2006/01/08 | 05:20:00 | 2006/01/08 05:20 | 3.999 | 0.522 | 3.849 | 0.15 | 4652 | 4483 | 169 | 34663
2006/01/08 | 05:40:00 | 2006/01/08 05:40 | 4.237 | 0.536 | 4.067 | 0.17 | 4949 | 4749 | 192 | 39412
2006/01/08 | 06:00:00 | 2006/01/08 06:00 | 4.467 | 0.549 | 4.276 | 0.191 | 5209 | 5005 | 217 | 44417
2006/01/08 | 06:20:00 | 2006/01/08 06:20 | 4.7 | 0.562 | 4.487 | 0.213 | 5513 | 5258 | 243 | 49675
2006/01/08 | 06:40:00 | 2006/01/08 06:40 | 4.938 | 0.575 | 4.702 | 0.236 | 5782 | 5513 | 270 | 55188
2006/01/08 | 07:00:00 | 2006/01/08 07:00 | 5.123 | 0.585 | 4.863 | 0.26 | 6037 | 5739 | 298 | 60927
2006/01/08 | 07:20:00 | 2006/01/08 07:20 | 5.33 | 0.596 | 5.045 | 0.285 | 6299 | 5945 | 327 | 66872
2006/01/08 | 07:40:00 | 2006/01/08 07:40 | 5.501 | 0.605 | 5.19 | 0.311 | 6490 | 6141 | 357 | 73013
2006/01/08 | 08:00:00 | 2006/01/08 08:00 | 5.694 | 0.615 | 5.357 | 0.337 | 6717 | 6328 | 389 | 79341
2006/01/08 | 08:20:00 | 2006/01/08 08:20 | 5.791 | 0.62 | 5.427 | 0.364 | 6891 | 6470 | 421 | 85811
2006/01/08 | 08:40:00 | 2006/01/08 08:40 | 5.947 | 0.628 | 5.555 | 0.392 | 7043 | 6589 | 453 | 92400
2006/01/08 | 09:00:00 | 2006/01/08 09:00 | 6.046 | 0.633 | 5.626 | 0.42 | 7196 | 6709 | 487 | 99109
2006/01/08 | 09:20:00 | 2006/01/08 09:20 | 6.145 | 0.638 | 5.697 | 0.448 | 7315 | 6794 | 521 | 105903
2006/01/08 | 09:40:00 | 2006/01/08 09:40 | 6.185 | 0.64 | 5.708 | 0.477 | 7398 | 6843 | 555 | 112746
2006/01/08 | 10:00:00 | 2006/01/08 10:00 | 6.225 | 0.642 | 5.72 | 0.505 | 7460 | 6857 | 589 | 119603
2006/01/08 | 10:20:00 | 2006/01/08 10:20 | 6.325 | 0.647 | 5.791 | 0.534 | 7530 | 6906 | 624 | 126509
2006/01/08 | 10:40:00 | 2006/01/08 10:40 | 6.365 | 0.649 | 5.802 | 0.563 | 7614 | 6956 | 658 | 133465
2006/01/08 | 11:00:00 | 2006/01/08 11:00 | 6.466 | 0.654 | 5.874 | 0.592 | 7698 | 7005 | 693 | 140470
2006/01/08 | 11:20:00 | 2006/01/08 11:20 | 6.602 | 0.661 | 5.98 | 0.622 | 7828 | 7112 | 729 | 147582
2006/01/08 | 11:40:00 | 2006/01/08 11:40 | 6.73 | 0.668 | 6.078 | 0.652 | 8000 | 7234 | 765 | 154816
2006/01/08 | 12:00:00 | 2006/01/08 12:00 | 6.928 | 0.678 | 6.245 | 0.683 | 8192 | 7393 | 801 | 162209
2006/01/08 | 12:20:00 | 2006/01/08 12:20 | 7.179 | 0.69 | 6.464 | 0.715 | 8449 | 7625 | 839 | 169834
2006/01/08 | 12:40:00 | 2006/01/08 12:40 | 7.432 | 0.702 | 6.684 | 0.748 | 8766 | 7889 | 878 | 177723
2006/01/08 | 13:00:00 | 2006/01/08 13:00 | 7.688 | 0.714 | 6.906 | 0.782 | 9087 | 8154 | 918 | 185877
2006/01/08 | 13:20:00 | 2006/01/08 13:20 | 8.013 | 0.729 | 7.196 | 0.817 | 9420 | 8461 | 960 | 194338
2006/01/08 | 13:40:00 | 2006/01/08 13:40 | 8.342 | 0.744 | 7.488 | 0.854 | 9812 | 8810 | 1003 | 203148
2006/01/08 | 14:00:00 | 2006/01/08 14:00 | 8.675 | 0.759 | 7.782 | 0.893 | 10210 | 9162 | 1048 | 212310
2006/01/08 | 14:20:00 | 2006/01/08 14:20 | 9.081 | 0.777 | 8.149 | 0.932 | 10670 | 9559 | 1095 | 221869
2006/01/08 | 14:40:00 | 2006/01/08 14:40 | 9.424 | 0.792 | 8.45 | 0.974 | 11103 | 9959 | 1144 | 231828
2006/01/08 | 15:00:00 | 2006/01/08 15:00 | 9.772 | 0.807 | 8.755 | 1.017 | 11517 | 10323 | 1195 | 242151
2006/01/08 | 15:20:00 | 2006/01/08 15:20 | 10.123 | 0.822 | 9.061 | 1.062 | 11936 | 10690 | 1247 | 252841
2006/01/08 | 15:40:00 | 2006/01/08 15:40 | 10.479 | 0.837 | 9.371 | 1.108 | 12361 | 11059 | 1302 | 263900
2006/01/08 | 16:00:00 | 2006/01/08 16:00 | 10.839 | 0.852 | 9.683 | 1.156 | 12791 | 11433 | 1358 | 275333
2006/01/08 | 16:20:00 | 2006/01/08 16:20 | 11.154 | 0.865 | 9.949 | 1.205 | 13213 | 11779 | 1416 | 287112
2006/01/08 | 16:40:00 | 2006/01/08 16:40 | 11.472 | 0.878 | 10.216 | 1.256 | 13575 | 12099 | 1476 | 299211
2006/01/08 | 17:00:00 | 2006/01/08 17:00 | 11.794 | 0.891 | 10.487 | 1.307 | 13942 | 12422 | 1538 | 311633
2006/01/08 | 17:20:00 | 2006/01/08 17:20 | 12.109 | 0.903 | 10.748 | 1.361 | 14321 | 12741 | 1601 | 324374
2006/01/08 | 17:40:00 | 2006/01/08 17:40 | 12.426 | 0.914 | 11.011 | 1.415 | 14730 | 13056 | 1665 | 337430
2006/01/08 | 18:00:00 | 2006/01/08 18:00 | 12.752 | 0.924 | 11.281 | 1.471 | 15104 | 13375 | 1732 | 350805
2006/01/08 | 18:20:00 | 2006/01/08 18:20 | 13.103 | 0.934 | 11.575 | 1.528 | 15510 | 13713 | 1800 | 364518
2006/01/08 | 18:40:00 | 2006/01/08 18:40 | 13.36 | 0.941 | 11.773 | 1.587 | 15876 | 14009 | 1869 | 378527
2006/01/08 | 19:00:00 | 2006/01/08 19:00 | 13.626 | 0.948 | 11.98 | 1.646 | 16218 | 14252 | 1940 | 392779
2006/01/08 | 19:20:00 | 2006/01/08 19:20 | 13.902 | 0.955 | 12.195 | 1.707 | 16487 | 14505 | 2012 | 407284
2006/01/08 | 19:40:00 | 2006/01/08 19:40 | 14.102 | 0.96 | 12.334 | 1.768 | 16841 | 14717 | 2085 | 422001
2006/01/08 | 20:00:00 | 2006/01/08 20:00 | 14.225 | 0.963 | 12.395 | 1.83 | 16967 | 14837 | 2159 | 436838
2006/01/08 | 20:20:00 | 2006/01/08 20:20 | 14.349 | 0.966 | 12.456 | 1.893 | 17174 | 14911 | 2234 | 451749
2006/01/08 | 20:40:00 | 2006/01/08 20:40 | 14.473 | 0.969 | 12.518 | 1.955 | 17293 | 14984 | 2309 | 466733
2006/01/08 | 21:00:00 | 2006/01/08 21:00 | 14.591 | 0.972 | 12.573 | 2.018 | 17410 | 15054 | 2384 | 481787
2006/01/08 | 21:20:00 | 2006/01/08 21:20 | 14.668 | 0.974 | 12.587 | 2.081 | 17528 | 15096 | 2460 | 496883
2006/01/08 | 21:40:00 | 2006/01/08 21:40 | 14.745 | 0.976 | 12.601 | 2.144 | 17648 | 15112 | 2535 | 511995
2006/01/08 | 22:00:00 | 2006/01/08 22:00 | 14.943 | 0.981 | 12.735 | 2.208 | 17811 | 15201 | 2611 | 527196
2006/01/08 | 22:20:00 | 2006/01/08 22:20 | 15.163 | 0.986 | 12.891 | 2.272 | 18063 | 15376 | 2688 | 542572
2006/01/08 | 22:40:00 | 2006/01/08 22:40 | 15.521 | 0.994 | 13.184 | 2.337 | 18409 | 15645 | 2766 | 558217
2006/01/08 | 23:00:00 | 2006/01/08 23:00 | 15.887 | 1.002 | 13.483 | 2.404 | 18811 | 16000 | 2845 | 574217
2006/01/08 | 23:20:00 | 2006/01/08 23:20 | 16.452 | 1.014 | 13.979 | 2.473 | 19368 | 16477 | 2926 | 590694
2006/01/08 | 23:40:00 | 2006/01/08 23:40 | 17.181 | 1.029 | 14.636 | 2.545 | 20177 | 17169 | 3011 | 607863
2006/01/09 | 00:00:00 | 2006/01/09 00:00 | 17.935 | 1.044 | 15.315 | 2.62 | 21067 | 17971 | 3099 | 625834
2006/01/09 | 00:20:00 | 2006/01/09 00:20 | 18.929 | 1.063 | 16.23 | 2.699 | 22039 | 18927 | 3191 | 644761
2006/01/09 | 00:40:00 | 2006/01/09 00:40 | 20.575 | 1.093 | 17.791 | 2.784 | 23639 | 20413 | 3290 | 665174
2006/01/09 | 01:00:00 | 2006/01/09 01:00 | 23.16 | 1.137 | 20.28 | 2.88 | 26098 | 22843 | 3398 | 688017
2006/01/09 | 01:20:00 | 2006/01/09 01:20 | 27.681 | 1.206 | 24.689 | 2.992 | 30362 | 26981 | 3523 | 714998
2006/01/09 | 01:40:00 | 2006/01/09 01:40 | 33.15 | 1.281 | 30.021 | 3.129 | 36438 | 32826 | 3673 | 747824
2006/01/09 | 02:00:00 | 2006/01/09 02:00 | 39.468 | 1.359 | 36.173 | 3.295 | 43432 | 39716 | 3855 | 787540
2006/01/09 | 02:20:00 | 2006/01/09 02:20 | 47.113 | 1.442 | 43.618 | 3.495 | 51940 | 47874 | 4074 | 835414
2006/01/09 | 02:40:00 | 2006/01/09 02:40 | 55.279 | 1.522 | 51.545 | 3.734 | 61342 | 57098 | 4337 | 892512
2006/01/09 | 03:00:00 | 2006/01/09 03:00 | 64.231 | 1.602 | 60.217 | 4.014 | 71634 | 67057 | 4649 | 959569
2006/01/09 | 03:20:00 | 2006/01/09 03:20 | 73.543 | 1.677 | 69.205 | 4.338 | 82579 | 77653 | 5011 | 1037222
2006/01/09 | 03:40:00 | 2006/01/09 03:40 | 83.523 | 1.751 | 78.814 | 4.709 | 94221 | 88811 | 5429 | 1126033
2006/01/09 | 04:00:00 | 2006/01/09 04:00 | 93.632 | 1.821 | 88.503 | 5.129 | 106235 | 100390 | 5903 | 1226423
2006/01/09 | 04:20:00 | 2006/01/09 04:20 | 103.677 | 1.886 | 98.081 | 5.596 | 118334 | 111951 | 6435 | 1338374
2006/01/09 | 04:40:00 | 2006/01/09 04:40 | 114.11 | 1.95 | 107.997 | 6.113 | 130687 | 123647 | 7025 | 1462021
2006/01/09 | 05:00:00 | 2006/01/09 05:00 | 124.4 | 2.01 | 117.722 | 6.678 | 143062 | 135431 | 7675 | 1597452
2006/01/09 | 05:20:00 | 2006/01/09 05:20 | 133.397 | 2.06 | 126.107 | 7.29 | 154649 | 146297 | 8381 | 1743749
2006/01/09 | 05:40:00 | 2006/01/09 05:40 | 142.55 | 2.109 | 134.607 | 7.943 | 165618 | 156429 | 9139 | 1900178
2006/01/09 | 06:00:00 | 2006/01/09 06:00 | 150.666 | 2.151 | 142.03 | 8.636 | 176045 | 165982 | 9948 | 2066160
2006/01/09 | 06:20:00 | 2006/01/09 06:20 | 158.65 | 2.191 | 149.284 | 9.366 | 185567 | 174788 | 10802 | 2240948
2006/01/09 | 06:40:00 | 2006/01/09 06:40 | 165.818 | 2.226 | 155.687 | 10.131 | 194858 | 182983 | 11698 | 2423931
2006/01/09 | 07:00:00 | 2006/01/09 07:00 | 172.11 | 2.256 | 161.185 | 10.925 | 202743 | 190123 | 12633 | 2614054
2006/01/09 | 07:20:00 | 2006/01/09 07:20 | 178.111 | 2.284 | 166.365 | 11.746 | 210275 | 196530 | 13602 | 2810584
2006/01/09 | 07:40:00 | 2006/01/09 07:40 | 182.686 | 2.305 | 170.097 | 12.589 | 216576 | 201877 | 14601 | 3012461
2006/01/09 | 08:00:00 | 2006/01/09 08:00 | 187.103 | 2.325 | 173.652 | 13.451 | 221866 | 206250 | 15624 | 3218711
2006/01/09 | 08:20:00 | 2006/01/09 08:20 | 191.585 | 2.345 | 177.255 | 14.33 | 227209 | 210544 | 16668 | 3429255
2006/01/09 | 08:40:00 | 2006/01/09 08:40 | 195.216 | 2.361 | 179.991 | 15.225 | 232184 | 214347 | 17733 | 3643602
2006/01/09 | 09:00:00 | 2006/01/09 09:00 | 198.654 | 2.376 | 182.52 | 16.134 | 236318 | 217506 | 18816 | 3861108
2006/01/09 | 09:20:00 | 2006/01/09 09:20 | 200.965 | 2.386 | 183.913 | 17.052 | 239771 | 219860 | 19912 | 4080968
2006/01/09 | 09:40:00 | 2006/01/09 09:40 | 203.293 | 2.396 | 185.315 | 17.978 | 242551 | 221537 | 21018 | 4302505
2006/01/09 | 10:00:00 | 2006/01/09 10:00 | 205.638 | 2.406 | 186.728 | 18.91 | 245358 | 223226 | 22133 | 4525731
2006/01/09 | 10:20:00 | 2006/01/09 10:20 | 207.522 | 2.414 | 187.673 | 19.849 | 248065 | 224641 | 23255 | 4750372
2006/01/09 | 10:40:00 | 2006/01/09 10:40 | 208.704 | 2.419 | 187.914 | 20.79 | 249735 | 225353 | 24383 | 4975725
2006/01/09 | 11:00:00 | 2006/01/09 11:00 | 209.89 | 2.424 | 188.158 | 21.732 | 251156 | 225643 | 25513 | 5201368
2006/01/09 | 11:20:00 | 2006/01/09 11:20 | 211.081 | 2.429 | 188.405 | 22.676 | 252582 | 225937 | 26645 | 5427305
2006/01/09 | 11:40:00 | 2006/01/09 11:40 | 212.038 | 2.433 | 188.417 | 23.621 | 253986 | 226093 | 27778 | 5653398
2006/01/09 | 12:00:00 | 2006/01/09 12:00 | 212.038 | 2.433 | 187.475 | 24.563 | 254446 | 225536 | 28910 | 5878934
2006/01/09 | 12:20:00 | 2006/01/09 12:20 | 212.758 | 2.436 | 187.256 | 25.502 | 255050 | 224839 | 30039 | 6103773
2006/01/09 | 12:40:00 | 2006/01/09 12:40 | 212.758 | 2.436 | 186.32 | 26.438 | 255310 | 224146 | 31164 | 6327919
2006/01/09 | 13:00:00 | 2006/01/09 13:00 | 212.758 | 2.436 | 185.388 | 27.37 | 255310 | 223025 | 32285 | 6550944
2006/01/09 | 13:20:00 | 2006/01/09 13:20 | 212.758 | 2.436 | 184.461 | 28.297 | 255310 | 221910 | 33400 | 6772854
2006/01/09 | 13:40:00 | 2006/01/09 13:40 | 212.758 | 2.436 | 183.539 | 29.219 | 255310 | 220800 | 34509 | 6993654
2006/01/09 | 14:00:00 | 2006/01/09 14:00 | 212.758 | 2.436 | 182.621 | 30.137 | 255310 | 219696 | 35613 | 7213350
2006/01/09 | 14:20:00 | 2006/01/09 14:20 | 212.758 | 2.436 | 181.708 | 31.05 | 255310 | 218598 | 36712 | 7431948
2006/01/09 | 14:40:00 | 2006/01/09 14:40 | 212.038 | 2.433 | 180.082 | 31.956 | 254878 | 217074 | 37804 | 7649022
2006/01/09 | 15:00:00 | 2006/01/09 15:00 | 211.32 | 2.43 | 178.465 | 32.855 | 254187 | 215128 | 38887 | 7864150
2006/01/09 | 15:20:00 | 2006/01/09 15:20 | 210.843 | 2.428 | 177.097 | 33.746 | 253469 | 213337 | 39961 | 8077487
2006/01/09 | 15:40:00 | 2006/01/09 15:40 | 210.366 | 2.426 | 175.735 | 34.631 | 252725 | 211699 | 41026 | 8289186
2006/01/09 | 16:00:00 | 2006/01/09 16:00 | 209.177 | 2.421 | 173.671 | 35.506 | 251726 | 209644 | 42082 | 8498830
2006/01/09 | 16:20:00 | 2006/01/09 16:20 | 208.704 | 2.419 | 172.331 | 36.373 | 250899 | 207601 | 43128 | 8706431
2006/01/09 | 16:40:00 | 2006/01/09 16:40 | 207.522 | 2.414 | 170.29 | 37.232 | 249735 | 205572 | 44163 | 8912003
2006/01/09 | 17:00:00 | 2006/01/09 17:00 | 207.051 | 2.412 | 168.969 | 38.082 | 248574 | 203555 | 45189 | 9115558
2006/01/09 | 17:20:00 | 2006/01/09 17:20 | 205.873 | 2.407 | 166.949 | 38.924 | 247754 | 201550 | 46204 | 9317108
2006/01/09 | 17:40:00 | 2006/01/09 17:40 | 204.23 | 2.4 | 164.475 | 39.755 | 245949 | 198854 | 47208 | 9515962
2006/01/09 | 18:00:00 | 2006/01/09 18:00 | 202.824 | 2.394 | 162.25 | 40.574 | 244570 | 196035 | 48197 | 9711997
2006/01/09 | 18:20:00 | 2006/01/09 18:20 | 201.659 | 2.389 | 160.277 | 41.382 | 242689 | 193516 | 49174 | 9905513
2006/01/09 | 18:40:00 | 2006/01/09 18:40 | 200.502 | 2.384 | 158.321 | 42.181 | 241296 | 191159 | 50138 | 10096672
2006/01/09 | 19:00:00 | 2006/01/09 19:00 | 198.654 | 2.376 | 155.686 | 42.968 | 239660 | 188405 | 51089 | 10285077
2006/01/09 | 19:20:00 | 2006/01/09 19:20 | 197.5 | 2.371 | 153.757 | 43.743 | 237692 | 185666 | 52026 | 10470743
2006/01/09 | 19:40:00 | 2006/01/09 19:40 | 195.672 | 2.363 | 151.165 | 44.507 | 235902 | 182953 | 52950 | 10653696
2006/01/09 | 20:00:00 | 2006/01/09 20:00 | 193.848 | 2.355 | 148.589 | 45.259 | 233877 | 179852 | 53860 | 10833548
2006/01/09 | 20:20:00 | 2006/01/09 20:20 | 192.26 | 2.348 | 146.262 | 45.998 | 231826 | 176911 | 54754 | 11010459
2006/01/09 | 20:40:00 | 2006/01/09 20:40 | 190.684 | 2.341 | 143.959 | 46.725 | 229765 | 174133 | 55634 | 11184592
2006/01/09 | 21:00:00 | 2006/01/09 21:00 | 188.443 | 2.331 | 141.004 | 47.439 | 227476 | 170978 | 56498 | 11355570
2006/01/09 | 21:20:00 | 2006/01/09 21:20 | 186.881 | 2.324 | 138.741 | 48.14 | 225354 | 167847 | 57348 | 11523417
2006/01/09 | 21:40:00 | 2006/01/09 21:40 | 184.883 | 2.315 | 136.054 | 48.829 | 222950 | 164877 | 58182 | 11688294
2006/01/09 | 22:00:00 | 2006/01/09 22:00 | 183.121 | 2.307 | 133.616 | 49.505 | 220960 | 161802 | 59000 | 11850096
2006/01/09 | 22:20:00 | 2006/01/09 22:20 | 180.935 | 2.297 | 130.768 | 50.167 | 218433 | 158630 | 59803 | 12008726
2006/01/09 | 22:40:00 | 2006/01/09 22:40 | 178.975 | 2.288 | 128.159 | 50.816 | 215840 | 155356 | 60590 | 12164082
2006/01/09 | 23:00:00 | 2006/01/09 23:00 | 177.24 | 2.28 | 125.787 | 51.453 | 213884 | 152367 | 61362 | 12316449
2006/01/09 | 23:20:00 | 2006/01/09 23:20 | 175.519 | 2.272 | 123.442 | 52.077 | 211500 | 149537 | 62118 | 12465986
2006/01/09 | 23:40:00 | 2006/01/09 23:40 | 173.81 | 2.264 | 121.12 | 52.69 | 209597 | 146737 | 62861 | 12612723
2006/01/10 | 00:00:00 | 2006/01/10 00:00 | 172.11 | 2.256 | 118.818 | 53.292 | 207705 | 143963 | 63589 | 12756686
2006/01/10 | 00:20:00 | 2006/01/10 00:20 | 171.051 | 2.251 | 117.168 | 53.883 | 205896 | 141592 | 64305 | 12898278
2006/01/10 | 00:40:00 | 2006/01/10 00:40 | 169.361 | 2.243 | 114.896 | 54.465 | 204247 | 139238 | 65009 | 13037516
2006/01/10 | 01:00:00 | 2006/01/10 01:00 | 168.313 | 2.238 | 113.276 | 55.037 | 202603 | 136903 | 65701 | 13174419
2006/01/10 | 01:20:00 | 2006/01/10 01:20 | 167.688 | 2.235 | 112.086 | 55.602 | 201450 | 135218 | 66383 | 13309637
2006/01/10 | 01:40:00 | 2006/01/10 01:40 | 167.065 | 2.232 | 110.905 | 56.16 | 200852 | 133795 | 67057 | 13443432
2006/01/10 | 02:00:00 | 2006/01/10 02:00 | 167.065 | 2.232 | 110.35 | 56.715 | 200478 | 132753 | 67725 | 13576185
2006/01/10 | 02:20:00 | 2006/01/10 02:20 | 167.065 | 2.232 | 109.798 | 57.267 | 200478 | 132089 | 68389 | 13708274
2006/01/10 | 02:40:00 | 2006/01/10 02:40 | 167.896 | 2.236 | 110.078 | 57.818 | 200877 | 131926 | 69051 | 13840200
2006/01/10 | 03:00:00 | 2006/01/10 03:00 | 168.94 | 2.241 | 110.569 | 58.371 | 202101 | 132389 | 69713 | 13972589
2006/01/10 | 03:20:00 | 2006/01/10 03:20 | 170.628 | 2.249 | 111.7 | 58.928 | 203892 | 133362 | 70379 | 14105951
2006/01/10 | 03:40:00 | 2006/01/10 03:40 | 172.535 | 2.258 | 113.044 | 59.491 | 205796 | 134846 | 71051 | 14240797
2006/01/10 | 04:00:00 | 2006/01/10 04:00 | 174.663 | 2.268 | 114.601 | 60.062 | 208318 | 136587 | 71732 | 14377384
2006/01/10 | 04:20:00 | 2006/01/10 04:20 | 176.164 | 2.275 | 115.526 | 60.638 | 210340 | 138076 | 72420 | 14515460
2006/01/10 | 04:40:00 | 2006/01/10 04:40 | 178.975 | 2.288 | 117.752 | 61.223 | 213081 | 139967 | 73117 | 14655427
2006/01/10 | 05:00:00 | 2006/01/10 05:00 | 180.498 | 2.295 | 118.682 | 61.816 | 215840 | 141861 | 73823 | 14797288
2006/01/10 | 05:20:00 | 2006/01/10 05:20 | 183.341 | 2.308 | 120.925 | 62.416 | 218460 | 143764 | 74539 | 14941052
2006/01/10 | 05:40:00 | 2006/01/10 05:40 | 185.548 | 2.318 | 122.522 | 63.026 | 221331 | 146068 | 75265 | 15087120
2006/01/10 | 06:00:00 | 2006/01/10 06:00 | 187.103 | 2.325 | 123.46 | 63.643 | 223749 | 147589 | 76001 | 15234709
2006/01/10 | 06:20:00 | 2006/01/10 06:20 | 189.339 | 2.335 | 125.073 | 64.266 | 225864 | 149120 | 76745 | 15383829
2006/01/10 | 06:40:00 | 2006/01/10 06:40 | 191.584 | 2.345 | 126.687 | 64.897 | 228552 | 151056 | 77497 | 15534885
2006/01/10 | 07:00:00 | 2006/01/10 07:00 | 193.848 | 2.355 | 128.312 | 65.536 | 231256 | 153000 | 78259 | 15687885
2006/01/10 | 07:20:00 | 2006/01/10 07:20 | 196.129 | 2.365 | 129.946 | 66.183 | 233986 | 154955 | 79031 | 15842840
2006/01/10 | 07:40:00 | 2006/01/10 07:40 | 198.424 | 2.375 | 131.586 | 66.838 | 236728 | 156919 | 79813 | 15999759
2006/01/10 | 08:00:00 | 2006/01/10 08:00 | 200.733 | 2.385 | 133.231 | 67.502 | 239494 | 158890 | 80604 | 16158649
2006/01/10 | 08:20:00 | 2006/01/10 08:20 | 203.059 | 2.395 | 134.885 | 68.174 | 242272 | 160869 | 81406 | 16319518
2006/01/10 | 08:40:00 | 2006/01/10 08:40 | 205.404 | 2.405 | 136.55 | 68.854 | 245076 | 162861 | 82217 | 16482379
2006/01/10 | 09:00:00 | 2006/01/10 09:00 | 207.051 | 2.412 | 137.51 | 69.541 | 247642 | 164436 | 83037 | 16646815
2006/01/10 | 09:20:00 | 2006/01/10 09:20 | 208.94 | 2.42 | 138.706 | 70.234 | 249764 | 165730 | 83865 | 16812545
2006/01/10 | 09:40:00 | 2006/01/10 09:40 | 210.843 | 2.428 | 139.911 | 70.932 | 251869 | 167171 | 84699 | 16979716
2006/01/10 | 10:00:00 | 2006/01/10 10:00 | 212.038 | 2.433 | 140.404 | 71.634 | 253728 | 168189 | 85540 | 17147905
2006/01/10 | 10:20:00 | 2006/01/10 10:20 | 213.96 | 2.441 | 141.619 | 72.341 | 255772 | 169213 | 86385 | 17317118
2006/01/10 | 10:40:00 | 2006/01/10 10:40 | 215.164 | 2.446 | 142.112 | 73.052 | 257474 | 170238 | 87236 | 17487356
2006/01/10 | 11:00:00 | 2006/01/10 11:00 | 216.372 | 2.451 | 142.606 | 73.766 | 258921 | 170831 | 88091 | 17658187
2006/01/10 | 11:20:00 | 2006/01/10 11:20 | 216.857 | 2.453 | 142.377 | 74.48 | 259763 | 170990 | 88948 | 17829177
2006/01/10 | 11:40:00 | 2006/01/10 11:40 | 217.343 | 2.455 | 142.15 | 75.193 | 260520 | 170716 | 89804 | 17999893
2006/01/10 | 12:00:00 | 2006/01/10 12:00 | 217.829 | 2.457 | 141.924 | 75.905 | 261278 | 170444 | 90659 | 18170337
2006/01/10 | 12:20:00 | 2006/01/10 12:20 | 217.829 | 2.457 | 141.214 | 76.615 | 261395 | 169883 | 91512 | 18170337
2006/01/10 | 12:40:00 | 2006/01/10 12:40 | 217.829 | 2.457 | 140.508 | 77.321 | 261395 | 169033 | 92361 | 18170337
2006/01/10 | 13:00:00 | 2006/01/10 13:00 | 217.829 | 2.457 | 139.806 | 78.023 | 261395 | 168188 | 93207 | 18170337
2006/01/10 | 13:20:00 | 2006/01/10 13:20 | 217.829 | 2.457 | 139.107 | 78.722 | 261395 | 167347 | 94048 | 18170337
2006/01/10 | 13:40:00 | 2006/01/10 13:40 | 217.829 | 2.457 | 138.411 | 79.418 | 261395 | 166511 | 94884 | 18170337
2006/01/10 | 14:00:00 | 2006/01/10 14:00 | 217.829 | 2.457 | 137.719 | 80.11 | 261395 | 165678 | 95717 | 18170337
2006/01/10 | 14:20:00 | 2006/01/10 14:20 | 217.343 | 2.455 | 136.546 | 80.797 | 261278 | 164559 | 96544 | 18170337
2006/01/10 | 14:40:00 | 2006/01/10 14:40 | 216.857 | 2.453 | 135.378 | 81.479 | 260520 | 163154 | 97366 | 18170337
2006/01/10 | 15:00:00 | 2006/01/10 15:00 | 215.647 | 2.448 | 133.494 | 82.153 | 259502 | 161323 | 98179 | 18170337
2006/01/10 | 15:20:00 | 2006/01/10 15:20 | 215.164 | 2.446 | 132.345 | 82.819 | 258660 | 159504 | 98983 | 18170337
2006/01/10 | 15:40:00 | 2006/01/10 15:40 | 213.96 | 2.441 | 130.482 | 83.478 | 257474 | 157696 | 99778 | 18170337
2006/01/10 | 16:00:00 | 2006/01/10 16:00 | 212.758 | 2.436 | 128.631 | 84.127 | 256031 | 155468 | 100563 | 18170337
2006/01/10 | 16:20:00 | 2006/01/10 16:20 | 211.559 | 2.431 | 126.792 | 84.767 | 254590 | 153254 | 101337 | 18170337
2006/01/10 | 16:40:00 | 2006/01/10 16:40 | 210.366 | 2.426 | 124.968 | 85.398 | 253155 | 151056 | 102099 | 18170337
2006/01/10 | 17:00:00 | 2006/01/10 17:00 | 208.467 | 2.418 | 122.449 | 86.018 | 251470 | 148450 | 102850 | 18170337
2006/01/10 | 17:20:00 | 2006/01/10 17:20 | 207.286 | 2.413 | 120.658 | 86.628 | 249451 | 145864 | 103588 | 18170337
2006/01/10 | 17:40:00 | 2006/01/10 17:40 | 205.403 | 2.405 | 118.177 | 87.226 | 247613 | 143301 | 104312 | 18170337
2006/01/10 | 18:00:00 | 2006/01/10 18:00 | 204.23 | 2.4 | 116.416 | 87.814 | 245779 | 140756 | 105024 | 18170337
2006/01/10 | 18:20:00 | 2006/01/10 18:20 | 202.357 | 2.392 | 113.965 | 88.392 | 243783 | 138229 | 105723 | 18170337
2006/01/10 | 18:40:00 | 2006/01/10 18:40 | 200.271 | 2.383 | 111.315 | 88.956 | 241686 | 135168 | 106409 | 18170337
2006/01/10 | 19:00:00 | 2006/01/10 19:00 | 198.654 | 2.376 | 109.145 | 89.509 | 239189 | 132276 | 107079 | 18170337
2006/01/10 | 19:20:00 | 2006/01/10 19:20 | 196.813 | 2.368 | 106.763 | 90.05 | 237112 | 129545 | 107735 | 18170337
2006/01/10 | 19:40:00 | 2006/01/10 19:40 | 194.761 | 2.359 | 104.182 | 90.579 | 235054 | 126567 | 108377 | 18170337
2006/01/10 | 20:00:00 | 2006/01/10 20:00 | 193.165 | 2.352 | 102.07 | 91.095 | 232591 | 123751 | 109004 | 18170337
2006/01/10 | 20:20:00 | 2006/01/10 20:20 | 190.909 | 2.342 | 99.309 | 91.6 | 230442 | 120827 | 109617 | 18170337
2006/01/10 | 20:40:00 | 2006/01/10 20:40 | 188.89 | 2.333 | 96.798 | 92.092 | 227771 | 117664 | 110215 | 18170337
2006/01/10 | 21:00:00 | 2006/01/10 21:00 | 187.103 | 2.325 | 94.532 | 92.571 | 225757 | 114798 | 110798 | 18170337
2006/01/10 | 21:20:00 | 2006/01/10 21:20 | 184.884 | 2.315 | 91.846 | 93.038 | 223190 | 111826 | 111366 | 18170337
2006/01/10 | 21:40:00 | 2006/01/10 21:40 | 182.684 | 2.305 | 89.192 | 93.492 | 220538 | 108623 | 111918 | 18170337
2006/01/10 | 22:00:00 | 2006/01/10 22:00 | 180.498 | 2.295 | 86.565 | 93.933 | 217908 | 105454 | 112455 | 18170337
2006/01/10 | 22:20:00 | 2006/01/10 22:20 | 178.975 | 2.288 | 84.613 | 94.362 | 215840 | 102707 | 112976 | 18170337
2006/01/10 | 22:40:00 | 2006/01/10 22:40 | 176.809 | 2.278 | 82.03 | 94.779 | 213468 | 99986 | 113484 | 18170337
2006/01/10 | 23:00:00 | 2006/01/10 23:00 | 174.663 | 2.268 | 79.479 | 95.184 | 210882 | 96905 | 113978 | 18170337
2006/01/10 | 23:20:00 | 2006/01/10 23:20 | 172.535 | 2.258 | 76.959 | 95.576 | 208318 | 93863 | 114456 | 18170337
2006/01/10 | 23:40:00 | 2006/01/10 23:40 | 170.417 | 2.248 | 74.461 | 95.956 | 205770 | 90852 | 114919 | 18170337
2006/01/11 | 00:00:00 | 2006/01/11 00:00 | 168.313 | 2.238 | 71.99 | 96.323 | 203236 | 87871 | 115367 | 18170337
2006/01/11 | 00:20:00 | 2006/01/11 00:20 | 166.232 | 2.228 | 69.555 | 96.677 | 200727 | 84927 | 115800 | 18170337
2006/01/11 | 00:40:00 | 2006/01/11 00:40 | 164.157 | 2.218 | 67.137 | 97.02 | 198232 | 82015 | 116218 | 18170337
2006/01/11 | 01:00:00 | 2006/01/11 01:00 | 162.101 | 2.208 | 64.75 | 97.351 | 195753 | 79133 | 116622 | 18170337
2006/01/11 | 01:20:00 | 2006/01/11 01:20 | 159.454 | 2.195 | 61.786 | 97.668 | 192785 | 75922 | 117011 | 18170337
2006/01/11 | 01:40:00 | 2006/01/11 01:40 | 157.429 | 2.185 | 59.457 | 97.972 | 190128 | 72746 | 117383 | 18170337
2006/01/11 | 02:00:00 | 2006/01/11 02:00 | 154.819 | 2.172 | 56.557 | 98.262 | 187490 | 69609 | 117740 | 18170337
2006/01/11 | 02:20:00 | 2006/01/11 02:20 | 152.44 | 2.16 | 53.901 | 98.539 | 184496 | 66275 | 118081 | 18170337
2006/01/11 | 02:40:00 | 2006/01/11 02:40 | 150.078 | 2.148 | 51.275 | 98.803 | 181509 | 63106 | 118405 | 18170337
2006/01/11 | 03:00:00 | 2006/01/11 03:00 | 147.732 | 2.136 | 48.679 | 99.053 | 178543 | 59972 | 118714 | 18170337
2006/01/11 | 03:20:00 | 2006/01/11 03:20 | 145.218 | 2.123 | 45.928 | 99.29 | 175629 | 56764 | 119006 | 18170337
2006/01/11 | 03:40:00 | 2006/01/11 03:40 | 142.73 | 2.11 | 43.216 | 99.514 | 172766 | 53486 | 119282 | 18170337
2006/01/11 | 04:00:00 | 2006/01/11 04:00 | 140.264 | 2.097 | 40.54 | 99.724 | 169931 | 50254 | 119542 | 18170337
2006/01/11 | 04:20:00 | 2006/01/11 04:20 | 137.827 | 2.084 | 37.907 | 99.92 | 166718 | 47068 | 119786 | 18170337
2006/01/11 | 04:40:00 | 2006/01/11 04:40 | 135.407 | 2.071 | 35.303 | 100.104 | 163938 | 43926 | 120014 | 18170337
2006/01/11 | 05:00:00 | 2006/01/11 05:00 | 133.023 | 2.058 | 32.749 | 100.274 | 161188 | 40831 | 120227 | 18170337
2006/01/11 | 05:20:00 | 2006/01/11 05:20 | 130.836 | 2.046 | 30.403 | 100.433 | 158444 | 37891 | 120424 | 18170337
2006/01/11 | 05:40:00 | 2006/01/11 05:40 | 128.31 | 2.032 | 27.732 | 100.578 | 155398 | 34881 | 120607 | 18170337
2006/01/11 | 06:00:00 | 2006/01/11 06:00 | 125.992 | 2.019 | 25.281 | 100.711 | 152707 | 31808 | 120774 | 18170337
2006/01/11 | 06:20:00 | 2006/01/11 06:20 | 123.875 | 2.007 | 23.043 | 100.832 | 150045 | 28994 | 120926 | 18170337
2006/01/11 | 06:40:00 | 2006/01/11 06:40 | 121.431 | 1.993 | 20.49 | 100.941 | 147097 | 26119 | 121064 | 18170337
2006/01/11 | 07:00:00 | 2006/01/11 07:00 | 119.18 | 1.98 | 18.142 | 101.038 | 144490 | 23179 | 121188 | 18170337
2006/01/11 | 07:20:00 | 2006/01/11 07:20 | 117.129 | 1.968 | 16.005 | 101.124 | 141907 | 20488 | 121297 | 18170337
2006/01/11 | 07:40:00 | 2006/01/11 07:40 | 115.098 | 1.956 | 13.899 | 101.199 | 139332 | 17943 | 121393 | 18170337
2006/01/11 | 08:00:00 | 2006/01/11 08:00 | 113.086 | 1.944 | 11.823 | 101.263 | 136788 | 15433 | 121477 | 18170337
2006/01/11 | 08:20:00 | 2006/01/11 08:20 | 110.935 | 1.931 | 9.618 | 101.317 | 134291 | 12865 | 121548 | 18170337
2006/01/11 | 08:40:00 | 2006/01/11 08:40 | 108.803 | 1.918 | 7.443 | 101.36 | 131841 | 10237 | 121606 | 18170337
2006/01/11 | 09:00:00 | 2006/01/11 09:00 | 106.693 | 1.905 | 5.301 | 101.392 | 129412 | 7647 | 121651 | 18170337
2006/01/11 | 09:20:00 | 2006/01/11 09:20 | 104.77 | 1.893 | 3.357 | 101.413 | 126992 | 5195 | 121683 | 18170337
2006/01/11 | 09:40:00 | 2006/01/11 09:40 | 103.018 | 1.882 | 1.592 | 101.426 | 124594 | 2969 | 121703 | 18170337
2006/01/11 | 10:00:00 | 2006/01/11 10:00 | 100.974 | 1.869 | 0 | 100.974 | 122506 | 955 | 121440 | 18170337
2006/01/11 | 10:20:00 | 2006/01/11 10:20 | 99.11 | 1.857 | 0 | 99.11 | 120160 | 0 | 120050 | 18170337
2006/01/11 | 10:40:00 | 2006/01/11 10:40 | 96.958 | 1.843 | 0 | 96.958 | 117564 | 0 | 117641 | 18170337
2006/01/11 | 11:00:00 | 2006/01/11 11:00 | 95.438 | 1.833 | 0 | 95.438 | 115436 | 0 | 115438 | 18170337
2006/01/11 | 11:20:00 | 2006/01/11 11:20 | 93.933 | 1.823 | 0 | 93.933 | 113621 | 0 | 113623 | 18170337
2006/01/11 | 11:40:00 | 2006/01/11 11:40 | 92.588 | 1.814 | 0 | 92.588 | 111840 | 0 | 111913 | 18170337
2006/01/11 | 12:00:00 | 2006/01/11 12:00 | 90.962 | 1.803 | 0 | 90.962 | 110342 | 0 | 110130 | 18170337
2006/01/11 | 12:20:00 | 2006/01/11 12:20 | 89.935 | 1.796 | 0 | 89.935 | 108643 | 0 | 108538 | 18170337
2006/01/11 | 12:40:00 | 2006/01/11 12:40 | 88.48 | 1.786 | 0 | 88.48 | 107048 | 0 | 107049 | 18170337
2006/01/11 | 13:00:00 | 2006/01/11 13:00 | 87.039 | 1.776 | 0 | 87.039 | 105310 | 0 | 105311 | 18170337
2006/01/11 | 13:20:00 | 2006/01/11 13:20 | 85.896 | 1.768 | 0 | 85.896 | 103658 | 0 | 103761 | 18170337
2006/01/11 | 13:40:00 | 2006/01/11 13:40 | 84.762 | 1.76 | 0 | 84.762 | 102394 | 0 | 102395 | 18170337
2006/01/11 | 14:00:00 | 2006/01/11 14:00 | 83.637 | 1.752 | 0 | 83.637 | 101140 | 0 | 101039 | 18170337
2006/01/11 | 14:20:00 | 2006/01/11 14:20 | 82.938 | 1.747 | 0 | 82.938 | 99945 | 0 | 99945 | 18170337
2006/01/11 | 14:40:00 | 2006/01/11 14:40 | 81.827 | 1.739 | 0 | 81.827 | 98858 | 0 | 98859 | 18170337
2006/01/11 | 15:00:00 | 2006/01/11 15:00 | 81.136 | 1.734 | 0 | 81.136 | 97777 | 0 | 97778 | 18170337
2006/01/11 | 15:20:00 | 2006/01/11 15:20 | 80.862 | 1.732 | 0 | 80.862 | 97298 | 0 | 97199 | 18170337
2006/01/11 | 15:40:00 | 2006/01/11 15:40 | 80.313 | 1.728 | 0 | 80.313 | 96639 | 0 | 96705 | 18170337
2006/01/11 | 16:00:00 | 2006/01/11 16:00 | 79.903 | 1.725 | 0 | 79.903 | 96228 | 0 | 96130 | 18170337
2006/01/11 | 16:20:00 | 2006/01/11 16:20 | 79.903 | 1.725 | 0 | 79.903 | 95884 | 0 | 95884 | 18170337
2006/01/11 | 16:40:00 | 2006/01/11 16:40 | 79.903 | 1.725 | 0 | 79.903 | 95884 | 0 | 95884 | 18170337
2006/01/11 | 17:00:00 | 2006/01/11 17:00 | 79.903 | 1.725 | 0 | 79.903 | 95884 | 0 | 95884 | 18170337
2006/01/11 | 17:20:00 | 2006/01/11 17:20 | 79.903 | 1.725 | 0 | 79.903 | 95884 | 0 | 95884 | 18170337
2006/01/11 | 17:40:00 | 2006/01/11 17:40 | 80.313 | 1.728 | 0.409 | 79.904 | 96130 | 245 | 95884 | 18170337
2006/01/11 | 18:00:00 | 2006/01/11 18:00 | 80.724 | 1.731 | 0.817 | 79.907 | 96524 | 736 | 95887 | 18170337
2006/01/11 | 18:20:00 | 2006/01/11 18:20 | 82.104 | 1.741 | 2.189 | 79.915 | 97696 | 1804 | 95893 | 18170337
2006/01/11 | 18:40:00 | 2006/01/11 18:40 | 83.497 | 1.751 | 3.568 | 79.929 | 99359 | 3454 | 95906 | 18170337
2006/01/11 | 19:00:00 | 2006/01/11 19:00 | 84.903 | 1.761 | 4.953 | 79.95 | 101039 | 5112 | 95928 | 18170337
2006/01/11 | 19:20:00 | 2006/01/11 19:20 | 87.04 | 1.776 | 7.059 | 79.981 | 103163 | 7207 | 95959 | 18170337
2006/01/11 | 19:40:00 | 2006/01/11 19:40 | 89.207 | 1.791 | 9.186 | 80.021 | 105745 | 9747 | 96001 | 18170337
2006/01/11 | 20:00:00 | 2006/01/11 20:00 | 91.847 | 1.809 | 11.773 | 80.074 | 108523 | 12575 | 96057 | 18170337
2006/01/11 | 20:20:00 | 2006/01/11 20:20 | 94.836 | 1.829 | 14.696 | 80.14 | 112005 | 15881 | 96128 | 18170337
2006/01/11 | 20:40:00 | 2006/01/11 20:40 | 97.418 | 1.846 | 17.198 | 80.22 | 115347 | 19136 | 96216 | 18170337
2006/01/11 | 21:00:00 | 2006/01/11 21:00 | 100.505 | 1.866 | 20.191 | 80.314 | 118749 | 22434 | 96320 | 18170337
2006/01/11 | 21:20:00 | 2006/01/11 21:20 | 103.974 | 1.888 | 23.551 | 80.423 | 122566 | 26245 | 96442 | 18170337
2006/01/11 | 21:40:00 | 2006/01/11 21:40 | 107.828 | 1.912 | 27.277 | 80.551 | 127150 | 30497 | 96584 | 18170337
2006/01/11 | 22:00:00 | 2006/01/11 22:00 | 111.593 | 1.935 | 30.896 | 80.697 | 131530 | 34904 | 96748 | 18170337
2006/01/11 | 22:20:00 | 2006/01/11 22:20 | 115.436 | 1.958 | 34.575 | 80.861 | 136332 | 39283 | 96934 | 18170337
2006/01/11 | 22:40:00 | 2006/01/11 22:40 | 119.356 | 1.981 | 38.313 | 81.043 | 140866 | 43733 | 97142 | 18170337
2006/01/11 | 23:00:00 | 2006/01/11 23:00 | 122.824 | 2.001 | 41.58 | 81.244 | 145304 | 47936 | 97372 | 18170337
2006/01/11 | 23:20:00 | 2006/01/11 23:20 | 126.882 | 2.024 | 45.42 | 81.462 | 149944 | 52200 | 97623 | 18170337
2006/01/11 | 23:40:00 | 2006/01/11 23:40 | 130.658 | 2.045 | 48.96 | 81.698 | 154429 | 56628 | 97896 | 18170337
2006/01/12 | 00:00:00 | 2006/01/12 00:00 | 134.669 | 2.067 | 52.716 | 81.953 | 159323 | 61006 | 98191 | 18170337
2006/01/12 | 00:20:00 | 2006/01/12 00:20 | 138.389 | 2.087 | 56.163 | 82.226 | 163830 | 65327 | 98507 | 18170337
2006/01/12 | 00:40:00 | 2006/01/12 00:40 | 142.16 | 2.107 | 59.644 | 82.516 | 168323 | 69484 | 98845 | 18170337
2006/01/12 | 01:00:00 | 2006/01/12 01:00 | 145.41 | 2.124 | 62.588 | 82.822 | 172676 | 73339 | 99203 | 18170337
2006/01/12 | 01:20:00 | 2006/01/12 01:20 | 149.295 | 2.144 | 66.15 | 83.145 | 176818 | 77242 | 99581 | 18170337
2006/01/12 | 01:40:00 | 2006/01/12 01:40 | 152.44 | 2.16 | 68.956 | 83.484 | 181132 | 81064 | 99977 | 18170337
2006/01/12 | 02:00:00 | 2006/01/12 02:00 | 155.418 | 2.175 | 71.582 | 83.836 | 184712 | 84323 | 100392 | 18170337
2006/01/12 | 02:20:00 | 2006/01/12 02:20 | 158.44 | 2.19 | 74.239 | 84.201 | 188312 | 87492 | 100822 | 18170337
2006/01/12 | 02:40:00 | 2006/01/12 02:40 | 161.285 | 2.204 | 76.705 | 84.58 | 191930 | 90566 | 101269 | 18170337
2006/01/12 | 03:00:00 | 2006/01/12 03:00 | 163.95 | 2.217 | 78.98 | 84.97 | 194991 | 93411 | 101730 | 18170337
2006/01/12 | 03:20:00 | 2006/01/12 03:20 | 165.608 | 2.225 | 80.239 | 85.369 | 197883 | 95532 | 102203 | 18170337
2006/01/12 | 03:40:00 | 2006/01/12 03:40 | 167.481 | 2.234 | 81.706 | 85.775 | 199753 | 97167 | 102686 | 18170337
2006/01/12 | 04:00:00 | 2006/01/12 04:00 | 168.94 | 2.241 | 82.753 | 86.187 | 202001 | 98676 | 103177 | 18170337
2006/01/12 | 04:20:00 | 2006/01/12 04:20 | 170.628 | 2.249 | 84.023 | 86.605 | 203892 | 100066 | 103675 | 18170337
2006/01/12 | 04:40:00 | 2006/01/12 04:40 | 171.686 | 2.254 | 84.658 | 87.028 | 205389 | 101209 | 104180 | 18170337
2006/01/12 | 05:00:00 | 2006/01/12 05:00 | 172.747 | 2.259 | 85.293 | 87.454 | 206660 | 101971 | 104689 | 18170337
2006/01/12 | 05:20:00 | 2006/01/12 05:20 | 173.172 | 2.261 | 85.291 | 87.881 | 207399 | 102350 | 105201 | 18170337
2006/01/12 | 05:40:00 | 2006/01/12 05:40 | 174.023 | 2.265 | 85.713 | 88.31 | 208419 | 102602 | 105715 | 18170337
2006/01/12 | 06:00:00 | 2006/01/12 06:00 | 174.663 | 2.268 | 85.923 | 88.74 | 209058 | 102982 | 106230 | 18170337
2006/01/12 | 06:20:00 | 2006/01/12 06:20 | 174.663 | 2.268 | 85.493 | 89.17 | 209595 | 102850 | 106746 | 18170337
2006/01/12 | 06:40:00 | 2006/01/12 06:40 | 175.304 | 2.271 | 85.705 | 89.599 | 209980 | 102719 | 107261 | 18170337
2006/01/12 | 07:00:00 | 2006/01/12 07:00 | 175.304 | 2.271 | 85.277 | 90.027 | 210365 | 102589 | 107775 | 18170337
2006/01/12 | 07:20:00 | 2006/01/12 07:20 | 175.304 | 2.271 | 84.85 | 90.454 | 210365 | 102076 | 108288 | 18170337
2006/01/12 | 07:40:00 | 2006/01/12 07:40 | 175.304 | 2.271 | 84.426 | 90.878 | 210365 | 101566 | 108799 | 18170337
2006/01/12 | 08:00:00 | 2006/01/12 08:00 | 175.304 | 2.271 | 84.004 | 91.3 | 210365 | 101058 | 109307 | 18170337
2006/01/12 | 08:20:00 | 2006/01/12 08:20 | 175.304 | 2.271 | 83.584 | 91.72 | 210365 | 100553 | 109812 | 18170337
2006/01/12 | 08:40:00 | 2006/01/12 08:40 | 174.663 | 2.268 | 82.527 | 92.136 | 209980 | 99666 | 110314 | 18170337
2006/01/12 | 09:00:00 | 2006/01/12 09:00 | 174.023 | 2.265 | 81.476 | 92.547 | 209365 | 98401 | 110810 | 18170337
2006/01/12 | 09:20:00 | 2006/01/12 09:20 | 172.96 | 2.26 | 80.008 | 92.952 | 208189 | 96890 | 111300 | 18170337
2006/01/12 | 09:40:00 | 2006/01/12 09:40 | 171.898 | 2.255 | 78.549 | 93.349 | 206914 | 95134 | 111781 | 18170337
2006/01/12 | 10:00:00 | 2006/01/12 10:00 | 170.84 | 2.25 | 77.1 | 93.74 | 205642 | 93389 | 112253 | 18170337
2006/01/12 | 10:20:00 | 2006/01/12 10:20 | 169.151 | 2.242 | 75.03 | 94.121 | 203842 | 91278 | 112716 | 18170337
2006/01/12 | 10:40:00 | 2006/01/12 10:40 | 167.48 | 2.234 | 72.988 | 94.492 | 201977 | 88811 | 113168 | 18170337
2006/01/12 | 11:00:00 | 2006/01/12 11:00 | 165.816 | 2.226 | 70.963 | 94.853 | 200128 | 86371 | 113607 | 18170337
2006/01/12 | 11:20:00 | 2006/01/12 11:20 | 164.157 | 2.218 | 68.954 | 95.203 | 197833 | 83950 | 114033 | 18170337
2006/01/12 | 11:40:00 | 2006/01/12 11:40 | 162.306 | 2.209 | 66.763 | 95.543 | 195975 | 81430 | 114448 | 18170337
2006/01/12 | 12:00:00 | 2006/01/12 12:00 | 160.266 | 2.199 | 64.394 | 95.872 | 193542 | 78694 | 114849 | 18170337
2006/01/12 | 12:20:00 | 2006/01/12 12:20 | 158.237 | 2.189 | 62.048 | 96.189 | 191101 | 75865 | 115237 | 18170337
2006/01/12 | 12:40:00 | 2006/01/12 12:40 | 156.22 | 2.179 | 59.726 | 96.494 | 188673 | 73064 | 115610 | 18170337
2006/01/12 | 13:00:00 | 2006/01/12 13:00 | 153.626 | 2.166 | 56.84 | 96.786 | 186049 | 69939 | 115968 | 18170337
2006/01/12 | 13:20:00 | 2006/01/12 13:20 | 151.258 | 2.154 | 54.193 | 97.065 | 183071 | 66620 | 116311 | 18170337
2006/01/12 | 13:40:00 | 2006/01/12 13:40 | 148.903 | 2.142 | 51.573 | 97.33 | 180093 | 63460 | 116637 | 18170337
2006/01/12 | 14:00:00 | 2006/01/12 14:00 | 145.989 | 2.127 | 48.409 | 97.58 | 176932 | 59989 | 116946 | 18170337
2006/01/12 | 14:20:00 | 2006/01/12 14:20 | 143.685 | 2.115 | 45.868 | 97.817 | 173940 | 56566 | 117238 | 18170337
2006/01/12 | 14:40:00 | 2006/01/12 14:40 | 140.832 | 2.1 | 42.793 | 98.039 | 170706 | 53197 | 117513 | 18170337
2006/01/12 | 15:00:00 | 2006/01/12 15:00 | 138.575 | 2.088 | 40.328 | 98.247 | 167507 | 49873 | 117771 | 18170337
2006/01/12 | 15:20:00 | 2006/01/12 15:20 | 136.149 | 2.075 | 37.706 | 98.443 | 164699 | 46821 | 118014 | 18170337
2006/01/12 | 15:40:00 | 2006/01/12 15:40 | 134.12 | 2.064 | 35.494 | 98.626 | 162246 | 43920 | 118241 | 18170337
2006/01/12 | 16:00:00 | 2006/01/12 16:00 | 131.925 | 2.052 | 33.127 | 98.798 | 159495 | 41172 | 118455 | 18170337
2006/01/12 | 16:20:00 | 2006/01/12 16:20 | 130.111 | 2.042 | 31.152 | 98.959 | 157220 | 38567 | 118654 | 18170337
2006/01/12 | 16:40:00 | 2006/01/12 16:40 | 128.31 | 2.032 | 29.2 | 99.11 | 155051 | 36211 | 118842 | 18170337
2006/01/12 | 17:00:00 | 2006/01/12 17:00 | 126.525 | 2.022 | 27.273 | 99.252 | 152899 | 33884 | 119017 | 18170337
2006/01/12 | 17:20:00 | 2006/01/12 17:20 | 125.284 | 2.015 | 25.899 | 99.385 | 151212 | 31903 | 119182 | 18170337
2006/01/12 | 17:40:00 | 2006/01/12 17:40 | 123.698 | 2.006 | 24.187 | 99.511 | 149303 | 30052 | 119338 | 18170337
2006/01/12 | 18:00:00 | 2006/01/12 18:00 | 122.301 | 1.998 | 22.673 | 99.628 | 147725 | 28116 | 119483 | 18170337
2006/01/12 | 18:20:00 | 2006/01/12 18:20 | 120.91 | 1.99 | 21.172 | 99.738 | 145801 | 26307 | 119620 | 18170337
2006/01/12 | 18:40:00 | 2006/01/12 18:40 | 119.525 | 1.982 | 19.685 | 99.84 | 144260 | 24514 | 119747 | 18170337
2006/01/12 | 19:00:00 | 2006/01/12 19:00 | 118.152 | 1.974 | 18.217 | 99.935 | 142729 | 22741 | 119866 | 18170337
2006/01/12 | 19:20:00 | 2006/01/12 19:20 | 116.959 | 1.967 | 16.935 | 100.024 | 141189 | 21091 | 119975 | 18170337
2006/01/12 | 19:40:00 | 2006/01/12 19:40 | 115.94 | 1.961 | 15.834 | 100.106 | 139657 | 19662 | 120078 | 18170337
2006/01/12 | 20:00:00 | 2006/01/12 20:00 | 114.592 | 1.953 | 14.41 | 100.182 | 138440 | 18147 | 120172 | 18170337
2006/01/12 | 20:20:00 | 2006/01/12 20:20 | 113.421 | 1.946 | 13.17 | 100.251 | 136928 | 16549 | 120259 | 18170337
2006/01/12 | 20:40:00 | 2006/01/12 20:40 | 111.923 | 1.937 | 11.61 | 100.313 | 135125 | 14868 | 120338 | 18170337
2006/01/12 | 21:00:00 | 2006/01/12 21:00 | 111.099 | 1.932 | 10.73 | 100.369 | 133813 | 13404 | 120409 | 18170337
2006/01/12 | 21:20:00 | 2006/01/12 21:20 | 109.457 | 1.922 | 9.039 | 100.418 | 132333 | 11861 | 120472 | 18170337
2006/01/12 | 21:40:00 | 2006/01/12 21:40 | 108.314 | 1.915 | 7.853 | 100.461 | 130662 | 10135 | 120527 | 18170337
2006/01/12 | 22:00:00 | 2006/01/12 22:00 | 107.177 | 1.908 | 6.68 | 100.497 | 129176 | 8720 | 120575 | 18170337
2006/01/12 | 22:20:00 | 2006/01/12 22:20 | 105.569 | 1.898 | 5.043 | 100.526 | 127647 | 7034 | 120614 | 18170337
2006/01/12 | 22:40:00 | 2006/01/12 22:40 | 104.449 | 1.891 | 3.9 | 100.549 | 126010 | 5366 | 120645 | 18170337
2006/01/12 | 23:00:00 | 2006/01/12 23:00 | 102.858 | 1.881 | 2.294 | 100.564 | 124384 | 3716 | 120668 | 18170337
2006/01/12 | 23:20:00 | 2006/01/12 23:20 | 101.287 | 1.871 | 0.715 | 100.572 | 122486 | 1805 | 120682 | 18170337
2006/01/12 | 23:40:00 | 2006/01/12 23:40 | 99.728 | 1.861 | 0 | 99.728 | 120608 | 429 | 120180 | 18170337
2006/01/13 | 00:00:00 | 2006/01/13 00:00 | 97.723 | 1.848 | 0 | 97.723 | 118580 | 0 | 118471 | 18170337
2006/01/13 | 00:20:00 | 2006/01/13 00:20 | 96.196 | 1.838 | 0 | 96.196 | 116350 | 0 | 116351 | 18170337
2006/01/13 | 00:40:00 | 2006/01/13 00:40 | 94.534 | 1.827 | 0 | 94.534 | 114509 | 0 | 114438 | 18170337
2006/01/13 | 01:00:00 | 2006/01/13 01:00 | 92.737 | 1.815 | 0 | 92.737 | 112253 | 0 | 112363 | 18170337
2006/01/13 | 01:20:00 | 2006/01/13 01:20 | 91.257 | 1.805 | 0 | 91.257 | 110395 | 0 | 110396 | 18170337
2006/01/13 | 01:40:00 | 2006/01/13 01:40 | 89.644 | 1.794 | 0 | 89.644 | 108609 | 0 | 108541 | 18170337
2006/01/13 | 02:00:00 | 2006/01/13 02:00 | 87.902 | 1.782 | 0 | 87.902 | 106421 | 0 | 106528 | 18170337
2006/01/13 | 02:20:00 | 2006/01/13 02:20 | 86.467 | 1.772 | 0 | 86.467 | 104620 | 0 | 104621 | 18170337
2006/01/13 | 02:40:00 | 2006/01/13 02:40 | 84.904 | 1.761 | 0 | 84.904 | 102889 | 0 | 102823 | 18170337
2006/01/13 | 03:00:00 | 2006/01/13 03:00 | 83.217 | 1.749 | 0 | 83.217 | 100770 | 0 | 100873 | 18170337
2006/01/13 | 03:20:00 | 2006/01/13 03:20 | 81.827 | 1.739 | 0 | 81.827 | 99025 | 0 | 99026 | 18170337
2006/01/13 | 03:40:00 | 2006/01/13 03:40 | 80.45 | 1.729 | 0 | 80.45 | 97365 | 0 | 97366 | 18170337
2006/01/13 | 04:00:00 | 2006/01/13 04:00 | 79.087 | 1.719 | 0 | 79.087 | 95721 | 0 | 95722 | 18170337
2006/01/13 | 04:20:00 | 2006/01/13 04:20 | 77.739 | 1.709 | 0 | 77.739 | 94095 | 0 | 94096 | 18170337
2006/01/13 | 04:40:00 | 2006/01/13 04:40 | 76.404 | 1.699 | 0 | 76.404 | 92485 | 0 | 92486 | 18170337
2006/01/13 | 05:00:00 | 2006/01/13 05:00 | 75.083 | 1.689 | 0 | 75.083 | 90891 | 0 | 90892 | 18170337
2006/01/13 | 05:20:00 | 2006/01/13 05:20 | 73.776 | 1.679 | 0 | 73.776 | 89314 | 0 | 89315 | 18170337
2006/01/13 | 05:40:00 | 2006/01/13 05:40 | 72.482 | 1.669 | 0 | 72.482 | 87754 | 0 | 87755 | 18170337
2006/01/13 | 06:00:00 | 2006/01/13 06:00 | 71.195 | 1.659 | 0 | 71.195 | 86205 | 0 | 86206 | 18170337
2006/01/13 | 06:20:00 | 2006/01/13 06:20 | 69.928 | 1.649 | 0 | 69.928 | 84672 | 0 | 84674 | 18170337
2006/01/13 | 06:40:00 | 2006/01/13 06:40 | 68.555 | 1.638 | 0 | 68.555 | 83145 | 0 | 83090 | 18170337
2006/01/13 | 07:00:00 | 2006/01/13 07:00 | 67.09 | 1.626 | 0 | 67.09 | 81296 | 0 | 81387 | 18170337
2006/01/13 | 07:20:00 | 2006/01/13 07:20 | 65.652 | 1.614 | 0 | 65.652 | 79730 | 0 | 79645 | 18170337
2006/01/13 | 07:40:00 | 2006/01/13 07:40 | 64.232 | 1.602 | 0 | 64.232 | 77928 | 0 | 77930 | 18170337
2006/01/13 | 08:00:00 | 2006/01/13 08:00 | 62.83 | 1.59 | 0 | 62.83 | 76151 | 0 | 76237 | 18170337
2006/01/13 | 08:20:00 | 2006/01/13 08:20 | 61.334 | 1.577 | 0 | 61.334 | 74414 | 0 | 74498 | 18170337
2006/01/13 | 08:40:00 | 2006/01/13 08:40 | 60.086 | 1.566 | 0 | 60.086 | 72904 | 0 | 72852 | 18170337
2006/01/13 | 09:00:00 | 2006/01/13 09:00 | 58.741 | 1.554 | 0 | 58.741 | 71213 | 0 | 71296 | 18170337
2006/01/13 | 09:20:00 | 2006/01/13 09:20 | 57.416 | 1.542 | 0 | 57.416 | 69772 | 0 | 69694 | 18170337
2006/01/13 | 09:40:00 | 2006/01/13 09:40 | 56.217 | 1.531 | 0 | 56.217 | 68125 | 0 | 68180 | 18170337
2006/01/13 | 10:00:00 | 2006/01/13 10:00 | 55.139 | 1.521 | 0 | 55.139 | 66812 | 0 | 66814 | 18170337
2006/01/13 | 10:20:00 | 2006/01/13 10:20 | 54.076 | 1.511 | 0 | 54.076 | 65528 | 0 | 65529 | 18170337
2006/01/13 | 10:40:00 | 2006/01/13 10:40 | 52.921 | 1.5 | 0 | 52.921 | 64247 | 0 | 64198 | 18170337
2006/01/13 | 11:00:00 | 2006/01/13 11:00 | 51.677 | 1.488 | 0 | 51.677 | 62683 | 0 | 62759 | 18170337
2006/01/13 | 11:20:00 | 2006/01/13 11:20 | 50.656 | 1.478 | 0 | 50.656 | 61399 | 0 | 61400 | 18170337
2006/01/13 | 11:40:00 | 2006/01/13 11:40 | 49.948 | 1.471 | 0 | 49.948 | 60361 | 0 | 60362 | 18170337
2006/01/13 | 12:00:00 | 2006/01/13 12:00 | 49.246 | 1.464 | 0 | 49.246 | 59444 | 0 | 59516 | 18170337
2006/01/13 | 12:20:00 | 2006/01/13 12:20 | 48.255 | 1.454 | 0 | 48.255 | 58499 | 0 | 58501 | 18170337
2006/01/13 | 12:40:00 | 2006/01/13 12:40 | 47.568 | 1.447 | 0 | 47.568 | 57492 | 0 | 57494 | 18170337
2006/01/13 | 13:00:00 | 2006/01/13 13:00 | 46.887 | 1.44 | 0 | 46.887 | 56602 | 0 | 56673 | 18170337
2006/01/13 | 13:20:00 | 2006/01/13 13:20 | 46.212 | 1.433 | 0 | 46.212 | 55928 | 0 | 55859 | 18170337
2006/01/13 | 13:40:00 | 2006/01/13 13:40 | 45.542 | 1.426 | 0 | 45.542 | 55052 | 0 | 55052 | 18170337
2006/01/13 | 14:00:00 | 2006/01/13 14:00 | 44.878 | 1.419 | 0 | 44.878 | 54183 | 0 | 54252 | 18170337
2006/01/13 | 14:20:00 | 2006/01/13 14:20 | 44.134 | 1.411 | 0 | 44.134 | 53340 | 0 | 53407 | 18170337
2006/01/13 | 14:40:00 | 2006/01/13 14:40 | 43.579 | 1.405 | 0 | 43.579 | 52672 | 0 | 52628 | 18170337
2006/01/13 | 15:00:00 | 2006/01/13 15:00 | 42.937 | 1.398 | 0 | 42.937 | 51843 | 0 | 51910 | 18170337
2006/01/13 | 15:20:00 | 2006/01/13 15:20 | 42.482 | 1.393 | 0 | 42.482 | 51252 | 0 | 51251 | 18170337
2006/01/13 | 15:40:00 | 2006/01/13 15:40 | 41.761 | 1.385 | 0 | 41.761 | 50546 | 0 | 50546 | 18170337
2006/01/13 | 16:00:00 | 2006/01/13 16:00 | 41.314 | 1.38 | 0 | 41.314 | 49845 | 0 | 49845 | 18170337
2006/01/13 | 16:20:00 | 2006/01/13 16:20 | 40.429 | 1.37 | 0 | 40.429 | 49045 | 0 | 49046 | 18170337
2006/01/13 | 16:40:00 | 2006/01/13 16:40 | 39.556 | 1.36 | 0 | 39.556 | 47990 | 0 | 47991 | 18170337
2006/01/13 | 17:00:00 | 2006/01/13 17:00 | 38.694 | 1.35 | 0 | 38.694 | 46949 | 0 | 46950 | 18170337
2006/01/13 | 17:20:00 | 2006/01/13 17:20 | 37.844 | 1.34 | 0 | 37.844 | 45922 | 0 | 45923 | 18170337
2006/01/13 | 17:40:00 | 2006/01/13 17:40 | 37.006 | 1.33 | 0 | 37.006 | 44909 | 0 | 44910 | 18170337
2006/01/13 | 18:00:00 | 2006/01/13 18:00 | 36.18 | 1.32 | 0 | 36.18 | 43911 | 0 | 43912 | 18170337
2006/01/13 | 18:20:00 | 2006/01/13 18:20 | 35.365 | 1.31 | 0 | 35.365 | 42926 | 0 | 42927 | 18170337
2006/01/13 | 18:40:00 | 2006/01/13 18:40 | 34.562 | 1.3 | 0 | 34.562 | 41955 | 0 | 41956 | 18170337
2006/01/13 | 19:00:00 | 2006/01/13 19:00 | 33.77 | 1.29 | 0 | 33.77 | 40998 | 0 | 40999 | 18170337
2006/01/13 | 19:20:00 | 2006/01/13 19:20 | 33.002 | 1.28 | 0 | 33.002 | 40058 | 0 | 40063 | 18170337
2006/01/13 | 19:40:00 | 2006/01/13 19:40 | 32.508 | 1.273 | 0 | 32.508 | 39301 | 0 | 39306 | 18170337
2006/01/13 | 20:00:00 | 2006/01/13 20:00 | 32.002 | 1.266 | 0 | 32.002 | 38660 | 0 | 38706 | 18170337
2006/01/13 | 20:20:00 | 2006/01/13 20:20 | 31.399 | 1.258 | 0 | 31.399 | 37986 | 0 | 38041 | 18170337
2006/01/13 | 20:40:00 | 2006/01/13 20:40 | 31.1 | 1.254 | 0 | 31.1 | 37463 | 0 | 37499 | 18170337
2006/01/13 | 21:00:00 | 2006/01/13 21:00 | 30.877 | 1.251 | 0 | 30.877 | 37240 | 0 | 37186 | 18170337
2006/01/13 | 21:20:00 | 2006/01/13 21:20 | 30.508 | 1.246 | 0 | 30.508 | 36831 | 0 | 36831 | 18170337
2006/01/13 | 21:40:00 | 2006/01/13 21:40 | 30.141 | 1.241 | 0 | 30.141 | 36389 | 0 | 36389 | 18170337
2006/01/13 | 22:00:00 | 2006/01/13 22:00 | 29.777 | 1.236 | 0 | 29.777 | 35951 | 0 | 35951 | 18170337
2006/01/13 | 22:20:00 | 2006/01/13 22:20 | 29.633 | 1.234 | 0 | 29.633 | 35698 | 0 | 35646 | 18170337
2006/01/13 | 22:40:00 | 2006/01/13 22:40 | 29.273 | 1.229 | 0 | 29.273 | 35343 | 0 | 35344 | 18170337
2006/01/13 | 23:00:00 | 2006/01/13 23:00 | 29.13 | 1.227 | 0 | 29.13 | 34991 | 0 | 35042 | 18170337
2006/01/13 | 23:20:00 | 2006/01/13 23:20 | 28.775 | 1.222 | 0 | 28.775 | 34743 | 0 | 34743 | 18170337
2006/01/13 | 23:40:00 | 2006/01/13 23:40 | 28.492 | 1.218 | 0 | 28.492 | 34326 | 0 | 34360 | 18170337
2006/01/14 | 00:00:00 | 2006/01/14 00:00 | 28.282 | 1.215 | 0 | 28.282 | 34115 | 0 | 34064 | 18170337
2006/01/14 | 00:20:00 | 2006/01/14 00:20 | 28.072 | 1.212 | 0 | 28.072 | 33762 | 0 | 33812 | 18170337
2006/01/14 | 00:40:00 | 2006/01/14 00:40 | 27.794 | 1.208 | 0 | 27.794 | 33553 | 0 | 33520 | 18170337
2006/01/14 | 01:00:00 | 2006/01/14 01:00 | 27.656 | 1.206 | 0 | 27.656 | 33220 | 0 | 33270 | 18170337
2006/01/14 | 01:20:00 | 2006/01/14 01:20 | 27.312 | 1.201 | 0 | 27.312 | 32981 | 0 | 32981 | 18170337
2006/01/14 | 01:40:00 | 2006/01/14 01:40 | 27.176 | 1.199 | 0 | 27.176 | 32693 | 0 | 32693 | 18170337
2006/01/14 | 02:00:00 | 2006/01/14 02:00 | 27.039 | 1.197 | 0 | 27.039 | 32480 | 0 | 32529 | 18170337
2006/01/14 | 02:20:00 | 2006/01/14 02:20 | 26.701 | 1.192 | 0 | 26.701 | 32244 | 0 | 32244 | 18170337
2006/01/14 | 02:40:00 | 2006/01/14 02:40 | 26.566 | 1.19 | 0 | 26.566 | 31960 | 0 | 31960 | 18170337
2006/01/14 | 03:00:00 | 2006/01/14 03:00 | 26.432 | 1.188 | 0 | 26.432 | 31750 | 0 | 31799 | 18170337
2006/01/14 | 03:20:00 | 2006/01/14 03:20 | 26.298 | 1.186 | 0 | 26.298 | 31686 | 0 | 31638 | 18170337
2006/01/14 | 03:40:00 | 2006/01/14 03:40 | 26.165 | 1.184 | 0 | 26.165 | 31477 | 0 | 31478 | 18170337
2006/01/14 | 04:00:00 | 2006/01/14 04:00 | 25.833 | 1.179 | 0 | 25.833 | 31198 | 0 | 31199 | 18170337
2006/01/14 | 04:20:00 | 2006/01/14 04:20 | 25.833 | 1.179 | 0 | 25.833 | 31000 | 0 | 31000 | 18170337
2006/01/14 | 04:40:00 | 2006/01/14 04:40 | 25.636 | 1.176 | 0 | 25.636 | 30881 | 0 | 30881 | 18170337
2006/01/14 | 05:00:00 | 2006/01/14 05:00 | 25.439 | 1.173 | 0 | 25.439 | 30692 | 0 | 30645 | 18170337
2006/01/14 | 05:20:00 | 2006/01/14 05:20 | 25.439 | 1.173 | 0 | 25.439 | 30527 | 0 | 30527 | 18170337
2006/01/14 | 05:40:00 | 2006/01/14 05:40 | 25.244 | 1.17 | 0 | 25.244 | 30410 | 0 | 30410 | 18170337
2006/01/14 | 06:00:00 | 2006/01/14 06:00 | 25.244 | 1.17 | 0 | 25.244 | 30293 | 0 | 30293 | 18170337
2006/01/14 | 06:20:00 | 2006/01/14 06:20 | 25.049 | 1.167 | 0 | 25.049 | 30129 | 0 | 30176 | 18170337
2006/01/14 | 06:40:00 | 2006/01/14 06:40 | 24.856 | 1.164 | 0 | 24.856 | 29943 | 0 | 29943 | 18170337
2006/01/14 | 07:00:00 | 2006/01/14 07:00 | 24.856 | 1.164 | 0 | 24.856 | 29827 | 0 | 29827 | 18170337
2006/01/14 | 07:20:00 | 2006/01/14 07:20 | 24.663 | 1.161 | 0 | 24.663 | 29665 | 0 | 29711 | 18170337
2006/01/14 | 07:40:00 | 2006/01/14 07:40 | 24.599 | 1.16 | 0 | 24.599 | 29588 | 0 | 29557 | 18170337
2006/01/14 | 08:00:00 | 2006/01/14 08:00 | 24.472 | 1.158 | 0 | 24.472 | 29396 | 0 | 29443 | 18170337
2006/01/14 | 08:20:00 | 2006/01/14 08:20 | 24.345 | 1.156 | 0 | 24.345 | 29335 | 0 | 29290 | 18170337
2006/01/14 | 08:40:00 | 2006/01/14 08:40 | 24.281 | 1.155 | 0 | 24.281 | 29145 | 0 | 29176 | 18170337
2006/01/14 | 09:00:00 | 2006/01/14 09:00 | 24.092 | 1.152 | 0 | 24.092 | 29069 | 0 | 29024 | 18170337
2006/01/14 | 09:20:00 | 2006/01/14 09:20 | 24.092 | 1.152 | 0 | 24.092 | 28910 | 0 | 28910 | 18170337
2006/01/14 | 09:40:00 | 2006/01/14 09:40 | 23.903 | 1.149 | 0 | 23.903 | 28797 | 0 | 28797 | 18170337
2006/01/14 | 10:00:00 | 2006/01/14 10:00 | 23.716 | 1.146 | 0 | 23.716 | 28616 | 0 | 28571 | 18170337
2006/01/14 | 10:20:00 | 2006/01/14 10:20 | 23.716 | 1.146 | 0 | 23.716 | 28459 | 0 | 28459 | 18170337
2006/01/14 | 10:40:00 | 2006/01/14 10:40 | 23.529 | 1.143 | 0 | 23.529 | 28347 | 0 | 28347 | 18170337
2006/01/14 | 11:00:00 | 2006/01/14 11:00 | 23.344 | 1.14 | 0 | 23.344 | 28169 | 0 | 28124 | 18170337
2006/01/14 | 11:20:00 | 2006/01/14 11:20 | 23.344 | 1.14 | 0 | 23.344 | 28013 | 0 | 28013 | 18170337
2006/01/14 | 11:40:00 | 2006/01/14 11:40 | 23.283 | 1.139 | 0 | 23.283 | 28005 | 0 | 27976 | 18170337
2006/01/14 | 12:00:00 | 2006/01/14 12:00 | 23.16 | 1.137 | 0 | 23.16 | 27821 | 0 | 27866 | 18170337
2006/01/14 | 12:20:00 | 2006/01/14 12:20 | 22.976 | 1.134 | 0 | 22.976 | 27637 | 0 | 27682 | 18170337
2006/01/14 | 12:40:00 | 2006/01/14 12:40 | 22.915 | 1.133 | 0 | 22.915 | 27564 | 0 | 27535 | 18170337
2006/01/14 | 13:00:00 | 2006/01/14 13:00 | 22.794 | 1.131 | 0 | 22.794 | 27382 | 0 | 27425 | 18170337
2006/01/14 | 13:20:00 | 2006/01/14 13:20 | 22.673 | 1.129 | 0 | 22.673 | 27323 | 0 | 27280 | 18170337
2006/01/14 | 13:40:00 | 2006/01/14 13:40 | 22.612 | 1.128 | 0 | 22.612 | 27142 | 0 | 27171 | 18170337
2006/01/14 | 14:00:00 | 2006/01/14 14:00 | 22.432 | 1.125 | 0 | 22.432 | 27070 | 0 | 27026 | 18170337
2006/01/14 | 14:20:00 | 2006/01/14 14:20 | 22.432 | 1.125 | 0 | 22.432 | 26919 | 0 | 26918 | 18170337
2006/01/14 | 14:40:00 | 2006/01/14 14:40 | 22.253 | 1.122 | 0 | 22.253 | 26811 | 0 | 26811 | 18170337
2006/01/14 | 15:00:00 | 2006/01/14 15:00 | 22.253 | 1.122 | 0 | 22.253 | 26704 | 0 | 26704 | 18170337
2006/01/14 | 15:20:00 | 2006/01/14 15:20 | 22.134 | 1.12 | 0 | 22.134 | 26675 | 0 | 26632 | 18170337
2006/01/14 | 15:40:00 | 2006/01/14 15:40 | 22.075 | 1.119 | 0 | 22.075 | 26497 | 0 | 26525 | 18170337
2006/01/14 | 16:00:00 | 2006/01/14 16:00 | 22.075 | 1.119 | 0 | 22.075 | 26490 | 0 | 26490 | 18170337
2006/01/14 | 16:20:00 | 2006/01/14 16:20 | 22.075 | 1.119 | 0 | 22.075 | 26490 | 0 | 26490 | 18170337
2006/01/14 | 16:40:00 | 2006/01/14 16:40 | 22.075 | 1.119 | 0 | 22.075 | 26490 | 0 | 26490 | 18170337
2006/01/14 | 17:00:00 | 2006/01/14 17:00 | 22.075 | 1.119 | 0 | 22.075 | 26490 | 0 | 26490 | 18170337
2006/01/14 | 17:20:00 | 2006/01/14 17:20 | 22.075 | 1.119 | 0 | 22.075 | 26490 | 0 | 26490 | 18170337
2006/01/14 | 17:40:00 | 2006/01/14 17:40 | 22.075 | 1.119 | 0 | 22.075 | 26490 | 0 | 26490 | 18170337
2006/01/14 | 18:00:00 | 2006/01/14 18:00 | 22.253 | 1.122 | 0.178 | 22.075 | 26554 | 107 | 26490 | 18170337
2006/01/14 | 18:20:00 | 2006/01/14 18:20 | 22.372 | 1.124 | 0.295 | 22.077 | 26732 | 284 | 26491 | 18170337
2006/01/14 | 18:40:00 | 2006/01/14 18:40 | 22.673 | 1.129 | 0.594 | 22.079 | 27027 | 534 | 26493 | 18170337
2006/01/14 | 19:00:00 | 2006/01/14 19:00 | 22.976 | 1.134 | 0.893 | 22.083 | 27389 | 893 | 26497 | 18170337
2006/01/14 | 19:20:00 | 2006/01/14 19:20 | 23.283 | 1.139 | 1.195 | 22.088 | 27755 | 1253 | 26502 | 18170337
2006/01/14 | 19:40:00 | 2006/01/14 19:40 | 23.654 | 1.145 | 1.559 | 22.095 | 28132 | 1653 | 26510 | 18170337
2006/01/14 | 20:00:00 | 2006/01/14 20:00 | 24.092 | 1.152 | 1.988 | 22.104 | 28692 | 2129 | 26519 | 18170337
2006/01/14 | 20:20:00 | 2006/01/14 20:20 | 24.536 | 1.159 | 2.421 | 22.115 | 29130 | 2646 | 26531 | 18170337
2006/01/14 | 20:40:00 | 2006/01/14 20:40 | 25.114 | 1.168 | 2.986 | 22.128 | 29820 | 3244 | 26546 | 18170337
2006/01/14 | 21:00:00 | 2006/01/14 21:00 | 25.636 | 1.176 | 3.492 | 22.144 | 30403 | 3886 | 26564 | 18170337
2006/01/14 | 21:20:00 | 2006/01/14 21:20 | 26.298 | 1.186 | 4.134 | 22.164 | 31159 | 4576 | 26585 | 18170337
2006/01/14 | 21:40:00 | 2006/01/14 21:40 | 26.769 | 1.193 | 4.584 | 22.185 | 31839 | 5231 | 26609 | 18170337
2006/01/14 | 22:00:00 | 2006/01/14 22:00 | 27.449 | 1.203 | 5.239 | 22.21 | 32530 | 5894 | 26637 | 18170337
2006/01/14 | 22:20:00 | 2006/01/14 22:20 | 28.212 | 1.214 | 5.974 | 22.238 | 33496 | 6728 | 26669 | 18170337
2006/01/14 | 22:40:00 | 2006/01/14 22:40 | 28.846 | 1.223 | 6.576 | 22.27 | 34200 | 7530 | 26705 | 18170337
2006/01/14 | 23:00:00 | 2006/01/14 23:00 | 29.561 | 1.233 | 7.257 | 22.304 | 35043 | 8300 | 26744 | 18170337
2006/01/14 | 23:20:00 | 2006/01/14 23:20 | 30.288 | 1.243 | 7.946 | 22.342 | 35908 | 9121 | 26788 | 18170337
2006/01/14 | 23:40:00 | 2006/01/14 23:40 | 31.026 | 1.253 | 8.642 | 22.384 | 36787 | 9953 | 26836 | 18170337
2006/01/15 | 00:00:00 | 2006/01/15 00:00 | 31.775 | 1.263 | 9.346 | 22.429 | 37680 | 10793 | 26888 | 18170337
2006/01/15 | 00:20:00 | 2006/01/15 00:20 | 32.371 | 1.271 | 9.894 | 22.477 | 38546 | 11544 | 26944 | 18170337
2006/01/15 | 00:40:00 | 2006/01/15 00:40 | 33.002 | 1.28 | 10.474 | 22.528 | 39186 | 12220 | 27003 | 18170337
2006/01/15 | 01:00:00 | 2006/01/15 01:00 | 33.77 | 1.29 | 11.187 | 22.583 | 40058 | 12997 | 27067 | 18170337
2006/01/15 | 01:20:00 | 2006/01/15 01:20 | 34.403 | 1.298 | 11.763 | 22.64 | 40960 | 13770 | 27134 | 18170337
2006/01/15 | 01:40:00 | 2006/01/15 01:40 | 35.042 | 1.306 | 12.341 | 22.701 | 41667 | 14463 | 27204 | 18170337
2006/01/15 | 02:00:00 | 2006/01/15 02:00 | 35.69 | 1.314 | 12.926 | 22.764 | 42380 | 15161 | 27279 | 18170337
2006/01/15 | 02:20:00 | 2006/01/15 02:20 | 36.262 | 1.321 | 13.432 | 22.83 | 43112 | 15815 | 27356 | 18170337
2006/01/15 | 02:40:00 | 2006/01/15 02:40 | 36.757 | 1.327 | 13.859 | 22.898 | 43851 | 16374 | 27437 | 18170337
2006/01/15 | 03:00:00 | 2006/01/15 03:00 | 37.173 | 1.332 | 14.204 | 22.969 | 44358 | 16838 | 27520 | 18170337
2006/01/15 | 03:20:00 | 2006/01/15 03:20 | 37.591 | 1.337 | 14.55 | 23.041 | 44858 | 17253 | 27606 | 18170337
2006/01/15 | 03:40:00 | 2006/01/15 03:40 | 38.013 | 1.342 | 14.899 | 23.114 | 45362 | 17669 | 27693 | 18170337
2006/01/15 | 04:00:00 | 2006/01/15 04:00 | 38.438 | 1.347 | 15.248 | 23.19 | 45870 | 18088 | 27783 | 18170337
2006/01/15 | 04:20:00 | 2006/01/15 04:20 | 38.865 | 1.352 | 15.598 | 23.267 | 46382 | 18507 | 27874 | 18170337
2006/01/15 | 04:40:00 | 2006/01/15 04:40 | 39.037 | 1.354 | 15.691 | 23.346 | 46741 | 18773 | 27968 | 18170337
2006/01/15 | 05:00:00 | 2006/01/15 05:00 | 39.209 | 1.356 | 15.784 | 23.425 | 47010 | 18885 | 28062 | 18170337
2006/01/15 | 05:20:00 | 2006/01/15 05:20 | 39.468 | 1.359 | 15.964 | 23.504 | 47269 | 19049 | 28157 | 18170337
2006/01/15 | 05:40:00 | 2006/01/15 05:40 | 39.555 | 1.36 | 15.971 | 23.584 | 47372 | 19161 | 28253 | 18170337
2006/01/15 | 06:00:00 | 2006/01/15 06:00 | 39.729 | 1.362 | 16.064 | 23.665 | 47633 | 19221 | 28349 | 18170337
2006/01/15 | 06:20:00 | 2006/01/15 06:20 | 39.729 | 1.362 | 15.984 | 23.745 | 47675 | 19229 | 28446 | 18170337
2006/01/15 | 06:40:00 | 2006/01/15 06:40 | 39.729 | 1.362 | 15.904 | 23.825 | 47675 | 19133 | 28542 | 18170337
2006/01/15 | 07:00:00 | 2006/01/15 07:00 | 39.729 | 1.362 | 15.825 | 23.904 | 47675 | 19037 | 28637 | 18170337
2006/01/15 | 07:20:00 | 2006/01/15 07:20 | 39.729 | 1.362 | 15.746 | 23.983 | 47675 | 18942 | 28733 | 18170337
2006/01/15 | 07:40:00 | 2006/01/15 07:40 | 39.729 | 1.362 | 15.667 | 24.062 | 47675 | 18847 | 28827 | 18170337
2006/01/15 | 08:00:00 | 2006/01/15 08:00 | 39.729 | 1.362 | 15.588 | 24.141 | 47675 | 18753 | 28922 | 18170337
2006/01/15 | 08:20:00 | 2006/01/15 08:20 | 39.729 | 1.362 | 15.511 | 24.218 | 47675 | 18659 | 29015 | 18170337
2006/01/15 | 08:40:00 | 2006/01/15 08:40 | 39.729 | 1.362 | 15.433 | 24.296 | 47675 | 18566 | 29109 | 18170337
2006/01/15 | 09:00:00 | 2006/01/15 09:00 | 39.729 | 1.362 | 15.356 | 24.373 | 47675 | 18473 | 29202 | 18170337
2006/01/15 | 09:20:00 | 2006/01/15 09:20 | 39.468 | 1.359 | 15.019 | 24.449 | 47456 | 18225 | 29293 | 18170337
2006/01/15 | 09:40:00 | 2006/01/15 09:40 | 39.382 | 1.358 | 14.858 | 24.524 | 47352 | 17926 | 29384 | 18170337
2006/01/15 | 10:00:00 | 2006/01/15 10:00 | 39.209 | 1.356 | 14.611 | 24.598 | 47092 | 17681 | 29473 | 18170337
2006/01/15 | 10:20:00 | 2006/01/15 10:20 | 38.951 | 1.353 | 14.281 | 24.67 | 46834 | 17335 | 29561 | 18170337
2006/01/15 | 10:40:00 | 2006/01/15 10:40 | 38.694 | 1.35 | 13.953 | 24.741 | 46587 | 16940 | 29647 | 18170337
2006/01/15 | 11:00:00 | 2006/01/15 11:00 | 38.438 | 1.347 | 13.628 | 24.81 | 46341 | 16548 | 29731 | 18170337
2006/01/15 | 11:20:00 | 2006/01/15 11:20 | 38.268 | 1.345 | 13.39 | 24.878 | 46084 | 16211 | 29813 | 18170337
2006/01/15 | 11:40:00 | 2006/01/15 11:40 | 37.928 | 1.341 | 12.984 | 24.944 | 45677 | 15824 | 29893 | 18170337
2006/01/15 | 12:00:00 | 2006/01/15 12:00 | 37.675 | 1.338 | 12.667 | 25.008 | 45423 | 15390 | 29972 | 18170337
2006/01/15 | 12:20:00 | 2006/01/15 12:20 | 37.256 | 1.333 | 12.185 | 25.071 | 44959 | 14911 | 30047 | 18170337
2006/01/15 | 12:40:00 | 2006/01/15 12:40 | 37.089 | 1.331 | 11.958 | 25.131 | 44607 | 14486 | 30121 | 18170337
2006/01/15 | 13:00:00 | 2006/01/15 13:00 | 36.674 | 1.326 | 11.484 | 25.19 | 44258 | 14065 | 30193 | 18170337
2006/01/15 | 13:20:00 | 2006/01/15 13:20 | 36.262 | 1.321 | 11.016 | 25.246 | 43762 | 13500 | 30262 | 18170337
2006/01/15 | 13:40:00 | 2006/01/15 13:40 | 35.853 | 1.316 | 10.553 | 25.3 | 43269 | 12941 | 30328 | 18170337
2006/01/15 | 14:00:00 | 2006/01/15 14:00 | 35.446 | 1.311 | 10.094 | 25.352 | 42779 | 12388 | 30392 | 18170337
2006/01/15 | 14:20:00 | 2006/01/15 14:20 | 35.042 | 1.306 | 9.64 | 25.402 | 42293 | 11841 | 30452 | 18170337
2006/01/15 | 14:40:00 | 2006/01/15 14:40 | 34.642 | 1.301 | 9.193 | 25.449 | 41810 | 11300 | 30510 | 18170337
2006/01/15 | 15:00:00 | 2006/01/15 15:00 | 34.244 | 1.296 | 8.75 | 25.494 | 41331 | 10766 | 30566 | 18170337
2006/01/15 | 15:20:00 | 2006/01/15 15:20 | 34.006 | 1.293 | 8.469 | 25.537 | 40893 | 10332 | 30618 | 18170337
2006/01/15 | 15:40:00 | 2006/01/15 15:40 | 33.692 | 1.289 | 8.113 | 25.579 | 40656 | 9950 | 30669 | 18170337
2006/01/15 | 16:00:00 | 2006/01/15 16:00 | 33.301 | 1.284 | 7.683 | 25.618 | 40195 | 9478 | 30718 | 18170337
2006/01/15 | 16:20:00 | 2006/01/15 16:20 | 32.924 | 1.279 | 7.268 | 25.656 | 39730 | 8971 | 30764 | 18170337
2006/01/15 | 16:40:00 | 2006/01/15 16:40 | 32.579 | 1.274 | 6.888 | 25.691 | 39300 | 8494 | 30808 | 18170337
2006/01/15 | 17:00:00 | 2006/01/15 17:00 | 32.23 | 1.269 | 6.505 | 25.725 | 38887 | 8036 | 30849 | 18170337
2006/01/15 | 17:20:00 | 2006/01/15 17:20 | 31.85 | 1.264 | 6.094 | 25.756 | 38448 | 7560 | 30888 | 18170337
2006/01/15 | 17:40:00 | 2006/01/15 17:40 | 31.474 | 1.259 | 5.688 | 25.786 | 37994 | 7069 | 30925 | 18170337
2006/01/15 | 18:00:00 | 2006/01/15 18:00 | 31.1 | 1.254 | 5.287 | 25.813 | 37544 | 6585 | 30959 | 18170337
2006/01/15 | 18:20:00 | 2006/01/15 18:20 | 30.729 | 1.249 | 4.89 | 25.839 | 37097 | 6106 | 30991 | 18170337
2006/01/15 | 18:40:00 | 2006/01/15 18:40 | 30.361 | 1.244 | 4.499 | 25.862 | 36654 | 5633 | 31021 | 18170337
2006/01/15 | 19:00:00 | 2006/01/15 19:00 | 29.995 | 1.239 | 4.111 | 25.884 | 36213 | 5166 | 31048 | 18170337
2006/01/15 | 19:20:00 | 2006/01/15 19:20 | 29.85 | 1.237 | 3.946 | 25.904 | 35959 | 4834 | 31073 | 18170337
2006/01/15 | 19:40:00 | 2006/01/15 19:40 | 29.489 | 1.232 | 3.566 | 25.923 | 35603 | 4507 | 31096 | 18170337
2006/01/15 | 20:00:00 | 2006/01/15 20:00 | 29.345 | 1.23 | 3.405 | 25.94 | 35249 | 4182 | 31118 | 18170337
2006/01/15 | 20:20:00 | 2006/01/15 20:20 | 28.988 | 1.225 | 3.032 | 25.956 | 34999 | 3862 | 31138 | 18170337
2006/01/15 | 20:40:00 | 2006/01/15 20:40 | 28.633 | 1.22 | 2.662 | 25.971 | 34572 | 3416 | 31156 | 18170337
2006/01/15 | 21:00:00 | 2006/01/15 21:00 | 28.282 | 1.215 | 2.299 | 25.983 | 34149 | 2977 | 31172 | 18170337
2006/01/15 | 21:20:00 | 2006/01/15 21:20 | 27.933 | 1.21 | 1.939 | 25.994 | 33729 | 2543 | 31186 | 18170337
2006/01/15 | 21:40:00 | 2006/01/15 21:40 | 27.587 | 1.205 | 1.584 | 26.003 | 33312 | 2114 | 31198 | 18170337
2006/01/15 | 22:00:00 | 2006/01/15 22:00 | 27.244 | 1.2 | 1.234 | 26.01 | 32898 | 1691 | 31207 | 18170337
2006/01/15 | 22:20:00 | 2006/01/15 22:20 | 27.039 | 1.197 | 1.024 | 26.015 | 32521 | 1355 | 31215 | 18170337
2006/01/15 | 22:40:00 | 2006/01/15 22:40 | 26.768 | 1.193 | 0.748 | 26.02 | 32317 | 1063 | 31221 | 18170337
2006/01/15 | 23:00:00 | 2006/01/15 23:00 | 26.432 | 1.188 | 0.409 | 26.023 | 31920 | 695 | 31225 | 18170337
2006/01/15 | 23:20:00 | 2006/01/15 23:20 | 26.098 | 1.183 | 0.074 | 26.024 | 31518 | 290 | 31228 | 18170337
2006/01/15 | 23:40:00 | 2006/01/15 23:40 | 25.767 | 1.178 | 0 | 25.767 | 31119 | 44 | 31075 | 18170337
2006/01/16 | 00:00:00 | 2006/01/16 00:00 | 25.439 | 1.173 | 0 | 25.439 | 30724 | 0 | 30724 | 18170337
2006/01/16 | 00:20:00 | 2006/01/16 00:20 | 25.309 | 1.171 | 0 | 25.309 | 30496 | 0 | 30449 | 18170337
2006/01/16 | 00:40:00 | 2006/01/16 00:40 | 24.985 | 1.166 | 0 | 24.985 | 30176 | 0 | 30176 | 18170337
2006/01/16 | 01:00:00 | 2006/01/16 01:00 | 24.663 | 1.161 | 0 | 24.663 | 29788 | 0 | 29789 | 18170337
2006/01/16 | 01:20:00 | 2006/01/16 01:20 | 24.472 | 1.158 | 0 | 24.472 | 29435 | 0 | 29481 | 18170337
2006/01/16 | 01:40:00 | 2006/01/16 01:40 | 24.218 | 1.154 | 0 | 24.218 | 29244 | 0 | 29214 | 18170337
2006/01/16 | 02:00:00 | 2006/01/16 02:00 | 23.903 | 1.149 | 0 | 23.903 | 28873 | 0 | 28873 | 18170337
2006/01/16 | 02:20:00 | 2006/01/16 02:20 | 23.778 | 1.147 | 0 | 23.778 | 28654 | 0 | 28609 | 18170337
2006/01/16 | 02:40:00 | 2006/01/16 02:40 | 23.468 | 1.142 | 0 | 23.468 | 28347 | 0 | 28348 | 18170337
2006/01/16 | 03:00:00 | 2006/01/16 03:00 | 23.16 | 1.137 | 0 | 23.16 | 27976 | 0 | 27977 | 18170337
2006/01/16 | 03:20:00 | 2006/01/16 03:20 | 23.037 | 1.135 | 0 | 23.037 | 27762 | 0 | 27718 | 18170337
2006/01/16 | 03:40:00 | 2006/01/16 03:40 | 22.733 | 1.13 | 0 | 22.733 | 27462 | 0 | 27462 | 18170337
2006/01/16 | 04:00:00 | 2006/01/16 04:00 | 22.612 | 1.128 | 0 | 22.612 | 27164 | 0 | 27207 | 18170337
2006/01/16 | 04:20:00 | 2006/01/16 04:20 | 22.313 | 1.123 | 0 | 22.313 | 26955 | 0 | 26955 | 18170337
2006/01/16 | 04:40:00 | 2006/01/16 04:40 | 22.015 | 1.118 | 0 | 22.015 | 26597 | 0 | 26597 | 18170337
2006/01/16 | 05:00:00 | 2006/01/16 05:00 | 21.897 | 1.116 | 0 | 21.897 | 26305 | 0 | 26347 | 18170337
2006/01/16 | 05:20:00 | 2006/01/16 05:20 | 21.604 | 1.111 | 0 | 21.604 | 26100 | 0 | 26101 | 18170337
2006/01/16 | 05:40:00 | 2006/01/16 05:40 | 21.313 | 1.106 | 0 | 21.313 | 25750 | 0 | 25750 | 18170337
2006/01/16 | 06:00:00 | 2006/01/16 06:00 | 21.025 | 1.101 | 0 | 21.025 | 25403 | 0 | 25403 | 18170337
2006/01/16 | 06:20:00 | 2006/01/16 06:20 | 20.911 | 1.099 | 0 | 20.911 | 25203 | 0 | 25162 | 18170337
2006/01/16 | 06:40:00 | 2006/01/16 06:40 | 20.797 | 1.097 | 0 | 20.797 | 25025 | 0 | 25025 | 18170337
2006/01/16 | 07:00:00 | 2006/01/16 07:00 | 20.514 | 1.092 | 0 | 20.514 | 24786 | 0 | 24787 | 18170337
2006/01/16 | 07:20:00 | 2006/01/16 07:20 | 20.345 | 1.089 | 0 | 20.345 | 24475 | 0 | 24515 | 18170337
2006/01/16 | 07:40:00 | 2006/01/16 07:40 | 20.122 | 1.085 | 0 | 20.122 | 24307 | 0 | 24280 | 18170337
2006/01/16 | 08:00:00 | 2006/01/16 08:00 | 20.011 | 1.083 | 0 | 20.011 | 24040 | 0 | 24080 | 18170337
2006/01/16 | 08:20:00 | 2006/01/16 08:20 | 19.736 | 1.078 | 0 | 19.736 | 23848 | 0 | 23848 | 18170337
2006/01/16 | 08:40:00 | 2006/01/16 08:40 | 19.627 | 1.076 | 0 | 19.627 | 23618 | 0 | 23618 | 18170337
2006/01/16 | 09:00:00 | 2006/01/16 09:00 | 19.355 | 1.071 | 0 | 19.355 | 23389 | 0 | 23389 | 18170337
2006/01/16 | 09:20:00 | 2006/01/16 09:20 | 19.247 | 1.069 | 0 | 19.247 | 23200 | 0 | 23161 | 18170337
2006/01/16 | 09:40:00 | 2006/01/16 09:40 | 19.14 | 1.067 | 0 | 19.14 | 23032 | 0 | 23032 | 18170337
2006/01/16 | 10:00:00 | 2006/01/16 10:00 | 18.873 | 1.062 | 0 | 18.873 | 22808 | 0 | 22808 | 18170337
2006/01/16 | 10:20:00 | 2006/01/16 10:20 | 18.767 | 1.06 | 0 | 18.767 | 22622 | 0 | 22584 | 18170337
2006/01/16 | 10:40:00 | 2006/01/16 10:40 | 18.504 | 1.055 | 0 | 18.504 | 22362 | 0 | 22363 | 18170337
2006/01/16 | 11:00:00 | 2006/01/16 11:00 | 18.243 | 1.05 | 0 | 18.243 | 22048 | 0 | 22048 | 18170337
2006/01/16 | 11:20:00 | 2006/01/16 11:20 | 17.986 | 1.045 | 0 | 17.986 | 21737 | 0 | 21737 | 18170337
2006/01/16 | 11:40:00 | 2006/01/16 11:40 | 17.731 | 1.04 | 0 | 17.731 | 21430 | 0 | 21430 | 18170337
2006/01/16 | 12:00:00 | 2006/01/16 12:00 | 17.479 | 1.035 | 0 | 17.479 | 21126 | 0 | 21126 | 18170337
2006/01/16 | 12:20:00 | 2006/01/16 12:20 | 16.983 | 1.025 | 0 | 16.983 | 20676 | 0 | 20677 | 18170337
2006/01/16 | 12:40:00 | 2006/01/16 12:40 | 16.643 | 1.018 | 0 | 16.643 | 20175 | 0 | 20176 | 18170337
2006/01/16 | 13:00:00 | 2006/01/16 13:00 | 16.167 | 1.008 | 0 | 16.167 | 19685 | 0 | 19686 | 18170337
2006/01/16 | 13:20:00 | 2006/01/16 13:20 | 15.703 | 0.998 | 0 | 15.703 | 19121 | 0 | 19122 | 18170337
2006/01/16 | 13:40:00 | 2006/01/16 13:40 | 15.386 | 0.991 | 0 | 15.386 | 18652 | 0 | 18653 | 18170337
2006/01/16 | 14:00:00 | 2006/01/16 14:00 | 14.943 | 0.981 | 0 | 14.943 | 18196 | 0 | 18197 | 18170337
2006/01/16 | 14:20:00 | 2006/01/16 14:20 | 14.551 | 0.971 | 0 | 14.551 | 17695 | 0 | 17696 | 18170337
2006/01/16 | 14:40:00 | 2006/01/16 14:40 | 14.144 | 0.961 | 0 | 14.144 | 17219 | 0 | 17217 | 18170337
2006/01/16 | 15:00:00 | 2006/01/16 15:00 | 13.743 | 0.951 | 0 | 13.743 | 16731 | 0 | 16732 | 18170337
2006/01/16 | 15:20:00 | 2006/01/16 15:20 | 13.36 | 0.941 | 0 | 13.36 | 16260 | 0 | 16262 | 18170337
2006/01/16 | 15:40:00 | 2006/01/16 15:40 | 13.03 | 0.932 | 0 | 13.03 | 15815 | 0 | 15834 | 18170337
2006/01/16 | 16:00:00 | 2006/01/16 16:00 | 12.752 | 0.924 | 0 | 12.752 | 15493 | 0 | 15469 | 18170337
2006/01/16 | 16:20:00 | 2006/01/16 16:20 | 12.426 | 0.914 | 0 | 12.426 | 15104 | 0 | 15107 | 18170337
2006/01/16 | 16:40:00 | 2006/01/16 16:40 | 12.135 | 0.904 | 0 | 12.135 | 14733 | 0 | 14737 | 18170337
2006/01/16 | 17:00:00 | 2006/01/16 17:00 | 11.948 | 0.897 | 0 | 11.948 | 14429 | 0 | 14450 | 18170337
2006/01/16 | 17:20:00 | 2006/01/16 17:20 | 11.695 | 0.887 | 0 | 11.695 | 14185 | 0 | 14186 | 18170337
2006/01/16 | 17:40:00 | 2006/01/16 17:40 | 11.472 | 0.878 | 0 | 11.472 | 13888 | 0 | 13900 | 18170337
2006/01/16 | 18:00:00 | 2006/01/16 18:00 | 11.276 | 0.87 | 0 | 11.276 | 13666 | 0 | 13649 | 18170337
2006/01/16 | 18:20:00 | 2006/01/16 18:20 | 11.081 | 0.862 | 0 | 11.081 | 13396 | 0 | 13414 | 18170337
2006/01/16 | 18:40:00 | 2006/01/16 18:40 | 10.887 | 0.854 | 0 | 10.887 | 13181 | 0 | 13181 | 18170337
2006/01/16 | 19:00:00 | 2006/01/16 19:00 | 10.695 | 0.846 | 0 | 10.695 | 12966 | 0 | 12949 | 18170337
2006/01/16 | 19:20:00 | 2006/01/16 19:20 | 10.527 | 0.839 | 0 | 10.527 | 12750 | 0 | 12733 | 18170337
2006/01/16 | 19:40:00 | 2006/01/16 19:40 | 10.36 | 0.832 | 0 | 10.36 | 12532 | 0 | 12532 | 18170337
2006/01/16 | 20:00:00 | 2006/01/16 20:00 | 10.194 | 0.825 | 0 | 10.194 | 12315 | 0 | 12332 | 18170337
2006/01/16 | 20:20:00 | 2006/01/16 20:20 | 10.005 | 0.817 | 0 | 10.005 | 12102 | 0 | 12119 | 18170337
2006/01/16 | 20:40:00 | 2006/01/16 20:40 | 9.865 | 0.811 | 0 | 9.865 | 11933 | 0 | 11922 | 18170337
2006/01/16 | 21:00:00 | 2006/01/16 21:00 | 9.702 | 0.804 | 0 | 9.702 | 11723 | 0 | 11740 | 18170337
2006/01/16 | 21:20:00 | 2006/01/16 21:20 | 9.54 | 0.797 | 0 | 9.54 | 11561 | 0 | 11545 | 18170337
2006/01/16 | 21:40:00 | 2006/01/16 21:40 | 9.401 | 0.791 | 0 | 9.401 | 11353 | 0 | 11365 | 18170337
2006/01/16 | 22:00:00 | 2006/01/16 22:00 | 9.286 | 0.786 | 0 | 9.286 | 11213 | 0 | 11212 | 18170337
2006/01/16 | 22:20:00 | 2006/01/16 22:20 | 9.172 | 0.781 | 0 | 9.172 | 11075 | 0 | 11075 | 18170337
2006/01/16 | 22:40:00 | 2006/01/16 22:40 | 8.99 | 0.773 | 0 | 8.99 | 10898 | 0 | 10897 | 18170337
2006/01/16 | 23:00:00 | 2006/01/16 23:00 | 8.877 | 0.768 | 0 | 8.877 | 10721 | 0 | 10720 | 18170337
2006/01/16 | 23:20:00 | 2006/01/16 23:20 | 8.765 | 0.763 | 0 | 8.765 | 10585 | 0 | 10585 | 18170337
2006/01/16 | 23:40:00 | 2006/01/16 23:40 | 8.653 | 0.758 | 0 | 8.653 | 10451 | 0 | 10451 | 18170337
2006/01/17 | 00:00:00 | 2006/01/17 00:00 | 8.541 | 0.753 | 0 | 8.541 | 10316 | 0 | 10316 | 18170337
2006/01/17 | 00:20:00 | 2006/01/17 00:20 | 8.43 | 0.748 | 0 | 8.43 | 10183 | 0 | 10183 | 18170337
2006/01/17 | 00:40:00 | 2006/01/17 00:40 | 8.32 | 0.743 | 0 | 8.32 | 10050 | 0 | 10050 | 18170337
2006/01/17 | 01:00:00 | 2006/01/17 01:00 | 8.21 | 0.738 | 0 | 8.21 | 9918 | 0 | 9918 | 18170337
2006/01/17 | 01:20:00 | 2006/01/17 01:20 | 8.1 | 0.733 | 0 | 8.1 | 9786 | 0 | 9786 | 18170337
2006/01/17 | 01:40:00 | 2006/01/17 01:40 | 8.013 | 0.729 | 0 | 8.013 | 9657 | 0 | 9668 | 18170337
2006/01/17 | 02:00:00 | 2006/01/17 02:00 | 7.947 | 0.726 | 0 | 7.947 | 9592 | 0 | 9576 | 18170337
2006/01/17 | 02:20:00 | 2006/01/17 02:20 | 7.839 | 0.721 | 0 | 7.839 | 9472 | 0 | 9472 | 18170337
2006/01/17 | 02:40:00 | 2006/01/17 02:40 | 7.731 | 0.716 | 0 | 7.731 | 9342 | 0 | 9342 | 18170337
2006/01/17 | 03:00:00 | 2006/01/17 03:00 | 7.624 | 0.711 | 0 | 7.624 | 9213 | 0 | 9213 | 18170337
2006/01/17 | 03:20:00 | 2006/01/17 03:20 | 7.581 | 0.709 | 0 | 7.581 | 9138 | 0 | 9123 | 18170337
2006/01/17 | 03:40:00 | 2006/01/17 03:40 | 7.474 | 0.704 | 0 | 7.474 | 9033 | 0 | 9033 | 18170337
2006/01/17 | 04:00:00 | 2006/01/17 04:00 | 7.368 | 0.699 | 0 | 7.368 | 8906 | 0 | 8905 | 18170337
2006/01/17 | 04:20:00 | 2006/01/17 04:20 | 7.326 | 0.697 | 0 | 7.326 | 8832 | 0 | 8816 | 18170337
2006/01/17 | 04:40:00 | 2006/01/17 04:40 | 7.221 | 0.692 | 0 | 7.221 | 8728 | 0 | 8728 | 18170337
2006/01/17 | 05:00:00 | 2006/01/17 05:00 | 7.179 | 0.69 | 0 | 7.179 | 8625 | 0 | 8640 | 18170337
2006/01/17 | 05:20:00 | 2006/01/17 05:20 | 7.074 | 0.685 | 0 | 7.074 | 8552 | 0 | 8552 | 18170337
2006/01/17 | 05:40:00 | 2006/01/17 05:40 | 6.991 | 0.681 | 0 | 6.991 | 8429 | 0 | 8439 | 18170337
2006/01/17 | 06:00:00 | 2006/01/17 06:00 | 6.928 | 0.678 | 0 | 6.928 | 8366 | 0 | 8351 | 18170337
2006/01/17 | 06:20:00 | 2006/01/17 06:20 | 6.866 | 0.675 | 0 | 6.866 | 8262 | 0 | 8276 | 18170337
2006/01/17 | 06:40:00 | 2006/01/17 06:40 | 6.785 | 0.671 | 0 | 6.785 | 8200 | 0 | 8191 | 18170337
2006/01/17 | 07:00:00 | 2006/01/17 07:00 | 6.746 | 0.669 | 0 | 6.746 | 8104 | 0 | 8119 | 18170337
2006/01/17 | 07:20:00 | 2006/01/17 07:20 | 6.658 | 0.664 | 0 | 6.658 | 8042 | 0 | 8042 | 18170337
2006/01/17 | 07:40:00 | 2006/01/17 07:40 | 6.623 | 0.662 | 0 | 6.623 | 7968 | 0 | 7969 | 18170337
2006/01/17 | 08:00:00 | 2006/01/17 08:00 | 6.527 | 0.657 | 0 | 6.527 | 7892 | 0 | 7890 | 18170337
2006/01/17 | 08:20:00 | 2006/01/17 08:20 | 6.486 | 0.655 | 0 | 6.486 | 7822 | 0 | 7808 | 18170337
2006/01/17 | 08:40:00 | 2006/01/17 08:40 | 6.405 | 0.651 | 0 | 6.405 | 7725 | 0 | 7735 | 18170337
2006/01/17 | 09:00:00 | 2006/01/17 09:00 | 6.345 | 0.648 | 0 | 6.345 | 7665 | 0 | 7650 | 18170337
2006/01/17 | 09:20:00 | 2006/01/17 09:20 | 6.305 | 0.646 | 0 | 6.305 | 7604 | 0 | 7590 | 18170337
2006/01/17 | 09:40:00 | 2006/01/17 09:40 | 6.225 | 0.642 | 0 | 6.225 | 7508 | 0 | 7518 | 18170337
2006/01/17 | 10:00:00 | 2006/01/17 10:00 | 6.165 | 0.639 | 0 | 6.165 | 7448 | 0 | 7434 | 18170337
2006/01/17 | 10:20:00 | 2006/01/17 10:20 | 6.125 | 0.637 | 0 | 6.125 | 7388 | 0 | 7374 | 18170337
2006/01/17 | 10:40:00 | 2006/01/17 10:40 | 6.046 | 0.633 | 0 | 6.046 | 7293 | 0 | 7303 | 18170337
2006/01/17 | 11:00:00 | 2006/01/17 11:00 | 5.987 | 0.63 | 0 | 5.987 | 7234 | 0 | 7220 | 18170337
2006/01/17 | 11:20:00 | 2006/01/17 11:20 | 5.947 | 0.628 | 0 | 5.947 | 7175 | 0 | 7160 | 18170337
2006/01/17 | 11:40:00 | 2006/01/17 11:40 | 5.908 | 0.626 | 0 | 5.908 | 7113 | 0 | 7113 | 18170337
2006/01/17 | 12:00:00 | 2006/01/17 12:00 | 5.869 | 0.624 | 0 | 5.869 | 7052 | 0 | 7066 | 18170337
2006/01/17 | 12:20:00 | 2006/01/17 12:20 | 5.81 | 0.621 | 0 | 5.81 | 6994 | 0 | 7007 | 18170337
2006/01/17 | 12:40:00 | 2006/01/17 12:40 | 5.752 | 0.618 | 0 | 5.752 | 6937 | 0 | 6937 | 18170337
2006/01/17 | 13:00:00 | 2006/01/17 13:00 | 5.694 | 0.615 | 0 | 5.694 | 6881 | 0 | 6868 | 18170337
2006/01/17 | 13:20:00 | 2006/01/17 13:20 | 5.655 | 0.613 | 0 | 5.655 | 6823 | 0 | 6809 | 18170337
2006/01/17 | 13:40:00 | 2006/01/17 13:40 | 5.617 | 0.611 | 0 | 5.617 | 6763 | 0 | 6763 | 18170337
2006/01/17 | 14:00:00 | 2006/01/17 14:00 | 5.578 | 0.609 | 0 | 5.578 | 6703 | 0 | 6717 | 18170337
2006/01/17 | 14:20:00 | 2006/01/17 14:20 | 5.52 | 0.606 | 0 | 5.52 | 6645 | 0 | 6659 | 18170337
2006/01/17 | 14:40:00 | 2006/01/17 14:40 | 5.463 | 0.603 | 0 | 5.463 | 6590 | 0 | 6590 | 18170337
2006/01/17 | 15:00:00 | 2006/01/17 15:00 | 5.406 | 0.6 | 0 | 5.406 | 6535 | 0 | 6521 | 18170337
2006/01/17 | 15:20:00 | 2006/01/17 15:20 | 5.368 | 0.598 | 0 | 5.368 | 6478 | 0 | 6464 | 18170337
2006/01/17 | 15:40:00 | 2006/01/17 15:40 | 5.349 | 0.597 | 0 | 5.349 | 6421 | 0 | 6430 | 18170337
2006/01/17 | 16:00:00 | 2006/01/17 16:00 | 5.292 | 0.594 | 0 | 5.292 | 6398 | 0 | 6385 | 18170337
2006/01/17 | 16:20:00 | 2006/01/17 16:20 | 5.255 | 0.592 | 0 | 5.255 | 6342 | 0 | 6328 | 18170337
2006/01/17 | 16:40:00 | 2006/01/17 16:40 | 5.236 | 0.591 | 0 | 5.236 | 6285 | 0 | 6295 | 18170337
2006/01/17 | 17:00:00 | 2006/01/17 17:00 | 5.179 | 0.588 | 0 | 5.179 | 6263 | 0 | 6249 | 18170337
2006/01/17 | 17:20:00 | 2006/01/17 17:20 | 5.179 | 0.588 | 0 | 5.179 | 6215 | 0 | 6215 | 18170337
2006/01/17 | 17:40:00 | 2006/01/17 17:40 | 5.123 | 0.585 | 0 | 5.123 | 6182 | 0 | 6181 | 18170337
2006/01/17 | 18:00:00 | 2006/01/17 18:00 | 5.123 | 0.585 | 0 | 5.123 | 6148 | 0 | 6148 | 18170337
2006/01/17 | 18:20:00 | 2006/01/17 18:20 | 5.123 | 0.585 | 0 | 5.123 | 6148 | 0 | 6148 | 18170337
2006/01/17 | 18:40:00 | 2006/01/17 18:40 | 5.123 | 0.585 | 0 | 5.123 | 6148 | 0 | 6148 | 18170337
2006/01/17 | 19:00:00 | 2006/01/17 19:00 | 5.179 | 0.588 | 0.056 | 5.123 | 6168 | 34 | 6148 | 18170337
2006/01/17 | 19:20:00 | 2006/01/17 19:20 | 5.311 | 0.595 | 0.187 | 5.124 | 6281 | 146 | 6148 | 18170337
2006/01/17 | 19:40:00 | 2006/01/17 19:40 | 5.598 | 0.61 | 0.473 | 5.125 | 6526 | 396 | 6149 | 18170337
2006/01/17 | 20:00:00 | 2006/01/17 20:00 | 5.987 | 0.63 | 0.858 | 5.129 | 6950 | 799 | 6152 | 18170337
2006/01/17 | 20:20:00 | 2006/01/17 20:20 | 6.426 | 0.652 | 1.292 | 5.134 | 7432 | 1290 | 6158 | 18170337
2006/01/17 | 20:40:00 | 2006/01/17 20:40 | 6.908 | 0.677 | 1.766 | 5.142 | 7999 | 1835 | 6166 | 18170337
2006/01/17 | 21:00:00 | 2006/01/17 21:00 | 8.144 | 0.735 | 2.99 | 5.154 | 8859 | 2854 | 6177 | 18170337
2006/01/17 | 21:20:00 | 2006/01/17 21:20 | 8.878 | 0.768 | 3.708 | 5.17 | 10227 | 4019 | 6195 | 18170337
2006/01/17 | 21:40:00 | 2006/01/17 21:40 | 9.54 | 0.797 | 4.349 | 5.191 | 11060 | 4834 | 6217 | 18170337
2006/01/17 | 22:00:00 | 2006/01/17 22:00 | 10.194 | 0.825 | 4.98 | 5.214 | 11822 | 5598 | 6243 | 18170337
2006/01/17 | 22:20:00 | 2006/01/17 22:20 | 10.791 | 0.85 | 5.551 | 5.24 | 12590 | 6318 | 6273 | 18170337
2006/01/17 | 22:40:00 | 2006/01/17 22:40 | 11.374 | 0.874 | 6.104 | 5.27 | 13310 | 6993 | 6306 | 18170337
2006/01/17 | 23:00:00 | 2006/01/17 23:00 | 11.871 | 0.894 | 6.57 | 5.301 | 13946 | 7604 | 6343 | 18170337
2006/01/17 | 23:20:00 | 2006/01/17 23:20 | 12.368 | 0.912 | 7.032 | 5.336 | 14556 | 8161 | 6382 | 18170337
2006/01/17 | 23:40:00 | 2006/01/17 23:40 | 12.856 | 0.927 | 7.484 | 5.372 | 15127 | 8710 | 6424 | 18170337
2006/01/18 | 00:00:00 | 2006/01/18 00:00 | 13.284 | 0.939 | 7.874 | 5.41 | 15708 | 9215 | 6469 | 18170337
2006/01/18 | 00:20:00 | 2006/01/18 00:20 | 13.704 | 0.95 | 8.253 | 5.451 | 16247 | 9676 | 6517 | 18170337
2006/01/18 | 00:40:00 | 2006/01/18 00:40 | 14.022 | 0.958 | 8.529 | 5.493 | 16635 | 10069 | 6566 | 18170337
2006/01/18 | 01:00:00 | 2006/01/18 01:00 | 14.102 | 0.96 | 8.566 | 5.536 | 16903 | 10257 | 6617 | 18170337
2006/01/18 | 01:20:00 | 2006/01/18 01:20 | 14.225 | 0.963 | 8.646 | 5.579 | 17026 | 10327 | 6669 | 18170337
2006/01/18 | 01:40:00 | 2006/01/18 01:40 | 14.225 | 0.963 | 8.603 | 5.622 | 17070 | 10349 | 6721 | 18170337
2006/01/18 | 02:00:00 | 2006/01/18 02:00 | 14.225 | 0.963 | 8.56 | 5.665 | 17070 | 10298 | 6772 | 18170337
2006/01/18 | 02:20:00 | 2006/01/18 02:20 | 14.225 | 0.963 | 8.517 | 5.708 | 17070 | 10246 | 6824 | 18170337
2006/01/18 | 02:40:00 | 2006/01/18 02:40 | 14.102 | 0.96 | 8.352 | 5.75 | 16996 | 10121 | 6875 | 18170337
2006/01/18 | 03:00:00 | 2006/01/18 03:00 | 13.982 | 0.957 | 8.19 | 5.792 | 16879 | 9925 | 6925 | 18170337
2006/01/18 | 03:20:00 | 2006/01/18 03:20 | 13.782 | 0.952 | 7.95 | 5.832 | 16658 | 9684 | 6974 | 18170337
2006/01/18 | 03:40:00 | 2006/01/18 03:40 | 13.588 | 0.947 | 7.717 | 5.871 | 16421 | 9400 | 7022 | 18170337
2006/01/18 | 04:00:00 | 2006/01/18 04:00 | 13.284 | 0.939 | 7.375 | 5.909 | 16150 | 9055 | 7068 | 18170337
2006/01/18 | 04:20:00 | 2006/01/18 04:20 | 12.994 | 0.931 | 7.049 | 5.945 | 15741 | 8654 | 7113 | 18170337
2006/01/18 | 04:40:00 | 2006/01/18 04:40 | 12.685 | 0.922 | 6.705 | 5.98 | 15422 | 8252 | 7155 | 18170337
2006/01/18 | 05:00:00 | 2006/01/18 05:00 | 12.363 | 0.912 | 6.35 | 6.013 | 15026 | 7833 | 7195 | 18170337
2006/01/18 | 05:20:00 | 2006/01/18 05:20 | 12.001 | 0.899 | 5.958 | 6.043 | 14596 | 7385 | 7234 | 18170337
2006/01/18 | 05:40:00 | 2006/01/18 05:40 | 11.745 | 0.889 | 5.672 | 6.073 | 14246 | 6978 | 7270 | 18170337
2006/01/18 | 06:00:00 | 2006/01/18 06:00 | 11.423 | 0.876 | 5.323 | 6.1 | 13918 | 6597 | 7304 | 18170337
2006/01/18 | 06:20:00 | 2006/01/18 06:20 | 11.178 | 0.866 | 5.052 | 6.126 | 13561 | 6225 | 7336 | 18170337
2006/01/18 | 06:40:00 | 2006/01/18 06:40 | 10.863 | 0.853 | 4.712 | 6.151 | 13224 | 5859 | 7366 | 18170337
2006/01/18 | 07:00:00 | 2006/01/18 07:00 | 10.551 | 0.84 | 4.378 | 6.173 | 12866 | 5454 | 7394 | 18170337
2006/01/18 | 07:20:00 | 2006/01/18 07:20 | 10.265 | 0.828 | 4.07 | 6.195 | 12506 | 5069 | 7421 | 18170337
2006/01/18 | 07:40:00 | 2006/01/18 07:40 | 9.982 | 0.816 | 3.768 | 6.214 | 12148 | 4703 | 7445 | 18170337
2006/01/18 | 08:00:00 | 2006/01/18 08:00 | 9.702 | 0.804 | 3.47 | 6.232 | 11793 | 4343 | 7468 | 18170337
2006/01/18 | 08:20:00 | 2006/01/18 08:20 | 9.401 | 0.791 | 3.152 | 6.249 | 11445 | 3973 | 7489 | 18170337
2006/01/18 | 08:40:00 | 2006/01/18 08:40 | 9.104 | 0.778 | 2.84 | 6.264 | 11103 | 3595 | 7508 | 18170337
2006/01/18 | 09:00:00 | 2006/01/18 09:00 | 8.877 | 0.768 | 2.599 | 6.278 | 10789 | 3264 | 7525 | 18170337
2006/01/18 | 09:20:00 | 2006/01/18 09:20 | 8.586 | 0.755 | 2.296 | 6.29 | 10462 | 2937 | 7540 | 18170337
2006/01/18 | 09:40:00 | 2006/01/18 09:40 | 8.364 | 0.745 | 2.063 | 6.301 | 10170 | 2616 | 7554 | 18170337
2006/01/18 | 10:00:00 | 2006/01/18 10:00 | 8.078 | 0.732 | 1.768 | 6.31 | 9881 | 2299 | 7567 | 18170337
2006/01/18 | 10:20:00 | 2006/01/18 10:20 | 7.861 | 0.722 | 1.542 | 6.319 | 9563 | 1986 | 7577 | 18170337
2006/01/18 | 10:40:00 | 2006/01/18 10:40 | 7.645 | 0.712 | 1.319 | 6.326 | 9303 | 1717 | 7587 | 18170337
2006/01/18 | 11:00:00 | 2006/01/18 11:00 | 7.432 | 0.702 | 1.1 | 6.332 | 9046 | 1452 | 7595 | 18170337
2006/01/18 | 11:20:00 | 2006/01/18 11:20 | 7.263 | 0.694 | 0.926 | 6.337 | 8801 | 1216 | 7601 | 18170337
2006/01/18 | 11:40:00 | 2006/01/18 11:40 | 7.074 | 0.685 | 0.733 | 6.341 | 8612 | 995 | 7607 | 18170337
2006/01/18 | 12:00:00 | 2006/01/18 12:00 | 6.866 | 0.675 | 0.522 | 6.344 | 8364 | 753 | 7611 | 18170337
2006/01/18 | 12:20:00 | 2006/01/18 12:20 | 6.73 | 0.668 | 0.383 | 6.347 | 8170 | 543 | 7614 | 18170337
2006/01/18 | 12:40:00 | 2006/01/18 12:40 | 6.567 | 0.659 | 0.219 | 6.348 | 7970 | 361 | 7617 | 18170337
2006/01/18 | 13:00:00 | 2006/01/18 13:00 | 6.405 | 0.651 | 0.056 | 6.349 | 7798 | 165 | 7618 | 18170337
2006/01/18 | 13:20:00 | 2006/01/18 13:20 | 6.265 | 0.644 | 0 | 6.265 | 7616 | 34 | 7568 | 18170337
2006/01/18 | 13:40:00 | 2006/01/18 13:40 | 6.086 | 0.635 | 0 | 6.086 | 7401 | 0 | 7411 | 18170337
2006/01/18 | 14:00:00 | 2006/01/18 14:00 | 5.987 | 0.63 | 0 | 5.987 | 7243 | 0 | 7244 | 18170337
2006/01/18 | 14:20:00 | 2006/01/18 14:20 | 5.83 | 0.622 | 0 | 5.83 | 7076 | 0 | 7090 | 18170337
2006/01/18 | 14:40:00 | 2006/01/18 14:40 | 5.674 | 0.614 | 0 | 5.674 | 6903 | 0 | 6902 | 18170337
2006/01/18 | 15:00:00 | 2006/01/18 15:00 | 5.578 | 0.609 | 0 | 5.578 | 6752 | 0 | 6751 | 18170337
2006/01/18 | 15:20:00 | 2006/01/18 15:20 | 5.444 | 0.602 | 0 | 5.444 | 6627 | 0 | 6613 | 18170337
2006/01/18 | 15:40:00 | 2006/01/18 15:40 | 5.33 | 0.596 | 0 | 5.33 | 6455 | 0 | 6464 | 18170337
2006/01/18 | 16:00:00 | 2006/01/18 16:00 | 5.236 | 0.591 | 0 | 5.236 | 6339 | 0 | 6340 | 18170337
2006/01/18 | 16:20:00 | 2006/01/18 16:20 | 5.142 | 0.586 | 0 | 5.142 | 6227 | 0 | 6227 | 18170337
2006/01/18 | 16:40:00 | 2006/01/18 16:40 | 5.049 | 0.581 | 0 | 5.049 | 6114 | 0 | 6115 | 18170337
2006/01/18 | 17:00:00 | 2006/01/18 17:00 | 4.956 | 0.576 | 0 | 4.956 | 6003 | 0 | 6003 | 18170337
2006/01/18 | 17:20:00 | 2006/01/18 17:20 | 4.864 | 0.571 | 0 | 4.864 | 5892 | 0 | 5892 | 18170337
2006/01/18 | 17:40:00 | 2006/01/18 17:40 | 4.791 | 0.567 | 0 | 4.791 | 5784 | 0 | 5793 | 18170337
2006/01/18 | 18:00:00 | 2006/01/18 18:00 | 4.736 | 0.564 | 0 | 4.736 | 5730 | 0 | 5716 | 18170337
2006/01/18 | 18:20:00 | 2006/01/18 18:20 | 4.646 | 0.559 | 0 | 4.646 | 5629 | 0 | 5629 | 18170337
2006/01/18 | 18:40:00 | 2006/01/18 18:40 | 4.574 | 0.555 | 0 | 4.574 | 5523 | 0 | 5532 | 18170337
2006/01/18 | 19:00:00 | 2006/01/18 19:00 | 4.52 | 0.552 | 0 | 4.52 | 5469 | 0 | 5456 | 18170337
2006/01/18 | 19:20:00 | 2006/01/18 19:20 | 4.467 | 0.549 | 0 | 4.467 | 5379 | 0 | 5392 | 18170337
2006/01/18 | 19:40:00 | 2006/01/18 19:40 | 4.396 | 0.545 | 0 | 4.396 | 5326 | 0 | 5318 | 18170337
2006/01/18 | 20:00:00 | 2006/01/18 20:00 | 4.36 | 0.543 | 0 | 4.36 | 5241 | 0 | 5254 | 18170337
2006/01/18 | 20:20:00 | 2006/01/18 20:20 | 4.272 | 0.538 | 0 | 4.272 | 5180 | 0 | 5179 | 18170337
2006/01/18 | 20:40:00 | 2006/01/18 20:40 | 4.237 | 0.536 | 0 | 4.237 | 5106 | 0 | 5105 | 18170337
2006/01/18 | 21:00:00 | 2006/01/18 21:00 | 4.202 | 0.534 | 0 | 4.202 | 5051 | 0 | 5063 | 18170337
2006/01/18 | 21:20:00 | 2006/01/18 21:20 | 4.116 | 0.529 | 0 | 4.116 | 4991 | 0 | 4991 | 18170337
2006/01/18 | 21:40:00 | 2006/01/18 21:40 | 4.082 | 0.527 | 0 | 4.082 | 4919 | 0 | 4919 | 18170337
2006/01/18 | 22:00:00 | 2006/01/18 22:00 | 4.049 | 0.525 | 0 | 4.049 | 4866 | 0 | 4879 | 18170337
2006/01/18 | 22:20:00 | 2006/01/18 22:20 | 3.999 | 0.522 | 0 | 3.999 | 4816 | 0 | 4829 | 18170337
2006/01/18 | 22:40:00 | 2006/01/18 22:40 | 3.949 | 0.519 | 0 | 3.949 | 4769 | 0 | 4769 | 18170337
2006/01/18 | 23:00:00 | 2006/01/18 23:00 | 3.9 | 0.516 | 0 | 3.9 | 4721 | 0 | 4709 | 18170337
2006/01/18 | 23:20:00 | 2006/01/18 23:20 | 3.868 | 0.514 | 0 | 3.868 | 4672 | 0 | 4661 | 18170337
2006/01/18 | 23:40:00 | 2006/01/18 23:40 | 3.835 | 0.512 | 0 | 3.835 | 4622 | 0 | 4622 | 18170337
2006/01/19 | 00:00:00 | 2006/01/19 00:00 | 3.803 | 0.51 | 0 | 3.803 | 4571 | 0 | 4583 | 18170337
2006/01/19 | 00:20:00 | 2006/01/19 00:20 | 3.771 | 0.508 | 0 | 3.771 | 4556 | 0 | 4544 | 18170337
2006/01/19 | 00:40:00 | 2006/01/19 00:40 | 3.738 | 0.506 | 0 | 3.738 | 4505 | 0 | 4505 | 18170337
2006/01/19 | 01:00:00 | 2006/01/19 01:00 | 3.706 | 0.504 | 0 | 3.706 | 4455 | 0 | 4466 | 18170337
2006/01/19 | 01:20:00 | 2006/01/19 01:20 | 3.659 | 0.501 | 0 | 3.659 | 4407 | 0 | 4419 | 18170337
2006/01/19 | 01:40:00 | 2006/01/19 01:40 | 3.643 | 0.5 | 0 | 3.643 | 4388 | 0 | 4381 | 18170337
2006/01/19 | 02:00:00 | 2006/01/19 02:00 | 3.611 | 0.498 | 0 | 3.611 | 4341 | 0 | 4352 | 18170337
2006/01/19 | 02:20:00 | 2006/01/19 02:20 | 3.579 | 0.496 | 0 | 3.579 | 4325 | 0 | 4314 | 18170337
2006/01/19 | 02:40:00 | 2006/01/19 02:40 | 3.563 | 0.495 | 0 | 3.563 | 4278 | 0 | 4285 | 18170337
2006/01/19 | 03:00:00 | 2006/01/19 03:00 | 3.516 | 0.492 | 0 | 3.516 | 4259 | 0 | 4247 | 18170337
2006/01/19 | 03:20:00 | 2006/01/19 03:20 | 3.516 | 0.492 | 0 | 3.516 | 4219 | 0 | 4219 | 18170337
2006/01/19 | 03:40:00 | 2006/01/19 03:40 | 3.5 | 0.491 | 0 | 3.5 | 4217 | 0 | 4210 | 18170337
2006/01/19 | 04:00:00 | 2006/01/19 04:00 | 3.469 | 0.489 | 0 | 3.469 | 4170 | 0 | 4181 | 18170337
2006/01/19 | 04:20:00 | 2006/01/19 04:20 | 3.469 | 0.489 | 0 | 3.469 | 4162 | 0 | 4163 | 18170337
2006/01/19 | 04:40:00 | 2006/01/19 04:40 | 3.453 | 0.488 | 0 | 3.453 | 4161 | 0 | 4153 | 18170337
2006/01/19 | 05:00:00 | 2006/01/19 05:00 | 3.422 | 0.486 | 0 | 3.422 | 4114 | 0 | 4125 | 18170337
2006/01/19 | 05:20:00 | 2006/01/19 05:20 | 3.422 | 0.486 | 0 | 3.422 | 4106 | 0 | 4106 | 18170337
2006/01/19 | 05:40:00 | 2006/01/19 05:40 | 3.422 | 0.486 | 0 | 3.422 | 4106 | 0 | 4106 | 18170337
2006/01/19 | 06:00:00 | 2006/01/19 06:00 | 3.422 | 0.486 | 0 | 3.422 | 4106 | 0 | 4106 | 18170337
2006/01/19 | 06:20:00 | 2006/01/19 06:20 | 3.422 | 0.486 | 0 | 3.422 | 4106 | 0 | 4106 | 18170337
2006/01/19 | 06:40:00 | 2006/01/19 06:40 | 3.422 | 0.486 | 0 | 3.422 | 4106 | 0 | 4106 | 18170337
2006/01/19 | 07:00:00 | 2006/01/19 07:00 | 3.422 | 0.486 | 0 | 3.422 | 4106 | 0 | 4106 | 18170337
2006/01/19 | 07:20:00 | 2006/01/19 07:20 | 3.422 | 0.486 | 0 | 3.422 | 4106 | 0 | 4106 | 18170337
2006/01/19 | 07:40:00 | 2006/01/19 07:40 | 3.422 | 0.486 | 0 | 3.422 | 4106 | 0 | 4106 | 18170337
2006/01/19 | 08:00:00 | 2006/01/19 08:00 | 3.422 | 0.486 | 0 | 3.422 | 4106 | 0 | 4106 | 18170337
2006/01/19 | 08:20:00 | 2006/01/19 08:20 | 3.422 | 0.486 | 0 | 3.422 | 4106 | 0 | 4106 | 18170337
2006/01/19 | 08:40:00 | 2006/01/19 08:40 | 3.469 | 0.489 | 0.047 | 3.422 | 4134 | 28 | 4106 | 18170337
2006/01/19 | 09:00:00 | 2006/01/19 09:00 | 3.469 | 0.489 | 0.047 | 3.422 | 4162 | 56 | 4107 | 18170337
2006/01/19 | 09:20:00 | 2006/01/19 09:20 | 3.516 | 0.492 | 0.093 | 3.423 | 4202 | 84 | 4107 | 18170337
2006/01/19 | 09:40:00 | 2006/01/19 09:40 | 3.532 | 0.493 | 0.109 | 3.423 | 4221 | 121 | 4108 | 18170337
2006/01/19 | 10:00:00 | 2006/01/19 10:00 | 3.563 | 0.495 | 0.139 | 3.424 | 4268 | 149 | 4108 | 18170337
2006/01/19 | 10:20:00 | 2006/01/19 10:20 | 3.595 | 0.497 | 0.17 | 3.425 | 4283 | 186 | 4109 | 18170337
2006/01/19 | 10:40:00 | 2006/01/19 10:40 | 3.627 | 0.499 | 0.201 | 3.426 | 4333 | 223 | 4110 | 18170337
2006/01/19 | 11:00:00 | 2006/01/19 11:00 | 3.659 | 0.501 | 0.232 | 3.427 | 4383 | 260 | 4111 | 18170337
2006/01/19 | 11:20:00 | 2006/01/19 11:20 | 3.69 | 0.503 | 0.262 | 3.428 | 4398 | 297 | 4113 | 18170337
2006/01/19 | 11:40:00 | 2006/01/19 11:40 | 3.706 | 0.504 | 0.277 | 3.429 | 4446 | 323 | 4114 | 18170337
2006/01/19 | 12:00:00 | 2006/01/19 12:00 | 3.706 | 0.504 | 0.275 | 3.431 | 4448 | 331 | 4116 | 18170337
2006/01/19 | 12:20:00 | 2006/01/19 12:20 | 3.755 | 0.507 | 0.323 | 3.432 | 4488 | 359 | 4118 | 18170337
2006/01/19 | 12:40:00 | 2006/01/19 12:40 | 3.771 | 0.508 | 0.337 | 3.434 | 4507 | 396 | 4120 | 18170337
2006/01/19 | 13:00:00 | 2006/01/19 13:00 | 3.803 | 0.51 | 0.367 | 3.436 | 4556 | 423 | 4122 | 18170337
2006/01/19 | 13:20:00 | 2006/01/19 13:20 | 3.835 | 0.512 | 0.398 | 3.437 | 4571 | 459 | 4124 | 18170337
2006/01/19 | 13:40:00 | 2006/01/19 13:40 | 3.851 | 0.513 | 0.412 | 3.439 | 4620 | 485 | 4126 | 18170337
2006/01/19 | 14:00:00 | 2006/01/19 14:00 | 3.851 | 0.513 | 0.409 | 3.442 | 4622 | 493 | 4129 | 18170337
2006/01/19 | 14:20:00 | 2006/01/19 14:20 | 3.9 | 0.516 | 0.456 | 3.444 | 4663 | 519 | 4131 | 18170337
2006/01/19 | 14:40:00 | 2006/01/19 14:40 | 3.9 | 0.516 | 0.454 | 3.446 | 4680 | 546 | 4134 | 18170337
2006/01/19 | 15:00:00 | 2006/01/19 15:00 | 3.9 | 0.516 | 0.452 | 3.448 | 4680 | 543 | 4137 | 18170337
2006/01/19 | 15:20:00 | 2006/01/19 15:20 | 3.949 | 0.519 | 0.498 | 3.451 | 4721 | 570 | 4139 | 18170337
2006/01/19 | 15:40:00 | 2006/01/19 15:40 | 3.949 | 0.519 | 0.496 | 3.453 | 4739 | 597 | 4142 | 18170337
2006/01/19 | 16:00:00 | 2006/01/19 16:00 | 3.949 | 0.519 | 0.493 | 3.456 | 4739 | 594 | 4145 | 18170337
2006/01/19 | 16:20:00 | 2006/01/19 16:20 | 3.949 | 0.519 | 0.491 | 3.458 | 4739 | 591 | 4148 | 18170337
2006/01/19 | 16:40:00 | 2006/01/19 16:40 | 3.949 | 0.519 | 0.488 | 3.461 | 4739 | 588 | 4151 | 18170337
2006/01/19 | 17:00:00 | 2006/01/19 17:00 | 3.949 | 0.519 | 0.486 | 3.463 | 4739 | 585 | 4154 | 18170337
2006/01/19 | 17:20:00 | 2006/01/19 17:20 | 3.949 | 0.519 | 0.484 | 3.465 | 4739 | 582 | 4157 | 18170337
2006/01/19 | 17:40:00 | 2006/01/19 17:40 | 3.949 | 0.519 | 0.481 | 3.468 | 4739 | 579 | 4160 | 18170337
2006/01/19 | 18:00:00 | 2006/01/19 18:00 | 3.949 | 0.519 | 0.479 | 3.47 | 4739 | 576 | 4163 | 18170337
2006/01/19 | 18:20:00 | 2006/01/19 18:20 | 3.999 | 0.522 | 0.526 | 3.473 | 4781 | 603 | 4166 | 18170337
2006/01/19 | 18:40:00 | 2006/01/19 18:40 | 3.999 | 0.522 | 0.524 | 3.475 | 4798 | 630 | 4169 | 18170337
2006/01/19 | 19:00:00 | 2006/01/19 19:00 | 3.999 | 0.522 | 0.521 | 3.478 | 4798 | 627 | 4172 | 18170337
2006/01/19 | 19:20:00 | 2006/01/19 19:20 | 3.999 | 0.522 | 0.518 | 3.481 | 4798 | 624 | 4175 | 18170337
2006/01/19 | 19:40:00 | 2006/01/19 19:40 | 3.999 | 0.522 | 0.516 | 3.483 | 4798 | 621 | 4178 | 18170337
2006/01/19 | 20:00:00 | 2006/01/19 20:00 | 3.999 | 0.522 | 0.513 | 3.486 | 4798 | 617 | 4181 | 18170337
2006/01/19 | 20:20:00 | 2006/01/19 20:20 | 3.949 | 0.519 | 0.461 | 3.488 | 4757 | 584 | 4184 | 18170337
2006/01/19 | 20:40:00 | 2006/01/19 20:40 | 3.949 | 0.519 | 0.458 | 3.491 | 4739 | 552 | 4187 | 18170337
2006/01/19 | 21:00:00 | 2006/01/19 21:00 | 3.9 | 0.516 | 0.407 | 3.493 | 4721 | 519 | 4190 | 18170337
2006/01/19 | 21:20:00 | 2006/01/19 21:20 | 3.9 | 0.516 | 0.405 | 3.495 | 4680 | 488 | 4192 | 18170337
2006/01/19 | 21:40:00 | 2006/01/19 21:40 | 3.884 | 0.515 | 0.387 | 3.497 | 4678 | 476 | 4195 | 18170337
2006/01/19 | 22:00:00 | 2006/01/19 22:00 | 3.851 | 0.513 | 0.352 | 3.499 | 4629 | 444 | 4197 | 18170337
2006/01/19 | 22:20:00 | 2006/01/19 22:20 | 3.851 | 0.513 | 0.351 | 3.5 | 4622 | 422 | 4199 | 18170337
2006/01/19 | 22:40:00 | 2006/01/19 22:40 | 3.803 | 0.51 | 0.301 | 3.502 | 4593 | 391 | 4201 | 18170337
2006/01/19 | 23:00:00 | 2006/01/19 23:00 | 3.803 | 0.51 | 0.3 | 3.503 | 4564 | 360 | 4203 | 18170337
2006/01/19 | 23:20:00 | 2006/01/19 23:20 | 3.803 | 0.51 | 0.298 | 3.505 | 4564 | 359 | 4205 | 18170337
2006/01/19 | 23:40:00 | 2006/01/19 23:40 | 3.755 | 0.507 | 0.249 | 3.506 | 4535 | 328 | 4207 | 18170337
2006/01/20 | 00:00:00 | 2006/01/20 00:00 | 3.755 | 0.507 | 0.247 | 3.508 | 4505 | 298 | 4208 | 18170337
2006/01/20 | 00:20:00 | 2006/01/20 00:20 | 3.706 | 0.504 | 0.197 | 3.509 | 4465 | 267 | 4210 | 18170337
2006/01/20 | 00:40:00 | 2006/01/20 00:40 | 3.69 | 0.503 | 0.18 | 3.51 | 4446 | 227 | 4211 | 18170337
2006/01/20 | 01:00:00 | 2006/01/20 01:00 | 3.659 | 0.501 | 0.149 | 3.51 | 4398 | 197 | 4212 | 18170337
2006/01/20 | 01:20:00 | 2006/01/20 01:20 | 3.659 | 0.501 | 0.148 | 3.511 | 4390 | 178 | 4213 | 18170337
2006/01/20 | 01:40:00 | 2006/01/20 01:40 | 3.611 | 0.498 | 0.099 | 3.512 | 4362 | 148 | 4214 | 18170337
2006/01/20 | 02:00:00 | 2006/01/20 02:00 | 3.611 | 0.498 | 0.099 | 3.512 | 4333 | 119 | 4214 | 18170337
2006/01/20 | 02:20:00 | 2006/01/20 02:20 | 3.563 | 0.495 | 0.05 | 3.513 | 4293 | 89 | 4215 | 18170337
2006/01/20 | 02:40:00 | 2006/01/20 02:40 | 3.563 | 0.495 | 0.05 | 3.513 | 4276 | 60 | 4215 | 18170337
2006/01/20 | 03:00:00 | 2006/01/20 03:00 | 3.516 | 0.492 | 0.003 | 3.513 | 4259 | 32 | 4216 | 18170337
2006/01/20 | 03:20:00 | 2006/01/20 03:20 | 3.516 | 0.492 | 0.003 | 3.513 | 4219 | 4 | 4216 | 18170337
2006/01/20 | 03:40:00 | 2006/01/20 03:40 | 3.469 | 0.489 | 0 | 3.469 | 4191 | 2 | 4189 | 18170337
2006/01/20 | 04:00:00 | 2006/01/20 04:00 | 3.469 | 0.489 | 0 | 3.469 | 4162 | 0 | 4163 | 18170337
2006/01/20 | 04:20:00 | 2006/01/20 04:20 | 3.422 | 0.486 | 0 | 3.422 | 4123 | 0 | 4135 | 18170337
2006/01/20 | 04:40:00 | 2006/01/20 04:40 | 3.406 | 0.485 | 0 | 3.406 | 4104 | 0 | 4097 | 18170337
2006/01/20 | 05:00:00 | 2006/01/20 05:00 | 3.375 | 0.483 | 0 | 3.375 | 4057 | 0 | 4069 | 18170337
2006/01/20 | 05:20:00 | 2006/01/20 05:20 | 3.344 | 0.481 | 0 | 3.344 | 4043 | 0 | 4031 | 18170337
2006/01/20 | 05:40:00 | 2006/01/20 05:40 | 3.329 | 0.48 | 0 | 3.329 | 3996 | 0 | 4004 | 18170337
2006/01/20 | 06:00:00 | 2006/01/20 06:00 | 3.282 | 0.477 | 0 | 3.282 | 3978 | 0 | 3967 | 18170337
2006/01/20 | 06:20:00 | 2006/01/20 06:20 | 3.282 | 0.477 | 0 | 3.282 | 3939 | 0 | 3938 | 18170337
2006/01/20 | 06:40:00 | 2006/01/20 06:40 | 3.236 | 0.474 | 0 | 3.236 | 3911 | 0 | 3911 | 18170337
2006/01/20 | 07:00:00 | 2006/01/20 07:00 | 3.236 | 0.474 | 0 | 3.236 | 3883 | 0 | 3883 | 18170337
2006/01/20 | 07:20:00 | 2006/01/20 07:20 | 3.19 | 0.471 | 0 | 3.19 | 3845 | 0 | 3856 | 18170337
2006/01/20 | 07:40:00 | 2006/01/20 07:40 | 3.175 | 0.47 | 0 | 3.175 | 3826 | 0 | 3819 | 18170337
2006/01/20 | 08:00:00 | 2006/01/20 08:00 | 3.144 | 0.468 | 0 | 3.144 | 3781 | 0 | 3791 | 18170337
2006/01/20 | 08:20:00 | 2006/01/20 08:20 | 3.144 | 0.468 | 0 | 3.144 | 3773 | 0 | 3773 | 18170337
2006/01/20 | 08:40:00 | 2006/01/20 08:40 | 3.099 | 0.465 | 0 | 3.099 | 3746 | 0 | 3746 | 18170337
2006/01/20 | 09:00:00 | 2006/01/20 09:00 | 3.099 | 0.465 | 0 | 3.099 | 3719 | 0 | 3719 | 18170337
2006/01/20 | 09:20:00 | 2006/01/20 09:20 | 3.054 | 0.462 | 0 | 3.054 | 3681 | 0 | 3692 | 18170337
2006/01/20 | 09:40:00 | 2006/01/20 09:40 | 3.054 | 0.462 | 0 | 3.054 | 3664 | 0 | 3665 | 18170337
2006/01/20 | 10:00:00 | 2006/01/20 10:00 | 3.009 | 0.459 | 0 | 3.009 | 3648 | 0 | 3638 | 18170337
2006/01/20 | 10:20:00 | 2006/01/20 10:20 | 2.979 | 0.457 | 0 | 2.979 | 3603 | 0 | 3593 | 18170337
2006/01/20 | 10:40:00 | 2006/01/20 10:40 | 2.964 | 0.456 | 0 | 2.964 | 3558 | 0 | 3566 | 18170337
2006/01/20 | 11:00:00 | 2006/01/20 11:00 | 2.964 | 0.456 | 0 | 2.964 | 3556 | 0 | 3557 | 18170337
2006/01/20 | 11:20:00 | 2006/01/20 11:20 | 2.919 | 0.453 | 0 | 2.919 | 3519 | 0 | 3530 | 18170337
2006/01/20 | 11:40:00 | 2006/01/20 11:40 | 2.904 | 0.452 | 0 | 2.904 | 3501 | 0 | 3494 | 18170337
2006/01/20 | 12:00:00 | 2006/01/20 12:00 | 2.875 | 0.45 | 0 | 2.875 | 3457 | 0 | 3467 | 18170337
2006/01/20 | 12:20:00 | 2006/01/20 12:20 | 2.875 | 0.45 | 0 | 2.875 | 3450 | 0 | 3450 | 18170337
2006/01/20 | 12:40:00 | 2006/01/20 12:40 | 2.83 | 0.447 | 0 | 2.83 | 3423 | 0 | 3423 | 18170337
2006/01/20 | 13:00:00 | 2006/01/20 13:00 | 2.83 | 0.447 | 0 | 2.83 | 3397 | 0 | 3396 | 18170337
2006/01/20 | 13:20:00 | 2006/01/20 13:20 | 2.801 | 0.445 | 0 | 2.801 | 3389 | 0 | 3379 | 18170337
2006/01/20 | 13:40:00 | 2006/01/20 13:40 | 2.786 | 0.444 | 0 | 2.786 | 3345 | 0 | 3352 | 18170337
2006/01/20 | 14:00:00 | 2006/01/20 14:00 | 2.743 | 0.441 | 0 | 2.743 | 3328 | 0 | 3317 | 18170337
2006/01/20 | 14:20:00 | 2006/01/20 14:20 | 2.714 | 0.439 | 0 | 2.714 | 3284 | 0 | 3274 | 18170337
2006/01/20 | 14:40:00 | 2006/01/20 14:40 | 2.699 | 0.438 | 0 | 2.699 | 3241 | 0 | 3248 | 18170337
2006/01/20 | 15:00:00 | 2006/01/20 15:00 | 2.699 | 0.438 | 0 | 2.699 | 3239 | 0 | 3239 | 18170337
2006/01/20 | 15:20:00 | 2006/01/20 15:20 | 2.656 | 0.435 | 0 | 2.656 | 3203 | 0 | 3213 | 18170337
2006/01/20 | 15:40:00 | 2006/01/20 15:40 | 2.656 | 0.435 | 0 | 2.656 | 3187 | 0 | 3187 | 18170337
2006/01/20 | 16:00:00 | 2006/01/20 16:00 | 2.613 | 0.432 | 0 | 2.613 | 3172 | 0 | 3161 | 18170337
2006/01/20 | 16:20:00 | 2006/01/20 16:20 | 2.613 | 0.432 | 0 | 2.613 | 3135 | 0 | 3136 | 18170337
2006/01/20 | 16:40:00 | 2006/01/20 16:40 | 2.57 | 0.429 | 0 | 2.57 | 3110 | 0 | 3110 | 18170337
2006/01/20 | 17:00:00 | 2006/01/20 17:00 | 2.57 | 0.429 | 0 | 2.57 | 3084 | 0 | 3084 | 18170337
2006/01/20 | 17:20:00 | 2006/01/20 17:20 | 2.542 | 0.427 | 0 | 2.542 | 3077 | 0 | 3067 | 18170337
2006/01/20 | 17:40:00 | 2006/01/20 17:40 | 2.527 | 0.426 | 0 | 2.527 | 3034 | 0 | 3041 | 18170337
2006/01/20 | 18:00:00 | 2006/01/20 18:00 | 2.527 | 0.426 | 0 | 2.527 | 3033 | 0 | 3032 | 18170337
2006/01/20 | 18:20:00 | 2006/01/20 18:20 | 2.485 | 0.423 | 0 | 2.485 | 2997 | 0 | 3007 | 18170337
2006/01/20 | 18:40:00 | 2006/01/20 18:40 | 2.485 | 0.423 | 0 | 2.485 | 2982 | 0 | 2982 | 18170337
2006/01/20 | 19:00:00 | 2006/01/20 19:00 | 2.443 | 0.42 | 0 | 2.443 | 2967 | 0 | 2957 | 18170337
2006/01/20 | 19:20:00 | 2006/01/20 19:20 | 2.443 | 0.42 | 0 | 2.443 | 2932 | 0 | 2932 | 18170337
2006/01/20 | 19:40:00 | 2006/01/20 19:40 | 2.443 | 0.42 | 0 | 2.443 | 2932 | 0 | 2932 | 18170337
2006/01/20 | 20:00:00 | 2006/01/20 20:00 | 2.401 | 0.417 | 0 | 2.401 | 2916 | 0 | 2906 | 18170337
2006/01/20 | 20:20:00 | 2006/01/20 20:20 | 2.401 | 0.417 | 0 | 2.401 | 2881 | 0 | 2881 | 18170337

## Event 147
Hydrograph info for event 147 for B1H005 in period 19721001 to 20241203
Hydrograph period: 2006/01/23 09:00:00 to 2006/01/27 19:40:00 Date of peak: 2006/01/25 11:40:00 Peak flow: 261.701m³/sec
Date | Time | Date + Time | Observed (m³/sec) | Observed H(m) | Q-Dxi (m³/sec) | Q-Bxi (m³/sec) | Q-Txi (m³) | Q-Dxi (m³) | Q-Bxi (m³) | Cum. Q-Dri (m³)
2006/01/23 | 09:00:00 | 2006/01/23 09:00 | 2.195 | 0.402 | 2.19 | 0.005 | 0 | 0 | 0 | 0
2006/01/23 | 09:20:00 | 2006/01/23 09:20 | 2.236 | 0.405 | 2.219 | 0.017 | 2668 | 2645 | 13 | 2645
2006/01/23 | 09:40:00 | 2006/01/23 09:40 | 2.236 | 0.405 | 2.208 | 0.028 | 2683 | 2657 | 27 | 5302
2006/01/23 | 10:00:00 | 2006/01/23 10:00 | 2.236 | 0.405 | 2.197 | 0.039 | 2683 | 2643 | 40 | 7945
2006/01/23 | 10:20:00 | 2006/01/23 10:20 | 2.236 | 0.405 | 2.186 | 0.05 | 2683 | 2630 | 53 | 10575
2006/01/23 | 10:40:00 | 2006/01/23 10:40 | 2.236 | 0.405 | 2.175 | 0.061 | 2683 | 2617 | 66 | 13192
2006/01/23 | 11:00:00 | 2006/01/23 11:00 | 2.236 | 0.405 | 2.165 | 0.071 | 2683 | 2604 | 79 | 15796
2006/01/23 | 11:20:00 | 2006/01/23 11:20 | 2.236 | 0.405 | 2.154 | 0.082 | 2683 | 2591 | 92 | 18387
2006/01/23 | 11:40:00 | 2006/01/23 11:40 | 2.236 | 0.405 | 2.143 | 0.093 | 2683 | 2578 | 105 | 20965
2006/01/23 | 12:00:00 | 2006/01/23 12:00 | 2.236 | 0.405 | 2.132 | 0.104 | 2683 | 2565 | 118 | 23530
2006/01/23 | 12:20:00 | 2006/01/23 12:20 | 2.236 | 0.405 | 2.122 | 0.114 | 2683 | 2552 | 131 | 26082
2006/01/23 | 12:40:00 | 2006/01/23 12:40 | 2.236 | 0.405 | 2.111 | 0.125 | 2683 | 2540 | 144 | 28622
2006/01/23 | 13:00:00 | 2006/01/23 13:00 | 2.236 | 0.405 | 2.1 | 0.136 | 2683 | 2527 | 156 | 31149
2006/01/23 | 13:20:00 | 2006/01/23 13:20 | 2.236 | 0.405 | 2.09 | 0.146 | 2683 | 2514 | 169 | 33663
2006/01/23 | 13:40:00 | 2006/01/23 13:40 | 2.236 | 0.405 | 2.079 | 0.157 | 2683 | 2502 | 182 | 36165
2006/01/23 | 14:00:00 | 2006/01/23 14:00 | 2.236 | 0.405 | 2.069 | 0.167 | 2683 | 2489 | 194 | 38654
2006/01/23 | 14:20:00 | 2006/01/23 14:20 | 2.236 | 0.405 | 2.059 | 0.177 | 2683 | 2477 | 207 | 41131
2006/01/23 | 14:40:00 | 2006/01/23 14:40 | 2.236 | 0.405 | 2.048 | 0.188 | 2683 | 2464 | 219 | 43595
2006/01/23 | 15:00:00 | 2006/01/23 15:00 | 2.236 | 0.405 | 2.038 | 0.198 | 2683 | 2452 | 231 | 46047
2006/01/23 | 15:20:00 | 2006/01/23 15:20 | 2.236 | 0.405 | 2.028 | 0.208 | 2683 | 2440 | 244 | 48487
2006/01/23 | 15:40:00 | 2006/01/23 15:40 | 2.249 | 0.406 | 2.031 | 0.218 | 2684 | 2435 | 256 | 50922
2006/01/23 | 16:00:00 | 2006/01/23 16:00 | 2.277 | 0.408 | 2.049 | 0.228 | 2725 | 2448 | 268 | 53370
2006/01/23 | 16:20:00 | 2006/01/23 16:20 | 2.471 | 0.422 | 2.232 | 0.239 | 2828 | 2568 | 281 | 55938
2006/01/23 | 16:40:00 | 2006/01/23 16:40 | 2.846 | 0.448 | 2.595 | 0.251 | 3168 | 2896 | 294 | 58834
2006/01/23 | 17:00:00 | 2006/01/23 17:00 | 3.375 | 0.483 | 3.109 | 0.266 | 3730 | 3423 | 310 | 62257
2006/01/23 | 17:20:00 | 2006/01/23 17:20 | 4.069 | 0.526 | 3.786 | 0.283 | 4473 | 4137 | 329 | 66394
2006/01/23 | 17:40:00 | 2006/01/23 17:40 | 4.774 | 0.566 | 4.47 | 0.304 | 5300 | 4954 | 352 | 71348
2006/01/23 | 18:00:00 | 2006/01/23 18:00 | 5.52 | 0.606 | 5.192 | 0.328 | 6174 | 5798 | 379 | 77146
2006/01/23 | 18:20:00 | 2006/01/23 18:20 | 6.266 | 0.644 | 5.91 | 0.356 | 7083 | 6662 | 410 | 83808
2006/01/23 | 18:40:00 | 2006/01/23 18:40 | 6.971 | 0.68 | 6.584 | 0.387 | 7929 | 7497 | 445 | 91305
2006/01/23 | 19:00:00 | 2006/01/23 19:00 | 7.753 | 0.717 | 7.331 | 0.422 | 8847 | 8349 | 485 | 99654
2006/01/23 | 19:20:00 | 2006/01/23 19:20 | 8.409 | 0.747 | 7.949 | 0.46 | 9695 | 9168 | 529 | 108822
2006/01/23 | 19:40:00 | 2006/01/23 19:40 | 9.082 | 0.777 | 8.581 | 0.501 | 10492 | 9918 | 577 | 118740
2006/01/23 | 20:00:00 | 2006/01/23 20:00 | 9.702 | 0.804 | 9.156 | 0.546 | 11285 | 10642 | 628 | 129382
2006/01/23 | 20:20:00 | 2006/01/23 20:20 | 10.289 | 0.829 | 9.696 | 0.593 | 11993 | 11311 | 683 | 140693
2006/01/23 | 20:40:00 | 2006/01/23 20:40 | 10.791 | 0.85 | 10.148 | 0.643 | 12659 | 11906 | 742 | 152599
2006/01/23 | 21:00:00 | 2006/01/23 21:00 | 11.276 | 0.87 | 10.581 | 0.695 | 13239 | 12438 | 803 | 165037
2006/01/23 | 21:20:00 | 2006/01/23 21:20 | 11.898 | 0.895 | 11.149 | 0.749 | 13902 | 13038 | 867 | 178075
2006/01/23 | 21:40:00 | 2006/01/23 21:40 | 12.66 | 0.921 | 11.853 | 0.807 | 14699 | 13801 | 934 | 191876
2006/01/23 | 22:00:00 | 2006/01/23 22:00 | 13.743 | 0.951 | 12.874 | 0.869 | 15826 | 14836 | 1006 | 206712
2006/01/23 | 22:20:00 | 2006/01/23 22:20 | 14.962 | 0.981 | 14.026 | 0.936 | 17222 | 16140 | 1083 | 222852
2006/01/23 | 22:40:00 | 2006/01/23 22:40 | 16.455 | 1.014 | 15.445 | 1.01 | 18829 | 17682 | 1168 | 240534
2006/01/23 | 23:00:00 | 2006/01/23 23:00 | 18.088 | 1.047 | 16.996 | 1.092 | 20680 | 19465 | 1261 | 259999
2006/01/23 | 23:20:00 | 2006/01/23 23:20 | 19.685 | 1.077 | 18.504 | 1.181 | 22656 | 21301 | 1363 | 281300
2006/01/23 | 23:40:00 | 2006/01/23 23:40 | 21.375 | 1.107 | 20.098 | 1.277 | 24625 | 23161 | 1475 | 304461
2006/01/24 | 00:00:00 | 2006/01/24 00:00 | 23.16 | 1.137 | 21.778 | 1.382 | 26712 | 25125 | 1596 | 329586
2006/01/24 | 00:20:00 | 2006/01/24 00:20 | 24.86 | 1.164 | 23.365 | 1.495 | 28759 | 27085 | 1727 | 356671
2006/01/24 | 00:40:00 | 2006/01/24 00:40 | 26.501 | 1.189 | 24.885 | 1.616 | 30871 | 28950 | 1867 | 385621
2006/01/24 | 01:00:00 | 2006/01/24 01:00 | 28.072 | 1.212 | 26.327 | 1.745 | 32690 | 30727 | 2017 | 416348
2006/01/24 | 01:20:00 | 2006/01/24 01:20 | 29.49 | 1.232 | 27.61 | 1.88 | 34533 | 32363 | 2175 | 448711
2006/01/24 | 01:40:00 | 2006/01/24 01:40 | 30.953 | 1.252 | 28.931 | 2.022 | 36261 | 33925 | 2341 | 482636
2006/01/24 | 02:00:00 | 2006/01/24 02:00 | 32.442 | 1.272 | 30.272 | 2.17 | 38037 | 35522 | 2515 | 518158
2006/01/24 | 02:20:00 | 2006/01/24 02:20 | 33.771 | 1.29 | 31.446 | 2.325 | 39765 | 37031 | 2697 | 555189
2006/01/24 | 02:40:00 | 2006/01/24 02:40 | 35.044 | 1.306 | 32.559 | 2.485 | 41247 | 38403 | 2886 | 593592
2006/01/24 | 03:00:00 | 2006/01/24 03:00 | 36.426 | 1.323 | 33.775 | 2.651 | 42938 | 39800 | 3082 | 633392
2006/01/24 | 03:20:00 | 2006/01/24 03:20 | 37.676 | 1.338 | 34.853 | 2.823 | 44459 | 41177 | 3285 | 674569
2006/01/24 | 03:40:00 | 2006/01/24 03:40 | 38.866 | 1.352 | 35.866 | 3 | 45964 | 42431 | 3494 | 717000
2006/01/24 | 04:00:00 | 2006/01/24 04:00 | 39.99 | 1.365 | 36.807 | 3.183 | 47250 | 43604 | 3710 | 760604
2006/01/24 | 04:20:00 | 2006/01/24 04:20 | 41.136 | 1.378 | 37.766 | 3.37 | 48738 | 44744 | 3931 | 805348
2006/01/24 | 04:40:00 | 2006/01/24 04:40 | 42.302 | 1.391 | 38.741 | 3.561 | 50061 | 45904 | 4158 | 851252
2006/01/24 | 05:00:00 | 2006/01/24 05:00 | 43.487 | 1.404 | 39.729 | 3.758 | 51406 | 47082 | 4392 | 898334
2006/01/24 | 05:20:00 | 2006/01/24 05:20 | 44.692 | 1.417 | 40.732 | 3.96 | 52973 | 48277 | 4631 | 946611
2006/01/24 | 05:40:00 | 2006/01/24 05:40 | 45.924 | 1.43 | 41.758 | 4.166 | 54367 | 49494 | 4876 | 996105
2006/01/24 | 06:00:00 | 2006/01/24 06:00 | 47.178 | 1.443 | 42.8 | 4.378 | 55790 | 50734 | 5127 | 1046839
2006/01/24 | 06:20:00 | 2006/01/24 06:20 | 48.452 | 1.456 | 43.857 | 4.595 | 57447 | 51994 | 5384 | 1098833
2006/01/24 | 06:40:00 | 2006/01/24 06:40 | 49.747 | 1.469 | 44.929 | 4.818 | 58918 | 53271 | 5648 | 1152104
2006/01/24 | 07:00:00 | 2006/01/24 07:00 | 51.063 | 1.482 | 46.017 | 5.046 | 60411 | 54568 | 5918 | 1206672
2006/01/24 | 07:20:00 | 2006/01/24 07:20 | 52.297 | 1.494 | 47.018 | 5.279 | 61940 | 55821 | 6195 | 1262493
2006/01/24 | 07:40:00 | 2006/01/24 07:40 | 53.549 | 1.506 | 48.032 | 5.517 | 63505 | 57030 | 6478 | 1319523
2006/01/24 | 08:00:00 | 2006/01/24 08:00 | 54.819 | 1.518 | 49.058 | 5.761 | 65095 | 58254 | 6767 | 1377777
2006/01/24 | 08:20:00 | 2006/01/24 08:20 | 56.217 | 1.531 | 50.208 | 6.009 | 66697 | 59560 | 7062 | 1437337
2006/01/24 | 08:40:00 | 2006/01/24 08:40 | 57.416 | 1.542 | 51.153 | 6.263 | 68125 | 60816 | 7364 | 1498153
2006/01/24 | 09:00:00 | 2006/01/24 09:00 | 58.741 | 1.554 | 52.218 | 6.523 | 69772 | 62023 | 7672 | 1560176
2006/01/24 | 09:20:00 | 2006/01/24 09:20 | 60.086 | 1.566 | 53.299 | 6.787 | 71213 | 63311 | 7986 | 1623487
2006/01/24 | 09:40:00 | 2006/01/24 09:40 | 61.334 | 1.577 | 54.277 | 7.057 | 72904 | 64546 | 8306 | 1688033
2006/01/24 | 10:00:00 | 2006/01/24 10:00 | 62.83 | 1.59 | 55.498 | 7.332 | 74414 | 65865 | 8633 | 1753898
2006/01/24 | 10:20:00 | 2006/01/24 10:20 | 64.349 | 1.603 | 56.736 | 7.613 | 76390 | 67341 | 8967 | 1821239
2006/01/24 | 10:40:00 | 2006/01/24 10:40 | 65.89 | 1.616 | 57.989 | 7.901 | 78142 | 68835 | 9308 | 1890074
2006/01/24 | 11:00:00 | 2006/01/24 11:00 | 67.09 | 1.626 | 58.897 | 8.193 | 79787 | 70132 | 9656 | 1960206
2006/01/24 | 11:20:00 | 2006/01/24 11:20 | 68.677 | 1.639 | 60.185 | 8.492 | 81546 | 71449 | 10011 | 2031655
2006/01/24 | 11:40:00 | 2006/01/24 11:40 | 69.928 | 1.649 | 61.132 | 8.796 | 83160 | 72790 | 10373 | 2104445
2006/01/24 | 12:00:00 | 2006/01/24 12:00 | 70.813 | 1.656 | 61.709 | 9.104 | 84535 | 73705 | 10740 | 2178150
2006/01/24 | 12:20:00 | 2006/01/24 12:20 | 72.095 | 1.666 | 62.679 | 9.416 | 85743 | 74633 | 11112 | 2252783
2006/01/24 | 12:40:00 | 2006/01/24 12:40 | 73.387 | 1.676 | 63.655 | 9.732 | 87288 | 75801 | 11489 | 2328584
2006/01/24 | 13:00:00 | 2006/01/24 13:00 | 74.689 | 1.686 | 64.635 | 10.054 | 88844 | 76974 | 11872 | 2405558
2006/01/24 | 13:20:00 | 2006/01/24 13:20 | 76.007 | 1.696 | 65.627 | 10.38 | 90416 | 78157 | 12260 | 2483715
2006/01/24 | 13:40:00 | 2006/01/24 13:40 | 77.337 | 1.706 | 66.625 | 10.712 | 92005 | 79351 | 12655 | 2563066
2006/01/24 | 14:00:00 | 2006/01/24 14:00 | 78.681 | 1.716 | 67.633 | 11.048 | 93610 | 80555 | 13056 | 2643621
2006/01/24 | 14:20:00 | 2006/01/24 14:20 | 79.767 | 1.724 | 68.378 | 11.389 | 95166 | 81606 | 13462 | 2725227
2006/01/24 | 14:40:00 | 2006/01/24 14:40 | 80.999 | 1.733 | 69.265 | 11.734 | 96393 | 82586 | 13874 | 2807813
2006/01/24 | 15:00:00 | 2006/01/24 15:00 | 82.381 | 1.743 | 70.297 | 12.084 | 98027 | 83737 | 14291 | 2891550
2006/01/24 | 15:20:00 | 2006/01/24 15:20 | 83.497 | 1.751 | 71.059 | 12.438 | 99627 | 84814 | 14713 | 2976364
2006/01/24 | 15:40:00 | 2006/01/24 15:40 | 84.621 | 1.759 | 71.825 | 12.796 | 100870 | 85730 | 15141 | 3062094
2006/01/24 | 16:00:00 | 2006/01/24 16:00 | 85.754 | 1.767 | 72.596 | 13.158 | 102122 | 86652 | 15573 | 3148746
2006/01/24 | 16:20:00 | 2006/01/24 16:20 | 86.896 | 1.775 | 73.372 | 13.524 | 103692 | 87581 | 16009 | 3236327
2006/01/24 | 16:40:00 | 2006/01/24 16:40 | 88.191 | 1.784 | 74.297 | 13.894 | 104982 | 88601 | 16451 | 3324928
2006/01/24 | 17:00:00 | 2006/01/24 17:00 | 90.081 | 1.797 | 75.811 | 14.27 | 106857 | 90065 | 16899 | 3414993
2006/01/24 | 17:20:00 | 2006/01/24 17:20 | 91.848 | 1.809 | 77.194 | 14.654 | 109050 | 91803 | 17354 | 3506796
2006/01/24 | 17:40:00 | 2006/01/24 17:40 | 94.083 | 1.824 | 79.038 | 15.045 | 111555 | 93739 | 17819 | 3600535
2006/01/24 | 18:00:00 | 2006/01/24 18:00 | 96.348 | 1.839 | 80.902 | 15.446 | 114256 | 95964 | 18295 | 3696499
2006/01/24 | 18:20:00 | 2006/01/24 18:20 | 98.647 | 1.854 | 82.791 | 15.856 | 116994 | 98215 | 18782 | 3794714
2006/01/24 | 18:40:00 | 2006/01/24 18:40 | 101.444 | 1.872 | 85.167 | 16.277 | 120050 | 100774 | 19280 | 3895488
2006/01/24 | 19:00:00 | 2006/01/24 19:00 | 103.811 | 1.887 | 87.102 | 16.709 | 123149 | 103361 | 19792 | 3998849
2006/01/24 | 19:20:00 | 2006/01/24 19:20 | 106.534 | 1.904 | 89.383 | 17.151 | 126089 | 105891 | 20316 | 4104740
2006/01/24 | 19:40:00 | 2006/01/24 19:40 | 109.13 | 1.92 | 91.525 | 17.605 | 129471 | 108545 | 20854 | 4213285
2006/01/24 | 20:00:00 | 2006/01/24 20:00 | 112.089 | 1.938 | 94.019 | 18.07 | 132610 | 111327 | 21405 | 4324612
2006/01/24 | 20:20:00 | 2006/01/24 20:20 | 114.593 | 1.953 | 96.047 | 18.546 | 136007 | 114040 | 21970 | 4438652
2006/01/24 | 20:40:00 | 2006/01/24 20:40 | 117.641 | 1.971 | 98.607 | 19.034 | 139336 | 116792 | 22548 | 4555444
2006/01/24 | 21:00:00 | 2006/01/24 21:00 | 120.216 | 1.986 | 100.682 | 19.534 | 142711 | 119574 | 23141 | 4675018
2006/01/24 | 21:20:00 | 2006/01/24 21:20 | 123.349 | 2.004 | 103.304 | 20.045 | 146262 | 122392 | 23747 | 4797410
2006/01/24 | 21:40:00 | 2006/01/24 21:40 | 126.526 | 2.022 | 105.957 | 20.569 | 149920 | 125557 | 24368 | 4922967
2006/01/24 | 22:00:00 | 2006/01/24 22:00 | 129.75 | 2.04 | 108.643 | 21.107 | 153632 | 128760 | 25006 | 5051727
2006/01/24 | 22:20:00 | 2006/01/24 22:20 | 133.388 | 2.06 | 111.729 | 21.659 | 157878 | 132223 | 25660 | 5183950
2006/01/24 | 22:40:00 | 2006/01/24 22:40 | 136.522 | 2.077 | 114.296 | 22.226 | 161939 | 135615 | 26331 | 5319565
2006/01/24 | 23:00:00 | 2006/01/24 23:00 | 140.264 | 2.097 | 117.457 | 22.807 | 166068 | 139052 | 27020 | 5458617
2006/01/24 | 23:20:00 | 2006/01/24 23:20 | 143.494 | 2.114 | 120.092 | 23.402 | 170114 | 142530 | 27725 | 5601147
2006/01/24 | 23:40:00 | 2006/01/24 23:40 | 147.347 | 2.134 | 123.335 | 24.012 | 174498 | 146056 | 28449 | 5747203
2006/01/25 | 00:00:00 | 2006/01/25 00:00 | 150.666 | 2.151 | 126.029 | 24.637 | 178944 | 149618 | 29190 | 5896821
2006/01/25 | 00:20:00 | 2006/01/25 00:20 | 154.623 | 2.171 | 129.346 | 25.277 | 183169 | 153225 | 29949 | 6050046
2006/01/25 | 00:40:00 | 2006/01/25 00:40 | 158.036 | 2.188 | 132.104 | 25.932 | 187588 | 156870 | 30726 | 6206916
2006/01/25 | 01:00:00 | 2006/01/25 01:00 | 162.101 | 2.208 | 135.498 | 26.603 | 192078 | 160561 | 31521 | 6367477
2006/01/25 | 01:20:00 | 2006/01/25 01:20 | 165.611 | 2.225 | 138.322 | 27.289 | 196473 | 164292 | 32336 | 6531769
2006/01/25 | 01:40:00 | 2006/01/25 01:40 | 169.155 | 2.242 | 141.165 | 27.99 | 200854 | 167692 | 33168 | 6699461
2006/01/25 | 02:00:00 | 2006/01/25 02:00 | 172.747 | 2.259 | 144.042 | 28.705 | 205290 | 171124 | 34017 | 6870585
2006/01/25 | 02:20:00 | 2006/01/25 02:20 | 176.595 | 2.277 | 147.161 | 29.434 | 209754 | 174722 | 34883 | 7045307
2006/01/25 | 02:40:00 | 2006/01/25 02:40 | 180.499 | 2.295 | 150.319 | 30.18 | 214252 | 178488 | 35769 | 7223795
2006/01/25 | 03:00:00 | 2006/01/25 03:00 | 184.441 | 2.313 | 153.499 | 30.942 | 218804 | 182291 | 36673 | 7406086
2006/01/25 | 03:20:00 | 2006/01/25 03:20 | 188.444 | 2.331 | 156.725 | 31.719 | 223887 | 186135 | 37596 | 7592221
2006/01/25 | 03:40:00 | 2006/01/25 03:40 | 192.716 | 2.35 | 160.203 | 32.513 | 228582 | 190157 | 38539 | 7782378
2006/01/25 | 04:00:00 | 2006/01/25 04:00 | 196.584 | 2.367 | 163.26 | 33.324 | 233742 | 194078 | 39502 | 7976456
2006/01/25 | 04:20:00 | 2006/01/25 04:20 | 201.198 | 2.387 | 167.046 | 34.152 | 238667 | 198184 | 40485 | 8174640
2006/01/25 | 04:40:00 | 2006/01/25 04:40 | 205.17 | 2.404 | 170.173 | 34.997 | 243814 | 202332 | 41489 | 8376972
2006/01/25 | 05:00:00 | 2006/01/25 05:00 | 209.177 | 2.421 | 173.319 | 35.858 | 248775 | 206095 | 42513 | 8583067
2006/01/25 | 05:20:00 | 2006/01/25 05:20 | 213.961 | 2.441 | 177.225 | 36.736 | 253877 | 210326 | 43557 | 8793393
2006/01/25 | 05:40:00 | 2006/01/25 05:40 | 218.074 | 2.458 | 180.441 | 37.633 | 259215 | 214599 | 44622 | 9007992
2006/01/25 | 06:00:00 | 2006/01/25 06:00 | 222.228 | 2.475 | 183.683 | 38.545 | 264353 | 218474 | 45707 | 9226466
2006/01/25 | 06:20:00 | 2006/01/25 06:20 | 225.934 | 2.49 | 186.461 | 39.473 | 268894 | 222086 | 46811 | 9448552
2006/01/25 | 06:40:00 | 2006/01/25 06:40 | 229.68 | 2.505 | 189.265 | 40.415 | 273365 | 225436 | 47933 | 9673988
2006/01/25 | 07:00:00 | 2006/01/25 07:00 | 233.46 | 2.52 | 192.089 | 41.371 | 277878 | 228813 | 49071 | 9902801
2006/01/25 | 07:20:00 | 2006/01/25 07:20 | 236.504 | 2.532 | 194.165 | 42.339 | 281792 | 231753 | 50225 | 10134554
2006/01/25 | 07:40:00 | 2006/01/25 07:40 | 240.349 | 2.547 | 197.03 | 43.319 | 286107 | 234717 | 51395 | 10369271
2006/01/25 | 08:00:00 | 2006/01/25 08:00 | 243.45 | 2.559 | 199.138 | 44.312 | 290463 | 237701 | 52579 | 10606972
2006/01/25 | 08:20:00 | 2006/01/25 08:20 | 246.833 | 2.572 | 201.517 | 45.316 | 294355 | 240393 | 53777 | 10847365
2006/01/25 | 08:40:00 | 2006/01/25 08:40 | 249.455 | 2.582 | 203.125 | 46.33 | 297772 | 242785 | 54988 | 11090150
2006/01/25 | 09:00:00 | 2006/01/25 09:00 | 251.296 | 2.589 | 203.946 | 47.35 | 300639 | 244242 | 56208 | 11334392
2006/01/25 | 09:20:00 | 2006/01/25 09:20 | 253.944 | 2.599 | 205.567 | 48.377 | 303143 | 245708 | 57436 | 11580100
2006/01/25 | 09:40:00 | 2006/01/25 09:40 | 255.538 | 2.605 | 206.129 | 49.409 | 305816 | 247018 | 58671 | 11827118
2006/01/25 | 10:00:00 | 2006/01/25 10:00 | 257.672 | 2.613 | 207.227 | 50.445 | 307733 | 248014 | 59912 | 12075132
2006/01/25 | 10:20:00 | 2006/01/25 10:20 | 258.476 | 2.616 | 206.993 | 51.483 | 309882 | 248532 | 61156 | 12323664
2006/01/25 | 10:40:00 | 2006/01/25 10:40 | 259.55 | 2.62 | 207.03 | 52.52 | 310686 | 248414 | 62402 | 12572078
2006/01/25 | 11:00:00 | 2006/01/25 11:00 | 260.893 | 2.625 | 207.334 | 53.559 | 312265 | 248618 | 63648 | 12820696
2006/01/25 | 11:20:00 | 2006/01/25 11:20 | 260.893 | 2.625 | 206.297 | 54.596 | 313071 | 248179 | 64893 | 13068875
2006/01/25 | 11:40:00 | 2006/01/25 11:40 | 261.701 | 2.628 | 206.072 | 55.629 | 313556 | 247422 | 66135 | 13316297
2006/01/25 | 12:00:00 | 2006/01/25 12:00 | 261.701 | 2.628 | 205.042 | 56.659 | 314041 | 246668 | 67373 | 13316297
2006/01/25 | 12:20:00 | 2006/01/25 12:20 | 261.701 | 2.628 | 204.016 | 57.685 | 314041 | 245435 | 68606 | 13316297
2006/01/25 | 12:40:00 | 2006/01/25 12:40 | 261.701 | 2.628 | 202.996 | 58.705 | 314041 | 244208 | 69834 | 13316297
2006/01/25 | 13:00:00 | 2006/01/25 13:00 | 261.701 | 2.628 | 201.981 | 59.72 | 314041 | 242987 | 71055 | 13316297
2006/01/25 | 13:20:00 | 2006/01/25 13:20 | 261.162 | 2.626 | 200.434 | 60.728 | 313911 | 241449 | 72269 | 13316297
2006/01/25 | 13:40:00 | 2006/01/25 13:40 | 259.818 | 2.621 | 198.091 | 61.727 | 312588 | 239115 | 73473 | 13316297
2006/01/25 | 14:00:00 | 2006/01/25 14:00 | 258.476 | 2.616 | 195.762 | 62.714 | 310976 | 236312 | 74665 | 13316297
2006/01/25 | 14:20:00 | 2006/01/25 14:20 | 257.137 | 2.611 | 193.447 | 63.69 | 309368 | 233525 | 75842 | 13316297
2006/01/25 | 14:40:00 | 2006/01/25 14:40 | 254.741 | 2.602 | 190.09 | 64.651 | 307254 | 230122 | 77004 | 13316297
2006/01/25 | 15:00:00 | 2006/01/25 15:00 | 252.883 | 2.595 | 187.286 | 65.597 | 304383 | 226426 | 78149 | 13316297
2006/01/25 | 15:20:00 | 2006/01/25 15:20 | 250.769 | 2.587 | 184.241 | 66.528 | 302000 | 222916 | 79275 | 13316297
2006/01/25 | 15:40:00 | 2006/01/25 15:40 | 248.405 | 2.578 | 180.962 | 67.443 | 299630 | 219122 | 80383 | 13316297
2006/01/25 | 16:00:00 | 2006/01/25 16:00 | 225.93 | 2.49 | 157.638 | 68.292 | 289366 | 203160 | 81441 | 13316297
2006/01/25 | 16:20:00 | 2006/01/25 16:20 | 223.46 | 2.48 | 154.386 | 69.074 | 269633 | 187215 | 82419 | 13316297
2006/01/25 | 16:40:00 | 2006/01/25 16:40 | 221.001 | 2.47 | 151.161 | 69.84 | 266675 | 183329 | 83348 | 13316297
2006/01/25 | 17:00:00 | 2006/01/25 17:00 | 218.56 | 2.46 | 147.971 | 70.589 | 263735 | 179479 | 84257 | 13316297
2006/01/25 | 17:20:00 | 2006/01/25 17:20 | 216.131 | 2.45 | 144.808 | 71.323 | 260813 | 175667 | 85147 | 13316297
2006/01/25 | 17:40:00 | 2006/01/25 17:40 | 213.48 | 2.439 | 141.44 | 72.04 | 257880 | 171748 | 86018 | 13316297
2006/01/25 | 18:00:00 | 2006/01/25 18:00 | 210.604 | 2.427 | 137.864 | 72.74 | 254276 | 167582 | 86869 | 13316297
2006/01/25 | 18:20:00 | 2006/01/25 18:20 | 207.76 | 2.415 | 134.337 | 73.423 | 251186 | 163321 | 87698 | 13316297
2006/01/25 | 18:40:00 | 2006/01/25 18:40 | 204.934 | 2.403 | 130.847 | 74.087 | 247614 | 159110 | 88506 | 13316297
2006/01/25 | 19:00:00 | 2006/01/25 19:00 | 202.123 | 2.391 | 127.388 | 74.735 | 244064 | 154941 | 89293 | 13316297
2006/01/25 | 19:20:00 | 2006/01/25 19:20 | 199.116 | 2.378 | 123.752 | 75.364 | 240577 | 150684 | 90059 | 13316297
2006/01/25 | 19:40:00 | 2006/01/25 19:40 | 195.9 | 2.364 | 119.925 | 75.975 | 237116 | 146206 | 90803 | 13316297
2006/01/25 | 20:00:00 | 2006/01/25 20:00 | 193.165 | 2.352 | 116.598 | 76.567 | 233275 | 141914 | 91525 | 13316297
2006/01/25 | 20:20:00 | 2006/01/25 20:20 | 189.787 | 2.337 | 112.645 | 77.142 | 229768 | 137546 | 92226 | 13316297
2006/01/25 | 20:40:00 | 2006/01/25 20:40 | 186.658 | 2.323 | 108.961 | 77.697 | 225757 | 132963 | 92904 | 13316297
2006/01/25 | 21:00:00 | 2006/01/25 21:00 | 183.78 | 2.31 | 105.545 | 78.235 | 222420 | 128703 | 93559 | 13316297
2006/01/25 | 21:20:00 | 2006/01/25 21:20 | 180.499 | 2.295 | 101.744 | 78.755 | 218566 | 124374 | 94194 | 13316297
2006/01/25 | 21:40:00 | 2006/01/25 21:40 | 177.242 | 2.28 | 97.987 | 79.255 | 214641 | 119839 | 94806 | 13316297
2006/01/25 | 22:00:00 | 2006/01/25 22:00 | 174.023 | 2.265 | 94.286 | 79.737 | 210755 | 115364 | 95395 | 13316297
2006/01/25 | 22:20:00 | 2006/01/25 22:20 | 170.84 | 2.25 | 90.64 | 80.2 | 206916 | 110955 | 95962 | 13316297
2006/01/25 | 22:40:00 | 2006/01/25 22:40 | 167.689 | 2.235 | 87.043 | 80.646 | 203112 | 106610 | 96508 | 13316297
2006/01/25 | 23:00:00 | 2006/01/25 23:00 | 164.57 | 2.22 | 83.497 | 81.073 | 199355 | 102324 | 97031 | 13316297
2006/01/25 | 23:20:00 | 2006/01/25 23:20 | 161.083 | 2.203 | 79.601 | 81.482 | 195534 | 97859 | 97533 | 13316297
2006/01/25 | 23:40:00 | 2006/01/25 23:40 | 157.834 | 2.187 | 75.962 | 81.872 | 191249 | 93338 | 98012 | 13316297
2006/01/26 | 00:00:00 | 2006/01/26 00:00 | 154.819 | 2.172 | 72.575 | 82.244 | 187588 | 89122 | 98470 | 13316297
2006/01/26 | 00:20:00 | 2006/01/26 00:20 | 151.258 | 2.154 | 68.66 | 82.598 | 183501 | 84741 | 98905 | 13316297
2006/01/26 | 00:40:00 | 2006/01/26 00:40 | 147.734 | 2.136 | 64.801 | 82.933 | 179390 | 80077 | 99318 | 13316297
2006/01/26 | 01:00:00 | 2006/01/26 01:00 | 144.257 | 2.118 | 61.009 | 83.248 | 175330 | 75486 | 99708 | 13316297
2006/01/26 | 01:20:00 | 2006/01/26 01:20 | 140.832 | 2.1 | 57.288 | 83.544 | 170913 | 70978 | 100075 | 13316297
2006/01/26 | 01:40:00 | 2006/01/26 01:40 | 137.267 | 2.081 | 53.445 | 83.822 | 166945 | 66440 | 100420 | 13316297
2006/01/26 | 02:00:00 | 2006/01/26 02:00 | 133.572 | 2.061 | 49.492 | 84.08 | 162496 | 61762 | 100741 | 13316297
2006/01/26 | 02:20:00 | 2006/01/26 02:20 | 129.932 | 2.041 | 45.614 | 84.318 | 158097 | 57064 | 101039 | 13316297
2006/01/26 | 02:40:00 | 2006/01/26 02:40 | 126.525 | 2.022 | 41.987 | 84.538 | 153783 | 52561 | 101314 | 13316297
2006/01/26 | 03:00:00 | 2006/01/26 03:00 | 122.824 | 2.001 | 38.086 | 84.738 | 149859 | 48044 | 101566 | 13316297
2006/01/26 | 03:20:00 | 2006/01/26 03:20 | 119.872 | 1.984 | 34.95 | 84.922 | 145740 | 43822 | 101796 | 13316297
2006/01/26 | 03:40:00 | 2006/01/26 03:40 | 116.451 | 1.964 | 31.363 | 85.088 | 141787 | 39788 | 102006 | 13316297
2006/01/26 | 04:00:00 | 2006/01/26 04:00 | 113.086 | 1.944 | 27.85 | 85.236 | 137717 | 35528 | 102194 | 13316297
2006/01/26 | 04:20:00 | 2006/01/26 04:20 | 109.786 | 1.924 | 24.419 | 85.367 | 133719 | 31361 | 102362 | 13316297
2006/01/26 | 04:40:00 | 2006/01/26 04:40 | 106.534 | 1.904 | 21.053 | 85.481 | 129786 | 27283 | 102509 | 13316297
2006/01/26 | 05:00:00 | 2006/01/26 05:00 | 103.334 | 1.884 | 17.756 | 85.578 | 125917 | 23285 | 102636 | 13316297
2006/01/26 | 05:20:00 | 2006/01/26 05:20 | 100.196 | 1.864 | 14.537 | 85.659 | 122113 | 19375 | 102743 | 13316297
2006/01/26 | 05:40:00 | 2006/01/26 05:40 | 97.113 | 1.844 | 11.389 | 85.724 | 118379 | 15555 | 102830 | 13316297
2006/01/26 | 06:00:00 | 2006/01/26 06:00 | 94.082 | 1.824 | 8.308 | 85.774 | 114712 | 11818 | 102899 | 13316297
2006/01/26 | 06:20:00 | 2006/01/26 06:20 | 91.111 | 1.804 | 5.303 | 85.808 | 111111 | 8167 | 102949 | 13316297
2006/01/26 | 06:40:00 | 2006/01/26 06:40 | 88.193 | 1.784 | 2.366 | 85.827 | 107576 | 4602 | 102981 | 13316297
2006/01/26 | 07:00:00 | 2006/01/26 07:00 | 85.328 | 1.764 | 0 | 85.328 | 104108 | 1420 | 102693 | 13316297
2006/01/26 | 07:20:00 | 2006/01/26 07:20 | 82.522 | 1.744 | 0 | 82.522 | 100705 | 0 | 100710 | 13316297
2006/01/26 | 07:40:00 | 2006/01/26 07:40 | 79.904 | 1.725 | 0 | 79.904 | 97385 | 0 | 97456 | 13316297
2006/01/26 | 08:00:00 | 2006/01/26 08:00 | 77.471 | 1.707 | 0 | 77.471 | 94519 | 0 | 94425 | 13316297
2006/01/26 | 08:20:00 | 2006/01/26 08:20 | 74.822 | 1.687 | 0 | 74.822 | 91371 | 0 | 91376 | 13316297
2006/01/26 | 08:40:00 | 2006/01/26 08:40 | 72.353 | 1.668 | 0 | 72.353 | 88239 | 0 | 88305 | 13316297
2006/01/26 | 09:00:00 | 2006/01/26 09:00 | 70.053 | 1.65 | 0 | 70.053 | 85531 | 0 | 85444 | 13316297
2006/01/26 | 09:20:00 | 2006/01/26 09:20 | 67.943 | 1.633 | 0 | 67.943 | 82880 | 0 | 82798 | 13316297
2006/01/26 | 09:40:00 | 2006/01/26 09:40 | 65.892 | 1.616 | 0 | 65.892 | 80294 | 0 | 80301 | 13316297
2006/01/26 | 10:00:00 | 2006/01/26 10:00 | 63.879 | 1.599 | 0 | 63.879 | 77774 | 0 | 77863 | 13316297
2006/01/26 | 10:20:00 | 2006/01/26 10:20 | 62.138 | 1.584 | 0 | 62.138 | 75607 | 0 | 75610 | 13316297
2006/01/26 | 10:40:00 | 2006/01/26 10:40 | 60.425 | 1.569 | 0 | 60.425 | 73534 | 0 | 73538 | 13316297
2006/01/26 | 11:00:00 | 2006/01/26 11:00 | 58.408 | 1.551 | 0 | 58.408 | 71377 | 0 | 71300 | 13316297
2006/01/26 | 11:20:00 | 2006/01/26 11:20 | 56.87 | 1.537 | 0 | 56.87 | 69322 | 0 | 69167 | 13316297
2006/01/26 | 11:40:00 | 2006/01/26 11:40 | 55.14 | 1.521 | 0 | 55.14 | 67150 | 0 | 67206 | 13316297
2006/01/26 | 12:00:00 | 2006/01/26 12:00 | 53.548 | 1.506 | 0 | 53.548 | 65211 | 0 | 65213 | 13316297
2006/01/26 | 12:20:00 | 2006/01/26 12:20 | 51.987 | 1.491 | 0 | 51.987 | 63319 | 0 | 63321 | 13316297
2006/01/26 | 12:40:00 | 2006/01/26 12:40 | 50.454 | 1.476 | 0 | 50.454 | 61461 | 0 | 61465 | 13316297
2006/01/26 | 13:00:00 | 2006/01/26 13:00 | 48.947 | 1.461 | 0 | 48.947 | 59638 | 0 | 59641 | 13316297
2006/01/26 | 13:20:00 | 2006/01/26 13:20 | 47.471 | 1.446 | 0 | 47.471 | 57848 | 0 | 57851 | 13316297
2006/01/26 | 13:40:00 | 2006/01/26 13:40 | 46.309 | 1.434 | 0 | 46.309 | 56265 | 0 | 56268 | 13316297
2006/01/26 | 14:00:00 | 2006/01/26 14:00 | 44.878 | 1.419 | 0 | 44.878 | 54710 | 0 | 54712 | 13316297
2006/01/26 | 14:20:00 | 2006/01/26 14:20 | 43.764 | 1.407 | 0 | 43.764 | 53251 | 0 | 53185 | 13316297
2006/01/26 | 14:40:00 | 2006/01/26 14:40 | 42.755 | 1.396 | 0 | 42.755 | 51866 | 0 | 51911 | 13316297
2006/01/26 | 15:00:00 | 2006/01/26 15:00 | 41.582 | 1.383 | 0 | 41.582 | 50666 | 0 | 50602 | 13316297
2006/01/26 | 15:20:00 | 2006/01/26 15:20 | 40.694 | 1.373 | 0 | 40.694 | 49364 | 0 | 49366 | 13316297
2006/01/26 | 15:40:00 | 2006/01/26 15:40 | 39.816 | 1.363 | 0 | 39.816 | 48305 | 0 | 48306 | 13316297
2006/01/26 | 16:00:00 | 2006/01/26 16:00 | 38.951 | 1.353 | 0 | 38.951 | 47259 | 0 | 47260 | 13316297
2006/01/26 | 16:20:00 | 2006/01/26 16:20 | 38.098 | 1.343 | 0 | 38.098 | 46229 | 0 | 46229 | 13316297
2006/01/26 | 16:40:00 | 2006/01/26 16:40 | 37.174 | 1.332 | 0 | 37.174 | 45202 | 0 | 45163 | 13316297
2006/01/26 | 17:00:00 | 2006/01/26 17:00 | 36.18 | 1.32 | 0 | 36.18 | 43951 | 0 | 44012 | 13316297
2006/01/26 | 17:20:00 | 2006/01/26 17:20 | 35.365 | 1.31 | 0 | 35.365 | 42926 | 0 | 42927 | 13316297
2006/01/26 | 17:40:00 | 2006/01/26 17:40 | 34.562 | 1.3 | 0 | 34.562 | 41955 | 0 | 41956 | 13316297
2006/01/26 | 18:00:00 | 2006/01/26 18:00 | 33.535 | 1.287 | 0 | 33.535 | 40914 | 0 | 40858 | 13316297
2006/01/26 | 18:20:00 | 2006/01/26 18:20 | 32.787 | 1.277 | 0 | 32.787 | 39782 | 0 | 39793 | 13316297
2006/01/26 | 18:40:00 | 2006/01/26 18:40 | 32.078 | 1.267 | 0 | 32.078 | 38925 | 0 | 38919 | 13316297
2006/01/26 | 19:00:00 | 2006/01/26 19:00 | 31.324 | 1.257 | 0 | 31.324 | 38040 | 0 | 38041 | 13316297
2006/01/26 | 19:20:00 | 2006/01/26 19:20 | 30.582 | 1.247 | 0 | 30.582 | 37142 | 0 | 37144 | 13316297
2006/01/26 | 19:40:00 | 2006/01/26 19:40 | 30.068 | 1.24 | 0 | 30.068 | 36389 | 0 | 36390 | 13316297
2006/01/26 | 20:00:00 | 2006/01/26 20:00 | 29.561 | 1.233 | 0 | 29.561 | 35725 | 0 | 35777 | 13316297
2006/01/26 | 20:20:00 | 2006/01/26 20:20 | 28.988 | 1.225 | 0 | 28.988 | 35077 | 0 | 35129 | 13316297
2006/01/26 | 20:40:00 | 2006/01/26 20:40 | 28.633 | 1.22 | 0 | 28.633 | 34572 | 0 | 34573 | 13316297
2006/01/26 | 21:00:00 | 2006/01/26 21:00 | 28.282 | 1.215 | 0 | 28.282 | 34149 | 0 | 34149 | 13316297
2006/01/26 | 21:20:00 | 2006/01/26 21:20 | 27.795 | 1.208 | 0 | 27.795 | 33695 | 0 | 33646 | 13316297
2006/01/26 | 21:40:00 | 2006/01/26 21:40 | 27.587 | 1.205 | 0 | 27.587 | 33196 | 0 | 33229 | 13316297
2006/01/26 | 22:00:00 | 2006/01/26 22:00 | 27.244 | 1.2 | 0 | 27.244 | 32898 | 0 | 32899 | 13316297
2006/01/26 | 22:20:00 | 2006/01/26 22:20 | 27.039 | 1.197 | 0 | 27.039 | 32521 | 0 | 32570 | 13316297
2006/01/26 | 22:40:00 | 2006/01/26 22:40 | 26.768 | 1.193 | 0 | 26.768 | 32317 | 0 | 32284 | 13316297
2006/01/26 | 23:00:00 | 2006/01/26 23:00 | 26.432 | 1.188 | 0 | 26.432 | 31920 | 0 | 31920 | 13316297
2006/01/26 | 23:20:00 | 2006/01/26 23:20 | 26.298 | 1.186 | 0 | 26.298 | 31686 | 0 | 31638 | 13316297
2006/01/26 | 23:40:00 | 2006/01/26 23:40 | 26.165 | 1.184 | 0 | 26.165 | 31477 | 0 | 31478 | 13316297
2006/01/27 | 00:00:00 | 2006/01/27 00:00 | 26.031 | 1.182 | 0 | 26.031 | 31270 | 0 | 31318 | 13316297
2006/01/27 | 00:20:00 | 2006/01/27 00:20 | 25.833 | 1.179 | 0 | 25.833 | 31071 | 0 | 31118 | 13316297
2006/01/27 | 00:40:00 | 2006/01/27 00:40 | 25.636 | 1.176 | 0 | 25.636 | 30881 | 0 | 30881 | 13316297
2006/01/27 | 01:00:00 | 2006/01/27 01:00 | 25.439 | 1.173 | 0 | 25.439 | 30692 | 0 | 30645 | 13316297
2006/01/27 | 01:20:00 | 2006/01/27 01:20 | 25.309 | 1.171 | 0 | 25.309 | 30496 | 0 | 30449 | 13316297
2006/01/27 | 01:40:00 | 2006/01/27 01:40 | 25.179 | 1.169 | 0 | 25.179 | 30293 | 0 | 30293 | 13316297
2006/01/27 | 02:00:00 | 2006/01/27 02:00 | 25.049 | 1.167 | 0 | 25.049 | 30090 | 0 | 30137 | 13316297
2006/01/27 | 02:20:00 | 2006/01/27 02:20 | 24.92 | 1.165 | 0 | 24.92 | 30028 | 0 | 29981 | 13316297
2006/01/27 | 02:40:00 | 2006/01/27 02:40 | 24.856 | 1.164 | 0 | 24.856 | 29835 | 0 | 29866 | 13316297
2006/01/27 | 03:00:00 | 2006/01/27 03:00 | 24.856 | 1.164 | 0 | 24.856 | 29827 | 0 | 29827 | 13316297
2006/01/27 | 03:20:00 | 2006/01/27 03:20 | 24.856 | 1.164 | 0 | 24.856 | 29827 | 0 | 29827 | 13316297
2006/01/27 | 03:40:00 | 2006/01/27 03:40 | 24.856 | 1.164 | 0 | 24.856 | 29827 | 0 | 29827 | 13316297
2006/01/27 | 04:00:00 | 2006/01/27 04:00 | 24.856 | 1.164 | 0 | 24.856 | 29827 | 0 | 29827 | 13316297
2006/01/27 | 04:20:00 | 2006/01/27 04:20 | 24.92 | 1.165 | 0.064 | 24.856 | 29958 | 38 | 29827 | 13316297
2006/01/27 | 04:40:00 | 2006/01/27 04:40 | 24.856 | 1.164 | 0 | 24.856 | 29835 | 38 | 29827 | 13316297
2006/01/27 | 05:00:00 | 2006/01/27 05:00 | 24.856 | 1.164 | 0 | 24.856 | 29827 | 0 | 29827 | 13316297
2006/01/27 | 05:20:00 | 2006/01/27 05:20 | 24.856 | 1.164 | 0 | 24.856 | 29827 | 0 | 29827 | 13316297
2006/01/27 | 05:40:00 | 2006/01/27 05:40 | 24.663 | 1.161 | 0 | 24.663 | 29711 | 0 | 29711 | 13316297
2006/01/27 | 06:00:00 | 2006/01/27 06:00 | 24.663 | 1.161 | 0 | 24.663 | 29596 | 0 | 29596 | 13316297
2006/01/27 | 06:20:00 | 2006/01/27 06:20 | 24.345 | 1.156 | 0 | 24.345 | 29404 | 0 | 29405 | 13316297
2006/01/27 | 06:40:00 | 2006/01/27 06:40 | 24.218 | 1.154 | 0 | 24.218 | 29137 | 0 | 29138 | 13316297
2006/01/27 | 07:00:00 | 2006/01/27 07:00 | 23.903 | 1.149 | 0 | 23.903 | 28873 | 0 | 28873 | 13316297
2006/01/27 | 07:20:00 | 2006/01/27 07:20 | 23.406 | 1.141 | 0 | 23.406 | 28340 | 0 | 28385 | 13316297
2006/01/27 | 07:40:00 | 2006/01/27 07:40 | 22.915 | 1.133 | 0 | 22.915 | 27792 | 0 | 27793 | 13316297
2006/01/27 | 08:00:00 | 2006/01/27 08:00 | 22.432 | 1.125 | 0 | 22.432 | 27251 | 0 | 27208 | 13316297
2006/01/27 | 08:20:00 | 2006/01/27 08:20 | 21.956 | 1.117 | 0 | 21.956 | 26590 | 0 | 26633 | 13316297
2006/01/27 | 08:40:00 | 2006/01/27 08:40 | 21.429 | 1.108 | 0 | 21.429 | 26058 | 0 | 26031 | 13316297
2006/01/27 | 09:00:00 | 2006/01/27 09:00 | 20.854 | 1.098 | 0 | 20.854 | 25369 | 0 | 25370 | 13316297
2006/01/27 | 09:20:00 | 2006/01/27 09:20 | 20.29 | 1.088 | 0 | 20.29 | 24685 | 0 | 24686 | 13316297
2006/01/27 | 09:40:00 | 2006/01/27 09:40 | 19.737 | 1.078 | 0 | 19.737 | 24015 | 0 | 24016 | 13316297
2006/01/27 | 10:00:00 | 2006/01/27 10:00 | 19.355 | 1.071 | 0 | 19.355 | 23415 | 0 | 23455 | 13316297
2006/01/27 | 10:20:00 | 2006/01/27 10:20 | 18.82 | 1.061 | 0 | 18.82 | 22904 | 0 | 22905 | 13316297
2006/01/27 | 10:40:00 | 2006/01/27 10:40 | 18.347 | 1.052 | 0 | 18.347 | 22274 | 0 | 22300 | 13316297
2006/01/27 | 11:00:00 | 2006/01/27 11:00 | 17.935 | 1.044 | 0 | 17.935 | 21806 | 0 | 21769 | 13316297
2006/01/27 | 11:20:00 | 2006/01/27 11:20 | 17.529 | 1.036 | 0 | 17.529 | 21241 | 0 | 21278 | 13316297
2006/01/27 | 11:40:00 | 2006/01/27 11:40 | 17.23 | 1.03 | 0 | 17.23 | 20879 | 0 | 20855 | 13316297
2006/01/27 | 12:00:00 | 2006/01/27 12:00 | 16.885 | 1.023 | 0 | 16.885 | 20433 | 0 | 20469 | 13316297
2006/01/27 | 12:20:00 | 2006/01/27 12:20 | 16.643 | 1.018 | 0 | 16.643 | 20116 | 0 | 20117 | 13316297
2006/01/27 | 12:40:00 | 2006/01/27 12:40 | 16.404 | 1.013 | 0 | 16.404 | 19828 | 0 | 19828 | 13316297
2006/01/27 | 13:00:00 | 2006/01/27 13:00 | 16.167 | 1.008 | 0 | 16.167 | 19542 | 0 | 19543 | 13316297
2006/01/27 | 13:20:00 | 2006/01/27 13:20 | 15.933 | 1.003 | 0 | 15.933 | 19260 | 0 | 19260 | 13316297
2006/01/27 | 13:40:00 | 2006/01/27 13:40 | 15.703 | 0.998 | 0 | 15.703 | 18981 | 0 | 18982 | 13316297
2006/01/27 | 14:00:00 | 2006/01/27 14:00 | 15.611 | 0.996 | 0 | 15.611 | 18756 | 0 | 18788 | 13316297
2006/01/27 | 14:20:00 | 2006/01/27 14:20 | 15.385 | 0.991 | 0 | 15.385 | 18598 | 0 | 18598 | 13316297
2006/01/27 | 14:40:00 | 2006/01/27 14:40 | 15.207 | 0.987 | 0 | 15.207 | 18334 | 0 | 18355 | 13316297
2006/01/27 | 15:00:00 | 2006/01/27 15:00 | 15.074 | 0.984 | 0 | 15.074 | 18201 | 0 | 18169 | 13316297
2006/01/27 | 15:20:00 | 2006/01/27 15:20 | 14.943 | 0.981 | 0 | 14.943 | 17979 | 0 | 18010 | 13316297
2006/01/27 | 15:40:00 | 2006/01/27 15:40 | 14.822 | 0.978 | 0 | 14.822 | 17859 | 0 | 17859 | 13316297
2006/01/27 | 16:00:00 | 2006/01/27 16:00 | 14.706 | 0.975 | 0 | 14.706 | 17744 | 0 | 17717 | 13316297
2006/01/27 | 16:20:00 | 2006/01/27 16:20 | 14.63 | 0.973 | 0 | 14.63 | 17629 | 0 | 17602 | 13316297
2006/01/27 | 16:40:00 | 2006/01/27 16:40 | 14.552 | 0.971 | 0 | 14.552 | 17509 | 0 | 17509 | 13316297
2006/01/27 | 17:00:00 | 2006/01/27 17:00 | 14.473 | 0.969 | 0 | 14.473 | 17387 | 0 | 17415 | 13316297
2006/01/27 | 17:20:00 | 2006/01/27 17:20 | 14.39 | 0.967 | 0 | 14.39 | 17348 | 0 | 17318 | 13316297
2006/01/27 | 17:40:00 | 2006/01/27 17:40 | 14.349 | 0.966 | 0 | 14.349 | 17224 | 0 | 17243 | 13316297
2006/01/27 | 18:00:00 | 2006/01/27 18:00 | 14.349 | 0.966 | 0 | 14.349 | 17219 | 0 | 17219 | 13316297
2006/01/27 | 18:20:00 | 2006/01/27 18:20 | 14.225 | 0.963 | 0 | 14.225 | 17115 | 0 | 17144 | 13316297
2006/01/27 | 18:40:00 | 2006/01/27 18:40 | 14.225 | 0.963 | 0 | 14.225 | 17070 | 0 | 17070 | 13316297
2006/01/27 | 19:00:00 | 2006/01/27 19:00 | 14.225 | 0.963 | 0 | 14.225 | 17070 | 0 | 17070 | 13316297
2006/01/27 | 19:20:00 | 2006/01/27 19:20 | 14.143 | 0.961 | 0 | 14.143 | 17050 | 0 | 17021 | 13316297
2006/01/27 | 19:40:00 | 2006/01/27 19:40 | 14.102 | 0.96 | 0 | 14.102 | 16927 | 0 | 16947 | 13316297

## Event 148
Hydrograph info for event 148 for B1H005 in period 19721001 to 20241203
Hydrograph period: 2006/01/27 20:40:00 to 2006/02/04 12:00:00 Date of peak: 2006/01/29 14:20:00 Peak flow: 84.903m³/sec
Date | Time | Date + Time | Observed (m³/sec) | Observed H(m) | Q-Dxi (m³/sec) | Q-Bxi (m³/sec) | Q-Txi (m³) | Q-Dxi (m³) | Q-Bxi (m³) | Cum. Q-Dri (m³)
2006/01/27 | 20:40:00 | 2006/01/27 20:40 | 14.143 | 0.961 | 14.108 | 0.035 | 0 | 0 | 0 | 0
2006/01/27 | 21:00:00 | 2006/01/27 21:00 | 14.225 | 0.963 | 14.119 | 0.106 | 17050 | 16936 | 85 | 16936
2006/01/27 | 21:20:00 | 2006/01/27 21:20 | 14.349 | 0.966 | 14.172 | 0.177 | 17174 | 16975 | 170 | 33911
2006/01/27 | 21:40:00 | 2006/01/27 21:40 | 14.551 | 0.971 | 14.303 | 0.248 | 17303 | 17085 | 255 | 50996
2006/01/27 | 22:00:00 | 2006/01/27 22:00 | 14.822 | 0.978 | 14.501 | 0.321 | 17652 | 17282 | 341 | 68278
2006/01/27 | 22:20:00 | 2006/01/27 22:20 | 15.119 | 0.985 | 14.725 | 0.394 | 17930 | 17536 | 429 | 85814
2006/01/27 | 22:40:00 | 2006/01/27 22:40 | 15.43 | 0.992 | 14.962 | 0.468 | 18328 | 17812 | 517 | 103626
2006/01/27 | 23:00:00 | 2006/01/27 23:00 | 15.887 | 1.002 | 15.343 | 0.544 | 18789 | 18183 | 607 | 121809
2006/01/27 | 23:20:00 | 2006/01/27 23:20 | 16.214 | 1.009 | 15.592 | 0.622 | 19226 | 18561 | 700 | 140370
2006/01/27 | 23:40:00 | 2006/01/27 23:40 | 16.691 | 1.019 | 15.99 | 0.701 | 19742 | 18949 | 794 | 159319
2006/01/28 | 00:00:00 | 2006/01/28 00:00 | 17.18 | 1.029 | 16.398 | 0.782 | 20322 | 19433 | 890 | 178752
2006/01/28 | 00:20:00 | 2006/01/28 00:20 | 17.833 | 1.042 | 16.967 | 0.866 | 21042 | 20019 | 989 | 198771
2006/01/28 | 00:40:00 | 2006/01/28 00:40 | 18.504 | 1.055 | 17.552 | 0.952 | 21801 | 20712 | 1091 | 219483
2006/01/28 | 01:00:00 | 2006/01/28 01:00 | 19.193 | 1.068 | 18.151 | 1.042 | 22579 | 21422 | 1196 | 240905
2006/01/28 | 01:20:00 | 2006/01/28 01:20 | 20.012 | 1.083 | 18.878 | 1.134 | 23521 | 22217 | 1306 | 263122
2006/01/28 | 01:40:00 | 2006/01/28 01:40 | 20.855 | 1.098 | 19.624 | 1.231 | 24517 | 23101 | 1419 | 286223
2006/01/28 | 02:00:00 | 2006/01/28 02:00 | 21.721 | 1.113 | 20.39 | 1.331 | 25543 | 24008 | 1537 | 310231
2006/01/28 | 02:20:00 | 2006/01/28 02:20 | 22.735 | 1.13 | 21.299 | 1.436 | 26628 | 25013 | 1660 | 335244
2006/01/28 | 02:40:00 | 2006/01/28 02:40 | 23.717 | 1.146 | 22.172 | 1.545 | 27897 | 26083 | 1788 | 361327
2006/01/28 | 03:00:00 | 2006/01/28 03:00 | 24.856 | 1.164 | 23.198 | 1.658 | 29095 | 27222 | 1922 | 388549
2006/01/28 | 03:20:00 | 2006/01/28 03:20 | 25.967 | 1.181 | 24.19 | 1.777 | 30444 | 28432 | 2061 | 416981
2006/01/28 | 03:40:00 | 2006/01/28 03:40 | 27.109 | 1.198 | 25.208 | 1.901 | 31841 | 29639 | 2207 | 446620
2006/01/28 | 04:00:00 | 2006/01/28 04:00 | 28.282 | 1.215 | 26.252 | 2.03 | 33281 | 30876 | 2359 | 477496
2006/01/28 | 04:20:00 | 2006/01/28 04:20 | 29.346 | 1.23 | 27.182 | 2.164 | 34574 | 32061 | 2516 | 509557
2006/01/28 | 04:40:00 | 2006/01/28 04:40 | 30.509 | 1.246 | 28.206 | 2.303 | 35874 | 33233 | 2680 | 542790
2006/01/28 | 05:00:00 | 2006/01/28 05:00 | 31.775 | 1.263 | 29.328 | 2.447 | 37421 | 34521 | 2850 | 577311
2006/01/28 | 05:20:00 | 2006/01/28 05:20 | 32.859 | 1.278 | 30.263 | 2.596 | 38790 | 35755 | 3026 | 613066
2006/01/28 | 05:40:00 | 2006/01/28 05:40 | 34.007 | 1.293 | 31.257 | 2.75 | 40106 | 36912 | 3208 | 649978
2006/01/28 | 06:00:00 | 2006/01/28 06:00 | 34.962 | 1.305 | 32.053 | 2.909 | 41437 | 37986 | 3396 | 687964
2006/01/28 | 06:20:00 | 2006/01/28 06:20 | 36.017 | 1.318 | 32.945 | 3.072 | 42644 | 38999 | 3589 | 726963
2006/01/28 | 06:40:00 | 2006/01/28 06:40 | 37.09 | 1.331 | 33.851 | 3.239 | 43862 | 40077 | 3787 | 767040
2006/01/28 | 07:00:00 | 2006/01/28 07:00 | 38.182 | 1.344 | 34.771 | 3.411 | 45101 | 41173 | 3990 | 808213
2006/01/28 | 07:20:00 | 2006/01/28 07:20 | 39.037 | 1.354 | 35.45 | 3.587 | 46331 | 42132 | 4199 | 850345
2006/01/28 | 07:40:00 | 2006/01/28 07:40 | 39.904 | 1.364 | 36.137 | 3.767 | 47363 | 42952 | 4412 | 893297
2006/01/28 | 08:00:00 | 2006/01/28 08:00 | 40.517 | 1.371 | 36.568 | 3.949 | 48315 | 43623 | 4629 | 936920
2006/01/28 | 08:20:00 | 2006/01/28 08:20 | 41.225 | 1.379 | 37.091 | 4.134 | 49108 | 44196 | 4850 | 981116
2006/01/28 | 08:40:00 | 2006/01/28 08:40 | 41.941 | 1.387 | 37.62 | 4.321 | 49899 | 44827 | 5073 | 1025943
2006/01/28 | 09:00:00 | 2006/01/28 09:00 | 42.392 | 1.392 | 37.882 | 4.51 | 50599 | 45301 | 5299 | 1071244
2006/01/28 | 09:20:00 | 2006/01/28 09:20 | 42.846 | 1.397 | 38.145 | 4.701 | 51142 | 45616 | 5526 | 1116860
2006/01/28 | 09:40:00 | 2006/01/28 09:40 | 43.212 | 1.401 | 38.32 | 4.892 | 51678 | 45879 | 5756 | 1162739
2006/01/28 | 10:00:00 | 2006/01/28 10:00 | 43.487 | 1.404 | 38.402 | 5.085 | 51953 | 46033 | 5986 | 1208772
2006/01/28 | 10:20:00 | 2006/01/28 10:20 | 43.671 | 1.406 | 38.394 | 5.277 | 52228 | 46078 | 6217 | 1254850
2006/01/28 | 10:40:00 | 2006/01/28 10:40 | 43.856 | 1.408 | 38.387 | 5.469 | 52516 | 46068 | 6448 | 1300918
2006/01/28 | 11:00:00 | 2006/01/28 11:00 | 44.041 | 1.41 | 38.379 | 5.662 | 52805 | 46059 | 6679 | 1346977
2006/01/28 | 11:20:00 | 2006/01/28 11:20 | 44.319 | 1.413 | 38.465 | 5.854 | 53083 | 46106 | 6910 | 1393083
2006/01/28 | 11:40:00 | 2006/01/28 11:40 | 44.691 | 1.417 | 38.643 | 6.048 | 53361 | 46265 | 7141 | 1439348
2006/01/28 | 12:00:00 | 2006/01/28 12:00 | 45.161 | 1.422 | 38.919 | 6.242 | 53911 | 46537 | 7374 | 1485885
2006/01/28 | 12:20:00 | 2006/01/28 12:20 | 45.637 | 1.427 | 39.199 | 6.438 | 54479 | 46871 | 7608 | 1532756
2006/01/28 | 12:40:00 | 2006/01/28 12:40 | 46.404 | 1.435 | 39.768 | 6.636 | 55224 | 47380 | 7844 | 1580136
2006/01/28 | 13:00:00 | 2006/01/28 13:00 | 47.178 | 1.443 | 40.341 | 6.837 | 56079 | 48066 | 8083 | 1628202
2006/01/28 | 13:20:00 | 2006/01/28 13:20 | 48.354 | 1.455 | 41.313 | 7.041 | 57247 | 48993 | 8327 | 1677195
2006/01/28 | 13:40:00 | 2006/01/28 13:40 | 49.848 | 1.47 | 42.597 | 7.251 | 58918 | 50346 | 8576 | 1727541
2006/01/28 | 14:00:00 | 2006/01/28 14:00 | 51.369 | 1.485 | 43.901 | 7.468 | 60728 | 51898 | 8832 | 1779439
2006/01/28 | 14:20:00 | 2006/01/28 14:20 | 52.921 | 1.5 | 45.229 | 7.692 | 62572 | 53478 | 9096 | 1832917
2006/01/28 | 14:40:00 | 2006/01/28 14:40 | 54.82 | 1.518 | 46.897 | 7.923 | 64641 | 55276 | 9369 | 1888193
2006/01/28 | 15:00:00 | 2006/01/28 15:00 | 56.759 | 1.536 | 48.597 | 8.162 | 66866 | 57297 | 9651 | 1945490
2006/01/28 | 15:20:00 | 2006/01/28 15:20 | 58.409 | 1.551 | 50 | 8.409 | 69098 | 59158 | 9943 | 2004648
2006/01/28 | 15:40:00 | 2006/01/28 15:40 | 60.086 | 1.566 | 51.423 | 8.663 | 71093 | 60854 | 10243 | 2065502
2006/01/28 | 16:00:00 | 2006/01/28 16:00 | 61.792 | 1.581 | 52.867 | 8.925 | 73124 | 62574 | 10553 | 2128076
2006/01/28 | 16:20:00 | 2006/01/28 16:20 | 63.062 | 1.592 | 53.87 | 9.192 | 75078 | 64042 | 10870 | 2192118
2006/01/28 | 16:40:00 | 2006/01/28 16:40 | 64.114 | 1.601 | 54.65 | 9.464 | 76249 | 65112 | 11194 | 2257230
2006/01/28 | 17:00:00 | 2006/01/28 17:00 | 65.295 | 1.611 | 55.555 | 9.74 | 77644 | 66123 | 11523 | 2323353
2006/01/28 | 17:20:00 | 2006/01/28 17:20 | 66.129 | 1.618 | 56.109 | 10.02 | 78768 | 66998 | 11856 | 2390351
2006/01/28 | 17:40:00 | 2006/01/28 17:40 | 66.849 | 1.624 | 56.547 | 10.302 | 79844 | 67593 | 12194 | 2457944
2006/01/28 | 18:00:00 | 2006/01/28 18:00 | 67.453 | 1.629 | 56.866 | 10.587 | 80581 | 68048 | 12534 | 2525992
2006/01/28 | 18:20:00 | 2006/01/28 18:20 | 67.818 | 1.632 | 56.946 | 10.872 | 81250 | 68287 | 12875 | 2594279
2006/01/28 | 18:40:00 | 2006/01/28 18:40 | 68.307 | 1.636 | 57.149 | 11.158 | 81616 | 68457 | 13218 | 2662736
2006/01/28 | 19:00:00 | 2006/01/28 19:00 | 68.553 | 1.638 | 57.109 | 11.444 | 82204 | 68555 | 13561 | 2731291
2006/01/28 | 19:20:00 | 2006/01/28 19:20 | 68.924 | 1.641 | 57.193 | 11.731 | 82575 | 68581 | 13905 | 2799872
2006/01/28 | 19:40:00 | 2006/01/28 19:40 | 69.299 | 1.644 | 57.281 | 12.018 | 82934 | 68685 | 14249 | 2868557
2006/01/28 | 20:00:00 | 2006/01/28 20:00 | 69.675 | 1.647 | 57.37 | 12.305 | 83294 | 68791 | 14594 | 2937348
2006/01/28 | 20:20:00 | 2006/01/28 20:20 | 69.927 | 1.649 | 57.335 | 12.592 | 83671 | 68823 | 14938 | 3006171
2006/01/28 | 20:40:00 | 2006/01/28 20:40 | 70.179 | 1.651 | 57.299 | 12.88 | 84064 | 68780 | 15283 | 3074951
2006/01/28 | 21:00:00 | 2006/01/28 21:00 | 70.813 | 1.656 | 57.645 | 13.168 | 84595 | 68967 | 15629 | 3143918
2006/01/28 | 21:20:00 | 2006/01/28 21:20 | 71.068 | 1.658 | 57.611 | 13.457 | 85037 | 69154 | 15975 | 3213072
2006/01/28 | 21:40:00 | 2006/01/28 21:40 | 71.323 | 1.66 | 57.578 | 13.745 | 85434 | 69113 | 16321 | 3282185
2006/01/28 | 22:00:00 | 2006/01/28 22:00 | 71.579 | 1.662 | 57.545 | 14.034 | 85834 | 69074 | 16668 | 3351259
2006/01/28 | 22:20:00 | 2006/01/28 22:20 | 71.965 | 1.665 | 57.642 | 14.323 | 86219 | 69112 | 17014 | 3420371
2006/01/28 | 22:40:00 | 2006/01/28 22:40 | 72.352 | 1.668 | 57.74 | 14.612 | 86590 | 69230 | 17361 | 3489601
2006/01/28 | 23:00:00 | 2006/01/28 23:00 | 72.74 | 1.671 | 57.839 | 14.901 | 86962 | 69347 | 17708 | 3558948
2006/01/28 | 23:20:00 | 2006/01/28 23:20 | 72.74 | 1.671 | 57.549 | 15.191 | 87288 | 69233 | 18055 | 3628181
2006/01/28 | 23:40:00 | 2006/01/28 23:40 | 72.74 | 1.671 | 57.262 | 15.478 | 87288 | 68887 | 18401 | 3697068
2006/01/29 | 00:00:00 | 2006/01/29 00:00 | 73.127 | 1.674 | 57.361 | 15.766 | 87427 | 68774 | 18746 | 3765842
2006/01/29 | 00:20:00 | 2006/01/29 00:20 | 73.127 | 1.674 | 57.075 | 16.052 | 87753 | 68661 | 19091 | 3834503
2006/01/29 | 00:40:00 | 2006/01/29 00:40 | 73.516 | 1.677 | 57.177 | 16.339 | 87986 | 68551 | 19435 | 3903054
2006/01/29 | 01:00:00 | 2006/01/29 01:00 | 73.906 | 1.68 | 57.28 | 16.626 | 88360 | 68674 | 19779 | 3971728
2006/01/29 | 01:20:00 | 2006/01/29 01:20 | 74.167 | 1.682 | 57.254 | 16.913 | 88750 | 68721 | 20123 | 4040449
2006/01/29 | 01:40:00 | 2006/01/29 01:40 | 74.689 | 1.686 | 57.489 | 17.2 | 89376 | 68846 | 20468 | 4109295
2006/01/29 | 02:00:00 | 2006/01/29 02:00 | 75.083 | 1.689 | 57.594 | 17.489 | 89768 | 69050 | 20813 | 4178345
2006/01/29 | 02:20:00 | 2006/01/29 02:20 | 75.477 | 1.692 | 57.699 | 17.778 | 90431 | 69176 | 21160 | 4247521
2006/01/29 | 02:40:00 | 2006/01/29 02:40 | 76.006 | 1.696 | 57.938 | 18.068 | 90826 | 69383 | 21507 | 4316904
2006/01/29 | 03:00:00 | 2006/01/29 03:00 | 76.271 | 1.698 | 57.913 | 18.358 | 91462 | 69511 | 21855 | 4386415
2006/01/29 | 03:20:00 | 2006/01/29 03:20 | 76.67 | 1.701 | 58.022 | 18.648 | 91860 | 69561 | 22204 | 4455976
2006/01/29 | 03:40:00 | 2006/01/29 03:40 | 77.203 | 1.705 | 58.263 | 18.94 | 92260 | 69771 | 22553 | 4525747
2006/01/29 | 04:00:00 | 2006/01/29 04:00 | 77.471 | 1.707 | 58.239 | 19.232 | 92901 | 69901 | 22903 | 4595648
2006/01/29 | 04:20:00 | 2006/01/29 04:20 | 77.873 | 1.71 | 58.349 | 19.524 | 93303 | 69953 | 23254 | 4665601
2006/01/29 | 04:40:00 | 2006/01/29 04:40 | 78.276 | 1.713 | 58.459 | 19.817 | 93690 | 70085 | 23605 | 4735686
2006/01/29 | 05:00:00 | 2006/01/29 05:00 | 78.681 | 1.716 | 58.571 | 20.11 | 94077 | 70218 | 23956 | 4805904
2006/01/29 | 05:20:00 | 2006/01/29 05:20 | 78.681 | 1.716 | 58.278 | 20.403 | 94417 | 70109 | 24308 | 4876013
2006/01/29 | 05:40:00 | 2006/01/29 05:40 | 79.087 | 1.719 | 58.392 | 20.695 | 94661 | 70002 | 24659 | 4946015
2006/01/29 | 06:00:00 | 2006/01/29 06:00 | 79.495 | 1.722 | 58.507 | 20.988 | 95051 | 70139 | 25010 | 5016154
2006/01/29 | 06:20:00 | 2006/01/29 06:20 | 79.495 | 1.722 | 58.214 | 21.281 | 95393 | 70032 | 25362 | 5086186
2006/01/29 | 06:40:00 | 2006/01/29 06:40 | 79.631 | 1.723 | 58.059 | 21.572 | 95410 | 69764 | 25712 | 5155950
2006/01/29 | 07:00:00 | 2006/01/29 07:00 | 79.903 | 1.725 | 58.04 | 21.863 | 95818 | 69659 | 26061 | 5225609
2006/01/29 | 07:20:00 | 2006/01/29 07:20 | 79.903 | 1.725 | 57.75 | 22.153 | 95884 | 69474 | 26410 | 5295083
2006/01/29 | 07:40:00 | 2006/01/29 07:40 | 80.04 | 1.726 | 57.597 | 22.443 | 95900 | 69208 | 26758 | 5364291
2006/01/29 | 08:00:00 | 2006/01/29 08:00 | 80.313 | 1.728 | 57.582 | 22.731 | 96310 | 69107 | 27104 | 5433398
2006/01/29 | 08:20:00 | 2006/01/29 08:20 | 80.313 | 1.728 | 57.294 | 23.019 | 96376 | 68925 | 27450 | 5502323
2006/01/29 | 08:40:00 | 2006/01/29 08:40 | 80.724 | 1.731 | 57.417 | 23.307 | 96622 | 68827 | 27795 | 5571150
2006/01/29 | 09:00:00 | 2006/01/29 09:00 | 81.136 | 1.734 | 57.541 | 23.595 | 97017 | 68975 | 28141 | 5640125
2006/01/29 | 09:20:00 | 2006/01/29 09:20 | 81.412 | 1.736 | 57.529 | 23.883 | 97430 | 69042 | 28487 | 5709167
2006/01/29 | 09:40:00 | 2006/01/29 09:40 | 81.688 | 1.738 | 57.516 | 24.172 | 97860 | 69027 | 28833 | 5778194
2006/01/29 | 10:00:00 | 2006/01/29 10:00 | 81.965 | 1.74 | 57.505 | 24.46 | 98292 | 69013 | 29179 | 5847207
2006/01/29 | 10:20:00 | 2006/01/29 10:20 | 82.659 | 1.745 | 57.91 | 24.749 | 98774 | 69249 | 29525 | 5916456
2006/01/29 | 10:40:00 | 2006/01/29 10:40 | 82.798 | 1.746 | 57.759 | 25.039 | 99341 | 69401 | 29873 | 5985857
2006/01/29 | 11:00:00 | 2006/01/29 11:00 | 83.217 | 1.749 | 57.888 | 25.329 | 99509 | 69388 | 30221 | 6055245
2006/01/29 | 11:20:00 | 2006/01/29 11:20 | 83.497 | 1.751 | 57.878 | 25.619 | 99928 | 69460 | 30569 | 6124705
2006/01/29 | 11:40:00 | 2006/01/29 11:40 | 83.637 | 1.752 | 57.728 | 25.909 | 100347 | 69364 | 30917 | 6194069
2006/01/29 | 12:00:00 | 2006/01/29 12:00 | 83.637 | 1.752 | 57.44 | 26.197 | 100364 | 69101 | 31264 | 6263170
2006/01/29 | 12:20:00 | 2006/01/29 12:20 | 83.637 | 1.752 | 57.152 | 26.485 | 100364 | 68755 | 31609 | 6331925
2006/01/29 | 12:40:00 | 2006/01/29 12:40 | 83.637 | 1.752 | 56.867 | 26.77 | 100364 | 68412 | 31953 | 6400337
2006/01/29 | 13:00:00 | 2006/01/29 13:00 | 83.637 | 1.752 | 56.582 | 27.055 | 100364 | 68069 | 32295 | 6468406
2006/01/29 | 13:20:00 | 2006/01/29 13:20 | 83.917 | 1.754 | 56.579 | 27.338 | 100431 | 67897 | 32636 | 6536303
2006/01/29 | 13:40:00 | 2006/01/29 13:40 | 84.48 | 1.758 | 56.857 | 27.623 | 101106 | 68062 | 32976 | 6604365
2006/01/29 | 14:00:00 | 2006/01/29 14:00 | 84.48 | 1.758 | 56.573 | 27.907 | 101376 | 68058 | 33318 | 6672423
2006/01/29 | 14:20:00 | 2006/01/29 14:20 | 84.903 | 1.761 | 56.712 | 28.191 | 101731 | 67971 | 33659 | 6740394
2006/01/29 | 14:40:00 | 2006/01/29 14:40 | 84.903 | 1.761 | 56.429 | 28.474 | 101884 | 67885 | 33999 | 6740394
2006/01/29 | 15:00:00 | 2006/01/29 15:00 | 84.903 | 1.761 | 56.147 | 28.756 | 101884 | 67545 | 34338 | 6740394
2006/01/29 | 15:20:00 | 2006/01/29 15:20 | 84.903 | 1.761 | 55.866 | 29.037 | 101884 | 67207 | 34676 | 6740394
2006/01/29 | 15:40:00 | 2006/01/29 15:40 | 84.903 | 1.761 | 55.587 | 29.316 | 101884 | 66871 | 35012 | 6740394
2006/01/29 | 16:00:00 | 2006/01/29 16:00 | 84.48 | 1.758 | 54.887 | 29.593 | 101731 | 66284 | 35346 | 6740394
2006/01/29 | 16:20:00 | 2006/01/29 16:20 | 83.777 | 1.753 | 53.911 | 29.866 | 100954 | 65279 | 35676 | 6740394
2006/01/29 | 16:40:00 | 2006/01/29 16:40 | 83.078 | 1.748 | 52.944 | 30.134 | 100112 | 64113 | 36000 | 6740394
2006/01/29 | 17:00:00 | 2006/01/29 17:00 | 82.381 | 1.743 | 51.984 | 30.397 | 99275 | 62957 | 36318 | 6740394
2006/01/29 | 17:20:00 | 2006/01/29 17:20 | 81.413 | 1.736 | 50.759 | 30.654 | 98375 | 61646 | 36631 | 6740394
2006/01/29 | 17:40:00 | 2006/01/29 17:40 | 80.45 | 1.729 | 49.544 | 30.906 | 97117 | 60182 | 36936 | 6740394
2006/01/29 | 18:00:00 | 2006/01/29 18:00 | 79.495 | 1.722 | 48.344 | 31.151 | 95868 | 58733 | 37234 | 6740394
2006/01/29 | 18:20:00 | 2006/01/29 18:20 | 78.547 | 1.715 | 47.157 | 31.39 | 94922 | 57300 | 37525 | 6740394
2006/01/29 | 18:40:00 | 2006/01/29 18:40 | 77.605 | 1.708 | 45.981 | 31.624 | 93690 | 55883 | 37809 | 6740394
2006/01/29 | 19:00:00 | 2006/01/29 19:00 | 76.67 | 1.701 | 44.819 | 31.851 | 92468 | 54480 | 38085 | 6740394
2006/01/29 | 19:20:00 | 2006/01/29 19:20 | 75.609 | 1.693 | 43.536 | 32.073 | 91272 | 53013 | 38355 | 6740394
2006/01/29 | 19:40:00 | 2006/01/29 19:40 | 74.558 | 1.685 | 42.27 | 32.288 | 90100 | 51484 | 38616 | 6740394
2006/01/29 | 20:00:00 | 2006/01/29 20:00 | 73.516 | 1.677 | 41.019 | 32.497 | 88938 | 49974 | 38871 | 6740394
2006/01/29 | 20:20:00 | 2006/01/29 20:20 | 72.481 | 1.669 | 39.782 | 32.699 | 87505 | 48481 | 39117 | 6740394
2006/01/29 | 20:40:00 | 2006/01/29 20:40 | 71.451 | 1.661 | 38.556 | 32.895 | 86359 | 47002 | 39357 | 6740394
2006/01/29 | 21:00:00 | 2006/01/29 21:00 | 70.432 | 1.653 | 37.346 | 33.086 | 85221 | 45541 | 39589 | 6740394
2006/01/29 | 21:20:00 | 2006/01/29 21:20 | 69.55 | 1.646 | 36.28 | 33.27 | 84080 | 44176 | 39814 | 6740394
2006/01/29 | 21:40:00 | 2006/01/29 21:40 | 68.677 | 1.639 | 35.228 | 33.449 | 82934 | 42904 | 40032 | 6740394
2006/01/29 | 22:00:00 | 2006/01/29 22:00 | 67.818 | 1.632 | 34.195 | 33.623 | 81808 | 41653 | 40244 | 6740394
2006/01/29 | 22:20:00 | 2006/01/29 22:20 | 66.609 | 1.622 | 32.818 | 33.791 | 80654 | 40207 | 40449 | 6740394
2006/01/29 | 22:40:00 | 2006/01/29 22:40 | 65.532 | 1.613 | 31.579 | 33.953 | 79226 | 38638 | 40647 | 6740394
2006/01/29 | 23:00:00 | 2006/01/29 23:00 | 64.584 | 1.605 | 30.476 | 34.108 | 78155 | 37233 | 40837 | 6740394
2006/01/29 | 23:20:00 | 2006/01/29 23:20 | 63.412 | 1.595 | 29.154 | 34.258 | 76796 | 35778 | 41020 | 6740394
2006/01/29 | 23:40:00 | 2006/01/29 23:40 | 62.252 | 1.585 | 27.851 | 34.401 | 75397 | 34203 | 41195 | 6740394
2006/01/30 | 00:00:00 | 2006/01/30 00:00 | 61.105 | 1.575 | 26.568 | 34.537 | 74013 | 32652 | 41363 | 6740394
2006/01/30 | 00:20:00 | 2006/01/30 00:20 | 60.311 | 1.568 | 25.643 | 34.668 | 72931 | 31327 | 41523 | 6740394
2006/01/30 | 00:40:00 | 2006/01/30 00:40 | 59.187 | 1.558 | 24.394 | 34.793 | 71697 | 30022 | 41677 | 6740394
2006/01/30 | 01:00:00 | 2006/01/30 01:00 | 58.408 | 1.551 | 23.495 | 34.913 | 70476 | 28733 | 41824 | 6740394
2006/01/30 | 01:20:00 | 2006/01/30 01:20 | 57.525 | 1.543 | 22.496 | 35.029 | 69480 | 27595 | 41965 | 6740394
2006/01/30 | 01:40:00 | 2006/01/30 01:40 | 56.65 | 1.535 | 21.511 | 35.139 | 68505 | 26405 | 42100 | 6740394
2006/01/30 | 02:00:00 | 2006/01/30 02:00 | 55.784 | 1.527 | 20.54 | 35.244 | 67538 | 25231 | 42230 | 6740394
2006/01/30 | 02:20:00 | 2006/01/30 02:20 | 55.246 | 1.522 | 19.9 | 35.346 | 66618 | 24264 | 42354 | 6740394
2006/01/30 | 02:40:00 | 2006/01/30 02:40 | 54.393 | 1.514 | 18.95 | 35.443 | 65783 | 23310 | 42473 | 6740394
2006/01/30 | 03:00:00 | 2006/01/30 03:00 | 53.864 | 1.509 | 18.328 | 35.536 | 64954 | 22367 | 42588 | 6740394
2006/01/30 | 03:20:00 | 2006/01/30 03:20 | 53.338 | 1.504 | 17.711 | 35.627 | 64321 | 21623 | 42698 | 6740394
2006/01/30 | 03:40:00 | 2006/01/30 03:40 | 52.816 | 1.499 | 17.102 | 35.714 | 63692 | 20888 | 42804 | 6740394
2006/01/30 | 04:00:00 | 2006/01/30 04:00 | 52.296 | 1.494 | 16.498 | 35.798 | 63067 | 20160 | 42907 | 6740394
2006/01/30 | 04:20:00 | 2006/01/30 04:20 | 51.472 | 1.486 | 15.593 | 35.879 | 62186 | 19255 | 43006 | 6740394
2006/01/30 | 04:40:00 | 2006/01/30 04:40 | 50.961 | 1.481 | 15.006 | 35.955 | 61459 | 18359 | 43100 | 6740394
2006/01/30 | 05:00:00 | 2006/01/30 05:00 | 50.453 | 1.476 | 14.424 | 36.029 | 60848 | 17658 | 43191 | 6740394
2006/01/30 | 05:20:00 | 2006/01/30 05:20 | 49.948 | 1.471 | 13.848 | 36.1 | 60240 | 16963 | 43277 | 6740394
2006/01/30 | 05:40:00 | 2006/01/30 05:40 | 49.446 | 1.466 | 13.278 | 36.168 | 59636 | 16276 | 43361 | 6740394
2006/01/30 | 06:00:00 | 2006/01/30 06:00 | 48.947 | 1.461 | 12.714 | 36.233 | 59036 | 15595 | 43441 | 6740394
2006/01/30 | 06:20:00 | 2006/01/30 06:20 | 48.452 | 1.456 | 12.157 | 36.295 | 58439 | 14922 | 43517 | 6740394
2006/01/30 | 06:40:00 | 2006/01/30 06:40 | 47.959 | 1.451 | 11.604 | 36.355 | 57846 | 14256 | 43590 | 6740394
2006/01/30 | 07:00:00 | 2006/01/30 07:00 | 47.47 | 1.446 | 11.058 | 36.412 | 57257 | 13597 | 43660 | 6740394
2006/01/30 | 07:20:00 | 2006/01/30 07:20 | 46.984 | 1.441 | 10.518 | 36.466 | 56672 | 12946 | 43727 | 6740394
2006/01/30 | 07:40:00 | 2006/01/30 07:40 | 46.5 | 1.436 | 9.983 | 36.517 | 56090 | 12301 | 43790 | 6740394
2006/01/30 | 08:00:00 | 2006/01/30 08:00 | 46.02 | 1.431 | 9.454 | 36.566 | 55512 | 11662 | 43850 | 6740394
2006/01/30 | 08:20:00 | 2006/01/30 08:20 | 45.542 | 1.426 | 8.93 | 36.612 | 54937 | 11030 | 43907 | 6740394
2006/01/30 | 08:40:00 | 2006/01/30 08:40 | 44.974 | 1.42 | 8.319 | 36.655 | 54354 | 10349 | 43960 | 6740394
2006/01/30 | 09:00:00 | 2006/01/30 09:00 | 44.319 | 1.413 | 7.624 | 36.695 | 53507 | 9566 | 44010 | 6740394
2006/01/30 | 09:20:00 | 2006/01/30 09:20 | 43.672 | 1.406 | 6.94 | 36.732 | 52861 | 8738 | 44056 | 6740394
2006/01/30 | 09:40:00 | 2006/01/30 09:40 | 43.029 | 1.399 | 6.264 | 36.765 | 52019 | 7923 | 44098 | 6740394
2006/01/30 | 10:00:00 | 2006/01/30 10:00 | 42.392 | 1.392 | 5.598 | 36.794 | 51186 | 7117 | 44136 | 6740394
2006/01/30 | 10:20:00 | 2006/01/30 10:20 | 41.761 | 1.385 | 4.94 | 36.821 | 50556 | 6323 | 44169 | 6740394
2006/01/30 | 10:40:00 | 2006/01/30 10:40 | 41.136 | 1.378 | 4.292 | 36.844 | 49738 | 5539 | 44199 | 6740394
2006/01/30 | 11:00:00 | 2006/01/30 11:00 | 40.517 | 1.371 | 3.653 | 36.864 | 48928 | 4767 | 44225 | 6740394
2006/01/30 | 11:20:00 | 2006/01/30 11:20 | 40.078 | 1.366 | 3.197 | 36.881 | 48357 | 4110 | 44247 | 6740394
2006/01/30 | 11:40:00 | 2006/01/30 11:40 | 39.382 | 1.358 | 2.487 | 36.895 | 47675 | 3410 | 44266 | 6740394
2006/01/30 | 12:00:00 | 2006/01/30 12:00 | 38.951 | 1.353 | 2.044 | 36.907 | 46999 | 2719 | 44281 | 6740394
2006/01/30 | 12:20:00 | 2006/01/30 12:20 | 38.523 | 1.348 | 1.607 | 36.916 | 46484 | 2191 | 44294 | 6740394
2006/01/30 | 12:40:00 | 2006/01/30 12:40 | 38.182 | 1.344 | 1.259 | 36.923 | 45982 | 1720 | 44303 | 6740394
2006/01/30 | 13:00:00 | 2006/01/30 13:00 | 37.928 | 1.341 | 0.999 | 36.929 | 45728 | 1355 | 44311 | 6740394
2006/01/30 | 13:20:00 | 2006/01/30 13:20 | 37.675 | 1.338 | 0.742 | 36.933 | 45302 | 1045 | 44317 | 6740394
2006/01/30 | 13:40:00 | 2006/01/30 13:40 | 37.423 | 1.335 | 0.487 | 36.936 | 45059 | 737 | 44322 | 6740394
2006/01/30 | 14:00:00 | 2006/01/30 14:00 | 37.173 | 1.332 | 0.235 | 36.938 | 44818 | 433 | 44324 | 6740394
2006/01/30 | 14:20:00 | 2006/01/30 14:20 | 37.173 | 1.332 | 0.234 | 36.939 | 44607 | 281 | 44326 | 6740394
2006/01/30 | 14:40:00 | 2006/01/30 14:40 | 36.923 | 1.329 | 0 | 36.923 | 44457 | 140 | 44317 | 6740394
2006/01/30 | 15:00:00 | 2006/01/30 15:00 | 36.923 | 1.329 | 0 | 36.923 | 44307 | 0 | 44308 | 6740394
2006/01/30 | 15:20:00 | 2006/01/30 15:20 | 36.923 | 1.329 | 0 | 36.923 | 44307 | 0 | 44308 | 6740394
2006/01/30 | 15:40:00 | 2006/01/30 15:40 | 36.84 | 1.328 | 0 | 36.84 | 44297 | 0 | 44258 | 6740394
2006/01/30 | 16:00:00 | 2006/01/30 16:00 | 36.674 | 1.326 | 0 | 36.674 | 44049 | 0 | 44108 | 6740394
2006/01/30 | 16:20:00 | 2006/01/30 16:20 | 36.674 | 1.326 | 0 | 36.674 | 44009 | 0 | 44009 | 6740394
2006/01/30 | 16:40:00 | 2006/01/30 16:40 | 36.923 | 1.329 | 0.248 | 36.675 | 44158 | 149 | 44009 | 6740394
2006/01/30 | 17:00:00 | 2006/01/30 17:00 | 36.923 | 1.329 | 0.247 | 36.676 | 44307 | 297 | 44010 | 6740394
2006/01/30 | 17:20:00 | 2006/01/30 17:20 | 37.34 | 1.334 | 0.662 | 36.678 | 44557 | 545 | 44012 | 6740394
2006/01/30 | 17:40:00 | 2006/01/30 17:40 | 37.423 | 1.335 | 0.741 | 36.682 | 44898 | 842 | 44016 | 6740394
2006/01/30 | 18:00:00 | 2006/01/30 18:00 | 37.675 | 1.338 | 0.989 | 36.686 | 44999 | 1038 | 44021 | 6740394
2006/01/30 | 18:20:00 | 2006/01/30 18:20 | 37.844 | 1.34 | 1.153 | 36.691 | 45251 | 1285 | 44026 | 6740394
2006/01/30 | 18:40:00 | 2006/01/30 18:40 | 37.928 | 1.341 | 1.231 | 36.697 | 45504 | 1430 | 44033 | 6740394
2006/01/30 | 19:00:00 | 2006/01/30 19:00 | 38.182 | 1.344 | 1.478 | 36.704 | 45606 | 1625 | 44041 | 6740394
2006/01/30 | 19:20:00 | 2006/01/30 19:20 | 38.182 | 1.344 | 1.47 | 36.712 | 45819 | 1769 | 44049 | 6740394
2006/01/30 | 19:40:00 | 2006/01/30 19:40 | 38.182 | 1.344 | 1.463 | 36.719 | 45819 | 1760 | 44058 | 6740394
2006/01/30 | 20:00:00 | 2006/01/30 20:00 | 38.438 | 1.347 | 1.711 | 36.727 | 45911 | 1905 | 44067 | 6740394
2006/01/30 | 20:20:00 | 2006/01/30 20:20 | 38.438 | 1.347 | 1.703 | 36.735 | 46125 | 2048 | 44077 | 6740394
2006/01/30 | 20:40:00 | 2006/01/30 20:40 | 38.438 | 1.347 | 1.694 | 36.744 | 46125 | 2038 | 44088 | 6740394
2006/01/30 | 21:00:00 | 2006/01/30 21:00 | 38.438 | 1.347 | 1.686 | 36.752 | 46125 | 2028 | 44098 | 6740394
2006/01/30 | 21:20:00 | 2006/01/30 21:20 | 38.609 | 1.349 | 1.848 | 36.761 | 46166 | 2120 | 44108 | 6740394
2006/01/30 | 21:40:00 | 2006/01/30 21:40 | 38.694 | 1.35 | 1.923 | 36.771 | 46423 | 2263 | 44119 | 6740394
2006/01/30 | 22:00:00 | 2006/01/30 22:00 | 38.694 | 1.35 | 1.914 | 36.78 | 46433 | 2302 | 44131 | 6740394
2006/01/30 | 22:20:00 | 2006/01/30 22:20 | 38.694 | 1.35 | 1.904 | 36.79 | 46433 | 2291 | 44142 | 6740394
2006/01/30 | 22:40:00 | 2006/01/30 22:40 | 38.694 | 1.35 | 1.895 | 36.799 | 46433 | 2279 | 44154 | 6740394
2006/01/30 | 23:00:00 | 2006/01/30 23:00 | 38.694 | 1.35 | 1.885 | 36.809 | 46433 | 2268 | 44165 | 6740394
2006/01/30 | 23:20:00 | 2006/01/30 23:20 | 38.694 | 1.35 | 1.876 | 36.818 | 46433 | 2257 | 44176 | 6740394
2006/01/30 | 23:40:00 | 2006/01/30 23:40 | 38.694 | 1.35 | 1.866 | 36.828 | 46433 | 2245 | 44188 | 6740394
2006/01/31 | 00:00:00 | 2006/01/31 00:00 | 38.694 | 1.35 | 1.857 | 36.837 | 46433 | 2234 | 44199 | 6740394
2006/01/31 | 00:20:00 | 2006/01/31 00:20 | 38.438 | 1.347 | 1.592 | 36.846 | 46217 | 2070 | 44210 | 6740394
2006/01/31 | 00:40:00 | 2006/01/31 00:40 | 38.438 | 1.347 | 1.584 | 36.854 | 46125 | 1906 | 44220 | 6740394
2006/01/31 | 01:00:00 | 2006/01/31 01:00 | 38.182 | 1.344 | 1.321 | 36.861 | 46033 | 1743 | 44229 | 6740394
2006/01/31 | 01:20:00 | 2006/01/31 01:20 | 38.013 | 1.342 | 1.146 | 36.867 | 45778 | 1480 | 44237 | 6740394
2006/01/31 | 01:40:00 | 2006/01/31 01:40 | 37.844 | 1.34 | 0.972 | 36.872 | 45514 | 1271 | 44244 | 6740394
2006/01/31 | 02:00:00 | 2006/01/31 02:00 | 37.675 | 1.338 | 0.798 | 36.877 | 45251 | 1062 | 44249 | 6740394
2006/01/31 | 02:20:00 | 2006/01/31 02:20 | 37.423 | 1.335 | 0.543 | 36.88 | 44999 | 805 | 44254 | 6740394
2006/01/31 | 02:40:00 | 2006/01/31 02:40 | 37.173 | 1.332 | 0.291 | 36.882 | 44758 | 500 | 44257 | 6740394
2006/01/31 | 03:00:00 | 2006/01/31 03:00 | 36.923 | 1.329 | 0.04 | 36.883 | 44517 | 198 | 44259 | 6740394
2006/01/31 | 03:20:00 | 2006/01/31 03:20 | 36.757 | 1.327 | 0 | 36.757 | 44268 | 24 | 44184 | 6740394
2006/01/31 | 03:40:00 | 2006/01/31 03:40 | 36.592 | 1.325 | 0 | 36.592 | 44009 | 0 | 44009 | 6740394
2006/01/31 | 04:00:00 | 2006/01/31 04:00 | 36.426 | 1.323 | 0 | 36.426 | 43751 | 0 | 43811 | 6740394
2006/01/31 | 04:20:00 | 2006/01/31 04:20 | 36.18 | 1.32 | 0 | 36.18 | 43505 | 0 | 43564 | 6740394
2006/01/31 | 04:40:00 | 2006/01/31 04:40 | 36.098 | 1.319 | 0 | 36.098 | 43406 | 0 | 43367 | 6740394
2006/01/31 | 05:00:00 | 2006/01/31 05:00 | 35.934 | 1.317 | 0 | 35.934 | 43160 | 0 | 43219 | 6740394
2006/01/31 | 05:20:00 | 2006/01/31 05:20 | 35.934 | 1.317 | 0 | 35.934 | 43121 | 0 | 43121 | 6740394
2006/01/31 | 05:40:00 | 2006/01/31 05:40 | 35.69 | 1.314 | 0 | 35.69 | 42974 | 0 | 42974 | 6740394
2006/01/31 | 06:00:00 | 2006/01/31 06:00 | 35.69 | 1.314 | 0 | 35.69 | 42827 | 0 | 42828 | 6740394
2006/01/31 | 06:20:00 | 2006/01/31 06:20 | 35.69 | 1.314 | 0 | 35.69 | 42827 | 0 | 42828 | 6740394
2006/01/31 | 06:40:00 | 2006/01/31 06:40 | 35.608 | 1.313 | 0 | 35.608 | 42818 | 0 | 42779 | 6740394
2006/01/31 | 07:00:00 | 2006/01/31 07:00 | 35.446 | 1.311 | 0 | 35.446 | 42574 | 0 | 42632 | 6740394
2006/01/31 | 07:20:00 | 2006/01/31 07:20 | 35.446 | 1.311 | 0 | 35.446 | 42535 | 0 | 42535 | 6740394
2006/01/31 | 07:40:00 | 2006/01/31 07:40 | 35.446 | 1.311 | 0 | 35.446 | 42535 | 0 | 42535 | 6740394
2006/01/31 | 08:00:00 | 2006/01/31 08:00 | 35.446 | 1.311 | 0 | 35.446 | 42535 | 0 | 42535 | 6740394
2006/01/31 | 08:20:00 | 2006/01/31 08:20 | 35.446 | 1.311 | 0 | 35.446 | 42535 | 0 | 42535 | 6740394
2006/01/31 | 08:40:00 | 2006/01/31 08:40 | 35.203 | 1.308 | 0 | 35.203 | 42390 | 0 | 42389 | 6740394
2006/01/31 | 09:00:00 | 2006/01/31 09:00 | 35.203 | 1.308 | 0 | 35.203 | 42244 | 0 | 42244 | 6740394
2006/01/31 | 09:20:00 | 2006/01/31 09:20 | 35.203 | 1.308 | 0 | 35.203 | 42244 | 0 | 42244 | 6740394
2006/01/31 | 09:40:00 | 2006/01/31 09:40 | 34.962 | 1.305 | 0 | 34.962 | 42099 | 0 | 42099 | 6740394
2006/01/31 | 10:00:00 | 2006/01/31 10:00 | 34.962 | 1.305 | 0 | 34.962 | 41954 | 0 | 41954 | 6740394
2006/01/31 | 10:20:00 | 2006/01/31 10:20 | 34.802 | 1.303 | 0 | 34.802 | 41916 | 0 | 41858 | 6740394
2006/01/31 | 10:40:00 | 2006/01/31 10:40 | 34.722 | 1.302 | 0 | 34.722 | 41676 | 0 | 41714 | 6740394
2006/01/31 | 11:00:00 | 2006/01/31 11:00 | 34.482 | 1.299 | 0 | 34.482 | 41580 | 0 | 41522 | 6740394
2006/01/31 | 11:20:00 | 2006/01/31 11:20 | 34.482 | 1.299 | 0 | 34.482 | 41379 | 0 | 41378 | 6740394
2006/01/31 | 11:40:00 | 2006/01/31 11:40 | 34.244 | 1.296 | 0 | 34.244 | 41236 | 0 | 41236 | 6740394
2006/01/31 | 12:00:00 | 2006/01/31 12:00 | 34.244 | 1.296 | 0 | 34.244 | 41092 | 0 | 41093 | 6740394
2006/01/31 | 12:20:00 | 2006/01/31 12:20 | 34.006 | 1.293 | 0 | 34.006 | 40893 | 0 | 40950 | 6740394
2006/01/31 | 12:40:00 | 2006/01/31 12:40 | 33.77 | 1.29 | 0 | 33.77 | 40666 | 0 | 40666 | 6740394
2006/01/31 | 13:00:00 | 2006/01/31 13:00 | 33.77 | 1.29 | 0 | 33.77 | 40524 | 0 | 40524 | 6740394
2006/01/31 | 13:20:00 | 2006/01/31 13:20 | 33.535 | 1.287 | 0 | 33.535 | 40326 | 0 | 40383 | 6740394
2006/01/31 | 13:40:00 | 2006/01/31 13:40 | 33.457 | 1.286 | 0 | 33.457 | 40232 | 0 | 40195 | 6740394
2006/01/31 | 14:00:00 | 2006/01/31 14:00 | 33.301 | 1.284 | 0 | 33.301 | 39998 | 0 | 40055 | 6740394
2006/01/31 | 14:20:00 | 2006/01/31 14:20 | 33.145 | 1.282 | 0 | 33.145 | 39923 | 0 | 39868 | 6740394
2006/01/31 | 14:40:00 | 2006/01/31 14:40 | 33.067 | 1.281 | 0 | 33.067 | 39690 | 0 | 39727 | 6740394
2006/01/31 | 15:00:00 | 2006/01/31 15:00 | 32.852 | 1.278 | 0 | 32.852 | 39604 | 0 | 39551 | 6740394
2006/01/31 | 15:20:00 | 2006/01/31 15:20 | 32.852 | 1.278 | 0 | 32.852 | 39423 | 0 | 39422 | 6740394
2006/01/31 | 15:40:00 | 2006/01/31 15:40 | 32.784 | 1.277 | 0 | 32.784 | 39415 | 0 | 39382 | 6740394
2006/01/31 | 16:00:00 | 2006/01/31 16:00 | 32.647 | 1.275 | 0 | 32.647 | 39209 | 0 | 39259 | 6740394
2006/01/31 | 16:20:00 | 2006/01/31 16:20 | 32.647 | 1.275 | 0 | 32.647 | 39176 | 0 | 39176 | 6740394
2006/01/31 | 16:40:00 | 2006/01/31 16:40 | 32.647 | 1.275 | 0 | 32.647 | 39176 | 0 | 39176 | 6740394
2006/01/31 | 17:00:00 | 2006/01/31 17:00 | 32.647 | 1.275 | 0 | 32.647 | 39176 | 0 | 39176 | 6740394
2006/01/31 | 17:20:00 | 2006/01/31 17:20 | 32.784 | 1.277 | 0.137 | 32.647 | 39209 | 82 | 39177 | 6740394
2006/01/31 | 17:40:00 | 2006/01/31 17:40 | 32.852 | 1.278 | 0.204 | 32.648 | 39415 | 204 | 39177 | 6740394
2006/01/31 | 18:00:00 | 2006/01/31 18:00 | 33.067 | 1.281 | 0.417 | 32.65 | 39500 | 373 | 39179 | 6740394
2006/01/31 | 18:20:00 | 2006/01/31 18:20 | 33.223 | 1.283 | 0.571 | 32.652 | 39718 | 593 | 39181 | 6740394
2006/01/31 | 18:40:00 | 2006/01/31 18:40 | 33.613 | 1.288 | 0.957 | 32.656 | 40101 | 917 | 39185 | 6740394
2006/01/31 | 19:00:00 | 2006/01/31 19:00 | 33.77 | 1.29 | 1.109 | 32.661 | 40486 | 1239 | 39190 | 6740394
2006/01/31 | 19:20:00 | 2006/01/31 19:20 | 34.165 | 1.295 | 1.497 | 32.668 | 40760 | 1564 | 39197 | 6740394
2006/01/31 | 19:40:00 | 2006/01/31 19:40 | 34.323 | 1.297 | 1.647 | 32.676 | 41093 | 1887 | 39206 | 6740394
2006/01/31 | 20:00:00 | 2006/01/31 20:00 | 34.482 | 1.299 | 1.798 | 32.684 | 41341 | 2067 | 39216 | 6740394
2006/01/31 | 20:20:00 | 2006/01/31 20:20 | 34.642 | 1.301 | 1.948 | 32.694 | 41417 | 2248 | 39227 | 6740394
2006/01/31 | 20:40:00 | 2006/01/31 20:40 | 34.722 | 1.302 | 2.018 | 32.704 | 41656 | 2380 | 39238 | 6740394
2006/01/31 | 21:00:00 | 2006/01/31 21:00 | 34.722 | 1.302 | 2.008 | 32.714 | 41666 | 2416 | 39250 | 6740394
2006/01/31 | 21:20:00 | 2006/01/31 21:20 | 34.722 | 1.302 | 1.998 | 32.724 | 41666 | 2404 | 39262 | 6740394
2006/01/31 | 21:40:00 | 2006/01/31 21:40 | 34.722 | 1.302 | 1.988 | 32.734 | 41666 | 2392 | 39274 | 6740394
2006/01/31 | 22:00:00 | 2006/01/31 22:00 | 34.722 | 1.302 | 1.978 | 32.744 | 41666 | 2380 | 39286 | 6740394
2006/01/31 | 22:20:00 | 2006/01/31 22:20 | 34.482 | 1.299 | 1.729 | 32.753 | 41465 | 2224 | 39298 | 6740394
2006/01/31 | 22:40:00 | 2006/01/31 22:40 | 34.165 | 1.295 | 1.404 | 32.761 | 41226 | 1880 | 39308 | 6740394
2006/01/31 | 23:00:00 | 2006/01/31 23:00 | 33.77 | 1.29 | 1.003 | 32.767 | 40760 | 1444 | 39317 | 6740394
2006/01/31 | 23:20:00 | 2006/01/31 23:20 | 33.535 | 1.287 | 0.764 | 32.771 | 40326 | 1060 | 39323 | 6740394
2006/01/31 | 23:40:00 | 2006/01/31 23:40 | 33.223 | 1.283 | 0.449 | 32.774 | 40092 | 727 | 39327 | 6740394
2006/02/01 | 00:00:00 | 2006/02/01 00:00 | 32.852 | 1.278 | 0.076 | 32.776 | 39641 | 315 | 39330 | 6740394
2006/02/01 | 00:20:00 | 2006/02/01 00:20 | 32.715 | 1.276 | 0 | 32.715 | 39390 | 46 | 39294 | 6740394
2006/02/01 | 00:40:00 | 2006/02/01 00:40 | 32.647 | 1.275 | 0 | 32.647 | 39184 | 0 | 39217 | 6740394
2006/02/01 | 01:00:00 | 2006/02/01 01:00 | 32.647 | 1.275 | 0 | 32.647 | 39176 | 0 | 39176 | 6740394
2006/02/01 | 01:20:00 | 2006/02/01 01:20 | 32.647 | 1.275 | 0 | 32.647 | 39176 | 0 | 39176 | 6740394
2006/02/01 | 01:40:00 | 2006/02/01 01:40 | 32.647 | 1.275 | 0 | 32.647 | 39176 | 0 | 39176 | 6740394
2006/02/01 | 02:00:00 | 2006/02/01 02:00 | 32.647 | 1.275 | 0 | 32.647 | 39176 | 0 | 39176 | 6740394
2006/02/01 | 02:20:00 | 2006/02/01 02:20 | 32.442 | 1.272 | 0 | 32.442 | 39004 | 0 | 39053 | 6740394
2006/02/01 | 02:40:00 | 2006/02/01 02:40 | 32.442 | 1.272 | 0 | 32.442 | 38930 | 0 | 38930 | 6740394
2006/02/01 | 03:00:00 | 2006/02/01 03:00 | 32.23 | 1.269 | 0 | 32.23 | 38854 | 0 | 38803 | 6740394
2006/02/01 | 03:20:00 | 2006/02/01 03:20 | 32.078 | 1.267 | 0 | 32.078 | 38639 | 0 | 38585 | 6740394
2006/02/01 | 03:40:00 | 2006/02/01 03:40 | 31.926 | 1.265 | 0 | 31.926 | 38402 | 0 | 38402 | 6740394
2006/02/01 | 04:00:00 | 2006/02/01 04:00 | 31.549 | 1.26 | 0 | 31.549 | 38085 | 0 | 38085 | 6740394
2006/02/01 | 04:20:00 | 2006/02/01 04:20 | 31.324 | 1.257 | 0 | 31.324 | 37670 | 0 | 37724 | 6740394
2006/02/01 | 04:40:00 | 2006/02/01 04:40 | 31.026 | 1.253 | 0 | 31.026 | 37445 | 0 | 37410 | 6740394
2006/02/01 | 05:00:00 | 2006/02/01 05:00 | 30.877 | 1.251 | 0 | 30.877 | 37088 | 0 | 37142 | 6740394
2006/02/01 | 05:20:00 | 2006/02/01 05:20 | 30.508 | 1.246 | 0 | 30.508 | 36831 | 0 | 36831 | 6740394
2006/02/01 | 05:40:00 | 2006/02/01 05:40 | 30.214 | 1.242 | 0 | 30.214 | 36398 | 0 | 36433 | 6740394
2006/02/01 | 06:00:00 | 2006/02/01 06:00 | 29.995 | 1.239 | 0 | 29.995 | 36178 | 0 | 36125 | 6740394
2006/02/01 | 06:20:00 | 2006/02/01 06:20 | 29.777 | 1.236 | 0 | 29.777 | 35811 | 0 | 35863 | 6740394
2006/02/01 | 06:40:00 | 2006/02/01 06:40 | 29.561 | 1.233 | 0 | 29.561 | 35603 | 0 | 35603 | 6740394
2006/02/01 | 07:00:00 | 2006/02/01 07:00 | 29.345 | 1.23 | 0 | 29.345 | 35395 | 0 | 35344 | 6740394
2006/02/01 | 07:20:00 | 2006/02/01 07:20 | 29.13 | 1.227 | 0 | 29.13 | 35034 | 0 | 35085 | 6740394
2006/02/01 | 07:40:00 | 2006/02/01 07:40 | 28.916 | 1.224 | 0 | 28.916 | 34828 | 0 | 34828 | 6740394
2006/02/01 | 08:00:00 | 2006/02/01 08:00 | 28.704 | 1.221 | 0 | 28.704 | 34623 | 0 | 34572 | 6740394
2006/02/01 | 08:20:00 | 2006/02/01 08:20 | 28.492 | 1.218 | 0 | 28.492 | 34267 | 0 | 34318 | 6740394
2006/02/01 | 08:40:00 | 2006/02/01 08:40 | 28.282 | 1.215 | 0 | 28.282 | 34064 | 0 | 34064 | 6740394
2006/02/01 | 09:00:00 | 2006/02/01 09:00 | 28.072 | 1.212 | 0 | 28.072 | 33862 | 0 | 33812 | 6740394
2006/02/01 | 09:20:00 | 2006/02/01 09:20 | 28.072 | 1.212 | 0 | 28.072 | 33686 | 0 | 33686 | 6740394
2006/02/01 | 09:40:00 | 2006/02/01 09:40 | 27.794 | 1.208 | 0 | 27.794 | 33553 | 0 | 33520 | 6740394
2006/02/01 | 10:00:00 | 2006/02/01 10:00 | 27.656 | 1.206 | 0 | 27.656 | 33220 | 0 | 33270 | 6740394
2006/02/01 | 10:20:00 | 2006/02/01 10:20 | 27.449 | 1.203 | 0 | 27.449 | 33014 | 0 | 33063 | 6740394
2006/02/01 | 10:40:00 | 2006/02/01 10:40 | 27.381 | 1.202 | 0 | 27.381 | 32931 | 0 | 32898 | 6740394
2006/02/01 | 11:00:00 | 2006/02/01 11:00 | 27.244 | 1.2 | 0 | 27.244 | 32726 | 0 | 32775 | 6740394
2006/02/01 | 11:20:00 | 2006/02/01 11:20 | 27.039 | 1.197 | 0 | 27.039 | 32521 | 0 | 32570 | 6740394
2006/02/01 | 11:40:00 | 2006/02/01 11:40 | 26.836 | 1.194 | 0 | 26.836 | 32325 | 0 | 32325 | 6740394
2006/02/01 | 12:00:00 | 2006/02/01 12:00 | 26.633 | 1.191 | 0 | 26.633 | 32130 | 0 | 32081 | 6740394
2006/02/01 | 12:20:00 | 2006/02/01 12:20 | 31.482 | 1.259 | 4.837 | 26.645 | 34880 | 2902 | 31967 | 6740394
2006/02/01 | 12:40:00 | 2006/02/01 12:40 | 32.442 | 1.272 | 5.77 | 26.672 | 38815 | 6364 | 31990 | 6740394
2006/02/01 | 13:00:00 | 2006/02/01 13:00 | 32.23 | 1.269 | 5.53 | 26.7 | 38854 | 6780 | 32023 | 6740394
2006/02/01 | 13:20:00 | 2006/02/01 13:20 | 32.23 | 1.269 | 5.502 | 26.728 | 38676 | 6619 | 32057 | 6740394
2006/02/01 | 13:40:00 | 2006/02/01 13:40 | 32.002 | 1.266 | 5.247 | 26.755 | 38539 | 6450 | 32089 | 6740394
2006/02/01 | 14:00:00 | 2006/02/01 14:00 | 31.775 | 1.263 | 4.995 | 26.78 | 38320 | 6145 | 32121 | 6740394
2006/02/01 | 14:20:00 | 2006/02/01 14:20 | 31.624 | 1.261 | 4.819 | 26.805 | 38094 | 5888 | 32151 | 6740394
2006/02/01 | 14:40:00 | 2006/02/01 14:40 | 31.549 | 1.26 | 4.72 | 26.829 | 37868 | 5724 | 32180 | 6740394
2006/02/01 | 15:00:00 | 2006/02/01 15:00 | 31.324 | 1.257 | 4.472 | 26.852 | 37778 | 5515 | 32208 | 6740394
2006/02/01 | 15:20:00 | 2006/02/01 15:20 | 31.175 | 1.255 | 4.301 | 26.874 | 37553 | 5264 | 32235 | 6740394
2006/02/01 | 15:40:00 | 2006/02/01 15:40 | 30.803 | 1.25 | 3.909 | 26.894 | 37186 | 4926 | 32261 | 6740394
2006/02/01 | 16:00:00 | 2006/02/01 16:00 | 30.434 | 1.245 | 3.521 | 26.913 | 36742 | 4458 | 32284 | 6740394
2006/02/01 | 16:20:00 | 2006/02/01 16:20 | 30.068 | 1.24 | 3.138 | 26.93 | 36301 | 3996 | 32306 | 6740394
2006/02/01 | 16:40:00 | 2006/02/01 16:40 | 29.705 | 1.235 | 2.761 | 26.944 | 35864 | 3539 | 32325 | 6740394
2006/02/01 | 17:00:00 | 2006/02/01 17:00 | 29.345 | 1.23 | 2.388 | 26.957 | 35430 | 3089 | 32341 | 6740394
2006/02/01 | 17:20:00 | 2006/02/01 17:20 | 28.846 | 1.223 | 1.878 | 26.968 | 34965 | 2559 | 32355 | 6740394
2006/02/01 | 17:40:00 | 2006/02/01 17:40 | 28.422 | 1.217 | 1.446 | 26.976 | 34326 | 1994 | 32367 | 6740394
2006/02/01 | 18:00:00 | 2006/02/01 18:00 | 27.864 | 1.209 | 0.882 | 26.982 | 33821 | 1396 | 32375 | 6740394
2006/02/01 | 18:20:00 | 2006/02/01 18:20 | 27.381 | 1.202 | 0.396 | 26.985 | 33196 | 766 | 32381 | 6740394
2006/02/01 | 18:40:00 | 2006/02/01 18:40 | 26.972 | 1.196 | 0 | 26.972 | 32578 | 237 | 32374 | 6740394
2006/02/01 | 19:00:00 | 2006/02/01 19:00 | 26.633 | 1.191 | 0 | 26.633 | 32163 | 0 | 32163 | 6740394
2006/02/01 | 19:20:00 | 2006/02/01 19:20 | 26.098 | 1.183 | 0 | 26.098 | 31590 | 0 | 31639 | 6740394
2006/02/01 | 19:40:00 | 2006/02/01 19:40 | 25.767 | 1.178 | 0 | 25.767 | 31119 | 0 | 31119 | 6740394
2006/02/01 | 20:00:00 | 2006/02/01 20:00 | 25.439 | 1.173 | 0 | 25.439 | 30724 | 0 | 30724 | 6740394
2006/02/01 | 20:20:00 | 2006/02/01 20:20 | 25.114 | 1.168 | 0 | 25.114 | 30332 | 0 | 30332 | 6740394
2006/02/01 | 20:40:00 | 2006/02/01 20:40 | 24.791 | 1.163 | 0 | 24.791 | 29943 | 0 | 29943 | 6740394
2006/02/01 | 21:00:00 | 2006/02/01 21:00 | 24.663 | 1.161 | 0 | 24.663 | 29626 | 0 | 29672 | 6740394
2006/02/01 | 21:20:00 | 2006/02/01 21:20 | 24.345 | 1.156 | 0 | 24.345 | 29404 | 0 | 29405 | 6740394
2006/02/01 | 21:40:00 | 2006/02/01 21:40 | 24.092 | 1.152 | 0 | 24.092 | 29031 | 0 | 29062 | 6740394
2006/02/01 | 22:00:00 | 2006/02/01 22:00 | 23.903 | 1.149 | 0 | 23.903 | 28842 | 0 | 28797 | 6740394
2006/02/01 | 22:20:00 | 2006/02/01 22:20 | 23.778 | 1.147 | 0 | 23.778 | 28654 | 0 | 28609 | 6740394
2006/02/01 | 22:40:00 | 2006/02/01 22:40 | 23.654 | 1.145 | 0 | 23.654 | 28459 | 0 | 28459 | 6740394
2006/02/01 | 23:00:00 | 2006/02/01 23:00 | 23.529 | 1.143 | 0 | 23.529 | 28265 | 0 | 28310 | 6740394
2006/02/01 | 23:20:00 | 2006/02/01 23:20 | 23.344 | 1.14 | 0 | 23.344 | 28080 | 0 | 28124 | 6740394
2006/02/01 | 23:40:00 | 2006/02/01 23:40 | 23.283 | 1.139 | 0 | 23.283 | 28005 | 0 | 27976 | 6740394
2006/02/02 | 00:00:00 | 2006/02/02 00:00 | 23.16 | 1.137 | 0 | 23.16 | 27821 | 0 | 27866 | 6740394
2006/02/02 | 00:20:00 | 2006/02/02 00:20 | 23.16 | 1.137 | 0 | 23.16 | 27791 | 0 | 27792 | 6740394
2006/02/02 | 00:40:00 | 2006/02/02 00:40 | 22.976 | 1.134 | 0 | 22.976 | 27681 | 0 | 27682 | 6740394
2006/02/02 | 01:00:00 | 2006/02/02 01:00 | 22.976 | 1.134 | 0 | 22.976 | 27571 | 0 | 27571 | 6740394
2006/02/02 | 01:20:00 | 2006/02/02 01:20 | 22.976 | 1.134 | 0 | 22.976 | 27571 | 0 | 27571 | 6740394
2006/02/02 | 01:40:00 | 2006/02/02 01:40 | 22.794 | 1.131 | 0 | 22.794 | 27462 | 0 | 27462 | 6740394
2006/02/02 | 02:00:00 | 2006/02/02 02:00 | 22.794 | 1.131 | 0 | 22.794 | 27352 | 0 | 27353 | 6740394
2006/02/02 | 02:20:00 | 2006/02/02 02:20 | 22.794 | 1.131 | 0 | 22.794 | 27352 | 0 | 27353 | 6740394
2006/02/02 | 02:40:00 | 2006/02/02 02:40 | 22.794 | 1.131 | 0 | 22.794 | 27352 | 0 | 27353 | 6740394
2006/02/02 | 03:00:00 | 2006/02/02 03:00 | 22.612 | 1.128 | 0 | 22.612 | 27287 | 0 | 27244 | 6740394
2006/02/02 | 03:20:00 | 2006/02/02 03:20 | 22.612 | 1.128 | 0 | 22.612 | 27135 | 0 | 27134 | 6740394
2006/02/02 | 03:40:00 | 2006/02/02 03:40 | 22.612 | 1.128 | 0 | 22.612 | 27135 | 0 | 27134 | 6740394
2006/02/02 | 04:00:00 | 2006/02/02 04:00 | 22.612 | 1.128 | 0 | 22.612 | 27135 | 0 | 27134 | 6740394
2006/02/02 | 04:20:00 | 2006/02/02 04:20 | 22.612 | 1.128 | 0 | 22.612 | 27135 | 0 | 27134 | 6740394
2006/02/02 | 04:40:00 | 2006/02/02 04:40 | 22.612 | 1.128 | 0 | 22.612 | 27135 | 0 | 27134 | 6740394
2006/02/02 | 05:00:00 | 2006/02/02 05:00 | 22.432 | 1.125 | 0 | 22.432 | 27070 | 0 | 27026 | 6740394
2006/02/02 | 05:20:00 | 2006/02/02 05:20 | 22.432 | 1.125 | 0 | 22.432 | 26919 | 0 | 26918 | 6740394
2006/02/02 | 05:40:00 | 2006/02/02 05:40 | 22.432 | 1.125 | 0 | 22.432 | 26919 | 0 | 26918 | 6740394
2006/02/02 | 06:00:00 | 2006/02/02 06:00 | 22.432 | 1.125 | 0 | 22.432 | 26919 | 0 | 26918 | 6740394
2006/02/02 | 06:20:00 | 2006/02/02 06:20 | 22.432 | 1.125 | 0 | 22.432 | 26919 | 0 | 26918 | 6740394
2006/02/02 | 06:40:00 | 2006/02/02 06:40 | 22.253 | 1.122 | 0 | 22.253 | 26811 | 0 | 26811 | 6740394
2006/02/02 | 07:00:00 | 2006/02/02 07:00 | 22.253 | 1.122 | 0 | 22.253 | 26704 | 0 | 26704 | 6740394
2006/02/02 | 07:20:00 | 2006/02/02 07:20 | 22.253 | 1.122 | 0 | 22.253 | 26704 | 0 | 26704 | 6740394
2006/02/02 | 07:40:00 | 2006/02/02 07:40 | 22.253 | 1.122 | 0 | 22.253 | 26704 | 0 | 26704 | 6740394
2006/02/02 | 08:00:00 | 2006/02/02 08:00 | 22.253 | 1.122 | 0 | 22.253 | 26704 | 0 | 26704 | 6740394
2006/02/02 | 08:20:00 | 2006/02/02 08:20 | 22.253 | 1.122 | 0 | 22.253 | 26704 | 0 | 26704 | 6740394
2006/02/02 | 08:40:00 | 2006/02/02 08:40 | 22.075 | 1.119 | 0 | 22.075 | 26597 | 0 | 26597 | 6740394
2006/02/02 | 09:00:00 | 2006/02/02 09:00 | 22.075 | 1.119 | 0 | 22.075 | 26490 | 0 | 26490 | 6740394
2006/02/02 | 09:20:00 | 2006/02/02 09:20 | 22.075 | 1.119 | 0 | 22.075 | 26490 | 0 | 26490 | 6740394
2006/02/02 | 09:40:00 | 2006/02/02 09:40 | 22.015 | 1.118 | 0 | 22.015 | 26482 | 0 | 26454 | 6740394
2006/02/02 | 10:00:00 | 2006/02/02 10:00 | 21.897 | 1.116 | 0 | 21.897 | 26305 | 0 | 26347 | 6740394
2006/02/02 | 10:20:00 | 2006/02/02 10:20 | 21.897 | 1.116 | 0 | 21.897 | 26277 | 0 | 26276 | 6740394
2006/02/02 | 10:40:00 | 2006/02/02 10:40 | 21.838 | 1.115 | 0 | 21.838 | 26269 | 0 | 26241 | 6740394
2006/02/02 | 11:00:00 | 2006/02/02 11:00 | 21.721 | 1.113 | 0 | 21.721 | 26093 | 0 | 26135 | 6740394
2006/02/02 | 11:20:00 | 2006/02/02 11:20 | 21.604 | 1.111 | 0 | 21.604 | 26037 | 0 | 25995 | 6740394
2006/02/02 | 11:40:00 | 2006/02/02 11:40 | 21.545 | 1.11 | 0 | 21.545 | 25861 | 0 | 25889 | 6740394
2006/02/02 | 12:00:00 | 2006/02/02 12:00 | 21.371 | 1.107 | 0 | 21.371 | 25791 | 0 | 25750 | 6740394
2006/02/02 | 12:20:00 | 2006/02/02 12:20 | 21.371 | 1.107 | 0 | 21.371 | 25645 | 0 | 25645 | 6740394
2006/02/02 | 12:40:00 | 2006/02/02 12:40 | 21.198 | 1.104 | 0 | 21.198 | 25541 | 0 | 25541 | 6740394
2006/02/02 | 13:00:00 | 2006/02/02 13:00 | 21.025 | 1.101 | 0 | 21.025 | 25375 | 0 | 25334 | 6740394
2006/02/02 | 13:20:00 | 2006/02/02 13:20 | 21.025 | 1.101 | 0 | 21.025 | 25230 | 0 | 25230 | 6740394
2006/02/02 | 13:40:00 | 2006/02/02 13:40 | 20.854 | 1.098 | 0 | 20.854 | 25127 | 0 | 25127 | 6740394
2006/02/02 | 14:00:00 | 2006/02/02 14:00 | 20.683 | 1.095 | 0 | 20.683 | 24963 | 0 | 24922 | 6740394
2006/02/02 | 14:20:00 | 2006/02/02 14:20 | 20.683 | 1.095 | 0 | 20.683 | 24820 | 0 | 24820 | 6740394
2006/02/02 | 14:40:00 | 2006/02/02 14:40 | 20.457 | 1.091 | 0 | 20.457 | 24711 | 0 | 24684 | 6740394
2006/02/02 | 15:00:00 | 2006/02/02 15:00 | 20.345 | 1.089 | 0 | 20.345 | 24441 | 0 | 24481 | 6740394
2006/02/02 | 15:20:00 | 2006/02/02 15:20 | 20.178 | 1.086 | 0 | 20.178 | 24274 | 0 | 24314 | 6740394
2006/02/02 | 15:40:00 | 2006/02/02 15:40 | 20.011 | 1.083 | 0 | 20.011 | 24114 | 0 | 24113 | 6740394
2006/02/02 | 16:00:00 | 2006/02/02 16:00 | 19.846 | 1.08 | 0 | 19.846 | 23954 | 0 | 23914 | 6740394
2006/02/02 | 16:20:00 | 2006/02/02 16:20 | 19.736 | 1.078 | 0 | 19.736 | 23789 | 0 | 23749 | 6740394
2006/02/02 | 16:40:00 | 2006/02/02 16:40 | 19.627 | 1.076 | 0 | 19.627 | 23618 | 0 | 23618 | 6740394
2006/02/02 | 17:00:00 | 2006/02/02 17:00 | 19.355 | 1.071 | 0 | 19.355 | 23389 | 0 | 23389 | 6740394
2006/02/02 | 17:20:00 | 2006/02/02 17:20 | 19.247 | 1.069 | 0 | 19.247 | 23200 | 0 | 23161 | 6740394
2006/02/02 | 17:40:00 | 2006/02/02 17:40 | 19.14 | 1.067 | 0 | 19.14 | 23032 | 0 | 23032 | 6740394
2006/02/02 | 18:00:00 | 2006/02/02 18:00 | 19.033 | 1.065 | 0 | 19.033 | 22865 | 0 | 22904 | 6740394
2006/02/02 | 18:20:00 | 2006/02/02 18:20 | 18.873 | 1.062 | 0 | 18.873 | 22705 | 0 | 22744 | 6740394
2006/02/02 | 18:40:00 | 2006/02/02 18:40 | 18.662 | 1.058 | 0 | 18.662 | 22546 | 0 | 22521 | 6740394
2006/02/02 | 19:00:00 | 2006/02/02 19:00 | 18.556 | 1.056 | 0 | 18.556 | 22293 | 0 | 22331 | 6740394
2006/02/02 | 19:20:00 | 2006/02/02 19:20 | 18.399 | 1.053 | 0 | 18.399 | 22136 | 0 | 22173 | 6740394
2006/02/02 | 19:40:00 | 2006/02/02 19:40 | 18.191 | 1.049 | 0 | 18.191 | 21979 | 0 | 21954 | 6740394
2006/02/02 | 20:00:00 | 2006/02/02 20:00 | 18.088 | 1.047 | 0 | 18.088 | 21731 | 0 | 21767 | 6740394
2006/02/02 | 20:20:00 | 2006/02/02 20:20 | 17.833 | 1.042 | 0 | 17.833 | 21552 | 0 | 21553 | 6740394
2006/02/02 | 20:40:00 | 2006/02/02 20:40 | 17.529 | 1.036 | 0 | 17.529 | 21241 | 0 | 21217 | 6740394
2006/02/02 | 21:00:00 | 2006/02/02 21:00 | 17.18 | 1.029 | 0 | 17.18 | 20789 | 0 | 20825 | 6740394
2006/02/02 | 21:20:00 | 2006/02/02 21:20 | 16.837 | 1.022 | 0 | 16.837 | 20445 | 0 | 20410 | 6740394
2006/02/02 | 21:40:00 | 2006/02/02 21:40 | 16.499 | 1.015 | 0 | 16.499 | 20000 | 0 | 20002 | 6740394
2006/02/02 | 22:00:00 | 2006/02/02 22:00 | 16.167 | 1.008 | 0 | 16.167 | 19565 | 0 | 19600 | 6740394
2006/02/02 | 22:20:00 | 2006/02/02 22:20 | 15.703 | 0.998 | 0 | 15.703 | 19121 | 0 | 19122 | 6740394
2006/02/02 | 22:40:00 | 2006/02/02 22:40 | 15.386 | 0.991 | 0 | 15.386 | 18652 | 0 | 18653 | 6740394
2006/02/02 | 23:00:00 | 2006/02/02 23:00 | 14.943 | 0.981 | 0 | 14.943 | 18196 | 0 | 18197 | 6740394
2006/02/02 | 23:20:00 | 2006/02/02 23:20 | 14.551 | 0.971 | 0 | 14.551 | 17695 | 0 | 17696 | 6740394
2006/02/02 | 23:40:00 | 2006/02/02 23:40 | 14.267 | 0.964 | 0 | 14.267 | 17293 | 0 | 17291 | 6740394
2006/02/03 | 00:00:00 | 2006/02/03 00:00 | 13.862 | 0.954 | 0 | 13.862 | 16875 | 0 | 16877 | 6740394
2006/02/03 | 00:20:00 | 2006/02/03 00:20 | 13.473 | 0.944 | 0 | 13.473 | 16399 | 0 | 16401 | 6740394
2006/02/03 | 00:40:00 | 2006/02/03 00:40 | 13.103 | 0.934 | 0 | 13.103 | 15944 | 0 | 15946 | 6740394
2006/02/03 | 01:00:00 | 2006/02/03 01:00 | 12.752 | 0.924 | 0 | 12.752 | 15510 | 0 | 15513 | 6740394
2006/02/03 | 01:20:00 | 2006/02/03 01:20 | 12.426 | 0.914 | 0 | 12.426 | 15104 | 0 | 15107 | 6740394
2006/02/03 | 01:40:00 | 2006/02/03 01:40 | 12.135 | 0.904 | 0 | 12.135 | 14733 | 0 | 14737 | 6740394
2006/02/03 | 02:00:00 | 2006/02/03 02:00 | 11.871 | 0.894 | 0 | 11.871 | 14401 | 0 | 14404 | 6740394
2006/02/03 | 02:20:00 | 2006/02/03 02:20 | 11.62 | 0.884 | 0 | 11.62 | 14094 | 0 | 14095 | 6740394
2006/02/03 | 02:40:00 | 2006/02/03 02:40 | 11.374 | 0.874 | 0 | 11.374 | 13796 | 0 | 13796 | 6740394
2006/02/03 | 03:00:00 | 2006/02/03 03:00 | 11.129 | 0.864 | 0 | 11.129 | 13502 | 0 | 13502 | 6740394
2006/02/03 | 03:20:00 | 2006/02/03 03:20 | 10.887 | 0.854 | 0 | 10.887 | 13210 | 0 | 13210 | 6740394
2006/02/03 | 03:40:00 | 2006/02/03 03:40 | 10.647 | 0.844 | 0 | 10.647 | 12920 | 0 | 12920 | 6740394
2006/02/03 | 04:00:00 | 2006/02/03 04:00 | 10.407 | 0.834 | 0 | 10.407 | 12632 | 0 | 12632 | 6740394
2006/02/03 | 04:20:00 | 2006/02/03 04:20 | 10.241 | 0.827 | 0 | 10.241 | 12406 | 0 | 12389 | 6740394
2006/02/03 | 04:40:00 | 2006/02/03 04:40 | 10.006 | 0.817 | 0 | 10.006 | 12148 | 0 | 12148 | 6740394
2006/02/03 | 05:00:00 | 2006/02/03 05:00 | 9.842 | 0.81 | 0 | 9.842 | 11891 | 0 | 11909 | 6740394
2006/02/03 | 05:20:00 | 2006/02/03 05:20 | 9.609 | 0.8 | 0 | 9.609 | 11670 | 0 | 11671 | 6740394
2006/02/03 | 05:40:00 | 2006/02/03 05:40 | 9.401 | 0.791 | 0 | 9.401 | 11395 | 0 | 11406 | 6740394
2006/02/03 | 06:00:00 | 2006/02/03 06:00 | 9.218 | 0.783 | 0 | 9.218 | 11188 | 0 | 11171 | 6740394
2006/02/03 | 06:20:00 | 2006/02/03 06:20 | 9.036 | 0.775 | 0 | 9.036 | 10936 | 0 | 10952 | 6740394
2006/02/03 | 06:40:00 | 2006/02/03 06:40 | 8.855 | 0.767 | 0 | 8.855 | 10734 | 0 | 10735 | 6740394
2006/02/03 | 07:00:00 | 2006/02/03 07:00 | 8.675 | 0.759 | 0 | 8.675 | 10534 | 0 | 10518 | 6740394
2006/02/03 | 07:20:00 | 2006/02/03 07:20 | 8.519 | 0.752 | 0 | 8.519 | 10332 | 0 | 10316 | 6740394
2006/02/03 | 07:40:00 | 2006/02/03 07:40 | 8.386 | 0.746 | 0 | 8.386 | 10132 | 0 | 10143 | 6740394
2006/02/03 | 08:00:00 | 2006/02/03 08:00 | 8.21 | 0.738 | 0 | 8.21 | 9973 | 0 | 9958 | 6740394
2006/02/03 | 08:20:00 | 2006/02/03 08:20 | 8.1 | 0.733 | 0 | 8.1 | 9786 | 0 | 9786 | 6740394
2006/02/03 | 08:40:00 | 2006/02/03 08:40 | 7.926 | 0.725 | 0 | 7.926 | 9615 | 0 | 9616 | 6740394
2006/02/03 | 09:00:00 | 2006/02/03 09:00 | 7.818 | 0.72 | 0 | 7.818 | 9446 | 0 | 9446 | 6740394
2006/02/03 | 09:20:00 | 2006/02/03 09:20 | 7.667 | 0.713 | 0 | 7.667 | 9306 | 0 | 9291 | 6740394
2006/02/03 | 09:40:00 | 2006/02/03 09:40 | 7.538 | 0.707 | 0 | 7.538 | 9113 | 0 | 9123 | 6740394
2006/02/03 | 10:00:00 | 2006/02/03 10:00 | 7.432 | 0.702 | 0 | 7.432 | 8982 | 0 | 8982 | 6740394
2006/02/03 | 10:20:00 | 2006/02/03 10:20 | 7.326 | 0.697 | 0 | 7.326 | 8855 | 0 | 8855 | 6740394
2006/02/03 | 10:40:00 | 2006/02/03 10:40 | 7.221 | 0.692 | 0 | 7.221 | 8728 | 0 | 8728 | 6740394
2006/02/03 | 11:00:00 | 2006/02/03 11:00 | 7.116 | 0.687 | 0 | 7.116 | 8602 | 0 | 8602 | 6740394
2006/02/03 | 11:20:00 | 2006/02/03 11:20 | 7.011 | 0.682 | 0 | 7.011 | 8476 | 0 | 8476 | 6740394
2006/02/03 | 11:40:00 | 2006/02/03 11:40 | 6.908 | 0.677 | 0 | 6.908 | 8351 | 0 | 8351 | 6740394
2006/02/03 | 12:00:00 | 2006/02/03 12:00 | 6.804 | 0.672 | 0 | 6.804 | 8227 | 0 | 8227 | 6740394
2006/02/03 | 12:20:00 | 2006/02/03 12:20 | 6.71 | 0.667 | 0 | 6.71 | 8107 | 0 | 8108 | 6740394
2006/02/03 | 12:40:00 | 2006/02/03 12:40 | 6.64 | 0.663 | 0 | 6.64 | 8002 | 0 | 8010 | 6740394
2006/02/03 | 13:00:00 | 2006/02/03 13:00 | 6.588 | 0.66 | 0 | 6.588 | 7949 | 0 | 7937 | 6740394
2006/02/03 | 13:20:00 | 2006/02/03 13:20 | 6.588 | 0.66 | 0 | 6.588 | 7905 | 0 | 7906 | 6740394
2006/02/03 | 13:40:00 | 2006/02/03 13:40 | 6.588 | 0.66 | 0 | 6.588 | 7905 | 0 | 7906 | 6740394
2006/02/03 | 14:00:00 | 2006/02/03 14:00 | 6.693 | 0.666 | 0.105 | 6.588 | 7943 | 63 | 7906 | 6740394
2006/02/03 | 14:20:00 | 2006/02/03 14:20 | 6.887 | 0.676 | 0.298 | 6.589 | 8145 | 241 | 7907 | 6740394
2006/02/03 | 14:40:00 | 2006/02/03 14:40 | 7.306 | 0.696 | 0.714 | 6.592 | 8474 | 607 | 7909 | 6740394
2006/02/03 | 15:00:00 | 2006/02/03 15:00 | 7.882 | 0.723 | 1.285 | 6.597 | 9127 | 1200 | 7913 | 6740394
2006/02/03 | 15:20:00 | 2006/02/03 15:20 | 8.431 | 0.748 | 1.826 | 6.605 | 9787 | 1867 | 7921 | 6740394
2006/02/03 | 15:40:00 | 2006/02/03 15:40 | 8.991 | 0.773 | 2.376 | 6.615 | 10452 | 2521 | 7932 | 6740394
2006/02/03 | 16:00:00 | 2006/02/03 16:00 | 9.563 | 0.798 | 2.935 | 6.628 | 11131 | 3186 | 7946 | 6740394
2006/02/03 | 16:20:00 | 2006/02/03 16:20 | 10.076 | 0.82 | 3.432 | 6.644 | 11766 | 3820 | 7964 | 6740394
2006/02/03 | 16:40:00 | 2006/02/03 16:40 | 10.575 | 0.841 | 3.912 | 6.663 | 12401 | 4406 | 7984 | 6740394
2006/02/03 | 17:00:00 | 2006/02/03 17:00 | 11.056 | 0.861 | 4.372 | 6.684 | 12978 | 4971 | 8008 | 6740394
2006/02/03 | 17:20:00 | 2006/02/03 17:20 | 11.497 | 0.879 | 4.79 | 6.707 | 13549 | 5498 | 8034 | 6740394
2006/02/03 | 17:40:00 | 2006/02/03 17:40 | 11.871 | 0.894 | 5.14 | 6.731 | 14019 | 5958 | 8063 | 6740394
2006/02/03 | 18:00:00 | 2006/02/03 18:00 | 12.273 | 0.909 | 5.515 | 6.758 | 14482 | 6393 | 8094 | 6740394
2006/02/03 | 18:20:00 | 2006/02/03 18:20 | 12.685 | 0.922 | 5.898 | 6.787 | 14994 | 6848 | 8127 | 6740394
2006/02/03 | 18:40:00 | 2006/02/03 18:40 | 13.03 | 0.932 | 6.213 | 6.817 | 15426 | 7267 | 8162 | 6740394
2006/02/03 | 19:00:00 | 2006/02/03 19:00 | 13.397 | 0.942 | 6.548 | 6.849 | 15855 | 7656 | 8200 | 6740394
2006/02/03 | 19:20:00 | 2006/02/03 19:20 | 13.665 | 0.949 | 6.783 | 6.882 | 16209 | 7998 | 8239 | 6740394
2006/02/03 | 19:40:00 | 2006/02/03 19:40 | 13.862 | 0.954 | 6.945 | 6.917 | 16553 | 8237 | 8280 | 6740394
2006/02/03 | 20:00:00 | 2006/02/03 20:00 | 13.982 | 0.957 | 7.03 | 6.952 | 16677 | 8385 | 8321 | 6740394
2006/02/03 | 20:20:00 | 2006/02/03 20:20 | 14.062 | 0.959 | 7.075 | 6.987 | 16797 | 8463 | 8364 | 6740394
2006/02/03 | 20:40:00 | 2006/02/03 20:40 | 14.102 | 0.96 | 7.079 | 7.023 | 16918 | 8492 | 8406 | 6740394
2006/02/03 | 21:00:00 | 2006/02/03 21:00 | 14.102 | 0.96 | 7.044 | 7.058 | 16922 | 8474 | 8449 | 6740394
2006/02/03 | 21:20:00 | 2006/02/03 21:20 | 14.102 | 0.96 | 7.009 | 7.093 | 16922 | 8432 | 8491 | 6740394
2006/02/03 | 21:40:00 | 2006/02/03 21:40 | 14.062 | 0.959 | 6.934 | 7.128 | 16918 | 8365 | 8533 | 6740394
2006/02/03 | 22:00:00 | 2006/02/03 22:00 | 13.862 | 0.954 | 6.7 | 7.162 | 16754 | 8180 | 8574 | 6740394
2006/02/03 | 22:20:00 | 2006/02/03 22:20 | 13.588 | 0.947 | 6.393 | 7.195 | 16497 | 7855 | 8615 | 6740394
2006/02/03 | 22:40:00 | 2006/02/03 22:40 | 13.323 | 0.94 | 6.096 | 7.227 | 16145 | 7493 | 8653 | 6740394
2006/02/03 | 23:00:00 | 2006/02/03 23:00 | 12.958 | 0.93 | 5.702 | 7.256 | 15767 | 7079 | 8690 | 6740394
2006/02/03 | 23:20:00 | 2006/02/03 23:20 | 12.618 | 0.92 | 5.334 | 7.284 | 15344 | 6622 | 8724 | 6740394
2006/02/03 | 23:40:00 | 2006/02/03 23:40 | 12.396 | 0.913 | 5.086 | 7.31 | 15006 | 6252 | 8756 | 6740394
2006/02/04 | 00:00:00 | 2006/02/04 00:00 | 12.025 | 0.9 | 4.691 | 7.334 | 14668 | 5866 | 8787 | 6740394
2006/02/04 | 00:20:00 | 2006/02/04 00:20 | 11.77 | 0.89 | 4.413 | 7.357 | 14276 | 5462 | 8815 | 6740394
2006/02/04 | 00:40:00 | 2006/02/04 00:40 | 11.521 | 0.88 | 4.142 | 7.379 | 13974 | 5133 | 8842 | 6740394
2006/02/04 | 01:00:00 | 2006/02/04 01:00 | 11.276 | 0.87 | 3.877 | 7.399 | 13678 | 4812 | 8866 | 6740394
2006/02/04 | 01:20:00 | 2006/02/04 01:20 | 10.96 | 0.857 | 3.543 | 7.417 | 13323 | 4452 | 8890 | 6740394
2006/02/04 | 01:40:00 | 2006/02/04 01:40 | 10.695 | 0.846 | 3.261 | 7.434 | 13004 | 4082 | 8911 | 6740394
2006/02/04 | 02:00:00 | 2006/02/04 02:00 | 10.407 | 0.834 | 2.957 | 7.45 | 12644 | 3731 | 8931 | 6740394
2006/02/04 | 02:20:00 | 2006/02/04 02:20 | 10.123 | 0.822 | 2.659 | 7.464 | 12335 | 3370 | 8948 | 6740394
2006/02/04 | 02:40:00 | 2006/02/04 02:40 | 9.865 | 0.811 | 2.388 | 7.477 | 11981 | 3028 | 8964 | 6740394
2006/02/04 | 03:00:00 | 2006/02/04 03:00 | 9.563 | 0.798 | 2.075 | 7.488 | 11673 | 2678 | 8979 | 6740394
2006/02/04 | 03:20:00 | 2006/02/04 03:20 | 9.332 | 0.788 | 1.834 | 7.498 | 11337 | 2346 | 8991 | 6740394
2006/02/04 | 03:40:00 | 2006/02/04 03:40 | 9.104 | 0.778 | 1.598 | 7.506 | 11062 | 2059 | 9002 | 6740394
2006/02/04 | 04:00:00 | 2006/02/04 04:00 | 8.877 | 0.768 | 1.363 | 7.514 | 10789 | 1777 | 9012 | 6740394
2006/02/04 | 04:20:00 | 2006/02/04 04:20 | 8.586 | 0.755 | 1.066 | 7.52 | 10462 | 1458 | 9020 | 6740394
2006/02/04 | 04:40:00 | 2006/02/04 04:40 | 8.364 | 0.745 | 0.839 | 7.525 | 10170 | 1143 | 9027 | 6740394
2006/02/04 | 05:00:00 | 2006/02/04 05:00 | 8.144 | 0.735 | 0.616 | 7.528 | 9904 | 873 | 9032 | 6740394
2006/02/04 | 05:20:00 | 2006/02/04 05:20 | 7.926 | 0.725 | 0.395 | 7.531 | 9642 | 607 | 9035 | 6740394
2006/02/04 | 05:40:00 | 2006/02/04 05:40 | 7.71 | 0.715 | 0.178 | 7.532 | 9381 | 344 | 9038 | 6740394
2006/02/04 | 06:00:00 | 2006/02/04 06:00 | 7.56 | 0.708 | 0.027 | 7.533 | 9146 | 123 | 9039 | 6740394
2006/02/04 | 06:20:00 | 2006/02/04 06:20 | 7.347 | 0.698 | 0 | 7.347 | 8944 | 16 | 8928 | 6740394
2006/02/04 | 06:40:00 | 2006/02/04 06:40 | 7.158 | 0.689 | 0 | 7.158 | 8693 | 0 | 8703 | 6740394
2006/02/04 | 07:00:00 | 2006/02/04 07:00 | 6.991 | 0.681 | 0 | 6.991 | 8504 | 0 | 8489 | 6740394
2006/02/04 | 07:20:00 | 2006/02/04 07:20 | 6.825 | 0.673 | 0 | 6.825 | 8274 | 0 | 8290 | 6740394
2006/02/04 | 07:40:00 | 2006/02/04 07:40 | 6.675 | 0.665 | 0 | 6.675 | 8099 | 0 | 8100 | 6740394
2006/02/04 | 08:00:00 | 2006/02/04 08:00 | 6.527 | 0.657 | 0 | 6.527 | 7936 | 0 | 7921 | 6740394
2006/02/04 | 08:20:00 | 2006/02/04 08:20 | 6.385 | 0.65 | 0 | 6.385 | 7762 | 0 | 7747 | 6740394
2006/02/04 | 08:40:00 | 2006/02/04 08:40 | 6.245 | 0.643 | 0 | 6.245 | 7578 | 0 | 7578 | 6740394
2006/02/04 | 09:00:00 | 2006/02/04 09:00 | 6.105 | 0.636 | 0 | 6.105 | 7396 | 0 | 7410 | 6740394
2006/02/04 | 09:20:00 | 2006/02/04 09:20 | 6.007 | 0.631 | 0 | 6.007 | 7267 | 0 | 7267 | 6740394
2006/02/04 | 09:40:00 | 2006/02/04 09:40 | 5.849 | 0.623 | 0 | 5.849 | 7114 | 0 | 7114 | 6740394
2006/02/04 | 10:00:00 | 2006/02/04 10:00 | 5.752 | 0.618 | 0 | 5.752 | 6961 | 0 | 6961 | 6740394
2006/02/04 | 10:20:00 | 2006/02/04 10:20 | 5.655 | 0.613 | 0 | 5.655 | 6844 | 0 | 6844 | 6740394
2006/02/04 | 10:40:00 | 2006/02/04 10:40 | 5.559 | 0.608 | 0 | 5.559 | 6728 | 0 | 6728 | 6740394
2006/02/04 | 11:00:00 | 2006/02/04 11:00 | 5.463 | 0.603 | 0 | 5.463 | 6613 | 0 | 6613 | 6740394
2006/02/04 | 11:20:00 | 2006/02/04 11:20 | 5.368 | 0.598 | 0 | 5.368 | 6499 | 0 | 6499 | 6740394
2006/02/04 | 11:40:00 | 2006/02/04 11:40 | 5.33 | 0.596 | 0 | 5.33 | 6419 | 0 | 6419 | 6740394
2006/02/04 | 12:00:00 | 2006/02/04 12:00 | 5.236 | 0.591 | 0 | 5.236 | 6339 | 0 | 6340 | 6740394

## Event 149
Hydrograph info for event 149 for B1H005 in period 19721001 to 20241203
Hydrograph period: 2006/02/04 12:40:00 to 2006/02/09 04:40:00 Date of peak: 2006/02/05 07:00:00 Peak flow: 38.694m³/sec
Date | Time | Date + Time | Observed (m³/sec) | Observed H(m) | Q-Dxi (m³/sec) | Q-Bxi (m³/sec) | Q-Txi (m³) | Q-Dxi (m³) | Q-Bxi (m³) | Cum. Q-Dri (m³)
2006/02/04 | 12:40:00 | 2006/02/04 12:40 | 5.274 | 0.593 | 5.261 | 0.013 | 0 | 0 | 0 | 0
2006/02/04 | 13:00:00 | 2006/02/04 13:00 | 5.463 | 0.603 | 5.423 | 0.04 | 6442 | 6410 | 32 | 6410
2006/02/04 | 13:20:00 | 2006/02/04 13:20 | 5.811 | 0.621 | 5.743 | 0.068 | 6778 | 6700 | 65 | 13110
2006/02/04 | 13:40:00 | 2006/02/04 13:40 | 6.205 | 0.641 | 6.107 | 0.098 | 7190 | 7110 | 99 | 20220
2006/02/04 | 14:00:00 | 2006/02/04 14:00 | 6.693 | 0.666 | 6.564 | 0.129 | 7742 | 7603 | 136 | 27823
2006/02/04 | 14:20:00 | 2006/02/04 14:20 | 7.137 | 0.688 | 6.974 | 0.163 | 8279 | 8122 | 176 | 35945
2006/02/04 | 14:40:00 | 2006/02/04 14:40 | 7.732 | 0.716 | 7.532 | 0.2 | 8920 | 8704 | 218 | 44649
2006/02/04 | 15:00:00 | 2006/02/04 15:00 | 8.276 | 0.741 | 8.037 | 0.239 | 9603 | 9342 | 263 | 53991
2006/02/04 | 15:20:00 | 2006/02/04 15:20 | 8.878 | 0.768 | 8.598 | 0.28 | 10275 | 9981 | 311 | 63972
2006/02/04 | 15:40:00 | 2006/02/04 15:40 | 9.494 | 0.795 | 9.169 | 0.325 | 11021 | 10660 | 363 | 74632
2006/02/04 | 16:00:00 | 2006/02/04 16:00 | 10.123 | 0.822 | 9.751 | 0.372 | 11786 | 11352 | 418 | 85984
2006/02/04 | 16:20:00 | 2006/02/04 16:20 | 10.719 | 0.847 | 10.296 | 0.423 | 12504 | 12028 | 477 | 98012
2006/02/04 | 16:40:00 | 2006/02/04 16:40 | 11.3 | 0.871 | 10.824 | 0.476 | 13222 | 12673 | 539 | 110685
2006/02/04 | 17:00:00 | 2006/02/04 17:00 | 11.794 | 0.891 | 11.263 | 0.531 | 13856 | 13253 | 604 | 123938
2006/02/04 | 17:20:00 | 2006/02/04 17:20 | 12.341 | 0.911 | 11.752 | 0.589 | 14472 | 13809 | 672 | 137747
2006/02/04 | 17:40:00 | 2006/02/04 17:40 | 12.961 | 0.93 | 12.312 | 0.649 | 15186 | 14439 | 742 | 152186
2006/02/04 | 18:00:00 | 2006/02/04 18:00 | 13.626 | 0.948 | 12.914 | 0.712 | 15921 | 15136 | 817 | 167322
2006/02/04 | 18:20:00 | 2006/02/04 18:20 | 14.309 | 0.965 | 13.531 | 0.778 | 16729 | 15867 | 894 | 183189
2006/02/04 | 18:40:00 | 2006/02/04 18:40 | 14.95 | 0.981 | 14.102 | 0.848 | 17573 | 16580 | 976 | 199769
2006/02/04 | 19:00:00 | 2006/02/04 19:00 | 15.611 | 0.996 | 14.691 | 0.92 | 18332 | 17276 | 1060 | 217045
2006/02/04 | 19:20:00 | 2006/02/04 19:20 | 16.31 | 1.011 | 15.315 | 0.995 | 19150 | 18004 | 1149 | 235049
2006/02/04 | 19:40:00 | 2006/02/04 19:40 | 16.983 | 1.025 | 15.91 | 1.073 | 19996 | 18735 | 1241 | 253784
2006/02/04 | 20:00:00 | 2006/02/04 20:00 | 17.63 | 1.038 | 16.476 | 1.154 | 20730 | 19431 | 1337 | 273215
2006/02/04 | 20:20:00 | 2006/02/04 20:20 | 18.296 | 1.051 | 17.058 | 1.238 | 21591 | 20120 | 1436 | 293335
2006/02/04 | 20:40:00 | 2006/02/04 20:40 | 18.98 | 1.064 | 17.655 | 1.325 | 22364 | 20827 | 1538 | 314162
2006/02/04 | 21:00:00 | 2006/02/04 21:00 | 19.518 | 1.074 | 18.103 | 1.415 | 23098 | 21454 | 1644 | 335616
2006/02/04 | 21:20:00 | 2006/02/04 21:20 | 20.234 | 1.087 | 18.727 | 1.507 | 23889 | 22098 | 1753 | 357714
2006/02/04 | 21:40:00 | 2006/02/04 21:40 | 20.797 | 1.097 | 19.195 | 1.602 | 24617 | 22753 | 1866 | 380467
2006/02/04 | 22:00:00 | 2006/02/04 22:00 | 21.371 | 1.107 | 19.671 | 1.7 | 25300 | 23319 | 1981 | 403786
2006/02/04 | 22:20:00 | 2006/02/04 22:20 | 21.957 | 1.117 | 20.157 | 1.8 | 25995 | 23897 | 2100 | 427683
2006/02/04 | 22:40:00 | 2006/02/04 22:40 | 22.553 | 1.127 | 20.651 | 1.902 | 26704 | 24485 | 2221 | 452168
2006/02/04 | 23:00:00 | 2006/02/04 23:00 | 23.16 | 1.137 | 21.153 | 2.007 | 27426 | 25083 | 2345 | 477251
2006/02/04 | 23:20:00 | 2006/02/04 23:20 | 23.592 | 1.144 | 21.478 | 2.114 | 28006 | 25579 | 2472 | 502830
2006/02/04 | 23:40:00 | 2006/02/04 23:40 | 24.218 | 1.154 | 21.995 | 2.223 | 28685 | 26084 | 2602 | 528914
2006/02/05 | 00:00:00 | 2006/02/05 00:00 | 24.856 | 1.164 | 22.522 | 2.334 | 29443 | 26710 | 2734 | 555624
2006/02/05 | 00:20:00 | 2006/02/05 00:20 | 25.505 | 1.174 | 23.057 | 2.448 | 30216 | 27347 | 2869 | 582971
2006/02/05 | 00:40:00 | 2006/02/05 00:40 | 26.165 | 1.184 | 23.6 | 2.565 | 31001 | 27994 | 3008 | 610965
2006/02/05 | 01:00:00 | 2006/02/05 01:00 | 26.836 | 1.194 | 24.151 | 2.685 | 31799 | 28650 | 3150 | 639615
2006/02/05 | 01:20:00 | 2006/02/05 01:20 | 27.657 | 1.206 | 24.849 | 2.808 | 32645 | 29400 | 3296 | 669015
2006/02/05 | 01:40:00 | 2006/02/05 01:40 | 28.493 | 1.218 | 25.559 | 2.934 | 33688 | 30245 | 3445 | 699260
2006/02/05 | 02:00:00 | 2006/02/05 02:00 | 29.345 | 1.23 | 26.281 | 3.064 | 34752 | 31104 | 3599 | 730364
2006/02/05 | 02:20:00 | 2006/02/05 02:20 | 30.288 | 1.243 | 27.09 | 3.198 | 35830 | 32023 | 3757 | 762387
2006/02/05 | 02:40:00 | 2006/02/05 02:40 | 31.325 | 1.257 | 27.989 | 3.336 | 36930 | 33048 | 3920 | 795435
2006/02/05 | 03:00:00 | 2006/02/05 03:00 | 32.23 | 1.269 | 28.752 | 3.478 | 38186 | 34045 | 4088 | 829480
2006/02/05 | 03:20:00 | 2006/02/05 03:20 | 32.927 | 1.279 | 29.303 | 3.624 | 39093 | 34833 | 4261 | 864313
2006/02/05 | 03:40:00 | 2006/02/05 03:40 | 33.928 | 1.292 | 30.155 | 3.773 | 40105 | 35675 | 4438 | 899988
2006/02/05 | 04:00:00 | 2006/02/05 04:00 | 34.722 | 1.302 | 30.797 | 3.925 | 41189 | 36571 | 4619 | 936559
2006/02/05 | 04:20:00 | 2006/02/05 04:20 | 35.285 | 1.309 | 31.204 | 4.081 | 41945 | 37201 | 4804 | 973760
2006/02/05 | 04:40:00 | 2006/02/05 04:40 | 36.016 | 1.318 | 31.777 | 4.239 | 42819 | 37789 | 4992 | 1011549
2006/02/05 | 05:00:00 | 2006/02/05 05:00 | 36.674 | 1.326 | 32.275 | 4.399 | 43555 | 38431 | 5183 | 1049980
2006/02/05 | 05:20:00 | 2006/02/05 05:20 | 37.089 | 1.331 | 32.528 | 4.561 | 44258 | 38881 | 5376 | 1088861
2006/02/05 | 05:40:00 | 2006/02/05 05:40 | 37.507 | 1.336 | 32.782 | 4.725 | 44758 | 39186 | 5572 | 1128047
2006/02/05 | 06:00:00 | 2006/02/05 06:00 | 37.928 | 1.341 | 33.038 | 4.89 | 45261 | 39492 | 5769 | 1167539
2006/02/05 | 06:20:00 | 2006/02/05 06:20 | 38.353 | 1.346 | 33.297 | 5.056 | 45768 | 39801 | 5968 | 1207340
2006/02/05 | 06:40:00 | 2006/02/05 06:40 | 38.523 | 1.348 | 33.3 | 5.223 | 46125 | 39958 | 6168 | 1247298
2006/02/05 | 07:00:00 | 2006/02/05 07:00 | 38.694 | 1.35 | 33.304 | 5.39 | 46392 | 39962 | 6368 | 1287260
2006/02/05 | 07:20:00 | 2006/02/05 07:20 | 38.694 | 1.35 | 33.137 | 5.557 | 46433 | 39865 | 6568 | 1287260
2006/02/05 | 07:40:00 | 2006/02/05 07:40 | 38.694 | 1.35 | 32.972 | 5.722 | 46433 | 39665 | 6767 | 1287260
2006/02/05 | 08:00:00 | 2006/02/05 08:00 | 38.694 | 1.35 | 32.807 | 5.887 | 46433 | 39467 | 6966 | 1287260
2006/02/05 | 08:20:00 | 2006/02/05 08:20 | 38.694 | 1.35 | 32.643 | 6.051 | 46433 | 39270 | 7163 | 1287260
2006/02/05 | 08:40:00 | 2006/02/05 08:40 | 38.694 | 1.35 | 32.479 | 6.215 | 46433 | 39073 | 7359 | 1287260
2006/02/05 | 09:00:00 | 2006/02/05 09:00 | 38.694 | 1.35 | 32.317 | 6.377 | 46433 | 38878 | 7555 | 1287260
2006/02/05 | 09:20:00 | 2006/02/05 09:20 | 38.694 | 1.35 | 32.155 | 6.539 | 46433 | 38684 | 7749 | 1287260
2006/02/05 | 09:40:00 | 2006/02/05 09:40 | 38.694 | 1.35 | 31.995 | 6.699 | 46433 | 38490 | 7943 | 1287260
2006/02/05 | 10:00:00 | 2006/02/05 10:00 | 38.694 | 1.35 | 31.835 | 6.859 | 46433 | 38298 | 8135 | 1287260
2006/02/05 | 10:20:00 | 2006/02/05 10:20 | 38.694 | 1.35 | 31.676 | 7.018 | 46433 | 38106 | 8327 | 1287260
2006/02/05 | 10:40:00 | 2006/02/05 10:40 | 38.609 | 1.349 | 31.432 | 7.177 | 46423 | 37865 | 8517 | 1287260
2006/02/05 | 11:00:00 | 2006/02/05 11:00 | 38.438 | 1.347 | 31.105 | 7.333 | 46166 | 37522 | 8706 | 1287260
2006/02/05 | 11:20:00 | 2006/02/05 11:20 | 38.182 | 1.344 | 30.694 | 7.488 | 45911 | 37079 | 8893 | 1287260
2006/02/05 | 11:40:00 | 2006/02/05 11:40 | 37.844 | 1.34 | 30.203 | 7.641 | 45656 | 36538 | 9077 | 1287260
2006/02/05 | 12:00:00 | 2006/02/05 12:00 | 37.675 | 1.338 | 29.884 | 7.791 | 45251 | 36052 | 9259 | 1287260
2006/02/05 | 12:20:00 | 2006/02/05 12:20 | 37.256 | 1.333 | 29.316 | 7.94 | 44959 | 35520 | 9439 | 1287260
2006/02/05 | 12:40:00 | 2006/02/05 12:40 | 37.089 | 1.331 | 29.003 | 8.086 | 44607 | 34992 | 9615 | 1287260
2006/02/05 | 13:00:00 | 2006/02/05 13:00 | 36.674 | 1.326 | 28.444 | 8.23 | 44258 | 34468 | 9790 | 1287260
2006/02/05 | 13:20:00 | 2006/02/05 13:20 | 36.509 | 1.324 | 28.137 | 8.372 | 43969 | 33949 | 9961 | 1287260
2006/02/05 | 13:40:00 | 2006/02/05 13:40 | 36.098 | 1.319 | 27.587 | 8.511 | 43564 | 33434 | 10130 | 1287260
2006/02/05 | 14:00:00 | 2006/02/05 14:00 | 35.69 | 1.314 | 27.042 | 8.648 | 43072 | 32777 | 10296 | 1287260
2006/02/05 | 14:20:00 | 2006/02/05 14:20 | 35.042 | 1.306 | 26.26 | 8.782 | 42380 | 31981 | 10458 | 1287260
2006/02/05 | 14:40:00 | 2006/02/05 14:40 | 34.562 | 1.3 | 25.65 | 8.912 | 41801 | 31146 | 10616 | 1287260
2006/02/05 | 15:00:00 | 2006/02/05 15:00 | 34.006 | 1.293 | 24.967 | 9.039 | 41083 | 30370 | 10771 | 1287260
2006/02/05 | 15:20:00 | 2006/02/05 15:20 | 33.457 | 1.286 | 24.295 | 9.162 | 40534 | 29557 | 10921 | 1287260
2006/02/05 | 15:40:00 | 2006/02/05 15:40 | 32.927 | 1.279 | 23.645 | 9.282 | 39823 | 28764 | 11067 | 1287260
2006/02/05 | 16:00:00 | 2006/02/05 16:00 | 32.442 | 1.272 | 23.043 | 9.399 | 39170 | 28012 | 11209 | 1287260
2006/02/05 | 16:20:00 | 2006/02/05 16:20 | 31.85 | 1.264 | 22.337 | 9.513 | 38524 | 27228 | 11348 | 1287260
2006/02/05 | 16:40:00 | 2006/02/05 16:40 | 31.474 | 1.259 | 21.85 | 9.624 | 37994 | 26512 | 11482 | 1287260
2006/02/05 | 17:00:00 | 2006/02/05 17:00 | 30.877 | 1.251 | 21.145 | 9.732 | 37464 | 25797 | 11613 | 1287260
2006/02/05 | 17:20:00 | 2006/02/05 17:20 | 30.508 | 1.246 | 20.671 | 9.837 | 36831 | 25090 | 11741 | 1287260
2006/02/05 | 17:40:00 | 2006/02/05 17:40 | 30.068 | 1.24 | 20.129 | 9.939 | 36380 | 24480 | 11865 | 1287260
2006/02/05 | 18:00:00 | 2006/02/05 18:00 | 29.561 | 1.233 | 19.523 | 10.038 | 35725 | 23791 | 11986 | 1287260
2006/02/05 | 18:20:00 | 2006/02/05 18:20 | 29.202 | 1.228 | 19.067 | 10.135 | 35257 | 23154 | 12104 | 1287260
2006/02/05 | 18:40:00 | 2006/02/05 18:40 | 28.845 | 1.223 | 18.616 | 10.229 | 34828 | 22610 | 12219 | 1287260
2006/02/05 | 19:00:00 | 2006/02/05 19:00 | 28.492 | 1.218 | 18.17 | 10.322 | 34402 | 22072 | 12331 | 1287260
2006/02/05 | 19:20:00 | 2006/02/05 19:20 | 28.142 | 1.213 | 17.731 | 10.411 | 33980 | 21541 | 12440 | 1287260
2006/02/05 | 19:40:00 | 2006/02/05 19:40 | 28.003 | 1.211 | 17.503 | 10.5 | 33687 | 21140 | 12547 | 1287260
2006/02/05 | 20:00:00 | 2006/02/05 20:00 | 27.656 | 1.206 | 17.07 | 10.586 | 33395 | 20744 | 12652 | 1287260
2006/02/05 | 20:20:00 | 2006/02/05 20:20 | 27.518 | 1.204 | 16.847 | 10.671 | 33154 | 20350 | 12755 | 1287260
2006/02/05 | 20:40:00 | 2006/02/05 20:40 | 27.381 | 1.202 | 16.626 | 10.755 | 32939 | 20083 | 12856 | 1287260
2006/02/05 | 21:00:00 | 2006/02/05 21:00 | 27.244 | 1.2 | 16.406 | 10.838 | 32726 | 19819 | 12956 | 1287260
2006/02/05 | 21:20:00 | 2006/02/05 21:20 | 27.039 | 1.197 | 16.119 | 10.92 | 32521 | 19515 | 13055 | 1287260
2006/02/05 | 21:40:00 | 2006/02/05 21:40 | 26.836 | 1.194 | 15.836 | 11 | 32325 | 19173 | 13152 | 1287260
2006/02/05 | 22:00:00 | 2006/02/05 22:00 | 26.836 | 1.194 | 15.757 | 11.079 | 32203 | 18956 | 13247 | 1287260
2006/02/05 | 22:20:00 | 2006/02/05 22:20 | 26.633 | 1.191 | 15.476 | 11.157 | 32033 | 18740 | 13342 | 1287260
2006/02/05 | 22:40:00 | 2006/02/05 22:40 | 26.432 | 1.188 | 15.198 | 11.234 | 31839 | 18404 | 13435 | 1287260
2006/02/05 | 23:00:00 | 2006/02/05 23:00 | 26.432 | 1.188 | 15.122 | 11.31 | 31718 | 18192 | 13526 | 1287260
2006/02/05 | 23:20:00 | 2006/02/05 23:20 | 26.298 | 1.186 | 14.913 | 11.385 | 31686 | 18021 | 13617 | 1287260
2006/02/05 | 23:40:00 | 2006/02/05 23:40 | 26.231 | 1.185 | 14.771 | 11.46 | 31485 | 17810 | 13707 | 1287260
2006/02/06 | 00:00:00 | 2006/02/06 00:00 | 26.031 | 1.182 | 14.498 | 11.533 | 31405 | 17562 | 13796 | 1287260
2006/02/06 | 00:20:00 | 2006/02/06 00:20 | 26.031 | 1.182 | 14.425 | 11.606 | 31238 | 17354 | 13883 | 1287260
2006/02/06 | 00:40:00 | 2006/02/06 00:40 | 26.031 | 1.182 | 14.353 | 11.678 | 31238 | 17267 | 13970 | 1287260
2006/02/06 | 01:00:00 | 2006/02/06 01:00 | 25.833 | 1.179 | 14.084 | 11.749 | 31166 | 17062 | 14056 | 1287260
2006/02/06 | 01:20:00 | 2006/02/06 01:20 | 25.833 | 1.179 | 14.014 | 11.819 | 31000 | 16859 | 14141 | 1287260
2006/02/06 | 01:40:00 | 2006/02/06 01:40 | 25.767 | 1.178 | 13.878 | 11.889 | 30992 | 16735 | 14225 | 1287260
2006/02/06 | 02:00:00 | 2006/02/06 02:00 | 25.636 | 1.176 | 13.678 | 11.958 | 30794 | 16533 | 14309 | 1287260
2006/02/06 | 02:20:00 | 2006/02/06 02:20 | 25.636 | 1.176 | 13.609 | 12.027 | 30763 | 16372 | 14391 | 1287260
2006/02/06 | 02:40:00 | 2006/02/06 02:40 | 25.439 | 1.173 | 13.345 | 12.094 | 30645 | 16172 | 14473 | 1287260
2006/02/06 | 03:00:00 | 2006/02/06 03:00 | 25.439 | 1.173 | 13.278 | 12.161 | 30527 | 15974 | 14553 | 1287260
2006/02/06 | 03:20:00 | 2006/02/06 03:20 | 25.244 | 1.17 | 13.017 | 12.227 | 30363 | 15777 | 14633 | 1287260
2006/02/06 | 03:40:00 | 2006/02/06 03:40 | 25.244 | 1.17 | 12.952 | 12.292 | 30293 | 15581 | 14711 | 1287260
2006/02/06 | 04:00:00 | 2006/02/06 04:00 | 25.049 | 1.167 | 12.693 | 12.356 | 30223 | 15387 | 14789 | 1287260
2006/02/06 | 04:20:00 | 2006/02/06 04:20 | 25.049 | 1.167 | 12.629 | 12.42 | 30059 | 15193 | 14866 | 1287260
2006/02/06 | 04:40:00 | 2006/02/06 04:40 | 24.985 | 1.166 | 12.502 | 12.483 | 30051 | 15079 | 14941 | 1287260
2006/02/06 | 05:00:00 | 2006/02/06 05:00 | 24.856 | 1.164 | 12.311 | 12.545 | 29858 | 14888 | 15017 | 1287260
2006/02/06 | 05:20:00 | 2006/02/06 05:20 | 24.727 | 1.162 | 12.121 | 12.606 | 29796 | 14659 | 15091 | 1287260
2006/02/06 | 05:40:00 | 2006/02/06 05:40 | 24.663 | 1.161 | 11.996 | 12.667 | 29603 | 14470 | 15164 | 1287260
2006/02/06 | 06:00:00 | 2006/02/06 06:00 | 24.472 | 1.158 | 11.746 | 12.726 | 29527 | 14245 | 15236 | 1287260
2006/02/06 | 06:20:00 | 2006/02/06 06:20 | 24.472 | 1.158 | 11.687 | 12.785 | 29366 | 14060 | 15307 | 1287260
2006/02/06 | 06:40:00 | 2006/02/06 06:40 | 24.218 | 1.154 | 11.375 | 12.843 | 29244 | 13838 | 15376 | 1287260
2006/02/06 | 07:00:00 | 2006/02/06 07:00 | 24.092 | 1.152 | 11.193 | 12.899 | 28940 | 13541 | 15445 | 1287260
2006/02/06 | 07:20:00 | 2006/02/06 07:20 | 23.778 | 1.147 | 10.824 | 12.954 | 28722 | 13210 | 15512 | 1287260
2006/02/06 | 07:40:00 | 2006/02/06 07:40 | 23.406 | 1.141 | 10.398 | 13.008 | 28340 | 12733 | 15577 | 1287260
2006/02/06 | 08:00:00 | 2006/02/06 08:00 | 22.976 | 1.134 | 9.918 | 13.058 | 27785 | 12190 | 15640 | 1287260
2006/02/06 | 08:20:00 | 2006/02/06 08:20 | 22.553 | 1.127 | 9.446 | 13.107 | 27360 | 11618 | 15699 | 1287260
2006/02/06 | 08:40:00 | 2006/02/06 08:40 | 22.194 | 1.121 | 9.041 | 13.153 | 26818 | 11092 | 15756 | 1287260
2006/02/06 | 09:00:00 | 2006/02/06 09:00 | 21.897 | 1.116 | 8.699 | 13.198 | 26454 | 10644 | 15811 | 1287260
2006/02/06 | 09:20:00 | 2006/02/06 09:20 | 21.604 | 1.111 | 8.363 | 13.241 | 26100 | 10238 | 15863 | 1287260
2006/02/06 | 09:40:00 | 2006/02/06 09:40 | 21.487 | 1.109 | 8.205 | 13.282 | 25854 | 9941 | 15914 | 1287260
2006/02/06 | 10:00:00 | 2006/02/06 10:00 | 21.371 | 1.107 | 8.048 | 13.323 | 25673 | 9752 | 15963 | 1287260
2006/02/06 | 10:20:00 | 2006/02/06 10:20 | 21.371 | 1.107 | 8.008 | 13.363 | 25645 | 9634 | 16012 | 1287260
2006/02/06 | 10:40:00 | 2006/02/06 10:40 | 21.371 | 1.107 | 7.968 | 13.403 | 25645 | 9585 | 16060 | 1287260
2006/02/06 | 11:00:00 | 2006/02/06 11:00 | 21.371 | 1.107 | 7.928 | 13.443 | 25645 | 9538 | 16108 | 1287260
2006/02/06 | 11:20:00 | 2006/02/06 11:20 | 21.371 | 1.107 | 7.888 | 13.483 | 25645 | 9490 | 16155 | 1287260
2006/02/06 | 11:40:00 | 2006/02/06 11:40 | 21.429 | 1.108 | 7.907 | 13.522 | 25652 | 9477 | 16203 | 1287260
2006/02/06 | 12:00:00 | 2006/02/06 12:00 | 21.721 | 1.113 | 8.159 | 13.562 | 25889 | 9639 | 16251 | 1287260
2006/02/06 | 12:20:00 | 2006/02/06 12:20 | 21.838 | 1.115 | 8.234 | 13.604 | 26093 | 9836 | 16300 | 1287260
2006/02/06 | 12:40:00 | 2006/02/06 12:40 | 22.134 | 1.12 | 8.489 | 13.645 | 26383 | 10034 | 16349 | 1287260
2006/02/06 | 13:00:00 | 2006/02/06 13:00 | 22.432 | 1.125 | 8.743 | 13.689 | 26740 | 10339 | 16400 | 1287260
2006/02/06 | 13:20:00 | 2006/02/06 13:20 | 22.552 | 1.127 | 8.819 | 13.733 | 26947 | 10538 | 16453 | 1287260
2006/02/06 | 13:40:00 | 2006/02/06 13:40 | 22.854 | 1.132 | 9.077 | 13.777 | 27244 | 10738 | 16506 | 1287260
2006/02/06 | 14:00:00 | 2006/02/06 14:00 | 23.16 | 1.137 | 9.336 | 13.824 | 27608 | 11048 | 16561 | 1287260
2006/02/06 | 14:20:00 | 2006/02/06 14:20 | 23.283 | 1.139 | 9.412 | 13.871 | 27821 | 11249 | 16617 | 1287260
2006/02/06 | 14:40:00 | 2006/02/06 14:40 | 23.592 | 1.144 | 9.674 | 13.918 | 28124 | 11452 | 16673 | 1287260
2006/02/06 | 15:00:00 | 2006/02/06 15:00 | 23.903 | 1.149 | 9.935 | 13.968 | 28497 | 11765 | 16732 | 1287260
2006/02/06 | 15:20:00 | 2006/02/06 15:20 | 24.029 | 1.151 | 10.011 | 14.018 | 28714 | 11968 | 16791 | 1287260
2006/02/06 | 15:40:00 | 2006/02/06 15:40 | 24.281 | 1.155 | 10.213 | 14.068 | 29016 | 12134 | 16852 | 1287260
2006/02/06 | 16:00:00 | 2006/02/06 16:00 | 24.472 | 1.158 | 10.352 | 14.12 | 29206 | 12339 | 16913 | 1287260
2006/02/06 | 16:20:00 | 2006/02/06 16:20 | 24.663 | 1.161 | 10.491 | 14.172 | 29527 | 12506 | 16975 | 1287260
2006/02/06 | 16:40:00 | 2006/02/06 16:40 | 24.856 | 1.164 | 10.631 | 14.225 | 29711 | 12673 | 17038 | 1287260
2006/02/06 | 17:00:00 | 2006/02/06 17:00 | 25.049 | 1.167 | 10.77 | 14.279 | 29897 | 12841 | 17102 | 1287260
2006/02/06 | 17:20:00 | 2006/02/06 17:20 | 25.244 | 1.17 | 10.911 | 14.333 | 30223 | 13009 | 17167 | 1287260
2006/02/06 | 17:40:00 | 2006/02/06 17:40 | 25.439 | 1.173 | 11.051 | 14.388 | 30410 | 13177 | 17233 | 1287260
2006/02/06 | 18:00:00 | 2006/02/06 18:00 | 25.636 | 1.176 | 11.192 | 14.444 | 30598 | 13346 | 17299 | 1287260
2006/02/06 | 18:20:00 | 2006/02/06 18:20 | 25.833 | 1.179 | 11.333 | 14.5 | 30929 | 13515 | 17366 | 1287260
2006/02/06 | 18:40:00 | 2006/02/06 18:40 | 26.031 | 1.182 | 11.474 | 14.557 | 31119 | 13684 | 17435 | 1287260
2006/02/06 | 19:00:00 | 2006/02/06 19:00 | 26.231 | 1.185 | 11.616 | 14.615 | 31310 | 13854 | 17504 | 1287260
2006/02/06 | 19:20:00 | 2006/02/06 19:20 | 26.365 | 1.187 | 11.691 | 14.674 | 31509 | 13984 | 17573 | 1287260
2006/02/06 | 19:40:00 | 2006/02/06 19:40 | 26.499 | 1.189 | 11.767 | 14.732 | 31718 | 14075 | 17644 | 1287260
2006/02/06 | 20:00:00 | 2006/02/06 20:00 | 26.633 | 1.191 | 11.841 | 14.792 | 31928 | 14165 | 17714 | 1287260
2006/02/06 | 20:20:00 | 2006/02/06 20:20 | 26.972 | 1.196 | 12.12 | 14.852 | 32163 | 14377 | 17786 | 1287260
2006/02/06 | 20:40:00 | 2006/02/06 20:40 | 27.108 | 1.198 | 12.195 | 14.913 | 32447 | 14589 | 17859 | 1287260
2006/02/06 | 21:00:00 | 2006/02/06 21:00 | 27.449 | 1.203 | 12.475 | 14.974 | 32734 | 14802 | 17932 | 1287260
2006/02/06 | 21:20:00 | 2006/02/06 21:20 | 27.933 | 1.21 | 12.895 | 15.038 | 33179 | 15222 | 18007 | 1287260
2006/02/06 | 21:40:00 | 2006/02/06 21:40 | 28.352 | 1.216 | 13.248 | 15.104 | 33804 | 15686 | 18085 | 1287260
2006/02/06 | 22:00:00 | 2006/02/06 22:00 | 28.704 | 1.221 | 13.533 | 15.171 | 34233 | 16069 | 18165 | 1287260
2006/02/06 | 22:20:00 | 2006/02/06 22:20 | 29.202 | 1.228 | 13.962 | 15.24 | 34692 | 16497 | 18246 | 1287260
2006/02/06 | 22:40:00 | 2006/02/06 22:40 | 29.633 | 1.234 | 14.323 | 15.31 | 35335 | 16971 | 18330 | 1287260
2006/02/06 | 23:00:00 | 2006/02/06 23:00 | 29.995 | 1.239 | 14.612 | 15.383 | 35777 | 17361 | 18416 | 1287260
2006/02/06 | 23:20:00 | 2006/02/06 23:20 | 30.361 | 1.244 | 14.904 | 15.457 | 36213 | 17710 | 18504 | 1287260
2006/02/06 | 23:40:00 | 2006/02/06 23:40 | 30.655 | 1.248 | 15.123 | 15.532 | 36645 | 18016 | 18594 | 1287260
2006/02/07 | 00:00:00 | 2006/02/07 00:00 | 30.877 | 1.251 | 15.269 | 15.608 | 36866 | 18235 | 18684 | 1287260
2006/02/07 | 00:20:00 | 2006/02/07 00:20 | 30.877 | 1.251 | 15.192 | 15.685 | 37052 | 18277 | 18776 | 1287260
2006/02/07 | 00:40:00 | 2006/02/07 00:40 | 30.877 | 1.251 | 15.116 | 15.761 | 37052 | 18185 | 18867 | 1287260
2006/02/07 | 01:00:00 | 2006/02/07 01:00 | 30.877 | 1.251 | 15.041 | 15.836 | 37052 | 18094 | 18958 | 1287260
2006/02/07 | 01:20:00 | 2006/02/07 01:20 | 30.877 | 1.251 | 14.966 | 15.911 | 37052 | 18004 | 19049 | 1287260
2006/02/07 | 01:40:00 | 2006/02/07 01:40 | 30.877 | 1.251 | 14.891 | 15.986 | 37052 | 17914 | 19139 | 1287260
2006/02/07 | 02:00:00 | 2006/02/07 02:00 | 30.655 | 1.248 | 14.595 | 16.06 | 36973 | 17691 | 19228 | 1287260
2006/02/07 | 02:20:00 | 2006/02/07 02:20 | 30.287 | 1.243 | 14.155 | 16.132 | 36565 | 17250 | 19315 | 1287260
2006/02/07 | 02:40:00 | 2006/02/07 02:40 | 29.923 | 1.238 | 13.721 | 16.202 | 36126 | 16725 | 19401 | 1287260
2006/02/07 | 03:00:00 | 2006/02/07 03:00 | 29.777 | 1.236 | 13.507 | 16.27 | 35768 | 16337 | 19483 | 1287260
2006/02/07 | 03:20:00 | 2006/02/07 03:20 | 29.417 | 1.231 | 13.08 | 16.337 | 35516 | 15952 | 19564 | 1287260
2006/02/07 | 03:40:00 | 2006/02/07 03:40 | 29.059 | 1.226 | 12.657 | 16.402 | 35085 | 15442 | 19643 | 1287260
2006/02/07 | 04:00:00 | 2006/02/07 04:00 | 28.704 | 1.221 | 12.24 | 16.464 | 34657 | 14939 | 19719 | 1287260
2006/02/07 | 04:20:00 | 2006/02/07 04:20 | 28.492 | 1.218 | 11.967 | 16.525 | 34267 | 14525 | 19793 | 1287260
2006/02/07 | 04:40:00 | 2006/02/07 04:40 | 28.212 | 1.214 | 11.628 | 16.584 | 34056 | 14157 | 19865 | 1287260
2006/02/07 | 05:00:00 | 2006/02/07 05:00 | 28.072 | 1.212 | 11.43 | 16.642 | 33720 | 13835 | 19935 | 1287260
2006/02/07 | 05:20:00 | 2006/02/07 05:20 | 27.725 | 1.207 | 11.027 | 16.698 | 33478 | 13475 | 20004 | 1287260
2006/02/07 | 05:40:00 | 2006/02/07 05:40 | 27.449 | 1.203 | 10.697 | 16.752 | 33072 | 13034 | 20070 | 1287260
2006/02/07 | 06:00:00 | 2006/02/07 06:00 | 27.244 | 1.2 | 10.439 | 16.805 | 32865 | 12681 | 20134 | 1287260
2006/02/07 | 06:20:00 | 2006/02/07 06:20 | 27.039 | 1.197 | 10.182 | 16.857 | 32521 | 12373 | 20197 | 1287260
2006/02/07 | 06:40:00 | 2006/02/07 06:40 | 26.836 | 1.194 | 9.929 | 16.907 | 32325 | 12066 | 20259 | 1287260
2006/02/07 | 07:00:00 | 2006/02/07 07:00 | 26.633 | 1.191 | 9.677 | 16.956 | 32130 | 11763 | 20318 | 1287260
2006/02/07 | 07:20:00 | 2006/02/07 07:20 | 26.499 | 1.189 | 9.495 | 17.004 | 31928 | 11503 | 20377 | 1287260
2006/02/07 | 07:40:00 | 2006/02/07 07:40 | 26.365 | 1.187 | 9.313 | 17.052 | 31718 | 11285 | 20434 | 1287260
2006/02/07 | 08:00:00 | 2006/02/07 08:00 | 26.231 | 1.185 | 9.133 | 17.098 | 31509 | 11068 | 20490 | 1287260
2006/02/07 | 08:20:00 | 2006/02/07 08:20 | 26.031 | 1.182 | 8.888 | 17.143 | 31310 | 10813 | 20545 | 1287260
2006/02/07 | 08:40:00 | 2006/02/07 08:40 | 25.833 | 1.179 | 8.646 | 17.187 | 31119 | 10520 | 20598 | 1287260
2006/02/07 | 09:00:00 | 2006/02/07 09:00 | 25.636 | 1.176 | 8.406 | 17.23 | 30929 | 10231 | 20650 | 1287260
2006/02/07 | 09:20:00 | 2006/02/07 09:20 | 25.505 | 1.174 | 8.234 | 17.271 | 30731 | 9984 | 20701 | 1287260
2006/02/07 | 09:40:00 | 2006/02/07 09:40 | 25.374 | 1.172 | 8.062 | 17.312 | 30527 | 9777 | 20750 | 1287260
2006/02/07 | 10:00:00 | 2006/02/07 10:00 | 25.244 | 1.17 | 7.892 | 17.352 | 30324 | 9572 | 20799 | 1287260
2006/02/07 | 10:20:00 | 2006/02/07 10:20 | 25.049 | 1.167 | 7.658 | 17.391 | 30129 | 9330 | 20846 | 1287260
2006/02/07 | 10:40:00 | 2006/02/07 10:40 | 24.856 | 1.164 | 7.427 | 17.429 | 29943 | 9051 | 20892 | 1287260
2006/02/07 | 11:00:00 | 2006/02/07 11:00 | 24.663 | 1.161 | 7.197 | 17.466 | 29757 | 8775 | 20937 | 1287260
2006/02/07 | 11:20:00 | 2006/02/07 11:20 | 24.535 | 1.159 | 7.034 | 17.501 | 29565 | 8539 | 20980 | 1287260
2006/02/07 | 11:40:00 | 2006/02/07 11:40 | 24.281 | 1.155 | 6.745 | 17.536 | 29259 | 8267 | 21022 | 1287260
2006/02/07 | 12:00:00 | 2006/02/07 12:00 | 24.092 | 1.152 | 6.523 | 17.569 | 29069 | 7961 | 21063 | 1287260
2006/02/07 | 12:20:00 | 2006/02/07 12:20 | 23.778 | 1.147 | 6.177 | 17.601 | 28722 | 7620 | 21102 | 1287260
2006/02/07 | 12:40:00 | 2006/02/07 12:40 | 23.468 | 1.142 | 5.837 | 17.631 | 28347 | 7208 | 21139 | 1287260
2006/02/07 | 13:00:00 | 2006/02/07 13:00 | 23.16 | 1.137 | 5.501 | 17.659 | 27976 | 6802 | 21174 | 1287260
2006/02/07 | 13:20:00 | 2006/02/07 13:20 | 22.854 | 1.132 | 5.168 | 17.686 | 27608 | 6401 | 21207 | 1287260
2006/02/07 | 13:40:00 | 2006/02/07 13:40 | 22.372 | 1.124 | 4.661 | 17.711 | 27136 | 5897 | 21238 | 1287260
2006/02/07 | 14:00:00 | 2006/02/07 14:00 | 21.897 | 1.116 | 4.164 | 17.733 | 26604 | 5295 | 21266 | 1287260
2006/02/07 | 14:20:00 | 2006/02/07 14:20 | 21.487 | 1.109 | 3.734 | 17.753 | 26072 | 4739 | 21291 | 1287260
2006/02/07 | 14:40:00 | 2006/02/07 14:40 | 21.083 | 1.102 | 3.313 | 17.77 | 25541 | 4228 | 21314 | 1287260
2006/02/07 | 15:00:00 | 2006/02/07 15:00 | 20.683 | 1.095 | 2.897 | 17.786 | 25018 | 3726 | 21334 | 1287260
2006/02/07 | 15:20:00 | 2006/02/07 15:20 | 20.234 | 1.087 | 2.435 | 17.799 | 24509 | 3199 | 21351 | 1287260
2006/02/07 | 15:40:00 | 2006/02/07 15:40 | 19.737 | 1.078 | 1.927 | 17.81 | 24008 | 2617 | 21366 | 1287260
2006/02/07 | 16:00:00 | 2006/02/07 16:00 | 19.355 | 1.071 | 1.536 | 17.819 | 23415 | 2078 | 21378 | 1287260
2006/02/07 | 16:20:00 | 2006/02/07 16:20 | 18.98 | 1.064 | 1.154 | 17.826 | 23039 | 1614 | 21387 | 1287260
2006/02/07 | 16:40:00 | 2006/02/07 16:40 | 18.662 | 1.058 | 0.831 | 17.831 | 22559 | 1191 | 21394 | 1287260
2006/02/07 | 17:00:00 | 2006/02/07 17:00 | 18.243 | 1.05 | 0.409 | 17.834 | 22180 | 744 | 21399 | 1287260
2006/02/07 | 17:20:00 | 2006/02/07 17:20 | 17.986 | 1.045 | 0.151 | 17.835 | 21737 | 336 | 21401 | 1287260
2006/02/07 | 17:40:00 | 2006/02/07 17:40 | 17.731 | 1.04 | 0 | 17.731 | 21430 | 90 | 21340 | 1287260
2006/02/07 | 18:00:00 | 2006/02/07 18:00 | 17.479 | 1.035 | 0 | 17.479 | 21126 | 0 | 21126 | 1287260
2006/02/07 | 18:20:00 | 2006/02/07 18:20 | 17.329 | 1.032 | 0 | 17.329 | 20848 | 0 | 20885 | 1287260
2006/02/07 | 18:40:00 | 2006/02/07 18:40 | 17.279 | 1.031 | 0 | 17.279 | 20788 | 0 | 20765 | 1287260
2006/02/07 | 19:00:00 | 2006/02/07 19:00 | 17.18 | 1.029 | 0 | 17.18 | 20639 | 0 | 20675 | 1287260
2006/02/07 | 19:20:00 | 2006/02/07 19:20 | 17.18 | 1.029 | 0 | 17.18 | 20615 | 0 | 20616 | 1287260
2006/02/07 | 19:40:00 | 2006/02/07 19:40 | 17.18 | 1.029 | 0 | 17.18 | 20615 | 0 | 20616 | 1287260
2006/02/07 | 20:00:00 | 2006/02/07 20:00 | 17.18 | 1.029 | 0 | 17.18 | 20615 | 0 | 20616 | 1287260
2006/02/07 | 20:20:00 | 2006/02/07 20:20 | 17.18 | 1.029 | 0 | 17.18 | 20615 | 0 | 20616 | 1287260
2006/02/07 | 20:40:00 | 2006/02/07 20:40 | 17.18 | 1.029 | 0 | 17.18 | 20615 | 0 | 20616 | 1287260
2006/02/07 | 21:00:00 | 2006/02/07 21:00 | 17.18 | 1.029 | 0 | 17.18 | 20615 | 0 | 20616 | 1287260
2006/02/07 | 21:20:00 | 2006/02/07 21:20 | 17.18 | 1.029 | 0 | 17.18 | 20615 | 0 | 20616 | 1287260
2006/02/07 | 21:40:00 | 2006/02/07 21:40 | 17.13 | 1.028 | 0 | 17.13 | 20610 | 0 | 20586 | 1287260
2006/02/07 | 22:00:00 | 2006/02/07 22:00 | 17.032 | 1.026 | 0 | 17.032 | 20462 | 0 | 20497 | 1287260
2006/02/07 | 22:20:00 | 2006/02/07 22:20 | 16.788 | 1.021 | 0 | 16.788 | 20292 | 0 | 20292 | 1287260
2006/02/07 | 22:40:00 | 2006/02/07 22:40 | 16.691 | 1.019 | 0 | 16.691 | 20087 | 0 | 20087 | 1287260
2006/02/07 | 23:00:00 | 2006/02/07 23:00 | 16.451 | 1.014 | 0 | 16.451 | 19885 | 0 | 19885 | 1287260
2006/02/07 | 23:20:00 | 2006/02/07 23:20 | 16.308 | 1.011 | 0 | 16.308 | 19621 | 0 | 19655 | 1287260
2006/02/07 | 23:40:00 | 2006/02/07 23:40 | 16.12 | 1.007 | 0 | 16.12 | 19480 | 0 | 19457 | 1287260
2006/02/08 | 00:00:00 | 2006/02/08 00:00 | 15.887 | 1.002 | 0 | 15.887 | 19204 | 0 | 19204 | 1287260
2006/02/08 | 00:20:00 | 2006/02/08 00:20 | 15.794 | 1 | 0 | 15.794 | 19042 | 0 | 19009 | 1287260
2006/02/08 | 00:40:00 | 2006/02/08 00:40 | 15.566 | 0.995 | 0 | 15.566 | 18816 | 0 | 18816 | 1287260
2006/02/08 | 01:00:00 | 2006/02/08 01:00 | 15.475 | 0.993 | 0 | 15.475 | 18592 | 0 | 18625 | 1287260
2006/02/08 | 01:20:00 | 2006/02/08 01:20 | 15.251 | 0.988 | 0 | 15.251 | 18435 | 0 | 18436 | 1287260
2006/02/08 | 01:40:00 | 2006/02/08 01:40 | 15.163 | 0.986 | 0 | 15.163 | 18248 | 0 | 18248 | 1287260
2006/02/08 | 02:00:00 | 2006/02/08 02:00 | 14.943 | 0.981 | 0 | 14.943 | 18063 | 0 | 18064 | 1287260
2006/02/08 | 02:20:00 | 2006/02/08 02:20 | 14.862 | 0.979 | 0 | 14.862 | 17912 | 0 | 17883 | 1287260
2006/02/08 | 02:40:00 | 2006/02/08 02:40 | 14.783 | 0.977 | 0 | 14.783 | 17786 | 0 | 17787 | 1287260
2006/02/08 | 03:00:00 | 2006/02/08 03:00 | 14.706 | 0.975 | 0 | 14.706 | 17666 | 0 | 17693 | 1287260
2006/02/08 | 03:20:00 | 2006/02/08 03:20 | 14.591 | 0.972 | 0 | 14.591 | 17551 | 0 | 17578 | 1287260
2006/02/08 | 03:40:00 | 2006/02/08 03:40 | 14.473 | 0.969 | 0 | 14.473 | 17439 | 0 | 17438 | 1287260
2006/02/08 | 04:00:00 | 2006/02/08 04:00 | 14.349 | 0.966 | 0 | 14.349 | 17323 | 0 | 17293 | 1287260
2006/02/08 | 04:20:00 | 2006/02/08 04:20 | 14.266 | 0.964 | 0 | 14.266 | 17199 | 0 | 17169 | 1287260
2006/02/08 | 04:40:00 | 2006/02/08 04:40 | 14.184 | 0.962 | 0 | 14.184 | 17070 | 0 | 17070 | 1287260
2006/02/08 | 05:00:00 | 2006/02/08 05:00 | 14.102 | 0.96 | 0 | 14.102 | 16942 | 0 | 16972 | 1287260
2006/02/08 | 05:20:00 | 2006/02/08 05:20 | 14.022 | 0.958 | 0 | 14.022 | 16903 | 0 | 16874 | 1287260
2006/02/08 | 05:40:00 | 2006/02/08 05:40 | 13.942 | 0.956 | 0 | 13.942 | 16778 | 0 | 16778 | 1287260
2006/02/08 | 06:00:00 | 2006/02/08 06:00 | 13.862 | 0.954 | 0 | 13.862 | 16653 | 0 | 16682 | 1287260
2006/02/08 | 06:20:00 | 2006/02/08 06:20 | 13.782 | 0.952 | 0 | 13.782 | 16615 | 0 | 16586 | 1287260
2006/02/08 | 06:40:00 | 2006/02/08 06:40 | 13.743 | 0.951 | 0 | 13.743 | 16496 | 0 | 16515 | 1287260
2006/02/08 | 07:00:00 | 2006/02/08 07:00 | 13.626 | 0.948 | 0 | 13.626 | 16449 | 0 | 16421 | 1287260
2006/02/08 | 07:20:00 | 2006/02/08 07:20 | 13.549 | 0.946 | 0 | 13.549 | 16333 | 0 | 16305 | 1287260
2006/02/08 | 07:40:00 | 2006/02/08 07:40 | 13.511 | 0.945 | 0 | 13.511 | 16218 | 0 | 16236 | 1287260
2006/02/08 | 08:00:00 | 2006/02/08 08:00 | 13.397 | 0.942 | 0 | 13.397 | 16172 | 0 | 16145 | 1287260
2006/02/08 | 08:20:00 | 2006/02/08 08:20 | 13.397 | 0.942 | 0 | 13.397 | 16076 | 0 | 16076 | 1287260
2006/02/08 | 08:40:00 | 2006/02/08 08:40 | 13.284 | 0.939 | 0 | 13.284 | 16009 | 0 | 16009 | 1287260
2006/02/08 | 09:00:00 | 2006/02/08 09:00 | 13.175 | 0.936 | 0 | 13.175 | 15902 | 0 | 15875 | 1287260
2006/02/08 | 09:20:00 | 2006/02/08 09:20 | 13.175 | 0.936 | 0 | 13.175 | 15810 | 0 | 15810 | 1287260
2006/02/08 | 09:40:00 | 2006/02/08 09:40 | 13.066 | 0.933 | 0 | 13.066 | 15745 | 0 | 15745 | 1287260
2006/02/08 | 10:00:00 | 2006/02/08 10:00 | 13.066 | 0.933 | 0 | 13.066 | 15680 | 0 | 15679 | 1287260
2006/02/08 | 10:20:00 | 2006/02/08 10:20 | 12.958 | 0.93 | 0 | 12.958 | 15589 | 0 | 15614 | 1287260
2006/02/08 | 10:40:00 | 2006/02/08 10:40 | 12.855 | 0.927 | 0 | 12.855 | 15488 | 0 | 15488 | 1287260
2006/02/08 | 11:00:00 | 2006/02/08 11:00 | 12.855 | 0.927 | 0 | 12.855 | 15425 | 0 | 15426 | 1287260
2006/02/08 | 11:20:00 | 2006/02/08 11:20 | 12.752 | 0.924 | 0 | 12.752 | 15339 | 0 | 15364 | 1287260
2006/02/08 | 11:40:00 | 2006/02/08 11:40 | 12.649 | 0.921 | 0 | 12.649 | 15240 | 0 | 15241 | 1287260
2006/02/08 | 12:00:00 | 2006/02/08 12:00 | 12.649 | 0.921 | 0 | 12.649 | 15179 | 0 | 15179 | 1287260
2006/02/08 | 12:20:00 | 2006/02/08 12:20 | 12.552 | 0.918 | 0 | 12.552 | 15097 | 0 | 15121 | 1287260
2006/02/08 | 12:40:00 | 2006/02/08 12:40 | 12.52 | 0.917 | 0 | 12.52 | 15058 | 0 | 15043 | 1287260
2006/02/08 | 13:00:00 | 2006/02/08 13:00 | 12.457 | 0.915 | 0 | 12.457 | 14964 | 0 | 14986 | 1287260
2006/02/08 | 13:20:00 | 2006/02/08 13:20 | 12.363 | 0.912 | 0 | 12.363 | 14870 | 0 | 14892 | 1287260
2006/02/08 | 13:40:00 | 2006/02/08 13:40 | 12.333 | 0.911 | 0 | 12.333 | 14833 | 0 | 14818 | 1287260
2006/02/08 | 14:00:00 | 2006/02/08 14:00 | 12.273 | 0.909 | 0 | 12.273 | 14742 | 0 | 14764 | 1287260
2006/02/08 | 14:20:00 | 2006/02/08 14:20 | 12.218 | 0.907 | 0 | 12.218 | 14715 | 0 | 14695 | 1287260
2006/02/08 | 14:40:00 | 2006/02/08 14:40 | 12.163 | 0.905 | 0 | 12.163 | 14628 | 0 | 14629 | 1287260
2006/02/08 | 15:00:00 | 2006/02/08 15:00 | 12.107 | 0.903 | 0 | 12.107 | 14542 | 0 | 14562 | 1287260
2006/02/08 | 15:20:00 | 2006/02/08 15:20 | 11.974 | 0.898 | 0 | 11.974 | 14447 | 0 | 14449 | 1287260
2006/02/08 | 15:40:00 | 2006/02/08 15:40 | 11.846 | 0.893 | 0 | 11.846 | 14291 | 0 | 14292 | 1287260
2006/02/08 | 16:00:00 | 2006/02/08 16:00 | 11.645 | 0.885 | 0 | 11.645 | 14112 | 0 | 14095 | 1287260
2006/02/08 | 16:20:00 | 2006/02/08 16:20 | 11.472 | 0.878 | 0 | 11.472 | 13888 | 0 | 13870 | 1287260
2006/02/08 | 16:40:00 | 2006/02/08 16:40 | 11.3 | 0.871 | 0 | 11.3 | 13663 | 0 | 13663 | 1287260
2006/02/08 | 17:00:00 | 2006/02/08 17:00 | 11.129 | 0.864 | 0 | 11.129 | 13440 | 0 | 13457 | 1287260
2006/02/08 | 17:20:00 | 2006/02/08 17:20 | 10.887 | 0.854 | 0 | 10.887 | 13210 | 0 | 13210 | 1287260
2006/02/08 | 17:40:00 | 2006/02/08 17:40 | 10.647 | 0.844 | 0 | 10.647 | 12920 | 0 | 12920 | 1287260
2006/02/08 | 18:00:00 | 2006/02/08 18:00 | 10.407 | 0.834 | 0 | 10.407 | 12632 | 0 | 12632 | 1287260
2006/02/08 | 18:20:00 | 2006/02/08 18:20 | 10.123 | 0.822 | 0 | 10.123 | 12335 | 0 | 12318 | 1287260
2006/02/08 | 18:40:00 | 2006/02/08 18:40 | 9.865 | 0.811 | 0 | 9.865 | 11981 | 0 | 11993 | 1287260
2006/02/08 | 19:00:00 | 2006/02/08 19:00 | 9.632 | 0.801 | 0 | 9.632 | 11698 | 0 | 11698 | 1287260
2006/02/08 | 19:20:00 | 2006/02/08 19:20 | 9.355 | 0.789 | 0 | 9.355 | 11409 | 0 | 11392 | 1287260
2006/02/08 | 19:40:00 | 2006/02/08 19:40 | 9.104 | 0.778 | 0 | 9.104 | 11064 | 0 | 11075 | 1287260
2006/02/08 | 20:00:00 | 2006/02/08 20:00 | 8.81 | 0.765 | 0 | 8.81 | 10764 | 0 | 10748 | 1287260
2006/02/08 | 20:20:00 | 2006/02/08 20:20 | 8.586 | 0.755 | 0 | 8.586 | 10437 | 0 | 10438 | 1287260
2006/02/08 | 20:40:00 | 2006/02/08 20:40 | 8.342 | 0.744 | 0 | 8.342 | 10167 | 0 | 10157 | 1287260
2006/02/08 | 21:00:00 | 2006/02/08 21:00 | 8.078 | 0.732 | 0 | 8.078 | 9836 | 0 | 9852 | 1287260
2006/02/08 | 21:20:00 | 2006/02/08 21:20 | 7.861 | 0.722 | 0 | 7.861 | 9563 | 0 | 9563 | 1287260
2006/02/08 | 21:40:00 | 2006/02/08 21:40 | 7.581 | 0.709 | 0 | 7.581 | 9265 | 0 | 9265 | 1287260
2006/02/08 | 22:00:00 | 2006/02/08 22:00 | 7.368 | 0.699 | 0 | 7.368 | 8969 | 0 | 8969 | 1287260
2006/02/08 | 22:20:00 | 2006/02/08 22:20 | 7.158 | 0.689 | 0 | 7.158 | 8715 | 0 | 8716 | 1287260
2006/02/08 | 22:40:00 | 2006/02/08 22:40 | 6.887 | 0.676 | 0 | 6.887 | 8426 | 0 | 8427 | 1287260
2006/02/08 | 23:00:00 | 2006/02/08 23:00 | 6.693 | 0.666 | 0 | 6.693 | 8145 | 0 | 8148 | 1287260
2006/02/08 | 23:20:00 | 2006/02/08 23:20 | 6.506 | 0.656 | 0 | 6.506 | 7924 | 0 | 7919 | 1287260
2006/02/08 | 23:40:00 | 2006/02/08 23:40 | 6.305 | 0.646 | 0 | 6.305 | 7686 | 0 | 7687 | 1287260
2006/02/09 | 00:00:00 | 2006/02/09 00:00 | 6.105 | 0.636 | 0 | 6.105 | 7446 | 0 | 7446 | 1287260
2006/02/09 | 00:20:00 | 2006/02/09 00:20 | 5.967 | 0.629 | 0 | 5.967 | 7258 | 0 | 7243 | 1287260
2006/02/09 | 00:40:00 | 2006/02/09 00:40 | 5.772 | 0.619 | 0 | 5.772 | 7043 | 0 | 7043 | 1287260
2006/02/09 | 01:00:00 | 2006/02/09 01:00 | 5.636 | 0.612 | 0 | 5.636 | 6830 | 0 | 6845 | 1287260
2006/02/09 | 01:20:00 | 2006/02/09 01:20 | 5.444 | 0.602 | 0 | 5.444 | 6648 | 0 | 6648 | 1287260
2006/02/09 | 01:40:00 | 2006/02/09 01:40 | 5.273 | 0.593 | 0 | 5.273 | 6421 | 0 | 6430 | 1287260
2006/02/09 | 02:00:00 | 2006/02/09 02:00 | 5.123 | 0.585 | 0 | 5.123 | 6252 | 0 | 6238 | 1287260
2006/02/09 | 02:20:00 | 2006/02/09 02:20 | 4.975 | 0.577 | 0 | 4.975 | 6045 | 0 | 6059 | 1287260
2006/02/09 | 02:40:00 | 2006/02/09 02:40 | 4.828 | 0.569 | 0 | 4.828 | 5881 | 0 | 5882 | 1287260
2006/02/09 | 03:00:00 | 2006/02/09 03:00 | 4.736 | 0.564 | 0 | 4.736 | 5738 | 0 | 5738 | 1287260
2006/02/09 | 03:20:00 | 2006/02/09 03:20 | 4.592 | 0.556 | 0 | 4.592 | 5584 | 0 | 5597 | 1287260
2006/02/09 | 03:40:00 | 2006/02/09 03:40 | 4.484 | 0.55 | 0 | 4.484 | 5454 | 0 | 5446 | 1287260
2006/02/09 | 04:00:00 | 2006/02/09 04:00 | 4.36 | 0.543 | 0 | 4.36 | 5294 | 0 | 5306 | 1287260
2006/02/09 | 04:20:00 | 2006/02/09 04:20 | 4.272 | 0.538 | 0 | 4.272 | 5180 | 0 | 5179 | 1287260
2006/02/09 | 04:40:00 | 2006/02/09 04:40 | 4.202 | 0.534 | 0 | 4.202 | 5076 | 0 | 5084 | 1287260

## Event 150
Hydrograph info for event 150 for B1H005 in period 19721001 to 20241203
Hydrograph period: 2006/02/11 05:00:00 to 2006/02/19 22:40:00 Date of peak: 2006/02/13 03:20:00 Peak flow: 131.378m³/sec
Date | Time | Date + Time | Observed (m³/sec) | Observed H(m) | Q-Dxi (m³/sec) | Q-Bxi (m³/sec) | Q-Txi (m³) | Q-Dxi (m³) | Q-Bxi (m³) | Cum. Q-Dri (m³)
2006/02/11 | 05:00:00 | 2006/02/11 05:00 | 5.179 | 0.588 | 5.166 | 0.013 | 0 | 0 | 0 | 0
2006/02/11 | 05:20:00 | 2006/02/11 05:20 | 5.349 | 0.597 | 5.31 | 0.039 | 6290 | 6286 | 31 | 6286
2006/02/11 | 05:40:00 | 2006/02/11 05:40 | 5.636 | 0.612 | 5.57 | 0.066 | 6591 | 6528 | 63 | 12814
2006/02/11 | 06:00:00 | 2006/02/11 06:00 | 5.987 | 0.63 | 5.892 | 0.095 | 6959 | 6877 | 97 | 19691
2006/02/11 | 06:20:00 | 2006/02/11 06:20 | 6.426 | 0.652 | 6.3 | 0.126 | 7432 | 7315 | 133 | 27006
2006/02/11 | 06:40:00 | 2006/02/11 06:40 | 6.908 | 0.677 | 6.75 | 0.158 | 7999 | 7830 | 171 | 34836
2006/02/11 | 07:00:00 | 2006/02/11 07:00 | 7.368 | 0.699 | 7.175 | 0.193 | 8580 | 8355 | 211 | 43191
2006/02/11 | 07:20:00 | 2006/02/11 07:20 | 7.905 | 0.724 | 7.674 | 0.231 | 9163 | 8909 | 254 | 52100
2006/02/11 | 07:40:00 | 2006/02/11 07:40 | 8.453 | 0.749 | 8.183 | 0.27 | 9813 | 9514 | 301 | 61614
2006/02/11 | 08:00:00 | 2006/02/11 08:00 | 9.013 | 0.774 | 8.7 | 0.313 | 10478 | 10130 | 350 | 71744
2006/02/11 | 08:20:00 | 2006/02/11 08:20 | 9.517 | 0.796 | 9.16 | 0.357 | 11101 | 10716 | 402 | 82460
2006/02/11 | 08:40:00 | 2006/02/11 08:40 | 10.006 | 0.817 | 9.602 | 0.404 | 11724 | 11257 | 457 | 93717
2006/02/11 | 09:00:00 | 2006/02/11 09:00 | 10.407 | 0.834 | 9.954 | 0.453 | 12264 | 11733 | 515 | 105450
2006/02/11 | 09:20:00 | 2006/02/11 09:20 | 10.839 | 0.852 | 10.335 | 0.504 | 12765 | 12173 | 575 | 117623
2006/02/11 | 09:40:00 | 2006/02/11 09:40 | 11.203 | 0.867 | 10.646 | 0.557 | 13224 | 12589 | 637 | 130212
2006/02/11 | 10:00:00 | 2006/02/11 10:00 | 11.57 | 0.882 | 10.959 | 0.611 | 13664 | 12963 | 701 | 143175
2006/02/11 | 10:20:00 | 2006/02/11 10:20 | 11.82 | 0.892 | 11.154 | 0.666 | 14034 | 13268 | 766 | 156443
2006/02/11 | 10:40:00 | 2006/02/11 10:40 | 12.08 | 0.902 | 11.357 | 0.723 | 14338 | 13506 | 834 | 169949
2006/02/11 | 11:00:00 | 2006/02/11 11:00 | 12.273 | 0.909 | 11.493 | 0.78 | 14632 | 13710 | 902 | 183659
2006/02/11 | 11:20:00 | 2006/02/11 11:20 | 12.52 | 0.917 | 11.682 | 0.838 | 14898 | 13905 | 971 | 197564
2006/02/11 | 11:40:00 | 2006/02/11 11:40 | 12.683 | 0.922 | 11.786 | 0.897 | 15121 | 14081 | 1041 | 211645
2006/02/11 | 12:00:00 | 2006/02/11 12:00 | 12.752 | 0.924 | 11.796 | 0.956 | 15285 | 14149 | 1112 | 225794
2006/02/11 | 12:20:00 | 2006/02/11 12:20 | 12.855 | 0.927 | 11.84 | 1.015 | 15388 | 14181 | 1183 | 239975
2006/02/11 | 12:40:00 | 2006/02/11 12:40 | 12.958 | 0.93 | 11.883 | 1.075 | 15488 | 14234 | 1254 | 254209
2006/02/11 | 13:00:00 | 2006/02/11 13:00 | 12.958 | 0.93 | 11.824 | 1.134 | 15550 | 14224 | 1325 | 268433
2006/02/11 | 13:20:00 | 2006/02/11 13:20 | 13.066 | 0.933 | 11.872 | 1.194 | 15641 | 14218 | 1397 | 282651
2006/02/11 | 13:40:00 | 2006/02/11 13:40 | 13.212 | 0.937 | 11.959 | 1.253 | 15749 | 14299 | 1468 | 296950
2006/02/11 | 14:00:00 | 2006/02/11 14:00 | 13.397 | 0.942 | 12.083 | 1.314 | 15964 | 14425 | 1540 | 311375
2006/02/11 | 14:20:00 | 2006/02/11 14:20 | 13.665 | 0.949 | 12.29 | 1.375 | 16209 | 14624 | 1613 | 325999
2006/02/11 | 14:40:00 | 2006/02/11 14:40 | 13.942 | 0.956 | 12.505 | 1.437 | 16563 | 14877 | 1687 | 340876
2006/02/11 | 15:00:00 | 2006/02/11 15:00 | 14.349 | 0.966 | 12.849 | 1.5 | 16973 | 15212 | 1762 | 356088
2006/02/11 | 15:20:00 | 2006/02/11 15:20 | 14.745 | 0.976 | 13.179 | 1.566 | 17459 | 15617 | 1840 | 371705
2006/02/11 | 15:40:00 | 2006/02/11 15:40 | 15.163 | 0.986 | 13.53 | 1.633 | 17939 | 16026 | 1919 | 387731
2006/02/11 | 16:00:00 | 2006/02/11 16:00 | 15.611 | 0.996 | 13.91 | 1.701 | 18463 | 16464 | 2000 | 404195
2006/02/11 | 16:20:00 | 2006/02/11 16:20 | 16.214 | 1.009 | 14.442 | 1.772 | 19127 | 17011 | 2084 | 421206
2006/02/11 | 16:40:00 | 2006/02/11 16:40 | 16.837 | 1.022 | 14.991 | 1.846 | 19829 | 17660 | 2171 | 438866
2006/02/11 | 17:00:00 | 2006/02/11 17:00 | 17.329 | 1.032 | 15.407 | 1.922 | 20498 | 18239 | 2261 | 457105
2006/02/11 | 17:20:00 | 2006/02/11 17:20 | 17.986 | 1.045 | 15.985 | 2.001 | 21224 | 18835 | 2354 | 475940
2006/02/11 | 17:40:00 | 2006/02/11 17:40 | 18.662 | 1.058 | 16.579 | 2.083 | 21987 | 19539 | 2450 | 495479
2006/02/11 | 18:00:00 | 2006/02/11 18:00 | 19.355 | 1.071 | 17.188 | 2.167 | 22770 | 20260 | 2550 | 515739
2006/02/11 | 18:20:00 | 2006/02/11 18:20 | 20.012 | 1.083 | 17.757 | 2.255 | 23580 | 20967 | 2653 | 536706
2006/02/11 | 18:40:00 | 2006/02/11 18:40 | 20.855 | 1.098 | 18.509 | 2.346 | 24517 | 21760 | 2760 | 558466
2006/02/11 | 19:00:00 | 2006/02/11 19:00 | 21.721 | 1.113 | 19.281 | 2.44 | 25543 | 22674 | 2872 | 581140
2006/02/11 | 19:20:00 | 2006/02/11 19:20 | 22.613 | 1.128 | 20.074 | 2.539 | 26598 | 23613 | 2988 | 604753
2006/02/11 | 19:40:00 | 2006/02/11 19:40 | 23.593 | 1.144 | 20.951 | 2.642 | 27691 | 24615 | 3109 | 629368
2006/02/11 | 20:00:00 | 2006/02/11 20:00 | 24.663 | 1.161 | 21.914 | 2.749 | 28996 | 25719 | 3235 | 655087
2006/02/11 | 20:20:00 | 2006/02/11 20:20 | 25.637 | 1.176 | 22.776 | 2.861 | 30178 | 26814 | 3366 | 681901
2006/02/11 | 20:40:00 | 2006/02/11 20:40 | 26.566 | 1.19 | 23.588 | 2.978 | 31351 | 27819 | 3503 | 709720
2006/02/11 | 21:00:00 | 2006/02/11 21:00 | 27.449 | 1.203 | 24.351 | 3.098 | 32359 | 28764 | 3645 | 738484
2006/02/11 | 21:20:00 | 2006/02/11 21:20 | 28.493 | 1.218 | 25.271 | 3.222 | 33563 | 29773 | 3792 | 768257
2006/02/11 | 21:40:00 | 2006/02/11 21:40 | 29.346 | 1.23 | 25.995 | 3.351 | 34701 | 30760 | 3944 | 799017
2006/02/11 | 22:00:00 | 2006/02/11 22:00 | 30.214 | 1.242 | 26.731 | 3.483 | 35787 | 31636 | 4100 | 830653
2006/02/11 | 22:20:00 | 2006/02/11 22:20 | 31.101 | 1.254 | 27.482 | 3.619 | 36734 | 32528 | 4261 | 863181
2006/02/11 | 22:40:00 | 2006/02/11 22:40 | 31.926 | 1.265 | 28.168 | 3.758 | 37851 | 33390 | 4426 | 896571
2006/02/11 | 23:00:00 | 2006/02/11 23:00 | 32.647 | 1.275 | 28.746 | 3.901 | 38753 | 34149 | 4595 | 930720
2006/02/11 | 23:20:00 | 2006/02/11 23:20 | 33.151 | 1.282 | 29.105 | 4.046 | 39421 | 34711 | 4768 | 965431
2006/02/11 | 23:40:00 | 2006/02/11 23:40 | 33.849 | 1.291 | 29.656 | 4.193 | 40234 | 35257 | 4943 | 1000688
2006/02/12 | 00:00:00 | 2006/02/12 00:00 | 34.482 | 1.299 | 30.139 | 4.343 | 40941 | 35877 | 5121 | 1036565
2006/02/12 | 00:20:00 | 2006/02/12 00:20 | 34.882 | 1.304 | 30.388 | 4.494 | 41618 | 36316 | 5302 | 1072881
2006/02/12 | 00:40:00 | 2006/02/12 00:40 | 35.284 | 1.309 | 30.637 | 4.647 | 42099 | 36614 | 5485 | 1109495
2006/02/12 | 01:00:00 | 2006/02/12 01:00 | 35.69 | 1.314 | 30.888 | 4.802 | 42584 | 36915 | 5669 | 1146410
2006/02/12 | 01:20:00 | 2006/02/12 01:20 | 36.098 | 1.319 | 31.141 | 4.957 | 43072 | 37218 | 5855 | 1183628
2006/02/12 | 01:40:00 | 2006/02/12 01:40 | 36.509 | 1.324 | 31.395 | 5.114 | 43564 | 37522 | 6043 | 1221150
2006/02/12 | 02:00:00 | 2006/02/12 02:00 | 36.674 | 1.326 | 31.403 | 5.271 | 43969 | 37679 | 6231 | 1258829
2006/02/12 | 02:20:00 | 2006/02/12 02:20 | 36.923 | 1.329 | 31.494 | 5.429 | 44218 | 37738 | 6420 | 1296567
2006/02/12 | 02:40:00 | 2006/02/12 02:40 | 37.173 | 1.332 | 31.586 | 5.587 | 44457 | 37848 | 6609 | 1334415
2006/02/12 | 03:00:00 | 2006/02/12 03:00 | 37.423 | 1.335 | 31.678 | 5.745 | 44697 | 37958 | 6799 | 1372373
2006/02/12 | 03:20:00 | 2006/02/12 03:20 | 37.423 | 1.335 | 31.519 | 5.904 | 44908 | 37918 | 6990 | 1410291
2006/02/12 | 03:40:00 | 2006/02/12 03:40 | 37.675 | 1.338 | 31.613 | 6.062 | 45059 | 37879 | 7180 | 1448170
2006/02/12 | 04:00:00 | 2006/02/12 04:00 | 37.675 | 1.338 | 31.455 | 6.22 | 45210 | 37841 | 7369 | 1486011
2006/02/12 | 04:20:00 | 2006/02/12 04:20 | 37.928 | 1.341 | 31.55 | 6.378 | 45423 | 37803 | 7559 | 1523814
2006/02/12 | 04:40:00 | 2006/02/12 04:40 | 37.928 | 1.341 | 31.392 | 6.536 | 45514 | 37765 | 7748 | 1561579
2006/02/12 | 05:00:00 | 2006/02/12 05:00 | 38.182 | 1.344 | 31.489 | 6.693 | 45606 | 37728 | 7938 | 1599307
2006/02/12 | 05:20:00 | 2006/02/12 05:20 | 38.182 | 1.344 | 31.331 | 6.851 | 45819 | 37692 | 8127 | 1636999
2006/02/12 | 05:40:00 | 2006/02/12 05:40 | 38.182 | 1.344 | 31.174 | 7.008 | 45819 | 37503 | 8315 | 1674502
2006/02/12 | 06:00:00 | 2006/02/12 06:00 | 38.438 | 1.347 | 31.274 | 7.164 | 45911 | 37469 | 8503 | 1711971
2006/02/12 | 06:20:00 | 2006/02/12 06:20 | 38.438 | 1.347 | 31.118 | 7.32 | 46125 | 37435 | 8691 | 1749406
2006/02/12 | 06:40:00 | 2006/02/12 06:40 | 38.694 | 1.35 | 31.217 | 7.477 | 46279 | 37401 | 8878 | 1786807
2006/02/12 | 07:00:00 | 2006/02/12 07:00 | 38.694 | 1.35 | 31.061 | 7.633 | 46433 | 37367 | 9066 | 1824174
2006/02/12 | 07:20:00 | 2006/02/12 07:20 | 38.951 | 1.353 | 31.162 | 7.789 | 46649 | 37334 | 9253 | 1861508
2006/02/12 | 07:40:00 | 2006/02/12 07:40 | 39.037 | 1.354 | 31.092 | 7.945 | 46752 | 37353 | 9440 | 1898861
2006/02/12 | 08:00:00 | 2006/02/12 08:00 | 39.468 | 1.359 | 31.367 | 8.101 | 47103 | 37475 | 9628 | 1936336
2006/02/12 | 08:20:00 | 2006/02/12 08:20 | 39.642 | 1.361 | 31.384 | 8.258 | 47404 | 37650 | 9816 | 1973986
2006/02/12 | 08:40:00 | 2006/02/12 08:40 | 39.816 | 1.363 | 31.4 | 8.416 | 47675 | 37670 | 10005 | 2011656
2006/02/12 | 09:00:00 | 2006/02/12 09:00 | 40.253 | 1.368 | 31.679 | 8.574 | 48041 | 37848 | 10194 | 2049504
2006/02/12 | 09:20:00 | 2006/02/12 09:20 | 40.693 | 1.373 | 31.96 | 8.733 | 48568 | 38183 | 10384 | 2087687
2006/02/12 | 09:40:00 | 2006/02/12 09:40 | 41.403 | 1.381 | 32.508 | 8.895 | 49257 | 38681 | 10577 | 2126368
2006/02/12 | 10:00:00 | 2006/02/12 10:00 | 41.851 | 1.386 | 32.792 | 9.059 | 49952 | 39180 | 10772 | 2165548
2006/02/12 | 10:20:00 | 2006/02/12 10:20 | 42.573 | 1.394 | 33.349 | 9.224 | 50719 | 39685 | 10970 | 2205233
2006/02/12 | 10:40:00 | 2006/02/12 10:40 | 43.395 | 1.403 | 34.002 | 9.393 | 51536 | 40410 | 11171 | 2245643
2006/02/12 | 11:00:00 | 2006/02/12 11:00 | 44.319 | 1.413 | 34.753 | 9.566 | 52628 | 41253 | 11375 | 2286896
2006/02/12 | 11:20:00 | 2006/02/12 11:20 | 45.448 | 1.425 | 35.706 | 9.742 | 53789 | 42276 | 11585 | 2329172
2006/02/12 | 11:40:00 | 2006/02/12 11:40 | 46.598 | 1.437 | 36.674 | 9.924 | 55225 | 43428 | 11799 | 2372600
2006/02/12 | 12:00:00 | 2006/02/12 12:00 | 47.763 | 1.449 | 37.653 | 10.11 | 56685 | 44597 | 12020 | 2417197
2006/02/12 | 12:20:00 | 2006/02/12 12:20 | 49.047 | 1.462 | 38.746 | 10.301 | 58156 | 45839 | 12247 | 2463036
2006/02/12 | 12:40:00 | 2006/02/12 12:40 | 50.556 | 1.477 | 40.057 | 10.499 | 59662 | 47282 | 12480 | 2510318
2006/02/12 | 13:00:00 | 2006/02/12 13:00 | 52.296 | 1.494 | 41.593 | 10.703 | 61782 | 48990 | 12721 | 2559308
2006/02/12 | 13:20:00 | 2006/02/12 13:20 | 54.077 | 1.511 | 43.161 | 10.916 | 63745 | 50852 | 12972 | 2610160
2006/02/12 | 13:40:00 | 2006/02/12 13:40 | 55.785 | 1.527 | 44.649 | 11.136 | 65964 | 52686 | 13231 | 2662846
2006/02/12 | 14:00:00 | 2006/02/12 14:00 | 57.415 | 1.542 | 46.052 | 11.363 | 67918 | 54420 | 13500 | 2717266
2006/02/12 | 14:20:00 | 2006/02/12 14:20 | 59.411 | 1.56 | 47.812 | 11.599 | 70172 | 56319 | 13777 | 2773585
2006/02/12 | 14:40:00 | 2006/02/12 14:40 | 61.106 | 1.575 | 49.264 | 11.842 | 72307 | 58246 | 14064 | 2831831
2006/02/12 | 15:00:00 | 2006/02/12 15:00 | 62.83 | 1.59 | 50.738 | 12.092 | 74359 | 60001 | 14361 | 2891832
2006/02/12 | 15:20:00 | 2006/02/12 15:20 | 64.94 | 1.608 | 52.589 | 12.351 | 76743 | 61996 | 14666 | 2953828
2006/02/12 | 15:40:00 | 2006/02/12 15:40 | 67.091 | 1.626 | 54.471 | 12.62 | 79215 | 64236 | 14983 | 3018064
2006/02/12 | 16:00:00 | 2006/02/12 16:00 | 68.924 | 1.641 | 56.027 | 12.897 | 81605 | 66299 | 15310 | 3084363
2006/02/12 | 16:20:00 | 2006/02/12 16:20 | 71.712 | 1.663 | 58.528 | 13.184 | 84283 | 68733 | 15648 | 3153096
2006/02/12 | 16:40:00 | 2006/02/12 16:40 | 74.43 | 1.684 | 60.947 | 13.483 | 87741 | 71685 | 16000 | 3224781
2006/02/12 | 17:00:00 | 2006/02/12 17:00 | 77.07 | 1.704 | 63.275 | 13.795 | 90895 | 74533 | 16367 | 3299314
2006/02/12 | 17:20:00 | 2006/02/12 17:20 | 79.769 | 1.724 | 65.651 | 14.118 | 94098 | 77356 | 16747 | 3376670
2006/02/12 | 17:40:00 | 2006/02/12 17:40 | 82.663 | 1.745 | 68.21 | 14.453 | 97385 | 80317 | 17142 | 3456987
2006/02/12 | 18:00:00 | 2006/02/12 18:00 | 85.754 | 1.767 | 70.952 | 14.802 | 101145 | 83497 | 17553 | 3540484
2006/02/12 | 18:20:00 | 2006/02/12 18:20 | 88.627 | 1.787 | 73.463 | 15.164 | 104624 | 86649 | 17979 | 3627133
2006/02/12 | 18:40:00 | 2006/02/12 18:40 | 91.553 | 1.807 | 76.014 | 15.539 | 108102 | 89687 | 18421 | 3716820
2006/02/12 | 19:00:00 | 2006/02/12 19:00 | 94.533 | 1.827 | 78.607 | 15.926 | 111647 | 92773 | 18879 | 3809593
2006/02/12 | 19:20:00 | 2006/02/12 19:20 | 97.113 | 1.844 | 80.787 | 16.326 | 114874 | 95637 | 19351 | 3905230
2006/02/12 | 19:40:00 | 2006/02/12 19:40 | 100.04 | 1.863 | 83.303 | 16.737 | 118360 | 98454 | 19837 | 4003684
2006/02/12 | 20:00:00 | 2006/02/12 20:00 | 102.385 | 1.878 | 85.226 | 17.159 | 121452 | 101117 | 20338 | 4104801
2006/02/12 | 20:20:00 | 2006/02/12 20:20 | 105.25 | 1.896 | 87.658 | 17.592 | 124692 | 103730 | 20851 | 4208531
2006/02/12 | 20:40:00 | 2006/02/12 20:40 | 107.664 | 1.911 | 89.627 | 18.037 | 127745 | 106371 | 21378 | 4314902
2006/02/12 | 21:00:00 | 2006/02/12 21:00 | 110.112 | 1.926 | 91.621 | 18.491 | 130663 | 108749 | 21917 | 4423651
2006/02/12 | 21:20:00 | 2006/02/12 21:20 | 112.09 | 1.938 | 93.136 | 18.954 | 133201 | 110854 | 22467 | 4534505
2006/02/12 | 21:40:00 | 2006/02/12 21:40 | 114.425 | 1.952 | 94.999 | 19.426 | 135987 | 112881 | 23028 | 4647386
2006/02/12 | 22:00:00 | 2006/02/12 22:00 | 116.109 | 1.962 | 96.204 | 19.905 | 138319 | 114722 | 23598 | 4762108
2006/02/12 | 22:20:00 | 2006/02/12 22:20 | 117.811 | 1.972 | 97.421 | 20.39 | 140351 | 116175 | 24177 | 4878283
2006/02/12 | 22:40:00 | 2006/02/12 22:40 | 119.525 | 1.982 | 98.644 | 20.881 | 142400 | 117639 | 24763 | 4995922
2006/02/12 | 23:00:00 | 2006/02/12 23:00 | 121.257 | 1.992 | 99.878 | 21.379 | 144468 | 119113 | 25356 | 5115035
2006/02/12 | 23:20:00 | 2006/02/12 23:20 | 122.999 | 2.002 | 101.116 | 21.883 | 146553 | 120597 | 25957 | 5235632
2006/02/12 | 23:40:00 | 2006/02/12 23:40 | 124.225 | 2.009 | 101.834 | 22.391 | 148333 | 121770 | 26564 | 5357402
2006/02/13 | 00:00:00 | 2006/02/13 00:00 | 125.46 | 2.016 | 102.556 | 22.904 | 149937 | 122634 | 27177 | 5480036
2006/02/13 | 00:20:00 | 2006/02/13 00:20 | 126.347 | 2.021 | 102.928 | 23.419 | 151084 | 123291 | 27793 | 5603327
2006/02/13 | 00:40:00 | 2006/02/13 00:40 | 127.236 | 2.026 | 103.3 | 23.936 | 152150 | 123737 | 28412 | 5727064
2006/02/13 | 01:00:00 | 2006/02/13 01:00 | 128.129 | 2.031 | 103.675 | 24.454 | 153219 | 124185 | 29034 | 5851249
2006/02/13 | 01:20:00 | 2006/02/13 01:20 | 129.028 | 2.036 | 104.053 | 24.975 | 154294 | 124637 | 29657 | 5975886
2006/02/13 | 01:40:00 | 2006/02/13 01:40 | 129.389 | 2.038 | 103.893 | 25.496 | 155050 | 124768 | 30283 | 6100654
2006/02/13 | 02:00:00 | 2006/02/13 02:00 | 130.291 | 2.043 | 104.273 | 26.018 | 155808 | 124900 | 30908 | 6225554
2006/02/13 | 02:20:00 | 2006/02/13 02:20 | 130.653 | 2.045 | 104.113 | 26.54 | 156436 | 125032 | 31535 | 6350586
2006/02/13 | 02:40:00 | 2006/02/13 02:40 | 130.834 | 2.046 | 103.773 | 27.061 | 156979 | 124732 | 32161 | 6475318
2006/02/13 | 03:00:00 | 2006/02/13 03:00 | 130.834 | 2.046 | 103.254 | 27.58 | 157001 | 124216 | 32785 | 6599534
2006/02/13 | 03:20:00 | 2006/02/13 03:20 | 131.378 | 2.049 | 103.28 | 28.098 | 157458 | 123921 | 33406 | 6723455
2006/02/13 | 03:40:00 | 2006/02/13 03:40 | 131.378 | 2.049 | 102.764 | 28.614 | 157654 | 123627 | 34027 | 6723455
2006/02/13 | 04:00:00 | 2006/02/13 04:00 | 131.378 | 2.049 | 102.25 | 29.128 | 157654 | 123009 | 34645 | 6723455
2006/02/13 | 04:20:00 | 2006/02/13 04:20 | 131.378 | 2.049 | 101.739 | 29.639 | 157654 | 122394 | 35260 | 6723455
2006/02/13 | 04:40:00 | 2006/02/13 04:40 | 131.378 | 2.049 | 101.23 | 30.148 | 157654 | 121782 | 35872 | 6723455
2006/02/13 | 05:00:00 | 2006/02/13 05:00 | 131.378 | 2.049 | 100.724 | 30.654 | 157654 | 121173 | 36481 | 6723455
2006/02/13 | 05:20:00 | 2006/02/13 05:20 | 131.378 | 2.049 | 100.221 | 31.157 | 157654 | 120567 | 37087 | 6723455
2006/02/13 | 05:40:00 | 2006/02/13 05:40 | 131.197 | 2.048 | 99.539 | 31.658 | 157632 | 119856 | 37689 | 6723455
2006/02/13 | 06:00:00 | 2006/02/13 06:00 | 130.834 | 2.046 | 98.679 | 32.155 | 157088 | 118931 | 38288 | 6723455
2006/02/13 | 06:20:00 | 2006/02/13 06:20 | 130.834 | 2.046 | 98.186 | 32.648 | 157001 | 118119 | 38882 | 6723455
2006/02/13 | 06:40:00 | 2006/02/13 06:40 | 130.111 | 2.042 | 96.974 | 33.137 | 156654 | 117096 | 39471 | 6723455
2006/02/13 | 07:00:00 | 2006/02/13 07:00 | 129.208 | 2.037 | 95.588 | 33.62 | 155592 | 115537 | 40054 | 6723455
2006/02/13 | 07:20:00 | 2006/02/13 07:20 | 128.309 | 2.032 | 94.213 | 34.096 | 154510 | 113881 | 40629 | 6723455
2006/02/13 | 07:40:00 | 2006/02/13 07:40 | 127.414 | 2.027 | 92.849 | 34.565 | 153433 | 112238 | 41196 | 6723455
2006/02/13 | 08:00:00 | 2006/02/13 08:00 | 126.525 | 2.022 | 91.498 | 35.027 | 152363 | 110609 | 41755 | 6723455
2006/02/13 | 08:20:00 | 2006/02/13 08:20 | 125.637 | 2.017 | 90.155 | 35.482 | 151297 | 108992 | 42305 | 6723455
2006/02/13 | 08:40:00 | 2006/02/13 08:40 | 124.577 | 2.011 | 88.647 | 35.93 | 150213 | 107281 | 42847 | 6723455
2006/02/13 | 09:00:00 | 2006/02/13 09:00 | 123.348 | 2.004 | 86.978 | 36.37 | 148628 | 105375 | 43380 | 6723455
2006/02/13 | 09:20:00 | 2006/02/13 09:20 | 122.127 | 1.997 | 85.325 | 36.802 | 147410 | 103382 | 43903 | 6723455
2006/02/13 | 09:40:00 | 2006/02/13 09:40 | 120.91 | 1.99 | 83.684 | 37.226 | 145821 | 101406 | 44417 | 6723455
2006/02/13 | 10:00:00 | 2006/02/13 10:00 | 119.697 | 1.983 | 82.056 | 37.641 | 144239 | 99444 | 44920 | 6723455
2006/02/13 | 10:20:00 | 2006/02/13 10:20 | 118.323 | 1.975 | 80.275 | 38.048 | 142688 | 97399 | 45413 | 6723455
2006/02/13 | 10:40:00 | 2006/02/13 10:40 | 116.789 | 1.966 | 78.344 | 38.445 | 141148 | 95171 | 45896 | 6723455
2006/02/13 | 11:00:00 | 2006/02/13 11:00 | 115.096 | 1.956 | 76.263 | 38.833 | 139129 | 92764 | 46367 | 6723455
2006/02/13 | 11:20:00 | 2006/02/13 11:20 | 113.922 | 1.949 | 74.711 | 39.211 | 137531 | 90584 | 46826 | 6723455
2006/02/13 | 11:40:00 | 2006/02/13 11:40 | 112.255 | 1.939 | 72.674 | 39.581 | 135705 | 88431 | 47275 | 6723455
2006/02/13 | 12:00:00 | 2006/02/13 12:00 | 110.605 | 1.929 | 70.665 | 39.94 | 133715 | 86004 | 47712 | 6723455
2006/02/13 | 12:20:00 | 2006/02/13 12:20 | 108.966 | 1.919 | 68.677 | 40.289 | 131742 | 83605 | 48137 | 6723455
2006/02/13 | 12:40:00 | 2006/02/13 12:40 | 107.339 | 1.909 | 66.711 | 40.628 | 129781 | 81233 | 48550 | 6723455
2006/02/13 | 13:00:00 | 2006/02/13 13:00 | 105.248 | 1.896 | 64.291 | 40.957 | 127667 | 78601 | 48951 | 6723455
2006/02/13 | 13:20:00 | 2006/02/13 13:20 | 103.653 | 1.886 | 62.379 | 41.274 | 125340 | 76002 | 49339 | 6723455
2006/02/13 | 13:40:00 | 2006/02/13 13:40 | 101.6 | 1.873 | 60.019 | 41.581 | 123149 | 73439 | 49713 | 6723455
2006/02/13 | 14:00:00 | 2006/02/13 14:00 | 99.573 | 1.86 | 57.697 | 41.876 | 120814 | 70630 | 50074 | 6723455
2006/02/13 | 14:20:00 | 2006/02/13 14:20 | 97.724 | 1.848 | 55.564 | 42.16 | 118487 | 67957 | 50421 | 6723455
2006/02/13 | 14:40:00 | 2006/02/13 14:40 | 96.044 | 1.837 | 53.611 | 42.433 | 116185 | 65505 | 50756 | 6723455
2006/02/13 | 15:00:00 | 2006/02/13 15:00 | 94.082 | 1.824 | 51.385 | 42.697 | 114183 | 62998 | 51078 | 6723455
2006/02/13 | 15:20:00 | 2006/02/13 15:20 | 92.293 | 1.812 | 49.344 | 42.949 | 111930 | 60438 | 51387 | 6723455
2006/02/13 | 15:40:00 | 2006/02/13 15:40 | 90.522 | 1.8 | 47.331 | 43.191 | 109686 | 58005 | 51684 | 6723455
2006/02/13 | 16:00:00 | 2006/02/13 16:00 | 88.77 | 1.788 | 45.346 | 43.424 | 107468 | 55606 | 51969 | 6723455
2006/02/13 | 16:20:00 | 2006/02/13 16:20 | 87.04 | 1.776 | 43.394 | 43.646 | 105588 | 53244 | 52242 | 6723455
2006/02/13 | 16:40:00 | 2006/02/13 16:40 | 85.47 | 1.765 | 41.611 | 43.859 | 103435 | 51003 | 52503 | 6723455
2006/02/13 | 17:00:00 | 2006/02/13 17:00 | 83.637 | 1.752 | 39.574 | 44.063 | 101564 | 48711 | 52753 | 6723455
2006/02/13 | 17:20:00 | 2006/02/13 17:20 | 82.243 | 1.742 | 37.986 | 44.257 | 99527 | 46536 | 52992 | 6723455
2006/02/13 | 17:40:00 | 2006/02/13 17:40 | 80.725 | 1.731 | 36.282 | 44.443 | 97845 | 44561 | 53220 | 6723455
2006/02/13 | 18:00:00 | 2006/02/13 18:00 | 79.087 | 1.719 | 34.467 | 44.62 | 95787 | 42449 | 53438 | 6723455
2006/02/13 | 18:20:00 | 2006/02/13 18:20 | 77.472 | 1.707 | 32.683 | 44.789 | 94031 | 40290 | 53645 | 6723455
2006/02/13 | 18:40:00 | 2006/02/13 18:40 | 76.007 | 1.696 | 31.059 | 44.948 | 92021 | 38245 | 53842 | 6723455
2006/02/13 | 19:00:00 | 2006/02/13 19:00 | 74.297 | 1.683 | 29.198 | 45.099 | 90275 | 36154 | 54029 | 6723455
2006/02/13 | 19:20:00 | 2006/02/13 19:20 | 72.74 | 1.671 | 27.498 | 45.242 | 88314 | 34018 | 54205 | 6723455
2006/02/13 | 19:40:00 | 2006/02/13 19:40 | 71.197 | 1.659 | 25.822 | 45.375 | 86360 | 31992 | 54370 | 6723455
2006/02/13 | 20:00:00 | 2006/02/13 20:00 | 69.675 | 1.647 | 24.175 | 45.5 | 84430 | 29998 | 54525 | 6723455
2006/02/13 | 20:20:00 | 2006/02/13 20:20 | 68.063 | 1.634 | 22.446 | 45.617 | 82550 | 27972 | 54671 | 6723455
2006/02/13 | 20:40:00 | 2006/02/13 20:40 | 66.489 | 1.621 | 20.763 | 45.726 | 80728 | 25925 | 54806 | 6723455
2006/02/13 | 21:00:00 | 2006/02/13 21:00 | 64.939 | 1.608 | 19.113 | 45.826 | 78941 | 23926 | 54931 | 6723455
2006/02/13 | 21:20:00 | 2006/02/13 21:20 | 63.762 | 1.598 | 17.844 | 45.918 | 77219 | 22174 | 55046 | 6723455
2006/02/13 | 21:40:00 | 2006/02/13 21:40 | 62.252 | 1.585 | 16.248 | 46.004 | 75607 | 20455 | 55153 | 6723455
2006/02/13 | 22:00:00 | 2006/02/13 22:00 | 61.105 | 1.575 | 15.023 | 46.082 | 74013 | 18763 | 55251 | 6723455
2006/02/13 | 22:20:00 | 2006/02/13 22:20 | 59.635 | 1.562 | 13.482 | 46.153 | 72361 | 17103 | 55341 | 6723455
2006/02/13 | 22:40:00 | 2006/02/13 22:40 | 58.519 | 1.552 | 12.301 | 46.218 | 70891 | 15469 | 55423 | 6723455
2006/02/13 | 23:00:00 | 2006/02/13 23:00 | 57.087 | 1.539 | 10.811 | 46.276 | 69441 | 13867 | 55496 | 6723455
2006/02/13 | 23:20:00 | 2006/02/13 23:20 | 56 | 1.529 | 9.673 | 46.327 | 67851 | 12290 | 55562 | 6723455
2006/02/13 | 23:40:00 | 2006/02/13 23:40 | 54.926 | 1.519 | 8.553 | 46.373 | 66554 | 10935 | 55620 | 6723455
2006/02/14 | 00:00:00 | 2006/02/14 00:00 | 53.864 | 1.509 | 7.451 | 46.413 | 65273 | 9602 | 55672 | 6723455
2006/02/14 | 00:20:00 | 2006/02/14 00:20 | 52.609 | 1.497 | 6.162 | 46.447 | 63957 | 8168 | 55716 | 6723455
2006/02/14 | 00:40:00 | 2006/02/14 00:40 | 51.472 | 1.486 | 4.997 | 46.475 | 62397 | 6695 | 55753 | 6723455
2006/02/14 | 01:00:00 | 2006/02/14 01:00 | 50.453 | 1.476 | 3.955 | 46.498 | 61154 | 5371 | 55784 | 6723455
2006/02/14 | 01:20:00 | 2006/02/14 01:20 | 49.247 | 1.464 | 2.733 | 46.514 | 59890 | 4013 | 55807 | 6723455
2006/02/14 | 01:40:00 | 2006/02/14 01:40 | 48.156 | 1.453 | 1.631 | 46.525 | 58392 | 2618 | 55824 | 6723455
2006/02/14 | 02:00:00 | 2006/02/14 02:00 | 46.887 | 1.44 | 0.357 | 46.53 | 57095 | 1192 | 55833 | 6723455
2006/02/14 | 02:20:00 | 2006/02/14 02:20 | 45.924 | 1.43 | 0 | 45.924 | 55686 | 214 | 55473 | 6723455
2006/02/14 | 02:40:00 | 2006/02/14 02:40 | 44.974 | 1.42 | 0 | 44.974 | 54537 | 0 | 54539 | 6723455
2006/02/14 | 03:00:00 | 2006/02/14 03:00 | 44.041 | 1.41 | 0 | 44.041 | 53407 | 0 | 53409 | 6723455
2006/02/14 | 03:20:00 | 2006/02/14 03:20 | 42.846 | 1.397 | 0 | 42.846 | 52065 | 0 | 52132 | 6723455
2006/02/14 | 03:40:00 | 2006/02/14 03:40 | 41.941 | 1.387 | 0 | 41.941 | 50871 | 0 | 50872 | 6723455
2006/02/14 | 04:00:00 | 2006/02/14 04:00 | 41.047 | 1.377 | 0 | 41.047 | 49792 | 0 | 49793 | 6723455
2006/02/14 | 04:20:00 | 2006/02/14 04:20 | 40.341 | 1.369 | 0 | 40.341 | 48769 | 0 | 48833 | 6723455
2006/02/14 | 04:40:00 | 2006/02/14 04:40 | 39.556 | 1.36 | 0 | 39.556 | 47979 | 0 | 47938 | 6723455
2006/02/14 | 05:00:00 | 2006/02/14 05:00 | 38.694 | 1.35 | 0 | 38.694 | 46949 | 0 | 46950 | 6723455
2006/02/14 | 05:20:00 | 2006/02/14 05:20 | 38.098 | 1.343 | 0 | 38.098 | 46136 | 0 | 46075 | 6723455
2006/02/14 | 05:40:00 | 2006/02/14 05:40 | 37.508 | 1.336 | 0 | 37.508 | 45363 | 0 | 45364 | 6723455
2006/02/14 | 06:00:00 | 2006/02/14 06:00 | 36.923 | 1.329 | 0 | 36.923 | 44598 | 0 | 44659 | 6723455
2006/02/14 | 06:20:00 | 2006/02/14 06:20 | 36.262 | 1.321 | 0 | 36.262 | 43851 | 0 | 43911 | 6723455
2006/02/14 | 06:40:00 | 2006/02/14 06:40 | 35.853 | 1.316 | 0 | 35.853 | 43269 | 0 | 43269 | 6723455
2006/02/14 | 07:00:00 | 2006/02/14 07:00 | 35.446 | 1.311 | 0 | 35.446 | 42779 | 0 | 42779 | 6723455
2006/02/14 | 07:20:00 | 2006/02/14 07:20 | 35.042 | 1.306 | 0 | 35.042 | 42293 | 0 | 42293 | 6723455
2006/02/14 | 07:40:00 | 2006/02/14 07:40 | 34.642 | 1.301 | 0 | 34.642 | 41810 | 0 | 41810 | 6723455
2006/02/14 | 08:00:00 | 2006/02/14 08:00 | 34.244 | 1.296 | 0 | 34.244 | 41331 | 0 | 41332 | 6723455
2006/02/14 | 08:20:00 | 2006/02/14 08:20 | 34.006 | 1.293 | 0 | 34.006 | 40893 | 0 | 40950 | 6723455
2006/02/14 | 08:40:00 | 2006/02/14 08:40 | 33.77 | 1.29 | 0 | 33.77 | 40666 | 0 | 40666 | 6723455
2006/02/14 | 09:00:00 | 2006/02/14 09:00 | 33.535 | 1.287 | 0 | 33.535 | 40439 | 0 | 40383 | 6723455
2006/02/14 | 09:20:00 | 2006/02/14 09:20 | 33.379 | 1.285 | 0 | 33.379 | 40204 | 0 | 40148 | 6723455
2006/02/14 | 09:40:00 | 2006/02/14 09:40 | 33.301 | 1.284 | 0 | 33.301 | 39970 | 0 | 40008 | 6723455
2006/02/14 | 10:00:00 | 2006/02/14 10:00 | 33.067 | 1.281 | 0 | 33.067 | 39877 | 0 | 39821 | 6723455
2006/02/14 | 10:20:00 | 2006/02/14 10:20 | 33.067 | 1.281 | 0 | 33.067 | 39681 | 0 | 39680 | 6723455
2006/02/14 | 10:40:00 | 2006/02/14 10:40 | 33.067 | 1.281 | 0 | 33.067 | 39681 | 0 | 39680 | 6723455
2006/02/14 | 11:00:00 | 2006/02/14 11:00 | 33.067 | 1.281 | 0 | 33.067 | 39681 | 0 | 39680 | 6723455
2006/02/14 | 11:20:00 | 2006/02/14 11:20 | 33.067 | 1.281 | 0 | 33.067 | 39681 | 0 | 39680 | 6723455
2006/02/14 | 11:40:00 | 2006/02/14 11:40 | 33.067 | 1.281 | 0 | 33.067 | 39681 | 0 | 39680 | 6723455
2006/02/14 | 12:00:00 | 2006/02/14 12:00 | 33.067 | 1.281 | 0 | 33.067 | 39681 | 0 | 39680 | 6723455
2006/02/14 | 12:20:00 | 2006/02/14 12:20 | 33.067 | 1.281 | 0 | 33.067 | 39681 | 0 | 39680 | 6723455
2006/02/14 | 12:40:00 | 2006/02/14 12:40 | 33.067 | 1.281 | 0 | 33.067 | 39681 | 0 | 39680 | 6723455
2006/02/14 | 13:00:00 | 2006/02/14 13:00 | 33.067 | 1.281 | 0 | 33.067 | 39681 | 0 | 39680 | 6723455
2006/02/14 | 13:20:00 | 2006/02/14 13:20 | 33.067 | 1.281 | 0 | 33.067 | 39681 | 0 | 39680 | 6723455
2006/02/14 | 13:40:00 | 2006/02/14 13:40 | 33.067 | 1.281 | 0 | 33.067 | 39681 | 0 | 39680 | 6723455
2006/02/14 | 14:00:00 | 2006/02/14 14:00 | 33.067 | 1.281 | 0 | 33.067 | 39681 | 0 | 39680 | 6723455
2006/02/14 | 14:20:00 | 2006/02/14 14:20 | 33.067 | 1.281 | 0 | 33.067 | 39681 | 0 | 39680 | 6723455
2006/02/14 | 14:40:00 | 2006/02/14 14:40 | 33.067 | 1.281 | 0 | 33.067 | 39681 | 0 | 39680 | 6723455
2006/02/14 | 15:00:00 | 2006/02/14 15:00 | 33.067 | 1.281 | 0 | 33.067 | 39681 | 0 | 39680 | 6723455
2006/02/14 | 15:20:00 | 2006/02/14 15:20 | 33.067 | 1.281 | 0 | 33.067 | 39681 | 0 | 39680 | 6723455
2006/02/14 | 15:40:00 | 2006/02/14 15:40 | 33.067 | 1.281 | 0 | 33.067 | 39681 | 0 | 39680 | 6723455
2006/02/14 | 16:00:00 | 2006/02/14 16:00 | 33.067 | 1.281 | 0 | 33.067 | 39681 | 0 | 39680 | 6723455
2006/02/14 | 16:20:00 | 2006/02/14 16:20 | 33.067 | 1.281 | 0 | 33.067 | 39681 | 0 | 39680 | 6723455
2006/02/14 | 16:40:00 | 2006/02/14 16:40 | 33.301 | 1.284 | 0.233 | 33.068 | 39821 | 140 | 39681 | 6723455
2006/02/14 | 17:00:00 | 2006/02/14 17:00 | 33.301 | 1.284 | 0.232 | 33.069 | 39961 | 279 | 39682 | 6723455
2006/02/14 | 17:20:00 | 2006/02/14 17:20 | 33.457 | 1.286 | 0.387 | 33.07 | 39998 | 371 | 39683 | 6723455
2006/02/14 | 17:40:00 | 2006/02/14 17:40 | 33.613 | 1.288 | 0.54 | 33.073 | 40242 | 556 | 39686 | 6723455
2006/02/14 | 18:00:00 | 2006/02/14 18:00 | 33.77 | 1.29 | 0.694 | 33.076 | 40486 | 741 | 39689 | 6723455
2006/02/14 | 18:20:00 | 2006/02/14 18:20 | 34.165 | 1.295 | 1.085 | 33.08 | 40760 | 1067 | 39694 | 6723455
2006/02/14 | 18:40:00 | 2006/02/14 18:40 | 34.323 | 1.297 | 1.237 | 33.086 | 41093 | 1393 | 39700 | 6723455
2006/02/14 | 19:00:00 | 2006/02/14 19:00 | 34.482 | 1.299 | 1.389 | 33.093 | 41341 | 1576 | 39707 | 6723455
2006/02/14 | 19:20:00 | 2006/02/14 19:20 | 34.642 | 1.301 | 1.542 | 33.1 | 41417 | 1759 | 39716 | 6723455
2006/02/14 | 19:40:00 | 2006/02/14 19:40 | 34.722 | 1.302 | 1.614 | 33.108 | 41656 | 1894 | 39725 | 6723455
2006/02/14 | 20:00:00 | 2006/02/14 20:00 | 34.962 | 1.305 | 1.845 | 33.117 | 41752 | 2076 | 39735 | 6723455
2006/02/14 | 20:20:00 | 2006/02/14 20:20 | 34.962 | 1.305 | 1.836 | 33.126 | 41954 | 2209 | 39745 | 6723455
2006/02/14 | 20:40:00 | 2006/02/14 20:40 | 34.962 | 1.305 | 1.827 | 33.135 | 41954 | 2198 | 39756 | 6723455
2006/02/14 | 21:00:00 | 2006/02/14 21:00 | 35.203 | 1.308 | 2.058 | 33.145 | 42041 | 2331 | 39768 | 6723455
2006/02/14 | 21:20:00 | 2006/02/14 21:20 | 35.203 | 1.308 | 2.048 | 33.155 | 42244 | 2464 | 39780 | 6723455
2006/02/14 | 21:40:00 | 2006/02/14 21:40 | 35.203 | 1.308 | 2.038 | 33.165 | 42244 | 2452 | 39792 | 6723455
2006/02/14 | 22:00:00 | 2006/02/14 22:00 | 35.203 | 1.308 | 2.028 | 33.175 | 42244 | 2439 | 39804 | 6723455
2006/02/14 | 22:20:00 | 2006/02/14 22:20 | 35.203 | 1.308 | 2.017 | 33.186 | 42244 | 2427 | 39817 | 6723455
2006/02/14 | 22:40:00 | 2006/02/14 22:40 | 35.203 | 1.308 | 2.007 | 33.196 | 42244 | 2415 | 39829 | 6723455
2006/02/14 | 23:00:00 | 2006/02/14 23:00 | 35.203 | 1.308 | 1.997 | 33.206 | 42244 | 2403 | 39841 | 6723455
2006/02/14 | 23:20:00 | 2006/02/14 23:20 | 35.203 | 1.308 | 1.987 | 33.216 | 42244 | 2391 | 39853 | 6723455
2006/02/14 | 23:40:00 | 2006/02/14 23:40 | 35.203 | 1.308 | 1.977 | 33.226 | 42244 | 2379 | 39865 | 6723455
2006/02/15 | 00:00:00 | 2006/02/15 00:00 | 35.203 | 1.308 | 1.968 | 33.235 | 42244 | 2367 | 39877 | 6723455
2006/02/15 | 00:20:00 | 2006/02/15 00:20 | 35.203 | 1.308 | 1.958 | 33.245 | 42244 | 2355 | 39888 | 6723455
2006/02/15 | 00:40:00 | 2006/02/15 00:40 | 35.203 | 1.308 | 1.948 | 33.255 | 42244 | 2343 | 39900 | 6723455
2006/02/15 | 01:00:00 | 2006/02/15 01:00 | 35.203 | 1.308 | 1.938 | 33.265 | 42244 | 2332 | 39912 | 6723455
2006/02/15 | 01:20:00 | 2006/02/15 01:20 | 35.203 | 1.308 | 1.928 | 33.275 | 42244 | 2320 | 39924 | 6723455
2006/02/15 | 01:40:00 | 2006/02/15 01:40 | 35.203 | 1.308 | 1.919 | 33.284 | 42244 | 2308 | 39935 | 6723455
2006/02/15 | 02:00:00 | 2006/02/15 02:00 | 35.203 | 1.308 | 1.909 | 33.294 | 42244 | 2297 | 39947 | 6723455
2006/02/15 | 02:20:00 | 2006/02/15 02:20 | 35.203 | 1.308 | 1.9 | 33.303 | 42244 | 2285 | 39958 | 6723455
2006/02/15 | 02:40:00 | 2006/02/15 02:40 | 34.962 | 1.305 | 1.65 | 33.312 | 42099 | 2130 | 39969 | 6723455
2006/02/15 | 03:00:00 | 2006/02/15 03:00 | 34.962 | 1.305 | 1.642 | 33.32 | 41954 | 1975 | 39980 | 6723455
2006/02/15 | 03:20:00 | 2006/02/15 03:20 | 34.802 | 1.303 | 1.474 | 33.328 | 41916 | 1869 | 39989 | 6723455
2006/02/15 | 03:40:00 | 2006/02/15 03:40 | 34.722 | 1.302 | 1.387 | 33.335 | 41676 | 1716 | 39998 | 6723455
2006/02/15 | 04:00:00 | 2006/02/15 04:00 | 34.482 | 1.299 | 1.14 | 33.342 | 41580 | 1516 | 40006 | 6723455
2006/02/15 | 04:20:00 | 2006/02/15 04:20 | 34.482 | 1.299 | 1.135 | 33.347 | 41379 | 1365 | 40014 | 6723455
2006/02/15 | 04:40:00 | 2006/02/15 04:40 | 34.244 | 1.296 | 0.891 | 33.353 | 41236 | 1216 | 40020 | 6723455
2006/02/15 | 05:00:00 | 2006/02/15 05:00 | 34.006 | 1.293 | 0.65 | 33.356 | 41007 | 925 | 40025 | 6723455
2006/02/15 | 05:20:00 | 2006/02/15 05:20 | 33.849 | 1.291 | 0.49 | 33.359 | 40770 | 684 | 40029 | 6723455
2006/02/15 | 05:40:00 | 2006/02/15 05:40 | 33.77 | 1.29 | 0.409 | 33.361 | 40533 | 539 | 40032 | 6723455
2006/02/15 | 06:00:00 | 2006/02/15 06:00 | 33.535 | 1.287 | 0.172 | 33.363 | 40439 | 348 | 40035 | 6723455
2006/02/15 | 06:20:00 | 2006/02/15 06:20 | 33.379 | 1.285 | 0.016 | 33.363 | 40204 | 113 | 40036 | 6723455
2006/02/15 | 06:40:00 | 2006/02/15 06:40 | 33.223 | 1.283 | 0 | 33.223 | 39961 | 9 | 39952 | 6723455
2006/02/15 | 07:00:00 | 2006/02/15 07:00 | 33.067 | 1.281 | 0 | 33.067 | 39718 | 0 | 39774 | 6723455
2006/02/15 | 07:20:00 | 2006/02/15 07:20 | 32.852 | 1.278 | 0 | 32.852 | 39500 | 0 | 39551 | 6723455
2006/02/15 | 07:40:00 | 2006/02/15 07:40 | 32.579 | 1.274 | 0 | 32.579 | 39291 | 0 | 39259 | 6723455
2006/02/15 | 08:00:00 | 2006/02/15 08:00 | 32.23 | 1.269 | 0 | 32.23 | 38887 | 0 | 38885 | 6723455
2006/02/15 | 08:20:00 | 2006/02/15 08:20 | 32.078 | 1.267 | 0 | 32.078 | 38639 | 0 | 38585 | 6723455
2006/02/15 | 08:40:00 | 2006/02/15 08:40 | 31.474 | 1.259 | 0 | 31.474 | 38131 | 0 | 38131 | 6723455
2006/02/15 | 09:00:00 | 2006/02/15 09:00 | 31.1 | 1.254 | 0 | 31.1 | 37544 | 0 | 37544 | 6723455
2006/02/15 | 09:20:00 | 2006/02/15 09:20 | 30.582 | 1.247 | 0 | 30.582 | 37062 | 0 | 37009 | 6723455
2006/02/15 | 09:40:00 | 2006/02/15 09:40 | 30.068 | 1.24 | 0 | 30.068 | 36389 | 0 | 36390 | 6723455
2006/02/15 | 10:00:00 | 2006/02/15 10:00 | 29.561 | 1.233 | 0 | 29.561 | 35725 | 0 | 35777 | 6723455
2006/02/15 | 10:20:00 | 2006/02/15 10:20 | 28.988 | 1.225 | 0 | 28.988 | 35077 | 0 | 35129 | 6723455
2006/02/15 | 10:40:00 | 2006/02/15 10:40 | 28.422 | 1.217 | 0 | 28.422 | 34445 | 0 | 34446 | 6723455
2006/02/15 | 11:00:00 | 2006/02/15 11:00 | 28.072 | 1.212 | 0 | 28.072 | 33896 | 0 | 33896 | 6723455
2006/02/15 | 11:20:00 | 2006/02/15 11:20 | 27.518 | 1.204 | 0 | 27.518 | 33304 | 0 | 33354 | 6723455
2006/02/15 | 11:40:00 | 2006/02/15 11:40 | 26.972 | 1.196 | 0 | 26.972 | 32693 | 0 | 32694 | 6723455
2006/02/15 | 12:00:00 | 2006/02/15 12:00 | 26.633 | 1.191 | 0 | 26.633 | 32163 | 0 | 32163 | 6723455
2006/02/15 | 12:20:00 | 2006/02/15 12:20 | 26.098 | 1.183 | 0 | 26.098 | 31590 | 0 | 31639 | 6723455
2006/02/15 | 12:40:00 | 2006/02/15 12:40 | 25.767 | 1.178 | 0 | 25.767 | 31119 | 0 | 31119 | 6723455
2006/02/15 | 13:00:00 | 2006/02/15 13:00 | 25.244 | 1.17 | 0 | 25.244 | 30653 | 0 | 30607 | 6723455
2006/02/15 | 13:20:00 | 2006/02/15 13:20 | 25.114 | 1.168 | 0 | 25.114 | 30262 | 0 | 30215 | 6723455
2006/02/15 | 13:40:00 | 2006/02/15 13:40 | 24.663 | 1.161 | 0 | 24.663 | 29835 | 0 | 29866 | 6723455
2006/02/15 | 14:00:00 | 2006/02/15 14:00 | 24.472 | 1.158 | 0 | 24.472 | 29527 | 0 | 29481 | 6723455
2006/02/15 | 14:20:00 | 2006/02/15 14:20 | 24.155 | 1.153 | 0 | 24.155 | 29176 | 0 | 29176 | 6723455
2006/02/15 | 14:40:00 | 2006/02/15 14:40 | 23.841 | 1.148 | 0 | 23.841 | 28797 | 0 | 28798 | 6723455
2006/02/15 | 15:00:00 | 2006/02/15 15:00 | 23.716 | 1.146 | 0 | 23.716 | 28489 | 0 | 28534 | 6723455
2006/02/15 | 15:20:00 | 2006/02/15 15:20 | 23.406 | 1.141 | 0 | 23.406 | 28273 | 0 | 28273 | 6723455
2006/02/15 | 15:40:00 | 2006/02/15 15:40 | 23.283 | 1.139 | 0 | 23.283 | 28013 | 0 | 28013 | 6723455
2006/02/15 | 16:00:00 | 2006/02/15 16:00 | 23.16 | 1.137 | 0 | 23.16 | 27821 | 0 | 27866 | 6723455
2006/02/15 | 16:20:00 | 2006/02/15 16:20 | 22.976 | 1.134 | 0 | 22.976 | 27637 | 0 | 27682 | 6723455
2006/02/15 | 16:40:00 | 2006/02/15 16:40 | 22.794 | 1.131 | 0 | 22.794 | 27462 | 0 | 27462 | 6723455
2006/02/15 | 17:00:00 | 2006/02/15 17:00 | 22.612 | 1.128 | 0 | 22.612 | 27287 | 0 | 27244 | 6723455
2006/02/15 | 17:20:00 | 2006/02/15 17:20 | 22.492 | 1.126 | 0 | 22.492 | 27106 | 0 | 27062 | 6723455
2006/02/15 | 17:40:00 | 2006/02/15 17:40 | 22.432 | 1.125 | 0 | 22.432 | 26926 | 0 | 26954 | 6723455
2006/02/15 | 18:00:00 | 2006/02/15 18:00 | 22.253 | 1.122 | 0 | 22.253 | 26854 | 0 | 26811 | 6723455
2006/02/15 | 18:20:00 | 2006/02/15 18:20 | 22.253 | 1.122 | 0 | 22.253 | 26704 | 0 | 26704 | 6723455
2006/02/15 | 18:40:00 | 2006/02/15 18:40 | 22.075 | 1.119 | 0 | 22.075 | 26597 | 0 | 26597 | 6723455
2006/02/15 | 19:00:00 | 2006/02/15 19:00 | 21.897 | 1.116 | 0 | 21.897 | 26426 | 0 | 26383 | 6723455
2006/02/15 | 19:20:00 | 2006/02/15 19:20 | 21.897 | 1.116 | 0 | 21.897 | 26277 | 0 | 26276 | 6723455
2006/02/15 | 19:40:00 | 2006/02/15 19:40 | 21.721 | 1.113 | 0 | 21.721 | 26171 | 0 | 26171 | 6723455
2006/02/15 | 20:00:00 | 2006/02/15 20:00 | 21.721 | 1.113 | 0 | 21.721 | 26065 | 0 | 26065 | 6723455
2006/02/15 | 20:20:00 | 2006/02/15 20:20 | 21.604 | 1.111 | 0 | 21.604 | 26037 | 0 | 25995 | 6723455
2006/02/15 | 20:40:00 | 2006/02/15 20:40 | 21.545 | 1.11 | 0 | 21.545 | 25861 | 0 | 25889 | 6723455
2006/02/15 | 21:00:00 | 2006/02/15 21:00 | 21.371 | 1.107 | 0 | 21.371 | 25791 | 0 | 25750 | 6723455
2006/02/15 | 21:20:00 | 2006/02/15 21:20 | 21.371 | 1.107 | 0 | 21.371 | 25645 | 0 | 25645 | 6723455
2006/02/15 | 21:40:00 | 2006/02/15 21:40 | 21.313 | 1.106 | 0 | 21.313 | 25638 | 0 | 25610 | 6723455
2006/02/15 | 22:00:00 | 2006/02/15 22:00 | 21.198 | 1.104 | 0 | 21.198 | 25465 | 0 | 25507 | 6723455
2006/02/15 | 22:20:00 | 2006/02/15 22:20 | 21.083 | 1.102 | 0 | 21.083 | 25409 | 0 | 25369 | 6723455
2006/02/15 | 22:40:00 | 2006/02/15 22:40 | 21.025 | 1.101 | 0 | 21.025 | 25237 | 0 | 25265 | 6723455
2006/02/15 | 23:00:00 | 2006/02/15 23:00 | 21.025 | 1.101 | 0 | 21.025 | 25230 | 0 | 25230 | 6723455
2006/02/15 | 23:20:00 | 2006/02/15 23:20 | 20.854 | 1.098 | 0 | 20.854 | 25086 | 0 | 25127 | 6723455
2006/02/15 | 23:40:00 | 2006/02/15 23:40 | 20.797 | 1.097 | 0 | 20.797 | 25018 | 0 | 24991 | 6723455
2006/02/16 | 00:00:00 | 2006/02/16 00:00 | 20.683 | 1.095 | 0 | 20.683 | 24847 | 0 | 24888 | 6723455
2006/02/16 | 00:20:00 | 2006/02/16 00:20 | 20.57 | 1.093 | 0 | 20.57 | 24793 | 0 | 24752 | 6723455
2006/02/16 | 00:40:00 | 2006/02/16 00:40 | 20.514 | 1.092 | 0 | 20.514 | 24623 | 0 | 24650 | 6723455
2006/02/16 | 01:00:00 | 2006/02/16 01:00 | 20.345 | 1.089 | 0 | 20.345 | 24556 | 0 | 24515 | 6723455
2006/02/16 | 01:20:00 | 2006/02/16 01:20 | 20.345 | 1.089 | 0 | 20.345 | 24414 | 0 | 24414 | 6723455
2006/02/16 | 01:40:00 | 2006/02/16 01:40 | 20.178 | 1.086 | 0 | 20.178 | 24314 | 0 | 24314 | 6723455
2006/02/16 | 02:00:00 | 2006/02/16 02:00 | 20.178 | 1.086 | 0 | 20.178 | 24213 | 0 | 24214 | 6723455
2006/02/16 | 02:20:00 | 2006/02/16 02:20 | 20.011 | 1.083 | 0 | 20.011 | 24074 | 0 | 24113 | 6723455
2006/02/16 | 02:40:00 | 2006/02/16 02:40 | 19.846 | 1.08 | 0 | 19.846 | 23914 | 0 | 23914 | 6723455
2006/02/16 | 03:00:00 | 2006/02/16 03:00 | 19.846 | 1.08 | 0 | 19.846 | 23815 | 0 | 23815 | 6723455
2006/02/16 | 03:20:00 | 2006/02/16 03:20 | 19.736 | 1.078 | 0 | 19.736 | 23789 | 0 | 23749 | 6723455
2006/02/16 | 03:40:00 | 2006/02/16 03:40 | 19.681 | 1.077 | 0 | 19.681 | 23624 | 0 | 23650 | 6723455
2006/02/16 | 04:00:00 | 2006/02/16 04:00 | 19.518 | 1.074 | 0 | 19.518 | 23559 | 0 | 23519 | 6723455
2006/02/16 | 04:20:00 | 2006/02/16 04:20 | 19.518 | 1.074 | 0 | 19.518 | 23421 | 0 | 23422 | 6723455
2006/02/16 | 04:40:00 | 2006/02/16 04:40 | 19.355 | 1.071 | 0 | 19.355 | 23324 | 0 | 23324 | 6723455
2006/02/16 | 05:00:00 | 2006/02/16 05:00 | 19.355 | 1.071 | 0 | 19.355 | 23226 | 0 | 23226 | 6723455
2006/02/16 | 05:20:00 | 2006/02/16 05:20 | 19.193 | 1.068 | 0 | 19.193 | 23090 | 0 | 23129 | 6723455
2006/02/16 | 05:40:00 | 2006/02/16 05:40 | 19.14 | 1.067 | 0 | 19.14 | 23026 | 0 | 23000 | 6723455
2006/02/16 | 06:00:00 | 2006/02/16 06:00 | 19.033 | 1.065 | 0 | 19.033 | 22865 | 0 | 22904 | 6723455
2006/02/16 | 06:20:00 | 2006/02/16 06:20 | 18.926 | 1.063 | 0 | 18.926 | 22814 | 0 | 22775 | 6723455
2006/02/16 | 06:40:00 | 2006/02/16 06:40 | 18.873 | 1.062 | 0 | 18.873 | 22654 | 0 | 22679 | 6723455
2006/02/16 | 07:00:00 | 2006/02/16 07:00 | 18.873 | 1.062 | 0 | 18.873 | 22648 | 0 | 22648 | 6723455
2006/02/16 | 07:20:00 | 2006/02/16 07:20 | 18.714 | 1.059 | 0 | 18.714 | 22514 | 0 | 22552 | 6723455
2006/02/16 | 07:40:00 | 2006/02/16 07:40 | 18.714 | 1.059 | 0 | 18.714 | 22457 | 0 | 22457 | 6723455
2006/02/16 | 08:00:00 | 2006/02/16 08:00 | 18.556 | 1.056 | 0 | 18.556 | 22400 | 0 | 22362 | 6723455
2006/02/16 | 08:20:00 | 2006/02/16 08:20 | 18.556 | 1.056 | 0 | 18.556 | 22267 | 0 | 22267 | 6723455
2006/02/16 | 08:40:00 | 2006/02/16 08:40 | 18.399 | 1.053 | 0 | 18.399 | 22173 | 0 | 22173 | 6723455
2006/02/16 | 09:00:00 | 2006/02/16 09:00 | 18.399 | 1.053 | 0 | 18.399 | 22079 | 0 | 22079 | 6723455
2006/02/16 | 09:20:00 | 2006/02/16 09:20 | 18.399 | 1.053 | 0 | 18.399 | 22079 | 0 | 22079 | 6723455
2006/02/16 | 09:40:00 | 2006/02/16 09:40 | 18.347 | 1.052 | 0 | 18.347 | 22073 | 0 | 22048 | 6723455
2006/02/16 | 10:00:00 | 2006/02/16 10:00 | 18.243 | 1.05 | 0 | 18.243 | 21917 | 0 | 21954 | 6723455
2006/02/16 | 10:20:00 | 2006/02/16 10:20 | 18.243 | 1.05 | 0 | 18.243 | 21892 | 0 | 21892 | 6723455
2006/02/16 | 10:40:00 | 2006/02/16 10:40 | 18.088 | 1.047 | 0 | 18.088 | 21799 | 0 | 21799 | 6723455
2006/02/16 | 11:00:00 | 2006/02/16 11:00 | 18.088 | 1.047 | 0 | 18.088 | 21706 | 0 | 21706 | 6723455
2006/02/16 | 11:20:00 | 2006/02/16 11:20 | 18.088 | 1.047 | 0 | 18.088 | 21706 | 0 | 21706 | 6723455
2006/02/16 | 11:40:00 | 2006/02/16 11:40 | 18.037 | 1.046 | 0 | 18.037 | 21700 | 0 | 21675 | 6723455
2006/02/16 | 12:00:00 | 2006/02/16 12:00 | 17.935 | 1.044 | 0 | 17.935 | 21546 | 0 | 21583 | 6723455
2006/02/16 | 12:20:00 | 2006/02/16 12:20 | 17.935 | 1.044 | 0 | 17.935 | 21522 | 0 | 21522 | 6723455
2006/02/16 | 12:40:00 | 2006/02/16 12:40 | 17.884 | 1.043 | 0 | 17.884 | 21515 | 0 | 21491 | 6723455
2006/02/16 | 13:00:00 | 2006/02/16 13:00 | 17.782 | 1.041 | 0 | 17.782 | 21363 | 0 | 21400 | 6723455
2006/02/16 | 13:20:00 | 2006/02/16 13:20 | 17.782 | 1.041 | 0 | 17.782 | 21338 | 0 | 21338 | 6723455
2006/02/16 | 13:40:00 | 2006/02/16 13:40 | 17.731 | 1.04 | 0 | 17.731 | 21332 | 0 | 21308 | 6723455
2006/02/16 | 14:00:00 | 2006/02/16 14:00 | 17.63 | 1.038 | 0 | 17.63 | 21180 | 0 | 21217 | 6723455
2006/02/16 | 14:20:00 | 2006/02/16 14:20 | 17.529 | 1.036 | 0 | 17.529 | 21132 | 0 | 21095 | 6723455
2006/02/16 | 14:40:00 | 2006/02/16 14:40 | 17.429 | 1.034 | 0 | 17.429 | 20975 | 0 | 20975 | 6723455
2006/02/16 | 15:00:00 | 2006/02/16 15:00 | 17.18 | 1.029 | 0 | 17.18 | 20765 | 0 | 20765 | 6723455
2006/02/16 | 15:20:00 | 2006/02/16 15:20 | 16.934 | 1.024 | 0 | 16.934 | 20468 | 0 | 20468 | 6723455
2006/02/16 | 15:40:00 | 2006/02/16 15:40 | 16.643 | 1.018 | 0 | 16.643 | 20169 | 0 | 20146 | 6723455
2006/02/16 | 16:00:00 | 2006/02/16 16:00 | 16.308 | 1.011 | 0 | 16.308 | 19736 | 0 | 19771 | 6723455
2006/02/16 | 16:20:00 | 2006/02/16 16:20 | 15.933 | 1.003 | 0 | 15.933 | 19311 | 0 | 19345 | 6723455
2006/02/16 | 16:40:00 | 2006/02/16 16:40 | 15.657 | 0.997 | 0 | 15.657 | 18976 | 0 | 18954 | 6723455
2006/02/16 | 17:00:00 | 2006/02/16 17:00 | 15.34 | 0.99 | 0 | 15.34 | 18565 | 0 | 18598 | 6723455
2006/02/16 | 17:20:00 | 2006/02/16 17:20 | 14.906 | 0.98 | 0 | 14.906 | 18144 | 0 | 18148 | 6723455
2006/02/16 | 17:40:00 | 2006/02/16 17:40 | 14.629 | 0.973 | 0 | 14.629 | 17718 | 0 | 17721 | 6723455
2006/02/16 | 18:00:00 | 2006/02/16 18:00 | 14.225 | 0.963 | 0 | 14.225 | 17316 | 0 | 17312 | 6723455
2006/02/16 | 18:20:00 | 2006/02/16 18:20 | 13.942 | 0.956 | 0 | 13.942 | 16928 | 0 | 16900 | 6723455
2006/02/16 | 18:40:00 | 2006/02/16 18:40 | 13.55 | 0.946 | 0 | 13.55 | 16493 | 0 | 16495 | 6723455
2006/02/16 | 19:00:00 | 2006/02/16 19:00 | 13.284 | 0.939 | 0 | 13.284 | 16072 | 0 | 16100 | 6723455
2006/02/16 | 19:20:00 | 2006/02/16 19:20 | 12.925 | 0.929 | 0 | 12.925 | 15724 | 0 | 15725 | 6723455
2006/02/16 | 19:40:00 | 2006/02/16 19:40 | 12.685 | 0.922 | 0 | 12.685 | 15364 | 0 | 15366 | 6723455
2006/02/16 | 20:00:00 | 2006/02/16 20:00 | 12.363 | 0.912 | 0 | 12.363 | 15026 | 0 | 15029 | 6723455
2006/02/16 | 20:20:00 | 2006/02/16 20:20 | 12.135 | 0.904 | 0 | 12.135 | 14677 | 0 | 14699 | 6723455
2006/02/16 | 20:40:00 | 2006/02/16 20:40 | 11.922 | 0.896 | 0 | 11.922 | 14433 | 0 | 14434 | 6723455
2006/02/16 | 21:00:00 | 2006/02/16 21:00 | 11.719 | 0.888 | 0 | 11.719 | 14203 | 0 | 14185 | 6723455
2006/02/16 | 21:20:00 | 2006/02/16 21:20 | 11.472 | 0.878 | 0 | 11.472 | 13914 | 0 | 13915 | 6723455
2006/02/16 | 21:40:00 | 2006/02/16 21:40 | 11.3 | 0.871 | 0 | 11.3 | 13663 | 0 | 13663 | 6723455
2006/02/16 | 22:00:00 | 2006/02/16 22:00 | 11.129 | 0.864 | 0 | 11.129 | 13440 | 0 | 13457 | 6723455
2006/02/16 | 22:20:00 | 2006/02/16 22:20 | 10.935 | 0.856 | 0 | 10.935 | 13221 | 0 | 13238 | 6723455
2006/02/16 | 22:40:00 | 2006/02/16 22:40 | 10.743 | 0.848 | 0 | 10.743 | 13007 | 0 | 13007 | 6723455
2006/02/16 | 23:00:00 | 2006/02/16 23:00 | 10.551 | 0.84 | 0 | 10.551 | 12793 | 0 | 12776 | 6723455
2006/02/16 | 23:20:00 | 2006/02/16 23:20 | 10.384 | 0.833 | 0 | 10.384 | 12578 | 0 | 12561 | 6723455
2006/02/16 | 23:40:00 | 2006/02/16 23:40 | 10.217 | 0.826 | 0 | 10.217 | 12360 | 0 | 12361 | 6723455
2006/02/17 | 00:00:00 | 2006/02/17 00:00 | 10.052 | 0.819 | 0 | 10.052 | 12145 | 0 | 12161 | 6723455
2006/02/17 | 00:20:00 | 2006/02/17 00:20 | 9.888 | 0.812 | 0 | 9.888 | 11981 | 0 | 11964 | 6723455
2006/02/17 | 00:40:00 | 2006/02/17 00:40 | 9.725 | 0.805 | 0 | 9.725 | 11768 | 0 | 11768 | 6723455
2006/02/17 | 01:00:00 | 2006/02/17 01:00 | 9.563 | 0.798 | 0 | 9.563 | 11556 | 0 | 11573 | 6723455
2006/02/17 | 01:20:00 | 2006/02/17 01:20 | 9.401 | 0.791 | 0 | 9.401 | 11395 | 0 | 11378 | 6723455
2006/02/17 | 01:40:00 | 2006/02/17 01:40 | 9.264 | 0.785 | 0 | 9.264 | 11188 | 0 | 11199 | 6723455
2006/02/17 | 02:00:00 | 2006/02/17 02:00 | 9.15 | 0.78 | 0 | 9.15 | 11048 | 0 | 11048 | 6723455
2006/02/17 | 02:20:00 | 2006/02/17 02:20 | 8.968 | 0.772 | 0 | 8.968 | 10854 | 0 | 10871 | 6723455
2006/02/17 | 02:40:00 | 2006/02/17 02:40 | 8.855 | 0.767 | 0 | 8.855 | 10694 | 0 | 10694 | 6723455
2006/02/17 | 03:00:00 | 2006/02/17 03:00 | 8.742 | 0.762 | 0 | 8.742 | 10558 | 0 | 10558 | 6723455
2006/02/17 | 03:20:00 | 2006/02/17 03:20 | 8.63 | 0.757 | 0 | 8.63 | 10424 | 0 | 10423 | 6723455
2006/02/17 | 03:40:00 | 2006/02/17 03:40 | 8.497 | 0.751 | 0 | 8.497 | 10287 | 0 | 10276 | 6723455
2006/02/17 | 04:00:00 | 2006/02/17 04:00 | 8.342 | 0.744 | 0 | 8.342 | 10087 | 0 | 10103 | 6723455
2006/02/17 | 04:20:00 | 2006/02/17 04:20 | 8.232 | 0.739 | 0 | 8.232 | 9944 | 0 | 9944 | 6723455
2006/02/17 | 04:40:00 | 2006/02/17 04:40 | 8.122 | 0.734 | 0 | 8.122 | 9812 | 0 | 9812 | 6723455
2006/02/17 | 05:00:00 | 2006/02/17 05:00 | 8.013 | 0.729 | 0 | 8.013 | 9681 | 0 | 9681 | 6723455
2006/02/17 | 05:20:00 | 2006/02/17 05:20 | 7.904 | 0.724 | 0 | 7.904 | 9550 | 0 | 9550 | 6723455
2006/02/17 | 05:40:00 | 2006/02/17 05:40 | 7.818 | 0.72 | 0 | 7.818 | 9422 | 0 | 9433 | 6723455
2006/02/17 | 06:00:00 | 2006/02/17 06:00 | 7.753 | 0.717 | 0 | 7.753 | 9358 | 0 | 9343 | 6723455
2006/02/17 | 06:20:00 | 2006/02/17 06:20 | 7.753 | 0.717 | 0 | 7.753 | 9303 | 0 | 9304 | 6723455
2006/02/17 | 06:40:00 | 2006/02/17 06:40 | 7.753 | 0.717 | 0 | 7.753 | 9303 | 0 | 9304 | 6723455
2006/02/17 | 07:00:00 | 2006/02/17 07:00 | 7.753 | 0.717 | 0 | 7.753 | 9303 | 0 | 9304 | 6723455
2006/02/17 | 07:20:00 | 2006/02/17 07:20 | 7.818 | 0.72 | 0.065 | 7.753 | 9358 | 39 | 9304 | 6723455
2006/02/17 | 07:40:00 | 2006/02/17 07:40 | 8.013 | 0.729 | 0.259 | 7.754 | 9467 | 194 | 9304 | 6723455
2006/02/17 | 08:00:00 | 2006/02/17 08:00 | 8.742 | 0.762 | 0.985 | 7.757 | 9957 | 746 | 9307 | 6723455
2006/02/17 | 08:20:00 | 2006/02/17 08:20 | 10.077 | 0.82 | 2.312 | 7.765 | 11387 | 1978 | 9313 | 6723455
2006/02/17 | 08:40:00 | 2006/02/17 08:40 | 10.743 | 0.848 | 2.964 | 7.779 | 12524 | 3166 | 9326 | 6723455
2006/02/17 | 09:00:00 | 2006/02/17 09:00 | 11.276 | 0.87 | 3.481 | 7.795 | 13228 | 3867 | 9344 | 6723455
2006/02/17 | 09:20:00 | 2006/02/17 09:20 | 11.771 | 0.89 | 3.958 | 7.813 | 13827 | 4463 | 9365 | 6723455
2006/02/17 | 09:40:00 | 2006/02/17 09:40 | 12.279 | 0.909 | 4.445 | 7.834 | 14435 | 5041 | 9389 | 6723455
2006/02/17 | 10:00:00 | 2006/02/17 10:00 | 12.855 | 0.927 | 4.997 | 7.858 | 15049 | 5665 | 9416 | 6723455
2006/02/17 | 10:20:00 | 2006/02/17 10:20 | 13.399 | 0.942 | 5.515 | 7.884 | 15748 | 6307 | 9446 | 6723455
2006/02/17 | 10:40:00 | 2006/02/17 10:40 | 13.942 | 0.956 | 6.029 | 7.913 | 16420 | 6926 | 9479 | 6723455
2006/02/17 | 11:00:00 | 2006/02/17 11:00 | 14.473 | 0.969 | 6.528 | 7.945 | 17018 | 7534 | 9515 | 6723455
2006/02/17 | 11:20:00 | 2006/02/17 11:20 | 14.783 | 0.977 | 6.805 | 7.978 | 17582 | 8000 | 9554 | 6723455
2006/02/17 | 11:40:00 | 2006/02/17 11:40 | 15.119 | 0.985 | 7.106 | 8.013 | 17938 | 8346 | 9595 | 6723455
2006/02/17 | 12:00:00 | 2006/02/17 12:00 | 15.34 | 0.99 | 7.291 | 8.049 | 18275 | 8638 | 9637 | 6723455
2006/02/17 | 12:20:00 | 2006/02/17 12:20 | 15.34 | 0.99 | 7.254 | 8.086 | 18408 | 8727 | 9681 | 6723455
2006/02/17 | 12:40:00 | 2006/02/17 12:40 | 15.34 | 0.99 | 7.218 | 8.122 | 18408 | 8683 | 9725 | 6723455
2006/02/17 | 13:00:00 | 2006/02/17 13:00 | 15.207 | 0.987 | 7.049 | 8.158 | 18360 | 8560 | 9768 | 6723455
2006/02/17 | 13:20:00 | 2006/02/17 13:20 | 14.987 | 0.982 | 6.795 | 8.192 | 18116 | 8306 | 9810 | 6723455
2006/02/17 | 13:40:00 | 2006/02/17 13:40 | 14.668 | 0.974 | 6.442 | 8.226 | 17790 | 7942 | 9851 | 6723455
2006/02/17 | 14:00:00 | 2006/02/17 14:00 | 14.473 | 0.969 | 6.216 | 8.257 | 17486 | 7595 | 9890 | 6723455
2006/02/17 | 14:20:00 | 2006/02/17 14:20 | 14.063 | 0.959 | 5.776 | 8.287 | 17121 | 7195 | 9927 | 6723455
2006/02/17 | 14:40:00 | 2006/02/17 14:40 | 13.783 | 0.952 | 5.467 | 8.316 | 16706 | 6746 | 9962 | 6723455
2006/02/17 | 15:00:00 | 2006/02/17 15:00 | 13.397 | 0.942 | 5.055 | 8.342 | 16306 | 6314 | 9994 | 6723455
2006/02/17 | 15:20:00 | 2006/02/17 15:20 | 13.03 | 0.932 | 4.664 | 8.366 | 15855 | 5831 | 10025 | 6723455
2006/02/17 | 15:40:00 | 2006/02/17 15:40 | 12.685 | 0.922 | 4.296 | 8.389 | 15426 | 5376 | 10053 | 6723455
2006/02/17 | 16:00:00 | 2006/02/17 16:00 | 12.363 | 0.912 | 3.954 | 8.409 | 15026 | 4950 | 10079 | 6723455
2006/02/17 | 16:20:00 | 2006/02/17 16:20 | 12.001 | 0.899 | 3.573 | 8.428 | 14596 | 4516 | 10103 | 6723455
2006/02/17 | 16:40:00 | 2006/02/17 16:40 | 11.745 | 0.889 | 3.3 | 8.445 | 14246 | 4123 | 10124 | 6723455
2006/02/17 | 17:00:00 | 2006/02/17 17:00 | 11.496 | 0.879 | 3.035 | 8.461 | 13944 | 3801 | 10144 | 6723455
2006/02/17 | 17:20:00 | 2006/02/17 17:20 | 11.178 | 0.866 | 2.702 | 8.476 | 13587 | 3442 | 10162 | 6723455
2006/02/17 | 17:40:00 | 2006/02/17 17:40 | 10.935 | 0.856 | 2.446 | 8.489 | 13268 | 3089 | 10179 | 6723455
2006/02/17 | 18:00:00 | 2006/02/17 18:00 | 10.695 | 0.846 | 2.195 | 8.5 | 12978 | 2785 | 10193 | 6723455
2006/02/17 | 18:20:00 | 2006/02/17 18:20 | 10.384 | 0.833 | 1.874 | 8.51 | 12630 | 2441 | 10206 | 6723455
2006/02/17 | 18:40:00 | 2006/02/17 18:40 | 10.147 | 0.823 | 1.628 | 8.519 | 12318 | 2101 | 10218 | 6723455
2006/02/17 | 19:00:00 | 2006/02/17 19:00 | 9.912 | 0.813 | 1.385 | 8.527 | 12035 | 1808 | 10228 | 6723455
2006/02/17 | 19:20:00 | 2006/02/17 19:20 | 9.679 | 0.803 | 1.146 | 8.533 | 11754 | 1519 | 10236 | 6723455
2006/02/17 | 19:40:00 | 2006/02/17 19:40 | 9.401 | 0.791 | 0.863 | 8.538 | 11437 | 1205 | 10243 | 6723455
2006/02/17 | 20:00:00 | 2006/02/17 20:00 | 9.218 | 0.783 | 0.676 | 8.542 | 11188 | 923 | 10248 | 6723455
2006/02/17 | 20:20:00 | 2006/02/17 20:20 | 8.99 | 0.773 | 0.445 | 8.545 | 10925 | 673 | 10252 | 6723455
2006/02/17 | 20:40:00 | 2006/02/17 20:40 | 8.765 | 0.763 | 0.219 | 8.546 | 10653 | 398 | 10255 | 6723455
2006/02/17 | 21:00:00 | 2006/02/17 21:00 | 8.541 | 0.753 | 0 | 8.541 | 10384 | 131 | 10252 | 6723455
2006/02/17 | 21:20:00 | 2006/02/17 21:20 | 8.32 | 0.743 | 0 | 8.32 | 10116 | 0 | 10117 | 6723455
2006/02/17 | 21:40:00 | 2006/02/17 21:40 | 8.166 | 0.736 | 0 | 8.166 | 9891 | 0 | 9892 | 6723455
2006/02/17 | 22:00:00 | 2006/02/17 22:00 | 7.947 | 0.726 | 0 | 7.947 | 9668 | 0 | 9668 | 6723455
2006/02/17 | 22:20:00 | 2006/02/17 22:20 | 7.774 | 0.718 | 0 | 7.774 | 9417 | 0 | 9433 | 6723455
2006/02/17 | 22:40:00 | 2006/02/17 22:40 | 7.602 | 0.71 | 0 | 7.602 | 9226 | 0 | 9226 | 6723455
2006/02/17 | 23:00:00 | 2006/02/17 23:00 | 7.432 | 0.702 | 0 | 7.432 | 9036 | 0 | 9020 | 6723455
2006/02/17 | 23:20:00 | 2006/02/17 23:20 | 7.284 | 0.695 | 0 | 7.284 | 8845 | 0 | 8830 | 6723455
2006/02/17 | 23:40:00 | 2006/02/17 23:40 | 7.137 | 0.688 | 0 | 7.137 | 8652 | 0 | 8653 | 6723455
2006/02/18 | 00:00:00 | 2006/02/18 00:00 | 7.011 | 0.682 | 0 | 7.011 | 8469 | 0 | 8489 | 6723455
2006/02/18 | 00:20:00 | 2006/02/18 00:20 | 6.846 | 0.674 | 0 | 6.846 | 8299 | 0 | 8314 | 6723455
2006/02/18 | 00:40:00 | 2006/02/18 00:40 | 6.746 | 0.669 | 0 | 6.746 | 8153 | 0 | 8155 | 6723455
2006/02/18 | 01:00:00 | 2006/02/18 01:00 | 6.658 | 0.664 | 0 | 6.658 | 8042 | 0 | 8042 | 6723455
2006/02/18 | 01:20:00 | 2006/02/18 01:20 | 6.506 | 0.656 | 0 | 6.506 | 7886 | 0 | 7898 | 6723455
2006/02/18 | 01:40:00 | 2006/02/18 01:40 | 6.405 | 0.651 | 0 | 6.405 | 7747 | 0 | 7747 | 6723455
2006/02/18 | 02:00:00 | 2006/02/18 02:00 | 6.305 | 0.646 | 0 | 6.305 | 7626 | 0 | 7626 | 6723455
2006/02/18 | 02:20:00 | 2006/02/18 02:20 | 6.205 | 0.641 | 0 | 6.205 | 7506 | 0 | 7506 | 6723455
2006/02/18 | 02:40:00 | 2006/02/18 02:40 | 6.105 | 0.636 | 0 | 6.105 | 7386 | 0 | 7386 | 6723455
2006/02/18 | 03:00:00 | 2006/02/18 03:00 | 6.007 | 0.631 | 0 | 6.007 | 7267 | 0 | 7267 | 6723455
2006/02/18 | 03:20:00 | 2006/02/18 03:20 | 5.908 | 0.626 | 0 | 5.908 | 7149 | 0 | 7149 | 6723455
2006/02/18 | 03:40:00 | 2006/02/18 03:40 | 5.81 | 0.621 | 0 | 5.81 | 7031 | 0 | 7031 | 6723455
2006/02/18 | 04:00:00 | 2006/02/18 04:00 | 5.771 | 0.619 | 0 | 5.771 | 6935 | 0 | 6949 | 6723455
2006/02/18 | 04:20:00 | 2006/02/18 04:20 | 5.674 | 0.614 | 0 | 5.674 | 6867 | 0 | 6867 | 6723455
2006/02/18 | 04:40:00 | 2006/02/18 04:40 | 5.597 | 0.61 | 0 | 5.597 | 6754 | 0 | 6763 | 6723455
2006/02/18 | 05:00:00 | 2006/02/18 05:00 | 5.54 | 0.607 | 0 | 5.54 | 6696 | 0 | 6682 | 6723455
2006/02/18 | 05:20:00 | 2006/02/18 05:20 | 5.444 | 0.602 | 0 | 5.444 | 6590 | 0 | 6590 | 6723455
2006/02/18 | 05:40:00 | 2006/02/18 05:40 | 5.406 | 0.6 | 0 | 5.406 | 6510 | 0 | 6510 | 6723455
2006/02/18 | 06:00:00 | 2006/02/18 06:00 | 5.311 | 0.595 | 0 | 5.311 | 6430 | 0 | 6430 | 6723455
2006/02/18 | 06:20:00 | 2006/02/18 06:20 | 5.273 | 0.593 | 0 | 5.273 | 6364 | 0 | 6350 | 6723455
2006/02/18 | 06:40:00 | 2006/02/18 06:40 | 5.198 | 0.589 | 0 | 5.198 | 6274 | 0 | 6283 | 6723455
2006/02/18 | 07:00:00 | 2006/02/18 07:00 | 5.142 | 0.586 | 0 | 5.142 | 6218 | 0 | 6204 | 6723455
2006/02/18 | 07:20:00 | 2006/02/18 07:20 | 5.105 | 0.584 | 0 | 5.105 | 6161 | 0 | 6148 | 6723455
2006/02/18 | 07:40:00 | 2006/02/18 07:40 | 5.03 | 0.58 | 0 | 5.03 | 6072 | 0 | 6081 | 6723455
2006/02/18 | 08:00:00 | 2006/02/18 08:00 | 4.975 | 0.577 | 0 | 4.975 | 6016 | 0 | 6003 | 6723455
2006/02/18 | 08:20:00 | 2006/02/18 08:20 | 4.938 | 0.575 | 0 | 4.938 | 5961 | 0 | 5948 | 6723455
2006/02/18 | 08:40:00 | 2006/02/18 08:40 | 4.901 | 0.573 | 0 | 4.901 | 5903 | 0 | 5903 | 6723455
2006/02/18 | 09:00:00 | 2006/02/18 09:00 | 4.864 | 0.571 | 0 | 4.864 | 5846 | 0 | 5859 | 6723455
2006/02/18 | 09:20:00 | 2006/02/18 09:20 | 4.809 | 0.568 | 0 | 4.809 | 5791 | 0 | 5804 | 6723455
2006/02/18 | 09:40:00 | 2006/02/18 09:40 | 4.809 | 0.568 | 0 | 4.809 | 5771 | 0 | 5771 | 6723455
2006/02/18 | 10:00:00 | 2006/02/18 10:00 | 4.809 | 0.568 | 0 | 4.809 | 5771 | 0 | 5771 | 6723455
2006/02/18 | 10:20:00 | 2006/02/18 10:20 | 4.809 | 0.568 | 0 | 4.809 | 5771 | 0 | 5771 | 6723455
2006/02/18 | 10:40:00 | 2006/02/18 10:40 | 4.809 | 0.568 | 0 | 4.809 | 5771 | 0 | 5771 | 6723455
2006/02/18 | 11:00:00 | 2006/02/18 11:00 | 4.809 | 0.568 | 0 | 4.809 | 5771 | 0 | 5771 | 6723455
2006/02/18 | 11:20:00 | 2006/02/18 11:20 | 4.809 | 0.568 | 0 | 4.809 | 5771 | 0 | 5771 | 6723455
2006/02/18 | 11:40:00 | 2006/02/18 11:40 | 4.828 | 0.569 | 0.019 | 4.809 | 5773 | 11 | 5771 | 6723455
2006/02/18 | 12:00:00 | 2006/02/18 12:00 | 4.864 | 0.571 | 0.055 | 4.809 | 5828 | 44 | 5771 | 6723455
2006/02/18 | 12:20:00 | 2006/02/18 12:20 | 4.956 | 0.576 | 0.146 | 4.81 | 5892 | 121 | 5771 | 6723455
2006/02/18 | 12:40:00 | 2006/02/18 12:40 | 5.123 | 0.585 | 0.312 | 4.811 | 6039 | 275 | 5772 | 6723455
2006/02/18 | 13:00:00 | 2006/02/18 13:00 | 5.311 | 0.595 | 0.498 | 4.813 | 6261 | 486 | 5774 | 6723455
2006/02/18 | 13:20:00 | 2006/02/18 13:20 | 5.636 | 0.612 | 0.82 | 4.816 | 6554 | 791 | 5777 | 6723455
2006/02/18 | 13:40:00 | 2006/02/18 13:40 | 6.047 | 0.633 | 1.226 | 4.821 | 6999 | 1227 | 5783 | 6723455
2006/02/18 | 14:00:00 | 2006/02/18 14:00 | 6.547 | 0.658 | 1.718 | 4.829 | 7555 | 1766 | 5790 | 6723455
2006/02/18 | 14:20:00 | 2006/02/18 14:20 | 7.033 | 0.683 | 2.194 | 4.839 | 8140 | 2348 | 5800 | 6723455
2006/02/18 | 14:40:00 | 2006/02/18 14:40 | 7.56 | 0.708 | 2.709 | 4.851 | 8754 | 2942 | 5814 | 6723455
2006/02/18 | 15:00:00 | 2006/02/18 15:00 | 8.1 | 0.733 | 3.234 | 4.866 | 9395 | 3566 | 5830 | 6723455
2006/02/18 | 15:20:00 | 2006/02/18 15:20 | 8.653 | 0.758 | 3.77 | 4.883 | 10051 | 4202 | 5849 | 6723455
2006/02/18 | 15:40:00 | 2006/02/18 15:40 | 9.15 | 0.78 | 4.247 | 4.903 | 10681 | 4810 | 5872 | 6723455
2006/02/18 | 16:00:00 | 2006/02/18 16:00 | 9.655 | 0.802 | 4.729 | 4.926 | 11299 | 5385 | 5898 | 6723455
2006/02/18 | 16:20:00 | 2006/02/18 16:20 | 10.123 | 0.822 | 5.172 | 4.951 | 11866 | 5941 | 5926 | 6723455
2006/02/18 | 16:40:00 | 2006/02/18 16:40 | 10.575 | 0.841 | 5.597 | 4.978 | 12430 | 6462 | 5957 | 6723455
2006/02/18 | 17:00:00 | 2006/02/18 17:00 | 10.935 | 0.856 | 5.928 | 5.007 | 12906 | 6915 | 5991 | 6723455
2006/02/18 | 17:20:00 | 2006/02/18 17:20 | 11.251 | 0.869 | 6.214 | 5.037 | 13329 | 7285 | 6026 | 6723455
2006/02/18 | 17:40:00 | 2006/02/18 17:40 | 11.497 | 0.879 | 6.428 | 5.069 | 13649 | 7585 | 6063 | 6723455
2006/02/18 | 18:00:00 | 2006/02/18 18:00 | 11.67 | 0.886 | 6.569 | 5.101 | 13917 | 7798 | 6102 | 6723455
2006/02/18 | 18:20:00 | 2006/02/18 18:20 | 11.744 | 0.889 | 6.61 | 5.134 | 14066 | 7907 | 6141 | 6723455
2006/02/18 | 18:40:00 | 2006/02/18 18:40 | 11.744 | 0.889 | 6.577 | 5.167 | 14093 | 7912 | 6181 | 6723455
2006/02/18 | 19:00:00 | 2006/02/18 19:00 | 11.744 | 0.889 | 6.544 | 5.2 | 14093 | 7872 | 6221 | 6723455
2006/02/18 | 19:20:00 | 2006/02/18 19:20 | 11.571 | 0.882 | 6.339 | 5.232 | 14006 | 7729 | 6260 | 6723455
2006/02/18 | 19:40:00 | 2006/02/18 19:40 | 11.423 | 0.876 | 6.159 | 5.264 | 13784 | 7499 | 6298 | 6723455
2006/02/18 | 20:00:00 | 2006/02/18 20:00 | 11.227 | 0.868 | 5.933 | 5.294 | 13607 | 7255 | 6335 | 6723455
2006/02/18 | 20:20:00 | 2006/02/18 20:20 | 11.056 | 0.861 | 5.733 | 5.323 | 13387 | 6999 | 6370 | 6723455
2006/02/18 | 20:40:00 | 2006/02/18 20:40 | 10.815 | 0.851 | 5.464 | 5.351 | 13123 | 6718 | 6405 | 6723455
2006/02/18 | 21:00:00 | 2006/02/18 21:00 | 10.575 | 0.841 | 5.197 | 5.378 | 12834 | 6396 | 6438 | 6723455
2006/02/18 | 21:20:00 | 2006/02/18 21:20 | 10.336 | 0.831 | 4.932 | 5.404 | 12546 | 6078 | 6469 | 6723455
2006/02/18 | 21:40:00 | 2006/02/18 21:40 | 10.099 | 0.821 | 4.671 | 5.428 | 12261 | 5762 | 6499 | 6723455
2006/02/18 | 22:00:00 | 2006/02/18 22:00 | 9.795 | 0.808 | 4.345 | 5.45 | 11953 | 5410 | 6527 | 6723455
2006/02/18 | 22:20:00 | 2006/02/18 22:20 | 9.563 | 0.798 | 4.092 | 5.471 | 11614 | 5062 | 6553 | 6723455
2006/02/18 | 22:40:00 | 2006/02/18 22:40 | 9.31 | 0.787 | 3.819 | 5.491 | 11334 | 4746 | 6577 | 6723455
2006/02/18 | 23:00:00 | 2006/02/18 23:00 | 9.036 | 0.775 | 3.526 | 5.51 | 10991 | 4407 | 6600 | 6723455
2006/02/18 | 23:20:00 | 2006/02/18 23:20 | 8.81 | 0.765 | 3.283 | 5.527 | 10707 | 4086 | 6622 | 6723455
2006/02/18 | 23:40:00 | 2006/02/18 23:40 | 8.564 | 0.754 | 3.022 | 5.542 | 10435 | 3783 | 6641 | 6723455
2006/02/19 | 00:00:00 | 2006/02/19 00:00 | 8.298 | 0.742 | 2.741 | 5.557 | 10100 | 3458 | 6660 | 6723455
2006/02/19 | 00:20:00 | 2006/02/19 00:20 | 8.078 | 0.732 | 2.508 | 5.57 | 9825 | 3149 | 6676 | 6723455
2006/02/19 | 00:40:00 | 2006/02/19 00:40 | 7.861 | 0.722 | 2.279 | 5.582 | 9563 | 2872 | 6691 | 6723455
2006/02/19 | 01:00:00 | 2006/02/19 01:00 | 7.645 | 0.712 | 2.052 | 5.593 | 9303 | 2599 | 6705 | 6723455
2006/02/19 | 01:20:00 | 2006/02/19 01:20 | 7.432 | 0.702 | 1.829 | 5.603 | 9046 | 2329 | 6717 | 6723455
2006/02/19 | 01:40:00 | 2006/02/19 01:40 | 7.221 | 0.692 | 1.61 | 5.611 | 8791 | 2063 | 6728 | 6723455
2006/02/19 | 02:00:00 | 2006/02/19 02:00 | 7.011 | 0.682 | 1.392 | 5.619 | 8539 | 1801 | 6738 | 6723455
2006/02/19 | 02:20:00 | 2006/02/19 02:20 | 6.804 | 0.672 | 1.179 | 5.625 | 8289 | 1543 | 6746 | 6723455
2006/02/19 | 02:40:00 | 2006/02/19 02:40 | 6.621 | 0.662 | 0.99 | 5.631 | 8053 | 1301 | 6754 | 6723455
2006/02/19 | 03:00:00 | 2006/02/19 03:00 | 6.486 | 0.655 | 0.851 | 5.635 | 7852 | 1105 | 6760 | 6723455
2006/02/19 | 03:20:00 | 2006/02/19 03:20 | 6.285 | 0.645 | 0.646 | 5.639 | 7662 | 898 | 6765 | 6723455
2006/02/19 | 03:40:00 | 2006/02/19 03:40 | 6.105 | 0.636 | 0.463 | 5.642 | 7424 | 666 | 6768 | 6723455
2006/02/19 | 04:00:00 | 2006/02/19 04:00 | 5.947 | 0.628 | 0.303 | 5.644 | 7246 | 460 | 6771 | 6723455
2006/02/19 | 04:20:00 | 2006/02/19 04:20 | 5.81 | 0.621 | 0.165 | 5.645 | 7069 | 281 | 6773 | 6723455
2006/02/19 | 04:40:00 | 2006/02/19 04:40 | 5.675 | 0.614 | 0.03 | 5.645 | 6891 | 117 | 6774 | 6723455
2006/02/19 | 05:00:00 | 2006/02/19 05:00 | 5.54 | 0.607 | 0 | 5.54 | 6715 | 18 | 6711 | 6723455
2006/02/19 | 05:20:00 | 2006/02/19 05:20 | 5.387 | 0.599 | 0 | 5.387 | 6542 | 0 | 6556 | 6723455
2006/02/19 | 05:40:00 | 2006/02/19 05:40 | 5.274 | 0.593 | 0 | 5.274 | 6405 | 0 | 6397 | 6723455
2006/02/19 | 06:00:00 | 2006/02/19 06:00 | 5.142 | 0.586 | 0 | 5.142 | 6236 | 0 | 6250 | 6723455
2006/02/19 | 06:20:00 | 2006/02/19 06:20 | 5.049 | 0.581 | 0 | 5.049 | 6114 | 0 | 6115 | 6723455
2006/02/19 | 06:40:00 | 2006/02/19 06:40 | 4.901 | 0.573 | 0 | 4.901 | 5970 | 0 | 5970 | 6723455
2006/02/19 | 07:00:00 | 2006/02/19 07:00 | 4.809 | 0.568 | 0 | 4.809 | 5826 | 0 | 5826 | 6723455
2006/02/19 | 07:20:00 | 2006/02/19 07:20 | 4.718 | 0.563 | 0 | 4.718 | 5716 | 0 | 5716 | 6723455
2006/02/19 | 07:40:00 | 2006/02/19 07:40 | 4.628 | 0.558 | 0 | 4.628 | 5608 | 0 | 5608 | 6723455
2006/02/19 | 08:00:00 | 2006/02/19 08:00 | 4.538 | 0.553 | 0 | 4.538 | 5499 | 0 | 5500 | 6723455
2006/02/19 | 08:20:00 | 2006/02/19 08:20 | 4.449 | 0.548 | 0 | 4.449 | 5392 | 0 | 5392 | 6723455
2006/02/19 | 08:40:00 | 2006/02/19 08:40 | 4.36 | 0.543 | 0 | 4.36 | 5285 | 0 | 5285 | 6723455
2006/02/19 | 09:00:00 | 2006/02/19 09:00 | 4.272 | 0.538 | 0 | 4.272 | 5179 | 0 | 5179 | 6723455
2006/02/19 | 09:20:00 | 2006/02/19 09:20 | 4.237 | 0.536 | 0 | 4.237 | 5118 | 0 | 5105 | 6723455
2006/02/19 | 09:40:00 | 2006/02/19 09:40 | 4.15 | 0.531 | 0 | 4.15 | 5032 | 0 | 5032 | 6723455
2006/02/19 | 10:00:00 | 2006/02/19 10:00 | 4.116 | 0.529 | 0 | 4.116 | 4947 | 0 | 4960 | 6723455
2006/02/19 | 10:20:00 | 2006/02/19 10:20 | 4.032 | 0.524 | 0 | 4.032 | 4889 | 0 | 4889 | 6723455
2006/02/19 | 10:40:00 | 2006/02/19 10:40 | 3.999 | 0.522 | 0 | 3.999 | 4818 | 0 | 4819 | 6723455
2006/02/19 | 11:00:00 | 2006/02/19 11:00 | 3.916 | 0.517 | 0 | 3.916 | 4749 | 0 | 4749 | 6723455
2006/02/19 | 11:20:00 | 2006/02/19 11:20 | 3.884 | 0.515 | 0 | 3.884 | 4692 | 0 | 4680 | 6723455
2006/02/19 | 11:40:00 | 2006/02/19 11:40 | 3.819 | 0.511 | 0 | 3.819 | 4614 | 0 | 4622 | 6723455
2006/02/19 | 12:00:00 | 2006/02/19 12:00 | 3.771 | 0.508 | 0 | 3.771 | 4565 | 0 | 4554 | 6723455
2006/02/19 | 12:20:00 | 2006/02/19 12:20 | 3.738 | 0.506 | 0 | 3.738 | 4517 | 0 | 4505 | 6723455
2006/02/19 | 12:40:00 | 2006/02/19 12:40 | 3.706 | 0.504 | 0 | 3.706 | 4467 | 0 | 4466 | 6723455
2006/02/19 | 13:00:00 | 2006/02/19 13:00 | 3.674 | 0.502 | 0 | 3.674 | 4417 | 0 | 4428 | 6723455
2006/02/19 | 13:20:00 | 2006/02/19 13:20 | 3.595 | 0.497 | 0 | 3.595 | 4362 | 0 | 4361 | 6723455
2006/02/19 | 13:40:00 | 2006/02/19 13:40 | 3.563 | 0.495 | 0 | 3.563 | 4295 | 0 | 4295 | 6723455
2006/02/19 | 14:00:00 | 2006/02/19 14:00 | 3.532 | 0.493 | 0 | 3.532 | 4245 | 0 | 4257 | 6723455
2006/02/19 | 14:20:00 | 2006/02/19 14:20 | 3.485 | 0.49 | 0 | 3.485 | 4198 | 0 | 4210 | 6723455
2006/02/19 | 14:40:00 | 2006/02/19 14:40 | 3.469 | 0.489 | 0 | 3.469 | 4180 | 0 | 4172 | 6723455
2006/02/19 | 15:00:00 | 2006/02/19 15:00 | 3.437 | 0.487 | 0 | 3.437 | 4132 | 0 | 4144 | 6723455
2006/02/19 | 15:20:00 | 2006/02/19 15:20 | 3.39 | 0.484 | 0 | 3.39 | 4085 | 0 | 4096 | 6723455
2006/02/19 | 15:40:00 | 2006/02/19 15:40 | 3.344 | 0.481 | 0 | 3.344 | 4041 | 0 | 4040 | 6723455
2006/02/19 | 16:00:00 | 2006/02/19 16:00 | 3.344 | 0.481 | 0 | 3.344 | 4013 | 0 | 4013 | 6723455
2006/02/19 | 16:20:00 | 2006/02/19 16:20 | 3.298 | 0.478 | 0 | 3.298 | 3974 | 0 | 3985 | 6723455
2006/02/19 | 16:40:00 | 2006/02/19 16:40 | 3.251 | 0.475 | 0 | 3.251 | 3929 | 0 | 3929 | 6723455
2006/02/19 | 17:00:00 | 2006/02/19 17:00 | 3.251 | 0.475 | 0 | 3.251 | 3902 | 0 | 3901 | 6723455
2006/02/19 | 17:20:00 | 2006/02/19 17:20 | 3.221 | 0.473 | 0 | 3.221 | 3894 | 0 | 3883 | 6723455
2006/02/19 | 17:40:00 | 2006/02/19 17:40 | 3.205 | 0.472 | 0 | 3.205 | 3848 | 0 | 3856 | 6723455
2006/02/19 | 18:00:00 | 2006/02/19 18:00 | 3.16 | 0.469 | 0 | 3.16 | 3830 | 0 | 3819 | 6723455
2006/02/19 | 18:20:00 | 2006/02/19 18:20 | 3.16 | 0.469 | 0 | 3.16 | 3792 | 0 | 3792 | 6723455
2006/02/19 | 18:40:00 | 2006/02/19 18:40 | 3.114 | 0.466 | 0 | 3.114 | 3764 | 0 | 3764 | 6723455
2006/02/19 | 19:00:00 | 2006/02/19 19:00 | 3.114 | 0.466 | 0 | 3.114 | 3737 | 0 | 3737 | 6723455
2006/02/19 | 19:20:00 | 2006/02/19 19:20 | 3.069 | 0.463 | 0 | 3.069 | 3699 | 0 | 3710 | 6723455
2006/02/19 | 19:40:00 | 2006/02/19 19:40 | 3.069 | 0.463 | 0 | 3.069 | 3682 | 0 | 3683 | 6723455
2006/02/19 | 20:00:00 | 2006/02/19 20:00 | 3.024 | 0.46 | 0 | 3.024 | 3666 | 0 | 3656 | 6723455
2006/02/19 | 20:20:00 | 2006/02/19 20:20 | 3.024 | 0.46 | 0 | 3.024 | 3628 | 0 | 3629 | 6723455
2006/02/19 | 20:40:00 | 2006/02/19 20:40 | 3.009 | 0.459 | 0 | 3.009 | 3627 | 0 | 3620 | 6723455
2006/02/19 | 21:00:00 | 2006/02/19 21:00 | 2.979 | 0.457 | 0 | 2.979 | 3582 | 0 | 3593 | 6723455
2006/02/19 | 21:20:00 | 2006/02/19 21:20 | 2.949 | 0.455 | 0 | 2.949 | 3567 | 0 | 3557 | 6723455
2006/02/19 | 21:40:00 | 2006/02/19 21:40 | 2.934 | 0.454 | 0 | 2.934 | 3522 | 0 | 3530 | 6723455
2006/02/19 | 22:00:00 | 2006/02/19 22:00 | 2.934 | 0.454 | 0 | 2.934 | 3521 | 0 | 3521 | 6723455
2006/02/19 | 22:20:00 | 2006/02/19 22:20 | 2.889 | 0.451 | 0 | 2.889 | 3483 | 0 | 3494 | 6723455
2006/02/19 | 22:40:00 | 2006/02/19 22:40 | 2.889 | 0.451 | 0 | 2.889 | 3467 | 0 | 3467 | 6723455

## Event 151
Hydrograph info for event 151 for B1H005 in period 19721001 to 20241203
Hydrograph period: 2006/02/23 07:40:00 to 2006/03/03 23:20:00 Date of peak: 2006/02/28 13:20:00 Peak flow: 147.926m³/sec
Date | Time | Date + Time | Observed (m³/sec) | Observed H(m) | Q-Dxi (m³/sec) | Q-Bxi (m³/sec) | Q-Txi (m³) | Q-Dxi (m³) | Q-Bxi (m³) | Cum. Q-Dri (m³)
2006/02/23 | 07:40:00 | 2006/02/23 07:40 | 4.307 | 0.54 | 4.296 | 0.011 | 0 | 0 | 0 | 0
2006/02/23 | 08:00:00 | 2006/02/23 08:00 | 4.485 | 0.55 | 4.452 | 0.033 | 5275 | 5249 | 26 | 5249
2006/02/23 | 08:20:00 | 2006/02/23 08:20 | 4.737 | 0.564 | 4.681 | 0.056 | 5506 | 5480 | 53 | 10729
2006/02/23 | 08:40:00 | 2006/02/23 08:40 | 5.049 | 0.581 | 4.969 | 0.08 | 5871 | 5790 | 81 | 16519
2006/02/23 | 09:00:00 | 2006/02/23 09:00 | 5.482 | 0.604 | 5.376 | 0.106 | 6304 | 6207 | 111 | 22726
2006/02/23 | 09:20:00 | 2006/02/23 09:20 | 6.086 | 0.635 | 5.952 | 0.134 | 6967 | 6797 | 144 | 29523
2006/02/23 | 09:40:00 | 2006/02/23 09:40 | 6.64 | 0.663 | 6.475 | 0.165 | 7638 | 7456 | 180 | 36979
2006/02/23 | 10:00:00 | 2006/02/23 10:00 | 7.2 | 0.691 | 7.001 | 0.199 | 8280 | 8085 | 219 | 45064
2006/02/23 | 10:20:00 | 2006/02/23 10:20 | 7.732 | 0.716 | 7.497 | 0.235 | 8958 | 8699 | 261 | 53763
2006/02/23 | 10:40:00 | 2006/02/23 10:40 | 8.276 | 0.741 | 8.002 | 0.274 | 9603 | 9299 | 306 | 63062
2006/02/23 | 11:00:00 | 2006/02/23 11:00 | 8.832 | 0.766 | 8.516 | 0.316 | 10264 | 9911 | 354 | 72973
2006/02/23 | 11:20:00 | 2006/02/23 11:20 | 9.333 | 0.788 | 8.974 | 0.359 | 10882 | 10494 | 405 | 83467
2006/02/23 | 11:40:00 | 2006/02/23 11:40 | 9.818 | 0.809 | 9.412 | 0.406 | 11501 | 11032 | 459 | 94499
2006/02/23 | 12:00:00 | 2006/02/23 12:00 | 10.288 | 0.829 | 9.834 | 0.454 | 12063 | 11548 | 516 | 106047
2006/02/23 | 12:20:00 | 2006/02/23 12:20 | 10.695 | 0.846 | 10.191 | 0.504 | 12572 | 12015 | 575 | 118062
2006/02/23 | 12:40:00 | 2006/02/23 12:40 | 11.081 | 0.862 | 10.525 | 0.556 | 13077 | 12430 | 636 | 130492
2006/02/23 | 13:00:00 | 2006/02/23 13:00 | 11.374 | 0.874 | 10.765 | 0.609 | 13490 | 12774 | 699 | 143266
2006/02/23 | 13:20:00 | 2006/02/23 13:20 | 11.694 | 0.887 | 11.03 | 0.664 | 13858 | 13077 | 764 | 156343
2006/02/23 | 13:40:00 | 2006/02/23 13:40 | 11.949 | 0.897 | 11.229 | 0.72 | 14185 | 13356 | 830 | 169699
2006/02/23 | 14:00:00 | 2006/02/23 14:00 | 12.135 | 0.904 | 11.359 | 0.776 | 14468 | 13553 | 898 | 183252
2006/02/23 | 14:20:00 | 2006/02/23 14:20 | 12.363 | 0.912 | 11.529 | 0.834 | 14716 | 13733 | 966 | 196985
2006/02/23 | 14:40:00 | 2006/02/23 14:40 | 12.489 | 0.916 | 11.597 | 0.892 | 14926 | 13876 | 1035 | 210861
2006/02/23 | 15:00:00 | 2006/02/23 15:00 | 12.583 | 0.919 | 11.633 | 0.95 | 15021 | 13938 | 1105 | 224799
2006/02/23 | 15:20:00 | 2006/02/23 15:20 | 12.683 | 0.922 | 11.675 | 1.008 | 15184 | 13985 | 1175 | 238784
2006/02/23 | 15:40:00 | 2006/02/23 15:40 | 12.786 | 0.925 | 11.719 | 1.067 | 15281 | 14036 | 1245 | 252820
2006/02/23 | 16:00:00 | 2006/02/23 16:00 | 12.889 | 0.928 | 11.763 | 1.126 | 15380 | 14089 | 1316 | 266909
2006/02/23 | 16:20:00 | 2006/02/23 16:20 | 12.959 | 0.93 | 11.774 | 1.185 | 15484 | 14123 | 1386 | 281032
2006/02/23 | 16:40:00 | 2006/02/23 16:40 | 13.102 | 0.934 | 11.858 | 1.244 | 15654 | 14179 | 1457 | 295211
2006/02/23 | 17:00:00 | 2006/02/23 17:00 | 13.321 | 0.94 | 12.017 | 1.304 | 15802 | 14325 | 1529 | 309536
2006/02/23 | 17:20:00 | 2006/02/23 17:20 | 13.511 | 0.945 | 12.147 | 1.364 | 16099 | 14498 | 1601 | 324034
2006/02/23 | 17:40:00 | 2006/02/23 17:40 | 13.822 | 0.953 | 12.396 | 1.426 | 16399 | 14726 | 1674 | 338760
2006/02/23 | 18:00:00 | 2006/02/23 18:00 | 14.143 | 0.961 | 12.654 | 1.489 | 16750 | 15030 | 1749 | 353790
2006/02/23 | 18:20:00 | 2006/02/23 18:20 | 14.432 | 0.968 | 12.879 | 1.553 | 17115 | 15320 | 1825 | 369110
2006/02/23 | 18:40:00 | 2006/02/23 18:40 | 14.825 | 0.978 | 13.207 | 1.618 | 17556 | 15652 | 1902 | 384762
2006/02/23 | 19:00:00 | 2006/02/23 19:00 | 15.251 | 0.988 | 13.566 | 1.685 | 18040 | 16064 | 1982 | 400826
2006/02/23 | 19:20:00 | 2006/02/23 19:20 | 15.703 | 0.998 | 13.949 | 1.754 | 18571 | 16509 | 2063 | 417335
2006/02/23 | 19:40:00 | 2006/02/23 19:40 | 16.027 | 1.005 | 14.202 | 1.825 | 19037 | 16891 | 2147 | 434226
2006/02/23 | 20:00:00 | 2006/02/23 20:00 | 16.499 | 1.015 | 14.602 | 1.897 | 19514 | 17283 | 2233 | 451509
2006/02/23 | 20:20:00 | 2006/02/23 20:20 | 16.983 | 1.025 | 15.012 | 1.971 | 20088 | 17769 | 2321 | 469278
2006/02/23 | 20:40:00 | 2006/02/23 20:40 | 17.479 | 1.035 | 15.432 | 2.047 | 20676 | 18266 | 2411 | 487544
2006/02/23 | 21:00:00 | 2006/02/23 21:00 | 17.833 | 1.042 | 15.708 | 2.125 | 21223 | 18684 | 2504 | 506228
2006/02/23 | 21:20:00 | 2006/02/23 21:20 | 18.348 | 1.052 | 16.143 | 2.205 | 21707 | 19110 | 2598 | 525338
2006/02/23 | 21:40:00 | 2006/02/23 21:40 | 18.873 | 1.062 | 16.586 | 2.287 | 22331 | 19637 | 2695 | 544975
2006/02/23 | 22:00:00 | 2006/02/23 22:00 | 19.247 | 1.069 | 16.876 | 2.371 | 22910 | 20077 | 2795 | 565052
2006/02/23 | 22:20:00 | 2006/02/23 22:20 | 19.791 | 1.079 | 17.334 | 2.457 | 23422 | 20526 | 2897 | 585578
2006/02/23 | 22:40:00 | 2006/02/23 22:40 | 20.178 | 1.086 | 17.634 | 2.544 | 23981 | 20981 | 3001 | 606559
2006/02/23 | 23:00:00 | 2006/02/23 23:00 | 20.74 | 1.096 | 18.106 | 2.634 | 24550 | 21444 | 3107 | 628003
2006/02/23 | 23:20:00 | 2006/02/23 23:20 | 21.313 | 1.106 | 18.587 | 2.726 | 25231 | 22016 | 3216 | 650019
2006/02/23 | 23:40:00 | 2006/02/23 23:40 | 21.721 | 1.113 | 18.901 | 2.82 | 25820 | 22493 | 3328 | 672512
2006/02/24 | 00:00:00 | 2006/02/24 00:00 | 22.313 | 1.123 | 19.397 | 2.916 | 26419 | 22979 | 3442 | 695491
2006/02/24 | 00:20:00 | 2006/02/24 00:20 | 22.916 | 1.133 | 19.902 | 3.014 | 27136 | 23579 | 3558 | 719070
2006/02/24 | 00:40:00 | 2006/02/24 00:40 | 23.344 | 1.14 | 20.229 | 3.115 | 27755 | 24078 | 3678 | 743148
2006/02/24 | 01:00:00 | 2006/02/24 01:00 | 23.966 | 1.15 | 20.748 | 3.218 | 28385 | 24586 | 3800 | 767734
2006/02/24 | 01:20:00 | 2006/02/24 01:20 | 24.6 | 1.16 | 21.277 | 3.323 | 29138 | 25215 | 3924 | 792949
2006/02/24 | 01:40:00 | 2006/02/24 01:40 | 25.244 | 1.17 | 21.813 | 3.431 | 29905 | 25854 | 4052 | 818803
2006/02/24 | 02:00:00 | 2006/02/24 02:00 | 25.899 | 1.18 | 22.357 | 3.542 | 30685 | 26502 | 4184 | 845305
2006/02/24 | 02:20:00 | 2006/02/24 02:20 | 26.566 | 1.19 | 22.911 | 3.655 | 31478 | 27161 | 4318 | 872466
2006/02/24 | 02:40:00 | 2006/02/24 02:40 | 27.45 | 1.203 | 23.678 | 3.772 | 32408 | 27953 | 4456 | 900419
2006/02/24 | 03:00:00 | 2006/02/24 03:00 | 28.352 | 1.216 | 24.459 | 3.893 | 33430 | 28883 | 4599 | 929302
2006/02/24 | 03:20:00 | 2006/02/24 03:20 | 29.059 | 1.226 | 25.042 | 4.017 | 34445 | 29701 | 4746 | 959003
2006/02/24 | 03:40:00 | 2006/02/24 03:40 | 29.996 | 1.239 | 25.852 | 4.144 | 35431 | 30537 | 4896 | 989540
2006/02/24 | 04:00:00 | 2006/02/24 04:00 | 30.951 | 1.252 | 26.675 | 4.276 | 36514 | 31516 | 5052 | 1021056
2006/02/24 | 04:20:00 | 2006/02/24 04:20 | 31.7 | 1.262 | 27.289 | 4.411 | 37590 | 32378 | 5212 | 1053434
2006/02/24 | 04:40:00 | 2006/02/24 04:40 | 32.647 | 1.275 | 28.097 | 4.55 | 38615 | 33232 | 5377 | 1086666
2006/02/24 | 05:00:00 | 2006/02/24 05:00 | 33.378 | 1.285 | 28.686 | 4.692 | 39604 | 34070 | 5545 | 1120736
2006/02/24 | 05:20:00 | 2006/02/24 05:20 | 33.928 | 1.292 | 29.091 | 4.837 | 40327 | 34666 | 5718 | 1155402
2006/02/24 | 05:40:00 | 2006/02/24 05:40 | 34.722 | 1.302 | 29.738 | 4.984 | 41189 | 35297 | 5893 | 1190699
2006/02/24 | 06:00:00 | 2006/02/24 06:00 | 35.284 | 1.309 | 30.149 | 5.135 | 42061 | 35932 | 6071 | 1226631
2006/02/24 | 06:20:00 | 2006/02/24 06:20 | 36.098 | 1.319 | 30.811 | 5.287 | 42828 | 36576 | 6253 | 1263207
2006/02/24 | 06:40:00 | 2006/02/24 06:40 | 36.675 | 1.326 | 31.232 | 5.443 | 43663 | 37226 | 6438 | 1300433
2006/02/24 | 07:00:00 | 2006/02/24 07:00 | 37.256 | 1.333 | 31.656 | 5.6 | 44418 | 37733 | 6626 | 1338166
2006/02/24 | 07:20:00 | 2006/02/24 07:20 | 37.676 | 1.338 | 31.916 | 5.76 | 44959 | 38143 | 6816 | 1376309
2006/02/24 | 07:40:00 | 2006/02/24 07:40 | 38.098 | 1.343 | 32.178 | 5.92 | 45464 | 38456 | 7008 | 1414765
2006/02/24 | 08:00:00 | 2006/02/24 08:00 | 38.523 | 1.348 | 32.441 | 6.082 | 45972 | 38771 | 7202 | 1453536
2006/02/24 | 08:20:00 | 2006/02/24 08:20 | 38.951 | 1.353 | 32.705 | 6.246 | 46484 | 39088 | 7397 | 1492624
2006/02/24 | 08:40:00 | 2006/02/24 08:40 | 39.123 | 1.355 | 32.713 | 6.41 | 46844 | 39251 | 7593 | 1531875
2006/02/24 | 09:00:00 | 2006/02/24 09:00 | 39.295 | 1.357 | 32.721 | 6.574 | 47113 | 39261 | 7790 | 1571136
2006/02/24 | 09:20:00 | 2006/02/24 09:20 | 39.555 | 1.36 | 32.817 | 6.738 | 47373 | 39323 | 7987 | 1610459
2006/02/24 | 09:40:00 | 2006/02/24 09:40 | 39.555 | 1.36 | 32.653 | 6.902 | 47466 | 39282 | 8184 | 1649741
2006/02/24 | 10:00:00 | 2006/02/24 10:00 | 39.816 | 1.363 | 32.75 | 7.066 | 47560 | 39242 | 8381 | 1688983
2006/02/24 | 10:20:00 | 2006/02/24 10:20 | 39.816 | 1.363 | 32.586 | 7.23 | 47779 | 39202 | 8577 | 1728185
2006/02/24 | 10:40:00 | 2006/02/24 10:40 | 39.816 | 1.363 | 32.423 | 7.393 | 47779 | 39006 | 8773 | 1767191
2006/02/24 | 11:00:00 | 2006/02/24 11:00 | 39.816 | 1.363 | 32.261 | 7.555 | 47779 | 38811 | 8968 | 1806002
2006/02/24 | 11:20:00 | 2006/02/24 11:20 | 39.816 | 1.363 | 32.1 | 7.716 | 47779 | 38617 | 9162 | 1844619
2006/02/24 | 11:40:00 | 2006/02/24 11:40 | 39.816 | 1.363 | 31.94 | 7.876 | 47779 | 38424 | 9355 | 1883043
2006/02/24 | 12:00:00 | 2006/02/24 12:00 | 39.816 | 1.363 | 31.78 | 8.036 | 47779 | 38232 | 9548 | 1921275
2006/02/24 | 12:20:00 | 2006/02/24 12:20 | 39.816 | 1.363 | 31.621 | 8.195 | 47779 | 38040 | 9739 | 1959315
2006/02/24 | 12:40:00 | 2006/02/24 12:40 | 39.816 | 1.363 | 31.463 | 8.353 | 47779 | 37850 | 9929 | 1997165
2006/02/24 | 13:00:00 | 2006/02/24 13:00 | 39.816 | 1.363 | 31.306 | 8.51 | 47779 | 37661 | 10118 | 2034826
2006/02/24 | 13:20:00 | 2006/02/24 13:20 | 39.555 | 1.36 | 30.889 | 8.666 | 47560 | 37317 | 10306 | 2072143
2006/02/24 | 13:40:00 | 2006/02/24 13:40 | 39.468 | 1.359 | 30.647 | 8.821 | 47456 | 36922 | 10492 | 2109065
2006/02/24 | 14:00:00 | 2006/02/24 14:00 | 39.295 | 1.357 | 30.322 | 8.973 | 47196 | 36581 | 10676 | 2145646
2006/02/24 | 14:20:00 | 2006/02/24 14:20 | 39.037 | 1.354 | 29.913 | 9.124 | 46937 | 36141 | 10859 | 2181787
2006/02/24 | 14:40:00 | 2006/02/24 14:40 | 38.951 | 1.353 | 29.677 | 9.274 | 46834 | 35754 | 11039 | 2217541
2006/02/24 | 15:00:00 | 2006/02/24 15:00 | 38.78 | 1.351 | 29.358 | 9.422 | 46577 | 35421 | 11217 | 2252962
2006/02/24 | 15:20:00 | 2006/02/24 15:20 | 38.523 | 1.348 | 28.955 | 9.568 | 46320 | 34988 | 11394 | 2287950
2006/02/24 | 15:40:00 | 2006/02/24 15:40 | 38.183 | 1.344 | 28.471 | 9.712 | 46064 | 34456 | 11568 | 2322406
2006/02/24 | 16:00:00 | 2006/02/24 16:00 | 37.76 | 1.339 | 27.907 | 9.853 | 45565 | 33827 | 11739 | 2356233
2006/02/24 | 16:20:00 | 2006/02/24 16:20 | 37.34 | 1.334 | 27.349 | 9.991 | 45059 | 33153 | 11907 | 2389386
2006/02/24 | 16:40:00 | 2006/02/24 16:40 | 36.923 | 1.329 | 26.796 | 10.127 | 44557 | 32487 | 12071 | 2421873
2006/02/24 | 17:00:00 | 2006/02/24 17:00 | 36.509 | 1.324 | 26.249 | 10.26 | 44059 | 31827 | 12232 | 2453700
2006/02/24 | 17:20:00 | 2006/02/24 17:20 | 35.853 | 1.316 | 25.463 | 10.39 | 43357 | 31027 | 12390 | 2484727
2006/02/24 | 17:40:00 | 2006/02/24 17:40 | 35.365 | 1.31 | 24.849 | 10.516 | 42769 | 30187 | 12543 | 2514914
2006/02/24 | 18:00:00 | 2006/02/24 18:00 | 34.802 | 1.303 | 24.163 | 10.639 | 42042 | 29407 | 12693 | 2544321
2006/02/24 | 18:20:00 | 2006/02/24 18:20 | 34.244 | 1.296 | 23.486 | 10.758 | 41484 | 28590 | 12838 | 2572911
2006/02/24 | 18:40:00 | 2006/02/24 18:40 | 33.535 | 1.287 | 22.661 | 10.874 | 40629 | 27688 | 12979 | 2600599
2006/02/24 | 19:00:00 | 2006/02/24 19:00 | 32.921 | 1.279 | 21.935 | 10.986 | 39927 | 26758 | 13116 | 2627357
2006/02/24 | 19:20:00 | 2006/02/24 19:20 | 32.579 | 1.274 | 21.485 | 11.094 | 39300 | 26052 | 13248 | 2653409
2006/02/24 | 19:40:00 | 2006/02/24 19:40 | 32.23 | 1.269 | 21.029 | 11.201 | 38889 | 25508 | 13377 | 2678917
2006/02/24 | 20:00:00 | 2006/02/24 20:00 | 31.85 | 1.264 | 20.545 | 11.305 | 38448 | 24944 | 13504 | 2703861
2006/02/24 | 20:20:00 | 2006/02/24 20:20 | 31.474 | 1.259 | 20.067 | 11.407 | 37994 | 24367 | 13627 | 2728228
2006/02/24 | 20:40:00 | 2006/02/24 20:40 | 31.1 | 1.254 | 19.594 | 11.506 | 37544 | 23796 | 13748 | 2752024
2006/02/24 | 21:00:00 | 2006/02/24 21:00 | 30.951 | 1.252 | 19.347 | 11.604 | 37177 | 23365 | 13866 | 2775389
2006/02/24 | 21:20:00 | 2006/02/24 21:20 | 30.581 | 1.247 | 18.881 | 11.7 | 36919 | 22937 | 13982 | 2798326
2006/02/24 | 21:40:00 | 2006/02/24 21:40 | 30.434 | 1.245 | 18.64 | 11.794 | 36609 | 22513 | 14096 | 2820839
2006/02/24 | 22:00:00 | 2006/02/24 22:00 | 30.068 | 1.24 | 18.182 | 11.886 | 36301 | 22093 | 14208 | 2842932
2006/02/24 | 22:20:00 | 2006/02/24 22:20 | 29.923 | 1.238 | 17.946 | 11.977 | 36047 | 21677 | 14318 | 2864609
2006/02/24 | 22:40:00 | 2006/02/24 22:40 | 29.778 | 1.236 | 17.712 | 12.066 | 35820 | 21395 | 14425 | 2886004
2006/02/24 | 23:00:00 | 2006/02/24 23:00 | 29.417 | 1.231 | 17.263 | 12.154 | 35516 | 20985 | 14532 | 2906989
2006/02/24 | 23:20:00 | 2006/02/24 23:20 | 29.273 | 1.229 | 17.033 | 12.24 | 35266 | 20578 | 14636 | 2927567
2006/02/24 | 23:40:00 | 2006/02/24 23:40 | 29.13 | 1.227 | 16.806 | 12.324 | 35042 | 20303 | 14738 | 2947870
2006/02/25 | 00:00:00 | 2006/02/25 00:00 | 28.988 | 1.225 | 16.58 | 12.408 | 34819 | 20031 | 14839 | 2967901
2006/02/25 | 00:20:00 | 2006/02/25 00:20 | 28.774 | 1.222 | 16.284 | 12.49 | 34606 | 19718 | 14939 | 2987619
2006/02/25 | 00:40:00 | 2006/02/25 00:40 | 28.704 | 1.221 | 16.132 | 12.572 | 34521 | 19450 | 15037 | 3007069
2006/02/25 | 01:00:00 | 2006/02/25 01:00 | 28.562 | 1.219 | 15.91 | 12.652 | 34309 | 19225 | 15134 | 3026294
2006/02/25 | 01:20:00 | 2006/02/25 01:20 | 28.562 | 1.219 | 15.831 | 12.731 | 34275 | 19044 | 15230 | 3045338
2006/02/25 | 01:40:00 | 2006/02/25 01:40 | 28.352 | 1.216 | 15.542 | 12.81 | 34148 | 18823 | 15325 | 3064161
2006/02/25 | 02:00:00 | 2006/02/25 02:00 | 28.352 | 1.216 | 15.464 | 12.888 | 34022 | 18604 | 15419 | 3082765
2006/02/25 | 02:20:00 | 2006/02/25 02:20 | 28.142 | 1.213 | 15.177 | 12.965 | 33846 | 18385 | 15511 | 3101150
2006/02/25 | 02:40:00 | 2006/02/25 02:40 | 28.142 | 1.213 | 15.101 | 13.041 | 33770 | 18167 | 15603 | 3119317
2006/02/25 | 03:00:00 | 2006/02/25 03:00 | 28.142 | 1.213 | 15.026 | 13.116 | 33770 | 18076 | 15694 | 3137393
2006/02/25 | 03:20:00 | 2006/02/25 03:20 | 28.003 | 1.211 | 14.812 | 13.191 | 33737 | 17903 | 15784 | 3155296
2006/02/25 | 03:40:00 | 2006/02/25 03:40 | 27.933 | 1.21 | 14.668 | 13.265 | 33528 | 17688 | 15873 | 3172984
2006/02/25 | 04:00:00 | 2006/02/25 04:00 | 27.933 | 1.21 | 14.595 | 13.338 | 33520 | 17558 | 15962 | 3190542
2006/02/25 | 04:20:00 | 2006/02/25 04:20 | 27.933 | 1.21 | 14.522 | 13.411 | 33520 | 17470 | 16049 | 3208012
2006/02/25 | 04:40:00 | 2006/02/25 04:40 | 27.864 | 1.209 | 14.381 | 13.483 | 33511 | 17342 | 16137 | 3225354
2006/02/25 | 05:00:00 | 2006/02/25 05:00 | 27.725 | 1.207 | 14.17 | 13.555 | 33303 | 17130 | 16223 | 3242484
2006/02/25 | 05:20:00 | 2006/02/25 05:20 | 27.725 | 1.207 | 14.099 | 13.626 | 33270 | 16961 | 16309 | 3259445
2006/02/25 | 05:40:00 | 2006/02/25 05:40 | 27.794 | 1.208 | 14.097 | 13.697 | 33278 | 16918 | 16393 | 3276363
2006/02/25 | 06:00:00 | 2006/02/25 06:00 | 27.933 | 1.21 | 14.166 | 13.767 | 33486 | 16958 | 16478 | 3293321
2006/02/25 | 06:20:00 | 2006/02/25 06:20 | 28.282 | 1.215 | 14.443 | 13.839 | 33729 | 17165 | 16564 | 3310486
2006/02/25 | 06:40:00 | 2006/02/25 06:40 | 28.633 | 1.22 | 14.721 | 13.912 | 34149 | 17498 | 16651 | 3327984
2006/02/25 | 07:00:00 | 2006/02/25 07:00 | 28.988 | 1.225 | 15.001 | 13.987 | 34572 | 17833 | 16739 | 3345817
2006/02/25 | 07:20:00 | 2006/02/25 07:20 | 29.345 | 1.23 | 15.282 | 14.063 | 34999 | 18170 | 16830 | 3363987
2006/02/25 | 07:40:00 | 2006/02/25 07:40 | 29.778 | 1.236 | 15.638 | 14.14 | 35439 | 18552 | 16922 | 3382539
2006/02/25 | 08:00:00 | 2006/02/25 08:00 | 30.287 | 1.243 | 16.068 | 14.219 | 36091 | 19023 | 17016 | 3401562
2006/02/25 | 08:20:00 | 2006/02/25 08:20 | 30.803 | 1.25 | 16.502 | 14.301 | 36601 | 19542 | 17112 | 3421104
2006/02/25 | 08:40:00 | 2006/02/25 08:40 | 31.324 | 1.257 | 16.939 | 14.385 | 37276 | 20065 | 17212 | 3441169
2006/02/25 | 09:00:00 | 2006/02/25 09:00 | 31.85 | 1.264 | 17.379 | 14.471 | 37958 | 20591 | 17314 | 3461760
2006/02/25 | 09:20:00 | 2006/02/25 09:20 | 32.366 | 1.271 | 17.807 | 14.559 | 38481 | 21112 | 17418 | 3482872
2006/02/25 | 09:40:00 | 2006/02/25 09:40 | 32.859 | 1.278 | 18.21 | 14.649 | 39135 | 21610 | 17525 | 3504482
2006/02/25 | 10:00:00 | 2006/02/25 10:00 | 33.378 | 1.285 | 18.636 | 14.742 | 39789 | 22108 | 17635 | 3526590
2006/02/25 | 10:20:00 | 2006/02/25 10:20 | 34.006 | 1.293 | 19.17 | 14.836 | 40487 | 22683 | 17747 | 3549273
2006/02/25 | 10:40:00 | 2006/02/25 10:40 | 34.642 | 1.301 | 19.708 | 14.934 | 41189 | 23327 | 17862 | 3572600
2006/02/25 | 11:00:00 | 2006/02/25 11:00 | 35.284 | 1.309 | 20.25 | 15.034 | 41897 | 23975 | 17981 | 3596575
2006/02/25 | 11:20:00 | 2006/02/25 11:20 | 35.853 | 1.316 | 20.716 | 15.137 | 42623 | 24580 | 18102 | 3621155
2006/02/25 | 11:40:00 | 2006/02/25 11:40 | 36.592 | 1.325 | 21.35 | 15.242 | 43505 | 25240 | 18227 | 3646395
2006/02/25 | 12:00:00 | 2006/02/25 12:00 | 37.256 | 1.333 | 21.905 | 15.351 | 44248 | 25953 | 18356 | 3672348
2006/02/25 | 12:20:00 | 2006/02/25 12:20 | 37.844 | 1.34 | 22.382 | 15.462 | 44999 | 26573 | 18487 | 3698921
2006/02/25 | 12:40:00 | 2006/02/25 12:40 | 38.609 | 1.349 | 23.034 | 15.575 | 45912 | 27250 | 18622 | 3726171
2006/02/25 | 13:00:00 | 2006/02/25 13:00 | 39.295 | 1.357 | 23.603 | 15.692 | 46680 | 27982 | 18761 | 3754153
2006/02/25 | 13:20:00 | 2006/02/25 13:20 | 39.904 | 1.364 | 24.092 | 15.812 | 47456 | 28617 | 18902 | 3782770
2006/02/25 | 13:40:00 | 2006/02/25 13:40 | 40.429 | 1.37 | 24.495 | 15.934 | 48241 | 29153 | 19047 | 3811923
2006/02/25 | 14:00:00 | 2006/02/25 14:00 | 40.87 | 1.375 | 24.813 | 16.057 | 48779 | 29585 | 19194 | 3841508
2006/02/25 | 14:20:00 | 2006/02/25 14:20 | 41.582 | 1.383 | 25.399 | 16.183 | 49535 | 30127 | 19344 | 3871635
2006/02/25 | 14:40:00 | 2006/02/25 14:40 | 42.121 | 1.389 | 25.81 | 16.311 | 50178 | 30725 | 19497 | 3902360
2006/02/25 | 15:00:00 | 2006/02/25 15:00 | 42.755 | 1.396 | 26.313 | 16.442 | 50990 | 31274 | 19652 | 3933634
2006/02/25 | 15:20:00 | 2006/02/25 15:20 | 43.395 | 1.403 | 26.82 | 16.575 | 51624 | 31880 | 19810 | 3965514
2006/02/25 | 15:40:00 | 2006/02/25 15:40 | 43.948 | 1.409 | 27.237 | 16.711 | 52450 | 32434 | 19971 | 3997948
2006/02/25 | 16:00:00 | 2006/02/25 16:00 | 44.412 | 1.414 | 27.564 | 16.848 | 53016 | 32881 | 20135 | 4030829
2006/02/25 | 16:20:00 | 2006/02/25 16:20 | 44.878 | 1.419 | 27.891 | 16.987 | 53574 | 33273 | 20301 | 4064102
2006/02/25 | 16:40:00 | 2006/02/25 16:40 | 45.351 | 1.424 | 28.223 | 17.128 | 54137 | 33669 | 20469 | 4097771
2006/02/25 | 17:00:00 | 2006/02/25 17:00 | 45.828 | 1.429 | 28.558 | 17.27 | 54707 | 34069 | 20639 | 4131840
2006/02/25 | 17:20:00 | 2006/02/25 17:20 | 46.116 | 1.432 | 28.703 | 17.413 | 55235 | 34356 | 20810 | 4166196
2006/02/25 | 17:40:00 | 2006/02/25 17:40 | 46.404 | 1.435 | 28.846 | 17.558 | 55512 | 34529 | 20983 | 4200725
2006/02/25 | 18:00:00 | 2006/02/25 18:00 | 46.693 | 1.438 | 28.99 | 17.703 | 55789 | 34702 | 21156 | 4235427
2006/02/25 | 18:20:00 | 2006/02/25 18:20 | 46.693 | 1.438 | 28.845 | 17.848 | 56032 | 34701 | 21330 | 4270128
2006/02/25 | 18:40:00 | 2006/02/25 18:40 | 46.984 | 1.441 | 28.991 | 17.993 | 56206 | 34702 | 21504 | 4304830
2006/02/25 | 19:00:00 | 2006/02/25 19:00 | 46.984 | 1.441 | 28.847 | 18.137 | 56381 | 34703 | 21678 | 4339533
2006/02/25 | 19:20:00 | 2006/02/25 19:20 | 47.178 | 1.443 | 28.896 | 18.282 | 56427 | 34645 | 21852 | 4374178
2006/02/25 | 19:40:00 | 2006/02/25 19:40 | 47.275 | 1.444 | 28.848 | 18.427 | 56718 | 34646 | 22025 | 4408824
2006/02/25 | 20:00:00 | 2006/02/25 20:00 | 47.275 | 1.444 | 28.704 | 18.571 | 56730 | 34531 | 22199 | 4443355
2006/02/25 | 20:20:00 | 2006/02/25 20:20 | 47.275 | 1.444 | 28.56 | 18.715 | 56730 | 34358 | 22372 | 4477713
2006/02/25 | 20:40:00 | 2006/02/25 20:40 | 47.275 | 1.444 | 28.418 | 18.857 | 56730 | 34187 | 22543 | 4511900
2006/02/25 | 21:00:00 | 2006/02/25 21:00 | 47.275 | 1.444 | 28.275 | 19 | 56730 | 34016 | 22714 | 4545916
2006/02/25 | 21:20:00 | 2006/02/25 21:20 | 47.275 | 1.444 | 28.134 | 19.141 | 56730 | 33846 | 22884 | 4579762
2006/02/25 | 21:40:00 | 2006/02/25 21:40 | 47.275 | 1.444 | 27.993 | 19.282 | 56730 | 33676 | 23054 | 4613438
2006/02/25 | 22:00:00 | 2006/02/25 22:00 | 46.984 | 1.441 | 27.563 | 19.421 | 56625 | 33334 | 23221 | 4646772
2006/02/25 | 22:20:00 | 2006/02/25 22:20 | 46.984 | 1.441 | 27.425 | 19.559 | 56381 | 32993 | 23388 | 4679765
2006/02/25 | 22:40:00 | 2006/02/25 22:40 | 46.984 | 1.441 | 27.288 | 19.696 | 56381 | 32828 | 23553 | 4712593
2006/02/25 | 23:00:00 | 2006/02/25 23:00 | 46.693 | 1.438 | 26.861 | 19.832 | 56276 | 32490 | 23716 | 4745083
2006/02/25 | 23:20:00 | 2006/02/25 23:20 | 46.693 | 1.438 | 26.727 | 19.966 | 56032 | 32153 | 23878 | 4777236
2006/02/25 | 23:40:00 | 2006/02/25 23:40 | 46.597 | 1.437 | 26.498 | 20.099 | 56020 | 31935 | 24039 | 4809171
2006/02/26 | 00:00:00 | 2006/02/26 00:00 | 46.404 | 1.435 | 26.173 | 20.231 | 55731 | 31602 | 24198 | 4840773
2006/02/26 | 00:20:00 | 2006/02/26 00:20 | 46.404 | 1.435 | 26.042 | 20.362 | 55685 | 31329 | 24356 | 4872102
2006/02/26 | 00:40:00 | 2006/02/26 00:40 | 46.404 | 1.435 | 25.912 | 20.492 | 55685 | 31172 | 24513 | 4903274
2006/02/26 | 01:00:00 | 2006/02/26 01:00 | 46.404 | 1.435 | 25.782 | 20.622 | 55685 | 31016 | 24668 | 4934290
2006/02/26 | 01:20:00 | 2006/02/26 01:20 | 46.116 | 1.432 | 25.366 | 20.75 | 55442 | 30689 | 24823 | 4964979
2006/02/26 | 01:40:00 | 2006/02/26 01:40 | 46.116 | 1.432 | 25.239 | 20.877 | 55339 | 30363 | 24976 | 4995342
2006/02/26 | 02:00:00 | 2006/02/26 02:00 | 46.116 | 1.432 | 25.113 | 21.003 | 55339 | 30211 | 25128 | 5025553
2006/02/26 | 02:20:00 | 2006/02/26 02:20 | 46.308 | 1.434 | 25.179 | 21.129 | 55385 | 30175 | 25279 | 5055728
2006/02/26 | 02:40:00 | 2006/02/26 02:40 | 46.404 | 1.435 | 25.149 | 21.255 | 55673 | 30197 | 25431 | 5085925
2006/02/26 | 03:00:00 | 2006/02/26 03:00 | 46.404 | 1.435 | 25.023 | 21.381 | 55685 | 30103 | 25582 | 5116028
2006/02/26 | 03:20:00 | 2006/02/26 03:20 | 46.693 | 1.438 | 25.186 | 21.507 | 55928 | 30126 | 25733 | 5146154
2006/02/26 | 03:40:00 | 2006/02/26 03:40 | 46.79 | 1.439 | 25.157 | 21.633 | 56044 | 30206 | 25884 | 5176360
2006/02/26 | 04:00:00 | 2006/02/26 04:00 | 46.984 | 1.441 | 25.225 | 21.759 | 56334 | 30229 | 26035 | 5206589
2006/02/26 | 04:20:00 | 2006/02/26 04:20 | 47.47 | 1.446 | 25.583 | 21.887 | 56672 | 30485 | 26188 | 5237074
2006/02/26 | 04:40:00 | 2006/02/26 04:40 | 47.665 | 1.448 | 25.65 | 22.015 | 57081 | 30740 | 26341 | 5267814
2006/02/26 | 05:00:00 | 2006/02/26 05:00 | 48.452 | 1.456 | 26.307 | 22.145 | 57599 | 31174 | 26496 | 5298988
2006/02/26 | 05:20:00 | 2006/02/26 05:20 | 49.147 | 1.463 | 26.868 | 22.279 | 58487 | 31905 | 26654 | 5330893
2006/02/26 | 05:40:00 | 2006/02/26 05:40 | 49.847 | 1.47 | 27.432 | 22.415 | 59395 | 32581 | 26816 | 5363474
2006/02/26 | 06:00:00 | 2006/02/26 06:00 | 50.859 | 1.48 | 28.305 | 22.554 | 60423 | 33442 | 26981 | 5396916
2006/02/26 | 06:20:00 | 2006/02/26 06:20 | 52.09 | 1.492 | 29.391 | 22.699 | 61694 | 34617 | 27152 | 5431533
2006/02/26 | 06:40:00 | 2006/02/26 06:40 | 53.34 | 1.504 | 30.491 | 22.849 | 63255 | 35929 | 27329 | 5467462
2006/02/26 | 07:00:00 | 2006/02/26 07:00 | 54.925 | 1.519 | 31.92 | 23.005 | 64957 | 37446 | 27513 | 5504908
2006/02/26 | 07:20:00 | 2006/02/26 07:20 | 56.217 | 1.531 | 33.049 | 23.168 | 66606 | 38981 | 27704 | 5543889
2006/02/26 | 07:40:00 | 2006/02/26 07:40 | 57.745 | 1.545 | 34.408 | 23.337 | 68427 | 40474 | 27903 | 5584363
2006/02/26 | 08:00:00 | 2006/02/26 08:00 | 59.186 | 1.558 | 35.673 | 23.513 | 70078 | 42048 | 28110 | 5626411
2006/02/26 | 08:20:00 | 2006/02/26 08:20 | 60.651 | 1.571 | 36.956 | 23.695 | 71982 | 43577 | 28325 | 5669988
2006/02/26 | 08:40:00 | 2006/02/26 08:40 | 62.137 | 1.584 | 38.254 | 23.883 | 73671 | 45126 | 28547 | 5715114
2006/02/26 | 09:00:00 | 2006/02/26 09:00 | 63.645 | 1.597 | 39.567 | 24.078 | 75384 | 46692 | 28777 | 5761806
2006/02/26 | 09:20:00 | 2006/02/26 09:20 | 65.058 | 1.609 | 40.778 | 24.28 | 77135 | 48207 | 29015 | 5810013
2006/02/26 | 09:40:00 | 2006/02/26 09:40 | 66.369 | 1.62 | 41.882 | 24.487 | 78911 | 49596 | 29260 | 5859609
2006/02/26 | 10:00:00 | 2006/02/26 10:00 | 67.574 | 1.63 | 42.875 | 24.699 | 80364 | 50854 | 29512 | 5910463
2006/02/26 | 10:20:00 | 2006/02/26 10:20 | 68.801 | 1.64 | 43.884 | 24.917 | 81823 | 52055 | 29770 | 5962518
2006/02/26 | 10:40:00 | 2006/02/26 10:40 | 69.927 | 1.649 | 44.788 | 25.139 | 83295 | 53203 | 30034 | 6015721
2006/02/26 | 11:00:00 | 2006/02/26 11:00 | 70.94 | 1.657 | 45.574 | 25.366 | 84429 | 54217 | 30303 | 6069938
2006/02/26 | 11:20:00 | 2006/02/26 11:20 | 71.965 | 1.665 | 46.369 | 25.596 | 85835 | 55166 | 30577 | 6125104
2006/02/26 | 11:40:00 | 2006/02/26 11:40 | 73.128 | 1.674 | 47.297 | 25.831 | 86993 | 56200 | 30856 | 6181304
2006/02/26 | 12:00:00 | 2006/02/26 12:00 | 74.427 | 1.684 | 48.356 | 26.071 | 88532 | 57392 | 31141 | 6238696
2006/02/26 | 12:20:00 | 2006/02/26 12:20 | 75.346 | 1.691 | 49.031 | 26.315 | 89769 | 58433 | 31431 | 6297129
2006/02/26 | 12:40:00 | 2006/02/26 12:40 | 76.537 | 1.7 | 49.974 | 26.563 | 91192 | 59403 | 31726 | 6356532
2006/02/26 | 13:00:00 | 2006/02/26 13:00 | 77.605 | 1.708 | 50.79 | 26.815 | 92388 | 60458 | 32027 | 6416990
2006/02/26 | 13:20:00 | 2006/02/26 13:20 | 78.952 | 1.718 | 51.879 | 27.073 | 93933 | 61601 | 32333 | 6478591
2006/02/26 | 13:40:00 | 2006/02/26 13:40 | 80.176 | 1.727 | 52.841 | 27.335 | 95541 | 62832 | 32645 | 6541423
2006/02/26 | 14:00:00 | 2006/02/26 14:00 | 81.274 | 1.735 | 53.672 | 27.602 | 96771 | 63908 | 32962 | 6605331
2006/02/26 | 14:20:00 | 2006/02/26 14:20 | 82.381 | 1.743 | 54.508 | 27.873 | 98292 | 64908 | 33285 | 6670239
2006/02/26 | 14:40:00 | 2006/02/26 14:40 | 83.637 | 1.752 | 55.488 | 28.149 | 99543 | 65998 | 33613 | 6736237
2006/02/26 | 15:00:00 | 2006/02/26 15:00 | 84.621 | 1.759 | 56.192 | 28.429 | 101055 | 67008 | 33946 | 6803245
2006/02/26 | 15:20:00 | 2006/02/26 15:20 | 86.039 | 1.769 | 57.326 | 28.713 | 102395 | 68111 | 34285 | 6871356
2006/02/26 | 15:40:00 | 2006/02/26 15:40 | 87.47 | 1.779 | 58.467 | 29.003 | 104104 | 69475 | 34630 | 6940831
2006/02/26 | 16:00:00 | 2006/02/26 16:00 | 88.48 | 1.786 | 59.182 | 29.298 | 105673 | 70589 | 34981 | 7011420
2006/02/26 | 16:20:00 | 2006/02/26 16:20 | 89.643 | 1.794 | 60.046 | 29.597 | 106978 | 71537 | 35337 | 7082957
2006/02/26 | 16:40:00 | 2006/02/26 16:40 | 90.815 | 1.802 | 60.915 | 29.9 | 108274 | 72576 | 35698 | 7155533
2006/02/26 | 17:00:00 | 2006/02/26 17:00 | 91.995 | 1.81 | 61.787 | 30.208 | 109579 | 73621 | 36065 | 7229154
2006/02/26 | 17:20:00 | 2006/02/26 17:20 | 93.184 | 1.818 | 62.664 | 30.52 | 111214 | 74671 | 36436 | 7303825
2006/02/26 | 17:40:00 | 2006/02/26 17:40 | 94.382 | 1.826 | 63.546 | 30.836 | 112539 | 75726 | 36813 | 7379551
2006/02/26 | 18:00:00 | 2006/02/26 18:00 | 95.136 | 1.831 | 63.98 | 31.156 | 113711 | 76516 | 37195 | 7456067
2006/02/26 | 18:20:00 | 2006/02/26 18:20 | 95.136 | 1.831 | 63.66 | 31.476 | 114163 | 76585 | 37579 | 7532652
2006/02/26 | 18:40:00 | 2006/02/26 18:40 | 95.287 | 1.832 | 63.493 | 31.794 | 114181 | 76292 | 37962 | 7608944
2006/02/26 | 19:00:00 | 2006/02/26 19:00 | 95.589 | 1.834 | 63.477 | 32.112 | 114634 | 76182 | 38344 | 7685126
2006/02/26 | 19:20:00 | 2006/02/26 19:20 | 95.892 | 1.836 | 63.461 | 32.431 | 114780 | 76163 | 38726 | 7761289
2006/02/26 | 19:40:00 | 2006/02/26 19:40 | 96.196 | 1.838 | 63.447 | 32.749 | 115253 | 76145 | 39108 | 7837434
2006/02/26 | 20:00:00 | 2006/02/26 20:00 | 96.957 | 1.843 | 63.889 | 33.068 | 115892 | 76402 | 39490 | 7913836
2006/02/26 | 20:20:00 | 2006/02/26 20:20 | 97.263 | 1.845 | 63.875 | 33.388 | 116422 | 76659 | 39873 | 7990495
2006/02/26 | 20:40:00 | 2006/02/26 20:40 | 97.57 | 1.847 | 63.862 | 33.708 | 116899 | 76642 | 40258 | 8067137
2006/02/26 | 21:00:00 | 2006/02/26 21:00 | 98.337 | 1.852 | 64.308 | 34.029 | 117544 | 76902 | 40642 | 8144039
2006/02/26 | 21:20:00 | 2006/02/26 21:20 | 98.645 | 1.854 | 64.293 | 34.352 | 118079 | 77161 | 41029 | 8221200
2006/02/26 | 21:40:00 | 2006/02/26 21:40 | 99.263 | 1.858 | 64.588 | 34.675 | 118819 | 77329 | 41416 | 8298529
2006/02/26 | 22:00:00 | 2006/02/26 22:00 | 99.728 | 1.861 | 64.729 | 34.999 | 119283 | 77591 | 41804 | 8376120
2006/02/26 | 22:20:00 | 2006/02/26 22:20 | 100.039 | 1.863 | 64.716 | 35.323 | 119748 | 77667 | 42193 | 8453787
2006/02/26 | 22:40:00 | 2006/02/26 22:40 | 100.35 | 1.865 | 64.702 | 35.648 | 120233 | 77651 | 42582 | 8531438
2006/02/26 | 23:00:00 | 2006/02/26 23:00 | 100.661 | 1.867 | 64.689 | 35.972 | 120719 | 77635 | 42972 | 8609073
2006/02/26 | 23:20:00 | 2006/02/26 23:20 | 101.13 | 1.87 | 64.834 | 36.296 | 121187 | 77714 | 43361 | 8686787
2006/02/26 | 23:40:00 | 2006/02/26 23:40 | 101.599 | 1.873 | 64.977 | 36.622 | 121638 | 77886 | 43751 | 8764673
2006/02/27 | 00:00:00 | 2006/02/27 00:00 | 101.599 | 1.873 | 64.652 | 36.947 | 121919 | 77778 | 44141 | 8842451
2006/02/27 | 00:20:00 | 2006/02/27 00:20 | 102.07 | 1.876 | 64.799 | 37.271 | 122315 | 77671 | 44531 | 8920122
2006/02/27 | 00:40:00 | 2006/02/27 00:40 | 102.07 | 1.876 | 64.475 | 37.595 | 122484 | 77564 | 44920 | 8997686
2006/02/27 | 01:00:00 | 2006/02/27 01:00 | 102.542 | 1.879 | 64.623 | 37.919 | 122654 | 77459 | 45308 | 9075145
2006/02/27 | 01:20:00 | 2006/02/27 01:20 | 102.542 | 1.879 | 64.3 | 38.242 | 123051 | 77354 | 45696 | 9152499
2006/02/27 | 01:40:00 | 2006/02/27 01:40 | 102.542 | 1.879 | 63.979 | 38.563 | 123051 | 76967 | 46083 | 9229466
2006/02/27 | 02:00:00 | 2006/02/27 02:00 | 102.542 | 1.879 | 63.659 | 38.883 | 123051 | 76583 | 46468 | 9306049
2006/02/27 | 02:20:00 | 2006/02/27 02:20 | 102.542 | 1.879 | 63.341 | 39.201 | 123051 | 76200 | 46851 | 9382249
2006/02/27 | 02:40:00 | 2006/02/27 02:40 | 102.542 | 1.879 | 63.024 | 39.518 | 123051 | 75819 | 47232 | 9458068
2006/02/27 | 03:00:00 | 2006/02/27 03:00 | 102.542 | 1.879 | 62.709 | 39.833 | 123051 | 75440 | 47611 | 9533508
2006/02/27 | 03:20:00 | 2006/02/27 03:20 | 102.542 | 1.879 | 62.395 | 40.147 | 123051 | 75062 | 47988 | 9608570
2006/02/27 | 03:40:00 | 2006/02/27 03:40 | 102.07 | 1.876 | 61.612 | 40.458 | 122767 | 74405 | 48363 | 9682975
2006/02/27 | 04:00:00 | 2006/02/27 04:00 | 101.599 | 1.873 | 60.834 | 40.765 | 122315 | 73468 | 48733 | 9756443
2006/02/27 | 04:20:00 | 2006/02/27 04:20 | 100.817 | 1.868 | 59.75 | 41.067 | 121450 | 72351 | 49099 | 9828794
2006/02/27 | 04:40:00 | 2006/02/27 04:40 | 99.573 | 1.86 | 58.211 | 41.362 | 120234 | 70777 | 49457 | 9899571
2006/02/27 | 05:00:00 | 2006/02/27 05:00 | 98.8 | 1.855 | 57.149 | 41.651 | 119023 | 69215 | 49808 | 9968786
2006/02/27 | 05:20:00 | 2006/02/27 05:20 | 97.723 | 1.848 | 55.788 | 41.935 | 118024 | 67762 | 50152 | 10036548
2006/02/27 | 05:40:00 | 2006/02/27 05:40 | 96.805 | 1.842 | 54.594 | 42.211 | 116643 | 66229 | 50487 | 10102777
2006/02/27 | 06:00:00 | 2006/02/27 06:00 | 96.044 | 1.837 | 53.562 | 42.482 | 115709 | 64893 | 50816 | 10167670
2006/02/27 | 06:20:00 | 2006/02/27 06:20 | 95.287 | 1.832 | 52.539 | 42.748 | 114798 | 63660 | 51138 | 10231330
2006/02/27 | 06:40:00 | 2006/02/27 06:40 | 94.082 | 1.824 | 51.074 | 43.008 | 113621 | 62168 | 51454 | 10293498
2006/02/27 | 07:00:00 | 2006/02/27 07:00 | 93.333 | 1.819 | 50.072 | 43.261 | 112449 | 60687 | 51762 | 10354185
2006/02/27 | 07:20:00 | 2006/02/27 07:20 | 92.588 | 1.814 | 49.078 | 43.51 | 111553 | 59490 | 52063 | 10413675
2006/02/27 | 07:40:00 | 2006/02/27 07:40 | 92.144 | 1.811 | 48.39 | 43.754 | 110910 | 58481 | 52358 | 10472156
2006/02/27 | 08:00:00 | 2006/02/27 08:00 | 91.551 | 1.807 | 47.556 | 43.995 | 110004 | 57568 | 52649 | 10529724
2006/02/27 | 08:20:00 | 2006/02/27 08:20 | 90.815 | 1.802 | 46.584 | 44.231 | 109419 | 56485 | 52935 | 10586209
2006/02/27 | 08:40:00 | 2006/02/27 08:40 | 90.521 | 1.8 | 46.058 | 44.463 | 108801 | 55586 | 53216 | 10641795
2006/02/27 | 09:00:00 | 2006/02/27 09:00 | 90.228 | 1.798 | 45.536 | 44.692 | 108343 | 54956 | 53493 | 10696751
2006/02/27 | 09:20:00 | 2006/02/27 09:20 | 89.789 | 1.795 | 44.87 | 44.919 | 107904 | 54244 | 53767 | 10750995
2006/02/27 | 09:40:00 | 2006/02/27 09:40 | 89.351 | 1.792 | 44.209 | 45.142 | 107484 | 53447 | 54037 | 10804442
2006/02/27 | 10:00:00 | 2006/02/27 10:00 | 89.351 | 1.792 | 43.988 | 45.363 | 107221 | 52918 | 54303 | 10857360
2006/02/27 | 10:20:00 | 2006/02/27 10:20 | 88.915 | 1.789 | 43.333 | 45.582 | 106855 | 52392 | 54567 | 10909752
2006/02/27 | 10:40:00 | 2006/02/27 10:40 | 88.915 | 1.789 | 43.116 | 45.799 | 106698 | 51870 | 54828 | 10961622
2006/02/27 | 11:00:00 | 2006/02/27 11:00 | 88.915 | 1.789 | 42.901 | 46.014 | 106698 | 51610 | 55088 | 11013232
2006/02/27 | 11:20:00 | 2006/02/27 11:20 | 88.915 | 1.789 | 42.686 | 46.229 | 106698 | 51352 | 55346 | 11064584
2006/02/27 | 11:40:00 | 2006/02/27 11:40 | 88.915 | 1.789 | 42.473 | 46.442 | 106698 | 51095 | 55603 | 11115679
2006/02/27 | 12:00:00 | 2006/02/27 12:00 | 88.915 | 1.789 | 42.26 | 46.655 | 106698 | 50840 | 55858 | 11166519
2006/02/27 | 12:20:00 | 2006/02/27 12:20 | 88.915 | 1.789 | 42.049 | 46.866 | 106698 | 50586 | 56112 | 11217105
2006/02/27 | 12:40:00 | 2006/02/27 12:40 | 88.915 | 1.789 | 41.839 | 47.076 | 106698 | 50333 | 56365 | 11267438
2006/02/27 | 13:00:00 | 2006/02/27 13:00 | 88.915 | 1.789 | 41.63 | 47.285 | 106698 | 50081 | 56617 | 11317519
2006/02/27 | 13:20:00 | 2006/02/27 13:20 | 88.915 | 1.789 | 41.422 | 47.493 | 106698 | 49831 | 56867 | 11367350
2006/02/27 | 13:40:00 | 2006/02/27 13:40 | 88.915 | 1.789 | 41.214 | 47.701 | 106698 | 49582 | 57116 | 11416932
2006/02/27 | 14:00:00 | 2006/02/27 14:00 | 88.915 | 1.789 | 41.008 | 47.907 | 106698 | 49334 | 57364 | 11466266
2006/02/27 | 14:20:00 | 2006/02/27 14:20 | 88.915 | 1.789 | 40.803 | 48.112 | 106698 | 49087 | 57611 | 11515353
2006/02/27 | 14:40:00 | 2006/02/27 14:40 | 88.915 | 1.789 | 40.599 | 48.316 | 106698 | 48842 | 57856 | 11564195
2006/02/27 | 15:00:00 | 2006/02/27 15:00 | 88.915 | 1.789 | 40.396 | 48.519 | 106698 | 48597 | 58101 | 11612792
2006/02/27 | 15:20:00 | 2006/02/27 15:20 | 89.206 | 1.791 | 40.485 | 48.721 | 106767 | 48529 | 58344 | 11661321
2006/02/27 | 15:40:00 | 2006/02/27 15:40 | 89.351 | 1.792 | 40.427 | 48.924 | 107204 | 48547 | 58587 | 11709868
2006/02/27 | 16:00:00 | 2006/02/27 16:00 | 89.351 | 1.792 | 40.225 | 49.126 | 107221 | 48391 | 58830 | 11758259
2006/02/27 | 16:20:00 | 2006/02/27 16:20 | 89.351 | 1.792 | 40.024 | 49.327 | 107221 | 48149 | 59072 | 11806408
2006/02/27 | 16:40:00 | 2006/02/27 16:40 | 89.789 | 1.795 | 40.26 | 49.529 | 107484 | 48170 | 59314 | 11854578
2006/02/27 | 17:00:00 | 2006/02/27 17:00 | 89.789 | 1.795 | 40.059 | 49.73 | 107746 | 48192 | 59555 | 11902770
2006/02/27 | 17:20:00 | 2006/02/27 17:20 | 90.081 | 1.797 | 40.15 | 49.931 | 107816 | 48125 | 59797 | 11950895
2006/02/27 | 17:40:00 | 2006/02/27 17:40 | 90.374 | 1.799 | 40.242 | 50.132 | 108273 | 48235 | 60038 | 11999130
2006/02/27 | 18:00:00 | 2006/02/27 18:00 | 90.668 | 1.801 | 40.334 | 50.334 | 108731 | 48345 | 60280 | 12047475
2006/02/27 | 18:20:00 | 2006/02/27 18:20 | 91.109 | 1.804 | 40.572 | 50.537 | 109172 | 48543 | 60523 | 12096018
2006/02/27 | 18:40:00 | 2006/02/27 18:40 | 91.551 | 1.807 | 40.81 | 50.741 | 109596 | 48829 | 60767 | 12144847
2006/02/27 | 19:00:00 | 2006/02/27 19:00 | 91.995 | 1.81 | 41.049 | 50.946 | 110021 | 49115 | 61012 | 12193962
2006/02/27 | 19:20:00 | 2006/02/27 19:20 | 92.44 | 1.813 | 41.287 | 51.153 | 110768 | 49402 | 61259 | 12243364
2006/02/27 | 19:40:00 | 2006/02/27 19:40 | 93.035 | 1.817 | 41.674 | 51.361 | 111213 | 49777 | 61508 | 12293141
2006/02/27 | 20:00:00 | 2006/02/27 20:00 | 93.333 | 1.819 | 41.763 | 51.57 | 111929 | 50063 | 61758 | 12343204
2006/02/27 | 20:20:00 | 2006/02/27 20:20 | 94.082 | 1.824 | 42.302 | 51.78 | 112449 | 50439 | 62010 | 12393643
2006/02/27 | 20:40:00 | 2006/02/27 20:40 | 94.834 | 1.829 | 42.84 | 51.994 | 113349 | 51085 | 62264 | 12444728
2006/02/27 | 21:00:00 | 2006/02/27 21:00 | 95.589 | 1.834 | 43.379 | 52.21 | 114254 | 51732 | 62522 | 12496460
2006/02/27 | 21:20:00 | 2006/02/27 21:20 | 96.653 | 1.841 | 44.224 | 52.429 | 115235 | 52562 | 62784 | 12549022
2006/02/27 | 21:40:00 | 2006/02/27 21:40 | 97.57 | 1.847 | 44.917 | 52.653 | 116606 | 53484 | 63049 | 12602506
2006/02/27 | 22:00:00 | 2006/02/27 22:00 | 98.8 | 1.855 | 45.92 | 52.88 | 117710 | 54502 | 63320 | 12657008
2006/02/27 | 22:20:00 | 2006/02/27 22:20 | 100.35 | 1.865 | 47.236 | 53.114 | 119489 | 55893 | 63597 | 12712901
2006/02/27 | 22:40:00 | 2006/02/27 22:40 | 101.443 | 1.872 | 48.09 | 53.353 | 121075 | 57196 | 63880 | 12770097
2006/02/27 | 23:00:00 | 2006/02/27 23:00 | 102.542 | 1.879 | 48.946 | 53.596 | 122504 | 58222 | 64169 | 12828319
2006/02/27 | 23:20:00 | 2006/02/27 23:20 | 104.131 | 1.889 | 50.286 | 53.845 | 124002 | 59539 | 64465 | 12887858
2006/02/27 | 23:40:00 | 2006/02/27 23:40 | 105.729 | 1.899 | 51.629 | 54.1 | 125915 | 61149 | 64767 | 12949007
2006/02/28 | 00:00:00 | 2006/02/28 00:00 | 107.338 | 1.909 | 52.976 | 54.362 | 127840 | 62763 | 65078 | 13011770
2006/02/28 | 00:20:00 | 2006/02/28 00:20 | 108.967 | 1.919 | 54.336 | 54.631 | 129782 | 64387 | 65396 | 13076157
2006/02/28 | 00:40:00 | 2006/02/28 00:40 | 111.099 | 1.932 | 56.191 | 54.908 | 132038 | 66316 | 65724 | 13142473
2006/02/28 | 01:00:00 | 2006/02/28 01:00 | 112.753 | 1.942 | 57.56 | 55.193 | 134310 | 68250 | 66061 | 13210723
2006/02/28 | 01:20:00 | 2006/02/28 01:20 | 114.425 | 1.952 | 58.94 | 55.485 | 136306 | 69900 | 66407 | 13280623
2006/02/28 | 01:40:00 | 2006/02/28 01:40 | 116.619 | 1.965 | 60.833 | 55.786 | 138624 | 71864 | 66763 | 13352487
2006/02/28 | 02:00:00 | 2006/02/28 02:00 | 118.323 | 1.975 | 62.229 | 56.094 | 140964 | 73837 | 67128 | 13426324
2006/02/28 | 02:20:00 | 2006/02/28 02:20 | 120.044 | 1.985 | 63.635 | 56.409 | 143018 | 75518 | 67502 | 13501842
2006/02/28 | 02:40:00 | 2006/02/28 02:40 | 121.779 | 1.995 | 65.047 | 56.732 | 145092 | 77209 | 67885 | 13579051
2006/02/28 | 03:00:00 | 2006/02/28 03:00 | 123.523 | 2.005 | 66.461 | 57.062 | 147180 | 78905 | 68276 | 13657956
2006/02/28 | 03:20:00 | 2006/02/28 03:20 | 125.284 | 2.015 | 67.886 | 57.398 | 149282 | 80608 | 68676 | 13738564
2006/02/28 | 03:40:00 | 2006/02/28 03:40 | 126.88 | 2.024 | 69.138 | 57.742 | 151383 | 82214 | 69084 | 13820778
2006/02/28 | 04:00:00 | 2006/02/28 04:00 | 128.309 | 2.032 | 70.218 | 58.091 | 152984 | 83614 | 69500 | 13904392
2006/02/28 | 04:20:00 | 2006/02/28 04:20 | 129.75 | 2.04 | 71.304 | 58.446 | 154964 | 84913 | 69922 | 13989305
2006/02/28 | 04:40:00 | 2006/02/28 04:40 | 131.379 | 2.049 | 72.573 | 58.806 | 156589 | 86326 | 70351 | 14075631
2006/02/28 | 05:00:00 | 2006/02/28 05:00 | 132.656 | 2.056 | 73.484 | 59.172 | 158552 | 87634 | 70787 | 14163265
2006/02/28 | 05:20:00 | 2006/02/28 05:20 | 134.12 | 2.064 | 74.577 | 59.543 | 160198 | 88836 | 71229 | 14252101
2006/02/28 | 05:40:00 | 2006/02/28 05:40 | 135.591 | 2.072 | 75.671 | 59.92 | 161825 | 90149 | 71678 | 14342250
2006/02/28 | 06:00:00 | 2006/02/28 06:00 | 136.52 | 2.077 | 76.219 | 60.301 | 163266 | 91134 | 72132 | 14433384
2006/02/28 | 06:20:00 | 2006/02/28 06:20 | 137.453 | 2.082 | 76.769 | 60.684 | 164384 | 91793 | 72591 | 14525177
2006/02/28 | 06:40:00 | 2006/02/28 06:40 | 138.95 | 2.09 | 77.878 | 61.072 | 165841 | 92788 | 73053 | 14617965
2006/02/28 | 07:00:00 | 2006/02/28 07:00 | 139.888 | 2.095 | 78.425 | 61.463 | 167302 | 93782 | 73521 | 14711747
2006/02/28 | 07:20:00 | 2006/02/28 07:20 | 140.83 | 2.1 | 78.972 | 61.858 | 168431 | 94438 | 73993 | 14806185
2006/02/28 | 07:40:00 | 2006/02/28 07:40 | 141.778 | 2.105 | 79.523 | 62.255 | 169565 | 95097 | 74468 | 14901282
2006/02/28 | 08:00:00 | 2006/02/28 08:00 | 142.73 | 2.11 | 80.075 | 62.655 | 170705 | 95759 | 74946 | 14997041
2006/02/28 | 08:20:00 | 2006/02/28 08:20 | 143.111 | 2.112 | 80.055 | 63.056 | 171367 | 96078 | 75427 | 15093119
2006/02/28 | 08:40:00 | 2006/02/28 08:40 | 143.874 | 2.116 | 80.415 | 63.459 | 172282 | 96282 | 75909 | 15189401
2006/02/28 | 09:00:00 | 2006/02/28 09:00 | 144.448 | 2.119 | 80.586 | 63.862 | 172856 | 96601 | 76392 | 15286002
2006/02/28 | 09:20:00 | 2006/02/28 09:20 | 145.025 | 2.122 | 80.759 | 64.266 | 173822 | 96807 | 76877 | 15382809
2006/02/28 | 09:40:00 | 2006/02/28 09:40 | 145.603 | 2.125 | 80.931 | 64.672 | 174377 | 97014 | 77363 | 15479823
2006/02/28 | 10:00:00 | 2006/02/28 10:00 | 146.183 | 2.128 | 81.105 | 65.078 | 174932 | 97222 | 77850 | 15577045
2006/02/28 | 10:20:00 | 2006/02/28 10:20 | 146.183 | 2.128 | 80.7 | 65.483 | 175419 | 97083 | 78337 | 15674128
2006/02/28 | 10:40:00 | 2006/02/28 10:40 | 146.763 | 2.131 | 80.875 | 65.888 | 175768 | 96945 | 78823 | 15771073
2006/02/28 | 11:00:00 | 2006/02/28 11:00 | 146.763 | 2.131 | 80.47 | 66.293 | 176116 | 96807 | 79309 | 15867880
2006/02/28 | 11:20:00 | 2006/02/28 11:20 | 147.344 | 2.134 | 80.648 | 66.696 | 176604 | 96671 | 79793 | 15964551
2006/02/28 | 11:40:00 | 2006/02/28 11:40 | 147.344 | 2.134 | 80.244 | 67.1 | 176813 | 96535 | 80278 | 16061086
2006/02/28 | 12:00:00 | 2006/02/28 12:00 | 147.344 | 2.134 | 79.843 | 67.501 | 176813 | 96052 | 80760 | 16157138
2006/02/28 | 12:20:00 | 2006/02/28 12:20 | 147.344 | 2.134 | 79.444 | 67.9 | 176813 | 95572 | 81241 | 16252710
2006/02/28 | 12:40:00 | 2006/02/28 12:40 | 147.538 | 2.135 | 79.24 | 68.298 | 176836 | 95210 | 81719 | 16347920
2006/02/28 | 13:00:00 | 2006/02/28 13:00 | 147.344 | 2.134 | 78.65 | 68.694 | 177209 | 94734 | 82195 | 16442654
2006/02/28 | 13:20:00 | 2006/02/28 13:20 | 147.926 | 2.137 | 78.838 | 69.088 | 177302 | 94493 | 82669 | 16537147
2006/02/28 | 13:40:00 | 2006/02/28 13:40 | 147.926 | 2.137 | 78.444 | 69.482 | 177512 | 94369 | 83142 | 16537147
2006/02/28 | 14:00:00 | 2006/02/28 14:00 | 147.926 | 2.137 | 78.051 | 69.875 | 177512 | 93897 | 83614 | 16537147
2006/02/28 | 14:20:00 | 2006/02/28 14:20 | 147.926 | 2.137 | 77.661 | 70.265 | 177512 | 93427 | 84084 | 16537147
2006/02/28 | 14:40:00 | 2006/02/28 14:40 | 147.926 | 2.137 | 77.273 | 70.653 | 177512 | 92960 | 84551 | 16537147
2006/02/28 | 15:00:00 | 2006/02/28 15:00 | 147.926 | 2.137 | 76.886 | 71.04 | 177512 | 92496 | 85016 | 16537147
2006/02/28 | 15:20:00 | 2006/02/28 15:20 | 147.344 | 2.134 | 75.921 | 71.423 | 177022 | 91685 | 85477 | 16537147
2006/02/28 | 15:40:00 | 2006/02/28 15:40 | 147.344 | 2.134 | 75.542 | 71.802 | 176813 | 90878 | 85935 | 16537147
2006/02/28 | 16:00:00 | 2006/02/28 16:00 | 147.344 | 2.134 | 75.164 | 72.18 | 176813 | 90424 | 86389 | 16537147
2006/02/28 | 16:20:00 | 2006/02/28 16:20 | 146.957 | 2.132 | 74.402 | 72.555 | 176720 | 89740 | 86841 | 16537147
2006/02/28 | 16:40:00 | 2006/02/28 16:40 | 146.763 | 2.131 | 73.837 | 72.926 | 176139 | 88943 | 87289 | 16537147
2006/02/28 | 17:00:00 | 2006/02/28 17:00 | 146.183 | 2.128 | 72.889 | 73.294 | 175907 | 88035 | 87732 | 16537147
2006/02/28 | 17:20:00 | 2006/02/28 17:20 | 145.603 | 2.125 | 71.946 | 73.657 | 174932 | 86901 | 88171 | 16537147
2006/02/28 | 17:40:00 | 2006/02/28 17:40 | 144.833 | 2.121 | 70.818 | 74.015 | 174354 | 85659 | 88603 | 16537147
2006/02/28 | 18:00:00 | 2006/02/28 18:00 | 144.448 | 2.119 | 70.08 | 74.368 | 173430 | 84539 | 89030 | 16537147
2006/02/28 | 18:20:00 | 2006/02/28 18:20 | 143.492 | 2.114 | 68.776 | 74.716 | 172764 | 83314 | 89450 | 16537147
2006/02/28 | 18:40:00 | 2006/02/28 18:40 | 142.73 | 2.11 | 67.672 | 75.058 | 171642 | 81869 | 89864 | 16537147
2006/02/28 | 19:00:00 | 2006/02/28 19:00 | 142.158 | 2.107 | 66.763 | 75.395 | 171070 | 80661 | 90272 | 16537147
2006/02/28 | 19:20:00 | 2006/02/28 19:20 | 141.209 | 2.102 | 65.483 | 75.726 | 170020 | 79348 | 90673 | 16537147
2006/02/28 | 19:40:00 | 2006/02/28 19:40 | 140.264 | 2.097 | 64.213 | 76.051 | 168883 | 77817 | 91067 | 16537147
2006/02/28 | 20:00:00 | 2006/02/28 20:00 | 139.325 | 2.092 | 62.955 | 76.37 | 167753 | 76301 | 91453 | 16537147
2006/02/28 | 20:20:00 | 2006/02/28 20:20 | 138.387 | 2.087 | 61.705 | 76.682 | 166627 | 74796 | 91832 | 16537147
2006/02/28 | 20:40:00 | 2006/02/28 20:40 | 137.453 | 2.082 | 60.464 | 76.989 | 165504 | 73301 | 92203 | 16537147
2006/02/28 | 21:00:00 | 2006/02/28 21:00 | 135.962 | 2.074 | 58.675 | 77.287 | 164183 | 71483 | 92566 | 16537147
2006/02/28 | 21:20:00 | 2006/02/28 21:20 | 135.037 | 2.069 | 57.459 | 77.578 | 162598 | 69680 | 92919 | 16537147
2006/02/28 | 21:40:00 | 2006/02/28 21:40 | 134.12 | 2.064 | 56.257 | 77.863 | 161494 | 68229 | 93265 | 16537147
2006/02/28 | 22:00:00 | 2006/02/28 22:00 | 132.656 | 2.056 | 54.515 | 78.141 | 160198 | 66463 | 93603 | 16537147
2006/02/28 | 22:20:00 | 2006/02/28 22:20 | 131.379 | 2.049 | 52.969 | 78.41 | 158552 | 64490 | 93931 | 16537147
2006/02/28 | 22:40:00 | 2006/02/28 22:40 | 130.111 | 2.042 | 51.439 | 78.672 | 156893 | 62645 | 94249 | 16537147
2006/02/28 | 23:00:00 | 2006/02/28 23:00 | 128.848 | 2.035 | 49.922 | 78.926 | 155245 | 60817 | 94559 | 16537147
2006/02/28 | 23:20:00 | 2006/02/28 23:20 | 127.414 | 2.027 | 48.242 | 79.172 | 153628 | 58898 | 94859 | 16537147
2006/02/28 | 23:40:00 | 2006/02/28 23:40 | 125.992 | 2.019 | 46.582 | 79.41 | 152044 | 56895 | 95149 | 16537147
2006/03/01 | 00:00:00 | 2006/03/01 00:00 | 124.576 | 2.011 | 44.937 | 79.639 | 150468 | 54912 | 95429 | 16537147
2006/03/01 | 00:20:00 | 2006/03/01 00:20 | 123.173 | 2.003 | 43.313 | 79.86 | 148523 | 52950 | 95700 | 16537147
2006/03/01 | 00:40:00 | 2006/03/01 00:40 | 121.778 | 1.995 | 41.705 | 80.073 | 146971 | 51010 | 95960 | 16537147
2006/03/01 | 01:00:00 | 2006/03/01 01:00 | 120.389 | 1.987 | 40.111 | 80.278 | 145425 | 49089 | 96211 | 16537147
2006/03/01 | 01:20:00 | 2006/03/01 01:20 | 119.181 | 1.98 | 38.705 | 80.476 | 143866 | 47289 | 96453 | 16537147
2006/03/01 | 01:40:00 | 2006/03/01 01:40 | 117.64 | 1.971 | 36.974 | 80.666 | 142009 | 45408 | 96685 | 16537147
2006/03/01 | 02:00:00 | 2006/03/01 02:00 | 116.278 | 1.963 | 35.431 | 80.847 | 140473 | 43443 | 96908 | 16537147
2006/03/01 | 02:20:00 | 2006/03/01 02:20 | 115.097 | 1.956 | 34.076 | 81.021 | 138945 | 41704 | 97121 | 16537147
2006/03/01 | 02:40:00 | 2006/03/01 02:40 | 113.587 | 1.947 | 32.399 | 81.188 | 137129 | 39885 | 97325 | 16537147
2006/03/01 | 03:00:00 | 2006/03/01 03:00 | 112.254 | 1.939 | 30.907 | 81.347 | 135624 | 37984 | 97521 | 16537147
2006/03/01 | 03:20:00 | 2006/03/01 03:20 | 110.934 | 1.931 | 29.436 | 81.498 | 133794 | 36206 | 97707 | 16537147
2006/03/01 | 03:40:00 | 2006/03/01 03:40 | 109.457 | 1.922 | 27.816 | 81.641 | 132313 | 34351 | 97883 | 16537147
2006/03/01 | 04:00:00 | 2006/03/01 04:00 | 108.313 | 1.915 | 26.536 | 81.777 | 130544 | 32611 | 98051 | 16537147
2006/03/01 | 04:20:00 | 2006/03/01 04:20 | 106.694 | 1.905 | 24.788 | 81.906 | 129002 | 30794 | 98210 | 16537147
2006/03/01 | 04:40:00 | 2006/03/01 04:40 | 105.248 | 1.896 | 23.222 | 82.026 | 127087 | 28806 | 98360 | 16537147
2006/03/01 | 05:00:00 | 2006/03/01 05:00 | 103.971 | 1.888 | 21.832 | 82.139 | 125646 | 27032 | 98499 | 16537147
2006/03/01 | 05:20:00 | 2006/03/01 05:20 | 102.386 | 1.878 | 20.141 | 82.245 | 123812 | 25184 | 98630 | 16537147
2006/03/01 | 05:40:00 | 2006/03/01 05:40 | 101.287 | 1.871 | 18.944 | 82.343 | 122202 | 23452 | 98752 | 16537147
2006/03/01 | 06:00:00 | 2006/03/01 06:00 | 100.194 | 1.864 | 17.76 | 82.434 | 120775 | 22022 | 98866 | 16537147
2006/03/01 | 06:20:00 | 2006/03/01 06:20 | 98.646 | 1.854 | 16.127 | 82.519 | 119303 | 20332 | 98972 | 16537147
2006/03/01 | 06:40:00 | 2006/03/01 06:40 | 97.57 | 1.847 | 14.973 | 82.597 | 117728 | 18660 | 99070 | 16537147
2006/03/01 | 07:00:00 | 2006/03/01 07:00 | 96.044 | 1.837 | 13.376 | 82.668 | 116167 | 17009 | 99159 | 16537147
2006/03/01 | 07:20:00 | 2006/03/01 07:20 | 94.834 | 1.829 | 12.102 | 82.732 | 114417 | 15286 | 99240 | 16537147
2006/03/01 | 07:40:00 | 2006/03/01 07:40 | 93.483 | 1.82 | 10.694 | 82.789 | 113062 | 13677 | 99313 | 16537147
2006/03/01 | 08:00:00 | 2006/03/01 08:00 | 91.995 | 1.81 | 9.156 | 82.839 | 111286 | 11910 | 99377 | 16537147
2006/03/01 | 08:20:00 | 2006/03/01 08:20 | 90.815 | 1.802 | 7.933 | 82.882 | 109579 | 10253 | 99433 | 16537147
2006/03/01 | 08:40:00 | 2006/03/01 08:40 | 89.497 | 1.793 | 6.579 | 82.918 | 108256 | 8707 | 99480 | 16537147
2006/03/01 | 09:00:00 | 2006/03/01 09:00 | 88.046 | 1.783 | 5.098 | 82.948 | 106525 | 7006 | 99520 | 16537147
2006/03/01 | 09:20:00 | 2006/03/01 09:20 | 87.04 | 1.776 | 4.069 | 82.971 | 105155 | 5501 | 99551 | 16537147
2006/03/01 | 09:40:00 | 2006/03/01 09:40 | 85.754 | 1.767 | 2.766 | 82.988 | 103606 | 4101 | 99575 | 16537147
2006/03/01 | 10:00:00 | 2006/03/01 10:00 | 84.621 | 1.759 | 1.622 | 82.999 | 102326 | 2633 | 99592 | 16537147
2006/03/01 | 10:20:00 | 2006/03/01 10:20 | 83.497 | 1.751 | 0.493 | 83.004 | 100769 | 1269 | 99602 | 16537147
2006/03/01 | 10:40:00 | 2006/03/01 10:40 | 82.381 | 1.743 | 0 | 82.381 | 99526 | 296 | 99231 | 16537147
2006/03/01 | 11:00:00 | 2006/03/01 11:00 | 81.274 | 1.735 | 0 | 81.274 | 98292 | 0 | 98193 | 16537147
2006/03/01 | 11:20:00 | 2006/03/01 11:20 | 80.313 | 1.728 | 0 | 80.313 | 97051 | 0 | 96952 | 16537147
2006/03/01 | 11:40:00 | 2006/03/01 11:40 | 79.359 | 1.721 | 0 | 79.359 | 95802 | 0 | 95803 | 16537147
2006/03/01 | 12:00:00 | 2006/03/01 12:00 | 78.411 | 1.714 | 0 | 78.411 | 94564 | 0 | 94662 | 16537147
2006/03/01 | 12:20:00 | 2006/03/01 12:20 | 77.471 | 1.707 | 0 | 77.471 | 93625 | 0 | 93529 | 16537147
2006/03/01 | 12:40:00 | 2006/03/01 12:40 | 76.67 | 1.701 | 0 | 76.67 | 92420 | 0 | 92485 | 16537147
2006/03/01 | 13:00:00 | 2006/03/01 13:00 | 76.006 | 1.696 | 0 | 76.006 | 91605 | 0 | 91606 | 16537147
2006/03/01 | 13:20:00 | 2006/03/01 13:20 | 75.346 | 1.691 | 0 | 75.346 | 90811 | 0 | 90811 | 16537147
2006/03/01 | 13:40:00 | 2006/03/01 13:40 | 74.559 | 1.685 | 0 | 74.559 | 90005 | 0 | 89943 | 16537147
2006/03/01 | 14:00:00 | 2006/03/01 14:00 | 74.036 | 1.681 | 0 | 74.036 | 88969 | 0 | 89157 | 16537147
2006/03/01 | 14:20:00 | 2006/03/01 14:20 | 73.386 | 1.676 | 0 | 73.386 | 88453 | 0 | 88453 | 16537147
2006/03/01 | 14:40:00 | 2006/03/01 14:40 | 72.74 | 1.671 | 0 | 72.74 | 87675 | 0 | 87676 | 16537147
2006/03/01 | 15:00:00 | 2006/03/01 15:00 | 72.094 | 1.666 | 0 | 72.094 | 86900 | 0 | 86900 | 16537147
2006/03/01 | 15:20:00 | 2006/03/01 15:20 | 71.708 | 1.663 | 0 | 71.708 | 86188 | 0 | 86281 | 16537147
2006/03/01 | 15:40:00 | 2006/03/01 15:40 | 71.195 | 1.659 | 0 | 71.195 | 85803 | 0 | 85742 | 16537147
2006/03/01 | 16:00:00 | 2006/03/01 16:00 | 70.94 | 1.657 | 0 | 70.94 | 85190 | 0 | 85281 | 16537147
2006/03/01 | 16:20:00 | 2006/03/01 16:20 | 70.306 | 1.652 | 0 | 70.306 | 84747 | 0 | 84748 | 16537147
2006/03/01 | 16:40:00 | 2006/03/01 16:40 | 70.053 | 1.65 | 0 | 70.053 | 84215 | 0 | 84215 | 16537147
2006/03/01 | 17:00:00 | 2006/03/01 17:00 | 69.801 | 1.648 | 0 | 69.801 | 83822 | 0 | 83912 | 16537147
2006/03/01 | 17:20:00 | 2006/03/01 17:20 | 69.801 | 1.648 | 0 | 69.801 | 83761 | 0 | 83761 | 16537147
2006/03/01 | 17:40:00 | 2006/03/01 17:40 | 69.801 | 1.648 | 0 | 69.801 | 83761 | 0 | 83761 | 16537147
2006/03/01 | 18:00:00 | 2006/03/01 18:00 | 69.801 | 1.648 | 0 | 69.801 | 83761 | 0 | 83761 | 16537147
2006/03/01 | 18:20:00 | 2006/03/01 18:20 | 69.801 | 1.648 | 0 | 69.801 | 83761 | 0 | 83761 | 16537147
2006/03/01 | 18:40:00 | 2006/03/01 18:40 | 69.801 | 1.648 | 0 | 69.801 | 83761 | 0 | 83761 | 16537147
2006/03/01 | 19:00:00 | 2006/03/01 19:00 | 69.801 | 1.648 | 0 | 69.801 | 83761 | 0 | 83761 | 16537147
2006/03/01 | 19:20:00 | 2006/03/01 19:20 | 70.179 | 1.651 | 0.377 | 69.802 | 84079 | 226 | 83762 | 16537147
2006/03/01 | 19:40:00 | 2006/03/01 19:40 | 70.306 | 1.652 | 0.502 | 69.804 | 84230 | 527 | 83764 | 16537147
2006/03/01 | 20:00:00 | 2006/03/01 20:00 | 70.559 | 1.654 | 0.752 | 69.807 | 84610 | 752 | 83767 | 16537147
2006/03/01 | 20:20:00 | 2006/03/01 20:20 | 70.94 | 1.657 | 1.128 | 69.812 | 84991 | 1128 | 83772 | 16537147
2006/03/01 | 20:40:00 | 2006/03/01 20:40 | 71.323 | 1.66 | 1.504 | 69.819 | 85358 | 1579 | 83778 | 16537147
2006/03/01 | 21:00:00 | 2006/03/01 21:00 | 71.708 | 1.663 | 1.881 | 69.827 | 85726 | 2031 | 83787 | 16537147
2006/03/01 | 21:20:00 | 2006/03/01 21:20 | 72.352 | 1.668 | 2.514 | 69.838 | 86436 | 2637 | 83799 | 16537147
2006/03/01 | 21:40:00 | 2006/03/01 21:40 | 72.998 | 1.673 | 3.146 | 69.852 | 87210 | 3396 | 83814 | 16537147
2006/03/01 | 22:00:00 | 2006/03/01 22:00 | 73.646 | 1.678 | 3.776 | 69.87 | 87986 | 4153 | 83833 | 16537147
2006/03/01 | 22:20:00 | 2006/03/01 22:20 | 74.297 | 1.683 | 4.407 | 69.89 | 88765 | 4910 | 83856 | 16537147
2006/03/01 | 22:40:00 | 2006/03/01 22:40 | 75.346 | 1.691 | 5.431 | 69.915 | 89785 | 5903 | 83883 | 16537147
2006/03/01 | 23:00:00 | 2006/03/01 23:00 | 76.404 | 1.699 | 6.459 | 69.945 | 90954 | 7134 | 83916 | 16537147
2006/03/01 | 23:20:00 | 2006/03/01 23:20 | 77.07 | 1.704 | 7.091 | 69.979 | 92084 | 8131 | 83954 | 16537147
2006/03/01 | 23:40:00 | 2006/03/01 23:40 | 78.142 | 1.712 | 8.125 | 70.017 | 93126 | 9130 | 83997 | 16537147
2006/03/02 | 00:00:00 | 2006/03/02 00:00 | 79.223 | 1.72 | 9.163 | 70.06 | 94321 | 10373 | 84046 | 16537147
2006/03/02 | 00:20:00 | 2006/03/02 00:20 | 80.177 | 1.727 | 10.069 | 70.108 | 95541 | 11539 | 84101 | 16537147
2006/03/02 | 00:40:00 | 2006/03/02 00:40 | 81.412 | 1.736 | 11.25 | 70.162 | 97018 | 12791 | 84162 | 16537147
2006/03/02 | 01:00:00 | 2006/03/02 01:00 | 82.52 | 1.744 | 12.299 | 70.221 | 98259 | 14130 | 84229 | 16537147
2006/03/02 | 01:20:00 | 2006/03/02 01:20 | 83.217 | 1.749 | 12.933 | 70.284 | 99442 | 15139 | 84303 | 16537147
2006/03/02 | 01:40:00 | 2006/03/02 01:40 | 84.48 | 1.758 | 14.128 | 70.352 | 100550 | 16237 | 84381 | 16537147
2006/03/02 | 02:00:00 | 2006/03/02 02:00 | 85.47 | 1.765 | 15.045 | 70.425 | 102071 | 17504 | 84466 | 16537147
2006/03/02 | 02:20:00 | 2006/03/02 02:20 | 86.609 | 1.773 | 16.106 | 70.503 | 103349 | 18691 | 84557 | 16537147
2006/03/02 | 02:40:00 | 2006/03/02 02:40 | 87.758 | 1.781 | 17.172 | 70.586 | 104620 | 19967 | 84654 | 16537147
2006/03/02 | 03:00:00 | 2006/03/02 03:00 | 88.915 | 1.789 | 18.24 | 70.675 | 105899 | 21247 | 84757 | 16537147
2006/03/02 | 03:20:00 | 2006/03/02 03:20 | 89.935 | 1.796 | 19.166 | 70.769 | 107204 | 22444 | 84866 | 16537147
2006/03/02 | 03:40:00 | 2006/03/02 03:40 | 90.962 | 1.803 | 20.095 | 70.867 | 108537 | 23557 | 84982 | 16537147
2006/03/02 | 04:00:00 | 2006/03/02 04:00 | 91.995 | 1.81 | 21.025 | 70.97 | 109880 | 24672 | 85103 | 16537147
2006/03/02 | 04:20:00 | 2006/03/02 04:20 | 93.184 | 1.818 | 22.106 | 71.078 | 111214 | 25878 | 85229 | 16537147
2006/03/02 | 04:40:00 | 2006/03/02 04:40 | 94.533 | 1.827 | 23.341 | 71.192 | 112558 | 27268 | 85362 | 16537147
2006/03/02 | 05:00:00 | 2006/03/02 05:00 | 95.589 | 1.834 | 24.277 | 71.312 | 114182 | 28571 | 85502 | 16537147
2006/03/02 | 05:20:00 | 2006/03/02 05:20 | 96.805 | 1.842 | 25.369 | 71.436 | 115545 | 29788 | 85649 | 16537147
2006/03/02 | 05:40:00 | 2006/03/02 05:40 | 98.184 | 1.851 | 26.618 | 71.566 | 116919 | 31192 | 85801 | 16537147
2006/03/02 | 06:00:00 | 2006/03/02 06:00 | 99.263 | 1.858 | 27.561 | 71.702 | 118579 | 32507 | 85961 | 16537147
2006/03/02 | 06:20:00 | 2006/03/02 06:20 | 100.505 | 1.866 | 28.662 | 71.843 | 119972 | 33734 | 86127 | 16537147
2006/03/02 | 06:40:00 | 2006/03/02 06:40 | 101.756 | 1.874 | 29.767 | 71.989 | 121356 | 35057 | 86300 | 16537147
2006/03/02 | 07:00:00 | 2006/03/02 07:00 | 103.017 | 1.882 | 30.876 | 72.141 | 122750 | 36385 | 86479 | 16537147
2006/03/02 | 07:20:00 | 2006/03/02 07:20 | 104.131 | 1.889 | 31.832 | 72.299 | 124173 | 37625 | 86664 | 16537147
2006/03/02 | 07:40:00 | 2006/03/02 07:40 | 105.249 | 1.896 | 32.788 | 72.461 | 125627 | 38772 | 86856 | 16537147
2006/03/02 | 08:00:00 | 2006/03/02 08:00 | 106.371 | 1.903 | 33.744 | 72.627 | 127087 | 39919 | 87053 | 16537147
2006/03/02 | 08:20:00 | 2006/03/02 08:20 | 107.501 | 1.91 | 34.702 | 72.799 | 128206 | 41067 | 87256 | 16537147
2006/03/02 | 08:40:00 | 2006/03/02 08:40 | 108.476 | 1.916 | 35.501 | 72.975 | 129663 | 42122 | 87464 | 16537147
2006/03/02 | 09:00:00 | 2006/03/02 09:00 | 109.293 | 1.921 | 36.139 | 73.154 | 130662 | 42984 | 87678 | 16537147
2006/03/02 | 09:20:00 | 2006/03/02 09:20 | 110.112 | 1.926 | 36.775 | 73.337 | 131643 | 43748 | 87895 | 16537147
2006/03/02 | 09:40:00 | 2006/03/02 09:40 | 110.934 | 1.931 | 37.411 | 73.523 | 132628 | 44512 | 88116 | 16537147
2006/03/02 | 10:00:00 | 2006/03/02 10:00 | 111.758 | 1.936 | 38.046 | 73.712 | 133615 | 45274 | 88341 | 16537147
2006/03/02 | 10:20:00 | 2006/03/02 10:20 | 112.254 | 1.939 | 38.35 | 73.904 | 134527 | 45838 | 88569 | 16537147
2006/03/02 | 10:40:00 | 2006/03/02 10:40 | 112.919 | 1.943 | 38.822 | 74.097 | 135024 | 46303 | 88800 | 16537147
2006/03/02 | 11:00:00 | 2006/03/02 11:00 | 113.253 | 1.945 | 38.961 | 74.292 | 135824 | 46670 | 89033 | 16537147
2006/03/02 | 11:20:00 | 2006/03/02 11:20 | 113.587 | 1.947 | 39.099 | 74.488 | 135984 | 46836 | 89268 | 16537147
2006/03/02 | 11:40:00 | 2006/03/02 11:40 | 113.755 | 1.948 | 39.071 | 74.684 | 136486 | 46903 | 89503 | 16537147
2006/03/02 | 12:00:00 | 2006/03/02 12:00 | 113.755 | 1.948 | 38.876 | 74.879 | 136506 | 46769 | 89737 | 16537147
2006/03/02 | 12:20:00 | 2006/03/02 12:20 | 113.755 | 1.948 | 38.682 | 75.073 | 136506 | 46535 | 89971 | 16537147
2006/03/02 | 12:40:00 | 2006/03/02 12:40 | 113.755 | 1.948 | 38.488 | 75.267 | 136506 | 46302 | 90204 | 16537147
2006/03/02 | 13:00:00 | 2006/03/02 13:00 | 113.755 | 1.948 | 38.296 | 75.459 | 136506 | 46071 | 90435 | 16537147
2006/03/02 | 13:20:00 | 2006/03/02 13:20 | 113.755 | 1.948 | 38.104 | 75.651 | 136506 | 45840 | 90666 | 16537147
2006/03/02 | 13:40:00 | 2006/03/02 13:40 | 113.086 | 1.944 | 37.247 | 75.839 | 136185 | 45211 | 90894 | 16537147
2006/03/02 | 14:00:00 | 2006/03/02 14:00 | 112.254 | 1.939 | 36.23 | 76.024 | 135204 | 44086 | 91118 | 16537147
2006/03/02 | 14:20:00 | 2006/03/02 14:20 | 111.428 | 1.934 | 35.225 | 76.203 | 134209 | 42873 | 91336 | 16537147
2006/03/02 | 14:40:00 | 2006/03/02 14:40 | 110.441 | 1.928 | 34.065 | 76.376 | 133200 | 41574 | 91547 | 16537147
2006/03/02 | 15:00:00 | 2006/03/02 15:00 | 109.293 | 1.921 | 32.749 | 76.544 | 131722 | 40088 | 91752 | 16537147
2006/03/02 | 15:20:00 | 2006/03/02 15:20 | 108.151 | 1.914 | 31.446 | 76.705 | 130583 | 38517 | 91949 | 16537147
2006/03/02 | 15:40:00 | 2006/03/02 15:40 | 107.016 | 1.907 | 30.157 | 76.859 | 129098 | 36962 | 92138 | 16537147
2006/03/02 | 16:00:00 | 2006/03/02 16:00 | 105.408 | 1.897 | 28.402 | 77.006 | 127454 | 35135 | 92319 | 16537147
2006/03/02 | 16:20:00 | 2006/03/02 16:20 | 104.29 | 1.89 | 27.145 | 77.145 | 125933 | 33328 | 92491 | 16537147
2006/03/02 | 16:40:00 | 2006/03/02 16:40 | 102.701 | 1.88 | 25.424 | 77.277 | 124193 | 31541 | 92653 | 16537147
2006/03/02 | 17:00:00 | 2006/03/02 17:00 | 101.13 | 1.87 | 23.73 | 77.4 | 122297 | 29492 | 92806 | 16537147
2006/03/02 | 17:20:00 | 2006/03/02 17:20 | 99.264 | 1.858 | 21.75 | 77.514 | 120347 | 27288 | 92948 | 16537147
2006/03/02 | 17:40:00 | 2006/03/02 17:40 | 97.57 | 1.847 | 19.951 | 77.619 | 118025 | 25021 | 93080 | 16537147
2006/03/02 | 18:00:00 | 2006/03/02 18:00 | 95.589 | 1.834 | 17.876 | 77.713 | 116003 | 22696 | 93199 | 16537147
2006/03/02 | 18:20:00 | 2006/03/02 18:20 | 94.083 | 1.824 | 16.284 | 77.799 | 113802 | 20496 | 93307 | 16537147
2006/03/02 | 18:40:00 | 2006/03/02 18:40 | 92.144 | 1.811 | 14.268 | 77.876 | 111734 | 18332 | 93405 | 16537147
2006/03/02 | 19:00:00 | 2006/03/02 19:00 | 90.228 | 1.798 | 12.286 | 77.942 | 109527 | 15933 | 93491 | 16537147
2006/03/02 | 19:20:00 | 2006/03/02 19:20 | 88.77 | 1.788 | 10.77 | 78 | 107397 | 13834 | 93565 | 16537147
2006/03/02 | 19:40:00 | 2006/03/02 19:40 | 86.896 | 1.775 | 8.847 | 78.049 | 105398 | 11770 | 93629 | 16537147
2006/03/02 | 20:00:00 | 2006/03/02 20:00 | 85.045 | 1.762 | 6.956 | 78.089 | 103265 | 9482 | 93683 | 16537147
2006/03/02 | 20:20:00 | 2006/03/02 20:20 | 83.217 | 1.749 | 5.098 | 78.119 | 100854 | 7233 | 93724 | 16537147
2006/03/02 | 20:40:00 | 2006/03/02 20:40 | 81.413 | 1.736 | 3.273 | 78.14 | 98776 | 5023 | 93755 | 16537147
2006/03/02 | 21:00:00 | 2006/03/02 21:00 | 79.631 | 1.723 | 1.479 | 78.152 | 96723 | 2851 | 93775 | 16537147
2006/03/02 | 21:20:00 | 2006/03/02 21:20 | 77.606 | 1.708 | 0 | 77.606 | 94339 | 888 | 93455 | 16537147
2006/03/02 | 21:40:00 | 2006/03/02 21:40 | 76.007 | 1.696 | 0 | 76.007 | 92165 | 0 | 92168 | 16537147
2006/03/02 | 22:00:00 | 2006/03/02 22:00 | 74.036 | 1.681 | 0 | 74.036 | 90023 | 0 | 90026 | 16537147
2006/03/02 | 22:20:00 | 2006/03/02 22:20 | 72.482 | 1.669 | 0 | 72.482 | 88003 | 0 | 87911 | 16537147
2006/03/02 | 22:40:00 | 2006/03/02 22:40 | 70.687 | 1.655 | 0 | 70.687 | 85837 | 0 | 85901 | 16537147
2006/03/02 | 23:00:00 | 2006/03/02 23:00 | 69.049 | 1.642 | 0 | 69.049 | 83930 | 0 | 83842 | 16537147
2006/03/02 | 23:20:00 | 2006/03/02 23:20 | 67.454 | 1.629 | 0 | 67.454 | 81810 | 0 | 81902 | 16537147
2006/03/02 | 23:40:00 | 2006/03/02 23:40 | 65.89 | 1.616 | 0 | 65.89 | 80004 | 0 | 80006 | 16537147
2006/03/03 | 00:00:00 | 2006/03/03 00:00 | 64.349 | 1.603 | 0 | 64.349 | 78227 | 0 | 78143 | 16537147
2006/03/03 | 00:20:00 | 2006/03/03 00:20 | 62.83 | 1.59 | 0 | 62.83 | 76222 | 0 | 76307 | 16537147
2006/03/03 | 00:40:00 | 2006/03/03 00:40 | 61.334 | 1.577 | 0 | 61.334 | 74497 | 0 | 74498 | 16537147
2006/03/03 | 01:00:00 | 2006/03/03 01:00 | 60.197 | 1.567 | 0 | 60.197 | 72918 | 0 | 72919 | 16537147
2006/03/03 | 01:20:00 | 2006/03/03 01:20 | 58.741 | 1.554 | 0 | 58.741 | 71281 | 0 | 71363 | 16537147
2006/03/03 | 01:40:00 | 2006/03/03 01:40 | 57.526 | 1.543 | 0 | 57.526 | 69811 | 0 | 69760 | 16537147
2006/03/03 | 02:00:00 | 2006/03/03 02:00 | 56.216 | 1.531 | 0 | 56.216 | 68165 | 0 | 68245 | 16537147
2006/03/03 | 02:20:00 | 2006/03/03 02:20 | 55.14 | 1.521 | 0 | 55.14 | 66812 | 0 | 66814 | 16537147
2006/03/03 | 02:40:00 | 2006/03/03 02:40 | 53.971 | 1.51 | 0 | 53.971 | 65515 | 0 | 65467 | 16537147
2006/03/03 | 03:00:00 | 2006/03/03 03:00 | 52.712 | 1.498 | 0 | 52.712 | 63932 | 0 | 64010 | 16537147
2006/03/03 | 03:20:00 | 2006/03/03 03:20 | 51.678 | 1.488 | 0 | 51.678 | 62632 | 0 | 62634 | 16537147
2006/03/03 | 03:40:00 | 2006/03/03 03:40 | 50.352 | 1.475 | 0 | 50.352 | 61216 | 0 | 61218 | 16537147
2006/03/03 | 04:00:00 | 2006/03/03 04:00 | 49.346 | 1.465 | 0 | 49.346 | 59818 | 0 | 59819 | 16537147
2006/03/03 | 04:20:00 | 2006/03/03 04:20 | 48.157 | 1.453 | 0 | 48.157 | 58571 | 0 | 58502 | 16537147
2006/03/03 | 04:40:00 | 2006/03/03 04:40 | 47.081 | 1.442 | 0 | 47.081 | 57094 | 0 | 57143 | 16537147
2006/03/03 | 05:00:00 | 2006/03/03 05:00 | 45.828 | 1.429 | 0 | 45.828 | 55814 | 0 | 55745 | 16537147
2006/03/03 | 05:20:00 | 2006/03/03 05:20 | 44.88 | 1.419 | 0 | 44.88 | 54423 | 0 | 54425 | 16537147
2006/03/03 | 05:40:00 | 2006/03/03 05:40 | 43.672 | 1.406 | 0 | 43.672 | 53129 | 0 | 53131 | 16537147
2006/03/03 | 06:00:00 | 2006/03/03 06:00 | 42.755 | 1.396 | 0 | 42.755 | 51855 | 0 | 51856 | 16537147
2006/03/03 | 06:20:00 | 2006/03/03 06:20 | 41.851 | 1.386 | 0 | 41.851 | 50763 | 0 | 50764 | 16537147
2006/03/03 | 06:40:00 | 2006/03/03 06:40 | 40.871 | 1.375 | 0 | 40.871 | 49674 | 0 | 49633 | 16537147
2006/03/03 | 07:00:00 | 2006/03/03 07:00 | 39.816 | 1.363 | 0 | 39.816 | 48347 | 0 | 48412 | 16537147
2006/03/03 | 07:20:00 | 2006/03/03 07:20 | 38.951 | 1.353 | 0 | 38.951 | 47259 | 0 | 47260 | 16537147
2006/03/03 | 07:40:00 | 2006/03/03 07:40 | 38.353 | 1.346 | 0 | 38.353 | 46382 | 0 | 46382 | 16537147
2006/03/03 | 08:00:00 | 2006/03/03 08:00 | 37.507 | 1.336 | 0 | 37.507 | 45515 | 0 | 45516 | 16537147
2006/03/03 | 08:20:00 | 2006/03/03 08:20 | 36.675 | 1.326 | 0 | 36.675 | 44508 | 0 | 44509 | 16537147
2006/03/03 | 08:40:00 | 2006/03/03 08:40 | 35.934 | 1.317 | 0 | 35.934 | 43525 | 0 | 43565 | 16537147
2006/03/03 | 09:00:00 | 2006/03/03 09:00 | 35.284 | 1.309 | 0 | 35.284 | 42789 | 0 | 42731 | 16537147
2006/03/03 | 09:20:00 | 2006/03/03 09:20 | 34.722 | 1.302 | 0 | 34.722 | 42061 | 0 | 42004 | 16537147
2006/03/03 | 09:40:00 | 2006/03/03 09:40 | 34.165 | 1.295 | 0 | 34.165 | 41331 | 0 | 41332 | 16537147
2006/03/03 | 10:00:00 | 2006/03/03 10:00 | 33.613 | 1.288 | 0 | 33.613 | 40609 | 0 | 40667 | 16537147
2006/03/03 | 10:20:00 | 2006/03/03 10:20 | 33.074 | 1.281 | 0 | 33.074 | 40065 | 0 | 40012 | 16537147
2006/03/03 | 10:40:00 | 2006/03/03 10:40 | 32.647 | 1.275 | 0 | 32.647 | 39392 | 0 | 39433 | 16537147
2006/03/03 | 11:00:00 | 2006/03/03 11:00 | 32.306 | 1.27 | 0 | 32.306 | 38972 | 0 | 38972 | 16537147
2006/03/03 | 11:20:00 | 2006/03/03 11:20 | 31.926 | 1.265 | 0 | 31.926 | 38539 | 0 | 38539 | 16537147
2006/03/03 | 11:40:00 | 2006/03/03 11:40 | 31.549 | 1.26 | 0 | 31.549 | 38085 | 0 | 38085 | 16537147
2006/03/03 | 12:00:00 | 2006/03/03 12:00 | 31.175 | 1.255 | 0 | 31.175 | 37634 | 0 | 37634 | 16537147
2006/03/03 | 12:20:00 | 2006/03/03 12:20 | 30.803 | 1.25 | 0 | 30.803 | 37186 | 0 | 37187 | 16537147
2006/03/03 | 12:40:00 | 2006/03/03 12:40 | 30.434 | 1.245 | 0 | 30.434 | 36742 | 0 | 36742 | 16537147
2006/03/03 | 13:00:00 | 2006/03/03 13:00 | 30.068 | 1.24 | 0 | 30.068 | 36301 | 0 | 36301 | 16537147
2006/03/03 | 13:20:00 | 2006/03/03 13:20 | 29.923 | 1.238 | 0 | 29.923 | 36047 | 0 | 35995 | 16537147
2006/03/03 | 13:40:00 | 2006/03/03 13:40 | 29.778 | 1.236 | 0 | 29.778 | 35820 | 0 | 35821 | 16537147
2006/03/03 | 14:00:00 | 2006/03/03 14:00 | 29.417 | 1.231 | 0 | 29.417 | 35516 | 0 | 35517 | 16537147
2006/03/03 | 14:20:00 | 2006/03/03 14:20 | 29.273 | 1.229 | 0 | 29.273 | 35266 | 0 | 35214 | 16537147
2006/03/03 | 14:40:00 | 2006/03/03 14:40 | 28.917 | 1.224 | 0 | 28.917 | 34914 | 0 | 34914 | 16537147
2006/03/03 | 15:00:00 | 2006/03/03 15:00 | 28.562 | 1.219 | 0 | 28.562 | 34487 | 0 | 34487 | 16537147
2006/03/03 | 15:20:00 | 2006/03/03 15:20 | 28.282 | 1.215 | 0 | 28.282 | 34208 | 0 | 34106 | 16537147
2006/03/03 | 15:40:00 | 2006/03/03 15:40 | 27.864 | 1.209 | 0 | 27.864 | 33653 | 0 | 33688 | 16537147
2006/03/03 | 16:00:00 | 2006/03/03 16:00 | 27.518 | 1.204 | 0 | 27.518 | 33229 | 0 | 33229 | 16537147
2006/03/03 | 16:20:00 | 2006/03/03 16:20 | 27.04 | 1.197 | 0 | 27.04 | 32784 | 0 | 32735 | 16537147
2006/03/03 | 16:40:00 | 2006/03/03 16:40 | 26.633 | 1.191 | 0 | 26.633 | 32171 | 0 | 32204 | 16537147
2006/03/03 | 17:00:00 | 2006/03/03 17:00 | 26.298 | 1.186 | 0 | 26.298 | 31759 | 0 | 31759 | 16537147
2006/03/03 | 17:20:00 | 2006/03/03 17:20 | 25.767 | 1.178 | 0 | 25.767 | 31191 | 0 | 31239 | 16537147
2006/03/03 | 17:40:00 | 2006/03/03 17:40 | 25.439 | 1.173 | 0 | 25.439 | 30724 | 0 | 30724 | 16537147
2006/03/03 | 18:00:00 | 2006/03/03 18:00 | 25.114 | 1.168 | 0 | 25.114 | 30332 | 0 | 30332 | 16537147
2006/03/03 | 18:20:00 | 2006/03/03 18:20 | 24.791 | 1.163 | 0 | 24.791 | 29943 | 0 | 29943 | 16537147
2006/03/03 | 18:40:00 | 2006/03/03 18:40 | 24.344 | 1.156 | 0 | 24.344 | 29451 | 0 | 29481 | 16537147
2006/03/03 | 19:00:00 | 2006/03/03 19:00 | 24.155 | 1.153 | 0 | 24.155 | 29145 | 0 | 29099 | 16537147
2006/03/03 | 19:20:00 | 2006/03/03 19:20 | 23.841 | 1.148 | 0 | 23.841 | 28797 | 0 | 28798 | 16537147
2006/03/03 | 19:40:00 | 2006/03/03 19:40 | 23.53 | 1.143 | 0 | 23.53 | 28422 | 0 | 28423 | 16537147
2006/03/03 | 20:00:00 | 2006/03/03 20:00 | 23.221 | 1.138 | 0 | 23.221 | 28050 | 0 | 28051 | 16537147
2006/03/03 | 20:20:00 | 2006/03/03 20:20 | 23.098 | 1.136 | 0 | 23.098 | 27836 | 0 | 27791 | 16537147
2006/03/03 | 20:40:00 | 2006/03/03 20:40 | 22.854 | 1.132 | 0 | 22.854 | 27542 | 0 | 27571 | 16537147
2006/03/03 | 21:00:00 | 2006/03/03 21:00 | 22.673 | 1.129 | 0 | 22.673 | 27360 | 0 | 27316 | 16537147
2006/03/03 | 21:20:00 | 2006/03/03 21:20 | 22.552 | 1.127 | 0 | 22.552 | 27178 | 0 | 27135 | 16537147
2006/03/03 | 21:40:00 | 2006/03/03 21:40 | 22.492 | 1.126 | 0 | 22.492 | 26998 | 0 | 27026 | 16537147
2006/03/03 | 22:00:00 | 2006/03/03 22:00 | 22.313 | 1.123 | 0 | 22.313 | 26926 | 0 | 26883 | 16537147
2006/03/03 | 22:20:00 | 2006/03/03 22:20 | 22.313 | 1.123 | 0 | 22.313 | 26775 | 0 | 26776 | 16537147
2006/03/03 | 22:40:00 | 2006/03/03 22:40 | 22.313 | 1.123 | 0 | 22.313 | 26775 | 0 | 26776 | 16537147
2006/03/03 | 23:00:00 | 2006/03/03 23:00 | 22.134 | 1.12 | 0 | 22.134 | 26711 | 0 | 26668 | 16537147
2006/03/03 | 23:20:00 | 2006/03/03 23:20 | 22.134 | 1.12 | 0 | 22.134 | 26561 | 0 | 26561 | 16537147

## Event 152
Hydrograph info for event 152 for B1H005 in period 19721001 to 20241203
Hydrograph period: 2006/03/04 03:40:00 to 2006/03/13 02:40:00 Date of peak: 2006/03/05 05:40:00 Peak flow: 74.036m³/sec
Date | Time | Date + Time | Observed (m³/sec) | Observed H(m) | Q-Dxi (m³/sec) | Q-Bxi (m³/sec) | Q-Txi (m³) | Q-Dxi (m³) | Q-Bxi (m³) | Cum. Q-Dri (m³)
2006/03/04 | 03:40:00 | 2006/03/04 03:40 | 22.313 | 1.123 | 22.257 | 0.056 | 0 | 0 | 0 | 0
2006/03/04 | 04:00:00 | 2006/03/04 04:00 | 22.313 | 1.123 | 22.146 | 0.167 | 26775 | 26642 | 134 | 26642
2006/03/04 | 04:20:00 | 2006/03/04 04:20 | 22.313 | 1.123 | 22.035 | 0.278 | 26775 | 26509 | 267 | 53151
2006/03/04 | 04:40:00 | 2006/03/04 04:40 | 22.313 | 1.123 | 21.925 | 0.388 | 26775 | 26376 | 399 | 79527
2006/03/04 | 05:00:00 | 2006/03/04 05:00 | 22.313 | 1.123 | 21.815 | 0.498 | 26775 | 26244 | 531 | 105771
2006/03/04 | 05:20:00 | 2006/03/04 05:20 | 22.492 | 1.126 | 21.885 | 0.607 | 26926 | 26220 | 663 | 131991
2006/03/04 | 05:40:00 | 2006/03/04 05:40 | 22.673 | 1.129 | 21.956 | 0.717 | 27099 | 26305 | 794 | 158296
2006/03/04 | 06:00:00 | 2006/03/04 06:00 | 22.854 | 1.132 | 22.027 | 0.827 | 27273 | 26390 | 927 | 184686
2006/03/04 | 06:20:00 | 2006/03/04 06:20 | 23.16 | 1.137 | 22.222 | 0.938 | 27608 | 26549 | 1059 | 211235
2006/03/04 | 06:40:00 | 2006/03/04 06:40 | 23.468 | 1.142 | 22.418 | 1.05 | 27976 | 26784 | 1193 | 238019
2006/03/04 | 07:00:00 | 2006/03/04 07:00 | 23.778 | 1.147 | 22.615 | 1.163 | 28347 | 27020 | 1328 | 265039
2006/03/04 | 07:20:00 | 2006/03/04 07:20 | 24.092 | 1.152 | 22.815 | 1.277 | 28722 | 27258 | 1464 | 292297
2006/03/04 | 07:40:00 | 2006/03/04 07:40 | 24.472 | 1.158 | 23.08 | 1.392 | 29107 | 27537 | 1601 | 319834
2006/03/04 | 08:00:00 | 2006/03/04 08:00 | 24.92 | 1.165 | 23.412 | 1.508 | 29681 | 27895 | 1740 | 347729
2006/03/04 | 08:20:00 | 2006/03/04 08:20 | 25.374 | 1.172 | 23.748 | 1.626 | 30130 | 28296 | 1881 | 376025
2006/03/04 | 08:40:00 | 2006/03/04 08:40 | 25.767 | 1.178 | 24.021 | 1.746 | 30716 | 28661 | 2024 | 404686
2006/03/04 | 09:00:00 | 2006/03/04 09:00 | 26.298 | 1.186 | 24.43 | 1.868 | 31191 | 29071 | 2168 | 433757
2006/03/04 | 09:20:00 | 2006/03/04 09:20 | 26.769 | 1.193 | 24.778 | 1.991 | 31791 | 29525 | 2315 | 463282
2006/03/04 | 09:40:00 | 2006/03/04 09:40 | 27.244 | 1.2 | 25.128 | 2.116 | 32407 | 29944 | 2464 | 493226
2006/03/04 | 10:00:00 | 2006/03/04 10:00 | 27.725 | 1.207 | 25.482 | 2.243 | 33031 | 30366 | 2615 | 523592
2006/03/04 | 10:20:00 | 2006/03/04 10:20 | 28.282 | 1.215 | 25.91 | 2.372 | 33654 | 30835 | 2769 | 554427
2006/03/04 | 10:40:00 | 2006/03/04 10:40 | 28.845 | 1.223 | 26.342 | 2.503 | 34276 | 31352 | 2925 | 585779
2006/03/04 | 11:00:00 | 2006/03/04 11:00 | 29.417 | 1.231 | 26.781 | 2.636 | 34905 | 31874 | 3083 | 617653
2006/03/04 | 11:20:00 | 2006/03/04 11:20 | 29.995 | 1.239 | 27.224 | 2.771 | 35699 | 32403 | 3244 | 650056
2006/03/04 | 11:40:00 | 2006/03/04 11:40 | 30.655 | 1.248 | 27.746 | 2.909 | 36354 | 32982 | 3408 | 683038
2006/03/04 | 12:00:00 | 2006/03/04 12:00 | 31.399 | 1.258 | 28.35 | 3.049 | 37232 | 33657 | 3575 | 716695
2006/03/04 | 12:20:00 | 2006/03/04 12:20 | 31.926 | 1.265 | 28.733 | 3.193 | 37940 | 34250 | 3745 | 750945
2006/03/04 | 12:40:00 | 2006/03/04 12:40 | 32.647 | 1.275 | 29.309 | 3.338 | 38751 | 34825 | 3918 | 785770
2006/03/04 | 13:00:00 | 2006/03/04 13:00 | 33.378 | 1.285 | 29.892 | 3.486 | 39604 | 35520 | 4095 | 821290
2006/03/04 | 13:20:00 | 2006/03/04 13:20 | 33.928 | 1.292 | 30.291 | 3.637 | 40327 | 36109 | 4274 | 857399
2006/03/04 | 13:40:00 | 2006/03/04 13:40 | 34.722 | 1.302 | 30.931 | 3.791 | 41189 | 36733 | 4457 | 894132
2006/03/04 | 14:00:00 | 2006/03/04 14:00 | 35.527 | 1.312 | 31.58 | 3.947 | 42148 | 37507 | 4643 | 931639
2006/03/04 | 14:20:00 | 2006/03/04 14:20 | 36.345 | 1.322 | 32.238 | 4.107 | 43122 | 38290 | 4833 | 969929
2006/03/04 | 14:40:00 | 2006/03/04 14:40 | 37.173 | 1.332 | 32.902 | 4.271 | 44109 | 39084 | 5027 | 1009013
2006/03/04 | 15:00:00 | 2006/03/04 15:00 | 38.013 | 1.342 | 33.576 | 4.437 | 45111 | 39887 | 5225 | 1048900
2006/03/04 | 15:20:00 | 2006/03/04 15:20 | 38.866 | 1.352 | 34.259 | 4.607 | 46126 | 40701 | 5427 | 1089601
2006/03/04 | 15:40:00 | 2006/03/04 15:40 | 39.642 | 1.361 | 34.862 | 4.78 | 47145 | 41472 | 5633 | 1131073
2006/03/04 | 16:00:00 | 2006/03/04 16:00 | 40.341 | 1.369 | 35.385 | 4.956 | 47926 | 42148 | 5842 | 1173221
2006/03/04 | 16:20:00 | 2006/03/04 16:20 | 40.959 | 1.376 | 35.824 | 5.135 | 48716 | 42725 | 6055 | 1215946
2006/03/04 | 16:40:00 | 2006/03/04 16:40 | 41.582 | 1.383 | 36.266 | 5.316 | 49524 | 43254 | 6270 | 1259200
2006/03/04 | 17:00:00 | 2006/03/04 17:00 | 42.211 | 1.39 | 36.712 | 5.499 | 50340 | 43787 | 6488 | 1302987
2006/03/04 | 17:20:00 | 2006/03/04 17:20 | 42.664 | 1.395 | 36.981 | 5.683 | 50925 | 44216 | 6709 | 1347203
2006/03/04 | 17:40:00 | 2006/03/04 17:40 | 43.12 | 1.4 | 37.251 | 5.869 | 51470 | 44539 | 6931 | 1391742
2006/03/04 | 18:00:00 | 2006/03/04 18:00 | 43.579 | 1.405 | 37.522 | 6.057 | 52019 | 44864 | 7156 | 1436606
2006/03/04 | 18:20:00 | 2006/03/04 18:20 | 44.319 | 1.413 | 38.073 | 6.246 | 52805 | 45357 | 7382 | 1481963
2006/03/04 | 18:40:00 | 2006/03/04 18:40 | 44.785 | 1.418 | 38.347 | 6.438 | 53462 | 45852 | 7610 | 1527815
2006/03/04 | 19:00:00 | 2006/03/04 19:00 | 45.256 | 1.423 | 38.625 | 6.631 | 54024 | 46184 | 7841 | 1573999
2006/03/04 | 19:20:00 | 2006/03/04 19:20 | 45.733 | 1.428 | 38.908 | 6.825 | 54593 | 46520 | 8073 | 1620519
2006/03/04 | 19:40:00 | 2006/03/04 19:40 | 46.212 | 1.433 | 39.191 | 7.021 | 55166 | 46860 | 8307 | 1667379
2006/03/04 | 20:00:00 | 2006/03/04 20:00 | 46.984 | 1.441 | 39.766 | 7.218 | 55847 | 47374 | 8543 | 1714753
2006/03/04 | 20:20:00 | 2006/03/04 20:20 | 47.373 | 1.445 | 39.955 | 7.418 | 56474 | 47832 | 8782 | 1762585
2006/03/04 | 20:40:00 | 2006/03/04 20:40 | 47.959 | 1.451 | 40.339 | 7.62 | 57245 | 48176 | 9023 | 1810761
2006/03/04 | 21:00:00 | 2006/03/04 21:00 | 48.452 | 1.456 | 40.63 | 7.822 | 57846 | 48581 | 9265 | 1859342
2006/03/04 | 21:20:00 | 2006/03/04 21:20 | 48.947 | 1.461 | 40.92 | 8.027 | 58439 | 48930 | 9510 | 1908272
2006/03/04 | 21:40:00 | 2006/03/04 21:40 | 49.546 | 1.467 | 41.313 | 8.233 | 59048 | 49340 | 9756 | 1957612
2006/03/04 | 22:00:00 | 2006/03/04 22:00 | 50.25 | 1.474 | 41.809 | 8.441 | 59950 | 49873 | 10005 | 2007485
2006/03/04 | 22:20:00 | 2006/03/04 22:20 | 50.961 | 1.481 | 42.309 | 8.652 | 60653 | 50471 | 10256 | 2057956
2006/03/04 | 22:40:00 | 2006/03/04 22:40 | 51.575 | 1.487 | 42.71 | 8.865 | 61570 | 51011 | 10510 | 2108967
2006/03/04 | 23:00:00 | 2006/03/04 23:00 | 52.4 | 1.495 | 43.319 | 9.081 | 62310 | 51617 | 10768 | 2160584
2006/03/04 | 23:20:00 | 2006/03/04 23:20 | 52.92 | 1.5 | 43.621 | 9.299 | 63192 | 52164 | 11028 | 2212748
2006/03/04 | 23:40:00 | 2006/03/04 23:40 | 53.549 | 1.506 | 44.031 | 9.518 | 63830 | 52591 | 11290 | 2265339
2006/03/05 | 00:00:00 | 2006/03/05 00:00 | 54.606 | 1.516 | 44.865 | 9.741 | 64892 | 53337 | 11556 | 2318676
2006/03/05 | 00:20:00 | 2006/03/05 00:20 | 55.676 | 1.526 | 45.708 | 9.968 | 66168 | 54344 | 11826 | 2373020
2006/03/05 | 00:40:00 | 2006/03/05 00:40 | 56.869 | 1.537 | 46.669 | 10.2 | 67473 | 55426 | 12101 | 2428446
2006/03/05 | 01:00:00 | 2006/03/05 01:00 | 58.518 | 1.552 | 48.081 | 10.437 | 69230 | 56850 | 12382 | 2485296
2006/03/05 | 01:20:00 | 2006/03/05 01:20 | 60.199 | 1.567 | 49.517 | 10.682 | 71228 | 58559 | 12671 | 2543855
2006/03/05 | 01:40:00 | 2006/03/05 01:40 | 61.908 | 1.582 | 50.974 | 10.934 | 73260 | 60295 | 12969 | 2604150
2006/03/05 | 02:00:00 | 2006/03/05 02:00 | 63.645 | 1.597 | 52.452 | 11.193 | 75329 | 62056 | 13276 | 2666206
2006/03/05 | 02:20:00 | 2006/03/05 02:20 | 65.414 | 1.612 | 53.954 | 11.46 | 77433 | 63844 | 13591 | 2730050
2006/03/05 | 02:40:00 | 2006/03/05 02:40 | 66.729 | 1.623 | 54.996 | 11.733 | 79341 | 65371 | 13915 | 2795421
2006/03/05 | 03:00:00 | 2006/03/05 03:00 | 68.307 | 1.636 | 56.296 | 12.011 | 80932 | 66775 | 14246 | 2862196
2006/03/05 | 03:20:00 | 2006/03/05 03:20 | 69.55 | 1.646 | 57.254 | 12.296 | 82712 | 68130 | 14585 | 2930326
2006/03/05 | 03:40:00 | 2006/03/05 03:40 | 70.433 | 1.653 | 57.848 | 12.585 | 83989 | 69061 | 14928 | 2999387
2006/03/05 | 04:00:00 | 2006/03/05 04:00 | 71.323 | 1.66 | 58.447 | 12.876 | 85144 | 69777 | 15276 | 3069164
2006/03/05 | 04:20:00 | 2006/03/05 04:20 | 72.352 | 1.668 | 59.181 | 13.171 | 86297 | 70577 | 15628 | 3139741
2006/03/05 | 04:40:00 | 2006/03/05 04:40 | 72.998 | 1.673 | 59.53 | 13.468 | 87210 | 71226 | 15984 | 3210967
2006/03/05 | 05:00:00 | 2006/03/05 05:00 | 73.646 | 1.678 | 59.878 | 13.768 | 87986 | 71645 | 16342 | 3282612
2006/03/05 | 05:20:00 | 2006/03/05 05:20 | 73.906 | 1.68 | 59.838 | 14.068 | 88437 | 71830 | 16701 | 3354442
2006/03/05 | 05:40:00 | 2006/03/05 05:40 | 74.036 | 1.681 | 59.669 | 14.367 | 88828 | 71704 | 17061 | 3426146
2006/03/05 | 06:00:00 | 2006/03/05 06:00 | 74.036 | 1.681 | 59.37 | 14.666 | 88843 | 71424 | 17420 | 3426146
2006/03/05 | 06:20:00 | 2006/03/05 06:20 | 74.036 | 1.681 | 59.074 | 14.962 | 88843 | 71066 | 17777 | 3426146
2006/03/05 | 06:40:00 | 2006/03/05 06:40 | 73.906 | 1.68 | 58.649 | 15.257 | 88828 | 70633 | 18132 | 3426146
2006/03/05 | 07:00:00 | 2006/03/05 07:00 | 73.646 | 1.678 | 58.096 | 15.55 | 88437 | 70047 | 18484 | 3426146
2006/03/05 | 07:20:00 | 2006/03/05 07:20 | 73.257 | 1.675 | 57.417 | 15.84 | 88048 | 69308 | 18834 | 3426146
2006/03/05 | 07:40:00 | 2006/03/05 07:40 | 72.869 | 1.672 | 56.743 | 16.126 | 87675 | 68497 | 19179 | 3426146
2006/03/05 | 08:00:00 | 2006/03/05 08:00 | 72.482 | 1.669 | 56.074 | 16.408 | 87303 | 67690 | 19520 | 3426146
2006/03/05 | 08:20:00 | 2006/03/05 08:20 | 72.094 | 1.666 | 55.406 | 16.688 | 86652 | 66888 | 19858 | 3426146
2006/03/05 | 08:40:00 | 2006/03/05 08:40 | 71.58 | 1.662 | 54.616 | 16.964 | 86266 | 66014 | 20191 | 3426146
2006/03/05 | 09:00:00 | 2006/03/05 09:00 | 70.94 | 1.657 | 53.705 | 17.235 | 85511 | 64993 | 20519 | 3426146
2006/03/05 | 09:20:00 | 2006/03/05 09:20 | 70.054 | 1.65 | 52.553 | 17.501 | 84687 | 63755 | 20842 | 3426146
2006/03/05 | 09:40:00 | 2006/03/05 09:40 | 69.299 | 1.644 | 51.537 | 17.762 | 83550 | 62454 | 21158 | 3426146
2006/03/05 | 10:00:00 | 2006/03/05 10:00 | 68.676 | 1.639 | 50.658 | 18.018 | 82784 | 61317 | 21468 | 3426146
2006/03/05 | 10:20:00 | 2006/03/05 10:20 | 67.696 | 1.631 | 49.427 | 18.269 | 81734 | 60051 | 21772 | 3426146
2006/03/05 | 10:40:00 | 2006/03/05 10:40 | 67.09 | 1.626 | 48.575 | 18.515 | 80871 | 58801 | 22070 | 3426146
2006/03/05 | 11:00:00 | 2006/03/05 11:00 | 66.488 | 1.621 | 47.732 | 18.756 | 80146 | 57784 | 22363 | 3426146
2006/03/05 | 11:20:00 | 2006/03/05 11:20 | 65.532 | 1.613 | 46.54 | 18.992 | 79126 | 56563 | 22649 | 3426146
2006/03/05 | 11:40:00 | 2006/03/05 11:40 | 64.467 | 1.604 | 45.245 | 19.222 | 78055 | 55070 | 22929 | 3426146
2006/03/05 | 12:00:00 | 2006/03/05 12:00 | 63.645 | 1.597 | 44.198 | 19.447 | 76782 | 53666 | 23201 | 3426146
2006/03/05 | 12:20:00 | 2006/03/05 12:20 | 62.714 | 1.589 | 43.049 | 19.665 | 75731 | 52348 | 23467 | 3426146
2006/03/05 | 12:40:00 | 2006/03/05 12:40 | 61.792 | 1.581 | 41.914 | 19.878 | 74703 | 50977 | 23726 | 3426146
2006/03/05 | 13:00:00 | 2006/03/05 13:00 | 60.878 | 1.573 | 40.792 | 20.086 | 73683 | 49624 | 23978 | 3426146
2006/03/05 | 13:20:00 | 2006/03/05 13:20 | 59.972 | 1.565 | 39.685 | 20.287 | 72428 | 48286 | 24224 | 3426146
2006/03/05 | 13:40:00 | 2006/03/05 13:40 | 59.075 | 1.557 | 38.592 | 20.483 | 71427 | 46966 | 24462 | 3426146
2006/03/05 | 14:00:00 | 2006/03/05 14:00 | 58.186 | 1.549 | 37.512 | 20.674 | 70436 | 45662 | 24695 | 3426146
2006/03/05 | 14:20:00 | 2006/03/05 14:20 | 57.306 | 1.541 | 36.447 | 20.859 | 69215 | 44375 | 24920 | 3426146
2006/03/05 | 14:40:00 | 2006/03/05 14:40 | 56.433 | 1.533 | 35.393 | 21.04 | 68243 | 43104 | 25139 | 3426146
2006/03/05 | 15:00:00 | 2006/03/05 15:00 | 55.568 | 1.525 | 34.354 | 21.214 | 67278 | 41848 | 25352 | 3426146
2006/03/05 | 15:20:00 | 2006/03/05 15:20 | 54.819 | 1.518 | 33.435 | 21.384 | 66309 | 40673 | 25559 | 3426146
2006/03/05 | 15:40:00 | 2006/03/05 15:40 | 54.076 | 1.511 | 32.526 | 21.55 | 65336 | 39577 | 25760 | 3426146
2006/03/05 | 16:00:00 | 2006/03/05 16:00 | 53.338 | 1.504 | 31.628 | 21.71 | 64372 | 38492 | 25956 | 3426146
2006/03/05 | 16:20:00 | 2006/03/05 16:20 | 52.608 | 1.497 | 30.741 | 21.867 | 63642 | 37421 | 26146 | 3426146
2006/03/05 | 16:40:00 | 2006/03/05 16:40 | 51.883 | 1.49 | 29.864 | 22.019 | 62694 | 36363 | 26331 | 3426146
2006/03/05 | 17:00:00 | 2006/03/05 17:00 | 51.165 | 1.483 | 28.999 | 22.166 | 61754 | 35318 | 26511 | 3426146
2006/03/05 | 17:20:00 | 2006/03/05 17:20 | 50.351 | 1.475 | 28.042 | 22.309 | 60836 | 34225 | 26685 | 3426146
2006/03/05 | 17:40:00 | 2006/03/05 17:40 | 49.546 | 1.467 | 27.099 | 22.447 | 59938 | 33084 | 26854 | 3426146
2006/03/05 | 18:00:00 | 2006/03/05 18:00 | 48.749 | 1.459 | 26.168 | 22.581 | 59048 | 31960 | 27017 | 3426146
2006/03/05 | 18:20:00 | 2006/03/05 18:20 | 48.058 | 1.452 | 25.348 | 22.71 | 58154 | 30910 | 27174 | 3426146
2006/03/05 | 18:40:00 | 2006/03/05 18:40 | 47.178 | 1.443 | 24.344 | 22.834 | 57094 | 29815 | 27327 | 3426146
2006/03/05 | 19:00:00 | 2006/03/05 19:00 | 46.404 | 1.435 | 23.45 | 22.954 | 56218 | 28676 | 27473 | 3426146
2006/03/05 | 19:20:00 | 2006/03/05 19:20 | 45.733 | 1.428 | 22.663 | 23.07 | 55351 | 27668 | 27614 | 3426146
2006/03/05 | 19:40:00 | 2006/03/05 19:40 | 45.068 | 1.421 | 21.887 | 23.181 | 54479 | 26730 | 27751 | 3426146
2006/03/05 | 20:00:00 | 2006/03/05 20:00 | 44.412 | 1.414 | 21.123 | 23.289 | 53619 | 25806 | 27882 | 3426146
2006/03/05 | 20:20:00 | 2006/03/05 20:20 | 43.764 | 1.407 | 20.371 | 23.393 | 52972 | 24896 | 28009 | 3426146
2006/03/05 | 20:40:00 | 2006/03/05 20:40 | 42.937 | 1.398 | 19.444 | 23.493 | 51976 | 23889 | 28132 | 3426146
2006/03/05 | 21:00:00 | 2006/03/05 21:00 | 42.482 | 1.393 | 18.893 | 23.589 | 51252 | 23002 | 28249 | 3426146
2006/03/05 | 21:20:00 | 2006/03/05 21:20 | 41.761 | 1.385 | 18.079 | 23.682 | 50481 | 22183 | 28362 | 3426146
2006/03/05 | 21:40:00 | 2006/03/05 21:40 | 41.047 | 1.377 | 17.277 | 23.77 | 49684 | 21214 | 28471 | 3426146
2006/03/05 | 22:00:00 | 2006/03/05 22:00 | 40.605 | 1.372 | 16.749 | 23.856 | 48991 | 20416 | 28576 | 3426146
2006/03/05 | 22:20:00 | 2006/03/05 22:20 | 39.903 | 1.364 | 15.965 | 23.938 | 48241 | 19629 | 28676 | 3426146
2006/03/05 | 22:40:00 | 2006/03/05 22:40 | 39.382 | 1.358 | 15.366 | 24.016 | 47612 | 18799 | 28772 | 3426146
2006/03/05 | 23:00:00 | 2006/03/05 23:00 | 38.78 | 1.351 | 14.689 | 24.091 | 46835 | 18033 | 28865 | 3426146
2006/03/05 | 23:20:00 | 2006/03/05 23:20 | 38.353 | 1.346 | 14.189 | 24.164 | 46279 | 17327 | 28953 | 3426146
2006/03/05 | 23:40:00 | 2006/03/05 23:40 | 37.929 | 1.341 | 13.695 | 24.234 | 45768 | 16731 | 29039 | 3426146
2006/03/06 | 00:00:00 | 2006/03/06 00:00 | 37.507 | 1.336 | 13.206 | 24.301 | 45261 | 16141 | 29121 | 3426146
2006/03/06 | 00:20:00 | 2006/03/06 00:20 | 37.089 | 1.331 | 12.723 | 24.366 | 44758 | 15557 | 29200 | 3426146
2006/03/06 | 00:40:00 | 2006/03/06 00:40 | 36.674 | 1.326 | 12.245 | 24.429 | 44258 | 14981 | 29277 | 3426146
2006/03/06 | 01:00:00 | 2006/03/06 01:00 | 36.262 | 1.321 | 11.773 | 24.489 | 43762 | 14411 | 29351 | 3426146
2006/03/06 | 01:20:00 | 2006/03/06 01:20 | 36.016 | 1.318 | 11.469 | 24.547 | 43308 | 13945 | 29422 | 3426146
2006/03/06 | 01:40:00 | 2006/03/06 01:40 | 35.69 | 1.314 | 11.086 | 24.604 | 43062 | 13533 | 29490 | 3426146
2006/03/06 | 02:00:00 | 2006/03/06 02:00 | 35.527 | 1.312 | 10.868 | 24.659 | 42671 | 13173 | 29557 | 3426146
2006/03/06 | 02:20:00 | 2006/03/06 02:20 | 35.123 | 1.307 | 10.411 | 24.712 | 42390 | 12768 | 29622 | 3426146
2006/03/06 | 02:40:00 | 2006/03/06 02:40 | 34.962 | 1.305 | 10.198 | 24.764 | 42051 | 12366 | 29685 | 3426146
2006/03/06 | 03:00:00 | 2006/03/06 03:00 | 34.802 | 1.303 | 9.988 | 24.814 | 41800 | 12112 | 29747 | 3426146
2006/03/06 | 03:20:00 | 2006/03/06 03:20 | 34.562 | 1.3 | 9.698 | 24.864 | 41561 | 11812 | 29807 | 3426146
2006/03/06 | 03:40:00 | 2006/03/06 03:40 | 34.323 | 1.297 | 9.411 | 24.912 | 41331 | 11466 | 29865 | 3426146
2006/03/06 | 04:00:00 | 2006/03/06 04:00 | 34.323 | 1.297 | 9.364 | 24.959 | 41188 | 11266 | 29922 | 3426146
2006/03/06 | 04:20:00 | 2006/03/06 04:20 | 34.085 | 1.294 | 9.08 | 25.005 | 40988 | 11067 | 29978 | 3426146
2006/03/06 | 04:40:00 | 2006/03/06 04:40 | 33.849 | 1.291 | 8.799 | 25.05 | 40760 | 10728 | 30033 | 3426146
2006/03/06 | 05:00:00 | 2006/03/06 05:00 | 33.613 | 1.288 | 8.52 | 25.093 | 40534 | 10392 | 30086 | 3426146
2006/03/06 | 05:20:00 | 2006/03/06 05:20 | 33.457 | 1.286 | 8.322 | 25.135 | 40298 | 10105 | 30137 | 3426146
2006/03/06 | 05:40:00 | 2006/03/06 05:40 | 33.301 | 1.284 | 8.125 | 25.176 | 40054 | 9868 | 30187 | 3426146
2006/03/06 | 06:00:00 | 2006/03/06 06:00 | 33.145 | 1.282 | 7.928 | 25.217 | 39811 | 9632 | 30236 | 3426146
2006/03/06 | 06:20:00 | 2006/03/06 06:20 | 32.996 | 1.28 | 7.74 | 25.256 | 39738 | 9401 | 30284 | 3426146
2006/03/06 | 06:40:00 | 2006/03/06 06:40 | 32.853 | 1.278 | 7.559 | 25.294 | 39506 | 9179 | 30330 | 3426146
2006/03/06 | 07:00:00 | 2006/03/06 07:00 | 32.715 | 1.276 | 7.383 | 25.332 | 39291 | 8965 | 30376 | 3426146
2006/03/06 | 07:20:00 | 2006/03/06 07:20 | 32.51 | 1.273 | 7.142 | 25.368 | 39086 | 8715 | 30420 | 3426146
2006/03/06 | 07:40:00 | 2006/03/06 07:40 | 32.306 | 1.27 | 6.903 | 25.403 | 38890 | 8427 | 30463 | 3426146
2006/03/06 | 08:00:00 | 2006/03/06 08:00 | 32.306 | 1.27 | 6.868 | 25.438 | 38767 | 8262 | 30505 | 3426146
2006/03/06 | 08:20:00 | 2006/03/06 08:20 | 32.078 | 1.267 | 6.606 | 25.472 | 38575 | 8085 | 30546 | 3426146
2006/03/06 | 08:40:00 | 2006/03/06 08:40 | 31.85 | 1.264 | 6.346 | 25.504 | 38357 | 7771 | 30585 | 3426146
2006/03/06 | 09:00:00 | 2006/03/06 09:00 | 31.624 | 1.261 | 6.089 | 25.535 | 38139 | 7461 | 30624 | 3426146
2006/03/06 | 09:20:00 | 2006/03/06 09:20 | 31.624 | 1.261 | 6.058 | 25.566 | 37949 | 7288 | 30661 | 3426146
2006/03/06 | 09:40:00 | 2006/03/06 09:40 | 31.399 | 1.258 | 5.804 | 25.595 | 37814 | 7117 | 30697 | 3426146
2006/03/06 | 10:00:00 | 2006/03/06 10:00 | 31.175 | 1.255 | 5.551 | 25.624 | 37598 | 6813 | 30732 | 3426146
2006/03/06 | 10:20:00 | 2006/03/06 10:20 | 31.026 | 1.253 | 5.375 | 25.651 | 37374 | 6556 | 30765 | 3426146
2006/03/06 | 10:40:00 | 2006/03/06 10:40 | 30.951 | 1.252 | 5.273 | 25.678 | 37150 | 6389 | 30798 | 3426146
2006/03/06 | 11:00:00 | 2006/03/06 11:00 | 30.729 | 1.249 | 5.025 | 25.704 | 37061 | 6179 | 30829 | 3426146
2006/03/06 | 11:20:00 | 2006/03/06 11:20 | 30.581 | 1.247 | 4.852 | 25.729 | 36839 | 5927 | 30859 | 3426146
2006/03/06 | 11:40:00 | 2006/03/06 11:40 | 30.434 | 1.245 | 4.682 | 25.752 | 36609 | 5720 | 30889 | 3426146
2006/03/06 | 12:00:00 | 2006/03/06 12:00 | 30.287 | 1.243 | 4.512 | 25.775 | 36380 | 5516 | 30917 | 3426146
2006/03/06 | 12:20:00 | 2006/03/06 12:20 | 29.923 | 1.238 | 4.126 | 25.797 | 36126 | 5182 | 30944 | 3426146
2006/03/06 | 12:40:00 | 2006/03/06 12:40 | 29.561 | 1.233 | 3.744 | 25.817 | 35690 | 4722 | 30968 | 3426146
2006/03/06 | 13:00:00 | 2006/03/06 13:00 | 29.202 | 1.228 | 3.367 | 25.835 | 35257 | 4267 | 30991 | 3426146
2006/03/06 | 13:20:00 | 2006/03/06 13:20 | 28.845 | 1.223 | 2.994 | 25.851 | 34828 | 3817 | 31011 | 3426146
2006/03/06 | 13:40:00 | 2006/03/06 13:40 | 28.492 | 1.218 | 2.627 | 25.865 | 34402 | 3373 | 31029 | 3426146
2006/03/06 | 14:00:00 | 2006/03/06 14:00 | 28.142 | 1.213 | 2.265 | 25.877 | 33980 | 2935 | 31045 | 3426146
2006/03/06 | 14:20:00 | 2006/03/06 14:20 | 27.587 | 1.205 | 1.7 | 25.887 | 33387 | 2379 | 31058 | 3426146
2006/03/06 | 14:40:00 | 2006/03/06 14:40 | 27.04 | 1.197 | 1.146 | 25.894 | 32776 | 1708 | 31069 | 3426146
2006/03/06 | 15:00:00 | 2006/03/06 15:00 | 26.701 | 1.192 | 0.802 | 25.899 | 32244 | 1169 | 31076 | 3426146
2006/03/06 | 15:20:00 | 2006/03/06 15:20 | 26.165 | 1.184 | 0.263 | 25.902 | 31670 | 639 | 31080 | 3426146
2006/03/06 | 15:40:00 | 2006/03/06 15:40 | 25.768 | 1.178 | 0 | 25.768 | 31190 | 158 | 31002 | 3426146
2006/03/06 | 16:00:00 | 2006/03/06 16:00 | 25.309 | 1.171 | 0 | 25.309 | 30598 | 0 | 30646 | 3426146
2006/03/06 | 16:20:00 | 2006/03/06 16:20 | 24.856 | 1.164 | 0 | 24.856 | 30145 | 0 | 30099 | 3426146
2006/03/06 | 16:40:00 | 2006/03/06 16:40 | 24.472 | 1.158 | 0 | 24.472 | 29565 | 0 | 29597 | 3426146
2006/03/06 | 17:00:00 | 2006/03/06 17:00 | 23.966 | 1.15 | 0 | 23.966 | 29108 | 0 | 29063 | 3426146
2006/03/06 | 17:20:00 | 2006/03/06 17:20 | 23.654 | 1.145 | 0 | 23.654 | 28572 | 0 | 28572 | 3426146
2006/03/06 | 17:40:00 | 2006/03/06 17:40 | 23.283 | 1.139 | 0 | 23.283 | 28191 | 0 | 28162 | 3426146
2006/03/06 | 18:00:00 | 2006/03/06 18:00 | 22.854 | 1.132 | 0 | 22.854 | 27638 | 0 | 27682 | 3426146
2006/03/06 | 18:20:00 | 2006/03/06 18:20 | 22.552 | 1.127 | 0 | 22.552 | 27244 | 0 | 27244 | 3426146
2006/03/06 | 18:40:00 | 2006/03/06 18:40 | 22.253 | 1.122 | 0 | 22.253 | 26883 | 0 | 26883 | 3426146
2006/03/06 | 19:00:00 | 2006/03/06 19:00 | 21.956 | 1.117 | 0 | 21.956 | 26525 | 0 | 26525 | 3426146
2006/03/06 | 19:20:00 | 2006/03/06 19:20 | 21.662 | 1.112 | 0 | 21.662 | 26171 | 0 | 26171 | 3426146
2006/03/06 | 19:40:00 | 2006/03/06 19:40 | 21.371 | 1.107 | 0 | 21.371 | 25819 | 0 | 25820 | 3426146
2006/03/06 | 20:00:00 | 2006/03/06 20:00 | 21.083 | 1.102 | 0 | 21.083 | 25472 | 0 | 25472 | 3426146
2006/03/06 | 20:20:00 | 2006/03/06 20:20 | 20.968 | 1.1 | 0 | 20.968 | 25272 | 0 | 25231 | 3426146
2006/03/06 | 20:40:00 | 2006/03/06 20:40 | 20.74 | 1.096 | 0 | 20.74 | 24997 | 0 | 25025 | 3426146
2006/03/06 | 21:00:00 | 2006/03/06 21:00 | 20.57 | 1.093 | 0 | 20.57 | 24827 | 0 | 24786 | 3426146
2006/03/06 | 21:20:00 | 2006/03/06 21:20 | 20.401 | 1.09 | 0 | 20.401 | 24542 | 0 | 24583 | 3426146
2006/03/06 | 21:40:00 | 2006/03/06 21:40 | 20.178 | 1.086 | 0 | 20.178 | 24374 | 0 | 24347 | 3426146
2006/03/06 | 22:00:00 | 2006/03/06 22:00 | 20.067 | 1.084 | 0 | 20.067 | 24107 | 0 | 24147 | 3426146
2006/03/06 | 22:20:00 | 2006/03/06 22:20 | 19.901 | 1.081 | 0 | 19.901 | 23941 | 0 | 23981 | 3426146
2006/03/06 | 22:40:00 | 2006/03/06 22:40 | 19.736 | 1.078 | 0 | 19.736 | 23782 | 0 | 23782 | 3426146
2006/03/06 | 23:00:00 | 2006/03/06 23:00 | 19.736 | 1.078 | 0 | 19.736 | 23683 | 0 | 23683 | 3426146
2006/03/06 | 23:20:00 | 2006/03/06 23:20 | 19.572 | 1.075 | 0 | 19.572 | 23546 | 0 | 23585 | 3426146
2006/03/06 | 23:40:00 | 2006/03/06 23:40 | 19.409 | 1.072 | 0 | 19.409 | 23389 | 0 | 23389 | 3426146
2006/03/07 | 00:00:00 | 2006/03/07 00:00 | 19.409 | 1.072 | 0 | 19.409 | 23291 | 0 | 23291 | 3426146
2006/03/07 | 00:20:00 | 2006/03/07 00:20 | 19.247 | 1.069 | 0 | 19.247 | 23155 | 0 | 23194 | 3426146
2006/03/07 | 00:40:00 | 2006/03/07 00:40 | 19.194 | 1.068 | 0 | 19.194 | 23090 | 0 | 23065 | 3426146
2006/03/07 | 01:00:00 | 2006/03/07 01:00 | 19.086 | 1.066 | 0 | 19.086 | 22929 | 0 | 22968 | 3426146
2006/03/07 | 01:20:00 | 2006/03/07 01:20 | 18.98 | 1.064 | 0 | 18.98 | 22878 | 0 | 22840 | 3426146
2006/03/07 | 01:40:00 | 2006/03/07 01:40 | 18.926 | 1.063 | 0 | 18.926 | 22718 | 0 | 22744 | 3426146
2006/03/07 | 02:00:00 | 2006/03/07 02:00 | 18.926 | 1.063 | 0 | 18.926 | 22711 | 0 | 22711 | 3426146
2006/03/07 | 02:20:00 | 2006/03/07 02:20 | 18.767 | 1.06 | 0 | 18.767 | 22578 | 0 | 22616 | 3426146
2006/03/07 | 02:40:00 | 2006/03/07 02:40 | 18.714 | 1.059 | 0 | 18.714 | 22514 | 0 | 22489 | 3426146
2006/03/07 | 03:00:00 | 2006/03/07 03:00 | 18.609 | 1.057 | 0 | 18.609 | 22356 | 0 | 22394 | 3426146
2006/03/07 | 03:20:00 | 2006/03/07 03:20 | 18.504 | 1.055 | 0 | 18.504 | 22305 | 0 | 22268 | 3426146
2006/03/07 | 03:40:00 | 2006/03/07 03:40 | 18.451 | 1.054 | 0 | 18.451 | 22148 | 0 | 22173 | 3426146
2006/03/07 | 04:00:00 | 2006/03/07 04:00 | 18.451 | 1.054 | 0 | 18.451 | 22142 | 0 | 22141 | 3426146
2006/03/07 | 04:20:00 | 2006/03/07 04:20 | 18.295 | 1.051 | 0 | 18.295 | 22010 | 0 | 22048 | 3426146
2006/03/07 | 04:40:00 | 2006/03/07 04:40 | 18.295 | 1.051 | 0 | 18.295 | 21954 | 0 | 21954 | 3426146
2006/03/07 | 05:00:00 | 2006/03/07 05:00 | 18.14 | 1.048 | 0 | 18.14 | 21898 | 0 | 21861 | 3426146
2006/03/07 | 05:20:00 | 2006/03/07 05:20 | 18.14 | 1.048 | 0 | 18.14 | 21768 | 0 | 21768 | 3426146
2006/03/07 | 05:40:00 | 2006/03/07 05:40 | 18.088 | 1.047 | 0 | 18.088 | 21762 | 0 | 21737 | 3426146
2006/03/07 | 06:00:00 | 2006/03/07 06:00 | 17.986 | 1.045 | 0 | 17.986 | 21608 | 0 | 21644 | 3426146
2006/03/07 | 06:20:00 | 2006/03/07 06:20 | 17.986 | 1.045 | 0 | 17.986 | 21583 | 0 | 21583 | 3426146
2006/03/07 | 06:40:00 | 2006/03/07 06:40 | 17.833 | 1.042 | 0 | 17.833 | 21491 | 0 | 21491 | 3426146
2006/03/07 | 07:00:00 | 2006/03/07 07:00 | 17.833 | 1.042 | 0 | 17.833 | 21399 | 0 | 21400 | 3426146
2006/03/07 | 07:20:00 | 2006/03/07 07:20 | 17.833 | 1.042 | 0 | 17.833 | 21399 | 0 | 21400 | 3426146
2006/03/07 | 07:40:00 | 2006/03/07 07:40 | 17.68 | 1.039 | 0 | 17.68 | 21308 | 0 | 21308 | 3426146
2006/03/07 | 08:00:00 | 2006/03/07 08:00 | 17.68 | 1.039 | 0 | 17.68 | 21216 | 0 | 21216 | 3426146
2006/03/07 | 08:20:00 | 2006/03/07 08:20 | 17.68 | 1.039 | 0 | 17.68 | 21216 | 0 | 21216 | 3426146
2006/03/07 | 08:40:00 | 2006/03/07 08:40 | 17.529 | 1.036 | 0 | 17.529 | 21126 | 0 | 21125 | 3426146
2006/03/07 | 09:00:00 | 2006/03/07 09:00 | 17.529 | 1.036 | 0 | 17.529 | 21035 | 0 | 21035 | 3426146
2006/03/07 | 09:20:00 | 2006/03/07 09:20 | 17.429 | 1.034 | 0 | 17.429 | 21011 | 0 | 20975 | 3426146
2006/03/07 | 09:40:00 | 2006/03/07 09:40 | 17.379 | 1.033 | 0 | 17.379 | 20860 | 0 | 20885 | 3426146
2006/03/07 | 10:00:00 | 2006/03/07 10:00 | 17.379 | 1.033 | 0 | 17.379 | 20854 | 0 | 20855 | 3426146
2006/03/07 | 10:20:00 | 2006/03/07 10:20 | 17.279 | 1.031 | 0 | 17.279 | 20830 | 0 | 20795 | 3426146
2006/03/07 | 10:40:00 | 2006/03/07 10:40 | 17.229 | 1.03 | 0 | 17.229 | 20681 | 0 | 20705 | 3426146
2006/03/07 | 11:00:00 | 2006/03/07 11:00 | 17.229 | 1.03 | 0 | 17.229 | 20675 | 0 | 20675 | 3426146
2006/03/07 | 11:20:00 | 2006/03/07 11:20 | 17.081 | 1.027 | 0 | 17.081 | 20550 | 0 | 20586 | 3426146
2006/03/07 | 11:40:00 | 2006/03/07 11:40 | 17.032 | 1.026 | 0 | 17.032 | 20491 | 0 | 20468 | 3426146
2006/03/07 | 12:00:00 | 2006/03/07 12:00 | 16.934 | 1.024 | 0 | 16.934 | 20344 | 0 | 20380 | 3426146
2006/03/07 | 12:20:00 | 2006/03/07 12:20 | 16.934 | 1.024 | 0 | 16.934 | 20321 | 0 | 20321 | 3426146
2006/03/07 | 12:40:00 | 2006/03/07 12:40 | 16.885 | 1.023 | 0 | 16.885 | 20315 | 0 | 20291 | 3426146
2006/03/07 | 13:00:00 | 2006/03/07 13:00 | 16.788 | 1.021 | 0 | 16.788 | 20168 | 0 | 20204 | 3426146
2006/03/07 | 13:20:00 | 2006/03/07 13:20 | 16.788 | 1.021 | 0 | 16.788 | 20145 | 0 | 20146 | 3426146
2006/03/07 | 13:40:00 | 2006/03/07 13:40 | 16.643 | 1.018 | 0 | 16.643 | 20058 | 0 | 20059 | 3426146
2006/03/07 | 14:00:00 | 2006/03/07 14:00 | 16.643 | 1.018 | 0 | 16.643 | 19971 | 0 | 19972 | 3426146
2006/03/07 | 14:20:00 | 2006/03/07 14:20 | 16.547 | 1.016 | 0 | 16.547 | 19948 | 0 | 19914 | 3426146
2006/03/07 | 14:40:00 | 2006/03/07 14:40 | 16.499 | 1.015 | 0 | 16.499 | 19804 | 0 | 19828 | 3426146
2006/03/07 | 15:00:00 | 2006/03/07 15:00 | 16.499 | 1.015 | 0 | 16.499 | 19799 | 0 | 19799 | 3426146
2006/03/07 | 15:20:00 | 2006/03/07 15:20 | 16.356 | 1.012 | 0 | 16.356 | 19679 | 0 | 19713 | 3426146
2006/03/07 | 15:40:00 | 2006/03/07 15:40 | 16.309 | 1.011 | 0 | 16.309 | 19621 | 0 | 19599 | 3426146
2006/03/07 | 16:00:00 | 2006/03/07 16:00 | 16.214 | 1.009 | 0 | 16.214 | 19479 | 0 | 19514 | 3426146
2006/03/07 | 16:20:00 | 2006/03/07 16:20 | 16.214 | 1.009 | 0 | 16.214 | 19457 | 0 | 19457 | 3426146
2006/03/07 | 16:40:00 | 2006/03/07 16:40 | 16.073 | 1.006 | 0 | 16.073 | 19372 | 0 | 19372 | 3426146
2006/03/07 | 17:00:00 | 2006/03/07 17:00 | 16.073 | 1.006 | 0 | 16.073 | 19288 | 0 | 19288 | 3426146
2006/03/07 | 17:20:00 | 2006/03/07 17:20 | 15.98 | 1.004 | 0 | 15.98 | 19265 | 0 | 19232 | 3426146
2006/03/07 | 17:40:00 | 2006/03/07 17:40 | 15.933 | 1.003 | 0 | 15.933 | 19125 | 0 | 19148 | 3426146
2006/03/07 | 18:00:00 | 2006/03/07 18:00 | 15.933 | 1.003 | 0 | 15.933 | 19120 | 0 | 19120 | 3426146
2006/03/07 | 18:20:00 | 2006/03/07 18:20 | 15.794 | 1 | 0 | 15.794 | 19003 | 0 | 19036 | 3426146
2006/03/07 | 18:40:00 | 2006/03/07 18:40 | 15.794 | 1 | 0 | 15.794 | 18953 | 0 | 18953 | 3426146
2006/03/07 | 19:00:00 | 2006/03/07 19:00 | 15.657 | 0.997 | 0 | 15.657 | 18903 | 0 | 18871 | 3426146
2006/03/07 | 19:20:00 | 2006/03/07 19:20 | 15.657 | 0.997 | 0 | 15.657 | 18788 | 0 | 18788 | 3426146
2006/03/07 | 19:40:00 | 2006/03/07 19:40 | 15.611 | 0.996 | 0 | 15.611 | 18783 | 0 | 18761 | 3426146
2006/03/07 | 20:00:00 | 2006/03/07 20:00 | 15.521 | 0.994 | 0 | 15.521 | 18646 | 0 | 18679 | 3426146
2006/03/07 | 20:20:00 | 2006/03/07 20:20 | 15.521 | 0.994 | 0 | 15.521 | 18625 | 0 | 18625 | 3426146
2006/03/07 | 20:40:00 | 2006/03/07 20:40 | 15.521 | 0.994 | 0 | 15.521 | 18625 | 0 | 18625 | 3426146
2006/03/07 | 21:00:00 | 2006/03/07 21:00 | 15.385 | 0.991 | 0 | 15.385 | 18576 | 0 | 18544 | 3426146
2006/03/07 | 21:20:00 | 2006/03/07 21:20 | 15.385 | 0.991 | 0 | 15.385 | 18462 | 0 | 18462 | 3426146
2006/03/07 | 21:40:00 | 2006/03/07 21:40 | 15.385 | 0.991 | 0 | 15.385 | 18462 | 0 | 18462 | 3426146
2006/03/07 | 22:00:00 | 2006/03/07 22:00 | 15.385 | 0.991 | 0 | 15.385 | 18462 | 0 | 18462 | 3426146
2006/03/07 | 22:20:00 | 2006/03/07 22:20 | 15.385 | 0.991 | 0 | 15.385 | 18462 | 0 | 18462 | 3426146
2006/03/07 | 22:40:00 | 2006/03/07 22:40 | 15.251 | 0.988 | 0 | 15.251 | 18382 | 0 | 18382 | 3426146
2006/03/07 | 23:00:00 | 2006/03/07 23:00 | 15.251 | 0.988 | 0 | 15.251 | 18301 | 0 | 18301 | 3426146
2006/03/07 | 23:20:00 | 2006/03/07 23:20 | 15.251 | 0.988 | 0 | 15.251 | 18301 | 0 | 18301 | 3426146
2006/03/07 | 23:40:00 | 2006/03/07 23:40 | 15.251 | 0.988 | 0 | 15.251 | 18301 | 0 | 18301 | 3426146
2006/03/08 | 00:00:00 | 2006/03/08 00:00 | 15.251 | 0.988 | 0 | 15.251 | 18301 | 0 | 18301 | 3426146
2006/03/08 | 00:20:00 | 2006/03/08 00:20 | 15.251 | 0.988 | 0 | 15.251 | 18301 | 0 | 18301 | 3426146
2006/03/08 | 00:40:00 | 2006/03/08 00:40 | 15.251 | 0.988 | 0 | 15.251 | 18301 | 0 | 18301 | 3426146
2006/03/08 | 01:00:00 | 2006/03/08 01:00 | 15.251 | 0.988 | 0 | 15.251 | 18301 | 0 | 18301 | 3426146
2006/03/08 | 01:20:00 | 2006/03/08 01:20 | 15.251 | 0.988 | 0 | 15.251 | 18301 | 0 | 18301 | 3426146
2006/03/08 | 01:40:00 | 2006/03/08 01:40 | 15.251 | 0.988 | 0 | 15.251 | 18301 | 0 | 18301 | 3426146
2006/03/08 | 02:00:00 | 2006/03/08 02:00 | 15.251 | 0.988 | 0 | 15.251 | 18301 | 0 | 18301 | 3426146
2006/03/08 | 02:20:00 | 2006/03/08 02:20 | 15.251 | 0.988 | 0 | 15.251 | 18301 | 0 | 18301 | 3426146
2006/03/08 | 02:40:00 | 2006/03/08 02:40 | 15.296 | 0.989 | 0.045 | 15.251 | 18307 | 27 | 18301 | 3426146
2006/03/08 | 03:00:00 | 2006/03/08 03:00 | 15.385 | 0.991 | 0.133 | 15.252 | 18441 | 107 | 18302 | 3426146
2006/03/08 | 03:20:00 | 2006/03/08 03:20 | 15.385 | 0.991 | 0.133 | 15.252 | 18462 | 160 | 18302 | 3426146
2006/03/08 | 03:40:00 | 2006/03/08 03:40 | 15.385 | 0.991 | 0.132 | 15.253 | 18462 | 159 | 18303 | 3426146
2006/03/08 | 04:00:00 | 2006/03/08 04:00 | 15.385 | 0.991 | 0.131 | 15.254 | 18462 | 158 | 18304 | 3426146
2006/03/08 | 04:20:00 | 2006/03/08 04:20 | 15.385 | 0.991 | 0.131 | 15.254 | 18462 | 157 | 18305 | 3426146
2006/03/08 | 04:40:00 | 2006/03/08 04:40 | 15.385 | 0.991 | 0.13 | 15.255 | 18462 | 157 | 18305 | 3426146
2006/03/08 | 05:00:00 | 2006/03/08 05:00 | 15.385 | 0.991 | 0.129 | 15.256 | 18462 | 156 | 18306 | 3426146
2006/03/08 | 05:20:00 | 2006/03/08 05:20 | 15.385 | 0.991 | 0.129 | 15.256 | 18462 | 155 | 18307 | 3426146
2006/03/08 | 05:40:00 | 2006/03/08 05:40 | 15.385 | 0.991 | 0.128 | 15.257 | 18462 | 154 | 18308 | 3426146
2006/03/08 | 06:00:00 | 2006/03/08 06:00 | 15.385 | 0.991 | 0.128 | 15.257 | 18462 | 153 | 18309 | 3426146
2006/03/08 | 06:20:00 | 2006/03/08 06:20 | 15.296 | 0.989 | 0.038 | 15.258 | 18441 | 99 | 18309 | 3426146
2006/03/08 | 06:40:00 | 2006/03/08 06:40 | 15.118 | 0.985 | 0 | 15.118 | 18227 | 23 | 18226 | 3426146
2006/03/08 | 07:00:00 | 2006/03/08 07:00 | 14.86 | 0.979 | 0 | 14.86 | 18049 | 0 | 17987 | 3426146
2006/03/08 | 07:20:00 | 2006/03/08 07:20 | 14.783 | 0.977 | 0 | 14.783 | 17814 | 0 | 17786 | 3426146
2006/03/08 | 07:40:00 | 2006/03/08 07:40 | 14.473 | 0.969 | 0 | 14.473 | 17555 | 0 | 17554 | 3426146
2006/03/08 | 08:00:00 | 2006/03/08 08:00 | 14.266 | 0.964 | 0 | 14.266 | 17244 | 0 | 17243 | 3426146
2006/03/08 | 08:20:00 | 2006/03/08 08:20 | 14.062 | 0.959 | 0 | 14.062 | 16997 | 0 | 16997 | 3426146
2006/03/08 | 08:40:00 | 2006/03/08 08:40 | 13.743 | 0.951 | 0 | 13.743 | 16682 | 0 | 16683 | 3426146
2006/03/08 | 09:00:00 | 2006/03/08 09:00 | 13.549 | 0.946 | 0 | 13.549 | 16375 | 0 | 16375 | 3426146
2006/03/08 | 09:20:00 | 2006/03/08 09:20 | 13.286 | 0.939 | 0 | 13.286 | 16127 | 0 | 16101 | 3426146
2006/03/08 | 09:40:00 | 2006/03/08 09:40 | 13.031 | 0.932 | 0 | 13.031 | 15789 | 0 | 15790 | 3426146
2006/03/08 | 10:00:00 | 2006/03/08 10:00 | 11.948 | 0.894 | 0 | 11.948 | 15162 | 0 | 14987 | 3426146
2006/03/08 | 10:20:00 | 2006/03/08 10:20 | 10.959 | 0.857 | 0 | 10.959 | 13536 | 0 | 13744 | 3426146
2006/03/08 | 10:40:00 | 2006/03/08 10:40 | 10.815 | 0.851 | 0 | 10.815 | 13076 | 0 | 13064 | 3426146
2006/03/08 | 11:00:00 | 2006/03/08 11:00 | 10.647 | 0.844 | 0 | 10.647 | 12860 | 0 | 12877 | 3426146
2006/03/08 | 11:20:00 | 2006/03/08 11:20 | 10.479 | 0.837 | 0 | 10.479 | 12693 | 0 | 12676 | 3426146
2006/03/08 | 11:40:00 | 2006/03/08 11:40 | 10.312 | 0.83 | 0 | 10.312 | 12475 | 0 | 12475 | 3426146
2006/03/08 | 12:00:00 | 2006/03/08 12:00 | 10.147 | 0.823 | 0 | 10.147 | 12258 | 0 | 12275 | 3426146
2006/03/08 | 12:20:00 | 2006/03/08 12:20 | 9.958 | 0.815 | 0 | 9.958 | 12046 | 0 | 12063 | 3426146
2006/03/08 | 12:40:00 | 2006/03/08 12:40 | 9.772 | 0.807 | 0 | 9.772 | 11838 | 0 | 11838 | 3426146
2006/03/08 | 13:00:00 | 2006/03/08 13:00 | 9.655 | 0.802 | 0 | 9.655 | 11656 | 0 | 11656 | 3426146
2006/03/08 | 13:20:00 | 2006/03/08 13:20 | 9.47 | 0.794 | 0 | 9.47 | 11459 | 0 | 11475 | 3426146
2006/03/08 | 13:40:00 | 2006/03/08 13:40 | 9.286 | 0.786 | 0 | 9.286 | 11254 | 0 | 11254 | 3426146
2006/03/08 | 14:00:00 | 2006/03/08 14:00 | 9.172 | 0.781 | 0 | 9.172 | 11075 | 0 | 11075 | 3426146
2006/03/08 | 14:20:00 | 2006/03/08 14:20 | 8.99 | 0.773 | 0 | 8.99 | 10881 | 0 | 10897 | 3426146
2006/03/08 | 14:40:00 | 2006/03/08 14:40 | 8.81 | 0.765 | 0 | 8.81 | 10680 | 0 | 10680 | 3426146
2006/03/08 | 15:00:00 | 2006/03/08 15:00 | 8.698 | 0.76 | 0 | 8.698 | 10504 | 0 | 10505 | 3426146
2006/03/08 | 15:20:00 | 2006/03/08 15:20 | 8.519 | 0.752 | 0 | 8.519 | 10314 | 0 | 10330 | 3426146
2006/03/08 | 15:40:00 | 2006/03/08 15:40 | 8.386 | 0.746 | 0 | 8.386 | 10154 | 0 | 10143 | 3426146
2006/03/08 | 16:00:00 | 2006/03/08 16:00 | 8.232 | 0.739 | 0 | 8.232 | 9955 | 0 | 9971 | 3426146
2006/03/08 | 16:20:00 | 2006/03/08 16:20 | 8.122 | 0.734 | 0 | 8.122 | 9812 | 0 | 9812 | 3426146
2006/03/08 | 16:40:00 | 2006/03/08 16:40 | 7.947 | 0.726 | 0 | 7.947 | 9642 | 0 | 9641 | 3426146
2006/03/08 | 17:00:00 | 2006/03/08 17:00 | 7.839 | 0.721 | 0 | 7.839 | 9472 | 0 | 9472 | 3426146
2006/03/08 | 17:20:00 | 2006/03/08 17:20 | 7.731 | 0.716 | 0 | 7.731 | 9342 | 0 | 9342 | 3426146
2006/03/08 | 17:40:00 | 2006/03/08 17:40 | 7.602 | 0.71 | 0 | 7.602 | 9210 | 0 | 9200 | 3426146
2006/03/08 | 18:00:00 | 2006/03/08 18:00 | 7.517 | 0.706 | 0 | 7.517 | 9041 | 0 | 9071 | 3426146
2006/03/08 | 18:20:00 | 2006/03/08 18:20 | 7.347 | 0.698 | 0 | 7.347 | 8903 | 0 | 8918 | 3426146
2006/03/08 | 18:40:00 | 2006/03/08 18:40 | 7.242 | 0.693 | 0 | 7.242 | 8753 | 0 | 8753 | 3426146
2006/03/08 | 19:00:00 | 2006/03/08 19:00 | 7.137 | 0.688 | 0 | 7.137 | 8627 | 0 | 8627 | 3426146
2006/03/08 | 19:20:00 | 2006/03/08 19:20 | 7.032 | 0.683 | 0 | 7.032 | 8501 | 0 | 8501 | 3426146
2006/03/08 | 19:40:00 | 2006/03/08 19:40 | 6.928 | 0.678 | 0 | 6.928 | 8376 | 0 | 8376 | 3426146
2006/03/08 | 20:00:00 | 2006/03/08 20:00 | 6.887 | 0.676 | 0 | 6.887 | 8274 | 0 | 8289 | 3426146
2006/03/08 | 20:20:00 | 2006/03/08 20:20 | 6.784 | 0.671 | 0 | 6.784 | 8202 | 0 | 8203 | 3426146
2006/03/08 | 20:40:00 | 2006/03/08 20:40 | 6.693 | 0.666 | 0 | 6.693 | 8084 | 0 | 8086 | 3426146
2006/03/08 | 21:00:00 | 2006/03/08 21:00 | 6.658 | 0.664 | 0 | 6.658 | 7998 | 0 | 8011 | 3426146
2006/03/08 | 21:20:00 | 2006/03/08 21:20 | 6.566 | 0.659 | 0 | 6.566 | 7936 | 0 | 7934 | 3426146
2006/03/08 | 21:40:00 | 2006/03/08 21:40 | 6.527 | 0.657 | 0 | 6.527 | 7856 | 0 | 7856 | 3426146
2006/03/08 | 22:00:00 | 2006/03/08 22:00 | 6.425 | 0.652 | 0 | 6.425 | 7771 | 0 | 7771 | 3426146
2006/03/08 | 22:20:00 | 2006/03/08 22:20 | 6.385 | 0.65 | 0 | 6.385 | 7701 | 0 | 7686 | 3426146
2006/03/08 | 22:40:00 | 2006/03/08 22:40 | 6.345 | 0.648 | 0 | 6.345 | 7638 | 0 | 7638 | 3426146
2006/03/08 | 23:00:00 | 2006/03/08 23:00 | 6.305 | 0.646 | 0 | 6.305 | 7575 | 0 | 7590 | 3426146
2006/03/08 | 23:20:00 | 2006/03/08 23:20 | 6.245 | 0.643 | 0 | 6.245 | 7515 | 0 | 7530 | 3426146
2006/03/08 | 23:40:00 | 2006/03/08 23:40 | 6.185 | 0.64 | 0 | 6.185 | 7458 | 0 | 7458 | 3426146
2006/03/09 | 00:00:00 | 2006/03/09 00:00 | 6.185 | 0.64 | 0 | 6.185 | 7422 | 0 | 7422 | 3426146
2006/03/09 | 00:20:00 | 2006/03/09 00:20 | 6.125 | 0.637 | 0 | 6.125 | 7372 | 0 | 7386 | 3426146
2006/03/09 | 00:40:00 | 2006/03/09 00:40 | 6.125 | 0.637 | 0 | 6.125 | 7350 | 0 | 7350 | 3426146
2006/03/09 | 01:00:00 | 2006/03/09 01:00 | 6.066 | 0.634 | 0 | 6.066 | 7329 | 0 | 7315 | 3426146
2006/03/09 | 01:20:00 | 2006/03/09 01:20 | 6.066 | 0.634 | 0 | 6.066 | 7279 | 0 | 7279 | 3426146
2006/03/09 | 01:40:00 | 2006/03/09 01:40 | 6.007 | 0.631 | 0 | 6.007 | 7243 | 0 | 7244 | 3426146
2006/03/09 | 02:00:00 | 2006/03/09 02:00 | 6.007 | 0.631 | 0 | 6.007 | 7208 | 0 | 7208 | 3426146
2006/03/09 | 02:20:00 | 2006/03/09 02:20 | 6.007 | 0.631 | 0 | 6.007 | 7208 | 0 | 7208 | 3426146
2006/03/09 | 02:40:00 | 2006/03/09 02:40 | 5.987 | 0.63 | 0 | 5.987 | 7206 | 0 | 7196 | 3426146
2006/03/09 | 03:00:00 | 2006/03/09 03:00 | 5.947 | 0.628 | 0 | 5.947 | 7146 | 0 | 7160 | 3426146
2006/03/09 | 03:20:00 | 2006/03/09 03:20 | 5.947 | 0.628 | 0 | 5.947 | 7137 | 0 | 7136 | 3426146
2006/03/09 | 03:40:00 | 2006/03/09 03:40 | 5.947 | 0.628 | 0 | 5.947 | 7137 | 0 | 7136 | 3426146
2006/03/09 | 04:00:00 | 2006/03/09 04:00 | 5.947 | 0.628 | 0 | 5.947 | 7137 | 0 | 7136 | 3426146
2006/03/09 | 04:20:00 | 2006/03/09 04:20 | 5.947 | 0.628 | 0 | 5.947 | 7137 | 0 | 7136 | 3426146
2006/03/09 | 04:40:00 | 2006/03/09 04:40 | 5.947 | 0.628 | 0 | 5.947 | 7137 | 0 | 7136 | 3426146
2006/03/09 | 05:00:00 | 2006/03/09 05:00 | 5.947 | 0.628 | 0 | 5.947 | 7137 | 0 | 7136 | 3426146
2006/03/09 | 05:20:00 | 2006/03/09 05:20 | 5.947 | 0.628 | 0 | 5.947 | 7137 | 0 | 7136 | 3426146
2006/03/09 | 05:40:00 | 2006/03/09 05:40 | 5.947 | 0.628 | 0 | 5.947 | 7137 | 0 | 7136 | 3426146
2006/03/09 | 06:00:00 | 2006/03/09 06:00 | 5.947 | 0.628 | 0 | 5.947 | 7137 | 0 | 7136 | 3426146
2006/03/09 | 06:20:00 | 2006/03/09 06:20 | 5.947 | 0.628 | 0 | 5.947 | 7137 | 0 | 7136 | 3426146
2006/03/09 | 06:40:00 | 2006/03/09 06:40 | 5.947 | 0.628 | 0 | 5.947 | 7137 | 0 | 7136 | 3426146
2006/03/09 | 07:00:00 | 2006/03/09 07:00 | 5.947 | 0.628 | 0 | 5.947 | 7137 | 0 | 7136 | 3426146
2006/03/09 | 07:20:00 | 2006/03/09 07:20 | 5.947 | 0.628 | 0 | 5.947 | 7137 | 0 | 7136 | 3426146
2006/03/09 | 07:40:00 | 2006/03/09 07:40 | 5.947 | 0.628 | 0 | 5.947 | 7137 | 0 | 7136 | 3426146
2006/03/09 | 08:00:00 | 2006/03/09 08:00 | 5.947 | 0.628 | 0 | 5.947 | 7137 | 0 | 7136 | 3426146
2006/03/09 | 08:20:00 | 2006/03/09 08:20 | 5.947 | 0.628 | 0 | 5.947 | 7137 | 0 | 7136 | 3426146
2006/03/09 | 08:40:00 | 2006/03/09 08:40 | 5.947 | 0.628 | 0 | 5.947 | 7137 | 0 | 7136 | 3426146
2006/03/09 | 09:00:00 | 2006/03/09 09:00 | 5.947 | 0.628 | 0 | 5.947 | 7137 | 0 | 7136 | 3426146
2006/03/09 | 09:20:00 | 2006/03/09 09:20 | 5.947 | 0.628 | 0 | 5.947 | 7137 | 0 | 7136 | 3426146
2006/03/09 | 09:40:00 | 2006/03/09 09:40 | 5.947 | 0.628 | 0 | 5.947 | 7137 | 0 | 7136 | 3426146
2006/03/09 | 10:00:00 | 2006/03/09 10:00 | 5.947 | 0.628 | 0 | 5.947 | 7137 | 0 | 7136 | 3426146
2006/03/09 | 10:20:00 | 2006/03/09 10:20 | 5.947 | 0.628 | 0 | 5.947 | 7137 | 0 | 7136 | 3426146
2006/03/09 | 10:40:00 | 2006/03/09 10:40 | 5.947 | 0.628 | 0 | 5.947 | 7137 | 0 | 7136 | 3426146
2006/03/09 | 11:00:00 | 2006/03/09 11:00 | 5.889 | 0.625 | 0 | 5.889 | 7116 | 0 | 7102 | 3426146
2006/03/09 | 11:20:00 | 2006/03/09 11:20 | 5.889 | 0.625 | 0 | 5.889 | 7066 | 0 | 7067 | 3426146
2006/03/09 | 11:40:00 | 2006/03/09 11:40 | 5.889 | 0.625 | 0 | 5.889 | 7066 | 0 | 7067 | 3426146
2006/03/09 | 12:00:00 | 2006/03/09 12:00 | 5.889 | 0.625 | 0 | 5.889 | 7066 | 0 | 7067 | 3426146
2006/03/09 | 12:20:00 | 2006/03/09 12:20 | 5.889 | 0.625 | 0 | 5.889 | 7066 | 0 | 7067 | 3426146
2006/03/09 | 12:40:00 | 2006/03/09 12:40 | 5.889 | 0.625 | 0 | 5.889 | 7066 | 0 | 7067 | 3426146
2006/03/09 | 13:00:00 | 2006/03/09 13:00 | 5.889 | 0.625 | 0 | 5.889 | 7066 | 0 | 7067 | 3426146
2006/03/09 | 13:20:00 | 2006/03/09 13:20 | 5.889 | 0.625 | 0 | 5.889 | 7066 | 0 | 7067 | 3426146
2006/03/09 | 13:40:00 | 2006/03/09 13:40 | 5.889 | 0.625 | 0 | 5.889 | 7066 | 0 | 7067 | 3426146
2006/03/09 | 14:00:00 | 2006/03/09 14:00 | 5.889 | 0.625 | 0 | 5.889 | 7066 | 0 | 7067 | 3426146
2006/03/09 | 14:20:00 | 2006/03/09 14:20 | 5.849 | 0.623 | 0 | 5.849 | 7057 | 0 | 7043 | 3426146
2006/03/09 | 14:40:00 | 2006/03/09 14:40 | 5.83 | 0.622 | 0 | 5.83 | 6998 | 0 | 7007 | 3426146
2006/03/09 | 15:00:00 | 2006/03/09 15:00 | 5.83 | 0.622 | 0 | 5.83 | 6996 | 0 | 6996 | 3426146
2006/03/09 | 15:20:00 | 2006/03/09 15:20 | 5.83 | 0.622 | 0 | 5.83 | 6996 | 0 | 6996 | 3426146
2006/03/09 | 15:40:00 | 2006/03/09 15:40 | 5.83 | 0.622 | 0 | 5.83 | 6996 | 0 | 6996 | 3426146
2006/03/09 | 16:00:00 | 2006/03/09 16:00 | 5.83 | 0.622 | 0 | 5.83 | 6996 | 0 | 6996 | 3426146
2006/03/09 | 16:20:00 | 2006/03/09 16:20 | 5.83 | 0.622 | 0 | 5.83 | 6996 | 0 | 6996 | 3426146
2006/03/09 | 16:40:00 | 2006/03/09 16:40 | 5.771 | 0.619 | 0 | 5.771 | 6961 | 0 | 6961 | 3426146
2006/03/09 | 17:00:00 | 2006/03/09 17:00 | 5.771 | 0.619 | 0 | 5.771 | 6926 | 0 | 6925 | 3426146
2006/03/09 | 17:20:00 | 2006/03/09 17:20 | 5.771 | 0.619 | 0 | 5.771 | 6926 | 0 | 6925 | 3426146
2006/03/09 | 17:40:00 | 2006/03/09 17:40 | 5.771 | 0.619 | 0 | 5.771 | 6926 | 0 | 6925 | 3426146
2006/03/09 | 18:00:00 | 2006/03/09 18:00 | 5.713 | 0.616 | 0 | 5.713 | 6905 | 0 | 6890 | 3426146
2006/03/09 | 18:20:00 | 2006/03/09 18:20 | 5.713 | 0.616 | 0 | 5.713 | 6856 | 0 | 6856 | 3426146
2006/03/09 | 18:40:00 | 2006/03/09 18:40 | 5.713 | 0.616 | 0 | 5.713 | 6856 | 0 | 6856 | 3426146
2006/03/09 | 19:00:00 | 2006/03/09 19:00 | 5.713 | 0.616 | 0 | 5.713 | 6856 | 0 | 6856 | 3426146
2006/03/09 | 19:20:00 | 2006/03/09 19:20 | 5.713 | 0.616 | 0 | 5.713 | 6856 | 0 | 6856 | 3426146
2006/03/09 | 19:40:00 | 2006/03/09 19:40 | 5.713 | 0.616 | 0 | 5.713 | 6856 | 0 | 6856 | 3426146
2006/03/09 | 20:00:00 | 2006/03/09 20:00 | 5.713 | 0.616 | 0 | 5.713 | 6856 | 0 | 6856 | 3426146
2006/03/09 | 20:20:00 | 2006/03/09 20:20 | 5.81 | 0.621 | 0.097 | 5.713 | 6914 | 58 | 6856 | 3426146
2006/03/09 | 20:40:00 | 2006/03/09 20:40 | 5.849 | 0.623 | 0.135 | 5.714 | 6996 | 139 | 6856 | 3426146
2006/03/09 | 21:00:00 | 2006/03/09 21:00 | 5.947 | 0.628 | 0.232 | 5.715 | 7078 | 220 | 6857 | 3426146
2006/03/09 | 21:20:00 | 2006/03/09 21:20 | 6.046 | 0.633 | 0.33 | 5.716 | 7196 | 337 | 6859 | 3426146
2006/03/09 | 21:40:00 | 2006/03/09 21:40 | 6.145 | 0.638 | 0.427 | 5.718 | 7315 | 454 | 6861 | 3426146
2006/03/09 | 22:00:00 | 2006/03/09 22:00 | 6.245 | 0.643 | 0.525 | 5.72 | 7434 | 571 | 6863 | 3426146
2006/03/09 | 22:20:00 | 2006/03/09 22:20 | 6.405 | 0.651 | 0.682 | 5.723 | 7604 | 724 | 6866 | 3426146
2006/03/09 | 22:40:00 | 2006/03/09 22:40 | 6.526 | 0.657 | 0.799 | 5.727 | 7749 | 888 | 6870 | 3426146
2006/03/09 | 23:00:00 | 2006/03/09 23:00 | 6.763 | 0.67 | 1.031 | 5.732 | 7964 | 1098 | 6875 | 3426146
2006/03/09 | 23:20:00 | 2006/03/09 23:20 | 7.37 | 0.699 | 1.632 | 5.738 | 8373 | 1598 | 6882 | 3426146
2006/03/09 | 23:40:00 | 2006/03/09 23:40 | 8.7 | 0.76 | 2.95 | 5.75 | 9614 | 2749 | 6893 | 3426146
2006/03/10 | 00:00:00 | 2006/03/10 00:00 | 9.865 | 0.811 | 4.097 | 5.768 | 11184 | 4229 | 6910 | 3426146
2006/03/10 | 00:20:00 | 2006/03/10 00:20 | 10.695 | 0.846 | 4.905 | 5.79 | 12334 | 5401 | 6935 | 3426146
2006/03/10 | 00:40:00 | 2006/03/10 00:40 | 11.35 | 0.873 | 5.534 | 5.816 | 13249 | 6263 | 6964 | 3426146
2006/03/10 | 01:00:00 | 2006/03/10 01:00 | 11.897 | 0.895 | 6.052 | 5.845 | 13964 | 6951 | 6997 | 3426146
2006/03/10 | 01:20:00 | 2006/03/10 01:20 | 12.399 | 0.913 | 6.522 | 5.877 | 14589 | 7544 | 7033 | 3426146
2006/03/10 | 01:40:00 | 2006/03/10 01:40 | 12.855 | 0.927 | 6.944 | 5.911 | 15162 | 8080 | 7072 | 3426146
2006/03/10 | 02:00:00 | 2006/03/10 02:00 | 13.321 | 0.94 | 7.375 | 5.946 | 15677 | 8591 | 7114 | 3426146
2006/03/10 | 02:20:00 | 2006/03/10 02:20 | 13.705 | 0.95 | 7.721 | 5.984 | 16214 | 9057 | 7158 | 3426146
2006/03/10 | 02:40:00 | 2006/03/10 02:40 | 14.062 | 0.959 | 8.038 | 6.024 | 16678 | 9455 | 7205 | 3426146
2006/03/10 | 03:00:00 | 2006/03/10 03:00 | 14.266 | 0.964 | 8.201 | 6.065 | 16997 | 9744 | 7253 | 3426146
2006/03/10 | 03:20:00 | 2006/03/10 03:20 | 14.473 | 0.969 | 8.367 | 6.106 | 17244 | 9941 | 7302 | 3426146
2006/03/10 | 03:40:00 | 2006/03/10 03:40 | 14.515 | 0.97 | 8.367 | 6.148 | 17413 | 10040 | 7352 | 3426146
2006/03/10 | 04:00:00 | 2006/03/10 04:00 | 14.515 | 0.97 | 8.325 | 6.19 | 17418 | 10015 | 7403 | 3426146
2006/03/10 | 04:20:00 | 2006/03/10 04:20 | 14.515 | 0.97 | 8.284 | 6.231 | 17418 | 9965 | 7453 | 3426146
2006/03/10 | 04:40:00 | 2006/03/10 04:40 | 14.515 | 0.97 | 8.242 | 6.273 | 17418 | 9915 | 7503 | 3426146
2006/03/10 | 05:00:00 | 2006/03/10 05:00 | 14.515 | 0.97 | 8.201 | 6.314 | 17418 | 9866 | 7552 | 3426146
2006/03/10 | 05:20:00 | 2006/03/10 05:20 | 14.308 | 0.965 | 7.953 | 6.355 | 17293 | 9693 | 7601 | 3426146
2006/03/10 | 05:40:00 | 2006/03/10 05:40 | 14.225 | 0.963 | 7.831 | 6.394 | 17120 | 9471 | 7649 | 3426146
2006/03/10 | 06:00:00 | 2006/03/10 06:00 | 14.143 | 0.961 | 7.71 | 6.433 | 16991 | 9324 | 7696 | 3426146
2006/03/10 | 06:20:00 | 2006/03/10 06:20 | 14.022 | 0.958 | 7.551 | 6.471 | 16870 | 9156 | 7743 | 3426146
2006/03/10 | 06:40:00 | 2006/03/10 06:40 | 13.862 | 0.954 | 7.353 | 6.509 | 16749 | 8942 | 7788 | 3426146
2006/03/10 | 07:00:00 | 2006/03/10 07:00 | 13.782 | 0.952 | 7.237 | 6.545 | 16558 | 8754 | 7832 | 3426146
2006/03/10 | 07:20:00 | 2006/03/10 07:20 | 13.588 | 0.947 | 7.007 | 6.581 | 16421 | 8546 | 7876 | 3426146
2006/03/10 | 07:40:00 | 2006/03/10 07:40 | 13.435 | 0.943 | 6.819 | 6.616 | 16195 | 8296 | 7918 | 3426146
2006/03/10 | 08:00:00 | 2006/03/10 08:00 | 13.321 | 0.94 | 6.672 | 6.649 | 16081 | 8095 | 7959 | 3426146
2006/03/10 | 08:20:00 | 2006/03/10 08:20 | 13.248 | 0.938 | 6.565 | 6.683 | 15968 | 7942 | 7999 | 3426146
2006/03/10 | 08:40:00 | 2006/03/10 08:40 | 13.102 | 0.934 | 6.387 | 6.715 | 15793 | 7771 | 8039 | 3426146
2006/03/10 | 09:00:00 | 2006/03/10 09:00 | 12.994 | 0.931 | 6.247 | 6.747 | 15684 | 7581 | 8077 | 3426146
2006/03/10 | 09:20:00 | 2006/03/10 09:20 | 12.924 | 0.929 | 6.146 | 6.778 | 15576 | 7436 | 8115 | 3426146
2006/03/10 | 09:40:00 | 2006/03/10 09:40 | 12.855 | 0.927 | 6.047 | 6.808 | 15467 | 7316 | 8152 | 3426146
2006/03/10 | 10:00:00 | 2006/03/10 10:00 | 12.786 | 0.925 | 5.948 | 6.838 | 15359 | 7197 | 8188 | 3426146
2006/03/10 | 10:20:00 | 2006/03/10 10:20 | 12.617 | 0.92 | 5.749 | 6.868 | 15241 | 7018 | 8224 | 3426146
2006/03/10 | 10:40:00 | 2006/03/10 10:40 | 12.552 | 0.918 | 5.656 | 6.896 | 15100 | 6843 | 8258 | 3426146
2006/03/10 | 11:00:00 | 2006/03/10 11:00 | 12.489 | 0.916 | 5.565 | 6.924 | 15002 | 6732 | 8292 | 3426146
2006/03/10 | 11:20:00 | 2006/03/10 11:20 | 12.332 | 0.911 | 5.38 | 6.952 | 14893 | 6567 | 8326 | 3426146
2006/03/10 | 11:40:00 | 2006/03/10 11:40 | 12.246 | 0.908 | 5.267 | 6.979 | 14758 | 6389 | 8358 | 3426146
2006/03/10 | 12:00:00 | 2006/03/10 12:00 | 12.135 | 0.904 | 5.13 | 7.005 | 14589 | 6239 | 8390 | 3426146
2006/03/10 | 12:20:00 | 2006/03/10 12:20 | 12 | 0.899 | 4.97 | 7.03 | 14480 | 6060 | 8421 | 3426146
2006/03/10 | 12:40:00 | 2006/03/10 12:40 | 11.795 | 0.891 | 4.741 | 7.054 | 14276 | 5827 | 8450 | 3426146
2006/03/10 | 13:00:00 | 2006/03/10 13:00 | 11.67 | 0.886 | 4.592 | 7.078 | 14078 | 5600 | 8479 | 3426146
2006/03/10 | 13:20:00 | 2006/03/10 13:20 | 11.423 | 0.876 | 4.323 | 7.1 | 13855 | 5349 | 8507 | 3426146
2006/03/10 | 13:40:00 | 2006/03/10 13:40 | 11.203 | 0.867 | 4.082 | 7.121 | 13563 | 5043 | 8533 | 3426146
2006/03/10 | 14:00:00 | 2006/03/10 14:00 | 11.008 | 0.859 | 3.867 | 7.141 | 13344 | 4769 | 8557 | 3426146
2006/03/10 | 14:20:00 | 2006/03/10 14:20 | 10.767 | 0.849 | 3.607 | 7.16 | 13065 | 4485 | 8580 | 3426146
2006/03/10 | 14:40:00 | 2006/03/10 14:40 | 10.527 | 0.839 | 3.35 | 7.177 | 12776 | 4174 | 8602 | 3426146
2006/03/10 | 15:00:00 | 2006/03/10 15:00 | 10.288 | 0.829 | 3.095 | 7.193 | 12489 | 3867 | 8622 | 3426146
2006/03/10 | 15:20:00 | 2006/03/10 15:20 | 10.052 | 0.819 | 2.844 | 7.208 | 12204 | 3563 | 8641 | 3426146
2006/03/10 | 15:40:00 | 2006/03/10 15:40 | 9.842 | 0.81 | 2.62 | 7.222 | 11925 | 3278 | 8658 | 3426146
2006/03/10 | 16:00:00 | 2006/03/10 16:00 | 9.655 | 0.802 | 2.421 | 7.234 | 11715 | 3024 | 8674 | 3426146
2006/03/10 | 16:20:00 | 2006/03/10 16:20 | 9.424 | 0.792 | 2.178 | 7.246 | 11448 | 2759 | 8688 | 3426146
2006/03/10 | 16:40:00 | 2006/03/10 16:40 | 9.195 | 0.782 | 1.939 | 7.256 | 11171 | 2470 | 8701 | 3426146
2006/03/10 | 17:00:00 | 2006/03/10 17:00 | 8.968 | 0.772 | 1.703 | 7.265 | 10898 | 2185 | 8713 | 3426146
2006/03/10 | 17:20:00 | 2006/03/10 17:20 | 8.742 | 0.762 | 1.469 | 7.273 | 10626 | 1903 | 8723 | 3426146
2006/03/10 | 17:40:00 | 2006/03/10 17:40 | 8.541 | 0.753 | 1.261 | 7.28 | 10359 | 1638 | 8732 | 3426146
2006/03/10 | 18:00:00 | 2006/03/10 18:00 | 8.364 | 0.745 | 1.078 | 7.286 | 10159 | 1403 | 8740 | 3426146
2006/03/10 | 18:20:00 | 2006/03/10 18:20 | 8.144 | 0.735 | 0.853 | 7.291 | 9904 | 1159 | 8746 | 3426146
2006/03/10 | 18:40:00 | 2006/03/10 18:40 | 7.947 | 0.726 | 0.652 | 7.295 | 9644 | 903 | 8751 | 3426146
2006/03/10 | 19:00:00 | 2006/03/10 19:00 | 7.774 | 0.718 | 0.476 | 7.298 | 9449 | 677 | 8755 | 3426146
2006/03/10 | 19:20:00 | 2006/03/10 19:20 | 7.624 | 0.711 | 0.324 | 7.3 | 9254 | 481 | 8758 | 3426146
2006/03/10 | 19:40:00 | 2006/03/10 19:40 | 7.475 | 0.704 | 0.174 | 7.301 | 9059 | 299 | 8760 | 3426146
2006/03/10 | 20:00:00 | 2006/03/10 20:00 | 7.263 | 0.694 | 0 | 7.263 | 8842 | 105 | 8738 | 3426146
2006/03/10 | 20:20:00 | 2006/03/10 20:20 | 7.158 | 0.689 | 0 | 7.158 | 8652 | 0 | 8653 | 3426146
2006/03/10 | 20:40:00 | 2006/03/10 20:40 | 6.991 | 0.681 | 0 | 6.991 | 8489 | 0 | 8489 | 3426146
2006/03/10 | 21:00:00 | 2006/03/10 21:00 | 6.825 | 0.673 | 0 | 6.825 | 8304 | 0 | 8290 | 3426146
2006/03/10 | 21:20:00 | 2006/03/10 21:20 | 6.728 | 0.668 | 0 | 6.728 | 8130 | 0 | 8132 | 3426146
2006/03/10 | 21:40:00 | 2006/03/10 21:40 | 6.586 | 0.66 | 0 | 6.586 | 7989 | 0 | 7988 | 3426146
2006/03/10 | 22:00:00 | 2006/03/10 22:00 | 6.486 | 0.655 | 0 | 6.486 | 7844 | 0 | 7843 | 3426146
2006/03/10 | 22:20:00 | 2006/03/10 22:20 | 6.385 | 0.65 | 0 | 6.385 | 7723 | 0 | 7723 | 3426146
2006/03/10 | 22:40:00 | 2006/03/10 22:40 | 6.285 | 0.645 | 0 | 6.285 | 7602 | 0 | 7602 | 3426146
2006/03/10 | 23:00:00 | 2006/03/10 23:00 | 6.185 | 0.64 | 0 | 6.185 | 7482 | 0 | 7482 | 3426146
2006/03/10 | 23:20:00 | 2006/03/10 23:20 | 6.086 | 0.635 | 0 | 6.086 | 7362 | 0 | 7363 | 3426146
2006/03/10 | 23:40:00 | 2006/03/10 23:40 | 5.987 | 0.63 | 0 | 5.987 | 7243 | 0 | 7244 | 3426146
2006/03/11 | 00:00:00 | 2006/03/11 00:00 | 5.889 | 0.625 | 0 | 5.889 | 7125 | 0 | 7126 | 3426146
2006/03/11 | 00:20:00 | 2006/03/11 00:20 | 5.791 | 0.62 | 0 | 5.791 | 7008 | 0 | 7008 | 3426146
2006/03/11 | 00:40:00 | 2006/03/11 00:40 | 5.752 | 0.618 | 0 | 5.752 | 6926 | 0 | 6926 | 3426146
2006/03/11 | 01:00:00 | 2006/03/11 01:00 | 5.655 | 0.613 | 0 | 5.655 | 6844 | 0 | 6844 | 3426146
2006/03/11 | 01:20:00 | 2006/03/11 01:20 | 5.597 | 0.61 | 0 | 5.597 | 6738 | 0 | 6751 | 3426146
2006/03/11 | 01:40:00 | 2006/03/11 01:40 | 5.52 | 0.606 | 0 | 5.52 | 6680 | 0 | 6670 | 3426146
2006/03/11 | 02:00:00 | 2006/03/11 02:00 | 5.425 | 0.601 | 0 | 5.425 | 6567 | 0 | 6567 | 3426146
2006/03/11 | 02:20:00 | 2006/03/11 02:20 | 5.387 | 0.599 | 0 | 5.387 | 6501 | 0 | 6487 | 3426146
2006/03/11 | 02:40:00 | 2006/03/11 02:40 | 5.311 | 0.595 | 0 | 5.311 | 6410 | 0 | 6419 | 3426146
2006/03/11 | 03:00:00 | 2006/03/11 03:00 | 5.255 | 0.592 | 0 | 5.255 | 6353 | 0 | 6340 | 3426146
2006/03/11 | 03:20:00 | 2006/03/11 03:20 | 5.198 | 0.589 | 0 | 5.198 | 6258 | 0 | 6272 | 3426146
2006/03/11 | 03:40:00 | 2006/03/11 03:40 | 5.142 | 0.586 | 0 | 5.142 | 6204 | 0 | 6204 | 3426146
2006/03/11 | 04:00:00 | 2006/03/11 04:00 | 5.086 | 0.583 | 0 | 5.086 | 6150 | 0 | 6137 | 3426146
2006/03/11 | 04:20:00 | 2006/03/11 04:20 | 5.03 | 0.58 | 0 | 5.03 | 6057 | 0 | 6070 | 3426146
2006/03/11 | 04:40:00 | 2006/03/11 04:40 | 4.975 | 0.577 | 0 | 4.975 | 6003 | 0 | 6003 | 3426146
2006/03/11 | 05:00:00 | 2006/03/11 05:00 | 4.919 | 0.574 | 0 | 4.919 | 5950 | 0 | 5936 | 3426146
2006/03/11 | 05:20:00 | 2006/03/11 05:20 | 4.864 | 0.571 | 0 | 4.864 | 5857 | 0 | 5870 | 3426146
2006/03/11 | 05:40:00 | 2006/03/11 05:40 | 4.809 | 0.568 | 0 | 4.809 | 5804 | 0 | 5804 | 3426146
2006/03/11 | 06:00:00 | 2006/03/11 06:00 | 4.755 | 0.565 | 0 | 4.755 | 5751 | 0 | 5738 | 3426146
2006/03/11 | 06:20:00 | 2006/03/11 06:20 | 4.7 | 0.562 | 0 | 4.7 | 5660 | 0 | 5673 | 3426146
2006/03/11 | 06:40:00 | 2006/03/11 06:40 | 4.646 | 0.559 | 0 | 4.646 | 5608 | 0 | 5608 | 3426146
2006/03/11 | 07:00:00 | 2006/03/11 07:00 | 4.592 | 0.556 | 0 | 4.592 | 5556 | 0 | 5543 | 3426146
2006/03/11 | 07:20:00 | 2006/03/11 07:20 | 4.556 | 0.554 | 0 | 4.556 | 5502 | 0 | 5489 | 3426146
2006/03/11 | 07:40:00 | 2006/03/11 07:40 | 4.485 | 0.55 | 0 | 4.485 | 5416 | 0 | 5425 | 3426146
2006/03/11 | 08:00:00 | 2006/03/11 08:00 | 4.431 | 0.547 | 0 | 4.431 | 5362 | 0 | 5350 | 3426146
2006/03/11 | 08:20:00 | 2006/03/11 08:20 | 4.396 | 0.545 | 0 | 4.396 | 5309 | 0 | 5296 | 3426146
2006/03/11 | 08:40:00 | 2006/03/11 08:40 | 4.325 | 0.541 | 0 | 4.325 | 5224 | 0 | 5233 | 3426146
2006/03/11 | 09:00:00 | 2006/03/11 09:00 | 4.272 | 0.538 | 0 | 4.272 | 5171 | 0 | 5158 | 3426146
2006/03/11 | 09:20:00 | 2006/03/11 09:20 | 4.237 | 0.536 | 0 | 4.237 | 5118 | 0 | 5105 | 3426146
2006/03/11 | 09:40:00 | 2006/03/11 09:40 | 4.202 | 0.534 | 0 | 4.202 | 5064 | 0 | 5063 | 3426146
2006/03/11 | 10:00:00 | 2006/03/11 10:00 | 4.116 | 0.529 | 0 | 4.116 | 4991 | 0 | 4991 | 3426146
2006/03/11 | 10:20:00 | 2006/03/11 10:20 | 4.082 | 0.527 | 0 | 4.082 | 4931 | 0 | 4919 | 3426146
2006/03/11 | 10:40:00 | 2006/03/11 10:40 | 4.049 | 0.525 | 0 | 4.049 | 4879 | 0 | 4879 | 3426146
2006/03/11 | 11:00:00 | 2006/03/11 11:00 | 4.015 | 0.523 | 0 | 4.015 | 4826 | 0 | 4838 | 3426146
2006/03/11 | 11:20:00 | 2006/03/11 11:20 | 3.966 | 0.52 | 0 | 3.966 | 4777 | 0 | 4789 | 3426146
2006/03/11 | 11:40:00 | 2006/03/11 11:40 | 3.9 | 0.516 | 0 | 3.9 | 4727 | 0 | 4720 | 3426146
2006/03/11 | 12:00:00 | 2006/03/11 12:00 | 3.868 | 0.514 | 0 | 3.868 | 4649 | 0 | 4661 | 3426146
2006/03/11 | 12:20:00 | 2006/03/11 12:20 | 3.819 | 0.511 | 0 | 3.819 | 4600 | 0 | 4612 | 3426146
2006/03/11 | 12:40:00 | 2006/03/11 12:40 | 3.771 | 0.508 | 0 | 3.771 | 4554 | 0 | 4554 | 3426146
2006/03/11 | 13:00:00 | 2006/03/11 13:00 | 3.722 | 0.505 | 0 | 3.722 | 4507 | 0 | 4496 | 3426146
2006/03/11 | 13:20:00 | 2006/03/11 13:20 | 3.69 | 0.503 | 0 | 3.69 | 4459 | 0 | 4447 | 3426146
2006/03/11 | 13:40:00 | 2006/03/11 13:40 | 3.659 | 0.501 | 0 | 3.659 | 4409 | 0 | 4409 | 3426146
2006/03/11 | 14:00:00 | 2006/03/11 14:00 | 3.579 | 0.496 | 0 | 3.579 | 4342 | 0 | 4343 | 3426146
2006/03/11 | 14:20:00 | 2006/03/11 14:20 | 3.547 | 0.494 | 0 | 3.547 | 4287 | 0 | 4276 | 3426146
2006/03/11 | 14:40:00 | 2006/03/11 14:40 | 3.516 | 0.492 | 0 | 3.516 | 4238 | 0 | 4238 | 3426146
2006/03/11 | 15:00:00 | 2006/03/11 15:00 | 3.485 | 0.49 | 0 | 3.485 | 4189 | 0 | 4201 | 3426146
2006/03/11 | 15:20:00 | 2006/03/11 15:20 | 3.437 | 0.487 | 0 | 3.437 | 4142 | 0 | 4153 | 3426146
2006/03/11 | 15:40:00 | 2006/03/11 15:40 | 3.375 | 0.483 | 0 | 3.375 | 4095 | 0 | 4087 | 3426146
2006/03/11 | 16:00:00 | 2006/03/11 16:00 | 3.344 | 0.481 | 0 | 3.344 | 4020 | 0 | 4031 | 3426146
2006/03/11 | 16:20:00 | 2006/03/11 16:20 | 3.298 | 0.478 | 0 | 3.298 | 3974 | 0 | 3985 | 3426146
2006/03/11 | 16:40:00 | 2006/03/11 16:40 | 3.251 | 0.475 | 0 | 3.251 | 3929 | 0 | 3929 | 3426146
2006/03/11 | 17:00:00 | 2006/03/11 17:00 | 3.205 | 0.472 | 0 | 3.205 | 3885 | 0 | 3874 | 3426146
2006/03/11 | 17:20:00 | 2006/03/11 17:20 | 3.175 | 0.47 | 0 | 3.175 | 3839 | 0 | 3828 | 3426146
2006/03/11 | 17:40:00 | 2006/03/11 17:40 | 3.144 | 0.468 | 0 | 3.144 | 3792 | 0 | 3791 | 3426146
2006/03/11 | 18:00:00 | 2006/03/11 18:00 | 3.114 | 0.466 | 0 | 3.114 | 3744 | 0 | 3755 | 3426146
2006/03/11 | 18:20:00 | 2006/03/11 18:20 | 3.069 | 0.463 | 0 | 3.069 | 3699 | 0 | 3710 | 3426146
2006/03/11 | 18:40:00 | 2006/03/11 18:40 | 3.024 | 0.46 | 0 | 3.024 | 3655 | 0 | 3656 | 3426146
2006/03/11 | 19:00:00 | 2006/03/11 19:00 | 3.024 | 0.46 | 0 | 3.024 | 3628 | 0 | 3629 | 3426146
2006/03/11 | 19:20:00 | 2006/03/11 19:20 | 2.949 | 0.455 | 0 | 2.949 | 3583 | 0 | 3584 | 3426146
2006/03/11 | 19:40:00 | 2006/03/11 19:40 | 2.919 | 0.453 | 0 | 2.919 | 3521 | 0 | 3521 | 3426146
2006/03/11 | 20:00:00 | 2006/03/11 20:00 | 2.889 | 0.451 | 0 | 2.889 | 3474 | 0 | 3485 | 3426146
2006/03/11 | 20:20:00 | 2006/03/11 20:20 | 2.86 | 0.449 | 0 | 2.86 | 3460 | 0 | 3449 | 3426146
2006/03/11 | 20:40:00 | 2006/03/11 20:40 | 2.83 | 0.447 | 0 | 2.83 | 3414 | 0 | 3414 | 3426146
2006/03/11 | 21:00:00 | 2006/03/11 21:00 | 2.801 | 0.445 | 0 | 2.801 | 3368 | 0 | 3379 | 3426146
2006/03/11 | 21:20:00 | 2006/03/11 21:20 | 2.757 | 0.442 | 0 | 2.757 | 3325 | 0 | 3335 | 3426146
2006/03/11 | 21:40:00 | 2006/03/11 21:40 | 2.743 | 0.441 | 0 | 2.743 | 3307 | 0 | 3300 | 3426146
2006/03/11 | 22:00:00 | 2006/03/11 22:00 | 2.714 | 0.439 | 0 | 2.714 | 3264 | 0 | 3274 | 3426146
2006/03/11 | 22:20:00 | 2006/03/11 22:20 | 2.67 | 0.436 | 0 | 2.67 | 3220 | 0 | 3230 | 3426146
2006/03/11 | 22:40:00 | 2006/03/11 22:40 | 2.627 | 0.433 | 0 | 2.627 | 3178 | 0 | 3178 | 3426146
2006/03/11 | 23:00:00 | 2006/03/11 23:00 | 2.627 | 0.433 | 0 | 2.627 | 3153 | 0 | 3152 | 3426146
2006/03/11 | 23:20:00 | 2006/03/11 23:20 | 2.584 | 0.43 | 0 | 2.584 | 3117 | 0 | 3127 | 3426146
2006/03/11 | 23:40:00 | 2006/03/11 23:40 | 2.541 | 0.427 | 0 | 2.541 | 3076 | 0 | 3075 | 3426146
2006/03/12 | 00:00:00 | 2006/03/12 00:00 | 2.499 | 0.424 | 0 | 2.499 | 3034 | 0 | 3024 | 3426146
2006/03/12 | 00:20:00 | 2006/03/12 00:20 | 2.499 | 0.424 | 0 | 2.499 | 2999 | 0 | 2999 | 3426146
2006/03/12 | 00:40:00 | 2006/03/12 00:40 | 2.457 | 0.421 | 0 | 2.457 | 2974 | 0 | 2974 | 3426146
2006/03/12 | 01:00:00 | 2006/03/12 01:00 | 2.415 | 0.418 | 0 | 2.415 | 2933 | 0 | 2923 | 3426146
2006/03/12 | 01:20:00 | 2006/03/12 01:20 | 2.415 | 0.418 | 0 | 2.415 | 2898 | 0 | 2898 | 3426146
2006/03/12 | 01:40:00 | 2006/03/12 01:40 | 2.373 | 0.415 | 0 | 2.373 | 2873 | 0 | 2873 | 3426146
2006/03/12 | 02:00:00 | 2006/03/12 02:00 | 2.332 | 0.412 | 0 | 2.332 | 2833 | 0 | 2823 | 3426146
2006/03/12 | 02:20:00 | 2006/03/12 02:20 | 2.332 | 0.412 | 0 | 2.332 | 2798 | 0 | 2798 | 3426146
2006/03/12 | 02:40:00 | 2006/03/12 02:40 | 2.29 | 0.409 | 0 | 2.29 | 2773 | 0 | 2773 | 3426146
2006/03/12 | 03:00:00 | 2006/03/12 03:00 | 2.29 | 0.409 | 0 | 2.29 | 2748 | 0 | 2748 | 3426146
2006/03/12 | 03:20:00 | 2006/03/12 03:20 | 2.249 | 0.406 | 0 | 2.249 | 2714 | 0 | 2723 | 3426146
2006/03/12 | 03:40:00 | 2006/03/12 03:40 | 2.208 | 0.403 | 0 | 2.208 | 2675 | 0 | 2674 | 3426146
2006/03/12 | 04:00:00 | 2006/03/12 04:00 | 2.208 | 0.403 | 0 | 2.208 | 2650 | 0 | 2650 | 3426146
2006/03/12 | 04:20:00 | 2006/03/12 04:20 | 2.168 | 0.4 | 0 | 2.168 | 2616 | 0 | 2626 | 3426146
2006/03/12 | 04:40:00 | 2006/03/12 04:40 | 2.128 | 0.397 | 0 | 2.128 | 2577 | 0 | 2578 | 3426146
2006/03/12 | 05:00:00 | 2006/03/12 05:00 | 2.128 | 0.397 | 0 | 2.128 | 2553 | 0 | 2554 | 3426146
2006/03/12 | 05:20:00 | 2006/03/12 05:20 | 2.087 | 0.394 | 0 | 2.087 | 2519 | 0 | 2529 | 3426146
2006/03/12 | 05:40:00 | 2006/03/12 05:40 | 2.074 | 0.393 | 0 | 2.074 | 2503 | 0 | 2497 | 3426146
2006/03/12 | 06:00:00 | 2006/03/12 06:00 | 2.048 | 0.391 | 0 | 2.048 | 2464 | 0 | 2473 | 3426146
2006/03/12 | 06:20:00 | 2006/03/12 06:20 | 2.008 | 0.388 | 0 | 2.008 | 2424 | 0 | 2434 | 3426146
2006/03/12 | 06:40:00 | 2006/03/12 06:40 | 1.995 | 0.387 | 0 | 1.995 | 2408 | 0 | 2402 | 3426146
2006/03/12 | 07:00:00 | 2006/03/12 07:00 | 1.969 | 0.385 | 0 | 1.969 | 2369 | 0 | 2378 | 3426146
2006/03/12 | 07:20:00 | 2006/03/12 07:20 | 1.943 | 0.383 | 0 | 1.943 | 2356 | 0 | 2347 | 3426146
2006/03/12 | 07:40:00 | 2006/03/12 07:40 | 1.93 | 0.382 | 0 | 1.93 | 2317 | 0 | 2324 | 3426146
2006/03/12 | 08:00:00 | 2006/03/12 08:00 | 1.891 | 0.379 | 0 | 1.891 | 2302 | 0 | 2293 | 3426146
2006/03/12 | 08:20:00 | 2006/03/12 08:20 | 1.891 | 0.379 | 0 | 1.891 | 2269 | 0 | 2269 | 3426146
2006/03/12 | 08:40:00 | 2006/03/12 08:40 | 1.853 | 0.376 | 0 | 1.853 | 2246 | 0 | 2246 | 3426146
2006/03/12 | 09:00:00 | 2006/03/12 09:00 | 1.853 | 0.376 | 0 | 1.853 | 2223 | 0 | 2224 | 3426146
2006/03/12 | 09:20:00 | 2006/03/12 09:20 | 1.814 | 0.373 | 0 | 1.814 | 2191 | 0 | 2200 | 3426146
2006/03/12 | 09:40:00 | 2006/03/12 09:40 | 1.814 | 0.373 | 0 | 1.814 | 2177 | 0 | 2177 | 3426146
2006/03/12 | 10:00:00 | 2006/03/12 10:00 | 1.777 | 0.37 | 0 | 1.777 | 2164 | 0 | 2155 | 3426146
2006/03/12 | 10:20:00 | 2006/03/12 10:20 | 1.777 | 0.37 | 0 | 1.777 | 2132 | 0 | 2132 | 3426146
2006/03/12 | 10:40:00 | 2006/03/12 10:40 | 1.739 | 0.367 | 0 | 1.739 | 2109 | 0 | 2110 | 3426146
2006/03/12 | 11:00:00 | 2006/03/12 11:00 | 1.739 | 0.367 | 0 | 1.739 | 2086 | 0 | 2087 | 3426146
2006/03/12 | 11:20:00 | 2006/03/12 11:20 | 1.701 | 0.364 | 0 | 1.701 | 2055 | 0 | 2064 | 3426146
2006/03/12 | 11:40:00 | 2006/03/12 11:40 | 1.689 | 0.363 | 0 | 1.689 | 2040 | 0 | 2034 | 3426146
2006/03/12 | 12:00:00 | 2006/03/12 12:00 | 1.664 | 0.361 | 0 | 1.664 | 2003 | 0 | 2012 | 3426146
2006/03/12 | 12:20:00 | 2006/03/12 12:20 | 1.64 | 0.359 | 0 | 1.64 | 1991 | 0 | 1982 | 3426146
2006/03/12 | 12:40:00 | 2006/03/12 12:40 | 1.627 | 0.358 | 0 | 1.627 | 1954 | 0 | 1960 | 3426146
2006/03/12 | 13:00:00 | 2006/03/12 13:00 | 1.627 | 0.358 | 0 | 1.627 | 1953 | 0 | 1952 | 3426146
2006/03/12 | 13:20:00 | 2006/03/12 13:20 | 1.591 | 0.355 | 0 | 1.591 | 1922 | 0 | 1931 | 3426146
2006/03/12 | 13:40:00 | 2006/03/12 13:40 | 1.579 | 0.354 | 0 | 1.579 | 1907 | 0 | 1902 | 3426146
2006/03/12 | 14:00:00 | 2006/03/12 14:00 | 1.555 | 0.352 | 0 | 1.555 | 1871 | 0 | 1880 | 3426146
2006/03/12 | 14:20:00 | 2006/03/12 14:20 | 1.555 | 0.352 | 0 | 1.555 | 1865 | 0 | 1866 | 3426146
2006/03/12 | 14:40:00 | 2006/03/12 14:40 | 1.519 | 0.349 | 0 | 1.519 | 1844 | 0 | 1844 | 3426146
2006/03/12 | 15:00:00 | 2006/03/12 15:00 | 1.519 | 0.349 | 0 | 1.519 | 1822 | 0 | 1823 | 3426146
2006/03/12 | 15:20:00 | 2006/03/12 15:20 | 1.495 | 0.347 | 0 | 1.495 | 1817 | 0 | 1808 | 3426146
2006/03/12 | 15:40:00 | 2006/03/12 15:40 | 1.483 | 0.346 | 0 | 1.483 | 1781 | 0 | 1787 | 3426146
2006/03/12 | 16:00:00 | 2006/03/12 16:00 | 1.447 | 0.343 | 0 | 1.447 | 1766 | 0 | 1758 | 3426146
2006/03/12 | 16:20:00 | 2006/03/12 16:20 | 1.447 | 0.343 | 0 | 1.447 | 1737 | 0 | 1736 | 3426146
2006/03/12 | 16:40:00 | 2006/03/12 16:40 | 1.436 | 0.342 | 0 | 1.436 | 1735 | 0 | 1730 | 3426146
2006/03/12 | 17:00:00 | 2006/03/12 17:00 | 1.413 | 0.34 | 0 | 1.413 | 1701 | 0 | 1709 | 3426146
2006/03/12 | 17:20:00 | 2006/03/12 17:20 | 1.413 | 0.34 | 0 | 1.413 | 1695 | 0 | 1696 | 3426146
2006/03/12 | 17:40:00 | 2006/03/12 17:40 | 1.413 | 0.34 | 0 | 1.413 | 1695 | 0 | 1696 | 3426146
2006/03/12 | 18:00:00 | 2006/03/12 18:00 | 1.413 | 0.34 | 0 | 1.413 | 1695 | 0 | 1696 | 3426146
2006/03/12 | 18:20:00 | 2006/03/12 18:20 | 1.377 | 0.337 | 0 | 1.377 | 1666 | 0 | 1674 | 3426146
2006/03/12 | 18:40:00 | 2006/03/12 18:40 | 1.377 | 0.337 | 0 | 1.377 | 1653 | 0 | 1652 | 3426146
2006/03/12 | 19:00:00 | 2006/03/12 19:00 | 1.377 | 0.337 | 0 | 1.377 | 1653 | 0 | 1652 | 3426146
2006/03/12 | 19:20:00 | 2006/03/12 19:20 | 1.343 | 0.334 | 0 | 1.343 | 1624 | 0 | 1632 | 3426146
2006/03/12 | 19:40:00 | 2006/03/12 19:40 | 1.343 | 0.334 | 0 | 1.343 | 1612 | 0 | 1612 | 3426146
2006/03/12 | 20:00:00 | 2006/03/12 20:00 | 1.343 | 0.334 | 0 | 1.343 | 1612 | 0 | 1612 | 3426146
2006/03/12 | 20:20:00 | 2006/03/12 20:20 | 1.32 | 0.332 | 0 | 1.32 | 1606 | 0 | 1598 | 3426146
2006/03/12 | 20:40:00 | 2006/03/12 20:40 | 1.309 | 0.331 | 0 | 1.309 | 1572 | 0 | 1577 | 3426146
2006/03/12 | 21:00:00 | 2006/03/12 21:00 | 1.309 | 0.331 | 0 | 1.309 | 1571 | 0 | 1571 | 3426146
2006/03/12 | 21:20:00 | 2006/03/12 21:20 | 1.286 | 0.329 | 0 | 1.286 | 1565 | 0 | 1557 | 3426146
2006/03/12 | 21:40:00 | 2006/03/12 21:40 | 1.275 | 0.328 | 0 | 1.275 | 1531 | 0 | 1537 | 3426146
2006/03/12 | 22:00:00 | 2006/03/12 22:00 | 1.275 | 0.328 | 0 | 1.275 | 1530 | 0 | 1530 | 3426146
2006/03/12 | 22:20:00 | 2006/03/12 22:20 | 1.275 | 0.328 | 0 | 1.275 | 1530 | 0 | 1530 | 3426146
2006/03/12 | 22:40:00 | 2006/03/12 22:40 | 1.241 | 0.325 | 0 | 1.241 | 1510 | 0 | 1510 | 3426146
2006/03/12 | 23:00:00 | 2006/03/12 23:00 | 1.241 | 0.325 | 0 | 1.241 | 1490 | 0 | 1489 | 3426146
2006/03/12 | 23:20:00 | 2006/03/12 23:20 | 1.241 | 0.325 | 0 | 1.241 | 1490 | 0 | 1489 | 3426146
2006/03/12 | 23:40:00 | 2006/03/12 23:40 | 1.23 | 0.324 | 0 | 1.23 | 1488 | 0 | 1483 | 3426146
2006/03/13 | 00:00:00 | 2006/03/13 00:00 | 1.208 | 0.322 | 0 | 1.208 | 1455 | 0 | 1463 | 3426146
2006/03/13 | 00:20:00 | 2006/03/13 00:20 | 1.208 | 0.322 | 0 | 1.208 | 1450 | 0 | 1450 | 3426146
2006/03/13 | 00:40:00 | 2006/03/13 00:40 | 1.208 | 0.322 | 0 | 1.208 | 1450 | 0 | 1450 | 3426146
2006/03/13 | 01:00:00 | 2006/03/13 01:00 | 1.176 | 0.319 | 0 | 1.176 | 1438 | 0 | 1430 | 3426146
2006/03/13 | 01:20:00 | 2006/03/13 01:20 | 1.176 | 0.319 | 0 | 1.176 | 1411 | 0 | 1411 | 3426146
2006/03/13 | 01:40:00 | 2006/03/13 01:40 | 1.176 | 0.319 | 0 | 1.176 | 1411 | 0 | 1411 | 3426146
2006/03/13 | 02:00:00 | 2006/03/13 02:00 | 1.176 | 0.319 | 0 | 1.176 | 1411 | 0 | 1411 | 3426146
2006/03/13 | 02:20:00 | 2006/03/13 02:20 | 1.154 | 0.317 | 0 | 1.154 | 1405 | 0 | 1398 | 3426146
2006/03/13 | 02:40:00 | 2006/03/13 02:40 | 1.143 | 0.316 | 0 | 1.143 | 1373 | 0 | 1378 | 3426146

## Event 153
Hydrograph info for event 153 for B1H005 in period 19721001 to 20241203
Hydrograph period: 2006/03/13 14:20:00 to 2006/03/22 12:20:00 Date of peak: 2006/03/19 04:20:00 Peak flow: 315.902m³/sec
Date | Time | Date + Time | Observed (m³/sec) | Observed H(m) | Q-Dxi (m³/sec) | Q-Bxi (m³/sec) | Q-Txi (m³) | Q-Dxi (m³) | Q-Bxi (m³) | Cum. Q-Dri (m³)
2006/03/13 | 14:20:00 | 2006/03/13 14:20 | 1.143 | 0.316 | 1.14 | 0.003 | 0 | 0 | 0 | 0
2006/03/13 | 14:40:00 | 2006/03/13 14:40 | 1.176 | 0.319 | 1.167 | 0.009 | 1391 | 1385 | 7 | 1385
2006/03/13 | 15:00:00 | 2006/03/13 15:00 | 1.208 | 0.322 | 1.193 | 0.015 | 1422 | 1416 | 14 | 2801
2006/03/13 | 15:20:00 | 2006/03/13 15:20 | 1.23 | 0.324 | 1.209 | 0.021 | 1455 | 1442 | 21 | 4243
2006/03/13 | 15:40:00 | 2006/03/13 15:40 | 1.253 | 0.326 | 1.226 | 0.027 | 1490 | 1461 | 28 | 5704
2006/03/13 | 16:00:00 | 2006/03/13 16:00 | 1.275 | 0.328 | 1.242 | 0.033 | 1525 | 1481 | 36 | 7185
2006/03/13 | 16:20:00 | 2006/03/13 16:20 | 1.309 | 0.331 | 1.27 | 0.039 | 1559 | 1507 | 43 | 8692
2006/03/13 | 16:40:00 | 2006/03/13 16:40 | 1.343 | 0.334 | 1.297 | 0.046 | 1591 | 1540 | 51 | 10232
2006/03/13 | 17:00:00 | 2006/03/13 17:00 | 1.377 | 0.337 | 1.325 | 0.052 | 1624 | 1573 | 59 | 11805
2006/03/13 | 17:20:00 | 2006/03/13 17:20 | 1.401 | 0.339 | 1.342 | 0.059 | 1659 | 1600 | 67 | 13405
2006/03/13 | 17:40:00 | 2006/03/13 17:40 | 1.447 | 0.343 | 1.381 | 0.066 | 1714 | 1634 | 75 | 15039
2006/03/13 | 18:00:00 | 2006/03/13 18:00 | 1.483 | 0.346 | 1.41 | 0.073 | 1750 | 1675 | 83 | 16714
2006/03/13 | 18:20:00 | 2006/03/13 18:20 | 1.507 | 0.348 | 1.427 | 0.08 | 1785 | 1703 | 91 | 18417
2006/03/13 | 18:40:00 | 2006/03/13 18:40 | 1.531 | 0.35 | 1.444 | 0.087 | 1822 | 1723 | 100 | 20140
2006/03/13 | 19:00:00 | 2006/03/13 19:00 | 1.555 | 0.352 | 1.461 | 0.094 | 1860 | 1743 | 109 | 21883
2006/03/13 | 19:20:00 | 2006/03/13 19:20 | 1.591 | 0.355 | 1.489 | 0.102 | 1896 | 1770 | 118 | 23653
2006/03/13 | 19:40:00 | 2006/03/13 19:40 | 1.627 | 0.358 | 1.518 | 0.109 | 1931 | 1804 | 127 | 25457
2006/03/13 | 20:00:00 | 2006/03/13 20:00 | 1.664 | 0.361 | 1.547 | 0.117 | 1966 | 1839 | 136 | 27296
2006/03/13 | 20:20:00 | 2006/03/13 20:20 | 1.689 | 0.363 | 1.564 | 0.125 | 2003 | 1867 | 145 | 29163
2006/03/13 | 20:40:00 | 2006/03/13 20:40 | 1.714 | 0.365 | 1.581 | 0.133 | 2041 | 1887 | 154 | 31050
2006/03/13 | 21:00:00 | 2006/03/13 21:00 | 1.739 | 0.367 | 1.598 | 0.141 | 2080 | 1908 | 164 | 32958
2006/03/13 | 21:20:00 | 2006/03/13 21:20 | 1.764 | 0.369 | 1.615 | 0.149 | 2092 | 1928 | 173 | 34886
2006/03/13 | 21:40:00 | 2006/03/13 21:40 | 1.789 | 0.371 | 1.632 | 0.157 | 2132 | 1949 | 183 | 36835
2006/03/13 | 22:00:00 | 2006/03/13 22:00 | 1.814 | 0.373 | 1.649 | 0.165 | 2171 | 1969 | 193 | 38804
2006/03/13 | 22:20:00 | 2006/03/13 22:20 | 1.84 | 0.375 | 1.667 | 0.173 | 2183 | 1989 | 203 | 40793
2006/03/13 | 22:40:00 | 2006/03/13 22:40 | 1.865 | 0.377 | 1.683 | 0.182 | 2223 | 2010 | 213 | 42803
2006/03/13 | 23:00:00 | 2006/03/13 23:00 | 1.891 | 0.379 | 1.701 | 0.19 | 2263 | 2031 | 223 | 44834
2006/03/13 | 23:20:00 | 2006/03/13 23:20 | 1.917 | 0.381 | 1.718 | 0.199 | 2276 | 2051 | 233 | 46885
2006/03/13 | 23:40:00 | 2006/03/13 23:40 | 1.93 | 0.382 | 1.723 | 0.207 | 2314 | 2065 | 244 | 48950
2006/03/14 | 00:00:00 | 2006/03/14 00:00 | 1.969 | 0.385 | 1.753 | 0.216 | 2330 | 2085 | 254 | 51035
2006/03/14 | 00:20:00 | 2006/03/14 00:20 | 1.969 | 0.385 | 1.744 | 0.225 | 2363 | 2098 | 265 | 53133
2006/03/14 | 00:40:00 | 2006/03/14 00:40 | 1.969 | 0.385 | 1.735 | 0.234 | 2363 | 2088 | 275 | 55221
2006/03/14 | 01:00:00 | 2006/03/14 01:00 | 2.008 | 0.388 | 1.766 | 0.242 | 2377 | 2101 | 285 | 57322
2006/03/14 | 01:20:00 | 2006/03/14 01:20 | 2.008 | 0.388 | 1.757 | 0.251 | 2410 | 2114 | 296 | 59436
2006/03/14 | 01:40:00 | 2006/03/14 01:40 | 2.021 | 0.389 | 1.761 | 0.26 | 2411 | 2111 | 307 | 61547
2006/03/14 | 02:00:00 | 2006/03/14 02:00 | 2.048 | 0.391 | 1.779 | 0.269 | 2451 | 2124 | 317 | 63671
2006/03/14 | 02:20:00 | 2006/03/14 02:20 | 2.048 | 0.391 | 1.77 | 0.278 | 2457 | 2130 | 328 | 65801
2006/03/14 | 02:40:00 | 2006/03/14 02:40 | 2.048 | 0.391 | 1.761 | 0.287 | 2457 | 2119 | 339 | 67920
2006/03/14 | 03:00:00 | 2006/03/14 03:00 | 2.087 | 0.394 | 1.792 | 0.295 | 2472 | 2132 | 349 | 70052
2006/03/14 | 03:20:00 | 2006/03/14 03:20 | 2.087 | 0.394 | 1.783 | 0.304 | 2505 | 2144 | 360 | 72196
2006/03/14 | 03:40:00 | 2006/03/14 03:40 | 2.087 | 0.394 | 1.774 | 0.313 | 2505 | 2134 | 371 | 74330
2006/03/14 | 04:00:00 | 2006/03/14 04:00 | 2.087 | 0.394 | 1.765 | 0.322 | 2505 | 2123 | 381 | 76453
2006/03/14 | 04:20:00 | 2006/03/14 04:20 | 2.114 | 0.396 | 1.783 | 0.331 | 2511 | 2129 | 392 | 78582
2006/03/14 | 04:40:00 | 2006/03/14 04:40 | 2.128 | 0.397 | 1.788 | 0.34 | 2551 | 2143 | 403 | 80725
2006/03/14 | 05:00:00 | 2006/03/14 05:00 | 2.128 | 0.397 | 1.779 | 0.349 | 2553 | 2140 | 413 | 82865
2006/03/14 | 05:20:00 | 2006/03/14 05:20 | 2.128 | 0.397 | 1.77 | 0.358 | 2553 | 2129 | 424 | 84994
2006/03/14 | 05:40:00 | 2006/03/14 05:40 | 2.128 | 0.397 | 1.761 | 0.367 | 2553 | 2119 | 435 | 87113
2006/03/14 | 06:00:00 | 2006/03/14 06:00 | 2.128 | 0.397 | 1.752 | 0.376 | 2553 | 2108 | 445 | 89221
2006/03/14 | 06:20:00 | 2006/03/14 06:20 | 2.155 | 0.399 | 1.771 | 0.384 | 2560 | 2114 | 456 | 91335
2006/03/14 | 06:40:00 | 2006/03/14 06:40 | 2.168 | 0.4 | 1.775 | 0.393 | 2600 | 2127 | 467 | 93462
2006/03/14 | 07:00:00 | 2006/03/14 07:00 | 2.168 | 0.4 | 1.766 | 0.402 | 2602 | 2124 | 477 | 95586
2006/03/14 | 07:20:00 | 2006/03/14 07:20 | 2.168 | 0.4 | 1.757 | 0.411 | 2602 | 2114 | 488 | 97700
2006/03/14 | 07:40:00 | 2006/03/14 07:40 | 2.168 | 0.4 | 1.748 | 0.42 | 2602 | 2103 | 498 | 99803
2006/03/14 | 08:00:00 | 2006/03/14 08:00 | 2.168 | 0.4 | 1.74 | 0.428 | 2602 | 2093 | 509 | 101896
2006/03/14 | 08:20:00 | 2006/03/14 08:20 | 2.168 | 0.4 | 1.731 | 0.437 | 2602 | 2082 | 519 | 103978
2006/03/14 | 08:40:00 | 2006/03/14 08:40 | 2.168 | 0.4 | 1.722 | 0.446 | 2602 | 2072 | 530 | 106050
2006/03/14 | 09:00:00 | 2006/03/14 09:00 | 2.168 | 0.4 | 1.714 | 0.454 | 2602 | 2061 | 540 | 108111
2006/03/14 | 09:20:00 | 2006/03/14 09:20 | 2.168 | 0.4 | 1.705 | 0.463 | 2602 | 2051 | 550 | 110162
2006/03/14 | 09:40:00 | 2006/03/14 09:40 | 2.168 | 0.4 | 1.696 | 0.472 | 2602 | 2041 | 561 | 112203
2006/03/14 | 10:00:00 | 2006/03/14 10:00 | 2.168 | 0.4 | 1.688 | 0.48 | 2602 | 2031 | 571 | 114234
2006/03/14 | 10:20:00 | 2006/03/14 10:20 | 2.168 | 0.4 | 1.68 | 0.488 | 2602 | 2021 | 581 | 116255
2006/03/14 | 10:40:00 | 2006/03/14 10:40 | 2.168 | 0.4 | 1.671 | 0.497 | 2602 | 2010 | 591 | 118265
2006/03/14 | 11:00:00 | 2006/03/14 11:00 | 2.168 | 0.4 | 1.663 | 0.505 | 2602 | 2000 | 601 | 120265
2006/03/14 | 11:20:00 | 2006/03/14 11:20 | 2.168 | 0.4 | 1.654 | 0.514 | 2602 | 1990 | 611 | 122255
2006/03/14 | 11:40:00 | 2006/03/14 11:40 | 2.168 | 0.4 | 1.646 | 0.522 | 2602 | 1980 | 621 | 124235
2006/03/14 | 12:00:00 | 2006/03/14 12:00 | 2.168 | 0.4 | 1.638 | 0.53 | 2602 | 1970 | 631 | 126205
2006/03/14 | 12:20:00 | 2006/03/14 12:20 | 2.168 | 0.4 | 1.63 | 0.538 | 2602 | 1961 | 641 | 128166
2006/03/14 | 12:40:00 | 2006/03/14 12:40 | 2.168 | 0.4 | 1.622 | 0.546 | 2602 | 1951 | 651 | 130117
2006/03/14 | 13:00:00 | 2006/03/14 13:00 | 2.168 | 0.4 | 1.614 | 0.554 | 2602 | 1941 | 661 | 132058
2006/03/14 | 13:20:00 | 2006/03/14 13:20 | 2.168 | 0.4 | 1.605 | 0.563 | 2602 | 1931 | 670 | 133989
2006/03/14 | 13:40:00 | 2006/03/14 13:40 | 2.168 | 0.4 | 1.597 | 0.571 | 2602 | 1922 | 680 | 135911
2006/03/14 | 14:00:00 | 2006/03/14 14:00 | 2.168 | 0.4 | 1.589 | 0.579 | 2602 | 1912 | 689 | 137823
2006/03/14 | 14:20:00 | 2006/03/14 14:20 | 2.168 | 0.4 | 1.581 | 0.587 | 2602 | 1903 | 699 | 139726
2006/03/14 | 14:40:00 | 2006/03/14 14:40 | 2.168 | 0.4 | 1.574 | 0.594 | 2602 | 1893 | 709 | 141619
2006/03/14 | 15:00:00 | 2006/03/14 15:00 | 2.168 | 0.4 | 1.566 | 0.602 | 2602 | 1884 | 718 | 143503
2006/03/14 | 15:20:00 | 2006/03/14 15:20 | 2.168 | 0.4 | 1.558 | 0.61 | 2602 | 1874 | 727 | 145377
2006/03/14 | 15:40:00 | 2006/03/14 15:40 | 2.168 | 0.4 | 1.55 | 0.618 | 2602 | 1865 | 737 | 147242
2006/03/14 | 16:00:00 | 2006/03/14 16:00 | 2.168 | 0.4 | 1.542 | 0.626 | 2602 | 1855 | 746 | 149097
2006/03/14 | 16:20:00 | 2006/03/14 16:20 | 2.168 | 0.4 | 1.535 | 0.633 | 2602 | 1846 | 755 | 150943
2006/03/14 | 16:40:00 | 2006/03/14 16:40 | 2.168 | 0.4 | 1.527 | 0.641 | 2602 | 1837 | 765 | 152780
2006/03/14 | 17:00:00 | 2006/03/14 17:00 | 2.168 | 0.4 | 1.519 | 0.649 | 2602 | 1828 | 774 | 154608
2006/03/14 | 17:20:00 | 2006/03/14 17:20 | 2.168 | 0.4 | 1.512 | 0.656 | 2602 | 1819 | 783 | 156427
2006/03/14 | 17:40:00 | 2006/03/14 17:40 | 2.168 | 0.4 | 1.504 | 0.664 | 2602 | 1810 | 792 | 158237
2006/03/14 | 18:00:00 | 2006/03/14 18:00 | 2.168 | 0.4 | 1.497 | 0.671 | 2602 | 1800 | 801 | 160037
2006/03/14 | 18:20:00 | 2006/03/14 18:20 | 2.168 | 0.4 | 1.489 | 0.679 | 2602 | 1791 | 810 | 161828
2006/03/14 | 18:40:00 | 2006/03/14 18:40 | 2.168 | 0.4 | 1.482 | 0.686 | 2602 | 1783 | 819 | 163611
2006/03/14 | 19:00:00 | 2006/03/14 19:00 | 2.168 | 0.4 | 1.474 | 0.694 | 2602 | 1774 | 828 | 165385
2006/03/14 | 19:20:00 | 2006/03/14 19:20 | 2.168 | 0.4 | 1.467 | 0.701 | 2602 | 1765 | 837 | 167150
2006/03/14 | 19:40:00 | 2006/03/14 19:40 | 2.168 | 0.4 | 1.46 | 0.708 | 2602 | 1756 | 846 | 168906
2006/03/14 | 20:00:00 | 2006/03/14 20:00 | 2.168 | 0.4 | 1.452 | 0.716 | 2602 | 1747 | 854 | 170653
2006/03/14 | 20:20:00 | 2006/03/14 20:20 | 2.168 | 0.4 | 1.445 | 0.723 | 2602 | 1738 | 863 | 172391
2006/03/14 | 20:40:00 | 2006/03/14 20:40 | 2.168 | 0.4 | 1.438 | 0.73 | 2602 | 1730 | 872 | 174121
2006/03/14 | 21:00:00 | 2006/03/14 21:00 | 2.168 | 0.4 | 1.431 | 0.737 | 2602 | 1721 | 881 | 175842
2006/03/14 | 21:20:00 | 2006/03/14 21:20 | 2.168 | 0.4 | 1.423 | 0.745 | 2602 | 1712 | 889 | 177554
2006/03/14 | 21:40:00 | 2006/03/14 21:40 | 2.168 | 0.4 | 1.416 | 0.752 | 2602 | 1704 | 898 | 179258
2006/03/14 | 22:00:00 | 2006/03/14 22:00 | 2.168 | 0.4 | 1.409 | 0.759 | 2602 | 1695 | 906 | 180953
2006/03/14 | 22:20:00 | 2006/03/14 22:20 | 2.168 | 0.4 | 1.402 | 0.766 | 2602 | 1687 | 915 | 182640
2006/03/14 | 22:40:00 | 2006/03/14 22:40 | 2.168 | 0.4 | 1.395 | 0.773 | 2602 | 1678 | 923 | 184318
2006/03/14 | 23:00:00 | 2006/03/14 23:00 | 2.168 | 0.4 | 1.388 | 0.78 | 2602 | 1670 | 932 | 185988
2006/03/14 | 23:20:00 | 2006/03/14 23:20 | 2.168 | 0.4 | 1.381 | 0.787 | 2602 | 1662 | 940 | 187650
2006/03/14 | 23:40:00 | 2006/03/14 23:40 | 2.168 | 0.4 | 1.374 | 0.794 | 2602 | 1653 | 948 | 189303
2006/03/15 | 00:00:00 | 2006/03/15 00:00 | 2.17 | 0.4 | 1.37 | 0.8 | 2603 | 1646 | 956 | 190949
2006/03/15 | 00:20:00 | 2006/03/15 00:20 | 2.171 | 0.4 | 1.364 | 0.807 | 2604 | 1640 | 965 | 192589
2006/03/15 | 00:40:00 | 2006/03/15 00:40 | 2.172 | 0.4 | 1.358 | 0.814 | 2606 | 1633 | 973 | 194222
2006/03/15 | 01:00:00 | 2006/03/15 01:00 | 2.174 | 0.4 | 1.353 | 0.821 | 2608 | 1627 | 981 | 195849
2006/03/15 | 01:20:00 | 2006/03/15 01:20 | 2.175 | 0.401 | 1.347 | 0.828 | 2609 | 1620 | 989 | 197469
2006/03/15 | 01:40:00 | 2006/03/15 01:40 | 2.176 | 0.401 | 1.342 | 0.834 | 2611 | 1613 | 997 | 199082
2006/03/15 | 02:00:00 | 2006/03/15 02:00 | 2.178 | 0.401 | 1.337 | 0.841 | 2612 | 1607 | 1005 | 200689
2006/03/15 | 02:20:00 | 2006/03/15 02:20 | 2.179 | 0.401 | 1.331 | 0.848 | 2614 | 1601 | 1013 | 202290
2006/03/15 | 02:40:00 | 2006/03/15 02:40 | 2.18 | 0.401 | 1.325 | 0.855 | 2615 | 1594 | 1021 | 203884
2006/03/15 | 03:00:00 | 2006/03/15 03:00 | 2.181 | 0.401 | 1.32 | 0.861 | 2617 | 1587 | 1029 | 205471
2006/03/15 | 03:20:00 | 2006/03/15 03:20 | 2.222 | 0.404 | 1.354 | 0.868 | 2652 | 1604 | 1037 | 207075
2006/03/15 | 03:40:00 | 2006/03/15 03:40 | 2.222 | 0.404 | 1.347 | 0.875 | 2666 | 1621 | 1045 | 208696
2006/03/15 | 04:00:00 | 2006/03/15 04:00 | 2.222 | 0.404 | 1.341 | 0.881 | 2666 | 1613 | 1054 | 210309
2006/03/15 | 04:20:00 | 2006/03/15 04:20 | 2.222 | 0.404 | 1.334 | 0.888 | 2666 | 1605 | 1062 | 211914
2006/03/15 | 04:40:00 | 2006/03/15 04:40 | 2.222 | 0.404 | 1.327 | 0.895 | 2666 | 1597 | 1070 | 213511
2006/03/15 | 05:00:00 | 2006/03/15 05:00 | 2.222 | 0.404 | 1.321 | 0.901 | 2666 | 1589 | 1078 | 215100
2006/03/15 | 05:20:00 | 2006/03/15 05:20 | 2.222 | 0.404 | 1.314 | 0.908 | 2666 | 1581 | 1086 | 216681
2006/03/15 | 05:40:00 | 2006/03/15 05:40 | 2.222 | 0.404 | 1.307 | 0.915 | 2666 | 1573 | 1093 | 218254
2006/03/15 | 06:00:00 | 2006/03/15 06:00 | 2.222 | 0.404 | 1.301 | 0.921 | 2666 | 1565 | 1101 | 219819
2006/03/15 | 06:20:00 | 2006/03/15 06:20 | 2.263 | 0.407 | 1.335 | 0.928 | 2701 | 1582 | 1109 | 221401
2006/03/15 | 06:40:00 | 2006/03/15 06:40 | 2.263 | 0.407 | 1.329 | 0.934 | 2715 | 1598 | 1117 | 222999
2006/03/15 | 07:00:00 | 2006/03/15 07:00 | 2.263 | 0.407 | 1.322 | 0.941 | 2715 | 1590 | 1125 | 224589
2006/03/15 | 07:20:00 | 2006/03/15 07:20 | 2.263 | 0.407 | 1.315 | 0.948 | 2715 | 1582 | 1133 | 226171
2006/03/15 | 07:40:00 | 2006/03/15 07:40 | 2.263 | 0.407 | 1.309 | 0.954 | 2715 | 1575 | 1141 | 227746
2006/03/15 | 08:00:00 | 2006/03/15 08:00 | 2.263 | 0.407 | 1.302 | 0.961 | 2715 | 1567 | 1149 | 229313
2006/03/15 | 08:20:00 | 2006/03/15 08:20 | 2.263 | 0.407 | 1.296 | 0.967 | 2715 | 1559 | 1157 | 230872
2006/03/15 | 08:40:00 | 2006/03/15 08:40 | 2.263 | 0.407 | 1.289 | 0.974 | 2715 | 1551 | 1165 | 232423
2006/03/15 | 09:00:00 | 2006/03/15 09:00 | 2.304 | 0.41 | 1.324 | 0.98 | 2730 | 1568 | 1172 | 233991
2006/03/15 | 09:20:00 | 2006/03/15 09:20 | 2.304 | 0.41 | 1.317 | 0.987 | 2765 | 1585 | 1180 | 235576
2006/03/15 | 09:40:00 | 2006/03/15 09:40 | 2.304 | 0.41 | 1.311 | 0.993 | 2765 | 1577 | 1188 | 237153
2006/03/15 | 10:00:00 | 2006/03/15 10:00 | 2.304 | 0.41 | 1.304 | 1 | 2765 | 1569 | 1196 | 238722
2006/03/15 | 10:20:00 | 2006/03/15 10:20 | 2.304 | 0.41 | 1.297 | 1.007 | 2765 | 1561 | 1204 | 240283
2006/03/15 | 10:40:00 | 2006/03/15 10:40 | 2.304 | 0.41 | 1.291 | 1.013 | 2765 | 1553 | 1212 | 241836
2006/03/15 | 11:00:00 | 2006/03/15 11:00 | 2.304 | 0.41 | 1.285 | 1.019 | 2765 | 1545 | 1220 | 243381
2006/03/15 | 11:20:00 | 2006/03/15 11:20 | 2.304 | 0.41 | 1.278 | 1.026 | 2765 | 1538 | 1227 | 244919
2006/03/15 | 11:40:00 | 2006/03/15 11:40 | 2.304 | 0.41 | 1.272 | 1.032 | 2765 | 1530 | 1235 | 246449
2006/03/15 | 12:00:00 | 2006/03/15 12:00 | 2.304 | 0.41 | 1.265 | 1.039 | 2765 | 1522 | 1243 | 247971
2006/03/15 | 12:20:00 | 2006/03/15 12:20 | 2.304 | 0.41 | 1.259 | 1.045 | 2765 | 1515 | 1250 | 249486
2006/03/15 | 12:40:00 | 2006/03/15 12:40 | 2.304 | 0.41 | 1.253 | 1.051 | 2765 | 1507 | 1258 | 250993
2006/03/15 | 13:00:00 | 2006/03/15 13:00 | 2.304 | 0.41 | 1.246 | 1.058 | 2765 | 1500 | 1265 | 252493
2006/03/15 | 13:20:00 | 2006/03/15 13:20 | 2.304 | 0.41 | 1.24 | 1.064 | 2765 | 1492 | 1273 | 253985
2006/03/15 | 13:40:00 | 2006/03/15 13:40 | 2.318 | 0.411 | 1.248 | 1.07 | 2767 | 1493 | 1280 | 255478
2006/03/15 | 14:00:00 | 2006/03/15 14:00 | 2.345 | 0.413 | 1.269 | 1.076 | 2808 | 1510 | 1288 | 256988
2006/03/15 | 14:20:00 | 2006/03/15 14:20 | 2.345 | 0.413 | 1.262 | 1.083 | 2814 | 1519 | 1295 | 258507
2006/03/15 | 14:40:00 | 2006/03/15 14:40 | 2.345 | 0.413 | 1.256 | 1.089 | 2814 | 1511 | 1303 | 260018
2006/03/15 | 15:00:00 | 2006/03/15 15:00 | 2.345 | 0.413 | 1.25 | 1.095 | 2814 | 1503 | 1311 | 261521
2006/03/15 | 15:20:00 | 2006/03/15 15:20 | 2.345 | 0.413 | 1.243 | 1.102 | 2814 | 1496 | 1318 | 263017
2006/03/15 | 15:40:00 | 2006/03/15 15:40 | 2.345 | 0.413 | 1.237 | 1.108 | 2814 | 1488 | 1326 | 264505
2006/03/15 | 16:00:00 | 2006/03/15 16:00 | 2.345 | 0.413 | 1.231 | 1.114 | 2814 | 1481 | 1333 | 265986
2006/03/15 | 16:20:00 | 2006/03/15 16:20 | 2.345 | 0.413 | 1.225 | 1.12 | 2814 | 1474 | 1340 | 267460
2006/03/15 | 16:40:00 | 2006/03/15 16:40 | 2.345 | 0.413 | 1.219 | 1.126 | 2814 | 1466 | 1348 | 268926
2006/03/15 | 17:00:00 | 2006/03/15 17:00 | 2.345 | 0.413 | 1.213 | 1.132 | 2814 | 1459 | 1355 | 270385
2006/03/15 | 17:20:00 | 2006/03/15 17:20 | 2.345 | 0.413 | 1.207 | 1.138 | 2814 | 1452 | 1362 | 271837
2006/03/15 | 17:40:00 | 2006/03/15 17:40 | 2.345 | 0.413 | 1.201 | 1.144 | 2814 | 1444 | 1370 | 273281
2006/03/15 | 18:00:00 | 2006/03/15 18:00 | 2.345 | 0.413 | 1.195 | 1.15 | 2814 | 1437 | 1377 | 274718
2006/03/15 | 18:20:00 | 2006/03/15 18:20 | 2.345 | 0.413 | 1.189 | 1.156 | 2814 | 1430 | 1384 | 276148
2006/03/15 | 18:40:00 | 2006/03/15 18:40 | 2.359 | 0.414 | 1.197 | 1.162 | 2816 | 1431 | 1391 | 277579
2006/03/15 | 19:00:00 | 2006/03/15 19:00 | 2.345 | 0.413 | 1.177 | 1.168 | 2843 | 1424 | 1398 | 279003
2006/03/15 | 19:20:00 | 2006/03/15 19:20 | 2.387 | 0.416 | 1.213 | 1.174 | 2849 | 1434 | 1406 | 280437
2006/03/15 | 19:40:00 | 2006/03/15 19:40 | 2.387 | 0.416 | 1.207 | 1.18 | 2864 | 1452 | 1413 | 281889
2006/03/15 | 20:00:00 | 2006/03/15 20:00 | 2.387 | 0.416 | 1.201 | 1.186 | 2864 | 1444 | 1420 | 283333
2006/03/15 | 20:20:00 | 2006/03/15 20:20 | 2.387 | 0.416 | 1.195 | 1.192 | 2864 | 1437 | 1427 | 284770
2006/03/15 | 20:40:00 | 2006/03/15 20:40 | 2.387 | 0.416 | 1.189 | 1.198 | 2864 | 1430 | 1434 | 286200
2006/03/15 | 21:00:00 | 2006/03/15 21:00 | 2.387 | 0.416 | 1.183 | 1.204 | 2864 | 1423 | 1442 | 287623
2006/03/15 | 21:20:00 | 2006/03/15 21:20 | 2.387 | 0.416 | 1.177 | 1.21 | 2864 | 1416 | 1449 | 289039
2006/03/15 | 21:40:00 | 2006/03/15 21:40 | 2.387 | 0.416 | 1.171 | 1.216 | 2864 | 1409 | 1456 | 290448
2006/03/15 | 22:00:00 | 2006/03/15 22:00 | 2.387 | 0.416 | 1.165 | 1.222 | 2864 | 1402 | 1463 | 291850
2006/03/15 | 22:20:00 | 2006/03/15 22:20 | 2.387 | 0.416 | 1.159 | 1.228 | 2864 | 1395 | 1470 | 293245
2006/03/15 | 22:40:00 | 2006/03/15 22:40 | 2.387 | 0.416 | 1.153 | 1.234 | 2864 | 1388 | 1477 | 294633
2006/03/15 | 23:00:00 | 2006/03/15 23:00 | 2.387 | 0.416 | 1.148 | 1.239 | 2864 | 1381 | 1484 | 296014
2006/03/15 | 23:20:00 | 2006/03/15 23:20 | 2.387 | 0.416 | 1.142 | 1.245 | 2864 | 1374 | 1491 | 297388
2006/03/15 | 23:40:00 | 2006/03/15 23:40 | 2.387 | 0.416 | 1.136 | 1.251 | 2864 | 1367 | 1498 | 298755
2006/03/16 | 00:00:00 | 2006/03/16 00:00 | 2.387 | 0.416 | 1.131 | 1.256 | 2864 | 1360 | 1504 | 300115
2006/03/16 | 00:20:00 | 2006/03/16 00:20 | 2.401 | 0.417 | 1.139 | 1.262 | 2893 | 1362 | 1511 | 301477
2006/03/16 | 00:40:00 | 2006/03/16 00:40 | 2.387 | 0.416 | 1.119 | 1.268 | 2866 | 1355 | 1518 | 302832
2006/03/16 | 01:00:00 | 2006/03/16 01:00 | 2.387 | 0.416 | 1.114 | 1.273 | 2864 | 1340 | 1525 | 304172
2006/03/16 | 01:20:00 | 2006/03/16 01:20 | 2.387 | 0.416 | 1.108 | 1.279 | 2864 | 1333 | 1531 | 305505
2006/03/16 | 01:40:00 | 2006/03/16 01:40 | 2.387 | 0.416 | 1.102 | 1.285 | 2864 | 1326 | 1538 | 306831
2006/03/16 | 02:00:00 | 2006/03/16 02:00 | 2.387 | 0.416 | 1.097 | 1.29 | 2864 | 1320 | 1545 | 308151
2006/03/16 | 02:20:00 | 2006/03/16 02:20 | 2.387 | 0.416 | 1.091 | 1.296 | 2864 | 1313 | 1551 | 309464
2006/03/16 | 02:40:00 | 2006/03/16 02:40 | 2.387 | 0.416 | 1.086 | 1.301 | 2864 | 1307 | 1558 | 310771
2006/03/16 | 03:00:00 | 2006/03/16 03:00 | 2.387 | 0.416 | 1.081 | 1.306 | 2864 | 1300 | 1564 | 312071
2006/03/16 | 03:20:00 | 2006/03/16 03:20 | 2.415 | 0.418 | 1.103 | 1.312 | 2871 | 1310 | 1571 | 313381
2006/03/16 | 03:40:00 | 2006/03/16 03:40 | 2.429 | 0.419 | 1.112 | 1.317 | 2913 | 1329 | 1578 | 314710
2006/03/16 | 04:00:00 | 2006/03/16 04:00 | 2.429 | 0.419 | 1.106 | 1.323 | 2915 | 1331 | 1584 | 316041
2006/03/16 | 04:20:00 | 2006/03/16 04:20 | 2.429 | 0.419 | 1.1 | 1.329 | 2915 | 1324 | 1591 | 317365
2006/03/16 | 04:40:00 | 2006/03/16 04:40 | 2.429 | 0.419 | 1.095 | 1.334 | 2915 | 1317 | 1598 | 318682
2006/03/16 | 05:00:00 | 2006/03/16 05:00 | 2.429 | 0.419 | 1.09 | 1.339 | 2915 | 1311 | 1604 | 319993
2006/03/16 | 05:20:00 | 2006/03/16 05:20 | 2.429 | 0.419 | 1.084 | 1.345 | 2915 | 1304 | 1611 | 321297
2006/03/16 | 05:40:00 | 2006/03/16 05:40 | 2.429 | 0.419 | 1.079 | 1.35 | 2915 | 1298 | 1617 | 322595
2006/03/16 | 06:00:00 | 2006/03/16 06:00 | 2.429 | 0.419 | 1.073 | 1.356 | 2915 | 1291 | 1624 | 323886
2006/03/16 | 06:20:00 | 2006/03/16 06:20 | 2.429 | 0.419 | 1.068 | 1.361 | 2915 | 1285 | 1630 | 325171
2006/03/16 | 06:40:00 | 2006/03/16 06:40 | 2.429 | 0.419 | 1.063 | 1.366 | 2915 | 1278 | 1637 | 326449
2006/03/16 | 07:00:00 | 2006/03/16 07:00 | 2.429 | 0.419 | 1.057 | 1.372 | 2915 | 1272 | 1643 | 327721
2006/03/16 | 07:20:00 | 2006/03/16 07:20 | 2.429 | 0.419 | 1.052 | 1.377 | 2915 | 1266 | 1649 | 328987
2006/03/16 | 07:40:00 | 2006/03/16 07:40 | 2.429 | 0.419 | 1.047 | 1.382 | 2915 | 1259 | 1656 | 330246
2006/03/16 | 08:00:00 | 2006/03/16 08:00 | 2.429 | 0.419 | 1.041 | 1.388 | 2915 | 1253 | 1662 | 331499
2006/03/16 | 08:20:00 | 2006/03/16 08:20 | 2.429 | 0.419 | 1.036 | 1.393 | 2915 | 1247 | 1668 | 332746
2006/03/16 | 08:40:00 | 2006/03/16 08:40 | 2.429 | 0.419 | 1.031 | 1.398 | 2915 | 1240 | 1674 | 333986
2006/03/16 | 09:00:00 | 2006/03/16 09:00 | 2.429 | 0.419 | 1.026 | 1.403 | 2915 | 1234 | 1681 | 335220
2006/03/16 | 09:20:00 | 2006/03/16 09:20 | 2.429 | 0.419 | 1.021 | 1.408 | 2915 | 1228 | 1687 | 336448
2006/03/16 | 09:40:00 | 2006/03/16 09:40 | 2.429 | 0.419 | 1.016 | 1.413 | 2915 | 1222 | 1693 | 337670
2006/03/16 | 10:00:00 | 2006/03/16 10:00 | 2.429 | 0.419 | 1.011 | 1.418 | 2915 | 1216 | 1699 | 338886
2006/03/16 | 10:20:00 | 2006/03/16 10:20 | 2.429 | 0.419 | 1.006 | 1.423 | 2915 | 1210 | 1705 | 340096
2006/03/16 | 10:40:00 | 2006/03/16 10:40 | 2.429 | 0.419 | 1.001 | 1.428 | 2915 | 1204 | 1711 | 341300
2006/03/16 | 11:00:00 | 2006/03/16 11:00 | 2.429 | 0.419 | 0.996 | 1.433 | 2915 | 1198 | 1717 | 342498
2006/03/16 | 11:20:00 | 2006/03/16 11:20 | 2.429 | 0.419 | 0.991 | 1.438 | 2915 | 1192 | 1723 | 343690
2006/03/16 | 11:40:00 | 2006/03/16 11:40 | 2.429 | 0.419 | 0.986 | 1.443 | 2915 | 1186 | 1729 | 344876
2006/03/16 | 12:00:00 | 2006/03/16 12:00 | 2.429 | 0.419 | 0.981 | 1.448 | 2915 | 1180 | 1735 | 346056
2006/03/16 | 12:20:00 | 2006/03/16 12:20 | 2.429 | 0.419 | 0.976 | 1.453 | 2915 | 1174 | 1741 | 347230
2006/03/16 | 12:40:00 | 2006/03/16 12:40 | 2.429 | 0.419 | 0.971 | 1.458 | 2915 | 1168 | 1747 | 348398
2006/03/16 | 13:00:00 | 2006/03/16 13:00 | 2.429 | 0.419 | 0.966 | 1.463 | 2915 | 1162 | 1753 | 349560
2006/03/16 | 13:20:00 | 2006/03/16 13:20 | 2.429 | 0.419 | 0.961 | 1.468 | 2915 | 1156 | 1758 | 350716
2006/03/16 | 13:40:00 | 2006/03/16 13:40 | 2.429 | 0.419 | 0.956 | 1.473 | 2915 | 1151 | 1764 | 351867
2006/03/16 | 14:00:00 | 2006/03/16 14:00 | 2.429 | 0.419 | 0.952 | 1.477 | 2915 | 1145 | 1770 | 353012
2006/03/16 | 14:20:00 | 2006/03/16 14:20 | 2.471 | 0.422 | 0.989 | 1.482 | 2950 | 1164 | 1776 | 354176
2006/03/16 | 14:40:00 | 2006/03/16 14:40 | 2.471 | 0.422 | 0.984 | 1.487 | 2965 | 1184 | 1782 | 355360
2006/03/16 | 15:00:00 | 2006/03/16 15:00 | 2.471 | 0.422 | 0.979 | 1.492 | 2965 | 1178 | 1788 | 356538
2006/03/16 | 15:20:00 | 2006/03/16 15:20 | 2.513 | 0.425 | 1.016 | 1.497 | 3001 | 1197 | 1794 | 357735
2006/03/16 | 15:40:00 | 2006/03/16 15:40 | 2.527 | 0.426 | 1.025 | 1.502 | 3017 | 1224 | 1800 | 358959
2006/03/16 | 16:00:00 | 2006/03/16 16:00 | 2.556 | 0.428 | 1.049 | 1.507 | 3060 | 1244 | 1806 | 360203
2006/03/16 | 16:20:00 | 2006/03/16 16:20 | 2.584 | 0.43 | 1.071 | 1.513 | 3074 | 1272 | 1812 | 361475
2006/03/16 | 16:40:00 | 2006/03/16 16:40 | 2.656 | 0.435 | 1.138 | 1.518 | 3144 | 1325 | 1819 | 362800
2006/03/16 | 17:00:00 | 2006/03/16 17:00 | 2.728 | 0.44 | 1.204 | 1.524 | 3230 | 1405 | 1825 | 364205
2006/03/16 | 17:20:00 | 2006/03/16 17:20 | 2.875 | 0.45 | 1.344 | 1.531 | 3362 | 1529 | 1833 | 365734
2006/03/16 | 17:40:00 | 2006/03/16 17:40 | 3.084 | 0.464 | 1.546 | 1.538 | 3568 | 1734 | 1841 | 367468
2006/03/16 | 18:00:00 | 2006/03/16 18:00 | 3.313 | 0.479 | 1.767 | 1.546 | 3838 | 1988 | 1850 | 369456
2006/03/16 | 18:20:00 | 2006/03/16 18:20 | 3.627 | 0.499 | 2.071 | 1.556 | 4163 | 2303 | 1861 | 371759
2006/03/16 | 18:40:00 | 2006/03/16 18:40 | 3.967 | 0.52 | 2.4 | 1.567 | 4547 | 2683 | 1874 | 374442
2006/03/16 | 19:00:00 | 2006/03/16 19:00 | 4.343 | 0.542 | 2.763 | 1.58 | 4995 | 3098 | 1888 | 377540
2006/03/16 | 19:20:00 | 2006/03/16 19:20 | 4.792 | 0.567 | 3.197 | 1.595 | 5479 | 3576 | 1905 | 381116
2006/03/16 | 19:40:00 | 2006/03/16 19:40 | 5.255 | 0.592 | 3.643 | 1.612 | 6026 | 4104 | 1924 | 385220
2006/03/16 | 20:00:00 | 2006/03/16 20:00 | 5.733 | 0.617 | 4.102 | 1.631 | 6591 | 4647 | 1946 | 389867
2006/03/16 | 20:20:00 | 2006/03/16 20:20 | 6.185 | 0.64 | 4.532 | 1.653 | 7164 | 5180 | 1971 | 395047
2006/03/16 | 20:40:00 | 2006/03/16 20:40 | 6.66 | 0.664 | 4.983 | 1.677 | 7701 | 5709 | 1998 | 400756
2006/03/16 | 21:00:00 | 2006/03/16 21:00 | 7.158 | 0.689 | 5.455 | 1.703 | 8282 | 6263 | 2028 | 407019
2006/03/16 | 21:20:00 | 2006/03/16 21:20 | 7.624 | 0.711 | 5.893 | 1.731 | 8853 | 6809 | 2061 | 413828
2006/03/16 | 21:40:00 | 2006/03/16 21:40 | 8.078 | 0.732 | 6.316 | 1.762 | 9431 | 7325 | 2096 | 421153
2006/03/16 | 22:00:00 | 2006/03/16 22:00 | 8.519 | 0.752 | 6.724 | 1.795 | 9958 | 7824 | 2134 | 428977
2006/03/16 | 22:20:00 | 2006/03/16 22:20 | 8.968 | 0.772 | 7.139 | 1.829 | 10492 | 8318 | 2174 | 437295
2006/03/16 | 22:40:00 | 2006/03/16 22:40 | 9.401 | 0.791 | 7.535 | 1.866 | 11032 | 8804 | 2217 | 446099
2006/03/16 | 23:00:00 | 2006/03/16 23:00 | 9.748 | 0.806 | 7.843 | 1.905 | 11489 | 9227 | 2263 | 455326
2006/03/16 | 23:20:00 | 2006/03/16 23:20 | 10.1 | 0.821 | 8.155 | 1.945 | 11908 | 9599 | 2310 | 464925
2006/03/16 | 23:40:00 | 2006/03/16 23:40 | 10.431 | 0.835 | 8.445 | 1.986 | 12329 | 9960 | 2359 | 474885
2006/03/17 | 00:00:00 | 2006/03/17 00:00 | 10.671 | 0.845 | 8.642 | 2.029 | 12661 | 10252 | 2409 | 485137
2006/03/17 | 00:20:00 | 2006/03/17 00:20 | 10.935 | 0.856 | 8.862 | 2.073 | 12998 | 10502 | 2461 | 495639
2006/03/17 | 00:40:00 | 2006/03/17 00:40 | 11.129 | 0.864 | 9.011 | 2.118 | 13239 | 10724 | 2515 | 506363
2006/03/17 | 01:00:00 | 2006/03/17 01:00 | 11.325 | 0.872 | 9.162 | 2.163 | 13455 | 10904 | 2569 | 517267
2006/03/17 | 01:20:00 | 2006/03/17 01:20 | 11.447 | 0.877 | 9.237 | 2.21 | 13663 | 11039 | 2624 | 528306
2006/03/17 | 01:40:00 | 2006/03/17 01:40 | 11.57 | 0.882 | 9.314 | 2.256 | 13811 | 11131 | 2679 | 539437
2006/03/17 | 02:00:00 | 2006/03/17 02:00 | 11.62 | 0.884 | 9.317 | 2.303 | 13932 | 11179 | 2735 | 550616
2006/03/17 | 02:20:00 | 2006/03/17 02:20 | 11.694 | 0.887 | 9.344 | 2.35 | 14006 | 11197 | 2791 | 561813
2006/03/17 | 02:40:00 | 2006/03/17 02:40 | 11.769 | 0.89 | 9.373 | 2.396 | 14078 | 11230 | 2848 | 573043
2006/03/17 | 03:00:00 | 2006/03/17 03:00 | 11.846 | 0.893 | 9.402 | 2.444 | 14150 | 11265 | 2904 | 584308
2006/03/17 | 03:20:00 | 2006/03/17 03:20 | 11.922 | 0.896 | 9.431 | 2.491 | 14279 | 11300 | 2961 | 595608
2006/03/17 | 03:40:00 | 2006/03/17 03:40 | 11.948 | 0.897 | 9.41 | 2.538 | 14310 | 11305 | 3017 | 606913
2006/03/17 | 04:00:00 | 2006/03/17 04:00 | 12.08 | 0.902 | 9.495 | 2.585 | 14416 | 11343 | 3074 | 618256
2006/03/17 | 04:20:00 | 2006/03/17 04:20 | 12.218 | 0.907 | 9.585 | 2.633 | 14579 | 11448 | 3131 | 629704
2006/03/17 | 04:40:00 | 2006/03/17 04:40 | 12.274 | 0.909 | 9.593 | 2.681 | 14695 | 11507 | 3189 | 641211
2006/03/17 | 05:00:00 | 2006/03/17 05:00 | 12.332 | 0.911 | 9.603 | 2.729 | 14785 | 11517 | 3246 | 652728
2006/03/17 | 05:20:00 | 2006/03/17 05:20 | 12.332 | 0.911 | 9.555 | 2.777 | 14799 | 11494 | 3304 | 664222
2006/03/17 | 05:40:00 | 2006/03/17 05:40 | 12.332 | 0.911 | 9.507 | 2.825 | 14799 | 11437 | 3361 | 675659
2006/03/17 | 06:00:00 | 2006/03/17 06:00 | 12.332 | 0.911 | 9.459 | 2.873 | 14799 | 11380 | 3419 | 687039
2006/03/17 | 06:20:00 | 2006/03/17 06:20 | 12.274 | 0.909 | 9.354 | 2.92 | 14785 | 11288 | 3475 | 698327
2006/03/17 | 06:40:00 | 2006/03/17 06:40 | 12.135 | 0.904 | 9.169 | 2.966 | 14645 | 11114 | 3532 | 709441
2006/03/17 | 07:00:00 | 2006/03/17 07:00 | 11.999 | 0.899 | 8.987 | 3.012 | 14480 | 10894 | 3587 | 720335
2006/03/17 | 07:20:00 | 2006/03/17 07:20 | 11.82 | 0.892 | 8.764 | 3.056 | 14310 | 10651 | 3641 | 730986
2006/03/17 | 07:40:00 | 2006/03/17 07:40 | 11.645 | 0.885 | 8.545 | 3.1 | 14078 | 10386 | 3693 | 741372
2006/03/17 | 08:00:00 | 2006/03/17 08:00 | 11.472 | 0.878 | 8.33 | 3.142 | 13852 | 10125 | 3745 | 751497
2006/03/17 | 08:20:00 | 2006/03/17 08:20 | 11.276 | 0.87 | 8.093 | 3.183 | 13631 | 9854 | 3795 | 761351
2006/03/17 | 08:40:00 | 2006/03/17 08:40 | 11.056 | 0.861 | 7.833 | 3.223 | 13411 | 9556 | 3844 | 770907
2006/03/17 | 09:00:00 | 2006/03/17 09:00 | 10.887 | 0.854 | 7.625 | 3.262 | 13149 | 9275 | 3891 | 780182
2006/03/17 | 09:20:00 | 2006/03/17 09:20 | 10.647 | 0.844 | 7.348 | 3.299 | 12920 | 8984 | 3937 | 789166
2006/03/17 | 09:40:00 | 2006/03/17 09:40 | 10.407 | 0.834 | 7.072 | 3.335 | 12632 | 8652 | 3981 | 797818
2006/03/17 | 10:00:00 | 2006/03/17 10:00 | 10.17 | 0.824 | 6.8 | 3.37 | 12346 | 8323 | 4023 | 806141
2006/03/17 | 10:20:00 | 2006/03/17 10:20 | 10.005 | 0.817 | 6.601 | 3.404 | 12122 | 8041 | 4064 | 814182
2006/03/17 | 10:40:00 | 2006/03/17 10:40 | 9.772 | 0.807 | 6.336 | 3.436 | 11866 | 7762 | 4104 | 821944
2006/03/17 | 11:00:00 | 2006/03/17 11:00 | 9.54 | 0.797 | 6.073 | 3.467 | 11587 | 7445 | 4142 | 829389
2006/03/17 | 11:20:00 | 2006/03/17 11:20 | 9.309 | 0.787 | 5.812 | 3.497 | 11309 | 7131 | 4179 | 836520
2006/03/17 | 11:40:00 | 2006/03/17 11:40 | 9.081 | 0.777 | 5.555 | 3.526 | 11034 | 6820 | 4214 | 843340
2006/03/17 | 12:00:00 | 2006/03/17 12:00 | 8.855 | 0.767 | 5.302 | 3.553 | 10761 | 6515 | 4247 | 849855
2006/03/17 | 12:20:00 | 2006/03/17 12:20 | 8.63 | 0.757 | 5.051 | 3.579 | 10491 | 6212 | 4279 | 856067
2006/03/17 | 12:40:00 | 2006/03/17 12:40 | 8.408 | 0.747 | 4.805 | 3.603 | 10223 | 5914 | 4309 | 861981
2006/03/17 | 13:00:00 | 2006/03/17 13:00 | 8.188 | 0.737 | 4.561 | 3.627 | 9957 | 5619 | 4338 | 867600
2006/03/17 | 13:20:00 | 2006/03/17 13:20 | 7.969 | 0.727 | 4.32 | 3.649 | 9694 | 5329 | 4366 | 872929
2006/03/17 | 13:40:00 | 2006/03/17 13:40 | 7.753 | 0.717 | 4.083 | 3.67 | 9433 | 5042 | 4392 | 877971
2006/03/17 | 14:00:00 | 2006/03/17 14:00 | 7.603 | 0.71 | 3.913 | 3.69 | 9198 | 4797 | 4416 | 882768
2006/03/17 | 14:20:00 | 2006/03/17 14:20 | 7.39 | 0.7 | 3.681 | 3.709 | 8995 | 4556 | 4440 | 887324
2006/03/17 | 14:40:00 | 2006/03/17 14:40 | 7.2 | 0.691 | 3.473 | 3.727 | 8743 | 4292 | 4462 | 891616
2006/03/17 | 15:00:00 | 2006/03/17 15:00 | 7.032 | 0.683 | 3.288 | 3.744 | 8554 | 4056 | 4483 | 895672
2006/03/17 | 15:20:00 | 2006/03/17 15:20 | 6.887 | 0.676 | 3.127 | 3.76 | 8366 | 3849 | 4503 | 899521
2006/03/17 | 15:40:00 | 2006/03/17 15:40 | 6.748 | 0.669 | 2.973 | 3.775 | 8178 | 3660 | 4521 | 903181
2006/03/17 | 16:00:00 | 2006/03/17 16:00 | 6.623 | 0.662 | 2.833 | 3.79 | 8009 | 3483 | 4539 | 906664
2006/03/17 | 16:20:00 | 2006/03/17 16:20 | 6.527 | 0.657 | 2.723 | 3.804 | 7891 | 3334 | 4556 | 909998
2006/03/17 | 16:40:00 | 2006/03/17 16:40 | 6.425 | 0.652 | 2.608 | 3.817 | 7771 | 3198 | 4573 | 913196
2006/03/17 | 17:00:00 | 2006/03/17 17:00 | 6.325 | 0.647 | 2.495 | 3.83 | 7650 | 3062 | 4588 | 916258
2006/03/17 | 17:20:00 | 2006/03/17 17:20 | 6.265 | 0.644 | 2.423 | 3.842 | 7539 | 2950 | 4604 | 919208
2006/03/17 | 17:40:00 | 2006/03/17 17:40 | 6.245 | 0.643 | 2.391 | 3.854 | 7515 | 2888 | 4618 | 922096
2006/03/17 | 18:00:00 | 2006/03/17 18:00 | 6.205 | 0.641 | 2.339 | 3.866 | 7455 | 2837 | 4633 | 924933
2006/03/17 | 18:20:00 | 2006/03/17 18:20 | 6.205 | 0.641 | 2.327 | 3.878 | 7446 | 2799 | 4647 | 927732
2006/03/17 | 18:40:00 | 2006/03/17 18:40 | 6.265 | 0.644 | 2.375 | 3.89 | 7482 | 2821 | 4661 | 930553
2006/03/17 | 19:00:00 | 2006/03/17 19:00 | 6.325 | 0.647 | 2.423 | 3.902 | 7539 | 2879 | 4675 | 933432
2006/03/17 | 19:20:00 | 2006/03/17 19:20 | 6.425 | 0.652 | 2.511 | 3.914 | 7650 | 2960 | 4690 | 936392
2006/03/17 | 19:40:00 | 2006/03/17 19:40 | 6.545 | 0.658 | 2.618 | 3.927 | 7773 | 3077 | 4705 | 939469
2006/03/17 | 20:00:00 | 2006/03/17 20:00 | 6.675 | 0.665 | 2.735 | 3.94 | 7947 | 3211 | 4721 | 942680
2006/03/17 | 20:20:00 | 2006/03/17 20:20 | 6.765 | 0.67 | 2.811 | 3.954 | 8063 | 3327 | 4737 | 946007
2006/03/17 | 20:40:00 | 2006/03/17 20:40 | 6.887 | 0.676 | 2.918 | 3.969 | 8180 | 3437 | 4754 | 949444
2006/03/17 | 21:00:00 | 2006/03/17 21:00 | 7.032 | 0.683 | 3.048 | 3.984 | 8366 | 3580 | 4771 | 953024
2006/03/17 | 21:20:00 | 2006/03/17 21:20 | 7.179 | 0.69 | 3.18 | 3.999 | 8511 | 3737 | 4790 | 956761
2006/03/17 | 21:40:00 | 2006/03/17 21:40 | 7.305 | 0.696 | 3.289 | 4.016 | 8700 | 3882 | 4809 | 960643
2006/03/17 | 22:00:00 | 2006/03/17 22:00 | 7.411 | 0.701 | 3.379 | 4.032 | 8829 | 4001 | 4829 | 964644
2006/03/17 | 22:20:00 | 2006/03/17 22:20 | 7.517 | 0.706 | 3.468 | 4.049 | 8957 | 4108 | 4849 | 968752
2006/03/17 | 22:40:00 | 2006/03/17 22:40 | 7.624 | 0.711 | 3.557 | 4.067 | 9084 | 4215 | 4870 | 972967
2006/03/17 | 23:00:00 | 2006/03/17 23:00 | 7.667 | 0.713 | 3.582 | 4.085 | 9190 | 4283 | 4891 | 977250
2006/03/17 | 23:20:00 | 2006/03/17 23:20 | 7.774 | 0.718 | 3.671 | 4.103 | 9265 | 4352 | 4913 | 981602
2006/03/17 | 23:40:00 | 2006/03/17 23:40 | 7.882 | 0.723 | 3.76 | 4.122 | 9394 | 4459 | 4935 | 986061
2006/03/18 | 00:00:00 | 2006/03/18 00:00 | 7.991 | 0.728 | 3.85 | 4.141 | 9524 | 4566 | 4957 | 990627
2006/03/18 | 00:20:00 | 2006/03/18 00:20 | 8.21 | 0.738 | 4.049 | 4.161 | 9720 | 4740 | 4981 | 995367
2006/03/18 | 00:40:00 | 2006/03/18 00:40 | 8.43 | 0.748 | 4.249 | 4.181 | 9984 | 4979 | 5005 | 1000346
2006/03/18 | 01:00:00 | 2006/03/18 01:00 | 8.72 | 0.761 | 4.517 | 4.203 | 10274 | 5259 | 5031 | 1005605
2006/03/18 | 01:20:00 | 2006/03/18 01:20 | 9.127 | 0.779 | 4.9 | 4.227 | 10724 | 5650 | 5058 | 1011255
2006/03/18 | 01:40:00 | 2006/03/18 01:40 | 9.563 | 0.798 | 5.31 | 4.253 | 11202 | 6126 | 5088 | 1017381
2006/03/18 | 02:00:00 | 2006/03/18 02:00 | 10.099 | 0.821 | 5.819 | 4.28 | 11780 | 6677 | 5120 | 1024058
2006/03/18 | 02:20:00 | 2006/03/18 02:20 | 10.767 | 0.849 | 6.456 | 4.311 | 12536 | 7365 | 5155 | 1031423
2006/03/18 | 02:40:00 | 2006/03/18 02:40 | 11.498 | 0.879 | 7.153 | 4.345 | 13334 | 8165 | 5194 | 1039588
2006/03/18 | 03:00:00 | 2006/03/18 03:00 | 12.52 | 0.917 | 8.136 | 4.384 | 14374 | 9173 | 5237 | 1048761
2006/03/18 | 03:20:00 | 2006/03/18 03:20 | 14.074 | 0.959 | 9.646 | 4.428 | 15900 | 10669 | 5287 | 1059430
2006/03/18 | 03:40:00 | 2006/03/18 03:40 | 15.941 | 1.003 | 11.46 | 4.481 | 18001 | 12663 | 5346 | 1072093
2006/03/18 | 04:00:00 | 2006/03/18 04:00 | 17.884 | 1.043 | 13.341 | 4.543 | 20278 | 14880 | 5415 | 1086973
2006/03/18 | 04:20:00 | 2006/03/18 04:20 | 20.018 | 1.083 | 15.403 | 4.615 | 22726 | 17246 | 5495 | 1104219
2006/03/18 | 04:40:00 | 2006/03/18 04:40 | 22.381 | 1.124 | 17.683 | 4.698 | 25390 | 19851 | 5588 | 1124070
2006/03/18 | 05:00:00 | 2006/03/18 05:00 | 24.791 | 1.163 | 19.998 | 4.793 | 28377 | 22609 | 5694 | 1146679
2006/03/18 | 05:20:00 | 2006/03/18 05:20 | 27.457 | 1.203 | 22.558 | 4.899 | 31333 | 25534 | 5815 | 1172213
2006/03/18 | 05:40:00 | 2006/03/18 05:40 | 30.22 | 1.242 | 25.201 | 5.019 | 34621 | 28655 | 5951 | 1200868
2006/03/18 | 06:00:00 | 2006/03/18 06:00 | 32.99 | 1.28 | 27.838 | 5.152 | 37879 | 31823 | 6103 | 1232691
2006/03/18 | 06:20:00 | 2006/03/18 06:20 | 35.777 | 1.315 | 30.479 | 5.298 | 41248 | 34990 | 6270 | 1267681
2006/03/18 | 06:40:00 | 2006/03/18 06:40 | 38.787 | 1.351 | 33.329 | 5.458 | 44680 | 38285 | 6454 | 1305966
2006/03/18 | 07:00:00 | 2006/03/18 07:00 | 42.031 | 1.388 | 36.398 | 5.633 | 48539 | 41836 | 6654 | 1347802
2006/03/18 | 07:20:00 | 2006/03/18 07:20 | 45.074 | 1.421 | 39.252 | 5.822 | 52318 | 45390 | 6873 | 1393192
2006/03/18 | 07:40:00 | 2006/03/18 07:40 | 48.359 | 1.455 | 42.332 | 6.027 | 55997 | 48950 | 7109 | 1442142
2006/03/18 | 08:00:00 | 2006/03/18 08:00 | 51.574 | 1.487 | 45.327 | 6.247 | 60021 | 52596 | 7364 | 1494738
2006/03/18 | 08:20:00 | 2006/03/18 08:20 | 55.037 | 1.52 | 48.555 | 6.482 | 64031 | 56330 | 7637 | 1551068
2006/03/18 | 08:40:00 | 2006/03/18 08:40 | 58.634 | 1.553 | 51.9 | 6.734 | 68188 | 60273 | 7929 | 1611341
2006/03/18 | 09:00:00 | 2006/03/18 09:00 | 62.021 | 1.583 | 55.019 | 7.002 | 72383 | 64152 | 8241 | 1675493
2006/03/18 | 09:20:00 | 2006/03/18 09:20 | 65.537 | 1.613 | 58.252 | 7.285 | 76524 | 67963 | 8572 | 1743456
2006/03/18 | 09:40:00 | 2006/03/18 09:40 | 69.182 | 1.643 | 61.596 | 7.586 | 80812 | 71909 | 8923 | 1815365
2006/03/18 | 10:00:00 | 2006/03/18 10:00 | 72.998 | 1.673 | 65.095 | 7.903 | 85295 | 76015 | 9293 | 1891380
2006/03/18 | 10:20:00 | 2006/03/18 10:20 | 76.941 | 1.703 | 68.702 | 8.239 | 89952 | 80278 | 9685 | 1971658
2006/03/18 | 10:40:00 | 2006/03/18 10:40 | 81.004 | 1.733 | 72.412 | 8.592 | 94753 | 84668 | 10099 | 2056326
2006/03/18 | 11:00:00 | 2006/03/18 11:00 | 84.762 | 1.76 | 75.798 | 8.964 | 99551 | 88926 | 10534 | 2145252
2006/03/18 | 11:20:00 | 2006/03/18 11:20 | 89.065 | 1.79 | 79.711 | 9.354 | 104286 | 93306 | 10990 | 2238558
2006/03/18 | 11:40:00 | 2006/03/18 11:40 | 93.488 | 1.82 | 83.725 | 9.763 | 109517 | 98062 | 11470 | 2336620
2006/03/18 | 12:00:00 | 2006/03/18 12:00 | 98.03 | 1.85 | 87.837 | 10.193 | 114900 | 102937 | 11974 | 2439557
2006/03/18 | 12:20:00 | 2006/03/18 12:20 | 102.707 | 1.88 | 92.063 | 10.644 | 120431 | 107940 | 12502 | 2547497
2006/03/18 | 12:40:00 | 2006/03/18 12:40 | 107.671 | 1.911 | 96.554 | 11.117 | 126134 | 113170 | 13056 | 2660667
2006/03/18 | 13:00:00 | 2006/03/18 13:00 | 112.919 | 1.943 | 101.306 | 11.613 | 132461 | 118716 | 13638 | 2779383
2006/03/18 | 13:20:00 | 2006/03/18 13:20 | 117.985 | 1.973 | 105.853 | 12.132 | 138531 | 124296 | 14247 | 2903679
2006/03/18 | 13:40:00 | 2006/03/18 13:40 | 123.356 | 2.004 | 110.682 | 12.674 | 144706 | 129921 | 14884 | 3033600
2006/03/18 | 14:00:00 | 2006/03/18 14:00 | 129.028 | 2.036 | 115.786 | 13.242 | 151544 | 135880 | 15550 | 3169480
2006/03/18 | 14:20:00 | 2006/03/18 14:20 | 133.938 | 2.063 | 120.105 | 13.833 | 157641 | 141534 | 16245 | 3311014
2006/03/18 | 14:40:00 | 2006/03/18 14:40 | 139.518 | 2.093 | 125.07 | 14.448 | 164058 | 147105 | 16969 | 3458119
2006/03/18 | 15:00:00 | 2006/03/18 15:00 | 145.796 | 2.126 | 130.707 | 15.089 | 171038 | 153466 | 17722 | 3611585
2006/03/18 | 15:20:00 | 2006/03/18 15:20 | 152.049 | 2.158 | 136.291 | 15.758 | 178554 | 160199 | 18508 | 3771784
2006/03/18 | 15:40:00 | 2006/03/18 15:40 | 158.241 | 2.189 | 141.786 | 16.455 | 186252 | 166846 | 19328 | 3938630
2006/03/18 | 16:00:00 | 2006/03/18 16:00 | 163.744 | 2.216 | 146.566 | 17.178 | 193330 | 173011 | 20180 | 4111641
2006/03/18 | 16:20:00 | 2006/03/18 16:20 | 169.579 | 2.244 | 151.654 | 17.925 | 200135 | 178932 | 21062 | 4290573
2006/03/18 | 16:40:00 | 2006/03/18 16:40 | 174.881 | 2.269 | 156.184 | 18.697 | 206666 | 184703 | 21973 | 4475276
2006/03/18 | 17:00:00 | 2006/03/18 17:00 | 180.28 | 2.294 | 160.789 | 19.491 | 213087 | 190184 | 22913 | 4665460
2006/03/18 | 17:20:00 | 2006/03/18 17:20 | 185.773 | 2.319 | 165.464 | 20.309 | 219623 | 195752 | 23880 | 4861212
2006/03/18 | 17:40:00 | 2006/03/18 17:40 | 191.363 | 2.344 | 170.213 | 21.15 | 226272 | 201406 | 24875 | 5062618
2006/03/18 | 18:00:00 | 2006/03/18 18:00 | 197.041 | 2.369 | 175.026 | 22.015 | 233034 | 207143 | 25899 | 5269761
2006/03/18 | 18:20:00 | 2006/03/18 18:20 | 202.831 | 2.394 | 179.926 | 22.905 | 239915 | 212971 | 26952 | 5482732
2006/03/18 | 18:40:00 | 2006/03/18 18:40 | 207.999 | 2.416 | 184.182 | 23.817 | 246489 | 218465 | 28033 | 5701197
2006/03/18 | 19:00:00 | 2006/03/18 19:00 | 213.96 | 2.441 | 189.207 | 24.753 | 253165 | 224033 | 29142 | 5925230
2006/03/18 | 19:20:00 | 2006/03/18 19:20 | 220.025 | 2.466 | 194.311 | 25.714 | 260383 | 230110 | 30281 | 6155340
2006/03/18 | 19:40:00 | 2006/03/18 19:40 | 225.936 | 2.49 | 199.235 | 26.701 | 267684 | 236128 | 31449 | 6391468
2006/03/18 | 20:00:00 | 2006/03/18 20:00 | 231.687 | 2.513 | 203.976 | 27.711 | 274389 | 241927 | 32647 | 6633395
2006/03/18 | 20:20:00 | 2006/03/18 20:20 | 238.554 | 2.54 | 209.806 | 28.748 | 281950 | 248269 | 33876 | 6881664
2006/03/18 | 20:40:00 | 2006/03/18 20:40 | 245.273 | 2.566 | 215.459 | 29.814 | 290408 | 255159 | 35137 | 7136823
2006/03/18 | 21:00:00 | 2006/03/18 21:00 | 251.824 | 2.591 | 220.916 | 30.908 | 298250 | 261825 | 36433 | 7398648
2006/03/18 | 21:20:00 | 2006/03/18 21:20 | 257.141 | 2.611 | 225.115 | 32.026 | 305374 | 267619 | 37760 | 7666267
2006/03/18 | 21:40:00 | 2006/03/18 21:40 | 262.514 | 2.631 | 229.349 | 33.165 | 311785 | 272679 | 39114 | 7938946
2006/03/18 | 22:00:00 | 2006/03/18 22:00 | 267.943 | 2.651 | 233.618 | 34.325 | 318270 | 277780 | 40494 | 8216726
2006/03/18 | 22:20:00 | 2006/03/18 22:20 | 272.612 | 2.668 | 237.107 | 35.505 | 324132 | 282435 | 41898 | 8499161
2006/03/18 | 22:40:00 | 2006/03/18 22:40 | 277.875 | 2.687 | 241.172 | 36.703 | 330420 | 286967 | 43325 | 8786128
2006/03/18 | 23:00:00 | 2006/03/18 23:00 | 282.908 | 2.705 | 244.986 | 37.922 | 336264 | 291695 | 44775 | 9077823
2006/03/18 | 23:20:00 | 2006/03/18 23:20 | 287.142 | 2.72 | 247.985 | 39.157 | 342028 | 295782 | 46248 | 9373605
2006/03/18 | 23:40:00 | 2006/03/18 23:40 | 291.409 | 2.735 | 251.001 | 40.408 | 347126 | 299391 | 47739 | 9672996
2006/03/19 | 00:00:00 | 2006/03/19 00:00 | 294.847 | 2.747 | 253.175 | 41.672 | 351959 | 302506 | 49248 | 9975502
2006/03/19 | 00:20:00 | 2006/03/19 00:20 | 298.591 | 2.76 | 255.644 | 42.947 | 356268 | 305292 | 50771 | 10280794
2006/03/19 | 00:40:00 | 2006/03/19 00:40 | 302.362 | 2.773 | 258.128 | 44.234 | 360570 | 308263 | 52309 | 10589057
2006/03/19 | 01:00:00 | 2006/03/19 01:00 | 305.277 | 2.783 | 259.745 | 45.532 | 364582 | 310723 | 53860 | 10899780
2006/03/19 | 01:20:00 | 2006/03/19 01:20 | 307.33 | 2.79 | 260.494 | 46.836 | 367352 | 312143 | 55421 | 11211923
2006/03/19 | 01:40:00 | 2006/03/19 01:40 | 309.387 | 2.797 | 261.243 | 48.144 | 370029 | 313042 | 56988 | 11524965
2006/03/19 | 02:00:00 | 2006/03/19 02:00 | 311.452 | 2.804 | 261.997 | 49.455 | 372715 | 313944 | 58559 | 11838909
2006/03/19 | 02:20:00 | 2006/03/19 02:20 | 312.933 | 2.809 | 262.164 | 50.769 | 374631 | 314496 | 60135 | 12153405
2006/03/19 | 02:40:00 | 2006/03/19 02:40 | 314.119 | 2.813 | 262.036 | 52.083 | 376374 | 314520 | 61711 | 12467925
2006/03/19 | 03:00:00 | 2006/03/19 03:00 | 315.01 | 2.816 | 261.615 | 53.395 | 377264 | 314191 | 63287 | 12782116
2006/03/19 | 03:20:00 | 2006/03/19 03:20 | 315.01 | 2.816 | 260.307 | 54.703 | 378012 | 313153 | 64859 | 13095269
2006/03/19 | 03:40:00 | 2006/03/19 03:40 | 315.01 | 2.816 | 259.005 | 56.005 | 378012 | 311587 | 66425 | 13406856
2006/03/19 | 04:00:00 | 2006/03/19 04:00 | 315.01 | 2.816 | 257.71 | 57.3 | 378012 | 310029 | 67983 | 13716885
2006/03/19 | 04:20:00 | 2006/03/19 04:20 | 315.902 | 2.819 | 257.311 | 58.591 | 378761 | 309013 | 69534 | 14025898
2006/03/19 | 04:40:00 | 2006/03/19 04:40 | 315.01 | 2.816 | 255.135 | 59.875 | 378547 | 307468 | 71079 | 14025898
2006/03/19 | 05:00:00 | 2006/03/19 05:00 | 315.01 | 2.816 | 253.859 | 61.151 | 378012 | 305397 | 72615 | 14025898
2006/03/19 | 05:20:00 | 2006/03/19 05:20 | 315.01 | 2.816 | 252.59 | 62.42 | 378012 | 303870 | 74142 | 14025898
2006/03/19 | 05:40:00 | 2006/03/19 05:40 | 314.119 | 2.813 | 250.438 | 63.681 | 377477 | 301817 | 75660 | 14025898
2006/03/19 | 06:00:00 | 2006/03/19 06:00 | 313.23 | 2.81 | 248.299 | 64.931 | 376623 | 299243 | 77167 | 14025898
2006/03/19 | 06:20:00 | 2006/03/19 06:20 | 311.748 | 2.805 | 245.58 | 66.168 | 374986 | 296327 | 78659 | 14025898
2006/03/19 | 06:40:00 | 2006/03/19 06:40 | 310.861 | 2.802 | 243.467 | 67.394 | 373707 | 293428 | 80137 | 14025898
2006/03/19 | 07:00:00 | 2006/03/19 07:00 | 308.798 | 2.795 | 240.192 | 68.606 | 371582 | 290195 | 81600 | 14025898
2006/03/19 | 07:20:00 | 2006/03/19 07:20 | 307.33 | 2.79 | 237.527 | 69.803 | 369676 | 286631 | 83046 | 14025898
2006/03/19 | 07:40:00 | 2006/03/19 07:40 | 305.571 | 2.784 | 234.584 | 70.987 | 367880 | 283266 | 84474 | 14025898
2006/03/19 | 08:00:00 | 2006/03/19 08:00 | 303.525 | 2.777 | 231.37 | 72.155 | 365246 | 279573 | 85885 | 14025898
2006/03/19 | 08:20:00 | 2006/03/19 08:20 | 302.071 | 2.772 | 228.763 | 73.308 | 363357 | 276080 | 87277 | 14025898
2006/03/19 | 08:40:00 | 2006/03/19 08:40 | 299.748 | 2.764 | 225.302 | 74.446 | 361091 | 272439 | 88652 | 14025898
2006/03/19 | 09:00:00 | 2006/03/19 09:00 | 298.301 | 2.759 | 222.732 | 75.569 | 358829 | 268821 | 90009 | 14025898
2006/03/19 | 09:20:00 | 2006/03/19 09:20 | 295.997 | 2.751 | 219.32 | 76.677 | 356371 | 265232 | 91347 | 14025898
2006/03/19 | 09:40:00 | 2006/03/19 09:40 | 293.699 | 2.743 | 215.932 | 77.767 | 353818 | 261151 | 92666 | 14025898
2006/03/19 | 10:00:00 | 2006/03/19 10:00 | 291.408 | 2.735 | 212.567 | 78.841 | 351270 | 257099 | 93965 | 14025898
2006/03/19 | 10:20:00 | 2006/03/19 10:20 | 289.126 | 2.727 | 209.228 | 79.898 | 348114 | 253077 | 95244 | 14025898
2006/03/19 | 10:40:00 | 2006/03/19 10:40 | 286.857 | 2.719 | 205.918 | 80.939 | 345589 | 249087 | 96502 | 14025898
2006/03/19 | 11:00:00 | 2006/03/19 11:00 | 284.601 | 2.711 | 202.638 | 81.963 | 343078 | 245134 | 97741 | 14025898
2006/03/19 | 11:20:00 | 2006/03/19 11:20 | 282.627 | 2.704 | 199.656 | 82.971 | 340540 | 241376 | 98960 | 14025898
2006/03/19 | 11:40:00 | 2006/03/19 11:40 | 280.662 | 2.697 | 196.698 | 83.964 | 337970 | 237812 | 100161 | 14025898
2006/03/19 | 12:00:00 | 2006/03/19 12:00 | 277.874 | 2.687 | 192.933 | 84.941 | 335121 | 233778 | 101343 | 14025898
2006/03/19 | 12:20:00 | 2006/03/19 12:20 | 275.93 | 2.68 | 190.029 | 85.901 | 332482 | 229777 | 102505 | 14025898
2006/03/19 | 12:40:00 | 2006/03/19 12:40 | 273.161 | 2.67 | 186.317 | 86.844 | 329453 | 225808 | 103647 | 14025898
2006/03/19 | 13:00:00 | 2006/03/19 13:00 | 270.41 | 2.66 | 182.641 | 87.769 | 326141 | 221375 | 104768 | 14025898
2006/03/19 | 13:20:00 | 2006/03/19 13:20 | 268.491 | 2.653 | 179.814 | 88.677 | 323537 | 217473 | 105868 | 14025898
2006/03/19 | 13:40:00 | 2006/03/19 13:40 | 265.765 | 2.643 | 176.196 | 89.569 | 320551 | 213606 | 106948 | 14025898
2006/03/19 | 14:00:00 | 2006/03/19 14:00 | 263.051 | 2.633 | 172.607 | 90.444 | 317289 | 209282 | 108008 | 14025898
2006/03/19 | 14:20:00 | 2006/03/19 14:20 | 260.356 | 2.623 | 169.056 | 91.3 | 314043 | 204998 | 109046 | 14025898
2006/03/19 | 14:40:00 | 2006/03/19 14:40 | 257.673 | 2.613 | 165.535 | 92.138 | 310816 | 200754 | 110063 | 14025898
2006/03/19 | 15:00:00 | 2006/03/19 15:00 | 255.006 | 2.603 | 162.047 | 92.959 | 307606 | 196549 | 111059 | 14025898
2006/03/19 | 15:20:00 | 2006/03/19 15:20 | 252.354 | 2.593 | 158.591 | 93.763 | 304415 | 192382 | 112034 | 14025898
2006/03/19 | 15:40:00 | 2006/03/19 15:40 | 249.718 | 2.583 | 155.169 | 94.549 | 301241 | 188256 | 112988 | 14025898
2006/03/19 | 16:00:00 | 2006/03/19 16:00 | 247.094 | 2.573 | 151.775 | 95.319 | 298086 | 184166 | 113921 | 14025898
2006/03/19 | 16:20:00 | 2006/03/19 16:20 | 244.489 | 2.563 | 148.418 | 96.071 | 294948 | 180116 | 114834 | 14025898
2006/03/19 | 16:40:00 | 2006/03/19 16:40 | 241.896 | 2.553 | 145.089 | 96.807 | 291830 | 176104 | 115727 | 14025898
2006/03/19 | 17:00:00 | 2006/03/19 17:00 | 239.319 | 2.543 | 141.793 | 97.526 | 288727 | 172130 | 116599 | 14025898
2006/03/19 | 17:20:00 | 2006/03/19 17:20 | 236.501 | 2.532 | 138.273 | 98.228 | 285122 | 168040 | 117452 | 14025898
2006/03/19 | 17:40:00 | 2006/03/19 17:40 | 233.458 | 2.52 | 134.547 | 98.911 | 282096 | 163692 | 118283 | 14025898
2006/03/19 | 18:00:00 | 2006/03/19 18:00 | 230.93 | 2.51 | 131.352 | 99.578 | 278632 | 159539 | 119094 | 14025898
2006/03/19 | 18:20:00 | 2006/03/19 18:20 | 228.428 | 2.5 | 128.2 | 100.228 | 275614 | 155731 | 119884 | 14025898
2006/03/19 | 18:40:00 | 2006/03/19 18:40 | 225.932 | 2.49 | 125.069 | 100.863 | 272615 | 151961 | 120655 | 14025898
2006/03/19 | 19:00:00 | 2006/03/19 19:00 | 223.46 | 2.48 | 121.978 | 101.482 | 269633 | 148228 | 121407 | 14025898
2006/03/19 | 19:20:00 | 2006/03/19 19:20 | 221.001 | 2.47 | 118.915 | 102.086 | 266675 | 144536 | 122141 | 14025898
2006/03/19 | 19:40:00 | 2006/03/19 19:40 | 218.56 | 2.46 | 115.886 | 102.674 | 263735 | 140880 | 122856 | 14025898
2006/03/19 | 20:00:00 | 2006/03/19 20:00 | 216.13 | 2.45 | 112.882 | 103.248 | 260813 | 137261 | 123553 | 14025898
2006/03/19 | 20:20:00 | 2006/03/19 20:20 | 213.72 | 2.44 | 109.914 | 103.806 | 257909 | 133678 | 124232 | 14025898
2006/03/19 | 20:40:00 | 2006/03/19 20:40 | 211.321 | 2.43 | 106.971 | 104.35 | 255023 | 130131 | 124894 | 14025898
2006/03/19 | 21:00:00 | 2006/03/19 21:00 | 208.94 | 2.42 | 104.061 | 104.879 | 252155 | 126620 | 125537 | 14025898
2006/03/19 | 21:20:00 | 2006/03/19 21:20 | 206.58 | 2.41 | 101.187 | 105.393 | 249311 | 123149 | 126163 | 14025898
2006/03/19 | 21:40:00 | 2006/03/19 21:40 | 204.23 | 2.4 | 98.337 | 105.893 | 246485 | 119714 | 126772 | 14025898
2006/03/19 | 22:00:00 | 2006/03/19 22:00 | 201.89 | 2.39 | 95.511 | 106.379 | 243671 | 116309 | 127363 | 14025898
2006/03/19 | 22:20:00 | 2006/03/19 22:20 | 199.578 | 2.38 | 92.727 | 106.851 | 240880 | 112943 | 127938 | 14025898
2006/03/19 | 22:40:00 | 2006/03/19 22:40 | 197.272 | 2.37 | 89.963 | 107.309 | 238109 | 109614 | 128496 | 14025898
2006/03/19 | 23:00:00 | 2006/03/19 23:00 | 194.99 | 2.36 | 87.237 | 107.753 | 235355 | 106320 | 129037 | 14025898
2006/03/19 | 23:20:00 | 2006/03/19 23:20 | 192.712 | 2.35 | 84.529 | 108.183 | 232619 | 103060 | 129562 | 14025898
2006/03/19 | 23:40:00 | 2006/03/19 23:40 | 190.684 | 2.341 | 82.083 | 108.601 | 229928 | 99967 | 130070 | 14025898
2006/03/20 | 00:00:00 | 2006/03/20 00:00 | 188.89 | 2.333 | 79.883 | 109.007 | 227906 | 97180 | 130565 | 14025898
2006/03/20 | 00:20:00 | 2006/03/20 00:20 | 186.658 | 2.323 | 77.257 | 109.401 | 225328 | 94284 | 131044 | 14025898
2006/03/20 | 00:40:00 | 2006/03/20 00:40 | 184.442 | 2.313 | 74.661 | 109.781 | 222658 | 91151 | 131509 | 14025898
2006/03/20 | 01:00:00 | 2006/03/20 01:00 | 182.245 | 2.303 | 72.096 | 110.149 | 220011 | 88054 | 131958 | 14025898
2006/03/20 | 01:20:00 | 2006/03/20 01:20 | 180.063 | 2.293 | 69.559 | 110.504 | 217384 | 84993 | 132392 | 14025898
2006/03/20 | 01:40:00 | 2006/03/20 01:40 | 177.89 | 2.283 | 67.044 | 110.846 | 214770 | 81961 | 132810 | 14025898
2006/03/20 | 02:00:00 | 2006/03/20 02:00 | 176.378 | 2.276 | 65.2 | 111.178 | 212404 | 79346 | 133215 | 14025898
2006/03/20 | 02:20:00 | 2006/03/20 02:20 | 174.237 | 2.266 | 62.738 | 111.499 | 210367 | 76763 | 133606 | 14025898
2006/03/20 | 02:40:00 | 2006/03/20 02:40 | 172.111 | 2.256 | 60.304 | 111.807 | 207807 | 73825 | 133983 | 14025898
2006/03/20 | 03:00:00 | 2006/03/20 03:00 | 169.994 | 2.246 | 57.891 | 112.103 | 205262 | 70917 | 134346 | 14025898
2006/03/20 | 03:20:00 | 2006/03/20 03:20 | 168.523 | 2.239 | 56.134 | 112.389 | 203260 | 68415 | 134695 | 14025898
2006/03/20 | 03:40:00 | 2006/03/20 03:40 | 166.649 | 2.23 | 53.984 | 112.665 | 201002 | 66071 | 135032 | 14025898
2006/03/20 | 04:00:00 | 2006/03/20 04:00 | 164.985 | 2.222 | 52.054 | 112.931 | 199130 | 63623 | 135357 | 14025898
2006/03/20 | 04:20:00 | 2006/03/20 04:20 | 163.332 | 2.214 | 50.145 | 113.187 | 196841 | 61320 | 135671 | 14025898
2006/03/20 | 04:40:00 | 2006/03/20 04:40 | 161.489 | 2.205 | 48.056 | 113.433 | 194989 | 58921 | 135972 | 14025898
2006/03/20 | 05:00:00 | 2006/03/20 05:00 | 160.063 | 2.198 | 46.393 | 113.67 | 192784 | 56670 | 136262 | 14025898
2006/03/20 | 05:20:00 | 2006/03/20 05:20 | 158.035 | 2.188 | 44.138 | 113.897 | 190858 | 54319 | 136540 | 14025898
2006/03/20 | 05:40:00 | 2006/03/20 05:40 | 156.219 | 2.179 | 42.106 | 114.113 | 188455 | 51747 | 136806 | 14025898
2006/03/20 | 06:00:00 | 2006/03/20 06:00 | 154.619 | 2.171 | 40.3 | 114.319 | 186647 | 49444 | 137059 | 14025898
2006/03/20 | 06:20:00 | 2006/03/20 06:20 | 152.637 | 2.161 | 38.121 | 114.516 | 184353 | 47053 | 137301 | 14025898
2006/03/20 | 06:40:00 | 2006/03/20 06:40 | 151.257 | 2.154 | 36.554 | 114.703 | 182336 | 44805 | 137531 | 14025898
2006/03/20 | 07:00:00 | 2006/03/20 07:00 | 149.292 | 2.144 | 34.411 | 114.881 | 180329 | 42579 | 137750 | 14025898
2006/03/20 | 07:20:00 | 2006/03/20 07:20 | 147.732 | 2.136 | 32.683 | 115.049 | 178073 | 40257 | 137958 | 14025898
2006/03/20 | 07:40:00 | 2006/03/20 07:40 | 145.99 | 2.127 | 30.782 | 115.208 | 176325 | 38079 | 138154 | 14025898
2006/03/20 | 08:00:00 | 2006/03/20 08:00 | 144.065 | 2.117 | 28.708 | 115.357 | 174031 | 35694 | 138339 | 14025898
2006/03/20 | 08:20:00 | 2006/03/20 08:20 | 142.159 | 2.107 | 26.663 | 115.496 | 171734 | 33223 | 138512 | 14025898
2006/03/20 | 08:40:00 | 2006/03/20 08:40 | 140.265 | 2.097 | 24.641 | 115.624 | 169452 | 30782 | 138672 | 14025898
2006/03/20 | 09:00:00 | 2006/03/20 09:00 | 138.387 | 2.087 | 22.644 | 115.743 | 167190 | 28371 | 138820 | 14025898
2006/03/20 | 09:20:00 | 2006/03/20 09:20 | 136.521 | 2.077 | 20.669 | 115.852 | 164944 | 25988 | 138957 | 14025898
2006/03/20 | 09:40:00 | 2006/03/20 09:40 | 134.67 | 2.067 | 18.72 | 115.95 | 162711 | 23634 | 139081 | 14025898
2006/03/20 | 10:00:00 | 2006/03/20 10:00 | 132.839 | 2.057 | 16.8 | 116.039 | 160505 | 21312 | 139194 | 14025898
2006/03/20 | 10:20:00 | 2006/03/20 10:20 | 130.473 | 2.044 | 14.356 | 116.117 | 157854 | 18693 | 139294 | 14025898
2006/03/20 | 10:40:00 | 2006/03/20 10:40 | 128.669 | 2.034 | 12.484 | 116.185 | 155484 | 16104 | 139381 | 14025898
2006/03/20 | 11:00:00 | 2006/03/20 11:00 | 126.347 | 2.021 | 10.106 | 116.241 | 153136 | 13554 | 139456 | 14025898
2006/03/20 | 11:20:00 | 2006/03/20 11:20 | 124.577 | 2.011 | 8.29 | 116.287 | 150553 | 11037 | 139517 | 14025898
2006/03/20 | 11:40:00 | 2006/03/20 11:40 | 122.65 | 2 | 6.326 | 116.324 | 148418 | 8769 | 139567 | 14025898
2006/03/20 | 12:00:00 | 2006/03/20 12:00 | 120.563 | 1.988 | 4.213 | 116.35 | 145801 | 6323 | 139605 | 14025898
2006/03/20 | 12:20:00 | 2006/03/20 12:20 | 118.496 | 1.976 | 2.13 | 116.366 | 143556 | 3805 | 139630 | 14025898
2006/03/20 | 12:40:00 | 2006/03/20 12:40 | 116.619 | 1.965 | 0.247 | 116.372 | 140985 | 1426 | 139643 | 14025898
2006/03/20 | 13:00:00 | 2006/03/20 13:00 | 114.928 | 1.955 | 0 | 114.928 | 138926 | 148 | 138780 | 14025898
2006/03/20 | 13:20:00 | 2006/03/20 13:20 | 112.753 | 1.942 | 0 | 112.753 | 136487 | 0 | 136609 | 14025898
2006/03/20 | 13:40:00 | 2006/03/20 13:40 | 111.099 | 1.932 | 0 | 111.099 | 134309 | 0 | 134311 | 14025898
2006/03/20 | 14:00:00 | 2006/03/20 14:00 | 109.457 | 1.922 | 0 | 109.457 | 132333 | 0 | 132334 | 14025898
2006/03/20 | 14:20:00 | 2006/03/20 14:20 | 107.825 | 1.912 | 0 | 107.825 | 130368 | 0 | 130369 | 14025898
2006/03/20 | 14:40:00 | 2006/03/20 14:40 | 106.211 | 1.902 | 0 | 106.211 | 128420 | 0 | 128422 | 14025898
2006/03/20 | 15:00:00 | 2006/03/20 15:00 | 104.609 | 1.892 | 0 | 104.609 | 126491 | 0 | 126492 | 14025898
2006/03/20 | 15:20:00 | 2006/03/20 15:20 | 103.017 | 1.882 | 0 | 103.017 | 124575 | 0 | 124576 | 14025898
2006/03/20 | 15:40:00 | 2006/03/20 15:40 | 101.287 | 1.871 | 0 | 101.287 | 122655 | 0 | 122582 | 14025898
2006/03/20 | 16:00:00 | 2006/03/20 16:00 | 99.418 | 1.859 | 0 | 99.418 | 120309 | 0 | 120423 | 14025898
2006/03/20 | 16:20:00 | 2006/03/20 16:20 | 97.877 | 1.849 | 0 | 97.877 | 118376 | 0 | 118377 | 14025898
2006/03/20 | 16:40:00 | 2006/03/20 16:40 | 96.348 | 1.839 | 0 | 96.348 | 116533 | 0 | 116535 | 14025898
2006/03/20 | 17:00:00 | 2006/03/20 17:00 | 94.834 | 1.829 | 0 | 94.834 | 114708 | 0 | 114709 | 14025898
2006/03/20 | 17:20:00 | 2006/03/20 17:20 | 93.334 | 1.819 | 0 | 93.334 | 112900 | 0 | 112901 | 14025898
2006/03/20 | 17:40:00 | 2006/03/20 17:40 | 91.847 | 1.809 | 0 | 91.847 | 111107 | 0 | 111109 | 14025898
2006/03/20 | 18:00:00 | 2006/03/20 18:00 | 90.374 | 1.799 | 0 | 90.374 | 109332 | 0 | 109333 | 14025898
2006/03/20 | 18:20:00 | 2006/03/20 18:20 | 88.915 | 1.789 | 0 | 88.915 | 107572 | 0 | 107573 | 14025898
2006/03/20 | 18:40:00 | 2006/03/20 18:40 | 87.47 | 1.779 | 0 | 87.47 | 105830 | 0 | 105831 | 14025898
2006/03/20 | 19:00:00 | 2006/03/20 19:00 | 86.038 | 1.769 | 0 | 86.038 | 104104 | 0 | 104105 | 14025898
2006/03/20 | 19:20:00 | 2006/03/20 19:20 | 84.199 | 1.756 | 0 | 84.199 | 102039 | 0 | 102142 | 14025898
2006/03/20 | 19:40:00 | 2006/03/20 19:40 | 82.66 | 1.745 | 0 | 82.66 | 100180 | 0 | 100115 | 14025898
2006/03/20 | 20:00:00 | 2006/03/20 20:00 | 80.999 | 1.733 | 0 | 80.999 | 98094 | 0 | 98195 | 14025898
2006/03/20 | 20:20:00 | 2006/03/20 20:20 | 79.223 | 1.72 | 0 | 79.223 | 96033 | 0 | 96133 | 14025898
2006/03/20 | 20:40:00 | 2006/03/20 20:40 | 77.74 | 1.709 | 0 | 77.74 | 94240 | 0 | 94178 | 14025898
2006/03/20 | 21:00:00 | 2006/03/20 21:00 | 76.138 | 1.697 | 0 | 76.138 | 92229 | 0 | 92327 | 14025898
2006/03/20 | 21:20:00 | 2006/03/20 21:20 | 74.559 | 1.685 | 0 | 74.559 | 90512 | 0 | 90418 | 14025898
2006/03/20 | 21:40:00 | 2006/03/20 21:40 | 73.128 | 1.674 | 0 | 73.128 | 88548 | 0 | 88612 | 14025898
2006/03/20 | 22:00:00 | 2006/03/20 22:00 | 71.451 | 1.661 | 0 | 71.451 | 86840 | 0 | 86747 | 14025898
2006/03/20 | 22:20:00 | 2006/03/20 22:20 | 70.18 | 1.651 | 0 | 70.18 | 84977 | 0 | 84979 | 14025898
2006/03/20 | 22:40:00 | 2006/03/20 22:40 | 68.926 | 1.641 | 0 | 68.926 | 83461 | 0 | 83464 | 14025898
2006/03/20 | 23:00:00 | 2006/03/20 23:00 | 67.696 | 1.631 | 0 | 67.696 | 81971 | 0 | 81973 | 14025898
2006/03/20 | 23:20:00 | 2006/03/20 23:20 | 66.249 | 1.619 | 0 | 66.249 | 80452 | 0 | 80367 | 14025898
2006/03/20 | 23:40:00 | 2006/03/20 23:40 | 65.295 | 1.611 | 0 | 65.295 | 78868 | 0 | 78926 | 14025898
2006/03/21 | 00:00:00 | 2006/03/21 00:00 | 64.113 | 1.601 | 0 | 64.113 | 77644 | 0 | 77645 | 14025898
2006/03/21 | 00:20:00 | 2006/03/21 00:20 | 62.946 | 1.591 | 0 | 62.946 | 76235 | 0 | 76235 | 14025898
2006/03/21 | 00:40:00 | 2006/03/21 00:40 | 61.792 | 1.581 | 0 | 61.792 | 74842 | 0 | 74843 | 14025898
2006/03/21 | 01:00:00 | 2006/03/21 01:00 | 60.991 | 1.574 | 0 | 60.991 | 73587 | 0 | 73670 | 14025898
2006/03/21 | 01:20:00 | 2006/03/21 01:20 | 59.86 | 1.564 | 0 | 59.86 | 72509 | 0 | 72511 | 14025898
2006/03/21 | 01:40:00 | 2006/03/21 01:40 | 59.075 | 1.557 | 0 | 59.075 | 71360 | 0 | 71361 | 14025898
2006/03/21 | 02:00:00 | 2006/03/21 02:00 | 57.965 | 1.547 | 0 | 57.965 | 70223 | 0 | 70224 | 14025898
2006/03/21 | 02:20:00 | 2006/03/21 02:20 | 57.196 | 1.54 | 0 | 57.196 | 69175 | 0 | 69097 | 14025898
2006/03/21 | 02:40:00 | 2006/03/21 02:40 | 56.108 | 1.53 | 0 | 56.108 | 67981 | 0 | 67982 | 14025898
2006/03/21 | 03:00:00 | 2006/03/21 03:00 | 55.353 | 1.523 | 0 | 55.353 | 66799 | 0 | 66877 | 14025898
2006/03/21 | 03:20:00 | 2006/03/21 03:20 | 54.288 | 1.513 | 0 | 54.288 | 65783 | 0 | 65785 | 14025898
2006/03/21 | 03:40:00 | 2006/03/21 03:40 | 53.234 | 1.503 | 0 | 53.234 | 64512 | 0 | 64513 | 14025898
2006/03/21 | 04:00:00 | 2006/03/21 04:00 | 51.883 | 1.49 | 0 | 51.883 | 63143 | 0 | 63070 | 14025898
2006/03/21 | 04:20:00 | 2006/03/21 04:20 | 50.859 | 1.48 | 0 | 50.859 | 61644 | 0 | 61645 | 14025898
2006/03/21 | 04:40:00 | 2006/03/21 04:40 | 49.847 | 1.47 | 0 | 49.847 | 60423 | 0 | 60424 | 14025898
2006/03/21 | 05:00:00 | 2006/03/21 05:00 | 48.848 | 1.46 | 0 | 48.848 | 59216 | 0 | 59217 | 14025898
2006/03/21 | 05:20:00 | 2006/03/21 05:20 | 47.861 | 1.45 | 0 | 47.861 | 58025 | 0 | 58025 | 14025898
2006/03/21 | 05:40:00 | 2006/03/21 05:40 | 46.984 | 1.441 | 0 | 46.984 | 56859 | 0 | 56907 | 14025898
2006/03/21 | 06:00:00 | 2006/03/21 06:00 | 46.212 | 1.433 | 0 | 46.212 | 55986 | 0 | 55918 | 14025898
2006/03/21 | 06:20:00 | 2006/03/21 06:20 | 45.257 | 1.423 | 0 | 45.257 | 54880 | 0 | 54881 | 14025898
2006/03/21 | 06:40:00 | 2006/03/21 06:40 | 44.599 | 1.416 | 0 | 44.599 | 53911 | 0 | 53914 | 14025898
2006/03/21 | 07:00:00 | 2006/03/21 07:00 | 43.948 | 1.409 | 0 | 43.948 | 53061 | 0 | 53128 | 14025898
2006/03/21 | 07:20:00 | 2006/03/21 07:20 | 43.212 | 1.401 | 0 | 43.212 | 52229 | 0 | 52296 | 14025898
2006/03/21 | 07:40:00 | 2006/03/21 07:40 | 42.482 | 1.393 | 0 | 42.482 | 51416 | 0 | 51416 | 14025898
2006/03/21 | 08:00:00 | 2006/03/21 08:00 | 42.031 | 1.388 | 0 | 42.031 | 50708 | 0 | 50708 | 14025898
2006/03/21 | 08:20:00 | 2006/03/21 08:20 | 41.582 | 1.383 | 0 | 41.582 | 50167 | 0 | 50168 | 14025898
2006/03/21 | 08:40:00 | 2006/03/21 08:40 | 41.136 | 1.378 | 0 | 41.136 | 49630 | 0 | 49631 | 14025898
2006/03/21 | 09:00:00 | 2006/03/21 09:00 | 40.693 | 1.373 | 0 | 40.693 | 49097 | 0 | 49097 | 14025898
2006/03/21 | 09:20:00 | 2006/03/21 09:20 | 40.253 | 1.368 | 0 | 40.253 | 48568 | 0 | 48568 | 14025898
2006/03/21 | 09:40:00 | 2006/03/21 09:40 | 39.816 | 1.363 | 0 | 39.816 | 48041 | 0 | 48041 | 14025898
2006/03/21 | 10:00:00 | 2006/03/21 10:00 | 39.642 | 1.361 | 0 | 39.642 | 47612 | 0 | 47675 | 14025898
2006/03/21 | 10:20:00 | 2006/03/21 10:20 | 39.209 | 1.356 | 0 | 39.209 | 47310 | 0 | 47311 | 14025898
2006/03/21 | 10:40:00 | 2006/03/21 10:40 | 39.037 | 1.354 | 0 | 39.037 | 46948 | 0 | 46948 | 14025898
2006/03/21 | 11:00:00 | 2006/03/21 11:00 | 38.608 | 1.349 | 0 | 38.608 | 46587 | 0 | 46587 | 14025898
2006/03/21 | 11:20:00 | 2006/03/21 11:20 | 38.438 | 1.347 | 0 | 38.438 | 46289 | 0 | 46228 | 14025898
2006/03/21 | 11:40:00 | 2006/03/21 11:40 | 38.098 | 1.343 | 0 | 38.098 | 45880 | 0 | 45922 | 14025898
2006/03/21 | 12:00:00 | 2006/03/21 12:00 | 37.844 | 1.34 | 0 | 37.844 | 45626 | 0 | 45565 | 14025898
2006/03/21 | 12:20:00 | 2006/03/21 12:20 | 37.591 | 1.337 | 0 | 37.591 | 45201 | 0 | 45261 | 14025898
2006/03/21 | 12:40:00 | 2006/03/21 12:40 | 37.34 | 1.334 | 0 | 37.34 | 44959 | 0 | 44959 | 14025898
2006/03/21 | 13:00:00 | 2006/03/21 13:00 | 37.089 | 1.331 | 0 | 37.089 | 44717 | 0 | 44657 | 14025898
2006/03/21 | 13:20:00 | 2006/03/21 13:20 | 36.923 | 1.329 | 0 | 36.923 | 44467 | 0 | 44407 | 14025898
2006/03/21 | 13:40:00 | 2006/03/21 13:40 | 36.757 | 1.327 | 0 | 36.757 | 44208 | 0 | 44208 | 14025898
2006/03/21 | 14:00:00 | 2006/03/21 14:00 | 36.344 | 1.322 | 0 | 36.344 | 43860 | 0 | 43861 | 14025898
2006/03/21 | 14:20:00 | 2006/03/21 14:20 | 36.18 | 1.32 | 0 | 36.18 | 43574 | 0 | 43514 | 14025898
2006/03/21 | 14:40:00 | 2006/03/21 14:40 | 36.016 | 1.318 | 0 | 36.016 | 43318 | 0 | 43318 | 14025898
2006/03/21 | 15:00:00 | 2006/03/21 15:00 | 35.853 | 1.316 | 0 | 35.853 | 43062 | 0 | 43121 | 14025898
2006/03/21 | 15:20:00 | 2006/03/21 15:20 | 35.608 | 1.313 | 0 | 35.608 | 42818 | 0 | 42877 | 14025898
2006/03/21 | 15:40:00 | 2006/03/21 15:40 | 35.365 | 1.31 | 0 | 35.365 | 42584 | 0 | 42584 | 14025898
2006/03/21 | 16:00:00 | 2006/03/21 16:00 | 35.123 | 1.307 | 0 | 35.123 | 42351 | 0 | 42293 | 14025898
2006/03/21 | 16:20:00 | 2006/03/21 16:20 | 34.882 | 1.304 | 0 | 34.882 | 41945 | 0 | 42003 | 14025898
2006/03/21 | 16:40:00 | 2006/03/21 16:40 | 34.562 | 1.3 | 0 | 34.562 | 41705 | 0 | 41666 | 14025898
2006/03/21 | 17:00:00 | 2006/03/21 17:00 | 34.164 | 1.295 | 0 | 34.164 | 41236 | 0 | 41236 | 14025898
2006/03/21 | 17:20:00 | 2006/03/21 17:20 | 33.535 | 1.287 | 0 | 33.535 | 40562 | 0 | 40619 | 14025898
2006/03/21 | 17:40:00 | 2006/03/21 17:40 | 33.145 | 1.282 | 0 | 33.145 | 40008 | 0 | 40008 | 14025898
2006/03/21 | 18:00:00 | 2006/03/21 18:00 | 32.579 | 1.274 | 0 | 32.579 | 39477 | 0 | 39434 | 14025898
2006/03/21 | 18:20:00 | 2006/03/21 18:20 | 32.075 | 1.267 | 0 | 32.075 | 38851 | 0 | 38792 | 14025898
2006/03/21 | 18:40:00 | 2006/03/21 18:40 | 31.399 | 1.258 | 0 | 31.399 | 38049 | 0 | 38084 | 14025898
2006/03/21 | 19:00:00 | 2006/03/21 19:00 | 30.803 | 1.25 | 0 | 30.803 | 37374 | 0 | 37321 | 14025898
2006/03/21 | 19:20:00 | 2006/03/21 19:20 | 30.288 | 1.243 | 0 | 30.288 | 36707 | 0 | 36655 | 14025898
2006/03/21 | 19:40:00 | 2006/03/21 19:40 | 29.778 | 1.236 | 0 | 29.778 | 36038 | 0 | 36040 | 14025898
2006/03/21 | 20:00:00 | 2006/03/21 20:00 | 29.273 | 1.229 | 0 | 29.273 | 35378 | 0 | 35431 | 14025898
2006/03/21 | 20:20:00 | 2006/03/21 20:20 | 28.704 | 1.221 | 0 | 28.704 | 34735 | 0 | 34786 | 14025898
2006/03/21 | 20:40:00 | 2006/03/21 20:40 | 28.142 | 1.213 | 0 | 28.142 | 34107 | 0 | 34108 | 14025898
2006/03/21 | 21:00:00 | 2006/03/21 21:00 | 27.794 | 1.208 | 0 | 27.794 | 33561 | 0 | 33562 | 14025898
2006/03/21 | 21:20:00 | 2006/03/21 21:20 | 27.45 | 1.203 | 0 | 27.45 | 33146 | 0 | 33146 | 14025898
2006/03/21 | 21:40:00 | 2006/03/21 21:40 | 27.176 | 1.199 | 0 | 27.176 | 32742 | 0 | 32776 | 14025898
2006/03/21 | 22:00:00 | 2006/03/21 22:00 | 26.971 | 1.196 | 0 | 26.971 | 32537 | 0 | 32488 | 14025898
2006/03/21 | 22:20:00 | 2006/03/21 22:20 | 26.633 | 1.191 | 0 | 26.633 | 32163 | 0 | 32162 | 14025898
2006/03/21 | 22:40:00 | 2006/03/21 22:40 | 26.499 | 1.189 | 0 | 26.499 | 31879 | 0 | 31879 | 14025898
2006/03/21 | 23:00:00 | 2006/03/21 23:00 | 26.365 | 1.187 | 0 | 26.365 | 31670 | 0 | 31718 | 14025898
2006/03/21 | 23:20:00 | 2006/03/21 23:20 | 26.164 | 1.184 | 0 | 26.164 | 31469 | 0 | 31517 | 14025898
2006/03/21 | 23:40:00 | 2006/03/21 23:40 | 25.965 | 1.181 | 0 | 25.965 | 31278 | 0 | 31277 | 14025898
2006/03/22 | 00:00:00 | 2006/03/22 00:00 | 25.965 | 1.181 | 0 | 25.965 | 31158 | 0 | 31158 | 14025898
2006/03/22 | 00:20:00 | 2006/03/22 00:20 | 25.767 | 1.178 | 0 | 25.767 | 30992 | 0 | 31039 | 14025898
2006/03/22 | 00:40:00 | 2006/03/22 00:40 | 25.767 | 1.178 | 0 | 25.767 | 30921 | 0 | 30920 | 14025898
2006/03/22 | 01:00:00 | 2006/03/22 01:00 | 25.57 | 1.175 | 0 | 25.57 | 30850 | 0 | 30802 | 14025898
2006/03/22 | 01:20:00 | 2006/03/22 01:20 | 25.57 | 1.175 | 0 | 25.57 | 30684 | 0 | 30684 | 14025898
2006/03/22 | 01:40:00 | 2006/03/22 01:40 | 25.57 | 1.175 | 0 | 25.57 | 30684 | 0 | 30684 | 14025898
2006/03/22 | 02:00:00 | 2006/03/22 02:00 | 25.57 | 1.175 | 0 | 25.57 | 30684 | 0 | 30684 | 14025898
2006/03/22 | 02:20:00 | 2006/03/22 02:20 | 25.439 | 1.173 | 0 | 25.439 | 30653 | 0 | 30605 | 14025898
2006/03/22 | 02:40:00 | 2006/03/22 02:40 | 25.374 | 1.172 | 0 | 25.374 | 30457 | 0 | 30488 | 14025898
2006/03/22 | 03:00:00 | 2006/03/22 03:00 | 25.374 | 1.172 | 0 | 25.374 | 30449 | 0 | 30449 | 14025898
2006/03/22 | 03:20:00 | 2006/03/22 03:20 | 25.374 | 1.172 | 0 | 25.374 | 30449 | 0 | 30449 | 14025898
2006/03/22 | 03:40:00 | 2006/03/22 03:40 | 25.374 | 1.172 | 0 | 25.374 | 30449 | 0 | 30449 | 14025898
2006/03/22 | 04:00:00 | 2006/03/22 04:00 | 25.374 | 1.172 | 0 | 25.374 | 30449 | 0 | 30449 | 14025898
2006/03/22 | 04:20:00 | 2006/03/22 04:20 | 25.179 | 1.169 | 0 | 25.179 | 30285 | 0 | 30332 | 14025898
2006/03/22 | 04:40:00 | 2006/03/22 04:40 | 25.179 | 1.169 | 0 | 25.179 | 30215 | 0 | 30215 | 14025898
2006/03/22 | 05:00:00 | 2006/03/22 05:00 | 25.179 | 1.169 | 0 | 25.179 | 30215 | 0 | 30215 | 14025898
2006/03/22 | 05:20:00 | 2006/03/22 05:20 | 25.179 | 1.169 | 0 | 25.179 | 30215 | 0 | 30215 | 14025898
2006/03/22 | 05:40:00 | 2006/03/22 05:40 | 25.179 | 1.169 | 0 | 25.179 | 30215 | 0 | 30215 | 14025898
2006/03/22 | 06:00:00 | 2006/03/22 06:00 | 24.985 | 1.166 | 0 | 24.985 | 30145 | 0 | 30098 | 14025898
2006/03/22 | 06:20:00 | 2006/03/22 06:20 | 24.985 | 1.166 | 0 | 24.985 | 29982 | 0 | 29982 | 14025898
2006/03/22 | 06:40:00 | 2006/03/22 06:40 | 24.985 | 1.166 | 0 | 24.985 | 29982 | 0 | 29982 | 14025898
2006/03/22 | 07:00:00 | 2006/03/22 07:00 | 24.985 | 1.166 | 0 | 24.985 | 29982 | 0 | 29982 | 14025898
2006/03/22 | 07:20:00 | 2006/03/22 07:20 | 24.791 | 1.163 | 0 | 24.791 | 29819 | 0 | 29866 | 14025898
2006/03/22 | 07:40:00 | 2006/03/22 07:40 | 24.791 | 1.163 | 0 | 24.791 | 29750 | 0 | 29749 | 14025898
2006/03/22 | 08:00:00 | 2006/03/22 08:00 | 24.791 | 1.163 | 0 | 24.791 | 29750 | 0 | 29749 | 14025898
2006/03/22 | 08:20:00 | 2006/03/22 08:20 | 24.663 | 1.161 | 0 | 24.663 | 29719 | 0 | 29672 | 14025898
2006/03/22 | 08:40:00 | 2006/03/22 08:40 | 24.599 | 1.16 | 0 | 24.599 | 29526 | 0 | 29557 | 14025898
2006/03/22 | 09:00:00 | 2006/03/22 09:00 | 24.599 | 1.16 | 0 | 24.599 | 29519 | 0 | 29519 | 14025898
2006/03/22 | 09:20:00 | 2006/03/22 09:20 | 24.472 | 1.158 | 0 | 24.472 | 29488 | 0 | 29443 | 14025898
2006/03/22 | 09:40:00 | 2006/03/22 09:40 | 24.408 | 1.157 | 0 | 24.408 | 29297 | 0 | 29328 | 14025898
2006/03/22 | 10:00:00 | 2006/03/22 10:00 | 24.408 | 1.157 | 0 | 24.408 | 29290 | 0 | 29290 | 14025898
2006/03/22 | 10:20:00 | 2006/03/22 10:20 | 24.281 | 1.155 | 0 | 24.281 | 29259 | 0 | 29213 | 14025898
2006/03/22 | 10:40:00 | 2006/03/22 10:40 | 24.218 | 1.154 | 0 | 24.218 | 29069 | 0 | 29099 | 14025898
2006/03/22 | 11:00:00 | 2006/03/22 11:00 | 24.218 | 1.154 | 0 | 24.218 | 29061 | 0 | 29062 | 14025898
2006/03/22 | 11:20:00 | 2006/03/22 11:20 | 24.218 | 1.154 | 0 | 24.218 | 29061 | 0 | 29062 | 14025898
2006/03/22 | 11:40:00 | 2006/03/22 11:40 | 24.218 | 1.154 | 0 | 24.218 | 29061 | 0 | 29062 | 14025898
2006/03/22 | 12:00:00 | 2006/03/22 12:00 | 24.029 | 1.151 | 0 | 24.029 | 28993 | 0 | 28948 | 14025898
2006/03/22 | 12:20:00 | 2006/03/22 12:20 | 24.029 | 1.151 | 0 | 24.029 | 28835 | 0 | 28835 | 14025898

## Event 154
Hydrograph info for event 154 for B1H005 in period 19721001 to 20241203
Hydrograph period: 2006/03/22 15:00:00 to 2006/03/28 12:20:00 Date of peak: 2006/03/24 20:00:00 Peak flow: 58.963m³/sec
Date | Time | Date + Time | Observed (m³/sec) | Observed H(m) | Q-Dxi (m³/sec) | Q-Bxi (m³/sec) | Q-Txi (m³) | Q-Dxi (m³) | Q-Bxi (m³) | Cum. Q-Dri (m³)
2006/03/22 | 15:00:00 | 2006/03/22 15:00 | 24.029 | 1.151 | 23.969 | 0.06 | 0 | 0 | 0 | 0
2006/03/22 | 15:20:00 | 2006/03/22 15:20 | 24.218 | 1.154 | 24.038 | 0.18 | 28993 | 28804 | 144 | 28804
2006/03/22 | 15:40:00 | 2006/03/22 15:40 | 24.218 | 1.154 | 23.917 | 0.301 | 29061 | 28773 | 289 | 57577
2006/03/22 | 16:00:00 | 2006/03/22 16:00 | 24.218 | 1.154 | 23.798 | 0.42 | 29061 | 28629 | 432 | 86206
2006/03/22 | 16:20:00 | 2006/03/22 16:20 | 24.218 | 1.154 | 23.679 | 0.539 | 29061 | 28486 | 576 | 114692
2006/03/22 | 16:40:00 | 2006/03/22 16:40 | 24.218 | 1.154 | 23.56 | 0.658 | 29061 | 28344 | 718 | 143036
2006/03/22 | 17:00:00 | 2006/03/22 17:00 | 24.218 | 1.154 | 23.443 | 0.775 | 29061 | 28202 | 860 | 171238
2006/03/22 | 17:20:00 | 2006/03/22 17:20 | 24.345 | 1.156 | 23.452 | 0.893 | 29092 | 28137 | 1001 | 199375
2006/03/22 | 17:40:00 | 2006/03/22 17:40 | 24.408 | 1.157 | 23.398 | 1.01 | 29282 | 28110 | 1142 | 227485
2006/03/22 | 18:00:00 | 2006/03/22 18:00 | 24.408 | 1.157 | 23.281 | 1.127 | 29290 | 28007 | 1283 | 255492
2006/03/22 | 18:20:00 | 2006/03/22 18:20 | 24.408 | 1.157 | 23.164 | 1.244 | 29290 | 27867 | 1423 | 283359
2006/03/22 | 18:40:00 | 2006/03/22 18:40 | 24.408 | 1.157 | 23.048 | 1.36 | 29290 | 27728 | 1562 | 311087
2006/03/22 | 19:00:00 | 2006/03/22 19:00 | 24.408 | 1.157 | 22.933 | 1.475 | 29290 | 27589 | 1701 | 338676
2006/03/22 | 19:20:00 | 2006/03/22 19:20 | 24.599 | 1.16 | 23.009 | 1.59 | 29450 | 27565 | 1839 | 366241
2006/03/22 | 19:40:00 | 2006/03/22 19:40 | 24.599 | 1.16 | 22.894 | 1.705 | 29519 | 27542 | 1977 | 393783
2006/03/22 | 20:00:00 | 2006/03/22 20:00 | 24.599 | 1.16 | 22.78 | 1.819 | 29519 | 27404 | 2115 | 421187
2006/03/22 | 20:20:00 | 2006/03/22 20:20 | 24.599 | 1.16 | 22.666 | 1.933 | 29519 | 27267 | 2252 | 448454
2006/03/22 | 20:40:00 | 2006/03/22 20:40 | 24.599 | 1.16 | 22.552 | 2.047 | 29519 | 27131 | 2388 | 475585
2006/03/22 | 21:00:00 | 2006/03/22 21:00 | 24.599 | 1.16 | 22.44 | 2.159 | 29519 | 26995 | 2524 | 502580
2006/03/22 | 21:20:00 | 2006/03/22 21:20 | 24.599 | 1.16 | 22.327 | 2.272 | 29519 | 26860 | 2659 | 529440
2006/03/22 | 21:40:00 | 2006/03/22 21:40 | 24.599 | 1.16 | 22.216 | 2.383 | 29519 | 26726 | 2793 | 556166
2006/03/22 | 22:00:00 | 2006/03/22 22:00 | 24.599 | 1.16 | 22.105 | 2.494 | 29519 | 26592 | 2927 | 582758
2006/03/22 | 22:20:00 | 2006/03/22 22:20 | 24.599 | 1.16 | 21.994 | 2.605 | 29519 | 26459 | 3059 | 609217
2006/03/22 | 22:40:00 | 2006/03/22 22:40 | 24.599 | 1.16 | 21.884 | 2.715 | 29519 | 26327 | 3192 | 635544
2006/03/22 | 23:00:00 | 2006/03/22 23:00 | 24.599 | 1.16 | 21.775 | 2.824 | 29519 | 26195 | 3323 | 661739
2006/03/22 | 23:20:00 | 2006/03/22 23:20 | 24.599 | 1.16 | 21.666 | 2.933 | 29519 | 26064 | 3454 | 687803
2006/03/22 | 23:40:00 | 2006/03/22 23:40 | 24.599 | 1.16 | 21.558 | 3.041 | 29519 | 25934 | 3585 | 713737
2006/03/23 | 00:00:00 | 2006/03/23 00:00 | 24.599 | 1.16 | 21.45 | 3.149 | 29519 | 25804 | 3714 | 739541
2006/03/23 | 00:20:00 | 2006/03/23 00:20 | 24.727 | 1.162 | 21.47 | 3.257 | 29550 | 25752 | 3844 | 765293
2006/03/23 | 00:40:00 | 2006/03/23 00:40 | 24.791 | 1.163 | 21.427 | 3.364 | 29742 | 25738 | 3973 | 791031
2006/03/23 | 01:00:00 | 2006/03/23 01:00 | 24.791 | 1.163 | 21.32 | 3.471 | 29750 | 25648 | 4101 | 816679
2006/03/23 | 01:20:00 | 2006/03/23 01:20 | 24.92 | 1.165 | 21.342 | 3.578 | 29781 | 25597 | 4230 | 842276
2006/03/23 | 01:40:00 | 2006/03/23 01:40 | 24.985 | 1.166 | 21.3 | 3.685 | 29974 | 25585 | 4358 | 867861
2006/03/23 | 02:00:00 | 2006/03/23 02:00 | 25.179 | 1.169 | 21.387 | 3.792 | 30052 | 25612 | 4486 | 893473
2006/03/23 | 02:20:00 | 2006/03/23 02:20 | 25.179 | 1.169 | 21.28 | 3.899 | 30215 | 25600 | 4615 | 919073
2006/03/23 | 02:40:00 | 2006/03/23 02:40 | 25.374 | 1.172 | 21.368 | 4.006 | 30332 | 25589 | 4743 | 944662
2006/03/23 | 03:00:00 | 2006/03/23 03:00 | 25.374 | 1.172 | 21.261 | 4.113 | 30449 | 25577 | 4871 | 970239
2006/03/23 | 03:20:00 | 2006/03/23 03:20 | 25.701 | 1.177 | 21.481 | 4.22 | 30645 | 25645 | 5000 | 995884
2006/03/23 | 03:40:00 | 2006/03/23 03:40 | 26.032 | 1.182 | 21.704 | 4.328 | 31039 | 25911 | 5129 | 1021795
2006/03/23 | 04:00:00 | 2006/03/23 04:00 | 26.566 | 1.19 | 22.128 | 4.438 | 31510 | 26299 | 5260 | 1048094
2006/03/23 | 04:20:00 | 2006/03/23 04:20 | 27.108 | 1.198 | 22.558 | 4.55 | 32252 | 26812 | 5393 | 1074906
2006/03/23 | 04:40:00 | 2006/03/23 04:40 | 27.726 | 1.207 | 23.062 | 4.664 | 32866 | 27372 | 5529 | 1102278
2006/03/23 | 05:00:00 | 2006/03/23 05:00 | 28.422 | 1.217 | 23.641 | 4.781 | 33687 | 28021 | 5668 | 1130299
2006/03/23 | 05:20:00 | 2006/03/23 05:20 | 29.131 | 1.227 | 24.23 | 4.901 | 34530 | 28722 | 5810 | 1159021
2006/03/23 | 05:40:00 | 2006/03/23 05:40 | 29.85 | 1.237 | 24.826 | 5.024 | 35387 | 29433 | 5955 | 1188454
2006/03/23 | 06:00:00 | 2006/03/23 06:00 | 30.581 | 1.247 | 25.431 | 5.15 | 36258 | 30154 | 6105 | 1218608
2006/03/23 | 06:20:00 | 2006/03/23 06:20 | 31.1 | 1.254 | 25.821 | 5.279 | 36955 | 30751 | 6257 | 1249359
2006/03/23 | 06:40:00 | 2006/03/23 06:40 | 31.625 | 1.261 | 26.216 | 5.409 | 37634 | 31222 | 6413 | 1280581
2006/03/23 | 07:00:00 | 2006/03/23 07:00 | 32.154 | 1.268 | 26.612 | 5.542 | 38321 | 31697 | 6570 | 1312278
2006/03/23 | 07:20:00 | 2006/03/23 07:20 | 32.715 | 1.276 | 27.039 | 5.676 | 38974 | 32191 | 6731 | 1344469
2006/03/23 | 07:40:00 | 2006/03/23 07:40 | 33.068 | 1.281 | 27.256 | 5.812 | 39465 | 32577 | 6893 | 1377046
2006/03/23 | 08:00:00 | 2006/03/23 08:00 | 33.457 | 1.286 | 27.508 | 5.949 | 39914 | 32858 | 7057 | 1409904
2006/03/23 | 08:20:00 | 2006/03/23 08:20 | 33.849 | 1.291 | 27.761 | 6.088 | 40383 | 33161 | 7222 | 1443065
2006/03/23 | 08:40:00 | 2006/03/23 08:40 | 34.164 | 1.295 | 27.936 | 6.228 | 40846 | 33419 | 7389 | 1476484
2006/03/23 | 09:00:00 | 2006/03/23 09:00 | 34.164 | 1.295 | 27.797 | 6.367 | 40997 | 33440 | 7557 | 1509924
2006/03/23 | 09:20:00 | 2006/03/23 09:20 | 34.403 | 1.298 | 27.896 | 6.507 | 41197 | 33416 | 7724 | 1543340
2006/03/23 | 09:40:00 | 2006/03/23 09:40 | 34.482 | 1.299 | 27.836 | 6.646 | 41293 | 33439 | 7892 | 1576779
2006/03/23 | 10:00:00 | 2006/03/23 10:00 | 34.642 | 1.301 | 27.856 | 6.786 | 41532 | 33415 | 8059 | 1610194
2006/03/23 | 10:20:00 | 2006/03/23 10:20 | 34.642 | 1.301 | 27.717 | 6.925 | 41570 | 33344 | 8227 | 1643538
2006/03/23 | 10:40:00 | 2006/03/23 10:40 | 34.642 | 1.301 | 27.578 | 7.064 | 41570 | 33177 | 8394 | 1676715
2006/03/23 | 11:00:00 | 2006/03/23 11:00 | 34.642 | 1.301 | 27.44 | 7.202 | 41570 | 33011 | 8559 | 1709726
2006/03/23 | 11:20:00 | 2006/03/23 11:20 | 34.642 | 1.301 | 27.303 | 7.339 | 41570 | 32846 | 8724 | 1742572
2006/03/23 | 11:40:00 | 2006/03/23 11:40 | 34.882 | 1.304 | 27.406 | 7.476 | 41714 | 32825 | 8889 | 1775397
2006/03/23 | 12:00:00 | 2006/03/23 12:00 | 34.882 | 1.304 | 27.269 | 7.613 | 41858 | 32805 | 9054 | 1808202
2006/03/23 | 12:20:00 | 2006/03/23 12:20 | 34.882 | 1.304 | 27.133 | 7.749 | 41858 | 32641 | 9218 | 1840843
2006/03/23 | 12:40:00 | 2006/03/23 12:40 | 34.882 | 1.304 | 26.997 | 7.885 | 41858 | 32478 | 9381 | 1873321
2006/03/23 | 13:00:00 | 2006/03/23 13:00 | 34.882 | 1.304 | 26.862 | 8.02 | 41858 | 32315 | 9543 | 1905636
2006/03/23 | 13:20:00 | 2006/03/23 13:20 | 34.882 | 1.304 | 26.728 | 8.154 | 41858 | 32154 | 9705 | 1937790
2006/03/23 | 13:40:00 | 2006/03/23 13:40 | 34.882 | 1.304 | 26.594 | 8.288 | 41858 | 31993 | 9865 | 1969783
2006/03/23 | 14:00:00 | 2006/03/23 14:00 | 34.882 | 1.304 | 26.461 | 8.421 | 41858 | 31833 | 10025 | 2001616
2006/03/23 | 14:20:00 | 2006/03/23 14:20 | 35.123 | 1.307 | 26.569 | 8.554 | 42061 | 31818 | 10185 | 2033434
2006/03/23 | 14:40:00 | 2006/03/23 14:40 | 35.123 | 1.307 | 26.436 | 8.687 | 42147 | 31803 | 10344 | 2065237
2006/03/23 | 15:00:00 | 2006/03/23 15:00 | 35.365 | 1.31 | 26.545 | 8.82 | 42235 | 31789 | 10504 | 2097026
2006/03/23 | 15:20:00 | 2006/03/23 15:20 | 35.365 | 1.31 | 26.413 | 8.952 | 42438 | 31775 | 10663 | 2128801
2006/03/23 | 15:40:00 | 2006/03/23 15:40 | 35.608 | 1.313 | 26.523 | 9.085 | 42584 | 31761 | 10822 | 2160562
2006/03/23 | 16:00:00 | 2006/03/23 16:00 | 35.608 | 1.313 | 26.39 | 9.218 | 42730 | 31748 | 10982 | 2192310
2006/03/23 | 16:20:00 | 2006/03/23 16:20 | 35.853 | 1.316 | 26.503 | 9.35 | 42935 | 31736 | 11141 | 2224046
2006/03/23 | 16:40:00 | 2006/03/23 16:40 | 36.098 | 1.319 | 26.615 | 9.483 | 43170 | 31871 | 11300 | 2255917
2006/03/23 | 17:00:00 | 2006/03/23 17:00 | 36.344 | 1.322 | 26.727 | 9.617 | 43406 | 32005 | 11460 | 2287922
2006/03/23 | 17:20:00 | 2006/03/23 17:20 | 36.509 | 1.324 | 26.758 | 9.751 | 43653 | 32091 | 11621 | 2320013
2006/03/23 | 17:40:00 | 2006/03/23 17:40 | 36.674 | 1.326 | 26.789 | 9.885 | 43910 | 32128 | 11782 | 2352141
2006/03/23 | 18:00:00 | 2006/03/23 18:00 | 36.84 | 1.328 | 26.82 | 10.02 | 44168 | 32166 | 11943 | 2384307
2006/03/23 | 18:20:00 | 2006/03/23 18:20 | 37.089 | 1.331 | 26.935 | 10.154 | 44417 | 32253 | 12104 | 2416560
2006/03/23 | 18:40:00 | 2006/03/23 18:40 | 37.424 | 1.335 | 27.134 | 10.29 | 44667 | 32441 | 12266 | 2449001
2006/03/23 | 19:00:00 | 2006/03/23 19:00 | 37.591 | 1.337 | 27.165 | 10.426 | 45069 | 32580 | 12429 | 2481581
2006/03/23 | 19:20:00 | 2006/03/23 19:20 | 37.844 | 1.34 | 27.282 | 10.562 | 45322 | 32668 | 12593 | 2514249
2006/03/23 | 19:40:00 | 2006/03/23 19:40 | 38.098 | 1.343 | 27.399 | 10.699 | 45565 | 32808 | 12757 | 2547057
2006/03/23 | 20:00:00 | 2006/03/23 20:00 | 38.352 | 1.346 | 27.515 | 10.837 | 45809 | 32948 | 12922 | 2580005
2006/03/23 | 20:20:00 | 2006/03/23 20:20 | 38.608 | 1.349 | 27.633 | 10.975 | 46238 | 33089 | 13087 | 2613094
2006/03/23 | 20:40:00 | 2006/03/23 20:40 | 38.865 | 1.352 | 27.751 | 11.114 | 46484 | 33230 | 13254 | 2646324
2006/03/23 | 21:00:00 | 2006/03/23 21:00 | 39.123 | 1.355 | 27.87 | 11.253 | 46731 | 33372 | 13421 | 2679696
2006/03/23 | 21:20:00 | 2006/03/23 21:20 | 39.296 | 1.357 | 27.903 | 11.393 | 46989 | 33463 | 13588 | 2713159
2006/03/23 | 21:40:00 | 2006/03/23 21:40 | 39.642 | 1.361 | 28.108 | 11.534 | 47404 | 33607 | 13756 | 2746766
2006/03/23 | 22:00:00 | 2006/03/23 22:00 | 39.903 | 1.364 | 28.228 | 11.675 | 47664 | 33802 | 13925 | 2780568
2006/03/23 | 22:20:00 | 2006/03/23 22:20 | 40.078 | 1.366 | 28.262 | 11.816 | 47926 | 33894 | 14095 | 2814462
2006/03/23 | 22:40:00 | 2006/03/23 22:40 | 40.429 | 1.37 | 28.47 | 11.959 | 48346 | 34039 | 14265 | 2848501
2006/03/23 | 23:00:00 | 2006/03/23 23:00 | 40.693 | 1.373 | 28.591 | 12.102 | 48610 | 34237 | 14436 | 2882738
2006/03/23 | 23:20:00 | 2006/03/23 23:20 | 40.958 | 1.376 | 28.713 | 12.245 | 49055 | 34383 | 14608 | 2917121
2006/03/23 | 23:40:00 | 2006/03/23 23:40 | 41.314 | 1.38 | 28.924 | 12.39 | 49321 | 34582 | 14781 | 2951703
2006/03/24 | 00:00:00 | 2006/03/24 00:00 | 41.492 | 1.382 | 28.957 | 12.535 | 49748 | 34729 | 14955 | 2986432
2006/03/24 | 00:20:00 | 2006/03/24 00:20 | 41.941 | 1.387 | 29.26 | 12.681 | 50060 | 34931 | 15129 | 3021363
2006/03/24 | 00:40:00 | 2006/03/24 00:40 | 42.121 | 1.389 | 29.294 | 12.827 | 50437 | 35132 | 15305 | 3056495
2006/03/24 | 01:00:00 | 2006/03/24 01:00 | 42.573 | 1.394 | 29.598 | 12.975 | 50816 | 35335 | 15481 | 3091830
2006/03/24 | 01:20:00 | 2006/03/24 01:20 | 43.029 | 1.399 | 29.905 | 13.124 | 51361 | 35702 | 15659 | 3127532
2006/03/24 | 01:40:00 | 2006/03/24 01:40 | 43.212 | 1.401 | 29.938 | 13.274 | 51744 | 35906 | 15839 | 3163438
2006/03/24 | 02:00:00 | 2006/03/24 02:00 | 43.671 | 1.406 | 30.246 | 13.425 | 52129 | 36110 | 16019 | 3199548
2006/03/24 | 02:20:00 | 2006/03/24 02:20 | 43.948 | 1.409 | 30.371 | 13.577 | 52638 | 36370 | 16201 | 3235918
2006/03/24 | 02:40:00 | 2006/03/24 02:40 | 44.319 | 1.413 | 30.589 | 13.73 | 52916 | 36576 | 16384 | 3272494
2006/03/24 | 03:00:00 | 2006/03/24 03:00 | 44.785 | 1.418 | 30.901 | 13.884 | 53462 | 36894 | 16568 | 3309388
2006/03/24 | 03:20:00 | 2006/03/24 03:20 | 45.067 | 1.421 | 31.028 | 14.039 | 53978 | 37158 | 16754 | 3346546
2006/03/24 | 03:40:00 | 2006/03/24 03:40 | 45.446 | 1.425 | 31.251 | 14.195 | 54262 | 37367 | 16940 | 3383913
2006/03/24 | 04:00:00 | 2006/03/24 04:00 | 45.924 | 1.43 | 31.572 | 14.352 | 54822 | 37693 | 17129 | 3421606
2006/03/24 | 04:20:00 | 2006/03/24 04:20 | 46.404 | 1.435 | 31.892 | 14.512 | 55396 | 38078 | 17318 | 3459684
2006/03/24 | 04:40:00 | 2006/03/24 04:40 | 46.597 | 1.437 | 31.926 | 14.671 | 55800 | 38291 | 17510 | 3497975
2006/03/24 | 05:00:00 | 2006/03/24 05:00 | 47.081 | 1.442 | 32.249 | 14.832 | 56206 | 38504 | 17702 | 3536479
2006/03/24 | 05:20:00 | 2006/03/24 05:20 | 47.568 | 1.447 | 32.573 | 14.995 | 56789 | 38893 | 17896 | 3575372
2006/03/24 | 05:40:00 | 2006/03/24 05:40 | 47.763 | 1.449 | 32.605 | 15.158 | 57198 | 39107 | 18092 | 3614479
2006/03/24 | 06:00:00 | 2006/03/24 06:00 | 48.254 | 1.454 | 32.932 | 15.322 | 57610 | 39322 | 18288 | 3653801
2006/03/24 | 06:20:00 | 2006/03/24 06:20 | 48.749 | 1.459 | 33.261 | 15.488 | 58202 | 39715 | 18486 | 3693516
2006/03/24 | 06:40:00 | 2006/03/24 06:40 | 49.146 | 1.463 | 33.49 | 15.656 | 58785 | 40051 | 18686 | 3733567
2006/03/24 | 07:00:00 | 2006/03/24 07:00 | 49.446 | 1.466 | 33.622 | 15.824 | 59083 | 40268 | 18888 | 3773835
2006/03/24 | 07:20:00 | 2006/03/24 07:20 | 49.948 | 1.471 | 33.955 | 15.993 | 59636 | 40546 | 19090 | 3814381
2006/03/24 | 07:40:00 | 2006/03/24 07:40 | 50.453 | 1.476 | 34.289 | 16.164 | 60240 | 40946 | 19294 | 3855327
2006/03/24 | 08:00:00 | 2006/03/24 08:00 | 50.656 | 1.478 | 34.32 | 16.336 | 60738 | 41165 | 19500 | 3896492
2006/03/24 | 08:20:00 | 2006/03/24 08:20 | 51.165 | 1.483 | 34.656 | 16.509 | 61092 | 41385 | 19707 | 3937877
2006/03/24 | 08:40:00 | 2006/03/24 08:40 | 51.574 | 1.487 | 34.891 | 16.683 | 61693 | 41728 | 19915 | 3979605
2006/03/24 | 09:00:00 | 2006/03/24 09:00 | 51.883 | 1.49 | 35.024 | 16.859 | 62000 | 41949 | 20125 | 4021554
2006/03/24 | 09:20:00 | 2006/03/24 09:20 | 52.4 | 1.495 | 35.365 | 17.035 | 62569 | 42234 | 20336 | 4063788
2006/03/24 | 09:40:00 | 2006/03/24 09:40 | 52.608 | 1.497 | 35.396 | 17.212 | 63004 | 42456 | 20548 | 4106244
2006/03/24 | 10:00:00 | 2006/03/24 10:00 | 53.129 | 1.502 | 35.738 | 17.391 | 63442 | 42680 | 20762 | 4148924
2006/03/24 | 10:20:00 | 2006/03/24 10:20 | 53.338 | 1.504 | 35.768 | 17.57 | 63805 | 42904 | 20976 | 4191828
2006/03/24 | 10:40:00 | 2006/03/24 10:40 | 53.759 | 1.508 | 36.009 | 17.75 | 64309 | 43066 | 21192 | 4234894
2006/03/24 | 11:00:00 | 2006/03/24 11:00 | 54.076 | 1.511 | 36.145 | 17.931 | 64625 | 43293 | 21408 | 4278187
2006/03/24 | 11:20:00 | 2006/03/24 11:20 | 54.393 | 1.514 | 36.281 | 18.112 | 65157 | 43456 | 21626 | 4321643
2006/03/24 | 11:40:00 | 2006/03/24 11:40 | 54.712 | 1.517 | 36.418 | 18.294 | 65463 | 43619 | 21844 | 4365262
2006/03/24 | 12:00:00 | 2006/03/24 12:00 | 55.032 | 1.52 | 36.555 | 18.477 | 65770 | 43784 | 22063 | 4409046
2006/03/24 | 12:20:00 | 2006/03/24 12:20 | 55.353 | 1.523 | 36.692 | 18.661 | 66308 | 43948 | 22283 | 4452994
2006/03/24 | 12:40:00 | 2006/03/24 12:40 | 55.461 | 1.524 | 36.617 | 18.844 | 66437 | 43985 | 22503 | 4496979
2006/03/24 | 13:00:00 | 2006/03/24 13:00 | 55.676 | 1.526 | 36.648 | 19.028 | 66760 | 43959 | 22724 | 4540938
2006/03/24 | 13:20:00 | 2006/03/24 13:20 | 56 | 1.529 | 36.788 | 19.212 | 67083 | 44061 | 22944 | 4584999
2006/03/24 | 13:40:00 | 2006/03/24 13:40 | 56.324 | 1.532 | 36.927 | 19.397 | 67395 | 44229 | 23165 | 4629228
2006/03/24 | 14:00:00 | 2006/03/24 14:00 | 56.65 | 1.535 | 37.068 | 19.582 | 67707 | 44397 | 23388 | 4673625
2006/03/24 | 14:20:00 | 2006/03/24 14:20 | 56.65 | 1.535 | 36.882 | 19.768 | 67980 | 44370 | 23610 | 4717995
2006/03/24 | 14:40:00 | 2006/03/24 14:40 | 56.977 | 1.538 | 37.024 | 19.953 | 68177 | 44344 | 23832 | 4762339
2006/03/24 | 15:00:00 | 2006/03/24 15:00 | 57.305 | 1.541 | 37.166 | 20.139 | 68491 | 44514 | 24055 | 4806853
2006/03/24 | 15:20:00 | 2006/03/24 15:20 | 57.305 | 1.541 | 36.98 | 20.325 | 68767 | 44488 | 24278 | 4851341
2006/03/24 | 15:40:00 | 2006/03/24 15:40 | 57.415 | 1.542 | 36.905 | 20.51 | 68780 | 44331 | 24501 | 4895672
2006/03/24 | 16:00:00 | 2006/03/24 16:00 | 57.635 | 1.544 | 36.94 | 20.695 | 69109 | 44307 | 24723 | 4939979
2006/03/24 | 16:20:00 | 2006/03/24 16:20 | 57.855 | 1.546 | 36.975 | 20.88 | 69215 | 44349 | 24945 | 4984328
2006/03/24 | 16:40:00 | 2006/03/24 16:40 | 57.965 | 1.547 | 36.9 | 21.065 | 69545 | 44325 | 25167 | 5028653
2006/03/24 | 17:00:00 | 2006/03/24 17:00 | 57.965 | 1.547 | 36.715 | 21.25 | 69558 | 44169 | 25389 | 5072822
2006/03/24 | 17:20:00 | 2006/03/24 17:20 | 58.297 | 1.55 | 36.863 | 21.434 | 69837 | 44147 | 25610 | 5116969
2006/03/24 | 17:40:00 | 2006/03/24 17:40 | 58.297 | 1.55 | 36.678 | 21.619 | 69956 | 44125 | 25832 | 5161094
2006/03/24 | 18:00:00 | 2006/03/24 18:00 | 58.297 | 1.55 | 36.495 | 21.802 | 69956 | 43904 | 26052 | 5204998
2006/03/24 | 18:20:00 | 2006/03/24 18:20 | 58.629 | 1.553 | 36.644 | 21.985 | 70236 | 43883 | 26272 | 5248881
2006/03/24 | 18:40:00 | 2006/03/24 18:40 | 58.629 | 1.553 | 36.461 | 22.168 | 70355 | 43863 | 26492 | 5292744
2006/03/24 | 19:00:00 | 2006/03/24 19:00 | 58.629 | 1.553 | 36.278 | 22.351 | 70355 | 43643 | 26712 | 5336387
2006/03/24 | 19:20:00 | 2006/03/24 19:20 | 58.629 | 1.553 | 36.097 | 22.532 | 70355 | 43425 | 26930 | 5379812
2006/03/24 | 19:40:00 | 2006/03/24 19:40 | 58.741 | 1.554 | 36.028 | 22.713 | 70369 | 43275 | 27147 | 5423087
2006/03/24 | 20:00:00 | 2006/03/24 20:00 | 58.963 | 1.556 | 36.069 | 22.894 | 70702 | 43258 | 27364 | 5466345
2006/03/24 | 20:20:00 | 2006/03/24 20:20 | 58.963 | 1.556 | 35.889 | 23.074 | 70756 | 43175 | 27581 | 5466345
2006/03/24 | 20:40:00 | 2006/03/24 20:40 | 58.963 | 1.556 | 35.71 | 23.253 | 70756 | 42959 | 27796 | 5466345
2006/03/24 | 21:00:00 | 2006/03/24 21:00 | 58.963 | 1.556 | 35.531 | 23.432 | 70756 | 42744 | 28011 | 5466345
2006/03/24 | 21:20:00 | 2006/03/24 21:20 | 58.963 | 1.556 | 35.353 | 23.61 | 70756 | 42531 | 28225 | 5466345
2006/03/24 | 21:40:00 | 2006/03/24 21:40 | 58.963 | 1.556 | 35.177 | 23.786 | 70756 | 42318 | 28438 | 5466345
2006/03/24 | 22:00:00 | 2006/03/24 22:00 | 58.963 | 1.556 | 35.001 | 23.962 | 70756 | 42106 | 28649 | 5466345
2006/03/24 | 22:20:00 | 2006/03/24 22:20 | 58.963 | 1.556 | 34.826 | 24.137 | 70756 | 41896 | 28860 | 5466345
2006/03/24 | 22:40:00 | 2006/03/24 22:40 | 58.963 | 1.556 | 34.652 | 24.311 | 70756 | 41686 | 29069 | 5466345
2006/03/24 | 23:00:00 | 2006/03/24 23:00 | 58.963 | 1.556 | 34.478 | 24.485 | 70756 | 41478 | 29278 | 5466345
2006/03/24 | 23:20:00 | 2006/03/24 23:20 | 58.963 | 1.556 | 34.306 | 24.657 | 70756 | 41271 | 29485 | 5466345
2006/03/24 | 23:40:00 | 2006/03/24 23:40 | 58.963 | 1.556 | 34.134 | 24.829 | 70756 | 41064 | 29691 | 5466345
2006/03/25 | 00:00:00 | 2006/03/25 00:00 | 58.963 | 1.556 | 33.964 | 24.999 | 70756 | 40859 | 29897 | 5466345
2006/03/25 | 00:20:00 | 2006/03/25 00:20 | 58.963 | 1.556 | 33.794 | 25.169 | 70756 | 40655 | 30101 | 5466345
2006/03/25 | 00:40:00 | 2006/03/25 00:40 | 58.629 | 1.553 | 33.292 | 25.337 | 70556 | 40251 | 30304 | 5466345
2006/03/25 | 01:00:00 | 2006/03/25 01:00 | 58.629 | 1.553 | 33.125 | 25.504 | 70355 | 39850 | 30505 | 5466345
2006/03/25 | 01:20:00 | 2006/03/25 01:20 | 58.629 | 1.553 | 32.96 | 25.669 | 70355 | 39651 | 30704 | 5466345
2006/03/25 | 01:40:00 | 2006/03/25 01:40 | 58.629 | 1.553 | 32.795 | 25.834 | 70355 | 39453 | 30902 | 5466345
2006/03/25 | 02:00:00 | 2006/03/25 02:00 | 58.297 | 1.55 | 32.3 | 25.997 | 70236 | 39057 | 31099 | 5466345
2006/03/25 | 02:20:00 | 2006/03/25 02:20 | 58.297 | 1.55 | 32.138 | 26.159 | 69956 | 38663 | 31294 | 5466345
2006/03/25 | 02:40:00 | 2006/03/25 02:40 | 58.297 | 1.55 | 31.978 | 26.319 | 69956 | 38470 | 31487 | 5466345
2006/03/25 | 03:00:00 | 2006/03/25 03:00 | 57.965 | 1.547 | 31.487 | 26.478 | 69837 | 38078 | 31679 | 5466345
2006/03/25 | 03:20:00 | 2006/03/25 03:20 | 57.965 | 1.547 | 31.329 | 26.636 | 69558 | 37689 | 31869 | 5466345
2006/03/25 | 03:40:00 | 2006/03/25 03:40 | 57.635 | 1.544 | 30.843 | 26.792 | 69360 | 37303 | 32057 | 5466345
2006/03/25 | 04:00:00 | 2006/03/25 04:00 | 57.635 | 1.544 | 30.689 | 26.946 | 69162 | 36919 | 32243 | 5466345
2006/03/25 | 04:20:00 | 2006/03/25 04:20 | 57.305 | 1.541 | 30.206 | 27.099 | 68885 | 36537 | 32427 | 5466345
2006/03/25 | 04:40:00 | 2006/03/25 04:40 | 57.196 | 1.54 | 29.947 | 27.249 | 68753 | 36092 | 32609 | 5466345
2006/03/25 | 05:00:00 | 2006/03/25 05:00 | 56.977 | 1.538 | 29.578 | 27.399 | 68425 | 35715 | 32789 | 5466345
2006/03/25 | 05:20:00 | 2006/03/25 05:20 | 56.65 | 1.535 | 29.104 | 27.546 | 68098 | 35210 | 32966 | 5466345
2006/03/25 | 05:40:00 | 2006/03/25 05:40 | 56.542 | 1.534 | 28.851 | 27.691 | 67967 | 34773 | 33142 | 5466345
2006/03/25 | 06:00:00 | 2006/03/25 06:00 | 56.324 | 1.532 | 28.489 | 27.835 | 67642 | 34404 | 33315 | 5466345
2006/03/25 | 06:20:00 | 2006/03/25 06:20 | 56 | 1.529 | 28.024 | 27.976 | 67317 | 33908 | 33486 | 5466345
2006/03/25 | 06:40:00 | 2006/03/25 06:40 | 55.676 | 1.526 | 27.561 | 28.115 | 67005 | 33351 | 33655 | 5466345
2006/03/25 | 07:00:00 | 2006/03/25 07:00 | 55.353 | 1.523 | 27.101 | 28.252 | 66695 | 32797 | 33821 | 5466345
2006/03/25 | 07:20:00 | 2006/03/25 07:20 | 55.139 | 1.521 | 26.752 | 28.387 | 66373 | 32311 | 33984 | 5466345
2006/03/25 | 07:40:00 | 2006/03/25 07:40 | 54.925 | 1.519 | 26.404 | 28.521 | 66038 | 31894 | 34145 | 5466345
2006/03/25 | 08:00:00 | 2006/03/25 08:00 | 54.712 | 1.517 | 26.06 | 28.652 | 65706 | 31478 | 34304 | 5466345
2006/03/25 | 08:20:00 | 2006/03/25 08:20 | 54.393 | 1.514 | 25.611 | 28.782 | 65387 | 31003 | 34460 | 5466345
2006/03/25 | 08:40:00 | 2006/03/25 08:40 | 54.076 | 1.511 | 25.167 | 28.909 | 65081 | 30467 | 34614 | 5466345
2006/03/25 | 09:00:00 | 2006/03/25 09:00 | 53.759 | 1.508 | 24.725 | 29.034 | 64777 | 29935 | 34766 | 5466345
2006/03/25 | 09:20:00 | 2006/03/25 09:20 | 53.548 | 1.506 | 24.391 | 29.157 | 64460 | 29470 | 34915 | 5466345
2006/03/25 | 09:40:00 | 2006/03/25 09:40 | 53.129 | 1.502 | 23.851 | 29.278 | 63956 | 28945 | 35061 | 5466345
2006/03/25 | 10:00:00 | 2006/03/25 10:00 | 52.816 | 1.499 | 23.42 | 29.396 | 63642 | 28362 | 35205 | 5466345
2006/03/25 | 10:20:00 | 2006/03/25 10:20 | 52.608 | 1.497 | 23.095 | 29.513 | 63329 | 27909 | 35346 | 5466345
2006/03/25 | 10:40:00 | 2006/03/25 10:40 | 52.193 | 1.493 | 22.566 | 29.627 | 62830 | 27396 | 35484 | 5466345
2006/03/25 | 11:00:00 | 2006/03/25 11:00 | 51.883 | 1.49 | 22.143 | 29.74 | 62520 | 26825 | 35620 | 5466345
2006/03/25 | 11:20:00 | 2006/03/25 11:20 | 51.574 | 1.487 | 21.725 | 29.849 | 62000 | 26321 | 35753 | 5466345
2006/03/25 | 11:40:00 | 2006/03/25 11:40 | 51.267 | 1.484 | 21.31 | 29.957 | 61705 | 25821 | 35884 | 5466345
2006/03/25 | 12:00:00 | 2006/03/25 12:00 | 50.961 | 1.481 | 20.898 | 30.063 | 61410 | 25325 | 36012 | 5466345
2006/03/25 | 12:20:00 | 2006/03/25 12:20 | 50.656 | 1.478 | 20.489 | 30.167 | 60897 | 24832 | 36138 | 5466345
2006/03/25 | 12:40:00 | 2006/03/25 12:40 | 50.25 | 1.474 | 19.982 | 30.268 | 60592 | 24283 | 36261 | 5466345
2006/03/25 | 13:00:00 | 2006/03/25 13:00 | 49.746 | 1.469 | 19.379 | 30.367 | 59998 | 23617 | 36381 | 5466345
2006/03/25 | 13:20:00 | 2006/03/25 13:20 | 49.546 | 1.467 | 19.083 | 30.463 | 59648 | 23077 | 36498 | 5466345
2006/03/25 | 13:40:00 | 2006/03/25 13:40 | 49.146 | 1.463 | 18.588 | 30.558 | 59167 | 22603 | 36613 | 5466345
2006/03/25 | 14:00:00 | 2006/03/25 14:00 | 48.848 | 1.46 | 18.198 | 30.65 | 58868 | 22072 | 36725 | 5466345
2006/03/25 | 14:20:00 | 2006/03/25 14:20 | 48.353 | 1.455 | 17.613 | 30.74 | 58320 | 21487 | 36834 | 5466345
2006/03/25 | 14:40:00 | 2006/03/25 14:40 | 48.156 | 1.453 | 17.329 | 30.827 | 57905 | 20965 | 36940 | 5466345
2006/03/25 | 15:00:00 | 2006/03/25 15:00 | 47.372 | 1.445 | 16.46 | 30.912 | 57387 | 20273 | 37043 | 5466345
2006/03/25 | 15:20:00 | 2006/03/25 15:20 | 46.887 | 1.44 | 15.894 | 30.993 | 56555 | 19412 | 37143 | 5466345
2006/03/25 | 15:40:00 | 2006/03/25 15:40 | 46.404 | 1.435 | 15.333 | 31.071 | 55974 | 18736 | 37239 | 5466345
2006/03/25 | 16:00:00 | 2006/03/25 16:00 | 45.924 | 1.43 | 14.777 | 31.147 | 55396 | 18066 | 37331 | 5466345
2006/03/25 | 16:20:00 | 2006/03/25 16:20 | 45.161 | 1.422 | 13.942 | 31.219 | 54582 | 17232 | 37419 | 5466345
2006/03/25 | 16:40:00 | 2006/03/25 16:40 | 44.412 | 1.414 | 13.125 | 31.287 | 53743 | 16241 | 37503 | 5466345
2006/03/25 | 17:00:00 | 2006/03/25 17:00 | 43.671 | 1.406 | 12.321 | 31.35 | 52916 | 15268 | 37582 | 5466345
2006/03/25 | 17:20:00 | 2006/03/25 17:20 | 43.029 | 1.399 | 11.619 | 31.41 | 52085 | 14364 | 37656 | 5466345
2006/03/25 | 17:40:00 | 2006/03/25 17:40 | 42.211 | 1.39 | 10.745 | 31.466 | 51099 | 13418 | 37726 | 5466345
2006/03/25 | 18:00:00 | 2006/03/25 18:00 | 41.492 | 1.382 | 9.974 | 31.518 | 50286 | 12431 | 37791 | 5466345
2006/03/25 | 18:20:00 | 2006/03/25 18:20 | 40.87 | 1.375 | 9.303 | 31.567 | 49481 | 11566 | 37851 | 5466345
2006/03/25 | 18:40:00 | 2006/03/25 18:40 | 40.254 | 1.368 | 8.642 | 31.612 | 48674 | 10767 | 37907 | 5466345
2006/03/25 | 19:00:00 | 2006/03/25 19:00 | 39.642 | 1.361 | 7.989 | 31.653 | 47874 | 9979 | 37959 | 5466345
2006/03/25 | 19:20:00 | 2006/03/25 19:20 | 39.037 | 1.354 | 7.345 | 31.692 | 47269 | 9200 | 38007 | 5466345
2006/03/25 | 19:40:00 | 2006/03/25 19:40 | 38.523 | 1.348 | 6.796 | 31.727 | 46495 | 8485 | 38051 | 5466345
2006/03/25 | 20:00:00 | 2006/03/25 20:00 | 37.844 | 1.34 | 6.085 | 31.759 | 45881 | 7728 | 38092 | 5466345
2006/03/25 | 20:20:00 | 2006/03/25 20:20 | 37.424 | 1.335 | 5.635 | 31.789 | 45160 | 7032 | 38129 | 5466345
2006/03/25 | 20:40:00 | 2006/03/25 20:40 | 37.006 | 1.33 | 5.19 | 31.816 | 44657 | 6495 | 38163 | 5466345
2006/03/25 | 21:00:00 | 2006/03/25 21:00 | 36.591 | 1.325 | 4.75 | 31.841 | 44158 | 5964 | 38194 | 5466345
2006/03/25 | 21:20:00 | 2006/03/25 21:20 | 36.18 | 1.32 | 4.316 | 31.864 | 43663 | 5440 | 38223 | 5466345
2006/03/25 | 21:40:00 | 2006/03/25 21:40 | 35.771 | 1.315 | 3.887 | 31.884 | 43170 | 4922 | 38249 | 5466345
2006/03/25 | 22:00:00 | 2006/03/25 22:00 | 35.365 | 1.31 | 3.462 | 31.903 | 42681 | 4410 | 38272 | 5466345
2006/03/25 | 22:20:00 | 2006/03/25 22:20 | 34.962 | 1.305 | 3.043 | 31.919 | 42196 | 3903 | 38293 | 5466345
2006/03/25 | 22:40:00 | 2006/03/25 22:40 | 34.642 | 1.301 | 2.709 | 31.933 | 41724 | 3451 | 38311 | 5466345
2006/03/25 | 23:00:00 | 2006/03/25 23:00 | 34.403 | 1.298 | 2.457 | 31.946 | 41484 | 3099 | 38328 | 5466345
2006/03/25 | 23:20:00 | 2006/03/25 23:20 | 34.006 | 1.293 | 2.048 | 31.958 | 41045 | 2703 | 38342 | 5466345
2006/03/25 | 23:40:00 | 2006/03/25 23:40 | 33.849 | 1.291 | 1.882 | 31.967 | 40713 | 2358 | 38355 | 5466345
2006/03/26 | 00:00:00 | 2006/03/26 00:00 | 33.457 | 1.286 | 1.481 | 31.976 | 40383 | 2018 | 38366 | 5466345
2006/03/26 | 00:20:00 | 2006/03/26 00:20 | 33.301 | 1.284 | 1.318 | 31.983 | 40110 | 1680 | 38375 | 5466345
2006/03/26 | 00:40:00 | 2006/03/26 00:40 | 32.99 | 1.28 | 1.001 | 31.989 | 39737 | 1392 | 38383 | 5466345
2006/03/26 | 01:00:00 | 2006/03/26 01:00 | 32.784 | 1.277 | 0.791 | 31.993 | 39514 | 1075 | 38389 | 5466345
2006/03/26 | 01:20:00 | 2006/03/26 01:20 | 32.579 | 1.274 | 0.582 | 31.997 | 39168 | 824 | 38394 | 5466345
2006/03/26 | 01:40:00 | 2006/03/26 01:40 | 32.374 | 1.271 | 0.375 | 31.999 | 38972 | 575 | 38397 | 5466345
2006/03/26 | 02:00:00 | 2006/03/26 02:00 | 32.154 | 1.268 | 0.154 | 32 | 38769 | 317 | 38400 | 5466345
2006/03/26 | 02:20:00 | 2006/03/26 02:20 | 31.926 | 1.265 | 0 | 31.926 | 38393 | 92 | 38356 | 5466345
2006/03/26 | 02:40:00 | 2006/03/26 02:40 | 31.699 | 1.262 | 0 | 31.699 | 38175 | 0 | 38175 | 5466345
2006/03/26 | 03:00:00 | 2006/03/26 03:00 | 31.474 | 1.259 | 0 | 31.474 | 37958 | 0 | 37904 | 5466345
2006/03/26 | 03:20:00 | 2006/03/26 03:20 | 31.324 | 1.257 | 0 | 31.324 | 37733 | 0 | 37679 | 5466345
2006/03/26 | 03:40:00 | 2006/03/26 03:40 | 31.175 | 1.255 | 0 | 31.175 | 37499 | 0 | 37499 | 5466345
2006/03/26 | 04:00:00 | 2006/03/26 04:00 | 31.026 | 1.253 | 0 | 31.026 | 37266 | 0 | 37321 | 5466345
2006/03/26 | 04:20:00 | 2006/03/26 04:20 | 30.803 | 1.25 | 0 | 30.803 | 37044 | 0 | 37097 | 5466345
2006/03/26 | 04:40:00 | 2006/03/26 04:40 | 30.581 | 1.247 | 0 | 30.581 | 36831 | 0 | 36830 | 5466345
2006/03/26 | 05:00:00 | 2006/03/26 05:00 | 30.361 | 1.244 | 0 | 30.361 | 36618 | 0 | 36565 | 5466345
2006/03/26 | 05:20:00 | 2006/03/26 05:20 | 30.214 | 1.242 | 0 | 30.214 | 36398 | 0 | 36345 | 5466345
2006/03/26 | 05:40:00 | 2006/03/26 05:40 | 30.141 | 1.241 | 0 | 30.141 | 36178 | 0 | 36213 | 5466345
2006/03/26 | 06:00:00 | 2006/03/26 06:00 | 29.922 | 1.238 | 0 | 29.922 | 36090 | 0 | 36038 | 5466345
2006/03/26 | 06:20:00 | 2006/03/26 06:20 | 29.778 | 1.236 | 0 | 29.778 | 35872 | 0 | 35820 | 5466345
2006/03/26 | 06:40:00 | 2006/03/26 06:40 | 29.705 | 1.235 | 0 | 29.705 | 35655 | 0 | 35690 | 5466345
2006/03/26 | 07:00:00 | 2006/03/26 07:00 | 29.489 | 1.232 | 0 | 29.489 | 35568 | 0 | 35516 | 5466345
2006/03/26 | 07:20:00 | 2006/03/26 07:20 | 29.489 | 1.232 | 0 | 29.489 | 35386 | 0 | 35387 | 5466345
2006/03/26 | 07:40:00 | 2006/03/26 07:40 | 29.273 | 1.229 | 0 | 29.273 | 35257 | 0 | 35257 | 5466345
2006/03/26 | 08:00:00 | 2006/03/26 08:00 | 29.059 | 1.226 | 0 | 29.059 | 35051 | 0 | 34999 | 5466345
2006/03/26 | 08:20:00 | 2006/03/26 08:20 | 29.059 | 1.226 | 0 | 29.059 | 34871 | 0 | 34871 | 5466345
2006/03/26 | 08:40:00 | 2006/03/26 08:40 | 28.988 | 1.225 | 0 | 28.988 | 34862 | 0 | 34828 | 5466345
2006/03/26 | 09:00:00 | 2006/03/26 09:00 | 28.845 | 1.223 | 0 | 28.845 | 34649 | 0 | 34700 | 5466345
2006/03/26 | 09:20:00 | 2006/03/26 09:20 | 28.845 | 1.223 | 0 | 28.845 | 34614 | 0 | 34614 | 5466345
2006/03/26 | 09:40:00 | 2006/03/26 09:40 | 28.845 | 1.223 | 0 | 28.845 | 34614 | 0 | 34614 | 5466345
2006/03/26 | 10:00:00 | 2006/03/26 10:00 | 29.059 | 1.226 | 0.213 | 28.846 | 34691 | 128 | 34614 | 5466345
2006/03/26 | 10:20:00 | 2006/03/26 10:20 | 29.417 | 1.231 | 0.57 | 28.847 | 35085 | 470 | 34616 | 5466345
2006/03/26 | 10:40:00 | 2006/03/26 10:40 | 29.633 | 1.234 | 0.782 | 28.851 | 35395 | 811 | 34619 | 5466345
2006/03/26 | 11:00:00 | 2006/03/26 11:00 | 30.141 | 1.241 | 1.285 | 28.856 | 35916 | 1240 | 34624 | 5466345
2006/03/26 | 11:20:00 | 2006/03/26 11:20 | 30.508 | 1.246 | 1.645 | 28.863 | 36389 | 1758 | 34632 | 5466345
2006/03/26 | 11:40:00 | 2006/03/26 11:40 | 30.877 | 1.251 | 2.004 | 28.873 | 36831 | 2189 | 34642 | 5466345
2006/03/26 | 12:00:00 | 2006/03/26 12:00 | 31.249 | 1.256 | 2.365 | 28.884 | 37276 | 2622 | 34654 | 5466345
2006/03/26 | 12:20:00 | 2006/03/26 12:20 | 31.85 | 1.264 | 2.953 | 28.897 | 37913 | 3191 | 34668 | 5466345
2006/03/26 | 12:40:00 | 2006/03/26 12:40 | 32.002 | 1.266 | 3.09 | 28.912 | 38311 | 3626 | 34685 | 5466345
2006/03/26 | 13:00:00 | 2006/03/26 13:00 | 32.374 | 1.271 | 3.446 | 28.928 | 38627 | 3921 | 34704 | 5466345
2006/03/26 | 13:20:00 | 2006/03/26 13:20 | 32.579 | 1.274 | 3.633 | 28.946 | 39021 | 4247 | 34725 | 5466345
2006/03/26 | 13:40:00 | 2006/03/26 13:40 | 32.784 | 1.277 | 3.819 | 28.965 | 39217 | 4471 | 34747 | 5466345
2006/03/26 | 14:00:00 | 2006/03/26 14:00 | 32.784 | 1.277 | 3.8 | 28.984 | 39341 | 4572 | 34769 | 5466345
2006/03/26 | 14:20:00 | 2006/03/26 14:20 | 32.784 | 1.277 | 3.781 | 29.003 | 39341 | 4549 | 34792 | 5466345
2006/03/26 | 14:40:00 | 2006/03/26 14:40 | 32.784 | 1.277 | 3.762 | 29.022 | 39341 | 4526 | 34815 | 5466345
2006/03/26 | 15:00:00 | 2006/03/26 15:00 | 32.784 | 1.277 | 3.743 | 29.041 | 39341 | 4503 | 34837 | 5466345
2006/03/26 | 15:20:00 | 2006/03/26 15:20 | 32.784 | 1.277 | 3.725 | 29.059 | 39341 | 4481 | 34860 | 5466345
2006/03/26 | 15:40:00 | 2006/03/26 15:40 | 32.784 | 1.277 | 3.706 | 29.078 | 39341 | 4458 | 34882 | 5466345
2006/03/26 | 16:00:00 | 2006/03/26 16:00 | 32.579 | 1.274 | 3.483 | 29.096 | 39267 | 4313 | 34904 | 5466345
2006/03/26 | 16:20:00 | 2006/03/26 16:20 | 32.374 | 1.271 | 3.261 | 29.113 | 38922 | 4047 | 34925 | 5466345
2006/03/26 | 16:40:00 | 2006/03/26 16:40 | 32.002 | 1.266 | 2.874 | 29.128 | 38698 | 3681 | 34945 | 5466345
2006/03/26 | 17:00:00 | 2006/03/26 17:00 | 31.474 | 1.259 | 2.333 | 29.141 | 38031 | 3124 | 34962 | 5466345
2006/03/26 | 17:20:00 | 2006/03/26 17:20 | 31.1 | 1.254 | 1.948 | 29.152 | 37544 | 2568 | 34976 | 5466345
2006/03/26 | 17:40:00 | 2006/03/26 17:40 | 30.508 | 1.246 | 1.348 | 29.16 | 36964 | 1977 | 34987 | 5466345
2006/03/26 | 18:00:00 | 2006/03/26 18:00 | 30.141 | 1.241 | 0.975 | 29.166 | 36389 | 1394 | 34996 | 5466345
2006/03/26 | 18:20:00 | 2006/03/26 18:20 | 29.561 | 1.233 | 0.391 | 29.17 | 35768 | 820 | 35001 | 5466345
2006/03/26 | 18:40:00 | 2006/03/26 18:40 | 28.988 | 1.225 | 0 | 28.988 | 35129 | 235 | 34895 | 5466345
2006/03/26 | 19:00:00 | 2006/03/26 19:00 | 28.422 | 1.217 | 0 | 28.422 | 34496 | 0 | 34446 | 5466345
2006/03/26 | 19:20:00 | 2006/03/26 19:20 | 27.933 | 1.21 | 0 | 27.933 | 33863 | 0 | 33813 | 5466345
2006/03/26 | 19:40:00 | 2006/03/26 19:40 | 27.518 | 1.204 | 0 | 27.518 | 33237 | 0 | 33271 | 5466345
2006/03/26 | 20:00:00 | 2006/03/26 20:00 | 26.971 | 1.196 | 0 | 26.971 | 32743 | 0 | 32693 | 5466345
2006/03/26 | 20:20:00 | 2006/03/26 20:20 | 26.633 | 1.191 | 0 | 26.633 | 32163 | 0 | 32162 | 5466345
2006/03/26 | 20:40:00 | 2006/03/26 20:40 | 26.298 | 1.186 | 0 | 26.298 | 31758 | 0 | 31759 | 5466345
2006/03/26 | 21:00:00 | 2006/03/26 21:00 | 25.767 | 1.178 | 0 | 25.767 | 31286 | 0 | 31239 | 5466345
2006/03/26 | 21:20:00 | 2006/03/26 21:20 | 25.439 | 1.173 | 0 | 25.439 | 30724 | 0 | 30724 | 5466345
2006/03/26 | 21:40:00 | 2006/03/26 21:40 | 25.179 | 1.169 | 0 | 25.179 | 30340 | 0 | 30371 | 5466345
2006/03/26 | 22:00:00 | 2006/03/26 22:00 | 24.985 | 1.166 | 0 | 24.985 | 30145 | 0 | 30098 | 5466345
2006/03/26 | 22:20:00 | 2006/03/26 22:20 | 24.663 | 1.161 | 0 | 24.663 | 29788 | 0 | 29789 | 5466345
2006/03/26 | 22:40:00 | 2006/03/26 22:40 | 24.535 | 1.159 | 0 | 24.535 | 29519 | 0 | 29519 | 5466345
2006/03/26 | 23:00:00 | 2006/03/26 23:00 | 24.218 | 1.154 | 0 | 24.218 | 29252 | 0 | 29252 | 5466345
2006/03/26 | 23:20:00 | 2006/03/26 23:20 | 24.092 | 1.152 | 0 | 24.092 | 29031 | 0 | 28986 | 5466345
2006/03/26 | 23:40:00 | 2006/03/26 23:40 | 23.966 | 1.15 | 0 | 23.966 | 28835 | 0 | 28835 | 5466345
2006/03/27 | 00:00:00 | 2006/03/27 00:00 | 23.841 | 1.148 | 0 | 23.841 | 28639 | 0 | 28684 | 5466345
2006/03/27 | 00:20:00 | 2006/03/27 00:20 | 23.654 | 1.145 | 0 | 23.654 | 28452 | 0 | 28497 | 5466345
2006/03/27 | 00:40:00 | 2006/03/27 00:40 | 23.468 | 1.142 | 0 | 23.468 | 28273 | 0 | 28273 | 5466345
2006/03/27 | 01:00:00 | 2006/03/27 01:00 | 23.468 | 1.142 | 0 | 23.468 | 28161 | 0 | 28162 | 5466345
2006/03/27 | 01:20:00 | 2006/03/27 01:20 | 23.282 | 1.139 | 0 | 23.282 | 28006 | 0 | 28050 | 5466345
2006/03/27 | 01:40:00 | 2006/03/27 01:40 | 23.098 | 1.136 | 0 | 23.098 | 27828 | 0 | 27828 | 5466345
2006/03/27 | 02:00:00 | 2006/03/27 02:00 | 23.098 | 1.136 | 0 | 23.098 | 27718 | 0 | 27718 | 5466345
2006/03/27 | 02:20:00 | 2006/03/27 02:20 | 22.976 | 1.134 | 0 | 22.976 | 27689 | 0 | 27644 | 5466345
2006/03/27 | 02:40:00 | 2006/03/27 02:40 | 22.915 | 1.133 | 0 | 22.915 | 27506 | 0 | 27535 | 5466345
2006/03/27 | 03:00:00 | 2006/03/27 03:00 | 22.915 | 1.133 | 0 | 22.915 | 27498 | 0 | 27498 | 5466345
2006/03/27 | 03:20:00 | 2006/03/27 03:20 | 22.733 | 1.13 | 0 | 22.733 | 27345 | 0 | 27389 | 5466345
2006/03/27 | 03:40:00 | 2006/03/27 03:40 | 22.733 | 1.13 | 0 | 22.733 | 27280 | 0 | 27280 | 5466345
2006/03/27 | 04:00:00 | 2006/03/27 04:00 | 22.733 | 1.13 | 0 | 22.733 | 27280 | 0 | 27280 | 5466345
2006/03/27 | 04:20:00 | 2006/03/27 04:20 | 22.552 | 1.127 | 0 | 22.552 | 27128 | 0 | 27171 | 5466345
2006/03/27 | 04:40:00 | 2006/03/27 04:40 | 22.552 | 1.127 | 0 | 22.552 | 27063 | 0 | 27062 | 5466345
2006/03/27 | 05:00:00 | 2006/03/27 05:00 | 22.552 | 1.127 | 0 | 22.552 | 27063 | 0 | 27062 | 5466345
2006/03/27 | 05:20:00 | 2006/03/27 05:20 | 22.552 | 1.127 | 0 | 22.552 | 27063 | 0 | 27062 | 5466345
2006/03/27 | 05:40:00 | 2006/03/27 05:40 | 22.372 | 1.124 | 0 | 22.372 | 26955 | 0 | 26954 | 5466345
2006/03/27 | 06:00:00 | 2006/03/27 06:00 | 22.372 | 1.124 | 0 | 22.372 | 26847 | 0 | 26846 | 5466345
2006/03/27 | 06:20:00 | 2006/03/27 06:20 | 22.372 | 1.124 | 0 | 22.372 | 26847 | 0 | 26846 | 5466345
2006/03/27 | 06:40:00 | 2006/03/27 06:40 | 22.372 | 1.124 | 0 | 22.372 | 26847 | 0 | 26846 | 5466345
2006/03/27 | 07:00:00 | 2006/03/27 07:00 | 22.193 | 1.121 | 0 | 22.193 | 26782 | 0 | 26739 | 5466345
2006/03/27 | 07:20:00 | 2006/03/27 07:20 | 22.193 | 1.121 | 0 | 22.193 | 26632 | 0 | 26632 | 5466345
2006/03/27 | 07:40:00 | 2006/03/27 07:40 | 22.193 | 1.121 | 0 | 22.193 | 26632 | 0 | 26632 | 5466345
2006/03/27 | 08:00:00 | 2006/03/27 08:00 | 22.193 | 1.121 | 0 | 22.193 | 26632 | 0 | 26632 | 5466345
2006/03/27 | 08:20:00 | 2006/03/27 08:20 | 22.075 | 1.119 | 0 | 22.075 | 26604 | 0 | 26561 | 5466345
2006/03/27 | 08:40:00 | 2006/03/27 08:40 | 22.015 | 1.118 | 0 | 22.015 | 26426 | 0 | 26454 | 5466345
2006/03/27 | 09:00:00 | 2006/03/27 09:00 | 22.015 | 1.118 | 0 | 22.015 | 26418 | 0 | 26418 | 5466345
2006/03/27 | 09:20:00 | 2006/03/27 09:20 | 22.015 | 1.118 | 0 | 22.015 | 26418 | 0 | 26418 | 5466345
2006/03/27 | 09:40:00 | 2006/03/27 09:40 | 21.838 | 1.115 | 0 | 21.838 | 26312 | 0 | 26312 | 5466345
2006/03/27 | 10:00:00 | 2006/03/27 10:00 | 21.838 | 1.115 | 0 | 21.838 | 26206 | 0 | 26206 | 5466345
2006/03/27 | 10:20:00 | 2006/03/27 10:20 | 21.838 | 1.115 | 0 | 21.838 | 26206 | 0 | 26206 | 5466345
2006/03/27 | 10:40:00 | 2006/03/27 10:40 | 21.662 | 1.112 | 0 | 21.662 | 26100 | 0 | 26100 | 5466345
2006/03/27 | 11:00:00 | 2006/03/27 11:00 | 21.662 | 1.112 | 0 | 21.662 | 25994 | 0 | 25994 | 5466345
2006/03/27 | 11:20:00 | 2006/03/27 11:20 | 21.545 | 1.11 | 0 | 21.545 | 25966 | 0 | 25924 | 5466345
2006/03/27 | 11:40:00 | 2006/03/27 11:40 | 21.487 | 1.109 | 0 | 21.487 | 25791 | 0 | 25819 | 5466345
2006/03/27 | 12:00:00 | 2006/03/27 12:00 | 21.487 | 1.109 | 0 | 21.487 | 25784 | 0 | 25784 | 5466345
2006/03/27 | 12:20:00 | 2006/03/27 12:20 | 21.313 | 1.106 | 0 | 21.313 | 25638 | 0 | 25680 | 5466345
2006/03/27 | 12:40:00 | 2006/03/27 12:40 | 21.255 | 1.105 | 0 | 21.255 | 25569 | 0 | 25541 | 5466345
2006/03/27 | 13:00:00 | 2006/03/27 13:00 | 21.14 | 1.103 | 0 | 21.14 | 25396 | 0 | 25437 | 5466345
2006/03/27 | 13:20:00 | 2006/03/27 13:20 | 21.14 | 1.103 | 0 | 21.14 | 25368 | 0 | 25368 | 5466345
2006/03/27 | 13:40:00 | 2006/03/27 13:40 | 20.968 | 1.1 | 0 | 20.968 | 25265 | 0 | 25265 | 5466345
2006/03/27 | 14:00:00 | 2006/03/27 14:00 | 20.968 | 1.1 | 0 | 20.968 | 25162 | 0 | 25162 | 5466345
2006/03/27 | 14:20:00 | 2006/03/27 14:20 | 20.797 | 1.097 | 0 | 20.797 | 25018 | 0 | 25059 | 5466345
2006/03/27 | 14:40:00 | 2006/03/27 14:40 | 20.74 | 1.096 | 0 | 20.74 | 24949 | 0 | 24922 | 5466345
2006/03/27 | 15:00:00 | 2006/03/27 15:00 | 20.627 | 1.094 | 0 | 20.627 | 24779 | 0 | 24820 | 5466345
2006/03/27 | 15:20:00 | 2006/03/27 15:20 | 20.514 | 1.092 | 0 | 20.514 | 24725 | 0 | 24685 | 5466345
2006/03/27 | 15:40:00 | 2006/03/27 15:40 | 20.457 | 1.091 | 0 | 20.457 | 24555 | 0 | 24583 | 5466345
2006/03/27 | 16:00:00 | 2006/03/27 16:00 | 20.457 | 1.091 | 0 | 20.457 | 24549 | 0 | 24548 | 5466345
2006/03/27 | 16:20:00 | 2006/03/27 16:20 | 20.289 | 1.088 | 0 | 20.289 | 24408 | 0 | 24448 | 5466345
2006/03/27 | 16:40:00 | 2006/03/27 16:40 | 20.122 | 1.085 | 0 | 20.122 | 24247 | 0 | 24247 | 5466345
2006/03/27 | 17:00:00 | 2006/03/27 17:00 | 20.122 | 1.085 | 0 | 20.122 | 24147 | 0 | 24146 | 5466345
2006/03/27 | 17:20:00 | 2006/03/27 17:20 | 19.956 | 1.082 | 0 | 19.956 | 24007 | 0 | 24047 | 5466345
2006/03/27 | 17:40:00 | 2006/03/27 17:40 | 19.901 | 1.081 | 0 | 19.901 | 23941 | 0 | 23914 | 5466345
2006/03/27 | 18:00:00 | 2006/03/27 18:00 | 19.791 | 1.079 | 0 | 19.791 | 23776 | 0 | 23815 | 5466345
2006/03/27 | 18:20:00 | 2006/03/27 18:20 | 19.682 | 1.077 | 0 | 19.682 | 23723 | 0 | 23684 | 5466345
2006/03/27 | 18:40:00 | 2006/03/27 18:40 | 19.572 | 1.075 | 0 | 19.572 | 23552 | 0 | 23552 | 5466345
2006/03/27 | 19:00:00 | 2006/03/27 19:00 | 19.463 | 1.073 | 0 | 19.463 | 23382 | 0 | 23421 | 5466345
2006/03/27 | 19:20:00 | 2006/03/27 19:20 | 19.463 | 1.073 | 0 | 19.463 | 23356 | 0 | 23356 | 5466345
2006/03/27 | 19:40:00 | 2006/03/27 19:40 | 19.301 | 1.07 | 0 | 19.301 | 23259 | 0 | 23258 | 5466345
2006/03/27 | 20:00:00 | 2006/03/27 20:00 | 19.301 | 1.07 | 0 | 19.301 | 23161 | 0 | 23161 | 5466345
2006/03/27 | 20:20:00 | 2006/03/27 20:20 | 19.14 | 1.067 | 0 | 19.14 | 23026 | 0 | 23065 | 5466345
2006/03/27 | 20:40:00 | 2006/03/27 20:40 | 19.086 | 1.066 | 0 | 19.086 | 22961 | 0 | 22936 | 5466345
2006/03/27 | 21:00:00 | 2006/03/27 21:00 | 18.979 | 1.064 | 0 | 18.979 | 22801 | 0 | 22839 | 5466345
2006/03/27 | 21:20:00 | 2006/03/27 21:20 | 18.979 | 1.064 | 0 | 18.979 | 22775 | 0 | 22775 | 5466345
2006/03/27 | 21:40:00 | 2006/03/27 21:40 | 18.82 | 1.061 | 0 | 18.82 | 22680 | 0 | 22679 | 5466345
2006/03/27 | 22:00:00 | 2006/03/27 22:00 | 18.82 | 1.061 | 0 | 18.82 | 22584 | 0 | 22584 | 5466345
2006/03/27 | 22:20:00 | 2006/03/27 22:20 | 18.661 | 1.058 | 0 | 18.661 | 22451 | 0 | 22489 | 5466345
2006/03/27 | 22:40:00 | 2006/03/27 22:40 | 18.661 | 1.058 | 0 | 18.661 | 22394 | 0 | 22393 | 5466345
2006/03/27 | 23:00:00 | 2006/03/27 23:00 | 18.504 | 1.055 | 0 | 18.504 | 22337 | 0 | 22299 | 5466345
2006/03/27 | 23:20:00 | 2006/03/27 23:20 | 18.504 | 1.055 | 0 | 18.504 | 22205 | 0 | 22205 | 5466345
2006/03/27 | 23:40:00 | 2006/03/27 23:40 | 18.452 | 1.054 | 0 | 18.452 | 22198 | 0 | 22174 | 5466345
2006/03/28 | 00:00:00 | 2006/03/28 00:00 | 18.347 | 1.052 | 0 | 18.347 | 22041 | 0 | 22079 | 5466345
2006/03/28 | 00:20:00 | 2006/03/28 00:20 | 18.347 | 1.052 | 0 | 18.347 | 22016 | 0 | 22016 | 5466345
2006/03/28 | 00:40:00 | 2006/03/28 00:40 | 18.347 | 1.052 | 0 | 18.347 | 22016 | 0 | 22016 | 5466345
2006/03/28 | 01:00:00 | 2006/03/28 01:00 | 18.191 | 1.049 | 0 | 18.191 | 21960 | 0 | 21923 | 5466345
2006/03/28 | 01:20:00 | 2006/03/28 01:20 | 18.191 | 1.049 | 0 | 18.191 | 21830 | 0 | 21829 | 5466345
2006/03/28 | 01:40:00 | 2006/03/28 01:40 | 18.14 | 1.048 | 0 | 18.14 | 21823 | 0 | 21799 | 5466345
2006/03/28 | 02:00:00 | 2006/03/28 02:00 | 18.037 | 1.046 | 0 | 18.037 | 21669 | 0 | 21706 | 5466345
2006/03/28 | 02:20:00 | 2006/03/28 02:20 | 18.037 | 1.046 | 0 | 18.037 | 21644 | 0 | 21644 | 5466345
2006/03/28 | 02:40:00 | 2006/03/28 02:40 | 17.884 | 1.043 | 0 | 17.884 | 21552 | 0 | 21553 | 5466345
2006/03/28 | 03:00:00 | 2006/03/28 03:00 | 17.731 | 1.04 | 0 | 17.731 | 21405 | 0 | 21369 | 5466345
2006/03/28 | 03:20:00 | 2006/03/28 03:20 | 17.63 | 1.038 | 0 | 17.63 | 21253 | 0 | 21217 | 5466345
2006/03/28 | 03:40:00 | 2006/03/28 03:40 | 17.379 | 1.033 | 0 | 17.379 | 21005 | 0 | 21005 | 5466345
2006/03/28 | 04:00:00 | 2006/03/28 04:00 | 17.13 | 1.028 | 0 | 17.13 | 20705 | 0 | 20705 | 5466345
2006/03/28 | 04:20:00 | 2006/03/28 04:20 | 16.739 | 1.02 | 0 | 16.739 | 20286 | 0 | 20321 | 5466345
2006/03/28 | 04:40:00 | 2006/03/28 04:40 | 16.451 | 1.014 | 0 | 16.451 | 19937 | 0 | 19914 | 5466345
2006/03/28 | 05:00:00 | 2006/03/28 05:00 | 16.12 | 1.007 | 0 | 16.12 | 19508 | 0 | 19543 | 5466345
2006/03/28 | 05:20:00 | 2006/03/28 05:20 | 15.748 | 0.999 | 0 | 15.748 | 19087 | 0 | 19121 | 5466345
2006/03/28 | 05:40:00 | 2006/03/28 05:40 | 15.341 | 0.99 | 0 | 15.341 | 18674 | 0 | 18653 | 5466345
2006/03/28 | 06:00:00 | 2006/03/28 06:00 | 15.03 | 0.983 | 0 | 15.03 | 18190 | 0 | 18223 | 5466345
2006/03/28 | 06:20:00 | 2006/03/28 06:20 | 14.63 | 0.973 | 0 | 14.63 | 17792 | 0 | 17796 | 5466345
2006/03/28 | 06:40:00 | 2006/03/28 06:40 | 14.226 | 0.963 | 0 | 14.226 | 17316 | 0 | 17314 | 5466345
2006/03/28 | 07:00:00 | 2006/03/28 07:00 | 13.942 | 0.956 | 0 | 13.942 | 16870 | 0 | 16901 | 5466345
2006/03/28 | 07:20:00 | 2006/03/28 07:20 | 13.55 | 0.946 | 0 | 13.55 | 16493 | 0 | 16495 | 5466345
2006/03/28 | 07:40:00 | 2006/03/28 07:40 | 13.175 | 0.936 | 0 | 13.175 | 16033 | 0 | 16035 | 5466345
2006/03/28 | 08:00:00 | 2006/03/28 08:00 | 12.923 | 0.929 | 0 | 12.923 | 15633 | 0 | 15659 | 5466345
2006/03/28 | 08:20:00 | 2006/03/28 08:20 | 12.586 | 0.919 | 0 | 12.586 | 15303 | 0 | 15305 | 5466345
2006/03/28 | 08:40:00 | 2006/03/28 08:40 | 12.366 | 0.912 | 0 | 12.366 | 14968 | 0 | 14971 | 5466345
2006/03/28 | 09:00:00 | 2006/03/28 09:00 | 12.08 | 0.902 | 0 | 12.08 | 14664 | 0 | 14668 | 5466345
2006/03/28 | 09:20:00 | 2006/03/28 09:20 | 11.897 | 0.895 | 0 | 11.897 | 14404 | 0 | 14386 | 5466345
2006/03/28 | 09:40:00 | 2006/03/28 09:40 | 11.719 | 0.888 | 0 | 11.719 | 14169 | 0 | 14170 | 5466345
2006/03/28 | 10:00:00 | 2006/03/28 10:00 | 11.546 | 0.881 | 0 | 11.546 | 13941 | 0 | 13959 | 5466345
2006/03/28 | 10:20:00 | 2006/03/28 10:20 | 11.349 | 0.873 | 0 | 11.349 | 13719 | 0 | 13737 | 5466345
2006/03/28 | 10:40:00 | 2006/03/28 10:40 | 11.203 | 0.867 | 0 | 11.203 | 13543 | 0 | 13531 | 5466345
2006/03/28 | 11:00:00 | 2006/03/28 11:00 | 11.032 | 0.86 | 0 | 11.032 | 13323 | 0 | 13341 | 5466345
2006/03/28 | 11:20:00 | 2006/03/28 11:20 | 10.839 | 0.852 | 0 | 10.839 | 13105 | 0 | 13123 | 5466345
2006/03/28 | 11:40:00 | 2006/03/28 11:40 | 10.719 | 0.847 | 0 | 10.719 | 12935 | 0 | 12935 | 5466345
2006/03/28 | 12:00:00 | 2006/03/28 12:00 | 10.527 | 0.839 | 0 | 10.527 | 12765 | 0 | 12748 | 5466345
2006/03/28 | 12:20:00 | 2006/03/28 12:20 | 10.407 | 0.834 | 0 | 10.407 | 12561 | 0 | 12560 | 5466345

## Event 155
Hydrograph info for event 155 for B1H005 in period 19721001 to 20241203
Hydrograph period: 2006/12/22 00:20:00 to 2006/12/26 10:40:00 Date of peak: 2006/12/23 06:00:00 Peak flow: 65.176m³/sec
Date | Time | Date + Time | Observed (m³/sec) | Observed H(m) | Q-Dxi (m³/sec) | Q-Bxi (m³/sec) | Q-Txi (m³) | Q-Dxi (m³) | Q-Bxi (m³) | Cum. Q-Dri (m³)
2006/12/22 | 00:20:00 | 2006/12/22 00:20 | 0.847 | 0.287 | 0.845 | 0.002 | 0 | 0 | 0 | 0
2006/12/22 | 00:40:00 | 2006/12/22 00:40 | 0.86 | 0.288 | 0.854 | 0.006 | 1026 | 1019 | 5 | 1019
2006/12/22 | 01:00:00 | 2006/12/22 01:00 | 0.864 | 0.289 | 0.853 | 0.011 | 1035 | 1024 | 10 | 2043
2006/12/22 | 01:20:00 | 2006/12/22 01:20 | 0.868 | 0.289 | 0.853 | 0.015 | 1040 | 1024 | 15 | 3067
2006/12/22 | 01:40:00 | 2006/12/22 01:40 | 0.88 | 0.29 | 0.861 | 0.019 | 1049 | 1028 | 20 | 4095
2006/12/22 | 02:00:00 | 2006/12/22 02:00 | 0.883 | 0.29 | 0.859 | 0.024 | 1057 | 1032 | 26 | 5127
2006/12/22 | 02:20:00 | 2006/12/22 02:20 | 0.886 | 0.291 | 0.858 | 0.028 | 1061 | 1031 | 31 | 6158
2006/12/22 | 02:40:00 | 2006/12/22 02:40 | 0.892 | 0.291 | 0.86 | 0.032 | 1065 | 1031 | 36 | 7189
2006/12/22 | 03:00:00 | 2006/12/22 03:00 | 0.9 | 0.292 | 0.864 | 0.036 | 1077 | 1034 | 41 | 8223
2006/12/22 | 03:20:00 | 2006/12/22 03:20 | 0.904 | 0.293 | 0.863 | 0.041 | 1083 | 1036 | 46 | 9259
2006/12/22 | 03:40:00 | 2006/12/22 03:40 | 0.911 | 0.293 | 0.866 | 0.045 | 1088 | 1037 | 52 | 10296
2006/12/22 | 04:00:00 | 2006/12/22 04:00 | 0.919 | 0.294 | 0.87 | 0.049 | 1100 | 1041 | 57 | 11337
2006/12/22 | 04:20:00 | 2006/12/22 04:20 | 0.922 | 0.294 | 0.868 | 0.054 | 1104 | 1043 | 62 | 12380
2006/12/22 | 04:40:00 | 2006/12/22 04:40 | 0.924 | 0.295 | 0.866 | 0.058 | 1107 | 1040 | 67 | 13420
2006/12/22 | 05:00:00 | 2006/12/22 05:00 | 0.927 | 0.295 | 0.864 | 0.063 | 1111 | 1038 | 72 | 14458
2006/12/22 | 05:20:00 | 2006/12/22 05:20 | 0.929 | 0.295 | 0.862 | 0.067 | 1113 | 1036 | 78 | 15494
2006/12/22 | 05:40:00 | 2006/12/22 05:40 | 0.933 | 0.296 | 0.862 | 0.071 | 1117 | 1034 | 83 | 16528
2006/12/22 | 06:00:00 | 2006/12/22 06:00 | 0.937 | 0.296 | 0.862 | 0.075 | 1122 | 1034 | 88 | 17562
2006/12/22 | 06:20:00 | 2006/12/22 06:20 | 0.948 | 0.297 | 0.868 | 0.08 | 1133 | 1038 | 93 | 18600
2006/12/22 | 06:40:00 | 2006/12/22 06:40 | 0.951 | 0.297 | 0.867 | 0.084 | 1139 | 1041 | 98 | 19641
2006/12/22 | 07:00:00 | 2006/12/22 07:00 | 0.953 | 0.298 | 0.864 | 0.089 | 1142 | 1039 | 104 | 20680
2006/12/22 | 07:20:00 | 2006/12/22 07:20 | 0.956 | 0.298 | 0.863 | 0.093 | 1146 | 1037 | 109 | 21717
2006/12/22 | 07:40:00 | 2006/12/22 07:40 | 0.967 | 0.299 | 0.87 | 0.097 | 1154 | 1040 | 114 | 22757
2006/12/22 | 08:00:00 | 2006/12/22 08:00 | 0.97 | 0.299 | 0.868 | 0.102 | 1162 | 1043 | 119 | 23800
2006/12/22 | 08:20:00 | 2006/12/22 08:20 | 0.972 | 0.3 | 0.866 | 0.106 | 1165 | 1041 | 124 | 24841
2006/12/22 | 08:40:00 | 2006/12/22 08:40 | 0.974 | 0.3 | 0.864 | 0.11 | 1168 | 1038 | 130 | 25879
2006/12/22 | 09:00:00 | 2006/12/22 09:00 | 0.977 | 0.3 | 0.862 | 0.115 | 1171 | 1036 | 135 | 26915
2006/12/22 | 09:20:00 | 2006/12/22 09:20 | 0.988 | 0.301 | 0.869 | 0.119 | 1181 | 1039 | 140 | 27954
2006/12/22 | 09:40:00 | 2006/12/22 09:40 | 0.99 | 0.301 | 0.867 | 0.123 | 1187 | 1042 | 145 | 28996
2006/12/22 | 10:00:00 | 2006/12/22 10:00 | 0.992 | 0.302 | 0.864 | 0.128 | 1190 | 1039 | 150 | 30035
2006/12/22 | 10:20:00 | 2006/12/22 10:20 | 0.995 | 0.302 | 0.863 | 0.132 | 1192 | 1037 | 156 | 31072
2006/12/22 | 10:40:00 | 2006/12/22 10:40 | 1 | 0.302 | 0.864 | 0.136 | 1196 | 1036 | 161 | 32108
2006/12/22 | 11:00:00 | 2006/12/22 11:00 | 1.009 | 0.303 | 0.868 | 0.141 | 1207 | 1039 | 166 | 33147
2006/12/22 | 11:20:00 | 2006/12/22 11:20 | 1.012 | 0.304 | 0.867 | 0.145 | 1213 | 1041 | 171 | 34188
2006/12/22 | 11:40:00 | 2006/12/22 11:40 | 1.016 | 0.304 | 0.867 | 0.149 | 1217 | 1040 | 177 | 35228
2006/12/22 | 12:00:00 | 2006/12/22 12:00 | 1.027 | 0.305 | 0.873 | 0.154 | 1224 | 1044 | 182 | 36272
2006/12/22 | 12:20:00 | 2006/12/22 12:20 | 1.031 | 0.305 | 0.873 | 0.158 | 1235 | 1048 | 187 | 37320
2006/12/22 | 12:40:00 | 2006/12/22 12:40 | 1.034 | 0.306 | 0.872 | 0.162 | 1239 | 1047 | 192 | 38367
2006/12/22 | 13:00:00 | 2006/12/22 13:00 | 1.037 | 0.306 | 0.87 | 0.167 | 1243 | 1045 | 197 | 39412
2006/12/22 | 13:20:00 | 2006/12/22 13:20 | 1.049 | 0.307 | 0.878 | 0.171 | 1254 | 1049 | 203 | 40461
2006/12/22 | 13:40:00 | 2006/12/22 13:40 | 1.054 | 0.308 | 0.878 | 0.176 | 1262 | 1054 | 208 | 41515
2006/12/22 | 14:00:00 | 2006/12/22 14:00 | 1.058 | 0.308 | 0.878 | 0.18 | 1267 | 1054 | 213 | 42569
2006/12/22 | 14:20:00 | 2006/12/22 14:20 | 1.072 | 0.309 | 0.888 | 0.184 | 1279 | 1059 | 219 | 43628
2006/12/22 | 14:40:00 | 2006/12/22 14:40 | 1.083 | 0.31 | 0.894 | 0.189 | 1292 | 1069 | 224 | 44697
2006/12/22 | 15:00:00 | 2006/12/22 15:00 | 1.1 | 0.312 | 0.907 | 0.193 | 1310 | 1081 | 229 | 45778
2006/12/22 | 15:20:00 | 2006/12/22 15:20 | 1.118 | 0.314 | 0.92 | 0.198 | 1331 | 1096 | 235 | 46874
2006/12/22 | 15:40:00 | 2006/12/22 15:40 | 1.136 | 0.315 | 0.933 | 0.203 | 1352 | 1112 | 240 | 47986
2006/12/22 | 16:00:00 | 2006/12/22 16:00 | 1.165 | 0.318 | 0.958 | 0.207 | 1378 | 1135 | 246 | 49121
2006/12/22 | 16:20:00 | 2006/12/22 16:20 | 1.201 | 0.321 | 0.989 | 0.212 | 1419 | 1168 | 252 | 50289
2006/12/22 | 16:40:00 | 2006/12/22 16:40 | 1.241 | 0.325 | 1.024 | 0.217 | 1464 | 1208 | 258 | 51497
2006/12/22 | 17:00:00 | 2006/12/22 17:00 | 1.286 | 0.329 | 1.064 | 0.222 | 1519 | 1252 | 264 | 52749
2006/12/22 | 17:20:00 | 2006/12/22 17:20 | 1.721 | 0.365 | 1.492 | 0.229 | 1689 | 1533 | 271 | 54282
2006/12/22 | 17:40:00 | 2006/12/22 17:40 | 3.041 | 0.461 | 2.801 | 0.24 | 2879 | 2576 | 281 | 56858
2006/12/22 | 18:00:00 | 2006/12/22 18:00 | 3.674 | 0.502 | 3.419 | 0.255 | 4040 | 3732 | 297 | 60590
2006/12/22 | 18:20:00 | 2006/12/22 18:20 | 4.292 | 0.539 | 4.018 | 0.274 | 4762 | 4462 | 317 | 65052
2006/12/22 | 18:40:00 | 2006/12/22 18:40 | 5.044 | 0.581 | 4.748 | 0.296 | 5591 | 5260 | 342 | 70312
2006/12/22 | 19:00:00 | 2006/12/22 19:00 | 5.869 | 0.624 | 5.547 | 0.322 | 6544 | 6177 | 370 | 76489
2006/12/22 | 19:20:00 | 2006/12/22 19:20 | 6.768 | 0.67 | 6.416 | 0.352 | 7580 | 7178 | 404 | 83667
2006/12/22 | 19:40:00 | 2006/12/22 19:40 | 7.711 | 0.715 | 7.325 | 0.386 | 8681 | 8245 | 443 | 91912
2006/12/22 | 20:00:00 | 2006/12/22 20:00 | 8.698 | 0.76 | 8.273 | 0.425 | 9842 | 9359 | 487 | 101271
2006/12/22 | 20:20:00 | 2006/12/22 20:20 | 9.765 | 0.807 | 9.296 | 0.469 | 11074 | 10541 | 537 | 111812
2006/12/22 | 20:40:00 | 2006/12/22 20:40 | 10.873 | 0.853 | 10.355 | 0.518 | 12378 | 11790 | 593 | 123602
2006/12/22 | 21:00:00 | 2006/12/22 21:00 | 12.025 | 0.9 | 11.452 | 0.573 | 13733 | 13084 | 655 | 136686
2006/12/22 | 21:20:00 | 2006/12/22 21:20 | 13.553 | 0.946 | 12.919 | 0.634 | 15294 | 14622 | 724 | 151308
2006/12/22 | 21:40:00 | 2006/12/22 21:40 | 15.38 | 0.991 | 14.677 | 0.703 | 17338 | 16557 | 802 | 167865
2006/12/22 | 22:00:00 | 2006/12/22 22:00 | 17.479 | 1.035 | 16.697 | 0.782 | 19684 | 18824 | 891 | 186689
2006/12/22 | 22:20:00 | 2006/12/22 22:20 | 19.762 | 1.078 | 18.891 | 0.871 | 22327 | 21353 | 992 | 208042
2006/12/22 | 22:40:00 | 2006/12/22 22:40 | 22.102 | 1.119 | 21.131 | 0.971 | 25105 | 24013 | 1106 | 232055
2006/12/22 | 23:00:00 | 2006/12/22 23:00 | 24.599 | 1.16 | 23.516 | 1.083 | 28019 | 26788 | 1233 | 258843
2006/12/22 | 23:20:00 | 2006/12/22 23:20 | 27.251 | 1.2 | 26.043 | 1.208 | 31095 | 29735 | 1375 | 288578
2006/12/22 | 23:40:00 | 2006/12/22 23:40 | 29.953 | 1.238 | 28.608 | 1.345 | 34326 | 32791 | 1531 | 321369
2006/12/23 | 00:00:00 | 2006/12/23 00:00 | 32.647 | 1.275 | 31.153 | 1.494 | 37557 | 35857 | 1703 | 357226
2006/12/23 | 00:20:00 | 2006/12/23 00:20 | 35.316 | 1.309 | 33.659 | 1.657 | 40775 | 38887 | 1891 | 396113
2006/12/23 | 00:40:00 | 2006/12/23 00:40 | 38.017 | 1.342 | 36.185 | 1.832 | 44013 | 41907 | 2093 | 438020
2006/12/23 | 01:00:00 | 2006/12/23 01:00 | 40.693 | 1.373 | 38.674 | 2.019 | 47196 | 44915 | 2311 | 482935
2006/12/23 | 01:20:00 | 2006/12/23 01:20 | 43.246 | 1.401 | 41.027 | 2.219 | 50355 | 47820 | 2543 | 530755
2006/12/23 | 01:40:00 | 2006/12/23 01:40 | 45.863 | 1.429 | 43.432 | 2.431 | 53468 | 50675 | 2790 | 581430
2006/12/23 | 02:00:00 | 2006/12/23 02:00 | 48.452 | 1.456 | 45.798 | 2.654 | 56582 | 53538 | 3051 | 634968
2006/12/23 | 02:20:00 | 2006/12/23 02:20 | 50.794 | 1.479 | 47.905 | 2.889 | 59541 | 56221 | 3326 | 691189
2006/12/23 | 02:40:00 | 2006/12/23 02:40 | 52.922 | 1.5 | 49.788 | 3.134 | 62256 | 58616 | 3614 | 749805
2006/12/23 | 03:00:00 | 2006/12/23 03:00 | 55.032 | 1.52 | 51.644 | 3.388 | 64768 | 60859 | 3913 | 810664
2006/12/23 | 03:20:00 | 2006/12/23 03:20 | 57.015 | 1.538 | 53.363 | 3.652 | 67225 | 63004 | 4224 | 873668
2006/12/23 | 03:40:00 | 2006/12/23 03:40 | 58.631 | 1.553 | 54.709 | 3.922 | 69419 | 64843 | 4544 | 938511
2006/12/23 | 04:00:00 | 2006/12/23 04:00 | 60.197 | 1.567 | 55.997 | 4.2 | 71321 | 66423 | 4873 | 1004934
2006/12/23 | 04:20:00 | 2006/12/23 04:20 | 61.639 | 1.58 | 57.156 | 4.483 | 73128 | 67892 | 5210 | 1072826
2006/12/23 | 04:40:00 | 2006/12/23 04:40 | 62.792 | 1.59 | 58.02 | 4.772 | 74694 | 69105 | 5553 | 1141931
2006/12/23 | 05:00:00 | 2006/12/23 05:00 | 63.762 | 1.598 | 58.697 | 5.065 | 75931 | 70030 | 5902 | 1211961
2006/12/23 | 05:20:00 | 2006/12/23 05:20 | 64.466 | 1.604 | 59.106 | 5.36 | 76965 | 70682 | 6255 | 1282643
2006/12/23 | 05:40:00 | 2006/12/23 05:40 | 65.018 | 1.609 | 59.361 | 5.657 | 77709 | 71080 | 6610 | 1353723
2006/12/23 | 06:00:00 | 2006/12/23 06:00 | 65.176 | 1.61 | 59.222 | 5.954 | 78173 | 71150 | 6966 | 1424873
2006/12/23 | 06:20:00 | 2006/12/23 06:20 | 65.176 | 1.61 | 58.926 | 6.25 | 78211 | 70889 | 7322 | 1424873
2006/12/23 | 06:40:00 | 2006/12/23 06:40 | 65.176 | 1.61 | 58.631 | 6.545 | 78211 | 70534 | 7677 | 1424873
2006/12/23 | 07:00:00 | 2006/12/23 07:00 | 65.176 | 1.61 | 58.338 | 6.838 | 78211 | 70182 | 8030 | 1424873
2006/12/23 | 07:20:00 | 2006/12/23 07:20 | 65.176 | 1.61 | 58.046 | 7.13 | 78211 | 69831 | 8380 | 1424873
2006/12/23 | 07:40:00 | 2006/12/23 07:40 | 64.821 | 1.607 | 57.402 | 7.419 | 78055 | 69269 | 8729 | 1424873
2006/12/23 | 08:00:00 | 2006/12/23 08:00 | 64.349 | 1.603 | 56.644 | 7.705 | 77473 | 68428 | 9074 | 1424873
2006/12/23 | 08:20:00 | 2006/12/23 08:20 | 63.684 | 1.597 | 55.698 | 7.986 | 76847 | 67405 | 9415 | 1424873
2006/12/23 | 08:40:00 | 2006/12/23 08:40 | 63.024 | 1.592 | 54.761 | 8.263 | 76024 | 66275 | 9750 | 1424873
2006/12/23 | 09:00:00 | 2006/12/23 09:00 | 62.137 | 1.584 | 53.602 | 8.535 | 75123 | 65018 | 10079 | 1424873
2006/12/23 | 09:20:00 | 2006/12/23 09:20 | 61.486 | 1.578 | 52.685 | 8.801 | 74201 | 63772 | 10402 | 1424873
2006/12/23 | 09:40:00 | 2006/12/23 09:40 | 60.613 | 1.571 | 51.551 | 9.062 | 73259 | 62541 | 10718 | 1424873
2006/12/23 | 10:00:00 | 2006/12/23 10:00 | 59.747 | 1.563 | 50.429 | 9.318 | 72242 | 61188 | 11028 | 1424873
2006/12/23 | 10:20:00 | 2006/12/23 10:20 | 58.815 | 1.555 | 49.247 | 9.568 | 71136 | 59806 | 11331 | 1424873
2006/12/23 | 10:40:00 | 2006/12/23 10:40 | 57.929 | 1.547 | 48.117 | 9.812 | 70028 | 58419 | 11628 | 1424873
2006/12/23 | 11:00:00 | 2006/12/23 11:00 | 57.087 | 1.539 | 47.037 | 10.05 | 69035 | 57092 | 11917 | 1424873
2006/12/23 | 11:20:00 | 2006/12/23 11:20 | 56 | 1.529 | 45.717 | 10.283 | 67851 | 55652 | 12200 | 1424873
2006/12/23 | 11:40:00 | 2006/12/23 11:40 | 55.033 | 1.52 | 44.524 | 10.509 | 66618 | 54145 | 12475 | 1424873
2006/12/23 | 12:00:00 | 2006/12/23 12:00 | 54.076 | 1.511 | 43.347 | 10.729 | 65438 | 52723 | 12743 | 1424873
2006/12/23 | 12:20:00 | 2006/12/23 12:20 | 53.129 | 1.502 | 42.186 | 10.943 | 64347 | 51319 | 13004 | 1424873
2006/12/23 | 12:40:00 | 2006/12/23 12:40 | 52.193 | 1.493 | 41.041 | 11.152 | 63192 | 49936 | 13257 | 1424873
2006/12/23 | 13:00:00 | 2006/12/23 13:00 | 51.267 | 1.484 | 39.912 | 11.355 | 62050 | 48572 | 13504 | 1424873
2006/12/23 | 13:20:00 | 2006/12/23 13:20 | 50.318 | 1.475 | 38.766 | 11.552 | 60926 | 47207 | 13744 | 1424873
2006/12/23 | 13:40:00 | 2006/12/23 13:40 | 49.38 | 1.465 | 37.636 | 11.744 | 59817 | 45841 | 13977 | 1424873
2006/12/23 | 14:00:00 | 2006/12/23 14:00 | 48.55 | 1.457 | 36.62 | 11.93 | 58757 | 44554 | 14204 | 1424873
2006/12/23 | 14:20:00 | 2006/12/23 14:20 | 47.731 | 1.449 | 35.62 | 12.111 | 57768 | 43344 | 14424 | 1424873
2006/12/23 | 14:40:00 | 2006/12/23 14:40 | 46.919 | 1.44 | 34.632 | 12.287 | 56789 | 42151 | 14639 | 1424873
2006/12/23 | 15:00:00 | 2006/12/23 15:00 | 46.116 | 1.432 | 33.658 | 12.458 | 55820 | 40974 | 14847 | 1424873
2006/12/23 | 15:20:00 | 2006/12/23 15:20 | 45.32 | 1.424 | 32.696 | 12.624 | 54861 | 39812 | 15049 | 1424873
2006/12/23 | 15:40:00 | 2006/12/23 15:40 | 44.629 | 1.416 | 31.843 | 12.786 | 53968 | 38723 | 15246 | 1424873
2006/12/23 | 16:00:00 | 2006/12/23 16:00 | 43.948 | 1.409 | 31.004 | 12.944 | 53124 | 37708 | 15438 | 1424873
2006/12/23 | 16:20:00 | 2006/12/23 16:20 | 43.273 | 1.402 | 30.176 | 13.097 | 52354 | 36708 | 15624 | 1424873
2006/12/23 | 16:40:00 | 2006/12/23 16:40 | 42.725 | 1.396 | 29.479 | 13.246 | 51583 | 35793 | 15806 | 1424873
2006/12/23 | 17:00:00 | 2006/12/23 17:00 | 42.211 | 1.39 | 28.818 | 13.393 | 50939 | 34978 | 15983 | 1424873
2006/12/23 | 17:20:00 | 2006/12/23 17:20 | 41.731 | 1.385 | 28.196 | 13.535 | 50322 | 34208 | 16157 | 1424873
2006/12/23 | 17:40:00 | 2006/12/23 17:40 | 41.314 | 1.38 | 27.639 | 13.675 | 49841 | 33501 | 16326 | 1424873
2006/12/23 | 18:00:00 | 2006/12/23 18:00 | 40.87 | 1.375 | 27.058 | 13.812 | 49310 | 32818 | 16493 | 1424873
2006/12/23 | 18:20:00 | 2006/12/23 18:20 | 40.576 | 1.372 | 26.629 | 13.947 | 48867 | 32212 | 16656 | 1424873
2006/12/23 | 18:40:00 | 2006/12/23 18:40 | 40.283 | 1.368 | 26.204 | 14.079 | 48515 | 31700 | 16816 | 1424873
2006/12/23 | 19:00:00 | 2006/12/23 19:00 | 39.99 | 1.365 | 25.78 | 14.21 | 48164 | 31190 | 16973 | 1424873
2006/12/23 | 19:20:00 | 2006/12/23 19:20 | 39.787 | 1.363 | 25.449 | 14.338 | 47887 | 30738 | 17129 | 1424873
2006/12/23 | 19:40:00 | 2006/12/23 19:40 | 39.584 | 1.36 | 25.119 | 14.465 | 47622 | 30341 | 17282 | 1424873
2006/12/23 | 20:00:00 | 2006/12/23 20:00 | 39.382 | 1.358 | 24.792 | 14.59 | 47359 | 29947 | 17433 | 1424873
2006/12/23 | 20:20:00 | 2006/12/23 20:20 | 39.152 | 1.355 | 24.439 | 14.713 | 47099 | 29538 | 17582 | 1424873
2006/12/23 | 20:40:00 | 2006/12/23 20:40 | 39.023 | 1.354 | 24.188 | 14.835 | 46898 | 29176 | 17729 | 1424873
2006/12/23 | 21:00:00 | 2006/12/23 21:00 | 38.951 | 1.353 | 23.995 | 14.956 | 46784 | 28910 | 17875 | 1424873
2006/12/23 | 21:20:00 | 2006/12/23 21:20 | 38.808 | 1.351 | 23.732 | 15.076 | 46655 | 28637 | 18019 | 1424873
2006/12/23 | 21:40:00 | 2006/12/23 21:40 | 38.665 | 1.35 | 23.471 | 15.194 | 46484 | 28322 | 18162 | 1424873
2006/12/23 | 22:00:00 | 2006/12/23 22:00 | 38.523 | 1.348 | 23.212 | 15.311 | 46313 | 28010 | 18303 | 1424873
2006/12/23 | 22:20:00 | 2006/12/23 22:20 | 38.381 | 1.346 | 22.954 | 15.427 | 46142 | 27700 | 18442 | 1424873
2006/12/23 | 22:40:00 | 2006/12/23 22:40 | 38.211 | 1.344 | 22.67 | 15.541 | 45969 | 27375 | 18580 | 1424873
2006/12/23 | 23:00:00 | 2006/12/23 23:00 | 38.013 | 1.342 | 22.359 | 15.654 | 45714 | 27018 | 18717 | 1424873
2006/12/23 | 23:20:00 | 2006/12/23 23:20 | 37.788 | 1.339 | 22.023 | 15.765 | 45460 | 26629 | 18851 | 1424873
2006/12/23 | 23:40:00 | 2006/12/23 23:40 | 37.563 | 1.337 | 21.688 | 15.875 | 45211 | 26227 | 18984 | 1424873
2006/12/24 | 00:00:00 | 2006/12/24 00:00 | 37.34 | 1.334 | 21.358 | 15.982 | 44962 | 25828 | 19114 | 1424873
2006/12/24 | 00:20:00 | 2006/12/24 00:20 | 37.062 | 1.331 | 20.973 | 16.089 | 44641 | 25399 | 19243 | 1424873
2006/12/24 | 00:40:00 | 2006/12/24 00:40 | 36.702 | 1.326 | 20.51 | 16.192 | 44258 | 24890 | 19369 | 1424873
2006/12/24 | 01:00:00 | 2006/12/24 01:00 | 36.426 | 1.323 | 20.132 | 16.294 | 43877 | 24385 | 19492 | 1424873
2006/12/24 | 01:20:00 | 2006/12/24 01:20 | 36.071 | 1.319 | 19.677 | 16.394 | 43478 | 23885 | 19613 | 1424873
2006/12/24 | 01:40:00 | 2006/12/24 01:40 | 35.69 | 1.314 | 19.198 | 16.492 | 43069 | 23325 | 19731 | 1424873
2006/12/24 | 02:00:00 | 2006/12/24 02:00 | 35.365 | 1.31 | 18.778 | 16.587 | 42613 | 22786 | 19847 | 1424873
2006/12/24 | 02:20:00 | 2006/12/24 02:20 | 34.962 | 1.305 | 18.282 | 16.68 | 42196 | 22236 | 19960 | 1424873
2006/12/24 | 02:40:00 | 2006/12/24 02:40 | 34.509 | 1.299 | 17.739 | 16.77 | 41670 | 21613 | 20070 | 1424873
2006/12/24 | 03:00:00 | 2006/12/24 03:00 | 34.085 | 1.294 | 17.227 | 16.858 | 41194 | 20980 | 20176 | 1424873
2006/12/24 | 03:20:00 | 2006/12/24 03:20 | 33.692 | 1.289 | 16.749 | 16.943 | 40666 | 20386 | 20280 | 1424873
2006/12/24 | 03:40:00 | 2006/12/24 03:40 | 33.275 | 1.284 | 16.25 | 17.025 | 40192 | 19799 | 20381 | 1424873
2006/12/24 | 04:00:00 | 2006/12/24 04:00 | 32.852 | 1.278 | 15.746 | 17.106 | 39653 | 19198 | 20479 | 1424873
2006/12/24 | 04:20:00 | 2006/12/24 04:20 | 32.465 | 1.272 | 15.282 | 17.183 | 39207 | 18617 | 20573 | 1424873
2006/12/24 | 04:40:00 | 2006/12/24 04:40 | 32.053 | 1.267 | 14.794 | 17.259 | 38715 | 18046 | 20665 | 1424873
2006/12/24 | 05:00:00 | 2006/12/24 05:00 | 31.624 | 1.261 | 14.292 | 17.332 | 38188 | 17452 | 20754 | 1424873
2006/12/24 | 05:20:00 | 2006/12/24 05:20 | 31.175 | 1.255 | 13.773 | 17.402 | 37661 | 16839 | 20840 | 1424873
2006/12/24 | 05:40:00 | 2006/12/24 05:40 | 30.778 | 1.25 | 13.308 | 17.47 | 37183 | 16249 | 20923 | 1424873
2006/12/24 | 06:00:00 | 2006/12/24 06:00 | 30.361 | 1.244 | 12.826 | 17.535 | 36665 | 15680 | 21003 | 1424873
2006/12/24 | 06:20:00 | 2006/12/24 06:20 | 29.947 | 1.238 | 12.349 | 17.598 | 36202 | 15105 | 21080 | 1424873
2006/12/24 | 06:40:00 | 2006/12/24 06:40 | 29.561 | 1.233 | 11.902 | 17.659 | 35693 | 14550 | 21155 | 1424873
2006/12/24 | 07:00:00 | 2006/12/24 07:00 | 29.202 | 1.228 | 11.484 | 17.718 | 35257 | 14032 | 21226 | 1424873
2006/12/24 | 07:20:00 | 2006/12/24 07:20 | 28.775 | 1.222 | 11.001 | 17.774 | 34768 | 13491 | 21295 | 1424873
2006/12/24 | 07:40:00 | 2006/12/24 07:40 | 28.422 | 1.217 | 10.594 | 17.828 | 34318 | 12957 | 21361 | 1424873
2006/12/24 | 08:00:00 | 2006/12/24 08:00 | 28.072 | 1.212 | 10.192 | 17.88 | 33896 | 12471 | 21425 | 1424873
2006/12/24 | 08:20:00 | 2006/12/24 08:20 | 27.725 | 1.207 | 9.795 | 17.93 | 33478 | 11992 | 21487 | 1424873
2006/12/24 | 08:40:00 | 2006/12/24 08:40 | 27.404 | 1.202 | 9.425 | 17.979 | 33066 | 11532 | 21545 | 1424873
2006/12/24 | 09:00:00 | 2006/12/24 09:00 | 27.107 | 1.198 | 9.082 | 18.025 | 32723 | 11104 | 21602 | 1424873
2006/12/24 | 09:20:00 | 2006/12/24 09:20 | 26.768 | 1.193 | 8.698 | 18.07 | 32325 | 10668 | 21657 | 1424873
2006/12/24 | 09:40:00 | 2006/12/24 09:40 | 26.499 | 1.189 | 8.387 | 18.112 | 31960 | 10251 | 21709 | 1424873
2006/12/24 | 10:00:00 | 2006/12/24 10:00 | 26.231 | 1.185 | 8.077 | 18.154 | 31622 | 9878 | 21760 | 1424873
2006/12/24 | 10:20:00 | 2006/12/24 10:20 | 25.965 | 1.181 | 7.772 | 18.193 | 31334 | 9509 | 21808 | 1424873
2006/12/24 | 10:40:00 | 2006/12/24 10:40 | 25.701 | 1.177 | 7.469 | 18.232 | 31000 | 9145 | 21855 | 1424873
2006/12/24 | 11:00:00 | 2006/12/24 11:00 | 25.439 | 1.173 | 7.171 | 18.268 | 30669 | 8784 | 21900 | 1424873
2006/12/24 | 11:20:00 | 2006/12/24 11:20 | 25.222 | 1.17 | 6.918 | 18.304 | 30397 | 8453 | 21943 | 1424873
2006/12/24 | 11:40:00 | 2006/12/24 11:40 | 25.006 | 1.166 | 6.668 | 18.338 | 30137 | 8152 | 21985 | 1424873
2006/12/24 | 12:00:00 | 2006/12/24 12:00 | 24.791 | 1.163 | 6.421 | 18.37 | 29878 | 7853 | 22025 | 1424873
2006/12/24 | 12:20:00 | 2006/12/24 12:20 | 24.578 | 1.16 | 6.176 | 18.402 | 29621 | 7558 | 22063 | 1424873
2006/12/24 | 12:40:00 | 2006/12/24 12:40 | 24.387 | 1.157 | 5.955 | 18.432 | 29368 | 7278 | 22101 | 1424873
2006/12/24 | 13:00:00 | 2006/12/24 13:00 | 24.218 | 1.154 | 5.756 | 18.462 | 29178 | 7026 | 22137 | 1424873
2006/12/24 | 13:20:00 | 2006/12/24 13:20 | 24.071 | 1.152 | 5.581 | 18.49 | 28988 | 6802 | 22171 | 1424873
2006/12/24 | 13:40:00 | 2006/12/24 13:40 | 23.924 | 1.149 | 5.406 | 18.518 | 28797 | 6592 | 22205 | 1424873
2006/12/24 | 14:00:00 | 2006/12/24 14:00 | 23.778 | 1.147 | 5.234 | 18.544 | 28606 | 6384 | 22237 | 1424873
2006/12/24 | 14:20:00 | 2006/12/24 14:20 | 23.719 | 1.146 | 5.149 | 18.57 | 28482 | 6229 | 22269 | 1424873
2006/12/24 | 14:40:00 | 2006/12/24 14:40 | 23.726 | 1.146 | 5.13 | 18.596 | 28467 | 6167 | 22300 | 1424873
2006/12/24 | 15:00:00 | 2006/12/24 15:00 | 23.734 | 1.146 | 5.112 | 18.622 | 28476 | 6145 | 22331 | 1424873
2006/12/24 | 15:20:00 | 2006/12/24 15:20 | 23.741 | 1.146 | 5.094 | 18.647 | 28485 | 6123 | 22362 | 1424873
2006/12/24 | 15:40:00 | 2006/12/24 15:40 | 23.749 | 1.147 | 5.076 | 18.673 | 28494 | 6102 | 22392 | 1424873
2006/12/24 | 16:00:00 | 2006/12/24 16:00 | 23.756 | 1.147 | 5.058 | 18.698 | 28503 | 6080 | 22423 | 1424873
2006/12/24 | 16:20:00 | 2006/12/24 16:20 | 23.763 | 1.147 | 5.039 | 18.724 | 28512 | 6058 | 22453 | 1424873
2006/12/24 | 16:40:00 | 2006/12/24 16:40 | 23.771 | 1.147 | 5.022 | 18.749 | 28521 | 6037 | 22483 | 1424873
2006/12/24 | 17:00:00 | 2006/12/24 17:00 | 23.778 | 1.147 | 5.004 | 18.774 | 28529 | 6016 | 22514 | 1424873
2006/12/24 | 17:20:00 | 2006/12/24 17:20 | 23.924 | 1.149 | 5.125 | 18.799 | 28606 | 6077 | 22544 | 1424873
2006/12/24 | 17:40:00 | 2006/12/24 17:40 | 24.071 | 1.152 | 5.246 | 18.825 | 28797 | 6222 | 22575 | 1424873
2006/12/24 | 18:00:00 | 2006/12/24 18:00 | 24.281 | 1.155 | 5.429 | 18.852 | 29011 | 6405 | 22606 | 1424873
2006/12/24 | 18:20:00 | 2006/12/24 18:20 | 24.535 | 1.159 | 5.655 | 18.88 | 29274 | 6650 | 22639 | 1424873
2006/12/24 | 18:40:00 | 2006/12/24 18:40 | 24.856 | 1.164 | 5.947 | 18.909 | 29634 | 6961 | 22673 | 1424873
2006/12/24 | 19:00:00 | 2006/12/24 19:00 | 25.244 | 1.17 | 6.304 | 18.94 | 30044 | 7351 | 22709 | 1424873
2006/12/24 | 19:20:00 | 2006/12/24 19:20 | 25.68 | 1.177 | 6.708 | 18.972 | 30554 | 7807 | 22747 | 1424873
2006/12/24 | 19:40:00 | 2006/12/24 19:40 | 26.12 | 1.183 | 7.113 | 19.007 | 31079 | 8292 | 22788 | 1424873
2006/12/24 | 20:00:00 | 2006/12/24 20:00 | 26.633 | 1.191 | 7.589 | 19.044 | 31636 | 8821 | 22830 | 1424873
2006/12/24 | 20:20:00 | 2006/12/24 20:20 | 27.131 | 1.198 | 8.048 | 19.083 | 32241 | 9382 | 22876 | 1424873
2006/12/24 | 20:40:00 | 2006/12/24 20:40 | 27.633 | 1.206 | 8.509 | 19.124 | 32858 | 9934 | 22924 | 1424873
2006/12/24 | 21:00:00 | 2006/12/24 21:00 | 28.142 | 1.213 | 8.974 | 19.168 | 33481 | 10489 | 22976 | 1424873
2006/12/24 | 21:20:00 | 2006/12/24 21:20 | 28.657 | 1.22 | 9.443 | 19.214 | 34062 | 11050 | 23030 | 1424873
2006/12/24 | 21:40:00 | 2006/12/24 21:40 | 29.154 | 1.227 | 9.891 | 19.263 | 34697 | 11600 | 23086 | 1424873
2006/12/24 | 22:00:00 | 2006/12/24 22:00 | 29.633 | 1.234 | 10.319 | 19.314 | 35272 | 12126 | 23146 | 1424873
2006/12/24 | 22:20:00 | 2006/12/24 22:20 | 30.117 | 1.241 | 10.751 | 19.366 | 35849 | 12642 | 23208 | 1424873
2006/12/24 | 22:40:00 | 2006/12/24 22:40 | 30.581 | 1.247 | 11.16 | 19.421 | 36430 | 13146 | 23273 | 1424873
2006/12/24 | 23:00:00 | 2006/12/24 23:00 | 30.951 | 1.252 | 11.473 | 19.478 | 36919 | 13580 | 23340 | 1424873
2006/12/24 | 23:20:00 | 2006/12/24 23:20 | 31.399 | 1.258 | 11.863 | 19.536 | 37428 | 14001 | 23409 | 1424873
2006/12/24 | 23:40:00 | 2006/12/24 23:40 | 31.8 | 1.263 | 12.203 | 19.597 | 37907 | 14439 | 23480 | 1424873
2006/12/25 | 00:00:00 | 2006/12/25 00:00 | 32.306 | 1.27 | 12.647 | 19.659 | 38463 | 14910 | 23553 | 1424873
2006/12/25 | 00:20:00 | 2006/12/25 00:20 | 33.002 | 1.28 | 13.278 | 19.724 | 39180 | 15555 | 23630 | 1424873
2006/12/25 | 00:40:00 | 2006/12/25 00:40 | 33.876 | 1.291 | 14.083 | 19.793 | 40107 | 16417 | 23710 | 1424873
2006/12/25 | 01:00:00 | 2006/12/25 01:00 | 34.882 | 1.304 | 15.016 | 19.866 | 41234 | 17460 | 23795 | 1424873
2006/12/25 | 01:20:00 | 2006/12/25 01:20 | 36.017 | 1.318 | 16.074 | 19.943 | 42518 | 18654 | 23885 | 1424873
2006/12/25 | 01:40:00 | 2006/12/25 01:40 | 37.313 | 1.334 | 17.286 | 20.027 | 44008 | 20016 | 23982 | 1424873
2006/12/25 | 02:00:00 | 2006/12/25 02:00 | 38.608 | 1.349 | 18.491 | 20.117 | 45510 | 21466 | 24086 | 1424873
2006/12/25 | 02:20:00 | 2006/12/25 02:20 | 39.875 | 1.364 | 19.663 | 20.212 | 47046 | 22892 | 24197 | 1424873
2006/12/25 | 02:40:00 | 2006/12/25 02:40 | 41.285 | 1.38 | 20.971 | 20.314 | 48721 | 24380 | 24316 | 1424873
2006/12/25 | 03:00:00 | 2006/12/25 03:00 | 42.664 | 1.395 | 22.242 | 20.422 | 50324 | 25927 | 24442 | 1424873
2006/12/25 | 03:20:00 | 2006/12/25 03:20 | 43.887 | 1.408 | 23.35 | 20.537 | 51929 | 27355 | 24576 | 1424873
2006/12/25 | 03:40:00 | 2006/12/25 03:40 | 44.911 | 1.419 | 24.255 | 20.656 | 53292 | 28563 | 24716 | 1424873
2006/12/25 | 04:00:00 | 2006/12/25 04:00 | 45.828 | 1.429 | 25.048 | 20.78 | 54488 | 29582 | 24861 | 1424873
2006/12/25 | 04:20:00 | 2006/12/25 04:20 | 46.5 | 1.436 | 25.593 | 20.907 | 55443 | 30385 | 25012 | 1424873
2006/12/25 | 04:40:00 | 2006/12/25 04:40 | 46.952 | 1.441 | 25.916 | 21.036 | 56086 | 30906 | 25165 | 1424873
2006/12/25 | 05:00:00 | 2006/12/25 05:00 | 47.081 | 1.442 | 25.915 | 21.166 | 56466 | 31099 | 25321 | 1424873
2006/12/25 | 05:20:00 | 2006/12/25 05:20 | 47.081 | 1.442 | 25.786 | 21.295 | 56497 | 31021 | 25476 | 1424873
2006/12/25 | 05:40:00 | 2006/12/25 05:40 | 47.081 | 1.442 | 25.657 | 21.424 | 56497 | 30866 | 25632 | 1424873
2006/12/25 | 06:00:00 | 2006/12/25 06:00 | 47.081 | 1.442 | 25.529 | 21.552 | 56497 | 30711 | 25786 | 1424873
2006/12/25 | 06:20:00 | 2006/12/25 06:20 | 46.597 | 1.437 | 24.918 | 21.679 | 56206 | 30268 | 25939 | 1424873
2006/12/25 | 06:40:00 | 2006/12/25 06:40 | 45.988 | 1.431 | 24.186 | 21.802 | 55566 | 29463 | 26088 | 1424873
2006/12/25 | 07:00:00 | 2006/12/25 07:00 | 45.351 | 1.424 | 23.43 | 21.921 | 54803 | 28570 | 26234 | 1424873
2006/12/25 | 07:20:00 | 2006/12/25 07:20 | 44.661 | 1.417 | 22.624 | 22.037 | 54028 | 27633 | 26375 | 1424873
2006/12/25 | 07:40:00 | 2006/12/25 07:40 | 43.887 | 1.408 | 21.739 | 22.148 | 53128 | 26618 | 26511 | 1424873
2006/12/25 | 08:00:00 | 2006/12/25 08:00 | 43.029 | 1.399 | 20.775 | 22.254 | 52170 | 25508 | 26641 | 1424873
2006/12/25 | 08:20:00 | 2006/12/25 08:20 | 42.031 | 1.388 | 19.675 | 22.356 | 51013 | 24270 | 26766 | 1424873
2006/12/25 | 08:40:00 | 2006/12/25 08:40 | 41.107 | 1.378 | 18.655 | 22.452 | 49896 | 22998 | 26885 | 1424873
2006/12/25 | 09:00:00 | 2006/12/25 09:00 | 40.165 | 1.367 | 17.622 | 22.543 | 48741 | 21766 | 26997 | 1424873
2006/12/25 | 09:20:00 | 2006/12/25 09:20 | 39.21 | 1.356 | 16.582 | 22.628 | 47603 | 20522 | 27103 | 1424873
2006/12/25 | 09:40:00 | 2006/12/25 09:40 | 38.353 | 1.346 | 15.644 | 22.709 | 46536 | 19335 | 27203 | 1424873
2006/12/25 | 10:00:00 | 2006/12/25 10:00 | 37.423 | 1.335 | 14.638 | 22.785 | 45485 | 18169 | 27297 | 1424873
2006/12/25 | 10:20:00 | 2006/12/25 10:20 | 36.455 | 1.323 | 13.599 | 22.856 | 44325 | 16942 | 27385 | 1424873
2006/12/25 | 10:40:00 | 2006/12/25 10:40 | 35.582 | 1.313 | 12.66 | 22.922 | 43220 | 15756 | 27467 | 1424873
2006/12/25 | 11:00:00 | 2006/12/25 11:00 | 34.722 | 1.302 | 11.739 | 22.983 | 42161 | 14640 | 27543 | 1424873
2006/12/25 | 11:20:00 | 2006/12/25 11:20 | 33.928 | 1.292 | 10.888 | 23.04 | 41189 | 13577 | 27613 | 1424873
2006/12/25 | 11:40:00 | 2006/12/25 11:40 | 33.054 | 1.281 | 9.962 | 23.092 | 40194 | 12510 | 27679 | 1424873
2006/12/25 | 12:00:00 | 2006/12/25 12:00 | 32.306 | 1.27 | 9.166 | 23.14 | 39192 | 11477 | 27739 | 1424873
2006/12/25 | 12:20:00 | 2006/12/25 12:20 | 31.549 | 1.26 | 8.365 | 23.184 | 38312 | 10519 | 27794 | 1424873
2006/12/25 | 12:40:00 | 2006/12/25 12:40 | 30.902 | 1.251 | 7.678 | 23.224 | 37458 | 9626 | 27845 | 1424873
2006/12/25 | 13:00:00 | 2006/12/25 13:00 | 30.287 | 1.243 | 7.026 | 23.261 | 36713 | 8823 | 27891 | 1424873
2006/12/25 | 13:20:00 | 2006/12/25 13:20 | 29.681 | 1.235 | 6.387 | 23.294 | 35980 | 8048 | 27933 | 1424873
2006/12/25 | 13:40:00 | 2006/12/25 13:40 | 29.012 | 1.225 | 5.687 | 23.325 | 35215 | 7244 | 27971 | 1424873
2006/12/25 | 14:00:00 | 2006/12/25 14:00 | 28.352 | 1.216 | 5.001 | 23.351 | 34434 | 6413 | 28006 | 1424873
2006/12/25 | 14:20:00 | 2006/12/25 14:20 | 27.702 | 1.207 | 4.327 | 23.375 | 33615 | 5597 | 28036 | 1424873
2006/12/25 | 14:40:00 | 2006/12/25 14:40 | 27.062 | 1.197 | 3.667 | 23.395 | 32858 | 4797 | 28062 | 1424873
2006/12/25 | 15:00:00 | 2006/12/25 15:00 | 26.499 | 1.189 | 3.087 | 23.412 | 32136 | 4053 | 28084 | 1424873
2006/12/25 | 15:20:00 | 2006/12/25 15:20 | 25.877 | 1.18 | 2.451 | 23.426 | 31409 | 3323 | 28102 | 1424873
2006/12/25 | 15:40:00 | 2006/12/25 15:40 | 25.353 | 1.172 | 1.916 | 23.437 | 30727 | 2621 | 28117 | 1424873
2006/12/25 | 16:00:00 | 2006/12/25 16:00 | 24.856 | 1.164 | 1.411 | 23.445 | 30140 | 1997 | 28129 | 1424873
2006/12/25 | 16:20:00 | 2006/12/25 16:20 | 24.387 | 1.157 | 0.936 | 23.451 | 29560 | 1408 | 28137 | 1424873
2006/12/25 | 16:40:00 | 2006/12/25 16:40 | 23.966 | 1.15 | 0.512 | 23.454 | 28991 | 869 | 28143 | 1424873
2006/12/25 | 17:00:00 | 2006/12/25 17:00 | 23.591 | 1.144 | 0.135 | 23.456 | 28549 | 388 | 28146 | 1424873
2006/12/25 | 17:20:00 | 2006/12/25 17:20 | 23.221 | 1.138 | 0 | 23.221 | 28072 | 81 | 28006 | 1424873
2006/12/25 | 17:40:00 | 2006/12/25 17:40 | 22.854 | 1.132 | 0 | 22.854 | 27645 | 0 | 27645 | 1424873
2006/12/25 | 18:00:00 | 2006/12/25 18:00 | 22.492 | 1.126 | 0 | 22.492 | 27222 | 0 | 27208 | 1424873
2006/12/25 | 18:20:00 | 2006/12/25 18:20 | 22.154 | 1.12 | 0 | 22.154 | 26802 | 0 | 26788 | 1424873
2006/12/25 | 18:40:00 | 2006/12/25 18:40 | 21.858 | 1.115 | 0 | 21.858 | 26388 | 0 | 26407 | 1424873
2006/12/25 | 19:00:00 | 2006/12/25 19:00 | 21.545 | 1.11 | 0 | 21.545 | 26070 | 0 | 26042 | 1424873
2006/12/25 | 19:20:00 | 2006/12/25 19:20 | 21.294 | 1.106 | 0 | 21.294 | 25689 | 0 | 25703 | 1424873
2006/12/25 | 19:40:00 | 2006/12/25 19:40 | 21.146 | 1.103 | 0 | 21.146 | 25443 | 0 | 25464 | 1424873
2006/12/25 | 20:00:00 | 2006/12/25 20:00 | 21.178 | 1.104 | 0.032 | 21.146 | 25395 | 19 | 25375 | 1424873
2006/12/25 | 20:20:00 | 2006/12/25 20:20 | 21.352 | 1.107 | 0.205 | 21.147 | 25467 | 142 | 25376 | 1424873
2006/12/25 | 20:40:00 | 2006/12/25 20:40 | 21.898 | 1.116 | 0.749 | 21.149 | 25930 | 573 | 25377 | 1424873
2006/12/25 | 21:00:00 | 2006/12/25 21:00 | 22.552 | 1.127 | 1.398 | 21.154 | 26655 | 1288 | 25382 | 1424873
2006/12/25 | 21:20:00 | 2006/12/25 21:20 | 23.407 | 1.141 | 2.243 | 21.164 | 27559 | 2185 | 25391 | 1424873
2006/12/25 | 21:40:00 | 2006/12/25 21:40 | 24.282 | 1.155 | 3.105 | 21.177 | 28611 | 3209 | 25404 | 1424873
2006/12/25 | 22:00:00 | 2006/12/25 22:00 | 25.179 | 1.169 | 3.984 | 21.195 | 29690 | 4254 | 25423 | 1424873
2006/12/25 | 22:20:00 | 2006/12/25 22:20 | 26.166 | 1.184 | 4.949 | 21.217 | 30804 | 5360 | 25447 | 1424873
2006/12/25 | 22:40:00 | 2006/12/25 22:40 | 27.063 | 1.197 | 5.819 | 21.244 | 31956 | 6461 | 25477 | 1424873
2006/12/25 | 23:00:00 | 2006/12/25 23:00 | 27.933 | 1.21 | 6.658 | 21.275 | 32979 | 7486 | 25512 | 1424873
2006/12/25 | 23:20:00 | 2006/12/25 23:20 | 28.704 | 1.221 | 7.393 | 21.311 | 33998 | 8431 | 25552 | 1424873
2006/12/25 | 23:40:00 | 2006/12/25 23:40 | 29.393 | 1.231 | 8.044 | 21.349 | 34869 | 9262 | 25596 | 1424873
2006/12/26 | 00:00:00 | 2006/12/26 00:00 | 29.922 | 1.238 | 8.531 | 21.391 | 35606 | 9945 | 25644 | 1424873
2006/12/26 | 00:20:00 | 2006/12/26 00:20 | 30.361 | 1.244 | 8.926 | 21.435 | 36187 | 10475 | 25695 | 1424873
2006/12/26 | 00:40:00 | 2006/12/26 00:40 | 30.667 | 1.248 | 9.187 | 21.48 | 36646 | 10868 | 25749 | 1424873
2006/12/26 | 01:00:00 | 2006/12/26 01:00 | 30.729 | 1.249 | 9.203 | 21.526 | 36838 | 11034 | 25804 | 1424873
2006/12/26 | 01:20:00 | 2006/12/26 01:20 | 30.791 | 1.25 | 9.219 | 21.572 | 36934 | 11053 | 25859 | 1424873
2006/12/26 | 01:40:00 | 2006/12/26 01:40 | 30.76 | 1.249 | 9.142 | 21.618 | 36930 | 11016 | 25914 | 1424873
2006/12/26 | 02:00:00 | 2006/12/26 02:00 | 30.729 | 1.249 | 9.065 | 21.664 | 36893 | 10924 | 25969 | 1424873
2006/12/26 | 02:20:00 | 2006/12/26 02:20 | 30.508 | 1.246 | 8.799 | 21.709 | 36777 | 10719 | 26024 | 1424873
2006/12/26 | 02:40:00 | 2006/12/26 02:40 | 30.141 | 1.241 | 8.389 | 21.752 | 36389 | 10313 | 26076 | 1424873
2006/12/26 | 03:00:00 | 2006/12/26 03:00 | 29.705 | 1.235 | 7.912 | 21.793 | 35925 | 9781 | 26127 | 1424873
2006/12/26 | 03:20:00 | 2006/12/26 03:20 | 29.297 | 1.229 | 7.466 | 21.831 | 35418 | 9227 | 26174 | 1424873
2006/12/26 | 03:40:00 | 2006/12/26 03:40 | 28.822 | 1.223 | 6.955 | 21.867 | 34871 | 8652 | 26219 | 1424873
2006/12/26 | 04:00:00 | 2006/12/26 04:00 | 28.282 | 1.215 | 6.381 | 21.901 | 34278 | 8002 | 26261 | 1424873
2006/12/26 | 04:20:00 | 2006/12/26 04:20 | 27.818 | 1.208 | 5.887 | 21.931 | 33659 | 7361 | 26299 | 1424873
2006/12/26 | 04:40:00 | 2006/12/26 04:40 | 27.29 | 1.201 | 5.33 | 21.96 | 33064 | 6730 | 26335 | 1424873
2006/12/26 | 05:00:00 | 2006/12/26 05:00 | 26.768 | 1.193 | 4.783 | 21.985 | 32451 | 6068 | 26367 | 1424873
2006/12/26 | 05:20:00 | 2006/12/26 05:20 | 26.32 | 1.186 | 4.312 | 22.008 | 31853 | 5457 | 26396 | 1424873
2006/12/26 | 05:40:00 | 2006/12/26 05:40 | 25.811 | 1.179 | 3.783 | 22.028 | 31278 | 4857 | 26421 | 1424873
2006/12/26 | 06:00:00 | 2006/12/26 06:00 | 25.374 | 1.172 | 3.328 | 22.046 | 30711 | 4267 | 26444 | 1424873
2006/12/26 | 06:20:00 | 2006/12/26 06:20 | 24.877 | 1.164 | 2.816 | 22.061 | 30135 | 3686 | 26464 | 1424873
2006/12/26 | 06:40:00 | 2006/12/26 06:40 | 24.366 | 1.156 | 2.292 | 22.074 | 29555 | 3065 | 26481 | 1424873
2006/12/26 | 07:00:00 | 2006/12/26 07:00 | 23.966 | 1.15 | 1.882 | 22.084 | 28968 | 2504 | 26495 | 1424873
2006/12/26 | 07:20:00 | 2006/12/26 07:20 | 23.488 | 1.142 | 1.395 | 22.093 | 28457 | 1966 | 26506 | 1424873
2006/12/26 | 07:40:00 | 2006/12/26 07:40 | 23.078 | 1.136 | 0.979 | 22.099 | 27939 | 1425 | 26515 | 1424873
2006/12/26 | 08:00:00 | 2006/12/26 08:00 | 22.673 | 1.129 | 0.57 | 22.103 | 27450 | 930 | 26521 | 1424873
2006/12/26 | 08:20:00 | 2006/12/26 08:20 | 22.273 | 1.122 | 0.169 | 22.104 | 26967 | 443 | 26524 | 1424873
2006/12/26 | 08:40:00 | 2006/12/26 08:40 | 21.937 | 1.117 | 0 | 21.937 | 26525 | 101 | 26425 | 1424873
2006/12/26 | 09:00:00 | 2006/12/26 09:00 | 21.603 | 1.111 | 0 | 21.603 | 26110 | 0 | 26124 | 1424873
2006/12/26 | 09:20:00 | 2006/12/26 09:20 | 21.313 | 1.106 | 0 | 21.313 | 25750 | 0 | 25750 | 1424873
2006/12/26 | 09:40:00 | 2006/12/26 09:40 | 21.083 | 1.102 | 0 | 21.083 | 25437 | 0 | 25438 | 1424873
2006/12/26 | 10:00:00 | 2006/12/26 10:00 | 20.911 | 1.099 | 0 | 20.911 | 25169 | 0 | 25196 | 1424873
2006/12/26 | 10:20:00 | 2006/12/26 10:20 | 20.759 | 1.096 | 0 | 20.759 | 24988 | 0 | 25002 | 1424873
2006/12/26 | 10:40:00 | 2006/12/26 10:40 | 20.627 | 1.094 | 0 | 20.627 | 24822 | 0 | 24832 | 1424873

## Event 156
Hydrograph info for event 156 for B1H005 in period 19721001 to 20241203
Hydrograph period: 2006/12/26 12:20:00 to 2006/12/28 15:20:00 Date of peak: 2006/12/27 13:40:00 Peak flow: 52.296m³/sec
Date | Time | Date + Time | Observed (m³/sec) | Observed H(m) | Q-Dxi (m³/sec) | Q-Bxi (m³/sec) | Q-Txi (m³) | Q-Dxi (m³) | Q-Bxi (m³) | Cum. Q-Dri (m³)
2006/12/26 | 12:20:00 | 2006/12/26 12:20 | 20.778 | 1.097 | 20.726 | 0.052 | 0 | 0 | 0 | 0
2006/12/26 | 12:40:00 | 2006/12/26 12:40 | 20.968 | 1.1 | 20.812 | 0.156 | 25029 | 24923 | 125 | 24923
2006/12/26 | 13:00:00 | 2006/12/26 13:00 | 21.255 | 1.105 | 20.994 | 0.261 | 25334 | 25084 | 250 | 50007
2006/12/26 | 13:20:00 | 2006/12/26 13:20 | 21.545 | 1.11 | 21.178 | 0.367 | 25680 | 25304 | 376 | 75311
2006/12/26 | 13:40:00 | 2006/12/26 13:40 | 21.838 | 1.115 | 21.365 | 0.473 | 26030 | 25526 | 504 | 100837
2006/12/26 | 14:00:00 | 2006/12/26 14:00 | 22.193 | 1.121 | 21.612 | 0.581 | 26405 | 25786 | 632 | 126623
2006/12/26 | 14:20:00 | 2006/12/26 14:20 | 22.592 | 1.128 | 21.902 | 0.69 | 26871 | 26109 | 762 | 152732
2006/12/26 | 14:40:00 | 2006/12/26 14:40 | 22.997 | 1.134 | 22.197 | 0.8 | 27353 | 26459 | 894 | 179191
2006/12/26 | 15:00:00 | 2006/12/26 15:00 | 23.406 | 1.141 | 22.494 | 0.912 | 27841 | 26814 | 1028 | 206005
2006/12/26 | 15:20:00 | 2006/12/26 15:20 | 23.862 | 1.148 | 22.836 | 1.026 | 28345 | 27198 | 1163 | 233203
2006/12/26 | 15:40:00 | 2006/12/26 15:40 | 24.324 | 1.156 | 23.183 | 1.141 | 28911 | 27611 | 1300 | 260814
2006/12/26 | 16:00:00 | 2006/12/26 16:00 | 24.791 | 1.163 | 23.533 | 1.258 | 29484 | 28029 | 1440 | 288843
2006/12/26 | 16:20:00 | 2006/12/26 16:20 | 25.353 | 1.172 | 23.975 | 1.378 | 30117 | 28505 | 1582 | 317348
2006/12/26 | 16:40:00 | 2006/12/26 16:40 | 25.877 | 1.18 | 24.378 | 1.499 | 30727 | 29012 | 1726 | 346360
2006/12/26 | 17:00:00 | 2006/12/26 17:00 | 26.432 | 1.188 | 24.81 | 1.622 | 31385 | 29513 | 1872 | 375873
2006/12/26 | 17:20:00 | 2006/12/26 17:20 | 26.926 | 1.195 | 25.179 | 1.747 | 31998 | 29993 | 2022 | 405866
2006/12/26 | 17:40:00 | 2006/12/26 17:40 | 27.496 | 1.204 | 25.621 | 1.875 | 32652 | 30480 | 2173 | 436346
2006/12/26 | 18:00:00 | 2006/12/26 18:00 | 28.072 | 1.212 | 26.068 | 2.004 | 33340 | 31014 | 2327 | 467360
2006/12/26 | 18:20:00 | 2006/12/26 18:20 | 28.586 | 1.219 | 26.45 | 2.136 | 33978 | 31511 | 2484 | 498871
2006/12/26 | 18:40:00 | 2006/12/26 18:40 | 29.154 | 1.227 | 26.885 | 2.269 | 34655 | 32001 | 2643 | 530872
2006/12/26 | 19:00:00 | 2006/12/26 19:00 | 29.705 | 1.235 | 27.3 | 2.405 | 35298 | 32511 | 2805 | 563383
2006/12/26 | 19:20:00 | 2006/12/26 19:20 | 30.239 | 1.242 | 27.696 | 2.543 | 35948 | 32997 | 2969 | 596380
2006/12/26 | 19:40:00 | 2006/12/26 19:40 | 30.754 | 1.249 | 28.071 | 2.683 | 36607 | 33460 | 3136 | 629840
2006/12/26 | 20:00:00 | 2006/12/26 20:00 | 31.249 | 1.256 | 28.425 | 2.824 | 37201 | 33897 | 3304 | 663737
2006/12/26 | 20:20:00 | 2006/12/26 20:20 | 31.75 | 1.263 | 28.782 | 2.968 | 37799 | 34324 | 3475 | 698061
2006/12/26 | 20:40:00 | 2006/12/26 20:40 | 32.176 | 1.268 | 29.063 | 3.113 | 38357 | 34707 | 3648 | 732768
2006/12/26 | 21:00:00 | 2006/12/26 21:00 | 32.647 | 1.275 | 29.388 | 3.259 | 38900 | 35071 | 3823 | 767839
2006/12/26 | 21:20:00 | 2006/12/26 21:20 | 33.048 | 1.281 | 29.641 | 3.407 | 39396 | 35417 | 4000 | 803256
2006/12/26 | 21:40:00 | 2006/12/26 21:40 | 33.535 | 1.287 | 29.978 | 3.557 | 39959 | 35771 | 4178 | 839027
2006/12/26 | 22:00:00 | 2006/12/26 22:00 | 33.927 | 1.292 | 30.219 | 3.708 | 40477 | 36119 | 4359 | 875146
2006/12/26 | 22:20:00 | 2006/12/26 22:20 | 34.376 | 1.298 | 30.516 | 3.86 | 40963 | 36441 | 4540 | 911587
2006/12/26 | 22:40:00 | 2006/12/26 22:40 | 34.775 | 1.303 | 30.762 | 4.013 | 41516 | 36767 | 4724 | 948354
2006/12/26 | 23:00:00 | 2006/12/26 23:00 | 35.123 | 1.307 | 30.955 | 4.168 | 41919 | 37030 | 4909 | 985384
2006/12/26 | 23:20:00 | 2006/12/26 23:20 | 35.473 | 1.311 | 31.149 | 4.324 | 42377 | 37263 | 5095 | 1022647
2006/12/26 | 23:40:00 | 2006/12/26 23:40 | 35.825 | 1.316 | 31.345 | 4.48 | 42779 | 37496 | 5282 | 1060143
2006/12/27 | 00:00:00 | 2006/12/27 00:00 | 36.098 | 1.319 | 31.46 | 4.638 | 43154 | 37683 | 5471 | 1097826
2006/12/27 | 00:20:00 | 2006/12/27 00:20 | 36.427 | 1.323 | 31.631 | 4.796 | 43495 | 37855 | 5660 | 1135681
2006/12/27 | 00:40:00 | 2006/12/27 00:40 | 36.979 | 1.33 | 32.024 | 4.955 | 44016 | 38193 | 5851 | 1173874
2006/12/27 | 01:00:00 | 2006/12/27 01:00 | 37.76 | 1.339 | 32.643 | 5.117 | 44822 | 38800 | 6044 | 1212674
2006/12/27 | 01:20:00 | 2006/12/27 01:20 | 38.581 | 1.349 | 33.298 | 5.283 | 45762 | 39565 | 6240 | 1252239
2006/12/27 | 01:40:00 | 2006/12/27 01:40 | 39.527 | 1.36 | 34.075 | 5.452 | 46849 | 40424 | 6441 | 1292663
2006/12/27 | 02:00:00 | 2006/12/27 02:00 | 40.605 | 1.372 | 34.98 | 5.625 | 48099 | 41434 | 6646 | 1334097
2006/12/27 | 02:20:00 | 2006/12/27 02:20 | 41.702 | 1.384 | 35.9 | 5.802 | 49361 | 42528 | 6856 | 1376625
2006/12/27 | 02:40:00 | 2006/12/27 02:40 | 42.786 | 1.396 | 36.802 | 5.984 | 50705 | 43621 | 7072 | 1420246
2006/12/27 | 03:00:00 | 2006/12/27 03:00 | 43.856 | 1.408 | 37.685 | 6.171 | 51984 | 44692 | 7293 | 1464938
2006/12/27 | 03:20:00 | 2006/12/27 03:20 | 44.723 | 1.417 | 38.361 | 6.362 | 53169 | 45628 | 7520 | 1510566
2006/12/27 | 03:40:00 | 2006/12/27 03:40 | 45.51 | 1.426 | 38.954 | 6.556 | 54138 | 46389 | 7750 | 1556955
2006/12/27 | 04:00:00 | 2006/12/27 04:00 | 46.212 | 1.433 | 39.46 | 6.752 | 55056 | 47049 | 7985 | 1604004
2006/12/27 | 04:20:00 | 2006/12/27 04:20 | 46.79 | 1.439 | 39.839 | 6.951 | 55824 | 47580 | 8222 | 1651584
2006/12/27 | 04:40:00 | 2006/12/27 04:40 | 47.113 | 1.442 | 39.962 | 7.151 | 56373 | 47881 | 8461 | 1699465
2006/12/27 | 05:00:00 | 2006/12/27 05:00 | 47.275 | 1.444 | 39.924 | 7.351 | 56633 | 47932 | 8701 | 1747397
2006/12/27 | 05:20:00 | 2006/12/27 05:20 | 47.302 | 1.444 | 39.751 | 7.551 | 56746 | 47805 | 8941 | 1795202
2006/12/27 | 05:40:00 | 2006/12/27 05:40 | 47.329 | 1.445 | 39.579 | 7.75 | 56779 | 47598 | 9180 | 1842800
2006/12/27 | 06:00:00 | 2006/12/27 06:00 | 47.356 | 1.445 | 39.409 | 7.947 | 56811 | 47393 | 9418 | 1890193
2006/12/27 | 06:20:00 | 2006/12/27 06:20 | 47.437 | 1.446 | 39.292 | 8.145 | 56857 | 47220 | 9655 | 1937413
2006/12/27 | 06:40:00 | 2006/12/27 06:40 | 47.535 | 1.447 | 39.194 | 8.341 | 56991 | 47092 | 9892 | 1984505
2006/12/27 | 07:00:00 | 2006/12/27 07:00 | 47.665 | 1.448 | 39.127 | 8.538 | 57108 | 46993 | 10127 | 2031498
2006/12/27 | 07:20:00 | 2006/12/27 07:20 | 47.828 | 1.45 | 39.094 | 8.734 | 57296 | 46933 | 10363 | 2078431
2006/12/27 | 07:40:00 | 2006/12/27 07:40 | 47.992 | 1.451 | 39.062 | 8.93 | 57492 | 46894 | 10598 | 2125325
2006/12/27 | 08:00:00 | 2006/12/27 08:00 | 48.254 | 1.454 | 39.128 | 9.126 | 57724 | 46914 | 10833 | 2172239
2006/12/27 | 08:20:00 | 2006/12/27 08:20 | 48.584 | 1.457 | 39.262 | 9.322 | 58103 | 47034 | 11069 | 2219273
2006/12/27 | 08:40:00 | 2006/12/27 08:40 | 48.947 | 1.461 | 39.428 | 9.519 | 58503 | 47214 | 11305 | 2266487
2006/12/27 | 09:00:00 | 2006/12/27 09:00 | 49.246 | 1.464 | 39.529 | 9.717 | 58964 | 47374 | 11542 | 2313861
2006/12/27 | 09:20:00 | 2006/12/27 09:20 | 49.68 | 1.468 | 39.764 | 9.916 | 59379 | 47576 | 11780 | 2361437
2006/12/27 | 09:40:00 | 2006/12/27 09:40 | 50.048 | 1.472 | 39.932 | 10.116 | 59821 | 47818 | 12019 | 2409255
2006/12/27 | 10:00:00 | 2006/12/27 10:00 | 50.453 | 1.476 | 40.137 | 10.316 | 60325 | 48041 | 12259 | 2457296
2006/12/27 | 10:20:00 | 2006/12/27 10:20 | 50.791 | 1.479 | 40.273 | 10.518 | 60746 | 48246 | 12501 | 2505542
2006/12/27 | 10:40:00 | 2006/12/27 10:40 | 51.131 | 1.483 | 40.411 | 10.72 | 61153 | 48410 | 12743 | 2553952
2006/12/27 | 11:00:00 | 2006/12/27 11:00 | 51.472 | 1.486 | 40.549 | 10.923 | 61561 | 48576 | 12986 | 2602528
2006/12/27 | 11:20:00 | 2006/12/27 11:20 | 51.609 | 1.487 | 40.483 | 11.126 | 61799 | 48619 | 13229 | 2651147
2006/12/27 | 11:40:00 | 2006/12/27 11:40 | 51.746 | 1.489 | 40.417 | 11.329 | 62037 | 48540 | 13473 | 2699687
2006/12/27 | 12:00:00 | 2006/12/27 12:00 | 51.883 | 1.49 | 40.352 | 11.531 | 62165 | 48461 | 13716 | 2748148
2006/12/27 | 12:20:00 | 2006/12/27 12:20 | 52.055 | 1.492 | 40.322 | 11.733 | 62363 | 48404 | 13959 | 2796552
2006/12/27 | 12:40:00 | 2006/12/27 12:40 | 52.117 | 1.492 | 40.182 | 11.935 | 62516 | 48302 | 14201 | 2844854
2006/12/27 | 13:00:00 | 2006/12/27 13:00 | 52.151 | 1.493 | 40.015 | 12.136 | 62561 | 48118 | 14443 | 2892972
2006/12/27 | 13:20:00 | 2006/12/27 13:20 | 52.186 | 1.493 | 39.85 | 12.336 | 62602 | 47919 | 14684 | 2940891
2006/12/27 | 13:40:00 | 2006/12/27 13:40 | 52.289 | 1.494 | 39.753 | 12.536 | 62692 | 47762 | 14923 | 2988653
2006/12/27 | 14:00:00 | 2006/12/27 14:00 | 52.255 | 1.494 | 39.52 | 12.735 | 62726 | 47564 | 15162 | 2988653
2006/12/27 | 14:20:00 | 2006/12/27 14:20 | 52.22 | 1.493 | 39.288 | 12.932 | 62685 | 47285 | 15400 | 2988653
2006/12/27 | 14:40:00 | 2006/12/27 14:40 | 52.158 | 1.493 | 39.03 | 13.128 | 62640 | 46991 | 15636 | 2988653
2006/12/27 | 15:00:00 | 2006/12/27 15:00 | 51.883 | 1.49 | 38.56 | 13.323 | 62449 | 46554 | 15871 | 2988653
2006/12/27 | 15:20:00 | 2006/12/27 15:20 | 51.643 | 1.488 | 38.128 | 13.515 | 62140 | 46013 | 16103 | 2988653
2006/12/27 | 15:40:00 | 2006/12/27 15:40 | 51.199 | 1.483 | 37.494 | 13.705 | 61705 | 45373 | 16332 | 2988653
2006/12/27 | 16:00:00 | 2006/12/27 16:00 | 50.757 | 1.479 | 36.866 | 13.891 | 61198 | 44616 | 16557 | 2988653
2006/12/27 | 16:20:00 | 2006/12/27 16:20 | 50.351 | 1.475 | 36.277 | 14.074 | 60689 | 43886 | 16779 | 2988653
2006/12/27 | 16:40:00 | 2006/12/27 16:40 | 49.847 | 1.47 | 35.593 | 14.254 | 60119 | 43122 | 16997 | 2988653
2006/12/27 | 17:00:00 | 2006/12/27 17:00 | 49.346 | 1.465 | 34.915 | 14.431 | 59515 | 42305 | 17211 | 2988653
2006/12/27 | 17:20:00 | 2006/12/27 17:20 | 48.848 | 1.46 | 34.244 | 14.604 | 58916 | 41495 | 17421 | 2988653
2006/12/27 | 17:40:00 | 2006/12/27 17:40 | 48.32 | 1.455 | 33.546 | 14.774 | 58316 | 40674 | 17627 | 2988653
2006/12/27 | 18:00:00 | 2006/12/27 18:00 | 47.763 | 1.449 | 32.822 | 14.941 | 57626 | 39821 | 17829 | 2988653
2006/12/27 | 18:20:00 | 2006/12/27 18:20 | 47.178 | 1.443 | 32.075 | 15.103 | 56941 | 38938 | 18026 | 2988653
2006/12/27 | 18:40:00 | 2006/12/27 18:40 | 46.565 | 1.437 | 31.303 | 15.262 | 56261 | 38027 | 18219 | 2988653
2006/12/27 | 19:00:00 | 2006/12/27 19:00 | 45.924 | 1.43 | 30.507 | 15.417 | 55493 | 37086 | 18407 | 2988653
2006/12/27 | 19:20:00 | 2006/12/27 19:20 | 45.446 | 1.425 | 29.878 | 15.568 | 54822 | 36231 | 18591 | 2988653
2006/12/27 | 19:40:00 | 2006/12/27 19:40 | 45.098 | 1.421 | 29.381 | 15.717 | 54311 | 35555 | 18771 | 2988653
2006/12/27 | 20:00:00 | 2006/12/27 20:00 | 44.972 | 1.42 | 29.109 | 15.863 | 53997 | 35094 | 18948 | 2988653
2006/12/27 | 20:20:00 | 2006/12/27 20:20 | 44.972 | 1.42 | 28.963 | 16.009 | 53966 | 34843 | 19123 | 2988653
2006/12/27 | 20:40:00 | 2006/12/27 20:40 | 44.972 | 1.42 | 28.818 | 16.154 | 53966 | 34669 | 19298 | 2988653
2006/12/27 | 21:00:00 | 2006/12/27 21:00 | 44.972 | 1.42 | 28.674 | 16.298 | 53966 | 34495 | 19471 | 2988653
2006/12/27 | 21:20:00 | 2006/12/27 21:20 | 45.351 | 1.424 | 28.909 | 16.442 | 54171 | 34550 | 19644 | 2988653
2006/12/27 | 21:40:00 | 2006/12/27 21:40 | 45.828 | 1.429 | 29.24 | 16.588 | 54707 | 34889 | 19818 | 2988653
2006/12/27 | 22:00:00 | 2006/12/27 22:00 | 46.308 | 1.434 | 29.573 | 16.735 | 55281 | 35288 | 19994 | 2988653
2006/12/27 | 22:20:00 | 2006/12/27 22:20 | 46.822 | 1.439 | 29.937 | 16.885 | 55924 | 35706 | 20172 | 2988653
2006/12/27 | 22:40:00 | 2006/12/27 22:40 | 47.275 | 1.444 | 30.24 | 17.035 | 56443 | 36106 | 20352 | 2988653
2006/12/27 | 23:00:00 | 2006/12/27 23:00 | 47.665 | 1.448 | 30.477 | 17.188 | 56987 | 36430 | 20534 | 2988653
2006/12/27 | 23:20:00 | 2006/12/27 23:20 | 47.992 | 1.451 | 30.651 | 17.341 | 57394 | 36677 | 20717 | 2988653
2006/12/27 | 23:40:00 | 2006/12/27 23:40 | 48.189 | 1.453 | 30.695 | 17.494 | 57724 | 36807 | 20901 | 2988653
2006/12/28 | 00:00:00 | 2006/12/28 00:00 | 48.254 | 1.454 | 30.606 | 17.648 | 57889 | 36780 | 21086 | 2988653
2006/12/28 | 00:20:00 | 2006/12/28 00:20 | 48.342 | 1.455 | 30.541 | 17.801 | 57985 | 36688 | 21270 | 2988653
2006/12/28 | 00:40:00 | 2006/12/28 00:40 | 48.314 | 1.455 | 30.36 | 17.954 | 57994 | 36540 | 21453 | 2988653
2006/12/28 | 01:00:00 | 2006/12/28 01:00 | 48.287 | 1.454 | 30.181 | 18.106 | 57961 | 36325 | 21636 | 2988653
2006/12/28 | 01:20:00 | 2006/12/28 01:20 | 48.26 | 1.454 | 30.003 | 18.257 | 57928 | 36111 | 21817 | 2988653
2006/12/28 | 01:40:00 | 2006/12/28 01:40 | 48.057 | 1.452 | 29.651 | 18.406 | 57788 | 35793 | 21998 | 2988653
2006/12/28 | 02:00:00 | 2006/12/28 02:00 | 47.861 | 1.45 | 29.307 | 18.554 | 57598 | 35375 | 22176 | 2988653
2006/12/28 | 02:20:00 | 2006/12/28 02:20 | 47.633 | 1.448 | 28.933 | 18.7 | 57320 | 34944 | 22352 | 2988653
2006/12/28 | 02:40:00 | 2006/12/28 02:40 | 47.21 | 1.443 | 28.367 | 18.843 | 56906 | 34380 | 22526 | 2988653
2006/12/28 | 03:00:00 | 2006/12/28 03:00 | 46.984 | 1.441 | 27.999 | 18.985 | 56493 | 33820 | 22697 | 2988653
2006/12/28 | 03:20:00 | 2006/12/28 03:20 | 46.565 | 1.437 | 27.441 | 19.124 | 56106 | 33264 | 22865 | 2988653
2006/12/28 | 03:40:00 | 2006/12/28 03:40 | 46.116 | 1.432 | 26.856 | 19.26 | 55623 | 32579 | 23030 | 2988653
2006/12/28 | 04:00:00 | 2006/12/28 04:00 | 45.733 | 1.428 | 26.34 | 19.393 | 55086 | 31918 | 23192 | 2988653
2006/12/28 | 04:20:00 | 2006/12/28 04:20 | 45.32 | 1.424 | 25.796 | 19.524 | 54608 | 31282 | 23350 | 2988653
2006/12/28 | 04:40:00 | 2006/12/28 04:40 | 44.878 | 1.419 | 25.226 | 19.652 | 54133 | 30614 | 23505 | 2988653
2006/12/28 | 05:00:00 | 2006/12/28 05:00 | 44.412 | 1.414 | 24.635 | 19.777 | 53574 | 29917 | 23657 | 2988653
2006/12/28 | 05:20:00 | 2006/12/28 05:20 | 43.887 | 1.408 | 23.989 | 19.898 | 53001 | 29174 | 23805 | 2988653
2006/12/28 | 05:40:00 | 2006/12/28 05:40 | 43.365 | 1.403 | 23.348 | 20.017 | 52350 | 28402 | 23949 | 2988653
2006/12/28 | 06:00:00 | 2006/12/28 06:00 | 42.846 | 1.397 | 22.714 | 20.132 | 51704 | 27637 | 24090 | 2988653
2006/12/28 | 06:20:00 | 2006/12/28 06:20 | 42.301 | 1.391 | 22.056 | 20.245 | 51066 | 26862 | 24226 | 2988653
2006/12/28 | 06:40:00 | 2006/12/28 06:40 | 41.731 | 1.385 | 21.377 | 20.354 | 50434 | 26060 | 24359 | 2988653
2006/12/28 | 07:00:00 | 2006/12/28 07:00 | 41.047 | 1.377 | 20.588 | 20.459 | 49688 | 25179 | 24487 | 2988653
2006/12/28 | 07:20:00 | 2006/12/28 07:20 | 40.458 | 1.37 | 19.898 | 20.56 | 48903 | 24292 | 24611 | 2988653
2006/12/28 | 07:40:00 | 2006/12/28 07:40 | 39.845 | 1.363 | 19.187 | 20.658 | 48196 | 23451 | 24731 | 2988653
2006/12/28 | 08:00:00 | 2006/12/28 08:00 | 39.123 | 1.355 | 18.371 | 20.752 | 47380 | 22535 | 24846 | 2988653
2006/12/28 | 08:20:00 | 2006/12/28 08:20 | 38.552 | 1.348 | 17.709 | 20.843 | 46604 | 21648 | 24957 | 2988653
2006/12/28 | 08:40:00 | 2006/12/28 08:40 | 37.957 | 1.341 | 17.027 | 20.93 | 45918 | 20842 | 25063 | 2988653
2006/12/28 | 09:00:00 | 2006/12/28 09:00 | 37.34 | 1.334 | 16.327 | 21.013 | 45157 | 20012 | 25166 | 2988653
2006/12/28 | 09:20:00 | 2006/12/28 09:20 | 36.647 | 1.326 | 15.554 | 21.093 | 44391 | 19128 | 25264 | 2988653
2006/12/28 | 09:40:00 | 2006/12/28 09:40 | 36.071 | 1.319 | 14.901 | 21.17 | 43617 | 18273 | 25358 | 2988653
2006/12/28 | 10:00:00 | 2006/12/28 10:00 | 35.446 | 1.311 | 14.203 | 21.243 | 42929 | 17463 | 25447 | 2988653
2006/12/28 | 10:20:00 | 2006/12/28 10:20 | 34.855 | 1.304 | 13.543 | 21.312 | 42200 | 16648 | 25533 | 2988653
2006/12/28 | 10:40:00 | 2006/12/28 10:40 | 34.271 | 1.296 | 12.893 | 21.378 | 41475 | 15861 | 25614 | 2988653
2006/12/28 | 11:00:00 | 2006/12/28 11:00 | 33.691 | 1.289 | 12.25 | 21.441 | 40758 | 15085 | 25692 | 2988653
2006/12/28 | 11:20:00 | 2006/12/28 11:20 | 33.094 | 1.281 | 11.593 | 21.501 | 40052 | 14306 | 25765 | 2988653
2006/12/28 | 11:40:00 | 2006/12/28 11:40 | 32.602 | 1.274 | 11.044 | 21.558 | 39422 | 13582 | 25835 | 2988653
2006/12/28 | 12:00:00 | 2006/12/28 12:00 | 32.078 | 1.267 | 10.466 | 21.612 | 38797 | 12906 | 25902 | 2988653
2006/12/28 | 12:20:00 | 2006/12/28 12:20 | 31.574 | 1.26 | 9.911 | 21.663 | 38191 | 12226 | 25965 | 2988653
2006/12/28 | 12:40:00 | 2006/12/28 12:40 | 31.1 | 1.254 | 9.389 | 21.711 | 37592 | 11580 | 26024 | 2988653
2006/12/28 | 13:00:00 | 2006/12/28 13:00 | 30.729 | 1.249 | 8.972 | 21.757 | 37097 | 11016 | 26081 | 2988653
2006/12/28 | 13:20:00 | 2006/12/28 13:20 | 30.361 | 1.244 | 8.56 | 21.801 | 36654 | 10519 | 26135 | 2988653
2006/12/28 | 13:40:00 | 2006/12/28 13:40 | 29.995 | 1.239 | 8.152 | 21.843 | 36213 | 10027 | 26186 | 2988653
2006/12/28 | 14:00:00 | 2006/12/28 14:00 | 29.561 | 1.233 | 7.678 | 21.883 | 35751 | 9498 | 26235 | 2988653
2006/12/28 | 14:20:00 | 2006/12/28 14:20 | 29.249 | 1.229 | 7.329 | 21.92 | 35269 | 9004 | 26282 | 2988653
2006/12/28 | 14:40:00 | 2006/12/28 14:40 | 28.917 | 1.224 | 6.961 | 21.956 | 34911 | 8574 | 26326 | 2988653
2006/12/28 | 15:00:00 | 2006/12/28 15:00 | 28.633 | 1.22 | 6.643 | 21.99 | 34513 | 8162 | 26368 | 2988653
2006/12/28 | 15:20:00 | 2006/12/28 15:20 | 28.492 | 1.218 | 6.469 | 22.023 | 34241 | 7867 | 26408 | 2988653

## Event 157
Hydrograph info for event 157 for B1H005 in period 19721001 to 20241203
Hydrograph period: 2006/12/29 12:00:00 to 2007/01/10 21:40:00 Date of peak: 2007/01/01 00:00:00 Peak flow: 196.813m³/sec
Date | Time | Date + Time | Observed (m³/sec) | Observed H(m) | Q-Dxi (m³/sec) | Q-Bxi (m³/sec) | Q-Txi (m³) | Q-Dxi (m³) | Q-Bxi (m³) | Cum. Q-Dri (m³)
2006/12/29 | 12:00:00 | 2006/12/29 12:00 | 28.562 | 1.219 | 28.491 | 0.071 | 0 | 0 | 0 | 0
2006/12/29 | 12:20:00 | 2006/12/29 12:20 | 28.964 | 1.225 | 28.749 | 0.215 | 34499 | 34344 | 172 | 34344
2006/12/29 | 12:40:00 | 2006/12/29 12:40 | 29.585 | 1.233 | 29.225 | 0.36 | 35094 | 34784 | 345 | 69128
2006/12/29 | 13:00:00 | 2006/12/29 13:00 | 31.026 | 1.253 | 30.516 | 0.51 | 36223 | 35845 | 522 | 104973
2006/12/29 | 13:20:00 | 2006/12/29 13:20 | 32.686 | 1.276 | 32.019 | 0.667 | 38260 | 37521 | 706 | 142494
2006/12/29 | 13:40:00 | 2006/12/29 13:40 | 34.192 | 1.295 | 33.362 | 0.83 | 40146 | 39229 | 898 | 181723
2006/12/29 | 14:00:00 | 2006/12/29 14:00 | 35.365 | 1.31 | 34.365 | 1 | 41770 | 40636 | 1098 | 222359
2006/12/29 | 14:20:00 | 2006/12/29 14:20 | 36.731 | 1.327 | 35.556 | 1.175 | 43255 | 41952 | 1305 | 264311
2006/12/29 | 14:40:00 | 2006/12/29 14:40 | 38.184 | 1.344 | 36.827 | 1.357 | 44958 | 43430 | 1519 | 307741
2006/12/29 | 15:00:00 | 2006/12/29 15:00 | 39.642 | 1.361 | 38.097 | 1.545 | 46652 | 44955 | 1741 | 352696
2006/12/29 | 15:20:00 | 2006/12/29 15:20 | 41.108 | 1.378 | 39.369 | 1.739 | 48447 | 46480 | 1970 | 399176
2006/12/29 | 15:40:00 | 2006/12/29 15:40 | 42.696 | 1.395 | 40.756 | 1.94 | 50278 | 48075 | 2207 | 447251
2006/12/29 | 16:00:00 | 2006/12/29 16:00 | 44.226 | 1.412 | 42.079 | 2.147 | 52150 | 49701 | 2452 | 496952
2006/12/29 | 16:20:00 | 2006/12/29 16:20 | 45.574 | 1.426 | 43.213 | 2.361 | 53899 | 51175 | 2705 | 548127
2006/12/29 | 16:40:00 | 2006/12/29 16:40 | 46.888 | 1.44 | 44.308 | 2.58 | 55459 | 52512 | 2965 | 600639
2006/12/29 | 17:00:00 | 2006/12/29 17:00 | 48.254 | 1.454 | 45.449 | 2.805 | 57106 | 53854 | 3231 | 654493
2006/12/29 | 17:20:00 | 2006/12/29 17:20 | 49.58 | 1.467 | 46.544 | 3.036 | 58699 | 55196 | 3505 | 709689
2006/12/29 | 17:40:00 | 2006/12/29 17:40 | 50.893 | 1.48 | 47.621 | 3.272 | 60298 | 56499 | 3785 | 766188
2006/12/29 | 18:00:00 | 2006/12/29 18:00 | 52.193 | 1.493 | 48.68 | 3.513 | 61825 | 57781 | 4071 | 823969
2006/12/29 | 18:20:00 | 2006/12/29 18:20 | 54.008 | 1.51 | 50.247 | 3.761 | 63566 | 59356 | 4365 | 883325
2006/12/29 | 18:40:00 | 2006/12/29 18:40 | 56.435 | 1.533 | 52.417 | 4.018 | 66293 | 61598 | 4668 | 944923
2006/12/29 | 19:00:00 | 2006/12/29 19:00 | 58.186 | 1.549 | 53.901 | 4.285 | 68875 | 63791 | 4982 | 1008714
2006/12/29 | 19:20:00 | 2006/12/29 19:20 | 59.71 | 1.563 | 55.152 | 4.558 | 70789 | 65432 | 5306 | 1074146
2006/12/29 | 19:40:00 | 2006/12/29 19:40 | 61.144 | 1.575 | 56.306 | 4.838 | 72510 | 66875 | 5637 | 1141021
2006/12/29 | 20:00:00 | 2006/12/29 20:00 | 62.367 | 1.586 | 57.245 | 5.122 | 74133 | 68131 | 5976 | 1209152
2006/12/29 | 20:20:00 | 2006/12/29 20:20 | 63.607 | 1.597 | 58.196 | 5.411 | 75555 | 69264 | 6320 | 1278416
2006/12/29 | 20:40:00 | 2006/12/29 20:40 | 64.821 | 1.607 | 59.116 | 5.705 | 77074 | 70387 | 6670 | 1348803
2006/12/29 | 21:00:00 | 2006/12/29 21:00 | 66.009 | 1.617 | 60.005 | 6.004 | 78497 | 71472 | 7026 | 1420275
2006/12/29 | 21:20:00 | 2006/12/29 21:20 | 67.131 | 1.626 | 60.824 | 6.307 | 79912 | 72497 | 7387 | 1492772
2006/12/29 | 21:40:00 | 2006/12/29 21:40 | 68.267 | 1.636 | 61.653 | 6.614 | 81237 | 73486 | 7752 | 1566258
2006/12/29 | 22:00:00 | 2006/12/29 22:00 | 69.299 | 1.644 | 62.374 | 6.925 | 82537 | 74416 | 8123 | 1640674
2006/12/29 | 22:20:00 | 2006/12/29 22:20 | 70.475 | 1.653 | 63.236 | 7.239 | 83893 | 75366 | 8499 | 1716040
2006/12/29 | 22:40:00 | 2006/12/29 22:40 | 71.494 | 1.661 | 63.936 | 7.558 | 85201 | 76303 | 8879 | 1792343
2006/12/29 | 23:00:00 | 2006/12/29 23:00 | 72.352 | 1.668 | 64.472 | 7.88 | 86307 | 77045 | 9263 | 1869388
2006/12/29 | 23:20:00 | 2006/12/29 23:20 | 72.912 | 1.672 | 64.708 | 8.204 | 87190 | 77508 | 9650 | 1946896
2006/12/29 | 23:40:00 | 2006/12/29 23:40 | 73.646 | 1.678 | 65.117 | 8.529 | 87914 | 77895 | 10040 | 2024791
2006/12/30 | 00:00:00 | 2006/12/30 00:00 | 74.427 | 1.684 | 65.57 | 8.857 | 88812 | 78412 | 10432 | 2103203
2006/12/30 | 00:20:00 | 2006/12/30 00:20 | 75.214 | 1.69 | 66.027 | 9.187 | 89816 | 78959 | 10826 | 2182162
2006/12/30 | 00:40:00 | 2006/12/30 00:40 | 76.006 | 1.696 | 66.487 | 9.519 | 90732 | 79509 | 11223 | 2261671
2006/12/30 | 01:00:00 | 2006/12/30 01:00 | 76.537 | 1.7 | 66.685 | 9.852 | 91558 | 79903 | 11623 | 2341574
2006/12/30 | 01:20:00 | 2006/12/30 01:20 | 76.981 | 1.703 | 66.794 | 10.187 | 92110 | 80087 | 12024 | 2421661
2006/12/30 | 01:40:00 | 2006/12/30 01:40 | 77.515 | 1.707 | 66.993 | 10.522 | 92719 | 80272 | 12426 | 2501933
2006/12/30 | 02:00:00 | 2006/12/30 02:00 | 77.739 | 1.709 | 66.881 | 10.858 | 93152 | 80324 | 12828 | 2582257
2006/12/30 | 02:20:00 | 2006/12/30 02:20 | 77.723 | 1.709 | 66.531 | 11.192 | 93277 | 80047 | 13230 | 2662304
2006/12/30 | 02:40:00 | 2006/12/30 02:40 | 77.707 | 1.709 | 66.182 | 11.525 | 93258 | 79628 | 13630 | 2741932
2006/12/30 | 03:00:00 | 2006/12/30 03:00 | 77.691 | 1.709 | 65.835 | 11.856 | 93239 | 79211 | 14028 | 2821143
2006/12/30 | 03:20:00 | 2006/12/30 03:20 | 77.675 | 1.709 | 65.49 | 12.185 | 93219 | 78795 | 14424 | 2899938
2006/12/30 | 03:40:00 | 2006/12/30 03:40 | 77.659 | 1.708 | 65.147 | 12.512 | 93200 | 78382 | 14818 | 2978320
2006/12/30 | 04:00:00 | 2006/12/30 04:00 | 77.643 | 1.708 | 64.805 | 12.838 | 93181 | 77971 | 15210 | 3056291
2006/12/30 | 04:20:00 | 2006/12/30 04:20 | 77.627 | 1.708 | 64.465 | 13.162 | 93162 | 77562 | 15600 | 3133853
2006/12/30 | 04:40:00 | 2006/12/30 04:40 | 77.611 | 1.708 | 64.127 | 13.484 | 93143 | 77155 | 15988 | 3211008
2006/12/30 | 05:00:00 | 2006/12/30 05:00 | 77.337 | 1.706 | 63.533 | 13.804 | 93031 | 76596 | 16373 | 3287604
2006/12/30 | 05:20:00 | 2006/12/30 05:20 | 77.025 | 1.704 | 62.904 | 14.121 | 92649 | 75862 | 16755 | 3363466
2006/12/30 | 05:40:00 | 2006/12/30 05:40 | 76.714 | 1.701 | 62.279 | 14.435 | 92244 | 75110 | 17133 | 3438576
2006/12/30 | 06:00:00 | 2006/12/30 06:00 | 76.271 | 1.698 | 61.526 | 14.745 | 91791 | 74283 | 17508 | 3512859
2006/12/30 | 06:20:00 | 2006/12/30 06:20 | 75.83 | 1.695 | 60.778 | 15.052 | 91260 | 73383 | 17878 | 3586242
2006/12/30 | 06:40:00 | 2006/12/30 06:40 | 75.346 | 1.691 | 59.992 | 15.354 | 90726 | 72462 | 18243 | 3658704
2006/12/30 | 07:00:00 | 2006/12/30 07:00 | 74.689 | 1.686 | 59.036 | 15.653 | 90021 | 71417 | 18604 | 3730121
2006/12/30 | 07:20:00 | 2006/12/30 07:20 | 73.949 | 1.68 | 58.003 | 15.946 | 89214 | 70224 | 18959 | 3800345
2006/12/30 | 07:40:00 | 2006/12/30 07:40 | 73.214 | 1.675 | 56.98 | 16.234 | 88297 | 68990 | 19308 | 3869335
2006/12/30 | 08:00:00 | 2006/12/30 08:00 | 72.352 | 1.668 | 55.835 | 16.517 | 87339 | 67689 | 19650 | 3937024
2006/12/30 | 08:20:00 | 2006/12/30 08:20 | 71.494 | 1.661 | 54.7 | 16.794 | 86307 | 66321 | 19986 | 4003345
2006/12/30 | 08:40:00 | 2006/12/30 08:40 | 70.517 | 1.654 | 53.452 | 17.065 | 85206 | 64891 | 20315 | 4068236
2006/12/30 | 09:00:00 | 2006/12/30 09:00 | 69.675 | 1.647 | 52.345 | 17.33 | 84115 | 63478 | 20637 | 4131714
2006/12/30 | 09:20:00 | 2006/12/30 09:20 | 68.636 | 1.639 | 51.047 | 17.589 | 82985 | 62035 | 20952 | 4193749
2006/12/30 | 09:40:00 | 2006/12/30 09:40 | 67.615 | 1.63 | 49.773 | 17.842 | 81749 | 60492 | 21259 | 4254241
2006/12/30 | 10:00:00 | 2006/12/30 10:00 | 66.608 | 1.622 | 48.52 | 18.088 | 80533 | 58976 | 21558 | 4313217
2006/12/30 | 10:20:00 | 2006/12/30 10:20 | 65.533 | 1.613 | 47.205 | 18.328 | 79312 | 57435 | 21850 | 4370652
2006/12/30 | 10:40:00 | 2006/12/30 10:40 | 64.467 | 1.604 | 45.906 | 18.561 | 77998 | 55866 | 22134 | 4426518
2006/12/30 | 11:00:00 | 2006/12/30 11:00 | 63.411 | 1.595 | 44.623 | 18.788 | 76698 | 54317 | 22410 | 4480835
2006/12/30 | 11:20:00 | 2006/12/30 11:20 | 62.329 | 1.586 | 43.32 | 19.009 | 75415 | 52766 | 22678 | 4533601
2006/12/30 | 11:40:00 | 2006/12/30 11:40 | 61.334 | 1.577 | 42.111 | 19.223 | 74215 | 51259 | 22939 | 4584860
2006/12/30 | 12:00:00 | 2006/12/30 12:00 | 60.31 | 1.568 | 40.879 | 19.431 | 72958 | 49794 | 23192 | 4634654
2006/12/30 | 12:20:00 | 2006/12/30 12:20 | 59.261 | 1.559 | 39.628 | 19.633 | 71715 | 48304 | 23438 | 4682958
2006/12/30 | 12:40:00 | 2006/12/30 12:40 | 58.297 | 1.55 | 38.469 | 19.828 | 70552 | 46858 | 23677 | 4729816
2006/12/30 | 13:00:00 | 2006/12/30 13:00 | 57.305 | 1.541 | 37.287 | 20.018 | 69334 | 45453 | 23908 | 4775269
2006/12/30 | 13:20:00 | 2006/12/30 13:20 | 56.217 | 1.531 | 36.015 | 20.202 | 68112 | 43981 | 24132 | 4819250
2006/12/30 | 13:40:00 | 2006/12/30 13:40 | 55.14 | 1.521 | 34.761 | 20.379 | 66812 | 42465 | 24349 | 4861715
2006/12/30 | 14:00:00 | 2006/12/30 14:00 | 54.181 | 1.512 | 33.63 | 20.551 | 65566 | 41035 | 24558 | 4902750
2006/12/30 | 14:20:00 | 2006/12/30 14:20 | 53.129 | 1.502 | 32.413 | 20.716 | 64385 | 39626 | 24760 | 4942376
2006/12/30 | 14:40:00 | 2006/12/30 14:40 | 52.09 | 1.492 | 31.214 | 20.876 | 63130 | 38176 | 24955 | 4980552
2006/12/30 | 15:00:00 | 2006/12/30 15:00 | 51.063 | 1.482 | 30.034 | 21.029 | 61890 | 36749 | 25143 | 5017301
2006/12/30 | 15:20:00 | 2006/12/30 15:20 | 50.217 | 1.474 | 29.04 | 21.177 | 60767 | 35444 | 25324 | 5052745
2006/12/30 | 15:40:00 | 2006/12/30 15:40 | 49.28 | 1.464 | 27.96 | 21.32 | 59697 | 34200 | 25498 | 5086945
2006/12/30 | 16:00:00 | 2006/12/30 16:00 | 48.55 | 1.457 | 27.092 | 21.458 | 58674 | 33031 | 25667 | 5119976
2006/12/30 | 16:20:00 | 2006/12/30 16:20 | 47.731 | 1.449 | 26.139 | 21.592 | 57768 | 31939 | 25830 | 5151915
2006/12/30 | 16:40:00 | 2006/12/30 16:40 | 47.049 | 1.442 | 25.328 | 21.721 | 56851 | 30881 | 25987 | 5182796
2006/12/30 | 17:00:00 | 2006/12/30 17:00 | 46.404 | 1.435 | 24.558 | 21.846 | 56071 | 29932 | 26140 | 5212728
2006/12/30 | 17:20:00 | 2006/12/30 17:20 | 45.669 | 1.427 | 23.703 | 21.966 | 55220 | 28957 | 26287 | 5241685
2006/12/30 | 17:40:00 | 2006/12/30 17:40 | 45.036 | 1.421 | 22.953 | 22.083 | 54422 | 27993 | 26430 | 5269678
2006/12/30 | 18:00:00 | 2006/12/30 18:00 | 44.412 | 1.414 | 22.215 | 22.197 | 53668 | 27101 | 26568 | 5296779
2006/12/30 | 18:20:00 | 2006/12/30 18:20 | 43.794 | 1.407 | 21.488 | 22.306 | 52924 | 26222 | 26702 | 5323001
2006/12/30 | 18:40:00 | 2006/12/30 18:40 | 43.395 | 1.403 | 20.982 | 22.413 | 52299 | 25482 | 26831 | 5348483
2006/12/30 | 19:00:00 | 2006/12/30 19:00 | 42.846 | 1.397 | 20.33 | 22.516 | 51766 | 24787 | 26957 | 5373270
2006/12/30 | 19:20:00 | 2006/12/30 19:20 | 42.392 | 1.392 | 19.775 | 22.617 | 51142 | 24063 | 27080 | 5397333
2006/12/30 | 19:40:00 | 2006/12/30 19:40 | 42.121 | 1.389 | 19.406 | 22.715 | 50664 | 23509 | 27199 | 5420842
2006/12/30 | 20:00:00 | 2006/12/30 20:00 | 42.121 | 1.389 | 19.309 | 22.812 | 50545 | 23229 | 27316 | 5444071
2006/12/30 | 20:20:00 | 2006/12/30 20:20 | 42.121 | 1.389 | 19.213 | 22.908 | 50545 | 23113 | 27432 | 5467184
2006/12/30 | 20:40:00 | 2006/12/30 20:40 | 42.362 | 1.392 | 19.357 | 23.005 | 50660 | 23142 | 27548 | 5490326
2006/12/30 | 21:00:00 | 2006/12/30 21:00 | 43.12 | 1.4 | 20.016 | 23.104 | 51179 | 23624 | 27665 | 5513950
2006/12/30 | 21:20:00 | 2006/12/30 21:20 | 44.196 | 1.412 | 20.989 | 23.207 | 52388 | 24603 | 27786 | 5538553
2006/12/30 | 21:40:00 | 2006/12/30 21:40 | 45.289 | 1.423 | 21.975 | 23.314 | 53688 | 25779 | 27912 | 5564332
2006/12/30 | 22:00:00 | 2006/12/30 22:00 | 46.5 | 1.436 | 23.073 | 23.427 | 55049 | 27029 | 28045 | 5591361
2006/12/30 | 22:20:00 | 2006/12/30 22:20 | 47.764 | 1.449 | 24.218 | 23.546 | 56510 | 28375 | 28184 | 5619736
2006/12/30 | 22:40:00 | 2006/12/30 22:40 | 49.247 | 1.464 | 25.577 | 23.67 | 58204 | 29877 | 28330 | 5649613
2006/12/30 | 23:00:00 | 2006/12/30 23:00 | 50.859 | 1.48 | 27.057 | 23.802 | 60037 | 31580 | 28484 | 5681193
2006/12/30 | 23:20:00 | 2006/12/30 23:20 | 52.505 | 1.496 | 28.563 | 23.942 | 62040 | 33372 | 28646 | 5714565
2006/12/30 | 23:40:00 | 2006/12/30 23:40 | 53.9 | 1.509 | 29.812 | 24.088 | 63874 | 35025 | 28818 | 5749590
2006/12/31 | 00:00:00 | 2006/12/31 00:00 | 55.353 | 1.523 | 31.112 | 24.241 | 65499 | 36555 | 28997 | 5786145
2006/12/31 | 00:20:00 | 2006/12/31 00:20 | 56.796 | 1.536 | 32.396 | 24.4 | 67288 | 38105 | 29184 | 5824250
2006/12/31 | 00:40:00 | 2006/12/31 00:40 | 58.04 | 1.548 | 33.475 | 24.565 | 68899 | 39523 | 29379 | 5863773
2006/12/31 | 01:00:00 | 2006/12/31 01:00 | 59.41 | 1.56 | 34.674 | 24.736 | 70495 | 40889 | 29581 | 5904662
2006/12/31 | 01:20:00 | 2006/12/31 01:20 | 60.613 | 1.571 | 35.701 | 24.912 | 71985 | 42225 | 29789 | 5946887
2006/12/31 | 01:40:00 | 2006/12/31 01:40 | 61.639 | 1.58 | 36.546 | 25.093 | 73386 | 43348 | 30003 | 5990235
2006/12/31 | 02:00:00 | 2006/12/31 02:00 | 62.714 | 1.589 | 37.435 | 25.279 | 74583 | 44389 | 30223 | 6034624
2006/12/31 | 02:20:00 | 2006/12/31 02:20 | 63.684 | 1.597 | 38.216 | 25.468 | 75838 | 45391 | 30448 | 6080015
2006/12/31 | 02:40:00 | 2006/12/31 02:40 | 64.663 | 1.606 | 39.001 | 25.662 | 77007 | 46330 | 30678 | 6126345
2006/12/31 | 03:00:00 | 2006/12/31 03:00 | 65.413 | 1.612 | 39.554 | 25.859 | 78102 | 47133 | 30912 | 6173478
2006/12/31 | 03:20:00 | 2006/12/31 03:20 | 66.129 | 1.618 | 40.071 | 26.058 | 78953 | 47775 | 31150 | 6221253
2006/12/31 | 03:40:00 | 2006/12/31 03:40 | 66.728 | 1.623 | 40.468 | 26.26 | 79714 | 48323 | 31391 | 6269576
2006/12/31 | 04:00:00 | 2006/12/31 04:00 | 67.332 | 1.628 | 40.868 | 26.464 | 80436 | 48802 | 31634 | 6318378
2006/12/31 | 04:20:00 | 2006/12/31 04:20 | 67.655 | 1.631 | 40.986 | 26.669 | 81021 | 49112 | 31880 | 6367490
2006/12/31 | 04:40:00 | 2006/12/31 04:40 | 67.859 | 1.632 | 40.984 | 26.875 | 81308 | 49182 | 32126 | 6416672
2006/12/31 | 05:00:00 | 2006/12/31 05:00 | 68.062 | 1.634 | 40.982 | 27.08 | 81552 | 49180 | 32373 | 6465852
2006/12/31 | 05:20:00 | 2006/12/31 05:20 | 68.072 | 1.634 | 40.787 | 27.285 | 81681 | 49061 | 32619 | 6514913
2006/12/31 | 05:40:00 | 2006/12/31 05:40 | 68.082 | 1.634 | 40.593 | 27.489 | 81692 | 48828 | 32864 | 6563741
2006/12/31 | 06:00:00 | 2006/12/31 06:00 | 68.091 | 1.634 | 40.399 | 27.692 | 81704 | 48595 | 33108 | 6612336
2006/12/31 | 06:20:00 | 2006/12/31 06:20 | 68.101 | 1.634 | 40.207 | 27.894 | 81716 | 48364 | 33351 | 6660700
2006/12/31 | 06:40:00 | 2006/12/31 06:40 | 68.111 | 1.634 | 40.016 | 28.095 | 81727 | 48134 | 33593 | 6708834
2006/12/31 | 07:00:00 | 2006/12/31 07:00 | 68.121 | 1.634 | 39.826 | 28.295 | 81739 | 47905 | 33834 | 6756739
2006/12/31 | 07:20:00 | 2006/12/31 07:20 | 68.13 | 1.635 | 39.636 | 28.494 | 81750 | 47677 | 34074 | 6804416
2006/12/31 | 07:40:00 | 2006/12/31 07:40 | 68.14 | 1.635 | 39.448 | 28.692 | 81762 | 47450 | 34312 | 6851866
2006/12/31 | 08:00:00 | 2006/12/31 08:00 | 68.15 | 1.635 | 39.26 | 28.89 | 81774 | 47225 | 34549 | 6899091
2006/12/31 | 08:20:00 | 2006/12/31 08:20 | 68.159 | 1.635 | 39.073 | 29.086 | 81785 | 47000 | 34785 | 6946091
2006/12/31 | 08:40:00 | 2006/12/31 08:40 | 68.169 | 1.635 | 38.888 | 29.281 | 81797 | 46776 | 35020 | 6992867
2006/12/31 | 09:00:00 | 2006/12/31 09:00 | 68.179 | 1.635 | 38.703 | 29.476 | 81809 | 46554 | 35254 | 7039421
2006/12/31 | 09:20:00 | 2006/12/31 09:20 | 68.348 | 1.636 | 38.678 | 29.67 | 81859 | 46429 | 35487 | 7085850
2006/12/31 | 09:40:00 | 2006/12/31 09:40 | 68.718 | 1.639 | 38.854 | 29.864 | 82200 | 46519 | 35720 | 7132369
2006/12/31 | 10:00:00 | 2006/12/31 10:00 | 69.424 | 1.645 | 39.364 | 30.06 | 82914 | 46931 | 35955 | 7179300
2006/12/31 | 10:20:00 | 2006/12/31 10:20 | 70.222 | 1.651 | 39.963 | 30.259 | 83727 | 47596 | 36191 | 7226896
2006/12/31 | 10:40:00 | 2006/12/31 10:40 | 71.281 | 1.66 | 40.82 | 30.461 | 84900 | 48470 | 36432 | 7275366
2006/12/31 | 11:00:00 | 2006/12/31 11:00 | 72.352 | 1.668 | 41.684 | 30.668 | 86179 | 49502 | 36678 | 7324868
2006/12/31 | 11:20:00 | 2006/12/31 11:20 | 73.517 | 1.677 | 42.637 | 30.88 | 87489 | 50593 | 36929 | 7375461
2006/12/31 | 11:40:00 | 2006/12/31 11:40 | 74.908 | 1.688 | 43.812 | 31.096 | 89074 | 51870 | 37185 | 7427331
2006/12/31 | 12:00:00 | 2006/12/31 12:00 | 76.006 | 1.696 | 44.688 | 31.318 | 90547 | 53100 | 37448 | 7480431
2006/12/31 | 12:20:00 | 2006/12/31 12:20 | 77.606 | 1.708 | 46.061 | 31.545 | 92069 | 54449 | 37718 | 7534880
2006/12/31 | 12:40:00 | 2006/12/31 12:40 | 79.586 | 1.723 | 47.805 | 31.781 | 94334 | 56320 | 37996 | 7591200
2006/12/31 | 13:00:00 | 2006/12/31 13:00 | 81.412 | 1.736 | 49.388 | 32.024 | 96597 | 58316 | 38283 | 7649516
2006/12/31 | 13:20:00 | 2006/12/31 13:20 | 83.032 | 1.748 | 50.757 | 32.275 | 98664 | 60087 | 38580 | 7709603
2006/12/31 | 13:40:00 | 2006/12/31 13:40 | 84.621 | 1.759 | 52.088 | 32.533 | 100612 | 61707 | 38885 | 7771310
2006/12/31 | 14:00:00 | 2006/12/31 14:00 | 86.324 | 1.771 | 53.526 | 32.798 | 102497 | 63369 | 39198 | 7834679
2006/12/31 | 14:20:00 | 2006/12/31 14:20 | 95.851 | 1.836 | 62.762 | 33.089 | 110081 | 69773 | 39532 | 7904452
2006/12/31 | 14:40:00 | 2006/12/31 14:40 | 100.614 | 1.867 | 67.199 | 33.415 | 118058 | 77977 | 39902 | 7982429
2006/12/31 | 15:00:00 | 2006/12/31 15:00 | 105.248 | 1.896 | 71.486 | 33.762 | 123467 | 83211 | 40306 | 8065640
2006/12/31 | 15:20:00 | 2006/12/31 15:20 | 110.117 | 1.926 | 75.985 | 34.132 | 129012 | 88482 | 40737 | 8154122
2006/12/31 | 15:40:00 | 2006/12/31 15:40 | 114.763 | 1.954 | 80.239 | 34.524 | 135155 | 93735 | 41193 | 8247857
2006/12/31 | 16:00:00 | 2006/12/31 16:00 | 117.811 | 1.972 | 82.879 | 34.932 | 139620 | 97871 | 41674 | 8345728
2006/12/31 | 16:20:00 | 2006/12/31 16:20 | 121.607 | 1.994 | 86.251 | 35.356 | 143520 | 101478 | 42173 | 8447206
2006/12/31 | 16:40:00 | 2006/12/31 16:40 | 127.068 | 2.025 | 91.267 | 35.801 | 148935 | 106511 | 42694 | 8553717
2006/12/31 | 17:00:00 | 2006/12/31 17:00 | 133.39 | 2.06 | 97.117 | 36.273 | 156475 | 113030 | 43245 | 8666747
2006/12/31 | 17:20:00 | 2006/12/31 17:20 | 138.328 | 2.087 | 101.557 | 36.771 | 163019 | 119204 | 43827 | 8785951
2006/12/31 | 17:40:00 | 2006/12/31 17:40 | 142.859 | 2.111 | 105.569 | 37.29 | 168763 | 124275 | 44437 | 8910226
2006/12/31 | 18:00:00 | 2006/12/31 18:00 | 147.732 | 2.136 | 109.902 | 37.83 | 174254 | 129282 | 45072 | 9039508
2006/12/31 | 18:20:00 | 2006/12/31 18:20 | 151.849 | 2.157 | 113.459 | 38.39 | 179791 | 134016 | 45732 | 9173524
2006/12/31 | 18:40:00 | 2006/12/31 18:40 | 155.821 | 2.177 | 116.854 | 38.967 | 184595 | 138187 | 46415 | 9311711
2006/12/31 | 19:00:00 | 2006/12/31 19:00 | 160.063 | 2.198 | 120.501 | 39.562 | 189476 | 142413 | 47118 | 9454124
2006/12/31 | 19:20:00 | 2006/12/31 19:20 | 164.16 | 2.218 | 123.985 | 40.175 | 194527 | 146691 | 47842 | 9600815
2006/12/31 | 19:40:00 | 2006/12/31 19:40 | 167.482 | 2.234 | 126.679 | 40.803 | 199081 | 150398 | 48587 | 9751213
2006/12/31 | 20:00:00 | 2006/12/31 20:00 | 170.84 | 2.25 | 129.395 | 41.445 | 202936 | 153644 | 49349 | 9904857
2006/12/31 | 20:20:00 | 2006/12/31 20:20 | 174.095 | 2.265 | 131.995 | 42.1 | 207061 | 156834 | 50127 | 10061691
2006/12/31 | 20:40:00 | 2006/12/31 20:40 | 177.386 | 2.281 | 134.618 | 42.768 | 210884 | 159967 | 50921 | 10221658
2006/12/31 | 21:00:00 | 2006/12/31 21:00 | 180.28 | 2.294 | 136.831 | 43.449 | 214597 | 162869 | 51730 | 10384527
2006/12/31 | 21:20:00 | 2006/12/31 21:20 | 182.83 | 2.306 | 138.691 | 44.139 | 217865 | 165313 | 52553 | 10549840
2006/12/31 | 21:40:00 | 2006/12/31 21:40 | 187.998 | 2.329 | 143.152 | 44.846 | 222205 | 169106 | 53391 | 10718946
2006/12/31 | 22:00:00 | 2006/12/31 22:00 | 192.033 | 2.347 | 146.462 | 45.571 | 228393 | 173768 | 54250 | 10892714
2006/12/31 | 22:20:00 | 2006/12/31 22:20 | 193.924 | 2.355 | 147.616 | 46.308 | 231573 | 176446 | 55128 | 11069160
2006/12/31 | 22:40:00 | 2006/12/31 22:40 | 195.217 | 2.361 | 148.167 | 47.05 | 233558 | 177470 | 56015 | 11246630
2006/12/31 | 23:00:00 | 2006/12/31 23:00 | 196.128 | 2.365 | 148.335 | 47.793 | 234862 | 177901 | 56906 | 11424531
2006/12/31 | 23:20:00 | 2006/12/31 23:20 | 196.508 | 2.367 | 147.972 | 48.536 | 235582 | 177785 | 57797 | 11602316
2006/12/31 | 23:40:00 | 2006/12/31 23:40 | 196.686 | 2.367 | 147.41 | 49.276 | 235941 | 177230 | 58687 | 11779546
2007/01/01 | 00:00:00 | 2007/01/01 00:00 | 196.813 | 2.368 | 146.8 | 50.013 | 236099 | 176526 | 59573 | 11956072
2007/01/01 | 00:20:00 | 2007/01/01 00:20 | 196.737 | 2.368 | 145.99 | 50.747 | 236157 | 175674 | 60456 | 11956072
2007/01/01 | 00:40:00 | 2007/01/01 00:40 | 196.508 | 2.367 | 145.032 | 51.476 | 235965 | 174613 | 61334 | 11956072
2007/01/01 | 01:00:00 | 2007/01/01 01:00 | 196.128 | 2.365 | 143.927 | 52.201 | 235582 | 173375 | 62206 | 11956072
2007/01/01 | 01:20:00 | 2007/01/01 01:20 | 195.217 | 2.361 | 142.299 | 52.918 | 234862 | 171736 | 63071 | 11956072
2007/01/01 | 01:40:00 | 2007/01/01 01:40 | 194.38 | 2.357 | 140.753 | 53.627 | 233723 | 169831 | 63927 | 11956072
2007/01/01 | 02:00:00 | 2007/01/01 02:00 | 193.165 | 2.352 | 138.837 | 54.328 | 232636 | 167754 | 64773 | 11956072
2007/01/01 | 02:20:00 | 2007/01/01 02:20 | 192.259 | 2.348 | 137.239 | 55.02 | 231307 | 165646 | 65609 | 11956072
2007/01/01 | 02:40:00 | 2007/01/01 02:40 | 190.909 | 2.342 | 135.206 | 55.703 | 229900 | 163467 | 66434 | 11956072
2007/01/01 | 03:00:00 | 2007/01/01 03:00 | 189.786 | 2.337 | 133.41 | 56.376 | 228417 | 161170 | 67247 | 11956072
2007/01/01 | 03:20:00 | 2007/01/01 03:20 | 188.294 | 2.33 | 131.255 | 57.039 | 226848 | 158799 | 68049 | 11956072
2007/01/01 | 03:40:00 | 2007/01/01 03:40 | 186.583 | 2.323 | 128.892 | 57.691 | 224926 | 156088 | 68838 | 11956072
2007/01/01 | 04:00:00 | 2007/01/01 04:00 | 185.104 | 2.316 | 126.772 | 58.332 | 223011 | 153398 | 69614 | 11956072
2007/01/01 | 04:20:00 | 2007/01/01 04:20 | 183.414 | 2.308 | 124.452 | 58.962 | 221057 | 150734 | 70376 | 11956072
2007/01/01 | 04:40:00 | 2007/01/01 04:40 | 181.663 | 2.3 | 122.083 | 59.58 | 219080 | 147921 | 71125 | 11956072
2007/01/01 | 05:00:00 | 2007/01/01 05:00 | 179.845 | 2.292 | 119.659 | 60.186 | 216904 | 145046 | 71859 | 11956072
2007/01/01 | 05:20:00 | 2007/01/01 05:20 | 177.89 | 2.283 | 117.111 | 60.779 | 214692 | 142062 | 72579 | 11956072
2007/01/01 | 05:40:00 | 2007/01/01 05:40 | 175.949 | 2.274 | 114.589 | 61.36 | 212301 | 139020 | 73283 | 11956072
2007/01/01 | 06:00:00 | 2007/01/01 06:00 | 174.023 | 2.265 | 112.095 | 61.928 | 209930 | 136011 | 73972 | 11956072
2007/01/01 | 06:20:00 | 2007/01/01 06:20 | 171.899 | 2.255 | 109.416 | 62.483 | 207552 | 132907 | 74646 | 11956072
2007/01/01 | 06:40:00 | 2007/01/01 06:40 | 169.503 | 2.244 | 106.479 | 63.024 | 204873 | 129537 | 75304 | 11956072
2007/01/01 | 07:00:00 | 2007/01/01 07:00 | 167.272 | 2.233 | 103.721 | 63.551 | 202012 | 126120 | 75945 | 11956072
2007/01/01 | 07:20:00 | 2007/01/01 07:20 | 164.985 | 2.222 | 100.921 | 64.064 | 199304 | 122785 | 76569 | 11956072
2007/01/01 | 07:40:00 | 2007/01/01 07:40 | 162.58 | 2.21 | 98.018 | 64.562 | 196602 | 119363 | 77176 | 11956072
2007/01/01 | 08:00:00 | 2007/01/01 08:00 | 160.063 | 2.198 | 95.017 | 65.046 | 193535 | 115821 | 77765 | 11956072
2007/01/01 | 08:20:00 | 2007/01/01 08:20 | 157.362 | 2.185 | 91.848 | 65.514 | 190453 | 112119 | 78336 | 11956072
2007/01/01 | 08:40:00 | 2007/01/01 08:40 | 154.953 | 2.173 | 88.985 | 65.968 | 187353 | 108500 | 78889 | 11956072
2007/01/01 | 09:00:00 | 2007/01/01 09:00 | 152.44 | 2.16 | 86.034 | 66.406 | 184481 | 105011 | 79424 | 11956072
2007/01/01 | 09:20:00 | 2007/01/01 09:20 | 149.881 | 2.147 | 83.051 | 66.83 | 181485 | 101451 | 79942 | 11956072
2007/01/01 | 09:40:00 | 2007/01/01 09:40 | 147.022 | 2.132 | 79.784 | 67.238 | 178107 | 97701 | 80441 | 11956072
2007/01/01 | 10:00:00 | 2007/01/01 10:00 | 144.065 | 2.117 | 76.435 | 67.63 | 174742 | 93731 | 80921 | 11956072
2007/01/01 | 10:20:00 | 2007/01/01 10:20 | 141.4 | 2.103 | 73.395 | 68.005 | 171323 | 89898 | 81381 | 11956072
2007/01/01 | 10:40:00 | 2007/01/01 10:40 | 138.451 | 2.087 | 70.086 | 68.365 | 167876 | 86089 | 81822 | 11956072
2007/01/01 | 11:00:00 | 2007/01/01 11:00 | 135.591 | 2.072 | 66.883 | 68.708 | 164512 | 82181 | 82244 | 11956072
2007/01/01 | 11:20:00 | 2007/01/01 11:20 | 132.717 | 2.056 | 63.682 | 69.035 | 161027 | 78339 | 82646 | 11956072
2007/01/01 | 11:40:00 | 2007/01/01 11:40 | 129.75 | 2.04 | 60.404 | 69.346 | 157447 | 74451 | 83029 | 11956072
2007/01/01 | 12:00:00 | 2007/01/01 12:00 | 126.88 | 2.024 | 57.239 | 69.641 | 154018 | 70585 | 83393 | 11956072
2007/01/01 | 12:20:00 | 2007/01/01 12:20 | 124.11 | 2.008 | 54.19 | 69.92 | 150633 | 66857 | 83737 | 11956072
2007/01/01 | 12:40:00 | 2007/01/01 12:40 | 121.257 | 1.992 | 51.073 | 70.184 | 147189 | 63157 | 84063 | 11956072
2007/01/01 | 13:00:00 | 2007/01/01 13:00 | 118.665 | 1.977 | 48.232 | 70.433 | 143951 | 59583 | 84370 | 11956072
2007/01/01 | 13:20:00 | 2007/01/01 13:20 | 115.941 | 1.961 | 45.274 | 70.667 | 140720 | 56103 | 84660 | 11956072
2007/01/01 | 13:40:00 | 2007/01/01 13:40 | 113.366 | 1.946 | 42.479 | 70.887 | 137607 | 52651 | 84933 | 11956072
2007/01/01 | 14:00:00 | 2007/01/01 14:00 | 110.77 | 1.93 | 39.677 | 71.093 | 134438 | 49293 | 85188 | 11956072
2007/01/01 | 14:20:00 | 2007/01/01 14:20 | 108.152 | 1.914 | 36.867 | 71.285 | 131312 | 45926 | 85427 | 11956072
2007/01/01 | 14:40:00 | 2007/01/01 14:40 | 105.677 | 1.899 | 34.214 | 71.463 | 128318 | 42648 | 85649 | 11956072
2007/01/01 | 15:00:00 | 2007/01/01 15:00 | 103.175 | 1.883 | 31.547 | 71.628 | 125271 | 39456 | 85855 | 11956072
2007/01/01 | 15:20:00 | 2007/01/01 15:20 | 100.662 | 1.867 | 28.882 | 71.78 | 122262 | 36258 | 86045 | 11956072
2007/01/01 | 15:40:00 | 2007/01/01 15:40 | 98.338 | 1.852 | 26.42 | 71.918 | 119397 | 33181 | 86219 | 11956072
2007/01/01 | 16:00:00 | 2007/01/01 16:00 | 96.044 | 1.837 | 23.999 | 72.045 | 116627 | 30252 | 86378 | 11956072
2007/01/01 | 16:20:00 | 2007/01/01 16:20 | 93.684 | 1.821 | 21.525 | 72.159 | 113870 | 27315 | 86522 | 11956072
2007/01/01 | 16:40:00 | 2007/01/01 16:40 | 91.405 | 1.806 | 19.144 | 72.261 | 111026 | 24402 | 86652 | 11956072
2007/01/01 | 17:00:00 | 2007/01/01 17:00 | 89.205 | 1.791 | 16.854 | 72.351 | 108364 | 21599 | 86767 | 11956072
2007/01/01 | 17:20:00 | 2007/01/01 17:20 | 87.184 | 1.777 | 14.754 | 72.43 | 105866 | 18965 | 86868 | 11956072
2007/01/01 | 17:40:00 | 2007/01/01 17:40 | 85.187 | 1.763 | 12.688 | 72.499 | 103419 | 16465 | 86957 | 11956072
2007/01/01 | 18:00:00 | 2007/01/01 18:00 | 83.217 | 1.749 | 10.66 | 72.557 | 101006 | 14009 | 87034 | 11956072
2007/01/01 | 18:20:00 | 2007/01/01 18:20 | 81.367 | 1.736 | 8.761 | 72.606 | 98748 | 11652 | 87098 | 11956072
2007/01/01 | 18:40:00 | 2007/01/01 18:40 | 79.541 | 1.722 | 6.896 | 72.645 | 96542 | 9394 | 87151 | 11956072
2007/01/01 | 19:00:00 | 2007/01/01 19:00 | 77.873 | 1.71 | 5.197 | 72.676 | 94414 | 7256 | 87192 | 11956072
2007/01/01 | 19:20:00 | 2007/01/01 19:20 | 76.095 | 1.697 | 3.398 | 72.697 | 92379 | 5157 | 87224 | 11956072
2007/01/01 | 19:40:00 | 2007/01/01 19:40 | 74.472 | 1.684 | 1.762 | 72.71 | 90338 | 3096 | 87244 | 11956072
2007/01/01 | 20:00:00 | 2007/01/01 20:00 | 72.869 | 1.672 | 0.154 | 72.715 | 88372 | 1150 | 87255 | 11956072
2007/01/01 | 20:20:00 | 2007/01/01 20:20 | 71.367 | 1.66 | 0 | 71.367 | 86540 | 93 | 86449 | 11956072
2007/01/01 | 20:40:00 | 2007/01/01 20:40 | 69.886 | 1.649 | 0 | 69.886 | 84749 | 0 | 84752 | 11956072
2007/01/01 | 21:00:00 | 2007/01/01 21:00 | 68.43 | 1.637 | 0 | 68.43 | 82987 | 0 | 82990 | 11956072
2007/01/01 | 21:20:00 | 2007/01/01 21:20 | 67.01 | 1.625 | 0 | 67.01 | 81262 | 0 | 81264 | 11956072
2007/01/01 | 21:40:00 | 2007/01/01 21:40 | 65.652 | 1.614 | 0 | 65.652 | 79576 | 0 | 79597 | 11956072
2007/01/01 | 22:00:00 | 2007/01/01 22:00 | 64.349 | 1.603 | 0 | 64.349 | 78027 | 0 | 78001 | 11956072
2007/01/01 | 22:20:00 | 2007/01/01 22:20 | 63.102 | 1.592 | 0 | 63.102 | 76497 | 0 | 76471 | 11956072
2007/01/01 | 22:40:00 | 2007/01/01 22:40 | 61.907 | 1.582 | 0 | 61.907 | 74985 | 0 | 75005 | 11956072
2007/01/01 | 23:00:00 | 2007/01/01 23:00 | 60.764 | 1.572 | 0 | 60.764 | 73601 | 0 | 73603 | 11956072
2007/01/01 | 23:20:00 | 2007/01/01 23:20 | 59.635 | 1.562 | 0 | 59.635 | 72238 | 0 | 72239 | 11956072
2007/01/01 | 23:40:00 | 2007/01/01 23:40 | 58.556 | 1.552 | 0 | 58.556 | 70895 | 0 | 70915 | 11956072
2007/01/02 | 00:00:00 | 2007/01/02 00:00 | 57.525 | 1.543 | 0 | 57.525 | 69674 | 0 | 69649 | 11956072
2007/01/02 | 00:20:00 | 2007/01/02 00:20 | 56.542 | 1.534 | 0 | 56.542 | 68465 | 0 | 68440 | 11956072
2007/01/02 | 00:40:00 | 2007/01/02 00:40 | 55.569 | 1.525 | 0 | 55.569 | 67265 | 0 | 67267 | 11956072
2007/01/02 | 01:00:00 | 2007/01/02 01:00 | 54.499 | 1.515 | 0 | 54.499 | 66040 | 0 | 66041 | 11956072
2007/01/02 | 01:20:00 | 2007/01/02 01:20 | 53.619 | 1.507 | 0 | 53.619 | 64870 | 0 | 64871 | 11956072
2007/01/02 | 01:40:00 | 2007/01/02 01:40 | 52.747 | 1.498 | 0 | 52.747 | 63818 | 0 | 63820 | 11956072
2007/01/02 | 02:00:00 | 2007/01/02 02:00 | 51.883 | 1.49 | 0 | 51.883 | 62777 | 0 | 62778 | 11956072
2007/01/02 | 02:20:00 | 2007/01/02 02:20 | 51.029 | 1.482 | 0 | 51.029 | 61746 | 0 | 61747 | 11956072
2007/01/02 | 02:40:00 | 2007/01/02 02:40 | 50.116 | 1.473 | 0 | 50.116 | 60670 | 0 | 60687 | 11956072
2007/01/02 | 03:00:00 | 2007/01/02 03:00 | 49.346 | 1.465 | 0 | 49.346 | 59700 | 0 | 59677 | 11956072
2007/01/02 | 03:20:00 | 2007/01/02 03:20 | 48.518 | 1.457 | 0 | 48.518 | 58718 | 0 | 58718 | 11956072
2007/01/02 | 03:40:00 | 2007/01/02 03:40 | 47.796 | 1.449 | 0 | 47.796 | 57787 | 0 | 57788 | 11956072
2007/01/02 | 04:00:00 | 2007/01/02 04:00 | 46.984 | 1.441 | 0 | 46.984 | 56867 | 0 | 56868 | 11956072
2007/01/02 | 04:20:00 | 2007/01/02 04:20 | 46.276 | 1.434 | 0 | 46.276 | 55978 | 0 | 55956 | 11956072
2007/01/02 | 04:40:00 | 2007/01/02 04:40 | 45.542 | 1.426 | 0 | 45.542 | 55059 | 0 | 55091 | 11956072
2007/01/02 | 05:00:00 | 2007/01/02 05:00 | 44.878 | 1.419 | 0 | 44.878 | 54297 | 0 | 54252 | 11956072
2007/01/02 | 05:20:00 | 2007/01/02 05:20 | 44.165 | 1.411 | 0 | 44.165 | 53403 | 0 | 53426 | 11956072
2007/01/02 | 05:40:00 | 2007/01/02 05:40 | 43.456 | 1.404 | 0 | 43.456 | 52572 | 0 | 52573 | 11956072
2007/01/02 | 06:00:00 | 2007/01/02 06:00 | 42.846 | 1.397 | 0 | 42.846 | 51781 | 0 | 51781 | 11956072
2007/01/02 | 06:20:00 | 2007/01/02 06:20 | 42.181 | 1.39 | 0 | 42.181 | 51037 | 0 | 51016 | 11956072
2007/01/02 | 06:40:00 | 2007/01/02 06:40 | 41.612 | 1.383 | 0 | 41.612 | 50275 | 0 | 50276 | 11956072
2007/01/02 | 07:00:00 | 2007/01/02 07:00 | 41.047 | 1.377 | 0 | 41.047 | 49552 | 0 | 49595 | 11956072
2007/01/02 | 07:20:00 | 2007/01/02 07:20 | 40.37 | 1.369 | 0 | 40.37 | 48829 | 0 | 48850 | 11956072
2007/01/02 | 07:40:00 | 2007/01/02 07:40 | 39.758 | 1.362 | 0 | 39.758 | 48090 | 0 | 48077 | 11956072
2007/01/02 | 08:00:00 | 2007/01/02 08:00 | 39.123 | 1.355 | 0 | 39.123 | 47307 | 0 | 47329 | 11956072
2007/01/02 | 08:20:00 | 2007/01/02 08:20 | 38.466 | 1.347 | 0 | 38.466 | 46533 | 0 | 46553 | 11956072
2007/01/02 | 08:40:00 | 2007/01/02 08:40 | 37.872 | 1.34 | 0 | 37.872 | 45816 | 0 | 45803 | 11956072
2007/01/02 | 09:00:00 | 2007/01/02 09:00 | 37.173 | 1.332 | 0 | 37.173 | 45026 | 0 | 45027 | 11956072
2007/01/02 | 09:20:00 | 2007/01/02 09:20 | 36.482 | 1.324 | 0 | 36.482 | 44192 | 0 | 44193 | 11956072
2007/01/02 | 09:40:00 | 2007/01/02 09:40 | 35.717 | 1.314 | 0 | 35.717 | 43318 | 0 | 43319 | 11956072
2007/01/02 | 10:00:00 | 2007/01/02 10:00 | 35.042 | 1.306 | 0 | 35.042 | 42455 | 0 | 42455 | 11956072
2007/01/02 | 10:20:00 | 2007/01/02 10:20 | 34.324 | 1.297 | 0 | 34.324 | 41638 | 0 | 41620 | 11956072
2007/01/02 | 10:40:00 | 2007/01/02 10:40 | 33.639 | 1.288 | 0 | 33.639 | 40764 | 0 | 40778 | 11956072
2007/01/02 | 11:00:00 | 2007/01/02 11:00 | 32.921 | 1.279 | 0 | 32.921 | 39952 | 0 | 39936 | 11956072
2007/01/02 | 11:20:00 | 2007/01/02 11:20 | 32.295 | 1.27 | 0 | 32.295 | 39150 | 0 | 39130 | 11956072
2007/01/02 | 11:40:00 | 2007/01/02 11:40 | 31.65 | 1.261 | 0 | 31.65 | 38359 | 0 | 38367 | 11956072
2007/01/02 | 12:00:00 | 2007/01/02 12:00 | 30.951 | 1.252 | 0 | 30.951 | 37578 | 0 | 37561 | 11956072
2007/01/02 | 12:20:00 | 2007/01/02 12:20 | 30.336 | 1.244 | 0 | 30.336 | 36772 | 0 | 36772 | 11956072
2007/01/02 | 12:40:00 | 2007/01/02 12:40 | 29.729 | 1.235 | 0 | 29.729 | 36039 | 0 | 36039 | 11956072
2007/01/02 | 13:00:00 | 2007/01/02 13:00 | 29.059 | 1.226 | 0 | 29.059 | 35289 | 0 | 35273 | 11956072
2007/01/02 | 13:20:00 | 2007/01/02 13:20 | 28.469 | 1.218 | 0 | 28.469 | 34516 | 0 | 34517 | 11956072
2007/01/02 | 13:40:00 | 2007/01/02 13:40 | 27.887 | 1.209 | 0 | 27.887 | 33813 | 0 | 33814 | 11956072
2007/01/02 | 14:00:00 | 2007/01/02 14:00 | 27.312 | 1.201 | 0 | 27.312 | 33119 | 0 | 33119 | 11956072
2007/01/02 | 14:20:00 | 2007/01/02 14:20 | 26.746 | 1.193 | 0 | 26.746 | 32434 | 0 | 32435 | 11956072
2007/01/02 | 14:40:00 | 2007/01/02 14:40 | 26.254 | 1.185 | 0 | 26.254 | 31799 | 0 | 31800 | 11956072
2007/01/02 | 15:00:00 | 2007/01/02 15:00 | 25.767 | 1.178 | 0 | 25.767 | 31196 | 0 | 31213 | 11956072
2007/01/02 | 15:20:00 | 2007/01/02 15:20 | 25.288 | 1.171 | 0 | 25.288 | 30648 | 0 | 30633 | 11956072
2007/01/02 | 15:40:00 | 2007/01/02 15:40 | 24.834 | 1.164 | 0 | 24.834 | 30062 | 0 | 30073 | 11956072
2007/01/02 | 16:00:00 | 2007/01/02 16:00 | 24.344 | 1.156 | 0 | 24.344 | 29522 | 0 | 29507 | 11956072
2007/01/02 | 16:20:00 | 2007/01/02 16:20 | 23.966 | 1.15 | 0 | 23.966 | 28971 | 0 | 28986 | 11956072
2007/01/02 | 16:40:00 | 2007/01/02 16:40 | 23.592 | 1.144 | 0 | 23.592 | 28534 | 0 | 28535 | 11956072
2007/01/02 | 17:00:00 | 2007/01/02 17:00 | 23.221 | 1.138 | 0 | 23.221 | 28102 | 0 | 28088 | 11956072
2007/01/02 | 17:20:00 | 2007/01/02 17:20 | 22.875 | 1.132 | 0 | 22.875 | 27672 | 0 | 27658 | 11956072
2007/01/02 | 17:40:00 | 2007/01/02 17:40 | 22.532 | 1.127 | 0 | 22.532 | 27244 | 0 | 27244 | 11956072
2007/01/02 | 18:00:00 | 2007/01/02 18:00 | 22.193 | 1.121 | 0 | 22.193 | 26821 | 0 | 26835 | 11956072
2007/01/02 | 18:20:00 | 2007/01/02 18:20 | 21.897 | 1.116 | 0 | 21.897 | 26454 | 0 | 26454 | 11956072
2007/01/02 | 18:40:00 | 2007/01/02 18:40 | 21.604 | 1.111 | 0 | 21.604 | 26100 | 0 | 26101 | 11956072
2007/01/02 | 19:00:00 | 2007/01/02 19:00 | 21.313 | 1.106 | 0 | 21.313 | 25750 | 0 | 25750 | 11956072
2007/01/02 | 19:20:00 | 2007/01/02 19:20 | 21.025 | 1.101 | 0 | 21.025 | 25403 | 0 | 25403 | 11956072
2007/01/02 | 19:40:00 | 2007/01/02 19:40 | 20.797 | 1.097 | 0 | 20.797 | 25093 | 0 | 25093 | 11956072
2007/01/02 | 20:00:00 | 2007/01/02 20:00 | 20.57 | 1.093 | 0 | 20.57 | 24806 | 0 | 24820 | 11956072
2007/01/02 | 20:20:00 | 2007/01/02 20:20 | 20.601 | 1.094 | 0.031 | 20.57 | 24703 | 19 | 24684 | 11956072
2007/01/02 | 20:40:00 | 2007/01/02 20:40 | 20.683 | 1.095 | 0.113 | 20.57 | 24747 | 86 | 24684 | 11956072
2007/01/02 | 21:00:00 | 2007/01/02 21:00 | 21.025 | 1.101 | 0.453 | 20.572 | 25011 | 339 | 24685 | 11956072
2007/01/02 | 21:20:00 | 2007/01/02 21:20 | 21.448 | 1.108 | 0.873 | 20.575 | 25470 | 796 | 24688 | 11956072
2007/01/02 | 21:40:00 | 2007/01/02 21:40 | 22.036 | 1.118 | 1.455 | 20.581 | 26070 | 1397 | 24694 | 11956072
2007/01/02 | 22:00:00 | 2007/01/02 22:00 | 22.733 | 1.13 | 2.143 | 20.59 | 26860 | 2159 | 24703 | 11956072
2007/01/02 | 22:20:00 | 2007/01/02 22:20 | 23.427 | 1.141 | 2.825 | 20.602 | 27665 | 2980 | 24716 | 11956072
2007/01/02 | 22:40:00 | 2007/01/02 22:40 | 24.198 | 1.154 | 3.579 | 20.619 | 28573 | 3842 | 24733 | 11956072
2007/01/02 | 23:00:00 | 2007/01/02 23:00 | 24.985 | 1.166 | 4.347 | 20.638 | 29523 | 4756 | 24754 | 11956072
2007/01/02 | 23:20:00 | 2007/01/02 23:20 | 25.68 | 1.177 | 5.018 | 20.662 | 30382 | 5619 | 24780 | 11956072
2007/01/02 | 23:40:00 | 2007/01/02 23:40 | 26.343 | 1.187 | 5.654 | 20.689 | 31233 | 6404 | 24810 | 11956072
2007/01/03 | 00:00:00 | 2007/01/03 00:00 | 26.904 | 1.195 | 6.186 | 20.718 | 31947 | 7104 | 24844 | 11956072
2007/01/03 | 00:20:00 | 2007/01/03 00:20 | 27.335 | 1.201 | 6.585 | 20.75 | 32510 | 7662 | 24881 | 11956072
2007/01/03 | 00:40:00 | 2007/01/03 00:40 | 27.633 | 1.206 | 6.849 | 20.784 | 33014 | 8060 | 24921 | 11956072
2007/01/03 | 01:00:00 | 2007/01/03 01:00 | 27.725 | 1.207 | 6.907 | 20.818 | 33248 | 8253 | 24961 | 11956072
2007/01/03 | 01:20:00 | 2007/01/03 01:20 | 27.725 | 1.207 | 6.872 | 20.853 | 33270 | 8267 | 25003 | 11956072
2007/01/03 | 01:40:00 | 2007/01/03 01:40 | 27.725 | 1.207 | 6.838 | 20.887 | 33270 | 8226 | 25044 | 11956072
2007/01/03 | 02:00:00 | 2007/01/03 02:00 | 27.725 | 1.207 | 6.803 | 20.922 | 33270 | 8185 | 25085 | 11956072
2007/01/03 | 02:20:00 | 2007/01/03 02:20 | 27.381 | 1.202 | 6.426 | 20.955 | 33063 | 7938 | 25126 | 11956072
2007/01/03 | 02:40:00 | 2007/01/03 02:40 | 27.04 | 1.197 | 6.054 | 20.986 | 32652 | 7488 | 25164 | 11956072
2007/01/03 | 03:00:00 | 2007/01/03 03:00 | 26.701 | 1.192 | 5.686 | 21.015 | 32244 | 7044 | 25201 | 11956072
2007/01/03 | 03:20:00 | 2007/01/03 03:20 | 26.254 | 1.185 | 5.211 | 21.043 | 31772 | 6538 | 25235 | 11956072
2007/01/03 | 03:40:00 | 2007/01/03 03:40 | 25.789 | 1.178 | 4.721 | 21.068 | 31236 | 5960 | 25266 | 11956072
2007/01/03 | 04:00:00 | 2007/01/03 04:00 | 25.309 | 1.171 | 4.219 | 21.09 | 30643 | 5364 | 25295 | 11956072
2007/01/03 | 04:20:00 | 2007/01/03 04:20 | 24.813 | 1.163 | 3.703 | 21.11 | 30057 | 4753 | 25320 | 11956072
2007/01/03 | 04:40:00 | 2007/01/03 04:40 | 24.282 | 1.155 | 3.155 | 21.127 | 29476 | 4115 | 25342 | 11956072
2007/01/03 | 05:00:00 | 2007/01/03 05:00 | 23.778 | 1.147 | 2.636 | 21.142 | 28805 | 3475 | 25361 | 11956072
2007/01/03 | 05:20:00 | 2007/01/03 05:20 | 23.262 | 1.139 | 2.109 | 21.153 | 28224 | 2847 | 25377 | 11956072
2007/01/03 | 05:40:00 | 2007/01/03 05:40 | 22.754 | 1.13 | 1.591 | 21.163 | 27609 | 2220 | 25390 | 11956072
2007/01/03 | 06:00:00 | 2007/01/03 06:00 | 22.193 | 1.121 | 1.024 | 21.169 | 26982 | 1569 | 25399 | 11956072
2007/01/03 | 06:20:00 | 2007/01/03 06:20 | 21.701 | 1.113 | 0.528 | 21.173 | 26336 | 931 | 25405 | 11956072
2007/01/03 | 06:40:00 | 2007/01/03 06:40 | 21.217 | 1.104 | 0.042 | 21.175 | 25750 | 342 | 25409 | 11956072
2007/01/03 | 07:00:00 | 2007/01/03 07:00 | 20.74 | 1.096 | 0 | 20.74 | 25174 | 25 | 25149 | 11956072
2007/01/03 | 07:20:00 | 2007/01/03 07:20 | 20.271 | 1.088 | 0 | 20.271 | 24606 | 0 | 24607 | 11956072
2007/01/03 | 07:40:00 | 2007/01/03 07:40 | 19.81 | 1.079 | 0 | 19.81 | 24048 | 0 | 24049 | 11956072
2007/01/03 | 08:00:00 | 2007/01/03 08:00 | 19.355 | 1.071 | 0 | 19.355 | 23498 | 0 | 23499 | 11956072
2007/01/03 | 08:20:00 | 2007/01/03 08:20 | 18.962 | 1.064 | 0 | 18.962 | 23003 | 0 | 22990 | 11956072
2007/01/03 | 08:40:00 | 2007/01/03 08:40 | 18.574 | 1.056 | 0 | 18.574 | 22521 | 0 | 22522 | 11956072
2007/01/03 | 09:00:00 | 2007/01/03 09:00 | 18.191 | 1.049 | 0 | 18.191 | 22046 | 0 | 22059 | 11956072
2007/01/03 | 09:20:00 | 2007/01/03 09:20 | 17.799 | 1.041 | 0 | 17.799 | 21581 | 0 | 21594 | 11956072
2007/01/03 | 09:40:00 | 2007/01/03 09:40 | 17.446 | 1.034 | 0 | 17.446 | 21154 | 0 | 21147 | 11956072
2007/01/03 | 10:00:00 | 2007/01/03 10:00 | 17.13 | 1.028 | 0 | 17.13 | 20721 | 0 | 20746 | 11956072
2007/01/03 | 10:20:00 | 2007/01/03 10:20 | 16.804 | 1.021 | 0 | 16.804 | 20360 | 0 | 20360 | 11956072
2007/01/03 | 10:40:00 | 2007/01/03 10:40 | 16.531 | 1.016 | 0 | 16.531 | 20000 | 0 | 20001 | 11956072
2007/01/03 | 11:00:00 | 2007/01/03 11:00 | 16.214 | 1.009 | 0 | 16.214 | 19646 | 0 | 19647 | 11956072
2007/01/03 | 11:20:00 | 2007/01/03 11:20 | 15.933 | 1.003 | 0 | 15.933 | 19277 | 0 | 19288 | 11956072
2007/01/03 | 11:40:00 | 2007/01/03 11:40 | 15.703 | 0.998 | 0 | 15.703 | 18981 | 0 | 18982 | 11956072
2007/01/03 | 12:00:00 | 2007/01/03 12:00 | 15.475 | 0.993 | 0 | 15.475 | 18707 | 0 | 18707 | 11956072
2007/01/03 | 12:20:00 | 2007/01/03 12:20 | 15.251 | 0.988 | 0 | 15.251 | 18435 | 0 | 18436 | 11956072
2007/01/03 | 12:40:00 | 2007/01/03 12:40 | 15.045 | 0.983 | 0 | 15.045 | 18171 | 0 | 18178 | 11956072
2007/01/03 | 13:00:00 | 2007/01/03 13:00 | 14.86 | 0.979 | 0 | 14.86 | 17952 | 0 | 17943 | 11956072
2007/01/03 | 13:20:00 | 2007/01/03 13:20 | 14.732 | 0.976 | 0 | 14.732 | 17755 | 0 | 17755 | 11956072
2007/01/03 | 13:40:00 | 2007/01/03 13:40 | 14.604 | 0.972 | 0 | 14.604 | 17602 | 0 | 17602 | 11956072
2007/01/03 | 14:00:00 | 2007/01/03 14:00 | 14.473 | 0.969 | 0 | 14.473 | 17447 | 0 | 17446 | 11956072
2007/01/03 | 14:20:00 | 2007/01/03 14:20 | 14.335 | 0.966 | 0 | 14.335 | 17285 | 0 | 17285 | 11956072
2007/01/03 | 14:40:00 | 2007/01/03 14:40 | 14.211 | 0.963 | 0 | 14.211 | 17121 | 0 | 17128 | 11956072
2007/01/03 | 15:00:00 | 2007/01/03 15:00 | 14.102 | 0.96 | 0 | 14.102 | 16998 | 0 | 16988 | 11956072
2007/01/03 | 15:20:00 | 2007/01/03 15:20 | 14.035 | 0.958 | 0 | 14.035 | 16882 | 0 | 16882 | 11956072
2007/01/03 | 15:40:00 | 2007/01/03 15:40 | 13.928 | 0.956 | 0 | 13.928 | 16778 | 0 | 16778 | 11956072
2007/01/03 | 16:00:00 | 2007/01/03 16:00 | 13.822 | 0.953 | 0 | 13.822 | 16660 | 0 | 16650 | 11956072
2007/01/03 | 16:20:00 | 2007/01/03 16:20 | 13.756 | 0.951 | 0 | 13.756 | 16547 | 0 | 16547 | 11956072
2007/01/03 | 16:40:00 | 2007/01/03 16:40 | 13.716 | 0.95 | 0 | 13.716 | 16480 | 0 | 16483 | 11956072
2007/01/03 | 17:00:00 | 2007/01/03 17:00 | 13.664 | 0.949 | 0 | 13.664 | 16433 | 0 | 16428 | 11956072
2007/01/03 | 17:20:00 | 2007/01/03 17:20 | 13.6 | 0.947 | 0 | 13.6 | 16359 | 0 | 16358 | 11956072
2007/01/03 | 17:40:00 | 2007/01/03 17:40 | 13.562 | 0.946 | 0 | 13.562 | 16295 | 0 | 16297 | 11956072
2007/01/03 | 18:00:00 | 2007/01/03 18:00 | 13.511 | 0.945 | 0 | 13.511 | 16249 | 0 | 16244 | 11956072
2007/01/03 | 18:20:00 | 2007/01/03 18:20 | 13.479 | 0.944 | 0 | 13.479 | 16194 | 0 | 16194 | 11956072
2007/01/03 | 18:40:00 | 2007/01/03 18:40 | 13.431 | 0.943 | 0 | 13.431 | 16145 | 0 | 16146 | 11956072
2007/01/03 | 19:00:00 | 2007/01/03 19:00 | 13.41 | 0.942 | 0 | 13.41 | 16104 | 0 | 16105 | 11956072
2007/01/03 | 19:20:00 | 2007/01/03 19:20 | 13.372 | 0.941 | 0 | 13.372 | 16075 | 0 | 16069 | 11956072
2007/01/03 | 19:40:00 | 2007/01/03 19:40 | 13.346 | 0.941 | 0 | 13.346 | 16026 | 0 | 16031 | 11956072
2007/01/03 | 20:00:00 | 2007/01/03 20:00 | 13.33 | 0.94 | 0 | 13.33 | 16006 | 0 | 16006 | 11956072
2007/01/03 | 20:20:00 | 2007/01/03 20:20 | 13.297 | 0.939 | 0 | 13.297 | 15983 | 0 | 15976 | 11956072
2007/01/03 | 20:40:00 | 2007/01/03 20:40 | 13.272 | 0.939 | 0 | 13.272 | 15937 | 0 | 15941 | 11956072
2007/01/03 | 21:00:00 | 2007/01/03 21:00 | 13.257 | 0.938 | 0 | 13.257 | 15918 | 0 | 15917 | 11956072
2007/01/03 | 21:20:00 | 2007/01/03 21:20 | 13.224 | 0.937 | 0 | 13.224 | 15895 | 0 | 15889 | 11956072
2007/01/03 | 21:40:00 | 2007/01/03 21:40 | 13.203 | 0.937 | 0 | 13.203 | 15851 | 0 | 15856 | 11956072
2007/01/03 | 22:00:00 | 2007/01/03 22:00 | 13.193 | 0.937 | 0 | 13.193 | 15838 | 0 | 15838 | 11956072
2007/01/03 | 22:20:00 | 2007/01/03 22:20 | 13.183 | 0.936 | 0 | 13.183 | 15826 | 0 | 15826 | 11956072
2007/01/03 | 22:40:00 | 2007/01/03 22:40 | 13.163 | 0.936 | 0 | 13.163 | 15812 | 0 | 15808 | 11956072
2007/01/03 | 23:00:00 | 2007/01/03 23:00 | 13.13 | 0.935 | 0 | 13.13 | 15769 | 0 | 15776 | 11956072
2007/01/03 | 23:20:00 | 2007/01/03 23:20 | 13.115 | 0.934 | 0 | 13.115 | 15747 | 0 | 15747 | 11956072
2007/01/03 | 23:40:00 | 2007/01/03 23:40 | 13.09 | 0.934 | 0 | 13.09 | 15727 | 0 | 15723 | 11956072
2007/01/04 | 00:00:00 | 2007/01/04 00:00 | 13.066 | 0.933 | 0 | 13.066 | 15685 | 0 | 15694 | 11956072
2007/01/04 | 00:20:00 | 2007/01/04 00:20 | 13.067 | 0.933 | 0.001 | 13.066 | 15680 | 1 | 15679 | 11956072
2007/01/04 | 00:40:00 | 2007/01/04 00:40 | 13.07 | 0.933 | 0.004 | 13.066 | 15683 | 3 | 15679 | 11956072
2007/01/04 | 01:00:00 | 2007/01/04 01:00 | 13.073 | 0.933 | 0.007 | 13.066 | 15686 | 7 | 15679 | 11956072
2007/01/04 | 01:20:00 | 2007/01/04 01:20 | 13.076 | 0.933 | 0.01 | 13.066 | 15690 | 10 | 15679 | 11956072
2007/01/04 | 01:40:00 | 2007/01/04 01:40 | 13.079 | 0.933 | 0.013 | 13.066 | 15693 | 14 | 15679 | 11956072
2007/01/04 | 02:00:00 | 2007/01/04 02:00 | 13.082 | 0.933 | 0.016 | 13.066 | 15696 | 17 | 15679 | 11956072
2007/01/04 | 02:20:00 | 2007/01/04 02:20 | 13.085 | 0.934 | 0.019 | 13.066 | 15700 | 21 | 15680 | 11956072
2007/01/04 | 02:40:00 | 2007/01/04 02:40 | 13.088 | 0.934 | 0.022 | 13.066 | 15703 | 24 | 15680 | 11956072
2007/01/04 | 03:00:00 | 2007/01/04 03:00 | 13.09 | 0.934 | 0.023 | 13.067 | 15707 | 27 | 15680 | 11956072
2007/01/04 | 03:20:00 | 2007/01/04 03:20 | 13.093 | 0.934 | 0.026 | 13.067 | 15710 | 30 | 15680 | 11956072
2007/01/04 | 03:40:00 | 2007/01/04 03:40 | 13.096 | 0.934 | 0.029 | 13.067 | 15714 | 33 | 15680 | 11956072
2007/01/04 | 04:00:00 | 2007/01/04 04:00 | 13.099 | 0.934 | 0.032 | 13.067 | 15717 | 37 | 15680 | 11956072
2007/01/04 | 04:20:00 | 2007/01/04 04:20 | 13.102 | 0.934 | 0.035 | 13.067 | 15721 | 40 | 15680 | 11956072
2007/01/04 | 04:40:00 | 2007/01/04 04:40 | 13.143 | 0.935 | 0.076 | 13.067 | 15745 | 66 | 15681 | 11956072
2007/01/04 | 05:00:00 | 2007/01/04 05:00 | 13.163 | 0.936 | 0.095 | 13.068 | 15783 | 102 | 15681 | 11956072
2007/01/04 | 05:20:00 | 2007/01/04 05:20 | 13.199 | 0.937 | 0.131 | 13.068 | 15812 | 135 | 15682 | 11956072
2007/01/04 | 05:40:00 | 2007/01/04 05:40 | 13.228 | 0.937 | 0.159 | 13.069 | 15860 | 174 | 15682 | 11956072
2007/01/04 | 06:00:00 | 2007/01/04 06:00 | 13.248 | 0.938 | 0.178 | 13.07 | 15885 | 202 | 15683 | 11956072
2007/01/04 | 06:20:00 | 2007/01/04 06:20 | 13.293 | 0.939 | 0.222 | 13.071 | 15930 | 240 | 15685 | 11956072
2007/01/04 | 06:40:00 | 2007/01/04 06:40 | 13.313 | 0.94 | 0.241 | 13.072 | 15963 | 278 | 15686 | 11956072
2007/01/04 | 07:00:00 | 2007/01/04 07:00 | 13.359 | 0.941 | 0.286 | 13.073 | 15997 | 316 | 15687 | 11956072
2007/01/04 | 07:20:00 | 2007/01/04 07:20 | 13.372 | 0.941 | 0.297 | 13.075 | 16038 | 350 | 15689 | 11956072
2007/01/04 | 07:40:00 | 2007/01/04 07:40 | 13.384 | 0.942 | 0.308 | 13.076 | 16053 | 363 | 15691 | 11956072
2007/01/04 | 08:00:00 | 2007/01/04 08:00 | 13.397 | 0.942 | 0.319 | 13.078 | 16069 | 376 | 15693 | 11956072
2007/01/04 | 08:20:00 | 2007/01/04 08:20 | 13.434 | 0.943 | 0.354 | 13.08 | 16108 | 404 | 15695 | 11956072
2007/01/04 | 08:40:00 | 2007/01/04 08:40 | 13.431 | 0.943 | 0.35 | 13.081 | 16119 | 422 | 15697 | 11956072
2007/01/04 | 09:00:00 | 2007/01/04 09:00 | 13.429 | 0.943 | 0.346 | 13.083 | 16116 | 417 | 15699 | 11956072
2007/01/04 | 09:20:00 | 2007/01/04 09:20 | 13.426 | 0.943 | 0.341 | 13.085 | 16113 | 412 | 15701 | 11956072
2007/01/04 | 09:40:00 | 2007/01/04 09:40 | 13.424 | 0.943 | 0.337 | 13.087 | 16110 | 407 | 15703 | 11956072
2007/01/04 | 10:00:00 | 2007/01/04 10:00 | 13.421 | 0.943 | 0.333 | 13.088 | 16107 | 402 | 15705 | 11956072
2007/01/04 | 10:20:00 | 2007/01/04 10:20 | 13.419 | 0.943 | 0.329 | 13.09 | 16104 | 397 | 15707 | 11956072
2007/01/04 | 10:40:00 | 2007/01/04 10:40 | 13.416 | 0.943 | 0.324 | 13.092 | 16101 | 392 | 15709 | 11956072
2007/01/04 | 11:00:00 | 2007/01/04 11:00 | 13.414 | 0.942 | 0.321 | 13.093 | 16098 | 387 | 15711 | 11956072
2007/01/04 | 11:20:00 | 2007/01/04 11:20 | 13.411 | 0.942 | 0.316 | 13.095 | 16095 | 382 | 15713 | 11956072
2007/01/04 | 11:40:00 | 2007/01/04 11:40 | 13.409 | 0.942 | 0.313 | 13.096 | 16092 | 377 | 15715 | 11956072
2007/01/04 | 12:00:00 | 2007/01/04 12:00 | 13.406 | 0.942 | 0.308 | 13.098 | 16089 | 372 | 15717 | 11956072
2007/01/04 | 12:20:00 | 2007/01/04 12:20 | 13.403 | 0.942 | 0.304 | 13.099 | 16086 | 367 | 15718 | 11956072
2007/01/04 | 12:40:00 | 2007/01/04 12:40 | 13.401 | 0.942 | 0.3 | 13.101 | 16083 | 362 | 15720 | 11956072
2007/01/04 | 13:00:00 | 2007/01/04 13:00 | 13.398 | 0.942 | 0.296 | 13.102 | 16080 | 357 | 15722 | 11956072
2007/01/04 | 13:20:00 | 2007/01/04 13:20 | 13.372 | 0.941 | 0.268 | 13.104 | 16071 | 338 | 15724 | 11956072
2007/01/04 | 13:40:00 | 2007/01/04 13:40 | 13.334 | 0.94 | 0.229 | 13.105 | 16020 | 298 | 15725 | 11956072
2007/01/04 | 14:00:00 | 2007/01/04 14:00 | 13.284 | 0.939 | 0.178 | 13.106 | 15975 | 244 | 15727 | 11956072
2007/01/04 | 14:20:00 | 2007/01/04 14:20 | 13.254 | 0.938 | 0.147 | 13.107 | 15923 | 195 | 15728 | 11956072
2007/01/04 | 14:40:00 | 2007/01/04 14:40 | 13.205 | 0.937 | 0.097 | 13.108 | 15876 | 147 | 15729 | 11956072
2007/01/04 | 15:00:00 | 2007/01/04 15:00 | 13.175 | 0.936 | 0.067 | 13.108 | 15828 | 99 | 15729 | 11956072
2007/01/04 | 15:20:00 | 2007/01/04 15:20 | 13.078 | 0.933 | 0 | 13.078 | 15743 | 40 | 15712 | 11956072
2007/01/04 | 15:40:00 | 2007/01/04 15:40 | 13.024 | 0.932 | 0 | 13.024 | 15659 | 0 | 15661 | 11956072
2007/01/04 | 16:00:00 | 2007/01/04 16:00 | 12.994 | 0.931 | 0 | 12.994 | 15611 | 0 | 15611 | 11956072
2007/01/04 | 16:20:00 | 2007/01/04 16:20 | 12.912 | 0.929 | 0 | 12.912 | 15552 | 0 | 15544 | 11956072
2007/01/04 | 16:40:00 | 2007/01/04 16:40 | 12.843 | 0.927 | 0 | 12.843 | 15447 | 0 | 15453 | 11956072
2007/01/04 | 17:00:00 | 2007/01/04 17:00 | 12.786 | 0.925 | 0 | 12.786 | 15377 | 0 | 15377 | 11956072
2007/01/04 | 17:20:00 | 2007/01/04 17:20 | 12.729 | 0.923 | 0 | 12.729 | 15309 | 0 | 15309 | 11956072
2007/01/04 | 17:40:00 | 2007/01/04 17:40 | 12.638 | 0.921 | 0 | 12.638 | 15220 | 0 | 15220 | 11956072
2007/01/04 | 18:00:00 | 2007/01/04 18:00 | 12.583 | 0.919 | 0 | 12.583 | 15132 | 0 | 15133 | 11956072
2007/01/04 | 18:20:00 | 2007/01/04 18:20 | 12.499 | 0.916 | 0 | 12.499 | 15042 | 0 | 15049 | 11956072
2007/01/04 | 18:40:00 | 2007/01/04 18:40 | 12.437 | 0.914 | 0 | 12.437 | 14967 | 0 | 14962 | 11956072
2007/01/04 | 19:00:00 | 2007/01/04 19:00 | 12.363 | 0.912 | 0 | 12.363 | 14872 | 0 | 14880 | 11956072
2007/01/04 | 19:20:00 | 2007/01/04 19:20 | 12.283 | 0.909 | 0 | 12.283 | 14779 | 0 | 14788 | 11956072
2007/01/04 | 19:40:00 | 2007/01/04 19:40 | 12.227 | 0.907 | 0 | 12.227 | 14710 | 0 | 14706 | 11956072
2007/01/04 | 20:00:00 | 2007/01/04 20:00 | 12.163 | 0.905 | 0 | 12.163 | 14627 | 0 | 14634 | 11956072
2007/01/04 | 20:20:00 | 2007/01/04 20:20 | 12.089 | 0.902 | 0 | 12.089 | 14544 | 0 | 14551 | 11956072
2007/01/04 | 20:40:00 | 2007/01/04 20:40 | 12.016 | 0.9 | 0 | 12.016 | 14463 | 0 | 14463 | 11956072
2007/01/04 | 21:00:00 | 2007/01/04 21:00 | 11.948 | 0.897 | 0 | 11.948 | 14385 | 0 | 14378 | 11956072
2007/01/04 | 21:20:00 | 2007/01/04 21:20 | 11.88 | 0.894 | 0 | 11.88 | 14290 | 0 | 14297 | 11956072
2007/01/04 | 21:40:00 | 2007/01/04 21:40 | 11.803 | 0.891 | 0 | 11.803 | 14214 | 0 | 14210 | 11956072
2007/01/04 | 22:00:00 | 2007/01/04 22:00 | 11.744 | 0.889 | 0 | 11.744 | 14122 | 0 | 14128 | 11956072
2007/01/04 | 22:20:00 | 2007/01/04 22:20 | 11.678 | 0.886 | 0 | 11.678 | 14047 | 0 | 14053 | 11956072
2007/01/04 | 22:40:00 | 2007/01/04 22:40 | 11.603 | 0.883 | 0 | 11.603 | 13973 | 0 | 13969 | 11956072
2007/01/04 | 23:00:00 | 2007/01/04 23:00 | 11.546 | 0.881 | 0 | 11.546 | 13884 | 0 | 13889 | 11956072
2007/01/04 | 23:20:00 | 2007/01/04 23:20 | 11.464 | 0.878 | 0 | 11.464 | 13806 | 0 | 13806 | 11956072
2007/01/04 | 23:40:00 | 2007/01/04 23:40 | 11.406 | 0.875 | 0 | 11.406 | 13722 | 0 | 13722 | 11956072
2007/01/05 | 00:00:00 | 2007/01/05 00:00 | 11.325 | 0.872 | 0 | 11.325 | 13639 | 0 | 13639 | 11956072
2007/01/05 | 00:20:00 | 2007/01/05 00:20 | 11.268 | 0.87 | 0 | 11.268 | 13561 | 0 | 13556 | 11956072
2007/01/05 | 00:40:00 | 2007/01/05 00:40 | 11.194 | 0.867 | 0 | 11.194 | 13473 | 0 | 13477 | 11956072
2007/01/05 | 01:00:00 | 2007/01/05 01:00 | 11.129 | 0.864 | 0 | 11.129 | 13400 | 0 | 13394 | 11956072
2007/01/05 | 01:20:00 | 2007/01/05 01:20 | 11.073 | 0.862 | 0 | 11.073 | 13327 | 0 | 13321 | 11956072
2007/01/05 | 01:40:00 | 2007/01/05 01:40 | 10.992 | 0.858 | 0 | 10.992 | 13238 | 0 | 13239 | 11956072
2007/01/05 | 02:00:00 | 2007/01/05 02:00 | 10.935 | 0.856 | 0 | 10.935 | 13150 | 0 | 13156 | 11956072
2007/01/05 | 02:20:00 | 2007/01/05 02:20 | 10.871 | 0.853 | 0 | 10.871 | 13078 | 0 | 13084 | 11956072
2007/01/05 | 02:40:00 | 2007/01/05 02:40 | 10.799 | 0.85 | 0 | 10.799 | 13006 | 0 | 13002 | 11956072
2007/01/05 | 03:00:00 | 2007/01/05 03:00 | 10.719 | 0.847 | 0 | 10.719 | 12911 | 0 | 12911 | 11956072
2007/01/05 | 03:20:00 | 2007/01/05 03:20 | 10.663 | 0.845 | 0 | 10.663 | 12835 | 0 | 12829 | 11956072
2007/01/05 | 03:40:00 | 2007/01/05 03:40 | 10.607 | 0.842 | 0 | 10.607 | 12762 | 0 | 12762 | 11956072
2007/01/05 | 04:00:00 | 2007/01/05 04:00 | 10.551 | 0.84 | 0 | 10.551 | 12689 | 0 | 12695 | 11956072
2007/01/05 | 04:20:00 | 2007/01/05 04:20 | 10.471 | 0.837 | 0 | 10.471 | 12613 | 0 | 12613 | 11956072
2007/01/05 | 04:40:00 | 2007/01/05 04:40 | 10.391 | 0.833 | 0 | 10.391 | 12517 | 0 | 12517 | 11956072
2007/01/05 | 05:00:00 | 2007/01/05 05:00 | 10.312 | 0.83 | 0 | 10.312 | 12422 | 0 | 12422 | 11956072
2007/01/05 | 05:20:00 | 2007/01/05 05:20 | 10.257 | 0.828 | 0 | 10.257 | 12347 | 0 | 12341 | 11956072
2007/01/05 | 05:40:00 | 2007/01/05 05:40 | 10.202 | 0.825 | 0 | 10.202 | 12275 | 0 | 12275 | 11956072
2007/01/05 | 06:00:00 | 2007/01/05 06:00 | 10.123 | 0.822 | 0 | 10.123 | 12195 | 0 | 12195 | 11956072
2007/01/05 | 06:20:00 | 2007/01/05 06:20 | 10.06 | 0.819 | 0 | 10.06 | 12104 | 0 | 12110 | 11956072
2007/01/05 | 06:40:00 | 2007/01/05 06:40 | 9.99 | 0.816 | 0 | 9.99 | 12034 | 0 | 12030 | 11956072
2007/01/05 | 07:00:00 | 2007/01/05 07:00 | 9.912 | 0.813 | 0 | 9.912 | 11941 | 0 | 11941 | 11956072
2007/01/05 | 07:20:00 | 2007/01/05 07:20 | 9.873 | 0.811 | 0 | 9.873 | 11871 | 0 | 11871 | 11956072
2007/01/05 | 07:40:00 | 2007/01/05 07:40 | 9.803 | 0.808 | 0 | 9.803 | 11809 | 0 | 11806 | 11956072
2007/01/05 | 08:00:00 | 2007/01/05 08:00 | 9.748 | 0.806 | 0 | 9.748 | 11725 | 0 | 11731 | 11956072
2007/01/05 | 08:20:00 | 2007/01/05 08:20 | 9.686 | 0.803 | 0 | 9.686 | 11655 | 0 | 11660 | 11956072
2007/01/05 | 08:40:00 | 2007/01/05 08:40 | 9.624 | 0.801 | 0 | 9.624 | 11586 | 0 | 11586 | 11956072
2007/01/05 | 09:00:00 | 2007/01/05 09:00 | 9.563 | 0.798 | 0 | 9.563 | 11518 | 0 | 11512 | 11956072
2007/01/05 | 09:20:00 | 2007/01/05 09:20 | 9.509 | 0.796 | 0 | 9.509 | 11448 | 0 | 11443 | 11956072
2007/01/05 | 09:40:00 | 2007/01/05 09:40 | 9.455 | 0.793 | 0 | 9.455 | 11378 | 0 | 11378 | 11956072
2007/01/05 | 10:00:00 | 2007/01/05 10:00 | 9.401 | 0.791 | 0 | 9.401 | 11308 | 0 | 11314 | 11956072
2007/01/05 | 10:20:00 | 2007/01/05 10:20 | 9.34 | 0.788 | 0 | 9.34 | 11239 | 0 | 11245 | 11956072
2007/01/05 | 10:40:00 | 2007/01/05 10:40 | 9.294 | 0.786 | 0 | 9.294 | 11184 | 0 | 11180 | 11956072
2007/01/05 | 11:00:00 | 2007/01/05 11:00 | 9.241 | 0.784 | 0 | 9.241 | 11115 | 0 | 11121 | 11956072
2007/01/05 | 11:20:00 | 2007/01/05 11:20 | 9.18 | 0.781 | 0 | 9.18 | 11047 | 0 | 11053 | 11956072
2007/01/05 | 11:40:00 | 2007/01/05 11:40 | 9.119 | 0.779 | 0 | 9.119 | 10979 | 0 | 10979 | 11956072
2007/01/05 | 12:00:00 | 2007/01/05 12:00 | 9.081 | 0.777 | 0 | 9.081 | 10920 | 0 | 10920 | 11956072
2007/01/05 | 12:20:00 | 2007/01/05 12:20 | 9.021 | 0.774 | 0 | 9.021 | 10856 | 0 | 10861 | 11956072
2007/01/05 | 12:40:00 | 2007/01/05 12:40 | 8.96 | 0.772 | 0 | 8.96 | 10788 | 0 | 10789 | 11956072
2007/01/05 | 13:00:00 | 2007/01/05 13:00 | 8.923 | 0.77 | 0 | 8.923 | 10730 | 0 | 10730 | 11956072
2007/01/05 | 13:20:00 | 2007/01/05 13:20 | 8.862 | 0.767 | 0 | 8.862 | 10666 | 0 | 10671 | 11956072
2007/01/05 | 13:40:00 | 2007/01/05 13:40 | 8.802 | 0.765 | 0 | 8.802 | 10599 | 0 | 10598 | 11956072
2007/01/05 | 14:00:00 | 2007/01/05 14:00 | 8.742 | 0.762 | 0 | 8.742 | 10532 | 0 | 10526 | 11956072
2007/01/05 | 14:20:00 | 2007/01/05 14:20 | 8.683 | 0.759 | 0 | 8.683 | 10450 | 0 | 10455 | 11956072
2007/01/05 | 14:40:00 | 2007/01/05 14:40 | 8.638 | 0.757 | 0 | 8.638 | 10396 | 0 | 10393 | 11956072
2007/01/05 | 15:00:00 | 2007/01/05 15:00 | 8.586 | 0.755 | 0 | 8.586 | 10329 | 0 | 10334 | 11956072
2007/01/05 | 15:20:00 | 2007/01/05 15:20 | 8.526 | 0.752 | 0 | 8.526 | 10262 | 0 | 10267 | 11956072
2007/01/05 | 15:40:00 | 2007/01/05 15:40 | 8.482 | 0.75 | 0 | 8.482 | 10209 | 0 | 10205 | 11956072
2007/01/05 | 16:00:00 | 2007/01/05 16:00 | 8.43 | 0.748 | 0 | 8.43 | 10142 | 0 | 10147 | 11956072
2007/01/05 | 16:20:00 | 2007/01/05 16:20 | 8.393 | 0.746 | 0 | 8.393 | 10094 | 0 | 10094 | 11956072
2007/01/05 | 16:40:00 | 2007/01/05 16:40 | 8.334 | 0.744 | 0 | 8.334 | 10037 | 0 | 10036 | 11956072
2007/01/05 | 17:00:00 | 2007/01/05 17:00 | 8.298 | 0.742 | 0 | 8.298 | 9979 | 0 | 9979 | 11956072
2007/01/05 | 17:20:00 | 2007/01/05 17:20 | 8.261 | 0.74 | 0 | 8.261 | 9935 | 0 | 9935 | 11956072
2007/01/05 | 17:40:00 | 2007/01/05 17:40 | 8.202 | 0.738 | 0 | 8.202 | 9878 | 0 | 9878 | 11956072
2007/01/05 | 18:00:00 | 2007/01/05 18:00 | 8.166 | 0.736 | 0 | 8.166 | 9821 | 0 | 9821 | 11956072
2007/01/05 | 18:20:00 | 2007/01/05 18:20 | 8.136 | 0.735 | 0 | 8.136 | 9792 | 0 | 9781 | 11956072
2007/01/05 | 18:40:00 | 2007/01/05 18:40 | 8.107 | 0.733 | 0 | 8.107 | 9741 | 0 | 9746 | 11956072
2007/01/05 | 19:00:00 | 2007/01/05 19:00 | 8.078 | 0.732 | 0 | 8.078 | 9714 | 0 | 9711 | 11956072
2007/01/05 | 19:20:00 | 2007/01/05 19:20 | 8.042 | 0.73 | 0 | 8.042 | 9672 | 0 | 9672 | 11956072
2007/01/05 | 19:40:00 | 2007/01/05 19:40 | 8.025 | 0.73 | 0 | 8.025 | 9638 | 0 | 9640 | 11956072
2007/01/05 | 20:00:00 | 2007/01/05 20:00 | 8.013 | 0.729 | 0 | 8.013 | 9623 | 0 | 9623 | 11956072
2007/01/05 | 20:20:00 | 2007/01/05 20:20 | 7.988 | 0.728 | 0 | 7.988 | 9596 | 0 | 9601 | 11956072
2007/01/05 | 20:40:00 | 2007/01/05 20:40 | 7.981 | 0.728 | 0 | 7.981 | 9581 | 0 | 9581 | 11956072
2007/01/05 | 21:00:00 | 2007/01/05 21:00 | 7.974 | 0.727 | 0 | 7.974 | 9573 | 0 | 9573 | 11956072
2007/01/05 | 21:20:00 | 2007/01/05 21:20 | 7.955 | 0.726 | 0 | 7.955 | 9561 | 0 | 9557 | 11956072
2007/01/05 | 21:40:00 | 2007/01/05 21:40 | 7.947 | 0.726 | 0 | 7.947 | 9538 | 0 | 9541 | 11956072
2007/01/05 | 22:00:00 | 2007/01/05 22:00 | 7.947 | 0.726 | 0 | 7.947 | 9537 | 0 | 9536 | 11956072
2007/01/05 | 22:20:00 | 2007/01/05 22:20 | 7.947 | 0.726 | 0 | 7.947 | 9537 | 0 | 9536 | 11956072
2007/01/05 | 22:40:00 | 2007/01/05 22:40 | 7.947 | 0.726 | 0 | 7.947 | 9537 | 0 | 9536 | 11956072
2007/01/05 | 23:00:00 | 2007/01/05 23:00 | 7.947 | 0.726 | 0 | 7.947 | 9537 | 0 | 9536 | 11956072
2007/01/05 | 23:20:00 | 2007/01/05 23:20 | 7.947 | 0.726 | 0 | 7.947 | 9537 | 0 | 9536 | 11956072
2007/01/05 | 23:40:00 | 2007/01/05 23:40 | 7.947 | 0.726 | 0 | 7.947 | 9537 | 0 | 9536 | 11956072
2007/01/06 | 00:00:00 | 2007/01/06 00:00 | 7.947 | 0.726 | 0 | 7.947 | 9537 | 0 | 9536 | 11956072
2007/01/06 | 00:20:00 | 2007/01/06 00:20 | 7.952 | 0.726 | 0.005 | 7.947 | 9538 | 3 | 9536 | 11956072
2007/01/06 | 00:40:00 | 2007/01/06 00:40 | 7.964 | 0.727 | 0.017 | 7.947 | 9550 | 13 | 9536 | 11956072
2007/01/06 | 01:00:00 | 2007/01/06 01:00 | 7.991 | 0.728 | 0.044 | 7.947 | 9570 | 36 | 9537 | 11956072
2007/01/06 | 01:20:00 | 2007/01/06 01:20 | 8.003 | 0.729 | 0.056 | 7.947 | 9596 | 60 | 9537 | 11956072
2007/01/06 | 01:40:00 | 2007/01/06 01:40 | 8.02 | 0.729 | 0.072 | 7.948 | 9612 | 77 | 9537 | 11956072
2007/01/06 | 02:00:00 | 2007/01/06 02:00 | 8.042 | 0.73 | 0.094 | 7.948 | 9641 | 100 | 9538 | 11956072
2007/01/06 | 02:20:00 | 2007/01/06 02:20 | 8.054 | 0.731 | 0.105 | 7.949 | 9657 | 119 | 9538 | 11956072
2007/01/06 | 02:40:00 | 2007/01/06 02:40 | 8.082 | 0.732 | 0.133 | 7.949 | 9681 | 143 | 9539 | 11956072
2007/01/06 | 03:00:00 | 2007/01/06 03:00 | 8.1 | 0.733 | 0.15 | 7.95 | 9709 | 170 | 9540 | 11956072
2007/01/06 | 03:20:00 | 2007/01/06 03:20 | 8.127 | 0.734 | 0.176 | 7.951 | 9740 | 196 | 9541 | 11956072
2007/01/06 | 03:40:00 | 2007/01/06 03:40 | 8.139 | 0.735 | 0.187 | 7.952 | 9759 | 218 | 9542 | 11956072
2007/01/06 | 04:00:00 | 2007/01/06 04:00 | 8.166 | 0.736 | 0.213 | 7.953 | 9779 | 240 | 9543 | 11956072
2007/01/06 | 04:20:00 | 2007/01/06 04:20 | 8.184 | 0.737 | 0.23 | 7.954 | 9810 | 266 | 9544 | 11956072
2007/01/06 | 04:40:00 | 2007/01/06 04:40 | 8.211 | 0.738 | 0.256 | 7.955 | 9838 | 292 | 9545 | 11956072
2007/01/06 | 05:00:00 | 2007/01/06 05:00 | 8.218 | 0.738 | 0.262 | 7.956 | 9858 | 311 | 9547 | 11956072
2007/01/06 | 05:20:00 | 2007/01/06 05:20 | 8.226 | 0.739 | 0.268 | 7.958 | 9866 | 318 | 9548 | 11956072
2007/01/06 | 05:40:00 | 2007/01/06 05:40 | 8.239 | 0.739 | 0.28 | 7.959 | 9876 | 329 | 9550 | 11956072
2007/01/06 | 06:00:00 | 2007/01/06 06:00 | 8.258 | 0.74 | 0.297 | 7.961 | 9902 | 346 | 9552 | 11956072
2007/01/06 | 06:20:00 | 2007/01/06 06:20 | 8.265 | 0.741 | 0.303 | 7.962 | 9914 | 360 | 9554 | 11956072
2007/01/06 | 06:40:00 | 2007/01/06 06:40 | 8.273 | 0.741 | 0.309 | 7.964 | 9923 | 367 | 9555 | 11956072
2007/01/06 | 07:00:00 | 2007/01/06 07:00 | 8.298 | 0.742 | 0.333 | 7.965 | 9938 | 385 | 9557 | 11956072
2007/01/06 | 07:20:00 | 2007/01/06 07:20 | 8.302 | 0.742 | 0.335 | 7.967 | 9960 | 401 | 9559 | 11956072
2007/01/06 | 07:40:00 | 2007/01/06 07:40 | 8.307 | 0.742 | 0.338 | 7.969 | 9965 | 404 | 9561 | 11956072
2007/01/06 | 08:00:00 | 2007/01/06 08:00 | 8.311 | 0.743 | 0.341 | 7.97 | 9971 | 408 | 9563 | 11956072
2007/01/06 | 08:20:00 | 2007/01/06 08:20 | 8.316 | 0.743 | 0.344 | 7.972 | 9976 | 411 | 9565 | 11956072
2007/01/06 | 08:40:00 | 2007/01/06 08:40 | 8.327 | 0.743 | 0.353 | 7.974 | 9983 | 418 | 9567 | 11956072
2007/01/06 | 09:00:00 | 2007/01/06 09:00 | 8.341 | 0.744 | 0.366 | 7.975 | 10006 | 431 | 9570 | 11956072
2007/01/06 | 09:20:00 | 2007/01/06 09:20 | 8.34 | 0.744 | 0.363 | 7.977 | 10009 | 437 | 9572 | 11956072
2007/01/06 | 09:40:00 | 2007/01/06 09:40 | 8.339 | 0.744 | 0.36 | 7.979 | 10007 | 434 | 9574 | 11956072
2007/01/06 | 10:00:00 | 2007/01/06 10:00 | 8.338 | 0.744 | 0.357 | 7.981 | 10006 | 430 | 9576 | 11956072
2007/01/06 | 10:20:00 | 2007/01/06 10:20 | 8.337 | 0.744 | 0.354 | 7.983 | 10005 | 427 | 9578 | 11956072
2007/01/06 | 10:40:00 | 2007/01/06 10:40 | 8.336 | 0.744 | 0.352 | 7.984 | 10004 | 423 | 9580 | 11956072
2007/01/06 | 11:00:00 | 2007/01/06 11:00 | 8.335 | 0.744 | 0.349 | 7.986 | 10003 | 420 | 9582 | 11956072
2007/01/06 | 11:20:00 | 2007/01/06 11:20 | 8.334 | 0.744 | 0.346 | 7.988 | 10002 | 417 | 9585 | 11956072
2007/01/06 | 11:40:00 | 2007/01/06 11:40 | 8.333 | 0.744 | 0.343 | 7.99 | 10000 | 414 | 9587 | 11956072
2007/01/06 | 12:00:00 | 2007/01/06 12:00 | 8.332 | 0.744 | 0.341 | 7.991 | 9999 | 410 | 9589 | 11956072
2007/01/06 | 12:20:00 | 2007/01/06 12:20 | 8.331 | 0.744 | 0.338 | 7.993 | 9998 | 407 | 9591 | 11956072
2007/01/06 | 12:40:00 | 2007/01/06 12:40 | 8.33 | 0.743 | 0.335 | 7.995 | 9997 | 404 | 9593 | 11956072
2007/01/06 | 13:00:00 | 2007/01/06 13:00 | 8.329 | 0.743 | 0.333 | 7.996 | 9996 | 401 | 9595 | 11956072
2007/01/06 | 13:20:00 | 2007/01/06 13:20 | 8.328 | 0.743 | 0.33 | 7.998 | 9994 | 397 | 9597 | 11956072
2007/01/06 | 13:40:00 | 2007/01/06 13:40 | 8.327 | 0.743 | 0.327 | 8 | 9993 | 394 | 9599 | 11956072
2007/01/06 | 14:00:00 | 2007/01/06 14:00 | 8.326 | 0.743 | 0.325 | 8.001 | 9992 | 391 | 9601 | 11956072
2007/01/06 | 14:20:00 | 2007/01/06 14:20 | 8.325 | 0.743 | 0.322 | 8.003 | 9991 | 388 | 9603 | 11956072
2007/01/06 | 14:40:00 | 2007/01/06 14:40 | 8.324 | 0.743 | 0.319 | 8.005 | 9990 | 385 | 9605 | 11956072
2007/01/06 | 15:00:00 | 2007/01/06 15:00 | 8.323 | 0.743 | 0.317 | 8.006 | 9988 | 382 | 9607 | 11956072
2007/01/06 | 15:20:00 | 2007/01/06 15:20 | 8.322 | 0.743 | 0.314 | 8.008 | 9987 | 379 | 9608 | 11956072
2007/01/06 | 15:40:00 | 2007/01/06 15:40 | 8.321 | 0.743 | 0.312 | 8.009 | 9986 | 375 | 9610 | 11956072
2007/01/06 | 16:00:00 | 2007/01/06 16:00 | 8.32 | 0.743 | 0.309 | 8.011 | 9985 | 372 | 9612 | 11956072
2007/01/06 | 16:20:00 | 2007/01/06 16:20 | 8.305 | 0.742 | 0.293 | 8.012 | 9980 | 361 | 9614 | 11956072
2007/01/06 | 16:40:00 | 2007/01/06 16:40 | 8.288 | 0.742 | 0.274 | 8.014 | 9953 | 340 | 9616 | 11956072
2007/01/06 | 17:00:00 | 2007/01/06 17:00 | 8.276 | 0.741 | 0.261 | 8.015 | 9938 | 321 | 9617 | 11956072
2007/01/06 | 17:20:00 | 2007/01/06 17:20 | 8.246 | 0.74 | 0.23 | 8.016 | 9910 | 294 | 9619 | 11956072
2007/01/06 | 17:40:00 | 2007/01/06 17:40 | 8.224 | 0.739 | 0.206 | 8.018 | 9884 | 262 | 9620 | 11956072
2007/01/06 | 18:00:00 | 2007/01/06 18:00 | 8.199 | 0.738 | 0.18 | 8.019 | 9851 | 232 | 9622 | 11956072
2007/01/06 | 18:20:00 | 2007/01/06 18:20 | 8.173 | 0.736 | 0.154 | 8.019 | 9826 | 200 | 9623 | 11956072
2007/01/06 | 18:40:00 | 2007/01/06 18:40 | 8.151 | 0.735 | 0.131 | 8.02 | 9793 | 171 | 9624 | 11956072
2007/01/06 | 19:00:00 | 2007/01/06 19:00 | 8.122 | 0.734 | 0.101 | 8.021 | 9766 | 139 | 9624 | 11956072
2007/01/06 | 19:20:00 | 2007/01/06 19:20 | 8.085 | 0.732 | 0.064 | 8.021 | 9724 | 99 | 9625 | 11956072
2007/01/06 | 19:40:00 | 2007/01/06 19:40 | 8.049 | 0.731 | 0.028 | 8.021 | 9681 | 55 | 9625 | 11956072
2007/01/06 | 20:00:00 | 2007/01/06 20:00 | 8.013 | 0.729 | 0 | 8.013 | 9637 | 17 | 9621 | 11956072
2007/01/06 | 20:20:00 | 2007/01/06 20:20 | 7.976 | 0.727 | 0 | 7.976 | 9594 | 0 | 9593 | 11956072
2007/01/06 | 20:40:00 | 2007/01/06 20:40 | 7.94 | 0.726 | 0 | 7.94 | 9550 | 0 | 9550 | 11956072
2007/01/06 | 21:00:00 | 2007/01/06 21:00 | 7.904 | 0.724 | 0 | 7.904 | 9506 | 0 | 9506 | 11956072
2007/01/06 | 21:20:00 | 2007/01/06 21:20 | 7.868 | 0.722 | 0 | 7.868 | 9463 | 0 | 9463 | 11956072
2007/01/06 | 21:40:00 | 2007/01/06 21:40 | 7.832 | 0.721 | 0 | 7.832 | 9420 | 0 | 9420 | 11956072
2007/01/06 | 22:00:00 | 2007/01/06 22:00 | 7.774 | 0.718 | 0 | 7.774 | 9369 | 0 | 9364 | 11956072
2007/01/06 | 22:20:00 | 2007/01/06 22:20 | 7.738 | 0.716 | 0 | 7.738 | 9308 | 0 | 9307 | 11956072
2007/01/06 | 22:40:00 | 2007/01/06 22:40 | 7.681 | 0.714 | 0 | 7.681 | 9252 | 0 | 9251 | 11956072
2007/01/06 | 23:00:00 | 2007/01/06 23:00 | 7.645 | 0.712 | 0 | 7.645 | 9196 | 0 | 9196 | 11956072
2007/01/06 | 23:20:00 | 2007/01/06 23:20 | 7.61 | 0.71 | 0 | 7.61 | 9153 | 0 | 9153 | 11956072
2007/01/06 | 23:40:00 | 2007/01/06 23:40 | 7.553 | 0.708 | 0 | 7.553 | 9097 | 0 | 9098 | 11956072
2007/01/07 | 00:00:00 | 2007/01/07 00:00 | 7.517 | 0.706 | 0 | 7.517 | 9042 | 0 | 9042 | 11956072
2007/01/07 | 00:20:00 | 2007/01/07 00:20 | 7.46 | 0.703 | 0 | 7.46 | 8981 | 0 | 8986 | 11956072
2007/01/07 | 00:40:00 | 2007/01/07 00:40 | 7.418 | 0.701 | 0 | 7.418 | 8930 | 0 | 8927 | 11956072
2007/01/07 | 01:00:00 | 2007/01/07 01:00 | 7.347 | 0.698 | 0 | 7.347 | 8859 | 0 | 8859 | 11956072
2007/01/07 | 01:20:00 | 2007/01/07 01:20 | 7.312 | 0.696 | 0 | 7.312 | 8795 | 0 | 8795 | 11956072
2007/01/07 | 01:40:00 | 2007/01/07 01:40 | 7.256 | 0.694 | 0 | 7.256 | 8741 | 0 | 8741 | 11956072
2007/01/07 | 02:00:00 | 2007/01/07 02:00 | 7.2 | 0.691 | 0 | 7.2 | 8678 | 0 | 8674 | 11956072
2007/01/07 | 02:20:00 | 2007/01/07 02:20 | 7.165 | 0.689 | 0 | 7.165 | 8619 | 0 | 8619 | 11956072
2007/01/07 | 02:40:00 | 2007/01/07 02:40 | 7.123 | 0.687 | 0 | 7.123 | 8576 | 0 | 8573 | 11956072
2007/01/07 | 03:00:00 | 2007/01/07 03:00 | 7.074 | 0.685 | 0 | 7.074 | 8513 | 0 | 8518 | 11956072
2007/01/07 | 03:20:00 | 2007/01/07 03:20 | 7.025 | 0.683 | 0 | 7.025 | 8464 | 0 | 8459 | 11956072
2007/01/07 | 03:40:00 | 2007/01/07 03:40 | 6.963 | 0.68 | 0 | 6.963 | 8390 | 0 | 8393 | 11956072
2007/01/07 | 04:00:00 | 2007/01/07 04:00 | 6.908 | 0.677 | 0 | 6.908 | 8327 | 0 | 8323 | 11956072
2007/01/07 | 04:20:00 | 2007/01/07 04:20 | 6.873 | 0.675 | 0 | 6.873 | 8268 | 0 | 8269 | 11956072
2007/01/07 | 04:40:00 | 2007/01/07 04:40 | 6.818 | 0.673 | 0 | 6.818 | 8215 | 0 | 8215 | 11956072
2007/01/07 | 05:00:00 | 2007/01/07 05:00 | 6.784 | 0.671 | 0 | 6.784 | 8161 | 0 | 8161 | 11956072
2007/01/07 | 05:20:00 | 2007/01/07 05:20 | 6.734 | 0.668 | 0 | 6.734 | 8106 | 0 | 8111 | 11956072
2007/01/07 | 05:40:00 | 2007/01/07 05:40 | 6.681 | 0.665 | 0 | 6.681 | 8052 | 0 | 8049 | 11956072
2007/01/07 | 06:00:00 | 2007/01/07 06:00 | 6.64 | 0.663 | 0 | 6.64 | 7988 | 0 | 7993 | 11956072
2007/01/07 | 06:20:00 | 2007/01/07 06:20 | 6.599 | 0.661 | 0 | 6.599 | 7948 | 0 | 7943 | 11956072
2007/01/07 | 06:40:00 | 2007/01/07 06:40 | 6.554 | 0.658 | 0 | 6.554 | 7893 | 0 | 7892 | 11956072
2007/01/07 | 07:00:00 | 2007/01/07 07:00 | 6.506 | 0.656 | 0 | 6.506 | 7831 | 0 | 7836 | 11956072
2007/01/07 | 07:20:00 | 2007/01/07 07:20 | 6.452 | 0.653 | 0 | 6.452 | 7770 | 0 | 7775 | 11956072
2007/01/07 | 07:40:00 | 2007/01/07 07:40 | 6.399 | 0.651 | 0 | 6.399 | 7711 | 0 | 7711 | 11956072
2007/01/07 | 08:00:00 | 2007/01/07 08:00 | 6.345 | 0.648 | 0 | 6.345 | 7651 | 0 | 7646 | 11956072
2007/01/07 | 08:20:00 | 2007/01/07 08:20 | 6.311 | 0.646 | 0 | 6.311 | 7594 | 0 | 7594 | 11956072
2007/01/07 | 08:40:00 | 2007/01/07 08:40 | 6.258 | 0.644 | 0 | 6.258 | 7542 | 0 | 7541 | 11956072
2007/01/07 | 09:00:00 | 2007/01/07 09:00 | 6.225 | 0.642 | 0 | 6.225 | 7490 | 0 | 7490 | 11956072
2007/01/07 | 09:20:00 | 2007/01/07 09:20 | 6.178 | 0.64 | 0 | 6.178 | 7447 | 0 | 7442 | 11956072
2007/01/07 | 09:40:00 | 2007/01/07 09:40 | 6.138 | 0.638 | 0 | 6.138 | 7387 | 0 | 7390 | 11956072
2007/01/07 | 10:00:00 | 2007/01/07 10:00 | 6.105 | 0.636 | 0 | 6.105 | 7346 | 0 | 7346 | 11956072
2007/01/07 | 10:20:00 | 2007/01/07 10:20 | 6.059 | 0.634 | 0 | 6.059 | 7303 | 0 | 7298 | 11956072
2007/01/07 | 10:40:00 | 2007/01/07 10:40 | 6.033 | 0.632 | 0 | 6.033 | 7250 | 0 | 7255 | 11956072
2007/01/07 | 11:00:00 | 2007/01/07 11:00 | 5.987 | 0.63 | 0 | 5.987 | 7219 | 0 | 7212 | 11956072
2007/01/07 | 11:20:00 | 2007/01/07 11:20 | 5.97 | 0.629 | 0 | 5.97 | 7174 | 0 | 7174 | 11956072
2007/01/07 | 11:40:00 | 2007/01/07 11:40 | 5.941 | 0.628 | 0 | 5.941 | 7148 | 0 | 7147 | 11956072
2007/01/07 | 12:00:00 | 2007/01/07 12:00 | 5.908 | 0.626 | 0 | 5.908 | 7109 | 0 | 7109 | 11956072
2007/01/07 | 12:20:00 | 2007/01/07 12:20 | 5.892 | 0.625 | 0 | 5.892 | 7080 | 0 | 7080 | 11956072
2007/01/07 | 12:40:00 | 2007/01/07 12:40 | 5.867 | 0.624 | 0 | 5.867 | 7055 | 0 | 7055 | 11956072
2007/01/07 | 13:00:00 | 2007/01/07 13:00 | 5.859 | 0.624 | 0 | 5.859 | 7036 | 0 | 7036 | 11956072
2007/01/07 | 13:20:00 | 2007/01/07 13:20 | 5.851 | 0.623 | 0 | 5.851 | 7026 | 0 | 7026 | 11956072
2007/01/07 | 13:40:00 | 2007/01/07 13:40 | 5.83 | 0.622 | 0 | 5.83 | 7008 | 0 | 7009 | 11956072
2007/01/07 | 14:00:00 | 2007/01/07 14:00 | 5.832 | 0.622 | 0.002 | 5.83 | 6997 | 1 | 6996 | 11956072
2007/01/07 | 14:20:00 | 2007/01/07 14:20 | 5.833 | 0.622 | 0.003 | 5.83 | 6999 | 3 | 6996 | 11956072
2007/01/07 | 14:40:00 | 2007/01/07 14:40 | 5.834 | 0.622 | 0.004 | 5.83 | 7000 | 4 | 6996 | 11956072
2007/01/07 | 15:00:00 | 2007/01/07 15:00 | 5.836 | 0.622 | 0.006 | 5.83 | 7002 | 6 | 6996 | 11956072
2007/01/07 | 15:20:00 | 2007/01/07 15:20 | 5.837 | 0.622 | 0.007 | 5.83 | 7004 | 8 | 6996 | 11956072
2007/01/07 | 15:40:00 | 2007/01/07 15:40 | 5.838 | 0.622 | 0.008 | 5.83 | 7005 | 9 | 6996 | 11956072
2007/01/07 | 16:00:00 | 2007/01/07 16:00 | 5.84 | 0.623 | 0.01 | 5.83 | 7007 | 11 | 6996 | 11956072
2007/01/07 | 16:20:00 | 2007/01/07 16:20 | 5.841 | 0.623 | 0.011 | 5.83 | 7008 | 12 | 6996 | 11956072
2007/01/07 | 16:40:00 | 2007/01/07 16:40 | 5.842 | 0.623 | 0.012 | 5.83 | 7010 | 13 | 6996 | 11956072
2007/01/07 | 17:00:00 | 2007/01/07 17:00 | 5.844 | 0.623 | 0.014 | 5.83 | 7012 | 15 | 6996 | 11956072
2007/01/07 | 17:20:00 | 2007/01/07 17:20 | 5.845 | 0.623 | 0.015 | 5.83 | 7013 | 17 | 6996 | 11956072
2007/01/07 | 17:40:00 | 2007/01/07 17:40 | 5.846 | 0.623 | 0.016 | 5.83 | 7015 | 18 | 6997 | 11956072
2007/01/07 | 18:00:00 | 2007/01/07 18:00 | 5.848 | 0.623 | 0.017 | 5.831 | 7017 | 20 | 6997 | 11956072
2007/01/07 | 18:20:00 | 2007/01/07 18:20 | 5.849 | 0.623 | 0.018 | 5.831 | 7018 | 21 | 6997 | 11956072
2007/01/07 | 18:40:00 | 2007/01/07 18:40 | 5.871 | 0.624 | 0.04 | 5.831 | 7031 | 35 | 6997 | 11956072
2007/01/07 | 19:00:00 | 2007/01/07 19:00 | 5.882 | 0.625 | 0.051 | 5.831 | 7052 | 55 | 6997 | 11956072
2007/01/07 | 19:20:00 | 2007/01/07 19:20 | 5.902 | 0.626 | 0.071 | 5.831 | 7067 | 73 | 6997 | 11956072
2007/01/07 | 19:40:00 | 2007/01/07 19:40 | 5.917 | 0.626 | 0.085 | 5.832 | 7093 | 94 | 6998 | 11956072
2007/01/07 | 20:00:00 | 2007/01/07 20:00 | 5.928 | 0.627 | 0.096 | 5.832 | 7107 | 109 | 6998 | 11956072
2007/01/07 | 20:20:00 | 2007/01/07 20:20 | 5.952 | 0.628 | 0.119 | 5.833 | 7131 | 129 | 6999 | 11956072
2007/01/07 | 20:40:00 | 2007/01/07 20:40 | 5.963 | 0.629 | 0.13 | 5.833 | 7149 | 149 | 7000 | 11956072
2007/01/07 | 21:00:00 | 2007/01/07 21:00 | 5.987 | 0.63 | 0.153 | 5.834 | 7167 | 170 | 7000 | 11956072
2007/01/07 | 21:20:00 | 2007/01/07 21:20 | 5.998 | 0.631 | 0.163 | 5.835 | 7191 | 190 | 7001 | 11956072
2007/01/07 | 21:40:00 | 2007/01/07 21:40 | 6.013 | 0.631 | 0.177 | 5.836 | 7204 | 204 | 7002 | 11956072
2007/01/07 | 22:00:00 | 2007/01/07 22:00 | 6.036 | 0.633 | 0.199 | 5.837 | 7232 | 226 | 7003 | 11956072
2007/01/07 | 22:20:00 | 2007/01/07 22:20 | 6.059 | 0.634 | 0.221 | 5.838 | 7255 | 252 | 7005 | 11956072
2007/01/07 | 22:40:00 | 2007/01/07 22:40 | 6.075 | 0.634 | 0.236 | 5.839 | 7282 | 274 | 7006 | 11956072
2007/01/07 | 23:00:00 | 2007/01/07 23:00 | 6.086 | 0.635 | 0.246 | 5.84 | 7296 | 289 | 7007 | 11956072
2007/01/07 | 23:20:00 | 2007/01/07 23:20 | 6.11 | 0.636 | 0.269 | 5.841 | 7320 | 309 | 7009 | 11956072
2007/01/07 | 23:40:00 | 2007/01/07 23:40 | 6.121 | 0.637 | 0.278 | 5.843 | 7338 | 328 | 7010 | 11956072
2007/01/08 | 00:00:00 | 2007/01/08 00:00 | 6.145 | 0.638 | 0.301 | 5.844 | 7356 | 347 | 7012 | 11956072
2007/01/08 | 00:20:00 | 2007/01/08 00:20 | 6.15 | 0.638 | 0.304 | 5.846 | 7375 | 363 | 7014 | 11956072
2007/01/08 | 00:40:00 | 2007/01/08 00:40 | 6.161 | 0.639 | 0.314 | 5.847 | 7386 | 371 | 7016 | 11956072
2007/01/08 | 01:00:00 | 2007/01/08 01:00 | 6.185 | 0.64 | 0.336 | 5.849 | 7404 | 390 | 7018 | 11956072
2007/01/08 | 01:20:00 | 2007/01/08 01:20 | 6.184 | 0.64 | 0.333 | 5.851 | 7421 | 402 | 7020 | 11956072
2007/01/08 | 01:40:00 | 2007/01/08 01:40 | 6.182 | 0.64 | 0.33 | 5.852 | 7420 | 398 | 7022 | 11956072
2007/01/08 | 02:00:00 | 2007/01/08 02:00 | 6.181 | 0.64 | 0.327 | 5.854 | 7418 | 394 | 7024 | 11956072
2007/01/08 | 02:20:00 | 2007/01/08 02:20 | 6.18 | 0.64 | 0.325 | 5.855 | 7417 | 391 | 7026 | 11956072
2007/01/08 | 02:40:00 | 2007/01/08 02:40 | 6.179 | 0.64 | 0.322 | 5.857 | 7415 | 388 | 7028 | 11956072
2007/01/08 | 03:00:00 | 2007/01/08 03:00 | 6.177 | 0.64 | 0.318 | 5.859 | 7414 | 384 | 7029 | 11956072
2007/01/08 | 03:20:00 | 2007/01/08 03:20 | 6.176 | 0.64 | 0.316 | 5.86 | 7412 | 380 | 7031 | 11956072
2007/01/08 | 03:40:00 | 2007/01/08 03:40 | 6.175 | 0.639 | 0.313 | 5.862 | 7410 | 377 | 7033 | 11956072
2007/01/08 | 04:00:00 | 2007/01/08 04:00 | 6.173 | 0.639 | 0.31 | 5.863 | 7409 | 374 | 7035 | 11956072
2007/01/08 | 04:20:00 | 2007/01/08 04:20 | 6.172 | 0.639 | 0.307 | 5.865 | 7407 | 370 | 7037 | 11956072
2007/01/08 | 04:40:00 | 2007/01/08 04:40 | 6.171 | 0.639 | 0.304 | 5.867 | 7406 | 367 | 7039 | 11956072
2007/01/08 | 05:00:00 | 2007/01/08 05:00 | 6.17 | 0.639 | 0.302 | 5.868 | 7404 | 364 | 7041 | 11956072
2007/01/08 | 05:20:00 | 2007/01/08 05:20 | 6.168 | 0.639 | 0.298 | 5.87 | 7403 | 360 | 7043 | 11956072
2007/01/08 | 05:40:00 | 2007/01/08 05:40 | 6.167 | 0.639 | 0.296 | 5.871 | 7401 | 357 | 7044 | 11956072
2007/01/08 | 06:00:00 | 2007/01/08 06:00 | 6.166 | 0.639 | 0.293 | 5.873 | 7400 | 354 | 7046 | 11956072
2007/01/08 | 06:20:00 | 2007/01/08 06:20 | 6.152 | 0.638 | 0.278 | 5.874 | 7395 | 343 | 7048 | 11956072
2007/01/08 | 06:40:00 | 2007/01/08 06:40 | 6.132 | 0.637 | 0.257 | 5.875 | 7369 | 321 | 7050 | 11956072
2007/01/08 | 07:00:00 | 2007/01/08 07:00 | 6.105 | 0.636 | 0.229 | 5.876 | 7345 | 291 | 7051 | 11956072
2007/01/08 | 07:20:00 | 2007/01/08 07:20 | 6.072 | 0.634 | 0.194 | 5.878 | 7307 | 254 | 7052 | 11956072
2007/01/08 | 07:40:00 | 2007/01/08 07:40 | 6.053 | 0.633 | 0.175 | 5.878 | 7273 | 221 | 7054 | 11956072
2007/01/08 | 08:00:00 | 2007/01/08 08:00 | 6.007 | 0.631 | 0.128 | 5.879 | 7243 | 181 | 7055 | 11956072
2007/01/08 | 08:20:00 | 2007/01/08 08:20 | 5.974 | 0.629 | 0.094 | 5.88 | 7188 | 133 | 7055 | 11956072
2007/01/08 | 08:40:00 | 2007/01/08 08:40 | 5.954 | 0.628 | 0.074 | 5.88 | 7155 | 101 | 7056 | 11956072
2007/01/08 | 09:00:00 | 2007/01/08 09:00 | 5.908 | 0.626 | 0.028 | 5.88 | 7124 | 61 | 7056 | 11956072
2007/01/08 | 09:20:00 | 2007/01/08 09:20 | 5.856 | 0.623 | 0 | 5.856 | 7054 | 17 | 7042 | 11956072
2007/01/08 | 09:40:00 | 2007/01/08 09:40 | 5.817 | 0.621 | 0 | 5.817 | 7007 | 0 | 7004 | 11956072
2007/01/08 | 10:00:00 | 2007/01/08 10:00 | 5.771 | 0.619 | 0 | 5.771 | 6948 | 0 | 6953 | 11956072
2007/01/08 | 10:20:00 | 2007/01/08 10:20 | 5.739 | 0.617 | 0 | 5.739 | 6906 | 0 | 6906 | 11956072
2007/01/08 | 10:40:00 | 2007/01/08 10:40 | 5.687 | 0.615 | 0 | 5.687 | 6856 | 0 | 6856 | 11956072
2007/01/08 | 11:00:00 | 2007/01/08 11:00 | 5.636 | 0.612 | 0 | 5.636 | 6799 | 0 | 6794 | 11956072
2007/01/08 | 11:20:00 | 2007/01/08 11:20 | 5.604 | 0.61 | 0 | 5.604 | 6744 | 0 | 6744 | 11956072
2007/01/08 | 11:40:00 | 2007/01/08 11:40 | 5.559 | 0.608 | 0 | 5.559 | 6704 | 0 | 6698 | 11956072
2007/01/08 | 12:00:00 | 2007/01/08 12:00 | 5.511 | 0.606 | 0 | 5.511 | 6630 | 0 | 6642 | 11956072
2007/01/08 | 12:20:00 | 2007/01/08 12:20 | 5.489 | 0.604 | 0 | 5.489 | 6602 | 0 | 6600 | 11956072
2007/01/08 | 12:40:00 | 2007/01/08 12:40 | 5.438 | 0.602 | 0 | 5.438 | 6556 | 0 | 6556 | 11956072
2007/01/08 | 13:00:00 | 2007/01/08 13:00 | 5.387 | 0.599 | 0 | 5.387 | 6499 | 0 | 6495 | 11956072
2007/01/08 | 13:20:00 | 2007/01/08 13:20 | 5.336 | 0.596 | 0 | 5.336 | 6429 | 0 | 6434 | 11956072
2007/01/08 | 13:40:00 | 2007/01/08 13:40 | 5.299 | 0.594 | 0 | 5.299 | 6384 | 0 | 6381 | 11956072
2007/01/08 | 14:00:00 | 2007/01/08 14:00 | 5.255 | 0.592 | 0 | 5.255 | 6327 | 0 | 6332 | 11956072
2007/01/08 | 14:20:00 | 2007/01/08 14:20 | 5.211 | 0.59 | 0 | 5.211 | 6284 | 0 | 6280 | 11956072
2007/01/08 | 14:40:00 | 2007/01/08 14:40 | 5.173 | 0.588 | 0 | 5.173 | 6227 | 0 | 6230 | 11956072
2007/01/08 | 15:00:00 | 2007/01/08 15:00 | 5.123 | 0.585 | 0 | 5.123 | 6182 | 0 | 6178 | 11956072
2007/01/08 | 15:20:00 | 2007/01/08 15:20 | 5.092 | 0.583 | 0 | 5.092 | 6129 | 0 | 6129 | 11956072
2007/01/08 | 15:40:00 | 2007/01/08 15:40 | 5.061 | 0.582 | 0 | 5.061 | 6092 | 0 | 6092 | 11956072
2007/01/08 | 16:00:00 | 2007/01/08 16:00 | 5.012 | 0.579 | 0 | 5.012 | 6048 | 0 | 6044 | 11956072
2007/01/08 | 16:20:00 | 2007/01/08 16:20 | 4.975 | 0.577 | 0 | 4.975 | 6005 | 0 | 5992 | 11956072
2007/01/08 | 16:40:00 | 2007/01/08 16:40 | 4.944 | 0.575 | 0 | 4.944 | 5944 | 0 | 5951 | 11956072
2007/01/08 | 17:00:00 | 2007/01/08 17:00 | 4.919 | 0.574 | 0 | 4.919 | 5920 | 0 | 5918 | 11956072
2007/01/08 | 17:20:00 | 2007/01/08 17:20 | 4.889 | 0.572 | 0 | 4.889 | 5885 | 0 | 5885 | 11956072
2007/01/08 | 17:40:00 | 2007/01/08 17:40 | 4.87 | 0.571 | 0 | 4.87 | 5854 | 0 | 5855 | 11956072
2007/01/08 | 18:00:00 | 2007/01/08 18:00 | 4.846 | 0.57 | 0 | 4.846 | 5832 | 0 | 5830 | 11956072
2007/01/08 | 18:20:00 | 2007/01/08 18:20 | 4.815 | 0.568 | 0 | 4.815 | 5797 | 0 | 5797 | 11956072
2007/01/08 | 18:40:00 | 2007/01/08 18:40 | 4.797 | 0.567 | 0 | 4.797 | 5766 | 0 | 5767 | 11956072
2007/01/08 | 19:00:00 | 2007/01/08 19:00 | 4.773 | 0.566 | 0 | 4.773 | 5744 | 0 | 5742 | 11956072
2007/01/08 | 19:20:00 | 2007/01/08 19:20 | 4.758 | 0.565 | 0 | 4.758 | 5718 | 0 | 5719 | 11956072
2007/01/08 | 19:40:00 | 2007/01/08 19:40 | 4.735 | 0.564 | 0 | 4.735 | 5695 | 0 | 5696 | 11956072
2007/01/08 | 20:00:00 | 2007/01/08 20:00 | 4.729 | 0.564 | 0 | 4.729 | 5679 | 0 | 5678 | 11956072
2007/01/08 | 20:20:00 | 2007/01/08 20:20 | 4.723 | 0.563 | 0 | 4.723 | 5671 | 0 | 5671 | 11956072
2007/01/08 | 20:40:00 | 2007/01/08 20:40 | 4.712 | 0.563 | 0 | 4.712 | 5664 | 0 | 5661 | 11956072
2007/01/08 | 21:00:00 | 2007/01/08 21:00 | 4.699 | 0.562 | 0 | 4.699 | 5643 | 0 | 5647 | 11956072
2007/01/08 | 21:20:00 | 2007/01/08 21:20 | 4.697 | 0.562 | 0 | 4.697 | 5638 | 0 | 5638 | 11956072
2007/01/08 | 21:40:00 | 2007/01/08 21:40 | 4.695 | 0.562 | 0 | 4.695 | 5635 | 0 | 5635 | 11956072
2007/01/08 | 22:00:00 | 2007/01/08 22:00 | 4.693 | 0.562 | 0 | 4.693 | 5633 | 0 | 5633 | 11956072
2007/01/08 | 22:20:00 | 2007/01/08 22:20 | 4.692 | 0.562 | 0 | 4.692 | 5631 | 0 | 5631 | 11956072
2007/01/08 | 22:40:00 | 2007/01/08 22:40 | 4.69 | 0.561 | 0 | 4.69 | 5629 | 0 | 5629 | 11956072
2007/01/08 | 23:00:00 | 2007/01/08 23:00 | 4.688 | 0.561 | 0 | 4.688 | 5626 | 0 | 5627 | 11956072
2007/01/08 | 23:20:00 | 2007/01/08 23:20 | 4.686 | 0.561 | 0 | 4.686 | 5624 | 0 | 5624 | 11956072
2007/01/08 | 23:40:00 | 2007/01/08 23:40 | 4.684 | 0.561 | 0 | 4.684 | 5622 | 0 | 5622 | 11956072
2007/01/09 | 00:00:00 | 2007/01/09 00:00 | 4.682 | 0.561 | 0 | 4.682 | 5620 | 0 | 5620 | 11956072
2007/01/09 | 00:20:00 | 2007/01/09 00:20 | 4.685 | 0.561 | 0.003 | 4.682 | 5619 | 2 | 5618 | 11956072
2007/01/09 | 00:40:00 | 2007/01/09 00:40 | 4.691 | 0.561 | 0.009 | 4.682 | 5625 | 7 | 5618 | 11956072
2007/01/09 | 01:00:00 | 2007/01/09 01:00 | 4.697 | 0.562 | 0.015 | 4.682 | 5632 | 14 | 5618 | 11956072
2007/01/09 | 01:20:00 | 2007/01/09 01:20 | 4.712 | 0.563 | 0.03 | 4.682 | 5642 | 27 | 5619 | 11956072
2007/01/09 | 01:40:00 | 2007/01/09 01:40 | 4.724 | 0.563 | 0.042 | 4.682 | 5664 | 43 | 5619 | 11956072
2007/01/09 | 02:00:00 | 2007/01/09 02:00 | 4.732 | 0.564 | 0.049 | 4.683 | 5674 | 55 | 5619 | 11956072
2007/01/09 | 02:20:00 | 2007/01/09 02:20 | 4.749 | 0.565 | 0.066 | 4.683 | 5685 | 69 | 5619 | 11956072
2007/01/09 | 02:40:00 | 2007/01/09 02:40 | 4.761 | 0.565 | 0.078 | 4.683 | 5708 | 86 | 5620 | 11956072
2007/01/09 | 03:00:00 | 2007/01/09 03:00 | 4.768 | 0.566 | 0.084 | 4.684 | 5717 | 97 | 5620 | 11956072
2007/01/09 | 03:20:00 | 2007/01/09 03:20 | 4.785 | 0.567 | 0.101 | 4.684 | 5729 | 111 | 5621 | 11956072
2007/01/09 | 03:40:00 | 2007/01/09 03:40 | 4.803 | 0.568 | 0.118 | 4.685 | 5754 | 132 | 5621 | 11956072
2007/01/09 | 04:00:00 | 2007/01/09 04:00 | 4.828 | 0.569 | 0.143 | 4.685 | 5776 | 157 | 5622 | 11956072
2007/01/09 | 04:20:00 | 2007/01/09 04:20 | 4.838 | 0.57 | 0.152 | 4.686 | 5799 | 177 | 5623 | 11956072
2007/01/09 | 04:40:00 | 2007/01/09 04:40 | 4.852 | 0.57 | 0.165 | 4.687 | 5812 | 190 | 5624 | 11956072
2007/01/09 | 05:00:00 | 2007/01/09 05:00 | 4.873 | 0.572 | 0.185 | 4.688 | 5838 | 210 | 5625 | 11956072
2007/01/09 | 05:20:00 | 2007/01/09 05:20 | 4.895 | 0.573 | 0.206 | 4.689 | 5859 | 235 | 5626 | 11956072
2007/01/09 | 05:40:00 | 2007/01/09 05:40 | 4.909 | 0.573 | 0.219 | 4.69 | 5884 | 255 | 5627 | 11956072
2007/01/09 | 06:00:00 | 2007/01/09 06:00 | 4.919 | 0.574 | 0.228 | 4.691 | 5897 | 268 | 5628 | 11956072
2007/01/09 | 06:20:00 | 2007/01/09 06:20 | 4.942 | 0.575 | 0.25 | 4.692 | 5920 | 287 | 5630 | 11956072
2007/01/09 | 06:40:00 | 2007/01/09 06:40 | 4.952 | 0.576 | 0.259 | 4.693 | 5936 | 305 | 5631 | 11956072
2007/01/09 | 07:00:00 | 2007/01/09 07:00 | 4.975 | 0.577 | 0.28 | 4.695 | 5953 | 323 | 5633 | 11956072
2007/01/09 | 07:20:00 | 2007/01/09 07:20 | 4.985 | 0.578 | 0.289 | 4.696 | 5976 | 341 | 5635 | 11956072
2007/01/09 | 07:40:00 | 2007/01/09 07:40 | 4.999 | 0.578 | 0.301 | 4.698 | 5989 | 354 | 5636 | 11956072
2007/01/09 | 08:00:00 | 2007/01/09 08:00 | 5.016 | 0.579 | 0.317 | 4.699 | 6013 | 371 | 5638 | 11956072
2007/01/09 | 08:20:00 | 2007/01/09 08:20 | 5.024 | 0.58 | 0.323 | 4.701 | 6024 | 384 | 5640 | 11956072
2007/01/09 | 08:40:00 | 2007/01/09 08:40 | 5.037 | 0.58 | 0.335 | 4.702 | 6034 | 395 | 5642 | 11956072
2007/01/09 | 09:00:00 | 2007/01/09 09:00 | 5.052 | 0.581 | 0.348 | 4.704 | 6057 | 409 | 5644 | 11956072
2007/01/09 | 09:20:00 | 2007/01/09 09:20 | 5.057 | 0.581 | 0.351 | 4.706 | 6065 | 419 | 5646 | 11956072
2007/01/09 | 09:40:00 | 2007/01/09 09:40 | 5.062 | 0.582 | 0.354 | 4.708 | 6072 | 423 | 5648 | 11956072
2007/01/09 | 10:00:00 | 2007/01/09 10:00 | 5.067 | 0.582 | 0.358 | 4.709 | 6078 | 427 | 5650 | 11956072
2007/01/09 | 10:20:00 | 2007/01/09 10:20 | 5.088 | 0.583 | 0.377 | 4.711 | 6097 | 441 | 5652 | 11956072
2007/01/09 | 10:40:00 | 2007/01/09 10:40 | 5.093 | 0.583 | 0.38 | 4.713 | 6109 | 454 | 5655 | 11956072
2007/01/09 | 11:00:00 | 2007/01/09 11:00 | 5.098 | 0.584 | 0.383 | 4.715 | 6115 | 458 | 5657 | 11956072
2007/01/09 | 11:20:00 | 2007/01/09 11:20 | 5.104 | 0.584 | 0.387 | 4.717 | 6121 | 462 | 5659 | 11956072
2007/01/09 | 11:40:00 | 2007/01/09 11:40 | 5.124 | 0.585 | 0.405 | 4.719 | 6137 | 475 | 5662 | 11956072
2007/01/09 | 12:00:00 | 2007/01/09 12:00 | 5.13 | 0.585 | 0.409 | 4.721 | 6152 | 488 | 5664 | 11956072
2007/01/09 | 12:20:00 | 2007/01/09 12:20 | 5.135 | 0.586 | 0.412 | 4.723 | 6159 | 492 | 5667 | 11956072
2007/01/09 | 12:40:00 | 2007/01/09 12:40 | 5.14 | 0.586 | 0.415 | 4.725 | 6165 | 496 | 5669 | 11956072
2007/01/09 | 13:00:00 | 2007/01/09 13:00 | 5.161 | 0.587 | 0.434 | 4.727 | 6177 | 509 | 5672 | 11956072
2007/01/09 | 13:20:00 | 2007/01/09 13:20 | 5.164 | 0.587 | 0.435 | 4.729 | 6195 | 521 | 5674 | 11956072
2007/01/09 | 13:40:00 | 2007/01/09 13:40 | 5.167 | 0.587 | 0.435 | 4.732 | 6198 | 522 | 5677 | 11956072
2007/01/09 | 14:00:00 | 2007/01/09 14:00 | 5.17 | 0.588 | 0.436 | 4.734 | 6202 | 523 | 5679 | 11956072
2007/01/09 | 14:20:00 | 2007/01/09 14:20 | 5.173 | 0.588 | 0.437 | 4.736 | 6206 | 524 | 5682 | 11956072
2007/01/09 | 14:40:00 | 2007/01/09 14:40 | 5.176 | 0.588 | 0.438 | 4.738 | 6210 | 525 | 5685 | 11956072
2007/01/09 | 15:00:00 | 2007/01/09 15:00 | 5.179 | 0.588 | 0.439 | 4.74 | 6213 | 526 | 5687 | 11956072
2007/01/09 | 15:20:00 | 2007/01/09 15:20 | 5.198 | 0.589 | 0.455 | 4.743 | 6231 | 536 | 5690 | 11956072
2007/01/09 | 15:40:00 | 2007/01/09 15:40 | 5.198 | 0.589 | 0.453 | 4.745 | 6238 | 545 | 5693 | 11956072
2007/01/09 | 16:00:00 | 2007/01/09 16:00 | 5.198 | 0.589 | 0.451 | 4.747 | 6238 | 542 | 5695 | 11956072
2007/01/09 | 16:20:00 | 2007/01/09 16:20 | 5.198 | 0.589 | 0.449 | 4.749 | 6238 | 540 | 5698 | 11956072
2007/01/09 | 16:40:00 | 2007/01/09 16:40 | 5.198 | 0.589 | 0.446 | 4.752 | 6238 | 537 | 5701 | 11956072
2007/01/09 | 17:00:00 | 2007/01/09 17:00 | 5.198 | 0.589 | 0.444 | 4.754 | 6238 | 534 | 5703 | 11956072
2007/01/09 | 17:20:00 | 2007/01/09 17:20 | 5.198 | 0.589 | 0.442 | 4.756 | 6238 | 532 | 5706 | 11956072
2007/01/09 | 17:40:00 | 2007/01/09 17:40 | 5.198 | 0.589 | 0.44 | 4.758 | 6238 | 529 | 5709 | 11956072
2007/01/09 | 18:00:00 | 2007/01/09 18:00 | 5.198 | 0.589 | 0.437 | 4.761 | 6238 | 526 | 5711 | 11956072
2007/01/09 | 18:20:00 | 2007/01/09 18:20 | 5.198 | 0.589 | 0.435 | 4.763 | 6238 | 524 | 5714 | 11956072
2007/01/09 | 18:40:00 | 2007/01/09 18:40 | 5.198 | 0.589 | 0.433 | 4.765 | 6238 | 521 | 5717 | 11956072
2007/01/09 | 19:00:00 | 2007/01/09 19:00 | 5.198 | 0.589 | 0.431 | 4.767 | 6238 | 518 | 5719 | 11956072
2007/01/09 | 19:20:00 | 2007/01/09 19:20 | 5.198 | 0.589 | 0.429 | 4.769 | 6238 | 516 | 5722 | 11956072
2007/01/09 | 19:40:00 | 2007/01/09 19:40 | 5.198 | 0.589 | 0.427 | 4.771 | 6238 | 513 | 5724 | 11956072
2007/01/09 | 20:00:00 | 2007/01/09 20:00 | 5.198 | 0.589 | 0.424 | 4.774 | 6238 | 511 | 5727 | 11956072
2007/01/09 | 20:20:00 | 2007/01/09 20:20 | 5.198 | 0.589 | 0.422 | 4.776 | 6238 | 508 | 5730 | 11956072
2007/01/09 | 20:40:00 | 2007/01/09 20:40 | 5.198 | 0.589 | 0.42 | 4.778 | 6238 | 506 | 5732 | 11956072
2007/01/09 | 21:00:00 | 2007/01/09 21:00 | 5.198 | 0.589 | 0.418 | 4.78 | 6238 | 503 | 5735 | 11956072
2007/01/09 | 21:20:00 | 2007/01/09 21:20 | 5.198 | 0.589 | 0.416 | 4.782 | 6238 | 501 | 5737 | 11956072
2007/01/09 | 21:40:00 | 2007/01/09 21:40 | 5.198 | 0.589 | 0.414 | 4.784 | 6238 | 498 | 5740 | 11956072
2007/01/09 | 22:00:00 | 2007/01/09 22:00 | 5.198 | 0.589 | 0.412 | 4.786 | 6238 | 496 | 5742 | 11956072
2007/01/09 | 22:20:00 | 2007/01/09 22:20 | 5.198 | 0.589 | 0.41 | 4.788 | 6238 | 493 | 5745 | 11956072
2007/01/09 | 22:40:00 | 2007/01/09 22:40 | 5.198 | 0.589 | 0.408 | 4.79 | 6238 | 491 | 5747 | 11956072
2007/01/09 | 23:00:00 | 2007/01/09 23:00 | 5.198 | 0.589 | 0.406 | 4.792 | 6238 | 488 | 5749 | 11956072
2007/01/09 | 23:20:00 | 2007/01/09 23:20 | 5.198 | 0.589 | 0.404 | 4.794 | 6238 | 486 | 5752 | 11956072
2007/01/09 | 23:40:00 | 2007/01/09 23:40 | 5.198 | 0.589 | 0.402 | 4.796 | 6238 | 483 | 5754 | 11956072
2007/01/10 | 00:00:00 | 2007/01/10 00:00 | 5.198 | 0.589 | 0.4 | 4.798 | 6238 | 481 | 5757 | 11956072
2007/01/10 | 00:20:00 | 2007/01/10 00:20 | 5.177 | 0.588 | 0.377 | 4.8 | 6222 | 466 | 5759 | 11956072
2007/01/10 | 00:40:00 | 2007/01/10 00:40 | 5.171 | 0.588 | 0.369 | 4.802 | 6209 | 447 | 5761 | 11956072
2007/01/10 | 01:00:00 | 2007/01/10 01:00 | 5.164 | 0.587 | 0.36 | 4.804 | 6201 | 437 | 5764 | 11956072
2007/01/10 | 01:20:00 | 2007/01/10 01:20 | 5.148 | 0.586 | 0.342 | 4.806 | 6191 | 421 | 5766 | 11956072
2007/01/10 | 01:40:00 | 2007/01/10 01:40 | 5.134 | 0.586 | 0.327 | 4.807 | 6167 | 401 | 5768 | 11956072
2007/01/10 | 02:00:00 | 2007/01/10 02:00 | 5.123 | 0.585 | 0.314 | 4.809 | 6154 | 384 | 5770 | 11956072
2007/01/10 | 02:20:00 | 2007/01/10 02:20 | 5.098 | 0.584 | 0.287 | 4.811 | 6131 | 361 | 5772 | 11956072
2007/01/10 | 02:40:00 | 2007/01/10 02:40 | 5.08 | 0.583 | 0.268 | 4.812 | 6108 | 333 | 5773 | 11956072
2007/01/10 | 03:00:00 | 2007/01/10 03:00 | 5.058 | 0.582 | 0.245 | 4.813 | 6081 | 308 | 5775 | 11956072
2007/01/10 | 03:20:00 | 2007/01/10 03:20 | 5.037 | 0.58 | 0.223 | 4.814 | 6059 | 280 | 5777 | 11956072
2007/01/10 | 03:40:00 | 2007/01/10 03:40 | 5.018 | 0.579 | 0.203 | 4.815 | 6031 | 255 | 5778 | 11956072
2007/01/10 | 04:00:00 | 2007/01/10 04:00 | 4.993 | 0.578 | 0.177 | 4.816 | 6009 | 228 | 5779 | 11956072
2007/01/10 | 04:20:00 | 2007/01/10 04:20 | 4.978 | 0.577 | 0.161 | 4.817 | 5983 | 202 | 5780 | 11956072
2007/01/10 | 04:40:00 | 2007/01/10 04:40 | 4.95 | 0.576 | 0.132 | 4.818 | 5958 | 176 | 5781 | 11956072
2007/01/10 | 05:00:00 | 2007/01/10 05:00 | 4.919 | 0.574 | 0.1 | 4.819 | 5922 | 140 | 5782 | 11956072
2007/01/10 | 05:20:00 | 2007/01/10 05:20 | 4.889 | 0.572 | 0.07 | 4.819 | 5885 | 102 | 5782 | 11956072
2007/01/10 | 05:40:00 | 2007/01/10 05:40 | 4.87 | 0.571 | 0.051 | 4.819 | 5854 | 72 | 5783 | 11956072
2007/01/10 | 06:00:00 | 2007/01/10 06:00 | 4.846 | 0.57 | 0.027 | 4.819 | 5832 | 46 | 5783 | 11956072
2007/01/10 | 06:20:00 | 2007/01/10 06:20 | 4.815 | 0.568 | 0 | 4.815 | 5797 | 16 | 5781 | 11956072
2007/01/10 | 06:40:00 | 2007/01/10 06:40 | 4.785 | 0.567 | 0 | 4.785 | 5760 | 0 | 5760 | 11956072
2007/01/10 | 07:00:00 | 2007/01/10 07:00 | 4.755 | 0.565 | 0 | 4.755 | 5724 | 0 | 5724 | 11956072
2007/01/10 | 07:20:00 | 2007/01/10 07:20 | 4.724 | 0.563 | 0 | 4.724 | 5687 | 0 | 5687 | 11956072
2007/01/10 | 07:40:00 | 2007/01/10 07:40 | 4.694 | 0.562 | 0 | 4.694 | 5651 | 0 | 5651 | 11956072
2007/01/10 | 08:00:00 | 2007/01/10 08:00 | 4.664 | 0.56 | 0 | 4.664 | 5615 | 0 | 5615 | 11956072
2007/01/10 | 08:20:00 | 2007/01/10 08:20 | 4.616 | 0.557 | 0 | 4.616 | 5564 | 0 | 5568 | 11956072
2007/01/10 | 08:40:00 | 2007/01/10 08:40 | 4.586 | 0.556 | 0 | 4.586 | 5521 | 0 | 5521 | 11956072
2007/01/10 | 09:00:00 | 2007/01/10 09:00 | 4.538 | 0.553 | 0 | 4.538 | 5479 | 0 | 5474 | 11956072
2007/01/10 | 09:20:00 | 2007/01/10 09:20 | 4.508 | 0.551 | 0 | 4.508 | 5428 | 0 | 5428 | 11956072
2007/01/10 | 09:40:00 | 2007/01/10 09:40 | 4.461 | 0.549 | 0 | 4.461 | 5381 | 0 | 5381 | 11956072
2007/01/10 | 10:00:00 | 2007/01/10 10:00 | 4.431 | 0.547 | 0 | 4.431 | 5335 | 0 | 5335 | 11956072
2007/01/10 | 10:20:00 | 2007/01/10 10:20 | 4.401 | 0.545 | 0 | 4.401 | 5299 | 0 | 5299 | 11956072
2007/01/10 | 10:40:00 | 2007/01/10 10:40 | 4.372 | 0.544 | 0 | 4.372 | 5264 | 0 | 5264 | 11956072
2007/01/10 | 11:00:00 | 2007/01/10 11:00 | 4.343 | 0.542 | 0 | 4.343 | 5229 | 0 | 5229 | 11956072
2007/01/10 | 11:20:00 | 2007/01/10 11:20 | 4.296 | 0.539 | 0 | 4.296 | 5179 | 0 | 5183 | 11956072
2007/01/10 | 11:40:00 | 2007/01/10 11:40 | 4.261 | 0.537 | 0 | 4.261 | 5137 | 0 | 5134 | 11956072
2007/01/10 | 12:00:00 | 2007/01/10 12:00 | 4.22 | 0.535 | 0 | 4.22 | 5084 | 0 | 5089 | 11956072
2007/01/10 | 12:20:00 | 2007/01/10 12:20 | 4.191 | 0.533 | 0 | 4.191 | 5046 | 0 | 5047 | 11956072
2007/01/10 | 12:40:00 | 2007/01/10 12:40 | 4.156 | 0.531 | 0 | 4.156 | 5011 | 0 | 5008 | 11956072
2007/01/10 | 13:00:00 | 2007/01/10 13:00 | 4.116 | 0.529 | 0 | 4.116 | 4959 | 0 | 4963 | 11956072
2007/01/10 | 13:20:00 | 2007/01/10 13:20 | 4.071 | 0.526 | 0 | 4.071 | 4908 | 0 | 4912 | 11956072
2007/01/10 | 13:40:00 | 2007/01/10 13:40 | 4.038 | 0.524 | 0 | 4.038 | 4868 | 0 | 4865 | 11956072
2007/01/10 | 14:00:00 | 2007/01/10 14:00 | 3.999 | 0.522 | 0 | 3.999 | 4818 | 0 | 4822 | 11956072
2007/01/10 | 14:20:00 | 2007/01/10 14:20 | 3.96 | 0.52 | 0 | 3.96 | 4779 | 0 | 4775 | 11956072
2007/01/10 | 14:40:00 | 2007/01/10 14:40 | 3.927 | 0.518 | 0 | 3.927 | 4730 | 0 | 4732 | 11956072
2007/01/10 | 15:00:00 | 2007/01/10 15:00 | 3.9 | 0.516 | 0 | 3.9 | 4696 | 0 | 4696 | 11956072
2007/01/10 | 15:20:00 | 2007/01/10 15:20 | 3.857 | 0.513 | 0 | 3.857 | 4650 | 0 | 4654 | 11956072
2007/01/10 | 15:40:00 | 2007/01/10 15:40 | 3.814 | 0.511 | 0 | 3.814 | 4602 | 0 | 4603 | 11956072
2007/01/10 | 16:00:00 | 2007/01/10 16:00 | 3.787 | 0.509 | 0 | 3.787 | 4560 | 0 | 4561 | 11956072
2007/01/10 | 16:20:00 | 2007/01/10 16:20 | 3.76 | 0.507 | 0 | 3.76 | 4528 | 0 | 4528 | 11956072
2007/01/10 | 16:40:00 | 2007/01/10 16:40 | 3.728 | 0.505 | 0 | 3.728 | 4495 | 0 | 4493 | 11956072
2007/01/10 | 17:00:00 | 2007/01/10 17:00 | 3.69 | 0.503 | 0 | 3.69 | 4447 | 0 | 4451 | 11956072
2007/01/10 | 17:20:00 | 2007/01/10 17:20 | 3.664 | 0.501 | 0 | 3.664 | 4413 | 0 | 4412 | 11956072
2007/01/10 | 17:40:00 | 2007/01/10 17:40 | 3.637 | 0.5 | 0 | 3.637 | 4381 | 0 | 4381 | 11956072
2007/01/10 | 18:00:00 | 2007/01/10 18:00 | 3.595 | 0.497 | 0 | 3.595 | 4343 | 0 | 4339 | 11956072
2007/01/10 | 18:20:00 | 2007/01/10 18:20 | 3.574 | 0.496 | 0 | 3.574 | 4309 | 0 | 4301 | 11956072
2007/01/10 | 18:40:00 | 2007/01/10 18:40 | 3.542 | 0.494 | 0 | 3.542 | 4267 | 0 | 4270 | 11956072
2007/01/10 | 19:00:00 | 2007/01/10 19:00 | 3.516 | 0.492 | 0 | 3.516 | 4235 | 0 | 4235 | 11956072
2007/01/10 | 19:20:00 | 2007/01/10 19:20 | 3.49 | 0.49 | 0 | 3.49 | 4203 | 0 | 4204 | 11956072
2007/01/10 | 19:40:00 | 2007/01/10 19:40 | 3.463 | 0.489 | 0 | 3.463 | 4172 | 0 | 4172 | 11956072
2007/01/10 | 20:00:00 | 2007/01/10 20:00 | 3.437 | 0.487 | 0 | 3.437 | 4140 | 0 | 4140 | 11956072
2007/01/10 | 20:20:00 | 2007/01/10 20:20 | 3.411 | 0.485 | 0 | 3.411 | 4109 | 0 | 4109 | 11956072
2007/01/10 | 20:40:00 | 2007/01/10 20:40 | 3.385 | 0.484 | 0 | 3.385 | 4078 | 0 | 4078 | 11956072
2007/01/10 | 21:00:00 | 2007/01/10 21:00 | 3.367 | 0.483 | 0 | 3.367 | 4050 | 0 | 4051 | 11956072
2007/01/10 | 21:20:00 | 2007/01/10 21:20 | 3.349 | 0.481 | 0 | 3.349 | 4032 | 0 | 4030 | 11956072
2007/01/10 | 21:40:00 | 2007/01/10 21:40 | 3.334 | 0.48 | 0 | 3.334 | 4008 | 0 | 4010 | 11956072

## Event 158
Hydrograph info for event 158 for B1H005 in period 19721001 to 20241203
Hydrograph period: 2007/01/30 12:20:00 to 2007/02/03 19:20:00 Date of peak: 2007/01/31 10:00:00 Peak flow: 35.527m³/sec
Date | Time | Date + Time | Observed (m³/sec) | Observed H(m) | Q-Dxi (m³/sec) | Q-Bxi (m³/sec) | Q-Txi (m³) | Q-Dxi (m³) | Q-Bxi (m³) | Cum. Q-Dri (m³)
2007/01/30 | 12:20:00 | 2007/01/30 12:20 | 4.425 | 0.547 | 4.414 | 0.011 | 0 | 0 | 0 | 0
2007/01/30 | 12:40:00 | 2007/01/30 12:40 | 4.473 | 0.549 | 4.44 | 0.033 | 5339 | 5312 | 27 | 5312
2007/01/30 | 13:00:00 | 2007/01/30 13:00 | 4.52 | 0.552 | 4.464 | 0.056 | 5391 | 5343 | 53 | 10655
2007/01/30 | 13:20:00 | 2007/01/30 13:20 | 4.562 | 0.554 | 4.484 | 0.078 | 5445 | 5369 | 80 | 16024
2007/01/30 | 13:40:00 | 2007/01/30 13:40 | 4.604 | 0.557 | 4.503 | 0.101 | 5499 | 5392 | 107 | 21416
2007/01/30 | 14:00:00 | 2007/01/30 14:00 | 4.664 | 0.56 | 4.541 | 0.123 | 5561 | 5427 | 134 | 26843
2007/01/30 | 14:20:00 | 2007/01/30 14:20 | 4.724 | 0.563 | 4.578 | 0.146 | 5633 | 5471 | 162 | 32314
2007/01/30 | 14:40:00 | 2007/01/30 14:40 | 4.785 | 0.567 | 4.616 | 0.169 | 5706 | 5516 | 189 | 37830
2007/01/30 | 15:00:00 | 2007/01/30 15:00 | 4.864 | 0.571 | 4.672 | 0.192 | 5785 | 5573 | 217 | 43403
2007/01/30 | 15:20:00 | 2007/01/30 15:20 | 4.925 | 0.574 | 4.709 | 0.216 | 5874 | 5628 | 245 | 49031
2007/01/30 | 15:40:00 | 2007/01/30 15:40 | 5.006 | 0.579 | 4.766 | 0.24 | 5959 | 5685 | 273 | 54716
2007/01/30 | 16:00:00 | 2007/01/30 16:00 | 5.086 | 0.583 | 4.822 | 0.264 | 6051 | 5753 | 302 | 60469
2007/01/30 | 16:20:00 | 2007/01/30 16:20 | 5.161 | 0.587 | 4.873 | 0.288 | 6144 | 5817 | 331 | 66286
2007/01/30 | 16:40:00 | 2007/01/30 16:40 | 5.248 | 0.592 | 4.935 | 0.313 | 6248 | 5885 | 360 | 72171
2007/01/30 | 17:00:00 | 2007/01/30 17:00 | 5.33 | 0.596 | 4.993 | 0.337 | 6342 | 5957 | 390 | 78128
2007/01/30 | 17:20:00 | 2007/01/30 17:20 | 5.412 | 0.6 | 5.049 | 0.363 | 6450 | 6025 | 420 | 84153
2007/01/30 | 17:40:00 | 2007/01/30 17:40 | 5.495 | 0.605 | 5.107 | 0.388 | 6544 | 6094 | 450 | 90247
2007/01/30 | 18:00:00 | 2007/01/30 18:00 | 5.559 | 0.608 | 5.145 | 0.414 | 6632 | 6151 | 481 | 96398
2007/01/30 | 18:20:00 | 2007/01/30 18:20 | 5.623 | 0.611 | 5.183 | 0.44 | 6709 | 6197 | 512 | 102595
2007/01/30 | 18:40:00 | 2007/01/30 18:40 | 5.687 | 0.615 | 5.221 | 0.466 | 6786 | 6243 | 543 | 108838
2007/01/30 | 19:00:00 | 2007/01/30 19:00 | 5.791 | 0.62 | 5.299 | 0.492 | 6878 | 6312 | 575 | 115150
2007/01/30 | 19:20:00 | 2007/01/30 19:20 | 6.092 | 0.635 | 5.573 | 0.519 | 7139 | 6523 | 607 | 121673
2007/01/30 | 19:40:00 | 2007/01/30 19:40 | 6.312 | 0.646 | 5.764 | 0.548 | 7445 | 6802 | 640 | 128475
2007/01/30 | 20:00:00 | 2007/01/30 20:00 | 6.527 | 0.657 | 5.95 | 0.577 | 7708 | 7029 | 675 | 135504
2007/01/30 | 20:20:00 | 2007/01/30 20:20 | 6.728 | 0.668 | 6.121 | 0.607 | 7959 | 7242 | 711 | 142746
2007/01/30 | 20:40:00 | 2007/01/30 20:40 | 6.949 | 0.679 | 6.311 | 0.638 | 8203 | 7459 | 747 | 150205
2007/01/30 | 21:00:00 | 2007/01/30 21:00 | 7.2 | 0.691 | 6.529 | 0.671 | 8479 | 7704 | 785 | 157909
2007/01/30 | 21:20:00 | 2007/01/30 21:20 | 7.446 | 0.703 | 6.742 | 0.704 | 8787 | 7963 | 825 | 165872
2007/01/30 | 21:40:00 | 2007/01/30 21:40 | 7.789 | 0.719 | 7.05 | 0.739 | 9127 | 8276 | 865 | 174148
2007/01/30 | 22:00:00 | 2007/01/30 22:00 | 8.166 | 0.736 | 7.391 | 0.775 | 9577 | 8665 | 908 | 182813
2007/01/30 | 22:20:00 | 2007/01/30 22:20 | 8.638 | 0.757 | 7.825 | 0.813 | 10071 | 9130 | 953 | 191943
2007/01/30 | 22:40:00 | 2007/01/30 22:40 | 9.18 | 0.781 | 8.327 | 0.853 | 10683 | 9691 | 1000 | 201634
2007/01/30 | 23:00:00 | 2007/01/30 23:00 | 9.795 | 0.808 | 8.899 | 0.896 | 11384 | 10335 | 1050 | 211969
2007/01/30 | 23:20:00 | 2007/01/30 23:20 | 10.44 | 0.835 | 9.497 | 0.943 | 12134 | 11038 | 1103 | 223007
2007/01/30 | 23:40:00 | 2007/01/30 23:40 | 11.089 | 0.862 | 10.097 | 0.992 | 12920 | 11757 | 1161 | 234764
2007/01/31 | 00:00:00 | 2007/01/31 00:00 | 11.744 | 0.889 | 10.7 | 1.044 | 13699 | 12478 | 1221 | 247242
2007/01/31 | 00:20:00 | 2007/01/31 00:20 | 12.487 | 0.916 | 11.388 | 1.099 | 14522 | 13253 | 1286 | 260495
2007/01/31 | 00:40:00 | 2007/01/31 00:40 | 13.415 | 0.942 | 12.257 | 1.158 | 15521 | 14187 | 1355 | 274682
2007/01/31 | 01:00:00 | 2007/01/31 01:00 | 14.432 | 0.968 | 13.21 | 1.222 | 16708 | 15280 | 1428 | 289962
2007/01/31 | 01:20:00 | 2007/01/31 01:20 | 15.524 | 0.994 | 14.233 | 1.291 | 17966 | 16466 | 1508 | 306428
2007/01/31 | 01:40:00 | 2007/01/31 01:40 | 16.646 | 1.018 | 15.281 | 1.365 | 19293 | 17708 | 1594 | 324136
2007/01/31 | 02:00:00 | 2007/01/31 02:00 | 17.833 | 1.042 | 16.389 | 1.444 | 20693 | 19002 | 1686 | 343138
2007/01/31 | 02:20:00 | 2007/01/31 02:20 | 19.017 | 1.065 | 17.488 | 1.529 | 22118 | 20326 | 1784 | 363464
2007/01/31 | 02:40:00 | 2007/01/31 02:40 | 20.18 | 1.086 | 18.56 | 1.62 | 23521 | 21629 | 1889 | 385093
2007/01/31 | 03:00:00 | 2007/01/31 03:00 | 21.371 | 1.107 | 19.656 | 1.715 | 24913 | 22930 | 2001 | 408023
2007/01/31 | 03:20:00 | 2007/01/31 03:20 | 22.514 | 1.126 | 20.697 | 1.817 | 26342 | 24212 | 2119 | 432235
2007/01/31 | 03:40:00 | 2007/01/31 03:40 | 23.697 | 1.146 | 21.774 | 1.923 | 27721 | 25483 | 2244 | 457718
2007/01/31 | 04:00:00 | 2007/01/31 04:00 | 24.856 | 1.164 | 22.821 | 2.035 | 29128 | 26757 | 2375 | 484475
2007/01/31 | 04:20:00 | 2007/01/31 04:20 | 25.9 | 1.18 | 23.749 | 2.151 | 30467 | 27942 | 2512 | 512417
2007/01/31 | 04:40:00 | 2007/01/31 04:40 | 26.972 | 1.196 | 24.699 | 2.273 | 31720 | 29069 | 2655 | 541486
2007/01/31 | 05:00:00 | 2007/01/31 05:00 | 28.002 | 1.211 | 25.603 | 2.399 | 32983 | 30181 | 2803 | 571667
2007/01/31 | 05:20:00 | 2007/01/31 05:20 | 28.941 | 1.224 | 26.412 | 2.529 | 34164 | 31209 | 2957 | 602876
2007/01/31 | 05:40:00 | 2007/01/31 05:40 | 29.875 | 1.237 | 27.211 | 2.664 | 35299 | 32174 | 3116 | 635050
2007/01/31 | 06:00:00 | 2007/01/31 06:00 | 30.729 | 1.249 | 27.927 | 2.802 | 36361 | 33083 | 3279 | 668133
2007/01/31 | 06:20:00 | 2007/01/31 06:20 | 31.474 | 1.259 | 28.531 | 2.943 | 37321 | 33875 | 3447 | 702008
2007/01/31 | 06:40:00 | 2007/01/31 06:40 | 32.199 | 1.269 | 29.111 | 3.088 | 38218 | 34585 | 3619 | 736593
2007/01/31 | 07:00:00 | 2007/01/31 07:00 | 32.784 | 1.277 | 29.549 | 3.235 | 38995 | 35196 | 3794 | 771789
2007/01/31 | 07:20:00 | 2007/01/31 07:20 | 33.353 | 1.285 | 29.969 | 3.384 | 39694 | 35711 | 3971 | 807500
2007/01/31 | 07:40:00 | 2007/01/31 07:40 | 33.875 | 1.291 | 30.34 | 3.535 | 40336 | 36185 | 4152 | 843685
2007/01/31 | 08:00:00 | 2007/01/31 08:00 | 34.323 | 1.297 | 30.635 | 3.688 | 40938 | 36585 | 4334 | 880270
2007/01/31 | 08:20:00 | 2007/01/31 08:20 | 34.668 | 1.301 | 30.826 | 3.842 | 41414 | 36877 | 4518 | 917147
2007/01/31 | 08:40:00 | 2007/01/31 08:40 | 34.989 | 1.305 | 30.992 | 3.997 | 41807 | 37091 | 4703 | 954238
2007/01/31 | 09:00:00 | 2007/01/31 09:00 | 35.203 | 1.308 | 31.05 | 4.153 | 42096 | 37225 | 4890 | 991463
2007/01/31 | 09:20:00 | 2007/01/31 09:20 | 35.338 | 1.31 | 31.03 | 4.308 | 42325 | 37248 | 5076 | 1028711
2007/01/31 | 09:40:00 | 2007/01/31 09:40 | 35.473 | 1.311 | 31.009 | 4.464 | 42487 | 37224 | 5263 | 1065935
2007/01/31 | 10:00:00 | 2007/01/31 10:00 | 35.52 | 1.312 | 30.901 | 4.619 | 42617 | 37146 | 5449 | 1103081
2007/01/31 | 10:20:00 | 2007/01/31 10:20 | 35.509 | 1.312 | 30.736 | 4.773 | 42618 | 36982 | 5635 | 1103081
2007/01/31 | 10:40:00 | 2007/01/31 10:40 | 35.498 | 1.312 | 30.571 | 4.927 | 42604 | 36784 | 5820 | 1103081
2007/01/31 | 11:00:00 | 2007/01/31 11:00 | 35.486 | 1.312 | 30.406 | 5.08 | 42591 | 36586 | 6004 | 1103081
2007/01/31 | 11:20:00 | 2007/01/31 11:20 | 35.475 | 1.311 | 30.243 | 5.232 | 42577 | 36390 | 6187 | 1103081
2007/01/31 | 11:40:00 | 2007/01/31 11:40 | 35.464 | 1.311 | 30.081 | 5.383 | 42564 | 36195 | 6369 | 1103081
2007/01/31 | 12:00:00 | 2007/01/31 12:00 | 35.453 | 1.311 | 29.92 | 5.533 | 42550 | 36001 | 6550 | 1103081
2007/01/31 | 12:20:00 | 2007/01/31 12:20 | 35.338 | 1.31 | 29.655 | 5.683 | 42512 | 35745 | 6730 | 1103081
2007/01/31 | 12:40:00 | 2007/01/31 12:40 | 35.069 | 1.306 | 29.239 | 5.83 | 42244 | 35337 | 6908 | 1103081
2007/01/31 | 13:00:00 | 2007/01/31 13:00 | 34.802 | 1.303 | 28.826 | 5.976 | 41922 | 34839 | 7084 | 1103081
2007/01/31 | 13:20:00 | 2007/01/31 13:20 | 34.482 | 1.299 | 28.363 | 6.119 | 41589 | 34314 | 7257 | 1103081
2007/01/31 | 13:40:00 | 2007/01/31 13:40 | 34.085 | 1.294 | 27.825 | 6.26 | 41140 | 33713 | 7427 | 1103081
2007/01/31 | 14:00:00 | 2007/01/31 14:00 | 33.691 | 1.289 | 27.293 | 6.398 | 40666 | 33071 | 7595 | 1103081
2007/01/31 | 14:20:00 | 2007/01/31 14:20 | 33.171 | 1.282 | 26.638 | 6.533 | 40117 | 32358 | 7759 | 1103081
2007/01/31 | 14:40:00 | 2007/01/31 14:40 | 32.693 | 1.276 | 26.028 | 6.665 | 39512 | 31599 | 7919 | 1103081
2007/01/31 | 15:00:00 | 2007/01/31 15:00 | 32.23 | 1.269 | 25.436 | 6.794 | 38955 | 30878 | 8076 | 1103081
2007/01/31 | 15:20:00 | 2007/01/31 15:20 | 31.599 | 1.261 | 24.679 | 6.92 | 38297 | 30069 | 8228 | 1103081
2007/01/31 | 15:40:00 | 2007/01/31 15:40 | 30.952 | 1.252 | 23.91 | 7.042 | 37542 | 29154 | 8377 | 1103081
2007/01/31 | 16:00:00 | 2007/01/31 16:00 | 30.361 | 1.244 | 23.201 | 7.16 | 36751 | 28267 | 8521 | 1103081
2007/01/31 | 16:20:00 | 2007/01/31 16:20 | 29.681 | 1.235 | 22.407 | 7.274 | 36007 | 27365 | 8660 | 1103081
2007/01/31 | 16:40:00 | 2007/01/31 16:40 | 29.059 | 1.226 | 21.675 | 7.384 | 35255 | 26449 | 8795 | 1103081
2007/01/31 | 17:00:00 | 2007/01/31 17:00 | 28.422 | 1.217 | 20.931 | 7.491 | 34471 | 25563 | 8925 | 1103081
2007/01/31 | 17:20:00 | 2007/01/31 17:20 | 27.841 | 1.209 | 20.247 | 7.594 | 33757 | 24706 | 9051 | 1103081
2007/01/31 | 17:40:00 | 2007/01/31 17:40 | 27.244 | 1.2 | 19.55 | 7.694 | 33061 | 23878 | 9173 | 1103081
2007/01/31 | 18:00:00 | 2007/01/31 18:00 | 26.633 | 1.191 | 18.843 | 7.79 | 32310 | 23036 | 9291 | 1103081
2007/01/31 | 18:20:00 | 2007/01/31 18:20 | 26.143 | 1.184 | 18.26 | 7.883 | 31681 | 22261 | 9404 | 1103081
2007/01/31 | 18:40:00 | 2007/01/31 18:40 | 25.68 | 1.177 | 17.707 | 7.973 | 31082 | 21580 | 9514 | 1103081
2007/01/31 | 19:00:00 | 2007/01/31 19:00 | 25.244 | 1.17 | 17.183 | 8.061 | 30554 | 20934 | 9621 | 1103081
2007/01/31 | 19:20:00 | 2007/01/31 19:20 | 24.899 | 1.165 | 16.753 | 8.146 | 30054 | 20362 | 9724 | 1103081
2007/01/31 | 19:40:00 | 2007/01/31 19:40 | 24.62 | 1.16 | 16.391 | 8.229 | 29711 | 19886 | 9825 | 1103081
2007/01/31 | 20:00:00 | 2007/01/31 20:00 | 24.408 | 1.157 | 16.098 | 8.31 | 29417 | 19493 | 9924 | 1103081
2007/01/31 | 20:20:00 | 2007/01/31 20:20 | 24.302 | 1.155 | 15.911 | 8.391 | 29226 | 19205 | 10021 | 1103081
2007/01/31 | 20:40:00 | 2007/01/31 20:40 | 24.302 | 1.155 | 15.832 | 8.47 | 29150 | 19046 | 10117 | 1103081
2007/01/31 | 21:00:00 | 2007/01/31 21:00 | 24.329 | 1.156 | 15.78 | 8.549 | 29179 | 18967 | 10212 | 1103081
2007/01/31 | 21:20:00 | 2007/01/31 21:20 | 24.387 | 1.157 | 15.758 | 8.629 | 29218 | 18923 | 10307 | 1103081
2007/01/31 | 21:40:00 | 2007/01/31 21:40 | 24.556 | 1.159 | 15.848 | 8.708 | 29366 | 18964 | 10402 | 1103081
2007/01/31 | 22:00:00 | 2007/01/31 22:00 | 24.791 | 1.163 | 16.003 | 8.788 | 29578 | 19111 | 10497 | 1103081
2007/01/31 | 22:20:00 | 2007/01/31 22:20 | 25.071 | 1.167 | 16.203 | 8.868 | 29933 | 19324 | 10593 | 1103081
2007/01/31 | 22:40:00 | 2007/01/31 22:40 | 25.374 | 1.172 | 16.424 | 8.95 | 30257 | 19576 | 10691 | 1103081
2007/01/31 | 23:00:00 | 2007/01/31 23:00 | 25.767 | 1.178 | 16.734 | 9.033 | 30669 | 19895 | 10790 | 1103081
2007/01/31 | 23:20:00 | 2007/01/31 23:20 | 26.076 | 1.183 | 16.958 | 9.118 | 31074 | 20215 | 10890 | 1103081
2007/01/31 | 23:40:00 | 2007/01/31 23:40 | 26.432 | 1.188 | 17.229 | 9.203 | 31515 | 20512 | 10993 | 1103081
2007/02/01 | 00:00:00 | 2007/02/01 00:00 | 26.768 | 1.193 | 17.478 | 9.29 | 31920 | 20824 | 11096 | 1103081
2007/02/01 | 00:20:00 | 2007/02/01 00:20 | 27.221 | 1.2 | 17.842 | 9.379 | 32393 | 21192 | 11201 | 1103081
2007/02/01 | 00:40:00 | 2007/02/01 00:40 | 27.61 | 1.205 | 18.141 | 9.469 | 32898 | 21590 | 11309 | 1103081
2007/02/01 | 01:00:00 | 2007/02/01 01:00 | 28.072 | 1.212 | 18.511 | 9.561 | 33409 | 21991 | 11418 | 1103081
2007/02/01 | 01:20:00 | 2007/02/01 01:20 | 28.492 | 1.218 | 18.838 | 9.654 | 33955 | 22409 | 11529 | 1103081
2007/02/01 | 01:40:00 | 2007/02/01 01:40 | 28.917 | 1.224 | 19.167 | 9.75 | 34445 | 22803 | 11642 | 1103081
2007/02/01 | 02:00:00 | 2007/02/01 02:00 | 29.345 | 1.23 | 19.498 | 9.847 | 34939 | 23199 | 11758 | 1103081
2007/02/01 | 02:20:00 | 2007/02/01 02:20 | 29.705 | 1.235 | 19.76 | 9.945 | 35430 | 23555 | 11875 | 1103081
2007/02/01 | 02:40:00 | 2007/02/01 02:40 | 30.068 | 1.24 | 20.023 | 10.045 | 35864 | 23870 | 11994 | 1103081
2007/02/01 | 03:00:00 | 2007/02/01 03:00 | 30.361 | 1.244 | 20.215 | 10.146 | 36275 | 24143 | 12114 | 1103081
2007/02/01 | 03:20:00 | 2007/02/01 03:20 | 30.68 | 1.248 | 20.433 | 10.247 | 36642 | 24389 | 12236 | 1103081
2007/02/01 | 03:40:00 | 2007/02/01 03:40 | 30.902 | 1.251 | 20.552 | 10.35 | 36961 | 24591 | 12359 | 1103081
2007/02/01 | 04:00:00 | 2007/02/01 04:00 | 31.1 | 1.254 | 20.647 | 10.453 | 37183 | 24719 | 12482 | 1103081
2007/02/01 | 04:20:00 | 2007/02/01 04:20 | 31.224 | 1.256 | 20.667 | 10.557 | 37395 | 24788 | 12606 | 1103081
2007/02/01 | 04:40:00 | 2007/02/01 04:40 | 31.24 | 1.256 | 20.58 | 10.66 | 37492 | 24748 | 12730 | 1103081
2007/02/01 | 05:00:00 | 2007/02/01 05:00 | 31.229 | 1.256 | 20.466 | 10.763 | 37481 | 24627 | 12854 | 1103081
2007/02/01 | 05:20:00 | 2007/02/01 05:20 | 31.217 | 1.256 | 20.352 | 10.865 | 37468 | 24490 | 12977 | 1103081
2007/02/01 | 05:40:00 | 2007/02/01 05:40 | 31.206 | 1.255 | 20.239 | 10.967 | 37454 | 24354 | 13100 | 1103081
2007/02/01 | 06:00:00 | 2007/02/01 06:00 | 31.195 | 1.255 | 20.127 | 11.068 | 37441 | 24219 | 13221 | 1103081
2007/02/01 | 06:20:00 | 2007/02/01 06:20 | 31.184 | 1.255 | 20.015 | 11.169 | 37427 | 24085 | 13342 | 1103081
2007/02/01 | 06:40:00 | 2007/02/01 06:40 | 31.125 | 1.254 | 19.856 | 11.269 | 37408 | 23923 | 13463 | 1103081
2007/02/01 | 07:00:00 | 2007/02/01 07:00 | 30.951 | 1.252 | 19.583 | 11.368 | 37228 | 23664 | 13582 | 1103081
2007/02/01 | 07:20:00 | 2007/02/01 07:20 | 30.63 | 1.248 | 19.165 | 11.465 | 36931 | 23249 | 13700 | 1103081
2007/02/01 | 07:40:00 | 2007/02/01 07:40 | 30.312 | 1.243 | 18.752 | 11.56 | 36565 | 22750 | 13815 | 1103081
2007/02/01 | 08:00:00 | 2007/02/01 08:00 | 29.995 | 1.239 | 18.342 | 11.653 | 36202 | 22257 | 13928 | 1103081
2007/02/01 | 08:20:00 | 2007/02/01 08:20 | 29.633 | 1.234 | 17.889 | 11.744 | 35777 | 21739 | 14038 | 1103081
2007/02/01 | 08:40:00 | 2007/02/01 08:40 | 29.202 | 1.228 | 17.37 | 11.832 | 35300 | 21156 | 14145 | 1103081
2007/02/01 | 09:00:00 | 2007/02/01 09:00 | 28.774 | 1.222 | 16.856 | 11.918 | 34803 | 20536 | 14250 | 1103081
2007/02/01 | 09:20:00 | 2007/02/01 09:20 | 28.305 | 1.215 | 16.304 | 12.001 | 34247 | 19896 | 14351 | 1103081
2007/02/01 | 09:40:00 | 2007/02/01 09:40 | 27.841 | 1.209 | 15.76 | 12.081 | 33687 | 19238 | 14449 | 1103081
2007/02/01 | 10:00:00 | 2007/02/01 10:00 | 27.381 | 1.202 | 15.222 | 12.159 | 33132 | 18589 | 14544 | 1103081
2007/02/01 | 10:20:00 | 2007/02/01 10:20 | 26.859 | 1.194 | 14.625 | 12.234 | 32527 | 17908 | 14636 | 1103081
2007/02/01 | 10:40:00 | 2007/02/01 10:40 | 26.387 | 1.187 | 14.081 | 12.306 | 31958 | 17224 | 14724 | 1103081
2007/02/01 | 11:00:00 | 2007/02/01 11:00 | 25.899 | 1.18 | 13.524 | 12.375 | 31355 | 16563 | 14808 | 1103081
2007/02/01 | 11:20:00 | 2007/02/01 11:20 | 25.418 | 1.173 | 12.977 | 12.441 | 30805 | 15901 | 14890 | 1103081
2007/02/01 | 11:40:00 | 2007/02/01 11:40 | 24.899 | 1.165 | 12.394 | 12.505 | 30179 | 15223 | 14968 | 1103081
2007/02/01 | 12:00:00 | 2007/02/01 12:00 | 24.408 | 1.157 | 11.842 | 12.566 | 29599 | 14542 | 15042 | 1103081
2007/02/01 | 12:20:00 | 2007/02/01 12:20 | 23.904 | 1.149 | 11.28 | 12.624 | 29017 | 13874 | 15113 | 1103081
2007/02/01 | 12:40:00 | 2007/02/01 12:40 | 23.385 | 1.141 | 10.706 | 12.679 | 28353 | 13192 | 15181 | 1103081
2007/02/01 | 13:00:00 | 2007/02/01 13:00 | 22.976 | 1.134 | 10.245 | 12.731 | 27816 | 12571 | 15246 | 1103081
2007/02/01 | 13:20:00 | 2007/02/01 13:20 | 22.773 | 1.131 | 9.991 | 12.782 | 27450 | 12142 | 15308 | 1103081
2007/02/01 | 13:40:00 | 2007/02/01 13:40 | 22.733 | 1.13 | 9.901 | 12.832 | 27284 | 11935 | 15368 | 1103081
2007/02/01 | 14:00:00 | 2007/02/01 14:00 | 22.733 | 1.13 | 9.852 | 12.881 | 27280 | 11852 | 15428 | 1103081
2007/02/01 | 14:20:00 | 2007/02/01 14:20 | 22.854 | 1.132 | 9.923 | 12.931 | 27309 | 11865 | 15487 | 1103081
2007/02/01 | 14:40:00 | 2007/02/01 14:40 | 23.119 | 1.136 | 10.138 | 12.981 | 27574 | 12037 | 15547 | 1103081
2007/02/01 | 15:00:00 | 2007/02/01 15:00 | 23.591 | 1.144 | 10.558 | 13.033 | 28011 | 12418 | 15608 | 1103081
2007/02/01 | 15:20:00 | 2007/02/01 15:20 | 24.113 | 1.152 | 11.026 | 13.087 | 28622 | 12950 | 15672 | 1103081
2007/02/01 | 15:40:00 | 2007/02/01 15:40 | 24.642 | 1.161 | 11.498 | 13.144 | 29252 | 13515 | 15738 | 1103081
2007/02/01 | 16:00:00 | 2007/02/01 16:00 | 25.179 | 1.169 | 11.977 | 13.202 | 29892 | 14085 | 15808 | 1103081
2007/02/01 | 16:20:00 | 2007/02/01 16:20 | 25.614 | 1.176 | 12.351 | 13.263 | 30475 | 14596 | 15879 | 1103081
2007/02/01 | 16:40:00 | 2007/02/01 16:40 | 25.965 | 1.181 | 12.639 | 13.326 | 30958 | 14994 | 15954 | 1103081
2007/02/01 | 17:00:00 | 2007/02/01 17:00 | 26.164 | 1.184 | 12.774 | 13.39 | 31310 | 15248 | 16029 | 1103081
2007/02/01 | 17:20:00 | 2007/02/01 17:20 | 26.231 | 1.185 | 12.777 | 13.454 | 31453 | 15331 | 16106 | 1103081
2007/02/01 | 17:40:00 | 2007/02/01 17:40 | 26.231 | 1.185 | 12.713 | 13.518 | 31477 | 15294 | 16183 | 1103081
2007/02/01 | 18:00:00 | 2007/02/01 18:00 | 26.231 | 1.185 | 12.65 | 13.581 | 31477 | 15218 | 16259 | 1103081
2007/02/01 | 18:20:00 | 2007/02/01 18:20 | 26.009 | 1.182 | 12.365 | 13.644 | 31344 | 15009 | 16335 | 1103081
2007/02/01 | 18:40:00 | 2007/02/01 18:40 | 25.701 | 1.177 | 11.996 | 13.705 | 31037 | 14617 | 16409 | 1103081
2007/02/01 | 19:00:00 | 2007/02/01 19:00 | 25.309 | 1.171 | 11.545 | 13.764 | 30622 | 14125 | 16481 | 1103081
2007/02/01 | 19:20:00 | 2007/02/01 19:20 | 24.835 | 1.164 | 11.015 | 13.82 | 30101 | 13536 | 16551 | 1103081
2007/02/01 | 19:40:00 | 2007/02/01 19:40 | 24.366 | 1.156 | 10.492 | 13.874 | 29519 | 12904 | 16617 | 1103081
2007/02/01 | 20:00:00 | 2007/02/01 20:00 | 23.841 | 1.148 | 9.916 | 13.925 | 28923 | 12244 | 16680 | 1103081
2007/02/01 | 20:20:00 | 2007/02/01 20:20 | 23.221 | 1.138 | 9.248 | 13.973 | 28236 | 11498 | 16739 | 1103081
2007/02/01 | 20:40:00 | 2007/02/01 20:40 | 22.673 | 1.129 | 8.655 | 14.018 | 27535 | 10741 | 16795 | 1103081
2007/02/01 | 21:00:00 | 2007/02/01 21:00 | 22.134 | 1.12 | 8.074 | 14.06 | 26869 | 10037 | 16847 | 1103081
2007/02/01 | 21:20:00 | 2007/02/01 21:20 | 21.487 | 1.109 | 7.388 | 14.099 | 26158 | 9277 | 16896 | 1103081
2007/02/01 | 21:40:00 | 2007/02/01 21:40 | 20.911 | 1.099 | 6.776 | 14.135 | 25438 | 8499 | 16940 | 1103081
2007/02/01 | 22:00:00 | 2007/02/01 22:00 | 20.289 | 1.088 | 6.122 | 14.167 | 24733 | 7739 | 16981 | 1103081
2007/02/01 | 22:20:00 | 2007/02/01 22:20 | 19.7 | 1.077 | 5.504 | 14.196 | 24006 | 6976 | 17018 | 1103081
2007/02/01 | 22:40:00 | 2007/02/01 22:40 | 19.14 | 1.067 | 4.918 | 14.222 | 23294 | 6253 | 17051 | 1103081
2007/02/01 | 23:00:00 | 2007/02/01 23:00 | 18.556 | 1.056 | 4.311 | 14.245 | 22630 | 5537 | 17080 | 1103081
2007/02/01 | 23:20:00 | 2007/02/01 23:20 | 17.986 | 1.045 | 3.721 | 14.265 | 21912 | 4819 | 17106 | 1103081
2007/02/01 | 23:40:00 | 2007/02/01 23:40 | 17.479 | 1.035 | 3.196 | 14.283 | 21278 | 4150 | 17129 | 1103081
2007/02/02 | 00:00:00 | 2007/02/02 00:00 | 16.934 | 1.024 | 2.637 | 14.297 | 20658 | 3500 | 17148 | 1103081
2007/02/02 | 00:20:00 | 2007/02/02 00:20 | 16.404 | 1.013 | 2.095 | 14.309 | 19990 | 2839 | 17164 | 1103081
2007/02/02 | 00:40:00 | 2007/02/02 00:40 | 15.918 | 1.003 | 1.6 | 14.318 | 19399 | 2217 | 17177 | 1103081
2007/02/02 | 01:00:00 | 2007/02/02 01:00 | 15.43 | 0.992 | 1.105 | 14.325 | 18797 | 1623 | 17186 | 1103081
2007/02/02 | 01:20:00 | 2007/02/02 01:20 | 14.972 | 0.982 | 0.642 | 14.33 | 18219 | 1048 | 17193 | 1103081
2007/02/02 | 01:40:00 | 2007/02/02 01:40 | 14.55 | 0.971 | 0.218 | 14.332 | 17716 | 516 | 17197 | 1103081
2007/02/02 | 02:00:00 | 2007/02/02 02:00 | 14.143 | 0.961 | 0 | 14.143 | 17218 | 131 | 17085 | 1103081
2007/02/02 | 02:20:00 | 2007/02/02 02:20 | 13.744 | 0.951 | 0 | 13.744 | 16731 | 0 | 16732 | 1103081
2007/02/02 | 02:40:00 | 2007/02/02 02:40 | 13.36 | 0.941 | 0 | 13.36 | 16260 | 0 | 16262 | 1103081
2007/02/02 | 03:00:00 | 2007/02/02 03:00 | 12.994 | 0.931 | 0 | 12.994 | 15811 | 0 | 15812 | 1103081
2007/02/02 | 03:20:00 | 2007/02/02 03:20 | 12.706 | 0.923 | 0 | 12.706 | 15419 | 0 | 15420 | 1103081
2007/02/02 | 03:40:00 | 2007/02/02 03:40 | 12.396 | 0.913 | 0 | 12.396 | 15063 | 0 | 15061 | 1103081
2007/02/02 | 04:00:00 | 2007/02/02 04:00 | 12.107 | 0.903 | 0 | 12.107 | 14698 | 0 | 14702 | 1103081
2007/02/02 | 04:20:00 | 2007/02/02 04:20 | 11.863 | 0.894 | 0 | 11.863 | 14374 | 0 | 14382 | 1103081
2007/02/02 | 04:40:00 | 2007/02/02 04:40 | 11.628 | 0.884 | 0 | 11.628 | 14094 | 0 | 14095 | 1103081
2007/02/02 | 05:00:00 | 2007/02/02 05:00 | 11.398 | 0.875 | 0 | 11.398 | 13822 | 0 | 13816 | 1103081
2007/02/02 | 05:20:00 | 2007/02/02 05:20 | 11.194 | 0.867 | 0 | 11.194 | 13556 | 0 | 13555 | 1103081
2007/02/02 | 05:40:00 | 2007/02/02 05:40 | 10.968 | 0.857 | 0 | 10.968 | 13297 | 0 | 13297 | 1103081
2007/02/02 | 06:00:00 | 2007/02/02 06:00 | 10.767 | 0.849 | 0 | 10.767 | 13041 | 0 | 13041 | 1103081
2007/02/02 | 06:20:00 | 2007/02/02 06:20 | 10.567 | 0.841 | 0 | 10.567 | 12800 | 0 | 12800 | 1103081
2007/02/02 | 06:40:00 | 2007/02/02 06:40 | 10.36 | 0.832 | 0 | 10.36 | 12560 | 0 | 12556 | 1103081
2007/02/02 | 07:00:00 | 2007/02/02 07:00 | 10.17 | 0.824 | 0 | 10.17 | 12306 | 0 | 12318 | 1103081
2007/02/02 | 07:20:00 | 2007/02/02 07:20 | 9.966 | 0.815 | 0 | 9.966 | 12070 | 0 | 12082 | 1103081
2007/02/02 | 07:40:00 | 2007/02/02 07:40 | 9.779 | 0.807 | 0 | 9.779 | 11851 | 0 | 11847 | 1103081
2007/02/02 | 08:00:00 | 2007/02/02 08:00 | 9.586 | 0.799 | 0 | 9.586 | 11619 | 0 | 11619 | 1103081
2007/02/02 | 08:20:00 | 2007/02/02 08:20 | 9.409 | 0.791 | 0 | 9.409 | 11391 | 0 | 11397 | 1103081
2007/02/02 | 08:40:00 | 2007/02/02 08:40 | 9.233 | 0.784 | 0 | 9.233 | 11185 | 0 | 11185 | 1103081
2007/02/02 | 09:00:00 | 2007/02/02 09:00 | 9.058 | 0.776 | 0 | 9.058 | 10980 | 0 | 10975 | 1103081
2007/02/02 | 09:20:00 | 2007/02/02 09:20 | 8.892 | 0.769 | 0 | 8.892 | 10776 | 0 | 10770 | 1103081
2007/02/02 | 09:40:00 | 2007/02/02 09:40 | 8.735 | 0.762 | 0 | 8.735 | 10573 | 0 | 10576 | 1103081
2007/02/02 | 10:00:00 | 2007/02/02 10:00 | 8.563 | 0.754 | 0 | 8.563 | 10384 | 0 | 10379 | 1103081
2007/02/02 | 10:20:00 | 2007/02/02 10:20 | 8.423 | 0.748 | 0 | 8.423 | 10202 | 0 | 10192 | 1103081
2007/02/02 | 10:40:00 | 2007/02/02 10:40 | 8.268 | 0.741 | 0 | 8.268 | 10011 | 0 | 10015 | 1103081
2007/02/02 | 11:00:00 | 2007/02/02 11:00 | 8.144 | 0.735 | 0 | 8.144 | 9842 | 0 | 9847 | 1103081
2007/02/02 | 11:20:00 | 2007/02/02 11:20 | 7.998 | 0.728 | 0 | 7.998 | 9685 | 0 | 9685 | 1103081
2007/02/02 | 11:40:00 | 2007/02/02 11:40 | 7.882 | 0.723 | 0 | 7.882 | 9525 | 0 | 9528 | 1103081
2007/02/02 | 12:00:00 | 2007/02/02 12:00 | 7.731 | 0.716 | 0 | 7.731 | 9378 | 0 | 9368 | 1103081
2007/02/02 | 12:20:00 | 2007/02/02 12:20 | 7.624 | 0.711 | 0 | 7.624 | 9213 | 0 | 9213 | 1103081
2007/02/02 | 12:40:00 | 2007/02/02 12:40 | 7.517 | 0.706 | 0 | 7.517 | 9084 | 0 | 9085 | 1103081
2007/02/02 | 13:00:00 | 2007/02/02 13:00 | 7.411 | 0.701 | 0 | 7.411 | 8957 | 0 | 8957 | 1103081
2007/02/02 | 13:20:00 | 2007/02/02 13:20 | 7.305 | 0.696 | 0 | 7.305 | 8829 | 0 | 8830 | 1103081
2007/02/02 | 13:40:00 | 2007/02/02 13:40 | 7.207 | 0.691 | 0 | 7.207 | 8704 | 0 | 8707 | 1103081
2007/02/02 | 14:00:00 | 2007/02/02 14:00 | 7.116 | 0.687 | 0 | 7.116 | 8598 | 0 | 8594 | 1103081
2007/02/02 | 14:20:00 | 2007/02/02 14:20 | 7.046 | 0.684 | 0 | 7.046 | 8497 | 0 | 8497 | 1103081
2007/02/02 | 14:40:00 | 2007/02/02 14:40 | 6.956 | 0.679 | 0 | 6.956 | 8401 | 0 | 8401 | 1103081
2007/02/02 | 15:00:00 | 2007/02/02 15:00 | 6.887 | 0.676 | 0 | 6.887 | 8306 | 0 | 8306 | 1103081
2007/02/02 | 15:20:00 | 2007/02/02 15:20 | 6.818 | 0.673 | 0 | 6.818 | 8223 | 0 | 8223 | 1103081
2007/02/02 | 15:40:00 | 2007/02/02 15:40 | 6.765 | 0.67 | 0 | 6.765 | 8152 | 0 | 8150 | 1103081
2007/02/02 | 16:00:00 | 2007/02/02 16:00 | 6.71 | 0.667 | 0 | 6.71 | 8076 | 0 | 8085 | 1103081
2007/02/02 | 16:20:00 | 2007/02/02 16:20 | 6.652 | 0.664 | 0 | 6.652 | 8017 | 0 | 8017 | 1103081
2007/02/02 | 16:40:00 | 2007/02/02 16:40 | 6.611 | 0.661 | 0 | 6.611 | 7958 | 0 | 7958 | 1103081
2007/02/02 | 17:00:00 | 2007/02/02 17:00 | 6.547 | 0.658 | 0 | 6.547 | 7896 | 0 | 7895 | 1103081
2007/02/02 | 17:20:00 | 2007/02/02 17:20 | 6.5 | 0.656 | 0 | 6.5 | 7833 | 0 | 7828 | 1103081
2007/02/02 | 17:40:00 | 2007/02/02 17:40 | 6.452 | 0.653 | 0 | 6.452 | 7771 | 0 | 7771 | 1103081
2007/02/02 | 18:00:00 | 2007/02/02 18:00 | 6.405 | 0.651 | 0 | 6.405 | 7710 | 0 | 7714 | 1103081
2007/02/02 | 18:20:00 | 2007/02/02 18:20 | 6.358 | 0.649 | 0 | 6.358 | 7663 | 0 | 7658 | 1103081
2007/02/02 | 18:40:00 | 2007/02/02 18:40 | 6.318 | 0.647 | 0 | 6.318 | 7603 | 0 | 7606 | 1103081
2007/02/02 | 19:00:00 | 2007/02/02 19:00 | 6.285 | 0.645 | 0 | 6.285 | 7562 | 0 | 7562 | 1103081
2007/02/02 | 19:20:00 | 2007/02/02 19:20 | 6.231 | 0.642 | 0 | 6.231 | 7505 | 0 | 7510 | 1103081
2007/02/02 | 19:40:00 | 2007/02/02 19:40 | 6.198 | 0.641 | 0 | 6.198 | 7458 | 0 | 7457 | 1103081
2007/02/02 | 20:00:00 | 2007/02/02 20:00 | 6.165 | 0.639 | 0 | 6.165 | 7418 | 0 | 7418 | 1103081
2007/02/02 | 20:20:00 | 2007/02/02 20:20 | 6.132 | 0.637 | 0 | 6.132 | 7378 | 0 | 7378 | 1103081
2007/02/02 | 20:40:00 | 2007/02/02 20:40 | 6.099 | 0.636 | 0 | 6.099 | 7338 | 0 | 7339 | 1103081
2007/02/02 | 21:00:00 | 2007/02/02 21:00 | 6.066 | 0.634 | 0 | 6.066 | 7299 | 0 | 7299 | 1103081
2007/02/02 | 21:20:00 | 2007/02/02 21:20 | 6.042 | 0.633 | 0 | 6.042 | 7261 | 0 | 7265 | 1103081
2007/02/02 | 21:40:00 | 2007/02/02 21:40 | 6.031 | 0.632 | 0 | 6.031 | 7243 | 0 | 7244 | 1103081
2007/02/02 | 22:00:00 | 2007/02/02 22:00 | 6.007 | 0.631 | 0 | 6.007 | 7225 | 0 | 7223 | 1103081
2007/02/02 | 22:20:00 | 2007/02/02 22:20 | 5.99 | 0.63 | 0 | 5.99 | 7198 | 0 | 7198 | 1103081
2007/02/02 | 22:40:00 | 2007/02/02 22:40 | 5.964 | 0.629 | 0 | 5.964 | 7172 | 0 | 7172 | 1103081
2007/02/02 | 23:00:00 | 2007/02/02 23:00 | 5.947 | 0.628 | 0 | 5.947 | 7147 | 0 | 7147 | 1103081
2007/02/02 | 23:20:00 | 2007/02/02 23:20 | 5.921 | 0.627 | 0 | 5.921 | 7119 | 0 | 7121 | 1103081
2007/02/02 | 23:40:00 | 2007/02/02 23:40 | 5.902 | 0.626 | 0 | 5.902 | 7095 | 0 | 7094 | 1103081
2007/02/03 | 00:00:00 | 2007/02/03 00:00 | 5.869 | 0.624 | 0 | 5.869 | 7062 | 0 | 7063 | 1103081
2007/02/03 | 00:20:00 | 2007/02/03 00:20 | 5.862 | 0.624 | 0 | 5.862 | 7041 | 0 | 7039 | 1103081
2007/02/03 | 00:40:00 | 2007/02/03 00:40 | 5.843 | 0.623 | 0 | 5.843 | 7025 | 0 | 7023 | 1103081
2007/02/03 | 01:00:00 | 2007/02/03 01:00 | 5.831 | 0.622 | 0 | 5.831 | 6999 | 0 | 7004 | 1103081
2007/02/03 | 01:20:00 | 2007/02/03 01:20 | 5.833 | 0.622 | 0.002 | 5.831 | 6999 | 1 | 6997 | 1103081
2007/02/03 | 01:40:00 | 2007/02/03 01:40 | 5.836 | 0.622 | 0.005 | 5.831 | 7001 | 4 | 6997 | 1103081
2007/02/03 | 02:00:00 | 2007/02/03 02:00 | 5.838 | 0.622 | 0.007 | 5.831 | 7004 | 7 | 6997 | 1103081
2007/02/03 | 02:20:00 | 2007/02/03 02:20 | 5.84 | 0.623 | 0.009 | 5.831 | 7007 | 10 | 6997 | 1103081
2007/02/03 | 02:40:00 | 2007/02/03 02:40 | 5.842 | 0.623 | 0.011 | 5.831 | 7009 | 12 | 6997 | 1103081
2007/02/03 | 03:00:00 | 2007/02/03 03:00 | 5.844 | 0.623 | 0.013 | 5.831 | 7012 | 14 | 6997 | 1103081
2007/02/03 | 03:20:00 | 2007/02/03 03:20 | 5.846 | 0.623 | 0.015 | 5.831 | 7014 | 17 | 6997 | 1103081
2007/02/03 | 03:40:00 | 2007/02/03 03:40 | 5.849 | 0.623 | 0.018 | 5.831 | 7017 | 19 | 6998 | 1103081
2007/02/03 | 04:00:00 | 2007/02/03 04:00 | 5.869 | 0.624 | 0.038 | 5.831 | 7026 | 33 | 6998 | 1103081
2007/02/03 | 04:20:00 | 2007/02/03 04:20 | 5.885 | 0.625 | 0.053 | 5.832 | 7053 | 54 | 6998 | 1103081
2007/02/03 | 04:40:00 | 2007/02/03 04:40 | 5.911 | 0.626 | 0.079 | 5.832 | 7078 | 79 | 6998 | 1103081
2007/02/03 | 05:00:00 | 2007/02/03 05:00 | 5.928 | 0.627 | 0.096 | 5.832 | 7104 | 105 | 6999 | 1103081
2007/02/03 | 05:20:00 | 2007/02/03 05:20 | 5.954 | 0.628 | 0.121 | 5.833 | 7131 | 130 | 6999 | 1103081
2007/02/03 | 05:40:00 | 2007/02/03 05:40 | 5.974 | 0.629 | 0.14 | 5.834 | 7155 | 157 | 7000 | 1103081
2007/02/03 | 06:00:00 | 2007/02/03 06:00 | 5.987 | 0.63 | 0.153 | 5.834 | 7181 | 176 | 7001 | 1103081
2007/02/03 | 06:20:00 | 2007/02/03 06:20 | 6.031 | 0.632 | 0.196 | 5.835 | 7218 | 209 | 7002 | 1103081
2007/02/03 | 06:40:00 | 2007/02/03 06:40 | 6.042 | 0.633 | 0.206 | 5.836 | 7243 | 241 | 7003 | 1103081
2007/02/03 | 07:00:00 | 2007/02/03 07:00 | 6.066 | 0.634 | 0.229 | 5.837 | 7261 | 261 | 7004 | 1103081
2007/02/03 | 07:20:00 | 2007/02/03 07:20 | 6.066 | 0.634 | 0.227 | 5.839 | 7279 | 274 | 7006 | 1103081
2007/02/03 | 07:40:00 | 2007/02/03 07:40 | 6.072 | 0.634 | 0.232 | 5.84 | 7280 | 276 | 7007 | 1103081
2007/02/03 | 08:00:00 | 2007/02/03 08:00 | 6.09 | 0.635 | 0.249 | 5.841 | 7301 | 289 | 7008 | 1103081
2007/02/03 | 08:20:00 | 2007/02/03 08:20 | 6.099 | 0.636 | 0.257 | 5.842 | 7314 | 304 | 7010 | 1103081
2007/02/03 | 08:40:00 | 2007/02/03 08:40 | 6.112 | 0.636 | 0.269 | 5.843 | 7324 | 315 | 7011 | 1103081
2007/02/03 | 09:00:00 | 2007/02/03 09:00 | 6.129 | 0.637 | 0.284 | 5.845 | 7348 | 332 | 7013 | 1103081
2007/02/03 | 09:20:00 | 2007/02/03 09:20 | 6.134 | 0.637 | 0.288 | 5.846 | 7358 | 343 | 7015 | 1103081
2007/02/03 | 09:40:00 | 2007/02/03 09:40 | 6.14 | 0.638 | 0.292 | 5.848 | 7364 | 348 | 7016 | 1103081
2007/02/03 | 10:00:00 | 2007/02/03 10:00 | 6.145 | 0.638 | 0.296 | 5.849 | 7371 | 353 | 7018 | 1103081
2007/02/03 | 10:20:00 | 2007/02/03 10:20 | 6.164 | 0.639 | 0.313 | 5.851 | 7391 | 365 | 7020 | 1103081
2007/02/03 | 10:40:00 | 2007/02/03 10:40 | 6.161 | 0.639 | 0.309 | 5.852 | 7395 | 373 | 7022 | 1103081
2007/02/03 | 11:00:00 | 2007/02/03 11:00 | 6.159 | 0.639 | 0.305 | 5.854 | 7392 | 368 | 7024 | 1103081
2007/02/03 | 11:20:00 | 2007/02/03 11:20 | 6.156 | 0.639 | 0.301 | 5.855 | 7389 | 363 | 7026 | 1103081
2007/02/03 | 11:40:00 | 2007/02/03 11:40 | 6.154 | 0.638 | 0.297 | 5.857 | 7386 | 359 | 7027 | 1103081
2007/02/03 | 12:00:00 | 2007/02/03 12:00 | 6.151 | 0.638 | 0.293 | 5.858 | 7383 | 354 | 7029 | 1103081
2007/02/03 | 12:20:00 | 2007/02/03 12:20 | 6.149 | 0.638 | 0.289 | 5.86 | 7380 | 349 | 7031 | 1103081
2007/02/03 | 12:40:00 | 2007/02/03 12:40 | 6.146 | 0.638 | 0.285 | 5.861 | 7377 | 344 | 7033 | 1103081
2007/02/03 | 13:00:00 | 2007/02/03 13:00 | 6.125 | 0.637 | 0.262 | 5.863 | 7367 | 328 | 7034 | 1103081
2007/02/03 | 13:20:00 | 2007/02/03 13:20 | 6.109 | 0.636 | 0.245 | 5.864 | 7340 | 305 | 7036 | 1103081
2007/02/03 | 13:40:00 | 2007/02/03 13:40 | 6.082 | 0.635 | 0.217 | 5.865 | 7315 | 277 | 7037 | 1103081
2007/02/03 | 14:00:00 | 2007/02/03 14:00 | 6.066 | 0.634 | 0.2 | 5.866 | 7289 | 250 | 7039 | 1103081
2007/02/03 | 14:20:00 | 2007/02/03 14:20 | 6.033 | 0.632 | 0.166 | 5.867 | 7259 | 220 | 7040 | 1103081
2007/02/03 | 14:40:00 | 2007/02/03 14:40 | 6 | 0.631 | 0.132 | 5.868 | 7220 | 179 | 7041 | 1103081
2007/02/03 | 15:00:00 | 2007/02/03 15:00 | 5.967 | 0.629 | 0.099 | 5.868 | 7180 | 139 | 7042 | 1103081
2007/02/03 | 15:20:00 | 2007/02/03 15:20 | 5.934 | 0.627 | 0.065 | 5.869 | 7141 | 98 | 7042 | 1103081
2007/02/03 | 15:40:00 | 2007/02/03 15:40 | 5.902 | 0.626 | 0.033 | 5.869 | 7102 | 59 | 7043 | 1103081
2007/02/03 | 16:00:00 | 2007/02/03 16:00 | 5.869 | 0.624 | 0 | 5.869 | 7062 | 20 | 7043 | 1103081
2007/02/03 | 16:20:00 | 2007/02/03 16:20 | 5.823 | 0.622 | 0 | 5.823 | 7020 | 0 | 7015 | 1103081
2007/02/03 | 16:40:00 | 2007/02/03 16:40 | 5.784 | 0.62 | 0 | 5.784 | 6962 | 0 | 6964 | 1103081
2007/02/03 | 17:00:00 | 2007/02/03 17:00 | 5.752 | 0.618 | 0 | 5.752 | 6922 | 0 | 6922 | 1103081
2007/02/03 | 17:20:00 | 2007/02/03 17:20 | 5.72 | 0.616 | 0 | 5.72 | 6883 | 0 | 6883 | 1103081
2007/02/03 | 17:40:00 | 2007/02/03 17:40 | 5.687 | 0.615 | 0 | 5.687 | 6844 | 0 | 6844 | 1103081
2007/02/03 | 18:00:00 | 2007/02/03 18:00 | 5.655 | 0.613 | 0 | 5.655 | 6805 | 0 | 6805 | 1103081
2007/02/03 | 18:20:00 | 2007/02/03 18:20 | 5.623 | 0.611 | 0 | 5.623 | 6767 | 0 | 6767 | 1103081
2007/02/03 | 18:40:00 | 2007/02/03 18:40 | 5.591 | 0.61 | 0 | 5.591 | 6728 | 0 | 6728 | 1103081
2007/02/03 | 19:00:00 | 2007/02/03 19:00 | 5.559 | 0.608 | 0 | 5.559 | 6690 | 0 | 6690 | 1103081
2007/02/03 | 19:20:00 | 2007/02/03 19:20 | 5.514 | 0.606 | 0 | 5.514 | 6648 | 0 | 6644 | 1103081

## Event 159
Hydrograph info for event 159 for B1H005 in period 19721001 to 20241203
Hydrograph period: 2007/10/09 09:20:00 to 2007/10/13 12:40:00 Date of peak: 2007/10/10 20:00:00 Peak flow: 32.442m³/sec
Date | Time | Date + Time | Observed (m³/sec) | Observed H(m) | Q-Dxi (m³/sec) | Q-Bxi (m³/sec) | Q-Txi (m³) | Q-Dxi (m³) | Q-Bxi (m³) | Cum. Q-Dri (m³)
2007/10/09 | 09:20:00 | 2007/10/09 09:20 | 0.105 | 0.092 | 0.105 | 0 | 0 | 0 | 0 | 0
2007/10/09 | 09:40:00 | 2007/10/09 09:40 | 0.157 | 0.123 | 0.156 | 0.001 | 157 | 156 | 1 | 156
2007/10/09 | 10:00:00 | 2007/10/09 10:00 | 0.213 | 0.153 | 0.211 | 0.002 | 221 | 220 | 2 | 376
2007/10/09 | 10:20:00 | 2007/10/09 10:20 | 0.278 | 0.185 | 0.275 | 0.003 | 295 | 292 | 3 | 668
2007/10/09 | 10:40:00 | 2007/10/09 10:40 | 0.359 | 0.218 | 0.354 | 0.005 | 377 | 378 | 5 | 1046
2007/10/09 | 11:00:00 | 2007/10/09 11:00 | 0.536 | 0.25 | 0.529 | 0.007 | 522 | 530 | 7 | 1576
2007/10/09 | 11:20:00 | 2007/10/09 11:20 | 0.834 | 0.285 | 0.824 | 0.01 | 816 | 812 | 10 | 2388
2007/10/09 | 11:40:00 | 2007/10/09 11:40 | 1.203 | 0.321 | 1.188 | 0.015 | 1214 | 1207 | 15 | 3595
2007/10/09 | 12:00:00 | 2007/10/09 12:00 | 1.615 | 0.357 | 1.593 | 0.022 | 1690 | 1668 | 23 | 5263
2007/10/09 | 12:20:00 | 2007/10/09 12:20 | 2.08 | 0.393 | 2.049 | 0.031 | 2208 | 2185 | 32 | 7448
2007/10/09 | 12:40:00 | 2007/10/09 12:40 | 2.595 | 0.431 | 2.552 | 0.043 | 2801 | 2760 | 45 | 10208
2007/10/09 | 13:00:00 | 2007/10/09 13:00 | 2.949 | 0.455 | 2.892 | 0.057 | 3374 | 3267 | 60 | 13475
2007/10/09 | 13:20:00 | 2007/10/09 13:20 | 2.961 | 0.456 | 2.89 | 0.071 | 3546 | 3469 | 77 | 16944
2007/10/09 | 13:40:00 | 2007/10/09 13:40 | 2.994 | 0.458 | 2.908 | 0.086 | 3574 | 3479 | 94 | 20423
2007/10/09 | 14:00:00 | 2007/10/09 14:00 | 3.39 | 0.484 | 3.289 | 0.101 | 3735 | 3718 | 112 | 24141
2007/10/09 | 14:20:00 | 2007/10/09 14:20 | 4.127 | 0.529 | 4.008 | 0.119 | 4512 | 4378 | 132 | 28519
2007/10/09 | 14:40:00 | 2007/10/09 14:40 | 4.89 | 0.572 | 4.749 | 0.141 | 5406 | 5254 | 156 | 33773
2007/10/09 | 15:00:00 | 2007/10/09 15:00 | 5.655 | 0.613 | 5.488 | 0.167 | 6328 | 6142 | 185 | 39915
2007/10/09 | 15:20:00 | 2007/10/09 15:20 | 6.4 | 0.651 | 6.204 | 0.196 | 7235 | 7015 | 218 | 46930
2007/10/09 | 15:40:00 | 2007/10/09 15:40 | 7.117 | 0.687 | 6.888 | 0.229 | 8110 | 7855 | 255 | 54785
2007/10/09 | 16:00:00 | 2007/10/09 16:00 | 7.839 | 0.721 | 7.574 | 0.265 | 8977 | 8677 | 297 | 63462
2007/10/09 | 16:20:00 | 2007/10/09 16:20 | 8.497 | 0.751 | 8.192 | 0.305 | 9800 | 9459 | 342 | 72921
2007/10/09 | 16:40:00 | 2007/10/09 16:40 | 9.165 | 0.781 | 8.818 | 0.347 | 10599 | 10206 | 391 | 83127
2007/10/09 | 17:00:00 | 2007/10/09 17:00 | 9.818 | 0.809 | 9.425 | 0.393 | 11389 | 10945 | 444 | 94072
2007/10/09 | 17:20:00 | 2007/10/09 17:20 | 10.384 | 0.833 | 9.942 | 0.442 | 12115 | 11620 | 501 | 105692
2007/10/09 | 17:40:00 | 2007/10/09 17:40 | 10.984 | 0.858 | 10.491 | 0.493 | 12820 | 12260 | 561 | 117952
2007/10/09 | 18:00:00 | 2007/10/09 18:00 | 11.521 | 0.88 | 10.974 | 0.547 | 13520 | 12879 | 624 | 130831
2007/10/09 | 18:20:00 | 2007/10/09 18:20 | 12.102 | 0.903 | 11.499 | 0.603 | 14175 | 13484 | 690 | 144315
2007/10/09 | 18:40:00 | 2007/10/09 18:40 | 12.72 | 0.923 | 12.058 | 0.662 | 14883 | 14134 | 759 | 158449
2007/10/09 | 19:00:00 | 2007/10/09 19:00 | 13.397 | 0.942 | 12.673 | 0.724 | 15672 | 14838 | 832 | 173287
2007/10/09 | 19:20:00 | 2007/10/09 19:20 | 14.05 | 0.959 | 13.261 | 0.789 | 16464 | 15560 | 908 | 188847
2007/10/09 | 19:40:00 | 2007/10/09 19:40 | 14.708 | 0.975 | 13.851 | 0.857 | 17263 | 16267 | 988 | 205114
2007/10/09 | 20:00:00 | 2007/10/09 20:00 | 15.296 | 0.989 | 14.368 | 0.928 | 18002 | 16931 | 1071 | 222045
2007/10/09 | 20:20:00 | 2007/10/09 20:20 | 15.918 | 1.003 | 14.917 | 1.001 | 18748 | 17571 | 1157 | 239616
2007/10/09 | 20:40:00 | 2007/10/09 20:40 | 16.531 | 1.016 | 15.454 | 1.077 | 19460 | 18222 | 1247 | 257838
2007/10/09 | 21:00:00 | 2007/10/09 21:00 | 17.13 | 1.028 | 15.974 | 1.156 | 20207 | 18857 | 1340 | 276695
2007/10/09 | 21:20:00 | 2007/10/09 21:20 | 17.664 | 1.039 | 16.427 | 1.237 | 20863 | 19440 | 1436 | 296135
2007/10/09 | 21:40:00 | 2007/10/09 21:40 | 18.192 | 1.049 | 16.871 | 1.321 | 21520 | 19979 | 1535 | 316114
2007/10/09 | 22:00:00 | 2007/10/09 22:00 | 18.767 | 1.06 | 17.36 | 1.407 | 22162 | 20539 | 1636 | 336653
2007/10/09 | 22:20:00 | 2007/10/09 22:20 | 19.356 | 1.071 | 17.861 | 1.495 | 22885 | 21133 | 1741 | 357786
2007/10/09 | 22:40:00 | 2007/10/09 22:40 | 19.865 | 1.08 | 18.28 | 1.585 | 23549 | 21685 | 1848 | 379471
2007/10/09 | 23:00:00 | 2007/10/09 23:00 | 20.289 | 1.088 | 18.611 | 1.678 | 24078 | 22134 | 1958 | 401605
2007/10/09 | 23:20:00 | 2007/10/09 23:20 | 20.816 | 1.097 | 19.044 | 1.772 | 24676 | 22593 | 2070 | 424198
2007/10/09 | 23:40:00 | 2007/10/09 23:40 | 21.294 | 1.106 | 19.425 | 1.869 | 25265 | 23082 | 2184 | 447280
2007/10/10 | 00:00:00 | 2007/10/10 00:00 | 21.779 | 1.114 | 19.812 | 1.967 | 25843 | 23542 | 2301 | 470822
2007/10/10 | 00:20:00 | 2007/10/10 00:20 | 22.273 | 1.122 | 20.206 | 2.067 | 26431 | 24011 | 2421 | 494833
2007/10/10 | 00:40:00 | 2007/10/10 00:40 | 22.713 | 1.13 | 20.544 | 2.169 | 26991 | 24450 | 2542 | 519283
2007/10/10 | 01:00:00 | 2007/10/10 01:00 | 23.406 | 1.141 | 21.132 | 2.274 | 27626 | 25005 | 2666 | 544288
2007/10/10 | 01:20:00 | 2007/10/10 01:20 | 24.325 | 1.156 | 21.943 | 2.382 | 28606 | 25845 | 2793 | 570133
2007/10/10 | 01:40:00 | 2007/10/10 01:40 | 25.267 | 1.17 | 22.773 | 2.494 | 29752 | 26830 | 2925 | 596963
2007/10/10 | 02:00:00 | 2007/10/10 02:00 | 26.231 | 1.185 | 23.621 | 2.61 | 30928 | 27836 | 3062 | 624799
2007/10/10 | 02:20:00 | 2007/10/10 02:20 | 27.108 | 1.198 | 24.378 | 2.73 | 32051 | 28799 | 3204 | 653598
2007/10/10 | 02:40:00 | 2007/10/10 02:40 | 27.933 | 1.21 | 25.079 | 2.854 | 33023 | 29674 | 3351 | 683272
2007/10/10 | 03:00:00 | 2007/10/10 03:00 | 28.562 | 1.219 | 25.581 | 2.981 | 33913 | 30396 | 3501 | 713668
2007/10/10 | 03:20:00 | 2007/10/10 03:20 | 29.059 | 1.226 | 25.949 | 3.11 | 34606 | 30918 | 3655 | 744586
2007/10/10 | 03:40:00 | 2007/10/10 03:40 | 29.681 | 1.235 | 26.439 | 3.242 | 35220 | 31433 | 3811 | 776019
2007/10/10 | 04:00:00 | 2007/10/10 04:00 | 30.214 | 1.242 | 26.839 | 3.375 | 35954 | 31967 | 3970 | 807986
2007/10/10 | 04:20:00 | 2007/10/10 04:20 | 30.532 | 1.246 | 27.022 | 3.51 | 36465 | 32316 | 4131 | 840302
2007/10/10 | 04:40:00 | 2007/10/10 04:40 | 30.778 | 1.25 | 27.132 | 3.646 | 36786 | 32492 | 4294 | 872794
2007/10/10 | 05:00:00 | 2007/10/10 05:00 | 30.877 | 1.251 | 27.095 | 3.782 | 37029 | 32536 | 4457 | 905330
2007/10/10 | 05:20:00 | 2007/10/10 05:20 | 30.927 | 1.252 | 27.009 | 3.918 | 37064 | 32463 | 4620 | 937793
2007/10/10 | 05:40:00 | 2007/10/10 05:40 | 31.001 | 1.253 | 26.948 | 4.053 | 37162 | 32375 | 4782 | 970168
2007/10/10 | 06:00:00 | 2007/10/10 06:00 | 31.1 | 1.254 | 26.912 | 4.188 | 37252 | 32316 | 4944 | 1002484
2007/10/10 | 06:20:00 | 2007/10/10 06:20 | 31.15 | 1.255 | 26.828 | 4.322 | 37332 | 32244 | 5106 | 1034728
2007/10/10 | 06:40:00 | 2007/10/10 06:40 | 31.449 | 1.259 | 26.992 | 4.457 | 37547 | 32292 | 5268 | 1067020
2007/10/10 | 07:00:00 | 2007/10/10 07:00 | 31.624 | 1.261 | 27.031 | 4.593 | 37862 | 32414 | 5430 | 1099434
2007/10/10 | 07:20:00 | 2007/10/10 07:20 | 31.75 | 1.263 | 27.022 | 4.728 | 38024 | 32432 | 5593 | 1131866
2007/10/10 | 07:40:00 | 2007/10/10 07:40 | 31.876 | 1.264 | 27.012 | 4.864 | 38175 | 32421 | 5755 | 1164287
2007/10/10 | 08:00:00 | 2007/10/10 08:00 | 31.926 | 1.265 | 26.927 | 4.999 | 38299 | 32364 | 5917 | 1196651
2007/10/10 | 08:20:00 | 2007/10/10 08:20 | 31.926 | 1.265 | 26.793 | 5.133 | 38311 | 32232 | 6079 | 1228883
2007/10/10 | 08:40:00 | 2007/10/10 08:40 | 32.002 | 1.266 | 26.734 | 5.268 | 38357 | 32116 | 6241 | 1260999
2007/10/10 | 09:00:00 | 2007/10/10 09:00 | 32.002 | 1.266 | 26.601 | 5.401 | 38402 | 32001 | 6401 | 1293000
2007/10/10 | 09:20:00 | 2007/10/10 09:20 | 32.002 | 1.266 | 26.468 | 5.534 | 38402 | 31841 | 6561 | 1324841
2007/10/10 | 09:40:00 | 2007/10/10 09:40 | 32.002 | 1.266 | 26.335 | 5.667 | 38402 | 31682 | 6721 | 1356523
2007/10/10 | 10:00:00 | 2007/10/10 10:00 | 32.027 | 1.266 | 26.229 | 5.798 | 38411 | 31538 | 6879 | 1388061
2007/10/10 | 10:20:00 | 2007/10/10 10:20 | 32.069 | 1.267 | 26.139 | 5.93 | 38458 | 31421 | 7037 | 1419482
2007/10/10 | 10:40:00 | 2007/10/10 10:40 | 32.154 | 1.268 | 26.093 | 6.061 | 38538 | 31340 | 7194 | 1450822
2007/10/10 | 11:00:00 | 2007/10/10 11:00 | 32.23 | 1.269 | 26.039 | 6.191 | 38612 | 31279 | 7351 | 1482101
2007/10/10 | 11:20:00 | 2007/10/10 11:20 | 32.214 | 1.269 | 25.893 | 6.321 | 38666 | 31159 | 7507 | 1513260
2007/10/10 | 11:40:00 | 2007/10/10 11:40 | 32.198 | 1.269 | 25.747 | 6.451 | 38647 | 30984 | 7663 | 1544244
2007/10/10 | 12:00:00 | 2007/10/10 12:00 | 32.182 | 1.268 | 25.603 | 6.579 | 38628 | 30810 | 7818 | 1575054
2007/10/10 | 12:20:00 | 2007/10/10 12:20 | 32.166 | 1.268 | 25.459 | 6.707 | 38609 | 30637 | 7972 | 1605691
2007/10/10 | 12:40:00 | 2007/10/10 12:40 | 32.179 | 1.268 | 25.344 | 6.835 | 38594 | 30482 | 8125 | 1636173
2007/10/10 | 13:00:00 | 2007/10/10 13:00 | 32.222 | 1.269 | 25.26 | 6.962 | 38661 | 30363 | 8278 | 1666536
2007/10/10 | 13:20:00 | 2007/10/10 13:20 | 32.209 | 1.269 | 25.121 | 7.088 | 38659 | 30229 | 8430 | 1696765
2007/10/10 | 13:40:00 | 2007/10/10 13:40 | 32.197 | 1.269 | 24.984 | 7.213 | 38644 | 30063 | 8581 | 1726828
2007/10/10 | 14:00:00 | 2007/10/10 14:00 | 32.184 | 1.268 | 24.846 | 7.338 | 38629 | 29898 | 8731 | 1756726
2007/10/10 | 14:20:00 | 2007/10/10 14:20 | 32.171 | 1.268 | 24.709 | 7.462 | 38613 | 29733 | 8880 | 1786459
2007/10/10 | 14:40:00 | 2007/10/10 14:40 | 32.159 | 1.268 | 24.573 | 7.586 | 38598 | 29569 | 9029 | 1816028
2007/10/10 | 15:00:00 | 2007/10/10 15:00 | 32.23 | 1.269 | 24.521 | 7.709 | 38613 | 29456 | 9177 | 1845484
2007/10/10 | 15:20:00 | 2007/10/10 15:20 | 32.216 | 1.269 | 24.384 | 7.832 | 38667 | 29343 | 9324 | 1874827
2007/10/10 | 15:40:00 | 2007/10/10 15:40 | 32.202 | 1.269 | 24.248 | 7.954 | 38650 | 29180 | 9471 | 1904007
2007/10/10 | 16:00:00 | 2007/10/10 16:00 | 32.187 | 1.268 | 24.112 | 8.075 | 38633 | 29016 | 9617 | 1933023
2007/10/10 | 16:20:00 | 2007/10/10 16:20 | 32.173 | 1.268 | 23.978 | 8.195 | 38617 | 28854 | 9762 | 1961877
2007/10/10 | 16:40:00 | 2007/10/10 16:40 | 32.159 | 1.268 | 23.844 | 8.315 | 38600 | 28693 | 9906 | 1990570
2007/10/10 | 17:00:00 | 2007/10/10 17:00 | 32.23 | 1.269 | 23.796 | 8.434 | 38613 | 28584 | 10050 | 2019154
2007/10/10 | 17:20:00 | 2007/10/10 17:20 | 32.23 | 1.269 | 23.677 | 8.553 | 38676 | 28483 | 10193 | 2047637
2007/10/10 | 17:40:00 | 2007/10/10 17:40 | 32.23 | 1.269 | 23.558 | 8.672 | 38676 | 28341 | 10335 | 2075978
2007/10/10 | 18:00:00 | 2007/10/10 18:00 | 32.23 | 1.269 | 23.44 | 8.79 | 38676 | 28199 | 10477 | 2104177
2007/10/10 | 18:20:00 | 2007/10/10 18:20 | 32.247 | 1.269 | 23.34 | 8.907 | 38680 | 28068 | 10618 | 2132245
2007/10/10 | 18:40:00 | 2007/10/10 18:40 | 32.289 | 1.27 | 23.265 | 9.024 | 38721 | 27963 | 10758 | 2160208
2007/10/10 | 19:00:00 | 2007/10/10 19:00 | 32.374 | 1.271 | 23.234 | 9.14 | 38788 | 27899 | 10898 | 2188107
2007/10/10 | 19:20:00 | 2007/10/10 19:20 | 32.374 | 1.271 | 23.118 | 9.256 | 38849 | 27811 | 11038 | 2215918
2007/10/10 | 19:40:00 | 2007/10/10 19:40 | 32.397 | 1.271 | 23.025 | 9.372 | 38852 | 27686 | 11177 | 2243604
2007/10/10 | 20:00:00 | 2007/10/10 20:00 | 32.421 | 1.272 | 22.934 | 9.487 | 38912 | 27575 | 11316 | 2271179
2007/10/10 | 20:20:00 | 2007/10/10 20:20 | 32.386 | 1.271 | 22.784 | 9.602 | 38884 | 27431 | 11453 | 2271179
2007/10/10 | 20:40:00 | 2007/10/10 20:40 | 32.351 | 1.271 | 22.635 | 9.716 | 38842 | 27252 | 11590 | 2271179
2007/10/10 | 21:00:00 | 2007/10/10 21:00 | 32.316 | 1.27 | 22.487 | 9.829 | 38800 | 27074 | 11727 | 2271179
2007/10/10 | 21:20:00 | 2007/10/10 21:20 | 32.281 | 1.27 | 22.34 | 9.941 | 38759 | 26896 | 11862 | 2271179
2007/10/10 | 21:40:00 | 2007/10/10 21:40 | 32.246 | 1.269 | 22.193 | 10.053 | 38717 | 26720 | 11996 | 2271179
2007/10/10 | 22:00:00 | 2007/10/10 22:00 | 32.211 | 1.269 | 22.047 | 10.164 | 38675 | 26544 | 12130 | 2271179
2007/10/10 | 22:20:00 | 2007/10/10 22:20 | 32.176 | 1.268 | 21.902 | 10.274 | 38633 | 26370 | 12262 | 2271179
2007/10/10 | 22:40:00 | 2007/10/10 22:40 | 32.142 | 1.268 | 21.759 | 10.383 | 38591 | 26197 | 12394 | 2271179
2007/10/10 | 23:00:00 | 2007/10/10 23:00 | 32.107 | 1.267 | 21.615 | 10.492 | 38549 | 26024 | 12525 | 2271179
2007/10/10 | 23:20:00 | 2007/10/10 23:20 | 32.072 | 1.267 | 21.472 | 10.6 | 38507 | 25852 | 12655 | 2271179
2007/10/10 | 23:40:00 | 2007/10/10 23:40 | 32.037 | 1.266 | 21.33 | 10.707 | 38465 | 25681 | 12784 | 2271179
2007/10/11 | 00:00:00 | 2007/10/11 00:00 | 32.002 | 1.266 | 21.188 | 10.814 | 38423 | 25511 | 12912 | 2271179
2007/10/11 | 00:20:00 | 2007/10/11 00:20 | 31.977 | 1.266 | 21.057 | 10.92 | 38396 | 25347 | 13040 | 2271179
2007/10/11 | 00:40:00 | 2007/10/11 00:40 | 31.876 | 1.264 | 20.851 | 11.025 | 38329 | 25145 | 13166 | 2271179
2007/10/11 | 01:00:00 | 2007/10/11 01:00 | 31.699 | 1.262 | 20.571 | 11.128 | 38127 | 24853 | 13292 | 2271179
2007/10/11 | 01:20:00 | 2007/10/11 01:20 | 31.499 | 1.259 | 20.268 | 11.231 | 37901 | 24503 | 13415 | 2271179
2007/10/11 | 01:40:00 | 2007/10/11 01:40 | 31.374 | 1.258 | 20.042 | 11.332 | 37724 | 24186 | 13538 | 2271179
2007/10/11 | 02:00:00 | 2007/10/11 02:00 | 31.175 | 1.255 | 19.744 | 11.431 | 37547 | 23871 | 13658 | 2271179
2007/10/11 | 02:20:00 | 2007/10/11 02:20 | 31.05 | 1.253 | 19.52 | 11.53 | 37335 | 23558 | 13777 | 2271179
2007/10/11 | 02:40:00 | 2007/10/11 02:40 | 30.828 | 1.25 | 19.201 | 11.627 | 37139 | 23233 | 13894 | 2271179
2007/10/11 | 03:00:00 | 2007/10/11 03:00 | 30.655 | 1.248 | 18.932 | 11.723 | 36872 | 22880 | 14010 | 2271179
2007/10/11 | 03:20:00 | 2007/10/11 03:20 | 30.532 | 1.246 | 18.715 | 11.817 | 36712 | 22589 | 14124 | 2271179
2007/10/11 | 03:40:00 | 2007/10/11 03:40 | 30.238 | 1.242 | 18.328 | 11.91 | 36474 | 22226 | 14236 | 2271179
2007/10/11 | 04:00:00 | 2007/10/11 04:00 | 30.068 | 1.24 | 18.067 | 12.001 | 36166 | 21837 | 14346 | 2271179
2007/10/11 | 04:20:00 | 2007/10/11 04:20 | 29.85 | 1.237 | 17.759 | 12.091 | 35986 | 21496 | 14455 | 2271179
2007/10/11 | 04:40:00 | 2007/10/11 04:40 | 29.585 | 1.233 | 17.406 | 12.179 | 35649 | 21099 | 14562 | 2271179
2007/10/11 | 05:00:00 | 2007/10/11 05:00 | 29.417 | 1.231 | 17.152 | 12.265 | 35384 | 20735 | 14667 | 2271179
2007/10/11 | 05:20:00 | 2007/10/11 05:20 | 29.13 | 1.227 | 16.779 | 12.351 | 35145 | 20359 | 14770 | 2271179
2007/10/11 | 05:40:00 | 2007/10/11 05:40 | 28.893 | 1.224 | 16.459 | 12.434 | 34791 | 19943 | 14871 | 2271179
2007/10/11 | 06:00:00 | 2007/10/11 06:00 | 28.704 | 1.221 | 16.188 | 12.516 | 34575 | 19589 | 14970 | 2271179
2007/10/11 | 06:20:00 | 2007/10/11 06:20 | 28.398 | 1.217 | 15.802 | 12.596 | 34244 | 19194 | 15067 | 2271179
2007/10/11 | 06:40:00 | 2007/10/11 06:40 | 28.165 | 1.213 | 15.491 | 12.674 | 33938 | 18776 | 15162 | 2271179
2007/10/11 | 07:00:00 | 2007/10/11 07:00 | 27.933 | 1.21 | 15.182 | 12.751 | 33659 | 18404 | 15255 | 2271179
2007/10/11 | 07:20:00 | 2007/10/11 07:20 | 27.564 | 1.205 | 14.738 | 12.826 | 33265 | 17952 | 15346 | 2271179
2007/10/11 | 07:40:00 | 2007/10/11 07:40 | 27.312 | 1.201 | 14.413 | 12.899 | 32937 | 17490 | 15435 | 2271179
2007/10/11 | 08:00:00 | 2007/10/11 08:00 | 27.039 | 1.197 | 14.068 | 12.971 | 32595 | 17089 | 15522 | 2271179
2007/10/11 | 08:20:00 | 2007/10/11 08:20 | 26.633 | 1.191 | 13.593 | 13.04 | 32187 | 16597 | 15606 | 2271179
2007/10/11 | 08:40:00 | 2007/10/11 08:40 | 26.298 | 1.186 | 13.191 | 13.107 | 31758 | 16070 | 15688 | 2271179
2007/10/11 | 09:00:00 | 2007/10/11 09:00 | 25.899 | 1.18 | 12.727 | 13.172 | 31334 | 15551 | 15767 | 2271179
2007/10/11 | 09:20:00 | 2007/10/11 09:20 | 25.57 | 1.175 | 12.335 | 13.235 | 30881 | 15037 | 15844 | 2271179
2007/10/11 | 09:40:00 | 2007/10/11 09:40 | 25.244 | 1.17 | 11.948 | 13.296 | 30488 | 14570 | 15918 | 2271179
2007/10/11 | 10:00:00 | 2007/10/11 10:00 | 24.856 | 1.164 | 11.502 | 13.354 | 30075 | 14070 | 15990 | 2271179
2007/10/11 | 10:20:00 | 2007/10/11 10:20 | 24.535 | 1.159 | 11.124 | 13.411 | 29634 | 13575 | 16059 | 2271179
2007/10/11 | 10:40:00 | 2007/10/11 10:40 | 24.197 | 1.154 | 10.731 | 13.466 | 29249 | 13113 | 16126 | 2271179
2007/10/11 | 11:00:00 | 2007/10/11 11:00 | 23.778 | 1.147 | 10.26 | 13.518 | 28785 | 12594 | 16191 | 2271179
2007/10/11 | 11:20:00 | 2007/10/11 11:20 | 23.365 | 1.14 | 9.796 | 13.569 | 28285 | 12033 | 16252 | 2271179
2007/10/11 | 11:40:00 | 2007/10/11 11:40 | 22.895 | 1.133 | 9.278 | 13.617 | 27755 | 11445 | 16311 | 2271179
2007/10/11 | 12:00:00 | 2007/10/11 12:00 | 22.372 | 1.124 | 8.71 | 13.662 | 27189 | 10793 | 16367 | 2271179
2007/10/11 | 12:20:00 | 2007/10/11 12:20 | 21.976 | 1.117 | 8.272 | 13.704 | 26609 | 10189 | 16420 | 2271179
2007/10/11 | 12:40:00 | 2007/10/11 12:40 | 21.546 | 1.11 | 7.802 | 13.744 | 26131 | 9644 | 16469 | 2271179
2007/10/11 | 13:00:00 | 2007/10/11 13:00 | 21.083 | 1.102 | 7.301 | 13.782 | 25548 | 9061 | 16516 | 2271179
2007/10/11 | 13:20:00 | 2007/10/11 13:20 | 20.665 | 1.095 | 6.847 | 13.818 | 25061 | 8489 | 16560 | 2271179
2007/10/11 | 13:40:00 | 2007/10/11 13:40 | 20.197 | 1.086 | 6.346 | 13.851 | 24516 | 7916 | 16601 | 2271179
2007/10/11 | 14:00:00 | 2007/10/11 14:00 | 19.791 | 1.079 | 5.909 | 13.882 | 23979 | 7353 | 16639 | 2271179
2007/10/11 | 14:20:00 | 2007/10/11 14:20 | 19.427 | 1.072 | 5.517 | 13.91 | 23531 | 6856 | 16675 | 2271179
2007/10/11 | 14:40:00 | 2007/10/11 14:40 | 18.944 | 1.063 | 5.007 | 13.937 | 23031 | 6315 | 16708 | 2271179
2007/10/11 | 15:00:00 | 2007/10/11 15:00 | 18.609 | 1.057 | 4.648 | 13.961 | 22506 | 5793 | 16738 | 2271179
2007/10/11 | 15:20:00 | 2007/10/11 15:20 | 18.226 | 1.05 | 4.243 | 13.983 | 22113 | 5335 | 16766 | 2271179
2007/10/11 | 15:40:00 | 2007/10/11 15:40 | 17.799 | 1.041 | 3.796 | 14.003 | 21614 | 4823 | 16792 | 2271179
2007/10/11 | 16:00:00 | 2007/10/11 16:00 | 17.379 | 1.033 | 3.358 | 14.021 | 21106 | 4292 | 16815 | 2271179
2007/10/11 | 16:20:00 | 2007/10/11 16:20 | 17.016 | 1.026 | 2.979 | 14.037 | 20648 | 3802 | 16835 | 2271179
2007/10/11 | 16:40:00 | 2007/10/11 16:40 | 16.563 | 1.016 | 2.512 | 14.051 | 20146 | 3295 | 16853 | 2271179
2007/10/11 | 17:00:00 | 2007/10/11 17:00 | 16.214 | 1.009 | 2.152 | 14.062 | 19654 | 2798 | 16868 | 2271179
2007/10/11 | 17:20:00 | 2007/10/11 17:20 | 15.825 | 1.001 | 1.753 | 14.072 | 19223 | 2343 | 16881 | 2271179
2007/10/11 | 17:40:00 | 2007/10/11 17:40 | 15.446 | 0.992 | 1.366 | 14.08 | 18762 | 1871 | 16891 | 2271179
2007/10/11 | 18:00:00 | 2007/10/11 18:00 | 15.074 | 0.984 | 0.988 | 14.086 | 18311 | 1412 | 16900 | 2271179
2007/10/11 | 18:20:00 | 2007/10/11 18:20 | 14.706 | 0.975 | 0.616 | 14.09 | 17873 | 962 | 16906 | 2271179
2007/10/11 | 18:40:00 | 2007/10/11 18:40 | 14.363 | 0.966 | 0.271 | 14.092 | 17438 | 532 | 16909 | 2271179
2007/10/11 | 19:00:00 | 2007/10/11 19:00 | 14.022 | 0.958 | 0 | 14.022 | 17030 | 162 | 16869 | 2271179
2007/10/11 | 19:20:00 | 2007/10/11 19:20 | 13.691 | 0.95 | 0 | 13.691 | 16627 | 0 | 16628 | 2271179
2007/10/11 | 19:40:00 | 2007/10/11 19:40 | 13.385 | 0.942 | 0 | 13.385 | 16238 | 0 | 16246 | 2271179
2007/10/11 | 20:00:00 | 2007/10/11 20:00 | 13.102 | 0.934 | 0 | 13.102 | 15900 | 0 | 15892 | 2271179
2007/10/11 | 20:20:00 | 2007/10/11 20:20 | 12.797 | 0.925 | 0 | 12.797 | 15522 | 0 | 15539 | 2271179
2007/10/11 | 20:40:00 | 2007/10/11 20:40 | 12.531 | 0.917 | 0 | 12.531 | 15200 | 0 | 15197 | 2271179
2007/10/11 | 21:00:00 | 2007/10/11 21:00 | 12.301 | 0.91 | 0 | 12.301 | 14891 | 0 | 14899 | 2271179
2007/10/11 | 21:20:00 | 2007/10/11 21:20 | 12.062 | 0.901 | 0 | 12.062 | 14604 | 0 | 14618 | 2271179
2007/10/11 | 21:40:00 | 2007/10/11 21:40 | 11.863 | 0.894 | 0 | 11.863 | 14353 | 0 | 14355 | 2271179
2007/10/11 | 22:00:00 | 2007/10/11 22:00 | 11.67 | 0.886 | 0 | 11.67 | 14125 | 0 | 14120 | 2271179
2007/10/11 | 22:20:00 | 2007/10/11 22:20 | 11.496 | 0.879 | 0 | 11.496 | 13888 | 0 | 13900 | 2271179
2007/10/11 | 22:40:00 | 2007/10/11 22:40 | 11.39 | 0.875 | 0 | 11.39 | 13736 | 0 | 13732 | 2271179
2007/10/11 | 23:00:00 | 2007/10/11 23:00 | 11.3 | 0.871 | 0 | 11.3 | 13597 | 0 | 13614 | 2271179
2007/10/11 | 23:20:00 | 2007/10/11 23:20 | 11.178 | 0.866 | 0 | 11.178 | 13458 | 0 | 13487 | 2271179
2007/10/11 | 23:40:00 | 2007/10/11 23:40 | 11.097 | 0.863 | 0 | 11.097 | 13369 | 0 | 13365 | 2271179
2007/10/12 | 00:00:00 | 2007/10/12 00:00 | 11.056 | 0.861 | 0 | 11.056 | 13292 | 0 | 13292 | 2271179
2007/10/12 | 00:20:00 | 2007/10/12 00:20 | 11.048 | 0.861 | 0 | 11.048 | 13266 | 0 | 13262 | 2271179
2007/10/12 | 00:40:00 | 2007/10/12 00:40 | 11.008 | 0.859 | 0 | 11.008 | 13243 | 0 | 13234 | 2271179
2007/10/12 | 01:00:00 | 2007/10/12 01:00 | 10.953 | 0.857 | 0 | 10.953 | 13160 | 0 | 13177 | 2271179
2007/10/12 | 01:20:00 | 2007/10/12 01:20 | 10.941 | 0.856 | 0 | 10.941 | 13136 | 0 | 13136 | 2271179
2007/10/12 | 01:40:00 | 2007/10/12 01:40 | 10.93 | 0.856 | 0 | 10.93 | 13122 | 0 | 13123 | 2271179
2007/10/12 | 02:00:00 | 2007/10/12 02:00 | 10.918 | 0.855 | 0 | 10.918 | 13109 | 0 | 13109 | 2271179
2007/10/12 | 02:20:00 | 2007/10/12 02:20 | 10.907 | 0.855 | 0 | 10.907 | 13095 | 0 | 13095 | 2271179
2007/10/12 | 02:40:00 | 2007/10/12 02:40 | 10.895 | 0.854 | 0 | 10.895 | 13081 | 0 | 13081 | 2271179
2007/10/12 | 03:00:00 | 2007/10/12 03:00 | 10.884 | 0.854 | 0 | 10.884 | 13067 | 0 | 13067 | 2271179
2007/10/12 | 03:20:00 | 2007/10/12 03:20 | 10.872 | 0.853 | 0 | 10.872 | 13054 | 0 | 13054 | 2271179
2007/10/12 | 03:40:00 | 2007/10/12 03:40 | 10.855 | 0.853 | 0 | 10.855 | 13039 | 0 | 13036 | 2271179
2007/10/12 | 04:00:00 | 2007/10/12 04:00 | 10.815 | 0.851 | 0 | 10.815 | 13002 | 0 | 13002 | 2271179
2007/10/12 | 04:20:00 | 2007/10/12 04:20 | 10.775 | 0.849 | 0 | 10.775 | 12954 | 0 | 12954 | 2271179
2007/10/12 | 04:40:00 | 2007/10/12 04:40 | 10.735 | 0.848 | 0 | 10.735 | 12906 | 0 | 12906 | 2271179
2007/10/12 | 05:00:00 | 2007/10/12 05:00 | 10.671 | 0.845 | 0 | 10.671 | 12849 | 0 | 12844 | 2271179
2007/10/12 | 05:20:00 | 2007/10/12 05:20 | 10.631 | 0.843 | 0 | 10.631 | 12781 | 0 | 12781 | 2271179
2007/10/12 | 05:40:00 | 2007/10/12 05:40 | 10.543 | 0.84 | 0 | 10.543 | 12704 | 0 | 12704 | 2271179
2007/10/12 | 06:00:00 | 2007/10/12 06:00 | 10.479 | 0.837 | 0 | 10.479 | 12619 | 0 | 12613 | 2271179
2007/10/12 | 06:20:00 | 2007/10/12 06:20 | 10.399 | 0.834 | 0 | 10.399 | 12527 | 0 | 12527 | 2271179
2007/10/12 | 06:40:00 | 2007/10/12 06:40 | 10.312 | 0.83 | 0 | 10.312 | 12431 | 0 | 12427 | 2271179
2007/10/12 | 07:00:00 | 2007/10/12 07:00 | 10.217 | 0.826 | 0 | 10.217 | 12312 | 0 | 12317 | 2271179
2007/10/12 | 07:20:00 | 2007/10/12 07:20 | 10.123 | 0.822 | 0 | 10.123 | 12210 | 0 | 12204 | 2271179
2007/10/12 | 07:40:00 | 2007/10/12 07:40 | 10.029 | 0.818 | 0 | 10.029 | 12091 | 0 | 12091 | 2271179
2007/10/12 | 08:00:00 | 2007/10/12 08:00 | 9.935 | 0.814 | 0 | 9.935 | 11973 | 0 | 11978 | 2271179
2007/10/12 | 08:20:00 | 2007/10/12 08:20 | 9.818 | 0.809 | 0 | 9.818 | 11852 | 0 | 11852 | 2271179
2007/10/12 | 08:40:00 | 2007/10/12 08:40 | 9.702 | 0.804 | 0 | 9.702 | 11712 | 0 | 11712 | 2271179
2007/10/12 | 09:00:00 | 2007/10/12 09:00 | 9.609 | 0.8 | 0 | 9.609 | 11581 | 0 | 11587 | 2271179
2007/10/12 | 09:20:00 | 2007/10/12 09:20 | 9.47 | 0.794 | 0 | 9.47 | 11442 | 0 | 11447 | 2271179
2007/10/12 | 09:40:00 | 2007/10/12 09:40 | 9.378 | 0.79 | 0 | 9.378 | 11298 | 0 | 11309 | 2271179
2007/10/12 | 10:00:00 | 2007/10/12 10:00 | 9.378 | 0.79 | 0 | 9.378 | 11254 | 0 | 11254 | 2271179
2007/10/12 | 10:20:00 | 2007/10/12 10:20 | 9.332 | 0.788 | 0 | 9.332 | 11243 | 0 | 11226 | 2271179
2007/10/12 | 10:40:00 | 2007/10/12 10:40 | 9.241 | 0.784 | 0 | 9.241 | 11144 | 0 | 11144 | 2271179
2007/10/12 | 11:00:00 | 2007/10/12 11:00 | 9.15 | 0.78 | 0 | 9.15 | 11029 | 0 | 11035 | 2271179
2007/10/12 | 11:20:00 | 2007/10/12 11:20 | 9.036 | 0.775 | 0 | 9.036 | 10911 | 0 | 10912 | 2271179
2007/10/12 | 11:40:00 | 2007/10/12 11:40 | 8.945 | 0.771 | 0 | 8.945 | 10788 | 0 | 10789 | 2271179
2007/10/12 | 12:00:00 | 2007/10/12 12:00 | 8.832 | 0.766 | 0 | 8.832 | 10666 | 0 | 10666 | 2271179
2007/10/12 | 12:20:00 | 2007/10/12 12:20 | 8.705 | 0.76 | 0 | 8.705 | 10528 | 0 | 10522 | 2271179
2007/10/12 | 12:40:00 | 2007/10/12 12:40 | 8.601 | 0.756 | 0 | 8.601 | 10383 | 0 | 10384 | 2271179
2007/10/12 | 13:00:00 | 2007/10/12 13:00 | 8.475 | 0.75 | 0 | 8.475 | 10240 | 0 | 10246 | 2271179
2007/10/12 | 13:20:00 | 2007/10/12 13:20 | 8.371 | 0.745 | 0 | 8.371 | 10118 | 0 | 10108 | 2271179
2007/10/12 | 13:40:00 | 2007/10/12 13:40 | 8.261 | 0.74 | 0 | 8.261 | 9983 | 0 | 9979 | 2271179
2007/10/12 | 14:00:00 | 2007/10/12 14:00 | 8.1 | 0.733 | 0 | 8.1 | 9811 | 0 | 9817 | 2271179
2007/10/12 | 14:20:00 | 2007/10/12 14:20 | 7.976 | 0.727 | 0 | 7.976 | 9651 | 0 | 9646 | 2271179
2007/10/12 | 14:40:00 | 2007/10/12 14:40 | 7.832 | 0.721 | 0 | 7.832 | 9485 | 0 | 9485 | 2271179
2007/10/12 | 15:00:00 | 2007/10/12 15:00 | 7.688 | 0.714 | 0 | 7.688 | 9312 | 0 | 9312 | 2271179
2007/10/12 | 15:20:00 | 2007/10/12 15:20 | 7.545 | 0.707 | 0 | 7.545 | 9140 | 0 | 9140 | 2271179
2007/10/12 | 15:40:00 | 2007/10/12 15:40 | 7.404 | 0.701 | 0 | 7.404 | 8969 | 0 | 8969 | 2271179
2007/10/12 | 16:00:00 | 2007/10/12 16:00 | 7.242 | 0.693 | 0 | 7.242 | 8792 | 0 | 8788 | 2271179
2007/10/12 | 16:20:00 | 2007/10/12 16:20 | 7.074 | 0.685 | 0 | 7.074 | 8599 | 0 | 8590 | 2271179
2007/10/12 | 16:40:00 | 2007/10/12 16:40 | 6.908 | 0.677 | 0 | 6.908 | 8379 | 0 | 8389 | 2271179
2007/10/12 | 17:00:00 | 2007/10/12 17:00 | 6.763 | 0.67 | 0 | 6.763 | 8212 | 0 | 8203 | 2271179
2007/10/12 | 17:20:00 | 2007/10/12 17:20 | 6.634 | 0.663 | 0 | 6.634 | 8043 | 0 | 8038 | 2271179
2007/10/12 | 17:40:00 | 2007/10/12 17:40 | 6.479 | 0.655 | 0 | 6.479 | 7867 | 0 | 7868 | 2271179
2007/10/12 | 18:00:00 | 2007/10/12 18:00 | 6.345 | 0.648 | 0 | 6.345 | 7694 | 0 | 7694 | 2271179
2007/10/12 | 18:20:00 | 2007/10/12 18:20 | 6.198 | 0.641 | 0 | 6.198 | 7531 | 0 | 7526 | 2271179
2007/10/12 | 18:40:00 | 2007/10/12 18:40 | 6.059 | 0.634 | 0 | 6.059 | 7351 | 0 | 7354 | 2271179
2007/10/12 | 19:00:00 | 2007/10/12 19:00 | 5.908 | 0.626 | 0 | 5.908 | 7185 | 0 | 7180 | 2271179
2007/10/12 | 19:20:00 | 2007/10/12 19:20 | 5.784 | 0.62 | 0 | 5.784 | 7025 | 0 | 7015 | 2271179
2007/10/12 | 19:40:00 | 2007/10/12 19:40 | 5.649 | 0.613 | 0 | 5.649 | 6857 | 0 | 6860 | 2271179
2007/10/12 | 20:00:00 | 2007/10/12 20:00 | 5.52 | 0.606 | 0 | 5.52 | 6702 | 0 | 6701 | 2271179
2007/10/12 | 20:20:00 | 2007/10/12 20:20 | 5.393 | 0.599 | 0 | 5.393 | 6548 | 0 | 6548 | 2271179
2007/10/12 | 20:40:00 | 2007/10/12 20:40 | 5.273 | 0.593 | 0 | 5.273 | 6397 | 0 | 6400 | 2271179
2007/10/12 | 21:00:00 | 2007/10/12 21:00 | 5.161 | 0.587 | 0 | 5.161 | 6265 | 0 | 6260 | 2271179
2007/10/12 | 21:20:00 | 2007/10/12 21:20 | 5.043 | 0.581 | 0 | 5.043 | 6109 | 0 | 6122 | 2271179
2007/10/12 | 21:40:00 | 2007/10/12 21:40 | 4.938 | 0.575 | 0 | 4.938 | 5991 | 0 | 5989 | 2271179
2007/10/12 | 22:00:00 | 2007/10/12 22:00 | 4.846 | 0.57 | 0 | 4.846 | 5870 | 0 | 5870 | 2271179
2007/10/12 | 22:20:00 | 2007/10/12 22:20 | 4.749 | 0.565 | 0 | 4.749 | 5748 | 0 | 5757 | 2271179
2007/10/12 | 22:40:00 | 2007/10/12 22:40 | 4.646 | 0.559 | 0 | 4.646 | 5640 | 0 | 5637 | 2271179
2007/10/12 | 23:00:00 | 2007/10/12 23:00 | 4.556 | 0.554 | 0 | 4.556 | 5521 | 0 | 5521 | 2271179
2007/10/12 | 23:20:00 | 2007/10/12 23:20 | 4.461 | 0.549 | 0 | 4.461 | 5401 | 0 | 5410 | 2271179
2007/10/12 | 23:40:00 | 2007/10/12 23:40 | 4.36 | 0.543 | 0 | 4.36 | 5295 | 0 | 5293 | 2271179
2007/10/13 | 00:00:00 | 2007/10/13 00:00 | 4.272 | 0.538 | 0 | 4.272 | 5179 | 0 | 5179 | 2271179
2007/10/13 | 00:20:00 | 2007/10/13 00:20 | 4.185 | 0.533 | 0 | 4.185 | 5074 | 0 | 5074 | 2271179
2007/10/13 | 00:40:00 | 2007/10/13 00:40 | 4.099 | 0.528 | 0 | 4.099 | 4970 | 0 | 4970 | 2271179
2007/10/13 | 01:00:00 | 2007/10/13 01:00 | 4.032 | 0.524 | 0 | 4.032 | 4875 | 0 | 4879 | 2271179
2007/10/13 | 01:20:00 | 2007/10/13 01:20 | 3.944 | 0.519 | 0 | 3.944 | 4777 | 0 | 4786 | 2271179
2007/10/13 | 01:40:00 | 2007/10/13 01:40 | 3.878 | 0.515 | 0 | 3.878 | 4698 | 0 | 4693 | 2271179
2007/10/13 | 02:00:00 | 2007/10/13 02:00 | 3.819 | 0.511 | 0 | 3.819 | 4607 | 0 | 4618 | 2271179
2007/10/13 | 02:20:00 | 2007/10/13 02:20 | 3.749 | 0.507 | 0 | 3.749 | 4537 | 0 | 4541 | 2271179
2007/10/13 | 02:40:00 | 2007/10/13 02:40 | 3.69 | 0.503 | 0 | 3.69 | 4466 | 0 | 4463 | 2271179
2007/10/13 | 03:00:00 | 2007/10/13 03:00 | 3.627 | 0.499 | 0 | 3.627 | 4386 | 0 | 4390 | 2271179
2007/10/13 | 03:20:00 | 2007/10/13 03:20 | 3.574 | 0.496 | 0 | 3.574 | 4320 | 0 | 4321 | 2271179
2007/10/13 | 03:40:00 | 2007/10/13 03:40 | 3.521 | 0.492 | 0 | 3.521 | 4257 | 0 | 4257 | 2271179
2007/10/13 | 04:00:00 | 2007/10/13 04:00 | 3.5 | 0.491 | 0 | 3.5 | 4205 | 0 | 4213 | 2271179
2007/10/13 | 04:20:00 | 2007/10/13 04:20 | 3.432 | 0.487 | 0 | 3.432 | 4156 | 0 | 4159 | 2271179
2007/10/13 | 04:40:00 | 2007/10/13 04:40 | 3.396 | 0.484 | 0 | 3.396 | 4097 | 0 | 4097 | 2271179
2007/10/13 | 05:00:00 | 2007/10/13 05:00 | 3.359 | 0.482 | 0 | 3.359 | 4049 | 0 | 4053 | 2271179
2007/10/13 | 05:20:00 | 2007/10/13 05:20 | 3.308 | 0.479 | 0 | 3.308 | 4000 | 0 | 4000 | 2271179
2007/10/13 | 05:40:00 | 2007/10/13 05:40 | 3.277 | 0.477 | 0 | 3.277 | 3948 | 0 | 3951 | 2271179
2007/10/13 | 06:00:00 | 2007/10/13 06:00 | 3.251 | 0.475 | 0 | 3.251 | 3917 | 0 | 3917 | 2271179
2007/10/13 | 06:20:00 | 2007/10/13 06:20 | 3.21 | 0.472 | 0 | 3.21 | 3873 | 0 | 3877 | 2271179
2007/10/13 | 06:40:00 | 2007/10/13 06:40 | 3.2 | 0.472 | 0 | 3.2 | 3846 | 0 | 3846 | 2271179
2007/10/13 | 07:00:00 | 2007/10/13 07:00 | 3.19 | 0.471 | 0 | 3.19 | 3831 | 0 | 3834 | 2271179
2007/10/13 | 07:20:00 | 2007/10/13 07:20 | 3.15 | 0.468 | 0 | 3.15 | 3800 | 0 | 3804 | 2271179
2007/10/13 | 07:40:00 | 2007/10/13 07:40 | 3.139 | 0.468 | 0 | 3.139 | 3773 | 0 | 3773 | 2271179
2007/10/13 | 08:00:00 | 2007/10/13 08:00 | 3.114 | 0.466 | 0 | 3.114 | 3752 | 0 | 3752 | 2271179
2007/10/13 | 08:20:00 | 2007/10/13 08:20 | 3.104 | 0.465 | 0 | 3.104 | 3734 | 0 | 3731 | 2271179
2007/10/13 | 08:40:00 | 2007/10/13 08:40 | 3.094 | 0.465 | 0 | 3.094 | 3719 | 0 | 3719 | 2271179
2007/10/13 | 09:00:00 | 2007/10/13 09:00 | 3.084 | 0.464 | 0 | 3.084 | 3703 | 0 | 3707 | 2271179
2007/10/13 | 09:20:00 | 2007/10/13 09:20 | 3.074 | 0.463 | 0 | 3.074 | 3698 | 0 | 3695 | 2271179
2007/10/13 | 09:40:00 | 2007/10/13 09:40 | 3.064 | 0.463 | 0 | 3.064 | 3682 | 0 | 3683 | 2271179
2007/10/13 | 10:00:00 | 2007/10/13 10:00 | 3.039 | 0.461 | 0 | 3.039 | 3661 | 0 | 3662 | 2271179
2007/10/13 | 10:20:00 | 2007/10/13 10:20 | 3.014 | 0.459 | 0 | 3.014 | 3631 | 0 | 3632 | 2271179
2007/10/13 | 10:40:00 | 2007/10/13 10:40 | 3.004 | 0.459 | 0 | 3.004 | 3610 | 0 | 3611 | 2271179
2007/10/13 | 11:00:00 | 2007/10/13 11:00 | 2.979 | 0.457 | 0 | 2.979 | 3589 | 0 | 3590 | 2271179
2007/10/13 | 11:20:00 | 2007/10/13 11:20 | 2.979 | 0.457 | 0 | 2.979 | 3574 | 0 | 3575 | 2271179
2007/10/13 | 11:40:00 | 2007/10/13 11:40 | 2.965 | 0.456 | 0 | 2.965 | 3566 | 0 | 3566 | 2271179
2007/10/13 | 12:00:00 | 2007/10/13 12:00 | 2.974 | 0.457 | 0.009 | 2.965 | 3563 | 5 | 3558 | 2271179
2007/10/13 | 12:20:00 | 2007/10/13 12:20 | 2.969 | 0.456 | 0.004 | 2.965 | 3570 | 8 | 3558 | 2271179
2007/10/13 | 12:40:00 | 2007/10/13 12:40 | 2.969 | 0.456 | 0.004 | 2.965 | 3559 | 5 | 3558 | 2271179

## Event 160
Hydrograph info for event 160 for B1H005 in period 19721001 to 20241203
Hydrograph period: 2007/10/15 09:00:00 to 2007/10/19 11:20:00 Date of peak: 2007/10/17 00:40:00 Peak flow: 73.646m³/sec
Date | Time | Date + Time | Observed (m³/sec) | Observed H(m) | Q-Dxi (m³/sec) | Q-Bxi (m³/sec) | Q-Txi (m³) | Q-Dxi (m³) | Q-Bxi (m³) | Cum. Q-Dri (m³)
2007/10/15 | 09:00:00 | 2007/10/15 09:00 | 2.83 | 0.447 | 2.823 | 0.007 | 0 | 0 | 0 | 0
2007/10/15 | 09:20:00 | 2007/10/15 09:20 | 2.899 | 0.452 | 2.878 | 0.021 | 3431 | 3420 | 17 | 3420
2007/10/15 | 09:40:00 | 2007/10/15 09:40 | 2.984 | 0.457 | 2.948 | 0.036 | 3530 | 3495 | 34 | 6915
2007/10/15 | 10:00:00 | 2007/10/15 10:00 | 3.114 | 0.466 | 3.063 | 0.051 | 3651 | 3607 | 52 | 10522
2007/10/15 | 10:20:00 | 2007/10/15 10:20 | 3.251 | 0.475 | 3.184 | 0.067 | 3815 | 3748 | 71 | 14270
2007/10/15 | 10:40:00 | 2007/10/15 10:40 | 3.401 | 0.485 | 3.318 | 0.083 | 3994 | 3901 | 90 | 18171
2007/10/15 | 11:00:00 | 2007/10/15 11:00 | 3.563 | 0.495 | 3.463 | 0.1 | 4171 | 4069 | 110 | 22240
2007/10/15 | 11:20:00 | 2007/10/15 11:20 | 3.728 | 0.505 | 3.61 | 0.118 | 4363 | 4244 | 131 | 26484
2007/10/15 | 11:40:00 | 2007/10/15 11:40 | 3.9 | 0.516 | 3.764 | 0.136 | 4582 | 4424 | 152 | 30908
2007/10/15 | 12:00:00 | 2007/10/15 12:00 | 4.099 | 0.528 | 3.943 | 0.156 | 4791 | 4624 | 175 | 35532
2007/10/15 | 12:20:00 | 2007/10/15 12:20 | 4.284 | 0.539 | 4.108 | 0.176 | 5025 | 4831 | 199 | 40363
2007/10/15 | 12:40:00 | 2007/10/15 12:40 | 4.502 | 0.551 | 4.305 | 0.197 | 5274 | 5048 | 223 | 45411
2007/10/15 | 13:00:00 | 2007/10/15 13:00 | 4.718 | 0.563 | 4.499 | 0.219 | 5523 | 5283 | 249 | 50694
2007/10/15 | 13:20:00 | 2007/10/15 13:20 | 4.932 | 0.575 | 4.69 | 0.242 | 5790 | 5514 | 276 | 56208
2007/10/15 | 13:40:00 | 2007/10/15 13:40 | 5.148 | 0.586 | 4.882 | 0.266 | 6048 | 5743 | 305 | 61951
2007/10/15 | 14:00:00 | 2007/10/15 14:00 | 5.387 | 0.599 | 5.096 | 0.291 | 6316 | 5987 | 334 | 67938
2007/10/15 | 14:20:00 | 2007/10/15 14:20 | 5.591 | 0.61 | 5.274 | 0.317 | 6582 | 6222 | 365 | 74160
2007/10/15 | 14:40:00 | 2007/10/15 14:40 | 5.81 | 0.621 | 5.466 | 0.344 | 6844 | 6444 | 396 | 80604
2007/10/15 | 15:00:00 | 2007/10/15 15:00 | 6.007 | 0.631 | 5.635 | 0.372 | 7090 | 6661 | 429 | 87265
2007/10/15 | 15:20:00 | 2007/10/15 15:20 | 6.212 | 0.641 | 5.812 | 0.4 | 7340 | 6868 | 463 | 94133
2007/10/15 | 15:40:00 | 2007/10/15 15:40 | 6.419 | 0.652 | 5.989 | 0.43 | 7578 | 7081 | 498 | 101214
2007/10/15 | 16:00:00 | 2007/10/15 16:00 | 6.605 | 0.661 | 6.145 | 0.46 | 7810 | 7280 | 534 | 108494
2007/10/15 | 16:20:00 | 2007/10/15 16:20 | 6.759 | 0.67 | 6.268 | 0.491 | 8026 | 7447 | 571 | 115941
2007/10/15 | 16:40:00 | 2007/10/15 16:40 | 6.942 | 0.679 | 6.419 | 0.523 | 8216 | 7612 | 609 | 123553
2007/10/15 | 17:00:00 | 2007/10/15 17:00 | 7.095 | 0.686 | 6.539 | 0.556 | 8427 | 7775 | 647 | 131328
2007/10/15 | 17:20:00 | 2007/10/15 17:20 | 7.27 | 0.694 | 6.681 | 0.589 | 8619 | 7932 | 687 | 139260
2007/10/15 | 17:40:00 | 2007/10/15 17:40 | 7.439 | 0.702 | 6.816 | 0.623 | 8829 | 8099 | 727 | 147359
2007/10/15 | 18:00:00 | 2007/10/15 18:00 | 7.56 | 0.708 | 6.903 | 0.657 | 9004 | 8232 | 768 | 155591
2007/10/15 | 18:20:00 | 2007/10/15 18:20 | 7.746 | 0.717 | 7.054 | 0.692 | 9193 | 8374 | 809 | 163965
2007/10/15 | 18:40:00 | 2007/10/15 18:40 | 7.94 | 0.726 | 7.212 | 0.728 | 9408 | 8560 | 852 | 172525
2007/10/15 | 19:00:00 | 2007/10/15 19:00 | 8.122 | 0.734 | 7.358 | 0.764 | 9637 | 8742 | 895 | 181267
2007/10/15 | 19:20:00 | 2007/10/15 19:20 | 8.276 | 0.741 | 7.475 | 0.801 | 9849 | 8899 | 939 | 190166
2007/10/15 | 19:40:00 | 2007/10/15 19:40 | 8.393 | 0.746 | 7.554 | 0.839 | 9998 | 9017 | 984 | 199183
2007/10/15 | 20:00:00 | 2007/10/15 20:00 | 8.541 | 0.753 | 7.664 | 0.877 | 10161 | 9131 | 1030 | 208314
2007/10/15 | 20:20:00 | 2007/10/15 20:20 | 8.675 | 0.759 | 7.759 | 0.916 | 10335 | 9254 | 1076 | 217568
2007/10/15 | 20:40:00 | 2007/10/15 20:40 | 8.81 | 0.765 | 7.855 | 0.955 | 10491 | 9368 | 1123 | 226936
2007/10/15 | 21:00:00 | 2007/10/15 21:00 | 8.923 | 0.77 | 7.928 | 0.995 | 10639 | 9470 | 1170 | 236406
2007/10/15 | 21:20:00 | 2007/10/15 21:20 | 9.043 | 0.775 | 8.008 | 1.035 | 10790 | 9562 | 1217 | 245968
2007/10/15 | 21:40:00 | 2007/10/15 21:40 | 9.119 | 0.779 | 8.044 | 1.075 | 10897 | 9632 | 1266 | 255600
2007/10/15 | 22:00:00 | 2007/10/15 22:00 | 9.195 | 0.782 | 8.08 | 1.115 | 10988 | 9674 | 1314 | 265274
2007/10/15 | 22:20:00 | 2007/10/15 22:20 | 9.271 | 0.785 | 8.115 | 1.156 | 11080 | 9717 | 1363 | 274991
2007/10/15 | 22:40:00 | 2007/10/15 22:40 | 9.325 | 0.788 | 8.129 | 1.196 | 11158 | 9746 | 1411 | 284737
2007/10/15 | 23:00:00 | 2007/10/15 23:00 | 9.378 | 0.79 | 8.141 | 1.237 | 11227 | 9762 | 1460 | 294499
2007/10/15 | 23:20:00 | 2007/10/15 23:20 | 9.417 | 0.792 | 8.139 | 1.278 | 11277 | 9768 | 1509 | 304267
2007/10/15 | 23:40:00 | 2007/10/15 23:40 | 9.445 | 0.793 | 8.126 | 1.319 | 11318 | 9759 | 1558 | 314026
2007/10/16 | 00:00:00 | 2007/10/16 00:00 | 9.47 | 0.794 | 8.111 | 1.359 | 11349 | 9742 | 1607 | 323768
2007/10/16 | 00:20:00 | 2007/10/16 00:20 | 9.498 | 0.795 | 8.098 | 1.4 | 11385 | 9725 | 1656 | 333493
2007/10/16 | 00:40:00 | 2007/10/16 00:40 | 9.509 | 0.796 | 8.068 | 1.441 | 11404 | 9700 | 1704 | 343193
2007/10/16 | 01:00:00 | 2007/10/16 01:00 | 9.521 | 0.796 | 8.04 | 1.481 | 11418 | 9665 | 1753 | 352858
2007/10/16 | 01:20:00 | 2007/10/16 01:20 | 9.533 | 0.797 | 8.012 | 1.521 | 11432 | 9631 | 1801 | 362489
2007/10/16 | 01:40:00 | 2007/10/16 01:40 | 9.544 | 0.797 | 7.983 | 1.561 | 11446 | 9597 | 1850 | 372086
2007/10/16 | 02:00:00 | 2007/10/16 02:00 | 9.556 | 0.798 | 7.955 | 1.601 | 11460 | 9562 | 1898 | 381648
2007/10/16 | 02:20:00 | 2007/10/16 02:20 | 9.563 | 0.798 | 7.922 | 1.641 | 11473 | 9526 | 1945 | 391174
2007/10/16 | 02:40:00 | 2007/10/16 02:40 | 9.563 | 0.798 | 7.882 | 1.681 | 11475 | 9483 | 1993 | 400657
2007/10/16 | 03:00:00 | 2007/10/16 03:00 | 9.54 | 0.797 | 7.82 | 1.72 | 11467 | 9421 | 2040 | 410078
2007/10/16 | 03:20:00 | 2007/10/16 03:20 | 9.516 | 0.796 | 7.757 | 1.759 | 11428 | 9346 | 2087 | 419424
2007/10/16 | 03:40:00 | 2007/10/16 03:40 | 9.501 | 0.795 | 7.703 | 1.798 | 11418 | 9276 | 2134 | 428700
2007/10/16 | 04:00:00 | 2007/10/16 04:00 | 9.47 | 0.794 | 7.634 | 1.836 | 11372 | 9202 | 2180 | 437902
2007/10/16 | 04:20:00 | 2007/10/16 04:20 | 9.447 | 0.793 | 7.573 | 1.874 | 11345 | 9124 | 2226 | 447026
2007/10/16 | 04:40:00 | 2007/10/16 04:40 | 9.394 | 0.791 | 7.482 | 1.912 | 11308 | 9033 | 2272 | 456059
2007/10/16 | 05:00:00 | 2007/10/16 05:00 | 9.378 | 0.79 | 7.429 | 1.949 | 11258 | 8946 | 2317 | 465005
2007/10/16 | 05:20:00 | 2007/10/16 05:20 | 9.332 | 0.788 | 7.346 | 1.986 | 11215 | 8864 | 2362 | 473869
2007/10/16 | 05:40:00 | 2007/10/16 05:40 | 9.279 | 0.786 | 7.256 | 2.023 | 11170 | 8761 | 2406 | 482630
2007/10/16 | 06:00:00 | 2007/10/16 06:00 | 9.241 | 0.784 | 7.182 | 2.059 | 11112 | 8663 | 2449 | 491293
2007/10/16 | 06:20:00 | 2007/10/16 06:20 | 9.203 | 0.782 | 7.108 | 2.095 | 11066 | 8574 | 2493 | 499867
2007/10/16 | 06:40:00 | 2007/10/16 06:40 | 9.157 | 0.78 | 7.026 | 2.131 | 11019 | 8481 | 2535 | 508348
2007/10/16 | 07:00:00 | 2007/10/16 07:00 | 9.127 | 0.779 | 6.961 | 2.166 | 10959 | 8393 | 2578 | 516741
2007/10/16 | 07:20:00 | 2007/10/16 07:20 | 9.051 | 0.776 | 6.851 | 2.2 | 10906 | 8287 | 2619 | 525028
2007/10/16 | 07:40:00 | 2007/10/16 07:40 | 9.021 | 0.774 | 6.787 | 2.234 | 10843 | 8182 | 2661 | 533210
2007/10/16 | 08:00:00 | 2007/10/16 08:00 | 8.968 | 0.772 | 6.7 | 2.268 | 10788 | 8092 | 2702 | 541302
2007/10/16 | 08:20:00 | 2007/10/16 08:20 | 8.915 | 0.77 | 6.613 | 2.302 | 10735 | 7988 | 2742 | 549290
2007/10/16 | 08:40:00 | 2007/10/16 08:40 | 8.885 | 0.768 | 6.55 | 2.335 | 10680 | 7898 | 2782 | 557188
2007/10/16 | 09:00:00 | 2007/10/16 09:00 | 8.832 | 0.766 | 6.465 | 2.367 | 10625 | 7809 | 2821 | 564997
2007/10/16 | 09:20:00 | 2007/10/16 09:20 | 8.78 | 0.764 | 6.381 | 2.399 | 10573 | 7707 | 2860 | 572704
2007/10/16 | 09:40:00 | 2007/10/16 09:40 | 8.757 | 0.763 | 6.326 | 2.431 | 10519 | 7624 | 2898 | 580328
2007/10/16 | 10:00:00 | 2007/10/16 10:00 | 8.754 | 0.763 | 6.291 | 2.463 | 10498 | 7570 | 2936 | 587898
2007/10/16 | 10:20:00 | 2007/10/16 10:20 | 8.772 | 0.763 | 6.278 | 2.494 | 10516 | 7541 | 2974 | 595439
2007/10/16 | 10:40:00 | 2007/10/16 10:40 | 8.81 | 0.765 | 6.284 | 2.526 | 10540 | 7537 | 3012 | 602976
2007/10/16 | 11:00:00 | 2007/10/16 11:00 | 8.945 | 0.771 | 6.387 | 2.558 | 10647 | 7603 | 3050 | 610579
2007/10/16 | 11:20:00 | 2007/10/16 11:20 | 9.188 | 0.782 | 6.598 | 2.59 | 10874 | 7791 | 3089 | 618370
2007/10/16 | 11:40:00 | 2007/10/16 11:40 | 9.494 | 0.795 | 6.87 | 2.624 | 11201 | 8081 | 3128 | 626451
2007/10/16 | 12:00:00 | 2007/10/16 12:00 | 9.865 | 0.811 | 7.206 | 2.659 | 11609 | 8446 | 3170 | 634897
2007/10/16 | 12:20:00 | 2007/10/16 12:20 | 10.313 | 0.83 | 7.617 | 2.696 | 12100 | 8894 | 3213 | 643791
2007/10/16 | 12:40:00 | 2007/10/16 12:40 | 10.799 | 0.85 | 8.063 | 2.736 | 12662 | 9408 | 3259 | 653199
2007/10/16 | 13:00:00 | 2007/10/16 13:00 | 11.349 | 0.873 | 8.572 | 2.777 | 13282 | 9981 | 3308 | 663180
2007/10/16 | 13:20:00 | 2007/10/16 13:20 | 11.951 | 0.897 | 9.129 | 2.822 | 13971 | 10621 | 3359 | 673801
2007/10/16 | 13:40:00 | 2007/10/16 13:40 | 12.735 | 0.923 | 9.866 | 2.869 | 14786 | 11397 | 3415 | 685198
2007/10/16 | 14:00:00 | 2007/10/16 14:00 | 13.703 | 0.95 | 10.782 | 2.921 | 15851 | 12389 | 3474 | 697587
2007/10/16 | 14:20:00 | 2007/10/16 14:20 | 14.86 | 0.979 | 11.882 | 2.978 | 17159 | 13599 | 3539 | 711186
2007/10/16 | 14:40:00 | 2007/10/16 14:40 | 16.187 | 1.008 | 13.146 | 3.041 | 18587 | 15017 | 3611 | 726203
2007/10/16 | 15:00:00 | 2007/10/16 15:00 | 17.63 | 1.038 | 14.52 | 3.11 | 20304 | 16600 | 3690 | 742803
2007/10/16 | 15:20:00 | 2007/10/16 15:20 | 19.215 | 1.068 | 16.029 | 3.186 | 22124 | 18329 | 3778 | 761132
2007/10/16 | 15:40:00 | 2007/10/16 15:40 | 20.877 | 1.098 | 17.606 | 3.271 | 24026 | 20181 | 3874 | 781313
2007/10/16 | 16:00:00 | 2007/10/16 16:00 | 22.673 | 1.129 | 19.31 | 3.363 | 26135 | 22150 | 3980 | 803463
2007/10/16 | 16:20:00 | 2007/10/16 16:20 | 24.56 | 1.159 | 21.095 | 3.465 | 28361 | 24243 | 4097 | 827706
2007/10/16 | 16:40:00 | 2007/10/16 16:40 | 26.458 | 1.188 | 22.883 | 3.575 | 30579 | 26387 | 4224 | 854093
2007/10/16 | 17:00:00 | 2007/10/16 17:00 | 28.562 | 1.219 | 24.868 | 3.694 | 33020 | 28651 | 4361 | 882744
2007/10/16 | 17:20:00 | 2007/10/16 17:20 | 30.757 | 1.249 | 26.933 | 3.824 | 35618 | 31080 | 4511 | 913824
2007/10/16 | 17:40:00 | 2007/10/16 17:40 | 32.813 | 1.277 | 28.849 | 3.964 | 38132 | 33469 | 4673 | 947293
2007/10/16 | 18:00:00 | 2007/10/16 18:00 | 35.042 | 1.306 | 30.928 | 4.114 | 40705 | 35866 | 4847 | 983159
2007/10/16 | 18:20:00 | 2007/10/16 18:20 | 37.315 | 1.334 | 33.041 | 4.274 | 43427 | 38381 | 5033 | 1021540
2007/10/16 | 18:40:00 | 2007/10/16 18:40 | 39.501 | 1.359 | 35.056 | 4.445 | 46080 | 40858 | 5231 | 1062398
2007/10/16 | 19:00:00 | 2007/10/16 19:00 | 41.761 | 1.385 | 37.135 | 4.626 | 48772 | 43315 | 5442 | 1105713
2007/10/16 | 19:20:00 | 2007/10/16 19:20 | 43.889 | 1.408 | 39.072 | 4.817 | 51384 | 45724 | 5666 | 1151437
2007/10/16 | 19:40:00 | 2007/10/16 19:40 | 46.054 | 1.431 | 41.036 | 5.018 | 53972 | 48065 | 5901 | 1199502
2007/10/16 | 20:00:00 | 2007/10/16 20:00 | 48.057 | 1.452 | 42.829 | 5.228 | 56486 | 50319 | 6147 | 1249821
2007/10/16 | 20:20:00 | 2007/10/16 20:20 | 49.95 | 1.471 | 44.503 | 5.447 | 58776 | 52400 | 6405 | 1302221
2007/10/16 | 20:40:00 | 2007/10/16 20:40 | 51.885 | 1.49 | 46.211 | 5.674 | 61095 | 54429 | 6672 | 1356650
2007/10/16 | 21:00:00 | 2007/10/16 21:00 | 53.864 | 1.509 | 47.954 | 5.91 | 63470 | 56499 | 6950 | 1413149
2007/10/16 | 21:20:00 | 2007/10/16 21:20 | 56.074 | 1.53 | 49.919 | 6.155 | 65932 | 58724 | 7239 | 1471873
2007/10/16 | 21:40:00 | 2007/10/16 21:40 | 58.447 | 1.551 | 52.036 | 6.411 | 68706 | 61173 | 7540 | 1533046
2007/10/16 | 22:00:00 | 2007/10/16 22:00 | 60.878 | 1.573 | 54.201 | 6.677 | 71589 | 63742 | 7853 | 1596788
2007/10/16 | 22:20:00 | 2007/10/16 22:20 | 63.258 | 1.594 | 56.304 | 6.954 | 74449 | 66303 | 8179 | 1663091
2007/10/16 | 22:40:00 | 2007/10/16 22:40 | 65.573 | 1.613 | 58.332 | 7.241 | 77350 | 68781 | 8517 | 1731872
2007/10/16 | 23:00:00 | 2007/10/16 23:00 | 67.818 | 1.632 | 60.279 | 7.539 | 79973 | 71167 | 8868 | 1803039
2007/10/16 | 23:20:00 | 2007/10/16 23:20 | 69.761 | 1.648 | 61.916 | 7.845 | 82511 | 73317 | 9230 | 1876356
2007/10/16 | 23:40:00 | 2007/10/16 23:40 | 71.324 | 1.66 | 63.166 | 8.158 | 84729 | 75049 | 9602 | 1951405
2007/10/17 | 00:00:00 | 2007/10/17 00:00 | 72.611 | 1.67 | 64.134 | 8.477 | 86360 | 76380 | 9981 | 2027785
2007/10/17 | 00:20:00 | 2007/10/17 00:20 | 73.473 | 1.677 | 64.673 | 8.8 | 87650 | 77284 | 10367 | 2105069
2007/10/17 | 00:40:00 | 2007/10/17 00:40 | 73.646 | 1.678 | 64.522 | 9.124 | 88354 | 77517 | 10755 | 2182586
2007/10/17 | 01:00:00 | 2007/10/17 01:00 | 73.646 | 1.678 | 64.199 | 9.447 | 88375 | 77233 | 11142 | 2182586
2007/10/17 | 01:20:00 | 2007/10/17 01:20 | 73.473 | 1.677 | 63.706 | 9.767 | 88333 | 76743 | 11528 | 2182586
2007/10/17 | 01:40:00 | 2007/10/17 01:40 | 72.697 | 1.671 | 62.613 | 10.084 | 87743 | 75791 | 11911 | 2182586
2007/10/17 | 02:00:00 | 2007/10/17 02:00 | 71.965 | 1.665 | 61.57 | 10.395 | 86766 | 74510 | 12287 | 2182586
2007/10/17 | 02:20:00 | 2007/10/17 02:20 | 70.983 | 1.657 | 60.283 | 10.7 | 85737 | 73112 | 12657 | 2182586
2007/10/17 | 02:40:00 | 2007/10/17 02:40 | 70.011 | 1.65 | 59.012 | 10.999 | 84596 | 71577 | 13020 | 2182586
2007/10/17 | 03:00:00 | 2007/10/17 03:00 | 69.174 | 1.643 | 57.882 | 11.292 | 83510 | 70136 | 13375 | 2182586
2007/10/17 | 03:20:00 | 2007/10/17 03:20 | 68.063 | 1.634 | 56.484 | 11.579 | 82369 | 68619 | 13723 | 2182586
2007/10/17 | 03:40:00 | 2007/10/17 03:40 | 67.01 | 1.625 | 55.151 | 11.859 | 81022 | 66981 | 14063 | 2182586
2007/10/17 | 04:00:00 | 2007/10/17 04:00 | 66.009 | 1.617 | 53.877 | 12.132 | 79810 | 65417 | 14394 | 2182586
2007/10/17 | 04:20:00 | 2007/10/17 04:20 | 64.821 | 1.607 | 52.423 | 12.398 | 78497 | 63780 | 14718 | 2182586
2007/10/17 | 04:40:00 | 2007/10/17 04:40 | 63.762 | 1.598 | 51.104 | 12.658 | 77148 | 62116 | 15034 | 2182586
2007/10/17 | 05:00:00 | 2007/10/17 05:00 | 62.83 | 1.59 | 49.919 | 12.911 | 75899 | 60614 | 15341 | 2182586
2007/10/17 | 05:20:00 | 2007/10/17 05:20 | 61.563 | 1.579 | 48.405 | 13.158 | 74607 | 58995 | 15641 | 2182586
2007/10/17 | 05:40:00 | 2007/10/17 05:40 | 60.537 | 1.57 | 47.14 | 13.397 | 73259 | 57327 | 15933 | 2182586
2007/10/17 | 06:00:00 | 2007/10/17 06:00 | 59.41 | 1.56 | 45.78 | 13.63 | 71967 | 55752 | 16216 | 2182586
2007/10/17 | 06:20:00 | 2007/10/17 06:20 | 58.297 | 1.55 | 44.441 | 13.856 | 70623 | 54133 | 16491 | 2182586
2007/10/17 | 06:40:00 | 2007/10/17 06:40 | 57.196 | 1.54 | 43.121 | 14.075 | 69295 | 52537 | 16759 | 2182586
2007/10/17 | 07:00:00 | 2007/10/17 07:00 | 56 | 1.529 | 41.712 | 14.288 | 67943 | 50900 | 17018 | 2182586
2007/10/17 | 07:20:00 | 2007/10/17 07:20 | 55.033 | 1.52 | 40.539 | 14.494 | 66644 | 49350 | 17269 | 2182586
2007/10/17 | 07:40:00 | 2007/10/17 07:40 | 53.97 | 1.51 | 39.276 | 14.694 | 65400 | 47889 | 17513 | 2182586
2007/10/17 | 08:00:00 | 2007/10/17 08:00 | 52.816 | 1.499 | 37.928 | 14.888 | 64096 | 46322 | 17749 | 2182586
2007/10/17 | 08:20:00 | 2007/10/17 08:20 | 51.883 | 1.49 | 36.808 | 15.075 | 62843 | 44842 | 17978 | 2182586
2007/10/17 | 08:40:00 | 2007/10/17 08:40 | 50.859 | 1.48 | 35.603 | 15.256 | 61644 | 43446 | 18199 | 2182586
2007/10/17 | 09:00:00 | 2007/10/17 09:00 | 49.847 | 1.47 | 34.415 | 15.432 | 60423 | 42011 | 18413 | 2182586
2007/10/17 | 09:20:00 | 2007/10/17 09:20 | 48.948 | 1.461 | 33.346 | 15.602 | 59300 | 40657 | 18620 | 2182586
2007/10/17 | 09:40:00 | 2007/10/17 09:40 | 47.96 | 1.451 | 32.194 | 15.766 | 58143 | 39324 | 18821 | 2182586
2007/10/17 | 10:00:00 | 2007/10/17 10:00 | 47.081 | 1.442 | 31.156 | 15.925 | 57000 | 38010 | 19015 | 2182586
2007/10/17 | 10:20:00 | 2007/10/17 10:20 | 46.212 | 1.433 | 30.134 | 16.078 | 55998 | 36774 | 19202 | 2182586
2007/10/17 | 10:40:00 | 2007/10/17 10:40 | 45.32 | 1.424 | 29.093 | 16.227 | 54888 | 35536 | 19383 | 2182586
2007/10/17 | 11:00:00 | 2007/10/17 11:00 | 44.505 | 1.415 | 28.135 | 16.37 | 53938 | 34337 | 19558 | 2182586
2007/10/17 | 11:20:00 | 2007/10/17 11:20 | 43.856 | 1.408 | 27.347 | 16.509 | 53083 | 33289 | 19728 | 2182586
2007/10/17 | 11:40:00 | 2007/10/17 11:40 | 42.998 | 1.399 | 26.354 | 16.644 | 52082 | 32220 | 19892 | 2182586
2007/10/17 | 12:00:00 | 2007/10/17 12:00 | 42.301 | 1.391 | 25.527 | 16.774 | 51201 | 31129 | 20051 | 2182586
2007/10/17 | 12:20:00 | 2007/10/17 12:20 | 41.642 | 1.384 | 24.742 | 16.9 | 50387 | 30161 | 20204 | 2182586
2007/10/17 | 12:40:00 | 2007/10/17 12:40 | 41.018 | 1.377 | 23.996 | 17.022 | 49581 | 29243 | 20353 | 2182586
2007/10/17 | 13:00:00 | 2007/10/17 13:00 | 40.341 | 1.369 | 23.201 | 17.14 | 48836 | 28318 | 20498 | 2182586
2007/10/17 | 13:20:00 | 2007/10/17 13:20 | 39.787 | 1.363 | 22.532 | 17.255 | 48118 | 27440 | 20637 | 2182586
2007/10/17 | 13:40:00 | 2007/10/17 13:40 | 39.094 | 1.355 | 21.728 | 17.366 | 47314 | 26556 | 20773 | 2182586
2007/10/17 | 14:00:00 | 2007/10/17 14:00 | 38.523 | 1.348 | 21.05 | 17.473 | 46570 | 25667 | 20903 | 2182586
2007/10/17 | 14:20:00 | 2007/10/17 14:20 | 37.929 | 1.341 | 20.352 | 17.577 | 45830 | 24841 | 21030 | 2182586
2007/10/17 | 14:40:00 | 2007/10/17 14:40 | 37.396 | 1.335 | 19.719 | 17.677 | 45208 | 24042 | 21153 | 2182586
2007/10/17 | 15:00:00 | 2007/10/17 15:00 | 36.84 | 1.328 | 19.065 | 17.775 | 44541 | 23270 | 21271 | 2182586
2007/10/17 | 15:20:00 | 2007/10/17 15:20 | 36.262 | 1.321 | 18.394 | 17.868 | 43821 | 22475 | 21386 | 2182586
2007/10/17 | 15:40:00 | 2007/10/17 15:40 | 35.826 | 1.316 | 17.867 | 17.959 | 43265 | 21756 | 21497 | 2182586
2007/10/17 | 16:00:00 | 2007/10/17 16:00 | 35.284 | 1.309 | 17.237 | 18.047 | 42665 | 21062 | 21604 | 2182586
2007/10/17 | 16:20:00 | 2007/10/17 16:20 | 34.802 | 1.303 | 16.67 | 18.132 | 42032 | 20344 | 21708 | 2182586
2007/10/17 | 16:40:00 | 2007/10/17 16:40 | 34.297 | 1.297 | 16.083 | 18.214 | 41471 | 19651 | 21808 | 2182586
2007/10/17 | 17:00:00 | 2007/10/17 17:00 | 33.77 | 1.29 | 15.477 | 18.293 | 40840 | 18936 | 21905 | 2182586
2007/10/17 | 17:20:00 | 2007/10/17 17:20 | 33.171 | 1.282 | 14.802 | 18.369 | 40145 | 18167 | 21998 | 2182586
2007/10/17 | 17:40:00 | 2007/10/17 17:40 | 32.602 | 1.274 | 14.16 | 18.442 | 39468 | 17377 | 22087 | 2182586
2007/10/17 | 18:00:00 | 2007/10/17 18:00 | 32.002 | 1.266 | 13.491 | 18.511 | 38769 | 16591 | 22172 | 2182586
2007/10/17 | 18:20:00 | 2007/10/17 18:20 | 31.225 | 1.256 | 12.648 | 18.577 | 37899 | 15683 | 22253 | 2182586
2007/10/17 | 18:40:00 | 2007/10/17 18:40 | 30.484 | 1.246 | 11.846 | 18.638 | 37047 | 14696 | 22329 | 2182586
2007/10/17 | 19:00:00 | 2007/10/17 19:00 | 29.705 | 1.235 | 11.01 | 18.695 | 36094 | 13713 | 22400 | 2182586
2007/10/17 | 19:20:00 | 2007/10/17 19:20 | 28.917 | 1.224 | 10.169 | 18.748 | 35155 | 12707 | 22466 | 2182586
2007/10/17 | 19:40:00 | 2007/10/17 19:40 | 28.119 | 1.213 | 9.322 | 18.797 | 34231 | 11694 | 22527 | 2182586
2007/10/17 | 20:00:00 | 2007/10/17 20:00 | 27.381 | 1.202 | 8.539 | 18.842 | 33282 | 10716 | 22584 | 2182586
2007/10/17 | 20:20:00 | 2007/10/17 20:20 | 26.634 | 1.191 | 7.751 | 18.883 | 32391 | 9774 | 22635 | 2182586
2007/10/17 | 20:40:00 | 2007/10/17 20:40 | 25.878 | 1.18 | 6.958 | 18.92 | 31516 | 8826 | 22682 | 2182586
2007/10/17 | 21:00:00 | 2007/10/17 21:00 | 25.179 | 1.169 | 6.226 | 18.953 | 30617 | 7911 | 22724 | 2182586
2007/10/17 | 21:20:00 | 2007/10/17 21:20 | 24.493 | 1.158 | 5.511 | 18.982 | 29818 | 7042 | 22761 | 2182586
2007/10/17 | 21:40:00 | 2007/10/17 21:40 | 23.841 | 1.148 | 4.833 | 19.008 | 28989 | 6206 | 22794 | 2182586
2007/10/17 | 22:00:00 | 2007/10/17 22:00 | 23.221 | 1.138 | 4.19 | 19.031 | 28236 | 5414 | 22823 | 2182586
2007/10/17 | 22:20:00 | 2007/10/17 22:20 | 22.573 | 1.127 | 3.523 | 19.05 | 27490 | 4628 | 22849 | 2182586
2007/10/17 | 22:40:00 | 2007/10/17 22:40 | 22.016 | 1.118 | 2.95 | 19.066 | 26742 | 3884 | 22870 | 2182586
2007/10/17 | 23:00:00 | 2007/10/17 23:00 | 21.487 | 1.109 | 2.407 | 19.08 | 26087 | 3214 | 22888 | 2182586
2007/10/17 | 23:20:00 | 2007/10/17 23:20 | 20.892 | 1.099 | 1.802 | 19.09 | 25399 | 2525 | 22902 | 2182586
2007/10/17 | 23:40:00 | 2007/10/17 23:40 | 20.402 | 1.09 | 1.304 | 19.098 | 24784 | 1863 | 22913 | 2182586
2007/10/18 | 00:00:00 | 2007/10/18 00:00 | 19.956 | 1.082 | 0.852 | 19.104 | 24187 | 1294 | 22921 | 2182586
2007/10/18 | 00:20:00 | 2007/10/18 00:20 | 19.446 | 1.073 | 0.34 | 19.106 | 23627 | 715 | 22926 | 2182586
2007/10/18 | 00:40:00 | 2007/10/18 00:40 | 18.997 | 1.064 | 0 | 18.997 | 23065 | 204 | 22862 | 2182586
2007/10/18 | 01:00:00 | 2007/10/18 01:00 | 18.556 | 1.056 | 0 | 18.556 | 22532 | 0 | 22532 | 2182586
2007/10/18 | 01:20:00 | 2007/10/18 01:20 | 18.175 | 1.049 | 0 | 18.175 | 22050 | 0 | 22039 | 2182586
2007/10/18 | 01:40:00 | 2007/10/18 01:40 | 17.816 | 1.042 | 0 | 17.816 | 21585 | 0 | 21595 | 2182586
2007/10/18 | 02:00:00 | 2007/10/18 02:00 | 17.429 | 1.034 | 0 | 17.429 | 21158 | 0 | 21147 | 2182586
2007/10/18 | 02:20:00 | 2007/10/18 02:20 | 17.114 | 1.028 | 0 | 17.114 | 20749 | 0 | 20726 | 2182586
2007/10/18 | 02:40:00 | 2007/10/18 02:40 | 16.804 | 1.021 | 0 | 16.804 | 20350 | 0 | 20351 | 2182586
2007/10/18 | 03:00:00 | 2007/10/18 03:00 | 16.451 | 1.014 | 0 | 16.451 | 19941 | 0 | 19953 | 2182586
2007/10/18 | 03:20:00 | 2007/10/18 03:20 | 16.183 | 1.008 | 0 | 16.183 | 19591 | 0 | 19580 | 2182586
2007/10/18 | 03:40:00 | 2007/10/18 03:40 | 15.903 | 1.002 | 0 | 15.903 | 19258 | 0 | 19252 | 2182586
2007/10/18 | 04:00:00 | 2007/10/18 04:00 | 15.566 | 0.995 | 0 | 15.566 | 18869 | 0 | 18881 | 2182586
2007/10/18 | 04:20:00 | 2007/10/18 04:20 | 15.311 | 0.989 | 0 | 15.311 | 18536 | 0 | 18526 | 2182586
2007/10/18 | 04:40:00 | 2007/10/18 04:40 | 15.031 | 0.983 | 0 | 15.031 | 18197 | 0 | 18205 | 2182586
2007/10/18 | 05:00:00 | 2007/10/18 05:00 | 14.822 | 0.978 | 0 | 14.822 | 17909 | 0 | 17912 | 2182586
2007/10/18 | 05:20:00 | 2007/10/18 05:20 | 14.604 | 0.972 | 0 | 14.604 | 17665 | 0 | 17656 | 2182586
2007/10/18 | 05:40:00 | 2007/10/18 05:40 | 14.377 | 0.967 | 0 | 14.377 | 17390 | 0 | 17389 | 2182586
2007/10/18 | 06:00:00 | 2007/10/18 06:00 | 14.143 | 0.961 | 0 | 14.143 | 17102 | 0 | 17112 | 2182586
2007/10/18 | 06:20:00 | 2007/10/18 06:20 | 13.942 | 0.956 | 0 | 13.942 | 16850 | 0 | 16851 | 2182586
2007/10/18 | 06:40:00 | 2007/10/18 06:40 | 13.677 | 0.949 | 0 | 13.677 | 16564 | 0 | 16571 | 2182586
2007/10/18 | 07:00:00 | 2007/10/18 07:00 | 13.473 | 0.944 | 0 | 13.473 | 16308 | 0 | 16290 | 2182586
2007/10/18 | 07:20:00 | 2007/10/18 07:20 | 13.322 | 0.94 | 0 | 13.322 | 16086 | 0 | 16077 | 2182586
2007/10/18 | 07:40:00 | 2007/10/18 07:40 | 13.115 | 0.934 | 0 | 13.115 | 15855 | 0 | 15862 | 2182586
2007/10/18 | 08:00:00 | 2007/10/18 08:00 | 12.994 | 0.931 | 0 | 12.994 | 15665 | 0 | 15665 | 2182586
2007/10/18 | 08:20:00 | 2007/10/18 08:20 | 13.024 | 0.932 | 0.03 | 12.994 | 15611 | 18 | 15593 | 2182586
2007/10/18 | 08:40:00 | 2007/10/18 08:40 | 13.361 | 0.941 | 0.366 | 12.995 | 15780 | 238 | 15593 | 2182586
2007/10/18 | 09:00:00 | 2007/10/18 09:00 | 13.942 | 0.956 | 0.944 | 12.998 | 16378 | 786 | 15596 | 2182586
2007/10/18 | 09:20:00 | 2007/10/18 09:20 | 14.729 | 0.976 | 1.724 | 13.005 | 17188 | 1601 | 15602 | 2182586
2007/10/18 | 09:40:00 | 2007/10/18 09:40 | 15.644 | 0.997 | 2.628 | 13.016 | 18203 | 2611 | 15613 | 2182586
2007/10/18 | 10:00:00 | 2007/10/18 10:00 | 16.691 | 1.019 | 3.659 | 13.032 | 19407 | 3772 | 15629 | 2182586
2007/10/18 | 10:20:00 | 2007/10/18 10:20 | 16.691 | 1.019 | 3.641 | 13.05 | 20029 | 4380 | 15649 | 2182586
2007/10/18 | 10:40:00 | 2007/10/18 10:40 | 17.48 | 1.035 | 4.41 | 13.07 | 20406 | 4830 | 15672 | 2182586
2007/10/18 | 11:00:00 | 2007/10/18 11:00 | 18.451 | 1.054 | 5.356 | 13.095 | 21568 | 5860 | 15699 | 2182586
2007/10/18 | 11:20:00 | 2007/10/18 11:20 | 19.302 | 1.07 | 6.178 | 13.124 | 22663 | 6921 | 15731 | 2182586
2007/10/18 | 11:40:00 | 2007/10/18 11:40 | 20.049 | 1.084 | 6.893 | 13.156 | 23617 | 7843 | 15768 | 2182586
2007/10/18 | 12:00:00 | 2007/10/18 12:00 | 20.627 | 1.094 | 7.435 | 13.192 | 24444 | 8596 | 15809 | 2182586
2007/10/18 | 12:20:00 | 2007/10/18 12:20 | 20.93 | 1.099 | 7.7 | 13.23 | 24961 | 9081 | 15853 | 2182586
2007/10/18 | 12:40:00 | 2007/10/18 12:40 | 20.943 | 1.1 | 7.674 | 13.269 | 25145 | 9224 | 15899 | 2182586
2007/10/18 | 13:00:00 | 2007/10/18 13:00 | 20.911 | 1.099 | 7.604 | 13.307 | 25112 | 9167 | 15945 | 2182586
2007/10/18 | 13:20:00 | 2007/10/18 13:20 | 20.627 | 1.094 | 7.283 | 13.344 | 24922 | 8932 | 15991 | 2182586
2007/10/18 | 13:40:00 | 2007/10/18 13:40 | 20.215 | 1.087 | 6.835 | 13.38 | 24513 | 8471 | 16034 | 2182586
2007/10/18 | 14:00:00 | 2007/10/18 14:00 | 19.846 | 1.08 | 6.433 | 13.413 | 24036 | 7961 | 16076 | 2182586
2007/10/18 | 14:20:00 | 2007/10/18 14:20 | 19.356 | 1.071 | 5.912 | 13.444 | 23533 | 7407 | 16114 | 2182586
2007/10/18 | 14:40:00 | 2007/10/18 14:40 | 18.944 | 1.063 | 5.472 | 13.472 | 22970 | 6830 | 16150 | 2182586
2007/10/18 | 15:00:00 | 2007/10/18 15:00 | 18.451 | 1.054 | 4.952 | 13.499 | 22449 | 6254 | 16183 | 2182586
2007/10/18 | 15:20:00 | 2007/10/18 15:20 | 17.935 | 1.044 | 4.413 | 13.522 | 21831 | 5619 | 16212 | 2182586
2007/10/18 | 15:40:00 | 2007/10/18 15:40 | 17.496 | 1.035 | 3.953 | 13.543 | 21249 | 5020 | 16239 | 2182586
2007/10/18 | 16:00:00 | 2007/10/18 16:00 | 16.983 | 1.025 | 3.422 | 13.561 | 20710 | 4425 | 16263 | 2182586
2007/10/18 | 16:20:00 | 2007/10/18 16:20 | 16.579 | 1.017 | 3.001 | 13.578 | 20136 | 3854 | 16283 | 2182586
2007/10/18 | 16:40:00 | 2007/10/18 16:40 | 16.12 | 1.007 | 2.529 | 13.591 | 19626 | 3318 | 16301 | 2182586
2007/10/18 | 17:00:00 | 2007/10/18 17:00 | 15.703 | 0.998 | 2.1 | 13.603 | 19082 | 2777 | 16317 | 2182586
2007/10/18 | 17:20:00 | 2007/10/18 17:20 | 15.222 | 0.987 | 1.61 | 13.612 | 18564 | 2226 | 16329 | 2182586
2007/10/18 | 17:40:00 | 2007/10/18 17:40 | 14.822 | 0.978 | 1.203 | 13.619 | 18014 | 1687 | 16339 | 2182586
2007/10/18 | 18:00:00 | 2007/10/18 18:00 | 14.432 | 0.968 | 0.808 | 13.624 | 17553 | 1206 | 16346 | 2182586
2007/10/18 | 18:20:00 | 2007/10/18 18:20 | 14.022 | 0.958 | 0.395 | 13.627 | 17071 | 721 | 16351 | 2182586
2007/10/18 | 18:40:00 | 2007/10/18 18:40 | 13.601 | 0.947 | 0 | 13.601 | 16566 | 237 | 16337 | 2182586
2007/10/18 | 19:00:00 | 2007/10/18 19:00 | 13.248 | 0.938 | 0 | 13.248 | 16117 | 0 | 16109 | 2182586
2007/10/18 | 19:20:00 | 2007/10/18 19:20 | 12.913 | 0.929 | 0 | 12.913 | 15686 | 0 | 15697 | 2182586
2007/10/18 | 19:40:00 | 2007/10/18 19:40 | 12.618 | 0.92 | 0 | 12.618 | 15322 | 0 | 15319 | 2182586
2007/10/18 | 20:00:00 | 2007/10/18 20:00 | 12.301 | 0.91 | 0 | 12.301 | 14950 | 0 | 14951 | 2182586
2007/10/18 | 20:20:00 | 2007/10/18 20:20 | 12.071 | 0.902 | 0 | 12.071 | 14623 | 0 | 14623 | 2182586
2007/10/18 | 20:40:00 | 2007/10/18 20:40 | 11.854 | 0.893 | 0 | 11.854 | 14353 | 0 | 14355 | 2182586
2007/10/18 | 21:00:00 | 2007/10/18 21:00 | 11.62 | 0.884 | 0 | 11.62 | 14090 | 0 | 14084 | 2182586
2007/10/18 | 21:20:00 | 2007/10/18 21:20 | 11.415 | 0.876 | 0 | 11.415 | 13820 | 0 | 13821 | 2182586
2007/10/18 | 21:40:00 | 2007/10/18 21:40 | 11.211 | 0.867 | 0 | 11.211 | 13575 | 0 | 13576 | 2182586
2007/10/18 | 22:00:00 | 2007/10/18 22:00 | 11.008 | 0.859 | 0 | 11.008 | 13331 | 0 | 13331 | 2182586
2007/10/18 | 22:20:00 | 2007/10/18 22:20 | 10.783 | 0.85 | 0 | 10.783 | 13069 | 0 | 13075 | 2182586
2007/10/18 | 22:40:00 | 2007/10/18 22:40 | 10.607 | 0.842 | 0 | 10.607 | 12834 | 0 | 12834 | 2182586
2007/10/18 | 23:00:00 | 2007/10/18 23:00 | 10.407 | 0.834 | 0 | 10.407 | 12608 | 0 | 12608 | 2182586
2007/10/18 | 23:20:00 | 2007/10/18 23:20 | 10.209 | 0.826 | 0 | 10.209 | 12370 | 0 | 12370 | 2182586
2007/10/18 | 23:40:00 | 2007/10/18 23:40 | 10.052 | 0.819 | 0 | 10.052 | 12161 | 0 | 12157 | 2182586
2007/10/19 | 00:00:00 | 2007/10/19 00:00 | 9.842 | 0.81 | 0 | 9.842 | 11931 | 0 | 11936 | 2182586
2007/10/19 | 00:20:00 | 2007/10/19 00:20 | 9.655 | 0.802 | 0 | 9.655 | 11709 | 0 | 11698 | 2182586
2007/10/19 | 00:40:00 | 2007/10/19 00:40 | 9.478 | 0.794 | 0 | 9.478 | 11476 | 0 | 11480 | 2182586
2007/10/19 | 01:00:00 | 2007/10/19 01:00 | 9.309 | 0.787 | 0 | 9.309 | 11267 | 0 | 11272 | 2182586
2007/10/19 | 01:20:00 | 2007/10/19 01:20 | 9.165 | 0.781 | 0 | 9.165 | 11095 | 0 | 11084 | 2182586
2007/10/19 | 01:40:00 | 2007/10/19 01:40 | 9.028 | 0.775 | 0 | 9.028 | 10912 | 0 | 10916 | 2182586
2007/10/19 | 02:00:00 | 2007/10/19 02:00 | 8.855 | 0.767 | 0 | 8.855 | 10735 | 0 | 10730 | 2182586
2007/10/19 | 02:20:00 | 2007/10/19 02:20 | 8.727 | 0.761 | 0 | 8.727 | 10555 | 0 | 10549 | 2182586
2007/10/19 | 02:40:00 | 2007/10/19 02:40 | 8.601 | 0.756 | 0 | 8.601 | 10397 | 0 | 10397 | 2182586
2007/10/19 | 03:00:00 | 2007/10/19 03:00 | 8.475 | 0.75 | 0 | 8.475 | 10240 | 0 | 10246 | 2182586
2007/10/19 | 03:20:00 | 2007/10/19 03:20 | 8.342 | 0.744 | 0 | 8.342 | 10084 | 0 | 10090 | 2182586
2007/10/19 | 03:40:00 | 2007/10/19 03:40 | 8.224 | 0.739 | 0 | 8.224 | 9943 | 0 | 9940 | 2182586
2007/10/19 | 04:00:00 | 2007/10/19 04:00 | 8.1 | 0.733 | 0 | 8.1 | 9789 | 0 | 9794 | 2182586
2007/10/19 | 04:20:00 | 2007/10/19 04:20 | 7.991 | 0.728 | 0 | 7.991 | 9655 | 0 | 9655 | 2182586
2007/10/19 | 04:40:00 | 2007/10/19 04:40 | 7.861 | 0.722 | 0 | 7.861 | 9511 | 0 | 9511 | 2182586
2007/10/19 | 05:00:00 | 2007/10/19 05:00 | 7.753 | 0.717 | 0 | 7.753 | 9368 | 0 | 9368 | 2182586
2007/10/19 | 05:20:00 | 2007/10/19 05:20 | 7.66 | 0.713 | 0 | 7.66 | 9242 | 0 | 9248 | 2182586
2007/10/19 | 05:40:00 | 2007/10/19 05:40 | 7.553 | 0.708 | 0 | 7.553 | 9134 | 0 | 9128 | 2182586
2007/10/19 | 06:00:00 | 2007/10/19 06:00 | 7.453 | 0.703 | 0 | 7.453 | 8993 | 0 | 9004 | 2182586
2007/10/19 | 06:20:00 | 2007/10/19 06:20 | 7.361 | 0.699 | 0 | 7.361 | 8884 | 0 | 8888 | 2182586
2007/10/19 | 06:40:00 | 2007/10/19 06:40 | 7.27 | 0.694 | 0 | 7.27 | 8779 | 0 | 8779 | 2182586
2007/10/19 | 07:00:00 | 2007/10/19 07:00 | 7.158 | 0.689 | 0 | 7.158 | 8666 | 0 | 8657 | 2182586
2007/10/19 | 07:20:00 | 2007/10/19 07:20 | 7.067 | 0.685 | 0 | 7.067 | 8530 | 0 | 8535 | 2182586
2007/10/19 | 07:40:00 | 2007/10/19 07:40 | 6.991 | 0.681 | 0 | 6.991 | 8438 | 0 | 8435 | 2182586
2007/10/19 | 08:00:00 | 2007/10/19 08:00 | 6.908 | 0.677 | 0 | 6.908 | 8334 | 0 | 8339 | 2182586
2007/10/19 | 08:20:00 | 2007/10/19 08:20 | 6.818 | 0.673 | 0 | 6.818 | 8230 | 0 | 8236 | 2182586
2007/10/19 | 08:40:00 | 2007/10/19 08:40 | 6.74 | 0.669 | 0 | 6.74 | 8131 | 0 | 8135 | 2182586
2007/10/19 | 09:00:00 | 2007/10/19 09:00 | 6.675 | 0.665 | 0 | 6.675 | 8057 | 0 | 8049 | 2182586
2007/10/19 | 09:20:00 | 2007/10/19 09:20 | 6.605 | 0.661 | 0 | 6.605 | 7972 | 0 | 7968 | 2182586
2007/10/19 | 09:40:00 | 2007/10/19 09:40 | 6.533 | 0.657 | 0 | 6.533 | 7881 | 0 | 7883 | 2182586
2007/10/19 | 10:00:00 | 2007/10/19 10:00 | 6.486 | 0.655 | 0 | 6.486 | 7807 | 0 | 7811 | 2182586
2007/10/19 | 10:20:00 | 2007/10/19 10:20 | 6.432 | 0.652 | 0 | 6.432 | 7746 | 0 | 7751 | 2182586
2007/10/19 | 10:40:00 | 2007/10/19 10:40 | 6.365 | 0.649 | 0 | 6.365 | 7685 | 0 | 7678 | 2182586
2007/10/19 | 11:00:00 | 2007/10/19 11:00 | 6.305 | 0.646 | 0 | 6.305 | 7592 | 0 | 7602 | 2182586
2007/10/19 | 11:20:00 | 2007/10/19 11:20 | 6.271 | 0.644 | 0 | 6.271 | 7546 | 0 | 7546 | 2182586

## Event 161
Hydrograph info for event 161 for B1H005 in period 19721001 to 20241203
Hydrograph period: 2007/10/19 13:00:00 to 2007/10/24 21:40:00 Date of peak: 2007/10/21 01:20:00 Peak flow: 111.593m³/sec
Date | Time | Date + Time | Observed (m³/sec) | Observed H(m) | Q-Dxi (m³/sec) | Q-Bxi (m³/sec) | Q-Txi (m³) | Q-Dxi (m³) | Q-Bxi (m³) | Cum. Q-Dri (m³)
2007/10/19 | 13:00:00 | 2007/10/19 13:00 | 6.265 | 0.644 | 6.249 | 0.016 | 0 | 0 | 0 | 0
2007/10/19 | 13:20:00 | 2007/10/19 13:20 | 6.338 | 0.648 | 6.291 | 0.047 | 7547 | 7524 | 38 | 7524
2007/10/19 | 13:40:00 | 2007/10/19 13:40 | 6.506 | 0.656 | 6.427 | 0.079 | 7700 | 7631 | 76 | 15155
2007/10/19 | 14:00:00 | 2007/10/19 14:00 | 6.71 | 0.667 | 6.598 | 0.112 | 7930 | 7815 | 114 | 22970
2007/10/19 | 14:20:00 | 2007/10/19 14:20 | 7.005 | 0.682 | 6.86 | 0.145 | 8217 | 8075 | 154 | 31045
2007/10/19 | 14:40:00 | 2007/10/19 14:40 | 7.447 | 0.703 | 7.266 | 0.181 | 8656 | 8476 | 196 | 39521
2007/10/19 | 15:00:00 | 2007/10/19 15:00 | 8.013 | 0.729 | 7.795 | 0.218 | 9259 | 9036 | 240 | 48557
2007/10/19 | 15:20:00 | 2007/10/19 15:20 | 8.758 | 0.763 | 8.499 | 0.259 | 10045 | 9776 | 287 | 58333
2007/10/19 | 15:40:00 | 2007/10/19 15:40 | 9.579 | 0.799 | 9.275 | 0.304 | 10996 | 10664 | 338 | 68997
2007/10/19 | 16:00:00 | 2007/10/19 16:00 | 10.503 | 0.838 | 10.15 | 0.353 | 12041 | 11655 | 394 | 80652
2007/10/19 | 16:20:00 | 2007/10/19 16:20 | 11.531 | 0.88 | 11.125 | 0.406 | 13211 | 12765 | 455 | 93417
2007/10/19 | 16:40:00 | 2007/10/19 16:40 | 12.745 | 0.923 | 12.28 | 0.465 | 14530 | 14043 | 522 | 107460
2007/10/19 | 17:00:00 | 2007/10/19 17:00 | 14.308 | 0.965 | 13.778 | 0.53 | 16202 | 15635 | 597 | 123095
2007/10/19 | 17:20:00 | 2007/10/19 17:20 | 16.081 | 1.006 | 15.478 | 0.603 | 18214 | 17554 | 680 | 140649
2007/10/19 | 17:40:00 | 2007/10/19 17:40 | 18.044 | 1.046 | 17.359 | 0.685 | 20454 | 19702 | 773 | 160351
2007/10/19 | 18:00:00 | 2007/10/19 18:00 | 20.122 | 1.085 | 19.345 | 0.777 | 22898 | 22022 | 878 | 182373
2007/10/19 | 18:20:00 | 2007/10/19 18:20 | 22.08 | 1.119 | 21.201 | 0.879 | 25296 | 24327 | 994 | 206700
2007/10/19 | 18:40:00 | 2007/10/19 18:40 | 24.202 | 1.154 | 23.212 | 0.99 | 27764 | 26648 | 1122 | 233348
2007/10/19 | 19:00:00 | 2007/10/19 19:00 | 26.298 | 1.186 | 25.186 | 1.112 | 30305 | 29039 | 1261 | 262387
2007/10/19 | 19:20:00 | 2007/10/19 19:20 | 28.214 | 1.214 | 26.972 | 1.242 | 32750 | 31295 | 1412 | 293682
2007/10/19 | 19:40:00 | 2007/10/19 19:40 | 30.071 | 1.24 | 28.689 | 1.382 | 34963 | 33396 | 1575 | 327078
2007/10/19 | 20:00:00 | 2007/10/19 20:00 | 31.926 | 1.265 | 30.396 | 1.53 | 37192 | 35451 | 1747 | 362529
2007/10/19 | 20:20:00 | 2007/10/19 20:20 | 33.517 | 1.287 | 31.831 | 1.686 | 39249 | 37336 | 1930 | 399865
2007/10/19 | 20:40:00 | 2007/10/19 20:40 | 34.99 | 1.305 | 33.141 | 1.849 | 41135 | 38983 | 2121 | 438848
2007/10/19 | 21:00:00 | 2007/10/19 21:00 | 36.426 | 1.323 | 34.408 | 2.018 | 42827 | 40529 | 2320 | 479377
2007/10/19 | 21:20:00 | 2007/10/19 21:20 | 37.761 | 1.339 | 35.568 | 2.193 | 44530 | 41985 | 2527 | 521362
2007/10/19 | 21:40:00 | 2007/10/19 21:40 | 38.894 | 1.352 | 36.52 | 2.374 | 46018 | 43252 | 2741 | 564614
2007/10/19 | 22:00:00 | 2007/10/19 22:00 | 39.903 | 1.364 | 37.344 | 2.559 | 47277 | 44318 | 2960 | 608932
2007/10/19 | 22:20:00 | 2007/10/19 22:20 | 40.664 | 1.373 | 37.916 | 2.748 | 48382 | 45156 | 3184 | 654088
2007/10/19 | 22:40:00 | 2007/10/19 22:40 | 41.314 | 1.38 | 38.375 | 2.939 | 49200 | 45775 | 3412 | 699863
2007/10/19 | 23:00:00 | 2007/10/19 23:00 | 41.671 | 1.384 | 38.539 | 3.132 | 49812 | 46148 | 3643 | 746011
2007/10/19 | 23:20:00 | 2007/10/19 23:20 | 42.121 | 1.389 | 38.795 | 3.326 | 50275 | 46401 | 3875 | 792412
2007/10/19 | 23:40:00 | 2007/10/19 23:40 | 42.482 | 1.393 | 38.961 | 3.521 | 50762 | 46654 | 4108 | 839066
2007/10/20 | 00:00:00 | 2007/10/20 00:00 | 42.937 | 1.398 | 39.221 | 3.716 | 51252 | 46909 | 4342 | 885975
2007/10/20 | 00:20:00 | 2007/10/20 00:20 | 43.426 | 1.403 | 39.512 | 3.914 | 51861 | 47240 | 4578 | 933215
2007/10/20 | 00:40:00 | 2007/10/20 00:40 | 43.887 | 1.408 | 39.774 | 4.113 | 52358 | 47572 | 4816 | 980787
2007/10/20 | 01:00:00 | 2007/10/20 01:00 | 44.412 | 1.414 | 40.099 | 4.313 | 53001 | 47924 | 5055 | 1028711
2007/10/20 | 01:20:00 | 2007/10/20 01:20 | 45.036 | 1.421 | 40.521 | 4.515 | 53668 | 48372 | 5296 | 1077083
2007/10/20 | 01:40:00 | 2007/10/20 01:40 | 45.574 | 1.426 | 40.855 | 4.719 | 54365 | 48826 | 5540 | 1125909
2007/10/20 | 02:00:00 | 2007/10/20 02:00 | 46.116 | 1.432 | 41.192 | 4.924 | 55036 | 49228 | 5786 | 1175137
2007/10/20 | 02:20:00 | 2007/10/20 02:20 | 46.693 | 1.438 | 41.561 | 5.132 | 55708 | 49652 | 6034 | 1224789
2007/10/20 | 02:40:00 | 2007/10/20 02:40 | 47.145 | 1.443 | 41.804 | 5.341 | 56319 | 50019 | 6283 | 1274808
2007/10/20 | 03:00:00 | 2007/10/20 03:00 | 47.47 | 1.446 | 41.919 | 5.551 | 56769 | 50234 | 6535 | 1325042
2007/10/20 | 03:20:00 | 2007/10/20 03:20 | 47.894 | 1.45 | 42.133 | 5.761 | 57241 | 50431 | 6787 | 1375473
2007/10/20 | 03:40:00 | 2007/10/20 03:40 | 48.221 | 1.454 | 42.248 | 5.973 | 57669 | 50629 | 7040 | 1426102
2007/10/20 | 04:00:00 | 2007/10/20 04:00 | 48.452 | 1.456 | 42.268 | 6.184 | 58027 | 50710 | 7294 | 1476812
2007/10/20 | 04:20:00 | 2007/10/20 04:20 | 48.617 | 1.458 | 42.221 | 6.396 | 58241 | 50693 | 7548 | 1527505
2007/10/20 | 04:40:00 | 2007/10/20 04:40 | 48.782 | 1.459 | 42.174 | 6.608 | 58439 | 50637 | 7802 | 1578142
2007/10/20 | 05:00:00 | 2007/10/20 05:00 | 49.047 | 1.462 | 42.228 | 6.819 | 58673 | 50641 | 8056 | 1628783
2007/10/20 | 05:20:00 | 2007/10/20 05:20 | 49.047 | 1.462 | 42.017 | 7.03 | 58856 | 50547 | 8310 | 1679330
2007/10/20 | 05:40:00 | 2007/10/20 05:40 | 49.08 | 1.462 | 41.839 | 7.241 | 58860 | 50314 | 8563 | 1729644
2007/10/20 | 06:00:00 | 2007/10/20 06:00 | 49.121 | 1.463 | 41.671 | 7.45 | 58951 | 50106 | 8814 | 1779750
2007/10/20 | 06:20:00 | 2007/10/20 06:20 | 49.08 | 1.462 | 41.422 | 7.658 | 58921 | 49856 | 9065 | 1829606
2007/10/20 | 06:40:00 | 2007/10/20 06:40 | 49.039 | 1.462 | 41.174 | 7.865 | 58871 | 49557 | 9314 | 1879163
2007/10/20 | 07:00:00 | 2007/10/20 07:00 | 48.997 | 1.462 | 40.926 | 8.071 | 58821 | 49260 | 9562 | 1928423
2007/10/20 | 07:20:00 | 2007/10/20 07:20 | 48.956 | 1.461 | 40.681 | 8.275 | 58772 | 48964 | 9808 | 1977387
2007/10/20 | 07:40:00 | 2007/10/20 07:40 | 48.914 | 1.461 | 40.435 | 8.479 | 58722 | 48669 | 10053 | 2026056
2007/10/20 | 08:00:00 | 2007/10/20 08:00 | 48.873 | 1.46 | 40.192 | 8.681 | 58672 | 48376 | 10296 | 2074432
2007/10/20 | 08:20:00 | 2007/10/20 08:20 | 48.782 | 1.459 | 39.9 | 8.882 | 58611 | 48056 | 10537 | 2122488
2007/10/20 | 08:40:00 | 2007/10/20 08:40 | 48.683 | 1.458 | 39.602 | 9.081 | 58471 | 47702 | 10777 | 2170190
2007/10/20 | 09:00:00 | 2007/10/20 09:00 | 48.452 | 1.456 | 39.174 | 9.278 | 58316 | 47266 | 11015 | 2217456
2007/10/20 | 09:20:00 | 2007/10/20 09:20 | 48.452 | 1.456 | 38.978 | 9.474 | 58142 | 46891 | 11251 | 2264347
2007/10/20 | 09:40:00 | 2007/10/20 09:40 | 48.452 | 1.456 | 38.783 | 9.669 | 58142 | 46657 | 11486 | 2311004
2007/10/20 | 10:00:00 | 2007/10/20 10:00 | 48.452 | 1.456 | 38.589 | 9.863 | 58142 | 46423 | 11719 | 2357427
2007/10/20 | 10:20:00 | 2007/10/20 10:20 | 48.452 | 1.456 | 38.396 | 10.056 | 58142 | 46191 | 11951 | 2403618
2007/10/20 | 10:40:00 | 2007/10/20 10:40 | 48.518 | 1.457 | 38.27 | 10.248 | 58150 | 46000 | 12182 | 2449618
2007/10/20 | 11:00:00 | 2007/10/20 11:00 | 48.749 | 1.459 | 38.309 | 10.44 | 58383 | 45947 | 12413 | 2495565
2007/10/20 | 11:20:00 | 2007/10/20 11:20 | 49.18 | 1.463 | 38.547 | 10.633 | 58781 | 46114 | 12643 | 2541679
2007/10/20 | 11:40:00 | 2007/10/20 11:40 | 49.546 | 1.467 | 38.72 | 10.826 | 59219 | 46360 | 12875 | 2588039
2007/10/20 | 12:00:00 | 2007/10/20 12:00 | 50.149 | 1.473 | 39.128 | 11.021 | 59793 | 46709 | 13108 | 2634748
2007/10/20 | 12:20:00 | 2007/10/20 12:20 | 50.791 | 1.479 | 39.572 | 11.219 | 60515 | 47220 | 13344 | 2681968
2007/10/20 | 12:40:00 | 2007/10/20 12:40 | 51.609 | 1.487 | 40.191 | 11.418 | 61456 | 47858 | 13582 | 2729826
2007/10/20 | 13:00:00 | 2007/10/20 13:00 | 52.504 | 1.496 | 40.882 | 11.622 | 62417 | 48644 | 13824 | 2778470
2007/10/20 | 13:20:00 | 2007/10/20 13:20 | 53.725 | 1.508 | 41.896 | 11.829 | 63735 | 49667 | 14070 | 2828137
2007/10/20 | 13:40:00 | 2007/10/20 13:40 | 55.068 | 1.52 | 43.026 | 12.042 | 65274 | 50953 | 14323 | 2879090
2007/10/20 | 14:00:00 | 2007/10/20 14:00 | 56.433 | 1.533 | 44.173 | 12.26 | 66873 | 52319 | 14581 | 2931409
2007/10/20 | 14:20:00 | 2007/10/20 14:20 | 57.966 | 1.547 | 45.481 | 12.485 | 68611 | 53792 | 14847 | 2985201
2007/10/20 | 14:40:00 | 2007/10/20 14:40 | 59.523 | 1.561 | 46.807 | 12.716 | 70491 | 55372 | 15121 | 3040573
2007/10/20 | 15:00:00 | 2007/10/20 15:00 | 61.219 | 1.576 | 48.264 | 12.955 | 72443 | 57042 | 15403 | 3097615
2007/10/20 | 15:20:00 | 2007/10/20 15:20 | 62.831 | 1.59 | 49.631 | 13.2 | 74400 | 58737 | 15693 | 3156352
2007/10/20 | 15:40:00 | 2007/10/20 15:40 | 64.468 | 1.604 | 51.016 | 13.452 | 76376 | 60388 | 15991 | 3216740
2007/10/20 | 16:00:00 | 2007/10/20 16:00 | 66.248 | 1.619 | 52.536 | 13.712 | 78427 | 62131 | 16299 | 3278871
2007/10/20 | 16:20:00 | 2007/10/20 16:20 | 67.9 | 1.633 | 53.921 | 13.979 | 80544 | 63874 | 16614 | 3342745
2007/10/20 | 16:40:00 | 2007/10/20 16:40 | 69.634 | 1.647 | 55.381 | 14.253 | 82496 | 65582 | 16939 | 3408327
2007/10/20 | 17:00:00 | 2007/10/20 17:00 | 71.323 | 1.66 | 56.789 | 14.534 | 84572 | 67302 | 17272 | 3475629
2007/10/20 | 17:20:00 | 2007/10/20 17:20 | 73.042 | 1.673 | 58.22 | 14.822 | 86618 | 69006 | 17613 | 3544635
2007/10/20 | 17:40:00 | 2007/10/20 17:40 | 74.603 | 1.685 | 59.486 | 15.117 | 88605 | 70624 | 17963 | 3615259
2007/10/20 | 18:00:00 | 2007/10/20 18:00 | 76.271 | 1.698 | 60.852 | 15.419 | 90491 | 72203 | 18321 | 3687462
2007/10/20 | 18:20:00 | 2007/10/20 18:20 | 77.829 | 1.71 | 62.102 | 15.727 | 92458 | 73773 | 18687 | 3761235
2007/10/20 | 18:40:00 | 2007/10/20 18:40 | 79.405 | 1.721 | 63.364 | 16.041 | 94338 | 75280 | 19061 | 3836515
2007/10/20 | 19:00:00 | 2007/10/20 19:00 | 80.724 | 1.731 | 64.363 | 16.361 | 96142 | 76636 | 19442 | 3913151
2007/10/20 | 19:20:00 | 2007/10/20 19:20 | 82.104 | 1.741 | 65.417 | 16.687 | 97696 | 77868 | 19829 | 3991019
2007/10/20 | 19:40:00 | 2007/10/20 19:40 | 83.497 | 1.751 | 66.48 | 17.017 | 99359 | 79138 | 20222 | 4070157
2007/10/20 | 20:00:00 | 2007/10/20 20:00 | 84.762 | 1.76 | 67.409 | 17.353 | 100988 | 80333 | 20622 | 4150490
2007/10/20 | 20:20:00 | 2007/10/20 20:20 | 86.277 | 1.771 | 68.583 | 17.694 | 102588 | 81596 | 21028 | 4232086
2007/10/20 | 20:40:00 | 2007/10/20 20:40 | 88.143 | 1.784 | 70.102 | 18.041 | 104627 | 83211 | 21441 | 4315297
2007/10/20 | 21:00:00 | 2007/10/20 21:00 | 90.228 | 1.798 | 71.831 | 18.397 | 106985 | 85160 | 21863 | 4400457
2007/10/20 | 21:20:00 | 2007/10/20 21:20 | 92.342 | 1.812 | 73.581 | 18.761 | 109575 | 87247 | 22295 | 4487704
2007/10/20 | 21:40:00 | 2007/10/20 21:40 | 94.735 | 1.828 | 75.6 | 19.135 | 112194 | 89508 | 22738 | 4577212
2007/10/20 | 22:00:00 | 2007/10/20 22:00 | 97.11 | 1.844 | 77.591 | 19.519 | 115140 | 91914 | 23193 | 4669126
2007/10/20 | 22:20:00 | 2007/10/20 22:20 | 99.574 | 1.86 | 79.661 | 19.913 | 118045 | 94351 | 23659 | 4763477
2007/10/20 | 22:40:00 | 2007/10/20 22:40 | 101.548 | 1.873 | 81.232 | 20.316 | 120696 | 96535 | 24138 | 4860012
2007/10/20 | 23:00:00 | 2007/10/20 23:00 | 103.652 | 1.886 | 82.924 | 20.728 | 123117 | 98493 | 24627 | 4958505
2007/10/20 | 23:20:00 | 2007/10/20 23:20 | 105.676 | 1.899 | 84.528 | 21.148 | 125634 | 100472 | 25125 | 5058977
2007/10/20 | 23:40:00 | 2007/10/20 23:40 | 107.339 | 1.909 | 85.765 | 21.574 | 127833 | 102176 | 25633 | 5161153
2007/10/21 | 00:00:00 | 2007/10/21 00:00 | 108.639 | 1.917 | 86.633 | 22.006 | 129664 | 103438 | 26148 | 5264591
2007/10/21 | 00:20:00 | 2007/10/21 00:20 | 109.839 | 1.924 | 87.396 | 22.443 | 131048 | 104417 | 26669 | 5369008
2007/10/21 | 00:40:00 | 2007/10/21 00:40 | 110.77 | 1.93 | 87.888 | 22.882 | 132417 | 105171 | 27195 | 5474179
2007/10/21 | 01:00:00 | 2007/10/21 01:00 | 111.428 | 1.934 | 88.105 | 23.323 | 133358 | 105596 | 27723 | 5579775
2007/10/21 | 01:20:00 | 2007/10/21 01:20 | 111.538 | 1.935 | 87.774 | 23.764 | 133740 | 105528 | 28252 | 5685303
2007/10/21 | 01:40:00 | 2007/10/21 01:40 | 111.52 | 1.935 | 87.317 | 24.203 | 133870 | 105055 | 28780 | 5685303
2007/10/21 | 02:00:00 | 2007/10/21 02:00 | 111.428 | 1.934 | 86.789 | 24.639 | 133769 | 104464 | 29305 | 5685303
2007/10/21 | 02:20:00 | 2007/10/21 02:20 | 110.934 | 1.931 | 85.862 | 25.072 | 133496 | 103591 | 29826 | 5685303
2007/10/21 | 02:40:00 | 2007/10/21 02:40 | 110.167 | 1.926 | 84.668 | 25.499 | 132634 | 102318 | 30342 | 5685303
2007/10/21 | 03:00:00 | 2007/10/21 03:00 | 109.457 | 1.922 | 83.536 | 25.921 | 131813 | 100923 | 30852 | 5685303
2007/10/21 | 03:20:00 | 2007/10/21 03:20 | 108.639 | 1.917 | 82.303 | 26.336 | 130858 | 99503 | 31354 | 5685303
2007/10/21 | 03:40:00 | 2007/10/21 03:40 | 107.609 | 1.911 | 80.864 | 26.745 | 129774 | 97900 | 31849 | 5685303
2007/10/21 | 04:00:00 | 2007/10/21 04:00 | 106.532 | 1.904 | 79.385 | 27.147 | 128484 | 96149 | 32335 | 5685303
2007/10/21 | 04:20:00 | 2007/10/21 04:20 | 105.622 | 1.898 | 78.08 | 27.542 | 127331 | 94479 | 32813 | 5685303
2007/10/21 | 04:40:00 | 2007/10/21 04:40 | 104.449 | 1.891 | 76.52 | 27.929 | 126093 | 92760 | 33282 | 5685303
2007/10/21 | 05:00:00 | 2007/10/21 05:00 | 103.175 | 1.883 | 74.867 | 28.308 | 124498 | 90832 | 33742 | 5685303
2007/10/21 | 05:20:00 | 2007/10/21 05:20 | 102.018 | 1.876 | 73.338 | 28.68 | 123153 | 88923 | 34193 | 5685303
2007/10/21 | 05:40:00 | 2007/10/21 05:40 | 100.87 | 1.868 | 71.826 | 29.044 | 121732 | 87099 | 34634 | 5685303
2007/10/21 | 06:00:00 | 2007/10/21 06:00 | 99.418 | 1.859 | 70.019 | 29.399 | 120209 | 85107 | 35066 | 5685303
2007/10/21 | 06:20:00 | 2007/10/21 06:20 | 98.03 | 1.85 | 68.284 | 29.746 | 118505 | 82982 | 35487 | 5685303
2007/10/21 | 06:40:00 | 2007/10/21 06:40 | 96.501 | 1.84 | 66.418 | 30.083 | 116717 | 80821 | 35897 | 5685303
2007/10/21 | 07:00:00 | 2007/10/21 07:00 | 94.985 | 1.83 | 64.573 | 30.412 | 114890 | 78595 | 36297 | 5685303
2007/10/21 | 07:20:00 | 2007/10/21 07:20 | 93.235 | 1.818 | 62.505 | 30.73 | 112930 | 76247 | 36685 | 5685303
2007/10/21 | 07:40:00 | 2007/10/21 07:40 | 91.651 | 1.808 | 60.612 | 31.039 | 110929 | 73870 | 37061 | 5685303
2007/10/21 | 08:00:00 | 2007/10/21 08:00 | 89.935 | 1.796 | 58.597 | 31.338 | 108950 | 71526 | 37426 | 5685303
2007/10/21 | 08:20:00 | 2007/10/21 08:20 | 88.384 | 1.785 | 56.757 | 31.627 | 107025 | 69213 | 37778 | 5685303
2007/10/21 | 08:40:00 | 2007/10/21 08:40 | 86.515 | 1.772 | 54.609 | 31.906 | 104960 | 66820 | 38119 | 5685303
2007/10/21 | 09:00:00 | 2007/10/21 09:00 | 84.903 | 1.761 | 52.728 | 32.175 | 102781 | 64403 | 38448 | 5685303
2007/10/21 | 09:20:00 | 2007/10/21 09:20 | 83.125 | 1.748 | 50.691 | 32.434 | 100781 | 62052 | 38765 | 5685303
2007/10/21 | 09:40:00 | 2007/10/21 09:40 | 81.413 | 1.736 | 48.73 | 32.683 | 98764 | 59653 | 39070 | 5685303
2007/10/21 | 10:00:00 | 2007/10/21 10:00 | 79.631 | 1.723 | 46.709 | 32.922 | 96558 | 57263 | 39363 | 5685303
2007/10/21 | 10:20:00 | 2007/10/21 10:20 | 77.918 | 1.71 | 44.766 | 33.152 | 94495 | 54885 | 39644 | 5685303
2007/10/21 | 10:40:00 | 2007/10/21 10:40 | 76.36 | 1.699 | 42.988 | 33.372 | 92565 | 52653 | 39914 | 5685303
2007/10/21 | 11:00:00 | 2007/10/21 11:00 | 74.558 | 1.685 | 40.976 | 33.582 | 90612 | 50379 | 40172 | 5685303
2007/10/21 | 11:20:00 | 2007/10/21 11:20 | 72.826 | 1.672 | 39.044 | 33.782 | 88429 | 48012 | 40419 | 5685303
2007/10/21 | 11:40:00 | 2007/10/21 11:40 | 71.112 | 1.658 | 37.139 | 33.973 | 86360 | 45709 | 40654 | 5685303
2007/10/21 | 12:00:00 | 2007/10/21 12:00 | 69.299 | 1.644 | 35.144 | 34.155 | 84274 | 43370 | 40877 | 5685303
2007/10/21 | 12:20:00 | 2007/10/21 12:20 | 67.496 | 1.629 | 33.17 | 34.326 | 82131 | 40989 | 41088 | 5685303
2007/10/21 | 12:40:00 | 2007/10/21 12:40 | 65.891 | 1.616 | 31.403 | 34.488 | 80009 | 38744 | 41288 | 5685303
2007/10/21 | 13:00:00 | 2007/10/21 13:00 | 64.113 | 1.601 | 29.473 | 34.64 | 78000 | 36526 | 41477 | 5685303
2007/10/21 | 13:20:00 | 2007/10/21 13:20 | 62.484 | 1.587 | 27.7 | 34.784 | 75984 | 34304 | 41654 | 5685303
2007/10/21 | 13:40:00 | 2007/10/21 13:40 | 60.879 | 1.573 | 25.961 | 34.918 | 74014 | 32197 | 41821 | 5685303
2007/10/21 | 14:00:00 | 2007/10/21 14:00 | 59.41 | 1.56 | 24.366 | 35.044 | 72117 | 30196 | 41977 | 5685303
2007/10/21 | 14:20:00 | 2007/10/21 14:20 | 57.929 | 1.547 | 22.767 | 35.162 | 70402 | 28280 | 42124 | 5685303
2007/10/21 | 14:40:00 | 2007/10/21 14:40 | 56.543 | 1.534 | 21.27 | 35.273 | 68698 | 26422 | 42261 | 5685303
2007/10/21 | 15:00:00 | 2007/10/21 15:00 | 55.139 | 1.521 | 19.764 | 35.375 | 66955 | 24620 | 42389 | 5685303
2007/10/21 | 15:20:00 | 2007/10/21 15:20 | 53.795 | 1.508 | 18.324 | 35.471 | 65333 | 22853 | 42508 | 5685303
2007/10/21 | 15:40:00 | 2007/10/21 15:40 | 52.504 | 1.496 | 16.945 | 35.559 | 63761 | 21161 | 42618 | 5685303
2007/10/21 | 16:00:00 | 2007/10/21 16:00 | 51.165 | 1.483 | 15.524 | 35.641 | 62274 | 19481 | 42720 | 5685303
2007/10/21 | 16:20:00 | 2007/10/21 16:20 | 49.881 | 1.47 | 14.166 | 35.715 | 60602 | 17814 | 42813 | 5685303
2007/10/21 | 16:40:00 | 2007/10/21 16:40 | 48.584 | 1.457 | 12.801 | 35.783 | 59093 | 16180 | 42899 | 5685303
2007/10/21 | 17:00:00 | 2007/10/21 17:00 | 47.275 | 1.444 | 11.432 | 35.843 | 57514 | 14540 | 42976 | 5685303
2007/10/21 | 17:20:00 | 2007/10/21 17:20 | 45.988 | 1.431 | 10.091 | 35.897 | 55956 | 12913 | 43044 | 5685303
2007/10/21 | 17:40:00 | 2007/10/21 17:40 | 44.848 | 1.419 | 8.903 | 35.945 | 54484 | 11396 | 43105 | 5685303
2007/10/21 | 18:00:00 | 2007/10/21 18:00 | 43.579 | 1.405 | 7.593 | 35.986 | 53099 | 9897 | 43159 | 5685303
2007/10/21 | 18:20:00 | 2007/10/21 18:20 | 42.544 | 1.394 | 6.522 | 36.022 | 51716 | 8469 | 43205 | 5685303
2007/10/21 | 18:40:00 | 2007/10/21 18:40 | 41.463 | 1.382 | 5.411 | 36.052 | 50388 | 7160 | 43244 | 5685303
2007/10/21 | 19:00:00 | 2007/10/21 19:00 | 40.517 | 1.371 | 4.441 | 36.076 | 49166 | 5911 | 43277 | 5685303
2007/10/21 | 19:20:00 | 2007/10/21 19:20 | 39.411 | 1.358 | 3.315 | 36.096 | 47934 | 4654 | 43303 | 5685303
2007/10/21 | 19:40:00 | 2007/10/21 19:40 | 38.523 | 1.348 | 2.413 | 36.11 | 46746 | 3437 | 43323 | 5685303
2007/10/21 | 20:00:00 | 2007/10/21 20:00 | 37.675 | 1.338 | 1.555 | 36.12 | 45718 | 2381 | 43338 | 5685303
2007/10/21 | 20:20:00 | 2007/10/21 20:20 | 36.785 | 1.327 | 0.659 | 36.126 | 44695 | 1329 | 43347 | 5685303
2007/10/21 | 20:40:00 | 2007/10/21 20:40 | 36.017 | 1.318 | 0 | 36.017 | 43666 | 396 | 43286 | 5685303
2007/10/21 | 21:00:00 | 2007/10/21 21:00 | 35.284 | 1.309 | 0 | 35.284 | 42760 | 0 | 42781 | 5685303
2007/10/21 | 21:20:00 | 2007/10/21 21:20 | 34.615 | 1.301 | 0 | 34.615 | 41939 | 0 | 41939 | 5685303
2007/10/21 | 21:40:00 | 2007/10/21 21:40 | 33.901 | 1.292 | 0 | 33.901 | 41097 | 0 | 41110 | 5685303
2007/10/21 | 22:00:00 | 2007/10/21 22:00 | 33.301 | 1.284 | 0 | 33.301 | 40339 | 0 | 40321 | 5685303
2007/10/21 | 22:20:00 | 2007/10/21 22:20 | 32.807 | 1.277 | 0 | 32.807 | 39656 | 0 | 39665 | 5685303
2007/10/21 | 22:40:00 | 2007/10/21 22:40 | 32.295 | 1.27 | 0 | 32.295 | 39088 | 0 | 39061 | 5685303
2007/10/21 | 23:00:00 | 2007/10/21 23:00 | 31.699 | 1.262 | 0 | 31.699 | 38364 | 0 | 38396 | 5685303
2007/10/21 | 23:20:00 | 2007/10/21 23:20 | 31.125 | 1.254 | 0 | 31.125 | 37676 | 0 | 37694 | 5685303
2007/10/21 | 23:40:00 | 2007/10/21 23:40 | 30.532 | 1.246 | 0 | 30.532 | 37006 | 0 | 36994 | 5685303
2007/10/22 | 00:00:00 | 2007/10/22 00:00 | 29.85 | 1.237 | 0 | 29.85 | 36246 | 0 | 36229 | 5685303
2007/10/22 | 00:20:00 | 2007/10/22 00:20 | 29.107 | 1.227 | 0 | 29.107 | 35339 | 0 | 35374 | 5685303
2007/10/22 | 00:40:00 | 2007/10/22 00:40 | 28.422 | 1.217 | 0 | 28.422 | 34527 | 0 | 34517 | 5685303
2007/10/22 | 01:00:00 | 2007/10/22 01:00 | 27.725 | 1.207 | 0 | 27.725 | 33687 | 0 | 33688 | 5685303
2007/10/22 | 01:20:00 | 2007/10/22 01:20 | 26.995 | 1.196 | 0 | 26.995 | 32847 | 0 | 32832 | 5685303
2007/10/22 | 01:40:00 | 2007/10/22 01:40 | 26.32 | 1.186 | 0 | 26.32 | 31966 | 0 | 31989 | 5685303
2007/10/22 | 02:00:00 | 2007/10/22 02:00 | 25.701 | 1.177 | 0 | 25.701 | 31228 | 0 | 31213 | 5685303
2007/10/22 | 02:20:00 | 2007/10/22 02:20 | 25.05 | 1.167 | 0 | 25.05 | 30450 | 0 | 30451 | 5685303
2007/10/22 | 02:40:00 | 2007/10/22 02:40 | 24.408 | 1.157 | 0 | 24.408 | 29674 | 0 | 29675 | 5685303
2007/10/22 | 03:00:00 | 2007/10/22 03:00 | 23.841 | 1.148 | 0 | 23.841 | 28934 | 0 | 28949 | 5685303
2007/10/22 | 03:20:00 | 2007/10/22 03:20 | 23.283 | 1.139 | 0 | 23.283 | 28288 | 0 | 28274 | 5685303
2007/10/22 | 03:40:00 | 2007/10/22 03:40 | 22.814 | 1.131 | 0 | 22.814 | 27648 | 0 | 27658 | 5685303
2007/10/22 | 04:00:00 | 2007/10/22 04:00 | 22.313 | 1.123 | 0 | 22.313 | 27075 | 0 | 27076 | 5685303
2007/10/22 | 04:20:00 | 2007/10/22 04:20 | 21.858 | 1.115 | 0 | 21.858 | 26488 | 0 | 26503 | 5685303
2007/10/22 | 04:40:00 | 2007/10/22 04:40 | 21.468 | 1.109 | 0 | 21.468 | 25995 | 0 | 25996 | 5685303
2007/10/22 | 05:00:00 | 2007/10/22 05:00 | 21.025 | 1.101 | 0 | 21.025 | 25509 | 0 | 25496 | 5685303
2007/10/22 | 05:20:00 | 2007/10/22 05:20 | 20.702 | 1.095 | 0 | 20.702 | 25050 | 0 | 25036 | 5685303
2007/10/22 | 05:40:00 | 2007/10/22 05:40 | 20.401 | 1.09 | 0 | 20.401 | 24653 | 0 | 24662 | 5685303
2007/10/22 | 06:00:00 | 2007/10/22 06:00 | 20.122 | 1.085 | 0 | 20.122 | 24314 | 0 | 24314 | 5685303
2007/10/22 | 06:20:00 | 2007/10/22 06:20 | 19.81 | 1.079 | 0 | 19.81 | 23972 | 0 | 23959 | 5685303
2007/10/22 | 06:40:00 | 2007/10/22 06:40 | 19.518 | 1.074 | 0 | 19.518 | 23587 | 0 | 23597 | 5685303
2007/10/22 | 07:00:00 | 2007/10/22 07:00 | 19.301 | 1.07 | 0 | 19.301 | 23278 | 0 | 23291 | 5685303
2007/10/22 | 07:20:00 | 2007/10/22 07:20 | 19.068 | 1.066 | 0 | 19.068 | 23009 | 0 | 23021 | 5685303
2007/10/22 | 07:40:00 | 2007/10/22 07:40 | 18.82 | 1.061 | 0 | 18.82 | 22741 | 0 | 22733 | 5685303
2007/10/22 | 08:00:00 | 2007/10/22 08:00 | 18.609 | 1.057 | 0 | 18.609 | 22444 | 0 | 22457 | 5685303
2007/10/22 | 08:20:00 | 2007/10/22 08:20 | 18.434 | 1.054 | 0 | 18.434 | 22226 | 0 | 22226 | 5685303
2007/10/22 | 08:40:00 | 2007/10/22 08:40 | 18.243 | 1.05 | 0 | 18.243 | 22014 | 0 | 22006 | 5685303
2007/10/22 | 09:00:00 | 2007/10/22 09:00 | 18.037 | 1.046 | 0 | 18.037 | 21756 | 0 | 21768 | 5685303
2007/10/22 | 09:20:00 | 2007/10/22 09:20 | 17.901 | 1.043 | 0 | 17.901 | 21550 | 0 | 21563 | 5685303
2007/10/22 | 09:40:00 | 2007/10/22 09:40 | 17.765 | 1.041 | 0 | 17.765 | 21399 | 0 | 21400 | 5685303
2007/10/22 | 10:00:00 | 2007/10/22 10:00 | 17.63 | 1.038 | 0 | 17.63 | 21249 | 0 | 21237 | 5685303
2007/10/22 | 10:20:00 | 2007/10/22 10:20 | 17.462 | 1.035 | 0 | 17.462 | 21055 | 0 | 21055 | 5685303
2007/10/22 | 10:40:00 | 2007/10/22 10:40 | 17.312 | 1.032 | 0 | 17.312 | 20856 | 0 | 20864 | 5685303
2007/10/22 | 11:00:00 | 2007/10/22 11:00 | 17.18 | 1.029 | 0 | 17.18 | 20707 | 0 | 20695 | 5685303
2007/10/22 | 11:20:00 | 2007/10/22 11:20 | 17.016 | 1.026 | 0 | 17.016 | 20517 | 0 | 20518 | 5685303
2007/10/22 | 11:40:00 | 2007/10/22 11:40 | 16.853 | 1.022 | 0 | 16.853 | 20321 | 0 | 20321 | 5685303
2007/10/22 | 12:00:00 | 2007/10/22 12:00 | 16.739 | 1.02 | 0 | 16.739 | 20143 | 0 | 20155 | 5685303
2007/10/22 | 12:20:00 | 2007/10/22 12:20 | 16.627 | 1.018 | 0 | 16.627 | 20031 | 0 | 20020 | 5685303
2007/10/22 | 12:40:00 | 2007/10/22 12:40 | 16.467 | 1.014 | 0 | 16.467 | 19856 | 0 | 19856 | 5685303
2007/10/22 | 13:00:00 | 2007/10/22 13:00 | 16.308 | 1.011 | 0 | 16.308 | 19665 | 0 | 19665 | 5685303
2007/10/22 | 13:20:00 | 2007/10/22 13:20 | 16.198 | 1.009 | 0 | 16.198 | 19515 | 0 | 19504 | 5685303
2007/10/22 | 13:40:00 | 2007/10/22 13:40 | 16.073 | 1.006 | 0 | 16.073 | 19370 | 0 | 19363 | 5685303
2007/10/22 | 14:00:00 | 2007/10/22 14:00 | 15.933 | 1.003 | 0 | 15.933 | 19181 | 0 | 19204 | 5685303
2007/10/22 | 14:20:00 | 2007/10/22 14:20 | 15.809 | 1 | 0 | 15.809 | 19034 | 0 | 19045 | 5685303
2007/10/22 | 14:40:00 | 2007/10/22 14:40 | 15.687 | 0.998 | 0 | 15.687 | 18898 | 0 | 18898 | 5685303
2007/10/22 | 15:00:00 | 2007/10/22 15:00 | 15.566 | 0.995 | 0 | 15.566 | 18763 | 0 | 18752 | 5685303
2007/10/22 | 15:20:00 | 2007/10/22 15:20 | 15.415 | 0.992 | 0 | 15.415 | 18589 | 0 | 18589 | 5685303
2007/10/22 | 15:40:00 | 2007/10/22 15:40 | 15.31 | 0.989 | 0 | 15.31 | 18435 | 0 | 18435 | 5685303
2007/10/22 | 16:00:00 | 2007/10/22 16:00 | 15.207 | 0.987 | 0 | 15.207 | 18300 | 0 | 18310 | 5685303
2007/10/22 | 16:20:00 | 2007/10/22 16:20 | 15.104 | 0.985 | 0 | 15.104 | 18197 | 0 | 18187 | 5685303
2007/10/22 | 16:40:00 | 2007/10/22 16:40 | 14.972 | 0.982 | 0 | 14.972 | 18038 | 0 | 18046 | 5685303
2007/10/22 | 17:00:00 | 2007/10/22 17:00 | 14.86 | 0.979 | 0 | 14.86 | 17909 | 0 | 17899 | 5685303
2007/10/22 | 17:20:00 | 2007/10/22 17:20 | 14.693 | 0.975 | 0 | 14.693 | 17723 | 0 | 17732 | 5685303
2007/10/22 | 17:40:00 | 2007/10/22 17:40 | 14.473 | 0.969 | 0 | 14.473 | 17508 | 0 | 17500 | 5685303
2007/10/22 | 18:00:00 | 2007/10/22 18:00 | 14.266 | 0.964 | 0 | 14.266 | 17244 | 0 | 17243 | 5685303
2007/10/22 | 18:20:00 | 2007/10/22 18:20 | 13.982 | 0.957 | 0 | 13.982 | 16929 | 0 | 16949 | 5685303
2007/10/22 | 18:40:00 | 2007/10/22 18:40 | 13.665 | 0.949 | 0 | 13.665 | 16606 | 0 | 16588 | 5685303
2007/10/22 | 19:00:00 | 2007/10/22 19:00 | 13.359 | 0.941 | 0 | 13.359 | 16196 | 0 | 16214 | 5685303
2007/10/22 | 19:20:00 | 2007/10/22 19:20 | 13.054 | 0.933 | 0 | 13.054 | 15847 | 0 | 15848 | 5685303
2007/10/22 | 19:40:00 | 2007/10/22 19:40 | 12.729 | 0.923 | 0 | 12.729 | 15468 | 0 | 15470 | 5685303
2007/10/22 | 20:00:00 | 2007/10/22 20:00 | 12.395 | 0.913 | 0 | 12.395 | 15086 | 0 | 15074 | 5685303
2007/10/22 | 20:20:00 | 2007/10/22 20:20 | 12.108 | 0.903 | 0 | 12.108 | 14699 | 0 | 14702 | 5685303
2007/10/22 | 20:40:00 | 2007/10/22 20:40 | 11.846 | 0.893 | 0 | 11.846 | 14370 | 0 | 14372 | 5685303
2007/10/22 | 21:00:00 | 2007/10/22 21:00 | 11.595 | 0.883 | 0 | 11.595 | 14064 | 0 | 14065 | 5685303
2007/10/22 | 21:20:00 | 2007/10/22 21:20 | 11.333 | 0.872 | 0 | 11.333 | 13763 | 0 | 13757 | 5685303
2007/10/22 | 21:40:00 | 2007/10/22 21:40 | 11.081 | 0.862 | 0 | 11.081 | 13444 | 0 | 13448 | 5685303
2007/10/22 | 22:00:00 | 2007/10/22 22:00 | 10.839 | 0.852 | 0 | 10.839 | 13152 | 0 | 13152 | 5685303
2007/10/22 | 22:20:00 | 2007/10/22 22:20 | 10.559 | 0.84 | 0 | 10.559 | 12839 | 0 | 12839 | 5685303
2007/10/22 | 22:40:00 | 2007/10/22 22:40 | 10.336 | 0.831 | 0 | 10.336 | 12533 | 0 | 12537 | 5685303
2007/10/22 | 23:00:00 | 2007/10/22 23:00 | 10.099 | 0.821 | 0 | 10.099 | 12261 | 0 | 12261 | 5685303
2007/10/22 | 23:20:00 | 2007/10/22 23:20 | 9.842 | 0.81 | 0 | 9.842 | 11959 | 0 | 11965 | 5685303
2007/10/22 | 23:40:00 | 2007/10/22 23:40 | 9.601 | 0.8 | 0 | 9.601 | 11669 | 0 | 11666 | 5685303
2007/10/23 | 00:00:00 | 2007/10/23 00:00 | 9.355 | 0.789 | 0 | 9.355 | 11368 | 0 | 11374 | 5685303
2007/10/23 | 00:20:00 | 2007/10/23 00:20 | 9.142 | 0.78 | 0 | 9.142 | 11093 | 0 | 11098 | 5685303
2007/10/23 | 00:40:00 | 2007/10/23 00:40 | 8.93 | 0.77 | 0 | 8.93 | 10843 | 0 | 10843 | 5685303
2007/10/23 | 01:00:00 | 2007/10/23 01:00 | 8.698 | 0.76 | 0 | 8.698 | 10587 | 0 | 10577 | 5685303
2007/10/23 | 01:20:00 | 2007/10/23 01:20 | 8.497 | 0.751 | 0 | 8.497 | 10322 | 0 | 10317 | 5685303
2007/10/23 | 01:40:00 | 2007/10/23 01:40 | 8.283 | 0.741 | 0 | 8.283 | 10064 | 0 | 10068 | 5685303
2007/10/23 | 02:00:00 | 2007/10/23 02:00 | 8.078 | 0.732 | 0 | 8.078 | 9822 | 0 | 9817 | 5685303
2007/10/23 | 02:20:00 | 2007/10/23 02:20 | 7.861 | 0.722 | 0 | 7.861 | 9563 | 0 | 9563 | 5685303
2007/10/23 | 02:40:00 | 2007/10/23 02:40 | 7.674 | 0.713 | 0 | 7.674 | 9317 | 0 | 9321 | 5685303
2007/10/23 | 03:00:00 | 2007/10/23 03:00 | 7.496 | 0.705 | 0 | 7.496 | 9102 | 0 | 9102 | 5685303
2007/10/23 | 03:20:00 | 2007/10/23 03:20 | 7.284 | 0.695 | 0 | 7.284 | 8868 | 0 | 8868 | 5685303
2007/10/23 | 03:40:00 | 2007/10/23 03:40 | 7.102 | 0.686 | 0 | 7.102 | 8628 | 0 | 8632 | 5685303
2007/10/23 | 04:00:00 | 2007/10/23 04:00 | 6.949 | 0.679 | 0 | 6.949 | 8425 | 0 | 8431 | 5685303
2007/10/23 | 04:20:00 | 2007/10/23 04:20 | 6.779 | 0.671 | 0 | 6.779 | 8236 | 0 | 8237 | 5685303
2007/10/23 | 04:40:00 | 2007/10/23 04:40 | 6.628 | 0.662 | 0 | 6.628 | 8042 | 0 | 8044 | 5685303
2007/10/23 | 05:00:00 | 2007/10/23 05:00 | 6.486 | 0.655 | 0 | 6.486 | 7866 | 0 | 7868 | 5685303
2007/10/23 | 05:20:00 | 2007/10/23 05:20 | 6.338 | 0.648 | 0 | 6.338 | 7699 | 0 | 7694 | 5685303
2007/10/23 | 05:40:00 | 2007/10/23 05:40 | 6.198 | 0.641 | 0 | 6.198 | 7519 | 0 | 7522 | 5685303
2007/10/23 | 06:00:00 | 2007/10/23 06:00 | 6.066 | 0.634 | 0 | 6.066 | 7358 | 0 | 7358 | 5685303
2007/10/23 | 06:20:00 | 2007/10/23 06:20 | 5.934 | 0.627 | 0 | 5.934 | 7200 | 0 | 7200 | 5685303
2007/10/23 | 06:40:00 | 2007/10/23 06:40 | 5.81 | 0.621 | 0 | 5.81 | 7044 | 0 | 7046 | 5685303
2007/10/23 | 07:00:00 | 2007/10/23 07:00 | 5.694 | 0.615 | 0 | 5.694 | 6907 | 0 | 6902 | 5685303
2007/10/23 | 07:20:00 | 2007/10/23 07:20 | 5.642 | 0.612 | 0 | 5.642 | 6820 | 0 | 6802 | 5685303
2007/10/23 | 07:40:00 | 2007/10/23 07:40 | 5.533 | 0.607 | 0 | 5.533 | 6705 | 0 | 6705 | 5685303
2007/10/23 | 08:00:00 | 2007/10/23 08:00 | 5.425 | 0.601 | 0 | 5.425 | 6570 | 0 | 6575 | 5685303
2007/10/23 | 08:20:00 | 2007/10/23 08:20 | 5.318 | 0.595 | 0 | 5.318 | 6450 | 0 | 6446 | 5685303
2007/10/23 | 08:40:00 | 2007/10/23 08:40 | 5.217 | 0.59 | 0 | 5.217 | 6318 | 0 | 6321 | 5685303
2007/10/23 | 09:00:00 | 2007/10/23 09:00 | 5.123 | 0.585 | 0 | 5.123 | 6204 | 0 | 6204 | 5685303
2007/10/23 | 09:20:00 | 2007/10/23 09:20 | 5.03 | 0.58 | 0 | 5.03 | 6092 | 0 | 6092 | 5685303
2007/10/23 | 09:40:00 | 2007/10/23 09:40 | 4.962 | 0.576 | 0 | 4.962 | 5993 | 0 | 5995 | 5685303
2007/10/23 | 10:00:00 | 2007/10/23 10:00 | 4.901 | 0.573 | 0 | 4.901 | 5918 | 0 | 5918 | 5685303
2007/10/23 | 10:20:00 | 2007/10/23 10:20 | 4.858 | 0.571 | 0 | 4.858 | 5860 | 0 | 5855 | 5685303
2007/10/23 | 10:40:00 | 2007/10/23 10:40 | 4.834 | 0.569 | 0 | 4.834 | 5815 | 0 | 5815 | 5685303
2007/10/23 | 11:00:00 | 2007/10/23 11:00 | 4.813 | 0.568 | 0 | 4.813 | 5778 | 0 | 5788 | 5685303
2007/10/23 | 11:20:00 | 2007/10/23 11:20 | 4.819 | 0.569 | 0.006 | 4.813 | 5779 | 4 | 5776 | 5685303
2007/10/23 | 11:40:00 | 2007/10/23 11:40 | 4.825 | 0.569 | 0.012 | 4.813 | 5787 | 11 | 5776 | 5685303
2007/10/23 | 12:00:00 | 2007/10/23 12:00 | 4.846 | 0.57 | 0.033 | 4.813 | 5799 | 27 | 5776 | 5685303
2007/10/23 | 12:20:00 | 2007/10/23 12:20 | 4.876 | 0.572 | 0.063 | 4.813 | 5833 | 57 | 5776 | 5685303
2007/10/23 | 12:40:00 | 2007/10/23 12:40 | 4.895 | 0.573 | 0.081 | 4.814 | 5860 | 86 | 5776 | 5685303
2007/10/23 | 13:00:00 | 2007/10/23 13:00 | 4.956 | 0.576 | 0.142 | 4.814 | 5911 | 134 | 5777 | 5685303
2007/10/23 | 13:20:00 | 2007/10/23 13:20 | 5.155 | 0.587 | 0.339 | 4.816 | 6062 | 289 | 5778 | 5685303
2007/10/23 | 13:40:00 | 2007/10/23 13:40 | 5.457 | 0.603 | 0.639 | 4.818 | 6354 | 587 | 5780 | 5685303
2007/10/23 | 14:00:00 | 2007/10/23 14:00 | 5.83 | 0.622 | 1.008 | 4.822 | 6767 | 988 | 5784 | 5685303
2007/10/23 | 14:20:00 | 2007/10/23 14:20 | 6.272 | 0.644 | 1.444 | 4.828 | 7255 | 1471 | 5790 | 5685303
2007/10/23 | 14:40:00 | 2007/10/23 14:40 | 6.755 | 0.669 | 1.918 | 4.837 | 7814 | 2017 | 5799 | 5685303
2007/10/23 | 15:00:00 | 2007/10/23 15:00 | 7.263 | 0.694 | 2.415 | 4.848 | 8405 | 2600 | 5811 | 5685303
2007/10/23 | 15:20:00 | 2007/10/23 15:20 | 7.818 | 0.72 | 2.957 | 4.861 | 9052 | 3223 | 5825 | 5685303
2007/10/23 | 15:40:00 | 2007/10/23 15:40 | 8.372 | 0.745 | 3.495 | 4.877 | 9719 | 3871 | 5843 | 5685303
2007/10/23 | 16:00:00 | 2007/10/23 16:00 | 8.877 | 0.768 | 3.981 | 4.896 | 10343 | 4486 | 5864 | 5685303
2007/10/23 | 16:20:00 | 2007/10/23 16:20 | 9.379 | 0.79 | 4.462 | 4.917 | 10964 | 5066 | 5888 | 5685303
2007/10/23 | 16:40:00 | 2007/10/23 16:40 | 9.842 | 0.81 | 4.901 | 4.941 | 11531 | 5618 | 5915 | 5685303
2007/10/23 | 17:00:00 | 2007/10/23 17:00 | 10.265 | 0.828 | 5.299 | 4.966 | 12075 | 6120 | 5944 | 5685303
2007/10/23 | 17:20:00 | 2007/10/23 17:20 | 10.607 | 0.842 | 5.614 | 4.993 | 12528 | 6547 | 5976 | 5685303
2007/10/23 | 17:40:00 | 2007/10/23 17:40 | 10.911 | 0.855 | 5.889 | 5.022 | 12918 | 6901 | 6009 | 5685303
2007/10/23 | 18:00:00 | 2007/10/23 18:00 | 11.105 | 0.863 | 6.053 | 5.052 | 13221 | 7165 | 6045 | 5685303
2007/10/23 | 18:20:00 | 2007/10/23 18:20 | 11.178 | 0.866 | 6.095 | 5.083 | 13387 | 7289 | 6081 | 5685303
2007/10/23 | 18:40:00 | 2007/10/23 18:40 | 11.178 | 0.866 | 6.065 | 5.113 | 13414 | 7296 | 6117 | 5685303
2007/10/23 | 19:00:00 | 2007/10/23 19:00 | 11.105 | 0.863 | 5.962 | 5.143 | 13387 | 7216 | 6154 | 5685303
2007/10/23 | 19:20:00 | 2007/10/23 19:20 | 10.992 | 0.858 | 5.819 | 5.173 | 13270 | 7069 | 6190 | 5685303
2007/10/23 | 19:40:00 | 2007/10/23 19:40 | 10.775 | 0.849 | 5.574 | 5.201 | 13064 | 6836 | 6225 | 5685303
2007/10/23 | 20:00:00 | 2007/10/23 20:00 | 10.575 | 0.841 | 5.346 | 5.229 | 12810 | 6552 | 6258 | 5685303
2007/10/23 | 20:20:00 | 2007/10/23 20:20 | 10.391 | 0.833 | 5.136 | 5.255 | 12574 | 6289 | 6290 | 5685303
2007/10/23 | 20:40:00 | 2007/10/23 20:40 | 10.202 | 0.825 | 4.922 | 5.28 | 12359 | 6035 | 6321 | 5685303
2007/10/23 | 21:00:00 | 2007/10/23 21:00 | 9.958 | 0.815 | 4.654 | 5.304 | 12107 | 5745 | 6351 | 5685303
2007/10/23 | 21:20:00 | 2007/10/23 21:20 | 9.733 | 0.805 | 4.406 | 5.327 | 11826 | 5436 | 6379 | 5685303
2007/10/23 | 21:40:00 | 2007/10/23 21:40 | 9.486 | 0.795 | 4.138 | 5.348 | 11531 | 5126 | 6405 | 5685303
2007/10/23 | 22:00:00 | 2007/10/23 22:00 | 9.241 | 0.784 | 3.873 | 5.368 | 11230 | 4806 | 6430 | 5685303
2007/10/23 | 22:20:00 | 2007/10/23 22:20 | 9.021 | 0.774 | 3.634 | 5.387 | 10968 | 4504 | 6453 | 5685303
2007/10/23 | 22:40:00 | 2007/10/23 22:40 | 8.802 | 0.765 | 3.397 | 5.405 | 10694 | 4219 | 6475 | 5685303
2007/10/23 | 23:00:00 | 2007/10/23 23:00 | 8.563 | 0.754 | 3.142 | 5.421 | 10414 | 3923 | 6496 | 5685303
2007/10/23 | 23:20:00 | 2007/10/23 23:20 | 8.32 | 0.743 | 2.884 | 5.436 | 10124 | 3615 | 6515 | 5685303
2007/10/23 | 23:40:00 | 2007/10/23 23:40 | 8.107 | 0.733 | 2.657 | 5.45 | 9863 | 3324 | 6532 | 5685303
2007/10/24 | 00:00:00 | 2007/10/24 00:00 | 7.882 | 0.723 | 2.419 | 5.463 | 9578 | 3046 | 6548 | 5685303
2007/10/24 | 00:20:00 | 2007/10/24 00:20 | 7.638 | 0.712 | 2.164 | 5.474 | 9297 | 2750 | 6562 | 5685303
2007/10/24 | 00:40:00 | 2007/10/24 00:40 | 7.418 | 0.701 | 1.933 | 5.485 | 9033 | 2458 | 6575 | 5685303
2007/10/24 | 01:00:00 | 2007/10/24 01:00 | 7.2 | 0.691 | 1.706 | 5.494 | 8780 | 2184 | 6587 | 5685303
2007/10/24 | 01:20:00 | 2007/10/24 01:20 | 7.005 | 0.682 | 1.503 | 5.502 | 8517 | 1926 | 6597 | 5685303
2007/10/24 | 01:40:00 | 2007/10/24 01:40 | 6.806 | 0.672 | 1.297 | 5.509 | 8289 | 1680 | 6606 | 5685303
2007/10/24 | 02:00:00 | 2007/10/24 02:00 | 6.64 | 0.663 | 1.125 | 5.515 | 8061 | 1453 | 6614 | 5685303
2007/10/24 | 02:20:00 | 2007/10/24 02:20 | 6.446 | 0.653 | 0.926 | 5.52 | 7853 | 1231 | 6621 | 5685303
2007/10/24 | 02:40:00 | 2007/10/24 02:40 | 6.265 | 0.644 | 0.741 | 5.524 | 7626 | 1000 | 6627 | 5685303
2007/10/24 | 03:00:00 | 2007/10/24 03:00 | 6.086 | 0.635 | 0.558 | 5.528 | 7405 | 780 | 6631 | 5685303
2007/10/24 | 03:20:00 | 2007/10/24 03:20 | 5.934 | 0.627 | 0.404 | 5.53 | 7207 | 578 | 6634 | 5685303
2007/10/24 | 03:40:00 | 2007/10/24 03:40 | 5.772 | 0.619 | 0.24 | 5.532 | 7030 | 387 | 6637 | 5685303
2007/10/24 | 04:00:00 | 2007/10/24 04:00 | 5.617 | 0.611 | 0.085 | 5.532 | 6823 | 195 | 6638 | 5685303
2007/10/24 | 04:20:00 | 2007/10/24 04:20 | 5.457 | 0.603 | 0 | 5.457 | 6644 | 51 | 6594 | 5685303
2007/10/24 | 04:40:00 | 2007/10/24 04:40 | 5.318 | 0.595 | 0 | 5.318 | 6464 | 0 | 6465 | 5685303
2007/10/24 | 05:00:00 | 2007/10/24 05:00 | 5.198 | 0.589 | 0 | 5.198 | 6300 | 0 | 6310 | 5685303
2007/10/24 | 05:20:00 | 2007/10/24 05:20 | 5.055 | 0.581 | 0 | 5.055 | 6147 | 0 | 6152 | 5685303
2007/10/24 | 05:40:00 | 2007/10/24 05:40 | 4.913 | 0.574 | 0 | 4.913 | 5981 | 0 | 5981 | 5685303
2007/10/24 | 06:00:00 | 2007/10/24 06:00 | 4.791 | 0.567 | 0 | 4.791 | 5823 | 0 | 5822 | 5685303
2007/10/24 | 06:20:00 | 2007/10/24 06:20 | 4.67 | 0.56 | 0 | 4.67 | 5677 | 0 | 5677 | 5685303
2007/10/24 | 06:40:00 | 2007/10/24 06:40 | 4.55 | 0.554 | 0 | 4.55 | 5532 | 0 | 5532 | 5685303
2007/10/24 | 07:00:00 | 2007/10/24 07:00 | 4.431 | 0.547 | 0 | 4.431 | 5389 | 0 | 5389 | 5685303
2007/10/24 | 07:20:00 | 2007/10/24 07:20 | 4.325 | 0.541 | 0 | 4.325 | 5249 | 0 | 5254 | 5685303
2007/10/24 | 07:40:00 | 2007/10/24 07:40 | 4.22 | 0.535 | 0 | 4.22 | 5127 | 0 | 5127 | 5685303
2007/10/24 | 08:00:00 | 2007/10/24 08:00 | 4.133 | 0.53 | 0 | 4.133 | 5011 | 0 | 5012 | 5685303
2007/10/24 | 08:20:00 | 2007/10/24 08:20 | 4.032 | 0.524 | 0 | 4.032 | 4895 | 0 | 4899 | 5685303
2007/10/24 | 08:40:00 | 2007/10/24 08:40 | 3.949 | 0.519 | 0 | 3.949 | 4789 | 0 | 4789 | 5685303
2007/10/24 | 09:00:00 | 2007/10/24 09:00 | 3.868 | 0.514 | 0 | 3.868 | 4690 | 0 | 4690 | 5685303
2007/10/24 | 09:20:00 | 2007/10/24 09:20 | 3.787 | 0.509 | 0 | 3.787 | 4593 | 0 | 4593 | 5685303
2007/10/24 | 09:40:00 | 2007/10/24 09:40 | 3.69 | 0.503 | 0 | 3.69 | 4486 | 0 | 4486 | 5685303
2007/10/24 | 10:00:00 | 2007/10/24 10:00 | 3.611 | 0.498 | 0 | 3.611 | 4381 | 0 | 4381 | 5685303
2007/10/24 | 10:20:00 | 2007/10/24 10:20 | 3.547 | 0.494 | 0 | 3.547 | 4299 | 0 | 4295 | 5685303
2007/10/24 | 10:40:00 | 2007/10/24 10:40 | 3.469 | 0.489 | 0 | 3.469 | 4210 | 0 | 4210 | 5685303
2007/10/24 | 11:00:00 | 2007/10/24 11:00 | 3.406 | 0.485 | 0 | 3.406 | 4121 | 0 | 4125 | 5685303
2007/10/24 | 11:20:00 | 2007/10/24 11:20 | 3.339 | 0.481 | 0 | 3.339 | 4043 | 0 | 4047 | 5685303
2007/10/24 | 11:40:00 | 2007/10/24 11:40 | 3.272 | 0.476 | 0 | 3.272 | 3966 | 0 | 3967 | 5685303
2007/10/24 | 12:00:00 | 2007/10/24 12:00 | 3.221 | 0.473 | 0 | 3.221 | 3895 | 0 | 3896 | 5685303
2007/10/24 | 12:20:00 | 2007/10/24 12:20 | 3.16 | 0.469 | 0 | 3.16 | 3832 | 0 | 3829 | 5685303
2007/10/24 | 12:40:00 | 2007/10/24 12:40 | 3.104 | 0.465 | 0 | 3.104 | 3756 | 0 | 3758 | 5685303
2007/10/24 | 13:00:00 | 2007/10/24 13:00 | 3.054 | 0.462 | 0 | 3.054 | 3694 | 0 | 3695 | 5685303
2007/10/24 | 13:20:00 | 2007/10/24 13:20 | 3.004 | 0.459 | 0 | 3.004 | 3634 | 0 | 3635 | 5685303
2007/10/24 | 13:40:00 | 2007/10/24 13:40 | 2.954 | 0.455 | 0 | 2.954 | 3574 | 0 | 3575 | 5685303
2007/10/24 | 14:00:00 | 2007/10/24 14:00 | 2.919 | 0.453 | 0 | 2.919 | 3520 | 0 | 3524 | 5685303
2007/10/24 | 14:20:00 | 2007/10/24 14:20 | 2.87 | 0.45 | 0 | 2.87 | 3473 | 0 | 3473 | 5685303
2007/10/24 | 14:40:00 | 2007/10/24 14:40 | 2.826 | 0.447 | 0 | 2.826 | 3415 | 0 | 3418 | 5685303
2007/10/24 | 15:00:00 | 2007/10/24 15:00 | 2.786 | 0.444 | 0 | 2.786 | 3371 | 0 | 3367 | 5685303
2007/10/24 | 15:20:00 | 2007/10/24 15:20 | 2.753 | 0.442 | 0 | 2.753 | 3327 | 0 | 3323 | 5685303
2007/10/24 | 15:40:00 | 2007/10/24 15:40 | 2.704 | 0.438 | 0 | 2.704 | 3274 | 0 | 3274 | 5685303
2007/10/24 | 16:00:00 | 2007/10/24 16:00 | 2.67 | 0.436 | 0 | 2.67 | 3221 | 0 | 3224 | 5685303
2007/10/24 | 16:20:00 | 2007/10/24 16:20 | 2.646 | 0.434 | 0 | 2.646 | 3190 | 0 | 3190 | 5685303
2007/10/24 | 16:40:00 | 2007/10/24 16:40 | 2.608 | 0.432 | 0 | 2.608 | 3153 | 0 | 3152 | 5685303
2007/10/24 | 17:00:00 | 2007/10/24 17:00 | 2.584 | 0.43 | 0 | 2.584 | 3115 | 0 | 3115 | 5685303
2007/10/24 | 17:20:00 | 2007/10/24 17:20 | 2.551 | 0.428 | 0 | 2.551 | 3085 | 0 | 3081 | 5685303
2007/10/24 | 17:40:00 | 2007/10/24 17:40 | 2.523 | 0.426 | 0 | 2.523 | 3042 | 0 | 3044 | 5685303
2007/10/24 | 18:00:00 | 2007/10/24 18:00 | 2.513 | 0.425 | 0 | 2.513 | 3018 | 0 | 3022 | 5685303
2007/10/24 | 18:20:00 | 2007/10/24 18:20 | 2.476 | 0.422 | 0 | 2.476 | 2990 | 0 | 2993 | 5685303
2007/10/24 | 18:40:00 | 2007/10/24 18:40 | 2.452 | 0.421 | 0 | 2.452 | 2957 | 0 | 2957 | 5685303
2007/10/24 | 19:00:00 | 2007/10/24 19:00 | 2.429 | 0.419 | 0 | 2.429 | 2929 | 0 | 2929 | 5685303
2007/10/24 | 19:20:00 | 2007/10/24 19:20 | 2.406 | 0.417 | 0 | 2.406 | 2901 | 0 | 2901 | 5685303
2007/10/24 | 19:40:00 | 2007/10/24 19:40 | 2.382 | 0.416 | 0 | 2.382 | 2873 | 0 | 2873 | 5685303
2007/10/24 | 20:00:00 | 2007/10/24 20:00 | 2.359 | 0.414 | 0 | 2.359 | 2845 | 0 | 2845 | 5685303
2007/10/24 | 20:20:00 | 2007/10/24 20:20 | 2.341 | 0.413 | 0 | 2.341 | 2818 | 0 | 2820 | 5685303
2007/10/24 | 20:40:00 | 2007/10/24 20:40 | 2.327 | 0.412 | 0 | 2.327 | 2802 | 0 | 2801 | 5685303
2007/10/24 | 21:00:00 | 2007/10/24 21:00 | 2.304 | 0.41 | 0 | 2.304 | 2779 | 0 | 2779 | 5685303
2007/10/24 | 21:20:00 | 2007/10/24 21:20 | 2.267 | 0.407 | 0 | 2.267 | 2740 | 0 | 2743 | 5685303
2007/10/24 | 21:40:00 | 2007/10/24 21:40 | 2.245 | 0.406 | 0 | 2.245 | 2707 | 0 | 2707 | 5685303

## Event 162
Hydrograph info for event 162 for B1H005 in period 19721001 to 20241203
Hydrograph period: 2007/10/30 23:20:00 to 2007/11/04 22:00:00 Date of peak: 2007/10/31 19:00:00 Peak flow: 38.438m³/sec
Date | Time | Date + Time | Observed (m³/sec) | Observed H(m) | Q-Dxi (m³/sec) | Q-Bxi (m³/sec) | Q-Txi (m³) | Q-Dxi (m³) | Q-Bxi (m³) | Cum. Q-Dri (m³)
2007/10/30 | 23:20:00 | 2007/10/30 23:20 | 2.286 | 0.409 | 2.28 | 0.006 | 0 | 0 | 0 | 0
2007/10/30 | 23:40:00 | 2007/10/30 23:40 | 2.42 | 0.418 | 2.403 | 0.017 | 2810 | 2810 | 14 | 2810
2007/10/31 | 00:00:00 | 2007/10/31 00:00 | 2.627 | 0.433 | 2.597 | 0.03 | 3017 | 3000 | 28 | 5810
2007/10/31 | 00:20:00 | 2007/10/31 00:20 | 2.89 | 0.451 | 2.846 | 0.044 | 3302 | 3266 | 44 | 9076
2007/10/31 | 00:40:00 | 2007/10/31 00:40 | 3.211 | 0.472 | 3.152 | 0.059 | 3657 | 3599 | 61 | 12675
2007/10/31 | 01:00:00 | 2007/10/31 01:00 | 3.563 | 0.495 | 3.488 | 0.075 | 4060 | 3984 | 80 | 16659
2007/10/31 | 01:20:00 | 2007/10/31 01:20 | 3.956 | 0.519 | 3.862 | 0.094 | 4514 | 4410 | 101 | 21069
2007/10/31 | 01:40:00 | 2007/10/31 01:40 | 4.361 | 0.543 | 4.247 | 0.114 | 4984 | 4866 | 125 | 25935
2007/10/31 | 02:00:00 | 2007/10/31 02:00 | 4.791 | 0.567 | 4.655 | 0.136 | 5494 | 5341 | 150 | 31276
2007/10/31 | 02:20:00 | 2007/10/31 02:20 | 5.205 | 0.589 | 5.044 | 0.161 | 5992 | 5819 | 178 | 37095
2007/10/31 | 02:40:00 | 2007/10/31 02:40 | 5.623 | 0.611 | 5.436 | 0.187 | 6499 | 6288 | 209 | 43383
2007/10/31 | 03:00:00 | 2007/10/31 03:00 | 6.026 | 0.632 | 5.811 | 0.215 | 6994 | 6748 | 241 | 50131
2007/10/31 | 03:20:00 | 2007/10/31 03:20 | 6.426 | 0.652 | 6.181 | 0.245 | 7470 | 7195 | 276 | 57326
2007/10/31 | 03:40:00 | 2007/10/31 03:40 | 6.802 | 0.672 | 6.525 | 0.277 | 7940 | 7623 | 313 | 64949
2007/10/31 | 04:00:00 | 2007/10/31 04:00 | 7.2 | 0.691 | 6.889 | 0.311 | 8394 | 8049 | 353 | 72998
2007/10/31 | 04:20:00 | 2007/10/31 04:20 | 7.61 | 0.71 | 7.264 | 0.346 | 8890 | 8492 | 394 | 81490
2007/10/31 | 04:40:00 | 2007/10/31 04:40 | 8.035 | 0.73 | 7.652 | 0.383 | 9382 | 8949 | 438 | 90439
2007/10/31 | 05:00:00 | 2007/10/31 05:00 | 8.475 | 0.75 | 8.052 | 0.423 | 9905 | 9422 | 484 | 99861
2007/10/31 | 05:20:00 | 2007/10/31 05:20 | 8.923 | 0.77 | 8.459 | 0.464 | 10438 | 9907 | 532 | 109768
2007/10/31 | 05:40:00 | 2007/10/31 05:40 | 9.379 | 0.79 | 8.871 | 0.508 | 10980 | 10398 | 583 | 120166
2007/10/31 | 06:00:00 | 2007/10/31 06:00 | 9.842 | 0.81 | 9.289 | 0.553 | 11531 | 10896 | 637 | 131062
2007/10/31 | 06:20:00 | 2007/10/31 06:20 | 10.313 | 0.83 | 9.712 | 0.601 | 12092 | 11401 | 692 | 142463
2007/10/31 | 06:40:00 | 2007/10/31 06:40 | 10.791 | 0.85 | 10.14 | 0.651 | 12661 | 11912 | 751 | 154375
2007/10/31 | 07:00:00 | 2007/10/31 07:00 | 11.325 | 0.872 | 10.622 | 0.703 | 13257 | 12458 | 812 | 166833
2007/10/31 | 07:20:00 | 2007/10/31 07:20 | 11.856 | 0.893 | 11.099 | 0.757 | 13894 | 13033 | 876 | 179866
2007/10/31 | 07:40:00 | 2007/10/31 07:40 | 12.483 | 0.916 | 11.669 | 0.814 | 14587 | 13661 | 943 | 193527
2007/10/31 | 08:00:00 | 2007/10/31 08:00 | 13.248 | 0.938 | 12.374 | 0.874 | 15437 | 14426 | 1013 | 207953
2007/10/31 | 08:20:00 | 2007/10/31 08:20 | 14.132 | 0.961 | 13.194 | 0.938 | 16430 | 15340 | 1088 | 223293
2007/10/31 | 08:40:00 | 2007/10/31 08:40 | 15.05 | 0.983 | 14.043 | 1.007 | 17502 | 16342 | 1167 | 239635
2007/10/31 | 09:00:00 | 2007/10/31 09:00 | 16.026 | 1.005 | 14.947 | 1.079 | 18640 | 17394 | 1252 | 257029
2007/10/31 | 09:20:00 | 2007/10/31 09:20 | 17.083 | 1.027 | 15.926 | 1.157 | 19884 | 18524 | 1342 | 275553
2007/10/31 | 09:40:00 | 2007/10/31 09:40 | 18.159 | 1.048 | 16.92 | 1.239 | 21131 | 19708 | 1437 | 295261
2007/10/31 | 10:00:00 | 2007/10/31 10:00 | 19.301 | 1.07 | 17.975 | 1.326 | 22472 | 20937 | 1539 | 316198
2007/10/31 | 10:20:00 | 2007/10/31 10:20 | 20.403 | 1.09 | 18.984 | 1.419 | 23819 | 22175 | 1647 | 338373
2007/10/31 | 10:40:00 | 2007/10/31 10:40 | 21.547 | 1.11 | 20.03 | 1.517 | 25165 | 23408 | 1762 | 361781
2007/10/31 | 11:00:00 | 2007/10/31 11:00 | 22.673 | 1.129 | 21.053 | 1.62 | 26543 | 24650 | 1882 | 386431
2007/10/31 | 11:20:00 | 2007/10/31 11:20 | 23.801 | 1.147 | 22.073 | 1.728 | 27881 | 25876 | 2009 | 412307
2007/10/31 | 11:40:00 | 2007/10/31 11:40 | 24.878 | 1.164 | 23.037 | 1.841 | 29214 | 27066 | 2141 | 439373
2007/10/31 | 12:00:00 | 2007/10/31 12:00 | 25.965 | 1.181 | 24.006 | 1.959 | 30504 | 28226 | 2280 | 467599
2007/10/31 | 12:20:00 | 2007/10/31 12:20 | 26.995 | 1.196 | 24.913 | 2.082 | 31806 | 29352 | 2424 | 496951
2007/10/31 | 12:40:00 | 2007/10/31 12:40 | 28.003 | 1.211 | 25.794 | 2.209 | 32985 | 30425 | 2574 | 527376
2007/10/31 | 13:00:00 | 2007/10/31 13:00 | 28.988 | 1.225 | 26.648 | 2.34 | 34209 | 31465 | 2729 | 558841
2007/10/31 | 13:20:00 | 2007/10/31 13:20 | 29.899 | 1.238 | 27.423 | 2.476 | 35348 | 32443 | 2889 | 591284
2007/10/31 | 13:40:00 | 2007/10/31 13:40 | 30.828 | 1.25 | 28.213 | 2.615 | 36434 | 33382 | 3054 | 624666
2007/10/31 | 14:00:00 | 2007/10/31 14:00 | 31.699 | 1.262 | 28.941 | 2.758 | 37515 | 34292 | 3224 | 658958
2007/10/31 | 14:20:00 | 2007/10/31 14:20 | 32.437 | 1.272 | 29.532 | 2.905 | 38489 | 35084 | 3398 | 694042
2007/10/31 | 14:40:00 | 2007/10/31 14:40 | 33.119 | 1.282 | 30.065 | 3.054 | 39340 | 35758 | 3575 | 729800
2007/10/31 | 15:00:00 | 2007/10/31 15:00 | 33.77 | 1.29 | 30.564 | 3.206 | 40133 | 36377 | 3756 | 766177
2007/10/31 | 15:20:00 | 2007/10/31 15:20 | 34.429 | 1.298 | 31.068 | 3.361 | 40919 | 36979 | 3940 | 803156
2007/10/31 | 15:40:00 | 2007/10/31 15:40 | 35.069 | 1.306 | 31.551 | 3.518 | 41711 | 37572 | 4127 | 840728
2007/10/31 | 16:00:00 | 2007/10/31 16:00 | 35.608 | 1.313 | 31.931 | 3.677 | 42406 | 38090 | 4316 | 878818
2007/10/31 | 16:20:00 | 2007/10/31 16:20 | 36.016 | 1.318 | 32.179 | 3.837 | 42974 | 38466 | 4508 | 917284
2007/10/31 | 16:40:00 | 2007/10/31 16:40 | 36.399 | 1.323 | 32.4 | 3.999 | 43462 | 38747 | 4702 | 956031
2007/10/31 | 17:00:00 | 2007/10/31 17:00 | 36.757 | 1.327 | 32.595 | 4.162 | 43874 | 38997 | 4897 | 995028
2007/10/31 | 17:20:00 | 2007/10/31 17:20 | 37.228 | 1.333 | 32.902 | 4.326 | 44371 | 39298 | 5093 | 1034326
2007/10/31 | 17:40:00 | 2007/10/31 17:40 | 37.816 | 1.34 | 33.324 | 4.492 | 45053 | 39735 | 5291 | 1074061
2007/10/31 | 18:00:00 | 2007/10/31 18:00 | 38.098 | 1.343 | 33.438 | 4.66 | 45548 | 40057 | 5491 | 1114118
2007/10/31 | 18:20:00 | 2007/10/31 18:20 | 38.239 | 1.345 | 33.412 | 4.827 | 45802 | 40110 | 5692 | 1154228
2007/10/31 | 18:40:00 | 2007/10/31 18:40 | 38.324 | 1.346 | 33.33 | 4.994 | 45945 | 40045 | 5893 | 1194273
2007/10/31 | 19:00:00 | 2007/10/31 19:00 | 38.438 | 1.347 | 33.277 | 5.161 | 46047 | 39964 | 6093 | 1234237
2007/10/31 | 19:20:00 | 2007/10/31 19:20 | 38.425 | 1.347 | 33.097 | 5.328 | 46117 | 39824 | 6293 | 1234237
2007/10/31 | 19:40:00 | 2007/10/31 19:40 | 38.412 | 1.347 | 32.919 | 5.493 | 46102 | 39610 | 6492 | 1234237
2007/10/31 | 20:00:00 | 2007/10/31 20:00 | 38.399 | 1.347 | 32.741 | 5.658 | 46086 | 39396 | 6690 | 1234237
2007/10/31 | 20:20:00 | 2007/10/31 20:20 | 38.386 | 1.346 | 32.565 | 5.821 | 46071 | 39184 | 6887 | 1234237
2007/10/31 | 20:40:00 | 2007/10/31 20:40 | 38.373 | 1.346 | 32.389 | 5.984 | 46056 | 38972 | 7083 | 1234237
2007/10/31 | 21:00:00 | 2007/10/31 21:00 | 38.36 | 1.346 | 32.214 | 6.146 | 46040 | 38762 | 7278 | 1234237
2007/10/31 | 21:20:00 | 2007/10/31 21:20 | 38.296 | 1.345 | 31.989 | 6.307 | 46012 | 38522 | 7472 | 1234237
2007/10/31 | 21:40:00 | 2007/10/31 21:40 | 38.154 | 1.344 | 31.688 | 6.466 | 45870 | 38206 | 7664 | 1234237
2007/10/31 | 22:00:00 | 2007/10/31 22:00 | 38.055 | 1.343 | 31.43 | 6.625 | 45716 | 37871 | 7855 | 1234237
2007/10/31 | 22:20:00 | 2007/10/31 22:20 | 37.957 | 1.341 | 31.175 | 6.782 | 45617 | 37563 | 8044 | 1234237
2007/10/31 | 22:40:00 | 2007/10/31 22:40 | 37.788 | 1.339 | 30.851 | 6.937 | 45460 | 37216 | 8231 | 1234237
2007/10/31 | 23:00:00 | 2007/10/31 23:00 | 37.591 | 1.337 | 30.5 | 7.091 | 45207 | 36811 | 8417 | 1234237
2007/10/31 | 23:20:00 | 2007/10/31 23:20 | 37.312 | 1.334 | 30.069 | 7.243 | 44942 | 36342 | 8600 | 1234237
2007/10/31 | 23:40:00 | 2007/10/31 23:40 | 37.034 | 1.33 | 29.642 | 7.392 | 44607 | 35827 | 8781 | 1234237
2007/11/01 | 00:00:00 | 2007/11/01 00:00 | 36.757 | 1.327 | 29.217 | 7.54 | 44274 | 35315 | 8959 | 1234237
2007/11/01 | 00:20:00 | 2007/11/01 00:20 | 36.481 | 1.324 | 28.796 | 7.685 | 43943 | 34808 | 9135 | 1234237
2007/11/01 | 00:40:00 | 2007/11/01 00:40 | 36.125 | 1.319 | 28.297 | 7.828 | 43564 | 34256 | 9308 | 1234237
2007/11/01 | 01:00:00 | 2007/11/01 01:00 | 35.771 | 1.315 | 27.802 | 7.969 | 43157 | 33659 | 9478 | 1234237
2007/11/01 | 01:20:00 | 2007/11/01 01:20 | 35.365 | 1.31 | 27.258 | 8.107 | 42681 | 33036 | 9645 | 1234237
2007/11/01 | 01:40:00 | 2007/11/01 01:40 | 34.882 | 1.304 | 26.64 | 8.242 | 42148 | 32339 | 9809 | 1234237
2007/11/01 | 02:00:00 | 2007/11/01 02:00 | 34.403 | 1.298 | 26.029 | 8.374 | 41590 | 31601 | 9970 | 1234237
2007/11/01 | 02:20:00 | 2007/11/01 02:20 | 33.875 | 1.291 | 25.372 | 8.503 | 40966 | 30841 | 10126 | 1234237
2007/11/01 | 02:40:00 | 2007/11/01 02:40 | 33.275 | 1.284 | 24.647 | 8.628 | 40289 | 30011 | 10279 | 1234237
2007/11/01 | 03:00:00 | 2007/11/01 03:00 | 32.715 | 1.276 | 23.965 | 8.75 | 39604 | 29167 | 10427 | 1234237
2007/11/01 | 03:20:00 | 2007/11/01 03:20 | 32.053 | 1.267 | 23.185 | 8.868 | 38854 | 28290 | 10571 | 1234237
2007/11/01 | 03:40:00 | 2007/11/01 03:40 | 31.399 | 1.258 | 22.417 | 8.982 | 38082 | 27361 | 10710 | 1234237
2007/11/01 | 04:00:00 | 2007/11/01 04:00 | 30.581 | 1.247 | 21.489 | 9.092 | 37205 | 26343 | 10845 | 1234237
2007/11/01 | 04:20:00 | 2007/11/01 04:20 | 29.85 | 1.237 | 20.652 | 9.198 | 36258 | 25284 | 10974 | 1234237
2007/11/01 | 04:40:00 | 2007/11/01 04:40 | 29.202 | 1.228 | 19.902 | 9.3 | 35430 | 24333 | 11099 | 1234237
2007/11/01 | 05:00:00 | 2007/11/01 05:00 | 28.492 | 1.218 | 19.095 | 9.397 | 34616 | 23398 | 11218 | 1234237
2007/11/01 | 05:20:00 | 2007/11/01 05:20 | 27.726 | 1.207 | 18.235 | 9.491 | 33713 | 22398 | 11333 | 1234237
2007/11/01 | 05:40:00 | 2007/11/01 05:40 | 27.04 | 1.197 | 17.46 | 9.58 | 32858 | 21417 | 11443 | 1234237
2007/11/01 | 06:00:00 | 2007/11/01 06:00 | 26.365 | 1.187 | 16.699 | 9.666 | 32042 | 20495 | 11548 | 1234237
2007/11/01 | 06:20:00 | 2007/11/01 06:20 | 25.768 | 1.178 | 16.02 | 9.748 | 31294 | 19631 | 11649 | 1234237
2007/11/01 | 06:40:00 | 2007/11/01 06:40 | 25.158 | 1.169 | 15.331 | 9.827 | 30564 | 18811 | 11745 | 1234237
2007/11/01 | 07:00:00 | 2007/11/01 07:00 | 24.535 | 1.159 | 14.633 | 9.902 | 29784 | 17979 | 11837 | 1234237
2007/11/01 | 07:20:00 | 2007/11/01 07:20 | 23.966 | 1.15 | 13.992 | 9.974 | 29115 | 17175 | 11925 | 1234237
2007/11/01 | 07:40:00 | 2007/11/01 07:40 | 23.406 | 1.141 | 13.364 | 10.042 | 28422 | 16414 | 12009 | 1234237
2007/11/01 | 08:00:00 | 2007/11/01 08:00 | 22.794 | 1.131 | 12.687 | 10.107 | 27719 | 15630 | 12090 | 1234237
2007/11/01 | 08:20:00 | 2007/11/01 08:20 | 22.154 | 1.12 | 11.985 | 10.169 | 26982 | 14803 | 12166 | 1234237
2007/11/01 | 08:40:00 | 2007/11/01 08:40 | 21.585 | 1.111 | 11.357 | 10.228 | 26242 | 14005 | 12238 | 1234237
2007/11/01 | 09:00:00 | 2007/11/01 09:00 | 20.911 | 1.099 | 10.628 | 10.283 | 25496 | 13191 | 12306 | 1234237
2007/11/01 | 09:20:00 | 2007/11/01 09:20 | 20.346 | 1.089 | 10.011 | 10.335 | 24753 | 12384 | 12370 | 1234237
2007/11/01 | 09:40:00 | 2007/11/01 09:40 | 19.737 | 1.078 | 9.354 | 10.383 | 24048 | 11619 | 12431 | 1234237
2007/11/01 | 10:00:00 | 2007/11/01 10:00 | 19.193 | 1.068 | 8.765 | 10.428 | 23357 | 10871 | 12487 | 1234237
2007/11/01 | 10:20:00 | 2007/11/01 10:20 | 18.609 | 1.057 | 8.138 | 10.471 | 22668 | 10142 | 12540 | 1234237
2007/11/01 | 10:40:00 | 2007/11/01 10:40 | 18.089 | 1.047 | 7.579 | 10.51 | 22017 | 9430 | 12589 | 1234237
2007/11/01 | 11:00:00 | 2007/11/01 11:00 | 17.529 | 1.036 | 6.982 | 10.547 | 21382 | 8737 | 12634 | 1234237
2007/11/01 | 11:20:00 | 2007/11/01 11:20 | 17.114 | 1.028 | 6.533 | 10.581 | 20785 | 8109 | 12676 | 1234237
2007/11/01 | 11:40:00 | 2007/11/01 11:40 | 16.659 | 1.018 | 6.047 | 10.612 | 20263 | 7548 | 12716 | 1234237
2007/11/01 | 12:00:00 | 2007/11/01 12:00 | 16.261 | 1.01 | 5.62 | 10.641 | 19751 | 7000 | 12752 | 1234237
2007/11/01 | 12:20:00 | 2007/11/01 12:20 | 15.949 | 1.003 | 5.28 | 10.669 | 19326 | 6540 | 12786 | 1234237
2007/11/01 | 12:40:00 | 2007/11/01 12:40 | 15.764 | 0.999 | 5.069 | 10.695 | 19012 | 6210 | 12818 | 1234237
2007/11/01 | 13:00:00 | 2007/11/01 13:00 | 15.611 | 0.996 | 4.891 | 10.72 | 18825 | 5976 | 12849 | 1234237
2007/11/01 | 13:20:00 | 2007/11/01 13:20 | 15.536 | 0.994 | 4.792 | 10.744 | 18688 | 5810 | 12878 | 1234237
2007/11/01 | 13:40:00 | 2007/11/01 13:40 | 15.541 | 0.994 | 4.773 | 10.768 | 18636 | 5739 | 12907 | 1234237
2007/11/01 | 14:00:00 | 2007/11/01 14:00 | 15.566 | 0.995 | 4.774 | 10.792 | 18664 | 5728 | 12936 | 1234237
2007/11/01 | 14:20:00 | 2007/11/01 14:20 | 15.642 | 0.997 | 4.826 | 10.816 | 18725 | 5760 | 12965 | 1234237
2007/11/01 | 14:40:00 | 2007/11/01 14:40 | 15.733 | 0.999 | 4.893 | 10.84 | 18817 | 5831 | 12994 | 1234237
2007/11/01 | 15:00:00 | 2007/11/01 15:00 | 15.84 | 1.001 | 4.975 | 10.865 | 18955 | 5921 | 13023 | 1234237
2007/11/01 | 15:20:00 | 2007/11/01 15:20 | 15.929 | 1.003 | 5.039 | 10.89 | 19085 | 6008 | 13053 | 1234237
2007/11/01 | 15:40:00 | 2007/11/01 15:40 | 15.92 | 1.003 | 5.005 | 10.915 | 19109 | 6026 | 13083 | 1234237
2007/11/01 | 16:00:00 | 2007/11/01 16:00 | 15.91 | 1.003 | 4.97 | 10.94 | 19098 | 5985 | 13113 | 1234237
2007/11/01 | 16:20:00 | 2007/11/01 16:20 | 15.9 | 1.002 | 4.935 | 10.965 | 19086 | 5943 | 13143 | 1234237
2007/11/01 | 16:40:00 | 2007/11/01 16:40 | 15.891 | 1.002 | 4.901 | 10.99 | 19074 | 5902 | 13173 | 1234237
2007/11/01 | 17:00:00 | 2007/11/01 17:00 | 15.794 | 1 | 4.78 | 11.014 | 19032 | 5809 | 13202 | 1234237
2007/11/01 | 17:20:00 | 2007/11/01 17:20 | 15.596 | 0.996 | 4.559 | 11.037 | 18823 | 5603 | 13231 | 1234237
2007/11/01 | 17:40:00 | 2007/11/01 17:40 | 15.505 | 0.994 | 4.445 | 11.06 | 18654 | 5402 | 13258 | 1234237
2007/11/01 | 18:00:00 | 2007/11/01 18:00 | 15.566 | 0.995 | 4.484 | 11.082 | 18610 | 5357 | 13285 | 1234237
2007/11/01 | 18:20:00 | 2007/11/01 18:20 | 15.887 | 1.002 | 4.782 | 11.105 | 18838 | 5559 | 13313 | 1234237
2007/11/01 | 18:40:00 | 2007/11/01 18:40 | 16.436 | 1.014 | 5.305 | 11.131 | 19377 | 6052 | 13342 | 1234237
2007/11/01 | 19:00:00 | 2007/11/01 19:00 | 16.983 | 1.025 | 5.824 | 11.159 | 20073 | 6678 | 13374 | 1234237
2007/11/01 | 19:20:00 | 2007/11/01 19:20 | 17.446 | 1.034 | 6.257 | 11.189 | 20668 | 7249 | 13409 | 1234237
2007/11/01 | 19:40:00 | 2007/11/01 19:40 | 17.918 | 1.044 | 6.697 | 11.221 | 21217 | 7772 | 13446 | 1234237
2007/11/01 | 20:00:00 | 2007/11/01 20:00 | 18.295 | 1.051 | 7.039 | 11.256 | 21740 | 8241 | 13486 | 1234237
2007/11/01 | 20:20:00 | 2007/11/01 20:20 | 18.715 | 1.059 | 7.423 | 11.292 | 22180 | 8677 | 13529 | 1234237
2007/11/01 | 20:40:00 | 2007/11/01 20:40 | 19.338 | 1.071 | 8.007 | 11.331 | 22813 | 9258 | 13574 | 1234237
2007/11/01 | 21:00:00 | 2007/11/01 21:00 | 19.956 | 1.082 | 8.584 | 11.372 | 23601 | 9955 | 13622 | 1234237
2007/11/01 | 21:20:00 | 2007/11/01 21:20 | 20.57 | 1.093 | 9.153 | 11.417 | 24328 | 10642 | 13673 | 1234237
2007/11/01 | 21:40:00 | 2007/11/01 21:40 | 21.064 | 1.102 | 9.6 | 11.464 | 24989 | 11252 | 13728 | 1234237
2007/11/01 | 22:00:00 | 2007/11/01 22:00 | 21.545 | 1.11 | 10.032 | 11.513 | 25565 | 11779 | 13786 | 1234237
2007/11/01 | 22:20:00 | 2007/11/01 22:20 | 21.878 | 1.116 | 10.314 | 11.564 | 26039 | 12208 | 13846 | 1234237
2007/11/01 | 22:40:00 | 2007/11/01 22:40 | 22.072 | 1.119 | 10.456 | 11.616 | 26409 | 12462 | 13908 | 1234237
2007/11/01 | 23:00:00 | 2007/11/01 23:00 | 22.058 | 1.119 | 10.39 | 11.668 | 26478 | 12507 | 13971 | 1234237
2007/11/01 | 23:20:00 | 2007/11/01 23:20 | 22.044 | 1.118 | 10.324 | 11.72 | 26461 | 12428 | 14033 | 1234237
2007/11/01 | 23:40:00 | 2007/11/01 23:40 | 22.029 | 1.118 | 10.257 | 11.772 | 26444 | 12349 | 14095 | 1234237
2007/11/02 | 00:00:00 | 2007/11/02 00:00 | 22.015 | 1.118 | 10.192 | 11.823 | 26427 | 12270 | 14157 | 1234237
2007/11/02 | 00:20:00 | 2007/11/02 00:20 | 21.838 | 1.115 | 9.964 | 11.874 | 26340 | 12094 | 14218 | 1234237
2007/11/02 | 00:40:00 | 2007/11/02 00:40 | 21.604 | 1.111 | 9.681 | 11.923 | 26065 | 11787 | 14278 | 1234237
2007/11/02 | 01:00:00 | 2007/11/02 01:00 | 21.313 | 1.106 | 9.343 | 11.97 | 25750 | 11414 | 14336 | 1234237
2007/11/02 | 01:20:00 | 2007/11/02 01:20 | 20.987 | 1.1 | 8.971 | 12.016 | 25394 | 10988 | 14392 | 1234237
2007/11/02 | 01:40:00 | 2007/11/02 01:40 | 20.683 | 1.095 | 8.623 | 12.06 | 24993 | 10556 | 14446 | 1234237
2007/11/02 | 02:00:00 | 2007/11/02 02:00 | 20.345 | 1.089 | 8.242 | 12.103 | 24630 | 10119 | 14498 | 1234237
2007/11/02 | 02:20:00 | 2007/11/02 02:20 | 20.03 | 1.083 | 7.887 | 12.143 | 24238 | 9677 | 14548 | 1234237
2007/11/02 | 02:40:00 | 2007/11/02 02:40 | 19.682 | 1.077 | 7.5 | 12.182 | 23818 | 9232 | 14595 | 1234237
2007/11/02 | 03:00:00 | 2007/11/02 03:00 | 19.355 | 1.071 | 7.137 | 12.218 | 23435 | 8782 | 14640 | 1234237
2007/11/02 | 03:20:00 | 2007/11/02 03:20 | 19.033 | 1.065 | 6.78 | 12.253 | 23020 | 8350 | 14683 | 1234237
2007/11/02 | 03:40:00 | 2007/11/02 03:40 | 18.697 | 1.059 | 6.411 | 12.286 | 22646 | 7914 | 14724 | 1234237
2007/11/02 | 04:00:00 | 2007/11/02 04:00 | 18.399 | 1.053 | 6.081 | 12.318 | 22245 | 7495 | 14762 | 1234237
2007/11/02 | 04:20:00 | 2007/11/02 04:20 | 18.054 | 1.046 | 5.707 | 12.347 | 21872 | 7073 | 14799 | 1234237
2007/11/02 | 04:40:00 | 2007/11/02 04:40 | 17.765 | 1.041 | 5.39 | 12.375 | 21491 | 6658 | 14833 | 1234237
2007/11/02 | 05:00:00 | 2007/11/02 05:00 | 17.429 | 1.034 | 5.028 | 12.401 | 21116 | 6251 | 14866 | 1234237
2007/11/02 | 05:20:00 | 2007/11/02 05:20 | 17.18 | 1.029 | 4.754 | 12.426 | 20765 | 5869 | 14896 | 1234237
2007/11/02 | 05:40:00 | 2007/11/02 05:40 | 16.869 | 1.023 | 4.42 | 12.449 | 20437 | 5505 | 14925 | 1234237
2007/11/02 | 06:00:00 | 2007/11/02 06:00 | 16.595 | 1.017 | 4.125 | 12.47 | 20066 | 5127 | 14951 | 1234237
2007/11/02 | 06:20:00 | 2007/11/02 06:20 | 16.308 | 1.011 | 3.818 | 12.49 | 19730 | 4766 | 14976 | 1234237
2007/11/02 | 06:40:00 | 2007/11/02 06:40 | 16.026 | 1.005 | 3.518 | 12.508 | 19401 | 4401 | 14999 | 1234237
2007/11/02 | 07:00:00 | 2007/11/02 07:00 | 15.794 | 1 | 3.269 | 12.525 | 19092 | 4072 | 15020 | 1234237
2007/11/02 | 07:20:00 | 2007/11/02 07:20 | 15.566 | 0.995 | 3.025 | 12.541 | 18816 | 3776 | 15040 | 1234237
2007/11/02 | 07:40:00 | 2007/11/02 07:40 | 15.385 | 0.991 | 2.829 | 12.556 | 18570 | 3512 | 15058 | 1234237
2007/11/02 | 08:00:00 | 2007/11/02 08:00 | 15.207 | 0.987 | 2.638 | 12.569 | 18344 | 3280 | 15075 | 1234237
2007/11/02 | 08:20:00 | 2007/11/02 08:20 | 15.016 | 0.983 | 2.434 | 12.582 | 18123 | 3043 | 15091 | 1234237
2007/11/02 | 08:40:00 | 2007/11/02 08:40 | 14.886 | 0.98 | 2.292 | 12.594 | 17933 | 2835 | 15106 | 1234237
2007/11/02 | 09:00:00 | 2007/11/02 09:00 | 14.822 | 0.978 | 2.217 | 12.605 | 17825 | 2705 | 15120 | 1234237
2007/11/02 | 09:20:00 | 2007/11/02 09:20 | 14.843 | 0.979 | 2.227 | 12.616 | 17799 | 2666 | 15133 | 1234237
2007/11/02 | 09:40:00 | 2007/11/02 09:40 | 14.873 | 0.979 | 2.245 | 12.628 | 17826 | 2683 | 15146 | 1234237
2007/11/02 | 10:00:00 | 2007/11/02 10:00 | 15.03 | 0.983 | 2.391 | 12.639 | 17920 | 2782 | 15160 | 1234237
2007/11/02 | 10:20:00 | 2007/11/02 10:20 | 15.207 | 0.987 | 2.555 | 12.652 | 18132 | 2968 | 15175 | 1234237
2007/11/02 | 10:40:00 | 2007/11/02 10:40 | 15.445 | 0.992 | 2.78 | 12.665 | 18384 | 3201 | 15190 | 1234237
2007/11/02 | 11:00:00 | 2007/11/02 11:00 | 15.703 | 0.998 | 3.023 | 12.68 | 18699 | 3482 | 15207 | 1234237
2007/11/02 | 11:20:00 | 2007/11/02 11:20 | 16.011 | 1.005 | 3.316 | 12.695 | 19028 | 3803 | 15225 | 1234237
2007/11/02 | 11:40:00 | 2007/11/02 11:40 | 16.324 | 1.011 | 3.611 | 12.713 | 19401 | 4156 | 15245 | 1234237
2007/11/02 | 12:00:00 | 2007/11/02 12:00 | 16.643 | 1.018 | 3.911 | 12.732 | 19780 | 4513 | 15267 | 1234237
2007/11/02 | 12:20:00 | 2007/11/02 12:20 | 16.967 | 1.025 | 4.215 | 12.752 | 20165 | 4876 | 15290 | 1234237
2007/11/02 | 12:40:00 | 2007/11/02 12:40 | 17.229 | 1.03 | 4.455 | 12.774 | 20525 | 5202 | 15316 | 1234237
2007/11/02 | 13:00:00 | 2007/11/02 13:00 | 17.529 | 1.036 | 4.732 | 12.797 | 20843 | 5512 | 15342 | 1234237
2007/11/02 | 13:20:00 | 2007/11/02 13:20 | 17.782 | 1.041 | 4.961 | 12.821 | 21186 | 5816 | 15371 | 1234237
2007/11/02 | 13:40:00 | 2007/11/02 13:40 | 18.071 | 1.047 | 5.224 | 12.847 | 21520 | 6111 | 15401 | 1234237
2007/11/02 | 14:00:00 | 2007/11/02 14:00 | 18.295 | 1.051 | 5.422 | 12.873 | 21807 | 6388 | 15432 | 1234237
2007/11/02 | 14:20:00 | 2007/11/02 14:20 | 18.521 | 1.055 | 5.62 | 12.901 | 22102 | 6625 | 15465 | 1234237
2007/11/02 | 14:40:00 | 2007/11/02 14:40 | 18.714 | 1.059 | 5.784 | 12.93 | 22333 | 6843 | 15498 | 1234237
2007/11/02 | 15:00:00 | 2007/11/02 15:00 | 18.873 | 1.062 | 5.914 | 12.959 | 22578 | 7019 | 15533 | 1234237
2007/11/02 | 15:20:00 | 2007/11/02 15:20 | 18.921 | 1.063 | 5.932 | 12.989 | 22691 | 7108 | 15568 | 1234237
2007/11/02 | 15:40:00 | 2007/11/02 15:40 | 18.908 | 1.063 | 5.89 | 13.018 | 22698 | 7093 | 15604 | 1234237
2007/11/02 | 16:00:00 | 2007/11/02 16:00 | 18.896 | 1.062 | 5.848 | 13.048 | 22683 | 7043 | 15640 | 1234237
2007/11/02 | 16:20:00 | 2007/11/02 16:20 | 18.883 | 1.062 | 5.806 | 13.077 | 22667 | 6993 | 15675 | 1234237
2007/11/02 | 16:40:00 | 2007/11/02 16:40 | 18.838 | 1.061 | 5.732 | 13.106 | 22648 | 6923 | 15710 | 1234237
2007/11/02 | 17:00:00 | 2007/11/02 17:00 | 18.661 | 1.058 | 5.527 | 13.134 | 22499 | 6756 | 15744 | 1234237
2007/11/02 | 17:20:00 | 2007/11/02 17:20 | 18.399 | 1.053 | 5.238 | 13.161 | 22236 | 6459 | 15777 | 1234237
2007/11/02 | 17:40:00 | 2007/11/02 17:40 | 18.14 | 1.048 | 4.953 | 13.187 | 21923 | 6115 | 15808 | 1234237
2007/11/02 | 18:00:00 | 2007/11/02 18:00 | 17.884 | 1.043 | 4.673 | 13.211 | 21614 | 5776 | 15838 | 1234237
2007/11/02 | 18:20:00 | 2007/11/02 18:20 | 17.546 | 1.036 | 4.313 | 13.233 | 21257 | 5392 | 15866 | 1234237
2007/11/02 | 18:40:00 | 2007/11/02 18:40 | 17.279 | 1.031 | 4.025 | 13.254 | 20887 | 5003 | 15892 | 1234237
2007/11/02 | 19:00:00 | 2007/11/02 19:00 | 17.032 | 1.026 | 3.758 | 13.274 | 20586 | 4670 | 15917 | 1234237
2007/11/02 | 19:20:00 | 2007/11/02 19:20 | 16.756 | 1.02 | 3.464 | 13.292 | 20284 | 4334 | 15939 | 1234237
2007/11/02 | 19:40:00 | 2007/11/02 19:40 | 16.483 | 1.015 | 3.175 | 13.308 | 19943 | 3983 | 15960 | 1234237
2007/11/02 | 20:00:00 | 2007/11/02 20:00 | 16.167 | 1.008 | 2.844 | 13.323 | 19590 | 3611 | 15979 | 1234237
2007/11/02 | 20:20:00 | 2007/11/02 20:20 | 15.964 | 1.004 | 2.627 | 13.337 | 19267 | 3282 | 15996 | 1234237
2007/11/02 | 20:40:00 | 2007/11/02 20:40 | 15.718 | 0.998 | 2.368 | 13.35 | 19009 | 2997 | 16012 | 1234237
2007/11/02 | 21:00:00 | 2007/11/02 21:00 | 15.521 | 0.994 | 2.16 | 13.361 | 18754 | 2717 | 16026 | 1234237
2007/11/02 | 21:20:00 | 2007/11/02 21:20 | 15.296 | 0.989 | 1.925 | 13.371 | 18489 | 2451 | 16039 | 1234237
2007/11/02 | 21:40:00 | 2007/11/02 21:40 | 15.089 | 0.984 | 1.709 | 13.38 | 18224 | 2180 | 16051 | 1234237
2007/11/02 | 22:00:00 | 2007/11/02 22:00 | 14.943 | 0.981 | 1.555 | 13.388 | 18019 | 1958 | 16061 | 1234237
2007/11/02 | 22:20:00 | 2007/11/02 22:20 | 14.783 | 0.977 | 1.387 | 13.396 | 17844 | 1765 | 16071 | 1234237
2007/11/02 | 22:40:00 | 2007/11/02 22:40 | 14.655 | 0.974 | 1.253 | 13.402 | 17651 | 1584 | 16079 | 1234237
2007/11/02 | 23:00:00 | 2007/11/02 23:00 | 14.553 | 0.971 | 1.145 | 13.408 | 17534 | 1438 | 16087 | 1234237
2007/11/02 | 23:20:00 | 2007/11/02 23:20 | 14.566 | 0.971 | 1.152 | 13.414 | 17471 | 1378 | 16094 | 1234237
2007/11/02 | 23:40:00 | 2007/11/02 23:40 | 14.579 | 0.972 | 1.159 | 13.42 | 17487 | 1386 | 16101 | 1234237
2007/11/03 | 00:00:00 | 2007/11/03 00:00 | 14.591 | 0.972 | 1.165 | 13.426 | 17502 | 1394 | 16108 | 1234237
2007/11/03 | 00:20:00 | 2007/11/03 00:20 | 14.681 | 0.974 | 1.249 | 13.432 | 17554 | 1449 | 16115 | 1234237
2007/11/03 | 00:40:00 | 2007/11/03 00:40 | 14.847 | 0.979 | 1.408 | 13.439 | 17717 | 1595 | 16122 | 1234237
2007/11/03 | 01:00:00 | 2007/11/03 01:00 | 15.03 | 0.983 | 1.584 | 13.446 | 17914 | 1795 | 16131 | 1234237
2007/11/03 | 01:20:00 | 2007/11/03 01:20 | 15.251 | 0.988 | 1.796 | 13.455 | 18169 | 2028 | 16140 | 1234237
2007/11/03 | 01:40:00 | 2007/11/03 01:40 | 15.475 | 0.993 | 2.011 | 13.464 | 18435 | 2284 | 16151 | 1234237
2007/11/03 | 02:00:00 | 2007/11/03 02:00 | 15.657 | 0.997 | 2.182 | 13.475 | 18690 | 2516 | 16163 | 1234237
2007/11/03 | 02:20:00 | 2007/11/03 02:20 | 15.81 | 1 | 2.324 | 13.486 | 18880 | 2704 | 16176 | 1234237
2007/11/03 | 02:40:00 | 2007/11/03 02:40 | 15.871 | 1.002 | 2.373 | 13.498 | 19020 | 2818 | 16190 | 1234237
2007/11/03 | 03:00:00 | 2007/11/03 03:00 | 15.933 | 1.003 | 2.423 | 13.51 | 19077 | 2878 | 16204 | 1234237
2007/11/03 | 03:20:00 | 2007/11/03 03:20 | 15.914 | 1.003 | 2.392 | 13.522 | 19108 | 2889 | 16219 | 1234237
2007/11/03 | 03:40:00 | 2007/11/03 03:40 | 15.894 | 1.002 | 2.36 | 13.534 | 19085 | 2852 | 16233 | 1234237
2007/11/03 | 04:00:00 | 2007/11/03 04:00 | 15.84 | 1.001 | 2.295 | 13.545 | 19049 | 2793 | 16247 | 1234237
2007/11/03 | 04:20:00 | 2007/11/03 04:20 | 15.763 | 0.999 | 2.206 | 13.557 | 18962 | 2701 | 16261 | 1234237
2007/11/03 | 04:40:00 | 2007/11/03 04:40 | 15.642 | 0.997 | 2.075 | 13.567 | 18843 | 2569 | 16274 | 1234237
2007/11/03 | 05:00:00 | 2007/11/03 05:00 | 15.521 | 0.994 | 1.944 | 13.577 | 18708 | 2411 | 16287 | 1234237
2007/11/03 | 05:20:00 | 2007/11/03 05:20 | 15.37 | 0.991 | 1.783 | 13.587 | 18534 | 2236 | 16298 | 1234237
2007/11/03 | 05:40:00 | 2007/11/03 05:40 | 15.236 | 0.988 | 1.641 | 13.595 | 18357 | 2054 | 16309 | 1234237
2007/11/03 | 06:00:00 | 2007/11/03 06:00 | 15.118 | 0.985 | 1.515 | 13.603 | 18223 | 1893 | 16319 | 1234237
2007/11/03 | 06:20:00 | 2007/11/03 06:20 | 14.943 | 0.981 | 1.333 | 13.61 | 18047 | 1708 | 16328 | 1234237
2007/11/03 | 06:40:00 | 2007/11/03 06:40 | 14.835 | 0.978 | 1.218 | 13.617 | 17858 | 1531 | 16336 | 1234237
2007/11/03 | 07:00:00 | 2007/11/03 07:00 | 14.706 | 0.975 | 1.083 | 13.623 | 17724 | 1381 | 16344 | 1234237
2007/11/03 | 07:20:00 | 2007/11/03 07:20 | 14.617 | 0.973 | 0.989 | 13.628 | 17603 | 1244 | 16350 | 1234237
2007/11/03 | 07:40:00 | 2007/11/03 07:40 | 14.501 | 0.97 | 0.869 | 13.632 | 17465 | 1115 | 16356 | 1234237
2007/11/03 | 08:00:00 | 2007/11/03 08:00 | 14.39 | 0.967 | 0.754 | 13.636 | 17345 | 973 | 16361 | 1234237
2007/11/03 | 08:20:00 | 2007/11/03 08:20 | 14.39 | 0.967 | 0.75 | 13.64 | 17268 | 902 | 16366 | 1234237
2007/11/03 | 08:40:00 | 2007/11/03 08:40 | 14.39 | 0.967 | 0.746 | 13.644 | 17268 | 897 | 16371 | 1234237
2007/11/03 | 09:00:00 | 2007/11/03 09:00 | 14.39 | 0.967 | 0.742 | 13.648 | 17268 | 893 | 16375 | 1234237
2007/11/03 | 09:20:00 | 2007/11/03 09:20 | 14.527 | 0.97 | 0.875 | 13.652 | 17351 | 971 | 16380 | 1234237
2007/11/03 | 09:40:00 | 2007/11/03 09:40 | 14.668 | 0.974 | 1.012 | 13.656 | 17511 | 1132 | 16385 | 1234237
2007/11/03 | 10:00:00 | 2007/11/03 10:00 | 14.822 | 0.978 | 1.16 | 13.662 | 17703 | 1303 | 16391 | 1234237
2007/11/03 | 10:20:00 | 2007/11/03 10:20 | 15.06 | 0.984 | 1.392 | 13.668 | 17916 | 1531 | 16398 | 1234237
2007/11/03 | 10:40:00 | 2007/11/03 10:40 | 15.251 | 0.988 | 1.575 | 13.676 | 18193 | 1780 | 16406 | 1234237
2007/11/03 | 11:00:00 | 2007/11/03 11:00 | 15.43 | 0.992 | 1.746 | 13.684 | 18419 | 1993 | 16416 | 1234237
2007/11/03 | 11:20:00 | 2007/11/03 11:20 | 15.581 | 0.995 | 1.888 | 13.693 | 18607 | 2180 | 16426 | 1234237
2007/11/03 | 11:40:00 | 2007/11/03 11:40 | 15.604 | 0.996 | 1.901 | 13.703 | 18726 | 2273 | 16438 | 1234237
2007/11/03 | 12:00:00 | 2007/11/03 12:00 | 15.594 | 0.996 | 1.882 | 13.712 | 18719 | 2270 | 16449 | 1234237
2007/11/03 | 12:20:00 | 2007/11/03 12:20 | 15.585 | 0.995 | 1.863 | 13.722 | 18708 | 2247 | 16460 | 1234237
2007/11/03 | 12:40:00 | 2007/11/03 12:40 | 15.575 | 0.995 | 1.844 | 13.731 | 18696 | 2225 | 16471 | 1234237
2007/11/03 | 13:00:00 | 2007/11/03 13:00 | 15.566 | 0.995 | 1.826 | 13.74 | 18685 | 2202 | 16483 | 1234237
2007/11/03 | 13:20:00 | 2007/11/03 13:20 | 15.46 | 0.993 | 1.711 | 13.749 | 18627 | 2122 | 16493 | 1234237
2007/11/03 | 13:40:00 | 2007/11/03 13:40 | 15.325 | 0.99 | 1.568 | 13.757 | 18464 | 1967 | 16504 | 1234237
2007/11/03 | 14:00:00 | 2007/11/03 14:00 | 15.207 | 0.987 | 1.442 | 13.765 | 18330 | 1806 | 16513 | 1234237
2007/11/03 | 14:20:00 | 2007/11/03 14:20 | 15.06 | 0.984 | 1.288 | 13.772 | 18160 | 1638 | 16522 | 1234237
2007/11/03 | 14:40:00 | 2007/11/03 14:40 | 14.915 | 0.98 | 1.137 | 13.778 | 17984 | 1456 | 16529 | 1234237
2007/11/03 | 15:00:00 | 2007/11/03 15:00 | 14.783 | 0.977 | 1 | 13.783 | 17818 | 1282 | 16536 | 1234237
2007/11/03 | 15:20:00 | 2007/11/03 15:20 | 14.655 | 0.974 | 0.867 | 13.788 | 17663 | 1120 | 16542 | 1234237
2007/11/03 | 15:40:00 | 2007/11/03 15:40 | 14.527 | 0.97 | 0.735 | 13.792 | 17509 | 962 | 16548 | 1234237
2007/11/03 | 16:00:00 | 2007/11/03 16:00 | 14.39 | 0.967 | 0.595 | 13.795 | 17351 | 798 | 16552 | 1234237
2007/11/03 | 16:20:00 | 2007/11/03 16:20 | 14.28 | 0.964 | 0.482 | 13.798 | 17192 | 646 | 16556 | 1234237
2007/11/03 | 16:40:00 | 2007/11/03 16:40 | 14.157 | 0.961 | 0.357 | 13.8 | 17069 | 504 | 16558 | 1234237
2007/11/03 | 17:00:00 | 2007/11/03 17:00 | 14.022 | 0.958 | 0.221 | 13.801 | 16907 | 347 | 16561 | 1234237
2007/11/03 | 17:20:00 | 2007/11/03 17:20 | 13.928 | 0.956 | 0.126 | 13.802 | 16779 | 208 | 16562 | 1234237
2007/11/03 | 17:40:00 | 2007/11/03 17:40 | 13.809 | 0.953 | 0.007 | 13.802 | 16636 | 79 | 16563 | 1234237
2007/11/03 | 18:00:00 | 2007/11/03 18:00 | 13.743 | 0.951 | 0 | 13.743 | 16531 | 4 | 16527 | 1234237
2007/11/03 | 18:20:00 | 2007/11/03 18:20 | 13.639 | 0.948 | 0 | 13.639 | 16419 | 0 | 16429 | 1234237
2007/11/03 | 18:40:00 | 2007/11/03 18:40 | 13.562 | 0.946 | 0 | 13.562 | 16327 | 0 | 16321 | 1234237
2007/11/03 | 19:00:00 | 2007/11/03 19:00 | 13.473 | 0.944 | 0 | 13.473 | 16212 | 0 | 16221 | 1234237
2007/11/03 | 19:20:00 | 2007/11/03 19:20 | 13.384 | 0.942 | 0 | 13.384 | 16123 | 0 | 16114 | 1234237
2007/11/03 | 19:40:00 | 2007/11/03 19:40 | 13.334 | 0.94 | 0 | 13.334 | 16022 | 0 | 16031 | 1234237
2007/11/03 | 20:00:00 | 2007/11/03 20:00 | 13.284 | 0.939 | 0 | 13.284 | 15975 | 0 | 15971 | 1234237
2007/11/03 | 20:20:00 | 2007/11/03 20:20 | 13.224 | 0.937 | 0 | 13.224 | 15905 | 0 | 15905 | 1234237
2007/11/03 | 20:40:00 | 2007/11/03 20:40 | 13.187 | 0.936 | 0 | 13.187 | 15844 | 0 | 15847 | 1234237
2007/11/03 | 21:00:00 | 2007/11/03 21:00 | 13.139 | 0.935 | 0 | 13.139 | 15800 | 0 | 15796 | 1234237
2007/11/03 | 21:20:00 | 2007/11/03 21:20 | 13.119 | 0.934 | 0 | 13.119 | 15754 | 0 | 15755 | 1234237
2007/11/03 | 21:40:00 | 2007/11/03 21:40 | 13.09 | 0.934 | 0 | 13.09 | 15729 | 0 | 15725 | 1234237
2007/11/03 | 22:00:00 | 2007/11/03 22:00 | 13.048 | 0.933 | 0 | 13.048 | 15679 | 0 | 15683 | 1234237
2007/11/03 | 22:20:00 | 2007/11/03 22:20 | 13.006 | 0.931 | 0 | 13.006 | 15637 | 0 | 15632 | 1234237
2007/11/03 | 22:40:00 | 2007/11/03 22:40 | 12.984 | 0.931 | 0 | 12.984 | 15590 | 0 | 15594 | 1234237
2007/11/03 | 23:00:00 | 2007/11/03 23:00 | 12.972 | 0.93 | 0 | 12.972 | 15574 | 0 | 15574 | 1234237
2007/11/03 | 23:20:00 | 2007/11/03 23:20 | 12.96 | 0.93 | 0 | 12.96 | 15560 | 0 | 15559 | 1234237
2007/11/03 | 23:40:00 | 2007/11/03 23:40 | 12.923 | 0.929 | 0 | 12.923 | 15529 | 0 | 15530 | 1234237
2007/11/04 | 00:00:00 | 2007/11/04 00:00 | 12.923 | 0.929 | 0 | 12.923 | 15508 | 0 | 15508 | 1234237
2007/11/04 | 00:20:00 | 2007/11/04 00:20 | 12.884 | 0.928 | 0 | 12.884 | 15478 | 0 | 15484 | 1234237
2007/11/04 | 00:40:00 | 2007/11/04 00:40 | 12.873 | 0.928 | 0 | 12.873 | 15454 | 0 | 15454 | 1234237
2007/11/04 | 01:00:00 | 2007/11/04 01:00 | 12.861 | 0.927 | 0 | 12.861 | 15441 | 0 | 15440 | 1234237
2007/11/04 | 01:20:00 | 2007/11/04 01:20 | 12.832 | 0.926 | 0 | 12.832 | 15422 | 0 | 15416 | 1234237
2007/11/04 | 01:40:00 | 2007/11/04 01:40 | 12.811 | 0.926 | 0 | 12.811 | 15381 | 0 | 15386 | 1234237
2007/11/04 | 02:00:00 | 2007/11/04 02:00 | 12.8 | 0.925 | 0 | 12.8 | 15366 | 0 | 15367 | 1234237
2007/11/04 | 02:20:00 | 2007/11/04 02:20 | 12.788 | 0.925 | 0 | 12.788 | 15353 | 0 | 15353 | 1234237
2007/11/04 | 02:40:00 | 2007/11/04 02:40 | 12.748 | 0.924 | 0 | 12.748 | 15322 | 0 | 15322 | 1234237
2007/11/04 | 03:00:00 | 2007/11/04 03:00 | 12.729 | 0.923 | 0 | 12.729 | 15286 | 0 | 15286 | 1234237
2007/11/04 | 03:20:00 | 2007/11/04 03:20 | 12.695 | 0.922 | 0 | 12.695 | 15259 | 0 | 15254 | 1234237
2007/11/04 | 03:40:00 | 2007/11/04 03:40 | 12.66 | 0.921 | 0 | 12.66 | 15210 | 0 | 15213 | 1234237
2007/11/04 | 04:00:00 | 2007/11/04 04:00 | 12.615 | 0.92 | 0 | 12.615 | 15169 | 0 | 15165 | 1234237
2007/11/04 | 04:20:00 | 2007/11/04 04:20 | 12.589 | 0.919 | 0 | 12.589 | 15122 | 0 | 15122 | 1234237
2007/11/04 | 04:40:00 | 2007/11/04 04:40 | 12.548 | 0.918 | 0 | 12.548 | 15081 | 0 | 15082 | 1234237
2007/11/04 | 05:00:00 | 2007/11/04 05:00 | 12.531 | 0.917 | 0 | 12.531 | 15048 | 0 | 15047 | 1234237
2007/11/04 | 05:20:00 | 2007/11/04 05:20 | 12.499 | 0.916 | 0 | 12.499 | 15023 | 0 | 15018 | 1234237
2007/11/04 | 05:40:00 | 2007/11/04 05:40 | 12.475 | 0.916 | 0 | 12.475 | 14981 | 0 | 14984 | 1234237
2007/11/04 | 06:00:00 | 2007/11/04 06:00 | 12.457 | 0.915 | 0 | 12.457 | 14959 | 0 | 14959 | 1234237
2007/11/04 | 06:20:00 | 2007/11/04 06:20 | 12.405 | 0.913 | 0 | 12.405 | 14918 | 0 | 14917 | 1234237
2007/11/04 | 06:40:00 | 2007/11/04 06:40 | 12.313 | 0.91 | 0 | 12.313 | 14835 | 0 | 14831 | 1234237
2007/11/04 | 07:00:00 | 2007/11/04 07:00 | 12.218 | 0.907 | 0 | 12.218 | 14717 | 0 | 14719 | 1234237
2007/11/04 | 07:20:00 | 2007/11/04 07:20 | 12.062 | 0.901 | 0 | 12.062 | 14574 | 0 | 14568 | 1234237
2007/11/04 | 07:40:00 | 2007/11/04 07:40 | 11.914 | 0.896 | 0 | 11.914 | 14384 | 0 | 14386 | 1234237
2007/11/04 | 08:00:00 | 2007/11/04 08:00 | 11.744 | 0.889 | 0 | 11.744 | 14194 | 0 | 14195 | 1234237
2007/11/04 | 08:20:00 | 2007/11/04 08:20 | 11.579 | 0.882 | 0 | 11.579 | 13994 | 0 | 13994 | 1234237
2007/11/04 | 08:40:00 | 2007/11/04 08:40 | 11.406 | 0.875 | 0 | 11.406 | 13795 | 0 | 13791 | 1234237
2007/11/04 | 09:00:00 | 2007/11/04 09:00 | 11.227 | 0.868 | 0 | 11.227 | 13574 | 0 | 13580 | 1234237
2007/11/04 | 09:20:00 | 2007/11/04 09:20 | 11 | 0.859 | 0 | 11 | 13330 | 0 | 13336 | 1234237
2007/11/04 | 09:40:00 | 2007/11/04 09:40 | 10.791 | 0.85 | 0 | 10.791 | 13078 | 0 | 13075 | 1234237
2007/11/04 | 10:00:00 | 2007/11/04 10:00 | 10.575 | 0.841 | 0 | 10.575 | 12814 | 0 | 12820 | 1234237
2007/11/04 | 10:20:00 | 2007/11/04 10:20 | 10.352 | 0.832 | 0 | 10.352 | 12550 | 0 | 12556 | 1234237
2007/11/04 | 10:40:00 | 2007/11/04 10:40 | 10.123 | 0.822 | 0 | 10.123 | 12288 | 0 | 12285 | 1234237
2007/11/04 | 11:00:00 | 2007/11/04 11:00 | 9.888 | 0.812 | 0 | 9.888 | 12007 | 0 | 12007 | 1234237
2007/11/04 | 11:20:00 | 2007/11/04 11:20 | 9.671 | 0.803 | 0 | 9.671 | 11730 | 0 | 11735 | 1234237
2007/11/04 | 11:40:00 | 2007/11/04 11:40 | 9.424 | 0.792 | 0 | 9.424 | 11461 | 0 | 11457 | 1234237
2007/11/04 | 12:00:00 | 2007/11/04 12:00 | 9.195 | 0.782 | 0 | 9.195 | 11171 | 0 | 11171 | 1234237
2007/11/04 | 12:20:00 | 2007/11/04 12:20 | 8.968 | 0.772 | 0 | 8.968 | 10898 | 0 | 10898 | 1234237
2007/11/04 | 12:40:00 | 2007/11/04 12:40 | 8.735 | 0.762 | 0 | 8.735 | 10625 | 0 | 10622 | 1234237
2007/11/04 | 13:00:00 | 2007/11/04 13:00 | 8.497 | 0.751 | 0 | 8.497 | 10333 | 0 | 10339 | 1234237
2007/11/04 | 13:20:00 | 2007/11/04 13:20 | 8.276 | 0.741 | 0 | 8.276 | 10063 | 0 | 10064 | 1234237
2007/11/04 | 13:40:00 | 2007/11/04 13:40 | 8.056 | 0.731 | 0 | 8.056 | 9799 | 0 | 9799 | 1234237
2007/11/04 | 14:00:00 | 2007/11/04 14:00 | 7.839 | 0.721 | 0 | 7.839 | 9537 | 0 | 9537 | 1234237
2007/11/04 | 14:20:00 | 2007/11/04 14:20 | 7.624 | 0.711 | 0 | 7.624 | 9278 | 0 | 9278 | 1234237
2007/11/04 | 14:40:00 | 2007/11/04 14:40 | 7.411 | 0.701 | 0 | 7.411 | 9021 | 0 | 9021 | 1234237
2007/11/04 | 15:00:00 | 2007/11/04 15:00 | 7.2 | 0.691 | 0 | 7.2 | 8766 | 0 | 8767 | 1234237
2007/11/04 | 15:20:00 | 2007/11/04 15:20 | 6.991 | 0.681 | 0 | 6.991 | 8514 | 0 | 8515 | 1234237
2007/11/04 | 15:40:00 | 2007/11/04 15:40 | 6.806 | 0.672 | 0 | 6.806 | 8277 | 0 | 8278 | 1234237
2007/11/04 | 16:00:00 | 2007/11/04 16:00 | 6.64 | 0.663 | 0 | 6.64 | 8061 | 0 | 8068 | 1234237
2007/11/04 | 16:20:00 | 2007/11/04 16:20 | 6.459 | 0.654 | 0 | 6.459 | 7857 | 0 | 7859 | 1234237
2007/11/04 | 16:40:00 | 2007/11/04 16:40 | 6.291 | 0.645 | 0 | 6.291 | 7650 | 0 | 7650 | 1234237
2007/11/04 | 17:00:00 | 2007/11/04 17:00 | 6.125 | 0.637 | 0 | 6.125 | 7450 | 0 | 7450 | 1234237
2007/11/04 | 17:20:00 | 2007/11/04 17:20 | 5.961 | 0.629 | 0 | 5.961 | 7251 | 0 | 7252 | 1234237
2007/11/04 | 17:40:00 | 2007/11/04 17:40 | 5.797 | 0.62 | 0 | 5.797 | 7055 | 0 | 7055 | 1234237
2007/11/04 | 18:00:00 | 2007/11/04 18:00 | 5.636 | 0.612 | 0 | 5.636 | 6860 | 0 | 6860 | 1234237
2007/11/04 | 18:20:00 | 2007/11/04 18:20 | 5.476 | 0.604 | 0 | 5.476 | 6667 | 0 | 6667 | 1234237
2007/11/04 | 18:40:00 | 2007/11/04 18:40 | 5.336 | 0.596 | 0 | 5.336 | 6487 | 0 | 6487 | 1234237
2007/11/04 | 19:00:00 | 2007/11/04 19:00 | 5.179 | 0.588 | 0 | 5.179 | 6309 | 0 | 6309 | 1234237
2007/11/04 | 19:20:00 | 2007/11/04 19:20 | 5.055 | 0.581 | 0 | 5.055 | 6141 | 0 | 6140 | 1234237
2007/11/04 | 19:40:00 | 2007/11/04 19:40 | 4.932 | 0.575 | 0 | 4.932 | 5992 | 0 | 5992 | 1234237
2007/11/04 | 20:00:00 | 2007/11/04 20:00 | 4.828 | 0.569 | 0 | 4.828 | 5851 | 0 | 5856 | 1234237
2007/11/04 | 20:20:00 | 2007/11/04 20:20 | 4.7 | 0.562 | 0 | 4.7 | 5708 | 0 | 5717 | 1234237
2007/11/04 | 20:40:00 | 2007/11/04 20:40 | 4.646 | 0.559 | 0 | 4.646 | 5608 | 0 | 5608 | 1234237
2007/11/04 | 21:00:00 | 2007/11/04 21:00 | 4.556 | 0.554 | 0 | 4.556 | 5521 | 0 | 5521 | 1234237
2007/11/04 | 21:20:00 | 2007/11/04 21:20 | 4.449 | 0.548 | 0 | 4.449 | 5399 | 0 | 5403 | 1234237
2007/11/04 | 21:40:00 | 2007/11/04 21:40 | 4.366 | 0.543 | 0 | 4.366 | 5286 | 0 | 5289 | 1234237
2007/11/04 | 22:00:00 | 2007/11/04 22:00 | 4.308 | 0.54 | 0 | 4.308 | 5204 | 0 | 5204 | 1234237

## Event 163
Hydrograph info for event 163 for B1H005 in period 19721001 to 20241203
Hydrograph period: 2007/11/04 22:40:00 to 2007/11/12 20:20:00 Date of peak: 2007/11/08 00:00:00 Peak flow: 146.183m³/sec
Date | Time | Date + Time | Observed (m³/sec) | Observed H(m) | Q-Dxi (m³/sec) | Q-Bxi (m³/sec) | Q-Txi (m³) | Q-Dxi (m³) | Q-Bxi (m³) | Cum. Q-Dri (m³)
2007/11/04 | 22:40:00 | 2007/11/04 22:40 | 4.396 | 0.545 | 4.385 | 0.011 | 0 | 0 | 0 | 0
2007/11/04 | 23:00:00 | 2007/11/04 23:00 | 4.61 | 0.557 | 4.577 | 0.033 | 5394 | 5377 | 27 | 5377
2007/11/04 | 23:20:00 | 2007/11/04 23:20 | 4.907 | 0.573 | 4.85 | 0.057 | 5701 | 5656 | 54 | 11033
2007/11/04 | 23:40:00 | 2007/11/04 23:40 | 5.236 | 0.591 | 5.154 | 0.082 | 6082 | 6002 | 84 | 17035
2007/11/05 | 00:00:00 | 2007/11/05 00:00 | 5.655 | 0.613 | 5.546 | 0.109 | 6525 | 6420 | 115 | 23455
2007/11/05 | 00:20:00 | 2007/11/05 00:20 | 6.066 | 0.634 | 5.928 | 0.138 | 7037 | 6885 | 148 | 30340
2007/11/05 | 00:40:00 | 2007/11/05 00:40 | 6.515 | 0.657 | 6.347 | 0.168 | 7544 | 7365 | 184 | 37705
2007/11/05 | 01:00:00 | 2007/11/05 01:00 | 6.949 | 0.679 | 6.748 | 0.201 | 8081 | 7857 | 222 | 45562
2007/11/05 | 01:20:00 | 2007/11/05 01:20 | 7.425 | 0.702 | 7.189 | 0.236 | 8629 | 8362 | 263 | 53924
2007/11/05 | 01:40:00 | 2007/11/05 01:40 | 7.883 | 0.723 | 7.61 | 0.273 | 9187 | 8879 | 306 | 62803
2007/11/05 | 02:00:00 | 2007/11/05 02:00 | 8.32 | 0.743 | 8.008 | 0.312 | 9721 | 9370 | 351 | 72173
2007/11/05 | 02:20:00 | 2007/11/05 02:20 | 8.75 | 0.762 | 8.396 | 0.354 | 10247 | 9842 | 400 | 82015
2007/11/05 | 02:40:00 | 2007/11/05 02:40 | 9.165 | 0.781 | 8.768 | 0.397 | 10748 | 10299 | 450 | 92314
2007/11/05 | 03:00:00 | 2007/11/05 03:00 | 9.54 | 0.797 | 9.099 | 0.441 | 11233 | 10720 | 503 | 103034
2007/11/05 | 03:20:00 | 2007/11/05 03:20 | 9.912 | 0.813 | 9.424 | 0.488 | 11676 | 11114 | 558 | 114148
2007/11/05 | 03:40:00 | 2007/11/05 03:40 | 10.225 | 0.826 | 9.689 | 0.536 | 12089 | 11468 | 614 | 125616
2007/11/05 | 04:00:00 | 2007/11/05 04:00 | 10.503 | 0.838 | 9.918 | 0.585 | 12437 | 11764 | 672 | 137380
2007/11/05 | 04:20:00 | 2007/11/05 04:20 | 10.751 | 0.848 | 10.116 | 0.635 | 12764 | 12020 | 732 | 149400
2007/11/05 | 04:40:00 | 2007/11/05 04:40 | 10.935 | 0.856 | 10.249 | 0.686 | 13019 | 12219 | 793 | 161619
2007/11/05 | 05:00:00 | 2007/11/05 05:00 | 11.032 | 0.86 | 10.294 | 0.738 | 13186 | 12326 | 854 | 173945
2007/11/05 | 05:20:00 | 2007/11/05 05:20 | 11.032 | 0.86 | 10.243 | 0.789 | 13238 | 12322 | 916 | 186267
2007/11/05 | 05:40:00 | 2007/11/05 05:40 | 11.032 | 0.86 | 10.192 | 0.84 | 13238 | 12261 | 978 | 198528
2007/11/05 | 06:00:00 | 2007/11/05 06:00 | 10.984 | 0.858 | 10.093 | 0.891 | 13221 | 12171 | 1039 | 210699
2007/11/05 | 06:20:00 | 2007/11/05 06:20 | 10.863 | 0.853 | 9.922 | 0.941 | 13108 | 12009 | 1099 | 222708
2007/11/05 | 06:40:00 | 2007/11/05 06:40 | 10.719 | 0.847 | 9.728 | 0.991 | 12949 | 11790 | 1159 | 234498
2007/11/05 | 07:00:00 | 2007/11/05 07:00 | 10.575 | 0.841 | 9.536 | 1.039 | 12782 | 11559 | 1218 | 246057
2007/11/05 | 07:20:00 | 2007/11/05 07:20 | 10.407 | 0.834 | 9.321 | 1.086 | 12578 | 11314 | 1275 | 257371
2007/11/05 | 07:40:00 | 2007/11/05 07:40 | 10.225 | 0.826 | 9.093 | 1.132 | 12387 | 11048 | 1331 | 268419
2007/11/05 | 08:00:00 | 2007/11/05 08:00 | 10.029 | 0.818 | 8.852 | 1.177 | 12152 | 10767 | 1386 | 279186
2007/11/05 | 08:20:00 | 2007/11/05 08:20 | 9.818 | 0.809 | 8.597 | 1.221 | 11914 | 10469 | 1439 | 289655
2007/11/05 | 08:40:00 | 2007/11/05 08:40 | 9.609 | 0.8 | 8.346 | 1.263 | 11656 | 10166 | 1491 | 299821
2007/11/05 | 09:00:00 | 2007/11/05 09:00 | 9.401 | 0.791 | 8.096 | 1.305 | 11400 | 9865 | 1541 | 309686
2007/11/05 | 09:20:00 | 2007/11/05 09:20 | 9.188 | 0.782 | 7.843 | 1.345 | 11148 | 9564 | 1589 | 319250
2007/11/05 | 09:40:00 | 2007/11/05 09:40 | 8.975 | 0.772 | 7.592 | 1.383 | 10898 | 9261 | 1637 | 328511
2007/11/05 | 10:00:00 | 2007/11/05 10:00 | 8.765 | 0.763 | 7.344 | 1.421 | 10649 | 8962 | 1682 | 337473
2007/11/05 | 10:20:00 | 2007/11/05 10:20 | 8.541 | 0.753 | 7.084 | 1.457 | 10383 | 8657 | 1726 | 346130
2007/11/05 | 10:40:00 | 2007/11/05 10:40 | 8.327 | 0.743 | 6.835 | 1.492 | 10117 | 8352 | 1769 | 354482
2007/11/05 | 11:00:00 | 2007/11/05 11:00 | 8.122 | 0.734 | 6.597 | 1.525 | 9875 | 8059 | 1810 | 362541
2007/11/05 | 11:20:00 | 2007/11/05 11:20 | 7.926 | 0.725 | 6.368 | 1.558 | 9634 | 7779 | 1850 | 370320
2007/11/05 | 11:40:00 | 2007/11/05 11:40 | 7.731 | 0.716 | 6.142 | 1.589 | 9394 | 7506 | 1888 | 377826
2007/11/05 | 12:00:00 | 2007/11/05 12:00 | 7.538 | 0.707 | 5.919 | 1.619 | 9156 | 7236 | 1925 | 385062
2007/11/05 | 12:20:00 | 2007/11/05 12:20 | 7.347 | 0.698 | 5.698 | 1.649 | 8936 | 6970 | 1961 | 392032
2007/11/05 | 12:40:00 | 2007/11/05 12:40 | 7.165 | 0.689 | 5.488 | 1.677 | 8704 | 6712 | 1995 | 398744
2007/11/05 | 13:00:00 | 2007/11/05 13:00 | 7.011 | 0.682 | 5.307 | 1.704 | 8501 | 6477 | 2028 | 405221
2007/11/05 | 13:20:00 | 2007/11/05 13:20 | 6.839 | 0.674 | 5.109 | 1.73 | 8310 | 6250 | 2060 | 411471
2007/11/05 | 13:40:00 | 2007/11/05 13:40 | 6.687 | 0.666 | 4.932 | 1.755 | 8110 | 6025 | 2091 | 417496
2007/11/05 | 14:00:00 | 2007/11/05 14:00 | 6.567 | 0.659 | 4.788 | 1.779 | 7953 | 5832 | 2121 | 423328
2007/11/05 | 14:20:00 | 2007/11/05 14:20 | 6.412 | 0.651 | 4.609 | 1.803 | 7783 | 5638 | 2149 | 428966
2007/11/05 | 14:40:00 | 2007/11/05 14:40 | 6.278 | 0.645 | 4.452 | 1.826 | 7614 | 5437 | 2177 | 434403
2007/11/05 | 15:00:00 | 2007/11/05 15:00 | 6.145 | 0.638 | 4.298 | 1.847 | 7454 | 5250 | 2204 | 439653
2007/11/05 | 15:20:00 | 2007/11/05 15:20 | 6.033 | 0.632 | 4.164 | 1.869 | 7311 | 5077 | 2230 | 444730
2007/11/05 | 15:40:00 | 2007/11/05 15:40 | 5.921 | 0.627 | 4.032 | 1.889 | 7172 | 4918 | 2255 | 449648
2007/11/05 | 16:00:00 | 2007/11/05 16:00 | 5.81 | 0.621 | 3.901 | 1.909 | 7034 | 4760 | 2279 | 454408
2007/11/05 | 16:20:00 | 2007/11/05 16:20 | 5.713 | 0.616 | 3.785 | 1.928 | 6914 | 4611 | 2302 | 459019
2007/11/05 | 16:40:00 | 2007/11/05 16:40 | 5.597 | 0.61 | 3.65 | 1.947 | 6786 | 4461 | 2325 | 463480
2007/11/05 | 17:00:00 | 2007/11/05 17:00 | 5.52 | 0.606 | 3.555 | 1.965 | 6666 | 4323 | 2347 | 467803
2007/11/05 | 17:20:00 | 2007/11/05 17:20 | 5.425 | 0.601 | 3.442 | 1.983 | 6567 | 4198 | 2369 | 472001
2007/11/05 | 17:40:00 | 2007/11/05 17:40 | 5.406 | 0.6 | 3.406 | 2 | 6490 | 4109 | 2389 | 476110
2007/11/05 | 18:00:00 | 2007/11/05 18:00 | 5.52 | 0.606 | 3.503 | 2.017 | 6528 | 4146 | 2410 | 480256
2007/11/05 | 18:20:00 | 2007/11/05 18:20 | 5.752 | 0.618 | 3.717 | 2.035 | 6749 | 4332 | 2431 | 484588
2007/11/05 | 18:40:00 | 2007/11/05 18:40 | 6.073 | 0.634 | 4.018 | 2.055 | 7091 | 4641 | 2454 | 489229
2007/11/05 | 19:00:00 | 2007/11/05 19:00 | 6.425 | 0.652 | 4.349 | 2.076 | 7494 | 5021 | 2478 | 494250
2007/11/05 | 19:20:00 | 2007/11/05 19:20 | 6.83 | 0.673 | 4.732 | 2.098 | 7958 | 5449 | 2504 | 499699
2007/11/05 | 19:40:00 | 2007/11/05 19:40 | 7.291 | 0.695 | 5.168 | 2.123 | 8466 | 5940 | 2533 | 505639
2007/11/05 | 20:00:00 | 2007/11/05 20:00 | 7.774 | 0.718 | 5.624 | 2.15 | 9033 | 6475 | 2564 | 512114
2007/11/05 | 20:20:00 | 2007/11/05 20:20 | 8.269 | 0.741 | 6.089 | 2.18 | 9630 | 7028 | 2598 | 519142
2007/11/05 | 20:40:00 | 2007/11/05 20:40 | 8.765 | 0.763 | 6.554 | 2.211 | 10223 | 7586 | 2634 | 526728
2007/11/05 | 21:00:00 | 2007/11/05 21:00 | 9.241 | 0.784 | 6.996 | 2.245 | 10797 | 8130 | 2674 | 534858
2007/11/05 | 21:20:00 | 2007/11/05 21:20 | 9.702 | 0.804 | 7.421 | 2.281 | 11365 | 8650 | 2716 | 543508
2007/11/05 | 21:40:00 | 2007/11/05 21:40 | 10.163 | 0.824 | 7.843 | 2.32 | 11922 | 9159 | 2760 | 552667
2007/11/05 | 22:00:00 | 2007/11/05 22:00 | 10.575 | 0.841 | 8.215 | 2.36 | 12447 | 9635 | 2808 | 562302
2007/11/05 | 22:20:00 | 2007/11/05 22:20 | 10.976 | 0.858 | 8.574 | 2.402 | 12930 | 10074 | 2857 | 572376
2007/11/05 | 22:40:00 | 2007/11/05 22:40 | 11.325 | 0.872 | 8.879 | 2.446 | 13384 | 10472 | 2908 | 582848
2007/11/05 | 23:00:00 | 2007/11/05 23:00 | 11.67 | 0.886 | 9.179 | 2.491 | 13802 | 10835 | 2962 | 593683
2007/11/05 | 23:20:00 | 2007/11/05 23:20 | 11.983 | 0.898 | 9.445 | 2.538 | 14184 | 11175 | 3017 | 604858
2007/11/05 | 23:40:00 | 2007/11/05 23:40 | 12.295 | 0.91 | 9.709 | 2.586 | 14576 | 11493 | 3074 | 616351
2007/11/06 | 00:00:00 | 2007/11/06 00:00 | 12.552 | 0.918 | 9.917 | 2.635 | 14906 | 11776 | 3132 | 628127
2007/11/06 | 00:20:00 | 2007/11/06 00:20 | 12.809 | 0.926 | 10.124 | 2.685 | 15223 | 12025 | 3192 | 640152
2007/11/06 | 00:40:00 | 2007/11/06 00:40 | 13.03 | 0.932 | 10.294 | 2.736 | 15508 | 12251 | 3253 | 652403
2007/11/06 | 01:00:00 | 2007/11/06 01:00 | 13.175 | 0.936 | 10.387 | 2.788 | 15732 | 12409 | 3314 | 664812
2007/11/06 | 01:20:00 | 2007/11/06 01:20 | 13.272 | 0.939 | 10.432 | 2.84 | 15877 | 12491 | 3377 | 677303
2007/11/06 | 01:40:00 | 2007/11/06 01:40 | 13.325 | 0.94 | 10.433 | 2.892 | 15962 | 12519 | 3440 | 689822
2007/11/06 | 02:00:00 | 2007/11/06 02:00 | 13.346 | 0.941 | 10.401 | 2.945 | 16003 | 12500 | 3502 | 702322
2007/11/06 | 02:20:00 | 2007/11/06 02:20 | 13.384 | 0.942 | 10.387 | 2.997 | 16032 | 12473 | 3565 | 714795
2007/11/06 | 02:40:00 | 2007/11/06 02:40 | 13.388 | 0.942 | 10.339 | 3.049 | 16071 | 12436 | 3627 | 727231
2007/11/06 | 03:00:00 | 2007/11/06 03:00 | 13.378 | 0.942 | 10.278 | 3.1 | 16060 | 12370 | 3689 | 739601
2007/11/06 | 03:20:00 | 2007/11/06 03:20 | 13.367 | 0.941 | 10.215 | 3.152 | 16047 | 12296 | 3751 | 751897
2007/11/06 | 03:40:00 | 2007/11/06 03:40 | 13.346 | 0.941 | 10.143 | 3.203 | 16033 | 12215 | 3813 | 764112
2007/11/06 | 04:00:00 | 2007/11/06 04:00 | 13.284 | 0.939 | 10.031 | 3.253 | 15978 | 12104 | 3874 | 776216
2007/11/06 | 04:20:00 | 2007/11/06 04:20 | 13.199 | 0.937 | 9.896 | 3.303 | 15899 | 11956 | 3934 | 788172
2007/11/06 | 04:40:00 | 2007/11/06 04:40 | 13.066 | 0.933 | 9.714 | 3.352 | 15765 | 11766 | 3993 | 799938
2007/11/06 | 05:00:00 | 2007/11/06 05:00 | 12.923 | 0.929 | 9.522 | 3.401 | 15585 | 11542 | 4052 | 811480
2007/11/06 | 05:20:00 | 2007/11/06 05:20 | 12.717 | 0.923 | 9.269 | 3.448 | 15376 | 11275 | 4109 | 822755
2007/11/06 | 05:40:00 | 2007/11/06 05:40 | 12.51 | 0.917 | 9.016 | 3.494 | 15140 | 10971 | 4165 | 833726
2007/11/06 | 06:00:00 | 2007/11/06 06:00 | 12.301 | 0.91 | 8.763 | 3.538 | 14886 | 10668 | 4219 | 844394
2007/11/06 | 06:20:00 | 2007/11/06 06:20 | 12.098 | 0.903 | 8.517 | 3.581 | 14646 | 10368 | 4272 | 854762
2007/11/06 | 06:40:00 | 2007/11/06 06:40 | 11.88 | 0.894 | 8.257 | 3.623 | 14385 | 10064 | 4323 | 864826
2007/11/06 | 07:00:00 | 2007/11/06 07:00 | 11.694 | 0.887 | 8.03 | 3.664 | 14138 | 9772 | 4373 | 874598
2007/11/06 | 07:20:00 | 2007/11/06 07:20 | 11.472 | 0.878 | 7.768 | 3.704 | 13905 | 9479 | 4421 | 884077
2007/11/06 | 07:40:00 | 2007/11/06 07:40 | 11.251 | 0.869 | 7.509 | 3.742 | 13634 | 9166 | 4468 | 893243
2007/11/06 | 08:00:00 | 2007/11/06 08:00 | 11.032 | 0.86 | 7.253 | 3.779 | 13364 | 8857 | 4513 | 902100
2007/11/06 | 08:20:00 | 2007/11/06 08:20 | 10.791 | 0.85 | 6.976 | 3.815 | 13094 | 8537 | 4556 | 910637
2007/11/06 | 08:40:00 | 2007/11/06 08:40 | 10.551 | 0.84 | 6.702 | 3.849 | 12805 | 8207 | 4598 | 918844
2007/11/06 | 09:00:00 | 2007/11/06 09:00 | 10.312 | 0.83 | 6.43 | 3.882 | 12518 | 7879 | 4639 | 926723
2007/11/06 | 09:20:00 | 2007/11/06 09:20 | 10.076 | 0.82 | 6.162 | 3.914 | 12233 | 7555 | 4677 | 934278
2007/11/06 | 09:40:00 | 2007/11/06 09:40 | 9.842 | 0.81 | 5.898 | 3.944 | 11950 | 7236 | 4714 | 941514
2007/11/06 | 10:00:00 | 2007/11/06 10:00 | 9.609 | 0.8 | 5.636 | 3.973 | 11670 | 6921 | 4750 | 948435
2007/11/06 | 10:20:00 | 2007/11/06 10:20 | 9.401 | 0.791 | 5.401 | 4 | 11412 | 6622 | 4784 | 955057
2007/11/06 | 10:40:00 | 2007/11/06 10:40 | 9.18 | 0.781 | 5.153 | 4.027 | 11145 | 6332 | 4816 | 961389
2007/11/06 | 11:00:00 | 2007/11/06 11:00 | 8.968 | 0.772 | 4.916 | 4.052 | 10894 | 6041 | 4847 | 967430
2007/11/06 | 11:20:00 | 2007/11/06 11:20 | 8.765 | 0.763 | 4.689 | 4.076 | 10645 | 5763 | 4877 | 973193
2007/11/06 | 11:40:00 | 2007/11/06 11:40 | 8.571 | 0.754 | 4.472 | 4.099 | 10398 | 5496 | 4905 | 978689
2007/11/06 | 12:00:00 | 2007/11/06 12:00 | 8.364 | 0.745 | 4.243 | 4.121 | 10166 | 5229 | 4932 | 983918
2007/11/06 | 12:20:00 | 2007/11/06 12:20 | 8.18 | 0.737 | 4.038 | 4.142 | 9926 | 4969 | 4958 | 988887
2007/11/06 | 12:40:00 | 2007/11/06 12:40 | 8.006 | 0.729 | 3.845 | 4.161 | 9708 | 4730 | 4982 | 993617
2007/11/06 | 13:00:00 | 2007/11/06 13:00 | 7.839 | 0.721 | 3.659 | 4.18 | 9512 | 4502 | 5005 | 998119
2007/11/06 | 13:20:00 | 2007/11/06 13:20 | 7.674 | 0.713 | 3.476 | 4.198 | 9302 | 4281 | 5027 | 1002400
2007/11/06 | 13:40:00 | 2007/11/06 13:40 | 7.606 | 0.71 | 3.391 | 4.215 | 9153 | 4120 | 5048 | 1006520
2007/11/06 | 14:00:00 | 2007/11/06 14:00 | 7.624 | 0.711 | 3.392 | 4.232 | 9138 | 4069 | 5069 | 1010589
2007/11/06 | 14:20:00 | 2007/11/06 14:20 | 7.854 | 0.722 | 3.604 | 4.25 | 9281 | 4197 | 5089 | 1014786
2007/11/06 | 14:40:00 | 2007/11/06 14:40 | 8.151 | 0.735 | 3.882 | 4.269 | 9592 | 4492 | 5111 | 1019278
2007/11/06 | 15:00:00 | 2007/11/06 15:00 | 8.519 | 0.752 | 4.23 | 4.289 | 10002 | 4867 | 5135 | 1024145
2007/11/06 | 15:20:00 | 2007/11/06 15:20 | 8.908 | 0.769 | 4.597 | 4.311 | 10450 | 5296 | 5160 | 1029441
2007/11/06 | 15:40:00 | 2007/11/06 15:40 | 9.333 | 0.788 | 4.998 | 4.335 | 10940 | 5757 | 5188 | 1035198
2007/11/06 | 16:00:00 | 2007/11/06 16:00 | 9.772 | 0.807 | 5.411 | 4.361 | 11467 | 6245 | 5218 | 1041443
2007/11/06 | 16:20:00 | 2007/11/06 16:20 | 10.265 | 0.828 | 5.876 | 4.389 | 12027 | 6772 | 5250 | 1048215
2007/11/06 | 16:40:00 | 2007/11/06 16:40 | 10.783 | 0.85 | 6.363 | 4.42 | 12620 | 7343 | 5286 | 1055558
2007/11/06 | 17:00:00 | 2007/11/06 17:00 | 11.349 | 0.873 | 6.896 | 4.453 | 13278 | 7955 | 5324 | 1063513
2007/11/06 | 17:20:00 | 2007/11/06 17:20 | 11.96 | 0.897 | 7.471 | 4.489 | 13988 | 8620 | 5366 | 1072133
2007/11/06 | 17:40:00 | 2007/11/06 17:40 | 12.634 | 0.92 | 8.106 | 4.528 | 14744 | 9346 | 5411 | 1081479
2007/11/06 | 18:00:00 | 2007/11/06 18:00 | 13.397 | 0.942 | 8.826 | 4.571 | 15609 | 10159 | 5460 | 1091638
2007/11/06 | 18:20:00 | 2007/11/06 18:20 | 14.227 | 0.963 | 9.61 | 4.617 | 16578 | 11062 | 5513 | 1102700
2007/11/06 | 18:40:00 | 2007/11/06 18:40 | 15.035 | 0.983 | 10.368 | 4.667 | 17552 | 11987 | 5571 | 1114687
2007/11/06 | 19:00:00 | 2007/11/06 19:00 | 15.933 | 1.003 | 11.212 | 4.721 | 18575 | 12948 | 5633 | 1127635
2007/11/06 | 19:20:00 | 2007/11/06 19:20 | 16.806 | 1.021 | 12.027 | 4.779 | 19640 | 13943 | 5700 | 1141578
2007/11/06 | 19:40:00 | 2007/11/06 19:40 | 17.648 | 1.038 | 12.806 | 4.842 | 20676 | 14900 | 5773 | 1156478
2007/11/06 | 20:00:00 | 2007/11/06 20:00 | 18.609 | 1.057 | 13.701 | 4.908 | 21726 | 15904 | 5850 | 1172382
2007/11/06 | 20:20:00 | 2007/11/06 20:20 | 19.483 | 1.073 | 14.504 | 4.979 | 22827 | 16923 | 5932 | 1189305
2007/11/06 | 20:40:00 | 2007/11/06 20:40 | 20.383 | 1.09 | 15.329 | 5.054 | 23943 | 17900 | 6019 | 1207205
2007/11/06 | 21:00:00 | 2007/11/06 21:00 | 21.255 | 1.105 | 16.123 | 5.132 | 24954 | 18871 | 6112 | 1226076
2007/11/06 | 21:20:00 | 2007/11/06 21:20 | 22.194 | 1.121 | 16.979 | 5.215 | 26081 | 19861 | 6209 | 1245937
2007/11/06 | 21:40:00 | 2007/11/06 21:40 | 23.099 | 1.136 | 17.796 | 5.303 | 27173 | 20865 | 6311 | 1266802
2007/11/06 | 22:00:00 | 2007/11/06 22:00 | 23.966 | 1.15 | 18.572 | 5.394 | 28252 | 21821 | 6418 | 1288623
2007/11/06 | 22:20:00 | 2007/11/06 22:20 | 24.749 | 1.162 | 19.26 | 5.489 | 29212 | 22700 | 6529 | 1311323
2007/11/06 | 22:40:00 | 2007/11/06 22:40 | 25.637 | 1.176 | 20.05 | 5.587 | 30219 | 23586 | 6645 | 1334909
2007/11/06 | 23:00:00 | 2007/11/06 23:00 | 26.566 | 1.19 | 20.876 | 5.69 | 31335 | 24556 | 6766 | 1359465
2007/11/06 | 23:20:00 | 2007/11/06 23:20 | 27.381 | 1.202 | 21.585 | 5.796 | 32400 | 25477 | 6891 | 1384942
2007/11/06 | 23:40:00 | 2007/11/06 23:40 | 28.259 | 1.215 | 22.353 | 5.906 | 33360 | 26363 | 7021 | 1411305
2007/11/07 | 00:00:00 | 2007/11/07 00:00 | 29.273 | 1.229 | 23.253 | 6.02 | 34500 | 27363 | 7156 | 1438668
2007/11/07 | 00:20:00 | 2007/11/07 00:20 | 30.117 | 1.241 | 23.978 | 6.139 | 35633 | 28338 | 7296 | 1467006
2007/11/07 | 00:40:00 | 2007/11/07 00:40 | 31.002 | 1.253 | 24.741 | 6.261 | 36658 | 29232 | 7440 | 1496238
2007/11/07 | 01:00:00 | 2007/11/07 01:00 | 32.002 | 1.266 | 25.615 | 6.387 | 37800 | 30214 | 7589 | 1526452
2007/11/07 | 01:20:00 | 2007/11/07 01:20 | 32.911 | 1.279 | 26.394 | 6.517 | 38884 | 31205 | 7743 | 1557657
2007/11/07 | 01:40:00 | 2007/11/07 01:40 | 34.061 | 1.294 | 27.409 | 6.652 | 40156 | 32281 | 7902 | 1589938
2007/11/07 | 02:00:00 | 2007/11/07 02:00 | 35.608 | 1.313 | 28.815 | 6.793 | 41779 | 33734 | 8067 | 1623672
2007/11/07 | 02:20:00 | 2007/11/07 02:20 | 37.343 | 1.334 | 30.401 | 6.942 | 43687 | 35530 | 8241 | 1659202
2007/11/07 | 02:40:00 | 2007/11/07 02:40 | 39.299 | 1.357 | 32.2 | 7.099 | 45977 | 37561 | 8424 | 1696763
2007/11/07 | 03:00:00 | 2007/11/07 03:00 | 41.582 | 1.383 | 34.317 | 7.265 | 48500 | 39910 | 8618 | 1736673
2007/11/07 | 03:20:00 | 2007/11/07 03:20 | 44.23 | 1.412 | 36.787 | 7.443 | 51457 | 42662 | 8825 | 1779335
2007/11/07 | 03:40:00 | 2007/11/07 03:40 | 47.182 | 1.443 | 39.547 | 7.635 | 54833 | 45800 | 9047 | 1825135
2007/11/07 | 04:00:00 | 2007/11/07 04:00 | 50.351 | 1.475 | 42.511 | 7.84 | 58462 | 49235 | 9285 | 1874370
2007/11/07 | 04:20:00 | 2007/11/07 04:20 | 53.765 | 1.508 | 45.703 | 8.062 | 62408 | 52928 | 9541 | 1927298
2007/11/07 | 04:40:00 | 2007/11/07 04:40 | 57.384 | 1.542 | 49.085 | 8.299 | 66690 | 56873 | 9816 | 1984171
2007/11/07 | 05:00:00 | 2007/11/07 05:00 | 61.219 | 1.576 | 52.665 | 8.554 | 71122 | 61050 | 10112 | 2045221
2007/11/07 | 05:20:00 | 2007/11/07 05:20 | 64.984 | 1.608 | 56.157 | 8.827 | 75682 | 65293 | 10429 | 2110514
2007/11/07 | 05:40:00 | 2007/11/07 05:40 | 68.976 | 1.641 | 59.858 | 9.118 | 80374 | 69609 | 10767 | 2180123
2007/11/07 | 06:00:00 | 2007/11/07 06:00 | 72.998 | 1.673 | 63.571 | 9.427 | 85169 | 74058 | 11127 | 2254181
2007/11/07 | 06:20:00 | 2007/11/07 06:20 | 76.852 | 1.702 | 67.098 | 9.754 | 89931 | 78401 | 11509 | 2332582
2007/11/07 | 06:40:00 | 2007/11/07 06:40 | 80.637 | 1.73 | 70.538 | 10.099 | 94502 | 82581 | 11912 | 2415163
2007/11/07 | 07:00:00 | 2007/11/07 07:00 | 84.198 | 1.756 | 73.737 | 10.461 | 98926 | 86565 | 12336 | 2501728
2007/11/07 | 07:20:00 | 2007/11/07 07:20 | 87.568 | 1.78 | 76.73 | 10.838 | 103122 | 90280 | 12779 | 2592008
2007/11/07 | 07:40:00 | 2007/11/07 07:40 | 90.67 | 1.801 | 79.441 | 11.229 | 106959 | 93702 | 13241 | 2685710
2007/11/07 | 08:00:00 | 2007/11/07 08:00 | 93.632 | 1.821 | 81.998 | 11.634 | 110577 | 96863 | 13718 | 2782573
2007/11/07 | 08:20:00 | 2007/11/07 08:20 | 95.944 | 1.836 | 83.894 | 12.05 | 113816 | 99535 | 14210 | 2882108
2007/11/07 | 08:40:00 | 2007/11/07 08:40 | 97.979 | 1.85 | 85.505 | 12.474 | 116351 | 101639 | 14715 | 2983747
2007/11/07 | 09:00:00 | 2007/11/07 09:00 | 99.728 | 1.861 | 86.822 | 12.906 | 118697 | 103396 | 15228 | 3087143
2007/11/07 | 09:20:00 | 2007/11/07 09:20 | 101.026 | 1.869 | 87.682 | 13.344 | 120451 | 104702 | 15750 | 3191845
2007/11/07 | 09:40:00 | 2007/11/07 09:40 | 102.123 | 1.876 | 88.338 | 13.785 | 121914 | 105612 | 16277 | 3297457
2007/11/07 | 10:00:00 | 2007/11/07 10:00 | 103.017 | 1.882 | 88.788 | 14.229 | 123121 | 106276 | 16808 | 3403733
2007/11/07 | 10:20:00 | 2007/11/07 10:20 | 103.546 | 1.885 | 88.872 | 14.674 | 123938 | 106596 | 17342 | 3510329
2007/11/07 | 10:40:00 | 2007/11/07 10:40 | 104.184 | 1.889 | 89.064 | 15.12 | 124663 | 106762 | 17876 | 3617091
2007/11/07 | 11:00:00 | 2007/11/07 11:00 | 107.5 | 1.91 | 91.926 | 15.574 | 126278 | 108594 | 18416 | 3725685
2007/11/07 | 11:20:00 | 2007/11/07 11:20 | 110.386 | 1.928 | 94.346 | 16.04 | 131358 | 111763 | 18968 | 3837448
2007/11/07 | 11:40:00 | 2007/11/07 11:40 | 110.715 | 1.93 | 94.202 | 16.513 | 132634 | 113129 | 19532 | 3950577
2007/11/07 | 12:00:00 | 2007/11/07 12:00 | 111.263 | 1.933 | 94.278 | 16.985 | 133187 | 113088 | 20099 | 4063665
2007/11/07 | 12:20:00 | 2007/11/07 12:20 | 111.758 | 1.936 | 94.3 | 17.458 | 133734 | 113147 | 20666 | 4176812
2007/11/07 | 12:40:00 | 2007/11/07 12:40 | 112.42 | 1.94 | 94.489 | 17.931 | 134507 | 113273 | 21233 | 4290085
2007/11/07 | 13:00:00 | 2007/11/07 13:00 | 113.086 | 1.944 | 94.681 | 18.405 | 135344 | 113502 | 21802 | 4403587
2007/11/07 | 13:20:00 | 2007/11/07 13:20 | 113.922 | 1.949 | 95.041 | 18.881 | 136205 | 113833 | 22372 | 4517420
2007/11/07 | 13:40:00 | 2007/11/07 13:40 | 114.816 | 1.954 | 95.458 | 19.358 | 137216 | 114299 | 22943 | 4631719
2007/11/07 | 14:00:00 | 2007/11/07 14:00 | 115.77 | 1.96 | 95.932 | 19.838 | 138392 | 114834 | 23518 | 4746553
2007/11/07 | 14:20:00 | 2007/11/07 14:20 | 116.788 | 1.966 | 96.468 | 20.32 | 139575 | 115440 | 24095 | 4861993
2007/11/07 | 14:40:00 | 2007/11/07 14:40 | 117.868 | 1.972 | 97.063 | 20.805 | 140766 | 116118 | 24675 | 4978111
2007/11/07 | 15:00:00 | 2007/11/07 15:00 | 119.008 | 1.979 | 97.715 | 21.293 | 142125 | 116867 | 25259 | 5094978
2007/11/07 | 15:20:00 | 2007/11/07 15:20 | 120.274 | 1.986 | 98.489 | 21.785 | 143527 | 117722 | 25847 | 5212700
2007/11/07 | 15:40:00 | 2007/11/07 15:40 | 121.547 | 1.994 | 99.266 | 22.281 | 145092 | 118653 | 26439 | 5331353
2007/11/07 | 16:00:00 | 2007/11/07 16:00 | 122.999 | 2.002 | 100.218 | 22.781 | 146726 | 119691 | 27037 | 5451044
2007/11/07 | 16:20:00 | 2007/11/07 16:20 | 124.46 | 2.01 | 101.175 | 23.285 | 148474 | 120836 | 27640 | 5571880
2007/11/07 | 16:40:00 | 2007/11/07 16:40 | 125.933 | 2.019 | 102.138 | 23.795 | 150234 | 121988 | 28248 | 5693868
2007/11/07 | 17:00:00 | 2007/11/07 17:00 | 127.593 | 2.028 | 103.283 | 24.31 | 152072 | 123253 | 28863 | 5817121
2007/11/07 | 17:20:00 | 2007/11/07 17:20 | 129.029 | 2.036 | 104.199 | 24.83 | 153885 | 124490 | 29484 | 5941611
2007/11/07 | 17:40:00 | 2007/11/07 17:40 | 130.593 | 2.045 | 105.238 | 25.355 | 155801 | 125663 | 30111 | 6067274
2007/11/07 | 18:00:00 | 2007/11/07 18:00 | 132.107 | 2.053 | 106.222 | 25.885 | 157619 | 126876 | 30744 | 6194150
2007/11/07 | 18:20:00 | 2007/11/07 18:20 | 133.632 | 2.061 | 107.212 | 26.42 | 159444 | 128061 | 31383 | 6322211
2007/11/07 | 18:40:00 | 2007/11/07 18:40 | 134.731 | 2.067 | 107.773 | 26.958 | 161047 | 128991 | 32027 | 6451202
2007/11/07 | 19:00:00 | 2007/11/07 19:00 | 136.148 | 2.075 | 108.647 | 27.501 | 162481 | 129852 | 32675 | 6581054
2007/11/07 | 19:20:00 | 2007/11/07 19:20 | 137.391 | 2.082 | 109.344 | 28.047 | 164123 | 130795 | 33329 | 6711849
2007/11/07 | 19:40:00 | 2007/11/07 19:40 | 138.575 | 2.088 | 109.978 | 28.597 | 165609 | 131593 | 33986 | 6843442
2007/11/07 | 20:00:00 | 2007/11/07 20:00 | 139.7 | 2.094 | 110.551 | 29.149 | 166920 | 132317 | 34648 | 6975759
2007/11/07 | 20:20:00 | 2007/11/07 20:20 | 140.893 | 2.1 | 111.188 | 29.705 | 168491 | 133043 | 35313 | 7108802
2007/11/07 | 20:40:00 | 2007/11/07 20:40 | 141.778 | 2.105 | 111.515 | 30.263 | 169572 | 133621 | 35981 | 7242423
2007/11/07 | 21:00:00 | 2007/11/07 21:00 | 142.539 | 2.109 | 111.716 | 30.823 | 170636 | 133938 | 36652 | 7376361
2007/11/07 | 21:20:00 | 2007/11/07 21:20 | 143.492 | 2.114 | 112.108 | 31.384 | 171619 | 134295 | 37324 | 7510656
2007/11/07 | 21:40:00 | 2007/11/07 21:40 | 144.002 | 2.117 | 112.056 | 31.946 | 172527 | 134499 | 37998 | 7645155
2007/11/07 | 22:00:00 | 2007/11/07 22:00 | 144.64 | 2.12 | 112.132 | 32.508 | 173185 | 134513 | 38672 | 7779668
2007/11/07 | 22:20:00 | 2007/11/07 22:20 | 144.961 | 2.122 | 111.892 | 33.069 | 173760 | 134415 | 39346 | 7914083
2007/11/07 | 22:40:00 | 2007/11/07 22:40 | 145.346 | 2.124 | 111.717 | 33.629 | 174153 | 134165 | 40019 | 8048248
2007/11/07 | 23:00:00 | 2007/11/07 23:00 | 145.796 | 2.126 | 111.607 | 34.189 | 174731 | 133994 | 40691 | 8182242
2007/11/07 | 23:20:00 | 2007/11/07 23:20 | 146.022 | 2.127 | 111.274 | 34.748 | 175125 | 133729 | 41362 | 8315971
2007/11/07 | 23:40:00 | 2007/11/07 23:40 | 146.102 | 2.128 | 110.798 | 35.304 | 175274 | 133243 | 42031 | 8449214
2007/11/08 | 00:00:00 | 2007/11/08 00:00 | 146.183 | 2.128 | 110.325 | 35.858 | 175371 | 132673 | 42698 | 8581887
2007/11/08 | 00:20:00 | 2007/11/08 00:20 | 146.14 | 2.128 | 109.73 | 36.41 | 175409 | 132033 | 43361 | 8581887
2007/11/08 | 00:40:00 | 2007/11/08 00:40 | 146.032 | 2.127 | 109.074 | 36.958 | 175303 | 131282 | 44021 | 8581887
2007/11/08 | 01:00:00 | 2007/11/08 01:00 | 145.796 | 2.126 | 108.293 | 37.503 | 175128 | 130420 | 44677 | 8581887
2007/11/08 | 01:20:00 | 2007/11/08 01:20 | 145.346 | 2.124 | 107.303 | 38.043 | 174731 | 129357 | 45328 | 8581887
2007/11/08 | 01:40:00 | 2007/11/08 01:40 | 144.768 | 2.121 | 106.189 | 38.579 | 174037 | 128095 | 45973 | 8581887
2007/11/08 | 02:00:00 | 2007/11/08 02:00 | 143.874 | 2.116 | 104.767 | 39.107 | 173323 | 126574 | 46611 | 8581887
2007/11/08 | 02:20:00 | 2007/11/08 02:20 | 143.174 | 2.112 | 103.545 | 39.629 | 172366 | 124987 | 47242 | 8581887
2007/11/08 | 02:40:00 | 2007/11/08 02:40 | 142.285 | 2.108 | 102.14 | 40.145 | 171276 | 123411 | 47865 | 8581887
2007/11/08 | 03:00:00 | 2007/11/08 03:00 | 141.209 | 2.102 | 100.556 | 40.653 | 170050 | 121618 | 48479 | 8581887
2007/11/08 | 03:20:00 | 2007/11/08 03:20 | 140.139 | 2.096 | 98.986 | 41.153 | 168853 | 119725 | 49083 | 8581887
2007/11/08 | 03:40:00 | 2007/11/08 03:40 | 138.887 | 2.09 | 97.242 | 41.645 | 167415 | 117737 | 49679 | 8581887
2007/11/08 | 04:00:00 | 2007/11/08 04:00 | 137.826 | 2.084 | 95.698 | 42.128 | 165983 | 115764 | 50264 | 8581887
2007/11/08 | 04:20:00 | 2007/11/08 04:20 | 136.583 | 2.077 | 93.979 | 42.604 | 164645 | 113806 | 50839 | 8581887
2007/11/08 | 04:40:00 | 2007/11/08 04:40 | 135.221 | 2.07 | 92.151 | 43.07 | 163051 | 111678 | 51404 | 8581887
2007/11/08 | 05:00:00 | 2007/11/08 05:00 | 133.937 | 2.063 | 90.409 | 43.528 | 161582 | 109536 | 51959 | 8581887
2007/11/08 | 05:20:00 | 2007/11/08 05:20 | 132.534 | 2.055 | 88.558 | 43.976 | 159839 | 107380 | 52502 | 8581887
2007/11/08 | 05:40:00 | 2007/11/08 05:40 | 131.076 | 2.047 | 86.661 | 44.415 | 158194 | 105131 | 53035 | 8581887
2007/11/08 | 06:00:00 | 2007/11/08 06:00 | 129.569 | 2.039 | 84.724 | 44.845 | 156386 | 102831 | 53556 | 8581887
2007/11/08 | 06:20:00 | 2007/11/08 06:20 | 128.07 | 2.031 | 82.805 | 45.265 | 154583 | 100518 | 54066 | 8581887
2007/11/08 | 06:40:00 | 2007/11/08 06:40 | 126.347 | 2.021 | 80.672 | 45.675 | 152677 | 98087 | 54564 | 8581887
2007/11/08 | 07:00:00 | 2007/11/08 07:00 | 124.576 | 2.011 | 78.503 | 46.073 | 150553 | 95505 | 55049 | 8581887
2007/11/08 | 07:20:00 | 2007/11/08 07:20 | 122.708 | 2 | 76.247 | 46.461 | 148411 | 92850 | 55521 | 8581887
2007/11/08 | 07:40:00 | 2007/11/08 07:40 | 120.852 | 1.99 | 74.014 | 46.838 | 146135 | 90156 | 55980 | 8581887
2007/11/08 | 08:00:00 | 2007/11/08 08:00 | 118.837 | 1.978 | 71.634 | 47.203 | 143812 | 87389 | 56425 | 8581887
2007/11/08 | 08:20:00 | 2007/11/08 08:20 | 117.016 | 1.967 | 69.459 | 47.557 | 141551 | 84656 | 56856 | 8581887
2007/11/08 | 08:40:00 | 2007/11/08 08:40 | 115.041 | 1.956 | 67.142 | 47.899 | 139231 | 81961 | 57273 | 8581887
2007/11/08 | 09:00:00 | 2007/11/08 09:00 | 113.253 | 1.945 | 65.023 | 48.23 | 136935 | 79299 | 57677 | 8581887
2007/11/08 | 09:20:00 | 2007/11/08 09:20 | 111.319 | 1.933 | 62.769 | 48.55 | 134741 | 76675 | 58068 | 8581887
2007/11/08 | 09:40:00 | 2007/11/08 09:40 | 109.402 | 1.922 | 60.543 | 48.859 | 132431 | 73987 | 58446 | 8581887
2007/11/08 | 10:00:00 | 2007/11/08 10:00 | 107.5 | 1.91 | 58.343 | 49.157 | 130140 | 71331 | 58810 | 8581887
2007/11/08 | 10:20:00 | 2007/11/08 10:20 | 105.783 | 1.899 | 56.338 | 49.445 | 128007 | 68808 | 59161 | 8581887
2007/11/08 | 10:40:00 | 2007/11/08 10:40 | 103.971 | 1.888 | 54.249 | 49.722 | 125826 | 66352 | 59500 | 8581887
2007/11/08 | 11:00:00 | 2007/11/08 11:00 | 102.227 | 1.877 | 52.238 | 49.989 | 123755 | 63892 | 59827 | 8581887
2007/11/08 | 11:20:00 | 2007/11/08 11:20 | 100.506 | 1.866 | 50.26 | 50.246 | 121601 | 61499 | 60141 | 8581887
2007/11/08 | 11:40:00 | 2007/11/08 11:40 | 98.852 | 1.855 | 48.359 | 50.493 | 119662 | 59172 | 60443 | 8581887
2007/11/08 | 12:00:00 | 2007/11/08 12:00 | 97.11 | 1.844 | 46.38 | 50.73 | 117502 | 56843 | 60734 | 8581887
2007/11/08 | 12:20:00 | 2007/11/08 12:20 | 95.338 | 1.832 | 44.38 | 50.958 | 115467 | 54456 | 61013 | 8581887
2007/11/08 | 12:40:00 | 2007/11/08 12:40 | 93.583 | 1.821 | 42.408 | 51.175 | 113351 | 52073 | 61280 | 8581887
2007/11/08 | 13:00:00 | 2007/11/08 13:00 | 91.847 | 1.809 | 40.464 | 51.383 | 111256 | 49723 | 61535 | 8581887
2007/11/08 | 13:20:00 | 2007/11/08 13:20 | 90.131 | 1.797 | 38.55 | 51.581 | 109185 | 47408 | 61779 | 8581887
2007/11/08 | 13:40:00 | 2007/11/08 13:40 | 88.432 | 1.786 | 36.662 | 51.77 | 107135 | 45127 | 62010 | 8581887
2007/11/08 | 14:00:00 | 2007/11/08 14:00 | 86.752 | 1.774 | 34.803 | 51.949 | 105109 | 42879 | 62231 | 8581887
2007/11/08 | 14:20:00 | 2007/11/08 14:20 | 85.187 | 1.763 | 33.068 | 52.119 | 103128 | 40723 | 62441 | 8581887
2007/11/08 | 14:40:00 | 2007/11/08 14:40 | 83.591 | 1.752 | 31.311 | 52.28 | 101287 | 38627 | 62639 | 8581887
2007/11/08 | 15:00:00 | 2007/11/08 15:00 | 81.965 | 1.74 | 29.532 | 52.433 | 99332 | 36506 | 62828 | 8581887
2007/11/08 | 15:20:00 | 2007/11/08 15:20 | 80.45 | 1.729 | 27.873 | 52.577 | 97415 | 34443 | 63006 | 8581887
2007/11/08 | 15:40:00 | 2007/11/08 15:40 | 78.907 | 1.718 | 26.195 | 52.712 | 95635 | 32441 | 63173 | 8581887
2007/11/08 | 16:00:00 | 2007/11/08 16:00 | 77.471 | 1.707 | 24.632 | 52.839 | 93793 | 30496 | 63331 | 8581887
2007/11/08 | 16:20:00 | 2007/11/08 16:20 | 76.051 | 1.696 | 23.092 | 52.959 | 92144 | 28634 | 63479 | 8581887
2007/11/08 | 16:40:00 | 2007/11/08 16:40 | 74.646 | 1.686 | 21.575 | 53.071 | 90416 | 26800 | 63618 | 8581887
2007/11/08 | 17:00:00 | 2007/11/08 17:00 | 73.257 | 1.675 | 20.082 | 53.175 | 88709 | 24994 | 63748 | 8581887
2007/11/08 | 17:20:00 | 2007/11/08 17:20 | 71.837 | 1.664 | 18.565 | 53.272 | 87025 | 23188 | 63869 | 8581887
2007/11/08 | 17:40:00 | 2007/11/08 17:40 | 70.433 | 1.653 | 17.071 | 53.362 | 85360 | 21382 | 63980 | 8581887
2007/11/08 | 18:00:00 | 2007/11/08 18:00 | 69.049 | 1.642 | 15.606 | 53.443 | 83718 | 19606 | 64083 | 8581887
2007/11/08 | 18:20:00 | 2007/11/08 18:20 | 67.616 | 1.63 | 14.098 | 53.518 | 81996 | 17822 | 64177 | 8581887
2007/11/08 | 18:40:00 | 2007/11/08 18:40 | 66.329 | 1.62 | 12.744 | 53.585 | 80364 | 16105 | 64262 | 8581887
2007/11/08 | 19:00:00 | 2007/11/08 19:00 | 65.057 | 1.609 | 11.411 | 53.646 | 78802 | 14493 | 64339 | 8581887
2007/11/08 | 19:20:00 | 2007/11/08 19:20 | 63.762 | 1.598 | 10.062 | 53.7 | 77262 | 12884 | 64407 | 8581887
2007/11/08 | 19:40:00 | 2007/11/08 19:40 | 62.483 | 1.587 | 8.736 | 53.747 | 75746 | 11279 | 64468 | 8581887
2007/11/08 | 20:00:00 | 2007/11/08 20:00 | 61.219 | 1.576 | 7.432 | 53.787 | 74248 | 9701 | 64520 | 8581887
2007/11/08 | 20:20:00 | 2007/11/08 20:20 | 60.123 | 1.566 | 6.301 | 53.822 | 72859 | 8240 | 64565 | 8581887
2007/11/08 | 20:40:00 | 2007/11/08 20:40 | 58.964 | 1.556 | 5.114 | 53.85 | 71432 | 6849 | 64603 | 8581887
2007/11/08 | 21:00:00 | 2007/11/08 21:00 | 57.855 | 1.546 | 3.982 | 53.873 | 70090 | 5457 | 64634 | 8581887
2007/11/08 | 21:20:00 | 2007/11/08 21:20 | 56.869 | 1.537 | 2.979 | 53.89 | 68860 | 4176 | 64658 | 8581887
2007/11/08 | 21:40:00 | 2007/11/08 21:40 | 55.82 | 1.527 | 1.917 | 53.903 | 67595 | 2937 | 64676 | 8581887
2007/11/08 | 22:00:00 | 2007/11/08 22:00 | 54.819 | 1.518 | 0.909 | 53.91 | 66408 | 1696 | 64688 | 8581887
2007/11/08 | 22:20:00 | 2007/11/08 22:20 | 53.935 | 1.51 | 0.023 | 53.912 | 65251 | 559 | 64693 | 8581887
2007/11/08 | 22:40:00 | 2007/11/08 22:40 | 53.06 | 1.501 | 0 | 53.06 | 64196 | 14 | 64183 | 8581887
2007/11/08 | 23:00:00 | 2007/11/08 23:00 | 52.296 | 1.494 | 0 | 52.296 | 63188 | 0 | 63214 | 8581887
2007/11/08 | 23:20:00 | 2007/11/08 23:20 | 51.438 | 1.486 | 0 | 51.438 | 62240 | 0 | 62240 | 8581887
2007/11/08 | 23:40:00 | 2007/11/08 23:40 | 50.724 | 1.479 | 0 | 50.724 | 61280 | 0 | 61297 | 8581887
2007/11/09 | 00:00:00 | 2007/11/09 00:00 | 50.048 | 1.472 | 0 | 50.048 | 60463 | 0 | 60463 | 8581887
2007/11/09 | 00:20:00 | 2007/11/09 00:20 | 49.346 | 1.465 | 0 | 49.346 | 59588 | 0 | 59636 | 8581887
2007/11/09 | 00:40:00 | 2007/11/09 00:40 | 48.716 | 1.459 | 0 | 48.716 | 58853 | 0 | 58837 | 8581887
2007/11/09 | 01:00:00 | 2007/11/09 01:00 | 48.057 | 1.452 | 0 | 48.057 | 58063 | 0 | 58064 | 8581887
2007/11/09 | 01:20:00 | 2007/11/09 01:20 | 47.503 | 1.446 | 0 | 47.503 | 57359 | 0 | 57336 | 8581887
2007/11/09 | 01:40:00 | 2007/11/09 01:40 | 46.887 | 1.44 | 0 | 46.887 | 56618 | 0 | 56634 | 8581887
2007/11/09 | 02:00:00 | 2007/11/09 02:00 | 46.308 | 1.434 | 0 | 46.308 | 55940 | 0 | 55917 | 8581887
2007/11/09 | 02:20:00 | 2007/11/09 02:20 | 45.828 | 1.429 | 0 | 45.828 | 55281 | 0 | 55282 | 8581887
2007/11/09 | 02:40:00 | 2007/11/09 02:40 | 45.32 | 1.424 | 0 | 45.32 | 54704 | 0 | 54689 | 8581887
2007/11/09 | 03:00:00 | 2007/11/09 03:00 | 44.785 | 1.418 | 0 | 44.785 | 54039 | 0 | 54063 | 8581887
2007/11/09 | 03:20:00 | 2007/11/09 03:20 | 44.319 | 1.413 | 0 | 44.319 | 53462 | 0 | 53462 | 8581887
2007/11/09 | 03:40:00 | 2007/11/09 03:40 | 43.856 | 1.408 | 0 | 43.856 | 52905 | 0 | 52905 | 8581887
2007/11/09 | 04:00:00 | 2007/11/09 04:00 | 43.395 | 1.403 | 0 | 43.395 | 52350 | 0 | 52351 | 8581887
2007/11/09 | 04:20:00 | 2007/11/09 04:20 | 42.846 | 1.397 | 0 | 42.846 | 51722 | 0 | 51745 | 8581887
2007/11/09 | 04:40:00 | 2007/11/09 04:40 | 42.301 | 1.391 | 0 | 42.301 | 51088 | 0 | 51088 | 8581887
2007/11/09 | 05:00:00 | 2007/11/09 05:00 | 41.761 | 1.385 | 0 | 41.761 | 50459 | 0 | 50437 | 8581887
2007/11/09 | 05:20:00 | 2007/11/09 05:20 | 41.166 | 1.378 | 0 | 41.166 | 49756 | 0 | 49756 | 8581887
2007/11/09 | 05:40:00 | 2007/11/09 05:40 | 40.547 | 1.371 | 0 | 40.547 | 49041 | 0 | 49028 | 8581887
2007/11/09 | 06:00:00 | 2007/11/09 06:00 | 39.816 | 1.363 | 0 | 39.816 | 48217 | 0 | 48218 | 8581887
2007/11/09 | 06:20:00 | 2007/11/09 06:20 | 39.095 | 1.355 | 0 | 39.095 | 47345 | 0 | 47347 | 8581887
2007/11/09 | 06:40:00 | 2007/11/09 06:40 | 38.381 | 1.346 | 0 | 38.381 | 46485 | 0 | 46486 | 8581887
2007/11/09 | 07:00:00 | 2007/11/09 07:00 | 37.675 | 1.338 | 0 | 37.675 | 45633 | 0 | 45634 | 8581887
2007/11/09 | 07:20:00 | 2007/11/09 07:20 | 36.895 | 1.329 | 0 | 36.895 | 44722 | 0 | 44742 | 8581887
2007/11/09 | 07:40:00 | 2007/11/09 07:40 | 36.18 | 1.32 | 0 | 36.18 | 43858 | 0 | 43845 | 8581887
2007/11/09 | 08:00:00 | 2007/11/09 08:00 | 35.446 | 1.311 | 0 | 35.446 | 42955 | 0 | 42976 | 8581887
2007/11/09 | 08:20:00 | 2007/11/09 08:20 | 34.722 | 1.302 | 0 | 34.722 | 42119 | 0 | 42101 | 8581887
2007/11/09 | 08:40:00 | 2007/11/09 08:40 | 34.033 | 1.293 | 0 | 34.033 | 41239 | 0 | 41253 | 8581887
2007/11/09 | 09:00:00 | 2007/11/09 09:00 | 33.378 | 1.285 | 0 | 33.378 | 40446 | 0 | 40447 | 8581887
2007/11/09 | 09:20:00 | 2007/11/09 09:20 | 32.716 | 1.276 | 0 | 32.716 | 39662 | 0 | 39656 | 8581887
2007/11/09 | 09:40:00 | 2007/11/09 09:40 | 32.129 | 1.268 | 0 | 32.129 | 38889 | 0 | 38907 | 8581887
2007/11/09 | 10:00:00 | 2007/11/09 10:00 | 31.474 | 1.259 | 0 | 31.474 | 38197 | 0 | 38162 | 8581887
2007/11/09 | 10:20:00 | 2007/11/09 10:20 | 30.803 | 1.25 | 0 | 30.803 | 37383 | 0 | 37366 | 8581887
2007/11/09 | 10:40:00 | 2007/11/09 10:40 | 30.093 | 1.24 | 0 | 30.093 | 36525 | 0 | 36538 | 8581887
2007/11/09 | 11:00:00 | 2007/11/09 11:00 | 29.417 | 1.231 | 0 | 29.417 | 35722 | 0 | 35706 | 8581887
2007/11/09 | 11:20:00 | 2007/11/09 11:20 | 28.704 | 1.221 | 0 | 28.704 | 34872 | 0 | 34873 | 8581887
2007/11/09 | 11:40:00 | 2007/11/09 11:40 | 28.003 | 1.211 | 0 | 28.003 | 34023 | 0 | 34024 | 8581887
2007/11/09 | 12:00:00 | 2007/11/09 12:00 | 27.312 | 1.201 | 0 | 27.312 | 33188 | 0 | 33189 | 8581887
2007/11/09 | 12:20:00 | 2007/11/09 12:20 | 26.522 | 1.189 | 0 | 26.522 | 32299 | 0 | 32300 | 8581887
2007/11/09 | 12:40:00 | 2007/11/09 12:40 | 25.812 | 1.179 | 0 | 25.812 | 31398 | 0 | 31400 | 8581887
2007/11/09 | 13:00:00 | 2007/11/09 13:00 | 25.049 | 1.167 | 0 | 25.049 | 30515 | 0 | 30517 | 8581887
2007/11/09 | 13:20:00 | 2007/11/09 13:20 | 24.261 | 1.155 | 0 | 24.261 | 29600 | 0 | 29586 | 8581887
2007/11/09 | 13:40:00 | 2007/11/09 13:40 | 23.509 | 1.143 | 0 | 23.509 | 28650 | 0 | 28662 | 8581887
2007/11/09 | 14:00:00 | 2007/11/09 14:00 | 22.733 | 1.13 | 0 | 22.733 | 27759 | 0 | 27745 | 8581887
2007/11/09 | 14:20:00 | 2007/11/09 14:20 | 22.036 | 1.118 | 0 | 22.036 | 26860 | 0 | 26861 | 8581887
2007/11/09 | 14:40:00 | 2007/11/09 14:40 | 21.294 | 1.106 | 0 | 21.294 | 25996 | 0 | 25998 | 8581887
2007/11/09 | 15:00:00 | 2007/11/09 15:00 | 20.57 | 1.093 | 0 | 20.57 | 25131 | 0 | 25118 | 8581887
2007/11/09 | 15:20:00 | 2007/11/09 15:20 | 19.883 | 1.081 | 0 | 19.883 | 24284 | 0 | 24272 | 8581887
2007/11/09 | 15:40:00 | 2007/11/09 15:40 | 19.176 | 1.068 | 0 | 19.176 | 23425 | 0 | 23435 | 8581887
2007/11/09 | 16:00:00 | 2007/11/09 16:00 | 18.556 | 1.056 | 0 | 18.556 | 22638 | 0 | 22639 | 8581887
2007/11/09 | 16:20:00 | 2007/11/09 16:20 | 17.918 | 1.044 | 0 | 17.918 | 21895 | 0 | 21884 | 8581887
2007/11/09 | 16:40:00 | 2007/11/09 16:40 | 17.296 | 1.031 | 0 | 17.296 | 21127 | 0 | 21128 | 8581887
2007/11/09 | 17:00:00 | 2007/11/09 17:00 | 16.691 | 1.019 | 0 | 16.691 | 20379 | 0 | 20392 | 8581887
2007/11/09 | 17:20:00 | 2007/11/09 17:20 | 16.136 | 1.007 | 0 | 16.136 | 19695 | 0 | 19696 | 8581887
2007/11/09 | 17:40:00 | 2007/11/09 17:40 | 15.597 | 0.996 | 0 | 15.597 | 19038 | 0 | 19040 | 8581887
2007/11/09 | 18:00:00 | 2007/11/09 18:00 | 15.118 | 0.985 | 0 | 15.118 | 18417 | 0 | 18429 | 8581887
2007/11/09 | 18:20:00 | 2007/11/09 18:20 | 14.63 | 0.973 | 0 | 14.63 | 17824 | 0 | 17849 | 8581887
2007/11/09 | 18:40:00 | 2007/11/09 18:40 | 14.171 | 0.962 | 0 | 14.171 | 17289 | 0 | 17281 | 8581887
2007/11/09 | 19:00:00 | 2007/11/09 19:00 | 13.703 | 0.95 | 0 | 13.703 | 16723 | 0 | 16724 | 8581887
2007/11/09 | 19:20:00 | 2007/11/09 19:20 | 13.323 | 0.94 | 0 | 13.323 | 16214 | 0 | 16216 | 8581887
2007/11/09 | 19:40:00 | 2007/11/09 19:40 | 12.925 | 0.929 | 0 | 12.925 | 15746 | 0 | 15749 | 8581887
2007/11/09 | 20:00:00 | 2007/11/09 20:00 | 12.552 | 0.918 | 0 | 12.552 | 15292 | 0 | 15286 | 8581887
2007/11/09 | 20:20:00 | 2007/11/09 20:20 | 12.266 | 0.909 | 0 | 12.266 | 14881 | 0 | 14891 | 8581887
2007/11/09 | 20:40:00 | 2007/11/09 20:40 | 12.009 | 0.899 | 0 | 12.009 | 14563 | 0 | 14565 | 8581887
2007/11/09 | 21:00:00 | 2007/11/09 21:00 | 11.769 | 0.89 | 0 | 11.769 | 14272 | 0 | 14267 | 8581887
2007/11/09 | 21:20:00 | 2007/11/09 21:20 | 11.538 | 0.881 | 0 | 11.538 | 13978 | 0 | 13984 | 8581887
2007/11/09 | 21:40:00 | 2007/11/09 21:40 | 11.333 | 0.872 | 0 | 11.333 | 13722 | 0 | 13723 | 8581887
2007/11/09 | 22:00:00 | 2007/11/09 22:00 | 11.129 | 0.864 | 0 | 11.129 | 13477 | 0 | 13477 | 8581887
2007/11/09 | 22:20:00 | 2007/11/09 22:20 | 10.927 | 0.856 | 0 | 10.927 | 13234 | 0 | 13234 | 8581887
2007/11/09 | 22:40:00 | 2007/11/09 22:40 | 10.727 | 0.847 | 0 | 10.727 | 12992 | 0 | 12992 | 8581887
2007/11/09 | 23:00:00 | 2007/11/09 23:00 | 10.527 | 0.839 | 0 | 10.527 | 12752 | 0 | 12752 | 8581887
2007/11/09 | 23:20:00 | 2007/11/09 23:20 | 10.352 | 0.832 | 0 | 10.352 | 12533 | 0 | 12527 | 8581887
2007/11/09 | 23:40:00 | 2007/11/09 23:40 | 10.186 | 0.825 | 0 | 10.186 | 12319 | 0 | 12323 | 8581887
2007/11/10 | 00:00:00 | 2007/11/10 00:00 | 10.029 | 0.818 | 0 | 10.029 | 12129 | 0 | 12129 | 8581887
2007/11/10 | 00:20:00 | 2007/11/10 00:20 | 9.873 | 0.811 | 0 | 9.873 | 11941 | 0 | 11941 | 8581887
2007/11/10 | 00:40:00 | 2007/11/10 00:40 | 9.725 | 0.805 | 0 | 9.725 | 11755 | 0 | 11759 | 8581887
2007/11/10 | 01:00:00 | 2007/11/10 01:00 | 9.586 | 0.799 | 0 | 9.586 | 11592 | 0 | 11587 | 8581887
2007/11/10 | 01:20:00 | 2007/11/10 01:20 | 9.447 | 0.793 | 0 | 9.447 | 11414 | 0 | 11420 | 8581887
2007/11/10 | 01:40:00 | 2007/11/10 01:40 | 9.302 | 0.787 | 0 | 9.302 | 11253 | 0 | 11249 | 8581887
2007/11/10 | 02:00:00 | 2007/11/10 02:00 | 9.172 | 0.781 | 0 | 9.172 | 11079 | 0 | 11084 | 8581887
2007/11/10 | 02:20:00 | 2007/11/10 02:20 | 9.043 | 0.775 | 0 | 9.043 | 10935 | 0 | 10929 | 8581887
2007/11/10 | 02:40:00 | 2007/11/10 02:40 | 8.9 | 0.769 | 0 | 8.9 | 10762 | 0 | 10766 | 8581887
2007/11/10 | 03:00:00 | 2007/11/10 03:00 | 8.765 | 0.763 | 0 | 8.765 | 10604 | 0 | 10599 | 8581887
2007/11/10 | 03:20:00 | 2007/11/10 03:20 | 8.638 | 0.757 | 0 | 8.638 | 10447 | 0 | 10442 | 8581887
2007/11/10 | 03:40:00 | 2007/11/10 03:40 | 8.497 | 0.751 | 0 | 8.497 | 10277 | 0 | 10281 | 8581887
2007/11/10 | 04:00:00 | 2007/11/10 04:00 | 8.386 | 0.746 | 0 | 8.386 | 10130 | 0 | 10130 | 8581887
2007/11/10 | 04:20:00 | 2007/11/10 04:20 | 8.276 | 0.741 | 0 | 8.276 | 9997 | 0 | 9997 | 8581887
2007/11/10 | 04:40:00 | 2007/11/10 04:40 | 8.166 | 0.736 | 0 | 8.166 | 9865 | 0 | 9865 | 8581887
2007/11/10 | 05:00:00 | 2007/11/10 05:00 | 8.056 | 0.731 | 0 | 8.056 | 9733 | 0 | 9733 | 8581887
2007/11/10 | 05:20:00 | 2007/11/10 05:20 | 7.947 | 0.726 | 0 | 7.947 | 9602 | 0 | 9602 | 8581887
2007/11/10 | 05:40:00 | 2007/11/10 05:40 | 7.839 | 0.721 | 0 | 7.839 | 9472 | 0 | 9472 | 8581887
2007/11/10 | 06:00:00 | 2007/11/10 06:00 | 7.753 | 0.717 | 0 | 7.753 | 9350 | 0 | 9355 | 8581887
2007/11/10 | 06:20:00 | 2007/11/10 06:20 | 7.645 | 0.712 | 0 | 7.645 | 9239 | 0 | 9239 | 8581887
2007/11/10 | 06:40:00 | 2007/11/10 06:40 | 7.56 | 0.708 | 0 | 7.56 | 9123 | 0 | 9123 | 8581887
2007/11/10 | 07:00:00 | 2007/11/10 07:00 | 7.474 | 0.704 | 0 | 7.474 | 9015 | 0 | 9020 | 8581887
2007/11/10 | 07:20:00 | 2007/11/10 07:20 | 7.432 | 0.702 | 0 | 7.432 | 8934 | 0 | 8944 | 8581887
2007/11/10 | 07:40:00 | 2007/11/10 07:40 | 7.538 | 0.707 | 0.106 | 7.432 | 8962 | 63 | 8919 | 8581887
2007/11/10 | 08:00:00 | 2007/11/10 08:00 | 7.753 | 0.717 | 0.32 | 7.433 | 9174 | 255 | 8919 | 8581887
2007/11/10 | 08:20:00 | 2007/11/10 08:20 | 8.056 | 0.731 | 0.62 | 7.436 | 9480 | 564 | 8921 | 8581887
2007/11/10 | 08:40:00 | 2007/11/10 08:40 | 8.393 | 0.746 | 0.953 | 7.44 | 9866 | 944 | 8925 | 8581887
2007/11/10 | 09:00:00 | 2007/11/10 09:00 | 8.787 | 0.764 | 1.342 | 7.445 | 10303 | 1377 | 8931 | 8581887
2007/11/10 | 09:20:00 | 2007/11/10 09:20 | 9.218 | 0.783 | 1.765 | 7.453 | 10797 | 1864 | 8939 | 8581887
2007/11/10 | 09:40:00 | 2007/11/10 09:40 | 9.656 | 0.802 | 2.193 | 7.463 | 11323 | 2375 | 8950 | 8581887
2007/11/10 | 10:00:00 | 2007/11/10 10:00 | 10.099 | 0.821 | 2.624 | 7.475 | 11858 | 2890 | 8963 | 8581887
2007/11/10 | 10:20:00 | 2007/11/10 10:20 | 10.559 | 0.84 | 3.07 | 7.489 | 12400 | 3416 | 8979 | 8581887
2007/11/10 | 10:40:00 | 2007/11/10 10:40 | 11.016 | 0.859 | 3.51 | 7.506 | 12948 | 3948 | 8997 | 8581887
2007/11/10 | 11:00:00 | 2007/11/10 11:00 | 11.423 | 0.876 | 3.899 | 7.524 | 13463 | 4445 | 9018 | 8581887
2007/11/10 | 11:20:00 | 2007/11/10 11:20 | 11.838 | 0.893 | 4.293 | 7.545 | 13955 | 4915 | 9042 | 8581887
2007/11/10 | 11:40:00 | 2007/11/10 11:40 | 12.24 | 0.908 | 4.673 | 7.567 | 14450 | 5379 | 9068 | 8581887
2007/11/10 | 12:00:00 | 2007/11/10 12:00 | 12.649 | 0.921 | 5.057 | 7.592 | 14928 | 5838 | 9096 | 8581887
2007/11/10 | 12:20:00 | 2007/11/10 12:20 | 13.115 | 0.934 | 5.497 | 7.618 | 15455 | 6332 | 9126 | 8581887
2007/11/10 | 12:40:00 | 2007/11/10 12:40 | 13.55 | 0.946 | 5.903 | 7.647 | 16008 | 6840 | 9159 | 8581887
2007/11/10 | 13:00:00 | 2007/11/10 13:00 | 13.942 | 0.956 | 6.265 | 7.677 | 16493 | 7301 | 9195 | 8581887
2007/11/10 | 13:20:00 | 2007/11/10 13:20 | 14.294 | 0.965 | 6.584 | 7.71 | 16960 | 7709 | 9232 | 8581887
2007/11/10 | 13:40:00 | 2007/11/10 13:40 | 14.566 | 0.971 | 6.823 | 7.743 | 17318 | 8044 | 9272 | 8581887
2007/11/10 | 14:00:00 | 2007/11/10 14:00 | 14.783 | 0.977 | 7.005 | 7.778 | 17618 | 8297 | 9313 | 8581887
2007/11/10 | 14:20:00 | 2007/11/10 14:20 | 14.987 | 0.982 | 7.174 | 7.813 | 17858 | 8507 | 9355 | 8581887
2007/11/10 | 14:40:00 | 2007/11/10 14:40 | 15.089 | 0.984 | 7.239 | 7.85 | 18059 | 8648 | 9398 | 8581887
2007/11/10 | 15:00:00 | 2007/11/10 15:00 | 15.112 | 0.985 | 7.226 | 7.886 | 18133 | 8679 | 9441 | 8581887
2007/11/10 | 15:20:00 | 2007/11/10 15:20 | 15.102 | 0.985 | 7.18 | 7.922 | 18128 | 8644 | 9485 | 8581887
2007/11/10 | 15:40:00 | 2007/11/10 15:40 | 15.091 | 0.984 | 7.133 | 7.958 | 18116 | 8588 | 9528 | 8581887
2007/11/10 | 16:00:00 | 2007/11/10 16:00 | 15.081 | 0.984 | 7.088 | 7.993 | 18103 | 8533 | 9571 | 8581887
2007/11/10 | 16:20:00 | 2007/11/10 16:20 | 15.016 | 0.983 | 6.987 | 8.029 | 18077 | 8445 | 9613 | 8581887
2007/11/10 | 16:40:00 | 2007/11/10 16:40 | 14.822 | 0.978 | 6.759 | 8.063 | 17907 | 8248 | 9655 | 8581887
2007/11/10 | 17:00:00 | 2007/11/10 17:00 | 14.63 | 0.973 | 6.534 | 8.096 | 17671 | 7975 | 9696 | 8581887
2007/11/10 | 17:20:00 | 2007/11/10 17:20 | 14.404 | 0.967 | 6.275 | 8.129 | 17433 | 7685 | 9735 | 8581887
2007/11/10 | 17:40:00 | 2007/11/10 17:40 | 14.13 | 0.961 | 5.971 | 8.159 | 17120 | 7348 | 9773 | 8581887
2007/11/10 | 18:00:00 | 2007/11/10 18:00 | 13.822 | 0.953 | 5.634 | 8.188 | 16780 | 6963 | 9809 | 8581887
2007/11/10 | 18:20:00 | 2007/11/10 18:20 | 13.537 | 0.946 | 5.321 | 8.216 | 16423 | 6573 | 9842 | 8581887
2007/11/10 | 18:40:00 | 2007/11/10 18:40 | 13.224 | 0.937 | 4.982 | 8.242 | 16055 | 6182 | 9874 | 8581887
2007/11/10 | 19:00:00 | 2007/11/10 19:00 | 12.923 | 0.929 | 4.657 | 8.266 | 15688 | 5784 | 9904 | 8581887
2007/11/10 | 19:20:00 | 2007/11/10 19:20 | 12.618 | 0.92 | 4.33 | 8.288 | 15332 | 5392 | 9932 | 8581887
2007/11/10 | 19:40:00 | 2007/11/10 19:40 | 12.345 | 0.911 | 4.036 | 8.309 | 14970 | 5019 | 9959 | 8581887
2007/11/10 | 20:00:00 | 2007/11/10 20:00 | 12.08 | 0.902 | 3.751 | 8.329 | 14659 | 4672 | 9983 | 8581887
2007/11/10 | 20:20:00 | 2007/11/10 20:20 | 11.846 | 0.893 | 3.499 | 8.347 | 14360 | 4350 | 10005 | 8581887
2007/11/10 | 20:40:00 | 2007/11/10 20:40 | 11.62 | 0.884 | 3.256 | 8.364 | 14079 | 4053 | 10026 | 8581887
2007/11/10 | 21:00:00 | 2007/11/10 21:00 | 11.374 | 0.874 | 2.994 | 8.38 | 13796 | 3750 | 10046 | 8581887
2007/11/10 | 21:20:00 | 2007/11/10 21:20 | 11.17 | 0.866 | 2.776 | 8.394 | 13526 | 3462 | 10064 | 8581887
2007/11/10 | 21:40:00 | 2007/11/10 21:40 | 10.96 | 0.857 | 2.553 | 8.407 | 13281 | 3197 | 10081 | 8581887
2007/11/10 | 22:00:00 | 2007/11/10 22:00 | 10.743 | 0.848 | 2.323 | 8.42 | 13016 | 2926 | 10096 | 8581887
2007/11/10 | 22:20:00 | 2007/11/10 22:20 | 10.527 | 0.839 | 2.096 | 8.431 | 12768 | 2652 | 10110 | 8581887
2007/11/10 | 22:40:00 | 2007/11/10 22:40 | 10.32 | 0.83 | 1.879 | 8.441 | 12504 | 2385 | 10123 | 8581887
2007/11/10 | 23:00:00 | 2007/11/10 23:00 | 10.123 | 0.822 | 1.673 | 8.45 | 12266 | 2132 | 10134 | 8581887
2007/11/10 | 23:20:00 | 2007/11/10 23:20 | 9.927 | 0.814 | 1.47 | 8.457 | 12030 | 1886 | 10144 | 8581887
2007/11/10 | 23:40:00 | 2007/11/10 23:40 | 9.756 | 0.806 | 1.292 | 8.464 | 11810 | 1657 | 10153 | 8581887
2007/11/11 | 00:00:00 | 2007/11/11 00:00 | 9.54 | 0.797 | 1.07 | 8.47 | 11583 | 1417 | 10161 | 8581887
2007/11/11 | 00:20:00 | 2007/11/11 00:20 | 9.371 | 0.79 | 0.896 | 8.475 | 11352 | 1179 | 10167 | 8581887
2007/11/11 | 00:40:00 | 2007/11/11 00:40 | 9.18 | 0.781 | 0.701 | 8.479 | 11130 | 958 | 10173 | 8581887
2007/11/11 | 01:00:00 | 2007/11/11 01:00 | 8.99 | 0.773 | 0.508 | 8.482 | 10902 | 725 | 10177 | 8581887
2007/11/11 | 01:20:00 | 2007/11/11 01:20 | 8.817 | 0.765 | 0.333 | 8.484 | 10679 | 504 | 10180 | 8581887
2007/11/11 | 01:40:00 | 2007/11/11 01:40 | 8.645 | 0.758 | 0.159 | 8.486 | 10477 | 295 | 10182 | 8581887
2007/11/11 | 02:00:00 | 2007/11/11 02:00 | 8.497 | 0.751 | 0.011 | 8.486 | 10285 | 102 | 10183 | 8581887
2007/11/11 | 02:20:00 | 2007/11/11 02:20 | 8.349 | 0.744 | 0 | 8.349 | 10107 | 7 | 10101 | 8581887
2007/11/11 | 02:40:00 | 2007/11/11 02:40 | 8.202 | 0.738 | 0 | 8.202 | 9931 | 0 | 9931 | 8581887
2007/11/11 | 03:00:00 | 2007/11/11 03:00 | 8.056 | 0.731 | 0 | 8.056 | 9755 | 0 | 9755 | 8581887
2007/11/11 | 03:20:00 | 2007/11/11 03:20 | 7.897 | 0.724 | 0 | 7.897 | 9577 | 0 | 9572 | 8581887
2007/11/11 | 03:40:00 | 2007/11/11 03:40 | 7.767 | 0.718 | 0 | 7.767 | 9395 | 0 | 9398 | 8581887
2007/11/11 | 04:00:00 | 2007/11/11 04:00 | 7.624 | 0.711 | 0 | 7.624 | 9234 | 0 | 9235 | 8581887
2007/11/11 | 04:20:00 | 2007/11/11 04:20 | 7.503 | 0.705 | 0 | 7.503 | 9081 | 0 | 9076 | 8581887
2007/11/11 | 04:40:00 | 2007/11/11 04:40 | 7.361 | 0.699 | 0 | 7.361 | 8918 | 0 | 8918 | 8581887
2007/11/11 | 05:00:00 | 2007/11/11 05:00 | 7.242 | 0.693 | 0 | 7.242 | 8757 | 0 | 8762 | 8581887
2007/11/11 | 05:20:00 | 2007/11/11 05:20 | 7.123 | 0.687 | 0 | 7.123 | 8624 | 0 | 8619 | 8581887
2007/11/11 | 05:40:00 | 2007/11/11 05:40 | 7.005 | 0.682 | 0 | 7.005 | 8476 | 0 | 8477 | 8581887
2007/11/11 | 06:00:00 | 2007/11/11 06:00 | 6.866 | 0.675 | 0 | 6.866 | 8322 | 0 | 8323 | 8581887
2007/11/11 | 06:20:00 | 2007/11/11 06:20 | 6.753 | 0.669 | 0 | 6.753 | 8175 | 0 | 8171 | 8581887
2007/11/11 | 06:40:00 | 2007/11/11 06:40 | 6.658 | 0.664 | 0 | 6.658 | 8043 | 0 | 8047 | 8581887
2007/11/11 | 07:00:00 | 2007/11/11 07:00 | 6.547 | 0.658 | 0 | 6.547 | 7928 | 0 | 7923 | 8581887
2007/11/11 | 07:20:00 | 2007/11/11 07:20 | 6.452 | 0.653 | 0 | 6.452 | 7809 | 0 | 7799 | 8581887
2007/11/11 | 07:40:00 | 2007/11/11 07:40 | 6.338 | 0.648 | 0 | 6.338 | 7674 | 0 | 7674 | 8581887
2007/11/11 | 08:00:00 | 2007/11/11 08:00 | 6.245 | 0.643 | 0 | 6.245 | 7540 | 0 | 7550 | 8581887
2007/11/11 | 08:20:00 | 2007/11/11 08:20 | 6.125 | 0.637 | 0 | 6.125 | 7417 | 0 | 7422 | 8581887
2007/11/11 | 08:40:00 | 2007/11/11 08:40 | 6.007 | 0.631 | 0 | 6.007 | 7279 | 0 | 7279 | 8581887
2007/11/11 | 09:00:00 | 2007/11/11 09:00 | 5.908 | 0.626 | 0 | 5.908 | 7149 | 0 | 7149 | 8581887
2007/11/11 | 09:20:00 | 2007/11/11 09:20 | 5.83 | 0.622 | 0 | 5.83 | 7047 | 0 | 7043 | 8581887
2007/11/11 | 09:40:00 | 2007/11/11 09:40 | 5.759 | 0.618 | 0 | 5.759 | 6950 | 0 | 6953 | 8581887
2007/11/11 | 10:00:00 | 2007/11/11 10:00 | 5.694 | 0.615 | 0 | 5.694 | 6871 | 0 | 6872 | 8581887
2007/11/11 | 10:20:00 | 2007/11/11 10:20 | 5.629 | 0.612 | 0 | 5.629 | 6794 | 0 | 6794 | 8581887
2007/11/11 | 10:40:00 | 2007/11/11 10:40 | 5.572 | 0.609 | 0 | 5.572 | 6718 | 0 | 6721 | 8581887
2007/11/11 | 11:00:00 | 2007/11/11 11:00 | 5.54 | 0.607 | 0 | 5.54 | 6667 | 0 | 6667 | 8581887
2007/11/11 | 11:20:00 | 2007/11/11 11:20 | 5.585 | 0.609 | 0.045 | 5.54 | 6670 | 27 | 6648 | 8581887
2007/11/11 | 11:40:00 | 2007/11/11 11:40 | 5.733 | 0.617 | 0.192 | 5.541 | 6778 | 142 | 6648 | 8581887
2007/11/11 | 12:00:00 | 2007/11/11 12:00 | 5.947 | 0.628 | 0.405 | 5.542 | 7003 | 358 | 6650 | 8581887
2007/11/11 | 12:20:00 | 2007/11/11 12:20 | 6.265 | 0.644 | 0.72 | 5.545 | 7332 | 675 | 6652 | 8581887
2007/11/11 | 12:40:00 | 2007/11/11 12:40 | 6.594 | 0.661 | 1.045 | 5.549 | 7712 | 1059 | 6657 | 8581887
2007/11/11 | 13:00:00 | 2007/11/11 13:00 | 6.928 | 0.678 | 1.372 | 5.556 | 8113 | 1450 | 6663 | 8581887
2007/11/11 | 13:20:00 | 2007/11/11 13:20 | 7.348 | 0.698 | 1.785 | 5.563 | 8565 | 1894 | 6671 | 8581887
2007/11/11 | 13:40:00 | 2007/11/11 13:40 | 7.753 | 0.717 | 2.18 | 5.573 | 9059 | 2379 | 6682 | 8581887
2007/11/11 | 14:00:00 | 2007/11/11 14:00 | 8.166 | 0.736 | 2.581 | 5.585 | 9556 | 2856 | 6695 | 8581887
2007/11/11 | 14:20:00 | 2007/11/11 14:20 | 8.571 | 0.754 | 2.972 | 5.599 | 10042 | 3332 | 6711 | 8581887
2007/11/11 | 14:40:00 | 2007/11/11 14:40 | 8.976 | 0.772 | 3.361 | 5.615 | 10531 | 3800 | 6729 | 8581887
2007/11/11 | 15:00:00 | 2007/11/11 15:00 | 9.355 | 0.789 | 3.722 | 5.633 | 10998 | 4250 | 6749 | 8581887
2007/11/11 | 15:20:00 | 2007/11/11 15:20 | 9.725 | 0.805 | 4.073 | 5.652 | 11453 | 4677 | 6771 | 8581887
2007/11/11 | 15:40:00 | 2007/11/11 15:40 | 10.076 | 0.82 | 4.402 | 5.674 | 11880 | 5085 | 6796 | 8581887
2007/11/11 | 16:00:00 | 2007/11/11 16:00 | 10.383 | 0.833 | 4.687 | 5.696 | 12287 | 5453 | 6822 | 8581887
2007/11/11 | 16:20:00 | 2007/11/11 16:20 | 10.703 | 0.846 | 4.982 | 5.721 | 12652 | 5801 | 6850 | 8581887
2007/11/11 | 16:40:00 | 2007/11/11 16:40 | 10.96 | 0.857 | 5.214 | 5.746 | 13005 | 6118 | 6880 | 8581887
2007/11/11 | 17:00:00 | 2007/11/11 17:00 | 11.154 | 0.865 | 5.381 | 5.773 | 13279 | 6357 | 6911 | 8581887
2007/11/11 | 17:20:00 | 2007/11/11 17:20 | 11.3 | 0.871 | 5.5 | 5.8 | 13478 | 6529 | 6944 | 8581887
2007/11/11 | 17:40:00 | 2007/11/11 17:40 | 11.396 | 0.875 | 5.568 | 5.828 | 13631 | 6641 | 6977 | 8581887
2007/11/11 | 18:00:00 | 2007/11/11 18:00 | 11.386 | 0.875 | 5.53 | 5.856 | 13669 | 6659 | 7010 | 8581887
2007/11/11 | 18:20:00 | 2007/11/11 18:20 | 11.376 | 0.874 | 5.493 | 5.883 | 13657 | 6614 | 7043 | 8581887
2007/11/11 | 18:40:00 | 2007/11/11 18:40 | 11.333 | 0.872 | 5.422 | 5.911 | 13632 | 6549 | 7076 | 8581887
2007/11/11 | 19:00:00 | 2007/11/11 19:00 | 11.227 | 0.868 | 5.29 | 5.937 | 13542 | 6427 | 7109 | 8581887
2007/11/11 | 19:20:00 | 2007/11/11 19:20 | 11.105 | 0.863 | 5.141 | 5.964 | 13399 | 6259 | 7141 | 8581887
2007/11/11 | 19:40:00 | 2007/11/11 19:40 | 10.959 | 0.857 | 4.97 | 5.989 | 13239 | 6067 | 7171 | 8581887
2007/11/11 | 20:00:00 | 2007/11/11 20:00 | 10.815 | 0.851 | 4.802 | 6.013 | 13070 | 5863 | 7201 | 8581887
2007/11/11 | 20:20:00 | 2007/11/11 20:20 | 10.631 | 0.843 | 4.594 | 6.037 | 12862 | 5637 | 7230 | 8581887
2007/11/11 | 20:40:00 | 2007/11/11 20:40 | 10.471 | 0.837 | 4.412 | 6.059 | 12661 | 5403 | 7258 | 8581887
2007/11/11 | 21:00:00 | 2007/11/11 21:00 | 10.288 | 0.829 | 4.207 | 6.081 | 12461 | 5171 | 7284 | 8581887
2007/11/11 | 21:20:00 | 2007/11/11 21:20 | 10.107 | 0.821 | 4.005 | 6.102 | 12232 | 4927 | 7310 | 8581887
2007/11/11 | 21:40:00 | 2007/11/11 21:40 | 9.927 | 0.814 | 3.806 | 6.121 | 12021 | 4687 | 7334 | 8581887
2007/11/11 | 22:00:00 | 2007/11/11 22:00 | 9.748 | 0.806 | 3.608 | 6.14 | 11811 | 4448 | 7357 | 8581887
2007/11/11 | 22:20:00 | 2007/11/11 22:20 | 9.563 | 0.798 | 3.406 | 6.157 | 11598 | 4208 | 7378 | 8581887
2007/11/11 | 22:40:00 | 2007/11/11 22:40 | 9.371 | 0.79 | 3.197 | 6.174 | 11352 | 3962 | 7399 | 8581887
2007/11/11 | 23:00:00 | 2007/11/11 23:00 | 9.218 | 0.783 | 3.028 | 6.19 | 11153 | 3735 | 7418 | 8581887
2007/11/11 | 23:20:00 | 2007/11/11 23:20 | 9.043 | 0.775 | 2.839 | 6.204 | 10951 | 3520 | 7436 | 8581887
2007/11/11 | 23:40:00 | 2007/11/11 23:40 | 8.862 | 0.767 | 2.644 | 6.218 | 10747 | 3290 | 7453 | 8581887
2007/11/12 | 00:00:00 | 2007/11/12 00:00 | 8.675 | 0.759 | 2.444 | 6.231 | 10522 | 3053 | 7469 | 8581887
2007/11/12 | 00:20:00 | 2007/11/12 00:20 | 8.489 | 0.751 | 2.247 | 6.242 | 10299 | 2814 | 7484 | 8581887
2007/11/12 | 00:40:00 | 2007/11/12 00:40 | 8.327 | 0.743 | 2.074 | 6.253 | 10090 | 2592 | 7497 | 8581887
2007/11/12 | 01:00:00 | 2007/11/12 01:00 | 8.144 | 0.735 | 1.881 | 6.263 | 9882 | 2373 | 7510 | 8581887
2007/11/12 | 01:20:00 | 2007/11/12 01:20 | 7.962 | 0.727 | 1.69 | 6.272 | 9663 | 2142 | 7521 | 8581887
2007/11/12 | 01:40:00 | 2007/11/12 01:40 | 7.803 | 0.719 | 1.523 | 6.28 | 9459 | 1928 | 7531 | 8581887
2007/11/12 | 02:00:00 | 2007/11/12 02:00 | 7.624 | 0.711 | 1.337 | 6.287 | 9256 | 1716 | 7541 | 8581887
2007/11/12 | 02:20:00 | 2007/11/12 02:20 | 7.467 | 0.704 | 1.173 | 6.294 | 9060 | 1506 | 7549 | 8581887
2007/11/12 | 02:40:00 | 2007/11/12 02:40 | 7.312 | 0.696 | 1.013 | 6.299 | 8868 | 1312 | 7556 | 8581887
2007/11/12 | 03:00:00 | 2007/11/12 03:00 | 7.158 | 0.689 | 0.854 | 6.304 | 8677 | 1120 | 7562 | 8581887
2007/11/12 | 03:20:00 | 2007/11/12 03:20 | 7.005 | 0.682 | 0.697 | 6.308 | 8502 | 931 | 7567 | 8581887
2007/11/12 | 03:40:00 | 2007/11/12 03:40 | 6.852 | 0.674 | 0.541 | 6.311 | 8314 | 743 | 7571 | 8581887
2007/11/12 | 04:00:00 | 2007/11/12 04:00 | 6.728 | 0.668 | 0.415 | 6.313 | 8137 | 574 | 7574 | 8581887
2007/11/12 | 04:20:00 | 2007/11/12 04:20 | 6.611 | 0.661 | 0.296 | 6.315 | 8003 | 426 | 7577 | 8581887
2007/11/12 | 04:40:00 | 2007/11/12 04:40 | 6.479 | 0.655 | 0.163 | 6.316 | 7856 | 275 | 7579 | 8581887
2007/11/12 | 05:00:00 | 2007/11/12 05:00 | 6.345 | 0.648 | 0.028 | 6.317 | 7694 | 115 | 7580 | 8581887
2007/11/12 | 05:20:00 | 2007/11/12 05:20 | 6.225 | 0.642 | 0 | 6.225 | 7537 | 17 | 7525 | 8581887
2007/11/12 | 05:40:00 | 2007/11/12 05:40 | 6.086 | 0.635 | 0 | 6.086 | 7386 | 0 | 7387 | 8581887
2007/11/12 | 06:00:00 | 2007/11/12 06:00 | 5.967 | 0.629 | 0 | 5.967 | 7236 | 0 | 7232 | 8581887
2007/11/12 | 06:20:00 | 2007/11/12 06:20 | 5.836 | 0.622 | 0 | 5.836 | 7082 | 0 | 7082 | 8581887
2007/11/12 | 06:40:00 | 2007/11/12 06:40 | 5.713 | 0.616 | 0 | 5.713 | 6927 | 0 | 6929 | 8581887
2007/11/12 | 07:00:00 | 2007/11/12 07:00 | 5.597 | 0.61 | 0 | 5.597 | 6791 | 0 | 6786 | 8581887
2007/11/12 | 07:20:00 | 2007/11/12 07:20 | 5.482 | 0.604 | 0 | 5.482 | 6643 | 0 | 6647 | 8581887
2007/11/12 | 07:40:00 | 2007/11/12 07:40 | 5.381 | 0.599 | 0 | 5.381 | 6521 | 0 | 6518 | 8581887
2007/11/12 | 08:00:00 | 2007/11/12 08:00 | 5.273 | 0.593 | 0 | 5.273 | 6388 | 0 | 6392 | 8581887
2007/11/12 | 08:20:00 | 2007/11/12 08:20 | 5.142 | 0.586 | 0 | 5.142 | 6240 | 0 | 6249 | 8581887
2007/11/12 | 08:40:00 | 2007/11/12 08:40 | 5.043 | 0.581 | 0 | 5.043 | 6114 | 0 | 6111 | 8581887
2007/11/12 | 09:00:00 | 2007/11/12 09:00 | 4.938 | 0.575 | 0 | 4.938 | 5984 | 0 | 5989 | 8581887
2007/11/12 | 09:20:00 | 2007/11/12 09:20 | 4.828 | 0.569 | 0 | 4.828 | 5855 | 0 | 5860 | 8581887
2007/11/12 | 09:40:00 | 2007/11/12 09:40 | 4.736 | 0.564 | 0 | 4.736 | 5738 | 0 | 5738 | 8581887
2007/11/12 | 10:00:00 | 2007/11/12 10:00 | 4.646 | 0.559 | 0 | 4.646 | 5629 | 0 | 5629 | 8581887
2007/11/12 | 10:20:00 | 2007/11/12 10:20 | 4.556 | 0.554 | 0 | 4.556 | 5521 | 0 | 5521 | 8581887
2007/11/12 | 10:40:00 | 2007/11/12 10:40 | 4.484 | 0.55 | 0 | 4.484 | 5424 | 0 | 5424 | 8581887
2007/11/12 | 11:00:00 | 2007/11/12 11:00 | 4.396 | 0.545 | 0 | 4.396 | 5328 | 0 | 5328 | 8581887
2007/11/12 | 11:20:00 | 2007/11/12 11:20 | 4.319 | 0.541 | 0 | 4.319 | 5225 | 0 | 5229 | 8581887
2007/11/12 | 11:40:00 | 2007/11/12 11:40 | 4.243 | 0.536 | 0 | 4.243 | 5137 | 0 | 5137 | 8581887
2007/11/12 | 12:00:00 | 2007/11/12 12:00 | 4.167 | 0.532 | 0 | 4.167 | 5050 | 0 | 5046 | 8581887
2007/11/12 | 12:20:00 | 2007/11/12 12:20 | 4.093 | 0.528 | 0 | 4.093 | 4952 | 0 | 4956 | 8581887
2007/11/12 | 12:40:00 | 2007/11/12 12:40 | 4.032 | 0.524 | 0 | 4.032 | 4878 | 0 | 4875 | 8581887
2007/11/12 | 13:00:00 | 2007/11/12 13:00 | 3.966 | 0.52 | 0 | 3.966 | 4795 | 0 | 4799 | 8581887
2007/11/12 | 13:20:00 | 2007/11/12 13:20 | 3.9 | 0.516 | 0 | 3.9 | 4723 | 0 | 4720 | 8581887
2007/11/12 | 13:40:00 | 2007/11/12 13:40 | 3.841 | 0.512 | 0 | 3.841 | 4642 | 0 | 4645 | 8581887
2007/11/12 | 14:00:00 | 2007/11/12 14:00 | 3.787 | 0.509 | 0 | 3.787 | 4576 | 0 | 4577 | 8581887
2007/11/12 | 14:20:00 | 2007/11/12 14:20 | 3.717 | 0.505 | 0 | 3.717 | 4498 | 0 | 4502 | 8581887
2007/11/12 | 14:40:00 | 2007/11/12 14:40 | 3.664 | 0.501 | 0 | 3.664 | 4429 | 0 | 4429 | 8581887
2007/11/12 | 15:00:00 | 2007/11/12 15:00 | 3.611 | 0.498 | 0 | 3.611 | 4365 | 0 | 4365 | 8581887
2007/11/12 | 15:20:00 | 2007/11/12 15:20 | 3.558 | 0.495 | 0 | 3.558 | 4301 | 0 | 4301 | 8581887
2007/11/12 | 15:40:00 | 2007/11/12 15:40 | 3.511 | 0.492 | 0 | 3.511 | 4239 | 0 | 4241 | 8581887
2007/11/12 | 16:00:00 | 2007/11/12 16:00 | 3.453 | 0.488 | 0 | 3.453 | 4186 | 0 | 4178 | 8581887
2007/11/12 | 16:20:00 | 2007/11/12 16:20 | 3.416 | 0.486 | 0 | 3.416 | 4125 | 0 | 4121 | 8581887
2007/11/12 | 16:40:00 | 2007/11/12 16:40 | 3.37 | 0.483 | 0 | 3.37 | 4069 | 0 | 4072 | 8581887
2007/11/12 | 17:00:00 | 2007/11/12 17:00 | 3.329 | 0.48 | 0 | 3.329 | 4023 | 0 | 4019 | 8581887
2007/11/12 | 17:20:00 | 2007/11/12 17:20 | 3.287 | 0.477 | 0 | 3.287 | 3966 | 0 | 3970 | 8581887
2007/11/12 | 17:40:00 | 2007/11/12 17:40 | 3.241 | 0.474 | 0 | 3.241 | 3919 | 0 | 3917 | 8581887
2007/11/12 | 18:00:00 | 2007/11/12 18:00 | 3.205 | 0.472 | 0 | 3.205 | 3864 | 0 | 3868 | 8581887
2007/11/12 | 18:20:00 | 2007/11/12 18:20 | 3.17 | 0.47 | 0 | 3.17 | 3829 | 0 | 3825 | 8581887
2007/11/12 | 18:40:00 | 2007/11/12 18:40 | 3.139 | 0.468 | 0 | 3.139 | 3783 | 0 | 3785 | 8581887
2007/11/12 | 19:00:00 | 2007/11/12 19:00 | 3.099 | 0.465 | 0 | 3.099 | 3747 | 0 | 3743 | 8581887
2007/11/12 | 19:20:00 | 2007/11/12 19:20 | 3.074 | 0.463 | 0 | 3.074 | 3704 | 0 | 3704 | 8581887
2007/11/12 | 19:40:00 | 2007/11/12 19:40 | 3.049 | 0.462 | 0 | 3.049 | 3673 | 0 | 3674 | 8581887
2007/11/12 | 20:00:00 | 2007/11/12 20:00 | 3.009 | 0.459 | 0 | 3.009 | 3638 | 0 | 3635 | 8581887
2007/11/12 | 20:20:00 | 2007/11/12 20:20 | 2.984 | 0.457 | 0 | 2.984 | 3595 | 0 | 3596 | 8581887

## Event 164
Hydrograph info for event 164 for B1H005 in period 19721001 to 20241203
Hydrograph period: 2007/11/24 07:00:00 to 2007/11/29 12:40:00 Date of peak: 2007/11/26 06:40:00 Peak flow: 49.246m³/sec
Date | Time | Date + Time | Observed (m³/sec) | Observed H(m) | Q-Dxi (m³/sec) | Q-Bxi (m³/sec) | Q-Txi (m³) | Q-Dxi (m³) | Q-Bxi (m³) | Cum. Q-Dri (m³)
2007/11/24 | 07:00:00 | 2007/11/24 07:00 | 1.264 | 0.327 | 1.261 | 0.003 | 0 | 0 | 0 | 0
2007/11/24 | 07:20:00 | 2007/11/24 07:20 | 1.386 | 0.338 | 1.376 | 0.01 | 1586 | 1582 | 8 | 1582
2007/11/24 | 07:40:00 | 2007/11/24 07:40 | 1.583 | 0.354 | 1.566 | 0.017 | 1775 | 1765 | 16 | 3347
2007/11/24 | 08:00:00 | 2007/11/24 08:00 | 1.827 | 0.374 | 1.801 | 0.026 | 2036 | 2020 | 26 | 5367
2007/11/24 | 08:20:00 | 2007/11/24 08:20 | 2.097 | 0.395 | 2.062 | 0.035 | 2350 | 2318 | 37 | 7685
2007/11/24 | 08:40:00 | 2007/11/24 08:40 | 2.392 | 0.416 | 2.346 | 0.046 | 2692 | 2644 | 49 | 10329
2007/11/24 | 09:00:00 | 2007/11/24 09:00 | 2.714 | 0.439 | 2.655 | 0.059 | 3059 | 3001 | 63 | 13330
2007/11/24 | 09:20:00 | 2007/11/24 09:20 | 3.039 | 0.461 | 2.966 | 0.073 | 3458 | 3373 | 79 | 16703
2007/11/24 | 09:40:00 | 2007/11/24 09:40 | 3.381 | 0.483 | 3.292 | 0.089 | 3848 | 3755 | 97 | 20458
2007/11/24 | 10:00:00 | 2007/11/24 10:00 | 3.722 | 0.505 | 3.616 | 0.106 | 4261 | 4145 | 117 | 24603
2007/11/24 | 10:20:00 | 2007/11/24 10:20 | 4.095 | 0.528 | 3.97 | 0.125 | 4692 | 4552 | 139 | 29155
2007/11/24 | 10:40:00 | 2007/11/24 10:40 | 4.449 | 0.548 | 4.303 | 0.146 | 5127 | 4964 | 162 | 34119
2007/11/24 | 11:00:00 | 2007/11/24 11:00 | 4.809 | 0.568 | 4.641 | 0.168 | 5554 | 5367 | 188 | 39486
2007/11/24 | 11:20:00 | 2007/11/24 11:20 | 5.18 | 0.588 | 4.988 | 0.192 | 5993 | 5777 | 216 | 45263
2007/11/24 | 11:40:00 | 2007/11/24 11:40 | 5.534 | 0.607 | 5.316 | 0.218 | 6430 | 6182 | 246 | 51445
2007/11/24 | 12:00:00 | 2007/11/24 12:00 | 5.869 | 0.624 | 5.624 | 0.245 | 6846 | 6564 | 278 | 58009
2007/11/24 | 12:20:00 | 2007/11/24 12:20 | 6.218 | 0.642 | 5.944 | 0.274 | 7257 | 6940 | 312 | 64949
2007/11/24 | 12:40:00 | 2007/11/24 12:40 | 6.543 | 0.658 | 6.238 | 0.305 | 7661 | 7309 | 348 | 72258
2007/11/24 | 13:00:00 | 2007/11/24 13:00 | 6.825 | 0.673 | 6.488 | 0.337 | 8022 | 7636 | 385 | 79894
2007/11/24 | 13:20:00 | 2007/11/24 13:20 | 7.123 | 0.687 | 6.753 | 0.37 | 8373 | 7945 | 424 | 87839
2007/11/24 | 13:40:00 | 2007/11/24 13:40 | 7.404 | 0.701 | 6.999 | 0.405 | 8716 | 8251 | 465 | 96090
2007/11/24 | 14:00:00 | 2007/11/24 14:00 | 7.688 | 0.714 | 7.248 | 0.44 | 9055 | 8548 | 507 | 104638
2007/11/24 | 14:20:00 | 2007/11/24 14:20 | 7.94 | 0.726 | 7.463 | 0.477 | 9377 | 8826 | 550 | 113464
2007/11/24 | 14:40:00 | 2007/11/24 14:40 | 8.217 | 0.738 | 7.702 | 0.515 | 9694 | 9099 | 595 | 122563
2007/11/24 | 15:00:00 | 2007/11/24 15:00 | 8.452 | 0.749 | 7.898 | 0.554 | 10007 | 9360 | 642 | 131923
2007/11/24 | 15:20:00 | 2007/11/24 15:20 | 8.675 | 0.759 | 8.081 | 0.594 | 10276 | 9587 | 689 | 141510
2007/11/24 | 15:40:00 | 2007/11/24 15:40 | 8.892 | 0.769 | 8.257 | 0.635 | 10544 | 9803 | 738 | 151313
2007/11/24 | 16:00:00 | 2007/11/24 16:00 | 9.081 | 0.777 | 8.404 | 0.677 | 10784 | 9996 | 787 | 161309
2007/11/24 | 16:20:00 | 2007/11/24 16:20 | 9.271 | 0.785 | 8.552 | 0.719 | 11011 | 10173 | 838 | 171482
2007/11/24 | 16:40:00 | 2007/11/24 16:40 | 9.432 | 0.792 | 8.669 | 0.763 | 11225 | 10333 | 889 | 181815
2007/11/24 | 17:00:00 | 2007/11/24 17:00 | 9.586 | 0.799 | 8.78 | 0.806 | 11411 | 10469 | 941 | 192284
2007/11/24 | 17:20:00 | 2007/11/24 17:20 | 9.748 | 0.806 | 8.897 | 0.851 | 11612 | 10606 | 994 | 202890
2007/11/24 | 17:40:00 | 2007/11/24 17:40 | 9.873 | 0.811 | 8.978 | 0.895 | 11769 | 10725 | 1048 | 213615
2007/11/24 | 18:00:00 | 2007/11/24 18:00 | 10.005 | 0.817 | 9.064 | 0.941 | 11932 | 10825 | 1102 | 224440
2007/11/24 | 18:20:00 | 2007/11/24 18:20 | 10.123 | 0.822 | 9.137 | 0.986 | 12077 | 10921 | 1156 | 235361
2007/11/24 | 18:40:00 | 2007/11/24 18:40 | 10.217 | 0.826 | 9.185 | 1.032 | 12204 | 10993 | 1211 | 246354
2007/11/24 | 19:00:00 | 2007/11/24 19:00 | 10.312 | 0.83 | 9.234 | 1.078 | 12323 | 11051 | 1266 | 257405
2007/11/24 | 19:20:00 | 2007/11/24 19:20 | 10.415 | 0.834 | 9.29 | 1.125 | 12442 | 11114 | 1322 | 268519
2007/11/24 | 19:40:00 | 2007/11/24 19:40 | 10.495 | 0.838 | 9.324 | 1.171 | 12546 | 11168 | 1378 | 279687
2007/11/24 | 20:00:00 | 2007/11/24 20:00 | 10.599 | 0.842 | 9.381 | 1.218 | 12651 | 11223 | 1434 | 290910
2007/11/24 | 20:20:00 | 2007/11/24 20:20 | 10.671 | 0.845 | 9.406 | 1.265 | 12750 | 11272 | 1490 | 302182
2007/11/24 | 20:40:00 | 2007/11/24 20:40 | 10.759 | 0.849 | 9.446 | 1.313 | 12862 | 11311 | 1547 | 313493
2007/11/24 | 21:00:00 | 2007/11/24 21:00 | 10.815 | 0.851 | 9.455 | 1.36 | 12950 | 11341 | 1604 | 324834
2007/11/24 | 21:20:00 | 2007/11/24 21:20 | 10.895 | 0.854 | 9.487 | 1.408 | 13026 | 11365 | 1661 | 336199
2007/11/24 | 21:40:00 | 2007/11/24 21:40 | 10.951 | 0.857 | 9.496 | 1.455 | 13108 | 11390 | 1718 | 347589
2007/11/24 | 22:00:00 | 2007/11/24 22:00 | 11.032 | 0.86 | 9.529 | 1.503 | 13190 | 11415 | 1775 | 359004
2007/11/24 | 22:20:00 | 2007/11/24 22:20 | 11.072 | 0.862 | 9.521 | 1.551 | 13263 | 11430 | 1832 | 370434
2007/11/24 | 22:40:00 | 2007/11/24 22:40 | 11.121 | 0.864 | 9.523 | 1.598 | 13312 | 11427 | 1889 | 381861
2007/11/24 | 23:00:00 | 2007/11/24 23:00 | 11.178 | 0.866 | 9.532 | 1.646 | 13385 | 11433 | 1947 | 393294
2007/11/24 | 23:20:00 | 2007/11/24 23:20 | 11.219 | 0.868 | 9.525 | 1.694 | 13438 | 11434 | 2004 | 404728
2007/11/24 | 23:40:00 | 2007/11/24 23:40 | 11.292 | 0.871 | 9.55 | 1.742 | 13503 | 11445 | 2061 | 416173
2007/11/25 | 00:00:00 | 2007/11/25 00:00 | 11.349 | 0.873 | 9.56 | 1.789 | 13591 | 11466 | 2119 | 427639
2007/11/25 | 00:20:00 | 2007/11/25 00:20 | 11.39 | 0.875 | 9.553 | 1.837 | 13644 | 11467 | 2176 | 439106
2007/11/25 | 00:40:00 | 2007/11/25 00:40 | 11.455 | 0.877 | 9.57 | 1.885 | 13707 | 11473 | 2234 | 450579
2007/11/25 | 01:00:00 | 2007/11/25 01:00 | 11.496 | 0.879 | 9.563 | 1.933 | 13771 | 11479 | 2291 | 462058
2007/11/25 | 01:20:00 | 2007/11/25 01:20 | 11.562 | 0.882 | 9.581 | 1.981 | 13841 | 11486 | 2349 | 473544
2007/11/25 | 01:40:00 | 2007/11/25 01:40 | 11.612 | 0.884 | 9.583 | 2.029 | 13900 | 11498 | 2406 | 485042
2007/11/25 | 02:00:00 | 2007/11/25 02:00 | 11.67 | 0.886 | 9.593 | 2.077 | 13975 | 11505 | 2464 | 496547
2007/11/25 | 02:20:00 | 2007/11/25 02:20 | 11.711 | 0.888 | 9.586 | 2.125 | 14028 | 11507 | 2522 | 508054
2007/11/25 | 02:40:00 | 2007/11/25 02:40 | 11.777 | 0.89 | 9.604 | 2.173 | 14093 | 11513 | 2579 | 519567
2007/11/25 | 03:00:00 | 2007/11/25 03:00 | 11.846 | 0.893 | 9.624 | 2.222 | 14168 | 11537 | 2637 | 531104
2007/11/25 | 03:20:00 | 2007/11/25 03:20 | 11.914 | 0.896 | 9.644 | 2.27 | 14262 | 11561 | 2695 | 542665
2007/11/25 | 03:40:00 | 2007/11/25 03:40 | 12.017 | 0.9 | 9.699 | 2.318 | 14354 | 11606 | 2753 | 554271
2007/11/25 | 04:00:00 | 2007/11/25 04:00 | 12.135 | 0.904 | 9.768 | 2.367 | 14484 | 11680 | 2811 | 565951
2007/11/25 | 04:20:00 | 2007/11/25 04:20 | 12.303 | 0.91 | 9.887 | 2.416 | 14669 | 11793 | 2870 | 577744
2007/11/25 | 04:40:00 | 2007/11/25 04:40 | 12.51 | 0.917 | 10.044 | 2.466 | 14877 | 11958 | 2930 | 589702
2007/11/25 | 05:00:00 | 2007/11/25 05:00 | 12.752 | 0.924 | 10.235 | 2.517 | 15162 | 12167 | 2990 | 601869
2007/11/25 | 05:20:00 | 2007/11/25 05:20 | 13.043 | 0.932 | 10.474 | 2.569 | 15475 | 12425 | 3052 | 614294
2007/11/25 | 05:40:00 | 2007/11/25 05:40 | 13.384 | 0.942 | 10.762 | 2.622 | 15855 | 12741 | 3115 | 627035
2007/11/25 | 06:00:00 | 2007/11/25 06:00 | 13.703 | 0.95 | 11.026 | 2.677 | 16252 | 13073 | 3180 | 640108
2007/11/25 | 06:20:00 | 2007/11/25 06:20 | 14.076 | 0.959 | 11.343 | 2.733 | 16676 | 13421 | 3246 | 653529
2007/11/25 | 06:40:00 | 2007/11/25 06:40 | 14.457 | 0.969 | 11.666 | 2.791 | 17120 | 13806 | 3314 | 667335
2007/11/25 | 07:00:00 | 2007/11/25 07:00 | 14.822 | 0.978 | 11.972 | 2.85 | 17560 | 14183 | 3384 | 681518
2007/11/25 | 07:20:00 | 2007/11/25 07:20 | 15.207 | 0.987 | 12.296 | 2.911 | 18004 | 14561 | 3456 | 696079
2007/11/25 | 07:40:00 | 2007/11/25 07:40 | 15.612 | 0.996 | 12.639 | 2.973 | 18490 | 14961 | 3530 | 711040
2007/11/25 | 08:00:00 | 2007/11/25 08:00 | 16.026 | 1.005 | 12.989 | 3.037 | 18993 | 15376 | 3606 | 726416
2007/11/25 | 08:20:00 | 2007/11/25 08:20 | 16.499 | 1.015 | 13.395 | 3.104 | 19514 | 15830 | 3685 | 742246
2007/11/25 | 08:40:00 | 2007/11/25 08:40 | 16.885 | 1.023 | 13.713 | 3.172 | 20030 | 16265 | 3765 | 758511
2007/11/25 | 09:00:00 | 2007/11/25 09:00 | 17.329 | 1.032 | 14.088 | 3.241 | 20539 | 16681 | 3848 | 775192
2007/11/25 | 09:20:00 | 2007/11/25 09:20 | 17.748 | 1.04 | 14.435 | 3.313 | 21046 | 17114 | 3932 | 792306
2007/11/25 | 09:40:00 | 2007/11/25 09:40 | 18.192 | 1.049 | 14.806 | 3.386 | 21555 | 17545 | 4019 | 809851
2007/11/25 | 10:00:00 | 2007/11/25 10:00 | 18.661 | 1.058 | 15.2 | 3.461 | 22124 | 18003 | 4108 | 827854
2007/11/25 | 10:20:00 | 2007/11/25 10:20 | 19.051 | 1.065 | 15.513 | 3.538 | 22614 | 18428 | 4200 | 846282
2007/11/25 | 10:40:00 | 2007/11/25 10:40 | 19.5 | 1.074 | 15.883 | 3.617 | 23130 | 18838 | 4293 | 865120
2007/11/25 | 11:00:00 | 2007/11/25 11:00 | 19.956 | 1.082 | 16.259 | 3.697 | 23673 | 19285 | 4389 | 884405
2007/11/25 | 11:20:00 | 2007/11/25 11:20 | 20.364 | 1.089 | 16.584 | 3.78 | 24178 | 19706 | 4486 | 904111
2007/11/25 | 11:40:00 | 2007/11/25 11:40 | 20.835 | 1.098 | 16.971 | 3.864 | 24719 | 20133 | 4586 | 924244
2007/11/25 | 12:00:00 | 2007/11/25 12:00 | 21.313 | 1.106 | 17.363 | 3.95 | 25288 | 20601 | 4688 | 944845
2007/11/25 | 12:20:00 | 2007/11/25 12:20 | 21.74 | 1.113 | 17.702 | 4.038 | 25817 | 21039 | 4793 | 965884
2007/11/25 | 12:40:00 | 2007/11/25 12:40 | 22.174 | 1.121 | 18.047 | 4.127 | 26348 | 21449 | 4899 | 987333
2007/11/25 | 13:00:00 | 2007/11/25 13:00 | 22.673 | 1.129 | 18.454 | 4.219 | 26907 | 21900 | 5008 | 1009233
2007/11/25 | 13:20:00 | 2007/11/25 13:20 | 23.139 | 1.137 | 18.827 | 4.312 | 27501 | 22369 | 5119 | 1031602
2007/11/25 | 13:40:00 | 2007/11/25 13:40 | 23.633 | 1.145 | 19.225 | 4.408 | 28053 | 22831 | 5232 | 1054433
2007/11/25 | 14:00:00 | 2007/11/25 14:00 | 24.155 | 1.153 | 19.65 | 4.505 | 28672 | 23325 | 5348 | 1077758
2007/11/25 | 14:20:00 | 2007/11/25 14:20 | 24.749 | 1.162 | 20.144 | 4.605 | 29357 | 23876 | 5466 | 1101634
2007/11/25 | 14:40:00 | 2007/11/25 14:40 | 25.353 | 1.172 | 20.646 | 4.707 | 30060 | 24474 | 5587 | 1126108
2007/11/25 | 15:00:00 | 2007/11/25 15:00 | 25.965 | 1.181 | 21.153 | 4.812 | 30774 | 25079 | 5711 | 1151187
2007/11/25 | 15:20:00 | 2007/11/25 15:20 | 26.589 | 1.19 | 21.67 | 4.919 | 31548 | 25694 | 5839 | 1176881
2007/11/25 | 15:40:00 | 2007/11/25 15:40 | 27.244 | 1.2 | 22.215 | 5.029 | 32288 | 26331 | 5969 | 1203212
2007/11/25 | 16:00:00 | 2007/11/25 16:00 | 27.864 | 1.209 | 22.722 | 5.142 | 33080 | 26962 | 6103 | 1230174
2007/11/25 | 16:20:00 | 2007/11/25 16:20 | 28.516 | 1.218 | 23.259 | 5.257 | 33844 | 27589 | 6239 | 1257763
2007/11/25 | 16:40:00 | 2007/11/25 16:40 | 29.107 | 1.227 | 23.732 | 5.375 | 34573 | 28195 | 6379 | 1285958
2007/11/25 | 17:00:00 | 2007/11/25 17:00 | 29.705 | 1.235 | 24.21 | 5.495 | 35286 | 28765 | 6522 | 1314723
2007/11/25 | 17:20:00 | 2007/11/25 17:20 | 30.239 | 1.242 | 24.622 | 5.617 | 35948 | 29299 | 6667 | 1344022
2007/11/25 | 17:40:00 | 2007/11/25 17:40 | 30.779 | 1.25 | 25.037 | 5.742 | 36610 | 29795 | 6815 | 1373817
2007/11/25 | 18:00:00 | 2007/11/25 18:00 | 31.324 | 1.257 | 25.456 | 5.868 | 37279 | 30296 | 6966 | 1404113
2007/11/25 | 18:20:00 | 2007/11/25 18:20 | 31.75 | 1.263 | 25.753 | 5.997 | 37826 | 30725 | 7119 | 1434838
2007/11/25 | 18:40:00 | 2007/11/25 18:40 | 32.154 | 1.268 | 26.028 | 6.126 | 38354 | 31069 | 7274 | 1465907
2007/11/25 | 19:00:00 | 2007/11/25 19:00 | 32.51 | 1.273 | 26.253 | 6.257 | 38804 | 31368 | 7430 | 1497275
2007/11/25 | 19:20:00 | 2007/11/25 19:20 | 32.784 | 1.277 | 26.395 | 6.389 | 39160 | 31588 | 7588 | 1528863
2007/11/25 | 19:40:00 | 2007/11/25 19:40 | 33.068 | 1.281 | 26.546 | 6.522 | 39507 | 31764 | 7747 | 1560627
2007/11/25 | 20:00:00 | 2007/11/25 20:00 | 33.301 | 1.284 | 26.646 | 6.655 | 39858 | 31915 | 7906 | 1592542
2007/11/25 | 20:20:00 | 2007/11/25 20:20 | 33.483 | 1.286 | 26.694 | 6.789 | 40051 | 32004 | 8067 | 1624546
2007/11/25 | 20:40:00 | 2007/11/25 20:40 | 33.639 | 1.288 | 26.716 | 6.923 | 40286 | 32046 | 8227 | 1656592
2007/11/25 | 21:00:00 | 2007/11/25 21:00 | 33.849 | 1.291 | 26.792 | 7.057 | 40474 | 32105 | 8388 | 1688697
2007/11/25 | 21:20:00 | 2007/11/25 21:20 | 34.165 | 1.295 | 26.973 | 7.192 | 40789 | 32259 | 8549 | 1720956
2007/11/25 | 21:40:00 | 2007/11/25 21:40 | 34.669 | 1.301 | 27.341 | 7.328 | 41287 | 32589 | 8712 | 1753545
2007/11/25 | 22:00:00 | 2007/11/25 22:00 | 35.284 | 1.309 | 27.818 | 7.466 | 41952 | 33095 | 8876 | 1786640
2007/11/25 | 22:20:00 | 2007/11/25 22:20 | 36.017 | 1.318 | 28.41 | 7.607 | 42760 | 33737 | 9044 | 1820377
2007/11/25 | 22:40:00 | 2007/11/25 22:40 | 36.73 | 1.327 | 28.979 | 7.751 | 43660 | 34433 | 9215 | 1854810
2007/11/25 | 23:00:00 | 2007/11/25 23:00 | 37.423 | 1.335 | 29.525 | 7.898 | 44491 | 35103 | 9389 | 1889913
2007/11/25 | 23:20:00 | 2007/11/25 23:20 | 38.07 | 1.343 | 30.023 | 8.047 | 45316 | 35729 | 9567 | 1925642
2007/11/25 | 23:40:00 | 2007/11/25 23:40 | 38.637 | 1.349 | 30.439 | 8.198 | 46023 | 36277 | 9747 | 1961919
2007/11/26 | 00:00:00 | 2007/11/26 00:00 | 39.123 | 1.355 | 30.771 | 8.352 | 46676 | 36726 | 9930 | 1998645
2007/11/26 | 00:20:00 | 2007/11/26 00:20 | 39.555 | 1.36 | 31.048 | 8.507 | 47207 | 37092 | 10115 | 2035737
2007/11/26 | 00:40:00 | 2007/11/26 00:40 | 39.874 | 1.364 | 31.211 | 8.663 | 47671 | 37356 | 10302 | 2073093
2007/11/26 | 01:00:00 | 2007/11/26 01:00 | 40.253 | 1.368 | 31.433 | 8.82 | 48055 | 37587 | 10489 | 2110680
2007/11/26 | 01:20:00 | 2007/11/26 01:20 | 40.634 | 1.372 | 31.656 | 8.978 | 48554 | 37854 | 10679 | 2148534
2007/11/26 | 01:40:00 | 2007/11/26 01:40 | 41.047 | 1.377 | 31.91 | 9.137 | 48995 | 38140 | 10869 | 2186674
2007/11/26 | 02:00:00 | 2007/11/26 02:00 | 41.492 | 1.382 | 32.194 | 9.298 | 49524 | 38462 | 11061 | 2225136
2007/11/26 | 02:20:00 | 2007/11/26 02:20 | 42.091 | 1.389 | 32.631 | 9.46 | 50149 | 38895 | 11255 | 2264031
2007/11/26 | 02:40:00 | 2007/11/26 02:40 | 42.694 | 1.395 | 33.069 | 9.625 | 50871 | 39420 | 11451 | 2303451
2007/11/26 | 03:00:00 | 2007/11/26 03:00 | 43.395 | 1.403 | 33.603 | 9.792 | 51631 | 40003 | 11650 | 2343454
2007/11/26 | 03:20:00 | 2007/11/26 03:20 | 44.01 | 1.41 | 34.048 | 9.962 | 52443 | 40591 | 11852 | 2384045
2007/11/26 | 03:40:00 | 2007/11/26 03:40 | 44.629 | 1.416 | 34.496 | 10.133 | 53183 | 41126 | 12057 | 2425171
2007/11/26 | 04:00:00 | 2007/11/26 04:00 | 45.256 | 1.423 | 34.949 | 10.307 | 53930 | 41667 | 12264 | 2466838
2007/11/26 | 04:20:00 | 2007/11/26 04:20 | 45.988 | 1.431 | 35.504 | 10.484 | 54769 | 42272 | 12475 | 2509110
2007/11/26 | 04:40:00 | 2007/11/26 04:40 | 46.629 | 1.437 | 35.966 | 10.663 | 55570 | 42882 | 12688 | 2551992
2007/11/26 | 05:00:00 | 2007/11/26 05:00 | 47.178 | 1.443 | 36.334 | 10.844 | 56307 | 43380 | 12904 | 2595372
2007/11/26 | 05:20:00 | 2007/11/26 05:20 | 47.829 | 1.45 | 36.801 | 11.028 | 57003 | 43881 | 13123 | 2639253
2007/11/26 | 05:40:00 | 2007/11/26 05:40 | 48.32 | 1.455 | 37.107 | 11.213 | 57720 | 44345 | 13344 | 2683598
2007/11/26 | 06:00:00 | 2007/11/26 06:00 | 48.749 | 1.459 | 37.35 | 11.399 | 58217 | 44674 | 13567 | 2728272
2007/11/26 | 06:20:00 | 2007/11/26 06:20 | 49.014 | 1.462 | 37.427 | 11.587 | 58681 | 44866 | 13792 | 2773138
2007/11/26 | 06:40:00 | 2007/11/26 06:40 | 49.243 | 1.464 | 37.468 | 11.775 | 58971 | 44937 | 14017 | 2818075
2007/11/26 | 07:00:00 | 2007/11/26 07:00 | 49.226 | 1.464 | 37.264 | 11.962 | 59081 | 44840 | 14242 | 2818075
2007/11/26 | 07:20:00 | 2007/11/26 07:20 | 49.209 | 1.464 | 37.061 | 12.148 | 59061 | 44595 | 14466 | 2818075
2007/11/26 | 07:40:00 | 2007/11/26 07:40 | 49.193 | 1.463 | 36.86 | 12.333 | 59041 | 44352 | 14689 | 2818075
2007/11/26 | 08:00:00 | 2007/11/26 08:00 | 49.176 | 1.463 | 36.658 | 12.518 | 59021 | 44111 | 14911 | 2818075
2007/11/26 | 08:20:00 | 2007/11/26 08:20 | 49.16 | 1.463 | 36.459 | 12.701 | 59001 | 43870 | 15131 | 2818075
2007/11/26 | 08:40:00 | 2007/11/26 08:40 | 49.08 | 1.462 | 36.197 | 12.883 | 58974 | 43594 | 15350 | 2818075
2007/11/26 | 09:00:00 | 2007/11/26 09:00 | 48.848 | 1.46 | 35.785 | 13.063 | 58733 | 43189 | 15568 | 2818075
2007/11/26 | 09:20:00 | 2007/11/26 09:20 | 48.518 | 1.457 | 35.276 | 13.242 | 58419 | 42637 | 15783 | 2818075
2007/11/26 | 09:40:00 | 2007/11/26 09:40 | 48.189 | 1.453 | 34.772 | 13.417 | 58024 | 42029 | 15995 | 2818075
2007/11/26 | 10:00:00 | 2007/11/26 10:00 | 47.763 | 1.449 | 34.173 | 13.59 | 57594 | 41367 | 16204 | 2818075
2007/11/26 | 10:20:00 | 2007/11/26 10:20 | 47.275 | 1.444 | 33.515 | 13.76 | 57023 | 40613 | 16410 | 2818075
2007/11/26 | 10:40:00 | 2007/11/26 10:40 | 46.693 | 1.438 | 32.767 | 13.926 | 56381 | 39770 | 16611 | 2818075
2007/11/26 | 11:00:00 | 2007/11/26 11:00 | 46.116 | 1.432 | 32.028 | 14.088 | 55708 | 38877 | 16808 | 2818075
2007/11/26 | 11:20:00 | 2007/11/26 11:20 | 45.51 | 1.426 | 31.263 | 14.247 | 55021 | 37975 | 17001 | 2818075
2007/11/26 | 11:40:00 | 2007/11/26 11:40 | 44.91 | 1.419 | 30.509 | 14.401 | 54251 | 37063 | 17189 | 2818075
2007/11/26 | 12:00:00 | 2007/11/26 12:00 | 44.226 | 1.412 | 29.674 | 14.552 | 53459 | 36109 | 17372 | 2818075
2007/11/26 | 12:20:00 | 2007/11/26 12:20 | 43.641 | 1.406 | 28.942 | 14.699 | 52764 | 35169 | 17551 | 2818075
2007/11/26 | 12:40:00 | 2007/11/26 12:40 | 42.998 | 1.399 | 28.156 | 14.842 | 51968 | 34258 | 17725 | 2818075
2007/11/26 | 13:00:00 | 2007/11/26 13:00 | 42.301 | 1.391 | 27.32 | 14.981 | 51201 | 33285 | 17894 | 2818075
2007/11/26 | 13:20:00 | 2007/11/26 13:20 | 41.642 | 1.384 | 26.526 | 15.116 | 50387 | 32307 | 18059 | 2818075
2007/11/26 | 13:40:00 | 2007/11/26 13:40 | 41.018 | 1.377 | 25.771 | 15.247 | 49581 | 31378 | 18218 | 2818075
2007/11/26 | 14:00:00 | 2007/11/26 14:00 | 40.429 | 1.37 | 25.054 | 15.375 | 48868 | 30495 | 18373 | 2818075
2007/11/26 | 14:20:00 | 2007/11/26 14:20 | 39.758 | 1.362 | 24.26 | 15.498 | 48091 | 29588 | 18524 | 2818075
2007/11/26 | 14:40:00 | 2007/11/26 14:40 | 39.094 | 1.355 | 23.476 | 15.618 | 47311 | 28641 | 18670 | 2818075
2007/11/26 | 15:00:00 | 2007/11/26 15:00 | 38.523 | 1.348 | 22.789 | 15.734 | 46570 | 27759 | 18811 | 2818075
2007/11/26 | 15:20:00 | 2007/11/26 15:20 | 37.872 | 1.34 | 22.026 | 15.846 | 45816 | 26889 | 18948 | 2818075
2007/11/26 | 15:40:00 | 2007/11/26 15:40 | 37.228 | 1.333 | 21.273 | 15.955 | 45060 | 25979 | 19081 | 2818075
2007/11/26 | 16:00:00 | 2007/11/26 16:00 | 36.674 | 1.326 | 20.614 | 16.06 | 44341 | 25132 | 19209 | 2818075
2007/11/26 | 16:20:00 | 2007/11/26 16:20 | 36.043 | 1.318 | 19.882 | 16.161 | 43610 | 24298 | 19333 | 2818075
2007/11/26 | 16:40:00 | 2007/11/26 16:40 | 35.419 | 1.311 | 19.16 | 16.259 | 42877 | 23425 | 19452 | 2818075
2007/11/26 | 17:00:00 | 2007/11/26 17:00 | 34.882 | 1.304 | 18.528 | 16.354 | 42180 | 22613 | 19568 | 2818075
2007/11/26 | 17:20:00 | 2007/11/26 17:20 | 34.27 | 1.296 | 17.825 | 16.445 | 41472 | 21812 | 19679 | 2818075
2007/11/26 | 17:40:00 | 2007/11/26 17:40 | 33.666 | 1.289 | 17.134 | 16.532 | 40761 | 20975 | 19786 | 2818075
2007/11/26 | 18:00:00 | 2007/11/26 18:00 | 33.067 | 1.281 | 16.451 | 16.616 | 40058 | 20151 | 19889 | 2818075
2007/11/26 | 18:20:00 | 2007/11/26 18:20 | 32.488 | 1.273 | 15.791 | 16.697 | 39331 | 19345 | 19988 | 2818075
2007/11/26 | 18:40:00 | 2007/11/26 18:40 | 31.901 | 1.265 | 15.126 | 16.775 | 38627 | 18550 | 20083 | 2818075
2007/11/26 | 19:00:00 | 2007/11/26 19:00 | 31.249 | 1.256 | 14.4 | 16.849 | 37926 | 17716 | 20174 | 2818075
2007/11/26 | 19:20:00 | 2007/11/26 19:20 | 30.631 | 1.248 | 13.712 | 16.919 | 37127 | 16867 | 20261 | 2818075
2007/11/26 | 19:40:00 | 2007/11/26 19:40 | 30.02 | 1.239 | 13.034 | 16.986 | 36389 | 16047 | 20343 | 2818075
2007/11/26 | 20:00:00 | 2007/11/26 20:00 | 29.417 | 1.231 | 12.367 | 17.05 | 35661 | 15241 | 20422 | 2818075
2007/11/26 | 20:20:00 | 2007/11/26 20:20 | 28.822 | 1.223 | 11.712 | 17.11 | 34943 | 14447 | 20496 | 2818075
2007/11/26 | 20:40:00 | 2007/11/26 20:40 | 28.235 | 1.214 | 11.068 | 17.167 | 34233 | 13668 | 20567 | 2818075
2007/11/26 | 21:00:00 | 2007/11/26 21:00 | 27.587 | 1.205 | 10.366 | 17.221 | 33509 | 12860 | 20633 | 2818075
2007/11/26 | 21:20:00 | 2007/11/26 21:20 | 27.017 | 1.197 | 9.746 | 17.271 | 32762 | 12067 | 20696 | 2818075
2007/11/26 | 21:40:00 | 2007/11/26 21:40 | 26.454 | 1.188 | 9.135 | 17.319 | 32082 | 11328 | 20754 | 2818075
2007/11/26 | 22:00:00 | 2007/11/26 22:00 | 25.899 | 1.18 | 8.536 | 17.363 | 31411 | 10603 | 20809 | 2818075
2007/11/26 | 22:20:00 | 2007/11/26 22:20 | 25.418 | 1.173 | 8.013 | 17.405 | 30805 | 9930 | 20861 | 2818075
2007/11/26 | 22:40:00 | 2007/11/26 22:40 | 24.899 | 1.165 | 7.456 | 17.443 | 30179 | 9281 | 20909 | 2818075
2007/11/26 | 23:00:00 | 2007/11/26 23:00 | 24.472 | 1.158 | 6.992 | 17.48 | 29622 | 8669 | 20954 | 2818075
2007/11/26 | 23:20:00 | 2007/11/26 23:20 | 24.05 | 1.151 | 6.537 | 17.513 | 29112 | 8117 | 20996 | 2818075
2007/11/26 | 23:40:00 | 2007/11/26 23:40 | 23.716 | 1.146 | 6.171 | 17.545 | 28649 | 7624 | 21035 | 2818075
2007/11/27 | 00:00:00 | 2007/11/27 00:00 | 23.406 | 1.141 | 5.831 | 17.575 | 28273 | 7201 | 21072 | 2818075
2007/11/27 | 00:20:00 | 2007/11/27 00:20 | 23.098 | 1.136 | 5.494 | 17.604 | 27902 | 6795 | 21107 | 2818075
2007/11/27 | 00:40:00 | 2007/11/27 00:40 | 22.794 | 1.131 | 5.164 | 17.63 | 27535 | 6395 | 21141 | 2818075
2007/11/27 | 01:00:00 | 2007/11/27 01:00 | 22.492 | 1.126 | 4.836 | 17.656 | 27171 | 6000 | 21172 | 2818075
2007/11/27 | 01:20:00 | 2007/11/27 01:20 | 22.253 | 1.122 | 4.574 | 17.679 | 26861 | 5646 | 21201 | 2818075
2007/11/27 | 01:40:00 | 2007/11/27 01:40 | 21.956 | 1.117 | 4.255 | 17.701 | 26525 | 5297 | 21228 | 2818075
2007/11/27 | 02:00:00 | 2007/11/27 02:00 | 21.662 | 1.112 | 3.94 | 17.722 | 26171 | 4917 | 21254 | 2818075
2007/11/27 | 02:20:00 | 2007/11/27 02:20 | 21.371 | 1.107 | 3.63 | 17.741 | 25819 | 4542 | 21278 | 2818075
2007/11/27 | 02:40:00 | 2007/11/27 02:40 | 21.025 | 1.101 | 3.267 | 17.758 | 25437 | 4138 | 21299 | 2818075
2007/11/27 | 03:00:00 | 2007/11/27 03:00 | 20.74 | 1.096 | 2.966 | 17.774 | 25059 | 3740 | 21319 | 2818075
2007/11/27 | 03:20:00 | 2007/11/27 03:20 | 20.457 | 1.091 | 2.669 | 17.788 | 24718 | 3381 | 21337 | 2818075
2007/11/27 | 03:40:00 | 2007/11/27 03:40 | 20.122 | 1.085 | 2.322 | 17.8 | 24347 | 2995 | 21353 | 2818075
2007/11/27 | 04:00:00 | 2007/11/27 04:00 | 19.846 | 1.08 | 2.035 | 17.811 | 23981 | 2614 | 21367 | 2818075
2007/11/27 | 04:20:00 | 2007/11/27 04:20 | 19.536 | 1.074 | 1.715 | 17.821 | 23642 | 2250 | 21379 | 2818075
2007/11/27 | 04:40:00 | 2007/11/27 04:40 | 19.247 | 1.069 | 1.419 | 17.828 | 23261 | 1880 | 21389 | 2818075
2007/11/27 | 05:00:00 | 2007/11/27 05:00 | 18.979 | 1.064 | 1.144 | 17.835 | 22936 | 1538 | 21398 | 2818075
2007/11/27 | 05:20:00 | 2007/11/27 05:20 | 18.714 | 1.059 | 0.874 | 17.84 | 22616 | 1211 | 21405 | 2818075
2007/11/27 | 05:40:00 | 2007/11/27 05:40 | 18.452 | 1.054 | 0.608 | 17.844 | 22299 | 889 | 21410 | 2818075
2007/11/27 | 06:00:00 | 2007/11/27 06:00 | 18.191 | 1.049 | 0.345 | 17.846 | 21985 | 572 | 21414 | 2818075
2007/11/27 | 06:20:00 | 2007/11/27 06:20 | 17.935 | 1.044 | 0.088 | 17.847 | 21675 | 260 | 21416 | 2818075
2007/11/27 | 06:40:00 | 2007/11/27 06:40 | 17.68 | 1.039 | 0 | 17.68 | 21369 | 53 | 21316 | 2818075
2007/11/27 | 07:00:00 | 2007/11/27 07:00 | 17.479 | 1.035 | 0 | 17.479 | 21083 | 0 | 21095 | 2818075
2007/11/27 | 07:20:00 | 2007/11/27 07:20 | 17.262 | 1.031 | 0 | 17.262 | 20832 | 0 | 20845 | 2818075
2007/11/27 | 07:40:00 | 2007/11/27 07:40 | 17.032 | 1.026 | 0 | 17.032 | 20584 | 0 | 20576 | 2818075
2007/11/27 | 08:00:00 | 2007/11/27 08:00 | 16.836 | 1.022 | 0 | 16.836 | 20309 | 0 | 20321 | 2818075
2007/11/27 | 08:20:00 | 2007/11/27 08:20 | 16.643 | 1.018 | 0 | 16.643 | 20099 | 0 | 20087 | 2818075
2007/11/27 | 08:40:00 | 2007/11/27 08:40 | 16.467 | 1.014 | 0 | 16.467 | 19858 | 0 | 19866 | 2818075
2007/11/27 | 09:00:00 | 2007/11/27 09:00 | 16.308 | 1.011 | 0 | 16.308 | 19665 | 0 | 19665 | 2818075
2007/11/27 | 09:20:00 | 2007/11/27 09:20 | 16.12 | 1.007 | 0 | 16.12 | 19468 | 0 | 19457 | 2818075
2007/11/27 | 09:40:00 | 2007/11/27 09:40 | 15.949 | 1.003 | 0 | 15.949 | 19234 | 0 | 19241 | 2818075
2007/11/27 | 10:00:00 | 2007/11/27 10:00 | 15.794 | 1 | 0 | 15.794 | 19046 | 0 | 19046 | 2818075
2007/11/27 | 10:20:00 | 2007/11/27 10:20 | 15.642 | 0.997 | 0 | 15.642 | 18861 | 0 | 18862 | 2818075
2007/11/27 | 10:40:00 | 2007/11/27 10:40 | 15.49 | 0.993 | 0 | 15.49 | 18679 | 0 | 18679 | 2818075
2007/11/27 | 11:00:00 | 2007/11/27 11:00 | 15.385 | 0.991 | 0 | 15.385 | 18514 | 0 | 18525 | 2818075
2007/11/27 | 11:20:00 | 2007/11/27 11:20 | 15.236 | 0.988 | 0 | 15.236 | 18373 | 0 | 18373 | 2818075
2007/11/27 | 11:40:00 | 2007/11/27 11:40 | 15.104 | 0.985 | 0 | 15.104 | 18197 | 0 | 18204 | 2818075
2007/11/27 | 12:00:00 | 2007/11/27 12:00 | 14.987 | 0.982 | 0 | 14.987 | 18065 | 0 | 18055 | 2818075
2007/11/27 | 12:20:00 | 2007/11/27 12:20 | 14.888 | 0.98 | 0 | 14.888 | 17934 | 0 | 17925 | 2818075
2007/11/27 | 12:40:00 | 2007/11/27 12:40 | 14.809 | 0.978 | 0 | 14.809 | 17811 | 0 | 17818 | 2818075
2007/11/27 | 13:00:00 | 2007/11/27 13:00 | 14.706 | 0.975 | 0 | 14.706 | 17718 | 0 | 17709 | 2818075
2007/11/27 | 13:20:00 | 2007/11/27 13:20 | 14.642 | 0.973 | 0 | 14.642 | 17609 | 0 | 17609 | 2818075
2007/11/27 | 13:40:00 | 2007/11/27 13:40 | 14.579 | 0.972 | 0 | 14.579 | 17533 | 0 | 17533 | 2818075
2007/11/27 | 14:00:00 | 2007/11/27 14:00 | 14.515 | 0.97 | 0 | 14.515 | 17456 | 0 | 17456 | 2818075
2007/11/27 | 14:20:00 | 2007/11/27 14:20 | 14.464 | 0.969 | 0 | 14.464 | 17381 | 0 | 17387 | 2818075
2007/11/27 | 14:40:00 | 2007/11/27 14:40 | 14.441 | 0.968 | 0 | 14.441 | 17343 | 0 | 17343 | 2818075
2007/11/27 | 15:00:00 | 2007/11/27 15:00 | 14.39 | 0.967 | 0 | 14.39 | 17305 | 0 | 17299 | 2818075
2007/11/27 | 15:20:00 | 2007/11/27 15:20 | 14.376 | 0.967 | 0 | 14.376 | 17260 | 0 | 17260 | 2818075
2007/11/27 | 15:40:00 | 2007/11/27 15:40 | 14.363 | 0.966 | 0 | 14.363 | 17244 | 0 | 17243 | 2818075
2007/11/27 | 16:00:00 | 2007/11/27 16:00 | 14.349 | 0.966 | 0 | 14.349 | 17227 | 0 | 17227 | 2818075
2007/11/27 | 16:20:00 | 2007/11/27 16:20 | 14.304 | 0.965 | 0 | 14.304 | 17183 | 0 | 17192 | 2818075
2007/11/27 | 16:40:00 | 2007/11/27 16:40 | 14.294 | 0.965 | 0 | 14.294 | 17158 | 0 | 17159 | 2818075
2007/11/27 | 17:00:00 | 2007/11/27 17:00 | 14.284 | 0.964 | 0 | 14.284 | 17147 | 0 | 17147 | 2818075
2007/11/27 | 17:20:00 | 2007/11/27 17:20 | 14.274 | 0.964 | 0 | 14.274 | 17135 | 0 | 17135 | 2818075
2007/11/27 | 17:40:00 | 2007/11/27 17:40 | 14.253 | 0.964 | 0 | 14.253 | 17122 | 0 | 17116 | 2818075
2007/11/27 | 18:00:00 | 2007/11/27 18:00 | 14.184 | 0.962 | 0 | 14.184 | 17062 | 0 | 17062 | 2818075
2007/11/27 | 18:20:00 | 2007/11/27 18:20 | 14.075 | 0.959 | 0 | 14.075 | 16945 | 0 | 16955 | 2818075
2007/11/27 | 18:40:00 | 2007/11/27 18:40 | 13.915 | 0.955 | 0 | 13.915 | 16800 | 0 | 16794 | 2818075
2007/11/27 | 19:00:00 | 2007/11/27 19:00 | 13.782 | 0.952 | 0 | 13.782 | 16618 | 0 | 16618 | 2818075
2007/11/27 | 19:20:00 | 2007/11/27 19:20 | 13.588 | 0.947 | 0 | 13.588 | 16421 | 0 | 16422 | 2818075
2007/11/27 | 19:40:00 | 2007/11/27 19:40 | 13.397 | 0.942 | 0 | 13.397 | 16191 | 0 | 16191 | 2818075
2007/11/27 | 20:00:00 | 2007/11/27 20:00 | 13.211 | 0.937 | 0 | 13.211 | 15964 | 0 | 15965 | 2818075
2007/11/27 | 20:20:00 | 2007/11/27 20:20 | 12.994 | 0.931 | 0 | 12.994 | 15714 | 0 | 15723 | 2818075
2007/11/27 | 20:40:00 | 2007/11/27 20:40 | 12.774 | 0.925 | 0 | 12.774 | 15466 | 0 | 15461 | 2818075
2007/11/27 | 21:00:00 | 2007/11/27 21:00 | 12.552 | 0.918 | 0 | 12.552 | 15194 | 0 | 15196 | 2818075
2007/11/27 | 21:20:00 | 2007/11/27 21:20 | 12.343 | 0.911 | 0 | 12.343 | 14937 | 0 | 14937 | 2818075
2007/11/27 | 21:40:00 | 2007/11/27 21:40 | 12.153 | 0.905 | 0 | 12.153 | 14695 | 0 | 14698 | 2818075
2007/11/27 | 22:00:00 | 2007/11/27 22:00 | 11.974 | 0.898 | 0 | 11.974 | 14475 | 0 | 14476 | 2818075
2007/11/27 | 22:20:00 | 2007/11/27 22:20 | 11.786 | 0.891 | 0 | 11.786 | 14262 | 0 | 14256 | 2818075
2007/11/27 | 22:40:00 | 2007/11/27 22:40 | 11.603 | 0.883 | 0 | 11.603 | 14033 | 0 | 14033 | 2818075
2007/11/27 | 23:00:00 | 2007/11/27 23:00 | 11.423 | 0.876 | 0 | 11.423 | 13810 | 0 | 13816 | 2818075
2007/11/27 | 23:20:00 | 2007/11/27 23:20 | 11.219 | 0.868 | 0 | 11.219 | 13585 | 0 | 13585 | 2818075
2007/11/27 | 23:40:00 | 2007/11/27 23:40 | 11.04 | 0.86 | 0 | 11.04 | 13355 | 0 | 13355 | 2818075
2007/11/28 | 00:00:00 | 2007/11/28 00:00 | 10.839 | 0.852 | 0 | 10.839 | 13127 | 0 | 13127 | 2818075
2007/11/28 | 00:20:00 | 2007/11/28 00:20 | 10.663 | 0.845 | 0 | 10.663 | 12907 | 0 | 12901 | 2818075
2007/11/28 | 00:40:00 | 2007/11/28 00:40 | 10.463 | 0.836 | 0 | 10.463 | 12675 | 0 | 12676 | 2818075
2007/11/28 | 01:00:00 | 2007/11/28 01:00 | 10.265 | 0.828 | 0 | 10.265 | 12436 | 0 | 12437 | 2818075
2007/11/28 | 01:20:00 | 2007/11/28 01:20 | 10.052 | 0.819 | 0 | 10.052 | 12196 | 0 | 12190 | 2818075
2007/11/28 | 01:40:00 | 2007/11/28 01:40 | 9.873 | 0.811 | 0 | 9.873 | 11951 | 0 | 11955 | 2818075
2007/11/28 | 02:00:00 | 2007/11/28 02:00 | 9.702 | 0.804 | 0 | 9.702 | 11739 | 0 | 11745 | 2818075
2007/11/28 | 02:20:00 | 2007/11/28 02:20 | 9.509 | 0.796 | 0 | 9.509 | 11526 | 0 | 11527 | 2818075
2007/11/28 | 02:40:00 | 2007/11/28 02:40 | 9.325 | 0.788 | 0 | 9.325 | 11296 | 0 | 11300 | 2818075
2007/11/28 | 03:00:00 | 2007/11/28 03:00 | 9.15 | 0.78 | 0 | 9.15 | 11090 | 0 | 11085 | 2818075
2007/11/28 | 03:20:00 | 2007/11/28 03:20 | 8.983 | 0.773 | 0 | 8.983 | 10885 | 0 | 10880 | 2818075
2007/11/28 | 03:40:00 | 2007/11/28 03:40 | 8.802 | 0.765 | 0 | 8.802 | 10667 | 0 | 10671 | 2818075
2007/11/28 | 04:00:00 | 2007/11/28 04:00 | 8.63 | 0.757 | 0 | 8.63 | 10465 | 0 | 10459 | 2818075
2007/11/28 | 04:20:00 | 2007/11/28 04:20 | 8.445 | 0.749 | 0 | 8.445 | 10245 | 0 | 10245 | 2818075
2007/11/28 | 04:40:00 | 2007/11/28 04:40 | 8.29 | 0.742 | 0 | 8.29 | 10037 | 0 | 10041 | 2818075
2007/11/28 | 05:00:00 | 2007/11/28 05:00 | 8.144 | 0.735 | 0 | 8.144 | 9860 | 0 | 9860 | 2818075
2007/11/28 | 05:20:00 | 2007/11/28 05:20 | 7.955 | 0.726 | 0 | 7.955 | 9649 | 0 | 9659 | 2818075
2007/11/28 | 05:40:00 | 2007/11/28 05:40 | 7.803 | 0.719 | 0 | 7.803 | 9458 | 0 | 9455 | 2818075
2007/11/28 | 06:00:00 | 2007/11/28 06:00 | 7.645 | 0.712 | 0 | 7.645 | 9264 | 0 | 9269 | 2818075
2007/11/28 | 06:20:00 | 2007/11/28 06:20 | 7.489 | 0.705 | 0 | 7.489 | 9085 | 0 | 9080 | 2818075
2007/11/28 | 06:40:00 | 2007/11/28 06:40 | 7.34 | 0.698 | 0 | 7.34 | 8894 | 0 | 8897 | 2818075
2007/11/28 | 07:00:00 | 2007/11/28 07:00 | 7.2 | 0.691 | 0 | 7.2 | 8724 | 0 | 8724 | 2818075
2007/11/28 | 07:20:00 | 2007/11/28 07:20 | 7.039 | 0.683 | 0 | 7.039 | 8538 | 0 | 8543 | 2818075
2007/11/28 | 07:40:00 | 2007/11/28 07:40 | 6.901 | 0.677 | 0 | 6.901 | 8364 | 0 | 8364 | 2818075
2007/11/28 | 08:00:00 | 2007/11/28 08:00 | 6.763 | 0.67 | 0 | 6.763 | 8198 | 0 | 8198 | 2818075
2007/11/28 | 08:20:00 | 2007/11/28 08:20 | 6.664 | 0.664 | 0 | 6.664 | 8060 | 0 | 8056 | 2818075
2007/11/28 | 08:40:00 | 2007/11/28 08:40 | 6.588 | 0.66 | 0 | 6.588 | 7940 | 0 | 7951 | 2818075
2007/11/28 | 09:00:00 | 2007/11/28 09:00 | 6.588 | 0.66 | 0 | 6.588 | 7905 | 0 | 7906 | 2818075
2007/11/28 | 09:20:00 | 2007/11/28 09:20 | 6.669 | 0.665 | 0.081 | 6.588 | 7946 | 48 | 7906 | 2818075
2007/11/28 | 09:40:00 | 2007/11/28 09:40 | 6.818 | 0.673 | 0.229 | 6.589 | 8087 | 186 | 7906 | 2818075
2007/11/28 | 10:00:00 | 2007/11/28 10:00 | 7.032 | 0.683 | 0.441 | 6.591 | 8300 | 402 | 7908 | 2818075
2007/11/28 | 10:20:00 | 2007/11/28 10:20 | 7.291 | 0.695 | 0.697 | 6.594 | 8589 | 683 | 7911 | 2818075
2007/11/28 | 10:40:00 | 2007/11/28 10:40 | 7.595 | 0.71 | 0.997 | 6.598 | 8931 | 1017 | 7915 | 2818075
2007/11/28 | 11:00:00 | 2007/11/28 11:00 | 7.926 | 0.725 | 1.322 | 6.604 | 9302 | 1392 | 7921 | 2818075
2007/11/28 | 11:20:00 | 2007/11/28 11:20 | 8.254 | 0.74 | 1.643 | 6.611 | 9707 | 1779 | 7929 | 2818075
2007/11/28 | 11:40:00 | 2007/11/28 11:40 | 8.586 | 0.755 | 1.966 | 6.62 | 10103 | 2165 | 7939 | 2818075
2007/11/28 | 12:00:00 | 2007/11/28 12:00 | 8.923 | 0.77 | 2.292 | 6.631 | 10505 | 2555 | 7950 | 2818075
2007/11/28 | 12:20:00 | 2007/11/28 12:20 | 9.248 | 0.784 | 2.605 | 6.643 | 10908 | 2938 | 7964 | 2818075
2007/11/28 | 12:40:00 | 2007/11/28 12:40 | 9.578 | 0.799 | 2.921 | 6.657 | 11296 | 3316 | 7980 | 2818075
2007/11/28 | 13:00:00 | 2007/11/28 13:00 | 9.888 | 0.812 | 3.216 | 6.672 | 11680 | 3682 | 7997 | 2818075
2007/11/28 | 13:20:00 | 2007/11/28 13:20 | 10.162 | 0.824 | 3.473 | 6.689 | 12030 | 4013 | 8017 | 2818075
2007/11/28 | 13:40:00 | 2007/11/28 13:40 | 10.431 | 0.835 | 3.724 | 6.707 | 12360 | 4318 | 8038 | 2818075
2007/11/28 | 14:00:00 | 2007/11/28 14:00 | 10.671 | 0.845 | 3.945 | 6.726 | 12661 | 4601 | 8060 | 2818075
2007/11/28 | 14:20:00 | 2007/11/28 14:20 | 10.855 | 0.853 | 4.109 | 6.746 | 12921 | 4832 | 8084 | 2818075
2007/11/28 | 14:40:00 | 2007/11/28 14:40 | 11.008 | 0.859 | 4.241 | 6.767 | 13121 | 5010 | 8108 | 2818075
2007/11/28 | 15:00:00 | 2007/11/28 15:00 | 11.105 | 0.863 | 4.316 | 6.789 | 13273 | 5134 | 8134 | 2818075
2007/11/28 | 15:20:00 | 2007/11/28 15:20 | 11.154 | 0.865 | 4.343 | 6.811 | 13367 | 5196 | 8160 | 2818075
2007/11/28 | 15:40:00 | 2007/11/28 15:40 | 11.154 | 0.865 | 4.322 | 6.832 | 13384 | 5199 | 8186 | 2818075
2007/11/28 | 16:00:00 | 2007/11/28 16:00 | 11.154 | 0.865 | 4.3 | 6.854 | 13384 | 5173 | 8212 | 2818075
2007/11/28 | 16:20:00 | 2007/11/28 16:20 | 11.073 | 0.862 | 4.198 | 6.875 | 13336 | 5099 | 8237 | 2818075
2007/11/28 | 16:40:00 | 2007/11/28 16:40 | 10.984 | 0.858 | 4.088 | 6.896 | 13237 | 4972 | 8263 | 2818075
2007/11/28 | 17:00:00 | 2007/11/28 17:00 | 10.863 | 0.853 | 3.947 | 6.916 | 13108 | 4821 | 8287 | 2818075
2007/11/28 | 17:20:00 | 2007/11/28 17:20 | 10.719 | 0.847 | 3.784 | 6.935 | 12943 | 4638 | 8311 | 2818075
2007/11/28 | 17:40:00 | 2007/11/28 17:40 | 10.567 | 0.841 | 3.613 | 6.954 | 12775 | 4438 | 8334 | 2818075
2007/11/28 | 18:00:00 | 2007/11/28 18:00 | 10.407 | 0.834 | 3.435 | 6.972 | 12584 | 4229 | 8355 | 2818075
2007/11/28 | 18:20:00 | 2007/11/28 18:20 | 10.249 | 0.827 | 3.261 | 6.988 | 12394 | 4018 | 8376 | 2818075
2007/11/28 | 18:40:00 | 2007/11/28 18:40 | 10.092 | 0.821 | 3.088 | 7.004 | 12204 | 3809 | 8396 | 2818075
2007/11/28 | 19:00:00 | 2007/11/28 19:00 | 9.912 | 0.813 | 2.893 | 7.019 | 12008 | 3588 | 8414 | 2818075
2007/11/28 | 19:20:00 | 2007/11/28 19:20 | 9.733 | 0.805 | 2.7 | 7.033 | 11781 | 3355 | 8432 | 2818075
2007/11/28 | 19:40:00 | 2007/11/28 19:40 | 9.57 | 0.798 | 2.524 | 7.046 | 11586 | 3134 | 8448 | 2818075
2007/11/28 | 20:00:00 | 2007/11/28 20:00 | 9.378 | 0.79 | 2.319 | 7.059 | 11369 | 2906 | 8463 | 2818075
2007/11/28 | 20:20:00 | 2007/11/28 20:20 | 9.21 | 0.783 | 2.14 | 7.07 | 11159 | 2676 | 8477 | 2818075
2007/11/28 | 20:40:00 | 2007/11/28 20:40 | 9.013 | 0.774 | 1.933 | 7.08 | 10938 | 2444 | 8490 | 2818075
2007/11/28 | 21:00:00 | 2007/11/28 21:00 | 8.81 | 0.765 | 1.721 | 7.089 | 10688 | 2192 | 8501 | 2818075
2007/11/28 | 21:20:00 | 2007/11/28 21:20 | 8.623 | 0.757 | 1.526 | 7.097 | 10460 | 1948 | 8512 | 2818075
2007/11/28 | 21:40:00 | 2007/11/28 21:40 | 8.438 | 0.748 | 1.334 | 7.104 | 10236 | 1716 | 8521 | 2818075
2007/11/28 | 22:00:00 | 2007/11/28 22:00 | 8.254 | 0.74 | 1.143 | 7.111 | 10015 | 1486 | 8529 | 2818075
2007/11/28 | 22:20:00 | 2007/11/28 22:20 | 8.056 | 0.731 | 0.94 | 7.116 | 9791 | 1250 | 8536 | 2818075
2007/11/28 | 22:40:00 | 2007/11/28 22:40 | 7.868 | 0.722 | 0.748 | 7.12 | 9551 | 1013 | 8542 | 2818075
2007/11/28 | 23:00:00 | 2007/11/28 23:00 | 7.688 | 0.714 | 0.565 | 7.123 | 9334 | 788 | 8546 | 2818075
2007/11/28 | 23:20:00 | 2007/11/28 23:20 | 7.51 | 0.706 | 0.384 | 7.126 | 9119 | 569 | 8549 | 2818075
2007/11/28 | 23:40:00 | 2007/11/28 23:40 | 7.326 | 0.697 | 0.199 | 7.127 | 8905 | 350 | 8552 | 2818075
2007/11/29 | 00:00:00 | 2007/11/29 00:00 | 7.137 | 0.688 | 0.009 | 7.128 | 8672 | 125 | 8553 | 2818075
2007/11/29 | 00:20:00 | 2007/11/29 00:20 | 6.97 | 0.68 | 0 | 6.97 | 8474 | 6 | 8459 | 2818075
2007/11/29 | 00:40:00 | 2007/11/29 00:40 | 6.793 | 0.671 | 0 | 6.793 | 8253 | 0 | 8258 | 2818075
2007/11/29 | 01:00:00 | 2007/11/29 01:00 | 6.658 | 0.664 | 0 | 6.658 | 8064 | 0 | 8071 | 2818075
2007/11/29 | 01:20:00 | 2007/11/29 01:20 | 6.5 | 0.656 | 0 | 6.5 | 7897 | 0 | 7895 | 2818075
2007/11/29 | 01:40:00 | 2007/11/29 01:40 | 6.352 | 0.648 | 0 | 6.352 | 7711 | 0 | 7711 | 2818075
2007/11/29 | 02:00:00 | 2007/11/29 02:00 | 6.165 | 0.639 | 0 | 6.165 | 7515 | 0 | 7510 | 2818075
2007/11/29 | 02:20:00 | 2007/11/29 02:20 | 6 | 0.631 | 0 | 6 | 7299 | 0 | 7299 | 2818075
2007/11/29 | 02:40:00 | 2007/11/29 02:40 | 5.856 | 0.623 | 0 | 5.856 | 7113 | 0 | 7114 | 2818075
2007/11/29 | 03:00:00 | 2007/11/29 03:00 | 5.694 | 0.615 | 0 | 5.694 | 6930 | 0 | 6930 | 2818075
2007/11/29 | 03:20:00 | 2007/11/29 03:20 | 5.565 | 0.608 | 0 | 5.565 | 6755 | 0 | 6755 | 2818075
2007/11/29 | 03:40:00 | 2007/11/29 03:40 | 5.419 | 0.601 | 0 | 5.419 | 6590 | 0 | 6590 | 2818075
2007/11/29 | 04:00:00 | 2007/11/29 04:00 | 5.292 | 0.594 | 0 | 5.292 | 6427 | 0 | 6427 | 2818075
2007/11/29 | 04:20:00 | 2007/11/29 04:20 | 5.148 | 0.586 | 0 | 5.148 | 6260 | 0 | 6264 | 2818075
2007/11/29 | 04:40:00 | 2007/11/29 04:40 | 5.018 | 0.579 | 0 | 5.018 | 6103 | 0 | 6100 | 2818075
2007/11/29 | 05:00:00 | 2007/11/29 05:00 | 4.883 | 0.572 | 0 | 4.883 | 5936 | 0 | 5941 | 2818075
2007/11/29 | 05:20:00 | 2007/11/29 05:20 | 4.761 | 0.565 | 0 | 4.761 | 5786 | 0 | 5786 | 2818075
2007/11/29 | 05:40:00 | 2007/11/29 05:40 | 4.646 | 0.559 | 0 | 4.646 | 5641 | 0 | 5644 | 2818075
2007/11/29 | 06:00:00 | 2007/11/29 06:00 | 4.538 | 0.553 | 0 | 4.538 | 5515 | 0 | 5510 | 2818075
2007/11/29 | 06:20:00 | 2007/11/29 06:20 | 4.419 | 0.546 | 0 | 4.419 | 5374 | 0 | 5374 | 2818075
2007/11/29 | 06:40:00 | 2007/11/29 06:40 | 4.319 | 0.541 | 0 | 4.319 | 5243 | 0 | 5243 | 2818075
2007/11/29 | 07:00:00 | 2007/11/29 07:00 | 4.202 | 0.534 | 0 | 4.202 | 5113 | 0 | 5113 | 2818075
2007/11/29 | 07:20:00 | 2007/11/29 07:20 | 4.116 | 0.529 | 0 | 4.116 | 4991 | 0 | 4991 | 2818075
2007/11/29 | 07:40:00 | 2007/11/29 07:40 | 4.015 | 0.523 | 0 | 4.015 | 4879 | 0 | 4879 | 2818075
2007/11/29 | 08:00:00 | 2007/11/29 08:00 | 3.916 | 0.517 | 0 | 3.916 | 4763 | 0 | 4759 | 2818075
2007/11/29 | 08:20:00 | 2007/11/29 08:20 | 3.835 | 0.512 | 0 | 3.835 | 4651 | 0 | 4651 | 2818075
2007/11/29 | 08:40:00 | 2007/11/29 08:40 | 3.755 | 0.507 | 0 | 3.755 | 4554 | 0 | 4554 | 2818075
2007/11/29 | 09:00:00 | 2007/11/29 09:00 | 3.659 | 0.501 | 0 | 3.659 | 4452 | 0 | 4448 | 2818075
2007/11/29 | 09:20:00 | 2007/11/29 09:20 | 3.595 | 0.497 | 0 | 3.595 | 4356 | 0 | 4352 | 2818075
2007/11/29 | 09:40:00 | 2007/11/29 09:40 | 3.516 | 0.492 | 0 | 3.516 | 4266 | 0 | 4267 | 2818075
2007/11/29 | 10:00:00 | 2007/11/29 10:00 | 3.437 | 0.487 | 0 | 3.437 | 4172 | 0 | 4172 | 2818075
2007/11/29 | 10:20:00 | 2007/11/29 10:20 | 3.385 | 0.484 | 0 | 3.385 | 4094 | 0 | 4093 | 2818075
2007/11/29 | 10:40:00 | 2007/11/29 10:40 | 3.318 | 0.479 | 0 | 3.318 | 4022 | 0 | 4022 | 2818075
2007/11/29 | 11:00:00 | 2007/11/29 11:00 | 3.251 | 0.475 | 0 | 3.251 | 3945 | 0 | 3941 | 2818075
2007/11/29 | 11:20:00 | 2007/11/29 11:20 | 3.2 | 0.472 | 0 | 3.2 | 3871 | 0 | 3871 | 2818075
2007/11/29 | 11:40:00 | 2007/11/29 11:40 | 3.134 | 0.467 | 0 | 3.134 | 3801 | 0 | 3800 | 2818075
2007/11/29 | 12:00:00 | 2007/11/29 12:00 | 3.084 | 0.464 | 0 | 3.084 | 3731 | 0 | 3731 | 2818075
2007/11/29 | 12:20:00 | 2007/11/29 12:20 | 3.049 | 0.462 | 0 | 3.049 | 3683 | 0 | 3680 | 2818075
2007/11/29 | 12:40:00 | 2007/11/29 12:40 | 3.014 | 0.459 | 0 | 3.014 | 3637 | 0 | 3638 | 2818075

## Event 165
Hydrograph info for event 165 for B1H005 in period 19721001 to 20241203
Hydrograph period: 2007/12/04 23:20:00 to 2007/12/11 04:20:00 Date of peak: 2007/12/06 15:00:00 Peak flow: 87.902m³/sec
Date | Time | Date + Time | Observed (m³/sec) | Observed H(m) | Q-Dxi (m³/sec) | Q-Bxi (m³/sec) | Q-Txi (m³) | Q-Dxi (m³) | Q-Bxi (m³) | Cum. Q-Dri (m³)
2007/12/04 | 23:20:00 | 2007/12/04 23:20 | 3.606 | 0.498 | 3.597 | 0.009 | 0 | 0 | 0 | 0
2007/12/04 | 23:40:00 | 2007/12/04 23:40 | 3.781 | 0.509 | 3.754 | 0.027 | 4422 | 4410 | 22 | 4410
2007/12/05 | 00:00:00 | 2007/12/05 00:00 | 4.032 | 0.524 | 3.985 | 0.047 | 4680 | 4643 | 45 | 9053
2007/12/05 | 00:20:00 | 2007/12/05 00:20 | 4.372 | 0.544 | 4.304 | 0.068 | 5033 | 4974 | 69 | 14027
2007/12/05 | 00:40:00 | 2007/12/05 00:40 | 4.786 | 0.567 | 4.696 | 0.09 | 5490 | 5400 | 95 | 19427
2007/12/05 | 01:00:00 | 2007/12/05 01:00 | 5.255 | 0.592 | 5.14 | 0.115 | 6014 | 5902 | 123 | 25329
2007/12/05 | 01:20:00 | 2007/12/05 01:20 | 5.798 | 0.62 | 5.656 | 0.142 | 6630 | 6478 | 154 | 31807
2007/12/05 | 01:40:00 | 2007/12/05 01:40 | 6.384 | 0.65 | 6.212 | 0.172 | 7305 | 7121 | 188 | 38928
2007/12/05 | 02:00:00 | 2007/12/05 02:00 | 6.991 | 0.681 | 6.787 | 0.204 | 8022 | 7800 | 225 | 46728
2007/12/05 | 02:20:00 | 2007/12/05 02:20 | 7.639 | 0.712 | 7.399 | 0.24 | 8771 | 8512 | 266 | 55240
2007/12/05 | 02:40:00 | 2007/12/05 02:40 | 8.298 | 0.742 | 8.02 | 0.278 | 9564 | 9251 | 311 | 64491
2007/12/05 | 03:00:00 | 2007/12/05 03:00 | 8.945 | 0.771 | 8.625 | 0.32 | 10350 | 9987 | 359 | 74478
2007/12/05 | 03:20:00 | 2007/12/05 03:20 | 9.594 | 0.799 | 9.229 | 0.365 | 11122 | 10712 | 411 | 85190
2007/12/05 | 03:40:00 | 2007/12/05 03:40 | 10.226 | 0.826 | 9.813 | 0.413 | 11894 | 11426 | 466 | 96616
2007/12/05 | 04:00:00 | 2007/12/05 04:00 | 10.839 | 0.852 | 10.376 | 0.463 | 12644 | 12114 | 525 | 108730
2007/12/05 | 04:20:00 | 2007/12/05 04:20 | 11.415 | 0.876 | 10.898 | 0.517 | 13363 | 12765 | 588 | 121495
2007/12/05 | 04:40:00 | 2007/12/05 04:40 | 11.96 | 0.897 | 11.388 | 0.572 | 14021 | 13372 | 653 | 134867
2007/12/05 | 05:00:00 | 2007/12/05 05:00 | 12.552 | 0.918 | 11.921 | 0.631 | 14703 | 13985 | 722 | 148852
2007/12/05 | 05:20:00 | 2007/12/05 05:20 | 13.225 | 0.937 | 12.533 | 0.692 | 15468 | 14672 | 794 | 163524
2007/12/05 | 05:40:00 | 2007/12/05 05:40 | 13.916 | 0.955 | 13.16 | 0.756 | 16285 | 15415 | 869 | 178939
2007/12/05 | 06:00:00 | 2007/12/05 06:00 | 14.553 | 0.971 | 13.729 | 0.824 | 17089 | 16133 | 948 | 195072
2007/12/05 | 06:20:00 | 2007/12/05 06:20 | 15.134 | 0.985 | 14.24 | 0.894 | 17811 | 16782 | 1031 | 211854
2007/12/05 | 06:40:00 | 2007/12/05 06:40 | 15.719 | 0.998 | 14.752 | 0.967 | 18516 | 17395 | 1116 | 229249
2007/12/05 | 07:00:00 | 2007/12/05 07:00 | 16.167 | 1.008 | 15.126 | 1.041 | 19152 | 17927 | 1205 | 247176
2007/12/05 | 07:20:00 | 2007/12/05 07:20 | 16.563 | 1.016 | 15.445 | 1.118 | 19637 | 18342 | 1296 | 265518
2007/12/05 | 07:40:00 | 2007/12/05 07:40 | 16.836 | 1.022 | 15.64 | 1.196 | 20054 | 18651 | 1388 | 284169
2007/12/05 | 08:00:00 | 2007/12/05 08:00 | 16.924 | 1.024 | 15.65 | 1.274 | 20294 | 18774 | 1482 | 302943
2007/12/05 | 08:20:00 | 2007/12/05 08:20 | 16.908 | 1.023 | 15.555 | 1.353 | 20299 | 18723 | 1576 | 321666
2007/12/05 | 08:40:00 | 2007/12/05 08:40 | 16.892 | 1.023 | 15.462 | 1.43 | 20280 | 18610 | 1670 | 340276
2007/12/05 | 09:00:00 | 2007/12/05 09:00 | 16.788 | 1.021 | 15.281 | 1.507 | 20229 | 18445 | 1763 | 358721
2007/12/05 | 09:20:00 | 2007/12/05 09:20 | 16.595 | 1.017 | 15.012 | 1.583 | 20041 | 18175 | 1854 | 376896
2007/12/05 | 09:40:00 | 2007/12/05 09:40 | 16.372 | 1.012 | 14.714 | 1.658 | 19772 | 17835 | 1945 | 394731
2007/12/05 | 10:00:00 | 2007/12/05 10:00 | 16.12 | 1.007 | 14.389 | 1.731 | 19517 | 17462 | 2033 | 412193
2007/12/05 | 10:20:00 | 2007/12/05 10:20 | 15.902 | 1.002 | 14.1 | 1.802 | 19236 | 17093 | 2120 | 429286
2007/12/05 | 10:40:00 | 2007/12/05 10:40 | 15.672 | 0.997 | 13.8 | 1.872 | 18929 | 16740 | 2205 | 446026
2007/12/05 | 11:00:00 | 2007/12/05 11:00 | 15.611 | 0.996 | 13.67 | 1.941 | 18748 | 16482 | 2288 | 462508
2007/12/05 | 11:20:00 | 2007/12/05 11:20 | 15.733 | 0.999 | 13.723 | 2.01 | 18763 | 16436 | 2370 | 478944
2007/12/05 | 11:40:00 | 2007/12/05 11:40 | 16.167 | 1.008 | 14.088 | 2.079 | 19124 | 16687 | 2453 | 495631
2007/12/05 | 12:00:00 | 2007/12/05 12:00 | 16.739 | 1.02 | 14.588 | 2.151 | 19720 | 17205 | 2538 | 512836
2007/12/05 | 12:20:00 | 2007/12/05 12:20 | 17.43 | 1.034 | 15.204 | 2.226 | 20487 | 17875 | 2626 | 530711
2007/12/05 | 12:40:00 | 2007/12/05 12:40 | 18.262 | 1.05 | 15.958 | 2.304 | 21404 | 18697 | 2718 | 549408
2007/12/05 | 13:00:00 | 2007/12/05 13:00 | 19.086 | 1.066 | 16.7 | 2.386 | 22419 | 19595 | 2814 | 569003
2007/12/05 | 13:20:00 | 2007/12/05 13:20 | 19.994 | 1.083 | 17.522 | 2.472 | 23446 | 20534 | 2914 | 589537
2007/12/05 | 13:40:00 | 2007/12/05 13:40 | 21.007 | 1.101 | 18.445 | 2.562 | 24588 | 21581 | 3020 | 611118
2007/12/05 | 14:00:00 | 2007/12/05 14:00 | 22.015 | 1.118 | 19.359 | 2.656 | 25825 | 22682 | 3131 | 633800
2007/12/05 | 14:20:00 | 2007/12/05 14:20 | 23.079 | 1.136 | 20.323 | 2.756 | 27068 | 23809 | 3247 | 657609
2007/12/05 | 14:40:00 | 2007/12/05 14:40 | 24.177 | 1.153 | 21.317 | 2.86 | 28350 | 24984 | 3370 | 682593
2007/12/05 | 15:00:00 | 2007/12/05 15:00 | 25.179 | 1.169 | 22.21 | 2.969 | 29626 | 26116 | 3498 | 708709
2007/12/05 | 15:20:00 | 2007/12/05 15:20 | 26.232 | 1.185 | 23.149 | 3.083 | 30860 | 27215 | 3631 | 735924
2007/12/05 | 15:40:00 | 2007/12/05 15:40 | 27.313 | 1.201 | 24.112 | 3.201 | 32124 | 28356 | 3771 | 764280
2007/12/05 | 16:00:00 | 2007/12/05 16:00 | 28.352 | 1.216 | 25.027 | 3.325 | 33397 | 29483 | 3916 | 793763
2007/12/05 | 16:20:00 | 2007/12/05 16:20 | 29.298 | 1.229 | 25.846 | 3.452 | 34588 | 30524 | 4066 | 824287
2007/12/05 | 16:40:00 | 2007/12/05 16:40 | 30.264 | 1.243 | 26.68 | 3.584 | 35735 | 31516 | 4222 | 855803
2007/12/05 | 17:00:00 | 2007/12/05 17:00 | 31.249 | 1.256 | 27.529 | 3.72 | 36906 | 32526 | 4382 | 888329
2007/12/05 | 17:20:00 | 2007/12/05 17:20 | 32.078 | 1.267 | 28.219 | 3.859 | 38013 | 33449 | 4547 | 921778
2007/12/05 | 17:40:00 | 2007/12/05 17:40 | 32.884 | 1.278 | 28.882 | 4.002 | 38969 | 34260 | 4717 | 956038
2007/12/05 | 18:00:00 | 2007/12/05 18:00 | 33.691 | 1.289 | 29.542 | 4.149 | 39955 | 35054 | 4891 | 991092
2007/12/05 | 18:20:00 | 2007/12/05 18:20 | 34.483 | 1.299 | 30.184 | 4.299 | 40903 | 35836 | 5069 | 1026928
2007/12/05 | 18:40:00 | 2007/12/05 18:40 | 35.285 | 1.309 | 30.833 | 4.452 | 41859 | 36611 | 5250 | 1063539
2007/12/05 | 19:00:00 | 2007/12/05 19:00 | 36.016 | 1.318 | 31.408 | 4.608 | 42799 | 37345 | 5435 | 1100884
2007/12/05 | 19:20:00 | 2007/12/05 19:20 | 36.702 | 1.326 | 31.936 | 4.766 | 43630 | 38007 | 5624 | 1138891
2007/12/05 | 19:40:00 | 2007/12/05 19:40 | 37.396 | 1.335 | 32.468 | 4.928 | 44458 | 38642 | 5816 | 1177533
2007/12/05 | 20:00:00 | 2007/12/05 20:00 | 38.098 | 1.343 | 33.006 | 5.092 | 45295 | 39285 | 6012 | 1216818
2007/12/05 | 20:20:00 | 2007/12/05 20:20 | 38.723 | 1.35 | 33.465 | 5.258 | 46071 | 39882 | 6210 | 1256700
2007/12/05 | 20:40:00 | 2007/12/05 20:40 | 39.324 | 1.357 | 33.897 | 5.427 | 46841 | 40417 | 6411 | 1297117
2007/12/05 | 21:00:00 | 2007/12/05 21:00 | 39.99 | 1.365 | 34.392 | 5.598 | 47567 | 40973 | 6615 | 1338090
2007/12/05 | 21:20:00 | 2007/12/05 21:20 | 40.576 | 1.372 | 34.804 | 5.772 | 48339 | 41518 | 6822 | 1379608
2007/12/05 | 21:40:00 | 2007/12/05 21:40 | 41.136 | 1.378 | 35.189 | 5.947 | 49041 | 41996 | 7031 | 1421604
2007/12/05 | 22:00:00 | 2007/12/05 22:00 | 41.671 | 1.384 | 35.547 | 6.124 | 49663 | 42441 | 7243 | 1464045
2007/12/05 | 22:20:00 | 2007/12/05 22:20 | 42.121 | 1.389 | 35.818 | 6.303 | 50275 | 42818 | 7457 | 1506863
2007/12/05 | 22:40:00 | 2007/12/05 22:40 | 42.664 | 1.395 | 36.18 | 6.484 | 50871 | 43199 | 7672 | 1550062
2007/12/05 | 23:00:00 | 2007/12/05 23:00 | 43.12 | 1.4 | 36.454 | 6.666 | 51470 | 43581 | 7890 | 1593643
2007/12/05 | 23:20:00 | 2007/12/05 23:20 | 43.579 | 1.405 | 36.73 | 6.849 | 52019 | 43910 | 8109 | 1637553
2007/12/05 | 23:40:00 | 2007/12/05 23:40 | 44.01 | 1.41 | 36.976 | 7.034 | 52568 | 44223 | 8330 | 1681776
2007/12/06 | 00:00:00 | 2007/12/06 00:00 | 44.412 | 1.414 | 37.192 | 7.22 | 53031 | 44501 | 8552 | 1726277
2007/12/06 | 00:20:00 | 2007/12/06 00:20 | 44.878 | 1.419 | 37.471 | 7.407 | 53574 | 44798 | 8776 | 1771075
2007/12/06 | 00:40:00 | 2007/12/06 00:40 | 45.415 | 1.425 | 37.819 | 7.596 | 54145 | 45174 | 9002 | 1816249
2007/12/06 | 01:00:00 | 2007/12/06 01:00 | 46.212 | 1.433 | 38.425 | 7.787 | 54975 | 45747 | 9229 | 1861996
2007/12/06 | 01:20:00 | 2007/12/06 01:20 | 47.178 | 1.443 | 39.197 | 7.981 | 56033 | 46573 | 9461 | 1908569
2007/12/06 | 01:40:00 | 2007/12/06 01:40 | 48.288 | 1.454 | 40.108 | 8.18 | 57262 | 47583 | 9697 | 1956152
2007/12/06 | 02:00:00 | 2007/12/06 02:00 | 49.446 | 1.466 | 41.062 | 8.384 | 58639 | 48702 | 9938 | 2004854
2007/12/06 | 02:20:00 | 2007/12/06 02:20 | 50.792 | 1.479 | 42.2 | 8.592 | 60141 | 49957 | 10185 | 2054811
2007/12/06 | 02:40:00 | 2007/12/06 02:40 | 52.263 | 1.494 | 43.456 | 8.807 | 61830 | 51394 | 10439 | 2106205
2007/12/06 | 03:00:00 | 2007/12/06 03:00 | 53.654 | 1.507 | 44.626 | 9.028 | 63548 | 52850 | 10701 | 2159055
2007/12/06 | 03:20:00 | 2007/12/06 03:20 | 55.176 | 1.521 | 45.921 | 9.255 | 65321 | 54329 | 10969 | 2213384
2007/12/06 | 03:40:00 | 2007/12/06 03:40 | 56.724 | 1.536 | 47.236 | 9.488 | 67137 | 55894 | 11246 | 2269278
2007/12/06 | 04:00:00 | 2007/12/06 04:00 | 58.297 | 1.55 | 48.569 | 9.728 | 68984 | 57483 | 11530 | 2326761
2007/12/06 | 04:20:00 | 2007/12/06 04:20 | 59.86 | 1.564 | 49.885 | 9.975 | 70865 | 59072 | 11822 | 2385833
2007/12/06 | 04:40:00 | 2007/12/06 04:40 | 61.372 | 1.577 | 51.144 | 10.228 | 72773 | 60617 | 12122 | 2446450
2007/12/06 | 05:00:00 | 2007/12/06 05:00 | 62.83 | 1.59 | 52.343 | 10.487 | 74492 | 62092 | 12429 | 2508542
2007/12/06 | 05:20:00 | 2007/12/06 05:20 | 64.389 | 1.603 | 53.636 | 10.753 | 76329 | 63587 | 12744 | 2572129
2007/12/06 | 05:40:00 | 2007/12/06 05:40 | 65.811 | 1.615 | 54.786 | 11.025 | 78136 | 65053 | 13067 | 2637182
2007/12/06 | 06:00:00 | 2007/12/06 06:00 | 67.332 | 1.628 | 56.029 | 11.303 | 79855 | 66489 | 13396 | 2703671
2007/12/06 | 06:20:00 | 2007/12/06 06:20 | 68.677 | 1.639 | 57.091 | 11.586 | 81633 | 67872 | 13733 | 2771543
2007/12/06 | 06:40:00 | 2007/12/06 06:40 | 70.054 | 1.65 | 58.179 | 11.875 | 83236 | 69162 | 14077 | 2840705
2007/12/06 | 07:00:00 | 2007/12/06 07:00 | 71.451 | 1.661 | 59.282 | 12.169 | 84871 | 70476 | 14427 | 2911181
2007/12/06 | 07:20:00 | 2007/12/06 07:20 | 72.611 | 1.67 | 60.142 | 12.469 | 86405 | 71654 | 14783 | 2982835
2007/12/06 | 07:40:00 | 2007/12/06 07:40 | 73.906 | 1.68 | 61.133 | 12.773 | 87909 | 72765 | 15145 | 3055600
2007/12/06 | 08:00:00 | 2007/12/06 08:00 | 75.083 | 1.689 | 62.002 | 13.081 | 89424 | 73881 | 15512 | 3129481
2007/12/06 | 08:20:00 | 2007/12/06 08:20 | 76.095 | 1.697 | 62.701 | 13.394 | 90737 | 74822 | 15885 | 3204303
2007/12/06 | 08:40:00 | 2007/12/06 08:40 | 77.114 | 1.704 | 63.404 | 13.71 | 91925 | 75663 | 16262 | 3279966
2007/12/06 | 09:00:00 | 2007/12/06 09:00 | 78.142 | 1.712 | 64.113 | 14.029 | 93121 | 76510 | 16644 | 3356476
2007/12/06 | 09:20:00 | 2007/12/06 09:20 | 79.042 | 1.719 | 64.69 | 14.352 | 94310 | 77281 | 17029 | 3433757
2007/12/06 | 09:40:00 | 2007/12/06 09:40 | 79.949 | 1.725 | 65.271 | 14.678 | 95394 | 77977 | 17418 | 3511734
2007/12/06 | 10:00:00 | 2007/12/06 10:00 | 80.724 | 1.731 | 65.718 | 15.006 | 96436 | 78593 | 17810 | 3590327
2007/12/06 | 10:20:00 | 2007/12/06 10:20 | 81.55 | 1.737 | 66.213 | 15.337 | 97397 | 79159 | 18206 | 3669486
2007/12/06 | 10:40:00 | 2007/12/06 10:40 | 82.196 | 1.742 | 66.526 | 15.67 | 98270 | 79644 | 18604 | 3749130
2007/12/06 | 11:00:00 | 2007/12/06 11:00 | 82.659 | 1.745 | 66.656 | 16.003 | 98913 | 79909 | 19004 | 3829039
2007/12/06 | 11:20:00 | 2007/12/06 11:20 | 83.124 | 1.748 | 66.786 | 16.338 | 99470 | 80065 | 19405 | 3909104
2007/12/06 | 11:40:00 | 2007/12/06 11:40 | 83.73 | 1.753 | 67.057 | 16.673 | 100112 | 80306 | 19807 | 3989410
2007/12/06 | 12:00:00 | 2007/12/06 12:00 | 84.198 | 1.756 | 67.188 | 17.01 | 100757 | 80547 | 20210 | 4069957
2007/12/06 | 12:20:00 | 2007/12/06 12:20 | 84.668 | 1.759 | 67.321 | 17.347 | 101319 | 80706 | 20614 | 4150663
2007/12/06 | 12:40:00 | 2007/12/06 12:40 | 85.139 | 1.763 | 67.454 | 17.685 | 101884 | 80865 | 21019 | 4231528
2007/12/06 | 13:00:00 | 2007/12/06 13:00 | 85.612 | 1.766 | 67.589 | 18.023 | 102450 | 81026 | 21425 | 4312554
2007/12/06 | 13:20:00 | 2007/12/06 13:20 | 86.229 | 1.77 | 67.866 | 18.363 | 103138 | 81273 | 21831 | 4393827
2007/12/06 | 13:40:00 | 2007/12/06 13:40 | 86.705 | 1.774 | 68.002 | 18.703 | 103760 | 81521 | 22239 | 4475348
2007/12/06 | 14:00:00 | 2007/12/06 14:00 | 87.182 | 1.777 | 68.138 | 19.044 | 104332 | 81684 | 22648 | 4557032
2007/12/06 | 14:20:00 | 2007/12/06 14:20 | 87.518 | 1.779 | 68.132 | 19.386 | 104872 | 81762 | 23058 | 4638794
2007/12/06 | 14:40:00 | 2007/12/06 14:40 | 87.71 | 1.781 | 67.983 | 19.727 | 105102 | 81669 | 23468 | 4720463
2007/12/06 | 15:00:00 | 2007/12/06 15:00 | 87.886 | 1.782 | 67.819 | 20.067 | 105431 | 81481 | 23877 | 4801944
2007/12/06 | 15:20:00 | 2007/12/06 15:20 | 87.859 | 1.782 | 67.453 | 20.406 | 105447 | 81163 | 24284 | 4801944
2007/12/06 | 15:40:00 | 2007/12/06 15:40 | 87.833 | 1.782 | 67.09 | 20.743 | 105415 | 80725 | 24690 | 4801944
2007/12/06 | 16:00:00 | 2007/12/06 16:00 | 87.806 | 1.781 | 66.727 | 21.079 | 105383 | 80290 | 25093 | 4801944
2007/12/06 | 16:20:00 | 2007/12/06 16:20 | 87.779 | 1.781 | 66.367 | 21.412 | 105351 | 79856 | 25495 | 4801944
2007/12/06 | 16:40:00 | 2007/12/06 16:40 | 87.71 | 1.781 | 65.966 | 21.744 | 105314 | 79399 | 25894 | 4801944
2007/12/06 | 17:00:00 | 2007/12/06 17:00 | 87.47 | 1.779 | 65.397 | 22.073 | 105108 | 78818 | 26290 | 4801944
2007/12/06 | 17:20:00 | 2007/12/06 17:20 | 87.23 | 1.777 | 64.83 | 22.4 | 104820 | 78136 | 26684 | 4801944
2007/12/06 | 17:40:00 | 2007/12/06 17:40 | 86.752 | 1.774 | 64.029 | 22.723 | 104435 | 77316 | 27073 | 4801944
2007/12/06 | 18:00:00 | 2007/12/06 18:00 | 86.181 | 1.77 | 63.14 | 23.041 | 103726 | 76301 | 27458 | 4801944
2007/12/06 | 18:20:00 | 2007/12/06 18:20 | 85.328 | 1.764 | 61.973 | 23.355 | 102871 | 75068 | 27838 | 4801944
2007/12/06 | 18:40:00 | 2007/12/06 18:40 | 84.621 | 1.759 | 60.958 | 23.663 | 101969 | 73759 | 28211 | 4801944
2007/12/06 | 19:00:00 | 2007/12/06 19:00 | 83.917 | 1.754 | 59.951 | 23.966 | 101123 | 72545 | 28577 | 4801944
2007/12/06 | 19:20:00 | 2007/12/06 19:20 | 83.078 | 1.748 | 58.814 | 24.264 | 100163 | 71259 | 28938 | 4801944
2007/12/06 | 19:40:00 | 2007/12/06 19:40 | 82.335 | 1.743 | 57.779 | 24.556 | 99269 | 69956 | 29292 | 4801944
2007/12/06 | 20:00:00 | 2007/12/06 20:00 | 81.55 | 1.737 | 56.707 | 24.843 | 98297 | 68692 | 29639 | 4801944
2007/12/06 | 20:20:00 | 2007/12/06 20:20 | 80.633 | 1.73 | 55.509 | 25.124 | 97309 | 67330 | 29980 | 4801944
2007/12/06 | 20:40:00 | 2007/12/06 20:40 | 79.722 | 1.724 | 54.323 | 25.399 | 96212 | 65899 | 30314 | 4801944
2007/12/06 | 21:00:00 | 2007/12/06 21:00 | 78.681 | 1.716 | 53.013 | 25.668 | 95074 | 64401 | 30641 | 4801944
2007/12/06 | 21:20:00 | 2007/12/06 21:20 | 77.694 | 1.709 | 51.763 | 25.931 | 93857 | 62865 | 30960 | 4801944
2007/12/06 | 21:40:00 | 2007/12/06 21:40 | 76.715 | 1.701 | 50.528 | 26.187 | 92644 | 61374 | 31271 | 4801944
2007/12/06 | 22:00:00 | 2007/12/06 22:00 | 75.609 | 1.693 | 49.172 | 26.437 | 91394 | 59820 | 31575 | 4801944
2007/12/06 | 22:20:00 | 2007/12/06 22:20 | 74.515 | 1.685 | 47.835 | 26.68 | 90074 | 58204 | 31871 | 4801944
2007/12/06 | 22:40:00 | 2007/12/06 22:40 | 73.387 | 1.676 | 46.47 | 26.917 | 88761 | 56583 | 32158 | 4801944
2007/12/06 | 23:00:00 | 2007/12/06 23:00 | 72.223 | 1.667 | 45.077 | 27.146 | 87334 | 54928 | 32438 | 4801944
2007/12/06 | 23:20:00 | 2007/12/06 23:20 | 71.281 | 1.66 | 43.912 | 27.369 | 86132 | 53393 | 32709 | 4801944
2007/12/06 | 23:40:00 | 2007/12/06 23:40 | 70.138 | 1.651 | 42.552 | 27.586 | 84830 | 51878 | 32973 | 4801944
2007/12/07 | 00:00:00 | 2007/12/07 00:00 | 69.174 | 1.643 | 41.378 | 27.796 | 83616 | 50358 | 33229 | 4801944
2007/12/07 | 00:20:00 | 2007/12/07 00:20 | 68.144 | 1.635 | 40.143 | 28.001 | 82389 | 48913 | 33478 | 4801944
2007/12/07 | 00:40:00 | 2007/12/07 00:40 | 67.171 | 1.627 | 38.972 | 28.199 | 81168 | 47469 | 33720 | 4801944
2007/12/07 | 01:00:00 | 2007/12/07 01:00 | 66.248 | 1.619 | 37.857 | 28.391 | 80080 | 46097 | 33954 | 4801944
2007/12/07 | 01:20:00 | 2007/12/07 01:20 | 65.453 | 1.612 | 36.874 | 28.579 | 79020 | 44839 | 34182 | 4801944
2007/12/07 | 01:40:00 | 2007/12/07 01:40 | 64.702 | 1.606 | 35.941 | 28.761 | 78074 | 43689 | 34404 | 4801944
2007/12/07 | 02:00:00 | 2007/12/07 02:00 | 64.113 | 1.601 | 35.174 | 28.939 | 77289 | 42669 | 34620 | 4801944
2007/12/07 | 02:20:00 | 2007/12/07 02:20 | 63.411 | 1.595 | 34.297 | 29.114 | 76486 | 41683 | 34832 | 4801944
2007/12/07 | 02:40:00 | 2007/12/07 02:40 | 62.946 | 1.591 | 33.662 | 29.284 | 75814 | 40776 | 35038 | 4801944
2007/12/07 | 03:00:00 | 2007/12/07 03:00 | 62.483 | 1.587 | 33.032 | 29.451 | 75229 | 40016 | 35241 | 4801944
2007/12/07 | 03:20:00 | 2007/12/07 03:20 | 61.983 | 1.583 | 32.368 | 29.615 | 74652 | 39240 | 35440 | 4801944
2007/12/07 | 03:40:00 | 2007/12/07 03:40 | 61.715 | 1.58 | 31.939 | 29.776 | 74219 | 38584 | 35635 | 4801944
2007/12/07 | 04:00:00 | 2007/12/07 04:00 | 61.334 | 1.577 | 31.399 | 29.935 | 73829 | 38003 | 35827 | 4801944
2007/12/07 | 04:20:00 | 2007/12/07 04:20 | 61.143 | 1.575 | 31.052 | 30.091 | 73486 | 37470 | 36016 | 4801944
2007/12/07 | 04:40:00 | 2007/12/07 04:40 | 60.953 | 1.574 | 30.707 | 30.246 | 73258 | 37055 | 36202 | 4801944
2007/12/07 | 05:00:00 | 2007/12/07 05:00 | 60.764 | 1.572 | 30.365 | 30.399 | 73030 | 36643 | 36387 | 4801944
2007/12/07 | 05:20:00 | 2007/12/07 05:20 | 60.575 | 1.57 | 30.024 | 30.551 | 72803 | 36234 | 36570 | 4801944
2007/12/07 | 05:40:00 | 2007/12/07 05:40 | 60.405 | 1.569 | 29.705 | 30.7 | 72579 | 35838 | 36750 | 4801944
2007/12/07 | 06:00:00 | 2007/12/07 06:00 | 60.31 | 1.568 | 29.461 | 30.849 | 72429 | 35500 | 36929 | 4801944
2007/12/07 | 06:20:00 | 2007/12/07 06:20 | 60.047 | 1.566 | 29.052 | 30.995 | 72242 | 35108 | 37106 | 4801944
2007/12/07 | 06:40:00 | 2007/12/07 06:40 | 59.897 | 1.564 | 28.757 | 31.14 | 71939 | 34685 | 37281 | 4801944
2007/12/07 | 07:00:00 | 2007/12/07 07:00 | 59.747 | 1.563 | 28.464 | 31.283 | 71799 | 34332 | 37454 | 4801944
2007/12/07 | 07:20:00 | 2007/12/07 07:20 | 59.559 | 1.561 | 28.134 | 31.425 | 71584 | 33958 | 37625 | 4801944
2007/12/07 | 07:40:00 | 2007/12/07 07:40 | 59.373 | 1.56 | 27.807 | 31.566 | 71359 | 33565 | 37795 | 4801944
2007/12/07 | 08:00:00 | 2007/12/07 08:00 | 59.075 | 1.557 | 27.371 | 31.704 | 71095 | 33107 | 37962 | 4801944
2007/12/07 | 08:20:00 | 2007/12/07 08:20 | 58.889 | 1.555 | 27.049 | 31.84 | 70778 | 32652 | 38126 | 4801944
2007/12/07 | 08:40:00 | 2007/12/07 08:40 | 58.592 | 1.553 | 26.617 | 31.975 | 70489 | 32200 | 38289 | 4801944
2007/12/07 | 09:00:00 | 2007/12/07 09:00 | 58.408 | 1.551 | 26.301 | 32.107 | 70200 | 31751 | 38449 | 4801944
2007/12/07 | 09:20:00 | 2007/12/07 09:20 | 58.149 | 1.549 | 25.911 | 32.238 | 69961 | 31327 | 38607 | 4801944
2007/12/07 | 09:40:00 | 2007/12/07 09:40 | 57.892 | 1.546 | 25.525 | 32.367 | 69625 | 30861 | 38763 | 4801944
2007/12/07 | 10:00:00 | 2007/12/07 10:00 | 57.635 | 1.544 | 25.141 | 32.494 | 69289 | 30399 | 38917 | 4801944
2007/12/07 | 10:20:00 | 2007/12/07 10:20 | 57.269 | 1.541 | 24.65 | 32.619 | 68942 | 29875 | 39068 | 4801944
2007/12/07 | 10:40:00 | 2007/12/07 10:40 | 57.014 | 1.538 | 24.273 | 32.741 | 68570 | 29354 | 39216 | 4801944
2007/12/07 | 11:00:00 | 2007/12/07 11:00 | 56.65 | 1.535 | 23.788 | 32.862 | 68198 | 28836 | 39362 | 4801944
2007/12/07 | 11:20:00 | 2007/12/07 11:20 | 56.288 | 1.532 | 23.308 | 32.98 | 67763 | 28258 | 39505 | 4801944
2007/12/07 | 11:40:00 | 2007/12/07 11:40 | 56.036 | 1.529 | 22.94 | 33.096 | 67395 | 27749 | 39646 | 4801944
2007/12/07 | 12:00:00 | 2007/12/07 12:00 | 55.676 | 1.526 | 22.466 | 33.21 | 67027 | 27244 | 39783 | 4801944
2007/12/07 | 12:20:00 | 2007/12/07 12:20 | 55.389 | 1.523 | 22.068 | 33.321 | 66613 | 26720 | 39919 | 4801944
2007/12/07 | 12:40:00 | 2007/12/07 12:40 | 55.068 | 1.52 | 21.637 | 33.431 | 66291 | 26223 | 40051 | 4801944
2007/12/07 | 13:00:00 | 2007/12/07 13:00 | 54.606 | 1.516 | 21.068 | 33.538 | 65829 | 25623 | 40181 | 4801944
2007/12/07 | 13:20:00 | 2007/12/07 13:20 | 54.252 | 1.513 | 20.61 | 33.642 | 65314 | 25007 | 40308 | 4801944
2007/12/07 | 13:40:00 | 2007/12/07 13:40 | 53.794 | 1.508 | 20.05 | 33.744 | 64827 | 24396 | 40432 | 4801944
2007/12/07 | 14:00:00 | 2007/12/07 14:00 | 53.338 | 1.504 | 19.495 | 33.843 | 64305 | 23727 | 40553 | 4801944
2007/12/07 | 14:20:00 | 2007/12/07 14:20 | 52.885 | 1.5 | 18.945 | 33.94 | 63709 | 23064 | 40670 | 4801944
2007/12/07 | 14:40:00 | 2007/12/07 14:40 | 52.434 | 1.495 | 18.401 | 34.033 | 63192 | 22408 | 40784 | 4801944
2007/12/07 | 15:00:00 | 2007/12/07 15:00 | 51.986 | 1.491 | 17.862 | 34.124 | 62677 | 21758 | 40894 | 4801944
2007/12/07 | 15:20:00 | 2007/12/07 15:20 | 51.54 | 1.487 | 17.328 | 34.212 | 62091 | 21114 | 41002 | 4801944
2007/12/07 | 15:40:00 | 2007/12/07 15:40 | 51.199 | 1.483 | 16.901 | 34.298 | 61643 | 20537 | 41106 | 4801944
2007/12/07 | 16:00:00 | 2007/12/07 16:00 | 50.757 | 1.479 | 16.375 | 34.382 | 61198 | 19966 | 41208 | 4801944
2007/12/07 | 16:20:00 | 2007/12/07 16:20 | 50.52 | 1.477 | 16.057 | 34.463 | 60791 | 19460 | 41307 | 4801944
2007/12/07 | 16:40:00 | 2007/12/07 16:40 | 50.183 | 1.473 | 15.641 | 34.542 | 60422 | 19019 | 41403 | 4801944
2007/12/07 | 17:00:00 | 2007/12/07 17:00 | 49.948 | 1.471 | 15.328 | 34.62 | 60054 | 18581 | 41497 | 4801944
2007/12/07 | 17:20:00 | 2007/12/07 17:20 | 49.713 | 1.469 | 15.017 | 34.696 | 59820 | 18207 | 41589 | 4801944
2007/12/07 | 17:40:00 | 2007/12/07 17:40 | 49.513 | 1.467 | 14.742 | 34.771 | 59519 | 17856 | 41680 | 4801944
2007/12/07 | 18:00:00 | 2007/12/07 18:00 | 49.396 | 1.466 | 14.552 | 34.844 | 59333 | 17577 | 41769 | 4801944
2007/12/07 | 18:20:00 | 2007/12/07 18:20 | 49.279 | 1.464 | 14.363 | 34.916 | 59217 | 17349 | 41856 | 4801944
2007/12/07 | 18:40:00 | 2007/12/07 18:40 | 49.113 | 1.463 | 14.125 | 34.988 | 59035 | 17093 | 41943 | 4801944
2007/12/07 | 19:00:00 | 2007/12/07 19:00 | 49.014 | 1.462 | 13.956 | 35.058 | 58860 | 16849 | 42028 | 4801944
2007/12/07 | 19:20:00 | 2007/12/07 19:20 | 48.958 | 1.461 | 13.83 | 35.128 | 58783 | 16672 | 42112 | 4801944
2007/12/07 | 19:40:00 | 2007/12/07 19:40 | 48.843 | 1.46 | 13.646 | 35.197 | 58678 | 16486 | 42195 | 4801944
2007/12/07 | 20:00:00 | 2007/12/07 20:00 | 48.82 | 1.46 | 13.555 | 35.265 | 58598 | 16321 | 42277 | 4801944
2007/12/07 | 20:20:00 | 2007/12/07 20:20 | 48.796 | 1.459 | 13.463 | 35.333 | 58569 | 16211 | 42358 | 4801944
2007/12/07 | 20:40:00 | 2007/12/07 20:40 | 48.772 | 1.459 | 13.372 | 35.4 | 58541 | 16101 | 42439 | 4801944
2007/12/07 | 21:00:00 | 2007/12/07 21:00 | 48.749 | 1.459 | 13.282 | 35.467 | 58513 | 15993 | 42520 | 4801944
2007/12/07 | 21:20:00 | 2007/12/07 21:20 | 48.633 | 1.458 | 13.1 | 35.533 | 58411 | 15830 | 42600 | 4801944
2007/12/07 | 21:40:00 | 2007/12/07 21:40 | 48.592 | 1.457 | 12.994 | 35.598 | 58335 | 15656 | 42679 | 4801944
2007/12/07 | 22:00:00 | 2007/12/07 22:00 | 48.55 | 1.457 | 12.887 | 35.663 | 58285 | 15528 | 42757 | 4801944
2007/12/07 | 22:20:00 | 2007/12/07 22:20 | 48.419 | 1.456 | 12.692 | 35.727 | 58170 | 15347 | 42834 | 4801944
2007/12/07 | 22:40:00 | 2007/12/07 22:40 | 48.32 | 1.455 | 12.53 | 35.79 | 58051 | 15133 | 42910 | 4801944
2007/12/07 | 23:00:00 | 2007/12/07 23:00 | 48.156 | 1.453 | 12.303 | 35.853 | 57885 | 14900 | 42986 | 4801944
2007/12/07 | 23:20:00 | 2007/12/07 23:20 | 48.025 | 1.452 | 12.111 | 35.914 | 57696 | 14649 | 43060 | 4801944
2007/12/07 | 23:40:00 | 2007/12/07 23:40 | 47.894 | 1.45 | 11.92 | 35.974 | 57575 | 14419 | 43133 | 4801944
2007/12/08 | 00:00:00 | 2007/12/08 00:00 | 47.665 | 1.448 | 11.632 | 36.033 | 57312 | 14131 | 43204 | 4801944
2007/12/08 | 00:20:00 | 2007/12/08 00:20 | 47.502 | 1.446 | 11.411 | 36.091 | 57100 | 13826 | 43274 | 4801944
2007/12/08 | 00:40:00 | 2007/12/08 00:40 | 47.243 | 1.444 | 11.096 | 36.147 | 56847 | 13504 | 43343 | 4801944
2007/12/08 | 01:00:00 | 2007/12/08 01:00 | 46.984 | 1.441 | 10.782 | 36.202 | 56559 | 13127 | 43410 | 4801944
2007/12/08 | 01:20:00 | 2007/12/08 01:20 | 46.661 | 1.438 | 10.406 | 36.255 | 56187 | 12713 | 43474 | 4801944
2007/12/08 | 01:40:00 | 2007/12/08 01:40 | 46.212 | 1.433 | 9.906 | 36.306 | 55739 | 12187 | 43537 | 4801944
2007/12/08 | 02:00:00 | 2007/12/08 02:00 | 45.733 | 1.428 | 9.379 | 36.354 | 55166 | 11571 | 43596 | 4801944
2007/12/08 | 02:20:00 | 2007/12/08 02:20 | 45.256 | 1.423 | 8.856 | 36.4 | 54593 | 10941 | 43653 | 4801944
2007/12/08 | 02:40:00 | 2007/12/08 02:40 | 44.754 | 1.418 | 8.311 | 36.443 | 54020 | 10300 | 43706 | 4801944
2007/12/08 | 03:00:00 | 2007/12/08 03:00 | 44.134 | 1.411 | 7.651 | 36.483 | 53332 | 9577 | 43756 | 4801944
2007/12/08 | 03:20:00 | 2007/12/08 03:20 | 43.61 | 1.405 | 7.09 | 36.52 | 52668 | 8845 | 43802 | 4801944
2007/12/08 | 03:40:00 | 2007/12/08 03:40 | 42.998 | 1.399 | 6.444 | 36.554 | 51964 | 8120 | 43844 | 4801944
2007/12/08 | 04:00:00 | 2007/12/08 04:00 | 42.392 | 1.392 | 5.807 | 36.585 | 51234 | 7351 | 43883 | 4801944
2007/12/08 | 04:20:00 | 2007/12/08 04:20 | 41.791 | 1.385 | 5.179 | 36.612 | 50509 | 6592 | 43918 | 4801944
2007/12/08 | 04:40:00 | 2007/12/08 04:40 | 41.195 | 1.379 | 4.558 | 36.637 | 49791 | 5842 | 43949 | 4801944
2007/12/08 | 05:00:00 | 2007/12/08 05:00 | 40.605 | 1.372 | 3.947 | 36.658 | 49080 | 5103 | 43977 | 4801944
2007/12/08 | 05:20:00 | 2007/12/08 05:20 | 39.962 | 1.365 | 3.286 | 36.676 | 48360 | 4340 | 44000 | 4801944
2007/12/08 | 05:40:00 | 2007/12/08 05:40 | 39.353 | 1.358 | 2.662 | 36.691 | 47574 | 3569 | 44020 | 4801944
2007/12/08 | 06:00:00 | 2007/12/08 06:00 | 38.78 | 1.351 | 2.077 | 36.703 | 46879 | 2844 | 44036 | 4801944
2007/12/08 | 06:20:00 | 2007/12/08 06:20 | 38.211 | 1.344 | 1.499 | 36.712 | 46194 | 2146 | 44049 | 4801944
2007/12/08 | 06:40:00 | 2007/12/08 06:40 | 37.648 | 1.338 | 0.93 | 36.718 | 45515 | 1458 | 44058 | 4801944
2007/12/08 | 07:00:00 | 2007/12/08 07:00 | 37.089 | 1.331 | 0.368 | 36.721 | 44842 | 779 | 44063 | 4801944
2007/12/08 | 07:20:00 | 2007/12/08 07:20 | 36.619 | 1.325 | 0 | 36.619 | 44245 | 221 | 44004 | 4801944
2007/12/08 | 07:40:00 | 2007/12/08 07:40 | 36.071 | 1.319 | 0 | 36.071 | 43613 | 0 | 43614 | 4801944
2007/12/08 | 08:00:00 | 2007/12/08 08:00 | 35.527 | 1.312 | 0 | 35.527 | 42958 | 0 | 42959 | 4801944
2007/12/08 | 08:20:00 | 2007/12/08 08:20 | 35.042 | 1.306 | 0 | 35.042 | 42322 | 0 | 42341 | 4801944
2007/12/08 | 08:40:00 | 2007/12/08 08:40 | 34.562 | 1.3 | 0 | 34.562 | 41762 | 0 | 41762 | 4801944
2007/12/08 | 09:00:00 | 2007/12/08 09:00 | 34.164 | 1.295 | 0 | 34.164 | 41236 | 0 | 41236 | 4801944
2007/12/08 | 09:20:00 | 2007/12/08 09:20 | 33.692 | 1.289 | 0 | 33.692 | 40694 | 0 | 40714 | 4801944
2007/12/08 | 09:40:00 | 2007/12/08 09:40 | 33.301 | 1.284 | 0 | 33.301 | 40195 | 0 | 40196 | 4801944
2007/12/08 | 10:00:00 | 2007/12/08 10:00 | 32.852 | 1.278 | 0 | 32.852 | 39706 | 0 | 39692 | 4801944
2007/12/08 | 10:20:00 | 2007/12/08 10:20 | 32.51 | 1.273 | 0 | 32.51 | 39218 | 0 | 39217 | 4801944
2007/12/08 | 10:40:00 | 2007/12/08 10:40 | 32.154 | 1.268 | 0 | 32.154 | 38802 | 0 | 38798 | 4801944
2007/12/08 | 11:00:00 | 2007/12/08 11:00 | 31.85 | 1.264 | 0 | 31.85 | 38384 | 0 | 38402 | 4801944
2007/12/08 | 11:20:00 | 2007/12/08 11:20 | 31.549 | 1.26 | 0 | 31.549 | 38058 | 0 | 38039 | 4801944
2007/12/08 | 11:40:00 | 2007/12/08 11:40 | 31.199 | 1.255 | 0 | 31.199 | 37637 | 0 | 37649 | 4801944
2007/12/08 | 12:00:00 | 2007/12/08 12:00 | 30.877 | 1.251 | 0 | 30.877 | 37264 | 0 | 37246 | 4801944
2007/12/08 | 12:20:00 | 2007/12/08 12:20 | 30.63 | 1.248 | 0 | 30.63 | 36904 | 0 | 36904 | 4801944
2007/12/08 | 12:40:00 | 2007/12/08 12:40 | 30.312 | 1.243 | 0 | 30.312 | 36565 | 0 | 36565 | 4801944
2007/12/08 | 13:00:00 | 2007/12/08 13:00 | 30.068 | 1.24 | 0 | 30.068 | 36228 | 0 | 36228 | 4801944
2007/12/08 | 13:20:00 | 2007/12/08 13:20 | 29.826 | 1.237 | 0 | 29.826 | 35936 | 0 | 35936 | 4801944
2007/12/08 | 13:40:00 | 2007/12/08 13:40 | 29.537 | 1.233 | 0 | 29.537 | 35606 | 0 | 35618 | 4801944
2007/12/08 | 14:00:00 | 2007/12/08 14:00 | 29.345 | 1.23 | 0 | 29.345 | 35346 | 0 | 35329 | 4801944
2007/12/08 | 14:20:00 | 2007/12/08 14:20 | 29.106 | 1.227 | 0 | 29.106 | 35071 | 0 | 35071 | 4801944
2007/12/08 | 14:40:00 | 2007/12/08 14:40 | 28.869 | 1.223 | 0 | 28.869 | 34785 | 0 | 34785 | 4801944
2007/12/08 | 15:00:00 | 2007/12/08 15:00 | 28.633 | 1.22 | 0 | 28.633 | 34501 | 0 | 34501 | 4801944
2007/12/08 | 15:20:00 | 2007/12/08 15:20 | 28.469 | 1.218 | 0 | 28.469 | 34278 | 0 | 34261 | 4801944
2007/12/08 | 15:40:00 | 2007/12/08 15:40 | 28.305 | 1.215 | 0 | 28.305 | 34064 | 0 | 34064 | 4801944
2007/12/08 | 16:00:00 | 2007/12/08 16:00 | 28.142 | 1.213 | 0 | 28.142 | 33851 | 0 | 33868 | 4801944
2007/12/08 | 16:20:00 | 2007/12/08 16:20 | 27.979 | 1.211 | 0 | 27.979 | 33689 | 0 | 33673 | 4801944
2007/12/08 | 16:40:00 | 2007/12/08 16:40 | 27.84 | 1.209 | 0 | 27.84 | 33481 | 0 | 33491 | 4801944
2007/12/08 | 17:00:00 | 2007/12/08 17:00 | 27.725 | 1.207 | 0 | 27.725 | 33339 | 0 | 33339 | 4801944
2007/12/08 | 17:20:00 | 2007/12/08 17:20 | 27.61 | 1.205 | 0 | 27.61 | 33201 | 0 | 33201 | 4801944
2007/12/08 | 17:40:00 | 2007/12/08 17:40 | 27.507 | 1.204 | 0 | 27.507 | 33065 | 0 | 33070 | 4801944
2007/12/08 | 18:00:00 | 2007/12/08 18:00 | 27.449 | 1.203 | 0 | 27.449 | 32974 | 0 | 32974 | 4801944
2007/12/08 | 18:20:00 | 2007/12/08 18:20 | 27.335 | 1.201 | 0 | 27.335 | 32871 | 0 | 32870 | 4801944
2007/12/08 | 18:40:00 | 2007/12/08 18:40 | 27.176 | 1.199 | 0 | 27.176 | 32696 | 0 | 32707 | 4801944
2007/12/08 | 19:00:00 | 2007/12/08 19:00 | 27.039 | 1.197 | 0 | 27.039 | 32562 | 0 | 32529 | 4801944
2007/12/08 | 19:20:00 | 2007/12/08 19:20 | 26.983 | 1.196 | 0 | 26.983 | 32413 | 0 | 32413 | 4801944
2007/12/08 | 19:40:00 | 2007/12/08 19:40 | 26.892 | 1.195 | 0 | 26.892 | 32325 | 0 | 32325 | 4801944
2007/12/08 | 20:00:00 | 2007/12/08 20:00 | 26.836 | 1.194 | 0 | 26.836 | 32237 | 0 | 32237 | 4801944
2007/12/08 | 20:20:00 | 2007/12/08 20:20 | 26.723 | 1.192 | 0 | 26.723 | 32135 | 0 | 32135 | 4801944
2007/12/08 | 20:40:00 | 2007/12/08 20:40 | 26.622 | 1.191 | 0 | 26.622 | 32002 | 0 | 32007 | 4801944
2007/12/08 | 21:00:00 | 2007/12/08 21:00 | 26.566 | 1.19 | 0 | 26.566 | 31913 | 0 | 31913 | 4801944
2007/12/08 | 21:20:00 | 2007/12/08 21:20 | 26.454 | 1.188 | 0 | 26.454 | 31812 | 0 | 31812 | 4801944
2007/12/08 | 21:40:00 | 2007/12/08 21:40 | 26.354 | 1.187 | 0 | 26.354 | 31679 | 0 | 31685 | 4801944
2007/12/08 | 22:00:00 | 2007/12/08 22:00 | 26.298 | 1.186 | 0 | 26.298 | 31591 | 0 | 31591 | 4801944
2007/12/08 | 22:20:00 | 2007/12/08 22:20 | 26.231 | 1.185 | 0 | 26.231 | 31501 | 0 | 31517 | 4801944
2007/12/08 | 22:40:00 | 2007/12/08 22:40 | 26.231 | 1.185 | 0 | 26.231 | 31477 | 0 | 31477 | 4801944
2007/12/08 | 23:00:00 | 2007/12/08 23:00 | 26.231 | 1.185 | 0 | 26.231 | 31477 | 0 | 31477 | 4801944
2007/12/08 | 23:20:00 | 2007/12/08 23:20 | 26.231 | 1.185 | 0 | 26.231 | 31477 | 0 | 31477 | 4801944
2007/12/08 | 23:40:00 | 2007/12/08 23:40 | 26.231 | 1.185 | 0 | 26.231 | 31477 | 0 | 31477 | 4801944
2007/12/09 | 00:00:00 | 2007/12/09 00:00 | 26.365 | 1.187 | 0.134 | 26.231 | 31525 | 80 | 31477 | 4801944
2007/12/09 | 00:20:00 | 2007/12/09 00:20 | 26.521 | 1.189 | 0.289 | 26.232 | 31715 | 253 | 31478 | 4801944
2007/12/09 | 00:40:00 | 2007/12/09 00:40 | 26.746 | 1.193 | 0.512 | 26.234 | 31960 | 480 | 31480 | 4801944
2007/12/09 | 01:00:00 | 2007/12/09 01:00 | 26.971 | 1.196 | 0.733 | 26.238 | 32230 | 747 | 31483 | 4801944
2007/12/09 | 01:20:00 | 2007/12/09 01:20 | 27.244 | 1.2 | 1.002 | 26.242 | 32513 | 1041 | 31488 | 4801944
2007/12/09 | 01:40:00 | 2007/12/09 01:40 | 27.564 | 1.205 | 1.316 | 26.248 | 32896 | 1391 | 31494 | 4801944
2007/12/09 | 02:00:00 | 2007/12/09 02:00 | 27.725 | 1.207 | 1.47 | 26.255 | 33190 | 1672 | 31501 | 4801944
2007/12/09 | 02:20:00 | 2007/12/09 02:20 | 27.91 | 1.21 | 1.648 | 26.262 | 33398 | 1871 | 31510 | 4801944
2007/12/09 | 02:40:00 | 2007/12/09 02:40 | 28.07 | 1.212 | 1.799 | 26.271 | 33600 | 2068 | 31520 | 4801944
2007/12/09 | 03:00:00 | 2007/12/09 03:00 | 28.061 | 1.212 | 1.781 | 26.28 | 33679 | 2148 | 31531 | 4801944
2007/12/09 | 03:20:00 | 2007/12/09 03:20 | 28.052 | 1.212 | 1.763 | 26.289 | 33668 | 2126 | 31541 | 4801944
2007/12/09 | 03:40:00 | 2007/12/09 03:40 | 28.044 | 1.212 | 1.746 | 26.298 | 33658 | 2106 | 31552 | 4801944
2007/12/09 | 04:00:00 | 2007/12/09 04:00 | 28.035 | 1.211 | 1.729 | 26.306 | 33647 | 2085 | 31563 | 4801944
2007/12/09 | 04:20:00 | 2007/12/09 04:20 | 28.026 | 1.211 | 1.711 | 26.315 | 33636 | 2064 | 31573 | 4801944
2007/12/09 | 04:40:00 | 2007/12/09 04:40 | 28.017 | 1.211 | 1.693 | 26.324 | 33625 | 2043 | 31583 | 4801944
2007/12/09 | 05:00:00 | 2007/12/09 05:00 | 28.008 | 1.211 | 1.676 | 26.332 | 33615 | 2022 | 31593 | 4801944
2007/12/09 | 05:20:00 | 2007/12/09 05:20 | 27.956 | 1.21 | 1.616 | 26.34 | 33594 | 1975 | 31603 | 4801944
2007/12/09 | 05:40:00 | 2007/12/09 05:40 | 27.933 | 1.21 | 1.585 | 26.348 | 33522 | 1920 | 31613 | 4801944
2007/12/09 | 06:00:00 | 2007/12/09 06:00 | 27.933 | 1.21 | 1.577 | 26.356 | 33520 | 1897 | 31623 | 4801944
2007/12/09 | 06:20:00 | 2007/12/09 06:20 | 27.933 | 1.21 | 1.569 | 26.364 | 33520 | 1887 | 31632 | 4801944
2007/12/09 | 06:40:00 | 2007/12/09 06:40 | 27.933 | 1.21 | 1.561 | 26.372 | 33520 | 1878 | 31642 | 4801944
2007/12/09 | 07:00:00 | 2007/12/09 07:00 | 27.933 | 1.21 | 1.553 | 26.38 | 33520 | 1869 | 31651 | 4801944
2007/12/09 | 07:20:00 | 2007/12/09 07:20 | 28.072 | 1.212 | 1.684 | 26.388 | 33636 | 1942 | 31661 | 4801944
2007/12/09 | 07:40:00 | 2007/12/09 07:40 | 28.235 | 1.214 | 1.838 | 26.397 | 33773 | 2113 | 31671 | 4801944
2007/12/09 | 08:00:00 | 2007/12/09 08:00 | 28.352 | 1.216 | 1.946 | 26.406 | 33952 | 2270 | 31682 | 4801944
2007/12/09 | 08:20:00 | 2007/12/09 08:20 | 28.469 | 1.218 | 2.053 | 26.416 | 34092 | 2399 | 31693 | 4801944
2007/12/09 | 08:40:00 | 2007/12/09 08:40 | 28.484 | 1.218 | 2.057 | 26.427 | 34184 | 2466 | 31706 | 4801944
2007/12/09 | 09:00:00 | 2007/12/09 09:00 | 28.473 | 1.218 | 2.036 | 26.437 | 34174 | 2456 | 31718 | 4801944
2007/12/09 | 09:20:00 | 2007/12/09 09:20 | 28.462 | 1.218 | 2.015 | 26.447 | 34161 | 2431 | 31730 | 4801944
2007/12/09 | 09:40:00 | 2007/12/09 09:40 | 28.452 | 1.217 | 1.995 | 26.457 | 34148 | 2406 | 31742 | 4801944
2007/12/09 | 10:00:00 | 2007/12/09 10:00 | 28.441 | 1.217 | 1.974 | 26.467 | 34136 | 2381 | 31754 | 4801944
2007/12/09 | 10:20:00 | 2007/12/09 10:20 | 28.43 | 1.217 | 1.953 | 26.477 | 34123 | 2356 | 31766 | 4801944
2007/12/09 | 10:40:00 | 2007/12/09 10:40 | 28.375 | 1.216 | 1.889 | 26.486 | 34105 | 2305 | 31778 | 4801944
2007/12/09 | 11:00:00 | 2007/12/09 11:00 | 28.212 | 1.214 | 1.717 | 26.495 | 33935 | 2163 | 31789 | 4801944
2007/12/09 | 11:20:00 | 2007/12/09 11:20 | 28.049 | 1.212 | 1.545 | 26.504 | 33773 | 1957 | 31799 | 4801944
2007/12/09 | 11:40:00 | 2007/12/09 11:40 | 27.84 | 1.209 | 1.329 | 26.511 | 33522 | 1725 | 31809 | 4801944
2007/12/09 | 12:00:00 | 2007/12/09 12:00 | 27.656 | 1.206 | 1.139 | 26.517 | 33314 | 1481 | 31817 | 4801944
2007/12/09 | 12:20:00 | 2007/12/09 12:20 | 27.495 | 1.204 | 0.973 | 26.522 | 33107 | 1267 | 31824 | 4801944
2007/12/09 | 12:40:00 | 2007/12/09 12:40 | 27.267 | 1.2 | 0.74 | 26.527 | 32857 | 1028 | 31829 | 4801944
2007/12/09 | 13:00:00 | 2007/12/09 13:00 | 27.039 | 1.197 | 0.509 | 26.53 | 32584 | 750 | 31834 | 4801944
2007/12/09 | 13:20:00 | 2007/12/09 13:20 | 26.926 | 1.195 | 0.394 | 26.532 | 32379 | 542 | 31837 | 4801944
2007/12/09 | 13:40:00 | 2007/12/09 13:40 | 26.899 | 1.195 | 0.365 | 26.534 | 32285 | 455 | 31840 | 4801944
2007/12/09 | 14:00:00 | 2007/12/09 14:00 | 26.892 | 1.195 | 0.356 | 26.536 | 32274 | 433 | 31842 | 4801944
2007/12/09 | 14:20:00 | 2007/12/09 14:20 | 26.886 | 1.195 | 0.349 | 26.537 | 32267 | 423 | 31844 | 4801944
2007/12/09 | 14:40:00 | 2007/12/09 14:40 | 26.88 | 1.195 | 0.341 | 26.539 | 32259 | 414 | 31846 | 4801944
2007/12/09 | 15:00:00 | 2007/12/09 15:00 | 26.873 | 1.195 | 0.332 | 26.541 | 32252 | 404 | 31848 | 4801944
2007/12/09 | 15:20:00 | 2007/12/09 15:20 | 26.867 | 1.194 | 0.324 | 26.543 | 32244 | 394 | 31850 | 4801944
2007/12/09 | 15:40:00 | 2007/12/09 15:40 | 26.861 | 1.194 | 0.317 | 26.544 | 32237 | 385 | 31852 | 4801944
2007/12/09 | 16:00:00 | 2007/12/09 16:00 | 26.855 | 1.194 | 0.309 | 26.546 | 32229 | 376 | 31854 | 4801944
2007/12/09 | 16:20:00 | 2007/12/09 16:20 | 26.848 | 1.194 | 0.301 | 26.547 | 32222 | 366 | 31856 | 4801944
2007/12/09 | 16:40:00 | 2007/12/09 16:40 | 26.842 | 1.194 | 0.293 | 26.549 | 32214 | 356 | 31858 | 4801944
2007/12/09 | 17:00:00 | 2007/12/09 17:00 | 26.836 | 1.194 | 0.286 | 26.55 | 32207 | 347 | 31859 | 4801944
2007/12/09 | 17:20:00 | 2007/12/09 17:20 | 26.656 | 1.191 | 0.105 | 26.551 | 32079 | 234 | 31861 | 4801944
2007/12/09 | 17:40:00 | 2007/12/09 17:40 | 26.476 | 1.189 | 0 | 26.476 | 31879 | 63 | 31816 | 4801944
2007/12/09 | 18:00:00 | 2007/12/09 18:00 | 26.298 | 1.186 | 0 | 26.298 | 31681 | 0 | 31664 | 4801944
2007/12/09 | 18:20:00 | 2007/12/09 18:20 | 26.076 | 1.183 | 0 | 26.076 | 31424 | 0 | 31424 | 4801944
2007/12/09 | 18:40:00 | 2007/12/09 18:40 | 25.877 | 1.18 | 0 | 25.877 | 31161 | 0 | 31172 | 4801944
2007/12/09 | 19:00:00 | 2007/12/09 19:00 | 25.701 | 1.177 | 0 | 25.701 | 30963 | 0 | 30947 | 4801944
2007/12/09 | 19:20:00 | 2007/12/09 19:20 | 25.483 | 1.174 | 0 | 25.483 | 30710 | 0 | 30710 | 4801944
2007/12/09 | 19:40:00 | 2007/12/09 19:40 | 25.266 | 1.17 | 0 | 25.266 | 30449 | 0 | 30449 | 4801944
2007/12/09 | 20:00:00 | 2007/12/09 20:00 | 25.049 | 1.167 | 0 | 25.049 | 30189 | 0 | 30189 | 4801944
2007/12/09 | 20:20:00 | 2007/12/09 20:20 | 24.834 | 1.164 | 0 | 24.834 | 29930 | 0 | 29930 | 4801944
2007/12/09 | 20:40:00 | 2007/12/09 20:40 | 24.684 | 1.161 | 0 | 24.684 | 29711 | 0 | 29711 | 4801944
2007/12/09 | 21:00:00 | 2007/12/09 21:00 | 24.472 | 1.158 | 0 | 24.472 | 29493 | 0 | 29494 | 4801944
2007/12/09 | 21:20:00 | 2007/12/09 21:20 | 24.323 | 1.156 | 0 | 24.323 | 29292 | 0 | 29277 | 4801944
2007/12/09 | 21:40:00 | 2007/12/09 21:40 | 24.113 | 1.152 | 0 | 24.113 | 29062 | 0 | 29062 | 4801944
2007/12/09 | 22:00:00 | 2007/12/09 22:00 | 23.966 | 1.15 | 0 | 23.966 | 28832 | 0 | 28847 | 4801944
2007/12/09 | 22:20:00 | 2007/12/09 22:20 | 23.799 | 1.147 | 0 | 23.799 | 28644 | 0 | 28659 | 4801944
2007/12/09 | 22:40:00 | 2007/12/09 22:40 | 23.674 | 1.145 | 0 | 23.674 | 28494 | 0 | 28484 | 4801944
2007/12/09 | 23:00:00 | 2007/12/09 23:00 | 23.529 | 1.143 | 0 | 23.529 | 28307 | 0 | 28322 | 4801944
2007/12/09 | 23:20:00 | 2007/12/09 23:20 | 23.385 | 1.141 | 0 | 23.385 | 28164 | 0 | 28148 | 4801944
2007/12/09 | 23:40:00 | 2007/12/09 23:40 | 23.262 | 1.139 | 0 | 23.262 | 27978 | 0 | 27988 | 4801944
2007/12/10 | 00:00:00 | 2007/12/10 00:00 | 23.16 | 1.137 | 0 | 23.16 | 27853 | 0 | 27853 | 4801944
2007/12/10 | 00:20:00 | 2007/12/10 00:20 | 23.017 | 1.135 | 0 | 23.017 | 27720 | 0 | 27706 | 4801944
2007/12/10 | 00:40:00 | 2007/12/10 00:40 | 22.895 | 1.133 | 0 | 22.895 | 27537 | 0 | 27547 | 4801944
2007/12/10 | 01:00:00 | 2007/12/10 01:00 | 22.794 | 1.131 | 0 | 22.794 | 27413 | 0 | 27413 | 4801944
2007/12/10 | 01:20:00 | 2007/12/10 01:20 | 22.653 | 1.129 | 0 | 22.653 | 27246 | 0 | 27268 | 4801944
2007/12/10 | 01:40:00 | 2007/12/10 01:40 | 22.592 | 1.128 | 0 | 22.592 | 27152 | 0 | 27147 | 4801944
2007/12/10 | 02:00:00 | 2007/12/10 02:00 | 22.432 | 1.125 | 0 | 22.432 | 27029 | 0 | 27014 | 4801944
2007/12/10 | 02:20:00 | 2007/12/10 02:20 | 22.332 | 1.123 | 0 | 22.332 | 26859 | 0 | 26858 | 4801944
2007/12/10 | 02:40:00 | 2007/12/10 02:40 | 22.273 | 1.122 | 0 | 22.273 | 26758 | 0 | 26763 | 4801944
2007/12/10 | 03:00:00 | 2007/12/10 03:00 | 22.193 | 1.121 | 0 | 22.193 | 26687 | 0 | 26680 | 4801944
2007/12/10 | 03:20:00 | 2007/12/10 03:20 | 22.055 | 1.119 | 0 | 22.055 | 26563 | 0 | 26549 | 4801944
2007/12/10 | 03:40:00 | 2007/12/10 03:40 | 21.976 | 1.117 | 0 | 21.976 | 26404 | 0 | 26419 | 4801944
2007/12/10 | 04:00:00 | 2007/12/10 04:00 | 21.838 | 1.115 | 0 | 21.838 | 26310 | 0 | 26288 | 4801944
2007/12/10 | 04:20:00 | 2007/12/10 04:20 | 21.789 | 1.114 | 0 | 21.789 | 26176 | 0 | 26176 | 4801944
2007/12/10 | 04:40:00 | 2007/12/10 04:40 | 21.701 | 1.113 | 0 | 21.701 | 26099 | 0 | 26094 | 4801944
2007/12/10 | 05:00:00 | 2007/12/10 05:00 | 21.603 | 1.111 | 0 | 21.603 | 25983 | 0 | 25982 | 4801944
2007/12/10 | 05:20:00 | 2007/12/10 05:20 | 21.506 | 1.109 | 0 | 21.506 | 25866 | 0 | 25865 | 4801944
2007/12/10 | 05:40:00 | 2007/12/10 05:40 | 21.409 | 1.108 | 0 | 21.409 | 25749 | 0 | 25749 | 4801944
2007/12/10 | 06:00:00 | 2007/12/10 06:00 | 21.313 | 1.106 | 0 | 21.313 | 25633 | 0 | 25633 | 4801944
2007/12/10 | 06:20:00 | 2007/12/10 06:20 | 21.217 | 1.104 | 0 | 21.217 | 25518 | 0 | 25518 | 4801944
2007/12/10 | 06:40:00 | 2007/12/10 06:40 | 21.121 | 1.103 | 0 | 21.121 | 25403 | 0 | 25403 | 4801944
2007/12/10 | 07:00:00 | 2007/12/10 07:00 | 21.025 | 1.101 | 0 | 21.025 | 25288 | 0 | 25288 | 4801944
2007/12/10 | 07:20:00 | 2007/12/10 07:20 | 20.93 | 1.099 | 0 | 20.93 | 25173 | 0 | 25173 | 4801944
2007/12/10 | 07:40:00 | 2007/12/10 07:40 | 20.873 | 1.098 | 0 | 20.873 | 25077 | 0 | 25082 | 4801944
2007/12/10 | 08:00:00 | 2007/12/10 08:00 | 20.797 | 1.097 | 0 | 20.797 | 25009 | 0 | 25002 | 4801944
2007/12/10 | 08:20:00 | 2007/12/10 08:20 | 20.702 | 1.095 | 0 | 20.702 | 24899 | 0 | 24899 | 4801944
2007/12/10 | 08:40:00 | 2007/12/10 08:40 | 20.608 | 1.094 | 0 | 20.608 | 24786 | 0 | 24786 | 4801944
2007/12/10 | 09:00:00 | 2007/12/10 09:00 | 20.514 | 1.092 | 0 | 20.514 | 24673 | 0 | 24673 | 4801944
2007/12/10 | 09:20:00 | 2007/12/10 09:20 | 20.42 | 1.09 | 0 | 20.42 | 24560 | 0 | 24560 | 4801944
2007/12/10 | 09:40:00 | 2007/12/10 09:40 | 20.326 | 1.089 | 0 | 20.326 | 24448 | 0 | 24448 | 4801944
2007/12/10 | 10:00:00 | 2007/12/10 10:00 | 20.233 | 1.087 | 0 | 20.233 | 24336 | 0 | 24335 | 4801944
2007/12/10 | 10:20:00 | 2007/12/10 10:20 | 20.141 | 1.085 | 0 | 20.141 | 24224 | 0 | 24224 | 4801944
2007/12/10 | 10:40:00 | 2007/12/10 10:40 | 20.048 | 1.084 | 0 | 20.048 | 24113 | 0 | 24113 | 4801944
2007/12/10 | 11:00:00 | 2007/12/10 11:00 | 19.956 | 1.082 | 0 | 19.956 | 24003 | 0 | 24002 | 4801944
2007/12/10 | 11:20:00 | 2007/12/10 11:20 | 19.828 | 1.08 | 0 | 19.828 | 23850 | 0 | 23870 | 4801944
2007/12/10 | 11:40:00 | 2007/12/10 11:40 | 19.773 | 1.079 | 0 | 19.773 | 23765 | 0 | 23761 | 4801944
2007/12/10 | 12:00:00 | 2007/12/10 12:00 | 19.627 | 1.076 | 0 | 19.627 | 23653 | 0 | 23640 | 4801944
2007/12/10 | 12:20:00 | 2007/12/10 12:20 | 19.581 | 1.075 | 0 | 19.581 | 23525 | 0 | 23525 | 4801944
2007/12/10 | 12:40:00 | 2007/12/10 12:40 | 19.463 | 1.073 | 0 | 19.463 | 23422 | 0 | 23426 | 4801944
2007/12/10 | 13:00:00 | 2007/12/10 13:00 | 19.355 | 1.071 | 0 | 19.355 | 23317 | 0 | 23291 | 4801944
2007/12/10 | 13:20:00 | 2007/12/10 13:20 | 19.265 | 1.069 | 0 | 19.265 | 23172 | 0 | 23172 | 4801944
2007/12/10 | 13:40:00 | 2007/12/10 13:40 | 19.211 | 1.068 | 0 | 19.211 | 23082 | 0 | 23086 | 4801944
2007/12/10 | 14:00:00 | 2007/12/10 14:00 | 19.086 | 1.066 | 0 | 19.086 | 22998 | 0 | 22978 | 4801944
2007/12/10 | 14:20:00 | 2007/12/10 14:20 | 19.042 | 1.065 | 0 | 19.042 | 22877 | 0 | 22877 | 4801944
2007/12/10 | 14:40:00 | 2007/12/10 14:40 | 18.962 | 1.064 | 0 | 18.962 | 22806 | 0 | 22802 | 4801944
2007/12/10 | 15:00:00 | 2007/12/10 15:00 | 18.873 | 1.062 | 0 | 18.873 | 22701 | 0 | 22701 | 4801944
2007/12/10 | 15:20:00 | 2007/12/10 15:20 | 18.785 | 1.06 | 0 | 18.785 | 22595 | 0 | 22595 | 4801944
2007/12/10 | 15:40:00 | 2007/12/10 15:40 | 18.697 | 1.059 | 0 | 18.697 | 22489 | 0 | 22489 | 4801944
2007/12/10 | 16:00:00 | 2007/12/10 16:00 | 18.609 | 1.057 | 0 | 18.609 | 22383 | 0 | 22384 | 4801944
2007/12/10 | 16:20:00 | 2007/12/10 16:20 | 18.434 | 1.054 | 0 | 18.434 | 22226 | 0 | 22226 | 4801944
2007/12/10 | 16:40:00 | 2007/12/10 16:40 | 18.26 | 1.05 | 0 | 18.26 | 22017 | 0 | 22016 | 4801944
2007/12/10 | 17:00:00 | 2007/12/10 17:00 | 18.088 | 1.047 | 0 | 18.088 | 21809 | 0 | 21809 | 4801944
2007/12/10 | 17:20:00 | 2007/12/10 17:20 | 17.867 | 1.043 | 0 | 17.867 | 21561 | 0 | 21573 | 4801944
2007/12/10 | 17:40:00 | 2007/12/10 17:40 | 17.596 | 1.037 | 0 | 17.596 | 21278 | 0 | 21278 | 4801944
2007/12/10 | 18:00:00 | 2007/12/10 18:00 | 17.379 | 1.033 | 0 | 17.379 | 20997 | 0 | 20985 | 4801944
2007/12/10 | 18:20:00 | 2007/12/10 18:20 | 17.081 | 1.027 | 0 | 17.081 | 20664 | 0 | 20676 | 4801944
2007/12/10 | 18:40:00 | 2007/12/10 18:40 | 16.788 | 1.021 | 0 | 16.788 | 20321 | 0 | 20321 | 4801944
2007/12/10 | 19:00:00 | 2007/12/10 19:00 | 16.499 | 1.015 | 0 | 16.499 | 19983 | 0 | 19972 | 4801944
2007/12/10 | 19:20:00 | 2007/12/10 19:20 | 16.183 | 1.008 | 0 | 16.183 | 19608 | 0 | 19609 | 4801944
2007/12/10 | 19:40:00 | 2007/12/10 19:40 | 15.918 | 1.003 | 0 | 15.918 | 19260 | 0 | 19261 | 4801944
2007/12/10 | 20:00:00 | 2007/12/10 20:00 | 15.566 | 0.995 | 0 | 15.566 | 18900 | 0 | 18890 | 4801944
2007/12/10 | 20:20:00 | 2007/12/10 20:20 | 15.296 | 0.989 | 0 | 15.296 | 18506 | 0 | 18517 | 4801944
2007/12/10 | 20:40:00 | 2007/12/10 20:40 | 14.974 | 0.982 | 0 | 14.974 | 18167 | 0 | 18162 | 4801944
2007/12/10 | 21:00:00 | 2007/12/10 21:00 | 14.706 | 0.975 | 0 | 14.706 | 17804 | 0 | 17808 | 4801944
2007/12/10 | 21:20:00 | 2007/12/10 21:20 | 14.432 | 0.968 | 0 | 14.432 | 17467 | 0 | 17483 | 4801944
2007/12/10 | 21:40:00 | 2007/12/10 21:40 | 14.13 | 0.961 | 0 | 14.13 | 17143 | 0 | 17137 | 4801944
2007/12/10 | 22:00:00 | 2007/12/10 22:00 | 13.822 | 0.953 | 0 | 13.822 | 16780 | 0 | 16771 | 4801944
2007/12/10 | 22:20:00 | 2007/12/10 22:20 | 13.562 | 0.946 | 0 | 13.562 | 16430 | 0 | 16430 | 4801944
2007/12/10 | 22:40:00 | 2007/12/10 22:40 | 13.272 | 0.939 | 0 | 13.272 | 16100 | 0 | 16100 | 4801944
2007/12/10 | 23:00:00 | 2007/12/10 23:00 | 12.994 | 0.931 | 0 | 12.994 | 15768 | 0 | 15760 | 4801944
2007/12/10 | 23:20:00 | 2007/12/10 23:20 | 12.74 | 0.924 | 0 | 12.74 | 15448 | 0 | 15440 | 4801944
2007/12/10 | 23:40:00 | 2007/12/10 23:40 | 12.478 | 0.916 | 0 | 12.478 | 15124 | 0 | 15131 | 4801944
2007/12/11 | 00:00:00 | 2007/12/11 00:00 | 12.246 | 0.908 | 0 | 12.246 | 14840 | 0 | 14834 | 4801944
2007/12/11 | 00:20:00 | 2007/12/11 00:20 | 12.035 | 0.9 | 0 | 12.035 | 14561 | 0 | 14569 | 4801944
2007/12/11 | 00:40:00 | 2007/12/11 00:40 | 11.837 | 0.893 | 0 | 11.837 | 14322 | 0 | 14323 | 4801944
2007/12/11 | 01:00:00 | 2007/12/11 01:00 | 11.645 | 0.885 | 0 | 11.645 | 14094 | 0 | 14089 | 4801944
2007/12/11 | 01:20:00 | 2007/12/11 01:20 | 11.464 | 0.878 | 0 | 11.464 | 13871 | 0 | 13865 | 4801944
2007/12/11 | 01:40:00 | 2007/12/11 01:40 | 11.284 | 0.87 | 0 | 11.284 | 13649 | 0 | 13649 | 4801944
2007/12/11 | 02:00:00 | 2007/12/11 02:00 | 11.105 | 0.863 | 0 | 11.105 | 13427 | 0 | 13433 | 4801944
2007/12/11 | 02:20:00 | 2007/12/11 02:20 | 10.943 | 0.856 | 0 | 10.943 | 13229 | 0 | 13229 | 4801944
2007/12/11 | 02:40:00 | 2007/12/11 02:40 | 10.759 | 0.849 | 0 | 10.759 | 13021 | 0 | 13021 | 4801944
2007/12/11 | 03:00:00 | 2007/12/11 03:00 | 10.575 | 0.841 | 0 | 10.575 | 12806 | 0 | 12800 | 4801944
2007/12/11 | 03:20:00 | 2007/12/11 03:20 | 10.415 | 0.834 | 0 | 10.415 | 12594 | 0 | 12594 | 4801944
2007/12/11 | 03:40:00 | 2007/12/11 03:40 | 10.257 | 0.828 | 0 | 10.257 | 12403 | 0 | 12403 | 4801944
2007/12/11 | 04:00:00 | 2007/12/11 04:00 | 10.099 | 0.821 | 0 | 10.099 | 12214 | 0 | 12214 | 4801944
2007/12/11 | 04:20:00 | 2007/12/11 04:20 | 10.034 | 0.818 | 0 | 10.034 | 12061 | 0 | 12080 | 4801944

## Event 166
Hydrograph info for event 166 for B1H005 in period 19721001 to 20241203
Hydrograph period: 2007/12/15 08:40:00 to 2007/12/23 08:00:00 Date of peak: 2007/12/18 00:00:00 Peak flow: 168.730m³/sec
Date | Time | Date + Time | Observed (m³/sec) | Observed H(m) | Q-Dxi (m³/sec) | Q-Bxi (m³/sec) | Q-Txi (m³) | Q-Dxi (m³) | Q-Bxi (m³) | Cum. Q-Dri (m³)
2007/12/15 | 08:40:00 | 2007/12/15 08:40 | 5.553 | 0.608 | 5.539 | 0.014 | 0 | 0 | 0 | 0
2007/12/15 | 09:00:00 | 2007/12/15 09:00 | 5.733 | 0.617 | 5.691 | 0.042 | 6766 | 6738 | 34 | 6738
2007/12/15 | 09:20:00 | 2007/12/15 09:20 | 5.961 | 0.629 | 5.89 | 0.071 | 7016 | 6949 | 68 | 13687
2007/12/15 | 09:40:00 | 2007/12/15 09:40 | 6.225 | 0.642 | 6.124 | 0.101 | 7305 | 7208 | 103 | 20895
2007/12/15 | 10:00:00 | 2007/12/15 10:00 | 6.527 | 0.657 | 6.394 | 0.133 | 7651 | 7511 | 140 | 28406
2007/12/15 | 10:20:00 | 2007/12/15 10:20 | 6.803 | 0.672 | 6.638 | 0.165 | 7987 | 7819 | 179 | 36225
2007/12/15 | 10:40:00 | 2007/12/15 10:40 | 7.116 | 0.687 | 6.917 | 0.199 | 8351 | 8133 | 219 | 44358
2007/12/15 | 11:00:00 | 2007/12/15 11:00 | 7.432 | 0.702 | 7.197 | 0.235 | 8728 | 8469 | 260 | 52827
2007/12/15 | 11:20:00 | 2007/12/15 11:20 | 7.753 | 0.717 | 7.482 | 0.271 | 9111 | 8807 | 304 | 61634
2007/12/15 | 11:40:00 | 2007/12/15 11:40 | 8.078 | 0.732 | 7.768 | 0.31 | 9498 | 9150 | 349 | 70784
2007/12/15 | 12:00:00 | 2007/12/15 12:00 | 8.408 | 0.747 | 8.059 | 0.349 | 9891 | 9496 | 395 | 80280
2007/12/15 | 12:20:00 | 2007/12/15 12:20 | 8.705 | 0.76 | 8.315 | 0.39 | 10268 | 9824 | 444 | 90104
2007/12/15 | 12:40:00 | 2007/12/15 12:40 | 8.998 | 0.773 | 8.565 | 0.433 | 10625 | 10128 | 494 | 100232
2007/12/15 | 13:00:00 | 2007/12/15 13:00 | 9.286 | 0.786 | 8.81 | 0.476 | 10965 | 10425 | 545 | 110657
2007/12/15 | 13:20:00 | 2007/12/15 13:20 | 9.571 | 0.798 | 9.05 | 0.521 | 11308 | 10716 | 598 | 121373
2007/12/15 | 13:40:00 | 2007/12/15 13:40 | 9.826 | 0.809 | 9.259 | 0.567 | 11641 | 10986 | 653 | 132359
2007/12/15 | 14:00:00 | 2007/12/15 14:00 | 10.076 | 0.82 | 9.462 | 0.614 | 11947 | 11233 | 708 | 143592
2007/12/15 | 14:20:00 | 2007/12/15 14:20 | 10.296 | 0.829 | 9.634 | 0.662 | 12229 | 11458 | 765 | 155050
2007/12/15 | 14:40:00 | 2007/12/15 14:40 | 10.495 | 0.838 | 9.785 | 0.71 | 12475 | 11652 | 823 | 166702
2007/12/15 | 15:00:00 | 2007/12/15 15:00 | 10.671 | 0.845 | 9.911 | 0.76 | 12705 | 11818 | 882 | 178520
2007/12/15 | 15:20:00 | 2007/12/15 15:20 | 10.815 | 0.851 | 10.006 | 0.809 | 12897 | 11950 | 941 | 190470
2007/12/15 | 15:40:00 | 2007/12/15 15:40 | 10.911 | 0.855 | 10.051 | 0.86 | 13047 | 12034 | 1002 | 202504
2007/12/15 | 16:00:00 | 2007/12/15 16:00 | 10.911 | 0.855 | 10.001 | 0.91 | 13093 | 12031 | 1062 | 214535
2007/12/15 | 16:20:00 | 2007/12/15 16:20 | 10.911 | 0.855 | 9.951 | 0.96 | 13093 | 11971 | 1122 | 226506
2007/12/15 | 16:40:00 | 2007/12/15 16:40 | 10.911 | 0.855 | 9.901 | 1.01 | 13093 | 11911 | 1182 | 238417
2007/12/15 | 17:00:00 | 2007/12/15 17:00 | 10.863 | 0.853 | 9.804 | 1.059 | 13076 | 11823 | 1241 | 250240
2007/12/15 | 17:20:00 | 2007/12/15 17:20 | 10.847 | 0.852 | 9.739 | 1.108 | 13003 | 11726 | 1300 | 261966
2007/12/15 | 17:40:00 | 2007/12/15 17:40 | 10.863 | 0.853 | 9.706 | 1.157 | 13034 | 11667 | 1359 | 273633
2007/12/15 | 18:00:00 | 2007/12/15 18:00 | 10.863 | 0.853 | 9.658 | 1.205 | 13036 | 11618 | 1417 | 285251
2007/12/15 | 18:20:00 | 2007/12/15 18:20 | 10.831 | 0.852 | 9.577 | 1.254 | 13028 | 11541 | 1475 | 296792
2007/12/15 | 18:40:00 | 2007/12/15 18:40 | 10.743 | 0.848 | 9.442 | 1.301 | 12948 | 11411 | 1533 | 308203
2007/12/15 | 19:00:00 | 2007/12/15 19:00 | 10.623 | 0.843 | 9.275 | 1.348 | 12819 | 11230 | 1590 | 319433
2007/12/15 | 19:20:00 | 2007/12/15 19:20 | 10.527 | 0.839 | 9.133 | 1.394 | 12696 | 11044 | 1646 | 330477
2007/12/15 | 19:40:00 | 2007/12/15 19:40 | 10.407 | 0.834 | 8.967 | 1.44 | 12561 | 10860 | 1700 | 341337
2007/12/15 | 20:00:00 | 2007/12/15 20:00 | 10.288 | 0.829 | 8.804 | 1.484 | 12417 | 10663 | 1754 | 352000
2007/12/15 | 20:20:00 | 2007/12/15 20:20 | 10.186 | 0.825 | 8.658 | 1.528 | 12279 | 10477 | 1807 | 362477
2007/12/15 | 20:40:00 | 2007/12/15 20:40 | 10.052 | 0.819 | 8.481 | 1.571 | 12147 | 10283 | 1859 | 372760
2007/12/15 | 21:00:00 | 2007/12/15 21:00 | 9.935 | 0.814 | 8.322 | 1.613 | 11992 | 10082 | 1910 | 382842
2007/12/15 | 21:20:00 | 2007/12/15 21:20 | 9.818 | 0.809 | 8.164 | 1.654 | 11852 | 9891 | 1960 | 392733
2007/12/15 | 21:40:00 | 2007/12/15 21:40 | 9.694 | 0.804 | 7.999 | 1.695 | 11711 | 9698 | 2010 | 402431
2007/12/15 | 22:00:00 | 2007/12/15 22:00 | 9.563 | 0.798 | 7.828 | 1.735 | 11548 | 9497 | 2058 | 411928
2007/12/15 | 22:20:00 | 2007/12/15 22:20 | 9.432 | 0.792 | 7.659 | 1.773 | 11402 | 9292 | 2105 | 421220
2007/12/15 | 22:40:00 | 2007/12/15 22:40 | 9.302 | 0.787 | 7.491 | 1.811 | 11240 | 9090 | 2151 | 430310
2007/12/15 | 23:00:00 | 2007/12/15 23:00 | 9.172 | 0.781 | 7.324 | 1.848 | 11079 | 8889 | 2196 | 439199
2007/12/15 | 23:20:00 | 2007/12/15 23:20 | 9.036 | 0.775 | 7.151 | 1.885 | 10919 | 8685 | 2240 | 447884
2007/12/15 | 23:40:00 | 2007/12/15 23:40 | 8.9 | 0.769 | 6.98 | 1.92 | 10761 | 8479 | 2283 | 456363
2007/12/16 | 00:00:00 | 2007/12/16 00:00 | 8.787 | 0.764 | 6.832 | 1.955 | 10612 | 8287 | 2325 | 464650
2007/12/16 | 00:20:00 | 2007/12/16 00:20 | 8.653 | 0.758 | 6.664 | 1.989 | 10459 | 8098 | 2366 | 472748
2007/12/16 | 00:40:00 | 2007/12/16 00:40 | 8.519 | 0.752 | 6.497 | 2.022 | 10303 | 7897 | 2406 | 480645
2007/12/16 | 01:00:00 | 2007/12/16 01:00 | 8.408 | 0.747 | 6.354 | 2.054 | 10156 | 7711 | 2445 | 488356
2007/12/16 | 01:20:00 | 2007/12/16 01:20 | 8.276 | 0.741 | 6.191 | 2.085 | 10005 | 7527 | 2483 | 495883
2007/12/16 | 01:40:00 | 2007/12/16 01:40 | 8.144 | 0.735 | 6.028 | 2.116 | 9852 | 7331 | 2521 | 503214
2007/12/16 | 02:00:00 | 2007/12/16 02:00 | 8.035 | 0.73 | 5.889 | 2.146 | 9707 | 7150 | 2557 | 510364
2007/12/16 | 02:20:00 | 2007/12/16 02:20 | 7.926 | 0.725 | 5.751 | 2.175 | 9576 | 6984 | 2592 | 517348
2007/12/16 | 02:40:00 | 2007/12/16 02:40 | 7.817 | 0.72 | 5.614 | 2.203 | 9446 | 6819 | 2627 | 524167
2007/12/16 | 03:00:00 | 2007/12/16 03:00 | 7.71 | 0.715 | 5.479 | 2.231 | 9316 | 6655 | 2661 | 530822
2007/12/16 | 03:20:00 | 2007/12/16 03:20 | 7.652 | 0.712 | 5.394 | 2.258 | 9199 | 6523 | 2694 | 537345
2007/12/16 | 03:40:00 | 2007/12/16 03:40 | 7.681 | 0.714 | 5.396 | 2.285 | 9195 | 6473 | 2726 | 543818
2007/12/16 | 04:00:00 | 2007/12/16 04:00 | 7.818 | 0.72 | 5.505 | 2.313 | 9284 | 6540 | 2759 | 550358
2007/12/16 | 04:20:00 | 2007/12/16 04:20 | 8.035 | 0.73 | 5.694 | 2.341 | 9511 | 6720 | 2792 | 557078
2007/12/16 | 04:40:00 | 2007/12/16 04:40 | 8.32 | 0.743 | 5.95 | 2.37 | 9802 | 6986 | 2827 | 564064
2007/12/16 | 05:00:00 | 2007/12/16 05:00 | 8.653 | 0.758 | 6.252 | 2.401 | 10183 | 7321 | 2862 | 571385
2007/12/16 | 05:20:00 | 2007/12/16 05:20 | 9.028 | 0.775 | 6.595 | 2.433 | 10608 | 7709 | 2900 | 579094
2007/12/16 | 05:40:00 | 2007/12/16 05:40 | 9.44 | 0.793 | 6.973 | 2.467 | 11077 | 8141 | 2940 | 587235
2007/12/16 | 06:00:00 | 2007/12/16 06:00 | 9.865 | 0.811 | 7.362 | 2.503 | 11582 | 8601 | 2982 | 595836
2007/12/16 | 06:20:00 | 2007/12/16 06:20 | 10.32 | 0.83 | 7.779 | 2.541 | 12116 | 9085 | 3026 | 604921
2007/12/16 | 06:40:00 | 2007/12/16 06:40 | 10.815 | 0.851 | 8.234 | 2.581 | 12677 | 9608 | 3073 | 614529
2007/12/16 | 07:00:00 | 2007/12/16 07:00 | 11.276 | 0.87 | 8.653 | 2.623 | 13260 | 10132 | 3122 | 624661
2007/12/16 | 07:20:00 | 2007/12/16 07:20 | 11.754 | 0.889 | 9.086 | 2.668 | 13823 | 10644 | 3174 | 635305
2007/12/16 | 07:40:00 | 2007/12/16 07:40 | 12.271 | 0.909 | 9.557 | 2.714 | 14407 | 11186 | 3229 | 646491
2007/12/16 | 08:00:00 | 2007/12/16 08:00 | 12.855 | 0.927 | 10.091 | 2.764 | 15066 | 11789 | 3287 | 658280
2007/12/16 | 08:20:00 | 2007/12/16 08:20 | 13.538 | 0.946 | 10.722 | 2.816 | 15847 | 12488 | 3348 | 670768
2007/12/16 | 08:40:00 | 2007/12/16 08:40 | 14.24 | 0.963 | 11.369 | 2.871 | 16661 | 13255 | 3412 | 684023
2007/12/16 | 09:00:00 | 2007/12/16 09:00 | 14.899 | 0.98 | 11.969 | 2.93 | 17490 | 14003 | 3480 | 698026
2007/12/16 | 09:20:00 | 2007/12/16 09:20 | 15.597 | 0.996 | 12.606 | 2.991 | 18284 | 14745 | 3553 | 712771
2007/12/16 | 09:40:00 | 2007/12/16 09:40 | 16.309 | 1.011 | 13.253 | 3.056 | 19148 | 15515 | 3628 | 728286
2007/12/16 | 10:00:00 | 2007/12/16 10:00 | 16.983 | 1.025 | 13.859 | 3.124 | 19985 | 16267 | 3708 | 744553
2007/12/16 | 10:20:00 | 2007/12/16 10:20 | 17.681 | 1.039 | 14.486 | 3.195 | 20784 | 17007 | 3791 | 761560
2007/12/16 | 10:40:00 | 2007/12/16 10:40 | 18.382 | 1.053 | 15.113 | 3.269 | 21644 | 17759 | 3879 | 779319
2007/12/16 | 11:00:00 | 2007/12/16 11:00 | 18.979 | 1.064 | 15.633 | 3.346 | 22441 | 18447 | 3969 | 797766
2007/12/16 | 11:20:00 | 2007/12/16 11:20 | 19.609 | 1.076 | 16.183 | 3.426 | 23152 | 19089 | 4063 | 816855
2007/12/16 | 11:40:00 | 2007/12/16 11:40 | 20.234 | 1.087 | 16.726 | 3.508 | 23913 | 19745 | 4161 | 836600
2007/12/16 | 12:00:00 | 2007/12/16 12:00 | 20.797 | 1.097 | 17.203 | 3.594 | 24617 | 20357 | 4261 | 856957
2007/12/16 | 12:20:00 | 2007/12/16 12:20 | 21.313 | 1.106 | 17.632 | 3.681 | 25252 | 20901 | 4365 | 877858
2007/12/16 | 12:40:00 | 2007/12/16 12:40 | 21.819 | 1.115 | 18.049 | 3.77 | 25888 | 21409 | 4471 | 899267
2007/12/16 | 13:00:00 | 2007/12/16 13:00 | 22.253 | 1.122 | 18.391 | 3.862 | 26457 | 21864 | 4579 | 921131
2007/12/16 | 13:20:00 | 2007/12/16 13:20 | 22.713 | 1.13 | 18.758 | 3.955 | 26994 | 22290 | 4690 | 943421
2007/12/16 | 13:40:00 | 2007/12/16 13:40 | 23.119 | 1.136 | 19.07 | 4.049 | 27499 | 22697 | 4802 | 966118
2007/12/16 | 14:00:00 | 2007/12/16 14:00 | 23.468 | 1.142 | 19.322 | 4.146 | 27966 | 23035 | 4917 | 989153
2007/12/16 | 14:20:00 | 2007/12/16 14:20 | 23.841 | 1.148 | 19.598 | 4.243 | 28400 | 23352 | 5033 | 1012505
2007/12/16 | 14:40:00 | 2007/12/16 14:40 | 24.092 | 1.152 | 19.75 | 4.342 | 28759 | 23609 | 5151 | 1036114
2007/12/16 | 15:00:00 | 2007/12/16 15:00 | 24.408 | 1.157 | 19.967 | 4.441 | 29100 | 23830 | 5270 | 1059944
2007/12/16 | 15:20:00 | 2007/12/16 15:20 | 24.62 | 1.16 | 20.078 | 4.542 | 29417 | 24027 | 5390 | 1083971
2007/12/16 | 15:40:00 | 2007/12/16 15:40 | 24.749 | 1.162 | 20.107 | 4.642 | 29632 | 24111 | 5511 | 1108082
2007/12/16 | 16:00:00 | 2007/12/16 16:00 | 24.856 | 1.164 | 20.113 | 4.743 | 29762 | 24132 | 5631 | 1132214
2007/12/16 | 16:20:00 | 2007/12/16 16:20 | 25.028 | 1.167 | 20.184 | 4.844 | 29946 | 24178 | 5753 | 1156392
2007/12/16 | 16:40:00 | 2007/12/16 16:40 | 25.121 | 1.168 | 20.176 | 4.945 | 30096 | 24216 | 5874 | 1180608
2007/12/16 | 17:00:00 | 2007/12/16 17:00 | 25.157 | 1.169 | 20.111 | 5.046 | 30167 | 24172 | 5995 | 1204780
2007/12/16 | 17:20:00 | 2007/12/16 17:20 | 25.222 | 1.17 | 20.075 | 5.147 | 30217 | 24111 | 6116 | 1228891
2007/12/16 | 17:40:00 | 2007/12/16 17:40 | 25.258 | 1.17 | 20.01 | 5.248 | 30297 | 24051 | 6237 | 1252942
2007/12/16 | 18:00:00 | 2007/12/16 18:00 | 25.276 | 1.171 | 19.928 | 5.348 | 30321 | 23963 | 6357 | 1276905
2007/12/16 | 18:20:00 | 2007/12/16 18:20 | 25.295 | 1.171 | 19.848 | 5.447 | 30343 | 23866 | 6477 | 1300771
2007/12/16 | 18:40:00 | 2007/12/16 18:40 | 25.331 | 1.171 | 19.784 | 5.547 | 30366 | 23779 | 6596 | 1324550
2007/12/16 | 19:00:00 | 2007/12/16 19:00 | 25.39 | 1.172 | 19.744 | 5.646 | 30444 | 23717 | 6715 | 1348267
2007/12/16 | 19:20:00 | 2007/12/16 19:20 | 25.418 | 1.173 | 19.673 | 5.745 | 30485 | 23651 | 6834 | 1371918
2007/12/16 | 19:40:00 | 2007/12/16 19:40 | 25.461 | 1.173 | 19.618 | 5.843 | 30519 | 23575 | 6953 | 1395493
2007/12/16 | 20:00:00 | 2007/12/16 20:00 | 25.57 | 1.175 | 19.629 | 5.941 | 30619 | 23548 | 7071 | 1419041
2007/12/16 | 20:20:00 | 2007/12/16 20:20 | 25.723 | 1.177 | 19.683 | 6.04 | 30760 | 23587 | 7189 | 1442628
2007/12/16 | 20:40:00 | 2007/12/16 20:40 | 25.943 | 1.181 | 19.804 | 6.139 | 31000 | 23692 | 7307 | 1466320
2007/12/16 | 21:00:00 | 2007/12/16 21:00 | 26.231 | 1.185 | 19.992 | 6.239 | 31288 | 23878 | 7426 | 1490198
2007/12/16 | 21:20:00 | 2007/12/16 21:20 | 26.566 | 1.19 | 20.227 | 6.339 | 31678 | 24131 | 7547 | 1514329
2007/12/16 | 21:40:00 | 2007/12/16 21:40 | 27.085 | 1.198 | 20.643 | 6.442 | 32168 | 24522 | 7669 | 1538851
2007/12/16 | 22:00:00 | 2007/12/16 22:00 | 27.587 | 1.205 | 21.041 | 6.546 | 32819 | 25010 | 7793 | 1563861
2007/12/16 | 22:20:00 | 2007/12/16 22:20 | 28.235 | 1.214 | 21.582 | 6.653 | 33509 | 25574 | 7920 | 1589435
2007/12/16 | 22:40:00 | 2007/12/16 22:40 | 28.941 | 1.224 | 22.178 | 6.763 | 34282 | 26256 | 8050 | 1615691
2007/12/16 | 23:00:00 | 2007/12/16 23:00 | 29.705 | 1.235 | 22.829 | 6.876 | 35204 | 27005 | 8183 | 1642696
2007/12/16 | 23:20:00 | 2007/12/16 23:20 | 30.779 | 1.25 | 23.787 | 6.992 | 36253 | 27970 | 8321 | 1670666
2007/12/16 | 23:40:00 | 2007/12/16 23:40 | 31.997 | 1.266 | 24.883 | 7.114 | 37677 | 29201 | 8464 | 1699867
2007/12/17 | 00:00:00 | 2007/12/17 00:00 | 33.223 | 1.283 | 25.981 | 7.242 | 39105 | 30518 | 8614 | 1730385
2007/12/17 | 00:20:00 | 2007/12/17 00:20 | 34.59 | 1.3 | 27.215 | 7.375 | 40666 | 31918 | 8770 | 1762303
2007/12/17 | 00:40:00 | 2007/12/17 00:40 | 36.072 | 1.319 | 28.557 | 7.515 | 42393 | 33463 | 8934 | 1795766
2007/12/17 | 01:00:00 | 2007/12/17 01:00 | 37.591 | 1.337 | 29.929 | 7.662 | 44195 | 35092 | 9106 | 1830858
2007/12/17 | 01:20:00 | 2007/12/17 01:20 | 39.239 | 1.356 | 31.424 | 7.815 | 46115 | 36812 | 9286 | 1867670
2007/12/17 | 01:40:00 | 2007/12/17 01:40 | 40.931 | 1.376 | 32.954 | 7.977 | 48097 | 38627 | 9475 | 1906297
2007/12/17 | 02:00:00 | 2007/12/17 02:00 | 42.664 | 1.395 | 34.518 | 8.146 | 50131 | 40483 | 9674 | 1946780
2007/12/17 | 02:20:00 | 2007/12/17 02:20 | 44.414 | 1.414 | 36.091 | 8.323 | 52221 | 42366 | 9881 | 1989146
2007/12/17 | 02:40:00 | 2007/12/17 02:40 | 46.181 | 1.433 | 37.673 | 8.508 | 54366 | 44259 | 10098 | 2033405
2007/12/17 | 03:00:00 | 2007/12/17 03:00 | 48.057 | 1.452 | 39.356 | 8.701 | 56516 | 46218 | 10325 | 2079623
2007/12/17 | 03:20:00 | 2007/12/17 03:20 | 49.882 | 1.47 | 40.98 | 8.902 | 58760 | 48202 | 10562 | 2127825
2007/12/17 | 03:40:00 | 2007/12/17 03:40 | 51.747 | 1.489 | 42.635 | 9.112 | 60973 | 50169 | 10808 | 2177994
2007/12/17 | 04:00:00 | 2007/12/17 04:00 | 53.548 | 1.506 | 44.219 | 9.329 | 63199 | 52112 | 11065 | 2230106
2007/12/17 | 04:20:00 | 2007/12/17 04:20 | 55.498 | 1.524 | 45.943 | 9.555 | 65424 | 54097 | 11331 | 2284203
2007/12/17 | 04:40:00 | 2007/12/17 04:40 | 57.49 | 1.543 | 47.7 | 9.79 | 67788 | 56186 | 11607 | 2340389
2007/12/17 | 05:00:00 | 2007/12/17 05:00 | 59.522 | 1.561 | 49.488 | 10.034 | 70204 | 58313 | 11894 | 2398702
2007/12/17 | 05:20:00 | 2007/12/17 05:20 | 61.717 | 1.58 | 51.431 | 10.286 | 72767 | 60551 | 12192 | 2459253
2007/12/17 | 05:40:00 | 2007/12/17 05:40 | 63.998 | 1.6 | 53.449 | 10.549 | 75405 | 62928 | 12501 | 2522181
2007/12/17 | 06:00:00 | 2007/12/17 06:00 | 66.368 | 1.62 | 55.546 | 10.822 | 78215 | 65397 | 12823 | 2587578
2007/12/17 | 06:20:00 | 2007/12/17 06:20 | 68.889 | 1.641 | 57.782 | 11.107 | 81116 | 67997 | 13157 | 2655575
2007/12/17 | 06:40:00 | 2007/12/17 06:40 | 71.539 | 1.662 | 60.137 | 11.402 | 84287 | 70752 | 13505 | 2726327
2007/12/17 | 07:00:00 | 2007/12/17 07:00 | 74.166 | 1.682 | 62.457 | 11.709 | 87358 | 73556 | 13867 | 2799883
2007/12/17 | 07:20:00 | 2007/12/17 07:20 | 76.894 | 1.703 | 64.866 | 12.028 | 90599 | 76393 | 14243 | 2876276
2007/12/17 | 07:40:00 | 2007/12/17 07:40 | 79.815 | 1.724 | 67.455 | 12.36 | 94018 | 79392 | 14633 | 2955668
2007/12/17 | 08:00:00 | 2007/12/17 08:00 | 82.659 | 1.745 | 69.955 | 12.704 | 97512 | 82446 | 15039 | 3038114
2007/12/17 | 08:20:00 | 2007/12/17 08:20 | 85.614 | 1.766 | 72.552 | 13.062 | 100992 | 85504 | 15460 | 3123618
2007/12/17 | 08:40:00 | 2007/12/17 08:40 | 88.482 | 1.786 | 75.05 | 13.432 | 104451 | 88562 | 15896 | 3212180
2007/12/17 | 09:00:00 | 2007/12/17 09:00 | 91.551 | 1.807 | 77.737 | 13.814 | 107980 | 91672 | 16348 | 3303852
2007/12/17 | 09:20:00 | 2007/12/17 09:20 | 94.535 | 1.827 | 80.324 | 14.211 | 111647 | 94837 | 16815 | 3398689
2007/12/17 | 09:40:00 | 2007/12/17 09:40 | 97.571 | 1.847 | 82.951 | 14.62 | 115257 | 97965 | 17298 | 3496654
2007/12/17 | 10:00:00 | 2007/12/17 10:00 | 100.661 | 1.867 | 85.619 | 15.042 | 118935 | 101142 | 17797 | 3597796
2007/12/17 | 10:20:00 | 2007/12/17 10:20 | 103.655 | 1.886 | 88.177 | 15.478 | 122546 | 104278 | 18312 | 3702074
2007/12/17 | 10:40:00 | 2007/12/17 10:40 | 106.642 | 1.905 | 90.716 | 15.926 | 126199 | 107336 | 18842 | 3809410
2007/12/17 | 11:00:00 | 2007/12/17 11:00 | 109.784 | 1.924 | 93.396 | 16.388 | 129811 | 110467 | 19388 | 3919877
2007/12/17 | 11:20:00 | 2007/12/17 11:20 | 112.756 | 1.942 | 95.894 | 16.862 | 133441 | 113574 | 19950 | 4033451
2007/12/17 | 11:40:00 | 2007/12/17 11:40 | 115.717 | 1.96 | 98.368 | 17.349 | 137105 | 116557 | 20527 | 4150008
2007/12/17 | 12:00:00 | 2007/12/17 12:00 | 118.665 | 1.977 | 100.817 | 17.848 | 140667 | 119511 | 21118 | 4269519
2007/12/17 | 12:20:00 | 2007/12/17 12:20 | 121.547 | 1.994 | 103.188 | 18.359 | 144124 | 122403 | 21725 | 4391922
2007/12/17 | 12:40:00 | 2007/12/17 12:40 | 124.402 | 2.01 | 105.52 | 18.882 | 147594 | 125224 | 22345 | 4517146
2007/12/17 | 13:00:00 | 2007/12/17 13:00 | 127.236 | 2.026 | 107.819 | 19.417 | 150938 | 128003 | 22980 | 4645149
2007/12/17 | 13:20:00 | 2007/12/17 13:20 | 129.871 | 2.041 | 109.908 | 19.963 | 154175 | 130636 | 23628 | 4775785
2007/12/17 | 13:40:00 | 2007/12/17 13:40 | 132.596 | 2.056 | 112.077 | 20.519 | 157534 | 133191 | 24289 | 4908976
2007/12/17 | 14:00:00 | 2007/12/17 14:00 | 135.036 | 2.069 | 113.95 | 21.086 | 160579 | 135616 | 24963 | 5044592
2007/12/17 | 14:20:00 | 2007/12/17 14:20 | 137.515 | 2.082 | 115.853 | 21.662 | 163529 | 137882 | 25648 | 5182474
2007/12/17 | 14:40:00 | 2007/12/17 14:40 | 139.952 | 2.095 | 117.705 | 22.247 | 166508 | 140135 | 26345 | 5322609
2007/12/17 | 15:00:00 | 2007/12/17 15:00 | 142.349 | 2.108 | 119.507 | 22.842 | 169332 | 142327 | 27053 | 5464936
2007/12/17 | 15:20:00 | 2007/12/17 15:20 | 144.577 | 2.12 | 121.132 | 23.445 | 172154 | 144384 | 27772 | 5609320
2007/12/17 | 15:40:00 | 2007/12/17 15:40 | 146.634 | 2.13 | 122.579 | 24.055 | 174725 | 146227 | 28500 | 5755547
2007/12/17 | 16:00:00 | 2007/12/17 16:00 | 148.705 | 2.141 | 124.031 | 24.674 | 177249 | 147966 | 29237 | 5903513
2007/12/17 | 16:20:00 | 2007/12/17 16:20 | 150.863 | 2.152 | 125.564 | 25.299 | 179787 | 149757 | 29984 | 6053270
2007/12/17 | 16:40:00 | 2007/12/17 16:40 | 152.637 | 2.161 | 126.706 | 25.931 | 182099 | 151362 | 30738 | 6204632
2007/12/17 | 17:00:00 | 2007/12/17 17:00 | 154.42 | 2.17 | 127.851 | 26.569 | 184281 | 152734 | 31500 | 6357366
2007/12/17 | 17:20:00 | 2007/12/17 17:20 | 156.22 | 2.179 | 129.007 | 27.213 | 186335 | 154115 | 32269 | 6511481
2007/12/17 | 17:40:00 | 2007/12/17 17:40 | 157.698 | 2.186 | 129.836 | 27.862 | 188414 | 155306 | 33045 | 6666787
2007/12/17 | 18:00:00 | 2007/12/17 18:00 | 159.25 | 2.194 | 130.735 | 28.515 | 190120 | 156343 | 33826 | 6823130
2007/12/17 | 18:20:00 | 2007/12/17 18:20 | 160.605 | 2.201 | 131.433 | 29.172 | 191913 | 157301 | 34612 | 6980431
2007/12/17 | 18:40:00 | 2007/12/17 18:40 | 161.896 | 2.207 | 132.064 | 29.832 | 193533 | 158098 | 35403 | 7138529
2007/12/17 | 19:00:00 | 2007/12/17 19:00 | 163.126 | 2.213 | 132.63 | 30.496 | 194964 | 158816 | 36197 | 7297345
2007/12/17 | 19:20:00 | 2007/12/17 19:20 | 163.95 | 2.217 | 132.789 | 31.161 | 196196 | 159252 | 36994 | 7456597
2007/12/17 | 19:40:00 | 2007/12/17 19:40 | 164.985 | 2.222 | 133.158 | 31.827 | 197361 | 159568 | 37793 | 7616165
2007/12/17 | 20:00:00 | 2007/12/17 20:00 | 165.608 | 2.225 | 133.113 | 32.495 | 198455 | 159762 | 38593 | 7775927
2007/12/17 | 20:20:00 | 2007/12/17 20:20 | 166.441 | 2.229 | 133.279 | 33.162 | 199179 | 159835 | 39394 | 7935762
2007/12/17 | 20:40:00 | 2007/12/17 20:40 | 166.996 | 2.232 | 133.166 | 33.83 | 200096 | 159867 | 40196 | 8095629
2007/12/17 | 21:00:00 | 2007/12/17 21:00 | 167.48 | 2.234 | 132.983 | 34.497 | 200735 | 159689 | 40996 | 8255318
2007/12/17 | 21:20:00 | 2007/12/17 21:20 | 167.827 | 2.236 | 132.664 | 35.163 | 201184 | 159388 | 41796 | 8414706
2007/12/17 | 21:40:00 | 2007/12/17 21:40 | 168.174 | 2.237 | 132.347 | 35.827 | 201600 | 159006 | 42594 | 8573712
2007/12/17 | 22:00:00 | 2007/12/17 22:00 | 168.521 | 2.239 | 132.031 | 36.49 | 202017 | 158627 | 43390 | 8732339
2007/12/17 | 22:20:00 | 2007/12/17 22:20 | 168.556 | 2.239 | 131.406 | 37.15 | 202246 | 158062 | 44184 | 8890401
2007/12/17 | 22:40:00 | 2007/12/17 22:40 | 168.591 | 2.239 | 130.784 | 37.807 | 202288 | 157314 | 44974 | 9047715
2007/12/17 | 23:00:00 | 2007/12/17 23:00 | 168.626 | 2.239 | 130.165 | 38.461 | 202330 | 156569 | 45761 | 9204284
2007/12/17 | 23:20:00 | 2007/12/17 23:20 | 168.66 | 2.24 | 129.548 | 39.112 | 202372 | 155828 | 46544 | 9360112
2007/12/17 | 23:40:00 | 2007/12/17 23:40 | 168.695 | 2.24 | 128.935 | 39.76 | 202413 | 155090 | 47323 | 9515202
2007/12/18 | 00:00:00 | 2007/12/18 00:00 | 168.73 | 2.24 | 128.325 | 40.405 | 202455 | 154356 | 48099 | 9669558
2007/12/18 | 00:20:00 | 2007/12/18 00:20 | 168.486 | 2.239 | 127.44 | 41.046 | 202292 | 153459 | 48870 | 9669558
2007/12/18 | 00:40:00 | 2007/12/18 00:40 | 168.4 | 2.238 | 126.717 | 41.683 | 202132 | 152495 | 49637 | 9669558
2007/12/18 | 01:00:00 | 2007/12/18 01:00 | 168.313 | 2.238 | 125.997 | 42.316 | 202027 | 151629 | 50399 | 9669558
2007/12/18 | 01:20:00 | 2007/12/18 01:20 | 167.965 | 2.236 | 125.02 | 42.945 | 201767 | 150610 | 51157 | 9669558
2007/12/18 | 01:40:00 | 2007/12/18 01:40 | 167.619 | 2.235 | 124.05 | 43.569 | 201350 | 149442 | 51909 | 9669558
2007/12/18 | 02:00:00 | 2007/12/18 02:00 | 167.272 | 2.233 | 123.083 | 44.189 | 200934 | 148280 | 52655 | 9669558
2007/12/18 | 02:20:00 | 2007/12/18 02:20 | 166.719 | 2.23 | 121.916 | 44.803 | 200345 | 147000 | 53395 | 9669558
2007/12/18 | 02:40:00 | 2007/12/18 02:40 | 166.163 | 2.228 | 120.752 | 45.411 | 199730 | 145601 | 54128 | 9669558
2007/12/18 | 03:00:00 | 2007/12/18 03:00 | 165.816 | 2.226 | 119.802 | 46.014 | 199187 | 144332 | 54855 | 9669558
2007/12/18 | 03:20:00 | 2007/12/18 03:20 | 165.261 | 2.223 | 118.649 | 46.612 | 198597 | 143071 | 55575 | 9669558
2007/12/18 | 03:40:00 | 2007/12/18 03:40 | 164.432 | 2.219 | 117.229 | 47.203 | 197849 | 141527 | 56289 | 9669558
2007/12/18 | 04:00:00 | 2007/12/18 04:00 | 163.95 | 2.217 | 116.162 | 47.788 | 196980 | 140035 | 56994 | 9669558
2007/12/18 | 04:20:00 | 2007/12/18 04:20 | 163.263 | 2.214 | 114.896 | 48.367 | 196328 | 138635 | 57693 | 9669558
2007/12/18 | 04:40:00 | 2007/12/18 04:40 | 162.374 | 2.209 | 113.435 | 48.939 | 195382 | 136999 | 58383 | 9669558
2007/12/18 | 05:00:00 | 2007/12/18 05:00 | 161.488 | 2.205 | 111.984 | 49.504 | 194366 | 135251 | 59066 | 9669558
2007/12/18 | 05:20:00 | 2007/12/18 05:20 | 160.538 | 2.2 | 110.476 | 50.062 | 193313 | 133476 | 59739 | 9669558
2007/12/18 | 05:40:00 | 2007/12/18 05:40 | 159.656 | 2.196 | 109.044 | 50.612 | 192084 | 131712 | 60404 | 9669558
2007/12/18 | 06:00:00 | 2007/12/18 06:00 | 158.642 | 2.191 | 107.488 | 51.154 | 190979 | 129919 | 61060 | 9669558
2007/12/18 | 06:20:00 | 2007/12/18 06:20 | 157.63 | 2.186 | 105.941 | 51.689 | 189763 | 128057 | 61706 | 9669558
2007/12/18 | 06:40:00 | 2007/12/18 06:40 | 156.42 | 2.18 | 104.204 | 52.216 | 188430 | 126087 | 62343 | 9669558
2007/12/18 | 07:00:00 | 2007/12/18 07:00 | 155.218 | 2.174 | 102.484 | 52.734 | 187031 | 124013 | 62970 | 9669558
2007/12/18 | 07:20:00 | 2007/12/18 07:20 | 153.891 | 2.167 | 100.648 | 53.243 | 185464 | 121879 | 63586 | 9669558
2007/12/18 | 07:40:00 | 2007/12/18 07:40 | 152.835 | 2.162 | 99.091 | 53.744 | 184003 | 119844 | 64192 | 9669558
2007/12/18 | 08:00:00 | 2007/12/18 08:00 | 151.65 | 2.156 | 97.414 | 54.236 | 182738 | 117903 | 64788 | 9669558
2007/12/18 | 08:20:00 | 2007/12/18 08:20 | 150.47 | 2.15 | 95.75 | 54.72 | 181224 | 115898 | 65374 | 9669558
2007/12/18 | 08:40:00 | 2007/12/18 08:40 | 149.292 | 2.144 | 94.096 | 55.196 | 179857 | 113907 | 65950 | 9669558
2007/12/18 | 09:00:00 | 2007/12/18 09:00 | 148.121 | 2.138 | 92.457 | 55.664 | 178494 | 111932 | 66516 | 9669558
2007/12/18 | 09:20:00 | 2007/12/18 09:20 | 147.021 | 2.132 | 90.898 | 56.123 | 177131 | 110013 | 67072 | 9669558
2007/12/18 | 09:40:00 | 2007/12/18 09:40 | 145.925 | 2.127 | 89.35 | 56.575 | 175768 | 108149 | 67619 | 9669558
2007/12/18 | 10:00:00 | 2007/12/18 10:00 | 144.64 | 2.12 | 87.622 | 57.018 | 174338 | 106183 | 68156 | 9669558
2007/12/18 | 10:20:00 | 2007/12/18 10:20 | 143.492 | 2.114 | 86.038 | 57.454 | 172833 | 104196 | 68683 | 9669558
2007/12/18 | 10:40:00 | 2007/12/18 10:40 | 142.285 | 2.108 | 84.404 | 57.881 | 171497 | 102265 | 69201 | 9669558
2007/12/18 | 11:00:00 | 2007/12/18 11:00 | 141.019 | 2.101 | 82.719 | 58.3 | 169982 | 100274 | 69708 | 9669558
2007/12/18 | 11:20:00 | 2007/12/18 11:20 | 139.763 | 2.094 | 81.053 | 58.71 | 168469 | 98263 | 70206 | 9669558
2007/12/18 | 11:40:00 | 2007/12/18 11:40 | 138.45 | 2.087 | 79.338 | 59.112 | 166957 | 96234 | 70693 | 9669558
2007/12/18 | 12:00:00 | 2007/12/18 12:00 | 137.08 | 2.08 | 77.575 | 59.505 | 165272 | 94147 | 71171 | 9669558
2007/12/18 | 12:20:00 | 2007/12/18 12:20 | 135.715 | 2.073 | 75.825 | 59.89 | 163721 | 92040 | 71637 | 9669558
2007/12/18 | 12:40:00 | 2007/12/18 12:40 | 134.425 | 2.066 | 74.159 | 60.266 | 162053 | 89991 | 72093 | 9669558
2007/12/18 | 13:00:00 | 2007/12/18 13:00 | 133.206 | 2.059 | 72.572 | 60.634 | 160579 | 88039 | 72540 | 9669558
2007/12/18 | 13:20:00 | 2007/12/18 13:20 | 131.803 | 2.051 | 70.81 | 60.993 | 158961 | 86030 | 72976 | 9669558
2007/12/18 | 13:40:00 | 2007/12/18 13:40 | 130.412 | 2.044 | 69.069 | 61.343 | 157328 | 83927 | 73402 | 9669558
2007/12/18 | 14:00:00 | 2007/12/18 14:00 | 129.028 | 2.036 | 67.343 | 61.685 | 155707 | 81847 | 73817 | 9669558
2007/12/18 | 14:20:00 | 2007/12/18 14:20 | 127.712 | 2.029 | 65.693 | 62.019 | 154086 | 79822 | 74222 | 9669558
2007/12/18 | 14:40:00 | 2007/12/18 14:40 | 126.406 | 2.021 | 64.062 | 62.344 | 152470 | 77853 | 74618 | 9669558
2007/12/18 | 15:00:00 | 2007/12/18 15:00 | 124.929 | 2.013 | 62.268 | 62.661 | 150801 | 75798 | 75003 | 9669558
2007/12/18 | 15:20:00 | 2007/12/18 15:20 | 123.582 | 2.005 | 60.613 | 62.969 | 149063 | 73729 | 75378 | 9669558
2007/12/18 | 15:40:00 | 2007/12/18 15:40 | 122.243 | 1.998 | 58.975 | 63.268 | 147494 | 71753 | 75742 | 9669558
2007/12/18 | 16:00:00 | 2007/12/18 16:00 | 120.91 | 1.99 | 57.35 | 63.56 | 145933 | 69795 | 76097 | 9669558
2007/12/18 | 16:20:00 | 2007/12/18 16:20 | 119.468 | 1.982 | 55.625 | 63.843 | 144226 | 67785 | 76442 | 9669558
2007/12/18 | 16:40:00 | 2007/12/18 16:40 | 118.039 | 1.973 | 53.921 | 64.118 | 142502 | 65728 | 76776 | 9669558
2007/12/18 | 17:00:00 | 2007/12/18 17:00 | 116.618 | 1.965 | 52.234 | 64.384 | 140794 | 63694 | 77101 | 9669558
2007/12/18 | 17:20:00 | 2007/12/18 17:20 | 115.04 | 1.956 | 50.399 | 64.641 | 138953 | 61580 | 77415 | 9669558
2007/12/18 | 17:40:00 | 2007/12/18 17:40 | 113.644 | 1.947 | 48.755 | 64.889 | 137210 | 59492 | 77718 | 9669558
2007/12/18 | 18:00:00 | 2007/12/18 18:00 | 112.254 | 1.939 | 47.124 | 65.13 | 135538 | 57527 | 78011 | 9669558
2007/12/18 | 18:20:00 | 2007/12/18 18:20 | 110.77 | 1.93 | 45.408 | 65.362 | 133853 | 55520 | 78295 | 9669558
2007/12/18 | 18:40:00 | 2007/12/18 18:40 | 109.348 | 1.921 | 43.763 | 65.585 | 132043 | 53503 | 78568 | 9669558
2007/12/18 | 19:00:00 | 2007/12/18 19:00 | 107.987 | 1.913 | 42.187 | 65.8 | 130401 | 51570 | 78831 | 9669558
2007/12/18 | 19:20:00 | 2007/12/18 19:20 | 106.479 | 1.904 | 40.471 | 66.008 | 128640 | 49595 | 79085 | 9669558
2007/12/18 | 19:40:00 | 2007/12/18 19:40 | 105.142 | 1.895 | 38.935 | 66.207 | 126972 | 47644 | 79329 | 9669558
2007/12/18 | 20:00:00 | 2007/12/18 20:00 | 103.652 | 1.886 | 37.254 | 66.398 | 125314 | 45714 | 79562 | 9669558
2007/12/18 | 20:20:00 | 2007/12/18 20:20 | 102.228 | 1.877 | 35.648 | 66.58 | 123564 | 43741 | 79787 | 9669558
2007/12/18 | 20:40:00 | 2007/12/18 20:40 | 100.87 | 1.868 | 34.115 | 66.755 | 121832 | 41858 | 80001 | 9669558
2007/12/18 | 21:00:00 | 2007/12/18 21:00 | 99.418 | 1.859 | 32.496 | 66.922 | 120209 | 39966 | 80206 | 9669558
2007/12/18 | 21:20:00 | 2007/12/18 21:20 | 98.03 | 1.85 | 30.949 | 67.081 | 118505 | 38067 | 80402 | 9669558
2007/12/18 | 21:40:00 | 2007/12/18 21:40 | 96.501 | 1.84 | 29.269 | 67.232 | 116717 | 36131 | 80588 | 9669558
2007/12/18 | 22:00:00 | 2007/12/18 22:00 | 94.985 | 1.83 | 27.61 | 67.375 | 114890 | 34128 | 80764 | 9669558
2007/12/18 | 22:20:00 | 2007/12/18 22:20 | 93.583 | 1.821 | 26.074 | 67.509 | 113104 | 32211 | 80930 | 9669558
2007/12/18 | 22:40:00 | 2007/12/18 22:40 | 92.144 | 1.811 | 24.508 | 67.636 | 111458 | 30349 | 81087 | 9669558
2007/12/18 | 23:00:00 | 2007/12/18 23:00 | 90.815 | 1.802 | 23.06 | 67.755 | 109738 | 28541 | 81235 | 9669558
2007/12/18 | 23:20:00 | 2007/12/18 23:20 | 89.352 | 1.792 | 21.485 | 67.867 | 108098 | 26727 | 81373 | 9669558
2007/12/18 | 23:40:00 | 2007/12/18 23:40 | 87.95 | 1.782 | 19.979 | 67.971 | 106356 | 24879 | 81502 | 9669558
2007/12/19 | 00:00:00 | 2007/12/19 00:00 | 86.609 | 1.773 | 18.542 | 68.067 | 104769 | 23113 | 81623 | 9669558
2007/12/19 | 00:20:00 | 2007/12/19 00:20 | 85.328 | 1.764 | 17.171 | 68.157 | 103196 | 21428 | 81734 | 9669558
2007/12/19 | 00:40:00 | 2007/12/19 00:40 | 83.964 | 1.754 | 15.725 | 68.239 | 101552 | 19738 | 81838 | 9669558
2007/12/19 | 01:00:00 | 2007/12/19 01:00 | 82.659 | 1.745 | 14.344 | 68.315 | 100007 | 18042 | 81932 | 9669558
2007/12/19 | 01:20:00 | 2007/12/19 01:20 | 81.275 | 1.735 | 12.892 | 68.383 | 98359 | 16342 | 82018 | 9669558
2007/12/19 | 01:40:00 | 2007/12/19 01:40 | 79.904 | 1.725 | 11.46 | 68.444 | 96705 | 14611 | 82096 | 9669558
2007/12/19 | 02:00:00 | 2007/12/19 02:00 | 78.546 | 1.715 | 10.048 | 68.498 | 95069 | 12905 | 82165 | 9669558
2007/12/19 | 02:20:00 | 2007/12/19 02:20 | 77.337 | 1.706 | 8.792 | 68.545 | 93561 | 11304 | 82226 | 9669558
2007/12/19 | 02:40:00 | 2007/12/19 02:40 | 76.007 | 1.696 | 7.421 | 68.586 | 92005 | 9728 | 82278 | 9669558
2007/12/19 | 03:00:00 | 2007/12/19 03:00 | 74.82 | 1.687 | 6.2 | 68.62 | 90463 | 8173 | 82323 | 9669558
2007/12/19 | 03:20:00 | 2007/12/19 03:20 | 73.516 | 1.677 | 4.869 | 68.647 | 89001 | 6641 | 82360 | 9669558
2007/12/19 | 03:40:00 | 2007/12/19 03:40 | 72.266 | 1.667 | 3.597 | 68.669 | 87448 | 5080 | 82390 | 9669558
2007/12/19 | 04:00:00 | 2007/12/19 04:00 | 71.195 | 1.659 | 2.511 | 68.684 | 86076 | 3665 | 82412 | 9669558
2007/12/19 | 04:20:00 | 2007/12/19 04:20 | 70.054 | 1.65 | 1.36 | 68.694 | 84779 | 2323 | 82427 | 9669558
2007/12/19 | 04:40:00 | 2007/12/19 04:40 | 68.842 | 1.64 | 0.145 | 68.697 | 83315 | 903 | 82435 | 9669558
2007/12/19 | 05:00:00 | 2007/12/19 05:00 | 67.696 | 1.631 | 0 | 67.696 | 81951 | 87 | 81836 | 9669558
2007/12/19 | 05:20:00 | 2007/12/19 05:20 | 66.689 | 1.623 | 0 | 66.689 | 80630 | 0 | 80631 | 9669558
2007/12/19 | 05:40:00 | 2007/12/19 05:40 | 65.691 | 1.614 | 0 | 65.691 | 79427 | 0 | 79428 | 9669558
2007/12/19 | 06:00:00 | 2007/12/19 06:00 | 64.702 | 1.606 | 0 | 64.702 | 78235 | 0 | 78236 | 9669558
2007/12/19 | 06:20:00 | 2007/12/19 06:20 | 63.723 | 1.598 | 0 | 63.723 | 77054 | 0 | 77055 | 9669558
2007/12/19 | 06:40:00 | 2007/12/19 06:40 | 62.753 | 1.589 | 0 | 62.753 | 75885 | 0 | 75886 | 9669558
2007/12/19 | 07:00:00 | 2007/12/19 07:00 | 61.792 | 1.581 | 0 | 61.792 | 74726 | 0 | 74727 | 9669558
2007/12/19 | 07:20:00 | 2007/12/19 07:20 | 60.878 | 1.573 | 0 | 60.878 | 73656 | 0 | 73602 | 9669558
2007/12/19 | 07:40:00 | 2007/12/19 07:40 | 59.897 | 1.564 | 0 | 59.897 | 72446 | 0 | 72465 | 9669558
2007/12/19 | 08:00:00 | 2007/12/19 08:00 | 58.963 | 1.556 | 0 | 58.963 | 71315 | 0 | 71316 | 9669558
2007/12/19 | 08:20:00 | 2007/12/19 08:20 | 58.039 | 1.548 | 0 | 58.039 | 70201 | 0 | 70201 | 9669558
2007/12/19 | 08:40:00 | 2007/12/19 08:40 | 57.123 | 1.539 | 0 | 57.123 | 69096 | 0 | 69097 | 9669558
2007/12/19 | 09:00:00 | 2007/12/19 09:00 | 56.216 | 1.531 | 0 | 56.216 | 68003 | 0 | 68003 | 9669558
2007/12/19 | 09:20:00 | 2007/12/19 09:20 | 55.247 | 1.522 | 0 | 55.247 | 66903 | 0 | 66878 | 9669558
2007/12/19 | 09:40:00 | 2007/12/19 09:40 | 54.323 | 1.513 | 0 | 54.323 | 65723 | 0 | 65742 | 9669558
2007/12/19 | 10:00:00 | 2007/12/19 10:00 | 53.443 | 1.505 | 0 | 53.443 | 64659 | 0 | 64660 | 9669558
2007/12/19 | 10:20:00 | 2007/12/19 10:20 | 52.573 | 1.497 | 0 | 52.573 | 63609 | 0 | 63610 | 9669558
2007/12/19 | 10:40:00 | 2007/12/19 10:40 | 51.815 | 1.489 | 0 | 51.815 | 62632 | 0 | 62633 | 9669558
2007/12/19 | 11:00:00 | 2007/12/19 11:00 | 50.961 | 1.481 | 0 | 50.961 | 61664 | 0 | 61666 | 9669558
2007/12/19 | 11:20:00 | 2007/12/19 11:20 | 50.116 | 1.473 | 0 | 50.116 | 60645 | 0 | 60646 | 9669558
2007/12/19 | 11:40:00 | 2007/12/19 11:40 | 49.313 | 1.465 | 0 | 49.313 | 59640 | 0 | 59657 | 9669558
2007/12/19 | 12:00:00 | 2007/12/19 12:00 | 48.55 | 1.457 | 0 | 48.55 | 58741 | 0 | 58718 | 9669558
2007/12/19 | 12:20:00 | 2007/12/19 12:20 | 47.796 | 1.449 | 0 | 47.796 | 57784 | 0 | 57808 | 9669558
2007/12/19 | 12:40:00 | 2007/12/19 12:40 | 47.049 | 1.442 | 0 | 47.049 | 56906 | 0 | 56907 | 9669558
2007/12/19 | 13:00:00 | 2007/12/19 13:00 | 46.308 | 1.434 | 0 | 46.308 | 56036 | 0 | 56014 | 9669558
2007/12/19 | 13:20:00 | 2007/12/19 13:20 | 45.669 | 1.427 | 0 | 45.669 | 55186 | 0 | 55186 | 9669558
2007/12/19 | 13:40:00 | 2007/12/19 13:40 | 44.973 | 1.42 | 0 | 44.973 | 54369 | 0 | 54385 | 9669558
2007/12/19 | 14:00:00 | 2007/12/19 14:00 | 44.412 | 1.414 | 0 | 44.412 | 53653 | 0 | 53631 | 9669558
2007/12/19 | 14:20:00 | 2007/12/19 14:20 | 43.794 | 1.407 | 0 | 43.794 | 52924 | 0 | 52924 | 9669558
2007/12/19 | 14:40:00 | 2007/12/19 14:40 | 43.242 | 1.401 | 0 | 43.242 | 52236 | 0 | 52222 | 9669558
2007/12/19 | 15:00:00 | 2007/12/19 15:00 | 42.664 | 1.395 | 0 | 42.664 | 51499 | 0 | 51544 | 9669558
2007/12/19 | 15:20:00 | 2007/12/19 15:20 | 42.121 | 1.389 | 0 | 42.121 | 50849 | 0 | 50871 | 9669558
2007/12/19 | 15:40:00 | 2007/12/19 15:40 | 41.582 | 1.383 | 0 | 41.582 | 50221 | 0 | 50222 | 9669558
2007/12/19 | 16:00:00 | 2007/12/19 16:00 | 41.136 | 1.378 | 0 | 41.136 | 49630 | 0 | 49631 | 9669558
2007/12/19 | 16:20:00 | 2007/12/19 16:20 | 40.693 | 1.373 | 0 | 40.693 | 49097 | 0 | 49097 | 9669558
2007/12/19 | 16:40:00 | 2007/12/19 16:40 | 40.224 | 1.368 | 0 | 40.224 | 48564 | 0 | 48550 | 9669558
2007/12/19 | 17:00:00 | 2007/12/19 17:00 | 39.729 | 1.362 | 0 | 39.729 | 47950 | 0 | 47972 | 9669558
2007/12/19 | 17:20:00 | 2007/12/19 17:20 | 39.296 | 1.357 | 0 | 39.296 | 47414 | 0 | 47415 | 9669558
2007/12/19 | 17:40:00 | 2007/12/19 17:40 | 38.865 | 1.352 | 0 | 38.865 | 46896 | 0 | 46897 | 9669558
2007/12/19 | 18:00:00 | 2007/12/19 18:00 | 38.438 | 1.347 | 0 | 38.438 | 46382 | 0 | 46382 | 9669558
2007/12/19 | 18:20:00 | 2007/12/19 18:20 | 38.098 | 1.343 | 0 | 38.098 | 45942 | 0 | 45922 | 9669558
2007/12/19 | 18:40:00 | 2007/12/19 18:40 | 37.676 | 1.338 | 0 | 37.676 | 45464 | 0 | 45464 | 9669558
2007/12/19 | 19:00:00 | 2007/12/19 19:00 | 37.256 | 1.333 | 0 | 37.256 | 44959 | 0 | 44959 | 9669558
2007/12/19 | 19:20:00 | 2007/12/19 19:20 | 36.895 | 1.329 | 0 | 36.895 | 44471 | 0 | 44491 | 9669558
2007/12/19 | 19:40:00 | 2007/12/19 19:40 | 36.536 | 1.324 | 0 | 36.536 | 44059 | 0 | 44059 | 9669558
2007/12/19 | 20:00:00 | 2007/12/19 20:00 | 36.18 | 1.32 | 0 | 36.18 | 43649 | 0 | 43630 | 9669558
2007/12/19 | 20:20:00 | 2007/12/19 20:20 | 35.825 | 1.316 | 0 | 35.825 | 43183 | 0 | 43203 | 9669558
2007/12/19 | 20:40:00 | 2007/12/19 20:40 | 35.446 | 1.311 | 0 | 35.446 | 42776 | 0 | 42763 | 9669558
2007/12/19 | 21:00:00 | 2007/12/19 21:00 | 35.123 | 1.307 | 0 | 35.123 | 42322 | 0 | 42341 | 9669558
2007/12/19 | 21:20:00 | 2007/12/19 21:20 | 34.775 | 1.303 | 0 | 34.775 | 41919 | 0 | 41939 | 9669558
2007/12/19 | 21:40:00 | 2007/12/19 21:40 | 34.403 | 1.298 | 0 | 34.403 | 41519 | 0 | 41507 | 9669558
2007/12/19 | 22:00:00 | 2007/12/19 22:00 | 34.085 | 1.294 | 0 | 34.085 | 41074 | 0 | 41093 | 9669558
2007/12/19 | 22:20:00 | 2007/12/19 22:20 | 33.639 | 1.288 | 0 | 33.639 | 40653 | 0 | 40634 | 9669558
2007/12/19 | 22:40:00 | 2007/12/19 22:40 | 33.223 | 1.283 | 0 | 33.223 | 40104 | 0 | 40117 | 9669558
2007/12/19 | 23:00:00 | 2007/12/19 23:00 | 32.784 | 1.277 | 0 | 32.784 | 39616 | 0 | 39604 | 9669558
2007/12/19 | 23:20:00 | 2007/12/19 23:20 | 32.323 | 1.27 | 0 | 32.323 | 39066 | 0 | 39064 | 9669558
2007/12/19 | 23:40:00 | 2007/12/19 23:40 | 31.901 | 1.265 | 0 | 31.901 | 38538 | 0 | 38534 | 9669558
2007/12/20 | 00:00:00 | 2007/12/20 00:00 | 31.399 | 1.258 | 0 | 31.399 | 37979 | 0 | 37980 | 9669558
2007/12/20 | 00:20:00 | 2007/12/20 00:20 | 30.951 | 1.252 | 0 | 30.951 | 37392 | 0 | 37410 | 9669558
2007/12/20 | 00:40:00 | 2007/12/20 00:40 | 30.41 | 1.245 | 0 | 30.41 | 36828 | 0 | 36817 | 9669558
2007/12/20 | 01:00:00 | 2007/12/20 01:00 | 29.922 | 1.238 | 0 | 29.922 | 36199 | 0 | 36199 | 9669558
2007/12/20 | 01:20:00 | 2007/12/20 01:20 | 29.441 | 1.231 | 0 | 29.441 | 35618 | 0 | 35618 | 9669558
2007/12/20 | 01:40:00 | 2007/12/20 01:40 | 28.964 | 1.225 | 0 | 28.964 | 35042 | 0 | 35043 | 9669558
2007/12/20 | 02:00:00 | 2007/12/20 02:00 | 28.492 | 1.218 | 0 | 28.492 | 34473 | 0 | 34474 | 9669558
2007/12/20 | 02:20:00 | 2007/12/20 02:20 | 28.026 | 1.211 | 0 | 28.026 | 33910 | 0 | 33911 | 9669558
2007/12/20 | 02:40:00 | 2007/12/20 02:40 | 27.587 | 1.205 | 0 | 27.587 | 33356 | 0 | 33368 | 9669558
2007/12/20 | 03:00:00 | 2007/12/20 03:00 | 27.107 | 1.198 | 0 | 27.107 | 32849 | 0 | 32816 | 9669558
2007/12/20 | 03:20:00 | 2007/12/20 03:20 | 26.723 | 1.192 | 0 | 26.723 | 32314 | 0 | 32298 | 9669558
2007/12/20 | 03:40:00 | 2007/12/20 03:40 | 26.343 | 1.187 | 0 | 26.343 | 31839 | 0 | 31840 | 9669558
2007/12/20 | 04:00:00 | 2007/12/20 04:00 | 25.899 | 1.18 | 0 | 25.899 | 31345 | 0 | 31345 | 9669558
2007/12/20 | 04:20:00 | 2007/12/20 04:20 | 25.57 | 1.175 | 0 | 25.57 | 30881 | 0 | 30881 | 9669558
2007/12/20 | 04:40:00 | 2007/12/20 04:40 | 25.179 | 1.169 | 0 | 25.179 | 30449 | 0 | 30449 | 9669558
2007/12/20 | 05:00:00 | 2007/12/20 05:00 | 24.856 | 1.164 | 0 | 24.856 | 30021 | 0 | 30021 | 9669558
2007/12/20 | 05:20:00 | 2007/12/20 05:20 | 24.535 | 1.159 | 0 | 24.535 | 29634 | 0 | 29635 | 9669558
2007/12/20 | 05:40:00 | 2007/12/20 05:40 | 24.218 | 1.154 | 0 | 24.218 | 29252 | 0 | 29252 | 9669558
2007/12/20 | 06:00:00 | 2007/12/20 06:00 | 23.903 | 1.149 | 0 | 23.903 | 28873 | 0 | 28873 | 9669558
2007/12/20 | 06:20:00 | 2007/12/20 06:20 | 23.654 | 1.145 | 0 | 23.654 | 28549 | 0 | 28534 | 9669558
2007/12/20 | 06:40:00 | 2007/12/20 06:40 | 23.406 | 1.141 | 0 | 23.406 | 28235 | 0 | 28236 | 9669558
2007/12/20 | 07:00:00 | 2007/12/20 07:00 | 23.16 | 1.137 | 0 | 23.16 | 27924 | 0 | 27940 | 9669558
2007/12/20 | 07:20:00 | 2007/12/20 07:20 | 22.895 | 1.133 | 0 | 22.895 | 27618 | 0 | 27633 | 9669558
2007/12/20 | 07:40:00 | 2007/12/20 07:40 | 22.673 | 1.129 | 0 | 22.673 | 27350 | 0 | 27341 | 9669558
2007/12/20 | 08:00:00 | 2007/12/20 08:00 | 22.432 | 1.125 | 0 | 22.432 | 27048 | 0 | 27063 | 9669558
2007/12/20 | 08:20:00 | 2007/12/20 08:20 | 22.233 | 1.122 | 0 | 22.233 | 26799 | 0 | 26799 | 9669558
2007/12/20 | 08:40:00 | 2007/12/20 08:40 | 22.055 | 1.119 | 0 | 22.055 | 26563 | 0 | 26573 | 9669558
2007/12/20 | 09:00:00 | 2007/12/20 09:00 | 21.897 | 1.116 | 0 | 21.897 | 26385 | 0 | 26371 | 9669558
2007/12/20 | 09:20:00 | 2007/12/20 09:20 | 21.74 | 1.113 | 0 | 21.74 | 26168 | 0 | 26182 | 9669558
2007/12/20 | 09:40:00 | 2007/12/20 09:40 | 21.584 | 1.111 | 0 | 21.584 | 25994 | 0 | 25994 | 9669558
2007/12/20 | 10:00:00 | 2007/12/20 10:00 | 21.429 | 1.108 | 0 | 21.429 | 25822 | 0 | 25808 | 9669558
2007/12/20 | 10:20:00 | 2007/12/20 10:20 | 21.294 | 1.106 | 0 | 21.294 | 25647 | 0 | 25634 | 9669558
2007/12/20 | 10:40:00 | 2007/12/20 10:40 | 21.159 | 1.103 | 0 | 21.159 | 25472 | 0 | 25472 | 9669558
2007/12/20 | 11:00:00 | 2007/12/20 11:00 | 21.025 | 1.101 | 0 | 21.025 | 25297 | 0 | 25310 | 9669558
2007/12/20 | 11:20:00 | 2007/12/20 11:20 | 20.892 | 1.099 | 0 | 20.892 | 25164 | 0 | 25150 | 9669558
2007/12/20 | 11:40:00 | 2007/12/20 11:40 | 20.778 | 1.097 | 0 | 20.778 | 24993 | 0 | 25002 | 9669558
2007/12/20 | 12:00:00 | 2007/12/20 12:00 | 20.627 | 1.094 | 0 | 20.627 | 24856 | 0 | 24843 | 9669558
2007/12/20 | 12:20:00 | 2007/12/20 12:20 | 20.495 | 1.092 | 0 | 20.495 | 24686 | 0 | 24673 | 9669558
2007/12/20 | 12:40:00 | 2007/12/20 12:40 | 20.382 | 1.09 | 0 | 20.382 | 24517 | 0 | 24526 | 9669558
2007/12/20 | 13:00:00 | 2007/12/20 13:00 | 20.233 | 1.087 | 0 | 20.233 | 24383 | 0 | 24369 | 9669558
2007/12/20 | 13:20:00 | 2007/12/20 13:20 | 20.141 | 1.085 | 0 | 20.141 | 24224 | 0 | 24224 | 9669558
2007/12/20 | 13:40:00 | 2007/12/20 13:40 | 19.74 | 1.078 | 0 | 19.74 | 24076 | 0 | 23929 | 9669558
2007/12/20 | 14:00:00 | 2007/12/20 14:00 | 19.033 | 1.065 | 0 | 19.033 | 23041 | 0 | 23264 | 9669558
2007/12/20 | 14:20:00 | 2007/12/20 14:20 | 18.944 | 1.063 | 0 | 18.944 | 22786 | 0 | 22786 | 9669558
2007/12/20 | 14:40:00 | 2007/12/20 14:40 | 18.855 | 1.062 | 0 | 18.855 | 22680 | 0 | 22679 | 9669558
2007/12/20 | 15:00:00 | 2007/12/20 15:00 | 18.714 | 1.059 | 0 | 18.714 | 22554 | 0 | 22541 | 9669558
2007/12/20 | 15:20:00 | 2007/12/20 15:20 | 18.626 | 1.057 | 0 | 18.626 | 22404 | 0 | 22404 | 9669558
2007/12/20 | 15:40:00 | 2007/12/20 15:40 | 18.539 | 1.056 | 0 | 18.539 | 22299 | 0 | 22299 | 9669558
2007/12/20 | 16:00:00 | 2007/12/20 16:00 | 18.451 | 1.054 | 0 | 18.451 | 22194 | 0 | 22194 | 9669558
2007/12/20 | 16:20:00 | 2007/12/20 16:20 | 18.364 | 1.052 | 0 | 18.364 | 22089 | 0 | 22089 | 9669558
2007/12/20 | 16:40:00 | 2007/12/20 16:40 | 18.286 | 1.051 | 0 | 18.286 | 21986 | 0 | 21990 | 9669558
2007/12/20 | 17:00:00 | 2007/12/20 17:00 | 18.243 | 1.05 | 0 | 18.243 | 21918 | 0 | 21917 | 9669558
2007/12/20 | 17:20:00 | 2007/12/20 17:20 | 18.157 | 1.048 | 0 | 18.157 | 21840 | 0 | 21840 | 9669558
2007/12/20 | 17:40:00 | 2007/12/20 17:40 | 18.071 | 1.047 | 0 | 18.071 | 21737 | 0 | 21737 | 9669558
2007/12/20 | 18:00:00 | 2007/12/20 18:00 | 17.986 | 1.045 | 0 | 17.986 | 21634 | 0 | 21634 | 9669558
2007/12/20 | 18:20:00 | 2007/12/20 18:20 | 17.943 | 1.044 | 0 | 17.943 | 21557 | 0 | 21557 | 9669558
2007/12/20 | 18:40:00 | 2007/12/20 18:40 | 17.867 | 1.043 | 0 | 17.867 | 21490 | 0 | 21486 | 9669558
2007/12/20 | 19:00:00 | 2007/12/20 19:00 | 17.782 | 1.041 | 0 | 17.782 | 21389 | 0 | 21389 | 9669558
2007/12/20 | 19:20:00 | 2007/12/20 19:20 | 17.739 | 1.04 | 0 | 17.739 | 21313 | 0 | 21313 | 9669558
2007/12/20 | 19:40:00 | 2007/12/20 19:40 | 17.664 | 1.039 | 0 | 17.664 | 21246 | 0 | 21242 | 9669558
2007/12/20 | 20:00:00 | 2007/12/20 20:00 | 17.579 | 1.037 | 0 | 17.579 | 21146 | 0 | 21146 | 9669558
2007/12/20 | 20:20:00 | 2007/12/20 20:20 | 17.496 | 1.035 | 0 | 17.496 | 21045 | 0 | 21045 | 9669558
2007/12/20 | 20:40:00 | 2007/12/20 20:40 | 17.445 | 1.034 | 0 | 17.445 | 20961 | 0 | 20965 | 9669558
2007/12/20 | 21:00:00 | 2007/12/20 21:00 | 17.379 | 1.033 | 0 | 17.379 | 20900 | 0 | 20894 | 9669558
2007/12/20 | 21:20:00 | 2007/12/20 21:20 | 17.295 | 1.031 | 0 | 17.295 | 20804 | 0 | 20804 | 9669558
2007/12/20 | 21:40:00 | 2007/12/20 21:40 | 17.246 | 1.03 | 0 | 17.246 | 20721 | 0 | 20725 | 9669558
2007/12/20 | 22:00:00 | 2007/12/20 22:00 | 17.18 | 1.029 | 0 | 17.18 | 20661 | 0 | 20656 | 9669558
2007/12/20 | 22:20:00 | 2007/12/20 22:20 | 17.138 | 1.028 | 0 | 17.138 | 20591 | 0 | 20591 | 9669558
2007/12/20 | 22:40:00 | 2007/12/20 22:40 | 17.065 | 1.027 | 0 | 17.065 | 20526 | 0 | 20522 | 9669558
2007/12/20 | 23:00:00 | 2007/12/20 23:00 | 16.983 | 1.025 | 0 | 16.983 | 20428 | 0 | 20429 | 9669558
2007/12/20 | 23:20:00 | 2007/12/20 23:20 | 16.942 | 1.024 | 0 | 16.942 | 20355 | 0 | 20355 | 9669558
2007/12/20 | 23:40:00 | 2007/12/20 23:40 | 16.877 | 1.023 | 0 | 16.877 | 20291 | 0 | 20291 | 9669558
2007/12/21 | 00:00:00 | 2007/12/21 00:00 | 16.836 | 1.022 | 0 | 16.836 | 20228 | 0 | 20228 | 9669558
2007/12/21 | 00:20:00 | 2007/12/21 00:20 | 17.563 | 1.037 | 0.725 | 16.838 | 20824 | 435 | 20204 | 9669558
2007/12/21 | 00:40:00 | 2007/12/21 00:40 | 17.512 | 1.036 | 0.671 | 16.841 | 21049 | 838 | 20207 | 9669558
2007/12/21 | 01:00:00 | 2007/12/21 01:00 | 17.454 | 1.035 | 0.609 | 16.845 | 20974 | 768 | 20212 | 9669558
2007/12/21 | 01:20:00 | 2007/12/21 01:20 | 17.395 | 1.033 | 0.548 | 16.847 | 20915 | 694 | 20215 | 9669558
2007/12/21 | 01:40:00 | 2007/12/21 01:40 | 17.312 | 1.032 | 0.462 | 16.85 | 20824 | 606 | 20218 | 9669558
2007/12/21 | 02:00:00 | 2007/12/21 02:00 | 17.254 | 1.031 | 0.402 | 16.852 | 20734 | 518 | 20221 | 9669558
2007/12/21 | 02:20:00 | 2007/12/21 02:20 | 17.196 | 1.029 | 0.342 | 16.854 | 20676 | 446 | 20224 | 9669558
2007/12/21 | 02:40:00 | 2007/12/21 02:40 | 17.147 | 1.028 | 0.291 | 16.856 | 20602 | 380 | 20226 | 9669558
2007/12/21 | 03:00:00 | 2007/12/21 03:00 | 17.081 | 1.027 | 0.224 | 16.857 | 20543 | 309 | 20227 | 9669558
2007/12/21 | 03:20:00 | 2007/12/21 03:20 | 17.04 | 1.026 | 0.182 | 16.858 | 20473 | 244 | 20229 | 9669558
2007/12/21 | 03:40:00 | 2007/12/21 03:40 | 16.975 | 1.025 | 0.116 | 16.859 | 20409 | 179 | 20230 | 9669558
2007/12/21 | 04:00:00 | 2007/12/21 04:00 | 16.934 | 1.024 | 0.075 | 16.859 | 20345 | 115 | 20231 | 9669558
2007/12/21 | 04:20:00 | 2007/12/21 04:20 | 16.853 | 1.022 | 0 | 16.853 | 20272 | 45 | 20227 | 9669558
2007/12/21 | 04:40:00 | 2007/12/21 04:40 | 16.779 | 1.021 | 0 | 16.779 | 20175 | 0 | 20179 | 9669558
2007/12/21 | 05:00:00 | 2007/12/21 05:00 | 16.739 | 1.02 | 0 | 16.739 | 20111 | 0 | 20111 | 9669558
2007/12/21 | 05:20:00 | 2007/12/21 05:20 | 16.659 | 1.018 | 0 | 16.659 | 20039 | 0 | 20039 | 9669558
2007/12/21 | 05:40:00 | 2007/12/21 05:40 | 16.579 | 1.017 | 0 | 16.579 | 19942 | 0 | 19943 | 9669558
2007/12/21 | 06:00:00 | 2007/12/21 06:00 | 16.499 | 1.015 | 0 | 16.499 | 19846 | 0 | 19847 | 9669558
2007/12/21 | 06:20:00 | 2007/12/21 06:20 | 16.372 | 1.012 | 0 | 16.372 | 19711 | 0 | 19723 | 9669558
2007/12/21 | 06:40:00 | 2007/12/21 06:40 | 16.23 | 1.009 | 0 | 16.23 | 19568 | 0 | 19561 | 9669558
2007/12/21 | 07:00:00 | 2007/12/21 07:00 | 16.026 | 1.005 | 0 | 16.026 | 19365 | 0 | 19354 | 9669558
2007/12/21 | 07:20:00 | 2007/12/21 07:20 | 15.856 | 1.001 | 0 | 15.856 | 19163 | 0 | 19129 | 9669558
2007/12/21 | 07:40:00 | 2007/12/21 07:40 | 15.611 | 0.996 | 0 | 15.611 | 18873 | 0 | 18880 | 9669558
2007/12/21 | 08:00:00 | 2007/12/21 08:00 | 15.385 | 0.991 | 0 | 15.385 | 18598 | 0 | 18598 | 9669558
2007/12/21 | 08:20:00 | 2007/12/21 08:20 | 15.163 | 0.986 | 0 | 15.163 | 18328 | 0 | 18329 | 9669558
2007/12/21 | 08:40:00 | 2007/12/21 08:40 | 14.902 | 0.98 | 0 | 14.902 | 18037 | 0 | 18039 | 9669558
2007/12/21 | 09:00:00 | 2007/12/21 09:00 | 14.706 | 0.975 | 0 | 14.706 | 17764 | 0 | 17765 | 9669558
2007/12/21 | 09:20:00 | 2007/12/21 09:20 | 14.472 | 0.969 | 0 | 14.472 | 17499 | 0 | 17507 | 9669558
2007/12/21 | 09:40:00 | 2007/12/21 09:40 | 14.184 | 0.962 | 0 | 14.184 | 17194 | 0 | 17194 | 9669558
2007/12/21 | 10:00:00 | 2007/12/21 10:00 | 13.942 | 0.956 | 0 | 13.942 | 16884 | 0 | 16876 | 9669558
2007/12/21 | 10:20:00 | 2007/12/21 10:20 | 13.639 | 0.948 | 0 | 13.639 | 16538 | 0 | 16549 | 9669558
2007/12/21 | 10:40:00 | 2007/12/21 10:40 | 13.422 | 0.943 | 0 | 13.422 | 16237 | 0 | 16237 | 9669558
2007/12/21 | 11:00:00 | 2007/12/21 11:00 | 13.139 | 0.935 | 0 | 13.139 | 15944 | 0 | 15937 | 9669558
2007/12/21 | 11:20:00 | 2007/12/21 11:20 | 12.901 | 0.928 | 0 | 12.901 | 15623 | 0 | 15624 | 9669558
2007/12/21 | 11:40:00 | 2007/12/21 11:40 | 12.639 | 0.921 | 0 | 12.639 | 15323 | 0 | 15324 | 9669558
2007/12/21 | 12:00:00 | 2007/12/21 12:00 | 12.426 | 0.914 | 0 | 12.426 | 15038 | 0 | 15039 | 9669558
2007/12/21 | 12:20:00 | 2007/12/21 12:20 | 12.209 | 0.907 | 0 | 12.209 | 14784 | 0 | 14781 | 9669558
2007/12/21 | 12:40:00 | 2007/12/21 12:40 | 12.018 | 0.9 | 0 | 12.018 | 14530 | 0 | 14536 | 9669558
2007/12/21 | 13:00:00 | 2007/12/21 13:00 | 11.846 | 0.893 | 0 | 11.846 | 14317 | 0 | 14318 | 9669558
2007/12/21 | 13:20:00 | 2007/12/21 13:20 | 11.653 | 0.885 | 0 | 11.653 | 14093 | 0 | 14099 | 9669558
2007/12/21 | 13:40:00 | 2007/12/21 13:40 | 11.464 | 0.878 | 0 | 11.464 | 13870 | 0 | 13870 | 9669558
2007/12/21 | 14:00:00 | 2007/12/21 14:00 | 11.3 | 0.871 | 0 | 11.3 | 13658 | 0 | 13658 | 9669558
2007/12/21 | 14:20:00 | 2007/12/21 14:20 | 11.113 | 0.863 | 0 | 11.113 | 13442 | 0 | 13448 | 9669558
2007/12/21 | 14:40:00 | 2007/12/21 14:40 | 10.951 | 0.857 | 0 | 10.951 | 13239 | 0 | 13238 | 9669558
2007/12/21 | 15:00:00 | 2007/12/21 15:00 | 10.791 | 0.85 | 0 | 10.791 | 13045 | 0 | 13045 | 9669558
2007/12/21 | 15:20:00 | 2007/12/21 15:20 | 10.615 | 0.843 | 0 | 10.615 | 12849 | 0 | 12844 | 9669558
2007/12/21 | 15:40:00 | 2007/12/21 15:40 | 10.447 | 0.836 | 0 | 10.447 | 12633 | 0 | 12637 | 9669558
2007/12/21 | 16:00:00 | 2007/12/21 16:00 | 10.288 | 0.829 | 0 | 10.288 | 12441 | 0 | 12441 | 9669558
2007/12/21 | 16:20:00 | 2007/12/21 16:20 | 10.107 | 0.821 | 0 | 10.107 | 12232 | 0 | 12237 | 9669558
2007/12/21 | 16:40:00 | 2007/12/21 16:40 | 9.974 | 0.816 | 0 | 9.974 | 12049 | 0 | 12049 | 9669558
2007/12/21 | 17:00:00 | 2007/12/21 17:00 | 9.818 | 0.809 | 0 | 9.818 | 11875 | 0 | 11875 | 9669558
2007/12/21 | 17:20:00 | 2007/12/21 17:20 | 9.655 | 0.802 | 0 | 9.655 | 11673 | 0 | 11684 | 9669558
2007/12/21 | 17:40:00 | 2007/12/21 17:40 | 9.486 | 0.795 | 0 | 9.486 | 11488 | 0 | 11485 | 9669558
2007/12/21 | 18:00:00 | 2007/12/21 18:00 | 9.332 | 0.788 | 0 | 9.332 | 11291 | 0 | 11291 | 9669558
2007/12/21 | 18:20:00 | 2007/12/21 18:20 | 9.18 | 0.781 | 0 | 9.18 | 11107 | 0 | 11107 | 9669558
2007/12/21 | 18:40:00 | 2007/12/21 18:40 | 9.051 | 0.776 | 0 | 9.051 | 10938 | 0 | 10939 | 9669558
2007/12/21 | 19:00:00 | 2007/12/21 19:00 | 8.9 | 0.769 | 0 | 8.9 | 10770 | 0 | 10771 | 9669558
2007/12/21 | 19:20:00 | 2007/12/21 19:20 | 8.765 | 0.763 | 0 | 8.765 | 10593 | 0 | 10599 | 9669558
2007/12/21 | 19:40:00 | 2007/12/21 19:40 | 8.63 | 0.757 | 0 | 8.63 | 10437 | 0 | 10437 | 9669558
2007/12/21 | 20:00:00 | 2007/12/21 20:00 | 8.497 | 0.751 | 0 | 8.497 | 10282 | 0 | 10276 | 9669558
2007/12/21 | 20:20:00 | 2007/12/21 20:20 | 8.371 | 0.745 | 0 | 8.371 | 10126 | 0 | 10121 | 9669558
2007/12/21 | 20:40:00 | 2007/12/21 20:40 | 8.254 | 0.74 | 0 | 8.254 | 9971 | 0 | 9975 | 9669558
2007/12/21 | 21:00:00 | 2007/12/21 21:00 | 8.122 | 0.734 | 0 | 8.122 | 9830 | 0 | 9826 | 9669558
2007/12/21 | 21:20:00 | 2007/12/21 21:20 | 8.013 | 0.729 | 0 | 8.013 | 9681 | 0 | 9681 | 9669558
2007/12/21 | 21:40:00 | 2007/12/21 21:40 | 7.904 | 0.724 | 0 | 7.904 | 9550 | 0 | 9550 | 9669558
2007/12/21 | 22:00:00 | 2007/12/21 22:00 | 7.774 | 0.718 | 0 | 7.774 | 9412 | 0 | 9407 | 9669558
2007/12/21 | 22:20:00 | 2007/12/21 22:20 | 7.681 | 0.714 | 0 | 7.681 | 9268 | 0 | 9273 | 9669558
2007/12/21 | 22:40:00 | 2007/12/21 22:40 | 7.567 | 0.708 | 0 | 7.567 | 9149 | 0 | 9149 | 9669558
2007/12/21 | 23:00:00 | 2007/12/21 23:00 | 7.474 | 0.704 | 0 | 7.474 | 9030 | 0 | 9025 | 9669558
2007/12/21 | 23:20:00 | 2007/12/21 23:20 | 7.368 | 0.699 | 0 | 7.368 | 8906 | 0 | 8905 | 9669558
2007/12/21 | 23:40:00 | 2007/12/21 23:40 | 7.27 | 0.694 | 0 | 7.27 | 8779 | 0 | 8783 | 9669558
2007/12/22 | 00:00:00 | 2007/12/22 00:00 | 7.179 | 0.69 | 0 | 7.179 | 8674 | 0 | 8669 | 9669558
2007/12/22 | 00:20:00 | 2007/12/22 00:20 | 7.074 | 0.685 | 0 | 7.074 | 8552 | 0 | 8552 | 9669558
2007/12/22 | 00:40:00 | 2007/12/22 00:40 | 6.991 | 0.681 | 0 | 6.991 | 8439 | 0 | 8439 | 9669558
2007/12/22 | 01:00:00 | 2007/12/22 01:00 | 6.887 | 0.676 | 0 | 6.887 | 8326 | 0 | 8327 | 9669558
2007/12/22 | 01:20:00 | 2007/12/22 01:20 | 6.818 | 0.673 | 0 | 6.818 | 8223 | 0 | 8223 | 9669558
2007/12/22 | 01:40:00 | 2007/12/22 01:40 | 6.746 | 0.669 | 0 | 6.746 | 8140 | 0 | 8138 | 9669558
2007/12/22 | 02:00:00 | 2007/12/22 02:00 | 6.693 | 0.666 | 0 | 6.693 | 8055 | 0 | 8063 | 9669558
2007/12/22 | 02:20:00 | 2007/12/22 02:20 | 6.634 | 0.663 | 0 | 6.634 | 7996 | 0 | 7996 | 9669558
2007/12/22 | 02:40:00 | 2007/12/22 02:40 | 6.588 | 0.66 | 0 | 6.588 | 7928 | 0 | 7933 | 9669558
2007/12/22 | 03:00:00 | 2007/12/22 03:00 | 6.588 | 0.66 | 0 | 6.588 | 7905 | 0 | 7906 | 9669558
2007/12/22 | 03:20:00 | 2007/12/22 03:20 | 6.623 | 0.662 | 0.035 | 6.588 | 7914 | 21 | 7906 | 9669558
2007/12/22 | 03:40:00 | 2007/12/22 03:40 | 6.723 | 0.668 | 0.134 | 6.589 | 8001 | 102 | 7906 | 9669558
2007/12/22 | 04:00:00 | 2007/12/22 04:00 | 6.804 | 0.672 | 0.215 | 6.589 | 8133 | 209 | 7907 | 9669558
2007/12/22 | 04:20:00 | 2007/12/22 04:20 | 7.172 | 0.69 | 0.581 | 6.591 | 8415 | 477 | 7908 | 9669558
2007/12/22 | 04:40:00 | 2007/12/22 04:40 | 7.425 | 0.702 | 0.83 | 6.595 | 8754 | 846 | 7912 | 9669558
2007/12/22 | 05:00:00 | 2007/12/22 05:00 | 7.71 | 0.715 | 1.11 | 6.6 | 9080 | 1164 | 7917 | 9669558
2007/12/22 | 05:20:00 | 2007/12/22 05:20 | 8.035 | 0.73 | 1.429 | 6.606 | 9446 | 1523 | 7924 | 9669558
2007/12/22 | 05:40:00 | 2007/12/22 05:40 | 8.357 | 0.745 | 1.743 | 6.614 | 9838 | 1903 | 7932 | 9669558
2007/12/22 | 06:00:00 | 2007/12/22 06:00 | 8.675 | 0.759 | 2.051 | 6.624 | 10213 | 2277 | 7943 | 9669558
2007/12/22 | 06:20:00 | 2007/12/22 06:20 | 8.991 | 0.773 | 2.356 | 6.635 | 10594 | 2645 | 7955 | 9669558
2007/12/22 | 06:40:00 | 2007/12/22 06:40 | 9.302 | 0.787 | 2.655 | 6.647 | 10979 | 3007 | 7969 | 9669558
2007/12/22 | 07:00:00 | 2007/12/22 07:00 | 9.609 | 0.8 | 2.948 | 6.661 | 11346 | 3362 | 7985 | 9669558
2007/12/22 | 07:20:00 | 2007/12/22 07:20 | 9.896 | 0.812 | 3.219 | 6.677 | 11697 | 3700 | 8003 | 9669558
2007/12/22 | 07:40:00 | 2007/12/22 07:40 | 10.155 | 0.823 | 3.462 | 6.693 | 12034 | 4009 | 8022 | 9669558
2007/12/22 | 08:00:00 | 2007/12/22 08:00 | 10.407 | 0.834 | 3.696 | 6.711 | 12342 | 4294 | 8043 | 9669558
2007/12/22 | 08:20:00 | 2007/12/22 08:20 | 10.607 | 0.842 | 3.877 | 6.73 | 12608 | 4543 | 8065 | 9669558
2007/12/22 | 08:40:00 | 2007/12/22 08:40 | 10.807 | 0.851 | 4.057 | 6.75 | 12848 | 4760 | 8088 | 9669558
2007/12/22 | 09:00:00 | 2007/12/22 09:00 | 10.959 | 0.857 | 4.188 | 6.771 | 13071 | 4947 | 8113 | 9669558
2007/12/22 | 09:20:00 | 2007/12/22 09:20 | 11.089 | 0.862 | 4.297 | 6.792 | 13240 | 5091 | 8138 | 9669558
2007/12/22 | 09:40:00 | 2007/12/22 09:40 | 11.162 | 0.865 | 4.348 | 6.814 | 13354 | 5187 | 8164 | 9669558
2007/12/22 | 10:00:00 | 2007/12/22 10:00 | 11.203 | 0.867 | 4.367 | 6.836 | 13419 | 5229 | 8190 | 9669558
2007/12/22 | 10:20:00 | 2007/12/22 10:20 | 11.194 | 0.867 | 4.336 | 6.858 | 13438 | 5222 | 8216 | 9669558
2007/12/22 | 10:40:00 | 2007/12/22 10:40 | 11.186 | 0.866 | 4.307 | 6.879 | 13428 | 5186 | 8242 | 9669558
2007/12/22 | 11:00:00 | 2007/12/22 11:00 | 11.178 | 0.866 | 4.277 | 6.901 | 13419 | 5150 | 8268 | 9669558
2007/12/22 | 11:20:00 | 2007/12/22 11:20 | 11.121 | 0.864 | 4.199 | 6.922 | 13385 | 5086 | 8294 | 9669558
2007/12/22 | 11:40:00 | 2007/12/22 11:40 | 11.056 | 0.861 | 4.113 | 6.943 | 13310 | 4987 | 8319 | 9669558
2007/12/22 | 12:00:00 | 2007/12/22 12:00 | 10.959 | 0.857 | 3.996 | 6.963 | 13204 | 4865 | 8344 | 9669558
2007/12/22 | 12:20:00 | 2007/12/22 12:20 | 10.863 | 0.853 | 3.88 | 6.983 | 13099 | 4726 | 8368 | 9669558
2007/12/22 | 12:40:00 | 2007/12/22 12:40 | 10.743 | 0.848 | 3.741 | 7.002 | 12964 | 4573 | 8391 | 9669558
2007/12/22 | 13:00:00 | 2007/12/22 13:00 | 10.623 | 0.843 | 3.603 | 7.02 | 12819 | 4406 | 8413 | 9669558
2007/12/22 | 13:20:00 | 2007/12/22 13:20 | 10.487 | 0.837 | 3.449 | 7.038 | 12672 | 4231 | 8435 | 9669558
2007/12/22 | 13:40:00 | 2007/12/22 13:40 | 10.36 | 0.832 | 3.305 | 7.055 | 12504 | 4052 | 8456 | 9669558
2007/12/22 | 14:00:00 | 2007/12/22 14:00 | 10.217 | 0.826 | 3.146 | 7.071 | 12352 | 3871 | 8476 | 9669558
2007/12/22 | 14:20:00 | 2007/12/22 14:20 | 10.084 | 0.82 | 2.998 | 7.086 | 12186 | 3686 | 8495 | 9669558
2007/12/22 | 14:40:00 | 2007/12/22 14:40 | 9.951 | 0.815 | 2.85 | 7.101 | 12021 | 3508 | 8513 | 9669558
2007/12/22 | 15:00:00 | 2007/12/22 15:00 | 9.795 | 0.808 | 2.68 | 7.115 | 11847 | 3318 | 8530 | 9669558
2007/12/22 | 15:20:00 | 2007/12/22 15:20 | 9.663 | 0.802 | 2.535 | 7.128 | 11680 | 3129 | 8546 | 9669558
2007/12/22 | 15:40:00 | 2007/12/22 15:40 | 9.516 | 0.796 | 2.376 | 7.14 | 11504 | 2946 | 8561 | 9669558
2007/12/22 | 16:00:00 | 2007/12/22 16:00 | 9.378 | 0.79 | 2.226 | 7.152 | 11342 | 2761 | 8575 | 9669558
2007/12/22 | 16:20:00 | 2007/12/22 16:20 | 9.226 | 0.783 | 2.063 | 7.163 | 11162 | 2574 | 8589 | 9669558
2007/12/22 | 16:40:00 | 2007/12/22 16:40 | 9.074 | 0.777 | 1.901 | 7.173 | 10979 | 2379 | 8601 | 9669558
2007/12/22 | 17:00:00 | 2007/12/22 17:00 | 8.923 | 0.77 | 1.741 | 7.182 | 10798 | 2186 | 8613 | 9669558
2007/12/22 | 17:20:00 | 2007/12/22 17:20 | 8.772 | 0.763 | 1.582 | 7.19 | 10617 | 1994 | 8623 | 9669558
2007/12/22 | 17:40:00 | 2007/12/22 17:40 | 8.623 | 0.757 | 1.425 | 7.198 | 10437 | 1804 | 8633 | 9669558
2007/12/22 | 18:00:00 | 2007/12/22 18:00 | 8.475 | 0.75 | 1.271 | 7.204 | 10258 | 1618 | 8641 | 9669558
2007/12/22 | 18:20:00 | 2007/12/22 18:20 | 8.349 | 0.744 | 1.139 | 7.21 | 10099 | 1446 | 8649 | 9669558
2007/12/22 | 18:40:00 | 2007/12/22 18:40 | 8.202 | 0.738 | 0.986 | 7.216 | 9931 | 1275 | 8656 | 9669558
2007/12/22 | 19:00:00 | 2007/12/22 19:00 | 8.056 | 0.731 | 0.836 | 7.22 | 9755 | 1093 | 8662 | 9669558
2007/12/22 | 19:20:00 | 2007/12/22 19:20 | 7.926 | 0.725 | 0.702 | 7.224 | 9584 | 923 | 8667 | 9669558
2007/12/22 | 19:40:00 | 2007/12/22 19:40 | 7.789 | 0.719 | 0.562 | 7.227 | 9432 | 758 | 8671 | 9669558
2007/12/22 | 20:00:00 | 2007/12/22 20:00 | 7.645 | 0.712 | 0.415 | 7.23 | 9260 | 586 | 8674 | 9669558
2007/12/22 | 20:20:00 | 2007/12/22 20:20 | 7.524 | 0.706 | 0.292 | 7.232 | 9107 | 425 | 8677 | 9669558
2007/12/22 | 20:40:00 | 2007/12/22 20:40 | 7.404 | 0.701 | 0.171 | 7.233 | 8957 | 278 | 8679 | 9669558
2007/12/22 | 21:00:00 | 2007/12/22 21:00 | 7.284 | 0.695 | 0.051 | 7.233 | 8807 | 133 | 8680 | 9669558
2007/12/22 | 21:20:00 | 2007/12/22 21:20 | 7.158 | 0.689 | 0 | 7.158 | 8660 | 30 | 8635 | 9669558
2007/12/22 | 21:40:00 | 2007/12/22 21:40 | 7.046 | 0.684 | 0 | 7.046 | 8526 | 0 | 8522 | 9669558
2007/12/22 | 22:00:00 | 2007/12/22 22:00 | 6.928 | 0.678 | 0 | 6.928 | 8380 | 0 | 8384 | 9669558
2007/12/22 | 22:20:00 | 2007/12/22 22:20 | 6.804 | 0.672 | 0 | 6.804 | 8235 | 0 | 8239 | 9669558
2007/12/22 | 22:40:00 | 2007/12/22 22:40 | 6.71 | 0.667 | 0 | 6.71 | 8107 | 0 | 8108 | 9669558
2007/12/22 | 23:00:00 | 2007/12/22 23:00 | 6.623 | 0.662 | 0 | 6.623 | 8000 | 0 | 8000 | 9669558
2007/12/22 | 23:20:00 | 2007/12/22 23:20 | 6.513 | 0.656 | 0 | 6.513 | 7888 | 0 | 7882 | 9669558
2007/12/22 | 23:40:00 | 2007/12/22 23:40 | 6.405 | 0.651 | 0 | 6.405 | 7748 | 0 | 7751 | 9669558
2007/12/23 | 00:00:00 | 2007/12/23 00:00 | 6.305 | 0.646 | 0 | 6.305 | 7626 | 0 | 7626 | 9669558
2007/12/23 | 00:20:00 | 2007/12/23 00:20 | 6.205 | 0.641 | 0 | 6.205 | 7506 | 0 | 7506 | 9669558
2007/12/23 | 00:40:00 | 2007/12/23 00:40 | 6.105 | 0.636 | 0 | 6.105 | 7386 | 0 | 7386 | 9669558
2007/12/23 | 01:00:00 | 2007/12/23 01:00 | 5.987 | 0.63 | 0 | 5.987 | 7260 | 0 | 7255 | 9669558
2007/12/23 | 01:20:00 | 2007/12/23 01:20 | 5.908 | 0.626 | 0 | 5.908 | 7142 | 0 | 7137 | 9669558
2007/12/23 | 01:40:00 | 2007/12/23 01:40 | 5.81 | 0.621 | 0 | 5.81 | 7031 | 0 | 7031 | 9669558
2007/12/23 | 02:00:00 | 2007/12/23 02:00 | 5.713 | 0.616 | 0 | 5.713 | 6914 | 0 | 6914 | 9669558
2007/12/23 | 02:20:00 | 2007/12/23 02:20 | 5.636 | 0.612 | 0 | 5.636 | 6814 | 0 | 6809 | 9669558
2007/12/23 | 02:40:00 | 2007/12/23 02:40 | 5.559 | 0.608 | 0 | 5.559 | 6717 | 0 | 6717 | 9669558
2007/12/23 | 03:00:00 | 2007/12/23 03:00 | 5.482 | 0.604 | 0 | 5.482 | 6620 | 0 | 6625 | 9669558
2007/12/23 | 03:20:00 | 2007/12/23 03:20 | 5.387 | 0.599 | 0 | 5.387 | 6522 | 0 | 6521 | 9669558
2007/12/23 | 03:40:00 | 2007/12/23 03:40 | 5.317 | 0.595 | 0 | 5.317 | 6420 | 0 | 6422 | 9669558
2007/12/23 | 04:00:00 | 2007/12/23 04:00 | 5.255 | 0.592 | 0 | 5.255 | 6343 | 0 | 6343 | 9669558
2007/12/23 | 04:20:00 | 2007/12/23 04:20 | 5.192 | 0.589 | 0 | 5.192 | 6268 | 0 | 6268 | 9669558
2007/12/23 | 04:40:00 | 2007/12/23 04:40 | 5.13 | 0.585 | 0 | 5.13 | 6193 | 0 | 6193 | 9669558
2007/12/23 | 05:00:00 | 2007/12/23 05:00 | 5.067 | 0.582 | 0 | 5.067 | 6118 | 0 | 6118 | 9669558
2007/12/23 | 05:20:00 | 2007/12/23 05:20 | 5.018 | 0.579 | 0 | 5.018 | 6047 | 0 | 6051 | 9669558
2007/12/23 | 05:40:00 | 2007/12/23 05:40 | 4.962 | 0.576 | 0 | 4.962 | 5991 | 0 | 5988 | 9669558
2007/12/23 | 06:00:00 | 2007/12/23 06:00 | 4.919 | 0.574 | 0 | 4.919 | 5925 | 0 | 5929 | 9669558
2007/12/23 | 06:20:00 | 2007/12/23 06:20 | 4.876 | 0.572 | 0 | 4.876 | 5882 | 0 | 5877 | 9669558
2007/12/23 | 06:40:00 | 2007/12/23 06:40 | 4.84 | 0.57 | 0 | 4.84 | 5827 | 0 | 5830 | 9669558
2007/12/23 | 07:00:00 | 2007/12/23 07:00 | 4.823 | 0.569 | 0 | 4.823 | 5794 | 0 | 5798 | 9669558
2007/12/23 | 07:20:00 | 2007/12/23 07:20 | 4.815 | 0.568 | 0 | 4.815 | 5783 | 0 | 5783 | 9669558
2007/12/23 | 07:40:00 | 2007/12/23 07:40 | 4.803 | 0.568 | 0 | 4.803 | 5773 | 0 | 5771 | 9669558
2007/12/23 | 08:00:00 | 2007/12/23 08:00 | 4.793 | 0.567 | 0 | 4.793 | 5753 | 0 | 5758 | 9669558

## Event 167
Hydrograph info for event 167 for B1H005 in period 19721001 to 20241203
Hydrograph period: 2008/01/15 06:40:00 to 2008/01/21 18:40:00 Date of peak: 2008/01/18 17:20:00 Peak flow: 141.209m³/sec
Date | Time | Date + Time | Observed (m³/sec) | Observed H(m) | Q-Dxi (m³/sec) | Q-Bxi (m³/sec) | Q-Txi (m³) | Q-Dxi (m³) | Q-Bxi (m³) | Cum. Q-Dri (m³)
2008/01/15 | 06:40:00 | 2008/01/15 06:40 | 4.634 | 0.558 | 4.622 | 0.012 | 0 | 0 | 0 | 0
2008/01/15 | 07:00:00 | 2008/01/15 07:00 | 4.664 | 0.56 | 4.629 | 0.035 | 5579 | 5551 | 28 | 5551
2008/01/15 | 07:20:00 | 2008/01/15 07:20 | 4.688 | 0.561 | 4.63 | 0.058 | 5614 | 5556 | 56 | 11107
2008/01/15 | 07:40:00 | 2008/01/15 07:40 | 4.706 | 0.562 | 4.625 | 0.081 | 5635 | 5553 | 83 | 16660
2008/01/15 | 08:00:00 | 2008/01/15 08:00 | 4.736 | 0.564 | 4.632 | 0.104 | 5666 | 5554 | 111 | 22214
2008/01/15 | 08:20:00 | 2008/01/15 08:20 | 4.761 | 0.565 | 4.633 | 0.128 | 5700 | 5559 | 139 | 27773
2008/01/15 | 08:40:00 | 2008/01/15 08:40 | 4.779 | 0.566 | 4.628 | 0.151 | 5722 | 5557 | 167 | 33330
2008/01/15 | 09:00:00 | 2008/01/15 09:00 | 4.809 | 0.568 | 4.635 | 0.174 | 5753 | 5558 | 195 | 38888
2008/01/15 | 09:20:00 | 2008/01/15 09:20 | 4.834 | 0.569 | 4.637 | 0.197 | 5788 | 5563 | 223 | 44451
2008/01/15 | 09:40:00 | 2008/01/15 09:40 | 4.852 | 0.57 | 4.632 | 0.22 | 5810 | 5561 | 251 | 50012
2008/01/15 | 10:00:00 | 2008/01/15 10:00 | 4.873 | 0.572 | 4.629 | 0.244 | 5838 | 5556 | 279 | 55568
2008/01/15 | 10:20:00 | 2008/01/15 10:20 | 4.895 | 0.573 | 4.628 | 0.267 | 5859 | 5554 | 306 | 61122
2008/01/15 | 10:40:00 | 2008/01/15 10:40 | 4.925 | 0.574 | 4.635 | 0.29 | 5892 | 5558 | 334 | 66680
2008/01/15 | 11:00:00 | 2008/01/15 11:00 | 4.947 | 0.576 | 4.634 | 0.313 | 5926 | 5561 | 362 | 72241
2008/01/15 | 11:20:00 | 2008/01/15 11:20 | 4.969 | 0.577 | 4.632 | 0.337 | 5947 | 5560 | 390 | 77801
2008/01/15 | 11:40:00 | 2008/01/15 11:40 | 4.987 | 0.578 | 4.627 | 0.36 | 5975 | 5556 | 418 | 83357
2008/01/15 | 12:00:00 | 2008/01/15 12:00 | 5.012 | 0.579 | 4.629 | 0.383 | 5997 | 5554 | 446 | 88911
2008/01/15 | 12:20:00 | 2008/01/15 12:20 | 5.02 | 0.579 | 4.614 | 0.406 | 6019 | 5546 | 473 | 94457
2008/01/15 | 12:40:00 | 2008/01/15 12:40 | 5.027 | 0.58 | 4.598 | 0.429 | 6028 | 5527 | 501 | 99984
2008/01/15 | 13:00:00 | 2008/01/15 13:00 | 5.049 | 0.581 | 4.597 | 0.452 | 6042 | 5517 | 529 | 105501
2008/01/15 | 13:20:00 | 2008/01/15 13:20 | 5.059 | 0.582 | 4.584 | 0.475 | 6065 | 5508 | 557 | 111009
2008/01/15 | 13:40:00 | 2008/01/15 13:40 | 5.074 | 0.582 | 4.576 | 0.498 | 6078 | 5496 | 584 | 116505
2008/01/15 | 14:00:00 | 2008/01/15 14:00 | 5.088 | 0.583 | 4.567 | 0.521 | 6101 | 5486 | 612 | 121991
2008/01/15 | 14:20:00 | 2008/01/15 14:20 | 5.092 | 0.583 | 4.548 | 0.544 | 6108 | 5469 | 639 | 127460
2008/01/15 | 14:40:00 | 2008/01/15 14:40 | 5.096 | 0.584 | 4.529 | 0.567 | 6113 | 5446 | 666 | 132906
2008/01/15 | 15:00:00 | 2008/01/15 15:00 | 5.1 | 0.584 | 4.511 | 0.589 | 6118 | 5424 | 694 | 138330
2008/01/15 | 15:20:00 | 2008/01/15 15:20 | 5.104 | 0.584 | 4.492 | 0.612 | 6122 | 5402 | 721 | 143732
2008/01/15 | 15:40:00 | 2008/01/15 15:40 | 5.123 | 0.585 | 4.489 | 0.634 | 6137 | 5388 | 748 | 149120
2008/01/15 | 16:00:00 | 2008/01/15 16:00 | 5.122 | 0.585 | 4.465 | 0.657 | 6147 | 5372 | 775 | 154492
2008/01/15 | 16:20:00 | 2008/01/15 16:20 | 5.121 | 0.585 | 4.442 | 0.679 | 6146 | 5344 | 802 | 159836
2008/01/15 | 16:40:00 | 2008/01/15 16:40 | 5.12 | 0.585 | 4.419 | 0.701 | 6145 | 5316 | 828 | 165152
2008/01/15 | 17:00:00 | 2008/01/15 17:00 | 5.119 | 0.585 | 4.395 | 0.724 | 6144 | 5288 | 855 | 170440
2008/01/15 | 17:20:00 | 2008/01/15 17:20 | 5.118 | 0.585 | 4.372 | 0.746 | 6143 | 5261 | 881 | 175701
2008/01/15 | 17:40:00 | 2008/01/15 17:40 | 5.117 | 0.585 | 4.35 | 0.767 | 6142 | 5233 | 908 | 180934
2008/01/15 | 18:00:00 | 2008/01/15 18:00 | 5.117 | 0.585 | 4.328 | 0.789 | 6140 | 5207 | 934 | 186141
2008/01/15 | 18:20:00 | 2008/01/15 18:20 | 5.116 | 0.585 | 4.305 | 0.811 | 6139 | 5180 | 960 | 191321
2008/01/15 | 18:40:00 | 2008/01/15 18:40 | 5.115 | 0.585 | 4.283 | 0.832 | 6138 | 5153 | 986 | 196474
2008/01/15 | 19:00:00 | 2008/01/15 19:00 | 5.114 | 0.584 | 4.26 | 0.854 | 6137 | 5126 | 1012 | 201600
2008/01/15 | 19:20:00 | 2008/01/15 19:20 | 5.113 | 0.584 | 4.238 | 0.875 | 6136 | 5099 | 1037 | 206699
2008/01/15 | 19:40:00 | 2008/01/15 19:40 | 5.112 | 0.584 | 4.216 | 0.896 | 6135 | 5072 | 1063 | 211771
2008/01/15 | 20:00:00 | 2008/01/15 20:00 | 5.111 | 0.584 | 4.194 | 0.917 | 6134 | 5046 | 1088 | 216817
2008/01/15 | 20:20:00 | 2008/01/15 20:20 | 5.11 | 0.584 | 4.172 | 0.938 | 6132 | 5019 | 1113 | 221836
2008/01/15 | 20:40:00 | 2008/01/15 20:40 | 5.109 | 0.584 | 4.15 | 0.959 | 6131 | 4993 | 1138 | 226829
2008/01/15 | 21:00:00 | 2008/01/15 21:00 | 5.108 | 0.584 | 4.128 | 0.98 | 6130 | 4967 | 1163 | 231796
2008/01/15 | 21:20:00 | 2008/01/15 21:20 | 5.107 | 0.584 | 4.107 | 1 | 6129 | 4941 | 1188 | 236737
2008/01/15 | 21:40:00 | 2008/01/15 21:40 | 5.106 | 0.584 | 4.085 | 1.021 | 6128 | 4915 | 1213 | 241652
2008/01/15 | 22:00:00 | 2008/01/15 22:00 | 5.105 | 0.584 | 4.064 | 1.041 | 6127 | 4889 | 1237 | 246541
2008/01/15 | 22:20:00 | 2008/01/15 22:20 | 5.092 | 0.583 | 4.03 | 1.062 | 6123 | 4856 | 1262 | 251397
2008/01/15 | 22:40:00 | 2008/01/15 22:40 | 5.081 | 0.583 | 3.999 | 1.082 | 6102 | 4818 | 1286 | 256215
2008/01/15 | 23:00:00 | 2008/01/15 23:00 | 5.075 | 0.582 | 3.973 | 1.102 | 6094 | 4783 | 1310 | 260998
2008/01/15 | 23:20:00 | 2008/01/15 23:20 | 5.069 | 0.582 | 3.947 | 1.122 | 6086 | 4752 | 1334 | 265750
2008/01/15 | 23:40:00 | 2008/01/15 23:40 | 5.049 | 0.581 | 3.908 | 1.141 | 6070 | 4713 | 1358 | 270463
2008/01/16 | 00:00:00 | 2008/01/16 00:00 | 5.049 | 0.581 | 3.888 | 1.161 | 6059 | 4677 | 1381 | 275140
2008/01/16 | 00:20:00 | 2008/01/16 00:20 | 5.033 | 0.58 | 3.853 | 1.18 | 6044 | 4645 | 1405 | 279785
2008/01/16 | 00:40:00 | 2008/01/16 00:40 | 5.039 | 0.58 | 3.839 | 1.2 | 6043 | 4615 | 1428 | 284400
2008/01/16 | 01:00:00 | 2008/01/16 01:00 | 5.045 | 0.581 | 3.826 | 1.219 | 6051 | 4599 | 1451 | 288999
2008/01/16 | 01:20:00 | 2008/01/16 01:20 | 5.111 | 0.584 | 3.873 | 1.238 | 6072 | 4620 | 1474 | 293619
2008/01/16 | 01:40:00 | 2008/01/16 01:40 | 5.248 | 0.592 | 3.99 | 1.258 | 6215 | 4718 | 1497 | 298337
2008/01/16 | 02:00:00 | 2008/01/16 02:00 | 5.425 | 0.601 | 4.147 | 1.278 | 6399 | 4882 | 1522 | 303219
2008/01/16 | 02:20:00 | 2008/01/16 02:20 | 5.617 | 0.611 | 4.318 | 1.299 | 6625 | 5079 | 1547 | 308298
2008/01/16 | 02:40:00 | 2008/01/16 02:40 | 5.837 | 0.622 | 4.515 | 1.322 | 6869 | 5300 | 1573 | 313598
2008/01/16 | 03:00:00 | 2008/01/16 03:00 | 6.086 | 0.635 | 4.741 | 1.345 | 7148 | 5554 | 1600 | 319152
2008/01/16 | 03:20:00 | 2008/01/16 03:20 | 6.338 | 0.648 | 4.969 | 1.369 | 7459 | 5826 | 1628 | 324978
2008/01/16 | 03:40:00 | 2008/01/16 03:40 | 6.669 | 0.665 | 5.274 | 1.395 | 7805 | 6146 | 1658 | 331124
2008/01/16 | 04:00:00 | 2008/01/16 04:00 | 6.949 | 0.679 | 5.527 | 1.422 | 8160 | 6481 | 1690 | 337605
2008/01/16 | 04:20:00 | 2008/01/16 04:20 | 7.263 | 0.694 | 5.813 | 1.45 | 8527 | 6804 | 1723 | 344409
2008/01/16 | 04:40:00 | 2008/01/16 04:40 | 7.581 | 0.709 | 6.101 | 1.48 | 8906 | 7148 | 1758 | 351557
2008/01/16 | 05:00:00 | 2008/01/16 05:00 | 7.904 | 0.724 | 6.393 | 1.511 | 9291 | 7496 | 1795 | 359053
2008/01/16 | 05:20:00 | 2008/01/16 05:20 | 8.232 | 0.739 | 6.688 | 1.544 | 9681 | 7848 | 1833 | 366901
2008/01/16 | 05:40:00 | 2008/01/16 05:40 | 8.556 | 0.754 | 6.978 | 1.578 | 10076 | 8199 | 1874 | 375100
2008/01/16 | 06:00:00 | 2008/01/16 06:00 | 8.877 | 0.768 | 7.263 | 1.614 | 10454 | 8544 | 1916 | 383644
2008/01/16 | 06:20:00 | 2008/01/16 06:20 | 9.18 | 0.781 | 7.529 | 1.651 | 10834 | 8875 | 1959 | 392519
2008/01/16 | 06:40:00 | 2008/01/16 06:40 | 9.478 | 0.794 | 7.788 | 1.69 | 11198 | 9190 | 2004 | 401709
2008/01/16 | 07:00:00 | 2008/01/16 07:00 | 9.772 | 0.807 | 8.043 | 1.729 | 11544 | 9499 | 2051 | 411208
2008/01/16 | 07:20:00 | 2008/01/16 07:20 | 10.021 | 0.818 | 8.251 | 1.77 | 11870 | 9776 | 2100 | 420984
2008/01/16 | 07:40:00 | 2008/01/16 07:40 | 10.296 | 0.829 | 8.484 | 1.812 | 12190 | 10041 | 2149 | 431025
2008/01/16 | 08:00:00 | 2008/01/16 08:00 | 10.551 | 0.84 | 8.696 | 1.855 | 12514 | 10308 | 2200 | 441333
2008/01/16 | 08:20:00 | 2008/01/16 08:20 | 10.791 | 0.85 | 8.892 | 1.899 | 12805 | 10553 | 2253 | 451886
2008/01/16 | 08:40:00 | 2008/01/16 08:40 | 11.024 | 0.86 | 9.08 | 1.944 | 13093 | 10783 | 2306 | 462669
2008/01/16 | 09:00:00 | 2008/01/16 09:00 | 11.227 | 0.868 | 9.237 | 1.99 | 13350 | 10990 | 2361 | 473659
2008/01/16 | 09:20:00 | 2008/01/16 09:20 | 11.447 | 0.877 | 9.41 | 2.037 | 13599 | 11188 | 2416 | 484847
2008/01/16 | 09:40:00 | 2008/01/16 09:40 | 11.636 | 0.885 | 9.552 | 2.084 | 13854 | 11377 | 2473 | 496224
2008/01/16 | 10:00:00 | 2008/01/16 10:00 | 11.82 | 0.892 | 9.687 | 2.133 | 14079 | 11543 | 2530 | 507767
2008/01/16 | 10:20:00 | 2008/01/16 10:20 | 12.018 | 0.9 | 9.836 | 2.182 | 14308 | 11714 | 2588 | 519481
2008/01/16 | 10:40:00 | 2008/01/16 10:40 | 12.227 | 0.907 | 9.996 | 2.231 | 14546 | 11899 | 2648 | 531380
2008/01/16 | 11:00:00 | 2008/01/16 11:00 | 12.457 | 0.915 | 10.175 | 2.282 | 14800 | 12103 | 2708 | 543483
2008/01/16 | 11:20:00 | 2008/01/16 11:20 | 12.706 | 0.923 | 10.373 | 2.333 | 15103 | 12329 | 2769 | 555812
2008/01/16 | 11:40:00 | 2008/01/16 11:40 | 12.971 | 0.93 | 10.585 | 2.386 | 15405 | 12575 | 2831 | 568387
2008/01/16 | 12:00:00 | 2008/01/16 12:00 | 13.248 | 0.938 | 10.809 | 2.439 | 15722 | 12836 | 2895 | 581223
2008/01/16 | 12:20:00 | 2008/01/16 12:20 | 13.562 | 0.946 | 11.068 | 2.494 | 16085 | 13126 | 2960 | 594349
2008/01/16 | 12:40:00 | 2008/01/16 12:40 | 13.849 | 0.954 | 11.299 | 2.55 | 16445 | 13420 | 3027 | 607769
2008/01/16 | 13:00:00 | 2008/01/16 13:00 | 14.143 | 0.961 | 11.535 | 2.608 | 16804 | 13700 | 3095 | 621469
2008/01/16 | 13:20:00 | 2008/01/16 13:20 | 14.446 | 0.968 | 11.78 | 2.666 | 17143 | 13989 | 3164 | 635458
2008/01/16 | 13:40:00 | 2008/01/16 13:40 | 14.681 | 0.974 | 11.956 | 2.725 | 17485 | 14241 | 3235 | 649699
2008/01/16 | 14:00:00 | 2008/01/16 14:00 | 14.899 | 0.98 | 12.113 | 2.786 | 17757 | 14441 | 3307 | 664140
2008/01/16 | 14:20:00 | 2008/01/16 14:20 | 15.163 | 0.986 | 12.316 | 2.847 | 18047 | 14658 | 3380 | 678798
2008/01/16 | 14:40:00 | 2008/01/16 14:40 | 15.37 | 0.991 | 12.461 | 2.909 | 18326 | 14866 | 3454 | 693664
2008/01/16 | 15:00:00 | 2008/01/16 15:00 | 15.521 | 0.994 | 12.549 | 2.972 | 18534 | 15006 | 3529 | 708670
2008/01/16 | 15:20:00 | 2008/01/16 15:20 | 15.596 | 0.996 | 12.561 | 3.035 | 18670 | 15066 | 3604 | 723736
2008/01/16 | 15:40:00 | 2008/01/16 15:40 | 15.605 | 0.996 | 12.507 | 3.098 | 18729 | 15041 | 3679 | 738777
2008/01/16 | 16:00:00 | 2008/01/16 16:00 | 15.596 | 0.996 | 12.436 | 3.16 | 18720 | 14966 | 3755 | 753743
2008/01/16 | 16:20:00 | 2008/01/16 16:20 | 15.588 | 0.995 | 12.366 | 3.222 | 18710 | 14881 | 3829 | 768624
2008/01/16 | 16:40:00 | 2008/01/16 16:40 | 15.579 | 0.995 | 12.295 | 3.284 | 18700 | 14796 | 3904 | 783420
2008/01/16 | 17:00:00 | 2008/01/16 17:00 | 15.571 | 0.995 | 12.226 | 3.345 | 18690 | 14712 | 3978 | 798132
2008/01/16 | 17:20:00 | 2008/01/16 17:20 | 15.536 | 0.994 | 12.129 | 3.407 | 18674 | 14613 | 4051 | 812745
2008/01/16 | 17:40:00 | 2008/01/16 17:40 | 15.445 | 0.992 | 11.978 | 3.467 | 18596 | 14465 | 4124 | 827210
2008/01/16 | 18:00:00 | 2008/01/16 18:00 | 15.34 | 0.99 | 11.813 | 3.527 | 18460 | 14275 | 4196 | 841485
2008/01/16 | 18:20:00 | 2008/01/16 18:20 | 15.236 | 0.988 | 11.651 | 3.585 | 18356 | 14078 | 4267 | 855563
2008/01/16 | 18:40:00 | 2008/01/16 18:40 | 15.133 | 0.985 | 11.49 | 3.643 | 18222 | 13884 | 4337 | 869447
2008/01/16 | 19:00:00 | 2008/01/16 19:00 | 15.03 | 0.983 | 11.329 | 3.701 | 18088 | 13691 | 4406 | 883138
2008/01/16 | 19:20:00 | 2008/01/16 19:20 | 14.928 | 0.981 | 11.171 | 3.757 | 17986 | 13500 | 4475 | 896638
2008/01/16 | 19:40:00 | 2008/01/16 19:40 | 14.847 | 0.979 | 11.034 | 3.813 | 17858 | 13323 | 4542 | 909961
2008/01/16 | 20:00:00 | 2008/01/16 20:00 | 14.745 | 0.976 | 10.877 | 3.868 | 17764 | 13147 | 4608 | 923108
2008/01/16 | 20:20:00 | 2008/01/16 20:20 | 14.681 | 0.974 | 10.759 | 3.922 | 17655 | 12982 | 4674 | 936090
2008/01/16 | 20:40:00 | 2008/01/16 20:40 | 14.579 | 0.972 | 10.604 | 3.975 | 17556 | 12818 | 4738 | 948908
2008/01/16 | 21:00:00 | 2008/01/16 21:00 | 14.515 | 0.97 | 10.487 | 4.028 | 17456 | 12654 | 4802 | 961562
2008/01/16 | 21:20:00 | 2008/01/16 21:20 | 14.418 | 0.968 | 10.338 | 4.08 | 17370 | 12495 | 4865 | 974057
2008/01/16 | 21:40:00 | 2008/01/16 21:40 | 14.335 | 0.966 | 10.203 | 4.132 | 17245 | 12324 | 4927 | 986381
2008/01/16 | 22:00:00 | 2008/01/16 22:00 | 14.266 | 0.964 | 10.083 | 4.183 | 17161 | 12172 | 4989 | 998553
2008/01/16 | 22:20:00 | 2008/01/16 22:20 | 14.157 | 0.961 | 9.924 | 4.233 | 17044 | 12005 | 5049 | 1010558
2008/01/16 | 22:40:00 | 2008/01/16 22:40 | 14.089 | 0.96 | 9.807 | 4.282 | 16947 | 11839 | 5109 | 1022397
2008/01/16 | 23:00:00 | 2008/01/16 23:00 | 13.982 | 0.957 | 9.651 | 4.331 | 16852 | 11675 | 5168 | 1034072
2008/01/16 | 23:20:00 | 2008/01/16 23:20 | 13.915 | 0.955 | 9.536 | 4.379 | 16738 | 11512 | 5226 | 1045584
2008/01/16 | 23:40:00 | 2008/01/16 23:40 | 13.835 | 0.953 | 9.408 | 4.427 | 16656 | 11367 | 5283 | 1056951
2008/01/17 | 00:00:00 | 2008/01/17 00:00 | 13.743 | 0.951 | 9.27 | 4.473 | 16537 | 11207 | 5340 | 1068158
2008/01/17 | 00:20:00 | 2008/01/17 00:20 | 13.677 | 0.949 | 9.157 | 4.52 | 16452 | 11056 | 5396 | 1079214
2008/01/17 | 00:40:00 | 2008/01/17 00:40 | 13.613 | 0.948 | 9.048 | 4.565 | 16374 | 10923 | 5451 | 1090137
2008/01/17 | 01:00:00 | 2008/01/17 01:00 | 13.549 | 0.946 | 8.939 | 4.61 | 16298 | 10792 | 5505 | 1100929
2008/01/17 | 01:20:00 | 2008/01/17 01:20 | 13.46 | 0.944 | 8.805 | 4.655 | 16215 | 10646 | 5559 | 1111575
2008/01/17 | 01:40:00 | 2008/01/17 01:40 | 13.384 | 0.942 | 8.685 | 4.699 | 16101 | 10494 | 5612 | 1122069
2008/01/17 | 02:00:00 | 2008/01/17 02:00 | 13.359 | 0.941 | 8.617 | 4.742 | 16037 | 10381 | 5664 | 1132450
2008/01/17 | 02:20:00 | 2008/01/17 02:20 | 13.272 | 0.939 | 8.487 | 4.785 | 15965 | 10263 | 5716 | 1142713
2008/01/17 | 02:40:00 | 2008/01/17 02:40 | 13.224 | 0.937 | 8.397 | 4.827 | 15906 | 10130 | 5767 | 1152843
2008/01/17 | 03:00:00 | 2008/01/17 03:00 | 13.139 | 0.935 | 8.27 | 4.869 | 15809 | 10000 | 5818 | 1162843
2008/01/17 | 03:20:00 | 2008/01/17 03:20 | 13.078 | 0.933 | 8.168 | 4.91 | 15730 | 9863 | 5867 | 1172706
2008/01/17 | 03:40:00 | 2008/01/17 03:40 | 13.018 | 0.932 | 8.067 | 4.951 | 15658 | 9741 | 5917 | 1182447
2008/01/17 | 04:00:00 | 2008/01/17 04:00 | 12.958 | 0.93 | 7.967 | 4.991 | 15586 | 9621 | 5965 | 1192068
2008/01/17 | 04:20:00 | 2008/01/17 04:20 | 12.9 | 0.928 | 7.869 | 5.031 | 15515 | 9502 | 6013 | 1201570
2008/01/17 | 04:40:00 | 2008/01/17 04:40 | 12.843 | 0.927 | 7.773 | 5.07 | 15446 | 9385 | 6060 | 1210955
2008/01/17 | 05:00:00 | 2008/01/17 05:00 | 12.752 | 0.924 | 7.643 | 5.109 | 15365 | 9250 | 6107 | 1220205
2008/01/17 | 05:20:00 | 2008/01/17 05:20 | 12.723 | 0.923 | 7.576 | 5.147 | 15285 | 9132 | 6153 | 1229337
2008/01/17 | 05:40:00 | 2008/01/17 05:40 | 12.638 | 0.921 | 7.454 | 5.184 | 15219 | 9018 | 6199 | 1238355
2008/01/17 | 06:00:00 | 2008/01/17 06:00 | 12.583 | 0.919 | 7.362 | 5.221 | 15132 | 8889 | 6243 | 1247244
2008/01/17 | 06:20:00 | 2008/01/17 06:20 | 12.51 | 0.917 | 7.252 | 5.258 | 15063 | 8768 | 6288 | 1256012
2008/01/17 | 06:40:00 | 2008/01/17 06:40 | 12.468 | 0.915 | 7.174 | 5.294 | 14987 | 8655 | 6331 | 1264667
2008/01/17 | 07:00:00 | 2008/01/17 07:00 | 12.395 | 0.913 | 7.065 | 5.33 | 14910 | 8543 | 6375 | 1273210
2008/01/17 | 07:20:00 | 2008/01/17 07:20 | 12.343 | 0.911 | 6.978 | 5.365 | 14842 | 8426 | 6417 | 1281636
2008/01/17 | 07:40:00 | 2008/01/17 07:40 | 12.292 | 0.91 | 6.892 | 5.4 | 14780 | 8322 | 6459 | 1289958
2008/01/17 | 08:00:00 | 2008/01/17 08:00 | 12.246 | 0.908 | 6.812 | 5.434 | 14722 | 8222 | 6500 | 1298180
2008/01/17 | 08:20:00 | 2008/01/17 08:20 | 12.257 | 0.908 | 6.789 | 5.468 | 14702 | 8160 | 6542 | 1306340
2008/01/17 | 08:40:00 | 2008/01/17 08:40 | 12.269 | 0.909 | 6.767 | 5.502 | 14715 | 8133 | 6582 | 1314473
2008/01/17 | 09:00:00 | 2008/01/17 09:00 | 12.301 | 0.91 | 6.765 | 5.536 | 14737 | 8119 | 6623 | 1322592
2008/01/17 | 09:20:00 | 2008/01/17 09:20 | 12.395 | 0.913 | 6.825 | 5.57 | 14802 | 8154 | 6664 | 1330746
2008/01/17 | 09:40:00 | 2008/01/17 09:40 | 12.52 | 0.917 | 6.915 | 5.605 | 14949 | 8244 | 6705 | 1338990
2008/01/17 | 10:00:00 | 2008/01/17 10:00 | 12.717 | 0.923 | 7.077 | 5.64 | 15133 | 8396 | 6747 | 1347386
2008/01/17 | 10:20:00 | 2008/01/17 10:20 | 12.972 | 0.93 | 7.296 | 5.676 | 15404 | 8624 | 6789 | 1356010
2008/01/17 | 10:40:00 | 2008/01/17 10:40 | 13.273 | 0.939 | 7.56 | 5.713 | 15745 | 8914 | 6833 | 1364924
2008/01/17 | 11:00:00 | 2008/01/17 11:00 | 13.626 | 0.948 | 7.874 | 5.752 | 16129 | 9261 | 6879 | 1374185
2008/01/17 | 11:20:00 | 2008/01/17 11:20 | 14.022 | 0.958 | 8.23 | 5.792 | 16588 | 9663 | 6926 | 1383848
2008/01/17 | 11:40:00 | 2008/01/17 11:40 | 14.442 | 0.968 | 8.608 | 5.834 | 17072 | 10103 | 6976 | 1393951
2008/01/17 | 12:00:00 | 2008/01/17 12:00 | 14.86 | 0.979 | 8.982 | 5.878 | 17594 | 10554 | 7028 | 1404505
2008/01/17 | 12:20:00 | 2008/01/17 12:20 | 15.341 | 0.99 | 9.417 | 5.924 | 18129 | 11039 | 7082 | 1415544
2008/01/17 | 12:40:00 | 2008/01/17 12:40 | 15.903 | 1.002 | 9.93 | 5.973 | 18737 | 11608 | 7138 | 1427152
2008/01/17 | 13:00:00 | 2008/01/17 13:00 | 16.451 | 1.014 | 10.427 | 6.024 | 19411 | 12214 | 7198 | 1439366
2008/01/17 | 13:20:00 | 2008/01/17 13:20 | 17.016 | 1.026 | 10.938 | 6.078 | 20079 | 12819 | 7261 | 1452185
2008/01/17 | 13:40:00 | 2008/01/17 13:40 | 17.597 | 1.037 | 11.463 | 6.134 | 20766 | 13441 | 7327 | 1465626
2008/01/17 | 14:00:00 | 2008/01/17 14:00 | 18.243 | 1.05 | 12.05 | 6.193 | 21490 | 14108 | 7396 | 1479734
2008/01/17 | 14:20:00 | 2008/01/17 14:20 | 18.873 | 1.062 | 12.619 | 6.254 | 22294 | 14801 | 7468 | 1494535
2008/01/17 | 14:40:00 | 2008/01/17 14:40 | 19.5 | 1.074 | 13.181 | 6.319 | 23005 | 15480 | 7544 | 1510015
2008/01/17 | 15:00:00 | 2008/01/17 15:00 | 20.122 | 1.085 | 13.735 | 6.387 | 23799 | 16150 | 7623 | 1526165
2008/01/17 | 15:20:00 | 2008/01/17 15:20 | 20.817 | 1.097 | 14.36 | 6.457 | 24548 | 16857 | 7706 | 1543022
2008/01/17 | 15:40:00 | 2008/01/17 15:40 | 21.487 | 1.109 | 14.957 | 6.53 | 25399 | 17590 | 7792 | 1560612
2008/01/17 | 16:00:00 | 2008/01/17 16:00 | 22.193 | 1.121 | 15.586 | 6.607 | 26179 | 18326 | 7882 | 1578938
2008/01/17 | 16:20:00 | 2008/01/17 16:20 | 22.855 | 1.132 | 16.168 | 6.687 | 27042 | 19053 | 7976 | 1597991
2008/01/17 | 16:40:00 | 2008/01/17 16:40 | 23.53 | 1.143 | 16.761 | 6.769 | 27829 | 19758 | 8073 | 1617749
2008/01/17 | 17:00:00 | 2008/01/17 17:00 | 24.155 | 1.153 | 17.301 | 6.854 | 28610 | 20437 | 8174 | 1638186
2008/01/17 | 17:20:00 | 2008/01/17 17:20 | 24.835 | 1.164 | 17.892 | 6.943 | 29377 | 21116 | 8278 | 1659302
2008/01/17 | 17:40:00 | 2008/01/17 17:40 | 25.505 | 1.174 | 18.471 | 7.034 | 30213 | 21818 | 8386 | 1681120
2008/01/17 | 18:00:00 | 2008/01/17 18:00 | 26.231 | 1.185 | 19.103 | 7.128 | 31025 | 22545 | 8497 | 1703665
2008/01/17 | 18:20:00 | 2008/01/17 18:20 | 26.904 | 1.195 | 19.679 | 7.225 | 31880 | 23269 | 8612 | 1726934
2008/01/17 | 18:40:00 | 2008/01/17 18:40 | 27.588 | 1.205 | 20.263 | 7.325 | 32694 | 23965 | 8730 | 1750899
2008/01/17 | 19:00:00 | 2008/01/17 19:00 | 28.282 | 1.215 | 20.854 | 7.428 | 33521 | 24670 | 8852 | 1775569
2008/01/17 | 19:20:00 | 2008/01/17 19:20 | 29.036 | 1.226 | 21.502 | 7.534 | 34372 | 25413 | 8978 | 1800982
2008/01/17 | 19:40:00 | 2008/01/17 19:40 | 29.802 | 1.236 | 22.158 | 7.644 | 35301 | 26196 | 9107 | 1827178
2008/01/17 | 20:00:00 | 2008/01/17 20:00 | 30.655 | 1.248 | 22.898 | 7.757 | 36273 | 27034 | 9240 | 1854212
2008/01/17 | 20:20:00 | 2008/01/17 20:20 | 31.524 | 1.26 | 23.651 | 7.873 | 37306 | 27929 | 9378 | 1882141
2008/01/17 | 20:40:00 | 2008/01/17 20:40 | 32.369 | 1.271 | 24.375 | 7.994 | 38353 | 28815 | 9520 | 1910956
2008/01/17 | 21:00:00 | 2008/01/17 21:00 | 33.301 | 1.284 | 25.183 | 8.118 | 39345 | 29735 | 9667 | 1940691
2008/01/17 | 21:20:00 | 2008/01/17 21:20 | 34.218 | 1.296 | 25.972 | 8.246 | 40510 | 30693 | 9819 | 1971384
2008/01/17 | 21:40:00 | 2008/01/17 21:40 | 35.177 | 1.308 | 26.798 | 8.379 | 41622 | 31662 | 9975 | 2003046
2008/01/17 | 22:00:00 | 2008/01/17 22:00 | 36.18 | 1.32 | 27.665 | 8.515 | 42832 | 32678 | 10136 | 2035724
2008/01/17 | 22:20:00 | 2008/01/17 22:20 | 37.229 | 1.333 | 28.573 | 8.656 | 44064 | 33743 | 10303 | 2069467
2008/01/17 | 22:40:00 | 2008/01/17 22:40 | 38.24 | 1.345 | 29.439 | 8.801 | 45266 | 34807 | 10474 | 2104274
2008/01/17 | 23:00:00 | 2008/01/17 23:00 | 39.295 | 1.357 | 30.344 | 8.951 | 46540 | 35869 | 10652 | 2140143
2008/01/17 | 23:20:00 | 2008/01/17 23:20 | 40.371 | 1.369 | 31.265 | 9.106 | 47777 | 36966 | 10834 | 2177109
2008/01/17 | 23:40:00 | 2008/01/17 23:40 | 41.434 | 1.381 | 32.169 | 9.265 | 49095 | 38061 | 11022 | 2215170
2008/01/18 | 00:00:00 | 2008/01/18 00:00 | 42.482 | 1.393 | 33.054 | 9.428 | 50348 | 39134 | 11216 | 2254304
2008/01/18 | 00:20:00 | 2008/01/18 00:20 | 43.641 | 1.406 | 34.045 | 9.596 | 51694 | 40259 | 11415 | 2294563
2008/01/18 | 00:40:00 | 2008/01/18 00:40 | 44.755 | 1.418 | 34.986 | 9.769 | 53021 | 41418 | 11619 | 2335981
2008/01/18 | 01:00:00 | 2008/01/18 01:00 | 45.924 | 1.43 | 35.977 | 9.947 | 54428 | 42578 | 11830 | 2378559
2008/01/18 | 01:20:00 | 2008/01/18 01:20 | 47.211 | 1.443 | 37.081 | 10.13 | 55879 | 43835 | 12046 | 2422394
2008/01/18 | 01:40:00 | 2008/01/18 01:40 | 48.617 | 1.458 | 38.298 | 10.319 | 57494 | 45227 | 12270 | 2467621
2008/01/18 | 02:00:00 | 2008/01/18 02:00 | 49.948 | 1.471 | 39.434 | 10.514 | 59137 | 46639 | 12500 | 2514260
2008/01/18 | 02:20:00 | 2008/01/18 02:20 | 51.473 | 1.486 | 40.758 | 10.715 | 60850 | 48115 | 12737 | 2562375
2008/01/18 | 02:40:00 | 2008/01/18 02:40 | 53.026 | 1.501 | 42.103 | 10.923 | 62696 | 49717 | 12982 | 2612092
2008/01/18 | 03:00:00 | 2008/01/18 03:00 | 54.606 | 1.516 | 43.469 | 11.137 | 64576 | 51343 | 13236 | 2663435
2008/01/18 | 03:20:00 | 2008/01/18 03:20 | 56.434 | 1.533 | 45.075 | 11.359 | 66672 | 53126 | 13498 | 2716561
2008/01/18 | 03:40:00 | 2008/01/18 03:40 | 58.335 | 1.55 | 46.746 | 11.589 | 68840 | 55093 | 13769 | 2771654
2008/01/18 | 04:00:00 | 2008/01/18 04:00 | 60.197 | 1.567 | 48.37 | 11.827 | 71116 | 57069 | 14050 | 2828723
2008/01/18 | 04:20:00 | 2008/01/18 04:20 | 62.177 | 1.584 | 50.103 | 12.074 | 73394 | 59083 | 14341 | 2887806
2008/01/18 | 04:40:00 | 2008/01/18 04:40 | 64.311 | 1.603 | 51.981 | 12.33 | 75888 | 61250 | 14643 | 2949056
2008/01/18 | 05:00:00 | 2008/01/18 05:00 | 66.488 | 1.621 | 53.893 | 12.595 | 78476 | 63524 | 14955 | 3012580
2008/01/18 | 05:20:00 | 2008/01/18 05:20 | 68.722 | 1.639 | 55.851 | 12.871 | 81120 | 65846 | 15280 | 3078426
2008/01/18 | 05:40:00 | 2008/01/18 05:40 | 71.112 | 1.658 | 57.956 | 13.156 | 83913 | 68285 | 15616 | 3146711
2008/01/18 | 06:00:00 | 2008/01/18 06:00 | 73.386 | 1.676 | 59.935 | 13.451 | 86665 | 70735 | 15964 | 3217446
2008/01/18 | 06:20:00 | 2008/01/18 06:20 | 75.92 | 1.695 | 62.163 | 13.757 | 89610 | 73259 | 16325 | 3290705
2008/01/18 | 06:40:00 | 2008/01/18 06:40 | 78.503 | 1.715 | 64.429 | 14.074 | 92648 | 75955 | 16699 | 3366660
2008/01/18 | 07:00:00 | 2008/01/18 07:00 | 80.999 | 1.733 | 66.596 | 14.403 | 95697 | 78615 | 17086 | 3445275
2008/01/18 | 07:20:00 | 2008/01/18 07:20 | 83.685 | 1.752 | 68.942 | 14.743 | 98839 | 81323 | 17487 | 3526598
2008/01/18 | 07:40:00 | 2008/01/18 07:40 | 86.23 | 1.77 | 71.136 | 15.094 | 101967 | 84047 | 17902 | 3610645
2008/01/18 | 08:00:00 | 2008/01/18 08:00 | 88.915 | 1.789 | 73.459 | 15.456 | 105014 | 86757 | 18330 | 3697402
2008/01/18 | 08:20:00 | 2008/01/18 08:20 | 91.602 | 1.807 | 75.772 | 15.83 | 108306 | 89539 | 18772 | 3786941
2008/01/18 | 08:40:00 | 2008/01/18 08:40 | 94.434 | 1.826 | 78.218 | 16.216 | 111640 | 92394 | 19228 | 3879335
2008/01/18 | 09:00:00 | 2008/01/18 09:00 | 97.11 | 1.844 | 80.496 | 16.614 | 114886 | 95229 | 19698 | 3974564
2008/01/18 | 09:20:00 | 2008/01/18 09:20 | 99.937 | 1.862 | 82.914 | 17.023 | 118224 | 98046 | 20182 | 4072610
2008/01/18 | 09:40:00 | 2008/01/18 09:40 | 102.493 | 1.879 | 85.049 | 17.444 | 121452 | 100777 | 20681 | 4173387
2008/01/18 | 10:00:00 | 2008/01/18 10:00 | 105.088 | 1.895 | 87.212 | 17.876 | 124621 | 103356 | 21192 | 4276743
2008/01/18 | 10:20:00 | 2008/01/18 10:20 | 107.664 | 1.911 | 89.345 | 18.319 | 127687 | 105934 | 21717 | 4382677
2008/01/18 | 10:40:00 | 2008/01/18 10:40 | 110.441 | 1.928 | 91.669 | 18.772 | 130860 | 108609 | 22254 | 4491286
2008/01/18 | 11:00:00 | 2008/01/18 11:00 | 113.253 | 1.945 | 94.015 | 19.238 | 134134 | 111411 | 22806 | 4602697
2008/01/18 | 11:20:00 | 2008/01/18 11:20 | 115.941 | 1.961 | 96.227 | 19.714 | 137554 | 114145 | 23371 | 4716842
2008/01/18 | 11:40:00 | 2008/01/18 11:40 | 118.438 | 1.976 | 98.236 | 20.202 | 140652 | 116678 | 23950 | 4833520
2008/01/18 | 12:00:00 | 2008/01/18 12:00 | 120.91 | 1.99 | 100.211 | 20.699 | 143564 | 119068 | 24540 | 4952588
2008/01/18 | 12:20:00 | 2008/01/18 12:20 | 123.232 | 2.003 | 102.026 | 21.206 | 146484 | 121342 | 25143 | 5073930
2008/01/18 | 12:40:00 | 2008/01/18 12:40 | 125.52 | 2.016 | 103.798 | 21.722 | 149276 | 123495 | 25757 | 5197425
2008/01/18 | 13:00:00 | 2008/01/18 13:00 | 127.593 | 2.028 | 105.347 | 22.246 | 151866 | 125487 | 26381 | 5322912
2008/01/18 | 13:20:00 | 2008/01/18 13:20 | 129.57 | 2.039 | 106.792 | 22.778 | 154339 | 127284 | 27014 | 5450196
2008/01/18 | 13:40:00 | 2008/01/18 13:40 | 131.561 | 2.05 | 108.244 | 23.317 | 156677 | 129022 | 27657 | 5579218
2008/01/18 | 14:00:00 | 2008/01/18 14:00 | 133.206 | 2.059 | 109.344 | 23.862 | 158903 | 130553 | 28307 | 5709771
2008/01/18 | 14:20:00 | 2008/01/18 14:20 | 134.731 | 2.067 | 110.319 | 24.412 | 160762 | 131798 | 28965 | 5841569
2008/01/18 | 14:40:00 | 2008/01/18 14:40 | 136.148 | 2.075 | 111.18 | 24.968 | 162585 | 132899 | 29628 | 5974468
2008/01/18 | 15:00:00 | 2008/01/18 15:00 | 137.453 | 2.082 | 111.926 | 25.527 | 164071 | 133864 | 30297 | 6108332
2008/01/18 | 15:20:00 | 2008/01/18 15:20 | 138.7 | 2.089 | 112.61 | 26.09 | 165691 | 134722 | 30970 | 6243054
2008/01/18 | 15:40:00 | 2008/01/18 15:40 | 139.45 | 2.093 | 112.796 | 26.654 | 166950 | 135244 | 31646 | 6378298
2008/01/18 | 16:00:00 | 2008/01/18 16:00 | 140.264 | 2.097 | 113.044 | 27.22 | 167783 | 135503 | 32325 | 6513801
2008/01/18 | 16:20:00 | 2008/01/18 16:20 | 140.421 | 2.098 | 112.635 | 27.786 | 168411 | 135407 | 33004 | 6649208
2008/01/18 | 16:40:00 | 2008/01/18 16:40 | 140.851 | 2.1 | 112.501 | 28.35 | 168768 | 135081 | 33682 | 6784289
2008/01/18 | 17:00:00 | 2008/01/18 17:00 | 140.956 | 2.101 | 112.043 | 28.913 | 169084 | 134726 | 34358 | 6919015
2008/01/18 | 17:20:00 | 2008/01/18 17:20 | 141.146 | 2.102 | 111.672 | 29.474 | 169231 | 134229 | 35032 | 7053244
2008/01/18 | 17:40:00 | 2008/01/18 17:40 | 141.124 | 2.102 | 111.092 | 30.032 | 169402 | 133659 | 35703 | 7053244
2008/01/18 | 18:00:00 | 2008/01/18 18:00 | 141.019 | 2.101 | 110.432 | 30.587 | 169286 | 132914 | 36372 | 7053244
2008/01/18 | 18:20:00 | 2008/01/18 18:20 | 140.578 | 2.099 | 109.44 | 31.138 | 169004 | 131923 | 37035 | 7053244
2008/01/18 | 18:40:00 | 2008/01/18 18:40 | 139.888 | 2.095 | 108.204 | 31.684 | 168310 | 130586 | 37693 | 7053244
2008/01/18 | 19:00:00 | 2008/01/18 19:00 | 139.137 | 2.091 | 106.914 | 32.223 | 167370 | 129071 | 38344 | 7053244
2008/01/18 | 19:20:00 | 2008/01/18 19:20 | 138.2 | 2.086 | 105.445 | 32.755 | 166402 | 127415 | 38987 | 7053244
2008/01/18 | 19:40:00 | 2008/01/18 19:40 | 137.204 | 2.081 | 103.924 | 33.28 | 165272 | 125621 | 39621 | 7053244
2008/01/18 | 20:00:00 | 2008/01/18 20:00 | 135.962 | 2.074 | 102.166 | 33.796 | 163899 | 123654 | 40246 | 7053244
2008/01/18 | 20:20:00 | 2008/01/18 20:20 | 134.915 | 2.068 | 100.61 | 34.305 | 162569 | 121666 | 40861 | 7053244
2008/01/18 | 20:40:00 | 2008/01/18 20:40 | 133.694 | 2.062 | 98.889 | 34.805 | 161164 | 119700 | 41466 | 7053244
2008/01/18 | 21:00:00 | 2008/01/18 21:00 | 132.473 | 2.055 | 97.177 | 35.296 | 159700 | 117640 | 42060 | 7053244
2008/01/18 | 21:20:00 | 2008/01/18 21:20 | 130.955 | 2.047 | 95.177 | 35.778 | 158056 | 115412 | 42644 | 7053244
2008/01/18 | 21:40:00 | 2008/01/18 21:40 | 129.269 | 2.037 | 93.019 | 36.25 | 156134 | 112918 | 43217 | 7053244
2008/01/18 | 22:00:00 | 2008/01/18 22:00 | 127.593 | 2.028 | 90.882 | 36.711 | 154159 | 110341 | 43776 | 7053244
2008/01/18 | 22:20:00 | 2008/01/18 22:20 | 125.992 | 2.019 | 88.831 | 37.161 | 152193 | 107828 | 44323 | 7053244
2008/01/18 | 22:40:00 | 2008/01/18 22:40 | 124.225 | 2.009 | 86.624 | 37.601 | 150129 | 105273 | 44857 | 7053244
2008/01/18 | 23:00:00 | 2008/01/18 23:00 | 122.475 | 1.999 | 84.445 | 38.03 | 148019 | 102642 | 45378 | 7053244
2008/01/18 | 23:20:00 | 2008/01/18 23:20 | 120.621 | 1.988 | 82.174 | 38.447 | 145898 | 99972 | 45886 | 7053244
2008/01/18 | 23:40:00 | 2008/01/18 23:40 | 118.78 | 1.978 | 79.927 | 38.853 | 143638 | 97260 | 46380 | 7053244
2008/01/19 | 00:00:00 | 2008/01/19 00:00 | 116.958 | 1.967 | 77.709 | 39.249 | 141401 | 94582 | 46861 | 7053244
2008/01/19 | 00:20:00 | 2008/01/19 00:20 | 114.985 | 1.955 | 75.353 | 39.632 | 139163 | 91837 | 47328 | 7053244
2008/01/19 | 00:40:00 | 2008/01/19 00:40 | 113.031 | 1.944 | 73.027 | 40.004 | 136808 | 89028 | 47782 | 7053244
2008/01/19 | 01:00:00 | 2008/01/19 01:00 | 110.934 | 1.931 | 70.57 | 40.364 | 134416 | 86158 | 48221 | 7053244
2008/01/19 | 01:20:00 | 2008/01/19 01:20 | 109.076 | 1.92 | 68.364 | 40.712 | 132083 | 83360 | 48646 | 7053244
2008/01/19 | 01:40:00 | 2008/01/19 01:40 | 107.07 | 1.907 | 66.021 | 41.049 | 129684 | 80631 | 49057 | 7053244
2008/01/19 | 02:00:00 | 2008/01/19 02:00 | 105.248 | 1.896 | 63.874 | 41.374 | 127313 | 77937 | 49454 | 7053244
2008/01/19 | 02:20:00 | 2008/01/19 02:20 | 103.229 | 1.883 | 61.54 | 41.689 | 125047 | 75248 | 49838 | 7053244
2008/01/19 | 02:40:00 | 2008/01/19 02:40 | 101.235 | 1.871 | 59.244 | 41.991 | 122675 | 72470 | 50208 | 7053244
2008/01/19 | 03:00:00 | 2008/01/19 03:00 | 99.263 | 1.858 | 56.98 | 42.283 | 120334 | 69734 | 50565 | 7053244
2008/01/19 | 03:20:00 | 2008/01/19 03:20 | 97.366 | 1.846 | 54.803 | 42.563 | 118013 | 67070 | 50907 | 7053244
2008/01/19 | 03:40:00 | 2008/01/19 03:40 | 95.539 | 1.834 | 52.707 | 42.832 | 115716 | 64506 | 51237 | 7053244
2008/01/19 | 04:00:00 | 2008/01/19 04:00 | 93.782 | 1.822 | 50.69 | 43.092 | 113591 | 62038 | 51554 | 7053244
2008/01/19 | 04:20:00 | 2008/01/19 04:20 | 91.848 | 1.809 | 48.508 | 43.34 | 111447 | 59519 | 51859 | 7053244
2008/01/19 | 04:40:00 | 2008/01/19 04:40 | 90.033 | 1.797 | 46.455 | 43.578 | 109079 | 56978 | 52151 | 7053244
2008/01/19 | 05:00:00 | 2008/01/19 05:00 | 88.335 | 1.785 | 44.529 | 43.806 | 107019 | 54590 | 52431 | 7053244
2008/01/19 | 05:20:00 | 2008/01/19 05:20 | 86.515 | 1.772 | 42.491 | 44.024 | 104874 | 52212 | 52698 | 7053244
2008/01/19 | 05:40:00 | 2008/01/19 05:40 | 84.904 | 1.761 | 40.671 | 44.233 | 102826 | 49897 | 52954 | 7053244
2008/01/19 | 06:00:00 | 2008/01/19 06:00 | 83.357 | 1.75 | 38.925 | 44.432 | 100989 | 47758 | 53199 | 7053244
2008/01/19 | 06:20:00 | 2008/01/19 06:20 | 81.735 | 1.738 | 37.112 | 44.623 | 99054 | 45622 | 53433 | 7053244
2008/01/19 | 06:40:00 | 2008/01/19 06:40 | 80.268 | 1.728 | 35.463 | 44.805 | 97200 | 43545 | 53656 | 7053244
2008/01/19 | 07:00:00 | 2008/01/19 07:00 | 78.816 | 1.717 | 33.838 | 44.978 | 95417 | 41581 | 53870 | 7053244
2008/01/19 | 07:20:00 | 2008/01/19 07:20 | 77.382 | 1.706 | 32.238 | 45.144 | 93750 | 39645 | 54073 | 7053244
2008/01/19 | 07:40:00 | 2008/01/19 07:40 | 76.139 | 1.697 | 30.837 | 45.302 | 92090 | 37845 | 54268 | 7053244
2008/01/19 | 08:00:00 | 2008/01/19 08:00 | 74.82 | 1.687 | 29.367 | 45.453 | 90574 | 36122 | 54453 | 7053244
2008/01/19 | 08:20:00 | 2008/01/19 08:20 | 73.603 | 1.678 | 28.006 | 45.597 | 89022 | 34424 | 54630 | 7053244
2008/01/19 | 08:40:00 | 2008/01/19 08:40 | 72.396 | 1.668 | 26.662 | 45.734 | 87598 | 32801 | 54798 | 7053244
2008/01/19 | 09:00:00 | 2008/01/19 09:00 | 71.323 | 1.66 | 25.459 | 45.864 | 86230 | 31273 | 54959 | 7053244
2008/01/19 | 09:20:00 | 2008/01/19 09:20 | 70.391 | 1.653 | 24.402 | 45.989 | 85058 | 29916 | 55112 | 7053244
2008/01/19 | 09:40:00 | 2008/01/19 09:40 | 69.383 | 1.645 | 23.274 | 46.109 | 83843 | 28606 | 55259 | 7053244
2008/01/19 | 10:00:00 | 2008/01/19 10:00 | 68.553 | 1.638 | 22.33 | 46.223 | 82760 | 27362 | 55399 | 7053244
2008/01/19 | 10:20:00 | 2008/01/19 10:20 | 67.818 | 1.632 | 21.485 | 46.333 | 81793 | 26289 | 55534 | 7053244
2008/01/19 | 10:40:00 | 2008/01/19 10:40 | 67.211 | 1.627 | 20.772 | 46.439 | 81017 | 25354 | 55663 | 7053244
2008/01/19 | 11:00:00 | 2008/01/19 11:00 | 66.728 | 1.623 | 20.187 | 46.541 | 80334 | 24575 | 55788 | 7053244
2008/01/19 | 11:20:00 | 2008/01/19 11:20 | 66.208 | 1.619 | 19.567 | 46.641 | 79733 | 23852 | 55910 | 7053244
2008/01/19 | 11:40:00 | 2008/01/19 11:40 | 65.929 | 1.616 | 19.191 | 46.738 | 79282 | 23255 | 56028 | 7053244
2008/01/19 | 12:00:00 | 2008/01/19 12:00 | 65.651 | 1.614 | 18.818 | 46.833 | 78920 | 22805 | 56143 | 7053244
2008/01/19 | 12:20:00 | 2008/01/19 12:20 | 65.537 | 1.613 | 18.61 | 46.927 | 78683 | 22456 | 56256 | 7053244
2008/01/19 | 12:40:00 | 2008/01/19 12:40 | 65.551 | 1.613 | 18.531 | 47.02 | 78653 | 22284 | 56369 | 7053244
2008/01/19 | 13:00:00 | 2008/01/19 13:00 | 65.564 | 1.613 | 18.451 | 47.113 | 78669 | 22189 | 56480 | 7053244
2008/01/19 | 13:20:00 | 2008/01/19 13:20 | 65.577 | 1.613 | 18.372 | 47.205 | 78685 | 22094 | 56591 | 7053244
2008/01/19 | 13:40:00 | 2008/01/19 13:40 | 65.59 | 1.613 | 18.293 | 47.297 | 78700 | 21999 | 56702 | 7053244
2008/01/19 | 14:00:00 | 2008/01/19 14:00 | 65.603 | 1.614 | 18.214 | 47.389 | 78716 | 21904 | 56812 | 7053244
2008/01/19 | 14:20:00 | 2008/01/19 14:20 | 65.617 | 1.614 | 18.137 | 47.48 | 78732 | 21811 | 56921 | 7053244
2008/01/19 | 14:40:00 | 2008/01/19 14:40 | 65.63 | 1.614 | 18.059 | 47.571 | 78748 | 21718 | 57030 | 7053244
2008/01/19 | 15:00:00 | 2008/01/19 15:00 | 65.643 | 1.614 | 17.982 | 47.661 | 78764 | 21625 | 57139 | 7053244
2008/01/19 | 15:20:00 | 2008/01/19 15:20 | 65.731 | 1.615 | 17.98 | 47.751 | 78798 | 21577 | 57247 | 7053244
2008/01/19 | 15:40:00 | 2008/01/19 15:40 | 65.748 | 1.615 | 17.907 | 47.841 | 78909 | 21532 | 57355 | 7053244
2008/01/19 | 16:00:00 | 2008/01/19 16:00 | 65.719 | 1.615 | 17.789 | 47.93 | 78880 | 21417 | 57463 | 7053244
2008/01/19 | 16:20:00 | 2008/01/19 16:20 | 65.691 | 1.614 | 17.672 | 48.019 | 78846 | 21276 | 57570 | 7053244
2008/01/19 | 16:40:00 | 2008/01/19 16:40 | 65.662 | 1.614 | 17.554 | 48.108 | 78812 | 21136 | 57676 | 7053244
2008/01/19 | 17:00:00 | 2008/01/19 17:00 | 65.532 | 1.613 | 17.337 | 48.195 | 78741 | 20935 | 57782 | 7053244
2008/01/19 | 17:20:00 | 2008/01/19 17:20 | 65.374 | 1.612 | 17.093 | 48.281 | 78601 | 20658 | 57886 | 7053244
2008/01/19 | 17:40:00 | 2008/01/19 17:40 | 65.097 | 1.609 | 16.731 | 48.366 | 78282 | 20294 | 57988 | 7053244
2008/01/19 | 18:00:00 | 2008/01/19 18:00 | 64.702 | 1.606 | 16.253 | 48.449 | 77879 | 19790 | 58089 | 7053244
2008/01/19 | 18:20:00 | 2008/01/19 18:20 | 64.309 | 1.603 | 15.78 | 48.529 | 77407 | 19220 | 58187 | 7053244
2008/01/19 | 18:40:00 | 2008/01/19 18:40 | 63.879 | 1.599 | 15.272 | 48.607 | 76931 | 18631 | 58282 | 7053244
2008/01/19 | 19:00:00 | 2008/01/19 19:00 | 63.411 | 1.595 | 14.729 | 48.682 | 76346 | 18001 | 58373 | 7053244
2008/01/19 | 19:20:00 | 2008/01/19 19:20 | 62.907 | 1.591 | 14.153 | 48.754 | 75763 | 17329 | 58462 | 7053244
2008/01/19 | 19:40:00 | 2008/01/19 19:40 | 62.406 | 1.586 | 13.582 | 48.824 | 75188 | 16641 | 58547 | 7053244
2008/01/19 | 20:00:00 | 2008/01/19 20:00 | 61.906 | 1.582 | 13.015 | 48.891 | 74615 | 15958 | 58629 | 7053244
2008/01/19 | 20:20:00 | 2008/01/19 20:20 | 61.41 | 1.578 | 12.456 | 48.954 | 73962 | 15283 | 58707 | 7053244
2008/01/19 | 20:40:00 | 2008/01/19 20:40 | 60.878 | 1.573 | 11.863 | 49.015 | 73390 | 14591 | 58782 | 7053244
2008/01/19 | 21:00:00 | 2008/01/19 21:00 | 60.424 | 1.569 | 11.35 | 49.074 | 72753 | 13928 | 58853 | 7053244
2008/01/19 | 21:20:00 | 2008/01/19 21:20 | 59.859 | 1.564 | 10.73 | 49.129 | 72169 | 13248 | 58922 | 7053244
2008/01/19 | 21:40:00 | 2008/01/19 21:40 | 59.41 | 1.56 | 10.229 | 49.181 | 71561 | 12575 | 58986 | 7053244
2008/01/19 | 22:00:00 | 2008/01/19 22:00 | 58.852 | 1.555 | 9.621 | 49.231 | 70957 | 11910 | 59048 | 7053244
2008/01/19 | 22:20:00 | 2008/01/19 22:20 | 58.408 | 1.551 | 9.13 | 49.278 | 70382 | 11250 | 59106 | 7053244
2008/01/19 | 22:40:00 | 2008/01/19 22:40 | 57.965 | 1.547 | 8.642 | 49.323 | 69824 | 10663 | 59161 | 7053244
2008/01/19 | 23:00:00 | 2008/01/19 23:00 | 57.525 | 1.543 | 8.16 | 49.365 | 69268 | 10081 | 59213 | 7053244
2008/01/19 | 23:20:00 | 2008/01/19 23:20 | 57.087 | 1.539 | 7.682 | 49.405 | 68793 | 9506 | 59262 | 7053244
2008/01/19 | 23:40:00 | 2008/01/19 23:40 | 56.65 | 1.535 | 7.208 | 49.442 | 68242 | 8934 | 59308 | 7053244
2008/01/20 | 00:00:00 | 2008/01/20 00:00 | 56.216 | 1.531 | 6.739 | 49.477 | 67694 | 8368 | 59351 | 7053244
2008/01/20 | 00:20:00 | 2008/01/20 00:20 | 55.856 | 1.528 | 6.346 | 49.51 | 67243 | 7851 | 59392 | 7053244
2008/01/20 | 00:40:00 | 2008/01/20 00:40 | 55.425 | 1.524 | 5.885 | 49.54 | 66751 | 7339 | 59430 | 7053244
2008/01/20 | 01:00:00 | 2008/01/20 01:00 | 55.032 | 1.52 | 5.463 | 49.569 | 66326 | 6809 | 59465 | 7053244
2008/01/20 | 01:20:00 | 2008/01/20 01:20 | 54.677 | 1.517 | 5.082 | 49.595 | 65825 | 6327 | 59498 | 7053244
2008/01/20 | 01:40:00 | 2008/01/20 01:40 | 54.323 | 1.513 | 4.703 | 49.62 | 65399 | 5871 | 59529 | 7053244
2008/01/20 | 02:00:00 | 2008/01/20 02:00 | 53.97 | 1.51 | 4.328 | 49.642 | 64975 | 5419 | 59557 | 7053244
2008/01/20 | 02:20:00 | 2008/01/20 02:20 | 53.619 | 1.507 | 3.956 | 49.663 | 64553 | 4970 | 59583 | 7053244
2008/01/20 | 02:40:00 | 2008/01/20 02:40 | 53.234 | 1.503 | 3.552 | 49.682 | 64128 | 4505 | 59607 | 7053244
2008/01/20 | 03:00:00 | 2008/01/20 03:00 | 52.816 | 1.499 | 3.117 | 49.699 | 63604 | 4002 | 59628 | 7053244
2008/01/20 | 03:20:00 | 2008/01/20 03:20 | 52.469 | 1.496 | 2.756 | 49.713 | 63171 | 3524 | 59647 | 7053244
2008/01/20 | 03:40:00 | 2008/01/20 03:40 | 52.089 | 1.492 | 2.363 | 49.726 | 62751 | 3071 | 59664 | 7053244
2008/01/20 | 04:00:00 | 2008/01/20 04:00 | 51.574 | 1.487 | 1.837 | 49.737 | 62198 | 2520 | 59678 | 7053244
2008/01/20 | 04:20:00 | 2008/01/20 04:20 | 51.165 | 1.483 | 1.42 | 49.745 | 61668 | 1954 | 59689 | 7053244
2008/01/20 | 04:40:00 | 2008/01/20 04:40 | 50.656 | 1.478 | 0.905 | 49.751 | 61092 | 1395 | 59697 | 7053244
2008/01/20 | 05:00:00 | 2008/01/20 05:00 | 50.149 | 1.473 | 0.395 | 49.754 | 60483 | 780 | 59703 | 7053244
2008/01/20 | 05:20:00 | 2008/01/20 05:20 | 49.646 | 1.468 | 0 | 49.646 | 59877 | 237 | 59640 | 7053244
2008/01/20 | 05:40:00 | 2008/01/20 05:40 | 49.146 | 1.463 | 0 | 49.146 | 59275 | 0 | 59275 | 7053244
2008/01/20 | 06:00:00 | 2008/01/20 06:00 | 48.65 | 1.458 | 0 | 48.65 | 58677 | 0 | 58678 | 7053244
2008/01/20 | 06:20:00 | 2008/01/20 06:20 | 48.221 | 1.454 | 0 | 48.221 | 58099 | 0 | 58123 | 7053244
2008/01/20 | 06:40:00 | 2008/01/20 06:40 | 47.828 | 1.45 | 0 | 47.828 | 57614 | 0 | 57629 | 7053244
2008/01/20 | 07:00:00 | 2008/01/20 07:00 | 47.665 | 1.448 | 0 | 47.665 | 57296 | 0 | 57296 | 7053244
2008/01/20 | 07:20:00 | 2008/01/20 07:20 | 47.796 | 1.449 | 0.131 | 47.665 | 57230 | 78 | 57198 | 7053244
2008/01/20 | 07:40:00 | 2008/01/20 07:40 | 48.189 | 1.453 | 0.522 | 47.667 | 57559 | 392 | 57199 | 7053244
2008/01/20 | 08:00:00 | 2008/01/20 08:00 | 48.65 | 1.458 | 0.979 | 47.671 | 58150 | 901 | 57203 | 7053244
2008/01/20 | 08:20:00 | 2008/01/20 08:20 | 49.246 | 1.464 | 1.569 | 47.677 | 58761 | 1529 | 57209 | 7053244
2008/01/20 | 08:40:00 | 2008/01/20 08:40 | 49.847 | 1.47 | 2.161 | 47.686 | 59456 | 2238 | 57218 | 7053244
2008/01/20 | 09:00:00 | 2008/01/20 09:00 | 50.453 | 1.476 | 2.754 | 47.699 | 60155 | 2949 | 57231 | 7053244
2008/01/20 | 09:20:00 | 2008/01/20 09:20 | 51.029 | 1.482 | 3.315 | 47.714 | 60864 | 3642 | 57248 | 7053244
2008/01/20 | 09:40:00 | 2008/01/20 09:40 | 51.506 | 1.486 | 3.774 | 47.732 | 61521 | 4254 | 57267 | 7053244
2008/01/20 | 10:00:00 | 2008/01/20 10:00 | 51.986 | 1.491 | 4.234 | 47.752 | 62144 | 4805 | 57290 | 7053244
2008/01/20 | 10:20:00 | 2008/01/20 10:20 | 52.331 | 1.494 | 4.557 | 47.774 | 62590 | 5275 | 57315 | 7053244
2008/01/20 | 10:40:00 | 2008/01/20 10:40 | 52.604 | 1.497 | 4.807 | 47.797 | 62996 | 5618 | 57343 | 7053244
2008/01/20 | 11:00:00 | 2008/01/20 11:00 | 52.584 | 1.497 | 4.763 | 47.821 | 63113 | 5742 | 57371 | 7053244
2008/01/20 | 11:20:00 | 2008/01/20 11:20 | 52.565 | 1.497 | 4.72 | 47.845 | 63090 | 5690 | 57400 | 7053244
2008/01/20 | 11:40:00 | 2008/01/20 11:40 | 52.546 | 1.496 | 4.677 | 47.869 | 63067 | 5638 | 57428 | 7053244
2008/01/20 | 12:00:00 | 2008/01/20 12:00 | 52.527 | 1.496 | 4.635 | 47.892 | 63044 | 5587 | 57456 | 7053244
2008/01/20 | 12:20:00 | 2008/01/20 12:20 | 52.507 | 1.496 | 4.592 | 47.915 | 63020 | 5536 | 57484 | 7053244
2008/01/20 | 12:40:00 | 2008/01/20 12:40 | 52.227 | 1.493 | 4.29 | 47.937 | 62872 | 5329 | 57511 | 7053244
2008/01/20 | 13:00:00 | 2008/01/20 13:00 | 51.986 | 1.491 | 4.028 | 47.958 | 62503 | 4990 | 57537 | 7053244
2008/01/20 | 13:20:00 | 2008/01/20 13:20 | 51.643 | 1.488 | 3.666 | 47.977 | 62177 | 4616 | 57561 | 7053244
2008/01/20 | 13:40:00 | 2008/01/20 13:40 | 51.199 | 1.483 | 3.204 | 47.995 | 61705 | 4122 | 57583 | 7053244
2008/01/20 | 14:00:00 | 2008/01/20 14:00 | 50.859 | 1.48 | 2.849 | 48.01 | 61235 | 3632 | 57603 | 7053244
2008/01/20 | 14:20:00 | 2008/01/20 14:20 | 50.52 | 1.477 | 2.497 | 48.023 | 60827 | 3208 | 57620 | 7053244
2008/01/20 | 14:40:00 | 2008/01/20 14:40 | 50.149 | 1.473 | 2.114 | 48.035 | 60418 | 2767 | 57635 | 7053244
2008/01/20 | 15:00:00 | 2008/01/20 15:00 | 49.746 | 1.469 | 1.702 | 48.044 | 59913 | 2289 | 57648 | 7053244
2008/01/20 | 15:20:00 | 2008/01/20 15:20 | 49.413 | 1.466 | 1.361 | 48.052 | 59495 | 1838 | 57658 | 7053244
2008/01/20 | 15:40:00 | 2008/01/20 15:40 | 49.047 | 1.462 | 0.989 | 48.058 | 59091 | 1410 | 57666 | 7053244
2008/01/20 | 16:00:00 | 2008/01/20 16:00 | 48.65 | 1.458 | 0.588 | 48.062 | 58594 | 946 | 57672 | 7053244
2008/01/20 | 16:20:00 | 2008/01/20 16:20 | 48.32 | 1.455 | 0.256 | 48.064 | 58182 | 506 | 57676 | 7053244
2008/01/20 | 16:40:00 | 2008/01/20 16:40 | 47.894 | 1.45 | 0 | 47.894 | 57728 | 154 | 57575 | 7053244
2008/01/20 | 17:00:00 | 2008/01/20 17:00 | 47.567 | 1.447 | 0 | 47.567 | 57277 | 0 | 57277 | 7053244
2008/01/20 | 17:20:00 | 2008/01/20 17:20 | 47.243 | 1.444 | 0 | 47.243 | 56886 | 0 | 56886 | 7053244
2008/01/20 | 17:40:00 | 2008/01/20 17:40 | 46.919 | 1.44 | 0 | 46.919 | 56497 | 0 | 56497 | 7053244
2008/01/20 | 18:00:00 | 2008/01/20 18:00 | 46.597 | 1.437 | 0 | 46.597 | 56109 | 0 | 56110 | 7053244
2008/01/20 | 18:20:00 | 2008/01/20 18:20 | 46.276 | 1.434 | 0 | 46.276 | 55723 | 0 | 55724 | 7053244
2008/01/20 | 18:40:00 | 2008/01/20 18:40 | 45.988 | 1.431 | 0 | 45.988 | 55343 | 0 | 55358 | 7053244
2008/01/20 | 19:00:00 | 2008/01/20 19:00 | 45.733 | 1.428 | 0 | 45.733 | 55055 | 0 | 55033 | 7053244
2008/01/20 | 19:20:00 | 2008/01/20 19:20 | 45.415 | 1.425 | 0 | 45.415 | 54688 | 0 | 54689 | 7053244
2008/01/20 | 19:40:00 | 2008/01/20 19:40 | 45.193 | 1.422 | 0 | 45.193 | 54364 | 0 | 54365 | 7053244
2008/01/20 | 20:00:00 | 2008/01/20 20:00 | 44.972 | 1.42 | 0 | 44.972 | 54076 | 0 | 54099 | 7053244
2008/01/20 | 20:20:00 | 2008/01/20 20:20 | 44.722 | 1.417 | 0 | 44.722 | 53794 | 0 | 53816 | 7053244
2008/01/20 | 20:40:00 | 2008/01/20 20:40 | 44.536 | 1.415 | 0 | 44.536 | 53570 | 0 | 53555 | 7053244
2008/01/20 | 21:00:00 | 2008/01/20 21:00 | 44.319 | 1.413 | 0 | 44.319 | 53291 | 0 | 53313 | 7053244
2008/01/20 | 21:20:00 | 2008/01/20 21:20 | 44.103 | 1.411 | 0 | 44.103 | 53075 | 0 | 53053 | 7053244
2008/01/20 | 21:40:00 | 2008/01/20 21:40 | 43.979 | 1.409 | 0 | 43.979 | 52827 | 0 | 52849 | 7053244
2008/01/20 | 22:00:00 | 2008/01/20 22:00 | 43.763 | 1.407 | 0 | 43.763 | 52679 | 0 | 52645 | 7053244
2008/01/20 | 22:20:00 | 2008/01/20 22:20 | 43.61 | 1.405 | 0 | 43.61 | 52424 | 0 | 52424 | 7053244
2008/01/20 | 22:40:00 | 2008/01/20 22:40 | 43.518 | 1.404 | 0 | 43.518 | 52269 | 0 | 52277 | 7053244
2008/01/20 | 23:00:00 | 2008/01/20 23:00 | 43.395 | 1.403 | 0 | 43.395 | 52158 | 0 | 52148 | 7053244
2008/01/20 | 23:20:00 | 2008/01/20 23:20 | 43.318 | 1.402 | 0 | 43.318 | 52028 | 0 | 52028 | 7053244
2008/01/20 | 23:40:00 | 2008/01/20 23:40 | 43.181 | 1.401 | 0 | 43.181 | 51907 | 0 | 51899 | 7053244
2008/01/21 | 00:00:00 | 2008/01/21 00:00 | 43.029 | 1.399 | 0 | 43.029 | 51726 | 0 | 51726 | 7053244
2008/01/21 | 00:20:00 | 2008/01/21 00:20 | 42.907 | 1.398 | 0 | 42.907 | 51550 | 0 | 51562 | 7053244
2008/01/21 | 00:40:00 | 2008/01/21 00:40 | 42.816 | 1.397 | 0 | 42.816 | 51441 | 0 | 51434 | 7053244
2008/01/21 | 01:00:00 | 2008/01/21 01:00 | 42.743 | 1.396 | 0 | 42.743 | 51316 | 0 | 51335 | 7053244
2008/01/21 | 01:20:00 | 2008/01/21 01:20 | 42.725 | 1.396 | 0 | 42.725 | 51281 | 0 | 51281 | 7053244
2008/01/21 | 01:40:00 | 2008/01/21 01:40 | 42.706 | 1.395 | 0 | 42.706 | 51258 | 0 | 51259 | 7053244
2008/01/21 | 02:00:00 | 2008/01/21 02:00 | 42.687 | 1.395 | 0 | 42.687 | 51235 | 0 | 51236 | 7053244
2008/01/21 | 02:20:00 | 2008/01/21 02:20 | 42.668 | 1.395 | 0 | 42.668 | 51213 | 0 | 51213 | 7053244
2008/01/21 | 02:40:00 | 2008/01/21 02:40 | 42.558 | 1.394 | 0 | 42.558 | 51141 | 0 | 51136 | 7053244
2008/01/21 | 03:00:00 | 2008/01/21 03:00 | 42.482 | 1.393 | 0 | 42.482 | 51024 | 0 | 51024 | 7053244
2008/01/21 | 03:20:00 | 2008/01/21 03:20 | 42.38 | 1.392 | 0 | 42.38 | 50900 | 0 | 50917 | 7053244
2008/01/21 | 03:40:00 | 2008/01/21 03:40 | 42.35 | 1.392 | 0 | 42.35 | 50838 | 0 | 50838 | 7053244
2008/01/21 | 04:00:00 | 2008/01/21 04:00 | 42.319 | 1.391 | 0 | 42.319 | 50801 | 0 | 50801 | 7053244
2008/01/21 | 04:20:00 | 2008/01/21 04:20 | 42.241 | 1.39 | 0 | 42.241 | 50754 | 0 | 50736 | 7053244
2008/01/21 | 04:40:00 | 2008/01/21 04:40 | 42.181 | 1.39 | 0 | 42.181 | 50642 | 0 | 50653 | 7053244
2008/01/21 | 05:00:00 | 2008/01/21 05:00 | 42.143 | 1.389 | 0 | 42.143 | 50595 | 0 | 50594 | 7053244
2008/01/21 | 05:20:00 | 2008/01/21 05:20 | 42.061 | 1.388 | 0 | 42.061 | 50539 | 0 | 50522 | 7053244
2008/01/21 | 05:40:00 | 2008/01/21 05:40 | 41.991 | 1.388 | 0 | 41.991 | 50421 | 0 | 50431 | 7053244
2008/01/21 | 06:00:00 | 2008/01/21 06:00 | 41.941 | 1.387 | 0 | 41.941 | 50359 | 0 | 50359 | 7053244
2008/01/21 | 06:20:00 | 2008/01/21 06:20 | 41.791 | 1.385 | 0 | 41.791 | 50239 | 0 | 50239 | 7053244
2008/01/21 | 06:40:00 | 2008/01/21 06:40 | 41.656 | 1.384 | 0 | 41.656 | 50061 | 0 | 50068 | 7053244
2008/01/21 | 07:00:00 | 2008/01/21 07:00 | 41.582 | 1.383 | 0 | 41.582 | 49943 | 0 | 49943 | 7053244
2008/01/21 | 07:20:00 | 2008/01/21 07:20 | 41.433 | 1.381 | 0 | 41.433 | 49809 | 0 | 49809 | 7053244
2008/01/21 | 07:40:00 | 2008/01/21 07:40 | 41.299 | 1.38 | 0 | 41.299 | 49632 | 0 | 49639 | 7053244
2008/01/21 | 08:00:00 | 2008/01/21 08:00 | 41.225 | 1.379 | 0 | 41.225 | 49514 | 0 | 49514 | 7053244
2008/01/21 | 08:20:00 | 2008/01/21 08:20 | 40.988 | 1.376 | 0 | 40.988 | 49306 | 0 | 49328 | 7053244
2008/01/21 | 08:40:00 | 2008/01/21 08:40 | 40.84 | 1.375 | 0 | 40.84 | 49097 | 0 | 49097 | 7053244
2008/01/21 | 09:00:00 | 2008/01/21 09:00 | 40.605 | 1.372 | 0 | 40.605 | 48888 | 0 | 48867 | 7053244
2008/01/21 | 09:20:00 | 2008/01/21 09:20 | 40.458 | 1.37 | 0 | 40.458 | 48638 | 0 | 48638 | 7053244
2008/01/21 | 09:40:00 | 2008/01/21 09:40 | 40.224 | 1.368 | 0 | 40.224 | 48409 | 0 | 48409 | 7053244
2008/01/21 | 10:00:00 | 2008/01/21 10:00 | 39.99 | 1.365 | 0 | 39.99 | 48150 | 0 | 48128 | 7053244
2008/01/21 | 10:20:00 | 2008/01/21 10:20 | 39.758 | 1.362 | 0 | 39.758 | 47828 | 0 | 47849 | 7053244
2008/01/21 | 10:40:00 | 2008/01/21 10:40 | 39.526 | 1.36 | 0 | 39.526 | 47570 | 0 | 47570 | 7053244
2008/01/21 | 11:00:00 | 2008/01/21 11:00 | 39.295 | 1.357 | 0 | 39.295 | 47314 | 0 | 47293 | 7053244
2008/01/21 | 11:20:00 | 2008/01/21 11:20 | 39.008 | 1.354 | 0 | 39.008 | 46982 | 0 | 46982 | 7053244
2008/01/21 | 11:40:00 | 2008/01/21 11:40 | 38.723 | 1.35 | 0 | 38.723 | 46638 | 0 | 46639 | 7053244
2008/01/21 | 12:00:00 | 2008/01/21 12:00 | 38.267 | 1.345 | 0 | 38.267 | 46235 | 0 | 46194 | 7053244
2008/01/21 | 12:20:00 | 2008/01/21 12:20 | 37.844 | 1.34 | 0 | 37.844 | 45667 | 0 | 45667 | 7053244
2008/01/21 | 12:40:00 | 2008/01/21 12:40 | 37.228 | 1.333 | 0 | 37.228 | 45056 | 0 | 45043 | 7053244
2008/01/21 | 13:00:00 | 2008/01/21 13:00 | 36.674 | 1.326 | 0 | 36.674 | 44341 | 0 | 44341 | 7053244
2008/01/21 | 13:20:00 | 2008/01/21 13:20 | 35.989 | 1.318 | 0 | 35.989 | 43597 | 0 | 43598 | 7053244
2008/01/21 | 13:40:00 | 2008/01/21 13:40 | 35.311 | 1.309 | 0 | 35.311 | 42779 | 0 | 42780 | 7053244
2008/01/21 | 14:00:00 | 2008/01/21 14:00 | 34.562 | 1.3 | 0 | 34.562 | 41942 | 0 | 41924 | 7053244
2008/01/21 | 14:20:00 | 2008/01/21 14:20 | 33.849 | 1.291 | 0 | 33.849 | 41065 | 0 | 41047 | 7053244
2008/01/21 | 14:40:00 | 2008/01/21 14:40 | 33.054 | 1.281 | 0 | 33.054 | 40147 | 0 | 40142 | 7053244
2008/01/21 | 15:00:00 | 2008/01/21 15:00 | 32.374 | 1.271 | 0 | 32.374 | 39217 | 0 | 39257 | 7053244
2008/01/21 | 15:20:00 | 2008/01/21 15:20 | 31.7 | 1.262 | 0 | 31.7 | 38464 | 0 | 38444 | 7053244
2008/01/21 | 15:40:00 | 2008/01/21 15:40 | 31.026 | 1.253 | 0 | 31.026 | 37634 | 0 | 37636 | 7053244
2008/01/21 | 16:00:00 | 2008/01/21 16:00 | 30.434 | 1.245 | 0 | 30.434 | 36840 | 0 | 36876 | 7053244
2008/01/21 | 16:20:00 | 2008/01/21 16:20 | 29.874 | 1.237 | 0 | 29.874 | 36167 | 0 | 36185 | 7053244
2008/01/21 | 16:40:00 | 2008/01/21 16:40 | 29.345 | 1.23 | 0 | 29.345 | 35520 | 0 | 35531 | 7053244
2008/01/21 | 17:00:00 | 2008/01/21 17:00 | 28.988 | 1.225 | 0 | 28.988 | 34999 | 0 | 35000 | 7053244
2008/01/21 | 17:20:00 | 2008/01/21 17:20 | 28.633 | 1.22 | 0 | 28.633 | 34572 | 0 | 34573 | 7053244
2008/01/21 | 17:40:00 | 2008/01/21 17:40 | 28.375 | 1.216 | 0 | 28.375 | 34193 | 0 | 34205 | 7053244
2008/01/21 | 18:00:00 | 2008/01/21 18:00 | 28.142 | 1.213 | 0 | 28.142 | 33910 | 0 | 33910 | 7053244
2008/01/21 | 18:20:00 | 2008/01/21 18:20 | 27.956 | 1.21 | 0 | 27.956 | 33642 | 0 | 33659 | 7053244
2008/01/21 | 18:40:00 | 2008/01/21 18:40 | 27.866 | 1.209 | 0 | 27.866 | 33481 | 0 | 33493 | 7053244

## Event 168
Hydrograph info for event 168 for B1H005 in period 19721001 to 20241203
Hydrograph period: 2008/01/21 20:20:00 to 2008/01/28 21:20:00 Date of peak: 2008/01/25 08:00:00 Peak flow: 692.433m³/sec
Date | Time | Date + Time | Observed (m³/sec) | Observed H(m) | Q-Dxi (m³/sec) | Q-Bxi (m³/sec) | Q-Txi (m³) | Q-Dxi (m³) | Q-Bxi (m³) | Cum. Q-Dri (m³)
2008/01/21 | 20:20:00 | 2008/01/21 20:20 | 27.979 | 1.211 | 27.909 | 0.07 | 0 | 0 | 0 | 0
2008/01/21 | 20:40:00 | 2008/01/21 20:40 | 28.095 | 1.212 | 27.885 | 0.21 | 33645 | 33477 | 168 | 33477
2008/01/21 | 21:00:00 | 2008/01/21 21:00 | 28.282 | 1.215 | 27.932 | 0.35 | 33809 | 33491 | 336 | 66968
2008/01/21 | 21:20:00 | 2008/01/21 21:20 | 28.469 | 1.218 | 27.979 | 0.49 | 34067 | 33547 | 504 | 100515
2008/01/21 | 21:40:00 | 2008/01/21 21:40 | 28.61 | 1.22 | 27.98 | 0.63 | 34236 | 33575 | 672 | 134090
2008/01/21 | 22:00:00 | 2008/01/21 22:00 | 28.845 | 1.223 | 28.074 | 0.771 | 34473 | 33633 | 840 | 167723
2008/01/21 | 22:20:00 | 2008/01/21 22:20 | 28.964 | 1.225 | 28.053 | 0.911 | 34685 | 33676 | 1009 | 201399
2008/01/21 | 22:40:00 | 2008/01/21 22:40 | 29.083 | 1.226 | 28.031 | 1.052 | 34828 | 33650 | 1178 | 235049
2008/01/21 | 23:00:00 | 2008/01/21 23:00 | 29.202 | 1.228 | 28.01 | 1.192 | 34971 | 33625 | 1346 | 268674
2008/01/21 | 23:20:00 | 2008/01/21 23:20 | 29.369 | 1.23 | 28.036 | 1.333 | 35125 | 33628 | 1515 | 302302
2008/01/21 | 23:40:00 | 2008/01/21 23:40 | 29.513 | 1.232 | 28.04 | 1.473 | 35340 | 33646 | 1684 | 335948
2008/01/22 | 00:00:00 | 2008/01/22 00:00 | 29.633 | 1.234 | 28.019 | 1.614 | 35487 | 33635 | 1852 | 369583
2008/01/22 | 00:20:00 | 2008/01/22 00:20 | 29.753 | 1.236 | 27.999 | 1.754 | 35632 | 33611 | 2021 | 403194
2008/01/22 | 00:40:00 | 2008/01/22 00:40 | 29.874 | 1.237 | 27.98 | 1.894 | 35776 | 33587 | 2189 | 436781
2008/01/22 | 01:00:00 | 2008/01/22 01:00 | 29.995 | 1.239 | 27.96 | 2.035 | 35922 | 33564 | 2357 | 470345
2008/01/22 | 01:20:00 | 2008/01/22 01:20 | 30.056 | 1.24 | 27.881 | 2.175 | 36031 | 33505 | 2526 | 503850
2008/01/22 | 01:40:00 | 2008/01/22 01:40 | 30.165 | 1.241 | 27.851 | 2.314 | 36127 | 33439 | 2693 | 537289
2008/01/22 | 02:00:00 | 2008/01/22 02:00 | 30.287 | 1.243 | 27.833 | 2.454 | 36272 | 33410 | 2861 | 570699
2008/01/22 | 02:20:00 | 2008/01/22 02:20 | 30.41 | 1.245 | 27.817 | 2.593 | 36418 | 33390 | 3028 | 604089
2008/01/22 | 02:40:00 | 2008/01/22 02:40 | 30.483 | 1.246 | 27.75 | 2.733 | 36541 | 33340 | 3196 | 637429
2008/01/22 | 03:00:00 | 2008/01/22 03:00 | 30.581 | 1.247 | 27.709 | 2.872 | 36630 | 33276 | 3362 | 670705
2008/01/22 | 03:20:00 | 2008/01/22 03:20 | 30.704 | 1.249 | 27.694 | 3.01 | 36771 | 33242 | 3529 | 703947
2008/01/22 | 03:40:00 | 2008/01/22 03:40 | 30.828 | 1.25 | 27.679 | 3.149 | 36919 | 33223 | 3696 | 737170
2008/01/22 | 04:00:00 | 2008/01/22 04:00 | 30.914 | 1.252 | 27.626 | 3.288 | 37054 | 33183 | 3862 | 770353
2008/01/22 | 04:20:00 | 2008/01/22 04:20 | 31.001 | 1.253 | 27.575 | 3.426 | 37140 | 33121 | 4028 | 803474
2008/01/22 | 04:40:00 | 2008/01/22 04:40 | 31.125 | 1.254 | 27.561 | 3.564 | 37275 | 33081 | 4194 | 836555
2008/01/22 | 05:00:00 | 2008/01/22 05:00 | 31.549 | 1.26 | 27.846 | 3.703 | 37532 | 33244 | 4361 | 869799
2008/01/22 | 05:20:00 | 2008/01/22 05:20 | 31.876 | 1.264 | 28.033 | 3.843 | 38073 | 33527 | 4528 | 903326
2008/01/22 | 05:40:00 | 2008/01/22 05:40 | 32.128 | 1.268 | 28.144 | 3.984 | 38402 | 33706 | 4696 | 937032
2008/01/22 | 06:00:00 | 2008/01/22 06:00 | 32.51 | 1.273 | 28.384 | 4.126 | 38752 | 33917 | 4866 | 970949
2008/01/22 | 06:20:00 | 2008/01/22 06:20 | 32.95 | 1.279 | 28.681 | 4.269 | 39241 | 34239 | 5037 | 1005188
2008/01/22 | 06:40:00 | 2008/01/22 06:40 | 33.587 | 1.288 | 29.173 | 4.414 | 39916 | 34713 | 5209 | 1039901
2008/01/22 | 07:00:00 | 2008/01/22 07:00 | 34.085 | 1.294 | 29.524 | 4.561 | 40641 | 35218 | 5385 | 1075119
2008/01/22 | 07:20:00 | 2008/01/22 07:20 | 34.27 | 1.296 | 29.561 | 4.709 | 40994 | 35451 | 5562 | 1110570
2008/01/22 | 07:40:00 | 2008/01/22 07:40 | 34.94 | 1.305 | 30.082 | 4.858 | 41294 | 35786 | 5740 | 1146356
2008/01/22 | 08:00:00 | 2008/01/22 08:00 | 36.509 | 1.324 | 31.496 | 5.013 | 43139 | 36947 | 5923 | 1183303
2008/01/22 | 08:20:00 | 2008/01/22 08:20 | 37.257 | 1.333 | 32.085 | 5.172 | 44238 | 38149 | 6111 | 1221452
2008/01/22 | 08:40:00 | 2008/01/22 08:40 | 38.098 | 1.343 | 32.763 | 5.335 | 45211 | 38909 | 6304 | 1260361
2008/01/22 | 09:00:00 | 2008/01/22 09:00 | 38.865 | 1.352 | 33.365 | 5.5 | 46198 | 39677 | 6501 | 1300038
2008/01/22 | 09:20:00 | 2008/01/22 09:20 | 39.584 | 1.36 | 33.915 | 5.669 | 47069 | 40368 | 6702 | 1340406
2008/01/22 | 09:40:00 | 2008/01/22 09:40 | 40.4 | 1.37 | 34.559 | 5.841 | 47989 | 41085 | 6906 | 1381491
2008/01/22 | 10:00:00 | 2008/01/22 10:00 | 41.047 | 1.377 | 35.032 | 6.015 | 48889 | 41755 | 7113 | 1423246
2008/01/22 | 10:20:00 | 2008/01/22 10:20 | 41.791 | 1.385 | 35.599 | 6.192 | 49702 | 42379 | 7324 | 1465625
2008/01/22 | 10:40:00 | 2008/01/22 10:40 | 42.513 | 1.393 | 36.141 | 6.372 | 50596 | 43044 | 7538 | 1508669
2008/01/22 | 11:00:00 | 2008/01/22 11:00 | 43.12 | 1.4 | 36.566 | 6.554 | 51379 | 43624 | 7756 | 1552293
2008/01/22 | 11:20:00 | 2008/01/22 11:20 | 43.733 | 1.407 | 36.995 | 6.738 | 52111 | 44136 | 7975 | 1596429
2008/01/22 | 11:40:00 | 2008/01/22 11:40 | 44.35 | 1.413 | 37.425 | 6.925 | 52849 | 44652 | 8198 | 1641081
2008/01/22 | 12:00:00 | 2008/01/22 12:00 | 44.972 | 1.42 | 37.858 | 7.114 | 53593 | 45170 | 8423 | 1686251
2008/01/22 | 12:20:00 | 2008/01/22 12:20 | 45.51 | 1.426 | 38.206 | 7.304 | 54266 | 45638 | 8651 | 1731889
2008/01/22 | 12:40:00 | 2008/01/22 12:40 | 46.052 | 1.431 | 38.555 | 7.497 | 54937 | 46057 | 8881 | 1777946
2008/01/22 | 13:00:00 | 2008/01/22 13:00 | 46.597 | 1.437 | 38.906 | 7.691 | 55612 | 46477 | 9112 | 1824423
2008/01/22 | 13:20:00 | 2008/01/22 13:20 | 47.178 | 1.443 | 39.291 | 7.887 | 56288 | 46918 | 9347 | 1871341
2008/01/22 | 13:40:00 | 2008/01/22 13:40 | 47.763 | 1.449 | 39.678 | 8.085 | 56964 | 47382 | 9583 | 1918723
2008/01/22 | 14:00:00 | 2008/01/22 14:00 | 48.353 | 1.455 | 40.068 | 8.285 | 57646 | 47848 | 9822 | 1966571
2008/01/22 | 14:20:00 | 2008/01/22 14:20 | 48.914 | 1.461 | 40.428 | 8.486 | 58336 | 48298 | 10062 | 2014869
2008/01/22 | 14:40:00 | 2008/01/22 14:40 | 49.546 | 1.467 | 40.856 | 8.69 | 59092 | 48770 | 10306 | 2063639
2008/01/22 | 15:00:00 | 2008/01/22 15:00 | 50.149 | 1.473 | 41.253 | 8.896 | 59793 | 49266 | 10551 | 2112905
2008/01/22 | 15:20:00 | 2008/01/22 15:20 | 50.825 | 1.48 | 41.721 | 9.104 | 60584 | 49785 | 10800 | 2162690
2008/01/22 | 15:40:00 | 2008/01/22 15:40 | 51.506 | 1.486 | 42.192 | 9.314 | 61398 | 50348 | 11051 | 2213038
2008/01/22 | 16:00:00 | 2008/01/22 16:00 | 52.193 | 1.493 | 42.666 | 9.527 | 62219 | 50915 | 11304 | 2263953
2008/01/22 | 16:20:00 | 2008/01/22 16:20 | 52.885 | 1.5 | 43.143 | 9.742 | 63046 | 51486 | 11561 | 2315439
2008/01/22 | 16:40:00 | 2008/01/22 16:40 | 53.619 | 1.507 | 43.66 | 9.959 | 63885 | 52082 | 11821 | 2367521
2008/01/22 | 17:00:00 | 2008/01/22 17:00 | 54.393 | 1.514 | 44.213 | 10.18 | 64832 | 52724 | 12083 | 2420245
2008/01/22 | 17:20:00 | 2008/01/22 17:20 | 55.211 | 1.522 | 44.808 | 10.403 | 65787 | 53413 | 12349 | 2473658
2008/01/22 | 17:40:00 | 2008/01/22 17:40 | 56.072 | 1.53 | 45.443 | 10.629 | 66752 | 54151 | 12619 | 2527809
2008/01/22 | 18:00:00 | 2008/01/22 18:00 | 56.977 | 1.538 | 46.119 | 10.858 | 67829 | 54937 | 12892 | 2582746
2008/01/22 | 18:20:00 | 2008/01/22 18:20 | 57.929 | 1.547 | 46.838 | 11.091 | 68996 | 55774 | 13170 | 2638520
2008/01/22 | 18:40:00 | 2008/01/22 18:40 | 58.926 | 1.556 | 47.598 | 11.328 | 70094 | 56661 | 13452 | 2695181
2008/01/22 | 19:00:00 | 2008/01/22 19:00 | 59.859 | 1.564 | 48.291 | 11.568 | 71270 | 57533 | 13738 | 2752714
2008/01/22 | 19:20:00 | 2008/01/22 19:20 | 60.992 | 1.574 | 49.179 | 11.813 | 72510 | 58482 | 14029 | 2811196
2008/01/22 | 19:40:00 | 2008/01/22 19:40 | 62.022 | 1.583 | 49.961 | 12.061 | 73807 | 59484 | 14324 | 2870680
2008/01/22 | 20:00:00 | 2008/01/22 20:00 | 63.178 | 1.593 | 50.864 | 12.314 | 75119 | 60495 | 14625 | 2931175
2008/01/22 | 20:20:00 | 2008/01/22 20:20 | 64.349 | 1.603 | 51.778 | 12.571 | 76515 | 61585 | 14931 | 2992760
2008/01/22 | 20:40:00 | 2008/01/22 20:40 | 65.533 | 1.613 | 52.7 | 12.833 | 77928 | 62687 | 15242 | 3055447
2008/01/22 | 21:00:00 | 2008/01/22 21:00 | 66.728 | 1.623 | 53.629 | 13.099 | 79355 | 63797 | 15559 | 3119244
2008/01/22 | 21:20:00 | 2008/01/22 21:20 | 68.063 | 1.634 | 54.692 | 13.371 | 80902 | 64992 | 15882 | 3184236
2008/01/22 | 21:40:00 | 2008/01/22 21:40 | 69.341 | 1.644 | 55.693 | 13.648 | 82419 | 66231 | 16211 | 3250467
2008/01/22 | 22:00:00 | 2008/01/22 22:00 | 70.813 | 1.656 | 56.883 | 13.93 | 84091 | 67546 | 16546 | 3318013
2008/01/22 | 22:20:00 | 2008/01/22 22:20 | 72.224 | 1.667 | 58.006 | 14.218 | 85851 | 68934 | 16888 | 3386947
2008/01/22 | 22:40:00 | 2008/01/22 22:40 | 73.733 | 1.679 | 59.222 | 14.511 | 87531 | 70337 | 17237 | 3457284
2008/01/22 | 23:00:00 | 2008/01/22 23:00 | 75.346 | 1.691 | 60.534 | 14.812 | 89477 | 71854 | 17594 | 3529138
2008/01/22 | 23:20:00 | 2008/01/22 23:20 | 77.115 | 1.704 | 61.996 | 15.119 | 91474 | 73518 | 17958 | 3602656
2008/01/22 | 23:40:00 | 2008/01/22 23:40 | 78.772 | 1.717 | 63.339 | 15.433 | 93530 | 75201 | 18331 | 3677857
2008/01/23 | 00:00:00 | 2008/01/23 00:00 | 80.724 | 1.731 | 64.97 | 15.754 | 95663 | 76985 | 18712 | 3754842
2008/01/23 | 00:20:00 | 2008/01/23 00:20 | 82.567 | 1.744 | 66.483 | 16.084 | 97973 | 78872 | 19103 | 3833714
2008/01/23 | 00:40:00 | 2008/01/23 00:40 | 84.434 | 1.758 | 68.013 | 16.421 | 100198 | 80698 | 19503 | 3914412
2008/01/23 | 01:00:00 | 2008/01/23 01:00 | 86.324 | 1.771 | 69.558 | 16.766 | 102452 | 82543 | 19912 | 3996955
2008/01/23 | 01:20:00 | 2008/01/23 01:20 | 88.24 | 1.784 | 71.122 | 17.118 | 104736 | 84408 | 20330 | 4081363
2008/01/23 | 01:40:00 | 2008/01/23 01:40 | 90.326 | 1.799 | 72.847 | 17.479 | 107136 | 86381 | 20758 | 4167744
2008/01/23 | 02:00:00 | 2008/01/23 02:00 | 92.291 | 1.812 | 74.443 | 17.848 | 109568 | 88374 | 21196 | 4256118
2008/01/23 | 02:20:00 | 2008/01/23 02:20 | 94.283 | 1.825 | 76.058 | 18.225 | 111943 | 90300 | 21644 | 4346418
2008/01/23 | 02:40:00 | 2008/01/23 02:40 | 96.45 | 1.84 | 77.839 | 18.611 | 114437 | 92338 | 22102 | 4438756
2008/01/23 | 03:00:00 | 2008/01/23 03:00 | 98.491 | 1.853 | 79.486 | 19.005 | 116963 | 94395 | 22570 | 4533151
2008/01/23 | 03:20:00 | 2008/01/23 03:20 | 100.558 | 1.866 | 81.15 | 19.408 | 119428 | 96381 | 23048 | 4629532
2008/01/23 | 03:40:00 | 2008/01/23 03:40 | 102.596 | 1.879 | 82.777 | 19.819 | 121915 | 98356 | 23536 | 4727888
2008/01/23 | 04:00:00 | 2008/01/23 04:00 | 104.609 | 1.892 | 84.371 | 20.238 | 124283 | 100289 | 24034 | 4828177
2008/01/23 | 04:20:00 | 2008/01/23 04:20 | 106.748 | 1.905 | 86.083 | 20.665 | 126813 | 102273 | 24542 | 4930450
2008/01/23 | 04:40:00 | 2008/01/23 04:40 | 108.749 | 1.918 | 87.649 | 21.1 | 129295 | 104239 | 25059 | 5034689
2008/01/23 | 05:00:00 | 2008/01/23 05:00 | 110.77 | 1.93 | 89.226 | 21.544 | 131749 | 106125 | 25586 | 5140814
2008/01/23 | 05:20:00 | 2008/01/23 05:20 | 112.865 | 1.943 | 90.87 | 21.995 | 134218 | 108058 | 26123 | 5248872
2008/01/23 | 05:40:00 | 2008/01/23 05:40 | 114.873 | 1.955 | 92.419 | 22.454 | 136614 | 109973 | 26670 | 5358845
2008/01/23 | 06:00:00 | 2008/01/23 06:00 | 116.958 | 1.967 | 94.036 | 22.922 | 139137 | 111873 | 27226 | 5470718
2008/01/23 | 06:20:00 | 2008/01/23 06:20 | 118.952 | 1.979 | 95.555 | 23.397 | 141545 | 113755 | 27791 | 5584473
2008/01/23 | 06:40:00 | 2008/01/23 06:40 | 121.142 | 1.991 | 97.262 | 23.88 | 144054 | 115690 | 28366 | 5700163
2008/01/23 | 07:00:00 | 2008/01/23 07:00 | 123.348 | 2.004 | 98.976 | 24.372 | 146651 | 117743 | 28951 | 5817906
2008/01/23 | 07:20:00 | 2008/01/23 07:20 | 126.23 | 2.02 | 101.356 | 24.874 | 149658 | 120199 | 29548 | 5938105
2008/01/23 | 07:40:00 | 2008/01/23 07:40 | 128.609 | 2.034 | 103.222 | 25.387 | 152985 | 122747 | 30157 | 6060852
2008/01/23 | 08:00:00 | 2008/01/23 08:00 | 130.834 | 2.046 | 104.926 | 25.908 | 155708 | 124889 | 30777 | 6185741
2008/01/23 | 08:20:00 | 2008/01/23 08:20 | 133.266 | 2.059 | 106.827 | 26.439 | 158458 | 127051 | 31409 | 6312792
2008/01/23 | 08:40:00 | 2008/01/23 08:40 | 135.407 | 2.071 | 108.428 | 26.979 | 161260 | 129153 | 32051 | 6441945
2008/01/23 | 09:00:00 | 2008/01/23 09:00 | 137.453 | 2.082 | 109.927 | 27.526 | 163669 | 131013 | 32703 | 6572958
2008/01/23 | 09:20:00 | 2008/01/23 09:20 | 139.638 | 2.094 | 111.557 | 28.081 | 166253 | 132890 | 33364 | 6705848
2008/01/23 | 09:40:00 | 2008/01/23 09:40 | 141.842 | 2.105 | 113.198 | 28.644 | 168885 | 134853 | 34035 | 6840701
2008/01/23 | 10:00:00 | 2008/01/23 10:00 | 143.874 | 2.116 | 114.659 | 29.215 | 171475 | 136714 | 34716 | 6977415
2008/01/23 | 10:20:00 | 2008/01/23 10:20 | 146.183 | 2.128 | 116.389 | 29.794 | 174125 | 138628 | 35406 | 7116043
2008/01/23 | 10:40:00 | 2008/01/23 10:40 | 148.382 | 2.139 | 118 | 30.382 | 176706 | 140633 | 36106 | 7256676
2008/01/23 | 11:00:00 | 2008/01/23 11:00 | 150.666 | 2.151 | 119.688 | 30.978 | 179427 | 142613 | 36816 | 7399289
2008/01/23 | 11:20:00 | 2008/01/23 11:20 | 153.297 | 2.164 | 121.714 | 31.583 | 182376 | 144842 | 37536 | 7544131
2008/01/23 | 11:40:00 | 2008/01/23 11:40 | 155.553 | 2.176 | 123.356 | 32.197 | 185306 | 147042 | 38268 | 7691173
2008/01/23 | 12:00:00 | 2008/01/23 12:00 | 157.832 | 2.187 | 125.013 | 32.819 | 188125 | 149021 | 39010 | 7840194
2008/01/23 | 12:20:00 | 2008/01/23 12:20 | 160.131 | 2.198 | 126.681 | 33.45 | 190679 | 151016 | 39762 | 7991210
2008/01/23 | 12:40:00 | 2008/01/23 12:40 | 162.238 | 2.209 | 128.149 | 34.089 | 193518 | 152898 | 40523 | 8144108
2008/01/23 | 13:00:00 | 2008/01/23 13:00 | 164.363 | 2.219 | 129.628 | 34.735 | 195860 | 154666 | 41294 | 8298774
2008/01/23 | 13:20:00 | 2008/01/23 13:20 | 166.648 | 2.23 | 131.259 | 35.389 | 198656 | 156532 | 42074 | 8455306
2008/01/23 | 13:40:00 | 2008/01/23 13:40 | 168.873 | 2.241 | 132.822 | 36.051 | 201244 | 158449 | 42864 | 8613755
2008/01/23 | 14:00:00 | 2008/01/23 14:00 | 171.051 | 2.251 | 134.331 | 36.72 | 204104 | 160292 | 43662 | 8774047
2008/01/23 | 14:20:00 | 2008/01/23 14:20 | 173.385 | 2.262 | 135.987 | 37.398 | 206712 | 162191 | 44471 | 8936238
2008/01/23 | 14:40:00 | 2008/01/23 14:40 | 175.377 | 2.271 | 137.294 | 38.083 | 209221 | 163969 | 45288 | 9100207
2008/01/23 | 15:00:00 | 2008/01/23 15:00 | 177.673 | 2.282 | 138.898 | 38.775 | 211879 | 165716 | 46114 | 9265923
2008/01/23 | 15:20:00 | 2008/01/23 15:20 | 179.845 | 2.292 | 140.37 | 39.475 | 214510 | 167561 | 46950 | 9433484
2008/01/23 | 15:40:00 | 2008/01/23 15:40 | 182.027 | 2.302 | 141.845 | 40.182 | 217122 | 169329 | 47794 | 9602813
2008/01/23 | 16:00:00 | 2008/01/23 16:00 | 184.221 | 2.312 | 143.324 | 40.897 | 219747 | 171102 | 48647 | 9773915
2008/01/23 | 16:20:00 | 2008/01/23 16:20 | 186.584 | 2.323 | 144.965 | 41.619 | 222428 | 172973 | 49510 | 9946888
2008/01/23 | 16:40:00 | 2008/01/23 16:40 | 188.966 | 2.333 | 146.616 | 42.35 | 225328 | 174948 | 50382 | 10121836
2008/01/23 | 17:00:00 | 2008/01/23 17:00 | 191.358 | 2.344 | 148.269 | 43.089 | 228247 | 176931 | 51263 | 10298767
2008/01/23 | 17:20:00 | 2008/01/23 17:20 | 193.621 | 2.354 | 149.785 | 43.836 | 230984 | 178832 | 52155 | 10477599
2008/01/23 | 17:40:00 | 2008/01/23 17:40 | 196.052 | 2.365 | 151.461 | 44.591 | 233840 | 180748 | 53056 | 10658347
2008/01/23 | 18:00:00 | 2008/01/23 18:00 | 198.423 | 2.375 | 153.069 | 45.354 | 236572 | 182718 | 53967 | 10841065
2008/01/23 | 18:20:00 | 2008/01/23 18:20 | 200.734 | 2.385 | 154.609 | 46.125 | 239494 | 184606 | 54888 | 11025671
2008/01/23 | 18:40:00 | 2008/01/23 18:40 | 203.137 | 2.395 | 156.233 | 46.904 | 242281 | 186505 | 55818 | 11212176
2008/01/23 | 19:00:00 | 2008/01/23 19:00 | 205.638 | 2.406 | 157.946 | 47.692 | 245320 | 188507 | 56758 | 11400683
2008/01/23 | 19:20:00 | 2008/01/23 19:20 | 208.152 | 2.417 | 159.664 | 48.488 | 248217 | 190566 | 57708 | 11591249
2008/01/23 | 19:40:00 | 2008/01/23 19:40 | 210.605 | 2.427 | 161.313 | 49.292 | 251290 | 192586 | 58668 | 11783835
2008/01/23 | 20:00:00 | 2008/01/23 20:00 | 213.239 | 2.438 | 163.134 | 50.105 | 254247 | 194668 | 59639 | 11978503
2008/01/23 | 20:20:00 | 2008/01/23 20:20 | 215.889 | 2.449 | 164.961 | 50.928 | 257533 | 196857 | 60620 | 12175360
2008/01/23 | 20:40:00 | 2008/01/23 20:40 | 218.56 | 2.46 | 166.801 | 51.759 | 260667 | 199057 | 61612 | 12374417
2008/01/23 | 21:00:00 | 2008/01/23 21:00 | 221 | 2.47 | 168.401 | 52.599 | 263735 | 201121 | 62615 | 12575538
2008/01/23 | 21:20:00 | 2008/01/23 21:20 | 223.871 | 2.482 | 170.422 | 53.449 | 266921 | 203294 | 63629 | 12778832
2008/01/23 | 21:40:00 | 2008/01/23 21:40 | 226.513 | 2.492 | 172.206 | 54.307 | 270226 | 205577 | 64653 | 12984409
2008/01/23 | 22:00:00 | 2008/01/23 22:00 | 229.428 | 2.504 | 174.252 | 55.176 | 273564 | 207875 | 65690 | 13192284
2008/01/23 | 22:20:00 | 2008/01/23 22:20 | 232.109 | 2.515 | 176.055 | 56.054 | 276858 | 210185 | 66737 | 13402469
2008/01/23 | 22:40:00 | 2008/01/23 22:40 | 235.062 | 2.526 | 178.121 | 56.941 | 280302 | 212506 | 67797 | 13614975
2008/01/23 | 23:00:00 | 2008/01/23 23:00 | 238.037 | 2.538 | 180.198 | 57.839 | 283855 | 214991 | 68868 | 13829966
2008/01/23 | 23:20:00 | 2008/01/23 23:20 | 240.863 | 2.549 | 182.116 | 58.747 | 287400 | 217388 | 69952 | 14047354
2008/01/23 | 23:40:00 | 2008/01/23 23:40 | 243.796 | 2.56 | 184.131 | 59.665 | 290752 | 219748 | 71047 | 14267102
2008/01/24 | 00:00:00 | 2008/01/24 00:00 | 246.833 | 2.572 | 186.24 | 60.593 | 294376 | 222222 | 72155 | 14489324
2008/01/24 | 00:20:00 | 2008/01/24 00:20 | 249.893 | 2.584 | 188.361 | 61.532 | 298034 | 224760 | 73275 | 14714084
2008/01/24 | 00:40:00 | 2008/01/24 00:40 | 252.796 | 2.595 | 190.315 | 62.481 | 301568 | 227205 | 74408 | 14941289
2008/01/24 | 01:00:00 | 2008/01/24 01:00 | 256.07 | 2.607 | 192.629 | 63.441 | 305382 | 229766 | 75553 | 15171055
2008/01/24 | 01:20:00 | 2008/01/24 01:20 | 259.013 | 2.618 | 194.601 | 64.412 | 309112 | 232338 | 76712 | 15403393
2008/01/24 | 01:40:00 | 2008/01/24 01:40 | 262.241 | 2.63 | 196.848 | 65.393 | 312751 | 234870 | 77883 | 15638263
2008/01/24 | 02:00:00 | 2008/01/24 02:00 | 265.221 | 2.641 | 198.837 | 66.384 | 316411 | 237411 | 79066 | 15875674
2008/01/24 | 02:20:00 | 2008/01/24 02:20 | 268.4 | 2.653 | 201.013 | 67.387 | 320170 | 239910 | 80263 | 16115584
2008/01/24 | 02:40:00 | 2008/01/24 02:40 | 271.6 | 2.664 | 203.2 | 68.4 | 323998 | 242528 | 81472 | 16358112
2008/01/24 | 03:00:00 | 2008/01/24 03:00 | 274.543 | 2.675 | 205.12 | 69.423 | 327750 | 244992 | 82694 | 16603104
2008/01/24 | 03:20:00 | 2008/01/24 03:20 | 277.782 | 2.687 | 207.325 | 70.457 | 331394 | 247467 | 83928 | 16850571
2008/01/24 | 03:40:00 | 2008/01/24 03:40 | 281.036 | 2.698 | 209.535 | 71.501 | 335288 | 250116 | 85175 | 17100687
2008/01/24 | 04:00:00 | 2008/01/24 04:00 | 284.32 | 2.71 | 211.763 | 72.557 | 339210 | 252778 | 86435 | 17353465
2008/01/24 | 04:20:00 | 2008/01/24 04:20 | 287.897 | 2.723 | 214.272 | 73.625 | 343395 | 255621 | 87709 | 17609086
2008/01/24 | 04:40:00 | 2008/01/24 04:40 | 291.218 | 2.734 | 216.513 | 74.705 | 347466 | 258471 | 88998 | 17867557
2008/01/24 | 05:00:00 | 2008/01/24 05:00 | 294.56 | 2.746 | 218.764 | 75.796 | 351466 | 261167 | 90300 | 18128724
2008/01/24 | 05:20:00 | 2008/01/24 05:20 | 298.206 | 2.759 | 221.307 | 76.899 | 355727 | 264043 | 91617 | 18392767
2008/01/24 | 05:40:00 | 2008/01/24 05:40 | 301.877 | 2.771 | 223.863 | 78.014 | 360048 | 267102 | 92948 | 18659869
2008/01/24 | 06:00:00 | 2008/01/24 06:00 | 305.57 | 2.784 | 226.427 | 79.143 | 364396 | 270174 | 94294 | 18930043
2008/01/24 | 06:20:00 | 2008/01/24 06:20 | 309.191 | 2.796 | 228.907 | 80.284 | 368785 | 273200 | 95656 | 19203243
2008/01/24 | 06:40:00 | 2008/01/24 06:40 | 313.032 | 2.809 | 231.594 | 81.438 | 373378 | 276301 | 97033 | 19479544
2008/01/24 | 07:00:00 | 2008/01/24 07:00 | 316.497 | 2.821 | 233.892 | 82.605 | 377716 | 279292 | 98426 | 19758836
2008/01/24 | 07:20:00 | 2008/01/24 07:20 | 320.479 | 2.834 | 236.695 | 83.784 | 382183 | 282352 | 99833 | 20041188
2008/01/24 | 07:40:00 | 2008/01/24 07:40 | 324.494 | 2.848 | 239.516 | 84.978 | 386980 | 285727 | 101257 | 20326915
2008/01/24 | 08:00:00 | 2008/01/24 08:00 | 328.23 | 2.86 | 242.045 | 86.185 | 391706 | 288937 | 102697 | 20615852
2008/01/24 | 08:20:00 | 2008/01/24 08:20 | 332.085 | 2.873 | 244.681 | 87.404 | 396260 | 292036 | 104153 | 20907888
2008/01/24 | 08:40:00 | 2008/01/24 08:40 | 335.866 | 2.885 | 247.229 | 88.637 | 400522 | 295145 | 105625 | 21203033
2008/01/24 | 09:00:00 | 2008/01/24 09:00 | 340.49 | 2.9 | 250.605 | 89.885 | 406179 | 298700 | 107113 | 21501733
2008/01/24 | 09:20:00 | 2008/01/24 09:20 | 344.089 | 2.912 | 252.942 | 91.147 | 410744 | 302128 | 108619 | 21803861
2008/01/24 | 09:40:00 | 2008/01/24 09:40 | 348.453 | 2.926 | 256.03 | 92.423 | 415471 | 305383 | 110142 | 22109244
2008/01/24 | 10:00:00 | 2008/01/24 10:00 | 352.635 | 2.939 | 258.922 | 93.713 | 420651 | 308971 | 111682 | 22418215
2008/01/24 | 10:20:00 | 2008/01/24 10:20 | 356.523 | 2.951 | 261.505 | 95.018 | 425417 | 312256 | 113239 | 22730471
2008/01/24 | 10:40:00 | 2008/01/24 10:40 | 360.97 | 2.965 | 264.634 | 96.336 | 430543 | 315683 | 114812 | 23046154
2008/01/24 | 11:00:00 | 2008/01/24 11:00 | 365.65 | 2.98 | 267.979 | 97.671 | 435743 | 319568 | 116404 | 23365722
2008/01/24 | 11:20:00 | 2008/01/24 11:20 | 369.614 | 2.992 | 270.593 | 99.021 | 441078 | 323143 | 118015 | 23688865
2008/01/24 | 11:40:00 | 2008/01/24 11:40 | 373.925 | 3.006 | 273.54 | 100.385 | 446120 | 326480 | 119643 | 24015345
2008/01/24 | 12:00:00 | 2008/01/24 12:00 | 378.254 | 3.019 | 276.491 | 101.763 | 451306 | 330019 | 121289 | 24345364
2008/01/24 | 12:20:00 | 2008/01/24 12:20 | 382.068 | 3.031 | 278.913 | 103.155 | 456192 | 333242 | 122951 | 24678606
2008/01/24 | 12:40:00 | 2008/01/24 12:40 | 386.449 | 3.044 | 281.888 | 104.561 | 461002 | 336481 | 124630 | 25015087
2008/01/24 | 13:00:00 | 2008/01/24 13:00 | 391.085 | 3.058 | 285.103 | 105.982 | 466596 | 340195 | 126325 | 25355282
2008/01/24 | 13:20:00 | 2008/01/24 13:20 | 395.283 | 3.071 | 287.865 | 107.418 | 471899 | 343781 | 128040 | 25699063
2008/01/24 | 13:40:00 | 2008/01/24 13:40 | 399.618 | 3.084 | 290.75 | 108.868 | 476883 | 347169 | 129771 | 26046232
2008/01/24 | 14:00:00 | 2008/01/24 14:00 | 404.104 | 3.097 | 293.771 | 110.333 | 482228 | 350713 | 131520 | 26396945
2008/01/24 | 14:20:00 | 2008/01/24 14:20 | 408.553 | 3.11 | 296.74 | 111.813 | 487597 | 354307 | 133287 | 26751252
2008/01/24 | 14:40:00 | 2008/01/24 14:40 | 413.008 | 3.124 | 299.7 | 113.308 | 492933 | 357864 | 135072 | 27109116
2008/01/24 | 15:00:00 | 2008/01/24 15:00 | 417.817 | 3.138 | 302.999 | 114.818 | 498412 | 361619 | 136876 | 27470735
2008/01/24 | 15:20:00 | 2008/01/24 15:20 | 420.854 | 3.147 | 304.513 | 116.341 | 503526 | 364507 | 138695 | 27835242
2008/01/24 | 15:40:00 | 2008/01/24 15:40 | 427.866 | 3.168 | 309.985 | 117.881 | 508959 | 368699 | 140533 | 28203941
2008/01/24 | 16:00:00 | 2008/01/24 16:00 | 432.412 | 3.181 | 312.97 | 119.442 | 516165 | 373773 | 142394 | 28577714
2008/01/24 | 16:20:00 | 2008/01/24 16:20 | 436.994 | 3.194 | 315.975 | 121.019 | 521641 | 377367 | 144276 | 28955081
2008/01/24 | 16:40:00 | 2008/01/24 16:40 | 441.941 | 3.209 | 319.33 | 122.611 | 527359 | 381183 | 146178 | 29336264
2008/01/24 | 17:00:00 | 2008/01/24 17:00 | 446.565 | 3.222 | 322.346 | 124.219 | 533101 | 385006 | 148098 | 29721270
2008/01/24 | 17:20:00 | 2008/01/24 17:20 | 451.45 | 3.236 | 325.607 | 125.843 | 538721 | 388772 | 150037 | 30110042
2008/01/24 | 17:40:00 | 2008/01/24 17:40 | 456.354 | 3.25 | 328.871 | 127.483 | 544679 | 392687 | 151996 | 30502729
2008/01/24 | 18:00:00 | 2008/01/24 18:00 | 461.29 | 3.264 | 332.15 | 129.14 | 550669 | 396613 | 153974 | 30899342
2008/01/24 | 18:20:00 | 2008/01/24 18:20 | 466.013 | 3.277 | 335.201 | 130.812 | 556379 | 400410 | 155971 | 31299752
2008/01/24 | 18:40:00 | 2008/01/24 18:40 | 470.996 | 3.291 | 338.495 | 132.501 | 562260 | 404217 | 157988 | 31703969
2008/01/24 | 19:00:00 | 2008/01/24 19:00 | 476.601 | 3.307 | 342.394 | 134.207 | 568211 | 408533 | 160025 | 32112502
2008/01/24 | 19:20:00 | 2008/01/24 19:20 | 481.04 | 3.319 | 345.11 | 135.93 | 574497 | 412502 | 162083 | 32525004
2008/01/24 | 19:40:00 | 2008/01/24 19:40 | 487.309 | 3.337 | 349.637 | 137.672 | 581005 | 416848 | 164161 | 32941852
2008/01/24 | 20:00:00 | 2008/01/24 20:00 | 492.16 | 3.35 | 352.728 | 139.432 | 587680 | 421419 | 166262 | 33363271
2008/01/24 | 20:20:00 | 2008/01/24 20:20 | 497.893 | 3.366 | 356.683 | 141.21 | 593944 | 425647 | 168385 | 33788918
2008/01/24 | 20:40:00 | 2008/01/24 20:40 | 503.406 | 3.381 | 360.399 | 143.007 | 600716 | 430249 | 170530 | 34219167
2008/01/24 | 21:00:00 | 2008/01/24 21:00 | 510.56 | 3.4 | 365.733 | 144.827 | 608286 | 435679 | 172701 | 34654846
2008/01/24 | 21:20:00 | 2008/01/24 21:20 | 516.144 | 3.415 | 369.474 | 146.67 | 616021 | 441124 | 174898 | 35095970
2008/01/24 | 21:40:00 | 2008/01/24 21:40 | 521.76 | 3.43 | 373.229 | 148.531 | 622739 | 445622 | 177120 | 35541592
2008/01/24 | 22:00:00 | 2008/01/24 22:00 | 528.157 | 3.447 | 377.744 | 150.413 | 629768 | 450584 | 179367 | 35992176
2008/01/24 | 22:20:00 | 2008/01/24 22:20 | 533.71 | 3.462 | 381.394 | 152.316 | 637392 | 455483 | 181637 | 36447659
2008/01/24 | 22:40:00 | 2008/01/24 22:40 | 543.11 | 3.486 | 388.864 | 154.246 | 645904 | 462155 | 183937 | 36909814
2008/01/24 | 23:00:00 | 2008/01/24 23:00 | 549.503 | 3.503 | 393.296 | 156.207 | 655564 | 469296 | 186272 | 37379110
2008/01/24 | 23:20:00 | 2008/01/24 23:20 | 556.321 | 3.521 | 398.131 | 158.19 | 663583 | 474856 | 188638 | 37853966
2008/01/24 | 23:40:00 | 2008/01/24 23:40 | 562.793 | 3.537 | 402.596 | 160.197 | 671464 | 480436 | 191032 | 38334402
2008/01/25 | 00:00:00 | 2008/01/25 00:00 | 569.302 | 3.554 | 407.076 | 162.226 | 679254 | 485803 | 193454 | 38820205
2008/01/25 | 00:20:00 | 2008/01/25 00:20 | 576.109 | 3.571 | 411.83 | 164.279 | 687147 | 491344 | 195903 | 39311549
2008/01/25 | 00:40:00 | 2008/01/25 00:40 | 583.226 | 3.589 | 416.87 | 166.356 | 695660 | 497221 | 198380 | 39808770
2008/01/25 | 01:00:00 | 2008/01/25 01:00 | 591.041 | 3.609 | 422.582 | 168.459 | 704271 | 503671 | 200889 | 40312441
2008/01/25 | 01:20:00 | 2008/01/25 01:20 | 598.107 | 3.627 | 427.517 | 170.59 | 713584 | 510059 | 203430 | 40822500
2008/01/25 | 01:40:00 | 2008/01/25 01:40 | 605.386 | 3.645 | 432.64 | 172.746 | 722009 | 516094 | 206001 | 41338594
2008/01/25 | 02:00:00 | 2008/01/25 02:00 | 612.893 | 3.662 | 437.965 | 174.928 | 730983 | 522363 | 208604 | 41860957
2008/01/25 | 02:20:00 | 2008/01/25 02:20 | 619.68 | 3.679 | 442.545 | 177.135 | 739542 | 528306 | 211237 | 42389263
2008/01/25 | 02:40:00 | 2008/01/25 02:40 | 625.823 | 3.694 | 446.46 | 179.363 | 747429 | 533403 | 213898 | 42922666
2008/01/25 | 03:00:00 | 2008/01/25 03:00 | 631.715 | 3.708 | 450.105 | 181.61 | 754420 | 537939 | 216583 | 43460605
2008/01/25 | 03:20:00 | 2008/01/25 03:20 | 637.497 | 3.722 | 453.622 | 183.875 | 761426 | 542237 | 219291 | 44002842
2008/01/25 | 03:40:00 | 2008/01/25 03:40 | 643.166 | 3.736 | 457.009 | 186.157 | 768461 | 546379 | 222019 | 44549221
2008/01/25 | 04:00:00 | 2008/01/25 04:00 | 648.722 | 3.749 | 460.266 | 188.456 | 775132 | 550365 | 224768 | 45099586
2008/01/25 | 04:20:00 | 2008/01/25 04:20 | 654.3 | 3.762 | 463.529 | 190.771 | 781811 | 554277 | 227536 | 45653863
2008/01/25 | 04:40:00 | 2008/01/25 04:40 | 659.764 | 3.775 | 466.662 | 193.102 | 788503 | 558114 | 230324 | 46211977
2008/01/25 | 05:00:00 | 2008/01/25 05:00 | 665.105 | 3.788 | 469.656 | 195.449 | 794819 | 561790 | 233131 | 46773767
2008/01/25 | 05:20:00 | 2008/01/25 05:20 | 670.049 | 3.8 | 472.239 | 197.81 | 801090 | 565137 | 235955 | 47338904
2008/01/25 | 05:40:00 | 2008/01/25 05:40 | 674.44 | 3.81 | 474.258 | 200.182 | 806760 | 567898 | 238795 | 47906802
2008/01/25 | 06:00:00 | 2008/01/25 06:00 | 678.7 | 3.82 | 476.136 | 202.564 | 811883 | 570237 | 241647 | 48477039
2008/01/25 | 06:20:00 | 2008/01/25 06:20 | 682.266 | 3.828 | 477.313 | 204.953 | 816579 | 572069 | 244510 | 49049108
2008/01/25 | 06:40:00 | 2008/01/25 06:40 | 685.695 | 3.836 | 478.346 | 207.349 | 820845 | 573395 | 247381 | 49622503
2008/01/25 | 07:00:00 | 2008/01/25 07:00 | 688.129 | 3.842 | 478.383 | 209.746 | 824397 | 574037 | 250257 | 50196540
2008/01/25 | 07:20:00 | 2008/01/25 07:20 | 690.422 | 3.847 | 478.278 | 212.144 | 827336 | 573996 | 253134 | 50770536
2008/01/25 | 07:40:00 | 2008/01/25 07:40 | 691.858 | 3.851 | 477.319 | 214.539 | 829367 | 573358 | 256010 | 51343894
2008/01/25 | 08:00:00 | 2008/01/25 08:00 | 692.433 | 3.852 | 475.506 | 216.927 | 830781 | 571695 | 258880 | 51915589
2008/01/25 | 08:20:00 | 2008/01/25 08:20 | 692.433 | 3.852 | 473.128 | 219.305 | 830919 | 569181 | 261739 | 51915589
2008/01/25 | 08:40:00 | 2008/01/25 08:40 | 692.433 | 3.852 | 470.763 | 221.67 | 830919 | 566335 | 264585 | 51915589
2008/01/25 | 09:00:00 | 2008/01/25 09:00 | 691.139 | 3.849 | 467.118 | 224.021 | 830454 | 562729 | 267415 | 51915589
2008/01/25 | 09:20:00 | 2008/01/25 09:20 | 689.132 | 3.844 | 462.781 | 226.351 | 828369 | 557939 | 270223 | 51915589
2008/01/25 | 09:40:00 | 2008/01/25 09:40 | 686.697 | 3.839 | 458.038 | 228.659 | 825497 | 552491 | 273006 | 51915589
2008/01/25 | 10:00:00 | 2008/01/25 10:00 | 683.837 | 3.832 | 452.895 | 230.942 | 822320 | 546560 | 275761 | 51915589
2008/01/25 | 10:20:00 | 2008/01/25 10:20 | 680.696 | 3.825 | 447.497 | 233.199 | 818822 | 540235 | 278485 | 51915589
2008/01/25 | 10:40:00 | 2008/01/25 10:40 | 677.137 | 3.816 | 441.71 | 235.427 | 814698 | 533524 | 281176 | 51915589
2008/01/25 | 11:00:00 | 2008/01/25 11:00 | 673.163 | 3.807 | 435.537 | 237.626 | 810281 | 526348 | 283832 | 51915589
2008/01/25 | 11:20:00 | 2008/01/25 11:20 | 669.341 | 3.798 | 429.547 | 239.794 | 805604 | 519050 | 286452 | 51915589
2008/01/25 | 11:40:00 | 2008/01/25 11:40 | 664.683 | 3.787 | 422.753 | 241.93 | 800412 | 511380 | 289035 | 51915589
2008/01/25 | 12:00:00 | 2008/01/25 12:00 | 660.465 | 3.777 | 416.431 | 244.034 | 795088 | 503511 | 291578 | 51915589
2008/01/25 | 12:20:00 | 2008/01/25 12:20 | 655.979 | 3.766 | 409.875 | 246.104 | 789967 | 495784 | 294083 | 51915589
2008/01/25 | 12:40:00 | 2008/01/25 12:40 | 651.508 | 3.756 | 403.365 | 248.143 | 784489 | 487944 | 296548 | 51915589
2008/01/25 | 13:00:00 | 2008/01/25 13:00 | 647.053 | 3.745 | 396.905 | 250.148 | 779035 | 480162 | 298975 | 51915589
2008/01/25 | 13:20:00 | 2008/01/25 13:20 | 642.473 | 3.734 | 390.352 | 252.121 | 773615 | 472354 | 301362 | 51915589
2008/01/25 | 13:40:00 | 2008/01/25 13:40 | 637.773 | 3.723 | 383.712 | 254.061 | 768211 | 464438 | 303710 | 51915589
2008/01/25 | 14:00:00 | 2008/01/25 14:00 | 632.952 | 3.711 | 376.984 | 255.968 | 762434 | 456417 | 306018 | 51915589
2008/01/25 | 14:20:00 | 2008/01/25 14:20 | 628.148 | 3.699 | 370.307 | 257.841 | 756658 | 448375 | 308285 | 51915589
2008/01/25 | 14:40:00 | 2008/01/25 14:40 | 623.363 | 3.688 | 363.683 | 259.68 | 750905 | 440394 | 310513 | 51915589
2008/01/25 | 15:00:00 | 2008/01/25 15:00 | 617.776 | 3.674 | 356.291 | 261.485 | 744875 | 431984 | 312699 | 51915589
2008/01/25 | 15:20:00 | 2008/01/25 15:20 | 612.282 | 3.661 | 349.029 | 263.253 | 738059 | 423192 | 314842 | 51915589
2008/01/25 | 15:40:00 | 2008/01/25 15:40 | 606.291 | 3.647 | 341.308 | 264.983 | 731187 | 414203 | 316941 | 51915589
2008/01/25 | 16:00:00 | 2008/01/25 16:00 | 600.245 | 3.632 | 333.571 | 266.674 | 723921 | 404927 | 318994 | 51915589
2008/01/25 | 16:20:00 | 2008/01/25 16:20 | 594.638 | 3.618 | 326.31 | 268.328 | 717024 | 395928 | 321001 | 51915589
2008/01/25 | 16:40:00 | 2008/01/25 16:40 | 588.653 | 3.603 | 318.708 | 269.945 | 709971 | 387011 | 322964 | 51915589
2008/01/25 | 17:00:00 | 2008/01/25 17:00 | 582.697 | 3.588 | 311.174 | 271.523 | 702808 | 377929 | 324881 | 51915589
2008/01/25 | 17:20:00 | 2008/01/25 17:20 | 576.765 | 3.573 | 303.701 | 273.064 | 695675 | 368925 | 326753 | 51915589
2008/01/25 | 17:40:00 | 2008/01/25 17:40 | 570.738 | 3.558 | 296.17 | 274.568 | 688559 | 359923 | 328579 | 51915589
2008/01/25 | 18:00:00 | 2008/01/25 18:00 | 564.611 | 3.542 | 288.578 | 276.033 | 681115 | 350849 | 330361 | 51915589
2008/01/25 | 18:20:00 | 2008/01/25 18:20 | 558.517 | 3.526 | 281.056 | 277.461 | 673967 | 341780 | 332097 | 51915589
2008/01/25 | 18:40:00 | 2008/01/25 18:40 | 552.586 | 3.511 | 273.735 | 278.851 | 666595 | 332874 | 333787 | 51915589
2008/01/25 | 19:00:00 | 2008/01/25 19:00 | 546.428 | 3.495 | 266.223 | 280.205 | 659498 | 323975 | 335434 | 51915589
2008/01/25 | 19:20:00 | 2008/01/25 19:20 | 540.433 | 3.479 | 258.912 | 281.521 | 652206 | 315081 | 337035 | 51915589
2008/01/25 | 19:40:00 | 2008/01/25 19:40 | 534.721 | 3.464 | 251.92 | 282.801 | 644966 | 306499 | 338593 | 51915589
2008/01/25 | 20:00:00 | 2008/01/25 20:00 | 529.29 | 3.45 | 245.243 | 284.047 | 638498 | 298298 | 340109 | 51915589
2008/01/25 | 20:20:00 | 2008/01/25 20:20 | 523.013 | 3.433 | 237.755 | 285.258 | 631380 | 289799 | 341583 | 51915589
2008/01/25 | 20:40:00 | 2008/01/25 20:40 | 517.264 | 3.418 | 230.832 | 286.432 | 624103 | 281152 | 343014 | 51915589
2008/01/25 | 21:00:00 | 2008/01/25 21:00 | 511.674 | 3.403 | 224.102 | 287.572 | 617361 | 272960 | 344403 | 51915589
2008/01/25 | 21:20:00 | 2008/01/25 21:20 | 505.743 | 3.387 | 217.065 | 288.678 | 610358 | 264700 | 345750 | 51915589
2008/01/25 | 21:40:00 | 2008/01/25 21:40 | 499.849 | 3.371 | 210.101 | 289.748 | 603351 | 256299 | 347056 | 51915589
2008/01/25 | 22:00:00 | 2008/01/25 22:00 | 494.354 | 3.356 | 203.569 | 290.785 | 596520 | 248202 | 348320 | 51915589
2008/01/25 | 22:20:00 | 2008/01/25 22:20 | 488.884 | 3.341 | 197.095 | 291.789 | 589939 | 240398 | 349545 | 51915589
2008/01/25 | 22:40:00 | 2008/01/25 22:40 | 483.084 | 3.325 | 190.324 | 292.76 | 583177 | 232451 | 350730 | 51915589
2008/01/25 | 23:00:00 | 2008/01/25 23:00 | 477.68 | 3.31 | 183.982 | 293.698 | 576457 | 224583 | 351875 | 51915589
2008/01/25 | 23:20:00 | 2008/01/25 23:20 | 472.305 | 3.295 | 177.7 | 294.605 | 569987 | 217009 | 352982 | 51915589
2008/01/25 | 23:40:00 | 2008/01/25 23:40 | 466.842 | 3.28 | 171.362 | 295.48 | 563542 | 209437 | 354051 | 51915589
2008/01/26 | 00:00:00 | 2008/01/26 00:00 | 461.643 | 3.265 | 165.319 | 296.324 | 556918 | 202009 | 355082 | 51915589
2008/01/26 | 00:20:00 | 2008/01/26 00:20 | 456.121 | 3.249 | 158.985 | 297.136 | 550740 | 194582 | 356076 | 51915589
2008/01/26 | 00:40:00 | 2008/01/26 00:40 | 450.75 | 3.234 | 152.832 | 297.918 | 544063 | 187090 | 357033 | 51915589
2008/01/26 | 01:00:00 | 2008/01/26 01:00 | 445.522 | 3.219 | 146.853 | 298.669 | 537760 | 179811 | 357952 | 51915589
2008/01/26 | 01:20:00 | 2008/01/26 01:20 | 440.33 | 3.204 | 140.94 | 299.39 | 531507 | 172676 | 358836 | 51915589
2008/01/26 | 01:40:00 | 2008/01/26 01:40 | 435.158 | 3.189 | 135.076 | 300.082 | 525290 | 165609 | 359683 | 51915589
2008/01/26 | 02:00:00 | 2008/01/26 02:00 | 429.681 | 3.173 | 128.937 | 300.744 | 518982 | 158408 | 360495 | 51915589
2008/01/26 | 02:20:00 | 2008/01/26 02:20 | 424.921 | 3.159 | 123.544 | 301.377 | 512841 | 151489 | 361272 | 51915589
2008/01/26 | 02:40:00 | 2008/01/26 02:40 | 419.842 | 3.144 | 117.86 | 301.982 | 506855 | 144843 | 362015 | 51915589
2008/01/26 | 03:00:00 | 2008/01/26 03:00 | 414.794 | 3.129 | 112.236 | 302.558 | 500778 | 138058 | 362724 | 51915589
2008/01/26 | 03:20:00 | 2008/01/26 03:20 | 409.776 | 3.114 | 106.669 | 303.107 | 494740 | 131343 | 363399 | 51915589
2008/01/26 | 03:40:00 | 2008/01/26 03:40 | 404.773 | 3.099 | 101.145 | 303.628 | 488733 | 124689 | 364041 | 51915589
2008/01/26 | 04:00:00 | 2008/01/26 04:00 | 399.728 | 3.084 | 95.607 | 304.121 | 482699 | 118052 | 364649 | 51915589
2008/01/26 | 04:20:00 | 2008/01/26 04:20 | 394.73 | 3.069 | 90.144 | 304.586 | 476671 | 111451 | 365224 | 51915589
2008/01/26 | 04:40:00 | 2008/01/26 04:40 | 390.089 | 3.055 | 85.064 | 305.025 | 470891 | 105124 | 365767 | 51915589
2008/01/26 | 05:00:00 | 2008/01/26 05:00 | 385.13 | 3.04 | 79.692 | 305.438 | 465128 | 98853 | 366278 | 51915589
2008/01/26 | 05:20:00 | 2008/01/26 05:20 | 380.432 | 3.026 | 74.607 | 305.825 | 459257 | 92579 | 366758 | 51915589
2008/01/26 | 05:40:00 | 2008/01/26 05:40 | 375.763 | 3.011 | 69.577 | 306.186 | 453713 | 86510 | 367207 | 51915589
2008/01/26 | 06:00:00 | 2008/01/26 06:00 | 371.119 | 2.997 | 64.596 | 306.523 | 448205 | 80504 | 367626 | 51915589
2008/01/26 | 06:20:00 | 2008/01/26 06:20 | 366.292 | 2.982 | 59.458 | 306.834 | 442443 | 74433 | 368014 | 51915589
2008/01/26 | 06:40:00 | 2008/01/26 06:40 | 361.821 | 2.968 | 54.701 | 307.12 | 436866 | 68496 | 368372 | 51915589
2008/01/26 | 07:00:00 | 2008/01/26 07:00 | 357.049 | 2.953 | 49.668 | 307.381 | 431319 | 62621 | 368701 | 51915589
2008/01/26 | 07:20:00 | 2008/01/26 07:20 | 352.636 | 2.939 | 45.017 | 307.619 | 425884 | 56811 | 369000 | 51915589
2008/01/26 | 07:40:00 | 2008/01/26 07:40 | 348.244 | 2.925 | 40.411 | 307.833 | 420525 | 51257 | 369271 | 51915589
2008/01/26 | 08:00:00 | 2008/01/26 08:00 | 343.57 | 2.91 | 35.547 | 308.023 | 415085 | 45575 | 369514 | 51915589
2008/01/26 | 08:20:00 | 2008/01/26 08:20 | 339.457 | 2.897 | 31.266 | 308.191 | 409818 | 40088 | 369728 | 51915589
2008/01/26 | 08:40:00 | 2008/01/26 08:40 | 335.25 | 2.883 | 26.914 | 308.336 | 404871 | 34908 | 369916 | 51915589
2008/01/26 | 09:00:00 | 2008/01/26 09:00 | 330.661 | 2.868 | 22.202 | 308.459 | 399544 | 29469 | 370078 | 51915589
2008/01/26 | 09:20:00 | 2008/01/26 09:20 | 326.815 | 2.855 | 18.254 | 308.561 | 394411 | 24273 | 370212 | 51915589
2008/01/26 | 09:40:00 | 2008/01/26 09:40 | 322.282 | 2.84 | 13.641 | 308.641 | 389503 | 19137 | 370321 | 51915589
2008/01/26 | 10:00:00 | 2008/01/26 10:00 | 317.986 | 2.826 | 9.288 | 308.698 | 384229 | 13757 | 370403 | 51915589
2008/01/26 | 10:20:00 | 2008/01/26 10:20 | 313.824 | 2.812 | 5.09 | 308.734 | 379155 | 8626 | 370460 | 51915589
2008/01/26 | 10:40:00 | 2008/01/26 10:40 | 309.682 | 2.798 | 0.933 | 308.749 | 374100 | 3613 | 370490 | 51915589
2008/01/26 | 11:00:00 | 2008/01/26 11:00 | 305.57 | 2.784 | 0 | 305.57 | 369079 | 560 | 368592 | 51915589
2008/01/26 | 11:20:00 | 2008/01/26 11:20 | 301.49 | 2.77 | 0 | 301.49 | 364303 | 0 | 364236 | 51915589
2008/01/26 | 11:40:00 | 2008/01/26 11:40 | 297.245 | 2.755 | 0 | 297.245 | 359191 | 0 | 359241 | 51915589
2008/01/26 | 12:00:00 | 2008/01/26 12:00 | 293.126 | 2.741 | 0 | 293.126 | 354290 | 0 | 354223 | 51915589
2008/01/26 | 12:20:00 | 2008/01/26 12:20 | 289.033 | 2.727 | 0 | 289.033 | 349224 | 0 | 349295 | 51915589
2008/01/26 | 12:40:00 | 2008/01/26 12:40 | 284.694 | 2.711 | 0 | 284.694 | 344233 | 0 | 344236 | 51915589
2008/01/26 | 13:00:00 | 2008/01/26 13:00 | 280.661 | 2.697 | 0 | 280.661 | 339278 | 0 | 339213 | 51915589
2008/01/26 | 13:20:00 | 2008/01/26 13:20 | 276.764 | 2.683 | 0 | 276.764 | 334520 | 0 | 334455 | 51915589
2008/01/26 | 13:40:00 | 2008/01/26 13:40 | 272.61 | 2.668 | 0 | 272.61 | 329621 | 0 | 329624 | 51915589
2008/01/26 | 14:00:00 | 2008/01/26 14:00 | 268.764 | 2.654 | 0 | 268.764 | 324757 | 0 | 324824 | 51915589
2008/01/26 | 14:20:00 | 2008/01/26 14:20 | 264.679 | 2.639 | 0 | 264.679 | 320063 | 0 | 320066 | 51915589
2008/01/26 | 14:40:00 | 2008/01/26 14:40 | 260.625 | 2.624 | 0 | 260.625 | 315178 | 0 | 315182 | 51915589
2008/01/26 | 15:00:00 | 2008/01/26 15:00 | 256.603 | 2.609 | 0 | 256.603 | 310335 | 0 | 310337 | 51915589
2008/01/26 | 15:20:00 | 2008/01/26 15:20 | 252.619 | 2.594 | 0 | 252.619 | 305532 | 0 | 305533 | 51915589
2008/01/26 | 15:40:00 | 2008/01/26 15:40 | 248.93 | 2.58 | 0 | 248.93 | 300926 | 0 | 300929 | 51915589
2008/01/26 | 16:00:00 | 2008/01/26 16:00 | 245.008 | 2.565 | 0 | 245.008 | 296360 | 0 | 296363 | 51915589
2008/01/26 | 16:20:00 | 2008/01/26 16:20 | 241.122 | 2.55 | 0 | 241.122 | 291675 | 0 | 291678 | 51915589
2008/01/26 | 16:40:00 | 2008/01/26 16:40 | 237.27 | 2.535 | 0 | 237.27 | 287031 | 0 | 287035 | 51915589
2008/01/26 | 17:00:00 | 2008/01/26 17:00 | 233.46 | 2.52 | 0 | 233.46 | 282432 | 0 | 282438 | 51915589
2008/01/26 | 17:20:00 | 2008/01/26 17:20 | 229.846 | 2.506 | 0 | 229.846 | 277918 | 0 | 277984 | 51915589
2008/01/26 | 17:40:00 | 2008/01/26 17:40 | 226.183 | 2.491 | 0 | 226.183 | 273654 | 0 | 273617 | 51915589
2008/01/26 | 18:00:00 | 2008/01/26 18:00 | 222.474 | 2.476 | 0 | 222.474 | 269190 | 0 | 269194 | 51915589
2008/01/26 | 18:20:00 | 2008/01/26 18:20 | 218.966 | 2.462 | 0 | 218.966 | 264802 | 0 | 264864 | 51915589
2008/01/26 | 18:40:00 | 2008/01/26 18:40 | 215.407 | 2.447 | 0 | 215.407 | 260659 | 0 | 260624 | 51915589
2008/01/26 | 19:00:00 | 2008/01/26 19:00 | 211.559 | 2.431 | 0 | 211.559 | 256235 | 0 | 256180 | 51915589
2008/01/26 | 19:20:00 | 2008/01/26 19:20 | 208.232 | 2.417 | 0 | 208.232 | 251928 | 0 | 251875 | 51915589
2008/01/26 | 19:40:00 | 2008/01/26 19:40 | 204.465 | 2.401 | 0 | 204.465 | 247615 | 0 | 247618 | 51915589
2008/01/26 | 20:00:00 | 2008/01/26 20:00 | 200.964 | 2.386 | 0 | 200.964 | 243253 | 0 | 243257 | 51915589
2008/01/26 | 20:20:00 | 2008/01/26 20:20 | 197.503 | 2.371 | 0 | 197.503 | 239079 | 0 | 239080 | 51915589
2008/01/26 | 20:40:00 | 2008/01/26 20:40 | 194.002 | 2.356 | 0 | 194.002 | 234936 | 0 | 234903 | 51915589
2008/01/26 | 21:00:00 | 2008/01/26 21:00 | 190.46 | 2.34 | 0 | 190.46 | 230617 | 0 | 230677 | 51915589
2008/01/26 | 21:20:00 | 2008/01/26 21:20 | 187.104 | 2.325 | 0 | 187.104 | 226537 | 0 | 226538 | 51915589
2008/01/26 | 21:40:00 | 2008/01/26 21:40 | 184.002 | 2.311 | 0 | 184.002 | 222659 | 0 | 222664 | 51915589
2008/01/26 | 22:00:00 | 2008/01/26 22:00 | 180.716 | 2.296 | 0 | 180.716 | 218828 | 0 | 218831 | 51915589
2008/01/26 | 22:20:00 | 2008/01/26 22:20 | 177.458 | 2.281 | 0 | 177.458 | 214902 | 0 | 214904 | 51915589
2008/01/26 | 22:40:00 | 2008/01/26 22:40 | 174.379 | 2.267 | 0 | 174.379 | 211029 | 0 | 211102 | 51915589
2008/01/26 | 23:00:00 | 2008/01/26 23:00 | 171.474 | 2.253 | 0 | 171.474 | 207612 | 0 | 207512 | 51915589
2008/01/26 | 23:20:00 | 2008/01/26 23:20 | 168.525 | 2.239 | 0 | 168.525 | 204046 | 0 | 203999 | 51915589
2008/01/26 | 23:40:00 | 2008/01/26 23:40 | 165.678 | 2.225 | 0 | 165.678 | 200486 | 0 | 200522 | 51915589
2008/01/27 | 00:00:00 | 2008/01/27 00:00 | 162.921 | 2.212 | 0 | 162.921 | 197156 | 0 | 197159 | 51915589
2008/01/27 | 00:20:00 | 2008/01/27 00:20 | 160.199 | 2.199 | 0 | 160.199 | 193870 | 0 | 193872 | 51915589
2008/01/27 | 00:40:00 | 2008/01/27 00:40 | 157.564 | 2.186 | 0 | 157.564 | 190623 | 0 | 190658 | 51915589
2008/01/27 | 01:00:00 | 2008/01/27 01:00 | 155.018 | 2.173 | 0 | 155.018 | 187595 | 0 | 187549 | 51915589
2008/01/27 | 01:20:00 | 2008/01/27 01:20 | 152.374 | 2.16 | 0 | 152.374 | 184433 | 0 | 184435 | 51915589
2008/01/27 | 01:40:00 | 2008/01/27 01:40 | 149.947 | 2.147 | 0 | 149.947 | 181391 | 0 | 181393 | 51915589
2008/01/27 | 02:00:00 | 2008/01/27 02:00 | 147.538 | 2.135 | 0 | 147.538 | 178441 | 0 | 178491 | 51915589
2008/01/27 | 02:20:00 | 2008/01/27 02:20 | 145.154 | 2.123 | 0 | 145.154 | 175660 | 0 | 175615 | 51915589
2008/01/27 | 02:40:00 | 2008/01/27 02:40 | 142.857 | 2.111 | 0 | 142.857 | 172773 | 0 | 172807 | 51915589
2008/01/27 | 03:00:00 | 2008/01/27 03:00 | 140.641 | 2.099 | 0 | 140.641 | 170097 | 0 | 170099 | 51915589
2008/01/27 | 03:20:00 | 2008/01/27 03:20 | 138.45 | 2.087 | 0 | 138.45 | 167454 | 0 | 167455 | 51915589
2008/01/27 | 03:40:00 | 2008/01/27 03:40 | 136.087 | 2.075 | 0 | 136.087 | 164720 | 0 | 164722 | 51915589
2008/01/27 | 04:00:00 | 2008/01/27 04:00 | 134.12 | 2.064 | 0 | 134.12 | 162076 | 0 | 162124 | 51915589
2008/01/27 | 04:20:00 | 2008/01/27 04:20 | 131.986 | 2.052 | 0 | 131.986 | 159664 | 0 | 159664 | 51915589
2008/01/27 | 04:40:00 | 2008/01/27 04:40 | 129.87 | 2.041 | 0 | 129.87 | 157111 | 0 | 157114 | 51915589
2008/01/27 | 05:00:00 | 2008/01/27 05:00 | 127.95 | 2.03 | 0 | 127.95 | 154648 | 0 | 154692 | 51915589
2008/01/27 | 05:20:00 | 2008/01/27 05:20 | 125.815 | 2.018 | 0 | 125.815 | 152172 | 0 | 152259 | 51915589
2008/01/27 | 05:40:00 | 2008/01/27 05:40 | 123.874 | 2.007 | 0 | 123.874 | 149811 | 0 | 149813 | 51915589
2008/01/27 | 06:00:00 | 2008/01/27 06:00 | 121.952 | 1.996 | 0 | 121.952 | 147536 | 0 | 147496 | 51915589
2008/01/27 | 06:20:00 | 2008/01/27 06:20 | 119.929 | 1.984 | 0 | 119.929 | 145127 | 0 | 145129 | 51915589
2008/01/27 | 06:40:00 | 2008/01/27 06:40 | 117.925 | 1.973 | 0 | 117.925 | 142709 | 0 | 142712 | 51915589
2008/01/27 | 07:00:00 | 2008/01/27 07:00 | 115.939 | 1.961 | 0 | 115.939 | 140317 | 0 | 140318 | 51915589
2008/01/27 | 07:20:00 | 2008/01/27 07:20 | 113.978 | 1.949 | 0 | 113.978 | 137949 | 0 | 137950 | 51915589
2008/01/27 | 07:40:00 | 2008/01/27 07:40 | 111.98 | 1.937 | 0 | 111.98 | 135598 | 0 | 135575 | 51915589
2008/01/27 | 08:00:00 | 2008/01/27 08:00 | 109.784 | 1.924 | 0 | 109.784 | 133057 | 0 | 133058 | 51915589
2008/01/27 | 08:20:00 | 2008/01/27 08:20 | 107.718 | 1.911 | 0 | 107.718 | 130460 | 0 | 130501 | 51915589
2008/01/27 | 08:40:00 | 2008/01/27 08:40 | 105.676 | 1.899 | 0 | 105.676 | 128034 | 0 | 128036 | 51915589
2008/01/27 | 09:00:00 | 2008/01/27 09:00 | 103.652 | 1.886 | 0 | 103.652 | 125634 | 0 | 125597 | 51915589
2008/01/27 | 09:20:00 | 2008/01/27 09:20 | 101.705 | 1.874 | 0 | 101.705 | 123249 | 0 | 123214 | 51915589
2008/01/27 | 09:40:00 | 2008/01/27 09:40 | 99.625 | 1.86 | 0 | 99.625 | 120796 | 0 | 120798 | 51915589
2008/01/27 | 10:00:00 | 2008/01/27 10:00 | 97.723 | 1.848 | 0 | 97.723 | 118370 | 0 | 118409 | 51915589
2008/01/27 | 10:20:00 | 2008/01/27 10:20 | 95.691 | 1.835 | 0 | 95.691 | 116046 | 0 | 116048 | 51915589
2008/01/27 | 10:40:00 | 2008/01/27 10:40 | 93.733 | 1.822 | 0 | 93.733 | 113628 | 0 | 113654 | 51915589
2008/01/27 | 11:00:00 | 2008/01/27 11:00 | 91.847 | 1.809 | 0 | 91.847 | 111382 | 0 | 111348 | 51915589
2008/01/27 | 11:20:00 | 2008/01/27 11:20 | 90.033 | 1.797 | 0 | 90.033 | 109162 | 0 | 109128 | 51915589
2008/01/27 | 11:40:00 | 2008/01/27 11:40 | 88.24 | 1.784 | 0 | 88.24 | 106961 | 0 | 106964 | 51915589
2008/01/27 | 12:00:00 | 2008/01/27 12:00 | 86.466 | 1.772 | 0 | 86.466 | 104787 | 0 | 104824 | 51915589
2008/01/27 | 12:20:00 | 2008/01/27 12:20 | 84.81 | 1.76 | 0 | 84.81 | 102764 | 0 | 102766 | 51915589
2008/01/27 | 12:40:00 | 2008/01/27 12:40 | 83.032 | 1.748 | 0 | 83.032 | 100703 | 0 | 100705 | 51915589
2008/01/27 | 13:00:00 | 2008/01/27 13:00 | 81.412 | 1.736 | 0 | 81.412 | 98664 | 0 | 98666 | 51915589
2008/01/27 | 13:20:00 | 2008/01/27 13:20 | 79.813 | 1.724 | 0 | 79.813 | 96733 | 0 | 96735 | 51915589
2008/01/27 | 13:40:00 | 2008/01/27 13:40 | 78.232 | 1.713 | 0 | 78.232 | 94825 | 0 | 94827 | 51915589
2008/01/27 | 14:00:00 | 2008/01/27 14:00 | 76.803 | 1.702 | 0 | 76.803 | 92988 | 0 | 93021 | 51915589
2008/01/27 | 14:20:00 | 2008/01/27 14:20 | 75.346 | 1.691 | 0 | 75.346 | 91256 | 0 | 91289 | 51915589
2008/01/27 | 14:40:00 | 2008/01/27 14:40 | 73.906 | 1.68 | 0 | 73.906 | 89550 | 0 | 89551 | 51915589
2008/01/27 | 15:00:00 | 2008/01/27 15:00 | 72.482 | 1.669 | 0 | 72.482 | 87863 | 0 | 87833 | 51915589
2008/01/27 | 15:20:00 | 2008/01/27 15:20 | 71.324 | 1.66 | 0 | 71.324 | 86313 | 0 | 86284 | 51915589
2008/01/27 | 15:40:00 | 2008/01/27 15:40 | 70.012 | 1.65 | 0 | 70.012 | 84820 | 0 | 84802 | 51915589
2008/01/27 | 16:00:00 | 2008/01/27 16:00 | 68.676 | 1.639 | 0 | 68.676 | 83181 | 0 | 83213 | 51915589
2008/01/27 | 16:20:00 | 2008/01/27 16:20 | 67.575 | 1.63 | 0 | 67.575 | 81779 | 0 | 81751 | 51915589
2008/01/27 | 16:40:00 | 2008/01/27 16:40 | 66.408 | 1.62 | 0 | 66.408 | 80369 | 0 | 80390 | 51915589
2008/01/27 | 17:00:00 | 2008/01/27 17:00 | 65.295 | 1.611 | 0 | 65.295 | 79049 | 0 | 79022 | 51915589
2008/01/27 | 17:20:00 | 2008/01/27 17:20 | 64.31 | 1.603 | 0 | 64.31 | 77762 | 0 | 77763 | 51915589
2008/01/27 | 17:40:00 | 2008/01/27 17:40 | 63.217 | 1.593 | 0 | 63.217 | 76515 | 0 | 76516 | 51915589
2008/01/27 | 18:00:00 | 2008/01/27 18:00 | 62.252 | 1.585 | 0 | 62.252 | 75281 | 0 | 75281 | 51915589
2008/01/27 | 18:20:00 | 2008/01/27 18:20 | 61.258 | 1.576 | 0 | 61.258 | 74050 | 0 | 74106 | 51915589
2008/01/27 | 18:40:00 | 2008/01/27 18:40 | 60.349 | 1.568 | 0 | 60.349 | 72981 | 0 | 72964 | 51915589
2008/01/27 | 19:00:00 | 2008/01/27 19:00 | 59.41 | 1.56 | 0 | 59.41 | 71854 | 0 | 71855 | 51915589
2008/01/27 | 19:20:00 | 2008/01/27 19:20 | 58.482 | 1.552 | 0 | 58.482 | 70734 | 0 | 70735 | 51915589
2008/01/27 | 19:40:00 | 2008/01/27 19:40 | 57.562 | 1.543 | 0 | 57.562 | 69625 | 0 | 69626 | 51915589
2008/01/27 | 20:00:00 | 2008/01/27 20:00 | 56.542 | 1.534 | 0 | 56.542 | 68487 | 0 | 68462 | 51915589
2008/01/27 | 20:20:00 | 2008/01/27 20:20 | 55.569 | 1.525 | 0 | 55.569 | 67291 | 0 | 67267 | 51915589
2008/01/27 | 20:40:00 | 2008/01/27 20:40 | 54.5 | 1.515 | 0 | 54.5 | 66040 | 0 | 66041 | 51915589
2008/01/27 | 21:00:00 | 2008/01/27 21:00 | 53.338 | 1.504 | 0 | 53.338 | 64727 | 0 | 64703 | 51915589
2008/01/27 | 21:20:00 | 2008/01/27 21:20 | 52.297 | 1.494 | 0 | 52.297 | 63380 | 0 | 63381 | 51915589
2008/01/27 | 21:40:00 | 2008/01/27 21:40 | 51.131 | 1.483 | 0 | 51.131 | 62072 | 0 | 62057 | 51915589
2008/01/27 | 22:00:00 | 2008/01/27 22:00 | 49.948 | 1.471 | 0 | 49.948 | 60646 | 0 | 60647 | 51915589
2008/01/27 | 22:20:00 | 2008/01/27 22:20 | 48.782 | 1.459 | 0 | 48.782 | 59236 | 0 | 59238 | 51915589
2008/01/27 | 22:40:00 | 2008/01/27 22:40 | 47.633 | 1.448 | 0 | 47.633 | 57847 | 0 | 57849 | 51915589
2008/01/27 | 23:00:00 | 2008/01/27 23:00 | 46.404 | 1.435 | 0 | 46.404 | 56444 | 0 | 56422 | 51915589
2008/01/27 | 23:20:00 | 2008/01/27 23:20 | 45.289 | 1.423 | 0 | 45.289 | 55014 | 0 | 55016 | 51915589
2008/01/27 | 23:40:00 | 2008/01/27 23:40 | 44.196 | 1.412 | 0 | 44.196 | 53688 | 0 | 53691 | 51915589
2008/01/28 | 00:00:00 | 2008/01/28 00:00 | 43.029 | 1.399 | 0 | 43.029 | 52355 | 0 | 52335 | 51915589
2008/01/28 | 00:20:00 | 2008/01/28 00:20 | 41.971 | 1.387 | 0 | 41.971 | 50998 | 0 | 51000 | 51915589
2008/01/28 | 00:40:00 | 2008/01/28 00:40 | 40.93 | 1.376 | 0 | 40.93 | 49739 | 0 | 49741 | 51915589
2008/01/28 | 01:00:00 | 2008/01/28 01:00 | 39.903 | 1.364 | 0 | 39.903 | 48498 | 0 | 48500 | 51915589
2008/01/28 | 01:20:00 | 2008/01/28 01:20 | 38.894 | 1.352 | 0 | 38.894 | 47277 | 0 | 47278 | 51915589
2008/01/28 | 01:40:00 | 2008/01/28 01:40 | 38.013 | 1.342 | 0 | 38.013 | 46130 | 0 | 46144 | 51915589
2008/01/28 | 02:00:00 | 2008/01/28 02:00 | 37.173 | 1.332 | 0 | 37.173 | 45111 | 0 | 45112 | 51915589
2008/01/28 | 02:20:00 | 2008/01/28 02:20 | 36.729 | 1.327 | 0 | 36.729 | 44301 | 0 | 44341 | 51915589
2008/01/28 | 02:40:00 | 2008/01/28 02:40 | 36.685 | 1.326 | 0 | 36.685 | 44021 | 0 | 44048 | 51915589
2008/01/28 | 03:00:00 | 2008/01/28 03:00 | 36.699 | 1.326 | 0.014 | 36.685 | 44030 | 8 | 44022 | 51915589
2008/01/28 | 03:20:00 | 2008/01/28 03:20 | 36.713 | 1.326 | 0.028 | 36.685 | 44047 | 25 | 44022 | 51915589
2008/01/28 | 03:40:00 | 2008/01/28 03:40 | 36.727 | 1.327 | 0.042 | 36.685 | 44064 | 42 | 44022 | 51915589
2008/01/28 | 04:00:00 | 2008/01/28 04:00 | 36.74 | 1.327 | 0.054 | 36.686 | 44080 | 58 | 44023 | 51915589
2008/01/28 | 04:20:00 | 2008/01/28 04:20 | 36.754 | 1.327 | 0.068 | 36.686 | 44097 | 74 | 44023 | 51915589
2008/01/28 | 04:40:00 | 2008/01/28 04:40 | 38.44 | 1.347 | 1.75 | 36.69 | 44913 | 1091 | 44026 | 51915589
2008/01/28 | 05:00:00 | 2008/01/28 05:00 | 39.642 | 1.361 | 2.94 | 36.702 | 47074 | 2814 | 44036 | 51915589
2008/01/28 | 05:20:00 | 2008/01/28 05:20 | 40.078 | 1.366 | 3.36 | 36.718 | 47832 | 3780 | 44052 | 51915589
2008/01/28 | 05:40:00 | 2008/01/28 05:40 | 40.488 | 1.371 | 3.752 | 36.736 | 48353 | 4267 | 44072 | 51915589
2008/01/28 | 06:00:00 | 2008/01/28 06:00 | 40.693 | 1.373 | 3.938 | 36.755 | 48730 | 4614 | 44095 | 51915589
2008/01/28 | 06:20:00 | 2008/01/28 06:20 | 40.77 | 1.374 | 3.995 | 36.775 | 48903 | 4760 | 44118 | 51915589
2008/01/28 | 06:40:00 | 2008/01/28 06:40 | 40.74 | 1.374 | 3.945 | 36.795 | 48906 | 4764 | 44142 | 51915589
2008/01/28 | 07:00:00 | 2008/01/28 07:00 | 40.711 | 1.373 | 3.897 | 36.814 | 48871 | 4705 | 44166 | 51915589
2008/01/28 | 07:20:00 | 2008/01/28 07:20 | 40.576 | 1.372 | 3.742 | 36.834 | 48810 | 4583 | 44189 | 51915589
2008/01/28 | 07:40:00 | 2008/01/28 07:40 | 40.166 | 1.367 | 3.315 | 36.851 | 48459 | 4234 | 44211 | 51915589
2008/01/28 | 08:00:00 | 2008/01/28 08:00 | 39.816 | 1.363 | 2.949 | 36.867 | 47968 | 3758 | 44231 | 51915589
2008/01/28 | 08:20:00 | 2008/01/28 08:20 | 39.382 | 1.358 | 2.501 | 36.881 | 47518 | 3270 | 44249 | 51915589
2008/01/28 | 08:40:00 | 2008/01/28 08:40 | 38.865 | 1.352 | 1.973 | 36.892 | 46948 | 2685 | 44264 | 51915589
2008/01/28 | 09:00:00 | 2008/01/28 09:00 | 38.438 | 1.347 | 1.537 | 36.901 | 46382 | 2106 | 44276 | 51915589
2008/01/28 | 09:20:00 | 2008/01/28 09:20 | 38.013 | 1.342 | 1.106 | 36.907 | 45870 | 1586 | 44285 | 51915589
2008/01/28 | 09:40:00 | 2008/01/28 09:40 | 37.564 | 1.337 | 0.652 | 36.912 | 45359 | 1055 | 44291 | 51915589
2008/01/28 | 10:00:00 | 2008/01/28 10:00 | 37.006 | 1.33 | 0.092 | 36.914 | 44741 | 447 | 44295 | 51915589
2008/01/28 | 10:20:00 | 2008/01/28 10:20 | 36.592 | 1.325 | 0 | 36.592 | 44158 | 55 | 44103 | 51915589
2008/01/28 | 10:40:00 | 2008/01/28 10:40 | 36.153 | 1.32 | 0 | 36.153 | 43659 | 0 | 43647 | 51915589
2008/01/28 | 11:00:00 | 2008/01/28 11:00 | 35.69 | 1.314 | 0 | 35.69 | 43085 | 0 | 43106 | 51915589
2008/01/28 | 11:20:00 | 2008/01/28 11:20 | 35.284 | 1.309 | 0 | 35.284 | 42584 | 0 | 42584 | 51915589
2008/01/28 | 11:40:00 | 2008/01/28 11:40 | 34.802 | 1.303 | 0 | 34.802 | 42051 | 0 | 42052 | 51915589
2008/01/28 | 12:00:00 | 2008/01/28 12:00 | 34.403 | 1.298 | 0 | 34.403 | 41522 | 0 | 41523 | 51915589
2008/01/28 | 12:20:00 | 2008/01/28 12:20 | 34.006 | 1.293 | 0 | 34.006 | 41045 | 0 | 41045 | 51915589
2008/01/28 | 12:40:00 | 2008/01/28 12:40 | 33.613 | 1.288 | 0 | 33.613 | 40571 | 0 | 40571 | 51915589
2008/01/28 | 13:00:00 | 2008/01/28 13:00 | 33.301 | 1.284 | 0 | 33.301 | 40129 | 0 | 40148 | 51915589
2008/01/28 | 13:20:00 | 2008/01/28 13:20 | 32.924 | 1.279 | 0 | 32.924 | 39730 | 0 | 39735 | 51915589
2008/01/28 | 13:40:00 | 2008/01/28 13:40 | 32.533 | 1.273 | 0 | 32.533 | 39262 | 0 | 39274 | 51915589
2008/01/28 | 14:00:00 | 2008/01/28 14:00 | 32.306 | 1.27 | 0 | 32.306 | 38903 | 0 | 38903 | 51915589
2008/01/28 | 14:20:00 | 2008/01/28 14:20 | 31.977 | 1.266 | 0 | 31.977 | 38551 | 0 | 38570 | 51915589
2008/01/28 | 14:40:00 | 2008/01/28 14:40 | 31.649 | 1.261 | 0 | 31.649 | 38175 | 0 | 38176 | 51915589
2008/01/28 | 15:00:00 | 2008/01/28 15:00 | 31.399 | 1.258 | 0 | 31.399 | 37829 | 0 | 37829 | 51915589
2008/01/28 | 15:20:00 | 2008/01/28 15:20 | 31.075 | 1.254 | 0 | 31.075 | 37466 | 0 | 37484 | 51915589
2008/01/28 | 15:40:00 | 2008/01/28 15:40 | 30.754 | 1.249 | 0 | 30.754 | 37097 | 0 | 37097 | 51915589
2008/01/28 | 16:00:00 | 2008/01/28 16:00 | 30.508 | 1.246 | 0 | 30.508 | 36757 | 0 | 36757 | 51915589
2008/01/28 | 16:20:00 | 2008/01/28 16:20 | 30.263 | 1.243 | 0 | 30.263 | 36462 | 0 | 36463 | 51915589
2008/01/28 | 16:40:00 | 2008/01/28 16:40 | 29.947 | 1.238 | 0 | 29.947 | 36126 | 0 | 36126 | 51915589
2008/01/28 | 17:00:00 | 2008/01/28 17:00 | 29.777 | 1.236 | 0 | 29.777 | 35817 | 0 | 35834 | 51915589
2008/01/28 | 17:20:00 | 2008/01/28 17:20 | 29.537 | 1.233 | 0 | 29.537 | 35588 | 0 | 35588 | 51915589
2008/01/28 | 17:40:00 | 2008/01/28 17:40 | 29.297 | 1.229 | 0 | 29.297 | 35300 | 0 | 35300 | 51915589
2008/01/28 | 18:00:00 | 2008/01/28 18:00 | 29.059 | 1.226 | 0 | 29.059 | 35014 | 0 | 35014 | 51915589
2008/01/28 | 18:20:00 | 2008/01/28 18:20 | 28.845 | 1.223 | 0 | 28.845 | 34777 | 0 | 34742 | 51915589
2008/01/28 | 18:40:00 | 2008/01/28 18:40 | 28.609 | 1.22 | 0 | 28.609 | 34450 | 0 | 34472 | 51915589
2008/01/28 | 19:00:00 | 2008/01/28 19:00 | 28.422 | 1.217 | 0 | 28.422 | 34236 | 0 | 34219 | 51915589
2008/01/28 | 19:20:00 | 2008/01/28 19:20 | 28.258 | 1.215 | 0 | 28.258 | 34025 | 0 | 34008 | 51915589
2008/01/28 | 19:40:00 | 2008/01/28 19:40 | 28.026 | 1.211 | 0 | 28.026 | 33770 | 0 | 33770 | 51915589
2008/01/28 | 20:00:00 | 2008/01/28 20:00 | 27.864 | 1.209 | 0 | 27.864 | 33517 | 0 | 33534 | 51915589
2008/01/28 | 20:20:00 | 2008/01/28 20:20 | 27.679 | 1.206 | 0 | 27.679 | 33309 | 0 | 33326 | 51915589
2008/01/28 | 20:40:00 | 2008/01/28 20:40 | 27.541 | 1.204 | 0 | 27.541 | 33143 | 0 | 33132 | 51915589
2008/01/28 | 21:00:00 | 2008/01/28 21:00 | 27.312 | 1.201 | 0 | 27.312 | 32912 | 0 | 32912 | 51915589
2008/01/28 | 21:20:00 | 2008/01/28 21:20 | 27.312 | 1.201 | 0 | 27.312 | 32775 | 0 | 32774 | 51915589

## Event 169
Hydrograph info for event 169 for B1H005 in period 19721001 to 20241203
Hydrograph period: 2008/01/28 22:00:00 to 2008/02/03 11:00:00 Date of peak: 2008/01/30 09:00:00 Peak flow: 213.960m³/sec
Date | Time | Date + Time | Observed (m³/sec) | Observed H(m) | Q-Dxi (m³/sec) | Q-Bxi (m³/sec) | Q-Txi (m³) | Q-Dxi (m³) | Q-Bxi (m³) | Cum. Q-Dri (m³)
2008/01/28 | 22:00:00 | 2008/01/28 22:00 | 27.518 | 1.204 | 27.449 | 0.069 | 0 | 0 | 0 | 0
2008/01/28 | 22:20:00 | 2008/01/28 22:20 | 28.003 | 1.211 | 27.796 | 0.207 | 33262 | 33147 | 166 | 33147
2008/01/28 | 22:40:00 | 2008/01/28 22:40 | 28.61 | 1.22 | 28.262 | 0.348 | 33978 | 33635 | 333 | 66782
2008/01/28 | 23:00:00 | 2008/01/28 23:00 | 29.273 | 1.229 | 28.782 | 0.491 | 34712 | 34227 | 503 | 101009
2008/01/28 | 23:20:00 | 2008/01/28 23:20 | 29.996 | 1.239 | 29.36 | 0.636 | 35560 | 34885 | 676 | 135894
2008/01/28 | 23:40:00 | 2008/01/28 23:40 | 30.828 | 1.25 | 30.043 | 0.785 | 36481 | 35641 | 853 | 171535
2008/01/29 | 00:00:00 | 2008/01/29 00:00 | 31.699 | 1.262 | 30.761 | 0.938 | 37515 | 36482 | 1034 | 208017
2008/01/29 | 00:20:00 | 2008/01/29 00:20 | 32.508 | 1.273 | 31.414 | 1.094 | 38552 | 37305 | 1219 | 245322
2008/01/29 | 00:40:00 | 2008/01/29 00:40 | 33.405 | 1.285 | 32.152 | 1.253 | 39527 | 38140 | 1408 | 283462
2008/01/29 | 01:00:00 | 2008/01/29 01:00 | 34.323 | 1.297 | 32.907 | 1.416 | 40636 | 39036 | 1601 | 322498
2008/01/29 | 01:20:00 | 2008/01/29 01:20 | 35.258 | 1.309 | 33.675 | 1.583 | 41747 | 39949 | 1799 | 362447
2008/01/29 | 01:40:00 | 2008/01/29 01:40 | 36.29 | 1.321 | 34.536 | 1.754 | 42927 | 40927 | 2002 | 403374
2008/01/29 | 02:00:00 | 2008/01/29 02:00 | 37.423 | 1.335 | 35.494 | 1.929 | 44186 | 42018 | 2210 | 445392
2008/01/29 | 02:20:00 | 2008/01/29 02:20 | 38.552 | 1.348 | 36.442 | 2.11 | 45584 | 43162 | 2423 | 488554
2008/01/29 | 02:40:00 | 2008/01/29 02:40 | 39.846 | 1.363 | 37.551 | 2.295 | 47008 | 44396 | 2643 | 532950
2008/01/29 | 03:00:00 | 2008/01/29 03:00 | 41.225 | 1.379 | 38.739 | 2.486 | 48661 | 45774 | 2869 | 578724
2008/01/29 | 03:20:00 | 2008/01/29 03:20 | 42.787 | 1.396 | 40.103 | 2.684 | 50382 | 47305 | 3102 | 626029
2008/01/29 | 03:40:00 | 2008/01/29 03:40 | 44.508 | 1.415 | 41.619 | 2.889 | 52357 | 49034 | 3343 | 675063
2008/01/29 | 04:00:00 | 2008/01/29 04:00 | 46.5 | 1.436 | 43.398 | 3.102 | 54576 | 51011 | 3594 | 726074
2008/01/29 | 04:20:00 | 2008/01/29 04:20 | 48.486 | 1.456 | 45.162 | 3.324 | 57035 | 53136 | 3855 | 779210
2008/01/29 | 04:40:00 | 2008/01/29 04:40 | 51.031 | 1.482 | 47.475 | 3.556 | 59655 | 55583 | 4128 | 834793
2008/01/29 | 05:00:00 | 2008/01/29 05:00 | 53.548 | 1.506 | 49.749 | 3.799 | 62717 | 58334 | 4413 | 893127
2008/01/29 | 05:20:00 | 2008/01/29 05:20 | 56.292 | 1.532 | 52.237 | 4.055 | 65871 | 61191 | 4713 | 954318
2008/01/29 | 05:40:00 | 2008/01/29 05:40 | 59.116 | 1.557 | 54.793 | 4.323 | 69234 | 64218 | 5027 | 1018536
2008/01/29 | 06:00:00 | 2008/01/29 06:00 | 62.021 | 1.583 | 57.416 | 4.605 | 72702 | 67325 | 5357 | 1085861
2008/01/29 | 06:20:00 | 2008/01/29 06:20 | 65.06 | 1.609 | 60.161 | 4.899 | 76269 | 70546 | 5702 | 1156407
2008/01/29 | 06:40:00 | 2008/01/29 06:40 | 68.233 | 1.635 | 63.025 | 5.208 | 79943 | 73911 | 6064 | 1230318
2008/01/29 | 07:00:00 | 2008/01/29 07:00 | 71.451 | 1.661 | 65.92 | 5.531 | 83828 | 77367 | 6443 | 1307685
2008/01/29 | 07:20:00 | 2008/01/29 07:20 | 74.692 | 1.686 | 68.823 | 5.869 | 87680 | 80846 | 6840 | 1388531
2008/01/29 | 07:40:00 | 2008/01/29 07:40 | 77.966 | 1.711 | 71.745 | 6.221 | 91606 | 84341 | 7254 | 1472872
2008/01/29 | 08:00:00 | 2008/01/29 08:00 | 81.274 | 1.735 | 74.686 | 6.588 | 95504 | 87858 | 7686 | 1560730
2008/01/29 | 08:20:00 | 2008/01/29 08:20 | 84.295 | 1.757 | 77.326 | 6.969 | 99336 | 91207 | 8134 | 1651937
2008/01/29 | 08:40:00 | 2008/01/29 08:40 | 87.472 | 1.779 | 80.108 | 7.364 | 103075 | 94461 | 8600 | 1746398
2008/01/29 | 09:00:00 | 2008/01/29 09:00 | 90.374 | 1.799 | 82.603 | 7.771 | 106703 | 97626 | 9081 | 1844024
2008/01/29 | 09:20:00 | 2008/01/29 09:20 | 93.186 | 1.818 | 84.994 | 8.192 | 110096 | 100558 | 9578 | 1944582
2008/01/29 | 09:40:00 | 2008/01/29 09:40 | 95.944 | 1.836 | 87.321 | 8.623 | 113521 | 103389 | 10089 | 2047971
2008/01/29 | 10:00:00 | 2008/01/29 10:00 | 98.645 | 1.854 | 89.578 | 9.067 | 116713 | 106139 | 10614 | 2154110
2008/01/29 | 10:20:00 | 2008/01/29 10:20 | 100.87 | 1.868 | 91.35 | 9.52 | 119744 | 108557 | 11152 | 2262667
2008/01/29 | 10:40:00 | 2008/01/29 10:40 | 103.124 | 1.883 | 93.141 | 9.983 | 122393 | 110695 | 11702 | 2373362
2008/01/29 | 11:00:00 | 2008/01/29 11:00 | 105.248 | 1.896 | 94.794 | 10.454 | 125021 | 112761 | 12262 | 2486123
2008/01/29 | 11:20:00 | 2008/01/29 11:20 | 107.124 | 1.908 | 96.192 | 10.932 | 127422 | 114592 | 12832 | 2600715
2008/01/29 | 11:40:00 | 2008/01/29 11:40 | 108.64 | 1.917 | 97.223 | 11.417 | 129482 | 116049 | 13410 | 2716764
2008/01/29 | 12:00:00 | 2008/01/29 12:00 | 110.112 | 1.926 | 98.205 | 11.907 | 131290 | 117257 | 13994 | 2834021
2008/01/29 | 12:20:00 | 2008/01/29 12:20 | 111.209 | 1.933 | 98.808 | 12.401 | 132792 | 118208 | 14584 | 2952229
2008/01/29 | 12:40:00 | 2008/01/29 12:40 | 112.255 | 1.939 | 99.358 | 12.897 | 134104 | 118900 | 15179 | 3071129
2008/01/29 | 13:00:00 | 2008/01/29 13:00 | 112.753 | 1.942 | 99.358 | 13.395 | 135084 | 119229 | 15776 | 3190358
2008/01/29 | 13:20:00 | 2008/01/29 13:20 | 112.892 | 1.943 | 99 | 13.892 | 135437 | 119014 | 16373 | 3309372
2008/01/29 | 13:40:00 | 2008/01/29 13:40 | 112.822 | 1.942 | 98.435 | 14.387 | 135428 | 118461 | 16968 | 3427833
2008/01/29 | 14:00:00 | 2008/01/29 14:00 | 112.753 | 1.942 | 97.874 | 14.879 | 135345 | 117785 | 17560 | 3545618
2008/01/29 | 14:20:00 | 2008/01/29 14:20 | 112.365 | 1.94 | 96.997 | 15.368 | 135110 | 116923 | 18148 | 3662541
2008/01/29 | 14:40:00 | 2008/01/29 14:40 | 111.648 | 1.935 | 95.797 | 15.851 | 134408 | 115677 | 18731 | 3778218
2008/01/29 | 15:00:00 | 2008/01/29 15:00 | 111.099 | 1.932 | 94.771 | 16.328 | 133648 | 114341 | 19308 | 3892559
2008/01/29 | 15:20:00 | 2008/01/29 15:20 | 110.386 | 1.928 | 93.585 | 16.801 | 132851 | 113014 | 19877 | 4005573
2008/01/29 | 15:40:00 | 2008/01/29 15:40 | 109.839 | 1.924 | 92.572 | 17.267 | 132135 | 111694 | 20441 | 4117267
2008/01/29 | 16:00:00 | 2008/01/29 16:00 | 109.457 | 1.922 | 91.728 | 17.729 | 131538 | 110580 | 20998 | 4227847
2008/01/29 | 16:20:00 | 2008/01/29 16:20 | 109.293 | 1.921 | 91.106 | 18.187 | 131211 | 109700 | 21550 | 4337547
2008/01/29 | 16:40:00 | 2008/01/29 16:40 | 109.293 | 1.921 | 90.65 | 18.643 | 131152 | 109054 | 22098 | 4446601
2008/01/29 | 17:00:00 | 2008/01/29 17:00 | 109.293 | 1.921 | 90.197 | 19.096 | 131152 | 108508 | 22643 | 4555109
2008/01/29 | 17:20:00 | 2008/01/29 17:20 | 109.948 | 1.925 | 90.399 | 19.549 | 131505 | 108358 | 23187 | 4663467
2008/01/29 | 17:40:00 | 2008/01/29 17:40 | 110.989 | 1.931 | 90.986 | 20.003 | 132536 | 108831 | 23731 | 4772298
2008/01/29 | 18:00:00 | 2008/01/29 18:00 | 112.089 | 1.938 | 91.628 | 20.461 | 133846 | 109568 | 24278 | 4881866
2008/01/29 | 18:20:00 | 2008/01/29 18:20 | 113.476 | 1.946 | 92.554 | 20.922 | 135338 | 110509 | 24830 | 4992375
2008/01/29 | 18:40:00 | 2008/01/29 18:40 | 115.097 | 1.956 | 93.708 | 21.389 | 137116 | 111757 | 25387 | 5104132
2008/01/29 | 19:00:00 | 2008/01/29 19:00 | 116.788 | 1.966 | 94.926 | 21.862 | 139129 | 113180 | 25951 | 5217312
2008/01/29 | 19:20:00 | 2008/01/29 19:20 | 118.609 | 1.977 | 96.268 | 22.341 | 141196 | 114716 | 26522 | 5332028
2008/01/29 | 19:40:00 | 2008/01/29 19:40 | 120.621 | 1.988 | 97.793 | 22.828 | 143535 | 116437 | 27101 | 5448465
2008/01/29 | 20:00:00 | 2008/01/29 20:00 | 122.824 | 2.001 | 99.502 | 23.322 | 146024 | 118377 | 27690 | 5566842
2008/01/29 | 20:20:00 | 2008/01/29 20:20 | 124.99 | 2.013 | 101.165 | 23.825 | 148643 | 120400 | 28288 | 5687242
2008/01/29 | 20:40:00 | 2008/01/29 20:40 | 127.356 | 2.027 | 103.019 | 24.337 | 151405 | 122511 | 28897 | 5809753
2008/01/29 | 21:00:00 | 2008/01/29 21:00 | 129.93 | 2.041 | 105.072 | 24.858 | 154326 | 124855 | 29517 | 5934608
2008/01/29 | 21:20:00 | 2008/01/29 21:20 | 132.658 | 2.056 | 107.268 | 25.39 | 157549 | 127404 | 30149 | 6062012
2008/01/29 | 21:40:00 | 2008/01/29 21:40 | 135.224 | 2.07 | 109.291 | 25.933 | 160726 | 129935 | 30794 | 6191947
2008/01/29 | 22:00:00 | 2008/01/29 22:00 | 138.013 | 2.085 | 111.526 | 26.487 | 163939 | 132490 | 31452 | 6324437
2008/01/29 | 22:20:00 | 2008/01/29 22:20 | 140.832 | 2.1 | 113.781 | 27.051 | 167304 | 135184 | 32123 | 6459621
2008/01/29 | 22:40:00 | 2008/01/29 22:40 | 143.685 | 2.115 | 116.058 | 27.627 | 170706 | 137903 | 32807 | 6597524
2008/01/29 | 23:00:00 | 2008/01/29 23:00 | 146.57 | 2.13 | 118.355 | 28.215 | 174149 | 140648 | 33505 | 6738172
2008/01/29 | 23:20:00 | 2008/01/29 23:20 | 149.686 | 2.146 | 120.872 | 28.814 | 177796 | 143536 | 34218 | 6881708
2008/01/29 | 23:40:00 | 2008/01/29 23:40 | 152.638 | 2.161 | 123.212 | 29.426 | 181391 | 146450 | 34944 | 7028158
2008/01/30 | 00:00:00 | 2008/01/30 00:00 | 155.618 | 2.176 | 125.568 | 30.05 | 184950 | 149268 | 35686 | 7177426
2008/01/30 | 00:20:00 | 2008/01/30 00:20 | 158.643 | 2.191 | 127.958 | 30.685 | 188553 | 152116 | 36441 | 7329542
2008/01/30 | 00:40:00 | 2008/01/30 00:40 | 161.694 | 2.206 | 130.361 | 31.333 | 192199 | 154992 | 37211 | 7484534
2008/01/30 | 01:00:00 | 2008/01/30 01:00 | 164.57 | 2.22 | 132.578 | 31.992 | 195804 | 157764 | 37994 | 7642298
2008/01/30 | 01:20:00 | 2008/01/30 01:20 | 167.689 | 2.235 | 135.027 | 32.662 | 199355 | 160563 | 38792 | 7802861
2008/01/30 | 01:40:00 | 2008/01/30 01:40 | 170.769 | 2.25 | 137.424 | 33.345 | 203104 | 163470 | 39604 | 7966331
2008/01/30 | 02:00:00 | 2008/01/30 02:00 | 173.597 | 2.263 | 139.558 | 34.039 | 206618 | 166189 | 40431 | 8132520
2008/01/30 | 02:20:00 | 2008/01/30 02:20 | 176.451 | 2.276 | 141.707 | 34.744 | 210026 | 168759 | 41270 | 8301279
2008/01/30 | 02:40:00 | 2008/01/30 02:40 | 179.265 | 2.289 | 143.805 | 35.46 | 213461 | 171307 | 42122 | 8472586
2008/01/30 | 03:00:00 | 2008/01/30 03:00 | 182.027 | 2.302 | 145.841 | 36.186 | 216721 | 173788 | 42987 | 8646374
2008/01/30 | 03:20:00 | 2008/01/30 03:20 | 184.958 | 2.315 | 148.036 | 36.922 | 220187 | 176326 | 43865 | 8822700
2008/01/30 | 03:40:00 | 2008/01/30 03:40 | 187.624 | 2.327 | 149.955 | 37.669 | 223582 | 178794 | 44755 | 9001494
2008/01/30 | 04:00:00 | 2008/01/30 04:00 | 190.235 | 2.339 | 151.81 | 38.425 | 226714 | 181059 | 45657 | 9182553
2008/01/30 | 04:20:00 | 2008/01/30 04:20 | 192.712 | 2.35 | 153.521 | 39.191 | 229820 | 183199 | 46570 | 9365752
2008/01/30 | 04:40:00 | 2008/01/30 04:40 | 195.217 | 2.361 | 155.253 | 39.964 | 232756 | 185264 | 47493 | 9551016
2008/01/30 | 05:00:00 | 2008/01/30 05:00 | 197.731 | 2.372 | 156.984 | 40.747 | 235712 | 187342 | 48427 | 9738358
2008/01/30 | 05:20:00 | 2008/01/30 05:20 | 199.809 | 2.381 | 158.272 | 41.537 | 238468 | 189154 | 49370 | 9927512
2008/01/30 | 05:40:00 | 2008/01/30 05:40 | 201.892 | 2.39 | 159.558 | 42.334 | 241019 | 190698 | 50322 | 10118210
2008/01/30 | 06:00:00 | 2008/01/30 06:00 | 203.761 | 2.398 | 160.625 | 43.136 | 243502 | 192110 | 51282 | 10310320
2008/01/30 | 06:20:00 | 2008/01/30 06:20 | 205.795 | 2.407 | 161.851 | 43.944 | 245845 | 193485 | 52248 | 10503805
2008/01/30 | 06:40:00 | 2008/01/30 06:40 | 207.444 | 2.414 | 162.686 | 44.758 | 247905 | 194722 | 53221 | 10698527
2008/01/30 | 07:00:00 | 2008/01/30 07:00 | 208.94 | 2.42 | 163.365 | 45.575 | 249943 | 195631 | 54200 | 10894158
2008/01/30 | 07:20:00 | 2008/01/30 07:20 | 210.366 | 2.426 | 163.971 | 46.395 | 251640 | 196402 | 55182 | 11090560
2008/01/30 | 07:40:00 | 2008/01/30 07:40 | 211.559 | 2.431 | 164.341 | 47.218 | 253155 | 196987 | 56168 | 11287547
2008/01/30 | 08:00:00 | 2008/01/30 08:00 | 212.518 | 2.435 | 164.476 | 48.042 | 254504 | 197290 | 57156 | 11484837
2008/01/30 | 08:20:00 | 2008/01/30 08:20 | 213.319 | 2.438 | 164.452 | 48.867 | 255502 | 197357 | 58145 | 11682194
2008/01/30 | 08:40:00 | 2008/01/30 08:40 | 213.8 | 2.44 | 164.11 | 49.69 | 256310 | 197137 | 59134 | 11879331
2008/01/30 | 09:00:00 | 2008/01/30 09:00 | 213.93 | 2.441 | 163.419 | 50.511 | 256703 | 196517 | 60121 | 12075848
2008/01/30 | 09:20:00 | 2008/01/30 09:20 | 213.88 | 2.441 | 162.552 | 51.328 | 256686 | 195583 | 61103 | 12075848
2008/01/30 | 09:40:00 | 2008/01/30 09:40 | 213.83 | 2.44 | 161.689 | 52.141 | 256626 | 194545 | 62081 | 12075848
2008/01/30 | 10:00:00 | 2008/01/30 10:00 | 213.78 | 2.44 | 160.831 | 52.949 | 256566 | 193512 | 63054 | 12075848
2008/01/30 | 10:20:00 | 2008/01/30 10:20 | 213.73 | 2.44 | 159.977 | 53.753 | 256506 | 192485 | 64021 | 12075848
2008/01/30 | 10:40:00 | 2008/01/30 10:40 | 213.158 | 2.438 | 158.607 | 54.551 | 256167 | 191150 | 64983 | 12075848
2008/01/30 | 11:00:00 | 2008/01/30 11:00 | 212.518 | 2.435 | 157.175 | 55.343 | 255463 | 189469 | 65936 | 12075848
2008/01/30 | 11:20:00 | 2008/01/30 11:20 | 211.559 | 2.431 | 155.433 | 56.126 | 254504 | 187565 | 66881 | 12075848
2008/01/30 | 11:40:00 | 2008/01/30 11:40 | 210.604 | 2.427 | 153.703 | 56.901 | 253298 | 185481 | 67816 | 12075848
2008/01/30 | 12:00:00 | 2008/01/30 12:00 | 209.415 | 2.422 | 151.748 | 57.667 | 252011 | 183271 | 68741 | 12075848
2008/01/30 | 12:20:00 | 2008/01/30 12:20 | 208.467 | 2.418 | 150.044 | 58.423 | 250785 | 181075 | 69654 | 12075848
2008/01/30 | 12:40:00 | 2008/01/30 12:40 | 207.208 | 2.413 | 148.038 | 59.17 | 249442 | 178849 | 70556 | 12075848
2008/01/30 | 13:00:00 | 2008/01/30 13:00 | 205.873 | 2.407 | 145.966 | 59.907 | 247792 | 176402 | 71446 | 12075848
2008/01/30 | 13:20:00 | 2008/01/30 13:20 | 204.543 | 2.401 | 143.91 | 60.633 | 246305 | 173925 | 72324 | 12075848
2008/01/30 | 13:40:00 | 2008/01/30 13:40 | 203.058 | 2.395 | 141.709 | 61.349 | 244523 | 171371 | 73190 | 12075848
2008/01/30 | 14:00:00 | 2008/01/30 14:00 | 201.658 | 2.389 | 139.604 | 62.054 | 242885 | 168788 | 74042 | 12075848
2008/01/30 | 14:20:00 | 2008/01/30 14:20 | 200.118 | 2.382 | 137.37 | 62.748 | 241065 | 166184 | 74882 | 12075848
2008/01/30 | 14:40:00 | 2008/01/30 14:40 | 198.5 | 2.375 | 135.069 | 63.431 | 239208 | 163463 | 75708 | 12075848
2008/01/30 | 15:00:00 | 2008/01/30 15:00 | 196.813 | 2.368 | 132.711 | 64.102 | 237131 | 160668 | 76520 | 12075848
2008/01/30 | 15:20:00 | 2008/01/30 15:20 | 195.141 | 2.361 | 130.379 | 64.762 | 235226 | 157854 | 77318 | 12075848
2008/01/30 | 15:40:00 | 2008/01/30 15:40 | 193.469 | 2.353 | 128.06 | 65.409 | 233165 | 155063 | 78103 | 12075848
2008/01/30 | 16:00:00 | 2008/01/30 16:00 | 191.583 | 2.345 | 125.538 | 66.045 | 231028 | 152159 | 78873 | 12075848
2008/01/30 | 16:20:00 | 2008/01/30 16:20 | 189.861 | 2.337 | 123.193 | 66.668 | 228813 | 149238 | 79628 | 12075848
2008/01/30 | 16:40:00 | 2008/01/30 16:40 | 188.071 | 2.329 | 120.791 | 67.28 | 226794 | 146390 | 80369 | 12075848
2008/01/30 | 17:00:00 | 2008/01/30 17:00 | 186.212 | 2.321 | 118.333 | 67.879 | 224569 | 143474 | 81095 | 12075848
2008/01/30 | 17:20:00 | 2008/01/30 17:20 | 184.148 | 2.312 | 115.682 | 68.466 | 222162 | 140409 | 81807 | 12075848
2008/01/30 | 17:40:00 | 2008/01/30 17:40 | 182.319 | 2.303 | 113.279 | 69.04 | 219878 | 137377 | 82503 | 12075848
2008/01/30 | 18:00:00 | 2008/01/30 18:00 | 180.28 | 2.294 | 110.679 | 69.601 | 217611 | 134375 | 83184 | 12075848
2008/01/30 | 18:20:00 | 2008/01/30 18:20 | 178.468 | 2.286 | 108.318 | 70.15 | 215248 | 131398 | 83850 | 12075848
2008/01/30 | 18:40:00 | 2008/01/30 18:40 | 176.379 | 2.276 | 105.693 | 70.686 | 212941 | 128407 | 84501 | 12075848
2008/01/30 | 19:00:00 | 2008/01/30 19:00 | 174.236 | 2.266 | 103.027 | 71.209 | 210367 | 125232 | 85137 | 12075848
2008/01/30 | 19:20:00 | 2008/01/30 19:20 | 172.464 | 2.258 | 100.744 | 71.72 | 208020 | 122263 | 85757 | 12075848
2008/01/30 | 19:40:00 | 2008/01/30 19:40 | 170.417 | 2.248 | 98.198 | 72.219 | 205762 | 119366 | 86363 | 12075848
2008/01/30 | 20:00:00 | 2008/01/30 20:00 | 168.313 | 2.238 | 95.609 | 72.704 | 203236 | 116284 | 86954 | 12075848
2008/01/30 | 20:20:00 | 2008/01/30 20:20 | 166.232 | 2.228 | 93.055 | 73.177 | 200727 | 113198 | 87529 | 12075848
2008/01/30 | 20:40:00 | 2008/01/30 20:40 | 164.157 | 2.218 | 90.52 | 73.637 | 198232 | 110145 | 88089 | 12075848
2008/01/30 | 21:00:00 | 2008/01/30 21:00 | 161.896 | 2.207 | 87.812 | 74.084 | 195680 | 106999 | 88633 | 12075848
2008/01/30 | 21:20:00 | 2008/01/30 21:20 | 159.928 | 2.197 | 85.41 | 74.518 | 193191 | 103933 | 89161 | 12075848
2008/01/30 | 21:40:00 | 2008/01/30 21:40 | 157.9 | 2.187 | 82.96 | 74.94 | 190631 | 101022 | 89675 | 12075848
2008/01/30 | 22:00:00 | 2008/01/30 22:00 | 155.818 | 2.177 | 80.468 | 75.35 | 188326 | 98057 | 90174 | 12075848
2008/01/30 | 22:20:00 | 2008/01/30 22:20 | 153.693 | 2.166 | 77.946 | 75.747 | 185752 | 95049 | 90658 | 12075848
2008/01/30 | 22:40:00 | 2008/01/30 22:40 | 151.651 | 2.156 | 75.52 | 76.131 | 183173 | 92079 | 91127 | 12075848
2008/01/30 | 23:00:00 | 2008/01/30 23:00 | 149.488 | 2.145 | 72.984 | 76.504 | 180729 | 89102 | 91581 | 12075848
2008/01/30 | 23:20:00 | 2008/01/30 23:20 | 147.41 | 2.134 | 70.547 | 76.863 | 178183 | 86119 | 92020 | 12075848
2008/01/30 | 23:40:00 | 2008/01/30 23:40 | 145.411 | 2.124 | 68.2 | 77.211 | 175660 | 83248 | 92445 | 12075848
2008/01/31 | 00:00:00 | 2008/01/31 00:00 | 143.301 | 2.113 | 65.754 | 77.547 | 173271 | 80372 | 92855 | 12075848
2008/01/31 | 00:20:00 | 2008/01/31 00:20 | 141.273 | 2.102 | 63.402 | 77.871 | 170789 | 77494 | 93250 | 12075848
2008/01/31 | 00:40:00 | 2008/01/31 00:40 | 139.137 | 2.091 | 60.955 | 78.182 | 168214 | 74614 | 93632 | 12075848
2008/01/31 | 01:00:00 | 2008/01/31 01:00 | 137.08 | 2.08 | 58.598 | 78.482 | 165774 | 71732 | 93998 | 12075848
2008/01/31 | 01:20:00 | 2008/01/31 01:20 | 134.854 | 2.068 | 56.085 | 78.769 | 163068 | 68810 | 94351 | 12075848
2008/01/31 | 01:40:00 | 2008/01/31 01:40 | 132.84 | 2.057 | 53.795 | 79.045 | 160616 | 65928 | 94688 | 12075848
2008/01/31 | 02:00:00 | 2008/01/31 02:00 | 130.653 | 2.045 | 51.345 | 79.308 | 158181 | 63084 | 95012 | 12075848
2008/01/31 | 02:20:00 | 2008/01/31 02:20 | 128.549 | 2.033 | 48.989 | 79.56 | 155520 | 60201 | 95321 | 12075848
2008/01/31 | 02:40:00 | 2008/01/31 02:40 | 126.525 | 2.022 | 46.725 | 79.8 | 153013 | 57429 | 95616 | 12075848
2008/01/31 | 03:00:00 | 2008/01/31 03:00 | 124.576 | 2.011 | 44.548 | 80.028 | 150702 | 54764 | 95897 | 12075848
2008/01/31 | 03:20:00 | 2008/01/31 03:20 | 122.534 | 1.999 | 42.288 | 80.246 | 148264 | 52101 | 96165 | 12075848
2008/01/31 | 03:40:00 | 2008/01/31 03:40 | 120.506 | 1.988 | 40.054 | 80.452 | 145822 | 49405 | 96419 | 12075848
2008/01/31 | 04:00:00 | 2008/01/31 04:00 | 118.665 | 1.977 | 38.017 | 80.648 | 143459 | 46842 | 96660 | 12075848
2008/01/31 | 04:20:00 | 2008/01/31 04:20 | 116.676 | 1.965 | 35.843 | 80.833 | 141204 | 44316 | 96889 | 12075848
2008/01/31 | 04:40:00 | 2008/01/31 04:40 | 114.705 | 1.954 | 33.698 | 81.007 | 138825 | 41724 | 97104 | 12075848
2008/01/31 | 05:00:00 | 2008/01/31 05:00 | 112.919 | 1.943 | 31.748 | 81.171 | 136533 | 39267 | 97307 | 12075848
2008/01/31 | 05:20:00 | 2008/01/31 05:20 | 110.935 | 1.931 | 29.61 | 81.325 | 134231 | 36814 | 97498 | 12075848
2008/01/31 | 05:40:00 | 2008/01/31 05:40 | 109.075 | 1.92 | 27.606 | 81.469 | 132031 | 34330 | 97676 | 12075848
2008/01/31 | 06:00:00 | 2008/01/31 06:00 | 107.177 | 1.908 | 25.575 | 81.602 | 129750 | 31909 | 97842 | 12075848
2008/01/31 | 06:20:00 | 2008/01/31 06:20 | 105.409 | 1.897 | 23.684 | 81.725 | 127512 | 29555 | 97996 | 12075848
2008/01/31 | 06:40:00 | 2008/01/31 06:40 | 103.653 | 1.886 | 21.814 | 81.839 | 125436 | 27298 | 98139 | 12075848
2008/01/31 | 07:00:00 | 2008/01/31 07:00 | 101.913 | 1.875 | 19.969 | 81.944 | 123375 | 25070 | 98270 | 12075848
2008/01/31 | 07:20:00 | 2008/01/31 07:20 | 100.35 | 1.865 | 18.31 | 82.04 | 121357 | 22967 | 98390 | 12075848
2008/01/31 | 07:40:00 | 2008/01/31 07:40 | 98.595 | 1.854 | 16.468 | 82.127 | 119390 | 20867 | 98500 | 12075848
2008/01/31 | 08:00:00 | 2008/01/31 08:00 | 96.957 | 1.843 | 14.752 | 82.205 | 117293 | 18732 | 98600 | 12075848
2008/01/31 | 08:20:00 | 2008/01/31 08:20 | 95.287 | 1.832 | 13.012 | 82.275 | 115309 | 16658 | 98688 | 12075848
2008/01/31 | 08:40:00 | 2008/01/31 08:40 | 93.733 | 1.822 | 11.397 | 82.336 | 113435 | 14645 | 98767 | 12075848
2008/01/31 | 09:00:00 | 2008/01/31 09:00 | 92.143 | 1.811 | 9.754 | 82.389 | 111488 | 12690 | 98835 | 12075848
2008/01/31 | 09:20:00 | 2008/01/31 09:20 | 90.668 | 1.801 | 8.234 | 82.434 | 109686 | 10793 | 98894 | 12075848
2008/01/31 | 09:40:00 | 2008/01/31 09:40 | 89.012 | 1.79 | 6.541 | 82.471 | 107830 | 8865 | 98943 | 12075848
2008/01/31 | 10:00:00 | 2008/01/31 10:00 | 87.47 | 1.779 | 4.97 | 82.5 | 105853 | 6906 | 98983 | 12075848
2008/01/31 | 10:20:00 | 2008/01/31 10:20 | 86.039 | 1.769 | 3.518 | 82.521 | 104104 | 5092 | 99013 | 12075848
2008/01/31 | 10:40:00 | 2008/01/31 10:40 | 84.48 | 1.758 | 1.945 | 82.535 | 102310 | 3278 | 99034 | 12075848
2008/01/31 | 11:00:00 | 2008/01/31 11:00 | 83.077 | 1.748 | 0.536 | 82.541 | 100533 | 1488 | 99046 | 12075848
2008/01/31 | 11:20:00 | 2008/01/31 11:20 | 81.689 | 1.738 | 0 | 81.689 | 98858 | 321 | 98538 | 12075848
2008/01/31 | 11:40:00 | 2008/01/31 11:40 | 80.314 | 1.728 | 0 | 80.314 | 97200 | 0 | 97202 | 12075848
2008/01/31 | 12:00:00 | 2008/01/31 12:00 | 78.952 | 1.718 | 0 | 78.952 | 95558 | 0 | 95560 | 12075848
2008/01/31 | 12:20:00 | 2008/01/31 12:20 | 77.605 | 1.708 | 0 | 77.605 | 93933 | 0 | 93934 | 12075848
2008/01/31 | 12:40:00 | 2008/01/31 12:40 | 76.316 | 1.698 | 0 | 76.316 | 92330 | 0 | 92353 | 12075848
2008/01/31 | 13:00:00 | 2008/01/31 13:00 | 75.083 | 1.689 | 0 | 75.083 | 90870 | 0 | 90839 | 12075848
2008/01/31 | 13:20:00 | 2008/01/31 13:20 | 73.906 | 1.68 | 0 | 73.906 | 89424 | 0 | 89393 | 12075848
2008/01/31 | 13:40:00 | 2008/01/31 13:40 | 72.654 | 1.67 | 0 | 72.654 | 87914 | 0 | 87936 | 12075848
2008/01/31 | 14:00:00 | 2008/01/31 14:00 | 71.579 | 1.662 | 0 | 71.579 | 86539 | 0 | 86540 | 12075848
2008/01/31 | 14:20:00 | 2008/01/31 14:20 | 70.433 | 1.653 | 0 | 70.433 | 85237 | 0 | 85207 | 12075848
2008/01/31 | 14:40:00 | 2008/01/31 14:40 | 69.341 | 1.644 | 0 | 69.341 | 83843 | 0 | 83864 | 12075848
2008/01/31 | 15:00:00 | 2008/01/31 15:00 | 68.307 | 1.636 | 0 | 68.307 | 82587 | 0 | 82589 | 12075848
2008/01/31 | 15:20:00 | 2008/01/31 15:20 | 67.292 | 1.628 | 0 | 67.292 | 81358 | 0 | 81359 | 12075848
2008/01/31 | 15:40:00 | 2008/01/31 15:40 | 66.288 | 1.619 | 0 | 66.288 | 80147 | 0 | 80148 | 12075848
2008/01/31 | 16:00:00 | 2008/01/31 16:00 | 65.295 | 1.611 | 0 | 65.295 | 78949 | 0 | 78950 | 12075848
2008/01/31 | 16:20:00 | 2008/01/31 16:20 | 64.388 | 1.603 | 0 | 64.388 | 77781 | 0 | 77810 | 12075848
2008/01/31 | 16:40:00 | 2008/01/31 16:40 | 63.334 | 1.594 | 0 | 63.334 | 76651 | 0 | 76633 | 12075848
2008/01/31 | 17:00:00 | 2008/01/31 17:00 | 62.367 | 1.586 | 0 | 62.367 | 75420 | 0 | 75421 | 12075848
2008/01/31 | 17:20:00 | 2008/01/31 17:20 | 61.296 | 1.577 | 0 | 61.296 | 74169 | 0 | 74198 | 12075848
2008/01/31 | 17:40:00 | 2008/01/31 17:40 | 60.311 | 1.568 | 0 | 60.311 | 72981 | 0 | 72964 | 12075848
2008/01/31 | 18:00:00 | 2008/01/31 18:00 | 59.186 | 1.558 | 0 | 59.186 | 71697 | 0 | 71698 | 12075848
2008/01/31 | 18:20:00 | 2008/01/31 18:20 | 58.26 | 1.55 | 0 | 58.26 | 70467 | 0 | 70468 | 12075848
2008/01/31 | 18:40:00 | 2008/01/31 18:40 | 57.233 | 1.54 | 0 | 57.233 | 69295 | 0 | 69296 | 12075848
2008/01/31 | 19:00:00 | 2008/01/31 19:00 | 56.216 | 1.531 | 0 | 56.216 | 68095 | 0 | 68069 | 12075848
2008/01/31 | 19:20:00 | 2008/01/31 19:20 | 55.211 | 1.522 | 0 | 55.211 | 66829 | 0 | 66856 | 12075848
2008/01/31 | 19:40:00 | 2008/01/31 19:40 | 54.288 | 1.513 | 0 | 54.288 | 65715 | 0 | 65699 | 12075848
2008/01/31 | 20:00:00 | 2008/01/31 20:00 | 53.443 | 1.505 | 0 | 53.443 | 64587 | 0 | 64639 | 12075848
2008/01/31 | 20:20:00 | 2008/01/31 20:20 | 52.573 | 1.497 | 0 | 52.573 | 63609 | 0 | 63610 | 12075848
2008/01/31 | 20:40:00 | 2008/01/31 20:40 | 51.849 | 1.49 | 0 | 51.849 | 62636 | 0 | 62653 | 12075848
2008/01/31 | 21:00:00 | 2008/01/31 21:00 | 51.165 | 1.483 | 0 | 51.165 | 61808 | 0 | 61808 | 12075848
2008/01/31 | 21:20:00 | 2008/01/31 21:20 | 50.588 | 1.477 | 0 | 50.588 | 61076 | 0 | 61052 | 12075848
2008/01/31 | 21:40:00 | 2008/01/31 21:40 | 50.149 | 1.473 | 0 | 50.149 | 60426 | 0 | 60442 | 12075848
2008/01/31 | 22:00:00 | 2008/01/31 22:00 | 49.646 | 1.468 | 0 | 49.646 | 59877 | 0 | 59877 | 12075848
2008/01/31 | 22:20:00 | 2008/01/31 22:20 | 49.313 | 1.465 | 0 | 49.313 | 59375 | 0 | 59375 | 12075848
2008/01/31 | 22:40:00 | 2008/01/31 22:40 | 48.947 | 1.461 | 0 | 48.947 | 58972 | 0 | 58956 | 12075848
2008/01/31 | 23:00:00 | 2008/01/31 23:00 | 48.452 | 1.456 | 0 | 48.452 | 58439 | 0 | 58439 | 12075848
2008/01/31 | 23:20:00 | 2008/01/31 23:20 | 47.992 | 1.451 | 0 | 47.992 | 57913 | 0 | 57866 | 12075848
2008/01/31 | 23:40:00 | 2008/01/31 23:40 | 47.47 | 1.446 | 0 | 47.47 | 57261 | 0 | 57277 | 12075848
2008/02/01 | 00:00:00 | 2008/02/01 00:00 | 46.984 | 1.441 | 0 | 46.984 | 56672 | 0 | 56672 | 12075848
2008/02/01 | 00:20:00 | 2008/02/01 00:20 | 46.436 | 1.435 | 0 | 46.436 | 56075 | 0 | 56052 | 12075848
2008/02/01 | 00:40:00 | 2008/02/01 00:40 | 45.924 | 1.43 | 0 | 45.924 | 55400 | 0 | 55416 | 12075848
2008/02/01 | 01:00:00 | 2008/02/01 01:00 | 45.351 | 1.424 | 0 | 45.351 | 54788 | 0 | 54765 | 12075848
2008/02/01 | 01:20:00 | 2008/02/01 01:20 | 44.879 | 1.419 | 0 | 44.879 | 54137 | 0 | 54138 | 12075848
2008/02/01 | 01:40:00 | 2008/02/01 01:40 | 44.381 | 1.414 | 0 | 44.381 | 53570 | 0 | 53556 | 12075848
2008/02/01 | 02:00:00 | 2008/02/01 02:00 | 43.856 | 1.408 | 0 | 43.856 | 52920 | 0 | 52942 | 12075848
2008/02/01 | 02:20:00 | 2008/02/01 02:20 | 43.334 | 1.402 | 0 | 43.334 | 52336 | 0 | 52314 | 12075848
2008/02/01 | 02:40:00 | 2008/02/01 02:40 | 42.846 | 1.397 | 0 | 42.846 | 51693 | 0 | 51708 | 12075848
2008/02/01 | 03:00:00 | 2008/02/01 03:00 | 42.392 | 1.392 | 0 | 42.392 | 51142 | 0 | 51143 | 12075848
2008/02/01 | 03:20:00 | 2008/02/01 03:20 | 41.911 | 1.387 | 0 | 41.911 | 50538 | 0 | 50582 | 12075848
2008/02/01 | 03:40:00 | 2008/02/01 03:40 | 41.493 | 1.382 | 0 | 41.493 | 50056 | 0 | 50042 | 12075848
2008/02/01 | 04:00:00 | 2008/02/01 04:00 | 41.047 | 1.377 | 0 | 41.047 | 49524 | 0 | 49524 | 12075848
2008/02/01 | 04:20:00 | 2008/02/01 04:20 | 40.693 | 1.373 | 0 | 40.693 | 49065 | 0 | 49044 | 12075848
2008/02/01 | 04:40:00 | 2008/02/01 04:40 | 40.341 | 1.369 | 0 | 40.341 | 48620 | 0 | 48620 | 12075848
2008/02/01 | 05:00:00 | 2008/02/01 05:00 | 39.903 | 1.364 | 0 | 39.903 | 48146 | 0 | 48146 | 12075848
2008/02/01 | 05:20:00 | 2008/02/01 05:20 | 39.555 | 1.36 | 0 | 39.555 | 47696 | 0 | 47675 | 12075848
2008/02/01 | 05:40:00 | 2008/02/01 05:40 | 39.238 | 1.356 | 0 | 39.238 | 47262 | 0 | 47276 | 12075848
2008/02/01 | 06:00:00 | 2008/02/01 06:00 | 38.865 | 1.352 | 0 | 38.865 | 46882 | 0 | 46862 | 12075848
2008/02/01 | 06:20:00 | 2008/02/01 06:20 | 38.58 | 1.349 | 0 | 38.58 | 46467 | 0 | 46467 | 12075848
2008/02/01 | 06:40:00 | 2008/02/01 06:40 | 38.268 | 1.345 | 0 | 38.268 | 46122 | 0 | 46109 | 12075848
2008/02/01 | 07:00:00 | 2008/02/01 07:00 | 37.928 | 1.341 | 0 | 37.928 | 45697 | 0 | 45718 | 12075848
2008/02/01 | 07:20:00 | 2008/02/01 07:20 | 37.647 | 1.338 | 0 | 37.647 | 45345 | 0 | 45345 | 12075848
2008/02/01 | 07:40:00 | 2008/02/01 07:40 | 37.368 | 1.334 | 0 | 37.368 | 45009 | 0 | 45009 | 12075848
2008/02/01 | 08:00:00 | 2008/02/01 08:00 | 37.089 | 1.331 | 0 | 37.089 | 44674 | 0 | 44674 | 12075848
2008/02/01 | 08:20:00 | 2008/02/01 08:20 | 36.812 | 1.328 | 0 | 36.812 | 44341 | 0 | 44341 | 12075848
2008/02/01 | 08:40:00 | 2008/02/01 08:40 | 36.619 | 1.325 | 0 | 36.619 | 44059 | 0 | 44059 | 12075848
2008/02/01 | 09:00:00 | 2008/02/01 09:00 | 36.262 | 1.321 | 0 | 36.262 | 43748 | 0 | 43729 | 12075848
2008/02/01 | 09:20:00 | 2008/02/01 09:20 | 36.071 | 1.319 | 0 | 36.071 | 43419 | 0 | 43400 | 12075848
2008/02/01 | 09:40:00 | 2008/02/01 09:40 | 35.798 | 1.315 | 0 | 35.798 | 43121 | 0 | 43121 | 12075848
2008/02/01 | 10:00:00 | 2008/02/01 10:00 | 35.608 | 1.313 | 0 | 35.608 | 42824 | 0 | 42844 | 12075848
2008/02/01 | 10:20:00 | 2008/02/01 10:20 | 35.338 | 1.31 | 0 | 35.338 | 42568 | 0 | 42568 | 12075848
2008/02/01 | 10:40:00 | 2008/02/01 10:40 | 35.15 | 1.307 | 0 | 35.15 | 42293 | 0 | 42293 | 12075848
2008/02/01 | 11:00:00 | 2008/02/01 11:00 | 34.882 | 1.304 | 0 | 34.882 | 42019 | 0 | 42019 | 12075848
2008/02/01 | 11:20:00 | 2008/02/01 11:20 | 34.668 | 1.301 | 0 | 34.668 | 41711 | 0 | 41730 | 12075848
2008/02/01 | 11:40:00 | 2008/02/01 11:40 | 34.429 | 1.298 | 0 | 34.429 | 41471 | 0 | 41458 | 12075848
2008/02/01 | 12:00:00 | 2008/02/01 12:00 | 34.164 | 1.295 | 0 | 34.164 | 41156 | 0 | 41156 | 12075848
2008/02/01 | 12:20:00 | 2008/02/01 12:20 | 34.033 | 1.293 | 0 | 34.033 | 40918 | 0 | 40918 | 12075848
2008/02/01 | 12:40:00 | 2008/02/01 12:40 | 33.796 | 1.29 | 0 | 33.796 | 40710 | 0 | 40697 | 12075848
2008/02/01 | 13:00:00 | 2008/02/01 13:00 | 33.613 | 1.288 | 0 | 33.613 | 40427 | 0 | 40445 | 12075848
2008/02/01 | 13:20:00 | 2008/02/01 13:20 | 33.353 | 1.285 | 0 | 33.353 | 40179 | 0 | 40180 | 12075848
2008/02/01 | 13:40:00 | 2008/02/01 13:40 | 33.171 | 1.282 | 0 | 33.171 | 39914 | 0 | 39914 | 12075848
2008/02/01 | 14:00:00 | 2008/02/01 14:00 | 32.921 | 1.279 | 0 | 32.921 | 39653 | 0 | 39655 | 12075848
2008/02/01 | 14:20:00 | 2008/02/01 14:20 | 32.738 | 1.276 | 0 | 32.738 | 39379 | 0 | 39395 | 12075848
2008/02/01 | 14:40:00 | 2008/02/01 14:40 | 32.533 | 1.273 | 0 | 32.533 | 39174 | 0 | 39163 | 12075848
2008/02/01 | 15:00:00 | 2008/02/01 15:00 | 32.374 | 1.271 | 0 | 32.374 | 38928 | 0 | 38944 | 12075848
2008/02/01 | 15:20:00 | 2008/02/01 15:20 | 32.179 | 1.268 | 0 | 32.179 | 38715 | 0 | 38732 | 12075848
2008/02/01 | 15:40:00 | 2008/02/01 15:40 | 31.977 | 1.266 | 0 | 31.977 | 38493 | 0 | 38494 | 12075848
2008/02/01 | 16:00:00 | 2008/02/01 16:00 | 31.775 | 1.263 | 0 | 31.775 | 38269 | 0 | 38251 | 12075848
2008/02/01 | 16:20:00 | 2008/02/01 16:20 | 31.574 | 1.26 | 0 | 31.574 | 37991 | 0 | 38009 | 12075848
2008/02/01 | 16:40:00 | 2008/02/01 16:40 | 31.424 | 1.258 | 0 | 31.424 | 37811 | 0 | 37799 | 12075848
2008/02/01 | 17:00:00 | 2008/02/01 17:00 | 31.175 | 1.255 | 0 | 31.175 | 37559 | 0 | 37559 | 12075848
2008/02/01 | 17:20:00 | 2008/02/01 17:20 | 31.001 | 1.253 | 0 | 31.001 | 37323 | 0 | 37306 | 12075848
2008/02/01 | 17:40:00 | 2008/02/01 17:40 | 30.778 | 1.25 | 0 | 30.778 | 37056 | 0 | 37067 | 12075848
2008/02/01 | 18:00:00 | 2008/02/01 18:00 | 30.581 | 1.247 | 0 | 30.581 | 36833 | 0 | 36815 | 12075848
2008/02/01 | 18:20:00 | 2008/02/01 18:20 | 30.41 | 1.245 | 0 | 30.41 | 36612 | 0 | 36595 | 12075848
2008/02/01 | 18:40:00 | 2008/02/01 18:40 | 30.238 | 1.242 | 0 | 30.238 | 36389 | 0 | 36389 | 12075848
2008/02/01 | 19:00:00 | 2008/02/01 19:00 | 30.068 | 1.24 | 0 | 30.068 | 36166 | 0 | 36184 | 12075848
2008/02/01 | 19:20:00 | 2008/02/01 19:20 | 29.826 | 1.237 | 0 | 29.826 | 35936 | 0 | 35936 | 12075848
2008/02/01 | 19:40:00 | 2008/02/01 19:40 | 29.657 | 1.234 | 0 | 29.657 | 35689 | 0 | 35690 | 12075848
2008/02/01 | 20:00:00 | 2008/02/01 20:00 | 29.489 | 1.232 | 0 | 29.489 | 35470 | 0 | 35488 | 12075848
2008/02/01 | 20:20:00 | 2008/02/01 20:20 | 29.321 | 1.23 | 0 | 29.321 | 35303 | 0 | 35286 | 12075848
2008/02/01 | 20:40:00 | 2008/02/01 20:40 | 29.106 | 1.227 | 0 | 29.106 | 35045 | 0 | 35056 | 12075848
2008/02/01 | 21:00:00 | 2008/02/01 21:00 | 28.988 | 1.225 | 0 | 28.988 | 34856 | 0 | 34856 | 12075848
2008/02/01 | 21:20:00 | 2008/02/01 21:20 | 28.798 | 1.222 | 0 | 28.798 | 34654 | 0 | 34672 | 12075848
2008/02/01 | 21:40:00 | 2008/02/01 21:40 | 28.609 | 1.22 | 0 | 28.609 | 34444 | 0 | 34444 | 12075848
2008/02/01 | 22:00:00 | 2008/02/01 22:00 | 28.492 | 1.218 | 0 | 28.492 | 34261 | 0 | 34261 | 12075848
2008/02/01 | 22:20:00 | 2008/02/01 22:20 | 28.328 | 1.216 | 0 | 28.328 | 34109 | 0 | 34092 | 12075848
2008/02/01 | 22:40:00 | 2008/02/01 22:40 | 28.188 | 1.214 | 0 | 28.188 | 33899 | 0 | 33910 | 12075848
2008/02/01 | 23:00:00 | 2008/02/01 23:00 | 28.002 | 1.211 | 0 | 28.002 | 33731 | 0 | 33714 | 12075848
2008/02/01 | 23:20:00 | 2008/02/01 23:20 | 27.817 | 1.208 | 0 | 27.817 | 33475 | 0 | 33491 | 12075848
2008/02/01 | 23:40:00 | 2008/02/01 23:40 | 27.61 | 1.205 | 0 | 27.61 | 33267 | 0 | 33256 | 12075848
2008/02/02 | 00:00:00 | 2008/02/02 00:00 | 27.312 | 1.201 | 0 | 27.312 | 32970 | 0 | 32953 | 12075848
2008/02/02 | 00:20:00 | 2008/02/02 00:20 | 27.017 | 1.197 | 0 | 27.017 | 32581 | 0 | 32597 | 12075848
2008/02/02 | 00:40:00 | 2008/02/02 00:40 | 26.701 | 1.192 | 0 | 26.701 | 32241 | 0 | 32231 | 12075848
2008/02/02 | 01:00:00 | 2008/02/02 01:00 | 26.298 | 1.186 | 0 | 26.298 | 31815 | 0 | 31799 | 12075848
2008/02/02 | 01:20:00 | 2008/02/02 01:20 | 25.921 | 1.18 | 0 | 25.921 | 31347 | 0 | 31331 | 12075848
2008/02/02 | 01:40:00 | 2008/02/02 01:40 | 25.505 | 1.174 | 0 | 25.505 | 30845 | 0 | 30856 | 12075848
2008/02/02 | 02:00:00 | 2008/02/02 02:00 | 25.114 | 1.168 | 0 | 25.114 | 30387 | 0 | 30371 | 12075848
2008/02/02 | 02:20:00 | 2008/02/02 02:20 | 24.685 | 1.161 | 0 | 24.685 | 29879 | 0 | 29879 | 12075848
2008/02/02 | 02:40:00 | 2008/02/02 02:40 | 24.303 | 1.155 | 0 | 24.303 | 29402 | 0 | 29393 | 12075848
2008/02/02 | 03:00:00 | 2008/02/02 03:00 | 23.841 | 1.148 | 0 | 23.841 | 28870 | 0 | 28886 | 12075848
2008/02/02 | 03:20:00 | 2008/02/02 03:20 | 23.426 | 1.141 | 0 | 23.426 | 28360 | 0 | 28360 | 12075848
2008/02/02 | 03:40:00 | 2008/02/02 03:40 | 23.017 | 1.135 | 0 | 23.017 | 27866 | 0 | 27866 | 12075848
2008/02/02 | 04:00:00 | 2008/02/02 04:00 | 22.612 | 1.128 | 0 | 22.612 | 27377 | 0 | 27377 | 12075848
2008/02/02 | 04:20:00 | 2008/02/02 04:20 | 22.213 | 1.121 | 0 | 22.213 | 26895 | 0 | 26895 | 12075848
2008/02/02 | 04:40:00 | 2008/02/02 04:40 | 21.819 | 1.115 | 0 | 21.819 | 26419 | 0 | 26419 | 12075848
2008/02/02 | 05:00:00 | 2008/02/02 05:00 | 21.429 | 1.108 | 0 | 21.429 | 25948 | 0 | 25949 | 12075848
2008/02/02 | 05:20:00 | 2008/02/02 05:20 | 21.083 | 1.102 | 0 | 21.083 | 25493 | 0 | 25507 | 12075848
2008/02/02 | 05:40:00 | 2008/02/02 05:40 | 20.721 | 1.096 | 0 | 20.721 | 25091 | 0 | 25082 | 12075848
2008/02/02 | 06:00:00 | 2008/02/02 06:00 | 20.401 | 1.09 | 0 | 20.401 | 24659 | 0 | 24673 | 12075848
2008/02/02 | 06:20:00 | 2008/02/02 06:20 | 20.067 | 1.084 | 0 | 20.067 | 24267 | 0 | 24281 | 12075848
2008/02/02 | 06:40:00 | 2008/02/02 06:40 | 19.736 | 1.078 | 0 | 19.736 | 23882 | 0 | 23882 | 12075848
2008/02/02 | 07:00:00 | 2008/02/02 07:00 | 19.409 | 1.072 | 0 | 19.409 | 23500 | 0 | 23487 | 12075848
2008/02/02 | 07:20:00 | 2008/02/02 07:20 | 19.14 | 1.067 | 0 | 19.14 | 23129 | 0 | 23129 | 12075848
2008/02/02 | 07:40:00 | 2008/02/02 07:40 | 18.909 | 1.063 | 0 | 18.909 | 22837 | 0 | 22829 | 12075848
2008/02/02 | 08:00:00 | 2008/02/02 08:00 | 18.661 | 1.058 | 0 | 18.661 | 22516 | 0 | 22542 | 12075848
2008/02/02 | 08:20:00 | 2008/02/02 08:20 | 18.399 | 1.053 | 0 | 18.399 | 22236 | 0 | 22236 | 12075848
2008/02/02 | 08:40:00 | 2008/02/02 08:40 | 18.14 | 1.048 | 0 | 18.14 | 21923 | 0 | 21923 | 12075848
2008/02/02 | 09:00:00 | 2008/02/02 09:00 | 17.884 | 1.043 | 0 | 17.884 | 21614 | 0 | 21614 | 12075848
2008/02/02 | 09:20:00 | 2008/02/02 09:20 | 17.68 | 1.039 | 0 | 17.68 | 21350 | 0 | 21338 | 12075848
2008/02/02 | 09:40:00 | 2008/02/02 09:40 | 17.479 | 1.035 | 0 | 17.479 | 21095 | 0 | 21095 | 12075848
2008/02/02 | 10:00:00 | 2008/02/02 10:00 | 17.279 | 1.031 | 0 | 17.279 | 20842 | 0 | 20855 | 12075848
2008/02/02 | 10:20:00 | 2008/02/02 10:20 | 17.081 | 1.027 | 0 | 17.081 | 20628 | 0 | 20616 | 12075848
2008/02/02 | 10:40:00 | 2008/02/02 10:40 | 16.901 | 1.023 | 0 | 16.901 | 20381 | 0 | 20389 | 12075848
2008/02/02 | 11:00:00 | 2008/02/02 11:00 | 16.739 | 1.02 | 0 | 16.739 | 20184 | 0 | 20184 | 12075848
2008/02/02 | 11:20:00 | 2008/02/02 11:20 | 16.579 | 1.017 | 0 | 16.579 | 19991 | 0 | 19991 | 12075848
2008/02/02 | 11:40:00 | 2008/02/02 11:40 | 16.419 | 1.013 | 0 | 16.419 | 19799 | 0 | 19799 | 12075848
2008/02/02 | 12:00:00 | 2008/02/02 12:00 | 16.261 | 1.01 | 0 | 16.261 | 19608 | 0 | 19608 | 12075848
2008/02/02 | 12:20:00 | 2008/02/02 12:20 | 16.151 | 1.008 | 0 | 16.151 | 19459 | 0 | 19447 | 12075848
2008/02/02 | 12:40:00 | 2008/02/02 12:40 | 16.136 | 1.007 | 0 | 16.136 | 19355 | 0 | 19372 | 12075848
2008/02/02 | 13:00:00 | 2008/02/02 13:00 | 16.155 | 1.008 | 0.019 | 16.136 | 19374 | 11 | 19363 | 12075848
2008/02/02 | 13:20:00 | 2008/02/02 13:20 | 16.198 | 1.009 | 0.062 | 16.136 | 19404 | 48 | 19363 | 12075848
2008/02/02 | 13:40:00 | 2008/02/02 13:40 | 16.967 | 1.025 | 0.829 | 16.138 | 19867 | 534 | 19365 | 12075848
2008/02/02 | 14:00:00 | 2008/02/02 14:00 | 17.429 | 1.034 | 1.285 | 16.144 | 20624 | 1268 | 19369 | 12075848
2008/02/02 | 14:20:00 | 2008/02/02 14:20 | 17.986 | 1.045 | 1.834 | 16.152 | 21260 | 1872 | 19377 | 12075848
2008/02/02 | 14:40:00 | 2008/02/02 14:40 | 18.574 | 1.056 | 2.412 | 16.162 | 21926 | 2548 | 19388 | 12075848
2008/02/02 | 15:00:00 | 2008/02/02 15:00 | 19.14 | 1.067 | 2.964 | 16.176 | 22640 | 3226 | 19403 | 12075848
2008/02/02 | 15:20:00 | 2008/02/02 15:20 | 19.791 | 1.079 | 3.599 | 16.192 | 23384 | 3938 | 19421 | 12075848
2008/02/02 | 15:40:00 | 2008/02/02 15:40 | 20.402 | 1.09 | 4.19 | 16.212 | 24114 | 4673 | 19442 | 12075848
2008/02/02 | 16:00:00 | 2008/02/02 16:00 | 20.968 | 1.1 | 4.734 | 16.234 | 24821 | 5355 | 19467 | 12075848
2008/02/02 | 16:20:00 | 2008/02/02 16:20 | 21.507 | 1.109 | 5.248 | 16.259 | 25498 | 5989 | 19496 | 12075848
2008/02/02 | 16:40:00 | 2008/02/02 16:40 | 21.996 | 1.118 | 5.709 | 16.287 | 26101 | 6574 | 19527 | 12075848
2008/02/02 | 17:00:00 | 2008/02/02 17:00 | 22.492 | 1.126 | 6.176 | 16.316 | 26692 | 7131 | 19562 | 12075848
2008/02/02 | 17:20:00 | 2008/02/02 17:20 | 22.895 | 1.133 | 6.547 | 16.348 | 27232 | 7633 | 19599 | 12075848
2008/02/02 | 17:40:00 | 2008/02/02 17:40 | 23.283 | 1.139 | 6.901 | 16.382 | 27716 | 8069 | 19638 | 12075848
2008/02/02 | 18:00:00 | 2008/02/02 18:00 | 23.591 | 1.144 | 7.174 | 16.417 | 28124 | 8445 | 19679 | 12075848
2008/02/02 | 18:20:00 | 2008/02/02 18:20 | 23.799 | 1.147 | 7.345 | 16.454 | 28434 | 8712 | 19722 | 12075848
2008/02/02 | 18:40:00 | 2008/02/02 18:40 | 23.827 | 1.148 | 7.337 | 16.49 | 28597 | 8809 | 19766 | 12075848
2008/02/02 | 19:00:00 | 2008/02/02 19:00 | 23.809 | 1.148 | 7.282 | 16.527 | 28582 | 8771 | 19810 | 12075848
2008/02/02 | 19:20:00 | 2008/02/02 19:20 | 23.792 | 1.147 | 7.229 | 16.563 | 28561 | 8706 | 19854 | 12075848
2008/02/02 | 19:40:00 | 2008/02/02 19:40 | 23.737 | 1.146 | 7.138 | 16.599 | 28536 | 8620 | 19898 | 12075848
2008/02/02 | 20:00:00 | 2008/02/02 20:00 | 23.529 | 1.143 | 6.894 | 16.635 | 28360 | 8419 | 19940 | 12075848
2008/02/02 | 20:20:00 | 2008/02/02 20:20 | 23.221 | 1.138 | 6.553 | 16.668 | 28050 | 8068 | 19982 | 12075848
2008/02/02 | 20:40:00 | 2008/02/02 20:40 | 22.854 | 1.132 | 6.154 | 16.7 | 27645 | 7624 | 20021 | 12075848
2008/02/02 | 21:00:00 | 2008/02/02 21:00 | 22.492 | 1.126 | 5.762 | 16.73 | 27222 | 7150 | 20058 | 12075848
2008/02/02 | 21:20:00 | 2008/02/02 21:20 | 22.095 | 1.119 | 5.337 | 16.758 | 26752 | 6660 | 20093 | 12075848
2008/02/02 | 21:40:00 | 2008/02/02 21:40 | 21.76 | 1.114 | 4.976 | 16.784 | 26312 | 6188 | 20125 | 12075848
2008/02/02 | 22:00:00 | 2008/02/02 22:00 | 21.313 | 1.106 | 4.506 | 16.807 | 25857 | 5689 | 20155 | 12075848
2008/02/02 | 22:20:00 | 2008/02/02 22:20 | 20.93 | 1.099 | 4.101 | 16.829 | 25345 | 5164 | 20182 | 12075848
2008/02/02 | 22:40:00 | 2008/02/02 22:40 | 20.533 | 1.092 | 3.685 | 16.848 | 24886 | 4671 | 20206 | 12075848
2008/02/02 | 23:00:00 | 2008/02/02 23:00 | 20.122 | 1.085 | 3.256 | 16.866 | 24379 | 4164 | 20229 | 12075848
2008/02/02 | 23:20:00 | 2008/02/02 23:20 | 19.718 | 1.078 | 2.837 | 16.881 | 23917 | 3656 | 20248 | 12075848
2008/02/02 | 23:40:00 | 2008/02/02 23:40 | 19.319 | 1.07 | 2.425 | 16.894 | 23422 | 3157 | 20265 | 12075848
2008/02/03 | 00:00:00 | 2008/02/03 00:00 | 18.926 | 1.063 | 2.021 | 16.905 | 22934 | 2667 | 20280 | 12075848
2008/02/03 | 00:20:00 | 2008/02/03 00:20 | 18.521 | 1.055 | 1.606 | 16.915 | 22455 | 2176 | 20292 | 12075848
2008/02/03 | 00:40:00 | 2008/02/03 00:40 | 18.157 | 1.048 | 1.235 | 16.922 | 22015 | 1705 | 20302 | 12075848
2008/02/03 | 01:00:00 | 2008/02/03 01:00 | 17.731 | 1.04 | 0.804 | 16.927 | 21532 | 1224 | 20309 | 12075848
2008/02/03 | 01:20:00 | 2008/02/03 01:20 | 17.362 | 1.033 | 0.432 | 16.93 | 21068 | 742 | 20314 | 12075848
2008/02/03 | 01:40:00 | 2008/02/03 01:40 | 17.016 | 1.026 | 0.085 | 16.931 | 20618 | 310 | 20317 | 12075848
2008/02/03 | 02:00:00 | 2008/02/03 02:00 | 16.643 | 1.018 | 0 | 16.643 | 20206 | 51 | 20145 | 12075848
2008/02/03 | 02:20:00 | 2008/02/03 02:20 | 16.324 | 1.011 | 0 | 16.324 | 19780 | 0 | 19780 | 12075848
2008/02/03 | 02:40:00 | 2008/02/03 02:40 | 16.011 | 1.005 | 0 | 16.011 | 19401 | 0 | 19401 | 12075848
2008/02/03 | 03:00:00 | 2008/02/03 03:00 | 15.703 | 0.998 | 0 | 15.703 | 19028 | 0 | 19028 | 12075848
2008/02/03 | 03:20:00 | 2008/02/03 03:20 | 15.4 | 0.991 | 0 | 15.4 | 18661 | 0 | 18662 | 12075848
2008/02/03 | 03:40:00 | 2008/02/03 03:40 | 15.104 | 0.985 | 0 | 15.104 | 18302 | 0 | 18302 | 12075848
2008/02/03 | 04:00:00 | 2008/02/03 04:00 | 14.822 | 0.978 | 0 | 14.822 | 17953 | 0 | 17956 | 12075848
2008/02/03 | 04:20:00 | 2008/02/03 04:20 | 14.604 | 0.972 | 0 | 14.604 | 17665 | 0 | 17656 | 12075848
2008/02/03 | 04:40:00 | 2008/02/03 04:40 | 14.349 | 0.966 | 0 | 14.349 | 17367 | 0 | 17372 | 12075848
2008/02/03 | 05:00:00 | 2008/02/03 05:00 | 14.102 | 0.96 | 0 | 14.102 | 17080 | 0 | 17071 | 12075848
2008/02/03 | 05:20:00 | 2008/02/03 05:20 | 13.875 | 0.954 | 0 | 13.875 | 16796 | 0 | 16786 | 12075848
2008/02/03 | 05:40:00 | 2008/02/03 05:40 | 13.652 | 0.949 | 0 | 13.652 | 16515 | 0 | 16516 | 12075848
2008/02/03 | 06:00:00 | 2008/02/03 06:00 | 13.435 | 0.943 | 0 | 13.435 | 16243 | 0 | 16252 | 12075848
2008/02/03 | 06:20:00 | 2008/02/03 06:20 | 13.224 | 0.937 | 0 | 13.224 | 16003 | 0 | 15995 | 12075848
2008/02/03 | 06:40:00 | 2008/02/03 06:40 | 13.03 | 0.932 | 0 | 13.03 | 15746 | 0 | 15752 | 12075848
2008/02/03 | 07:00:00 | 2008/02/03 07:00 | 12.855 | 0.927 | 0 | 12.855 | 15530 | 0 | 15531 | 12075848
2008/02/03 | 07:20:00 | 2008/02/03 07:20 | 12.661 | 0.921 | 0 | 12.661 | 15317 | 0 | 15310 | 12075848
2008/02/03 | 07:40:00 | 2008/02/03 07:40 | 12.52 | 0.917 | 0 | 12.52 | 15102 | 0 | 15109 | 12075848
2008/02/03 | 08:00:00 | 2008/02/03 08:00 | 12.363 | 0.912 | 0 | 12.363 | 14930 | 0 | 14930 | 12075848
2008/02/03 | 08:20:00 | 2008/02/03 08:20 | 12.209 | 0.907 | 0 | 12.209 | 14728 | 0 | 14743 | 12075848
2008/02/03 | 08:40:00 | 2008/02/03 08:40 | 12.08 | 0.902 | 0 | 12.08 | 14578 | 0 | 14573 | 12075848
2008/02/03 | 09:00:00 | 2008/02/03 09:00 | 11.948 | 0.897 | 0 | 11.948 | 14415 | 0 | 14417 | 12075848
2008/02/03 | 09:20:00 | 2008/02/03 09:20 | 11.837 | 0.893 | 0 | 11.837 | 14265 | 0 | 14271 | 12075848
2008/02/03 | 09:40:00 | 2008/02/03 09:40 | 11.728 | 0.888 | 0 | 11.728 | 14138 | 0 | 14139 | 12075848
2008/02/03 | 10:00:00 | 2008/02/03 10:00 | 11.62 | 0.884 | 0 | 11.62 | 14014 | 0 | 14009 | 12075848
2008/02/03 | 10:20:00 | 2008/02/03 10:20 | 11.521 | 0.88 | 0 | 11.521 | 13890 | 0 | 13885 | 12075848
2008/02/03 | 10:40:00 | 2008/02/03 10:40 | 11.431 | 0.876 | 0 | 11.431 | 13767 | 0 | 13771 | 12075848
2008/02/03 | 11:00:00 | 2008/02/03 11:00 | 11.349 | 0.873 | 0 | 11.349 | 13668 | 0 | 13668 | 12075848

## Event 170
Hydrograph info for event 170 for B1H005 in period 19721001 to 20241203
Hydrograph period: 2008/03/14 01:00:00 to 2008/03/24 19:00:00 Date of peak: 2008/03/18 04:00:00 Peak flow: 148.121m³/sec
Date | Time | Date + Time | Observed (m³/sec) | Observed H(m) | Q-Dxi (m³/sec) | Q-Bxi (m³/sec) | Q-Txi (m³) | Q-Dxi (m³) | Q-Bxi (m³) | Cum. Q-Dri (m³)
2008/03/14 | 01:00:00 | 2008/03/14 01:00 | 1.354 | 0.335 | 1.351 | 0.003 | 0 | 0 | 0 | 0
2008/03/14 | 01:20:00 | 2008/03/14 01:20 | 1.381 | 0.337 | 1.371 | 0.01 | 1646 | 1633 | 8 | 1633
2008/03/14 | 01:40:00 | 2008/03/14 01:40 | 1.393 | 0.338 | 1.376 | 0.017 | 1664 | 1648 | 16 | 3281
2008/03/14 | 02:00:00 | 2008/03/14 02:00 | 1.413 | 0.34 | 1.389 | 0.024 | 1683 | 1659 | 25 | 4940
2008/03/14 | 02:20:00 | 2008/03/14 02:20 | 1.428 | 0.341 | 1.397 | 0.031 | 1706 | 1672 | 33 | 6612
2008/03/14 | 02:40:00 | 2008/03/14 02:40 | 1.44 | 0.342 | 1.402 | 0.038 | 1720 | 1679 | 41 | 8291
2008/03/14 | 03:00:00 | 2008/03/14 03:00 | 1.459 | 0.344 | 1.414 | 0.045 | 1739 | 1690 | 50 | 9981
2008/03/14 | 03:20:00 | 2008/03/14 03:20 | 1.475 | 0.345 | 1.423 | 0.052 | 1762 | 1702 | 58 | 11683
2008/03/14 | 03:40:00 | 2008/03/14 03:40 | 1.487 | 0.346 | 1.428 | 0.059 | 1776 | 1710 | 67 | 13393
2008/03/14 | 04:00:00 | 2008/03/14 04:00 | 1.501 | 0.348 | 1.434 | 0.067 | 1794 | 1717 | 75 | 15110
2008/03/14 | 04:20:00 | 2008/03/14 04:20 | 1.515 | 0.349 | 1.441 | 0.074 | 1808 | 1725 | 84 | 16835
2008/03/14 | 04:40:00 | 2008/03/14 04:40 | 1.527 | 0.35 | 1.446 | 0.081 | 1826 | 1732 | 93 | 18567
2008/03/14 | 05:00:00 | 2008/03/14 05:00 | 1.543 | 0.351 | 1.455 | 0.088 | 1840 | 1741 | 101 | 20308
2008/03/14 | 05:20:00 | 2008/03/14 05:20 | 1.563 | 0.353 | 1.467 | 0.096 | 1863 | 1753 | 110 | 22061
2008/03/14 | 05:40:00 | 2008/03/14 05:40 | 1.583 | 0.354 | 1.48 | 0.103 | 1887 | 1769 | 119 | 23830
2008/03/14 | 06:00:00 | 2008/03/14 06:00 | 1.597 | 0.356 | 1.487 | 0.11 | 1909 | 1780 | 128 | 25610
2008/03/14 | 06:20:00 | 2008/03/14 06:20 | 1.611 | 0.357 | 1.493 | 0.118 | 1923 | 1788 | 137 | 27398
2008/03/14 | 06:40:00 | 2008/03/14 06:40 | 1.623 | 0.358 | 1.498 | 0.125 | 1942 | 1795 | 146 | 29193
2008/03/14 | 07:00:00 | 2008/03/14 07:00 | 1.64 | 0.359 | 1.507 | 0.133 | 1956 | 1803 | 155 | 30996
2008/03/14 | 07:20:00 | 2008/03/14 07:20 | 1.66 | 0.361 | 1.52 | 0.14 | 1980 | 1816 | 164 | 32812
2008/03/14 | 07:40:00 | 2008/03/14 07:40 | 1.681 | 0.362 | 1.533 | 0.148 | 2005 | 1831 | 173 | 34643
2008/03/14 | 08:00:00 | 2008/03/14 08:00 | 1.695 | 0.364 | 1.539 | 0.156 | 2027 | 1843 | 182 | 36486
2008/03/14 | 08:20:00 | 2008/03/14 08:20 | 1.71 | 0.365 | 1.546 | 0.164 | 2041 | 1851 | 192 | 38337
2008/03/14 | 08:40:00 | 2008/03/14 08:40 | 1.73 | 0.366 | 1.559 | 0.171 | 2064 | 1863 | 201 | 40200
2008/03/14 | 09:00:00 | 2008/03/14 09:00 | 1.745 | 0.368 | 1.566 | 0.179 | 2087 | 1875 | 210 | 42075
2008/03/14 | 09:20:00 | 2008/03/14 09:20 | 1.76 | 0.369 | 1.573 | 0.187 | 2101 | 1883 | 220 | 43958
2008/03/14 | 09:40:00 | 2008/03/14 09:40 | 1.77 | 0.369 | 1.575 | 0.195 | 2119 | 1889 | 229 | 45847
2008/03/14 | 10:00:00 | 2008/03/14 10:00 | 1.777 | 0.37 | 1.574 | 0.203 | 2128 | 1890 | 239 | 47737
2008/03/14 | 10:20:00 | 2008/03/14 10:20 | 1.793 | 0.371 | 1.582 | 0.211 | 2143 | 1894 | 248 | 49631
2008/03/14 | 10:40:00 | 2008/03/14 10:40 | 1.806 | 0.372 | 1.587 | 0.219 | 2159 | 1902 | 258 | 51533
2008/03/14 | 11:00:00 | 2008/03/14 11:00 | 1.821 | 0.374 | 1.594 | 0.227 | 2177 | 1909 | 267 | 53442
2008/03/14 | 11:20:00 | 2008/03/14 11:20 | 1.835 | 0.375 | 1.6 | 0.235 | 2192 | 1917 | 277 | 55359
2008/03/14 | 11:40:00 | 2008/03/14 11:40 | 1.845 | 0.375 | 1.602 | 0.243 | 2210 | 1922 | 286 | 57281
2008/03/14 | 12:00:00 | 2008/03/14 12:00 | 1.853 | 0.376 | 1.602 | 0.251 | 2219 | 1923 | 296 | 59204
2008/03/14 | 12:20:00 | 2008/03/14 12:20 | 1.87 | 0.377 | 1.611 | 0.259 | 2235 | 1928 | 306 | 61132
2008/03/14 | 12:40:00 | 2008/03/14 12:40 | 1.883 | 0.378 | 1.616 | 0.267 | 2250 | 1936 | 315 | 63068
2008/03/14 | 13:00:00 | 2008/03/14 13:00 | 1.898 | 0.38 | 1.623 | 0.275 | 2270 | 1944 | 325 | 65012
2008/03/14 | 13:20:00 | 2008/03/14 13:20 | 1.913 | 0.381 | 1.63 | 0.283 | 2285 | 1952 | 335 | 66964
2008/03/14 | 13:40:00 | 2008/03/14 13:40 | 1.921 | 0.381 | 1.63 | 0.291 | 2302 | 1956 | 345 | 68920
2008/03/14 | 14:00:00 | 2008/03/14 14:00 | 1.927 | 0.382 | 1.628 | 0.299 | 2309 | 1954 | 354 | 70874
2008/03/14 | 14:20:00 | 2008/03/14 14:20 | 1.938 | 0.383 | 1.63 | 0.308 | 2317 | 1955 | 364 | 72829
2008/03/14 | 14:40:00 | 2008/03/14 14:40 | 1.951 | 0.384 | 1.635 | 0.316 | 2335 | 1959 | 374 | 74788
2008/03/14 | 15:00:00 | 2008/03/14 15:00 | 1.969 | 0.385 | 1.645 | 0.324 | 2351 | 1968 | 384 | 76756
2008/03/14 | 15:20:00 | 2008/03/14 15:20 | 1.98 | 0.386 | 1.648 | 0.332 | 2369 | 1976 | 394 | 78732
2008/03/14 | 15:40:00 | 2008/03/14 15:40 | 1.997 | 0.387 | 1.656 | 0.341 | 2386 | 1983 | 404 | 80715
2008/03/14 | 16:00:00 | 2008/03/14 16:00 | 2.008 | 0.388 | 1.659 | 0.349 | 2403 | 1989 | 414 | 82704
2008/03/14 | 16:20:00 | 2008/03/14 16:20 | 2.024 | 0.389 | 1.667 | 0.357 | 2422 | 1996 | 424 | 84700
2008/03/14 | 16:40:00 | 2008/03/14 16:40 | 2.032 | 0.39 | 1.666 | 0.366 | 2434 | 2000 | 434 | 86700
2008/03/14 | 17:00:00 | 2008/03/14 17:00 | 2.061 | 0.392 | 1.687 | 0.374 | 2450 | 2012 | 444 | 88712
2008/03/14 | 17:20:00 | 2008/03/14 17:20 | 2.083 | 0.394 | 1.701 | 0.382 | 2486 | 2033 | 454 | 90745
2008/03/14 | 17:40:00 | 2008/03/14 17:40 | 2.123 | 0.397 | 1.732 | 0.391 | 2521 | 2060 | 464 | 92805
2008/03/14 | 18:00:00 | 2008/03/14 18:00 | 2.168 | 0.4 | 1.768 | 0.4 | 2575 | 2100 | 475 | 94905
2008/03/14 | 18:20:00 | 2008/03/14 18:20 | 2.236 | 0.405 | 1.827 | 0.409 | 2642 | 2157 | 485 | 97062
2008/03/14 | 18:40:00 | 2008/03/14 18:40 | 2.323 | 0.411 | 1.905 | 0.418 | 2733 | 2239 | 496 | 99301
2008/03/14 | 19:00:00 | 2008/03/14 19:00 | 2.429 | 0.419 | 2.001 | 0.428 | 2847 | 2344 | 508 | 101645
2008/03/14 | 19:20:00 | 2008/03/14 19:20 | 2.57 | 0.429 | 2.132 | 0.438 | 2999 | 2480 | 520 | 104125
2008/03/14 | 19:40:00 | 2008/03/14 19:40 | 2.719 | 0.439 | 2.27 | 0.449 | 3171 | 2641 | 533 | 106766
2008/03/14 | 20:00:00 | 2008/03/14 20:00 | 2.904 | 0.452 | 2.443 | 0.461 | 3370 | 2827 | 546 | 109593
2008/03/14 | 20:20:00 | 2008/03/14 20:20 | 3.099 | 0.465 | 2.625 | 0.474 | 3594 | 3041 | 561 | 112634
2008/03/14 | 20:40:00 | 2008/03/14 20:40 | 3.334 | 0.48 | 2.846 | 0.488 | 3857 | 3283 | 577 | 115917
2008/03/14 | 21:00:00 | 2008/03/14 21:00 | 3.595 | 0.497 | 3.093 | 0.502 | 4157 | 3563 | 594 | 119480
2008/03/14 | 21:20:00 | 2008/03/14 21:20 | 3.857 | 0.513 | 3.338 | 0.519 | 4463 | 3859 | 613 | 123339
2008/03/14 | 21:40:00 | 2008/03/14 21:40 | 4.163 | 0.532 | 3.627 | 0.536 | 4810 | 4179 | 633 | 127518
2008/03/14 | 22:00:00 | 2008/03/14 22:00 | 4.485 | 0.55 | 3.93 | 0.555 | 5187 | 4534 | 655 | 132052
2008/03/14 | 22:20:00 | 2008/03/14 22:20 | 4.889 | 0.572 | 4.313 | 0.576 | 5619 | 4946 | 678 | 136998
2008/03/14 | 22:40:00 | 2008/03/14 22:40 | 5.35 | 0.597 | 4.752 | 0.598 | 6139 | 5439 | 704 | 142437
2008/03/14 | 23:00:00 | 2008/03/14 23:00 | 5.869 | 0.624 | 5.246 | 0.623 | 6721 | 5998 | 733 | 148435
2008/03/14 | 23:20:00 | 2008/03/14 23:20 | 6.485 | 0.655 | 5.834 | 0.651 | 7416 | 6648 | 765 | 155083
2008/03/14 | 23:40:00 | 2008/03/14 23:40 | 7.103 | 0.686 | 6.421 | 0.682 | 8147 | 7353 | 800 | 162436
2008/03/15 | 00:00:00 | 2008/03/15 00:00 | 7.818 | 0.72 | 7.102 | 0.716 | 8940 | 8114 | 839 | 170550
2008/03/15 | 00:20:00 | 2008/03/15 00:20 | 8.572 | 0.754 | 7.819 | 0.753 | 9837 | 8953 | 881 | 179503
2008/03/15 | 00:40:00 | 2008/03/15 00:40 | 9.348 | 0.789 | 8.554 | 0.794 | 10750 | 9824 | 928 | 189327
2008/03/15 | 01:00:00 | 2008/03/15 01:00 | 10.123 | 0.822 | 9.284 | 0.839 | 11681 | 10703 | 980 | 200030
2008/03/15 | 01:20:00 | 2008/03/15 01:20 | 10.88 | 0.854 | 9.993 | 0.887 | 12600 | 11566 | 1036 | 211596
2008/03/15 | 01:40:00 | 2008/03/15 01:40 | 11.647 | 0.885 | 10.708 | 0.939 | 13517 | 12420 | 1096 | 224016
2008/03/15 | 02:00:00 | 2008/03/15 02:00 | 12.426 | 0.914 | 11.431 | 0.995 | 14437 | 13284 | 1160 | 237300
2008/03/15 | 02:20:00 | 2008/03/15 02:20 | 13.415 | 0.942 | 12.361 | 1.054 | 15489 | 14275 | 1229 | 251575
2008/03/15 | 02:40:00 | 2008/03/15 02:40 | 14.464 | 0.969 | 13.345 | 1.119 | 16734 | 15424 | 1304 | 266999
2008/03/15 | 03:00:00 | 2008/03/15 03:00 | 15.521 | 0.994 | 14.333 | 1.188 | 17975 | 16607 | 1384 | 283606
2008/03/15 | 03:20:00 | 2008/03/15 03:20 | 16.581 | 1.017 | 15.319 | 1.262 | 19267 | 17791 | 1470 | 301397
2008/03/15 | 03:40:00 | 2008/03/15 03:40 | 17.631 | 1.038 | 16.289 | 1.342 | 20529 | 18965 | 1562 | 320362
2008/03/15 | 04:00:00 | 2008/03/15 04:00 | 18.609 | 1.057 | 17.184 | 1.425 | 21753 | 20084 | 1660 | 340446
2008/03/15 | 04:20:00 | 2008/03/15 04:20 | 19.555 | 1.075 | 18.041 | 1.514 | 22908 | 21135 | 1764 | 361581
2008/03/15 | 04:40:00 | 2008/03/15 04:40 | 20.402 | 1.09 | 18.796 | 1.606 | 23980 | 22102 | 1872 | 383683
2008/03/15 | 05:00:00 | 2008/03/15 05:00 | 21.198 | 1.104 | 19.496 | 1.702 | 24972 | 22975 | 1985 | 406658
2008/03/15 | 05:20:00 | 2008/03/15 05:20 | 21.878 | 1.116 | 20.077 | 1.801 | 25844 | 23744 | 2102 | 430402
2008/03/15 | 05:40:00 | 2008/03/15 05:40 | 22.392 | 1.124 | 20.489 | 1.903 | 26590 | 24340 | 2222 | 454742
2008/03/15 | 06:00:00 | 2008/03/15 06:00 | 22.794 | 1.131 | 20.788 | 2.006 | 27111 | 24766 | 2346 | 479508
2008/03/15 | 06:20:00 | 2008/03/15 06:20 | 22.794 | 1.131 | 20.684 | 2.11 | 27352 | 24883 | 2470 | 504391
2008/03/15 | 06:40:00 | 2008/03/15 06:40 | 22.794 | 1.131 | 20.58 | 2.214 | 27352 | 24758 | 2594 | 529149
2008/03/15 | 07:00:00 | 2008/03/15 07:00 | 22.612 | 1.128 | 20.296 | 2.316 | 27287 | 24526 | 2718 | 553675
2008/03/15 | 07:20:00 | 2008/03/15 07:20 | 22.313 | 1.123 | 19.896 | 2.417 | 26955 | 24115 | 2840 | 577790
2008/03/15 | 07:40:00 | 2008/03/15 07:40 | 21.917 | 1.116 | 19.402 | 2.515 | 26556 | 23579 | 2959 | 601369
2008/03/15 | 08:00:00 | 2008/03/15 08:00 | 21.487 | 1.109 | 18.876 | 2.611 | 26028 | 22966 | 3076 | 624335
2008/03/15 | 08:20:00 | 2008/03/15 08:20 | 21.064 | 1.102 | 18.359 | 2.705 | 25544 | 22341 | 3190 | 646676
2008/03/15 | 08:40:00 | 2008/03/15 08:40 | 20.608 | 1.094 | 17.813 | 2.795 | 24993 | 21703 | 3300 | 668379
2008/03/15 | 09:00:00 | 2008/03/15 09:00 | 20.178 | 1.086 | 17.295 | 2.883 | 24484 | 21064 | 3407 | 689443
2008/03/15 | 09:20:00 | 2008/03/15 09:20 | 19.682 | 1.077 | 16.714 | 2.968 | 23928 | 20405 | 3511 | 709848
2008/03/15 | 09:40:00 | 2008/03/15 09:40 | 19.212 | 1.068 | 16.161 | 3.051 | 23326 | 19725 | 3612 | 729573
2008/03/15 | 10:00:00 | 2008/03/15 10:00 | 18.767 | 1.06 | 15.636 | 3.131 | 22787 | 19079 | 3709 | 748652
2008/03/15 | 10:20:00 | 2008/03/15 10:20 | 18.278 | 1.051 | 15.07 | 3.208 | 22214 | 18424 | 3803 | 767076
2008/03/15 | 10:40:00 | 2008/03/15 10:40 | 17.85 | 1.042 | 14.568 | 3.282 | 21676 | 17783 | 3894 | 784859
2008/03/15 | 11:00:00 | 2008/03/15 11:00 | 17.429 | 1.034 | 14.075 | 3.354 | 21167 | 17186 | 3981 | 802045
2008/03/15 | 11:20:00 | 2008/03/15 11:20 | 16.983 | 1.025 | 13.56 | 3.423 | 20658 | 16581 | 4066 | 818626
2008/03/15 | 11:40:00 | 2008/03/15 11:40 | 16.515 | 1.015 | 13.026 | 3.489 | 20090 | 15951 | 4147 | 834577
2008/03/15 | 12:00:00 | 2008/03/15 12:00 | 16.12 | 1.007 | 12.566 | 3.554 | 19580 | 15355 | 4226 | 849932
2008/03/15 | 12:20:00 | 2008/03/15 12:20 | 15.733 | 0.999 | 12.118 | 3.615 | 19111 | 14810 | 4301 | 864742
2008/03/15 | 12:40:00 | 2008/03/15 12:40 | 15.356 | 0.99 | 11.681 | 3.675 | 18652 | 14279 | 4374 | 879021
2008/03/15 | 13:00:00 | 2008/03/15 13:00 | 14.943 | 0.981 | 11.21 | 3.733 | 18189 | 13735 | 4445 | 892756
2008/03/15 | 13:20:00 | 2008/03/15 13:20 | 14.63 | 0.973 | 10.842 | 3.788 | 17760 | 13232 | 4512 | 905988
2008/03/15 | 13:40:00 | 2008/03/15 13:40 | 14.322 | 0.965 | 10.481 | 3.841 | 17367 | 12794 | 4577 | 918782
2008/03/15 | 14:00:00 | 2008/03/15 14:00 | 13.942 | 0.956 | 10.049 | 3.893 | 16967 | 12318 | 4640 | 931100
2008/03/15 | 14:20:00 | 2008/03/15 14:20 | 13.653 | 0.949 | 9.711 | 3.942 | 16565 | 11856 | 4701 | 942956
2008/03/15 | 14:40:00 | 2008/03/15 14:40 | 13.335 | 0.94 | 9.345 | 3.99 | 16191 | 11433 | 4759 | 954389
2008/03/15 | 15:00:00 | 2008/03/15 15:00 | 13.03 | 0.932 | 8.994 | 4.036 | 15818 | 11003 | 4816 | 965392
2008/03/15 | 15:20:00 | 2008/03/15 15:20 | 12.775 | 0.925 | 8.695 | 4.08 | 15490 | 10613 | 4870 | 976005
2008/03/15 | 15:40:00 | 2008/03/15 15:40 | 12.531 | 0.917 | 8.408 | 4.123 | 15181 | 10262 | 4922 | 986267
2008/03/15 | 16:00:00 | 2008/03/15 16:00 | 12.301 | 0.91 | 8.136 | 4.165 | 14891 | 9927 | 4973 | 996194
2008/03/15 | 16:20:00 | 2008/03/15 16:20 | 12.071 | 0.902 | 7.866 | 4.205 | 14623 | 9602 | 5022 | 1005796
2008/03/15 | 16:40:00 | 2008/03/15 16:40 | 11.888 | 0.895 | 7.644 | 4.244 | 14370 | 9306 | 5069 | 1015102
2008/03/15 | 17:00:00 | 2008/03/15 17:00 | 11.694 | 0.887 | 7.413 | 4.281 | 14155 | 9034 | 5115 | 1024136
2008/03/15 | 17:20:00 | 2008/03/15 17:20 | 11.529 | 0.88 | 7.211 | 4.318 | 13934 | 8774 | 5160 | 1032910
2008/03/15 | 17:40:00 | 2008/03/15 17:40 | 11.427 | 0.876 | 7.073 | 4.354 | 13756 | 8571 | 5203 | 1041481
2008/03/15 | 18:00:00 | 2008/03/15 18:00 | 11.447 | 0.877 | 7.058 | 4.389 | 13724 | 8479 | 5246 | 1049960
2008/03/15 | 18:20:00 | 2008/03/15 18:20 | 11.645 | 0.885 | 7.22 | 4.425 | 13843 | 8567 | 5288 | 1058527
2008/03/15 | 18:40:00 | 2008/03/15 18:40 | 11.95 | 0.897 | 7.488 | 4.462 | 14143 | 8825 | 5332 | 1067352
2008/03/15 | 19:00:00 | 2008/03/15 19:00 | 12.363 | 0.912 | 7.863 | 4.5 | 14583 | 9211 | 5377 | 1076563
2008/03/15 | 19:20:00 | 2008/03/15 19:20 | 12.879 | 0.928 | 8.338 | 4.541 | 15131 | 9720 | 5425 | 1086283
2008/03/15 | 19:40:00 | 2008/03/15 19:40 | 13.487 | 0.944 | 8.903 | 4.584 | 15813 | 10345 | 5475 | 1096628
2008/03/15 | 20:00:00 | 2008/03/15 20:00 | 14.143 | 0.961 | 9.513 | 4.63 | 16574 | 11049 | 5529 | 1107677
2008/03/15 | 20:20:00 | 2008/03/15 20:20 | 14.771 | 0.977 | 10.092 | 4.679 | 17346 | 11763 | 5586 | 1119440
2008/03/15 | 20:40:00 | 2008/03/15 20:40 | 15.431 | 0.992 | 10.699 | 4.732 | 18118 | 12475 | 5647 | 1131915
2008/03/15 | 21:00:00 | 2008/03/15 21:00 | 16.073 | 1.006 | 11.286 | 4.787 | 18911 | 13192 | 5711 | 1145107
2008/03/15 | 21:20:00 | 2008/03/15 21:20 | 16.675 | 1.019 | 11.83 | 4.845 | 19659 | 13870 | 5779 | 1158977
2008/03/15 | 21:40:00 | 2008/03/15 21:40 | 17.23 | 1.03 | 12.325 | 4.905 | 20349 | 14493 | 5850 | 1173470
2008/03/15 | 22:00:00 | 2008/03/15 22:00 | 17.68 | 1.039 | 12.712 | 4.968 | 20957 | 15022 | 5924 | 1188492
2008/03/15 | 22:20:00 | 2008/03/15 22:20 | 18.02 | 1.046 | 12.988 | 5.032 | 21420 | 15420 | 6000 | 1203912
2008/03/15 | 22:40:00 | 2008/03/15 22:40 | 18.304 | 1.051 | 13.206 | 5.098 | 21823 | 15716 | 6078 | 1219628
2008/03/15 | 23:00:00 | 2008/03/15 23:00 | 18.347 | 1.052 | 13.183 | 5.164 | 21990 | 15833 | 6157 | 1235461
2008/03/15 | 23:20:00 | 2008/03/15 23:20 | 18.364 | 1.052 | 13.134 | 5.23 | 22052 | 15790 | 6236 | 1251251
2008/03/15 | 23:40:00 | 2008/03/15 23:40 | 18.209 | 1.049 | 12.914 | 5.295 | 21952 | 15629 | 6315 | 1266880
2008/03/16 | 00:00:00 | 2008/03/16 00:00 | 17.986 | 1.045 | 12.627 | 5.359 | 21729 | 15324 | 6393 | 1282204
2008/03/16 | 00:20:00 | 2008/03/16 00:20 | 17.647 | 1.038 | 12.225 | 5.422 | 21379 | 14911 | 6469 | 1297115
2008/03/16 | 00:40:00 | 2008/03/16 00:40 | 17.296 | 1.031 | 11.814 | 5.482 | 20973 | 14424 | 6542 | 1311539
2008/03/16 | 01:00:00 | 2008/03/16 01:00 | 16.885 | 1.023 | 11.345 | 5.54 | 20508 | 13896 | 6613 | 1325435
2008/03/16 | 01:20:00 | 2008/03/16 01:20 | 16.483 | 1.015 | 10.887 | 5.596 | 20020 | 13340 | 6681 | 1338775
2008/03/16 | 01:40:00 | 2008/03/16 01:40 | 16.089 | 1.006 | 10.44 | 5.649 | 19542 | 12796 | 6747 | 1351571
2008/03/16 | 02:00:00 | 2008/03/16 02:00 | 15.657 | 0.997 | 9.957 | 5.7 | 19058 | 12238 | 6810 | 1363809
2008/03/16 | 02:20:00 | 2008/03/16 02:20 | 15.252 | 0.988 | 9.503 | 5.749 | 18555 | 11676 | 6869 | 1375485
2008/03/16 | 02:40:00 | 2008/03/16 02:40 | 14.864 | 0.979 | 9.069 | 5.795 | 18064 | 11143 | 6927 | 1386628
2008/03/16 | 03:00:00 | 2008/03/16 03:00 | 14.473 | 0.969 | 8.633 | 5.84 | 17601 | 10621 | 6981 | 1397249
2008/03/16 | 03:20:00 | 2008/03/16 03:20 | 14.063 | 0.959 | 8.181 | 5.882 | 17121 | 10089 | 7033 | 1407338
2008/03/16 | 03:40:00 | 2008/03/16 03:40 | 13.705 | 0.95 | 7.783 | 5.922 | 16659 | 9578 | 7082 | 1416916
2008/03/16 | 04:00:00 | 2008/03/16 04:00 | 13.321 | 0.94 | 7.361 | 5.96 | 16214 | 9086 | 7129 | 1426002
2008/03/16 | 04:20:00 | 2008/03/16 04:20 | 12.995 | 0.931 | 6.999 | 5.996 | 15798 | 8616 | 7174 | 1434618
2008/03/16 | 04:40:00 | 2008/03/16 04:40 | 12.695 | 0.922 | 6.665 | 6.03 | 15407 | 8198 | 7216 | 1442816
2008/03/16 | 05:00:00 | 2008/03/16 05:00 | 12.395 | 0.913 | 6.332 | 6.063 | 15059 | 7798 | 7256 | 1450614
2008/03/16 | 05:20:00 | 2008/03/16 05:20 | 12.153 | 0.905 | 6.059 | 6.094 | 14726 | 7435 | 7294 | 1458049
2008/03/16 | 05:40:00 | 2008/03/16 05:40 | 11.931 | 0.896 | 5.807 | 6.124 | 14449 | 7120 | 7330 | 1465169
2008/03/16 | 06:00:00 | 2008/03/16 06:00 | 11.719 | 0.888 | 5.567 | 6.152 | 14190 | 6825 | 7365 | 1471994
2008/03/16 | 06:20:00 | 2008/03/16 06:20 | 11.529 | 0.88 | 5.35 | 6.179 | 13943 | 6550 | 7399 | 1478544
2008/03/16 | 06:40:00 | 2008/03/16 06:40 | 11.341 | 0.873 | 5.135 | 6.206 | 13722 | 6291 | 7431 | 1484835
2008/03/16 | 07:00:00 | 2008/03/16 07:00 | 11.178 | 0.866 | 4.947 | 6.231 | 13512 | 6049 | 7462 | 1490884
2008/03/16 | 07:20:00 | 2008/03/16 07:20 | 11.016 | 0.859 | 4.761 | 6.255 | 13316 | 5825 | 7492 | 1496709
2008/03/16 | 07:40:00 | 2008/03/16 07:40 | 10.887 | 0.854 | 4.608 | 6.279 | 13138 | 5621 | 7520 | 1502330
2008/03/16 | 08:00:00 | 2008/03/16 08:00 | 10.767 | 0.849 | 4.465 | 6.302 | 12992 | 5444 | 7548 | 1507774
2008/03/16 | 08:20:00 | 2008/03/16 08:20 | 10.671 | 0.845 | 4.347 | 6.324 | 12868 | 5288 | 7575 | 1513062
2008/03/16 | 08:40:00 | 2008/03/16 08:40 | 10.583 | 0.841 | 4.238 | 6.345 | 12748 | 5151 | 7601 | 1518213
2008/03/16 | 09:00:00 | 2008/03/16 09:00 | 10.503 | 0.838 | 4.137 | 6.366 | 12652 | 5025 | 7627 | 1523238
2008/03/16 | 09:20:00 | 2008/03/16 09:20 | 10.439 | 0.835 | 4.052 | 6.387 | 12560 | 4914 | 7652 | 1528152
2008/03/16 | 09:40:00 | 2008/03/16 09:40 | 10.399 | 0.834 | 3.992 | 6.407 | 12503 | 4827 | 7676 | 1532979
2008/03/16 | 10:00:00 | 2008/03/16 10:00 | 10.36 | 0.832 | 3.933 | 6.427 | 12455 | 4755 | 7700 | 1537734
2008/03/16 | 10:20:00 | 2008/03/16 10:20 | 10.363 | 0.832 | 3.917 | 6.446 | 12434 | 4710 | 7724 | 1542444
2008/03/16 | 10:40:00 | 2008/03/16 10:40 | 10.366 | 0.832 | 3.9 | 6.466 | 12437 | 4690 | 7747 | 1547134
2008/03/16 | 11:00:00 | 2008/03/16 11:00 | 10.37 | 0.832 | 3.885 | 6.485 | 12441 | 4671 | 7771 | 1551805
2008/03/16 | 11:20:00 | 2008/03/16 11:20 | 10.373 | 0.833 | 3.868 | 6.505 | 12445 | 4652 | 7794 | 1556457
2008/03/16 | 11:40:00 | 2008/03/16 11:40 | 10.376 | 0.833 | 3.852 | 6.524 | 12449 | 4632 | 7817 | 1561089
2008/03/16 | 12:00:00 | 2008/03/16 12:00 | 10.379 | 0.833 | 3.836 | 6.543 | 12453 | 4612 | 7841 | 1565701
2008/03/16 | 12:20:00 | 2008/03/16 12:20 | 10.383 | 0.833 | 3.82 | 6.563 | 12457 | 4594 | 7864 | 1570295
2008/03/16 | 12:40:00 | 2008/03/16 12:40 | 10.423 | 0.835 | 3.841 | 6.582 | 12476 | 4597 | 7887 | 1574892
2008/03/16 | 13:00:00 | 2008/03/16 13:00 | 10.551 | 0.84 | 3.95 | 6.601 | 12573 | 4674 | 7910 | 1579566
2008/03/16 | 13:20:00 | 2008/03/16 13:20 | 10.791 | 0.85 | 4.169 | 6.622 | 12805 | 4871 | 7934 | 1584437
2008/03/16 | 13:40:00 | 2008/03/16 13:40 | 11.105 | 0.863 | 4.462 | 6.643 | 13126 | 5179 | 7959 | 1589616
2008/03/16 | 14:00:00 | 2008/03/16 14:00 | 11.496 | 0.879 | 4.829 | 6.667 | 13555 | 5575 | 7986 | 1595191
2008/03/16 | 14:20:00 | 2008/03/16 14:20 | 11.976 | 0.898 | 5.284 | 6.692 | 14074 | 6068 | 8015 | 1601259
2008/03/16 | 14:40:00 | 2008/03/16 14:40 | 12.537 | 0.917 | 5.817 | 6.72 | 14689 | 6661 | 8047 | 1607920
2008/03/16 | 15:00:00 | 2008/03/16 15:00 | 13.248 | 0.938 | 6.497 | 6.751 | 15470 | 7389 | 8082 | 1615309
2008/03/16 | 15:20:00 | 2008/03/16 15:20 | 14.092 | 0.96 | 7.307 | 6.785 | 16397 | 8282 | 8122 | 1623591
2008/03/16 | 15:40:00 | 2008/03/16 15:40 | 14.954 | 0.981 | 8.13 | 6.824 | 17429 | 9262 | 8166 | 1632853
2008/03/16 | 16:00:00 | 2008/03/16 16:00 | 15.84 | 1.001 | 8.973 | 6.867 | 18469 | 10262 | 8214 | 1643115
2008/03/16 | 16:20:00 | 2008/03/16 16:20 | 16.79 | 1.021 | 9.876 | 6.914 | 19574 | 11309 | 8269 | 1654424
2008/03/16 | 16:40:00 | 2008/03/16 16:40 | 17.766 | 1.041 | 10.8 | 6.966 | 20737 | 12406 | 8328 | 1666830
2008/03/16 | 17:00:00 | 2008/03/16 17:00 | 18.661 | 1.058 | 11.639 | 7.022 | 21866 | 13463 | 8393 | 1680293
2008/03/16 | 17:20:00 | 2008/03/16 17:20 | 19.646 | 1.076 | 12.563 | 7.083 | 22982 | 14521 | 8463 | 1694814
2008/03/16 | 17:40:00 | 2008/03/16 17:40 | 20.534 | 1.092 | 13.386 | 7.148 | 24113 | 15570 | 8538 | 1710384
2008/03/16 | 18:00:00 | 2008/03/16 18:00 | 21.487 | 1.109 | 14.27 | 7.217 | 25210 | 16594 | 8619 | 1726978
2008/03/16 | 18:20:00 | 2008/03/16 18:20 | 22.333 | 1.123 | 15.042 | 7.291 | 26304 | 17587 | 8705 | 1744565
2008/03/16 | 18:40:00 | 2008/03/16 18:40 | 23.161 | 1.137 | 15.793 | 7.368 | 27284 | 18501 | 8795 | 1763066
2008/03/16 | 19:00:00 | 2008/03/16 19:00 | 23.966 | 1.15 | 16.517 | 7.449 | 28304 | 19386 | 8890 | 1782452
2008/03/16 | 19:20:00 | 2008/03/16 19:20 | 24.771 | 1.163 | 17.238 | 7.533 | 29256 | 20253 | 8989 | 1802705
2008/03/16 | 19:40:00 | 2008/03/16 19:40 | 25.527 | 1.174 | 17.905 | 7.622 | 30177 | 21086 | 9093 | 1823791
2008/03/16 | 20:00:00 | 2008/03/16 20:00 | 26.298 | 1.186 | 18.585 | 7.713 | 31094 | 21894 | 9201 | 1845685
2008/03/16 | 20:20:00 | 2008/03/16 20:20 | 27.04 | 1.197 | 19.232 | 7.808 | 32018 | 22690 | 9312 | 1868375
2008/03/16 | 20:40:00 | 2008/03/16 20:40 | 27.726 | 1.207 | 19.82 | 7.906 | 32858 | 23432 | 9428 | 1891807
2008/03/16 | 21:00:00 | 2008/03/16 21:00 | 28.422 | 1.217 | 20.416 | 8.006 | 33687 | 24142 | 9547 | 1915949
2008/03/16 | 21:20:00 | 2008/03/16 21:20 | 29.131 | 1.227 | 21.021 | 8.11 | 34530 | 24862 | 9670 | 1940811
2008/03/16 | 21:40:00 | 2008/03/16 21:40 | 29.778 | 1.236 | 21.561 | 8.217 | 35344 | 25549 | 9796 | 1966360
2008/03/16 | 22:00:00 | 2008/03/16 22:00 | 30.508 | 1.246 | 22.181 | 8.327 | 36170 | 26245 | 9926 | 1992605
2008/03/16 | 22:20:00 | 2008/03/16 22:20 | 31.125 | 1.254 | 22.686 | 8.439 | 36979 | 26920 | 10060 | 2019525
2008/03/16 | 22:40:00 | 2008/03/16 22:40 | 31.952 | 1.265 | 23.397 | 8.555 | 37821 | 27650 | 10196 | 2047175
2008/03/16 | 23:00:00 | 2008/03/16 23:00 | 32.715 | 1.276 | 24.041 | 8.674 | 38830 | 28463 | 10337 | 2075638
2008/03/16 | 23:20:00 | 2008/03/16 23:20 | 33.562 | 1.287 | 24.766 | 8.796 | 39719 | 29285 | 10482 | 2104923
2008/03/16 | 23:40:00 | 2008/03/16 23:40 | 34.509 | 1.299 | 25.587 | 8.922 | 40853 | 30212 | 10631 | 2135135
2008/03/17 | 00:00:00 | 2008/03/17 00:00 | 35.527 | 1.312 | 26.474 | 9.053 | 42001 | 31237 | 10785 | 2166372
2008/03/17 | 00:20:00 | 2008/03/17 00:20 | 36.593 | 1.325 | 27.405 | 9.188 | 43231 | 32328 | 10944 | 2198700
2008/03/17 | 00:40:00 | 2008/03/17 00:40 | 37.676 | 1.338 | 28.349 | 9.327 | 44559 | 33452 | 11109 | 2232152
2008/03/17 | 01:00:00 | 2008/03/17 01:00 | 38.951 | 1.353 | 29.479 | 9.472 | 45974 | 34696 | 11280 | 2266848
2008/03/17 | 01:20:00 | 2008/03/17 01:20 | 40.108 | 1.366 | 30.485 | 9.623 | 47433 | 35979 | 11457 | 2302827
2008/03/17 | 01:40:00 | 2008/03/17 01:40 | 41.404 | 1.381 | 31.626 | 9.778 | 48890 | 37267 | 11640 | 2340094
2008/03/17 | 02:00:00 | 2008/03/17 02:00 | 42.664 | 1.395 | 32.725 | 9.939 | 50460 | 38610 | 11831 | 2378704
2008/03/17 | 02:20:00 | 2008/03/17 02:20 | 43.98 | 1.409 | 33.874 | 10.106 | 52006 | 39959 | 12028 | 2418663
2008/03/17 | 02:40:00 | 2008/03/17 02:40 | 45.352 | 1.424 | 35.073 | 10.279 | 53580 | 41368 | 12231 | 2460031
2008/03/17 | 03:00:00 | 2008/03/17 03:00 | 46.79 | 1.439 | 36.332 | 10.458 | 55283 | 42843 | 12442 | 2502874
2008/03/17 | 03:20:00 | 2008/03/17 03:20 | 48.189 | 1.453 | 37.546 | 10.643 | 57009 | 44327 | 12661 | 2547201
2008/03/17 | 03:40:00 | 2008/03/17 03:40 | 49.547 | 1.467 | 38.713 | 10.834 | 58623 | 45755 | 12887 | 2592956
2008/03/17 | 04:00:00 | 2008/03/17 04:00 | 50.961 | 1.481 | 39.929 | 11.032 | 60327 | 47185 | 13120 | 2640141
2008/03/17 | 04:20:00 | 2008/03/17 04:20 | 52.505 | 1.496 | 41.27 | 11.235 | 62077 | 48720 | 13360 | 2688861
2008/03/17 | 04:40:00 | 2008/03/17 04:40 | 53.971 | 1.51 | 42.526 | 11.445 | 63882 | 50278 | 13608 | 2739139
2008/03/17 | 05:00:00 | 2008/03/17 05:00 | 55.461 | 1.524 | 43.8 | 11.661 | 65682 | 51795 | 13864 | 2790934
2008/03/17 | 05:20:00 | 2008/03/17 05:20 | 57.015 | 1.538 | 45.131 | 11.884 | 67509 | 53358 | 14127 | 2844292
2008/03/17 | 05:40:00 | 2008/03/17 05:40 | 58.52 | 1.552 | 46.406 | 12.114 | 69300 | 54922 | 14399 | 2899214
2008/03/17 | 06:00:00 | 2008/03/17 06:00 | 60.085 | 1.566 | 47.735 | 12.35 | 71187 | 56485 | 14678 | 2955699
2008/03/17 | 06:20:00 | 2008/03/17 06:20 | 61.793 | 1.581 | 49.2 | 12.593 | 73124 | 58161 | 14965 | 3013860
2008/03/17 | 06:40:00 | 2008/03/17 06:40 | 63.529 | 1.596 | 50.686 | 12.843 | 75190 | 59932 | 15261 | 3073792
2008/03/17 | 07:00:00 | 2008/03/17 07:00 | 65.295 | 1.611 | 52.194 | 13.101 | 77292 | 61728 | 15566 | 3135520
2008/03/17 | 07:20:00 | 2008/03/17 07:20 | 67.091 | 1.626 | 53.725 | 13.366 | 79429 | 63551 | 15880 | 3199071
2008/03/17 | 07:40:00 | 2008/03/17 07:40 | 68.927 | 1.641 | 55.288 | 13.639 | 81605 | 65407 | 16203 | 3264478
2008/03/17 | 08:00:00 | 2008/03/17 08:00 | 70.686 | 1.655 | 56.766 | 13.92 | 83795 | 67232 | 16536 | 3331710
2008/03/17 | 08:20:00 | 2008/03/17 08:20 | 72.611 | 1.67 | 58.402 | 14.209 | 85975 | 69101 | 16878 | 3400811
2008/03/17 | 08:40:00 | 2008/03/17 08:40 | 74.429 | 1.684 | 59.924 | 14.505 | 88221 | 70995 | 17229 | 3471806
2008/03/17 | 09:00:00 | 2008/03/17 09:00 | 76.271 | 1.698 | 61.461 | 14.81 | 90449 | 72831 | 17589 | 3544637
2008/03/17 | 09:20:00 | 2008/03/17 09:20 | 78.188 | 1.712 | 63.066 | 15.122 | 92705 | 74716 | 17959 | 3619353
2008/03/17 | 09:40:00 | 2008/03/17 09:40 | 80.132 | 1.727 | 64.69 | 15.442 | 94988 | 76654 | 18338 | 3696007
2008/03/17 | 10:00:00 | 2008/03/17 10:00 | 81.965 | 1.74 | 66.195 | 15.77 | 97256 | 78531 | 18727 | 3774538
2008/03/17 | 10:20:00 | 2008/03/17 10:20 | 83.684 | 1.752 | 67.579 | 16.105 | 99354 | 80264 | 19125 | 3854802
2008/03/17 | 10:40:00 | 2008/03/17 10:40 | 85.423 | 1.765 | 68.975 | 16.448 | 101462 | 81932 | 19532 | 3936734
2008/03/17 | 11:00:00 | 2008/03/17 11:00 | 87.182 | 1.777 | 70.385 | 16.797 | 103596 | 83616 | 19947 | 4020350
2008/03/17 | 11:20:00 | 2008/03/17 11:20 | 88.77 | 1.788 | 71.617 | 17.153 | 105605 | 85201 | 20370 | 4105551
2008/03/17 | 11:40:00 | 2008/03/17 11:40 | 90.424 | 1.799 | 72.909 | 17.515 | 107491 | 86716 | 20801 | 4192267
2008/03/17 | 12:00:00 | 2008/03/17 12:00 | 91.995 | 1.81 | 74.112 | 17.883 | 109485 | 88212 | 21239 | 4280479
2008/03/17 | 12:20:00 | 2008/03/17 12:20 | 93.633 | 1.821 | 75.375 | 18.258 | 111411 | 89692 | 21685 | 4370171
2008/03/17 | 12:40:00 | 2008/03/17 12:40 | 95.136 | 1.831 | 76.497 | 18.639 | 113260 | 91123 | 22138 | 4461294
2008/03/17 | 13:00:00 | 2008/03/17 13:00 | 96.652 | 1.841 | 77.627 | 19.025 | 115072 | 92475 | 22598 | 4553769
2008/03/17 | 13:20:00 | 2008/03/17 13:20 | 97.928 | 1.849 | 78.512 | 19.416 | 116747 | 93683 | 23065 | 4647452
2008/03/17 | 13:40:00 | 2008/03/17 13:40 | 99.264 | 1.858 | 79.452 | 19.812 | 118289 | 94778 | 23537 | 4742230
2008/03/17 | 14:00:00 | 2008/03/17 14:00 | 100.661 | 1.867 | 80.448 | 20.213 | 119991 | 95940 | 24015 | 4838170
2008/03/17 | 14:20:00 | 2008/03/17 14:20 | 101.966 | 1.875 | 81.348 | 20.618 | 121575 | 97077 | 24499 | 4935247
2008/03/17 | 14:40:00 | 2008/03/17 14:40 | 103.282 | 1.884 | 82.254 | 21.028 | 123147 | 98161 | 24988 | 5033408
2008/03/17 | 15:00:00 | 2008/03/17 15:00 | 104.449 | 1.891 | 83.006 | 21.443 | 124676 | 99156 | 25483 | 5132564
2008/03/17 | 15:20:00 | 2008/03/17 15:20 | 105.676 | 1.899 | 83.815 | 21.861 | 126113 | 100093 | 25982 | 5232657
2008/03/17 | 15:40:00 | 2008/03/17 15:40 | 106.908 | 1.906 | 84.625 | 22.283 | 127550 | 101064 | 26486 | 5333721
2008/03/17 | 16:00:00 | 2008/03/17 16:00 | 107.987 | 1.913 | 85.278 | 22.709 | 128936 | 101942 | 26995 | 5435663
2008/03/17 | 16:20:00 | 2008/03/17 16:20 | 109.184 | 1.92 | 86.046 | 23.138 | 130263 | 102794 | 27508 | 5538457
2008/03/17 | 16:40:00 | 2008/03/17 16:40 | 110.331 | 1.927 | 86.76 | 23.571 | 131735 | 103683 | 28026 | 5642140
2008/03/17 | 17:00:00 | 2008/03/17 17:00 | 111.593 | 1.935 | 87.585 | 24.008 | 133115 | 104607 | 28548 | 5746747
2008/03/17 | 17:20:00 | 2008/03/17 17:20 | 112.698 | 1.942 | 88.249 | 24.449 | 134573 | 105500 | 29074 | 5852247
2008/03/17 | 17:40:00 | 2008/03/17 17:40 | 113.811 | 1.948 | 88.918 | 24.893 | 135904 | 106300 | 29605 | 5958547
2008/03/17 | 18:00:00 | 2008/03/17 18:00 | 115.096 | 1.956 | 89.755 | 25.341 | 137304 | 107204 | 30140 | 6065751
2008/03/17 | 18:20:00 | 2008/03/17 18:20 | 116.505 | 1.964 | 90.712 | 25.793 | 138959 | 108280 | 30680 | 6174031
2008/03/17 | 18:40:00 | 2008/03/17 18:40 | 118.153 | 1.974 | 91.902 | 26.251 | 140766 | 109569 | 31226 | 6283600
2008/03/17 | 19:00:00 | 2008/03/17 19:00 | 119.87 | 1.984 | 93.156 | 26.714 | 142812 | 111035 | 31779 | 6394635
2008/03/17 | 19:20:00 | 2008/03/17 19:20 | 121.895 | 1.996 | 94.71 | 27.185 | 145058 | 112719 | 32340 | 6507354
2008/03/17 | 19:40:00 | 2008/03/17 19:40 | 123.874 | 2.007 | 96.21 | 27.664 | 147488 | 114552 | 32909 | 6621906
2008/03/17 | 20:00:00 | 2008/03/17 20:00 | 125.815 | 2.018 | 97.665 | 28.15 | 149769 | 116325 | 33488 | 6738231
2008/03/17 | 20:20:00 | 2008/03/17 20:20 | 127.892 | 2.03 | 99.249 | 28.643 | 152222 | 118148 | 34076 | 6856379
2008/03/17 | 20:40:00 | 2008/03/17 20:40 | 129.81 | 2.04 | 100.666 | 29.144 | 154619 | 119949 | 34673 | 6976328
2008/03/17 | 21:00:00 | 2008/03/17 21:00 | 131.742 | 2.051 | 102.09 | 29.652 | 156973 | 121653 | 35278 | 7097981
2008/03/17 | 21:20:00 | 2008/03/17 21:20 | 133.267 | 2.059 | 103.1 | 30.167 | 159005 | 123114 | 35891 | 7221095
2008/03/17 | 21:40:00 | 2008/03/17 21:40 | 134.976 | 2.069 | 104.29 | 30.686 | 160945 | 124434 | 36512 | 7345529
2008/03/17 | 22:00:00 | 2008/03/17 22:00 | 136.52 | 2.077 | 105.308 | 31.212 | 162896 | 125759 | 37139 | 7471288
2008/03/17 | 22:20:00 | 2008/03/17 22:20 | 137.764 | 2.084 | 106.023 | 31.741 | 164570 | 126798 | 37772 | 7598086
2008/03/17 | 22:40:00 | 2008/03/17 22:40 | 139.012 | 2.09 | 106.737 | 32.275 | 166065 | 127656 | 38410 | 7725742
2008/03/17 | 23:00:00 | 2008/03/17 23:00 | 140.264 | 2.097 | 107.453 | 32.811 | 167565 | 128514 | 39052 | 7854256
2008/03/17 | 23:20:00 | 2008/03/17 23:20 | 141.209 | 2.102 | 107.858 | 33.351 | 168883 | 129186 | 39698 | 7983442
2008/03/17 | 23:40:00 | 2008/03/17 23:40 | 142.158 | 2.107 | 108.265 | 33.893 | 170020 | 129674 | 40346 | 8113116
2008/03/18 | 00:00:00 | 2008/03/18 00:00 | 142.92 | 2.111 | 108.484 | 34.436 | 171093 | 130050 | 40997 | 8243166
2008/03/18 | 00:20:00 | 2008/03/18 00:20 | 143.683 | 2.115 | 108.703 | 34.98 | 171916 | 130312 | 41650 | 8373478
2008/03/18 | 00:40:00 | 2008/03/18 00:40 | 144.384 | 2.119 | 108.858 | 35.526 | 172871 | 130537 | 42304 | 8504015
2008/03/18 | 01:00:00 | 2008/03/18 01:00 | 145.025 | 2.122 | 108.954 | 36.071 | 173645 | 130687 | 42958 | 8634702
2008/03/18 | 01:20:00 | 2008/03/18 01:20 | 145.539 | 2.125 | 108.921 | 36.618 | 174384 | 130725 | 43613 | 8765427
2008/03/18 | 01:40:00 | 2008/03/18 01:40 | 146.054 | 2.127 | 108.891 | 37.163 | 174955 | 130687 | 44269 | 8896114
2008/03/18 | 02:00:00 | 2008/03/18 02:00 | 146.376 | 2.129 | 108.667 | 37.709 | 175458 | 130535 | 44923 | 9026649
2008/03/18 | 02:20:00 | 2008/03/18 02:20 | 146.892 | 2.132 | 108.639 | 38.253 | 176008 | 130384 | 45577 | 9157033
2008/03/18 | 02:40:00 | 2008/03/18 02:40 | 147.215 | 2.133 | 108.418 | 38.797 | 176464 | 130234 | 46230 | 9287267
2008/03/18 | 03:00:00 | 2008/03/18 03:00 | 147.538 | 2.135 | 108.198 | 39.34 | 176852 | 129969 | 46883 | 9417236
2008/03/18 | 03:20:00 | 2008/03/18 03:20 | 147.862 | 2.137 | 107.98 | 39.882 | 177240 | 129707 | 47533 | 9546943
2008/03/18 | 03:40:00 | 2008/03/18 03:40 | 148.056 | 2.138 | 107.634 | 40.422 | 177566 | 129368 | 48183 | 9676311
2008/03/18 | 04:00:00 | 2008/03/18 04:00 | 148.121 | 2.138 | 107.16 | 40.961 | 177729 | 128876 | 48830 | 9805187
2008/03/18 | 04:20:00 | 2008/03/18 04:20 | 148.121 | 2.138 | 106.624 | 41.497 | 177745 | 128271 | 49474 | 9805187
2008/03/18 | 04:40:00 | 2008/03/18 04:40 | 148.121 | 2.138 | 106.091 | 42.03 | 177745 | 127629 | 50116 | 9805187
2008/03/18 | 05:00:00 | 2008/03/18 05:00 | 148.121 | 2.138 | 105.561 | 42.56 | 177745 | 126991 | 50754 | 9805187
2008/03/18 | 05:20:00 | 2008/03/18 05:20 | 148.121 | 2.138 | 105.033 | 43.088 | 177745 | 126356 | 51389 | 9805187
2008/03/18 | 05:40:00 | 2008/03/18 05:40 | 148.121 | 2.138 | 104.508 | 43.613 | 177745 | 125725 | 52021 | 9805187
2008/03/18 | 06:00:00 | 2008/03/18 06:00 | 148.121 | 2.138 | 103.985 | 44.136 | 177745 | 125096 | 52649 | 9805187
2008/03/18 | 06:20:00 | 2008/03/18 06:20 | 148.121 | 2.138 | 103.465 | 44.656 | 177745 | 124471 | 53275 | 9805187
2008/03/18 | 06:40:00 | 2008/03/18 06:40 | 147.894 | 2.137 | 102.722 | 45.172 | 177624 | 123712 | 53897 | 9805187
2008/03/18 | 07:00:00 | 2008/03/18 07:00 | 147.732 | 2.136 | 102.046 | 45.686 | 177376 | 122861 | 54515 | 9805187
2008/03/18 | 07:20:00 | 2008/03/18 07:20 | 147.506 | 2.135 | 101.311 | 46.195 | 177108 | 122014 | 55128 | 9805187
2008/03/18 | 07:40:00 | 2008/03/18 07:40 | 147.425 | 2.134 | 100.723 | 46.702 | 176958 | 121221 | 55738 | 9805187
2008/03/18 | 08:00:00 | 2008/03/18 08:00 | 147.344 | 2.134 | 100.139 | 47.205 | 176861 | 120518 | 56344 | 9805187
2008/03/18 | 08:20:00 | 2008/03/18 08:20 | 147.021 | 2.132 | 99.316 | 47.705 | 176619 | 119673 | 56946 | 9805187
2008/03/18 | 08:40:00 | 2008/03/18 08:40 | 146.699 | 2.131 | 98.498 | 48.201 | 176232 | 118689 | 57543 | 9805187
2008/03/18 | 09:00:00 | 2008/03/18 09:00 | 146.376 | 2.129 | 97.684 | 48.692 | 175845 | 117709 | 58136 | 9805187
2008/03/18 | 09:20:00 | 2008/03/18 09:20 | 146.054 | 2.127 | 96.874 | 49.18 | 175458 | 116735 | 58723 | 9805187
2008/03/18 | 09:40:00 | 2008/03/18 09:40 | 145.732 | 2.126 | 96.069 | 49.663 | 175071 | 115766 | 59306 | 9805187
2008/03/18 | 10:00:00 | 2008/03/18 10:00 | 145.41 | 2.124 | 95.267 | 50.143 | 174685 | 114801 | 59884 | 9805187
2008/03/18 | 10:20:00 | 2008/03/18 10:20 | 145.089 | 2.122 | 94.47 | 50.619 | 174299 | 113842 | 60457 | 9805187
2008/03/18 | 10:40:00 | 2008/03/18 10:40 | 144.704 | 2.12 | 93.614 | 51.09 | 173907 | 112851 | 61025 | 9805187
2008/03/18 | 11:00:00 | 2008/03/18 11:00 | 144.257 | 2.118 | 92.7 | 51.557 | 173330 | 111789 | 61588 | 9805187
2008/03/18 | 11:20:00 | 2008/03/18 11:20 | 143.747 | 2.115 | 91.728 | 52.019 | 172756 | 110657 | 62146 | 9805187
2008/03/18 | 11:40:00 | 2008/03/18 11:40 | 143.238 | 2.113 | 90.762 | 52.476 | 172191 | 109494 | 62697 | 9805187
2008/03/18 | 12:00:00 | 2008/03/18 12:00 | 142.73 | 2.11 | 89.801 | 52.929 | 171626 | 108338 | 63243 | 9805187
2008/03/18 | 12:20:00 | 2008/03/18 12:20 | 142.285 | 2.108 | 88.908 | 53.377 | 171055 | 107225 | 63784 | 9805187
2008/03/18 | 12:40:00 | 2008/03/18 12:40 | 141.651 | 2.104 | 87.831 | 53.82 | 170362 | 106044 | 64318 | 9805187
2008/03/18 | 13:00:00 | 2008/03/18 13:00 | 141.019 | 2.101 | 86.762 | 54.257 | 169602 | 104756 | 64846 | 9805187
2008/03/18 | 13:20:00 | 2008/03/18 13:20 | 140.39 | 2.098 | 85.7 | 54.69 | 168845 | 103477 | 65368 | 9805187
2008/03/18 | 13:40:00 | 2008/03/18 13:40 | 139.763 | 2.094 | 84.646 | 55.117 | 168091 | 102208 | 65884 | 9805187
2008/03/18 | 14:00:00 | 2008/03/18 14:00 | 139.137 | 2.091 | 83.599 | 55.538 | 167340 | 100947 | 66393 | 9805187
2008/03/18 | 14:20:00 | 2008/03/18 14:20 | 138.325 | 2.087 | 82.371 | 55.954 | 166432 | 99582 | 66896 | 9805187
2008/03/18 | 14:40:00 | 2008/03/18 14:40 | 137.453 | 2.082 | 81.089 | 56.364 | 165496 | 98076 | 67391 | 9805187
2008/03/18 | 15:00:00 | 2008/03/18 15:00 | 136.707 | 2.078 | 79.94 | 56.767 | 164451 | 96617 | 67879 | 9805187
2008/03/18 | 15:20:00 | 2008/03/18 15:20 | 135.776 | 2.073 | 78.611 | 57.165 | 163490 | 95130 | 68359 | 9805187
2008/03/18 | 15:40:00 | 2008/03/18 15:40 | 134.853 | 2.068 | 77.297 | 57.556 | 162376 | 93545 | 68832 | 9805187
2008/03/18 | 16:00:00 | 2008/03/18 16:00 | 133.937 | 2.063 | 75.997 | 57.94 | 161274 | 91977 | 69297 | 9805187
2008/03/18 | 16:20:00 | 2008/03/18 16:20 | 133.023 | 2.058 | 74.705 | 58.318 | 160177 | 90422 | 69754 | 9805187
2008/03/18 | 16:40:00 | 2008/03/18 16:40 | 132.107 | 2.053 | 73.418 | 58.689 | 159078 | 88874 | 70204 | 9805187
2008/03/18 | 17:00:00 | 2008/03/18 17:00 | 131.197 | 2.048 | 72.143 | 59.054 | 157982 | 87337 | 70645 | 9805187
2008/03/18 | 17:20:00 | 2008/03/18 17:20 | 130.291 | 2.043 | 70.879 | 59.412 | 156893 | 85813 | 71079 | 9805187
2008/03/18 | 17:40:00 | 2008/03/18 17:40 | 129.329 | 2.038 | 69.565 | 59.764 | 155801 | 84266 | 71506 | 9805187
2008/03/18 | 18:00:00 | 2008/03/18 18:00 | 128.309 | 2.032 | 68.2 | 60.109 | 154539 | 82659 | 71924 | 9805187
2008/03/18 | 18:20:00 | 2008/03/18 18:20 | 127.236 | 2.026 | 66.788 | 60.448 | 153283 | 80993 | 72334 | 9805187
2008/03/18 | 18:40:00 | 2008/03/18 18:40 | 126.17 | 2.02 | 65.391 | 60.779 | 152043 | 79308 | 72736 | 9805187
2008/03/18 | 19:00:00 | 2008/03/18 19:00 | 125.106 | 2.014 | 64.003 | 61.103 | 150808 | 77636 | 73129 | 9805187
2008/03/18 | 19:20:00 | 2008/03/18 19:20 | 123.932 | 2.007 | 62.512 | 61.42 | 149422 | 75909 | 73514 | 9805187
2008/03/18 | 19:40:00 | 2008/03/18 19:40 | 122.766 | 2.001 | 61.036 | 61.73 | 148018 | 74129 | 73890 | 9805187
2008/03/18 | 20:00:00 | 2008/03/18 20:00 | 121.43 | 1.993 | 59.398 | 62.032 | 146559 | 72261 | 74257 | 9805187
2008/03/18 | 20:20:00 | 2008/03/18 20:20 | 120.274 | 1.986 | 57.948 | 62.326 | 145022 | 70408 | 74615 | 9805187
2008/03/18 | 20:40:00 | 2008/03/18 20:40 | 118.951 | 1.979 | 56.339 | 62.612 | 143534 | 68572 | 74963 | 9805187
2008/03/18 | 21:00:00 | 2008/03/18 21:00 | 117.64 | 1.971 | 54.749 | 62.891 | 141995 | 66653 | 75302 | 9805187
2008/03/18 | 21:20:00 | 2008/03/18 21:20 | 116.392 | 1.964 | 53.231 | 63.161 | 140460 | 64788 | 75631 | 9805187
2008/03/18 | 21:40:00 | 2008/03/18 21:40 | 115.153 | 1.956 | 51.729 | 63.424 | 138925 | 62976 | 75951 | 9805187
2008/03/18 | 22:00:00 | 2008/03/18 22:00 | 113.922 | 1.949 | 50.242 | 63.68 | 137404 | 61182 | 76263 | 9805187
2008/03/18 | 22:20:00 | 2008/03/18 22:20 | 112.642 | 1.941 | 48.714 | 63.928 | 135898 | 59374 | 76565 | 9805187
2008/03/18 | 22:40:00 | 2008/03/18 22:40 | 111.373 | 1.934 | 47.205 | 64.168 | 134408 | 57551 | 76858 | 9805187
2008/03/18 | 23:00:00 | 2008/03/18 23:00 | 110.276 | 1.927 | 45.874 | 64.402 | 132990 | 55847 | 77142 | 9805187
2008/03/18 | 23:20:00 | 2008/03/18 23:20 | 109.021 | 1.919 | 44.393 | 64.628 | 131538 | 54161 | 77418 | 9805187
2008/03/18 | 23:40:00 | 2008/03/18 23:40 | 107.933 | 1.913 | 43.086 | 64.847 | 130172 | 52487 | 77685 | 9805187
2008/03/19 | 00:00:00 | 2008/03/19 00:00 | 106.854 | 1.906 | 41.794 | 65.06 | 128871 | 50928 | 77944 | 9805187
2008/03/19 | 00:20:00 | 2008/03/19 00:20 | 105.783 | 1.899 | 40.517 | 65.266 | 127582 | 49387 | 78196 | 9805187
2008/03/19 | 00:40:00 | 2008/03/19 00:40 | 104.768 | 1.893 | 39.302 | 65.466 | 126305 | 47891 | 78439 | 9805187
2008/03/19 | 01:00:00 | 2008/03/19 01:00 | 103.811 | 1.887 | 38.151 | 65.66 | 125186 | 46472 | 78676 | 9805187
2008/03/19 | 01:20:00 | 2008/03/19 01:20 | 103.017 | 1.882 | 37.168 | 65.849 | 124097 | 45191 | 78906 | 9805187
2008/03/19 | 01:40:00 | 2008/03/19 01:40 | 102.227 | 1.877 | 36.194 | 66.033 | 123146 | 44017 | 79129 | 9805187
2008/03/19 | 02:00:00 | 2008/03/19 02:00 | 101.443 | 1.872 | 35.231 | 66.212 | 122202 | 42855 | 79347 | 9805187
2008/03/19 | 02:20:00 | 2008/03/19 02:20 | 100.765 | 1.868 | 34.379 | 66.386 | 121287 | 41766 | 79559 | 9805187
2008/03/19 | 02:40:00 | 2008/03/19 02:40 | 100.09 | 1.863 | 33.533 | 66.557 | 120513 | 40747 | 79766 | 9805187
2008/03/19 | 03:00:00 | 2008/03/19 03:00 | 99.418 | 1.859 | 32.695 | 66.723 | 119742 | 39737 | 79968 | 9805187
2008/03/19 | 03:20:00 | 2008/03/19 03:20 | 98.902 | 1.856 | 32.017 | 66.885 | 118992 | 38828 | 80164 | 9805187
2008/03/19 | 03:40:00 | 2008/03/19 03:40 | 98.389 | 1.852 | 31.345 | 67.044 | 118375 | 38018 | 80357 | 9805187
2008/03/19 | 04:00:00 | 2008/03/19 04:00 | 97.876 | 1.849 | 30.677 | 67.199 | 117759 | 37213 | 80546 | 9805187
2008/03/19 | 04:20:00 | 2008/03/19 04:20 | 97.518 | 1.847 | 30.166 | 67.352 | 117274 | 36506 | 80730 | 9805187
2008/03/19 | 04:40:00 | 2008/03/19 04:40 | 97.212 | 1.845 | 29.71 | 67.502 | 116814 | 35926 | 80912 | 9805187
2008/03/19 | 05:00:00 | 2008/03/19 05:00 | 96.805 | 1.842 | 29.156 | 67.649 | 116447 | 35320 | 81090 | 9805187
2008/03/19 | 05:20:00 | 2008/03/19 05:20 | 96.551 | 1.84 | 28.757 | 67.794 | 116013 | 34748 | 81266 | 9805187
2008/03/19 | 05:40:00 | 2008/03/19 05:40 | 96.449 | 1.84 | 28.511 | 67.938 | 115800 | 34361 | 81439 | 9805187
2008/03/19 | 06:00:00 | 2008/03/19 06:00 | 96.196 | 1.838 | 28.116 | 68.08 | 115587 | 33977 | 81610 | 9805187
2008/03/19 | 06:20:00 | 2008/03/19 06:20 | 96.196 | 1.838 | 27.976 | 68.22 | 115435 | 33655 | 81780 | 9805187
2008/03/19 | 06:40:00 | 2008/03/19 06:40 | 96.196 | 1.838 | 27.836 | 68.36 | 115435 | 33487 | 81948 | 9805187
2008/03/19 | 07:00:00 | 2008/03/19 07:00 | 96.196 | 1.838 | 27.697 | 68.499 | 115435 | 33319 | 82116 | 9805187
2008/03/19 | 07:20:00 | 2008/03/19 07:20 | 96.196 | 1.838 | 27.558 | 68.638 | 115435 | 33153 | 82282 | 9805187
2008/03/19 | 07:40:00 | 2008/03/19 07:40 | 96.196 | 1.838 | 27.42 | 68.776 | 115435 | 32987 | 82448 | 9805187
2008/03/19 | 08:00:00 | 2008/03/19 08:00 | 96.196 | 1.838 | 27.283 | 68.913 | 115435 | 32822 | 82613 | 9805187
2008/03/19 | 08:20:00 | 2008/03/19 08:20 | 96.196 | 1.838 | 27.147 | 69.049 | 115435 | 32658 | 82777 | 9805187
2008/03/19 | 08:40:00 | 2008/03/19 08:40 | 96.196 | 1.838 | 27.011 | 69.185 | 115435 | 32495 | 82940 | 9805187
2008/03/19 | 09:00:00 | 2008/03/19 09:00 | 96.196 | 1.838 | 26.876 | 69.32 | 115435 | 32332 | 83103 | 9805187
2008/03/19 | 09:20:00 | 2008/03/19 09:20 | 96.196 | 1.838 | 26.742 | 69.454 | 115435 | 32171 | 83265 | 9805187
2008/03/19 | 09:40:00 | 2008/03/19 09:40 | 96.196 | 1.838 | 26.608 | 69.588 | 115435 | 32010 | 83425 | 9805187
2008/03/19 | 10:00:00 | 2008/03/19 10:00 | 96.196 | 1.838 | 26.475 | 69.721 | 115435 | 31850 | 83585 | 9805187
2008/03/19 | 10:20:00 | 2008/03/19 10:20 | 96.196 | 1.838 | 26.343 | 69.853 | 115435 | 31691 | 83745 | 9805187
2008/03/19 | 10:40:00 | 2008/03/19 10:40 | 96.196 | 1.838 | 26.211 | 69.985 | 115435 | 31532 | 83903 | 9805187
2008/03/19 | 11:00:00 | 2008/03/19 11:00 | 96.196 | 1.838 | 26.08 | 70.116 | 115435 | 31374 | 84061 | 9805187
2008/03/19 | 11:20:00 | 2008/03/19 11:20 | 96.196 | 1.838 | 25.949 | 70.247 | 115435 | 31218 | 84218 | 9805187
2008/03/19 | 11:40:00 | 2008/03/19 11:40 | 96.213 | 1.838 | 25.837 | 70.376 | 115437 | 31072 | 84374 | 9805187
2008/03/19 | 12:00:00 | 2008/03/19 12:00 | 96.297 | 1.839 | 25.791 | 70.506 | 115506 | 30977 | 84529 | 9805187
2008/03/19 | 12:20:00 | 2008/03/19 12:20 | 96.348 | 1.839 | 25.713 | 70.635 | 115599 | 30903 | 84684 | 9805187
2008/03/19 | 12:40:00 | 2008/03/19 12:40 | 96.449 | 1.84 | 25.685 | 70.764 | 115666 | 30839 | 84839 | 9805187
2008/03/19 | 13:00:00 | 2008/03/19 13:00 | 96.652 | 1.841 | 25.759 | 70.893 | 115843 | 30867 | 84994 | 9805187
2008/03/19 | 13:20:00 | 2008/03/19 13:20 | 96.779 | 1.842 | 25.757 | 71.022 | 116059 | 30910 | 85149 | 9805187
2008/03/19 | 13:40:00 | 2008/03/19 13:40 | 96.957 | 1.843 | 25.806 | 71.151 | 116254 | 30938 | 85304 | 9805187
2008/03/19 | 14:00:00 | 2008/03/19 14:00 | 96.957 | 1.843 | 25.677 | 71.28 | 116349 | 30890 | 85459 | 9805187
2008/03/19 | 14:20:00 | 2008/03/19 14:20 | 97.11 | 1.844 | 25.701 | 71.409 | 116477 | 30827 | 85613 | 9805187
2008/03/19 | 14:40:00 | 2008/03/19 14:40 | 97.11 | 1.844 | 25.573 | 71.537 | 116532 | 30764 | 85768 | 9805187
2008/03/19 | 15:00:00 | 2008/03/19 15:00 | 97.11 | 1.844 | 25.445 | 71.665 | 116532 | 30611 | 85921 | 9805187
2008/03/19 | 15:20:00 | 2008/03/19 15:20 | 97.11 | 1.844 | 25.318 | 71.792 | 116532 | 30458 | 86074 | 9805187
2008/03/19 | 15:40:00 | 2008/03/19 15:40 | 97.11 | 1.844 | 25.191 | 71.919 | 116532 | 30305 | 86227 | 9805187
2008/03/19 | 16:00:00 | 2008/03/19 16:00 | 97.11 | 1.844 | 25.065 | 72.045 | 116532 | 30154 | 86378 | 9805187
2008/03/19 | 16:20:00 | 2008/03/19 16:20 | 96.856 | 1.842 | 24.686 | 72.17 | 116379 | 29851 | 86529 | 9805187
2008/03/19 | 16:40:00 | 2008/03/19 16:40 | 96.754 | 1.842 | 24.461 | 72.293 | 116166 | 29489 | 86677 | 9805187
2008/03/19 | 17:00:00 | 2008/03/19 17:00 | 96.5 | 1.84 | 24.086 | 72.414 | 115952 | 29128 | 86824 | 9805187
2008/03/19 | 17:20:00 | 2008/03/19 17:20 | 96.399 | 1.839 | 23.864 | 72.535 | 115776 | 28770 | 86969 | 9805187
2008/03/19 | 17:40:00 | 2008/03/19 17:40 | 96.348 | 1.839 | 23.694 | 72.654 | 115623 | 28535 | 87113 | 9805187
2008/03/19 | 18:00:00 | 2008/03/19 18:00 | 96.348 | 1.839 | 23.576 | 72.772 | 115617 | 28362 | 87256 | 9805187
2008/03/19 | 18:20:00 | 2008/03/19 18:20 | 96.348 | 1.839 | 23.458 | 72.89 | 115617 | 28220 | 87397 | 9805187
2008/03/19 | 18:40:00 | 2008/03/19 18:40 | 96.348 | 1.839 | 23.341 | 73.007 | 115617 | 28079 | 87539 | 9805187
2008/03/19 | 19:00:00 | 2008/03/19 19:00 | 96.348 | 1.839 | 23.224 | 73.124 | 115617 | 27939 | 87679 | 9805187
2008/03/19 | 19:20:00 | 2008/03/19 19:20 | 96.348 | 1.839 | 23.108 | 73.24 | 115617 | 27799 | 87819 | 9805187
2008/03/19 | 19:40:00 | 2008/03/19 19:40 | 96.551 | 1.84 | 23.195 | 73.356 | 115715 | 27781 | 87958 | 9805187
2008/03/19 | 20:00:00 | 2008/03/19 20:00 | 96.805 | 1.842 | 23.332 | 73.473 | 116013 | 27916 | 88098 | 9805187
2008/03/19 | 20:20:00 | 2008/03/19 20:20 | 97.161 | 1.844 | 23.571 | 73.59 | 116343 | 28142 | 88238 | 9805187
2008/03/19 | 20:40:00 | 2008/03/19 20:40 | 97.518 | 1.847 | 23.809 | 73.709 | 116808 | 28428 | 88380 | 9805187
2008/03/19 | 21:00:00 | 2008/03/19 21:00 | 98.03 | 1.85 | 24.2 | 73.83 | 117329 | 28806 | 88523 | 9805187
2008/03/19 | 21:20:00 | 2008/03/19 21:20 | 98.389 | 1.852 | 24.438 | 73.951 | 117814 | 29183 | 88669 | 9805187
2008/03/19 | 21:40:00 | 2008/03/19 21:40 | 98.748 | 1.855 | 24.673 | 74.075 | 118282 | 29467 | 88816 | 9805187
2008/03/19 | 22:00:00 | 2008/03/19 22:00 | 99.108 | 1.857 | 24.909 | 74.199 | 118751 | 29750 | 88964 | 9805187
2008/03/19 | 22:20:00 | 2008/03/19 22:20 | 99.263 | 1.858 | 24.939 | 74.324 | 119060 | 29909 | 89114 | 9805187
2008/03/19 | 22:40:00 | 2008/03/19 22:40 | 99.418 | 1.859 | 24.969 | 74.449 | 119209 | 29945 | 89264 | 9805187
2008/03/19 | 23:00:00 | 2008/03/19 23:00 | 99.392 | 1.859 | 24.818 | 74.574 | 119292 | 29873 | 89413 | 9805187
2008/03/19 | 23:20:00 | 2008/03/19 23:20 | 99.349 | 1.859 | 24.651 | 74.698 | 119245 | 29682 | 89563 | 9805187
2008/03/19 | 23:40:00 | 2008/03/19 23:40 | 99.306 | 1.858 | 24.485 | 74.821 | 119193 | 29482 | 89711 | 9805187
2008/03/20 | 00:00:00 | 2008/03/20 00:00 | 99.263 | 1.858 | 24.32 | 74.943 | 119142 | 29283 | 89858 | 9805187
2008/03/20 | 00:20:00 | 2008/03/20 00:20 | 99.16 | 1.857 | 24.096 | 75.064 | 119091 | 29049 | 90004 | 9805187
2008/03/20 | 00:40:00 | 2008/03/20 00:40 | 98.851 | 1.855 | 23.667 | 75.184 | 118831 | 28658 | 90149 | 9805187
2008/03/20 | 01:00:00 | 2008/03/20 01:00 | 98.337 | 1.852 | 23.036 | 75.301 | 118313 | 28022 | 90291 | 9805187
2008/03/20 | 01:20:00 | 2008/03/20 01:20 | 97.928 | 1.849 | 22.513 | 75.415 | 117722 | 27329 | 90430 | 9805187
2008/03/20 | 01:40:00 | 2008/03/20 01:40 | 97.416 | 1.846 | 21.889 | 75.527 | 117255 | 26641 | 90565 | 9805187
2008/03/20 | 02:00:00 | 2008/03/20 02:00 | 96.805 | 1.842 | 21.17 | 75.635 | 116496 | 25836 | 90697 | 9805187
2008/03/20 | 02:20:00 | 2008/03/20 02:20 | 96.297 | 1.839 | 20.558 | 75.739 | 115861 | 25037 | 90824 | 9805187
2008/03/20 | 02:40:00 | 2008/03/20 02:40 | 95.943 | 1.836 | 20.102 | 75.841 | 115344 | 24396 | 90948 | 9805187
2008/03/20 | 03:00:00 | 2008/03/20 03:00 | 95.438 | 1.833 | 19.498 | 75.94 | 114828 | 23760 | 91069 | 9805187
2008/03/20 | 03:20:00 | 2008/03/20 03:20 | 95.086 | 1.831 | 19.049 | 76.037 | 114350 | 23128 | 91186 | 9805187
2008/03/20 | 03:40:00 | 2008/03/20 03:40 | 94.884 | 1.829 | 18.752 | 76.132 | 113946 | 22681 | 91301 | 9805187
2008/03/20 | 04:00:00 | 2008/03/20 04:00 | 94.533 | 1.827 | 18.309 | 76.224 | 113704 | 22237 | 91414 | 9805187
2008/03/20 | 04:20:00 | 2008/03/20 04:20 | 94.501 | 1.827 | 18.185 | 76.316 | 113420 | 21896 | 91524 | 9805187
2008/03/20 | 04:40:00 | 2008/03/20 04:40 | 94.47 | 1.827 | 18.063 | 76.407 | 113383 | 21749 | 91634 | 9805187
2008/03/20 | 05:00:00 | 2008/03/20 05:00 | 94.439 | 1.826 | 17.942 | 76.497 | 113345 | 21603 | 91742 | 9805187
2008/03/20 | 05:20:00 | 2008/03/20 05:20 | 94.407 | 1.826 | 17.82 | 76.587 | 113308 | 21457 | 91850 | 9805187
2008/03/20 | 05:40:00 | 2008/03/20 05:40 | 94.282 | 1.825 | 17.607 | 76.675 | 113259 | 21256 | 91957 | 9805187
2008/03/20 | 06:00:00 | 2008/03/20 06:00 | 94.032 | 1.824 | 17.269 | 76.763 | 112928 | 20925 | 92063 | 9805187
2008/03/20 | 06:20:00 | 2008/03/20 06:20 | 93.949 | 1.823 | 17.1 | 76.849 | 112788 | 20622 | 92167 | 9805187
2008/03/20 | 06:40:00 | 2008/03/20 06:40 | 93.533 | 1.82 | 16.6 | 76.933 | 112529 | 20220 | 92269 | 9805187
2008/03/20 | 07:00:00 | 2008/03/20 07:00 | 93.035 | 1.817 | 16.02 | 77.015 | 111941 | 19572 | 92369 | 9805187
2008/03/20 | 07:20:00 | 2008/03/20 07:20 | 92.44 | 1.813 | 15.346 | 77.094 | 111320 | 18820 | 92465 | 9805187
2008/03/20 | 07:40:00 | 2008/03/20 07:40 | 91.699 | 1.808 | 14.53 | 77.169 | 110483 | 17926 | 92557 | 9805187
2008/03/20 | 08:00:00 | 2008/03/20 08:00 | 90.962 | 1.803 | 13.723 | 77.239 | 109596 | 16952 | 92645 | 9805187
2008/03/20 | 08:20:00 | 2008/03/20 08:20 | 90.13 | 1.797 | 12.824 | 77.306 | 108690 | 15928 | 92727 | 9805187
2008/03/20 | 08:40:00 | 2008/03/20 08:40 | 89.303 | 1.792 | 11.935 | 77.368 | 107659 | 14855 | 92804 | 9805187
2008/03/20 | 09:00:00 | 2008/03/20 09:00 | 88.335 | 1.785 | 10.91 | 77.425 | 106582 | 13707 | 92876 | 9805187
2008/03/20 | 09:20:00 | 2008/03/20 09:20 | 87.374 | 1.778 | 9.897 | 77.477 | 105425 | 12484 | 92942 | 9805187
2008/03/20 | 09:40:00 | 2008/03/20 09:40 | 86.419 | 1.772 | 8.894 | 77.525 | 104275 | 11275 | 93001 | 9805187
2008/03/20 | 10:00:00 | 2008/03/20 10:00 | 85.47 | 1.765 | 7.903 | 77.567 | 103133 | 10079 | 93055 | 9805187
2008/03/20 | 10:20:00 | 2008/03/20 10:20 | 84.527 | 1.758 | 6.923 | 77.604 | 101997 | 8896 | 93102 | 9805187
2008/03/20 | 10:40:00 | 2008/03/20 10:40 | 83.59 | 1.752 | 5.954 | 77.636 | 100870 | 7726 | 93144 | 9805187
2008/03/20 | 11:00:00 | 2008/03/20 11:00 | 82.52 | 1.744 | 4.857 | 77.663 | 99699 | 6486 | 93180 | 9805187
2008/03/20 | 11:20:00 | 2008/03/20 11:20 | 81.596 | 1.737 | 3.911 | 77.685 | 98469 | 5261 | 93209 | 9805187
2008/03/20 | 11:40:00 | 2008/03/20 11:40 | 80.679 | 1.731 | 2.977 | 77.702 | 97364 | 4132 | 93233 | 9805187
2008/03/20 | 12:00:00 | 2008/03/20 12:00 | 79.767 | 1.724 | 2.052 | 77.715 | 96267 | 3017 | 93250 | 9805187
2008/03/20 | 12:20:00 | 2008/03/20 12:20 | 78.952 | 1.718 | 1.229 | 77.723 | 95198 | 1968 | 93263 | 9805187
2008/03/20 | 12:40:00 | 2008/03/20 12:40 | 78.142 | 1.712 | 0.415 | 77.727 | 94256 | 986 | 93270 | 9805187
2008/03/20 | 13:00:00 | 2008/03/20 13:00 | 77.471 | 1.707 | 0 | 77.471 | 93367 | 249 | 93119 | 9805187
2008/03/20 | 13:20:00 | 2008/03/20 13:20 | 76.803 | 1.702 | 0 | 76.803 | 92564 | 0 | 92564 | 9805187
2008/03/20 | 13:40:00 | 2008/03/20 13:40 | 76.271 | 1.698 | 0 | 76.271 | 91844 | 0 | 91844 | 9805187
2008/03/20 | 14:00:00 | 2008/03/20 14:00 | 75.741 | 1.694 | 0 | 75.741 | 91176 | 0 | 91207 | 9805187
2008/03/20 | 14:20:00 | 2008/03/20 14:20 | 75.17 | 1.69 | 0 | 75.17 | 90515 | 0 | 90547 | 9805187
2008/03/20 | 14:40:00 | 2008/03/20 14:40 | 74.602 | 1.685 | 0 | 74.602 | 89863 | 0 | 89863 | 9805187
2008/03/20 | 15:00:00 | 2008/03/20 15:00 | 74.036 | 1.681 | 0 | 74.036 | 89214 | 0 | 89183 | 9805187
2008/03/20 | 15:20:00 | 2008/03/20 15:20 | 73.386 | 1.676 | 0 | 73.386 | 88453 | 0 | 88453 | 9805187
2008/03/20 | 15:40:00 | 2008/03/20 15:40 | 72.74 | 1.671 | 0 | 72.74 | 87675 | 0 | 87676 | 9805187
2008/03/20 | 16:00:00 | 2008/03/20 16:00 | 71.965 | 1.665 | 0 | 71.965 | 86854 | 0 | 86823 | 9805187
2008/03/20 | 16:20:00 | 2008/03/20 16:20 | 71.238 | 1.659 | 0 | 71.238 | 85952 | 0 | 85922 | 9805187
2008/03/20 | 16:40:00 | 2008/03/20 16:40 | 70.39 | 1.653 | 0 | 70.39 | 84976 | 0 | 84977 | 9805187
2008/03/20 | 17:00:00 | 2008/03/20 17:00 | 69.55 | 1.646 | 0 | 69.55 | 83963 | 0 | 83964 | 9805187
2008/03/20 | 17:20:00 | 2008/03/20 17:20 | 68.636 | 1.639 | 0 | 68.636 | 82940 | 0 | 82912 | 9805187
2008/03/20 | 17:40:00 | 2008/03/20 17:40 | 67.778 | 1.632 | 0 | 67.778 | 81827 | 0 | 81848 | 9805187
2008/03/20 | 18:00:00 | 2008/03/20 18:00 | 66.849 | 1.624 | 0 | 66.849 | 80804 | 0 | 80776 | 9805187
2008/03/20 | 18:20:00 | 2008/03/20 18:20 | 65.969 | 1.617 | 0 | 65.969 | 79719 | 0 | 79691 | 9805187
2008/03/20 | 18:40:00 | 2008/03/20 18:40 | 65.097 | 1.609 | 0 | 65.097 | 78639 | 0 | 78640 | 9805187
2008/03/20 | 19:00:00 | 2008/03/20 19:00 | 64.113 | 1.601 | 0 | 64.113 | 77526 | 0 | 77526 | 9805187
2008/03/20 | 19:20:00 | 2008/03/20 19:20 | 63.256 | 1.594 | 0 | 63.256 | 76449 | 0 | 76421 | 9805187
2008/03/20 | 19:40:00 | 2008/03/20 19:40 | 62.406 | 1.586 | 0 | 62.406 | 75396 | 0 | 75397 | 9805187
2008/03/20 | 20:00:00 | 2008/03/20 20:00 | 61.562 | 1.579 | 0 | 61.562 | 74353 | 0 | 74381 | 9805187
2008/03/20 | 20:20:00 | 2008/03/20 20:20 | 60.726 | 1.572 | 0 | 60.726 | 73400 | 0 | 73373 | 9805187
2008/03/20 | 20:40:00 | 2008/03/20 20:40 | 59.934 | 1.565 | 0 | 59.934 | 72378 | 0 | 72396 | 9805187
2008/03/20 | 21:00:00 | 2008/03/20 21:00 | 59.075 | 1.557 | 0 | 59.075 | 71432 | 0 | 71405 | 9805187
2008/03/20 | 21:20:00 | 2008/03/20 21:20 | 58.334 | 1.55 | 0 | 58.334 | 70445 | 0 | 70445 | 9805187
2008/03/20 | 21:40:00 | 2008/03/20 21:40 | 57.598 | 1.544 | 0 | 57.598 | 69559 | 0 | 69559 | 9805187
2008/03/20 | 22:00:00 | 2008/03/20 22:00 | 56.868 | 1.537 | 0 | 56.868 | 68679 | 0 | 68680 | 9805187
2008/03/20 | 22:20:00 | 2008/03/20 22:20 | 56.144 | 1.53 | 0 | 56.144 | 67807 | 0 | 67807 | 9805187
2008/03/20 | 22:40:00 | 2008/03/20 22:40 | 55.425 | 1.524 | 0 | 55.425 | 66941 | 0 | 66941 | 9805187
2008/03/20 | 23:00:00 | 2008/03/20 23:00 | 54.712 | 1.517 | 0 | 54.712 | 66082 | 0 | 66082 | 9805187
2008/03/20 | 23:20:00 | 2008/03/20 23:20 | 54.076 | 1.511 | 0 | 54.076 | 65247 | 0 | 65273 | 9805187
2008/03/20 | 23:40:00 | 2008/03/20 23:40 | 53.409 | 1.505 | 0 | 53.409 | 64507 | 0 | 64491 | 9805187
2008/03/21 | 00:00:00 | 2008/03/21 00:00 | 52.816 | 1.499 | 0 | 52.816 | 63709 | 0 | 63735 | 9805187
2008/03/21 | 00:20:00 | 2008/03/21 00:20 | 52.193 | 1.493 | 0 | 52.193 | 62980 | 0 | 63005 | 9805187
2008/03/21 | 00:40:00 | 2008/03/21 00:40 | 51.575 | 1.487 | 0 | 51.575 | 62260 | 0 | 62261 | 9805187
2008/03/21 | 01:00:00 | 2008/03/21 01:00 | 51.063 | 1.482 | 0 | 51.063 | 61582 | 0 | 61583 | 9805187
2008/03/21 | 01:20:00 | 2008/03/21 01:20 | 50.453 | 1.476 | 0 | 50.453 | 60885 | 0 | 60910 | 9805187
2008/03/21 | 01:40:00 | 2008/03/21 01:40 | 49.948 | 1.471 | 0 | 49.948 | 60240 | 0 | 60241 | 9805187
2008/03/21 | 02:00:00 | 2008/03/21 02:00 | 49.446 | 1.466 | 0 | 49.446 | 59636 | 0 | 59636 | 9805187
2008/03/21 | 02:20:00 | 2008/03/21 02:20 | 48.947 | 1.461 | 0 | 48.947 | 59036 | 0 | 59036 | 9805187
2008/03/21 | 02:40:00 | 2008/03/21 02:40 | 48.452 | 1.456 | 0 | 48.452 | 58439 | 0 | 58439 | 9805187
2008/03/21 | 03:00:00 | 2008/03/21 03:00 | 47.959 | 1.451 | 0 | 47.959 | 57846 | 0 | 57847 | 9805187
2008/03/21 | 03:20:00 | 2008/03/21 03:20 | 47.535 | 1.447 | 0 | 47.535 | 57273 | 0 | 57296 | 9805187
2008/03/21 | 03:40:00 | 2008/03/21 03:40 | 47.081 | 1.442 | 0 | 47.081 | 56785 | 0 | 56770 | 9805187
2008/03/21 | 04:00:00 | 2008/03/21 04:00 | 46.597 | 1.437 | 0 | 46.597 | 56206 | 0 | 56207 | 9805187
2008/03/21 | 04:20:00 | 2008/03/21 04:20 | 46.212 | 1.433 | 0 | 46.212 | 55708 | 0 | 55685 | 9805187
2008/03/21 | 04:40:00 | 2008/03/21 04:40 | 45.828 | 1.429 | 0 | 45.828 | 55224 | 0 | 55224 | 9805187
2008/03/21 | 05:00:00 | 2008/03/21 05:00 | 45.351 | 1.424 | 0 | 45.351 | 54707 | 0 | 54707 | 9805187
2008/03/21 | 05:20:00 | 2008/03/21 05:20 | 44.973 | 1.42 | 0 | 44.973 | 54217 | 0 | 54194 | 9805187
2008/03/21 | 05:40:00 | 2008/03/21 05:40 | 44.598 | 1.416 | 0 | 44.598 | 53742 | 0 | 53743 | 9805187
2008/03/21 | 06:00:00 | 2008/03/21 06:00 | 44.226 | 1.412 | 0 | 44.226 | 53272 | 0 | 53294 | 9805187
2008/03/21 | 06:20:00 | 2008/03/21 06:20 | 43.856 | 1.408 | 0 | 43.856 | 52871 | 0 | 52849 | 9805187
2008/03/21 | 06:40:00 | 2008/03/21 06:40 | 43.518 | 1.404 | 0 | 43.518 | 52409 | 0 | 52424 | 9805187
2008/03/21 | 07:00:00 | 2008/03/21 07:00 | 43.12 | 1.4 | 0 | 43.12 | 52004 | 0 | 51983 | 9805187
2008/03/21 | 07:20:00 | 2008/03/21 07:20 | 42.816 | 1.397 | 0 | 42.816 | 51561 | 0 | 51562 | 9805187
2008/03/21 | 07:40:00 | 2008/03/21 07:40 | 42.482 | 1.393 | 0 | 42.482 | 51193 | 0 | 51179 | 9805187
2008/03/21 | 08:00:00 | 2008/03/21 08:00 | 42.121 | 1.389 | 0 | 42.121 | 50740 | 0 | 50762 | 9805187
2008/03/21 | 08:20:00 | 2008/03/21 08:20 | 41.821 | 1.386 | 0 | 41.821 | 50365 | 0 | 50365 | 9805187
2008/03/21 | 08:40:00 | 2008/03/21 08:40 | 41.522 | 1.382 | 0 | 41.522 | 50006 | 0 | 50006 | 9805187
2008/03/21 | 09:00:00 | 2008/03/21 09:00 | 41.225 | 1.379 | 0 | 41.225 | 49648 | 0 | 49648 | 9805187
2008/03/21 | 09:20:00 | 2008/03/21 09:20 | 40.929 | 1.376 | 0 | 40.929 | 49292 | 0 | 49292 | 9805187
2008/03/21 | 09:40:00 | 2008/03/21 09:40 | 40.634 | 1.372 | 0 | 40.634 | 48938 | 0 | 48938 | 9805187
2008/03/21 | 10:00:00 | 2008/03/21 10:00 | 40.341 | 1.369 | 0 | 40.341 | 48585 | 0 | 48585 | 9805187
2008/03/21 | 10:20:00 | 2008/03/21 10:20 | 40.049 | 1.366 | 0 | 40.049 | 48234 | 0 | 48234 | 9805187
2008/03/21 | 10:40:00 | 2008/03/21 10:40 | 39.758 | 1.362 | 0 | 39.758 | 47884 | 0 | 47884 | 9805187
2008/03/21 | 11:00:00 | 2008/03/21 11:00 | 39.468 | 1.359 | 0 | 39.468 | 47536 | 0 | 47536 | 9805187
2008/03/21 | 11:20:00 | 2008/03/21 11:20 | 39.18 | 1.356 | 0 | 39.18 | 47189 | 0 | 47189 | 9805187
2008/03/21 | 11:40:00 | 2008/03/21 11:40 | 38.922 | 1.353 | 0 | 38.922 | 46848 | 0 | 46861 | 9805187
2008/03/21 | 12:00:00 | 2008/03/21 12:00 | 38.694 | 1.35 | 0 | 38.694 | 46590 | 0 | 46570 | 9805187
2008/03/21 | 12:20:00 | 2008/03/21 12:20 | 38.409 | 1.347 | 0 | 38.409 | 46262 | 0 | 46262 | 9805187
2008/03/21 | 12:40:00 | 2008/03/21 12:40 | 38.126 | 1.343 | 0 | 38.126 | 45921 | 0 | 45921 | 9805187
2008/03/21 | 13:00:00 | 2008/03/21 13:00 | 37.928 | 1.341 | 0 | 37.928 | 45612 | 0 | 45632 | 9805187
2008/03/21 | 13:20:00 | 2008/03/21 13:20 | 37.647 | 1.338 | 0 | 37.647 | 45345 | 0 | 45345 | 9805187
2008/03/21 | 13:40:00 | 2008/03/21 13:40 | 37.396 | 1.335 | 0 | 37.396 | 45012 | 0 | 45026 | 9805187
2008/03/21 | 14:00:00 | 2008/03/21 14:00 | 37.173 | 1.332 | 0 | 37.173 | 44761 | 0 | 44741 | 9805187
2008/03/21 | 14:20:00 | 2008/03/21 14:20 | 36.951 | 1.329 | 0 | 36.951 | 44454 | 0 | 44474 | 9805187
2008/03/21 | 14:40:00 | 2008/03/21 14:40 | 36.729 | 1.327 | 0 | 36.729 | 44208 | 0 | 44208 | 9805187
2008/03/21 | 15:00:00 | 2008/03/21 15:00 | 36.509 | 1.324 | 0 | 36.509 | 43963 | 0 | 43943 | 9805187
2008/03/21 | 15:20:00 | 2008/03/21 15:20 | 36.289 | 1.321 | 0 | 36.289 | 43659 | 0 | 43679 | 9805187
2008/03/21 | 15:40:00 | 2008/03/21 15:40 | 36.043 | 1.318 | 0 | 36.043 | 43413 | 0 | 43399 | 9805187
2008/03/21 | 16:00:00 | 2008/03/21 16:00 | 35.853 | 1.316 | 0 | 35.853 | 43118 | 0 | 43138 | 9805187
2008/03/21 | 16:20:00 | 2008/03/21 16:20 | 35.635 | 1.313 | 0 | 35.635 | 42873 | 0 | 42893 | 9805187
2008/03/21 | 16:40:00 | 2008/03/21 16:40 | 35.419 | 1.311 | 0 | 35.419 | 42632 | 0 | 42632 | 9805187
2008/03/21 | 17:00:00 | 2008/03/21 17:00 | 35.203 | 1.308 | 0 | 35.203 | 42393 | 0 | 42373 | 9805187
2008/03/21 | 17:20:00 | 2008/03/21 17:20 | 35.016 | 1.306 | 0 | 35.016 | 42151 | 0 | 42131 | 9805187
2008/03/21 | 17:40:00 | 2008/03/21 17:40 | 34.828 | 1.303 | 0 | 34.828 | 41906 | 0 | 41906 | 9805187
2008/03/21 | 18:00:00 | 2008/03/21 18:00 | 34.642 | 1.301 | 0 | 34.642 | 41663 | 0 | 41682 | 9805187
2008/03/21 | 18:20:00 | 2008/03/21 18:20 | 34.429 | 1.298 | 0 | 34.429 | 41423 | 0 | 41443 | 9805187
2008/03/21 | 18:40:00 | 2008/03/21 18:40 | 34.191 | 1.295 | 0 | 34.191 | 41185 | 0 | 41172 | 9805187
2008/03/21 | 19:00:00 | 2008/03/21 19:00 | 33.927 | 1.292 | 0 | 33.927 | 40871 | 0 | 40871 | 9805187
2008/03/21 | 19:20:00 | 2008/03/21 19:20 | 33.665 | 1.289 | 0 | 33.665 | 40556 | 0 | 40555 | 9805187
2008/03/21 | 19:40:00 | 2008/03/21 19:40 | 33.379 | 1.285 | 0 | 33.379 | 40239 | 0 | 40226 | 9805187
2008/03/21 | 20:00:00 | 2008/03/21 20:00 | 33.067 | 1.281 | 0 | 33.067 | 39849 | 0 | 39868 | 9805187
2008/03/21 | 20:20:00 | 2008/03/21 20:20 | 32.715 | 1.276 | 0 | 32.715 | 39467 | 0 | 39469 | 9805187
2008/03/21 | 20:40:00 | 2008/03/21 20:40 | 32.301 | 1.27 | 0 | 32.301 | 39012 | 0 | 39010 | 9805187
2008/03/21 | 21:00:00 | 2008/03/21 21:00 | 31.85 | 1.264 | 0 | 31.85 | 38510 | 0 | 38491 | 9805187
2008/03/21 | 21:20:00 | 2008/03/21 21:20 | 31.424 | 1.258 | 0 | 31.424 | 37982 | 0 | 37964 | 9805187
2008/03/21 | 21:40:00 | 2008/03/21 21:40 | 30.927 | 1.252 | 0 | 30.927 | 37410 | 0 | 37411 | 9805187
2008/03/21 | 22:00:00 | 2008/03/21 22:00 | 30.434 | 1.245 | 0 | 30.434 | 36816 | 0 | 36817 | 9805187
2008/03/21 | 22:20:00 | 2008/03/21 22:20 | 29.947 | 1.238 | 0 | 29.947 | 36228 | 0 | 36229 | 9805187
2008/03/21 | 22:40:00 | 2008/03/21 22:40 | 29.465 | 1.232 | 0 | 29.465 | 35646 | 0 | 35647 | 9805187
2008/03/21 | 23:00:00 | 2008/03/21 23:00 | 28.988 | 1.225 | 0 | 28.988 | 35071 | 0 | 35072 | 9805187
2008/03/21 | 23:20:00 | 2008/03/21 23:20 | 28.516 | 1.218 | 0 | 28.516 | 34502 | 0 | 34502 | 9805187
2008/03/21 | 23:40:00 | 2008/03/21 23:40 | 27.979 | 1.211 | 0 | 27.979 | 33896 | 0 | 33897 | 9805187
2008/03/22 | 00:00:00 | 2008/03/22 00:00 | 27.518 | 1.204 | 0 | 27.518 | 33298 | 0 | 33298 | 9805187
2008/03/22 | 00:20:00 | 2008/03/22 00:20 | 27.062 | 1.197 | 0 | 27.062 | 32748 | 0 | 32748 | 9805187
2008/03/22 | 00:40:00 | 2008/03/22 00:40 | 26.611 | 1.191 | 0 | 26.611 | 32203 | 0 | 32204 | 9805187
2008/03/22 | 01:00:00 | 2008/03/22 01:00 | 26.164 | 1.184 | 0 | 26.164 | 31665 | 0 | 31665 | 9805187
2008/03/22 | 01:20:00 | 2008/03/22 01:20 | 25.723 | 1.177 | 0 | 25.723 | 31132 | 0 | 31132 | 9805187
2008/03/22 | 01:40:00 | 2008/03/22 01:40 | 25.353 | 1.172 | 0 | 25.353 | 30645 | 0 | 30646 | 9805187
2008/03/22 | 02:00:00 | 2008/03/22 02:00 | 24.92 | 1.165 | 0 | 24.92 | 30163 | 0 | 30164 | 9805187
2008/03/22 | 02:20:00 | 2008/03/22 02:20 | 24.535 | 1.159 | 0 | 24.535 | 29658 | 0 | 29673 | 9805187
2008/03/22 | 02:40:00 | 2008/03/22 02:40 | 24.155 | 1.153 | 0 | 24.155 | 29214 | 0 | 29214 | 9805187
2008/03/22 | 03:00:00 | 2008/03/22 03:00 | 23.841 | 1.148 | 0 | 23.841 | 28797 | 0 | 28798 | 9805187
2008/03/22 | 03:20:00 | 2008/03/22 03:20 | 23.468 | 1.142 | 0 | 23.468 | 28370 | 0 | 28385 | 9805187
2008/03/22 | 03:40:00 | 2008/03/22 03:40 | 23.16 | 1.137 | 0 | 23.16 | 27976 | 0 | 27977 | 9805187
2008/03/22 | 04:00:00 | 2008/03/22 04:00 | 22.854 | 1.132 | 0 | 22.854 | 27608 | 0 | 27608 | 9805187
2008/03/22 | 04:20:00 | 2008/03/22 04:20 | 22.552 | 1.127 | 0 | 22.552 | 27244 | 0 | 27244 | 9805187
2008/03/22 | 04:40:00 | 2008/03/22 04:40 | 22.253 | 1.122 | 0 | 22.253 | 26883 | 0 | 26883 | 9805187
2008/03/22 | 05:00:00 | 2008/03/22 05:00 | 21.956 | 1.117 | 0 | 21.956 | 26525 | 0 | 26525 | 9805187
2008/03/22 | 05:20:00 | 2008/03/22 05:20 | 21.701 | 1.113 | 0 | 21.701 | 26180 | 0 | 26194 | 9805187
2008/03/22 | 05:40:00 | 2008/03/22 05:40 | 21.448 | 1.108 | 0 | 21.448 | 25889 | 0 | 25889 | 9805187
2008/03/22 | 06:00:00 | 2008/03/22 06:00 | 21.198 | 1.104 | 0 | 21.198 | 25601 | 0 | 25588 | 9805187
2008/03/22 | 06:20:00 | 2008/03/22 06:20 | 21.006 | 1.101 | 0 | 21.006 | 25322 | 0 | 25322 | 9805187
2008/03/22 | 06:40:00 | 2008/03/22 06:40 | 20.797 | 1.097 | 0 | 20.797 | 25091 | 0 | 25082 | 9805187
2008/03/22 | 07:00:00 | 2008/03/22 07:00 | 20.57 | 1.093 | 0 | 20.57 | 24806 | 0 | 24820 | 9805187
2008/03/22 | 07:20:00 | 2008/03/22 07:20 | 20.382 | 1.09 | 0 | 20.382 | 24571 | 0 | 24571 | 9805187
2008/03/22 | 07:40:00 | 2008/03/22 07:40 | 20.196 | 1.086 | 0 | 20.196 | 24347 | 0 | 24347 | 9805187
2008/03/22 | 08:00:00 | 2008/03/22 08:00 | 20.067 | 1.084 | 0 | 20.067 | 24144 | 0 | 24158 | 9805187
2008/03/22 | 08:20:00 | 2008/03/22 08:20 | 20.011 | 1.083 | 0 | 20.011 | 24034 | 0 | 24047 | 9805187
2008/03/22 | 08:40:00 | 2008/03/22 08:40 | 20.048 | 1.084 | 0.037 | 20.011 | 24018 | 22 | 24013 | 9805187
2008/03/22 | 09:00:00 | 2008/03/22 09:00 | 20.345 | 1.089 | 0.333 | 20.012 | 24209 | 222 | 24014 | 9805187
2008/03/22 | 09:20:00 | 2008/03/22 09:20 | 20.797 | 1.097 | 0.782 | 20.015 | 24658 | 669 | 24016 | 9805187
2008/03/22 | 09:40:00 | 2008/03/22 09:40 | 21.371 | 1.107 | 1.351 | 20.02 | 25300 | 1280 | 24021 | 9805187
2008/03/22 | 10:00:00 | 2008/03/22 10:00 | 22.015 | 1.118 | 1.986 | 20.029 | 26017 | 2002 | 24029 | 9805187
2008/03/22 | 10:20:00 | 2008/03/22 10:20 | 22.774 | 1.131 | 2.734 | 20.04 | 26887 | 2832 | 24041 | 9805187
2008/03/22 | 10:40:00 | 2008/03/22 10:40 | 23.551 | 1.143 | 3.495 | 20.056 | 27793 | 3737 | 24058 | 9805187
2008/03/22 | 11:00:00 | 2008/03/22 11:00 | 24.344 | 1.156 | 4.269 | 20.075 | 28721 | 4658 | 24079 | 9805187
2008/03/22 | 11:20:00 | 2008/03/22 11:20 | 25.093 | 1.168 | 4.994 | 20.099 | 29661 | 5558 | 24104 | 9805187
2008/03/22 | 11:40:00 | 2008/03/22 11:40 | 25.834 | 1.179 | 5.709 | 20.125 | 30565 | 6422 | 24134 | 9805187
2008/03/22 | 12:00:00 | 2008/03/22 12:00 | 26.499 | 1.189 | 6.343 | 20.156 | 31398 | 7231 | 24169 | 9805187
2008/03/22 | 12:20:00 | 2008/03/22 12:20 | 27.131 | 1.198 | 6.942 | 20.189 | 32193 | 7971 | 24207 | 9805187
2008/03/22 | 12:40:00 | 2008/03/22 12:40 | 27.61 | 1.205 | 7.385 | 20.225 | 32855 | 8596 | 24248 | 9805187
2008/03/22 | 13:00:00 | 2008/03/22 13:00 | 28.072 | 1.212 | 7.809 | 20.263 | 33409 | 9117 | 24293 | 9805187
2008/03/22 | 13:20:00 | 2008/03/22 13:20 | 28.375 | 1.216 | 8.072 | 20.303 | 33885 | 9529 | 24339 | 9805187
2008/03/22 | 13:40:00 | 2008/03/22 13:40 | 28.422 | 1.217 | 8.079 | 20.343 | 34101 | 9691 | 24388 | 9805187
2008/03/22 | 14:00:00 | 2008/03/22 14:00 | 28.422 | 1.217 | 8.038 | 20.384 | 34106 | 9670 | 24436 | 9805187
2008/03/22 | 14:20:00 | 2008/03/22 14:20 | 28.422 | 1.217 | 7.998 | 20.424 | 34106 | 9622 | 24484 | 9805187
2008/03/22 | 14:40:00 | 2008/03/22 14:40 | 28.212 | 1.214 | 7.749 | 20.463 | 34014 | 9448 | 24532 | 9805187
2008/03/22 | 15:00:00 | 2008/03/22 15:00 | 27.864 | 1.209 | 7.363 | 20.501 | 33645 | 9067 | 24579 | 9805187
2008/03/22 | 15:20:00 | 2008/03/22 15:20 | 27.45 | 1.203 | 6.913 | 20.537 | 33171 | 8566 | 24623 | 9805187
2008/03/22 | 15:40:00 | 2008/03/22 15:40 | 27.017 | 1.197 | 6.447 | 20.57 | 32690 | 8016 | 24664 | 9805187
2008/03/22 | 16:00:00 | 2008/03/22 16:00 | 26.566 | 1.19 | 5.964 | 20.602 | 32149 | 7447 | 24703 | 9805187
2008/03/22 | 16:20:00 | 2008/03/22 16:20 | 26.01 | 1.182 | 5.38 | 20.63 | 31545 | 6807 | 24739 | 9805187
2008/03/22 | 16:40:00 | 2008/03/22 16:40 | 25.527 | 1.174 | 4.871 | 20.656 | 30921 | 6151 | 24771 | 9805187
2008/03/22 | 17:00:00 | 2008/03/22 17:00 | 25.049 | 1.167 | 4.37 | 20.679 | 30330 | 5545 | 24801 | 9805187
2008/03/22 | 17:20:00 | 2008/03/22 17:20 | 24.514 | 1.159 | 3.815 | 20.699 | 29737 | 4911 | 24827 | 9805187
2008/03/22 | 17:40:00 | 2008/03/22 17:40 | 23.987 | 1.15 | 3.27 | 20.717 | 29100 | 4251 | 24850 | 9805187
2008/03/22 | 18:00:00 | 2008/03/22 18:00 | 23.468 | 1.142 | 2.736 | 20.732 | 28472 | 3603 | 24870 | 9805187
2008/03/22 | 18:20:00 | 2008/03/22 18:20 | 22.956 | 1.134 | 2.211 | 20.745 | 27854 | 2968 | 24886 | 9805187
2008/03/22 | 18:40:00 | 2008/03/22 18:40 | 22.433 | 1.125 | 1.679 | 20.754 | 27242 | 2334 | 24899 | 9805187
2008/03/22 | 19:00:00 | 2008/03/22 19:00 | 21.897 | 1.116 | 1.136 | 20.761 | 26583 | 1689 | 24909 | 9805187
2008/03/22 | 19:20:00 | 2008/03/22 19:20 | 21.468 | 1.109 | 0.702 | 20.766 | 26032 | 1103 | 24916 | 9805187
2008/03/22 | 19:40:00 | 2008/03/22 19:40 | 20.987 | 1.1 | 0.219 | 20.768 | 25472 | 552 | 24921 | 9805187
2008/03/22 | 20:00:00 | 2008/03/22 20:00 | 20.57 | 1.093 | 0 | 20.57 | 24920 | 131 | 24803 | 9805187
2008/03/22 | 20:20:00 | 2008/03/22 20:20 | 20.104 | 1.085 | 0 | 20.104 | 24404 | 0 | 24404 | 9805187
2008/03/22 | 20:40:00 | 2008/03/22 20:40 | 19.718 | 1.078 | 0 | 19.718 | 23884 | 0 | 23893 | 9805187
2008/03/22 | 21:00:00 | 2008/03/22 21:00 | 19.301 | 1.07 | 0 | 19.301 | 23424 | 0 | 23411 | 9805187
2008/03/22 | 21:20:00 | 2008/03/22 21:20 | 18.944 | 1.063 | 0 | 18.944 | 22947 | 0 | 22947 | 9805187
2008/03/22 | 21:40:00 | 2008/03/22 21:40 | 18.591 | 1.057 | 0 | 18.591 | 22521 | 0 | 22521 | 9805187
2008/03/22 | 22:00:00 | 2008/03/22 22:00 | 18.243 | 1.05 | 0 | 18.243 | 22100 | 0 | 22100 | 9805187
2008/03/22 | 22:20:00 | 2008/03/22 22:20 | 17.935 | 1.044 | 0 | 17.935 | 21694 | 0 | 21707 | 9805187
2008/03/22 | 22:40:00 | 2008/03/22 22:40 | 17.63 | 1.038 | 0 | 17.63 | 21338 | 0 | 21339 | 9805187
2008/03/22 | 23:00:00 | 2008/03/22 23:00 | 17.329 | 1.032 | 0 | 17.329 | 20987 | 0 | 20975 | 9805187
2008/03/22 | 23:20:00 | 2008/03/22 23:20 | 17.048 | 1.026 | 0 | 17.048 | 20638 | 0 | 20626 | 9805187
2008/03/22 | 23:40:00 | 2008/03/22 23:40 | 16.788 | 1.021 | 0 | 16.788 | 20294 | 0 | 20302 | 9805187
2008/03/23 | 00:00:00 | 2008/03/23 00:00 | 16.547 | 1.016 | 0 | 16.547 | 20000 | 0 | 20001 | 9805187
2008/03/23 | 00:20:00 | 2008/03/23 00:20 | 16.34 | 1.012 | 0 | 16.34 | 19720 | 0 | 19732 | 9805187
2008/03/23 | 00:40:00 | 2008/03/23 00:40 | 16.089 | 1.006 | 0 | 16.089 | 19457 | 0 | 19457 | 9805187
2008/03/23 | 01:00:00 | 2008/03/23 01:00 | 15.887 | 1.002 | 0 | 15.887 | 19196 | 0 | 19186 | 9805187
2008/03/23 | 01:20:00 | 2008/03/23 01:20 | 15.703 | 0.998 | 0 | 15.703 | 18964 | 0 | 18954 | 9805187
2008/03/23 | 01:40:00 | 2008/03/23 01:40 | 15.521 | 0.994 | 0 | 15.521 | 18734 | 0 | 18734 | 9805187
2008/03/23 | 02:00:00 | 2008/03/23 02:00 | 15.385 | 0.991 | 0 | 15.385 | 18522 | 0 | 18544 | 9805187
2008/03/23 | 02:20:00 | 2008/03/23 02:20 | 15.192 | 0.987 | 0 | 15.192 | 18335 | 0 | 18346 | 9805187
2008/03/23 | 02:40:00 | 2008/03/23 02:40 | 15.016 | 0.983 | 0 | 15.016 | 18118 | 0 | 18125 | 9805187
2008/03/23 | 03:00:00 | 2008/03/23 03:00 | 14.822 | 0.978 | 0 | 14.822 | 17932 | 0 | 17903 | 9805187
2008/03/23 | 03:20:00 | 2008/03/23 03:20 | 14.77 | 0.977 | 0 | 14.77 | 17774 | 0 | 17755 | 9805187
2008/03/23 | 03:40:00 | 2008/03/23 03:40 | 14.642 | 0.973 | 0 | 14.642 | 17648 | 0 | 17647 | 9805187
2008/03/23 | 04:00:00 | 2008/03/23 04:00 | 14.515 | 0.97 | 0 | 14.515 | 17494 | 0 | 17494 | 9805187
2008/03/23 | 04:20:00 | 2008/03/23 04:20 | 14.39 | 0.967 | 0 | 14.39 | 17363 | 0 | 17343 | 9805187
2008/03/23 | 04:40:00 | 2008/03/23 04:40 | 14.308 | 0.965 | 0 | 14.308 | 17219 | 0 | 17219 | 9805187
2008/03/23 | 05:00:00 | 2008/03/23 05:00 | 14.184 | 0.962 | 0 | 14.184 | 17075 | 0 | 17095 | 9805187
2008/03/23 | 05:20:00 | 2008/03/23 05:20 | 14.075 | 0.959 | 0 | 14.075 | 16945 | 0 | 16955 | 9805187
2008/03/23 | 05:40:00 | 2008/03/23 05:40 | 13.955 | 0.956 | 0 | 13.955 | 16824 | 0 | 16818 | 9805187
2008/03/23 | 06:00:00 | 2008/03/23 06:00 | 13.862 | 0.954 | 0 | 13.862 | 16680 | 0 | 16690 | 9805187
2008/03/23 | 06:20:00 | 2008/03/23 06:20 | 13.769 | 0.952 | 0 | 13.769 | 16588 | 0 | 16579 | 9805187
2008/03/23 | 06:40:00 | 2008/03/23 06:40 | 13.677 | 0.949 | 0 | 13.677 | 16467 | 0 | 16468 | 9805187
2008/03/23 | 07:00:00 | 2008/03/23 07:00 | 13.626 | 0.948 | 0 | 13.626 | 16364 | 0 | 16382 | 9805187
2008/03/23 | 07:20:00 | 2008/03/23 07:20 | 13.543 | 0.946 | 0 | 13.543 | 16285 | 0 | 16301 | 9805187
2008/03/23 | 07:40:00 | 2008/03/23 07:40 | 13.527 | 0.945 | 0 | 13.527 | 16242 | 0 | 16242 | 9805187
2008/03/23 | 08:00:00 | 2008/03/23 08:00 | 13.511 | 0.945 | 0 | 13.511 | 16223 | 0 | 16223 | 9805187
2008/03/23 | 08:20:00 | 2008/03/23 08:20 | 13.476 | 0.944 | 0 | 13.476 | 16182 | 0 | 16192 | 9805187
2008/03/23 | 08:40:00 | 2008/03/23 08:40 | 13.483 | 0.944 | 0.007 | 13.476 | 16175 | 4 | 16171 | 9805187
2008/03/23 | 09:00:00 | 2008/03/23 09:00 | 13.49 | 0.944 | 0.014 | 13.476 | 16184 | 13 | 16171 | 9805187
2008/03/23 | 09:20:00 | 2008/03/23 09:20 | 13.497 | 0.945 | 0.021 | 13.476 | 16192 | 21 | 16171 | 9805187
2008/03/23 | 09:40:00 | 2008/03/23 09:40 | 13.504 | 0.945 | 0.028 | 13.476 | 16201 | 29 | 16171 | 9805187
2008/03/23 | 10:00:00 | 2008/03/23 10:00 | 13.511 | 0.945 | 0.035 | 13.476 | 16209 | 37 | 16172 | 9805187
2008/03/23 | 10:20:00 | 2008/03/23 10:20 | 13.562 | 0.946 | 0.085 | 13.477 | 16249 | 72 | 16172 | 9805187
2008/03/23 | 10:40:00 | 2008/03/23 10:40 | 13.6 | 0.947 | 0.123 | 13.477 | 16295 | 125 | 16172 | 9805187
2008/03/23 | 11:00:00 | 2008/03/23 11:00 | 13.645 | 0.949 | 0.167 | 13.478 | 16352 | 174 | 16173 | 9805187
2008/03/23 | 11:20:00 | 2008/03/23 11:20 | 13.69 | 0.95 | 0.211 | 13.479 | 16397 | 227 | 16174 | 9805187
2008/03/23 | 11:40:00 | 2008/03/23 11:40 | 13.822 | 0.953 | 0.342 | 13.48 | 16494 | 332 | 16176 | 9805187
2008/03/23 | 12:00:00 | 2008/03/23 12:00 | 14.062 | 0.959 | 0.579 | 13.483 | 16720 | 553 | 16178 | 9805187
2008/03/23 | 12:20:00 | 2008/03/23 12:20 | 14.404 | 0.967 | 0.918 | 13.486 | 17079 | 898 | 16181 | 9805187
2008/03/23 | 12:40:00 | 2008/03/23 12:40 | 14.84 | 0.978 | 1.348 | 13.492 | 17534 | 1359 | 16187 | 9805187
2008/03/23 | 13:00:00 | 2008/03/23 13:00 | 15.385 | 0.991 | 1.885 | 13.5 | 18118 | 1940 | 16195 | 9805187
2008/03/23 | 13:20:00 | 2008/03/23 13:20 | 15.95 | 1.003 | 2.439 | 13.511 | 18788 | 2594 | 16207 | 9805187
2008/03/23 | 13:40:00 | 2008/03/23 13:40 | 16.579 | 1.017 | 3.054 | 13.525 | 19515 | 3296 | 16221 | 9805187
2008/03/23 | 14:00:00 | 2008/03/23 14:00 | 17.229 | 1.03 | 3.687 | 13.542 | 20283 | 4045 | 16240 | 9805187
2008/03/23 | 14:20:00 | 2008/03/23 14:20 | 17.918 | 1.044 | 4.356 | 13.562 | 21111 | 4826 | 16262 | 9805187
2008/03/23 | 14:40:00 | 2008/03/23 14:40 | 18.522 | 1.055 | 4.937 | 13.585 | 21862 | 5576 | 16288 | 9805187
2008/03/23 | 15:00:00 | 2008/03/23 15:00 | 19.086 | 1.066 | 5.475 | 13.611 | 22576 | 6247 | 16318 | 9805187
2008/03/23 | 15:20:00 | 2008/03/23 15:20 | 19.682 | 1.077 | 6.042 | 13.64 | 23273 | 6910 | 16351 | 9805187
2008/03/23 | 15:40:00 | 2008/03/23 15:40 | 20.16 | 1.086 | 6.489 | 13.671 | 23913 | 7518 | 16387 | 9805187
2008/03/23 | 16:00:00 | 2008/03/23 16:00 | 20.57 | 1.093 | 6.865 | 13.705 | 24451 | 8012 | 16426 | 9805187
2008/03/23 | 16:20:00 | 2008/03/23 16:20 | 20.949 | 1.1 | 7.209 | 13.74 | 24911 | 8444 | 16467 | 9805187
2008/03/23 | 16:40:00 | 2008/03/23 16:40 | 21.178 | 1.104 | 7.401 | 13.777 | 25295 | 8766 | 16510 | 9805187
2008/03/23 | 17:00:00 | 2008/03/23 17:00 | 21.246 | 1.105 | 7.432 | 13.814 | 25484 | 8900 | 16554 | 9805187
2008/03/23 | 17:20:00 | 2008/03/23 17:20 | 21.23 | 1.105 | 7.379 | 13.851 | 25485 | 8887 | 16599 | 9805187
2008/03/23 | 17:40:00 | 2008/03/23 17:40 | 21.214 | 1.104 | 7.326 | 13.888 | 25466 | 8823 | 16643 | 9805187
2008/03/23 | 18:00:00 | 2008/03/23 18:00 | 21.198 | 1.104 | 7.273 | 13.925 | 25447 | 8760 | 16688 | 9805187
2008/03/23 | 18:20:00 | 2008/03/23 18:20 | 20.911 | 1.099 | 6.951 | 13.96 | 25265 | 8535 | 16731 | 9805187
2008/03/23 | 18:40:00 | 2008/03/23 18:40 | 20.627 | 1.094 | 6.633 | 13.994 | 24922 | 8150 | 16773 | 9805187
2008/03/23 | 19:00:00 | 2008/03/23 19:00 | 20.289 | 1.088 | 6.262 | 14.027 | 24563 | 7737 | 16813 | 9805187
2008/03/23 | 19:20:00 | 2008/03/23 19:20 | 19.92 | 1.081 | 5.863 | 14.057 | 24125 | 7275 | 16850 | 9805187
2008/03/23 | 19:40:00 | 2008/03/23 19:40 | 19.554 | 1.075 | 5.469 | 14.085 | 23684 | 6799 | 16885 | 9805187
2008/03/23 | 20:00:00 | 2008/03/23 20:00 | 19.193 | 1.068 | 5.081 | 14.112 | 23248 | 6330 | 16918 | 9805187
2008/03/23 | 20:20:00 | 2008/03/23 20:20 | 18.785 | 1.06 | 4.649 | 14.136 | 22774 | 5838 | 16949 | 9805187
2008/03/23 | 20:40:00 | 2008/03/23 20:40 | 18.382 | 1.053 | 4.224 | 14.158 | 22299 | 5323 | 16977 | 9805187
2008/03/23 | 21:00:00 | 2008/03/23 21:00 | 17.986 | 1.045 | 3.807 | 14.179 | 21832 | 4819 | 17002 | 9805187
2008/03/23 | 21:20:00 | 2008/03/23 21:20 | 17.613 | 1.038 | 3.416 | 14.197 | 21371 | 4334 | 17025 | 9805187
2008/03/23 | 21:40:00 | 2008/03/23 21:40 | 17.196 | 1.029 | 2.983 | 14.213 | 20885 | 3840 | 17046 | 9805187
2008/03/23 | 22:00:00 | 2008/03/23 22:00 | 16.788 | 1.021 | 2.561 | 14.227 | 20390 | 3327 | 17064 | 9805187
2008/03/23 | 22:20:00 | 2008/03/23 22:20 | 16.419 | 1.013 | 2.181 | 14.238 | 19912 | 2845 | 17079 | 9805187
2008/03/23 | 22:40:00 | 2008/03/23 22:40 | 16.042 | 1.005 | 1.794 | 14.248 | 19484 | 2384 | 17092 | 9805187
2008/03/23 | 23:00:00 | 2008/03/23 23:00 | 15.703 | 0.998 | 1.446 | 14.257 | 19035 | 1944 | 17103 | 9805187
2008/03/23 | 23:20:00 | 2008/03/23 23:20 | 15.4 | 0.991 | 1.137 | 14.263 | 18661 | 1550 | 17112 | 9805187
2008/03/23 | 23:40:00 | 2008/03/23 23:40 | 15.045 | 0.983 | 0.777 | 14.268 | 18274 | 1148 | 17119 | 9805187
2008/03/24 | 00:00:00 | 2008/03/24 00:00 | 14.745 | 0.976 | 0.474 | 14.271 | 17858 | 751 | 17123 | 9805187
2008/03/24 | 00:20:00 | 2008/03/24 00:20 | 14.485 | 0.969 | 0.212 | 14.273 | 17539 | 412 | 17126 | 9805187
2008/03/24 | 00:40:00 | 2008/03/24 00:40 | 14.184 | 0.962 | 0 | 14.184 | 17196 | 127 | 17074 | 9805187
2008/03/24 | 01:00:00 | 2008/03/24 01:00 | 13.902 | 0.955 | 0 | 13.902 | 16870 | 0 | 16852 | 9805187
2008/03/24 | 01:20:00 | 2008/03/24 01:20 | 13.678 | 0.949 | 0 | 13.678 | 16557 | 0 | 16548 | 9805187
2008/03/24 | 01:40:00 | 2008/03/24 01:40 | 13.422 | 0.943 | 0 | 13.422 | 16260 | 0 | 16260 | 9805187
2008/03/24 | 02:00:00 | 2008/03/24 02:00 | 13.175 | 0.936 | 0 | 13.175 | 15957 | 0 | 15958 | 9805187
2008/03/24 | 02:20:00 | 2008/03/24 02:20 | 12.971 | 0.93 | 0 | 12.971 | 15696 | 0 | 15688 | 9805187
2008/03/24 | 02:40:00 | 2008/03/24 02:40 | 12.786 | 0.925 | 0 | 12.786 | 15448 | 0 | 15454 | 9805187
2008/03/24 | 03:00:00 | 2008/03/24 03:00 | 12.583 | 0.919 | 0 | 12.583 | 15229 | 0 | 15221 | 9805187
2008/03/24 | 03:20:00 | 2008/03/24 03:20 | 12.426 | 0.914 | 0 | 12.426 | 15006 | 0 | 15005 | 9805187
2008/03/24 | 03:40:00 | 2008/03/24 03:40 | 12.273 | 0.909 | 0 | 12.273 | 14818 | 0 | 14819 | 9805187
2008/03/24 | 04:00:00 | 2008/03/24 04:00 | 12.135 | 0.904 | 0 | 12.135 | 14645 | 0 | 14645 | 9805187
2008/03/24 | 04:20:00 | 2008/03/24 04:20 | 12 | 0.899 | 0 | 12 | 14480 | 0 | 14481 | 9805187
2008/03/24 | 04:40:00 | 2008/03/24 04:40 | 11.88 | 0.894 | 0 | 11.88 | 14323 | 0 | 14328 | 9805187
2008/03/24 | 05:00:00 | 2008/03/24 05:00 | 11.769 | 0.89 | 0 | 11.769 | 14195 | 0 | 14189 | 9805187
2008/03/24 | 05:20:00 | 2008/03/24 05:20 | 11.661 | 0.886 | 0 | 11.661 | 14052 | 0 | 14058 | 9805187
2008/03/24 | 05:40:00 | 2008/03/24 05:40 | 11.57 | 0.882 | 0 | 11.57 | 13943 | 0 | 13939 | 9805187
2008/03/24 | 06:00:00 | 2008/03/24 06:00 | 11.472 | 0.878 | 0 | 11.472 | 13819 | 0 | 13825 | 9805187
2008/03/24 | 06:20:00 | 2008/03/24 06:20 | 11.39 | 0.875 | 0 | 11.39 | 13717 | 0 | 13717 | 9805187
2008/03/24 | 06:40:00 | 2008/03/24 06:40 | 11.3 | 0.871 | 0 | 11.3 | 13618 | 0 | 13614 | 9805187
2008/03/24 | 07:00:00 | 2008/03/24 07:00 | 11.227 | 0.868 | 0 | 11.227 | 13505 | 0 | 13516 | 9805187
2008/03/24 | 07:20:00 | 2008/03/24 07:20 | 11.121 | 0.864 | 0 | 11.121 | 13403 | 0 | 13409 | 9805187
2008/03/24 | 07:40:00 | 2008/03/24 07:40 | 11.064 | 0.861 | 0 | 11.064 | 13311 | 0 | 13311 | 9805187
2008/03/24 | 08:00:00 | 2008/03/24 08:00 | 10.984 | 0.858 | 0 | 10.984 | 13229 | 0 | 13229 | 9805187
2008/03/24 | 08:20:00 | 2008/03/24 08:20 | 10.919 | 0.855 | 0 | 10.919 | 13136 | 0 | 13142 | 9805187
2008/03/24 | 08:40:00 | 2008/03/24 08:40 | 10.847 | 0.852 | 0 | 10.847 | 13064 | 0 | 13060 | 9805187
2008/03/24 | 09:00:00 | 2008/03/24 09:00 | 10.791 | 0.85 | 0 | 10.791 | 12977 | 0 | 12983 | 9805187
2008/03/24 | 09:20:00 | 2008/03/24 09:20 | 10.727 | 0.847 | 0 | 10.727 | 12905 | 0 | 12911 | 9805187
2008/03/24 | 09:40:00 | 2008/03/24 09:40 | 10.663 | 0.845 | 0 | 10.663 | 12834 | 0 | 12834 | 9805187
2008/03/24 | 10:00:00 | 2008/03/24 10:00 | 10.599 | 0.842 | 0 | 10.599 | 12763 | 0 | 12757 | 9805187
2008/03/24 | 10:20:00 | 2008/03/24 10:20 | 10.543 | 0.84 | 0 | 10.543 | 12691 | 0 | 12685 | 9805187
2008/03/24 | 10:40:00 | 2008/03/24 10:40 | 10.487 | 0.837 | 0 | 10.487 | 12618 | 0 | 12618 | 9805187
2008/03/24 | 11:00:00 | 2008/03/24 11:00 | 10.431 | 0.835 | 0 | 10.431 | 12545 | 0 | 12551 | 9805187
2008/03/24 | 11:20:00 | 2008/03/24 11:20 | 10.368 | 0.832 | 0 | 10.368 | 12473 | 0 | 12479 | 9805187
2008/03/24 | 11:40:00 | 2008/03/24 11:40 | 10.304 | 0.83 | 0 | 10.304 | 12403 | 0 | 12403 | 9805187
2008/03/24 | 12:00:00 | 2008/03/24 12:00 | 10.265 | 0.828 | 0 | 10.265 | 12341 | 0 | 12341 | 9805187
2008/03/24 | 12:20:00 | 2008/03/24 12:20 | 10.202 | 0.825 | 0 | 10.202 | 12274 | 0 | 12280 | 9805187
2008/03/24 | 12:40:00 | 2008/03/24 12:40 | 10.154 | 0.823 | 0 | 10.154 | 12217 | 0 | 12214 | 9805187
2008/03/24 | 13:00:00 | 2008/03/24 13:00 | 10.099 | 0.821 | 0 | 10.099 | 12147 | 0 | 12152 | 9805187
2008/03/24 | 13:20:00 | 2008/03/24 13:20 | 10.06 | 0.819 | 0 | 10.06 | 12096 | 0 | 12095 | 9805187
2008/03/24 | 13:40:00 | 2008/03/24 13:40 | 9.998 | 0.817 | 0 | 9.998 | 12035 | 0 | 12035 | 9805187
2008/03/24 | 14:00:00 | 2008/03/24 14:00 | 9.958 | 0.815 | 0 | 9.958 | 11974 | 0 | 11974 | 9805187
2008/03/24 | 14:20:00 | 2008/03/24 14:20 | 9.904 | 0.813 | 0 | 9.904 | 11923 | 0 | 11917 | 9805187
2008/03/24 | 14:40:00 | 2008/03/24 14:40 | 9.857 | 0.811 | 0 | 9.857 | 11853 | 0 | 11857 | 9805187
2008/03/24 | 15:00:00 | 2008/03/24 15:00 | 9.795 | 0.808 | 0 | 9.795 | 11797 | 0 | 11791 | 9805187
2008/03/24 | 15:20:00 | 2008/03/24 15:20 | 9.756 | 0.806 | 0 | 9.756 | 11731 | 0 | 11731 | 9805187
2008/03/24 | 15:40:00 | 2008/03/24 15:40 | 9.709 | 0.804 | 0 | 9.709 | 11683 | 0 | 11679 | 9805187
2008/03/24 | 16:00:00 | 2008/03/24 16:00 | 9.655 | 0.802 | 0 | 9.655 | 11613 | 0 | 11618 | 9805187
2008/03/24 | 16:20:00 | 2008/03/24 16:20 | 9.601 | 0.8 | 0 | 9.601 | 11559 | 0 | 11554 | 9805187
2008/03/24 | 16:40:00 | 2008/03/24 16:40 | 9.555 | 0.798 | 0 | 9.555 | 11490 | 0 | 11494 | 9805187
2008/03/24 | 17:00:00 | 2008/03/24 17:00 | 9.516 | 0.796 | 0 | 9.516 | 11443 | 0 | 11443 | 9805187
2008/03/24 | 17:20:00 | 2008/03/24 17:20 | 9.463 | 0.794 | 0 | 9.463 | 11393 | 0 | 11387 | 9805187
2008/03/24 | 17:40:00 | 2008/03/24 17:40 | 9.417 | 0.792 | 0 | 9.417 | 11324 | 0 | 11328 | 9805187
2008/03/24 | 18:00:00 | 2008/03/24 18:00 | 9.378 | 0.79 | 0 | 9.378 | 11277 | 0 | 11277 | 9805187
2008/03/24 | 18:20:00 | 2008/03/24 18:20 | 9.34 | 0.788 | 0 | 9.34 | 11231 | 0 | 11231 | 9805187
2008/03/24 | 18:40:00 | 2008/03/24 18:40 | 9.309 | 0.787 | 0 | 9.309 | 11186 | 0 | 11189 | 9805187
2008/03/24 | 19:00:00 | 2008/03/24 19:00 | 9.298 | 0.787 | 0 | 9.298 | 11167 | 0 | 11164 | 9805187

## Event 171
Hydrograph info for event 171 for B1H005 in period 19721001 to 20241203
Hydrograph period: 2009/01/10 17:40:00 to 2009/01/19 01:40:00 Date of peak: 2009/01/12 11:00:00 Peak flow: 79.359m³/sec
Date | Time | Date + Time | Observed (m³/sec) | Observed H(m) | Q-Dxi (m³/sec) | Q-Bxi (m³/sec) | Q-Txi (m³) | Q-Dxi (m³) | Q-Bxi (m³) | Cum. Q-Dri (m³)
2009/01/10 | 17:40:00 | 2009/01/10 17:40 | 1.104 | 0.312 | 1.101 | 0.003 | 0 | 0 | 0 | 0
2009/01/10 | 18:00:00 | 2009/01/10 18:00 | 1.121 | 0.314 | 1.113 | 0.008 | 1335 | 1328 | 7 | 1328
2009/01/10 | 18:20:00 | 2009/01/10 18:20 | 1.132 | 0.315 | 1.118 | 0.014 | 1355 | 1338 | 13 | 2666
2009/01/10 | 18:40:00 | 2009/01/10 18:40 | 1.143 | 0.316 | 1.123 | 0.02 | 1365 | 1345 | 20 | 4011
2009/01/10 | 19:00:00 | 2009/01/10 19:00 | 1.154 | 0.317 | 1.129 | 0.025 | 1375 | 1351 | 27 | 5362
2009/01/10 | 19:20:00 | 2009/01/10 19:20 | 1.165 | 0.318 | 1.134 | 0.031 | 1394 | 1358 | 34 | 6720
2009/01/10 | 19:40:00 | 2009/01/10 19:40 | 1.176 | 0.319 | 1.139 | 0.037 | 1404 | 1364 | 40 | 8084
2009/01/10 | 20:00:00 | 2009/01/10 20:00 | 1.187 | 0.32 | 1.145 | 0.042 | 1415 | 1371 | 47 | 9455
2009/01/10 | 20:20:00 | 2009/01/10 20:20 | 1.194 | 0.321 | 1.146 | 0.048 | 1426 | 1374 | 54 | 10829
2009/01/10 | 20:40:00 | 2009/01/10 20:40 | 1.208 | 0.322 | 1.154 | 0.054 | 1443 | 1380 | 61 | 12209
2009/01/10 | 21:00:00 | 2009/01/10 21:00 | 1.219 | 0.323 | 1.159 | 0.06 | 1454 | 1388 | 68 | 13597
2009/01/10 | 21:20:00 | 2009/01/10 21:20 | 1.23 | 0.324 | 1.165 | 0.065 | 1472 | 1394 | 75 | 14991
2009/01/10 | 21:40:00 | 2009/01/10 21:40 | 1.241 | 0.325 | 1.17 | 0.071 | 1483 | 1401 | 82 | 16392
2009/01/10 | 22:00:00 | 2009/01/10 22:00 | 1.253 | 0.326 | 1.176 | 0.077 | 1494 | 1407 | 89 | 17799
2009/01/10 | 22:20:00 | 2009/01/10 22:20 | 1.26 | 0.327 | 1.177 | 0.083 | 1505 | 1412 | 96 | 19211
2009/01/10 | 22:40:00 | 2009/01/10 22:40 | 1.279 | 0.328 | 1.19 | 0.089 | 1523 | 1420 | 103 | 20631
2009/01/10 | 23:00:00 | 2009/01/10 23:00 | 1.286 | 0.329 | 1.191 | 0.095 | 1542 | 1429 | 110 | 22060
2009/01/10 | 23:20:00 | 2009/01/10 23:20 | 1.305 | 0.331 | 1.204 | 0.101 | 1555 | 1437 | 117 | 23497
2009/01/10 | 23:40:00 | 2009/01/10 23:40 | 1.313 | 0.331 | 1.206 | 0.107 | 1571 | 1446 | 125 | 24943
2009/01/11 | 00:00:00 | 2009/01/11 00:00 | 1.332 | 0.333 | 1.219 | 0.113 | 1587 | 1455 | 132 | 26398
2009/01/11 | 00:20:00 | 2009/01/11 00:20 | 1.339 | 0.334 | 1.22 | 0.119 | 1600 | 1463 | 139 | 27861
2009/01/11 | 00:40:00 | 2009/01/11 00:40 | 1.347 | 0.334 | 1.222 | 0.125 | 1612 | 1465 | 147 | 29326
2009/01/11 | 01:00:00 | 2009/01/11 01:00 | 1.366 | 0.336 | 1.235 | 0.131 | 1628 | 1474 | 154 | 30800
2009/01/11 | 01:20:00 | 2009/01/11 01:20 | 1.374 | 0.337 | 1.236 | 0.138 | 1641 | 1483 | 161 | 32283
2009/01/11 | 01:40:00 | 2009/01/11 01:40 | 1.389 | 0.338 | 1.245 | 0.144 | 1659 | 1489 | 169 | 33772
2009/01/11 | 02:00:00 | 2009/01/11 02:00 | 1.401 | 0.339 | 1.251 | 0.15 | 1671 | 1498 | 176 | 35270
2009/01/11 | 02:20:00 | 2009/01/11 02:20 | 1.413 | 0.34 | 1.257 | 0.156 | 1691 | 1505 | 184 | 36775
2009/01/11 | 02:40:00 | 2009/01/11 02:40 | 1.424 | 0.341 | 1.261 | 0.163 | 1702 | 1511 | 191 | 38286
2009/01/11 | 03:00:00 | 2009/01/11 03:00 | 1.436 | 0.342 | 1.267 | 0.169 | 1713 | 1517 | 199 | 39803
2009/01/11 | 03:20:00 | 2009/01/11 03:20 | 1.447 | 0.343 | 1.272 | 0.175 | 1733 | 1523 | 207 | 41326
2009/01/11 | 03:40:00 | 2009/01/11 03:40 | 1.463 | 0.344 | 1.281 | 0.182 | 1744 | 1532 | 214 | 42858
2009/01/11 | 04:00:00 | 2009/01/11 04:00 | 1.471 | 0.345 | 1.283 | 0.188 | 1763 | 1538 | 222 | 44396
2009/01/11 | 04:20:00 | 2009/01/11 04:20 | 1.483 | 0.346 | 1.288 | 0.195 | 1775 | 1543 | 230 | 45939
2009/01/11 | 04:40:00 | 2009/01/11 04:40 | 1.499 | 0.347 | 1.298 | 0.201 | 1787 | 1552 | 237 | 47491
2009/01/11 | 05:00:00 | 2009/01/11 05:00 | 1.507 | 0.348 | 1.299 | 0.208 | 1806 | 1558 | 245 | 49049
2009/01/11 | 05:20:00 | 2009/01/11 05:20 | 1.519 | 0.349 | 1.305 | 0.214 | 1818 | 1563 | 253 | 50612
2009/01/11 | 05:40:00 | 2009/01/11 05:40 | 1.531 | 0.35 | 1.31 | 0.221 | 1830 | 1569 | 261 | 52181
2009/01/11 | 06:00:00 | 2009/01/11 06:00 | 1.543 | 0.351 | 1.316 | 0.227 | 1841 | 1576 | 269 | 53757
2009/01/11 | 06:20:00 | 2009/01/11 06:20 | 1.551 | 0.352 | 1.317 | 0.234 | 1853 | 1580 | 277 | 55337
2009/01/11 | 06:40:00 | 2009/01/11 06:40 | 1.559 | 0.352 | 1.318 | 0.241 | 1865 | 1581 | 285 | 56918
2009/01/11 | 07:00:00 | 2009/01/11 07:00 | 1.567 | 0.353 | 1.32 | 0.247 | 1878 | 1583 | 293 | 58501
2009/01/11 | 07:20:00 | 2009/01/11 07:20 | 1.587 | 0.355 | 1.333 | 0.254 | 1892 | 1592 | 301 | 60093
2009/01/11 | 07:40:00 | 2009/01/11 07:40 | 1.595 | 0.355 | 1.335 | 0.26 | 1909 | 1601 | 309 | 61694
2009/01/11 | 08:00:00 | 2009/01/11 08:00 | 1.603 | 0.356 | 1.336 | 0.267 | 1921 | 1602 | 317 | 63296
2009/01/11 | 08:20:00 | 2009/01/11 08:20 | 1.615 | 0.357 | 1.341 | 0.274 | 1934 | 1606 | 325 | 64902
2009/01/11 | 08:40:00 | 2009/01/11 08:40 | 1.619 | 0.357 | 1.338 | 0.281 | 1939 | 1608 | 333 | 66510
2009/01/11 | 09:00:00 | 2009/01/11 09:00 | 1.627 | 0.358 | 1.34 | 0.287 | 1951 | 1607 | 341 | 68117
2009/01/11 | 09:20:00 | 2009/01/11 09:20 | 1.636 | 0.359 | 1.342 | 0.294 | 1955 | 1609 | 349 | 69726
2009/01/11 | 09:40:00 | 2009/01/11 09:40 | 1.644 | 0.359 | 1.343 | 0.301 | 1968 | 1611 | 357 | 71337
2009/01/11 | 10:00:00 | 2009/01/11 10:00 | 1.664 | 0.361 | 1.356 | 0.308 | 1985 | 1620 | 365 | 72957
2009/01/11 | 10:20:00 | 2009/01/11 10:20 | 1.672 | 0.362 | 1.358 | 0.314 | 1999 | 1629 | 373 | 74586
2009/01/11 | 10:40:00 | 2009/01/11 10:40 | 1.681 | 0.362 | 1.36 | 0.321 | 2012 | 1631 | 381 | 76217
2009/01/11 | 11:00:00 | 2009/01/11 11:00 | 1.689 | 0.363 | 1.361 | 0.328 | 2025 | 1633 | 389 | 77850
2009/01/11 | 11:20:00 | 2009/01/11 11:20 | 1.701 | 0.364 | 1.366 | 0.335 | 2037 | 1636 | 398 | 79486
2009/01/11 | 11:40:00 | 2009/01/11 11:40 | 1.714 | 0.365 | 1.372 | 0.342 | 2049 | 1643 | 406 | 81129
2009/01/11 | 12:00:00 | 2009/01/11 12:00 | 1.726 | 0.366 | 1.377 | 0.349 | 2061 | 1650 | 414 | 82779
2009/01/11 | 12:20:00 | 2009/01/11 12:20 | 1.747 | 0.368 | 1.392 | 0.355 | 2084 | 1661 | 422 | 84440
2009/01/11 | 12:40:00 | 2009/01/11 12:40 | 1.768 | 0.369 | 1.406 | 0.362 | 2109 | 1678 | 431 | 86118
2009/01/11 | 13:00:00 | 2009/01/11 13:00 | 1.777 | 0.37 | 1.407 | 0.37 | 2130 | 1688 | 439 | 87806
2009/01/11 | 13:20:00 | 2009/01/11 13:20 | 1.797 | 0.372 | 1.42 | 0.377 | 2144 | 1697 | 448 | 89503
2009/01/11 | 13:40:00 | 2009/01/11 13:40 | 1.814 | 0.373 | 1.43 | 0.384 | 2169 | 1710 | 456 | 91213
2009/01/11 | 14:00:00 | 2009/01/11 14:00 | 1.827 | 0.374 | 1.436 | 0.391 | 2182 | 1720 | 465 | 92933
2009/01/11 | 14:20:00 | 2009/01/11 14:20 | 1.848 | 0.376 | 1.45 | 0.398 | 2205 | 1732 | 473 | 94665
2009/01/11 | 14:40:00 | 2009/01/11 14:40 | 1.857 | 0.376 | 1.452 | 0.405 | 2223 | 1741 | 482 | 96406
2009/01/11 | 15:00:00 | 2009/01/11 15:00 | 1.878 | 0.378 | 1.465 | 0.413 | 2241 | 1750 | 491 | 98156
2009/01/11 | 15:20:00 | 2009/01/11 15:20 | 1.891 | 0.379 | 1.471 | 0.42 | 2265 | 1762 | 500 | 99918
2009/01/11 | 15:40:00 | 2009/01/11 15:40 | 1.908 | 0.38 | 1.48 | 0.428 | 2278 | 1771 | 509 | 101689
2009/01/11 | 16:00:00 | 2009/01/11 16:00 | 1.93 | 0.382 | 1.495 | 0.435 | 2303 | 1785 | 517 | 103474
2009/01/11 | 16:20:00 | 2009/01/11 16:20 | 1.951 | 0.384 | 1.509 | 0.442 | 2329 | 1802 | 526 | 105276
2009/01/11 | 16:40:00 | 2009/01/11 16:40 | 1.973 | 0.385 | 1.523 | 0.45 | 2355 | 1819 | 536 | 107095
2009/01/11 | 17:00:00 | 2009/01/11 17:00 | 1.982 | 0.386 | 1.524 | 0.458 | 2376 | 1828 | 545 | 108923
2009/01/11 | 17:20:00 | 2009/01/11 17:20 | 2.004 | 0.388 | 1.539 | 0.465 | 2391 | 1838 | 554 | 110761
2009/01/11 | 17:40:00 | 2009/01/11 17:40 | 2.026 | 0.389 | 1.553 | 0.473 | 2418 | 1855 | 563 | 112616
2009/01/11 | 18:00:00 | 2009/01/11 18:00 | 2.061 | 0.392 | 1.58 | 0.481 | 2449 | 1880 | 573 | 114496
2009/01/11 | 18:20:00 | 2009/01/11 18:20 | 2.114 | 0.396 | 1.625 | 0.489 | 2502 | 1923 | 582 | 116419
2009/01/11 | 18:40:00 | 2009/01/11 18:40 | 2.186 | 0.401 | 1.689 | 0.497 | 2578 | 1988 | 592 | 118407
2009/01/11 | 19:00:00 | 2009/01/11 19:00 | 2.29 | 0.409 | 1.784 | 0.506 | 2682 | 2084 | 602 | 120491
2009/01/11 | 19:20:00 | 2009/01/11 19:20 | 2.429 | 0.419 | 1.914 | 0.515 | 2831 | 2219 | 613 | 122710
2009/01/11 | 19:40:00 | 2009/01/11 19:40 | 2.608 | 0.432 | 2.083 | 0.525 | 3017 | 2398 | 624 | 125108
2009/01/11 | 20:00:00 | 2009/01/11 20:00 | 2.816 | 0.446 | 2.28 | 0.536 | 3250 | 2617 | 637 | 127725
2009/01/11 | 20:20:00 | 2009/01/11 20:20 | 3.074 | 0.463 | 2.526 | 0.548 | 3530 | 2883 | 651 | 130608
2009/01/11 | 20:40:00 | 2009/01/11 20:40 | 3.36 | 0.482 | 2.798 | 0.562 | 3857 | 3194 | 666 | 133802
2009/01/11 | 21:00:00 | 2009/01/11 21:00 | 3.674 | 0.502 | 3.098 | 0.576 | 4220 | 3538 | 683 | 137340
2009/01/11 | 21:20:00 | 2009/01/11 21:20 | 3.999 | 0.522 | 3.406 | 0.593 | 4603 | 3902 | 701 | 141242
2009/01/11 | 21:40:00 | 2009/01/11 21:40 | 4.343 | 0.542 | 3.732 | 0.611 | 5003 | 4283 | 722 | 145525
2009/01/11 | 22:00:00 | 2009/01/11 22:00 | 4.7 | 0.562 | 4.07 | 0.63 | 5425 | 4681 | 744 | 150206
2009/01/11 | 22:20:00 | 2009/01/11 22:20 | 5.068 | 0.582 | 4.417 | 0.651 | 5860 | 5092 | 769 | 155298
2009/01/11 | 22:40:00 | 2009/01/11 22:40 | 5.419 | 0.601 | 4.745 | 0.674 | 6294 | 5497 | 796 | 160795
2009/01/11 | 23:00:00 | 2009/01/11 23:00 | 5.771 | 0.619 | 5.072 | 0.699 | 6714 | 5890 | 824 | 166685
2009/01/11 | 23:20:00 | 2009/01/11 23:20 | 6.119 | 0.637 | 5.394 | 0.725 | 7138 | 6279 | 855 | 172964
2009/01/11 | 23:40:00 | 2009/01/11 23:40 | 6.453 | 0.653 | 5.7 | 0.753 | 7542 | 6656 | 887 | 179620
2009/01/12 | 00:00:00 | 2009/01/12 00:00 | 6.746 | 0.669 | 5.964 | 0.782 | 7930 | 6998 | 921 | 186618
2009/01/12 | 00:20:00 | 2009/01/12 00:20 | 7.039 | 0.683 | 6.226 | 0.813 | 8275 | 7314 | 957 | 193932
2009/01/12 | 00:40:00 | 2009/01/12 00:40 | 7.34 | 0.698 | 6.495 | 0.845 | 8627 | 7633 | 995 | 201565
2009/01/12 | 01:00:00 | 2009/01/12 01:00 | 7.624 | 0.711 | 6.746 | 0.878 | 8978 | 7945 | 1034 | 209510
2009/01/12 | 01:20:00 | 2009/01/12 01:20 | 7.911 | 0.724 | 6.999 | 0.912 | 9321 | 8247 | 1074 | 217757
2009/01/12 | 01:40:00 | 2009/01/12 01:40 | 8.21 | 0.738 | 7.262 | 0.948 | 9669 | 8556 | 1116 | 226313
2009/01/12 | 02:00:00 | 2009/01/12 02:00 | 8.541 | 0.753 | 7.556 | 0.985 | 10050 | 8891 | 1160 | 235204
2009/01/12 | 02:20:00 | 2009/01/12 02:20 | 8.915 | 0.77 | 7.891 | 1.024 | 10473 | 9268 | 1205 | 244472
2009/01/12 | 02:40:00 | 2009/01/12 02:40 | 9.356 | 0.789 | 8.292 | 1.064 | 10954 | 9710 | 1253 | 254182
2009/01/12 | 03:00:00 | 2009/01/12 03:00 | 9.865 | 0.811 | 8.758 | 1.107 | 11520 | 10230 | 1303 | 264412
2009/01/12 | 03:20:00 | 2009/01/12 03:20 | 10.511 | 0.838 | 9.358 | 1.153 | 12219 | 10870 | 1356 | 275282
2009/01/12 | 03:40:00 | 2009/01/12 03:40 | 11.318 | 0.872 | 10.117 | 1.201 | 13072 | 11685 | 1412 | 286967
2009/01/12 | 04:00:00 | 2009/01/12 04:00 | 12.395 | 0.913 | 11.14 | 1.255 | 14195 | 12754 | 1474 | 299721
2009/01/12 | 04:20:00 | 2009/01/12 04:20 | 14.117 | 0.96 | 12.802 | 1.315 | 15843 | 14366 | 1542 | 314087
2009/01/12 | 04:40:00 | 2009/01/12 04:40 | 16.353 | 1.012 | 14.969 | 1.384 | 18227 | 16663 | 1619 | 330750
2009/01/12 | 05:00:00 | 2009/01/12 05:00 | 19.086 | 1.066 | 17.62 | 1.466 | 21223 | 19553 | 1710 | 350303
2009/01/12 | 05:20:00 | 2009/01/12 05:20 | 22.207 | 1.121 | 20.645 | 1.562 | 24747 | 22959 | 1817 | 373262
2009/01/12 | 05:40:00 | 2009/01/12 05:40 | 25.692 | 1.177 | 24.018 | 1.674 | 28711 | 26798 | 1941 | 400060
2009/01/12 | 06:00:00 | 2009/01/12 06:00 | 29.417 | 1.231 | 27.614 | 1.803 | 33021 | 30979 | 2086 | 431039
2009/01/12 | 06:20:00 | 2009/01/12 06:20 | 33.315 | 1.284 | 31.364 | 1.951 | 37651 | 35387 | 2253 | 466426
2009/01/12 | 06:40:00 | 2009/01/12 06:40 | 37.435 | 1.335 | 35.317 | 2.118 | 42415 | 40008 | 2442 | 506434
2009/01/12 | 07:00:00 | 2009/01/12 07:00 | 41.671 | 1.384 | 39.366 | 2.305 | 47460 | 44809 | 2654 | 551243
2009/01/12 | 07:20:00 | 2009/01/12 07:20 | 46 | 1.431 | 43.487 | 2.513 | 52577 | 49712 | 2891 | 600955
2009/01/12 | 07:40:00 | 2009/01/12 07:40 | 50.428 | 1.476 | 47.686 | 2.742 | 57859 | 54704 | 3153 | 655659
2009/01/12 | 08:00:00 | 2009/01/12 08:00 | 54.712 | 1.517 | 51.721 | 2.991 | 63115 | 59645 | 3439 | 715304
2009/01/12 | 08:20:00 | 2009/01/12 08:20 | 59.008 | 1.556 | 55.748 | 3.26 | 68241 | 64482 | 3750 | 779786
2009/01/12 | 08:40:00 | 2009/01/12 08:40 | 63.029 | 1.592 | 59.48 | 3.549 | 73258 | 69137 | 4085 | 848923
2009/01/12 | 09:00:00 | 2009/01/12 09:00 | 66.849 | 1.624 | 62.993 | 3.856 | 77943 | 73484 | 4443 | 922407
2009/01/12 | 09:20:00 | 2009/01/12 09:20 | 70.395 | 1.653 | 66.215 | 4.18 | 82389 | 77525 | 4821 | 999932
2009/01/12 | 09:40:00 | 2009/01/12 09:40 | 73.562 | 1.677 | 69.043 | 4.519 | 86426 | 81155 | 5219 | 1081087
2009/01/12 | 10:00:00 | 2009/01/12 10:00 | 76.138 | 1.697 | 71.268 | 4.87 | 89878 | 84187 | 5633 | 1165274
2009/01/12 | 10:20:00 | 2009/01/12 10:20 | 78.053 | 1.711 | 72.822 | 5.231 | 92545 | 86454 | 6061 | 1251728
2009/01/12 | 10:40:00 | 2009/01/12 10:40 | 79.178 | 1.72 | 73.58 | 5.598 | 94467 | 87841 | 6498 | 1339569
2009/01/12 | 11:00:00 | 2009/01/12 11:00 | 79.359 | 1.721 | 73.392 | 5.967 | 95187 | 88183 | 6939 | 1427752
2009/01/12 | 11:20:00 | 2009/01/12 11:20 | 78.862 | 1.717 | 72.53 | 6.332 | 95030 | 87553 | 7379 | 1427752
2009/01/12 | 11:40:00 | 2009/01/12 11:40 | 77.739 | 1.709 | 71.047 | 6.692 | 94003 | 86146 | 7815 | 1427752
2009/01/12 | 12:00:00 | 2009/01/12 12:00 | 76.271 | 1.698 | 69.227 | 7.044 | 92437 | 84164 | 8242 | 1427752
2009/01/12 | 12:20:00 | 2009/01/12 12:20 | 74.516 | 1.685 | 67.131 | 7.385 | 90470 | 81815 | 8658 | 1427752
2009/01/12 | 12:40:00 | 2009/01/12 12:40 | 72.568 | 1.67 | 64.852 | 7.716 | 88289 | 79189 | 9061 | 1427752
2009/01/12 | 13:00:00 | 2009/01/12 13:00 | 70.559 | 1.654 | 62.523 | 8.036 | 85842 | 76425 | 9451 | 1427752
2009/01/12 | 13:20:00 | 2009/01/12 13:20 | 68.474 | 1.637 | 60.131 | 8.343 | 83414 | 73593 | 9827 | 1427752
2009/01/12 | 13:40:00 | 2009/01/12 13:40 | 66.33 | 1.62 | 57.692 | 8.638 | 80876 | 70694 | 10189 | 1427752
2009/01/12 | 14:00:00 | 2009/01/12 14:00 | 64.113 | 1.601 | 55.192 | 8.921 | 78319 | 67730 | 10536 | 1427752
2009/01/12 | 14:20:00 | 2009/01/12 14:20 | 61.985 | 1.583 | 52.793 | 9.192 | 75655 | 64791 | 10868 | 1427752
2009/01/12 | 14:40:00 | 2009/01/12 14:40 | 59.712 | 1.563 | 50.262 | 9.45 | 73048 | 61833 | 11185 | 1427752
2009/01/12 | 15:00:00 | 2009/01/12 15:00 | 57.415 | 1.542 | 47.719 | 9.696 | 70245 | 58789 | 11487 | 1427752
2009/01/12 | 15:20:00 | 2009/01/12 15:20 | 55.248 | 1.522 | 45.319 | 9.929 | 67594 | 55823 | 11775 | 1427752
2009/01/12 | 15:40:00 | 2009/01/12 15:40 | 53.026 | 1.501 | 42.876 | 10.15 | 64959 | 52917 | 12047 | 1427752
2009/01/12 | 16:00:00 | 2009/01/12 16:00 | 50.859 | 1.48 | 40.5 | 10.359 | 62351 | 50026 | 12305 | 1427752
2009/01/12 | 16:20:00 | 2009/01/12 16:20 | 48.751 | 1.459 | 38.195 | 10.556 | 59737 | 47217 | 12549 | 1427752
2009/01/12 | 16:40:00 | 2009/01/12 16:40 | 46.663 | 1.438 | 35.921 | 10.742 | 57258 | 44470 | 12779 | 1427752
2009/01/12 | 17:00:00 | 2009/01/12 17:00 | 44.598 | 1.416 | 33.682 | 10.916 | 54751 | 41762 | 12995 | 1427752
2009/01/12 | 17:20:00 | 2009/01/12 17:20 | 42.666 | 1.395 | 31.586 | 11.08 | 52332 | 39161 | 13198 | 1427752
2009/01/12 | 17:40:00 | 2009/01/12 17:40 | 40.783 | 1.374 | 29.55 | 11.233 | 50064 | 36682 | 13388 | 1427752
2009/01/12 | 18:00:00 | 2009/01/12 18:00 | 38.951 | 1.353 | 27.575 | 11.376 | 47857 | 34275 | 13566 | 1427752
2009/01/12 | 18:20:00 | 2009/01/12 18:20 | 37.313 | 1.334 | 25.803 | 11.51 | 45735 | 32027 | 13732 | 1427752
2009/01/12 | 18:40:00 | 2009/01/12 18:40 | 35.718 | 1.314 | 24.083 | 11.635 | 43814 | 29932 | 13887 | 1427752
2009/01/12 | 19:00:00 | 2009/01/12 19:00 | 34.244 | 1.296 | 22.492 | 11.752 | 41974 | 27945 | 14032 | 1427752
2009/01/12 | 19:20:00 | 2009/01/12 19:20 | 32.891 | 1.278 | 21.03 | 11.861 | 40249 | 26113 | 14168 | 1427752
2009/01/12 | 19:40:00 | 2009/01/12 19:40 | 31.676 | 1.262 | 19.713 | 11.963 | 38743 | 24446 | 14294 | 1427752
2009/01/12 | 20:00:00 | 2009/01/12 20:00 | 30.508 | 1.246 | 18.449 | 12.059 | 37290 | 22897 | 14413 | 1427752
2009/01/12 | 20:20:00 | 2009/01/12 20:20 | 29.418 | 1.231 | 17.27 | 12.148 | 35953 | 21432 | 14524 | 1427752
2009/01/12 | 20:40:00 | 2009/01/12 20:40 | 28.376 | 1.216 | 16.144 | 12.232 | 34662 | 20048 | 14628 | 1427752
2009/01/12 | 21:00:00 | 2009/01/12 21:00 | 27.449 | 1.203 | 15.139 | 12.31 | 33494 | 18770 | 14725 | 1427752
2009/01/12 | 21:20:00 | 2009/01/12 21:20 | 26.544 | 1.19 | 14.16 | 12.384 | 32395 | 17579 | 14816 | 1427752
2009/01/12 | 21:40:00 | 2009/01/12 21:40 | 25.68 | 1.177 | 13.228 | 12.452 | 31322 | 16433 | 14902 | 1427752
2009/01/12 | 22:00:00 | 2009/01/12 22:00 | 24.92 | 1.165 | 12.403 | 12.517 | 30359 | 15379 | 14981 | 1427752
2009/01/12 | 22:20:00 | 2009/01/12 22:20 | 24.218 | 1.154 | 11.641 | 12.577 | 29467 | 14427 | 15056 | 1427752
2009/01/12 | 22:40:00 | 2009/01/12 22:40 | 23.592 | 1.144 | 10.959 | 12.633 | 28685 | 13560 | 15126 | 1427752
2009/01/12 | 23:00:00 | 2009/01/12 23:00 | 23.037 | 1.135 | 10.35 | 12.687 | 27962 | 12785 | 15192 | 1427752
2009/01/12 | 23:20:00 | 2009/01/12 23:20 | 22.532 | 1.127 | 9.795 | 12.737 | 27341 | 12087 | 15255 | 1427752
2009/01/12 | 23:40:00 | 2009/01/12 23:40 | 22.174 | 1.121 | 9.389 | 12.785 | 26814 | 11510 | 15314 | 1427752
2009/01/13 | 00:00:00 | 2009/01/13 00:00 | 21.897 | 1.116 | 9.065 | 12.832 | 26414 | 11072 | 15370 | 1427752
2009/01/13 | 00:20:00 | 2009/01/13 00:20 | 21.74 | 1.113 | 8.863 | 12.877 | 26168 | 10757 | 15425 | 1427752
2009/01/13 | 00:40:00 | 2009/01/13 00:40 | 21.721 | 1.113 | 8.8 | 12.921 | 26067 | 10598 | 15479 | 1427752
2009/01/13 | 01:00:00 | 2009/01/13 01:00 | 21.779 | 1.114 | 8.814 | 12.965 | 26086 | 10568 | 15532 | 1427752
2009/01/13 | 01:20:00 | 2009/01/13 01:20 | 21.956 | 1.117 | 8.946 | 13.01 | 26213 | 10656 | 15585 | 1427752
2009/01/13 | 01:40:00 | 2009/01/13 01:40 | 22.194 | 1.121 | 9.139 | 13.055 | 26490 | 10851 | 15639 | 1427752
2009/01/13 | 02:00:00 | 2009/01/13 02:00 | 22.552 | 1.127 | 9.451 | 13.101 | 26833 | 11154 | 15694 | 1427752
2009/01/13 | 02:20:00 | 2009/01/13 02:20 | 22.997 | 1.134 | 9.847 | 13.15 | 27314 | 11579 | 15751 | 1427752
2009/01/13 | 02:40:00 | 2009/01/13 02:40 | 23.509 | 1.143 | 10.309 | 13.2 | 27903 | 12093 | 15810 | 1427752
2009/01/13 | 03:00:00 | 2009/01/13 03:00 | 24.029 | 1.151 | 10.776 | 13.253 | 28522 | 12651 | 15872 | 1427752
2009/01/13 | 03:20:00 | 2009/01/13 03:20 | 24.6 | 1.16 | 11.292 | 13.308 | 29161 | 13240 | 15937 | 1427752
2009/01/13 | 03:40:00 | 2009/01/13 03:40 | 25.179 | 1.169 | 11.813 | 13.366 | 29866 | 13862 | 16005 | 1427752
2009/01/13 | 04:00:00 | 2009/01/13 04:00 | 25.833 | 1.179 | 12.406 | 13.427 | 30607 | 14531 | 16076 | 1427752
2009/01/13 | 04:20:00 | 2009/01/13 04:20 | 26.387 | 1.187 | 12.896 | 13.491 | 31332 | 15181 | 16151 | 1427752
2009/01/13 | 04:40:00 | 2009/01/13 04:40 | 26.949 | 1.196 | 13.393 | 13.556 | 32001 | 15773 | 16228 | 1427752
2009/01/13 | 05:00:00 | 2009/01/13 05:00 | 27.449 | 1.203 | 13.824 | 13.625 | 32655 | 16330 | 16309 | 1427752
2009/01/13 | 05:20:00 | 2009/01/13 05:20 | 27.864 | 1.209 | 14.169 | 13.695 | 33204 | 16796 | 16392 | 1427752
2009/01/13 | 05:40:00 | 2009/01/13 05:40 | 28.188 | 1.214 | 14.422 | 13.766 | 33642 | 17154 | 16477 | 1427752
2009/01/13 | 06:00:00 | 2009/01/13 06:00 | 28.352 | 1.216 | 14.513 | 13.839 | 33941 | 17361 | 16563 | 1427752
2009/01/13 | 06:20:00 | 2009/01/13 06:20 | 28.352 | 1.216 | 14.44 | 13.912 | 34022 | 17372 | 16650 | 1427752
2009/01/13 | 06:40:00 | 2009/01/13 06:40 | 28.258 | 1.215 | 14.275 | 13.983 | 33977 | 17229 | 16737 | 1427752
2009/01/13 | 07:00:00 | 2009/01/13 07:00 | 28.142 | 1.213 | 14.087 | 14.055 | 33840 | 17017 | 16823 | 1427752
2009/01/13 | 07:20:00 | 2009/01/13 07:20 | 27.979 | 1.211 | 13.854 | 14.125 | 33689 | 16765 | 16907 | 1427752
2009/01/13 | 07:40:00 | 2009/01/13 07:40 | 27.84 | 1.209 | 13.646 | 14.194 | 33481 | 16501 | 16991 | 1427752
2009/01/13 | 08:00:00 | 2009/01/13 08:00 | 27.725 | 1.207 | 13.464 | 14.261 | 33339 | 16266 | 17073 | 1427752
2009/01/13 | 08:20:00 | 2009/01/13 08:20 | 27.725 | 1.207 | 13.396 | 14.329 | 33270 | 16116 | 17154 | 1427752
2009/01/13 | 08:40:00 | 2009/01/13 08:40 | 27.748 | 1.207 | 13.352 | 14.396 | 33273 | 16049 | 17235 | 1427752
2009/01/13 | 09:00:00 | 2009/01/13 09:00 | 27.864 | 1.209 | 13.401 | 14.463 | 33367 | 16052 | 17315 | 1427752
2009/01/13 | 09:20:00 | 2009/01/13 09:20 | 27.979 | 1.211 | 13.449 | 14.53 | 33506 | 16110 | 17396 | 1427752
2009/01/13 | 09:40:00 | 2009/01/13 09:40 | 28.165 | 1.213 | 13.567 | 14.598 | 33687 | 16210 | 17477 | 1427752
2009/01/13 | 10:00:00 | 2009/01/13 10:00 | 28.282 | 1.215 | 13.616 | 14.666 | 33868 | 16310 | 17558 | 1427752
2009/01/13 | 10:20:00 | 2009/01/13 10:20 | 28.398 | 1.217 | 13.664 | 14.734 | 34008 | 16368 | 17640 | 1427752
2009/01/13 | 10:40:00 | 2009/01/13 10:40 | 28.445 | 1.217 | 13.642 | 14.803 | 34106 | 16383 | 17722 | 1427752
2009/01/13 | 11:00:00 | 2009/01/13 11:00 | 28.492 | 1.218 | 13.621 | 14.871 | 34179 | 16358 | 17804 | 1427752
2009/01/13 | 11:20:00 | 2009/01/13 11:20 | 28.445 | 1.217 | 13.506 | 14.939 | 34179 | 16276 | 17886 | 1427752
2009/01/13 | 11:40:00 | 2009/01/13 11:40 | 28.328 | 1.216 | 13.322 | 15.006 | 34064 | 16097 | 17967 | 1427752
2009/01/13 | 12:00:00 | 2009/01/13 12:00 | 28.142 | 1.213 | 13.07 | 15.072 | 33899 | 15835 | 18047 | 1427752
2009/01/13 | 12:20:00 | 2009/01/13 12:20 | 27.91 | 1.21 | 12.773 | 15.137 | 33631 | 15505 | 18126 | 1427752
2009/01/13 | 12:40:00 | 2009/01/13 12:40 | 27.587 | 1.205 | 12.387 | 15.2 | 33309 | 15096 | 18203 | 1427752
2009/01/13 | 13:00:00 | 2009/01/13 13:00 | 27.244 | 1.2 | 11.983 | 15.261 | 32898 | 14622 | 18277 | 1427752
2009/01/13 | 13:20:00 | 2009/01/13 13:20 | 26.904 | 1.195 | 11.584 | 15.32 | 32488 | 14140 | 18349 | 1427752
2009/01/13 | 13:40:00 | 2009/01/13 13:40 | 26.588 | 1.19 | 11.21 | 15.378 | 32084 | 13676 | 18419 | 1427752
2009/01/13 | 14:00:00 | 2009/01/13 14:00 | 26.298 | 1.186 | 10.865 | 15.433 | 31748 | 13245 | 18486 | 1427752
2009/01/13 | 14:20:00 | 2009/01/13 14:20 | 26.12 | 1.183 | 10.633 | 15.487 | 31435 | 12899 | 18552 | 1427752
2009/01/13 | 14:40:00 | 2009/01/13 14:40 | 26.031 | 1.182 | 10.491 | 15.54 | 31280 | 12675 | 18616 | 1427752
2009/01/13 | 15:00:00 | 2009/01/13 15:00 | 26.031 | 1.182 | 10.439 | 15.592 | 31238 | 12558 | 18679 | 1427752
2009/01/13 | 15:20:00 | 2009/01/13 15:20 | 26.076 | 1.183 | 10.431 | 15.645 | 31248 | 12522 | 18742 | 1427752
2009/01/13 | 15:40:00 | 2009/01/13 15:40 | 26.12 | 1.183 | 10.423 | 15.697 | 31318 | 12513 | 18805 | 1427752
2009/01/13 | 16:00:00 | 2009/01/13 16:00 | 26.298 | 1.186 | 10.549 | 15.749 | 31435 | 12583 | 18868 | 1427752
2009/01/13 | 16:20:00 | 2009/01/13 16:20 | 26.409 | 1.188 | 10.607 | 15.802 | 31624 | 12693 | 18931 | 1427752
2009/01/13 | 16:40:00 | 2009/01/13 16:40 | 26.611 | 1.191 | 10.755 | 15.856 | 31801 | 12817 | 18995 | 1427752
2009/01/13 | 17:00:00 | 2009/01/13 17:00 | 26.768 | 1.193 | 10.858 | 15.91 | 32044 | 12968 | 19060 | 1427752
2009/01/13 | 17:20:00 | 2009/01/13 17:20 | 26.949 | 1.196 | 10.984 | 15.965 | 32246 | 13105 | 19125 | 1427752
2009/01/13 | 17:40:00 | 2009/01/13 17:40 | 27.062 | 1.197 | 11.042 | 16.02 | 32407 | 13216 | 19191 | 1427752
2009/01/13 | 18:00:00 | 2009/01/13 18:00 | 27.176 | 1.199 | 11.101 | 16.075 | 32543 | 13285 | 19257 | 1427752
2009/01/13 | 18:20:00 | 2009/01/13 18:20 | 27.176 | 1.199 | 11.045 | 16.131 | 32611 | 13287 | 19324 | 1427752
2009/01/13 | 18:40:00 | 2009/01/13 18:40 | 27.153 | 1.199 | 10.967 | 16.186 | 32608 | 13207 | 19390 | 1427752
2009/01/13 | 19:00:00 | 2009/01/13 19:00 | 27.039 | 1.197 | 10.798 | 16.241 | 32515 | 13059 | 19456 | 1427752
2009/01/13 | 19:20:00 | 2009/01/13 19:20 | 26.926 | 1.195 | 10.632 | 16.294 | 32379 | 12858 | 19521 | 1427752
2009/01/13 | 19:40:00 | 2009/01/13 19:40 | 26.836 | 1.194 | 10.489 | 16.347 | 32246 | 12672 | 19585 | 1427752
2009/01/13 | 20:00:00 | 2009/01/13 20:00 | 26.836 | 1.194 | 10.436 | 16.4 | 32203 | 12555 | 19648 | 1427752
2009/01/13 | 20:20:00 | 2009/01/13 20:20 | 26.881 | 1.195 | 10.429 | 16.452 | 32214 | 12519 | 19711 | 1427752
2009/01/13 | 20:40:00 | 2009/01/13 20:40 | 26.994 | 1.196 | 10.489 | 16.505 | 32325 | 12551 | 19774 | 1427752
2009/01/13 | 21:00:00 | 2009/01/13 21:00 | 27.176 | 1.199 | 10.619 | 16.557 | 32485 | 12665 | 19837 | 1427752
2009/01/13 | 21:20:00 | 2009/01/13 21:20 | 27.404 | 1.202 | 10.793 | 16.611 | 32748 | 12847 | 19901 | 1427752
2009/01/13 | 21:40:00 | 2009/01/13 21:40 | 27.633 | 1.206 | 10.967 | 16.666 | 33022 | 13056 | 19966 | 1427752
2009/01/13 | 22:00:00 | 2009/01/13 22:00 | 27.933 | 1.21 | 11.212 | 16.721 | 33323 | 13307 | 20032 | 1427752
2009/01/13 | 22:20:00 | 2009/01/13 22:20 | 28.212 | 1.214 | 11.434 | 16.778 | 33670 | 13587 | 20100 | 1427752
2009/01/13 | 22:40:00 | 2009/01/13 22:40 | 28.469 | 1.218 | 11.633 | 16.836 | 34019 | 13840 | 20168 | 1427752
2009/01/13 | 23:00:00 | 2009/01/13 23:00 | 28.704 | 1.221 | 11.809 | 16.895 | 34303 | 14066 | 20238 | 1427752
2009/01/13 | 23:20:00 | 2009/01/13 23:20 | 28.94 | 1.224 | 11.986 | 16.954 | 34586 | 14277 | 20309 | 1427752
2009/01/13 | 23:40:00 | 2009/01/13 23:40 | 29.154 | 1.227 | 12.139 | 17.015 | 34868 | 14475 | 20381 | 1427752
2009/01/14 | 00:00:00 | 2009/01/14 00:00 | 29.273 | 1.229 | 12.197 | 17.076 | 35056 | 14602 | 20454 | 1427752
2009/01/14 | 00:20:00 | 2009/01/14 00:20 | 29.393 | 1.231 | 12.256 | 17.137 | 35200 | 14672 | 20528 | 1427752
2009/01/14 | 00:40:00 | 2009/01/14 00:40 | 29.417 | 1.231 | 12.219 | 17.198 | 35297 | 14685 | 20601 | 1427752
2009/01/14 | 01:00:00 | 2009/01/14 01:00 | 29.345 | 1.23 | 12.086 | 17.259 | 35274 | 14583 | 20674 | 1427752
2009/01/14 | 01:20:00 | 2009/01/14 01:20 | 29.178 | 1.228 | 11.859 | 17.319 | 35131 | 14367 | 20747 | 1427752
2009/01/14 | 01:40:00 | 2009/01/14 01:40 | 28.94 | 1.224 | 11.562 | 17.378 | 34871 | 14053 | 20818 | 1427752
2009/01/14 | 02:00:00 | 2009/01/14 02:00 | 28.633 | 1.22 | 11.198 | 17.435 | 34561 | 13656 | 20888 | 1427752
2009/01/14 | 02:20:00 | 2009/01/14 02:20 | 28.282 | 1.215 | 10.792 | 17.49 | 34149 | 13194 | 20955 | 1427752
2009/01/14 | 02:40:00 | 2009/01/14 02:40 | 27.864 | 1.209 | 10.321 | 17.543 | 33687 | 12668 | 21020 | 1427752
2009/01/14 | 03:00:00 | 2009/01/14 03:00 | 27.449 | 1.203 | 9.855 | 17.594 | 33204 | 12106 | 21082 | 1427752
2009/01/14 | 03:20:00 | 2009/01/14 03:20 | 27.062 | 1.197 | 9.42 | 17.642 | 32723 | 11565 | 21141 | 1427752
2009/01/14 | 03:40:00 | 2009/01/14 03:40 | 26.611 | 1.191 | 8.923 | 17.688 | 32203 | 11006 | 21198 | 1427752
2009/01/14 | 04:00:00 | 2009/01/14 04:00 | 26.164 | 1.184 | 8.433 | 17.731 | 31665 | 10414 | 21251 | 1427752
2009/01/14 | 04:20:00 | 2009/01/14 04:20 | 25.767 | 1.178 | 7.995 | 17.772 | 31143 | 9856 | 21302 | 1427752
2009/01/14 | 04:40:00 | 2009/01/14 04:40 | 25.353 | 1.172 | 7.542 | 17.811 | 30682 | 9322 | 21350 | 1427752
2009/01/14 | 05:00:00 | 2009/01/14 05:00 | 24.985 | 1.166 | 7.137 | 17.848 | 30186 | 8807 | 21396 | 1427752
2009/01/14 | 05:20:00 | 2009/01/14 05:20 | 24.599 | 1.16 | 6.716 | 17.883 | 29735 | 8312 | 21439 | 1427752
2009/01/14 | 05:40:00 | 2009/01/14 05:40 | 24.281 | 1.155 | 6.365 | 17.916 | 29328 | 7849 | 21479 | 1427752
2009/01/14 | 06:00:00 | 2009/01/14 06:00 | 23.966 | 1.15 | 6.019 | 17.947 | 28948 | 7431 | 21517 | 1427752
2009/01/14 | 06:20:00 | 2009/01/14 06:20 | 23.654 | 1.145 | 5.678 | 17.976 | 28572 | 7018 | 21554 | 1427752
2009/01/14 | 06:40:00 | 2009/01/14 06:40 | 23.365 | 1.14 | 5.361 | 18.004 | 28201 | 6624 | 21588 | 1427752
2009/01/14 | 07:00:00 | 2009/01/14 07:00 | 23.098 | 1.136 | 5.068 | 18.03 | 27892 | 6258 | 21620 | 1427752
2009/01/14 | 07:20:00 | 2009/01/14 07:20 | 22.895 | 1.133 | 4.84 | 18.055 | 27596 | 5945 | 21651 | 1427752
2009/01/14 | 07:40:00 | 2009/01/14 07:40 | 22.632 | 1.128 | 4.554 | 18.078 | 27316 | 5636 | 21680 | 1427752
2009/01/14 | 08:00:00 | 2009/01/14 08:00 | 22.432 | 1.125 | 4.331 | 18.101 | 27039 | 5331 | 21707 | 1427752
2009/01/14 | 08:20:00 | 2009/01/14 08:20 | 22.233 | 1.122 | 4.111 | 18.122 | 26799 | 5066 | 21733 | 1427752
2009/01/14 | 08:40:00 | 2009/01/14 08:40 | 22.055 | 1.119 | 3.913 | 18.142 | 26563 | 4815 | 21758 | 1427752
2009/01/14 | 09:00:00 | 2009/01/14 09:00 | 21.897 | 1.116 | 3.736 | 18.161 | 26385 | 4590 | 21782 | 1427752
2009/01/14 | 09:20:00 | 2009/01/14 09:20 | 21.74 | 1.113 | 3.561 | 18.179 | 26168 | 4378 | 21804 | 1427752
2009/01/14 | 09:40:00 | 2009/01/14 09:40 | 21.584 | 1.111 | 3.387 | 18.197 | 25994 | 4169 | 21826 | 1427752
2009/01/14 | 10:00:00 | 2009/01/14 10:00 | 21.429 | 1.108 | 3.216 | 18.213 | 25822 | 3962 | 21846 | 1427752
2009/01/14 | 10:20:00 | 2009/01/14 10:20 | 21.274 | 1.105 | 3.045 | 18.229 | 25608 | 3757 | 21865 | 1427752
2009/01/14 | 10:40:00 | 2009/01/14 10:40 | 21.121 | 1.103 | 2.877 | 18.244 | 25437 | 3553 | 21884 | 1427752
2009/01/14 | 11:00:00 | 2009/01/14 11:00 | 21.025 | 1.101 | 2.767 | 18.258 | 25288 | 3387 | 21901 | 1427752
2009/01/14 | 11:20:00 | 2009/01/14 11:20 | 20.873 | 1.098 | 2.602 | 18.271 | 25125 | 3221 | 21918 | 1427752
2009/01/14 | 11:40:00 | 2009/01/14 11:40 | 20.702 | 1.095 | 2.418 | 18.284 | 24954 | 3012 | 21933 | 1427752
2009/01/14 | 12:00:00 | 2009/01/14 12:00 | 20.57 | 1.093 | 2.274 | 18.296 | 24750 | 2815 | 21948 | 1427752
2009/01/14 | 12:20:00 | 2009/01/14 12:20 | 20.382 | 1.09 | 2.075 | 18.307 | 24571 | 2610 | 21961 | 1427752
2009/01/14 | 12:40:00 | 2009/01/14 12:40 | 20.252 | 1.087 | 1.935 | 18.317 | 24381 | 2406 | 21974 | 1427752
2009/01/14 | 13:00:00 | 2009/01/14 13:00 | 20.122 | 1.085 | 1.796 | 18.326 | 24211 | 2239 | 21986 | 1427752
2009/01/14 | 13:20:00 | 2009/01/14 13:20 | 19.993 | 1.083 | 1.658 | 18.335 | 24082 | 2073 | 21996 | 1427752
2009/01/14 | 13:40:00 | 2009/01/14 13:40 | 19.864 | 1.08 | 1.521 | 18.343 | 23914 | 1908 | 22006 | 1427752
2009/01/14 | 14:00:00 | 2009/01/14 14:00 | 19.736 | 1.078 | 1.386 | 18.35 | 23747 | 1744 | 22016 | 1427752
2009/01/14 | 14:20:00 | 2009/01/14 14:20 | 19.59 | 1.075 | 1.234 | 18.356 | 23583 | 1572 | 22024 | 1427752
2009/01/14 | 14:40:00 | 2009/01/14 14:40 | 19.427 | 1.072 | 1.065 | 18.362 | 23419 | 1379 | 22031 | 1427752
2009/01/14 | 15:00:00 | 2009/01/14 15:00 | 19.301 | 1.07 | 0.934 | 18.367 | 23224 | 1199 | 22038 | 1427752
2009/01/14 | 15:20:00 | 2009/01/14 15:20 | 19.122 | 1.067 | 0.751 | 18.371 | 23054 | 1011 | 22043 | 1427752
2009/01/14 | 15:40:00 | 2009/01/14 15:40 | 18.997 | 1.064 | 0.622 | 18.375 | 22871 | 824 | 22048 | 1427752
2009/01/14 | 16:00:00 | 2009/01/14 16:00 | 18.873 | 1.062 | 0.495 | 18.378 | 22709 | 670 | 22052 | 1427752
2009/01/14 | 16:20:00 | 2009/01/14 16:20 | 18.697 | 1.059 | 0.317 | 18.38 | 22542 | 488 | 22054 | 1427752
2009/01/14 | 16:40:00 | 2009/01/14 16:40 | 18.574 | 1.056 | 0.193 | 18.381 | 22362 | 306 | 22056 | 1427752
2009/01/14 | 17:00:00 | 2009/01/14 17:00 | 18.399 | 1.053 | 0.017 | 18.382 | 22184 | 126 | 22058 | 1427752
2009/01/14 | 17:20:00 | 2009/01/14 17:20 | 18.278 | 1.051 | 0 | 18.278 | 22019 | 10 | 21996 | 1427752
2009/01/14 | 17:40:00 | 2009/01/14 17:40 | 18.157 | 1.048 | 0 | 18.157 | 21861 | 0 | 21861 | 1427752
2009/01/14 | 18:00:00 | 2009/01/14 18:00 | 18.037 | 1.046 | 0 | 18.037 | 21704 | 0 | 21716 | 1427752
2009/01/14 | 18:20:00 | 2009/01/14 18:20 | 17.901 | 1.043 | 0 | 17.901 | 21550 | 0 | 21563 | 1427752
2009/01/14 | 18:40:00 | 2009/01/14 18:40 | 17.765 | 1.041 | 0 | 17.765 | 21399 | 0 | 21400 | 1427752
2009/01/14 | 19:00:00 | 2009/01/14 19:00 | 17.63 | 1.038 | 0 | 17.63 | 21249 | 0 | 21237 | 1427752
2009/01/14 | 19:20:00 | 2009/01/14 19:20 | 17.546 | 1.036 | 0 | 17.546 | 21105 | 0 | 21106 | 1427752
2009/01/14 | 19:40:00 | 2009/01/14 19:40 | 17.445 | 1.034 | 0 | 17.445 | 21003 | 0 | 20995 | 1427752
2009/01/14 | 20:00:00 | 2009/01/14 20:00 | 17.329 | 1.032 | 0 | 17.329 | 20852 | 0 | 20864 | 1427752
2009/01/14 | 20:20:00 | 2009/01/14 20:20 | 17.246 | 1.03 | 0 | 17.246 | 20745 | 0 | 20745 | 1427752
2009/01/14 | 20:40:00 | 2009/01/14 20:40 | 17.163 | 1.029 | 0 | 17.163 | 20645 | 0 | 20645 | 1427752
2009/01/14 | 21:00:00 | 2009/01/14 21:00 | 17.081 | 1.027 | 0 | 17.081 | 20546 | 0 | 20546 | 1427752
2009/01/14 | 21:20:00 | 2009/01/14 21:20 | 16.999 | 1.025 | 0 | 16.999 | 20448 | 0 | 20448 | 1427752
2009/01/14 | 21:40:00 | 2009/01/14 21:40 | 16.967 | 1.025 | 0 | 16.967 | 20379 | 0 | 20380 | 1427752
2009/01/14 | 22:00:00 | 2009/01/14 22:00 | 16.934 | 1.024 | 0 | 16.934 | 20328 | 0 | 20341 | 1427752
2009/01/14 | 22:20:00 | 2009/01/14 22:20 | 16.885 | 1.023 | 0 | 16.885 | 20280 | 0 | 20291 | 1427752
2009/01/14 | 22:40:00 | 2009/01/14 22:40 | 16.836 | 1.022 | 0 | 16.836 | 20233 | 0 | 20233 | 1427752
2009/01/14 | 23:00:00 | 2009/01/14 23:00 | 16.836 | 1.022 | 0 | 16.836 | 20204 | 0 | 20203 | 1427752
2009/01/14 | 23:20:00 | 2009/01/14 23:20 | 16.755 | 1.02 | 0 | 16.755 | 20155 | 0 | 20155 | 1427752
2009/01/14 | 23:40:00 | 2009/01/14 23:40 | 16.675 | 1.019 | 0 | 16.675 | 20058 | 0 | 20058 | 1427752
2009/01/15 | 00:00:00 | 2009/01/15 00:00 | 16.595 | 1.017 | 0 | 16.595 | 19962 | 0 | 19962 | 1427752
2009/01/15 | 00:20:00 | 2009/01/15 00:20 | 16.435 | 1.014 | 0 | 16.435 | 19818 | 0 | 19818 | 1427752
2009/01/15 | 00:40:00 | 2009/01/15 00:40 | 16.277 | 1.01 | 0 | 16.277 | 19627 | 0 | 19627 | 1427752
2009/01/15 | 01:00:00 | 2009/01/15 01:00 | 16.073 | 1.006 | 0 | 16.073 | 19421 | 0 | 19410 | 1427752
2009/01/15 | 01:20:00 | 2009/01/15 01:20 | 15.887 | 1.002 | 0 | 15.887 | 19187 | 0 | 19176 | 1427752
2009/01/15 | 01:40:00 | 2009/01/15 01:40 | 15.657 | 0.997 | 0 | 15.657 | 18926 | 0 | 18926 | 1427752
2009/01/15 | 02:00:00 | 2009/01/15 02:00 | 15.43 | 0.992 | 0 | 15.43 | 18652 | 0 | 18652 | 1427752
2009/01/15 | 02:20:00 | 2009/01/15 02:20 | 15.207 | 0.987 | 0 | 15.207 | 18382 | 0 | 18382 | 1427752
2009/01/15 | 02:40:00 | 2009/01/15 02:40 | 14.987 | 0.982 | 0 | 14.987 | 18116 | 0 | 18116 | 1427752
2009/01/15 | 03:00:00 | 2009/01/15 03:00 | 14.783 | 0.977 | 0 | 14.783 | 17858 | 0 | 17862 | 1427752
2009/01/15 | 03:20:00 | 2009/01/15 03:20 | 14.566 | 0.971 | 0 | 14.566 | 17618 | 0 | 17609 | 1427752
2009/01/15 | 03:40:00 | 2009/01/15 03:40 | 14.39 | 0.967 | 0 | 14.39 | 17369 | 0 | 17374 | 1427752
2009/01/15 | 04:00:00 | 2009/01/15 04:00 | 14.184 | 0.962 | 0 | 14.184 | 17144 | 0 | 17144 | 1427752
2009/01/15 | 04:20:00 | 2009/01/15 04:20 | 14.008 | 0.958 | 0 | 14.008 | 16905 | 0 | 16915 | 1427752
2009/01/15 | 04:40:00 | 2009/01/15 04:40 | 13.862 | 0.954 | 0 | 13.862 | 16728 | 0 | 16722 | 1427752
2009/01/15 | 05:00:00 | 2009/01/15 05:00 | 13.703 | 0.95 | 0 | 13.703 | 16529 | 0 | 16539 | 1427752
2009/01/15 | 05:20:00 | 2009/01/15 05:20 | 13.575 | 0.947 | 0 | 13.575 | 16367 | 0 | 16367 | 1427752
2009/01/15 | 05:40:00 | 2009/01/15 05:40 | 13.448 | 0.943 | 0 | 13.448 | 16213 | 0 | 16214 | 1427752
2009/01/15 | 06:00:00 | 2009/01/15 06:00 | 13.321 | 0.94 | 0 | 13.321 | 16061 | 0 | 16061 | 1427752
2009/01/15 | 06:20:00 | 2009/01/15 06:20 | 13.199 | 0.937 | 0 | 13.199 | 15912 | 0 | 15912 | 1427752
2009/01/15 | 06:40:00 | 2009/01/15 06:40 | 13.09 | 0.934 | 0 | 13.09 | 15768 | 0 | 15773 | 1427752
2009/01/15 | 07:00:00 | 2009/01/15 07:00 | 12.994 | 0.931 | 0 | 12.994 | 15659 | 0 | 15650 | 1427752
2009/01/15 | 07:20:00 | 2009/01/15 07:20 | 12.912 | 0.929 | 0 | 12.912 | 15552 | 0 | 15544 | 1427752
2009/01/15 | 07:40:00 | 2009/01/15 07:40 | 12.832 | 0.926 | 0 | 12.832 | 15446 | 0 | 15446 | 1427752
2009/01/15 | 08:00:00 | 2009/01/15 08:00 | 12.752 | 0.924 | 0 | 12.752 | 15342 | 0 | 15350 | 1427752
2009/01/15 | 08:20:00 | 2009/01/15 08:20 | 12.66 | 0.921 | 0 | 12.66 | 15239 | 0 | 15247 | 1427752
2009/01/15 | 08:40:00 | 2009/01/15 08:40 | 12.594 | 0.919 | 0 | 12.594 | 15157 | 0 | 15152 | 1427752
2009/01/15 | 09:00:00 | 2009/01/15 09:00 | 12.52 | 0.917 | 0 | 12.52 | 15061 | 0 | 15068 | 1427752
2009/01/15 | 09:20:00 | 2009/01/15 09:20 | 12.447 | 0.915 | 0 | 12.447 | 14988 | 0 | 14980 | 1427752
2009/01/15 | 09:40:00 | 2009/01/15 09:40 | 12.384 | 0.913 | 0 | 12.384 | 14894 | 0 | 14899 | 1427752
2009/01/15 | 10:00:00 | 2009/01/15 10:00 | 12.363 | 0.912 | 0 | 12.363 | 14841 | 0 | 14848 | 1427752
2009/01/15 | 10:20:00 | 2009/01/15 10:20 | 12.437 | 0.914 | 0.074 | 12.363 | 14872 | 44 | 14836 | 1427752
2009/01/15 | 10:40:00 | 2009/01/15 10:40 | 12.639 | 0.921 | 0.275 | 12.364 | 15029 | 209 | 14836 | 1427752
2009/01/15 | 11:00:00 | 2009/01/15 11:00 | 12.994 | 0.931 | 0.628 | 12.366 | 15362 | 542 | 14838 | 1427752
2009/01/15 | 11:20:00 | 2009/01/15 11:20 | 13.512 | 0.945 | 1.141 | 12.371 | 15891 | 1061 | 14842 | 1427752
2009/01/15 | 11:40:00 | 2009/01/15 11:40 | 14.213 | 0.963 | 1.835 | 12.378 | 16617 | 1786 | 14849 | 1427752
2009/01/15 | 12:00:00 | 2009/01/15 12:00 | 14.943 | 0.981 | 2.554 | 12.389 | 17499 | 2633 | 14860 | 1427752
2009/01/15 | 12:20:00 | 2009/01/15 12:20 | 15.843 | 1.001 | 3.439 | 12.404 | 18467 | 3596 | 14876 | 1427752
2009/01/15 | 12:40:00 | 2009/01/15 12:40 | 16.773 | 1.021 | 4.349 | 12.424 | 19572 | 4673 | 14897 | 1427752
2009/01/15 | 13:00:00 | 2009/01/15 13:00 | 17.731 | 1.04 | 5.283 | 12.448 | 20687 | 5779 | 14923 | 1427752
2009/01/15 | 13:20:00 | 2009/01/15 13:20 | 18.645 | 1.058 | 6.168 | 12.477 | 21835 | 6871 | 14955 | 1427752
2009/01/15 | 13:40:00 | 2009/01/15 13:40 | 19.573 | 1.075 | 7.063 | 12.51 | 22936 | 7939 | 14992 | 1427752
2009/01/15 | 14:00:00 | 2009/01/15 14:00 | 20.401 | 1.09 | 7.854 | 12.547 | 23983 | 8950 | 15034 | 1427752
2009/01/15 | 14:20:00 | 2009/01/15 14:20 | 21.121 | 1.103 | 8.533 | 12.588 | 24926 | 9832 | 15081 | 1427752
2009/01/15 | 14:40:00 | 2009/01/15 14:40 | 21.701 | 1.113 | 9.069 | 12.632 | 25711 | 10561 | 15132 | 1427752
2009/01/15 | 15:00:00 | 2009/01/15 15:00 | 22.134 | 1.12 | 9.455 | 12.679 | 26315 | 11114 | 15187 | 1427752
2009/01/15 | 15:20:00 | 2009/01/15 15:20 | 22.293 | 1.123 | 9.567 | 12.726 | 26670 | 11413 | 15243 | 1427752
2009/01/15 | 15:40:00 | 2009/01/15 15:40 | 22.293 | 1.123 | 9.519 | 12.774 | 26770 | 11451 | 15300 | 1427752
2009/01/15 | 16:00:00 | 2009/01/15 16:00 | 22.134 | 1.12 | 9.313 | 12.821 | 26670 | 11299 | 15357 | 1427752
2009/01/15 | 16:20:00 | 2009/01/15 16:20 | 21.799 | 1.114 | 8.932 | 12.867 | 26374 | 10947 | 15413 | 1427752
2009/01/15 | 16:40:00 | 2009/01/15 16:40 | 21.39 | 1.107 | 8.479 | 12.911 | 25922 | 10447 | 15467 | 1427752
2009/01/15 | 17:00:00 | 2009/01/15 17:00 | 20.911 | 1.099 | 7.959 | 12.952 | 25380 | 9863 | 15518 | 1427752
2009/01/15 | 17:20:00 | 2009/01/15 17:20 | 20.402 | 1.09 | 7.411 | 12.991 | 24800 | 9222 | 15566 | 1427752
2009/01/15 | 17:40:00 | 2009/01/15 17:40 | 19.846 | 1.08 | 6.82 | 13.026 | 24148 | 8539 | 15610 | 1427752
2009/01/15 | 18:00:00 | 2009/01/15 18:00 | 19.247 | 1.069 | 6.188 | 13.059 | 23468 | 7805 | 15651 | 1427752
2009/01/15 | 18:20:00 | 2009/01/15 18:20 | 18.662 | 1.058 | 5.574 | 13.088 | 22732 | 7057 | 15688 | 1427752
2009/01/15 | 18:40:00 | 2009/01/15 18:40 | 18.055 | 1.046 | 4.94 | 13.115 | 22045 | 6308 | 15722 | 1427752
2009/01/15 | 19:00:00 | 2009/01/15 19:00 | 17.429 | 1.034 | 4.291 | 13.138 | 21277 | 5539 | 15751 | 1427752
2009/01/15 | 19:20:00 | 2009/01/15 19:20 | 16.853 | 1.022 | 3.695 | 13.158 | 20568 | 4792 | 15777 | 1427752
2009/01/15 | 19:40:00 | 2009/01/15 19:40 | 16.293 | 1.011 | 3.118 | 13.175 | 19886 | 4088 | 15800 | 1427752
2009/01/15 | 20:00:00 | 2009/01/15 20:00 | 15.748 | 0.999 | 2.559 | 13.189 | 19224 | 3406 | 15818 | 1427752
2009/01/15 | 20:20:00 | 2009/01/15 20:20 | 15.222 | 0.987 | 2.021 | 13.201 | 18581 | 2748 | 15834 | 1427752
2009/01/15 | 20:40:00 | 2009/01/15 20:40 | 14.732 | 0.976 | 1.523 | 13.209 | 17966 | 2126 | 15846 | 1427752
2009/01/15 | 21:00:00 | 2009/01/15 21:00 | 14.308 | 0.965 | 1.092 | 13.216 | 17418 | 1569 | 15855 | 1427752
2009/01/15 | 21:20:00 | 2009/01/15 21:20 | 13.836 | 0.953 | 0.616 | 13.22 | 16884 | 1025 | 15862 | 1427752
2009/01/15 | 21:40:00 | 2009/01/15 21:40 | 13.436 | 0.943 | 0.214 | 13.222 | 16354 | 498 | 15866 | 1427752
2009/01/15 | 22:00:00 | 2009/01/15 22:00 | 13.03 | 0.932 | 0 | 13.03 | 15886 | 128 | 15751 | 1427752
2009/01/15 | 22:20:00 | 2009/01/15 22:20 | 12.683 | 0.922 | 0 | 12.683 | 15427 | 0 | 15428 | 1427752
2009/01/15 | 22:40:00 | 2009/01/15 22:40 | 12.366 | 0.912 | 0 | 12.366 | 15026 | 0 | 15029 | 1427752
2009/01/15 | 23:00:00 | 2009/01/15 23:00 | 12.08 | 0.902 | 0 | 12.08 | 14664 | 0 | 14668 | 1427752
2009/01/15 | 23:20:00 | 2009/01/15 23:20 | 11.82 | 0.892 | 0 | 11.82 | 14339 | 0 | 14340 | 1427752
2009/01/15 | 23:40:00 | 2009/01/15 23:40 | 11.595 | 0.883 | 0 | 11.595 | 14048 | 0 | 14049 | 1427752
2009/01/16 | 00:00:00 | 2009/01/16 00:00 | 11.374 | 0.874 | 0 | 11.374 | 13775 | 0 | 13781 | 1427752
2009/01/16 | 00:20:00 | 2009/01/16 00:20 | 11.17 | 0.866 | 0 | 11.17 | 13526 | 0 | 13526 | 1427752
2009/01/16 | 00:40:00 | 2009/01/16 00:40 | 11.04 | 0.86 | 0 | 11.04 | 13314 | 0 | 13326 | 1427752
2009/01/16 | 01:00:00 | 2009/01/16 01:00 | 11.032 | 0.86 | 0 | 11.032 | 13226 | 0 | 13243 | 1427752
2009/01/16 | 01:20:00 | 2009/01/16 01:20 | 11.162 | 0.865 | 0.13 | 11.032 | 13299 | 78 | 13239 | 1427752
2009/01/16 | 01:40:00 | 2009/01/16 01:40 | 11.415 | 0.876 | 0.381 | 11.034 | 13534 | 307 | 13240 | 1427752
2009/01/16 | 02:00:00 | 2009/01/16 02:00 | 11.769 | 0.89 | 0.733 | 11.036 | 13904 | 668 | 13242 | 1427752
2009/01/16 | 02:20:00 | 2009/01/16 02:20 | 12.23 | 0.907 | 1.189 | 11.041 | 14387 | 1153 | 13247 | 1427752
2009/01/16 | 02:40:00 | 2009/01/16 02:40 | 12.811 | 0.926 | 1.762 | 11.049 | 15012 | 1771 | 13254 | 1427752
2009/01/16 | 03:00:00 | 2009/01/16 03:00 | 13.473 | 0.944 | 2.414 | 11.059 | 15765 | 2506 | 13265 | 1427752
2009/01/16 | 03:20:00 | 2009/01/16 03:20 | 14.2 | 0.962 | 3.127 | 11.073 | 16599 | 3325 | 13279 | 1427752
2009/01/16 | 03:40:00 | 2009/01/16 03:40 | 14.924 | 0.98 | 3.834 | 11.09 | 17478 | 4176 | 13298 | 1427752
2009/01/16 | 04:00:00 | 2009/01/16 04:00 | 15.657 | 0.997 | 4.546 | 11.111 | 18342 | 5028 | 13321 | 1427752
2009/01/16 | 04:20:00 | 2009/01/16 04:20 | 16.357 | 1.012 | 5.221 | 11.136 | 19206 | 5860 | 13348 | 1427752
2009/01/16 | 04:40:00 | 2009/01/16 04:40 | 16.951 | 1.024 | 5.788 | 11.163 | 19998 | 6605 | 13380 | 1427752
2009/01/16 | 05:00:00 | 2009/01/16 05:00 | 17.479 | 1.035 | 6.285 | 11.194 | 20668 | 7244 | 13414 | 1427752
2009/01/16 | 05:20:00 | 2009/01/16 05:20 | 17.901 | 1.043 | 6.675 | 11.226 | 21227 | 7776 | 13452 | 1427752
2009/01/16 | 05:40:00 | 2009/01/16 05:40 | 18.174 | 1.049 | 6.914 | 11.26 | 21669 | 8153 | 13492 | 1427752
2009/01/16 | 06:00:00 | 2009/01/16 06:00 | 18.295 | 1.051 | 7 | 11.295 | 21894 | 8348 | 13533 | 1427752
2009/01/16 | 06:20:00 | 2009/01/16 06:20 | 18.347 | 1.052 | 7.017 | 11.33 | 21998 | 8410 | 13575 | 1427752
2009/01/16 | 06:40:00 | 2009/01/16 06:40 | 18.278 | 1.051 | 6.913 | 11.365 | 21983 | 8358 | 13617 | 1427752
2009/01/16 | 07:00:00 | 2009/01/16 07:00 | 18.14 | 1.048 | 6.741 | 11.399 | 21863 | 8192 | 13659 | 1427752
2009/01/16 | 07:20:00 | 2009/01/16 07:20 | 17.986 | 1.045 | 6.553 | 11.433 | 21700 | 7976 | 13699 | 1427752
2009/01/16 | 07:40:00 | 2009/01/16 07:40 | 17.782 | 1.041 | 6.317 | 11.465 | 21460 | 7722 | 13739 | 1427752
2009/01/16 | 08:00:00 | 2009/01/16 08:00 | 17.529 | 1.036 | 6.033 | 11.496 | 21186 | 7410 | 13777 | 1427752
2009/01/16 | 08:20:00 | 2009/01/16 08:20 | 17.279 | 1.031 | 5.754 | 11.525 | 20885 | 7072 | 13813 | 1427752
2009/01/16 | 08:40:00 | 2009/01/16 08:40 | 16.967 | 1.025 | 5.414 | 11.553 | 20555 | 6700 | 13847 | 1427752
2009/01/16 | 09:00:00 | 2009/01/16 09:00 | 16.595 | 1.017 | 5.015 | 11.58 | 20148 | 6257 | 13880 | 1427752
2009/01/16 | 09:20:00 | 2009/01/16 09:20 | 16.199 | 1.009 | 4.595 | 11.604 | 19675 | 5766 | 13910 | 1427752
2009/01/16 | 09:40:00 | 2009/01/16 09:40 | 15.795 | 1 | 4.169 | 11.626 | 19202 | 5259 | 13938 | 1427752
2009/01/16 | 10:00:00 | 2009/01/16 10:00 | 15.34 | 0.99 | 3.695 | 11.645 | 18680 | 4718 | 13963 | 1427752
2009/01/16 | 10:20:00 | 2009/01/16 10:20 | 14.906 | 0.98 | 3.243 | 11.663 | 18144 | 4163 | 13985 | 1427752
2009/01/16 | 10:40:00 | 2009/01/16 10:40 | 14.511 | 0.97 | 2.833 | 11.678 | 17648 | 3646 | 14004 | 1427752
2009/01/16 | 11:00:00 | 2009/01/16 11:00 | 14.062 | 0.959 | 2.371 | 11.691 | 17154 | 3122 | 14021 | 1427752
2009/01/16 | 11:20:00 | 2009/01/16 11:20 | 13.64 | 0.948 | 1.938 | 11.702 | 16629 | 2585 | 14036 | 1427752
2009/01/16 | 11:40:00 | 2009/01/16 11:40 | 13.236 | 0.938 | 1.526 | 11.71 | 16123 | 2078 | 14047 | 1427752
2009/01/16 | 12:00:00 | 2009/01/16 12:00 | 12.855 | 0.927 | 1.138 | 11.717 | 15644 | 1598 | 14057 | 1427752
2009/01/16 | 12:20:00 | 2009/01/16 12:20 | 12.468 | 0.915 | 0.746 | 11.722 | 15189 | 1130 | 14063 | 1427752
2009/01/16 | 12:40:00 | 2009/01/16 12:40 | 12.154 | 0.905 | 0.429 | 11.725 | 14769 | 705 | 14068 | 1427752
2009/01/16 | 13:00:00 | 2009/01/16 13:00 | 11.846 | 0.893 | 0.12 | 11.726 | 14396 | 329 | 14071 | 1427752
2009/01/16 | 13:20:00 | 2009/01/16 13:20 | 11.554 | 0.881 | 0 | 11.554 | 14039 | 72 | 13968 | 1427752
2009/01/16 | 13:40:00 | 2009/01/16 13:40 | 11.292 | 0.871 | 0 | 11.292 | 13707 | 0 | 13708 | 1427752
2009/01/16 | 14:00:00 | 2009/01/16 14:00 | 11.032 | 0.86 | 0 | 11.032 | 13388 | 0 | 13394 | 1427752
2009/01/16 | 14:20:00 | 2009/01/16 14:20 | 10.767 | 0.849 | 0 | 10.767 | 13073 | 0 | 13079 | 1427752
2009/01/16 | 14:40:00 | 2009/01/16 14:40 | 10.503 | 0.838 | 0 | 10.503 | 12762 | 0 | 12762 | 1427752
2009/01/16 | 15:00:00 | 2009/01/16 15:00 | 10.265 | 0.828 | 0 | 10.265 | 12460 | 0 | 12461 | 1427752
2009/01/16 | 15:20:00 | 2009/01/16 15:20 | 10.005 | 0.817 | 0 | 10.005 | 12156 | 0 | 12162 | 1427752
2009/01/16 | 15:40:00 | 2009/01/16 15:40 | 9.772 | 0.807 | 0 | 9.772 | 11866 | 0 | 11866 | 1427752
2009/01/16 | 16:00:00 | 2009/01/16 16:00 | 9.54 | 0.797 | 0 | 9.54 | 11587 | 0 | 11587 | 1427752
2009/01/16 | 16:20:00 | 2009/01/16 16:20 | 9.309 | 0.787 | 0 | 9.309 | 11309 | 0 | 11309 | 1427752
2009/01/16 | 16:40:00 | 2009/01/16 16:40 | 9.104 | 0.778 | 0 | 9.104 | 11048 | 0 | 11048 | 1427752
2009/01/16 | 17:00:00 | 2009/01/16 17:00 | 8.9 | 0.769 | 0 | 8.9 | 10797 | 0 | 10802 | 1427752
2009/01/16 | 17:20:00 | 2009/01/16 17:20 | 8.69 | 0.76 | 0 | 8.69 | 10548 | 0 | 10554 | 1427752
2009/01/16 | 17:40:00 | 2009/01/16 17:40 | 8.504 | 0.751 | 0 | 8.504 | 10316 | 0 | 10316 | 1427752
2009/01/16 | 18:00:00 | 2009/01/16 18:00 | 8.32 | 0.743 | 0 | 8.32 | 10094 | 0 | 10094 | 1427752
2009/01/16 | 18:20:00 | 2009/01/16 18:20 | 8.137 | 0.735 | 0 | 8.137 | 9874 | 0 | 9874 | 1427752
2009/01/16 | 18:40:00 | 2009/01/16 18:40 | 7.962 | 0.727 | 0 | 7.962 | 9655 | 0 | 9659 | 1427752
2009/01/16 | 19:00:00 | 2009/01/16 19:00 | 7.796 | 0.719 | 0 | 7.796 | 9460 | 0 | 9455 | 1427752
2009/01/16 | 19:20:00 | 2009/01/16 19:20 | 7.638 | 0.712 | 0 | 7.638 | 9265 | 0 | 9260 | 1427752
2009/01/16 | 19:40:00 | 2009/01/16 19:40 | 7.489 | 0.705 | 0 | 7.489 | 9073 | 0 | 9076 | 1427752
2009/01/16 | 20:00:00 | 2009/01/16 20:00 | 7.347 | 0.698 | 0 | 7.347 | 8901 | 0 | 8902 | 1427752
2009/01/16 | 20:20:00 | 2009/01/16 20:20 | 7.207 | 0.691 | 0 | 7.207 | 8732 | 0 | 8732 | 1427752
2009/01/16 | 20:40:00 | 2009/01/16 20:40 | 7.088 | 0.686 | 0 | 7.088 | 8577 | 0 | 8577 | 1427752
2009/01/16 | 21:00:00 | 2009/01/16 21:00 | 6.949 | 0.679 | 0 | 6.949 | 8422 | 0 | 8422 | 1427752
2009/01/16 | 21:20:00 | 2009/01/16 21:20 | 6.846 | 0.674 | 0 | 6.846 | 8277 | 0 | 8277 | 1427752
2009/01/16 | 21:40:00 | 2009/01/16 21:40 | 6.728 | 0.668 | 0 | 6.728 | 8143 | 0 | 8144 | 1427752
2009/01/16 | 22:00:00 | 2009/01/16 22:00 | 6.64 | 0.663 | 0 | 6.64 | 8021 | 0 | 8021 | 1427752
2009/01/16 | 22:20:00 | 2009/01/16 22:20 | 6.547 | 0.658 | 0 | 6.547 | 7914 | 0 | 7912 | 1427752
2009/01/16 | 22:40:00 | 2009/01/16 22:40 | 6.446 | 0.653 | 0 | 6.446 | 7795 | 0 | 7796 | 1427752
2009/01/16 | 23:00:00 | 2009/01/16 23:00 | 6.345 | 0.648 | 0 | 6.345 | 7674 | 0 | 7675 | 1427752
2009/01/16 | 23:20:00 | 2009/01/16 23:20 | 6.265 | 0.644 | 0 | 6.265 | 7571 | 0 | 7566 | 1427752
2009/01/16 | 23:40:00 | 2009/01/16 23:40 | 6.172 | 0.639 | 0 | 6.172 | 7459 | 0 | 7462 | 1427752
2009/01/17 | 00:00:00 | 2009/01/17 00:00 | 6.086 | 0.635 | 0 | 6.086 | 7359 | 0 | 7355 | 1427752
2009/01/17 | 00:20:00 | 2009/01/17 00:20 | 6.007 | 0.631 | 0 | 6.007 | 7260 | 0 | 7256 | 1427752
2009/01/17 | 00:40:00 | 2009/01/17 00:40 | 5.934 | 0.627 | 0 | 5.934 | 7161 | 0 | 7165 | 1427752
2009/01/17 | 01:00:00 | 2009/01/17 01:00 | 5.869 | 0.624 | 0 | 5.869 | 7082 | 0 | 7082 | 1427752
2009/01/17 | 01:20:00 | 2009/01/17 01:20 | 5.784 | 0.62 | 0 | 5.784 | 6987 | 0 | 6992 | 1427752
2009/01/17 | 01:40:00 | 2009/01/17 01:40 | 5.72 | 0.616 | 0 | 5.72 | 6902 | 0 | 6902 | 1427752
2009/01/17 | 02:00:00 | 2009/01/17 02:00 | 5.655 | 0.613 | 0 | 5.655 | 6825 | 0 | 6825 | 1427752
2009/01/17 | 02:20:00 | 2009/01/17 02:20 | 5.591 | 0.61 | 0 | 5.591 | 6748 | 0 | 6748 | 1427752
2009/01/17 | 02:40:00 | 2009/01/17 02:40 | 5.527 | 0.606 | 0 | 5.527 | 6671 | 0 | 6671 | 1427752
2009/01/17 | 03:00:00 | 2009/01/17 03:00 | 5.463 | 0.603 | 0 | 5.463 | 6594 | 0 | 6594 | 1427752
2009/01/17 | 03:20:00 | 2009/01/17 03:20 | 5.4 | 0.6 | 0 | 5.4 | 6518 | 0 | 6518 | 1427752
2009/01/17 | 03:40:00 | 2009/01/17 03:40 | 5.355 | 0.597 | 0 | 5.355 | 6453 | 0 | 6453 | 1427752
2009/01/17 | 04:00:00 | 2009/01/17 04:00 | 5.292 | 0.594 | 0 | 5.292 | 6389 | 0 | 6388 | 1427752
2009/01/17 | 04:20:00 | 2009/01/17 04:20 | 5.248 | 0.592 | 0 | 5.248 | 6329 | 0 | 6324 | 1427752
2009/01/17 | 04:40:00 | 2009/01/17 04:40 | 5.211 | 0.59 | 0 | 5.211 | 6273 | 0 | 6275 | 1427752
2009/01/17 | 05:00:00 | 2009/01/17 05:00 | 5.179 | 0.588 | 0 | 5.179 | 6234 | 0 | 6234 | 1427752
2009/01/17 | 05:20:00 | 2009/01/17 05:20 | 5.148 | 0.586 | 0 | 5.148 | 6197 | 0 | 6196 | 1427752
2009/01/17 | 05:40:00 | 2009/01/17 05:40 | 5.136 | 0.586 | 0 | 5.136 | 6170 | 0 | 6170 | 1427752
2009/01/17 | 06:00:00 | 2009/01/17 06:00 | 5.123 | 0.585 | 0 | 5.123 | 6151 | 0 | 6155 | 1427752
2009/01/17 | 06:20:00 | 2009/01/17 06:20 | 5.142 | 0.586 | 0.019 | 5.123 | 6164 | 11 | 6148 | 1427752
2009/01/17 | 06:40:00 | 2009/01/17 06:40 | 5.148 | 0.586 | 0.025 | 5.123 | 6171 | 26 | 6148 | 1427752
2009/01/17 | 07:00:00 | 2009/01/17 07:00 | 5.161 | 0.587 | 0.038 | 5.123 | 6190 | 38 | 6148 | 1427752
2009/01/17 | 07:20:00 | 2009/01/17 07:20 | 5.192 | 0.589 | 0.068 | 5.124 | 6212 | 64 | 6148 | 1427752
2009/01/17 | 07:40:00 | 2009/01/17 07:40 | 5.205 | 0.589 | 0.081 | 5.124 | 6238 | 90 | 6149 | 1427752
2009/01/17 | 08:00:00 | 2009/01/17 08:00 | 5.236 | 0.591 | 0.112 | 5.124 | 6264 | 116 | 6149 | 1427752
2009/01/17 | 08:20:00 | 2009/01/17 08:20 | 5.267 | 0.593 | 0.142 | 5.125 | 6302 | 152 | 6150 | 1427752
2009/01/17 | 08:40:00 | 2009/01/17 08:40 | 5.299 | 0.594 | 0.173 | 5.126 | 6339 | 189 | 6151 | 1427752
2009/01/17 | 09:00:00 | 2009/01/17 09:00 | 5.33 | 0.596 | 0.203 | 5.127 | 6377 | 226 | 6152 | 1427752
2009/01/17 | 09:20:00 | 2009/01/17 09:20 | 5.362 | 0.598 | 0.234 | 5.128 | 6415 | 262 | 6153 | 1427752
2009/01/17 | 09:40:00 | 2009/01/17 09:40 | 5.393 | 0.599 | 0.264 | 5.129 | 6453 | 299 | 6154 | 1427752
2009/01/17 | 10:00:00 | 2009/01/17 10:00 | 5.444 | 0.602 | 0.313 | 5.131 | 6498 | 346 | 6156 | 1427752
2009/01/17 | 10:20:00 | 2009/01/17 10:20 | 5.476 | 0.604 | 0.344 | 5.132 | 6552 | 394 | 6158 | 1427752
2009/01/17 | 10:40:00 | 2009/01/17 10:40 | 5.514 | 0.606 | 0.38 | 5.134 | 6591 | 434 | 6160 | 1427752
2009/01/17 | 11:00:00 | 2009/01/17 11:00 | 5.559 | 0.608 | 0.423 | 5.136 | 6648 | 482 | 6162 | 1427752
2009/01/17 | 11:20:00 | 2009/01/17 11:20 | 5.668 | 0.614 | 0.53 | 5.138 | 6731 | 571 | 6165 | 1427752
2009/01/17 | 11:40:00 | 2009/01/17 11:40 | 5.817 | 0.621 | 0.676 | 5.141 | 6882 | 723 | 6168 | 1427752
2009/01/17 | 12:00:00 | 2009/01/17 12:00 | 6.066 | 0.634 | 0.921 | 5.145 | 7125 | 958 | 6172 | 1427752
2009/01/17 | 12:20:00 | 2009/01/17 12:20 | 6.392 | 0.65 | 1.241 | 5.151 | 7465 | 1297 | 6178 | 1427752
2009/01/17 | 12:40:00 | 2009/01/17 12:40 | 6.778 | 0.67 | 1.62 | 5.158 | 7897 | 1717 | 6185 | 1427752
2009/01/17 | 13:00:00 | 2009/01/17 13:00 | 7.221 | 0.692 | 2.054 | 5.167 | 8396 | 2204 | 6195 | 1427752
2009/01/17 | 13:20:00 | 2009/01/17 13:20 | 7.717 | 0.715 | 2.538 | 5.179 | 8962 | 2755 | 6208 | 1427752
2009/01/17 | 13:40:00 | 2009/01/17 13:40 | 8.247 | 0.74 | 3.054 | 5.193 | 9577 | 3355 | 6223 | 1427752
2009/01/17 | 14:00:00 | 2009/01/17 14:00 | 8.765 | 0.763 | 3.556 | 5.209 | 10206 | 3966 | 6241 | 1427752
2009/01/17 | 14:20:00 | 2009/01/17 14:20 | 9.279 | 0.786 | 4.051 | 5.228 | 10831 | 4564 | 6263 | 1427752
2009/01/17 | 14:40:00 | 2009/01/17 14:40 | 9.772 | 0.807 | 4.522 | 5.25 | 11433 | 5144 | 6287 | 1427752
2009/01/17 | 15:00:00 | 2009/01/17 15:00 | 10.241 | 0.827 | 4.967 | 5.274 | 12007 | 5694 | 6314 | 1427752
2009/01/17 | 15:20:00 | 2009/01/17 15:20 | 10.639 | 0.844 | 5.339 | 5.3 | 12527 | 6184 | 6344 | 1427752
2009/01/17 | 15:40:00 | 2009/01/17 15:40 | 10.992 | 0.858 | 5.665 | 5.327 | 12990 | 6603 | 6376 | 1427752
2009/01/17 | 16:00:00 | 2009/01/17 16:00 | 11.276 | 0.87 | 5.92 | 5.356 | 13360 | 6951 | 6410 | 1427752
2009/01/17 | 16:20:00 | 2009/01/17 16:20 | 11.447 | 0.877 | 6.061 | 5.386 | 13646 | 7188 | 6445 | 1427752
2009/01/17 | 16:40:00 | 2009/01/17 16:40 | 11.554 | 0.881 | 6.137 | 5.417 | 13809 | 7319 | 6482 | 1427752
2009/01/17 | 17:00:00 | 2009/01/17 17:00 | 11.546 | 0.881 | 6.099 | 5.447 | 13872 | 7342 | 6518 | 1427752
2009/01/17 | 17:20:00 | 2009/01/17 17:20 | 11.488 | 0.879 | 6.01 | 5.478 | 13826 | 7265 | 6555 | 1427752
2009/01/17 | 17:40:00 | 2009/01/17 17:40 | 11.366 | 0.874 | 5.859 | 5.507 | 13720 | 7121 | 6591 | 1427752
2009/01/17 | 18:00:00 | 2009/01/17 18:00 | 11.203 | 0.867 | 5.667 | 5.536 | 13541 | 6915 | 6626 | 1427752
2009/01/17 | 18:20:00 | 2009/01/17 18:20 | 11.04 | 0.86 | 5.476 | 5.564 | 13346 | 6685 | 6660 | 1427752
2009/01/17 | 18:40:00 | 2009/01/17 18:40 | 10.847 | 0.852 | 5.256 | 5.591 | 13136 | 6439 | 6693 | 1427752
2009/01/17 | 19:00:00 | 2009/01/17 19:00 | 10.623 | 0.843 | 5.006 | 5.617 | 12888 | 6157 | 6725 | 1427752
2009/01/17 | 19:20:00 | 2009/01/17 19:20 | 10.407 | 0.834 | 4.766 | 5.641 | 12624 | 5863 | 6755 | 1427752
2009/01/17 | 19:40:00 | 2009/01/17 19:40 | 10.17 | 0.824 | 4.505 | 5.665 | 12346 | 5563 | 6784 | 1427752
2009/01/17 | 20:00:00 | 2009/01/17 20:00 | 9.935 | 0.814 | 4.248 | 5.687 | 12063 | 5252 | 6811 | 1427752
2009/01/17 | 20:20:00 | 2009/01/17 20:20 | 9.702 | 0.804 | 3.995 | 5.707 | 11782 | 4946 | 6836 | 1427752
2009/01/17 | 20:40:00 | 2009/01/17 20:40 | 9.47 | 0.794 | 3.743 | 5.727 | 11503 | 4643 | 6860 | 1427752
2009/01/17 | 21:00:00 | 2009/01/17 21:00 | 9.241 | 0.784 | 3.496 | 5.745 | 11227 | 4344 | 6883 | 1427752
2009/01/17 | 21:20:00 | 2009/01/17 21:20 | 9.013 | 0.774 | 3.251 | 5.762 | 10952 | 4049 | 6904 | 1427752
2009/01/17 | 21:40:00 | 2009/01/17 21:40 | 8.795 | 0.764 | 3.018 | 5.777 | 10681 | 3761 | 6923 | 1427752
2009/01/17 | 22:00:00 | 2009/01/17 22:00 | 8.586 | 0.755 | 2.794 | 5.792 | 10434 | 3487 | 6942 | 1427752
2009/01/17 | 22:20:00 | 2009/01/17 22:20 | 8.349 | 0.744 | 2.544 | 5.805 | 10166 | 3203 | 6958 | 1427752
2009/01/17 | 22:40:00 | 2009/01/17 22:40 | 8.122 | 0.734 | 2.304 | 5.818 | 9879 | 2909 | 6974 | 1427752
2009/01/17 | 23:00:00 | 2009/01/17 23:00 | 7.926 | 0.725 | 2.097 | 5.829 | 9623 | 2641 | 6988 | 1427752
2009/01/17 | 23:20:00 | 2009/01/17 23:20 | 7.731 | 0.716 | 1.892 | 5.839 | 9399 | 2394 | 7000 | 1427752
2009/01/17 | 23:40:00 | 2009/01/17 23:40 | 7.56 | 0.708 | 1.712 | 5.848 | 9174 | 2163 | 7012 | 1427752
2009/01/18 | 00:00:00 | 2009/01/18 00:00 | 7.368 | 0.699 | 1.512 | 5.856 | 8952 | 1935 | 7022 | 1427752
2009/01/18 | 00:20:00 | 2009/01/18 00:20 | 7.193 | 0.691 | 1.33 | 5.863 | 8736 | 1706 | 7031 | 1427752
2009/01/18 | 00:40:00 | 2009/01/18 00:40 | 7.018 | 0.682 | 1.149 | 5.869 | 8526 | 1488 | 7039 | 1427752
2009/01/18 | 01:00:00 | 2009/01/18 01:00 | 6.846 | 0.674 | 0.972 | 5.874 | 8318 | 1272 | 7046 | 1427752
2009/01/18 | 01:20:00 | 2009/01/18 01:20 | 6.723 | 0.668 | 0.844 | 5.879 | 8148 | 1090 | 7052 | 1427752
2009/01/18 | 01:40:00 | 2009/01/18 01:40 | 6.586 | 0.66 | 0.703 | 5.883 | 7980 | 928 | 7057 | 1427752
2009/01/18 | 02:00:00 | 2009/01/18 02:00 | 6.446 | 0.653 | 0.56 | 5.886 | 7829 | 758 | 7061 | 1427752
2009/01/18 | 02:20:00 | 2009/01/18 02:20 | 6.311 | 0.646 | 0.423 | 5.888 | 7654 | 590 | 7065 | 1427752
2009/01/18 | 02:40:00 | 2009/01/18 02:40 | 6.178 | 0.64 | 0.288 | 5.89 | 7494 | 426 | 7067 | 1427752
2009/01/18 | 03:00:00 | 2009/01/18 03:00 | 6.066 | 0.634 | 0.175 | 5.891 | 7342 | 278 | 7069 | 1427752
2009/01/18 | 03:20:00 | 2009/01/18 03:20 | 5.961 | 0.629 | 0.069 | 5.892 | 7206 | 146 | 7070 | 1427752
2009/01/18 | 03:40:00 | 2009/01/18 03:40 | 5.83 | 0.622 | 0 | 5.83 | 7077 | 41 | 7033 | 1427752
2009/01/18 | 04:00:00 | 2009/01/18 04:00 | 5.733 | 0.617 | 0 | 5.733 | 6938 | 0 | 6938 | 1427752
2009/01/18 | 04:20:00 | 2009/01/18 04:20 | 5.655 | 0.613 | 0 | 5.655 | 6837 | 0 | 6833 | 1427752
2009/01/18 | 04:40:00 | 2009/01/18 04:40 | 5.565 | 0.608 | 0 | 5.565 | 6729 | 0 | 6732 | 1427752
2009/01/18 | 05:00:00 | 2009/01/18 05:00 | 5.482 | 0.604 | 0 | 5.482 | 6633 | 0 | 6628 | 1427752
2009/01/18 | 05:20:00 | 2009/01/18 05:20 | 5.419 | 0.601 | 0 | 5.419 | 6541 | 0 | 6541 | 1427752
2009/01/18 | 05:40:00 | 2009/01/18 05:40 | 5.336 | 0.596 | 0 | 5.336 | 6453 | 0 | 6453 | 1427752
2009/01/18 | 06:00:00 | 2009/01/18 06:00 | 5.273 | 0.593 | 0 | 5.273 | 6366 | 0 | 6365 | 1427752
2009/01/18 | 06:20:00 | 2009/01/18 06:20 | 5.211 | 0.59 | 0 | 5.211 | 6291 | 0 | 6290 | 1427752
2009/01/18 | 06:40:00 | 2009/01/18 06:40 | 5.154 | 0.587 | 0 | 5.154 | 6216 | 0 | 6219 | 1427752
2009/01/18 | 07:00:00 | 2009/01/18 07:00 | 5.105 | 0.584 | 0 | 5.105 | 6160 | 0 | 6155 | 1427752
2009/01/18 | 07:20:00 | 2009/01/18 07:20 | 5.055 | 0.581 | 0 | 5.055 | 6091 | 0 | 6096 | 1427752
2009/01/18 | 07:40:00 | 2009/01/18 07:40 | 5.006 | 0.579 | 0 | 5.006 | 6036 | 0 | 6037 | 1427752
2009/01/18 | 08:00:00 | 2009/01/18 08:00 | 4.975 | 0.577 | 0 | 4.975 | 5988 | 0 | 5989 | 1427752
2009/01/18 | 08:20:00 | 2009/01/18 08:20 | 4.925 | 0.574 | 0 | 4.925 | 5936 | 0 | 5940 | 1427752
2009/01/18 | 08:40:00 | 2009/01/18 08:40 | 4.876 | 0.572 | 0 | 4.876 | 5881 | 0 | 5881 | 1427752
2009/01/18 | 09:00:00 | 2009/01/18 09:00 | 4.846 | 0.57 | 0 | 4.846 | 5833 | 0 | 5833 | 1427752
2009/01/18 | 09:20:00 | 2009/01/18 09:20 | 4.797 | 0.567 | 0 | 4.797 | 5781 | 0 | 5786 | 1427752
2009/01/18 | 09:40:00 | 2009/01/18 09:40 | 4.767 | 0.566 | 0 | 4.767 | 5738 | 0 | 5738 | 1427752
2009/01/18 | 10:00:00 | 2009/01/18 10:00 | 4.718 | 0.563 | 0 | 4.718 | 5695 | 0 | 5691 | 1427752
2009/01/18 | 10:20:00 | 2009/01/18 10:20 | 4.688 | 0.561 | 0 | 4.688 | 5644 | 0 | 5644 | 1427752
2009/01/18 | 10:40:00 | 2009/01/18 10:40 | 4.658 | 0.56 | 0 | 4.658 | 5608 | 0 | 5608 | 1427752
2009/01/18 | 11:00:00 | 2009/01/18 11:00 | 4.628 | 0.558 | 0 | 4.628 | 5572 | 0 | 5572 | 1427752
2009/01/18 | 11:20:00 | 2009/01/18 11:20 | 4.598 | 0.556 | 0 | 4.598 | 5535 | 0 | 5536 | 1427752
2009/01/18 | 11:40:00 | 2009/01/18 11:40 | 4.568 | 0.555 | 0 | 4.568 | 5499 | 0 | 5500 | 1427752
2009/01/18 | 12:00:00 | 2009/01/18 12:00 | 4.538 | 0.553 | 0 | 4.538 | 5463 | 0 | 5464 | 1427752
2009/01/18 | 12:20:00 | 2009/01/18 12:20 | 4.508 | 0.551 | 0 | 4.508 | 5428 | 0 | 5428 | 1427752
2009/01/18 | 12:40:00 | 2009/01/18 12:40 | 4.479 | 0.55 | 0 | 4.479 | 5392 | 0 | 5392 | 1427752
2009/01/18 | 13:00:00 | 2009/01/18 13:00 | 4.449 | 0.548 | 0 | 4.449 | 5356 | 0 | 5357 | 1427752
2009/01/18 | 13:20:00 | 2009/01/18 13:20 | 4.431 | 0.547 | 0 | 4.431 | 5324 | 0 | 5328 | 1427752
2009/01/18 | 13:40:00 | 2009/01/18 13:40 | 4.407 | 0.546 | 0 | 4.407 | 5306 | 0 | 5303 | 1427752
2009/01/18 | 14:00:00 | 2009/01/18 14:00 | 4.378 | 0.544 | 0 | 4.378 | 5271 | 0 | 5271 | 1427752
2009/01/18 | 14:20:00 | 2009/01/18 14:20 | 4.348 | 0.542 | 0 | 4.348 | 5236 | 0 | 5236 | 1427752
2009/01/18 | 14:40:00 | 2009/01/18 14:40 | 4.319 | 0.541 | 0 | 4.319 | 5201 | 0 | 5200 | 1427752
2009/01/18 | 15:00:00 | 2009/01/18 15:00 | 4.308 | 0.54 | 0 | 4.308 | 5172 | 0 | 5176 | 1427752
2009/01/18 | 15:20:00 | 2009/01/18 15:20 | 4.278 | 0.538 | 0 | 4.278 | 5151 | 0 | 5152 | 1427752
2009/01/18 | 15:40:00 | 2009/01/18 15:40 | 4.249 | 0.537 | 0 | 4.249 | 5116 | 0 | 5116 | 1427752
2009/01/18 | 16:00:00 | 2009/01/18 16:00 | 4.22 | 0.535 | 0 | 4.22 | 5081 | 0 | 5081 | 1427752
2009/01/18 | 16:20:00 | 2009/01/18 16:20 | 4.208 | 0.534 | 0 | 4.208 | 5061 | 0 | 5057 | 1427752
2009/01/18 | 16:40:00 | 2009/01/18 16:40 | 4.179 | 0.533 | 0 | 4.179 | 5032 | 0 | 5032 | 1427752
2009/01/18 | 17:00:00 | 2009/01/18 17:00 | 4.167 | 0.532 | 0 | 4.167 | 5004 | 0 | 5008 | 1427752
2009/01/18 | 17:20:00 | 2009/01/18 17:20 | 4.15 | 0.531 | 0 | 4.15 | 4986 | 0 | 4990 | 1427752
2009/01/18 | 17:40:00 | 2009/01/18 17:40 | 4.167 | 0.532 | 0.017 | 4.15 | 4990 | 10 | 4980 | 1427752
2009/01/18 | 18:00:00 | 2009/01/18 18:00 | 4.185 | 0.533 | 0.035 | 4.15 | 5007 | 31 | 4980 | 1427752
2009/01/18 | 18:20:00 | 2009/01/18 18:20 | 4.185 | 0.533 | 0.035 | 4.15 | 5022 | 42 | 4980 | 1427752
2009/01/18 | 18:40:00 | 2009/01/18 18:40 | 4.185 | 0.533 | 0.034 | 4.151 | 5022 | 41 | 4981 | 1427752
2009/01/18 | 19:00:00 | 2009/01/18 19:00 | 4.167 | 0.532 | 0.016 | 4.151 | 5015 | 30 | 4981 | 1427752
2009/01/18 | 19:20:00 | 2009/01/18 19:20 | 4.167 | 0.532 | 0.016 | 4.151 | 5001 | 20 | 4981 | 1427752
2009/01/18 | 19:40:00 | 2009/01/18 19:40 | 4.167 | 0.532 | 0.016 | 4.151 | 5001 | 19 | 4981 | 1427752
2009/01/18 | 20:00:00 | 2009/01/18 20:00 | 4.167 | 0.532 | 0.016 | 4.151 | 5001 | 19 | 4981 | 1427752
2009/01/18 | 20:20:00 | 2009/01/18 20:20 | 4.15 | 0.531 | 0 | 4.15 | 4986 | 10 | 4981 | 1427752
2009/01/18 | 20:40:00 | 2009/01/18 20:40 | 4.144 | 0.531 | 0 | 4.144 | 4979 | 0 | 4976 | 1427752
2009/01/18 | 21:00:00 | 2009/01/18 21:00 | 4.133 | 0.53 | 0 | 4.133 | 4962 | 0 | 4966 | 1427752
2009/01/18 | 21:20:00 | 2009/01/18 21:20 | 4.121 | 0.529 | 0 | 4.121 | 4957 | 0 | 4952 | 1427752
2009/01/18 | 21:40:00 | 2009/01/18 21:40 | 4.11 | 0.529 | 0 | 4.11 | 4939 | 0 | 4939 | 1427752
2009/01/18 | 22:00:00 | 2009/01/18 22:00 | 4.099 | 0.528 | 0 | 4.099 | 4921 | 0 | 4925 | 1427752
2009/01/18 | 22:20:00 | 2009/01/18 22:20 | 4.082 | 0.527 | 0 | 4.082 | 4905 | 0 | 4909 | 1427752
2009/01/18 | 22:40:00 | 2009/01/18 22:40 | 4.077 | 0.527 | 0 | 4.077 | 4898 | 0 | 4895 | 1427752
2009/01/18 | 23:00:00 | 2009/01/18 23:00 | 4.065 | 0.526 | 0 | 4.065 | 4881 | 0 | 4885 | 1427752
2009/01/18 | 23:20:00 | 2009/01/18 23:20 | 4.054 | 0.525 | 0 | 4.054 | 4876 | 0 | 4871 | 1427752
2009/01/18 | 23:40:00 | 2009/01/18 23:40 | 4.049 | 0.525 | 0 | 4.049 | 4859 | 0 | 4862 | 1427752
2009/01/19 | 00:00:00 | 2009/01/19 00:00 | 4.049 | 0.525 | 0 | 4.049 | 4858 | 0 | 4859 | 1427752
2009/01/19 | 00:20:00 | 2009/01/19 00:20 | 4.032 | 0.524 | 0 | 4.032 | 4844 | 0 | 4849 | 1427752
2009/01/19 | 00:40:00 | 2009/01/19 00:40 | 4.026 | 0.524 | 0 | 4.026 | 4838 | 0 | 4835 | 1427752
2009/01/19 | 01:00:00 | 2009/01/19 01:00 | 4.015 | 0.523 | 0 | 4.015 | 4821 | 0 | 4825 | 1427752
2009/01/19 | 01:20:00 | 2009/01/19 01:20 | 3.999 | 0.522 | 0 | 3.999 | 4804 | 0 | 4808 | 1427752
2009/01/19 | 01:40:00 | 2009/01/19 01:40 | 3.982 | 0.521 | 0 | 3.982 | 4789 | 0 | 4789 | 1427752

## Event 172
Hydrograph info for event 172 for B1H005 in period 19721001 to 20241203
Hydrograph period: 2009/01/27 23:00:00 to 2009/02/09 16:20:00 Date of peak: 2009/01/30 08:20:00 Peak flow: 188.667m³/sec
Date | Time | Date + Time | Observed (m³/sec) | Observed H(m) | Q-Dxi (m³/sec) | Q-Bxi (m³/sec) | Q-Txi (m³) | Q-Dxi (m³) | Q-Bxi (m³) | Cum. Q-Dri (m³)
2009/01/27 | 23:00:00 | 2009/01/27 23:00 | 3.659 | 0.501 | 3.65 | 0.009 | 0 | 0 | 0 | 0
2009/01/27 | 23:20:00 | 2009/01/27 23:20 | 3.685 | 0.503 | 3.658 | 0.027 | 4406 | 4384 | 22 | 4384
2009/01/27 | 23:40:00 | 2009/01/27 23:40 | 3.696 | 0.503 | 3.65 | 0.046 | 4428 | 4385 | 44 | 8769
2009/01/28 | 00:00:00 | 2009/01/28 00:00 | 3.722 | 0.505 | 3.658 | 0.064 | 4451 | 4385 | 66 | 13154
2009/01/28 | 00:20:00 | 2009/01/28 00:20 | 3.765 | 0.508 | 3.683 | 0.082 | 4496 | 4404 | 88 | 17558
2009/01/28 | 00:40:00 | 2009/01/28 00:40 | 3.808 | 0.51 | 3.707 | 0.101 | 4544 | 4434 | 110 | 21992
2009/01/28 | 01:00:00 | 2009/01/28 01:00 | 3.851 | 0.513 | 3.731 | 0.12 | 4592 | 4463 | 132 | 26455
2009/01/28 | 01:20:00 | 2009/01/28 01:20 | 3.922 | 0.517 | 3.784 | 0.138 | 4668 | 4509 | 155 | 30964
2009/01/28 | 01:40:00 | 2009/01/28 01:40 | 3.982 | 0.521 | 3.824 | 0.158 | 4740 | 4565 | 178 | 35529
2009/01/28 | 02:00:00 | 2009/01/28 02:00 | 4.065 | 0.526 | 3.888 | 0.177 | 4828 | 4628 | 201 | 40157
2009/01/28 | 02:20:00 | 2009/01/28 02:20 | 4.133 | 0.53 | 3.937 | 0.196 | 4915 | 4695 | 224 | 44852
2009/01/28 | 02:40:00 | 2009/01/28 02:40 | 4.22 | 0.535 | 4.004 | 0.216 | 5011 | 4764 | 248 | 49616
2009/01/28 | 03:00:00 | 2009/01/28 03:00 | 4.325 | 0.541 | 4.088 | 0.237 | 5123 | 4855 | 272 | 54471
2009/01/28 | 03:20:00 | 2009/01/28 03:20 | 4.413 | 0.546 | 4.156 | 0.257 | 5243 | 4946 | 296 | 59417
2009/01/28 | 03:40:00 | 2009/01/28 03:40 | 4.502 | 0.551 | 4.224 | 0.278 | 5349 | 5028 | 321 | 64445
2009/01/28 | 04:00:00 | 2009/01/28 04:00 | 4.574 | 0.555 | 4.274 | 0.3 | 5450 | 5099 | 347 | 69544
2009/01/28 | 04:20:00 | 2009/01/28 04:20 | 4.664 | 0.56 | 4.343 | 0.321 | 5543 | 5170 | 373 | 74714
2009/01/28 | 04:40:00 | 2009/01/28 04:40 | 4.755 | 0.565 | 4.412 | 0.343 | 5651 | 5253 | 399 | 79967
2009/01/28 | 05:00:00 | 2009/01/28 05:00 | 4.828 | 0.569 | 4.463 | 0.365 | 5754 | 5325 | 425 | 85292
2009/01/28 | 05:20:00 | 2009/01/28 05:20 | 4.919 | 0.574 | 4.531 | 0.388 | 5848 | 5396 | 452 | 90688
2009/01/28 | 05:40:00 | 2009/01/28 05:40 | 4.993 | 0.578 | 4.582 | 0.411 | 5947 | 5468 | 479 | 96156
2009/01/28 | 06:00:00 | 2009/01/28 06:00 | 5.086 | 0.583 | 4.652 | 0.434 | 6048 | 5541 | 507 | 101697
2009/01/28 | 06:20:00 | 2009/01/28 06:20 | 5.161 | 0.587 | 4.704 | 0.457 | 6144 | 5613 | 535 | 107310
2009/01/28 | 06:40:00 | 2009/01/28 06:40 | 5.236 | 0.591 | 4.755 | 0.481 | 6238 | 5675 | 563 | 112985
2009/01/28 | 07:00:00 | 2009/01/28 07:00 | 5.311 | 0.595 | 4.806 | 0.505 | 6333 | 5737 | 592 | 118722
2009/01/28 | 07:20:00 | 2009/01/28 07:20 | 5.393 | 0.599 | 4.864 | 0.529 | 6427 | 5802 | 621 | 124524
2009/01/28 | 07:40:00 | 2009/01/28 07:40 | 5.476 | 0.604 | 4.922 | 0.554 | 6522 | 5872 | 650 | 130396
2009/01/28 | 08:00:00 | 2009/01/28 08:00 | 5.54 | 0.607 | 4.961 | 0.579 | 6609 | 5930 | 679 | 136326
2009/01/28 | 08:20:00 | 2009/01/28 08:20 | 5.623 | 0.611 | 5.019 | 0.604 | 6702 | 5988 | 709 | 142314
2009/01/28 | 08:40:00 | 2009/01/28 08:40 | 5.694 | 0.615 | 5.065 | 0.629 | 6787 | 6051 | 739 | 148365
2009/01/28 | 09:00:00 | 2009/01/28 09:00 | 5.771 | 0.619 | 5.117 | 0.654 | 6884 | 6109 | 770 | 154474
2009/01/28 | 09:20:00 | 2009/01/28 09:20 | 5.849 | 0.623 | 5.169 | 0.68 | 6968 | 6171 | 801 | 160645
2009/01/28 | 09:40:00 | 2009/01/28 09:40 | 5.928 | 0.627 | 5.222 | 0.706 | 7066 | 6234 | 832 | 166879
2009/01/28 | 10:00:00 | 2009/01/28 10:00 | 6.026 | 0.632 | 5.293 | 0.733 | 7172 | 6309 | 863 | 173188
2009/01/28 | 10:20:00 | 2009/01/28 10:20 | 6.105 | 0.636 | 5.346 | 0.759 | 7274 | 6384 | 895 | 179572
2009/01/28 | 10:40:00 | 2009/01/28 10:40 | 6.205 | 0.641 | 5.419 | 0.786 | 7386 | 6459 | 927 | 186031
2009/01/28 | 11:00:00 | 2009/01/28 11:00 | 6.325 | 0.647 | 5.511 | 0.814 | 7513 | 6558 | 960 | 192589
2009/01/28 | 11:20:00 | 2009/01/28 11:20 | 6.439 | 0.653 | 5.598 | 0.841 | 7653 | 6665 | 993 | 199254
2009/01/28 | 11:40:00 | 2009/01/28 11:40 | 6.578 | 0.66 | 5.708 | 0.87 | 7808 | 6783 | 1027 | 206037
2009/01/28 | 12:00:00 | 2009/01/28 12:00 | 6.746 | 0.669 | 5.847 | 0.899 | 7991 | 6933 | 1061 | 212970
2009/01/28 | 12:20:00 | 2009/01/28 12:20 | 6.998 | 0.681 | 6.069 | 0.929 | 8240 | 7150 | 1096 | 220120
2009/01/28 | 12:40:00 | 2009/01/28 12:40 | 7.333 | 0.697 | 6.373 | 0.96 | 8591 | 7466 | 1133 | 227586
2009/01/28 | 13:00:00 | 2009/01/28 13:00 | 7.731 | 0.716 | 6.738 | 0.993 | 9028 | 7867 | 1171 | 235453
2009/01/28 | 13:20:00 | 2009/01/28 13:20 | 8.181 | 0.737 | 7.154 | 1.027 | 9541 | 8335 | 1212 | 243788
2009/01/28 | 13:40:00 | 2009/01/28 13:40 | 8.698 | 0.76 | 7.633 | 1.065 | 10119 | 8872 | 1255 | 252660
2009/01/28 | 14:00:00 | 2009/01/28 14:00 | 9.241 | 0.784 | 8.137 | 1.104 | 10768 | 9462 | 1301 | 262122
2009/01/28 | 14:20:00 | 2009/01/28 14:20 | 9.842 | 0.81 | 8.696 | 1.146 | 11454 | 10100 | 1350 | 272222
2009/01/28 | 14:40:00 | 2009/01/28 14:40 | 10.455 | 0.836 | 9.264 | 1.191 | 12177 | 10776 | 1402 | 282998
2009/01/28 | 15:00:00 | 2009/01/28 15:00 | 11.081 | 0.862 | 9.842 | 1.239 | 12915 | 11463 | 1458 | 294461
2009/01/28 | 15:20:00 | 2009/01/28 15:20 | 11.738 | 0.889 | 10.448 | 1.29 | 13689 | 12174 | 1517 | 306635
2009/01/28 | 15:40:00 | 2009/01/28 15:40 | 12.433 | 0.914 | 11.089 | 1.344 | 14490 | 12922 | 1580 | 319557
2009/01/28 | 16:00:00 | 2009/01/28 16:00 | 13.284 | 0.939 | 11.882 | 1.402 | 15417 | 13783 | 1647 | 333340
2009/01/28 | 16:20:00 | 2009/01/28 16:20 | 14.242 | 0.963 | 12.779 | 1.463 | 16517 | 14797 | 1719 | 348137
2009/01/28 | 16:40:00 | 2009/01/28 16:40 | 15.18 | 0.986 | 13.65 | 1.53 | 17651 | 15857 | 1796 | 363994
2009/01/28 | 17:00:00 | 2009/01/28 17:00 | 16.167 | 1.008 | 14.567 | 1.6 | 18803 | 16930 | 1878 | 380924
2009/01/28 | 17:20:00 | 2009/01/28 17:20 | 17.182 | 1.029 | 15.506 | 1.676 | 20016 | 18044 | 1966 | 398968
2009/01/28 | 17:40:00 | 2009/01/28 17:40 | 18.193 | 1.049 | 16.437 | 1.756 | 21220 | 19166 | 2059 | 418134
2009/01/28 | 18:00:00 | 2009/01/28 18:00 | 19.193 | 1.068 | 17.353 | 1.84 | 22441 | 20274 | 2158 | 438408
2009/01/28 | 18:20:00 | 2009/01/28 18:20 | 20.105 | 1.085 | 18.176 | 1.929 | 23576 | 21317 | 2262 | 459725
2009/01/28 | 18:40:00 | 2009/01/28 18:40 | 21.026 | 1.101 | 19.003 | 2.023 | 24684 | 22307 | 2371 | 482032
2009/01/28 | 19:00:00 | 2009/01/28 19:00 | 21.838 | 1.115 | 19.718 | 2.12 | 25730 | 23233 | 2485 | 505265
2009/01/28 | 19:20:00 | 2009/01/28 19:20 | 22.694 | 1.129 | 20.474 | 2.22 | 26732 | 24115 | 2604 | 529380
2009/01/28 | 19:40:00 | 2009/01/28 19:40 | 23.448 | 1.142 | 21.123 | 2.325 | 27683 | 24958 | 2727 | 554338
2009/01/28 | 20:00:00 | 2009/01/28 20:00 | 24.281 | 1.155 | 21.849 | 2.432 | 28636 | 25783 | 2854 | 580121
2009/01/28 | 20:20:00 | 2009/01/28 20:20 | 25.072 | 1.167 | 22.528 | 2.544 | 29595 | 26626 | 2986 | 606747
2009/01/28 | 20:40:00 | 2009/01/28 20:40 | 25.944 | 1.181 | 23.286 | 2.658 | 30607 | 27488 | 3121 | 634235
2009/01/28 | 21:00:00 | 2009/01/28 21:00 | 26.836 | 1.194 | 24.059 | 2.777 | 31666 | 28407 | 3261 | 662642
2009/01/28 | 21:20:00 | 2009/01/28 21:20 | 27.911 | 1.21 | 25.011 | 2.9 | 32829 | 29442 | 3406 | 692084
2009/01/28 | 21:40:00 | 2009/01/28 21:40 | 29.179 | 1.228 | 26.151 | 3.028 | 34239 | 30697 | 3557 | 722781
2009/01/28 | 22:00:00 | 2009/01/28 22:00 | 30.655 | 1.248 | 27.492 | 3.163 | 35862 | 32186 | 3715 | 754967
2009/01/28 | 22:20:00 | 2009/01/28 22:20 | 32.235 | 1.269 | 28.931 | 3.304 | 37702 | 33854 | 3880 | 788821
2009/01/28 | 22:40:00 | 2009/01/28 22:40 | 34.009 | 1.293 | 30.556 | 3.453 | 39721 | 35692 | 4054 | 824513
2009/01/28 | 23:00:00 | 2009/01/28 23:00 | 36.016 | 1.318 | 32.405 | 3.611 | 42009 | 37776 | 4239 | 862289
2009/01/28 | 23:20:00 | 2009/01/28 23:20 | 38.243 | 1.345 | 34.464 | 3.779 | 44548 | 40122 | 4434 | 902411
2009/01/28 | 23:40:00 | 2009/01/28 23:40 | 40.579 | 1.372 | 36.622 | 3.957 | 47269 | 42652 | 4641 | 945063
2009/01/29 | 00:00:00 | 2009/01/29 00:00 | 43.029 | 1.399 | 38.883 | 4.146 | 50178 | 45303 | 4862 | 990366
2009/01/29 | 00:20:00 | 2009/01/29 00:20 | 45.674 | 1.427 | 41.327 | 4.347 | 53211 | 48126 | 5096 | 1038492
2009/01/29 | 00:40:00 | 2009/01/29 00:40 | 48.324 | 1.455 | 43.764 | 4.56 | 56387 | 51054 | 5344 | 1089546
2009/01/29 | 01:00:00 | 2009/01/29 01:00 | 51.063 | 1.482 | 46.277 | 4.786 | 59648 | 54024 | 5608 | 1143570
2009/01/29 | 01:20:00 | 2009/01/29 01:20 | 53.867 | 1.509 | 48.843 | 5.024 | 63000 | 57072 | 5886 | 1200642
2009/01/29 | 01:40:00 | 2009/01/29 01:40 | 56.69 | 1.535 | 51.414 | 5.276 | 66307 | 60154 | 6180 | 1260796
2009/01/29 | 02:00:00 | 2009/01/29 02:00 | 59.522 | 1.561 | 53.982 | 5.54 | 69747 | 63238 | 6489 | 1324034
2009/01/29 | 02:20:00 | 2009/01/29 02:20 | 62.255 | 1.585 | 56.438 | 5.817 | 73032 | 66252 | 6814 | 1390286
2009/01/29 | 02:40:00 | 2009/01/29 02:40 | 64.98 | 1.608 | 58.874 | 6.106 | 76370 | 69188 | 7153 | 1459474
2009/01/29 | 03:00:00 | 2009/01/29 03:00 | 67.574 | 1.63 | 61.168 | 6.406 | 79527 | 72025 | 7507 | 1531499
2009/01/29 | 03:20:00 | 2009/01/29 03:20 | 70.182 | 1.651 | 63.463 | 6.719 | 82674 | 74779 | 7875 | 1606278
2009/01/29 | 03:40:00 | 2009/01/29 03:40 | 72.568 | 1.67 | 65.526 | 7.042 | 85664 | 77394 | 8256 | 1683672
2009/01/29 | 04:00:00 | 2009/01/29 04:00 | 74.951 | 1.688 | 67.575 | 7.376 | 88508 | 79861 | 8651 | 1763533
2009/01/29 | 04:20:00 | 2009/01/29 04:20 | 77.071 | 1.704 | 69.352 | 7.719 | 91242 | 82157 | 9057 | 1845690
2009/01/29 | 04:40:00 | 2009/01/29 04:40 | 78.998 | 1.718 | 70.928 | 8.07 | 93681 | 84168 | 9474 | 1929858
2009/01/29 | 05:00:00 | 2009/01/29 05:00 | 80.724 | 1.731 | 72.295 | 8.429 | 95798 | 85933 | 9900 | 2015791
2009/01/29 | 05:20:00 | 2009/01/29 05:20 | 82.104 | 1.741 | 73.31 | 8.794 | 97696 | 87363 | 10334 | 2103154
2009/01/29 | 05:40:00 | 2009/01/29 05:40 | 83.264 | 1.749 | 74.1 | 9.164 | 99264 | 88446 | 10775 | 2191600
2009/01/29 | 06:00:00 | 2009/01/29 06:00 | 84.198 | 1.756 | 74.661 | 9.537 | 100477 | 89257 | 11220 | 2280857
2009/01/29 | 06:20:00 | 2009/01/29 06:20 | 84.668 | 1.759 | 74.757 | 9.911 | 101319 | 89651 | 11669 | 2370508
2009/01/29 | 06:40:00 | 2009/01/29 06:40 | 84.903 | 1.761 | 74.618 | 10.285 | 101788 | 89625 | 12118 | 2460133
2009/01/29 | 07:00:00 | 2009/01/29 07:00 | 84.903 | 1.761 | 74.245 | 10.658 | 101884 | 89317 | 12566 | 2549450
2009/01/29 | 07:20:00 | 2009/01/29 07:20 | 84.715 | 1.76 | 73.686 | 11.029 | 101839 | 88758 | 13013 | 2638208
2009/01/29 | 07:40:00 | 2009/01/29 07:40 | 84.386 | 1.757 | 72.989 | 11.397 | 101460 | 88005 | 13456 | 2726213
2009/01/29 | 08:00:00 | 2009/01/29 08:00 | 83.777 | 1.753 | 72.017 | 11.76 | 100931 | 87004 | 13894 | 2813217
2009/01/29 | 08:20:00 | 2009/01/29 08:20 | 83.217 | 1.749 | 71.098 | 12.119 | 100230 | 85869 | 14328 | 2899086
2009/01/29 | 08:40:00 | 2009/01/29 08:40 | 82.52 | 1.744 | 70.047 | 12.473 | 99442 | 84687 | 14755 | 2983773
2009/01/29 | 09:00:00 | 2009/01/29 09:00 | 81.827 | 1.739 | 69.006 | 12.821 | 98608 | 83432 | 15176 | 3067205
2009/01/29 | 09:20:00 | 2009/01/29 09:20 | 81.137 | 1.734 | 67.973 | 13.164 | 97777 | 82187 | 15591 | 3149392
2009/01/29 | 09:40:00 | 2009/01/29 09:40 | 80.587 | 1.73 | 67.084 | 13.503 | 97034 | 81034 | 16000 | 3230426
2009/01/29 | 10:00:00 | 2009/01/29 10:00 | 80.04 | 1.726 | 66.203 | 13.837 | 96343 | 79972 | 16404 | 3310398
2009/01/29 | 10:20:00 | 2009/01/29 10:20 | 79.585 | 1.723 | 65.418 | 14.167 | 95775 | 78973 | 16802 | 3389371
2009/01/29 | 10:40:00 | 2009/01/29 10:40 | 79.223 | 1.72 | 64.73 | 14.493 | 95241 | 78089 | 17196 | 3467460
2009/01/29 | 11:00:00 | 2009/01/29 11:00 | 79.087 | 1.719 | 64.271 | 14.816 | 95019 | 77400 | 17586 | 3544860
2009/01/29 | 11:20:00 | 2009/01/29 11:20 | 79.313 | 1.721 | 64.175 | 15.138 | 95040 | 77067 | 17973 | 3621927
2009/01/29 | 11:40:00 | 2009/01/29 11:40 | 79.721 | 1.724 | 64.261 | 15.46 | 95399 | 77061 | 18359 | 3698988
2009/01/29 | 12:00:00 | 2009/01/29 12:00 | 80.313 | 1.728 | 64.53 | 15.783 | 95988 | 77274 | 18746 | 3776262
2009/01/29 | 12:20:00 | 2009/01/29 12:20 | 81.228 | 1.735 | 65.12 | 16.108 | 96924 | 77790 | 19135 | 3854052
2009/01/29 | 12:40:00 | 2009/01/29 12:40 | 82.335 | 1.743 | 65.899 | 16.436 | 98115 | 78611 | 19527 | 3932663
2009/01/29 | 13:00:00 | 2009/01/29 13:00 | 83.637 | 1.752 | 66.868 | 16.769 | 99549 | 79660 | 19923 | 4012323
2009/01/29 | 13:20:00 | 2009/01/29 13:20 | 85.281 | 1.764 | 68.173 | 17.108 | 101349 | 81025 | 20326 | 4093348
2009/01/29 | 13:40:00 | 2009/01/29 13:40 | 87.136 | 1.777 | 69.683 | 17.453 | 103425 | 82714 | 20736 | 4176062
2009/01/29 | 14:00:00 | 2009/01/29 14:00 | 89.205 | 1.791 | 71.398 | 17.807 | 105768 | 84649 | 21156 | 4260711
2009/01/29 | 14:20:00 | 2009/01/29 14:20 | 91.504 | 1.807 | 73.335 | 18.169 | 108387 | 86840 | 21586 | 4347551
2009/01/29 | 14:40:00 | 2009/01/29 14:40 | 93.984 | 1.823 | 75.442 | 18.542 | 111288 | 89266 | 22027 | 4436817
2009/01/29 | 15:00:00 | 2009/01/29 15:00 | 96.652 | 1.841 | 77.726 | 18.926 | 114342 | 91901 | 22481 | 4528718
2009/01/29 | 15:20:00 | 2009/01/29 15:20 | 99.317 | 1.858 | 79.996 | 19.321 | 117541 | 94633 | 22948 | 4623351
2009/01/29 | 15:40:00 | 2009/01/29 15:40 | 102.178 | 1.877 | 82.449 | 19.729 | 120891 | 97467 | 23430 | 4720818
2009/01/29 | 16:00:00 | 2009/01/29 16:00 | 105.088 | 1.895 | 84.94 | 20.148 | 124355 | 100434 | 23926 | 4821252
2009/01/29 | 16:20:00 | 2009/01/29 16:20 | 108.207 | 1.914 | 87.626 | 20.581 | 128011 | 103540 | 24437 | 4924792
2009/01/29 | 16:40:00 | 2009/01/29 16:40 | 111.266 | 1.933 | 90.24 | 21.026 | 131653 | 106720 | 24964 | 5031512
2009/01/29 | 17:00:00 | 2009/01/29 17:00 | 114.425 | 1.952 | 92.94 | 21.485 | 135448 | 109908 | 25507 | 5141420
2009/01/29 | 17:20:00 | 2009/01/29 17:20 | 117.527 | 1.97 | 95.569 | 21.958 | 139166 | 113105 | 26066 | 5254525
2009/01/29 | 17:40:00 | 2009/01/29 17:40 | 120.679 | 1.989 | 98.235 | 22.444 | 142918 | 116283 | 26641 | 5370808
2009/01/29 | 18:00:00 | 2009/01/29 18:00 | 123.698 | 2.006 | 100.756 | 22.942 | 146666 | 119395 | 27232 | 5490203
2009/01/29 | 18:20:00 | 2009/01/29 18:20 | 126.822 | 2.024 | 103.368 | 23.454 | 150351 | 122474 | 27838 | 5612677
2009/01/29 | 18:40:00 | 2009/01/29 18:40 | 129.991 | 2.041 | 106.012 | 23.979 | 154083 | 125628 | 28460 | 5738305
2009/01/29 | 19:00:00 | 2009/01/29 19:00 | 133.023 | 2.058 | 108.507 | 24.516 | 157804 | 128711 | 29097 | 5867016
2009/01/29 | 19:20:00 | 2009/01/29 19:20 | 135.903 | 2.074 | 110.837 | 25.066 | 161307 | 131606 | 29749 | 5998622
2009/01/29 | 19:40:00 | 2009/01/29 19:40 | 138.763 | 2.089 | 113.136 | 25.627 | 164826 | 134384 | 30416 | 6133006
2009/01/29 | 20:00:00 | 2009/01/29 20:00 | 141.588 | 2.104 | 115.388 | 26.2 | 168208 | 137114 | 31096 | 6270120
2009/01/29 | 20:20:00 | 2009/01/29 20:20 | 144.322 | 2.118 | 117.538 | 26.784 | 171590 | 139756 | 31790 | 6409876
2009/01/29 | 20:40:00 | 2009/01/29 20:40 | 147.087 | 2.133 | 119.709 | 27.378 | 174842 | 142348 | 32497 | 6552224
2009/01/29 | 21:00:00 | 2009/01/29 21:00 | 149.684 | 2.146 | 121.7 | 27.984 | 178060 | 144845 | 33217 | 6697069
2009/01/29 | 21:20:00 | 2009/01/29 21:20 | 152.177 | 2.159 | 123.579 | 28.598 | 181162 | 147168 | 33949 | 6844237
2009/01/29 | 21:40:00 | 2009/01/29 21:40 | 154.488 | 2.17 | 125.266 | 29.222 | 183997 | 149307 | 34692 | 6993544
2009/01/29 | 22:00:00 | 2009/01/29 22:00 | 156.823 | 2.182 | 126.969 | 29.854 | 186784 | 151341 | 35446 | 7144885
2009/01/29 | 22:20:00 | 2009/01/29 22:20 | 158.98 | 2.193 | 128.486 | 30.494 | 189432 | 153273 | 36209 | 7298158
2009/01/29 | 22:40:00 | 2009/01/29 22:40 | 160.877 | 2.202 | 129.735 | 31.142 | 191946 | 154933 | 36982 | 7453091
2009/01/29 | 23:00:00 | 2009/01/29 23:00 | 162.921 | 2.212 | 131.126 | 31.795 | 194277 | 156517 | 37762 | 7609608
2009/01/29 | 23:20:00 | 2009/01/29 23:20 | 164.64 | 2.22 | 132.185 | 32.455 | 196535 | 157986 | 38550 | 7767594
2009/01/29 | 23:40:00 | 2009/01/29 23:40 | 166.163 | 2.228 | 133.043 | 33.12 | 198481 | 159137 | 39345 | 7926731
2009/01/30 | 00:00:00 | 2009/01/30 00:00 | 167.688 | 2.235 | 133.899 | 33.789 | 200361 | 160165 | 40145 | 8086896
2009/01/30 | 00:20:00 | 2009/01/30 00:20 | 169.081 | 2.242 | 134.619 | 34.462 | 202060 | 161111 | 40951 | 8248007
2009/01/30 | 00:40:00 | 2009/01/30 00:40 | 170.417 | 2.248 | 135.279 | 35.138 | 203732 | 161939 | 41760 | 8409946
2009/01/30 | 01:00:00 | 2009/01/30 01:00 | 171.686 | 2.254 | 135.868 | 35.818 | 205211 | 162688 | 42574 | 8572634
2009/01/30 | 01:20:00 | 2009/01/30 01:20 | 172.747 | 2.259 | 136.247 | 36.5 | 206660 | 163269 | 43391 | 8735903
2009/01/30 | 01:40:00 | 2009/01/30 01:40 | 174.023 | 2.265 | 136.839 | 37.184 | 208062 | 163851 | 44211 | 8899754
2009/01/30 | 02:00:00 | 2009/01/30 02:00 | 175.09 | 2.27 | 137.219 | 37.871 | 209467 | 164434 | 45033 | 9064188
2009/01/30 | 02:20:00 | 2009/01/30 02:20 | 175.948 | 2.274 | 137.389 | 38.559 | 210571 | 164764 | 45858 | 9228952
2009/01/30 | 02:40:00 | 2009/01/30 02:40 | 176.952 | 2.279 | 137.703 | 39.249 | 211774 | 165055 | 46685 | 9394007
2009/01/30 | 03:00:00 | 2009/01/30 03:00 | 177.889 | 2.283 | 137.949 | 39.94 | 212853 | 165391 | 47513 | 9559398
2009/01/30 | 03:20:00 | 2009/01/30 03:20 | 178.612 | 2.286 | 137.981 | 40.631 | 213901 | 165558 | 48343 | 9724956
2009/01/30 | 03:40:00 | 2009/01/30 03:40 | 179.555 | 2.291 | 138.231 | 41.324 | 214900 | 165727 | 49173 | 9890683
2009/01/30 | 04:00:00 | 2009/01/30 04:00 | 180.498 | 2.295 | 138.481 | 42.017 | 215979 | 166027 | 50004 | 10056710
2009/01/30 | 04:20:00 | 2009/01/30 04:20 | 181.371 | 2.299 | 138.659 | 42.712 | 217069 | 166284 | 50837 | 10222994
2009/01/30 | 04:40:00 | 2009/01/30 04:40 | 182.245 | 2.303 | 138.838 | 43.407 | 218170 | 166498 | 51671 | 10389492
2009/01/30 | 05:00:00 | 2009/01/30 05:00 | 183.121 | 2.307 | 139.017 | 44.104 | 219272 | 166713 | 52506 | 10556205
2009/01/30 | 05:20:00 | 2009/01/30 05:20 | 184.001 | 2.311 | 139.2 | 44.801 | 220220 | 166931 | 53343 | 10723136
2009/01/30 | 05:40:00 | 2009/01/30 05:40 | 184.809 | 2.315 | 139.31 | 45.499 | 221321 | 167106 | 54180 | 10890242
2009/01/30 | 06:00:00 | 2009/01/30 06:00 | 185.547 | 2.318 | 139.35 | 46.197 | 222213 | 167196 | 55018 | 11057438
2009/01/30 | 06:20:00 | 2009/01/30 06:20 | 186.286 | 2.321 | 139.39 | 46.896 | 223100 | 167244 | 55856 | 11224682
2009/01/30 | 06:40:00 | 2009/01/30 06:40 | 186.806 | 2.324 | 139.212 | 47.594 | 223855 | 167161 | 56694 | 11391843
2009/01/30 | 07:00:00 | 2009/01/30 07:00 | 187.326 | 2.326 | 139.035 | 48.291 | 224532 | 166948 | 57531 | 11558791
2009/01/30 | 07:20:00 | 2009/01/30 07:20 | 187.922 | 2.329 | 138.934 | 48.988 | 225202 | 166781 | 58368 | 11725572
2009/01/30 | 07:40:00 | 2009/01/30 07:40 | 188.294 | 2.33 | 138.61 | 49.684 | 225730 | 166526 | 59203 | 11892098
2009/01/30 | 08:00:00 | 2009/01/30 08:00 | 188.443 | 2.331 | 138.066 | 50.377 | 226096 | 166006 | 60037 | 12058104
2009/01/30 | 08:20:00 | 2009/01/30 08:20 | 188.667 | 2.332 | 137.599 | 51.068 | 226320 | 165399 | 60867 | 12223503
2009/01/30 | 08:40:00 | 2009/01/30 08:40 | 188.667 | 2.332 | 136.911 | 51.756 | 226400 | 164706 | 61694 | 12223503
2009/01/30 | 09:00:00 | 2009/01/30 09:00 | 188.667 | 2.332 | 136.226 | 52.441 | 226400 | 163882 | 62518 | 12223503
2009/01/30 | 09:20:00 | 2009/01/30 09:20 | 188.667 | 2.332 | 135.545 | 53.122 | 226400 | 163063 | 63337 | 12223503
2009/01/30 | 09:40:00 | 2009/01/30 09:40 | 188.443 | 2.331 | 134.644 | 53.799 | 226266 | 162114 | 64152 | 12223503
2009/01/30 | 10:00:00 | 2009/01/30 10:00 | 188.22 | 2.33 | 133.748 | 54.472 | 226052 | 161036 | 64962 | 12223503
2009/01/30 | 10:20:00 | 2009/01/30 10:20 | 187.847 | 2.328 | 132.708 | 55.139 | 225640 | 159874 | 65767 | 12223503
2009/01/30 | 10:40:00 | 2009/01/30 10:40 | 187.252 | 2.326 | 131.451 | 55.801 | 225059 | 158495 | 66564 | 12223503
2009/01/30 | 11:00:00 | 2009/01/30 11:00 | 186.657 | 2.323 | 130.2 | 56.457 | 224399 | 156990 | 67355 | 12223503
2009/01/30 | 11:20:00 | 2009/01/30 11:20 | 186.138 | 2.321 | 129.031 | 57.107 | 223731 | 155539 | 68138 | 12223503
2009/01/30 | 11:40:00 | 2009/01/30 11:40 | 185.399 | 2.317 | 127.649 | 57.75 | 222922 | 154008 | 68914 | 12223503
2009/01/30 | 12:00:00 | 2009/01/30 12:00 | 184.662 | 2.314 | 126.275 | 58.387 | 222036 | 152355 | 69682 | 12223503
2009/01/30 | 12:20:00 | 2009/01/30 12:20 | 183.78 | 2.31 | 124.764 | 59.016 | 221118 | 150624 | 70441 | 12223503
2009/01/30 | 12:40:00 | 2009/01/30 12:40 | 182.975 | 2.306 | 123.337 | 59.638 | 220018 | 148861 | 71192 | 12223503
2009/01/30 | 13:00:00 | 2009/01/30 13:00 | 182.027 | 2.302 | 121.775 | 60.252 | 219053 | 147068 | 71934 | 12223503
2009/01/30 | 13:20:00 | 2009/01/30 13:20 | 181.08 | 2.298 | 120.222 | 60.858 | 217812 | 145198 | 72666 | 12223503
2009/01/30 | 13:40:00 | 2009/01/30 13:40 | 180.062 | 2.293 | 118.605 | 61.457 | 216720 | 143296 | 73389 | 12223503
2009/01/30 | 14:00:00 | 2009/01/30 14:00 | 178.975 | 2.288 | 116.928 | 62.047 | 215422 | 141320 | 74103 | 12223503
2009/01/30 | 14:20:00 | 2009/01/30 14:20 | 177.889 | 2.283 | 115.26 | 62.629 | 214118 | 139313 | 74806 | 12223503
2009/01/30 | 14:40:00 | 2009/01/30 14:40 | 176.809 | 2.278 | 113.606 | 63.203 | 212818 | 137320 | 75499 | 12223503
2009/01/30 | 15:00:00 | 2009/01/30 15:00 | 175.733 | 2.273 | 111.965 | 63.768 | 211525 | 135343 | 76183 | 12223503
2009/01/30 | 15:20:00 | 2009/01/30 15:20 | 174.521 | 2.267 | 110.196 | 64.325 | 210203 | 133297 | 76856 | 12223503
2009/01/30 | 15:40:00 | 2009/01/30 15:40 | 173.385 | 2.262 | 108.512 | 64.873 | 208709 | 131225 | 77519 | 12223503
2009/01/30 | 16:00:00 | 2009/01/30 16:00 | 172.11 | 2.256 | 106.698 | 65.412 | 207348 | 129126 | 78171 | 12223503
2009/01/30 | 16:20:00 | 2009/01/30 16:20 | 171.051 | 2.251 | 105.108 | 65.943 | 205896 | 127083 | 78813 | 12223503
2009/01/30 | 16:40:00 | 2009/01/30 16:40 | 169.783 | 2.245 | 103.317 | 66.466 | 204500 | 125055 | 79445 | 12223503
2009/01/30 | 17:00:00 | 2009/01/30 17:00 | 168.521 | 2.239 | 101.542 | 66.979 | 203032 | 122916 | 80067 | 12223503
2009/01/30 | 17:20:00 | 2009/01/30 17:20 | 167.272 | 2.233 | 99.788 | 67.484 | 201426 | 120798 | 80678 | 12223503
2009/01/30 | 17:40:00 | 2009/01/30 17:40 | 165.955 | 2.227 | 97.976 | 67.979 | 199970 | 118658 | 81278 | 12223503
2009/01/30 | 18:00:00 | 2009/01/30 18:00 | 164.777 | 2.221 | 96.311 | 68.466 | 198389 | 116572 | 81867 | 12223503
2009/01/30 | 18:20:00 | 2009/01/30 18:20 | 163.607 | 2.215 | 94.662 | 68.945 | 197079 | 114584 | 82447 | 12223503
2009/01/30 | 18:40:00 | 2009/01/30 18:40 | 162.51 | 2.21 | 93.095 | 69.415 | 195637 | 112654 | 83016 | 12223503
2009/01/30 | 19:00:00 | 2009/01/30 19:00 | 161.488 | 2.205 | 91.61 | 69.878 | 194399 | 110823 | 83576 | 12223503
2009/01/30 | 19:20:00 | 2009/01/30 19:20 | 160.266 | 2.199 | 89.933 | 70.333 | 193004 | 108925 | 84127 | 12223503
2009/01/30 | 19:40:00 | 2009/01/30 19:40 | 159.25 | 2.194 | 88.47 | 70.78 | 191709 | 107041 | 84668 | 12223503
2009/01/30 | 20:00:00 | 2009/01/30 20:00 | 158.035 | 2.188 | 86.815 | 71.22 | 190419 | 105171 | 85200 | 12223503
2009/01/30 | 20:20:00 | 2009/01/30 20:20 | 157.024 | 2.183 | 85.373 | 71.651 | 189035 | 103313 | 85723 | 12223503
2009/01/30 | 20:40:00 | 2009/01/30 20:40 | 155.818 | 2.177 | 83.743 | 72.075 | 187705 | 101469 | 86236 | 12223503
2009/01/30 | 21:00:00 | 2009/01/30 21:00 | 154.819 | 2.172 | 82.328 | 72.491 | 186382 | 99642 | 86740 | 12223503
2009/01/30 | 21:20:00 | 2009/01/30 21:20 | 153.626 | 2.166 | 80.726 | 72.9 | 185019 | 97832 | 87235 | 12223503
2009/01/30 | 21:40:00 | 2009/01/30 21:40 | 152.637 | 2.161 | 79.336 | 73.301 | 183758 | 96037 | 87721 | 12223503
2009/01/30 | 22:00:00 | 2009/01/30 22:00 | 151.65 | 2.156 | 77.955 | 73.695 | 182572 | 94374 | 88198 | 12223503
2009/01/30 | 22:20:00 | 2009/01/30 22:20 | 150.535 | 2.15 | 76.453 | 74.082 | 181358 | 92644 | 88667 | 12223503
2009/01/30 | 22:40:00 | 2009/01/30 22:40 | 149.488 | 2.145 | 75.026 | 74.462 | 179982 | 90887 | 89127 | 12223503
2009/01/30 | 23:00:00 | 2009/01/30 23:00 | 148.315 | 2.139 | 73.481 | 74.834 | 178728 | 89104 | 89578 | 12223503
2009/01/30 | 23:20:00 | 2009/01/30 23:20 | 147.344 | 2.134 | 72.145 | 75.199 | 177395 | 87375 | 90020 | 12223503
2009/01/30 | 23:40:00 | 2009/01/30 23:40 | 146.376 | 2.129 | 70.818 | 75.558 | 176232 | 85778 | 90454 | 12223503
2009/01/31 | 00:00:00 | 2009/01/31 00:00 | 145.41 | 2.124 | 69.501 | 75.909 | 175072 | 84192 | 90880 | 12223503
2009/01/31 | 00:20:00 | 2009/01/31 00:20 | 144.257 | 2.118 | 68.003 | 76.254 | 173753 | 82502 | 91298 | 12223503
2009/01/31 | 00:40:00 | 2009/01/31 00:40 | 143.301 | 2.113 | 66.71 | 76.591 | 172535 | 80828 | 91707 | 12223503
2009/01/31 | 01:00:00 | 2009/01/31 01:00 | 142.349 | 2.108 | 65.426 | 76.923 | 171390 | 79282 | 92108 | 12223503
2009/01/31 | 01:20:00 | 2009/01/31 01:20 | 141.398 | 2.103 | 64.151 | 77.247 | 170248 | 77746 | 92502 | 12223503
2009/01/31 | 01:40:00 | 2009/01/31 01:40 | 140.453 | 2.098 | 62.887 | 77.566 | 169110 | 76223 | 92888 | 12223503
2009/01/31 | 02:00:00 | 2009/01/31 02:00 | 139.512 | 2.093 | 61.634 | 77.878 | 167979 | 74713 | 93266 | 12223503
2009/01/31 | 02:20:00 | 2009/01/31 02:20 | 138.762 | 2.089 | 60.578 | 78.184 | 167010 | 73327 | 93637 | 12223503
2009/01/31 | 02:40:00 | 2009/01/31 02:40 | 137.888 | 2.084 | 59.403 | 78.485 | 165960 | 71989 | 94001 | 12223503
2009/01/31 | 03:00:00 | 2009/01/31 03:00 | 137.08 | 2.08 | 58.3 | 78.78 | 165026 | 70622 | 94359 | 12223503
2009/01/31 | 03:20:00 | 2009/01/31 03:20 | 136.458 | 2.077 | 57.388 | 79.07 | 164123 | 69413 | 94710 | 12223503
2009/01/31 | 03:40:00 | 2009/01/31 03:40 | 135.653 | 2.072 | 56.298 | 79.355 | 163266 | 68212 | 95055 | 12223503
2009/01/31 | 04:00:00 | 2009/01/31 04:00 | 135.036 | 2.069 | 55.401 | 79.635 | 162413 | 67020 | 95394 | 12223503
2009/01/31 | 04:20:00 | 2009/01/31 04:20 | 134.425 | 2.066 | 54.515 | 79.91 | 161677 | 65950 | 95727 | 12223503
2009/01/31 | 04:40:00 | 2009/01/31 04:40 | 133.876 | 2.063 | 53.695 | 80.181 | 160952 | 64926 | 96055 | 12223503
2009/01/31 | 05:00:00 | 2009/01/31 05:00 | 133.39 | 2.06 | 52.941 | 80.449 | 160404 | 63982 | 96378 | 12223503
2009/01/31 | 05:20:00 | 2009/01/31 05:20 | 132.9 | 2.057 | 52.188 | 80.712 | 159730 | 63078 | 96696 | 12223503
2009/01/31 | 05:40:00 | 2009/01/31 05:40 | 132.534 | 2.055 | 51.562 | 80.972 | 159290 | 62250 | 97011 | 12223503
2009/01/31 | 06:00:00 | 2009/01/31 06:00 | 132.107 | 2.053 | 50.878 | 81.229 | 158741 | 61464 | 97321 | 12223503
2009/01/31 | 06:20:00 | 2009/01/31 06:20 | 131.803 | 2.051 | 50.321 | 81.482 | 158346 | 60719 | 97627 | 12223503
2009/01/31 | 06:40:00 | 2009/01/31 06:40 | 131.56 | 2.05 | 49.827 | 81.733 | 157989 | 60088 | 97930 | 12223503
2009/01/31 | 07:00:00 | 2009/01/31 07:00 | 131.378 | 2.049 | 49.396 | 81.982 | 157807 | 59533 | 98229 | 12223503
2009/01/31 | 07:20:00 | 2009/01/31 07:20 | 131.197 | 2.048 | 48.968 | 82.229 | 157501 | 59018 | 98527 | 12223503
2009/01/31 | 07:40:00 | 2009/01/31 07:40 | 131.197 | 2.048 | 48.723 | 82.474 | 157436 | 58615 | 98821 | 12223503
2009/01/31 | 08:00:00 | 2009/01/31 08:00 | 131.197 | 2.048 | 48.48 | 82.717 | 157436 | 58322 | 99114 | 12223503
2009/01/31 | 08:20:00 | 2009/01/31 08:20 | 131.197 | 2.048 | 48.237 | 82.96 | 157436 | 58030 | 99406 | 12223503
2009/01/31 | 08:40:00 | 2009/01/31 08:40 | 131.197 | 2.048 | 47.996 | 83.201 | 157436 | 57740 | 99696 | 12223503
2009/01/31 | 09:00:00 | 2009/01/31 09:00 | 131.197 | 2.048 | 47.756 | 83.441 | 157436 | 57452 | 99985 | 12223503
2009/01/31 | 09:20:00 | 2009/01/31 09:20 | 131.197 | 2.048 | 47.517 | 83.68 | 157436 | 57164 | 100272 | 12223503
2009/01/31 | 09:40:00 | 2009/01/31 09:40 | 131.257 | 2.048 | 47.34 | 83.917 | 157443 | 56914 | 100558 | 12223503
2009/01/31 | 10:00:00 | 2009/01/31 10:00 | 131.56 | 2.05 | 47.405 | 84.155 | 157690 | 56847 | 100843 | 12223503
2009/01/31 | 10:20:00 | 2009/01/31 10:20 | 131.682 | 2.051 | 47.29 | 84.392 | 157901 | 56817 | 101128 | 12223503
2009/01/31 | 10:40:00 | 2009/01/31 10:40 | 132.046 | 2.053 | 47.417 | 84.629 | 158208 | 56824 | 101413 | 12223503
2009/01/31 | 11:00:00 | 2009/01/31 11:00 | 132.473 | 2.055 | 47.605 | 84.868 | 158755 | 57013 | 101698 | 12223503
2009/01/31 | 11:20:00 | 2009/01/31 11:20 | 132.962 | 2.058 | 47.855 | 85.107 | 159305 | 57276 | 101985 | 12223503
2009/01/31 | 11:40:00 | 2009/01/31 11:40 | 133.512 | 2.061 | 48.165 | 85.347 | 159855 | 57612 | 102273 | 12223503
2009/01/31 | 12:00:00 | 2009/01/31 12:00 | 134.12 | 2.064 | 48.53 | 85.59 | 160579 | 58017 | 102562 | 12223503
2009/01/31 | 12:20:00 | 2009/01/31 12:20 | 134.914 | 2.068 | 49.08 | 85.834 | 161464 | 58566 | 102855 | 12223503
2009/01/31 | 12:40:00 | 2009/01/31 12:40 | 135.714 | 2.073 | 49.632 | 86.082 | 162376 | 59227 | 103150 | 12223503
2009/01/31 | 13:00:00 | 2009/01/31 13:00 | 136.52 | 2.077 | 50.188 | 86.332 | 163296 | 59892 | 103448 | 12223503
2009/01/31 | 13:20:00 | 2009/01/31 13:20 | 137.453 | 2.082 | 50.868 | 86.585 | 164384 | 60633 | 103750 | 12223503
2009/01/31 | 13:40:00 | 2009/01/31 13:40 | 138.387 | 2.087 | 51.545 | 86.842 | 165504 | 61448 | 104056 | 12223503
2009/01/31 | 14:00:00 | 2009/01/31 14:00 | 139.512 | 2.093 | 52.41 | 87.102 | 166695 | 62373 | 104367 | 12223503
2009/01/31 | 14:20:00 | 2009/01/31 14:20 | 140.453 | 2.098 | 53.086 | 87.367 | 167979 | 63297 | 104682 | 12223503
2009/01/31 | 14:40:00 | 2009/01/31 14:40 | 141.588 | 2.104 | 53.953 | 87.635 | 169224 | 64223 | 105001 | 12223503
2009/01/31 | 15:00:00 | 2009/01/31 15:00 | 142.73 | 2.11 | 54.822 | 87.908 | 170545 | 65265 | 105326 | 12223503
2009/01/31 | 15:20:00 | 2009/01/31 15:20 | 143.874 | 2.116 | 55.689 | 88.185 | 172008 | 66307 | 105656 | 12223503
2009/01/31 | 15:40:00 | 2009/01/31 15:40 | 145.089 | 2.122 | 56.623 | 88.466 | 173346 | 67387 | 105991 | 12223503
2009/01/31 | 16:00:00 | 2009/01/31 16:00 | 146.376 | 2.129 | 57.623 | 88.753 | 174879 | 68548 | 106331 | 12223503
2009/01/31 | 16:20:00 | 2009/01/31 16:20 | 147.668 | 2.136 | 58.624 | 89.044 | 176426 | 69749 | 106678 | 12223503
2009/01/31 | 16:40:00 | 2009/01/31 16:40 | 148.966 | 2.142 | 59.626 | 89.34 | 177979 | 70950 | 107030 | 12223503
2009/01/31 | 17:00:00 | 2009/01/31 17:00 | 150.273 | 2.149 | 60.631 | 89.642 | 179543 | 72154 | 107389 | 12223503
2009/01/31 | 17:20:00 | 2009/01/31 17:20 | 151.585 | 2.156 | 61.637 | 89.948 | 181114 | 73361 | 107754 | 12223503
2009/01/31 | 17:40:00 | 2009/01/31 17:40 | 152.901 | 2.162 | 62.641 | 90.26 | 182691 | 74567 | 108125 | 12223503
2009/01/31 | 18:00:00 | 2009/01/31 18:00 | 154.221 | 2.169 | 63.645 | 90.576 | 184273 | 75772 | 108501 | 12223503
2009/01/31 | 18:20:00 | 2009/01/31 18:20 | 155.552 | 2.176 | 64.654 | 90.898 | 185863 | 76980 | 108884 | 12223503
2009/01/31 | 18:40:00 | 2009/01/31 18:40 | 156.89 | 2.182 | 65.666 | 91.224 | 187464 | 78192 | 109273 | 12223503
2009/01/31 | 19:00:00 | 2009/01/31 19:00 | 158.237 | 2.189 | 66.681 | 91.556 | 189076 | 79408 | 109668 | 12223503
2009/01/31 | 19:20:00 | 2009/01/31 19:20 | 159.589 | 2.196 | 67.696 | 91.893 | 190695 | 80626 | 110069 | 12223503
2009/01/31 | 19:40:00 | 2009/01/31 19:40 | 160.945 | 2.202 | 68.71 | 92.235 | 192320 | 81844 | 110476 | 12223503
2009/01/31 | 20:00:00 | 2009/01/31 20:00 | 162.305 | 2.209 | 69.723 | 92.582 | 193949 | 83060 | 110890 | 12223503
2009/01/31 | 20:20:00 | 2009/01/31 20:20 | 163.538 | 2.215 | 70.605 | 92.933 | 195555 | 84197 | 111309 | 12223503
2009/01/31 | 20:40:00 | 2009/01/31 20:40 | 164.847 | 2.221 | 71.557 | 93.29 | 196997 | 85297 | 111734 | 12223503
2009/01/31 | 21:00:00 | 2009/01/31 21:00 | 166.024 | 2.227 | 72.374 | 93.65 | 198572 | 86359 | 112164 | 12223503
2009/01/31 | 21:20:00 | 2009/01/31 21:20 | 167.411 | 2.234 | 73.395 | 94.016 | 200062 | 87461 | 112600 | 12223503
2009/01/31 | 21:40:00 | 2009/01/31 21:40 | 168.731 | 2.24 | 74.345 | 94.386 | 201717 | 88644 | 113041 | 12223503
2009/01/31 | 22:00:00 | 2009/01/31 22:00 | 169.994 | 2.246 | 75.233 | 94.761 | 203184 | 89747 | 113488 | 12223503
2009/01/31 | 22:20:00 | 2009/01/31 22:20 | 171.545 | 2.253 | 76.404 | 95.141 | 204873 | 90982 | 113941 | 12223503
2009/01/31 | 22:40:00 | 2009/01/31 22:40 | 173.101 | 2.261 | 77.574 | 95.527 | 206787 | 92387 | 114401 | 12223503
2009/01/31 | 23:00:00 | 2009/01/31 23:00 | 174.663 | 2.268 | 78.744 | 95.919 | 208709 | 93791 | 114867 | 12223503
2009/01/31 | 23:20:00 | 2009/01/31 23:20 | 176.235 | 2.275 | 79.919 | 96.316 | 210486 | 95198 | 115341 | 12223503
2009/01/31 | 23:40:00 | 2009/01/31 23:40 | 177.745 | 2.282 | 81.025 | 96.72 | 212421 | 96567 | 115821 | 12223503
2009/02/01 | 00:00:00 | 2009/02/01 00:00 | 179.192 | 2.289 | 82.064 | 97.128 | 214162 | 97854 | 116309 | 12223503
2009/02/01 | 00:20:00 | 2009/02/01 00:20 | 180.498 | 2.295 | 82.956 | 97.542 | 215866 | 99012 | 116802 | 12223503
2009/02/01 | 00:40:00 | 2009/02/01 00:40 | 181.517 | 2.3 | 83.558 | 97.959 | 217244 | 99908 | 117301 | 12223503
2009/02/01 | 01:00:00 | 2009/02/01 01:00 | 182.245 | 2.303 | 83.866 | 98.379 | 218257 | 100454 | 117803 | 12223503
2009/02/01 | 01:20:00 | 2009/02/01 01:20 | 182.829 | 2.306 | 84.029 | 98.8 | 219097 | 100737 | 118307 | 12223503
2009/02/01 | 01:40:00 | 2009/02/01 01:40 | 183.194 | 2.307 | 83.973 | 99.221 | 219614 | 100802 | 118812 | 12223503
2009/02/01 | 02:00:00 | 2009/02/01 02:00 | 183.341 | 2.308 | 83.7 | 99.641 | 219974 | 100604 | 119317 | 12223503
2009/02/01 | 02:20:00 | 2009/02/01 02:20 | 183.194 | 2.307 | 83.135 | 100.059 | 219974 | 100101 | 119820 | 12223503
2009/02/01 | 02:40:00 | 2009/02/01 02:40 | 182.975 | 2.306 | 82.501 | 100.474 | 219737 | 99382 | 120320 | 12223503
2009/02/01 | 03:00:00 | 2009/02/01 03:00 | 182.464 | 2.304 | 81.579 | 100.885 | 219211 | 98448 | 120816 | 12223503
2009/02/01 | 03:20:00 | 2009/02/01 03:20 | 181.736 | 2.301 | 80.445 | 101.291 | 218520 | 97214 | 121306 | 12223503
2009/02/01 | 03:40:00 | 2009/02/01 03:40 | 181.007 | 2.297 | 79.315 | 101.692 | 217646 | 95856 | 121790 | 12223503
2009/02/01 | 04:00:00 | 2009/02/01 04:00 | 180.062 | 2.293 | 77.976 | 102.086 | 216694 | 94375 | 122267 | 12223503
2009/02/01 | 04:20:00 | 2009/02/01 04:20 | 179.12 | 2.289 | 76.646 | 102.474 | 215457 | 92773 | 122736 | 12223503
2009/02/01 | 04:40:00 | 2009/02/01 04:40 | 178.106 | 2.284 | 75.252 | 102.854 | 214370 | 91139 | 123197 | 12223503
2009/02/01 | 05:00:00 | 2009/02/01 05:00 | 176.809 | 2.278 | 73.582 | 103.227 | 213000 | 89300 | 123649 | 12223503
2009/02/01 | 05:20:00 | 2009/02/01 05:20 | 175.733 | 2.273 | 72.14 | 103.593 | 211525 | 87433 | 124092 | 12223503
2009/02/01 | 05:40:00 | 2009/02/01 05:40 | 174.378 | 2.267 | 70.428 | 103.95 | 210100 | 85541 | 124525 | 12223503
2009/02/01 | 06:00:00 | 2009/02/01 06:00 | 172.96 | 2.26 | 68.662 | 104.298 | 208402 | 83454 | 124949 | 12223503
2009/02/01 | 06:20:00 | 2009/02/01 06:20 | 171.757 | 2.254 | 67.118 | 104.639 | 206881 | 81468 | 125362 | 12223503
2009/02/01 | 06:40:00 | 2009/02/01 06:40 | 170.276 | 2.247 | 65.305 | 104.971 | 205253 | 79454 | 125766 | 12223503
2009/02/01 | 07:00:00 | 2009/02/01 07:00 | 168.73 | 2.24 | 63.437 | 105.293 | 203352 | 77245 | 126158 | 12223503
2009/02/01 | 07:20:00 | 2009/02/01 07:20 | 167.204 | 2.233 | 61.597 | 105.607 | 201609 | 75020 | 126540 | 12223503
2009/02/01 | 07:40:00 | 2009/02/01 07:40 | 165.747 | 2.226 | 59.836 | 105.911 | 199737 | 72860 | 126911 | 12223503
2009/02/01 | 08:00:00 | 2009/02/01 08:00 | 164.157 | 2.218 | 57.951 | 106.206 | 197991 | 70672 | 127270 | 12223503
2009/02/01 | 08:20:00 | 2009/02/01 08:20 | 162.443 | 2.21 | 55.951 | 106.492 | 195958 | 68341 | 127619 | 12223503
2009/02/01 | 08:40:00 | 2009/02/01 08:40 | 160.945 | 2.202 | 54.177 | 106.768 | 194031 | 66077 | 127956 | 12223503
2009/02/01 | 09:00:00 | 2009/02/01 09:00 | 159.047 | 2.193 | 52.013 | 107.034 | 192044 | 63714 | 128281 | 12223503
2009/02/01 | 09:20:00 | 2009/02/01 09:20 | 157.361 | 2.185 | 50.071 | 107.29 | 189844 | 61251 | 128594 | 12223503
2009/02/01 | 09:40:00 | 2009/02/01 09:40 | 155.485 | 2.175 | 47.95 | 107.535 | 187706 | 58813 | 128895 | 12223503
2009/02/01 | 10:00:00 | 2009/02/01 10:00 | 153.626 | 2.166 | 45.856 | 107.77 | 185513 | 56283 | 129183 | 12223503
2009/02/01 | 10:20:00 | 2009/02/01 10:20 | 151.848 | 2.157 | 43.853 | 107.995 | 183331 | 53825 | 129459 | 12223503
2009/02/01 | 10:40:00 | 2009/02/01 10:40 | 149.881 | 2.147 | 41.671 | 108.21 | 181036 | 51314 | 129723 | 12223503
2009/02/01 | 11:00:00 | 2009/02/01 11:00 | 147.926 | 2.137 | 39.513 | 108.413 | 178683 | 48711 | 129974 | 12223503
2009/02/01 | 11:20:00 | 2009/02/01 11:20 | 145.99 | 2.127 | 37.384 | 108.606 | 176349 | 46138 | 130211 | 12223503
2009/02/01 | 11:40:00 | 2009/02/01 11:40 | 143.875 | 2.116 | 35.088 | 108.787 | 173916 | 43483 | 130436 | 12223503
2009/02/01 | 12:00:00 | 2009/02/01 12:00 | 141.968 | 2.106 | 33.01 | 108.958 | 171505 | 40858 | 130647 | 12223503
2009/02/01 | 12:20:00 | 2009/02/01 12:20 | 139.889 | 2.095 | 30.771 | 109.118 | 169067 | 38269 | 130846 | 12223503
2009/02/01 | 12:40:00 | 2009/02/01 12:40 | 137.952 | 2.085 | 28.685 | 109.267 | 166733 | 35674 | 131031 | 12223503
2009/02/01 | 13:00:00 | 2009/02/01 13:00 | 135.962 | 2.074 | 26.557 | 109.405 | 164303 | 33145 | 131203 | 12223503
2009/02/01 | 13:20:00 | 2009/02/01 13:20 | 133.816 | 2.062 | 24.283 | 109.533 | 161864 | 30504 | 131363 | 12223503
2009/02/01 | 13:40:00 | 2009/02/01 13:40 | 131.865 | 2.052 | 22.216 | 109.649 | 159408 | 27899 | 131509 | 12223503
2009/02/01 | 14:00:00 | 2009/02/01 14:00 | 129.93 | 2.041 | 20.174 | 109.756 | 157032 | 25434 | 131643 | 12223503
2009/02/01 | 14:20:00 | 2009/02/01 14:20 | 128.011 | 2.03 | 18.159 | 109.852 | 154806 | 23000 | 131764 | 12223503
2009/02/01 | 14:40:00 | 2009/02/01 14:40 | 126.111 | 2.02 | 16.173 | 109.938 | 152471 | 20600 | 131874 | 12223503
2009/02/01 | 15:00:00 | 2009/02/01 15:00 | 124.224 | 2.009 | 14.21 | 110.014 | 150157 | 18230 | 131971 | 12223503
2009/02/01 | 15:20:00 | 2009/02/01 15:20 | 122.301 | 1.998 | 12.221 | 110.08 | 147872 | 15859 | 132056 | 12223503
2009/02/01 | 15:40:00 | 2009/02/01 15:40 | 120.39 | 1.987 | 10.254 | 110.136 | 145613 | 13485 | 132130 | 12223503
2009/02/01 | 16:00:00 | 2009/02/01 16:00 | 118.494 | 1.976 | 8.311 | 110.183 | 143370 | 11139 | 132192 | 12223503
2009/02/01 | 16:20:00 | 2009/02/01 16:20 | 116.676 | 1.965 | 6.456 | 110.22 | 141142 | 8860 | 132242 | 12223503
2009/02/01 | 16:40:00 | 2009/02/01 16:40 | 114.873 | 1.955 | 4.625 | 110.248 | 138926 | 6649 | 132281 | 12223503
2009/02/01 | 17:00:00 | 2009/02/01 17:00 | 112.919 | 1.943 | 2.653 | 110.266 | 136674 | 4367 | 132308 | 12223503
2009/02/01 | 17:20:00 | 2009/02/01 17:20 | 111.154 | 1.932 | 0.879 | 110.275 | 134482 | 2119 | 132325 | 12223503
2009/02/01 | 17:40:00 | 2009/02/01 17:40 | 109.402 | 1.922 | 0 | 109.402 | 132333 | 527 | 131806 | 12223503
2009/02/01 | 18:00:00 | 2009/02/01 18:00 | 107.662 | 1.911 | 0 | 107.662 | 130199 | 0 | 130238 | 12223503
2009/02/01 | 18:20:00 | 2009/02/01 18:20 | 105.89 | 1.9 | 0 | 105.89 | 128091 | 0 | 128131 | 12223503
2009/02/01 | 18:40:00 | 2009/02/01 18:40 | 104.078 | 1.889 | 0 | 104.078 | 126005 | 0 | 125981 | 12223503
2009/02/01 | 19:00:00 | 2009/02/01 19:00 | 102.385 | 1.878 | 0 | 102.385 | 123838 | 0 | 123878 | 12223503
2009/02/01 | 19:20:00 | 2009/02/01 19:20 | 100.662 | 1.867 | 0 | 100.662 | 121789 | 0 | 121828 | 12223503
2009/02/01 | 19:40:00 | 2009/02/01 19:40 | 98.903 | 1.856 | 0 | 98.903 | 119762 | 0 | 119739 | 12223503
2009/02/01 | 20:00:00 | 2009/02/01 20:00 | 97.11 | 1.844 | 0 | 97.11 | 117607 | 0 | 117608 | 12223503
2009/02/01 | 20:20:00 | 2009/02/01 20:20 | 95.489 | 1.833 | 0 | 95.489 | 115594 | 0 | 115559 | 12223503
2009/02/01 | 20:40:00 | 2009/02/01 20:40 | 93.783 | 1.822 | 0 | 93.783 | 113537 | 0 | 113563 | 12223503
2009/02/01 | 21:00:00 | 2009/02/01 21:00 | 92.143 | 1.811 | 0 | 92.143 | 111590 | 0 | 111556 | 12223503
2009/02/01 | 21:20:00 | 2009/02/01 21:20 | 90.424 | 1.799 | 0 | 90.424 | 109538 | 0 | 109540 | 12223503
2009/02/01 | 21:40:00 | 2009/02/01 21:40 | 88.722 | 1.788 | 0 | 88.722 | 107485 | 0 | 107488 | 12223503
2009/02/01 | 22:00:00 | 2009/02/01 22:00 | 86.896 | 1.775 | 0 | 86.896 | 105403 | 0 | 105371 | 12223503
2009/02/01 | 22:20:00 | 2009/02/01 22:20 | 85.234 | 1.763 | 0 | 85.234 | 103276 | 0 | 103278 | 12223503
2009/02/01 | 22:40:00 | 2009/02/01 22:40 | 83.591 | 1.752 | 0 | 83.591 | 101293 | 0 | 101295 | 12223503
2009/02/01 | 23:00:00 | 2009/02/01 23:00 | 81.827 | 1.739 | 0 | 81.827 | 99282 | 0 | 99251 | 12223503
2009/02/01 | 23:20:00 | 2009/02/01 23:20 | 80.223 | 1.727 | 0 | 80.223 | 97228 | 0 | 97230 | 12223503
2009/02/01 | 23:40:00 | 2009/02/01 23:40 | 78.592 | 1.715 | 0 | 78.592 | 95308 | 0 | 95289 | 12223503
2009/02/02 | 00:00:00 | 2009/02/02 00:00 | 76.936 | 1.703 | 0 | 76.936 | 93283 | 0 | 93317 | 12223503
2009/02/02 | 00:20:00 | 2009/02/02 00:20 | 75.39 | 1.691 | 0 | 75.39 | 91394 | 0 | 91396 | 12223503
2009/02/02 | 00:40:00 | 2009/02/02 00:40 | 73.863 | 1.68 | 0 | 73.863 | 89550 | 0 | 89552 | 12223503
2009/02/02 | 01:00:00 | 2009/02/02 01:00 | 72.352 | 1.668 | 0 | 72.352 | 87728 | 0 | 87729 | 12223503
2009/02/02 | 01:20:00 | 2009/02/02 01:20 | 70.856 | 1.656 | 0 | 70.856 | 85923 | 0 | 85925 | 12223503
2009/02/02 | 01:40:00 | 2009/02/02 01:40 | 69.425 | 1.645 | 0 | 69.425 | 84146 | 0 | 84169 | 12223503
2009/02/02 | 02:00:00 | 2009/02/02 02:00 | 68.062 | 1.634 | 0 | 68.062 | 82519 | 0 | 82492 | 12223503
2009/02/02 | 02:20:00 | 2009/02/02 02:20 | 66.729 | 1.623 | 0 | 66.729 | 80844 | 0 | 80875 | 12223503
2009/02/02 | 02:40:00 | 2009/02/02 02:40 | 65.414 | 1.612 | 0 | 65.414 | 79284 | 0 | 79286 | 12223503
2009/02/02 | 03:00:00 | 2009/02/02 03:00 | 64.113 | 1.601 | 0 | 64.113 | 77743 | 0 | 77716 | 12223503
2009/02/02 | 03:20:00 | 2009/02/02 03:20 | 62.946 | 1.591 | 0 | 62.946 | 76235 | 0 | 76235 | 12223503
2009/02/02 | 03:40:00 | 2009/02/02 03:40 | 61.677 | 1.58 | 0 | 61.677 | 74773 | 0 | 74774 | 12223503
2009/02/02 | 04:00:00 | 2009/02/02 04:00 | 60.537 | 1.57 | 0 | 60.537 | 73327 | 0 | 73328 | 12223503
2009/02/02 | 04:20:00 | 2009/02/02 04:20 | 59.411 | 1.56 | 0 | 59.411 | 71967 | 0 | 71969 | 12223503
2009/02/02 | 04:40:00 | 2009/02/02 04:40 | 58.297 | 1.55 | 0 | 58.297 | 70623 | 0 | 70625 | 12223503
2009/02/02 | 05:00:00 | 2009/02/02 05:00 | 57.305 | 1.541 | 0 | 57.305 | 69334 | 0 | 69361 | 12223503
2009/02/02 | 05:20:00 | 2009/02/02 05:20 | 56.217 | 1.531 | 0 | 56.217 | 68112 | 0 | 68113 | 12223503
2009/02/02 | 05:40:00 | 2009/02/02 05:40 | 55.247 | 1.522 | 0 | 55.247 | 66877 | 0 | 66878 | 12223503
2009/02/02 | 06:00:00 | 2009/02/02 06:00 | 54.287 | 1.513 | 0 | 54.287 | 65694 | 0 | 65720 | 12223503
2009/02/02 | 06:20:00 | 2009/02/02 06:20 | 53.339 | 1.504 | 0 | 53.339 | 64600 | 0 | 64576 | 12223503
2009/02/02 | 06:40:00 | 2009/02/02 06:40 | 52.435 | 1.495 | 0 | 52.435 | 63446 | 0 | 63464 | 12223503
2009/02/02 | 07:00:00 | 2009/02/02 07:00 | 51.472 | 1.486 | 0 | 51.472 | 62368 | 0 | 62344 | 12223503
2009/02/02 | 07:20:00 | 2009/02/02 07:20 | 50.622 | 1.478 | 0 | 50.622 | 61256 | 0 | 61256 | 12223503
2009/02/02 | 07:40:00 | 2009/02/02 07:40 | 49.78 | 1.469 | 0 | 49.78 | 60240 | 0 | 60241 | 12223503
2009/02/02 | 08:00:00 | 2009/02/02 08:00 | 48.947 | 1.461 | 0 | 48.947 | 59236 | 0 | 59236 | 12223503
2009/02/02 | 08:20:00 | 2009/02/02 08:20 | 48.123 | 1.453 | 0 | 48.123 | 58242 | 0 | 58242 | 12223503
2009/02/02 | 08:40:00 | 2009/02/02 08:40 | 47.308 | 1.444 | 0 | 47.308 | 57258 | 0 | 57259 | 12223503
2009/02/02 | 09:00:00 | 2009/02/02 09:00 | 46.597 | 1.437 | 0 | 46.597 | 56319 | 0 | 56343 | 12223503
2009/02/02 | 09:20:00 | 2009/02/02 09:20 | 45.797 | 1.429 | 0 | 45.797 | 55435 | 0 | 55436 | 12223503
2009/02/02 | 09:40:00 | 2009/02/02 09:40 | 45.099 | 1.421 | 0 | 45.099 | 54536 | 0 | 54538 | 12223503
2009/02/02 | 10:00:00 | 2009/02/02 10:00 | 44.319 | 1.413 | 0 | 44.319 | 53649 | 0 | 53651 | 12223503
2009/02/02 | 10:20:00 | 2009/02/02 10:20 | 43.641 | 1.406 | 0 | 43.641 | 52798 | 0 | 52776 | 12223503
2009/02/02 | 10:40:00 | 2009/02/02 10:40 | 42.968 | 1.398 | 0 | 42.968 | 51964 | 0 | 51965 | 12223503
2009/02/02 | 11:00:00 | 2009/02/02 11:00 | 42.301 | 1.391 | 0 | 42.301 | 51139 | 0 | 51161 | 12223503
2009/02/02 | 11:20:00 | 2009/02/02 11:20 | 41.612 | 1.383 | 0 | 41.612 | 50326 | 0 | 50348 | 12223503
2009/02/02 | 11:40:00 | 2009/02/02 11:40 | 41.018 | 1.377 | 0 | 41.018 | 49577 | 0 | 49578 | 12223503
2009/02/02 | 12:00:00 | 2009/02/02 12:00 | 40.429 | 1.37 | 0 | 40.429 | 48868 | 0 | 48868 | 12223503
2009/02/02 | 12:20:00 | 2009/02/02 12:20 | 39.932 | 1.364 | 0 | 39.932 | 48238 | 0 | 48217 | 12223503
2009/02/02 | 12:40:00 | 2009/02/02 12:40 | 39.382 | 1.358 | 0 | 39.382 | 47574 | 0 | 47588 | 12223503
2009/02/02 | 13:00:00 | 2009/02/02 13:00 | 38.865 | 1.352 | 0 | 38.865 | 46969 | 0 | 46948 | 12223503
2009/02/02 | 13:20:00 | 2009/02/02 13:20 | 38.438 | 1.347 | 0 | 38.438 | 46382 | 0 | 46382 | 12223503
2009/02/02 | 13:40:00 | 2009/02/02 13:40 | 37.929 | 1.341 | 0 | 37.929 | 45819 | 0 | 45820 | 12223503
2009/02/02 | 14:00:00 | 2009/02/02 14:00 | 37.507 | 1.336 | 0 | 37.507 | 45261 | 0 | 45262 | 12223503
2009/02/02 | 14:20:00 | 2009/02/02 14:20 | 37.089 | 1.331 | 0 | 37.089 | 44758 | 0 | 44758 | 12223503
2009/02/02 | 14:40:00 | 2009/02/02 14:40 | 36.702 | 1.326 | 0 | 36.702 | 44261 | 0 | 44275 | 12223503
2009/02/02 | 15:00:00 | 2009/02/02 15:00 | 36.344 | 1.322 | 0 | 36.344 | 43847 | 0 | 43828 | 12223503
2009/02/02 | 15:20:00 | 2009/02/02 15:20 | 35.989 | 1.318 | 0 | 35.989 | 43380 | 0 | 43400 | 12223503
2009/02/02 | 15:40:00 | 2009/02/02 15:40 | 35.635 | 1.313 | 0 | 35.635 | 42974 | 0 | 42974 | 12223503
2009/02/02 | 16:00:00 | 2009/02/02 16:00 | 35.365 | 1.31 | 0 | 35.365 | 42600 | 0 | 42600 | 12223503
2009/02/02 | 16:20:00 | 2009/02/02 16:20 | 35.016 | 1.306 | 0 | 35.016 | 42209 | 0 | 42229 | 12223503
2009/02/02 | 16:40:00 | 2009/02/02 16:40 | 34.748 | 1.302 | 0 | 34.748 | 41858 | 0 | 41858 | 12223503
2009/02/02 | 17:00:00 | 2009/02/02 17:00 | 34.482 | 1.299 | 0 | 34.482 | 41538 | 0 | 41538 | 12223503
2009/02/02 | 17:20:00 | 2009/02/02 17:20 | 34.138 | 1.295 | 0 | 34.138 | 41153 | 0 | 41172 | 12223503
2009/02/02 | 17:40:00 | 2009/02/02 17:40 | 33.875 | 1.291 | 0 | 33.875 | 40808 | 0 | 40808 | 12223503
2009/02/02 | 18:00:00 | 2009/02/02 18:00 | 33.613 | 1.288 | 0 | 33.613 | 40493 | 0 | 40493 | 12223503
2009/02/02 | 18:20:00 | 2009/02/02 18:20 | 33.353 | 1.285 | 0 | 33.353 | 40179 | 0 | 40180 | 12223503
2009/02/02 | 18:40:00 | 2009/02/02 18:40 | 33.171 | 1.282 | 0 | 33.171 | 39914 | 0 | 39914 | 12223503
2009/02/02 | 19:00:00 | 2009/02/02 19:00 | 32.921 | 1.279 | 0 | 32.921 | 39653 | 0 | 39655 | 12223503
2009/02/02 | 19:20:00 | 2009/02/02 19:20 | 32.693 | 1.276 | 0 | 32.693 | 39368 | 0 | 39368 | 12223503
2009/02/02 | 19:40:00 | 2009/02/02 19:40 | 32.465 | 1.272 | 0 | 32.465 | 39094 | 0 | 39095 | 12223503
2009/02/02 | 20:00:00 | 2009/02/02 20:00 | 32.23 | 1.269 | 0 | 32.23 | 38819 | 0 | 38817 | 12223503
2009/02/02 | 20:20:00 | 2009/02/02 20:20 | 32.052 | 1.267 | 0 | 32.052 | 38587 | 0 | 38569 | 12223503
2009/02/02 | 20:40:00 | 2009/02/02 20:40 | 31.8 | 1.263 | 0 | 31.8 | 38311 | 0 | 38311 | 12223503
2009/02/02 | 21:00:00 | 2009/02/02 21:00 | 31.549 | 1.26 | 0 | 31.549 | 38009 | 0 | 38009 | 12223503
2009/02/02 | 21:20:00 | 2009/02/02 21:20 | 31.349 | 1.257 | 0 | 31.349 | 37721 | 0 | 37739 | 12223503
2009/02/02 | 21:40:00 | 2009/02/02 21:40 | 31.125 | 1.254 | 0 | 31.125 | 37496 | 0 | 37484 | 12223503
2009/02/02 | 22:00:00 | 2009/02/02 22:00 | 30.877 | 1.251 | 0 | 30.877 | 37201 | 0 | 37201 | 12223503
2009/02/02 | 22:20:00 | 2009/02/02 22:20 | 30.704 | 1.249 | 0 | 30.704 | 36967 | 0 | 36949 | 12223503
2009/02/02 | 22:40:00 | 2009/02/02 22:40 | 30.459 | 1.245 | 0 | 30.459 | 36698 | 0 | 36698 | 12223503
2009/02/02 | 23:00:00 | 2009/02/02 23:00 | 30.287 | 1.243 | 0 | 30.287 | 36430 | 0 | 36448 | 12223503
2009/02/02 | 23:20:00 | 2009/02/02 23:20 | 30.044 | 1.24 | 0 | 30.044 | 36198 | 0 | 36199 | 12223503
2009/02/02 | 23:40:00 | 2009/02/02 23:40 | 29.826 | 1.237 | 0 | 29.826 | 35910 | 0 | 35922 | 12223503
2009/02/03 | 00:00:00 | 2009/02/03 00:00 | 29.633 | 1.234 | 0 | 29.633 | 35692 | 0 | 35675 | 12223503
2009/02/03 | 00:20:00 | 2009/02/03 00:20 | 29.441 | 1.231 | 0 | 29.441 | 35427 | 0 | 35444 | 12223503
2009/02/03 | 00:40:00 | 2009/02/03 00:40 | 29.249 | 1.229 | 0 | 29.249 | 35214 | 0 | 35214 | 12223503
2009/02/03 | 01:00:00 | 2009/02/03 01:00 | 29.059 | 1.226 | 0 | 29.059 | 35002 | 0 | 34985 | 12223503
2009/02/03 | 01:20:00 | 2009/02/03 01:20 | 28.893 | 1.224 | 0 | 28.893 | 34788 | 0 | 34771 | 12223503
2009/02/03 | 01:40:00 | 2009/02/03 01:40 | 28.68 | 1.221 | 0 | 28.68 | 34532 | 0 | 34544 | 12223503
2009/02/03 | 02:00:00 | 2009/02/03 02:00 | 28.492 | 1.218 | 0 | 28.492 | 34320 | 0 | 34303 | 12223503
2009/02/03 | 02:20:00 | 2009/02/03 02:20 | 28.258 | 1.215 | 0 | 28.258 | 34050 | 0 | 34050 | 12223503
2009/02/03 | 02:40:00 | 2009/02/03 02:40 | 28.026 | 1.211 | 0 | 28.026 | 33770 | 0 | 33770 | 12223503
2009/02/03 | 03:00:00 | 2009/02/03 03:00 | 27.725 | 1.207 | 0 | 27.725 | 33467 | 0 | 33451 | 12223503
2009/02/03 | 03:20:00 | 2009/02/03 03:20 | 27.45 | 1.203 | 0 | 27.45 | 33121 | 0 | 33105 | 12223503
2009/02/03 | 03:40:00 | 2009/02/03 03:40 | 27.108 | 1.198 | 0 | 27.108 | 32734 | 0 | 32735 | 12223503
2009/02/03 | 04:00:00 | 2009/02/03 04:00 | 26.768 | 1.193 | 0 | 26.768 | 32325 | 0 | 32326 | 12223503
2009/02/03 | 04:20:00 | 2009/02/03 04:20 | 26.32 | 1.186 | 0 | 26.32 | 31853 | 0 | 31853 | 12223503
2009/02/03 | 04:40:00 | 2009/02/03 04:40 | 25.943 | 1.181 | 0 | 25.943 | 31358 | 0 | 31358 | 12223503
2009/02/03 | 05:00:00 | 2009/02/03 05:00 | 25.505 | 1.174 | 0 | 25.505 | 30868 | 0 | 30869 | 12223503
2009/02/03 | 05:20:00 | 2009/02/03 05:20 | 25.071 | 1.167 | 0 | 25.071 | 30345 | 0 | 30346 | 12223503
2009/02/03 | 05:40:00 | 2009/02/03 05:40 | 24.621 | 1.16 | 0 | 24.621 | 29825 | 0 | 29815 | 12223503
2009/02/03 | 06:00:00 | 2009/02/03 06:00 | 24.155 | 1.153 | 0 | 24.155 | 29249 | 0 | 29266 | 12223503
2009/02/03 | 06:20:00 | 2009/02/03 06:20 | 23.695 | 1.146 | 0 | 23.695 | 28725 | 0 | 28710 | 12223503
2009/02/03 | 06:40:00 | 2009/02/03 06:40 | 23.242 | 1.138 | 0 | 23.242 | 28161 | 0 | 28162 | 12223503
2009/02/03 | 07:00:00 | 2009/02/03 07:00 | 22.794 | 1.131 | 0 | 22.794 | 27606 | 0 | 27622 | 12223503
2009/02/03 | 07:20:00 | 2009/02/03 07:20 | 22.353 | 1.124 | 0 | 22.353 | 27102 | 0 | 27088 | 12223503
2009/02/03 | 07:40:00 | 2009/02/03 07:40 | 21.937 | 1.117 | 0 | 21.937 | 26564 | 0 | 26574 | 12223503
2009/02/03 | 08:00:00 | 2009/02/03 08:00 | 21.545 | 1.11 | 0 | 21.545 | 26089 | 0 | 26089 | 12223503
2009/02/03 | 08:20:00 | 2009/02/03 08:20 | 21.159 | 1.103 | 0 | 21.159 | 25622 | 0 | 25622 | 12223503
2009/02/03 | 08:40:00 | 2009/02/03 08:40 | 20.778 | 1.097 | 0 | 20.778 | 25162 | 0 | 25162 | 12223503
2009/02/03 | 09:00:00 | 2009/02/03 09:00 | 20.401 | 1.09 | 0 | 20.401 | 24707 | 0 | 24707 | 12223503
2009/02/03 | 09:20:00 | 2009/02/03 09:20 | 20.085 | 1.084 | 0 | 20.085 | 24305 | 0 | 24292 | 12223503
2009/02/03 | 09:40:00 | 2009/02/03 09:40 | 19.736 | 1.078 | 0 | 19.736 | 23884 | 0 | 23893 | 12223503
2009/02/03 | 10:00:00 | 2009/02/03 10:00 | 19.463 | 1.073 | 0 | 19.463 | 23520 | 0 | 23519 | 12223503
2009/02/03 | 10:20:00 | 2009/02/03 10:20 | 19.14 | 1.067 | 0 | 19.14 | 23149 | 0 | 23162 | 12223503
2009/02/03 | 10:40:00 | 2009/02/03 10:40 | 18.873 | 1.062 | 0 | 18.873 | 22807 | 0 | 22808 | 12223503
2009/02/03 | 11:00:00 | 2009/02/03 11:00 | 18.609 | 1.057 | 0 | 18.609 | 22489 | 0 | 22489 | 12223503
2009/02/03 | 11:20:00 | 2009/02/03 11:20 | 18.399 | 1.053 | 0 | 18.399 | 22217 | 0 | 22205 | 12223503
2009/02/03 | 11:40:00 | 2009/02/03 11:40 | 18.157 | 1.048 | 0 | 18.157 | 21925 | 0 | 21934 | 12223503
2009/02/03 | 12:00:00 | 2009/02/03 12:00 | 17.986 | 1.045 | 0 | 17.986 | 21686 | 0 | 21686 | 12223503
2009/02/03 | 12:20:00 | 2009/02/03 12:20 | 17.816 | 1.042 | 0 | 17.816 | 21481 | 0 | 21481 | 12223503
2009/02/03 | 12:40:00 | 2009/02/03 12:40 | 17.647 | 1.038 | 0 | 17.647 | 21277 | 0 | 21278 | 12223503
2009/02/03 | 13:00:00 | 2009/02/03 13:00 | 17.479 | 1.035 | 0 | 17.479 | 21075 | 0 | 21076 | 12223503
2009/02/03 | 13:20:00 | 2009/02/03 13:20 | 17.362 | 1.033 | 0 | 17.362 | 20916 | 0 | 20905 | 12223503
2009/02/03 | 13:40:00 | 2009/02/03 13:40 | 17.262 | 1.031 | 0 | 17.262 | 20766 | 0 | 20774 | 12223503
2009/02/03 | 14:00:00 | 2009/02/03 14:00 | 17.18 | 1.029 | 0 | 17.18 | 20665 | 0 | 20665 | 12223503
2009/02/03 | 14:20:00 | 2009/02/03 14:20 | 17.048 | 1.026 | 0 | 17.048 | 20525 | 0 | 20537 | 12223503
2009/02/03 | 14:40:00 | 2009/02/03 14:40 | 16.983 | 1.025 | 0 | 16.983 | 20411 | 0 | 20419 | 12223503
2009/02/03 | 15:00:00 | 2009/02/03 15:00 | 16.934 | 1.024 | 0 | 16.934 | 20362 | 0 | 20350 | 12223503
2009/02/03 | 15:20:00 | 2009/02/03 15:20 | 16.967 | 1.025 | 0.033 | 16.934 | 20328 | 20 | 20321 | 12223503
2009/02/03 | 15:40:00 | 2009/02/03 15:40 | 17.065 | 1.027 | 0.131 | 16.934 | 20411 | 98 | 20321 | 12223503
2009/02/03 | 16:00:00 | 2009/02/03 16:00 | 17.229 | 1.03 | 0.293 | 16.936 | 20576 | 254 | 20322 | 12223503
2009/02/03 | 16:20:00 | 2009/02/03 16:20 | 17.563 | 1.037 | 0.625 | 16.938 | 20875 | 551 | 20324 | 12223503
2009/02/03 | 16:40:00 | 2009/02/03 16:40 | 17.986 | 1.045 | 1.044 | 16.942 | 21312 | 1001 | 20328 | 12223503
2009/02/03 | 17:00:00 | 2009/02/03 17:00 | 18.504 | 1.055 | 1.555 | 16.949 | 21893 | 1560 | 20334 | 12223503
2009/02/03 | 17:20:00 | 2009/02/03 17:20 | 19.158 | 1.067 | 2.2 | 16.958 | 22583 | 2253 | 20344 | 12223503
2009/02/03 | 17:40:00 | 2009/02/03 17:40 | 19.828 | 1.08 | 2.857 | 16.971 | 23390 | 3034 | 20357 | 12223503
2009/02/03 | 18:00:00 | 2009/02/03 18:00 | 20.57 | 1.093 | 3.583 | 16.987 | 24237 | 3864 | 20374 | 12223503
2009/02/03 | 18:20:00 | 2009/02/03 18:20 | 21.333 | 1.106 | 4.326 | 17.007 | 25140 | 4746 | 20396 | 12223503
2009/02/03 | 18:40:00 | 2009/02/03 18:40 | 22.115 | 1.12 | 5.085 | 17.03 | 26066 | 5647 | 20422 | 12223503
2009/02/03 | 19:00:00 | 2009/02/03 19:00 | 22.915 | 1.133 | 5.857 | 17.058 | 27016 | 6565 | 20453 | 12223503
2009/02/03 | 19:20:00 | 2009/02/03 19:20 | 23.634 | 1.145 | 6.545 | 17.089 | 27928 | 7442 | 20488 | 12223503
2009/02/03 | 19:40:00 | 2009/02/03 19:40 | 24.345 | 1.156 | 7.222 | 17.123 | 28796 | 8260 | 20527 | 12223503
2009/02/03 | 20:00:00 | 2009/02/03 20:00 | 24.985 | 1.166 | 7.824 | 17.161 | 29597 | 9028 | 20570 | 12223503
2009/02/03 | 20:20:00 | 2009/02/03 20:20 | 25.527 | 1.174 | 8.326 | 17.201 | 30306 | 9690 | 20617 | 12223503
2009/02/03 | 20:40:00 | 2009/02/03 20:40 | 25.965 | 1.181 | 8.721 | 17.244 | 30916 | 10228 | 20667 | 12223503
2009/02/03 | 21:00:00 | 2009/02/03 21:00 | 26.298 | 1.186 | 9.009 | 17.289 | 31358 | 10638 | 20720 | 12223503
2009/02/03 | 21:20:00 | 2009/02/03 21:20 | 26.521 | 1.189 | 9.187 | 17.334 | 31691 | 10918 | 20774 | 12223503
2009/02/03 | 21:40:00 | 2009/02/03 21:40 | 26.566 | 1.19 | 9.186 | 17.38 | 31874 | 11024 | 20829 | 12223503
2009/02/03 | 22:00:00 | 2009/02/03 22:00 | 26.566 | 1.19 | 9.14 | 17.426 | 31879 | 10995 | 20884 | 12223503
2009/02/03 | 22:20:00 | 2009/02/03 22:20 | 26.454 | 1.188 | 8.982 | 17.472 | 31812 | 10873 | 20939 | 12223503
2009/02/03 | 22:40:00 | 2009/02/03 22:40 | 26.253 | 1.185 | 8.737 | 17.516 | 31635 | 10632 | 20993 | 12223503
2009/02/03 | 23:00:00 | 2009/02/03 23:00 | 25.965 | 1.181 | 8.406 | 17.559 | 31347 | 10286 | 21045 | 12223503
2009/02/03 | 23:20:00 | 2009/02/03 23:20 | 25.701 | 1.177 | 8.101 | 17.6 | 31016 | 9904 | 21096 | 12223503
2009/02/03 | 23:40:00 | 2009/02/03 23:40 | 25.461 | 1.173 | 7.821 | 17.64 | 30687 | 9553 | 21144 | 12223503
2009/02/04 | 00:00:00 | 2009/02/04 00:00 | 25.114 | 1.168 | 7.436 | 17.678 | 30376 | 9154 | 21191 | 12223503
2009/02/04 | 00:20:00 | 2009/02/04 00:20 | 24.642 | 1.161 | 6.928 | 17.714 | 29869 | 8618 | 21236 | 12223503
2009/02/04 | 00:40:00 | 2009/02/04 00:40 | 24.029 | 1.151 | 6.281 | 17.748 | 29212 | 7925 | 21277 | 12223503
2009/02/04 | 01:00:00 | 2009/02/04 01:00 | 23.468 | 1.142 | 5.69 | 17.778 | 28482 | 7183 | 21315 | 12223503
2009/02/04 | 01:20:00 | 2009/02/04 01:20 | 22.956 | 1.134 | 5.151 | 17.805 | 27854 | 6505 | 21349 | 12223503
2009/02/04 | 01:40:00 | 2009/02/04 01:40 | 22.452 | 1.125 | 4.623 | 17.829 | 27244 | 5864 | 21380 | 12223503
2009/02/04 | 02:00:00 | 2009/02/04 02:00 | 22.015 | 1.118 | 4.164 | 17.851 | 26666 | 5272 | 21408 | 12223503
2009/02/04 | 02:20:00 | 2009/02/04 02:20 | 21.526 | 1.11 | 3.655 | 17.871 | 26124 | 4691 | 21433 | 12223503
2009/02/04 | 02:40:00 | 2009/02/04 02:40 | 21.102 | 1.102 | 3.214 | 17.888 | 25576 | 4121 | 21455 | 12223503
2009/02/04 | 03:00:00 | 2009/02/04 03:00 | 20.683 | 1.095 | 2.78 | 17.903 | 25057 | 3596 | 21475 | 12223503
2009/02/04 | 03:20:00 | 2009/02/04 03:20 | 20.252 | 1.087 | 2.336 | 17.916 | 24547 | 3070 | 21491 | 12223503
2009/02/04 | 03:40:00 | 2009/02/04 03:40 | 19.828 | 1.08 | 1.901 | 17.927 | 24047 | 2543 | 21505 | 12223503
2009/02/04 | 04:00:00 | 2009/02/04 04:00 | 19.463 | 1.073 | 1.528 | 17.935 | 23574 | 2058 | 21517 | 12223503
2009/02/04 | 04:20:00 | 2009/02/04 04:20 | 19.104 | 1.066 | 1.162 | 17.942 | 23140 | 1614 | 21526 | 12223503
2009/02/04 | 04:40:00 | 2009/02/04 04:40 | 18.697 | 1.059 | 0.75 | 17.947 | 22680 | 1148 | 21533 | 12223503
2009/02/04 | 05:00:00 | 2009/02/04 05:00 | 18.347 | 1.052 | 0.397 | 17.95 | 22226 | 689 | 21538 | 12223503
2009/02/04 | 05:20:00 | 2009/02/04 05:20 | 18.054 | 1.046 | 0.103 | 17.951 | 21853 | 300 | 21540 | 12223503
2009/02/04 | 05:40:00 | 2009/02/04 05:40 | 17.731 | 1.04 | 0 | 17.731 | 21463 | 62 | 21409 | 12223503
2009/02/04 | 06:00:00 | 2009/02/04 06:00 | 17.429 | 1.034 | 0 | 17.429 | 21108 | 0 | 21096 | 12223503
2009/02/04 | 06:20:00 | 2009/02/04 06:20 | 17.18 | 1.029 | 0 | 17.18 | 20765 | 0 | 20765 | 12223503
2009/02/04 | 06:40:00 | 2009/02/04 06:40 | 16.885 | 1.023 | 0 | 16.885 | 20439 | 0 | 20439 | 12223503
2009/02/04 | 07:00:00 | 2009/02/04 07:00 | 16.643 | 1.018 | 0 | 16.643 | 20116 | 0 | 20117 | 12223503
2009/02/04 | 07:20:00 | 2009/02/04 07:20 | 16.451 | 1.014 | 0 | 16.451 | 19868 | 0 | 19856 | 12223503
2009/02/04 | 07:40:00 | 2009/02/04 07:40 | 16.214 | 1.009 | 0 | 16.214 | 19599 | 0 | 19599 | 12223503
2009/02/04 | 08:00:00 | 2009/02/04 08:00 | 16.026 | 1.005 | 0 | 16.026 | 19333 | 0 | 19344 | 12223503
2009/02/04 | 08:20:00 | 2009/02/04 08:20 | 15.825 | 1.001 | 0 | 15.825 | 19099 | 0 | 19111 | 12223503
2009/02/04 | 08:40:00 | 2009/02/04 08:40 | 15.657 | 0.997 | 0 | 15.657 | 18896 | 0 | 18889 | 12223503
2009/02/04 | 09:00:00 | 2009/02/04 09:00 | 15.475 | 0.993 | 0 | 15.475 | 18668 | 0 | 18679 | 12223503
2009/02/04 | 09:20:00 | 2009/02/04 09:20 | 15.325 | 0.99 | 0 | 15.325 | 18480 | 0 | 18480 | 12223503
2009/02/04 | 09:40:00 | 2009/02/04 09:40 | 15.177 | 0.986 | 0 | 15.177 | 18301 | 0 | 18301 | 12223503
2009/02/04 | 10:00:00 | 2009/02/04 10:00 | 15.03 | 0.983 | 0 | 15.03 | 18125 | 0 | 18124 | 12223503
2009/02/04 | 10:20:00 | 2009/02/04 10:20 | 14.928 | 0.981 | 0 | 14.928 | 17986 | 0 | 17975 | 12223503
2009/02/04 | 10:40:00 | 2009/02/04 10:40 | 14.809 | 0.978 | 0 | 14.809 | 17834 | 0 | 17842 | 12223503
2009/02/04 | 11:00:00 | 2009/02/04 11:00 | 14.706 | 0.975 | 0 | 14.706 | 17718 | 0 | 17709 | 12223503
2009/02/04 | 11:20:00 | 2009/02/04 11:20 | 14.617 | 0.973 | 0 | 14.617 | 17603 | 0 | 17594 | 12223503
2009/02/04 | 11:40:00 | 2009/02/04 11:40 | 14.527 | 0.97 | 0 | 14.527 | 17487 | 0 | 17486 | 12223503
2009/02/04 | 12:00:00 | 2009/02/04 12:00 | 14.432 | 0.968 | 0 | 14.432 | 17366 | 0 | 17375 | 12223503
2009/02/04 | 12:20:00 | 2009/02/04 12:20 | 14.335 | 0.966 | 0 | 14.335 | 17270 | 0 | 17260 | 12223503
2009/02/04 | 12:40:00 | 2009/02/04 12:40 | 14.253 | 0.964 | 0 | 14.253 | 17146 | 0 | 17153 | 12223503
2009/02/04 | 13:00:00 | 2009/02/04 13:00 | 14.184 | 0.962 | 0 | 14.184 | 17062 | 0 | 17062 | 12223503
2009/02/04 | 13:20:00 | 2009/02/04 13:20 | 14.116 | 0.96 | 0 | 14.116 | 16980 | 0 | 16980 | 12223503
2009/02/04 | 13:40:00 | 2009/02/04 13:40 | 14.008 | 0.958 | 0 | 14.008 | 16874 | 0 | 16874 | 12223503
2009/02/04 | 14:00:00 | 2009/02/04 14:00 | 13.942 | 0.956 | 0 | 13.942 | 16770 | 0 | 16770 | 12223503
2009/02/04 | 14:20:00 | 2009/02/04 14:20 | 13.875 | 0.954 | 0 | 13.875 | 16690 | 0 | 16690 | 12223503
2009/02/04 | 14:40:00 | 2009/02/04 14:40 | 13.809 | 0.953 | 0 | 13.809 | 16610 | 0 | 16610 | 12223503
2009/02/04 | 15:00:00 | 2009/02/04 15:00 | 13.743 | 0.951 | 0 | 13.743 | 16531 | 0 | 16531 | 12223503
2009/02/04 | 15:20:00 | 2009/02/04 15:20 | 13.716 | 0.95 | 0 | 13.716 | 16485 | 0 | 16475 | 12223503
2009/02/04 | 15:40:00 | 2009/02/04 15:40 | 13.652 | 0.949 | 0 | 13.652 | 16421 | 0 | 16421 | 12223503
2009/02/04 | 16:00:00 | 2009/02/04 16:00 | 13.588 | 0.947 | 0 | 13.588 | 16344 | 0 | 16344 | 12223503
2009/02/04 | 16:20:00 | 2009/02/04 16:20 | 13.562 | 0.946 | 0 | 13.562 | 16299 | 0 | 16290 | 12223503
2009/02/04 | 16:40:00 | 2009/02/04 16:40 | 13.498 | 0.945 | 0 | 13.498 | 16236 | 0 | 16236 | 12223503
2009/02/04 | 17:00:00 | 2009/02/04 17:00 | 13.435 | 0.943 | 0 | 13.435 | 16160 | 0 | 16160 | 12223503
2009/02/04 | 17:20:00 | 2009/02/04 17:20 | 13.41 | 0.942 | 0 | 13.41 | 16116 | 0 | 16107 | 12223503
2009/02/04 | 17:40:00 | 2009/02/04 17:40 | 13.346 | 0.941 | 0 | 13.346 | 16053 | 0 | 16054 | 12223503
2009/02/04 | 18:00:00 | 2009/02/04 18:00 | 13.321 | 0.94 | 0 | 13.321 | 15991 | 0 | 16000 | 12223503
2009/02/04 | 18:20:00 | 2009/02/04 18:20 | 13.284 | 0.939 | 0 | 13.284 | 15954 | 0 | 15963 | 12223503
2009/02/04 | 18:40:00 | 2009/02/04 18:40 | 13.248 | 0.938 | 0 | 13.248 | 15919 | 0 | 15919 | 12223503
2009/02/04 | 19:00:00 | 2009/02/04 19:00 | 13.211 | 0.937 | 0 | 13.211 | 15884 | 0 | 15875 | 12223503
2009/02/04 | 19:20:00 | 2009/02/04 19:20 | 13.211 | 0.937 | 0 | 13.211 | 15854 | 0 | 15853 | 12223503
2009/02/04 | 19:40:00 | 2009/02/04 19:40 | 13.211 | 0.937 | 0 | 13.211 | 15854 | 0 | 15853 | 12223503
2009/02/04 | 20:00:00 | 2009/02/04 20:00 | 13.211 | 0.937 | 0 | 13.211 | 15854 | 0 | 15853 | 12223503
2009/02/04 | 20:20:00 | 2009/02/04 20:20 | 13.211 | 0.937 | 0 | 13.211 | 15854 | 0 | 15853 | 12223503
2009/02/04 | 20:40:00 | 2009/02/04 20:40 | 13.236 | 0.938 | 0.025 | 13.211 | 15865 | 15 | 15853 | 12223503
2009/02/04 | 21:00:00 | 2009/02/04 21:00 | 13.248 | 0.938 | 0.037 | 13.211 | 15895 | 37 | 15853 | 12223503
2009/02/04 | 21:20:00 | 2009/02/04 21:20 | 13.284 | 0.939 | 0.073 | 13.211 | 15928 | 66 | 15854 | 12223503
2009/02/04 | 21:40:00 | 2009/02/04 21:40 | 13.321 | 0.94 | 0.109 | 13.212 | 15963 | 109 | 15854 | 12223503
2009/02/04 | 22:00:00 | 2009/02/04 22:00 | 13.359 | 0.941 | 0.146 | 13.213 | 15999 | 153 | 15855 | 12223503
2009/02/04 | 22:20:00 | 2009/02/04 22:20 | 13.372 | 0.941 | 0.159 | 13.213 | 16034 | 183 | 15856 | 12223503
2009/02/04 | 22:40:00 | 2009/02/04 22:40 | 13.397 | 0.942 | 0.183 | 13.214 | 16064 | 205 | 15857 | 12223503
2009/02/04 | 23:00:00 | 2009/02/04 23:00 | 13.435 | 0.943 | 0.22 | 13.215 | 16090 | 242 | 15858 | 12223503
2009/02/04 | 23:20:00 | 2009/02/04 23:20 | 13.448 | 0.943 | 0.232 | 13.216 | 16125 | 271 | 15859 | 12223503
2009/02/04 | 23:40:00 | 2009/02/04 23:40 | 13.473 | 0.944 | 0.255 | 13.218 | 16155 | 292 | 15860 | 12223503
2009/02/05 | 00:00:00 | 2009/02/05 00:00 | 13.473 | 0.944 | 0.254 | 13.219 | 16168 | 306 | 15862 | 12223503
2009/02/05 | 00:20:00 | 2009/02/05 00:20 | 13.473 | 0.944 | 0.253 | 13.22 | 16168 | 304 | 15863 | 12223503
2009/02/05 | 00:40:00 | 2009/02/05 00:40 | 13.486 | 0.944 | 0.265 | 13.221 | 16169 | 310 | 15865 | 12223503
2009/02/05 | 01:00:00 | 2009/02/05 01:00 | 13.511 | 0.945 | 0.288 | 13.223 | 16207 | 332 | 15867 | 12223503
2009/02/05 | 01:20:00 | 2009/02/05 01:20 | 13.511 | 0.945 | 0.287 | 13.224 | 16213 | 345 | 15868 | 12223503
2009/02/05 | 01:40:00 | 2009/02/05 01:40 | 13.511 | 0.945 | 0.285 | 13.226 | 16213 | 343 | 15870 | 12223503
2009/02/05 | 02:00:00 | 2009/02/05 02:00 | 13.473 | 0.944 | 0.246 | 13.227 | 16200 | 319 | 15872 | 12223503
2009/02/05 | 02:20:00 | 2009/02/05 02:20 | 13.473 | 0.944 | 0.245 | 13.228 | 16168 | 294 | 15873 | 12223503
2009/02/05 | 02:40:00 | 2009/02/05 02:40 | 13.473 | 0.944 | 0.244 | 13.229 | 16168 | 293 | 15875 | 12223503
2009/02/05 | 03:00:00 | 2009/02/05 03:00 | 13.473 | 0.944 | 0.242 | 13.231 | 16168 | 292 | 15876 | 12223503
2009/02/05 | 03:20:00 | 2009/02/05 03:20 | 13.441 | 0.943 | 0.209 | 13.232 | 16149 | 271 | 15877 | 12223503
2009/02/05 | 03:40:00 | 2009/02/05 03:40 | 13.397 | 0.942 | 0.164 | 13.233 | 16100 | 224 | 15879 | 12223503
2009/02/05 | 04:00:00 | 2009/02/05 04:00 | 13.359 | 0.941 | 0.126 | 13.233 | 16063 | 174 | 15880 | 12223503
2009/02/05 | 04:20:00 | 2009/02/05 04:20 | 13.334 | 0.94 | 0.1 | 13.234 | 16025 | 135 | 15881 | 12223503
2009/02/05 | 04:40:00 | 2009/02/05 04:40 | 13.309 | 0.94 | 0.075 | 13.234 | 15985 | 105 | 15881 | 12223503
2009/02/05 | 05:00:00 | 2009/02/05 05:00 | 13.248 | 0.938 | 0.013 | 13.235 | 15934 | 53 | 15881 | 12223503
2009/02/05 | 05:20:00 | 2009/02/05 05:20 | 13.224 | 0.937 | 0 | 13.224 | 15892 | 8 | 15875 | 12223503
2009/02/05 | 05:40:00 | 2009/02/05 05:40 | 13.175 | 0.936 | 0 | 13.175 | 15833 | 0 | 15839 | 12223503
2009/02/05 | 06:00:00 | 2009/02/05 06:00 | 13.139 | 0.935 | 0 | 13.139 | 15797 | 0 | 15788 | 12223503
2009/02/05 | 06:20:00 | 2009/02/05 06:20 | 13.078 | 0.933 | 0 | 13.078 | 15730 | 0 | 15730 | 12223503
2009/02/05 | 06:40:00 | 2009/02/05 06:40 | 13.054 | 0.933 | 0 | 13.054 | 15680 | 0 | 15679 | 12223503
2009/02/05 | 07:00:00 | 2009/02/05 07:00 | 12.994 | 0.931 | 0 | 12.994 | 15629 | 0 | 15629 | 12223503
2009/02/05 | 07:20:00 | 2009/02/05 07:20 | 12.935 | 0.929 | 0 | 12.935 | 15557 | 0 | 15557 | 12223503
2009/02/05 | 07:40:00 | 2009/02/05 07:40 | 12.877 | 0.928 | 0 | 12.877 | 15487 | 0 | 15487 | 12223503
2009/02/05 | 08:00:00 | 2009/02/05 08:00 | 12.82 | 0.926 | 0 | 12.82 | 15419 | 0 | 15418 | 12223503
2009/02/05 | 08:20:00 | 2009/02/05 08:20 | 12.763 | 0.924 | 0 | 12.763 | 15350 | 0 | 15350 | 12223503
2009/02/05 | 08:40:00 | 2009/02/05 08:40 | 12.706 | 0.923 | 0 | 12.706 | 15281 | 0 | 15281 | 12223503
2009/02/05 | 09:00:00 | 2009/02/05 09:00 | 12.649 | 0.921 | 0 | 12.649 | 15213 | 0 | 15213 | 12223503
2009/02/05 | 09:20:00 | 2009/02/05 09:20 | 12.594 | 0.919 | 0 | 12.594 | 15145 | 0 | 15146 | 12223503
2009/02/05 | 09:40:00 | 2009/02/05 09:40 | 12.541 | 0.918 | 0 | 12.541 | 15081 | 0 | 15081 | 12223503
2009/02/05 | 10:00:00 | 2009/02/05 10:00 | 12.489 | 0.916 | 0 | 12.489 | 15018 | 0 | 15018 | 12223503
2009/02/05 | 10:20:00 | 2009/02/05 10:20 | 12.437 | 0.914 | 0 | 12.437 | 14955 | 0 | 14956 | 12223503
2009/02/05 | 10:40:00 | 2009/02/05 10:40 | 12.384 | 0.913 | 0 | 12.384 | 14892 | 0 | 14893 | 12223503
2009/02/05 | 11:00:00 | 2009/02/05 11:00 | 12.332 | 0.911 | 0 | 12.332 | 14830 | 0 | 14830 | 12223503
2009/02/05 | 11:20:00 | 2009/02/05 11:20 | 12.283 | 0.909 | 0 | 12.283 | 14768 | 0 | 14769 | 12223503
2009/02/05 | 11:40:00 | 2009/02/05 11:40 | 12.236 | 0.908 | 0 | 12.236 | 14711 | 0 | 14711 | 12223503
2009/02/05 | 12:00:00 | 2009/02/05 12:00 | 12.19 | 0.906 | 0 | 12.19 | 14656 | 0 | 14656 | 12223503
2009/02/05 | 12:20:00 | 2009/02/05 12:20 | 12.144 | 0.904 | 0 | 12.144 | 14601 | 0 | 14600 | 12223503
2009/02/05 | 12:40:00 | 2009/02/05 12:40 | 12.098 | 0.903 | 0 | 12.098 | 14545 | 0 | 14545 | 12223503
2009/02/05 | 13:00:00 | 2009/02/05 13:00 | 12.052 | 0.901 | 0 | 12.052 | 14490 | 0 | 14490 | 12223503
2009/02/05 | 13:20:00 | 2009/02/05 13:20 | 12.008 | 0.899 | 0 | 12.008 | 14436 | 0 | 14436 | 12223503
2009/02/05 | 13:40:00 | 2009/02/05 13:40 | 11.965 | 0.898 | 0 | 11.965 | 14384 | 0 | 14384 | 12223503
2009/02/05 | 14:00:00 | 2009/02/05 14:00 | 11.922 | 0.896 | 0 | 11.922 | 14332 | 0 | 14332 | 12223503
2009/02/05 | 14:20:00 | 2009/02/05 14:20 | 11.88 | 0.894 | 0 | 11.88 | 14281 | 0 | 14281 | 12223503
2009/02/05 | 14:40:00 | 2009/02/05 14:40 | 11.837 | 0.893 | 0 | 11.837 | 14230 | 0 | 14230 | 12223503
2009/02/05 | 15:00:00 | 2009/02/05 15:00 | 11.794 | 0.891 | 0 | 11.794 | 14179 | 0 | 14179 | 12223503
2009/02/05 | 15:20:00 | 2009/02/05 15:20 | 11.727 | 0.888 | 0 | 11.727 | 14107 | 0 | 14113 | 12223503
2009/02/05 | 15:40:00 | 2009/02/05 15:40 | 11.686 | 0.887 | 0 | 11.686 | 14048 | 0 | 14048 | 12223503
2009/02/05 | 16:00:00 | 2009/02/05 16:00 | 11.645 | 0.885 | 0 | 11.645 | 13998 | 0 | 13999 | 12223503
2009/02/05 | 16:20:00 | 2009/02/05 16:20 | 11.603 | 0.883 | 0 | 11.603 | 13949 | 0 | 13949 | 12223503
2009/02/05 | 16:40:00 | 2009/02/05 16:40 | 11.562 | 0.882 | 0 | 11.562 | 13899 | 0 | 13899 | 12223503
2009/02/05 | 17:00:00 | 2009/02/05 17:00 | 11.496 | 0.879 | 0 | 11.496 | 13841 | 0 | 13835 | 12223503
2009/02/05 | 17:20:00 | 2009/02/05 17:20 | 11.455 | 0.877 | 0 | 11.455 | 13771 | 0 | 13771 | 12223503
2009/02/05 | 17:40:00 | 2009/02/05 17:40 | 11.415 | 0.876 | 0 | 11.415 | 13722 | 0 | 13722 | 12223503
2009/02/05 | 18:00:00 | 2009/02/05 18:00 | 11.374 | 0.874 | 0 | 11.374 | 13673 | 0 | 13673 | 12223503
2009/02/05 | 18:20:00 | 2009/02/05 18:20 | 11.333 | 0.872 | 0 | 11.333 | 13624 | 0 | 13624 | 12223503
2009/02/05 | 18:40:00 | 2009/02/05 18:40 | 11.292 | 0.871 | 0 | 11.292 | 13575 | 0 | 13575 | 12223503
2009/02/05 | 19:00:00 | 2009/02/05 19:00 | 11.251 | 0.869 | 0 | 11.251 | 13526 | 0 | 13526 | 12223503
2009/02/05 | 19:20:00 | 2009/02/05 19:20 | 11.194 | 0.867 | 0 | 11.194 | 13473 | 0 | 13467 | 12223503
2009/02/05 | 19:40:00 | 2009/02/05 19:40 | 11.146 | 0.865 | 0 | 11.146 | 13400 | 0 | 13404 | 12223503
2009/02/05 | 20:00:00 | 2009/02/05 20:00 | 11.105 | 0.863 | 0 | 11.105 | 13350 | 0 | 13351 | 12223503
2009/02/05 | 20:20:00 | 2009/02/05 20:20 | 11.064 | 0.861 | 0 | 11.064 | 13302 | 0 | 13301 | 12223503
2009/02/05 | 20:40:00 | 2009/02/05 20:40 | 11.024 | 0.86 | 0 | 11.024 | 13253 | 0 | 13253 | 12223503
2009/02/05 | 21:00:00 | 2009/02/05 21:00 | 10.984 | 0.858 | 0 | 10.984 | 13205 | 0 | 13205 | 12223503
2009/02/05 | 21:20:00 | 2009/02/05 21:20 | 10.943 | 0.856 | 0 | 10.943 | 13156 | 0 | 13156 | 12223503
2009/02/05 | 21:40:00 | 2009/02/05 21:40 | 10.895 | 0.854 | 0 | 10.895 | 13107 | 0 | 13103 | 12223503
2009/02/05 | 22:00:00 | 2009/02/05 22:00 | 10.839 | 0.852 | 0 | 10.839 | 13035 | 0 | 13040 | 12223503
2009/02/05 | 22:20:00 | 2009/02/05 22:20 | 10.799 | 0.85 | 0 | 10.799 | 12983 | 0 | 12983 | 12223503
2009/02/05 | 22:40:00 | 2009/02/05 22:40 | 10.759 | 0.849 | 0 | 10.759 | 12935 | 0 | 12935 | 12223503
2009/02/05 | 23:00:00 | 2009/02/05 23:00 | 10.743 | 0.848 | 0 | 10.743 | 12895 | 0 | 12901 | 12223503
2009/02/05 | 23:20:00 | 2009/02/05 23:20 | 10.703 | 0.846 | 0 | 10.703 | 12867 | 0 | 12868 | 12223503
2009/02/05 | 23:40:00 | 2009/02/05 23:40 | 10.663 | 0.845 | 0 | 10.663 | 12819 | 0 | 12820 | 12223503
2009/02/06 | 00:00:00 | 2009/02/06 00:00 | 10.623 | 0.843 | 0 | 10.623 | 12771 | 0 | 12772 | 12223503
2009/02/06 | 00:20:00 | 2009/02/06 00:20 | 10.583 | 0.841 | 0 | 10.583 | 12723 | 0 | 12724 | 12223503
2009/02/06 | 00:40:00 | 2009/02/06 00:40 | 10.543 | 0.84 | 0 | 10.543 | 12676 | 0 | 12676 | 12223503
2009/02/06 | 01:00:00 | 2009/02/06 01:00 | 10.503 | 0.838 | 0 | 10.503 | 12628 | 0 | 12628 | 12223503
2009/02/06 | 01:20:00 | 2009/02/06 01:20 | 10.463 | 0.836 | 0 | 10.463 | 12580 | 0 | 12580 | 12223503
2009/02/06 | 01:40:00 | 2009/02/06 01:40 | 10.431 | 0.835 | 0 | 10.431 | 12533 | 0 | 12536 | 12223503
2009/02/06 | 02:00:00 | 2009/02/06 02:00 | 10.407 | 0.834 | 0 | 10.407 | 12509 | 0 | 12503 | 12223503
2009/02/06 | 02:20:00 | 2009/02/06 02:20 | 10.368 | 0.832 | 0 | 10.368 | 12465 | 0 | 12465 | 12223503
2009/02/06 | 02:40:00 | 2009/02/06 02:40 | 10.328 | 0.831 | 0 | 10.328 | 12417 | 0 | 12418 | 12223503
2009/02/06 | 03:00:00 | 2009/02/06 03:00 | 10.312 | 0.83 | 0 | 10.312 | 12378 | 0 | 12384 | 12223503
2009/02/06 | 03:20:00 | 2009/02/06 03:20 | 10.272 | 0.828 | 0 | 10.272 | 12351 | 0 | 12350 | 12223503
2009/02/06 | 03:40:00 | 2009/02/06 03:40 | 10.233 | 0.827 | 0 | 10.233 | 12303 | 0 | 12303 | 12223503
2009/02/06 | 04:00:00 | 2009/02/06 04:00 | 10.194 | 0.825 | 0 | 10.194 | 12256 | 0 | 12256 | 12223503
2009/02/06 | 04:20:00 | 2009/02/06 04:20 | 10.178 | 0.824 | 0 | 10.178 | 12229 | 0 | 12223 | 12223503
2009/02/06 | 04:40:00 | 2009/02/06 04:40 | 10.139 | 0.823 | 0 | 10.139 | 12190 | 0 | 12190 | 12223503
2009/02/06 | 05:00:00 | 2009/02/06 05:00 | 10.123 | 0.822 | 0 | 10.123 | 12151 | 0 | 12157 | 12223503
2009/02/06 | 05:20:00 | 2009/02/06 05:20 | 10.084 | 0.82 | 0 | 10.084 | 12124 | 0 | 12124 | 12223503
2009/02/06 | 05:40:00 | 2009/02/06 05:40 | 10.045 | 0.819 | 0 | 10.045 | 12077 | 0 | 12077 | 12223503
2009/02/06 | 06:00:00 | 2009/02/06 06:00 | 10.029 | 0.818 | 0 | 10.029 | 12038 | 0 | 12044 | 12223503
2009/02/06 | 06:20:00 | 2009/02/06 06:20 | 9.99 | 0.816 | 0 | 9.99 | 12011 | 0 | 12011 | 12223503
2009/02/06 | 06:40:00 | 2009/02/06 06:40 | 9.958 | 0.815 | 0 | 9.958 | 11965 | 0 | 11969 | 12223503
2009/02/06 | 07:00:00 | 2009/02/06 07:00 | 9.935 | 0.814 | 0 | 9.935 | 11942 | 0 | 11936 | 12223503
2009/02/06 | 07:20:00 | 2009/02/06 07:20 | 9.896 | 0.812 | 0 | 9.896 | 11899 | 0 | 11899 | 12223503
2009/02/06 | 07:40:00 | 2009/02/06 07:40 | 9.88 | 0.812 | 0 | 9.88 | 11866 | 0 | 11866 | 12223503
2009/02/06 | 08:00:00 | 2009/02/06 08:00 | 9.842 | 0.81 | 0 | 9.842 | 11833 | 0 | 11833 | 12223503
2009/02/06 | 08:20:00 | 2009/02/06 08:20 | 9.826 | 0.809 | 0 | 9.826 | 11806 | 0 | 11801 | 12223503
2009/02/06 | 08:40:00 | 2009/02/06 08:40 | 9.795 | 0.808 | 0 | 9.795 | 11769 | 0 | 11773 | 12223503
2009/02/06 | 09:00:00 | 2009/02/06 09:00 | 9.772 | 0.807 | 0 | 9.772 | 11745 | 0 | 11740 | 12223503
2009/02/06 | 09:20:00 | 2009/02/06 09:20 | 9.756 | 0.806 | 0 | 9.756 | 11722 | 0 | 11717 | 12223503
2009/02/06 | 09:40:00 | 2009/02/06 09:40 | 9.725 | 0.805 | 0 | 9.725 | 11685 | 0 | 11689 | 12223503
2009/02/06 | 10:00:00 | 2009/02/06 10:00 | 9.702 | 0.804 | 0 | 9.702 | 11662 | 0 | 11656 | 12223503
2009/02/06 | 10:20:00 | 2009/02/06 10:20 | 9.663 | 0.802 | 0 | 9.663 | 11619 | 0 | 11619 | 12223503
2009/02/06 | 10:40:00 | 2009/02/06 10:40 | 9.648 | 0.802 | 0 | 9.648 | 11586 | 0 | 11587 | 12223503
2009/02/06 | 11:00:00 | 2009/02/06 11:00 | 9.609 | 0.8 | 0 | 9.609 | 11554 | 0 | 11554 | 12223503
2009/02/06 | 11:20:00 | 2009/02/06 11:20 | 9.586 | 0.799 | 0 | 9.586 | 11511 | 0 | 11517 | 12223503
2009/02/06 | 11:40:00 | 2009/02/06 11:40 | 9.555 | 0.798 | 0 | 9.555 | 11488 | 0 | 11485 | 12223503
2009/02/06 | 12:00:00 | 2009/02/06 12:00 | 9.54 | 0.797 | 0 | 9.54 | 11451 | 0 | 11457 | 12223503
2009/02/06 | 12:20:00 | 2009/02/06 12:20 | 9.501 | 0.795 | 0 | 9.501 | 11424 | 0 | 11425 | 12223503
2009/02/06 | 12:40:00 | 2009/02/06 12:40 | 9.486 | 0.795 | 0 | 9.486 | 11392 | 0 | 11392 | 12223503
2009/02/06 | 13:00:00 | 2009/02/06 13:00 | 9.447 | 0.793 | 0 | 9.447 | 11360 | 0 | 11360 | 12223503
2009/02/06 | 13:20:00 | 2009/02/06 13:20 | 9.432 | 0.792 | 0 | 9.432 | 11333 | 0 | 11327 | 12223503
2009/02/06 | 13:40:00 | 2009/02/06 13:40 | 9.401 | 0.791 | 0 | 9.401 | 11296 | 0 | 11300 | 12223503
2009/02/06 | 14:00:00 | 2009/02/06 14:00 | 9.378 | 0.79 | 0 | 9.378 | 11273 | 0 | 11267 | 12223503
2009/02/06 | 14:20:00 | 2009/02/06 14:20 | 9.355 | 0.789 | 0 | 9.355 | 11235 | 0 | 11240 | 12223503
2009/02/06 | 14:40:00 | 2009/02/06 14:40 | 9.332 | 0.788 | 0 | 9.332 | 11213 | 0 | 11212 | 12223503
2009/02/06 | 15:00:00 | 2009/02/06 15:00 | 9.309 | 0.787 | 0 | 9.309 | 11191 | 0 | 11185 | 12223503
2009/02/06 | 15:20:00 | 2009/02/06 15:20 | 9.294 | 0.786 | 0 | 9.294 | 11168 | 0 | 11162 | 12223503
2009/02/06 | 15:40:00 | 2009/02/06 15:40 | 9.283 | 0.786 | 0 | 9.283 | 11144 | 0 | 11146 | 12223503
2009/02/06 | 16:00:00 | 2009/02/06 16:00 | 9.264 | 0.785 | 0 | 9.264 | 11128 | 0 | 11128 | 12223503
2009/02/06 | 16:20:00 | 2009/02/06 16:20 | 9.256 | 0.785 | 0 | 9.256 | 11114 | 0 | 11112 | 12223503
2009/02/06 | 16:40:00 | 2009/02/06 16:40 | 9.241 | 0.784 | 0 | 9.241 | 11096 | 0 | 11098 | 12223503
2009/02/06 | 17:00:00 | 2009/02/06 17:00 | 9.241 | 0.784 | 0 | 9.241 | 11089 | 0 | 11089 | 12223503
2009/02/06 | 17:20:00 | 2009/02/06 17:20 | 9.241 | 0.784 | 0 | 9.241 | 11089 | 0 | 11089 | 12223503
2009/02/06 | 17:40:00 | 2009/02/06 17:40 | 9.241 | 0.784 | 0 | 9.241 | 11089 | 0 | 11089 | 12223503
2009/02/06 | 18:00:00 | 2009/02/06 18:00 | 9.241 | 0.784 | 0 | 9.241 | 11089 | 0 | 11089 | 12223503
2009/02/06 | 18:20:00 | 2009/02/06 18:20 | 9.241 | 0.784 | 0 | 9.241 | 11089 | 0 | 11089 | 12223503
2009/02/06 | 18:40:00 | 2009/02/06 18:40 | 9.245 | 0.784 | 0.004 | 9.241 | 11089 | 2 | 11089 | 12223503
2009/02/06 | 19:00:00 | 2009/02/06 19:00 | 9.264 | 0.785 | 0.023 | 9.241 | 11105 | 16 | 11089 | 12223503
2009/02/06 | 19:20:00 | 2009/02/06 19:20 | 9.279 | 0.786 | 0.038 | 9.241 | 11120 | 36 | 11089 | 12223503
2009/02/06 | 19:40:00 | 2009/02/06 19:40 | 9.294 | 0.786 | 0.053 | 9.241 | 11144 | 54 | 11090 | 12223503
2009/02/06 | 20:00:00 | 2009/02/06 20:00 | 9.309 | 0.787 | 0.067 | 9.242 | 11168 | 72 | 11090 | 12223503
2009/02/06 | 20:20:00 | 2009/02/06 20:20 | 9.348 | 0.789 | 0.106 | 9.242 | 11194 | 104 | 11090 | 12223503
2009/02/06 | 20:40:00 | 2009/02/06 20:40 | 9.378 | 0.79 | 0.135 | 9.243 | 11239 | 145 | 11091 | 12223503
2009/02/06 | 21:00:00 | 2009/02/06 21:00 | 9.401 | 0.791 | 0.157 | 9.244 | 11262 | 176 | 11092 | 12223503
2009/02/06 | 21:20:00 | 2009/02/06 21:20 | 9.44 | 0.793 | 0.196 | 9.244 | 11304 | 212 | 11093 | 12223503
2009/02/06 | 21:40:00 | 2009/02/06 21:40 | 9.478 | 0.794 | 0.233 | 9.245 | 11350 | 257 | 11094 | 12223503
2009/02/06 | 22:00:00 | 2009/02/06 22:00 | 9.516 | 0.796 | 0.269 | 9.247 | 11397 | 301 | 11095 | 12223503
2009/02/06 | 22:20:00 | 2009/02/06 22:20 | 9.555 | 0.798 | 0.307 | 9.248 | 11443 | 346 | 11097 | 12223503
2009/02/06 | 22:40:00 | 2009/02/06 22:40 | 9.594 | 0.799 | 0.344 | 9.25 | 11489 | 391 | 11099 | 12223503
2009/02/06 | 23:00:00 | 2009/02/06 23:00 | 9.632 | 0.801 | 0.38 | 9.252 | 11535 | 435 | 11101 | 12223503
2009/02/06 | 23:20:00 | 2009/02/06 23:20 | 9.694 | 0.804 | 0.44 | 9.254 | 11601 | 492 | 11103 | 12223503
2009/02/06 | 23:40:00 | 2009/02/06 23:40 | 9.733 | 0.805 | 0.477 | 9.256 | 11656 | 550 | 11106 | 12223503
2009/02/07 | 00:00:00 | 2009/02/07 00:00 | 9.772 | 0.807 | 0.514 | 9.258 | 11703 | 594 | 11109 | 12223503
2009/02/07 | 00:20:00 | 2009/02/07 00:20 | 9.81 | 0.809 | 0.549 | 9.261 | 11749 | 637 | 11112 | 12223503
2009/02/07 | 00:40:00 | 2009/02/07 00:40 | 9.873 | 0.811 | 0.609 | 9.264 | 11810 | 695 | 11115 | 12223503
2009/02/07 | 01:00:00 | 2009/02/07 01:00 | 9.912 | 0.813 | 0.645 | 9.267 | 11871 | 752 | 11119 | 12223503
2009/02/07 | 01:20:00 | 2009/02/07 01:20 | 9.951 | 0.815 | 0.68 | 9.271 | 11917 | 795 | 11123 | 12223503
2009/02/07 | 01:40:00 | 2009/02/07 01:40 | 9.998 | 0.817 | 0.724 | 9.274 | 11965 | 843 | 11127 | 12223503
2009/02/07 | 02:00:00 | 2009/02/07 02:00 | 10.052 | 0.819 | 0.774 | 9.278 | 12036 | 899 | 11131 | 12223503
2009/02/07 | 02:20:00 | 2009/02/07 02:20 | 10.092 | 0.821 | 0.81 | 9.282 | 12086 | 951 | 11136 | 12223503
2009/02/07 | 02:40:00 | 2009/02/07 02:40 | 10.131 | 0.822 | 0.845 | 9.286 | 12133 | 993 | 11141 | 12223503
2009/02/07 | 03:00:00 | 2009/02/07 03:00 | 10.17 | 0.824 | 0.88 | 9.29 | 12181 | 1035 | 11146 | 12223503
2009/02/07 | 03:20:00 | 2009/02/07 03:20 | 10.209 | 0.826 | 0.914 | 9.295 | 12228 | 1076 | 11151 | 12223503
2009/02/07 | 03:40:00 | 2009/02/07 03:40 | 10.249 | 0.827 | 0.95 | 9.299 | 12275 | 1118 | 11156 | 12223503
2009/02/07 | 04:00:00 | 2009/02/07 04:00 | 10.288 | 0.829 | 0.984 | 9.304 | 12322 | 1160 | 11162 | 12223503
2009/02/07 | 04:20:00 | 2009/02/07 04:20 | 10.352 | 0.832 | 1.043 | 9.309 | 12390 | 1216 | 11168 | 12223503
2009/02/07 | 04:40:00 | 2009/02/07 04:40 | 10.391 | 0.833 | 1.076 | 9.315 | 12446 | 1271 | 11174 | 12223503
2009/02/07 | 05:00:00 | 2009/02/07 05:00 | 10.407 | 0.834 | 1.087 | 9.32 | 12485 | 1298 | 11181 | 12223503
2009/02/07 | 05:20:00 | 2009/02/07 05:20 | 10.447 | 0.836 | 1.121 | 9.326 | 12513 | 1325 | 11187 | 12223503
2009/02/07 | 05:40:00 | 2009/02/07 05:40 | 10.487 | 0.837 | 1.156 | 9.331 | 12560 | 1366 | 11194 | 12223503
2009/02/07 | 06:00:00 | 2009/02/07 06:00 | 10.503 | 0.838 | 1.166 | 9.337 | 12600 | 1393 | 11201 | 12223503
2009/02/07 | 06:20:00 | 2009/02/07 06:20 | 10.527 | 0.839 | 1.184 | 9.343 | 12624 | 1410 | 11208 | 12223503
2009/02/07 | 06:40:00 | 2009/02/07 06:40 | 10.559 | 0.84 | 1.21 | 9.349 | 12648 | 1436 | 11215 | 12223503
2009/02/07 | 07:00:00 | 2009/02/07 07:00 | 10.575 | 0.841 | 1.22 | 9.355 | 12686 | 1458 | 11222 | 12223503
2009/02/07 | 07:20:00 | 2009/02/07 07:20 | 10.615 | 0.843 | 1.254 | 9.361 | 12714 | 1484 | 11230 | 12223503
2009/02/07 | 07:40:00 | 2009/02/07 07:40 | 10.631 | 0.843 | 1.263 | 9.368 | 12747 | 1510 | 11237 | 12223503
2009/02/07 | 08:00:00 | 2009/02/07 08:00 | 10.647 | 0.844 | 1.273 | 9.374 | 12772 | 1522 | 11245 | 12223503
2009/02/07 | 08:20:00 | 2009/02/07 08:20 | 10.671 | 0.845 | 1.291 | 9.38 | 12796 | 1538 | 11253 | 12223503
2009/02/07 | 08:40:00 | 2009/02/07 08:40 | 10.695 | 0.846 | 1.308 | 9.387 | 12819 | 1559 | 11260 | 12223503
2009/02/07 | 09:00:00 | 2009/02/07 09:00 | 10.719 | 0.847 | 1.326 | 9.393 | 12842 | 1580 | 11268 | 12223503
2009/02/07 | 09:20:00 | 2009/02/07 09:20 | 10.735 | 0.848 | 1.335 | 9.4 | 12866 | 1596 | 11276 | 12223503
2009/02/07 | 09:40:00 | 2009/02/07 09:40 | 10.751 | 0.848 | 1.344 | 9.407 | 12891 | 1607 | 11284 | 12223503
2009/02/07 | 10:00:00 | 2009/02/07 10:00 | 10.767 | 0.849 | 1.353 | 9.414 | 12916 | 1618 | 11292 | 12223503
2009/02/07 | 10:20:00 | 2009/02/07 10:20 | 10.767 | 0.849 | 1.347 | 9.42 | 12920 | 1620 | 11300 | 12223503
2009/02/07 | 10:40:00 | 2009/02/07 10:40 | 10.791 | 0.85 | 1.364 | 9.427 | 12935 | 1626 | 11309 | 12223503
2009/02/07 | 11:00:00 | 2009/02/07 11:00 | 10.791 | 0.85 | 1.357 | 9.434 | 12949 | 1632 | 11317 | 12223503
2009/02/07 | 11:20:00 | 2009/02/07 11:20 | 10.791 | 0.85 | 1.35 | 9.441 | 12949 | 1624 | 11325 | 12223503
2009/02/07 | 11:40:00 | 2009/02/07 11:40 | 10.791 | 0.85 | 1.343 | 9.448 | 12949 | 1616 | 11333 | 12223503
2009/02/07 | 12:00:00 | 2009/02/07 12:00 | 10.791 | 0.85 | 1.337 | 9.454 | 12949 | 1608 | 11341 | 12223503
2009/02/07 | 12:20:00 | 2009/02/07 12:20 | 10.791 | 0.85 | 1.33 | 9.461 | 12949 | 1600 | 11349 | 12223503
2009/02/07 | 12:40:00 | 2009/02/07 12:40 | 10.791 | 0.85 | 1.323 | 9.468 | 12949 | 1592 | 11357 | 12223503
2009/02/07 | 13:00:00 | 2009/02/07 13:00 | 10.791 | 0.85 | 1.317 | 9.474 | 12949 | 1584 | 11365 | 12223503
2009/02/07 | 13:20:00 | 2009/02/07 13:20 | 10.791 | 0.85 | 1.31 | 9.481 | 12949 | 1576 | 11373 | 12223503
2009/02/07 | 13:40:00 | 2009/02/07 13:40 | 10.791 | 0.85 | 1.304 | 9.487 | 12949 | 1568 | 11381 | 12223503
2009/02/07 | 14:00:00 | 2009/02/07 14:00 | 10.791 | 0.85 | 1.297 | 9.494 | 12949 | 1560 | 11389 | 12223503
2009/02/07 | 14:20:00 | 2009/02/07 14:20 | 10.791 | 0.85 | 1.291 | 9.5 | 12949 | 1553 | 11397 | 12223503
2009/02/07 | 14:40:00 | 2009/02/07 14:40 | 10.783 | 0.85 | 1.276 | 9.507 | 12948 | 1540 | 11404 | 12223503
2009/02/07 | 15:00:00 | 2009/02/07 15:00 | 10.767 | 0.849 | 1.254 | 9.513 | 12924 | 1518 | 11412 | 12223503
2009/02/07 | 15:20:00 | 2009/02/07 15:20 | 10.767 | 0.849 | 1.248 | 9.519 | 12920 | 1501 | 11420 | 12223503
2009/02/07 | 15:40:00 | 2009/02/07 15:40 | 10.763 | 0.849 | 1.237 | 9.526 | 12920 | 1491 | 11427 | 12223503
2009/02/07 | 16:00:00 | 2009/02/07 16:00 | 10.743 | 0.848 | 1.211 | 9.532 | 12903 | 1469 | 11434 | 12223503
2009/02/07 | 16:20:00 | 2009/02/07 16:20 | 10.737 | 0.848 | 1.199 | 9.538 | 12890 | 1446 | 11442 | 12223503
2009/02/07 | 16:40:00 | 2009/02/07 16:40 | 10.724 | 0.847 | 1.18 | 9.544 | 12877 | 1428 | 11449 | 12223503
2009/02/07 | 17:00:00 | 2009/02/07 17:00 | 10.719 | 0.847 | 1.169 | 9.55 | 12864 | 1410 | 11456 | 12223503
2009/02/07 | 17:20:00 | 2009/02/07 17:20 | 10.699 | 0.846 | 1.144 | 9.555 | 12850 | 1388 | 11463 | 12223503
2009/02/07 | 17:40:00 | 2009/02/07 17:40 | 10.687 | 0.846 | 1.126 | 9.561 | 12833 | 1362 | 11470 | 12223503
2009/02/07 | 18:00:00 | 2009/02/07 18:00 | 10.671 | 0.845 | 1.104 | 9.567 | 12809 | 1338 | 11477 | 12223503
2009/02/07 | 18:20:00 | 2009/02/07 18:20 | 10.647 | 0.844 | 1.075 | 9.572 | 12785 | 1307 | 11483 | 12223503
2009/02/07 | 18:40:00 | 2009/02/07 18:40 | 10.615 | 0.843 | 1.038 | 9.577 | 12761 | 1267 | 11490 | 12223503
2009/02/07 | 19:00:00 | 2009/02/07 19:00 | 10.599 | 0.842 | 1.016 | 9.583 | 12722 | 1232 | 11496 | 12223503
2009/02/07 | 19:20:00 | 2009/02/07 19:20 | 10.579 | 0.841 | 0.991 | 9.588 | 12707 | 1205 | 11502 | 12223503
2009/02/07 | 19:40:00 | 2009/02/07 19:40 | 10.571 | 0.841 | 0.978 | 9.593 | 12690 | 1182 | 11508 | 12223503
2009/02/07 | 20:00:00 | 2009/02/07 20:00 | 10.551 | 0.84 | 0.954 | 9.597 | 12673 | 1159 | 11514 | 12223503
2009/02/07 | 20:20:00 | 2009/02/07 20:20 | 10.535 | 0.839 | 0.933 | 9.602 | 12657 | 1132 | 11520 | 12223503
2009/02/07 | 20:40:00 | 2009/02/07 20:40 | 10.503 | 0.838 | 0.896 | 9.607 | 12619 | 1097 | 11525 | 12223503
2009/02/07 | 21:00:00 | 2009/02/07 21:00 | 10.479 | 0.837 | 0.868 | 9.611 | 12595 | 1058 | 11531 | 12223503
2009/02/07 | 21:20:00 | 2009/02/07 21:20 | 10.455 | 0.836 | 0.84 | 9.615 | 12555 | 1024 | 11536 | 12223503
2009/02/07 | 21:40:00 | 2009/02/07 21:40 | 10.431 | 0.835 | 0.811 | 9.62 | 12532 | 991 | 11541 | 12223503
2009/02/07 | 22:00:00 | 2009/02/07 22:00 | 10.407 | 0.834 | 0.783 | 9.624 | 12509 | 957 | 11546 | 12223503
2009/02/07 | 22:20:00 | 2009/02/07 22:20 | 10.383 | 0.833 | 0.756 | 9.627 | 12469 | 923 | 11551 | 12223503
2009/02/07 | 22:40:00 | 2009/02/07 22:40 | 10.352 | 0.832 | 0.721 | 9.631 | 12445 | 886 | 11555 | 12223503
2009/02/07 | 23:00:00 | 2009/02/07 23:00 | 10.336 | 0.831 | 0.701 | 9.635 | 12407 | 853 | 11560 | 12223503
2009/02/07 | 23:20:00 | 2009/02/07 23:20 | 10.296 | 0.829 | 0.658 | 9.638 | 12379 | 816 | 11564 | 12223503
2009/02/07 | 23:40:00 | 2009/02/07 23:40 | 10.257 | 0.828 | 0.616 | 9.641 | 12332 | 764 | 11568 | 12223503
2009/02/08 | 00:00:00 | 2009/02/08 00:00 | 10.241 | 0.827 | 0.597 | 9.644 | 12293 | 727 | 11571 | 12223503
2009/02/08 | 00:20:00 | 2009/02/08 00:20 | 10.202 | 0.825 | 0.555 | 9.647 | 12265 | 691 | 11575 | 12223503
2009/02/08 | 00:40:00 | 2009/02/08 00:40 | 10.162 | 0.824 | 0.512 | 9.65 | 12218 | 640 | 11578 | 12223503
2009/02/08 | 01:00:00 | 2009/02/08 01:00 | 10.123 | 0.822 | 0.471 | 9.652 | 12171 | 590 | 11581 | 12223503
2009/02/08 | 01:20:00 | 2009/02/08 01:20 | 10.084 | 0.82 | 0.429 | 9.655 | 12124 | 540 | 11584 | 12223503
2009/02/08 | 01:40:00 | 2009/02/08 01:40 | 10.045 | 0.819 | 0.388 | 9.657 | 12077 | 491 | 11587 | 12223503
2009/02/08 | 02:00:00 | 2009/02/08 02:00 | 9.982 | 0.816 | 0.324 | 9.658 | 12022 | 427 | 11589 | 12223503
2009/02/08 | 02:20:00 | 2009/02/08 02:20 | 9.943 | 0.814 | 0.283 | 9.66 | 11955 | 364 | 11591 | 12223503
2009/02/08 | 02:40:00 | 2009/02/08 02:40 | 9.904 | 0.813 | 0.243 | 9.661 | 11908 | 315 | 11593 | 12223503
2009/02/08 | 03:00:00 | 2009/02/08 03:00 | 9.865 | 0.811 | 0.203 | 9.662 | 11861 | 267 | 11594 | 12223503
2009/02/08 | 03:20:00 | 2009/02/08 03:20 | 9.81 | 0.809 | 0.147 | 9.663 | 11811 | 210 | 11595 | 12223503
2009/02/08 | 03:40:00 | 2009/02/08 03:40 | 9.764 | 0.807 | 0.1 | 9.664 | 11741 | 148 | 11596 | 12223503
2009/02/08 | 04:00:00 | 2009/02/08 04:00 | 9.725 | 0.805 | 0.061 | 9.664 | 11693 | 96 | 11597 | 12223503
2009/02/08 | 04:20:00 | 2009/02/08 04:20 | 9.663 | 0.802 | 0 | 9.663 | 11627 | 36 | 11596 | 12223503
2009/02/08 | 04:40:00 | 2009/02/08 04:40 | 9.617 | 0.8 | 0 | 9.617 | 11572 | 0 | 11568 | 12223503
2009/02/08 | 05:00:00 | 2009/02/08 05:00 | 9.563 | 0.798 | 0 | 9.563 | 11502 | 0 | 11508 | 12223503
2009/02/08 | 05:20:00 | 2009/02/08 05:20 | 9.501 | 0.795 | 0 | 9.501 | 11433 | 0 | 11438 | 12223503
2009/02/08 | 05:40:00 | 2009/02/08 05:40 | 9.44 | 0.793 | 0 | 9.44 | 11364 | 0 | 11365 | 12223503
2009/02/08 | 06:00:00 | 2009/02/08 06:00 | 9.401 | 0.791 | 0 | 9.401 | 11304 | 0 | 11305 | 12223503
2009/02/08 | 06:20:00 | 2009/02/08 06:20 | 9.34 | 0.788 | 0 | 9.34 | 11239 | 0 | 11245 | 12223503
2009/02/08 | 06:40:00 | 2009/02/08 06:40 | 9.279 | 0.786 | 0 | 9.279 | 11171 | 0 | 11171 | 12223503
2009/02/08 | 07:00:00 | 2009/02/08 07:00 | 9.218 | 0.783 | 0 | 9.218 | 11103 | 0 | 11098 | 12223503
2009/02/08 | 07:20:00 | 2009/02/08 07:20 | 9.165 | 0.781 | 0 | 9.165 | 11035 | 0 | 11030 | 12223503
2009/02/08 | 07:40:00 | 2009/02/08 07:40 | 9.112 | 0.778 | 0 | 9.112 | 10966 | 0 | 10966 | 12223503
2009/02/08 | 08:00:00 | 2009/02/08 08:00 | 9.058 | 0.776 | 0 | 9.058 | 10896 | 0 | 10902 | 12223503
2009/02/08 | 08:20:00 | 2009/02/08 08:20 | 8.983 | 0.773 | 0 | 8.983 | 10825 | 0 | 10825 | 12223503
2009/02/08 | 08:40:00 | 2009/02/08 08:40 | 8.93 | 0.77 | 0 | 8.93 | 10748 | 0 | 10748 | 12223503
2009/02/08 | 09:00:00 | 2009/02/08 09:00 | 8.877 | 0.768 | 0 | 8.877 | 10679 | 0 | 10684 | 12223503
2009/02/08 | 09:20:00 | 2009/02/08 09:20 | 8.817 | 0.765 | 0 | 8.817 | 10611 | 0 | 10616 | 12223503
2009/02/08 | 09:40:00 | 2009/02/08 09:40 | 8.75 | 0.762 | 0 | 8.75 | 10544 | 0 | 10540 | 12223503
2009/02/08 | 10:00:00 | 2009/02/08 10:00 | 8.698 | 0.76 | 0 | 8.698 | 10463 | 0 | 10469 | 12223503
2009/02/08 | 10:20:00 | 2009/02/08 10:20 | 8.638 | 0.757 | 0 | 8.638 | 10396 | 0 | 10402 | 12223503
2009/02/08 | 10:40:00 | 2009/02/08 10:40 | 8.578 | 0.755 | 0 | 8.578 | 10330 | 0 | 10330 | 12223503
2009/02/08 | 11:00:00 | 2009/02/08 11:00 | 8.519 | 0.752 | 0 | 8.519 | 10264 | 0 | 10258 | 12223503
2009/02/08 | 11:20:00 | 2009/02/08 11:20 | 8.46 | 0.749 | 0 | 8.46 | 10182 | 0 | 10187 | 12223503
2009/02/08 | 11:40:00 | 2009/02/08 11:40 | 8.393 | 0.746 | 0 | 8.393 | 10115 | 0 | 10112 | 12223503
2009/02/08 | 12:00:00 | 2009/02/08 12:00 | 8.342 | 0.744 | 0 | 8.342 | 10036 | 0 | 10041 | 12223503
2009/02/08 | 12:20:00 | 2009/02/08 12:20 | 8.283 | 0.741 | 0 | 8.283 | 9969 | 0 | 9975 | 12223503
2009/02/08 | 12:40:00 | 2009/02/08 12:40 | 8.217 | 0.738 | 0 | 8.217 | 9903 | 0 | 9900 | 12223503
2009/02/08 | 13:00:00 | 2009/02/08 13:00 | 8.166 | 0.736 | 0 | 8.166 | 9824 | 0 | 9830 | 12223503
2009/02/08 | 13:20:00 | 2009/02/08 13:20 | 8.093 | 0.733 | 0 | 8.093 | 9755 | 0 | 9755 | 12223503
2009/02/08 | 13:40:00 | 2009/02/08 13:40 | 8.042 | 0.73 | 0 | 8.042 | 9681 | 0 | 9681 | 12223503
2009/02/08 | 14:00:00 | 2009/02/08 14:00 | 7.991 | 0.728 | 0 | 7.991 | 9614 | 0 | 9620 | 12223503
2009/02/08 | 14:20:00 | 2009/02/08 14:20 | 7.933 | 0.725 | 0 | 7.933 | 9549 | 0 | 9554 | 12223503
2009/02/08 | 14:40:00 | 2009/02/08 14:40 | 7.875 | 0.723 | 0 | 7.875 | 9485 | 0 | 9485 | 12223503
2009/02/08 | 15:00:00 | 2009/02/08 15:00 | 7.818 | 0.72 | 0 | 7.818 | 9421 | 0 | 9416 | 12223503
2009/02/08 | 15:20:00 | 2009/02/08 15:20 | 7.767 | 0.718 | 0 | 7.767 | 9356 | 0 | 9351 | 12223503
2009/02/08 | 15:40:00 | 2009/02/08 15:40 | 7.717 | 0.715 | 0 | 7.717 | 9290 | 0 | 9290 | 12223503
2009/02/08 | 16:00:00 | 2009/02/08 16:00 | 7.667 | 0.713 | 0 | 7.667 | 9225 | 0 | 9230 | 12223503
2009/02/08 | 16:20:00 | 2009/02/08 16:20 | 7.61 | 0.71 | 0 | 7.61 | 9161 | 0 | 9166 | 12223503
2009/02/08 | 16:40:00 | 2009/02/08 16:40 | 7.553 | 0.708 | 0 | 7.553 | 9097 | 0 | 9098 | 12223503
2009/02/08 | 17:00:00 | 2009/02/08 17:00 | 7.496 | 0.705 | 0 | 7.496 | 9034 | 0 | 9029 | 12223503
2009/02/08 | 17:20:00 | 2009/02/08 17:20 | 7.446 | 0.703 | 0 | 7.446 | 8970 | 0 | 8965 | 12223503
2009/02/08 | 17:40:00 | 2009/02/08 17:40 | 7.397 | 0.7 | 0 | 7.397 | 8906 | 0 | 8906 | 12223503
2009/02/08 | 18:00:00 | 2009/02/08 18:00 | 7.347 | 0.698 | 0 | 7.347 | 8841 | 0 | 8846 | 12223503
2009/02/08 | 18:20:00 | 2009/02/08 18:20 | 7.298 | 0.696 | 0 | 7.298 | 8792 | 0 | 8787 | 12223503
2009/02/08 | 18:40:00 | 2009/02/08 18:40 | 7.256 | 0.694 | 0 | 7.256 | 8729 | 0 | 8732 | 12223503
2009/02/08 | 19:00:00 | 2009/02/08 19:00 | 7.2 | 0.691 | 0 | 7.2 | 8678 | 0 | 8674 | 12223503
2009/02/08 | 19:20:00 | 2009/02/08 19:20 | 7.165 | 0.689 | 0 | 7.165 | 8619 | 0 | 8619 | 12223503
2009/02/08 | 19:40:00 | 2009/02/08 19:40 | 7.109 | 0.687 | 0 | 7.109 | 8564 | 0 | 8564 | 12223503
2009/02/08 | 20:00:00 | 2009/02/08 20:00 | 7.053 | 0.684 | 0 | 7.053 | 8502 | 0 | 8497 | 12223503
2009/02/08 | 20:20:00 | 2009/02/08 20:20 | 7.018 | 0.682 | 0 | 7.018 | 8443 | 0 | 8443 | 12223503
2009/02/08 | 20:40:00 | 2009/02/08 20:40 | 6.963 | 0.68 | 0 | 6.963 | 8389 | 0 | 8389 | 12223503
2009/02/08 | 21:00:00 | 2009/02/08 21:00 | 6.928 | 0.678 | 0 | 6.928 | 8335 | 0 | 8335 | 12223503
2009/02/08 | 21:20:00 | 2009/02/08 21:20 | 6.873 | 0.675 | 0 | 6.873 | 8276 | 0 | 8281 | 12223503
2009/02/08 | 21:40:00 | 2009/02/08 21:40 | 6.832 | 0.673 | 0 | 6.832 | 8226 | 0 | 8223 | 12223503
2009/02/08 | 22:00:00 | 2009/02/08 22:00 | 6.784 | 0.671 | 0 | 6.784 | 8164 | 0 | 8170 | 12223503
2009/02/08 | 22:20:00 | 2009/02/08 22:20 | 6.74 | 0.669 | 0 | 6.74 | 8118 | 0 | 8114 | 12223503
2009/02/08 | 22:40:00 | 2009/02/08 22:40 | 6.704 | 0.667 | 0 | 6.704 | 8064 | 0 | 8066 | 12223503
2009/02/08 | 23:00:00 | 2009/02/08 23:00 | 6.675 | 0.665 | 0 | 6.675 | 8028 | 0 | 8027 | 12223503
2009/02/08 | 23:20:00 | 2009/02/08 23:20 | 6.646 | 0.663 | 0 | 6.646 | 7993 | 0 | 7993 | 12223503
2009/02/08 | 23:40:00 | 2009/02/08 23:40 | 6.599 | 0.661 | 0 | 6.599 | 7947 | 0 | 7947 | 12223503
2009/02/09 | 00:00:00 | 2009/02/09 00:00 | 6.567 | 0.659 | 0 | 6.567 | 7901 | 0 | 7900 | 12223503
2009/02/09 | 00:20:00 | 2009/02/09 00:20 | 6.533 | 0.657 | 0 | 6.533 | 7860 | 0 | 7860 | 12223503
2009/02/09 | 00:40:00 | 2009/02/09 00:40 | 6.493 | 0.655 | 0 | 6.493 | 7819 | 0 | 7816 | 12223503
2009/02/09 | 01:00:00 | 2009/02/09 01:00 | 6.446 | 0.653 | 0 | 6.446 | 7758 | 0 | 7763 | 12223503
2009/02/09 | 01:20:00 | 2009/02/09 01:20 | 6.412 | 0.651 | 0 | 6.412 | 7715 | 0 | 7715 | 12223503
2009/02/09 | 01:40:00 | 2009/02/09 01:40 | 6.378 | 0.65 | 0 | 6.378 | 7674 | 0 | 7674 | 12223503
2009/02/09 | 02:00:00 | 2009/02/09 02:00 | 6.345 | 0.648 | 0 | 6.345 | 7634 | 0 | 7634 | 12223503
2009/02/09 | 02:20:00 | 2009/02/09 02:20 | 6.311 | 0.646 | 0 | 6.311 | 7594 | 0 | 7594 | 12223503
2009/02/09 | 02:40:00 | 2009/02/09 02:40 | 6.278 | 0.645 | 0 | 6.278 | 7554 | 0 | 7553 | 12223503
2009/02/09 | 03:00:00 | 2009/02/09 03:00 | 6.245 | 0.643 | 0 | 6.245 | 7514 | 0 | 7514 | 12223503
2009/02/09 | 03:20:00 | 2009/02/09 03:20 | 6.231 | 0.642 | 0 | 6.231 | 7490 | 0 | 7486 | 12223503
2009/02/09 | 03:40:00 | 2009/02/09 03:40 | 6.198 | 0.641 | 0 | 6.198 | 7458 | 0 | 7457 | 12223503
2009/02/09 | 04:00:00 | 2009/02/09 04:00 | 6.165 | 0.639 | 0 | 6.165 | 7418 | 0 | 7418 | 12223503
2009/02/09 | 04:20:00 | 2009/02/09 04:20 | 6.132 | 0.637 | 0 | 6.132 | 7378 | 0 | 7378 | 12223503
2009/02/09 | 04:40:00 | 2009/02/09 04:40 | 6.099 | 0.636 | 0 | 6.099 | 7338 | 0 | 7339 | 12223503
2009/02/09 | 05:00:00 | 2009/02/09 05:00 | 6.066 | 0.634 | 0 | 6.066 | 7299 | 0 | 7299 | 12223503
2009/02/09 | 05:20:00 | 2009/02/09 05:20 | 6.046 | 0.633 | 0 | 6.046 | 7262 | 0 | 7267 | 12223503
2009/02/09 | 05:40:00 | 2009/02/09 05:40 | 6.02 | 0.632 | 0 | 6.02 | 7243 | 0 | 7240 | 12223503
2009/02/09 | 06:00:00 | 2009/02/09 06:00 | 5.987 | 0.63 | 0 | 5.987 | 7204 | 0 | 7204 | 12223503
2009/02/09 | 06:20:00 | 2009/02/09 06:20 | 5.967 | 0.629 | 0 | 5.967 | 7168 | 0 | 7172 | 12223503
2009/02/09 | 06:40:00 | 2009/02/09 06:40 | 5.941 | 0.628 | 0 | 5.941 | 7148 | 0 | 7145 | 12223503
2009/02/09 | 07:00:00 | 2009/02/09 07:00 | 5.908 | 0.626 | 0 | 5.908 | 7109 | 0 | 7109 | 12223503
2009/02/09 | 07:20:00 | 2009/02/09 07:20 | 5.875 | 0.624 | 0 | 5.875 | 7070 | 0 | 7070 | 12223503
2009/02/09 | 07:40:00 | 2009/02/09 07:40 | 5.862 | 0.624 | 0 | 5.862 | 7043 | 0 | 7042 | 12223503
2009/02/09 | 08:00:00 | 2009/02/09 08:00 | 5.83 | 0.622 | 0 | 5.83 | 7015 | 0 | 7015 | 12223503
2009/02/09 | 08:20:00 | 2009/02/09 08:20 | 5.797 | 0.62 | 0 | 5.797 | 6976 | 0 | 6976 | 12223503
2009/02/09 | 08:40:00 | 2009/02/09 08:40 | 5.784 | 0.62 | 0 | 5.784 | 6949 | 0 | 6949 | 12223503
2009/02/09 | 09:00:00 | 2009/02/09 09:00 | 5.752 | 0.618 | 0 | 5.752 | 6922 | 0 | 6922 | 12223503
2009/02/09 | 09:20:00 | 2009/02/09 09:20 | 5.733 | 0.617 | 0 | 5.733 | 6886 | 0 | 6891 | 12223503
2009/02/09 | 09:40:00 | 2009/02/09 09:40 | 5.707 | 0.616 | 0 | 5.707 | 6867 | 0 | 6864 | 12223503
2009/02/09 | 10:00:00 | 2009/02/09 10:00 | 5.694 | 0.615 | 0 | 5.694 | 6836 | 0 | 6841 | 12223503
2009/02/09 | 10:20:00 | 2009/02/09 10:20 | 5.674 | 0.614 | 0 | 5.674 | 6816 | 0 | 6821 | 12223503
2009/02/09 | 10:40:00 | 2009/02/09 10:40 | 5.649 | 0.613 | 0 | 5.649 | 6797 | 0 | 6794 | 12223503
2009/02/09 | 11:00:00 | 2009/02/09 11:00 | 5.636 | 0.612 | 0 | 5.636 | 6766 | 0 | 6771 | 12223503
2009/02/09 | 11:20:00 | 2009/02/09 11:20 | 5.604 | 0.61 | 0 | 5.604 | 6744 | 0 | 6744 | 12223503
2009/02/09 | 11:40:00 | 2009/02/09 11:40 | 5.591 | 0.61 | 0 | 5.591 | 6717 | 0 | 6717 | 12223503
2009/02/09 | 12:00:00 | 2009/02/09 12:00 | 5.578 | 0.609 | 0 | 5.578 | 6697 | 0 | 6701 | 12223503
2009/02/09 | 12:20:00 | 2009/02/09 12:20 | 5.559 | 0.608 | 0 | 5.559 | 6678 | 0 | 6682 | 12223503
2009/02/09 | 12:40:00 | 2009/02/09 12:40 | 5.533 | 0.607 | 0 | 5.533 | 6658 | 0 | 6655 | 12223503
2009/02/09 | 13:00:00 | 2009/02/09 13:00 | 5.52 | 0.606 | 0 | 5.52 | 6628 | 0 | 6632 | 12223503
2009/02/09 | 13:20:00 | 2009/02/09 13:20 | 5.501 | 0.605 | 0 | 5.501 | 6608 | 0 | 6613 | 12223503
2009/02/09 | 13:40:00 | 2009/02/09 13:40 | 5.476 | 0.604 | 0 | 5.476 | 6589 | 0 | 6586 | 12223503
2009/02/09 | 14:00:00 | 2009/02/09 14:00 | 5.463 | 0.603 | 0 | 5.463 | 6559 | 0 | 6563 | 12223503
2009/02/09 | 14:20:00 | 2009/02/09 14:20 | 5.444 | 0.602 | 0 | 5.444 | 6540 | 0 | 6544 | 12223503
2009/02/09 | 14:40:00 | 2009/02/09 14:40 | 5.419 | 0.601 | 0 | 5.419 | 6521 | 0 | 6518 | 12223503
2009/02/09 | 15:00:00 | 2009/02/09 15:00 | 5.387 | 0.599 | 0 | 5.387 | 6483 | 0 | 6484 | 12223503
2009/02/09 | 15:20:00 | 2009/02/09 15:20 | 5.374 | 0.598 | 0 | 5.374 | 6461 | 0 | 6457 | 12223503
2009/02/09 | 15:40:00 | 2009/02/09 15:40 | 5.349 | 0.597 | 0 | 5.349 | 6431 | 0 | 6434 | 12223503
2009/02/09 | 16:00:00 | 2009/02/09 16:00 | 5.33 | 0.596 | 0 | 5.33 | 6412 | 0 | 6407 | 12223503
2009/02/09 | 16:20:00 | 2009/02/09 16:20 | 5.311 | 0.595 | 0 | 5.311 | 6380 | 0 | 6385 | 12223503

## Event 173
Hydrograph info for event 173 for B1H005 in period 19721001 to 20241203
Hydrograph period: 2009/02/22 14:20:00 to 2009/02/26 17:40:00 Date of peak: 2009/02/23 07:40:00 Peak flow: 77.471m³/sec
Date | Time | Date + Time | Observed (m³/sec) | Observed H(m) | Q-Dxi (m³/sec) | Q-Bxi (m³/sec) | Q-Txi (m³) | Q-Dxi (m³) | Q-Bxi (m³) | Cum. Q-Dri (m³)
2009/02/22 | 14:20:00 | 2009/02/22 14:20 | 4.913 | 0.574 | 4.901 | 0.012 | 0 | 0 | 0 | 0
2009/02/22 | 14:40:00 | 2009/02/22 14:40 | 4.925 | 0.574 | 4.888 | 0.037 | 5903 | 5873 | 29 | 5873
2009/02/22 | 15:00:00 | 2009/02/22 15:00 | 4.938 | 0.575 | 4.877 | 0.061 | 5922 | 5859 | 59 | 11732
2009/02/22 | 15:20:00 | 2009/02/22 15:20 | 4.969 | 0.577 | 4.883 | 0.086 | 5944 | 5856 | 88 | 17588
2009/02/22 | 15:40:00 | 2009/02/22 15:40 | 4.981 | 0.577 | 4.871 | 0.11 | 5970 | 5852 | 118 | 23440
2009/02/22 | 16:00:00 | 2009/02/22 16:00 | 5.012 | 0.579 | 4.877 | 0.135 | 5996 | 5849 | 147 | 29289
2009/02/22 | 16:20:00 | 2009/02/22 16:20 | 5.024 | 0.58 | 4.865 | 0.159 | 6017 | 5845 | 176 | 35134
2009/02/22 | 16:40:00 | 2009/02/22 16:40 | 5.037 | 0.58 | 4.854 | 0.183 | 6036 | 5831 | 205 | 40965
2009/02/22 | 17:00:00 | 2009/02/22 17:00 | 5.067 | 0.582 | 4.859 | 0.208 | 6062 | 5828 | 235 | 46793
2009/02/22 | 17:20:00 | 2009/02/22 17:20 | 5.08 | 0.583 | 4.848 | 0.232 | 6084 | 5824 | 264 | 52617
2009/02/22 | 17:40:00 | 2009/02/22 17:40 | 5.092 | 0.583 | 4.836 | 0.256 | 6103 | 5810 | 293 | 58427
2009/02/22 | 18:00:00 | 2009/02/22 18:00 | 5.105 | 0.584 | 4.824 | 0.281 | 6123 | 5796 | 322 | 64223
2009/02/22 | 18:20:00 | 2009/02/22 18:20 | 5.123 | 0.585 | 4.818 | 0.305 | 6141 | 5786 | 351 | 70009
2009/02/22 | 18:40:00 | 2009/02/22 18:40 | 5.136 | 0.586 | 4.807 | 0.329 | 6154 | 5775 | 380 | 75784
2009/02/22 | 19:00:00 | 2009/02/22 19:00 | 5.142 | 0.586 | 4.789 | 0.353 | 6169 | 5758 | 409 | 81542
2009/02/22 | 19:20:00 | 2009/02/22 19:20 | 5.158 | 0.587 | 4.781 | 0.377 | 6180 | 5742 | 438 | 87284
2009/02/22 | 19:40:00 | 2009/02/22 19:40 | 5.163 | 0.587 | 4.762 | 0.401 | 6193 | 5726 | 467 | 93010
2009/02/22 | 20:00:00 | 2009/02/22 20:00 | 5.173 | 0.588 | 4.748 | 0.425 | 6202 | 5706 | 495 | 98716
2009/02/22 | 20:20:00 | 2009/02/22 20:20 | 5.179 | 0.588 | 4.731 | 0.448 | 6213 | 5687 | 524 | 104403
2009/02/22 | 20:40:00 | 2009/02/22 20:40 | 5.188 | 0.588 | 4.716 | 0.472 | 6219 | 5668 | 552 | 110071
2009/02/22 | 21:00:00 | 2009/02/22 21:00 | 5.198 | 0.589 | 4.702 | 0.496 | 6232 | 5651 | 581 | 115722
2009/02/22 | 21:20:00 | 2009/02/22 21:20 | 5.211 | 0.59 | 4.692 | 0.519 | 6241 | 5636 | 609 | 121358
2009/02/22 | 21:40:00 | 2009/02/22 21:40 | 5.223 | 0.59 | 4.68 | 0.543 | 6261 | 5623 | 637 | 126981
2009/02/22 | 22:00:00 | 2009/02/22 22:00 | 5.255 | 0.592 | 4.689 | 0.566 | 6287 | 5621 | 665 | 132602
2009/02/22 | 22:20:00 | 2009/02/22 22:20 | 5.305 | 0.595 | 4.715 | 0.59 | 6340 | 5642 | 694 | 138244
2009/02/22 | 22:40:00 | 2009/02/22 22:40 | 5.393 | 0.599 | 4.779 | 0.614 | 6410 | 5697 | 722 | 143941
2009/02/22 | 23:00:00 | 2009/02/22 23:00 | 5.52 | 0.606 | 4.882 | 0.638 | 6548 | 5797 | 751 | 149738
2009/02/22 | 23:20:00 | 2009/02/22 23:20 | 5.739 | 0.617 | 5.076 | 0.663 | 6746 | 5975 | 780 | 155713
2009/02/22 | 23:40:00 | 2009/02/22 23:40 | 6.066 | 0.634 | 5.377 | 0.689 | 7070 | 6272 | 811 | 161985
2009/02/23 | 00:00:00 | 2009/02/23 00:00 | 6.506 | 0.656 | 5.789 | 0.717 | 7533 | 6700 | 844 | 168685
2009/02/23 | 00:20:00 | 2009/02/23 00:20 | 7.103 | 0.686 | 6.356 | 0.747 | 8142 | 7287 | 879 | 175972
2009/02/23 | 00:40:00 | 2009/02/23 00:40 | 7.927 | 0.725 | 7.146 | 0.781 | 8991 | 8101 | 917 | 184073
2009/02/23 | 01:00:00 | 2009/02/23 01:00 | 8.968 | 0.772 | 8.148 | 0.82 | 10123 | 9177 | 960 | 193250
2009/02/23 | 01:20:00 | 2009/02/23 01:20 | 10.276 | 0.828 | 9.412 | 0.864 | 11530 | 10537 | 1010 | 203787
2009/02/23 | 01:40:00 | 2009/02/23 01:40 | 11.821 | 0.891 | 10.907 | 0.914 | 13223 | 12191 | 1067 | 215978
2009/02/23 | 02:00:00 | 2009/02/23 02:00 | 13.982 | 0.957 | 13.008 | 0.974 | 15383 | 14348 | 1133 | 230326
2009/02/23 | 02:20:00 | 2009/02/23 02:20 | 17.055 | 1.026 | 16.008 | 1.047 | 18548 | 17409 | 1213 | 247735
2009/02/23 | 02:40:00 | 2009/02/23 02:40 | 20.762 | 1.096 | 19.626 | 1.136 | 22628 | 21380 | 1310 | 269115
2009/02/23 | 03:00:00 | 2009/02/23 03:00 | 24.92 | 1.165 | 23.675 | 1.245 | 27377 | 25980 | 1429 | 295095
2009/02/23 | 03:20:00 | 2009/02/23 03:20 | 29.508 | 1.232 | 28.133 | 1.375 | 32647 | 31085 | 1572 | 326180
2009/02/23 | 03:40:00 | 2009/02/23 03:40 | 34.288 | 1.296 | 32.761 | 1.527 | 38248 | 36536 | 1741 | 362716
2009/02/23 | 04:00:00 | 2009/02/23 04:00 | 39.295 | 1.357 | 37.591 | 1.704 | 44133 | 42211 | 1939 | 404927
2009/02/23 | 04:20:00 | 2009/02/23 04:20 | 44.398 | 1.414 | 42.494 | 1.904 | 50183 | 48051 | 2165 | 452978
2009/02/23 | 04:40:00 | 2009/02/23 04:40 | 49.458 | 1.466 | 47.328 | 2.13 | 56334 | 53893 | 2420 | 506871
2009/02/23 | 05:00:00 | 2009/02/23 05:00 | 54.499 | 1.515 | 52.12 | 2.379 | 62373 | 59669 | 2705 | 566540
2009/02/23 | 05:20:00 | 2009/02/23 05:20 | 59.195 | 1.558 | 56.544 | 2.651 | 68276 | 65198 | 3018 | 631738
2009/02/23 | 05:40:00 | 2009/02/23 05:40 | 63.574 | 1.596 | 60.629 | 2.945 | 73676 | 70304 | 3358 | 702042
2009/02/23 | 06:00:00 | 2009/02/23 06:00 | 67.574 | 1.63 | 64.316 | 3.258 | 78761 | 74967 | 3722 | 777009
2009/02/23 | 06:20:00 | 2009/02/23 06:20 | 70.945 | 1.657 | 67.357 | 3.588 | 83158 | 79004 | 4108 | 856013
2009/02/23 | 06:40:00 | 2009/02/23 06:40 | 73.82 | 1.679 | 69.888 | 3.932 | 86955 | 82347 | 4512 | 938360
2009/02/23 | 07:00:00 | 2009/02/23 07:00 | 75.874 | 1.695 | 71.587 | 4.287 | 89845 | 84885 | 4931 | 1023245
2009/02/23 | 07:20:00 | 2009/02/23 07:20 | 77.025 | 1.704 | 72.378 | 4.647 | 91803 | 86379 | 5360 | 1109624
2009/02/23 | 07:40:00 | 2009/02/23 07:40 | 77.471 | 1.707 | 72.461 | 5.01 | 92783 | 86903 | 5795 | 1196527
2009/02/23 | 08:00:00 | 2009/02/23 08:00 | 77.203 | 1.705 | 71.831 | 5.372 | 92868 | 86575 | 6229 | 1196527
2009/02/23 | 08:20:00 | 2009/02/23 08:20 | 76.448 | 1.699 | 70.719 | 5.729 | 92223 | 85530 | 6661 | 1196527
2009/02/23 | 08:40:00 | 2009/02/23 08:40 | 75.39 | 1.691 | 69.31 | 6.08 | 91123 | 84017 | 7086 | 1196527
2009/02/23 | 09:00:00 | 2009/02/23 09:00 | 74.166 | 1.682 | 67.742 | 6.424 | 89764 | 82231 | 7502 | 1196527
2009/02/23 | 09:20:00 | 2009/02/23 09:20 | 72.654 | 1.67 | 65.895 | 6.759 | 88091 | 80183 | 7909 | 1196527
2009/02/23 | 09:40:00 | 2009/02/23 09:40 | 71.154 | 1.659 | 64.07 | 7.084 | 86282 | 77979 | 8306 | 1196527
2009/02/23 | 10:00:00 | 2009/02/23 10:00 | 69.55 | 1.646 | 62.149 | 7.401 | 84450 | 75731 | 8691 | 1196527
2009/02/23 | 10:20:00 | 2009/02/23 10:20 | 67.819 | 1.632 | 60.112 | 7.707 | 82446 | 73357 | 9065 | 1196527
2009/02/23 | 10:40:00 | 2009/02/23 10:40 | 66.13 | 1.618 | 58.127 | 8.003 | 80365 | 70943 | 9426 | 1196527
2009/02/23 | 11:00:00 | 2009/02/23 11:00 | 64.466 | 1.604 | 56.176 | 8.29 | 78327 | 68582 | 9776 | 1196527
2009/02/23 | 11:20:00 | 2009/02/23 11:20 | 62.715 | 1.589 | 54.149 | 8.566 | 76306 | 66195 | 10114 | 1196527
2009/02/23 | 11:40:00 | 2009/02/23 11:40 | 60.879 | 1.573 | 52.046 | 8.833 | 74153 | 63717 | 10439 | 1196527
2009/02/23 | 12:00:00 | 2009/02/23 12:00 | 59.186 | 1.558 | 50.097 | 9.089 | 72036 | 61286 | 10753 | 1196527
2009/02/23 | 12:20:00 | 2009/02/23 12:20 | 57.453 | 1.542 | 48.118 | 9.335 | 70008 | 58929 | 11054 | 1196527
2009/02/23 | 12:40:00 | 2009/02/23 12:40 | 55.749 | 1.527 | 46.178 | 9.571 | 67918 | 56578 | 11343 | 1196527
2009/02/23 | 13:00:00 | 2009/02/23 13:00 | 54.076 | 1.511 | 44.278 | 9.798 | 65866 | 54274 | 11621 | 1196527
2009/02/23 | 13:20:00 | 2009/02/23 13:20 | 52.401 | 1.495 | 42.386 | 10.015 | 63858 | 51999 | 11888 | 1196527
2009/02/23 | 13:40:00 | 2009/02/23 13:40 | 50.725 | 1.479 | 40.502 | 10.223 | 61888 | 49733 | 12143 | 1196527
2009/02/23 | 14:00:00 | 2009/02/23 14:00 | 49.047 | 1.462 | 38.626 | 10.421 | 59860 | 47477 | 12386 | 1196527
2009/02/23 | 14:20:00 | 2009/02/23 14:20 | 47.406 | 1.445 | 36.796 | 10.61 | 57869 | 45253 | 12619 | 1196527
2009/02/23 | 14:40:00 | 2009/02/23 14:40 | 45.797 | 1.429 | 35.007 | 10.79 | 55919 | 43082 | 12840 | 1196527
2009/02/23 | 15:00:00 | 2009/02/23 15:00 | 44.134 | 1.411 | 33.173 | 10.961 | 53976 | 40908 | 13051 | 1196527
2009/02/23 | 15:20:00 | 2009/02/23 15:20 | 42.605 | 1.394 | 31.482 | 11.123 | 52040 | 38793 | 13250 | 1196527
2009/02/23 | 15:40:00 | 2009/02/23 15:40 | 41.019 | 1.377 | 29.743 | 11.276 | 50170 | 36735 | 13440 | 1196527
2009/02/23 | 16:00:00 | 2009/02/23 16:00 | 39.555 | 1.36 | 28.134 | 11.421 | 48342 | 34726 | 13619 | 1196527
2009/02/23 | 16:20:00 | 2009/02/23 16:20 | 38.127 | 1.343 | 26.568 | 11.559 | 46607 | 32821 | 13788 | 1196527
2009/02/23 | 16:40:00 | 2009/02/23 16:40 | 36.758 | 1.327 | 25.07 | 11.688 | 44914 | 30983 | 13948 | 1196527
2009/02/23 | 17:00:00 | 2009/02/23 17:00 | 35.527 | 1.312 | 23.717 | 11.81 | 43369 | 29272 | 14099 | 1196527
2009/02/23 | 17:20:00 | 2009/02/23 17:20 | 34.324 | 1.297 | 22.398 | 11.926 | 41908 | 27669 | 14242 | 1196527
2009/02/23 | 17:40:00 | 2009/02/23 17:40 | 33.18 | 1.282 | 21.145 | 12.035 | 40483 | 26126 | 14376 | 1196527
2009/02/23 | 18:00:00 | 2009/02/23 18:00 | 32.23 | 1.269 | 20.092 | 12.138 | 39236 | 24742 | 14504 | 1196527
2009/02/23 | 18:20:00 | 2009/02/23 18:20 | 31.275 | 1.256 | 19.039 | 12.236 | 38083 | 23478 | 14625 | 1196527
2009/02/23 | 18:40:00 | 2009/02/23 18:40 | 30.41 | 1.245 | 18.081 | 12.329 | 37009 | 22272 | 14739 | 1196527
2009/02/23 | 19:00:00 | 2009/02/23 19:00 | 29.633 | 1.234 | 17.215 | 12.418 | 36007 | 21177 | 14848 | 1196527
2009/02/23 | 19:20:00 | 2009/02/23 19:20 | 28.917 | 1.224 | 16.415 | 12.502 | 35129 | 20178 | 14952 | 1196527
2009/02/23 | 19:40:00 | 2009/02/23 19:40 | 28.305 | 1.215 | 15.722 | 12.583 | 34321 | 19282 | 15051 | 1196527
2009/02/23 | 20:00:00 | 2009/02/23 20:00 | 27.725 | 1.207 | 15.065 | 12.66 | 33618 | 18473 | 15145 | 1196527
2009/02/23 | 20:20:00 | 2009/02/23 20:20 | 27.221 | 1.2 | 14.487 | 12.734 | 32984 | 17731 | 15236 | 1196527
2009/02/23 | 20:40:00 | 2009/02/23 20:40 | 26.813 | 1.194 | 14.008 | 12.805 | 32410 | 17097 | 15324 | 1196527
2009/02/23 | 21:00:00 | 2009/02/23 21:00 | 26.432 | 1.188 | 13.558 | 12.874 | 31931 | 16539 | 15408 | 1196527
2009/02/23 | 21:20:00 | 2009/02/23 21:20 | 26.142 | 1.184 | 13.201 | 12.941 | 31528 | 16055 | 15489 | 1196527
2009/02/23 | 21:40:00 | 2009/02/23 21:40 | 25.877 | 1.18 | 12.87 | 13.007 | 31201 | 15642 | 15569 | 1196527
2009/02/23 | 22:00:00 | 2009/02/23 22:00 | 25.701 | 1.177 | 12.63 | 13.071 | 30963 | 15300 | 15646 | 1196527
2009/02/23 | 22:20:00 | 2009/02/23 22:20 | 25.636 | 1.176 | 12.502 | 13.134 | 30786 | 15080 | 15723 | 1196527
2009/02/23 | 22:40:00 | 2009/02/23 22:40 | 25.621 | 1.176 | 12.425 | 13.196 | 30756 | 14956 | 15798 | 1196527
2009/02/23 | 23:00:00 | 2009/02/23 23:00 | 25.603 | 1.176 | 12.345 | 13.258 | 30734 | 14862 | 15873 | 1196527
2009/02/23 | 23:20:00 | 2009/02/23 23:20 | 25.585 | 1.175 | 12.265 | 13.32 | 30713 | 14766 | 15947 | 1196527
2009/02/23 | 23:40:00 | 2009/02/23 23:40 | 25.592 | 1.175 | 12.211 | 13.381 | 30694 | 14685 | 16021 | 1196527
2009/02/24 | 00:00:00 | 2009/02/24 00:00 | 25.636 | 1.176 | 12.194 | 13.442 | 30752 | 14643 | 16094 | 1196527
2009/02/24 | 00:20:00 | 2009/02/24 00:20 | 25.745 | 1.178 | 12.241 | 13.504 | 30828 | 14661 | 16168 | 1196527
2009/02/24 | 00:40:00 | 2009/02/24 00:40 | 25.789 | 1.178 | 12.224 | 13.565 | 30921 | 14679 | 16241 | 1196527
2009/02/24 | 01:00:00 | 2009/02/24 01:00 | 25.899 | 1.18 | 12.273 | 13.626 | 31013 | 14698 | 16315 | 1196527
2009/02/24 | 01:20:00 | 2009/02/24 01:20 | 26.009 | 1.182 | 12.321 | 13.688 | 31145 | 14756 | 16389 | 1196527
2009/02/24 | 01:40:00 | 2009/02/24 01:40 | 26.12 | 1.183 | 12.37 | 13.75 | 31278 | 14815 | 16463 | 1196527
2009/02/24 | 02:00:00 | 2009/02/24 02:00 | 26.231 | 1.185 | 12.419 | 13.812 | 31411 | 14873 | 16537 | 1196527
2009/02/24 | 02:20:00 | 2009/02/24 02:20 | 26.231 | 1.185 | 12.357 | 13.874 | 31477 | 14866 | 16612 | 1196527
2009/02/24 | 02:40:00 | 2009/02/24 02:40 | 26.231 | 1.185 | 12.295 | 13.936 | 31477 | 14791 | 16686 | 1196527
2009/02/24 | 03:00:00 | 2009/02/24 03:00 | 26.231 | 1.185 | 12.234 | 13.997 | 31477 | 14717 | 16760 | 1196527
2009/02/24 | 03:20:00 | 2009/02/24 03:20 | 26.187 | 1.184 | 12.129 | 14.058 | 31467 | 14617 | 16833 | 1196527
2009/02/24 | 03:40:00 | 2009/02/24 03:40 | 26.076 | 1.183 | 11.957 | 14.119 | 31357 | 14451 | 16906 | 1196527
2009/02/24 | 04:00:00 | 2009/02/24 04:00 | 25.899 | 1.18 | 11.721 | 14.178 | 31201 | 14207 | 16978 | 1196527
2009/02/24 | 04:20:00 | 2009/02/24 04:20 | 25.745 | 1.178 | 11.509 | 14.236 | 31002 | 13938 | 17049 | 1196527
2009/02/24 | 04:40:00 | 2009/02/24 04:40 | 25.527 | 1.174 | 11.234 | 14.293 | 30763 | 13645 | 17118 | 1196527
2009/02/24 | 05:00:00 | 2009/02/24 05:00 | 25.309 | 1.171 | 10.96 | 14.349 | 30501 | 13316 | 17185 | 1196527
2009/02/24 | 05:20:00 | 2009/02/24 05:20 | 25.093 | 1.168 | 10.69 | 14.403 | 30241 | 12990 | 17251 | 1196527
2009/02/24 | 05:40:00 | 2009/02/24 05:40 | 24.813 | 1.163 | 10.357 | 14.456 | 29943 | 12628 | 17316 | 1196527
2009/02/24 | 06:00:00 | 2009/02/24 06:00 | 24.535 | 1.159 | 10.028 | 14.507 | 29624 | 12231 | 17378 | 1196527
2009/02/24 | 06:20:00 | 2009/02/24 06:20 | 24.26 | 1.155 | 9.703 | 14.557 | 29262 | 11839 | 17438 | 1196527
2009/02/24 | 06:40:00 | 2009/02/24 06:40 | 23.966 | 1.15 | 9.362 | 14.604 | 28946 | 11439 | 17497 | 1196527
2009/02/24 | 07:00:00 | 2009/02/24 07:00 | 23.716 | 1.146 | 9.065 | 14.651 | 28594 | 11056 | 17553 | 1196527
2009/02/24 | 07:20:00 | 2009/02/24 07:20 | 23.406 | 1.141 | 8.711 | 14.695 | 28273 | 10666 | 17607 | 1196527
2009/02/24 | 07:40:00 | 2009/02/24 07:40 | 23.119 | 1.136 | 8.381 | 14.738 | 27905 | 10255 | 17660 | 1196527
2009/02/24 | 08:00:00 | 2009/02/24 08:00 | 22.854 | 1.132 | 8.075 | 14.779 | 27598 | 9874 | 17710 | 1196527
2009/02/24 | 08:20:00 | 2009/02/24 08:20 | 22.552 | 1.127 | 7.733 | 14.819 | 27244 | 9485 | 17759 | 1196527
2009/02/24 | 08:40:00 | 2009/02/24 08:40 | 22.273 | 1.122 | 7.416 | 14.857 | 26885 | 9090 | 17805 | 1196527
2009/02/24 | 09:00:00 | 2009/02/24 09:00 | 22.015 | 1.118 | 7.122 | 14.893 | 26587 | 8723 | 17850 | 1196527
2009/02/24 | 09:20:00 | 2009/02/24 09:20 | 21.76 | 1.114 | 6.832 | 14.928 | 26251 | 8372 | 17893 | 1196527
2009/02/24 | 09:40:00 | 2009/02/24 09:40 | 21.487 | 1.109 | 6.525 | 14.962 | 25957 | 8014 | 17934 | 1196527
2009/02/24 | 10:00:00 | 2009/02/24 10:00 | 21.255 | 1.105 | 6.261 | 14.994 | 25631 | 7672 | 17973 | 1196527
2009/02/24 | 10:20:00 | 2009/02/24 10:20 | 20.968 | 1.1 | 5.944 | 15.024 | 25334 | 7323 | 18011 | 1196527
2009/02/24 | 10:40:00 | 2009/02/24 10:40 | 20.74 | 1.096 | 5.687 | 15.053 | 25025 | 6978 | 18047 | 1196527
2009/02/24 | 11:00:00 | 2009/02/24 11:00 | 20.457 | 1.091 | 5.376 | 15.081 | 24718 | 6637 | 18081 | 1196527
2009/02/24 | 11:20:00 | 2009/02/24 11:20 | 20.178 | 1.086 | 5.071 | 15.107 | 24381 | 6268 | 18113 | 1196527
2009/02/24 | 11:40:00 | 2009/02/24 11:40 | 19.846 | 1.08 | 4.714 | 15.132 | 24014 | 5871 | 18143 | 1196527
2009/02/24 | 12:00:00 | 2009/02/24 12:00 | 19.518 | 1.074 | 4.363 | 15.155 | 23631 | 5447 | 18172 | 1196527
2009/02/24 | 12:20:00 | 2009/02/24 12:20 | 19.212 | 1.068 | 4.036 | 15.176 | 23250 | 5040 | 18198 | 1196527
2009/02/24 | 12:40:00 | 2009/02/24 12:40 | 18.855 | 1.062 | 3.66 | 15.195 | 22840 | 4618 | 18222 | 1196527
2009/02/24 | 13:00:00 | 2009/02/24 13:00 | 18.504 | 1.055 | 3.292 | 15.212 | 22415 | 4171 | 18244 | 1196527
2009/02/24 | 13:20:00 | 2009/02/24 13:20 | 18.106 | 1.047 | 2.878 | 15.228 | 21953 | 3702 | 18264 | 1196527
2009/02/24 | 13:40:00 | 2009/02/24 13:40 | 17.748 | 1.04 | 2.507 | 15.241 | 21520 | 3231 | 18281 | 1196527
2009/02/24 | 14:00:00 | 2009/02/24 14:00 | 17.379 | 1.033 | 2.126 | 15.253 | 21064 | 2780 | 18297 | 1196527
2009/02/24 | 14:20:00 | 2009/02/24 14:20 | 16.967 | 1.025 | 1.704 | 15.263 | 20606 | 2298 | 18309 | 1196527
2009/02/24 | 14:40:00 | 2009/02/24 14:40 | 16.611 | 1.017 | 1.341 | 15.27 | 20146 | 1827 | 18320 | 1196527
2009/02/24 | 15:00:00 | 2009/02/24 15:00 | 16.261 | 1.01 | 0.985 | 15.276 | 19711 | 1396 | 18328 | 1196527
2009/02/24 | 15:20:00 | 2009/02/24 15:20 | 15.871 | 1.002 | 0.591 | 15.28 | 19279 | 946 | 18334 | 1196527
2009/02/24 | 15:40:00 | 2009/02/24 15:40 | 15.551 | 0.995 | 0.269 | 15.282 | 18845 | 516 | 18337 | 1196527
2009/02/24 | 16:00:00 | 2009/02/24 16:00 | 15.207 | 0.987 | 0 | 15.207 | 18465 | 161 | 18293 | 1196527
2009/02/24 | 16:20:00 | 2009/02/24 16:20 | 14.891 | 0.98 | 0 | 14.891 | 18067 | 0 | 18059 | 1196527
2009/02/24 | 16:40:00 | 2009/02/24 16:40 | 14.617 | 0.973 | 0 | 14.617 | 17696 | 0 | 17705 | 1196527
2009/02/24 | 17:00:00 | 2009/02/24 17:00 | 14.349 | 0.966 | 0 | 14.349 | 17383 | 0 | 17380 | 1196527
2009/02/24 | 17:20:00 | 2009/02/24 17:20 | 14.076 | 0.959 | 0 | 14.076 | 17054 | 0 | 17055 | 1196527
2009/02/24 | 17:40:00 | 2009/02/24 17:40 | 13.809 | 0.953 | 0 | 13.809 | 16730 | 0 | 16731 | 1196527
2009/02/24 | 18:00:00 | 2009/02/24 18:00 | 13.588 | 0.947 | 0 | 13.588 | 16427 | 0 | 16438 | 1196527
2009/02/24 | 18:20:00 | 2009/02/24 18:20 | 13.335 | 0.94 | 0 | 13.335 | 16153 | 0 | 16154 | 1196527
2009/02/24 | 18:40:00 | 2009/02/24 18:40 | 13.127 | 0.935 | 0 | 13.127 | 15876 | 0 | 15877 | 1196527
2009/02/24 | 19:00:00 | 2009/02/24 19:00 | 12.923 | 0.929 | 0 | 12.923 | 15621 | 0 | 15630 | 1196527
2009/02/24 | 19:20:00 | 2009/02/24 19:20 | 12.717 | 0.923 | 0 | 12.717 | 15376 | 0 | 15384 | 1196527
2009/02/24 | 19:40:00 | 2009/02/24 19:40 | 12.52 | 0.917 | 0 | 12.52 | 15141 | 0 | 15142 | 1196527
2009/02/24 | 20:00:00 | 2009/02/24 20:00 | 12.363 | 0.912 | 0 | 12.363 | 14930 | 0 | 14930 | 1196527
2009/02/24 | 20:20:00 | 2009/02/24 20:20 | 12.199 | 0.906 | 0 | 12.199 | 14743 | 0 | 14737 | 1196527
2009/02/24 | 20:40:00 | 2009/02/24 20:40 | 12.053 | 0.901 | 0 | 12.053 | 14547 | 0 | 14551 | 1196527
2009/02/24 | 21:00:00 | 2009/02/24 21:00 | 11.922 | 0.896 | 0 | 11.922 | 14384 | 0 | 14385 | 1196527
2009/02/24 | 21:20:00 | 2009/02/24 21:20 | 11.82 | 0.892 | 0 | 11.82 | 14251 | 0 | 14245 | 1196527
2009/02/24 | 21:40:00 | 2009/02/24 21:40 | 11.694 | 0.887 | 0 | 11.694 | 14108 | 0 | 14108 | 1196527
2009/02/24 | 22:00:00 | 2009/02/24 22:00 | 11.57 | 0.882 | 0 | 11.57 | 13959 | 0 | 13958 | 1196527
2009/02/24 | 22:20:00 | 2009/02/24 22:20 | 11.464 | 0.878 | 0 | 11.464 | 13814 | 0 | 13820 | 1196527
2009/02/24 | 22:40:00 | 2009/02/24 22:40 | 11.349 | 0.873 | 0 | 11.349 | 13692 | 0 | 13688 | 1196527
2009/02/24 | 23:00:00 | 2009/02/24 23:00 | 11.227 | 0.868 | 0 | 11.227 | 13546 | 0 | 13546 | 1196527
2009/02/24 | 23:20:00 | 2009/02/24 23:20 | 11.129 | 0.864 | 0 | 11.129 | 13420 | 0 | 13414 | 1196527
2009/02/24 | 23:40:00 | 2009/02/24 23:40 | 11.016 | 0.859 | 0 | 11.016 | 13283 | 0 | 13287 | 1196527
2009/02/25 | 00:00:00 | 2009/02/25 00:00 | 10.911 | 0.855 | 0 | 10.911 | 13162 | 0 | 13156 | 1196527
2009/02/25 | 00:20:00 | 2009/02/25 00:20 | 10.815 | 0.851 | 0 | 10.815 | 13041 | 0 | 13036 | 1196527
2009/02/25 | 00:40:00 | 2009/02/25 00:40 | 10.719 | 0.847 | 0 | 10.719 | 12920 | 0 | 12920 | 1196527
2009/02/25 | 01:00:00 | 2009/02/25 01:00 | 10.623 | 0.843 | 0 | 10.623 | 12799 | 0 | 12805 | 1196527
2009/02/25 | 01:20:00 | 2009/02/25 01:20 | 10.527 | 0.839 | 0 | 10.527 | 12696 | 0 | 12690 | 1196527
2009/02/25 | 01:40:00 | 2009/02/25 01:40 | 10.439 | 0.835 | 0 | 10.439 | 12576 | 0 | 12580 | 1196527
2009/02/25 | 02:00:00 | 2009/02/25 02:00 | 10.336 | 0.831 | 0 | 10.336 | 12471 | 0 | 12465 | 1196527
2009/02/25 | 02:20:00 | 2009/02/25 02:20 | 10.257 | 0.828 | 0 | 10.257 | 12355 | 0 | 12356 | 1196527
2009/02/25 | 02:40:00 | 2009/02/25 02:40 | 10.178 | 0.824 | 0 | 10.178 | 12261 | 0 | 12261 | 1196527
2009/02/25 | 03:00:00 | 2009/02/25 03:00 | 10.076 | 0.82 | 0 | 10.076 | 12158 | 0 | 12152 | 1196527
2009/02/25 | 03:20:00 | 2009/02/25 03:20 | 9.998 | 0.817 | 0 | 9.998 | 12044 | 0 | 12044 | 1196527
2009/02/25 | 03:40:00 | 2009/02/25 03:40 | 9.919 | 0.813 | 0 | 9.919 | 11950 | 0 | 11950 | 1196527
2009/02/25 | 04:00:00 | 2009/02/25 04:00 | 9.842 | 0.81 | 0 | 9.842 | 11857 | 0 | 11857 | 1196527
2009/02/25 | 04:20:00 | 2009/02/25 04:20 | 9.764 | 0.807 | 0 | 9.764 | 11763 | 0 | 11764 | 1196527
2009/02/25 | 04:40:00 | 2009/02/25 04:40 | 9.686 | 0.803 | 0 | 9.686 | 11670 | 0 | 11670 | 1196527
2009/02/25 | 05:00:00 | 2009/02/25 05:00 | 9.632 | 0.801 | 0 | 9.632 | 11585 | 0 | 11591 | 1196527
2009/02/25 | 05:20:00 | 2009/02/25 05:20 | 9.555 | 0.798 | 0 | 9.555 | 11512 | 0 | 11512 | 1196527
2009/02/25 | 05:40:00 | 2009/02/25 05:40 | 9.478 | 0.794 | 0 | 9.478 | 11420 | 0 | 11420 | 1196527
2009/02/25 | 06:00:00 | 2009/02/25 06:00 | 9.424 | 0.792 | 0 | 9.424 | 11336 | 0 | 11341 | 1196527
2009/02/25 | 06:20:00 | 2009/02/25 06:20 | 9.348 | 0.789 | 0 | 9.348 | 11263 | 0 | 11263 | 1196527
2009/02/25 | 06:40:00 | 2009/02/25 06:40 | 9.279 | 0.786 | 0 | 9.279 | 11172 | 0 | 11176 | 1196527
2009/02/25 | 07:00:00 | 2009/02/25 07:00 | 9.218 | 0.783 | 0 | 9.218 | 11103 | 0 | 11098 | 1196527
2009/02/25 | 07:20:00 | 2009/02/25 07:20 | 9.157 | 0.78 | 0 | 9.157 | 11019 | 0 | 11025 | 1196527
2009/02/25 | 07:40:00 | 2009/02/25 07:40 | 9.096 | 0.778 | 0 | 9.096 | 10952 | 0 | 10952 | 1196527
2009/02/25 | 08:00:00 | 2009/02/25 08:00 | 9.036 | 0.775 | 0 | 9.036 | 10885 | 0 | 10879 | 1196527
2009/02/25 | 08:20:00 | 2009/02/25 08:20 | 8.998 | 0.773 | 0 | 8.998 | 10820 | 0 | 10820 | 1196527
2009/02/25 | 08:40:00 | 2009/02/25 08:40 | 8.96 | 0.772 | 0 | 8.96 | 10775 | 0 | 10775 | 1196527
2009/02/25 | 09:00:00 | 2009/02/25 09:00 | 8.923 | 0.77 | 0 | 8.923 | 10730 | 0 | 10730 | 1196527
2009/02/25 | 09:20:00 | 2009/02/25 09:20 | 8.885 | 0.768 | 0 | 8.885 | 10684 | 0 | 10685 | 1196527
2009/02/25 | 09:40:00 | 2009/02/25 09:40 | 8.87 | 0.768 | 0 | 8.87 | 10653 | 0 | 10653 | 1196527
2009/02/25 | 10:00:00 | 2009/02/25 10:00 | 8.855 | 0.767 | 0 | 8.855 | 10629 | 0 | 10635 | 1196527
2009/02/25 | 10:20:00 | 2009/02/25 10:20 | 8.832 | 0.766 | 0 | 8.832 | 10607 | 0 | 10612 | 1196527
2009/02/25 | 10:40:00 | 2009/02/25 10:40 | 8.826 | 0.766 | 0 | 8.826 | 10596 | 0 | 10595 | 1196527
2009/02/25 | 11:00:00 | 2009/02/25 11:00 | 8.819 | 0.765 | 0 | 8.819 | 10587 | 0 | 10587 | 1196527
2009/02/25 | 11:20:00 | 2009/02/25 11:20 | 8.811 | 0.765 | 0 | 8.811 | 10578 | 0 | 10578 | 1196527
2009/02/25 | 11:40:00 | 2009/02/25 11:40 | 8.808 | 0.765 | 0 | 8.808 | 10572 | 0 | 10571 | 1196527
2009/02/25 | 12:00:00 | 2009/02/25 12:00 | 8.799 | 0.765 | 0 | 8.799 | 10564 | 0 | 10564 | 1196527
2009/02/25 | 12:20:00 | 2009/02/25 12:20 | 8.789 | 0.764 | 0 | 8.789 | 10553 | 0 | 10553 | 1196527
2009/02/25 | 12:40:00 | 2009/02/25 12:40 | 8.787 | 0.764 | 0 | 8.787 | 10545 | 0 | 10546 | 1196527
2009/02/25 | 13:00:00 | 2009/02/25 13:00 | 8.765 | 0.763 | 0 | 8.765 | 10537 | 0 | 10531 | 1196527
2009/02/25 | 13:20:00 | 2009/02/25 13:20 | 8.671 | 0.759 | 0 | 8.671 | 10462 | 0 | 10462 | 1196527
2009/02/25 | 13:40:00 | 2009/02/25 13:40 | 8.645 | 0.758 | 0 | 8.645 | 10385 | 0 | 10390 | 1196527
2009/02/25 | 14:00:00 | 2009/02/25 14:00 | 8.608 | 0.756 | 0 | 8.608 | 10352 | 0 | 10352 | 1196527
2009/02/25 | 14:20:00 | 2009/02/25 14:20 | 8.586 | 0.755 | 0 | 8.586 | 10311 | 0 | 10316 | 1196527
2009/02/25 | 14:40:00 | 2009/02/25 14:40 | 8.556 | 0.754 | 0 | 8.556 | 10289 | 0 | 10285 | 1196527
2009/02/25 | 15:00:00 | 2009/02/25 15:00 | 8.541 | 0.753 | 0 | 8.541 | 10253 | 0 | 10258 | 1196527
2009/02/25 | 15:20:00 | 2009/02/25 15:20 | 8.504 | 0.751 | 0 | 8.504 | 10227 | 0 | 10227 | 1196527
2009/02/25 | 15:40:00 | 2009/02/25 15:40 | 8.489 | 0.751 | 0 | 8.489 | 10196 | 0 | 10196 | 1196527
2009/02/25 | 16:00:00 | 2009/02/25 16:00 | 8.475 | 0.75 | 0 | 8.475 | 10173 | 0 | 10178 | 1196527
2009/02/25 | 16:20:00 | 2009/02/25 16:20 | 8.452 | 0.749 | 0 | 8.452 | 10151 | 0 | 10156 | 1196527
2009/02/25 | 16:40:00 | 2009/02/25 16:40 | 8.43 | 0.748 | 0 | 8.43 | 10130 | 0 | 10129 | 1196527
2009/02/25 | 17:00:00 | 2009/02/25 17:00 | 8.408 | 0.747 | 0 | 8.408 | 10108 | 0 | 10103 | 1196527
2009/02/25 | 17:20:00 | 2009/02/25 17:20 | 8.371 | 0.745 | 0 | 8.371 | 10067 | 0 | 10067 | 1196527
2009/02/25 | 17:40:00 | 2009/02/25 17:40 | 8.356 | 0.745 | 0 | 8.356 | 10036 | 0 | 10036 | 1196527
2009/02/25 | 18:00:00 | 2009/02/25 18:00 | 8.32 | 0.743 | 0 | 8.32 | 10006 | 0 | 10006 | 1196527
2009/02/25 | 18:20:00 | 2009/02/25 18:20 | 8.283 | 0.741 | 0 | 8.283 | 9961 | 0 | 9962 | 1196527
2009/02/25 | 18:40:00 | 2009/02/25 18:40 | 8.246 | 0.74 | 0 | 8.246 | 9918 | 0 | 9917 | 1196527
2009/02/25 | 19:00:00 | 2009/02/25 19:00 | 8.21 | 0.738 | 0 | 8.21 | 9873 | 0 | 9874 | 1196527
2009/02/25 | 19:20:00 | 2009/02/25 19:20 | 8.151 | 0.735 | 0 | 8.151 | 9811 | 0 | 9817 | 1196527
2009/02/25 | 19:40:00 | 2009/02/25 19:40 | 8.115 | 0.734 | 0 | 8.115 | 9759 | 0 | 9760 | 1196527
2009/02/25 | 20:00:00 | 2009/02/25 20:00 | 8.078 | 0.732 | 0 | 8.078 | 9716 | 0 | 9716 | 1196527
2009/02/25 | 20:20:00 | 2009/02/25 20:20 | 8.042 | 0.73 | 0 | 8.042 | 9672 | 0 | 9672 | 1196527
2009/02/25 | 20:40:00 | 2009/02/25 20:40 | 7.998 | 0.728 | 0 | 7.998 | 9628 | 0 | 9624 | 1196527
2009/02/25 | 21:00:00 | 2009/02/25 21:00 | 7.947 | 0.726 | 0 | 7.947 | 9562 | 0 | 9567 | 1196527
2009/02/25 | 21:20:00 | 2009/02/25 21:20 | 7.911 | 0.724 | 0 | 7.911 | 9515 | 0 | 9515 | 1196527
2009/02/25 | 21:40:00 | 2009/02/25 21:40 | 7.853 | 0.722 | 0 | 7.853 | 9459 | 0 | 9458 | 1196527
2009/02/25 | 22:00:00 | 2009/02/25 22:00 | 7.818 | 0.72 | 0 | 7.818 | 9403 | 0 | 9403 | 1196527
2009/02/25 | 22:20:00 | 2009/02/25 22:20 | 7.76 | 0.717 | 0 | 7.76 | 9341 | 0 | 9347 | 1196527
2009/02/25 | 22:40:00 | 2009/02/25 22:40 | 7.717 | 0.715 | 0 | 7.717 | 9289 | 0 | 9286 | 1196527
2009/02/25 | 23:00:00 | 2009/02/25 23:00 | 7.667 | 0.713 | 0 | 7.667 | 9225 | 0 | 9230 | 1196527
2009/02/25 | 23:20:00 | 2009/02/25 23:20 | 7.617 | 0.711 | 0 | 7.617 | 9175 | 0 | 9170 | 1196527
2009/02/25 | 23:40:00 | 2009/02/25 23:40 | 7.567 | 0.708 | 0 | 7.567 | 9110 | 0 | 9110 | 1196527
2009/02/26 | 00:00:00 | 2009/02/26 00:00 | 7.517 | 0.706 | 0 | 7.517 | 9045 | 0 | 9050 | 1196527
2009/02/26 | 00:20:00 | 2009/02/26 00:20 | 7.467 | 0.704 | 0 | 7.467 | 8996 | 0 | 8990 | 1196527
2009/02/26 | 00:40:00 | 2009/02/26 00:40 | 7.418 | 0.701 | 0 | 7.418 | 8931 | 0 | 8931 | 1196527
2009/02/26 | 01:00:00 | 2009/02/26 01:00 | 7.368 | 0.699 | 0 | 7.368 | 8867 | 0 | 8872 | 1196527
2009/02/26 | 01:20:00 | 2009/02/26 01:20 | 7.319 | 0.697 | 0 | 7.319 | 8817 | 0 | 8812 | 1196527
2009/02/26 | 01:40:00 | 2009/02/26 01:40 | 7.27 | 0.694 | 0 | 7.27 | 8753 | 0 | 8753 | 1196527
2009/02/26 | 02:00:00 | 2009/02/26 02:00 | 7.221 | 0.692 | 0 | 7.221 | 8689 | 0 | 8695 | 1196527
2009/02/26 | 02:20:00 | 2009/02/26 02:20 | 7.172 | 0.69 | 0 | 7.172 | 8640 | 0 | 8636 | 1196527
2009/02/26 | 02:40:00 | 2009/02/26 02:40 | 7.123 | 0.687 | 0 | 7.123 | 8577 | 0 | 8577 | 1196527
2009/02/26 | 03:00:00 | 2009/02/26 03:00 | 7.074 | 0.685 | 0 | 7.074 | 8513 | 0 | 8518 | 1196527
2009/02/26 | 03:20:00 | 2009/02/26 03:20 | 7.018 | 0.682 | 0 | 7.018 | 8450 | 0 | 8455 | 1196527
2009/02/26 | 03:40:00 | 2009/02/26 03:40 | 6.977 | 0.68 | 0 | 6.977 | 8400 | 0 | 8397 | 1196527
2009/02/26 | 04:00:00 | 2009/02/26 04:00 | 6.928 | 0.678 | 0 | 6.928 | 8338 | 0 | 8343 | 1196527
2009/02/26 | 04:20:00 | 2009/02/26 04:20 | 6.88 | 0.676 | 0 | 6.88 | 8290 | 0 | 8285 | 1196527
2009/02/26 | 04:40:00 | 2009/02/26 04:40 | 6.839 | 0.674 | 0 | 6.839 | 8228 | 0 | 8231 | 1196527
2009/02/26 | 05:00:00 | 2009/02/26 05:00 | 6.784 | 0.671 | 0 | 6.784 | 8178 | 0 | 8174 | 1196527
2009/02/26 | 05:20:00 | 2009/02/26 05:20 | 6.751 | 0.669 | 0 | 6.751 | 8120 | 0 | 8121 | 1196527
2009/02/26 | 05:40:00 | 2009/02/26 05:40 | 6.704 | 0.667 | 0 | 6.704 | 8074 | 0 | 8073 | 1196527
2009/02/26 | 06:00:00 | 2009/02/26 06:00 | 6.675 | 0.665 | 0 | 6.675 | 8028 | 0 | 8027 | 1196527
2009/02/26 | 06:20:00 | 2009/02/26 06:20 | 6.628 | 0.662 | 0 | 6.628 | 7978 | 0 | 7982 | 1196527
2009/02/26 | 06:40:00 | 2009/02/26 06:40 | 6.599 | 0.661 | 0 | 6.599 | 7937 | 0 | 7936 | 1196527
2009/02/26 | 07:00:00 | 2009/02/26 07:00 | 6.547 | 0.658 | 0 | 6.547 | 7893 | 0 | 7888 | 1196527
2009/02/26 | 07:20:00 | 2009/02/26 07:20 | 6.513 | 0.656 | 0 | 6.513 | 7836 | 0 | 7836 | 1196527
2009/02/26 | 07:40:00 | 2009/02/26 07:40 | 6.459 | 0.654 | 0 | 6.459 | 7783 | 0 | 7783 | 1196527
2009/02/26 | 08:00:00 | 2009/02/26 08:00 | 6.425 | 0.652 | 0 | 6.425 | 7731 | 0 | 7730 | 1196527
2009/02/26 | 08:20:00 | 2009/02/26 08:20 | 6.378 | 0.65 | 0 | 6.378 | 7687 | 0 | 7682 | 1196527
2009/02/26 | 08:40:00 | 2009/02/26 08:40 | 6.338 | 0.648 | 0 | 6.338 | 7627 | 0 | 7630 | 1196527
2009/02/26 | 09:00:00 | 2009/02/26 09:00 | 6.305 | 0.646 | 0 | 6.305 | 7586 | 0 | 7586 | 1196527
2009/02/26 | 09:20:00 | 2009/02/26 09:20 | 6.271 | 0.644 | 0 | 6.271 | 7546 | 0 | 7546 | 1196527
2009/02/26 | 09:40:00 | 2009/02/26 09:40 | 6.231 | 0.642 | 0 | 6.231 | 7505 | 0 | 7501 | 1196527
2009/02/26 | 10:00:00 | 2009/02/26 10:00 | 6.185 | 0.64 | 0 | 6.185 | 7445 | 0 | 7450 | 1196527
2009/02/26 | 10:20:00 | 2009/02/26 10:20 | 6.152 | 0.638 | 0 | 6.152 | 7402 | 0 | 7402 | 1196527
2009/02/26 | 10:40:00 | 2009/02/26 10:40 | 6.119 | 0.637 | 0 | 6.119 | 7362 | 0 | 7363 | 1196527
2009/02/26 | 11:00:00 | 2009/02/26 11:00 | 6.086 | 0.635 | 0 | 6.086 | 7322 | 0 | 7323 | 1196527
2009/02/26 | 11:20:00 | 2009/02/26 11:20 | 6.053 | 0.633 | 0 | 6.053 | 7283 | 0 | 7283 | 1196527
2009/02/26 | 11:40:00 | 2009/02/26 11:40 | 6 | 0.631 | 0 | 6 | 7232 | 0 | 7232 | 1196527
2009/02/26 | 12:00:00 | 2009/02/26 12:00 | 5.967 | 0.629 | 0 | 5.967 | 7180 | 0 | 7180 | 1196527
2009/02/26 | 12:20:00 | 2009/02/26 12:20 | 5.934 | 0.627 | 0 | 5.934 | 7141 | 0 | 7141 | 1196527
2009/02/26 | 12:40:00 | 2009/02/26 12:40 | 5.902 | 0.626 | 0 | 5.902 | 7102 | 0 | 7102 | 1196527
2009/02/26 | 13:00:00 | 2009/02/26 13:00 | 5.869 | 0.624 | 0 | 5.869 | 7062 | 0 | 7063 | 1196527
2009/02/26 | 13:20:00 | 2009/02/26 13:20 | 5.836 | 0.622 | 0 | 5.836 | 7023 | 0 | 7023 | 1196527
2009/02/26 | 13:40:00 | 2009/02/26 13:40 | 5.804 | 0.621 | 0 | 5.804 | 6984 | 0 | 6984 | 1196527
2009/02/26 | 14:00:00 | 2009/02/26 14:00 | 5.771 | 0.619 | 0 | 5.771 | 6945 | 0 | 6945 | 1196527
2009/02/26 | 14:20:00 | 2009/02/26 14:20 | 5.72 | 0.616 | 0 | 5.72 | 6890 | 0 | 6895 | 1196527
2009/02/26 | 14:40:00 | 2009/02/26 14:40 | 5.687 | 0.615 | 0 | 5.687 | 6844 | 0 | 6844 | 1196527
2009/02/26 | 15:00:00 | 2009/02/26 15:00 | 5.655 | 0.613 | 0 | 5.655 | 6805 | 0 | 6805 | 1196527
2009/02/26 | 15:20:00 | 2009/02/26 15:20 | 5.623 | 0.611 | 0 | 5.623 | 6767 | 0 | 6767 | 1196527
2009/02/26 | 15:40:00 | 2009/02/26 15:40 | 5.591 | 0.61 | 0 | 5.591 | 6728 | 0 | 6728 | 1196527
2009/02/26 | 16:00:00 | 2009/02/26 16:00 | 5.559 | 0.608 | 0 | 5.559 | 6690 | 0 | 6690 | 1196527
2009/02/26 | 16:20:00 | 2009/02/26 16:20 | 5.546 | 0.607 | 0 | 5.546 | 6668 | 0 | 6663 | 1196527
2009/02/26 | 16:40:00 | 2009/02/26 16:40 | 5.52 | 0.606 | 0 | 5.52 | 6637 | 0 | 6640 | 1196527
2009/02/26 | 17:00:00 | 2009/02/26 17:00 | 5.501 | 0.605 | 0 | 5.501 | 6618 | 0 | 6613 | 1196527
2009/02/26 | 17:20:00 | 2009/02/26 17:20 | 5.469 | 0.603 | 0 | 5.469 | 6582 | 0 | 6582 | 1196527
2009/02/26 | 17:40:00 | 2009/02/26 17:40 | 5.438 | 0.602 | 0 | 5.438 | 6544 | 0 | 6544 | 1196527

## Event 174
Hydrograph info for event 174 for B1H005 in period 19721001 to 20241203
Hydrograph period: 2009/02/26 19:20:00 to 2009/03/09 23:00:00 Date of peak: 2009/03/01 06:20:00 Peak flow: 86.609m³/sec
Date | Time | Date + Time | Observed (m³/sec) | Observed H(m) | Q-Dxi (m³/sec) | Q-Bxi (m³/sec) | Q-Txi (m³) | Q-Dxi (m³) | Q-Bxi (m³) | Cum. Q-Dri (m³)
2009/02/26 | 19:20:00 | 2009/02/26 19:20 | 5.514 | 0.606 | 5.5 | 0.014 | 0 | 0 | 0 | 0
2009/02/26 | 19:40:00 | 2009/02/26 19:40 | 5.726 | 0.617 | 5.684 | 0.042 | 6732 | 6711 | 33 | 6711
2009/02/26 | 20:00:00 | 2009/02/26 20:00 | 6.046 | 0.633 | 5.975 | 0.071 | 7049 | 6995 | 68 | 13706
2009/02/26 | 20:20:00 | 2009/02/26 20:20 | 6.439 | 0.653 | 6.337 | 0.102 | 7481 | 7387 | 104 | 21093
2009/02/26 | 20:40:00 | 2009/02/26 20:40 | 6.887 | 0.676 | 6.752 | 0.135 | 7988 | 7854 | 142 | 28947
2009/02/26 | 21:00:00 | 2009/02/26 21:00 | 7.39 | 0.7 | 7.22 | 0.17 | 8570 | 8384 | 183 | 37331
2009/02/26 | 21:20:00 | 2009/02/26 21:20 | 7.926 | 0.725 | 7.719 | 0.207 | 9188 | 8963 | 226 | 46294
2009/02/26 | 21:40:00 | 2009/02/26 21:40 | 8.453 | 0.749 | 8.206 | 0.247 | 9826 | 9555 | 273 | 55849
2009/02/26 | 22:00:00 | 2009/02/26 22:00 | 8.968 | 0.772 | 8.679 | 0.289 | 10462 | 10131 | 322 | 65980
2009/02/26 | 22:20:00 | 2009/02/26 22:20 | 9.463 | 0.794 | 9.129 | 0.334 | 11058 | 10685 | 374 | 76665
2009/02/26 | 22:40:00 | 2009/02/26 22:40 | 9.904 | 0.813 | 9.523 | 0.381 | 11627 | 11191 | 429 | 87856
2009/02/26 | 23:00:00 | 2009/02/26 23:00 | 10.288 | 0.829 | 9.859 | 0.429 | 12126 | 11629 | 486 | 99485
2009/02/26 | 23:20:00 | 2009/02/26 23:20 | 10.615 | 0.843 | 10.136 | 0.479 | 12553 | 11997 | 545 | 111482
2009/02/26 | 23:40:00 | 2009/02/26 23:40 | 10.855 | 0.853 | 10.324 | 0.531 | 12890 | 12276 | 606 | 123758
2009/02/27 | 00:00:00 | 2009/02/27 00:00 | 11.032 | 0.86 | 10.449 | 0.583 | 13138 | 12464 | 668 | 136222
2009/02/27 | 00:20:00 | 2009/02/27 00:20 | 11.081 | 0.862 | 10.446 | 0.635 | 13279 | 12537 | 731 | 148759
2009/02/27 | 00:40:00 | 2009/02/27 00:40 | 11.064 | 0.861 | 10.377 | 0.687 | 13295 | 12493 | 794 | 161252
2009/02/27 | 01:00:00 | 2009/02/27 01:00 | 10.984 | 0.858 | 10.245 | 0.739 | 13229 | 12373 | 856 | 173625
2009/02/27 | 01:20:00 | 2009/02/27 01:20 | 10.863 | 0.853 | 10.073 | 0.79 | 13108 | 12191 | 917 | 185816
2009/02/27 | 01:40:00 | 2009/02/27 01:40 | 10.711 | 0.847 | 9.871 | 0.84 | 12948 | 11966 | 978 | 197782
2009/02/27 | 02:00:00 | 2009/02/27 02:00 | 10.551 | 0.84 | 9.662 | 0.889 | 12757 | 11720 | 1037 | 209502
2009/02/27 | 02:20:00 | 2009/02/27 02:20 | 10.368 | 0.832 | 9.431 | 0.937 | 12545 | 11456 | 1095 | 220958
2009/02/27 | 02:40:00 | 2009/02/27 02:40 | 10.186 | 0.825 | 9.203 | 0.983 | 12332 | 11180 | 1152 | 232138
2009/02/27 | 03:00:00 | 2009/02/27 03:00 | 10.005 | 0.817 | 8.976 | 1.029 | 12120 | 10907 | 1207 | 243045
2009/02/27 | 03:20:00 | 2009/02/27 03:20 | 9.826 | 0.809 | 8.753 | 1.073 | 11893 | 10637 | 1261 | 253682
2009/02/27 | 03:40:00 | 2009/02/27 03:40 | 9.64 | 0.801 | 8.523 | 1.117 | 11683 | 10365 | 1314 | 264047
2009/02/27 | 04:00:00 | 2009/02/27 04:00 | 9.47 | 0.794 | 8.311 | 1.159 | 11460 | 10101 | 1365 | 274148
2009/02/27 | 04:20:00 | 2009/02/27 04:20 | 9.294 | 0.786 | 8.094 | 1.2 | 11253 | 9843 | 1415 | 283991
2009/02/27 | 04:40:00 | 2009/02/27 04:40 | 9.119 | 0.779 | 7.879 | 1.24 | 11048 | 9584 | 1464 | 293575
2009/02/27 | 05:00:00 | 2009/02/27 05:00 | 8.968 | 0.772 | 7.689 | 1.279 | 10852 | 9341 | 1512 | 302916
2009/02/27 | 05:20:00 | 2009/02/27 05:20 | 8.817 | 0.765 | 7.5 | 1.317 | 10671 | 9113 | 1558 | 312029
2009/02/27 | 05:40:00 | 2009/02/27 05:40 | 8.69 | 0.76 | 7.336 | 1.354 | 10504 | 8901 | 1603 | 320930
2009/02/27 | 06:00:00 | 2009/02/27 06:00 | 8.563 | 0.754 | 7.172 | 1.391 | 10347 | 8705 | 1647 | 329635
2009/02/27 | 06:20:00 | 2009/02/27 06:20 | 8.452 | 0.749 | 7.026 | 1.426 | 10209 | 8519 | 1690 | 338154
2009/02/27 | 06:40:00 | 2009/02/27 06:40 | 8.342 | 0.744 | 6.881 | 1.461 | 10076 | 8344 | 1732 | 346498
2009/02/27 | 07:00:00 | 2009/02/27 07:00 | 8.254 | 0.74 | 6.759 | 1.495 | 9952 | 8184 | 1774 | 354682
2009/02/27 | 07:20:00 | 2009/02/27 07:20 | 8.158 | 0.736 | 6.629 | 1.529 | 9842 | 8033 | 1815 | 362715
2009/02/27 | 07:40:00 | 2009/02/27 07:40 | 8.085 | 0.732 | 6.523 | 1.562 | 9746 | 7891 | 1854 | 370606
2009/02/27 | 08:00:00 | 2009/02/27 08:00 | 8.013 | 0.729 | 6.419 | 1.594 | 9659 | 7765 | 1894 | 378371
2009/02/27 | 08:20:00 | 2009/02/27 08:20 | 7.94 | 0.726 | 6.314 | 1.626 | 9572 | 7640 | 1932 | 386011
2009/02/27 | 08:40:00 | 2009/02/27 08:40 | 7.89 | 0.723 | 6.232 | 1.658 | 9498 | 7528 | 1970 | 393539
2009/02/27 | 09:00:00 | 2009/02/27 09:00 | 7.839 | 0.721 | 6.15 | 1.689 | 9432 | 7430 | 2008 | 400969
2009/02/27 | 09:20:00 | 2009/02/27 09:20 | 7.781 | 0.718 | 6.062 | 1.719 | 9367 | 7327 | 2045 | 408296
2009/02/27 | 09:40:00 | 2009/02/27 09:40 | 7.746 | 0.717 | 5.997 | 1.749 | 9316 | 7235 | 2081 | 415531
2009/02/27 | 10:00:00 | 2009/02/27 10:00 | 7.688 | 0.714 | 5.909 | 1.779 | 9265 | 7143 | 2117 | 422674
2009/02/27 | 10:20:00 | 2009/02/27 10:20 | 7.674 | 0.713 | 5.865 | 1.809 | 9222 | 7064 | 2153 | 429738
2009/02/27 | 10:40:00 | 2009/02/27 10:40 | 7.638 | 0.712 | 5.8 | 1.838 | 9187 | 6999 | 2188 | 436737
2009/02/27 | 11:00:00 | 2009/02/27 11:00 | 7.603 | 0.71 | 5.736 | 1.867 | 9144 | 6922 | 2223 | 443659
2009/02/27 | 11:20:00 | 2009/02/27 11:20 | 7.588 | 0.709 | 5.692 | 1.896 | 9120 | 6857 | 2258 | 450516
2009/02/27 | 11:40:00 | 2009/02/27 11:40 | 7.56 | 0.708 | 5.636 | 1.924 | 9085 | 6797 | 2292 | 457313
2009/02/27 | 12:00:00 | 2009/02/27 12:00 | 7.538 | 0.707 | 5.586 | 1.952 | 9064 | 6733 | 2326 | 464046
2009/02/27 | 12:20:00 | 2009/02/27 12:20 | 7.524 | 0.706 | 5.544 | 1.98 | 9043 | 6678 | 2359 | 470724
2009/02/27 | 12:40:00 | 2009/02/27 12:40 | 7.517 | 0.706 | 5.509 | 2.008 | 9021 | 6632 | 2393 | 477356
2009/02/27 | 13:00:00 | 2009/02/27 13:00 | 7.496 | 0.705 | 5.461 | 2.035 | 9013 | 6582 | 2426 | 483938
2009/02/27 | 13:20:00 | 2009/02/27 13:20 | 7.481 | 0.704 | 5.418 | 2.063 | 8991 | 6528 | 2459 | 490466
2009/02/27 | 13:40:00 | 2009/02/27 13:40 | 7.467 | 0.704 | 5.377 | 2.09 | 8969 | 6478 | 2491 | 496944
2009/02/27 | 14:00:00 | 2009/02/27 14:00 | 7.453 | 0.703 | 5.337 | 2.116 | 8947 | 6428 | 2524 | 503372
2009/02/27 | 14:20:00 | 2009/02/27 14:20 | 7.453 | 0.703 | 5.31 | 2.143 | 8944 | 6388 | 2556 | 509760
2009/02/27 | 14:40:00 | 2009/02/27 14:40 | 7.432 | 0.702 | 5.262 | 2.17 | 8931 | 6343 | 2588 | 516103
2009/02/27 | 15:00:00 | 2009/02/27 15:00 | 7.432 | 0.702 | 5.236 | 2.196 | 8918 | 6299 | 2619 | 522402
2009/02/27 | 15:20:00 | 2009/02/27 15:20 | 7.418 | 0.701 | 5.196 | 2.222 | 8915 | 6259 | 2651 | 528661
2009/02/27 | 15:40:00 | 2009/02/27 15:40 | 7.411 | 0.701 | 5.163 | 2.248 | 8894 | 6215 | 2682 | 534876
2009/02/27 | 16:00:00 | 2009/02/27 16:00 | 7.411 | 0.701 | 5.137 | 2.274 | 8893 | 6180 | 2713 | 541056
2009/02/27 | 16:20:00 | 2009/02/27 16:20 | 7.411 | 0.701 | 5.111 | 2.3 | 8893 | 6149 | 2744 | 547205
2009/02/27 | 16:40:00 | 2009/02/27 16:40 | 7.411 | 0.701 | 5.086 | 2.325 | 8893 | 6118 | 2775 | 553323
2009/02/27 | 17:00:00 | 2009/02/27 17:00 | 7.39 | 0.7 | 5.04 | 2.35 | 8885 | 6075 | 2805 | 559398
2009/02/27 | 17:20:00 | 2009/02/27 17:20 | 7.39 | 0.7 | 5.014 | 2.376 | 8868 | 6032 | 2836 | 565430
2009/02/27 | 17:40:00 | 2009/02/27 17:40 | 7.39 | 0.7 | 4.989 | 2.401 | 8868 | 6002 | 2866 | 571432
2009/02/27 | 18:00:00 | 2009/02/27 18:00 | 7.368 | 0.699 | 4.942 | 2.426 | 8860 | 5959 | 2896 | 577391
2009/02/27 | 18:20:00 | 2009/02/27 18:20 | 7.368 | 0.699 | 4.918 | 2.45 | 8842 | 5916 | 2926 | 583307
2009/02/27 | 18:40:00 | 2009/02/27 18:40 | 7.368 | 0.699 | 4.893 | 2.475 | 8842 | 5886 | 2955 | 589193
2009/02/27 | 19:00:00 | 2009/02/27 19:00 | 7.371 | 0.699 | 4.872 | 2.499 | 8843 | 5859 | 2985 | 595052
2009/02/27 | 19:20:00 | 2009/02/27 19:20 | 7.375 | 0.699 | 4.851 | 2.524 | 8847 | 5834 | 3014 | 600886
2009/02/27 | 19:40:00 | 2009/02/27 19:40 | 7.379 | 0.699 | 4.831 | 2.548 | 8852 | 5809 | 3043 | 606695
2009/02/27 | 20:00:00 | 2009/02/27 20:00 | 7.383 | 0.7 | 4.811 | 2.572 | 8857 | 5785 | 3072 | 612480
2009/02/27 | 20:20:00 | 2009/02/27 20:20 | 7.386 | 0.7 | 4.79 | 2.596 | 8861 | 5760 | 3101 | 618240
2009/02/27 | 20:40:00 | 2009/02/27 20:40 | 7.397 | 0.7 | 4.777 | 2.62 | 8867 | 5740 | 3130 | 623980
2009/02/27 | 21:00:00 | 2009/02/27 21:00 | 7.453 | 0.703 | 4.809 | 2.644 | 8905 | 5751 | 3159 | 629731
2009/02/27 | 21:20:00 | 2009/02/27 21:20 | 7.553 | 0.708 | 4.884 | 2.669 | 8993 | 5816 | 3188 | 635547
2009/02/27 | 21:40:00 | 2009/02/27 21:40 | 7.674 | 0.713 | 4.981 | 2.693 | 9136 | 5919 | 3217 | 641466
2009/02/27 | 22:00:00 | 2009/02/27 22:00 | 7.818 | 0.72 | 5.099 | 2.719 | 9295 | 6048 | 3247 | 647514
2009/02/27 | 22:20:00 | 2009/02/27 22:20 | 7.926 | 0.725 | 5.182 | 2.744 | 9446 | 6169 | 3278 | 653683
2009/02/27 | 22:40:00 | 2009/02/27 22:40 | 8.035 | 0.73 | 5.265 | 2.77 | 9576 | 6268 | 3309 | 659951
2009/02/27 | 23:00:00 | 2009/02/27 23:00 | 8.122 | 0.734 | 5.325 | 2.797 | 9699 | 6354 | 3340 | 666305
2009/02/27 | 23:20:00 | 2009/02/27 23:20 | 8.195 | 0.737 | 5.371 | 2.824 | 9790 | 6418 | 3373 | 672723
2009/02/27 | 23:40:00 | 2009/02/27 23:40 | 8.261 | 0.74 | 5.41 | 2.851 | 9877 | 6469 | 3405 | 679192
2009/02/28 | 00:00:00 | 2009/02/28 00:00 | 8.276 | 0.741 | 5.398 | 2.878 | 9927 | 6485 | 3437 | 685677
2009/02/28 | 00:20:00 | 2009/02/28 00:20 | 8.298 | 0.742 | 5.393 | 2.905 | 9949 | 6475 | 3470 | 692152
2009/02/28 | 00:40:00 | 2009/02/28 00:40 | 8.298 | 0.742 | 5.366 | 2.932 | 9957 | 6455 | 3502 | 698607
2009/02/28 | 01:00:00 | 2009/02/28 01:00 | 8.298 | 0.742 | 5.339 | 2.959 | 9957 | 6423 | 3534 | 705030
2009/02/28 | 01:20:00 | 2009/02/28 01:20 | 8.298 | 0.742 | 5.313 | 2.985 | 9957 | 6391 | 3567 | 711421
2009/02/28 | 01:40:00 | 2009/02/28 01:40 | 8.276 | 0.741 | 5.264 | 3.012 | 9944 | 6346 | 3598 | 717767
2009/02/28 | 02:00:00 | 2009/02/28 02:00 | 8.276 | 0.741 | 5.238 | 3.038 | 9931 | 6301 | 3630 | 724068
2009/02/28 | 02:20:00 | 2009/02/28 02:20 | 8.276 | 0.741 | 5.212 | 3.064 | 9931 | 6270 | 3662 | 730338
2009/02/28 | 02:40:00 | 2009/02/28 02:40 | 8.283 | 0.741 | 5.192 | 3.091 | 9932 | 6242 | 3693 | 736580
2009/02/28 | 03:00:00 | 2009/02/28 03:00 | 8.32 | 0.743 | 5.203 | 3.117 | 9961 | 6237 | 3724 | 742817
2009/02/28 | 03:20:00 | 2009/02/28 03:20 | 8.393 | 0.746 | 5.25 | 3.143 | 10028 | 6272 | 3756 | 749089
2009/02/28 | 03:40:00 | 2009/02/28 03:40 | 8.497 | 0.751 | 5.328 | 3.169 | 10130 | 6347 | 3787 | 755436
2009/02/28 | 04:00:00 | 2009/02/28 04:00 | 8.63 | 0.757 | 5.434 | 3.196 | 10271 | 6457 | 3819 | 761893
2009/02/28 | 04:20:00 | 2009/02/28 04:20 | 8.817 | 0.765 | 5.593 | 3.224 | 10469 | 6616 | 3852 | 768509
2009/02/28 | 04:40:00 | 2009/02/28 04:40 | 9.066 | 0.776 | 5.813 | 3.253 | 10723 | 6844 | 3886 | 775353
2009/02/28 | 05:00:00 | 2009/02/28 05:00 | 9.378 | 0.79 | 6.096 | 3.282 | 11055 | 7145 | 3921 | 782498
2009/02/28 | 05:20:00 | 2009/02/28 05:20 | 9.795 | 0.808 | 6.481 | 3.314 | 11492 | 7546 | 3958 | 790044
2009/02/28 | 05:40:00 | 2009/02/28 05:40 | 10.336 | 0.831 | 6.988 | 3.348 | 12066 | 8082 | 3997 | 798126
2009/02/28 | 06:00:00 | 2009/02/28 06:00 | 10.984 | 0.858 | 7.6 | 3.384 | 12780 | 8753 | 4039 | 806879
2009/02/28 | 06:20:00 | 2009/02/28 06:20 | 11.713 | 0.888 | 8.289 | 3.424 | 13604 | 9533 | 4085 | 816412
2009/02/28 | 06:40:00 | 2009/02/28 06:40 | 12.652 | 0.921 | 9.184 | 3.468 | 14586 | 10484 | 4135 | 826896
2009/02/28 | 07:00:00 | 2009/02/28 07:00 | 13.902 | 0.955 | 10.385 | 3.517 | 15902 | 11742 | 4191 | 838638
2009/02/28 | 07:20:00 | 2009/02/28 07:20 | 15.353 | 0.99 | 11.781 | 3.572 | 17536 | 13299 | 4254 | 851937
2009/02/28 | 07:40:00 | 2009/02/28 07:40 | 16.94 | 1.024 | 13.305 | 3.635 | 19356 | 15051 | 4325 | 866988
2009/02/28 | 08:00:00 | 2009/02/28 08:00 | 18.661 | 1.058 | 14.955 | 3.706 | 21362 | 16956 | 4405 | 883944
2009/02/28 | 08:20:00 | 2009/02/28 08:20 | 20.481 | 1.091 | 16.696 | 3.785 | 23475 | 18990 | 4495 | 902934
2009/02/28 | 08:40:00 | 2009/02/28 08:40 | 22.317 | 1.123 | 18.443 | 3.874 | 25685 | 21083 | 4595 | 924017
2009/02/28 | 09:00:00 | 2009/02/28 09:00 | 24.155 | 1.153 | 20.185 | 3.97 | 27874 | 23177 | 4706 | 947194
2009/02/28 | 09:20:00 | 2009/02/28 09:20 | 25.991 | 1.181 | 21.915 | 4.076 | 30080 | 25260 | 4828 | 972454
2009/02/28 | 09:40:00 | 2009/02/28 09:40 | 27.774 | 1.208 | 23.584 | 4.19 | 32283 | 27300 | 4959 | 999754
2009/02/28 | 10:00:00 | 2009/02/28 10:00 | 29.417 | 1.231 | 25.105 | 4.312 | 34309 | 29214 | 5101 | 1028968
2009/02/28 | 10:20:00 | 2009/02/28 10:20 | 31.027 | 1.253 | 26.586 | 4.441 | 36297 | 31014 | 5252 | 1059982
2009/02/28 | 10:40:00 | 2009/02/28 10:40 | 32.409 | 1.272 | 27.831 | 4.578 | 38082 | 32650 | 5412 | 1092632
2009/02/28 | 11:00:00 | 2009/02/28 11:00 | 33.613 | 1.288 | 28.893 | 4.72 | 39632 | 34035 | 5579 | 1126667
2009/02/28 | 11:20:00 | 2009/02/28 11:20 | 34.749 | 1.302 | 29.882 | 4.867 | 41034 | 35265 | 5752 | 1161932
2009/02/28 | 11:40:00 | 2009/02/28 11:40 | 35.69 | 1.314 | 30.671 | 5.019 | 42287 | 36332 | 5932 | 1198264
2009/02/28 | 12:00:00 | 2009/02/28 12:00 | 36.509 | 1.324 | 31.335 | 5.174 | 43318 | 37203 | 6116 | 1235467
2009/02/28 | 12:20:00 | 2009/02/28 12:20 | 37.201 | 1.332 | 31.868 | 5.333 | 44225 | 37922 | 6304 | 1273389
2009/02/28 | 12:40:00 | 2009/02/28 12:40 | 37.788 | 1.339 | 32.294 | 5.494 | 45006 | 38497 | 6496 | 1311886
2009/02/28 | 13:00:00 | 2009/02/28 13:00 | 38.267 | 1.345 | 32.611 | 5.656 | 45653 | 38943 | 6690 | 1350829
2009/02/28 | 13:20:00 | 2009/02/28 13:20 | 38.694 | 1.35 | 32.874 | 5.82 | 46177 | 39291 | 6886 | 1390120
2009/02/28 | 13:40:00 | 2009/02/28 13:40 | 39.008 | 1.354 | 33.022 | 5.986 | 46635 | 39538 | 7084 | 1429658
2009/02/28 | 14:00:00 | 2009/02/28 14:00 | 39.209 | 1.356 | 33.058 | 6.151 | 46951 | 39648 | 7282 | 1469306
2009/02/28 | 14:20:00 | 2009/02/28 14:20 | 39.439 | 1.359 | 33.122 | 6.317 | 47210 | 39708 | 7481 | 1509014
2009/02/28 | 14:40:00 | 2009/02/28 14:40 | 39.584 | 1.36 | 33.101 | 6.483 | 47414 | 39734 | 7680 | 1548748
2009/02/28 | 15:00:00 | 2009/02/28 15:00 | 39.729 | 1.362 | 33.08 | 6.649 | 47588 | 39709 | 7879 | 1588457
2009/02/28 | 15:20:00 | 2009/02/28 15:20 | 39.874 | 1.364 | 33.059 | 6.815 | 47762 | 39684 | 8078 | 1628141
2009/02/28 | 15:40:00 | 2009/02/28 15:40 | 40.02 | 1.365 | 33.04 | 6.98 | 47936 | 39659 | 8277 | 1667800
2009/02/28 | 16:00:00 | 2009/02/28 16:00 | 40.165 | 1.367 | 33.019 | 7.146 | 48111 | 39635 | 8476 | 1707435
2009/02/28 | 16:20:00 | 2009/02/28 16:20 | 40.224 | 1.368 | 32.913 | 7.311 | 48213 | 39559 | 8674 | 1746994
2009/02/28 | 16:40:00 | 2009/02/28 16:40 | 40.37 | 1.369 | 32.894 | 7.476 | 48357 | 39484 | 8872 | 1786478
2009/02/28 | 17:00:00 | 2009/02/28 17:00 | 40.605 | 1.372 | 32.964 | 7.641 | 48564 | 39515 | 9070 | 1825993
2009/02/28 | 17:20:00 | 2009/02/28 17:20 | 40.811 | 1.374 | 33.005 | 7.806 | 48828 | 39581 | 9269 | 1865574
2009/02/28 | 17:40:00 | 2009/02/28 17:40 | 41.018 | 1.377 | 33.046 | 7.972 | 49097 | 39630 | 9467 | 1905204
2009/02/28 | 18:00:00 | 2009/02/28 18:00 | 41.314 | 1.38 | 33.176 | 8.138 | 49399 | 39733 | 9666 | 1944937
2009/02/28 | 18:20:00 | 2009/02/28 18:20 | 41.671 | 1.384 | 33.366 | 8.305 | 49770 | 39925 | 9866 | 1984862
2009/02/28 | 18:40:00 | 2009/02/28 18:40 | 42.031 | 1.388 | 33.559 | 8.472 | 50221 | 40155 | 10066 | 2025017
2009/02/28 | 19:00:00 | 2009/02/28 19:00 | 42.392 | 1.392 | 33.751 | 8.641 | 50675 | 40386 | 10268 | 2065403
2009/02/28 | 19:20:00 | 2009/02/28 19:20 | 42.846 | 1.397 | 34.035 | 8.811 | 51142 | 40671 | 10471 | 2106074
2009/02/28 | 19:40:00 | 2009/02/28 19:40 | 43.395 | 1.403 | 34.412 | 8.983 | 51744 | 41068 | 10676 | 2147142
2009/02/28 | 20:00:00 | 2009/02/28 20:00 | 43.948 | 1.409 | 34.792 | 9.156 | 52384 | 41523 | 10883 | 2188665
2009/02/28 | 20:20:00 | 2009/02/28 20:20 | 44.567 | 1.416 | 35.235 | 9.332 | 53109 | 42016 | 11093 | 2230681
2009/02/28 | 20:40:00 | 2009/02/28 20:40 | 45.225 | 1.423 | 35.716 | 9.509 | 53859 | 42571 | 11305 | 2273252
2009/02/28 | 21:00:00 | 2009/02/28 21:00 | 46.02 | 1.431 | 36.33 | 9.69 | 54746 | 43227 | 11520 | 2316479
2009/02/28 | 21:20:00 | 2009/02/28 21:20 | 46.887 | 1.44 | 37.013 | 9.874 | 55720 | 44006 | 11738 | 2360485
2009/02/28 | 21:40:00 | 2009/02/28 21:40 | 47.861 | 1.45 | 37.8 | 10.061 | 56848 | 44888 | 11961 | 2405373
2009/02/28 | 22:00:00 | 2009/02/28 22:00 | 48.947 | 1.461 | 38.694 | 10.253 | 58060 | 45896 | 12189 | 2451269
2009/02/28 | 22:20:00 | 2009/02/28 22:20 | 50.116 | 1.473 | 39.667 | 10.449 | 59437 | 47016 | 12421 | 2498285
2009/02/28 | 22:40:00 | 2009/02/28 22:40 | 51.439 | 1.486 | 40.788 | 10.651 | 60914 | 48273 | 12660 | 2546558
2009/02/28 | 23:00:00 | 2009/02/28 23:00 | 52.816 | 1.499 | 41.958 | 10.858 | 62551 | 49647 | 12906 | 2596205
2009/02/28 | 23:20:00 | 2009/02/28 23:20 | 54.394 | 1.514 | 43.322 | 11.072 | 64324 | 51168 | 13158 | 2647373
2009/02/28 | 23:40:00 | 2009/02/28 23:40 | 56.109 | 1.53 | 44.816 | 11.293 | 66298 | 52883 | 13419 | 2700256
2009/03/01 | 00:00:00 | 2009/03/01 00:00 | 57.855 | 1.546 | 46.334 | 11.521 | 68349 | 54690 | 13689 | 2754946
2009/03/01 | 00:20:00 | 2009/03/01 00:20 | 59.823 | 1.564 | 48.065 | 11.758 | 70630 | 56639 | 13968 | 2811585
2009/03/01 | 00:40:00 | 2009/03/01 00:40 | 61.755 | 1.581 | 49.752 | 12.003 | 72924 | 58690 | 14257 | 2870275
2009/03/01 | 01:00:00 | 2009/03/01 01:00 | 63.762 | 1.598 | 51.505 | 12.257 | 75334 | 60754 | 14556 | 2931029
2009/03/01 | 01:20:00 | 2009/03/01 01:20 | 65.812 | 1.615 | 53.292 | 12.52 | 77712 | 62878 | 14866 | 2993907
2009/03/01 | 01:40:00 | 2009/03/01 01:40 | 67.86 | 1.632 | 55.069 | 12.791 | 80217 | 65017 | 15187 | 3058924
2009/03/01 | 02:00:00 | 2009/03/01 02:00 | 69.927 | 1.649 | 56.855 | 13.072 | 82666 | 67154 | 15518 | 3126078
2009/03/01 | 02:20:00 | 2009/03/01 02:20 | 72.053 | 1.666 | 58.692 | 13.361 | 85184 | 69328 | 15860 | 3195406
2009/03/01 | 02:40:00 | 2009/03/01 02:40 | 74.037 | 1.681 | 60.377 | 13.66 | 87672 | 71441 | 16213 | 3266847
2009/03/01 | 03:00:00 | 2009/03/01 03:00 | 76.006 | 1.696 | 62.039 | 13.967 | 90023 | 73450 | 16576 | 3340297
2009/03/01 | 03:20:00 | 2009/03/01 03:20 | 77.784 | 1.709 | 63.503 | 14.281 | 92272 | 75325 | 16949 | 3415622
2009/03/01 | 03:40:00 | 2009/03/01 03:40 | 79.541 | 1.722 | 64.938 | 14.603 | 94414 | 77064 | 17331 | 3492686
2009/03/01 | 04:00:00 | 2009/03/01 04:00 | 81.136 | 1.734 | 66.204 | 14.932 | 96405 | 78685 | 17721 | 3571371
2009/03/01 | 04:20:00 | 2009/03/01 04:20 | 82.521 | 1.744 | 67.255 | 15.266 | 98193 | 80075 | 18119 | 3651446
2009/03/01 | 04:40:00 | 2009/03/01 04:40 | 83.731 | 1.753 | 68.125 | 15.606 | 99772 | 81228 | 18523 | 3732674
2009/03/01 | 05:00:00 | 2009/03/01 05:00 | 84.762 | 1.76 | 68.813 | 15.949 | 101129 | 82163 | 18933 | 3814837
2009/03/01 | 05:20:00 | 2009/03/01 05:20 | 85.612 | 1.766 | 69.317 | 16.295 | 102258 | 82878 | 19346 | 3897715
2009/03/01 | 05:40:00 | 2009/03/01 05:40 | 86.133 | 1.77 | 69.49 | 16.643 | 103070 | 83284 | 19763 | 3980999
2009/03/01 | 06:00:00 | 2009/03/01 06:00 | 86.466 | 1.772 | 69.475 | 16.991 | 103594 | 83379 | 20180 | 4064378
2009/03/01 | 06:20:00 | 2009/03/01 06:20 | 86.609 | 1.773 | 69.27 | 17.339 | 103880 | 83247 | 20598 | 4147625
2009/03/01 | 06:40:00 | 2009/03/01 06:40 | 86.466 | 1.772 | 68.781 | 17.685 | 103845 | 82831 | 21014 | 4147625
2009/03/01 | 07:00:00 | 2009/03/01 07:00 | 86.324 | 1.771 | 68.296 | 18.028 | 103708 | 82246 | 21428 | 4147625
2009/03/01 | 07:20:00 | 2009/03/01 07:20 | 85.943 | 1.768 | 67.574 | 18.369 | 103326 | 81522 | 21838 | 4147625
2009/03/01 | 07:40:00 | 2009/03/01 07:40 | 85.517 | 1.765 | 66.811 | 18.706 | 102899 | 80631 | 22245 | 4147625
2009/03/01 | 08:00:00 | 2009/03/01 08:00 | 84.903 | 1.761 | 65.865 | 19.038 | 102286 | 79606 | 22646 | 4147625
2009/03/01 | 08:20:00 | 2009/03/01 08:20 | 84.339 | 1.757 | 64.973 | 19.366 | 101579 | 78503 | 23043 | 4147625
2009/03/01 | 08:40:00 | 2009/03/01 08:40 | 83.59 | 1.752 | 63.901 | 19.689 | 100780 | 77324 | 23433 | 4147625
2009/03/01 | 09:00:00 | 2009/03/01 09:00 | 82.798 | 1.746 | 62.791 | 20.007 | 99799 | 76015 | 23818 | 4147625
2009/03/01 | 09:20:00 | 2009/03/01 09:20 | 81.781 | 1.739 | 61.463 | 20.318 | 98780 | 74553 | 24195 | 4147625
2009/03/01 | 09:40:00 | 2009/03/01 09:40 | 80.77 | 1.731 | 60.147 | 20.623 | 97530 | 72966 | 24565 | 4147625
2009/03/01 | 10:00:00 | 2009/03/01 10:00 | 79.631 | 1.723 | 58.71 | 20.921 | 96240 | 71314 | 24926 | 4147625
2009/03/01 | 10:20:00 | 2009/03/01 10:20 | 78.367 | 1.714 | 57.156 | 21.211 | 94765 | 69520 | 25279 | 4147625
2009/03/01 | 10:40:00 | 2009/03/01 10:40 | 77.07 | 1.704 | 55.576 | 21.494 | 93282 | 67639 | 25623 | 4147625
2009/03/01 | 11:00:00 | 2009/03/01 11:00 | 75.741 | 1.694 | 53.973 | 21.768 | 91686 | 65729 | 25957 | 4147625
2009/03/01 | 11:20:00 | 2009/03/01 11:20 | 74.428 | 1.684 | 52.393 | 22.035 | 90100 | 63820 | 26282 | 4147625
2009/03/01 | 11:40:00 | 2009/03/01 11:40 | 73.128 | 1.674 | 50.834 | 22.294 | 88532 | 61937 | 26597 | 4147625
2009/03/01 | 12:00:00 | 2009/03/01 12:00 | 71.836 | 1.664 | 49.291 | 22.545 | 86978 | 60076 | 26903 | 4147625
2009/03/01 | 12:20:00 | 2009/03/01 12:20 | 70.56 | 1.654 | 47.772 | 22.788 | 85436 | 58238 | 27199 | 4147625
2009/03/01 | 12:40:00 | 2009/03/01 12:40 | 69.299 | 1.644 | 46.276 | 23.023 | 83914 | 56429 | 27487 | 4147625
2009/03/01 | 13:00:00 | 2009/03/01 13:00 | 68.062 | 1.634 | 44.81 | 23.252 | 82414 | 54651 | 27765 | 4147625
2009/03/01 | 13:20:00 | 2009/03/01 13:20 | 66.97 | 1.625 | 43.497 | 23.473 | 81047 | 52984 | 28035 | 4147625
2009/03/01 | 13:40:00 | 2009/03/01 13:40 | 65.89 | 1.616 | 42.202 | 23.688 | 79714 | 51419 | 28297 | 4147625
2009/03/01 | 14:00:00 | 2009/03/01 14:00 | 64.821 | 1.607 | 40.925 | 23.896 | 78397 | 49876 | 28550 | 4147625
2009/03/01 | 14:20:00 | 2009/03/01 14:20 | 63.84 | 1.599 | 39.742 | 24.098 | 77196 | 48400 | 28797 | 4147625
2009/03/01 | 14:40:00 | 2009/03/01 14:40 | 62.907 | 1.591 | 38.612 | 24.295 | 76029 | 47012 | 29036 | 4147625
2009/03/01 | 15:00:00 | 2009/03/01 15:00 | 62.021 | 1.583 | 37.535 | 24.486 | 74984 | 45689 | 29268 | 4147625
2009/03/01 | 15:20:00 | 2009/03/01 15:20 | 61.144 | 1.575 | 36.473 | 24.671 | 73871 | 44405 | 29494 | 4147625
2009/03/01 | 15:40:00 | 2009/03/01 15:40 | 60.386 | 1.569 | 35.534 | 24.852 | 72917 | 43204 | 29714 | 4147625
2009/03/01 | 16:00:00 | 2009/03/01 16:00 | 59.634 | 1.562 | 34.607 | 25.027 | 72012 | 42085 | 29927 | 4147625
2009/03/01 | 16:20:00 | 2009/03/01 16:20 | 58.889 | 1.555 | 33.69 | 25.199 | 71114 | 40978 | 30136 | 4147625
2009/03/01 | 16:40:00 | 2009/03/01 16:40 | 58.186 | 1.549 | 32.821 | 25.365 | 70227 | 39907 | 30338 | 4147625
2009/03/01 | 17:00:00 | 2009/03/01 17:00 | 57.635 | 1.544 | 32.107 | 25.528 | 69492 | 38957 | 30536 | 4147625
2009/03/01 | 17:20:00 | 2009/03/01 17:20 | 56.977 | 1.538 | 31.29 | 25.687 | 68741 | 38038 | 30729 | 4147625
2009/03/01 | 17:40:00 | 2009/03/01 17:40 | 56.433 | 1.533 | 30.591 | 25.842 | 68046 | 37129 | 30917 | 4147625
2009/03/01 | 18:00:00 | 2009/03/01 18:00 | 55.892 | 1.528 | 29.898 | 25.994 | 67395 | 36294 | 31101 | 4147625
2009/03/01 | 18:20:00 | 2009/03/01 18:20 | 55.353 | 1.523 | 29.211 | 26.142 | 66747 | 35466 | 31281 | 4147625
2009/03/01 | 18:40:00 | 2009/03/01 18:40 | 54.925 | 1.519 | 28.638 | 26.287 | 66167 | 34710 | 31457 | 4147625
2009/03/01 | 19:00:00 | 2009/03/01 19:00 | 54.393 | 1.514 | 27.964 | 26.429 | 65591 | 33962 | 31629 | 4147625
2009/03/01 | 19:20:00 | 2009/03/01 19:20 | 54.04 | 1.511 | 27.473 | 26.567 | 65060 | 33262 | 31798 | 4147625
2009/03/01 | 19:40:00 | 2009/03/01 19:40 | 53.583 | 1.506 | 26.879 | 26.704 | 64574 | 32611 | 31963 | 4147625
2009/03/01 | 20:00:00 | 2009/03/01 20:00 | 53.129 | 1.502 | 26.292 | 26.837 | 64052 | 31903 | 32124 | 4147625
2009/03/01 | 20:20:00 | 2009/03/01 20:20 | 52.677 | 1.498 | 25.71 | 26.967 | 63458 | 31201 | 32283 | 4147625
2009/03/01 | 20:40:00 | 2009/03/01 20:40 | 52.193 | 1.493 | 25.098 | 27.095 | 62938 | 30485 | 32437 | 4147625
2009/03/01 | 21:00:00 | 2009/03/01 21:00 | 51.574 | 1.487 | 24.355 | 27.219 | 62285 | 29672 | 32588 | 4147625
2009/03/01 | 21:20:00 | 2009/03/01 21:20 | 51.063 | 1.482 | 23.724 | 27.339 | 61582 | 28848 | 32735 | 4147625
2009/03/01 | 21:40:00 | 2009/03/01 21:40 | 50.453 | 1.476 | 22.997 | 27.456 | 60909 | 28032 | 32877 | 4147625
2009/03/01 | 22:00:00 | 2009/03/01 22:00 | 49.847 | 1.47 | 22.277 | 27.57 | 60204 | 27165 | 33015 | 4147625
2009/03/01 | 22:20:00 | 2009/03/01 22:20 | 49.18 | 1.463 | 21.501 | 27.679 | 59416 | 26267 | 33149 | 4147625
2009/03/01 | 22:40:00 | 2009/03/01 22:40 | 48.617 | 1.458 | 20.832 | 27.785 | 58677 | 25399 | 33279 | 4147625
2009/03/01 | 23:00:00 | 2009/03/01 23:00 | 48.057 | 1.452 | 20.169 | 27.888 | 57980 | 24600 | 33404 | 4147625
2009/03/01 | 23:20:00 | 2009/03/01 23:20 | 47.47 | 1.446 | 19.482 | 27.988 | 57293 | 23791 | 33525 | 4147625
2009/03/01 | 23:40:00 | 2009/03/01 23:40 | 47.016 | 1.441 | 18.932 | 28.084 | 56676 | 23049 | 33643 | 4147625
2009/03/02 | 00:00:00 | 2009/03/02 00:00 | 46.693 | 1.438 | 18.515 | 28.178 | 56226 | 22468 | 33757 | 4147625
2009/03/02 | 00:20:00 | 2009/03/02 00:20 | 46.34 | 1.434 | 18.071 | 28.269 | 55773 | 21952 | 33868 | 4147625
2009/03/02 | 00:40:00 | 2009/03/02 00:40 | 46.116 | 1.432 | 17.757 | 28.359 | 55458 | 21496 | 33977 | 4147625
2009/03/02 | 01:00:00 | 2009/03/02 01:00 | 46.116 | 1.432 | 17.668 | 28.448 | 55339 | 21255 | 34084 | 4147625
2009/03/02 | 01:20:00 | 2009/03/02 01:20 | 46.18 | 1.433 | 17.644 | 28.536 | 55354 | 21187 | 34191 | 4147625
2009/03/02 | 01:40:00 | 2009/03/02 01:40 | 46.34 | 1.434 | 17.715 | 28.625 | 55511 | 21215 | 34297 | 4147625
2009/03/02 | 02:00:00 | 2009/03/02 02:00 | 46.597 | 1.437 | 17.883 | 28.714 | 55739 | 21359 | 34404 | 4147625
2009/03/02 | 02:20:00 | 2009/03/02 02:20 | 46.822 | 1.439 | 18.018 | 28.804 | 56028 | 21540 | 34511 | 4147625
2009/03/02 | 02:40:00 | 2009/03/02 02:40 | 47.145 | 1.443 | 18.25 | 28.895 | 56381 | 21761 | 34620 | 4147625
2009/03/02 | 03:00:00 | 2009/03/02 03:00 | 47.372 | 1.445 | 18.385 | 28.987 | 56734 | 21981 | 34729 | 4147625
2009/03/02 | 03:20:00 | 2009/03/02 03:20 | 47.567 | 1.447 | 18.488 | 29.079 | 57011 | 22124 | 34840 | 4147625
2009/03/02 | 03:40:00 | 2009/03/02 03:40 | 47.611 | 1.447 | 18.439 | 29.172 | 57102 | 22156 | 34951 | 4147625
2009/03/02 | 04:00:00 | 2009/03/02 04:00 | 47.665 | 1.448 | 18.401 | 29.264 | 57166 | 22104 | 35062 | 4147625
2009/03/02 | 04:20:00 | 2009/03/02 04:20 | 47.502 | 1.446 | 18.146 | 29.356 | 57100 | 21928 | 35172 | 4147625
2009/03/02 | 04:40:00 | 2009/03/02 04:40 | 47.21 | 1.443 | 17.764 | 29.446 | 56843 | 21546 | 35281 | 4147625
2009/03/02 | 05:00:00 | 2009/03/02 05:00 | 46.887 | 1.44 | 17.353 | 29.534 | 56458 | 21070 | 35388 | 4147625
2009/03/02 | 05:20:00 | 2009/03/02 05:20 | 46.404 | 1.435 | 16.785 | 29.619 | 55974 | 20483 | 35492 | 4147625
2009/03/02 | 05:40:00 | 2009/03/02 05:40 | 45.924 | 1.43 | 16.222 | 29.702 | 55396 | 19804 | 35593 | 4147625
2009/03/02 | 06:00:00 | 2009/03/02 06:00 | 45.446 | 1.425 | 15.664 | 29.782 | 54822 | 19131 | 35691 | 4147625
2009/03/02 | 06:20:00 | 2009/03/02 06:20 | 44.879 | 1.419 | 15.02 | 29.859 | 54172 | 18410 | 35785 | 4147625
2009/03/02 | 06:40:00 | 2009/03/02 06:40 | 44.319 | 1.413 | 14.386 | 29.933 | 53518 | 17644 | 35875 | 4147625
2009/03/02 | 07:00:00 | 2009/03/02 07:00 | 43.763 | 1.407 | 13.76 | 30.003 | 52871 | 16888 | 35962 | 4147625
2009/03/02 | 07:20:00 | 2009/03/02 07:20 | 43.212 | 1.401 | 13.141 | 30.071 | 52163 | 16141 | 36044 | 4147625
2009/03/02 | 07:40:00 | 2009/03/02 07:40 | 42.664 | 1.395 | 12.529 | 30.135 | 51525 | 15402 | 36123 | 4147625
2009/03/02 | 08:00:00 | 2009/03/02 08:00 | 42.121 | 1.389 | 11.925 | 30.196 | 50892 | 14672 | 36199 | 4147625
2009/03/02 | 08:20:00 | 2009/03/02 08:20 | 41.671 | 1.384 | 11.416 | 30.255 | 50275 | 14005 | 36271 | 4147625
2009/03/02 | 08:40:00 | 2009/03/02 08:40 | 41.136 | 1.378 | 10.825 | 30.311 | 49684 | 13345 | 36339 | 4147625
2009/03/02 | 09:00:00 | 2009/03/02 09:00 | 40.693 | 1.373 | 10.329 | 30.364 | 49097 | 12693 | 36404 | 4147625
2009/03/02 | 09:20:00 | 2009/03/02 09:20 | 40.253 | 1.368 | 9.839 | 30.414 | 48568 | 12101 | 36467 | 4147625
2009/03/02 | 09:40:00 | 2009/03/02 09:40 | 39.816 | 1.363 | 9.354 | 30.462 | 48041 | 11516 | 36526 | 4147625
2009/03/02 | 10:00:00 | 2009/03/02 10:00 | 39.382 | 1.358 | 8.874 | 30.508 | 47518 | 10937 | 36582 | 4147625
2009/03/02 | 10:20:00 | 2009/03/02 10:20 | 38.951 | 1.353 | 8.4 | 30.551 | 46999 | 10364 | 36635 | 4147625
2009/03/02 | 10:40:00 | 2009/03/02 10:40 | 38.552 | 1.348 | 7.96 | 30.592 | 46488 | 9816 | 36686 | 4147625
2009/03/02 | 11:00:00 | 2009/03/02 11:00 | 38.182 | 1.344 | 7.551 | 30.631 | 46061 | 9306 | 36734 | 4147625
2009/03/02 | 11:20:00 | 2009/03/02 11:20 | 37.76 | 1.339 | 7.092 | 30.668 | 45565 | 8786 | 36779 | 4147625
2009/03/02 | 11:40:00 | 2009/03/02 11:40 | 37.424 | 1.335 | 6.722 | 30.702 | 45110 | 8288 | 36822 | 4147625
2009/03/02 | 12:00:00 | 2009/03/02 12:00 | 37.006 | 1.33 | 6.271 | 30.735 | 44657 | 7796 | 36862 | 4147625
2009/03/02 | 12:20:00 | 2009/03/02 12:20 | 36.674 | 1.326 | 5.909 | 30.765 | 44228 | 7308 | 36900 | 4147625
2009/03/02 | 12:40:00 | 2009/03/02 12:40 | 36.344 | 1.322 | 5.55 | 30.794 | 43811 | 6875 | 36936 | 4147625
2009/03/02 | 13:00:00 | 2009/03/02 13:00 | 36.016 | 1.318 | 5.195 | 30.821 | 43396 | 6447 | 36969 | 4147625
2009/03/02 | 13:20:00 | 2009/03/02 13:20 | 35.662 | 1.314 | 4.816 | 30.846 | 42987 | 6006 | 37000 | 4147625
2009/03/02 | 13:40:00 | 2009/03/02 13:40 | 35.311 | 1.309 | 4.442 | 30.869 | 42584 | 5554 | 37029 | 4147625
2009/03/02 | 14:00:00 | 2009/03/02 14:00 | 34.962 | 1.305 | 4.071 | 30.891 | 42183 | 5108 | 37056 | 4147625
2009/03/02 | 14:20:00 | 2009/03/02 14:20 | 34.695 | 1.302 | 3.785 | 30.91 | 41794 | 4714 | 37081 | 4147625
2009/03/02 | 14:40:00 | 2009/03/02 14:40 | 34.35 | 1.297 | 3.422 | 30.928 | 41427 | 4324 | 37103 | 4147625
2009/03/02 | 15:00:00 | 2009/03/02 15:00 | 34.085 | 1.294 | 3.14 | 30.945 | 41061 | 3937 | 37124 | 4147625
2009/03/02 | 15:20:00 | 2009/03/02 15:20 | 33.744 | 1.29 | 2.784 | 30.96 | 40678 | 3555 | 37143 | 4147625
2009/03/02 | 15:40:00 | 2009/03/02 15:40 | 33.405 | 1.285 | 2.432 | 30.973 | 40289 | 3130 | 37160 | 4147625
2009/03/02 | 16:00:00 | 2009/03/02 16:00 | 33.145 | 1.282 | 2.161 | 30.984 | 39930 | 2756 | 37174 | 4147625
2009/03/02 | 16:20:00 | 2009/03/02 16:20 | 32.898 | 1.279 | 1.903 | 30.995 | 39622 | 2438 | 37187 | 4147625
2009/03/02 | 16:40:00 | 2009/03/02 16:40 | 32.647 | 1.275 | 1.644 | 31.003 | 39338 | 2128 | 37199 | 4147625
2009/03/02 | 17:00:00 | 2009/03/02 17:00 | 32.374 | 1.271 | 1.363 | 31.011 | 38996 | 1804 | 37209 | 4147625
2009/03/02 | 17:20:00 | 2009/03/02 17:20 | 32.128 | 1.268 | 1.111 | 31.017 | 38703 | 1484 | 37217 | 4147625
2009/03/02 | 17:40:00 | 2009/03/02 17:40 | 31.8 | 1.263 | 0.778 | 31.022 | 38357 | 1133 | 37223 | 4147625
2009/03/02 | 18:00:00 | 2009/03/02 18:00 | 31.549 | 1.26 | 0.524 | 31.025 | 38009 | 781 | 37228 | 4147625
2009/03/02 | 18:20:00 | 2009/03/02 18:20 | 31.224 | 1.256 | 0.197 | 31.027 | 37646 | 433 | 37231 | 4147625
2009/03/02 | 18:40:00 | 2009/03/02 18:40 | 30.976 | 1.252 | 0 | 30.976 | 37320 | 118 | 37202 | 4147625
2009/03/02 | 19:00:00 | 2009/03/02 19:00 | 30.729 | 1.249 | 0 | 30.729 | 37023 | 0 | 37023 | 4147625
2009/03/02 | 19:20:00 | 2009/03/02 19:20 | 30.41 | 1.245 | 0 | 30.41 | 36665 | 0 | 36683 | 4147625
2009/03/02 | 19:40:00 | 2009/03/02 19:40 | 30.141 | 1.241 | 0 | 30.141 | 36342 | 0 | 36331 | 4147625
2009/03/02 | 20:00:00 | 2009/03/02 20:00 | 29.85 | 1.237 | 0 | 29.85 | 35977 | 0 | 35995 | 4147625
2009/03/02 | 20:20:00 | 2009/03/02 20:20 | 29.537 | 1.233 | 0 | 29.537 | 35614 | 0 | 35632 | 4147625
2009/03/02 | 20:40:00 | 2009/03/02 20:40 | 29.273 | 1.229 | 0 | 29.273 | 35297 | 0 | 35286 | 4147625
2009/03/02 | 21:00:00 | 2009/03/02 21:00 | 28.988 | 1.225 | 0 | 28.988 | 34939 | 0 | 34957 | 4147625
2009/03/02 | 21:20:00 | 2009/03/02 21:20 | 28.704 | 1.221 | 0 | 28.704 | 34632 | 0 | 34615 | 4147625
2009/03/02 | 21:40:00 | 2009/03/02 21:40 | 28.445 | 1.217 | 0 | 28.445 | 34278 | 0 | 34289 | 4147625
2009/03/02 | 22:00:00 | 2009/03/02 22:00 | 28.142 | 1.213 | 0 | 28.142 | 33969 | 0 | 33952 | 4147625
2009/03/02 | 22:20:00 | 2009/03/02 22:20 | 27.91 | 1.21 | 0 | 27.91 | 33631 | 0 | 33631 | 4147625
2009/03/02 | 22:40:00 | 2009/03/02 22:40 | 27.679 | 1.206 | 0 | 27.679 | 33353 | 0 | 33353 | 4147625
2009/03/02 | 23:00:00 | 2009/03/02 23:00 | 27.449 | 1.203 | 0 | 27.449 | 33077 | 0 | 33077 | 4147625
2009/03/02 | 23:20:00 | 2009/03/02 23:20 | 27.221 | 1.2 | 0 | 27.221 | 32802 | 0 | 32802 | 4147625
2009/03/02 | 23:40:00 | 2009/03/02 23:40 | 26.926 | 1.195 | 0 | 26.926 | 32488 | 0 | 32488 | 4147625
2009/03/03 | 00:00:00 | 2009/03/03 00:00 | 26.701 | 1.192 | 0 | 26.701 | 32176 | 0 | 32176 | 4147625
2009/03/03 | 00:20:00 | 2009/03/03 00:20 | 26.476 | 1.189 | 0 | 26.476 | 31906 | 0 | 31906 | 4147625
2009/03/03 | 00:40:00 | 2009/03/03 00:40 | 26.253 | 1.185 | 0 | 26.253 | 31638 | 0 | 31637 | 4147625
2009/03/03 | 01:00:00 | 2009/03/03 01:00 | 26.031 | 1.182 | 0 | 26.031 | 31371 | 0 | 31370 | 4147625
2009/03/03 | 01:20:00 | 2009/03/03 01:20 | 25.811 | 1.179 | 0 | 25.811 | 31105 | 0 | 31105 | 4147625
2009/03/03 | 01:40:00 | 2009/03/03 01:40 | 25.614 | 1.176 | 0 | 25.614 | 30844 | 0 | 30855 | 4147625
2009/03/03 | 02:00:00 | 2009/03/03 02:00 | 25.439 | 1.173 | 0 | 25.439 | 30648 | 0 | 30632 | 4147625
2009/03/03 | 02:20:00 | 2009/03/03 02:20 | 25.222 | 1.17 | 0 | 25.222 | 30397 | 0 | 30397 | 4147625
2009/03/03 | 02:40:00 | 2009/03/03 02:40 | 25.028 | 1.167 | 0 | 25.028 | 30140 | 0 | 30150 | 4147625
2009/03/03 | 03:00:00 | 2009/03/03 03:00 | 24.856 | 1.164 | 0 | 24.856 | 29946 | 0 | 29930 | 4147625
2009/03/03 | 03:20:00 | 2009/03/03 03:20 | 24.642 | 1.161 | 0 | 24.642 | 29698 | 0 | 29699 | 4147625
2009/03/03 | 03:40:00 | 2009/03/03 03:40 | 24.493 | 1.158 | 0 | 24.493 | 29481 | 0 | 29481 | 4147625
2009/03/03 | 04:00:00 | 2009/03/03 04:00 | 24.281 | 1.155 | 0 | 24.281 | 29264 | 0 | 29264 | 4147625
2009/03/03 | 04:20:00 | 2009/03/03 04:20 | 24.134 | 1.153 | 0 | 24.134 | 29064 | 0 | 29049 | 4147625
2009/03/03 | 04:40:00 | 2009/03/03 04:40 | 23.903 | 1.149 | 0 | 23.903 | 28832 | 0 | 28822 | 4147625
2009/03/03 | 05:00:00 | 2009/03/03 05:00 | 23.654 | 1.145 | 0 | 23.654 | 28519 | 0 | 28534 | 4147625
2009/03/03 | 05:20:00 | 2009/03/03 05:20 | 23.344 | 1.14 | 0 | 23.344 | 28198 | 0 | 28199 | 4147625
2009/03/03 | 05:40:00 | 2009/03/03 05:40 | 23.017 | 1.135 | 0 | 23.017 | 27826 | 0 | 27817 | 4147625
2009/03/03 | 06:00:00 | 2009/03/03 06:00 | 22.673 | 1.129 | 0 | 22.673 | 27399 | 0 | 27414 | 4147625
2009/03/03 | 06:20:00 | 2009/03/03 06:20 | 22.273 | 1.122 | 0 | 22.273 | 26967 | 0 | 26968 | 4147625
2009/03/03 | 06:40:00 | 2009/03/03 06:40 | 21.819 | 1.115 | 0 | 21.819 | 26454 | 0 | 26455 | 4147625
2009/03/03 | 07:00:00 | 2009/03/03 07:00 | 21.371 | 1.107 | 0 | 21.371 | 25927 | 0 | 25914 | 4147625
2009/03/03 | 07:20:00 | 2009/03/03 07:20 | 20.949 | 1.1 | 0 | 20.949 | 25405 | 0 | 25392 | 4147625
2009/03/03 | 07:40:00 | 2009/03/03 07:40 | 20.476 | 1.091 | 0 | 20.476 | 24854 | 0 | 24855 | 4147625
2009/03/03 | 08:00:00 | 2009/03/03 08:00 | 19.956 | 1.082 | 0 | 19.956 | 24272 | 0 | 24259 | 4147625
2009/03/03 | 08:20:00 | 2009/03/03 08:20 | 19.5 | 1.074 | 0 | 19.5 | 23673 | 0 | 23674 | 4147625
2009/03/03 | 08:40:00 | 2009/03/03 08:40 | 19.051 | 1.065 | 0 | 19.051 | 23130 | 0 | 23131 | 4147625
2009/03/03 | 09:00:00 | 2009/03/03 09:00 | 18.556 | 1.056 | 0 | 18.556 | 22576 | 0 | 22564 | 4147625
2009/03/03 | 09:20:00 | 2009/03/03 09:20 | 18.123 | 1.048 | 0 | 18.123 | 22007 | 0 | 22007 | 4147625
2009/03/03 | 09:40:00 | 2009/03/03 09:40 | 17.698 | 1.039 | 0 | 17.698 | 21491 | 0 | 21493 | 4147625
2009/03/03 | 10:00:00 | 2009/03/03 10:00 | 17.229 | 1.03 | 0 | 17.229 | 20967 | 0 | 20956 | 4147625
2009/03/03 | 10:20:00 | 2009/03/03 10:20 | 16.82 | 1.022 | 0 | 16.82 | 20429 | 0 | 20429 | 4147625
2009/03/03 | 10:40:00 | 2009/03/03 10:40 | 16.42 | 1.013 | 0 | 16.42 | 19943 | 0 | 19944 | 4147625
2009/03/03 | 11:00:00 | 2009/03/03 11:00 | 16.073 | 1.006 | 0 | 16.073 | 19484 | 0 | 19496 | 4147625
2009/03/03 | 11:20:00 | 2009/03/03 11:20 | 15.718 | 0.998 | 0 | 15.718 | 19063 | 0 | 19075 | 4147625
2009/03/03 | 11:40:00 | 2009/03/03 11:40 | 15.37 | 0.991 | 0 | 15.37 | 18652 | 0 | 18653 | 4147625
2009/03/03 | 12:00:00 | 2009/03/03 12:00 | 15.03 | 0.983 | 0 | 15.03 | 18251 | 0 | 18240 | 4147625
2009/03/03 | 12:20:00 | 2009/03/03 12:20 | 14.732 | 0.976 | 0 | 14.732 | 17863 | 0 | 17857 | 4147625
2009/03/03 | 12:40:00 | 2009/03/03 12:40 | 14.46 | 0.969 | 0 | 14.46 | 17511 | 0 | 17515 | 4147625
2009/03/03 | 13:00:00 | 2009/03/03 13:00 | 14.184 | 0.962 | 0 | 14.184 | 17186 | 0 | 17186 | 4147625
2009/03/03 | 13:20:00 | 2009/03/03 13:20 | 13.915 | 0.955 | 0 | 13.915 | 16859 | 0 | 16859 | 4147625
2009/03/03 | 13:40:00 | 2009/03/03 13:40 | 13.652 | 0.949 | 0 | 13.652 | 16539 | 0 | 16540 | 4147625
2009/03/03 | 14:00:00 | 2009/03/03 14:00 | 13.397 | 0.942 | 0 | 13.397 | 16229 | 0 | 16229 | 4147625
2009/03/03 | 14:20:00 | 2009/03/03 14:20 | 13.187 | 0.936 | 0 | 13.187 | 15958 | 0 | 15950 | 4147625
2009/03/03 | 14:40:00 | 2009/03/03 14:40 | 12.959 | 0.93 | 0 | 12.959 | 15681 | 0 | 15688 | 4147625
2009/03/03 | 15:00:00 | 2009/03/03 15:00 | 12.752 | 0.924 | 0 | 12.752 | 15434 | 0 | 15427 | 4147625
2009/03/03 | 15:20:00 | 2009/03/03 15:20 | 12.563 | 0.918 | 0 | 12.563 | 15195 | 0 | 15189 | 4147625
2009/03/03 | 15:40:00 | 2009/03/03 15:40 | 12.384 | 0.913 | 0 | 12.384 | 14968 | 0 | 14968 | 4147625
2009/03/03 | 16:00:00 | 2009/03/03 16:00 | 12.218 | 0.907 | 0 | 12.218 | 14751 | 0 | 14761 | 4147625
2009/03/03 | 16:20:00 | 2009/03/03 16:20 | 12.052 | 0.901 | 0 | 12.052 | 14556 | 0 | 14562 | 4147625
2009/03/03 | 16:40:00 | 2009/03/03 16:40 | 11.956 | 0.897 | 0 | 11.956 | 14400 | 0 | 14405 | 4147625
2009/03/03 | 17:00:00 | 2009/03/03 17:00 | 11.897 | 0.895 | 0 | 11.897 | 14306 | 0 | 14312 | 4147625
2009/03/03 | 17:20:00 | 2009/03/03 17:20 | 11.974 | 0.898 | 0.077 | 11.897 | 14310 | 46 | 14277 | 4147625
2009/03/03 | 17:40:00 | 2009/03/03 17:40 | 12.172 | 0.905 | 0.274 | 11.898 | 14469 | 210 | 14277 | 4147625
2009/03/03 | 18:00:00 | 2009/03/03 18:00 | 12.552 | 0.918 | 0.652 | 11.9 | 14821 | 555 | 14279 | 4147625
2009/03/03 | 18:20:00 | 2009/03/03 18:20 | 13.092 | 0.934 | 1.187 | 11.905 | 15374 | 1103 | 14283 | 4147625
2009/03/03 | 18:40:00 | 2009/03/03 18:40 | 13.785 | 0.952 | 1.872 | 11.913 | 16107 | 1836 | 14291 | 4147625
2009/03/03 | 19:00:00 | 2009/03/03 19:00 | 14.591 | 0.972 | 2.667 | 11.924 | 17022 | 2724 | 14302 | 4147625
2009/03/03 | 19:20:00 | 2009/03/03 19:20 | 15.387 | 0.991 | 3.448 | 11.939 | 17964 | 3669 | 14318 | 4147625
2009/03/03 | 19:40:00 | 2009/03/03 19:40 | 16.294 | 1.011 | 4.335 | 11.959 | 19011 | 4670 | 14339 | 4147625
2009/03/03 | 20:00:00 | 2009/03/03 20:00 | 17.18 | 1.029 | 5.197 | 11.983 | 20081 | 5719 | 14365 | 4147625
2009/03/03 | 20:20:00 | 2009/03/03 20:20 | 17.97 | 1.045 | 5.959 | 12.011 | 21075 | 6694 | 14396 | 4147625
2009/03/03 | 20:40:00 | 2009/03/03 20:40 | 18.697 | 1.059 | 6.655 | 12.042 | 22014 | 7568 | 14432 | 4147625
2009/03/03 | 21:00:00 | 2009/03/03 21:00 | 19.301 | 1.07 | 7.224 | 12.077 | 22823 | 8327 | 14472 | 4147625
2009/03/03 | 21:20:00 | 2009/03/03 21:20 | 19.773 | 1.079 | 7.659 | 12.114 | 23470 | 8929 | 14515 | 4147625
2009/03/03 | 21:40:00 | 2009/03/03 21:40 | 20.104 | 1.085 | 7.95 | 12.154 | 23943 | 9365 | 14561 | 4147625
2009/03/03 | 22:00:00 | 2009/03/03 22:00 | 20.233 | 1.087 | 8.039 | 12.194 | 24216 | 9594 | 14608 | 4147625
2009/03/03 | 22:20:00 | 2009/03/03 22:20 | 20.233 | 1.087 | 7.999 | 12.234 | 24280 | 9623 | 14656 | 4147625
2009/03/03 | 22:40:00 | 2009/03/03 22:40 | 20.085 | 1.084 | 7.812 | 12.273 | 24209 | 9486 | 14704 | 4147625
2009/03/03 | 23:00:00 | 2009/03/03 23:00 | 19.901 | 1.081 | 7.589 | 12.312 | 23992 | 9240 | 14751 | 4147625
2009/03/03 | 23:20:00 | 2009/03/03 23:20 | 19.591 | 1.075 | 7.242 | 12.349 | 23708 | 8898 | 14797 | 4147625
2009/03/03 | 23:40:00 | 2009/03/03 23:40 | 19.229 | 1.069 | 6.844 | 12.385 | 23291 | 8452 | 14840 | 4147625
2009/03/04 | 00:00:00 | 2009/03/04 00:00 | 18.873 | 1.062 | 6.455 | 12.418 | 22861 | 7980 | 14881 | 4147625
2009/03/04 | 00:20:00 | 2009/03/04 00:20 | 18.434 | 1.054 | 5.985 | 12.449 | 22384 | 7464 | 14920 | 4147625
2009/03/04 | 00:40:00 | 2009/03/04 00:40 | 17.986 | 1.045 | 5.508 | 12.478 | 21859 | 6896 | 14956 | 4147625
2009/03/04 | 01:00:00 | 2009/03/04 01:00 | 17.479 | 1.035 | 4.975 | 12.504 | 21278 | 6290 | 14989 | 4147625
2009/03/04 | 01:20:00 | 2009/03/04 01:20 | 16.983 | 1.025 | 4.455 | 12.528 | 20676 | 5658 | 15019 | 4147625
2009/03/04 | 01:40:00 | 2009/03/04 01:40 | 16.499 | 1.015 | 3.95 | 12.549 | 20088 | 5043 | 15046 | 4147625
2009/03/04 | 02:00:00 | 2009/03/04 02:00 | 15.98 | 1.004 | 3.413 | 12.567 | 19498 | 4418 | 15070 | 4147625
2009/03/04 | 02:20:00 | 2009/03/04 02:20 | 15.521 | 0.994 | 2.938 | 12.583 | 18899 | 3810 | 15090 | 4147625
2009/03/04 | 02:40:00 | 2009/03/04 02:40 | 15.075 | 0.984 | 2.478 | 12.597 | 18356 | 3250 | 15108 | 4147625
2009/03/04 | 03:00:00 | 2009/03/04 03:00 | 14.63 | 0.973 | 2.022 | 12.608 | 17824 | 2700 | 15123 | 4147625
2009/03/04 | 03:20:00 | 2009/03/04 03:20 | 14.225 | 0.963 | 1.608 | 12.617 | 17315 | 2178 | 15135 | 4147625
2009/03/04 | 03:40:00 | 2009/03/04 03:40 | 13.823 | 0.953 | 1.199 | 12.624 | 16827 | 1684 | 15145 | 4147625
2009/03/04 | 04:00:00 | 2009/03/04 04:00 | 13.435 | 0.943 | 0.806 | 12.629 | 16353 | 1203 | 15152 | 4147625
2009/03/04 | 04:20:00 | 2009/03/04 04:20 | 13.067 | 0.933 | 0.435 | 12.632 | 15899 | 744 | 15157 | 4147625
2009/03/04 | 04:40:00 | 2009/03/04 04:40 | 12.729 | 0.923 | 0.095 | 12.634 | 15470 | 318 | 15160 | 4147625
2009/03/04 | 05:00:00 | 2009/03/04 05:00 | 12.426 | 0.914 | 0 | 12.426 | 15097 | 57 | 15036 | 4147625
2009/03/04 | 05:20:00 | 2009/03/04 05:20 | 12.153 | 0.905 | 0 | 12.153 | 14738 | 0 | 14747 | 4147625
2009/03/04 | 05:40:00 | 2009/03/04 05:40 | 11.905 | 0.895 | 0 | 11.905 | 14434 | 0 | 14435 | 4147625
2009/03/04 | 06:00:00 | 2009/03/04 06:00 | 11.67 | 0.886 | 0 | 11.67 | 14150 | 0 | 14145 | 4147625
2009/03/04 | 06:20:00 | 2009/03/04 06:20 | 11.464 | 0.878 | 0 | 11.464 | 13880 | 0 | 13880 | 4147625
2009/03/04 | 06:40:00 | 2009/03/04 06:40 | 11.26 | 0.869 | 0 | 11.26 | 13634 | 0 | 13634 | 4147625
2009/03/04 | 07:00:00 | 2009/03/04 07:00 | 11.056 | 0.861 | 0 | 11.056 | 13389 | 0 | 13390 | 4147625
2009/03/04 | 07:20:00 | 2009/03/04 07:20 | 10.855 | 0.853 | 0 | 10.855 | 13147 | 0 | 13147 | 4147625
2009/03/04 | 07:40:00 | 2009/03/04 07:40 | 10.687 | 0.846 | 0 | 10.687 | 12921 | 0 | 12925 | 4147625
2009/03/04 | 08:00:00 | 2009/03/04 08:00 | 10.503 | 0.838 | 0 | 10.503 | 12720 | 0 | 12714 | 4147625
2009/03/04 | 08:20:00 | 2009/03/04 08:20 | 10.344 | 0.831 | 0 | 10.344 | 12508 | 0 | 12508 | 4147625
2009/03/04 | 08:40:00 | 2009/03/04 08:40 | 10.194 | 0.825 | 0 | 10.194 | 12319 | 0 | 12323 | 4147625
2009/03/04 | 09:00:00 | 2009/03/04 09:00 | 10.052 | 0.819 | 0 | 10.052 | 12153 | 0 | 12148 | 4147625
2009/03/04 | 09:20:00 | 2009/03/04 09:20 | 9.919 | 0.813 | 0 | 9.919 | 11989 | 0 | 11983 | 4147625
2009/03/04 | 09:40:00 | 2009/03/04 09:40 | 9.795 | 0.808 | 0 | 9.795 | 11825 | 0 | 11828 | 4147625
2009/03/04 | 10:00:00 | 2009/03/04 10:00 | 9.678 | 0.803 | 0 | 9.678 | 11684 | 0 | 11684 | 4147625
2009/03/04 | 10:20:00 | 2009/03/04 10:20 | 9.578 | 0.799 | 0 | 9.578 | 11548 | 0 | 11554 | 4147625
2009/03/04 | 10:40:00 | 2009/03/04 10:40 | 9.478 | 0.794 | 0 | 9.478 | 11434 | 0 | 11434 | 4147625
2009/03/04 | 11:00:00 | 2009/03/04 11:00 | 9.378 | 0.79 | 0 | 9.378 | 11319 | 0 | 11314 | 4147625
2009/03/04 | 11:20:00 | 2009/03/04 11:20 | 9.302 | 0.787 | 0 | 9.302 | 11208 | 0 | 11208 | 4147625
2009/03/04 | 11:40:00 | 2009/03/04 11:40 | 9.225 | 0.783 | 0 | 9.225 | 11116 | 0 | 11116 | 4147625
2009/03/04 | 12:00:00 | 2009/03/04 12:00 | 9.172 | 0.781 | 0 | 9.172 | 11033 | 0 | 11038 | 4147625
2009/03/04 | 12:20:00 | 2009/03/04 12:20 | 9.111 | 0.778 | 0 | 9.111 | 10965 | 0 | 10970 | 4147625
2009/03/04 | 12:40:00 | 2009/03/04 12:40 | 9.051 | 0.776 | 0 | 9.051 | 10897 | 0 | 10897 | 4147625
2009/03/04 | 13:00:00 | 2009/03/04 13:00 | 9.013 | 0.774 | 0 | 9.013 | 10838 | 0 | 10838 | 4147625
2009/03/04 | 13:20:00 | 2009/03/04 13:20 | 8.975 | 0.772 | 0 | 8.975 | 10793 | 0 | 10793 | 4147625
2009/03/04 | 13:40:00 | 2009/03/04 13:40 | 8.938 | 0.771 | 0 | 8.938 | 10748 | 0 | 10748 | 4147625
2009/03/04 | 14:00:00 | 2009/03/04 14:00 | 8.923 | 0.77 | 0 | 8.923 | 10711 | 0 | 10717 | 4147625
2009/03/04 | 14:20:00 | 2009/03/04 14:20 | 8.885 | 0.768 | 0 | 8.885 | 10684 | 0 | 10685 | 4147625
2009/03/04 | 14:40:00 | 2009/03/04 14:40 | 8.87 | 0.768 | 0 | 8.87 | 10653 | 0 | 10653 | 4147625
2009/03/04 | 15:00:00 | 2009/03/04 15:00 | 8.855 | 0.767 | 0 | 8.855 | 10629 | 0 | 10635 | 4147625
2009/03/04 | 15:20:00 | 2009/03/04 15:20 | 8.832 | 0.766 | 0 | 8.832 | 10607 | 0 | 10612 | 4147625
2009/03/04 | 15:40:00 | 2009/03/04 15:40 | 8.81 | 0.765 | 0 | 8.81 | 10585 | 0 | 10585 | 4147625
2009/03/04 | 16:00:00 | 2009/03/04 16:00 | 8.81 | 0.765 | 0 | 8.81 | 10572 | 0 | 10572 | 4147625
2009/03/04 | 16:20:00 | 2009/03/04 16:20 | 8.81 | 0.765 | 0 | 8.81 | 10572 | 0 | 10572 | 4147625
2009/03/04 | 16:40:00 | 2009/03/04 16:40 | 8.81 | 0.765 | 0 | 8.81 | 10572 | 0 | 10572 | 4147625
2009/03/04 | 17:00:00 | 2009/03/04 17:00 | 8.81 | 0.765 | 0 | 8.81 | 10572 | 0 | 10572 | 4147625
2009/03/04 | 17:20:00 | 2009/03/04 17:20 | 8.81 | 0.765 | 0 | 8.81 | 10572 | 0 | 10572 | 4147625
2009/03/04 | 17:40:00 | 2009/03/04 17:40 | 8.81 | 0.765 | 0 | 8.81 | 10572 | 0 | 10572 | 4147625
2009/03/04 | 18:00:00 | 2009/03/04 18:00 | 8.81 | 0.765 | 0 | 8.81 | 10572 | 0 | 10572 | 4147625
2009/03/04 | 18:20:00 | 2009/03/04 18:20 | 8.81 | 0.765 | 0 | 8.81 | 10572 | 0 | 10572 | 4147625
2009/03/04 | 18:40:00 | 2009/03/04 18:40 | 8.81 | 0.765 | 0 | 8.81 | 10572 | 0 | 10572 | 4147625
2009/03/04 | 19:00:00 | 2009/03/04 19:00 | 8.832 | 0.766 | 0.022 | 8.81 | 10580 | 13 | 10572 | 4147625
2009/03/04 | 19:20:00 | 2009/03/04 19:20 | 8.855 | 0.767 | 0.045 | 8.81 | 10618 | 40 | 10572 | 4147625
2009/03/04 | 19:40:00 | 2009/03/04 19:40 | 8.885 | 0.768 | 0.074 | 8.811 | 10640 | 72 | 10572 | 4147625
2009/03/04 | 20:00:00 | 2009/03/04 20:00 | 8.945 | 0.771 | 0.134 | 8.811 | 10693 | 125 | 10573 | 4147625
2009/03/04 | 20:20:00 | 2009/03/04 20:20 | 8.983 | 0.773 | 0.171 | 8.812 | 10757 | 183 | 10574 | 4147625
2009/03/04 | 20:40:00 | 2009/03/04 20:40 | 9.043 | 0.775 | 0.23 | 8.813 | 10816 | 241 | 10575 | 4147625
2009/03/04 | 21:00:00 | 2009/03/04 21:00 | 9.104 | 0.778 | 0.29 | 8.814 | 10883 | 312 | 10576 | 4147625
2009/03/04 | 21:20:00 | 2009/03/04 21:20 | 9.157 | 0.78 | 0.341 | 8.816 | 10951 | 379 | 10578 | 4147625
2009/03/04 | 21:40:00 | 2009/03/04 21:40 | 9.225 | 0.783 | 0.407 | 8.818 | 11033 | 449 | 10580 | 4147625
2009/03/04 | 22:00:00 | 2009/03/04 22:00 | 9.286 | 0.786 | 0.466 | 8.82 | 11102 | 524 | 10582 | 4147625
2009/03/04 | 22:20:00 | 2009/03/04 22:20 | 9.363 | 0.789 | 0.541 | 8.822 | 11190 | 604 | 10585 | 4147625
2009/03/04 | 22:40:00 | 2009/03/04 22:40 | 9.432 | 0.792 | 0.607 | 8.825 | 11281 | 689 | 10588 | 4147625
2009/03/04 | 23:00:00 | 2009/03/04 23:00 | 9.493 | 0.795 | 0.665 | 8.828 | 11350 | 763 | 10592 | 4147625
2009/03/04 | 23:20:00 | 2009/03/04 23:20 | 9.57 | 0.798 | 0.738 | 8.832 | 11438 | 842 | 10596 | 4147625
2009/03/04 | 23:40:00 | 2009/03/04 23:40 | 9.624 | 0.801 | 0.788 | 8.836 | 11517 | 916 | 10601 | 4147625
2009/03/05 | 00:00:00 | 2009/03/05 00:00 | 9.702 | 0.804 | 0.862 | 8.84 | 11596 | 990 | 10605 | 4147625
2009/03/05 | 00:20:00 | 2009/03/05 00:20 | 9.756 | 0.806 | 0.912 | 8.844 | 11669 | 1064 | 10610 | 4147625
2009/03/05 | 00:40:00 | 2009/03/05 00:40 | 9.81 | 0.809 | 0.961 | 8.849 | 11740 | 1124 | 10616 | 4147625
2009/03/05 | 01:00:00 | 2009/03/05 01:00 | 9.865 | 0.811 | 1.011 | 8.854 | 11811 | 1183 | 10622 | 4147625
2009/03/05 | 01:20:00 | 2009/03/05 01:20 | 9.927 | 0.814 | 1.068 | 8.859 | 11881 | 1247 | 10628 | 4147625
2009/03/05 | 01:40:00 | 2009/03/05 01:40 | 9.99 | 0.816 | 1.125 | 8.865 | 11950 | 1316 | 10634 | 4147625
2009/03/05 | 02:00:00 | 2009/03/05 02:00 | 10.029 | 0.818 | 1.159 | 8.87 | 12011 | 1370 | 10641 | 4147625
2009/03/05 | 02:20:00 | 2009/03/05 02:20 | 10.092 | 0.821 | 1.216 | 8.876 | 12078 | 1425 | 10648 | 4147625
2009/03/05 | 02:40:00 | 2009/03/05 02:40 | 10.131 | 0.822 | 1.249 | 8.882 | 12133 | 1479 | 10655 | 4147625
2009/03/05 | 03:00:00 | 2009/03/05 03:00 | 10.17 | 0.824 | 1.281 | 8.889 | 12181 | 1518 | 10663 | 4147625
2009/03/05 | 03:20:00 | 2009/03/05 03:20 | 10.209 | 0.826 | 1.314 | 8.895 | 12228 | 1557 | 10670 | 4147625
2009/03/05 | 03:40:00 | 2009/03/05 03:40 | 10.249 | 0.827 | 1.347 | 8.902 | 12275 | 1596 | 10678 | 4147625
2009/03/05 | 04:00:00 | 2009/03/05 04:00 | 10.288 | 0.829 | 1.379 | 8.909 | 12322 | 1636 | 10686 | 4147625
2009/03/05 | 04:20:00 | 2009/03/05 04:20 | 10.328 | 0.831 | 1.412 | 8.916 | 12370 | 1675 | 10695 | 4147625
2009/03/05 | 04:40:00 | 2009/03/05 04:40 | 10.36 | 0.832 | 1.437 | 8.923 | 12416 | 1710 | 10703 | 4147625
2009/03/05 | 05:00:00 | 2009/03/05 05:00 | 10.383 | 0.833 | 1.453 | 8.93 | 12440 | 1734 | 10712 | 4147625
2009/03/05 | 05:20:00 | 2009/03/05 05:20 | 10.407 | 0.834 | 1.469 | 8.938 | 12480 | 1753 | 10721 | 4147625
2009/03/05 | 05:40:00 | 2009/03/05 05:40 | 10.439 | 0.835 | 1.494 | 8.945 | 12504 | 1778 | 10729 | 4147625
2009/03/05 | 06:00:00 | 2009/03/05 06:00 | 10.455 | 0.836 | 1.503 | 8.952 | 12542 | 1798 | 10738 | 4147625
2009/03/05 | 06:20:00 | 2009/03/05 06:20 | 10.479 | 0.837 | 1.519 | 8.96 | 12566 | 1813 | 10747 | 4147625
2009/03/05 | 06:40:00 | 2009/03/05 06:40 | 10.479 | 0.837 | 1.511 | 8.968 | 12575 | 1818 | 10757 | 4147625
2009/03/05 | 07:00:00 | 2009/03/05 07:00 | 10.503 | 0.838 | 1.528 | 8.975 | 12583 | 1823 | 10766 | 4147625
2009/03/05 | 07:20:00 | 2009/03/05 07:20 | 10.503 | 0.838 | 1.52 | 8.983 | 12604 | 1829 | 10775 | 4147625
2009/03/05 | 07:40:00 | 2009/03/05 07:40 | 10.527 | 0.839 | 1.536 | 8.991 | 12618 | 1834 | 10784 | 4147625
2009/03/05 | 08:00:00 | 2009/03/05 08:00 | 10.527 | 0.839 | 1.529 | 8.998 | 12632 | 1839 | 10793 | 4147625
2009/03/05 | 08:20:00 | 2009/03/05 08:20 | 10.527 | 0.839 | 1.521 | 9.006 | 12632 | 1830 | 10802 | 4147625
2009/03/05 | 08:40:00 | 2009/03/05 08:40 | 10.527 | 0.839 | 1.514 | 9.013 | 12632 | 1821 | 10812 | 4147625
2009/03/05 | 09:00:00 | 2009/03/05 09:00 | 10.527 | 0.839 | 1.506 | 9.021 | 12632 | 1812 | 10821 | 4147625
2009/03/05 | 09:20:00 | 2009/03/05 09:20 | 10.527 | 0.839 | 1.498 | 9.029 | 12632 | 1803 | 10830 | 4147625
2009/03/05 | 09:40:00 | 2009/03/05 09:40 | 10.527 | 0.839 | 1.491 | 9.036 | 12632 | 1794 | 10839 | 4147625
2009/03/05 | 10:00:00 | 2009/03/05 10:00 | 10.527 | 0.839 | 1.483 | 9.044 | 12632 | 1785 | 10848 | 4147625
2009/03/05 | 10:20:00 | 2009/03/05 10:20 | 10.527 | 0.839 | 1.476 | 9.051 | 12632 | 1776 | 10857 | 4147625
2009/03/05 | 10:40:00 | 2009/03/05 10:40 | 10.527 | 0.839 | 1.469 | 9.058 | 12632 | 1767 | 10866 | 4147625
2009/03/05 | 11:00:00 | 2009/03/05 11:00 | 10.503 | 0.838 | 1.437 | 9.066 | 12624 | 1744 | 10874 | 4147625
2009/03/05 | 11:20:00 | 2009/03/05 11:20 | 10.503 | 0.838 | 1.43 | 9.073 | 12604 | 1721 | 10883 | 4147625
2009/03/05 | 11:40:00 | 2009/03/05 11:40 | 10.479 | 0.837 | 1.399 | 9.08 | 12589 | 1698 | 10892 | 4147625
2009/03/05 | 12:00:00 | 2009/03/05 12:00 | 10.455 | 0.836 | 1.368 | 9.087 | 12566 | 1660 | 10900 | 4147625
2009/03/05 | 12:20:00 | 2009/03/05 12:20 | 10.439 | 0.835 | 1.345 | 9.094 | 12542 | 1628 | 10908 | 4147625
2009/03/05 | 12:40:00 | 2009/03/05 12:40 | 10.407 | 0.834 | 1.307 | 9.1 | 12504 | 1591 | 10916 | 4147625
2009/03/05 | 13:00:00 | 2009/03/05 13:00 | 10.383 | 0.833 | 1.276 | 9.107 | 12480 | 1550 | 10924 | 4147625
2009/03/05 | 13:20:00 | 2009/03/05 13:20 | 10.36 | 0.832 | 1.247 | 9.113 | 12440 | 1514 | 10932 | 4147625
2009/03/05 | 13:40:00 | 2009/03/05 13:40 | 10.328 | 0.831 | 1.209 | 9.119 | 12416 | 1473 | 10939 | 4147625
2009/03/05 | 14:00:00 | 2009/03/05 14:00 | 10.288 | 0.829 | 1.163 | 9.125 | 12370 | 1423 | 10947 | 4147625
2009/03/05 | 14:20:00 | 2009/03/05 14:20 | 10.272 | 0.828 | 1.141 | 9.131 | 12342 | 1382 | 10954 | 4147625
2009/03/05 | 14:40:00 | 2009/03/05 14:40 | 10.233 | 0.827 | 1.096 | 9.137 | 12303 | 1343 | 10960 | 4147625
2009/03/05 | 15:00:00 | 2009/03/05 15:00 | 10.194 | 0.825 | 1.052 | 9.142 | 12256 | 1289 | 10967 | 4147625
2009/03/05 | 15:20:00 | 2009/03/05 15:20 | 10.154 | 0.823 | 1.007 | 9.147 | 12209 | 1235 | 10973 | 4147625
2009/03/05 | 15:40:00 | 2009/03/05 15:40 | 10.115 | 0.822 | 0.963 | 9.152 | 12162 | 1182 | 10979 | 4147625
2009/03/05 | 16:00:00 | 2009/03/05 16:00 | 10.076 | 0.82 | 0.919 | 9.157 | 12115 | 1129 | 10985 | 4147625
2009/03/05 | 16:20:00 | 2009/03/05 16:20 | 10.037 | 0.818 | 0.876 | 9.161 | 12068 | 1077 | 10991 | 4147625
2009/03/05 | 16:40:00 | 2009/03/05 16:40 | 9.99 | 0.816 | 0.825 | 9.165 | 12020 | 1020 | 10996 | 4147625
2009/03/05 | 17:00:00 | 2009/03/05 17:00 | 9.935 | 0.814 | 0.766 | 9.169 | 11949 | 954 | 11001 | 4147625
2009/03/05 | 17:20:00 | 2009/03/05 17:20 | 9.88 | 0.812 | 0.707 | 9.173 | 11895 | 883 | 11006 | 4147625
2009/03/05 | 17:40:00 | 2009/03/05 17:40 | 9.826 | 0.809 | 0.649 | 9.177 | 11824 | 814 | 11010 | 4147625
2009/03/05 | 18:00:00 | 2009/03/05 18:00 | 9.772 | 0.807 | 0.592 | 9.18 | 11753 | 745 | 11014 | 4147625
2009/03/05 | 18:20:00 | 2009/03/05 18:20 | 9.717 | 0.805 | 0.534 | 9.183 | 11699 | 676 | 11017 | 4147625
2009/03/05 | 18:40:00 | 2009/03/05 18:40 | 9.663 | 0.802 | 0.478 | 9.185 | 11628 | 607 | 11021 | 4147625
2009/03/05 | 19:00:00 | 2009/03/05 19:00 | 9.586 | 0.799 | 0.399 | 9.187 | 11549 | 526 | 11023 | 4147625
2009/03/05 | 19:20:00 | 2009/03/05 19:20 | 9.532 | 0.797 | 0.343 | 9.189 | 11476 | 445 | 11026 | 4147625
2009/03/05 | 19:40:00 | 2009/03/05 19:40 | 9.463 | 0.794 | 0.272 | 9.191 | 11393 | 369 | 11028 | 4147625
2009/03/05 | 20:00:00 | 2009/03/05 20:00 | 9.401 | 0.791 | 0.209 | 9.192 | 11324 | 289 | 11029 | 4147625
2009/03/05 | 20:20:00 | 2009/03/05 20:20 | 9.325 | 0.788 | 0.132 | 9.193 | 11236 | 205 | 11031 | 4147625
2009/03/05 | 20:40:00 | 2009/03/05 20:40 | 9.271 | 0.785 | 0.078 | 9.193 | 11158 | 126 | 11032 | 4147625
2009/03/05 | 21:00:00 | 2009/03/05 21:00 | 9.195 | 0.782 | 0.002 | 9.193 | 11080 | 48 | 11032 | 4147625
2009/03/05 | 21:20:00 | 2009/03/05 21:20 | 9.119 | 0.779 | 0 | 9.119 | 10988 | 1 | 10987 | 4147625
2009/03/05 | 21:40:00 | 2009/03/05 21:40 | 9.051 | 0.776 | 0 | 9.051 | 10898 | 0 | 10902 | 4147625
2009/03/05 | 22:00:00 | 2009/03/05 22:00 | 8.99 | 0.773 | 0 | 8.99 | 10830 | 0 | 10825 | 4147625
2009/03/05 | 22:20:00 | 2009/03/05 22:20 | 8.915 | 0.77 | 0 | 8.915 | 10743 | 0 | 10743 | 4147625
2009/03/05 | 22:40:00 | 2009/03/05 22:40 | 8.862 | 0.767 | 0 | 8.862 | 10666 | 0 | 10666 | 4147625
2009/03/05 | 23:00:00 | 2009/03/05 23:00 | 8.787 | 0.764 | 0 | 8.787 | 10590 | 0 | 10589 | 4147625
2009/03/05 | 23:20:00 | 2009/03/05 23:20 | 8.727 | 0.761 | 0 | 8.727 | 10503 | 0 | 10508 | 4147625
2009/03/05 | 23:40:00 | 2009/03/05 23:40 | 8.66 | 0.758 | 0 | 8.66 | 10436 | 0 | 10432 | 4147625
2009/03/06 | 00:00:00 | 2009/03/06 00:00 | 8.608 | 0.756 | 0 | 8.608 | 10356 | 0 | 10361 | 4147625
2009/03/06 | 00:20:00 | 2009/03/06 00:20 | 8.534 | 0.753 | 0 | 8.534 | 10285 | 0 | 10285 | 4147625
2009/03/06 | 00:40:00 | 2009/03/06 00:40 | 8.46 | 0.749 | 0 | 8.46 | 10196 | 0 | 10196 | 4147625
2009/03/06 | 01:00:00 | 2009/03/06 01:00 | 8.408 | 0.747 | 0 | 8.408 | 10115 | 0 | 10121 | 4147625
2009/03/06 | 01:20:00 | 2009/03/06 01:20 | 8.334 | 0.744 | 0 | 8.334 | 10045 | 0 | 10045 | 4147625
2009/03/06 | 01:40:00 | 2009/03/06 01:40 | 8.261 | 0.74 | 0 | 8.261 | 9957 | 0 | 9957 | 4147625
2009/03/06 | 02:00:00 | 2009/03/06 02:00 | 8.188 | 0.737 | 0 | 8.188 | 9869 | 0 | 9869 | 4147625
2009/03/06 | 02:20:00 | 2009/03/06 02:20 | 8.136 | 0.735 | 0 | 8.136 | 9800 | 0 | 9794 | 4147625
2009/03/06 | 02:40:00 | 2009/03/06 02:40 | 8.064 | 0.731 | 0 | 8.064 | 9720 | 0 | 9720 | 4147625
2009/03/06 | 03:00:00 | 2009/03/06 03:00 | 8.013 | 0.729 | 0 | 8.013 | 9641 | 0 | 9646 | 4147625
2009/03/06 | 03:20:00 | 2009/03/06 03:20 | 7.94 | 0.726 | 0 | 7.94 | 9572 | 0 | 9572 | 4147625
2009/03/06 | 03:40:00 | 2009/03/06 03:40 | 7.868 | 0.722 | 0 | 7.868 | 9485 | 0 | 9485 | 4147625
2009/03/06 | 04:00:00 | 2009/03/06 04:00 | 7.796 | 0.719 | 0 | 7.796 | 9398 | 0 | 9398 | 4147625
2009/03/06 | 04:20:00 | 2009/03/06 04:20 | 7.746 | 0.717 | 0 | 7.746 | 9330 | 0 | 9325 | 4147625
2009/03/06 | 04:40:00 | 2009/03/06 04:40 | 7.681 | 0.714 | 0 | 7.681 | 9252 | 0 | 9256 | 4147625
2009/03/06 | 05:00:00 | 2009/03/06 05:00 | 7.624 | 0.711 | 0 | 7.624 | 9188 | 0 | 9183 | 4147625
2009/03/06 | 05:20:00 | 2009/03/06 05:20 | 7.553 | 0.708 | 0 | 7.553 | 9106 | 0 | 9106 | 4147625
2009/03/06 | 05:40:00 | 2009/03/06 05:40 | 7.503 | 0.705 | 0 | 7.503 | 9033 | 0 | 9034 | 4147625
2009/03/06 | 06:00:00 | 2009/03/06 06:00 | 7.432 | 0.702 | 0 | 7.432 | 8961 | 0 | 8961 | 4147625
2009/03/06 | 06:20:00 | 2009/03/06 06:20 | 7.382 | 0.7 | 0 | 7.382 | 8894 | 0 | 8888 | 4147625
2009/03/06 | 06:40:00 | 2009/03/06 06:40 | 7.333 | 0.697 | 0 | 7.333 | 8829 | 0 | 8829 | 4147625
2009/03/06 | 07:00:00 | 2009/03/06 07:00 | 7.284 | 0.695 | 0 | 7.284 | 8765 | 0 | 8770 | 4147625
2009/03/06 | 07:20:00 | 2009/03/06 07:20 | 7.228 | 0.692 | 0 | 7.228 | 8702 | 0 | 8707 | 4147625
2009/03/06 | 07:40:00 | 2009/03/06 07:40 | 7.172 | 0.69 | 0 | 7.172 | 8640 | 0 | 8640 | 4147625
2009/03/06 | 08:00:00 | 2009/03/06 08:00 | 7.116 | 0.687 | 0 | 7.116 | 8577 | 0 | 8573 | 4147625
2009/03/06 | 08:20:00 | 2009/03/06 08:20 | 7.067 | 0.685 | 0 | 7.067 | 8515 | 0 | 8510 | 4147625
2009/03/06 | 08:40:00 | 2009/03/06 08:40 | 7.025 | 0.683 | 0 | 7.025 | 8452 | 0 | 8455 | 4147625
2009/03/06 | 09:00:00 | 2009/03/06 09:00 | 6.97 | 0.68 | 0 | 6.97 | 8402 | 0 | 8397 | 4147625
2009/03/06 | 09:20:00 | 2009/03/06 09:20 | 6.921 | 0.678 | 0 | 6.921 | 8340 | 0 | 8335 | 4147625
2009/03/06 | 09:40:00 | 2009/03/06 09:40 | 6.873 | 0.675 | 0 | 6.873 | 8277 | 0 | 8276 | 4147625
2009/03/06 | 10:00:00 | 2009/03/06 10:00 | 6.825 | 0.673 | 0 | 6.825 | 8214 | 0 | 8219 | 4147625
2009/03/06 | 10:20:00 | 2009/03/06 10:20 | 6.77 | 0.67 | 0 | 6.77 | 8152 | 0 | 8157 | 4147625
2009/03/06 | 10:40:00 | 2009/03/06 10:40 | 6.722 | 0.668 | 0 | 6.722 | 8095 | 0 | 8095 | 4147625
2009/03/06 | 11:00:00 | 2009/03/06 11:00 | 6.675 | 0.665 | 0 | 6.675 | 8043 | 0 | 8038 | 4147625
2009/03/06 | 11:20:00 | 2009/03/06 11:20 | 6.646 | 0.663 | 0 | 6.646 | 7993 | 0 | 7993 | 4147625
2009/03/06 | 11:40:00 | 2009/03/06 11:40 | 6.599 | 0.661 | 0 | 6.599 | 7947 | 0 | 7947 | 4147625
2009/03/06 | 12:00:00 | 2009/03/06 12:00 | 6.547 | 0.658 | 0 | 6.547 | 7893 | 0 | 7888 | 4147625
2009/03/06 | 12:20:00 | 2009/03/06 12:20 | 6.513 | 0.656 | 0 | 6.513 | 7836 | 0 | 7836 | 4147625
2009/03/06 | 12:40:00 | 2009/03/06 12:40 | 6.459 | 0.654 | 0 | 6.459 | 7783 | 0 | 7783 | 4147625
2009/03/06 | 13:00:00 | 2009/03/06 13:00 | 6.425 | 0.652 | 0 | 6.425 | 7731 | 0 | 7730 | 4147625
2009/03/06 | 13:20:00 | 2009/03/06 13:20 | 6.378 | 0.65 | 0 | 6.378 | 7687 | 0 | 7682 | 4147625
2009/03/06 | 13:40:00 | 2009/03/06 13:40 | 6.338 | 0.648 | 0 | 6.338 | 7627 | 0 | 7630 | 4147625
2009/03/06 | 14:00:00 | 2009/03/06 14:00 | 6.305 | 0.646 | 0 | 6.305 | 7586 | 0 | 7586 | 4147625
2009/03/06 | 14:20:00 | 2009/03/06 14:20 | 6.251 | 0.643 | 0 | 6.251 | 7529 | 0 | 7534 | 4147625
2009/03/06 | 14:40:00 | 2009/03/06 14:40 | 6.218 | 0.642 | 0 | 6.218 | 7482 | 0 | 7481 | 4147625
2009/03/06 | 15:00:00 | 2009/03/06 15:00 | 6.185 | 0.64 | 0 | 6.185 | 7442 | 0 | 7442 | 4147625
2009/03/06 | 15:20:00 | 2009/03/06 15:20 | 6.132 | 0.637 | 0 | 6.132 | 7385 | 0 | 7390 | 4147625
2009/03/06 | 15:40:00 | 2009/03/06 15:40 | 6.099 | 0.636 | 0 | 6.099 | 7338 | 0 | 7339 | 4147625
2009/03/06 | 16:00:00 | 2009/03/06 16:00 | 6.066 | 0.634 | 0 | 6.066 | 7299 | 0 | 7299 | 4147625
2009/03/06 | 16:20:00 | 2009/03/06 16:20 | 6.013 | 0.631 | 0 | 6.013 | 7243 | 0 | 7247 | 4147625
2009/03/06 | 16:40:00 | 2009/03/06 16:40 | 5.98 | 0.63 | 0 | 5.98 | 7196 | 0 | 7196 | 4147625
2009/03/06 | 17:00:00 | 2009/03/06 17:00 | 5.947 | 0.628 | 0 | 5.947 | 7157 | 0 | 7156 | 4147625
2009/03/06 | 17:20:00 | 2009/03/06 17:20 | 5.915 | 0.626 | 0 | 5.915 | 7117 | 0 | 7117 | 4147625
2009/03/06 | 17:40:00 | 2009/03/06 17:40 | 5.882 | 0.625 | 0 | 5.882 | 7078 | 0 | 7078 | 4147625
2009/03/06 | 18:00:00 | 2009/03/06 18:00 | 5.849 | 0.623 | 0 | 5.849 | 7039 | 0 | 7039 | 4147625
2009/03/06 | 18:20:00 | 2009/03/06 18:20 | 5.804 | 0.621 | 0 | 5.804 | 6997 | 0 | 6992 | 4147625
2009/03/06 | 18:40:00 | 2009/03/06 18:40 | 5.765 | 0.619 | 0 | 5.765 | 6938 | 0 | 6941 | 4147625
2009/03/06 | 19:00:00 | 2009/03/06 19:00 | 5.733 | 0.617 | 0 | 5.733 | 6899 | 0 | 6899 | 4147625
2009/03/06 | 19:20:00 | 2009/03/06 19:20 | 5.7 | 0.615 | 0 | 5.7 | 6860 | 0 | 6860 | 4147625
2009/03/06 | 19:40:00 | 2009/03/06 19:40 | 5.668 | 0.614 | 0 | 5.668 | 6821 | 0 | 6821 | 4147625
2009/03/06 | 20:00:00 | 2009/03/06 20:00 | 5.636 | 0.612 | 0 | 5.636 | 6782 | 0 | 6782 | 4147625
2009/03/06 | 20:20:00 | 2009/03/06 20:20 | 5.604 | 0.61 | 0 | 5.604 | 6744 | 0 | 6744 | 4147625
2009/03/06 | 20:40:00 | 2009/03/06 20:40 | 5.572 | 0.609 | 0 | 5.572 | 6705 | 0 | 6706 | 4147625
2009/03/06 | 21:00:00 | 2009/03/06 21:00 | 5.54 | 0.607 | 0 | 5.54 | 6667 | 0 | 6667 | 4147625
2009/03/06 | 21:20:00 | 2009/03/06 21:20 | 5.508 | 0.605 | 0 | 5.508 | 6628 | 0 | 6629 | 4147625
2009/03/06 | 21:40:00 | 2009/03/06 21:40 | 5.482 | 0.604 | 0 | 5.482 | 6591 | 0 | 6594 | 4147625
2009/03/06 | 22:00:00 | 2009/03/06 22:00 | 5.463 | 0.603 | 0 | 5.463 | 6572 | 0 | 6567 | 4147625
2009/03/06 | 22:20:00 | 2009/03/06 22:20 | 5.431 | 0.601 | 0 | 5.431 | 6537 | 0 | 6536 | 4147625
2009/03/06 | 22:40:00 | 2009/03/06 22:40 | 5.406 | 0.6 | 0 | 5.406 | 6499 | 0 | 6502 | 4147625
2009/03/06 | 23:00:00 | 2009/03/06 23:00 | 5.387 | 0.599 | 0 | 5.387 | 6480 | 0 | 6476 | 4147625
2009/03/06 | 23:20:00 | 2009/03/06 23:20 | 5.368 | 0.598 | 0 | 5.368 | 6448 | 0 | 6453 | 4147625
2009/03/06 | 23:40:00 | 2009/03/06 23:40 | 5.343 | 0.597 | 0 | 5.343 | 6429 | 0 | 6427 | 4147625
2009/03/07 | 00:00:00 | 2009/03/07 00:00 | 5.33 | 0.596 | 0 | 5.33 | 6399 | 0 | 6404 | 4147625
2009/03/07 | 00:20:00 | 2009/03/07 00:20 | 5.311 | 0.595 | 0 | 5.311 | 6380 | 0 | 6385 | 4147625
2009/03/07 | 00:40:00 | 2009/03/07 00:40 | 5.311 | 0.595 | 0 | 5.311 | 6373 | 0 | 6373 | 4147625
2009/03/07 | 01:00:00 | 2009/03/07 01:00 | 5.311 | 0.595 | 0 | 5.311 | 6373 | 0 | 6373 | 4147625
2009/03/07 | 01:20:00 | 2009/03/07 01:20 | 5.311 | 0.595 | 0 | 5.311 | 6373 | 0 | 6373 | 4147625
2009/03/07 | 01:40:00 | 2009/03/07 01:40 | 5.311 | 0.595 | 0 | 5.311 | 6373 | 0 | 6373 | 4147625
2009/03/07 | 02:00:00 | 2009/03/07 02:00 | 5.311 | 0.595 | 0 | 5.311 | 6373 | 0 | 6373 | 4147625
2009/03/07 | 02:20:00 | 2009/03/07 02:20 | 5.311 | 0.595 | 0 | 5.311 | 6373 | 0 | 6373 | 4147625
2009/03/07 | 02:40:00 | 2009/03/07 02:40 | 5.317 | 0.595 | 0.006 | 5.311 | 6374 | 4 | 6373 | 4147625
2009/03/07 | 03:00:00 | 2009/03/07 03:00 | 5.33 | 0.596 | 0.019 | 5.311 | 6393 | 15 | 6373 | 4147625
2009/03/07 | 03:20:00 | 2009/03/07 03:20 | 5.349 | 0.597 | 0.038 | 5.311 | 6412 | 34 | 6373 | 4147625
2009/03/07 | 03:40:00 | 2009/03/07 03:40 | 5.374 | 0.598 | 0.063 | 5.311 | 6431 | 60 | 6374 | 4147625
2009/03/07 | 04:00:00 | 2009/03/07 04:00 | 5.387 | 0.599 | 0.075 | 5.312 | 6461 | 83 | 6374 | 4147625
2009/03/07 | 04:20:00 | 2009/03/07 04:20 | 5.419 | 0.601 | 0.107 | 5.312 | 6483 | 109 | 6374 | 4147625
2009/03/07 | 04:40:00 | 2009/03/07 04:40 | 5.45 | 0.602 | 0.137 | 5.313 | 6521 | 146 | 6375 | 4147625
2009/03/07 | 05:00:00 | 2009/03/07 05:00 | 5.482 | 0.604 | 0.168 | 5.314 | 6560 | 183 | 6376 | 4147625
2009/03/07 | 05:20:00 | 2009/03/07 05:20 | 5.514 | 0.606 | 0.199 | 5.315 | 6598 | 221 | 6377 | 4147625
2009/03/07 | 05:40:00 | 2009/03/07 05:40 | 5.546 | 0.607 | 0.23 | 5.316 | 6636 | 258 | 6378 | 4147625
2009/03/07 | 06:00:00 | 2009/03/07 06:00 | 5.578 | 0.609 | 0.261 | 5.317 | 6674 | 295 | 6380 | 4147625
2009/03/07 | 06:20:00 | 2009/03/07 06:20 | 5.61 | 0.611 | 0.292 | 5.318 | 6713 | 332 | 6381 | 4147625
2009/03/07 | 06:40:00 | 2009/03/07 06:40 | 5.642 | 0.612 | 0.322 | 5.32 | 6751 | 368 | 6383 | 4147625
2009/03/07 | 07:00:00 | 2009/03/07 07:00 | 5.674 | 0.614 | 0.353 | 5.321 | 6790 | 405 | 6385 | 4147625
2009/03/07 | 07:20:00 | 2009/03/07 07:20 | 5.72 | 0.616 | 0.397 | 5.323 | 6832 | 449 | 6387 | 4147625
2009/03/07 | 07:40:00 | 2009/03/07 07:40 | 5.758 | 0.618 | 0.433 | 5.325 | 6890 | 498 | 6389 | 4147625
2009/03/07 | 08:00:00 | 2009/03/07 08:00 | 5.791 | 0.62 | 0.463 | 5.328 | 6930 | 538 | 6392 | 4147625
2009/03/07 | 08:20:00 | 2009/03/07 08:20 | 5.823 | 0.622 | 0.493 | 5.33 | 6969 | 574 | 6395 | 4147625
2009/03/07 | 08:40:00 | 2009/03/07 08:40 | 5.856 | 0.623 | 0.523 | 5.333 | 7008 | 610 | 6398 | 4147625
2009/03/07 | 09:00:00 | 2009/03/07 09:00 | 5.889 | 0.625 | 0.554 | 5.335 | 7047 | 646 | 6401 | 4147625
2009/03/07 | 09:20:00 | 2009/03/07 09:20 | 5.921 | 0.627 | 0.583 | 5.338 | 7086 | 682 | 6404 | 4147625
2009/03/07 | 09:40:00 | 2009/03/07 09:40 | 5.954 | 0.628 | 0.613 | 5.341 | 7125 | 717 | 6408 | 4147625
2009/03/07 | 10:00:00 | 2009/03/07 10:00 | 5.987 | 0.63 | 0.643 | 5.344 | 7165 | 753 | 6411 | 4147625
2009/03/07 | 10:20:00 | 2009/03/07 10:20 | 6.02 | 0.632 | 0.672 | 5.348 | 7204 | 789 | 6415 | 4147625
2009/03/07 | 10:40:00 | 2009/03/07 10:40 | 6.053 | 0.633 | 0.702 | 5.351 | 7243 | 825 | 6419 | 4147625
2009/03/07 | 11:00:00 | 2009/03/07 11:00 | 6.086 | 0.635 | 0.731 | 5.355 | 7283 | 860 | 6423 | 4147625
2009/03/07 | 11:20:00 | 2009/03/07 11:20 | 6.119 | 0.637 | 0.761 | 5.358 | 7322 | 895 | 6428 | 4147625
2009/03/07 | 11:40:00 | 2009/03/07 11:40 | 6.152 | 0.638 | 0.79 | 5.362 | 7362 | 930 | 6432 | 4147625
2009/03/07 | 12:00:00 | 2009/03/07 12:00 | 6.185 | 0.64 | 0.819 | 5.366 | 7402 | 965 | 6437 | 4147625
2009/03/07 | 12:20:00 | 2009/03/07 12:20 | 6.198 | 0.641 | 0.828 | 5.37 | 7425 | 988 | 6442 | 4147625
2009/03/07 | 12:40:00 | 2009/03/07 12:40 | 6.225 | 0.642 | 0.85 | 5.375 | 7457 | 1007 | 6447 | 4147625
2009/03/07 | 13:00:00 | 2009/03/07 13:00 | 6.245 | 0.643 | 0.866 | 5.379 | 7477 | 1030 | 6452 | 4147625
2009/03/07 | 13:20:00 | 2009/03/07 13:20 | 6.278 | 0.645 | 0.895 | 5.383 | 7514 | 1056 | 6457 | 4147625
2009/03/07 | 13:40:00 | 2009/03/07 13:40 | 6.291 | 0.645 | 0.903 | 5.388 | 7542 | 1079 | 6463 | 4147625
2009/03/07 | 14:00:00 | 2009/03/07 14:00 | 6.305 | 0.646 | 0.913 | 5.392 | 7562 | 1089 | 6468 | 4147625
2009/03/07 | 14:20:00 | 2009/03/07 14:20 | 6.325 | 0.647 | 0.928 | 5.397 | 7583 | 1104 | 6474 | 4147625
2009/03/07 | 14:40:00 | 2009/03/07 14:40 | 6.345 | 0.648 | 0.943 | 5.402 | 7602 | 1123 | 6479 | 4147625
2009/03/07 | 15:00:00 | 2009/03/07 15:00 | 6.365 | 0.649 | 0.959 | 5.406 | 7621 | 1141 | 6485 | 4147625
2009/03/07 | 15:20:00 | 2009/03/07 15:20 | 6.378 | 0.65 | 0.967 | 5.411 | 7641 | 1155 | 6491 | 4147625
2009/03/07 | 15:40:00 | 2009/03/07 15:40 | 6.385 | 0.65 | 0.969 | 5.416 | 7661 | 1161 | 6496 | 4147625
2009/03/07 | 16:00:00 | 2009/03/07 16:00 | 6.385 | 0.65 | 0.964 | 5.421 | 7662 | 1160 | 6502 | 4147625
2009/03/07 | 16:20:00 | 2009/03/07 16:20 | 6.405 | 0.651 | 0.979 | 5.426 | 7679 | 1166 | 6508 | 4147625
2009/03/07 | 16:40:00 | 2009/03/07 16:40 | 6.405 | 0.651 | 0.974 | 5.431 | 7686 | 1172 | 6514 | 4147625
2009/03/07 | 17:00:00 | 2009/03/07 17:00 | 6.405 | 0.651 | 0.969 | 5.436 | 7686 | 1166 | 6520 | 4147625
2009/03/07 | 17:20:00 | 2009/03/07 17:20 | 6.405 | 0.651 | 0.965 | 5.44 | 7686 | 1160 | 6526 | 4147625
2009/03/07 | 17:40:00 | 2009/03/07 17:40 | 6.405 | 0.651 | 0.96 | 5.445 | 7686 | 1155 | 6531 | 4147625
2009/03/07 | 18:00:00 | 2009/03/07 18:00 | 6.405 | 0.651 | 0.955 | 5.45 | 7686 | 1149 | 6537 | 4147625
2009/03/07 | 18:20:00 | 2009/03/07 18:20 | 6.405 | 0.651 | 0.95 | 5.455 | 7686 | 1143 | 6543 | 4147625
2009/03/07 | 18:40:00 | 2009/03/07 18:40 | 6.405 | 0.651 | 0.945 | 5.46 | 7686 | 1137 | 6549 | 4147625
2009/03/07 | 19:00:00 | 2009/03/07 19:00 | 6.405 | 0.651 | 0.941 | 5.464 | 7686 | 1132 | 6554 | 4147625
2009/03/07 | 19:20:00 | 2009/03/07 19:20 | 6.405 | 0.651 | 0.936 | 5.469 | 7686 | 1126 | 6560 | 4147625
2009/03/07 | 19:40:00 | 2009/03/07 19:40 | 6.405 | 0.651 | 0.931 | 5.474 | 7686 | 1120 | 6566 | 4147625
2009/03/07 | 20:00:00 | 2009/03/07 20:00 | 6.405 | 0.651 | 0.927 | 5.478 | 7686 | 1115 | 6571 | 4147625
2009/03/07 | 20:20:00 | 2009/03/07 20:20 | 6.405 | 0.651 | 0.922 | 5.483 | 7686 | 1109 | 6577 | 4147625
2009/03/07 | 20:40:00 | 2009/03/07 20:40 | 6.405 | 0.651 | 0.917 | 5.488 | 7686 | 1104 | 6582 | 4147625
2009/03/07 | 21:00:00 | 2009/03/07 21:00 | 6.405 | 0.651 | 0.913 | 5.492 | 7686 | 1098 | 6588 | 4147625
2009/03/07 | 21:20:00 | 2009/03/07 21:20 | 6.405 | 0.651 | 0.908 | 5.497 | 7686 | 1093 | 6593 | 4147625
2009/03/07 | 21:40:00 | 2009/03/07 21:40 | 6.399 | 0.651 | 0.898 | 5.501 | 7686 | 1084 | 6599 | 4147625
2009/03/07 | 22:00:00 | 2009/03/07 22:00 | 6.385 | 0.65 | 0.879 | 5.506 | 7665 | 1066 | 6604 | 4147625
2009/03/07 | 22:20:00 | 2009/03/07 22:20 | 6.372 | 0.649 | 0.862 | 5.51 | 7659 | 1045 | 6610 | 4147625
2009/03/07 | 22:40:00 | 2009/03/07 22:40 | 6.358 | 0.649 | 0.844 | 5.514 | 7638 | 1023 | 6615 | 4147625
2009/03/07 | 23:00:00 | 2009/03/07 23:00 | 6.345 | 0.648 | 0.826 | 5.519 | 7617 | 1002 | 6620 | 4147625
2009/03/07 | 23:20:00 | 2009/03/07 23:20 | 6.331 | 0.647 | 0.808 | 5.523 | 7611 | 981 | 6625 | 4147625
2009/03/07 | 23:40:00 | 2009/03/07 23:40 | 6.325 | 0.647 | 0.798 | 5.527 | 7591 | 964 | 6630 | 4147625
2009/03/08 | 00:00:00 | 2009/03/08 00:00 | 6.305 | 0.646 | 0.774 | 5.531 | 7583 | 944 | 6634 | 4147625
2009/03/08 | 00:20:00 | 2009/03/08 00:20 | 6.291 | 0.645 | 0.756 | 5.535 | 7562 | 918 | 6639 | 4147625
2009/03/08 | 00:40:00 | 2009/03/08 00:40 | 6.278 | 0.645 | 0.74 | 5.538 | 7542 | 898 | 6644 | 4147625
2009/03/08 | 01:00:00 | 2009/03/08 01:00 | 6.265 | 0.644 | 0.723 | 5.542 | 7521 | 878 | 6648 | 4147625
2009/03/08 | 01:20:00 | 2009/03/08 01:20 | 6.231 | 0.642 | 0.686 | 5.545 | 7498 | 845 | 6652 | 4147625
2009/03/08 | 01:40:00 | 2009/03/08 01:40 | 6.218 | 0.642 | 0.669 | 5.549 | 7470 | 813 | 6657 | 4147625
2009/03/08 | 02:00:00 | 2009/03/08 02:00 | 6.185 | 0.64 | 0.633 | 5.552 | 7442 | 781 | 6661 | 4147625
2009/03/08 | 02:20:00 | 2009/03/08 02:20 | 6.152 | 0.638 | 0.597 | 5.555 | 7402 | 738 | 6664 | 4147625
2009/03/08 | 02:40:00 | 2009/03/08 02:40 | 6.138 | 0.638 | 0.58 | 5.558 | 7374 | 706 | 6668 | 4147625
2009/03/08 | 03:00:00 | 2009/03/08 03:00 | 6.105 | 0.636 | 0.544 | 5.561 | 7346 | 674 | 6671 | 4147625
2009/03/08 | 03:20:00 | 2009/03/08 03:20 | 6.086 | 0.635 | 0.522 | 5.564 | 7310 | 640 | 6675 | 4147625
2009/03/08 | 03:40:00 | 2009/03/08 03:40 | 6.059 | 0.634 | 0.493 | 5.566 | 7290 | 609 | 6678 | 4147625
2009/03/08 | 04:00:00 | 2009/03/08 04:00 | 6.026 | 0.632 | 0.457 | 5.569 | 7251 | 570 | 6681 | 4147625
2009/03/08 | 04:20:00 | 2009/03/08 04:20 | 5.993 | 0.63 | 0.422 | 5.571 | 7212 | 528 | 6684 | 4147625
2009/03/08 | 04:40:00 | 2009/03/08 04:40 | 5.961 | 0.629 | 0.388 | 5.573 | 7172 | 486 | 6686 | 4147625
2009/03/08 | 05:00:00 | 2009/03/08 05:00 | 5.928 | 0.627 | 0.353 | 5.575 | 7133 | 445 | 6688 | 4147625
2009/03/08 | 05:20:00 | 2009/03/08 05:20 | 5.895 | 0.625 | 0.319 | 5.576 | 7094 | 403 | 6691 | 4147625
2009/03/08 | 05:40:00 | 2009/03/08 05:40 | 5.862 | 0.624 | 0.284 | 5.578 | 7054 | 362 | 6693 | 4147625
2009/03/08 | 06:00:00 | 2009/03/08 06:00 | 5.83 | 0.622 | 0.251 | 5.579 | 7015 | 321 | 6694 | 4147625
2009/03/08 | 06:20:00 | 2009/03/08 06:20 | 5.797 | 0.62 | 0.217 | 5.58 | 6976 | 280 | 6696 | 4147625
2009/03/08 | 06:40:00 | 2009/03/08 06:40 | 5.759 | 0.618 | 0.178 | 5.581 | 6937 | 237 | 6697 | 4147625
2009/03/08 | 07:00:00 | 2009/03/08 07:00 | 5.713 | 0.616 | 0.131 | 5.582 | 6878 | 185 | 6698 | 4147625
2009/03/08 | 07:20:00 | 2009/03/08 07:20 | 5.681 | 0.614 | 0.098 | 5.583 | 6836 | 138 | 6699 | 4147625
2009/03/08 | 07:40:00 | 2009/03/08 07:40 | 5.649 | 0.613 | 0.066 | 5.583 | 6798 | 99 | 6699 | 4147625
2009/03/08 | 08:00:00 | 2009/03/08 08:00 | 5.597 | 0.61 | 0.014 | 5.583 | 6752 | 48 | 6700 | 4147625
2009/03/08 | 08:20:00 | 2009/03/08 08:20 | 5.565 | 0.608 | 0 | 5.565 | 6698 | 8 | 6689 | 4147625
2009/03/08 | 08:40:00 | 2009/03/08 08:40 | 5.527 | 0.606 | 0 | 5.527 | 6658 | 0 | 6655 | 4147625
2009/03/08 | 09:00:00 | 2009/03/08 09:00 | 5.482 | 0.604 | 0 | 5.482 | 6601 | 0 | 6605 | 4147625
2009/03/08 | 09:20:00 | 2009/03/08 09:20 | 5.438 | 0.602 | 0 | 5.438 | 6557 | 0 | 6552 | 4147625
2009/03/08 | 09:40:00 | 2009/03/08 09:40 | 5.4 | 0.6 | 0 | 5.4 | 6499 | 0 | 6503 | 4147625
2009/03/08 | 10:00:00 | 2009/03/08 10:00 | 5.349 | 0.597 | 0 | 5.349 | 6454 | 0 | 6449 | 4147625
2009/03/08 | 10:20:00 | 2009/03/08 10:20 | 5.317 | 0.595 | 0 | 5.317 | 6400 | 0 | 6400 | 4147625
2009/03/08 | 10:40:00 | 2009/03/08 10:40 | 5.267 | 0.593 | 0 | 5.267 | 6351 | 0 | 6350 | 4147625
2009/03/08 | 11:00:00 | 2009/03/08 11:00 | 5.236 | 0.591 | 0 | 5.236 | 6302 | 0 | 6302 | 4147625
2009/03/08 | 11:20:00 | 2009/03/08 11:20 | 5.186 | 0.588 | 0 | 5.186 | 6248 | 0 | 6253 | 4147625
2009/03/08 | 11:40:00 | 2009/03/08 11:40 | 5.136 | 0.586 | 0 | 5.136 | 6193 | 0 | 6193 | 4147625
2009/03/08 | 12:00:00 | 2009/03/08 12:00 | 5.086 | 0.583 | 0 | 5.086 | 6138 | 0 | 6133 | 4147625
2009/03/08 | 12:20:00 | 2009/03/08 12:20 | 5.043 | 0.581 | 0 | 5.043 | 6082 | 0 | 6077 | 4147625
2009/03/08 | 12:40:00 | 2009/03/08 12:40 | 5.006 | 0.579 | 0 | 5.006 | 6026 | 0 | 6029 | 4147625
2009/03/08 | 13:00:00 | 2009/03/08 13:00 | 4.956 | 0.576 | 0 | 4.956 | 5982 | 0 | 5977 | 4147625
2009/03/08 | 13:20:00 | 2009/03/08 13:20 | 4.925 | 0.574 | 0 | 4.925 | 5929 | 0 | 5929 | 4147625
2009/03/08 | 13:40:00 | 2009/03/08 13:40 | 4.889 | 0.572 | 0 | 4.889 | 5891 | 0 | 5888 | 4147625
2009/03/08 | 14:00:00 | 2009/03/08 14:00 | 4.846 | 0.57 | 0 | 4.846 | 5836 | 0 | 5841 | 4147625
2009/03/08 | 14:20:00 | 2009/03/08 14:20 | 4.803 | 0.568 | 0 | 4.803 | 5794 | 0 | 5789 | 4147625
2009/03/08 | 14:40:00 | 2009/03/08 14:40 | 4.767 | 0.566 | 0 | 4.767 | 5739 | 0 | 5742 | 4147625
2009/03/08 | 15:00:00 | 2009/03/08 15:00 | 4.718 | 0.563 | 0 | 4.718 | 5695 | 0 | 5691 | 4147625
2009/03/08 | 15:20:00 | 2009/03/08 15:20 | 4.688 | 0.561 | 0 | 4.688 | 5644 | 0 | 5644 | 4147625
2009/03/08 | 15:40:00 | 2009/03/08 15:40 | 4.652 | 0.559 | 0 | 4.652 | 5607 | 0 | 5604 | 4147625
2009/03/08 | 16:00:00 | 2009/03/08 16:00 | 4.61 | 0.557 | 0 | 4.61 | 5553 | 0 | 5557 | 4147625
2009/03/08 | 16:20:00 | 2009/03/08 16:20 | 4.58 | 0.555 | 0 | 4.58 | 5514 | 0 | 5514 | 4147625
2009/03/08 | 16:40:00 | 2009/03/08 16:40 | 4.532 | 0.553 | 0 | 4.532 | 5467 | 0 | 5467 | 4147625
2009/03/08 | 17:00:00 | 2009/03/08 17:00 | 4.502 | 0.551 | 0 | 4.502 | 5421 | 0 | 5420 | 4147625
2009/03/08 | 17:20:00 | 2009/03/08 17:20 | 4.473 | 0.549 | 0 | 4.473 | 5385 | 0 | 5385 | 4147625
2009/03/08 | 17:40:00 | 2009/03/08 17:40 | 4.425 | 0.547 | 0 | 4.425 | 5339 | 0 | 5339 | 4147625
2009/03/08 | 18:00:00 | 2009/03/08 18:00 | 4.396 | 0.545 | 0 | 4.396 | 5292 | 0 | 5293 | 4147625
2009/03/08 | 18:20:00 | 2009/03/08 18:20 | 4.348 | 0.542 | 0 | 4.348 | 5242 | 0 | 5246 | 4147625
2009/03/08 | 18:40:00 | 2009/03/08 18:40 | 4.319 | 0.541 | 0 | 4.319 | 5201 | 0 | 5200 | 4147625
2009/03/08 | 19:00:00 | 2009/03/08 19:00 | 4.29 | 0.539 | 0 | 4.29 | 5165 | 0 | 5165 | 4147625
2009/03/08 | 19:20:00 | 2009/03/08 19:20 | 4.278 | 0.538 | 0 | 4.278 | 5145 | 0 | 5141 | 4147625
2009/03/08 | 19:40:00 | 2009/03/08 19:40 | 4.249 | 0.537 | 0 | 4.249 | 5116 | 0 | 5116 | 4147625
2009/03/08 | 20:00:00 | 2009/03/08 20:00 | 4.22 | 0.535 | 0 | 4.22 | 5081 | 0 | 5081 | 4147625
2009/03/08 | 20:20:00 | 2009/03/08 20:20 | 4.202 | 0.534 | 0 | 4.202 | 5049 | 0 | 5053 | 4147625
2009/03/08 | 20:40:00 | 2009/03/08 20:40 | 4.179 | 0.533 | 0 | 4.179 | 5031 | 0 | 5029 | 4147625
2009/03/08 | 21:00:00 | 2009/03/08 21:00 | 4.167 | 0.532 | 0 | 4.167 | 5004 | 0 | 5008 | 4147625
2009/03/08 | 21:20:00 | 2009/03/08 21:20 | 4.138 | 0.53 | 0 | 4.138 | 4983 | 0 | 4983 | 4147625
2009/03/08 | 21:40:00 | 2009/03/08 21:40 | 4.11 | 0.529 | 0 | 4.11 | 4949 | 0 | 4949 | 4147625
2009/03/08 | 22:00:00 | 2009/03/08 22:00 | 4.082 | 0.527 | 0 | 4.082 | 4915 | 0 | 4915 | 4147625
2009/03/08 | 22:20:00 | 2009/03/08 22:20 | 4.071 | 0.526 | 0 | 4.071 | 4896 | 0 | 4892 | 4147625
2009/03/08 | 22:40:00 | 2009/03/08 22:40 | 4.043 | 0.525 | 0 | 4.043 | 4868 | 0 | 4868 | 4147625
2009/03/08 | 23:00:00 | 2009/03/08 23:00 | 4.015 | 0.523 | 0 | 4.015 | 4835 | 0 | 4835 | 4147625
2009/03/08 | 23:20:00 | 2009/03/08 23:20 | 4.004 | 0.522 | 0 | 4.004 | 4816 | 0 | 4811 | 4147625
2009/03/08 | 23:40:00 | 2009/03/08 23:40 | 3.977 | 0.521 | 0 | 3.977 | 4789 | 0 | 4789 | 4147625
2009/03/09 | 00:00:00 | 2009/03/09 00:00 | 3.949 | 0.519 | 0 | 3.949 | 4755 | 0 | 4756 | 4147625
2009/03/09 | 00:20:00 | 2009/03/09 00:20 | 3.938 | 0.518 | 0 | 3.938 | 4736 | 0 | 4732 | 4147625
2009/03/09 | 00:40:00 | 2009/03/09 00:40 | 3.911 | 0.517 | 0 | 3.911 | 4710 | 0 | 4709 | 4147625
2009/03/09 | 01:00:00 | 2009/03/09 01:00 | 3.9 | 0.516 | 0 | 3.9 | 4683 | 0 | 4687 | 4147625
2009/03/09 | 01:20:00 | 2009/03/09 01:20 | 3.873 | 0.514 | 0 | 3.873 | 4664 | 0 | 4664 | 4147625
2009/03/09 | 01:40:00 | 2009/03/09 01:40 | 3.846 | 0.513 | 0 | 3.846 | 4631 | 0 | 4631 | 4147625
2009/03/09 | 02:00:00 | 2009/03/09 02:00 | 3.819 | 0.511 | 0 | 3.819 | 4599 | 0 | 4599 | 4147625
2009/03/09 | 02:20:00 | 2009/03/09 02:20 | 3.808 | 0.51 | 0 | 3.808 | 4580 | 0 | 4576 | 4147625
2009/03/09 | 02:40:00 | 2009/03/09 02:40 | 3.787 | 0.509 | 0 | 3.787 | 4555 | 0 | 4557 | 4147625
2009/03/09 | 03:00:00 | 2009/03/09 03:00 | 3.771 | 0.508 | 0 | 3.771 | 4538 | 0 | 4535 | 4147625
2009/03/09 | 03:20:00 | 2009/03/09 03:20 | 3.755 | 0.507 | 0 | 3.755 | 4511 | 0 | 4516 | 4147625
2009/03/09 | 03:40:00 | 2009/03/09 03:40 | 3.733 | 0.506 | 0 | 3.733 | 4495 | 0 | 4493 | 4147625
2009/03/09 | 04:00:00 | 2009/03/09 04:00 | 3.722 | 0.505 | 0 | 3.722 | 4469 | 0 | 4473 | 4147625
2009/03/09 | 04:20:00 | 2009/03/09 04:20 | 3.696 | 0.503 | 0 | 3.696 | 4451 | 0 | 4451 | 4147625
2009/03/09 | 04:40:00 | 2009/03/09 04:40 | 3.674 | 0.502 | 0 | 3.674 | 4420 | 0 | 4422 | 4147625
2009/03/09 | 05:00:00 | 2009/03/09 05:00 | 3.659 | 0.501 | 0 | 3.659 | 4404 | 0 | 4400 | 4147625
2009/03/09 | 05:20:00 | 2009/03/09 05:20 | 3.632 | 0.499 | 0 | 3.632 | 4374 | 0 | 4375 | 4147625
2009/03/09 | 05:40:00 | 2009/03/09 05:40 | 3.621 | 0.499 | 0 | 3.621 | 4352 | 0 | 4352 | 4147625
2009/03/09 | 06:00:00 | 2009/03/09 06:00 | 3.595 | 0.497 | 0 | 3.595 | 4330 | 0 | 4330 | 4147625
2009/03/09 | 06:20:00 | 2009/03/09 06:20 | 3.584 | 0.496 | 0 | 3.584 | 4311 | 0 | 4307 | 4147625
2009/03/09 | 06:40:00 | 2009/03/09 06:40 | 3.563 | 0.495 | 0 | 3.563 | 4286 | 0 | 4288 | 4147625
2009/03/09 | 07:00:00 | 2009/03/09 07:00 | 3.547 | 0.494 | 0 | 3.547 | 4270 | 0 | 4266 | 4147625
2009/03/09 | 07:20:00 | 2009/03/09 07:20 | 3.532 | 0.493 | 0 | 3.532 | 4244 | 0 | 4247 | 4147625
2009/03/09 | 07:40:00 | 2009/03/09 07:40 | 3.516 | 0.492 | 0 | 3.516 | 4228 | 0 | 4229 | 4147625
2009/03/09 | 08:00:00 | 2009/03/09 08:00 | 3.5 | 0.491 | 0 | 3.5 | 4213 | 0 | 4210 | 4147625
2009/03/09 | 08:20:00 | 2009/03/09 08:20 | 3.474 | 0.489 | 0 | 3.474 | 4185 | 0 | 4184 | 4147625
2009/03/09 | 08:40:00 | 2009/03/09 08:40 | 3.463 | 0.489 | 0 | 3.463 | 4162 | 0 | 4162 | 4147625
2009/03/09 | 09:00:00 | 2009/03/09 09:00 | 3.437 | 0.487 | 0 | 3.437 | 4140 | 0 | 4140 | 4147625
2009/03/09 | 09:20:00 | 2009/03/09 09:20 | 3.422 | 0.486 | 0 | 3.422 | 4112 | 0 | 4115 | 4147625
2009/03/09 | 09:40:00 | 2009/03/09 09:40 | 3.401 | 0.485 | 0 | 3.401 | 4096 | 0 | 4094 | 4147625
2009/03/09 | 10:00:00 | 2009/03/09 10:00 | 3.39 | 0.484 | 0 | 3.39 | 4071 | 0 | 4075 | 4147625
2009/03/09 | 10:20:00 | 2009/03/09 10:20 | 3.365 | 0.482 | 0 | 3.365 | 4053 | 0 | 4053 | 4147625
2009/03/09 | 10:40:00 | 2009/03/09 10:40 | 3.354 | 0.482 | 0 | 3.354 | 4031 | 0 | 4031 | 4147625
2009/03/09 | 11:00:00 | 2009/03/09 11:00 | 3.329 | 0.48 | 0 | 3.329 | 4010 | 0 | 4010 | 4147625
2009/03/09 | 11:20:00 | 2009/03/09 11:20 | 3.313 | 0.479 | 0 | 3.313 | 3981 | 0 | 3985 | 4147625
2009/03/09 | 11:40:00 | 2009/03/09 11:40 | 3.298 | 0.478 | 0 | 3.298 | 3966 | 0 | 3967 | 4147625
2009/03/09 | 12:00:00 | 2009/03/09 12:00 | 3.282 | 0.477 | 0 | 3.282 | 3952 | 0 | 3948 | 4147625
2009/03/09 | 12:20:00 | 2009/03/09 12:20 | 3.272 | 0.476 | 0 | 3.272 | 3936 | 0 | 3932 | 4147625
2009/03/09 | 12:40:00 | 2009/03/09 12:40 | 3.262 | 0.476 | 0 | 3.262 | 3920 | 0 | 3920 | 4147625
2009/03/09 | 13:00:00 | 2009/03/09 13:00 | 3.236 | 0.474 | 0 | 3.236 | 3898 | 0 | 3899 | 4147625
2009/03/09 | 13:20:00 | 2009/03/09 13:20 | 3.226 | 0.473 | 0 | 3.226 | 3881 | 0 | 3877 | 4147625
2009/03/09 | 13:40:00 | 2009/03/09 13:40 | 3.216 | 0.473 | 0 | 3.216 | 3865 | 0 | 3865 | 4147625
2009/03/09 | 14:00:00 | 2009/03/09 14:00 | 3.205 | 0.472 | 0 | 3.205 | 3849 | 0 | 3853 | 4147625
2009/03/09 | 14:20:00 | 2009/03/09 14:20 | 3.19 | 0.471 | 0 | 3.19 | 3834 | 0 | 3837 | 4147625
2009/03/09 | 14:40:00 | 2009/03/09 14:40 | 3.17 | 0.47 | 0 | 3.17 | 3818 | 0 | 3816 | 4147625
2009/03/09 | 15:00:00 | 2009/03/09 15:00 | 3.16 | 0.469 | 0 | 3.16 | 3794 | 0 | 3798 | 4147625
2009/03/09 | 15:20:00 | 2009/03/09 15:20 | 3.144 | 0.468 | 0 | 3.144 | 3779 | 0 | 3782 | 4147625
2009/03/09 | 15:40:00 | 2009/03/09 15:40 | 3.129 | 0.467 | 0 | 3.129 | 3764 | 0 | 3764 | 4147625
2009/03/09 | 16:00:00 | 2009/03/09 16:00 | 3.114 | 0.466 | 0 | 3.114 | 3750 | 0 | 3746 | 4147625
2009/03/09 | 16:20:00 | 2009/03/09 16:20 | 3.114 | 0.466 | 0 | 3.114 | 3737 | 0 | 3737 | 4147625
2009/03/09 | 16:40:00 | 2009/03/09 16:40 | 3.114 | 0.466 | 0 | 3.114 | 3737 | 0 | 3737 | 4147625
2009/03/09 | 17:00:00 | 2009/03/09 17:00 | 3.114 | 0.466 | 0 | 3.114 | 3737 | 0 | 3737 | 4147625
2009/03/09 | 17:20:00 | 2009/03/09 17:20 | 3.114 | 0.466 | 0 | 3.114 | 3737 | 0 | 3737 | 4147625
2009/03/09 | 17:40:00 | 2009/03/09 17:40 | 3.114 | 0.466 | 0 | 3.114 | 3737 | 0 | 3737 | 4147625
2009/03/09 | 18:00:00 | 2009/03/09 18:00 | 3.114 | 0.466 | 0 | 3.114 | 3737 | 0 | 3737 | 4147625
2009/03/09 | 18:20:00 | 2009/03/09 18:20 | 3.114 | 0.466 | 0 | 3.114 | 3737 | 0 | 3737 | 4147625
2009/03/09 | 18:40:00 | 2009/03/09 18:40 | 3.109 | 0.466 | 0 | 3.109 | 3736 | 0 | 3734 | 4147625
2009/03/09 | 19:00:00 | 2009/03/09 19:00 | 3.099 | 0.465 | 0 | 3.099 | 3721 | 0 | 3725 | 4147625
2009/03/09 | 19:20:00 | 2009/03/09 19:20 | 3.089 | 0.464 | 0 | 3.089 | 3716 | 0 | 3713 | 4147625
2009/03/09 | 19:40:00 | 2009/03/09 19:40 | 3.079 | 0.464 | 0 | 3.079 | 3700 | 0 | 3701 | 4147625
2009/03/09 | 20:00:00 | 2009/03/09 20:00 | 3.069 | 0.463 | 0 | 3.069 | 3685 | 0 | 3689 | 4147625
2009/03/09 | 20:20:00 | 2009/03/09 20:20 | 3.044 | 0.461 | 0 | 3.044 | 3667 | 0 | 3668 | 4147625
2009/03/09 | 20:40:00 | 2009/03/09 20:40 | 3.039 | 0.461 | 0 | 3.039 | 3647 | 0 | 3650 | 4147625
2009/03/09 | 21:00:00 | 2009/03/09 21:00 | 3.024 | 0.46 | 0 | 3.024 | 3641 | 0 | 3638 | 4147625
2009/03/09 | 21:20:00 | 2009/03/09 21:20 | 3.014 | 0.459 | 0 | 3.014 | 3626 | 0 | 3623 | 4147625
2009/03/09 | 21:40:00 | 2009/03/09 21:40 | 3.004 | 0.459 | 0 | 3.004 | 3610 | 0 | 3611 | 4147625
2009/03/09 | 22:00:00 | 2009/03/09 22:00 | 2.994 | 0.458 | 0 | 2.994 | 3595 | 0 | 3599 | 4147625
2009/03/09 | 22:20:00 | 2009/03/09 22:20 | 2.984 | 0.457 | 0 | 2.984 | 3590 | 0 | 3587 | 4147625
2009/03/09 | 22:40:00 | 2009/03/09 22:40 | 2.974 | 0.457 | 0 | 2.974 | 3574 | 0 | 3575 | 4147625
2009/03/09 | 23:00:00 | 2009/03/09 23:00 | 2.964 | 0.456 | 0 | 2.964 | 3559 | 0 | 3563 | 4147625

## Event 175
Hydrograph info for event 175 for B1H005 in period 19721001 to 20241203
Hydrograph period: 2009/11/15 16:40:00 to 2009/11/26 17:00:00 Date of peak: 2009/11/22 03:20:00 Peak flow: 30.729m³/sec
Date | Time | Date + Time | Observed (m³/sec) | Observed H(m) | Q-Dxi (m³/sec) | Q-Bxi (m³/sec) | Q-Txi (m³) | Q-Dxi (m³) | Q-Bxi (m³) | Cum. Q-Dri (m³)
2009/11/15 | 16:40:00 | 2009/11/15 16:40 | 3.375 | 0.483 | 3.367 | 0.008 | 0 | 0 | 0 | 0
2009/11/15 | 17:00:00 | 2009/11/15 17:00 | 3.39 | 0.484 | 3.365 | 0.025 | 4061 | 4039 | 20 | 4039
2009/11/15 | 17:20:00 | 2009/11/15 17:20 | 3.39 | 0.484 | 3.348 | 0.042 | 4069 | 4028 | 40 | 8067
2009/11/15 | 17:40:00 | 2009/11/15 17:40 | 3.39 | 0.484 | 3.331 | 0.059 | 4069 | 4007 | 61 | 12074
2009/11/15 | 18:00:00 | 2009/11/15 18:00 | 3.398 | 0.485 | 3.322 | 0.076 | 4070 | 3992 | 81 | 16066
2009/11/15 | 18:20:00 | 2009/11/15 18:20 | 3.409 | 0.485 | 3.317 | 0.092 | 4086 | 3984 | 101 | 20050
2009/11/15 | 18:40:00 | 2009/11/15 18:40 | 3.422 | 0.486 | 3.313 | 0.109 | 4102 | 3978 | 121 | 24028
2009/11/15 | 19:00:00 | 2009/11/15 19:00 | 3.422 | 0.486 | 3.297 | 0.125 | 4106 | 3966 | 141 | 27994
2009/11/15 | 19:20:00 | 2009/11/15 19:20 | 3.437 | 0.487 | 3.295 | 0.142 | 4114 | 3955 | 160 | 31949
2009/11/15 | 19:40:00 | 2009/11/15 19:40 | 3.437 | 0.487 | 3.279 | 0.158 | 4125 | 3944 | 180 | 35893
2009/11/15 | 20:00:00 | 2009/11/15 20:00 | 3.453 | 0.488 | 3.278 | 0.175 | 4136 | 3934 | 200 | 39827
2009/11/15 | 20:20:00 | 2009/11/15 20:20 | 3.453 | 0.488 | 3.262 | 0.191 | 4144 | 3924 | 220 | 43751
2009/11/15 | 20:40:00 | 2009/11/15 20:40 | 3.466 | 0.489 | 3.258 | 0.208 | 4148 | 3912 | 239 | 47663
2009/11/15 | 21:00:00 | 2009/11/15 21:00 | 3.492 | 0.491 | 3.268 | 0.224 | 4175 | 3916 | 259 | 51579
2009/11/15 | 21:20:00 | 2009/11/15 21:20 | 3.516 | 0.492 | 3.276 | 0.24 | 4206 | 3926 | 279 | 55505
2009/11/15 | 21:40:00 | 2009/11/15 21:40 | 3.516 | 0.492 | 3.259 | 0.257 | 4219 | 3921 | 298 | 59426
2009/11/15 | 22:00:00 | 2009/11/15 22:00 | 3.524 | 0.493 | 3.251 | 0.273 | 4220 | 3906 | 318 | 63332
2009/11/15 | 22:20:00 | 2009/11/15 22:20 | 3.547 | 0.494 | 3.258 | 0.289 | 4244 | 3905 | 337 | 67237
2009/11/15 | 22:40:00 | 2009/11/15 22:40 | 3.56 | 0.495 | 3.254 | 0.306 | 4261 | 3907 | 357 | 71144
2009/11/15 | 23:00:00 | 2009/11/15 23:00 | 3.563 | 0.495 | 3.241 | 0.322 | 4276 | 3897 | 377 | 75041
2009/11/15 | 23:20:00 | 2009/11/15 23:20 | 3.579 | 0.496 | 3.241 | 0.338 | 4283 | 3889 | 396 | 78930
2009/11/15 | 23:40:00 | 2009/11/15 23:40 | 3.579 | 0.496 | 3.225 | 0.354 | 4295 | 3879 | 415 | 82809
2009/11/16 | 00:00:00 | 2009/11/16 00:00 | 3.579 | 0.496 | 3.209 | 0.37 | 4295 | 3860 | 435 | 86669
2009/11/16 | 00:20:00 | 2009/11/16 00:20 | 3.595 | 0.497 | 3.208 | 0.387 | 4302 | 3850 | 454 | 90519
2009/11/16 | 00:40:00 | 2009/11/16 00:40 | 3.608 | 0.498 | 3.205 | 0.403 | 4318 | 3848 | 474 | 94367
2009/11/16 | 01:00:00 | 2009/11/16 01:00 | 3.627 | 0.499 | 3.208 | 0.419 | 4344 | 3848 | 493 | 98215
2009/11/16 | 01:20:00 | 2009/11/16 01:20 | 3.629 | 0.499 | 3.194 | 0.435 | 4352 | 3842 | 512 | 102057
2009/11/16 | 01:40:00 | 2009/11/16 01:40 | 3.643 | 0.5 | 3.192 | 0.451 | 4367 | 3832 | 531 | 105889
2009/11/16 | 02:00:00 | 2009/11/16 02:00 | 3.667 | 0.502 | 3.2 | 0.467 | 4384 | 3835 | 551 | 109724
2009/11/16 | 02:20:00 | 2009/11/16 02:20 | 3.674 | 0.502 | 3.191 | 0.483 | 4408 | 3835 | 570 | 113559
2009/11/16 | 02:40:00 | 2009/11/16 02:40 | 3.688 | 0.503 | 3.189 | 0.499 | 4413 | 3828 | 589 | 117387
2009/11/16 | 03:00:00 | 2009/11/16 03:00 | 3.69 | 0.503 | 3.175 | 0.515 | 4428 | 3819 | 608 | 121206
2009/11/16 | 03:20:00 | 2009/11/16 03:20 | 3.693 | 0.503 | 3.162 | 0.531 | 4429 | 3803 | 627 | 125009
2009/11/16 | 03:40:00 | 2009/11/16 03:40 | 3.706 | 0.504 | 3.16 | 0.546 | 4444 | 3793 | 646 | 128802
2009/11/16 | 04:00:00 | 2009/11/16 04:00 | 3.73 | 0.506 | 3.168 | 0.562 | 4461 | 3796 | 665 | 132598
2009/11/16 | 04:20:00 | 2009/11/16 04:20 | 3.738 | 0.506 | 3.16 | 0.578 | 4485 | 3796 | 684 | 136394
2009/11/16 | 04:40:00 | 2009/11/16 04:40 | 3.752 | 0.507 | 3.158 | 0.594 | 4490 | 3791 | 703 | 140185
2009/11/16 | 05:00:00 | 2009/11/16 05:00 | 3.779 | 0.508 | 3.169 | 0.61 | 4518 | 3796 | 722 | 143981
2009/11/16 | 05:20:00 | 2009/11/16 05:20 | 3.803 | 0.51 | 3.177 | 0.626 | 4550 | 3808 | 741 | 147789
2009/11/16 | 05:40:00 | 2009/11/16 05:40 | 3.803 | 0.51 | 3.161 | 0.642 | 4564 | 3803 | 760 | 151592
2009/11/16 | 06:00:00 | 2009/11/16 06:00 | 3.811 | 0.51 | 3.154 | 0.657 | 4565 | 3789 | 779 | 155381
2009/11/16 | 06:20:00 | 2009/11/16 06:20 | 3.819 | 0.511 | 3.146 | 0.673 | 4581 | 3780 | 798 | 159161
2009/11/16 | 06:40:00 | 2009/11/16 06:40 | 3.819 | 0.511 | 3.13 | 0.689 | 4583 | 3765 | 817 | 162926
2009/11/16 | 07:00:00 | 2009/11/16 07:00 | 3.819 | 0.511 | 3.114 | 0.705 | 4583 | 3747 | 836 | 166673
2009/11/16 | 07:20:00 | 2009/11/16 07:20 | 3.835 | 0.512 | 3.115 | 0.72 | 4591 | 3737 | 855 | 170410
2009/11/16 | 07:40:00 | 2009/11/16 07:40 | 3.849 | 0.513 | 3.113 | 0.736 | 4606 | 3737 | 874 | 174147
2009/11/16 | 08:00:00 | 2009/11/16 08:00 | 3.851 | 0.513 | 3.1 | 0.751 | 4622 | 3728 | 892 | 177875
2009/11/16 | 08:20:00 | 2009/11/16 08:20 | 3.868 | 0.514 | 3.101 | 0.767 | 4629 | 3720 | 911 | 181595
2009/11/16 | 08:40:00 | 2009/11/16 08:40 | 3.868 | 0.514 | 3.086 | 0.782 | 4641 | 3712 | 930 | 185307
2009/11/16 | 09:00:00 | 2009/11/16 09:00 | 3.892 | 0.516 | 3.094 | 0.798 | 4654 | 3708 | 948 | 189015
2009/11/16 | 09:20:00 | 2009/11/16 09:20 | 3.9 | 0.516 | 3.087 | 0.813 | 4679 | 3708 | 967 | 192723
2009/11/16 | 09:40:00 | 2009/11/16 09:40 | 3.9 | 0.516 | 3.071 | 0.829 | 4680 | 3695 | 985 | 196418
2009/11/16 | 10:00:00 | 2009/11/16 10:00 | 3.916 | 0.517 | 3.072 | 0.844 | 4692 | 3686 | 1004 | 200104
2009/11/16 | 10:20:00 | 2009/11/16 10:20 | 3.919 | 0.517 | 3.059 | 0.86 | 4700 | 3679 | 1022 | 203783
2009/11/16 | 10:40:00 | 2009/11/16 10:40 | 3.933 | 0.518 | 3.058 | 0.875 | 4715 | 3670 | 1041 | 207453
2009/11/16 | 11:00:00 | 2009/11/16 11:00 | 3.933 | 0.518 | 3.043 | 0.89 | 4719 | 3660 | 1059 | 211113
2009/11/16 | 11:20:00 | 2009/11/16 11:20 | 3.933 | 0.518 | 3.028 | 0.905 | 4719 | 3642 | 1077 | 214755
2009/11/16 | 11:40:00 | 2009/11/16 11:40 | 3.946 | 0.519 | 3.025 | 0.921 | 4723 | 3632 | 1096 | 218387
2009/11/16 | 12:00:00 | 2009/11/16 12:00 | 3.949 | 0.519 | 3.013 | 0.936 | 4739 | 3623 | 1114 | 222010
2009/11/16 | 12:20:00 | 2009/11/16 12:20 | 3.949 | 0.519 | 2.998 | 0.951 | 4739 | 3607 | 1132 | 225617
2009/11/16 | 12:40:00 | 2009/11/16 12:40 | 3.949 | 0.519 | 2.983 | 0.966 | 4739 | 3589 | 1150 | 229206
2009/11/16 | 13:00:00 | 2009/11/16 13:00 | 3.957 | 0.52 | 2.976 | 0.981 | 4740 | 3576 | 1168 | 232782
2009/11/16 | 13:20:00 | 2009/11/16 13:20 | 3.966 | 0.52 | 2.97 | 0.996 | 4757 | 3568 | 1186 | 236350
2009/11/16 | 13:40:00 | 2009/11/16 13:40 | 3.952 | 0.519 | 2.941 | 1.011 | 4755 | 3547 | 1204 | 239897
2009/11/16 | 14:00:00 | 2009/11/16 14:00 | 3.949 | 0.519 | 2.924 | 1.025 | 4739 | 3519 | 1221 | 243416
2009/11/16 | 14:20:00 | 2009/11/16 14:20 | 3.952 | 0.519 | 2.912 | 1.04 | 4739 | 3502 | 1239 | 246918
2009/11/16 | 14:40:00 | 2009/11/16 14:40 | 3.966 | 0.52 | 2.912 | 1.054 | 4755 | 3494 | 1257 | 250412
2009/11/16 | 15:00:00 | 2009/11/16 15:00 | 3.966 | 0.52 | 2.897 | 1.069 | 4759 | 3485 | 1274 | 253897
2009/11/16 | 15:20:00 | 2009/11/16 15:20 | 3.966 | 0.52 | 2.883 | 1.083 | 4759 | 3468 | 1291 | 257365
2009/11/16 | 15:40:00 | 2009/11/16 15:40 | 3.966 | 0.52 | 2.868 | 1.098 | 4759 | 3450 | 1309 | 260815
2009/11/16 | 16:00:00 | 2009/11/16 16:00 | 3.966 | 0.52 | 2.854 | 1.112 | 4759 | 3433 | 1326 | 264248
2009/11/16 | 16:20:00 | 2009/11/16 16:20 | 3.982 | 0.521 | 2.855 | 1.127 | 4767 | 3426 | 1343 | 267674
2009/11/16 | 16:40:00 | 2009/11/16 16:40 | 3.996 | 0.522 | 2.855 | 1.141 | 4783 | 3426 | 1360 | 271100
2009/11/16 | 17:00:00 | 2009/11/16 17:00 | 4.015 | 0.523 | 2.86 | 1.155 | 4810 | 3429 | 1378 | 274529
2009/11/16 | 17:20:00 | 2009/11/16 17:20 | 4.032 | 0.524 | 2.862 | 1.17 | 4826 | 3433 | 1395 | 277962
2009/11/16 | 17:40:00 | 2009/11/16 17:40 | 4.046 | 0.525 | 2.862 | 1.184 | 4843 | 3435 | 1412 | 281397
2009/11/16 | 18:00:00 | 2009/11/16 18:00 | 4.049 | 0.525 | 2.851 | 1.198 | 4858 | 3428 | 1429 | 284825
2009/11/16 | 18:20:00 | 2009/11/16 18:20 | 4.051 | 0.525 | 2.839 | 1.212 | 4859 | 3414 | 1446 | 288239
2009/11/16 | 18:40:00 | 2009/11/16 18:40 | 4.065 | 0.526 | 2.838 | 1.227 | 4874 | 3406 | 1463 | 291645
2009/11/16 | 19:00:00 | 2009/11/16 19:00 | 4.065 | 0.526 | 2.824 | 1.241 | 4878 | 3397 | 1481 | 295042
2009/11/16 | 19:20:00 | 2009/11/16 19:20 | 4.068 | 0.526 | 2.813 | 1.255 | 4879 | 3382 | 1498 | 298424
2009/11/16 | 19:40:00 | 2009/11/16 19:40 | 4.082 | 0.527 | 2.813 | 1.269 | 4894 | 3376 | 1514 | 301800
2009/11/16 | 20:00:00 | 2009/11/16 20:00 | 4.082 | 0.527 | 2.799 | 1.283 | 4899 | 3367 | 1531 | 305167
2009/11/16 | 20:20:00 | 2009/11/16 20:20 | 4.099 | 0.528 | 2.802 | 1.297 | 4907 | 3360 | 1548 | 308527
2009/11/16 | 20:40:00 | 2009/11/16 20:40 | 4.113 | 0.529 | 2.802 | 1.311 | 4923 | 3362 | 1565 | 311889
2009/11/16 | 21:00:00 | 2009/11/16 21:00 | 4.116 | 0.529 | 2.791 | 1.325 | 4939 | 3356 | 1582 | 315245
2009/11/16 | 21:20:00 | 2009/11/16 21:20 | 4.116 | 0.529 | 2.777 | 1.339 | 4939 | 3341 | 1599 | 318586
2009/11/16 | 21:40:00 | 2009/11/16 21:40 | 4.13 | 0.53 | 2.777 | 1.353 | 4943 | 3332 | 1615 | 321918
2009/11/16 | 22:00:00 | 2009/11/16 22:00 | 4.133 | 0.53 | 2.766 | 1.367 | 4959 | 3326 | 1632 | 325244
2009/11/16 | 22:20:00 | 2009/11/16 22:20 | 4.153 | 0.531 | 2.772 | 1.381 | 4968 | 3323 | 1649 | 328567
2009/11/16 | 22:40:00 | 2009/11/16 22:40 | 4.167 | 0.532 | 2.772 | 1.395 | 4996 | 3327 | 1665 | 331894
2009/11/16 | 23:00:00 | 2009/11/16 23:00 | 4.193 | 0.534 | 2.784 | 1.409 | 5015 | 3334 | 1682 | 335228
2009/11/16 | 23:20:00 | 2009/11/16 23:20 | 4.205 | 0.534 | 2.782 | 1.423 | 5041 | 3340 | 1699 | 338568
2009/11/16 | 23:40:00 | 2009/11/16 23:40 | 4.22 | 0.535 | 2.783 | 1.437 | 5059 | 3339 | 1716 | 341907
2009/11/17 | 00:00:00 | 2009/11/17 00:00 | 4.22 | 0.535 | 2.769 | 1.451 | 5064 | 3332 | 1732 | 345239
2009/11/17 | 00:20:00 | 2009/11/17 00:20 | 4.223 | 0.535 | 2.759 | 1.464 | 5064 | 3317 | 1749 | 348556
2009/11/17 | 00:40:00 | 2009/11/17 00:40 | 4.252 | 0.537 | 2.774 | 1.478 | 5085 | 3319 | 1766 | 351875
2009/11/17 | 01:00:00 | 2009/11/17 01:00 | 4.272 | 0.538 | 2.78 | 1.492 | 5118 | 3332 | 1782 | 355207
2009/11/17 | 01:20:00 | 2009/11/17 01:20 | 4.275 | 0.538 | 2.769 | 1.506 | 5127 | 3329 | 1799 | 358536
2009/11/17 | 01:40:00 | 2009/11/17 01:40 | 4.29 | 0.539 | 2.77 | 1.52 | 5143 | 3323 | 1816 | 361859
2009/11/17 | 02:00:00 | 2009/11/17 02:00 | 4.316 | 0.541 | 2.782 | 1.534 | 5162 | 3331 | 1832 | 365190
2009/11/17 | 02:20:00 | 2009/11/17 02:20 | 4.343 | 0.542 | 2.795 | 1.548 | 5197 | 3346 | 1849 | 368536
2009/11/17 | 02:40:00 | 2009/11/17 02:40 | 4.343 | 0.542 | 2.781 | 1.562 | 5211 | 3346 | 1866 | 371882
2009/11/17 | 03:00:00 | 2009/11/17 03:00 | 4.351 | 0.543 | 2.775 | 1.576 | 5213 | 3334 | 1883 | 375216
2009/11/17 | 03:20:00 | 2009/11/17 03:20 | 4.381 | 0.544 | 2.791 | 1.59 | 5239 | 3340 | 1899 | 378556
2009/11/17 | 03:40:00 | 2009/11/17 03:40 | 4.396 | 0.545 | 2.792 | 1.604 | 5270 | 3350 | 1916 | 381906
2009/11/17 | 04:00:00 | 2009/11/17 04:00 | 4.413 | 0.546 | 2.795 | 1.618 | 5287 | 3353 | 1933 | 385259
2009/11/17 | 04:20:00 | 2009/11/17 04:20 | 4.413 | 0.546 | 2.781 | 1.632 | 5296 | 3346 | 1950 | 388605
2009/11/17 | 04:40:00 | 2009/11/17 04:40 | 4.428 | 0.547 | 2.782 | 1.646 | 5300 | 3338 | 1966 | 391943
2009/11/17 | 05:00:00 | 2009/11/17 05:00 | 4.44 | 0.548 | 2.78 | 1.66 | 5319 | 3338 | 1983 | 395281
2009/11/17 | 05:20:00 | 2009/11/17 05:20 | 4.467 | 0.549 | 2.793 | 1.674 | 5346 | 3344 | 2000 | 398625
2009/11/17 | 05:40:00 | 2009/11/17 05:40 | 4.467 | 0.549 | 2.779 | 1.688 | 5360 | 3344 | 2017 | 401969
2009/11/17 | 06:00:00 | 2009/11/17 06:00 | 4.485 | 0.55 | 2.784 | 1.701 | 5373 | 3338 | 2033 | 405307
2009/11/17 | 06:20:00 | 2009/11/17 06:20 | 4.502 | 0.551 | 2.787 | 1.715 | 5390 | 3342 | 2050 | 408649
2009/11/17 | 06:40:00 | 2009/11/17 06:40 | 4.502 | 0.551 | 2.773 | 1.729 | 5403 | 3336 | 2067 | 411985
2009/11/17 | 07:00:00 | 2009/11/17 07:00 | 4.511 | 0.552 | 2.768 | 1.743 | 5404 | 3324 | 2084 | 415309
2009/11/17 | 07:20:00 | 2009/11/17 07:20 | 4.52 | 0.552 | 2.763 | 1.757 | 5423 | 3318 | 2100 | 418627
2009/11/17 | 07:40:00 | 2009/11/17 07:40 | 4.52 | 0.552 | 2.749 | 1.771 | 5424 | 3307 | 2117 | 421934
2009/11/17 | 08:00:00 | 2009/11/17 08:00 | 4.52 | 0.552 | 2.735 | 1.785 | 5424 | 3291 | 2133 | 425225
2009/11/17 | 08:20:00 | 2009/11/17 08:20 | 4.52 | 0.552 | 2.722 | 1.798 | 5424 | 3274 | 2150 | 428499
2009/11/17 | 08:40:00 | 2009/11/17 08:40 | 4.52 | 0.552 | 2.708 | 1.812 | 5424 | 3258 | 2166 | 431757
2009/11/17 | 09:00:00 | 2009/11/17 09:00 | 4.529 | 0.553 | 2.704 | 1.825 | 5426 | 3247 | 2182 | 435004
2009/11/17 | 09:20:00 | 2009/11/17 09:20 | 4.538 | 0.553 | 2.699 | 1.839 | 5444 | 3241 | 2199 | 438245
2009/11/17 | 09:40:00 | 2009/11/17 09:40 | 4.538 | 0.553 | 2.685 | 1.853 | 5446 | 3231 | 2215 | 441476
2009/11/17 | 10:00:00 | 2009/11/17 10:00 | 4.538 | 0.553 | 2.672 | 1.866 | 5446 | 3215 | 2231 | 444691
2009/11/17 | 10:20:00 | 2009/11/17 10:20 | 4.538 | 0.553 | 2.659 | 1.879 | 5446 | 3198 | 2247 | 447889
2009/11/17 | 10:40:00 | 2009/11/17 10:40 | 4.538 | 0.553 | 2.645 | 1.893 | 5446 | 3182 | 2263 | 451071
2009/11/17 | 11:00:00 | 2009/11/17 11:00 | 4.538 | 0.553 | 2.632 | 1.906 | 5446 | 3167 | 2279 | 454238
2009/11/17 | 11:20:00 | 2009/11/17 11:20 | 4.541 | 0.553 | 2.622 | 1.919 | 5446 | 3152 | 2295 | 457390
2009/11/17 | 11:40:00 | 2009/11/17 11:40 | 4.556 | 0.554 | 2.624 | 1.932 | 5463 | 3147 | 2311 | 460537
2009/11/17 | 12:00:00 | 2009/11/17 12:00 | 4.556 | 0.554 | 2.611 | 1.945 | 5467 | 3141 | 2326 | 463678
2009/11/17 | 12:20:00 | 2009/11/17 12:20 | 4.553 | 0.554 | 2.595 | 1.958 | 5467 | 3123 | 2342 | 466801
2009/11/17 | 12:40:00 | 2009/11/17 12:40 | 4.553 | 0.554 | 2.582 | 1.971 | 5455 | 3106 | 2358 | 469907
2009/11/17 | 13:00:00 | 2009/11/17 13:00 | 4.556 | 0.554 | 2.572 | 1.984 | 5467 | 3092 | 2373 | 472999
2009/11/17 | 13:20:00 | 2009/11/17 13:20 | 4.566 | 0.555 | 2.569 | 1.997 | 5471 | 3084 | 2389 | 476083
2009/11/17 | 13:40:00 | 2009/11/17 13:40 | 4.559 | 0.554 | 2.549 | 2.01 | 5482 | 3071 | 2404 | 479154
2009/11/17 | 14:00:00 | 2009/11/17 14:00 | 4.547 | 0.554 | 2.524 | 2.023 | 5466 | 3044 | 2420 | 482198
2009/11/17 | 14:20:00 | 2009/11/17 14:20 | 4.541 | 0.553 | 2.506 | 2.035 | 5447 | 3018 | 2435 | 485216
2009/11/17 | 14:40:00 | 2009/11/17 14:40 | 4.556 | 0.554 | 2.508 | 2.048 | 5463 | 3008 | 2450 | 488224
2009/11/17 | 15:00:00 | 2009/11/17 15:00 | 4.556 | 0.554 | 2.496 | 2.06 | 5467 | 3002 | 2465 | 491226
2009/11/17 | 15:20:00 | 2009/11/17 15:20 | 4.553 | 0.554 | 2.48 | 2.073 | 5467 | 2985 | 2480 | 494211
2009/11/17 | 15:40:00 | 2009/11/17 15:40 | 4.538 | 0.553 | 2.453 | 2.085 | 5450 | 2960 | 2495 | 497171
2009/11/17 | 16:00:00 | 2009/11/17 16:00 | 4.538 | 0.553 | 2.441 | 2.097 | 5446 | 2936 | 2510 | 500107
2009/11/17 | 16:20:00 | 2009/11/17 16:20 | 4.538 | 0.553 | 2.428 | 2.11 | 5446 | 2921 | 2524 | 503028
2009/11/17 | 16:40:00 | 2009/11/17 16:40 | 4.553 | 0.554 | 2.431 | 2.122 | 5450 | 2916 | 2539 | 505944
2009/11/17 | 17:00:00 | 2009/11/17 17:00 | 4.556 | 0.554 | 2.422 | 2.134 | 5467 | 2912 | 2553 | 508856
2009/11/17 | 17:20:00 | 2009/11/17 17:20 | 4.559 | 0.554 | 2.413 | 2.146 | 5467 | 2901 | 2568 | 511757
2009/11/17 | 17:40:00 | 2009/11/17 17:40 | 4.574 | 0.555 | 2.416 | 2.158 | 5484 | 2897 | 2583 | 514654
2009/11/17 | 18:00:00 | 2009/11/17 18:00 | 4.574 | 0.555 | 2.404 | 2.17 | 5489 | 2892 | 2597 | 517546
2009/11/17 | 18:20:00 | 2009/11/17 18:20 | 4.556 | 0.554 | 2.374 | 2.182 | 5480 | 2866 | 2612 | 520412
2009/11/17 | 18:40:00 | 2009/11/17 18:40 | 4.571 | 0.555 | 2.377 | 2.194 | 5472 | 2850 | 2626 | 523262
2009/11/17 | 19:00:00 | 2009/11/17 19:00 | 4.574 | 0.555 | 2.368 | 2.206 | 5488 | 2847 | 2640 | 526109
2009/11/17 | 19:20:00 | 2009/11/17 19:20 | 4.574 | 0.555 | 2.356 | 2.218 | 5489 | 2834 | 2654 | 528943
2009/11/17 | 19:40:00 | 2009/11/17 19:40 | 4.574 | 0.555 | 2.344 | 2.23 | 5489 | 2820 | 2669 | 531763
2009/11/17 | 20:00:00 | 2009/11/17 20:00 | 4.592 | 0.556 | 2.351 | 2.241 | 5502 | 2817 | 2683 | 534580
2009/11/17 | 20:20:00 | 2009/11/17 20:20 | 4.592 | 0.556 | 2.339 | 2.253 | 5510 | 2814 | 2697 | 537394
2009/11/17 | 20:40:00 | 2009/11/17 20:40 | 4.592 | 0.556 | 2.327 | 2.265 | 5510 | 2800 | 2711 | 540194
2009/11/17 | 21:00:00 | 2009/11/17 21:00 | 4.61 | 0.557 | 2.333 | 2.277 | 5523 | 2796 | 2725 | 542990
2009/11/17 | 21:20:00 | 2009/11/17 21:20 | 4.613 | 0.557 | 2.325 | 2.288 | 5532 | 2795 | 2739 | 545785
2009/11/17 | 21:40:00 | 2009/11/17 21:40 | 4.628 | 0.558 | 2.328 | 2.3 | 5549 | 2792 | 2753 | 548577
2009/11/17 | 22:00:00 | 2009/11/17 22:00 | 4.637 | 0.559 | 2.325 | 2.312 | 5555 | 2792 | 2767 | 551369
2009/11/17 | 22:20:00 | 2009/11/17 22:20 | 4.646 | 0.559 | 2.323 | 2.323 | 5574 | 2789 | 2781 | 554158
2009/11/17 | 22:40:00 | 2009/11/17 22:40 | 4.646 | 0.559 | 2.311 | 2.335 | 5575 | 2780 | 2795 | 556938
2009/11/17 | 23:00:00 | 2009/11/17 23:00 | 4.664 | 0.56 | 2.318 | 2.346 | 5588 | 2777 | 2809 | 559715
2009/11/17 | 23:20:00 | 2009/11/17 23:20 | 4.685 | 0.561 | 2.327 | 2.358 | 5606 | 2787 | 2823 | 562502
2009/11/17 | 23:40:00 | 2009/11/17 23:40 | 4.7 | 0.562 | 2.33 | 2.37 | 5636 | 2794 | 2837 | 565296
2009/11/18 | 00:00:00 | 2009/11/18 00:00 | 4.709 | 0.563 | 2.328 | 2.381 | 5642 | 2795 | 2851 | 568091
2009/11/18 | 00:20:00 | 2009/11/18 00:20 | 4.721 | 0.563 | 2.328 | 2.393 | 5660 | 2793 | 2865 | 570884
2009/11/18 | 00:40:00 | 2009/11/18 00:40 | 4.736 | 0.564 | 2.331 | 2.405 | 5679 | 2795 | 2879 | 573679
2009/11/18 | 01:00:00 | 2009/11/18 01:00 | 4.764 | 0.566 | 2.347 | 2.417 | 5698 | 2807 | 2893 | 576486
2009/11/18 | 01:20:00 | 2009/11/18 01:20 | 4.794 | 0.567 | 2.366 | 2.428 | 5735 | 2828 | 2907 | 579314
2009/11/18 | 01:40:00 | 2009/11/18 01:40 | 4.825 | 0.569 | 2.385 | 2.44 | 5771 | 2850 | 2921 | 582164
2009/11/18 | 02:00:00 | 2009/11/18 02:00 | 4.837 | 0.57 | 2.385 | 2.452 | 5795 | 2862 | 2935 | 585026
2009/11/18 | 02:20:00 | 2009/11/18 02:20 | 4.864 | 0.571 | 2.4 | 2.464 | 5822 | 2871 | 2950 | 587897
2009/11/18 | 02:40:00 | 2009/11/18 02:40 | 4.88 | 0.572 | 2.404 | 2.476 | 5842 | 2882 | 2964 | 590779
2009/11/18 | 03:00:00 | 2009/11/18 03:00 | 4.929 | 0.575 | 2.441 | 2.488 | 5887 | 2907 | 2979 | 593686
2009/11/18 | 03:20:00 | 2009/11/18 03:20 | 4.941 | 0.575 | 2.44 | 2.501 | 5924 | 2929 | 2993 | 596615
2009/11/18 | 03:40:00 | 2009/11/18 03:40 | 4.956 | 0.576 | 2.443 | 2.513 | 5943 | 2930 | 3008 | 599545
2009/11/18 | 04:00:00 | 2009/11/18 04:00 | 4.984 | 0.578 | 2.459 | 2.525 | 5962 | 2941 | 3023 | 602486
2009/11/18 | 04:20:00 | 2009/11/18 04:20 | 5.015 | 0.579 | 2.478 | 2.537 | 5999 | 2962 | 3038 | 605448
2009/11/18 | 04:40:00 | 2009/11/18 04:40 | 5.046 | 0.581 | 2.496 | 2.55 | 6036 | 2984 | 3052 | 608432
2009/11/18 | 05:00:00 | 2009/11/18 05:00 | 5.058 | 0.582 | 2.496 | 2.562 | 6060 | 2995 | 3067 | 611427
2009/11/18 | 05:20:00 | 2009/11/18 05:20 | 5.089 | 0.583 | 2.514 | 2.575 | 6088 | 3006 | 3082 | 614433
2009/11/18 | 05:40:00 | 2009/11/18 05:40 | 5.12 | 0.585 | 2.532 | 2.588 | 6126 | 3028 | 3098 | 617461
2009/11/18 | 06:00:00 | 2009/11/18 06:00 | 5.151 | 0.587 | 2.551 | 2.6 | 6163 | 3050 | 3113 | 620511
2009/11/18 | 06:20:00 | 2009/11/18 06:20 | 5.183 | 0.588 | 2.57 | 2.613 | 6200 | 3072 | 3128 | 623583
2009/11/18 | 06:40:00 | 2009/11/18 06:40 | 5.214 | 0.59 | 2.588 | 2.626 | 6238 | 3095 | 3144 | 626678
2009/11/18 | 07:00:00 | 2009/11/18 07:00 | 5.245 | 0.591 | 2.606 | 2.639 | 6276 | 3116 | 3159 | 629794
2009/11/18 | 07:20:00 | 2009/11/18 07:20 | 5.277 | 0.593 | 2.625 | 2.652 | 6313 | 3138 | 3175 | 632932
2009/11/18 | 07:40:00 | 2009/11/18 07:40 | 5.308 | 0.595 | 2.643 | 2.665 | 6351 | 3160 | 3191 | 636092
2009/11/18 | 08:00:00 | 2009/11/18 08:00 | 5.34 | 0.597 | 2.661 | 2.679 | 6389 | 3182 | 3207 | 639274
2009/11/18 | 08:20:00 | 2009/11/18 08:20 | 5.371 | 0.598 | 2.679 | 2.692 | 6426 | 3204 | 3223 | 642478
2009/11/18 | 08:40:00 | 2009/11/18 08:40 | 5.403 | 0.6 | 2.697 | 2.706 | 6464 | 3226 | 3239 | 645704
2009/11/18 | 09:00:00 | 2009/11/18 09:00 | 5.435 | 0.601 | 2.716 | 2.719 | 6502 | 3248 | 3255 | 648952
2009/11/18 | 09:20:00 | 2009/11/18 09:20 | 5.466 | 0.603 | 2.733 | 2.733 | 6541 | 3269 | 3271 | 652221
2009/11/18 | 09:40:00 | 2009/11/18 09:40 | 5.498 | 0.605 | 2.751 | 2.747 | 6579 | 3291 | 3288 | 655512
2009/11/18 | 10:00:00 | 2009/11/18 10:00 | 5.53 | 0.607 | 2.77 | 2.76 | 6617 | 3313 | 3304 | 658825
2009/11/18 | 10:20:00 | 2009/11/18 10:20 | 5.559 | 0.608 | 2.785 | 2.774 | 6655 | 3333 | 3321 | 662158
2009/11/18 | 10:40:00 | 2009/11/18 10:40 | 5.575 | 0.609 | 2.787 | 2.788 | 6675 | 3343 | 3338 | 665501
2009/11/18 | 11:00:00 | 2009/11/18 11:00 | 5.588 | 0.609 | 2.786 | 2.802 | 6695 | 3343 | 3354 | 668844
2009/11/18 | 11:20:00 | 2009/11/18 11:20 | 5.623 | 0.611 | 2.807 | 2.816 | 6725 | 3355 | 3371 | 672199
2009/11/18 | 11:40:00 | 2009/11/18 11:40 | 5.687 | 0.615 | 2.857 | 2.83 | 6786 | 3398 | 3388 | 675597
2009/11/18 | 12:00:00 | 2009/11/18 12:00 | 5.723 | 0.617 | 2.878 | 2.845 | 6848 | 3441 | 3405 | 679038
2009/11/18 | 12:20:00 | 2009/11/18 12:20 | 5.778 | 0.619 | 2.919 | 2.859 | 6896 | 3478 | 3423 | 682516
2009/11/18 | 12:40:00 | 2009/11/18 12:40 | 5.843 | 0.623 | 2.969 | 2.874 | 6973 | 3532 | 3440 | 686048
2009/11/18 | 13:00:00 | 2009/11/18 13:00 | 5.977 | 0.63 | 3.088 | 2.889 | 7084 | 3634 | 3458 | 689682
2009/11/18 | 13:20:00 | 2009/11/18 13:20 | 6.175 | 0.64 | 3.27 | 2.905 | 7281 | 3814 | 3477 | 693496
2009/11/18 | 13:40:00 | 2009/11/18 13:40 | 6.476 | 0.655 | 3.554 | 2.922 | 7590 | 4094 | 3497 | 697590
2009/11/18 | 14:00:00 | 2009/11/18 14:00 | 6.819 | 0.673 | 3.878 | 2.941 | 7972 | 4459 | 3518 | 702049
2009/11/18 | 14:20:00 | 2009/11/18 14:20 | 7.221 | 0.692 | 4.26 | 2.961 | 8417 | 4883 | 3541 | 706932
2009/11/18 | 14:40:00 | 2009/11/18 14:40 | 7.663 | 0.713 | 4.679 | 2.984 | 8924 | 5363 | 3567 | 712295
2009/11/18 | 15:00:00 | 2009/11/18 15:00 | 8.122 | 0.734 | 5.114 | 3.008 | 9475 | 5876 | 3595 | 718171
2009/11/18 | 15:20:00 | 2009/11/18 15:20 | 8.564 | 0.754 | 5.529 | 3.035 | 10011 | 6386 | 3626 | 724557
2009/11/18 | 15:40:00 | 2009/11/18 15:40 | 9.013 | 0.774 | 5.949 | 3.064 | 10545 | 6887 | 3659 | 731444
2009/11/18 | 16:00:00 | 2009/11/18 16:00 | 9.471 | 0.794 | 6.376 | 3.095 | 11090 | 7395 | 3695 | 738839
2009/11/18 | 16:20:00 | 2009/11/18 16:20 | 9.908 | 0.813 | 6.78 | 3.128 | 11631 | 7894 | 3733 | 746733
2009/11/18 | 16:40:00 | 2009/11/18 16:40 | 10.34 | 0.831 | 7.177 | 3.163 | 12148 | 8375 | 3774 | 755108
2009/11/18 | 17:00:00 | 2009/11/18 17:00 | 10.743 | 0.848 | 7.543 | 3.2 | 12651 | 8833 | 3817 | 763941
2009/11/18 | 17:20:00 | 2009/11/18 17:20 | 11.113 | 0.863 | 7.875 | 3.238 | 13120 | 9251 | 3863 | 773192
2009/11/18 | 17:40:00 | 2009/11/18 17:40 | 11.46 | 0.878 | 8.182 | 3.278 | 13537 | 9634 | 3910 | 782826
2009/11/18 | 18:00:00 | 2009/11/18 18:00 | 11.77 | 0.89 | 8.45 | 3.32 | 13936 | 9979 | 3959 | 792805
2009/11/18 | 18:20:00 | 2009/11/18 18:20 | 12.057 | 0.901 | 8.694 | 3.363 | 14303 | 10286 | 4010 | 803091
2009/11/18 | 18:40:00 | 2009/11/18 18:40 | 12.339 | 0.911 | 8.932 | 3.407 | 14650 | 10575 | 4062 | 813666
2009/11/18 | 19:00:00 | 2009/11/18 19:00 | 12.585 | 0.919 | 9.133 | 3.452 | 14959 | 10839 | 4116 | 824505
2009/11/18 | 19:20:00 | 2009/11/18 19:20 | 12.803 | 0.926 | 9.304 | 3.499 | 15234 | 11062 | 4171 | 835567
2009/11/18 | 19:40:00 | 2009/11/18 19:40 | 12.946 | 0.93 | 9.4 | 3.546 | 15458 | 11223 | 4227 | 846790
2009/11/18 | 20:00:00 | 2009/11/18 20:00 | 12.994 | 0.931 | 9.401 | 3.593 | 15575 | 11281 | 4283 | 858071
2009/11/18 | 20:20:00 | 2009/11/18 20:20 | 12.952 | 0.93 | 9.312 | 3.64 | 15575 | 11228 | 4339 | 869299
2009/11/18 | 20:40:00 | 2009/11/18 20:40 | 12.866 | 0.927 | 9.18 | 3.686 | 15500 | 11095 | 4395 | 880394
2009/11/18 | 21:00:00 | 2009/11/18 21:00 | 12.803 | 0.926 | 9.071 | 3.732 | 15398 | 10951 | 4451 | 891345
2009/11/18 | 21:20:00 | 2009/11/18 21:20 | 12.746 | 0.924 | 8.969 | 3.777 | 15329 | 10824 | 4505 | 902169
2009/11/18 | 21:40:00 | 2009/11/18 21:40 | 12.66 | 0.921 | 8.838 | 3.822 | 15252 | 10685 | 4559 | 912854
2009/11/18 | 22:00:00 | 2009/11/18 22:00 | 12.552 | 0.918 | 8.687 | 3.865 | 15127 | 10515 | 4612 | 923369
2009/11/18 | 22:20:00 | 2009/11/18 22:20 | 12.41 | 0.914 | 8.501 | 3.909 | 14984 | 10313 | 4664 | 933682
2009/11/18 | 22:40:00 | 2009/11/18 22:40 | 12.26 | 0.909 | 8.309 | 3.951 | 14800 | 10086 | 4716 | 943768
2009/11/18 | 23:00:00 | 2009/11/18 23:00 | 12.121 | 0.904 | 8.129 | 3.992 | 14628 | 9863 | 4766 | 953631
2009/11/18 | 23:20:00 | 2009/11/18 23:20 | 12.012 | 0.9 | 7.98 | 4.032 | 14476 | 9665 | 4814 | 963296
2009/11/18 | 23:40:00 | 2009/11/18 23:40 | 11.884 | 0.895 | 7.812 | 4.072 | 14338 | 9475 | 4862 | 972771
2009/11/19 | 00:00:00 | 2009/11/19 00:00 | 11.744 | 0.889 | 7.633 | 4.111 | 14182 | 9267 | 4909 | 982038
2009/11/19 | 00:20:00 | 2009/11/19 00:20 | 11.579 | 0.882 | 7.431 | 4.148 | 13994 | 9039 | 4955 | 991077
2009/11/19 | 00:40:00 | 2009/11/19 00:40 | 11.435 | 0.877 | 7.25 | 4.185 | 13802 | 8808 | 5000 | 999885
2009/11/19 | 01:00:00 | 2009/11/19 01:00 | 11.276 | 0.87 | 7.055 | 4.221 | 13629 | 8583 | 5044 | 1008468
2009/11/19 | 01:20:00 | 2009/11/19 01:20 | 11.113 | 0.863 | 6.857 | 4.256 | 13433 | 8347 | 5086 | 1016815
2009/11/19 | 01:40:00 | 2009/11/19 01:40 | 10.951 | 0.857 | 6.661 | 4.29 | 13239 | 8111 | 5127 | 1024926
2009/11/19 | 02:00:00 | 2009/11/19 02:00 | 10.803 | 0.851 | 6.48 | 4.323 | 13048 | 7885 | 5167 | 1032811
2009/11/19 | 02:20:00 | 2009/11/19 02:20 | 10.655 | 0.844 | 6.3 | 4.355 | 12880 | 7668 | 5206 | 1040479
2009/11/19 | 02:40:00 | 2009/11/19 02:40 | 10.495 | 0.838 | 6.109 | 4.386 | 12690 | 7446 | 5244 | 1047925
2009/11/19 | 03:00:00 | 2009/11/19 03:00 | 10.336 | 0.831 | 5.92 | 4.416 | 12498 | 7218 | 5281 | 1055143
2009/11/19 | 03:20:00 | 2009/11/19 03:20 | 10.178 | 0.824 | 5.733 | 4.445 | 12308 | 6992 | 5317 | 1062135
2009/11/19 | 03:40:00 | 2009/11/19 03:40 | 10.021 | 0.818 | 5.548 | 4.473 | 12119 | 6768 | 5351 | 1068903
2009/11/19 | 04:00:00 | 2009/11/19 04:00 | 9.877 | 0.812 | 5.376 | 4.501 | 11934 | 6554 | 5384 | 1075457
2009/11/19 | 04:20:00 | 2009/11/19 04:20 | 9.733 | 0.805 | 5.206 | 4.527 | 11770 | 6349 | 5417 | 1081806
2009/11/19 | 04:40:00 | 2009/11/19 04:40 | 9.578 | 0.799 | 5.025 | 4.553 | 11586 | 6138 | 5448 | 1087944
2009/11/19 | 05:00:00 | 2009/11/19 05:00 | 9.424 | 0.792 | 4.846 | 4.578 | 11401 | 5923 | 5478 | 1093867
2009/11/19 | 05:20:00 | 2009/11/19 05:20 | 9.294 | 0.786 | 4.692 | 4.602 | 11228 | 5723 | 5508 | 1099590
2009/11/19 | 05:40:00 | 2009/11/19 05:40 | 9.142 | 0.78 | 4.517 | 4.625 | 11062 | 5526 | 5536 | 1105116
2009/11/19 | 06:00:00 | 2009/11/19 06:00 | 8.99 | 0.773 | 4.343 | 4.647 | 10879 | 5316 | 5563 | 1110432
2009/11/19 | 06:20:00 | 2009/11/19 06:20 | 8.84 | 0.766 | 4.172 | 4.668 | 10698 | 5109 | 5589 | 1115541
2009/11/19 | 06:40:00 | 2009/11/19 06:40 | 8.69 | 0.76 | 4.001 | 4.689 | 10518 | 4904 | 5614 | 1120445
2009/11/19 | 07:00:00 | 2009/11/19 07:00 | 8.564 | 0.754 | 3.856 | 4.708 | 10355 | 4714 | 5638 | 1125159
2009/11/19 | 07:20:00 | 2009/11/19 07:20 | 8.463 | 0.75 | 3.736 | 4.727 | 10209 | 4555 | 5661 | 1129714
2009/11/19 | 07:40:00 | 2009/11/19 07:40 | 8.371 | 0.745 | 3.625 | 4.746 | 10095 | 4416 | 5684 | 1134130
2009/11/19 | 08:00:00 | 2009/11/19 08:00 | 8.342 | 0.744 | 3.578 | 4.764 | 10021 | 4322 | 5706 | 1138452
2009/11/19 | 08:20:00 | 2009/11/19 08:20 | 8.393 | 0.746 | 3.611 | 4.782 | 10032 | 4314 | 5727 | 1142766
2009/11/19 | 08:40:00 | 2009/11/19 08:40 | 8.504 | 0.751 | 3.704 | 4.8 | 10127 | 4389 | 5749 | 1147155
2009/11/19 | 09:00:00 | 2009/11/19 09:00 | 8.664 | 0.759 | 3.845 | 4.819 | 10296 | 4529 | 5772 | 1151684
2009/11/19 | 09:20:00 | 2009/11/19 09:20 | 8.908 | 0.769 | 4.069 | 4.839 | 10531 | 4748 | 5795 | 1156432
2009/11/19 | 09:40:00 | 2009/11/19 09:40 | 9.21 | 0.783 | 4.35 | 4.86 | 10870 | 5051 | 5819 | 1161483
2009/11/19 | 10:00:00 | 2009/11/19 10:00 | 9.54 | 0.797 | 4.657 | 4.883 | 11252 | 5404 | 5846 | 1166887
2009/11/19 | 10:20:00 | 2009/11/19 10:20 | 9.849 | 0.81 | 4.942 | 4.907 | 11633 | 5760 | 5874 | 1172647
2009/11/19 | 10:40:00 | 2009/11/19 10:40 | 10.182 | 0.825 | 5.25 | 4.932 | 12013 | 6115 | 5903 | 1178762
2009/11/19 | 11:00:00 | 2009/11/19 11:00 | 10.503 | 0.838 | 5.544 | 4.959 | 12413 | 6476 | 5935 | 1185238
2009/11/19 | 11:20:00 | 2009/11/19 11:20 | 10.823 | 0.851 | 5.835 | 4.988 | 12796 | 6827 | 5968 | 1192065
2009/11/19 | 11:40:00 | 2009/11/19 11:40 | 11.146 | 0.865 | 6.128 | 5.018 | 13181 | 7178 | 6003 | 1199243
2009/11/19 | 12:00:00 | 2009/11/19 12:00 | 11.435 | 0.877 | 6.386 | 5.049 | 13550 | 7508 | 6040 | 1206751
2009/11/19 | 12:20:00 | 2009/11/19 12:20 | 11.695 | 0.887 | 6.613 | 5.082 | 13883 | 7799 | 6079 | 1214550
2009/11/19 | 12:40:00 | 2009/11/19 12:40 | 11.948 | 0.897 | 6.833 | 5.115 | 14185 | 8067 | 6118 | 1222617
2009/11/19 | 13:00:00 | 2009/11/19 13:00 | 12.204 | 0.907 | 7.054 | 5.15 | 14495 | 8332 | 6159 | 1230949
2009/11/19 | 13:20:00 | 2009/11/19 13:20 | 12.447 | 0.915 | 7.261 | 5.186 | 14790 | 8589 | 6202 | 1239538
2009/11/19 | 13:40:00 | 2009/11/19 13:40 | 12.633 | 0.921 | 7.41 | 5.223 | 15055 | 8803 | 6245 | 1248341
2009/11/19 | 14:00:00 | 2009/11/19 14:00 | 12.786 | 0.925 | 7.526 | 5.26 | 15258 | 8961 | 6290 | 1257302
2009/11/19 | 14:20:00 | 2009/11/19 14:20 | 12.895 | 0.928 | 7.597 | 5.298 | 15411 | 9073 | 6335 | 1266375
2009/11/19 | 14:40:00 | 2009/11/19 14:40 | 12.952 | 0.93 | 7.616 | 5.336 | 15508 | 9127 | 6381 | 1275502
2009/11/19 | 15:00:00 | 2009/11/19 15:00 | 12.958 | 0.93 | 7.584 | 5.374 | 15549 | 9119 | 6427 | 1284621
2009/11/19 | 15:20:00 | 2009/11/19 15:20 | 12.918 | 0.929 | 7.506 | 5.412 | 15533 | 9054 | 6472 | 1293675
2009/11/19 | 15:40:00 | 2009/11/19 15:40 | 12.832 | 0.926 | 7.382 | 5.45 | 15458 | 8933 | 6517 | 1302608
2009/11/19 | 16:00:00 | 2009/11/19 16:00 | 12.752 | 0.924 | 7.266 | 5.486 | 15354 | 8789 | 6562 | 1311397
2009/11/19 | 16:20:00 | 2009/11/19 16:20 | 12.667 | 0.922 | 7.145 | 5.522 | 15250 | 8646 | 6605 | 1320043
2009/11/19 | 16:40:00 | 2009/11/19 16:40 | 12.531 | 0.917 | 6.973 | 5.558 | 15109 | 8471 | 6648 | 1328514
2009/11/19 | 17:00:00 | 2009/11/19 17:00 | 12.379 | 0.913 | 6.787 | 5.592 | 14949 | 8256 | 6690 | 1336770
2009/11/19 | 17:20:00 | 2009/11/19 17:20 | 12.232 | 0.908 | 6.606 | 5.626 | 14765 | 8036 | 6731 | 1344806
2009/11/19 | 17:40:00 | 2009/11/19 17:40 | 12.117 | 0.903 | 6.458 | 5.659 | 14602 | 7839 | 6771 | 1352645
2009/11/19 | 18:00:00 | 2009/11/19 18:00 | 11.986 | 0.899 | 6.295 | 5.691 | 14463 | 7652 | 6810 | 1360297
2009/11/19 | 18:20:00 | 2009/11/19 18:20 | 11.829 | 0.892 | 6.107 | 5.722 | 14294 | 7442 | 6847 | 1367739
2009/11/19 | 18:40:00 | 2009/11/19 18:40 | 11.661 | 0.886 | 5.909 | 5.752 | 14093 | 7210 | 6884 | 1374949
2009/11/19 | 19:00:00 | 2009/11/19 19:00 | 11.533 | 0.881 | 5.752 | 5.781 | 13914 | 6997 | 6920 | 1381946
2009/11/19 | 19:20:00 | 2009/11/19 19:20 | 11.41 | 0.876 | 5.601 | 5.809 | 13766 | 6812 | 6954 | 1388758
2009/11/19 | 19:40:00 | 2009/11/19 19:40 | 11.288 | 0.871 | 5.451 | 5.837 | 13619 | 6631 | 6988 | 1395389
2009/11/19 | 20:00:00 | 2009/11/19 20:00 | 11.142 | 0.865 | 5.278 | 5.864 | 13455 | 6437 | 7021 | 1401826
2009/11/19 | 20:20:00 | 2009/11/19 20:20 | 11.02 | 0.86 | 5.13 | 5.89 | 13297 | 6245 | 7053 | 1408071
2009/11/19 | 20:40:00 | 2009/11/19 20:40 | 10.899 | 0.855 | 4.984 | 5.915 | 13151 | 6068 | 7083 | 1414139
2009/11/19 | 21:00:00 | 2009/11/19 21:00 | 10.779 | 0.85 | 4.839 | 5.94 | 13007 | 5893 | 7113 | 1420032
2009/11/19 | 21:20:00 | 2009/11/19 21:20 | 10.631 | 0.843 | 4.667 | 5.964 | 12851 | 5704 | 7142 | 1425736
2009/11/19 | 21:40:00 | 2009/11/19 21:40 | 10.471 | 0.837 | 4.484 | 5.987 | 12661 | 5491 | 7170 | 1431227
2009/11/19 | 22:00:00 | 2009/11/19 22:00 | 10.324 | 0.831 | 4.315 | 6.009 | 12472 | 5280 | 7197 | 1436507
2009/11/19 | 22:20:00 | 2009/11/19 22:20 | 10.202 | 0.825 | 4.172 | 6.03 | 12317 | 5092 | 7223 | 1441599
2009/11/19 | 22:40:00 | 2009/11/19 22:40 | 10.045 | 0.819 | 3.994 | 6.051 | 12148 | 4900 | 7248 | 1446499
2009/11/19 | 23:00:00 | 2009/11/19 23:00 | 9.935 | 0.814 | 3.865 | 6.07 | 11981 | 4715 | 7273 | 1451214
2009/11/19 | 23:20:00 | 2009/11/19 23:20 | 9.857 | 0.811 | 3.768 | 6.089 | 11875 | 4579 | 7296 | 1455793
2009/11/19 | 23:40:00 | 2009/11/19 23:40 | 9.741 | 0.806 | 3.633 | 6.108 | 11770 | 4440 | 7318 | 1460233
2009/11/20 | 00:00:00 | 2009/11/20 00:00 | 9.574 | 0.799 | 3.448 | 6.126 | 11581 | 4249 | 7340 | 1464482
2009/11/20 | 00:20:00 | 2009/11/20 00:20 | 9.459 | 0.794 | 3.316 | 6.143 | 11420 | 4059 | 7361 | 1468541
2009/11/20 | 00:40:00 | 2009/11/20 00:40 | 9.344 | 0.789 | 3.185 | 6.159 | 11282 | 3901 | 7381 | 1472442
2009/11/20 | 01:00:00 | 2009/11/20 01:00 | 9.275 | 0.786 | 3.1 | 6.175 | 11164 | 3771 | 7400 | 1476213
2009/11/20 | 01:20:00 | 2009/11/20 01:20 | 9.245 | 0.784 | 3.055 | 6.19 | 11108 | 3693 | 7419 | 1479906
2009/11/20 | 01:40:00 | 2009/11/20 01:40 | 9.302 | 0.787 | 3.096 | 6.206 | 11122 | 3691 | 7437 | 1483597
2009/11/20 | 02:00:00 | 2009/11/20 02:00 | 9.459 | 0.794 | 3.238 | 6.221 | 11247 | 3800 | 7456 | 1487397
2009/11/20 | 02:20:00 | 2009/11/20 02:20 | 9.682 | 0.803 | 3.444 | 6.238 | 11478 | 4009 | 7476 | 1491406
2009/11/20 | 02:40:00 | 2009/11/20 02:40 | 9.955 | 0.815 | 3.699 | 6.256 | 11782 | 4286 | 7497 | 1495692
2009/11/20 | 03:00:00 | 2009/11/20 03:00 | 10.277 | 0.829 | 4.002 | 6.275 | 12131 | 4620 | 7519 | 1500312
2009/11/20 | 03:20:00 | 2009/11/20 03:20 | 10.659 | 0.845 | 4.363 | 6.296 | 12558 | 5019 | 7543 | 1505331
2009/11/20 | 03:40:00 | 2009/11/20 03:40 | 11.02 | 0.86 | 4.701 | 6.319 | 13007 | 5438 | 7569 | 1510769
2009/11/20 | 04:00:00 | 2009/11/20 04:00 | 11.386 | 0.875 | 5.042 | 6.344 | 13443 | 5846 | 7598 | 1516615
2009/11/20 | 04:20:00 | 2009/11/20 04:20 | 11.782 | 0.891 | 5.412 | 6.37 | 13897 | 6273 | 7628 | 1522888
2009/11/20 | 04:40:00 | 2009/11/20 04:40 | 12.2 | 0.906 | 5.802 | 6.398 | 14379 | 6729 | 7661 | 1529617
2009/11/20 | 05:00:00 | 2009/11/20 05:00 | 12.653 | 0.921 | 6.225 | 6.428 | 14914 | 7216 | 7695 | 1536833
2009/11/20 | 05:20:00 | 2009/11/20 05:20 | 13.115 | 0.934 | 6.655 | 6.46 | 15457 | 7728 | 7733 | 1544561
2009/11/20 | 05:40:00 | 2009/11/20 05:40 | 13.614 | 0.948 | 7.119 | 6.495 | 16034 | 8264 | 7773 | 1552825
2009/11/20 | 06:00:00 | 2009/11/20 06:00 | 14.083 | 0.96 | 7.551 | 6.532 | 16619 | 8802 | 7816 | 1561627
2009/11/20 | 06:20:00 | 2009/11/20 06:20 | 14.512 | 0.97 | 7.942 | 6.57 | 17166 | 9296 | 7861 | 1570923
2009/11/20 | 06:40:00 | 2009/11/20 06:40 | 14.903 | 0.98 | 8.292 | 6.611 | 17648 | 9740 | 7909 | 1580663
2009/11/20 | 07:00:00 | 2009/11/20 07:00 | 15.296 | 0.989 | 8.642 | 6.654 | 18111 | 10161 | 7959 | 1590824
2009/11/20 | 07:20:00 | 2009/11/20 07:20 | 15.65 | 0.997 | 8.952 | 6.698 | 18581 | 10557 | 8011 | 1601381
2009/11/20 | 07:40:00 | 2009/11/20 07:40 | 15.995 | 1.004 | 9.252 | 6.743 | 18998 | 10923 | 8064 | 1612304
2009/11/20 | 08:00:00 | 2009/11/20 08:00 | 16.285 | 1.011 | 9.495 | 6.79 | 19378 | 11248 | 8120 | 1623552
2009/11/20 | 08:20:00 | 2009/11/20 08:20 | 16.459 | 1.014 | 9.621 | 6.838 | 19660 | 11469 | 8177 | 1635021
2009/11/20 | 08:40:00 | 2009/11/20 08:40 | 16.512 | 1.015 | 9.626 | 6.886 | 19791 | 11548 | 8235 | 1646569
2009/11/20 | 09:00:00 | 2009/11/20 09:00 | 16.539 | 1.016 | 9.604 | 6.935 | 19831 | 11538 | 8293 | 1658107
2009/11/20 | 09:20:00 | 2009/11/20 09:20 | 16.491 | 1.015 | 9.509 | 6.982 | 19831 | 11468 | 8350 | 1669575
2009/11/20 | 09:40:00 | 2009/11/20 09:40 | 16.411 | 1.013 | 9.381 | 7.03 | 19741 | 11334 | 8407 | 1680909
2009/11/20 | 10:00:00 | 2009/11/20 10:00 | 16.261 | 1.01 | 9.185 | 7.076 | 19608 | 11140 | 8464 | 1692049
2009/11/20 | 10:20:00 | 2009/11/20 10:20 | 16.05 | 1.006 | 8.928 | 7.122 | 19396 | 10868 | 8519 | 1702917
2009/11/20 | 10:40:00 | 2009/11/20 10:40 | 15.817 | 1.001 | 8.651 | 7.166 | 19120 | 10548 | 8573 | 1713465
2009/11/20 | 11:00:00 | 2009/11/20 11:00 | 15.589 | 0.996 | 8.381 | 7.208 | 18843 | 10219 | 8625 | 1723684
2009/11/20 | 11:20:00 | 2009/11/20 11:20 | 15.363 | 0.991 | 8.113 | 7.25 | 18571 | 9896 | 8675 | 1733580
2009/11/20 | 11:40:00 | 2009/11/20 11:40 | 15.104 | 0.985 | 7.814 | 7.29 | 18291 | 9556 | 8724 | 1743136
2009/11/20 | 12:00:00 | 2009/11/20 12:00 | 14.863 | 0.979 | 7.535 | 7.328 | 17982 | 9209 | 8771 | 1752345
2009/11/20 | 12:20:00 | 2009/11/20 12:20 | 14.642 | 0.973 | 7.277 | 7.365 | 17697 | 8887 | 8816 | 1761232
2009/11/20 | 12:40:00 | 2009/11/20 12:40 | 14.411 | 0.968 | 7.01 | 7.401 | 17425 | 8572 | 8860 | 1769804
2009/11/20 | 13:00:00 | 2009/11/20 13:00 | 14.143 | 0.961 | 6.707 | 7.436 | 17136 | 8230 | 8902 | 1778034
2009/11/20 | 13:20:00 | 2009/11/20 13:20 | 13.835 | 0.953 | 6.367 | 7.468 | 16791 | 7845 | 8942 | 1785879
2009/11/20 | 13:40:00 | 2009/11/20 13:40 | 13.575 | 0.947 | 6.076 | 7.499 | 16445 | 7465 | 8981 | 1793344
2009/11/20 | 14:00:00 | 2009/11/20 14:00 | 13.36 | 0.941 | 5.831 | 7.529 | 16165 | 7144 | 9017 | 1800488
2009/11/20 | 14:20:00 | 2009/11/20 14:20 | 13.151 | 0.935 | 5.593 | 7.558 | 15901 | 6854 | 9052 | 1807342
2009/11/20 | 14:40:00 | 2009/11/20 14:40 | 12.912 | 0.929 | 5.327 | 7.585 | 15637 | 6552 | 9086 | 1813894
2009/11/20 | 15:00:00 | 2009/11/20 15:00 | 12.7 | 0.923 | 5.089 | 7.611 | 15360 | 6249 | 9118 | 1820143
2009/11/20 | 15:20:00 | 2009/11/20 15:20 | 12.531 | 0.917 | 4.895 | 7.636 | 15140 | 5990 | 9149 | 1826133
2009/11/20 | 15:40:00 | 2009/11/20 15:40 | 12.348 | 0.912 | 4.688 | 7.66 | 14919 | 5749 | 9178 | 1831882
2009/11/20 | 16:00:00 | 2009/11/20 16:00 | 12.163 | 0.905 | 4.48 | 7.683 | 14707 | 5500 | 9206 | 1837382
2009/11/20 | 16:20:00 | 2009/11/20 16:20 | 12.008 | 0.899 | 4.303 | 7.705 | 14498 | 5269 | 9233 | 1842651
2009/11/20 | 16:40:00 | 2009/11/20 16:40 | 11.837 | 0.893 | 4.11 | 7.727 | 14307 | 5048 | 9259 | 1847699
2009/11/20 | 17:00:00 | 2009/11/20 17:00 | 11.707 | 0.888 | 3.96 | 7.747 | 14124 | 4842 | 9284 | 1852541
2009/11/20 | 17:20:00 | 2009/11/20 17:20 | 11.583 | 0.883 | 3.817 | 7.766 | 13974 | 4666 | 9308 | 1857207
2009/11/20 | 17:40:00 | 2009/11/20 17:40 | 11.48 | 0.878 | 3.695 | 7.785 | 13831 | 4507 | 9331 | 1861714
2009/11/20 | 18:00:00 | 2009/11/20 18:00 | 11.447 | 0.877 | 3.644 | 7.803 | 13749 | 4403 | 9353 | 1866117
2009/11/20 | 18:20:00 | 2009/11/20 18:20 | 11.513 | 0.88 | 3.691 | 7.822 | 13761 | 4401 | 9375 | 1870518
2009/11/20 | 18:40:00 | 2009/11/20 18:40 | 11.699 | 0.887 | 3.858 | 7.841 | 13920 | 4530 | 9398 | 1875048
2009/11/20 | 19:00:00 | 2009/11/20 19:00 | 11.935 | 0.897 | 4.074 | 7.861 | 14169 | 4760 | 9421 | 1879808
2009/11/20 | 19:20:00 | 2009/11/20 19:20 | 12.253 | 0.908 | 4.371 | 7.882 | 14508 | 5067 | 9445 | 1884875
2009/11/20 | 19:40:00 | 2009/11/20 19:40 | 12.64 | 0.921 | 4.735 | 7.905 | 14924 | 5464 | 9472 | 1890339
2009/11/20 | 20:00:00 | 2009/11/20 20:00 | 13.121 | 0.935 | 5.192 | 7.929 | 15444 | 5956 | 9500 | 1896295
2009/11/20 | 20:20:00 | 2009/11/20 20:20 | 13.685 | 0.95 | 5.728 | 7.957 | 16079 | 6552 | 9532 | 1902847
2009/11/20 | 20:40:00 | 2009/11/20 20:40 | 14.288 | 0.965 | 6.301 | 7.987 | 16781 | 7217 | 9566 | 1910064
2009/11/20 | 21:00:00 | 2009/11/20 21:00 | 14.932 | 0.981 | 6.912 | 8.02 | 17534 | 7928 | 9604 | 1917992
2009/11/20 | 21:20:00 | 2009/11/20 21:20 | 15.635 | 0.997 | 7.579 | 8.056 | 18327 | 8694 | 9646 | 1926686
2009/11/20 | 21:40:00 | 2009/11/20 21:40 | 16.293 | 1.011 | 8.197 | 8.096 | 19166 | 9465 | 9691 | 1936151
2009/11/20 | 22:00:00 | 2009/11/20 22:00 | 16.935 | 1.024 | 8.796 | 8.139 | 19934 | 10196 | 9741 | 1946347
2009/11/20 | 22:20:00 | 2009/11/20 22:20 | 17.538 | 1.036 | 9.354 | 8.184 | 20692 | 10890 | 9794 | 1957237
2009/11/20 | 22:40:00 | 2009/11/20 22:40 | 18.132 | 1.048 | 9.9 | 8.232 | 21400 | 11552 | 9850 | 1968789
2009/11/20 | 23:00:00 | 2009/11/20 23:00 | 18.768 | 1.06 | 10.485 | 8.283 | 22127 | 12231 | 9909 | 1981020
2009/11/20 | 23:20:00 | 2009/11/20 23:20 | 19.419 | 1.072 | 11.082 | 8.337 | 22921 | 12940 | 9973 | 1993960
2009/11/20 | 23:40:00 | 2009/11/20 23:40 | 20.012 | 1.083 | 11.618 | 8.394 | 23671 | 13620 | 10039 | 2007580
2009/11/21 | 00:00:00 | 2009/11/21 00:00 | 20.542 | 1.093 | 12.088 | 8.454 | 24343 | 14224 | 10109 | 2021804
2009/11/21 | 00:20:00 | 2009/11/21 00:20 | 21.006 | 1.101 | 12.491 | 8.515 | 24933 | 14747 | 10181 | 2036551
2009/11/21 | 00:40:00 | 2009/11/21 00:40 | 21.39 | 1.107 | 12.811 | 8.579 | 25437 | 15181 | 10256 | 2051732
2009/11/21 | 01:00:00 | 2009/11/21 01:00 | 21.75 | 1.114 | 13.106 | 8.644 | 25896 | 15551 | 10333 | 2067283
2009/11/21 | 01:20:00 | 2009/11/21 01:20 | 22.045 | 1.119 | 13.335 | 8.71 | 26277 | 15865 | 10412 | 2083148
2009/11/21 | 01:40:00 | 2009/11/21 01:40 | 22.343 | 1.124 | 13.566 | 8.777 | 26632 | 16140 | 10492 | 2099288
2009/11/21 | 02:00:00 | 2009/11/21 02:00 | 22.612 | 1.128 | 13.766 | 8.846 | 26985 | 16399 | 10574 | 2115687
2009/11/21 | 02:20:00 | 2009/11/21 02:20 | 22.804 | 1.131 | 13.889 | 8.915 | 27255 | 16593 | 10657 | 2132280
2009/11/21 | 02:40:00 | 2009/11/21 02:40 | 22.956 | 1.134 | 13.971 | 8.985 | 27440 | 16716 | 10740 | 2148996
2009/11/21 | 03:00:00 | 2009/11/21 03:00 | 23.16 | 1.137 | 14.105 | 9.055 | 27669 | 16845 | 10824 | 2165841
2009/11/21 | 03:20:00 | 2009/11/21 03:20 | 23.354 | 1.14 | 14.228 | 9.126 | 27914 | 16999 | 10909 | 2182840
2009/11/21 | 03:40:00 | 2009/11/21 03:40 | 23.457 | 1.142 | 14.259 | 9.198 | 28087 | 17092 | 10995 | 2199932
2009/11/21 | 04:00:00 | 2009/11/21 04:00 | 23.623 | 1.144 | 14.353 | 9.27 | 28255 | 17168 | 11080 | 2217100
2009/11/21 | 04:20:00 | 2009/11/21 04:20 | 23.716 | 1.146 | 14.374 | 9.342 | 28409 | 17237 | 11167 | 2234337
2009/11/21 | 04:40:00 | 2009/11/21 04:40 | 23.768 | 1.147 | 14.354 | 9.414 | 28475 | 17237 | 11253 | 2251574
2009/11/21 | 05:00:00 | 2009/11/21 05:00 | 23.872 | 1.148 | 14.386 | 9.486 | 28584 | 17245 | 11339 | 2268819
2009/11/21 | 05:20:00 | 2009/11/21 05:20 | 23.971 | 1.15 | 14.413 | 9.558 | 28709 | 17280 | 11426 | 2286099
2009/11/21 | 05:40:00 | 2009/11/21 05:40 | 24.024 | 1.151 | 14.394 | 9.63 | 28797 | 17284 | 11513 | 2303383
2009/11/21 | 06:00:00 | 2009/11/21 06:00 | 23.997 | 1.151 | 14.295 | 9.702 | 28795 | 17214 | 11599 | 2320597
2009/11/21 | 06:20:00 | 2009/11/21 06:20 | 24.05 | 1.151 | 14.277 | 9.773 | 28830 | 17143 | 11685 | 2337740
2009/11/21 | 06:40:00 | 2009/11/21 06:40 | 24.155 | 1.153 | 14.31 | 9.845 | 28954 | 17152 | 11771 | 2354892
2009/11/21 | 07:00:00 | 2009/11/21 07:00 | 24.155 | 1.153 | 14.238 | 9.917 | 28986 | 17129 | 11857 | 2372021
2009/11/21 | 07:20:00 | 2009/11/21 07:20 | 24.165 | 1.153 | 14.177 | 9.988 | 28986 | 17049 | 11943 | 2389070
2009/11/21 | 07:40:00 | 2009/11/21 07:40 | 24.271 | 1.155 | 14.212 | 10.059 | 29061 | 17033 | 12028 | 2406103
2009/11/21 | 08:00:00 | 2009/11/21 08:00 | 24.281 | 1.155 | 14.151 | 10.13 | 29137 | 17018 | 12113 | 2423121
2009/11/21 | 08:20:00 | 2009/11/21 08:20 | 24.276 | 1.155 | 14.075 | 10.201 | 29137 | 16936 | 12199 | 2440057
2009/11/21 | 08:40:00 | 2009/11/21 08:40 | 24.223 | 1.154 | 13.952 | 10.271 | 29099 | 16816 | 12283 | 2456873
2009/11/21 | 09:00:00 | 2009/11/21 09:00 | 24.281 | 1.155 | 13.94 | 10.341 | 29107 | 16735 | 12367 | 2473608
2009/11/21 | 09:20:00 | 2009/11/21 09:20 | 24.292 | 1.155 | 13.881 | 10.411 | 29138 | 16693 | 12451 | 2490301
2009/11/21 | 09:40:00 | 2009/11/21 09:40 | 24.344 | 1.156 | 13.864 | 10.48 | 29198 | 16647 | 12535 | 2506948
2009/11/21 | 10:00:00 | 2009/11/21 10:00 | 24.344 | 1.156 | 13.794 | 10.55 | 29213 | 16595 | 12618 | 2523543
2009/11/21 | 10:20:00 | 2009/11/21 10:20 | 24.366 | 1.156 | 13.747 | 10.619 | 29215 | 16525 | 12701 | 2540068
2009/11/21 | 10:40:00 | 2009/11/21 10:40 | 24.525 | 1.159 | 13.837 | 10.688 | 29350 | 16551 | 12784 | 2556619
2009/11/21 | 11:00:00 | 2009/11/21 11:00 | 24.695 | 1.162 | 13.938 | 10.757 | 29539 | 16665 | 12867 | 2573284
2009/11/21 | 11:20:00 | 2009/11/21 11:20 | 24.727 | 1.162 | 13.9 | 10.827 | 29667 | 16703 | 12951 | 2589987
2009/11/21 | 11:40:00 | 2009/11/21 11:40 | 24.727 | 1.162 | 13.83 | 10.897 | 29673 | 16638 | 13034 | 2606625
2009/11/21 | 12:00:00 | 2009/11/21 12:00 | 24.695 | 1.162 | 13.729 | 10.966 | 29632 | 16536 | 13117 | 2623161
2009/11/21 | 12:20:00 | 2009/11/21 12:20 | 24.727 | 1.162 | 13.693 | 11.034 | 29667 | 16453 | 13200 | 2639614
2009/11/21 | 12:40:00 | 2009/11/21 12:40 | 24.727 | 1.162 | 13.624 | 11.103 | 29673 | 16390 | 13282 | 2656004
2009/11/21 | 13:00:00 | 2009/11/21 13:00 | 24.823 | 1.164 | 13.652 | 11.171 | 29725 | 16366 | 13364 | 2672370
2009/11/21 | 13:20:00 | 2009/11/21 13:20 | 24.856 | 1.164 | 13.616 | 11.24 | 29821 | 16361 | 13446 | 2688731
2009/11/21 | 13:40:00 | 2009/11/21 13:40 | 24.909 | 1.165 | 13.601 | 11.308 | 29843 | 16331 | 13528 | 2705062
2009/11/21 | 14:00:00 | 2009/11/21 14:00 | 24.952 | 1.166 | 13.576 | 11.376 | 29909 | 16306 | 13610 | 2721368
2009/11/21 | 14:20:00 | 2009/11/21 14:20 | 24.995 | 1.166 | 13.551 | 11.444 | 29976 | 16276 | 13692 | 2737644
2009/11/21 | 14:40:00 | 2009/11/21 14:40 | 25.103 | 1.168 | 13.591 | 11.512 | 30059 | 16285 | 13773 | 2753929
2009/11/21 | 15:00:00 | 2009/11/21 15:00 | 25.211 | 1.17 | 13.631 | 11.58 | 30189 | 16333 | 13855 | 2770262
2009/11/21 | 15:20:00 | 2009/11/21 15:20 | 25.396 | 1.172 | 13.747 | 11.649 | 30351 | 16427 | 13937 | 2786689
2009/11/21 | 15:40:00 | 2009/11/21 15:40 | 25.614 | 1.176 | 13.896 | 11.718 | 30606 | 16586 | 14020 | 2803275
2009/11/21 | 16:00:00 | 2009/11/21 16:00 | 25.866 | 1.18 | 14.078 | 11.788 | 30874 | 16784 | 14104 | 2820059
2009/11/21 | 16:20:00 | 2009/11/21 16:20 | 26.198 | 1.184 | 14.339 | 11.859 | 31238 | 17050 | 14189 | 2837109
2009/11/21 | 16:40:00 | 2009/11/21 16:40 | 26.532 | 1.19 | 14.6 | 11.932 | 31638 | 17363 | 14275 | 2854472
2009/11/21 | 17:00:00 | 2009/11/21 17:00 | 26.87 | 1.195 | 14.864 | 12.006 | 32041 | 17679 | 14363 | 2872151
2009/11/21 | 17:20:00 | 2009/11/21 17:20 | 27.198 | 1.199 | 15.117 | 12.081 | 32447 | 17989 | 14452 | 2890140
2009/11/21 | 17:40:00 | 2009/11/21 17:40 | 27.484 | 1.204 | 15.327 | 12.157 | 32792 | 18266 | 14543 | 2908406
2009/11/21 | 18:00:00 | 2009/11/21 18:00 | 27.76 | 1.208 | 15.525 | 12.235 | 33138 | 18511 | 14635 | 2926917
2009/11/21 | 18:20:00 | 2009/11/21 18:20 | 28.026 | 1.211 | 15.713 | 12.313 | 33486 | 18743 | 14728 | 2945660
2009/11/21 | 18:40:00 | 2009/11/21 18:40 | 28.258 | 1.215 | 15.866 | 12.392 | 33770 | 18948 | 14823 | 2964608
2009/11/21 | 19:00:00 | 2009/11/21 19:00 | 28.457 | 1.218 | 15.985 | 12.472 | 34044 | 19111 | 14918 | 2983719
2009/11/21 | 19:20:00 | 2009/11/21 19:20 | 28.645 | 1.22 | 16.093 | 12.552 | 34253 | 19247 | 15014 | 3002966
2009/11/21 | 19:40:00 | 2009/11/21 19:40 | 28.822 | 1.223 | 16.189 | 12.633 | 34462 | 19369 | 15111 | 3022335
2009/11/21 | 20:00:00 | 2009/11/21 20:00 | 28.881 | 1.224 | 16.167 | 12.714 | 34619 | 19413 | 15208 | 3041748
2009/11/21 | 20:20:00 | 2009/11/21 20:20 | 28.916 | 1.224 | 16.121 | 12.795 | 34693 | 19373 | 15306 | 3061121
2009/11/21 | 20:40:00 | 2009/11/21 20:40 | 28.916 | 1.224 | 16.04 | 12.876 | 34700 | 19297 | 15402 | 3080418
2009/11/21 | 21:00:00 | 2009/11/21 21:00 | 28.988 | 1.225 | 16.032 | 12.956 | 34751 | 19243 | 15499 | 3099661
2009/11/21 | 21:20:00 | 2009/11/21 21:20 | 28.988 | 1.225 | 15.952 | 13.036 | 34785 | 19190 | 15595 | 3118851
2009/11/21 | 21:40:00 | 2009/11/21 21:40 | 28.988 | 1.225 | 15.872 | 13.116 | 34785 | 19094 | 15691 | 3137945
2009/11/21 | 22:00:00 | 2009/11/21 22:00 | 28.988 | 1.225 | 15.793 | 13.195 | 34785 | 18999 | 15787 | 3156944
2009/11/21 | 22:20:00 | 2009/11/21 22:20 | 28.999 | 1.225 | 15.725 | 13.274 | 34786 | 18910 | 15882 | 3175854
2009/11/21 | 22:40:00 | 2009/11/21 22:40 | 29.059 | 1.226 | 15.706 | 13.353 | 34853 | 18858 | 15976 | 3194712
2009/11/21 | 23:00:00 | 2009/11/21 23:00 | 29.059 | 1.226 | 15.627 | 13.432 | 34871 | 18800 | 16071 | 3213512
2009/11/21 | 23:20:00 | 2009/11/21 23:20 | 29.059 | 1.226 | 15.549 | 13.51 | 34871 | 18706 | 16165 | 3232218
2009/11/21 | 23:40:00 | 2009/11/21 23:40 | 29.059 | 1.226 | 15.471 | 13.588 | 34871 | 18612 | 16258 | 3250830
2009/11/22 | 00:00:00 | 2009/11/22 00:00 | 29.094 | 1.227 | 15.429 | 13.665 | 34877 | 18540 | 16352 | 3269370
2009/11/22 | 00:20:00 | 2009/11/22 00:20 | 29.226 | 1.228 | 15.484 | 13.742 | 34986 | 18548 | 16444 | 3287918
2009/11/22 | 00:40:00 | 2009/11/22 00:40 | 29.465 | 1.232 | 15.645 | 13.82 | 35214 | 18677 | 16538 | 3306595
2009/11/22 | 01:00:00 | 2009/11/22 01:00 | 29.705 | 1.235 | 15.806 | 13.899 | 35502 | 18870 | 16632 | 3325465
2009/11/22 | 01:20:00 | 2009/11/22 01:20 | 29.947 | 1.238 | 15.968 | 13.979 | 35791 | 19064 | 16727 | 3344529
2009/11/22 | 01:40:00 | 2009/11/22 01:40 | 30.19 | 1.242 | 16.131 | 14.059 | 36082 | 19259 | 16823 | 3363788
2009/11/22 | 02:00:00 | 2009/11/22 02:00 | 30.397 | 1.245 | 16.256 | 14.141 | 36368 | 19432 | 16920 | 3383220
2009/11/22 | 02:20:00 | 2009/11/22 02:20 | 30.594 | 1.247 | 16.372 | 14.222 | 36586 | 19577 | 17018 | 3402797
2009/11/22 | 02:40:00 | 2009/11/22 02:40 | 30.655 | 1.248 | 16.351 | 14.304 | 36768 | 19633 | 17116 | 3422430
2009/11/22 | 03:00:00 | 2009/11/22 03:00 | 30.692 | 1.249 | 16.306 | 14.386 | 36793 | 19594 | 17214 | 3442024
2009/11/22 | 03:20:00 | 2009/11/22 03:20 | 30.729 | 1.249 | 16.261 | 14.468 | 36868 | 19540 | 17312 | 3461564
2009/11/22 | 03:40:00 | 2009/11/22 03:40 | 30.729 | 1.249 | 16.18 | 14.549 | 36875 | 19465 | 17410 | 3461564
2009/11/22 | 04:00:00 | 2009/11/22 04:00 | 30.692 | 1.249 | 16.062 | 14.63 | 36868 | 19345 | 17507 | 3461564
2009/11/22 | 04:20:00 | 2009/11/22 04:20 | 30.643 | 1.248 | 15.933 | 14.71 | 36792 | 19197 | 17604 | 3461564
2009/11/22 | 04:40:00 | 2009/11/22 04:40 | 30.52 | 1.246 | 15.731 | 14.789 | 36698 | 18998 | 17700 | 3461564
2009/11/22 | 05:00:00 | 2009/11/22 05:00 | 30.471 | 1.246 | 15.603 | 14.868 | 36603 | 18800 | 17794 | 3461564
2009/11/22 | 05:20:00 | 2009/11/22 05:20 | 30.348 | 1.244 | 15.402 | 14.946 | 36491 | 18603 | 17888 | 3461564
2009/11/22 | 05:40:00 | 2009/11/22 05:40 | 30.226 | 1.242 | 15.204 | 15.022 | 36345 | 18364 | 17981 | 3461564
2009/11/22 | 06:00:00 | 2009/11/22 06:00 | 30.104 | 1.241 | 15.006 | 15.098 | 36198 | 18126 | 18072 | 3461564
2009/11/22 | 06:20:00 | 2009/11/22 06:20 | 29.91 | 1.238 | 14.737 | 15.173 | 36018 | 17846 | 18162 | 3461564
2009/11/22 | 06:40:00 | 2009/11/22 06:40 | 29.729 | 1.235 | 14.483 | 15.246 | 35802 | 17532 | 18251 | 3461564
2009/11/22 | 07:00:00 | 2009/11/22 07:00 | 29.561 | 1.233 | 14.243 | 15.318 | 35582 | 17236 | 18338 | 3461564
2009/11/22 | 07:20:00 | 2009/11/22 07:20 | 29.393 | 1.231 | 14.004 | 15.389 | 35363 | 16948 | 18424 | 3461564
2009/11/22 | 07:40:00 | 2009/11/22 07:40 | 29.214 | 1.228 | 13.756 | 15.458 | 35146 | 16656 | 18508 | 3461564
2009/11/22 | 08:00:00 | 2009/11/22 08:00 | 29.094 | 1.227 | 13.567 | 15.527 | 34985 | 16394 | 18591 | 3461564
2009/11/22 | 08:20:00 | 2009/11/22 08:20 | 28.976 | 1.225 | 13.382 | 15.594 | 34842 | 16169 | 18673 | 3461564
2009/11/22 | 08:40:00 | 2009/11/22 08:40 | 28.857 | 1.223 | 13.196 | 15.661 | 34700 | 15947 | 18753 | 3461564
2009/11/22 | 09:00:00 | 2009/11/22 09:00 | 28.704 | 1.221 | 12.978 | 15.726 | 34551 | 15704 | 18832 | 3461564
2009/11/22 | 09:20:00 | 2009/11/22 09:20 | 28.551 | 1.219 | 12.76 | 15.791 | 34338 | 15443 | 18910 | 3461564
2009/11/22 | 09:40:00 | 2009/11/22 09:40 | 28.433 | 1.217 | 12.579 | 15.854 | 34191 | 15203 | 18987 | 3461564
2009/11/22 | 10:00:00 | 2009/11/22 10:00 | 28.317 | 1.216 | 12.4 | 15.917 | 34050 | 14987 | 19063 | 3461564
2009/11/22 | 10:20:00 | 2009/11/22 10:20 | 28.212 | 1.214 | 12.233 | 15.979 | 33911 | 14780 | 19138 | 3461564
2009/11/22 | 10:40:00 | 2009/11/22 10:40 | 28.153 | 1.213 | 12.113 | 16.04 | 33836 | 14608 | 19211 | 3461564
2009/11/22 | 11:00:00 | 2009/11/22 11:00 | 28.037 | 1.212 | 11.937 | 16.1 | 33714 | 14430 | 19284 | 3461564
2009/11/22 | 11:20:00 | 2009/11/22 11:20 | 28.002 | 1.211 | 11.842 | 16.16 | 33609 | 14267 | 19356 | 3461564
2009/11/22 | 11:40:00 | 2009/11/22 11:40 | 28.002 | 1.211 | 11.783 | 16.219 | 33603 | 14175 | 19427 | 3461564
2009/11/22 | 12:00:00 | 2009/11/22 12:00 | 28.002 | 1.211 | 11.724 | 16.278 | 33603 | 14104 | 19498 | 3461564
2009/11/22 | 12:20:00 | 2009/11/22 12:20 | 28.002 | 1.211 | 11.666 | 16.336 | 33603 | 14034 | 19569 | 3461564
2009/11/22 | 12:40:00 | 2009/11/22 12:40 | 27.945 | 1.21 | 11.55 | 16.395 | 33586 | 13930 | 19639 | 3461564
2009/11/22 | 13:00:00 | 2009/11/22 13:00 | 27.829 | 1.208 | 11.377 | 16.452 | 33464 | 13756 | 19708 | 3461564
2009/11/22 | 13:20:00 | 2009/11/22 13:20 | 27.714 | 1.207 | 11.205 | 16.509 | 33325 | 13549 | 19777 | 3461564
2009/11/22 | 13:40:00 | 2009/11/22 13:40 | 27.656 | 1.206 | 11.091 | 16.565 | 33204 | 13378 | 19844 | 3461564
2009/11/22 | 14:00:00 | 2009/11/22 14:00 | 27.656 | 1.206 | 11.036 | 16.62 | 33187 | 13276 | 19911 | 3461564
2009/11/22 | 14:20:00 | 2009/11/22 14:20 | 27.656 | 1.206 | 10.981 | 16.675 | 33187 | 13210 | 19977 | 3461564
2009/11/22 | 14:40:00 | 2009/11/22 14:40 | 27.656 | 1.206 | 10.926 | 16.73 | 33187 | 13144 | 20043 | 3461564
2009/11/22 | 15:00:00 | 2009/11/22 15:00 | 27.656 | 1.206 | 10.871 | 16.785 | 33187 | 13078 | 20109 | 3461564
2009/11/22 | 15:20:00 | 2009/11/22 15:20 | 27.656 | 1.206 | 10.817 | 16.839 | 33187 | 13013 | 20174 | 3461564
2009/11/22 | 15:40:00 | 2009/11/22 15:40 | 27.656 | 1.206 | 10.763 | 16.893 | 33187 | 12948 | 20239 | 3461564
2009/11/22 | 16:00:00 | 2009/11/22 16:00 | 27.656 | 1.206 | 10.709 | 16.947 | 33187 | 12883 | 20304 | 3461564
2009/11/22 | 16:20:00 | 2009/11/22 16:20 | 27.656 | 1.206 | 10.655 | 17.001 | 33187 | 12819 | 20369 | 3461564
2009/11/22 | 16:40:00 | 2009/11/22 16:40 | 27.656 | 1.206 | 10.602 | 17.054 | 33187 | 12755 | 20433 | 3461564
2009/11/22 | 17:00:00 | 2009/11/22 17:00 | 27.656 | 1.206 | 10.549 | 17.107 | 33187 | 12691 | 20496 | 3461564
2009/11/22 | 17:20:00 | 2009/11/22 17:20 | 27.656 | 1.206 | 10.496 | 17.16 | 33187 | 12627 | 20560 | 3461564
2009/11/22 | 17:40:00 | 2009/11/22 17:40 | 27.656 | 1.206 | 10.444 | 17.212 | 33187 | 12564 | 20623 | 3461564
2009/11/22 | 18:00:00 | 2009/11/22 18:00 | 27.622 | 1.206 | 10.358 | 17.264 | 33181 | 12481 | 20686 | 3461564
2009/11/22 | 18:20:00 | 2009/11/22 18:20 | 27.587 | 1.205 | 10.271 | 17.316 | 33111 | 12377 | 20748 | 3461564
2009/11/22 | 18:40:00 | 2009/11/22 18:40 | 27.587 | 1.205 | 10.22 | 17.367 | 33104 | 12294 | 20810 | 3461564
2009/11/22 | 19:00:00 | 2009/11/22 19:00 | 27.587 | 1.205 | 10.169 | 17.418 | 33104 | 12233 | 20871 | 3461564
2009/11/22 | 19:20:00 | 2009/11/22 19:20 | 27.587 | 1.205 | 10.118 | 17.469 | 33104 | 12172 | 20933 | 3461564
2009/11/22 | 19:40:00 | 2009/11/22 19:40 | 27.587 | 1.205 | 10.067 | 17.52 | 33104 | 12111 | 20993 | 3461564
2009/11/22 | 20:00:00 | 2009/11/22 20:00 | 27.587 | 1.205 | 10.017 | 17.57 | 33104 | 12050 | 21054 | 3461564
2009/11/22 | 20:20:00 | 2009/11/22 20:20 | 27.518 | 1.204 | 9.898 | 17.62 | 33071 | 11949 | 21114 | 3461564
2009/11/22 | 20:40:00 | 2009/11/22 20:40 | 27.461 | 1.203 | 9.792 | 17.669 | 33005 | 11814 | 21174 | 3461564
2009/11/22 | 21:00:00 | 2009/11/22 21:00 | 27.484 | 1.204 | 9.766 | 17.718 | 32946 | 11734 | 21233 | 3461564
2009/11/22 | 21:20:00 | 2009/11/22 21:20 | 27.507 | 1.204 | 9.74 | 17.767 | 33015 | 11703 | 21291 | 3461564
2009/11/22 | 21:40:00 | 2009/11/22 21:40 | 27.449 | 1.203 | 9.633 | 17.816 | 32957 | 11624 | 21350 | 3461564
2009/11/22 | 22:00:00 | 2009/11/22 22:00 | 27.347 | 1.202 | 9.483 | 17.864 | 32884 | 11470 | 21408 | 3461564
2009/11/22 | 22:20:00 | 2009/11/22 22:20 | 27.312 | 1.201 | 9.401 | 17.911 | 32781 | 11330 | 21465 | 3461564
2009/11/22 | 22:40:00 | 2009/11/22 22:40 | 27.255 | 1.2 | 9.297 | 17.958 | 32758 | 11219 | 21521 | 3461564
2009/11/22 | 23:00:00 | 2009/11/22 23:00 | 27.21 | 1.2 | 9.206 | 18.004 | 32687 | 11102 | 21577 | 3461564
2009/11/22 | 23:20:00 | 2009/11/22 23:20 | 27.107 | 1.198 | 9.057 | 18.05 | 32584 | 10958 | 21633 | 3461564
2009/11/22 | 23:40:00 | 2009/11/22 23:40 | 27.051 | 1.197 | 8.956 | 18.095 | 32512 | 10808 | 21687 | 3461564
2009/11/23 | 00:00:00 | 2009/11/23 00:00 | 26.938 | 1.196 | 8.798 | 18.14 | 32393 | 10652 | 21741 | 3461564
2009/11/23 | 00:20:00 | 2009/11/23 00:20 | 26.9 | 1.195 | 8.716 | 18.184 | 32290 | 10509 | 21794 | 3461564
2009/11/23 | 00:40:00 | 2009/11/23 00:40 | 26.862 | 1.194 | 8.635 | 18.227 | 32257 | 10411 | 21846 | 3461564
2009/11/23 | 01:00:00 | 2009/11/23 01:00 | 26.87 | 1.195 | 8.6 | 18.27 | 32220 | 10341 | 21898 | 3461564
2009/11/23 | 01:20:00 | 2009/11/23 01:20 | 26.904 | 1.195 | 8.591 | 18.313 | 32278 | 10314 | 21950 | 3461564
2009/11/23 | 01:40:00 | 2009/11/23 01:40 | 26.847 | 1.194 | 8.491 | 18.356 | 32267 | 10249 | 22002 | 3461564
2009/11/23 | 02:00:00 | 2009/11/23 02:00 | 26.701 | 1.192 | 8.303 | 18.398 | 32143 | 10076 | 22053 | 3461564
2009/11/23 | 02:20:00 | 2009/11/23 02:20 | 26.488 | 1.189 | 8.049 | 18.439 | 31907 | 9811 | 22103 | 3461564
2009/11/23 | 02:40:00 | 2009/11/23 02:40 | 26.432 | 1.188 | 7.953 | 18.479 | 31735 | 9601 | 22151 | 3461564
2009/11/23 | 03:00:00 | 2009/11/23 03:00 | 26.432 | 1.188 | 7.913 | 18.519 | 31718 | 9519 | 22199 | 3461564
2009/11/23 | 03:20:00 | 2009/11/23 03:20 | 26.393 | 1.187 | 7.834 | 18.559 | 31702 | 9448 | 22247 | 3461564
2009/11/23 | 03:40:00 | 2009/11/23 03:40 | 26.309 | 1.186 | 7.711 | 18.598 | 31629 | 9327 | 22294 | 3461564
2009/11/23 | 04:00:00 | 2009/11/23 04:00 | 26.065 | 1.183 | 7.429 | 18.636 | 31444 | 9085 | 22340 | 3461564
2009/11/23 | 04:20:00 | 2009/11/23 04:20 | 25.822 | 1.179 | 7.15 | 18.672 | 31112 | 8748 | 22385 | 3461564
2009/11/23 | 04:40:00 | 2009/11/23 04:40 | 25.658 | 1.176 | 6.951 | 18.707 | 30904 | 8460 | 22428 | 3461564
2009/11/23 | 05:00:00 | 2009/11/23 05:00 | 25.603 | 1.176 | 6.861 | 18.742 | 30758 | 8287 | 22470 | 3461564
2009/11/23 | 05:20:00 | 2009/11/23 05:20 | 25.483 | 1.174 | 6.707 | 18.776 | 30657 | 8141 | 22511 | 3461564
2009/11/23 | 05:40:00 | 2009/11/23 05:40 | 25.32 | 1.171 | 6.511 | 18.809 | 30465 | 7931 | 22551 | 3461564
2009/11/23 | 06:00:00 | 2009/11/23 06:00 | 25.147 | 1.168 | 6.306 | 18.841 | 30272 | 7690 | 22590 | 3461564
2009/11/23 | 06:20:00 | 2009/11/23 06:20 | 25.039 | 1.167 | 6.166 | 18.873 | 30111 | 7483 | 22628 | 3461564
2009/11/23 | 06:40:00 | 2009/11/23 06:40 | 24.985 | 1.166 | 6.082 | 18.903 | 29998 | 7349 | 22665 | 3461564
2009/11/23 | 07:00:00 | 2009/11/23 07:00 | 24.952 | 1.166 | 6.018 | 18.934 | 29964 | 7260 | 22702 | 3461564
2009/11/23 | 07:20:00 | 2009/11/23 07:20 | 24.92 | 1.165 | 5.956 | 18.964 | 29922 | 7185 | 22738 | 3461564
2009/11/23 | 07:40:00 | 2009/11/23 07:40 | 24.92 | 1.165 | 5.927 | 18.993 | 29904 | 7130 | 22774 | 3461564
2009/11/23 | 08:00:00 | 2009/11/23 08:00 | 24.791 | 1.163 | 5.768 | 19.023 | 29846 | 7017 | 22810 | 3461564
2009/11/23 | 08:20:00 | 2009/11/23 08:20 | 24.578 | 1.16 | 5.527 | 19.051 | 29621 | 6777 | 22844 | 3461564
2009/11/23 | 08:40:00 | 2009/11/23 08:40 | 24.419 | 1.157 | 5.341 | 19.078 | 29382 | 6521 | 22878 | 3461564
2009/11/23 | 09:00:00 | 2009/11/23 09:00 | 24.329 | 1.156 | 5.224 | 19.105 | 29242 | 6339 | 22910 | 3461564
2009/11/23 | 09:20:00 | 2009/11/23 09:20 | 24.281 | 1.155 | 5.15 | 19.131 | 29163 | 6225 | 22941 | 3461564
2009/11/23 | 09:40:00 | 2009/11/23 09:40 | 24.228 | 1.154 | 5.072 | 19.156 | 29122 | 6133 | 22972 | 3461564
2009/11/23 | 10:00:00 | 2009/11/23 10:00 | 24.06 | 1.152 | 4.879 | 19.181 | 29000 | 5970 | 23003 | 3461564
2009/11/23 | 10:20:00 | 2009/11/23 10:20 | 23.882 | 1.149 | 4.677 | 19.205 | 28745 | 5733 | 23032 | 3461564
2009/11/23 | 10:40:00 | 2009/11/23 10:40 | 23.726 | 1.146 | 4.498 | 19.228 | 28550 | 5505 | 23060 | 3461564
2009/11/23 | 11:00:00 | 2009/11/23 11:00 | 23.623 | 1.144 | 4.373 | 19.25 | 28409 | 5322 | 23087 | 3461564
2009/11/23 | 11:20:00 | 2009/11/23 11:20 | 23.519 | 1.143 | 4.247 | 19.272 | 28285 | 5172 | 23113 | 3461564
2009/11/23 | 11:40:00 | 2009/11/23 11:40 | 23.416 | 1.141 | 4.123 | 19.293 | 28161 | 5022 | 23139 | 3461564
2009/11/23 | 12:00:00 | 2009/11/23 12:00 | 23.313 | 1.14 | 4 | 19.313 | 28038 | 4874 | 23164 | 3461564
2009/11/23 | 12:20:00 | 2009/11/23 12:20 | 23.211 | 1.138 | 3.878 | 19.333 | 27914 | 4727 | 23188 | 3461564
2009/11/23 | 12:40:00 | 2009/11/23 12:40 | 23.16 | 1.137 | 3.808 | 19.352 | 27807 | 4611 | 23211 | 3461564
2009/11/23 | 13:00:00 | 2009/11/23 13:00 | 23.068 | 1.136 | 3.697 | 19.371 | 27742 | 4503 | 23234 | 3461564
2009/11/23 | 13:20:00 | 2009/11/23 13:20 | 22.966 | 1.134 | 3.577 | 19.389 | 27620 | 4364 | 23256 | 3461564
2009/11/23 | 13:40:00 | 2009/11/23 13:40 | 22.864 | 1.132 | 3.457 | 19.407 | 27498 | 4220 | 23278 | 3461564
2009/11/23 | 14:00:00 | 2009/11/23 14:00 | 22.763 | 1.131 | 3.339 | 19.424 | 27377 | 4078 | 23299 | 3461564
2009/11/23 | 14:20:00 | 2009/11/23 14:20 | 22.653 | 1.129 | 3.213 | 19.44 | 27255 | 3931 | 23319 | 3461564
2009/11/23 | 14:40:00 | 2009/11/23 14:40 | 22.502 | 1.126 | 3.046 | 19.456 | 27078 | 3755 | 23338 | 3461564
2009/11/23 | 15:00:00 | 2009/11/23 15:00 | 22.402 | 1.125 | 2.931 | 19.471 | 26943 | 3586 | 23356 | 3461564
2009/11/23 | 15:20:00 | 2009/11/23 15:20 | 22.303 | 1.123 | 2.817 | 19.486 | 26823 | 3449 | 23374 | 3461564
2009/11/23 | 15:40:00 | 2009/11/23 15:40 | 22.203 | 1.121 | 2.704 | 19.499 | 26704 | 3313 | 23391 | 3461564
2009/11/23 | 16:00:00 | 2009/11/23 16:00 | 22.164 | 1.121 | 2.651 | 19.513 | 26627 | 3213 | 23407 | 3461564
2009/11/23 | 16:20:00 | 2009/11/23 16:20 | 22.065 | 1.119 | 2.539 | 19.526 | 26537 | 3114 | 23423 | 3461564
2009/11/23 | 16:40:00 | 2009/11/23 16:40 | 21.917 | 1.116 | 2.379 | 19.538 | 26404 | 2951 | 23438 | 3461564
2009/11/23 | 17:00:00 | 2009/11/23 17:00 | 21.809 | 1.115 | 2.259 | 19.55 | 26230 | 2783 | 23453 | 3461564
2009/11/23 | 17:20:00 | 2009/11/23 17:20 | 21.77 | 1.114 | 2.209 | 19.561 | 26140 | 2681 | 23466 | 3461564
2009/11/23 | 17:40:00 | 2009/11/23 17:40 | 21.721 | 1.113 | 2.149 | 19.572 | 26079 | 2615 | 23480 | 3461564
2009/11/23 | 18:00:00 | 2009/11/23 18:00 | 21.662 | 1.112 | 2.08 | 19.582 | 26022 | 2537 | 23493 | 3461564
2009/11/23 | 18:20:00 | 2009/11/23 18:20 | 21.603 | 1.111 | 2.01 | 19.593 | 25966 | 2454 | 23505 | 3461564
2009/11/23 | 18:40:00 | 2009/11/23 18:40 | 21.555 | 1.11 | 1.952 | 19.603 | 25910 | 2378 | 23517 | 3461564
2009/11/23 | 19:00:00 | 2009/11/23 19:00 | 21.545 | 1.11 | 1.933 | 19.612 | 25855 | 2331 | 23529 | 3461564
2009/11/23 | 19:20:00 | 2009/11/23 19:20 | 21.545 | 1.11 | 1.923 | 19.622 | 25854 | 2313 | 23541 | 3461564
2009/11/23 | 19:40:00 | 2009/11/23 19:40 | 21.497 | 1.109 | 1.865 | 19.632 | 25839 | 2273 | 23552 | 3461564
2009/11/23 | 20:00:00 | 2009/11/23 20:00 | 21.458 | 1.109 | 1.817 | 19.641 | 25780 | 2210 | 23563 | 3461564
2009/11/23 | 20:20:00 | 2009/11/23 20:20 | 21.371 | 1.107 | 1.721 | 19.65 | 25692 | 2123 | 23574 | 3461564
2009/11/23 | 20:40:00 | 2009/11/23 20:40 | 21.371 | 1.107 | 1.713 | 19.658 | 25645 | 2060 | 23585 | 3461564
2009/11/23 | 21:00:00 | 2009/11/23 21:00 | 21.342 | 1.107 | 1.675 | 19.667 | 25640 | 2033 | 23595 | 3461564
2009/11/23 | 21:20:00 | 2009/11/23 21:20 | 21.246 | 1.105 | 1.571 | 19.675 | 25552 | 1948 | 23605 | 3461564
2009/11/23 | 21:40:00 | 2009/11/23 21:40 | 21.15 | 1.103 | 1.467 | 19.683 | 25437 | 1823 | 23614 | 3461564
2009/11/23 | 22:00:00 | 2009/11/23 22:00 | 21.14 | 1.103 | 1.45 | 19.69 | 25369 | 1751 | 23623 | 3461564
2009/11/23 | 22:20:00 | 2009/11/23 22:20 | 21.073 | 1.102 | 1.376 | 19.697 | 25340 | 1696 | 23632 | 3461564
2009/11/23 | 22:40:00 | 2009/11/23 22:40 | 20.978 | 1.1 | 1.274 | 19.704 | 25230 | 1590 | 23640 | 3461564
2009/11/23 | 23:00:00 | 2009/11/23 23:00 | 20.882 | 1.099 | 1.172 | 19.71 | 25116 | 1468 | 23648 | 3461564
2009/11/23 | 23:20:00 | 2009/11/23 23:20 | 20.854 | 1.098 | 1.139 | 19.715 | 25030 | 1387 | 23655 | 3461564
2009/11/23 | 23:40:00 | 2009/11/23 23:40 | 20.854 | 1.098 | 1.133 | 19.721 | 25025 | 1363 | 23662 | 3461564
2009/11/24 | 00:00:00 | 2009/11/24 00:00 | 20.768 | 1.097 | 1.041 | 19.727 | 24978 | 1305 | 23669 | 3461564
2009/11/24 | 00:20:00 | 2009/11/24 00:20 | 20.683 | 1.095 | 0.951 | 19.732 | 24866 | 1196 | 23675 | 3461564
2009/11/24 | 00:40:00 | 2009/11/24 00:40 | 20.636 | 1.094 | 0.9 | 19.736 | 24806 | 1111 | 23681 | 3461564
2009/11/24 | 01:00:00 | 2009/11/24 01:00 | 20.542 | 1.093 | 0.801 | 19.741 | 24707 | 1021 | 23686 | 3461564
2009/11/24 | 01:20:00 | 2009/11/24 01:20 | 20.504 | 1.092 | 0.76 | 19.744 | 24621 | 937 | 23691 | 3461564
2009/11/24 | 01:40:00 | 2009/11/24 01:40 | 20.41 | 1.09 | 0.662 | 19.748 | 24549 | 853 | 23695 | 3461564
2009/11/24 | 02:00:00 | 2009/11/24 02:00 | 20.345 | 1.089 | 0.594 | 19.751 | 24441 | 754 | 23699 | 3461564
2009/11/24 | 02:20:00 | 2009/11/24 02:20 | 20.28 | 1.088 | 0.526 | 19.754 | 24387 | 672 | 23703 | 3461564
2009/11/24 | 02:40:00 | 2009/11/24 02:40 | 20.187 | 1.086 | 0.431 | 19.756 | 24280 | 574 | 23706 | 3461564
2009/11/24 | 03:00:00 | 2009/11/24 03:00 | 20.122 | 1.085 | 0.364 | 19.758 | 24174 | 477 | 23709 | 3461564
2009/11/24 | 03:20:00 | 2009/11/24 03:20 | 20.058 | 1.084 | 0.298 | 19.76 | 24120 | 397 | 23711 | 3461564
2009/11/24 | 03:40:00 | 2009/11/24 03:40 | 19.965 | 1.082 | 0.204 | 19.761 | 24014 | 301 | 23713 | 3461564
2009/11/24 | 04:00:00 | 2009/11/24 04:00 | 19.901 | 1.081 | 0.139 | 19.762 | 23908 | 206 | 23714 | 3461564
2009/11/24 | 04:20:00 | 2009/11/24 04:20 | 19.837 | 1.08 | 0.074 | 19.763 | 23854 | 128 | 23715 | 3461564
2009/11/24 | 04:40:00 | 2009/11/24 04:40 | 19.791 | 1.079 | 0.028 | 19.763 | 23763 | 61 | 23715 | 3461564
2009/11/24 | 05:00:00 | 2009/11/24 05:00 | 19.709 | 1.078 | 0 | 19.709 | 23705 | 17 | 23683 | 3461564
2009/11/24 | 05:20:00 | 2009/11/24 05:20 | 19.618 | 1.076 | 0 | 19.618 | 23596 | 0 | 23596 | 3461564
2009/11/24 | 05:40:00 | 2009/11/24 05:40 | 19.527 | 1.074 | 0 | 19.527 | 23487 | 0 | 23487 | 3461564
2009/11/24 | 06:00:00 | 2009/11/24 06:00 | 19.463 | 1.073 | 0 | 19.463 | 23383 | 0 | 23394 | 3461564
2009/11/24 | 06:20:00 | 2009/11/24 06:20 | 19.4 | 1.072 | 0 | 19.4 | 23330 | 0 | 23318 | 3461564
2009/11/24 | 06:40:00 | 2009/11/24 06:40 | 19.355 | 1.071 | 0 | 19.355 | 23240 | 0 | 23253 | 3461564
2009/11/24 | 07:00:00 | 2009/11/24 07:00 | 19.301 | 1.07 | 0 | 19.301 | 23187 | 0 | 23194 | 3461564
2009/11/24 | 07:20:00 | 2009/11/24 07:20 | 19.238 | 1.069 | 0 | 19.238 | 23135 | 0 | 23123 | 3461564
2009/11/24 | 07:40:00 | 2009/11/24 07:40 | 19.149 | 1.067 | 0 | 19.149 | 23032 | 0 | 23032 | 3461564
2009/11/24 | 08:00:00 | 2009/11/24 08:00 | 19.113 | 1.067 | 0 | 19.113 | 22963 | 0 | 22957 | 3461564
2009/11/24 | 08:20:00 | 2009/11/24 08:20 | 19.024 | 1.065 | 0 | 19.024 | 22882 | 0 | 22882 | 3461564
2009/11/24 | 08:40:00 | 2009/11/24 08:40 | 18.979 | 1.064 | 0 | 18.979 | 22789 | 0 | 22802 | 3461564
2009/11/24 | 09:00:00 | 2009/11/24 09:00 | 18.9 | 1.063 | 0 | 18.9 | 22732 | 0 | 22727 | 3461564
2009/11/24 | 09:20:00 | 2009/11/24 09:20 | 18.811 | 1.061 | 0 | 18.811 | 22626 | 0 | 22627 | 3461564
2009/11/24 | 09:40:00 | 2009/11/24 09:40 | 18.767 | 1.06 | 0 | 18.767 | 22534 | 0 | 22547 | 3461564
2009/11/24 | 10:00:00 | 2009/11/24 10:00 | 18.714 | 1.059 | 0 | 18.714 | 22482 | 0 | 22489 | 3461564
2009/11/24 | 10:20:00 | 2009/11/24 10:20 | 18.653 | 1.058 | 0 | 18.653 | 22431 | 0 | 22420 | 3461564
2009/11/24 | 10:40:00 | 2009/11/24 10:40 | 18.565 | 1.056 | 0 | 18.565 | 22331 | 0 | 22331 | 3461564
2009/11/24 | 11:00:00 | 2009/11/24 11:00 | 18.53 | 1.055 | 0 | 18.53 | 22263 | 0 | 22257 | 3461564
2009/11/24 | 11:20:00 | 2009/11/24 11:20 | 18.451 | 1.054 | 0 | 18.451 | 22184 | 0 | 22189 | 3461564
2009/11/24 | 11:40:00 | 2009/11/24 11:40 | 18.408 | 1.053 | 0 | 18.408 | 22129 | 0 | 22115 | 3461564
2009/11/24 | 12:00:00 | 2009/11/24 12:00 | 18.451 | 1.054 | 0.043 | 18.408 | 22117 | 26 | 22090 | 3461564
2009/11/24 | 12:20:00 | 2009/11/24 12:20 | 18.499 | 1.055 | 0.091 | 18.408 | 22167 | 80 | 22090 | 3461564
2009/11/24 | 12:40:00 | 2009/11/24 12:40 | 18.456 | 1.054 | 0.047 | 18.409 | 22173 | 83 | 22090 | 3461564
2009/11/24 | 13:00:00 | 2009/11/24 13:00 | 18.347 | 1.052 | 0 | 18.347 | 22095 | 28 | 22053 | 3461564
2009/11/24 | 13:20:00 | 2009/11/24 13:20 | 18.114 | 1.048 | 0 | 18.114 | 21887 | 0 | 21877 | 3461564
2009/11/24 | 13:40:00 | 2009/11/24 13:40 | 17.816 | 1.042 | 0 | 17.816 | 21570 | 0 | 21558 | 3461564
2009/11/24 | 14:00:00 | 2009/11/24 14:00 | 17.529 | 1.036 | 0 | 17.529 | 21213 | 0 | 21207 | 3461564
2009/11/24 | 14:20:00 | 2009/11/24 14:20 | 17.304 | 1.032 | 0 | 17.304 | 20883 | 0 | 20900 | 3461564
2009/11/24 | 14:40:00 | 2009/11/24 14:40 | 17.056 | 1.027 | 0 | 17.056 | 20616 | 0 | 20616 | 3461564
2009/11/24 | 15:00:00 | 2009/11/24 15:00 | 16.861 | 1.023 | 0 | 16.861 | 20356 | 0 | 20350 | 3461564
2009/11/24 | 15:20:00 | 2009/11/24 15:20 | 16.611 | 1.017 | 0 | 16.611 | 20087 | 0 | 20083 | 3461564
2009/11/24 | 15:40:00 | 2009/11/24 15:40 | 16.293 | 1.011 | 0 | 16.293 | 19742 | 0 | 19742 | 3461564
2009/11/24 | 16:00:00 | 2009/11/24 16:00 | 16.027 | 1.005 | 0 | 16.027 | 19397 | 0 | 19392 | 3461564
2009/11/24 | 16:20:00 | 2009/11/24 16:20 | 15.718 | 0.998 | 0 | 15.718 | 19046 | 0 | 19047 | 3461564
2009/11/24 | 16:40:00 | 2009/11/24 16:40 | 15.453 | 0.993 | 0 | 15.453 | 18691 | 0 | 18703 | 3461564
2009/11/24 | 17:00:00 | 2009/11/24 17:00 | 15.185 | 0.987 | 0 | 15.185 | 18377 | 0 | 18383 | 3461564
2009/11/24 | 17:20:00 | 2009/11/24 17:20 | 14.873 | 0.979 | 0 | 14.873 | 18047 | 0 | 18035 | 3461564
2009/11/24 | 17:40:00 | 2009/11/24 17:40 | 14.617 | 0.973 | 0 | 14.617 | 17694 | 0 | 17694 | 3461564
2009/11/24 | 18:00:00 | 2009/11/24 18:00 | 14.349 | 0.966 | 0 | 14.349 | 17381 | 0 | 17380 | 3461564
2009/11/24 | 18:20:00 | 2009/11/24 18:20 | 14.123 | 0.961 | 0 | 14.123 | 17074 | 0 | 17083 | 3461564
2009/11/24 | 18:40:00 | 2009/11/24 18:40 | 13.855 | 0.954 | 0 | 13.855 | 16806 | 0 | 16787 | 3461564
2009/11/24 | 19:00:00 | 2009/11/24 19:00 | 13.53 | 0.946 | 0 | 13.53 | 16430 | 0 | 16431 | 3461564
2009/11/24 | 19:20:00 | 2009/11/24 19:20 | 13.187 | 0.936 | 0 | 13.187 | 16030 | 0 | 16030 | 3461564
2009/11/24 | 19:40:00 | 2009/11/24 19:40 | 12.919 | 0.929 | 0 | 12.919 | 15671 | 0 | 15664 | 3461564
2009/11/24 | 20:00:00 | 2009/11/24 20:00 | 12.667 | 0.922 | 0 | 12.667 | 15354 | 0 | 15352 | 3461564
2009/11/24 | 20:20:00 | 2009/11/24 20:20 | 12.431 | 0.914 | 0 | 12.431 | 15053 | 0 | 15059 | 3461564
2009/11/24 | 20:40:00 | 2009/11/24 20:40 | 12.186 | 0.906 | 0 | 12.186 | 14766 | 0 | 14770 | 3461564
2009/11/24 | 21:00:00 | 2009/11/24 21:00 | 11.974 | 0.898 | 0 | 11.974 | 14488 | 0 | 14496 | 3461564
2009/11/24 | 21:20:00 | 2009/11/24 21:20 | 11.803 | 0.891 | 0 | 11.803 | 14266 | 0 | 14266 | 3461564
2009/11/24 | 21:40:00 | 2009/11/24 21:40 | 11.657 | 0.886 | 0 | 11.657 | 14070 | 0 | 14076 | 3461564
2009/11/24 | 22:00:00 | 2009/11/24 22:00 | 11.533 | 0.881 | 0 | 11.533 | 13914 | 0 | 13914 | 3461564
2009/11/24 | 22:20:00 | 2009/11/24 22:20 | 11.378 | 0.874 | 0 | 11.378 | 13754 | 0 | 13747 | 3461564
2009/11/24 | 22:40:00 | 2009/11/24 22:40 | 11.174 | 0.866 | 0 | 11.174 | 13531 | 0 | 13531 | 3461564
2009/11/24 | 23:00:00 | 2009/11/24 23:00 | 10.972 | 0.858 | 0 | 10.972 | 13287 | 0 | 13288 | 3461564
2009/11/24 | 23:20:00 | 2009/11/24 23:20 | 10.799 | 0.85 | 0 | 10.799 | 13057 | 0 | 13063 | 3461564
2009/11/24 | 23:40:00 | 2009/11/24 23:40 | 10.639 | 0.844 | 0 | 10.639 | 12863 | 0 | 12863 | 3461564
2009/11/25 | 00:00:00 | 2009/11/25 00:00 | 10.515 | 0.839 | 0 | 10.515 | 12690 | 0 | 12692 | 3461564
2009/11/25 | 00:20:00 | 2009/11/25 00:20 | 10.34 | 0.831 | 0 | 10.34 | 12523 | 0 | 12513 | 3461564
2009/11/25 | 00:40:00 | 2009/11/25 00:40 | 10.143 | 0.823 | 0 | 10.143 | 12289 | 0 | 12290 | 3461564
2009/11/25 | 01:00:00 | 2009/11/25 01:00 | 9.982 | 0.816 | 0 | 9.982 | 12073 | 0 | 12075 | 3461564
2009/11/25 | 01:20:00 | 2009/11/25 01:20 | 9.853 | 0.811 | 0 | 9.853 | 11896 | 0 | 11901 | 3461564
2009/11/25 | 01:40:00 | 2009/11/25 01:40 | 9.717 | 0.805 | 0 | 9.717 | 11748 | 0 | 11742 | 3461564
2009/11/25 | 02:00:00 | 2009/11/25 02:00 | 9.586 | 0.799 | 0 | 9.586 | 11585 | 0 | 11582 | 3461564
2009/11/25 | 02:20:00 | 2009/11/25 02:20 | 9.455 | 0.793 | 0 | 9.455 | 11422 | 0 | 11425 | 3461564
2009/11/25 | 02:40:00 | 2009/11/25 02:40 | 9.321 | 0.788 | 0 | 9.321 | 11260 | 0 | 11266 | 3461564
2009/11/25 | 03:00:00 | 2009/11/25 03:00 | 9.195 | 0.782 | 0 | 9.195 | 11114 | 0 | 11110 | 3461564
2009/11/25 | 03:20:00 | 2009/11/25 03:20 | 9.066 | 0.776 | 0 | 9.066 | 10954 | 0 | 10957 | 3461564
2009/11/25 | 03:40:00 | 2009/11/25 03:40 | 8.934 | 0.771 | 0 | 8.934 | 10794 | 0 | 10800 | 3461564
2009/11/25 | 04:00:00 | 2009/11/25 04:00 | 8.844 | 0.767 | 0 | 8.844 | 10669 | 0 | 10667 | 3461564
2009/11/25 | 04:20:00 | 2009/11/25 04:20 | 8.731 | 0.762 | 0 | 8.731 | 10545 | 0 | 10545 | 3461564
2009/11/25 | 04:40:00 | 2009/11/25 04:40 | 8.638 | 0.757 | 0 | 8.638 | 10416 | 0 | 10421 | 3461564
2009/11/25 | 05:00:00 | 2009/11/25 05:00 | 8.541 | 0.753 | 0 | 8.541 | 10305 | 0 | 10307 | 3461564
2009/11/25 | 05:20:00 | 2009/11/25 05:20 | 8.445 | 0.749 | 0 | 8.445 | 10194 | 0 | 10192 | 3461564
2009/11/25 | 05:40:00 | 2009/11/25 05:40 | 8.334 | 0.744 | 0 | 8.334 | 10079 | 0 | 10067 | 3461564
2009/11/25 | 06:00:00 | 2009/11/25 06:00 | 8.221 | 0.738 | 0 | 8.221 | 9931 | 0 | 9933 | 3461564
2009/11/25 | 06:20:00 | 2009/11/25 06:20 | 8.115 | 0.734 | 0 | 8.115 | 9799 | 0 | 9802 | 3461564
2009/11/25 | 06:40:00 | 2009/11/25 06:40 | 8.042 | 0.73 | 0 | 8.042 | 9694 | 0 | 9694 | 3461564
2009/11/25 | 07:00:00 | 2009/11/25 07:00 | 7.969 | 0.727 | 0 | 7.969 | 9607 | 0 | 9607 | 3461564
2009/11/25 | 07:20:00 | 2009/11/25 07:20 | 7.897 | 0.724 | 0 | 7.897 | 9520 | 0 | 9520 | 3461564
2009/11/25 | 07:40:00 | 2009/11/25 07:40 | 7.807 | 0.72 | 0 | 7.807 | 9427 | 0 | 9422 | 3461564
2009/11/25 | 08:00:00 | 2009/11/25 08:00 | 7.72 | 0.716 | 0 | 7.72 | 9319 | 0 | 9316 | 3461564
2009/11/25 | 08:20:00 | 2009/11/25 08:20 | 7.638 | 0.712 | 0 | 7.638 | 9211 | 0 | 9215 | 3461564
2009/11/25 | 08:40:00 | 2009/11/25 08:40 | 7.567 | 0.708 | 0 | 7.567 | 9123 | 0 | 9123 | 3461564
2009/11/25 | 09:00:00 | 2009/11/25 09:00 | 7.506 | 0.706 | 0 | 7.506 | 9039 | 0 | 9044 | 3461564
2009/11/25 | 09:20:00 | 2009/11/25 09:20 | 7.446 | 0.703 | 0 | 7.446 | 8976 | 0 | 8971 | 3461564
2009/11/25 | 09:40:00 | 2009/11/25 09:40 | 7.393 | 0.7 | 0 | 7.393 | 8898 | 0 | 8903 | 3461564
2009/11/25 | 10:00:00 | 2009/11/25 10:00 | 7.358 | 0.699 | 0 | 7.358 | 8851 | 0 | 8851 | 3461564
2009/11/25 | 10:20:00 | 2009/11/25 10:20 | 7.34 | 0.698 | 0 | 7.34 | 8818 | 0 | 8819 | 3461564
2009/11/25 | 10:40:00 | 2009/11/25 10:40 | 7.27 | 0.694 | 0 | 7.27 | 8766 | 0 | 8766 | 3461564
2009/11/25 | 11:00:00 | 2009/11/25 11:00 | 7.221 | 0.692 | 0 | 7.221 | 8697 | 0 | 8695 | 3461564
2009/11/25 | 11:20:00 | 2009/11/25 11:20 | 7.172 | 0.69 | 0 | 7.172 | 8633 | 0 | 8636 | 3461564
2009/11/25 | 11:40:00 | 2009/11/25 11:40 | 7.102 | 0.686 | 0 | 7.102 | 8564 | 0 | 8564 | 3461564
2009/11/25 | 12:00:00 | 2009/11/25 12:00 | 7.001 | 0.682 | 0 | 7.001 | 8464 | 0 | 8462 | 3461564
2009/11/25 | 12:20:00 | 2009/11/25 12:20 | 6.901 | 0.677 | 0 | 6.901 | 8339 | 0 | 8341 | 3461564
2009/11/25 | 12:40:00 | 2009/11/25 12:40 | 6.855 | 0.674 | 0 | 6.855 | 8246 | 0 | 8254 | 3461564
2009/11/25 | 13:00:00 | 2009/11/25 13:00 | 6.832 | 0.673 | 0 | 6.832 | 8212 | 0 | 8212 | 3461564
2009/11/25 | 13:20:00 | 2009/11/25 13:20 | 6.777 | 0.671 | 0 | 6.777 | 8171 | 0 | 8165 | 3461564
2009/11/25 | 13:40:00 | 2009/11/25 13:40 | 6.702 | 0.667 | 0 | 6.702 | 8091 | 0 | 8087 | 3461564
2009/11/25 | 14:00:00 | 2009/11/25 14:00 | 6.64 | 0.663 | 0 | 6.64 | 8003 | 0 | 8005 | 3461564
2009/11/25 | 14:20:00 | 2009/11/25 14:20 | 6.602 | 0.661 | 0 | 6.602 | 7942 | 0 | 7945 | 3461564
2009/11/25 | 14:40:00 | 2009/11/25 14:40 | 6.571 | 0.659 | 0 | 6.571 | 7905 | 0 | 7904 | 3461564
2009/11/25 | 15:00:00 | 2009/11/25 15:00 | 6.537 | 0.658 | 0 | 6.537 | 7864 | 0 | 7865 | 3461564
2009/11/25 | 15:20:00 | 2009/11/25 15:20 | 6.483 | 0.655 | 0 | 6.483 | 7814 | 0 | 7812 | 3461564
2009/11/25 | 15:40:00 | 2009/11/25 15:40 | 6.432 | 0.652 | 0 | 6.432 | 7754 | 0 | 7749 | 3461564
2009/11/25 | 16:00:00 | 2009/11/25 16:00 | 6.395 | 0.651 | 0 | 6.395 | 7695 | 0 | 7696 | 3461564
2009/11/25 | 16:20:00 | 2009/11/25 16:20 | 6.362 | 0.649 | 0 | 6.362 | 7654 | 0 | 7654 | 3461564
2009/11/25 | 16:40:00 | 2009/11/25 16:40 | 6.328 | 0.647 | 0 | 6.328 | 7614 | 0 | 7614 | 3461564
2009/11/25 | 17:00:00 | 2009/11/25 17:00 | 6.285 | 0.645 | 0 | 6.285 | 7572 | 0 | 7568 | 3461564
2009/11/25 | 17:20:00 | 2009/11/25 17:20 | 6.241 | 0.643 | 0 | 6.241 | 7511 | 0 | 7516 | 3461564
2009/11/25 | 17:40:00 | 2009/11/25 17:40 | 6.208 | 0.641 | 0 | 6.208 | 7470 | 0 | 7469 | 3461564
2009/11/25 | 18:00:00 | 2009/11/25 18:00 | 6.175 | 0.64 | 0 | 6.175 | 7430 | 0 | 7430 | 3461564
2009/11/25 | 18:20:00 | 2009/11/25 18:20 | 6.145 | 0.638 | 0 | 6.145 | 7390 | 0 | 7392 | 3461564
2009/11/25 | 18:40:00 | 2009/11/25 18:40 | 6.129 | 0.637 | 0 | 6.129 | 7369 | 0 | 7364 | 3461564
2009/11/25 | 19:00:00 | 2009/11/25 19:00 | 6.095 | 0.636 | 0 | 6.095 | 7334 | 0 | 7334 | 3461564
2009/11/25 | 19:20:00 | 2009/11/25 19:20 | 6.062 | 0.634 | 0 | 6.062 | 7295 | 0 | 7294 | 3461564
2009/11/25 | 19:40:00 | 2009/11/25 19:40 | 6.03 | 0.632 | 0 | 6.03 | 7255 | 0 | 7255 | 3461564
2009/11/25 | 20:00:00 | 2009/11/25 20:00 | 5.997 | 0.631 | 0 | 5.997 | 7216 | 0 | 7216 | 3461564
2009/11/25 | 20:20:00 | 2009/11/25 20:20 | 5.984 | 0.63 | 0 | 5.984 | 7186 | 0 | 7189 | 3461564
2009/11/25 | 20:40:00 | 2009/11/25 20:40 | 5.951 | 0.628 | 0 | 5.951 | 7161 | 0 | 7161 | 3461564
2009/11/25 | 21:00:00 | 2009/11/25 21:00 | 5.947 | 0.628 | 0 | 5.947 | 7137 | 0 | 7139 | 3461564
2009/11/25 | 21:20:00 | 2009/11/25 21:20 | 5.947 | 0.628 | 0 | 5.947 | 7137 | 0 | 7136 | 3461564
2009/11/25 | 21:40:00 | 2009/11/25 21:40 | 5.931 | 0.627 | 0 | 5.931 | 7132 | 0 | 7127 | 3461564
2009/11/25 | 22:00:00 | 2009/11/25 22:00 | 5.898 | 0.626 | 0 | 5.898 | 7098 | 0 | 7097 | 3461564
2009/11/25 | 22:20:00 | 2009/11/25 22:20 | 5.862 | 0.624 | 0 | 5.862 | 7058 | 0 | 7056 | 3461564
2009/11/25 | 22:40:00 | 2009/11/25 22:40 | 5.814 | 0.621 | 0 | 5.814 | 7001 | 0 | 7006 | 3461564
2009/11/25 | 23:00:00 | 2009/11/25 23:00 | 5.781 | 0.62 | 0 | 5.781 | 6957 | 0 | 6957 | 3461564
2009/11/25 | 23:20:00 | 2009/11/25 23:20 | 5.771 | 0.619 | 0 | 5.771 | 6928 | 0 | 6931 | 3461564
2009/11/25 | 23:40:00 | 2009/11/25 23:40 | 5.788 | 0.62 | 0.017 | 5.771 | 6931 | 10 | 6925 | 3461564
2009/11/26 | 00:00:00 | 2009/11/26 00:00 | 5.81 | 0.621 | 0.039 | 5.771 | 6963 | 33 | 6925 | 3461564
2009/11/26 | 00:20:00 | 2009/11/26 00:20 | 5.765 | 0.619 | 0 | 5.765 | 6953 | 23 | 6922 | 3461564
2009/11/26 | 00:40:00 | 2009/11/26 00:40 | 5.7 | 0.615 | 0 | 5.7 | 6879 | 0 | 6879 | 3461564
2009/11/26 | 01:00:00 | 2009/11/26 01:00 | 5.671 | 0.614 | 0 | 5.671 | 6818 | 0 | 6823 | 3461564
2009/11/26 | 01:20:00 | 2009/11/26 01:20 | 5.66 | 0.613 | 0 | 5.66 | 6799 | 0 | 6799 | 3461564
2009/11/26 | 01:40:00 | 2009/11/26 01:40 | 5.639 | 0.612 | 0 | 5.639 | 6783 | 0 | 6779 | 3461564
2009/11/26 | 02:00:00 | 2009/11/26 02:00 | 5.607 | 0.611 | 0 | 5.607 | 6748 | 0 | 6748 | 3461564
2009/11/26 | 02:20:00 | 2009/11/26 02:20 | 5.594 | 0.61 | 0 | 5.594 | 6718 | 0 | 6721 | 3461564
2009/11/26 | 02:40:00 | 2009/11/26 02:40 | 5.578 | 0.609 | 0 | 5.578 | 6699 | 0 | 6703 | 3461564
2009/11/26 | 03:00:00 | 2009/11/26 03:00 | 5.559 | 0.608 | 0 | 5.559 | 6680 | 0 | 6682 | 3461564
2009/11/26 | 03:20:00 | 2009/11/26 03:20 | 5.536 | 0.607 | 0 | 5.536 | 6661 | 0 | 6657 | 3461564
2009/11/26 | 03:40:00 | 2009/11/26 03:40 | 5.52 | 0.606 | 0 | 5.52 | 6629 | 0 | 6634 | 3461564
2009/11/26 | 04:00:00 | 2009/11/26 04:00 | 5.501 | 0.605 | 0 | 5.501 | 6611 | 0 | 6613 | 3461564
2009/11/26 | 04:20:00 | 2009/11/26 04:20 | 5.494 | 0.605 | 0 | 5.494 | 6598 | 0 | 6597 | 3461564
2009/11/26 | 04:40:00 | 2009/11/26 04:40 | 5.483 | 0.604 | 0 | 5.483 | 6586 | 0 | 6586 | 3461564
2009/11/26 | 05:00:00 | 2009/11/26 05:00 | 5.482 | 0.604 | 0 | 5.482 | 6579 | 0 | 6579 | 3461564
2009/11/26 | 05:20:00 | 2009/11/26 05:20 | 5.479 | 0.604 | 0 | 5.479 | 6578 | 0 | 6577 | 3461564
2009/11/26 | 05:40:00 | 2009/11/26 05:40 | 5.447 | 0.602 | 0 | 5.447 | 6556 | 0 | 6556 | 3461564
2009/11/26 | 06:00:00 | 2009/11/26 06:00 | 5.397 | 0.599 | 0 | 5.397 | 6504 | 0 | 6506 | 3461564
2009/11/26 | 06:20:00 | 2009/11/26 06:20 | 5.384 | 0.599 | 0 | 5.384 | 6466 | 0 | 6469 | 3461564
2009/11/26 | 06:40:00 | 2009/11/26 06:40 | 5.352 | 0.597 | 0 | 5.352 | 6442 | 0 | 6442 | 3461564
2009/11/26 | 07:00:00 | 2009/11/26 07:00 | 5.34 | 0.597 | 0 | 5.34 | 6417 | 0 | 6415 | 3461564
2009/11/26 | 07:20:00 | 2009/11/26 07:20 | 5.33 | 0.596 | 0 | 5.33 | 6398 | 0 | 6402 | 3461564
2009/11/26 | 07:40:00 | 2009/11/26 07:40 | 5.33 | 0.596 | 0 | 5.33 | 6396 | 0 | 6396 | 3461564
2009/11/26 | 08:00:00 | 2009/11/26 08:00 | 5.33 | 0.596 | 0 | 5.33 | 6396 | 0 | 6396 | 3461564
2009/11/26 | 08:20:00 | 2009/11/26 08:20 | 5.308 | 0.595 | 0 | 5.308 | 6387 | 0 | 6383 | 3461564
2009/11/26 | 08:40:00 | 2009/11/26 08:40 | 5.292 | 0.594 | 0 | 5.292 | 6355 | 0 | 6360 | 3461564
2009/11/26 | 09:00:00 | 2009/11/26 09:00 | 5.264 | 0.593 | 0 | 5.264 | 6335 | 0 | 6334 | 3461564
2009/11/26 | 09:20:00 | 2009/11/26 09:20 | 5.233 | 0.591 | 0 | 5.233 | 6298 | 0 | 6298 | 3461564
2009/11/26 | 09:40:00 | 2009/11/26 09:40 | 5.217 | 0.59 | 0 | 5.217 | 6265 | 0 | 6270 | 3461564
2009/11/26 | 10:00:00 | 2009/11/26 10:00 | 5.198 | 0.589 | 0 | 5.198 | 6247 | 0 | 6249 | 3461564
2009/11/26 | 10:20:00 | 2009/11/26 10:20 | 5.179 | 0.588 | 0 | 5.179 | 6229 | 0 | 6226 | 3461564
2009/11/26 | 10:40:00 | 2009/11/26 10:40 | 5.179 | 0.588 | 0 | 5.179 | 6215 | 0 | 6215 | 3461564
2009/11/26 | 11:00:00 | 2009/11/26 11:00 | 5.161 | 0.587 | 0 | 5.161 | 6202 | 0 | 6204 | 3461564
2009/11/26 | 11:20:00 | 2009/11/26 11:20 | 5.142 | 0.586 | 0 | 5.142 | 6184 | 0 | 6182 | 3461564
2009/11/26 | 11:40:00 | 2009/11/26 11:40 | 5.142 | 0.586 | 0 | 5.142 | 6170 | 0 | 6170 | 3461564
2009/11/26 | 12:00:00 | 2009/11/26 12:00 | 5.142 | 0.586 | 0 | 5.142 | 6170 | 0 | 6170 | 3461564
2009/11/26 | 12:20:00 | 2009/11/26 12:20 | 5.139 | 0.586 | 0 | 5.139 | 6170 | 0 | 6169 | 3461564
2009/11/26 | 12:40:00 | 2009/11/26 12:40 | 5.108 | 0.584 | 0 | 5.108 | 6148 | 0 | 6148 | 3461564
2009/11/26 | 13:00:00 | 2009/11/26 13:00 | 5.077 | 0.583 | 0 | 5.077 | 6111 | 0 | 6111 | 3461564
2009/11/26 | 13:20:00 | 2009/11/26 13:20 | 5.049 | 0.581 | 0 | 5.049 | 6074 | 0 | 6076 | 3461564
2009/11/26 | 13:40:00 | 2009/11/26 13:40 | 5.049 | 0.581 | 0 | 5.049 | 6059 | 0 | 6059 | 3461564
2009/11/26 | 14:00:00 | 2009/11/26 14:00 | 5.049 | 0.581 | 0 | 5.049 | 6059 | 0 | 6059 | 3461564
2009/11/26 | 14:20:00 | 2009/11/26 14:20 | 5.056 | 0.581 | 0.007 | 5.049 | 6062 | 4 | 6059 | 3461564
2009/11/26 | 14:40:00 | 2009/11/26 14:40 | 5.066 | 0.582 | 0.017 | 5.049 | 6074 | 14 | 6059 | 3461564
2009/11/26 | 15:00:00 | 2009/11/26 15:00 | 5.04 | 0.581 | 0 | 5.04 | 6066 | 10 | 6053 | 3461564
2009/11/26 | 15:20:00 | 2009/11/26 15:20 | 4.99 | 0.578 | 0 | 4.99 | 6020 | 0 | 6018 | 3461564
2009/11/26 | 15:40:00 | 2009/11/26 15:40 | 4.944 | 0.575 | 0 | 4.944 | 5965 | 0 | 5960 | 3461564
2009/11/26 | 16:00:00 | 2009/11/26 16:00 | 4.91 | 0.574 | 0 | 4.91 | 5911 | 0 | 5912 | 3461564
2009/11/26 | 16:20:00 | 2009/11/26 16:20 | 4.901 | 0.573 | 0 | 4.901 | 5883 | 0 | 5887 | 3461564
2009/11/26 | 16:40:00 | 2009/11/26 16:40 | 4.886 | 0.572 | 0 | 4.886 | 5877 | 0 | 5872 | 3461564
2009/11/26 | 17:00:00 | 2009/11/26 17:00 | 4.883 | 0.572 | 0 | 4.883 | 5859 | 0 | 5861 | 3461564

## Event 176
Hydrograph info for event 176 for B1H005 in period 19721001 to 20241203
Hydrograph period: 2009/12/05 21:00:00 to 2009/12/10 11:00:00 Date of peak: 2009/12/06 22:00:00 Peak flow: 33.457m³/sec
Date | Time | Date + Time | Observed (m³/sec) | Observed H(m) | Q-Dxi (m³/sec) | Q-Bxi (m³/sec) | Q-Txi (m³) | Q-Dxi (m³) | Q-Bxi (m³) | Cum. Q-Dri (m³)
2009/12/05 | 21:00:00 | 2009/12/05 21:00 | 7.823 | 0.72 | 7.803 | 0.02 | 0 | 0 | 0 | 0
2009/12/05 | 21:20:00 | 2009/12/05 21:20 | 7.839 | 0.721 | 7.78 | 0.059 | 9403 | 9350 | 47 | 9350
2009/12/05 | 21:40:00 | 2009/12/05 21:40 | 7.839 | 0.721 | 7.741 | 0.098 | 9407 | 9313 | 94 | 18663
2009/12/05 | 22:00:00 | 2009/12/05 22:00 | 7.844 | 0.721 | 7.708 | 0.136 | 9407 | 9270 | 140 | 27933
2009/12/05 | 22:20:00 | 2009/12/05 22:20 | 7.861 | 0.722 | 7.686 | 0.175 | 9428 | 9236 | 187 | 37169
2009/12/05 | 22:40:00 | 2009/12/05 22:40 | 7.861 | 0.722 | 7.648 | 0.213 | 9433 | 9200 | 233 | 46369
2009/12/05 | 23:00:00 | 2009/12/05 23:00 | 7.861 | 0.722 | 7.61 | 0.251 | 9433 | 9154 | 279 | 55523
2009/12/05 | 23:20:00 | 2009/12/05 23:20 | 7.861 | 0.722 | 7.571 | 0.29 | 9433 | 9109 | 325 | 64632
2009/12/05 | 23:40:00 | 2009/12/05 23:40 | 7.882 | 0.723 | 7.555 | 0.327 | 9450 | 9076 | 370 | 73708
2009/12/06 | 00:00:00 | 2009/12/06 00:00 | 7.882 | 0.723 | 7.517 | 0.365 | 9459 | 9043 | 416 | 82751
2009/12/06 | 00:20:00 | 2009/12/06 00:20 | 7.902 | 0.724 | 7.499 | 0.403 | 9465 | 9010 | 461 | 91761
2009/12/06 | 00:40:00 | 2009/12/06 00:40 | 7.904 | 0.724 | 7.464 | 0.44 | 9485 | 8978 | 506 | 100739
2009/12/06 | 01:00:00 | 2009/12/06 01:00 | 7.923 | 0.725 | 7.445 | 0.478 | 9496 | 8945 | 551 | 109684
2009/12/06 | 01:20:00 | 2009/12/06 01:20 | 7.905 | 0.724 | 7.39 | 0.515 | 9497 | 8901 | 596 | 118585
2009/12/06 | 01:40:00 | 2009/12/06 01:40 | 7.904 | 0.724 | 7.352 | 0.552 | 9485 | 8845 | 640 | 127430
2009/12/06 | 02:00:00 | 2009/12/06 02:00 | 7.904 | 0.724 | 7.315 | 0.589 | 9485 | 8801 | 684 | 136231
2009/12/06 | 02:20:00 | 2009/12/06 02:20 | 7.924 | 0.725 | 7.299 | 0.625 | 9491 | 8768 | 728 | 144999
2009/12/06 | 02:40:00 | 2009/12/06 02:40 | 7.938 | 0.726 | 7.276 | 0.662 | 9513 | 8745 | 772 | 153744
2009/12/06 | 03:00:00 | 2009/12/06 03:00 | 7.947 | 0.726 | 7.249 | 0.698 | 9536 | 8715 | 816 | 162459
2009/12/06 | 03:20:00 | 2009/12/06 03:20 | 7.947 | 0.726 | 7.213 | 0.734 | 9537 | 8677 | 860 | 171136
2009/12/06 | 03:40:00 | 2009/12/06 03:40 | 7.982 | 0.728 | 7.211 | 0.771 | 9557 | 8654 | 903 | 179790
2009/12/06 | 04:00:00 | 2009/12/06 04:00 | 8.018 | 0.729 | 7.211 | 0.807 | 9600 | 8654 | 946 | 188444
2009/12/06 | 04:20:00 | 2009/12/06 04:20 | 8.035 | 0.73 | 7.192 | 0.843 | 9637 | 8642 | 990 | 197086
2009/12/06 | 04:40:00 | 2009/12/06 04:40 | 8.056 | 0.731 | 7.177 | 0.879 | 9658 | 8622 | 1033 | 205708
2009/12/06 | 05:00:00 | 2009/12/06 05:00 | 8.084 | 0.732 | 7.169 | 0.915 | 9680 | 8608 | 1076 | 214316
2009/12/06 | 05:20:00 | 2009/12/06 05:20 | 8.1 | 0.733 | 7.149 | 0.951 | 9716 | 8591 | 1119 | 222907
2009/12/06 | 05:40:00 | 2009/12/06 05:40 | 8.135 | 0.735 | 7.149 | 0.986 | 9740 | 8579 | 1162 | 231486
2009/12/06 | 06:00:00 | 2009/12/06 06:00 | 8.149 | 0.735 | 7.127 | 1.022 | 9772 | 8565 | 1205 | 240051
2009/12/06 | 06:20:00 | 2009/12/06 06:20 | 8.186 | 0.737 | 7.128 | 1.058 | 9801 | 8553 | 1248 | 248604
2009/12/06 | 06:40:00 | 2009/12/06 06:40 | 8.213 | 0.738 | 7.119 | 1.094 | 9830 | 8548 | 1291 | 257152
2009/12/06 | 07:00:00 | 2009/12/06 07:00 | 8.27 | 0.741 | 7.141 | 1.129 | 9889 | 8556 | 1334 | 265708
2009/12/06 | 07:20:00 | 2009/12/06 07:20 | 8.38 | 0.746 | 7.215 | 1.165 | 9990 | 8613 | 1377 | 274321
2009/12/06 | 07:40:00 | 2009/12/06 07:40 | 8.562 | 0.754 | 7.36 | 1.202 | 10163 | 8745 | 1420 | 283066
2009/12/06 | 08:00:00 | 2009/12/06 08:00 | 8.782 | 0.764 | 7.543 | 1.239 | 10399 | 8942 | 1465 | 292008
2009/12/06 | 08:20:00 | 2009/12/06 08:20 | 9.066 | 0.776 | 7.788 | 1.278 | 10703 | 9199 | 1510 | 301207
2009/12/06 | 08:40:00 | 2009/12/06 08:40 | 9.421 | 0.792 | 8.103 | 1.318 | 11085 | 9535 | 1557 | 310742
2009/12/06 | 09:00:00 | 2009/12/06 09:00 | 9.836 | 0.81 | 8.477 | 1.359 | 11549 | 9948 | 1606 | 320690
2009/12/06 | 09:20:00 | 2009/12/06 09:20 | 10.288 | 0.829 | 8.885 | 1.403 | 12068 | 10417 | 1657 | 331107
2009/12/06 | 09:40:00 | 2009/12/06 09:40 | 10.805 | 0.851 | 9.357 | 1.448 | 12654 | 10945 | 1711 | 342052
2009/12/06 | 10:00:00 | 2009/12/06 10:00 | 11.337 | 0.873 | 9.841 | 1.496 | 13281 | 11518 | 1767 | 353570
2009/12/06 | 10:20:00 | 2009/12/06 10:20 | 11.942 | 0.897 | 10.395 | 1.547 | 13959 | 12141 | 1826 | 365711
2009/12/06 | 10:40:00 | 2009/12/06 10:40 | 12.63 | 0.92 | 11.029 | 1.601 | 14727 | 12854 | 1889 | 378565
2009/12/06 | 11:00:00 | 2009/12/06 11:00 | 13.456 | 0.944 | 11.798 | 1.658 | 15638 | 13696 | 1955 | 392261
2009/12/06 | 11:20:00 | 2009/12/06 11:20 | 14.384 | 0.967 | 12.665 | 1.719 | 16697 | 14678 | 2026 | 406939
2009/12/06 | 11:40:00 | 2009/12/06 11:40 | 15.325 | 0.99 | 13.54 | 1.785 | 17820 | 15723 | 2103 | 422662
2009/12/06 | 12:00:00 | 2009/12/06 12:00 | 16.298 | 1.011 | 14.443 | 1.855 | 18979 | 16790 | 2184 | 439452
2009/12/06 | 12:20:00 | 2009/12/06 12:20 | 17.048 | 1.026 | 15.119 | 1.929 | 20041 | 17737 | 2271 | 457189
2009/12/06 | 12:40:00 | 2009/12/06 12:40 | 17.416 | 1.034 | 15.41 | 2.006 | 20708 | 18317 | 2361 | 475506
2009/12/06 | 13:00:00 | 2009/12/06 13:00 | 17.592 | 1.037 | 15.509 | 2.083 | 21021 | 18551 | 2453 | 494057
2009/12/06 | 13:20:00 | 2009/12/06 13:20 | 17.676 | 1.039 | 15.515 | 2.161 | 21161 | 18614 | 2547 | 512671
2009/12/06 | 13:40:00 | 2009/12/06 13:40 | 17.761 | 1.041 | 15.522 | 2.239 | 21262 | 18622 | 2640 | 531293
2009/12/06 | 14:00:00 | 2009/12/06 14:00 | 17.782 | 1.041 | 15.466 | 2.316 | 21335 | 18593 | 2733 | 549886
2009/12/06 | 14:20:00 | 2009/12/06 14:20 | 17.918 | 1.044 | 15.524 | 2.394 | 21371 | 18594 | 2826 | 568480
2009/12/06 | 14:40:00 | 2009/12/06 14:40 | 18.663 | 1.058 | 16.189 | 2.474 | 21880 | 19028 | 2921 | 587508
2009/12/06 | 15:00:00 | 2009/12/06 15:00 | 19.627 | 1.076 | 17.07 | 2.557 | 22996 | 19956 | 3018 | 607464
2009/12/06 | 15:20:00 | 2009/12/06 15:20 | 20.458 | 1.091 | 17.814 | 2.644 | 24049 | 20930 | 3121 | 628394
2009/12/06 | 15:40:00 | 2009/12/06 15:40 | 21.237 | 1.105 | 18.502 | 2.735 | 25024 | 21789 | 3228 | 650183
2009/12/06 | 16:00:00 | 2009/12/06 16:00 | 22.075 | 1.119 | 19.245 | 2.83 | 25971 | 22648 | 3339 | 672831
2009/12/06 | 16:20:00 | 2009/12/06 16:20 | 22.875 | 1.132 | 19.947 | 2.928 | 26968 | 23515 | 3455 | 696346
2009/12/06 | 16:40:00 | 2009/12/06 16:40 | 23.758 | 1.147 | 20.728 | 3.03 | 27978 | 24405 | 3575 | 720751
2009/12/06 | 17:00:00 | 2009/12/06 17:00 | 24.599 | 1.16 | 21.463 | 3.136 | 29013 | 25315 | 3700 | 746066
2009/12/06 | 17:20:00 | 2009/12/06 17:20 | 25.462 | 1.173 | 22.217 | 3.245 | 30035 | 26208 | 3829 | 772274
2009/12/06 | 17:40:00 | 2009/12/06 17:40 | 26.276 | 1.186 | 22.917 | 3.359 | 31041 | 27080 | 3962 | 799354
2009/12/06 | 18:00:00 | 2009/12/06 18:00 | 27.107 | 1.198 | 23.632 | 3.475 | 32045 | 27930 | 4100 | 827284
2009/12/06 | 18:20:00 | 2009/12/06 18:20 | 27.864 | 1.209 | 24.269 | 3.595 | 32998 | 28740 | 4242 | 856024
2009/12/06 | 18:40:00 | 2009/12/06 18:40 | 28.657 | 1.22 | 24.938 | 3.719 | 33900 | 29524 | 4388 | 885548
2009/12/06 | 19:00:00 | 2009/12/06 19:00 | 29.417 | 1.231 | 25.572 | 3.845 | 34860 | 30306 | 4538 | 915854
2009/12/06 | 19:20:00 | 2009/12/06 19:20 | 30.093 | 1.24 | 26.118 | 3.975 | 35722 | 31014 | 4692 | 946868
2009/12/06 | 19:40:00 | 2009/12/06 19:40 | 30.705 | 1.249 | 26.598 | 4.107 | 36477 | 31630 | 4849 | 978498
2009/12/06 | 20:00:00 | 2009/12/06 20:00 | 31.249 | 1.256 | 27.008 | 4.241 | 37190 | 32164 | 5009 | 1010662
2009/12/06 | 20:20:00 | 2009/12/06 20:20 | 31.825 | 1.264 | 27.447 | 4.378 | 37862 | 32673 | 5171 | 1043335
2009/12/06 | 20:40:00 | 2009/12/06 20:40 | 32.25 | 1.269 | 27.734 | 4.516 | 38447 | 33109 | 5336 | 1076444
2009/12/06 | 21:00:00 | 2009/12/06 21:00 | 32.715 | 1.276 | 28.059 | 4.656 | 38983 | 33476 | 5503 | 1109920
2009/12/06 | 21:20:00 | 2009/12/06 21:20 | 33.07 | 1.281 | 28.273 | 4.797 | 39467 | 33799 | 5672 | 1143719
2009/12/06 | 21:40:00 | 2009/12/06 21:40 | 33.327 | 1.284 | 28.388 | 4.939 | 39862 | 33997 | 5842 | 1177716
2009/12/06 | 22:00:00 | 2009/12/06 22:00 | 33.457 | 1.286 | 28.376 | 5.081 | 40070 | 34058 | 6012 | 1211774
2009/12/06 | 22:20:00 | 2009/12/06 22:20 | 33.457 | 1.286 | 28.234 | 5.223 | 40148 | 33966 | 6183 | 1211774
2009/12/06 | 22:40:00 | 2009/12/06 22:40 | 33.457 | 1.286 | 28.093 | 5.364 | 40148 | 33796 | 6352 | 1211774
2009/12/06 | 23:00:00 | 2009/12/06 23:00 | 33.457 | 1.286 | 27.952 | 5.505 | 40148 | 33627 | 6521 | 1211774
2009/12/06 | 23:20:00 | 2009/12/06 23:20 | 33.457 | 1.286 | 27.812 | 5.645 | 40148 | 33459 | 6690 | 1211774
2009/12/06 | 23:40:00 | 2009/12/06 23:40 | 33.327 | 1.284 | 27.544 | 5.783 | 40095 | 33214 | 6857 | 1211774
2009/12/07 | 00:00:00 | 2009/12/07 00:00 | 33.067 | 1.281 | 27.147 | 5.92 | 39836 | 32814 | 7022 | 1211774
2009/12/07 | 00:20:00 | 2009/12/07 00:20 | 32.715 | 1.276 | 26.66 | 6.055 | 39467 | 32284 | 7185 | 1211774
2009/12/07 | 00:40:00 | 2009/12/07 00:40 | 32.301 | 1.27 | 26.114 | 6.187 | 39012 | 31664 | 7346 | 1211774
2009/12/07 | 01:00:00 | 2009/12/07 01:00 | 31.926 | 1.265 | 25.609 | 6.317 | 38538 | 31033 | 7503 | 1211774
2009/12/07 | 01:20:00 | 2009/12/07 01:20 | 31.424 | 1.258 | 24.98 | 6.444 | 38010 | 30353 | 7657 | 1211774
2009/12/07 | 01:40:00 | 2009/12/07 01:40 | 30.927 | 1.252 | 24.359 | 6.568 | 37410 | 29604 | 7807 | 1211774
2009/12/07 | 02:00:00 | 2009/12/07 02:00 | 30.434 | 1.245 | 23.746 | 6.688 | 36816 | 28863 | 7953 | 1211774
2009/12/07 | 02:20:00 | 2009/12/07 02:20 | 29.947 | 1.238 | 23.141 | 6.806 | 36228 | 28132 | 8096 | 1211774
2009/12/07 | 02:40:00 | 2009/12/07 02:40 | 29.441 | 1.231 | 22.521 | 6.92 | 35644 | 27397 | 8235 | 1211774
2009/12/07 | 03:00:00 | 2009/12/07 03:00 | 28.916 | 1.224 | 21.885 | 7.031 | 34997 | 26643 | 8371 | 1211774
2009/12/07 | 03:20:00 | 2009/12/07 03:20 | 28.445 | 1.217 | 21.305 | 7.14 | 34417 | 25914 | 8503 | 1211774
2009/12/07 | 03:40:00 | 2009/12/07 03:40 | 27.979 | 1.211 | 20.734 | 7.245 | 33854 | 25224 | 8631 | 1211774
2009/12/07 | 04:00:00 | 2009/12/07 04:00 | 27.518 | 1.204 | 20.171 | 7.347 | 33298 | 24543 | 8755 | 1211774
2009/12/07 | 04:20:00 | 2009/12/07 04:20 | 27.13 | 1.198 | 19.683 | 7.447 | 32805 | 23912 | 8877 | 1211774
2009/12/07 | 04:40:00 | 2009/12/07 04:40 | 26.701 | 1.192 | 19.156 | 7.545 | 32287 | 23303 | 8995 | 1211774
2009/12/07 | 05:00:00 | 2009/12/07 05:00 | 26.298 | 1.186 | 18.659 | 7.639 | 31815 | 22689 | 9111 | 1211774
2009/12/07 | 05:20:00 | 2009/12/07 05:20 | 25.965 | 1.181 | 18.233 | 7.732 | 31358 | 22135 | 9223 | 1211774
2009/12/07 | 05:40:00 | 2009/12/07 05:40 | 25.636 | 1.176 | 17.814 | 7.822 | 30960 | 21628 | 9333 | 1211774
2009/12/07 | 06:00:00 | 2009/12/07 06:00 | 25.309 | 1.171 | 17.398 | 7.911 | 30567 | 21127 | 9440 | 1211774
2009/12/07 | 06:20:00 | 2009/12/07 06:20 | 24.985 | 1.166 | 16.988 | 7.997 | 30176 | 20632 | 9544 | 1211774
2009/12/07 | 06:40:00 | 2009/12/07 06:40 | 24.663 | 1.161 | 16.582 | 8.081 | 29788 | 20142 | 9647 | 1211774
2009/12/07 | 07:00:00 | 2009/12/07 07:00 | 24.408 | 1.157 | 16.245 | 8.163 | 29427 | 19696 | 9746 | 1211774
2009/12/07 | 07:20:00 | 2009/12/07 07:20 | 24.092 | 1.152 | 15.848 | 8.244 | 29100 | 19256 | 9844 | 1211774
2009/12/07 | 07:40:00 | 2009/12/07 07:40 | 23.841 | 1.148 | 15.519 | 8.322 | 28759 | 18820 | 9939 | 1211774
2009/12/07 | 08:00:00 | 2009/12/07 08:00 | 23.591 | 1.144 | 15.192 | 8.399 | 28444 | 18426 | 10033 | 1211774
2009/12/07 | 08:20:00 | 2009/12/07 08:20 | 23.324 | 1.14 | 14.85 | 8.474 | 28134 | 18025 | 10124 | 1211774
2009/12/07 | 08:40:00 | 2009/12/07 08:40 | 23.058 | 1.135 | 14.51 | 8.548 | 27828 | 17616 | 10213 | 1211774
2009/12/07 | 09:00:00 | 2009/12/07 09:00 | 22.854 | 1.132 | 14.234 | 8.62 | 27547 | 17246 | 10301 | 1211774
2009/12/07 | 09:20:00 | 2009/12/07 09:20 | 22.552 | 1.127 | 13.862 | 8.69 | 27244 | 16857 | 10386 | 1211774
2009/12/07 | 09:40:00 | 2009/12/07 09:40 | 22.333 | 1.123 | 13.574 | 8.759 | 26921 | 16461 | 10470 | 1211774
2009/12/07 | 10:00:00 | 2009/12/07 10:00 | 22.134 | 1.12 | 13.307 | 8.827 | 26680 | 16129 | 10551 | 1211774
2009/12/07 | 10:20:00 | 2009/12/07 10:20 | 21.897 | 1.116 | 13.004 | 8.893 | 26433 | 15787 | 10631 | 1211774
2009/12/07 | 10:40:00 | 2009/12/07 10:40 | 21.682 | 1.112 | 12.725 | 8.957 | 26138 | 15438 | 10710 | 1211774
2009/12/07 | 11:00:00 | 2009/12/07 11:00 | 21.429 | 1.108 | 12.409 | 9.02 | 25880 | 15080 | 10786 | 1211774
2009/12/07 | 11:20:00 | 2009/12/07 11:20 | 21.236 | 1.105 | 12.154 | 9.082 | 25599 | 14738 | 10861 | 1211774
2009/12/07 | 11:40:00 | 2009/12/07 11:40 | 21.044 | 1.101 | 11.902 | 9.142 | 25368 | 14434 | 10934 | 1211774
2009/12/07 | 12:00:00 | 2009/12/07 12:00 | 20.797 | 1.097 | 11.596 | 9.201 | 25118 | 14099 | 11006 | 1211774
2009/12/07 | 12:20:00 | 2009/12/07 12:20 | 20.608 | 1.094 | 11.35 | 9.258 | 24843 | 13768 | 11075 | 1211774
2009/12/07 | 12:40:00 | 2009/12/07 12:40 | 20.42 | 1.09 | 11.105 | 9.315 | 24616 | 13473 | 11144 | 1211774
2009/12/07 | 13:00:00 | 2009/12/07 13:00 | 20.233 | 1.087 | 10.863 | 9.37 | 24392 | 13181 | 11211 | 1211774
2009/12/07 | 13:20:00 | 2009/12/07 13:20 | 19.993 | 1.083 | 10.57 | 9.423 | 24122 | 12860 | 11276 | 1211774
2009/12/07 | 13:40:00 | 2009/12/07 13:40 | 19.809 | 1.079 | 10.333 | 9.476 | 23881 | 12542 | 11339 | 1211774
2009/12/07 | 14:00:00 | 2009/12/07 14:00 | 19.627 | 1.076 | 10.1 | 9.527 | 23662 | 12260 | 11402 | 1211774
2009/12/07 | 14:20:00 | 2009/12/07 14:20 | 19.391 | 1.072 | 9.814 | 9.577 | 23398 | 11949 | 11462 | 1211774
2009/12/07 | 14:40:00 | 2009/12/07 14:40 | 19.211 | 1.068 | 9.586 | 9.625 | 23161 | 11640 | 11521 | 1211774
2009/12/07 | 15:00:00 | 2009/12/07 15:00 | 19.033 | 1.065 | 9.36 | 9.673 | 22946 | 11367 | 11579 | 1211774
2009/12/07 | 15:20:00 | 2009/12/07 15:20 | 18.855 | 1.062 | 9.136 | 9.719 | 22733 | 11097 | 11635 | 1211774
2009/12/07 | 15:40:00 | 2009/12/07 15:40 | 18.662 | 1.058 | 8.898 | 9.764 | 22518 | 10820 | 11690 | 1211774
2009/12/07 | 16:00:00 | 2009/12/07 16:00 | 18.451 | 1.054 | 8.643 | 9.808 | 22255 | 10524 | 11744 | 1211774
2009/12/07 | 16:20:00 | 2009/12/07 16:20 | 18.278 | 1.051 | 8.427 | 9.851 | 22037 | 10242 | 11796 | 1211774
2009/12/07 | 16:40:00 | 2009/12/07 16:40 | 18.054 | 1.046 | 8.161 | 9.893 | 21799 | 9953 | 11846 | 1211774
2009/12/07 | 17:00:00 | 2009/12/07 17:00 | 17.833 | 1.042 | 7.9 | 9.933 | 21544 | 9637 | 11896 | 1211774
2009/12/07 | 17:20:00 | 2009/12/07 17:20 | 17.529 | 1.036 | 7.557 | 9.972 | 21205 | 9274 | 11943 | 1211774
2009/12/07 | 17:40:00 | 2009/12/07 17:40 | 17.213 | 1.03 | 7.204 | 10.009 | 20853 | 8857 | 11988 | 1211774
2009/12/07 | 18:00:00 | 2009/12/07 18:00 | 16.885 | 1.023 | 6.841 | 10.044 | 20458 | 8427 | 12032 | 1211774
2009/12/07 | 18:20:00 | 2009/12/07 18:20 | 16.483 | 1.015 | 6.406 | 10.077 | 20020 | 7948 | 12073 | 1211774
2009/12/07 | 18:40:00 | 2009/12/07 18:40 | 16.136 | 1.007 | 6.028 | 10.108 | 19571 | 7460 | 12111 | 1211774
2009/12/07 | 19:00:00 | 2009/12/07 19:00 | 15.748 | 0.999 | 5.61 | 10.138 | 19130 | 6983 | 12148 | 1211774
2009/12/07 | 19:20:00 | 2009/12/07 19:20 | 15.341 | 0.99 | 5.176 | 10.165 | 18664 | 6472 | 12181 | 1211774
2009/12/07 | 19:40:00 | 2009/12/07 19:40 | 14.906 | 0.98 | 4.717 | 10.189 | 18144 | 5936 | 12212 | 1211774
2009/12/07 | 20:00:00 | 2009/12/07 20:00 | 14.553 | 0.971 | 4.341 | 10.212 | 17663 | 5435 | 12241 | 1211774
2009/12/07 | 20:20:00 | 2009/12/07 20:20 | 14.144 | 0.961 | 3.911 | 10.233 | 17218 | 4951 | 12267 | 1211774
2009/12/07 | 20:40:00 | 2009/12/07 20:40 | 13.744 | 0.951 | 3.493 | 10.251 | 16731 | 4442 | 12290 | 1211774
2009/12/07 | 21:00:00 | 2009/12/07 21:00 | 13.359 | 0.941 | 3.091 | 10.268 | 16260 | 3950 | 12311 | 1211774
2009/12/07 | 21:20:00 | 2009/12/07 21:20 | 12.995 | 0.931 | 2.713 | 10.282 | 15811 | 3482 | 12330 | 1211774
2009/12/07 | 21:40:00 | 2009/12/07 21:40 | 12.652 | 0.921 | 2.357 | 10.295 | 15385 | 3042 | 12346 | 1211774
2009/12/07 | 22:00:00 | 2009/12/07 22:00 | 12.332 | 0.911 | 2.026 | 10.306 | 14988 | 2630 | 12361 | 1211774
2009/12/07 | 22:20:00 | 2009/12/07 22:20 | 12.054 | 0.901 | 1.739 | 10.315 | 14630 | 2259 | 12373 | 1211774
2009/12/07 | 22:40:00 | 2009/12/07 22:40 | 11.77 | 0.89 | 1.447 | 10.323 | 14292 | 1911 | 12383 | 1211774
2009/12/07 | 23:00:00 | 2009/12/07 23:00 | 11.521 | 0.88 | 1.191 | 10.33 | 13974 | 1582 | 12392 | 1211774
2009/12/07 | 23:20:00 | 2009/12/07 23:20 | 11.276 | 0.87 | 0.941 | 10.335 | 13678 | 1279 | 12399 | 1211774
2009/12/07 | 23:40:00 | 2009/12/07 23:40 | 11.032 | 0.86 | 0.693 | 10.339 | 13385 | 980 | 12405 | 1211774
2009/12/08 | 00:00:00 | 2009/12/08 00:00 | 10.791 | 0.85 | 0.449 | 10.342 | 13094 | 685 | 12409 | 1211774
2009/12/08 | 00:20:00 | 2009/12/08 00:20 | 10.551 | 0.84 | 0.207 | 10.344 | 12805 | 393 | 12412 | 1211774
2009/12/08 | 00:40:00 | 2009/12/08 00:40 | 10.336 | 0.831 | 0 | 10.336 | 12532 | 124 | 12408 | 1211774
2009/12/08 | 01:00:00 | 2009/12/08 01:00 | 10.099 | 0.821 | 0 | 10.099 | 12261 | 0 | 12261 | 1211774
2009/12/08 | 01:20:00 | 2009/12/08 01:20 | 9.865 | 0.811 | 0 | 9.865 | 11978 | 0 | 11978 | 1211774
2009/12/08 | 01:40:00 | 2009/12/08 01:40 | 9.655 | 0.802 | 0 | 9.655 | 11712 | 0 | 11712 | 1211774
2009/12/08 | 02:00:00 | 2009/12/08 02:00 | 9.447 | 0.793 | 0 | 9.447 | 11456 | 0 | 11461 | 1211774
2009/12/08 | 02:20:00 | 2009/12/08 02:20 | 9.241 | 0.784 | 0 | 9.241 | 11218 | 0 | 11213 | 1211774
2009/12/08 | 02:40:00 | 2009/12/08 02:40 | 9.043 | 0.775 | 0 | 9.043 | 10967 | 0 | 10970 | 1211774
2009/12/08 | 03:00:00 | 2009/12/08 03:00 | 8.855 | 0.767 | 0 | 8.855 | 10739 | 0 | 10739 | 1211774
2009/12/08 | 03:20:00 | 2009/12/08 03:20 | 8.645 | 0.758 | 0 | 8.645 | 10495 | 0 | 10500 | 1211774
2009/12/08 | 03:40:00 | 2009/12/08 03:40 | 8.46 | 0.749 | 0 | 8.46 | 10263 | 0 | 10263 | 1211774
2009/12/08 | 04:00:00 | 2009/12/08 04:00 | 8.276 | 0.741 | 0 | 8.276 | 10041 | 0 | 10042 | 1211774
2009/12/08 | 04:20:00 | 2009/12/08 04:20 | 8.115 | 0.734 | 0 | 8.115 | 9839 | 0 | 9835 | 1211774
2009/12/08 | 04:40:00 | 2009/12/08 04:40 | 7.94 | 0.726 | 0 | 7.94 | 9629 | 0 | 9633 | 1211774
2009/12/08 | 05:00:00 | 2009/12/08 05:00 | 7.796 | 0.719 | 0 | 7.796 | 9442 | 0 | 9442 | 1211774
2009/12/08 | 05:20:00 | 2009/12/08 05:20 | 7.631 | 0.711 | 0 | 7.631 | 9251 | 0 | 9256 | 1211774
2009/12/08 | 05:40:00 | 2009/12/08 05:40 | 7.51 | 0.706 | 0 | 7.51 | 9085 | 0 | 9085 | 1211774
2009/12/08 | 06:00:00 | 2009/12/08 06:00 | 7.368 | 0.699 | 0 | 7.368 | 8927 | 0 | 8927 | 1211774
2009/12/08 | 06:20:00 | 2009/12/08 06:20 | 7.263 | 0.694 | 0 | 7.263 | 8779 | 0 | 8779 | 1211774
2009/12/08 | 06:40:00 | 2009/12/08 06:40 | 7.165 | 0.689 | 0 | 7.165 | 8653 | 0 | 8657 | 1211774
2009/12/08 | 07:00:00 | 2009/12/08 07:00 | 7.095 | 0.686 | 0 | 7.095 | 8556 | 0 | 8556 | 1211774
2009/12/08 | 07:20:00 | 2009/12/08 07:20 | 7.025 | 0.683 | 0 | 7.025 | 8472 | 0 | 8472 | 1211774
2009/12/08 | 07:40:00 | 2009/12/08 07:40 | 6.977 | 0.68 | 0 | 6.977 | 8401 | 0 | 8401 | 1211774
2009/12/08 | 08:00:00 | 2009/12/08 08:00 | 6.928 | 0.678 | 0 | 6.928 | 8338 | 0 | 8343 | 1211774
2009/12/08 | 08:20:00 | 2009/12/08 08:20 | 6.908 | 0.677 | 0 | 6.908 | 8297 | 0 | 8302 | 1211774
2009/12/08 | 08:40:00 | 2009/12/08 08:40 | 6.908 | 0.677 | 0 | 6.908 | 8289 | 0 | 8290 | 1211774
2009/12/08 | 09:00:00 | 2009/12/08 09:00 | 6.908 | 0.677 | 0 | 6.908 | 8289 | 0 | 8290 | 1211774
2009/12/08 | 09:20:00 | 2009/12/08 09:20 | 6.908 | 0.677 | 0 | 6.908 | 8289 | 0 | 8290 | 1211774
2009/12/08 | 09:40:00 | 2009/12/08 09:40 | 6.908 | 0.677 | 0 | 6.908 | 8289 | 0 | 8290 | 1211774
2009/12/08 | 10:00:00 | 2009/12/08 10:00 | 6.908 | 0.677 | 0 | 6.908 | 8289 | 0 | 8290 | 1211774
2009/12/08 | 10:20:00 | 2009/12/08 10:20 | 6.908 | 0.677 | 0 | 6.908 | 8289 | 0 | 8290 | 1211774
2009/12/08 | 10:40:00 | 2009/12/08 10:40 | 6.908 | 0.677 | 0 | 6.908 | 8289 | 0 | 8290 | 1211774
2009/12/08 | 11:00:00 | 2009/12/08 11:00 | 6.908 | 0.677 | 0 | 6.908 | 8289 | 0 | 8290 | 1211774
2009/12/08 | 11:20:00 | 2009/12/08 11:20 | 6.908 | 0.677 | 0 | 6.908 | 8289 | 0 | 8290 | 1211774
2009/12/08 | 11:40:00 | 2009/12/08 11:40 | 6.908 | 0.677 | 0 | 6.908 | 8289 | 0 | 8290 | 1211774
2009/12/08 | 12:00:00 | 2009/12/08 12:00 | 6.908 | 0.677 | 0 | 6.908 | 8289 | 0 | 8290 | 1211774
2009/12/08 | 12:20:00 | 2009/12/08 12:20 | 6.908 | 0.677 | 0 | 6.908 | 8289 | 0 | 8290 | 1211774
2009/12/08 | 12:40:00 | 2009/12/08 12:40 | 6.908 | 0.677 | 0 | 6.908 | 8289 | 0 | 8290 | 1211774
2009/12/08 | 13:00:00 | 2009/12/08 13:00 | 6.908 | 0.677 | 0 | 6.908 | 8289 | 0 | 8290 | 1211774
2009/12/08 | 13:20:00 | 2009/12/08 13:20 | 6.908 | 0.677 | 0 | 6.908 | 8289 | 0 | 8290 | 1211774
2009/12/08 | 13:40:00 | 2009/12/08 13:40 | 6.908 | 0.677 | 0 | 6.908 | 8289 | 0 | 8290 | 1211774
2009/12/08 | 14:00:00 | 2009/12/08 14:00 | 6.908 | 0.677 | 0 | 6.908 | 8289 | 0 | 8290 | 1211774
2009/12/08 | 14:20:00 | 2009/12/08 14:20 | 6.908 | 0.677 | 0 | 6.908 | 8289 | 0 | 8290 | 1211774
2009/12/08 | 14:40:00 | 2009/12/08 14:40 | 6.908 | 0.677 | 0 | 6.908 | 8289 | 0 | 8290 | 1211774
2009/12/08 | 15:00:00 | 2009/12/08 15:00 | 6.908 | 0.677 | 0 | 6.908 | 8289 | 0 | 8290 | 1211774
2009/12/08 | 15:20:00 | 2009/12/08 15:20 | 6.908 | 0.677 | 0 | 6.908 | 8289 | 0 | 8290 | 1211774
2009/12/08 | 15:40:00 | 2009/12/08 15:40 | 6.908 | 0.677 | 0 | 6.908 | 8289 | 0 | 8290 | 1211774
2009/12/08 | 16:00:00 | 2009/12/08 16:00 | 6.908 | 0.677 | 0 | 6.908 | 8289 | 0 | 8290 | 1211774
2009/12/08 | 16:20:00 | 2009/12/08 16:20 | 6.908 | 0.677 | 0 | 6.908 | 8289 | 0 | 8290 | 1211774
2009/12/08 | 16:40:00 | 2009/12/08 16:40 | 6.908 | 0.677 | 0 | 6.908 | 8289 | 0 | 8290 | 1211774
2009/12/08 | 17:00:00 | 2009/12/08 17:00 | 6.908 | 0.677 | 0 | 6.908 | 8289 | 0 | 8290 | 1211774
2009/12/08 | 17:20:00 | 2009/12/08 17:20 | 6.903 | 0.677 | 0 | 6.903 | 8288 | 0 | 8287 | 1211774
2009/12/08 | 17:40:00 | 2009/12/08 17:40 | 6.891 | 0.676 | 0 | 6.891 | 8277 | 0 | 8276 | 1211774
2009/12/08 | 18:00:00 | 2009/12/08 18:00 | 6.866 | 0.675 | 0 | 6.866 | 8258 | 0 | 8254 | 1211774
2009/12/08 | 18:20:00 | 2009/12/08 18:20 | 6.849 | 0.674 | 0 | 6.849 | 8229 | 0 | 8229 | 1211774
2009/12/08 | 18:40:00 | 2009/12/08 18:40 | 6.823 | 0.673 | 0 | 6.823 | 8202 | 0 | 8203 | 1211774
2009/12/08 | 19:00:00 | 2009/12/08 19:00 | 6.811 | 0.672 | 0 | 6.811 | 8180 | 0 | 8180 | 1211774
2009/12/08 | 19:20:00 | 2009/12/08 19:20 | 6.791 | 0.671 | 0 | 6.791 | 8164 | 0 | 8161 | 1211774
2009/12/08 | 19:40:00 | 2009/12/08 19:40 | 6.757 | 0.67 | 0 | 6.757 | 8128 | 0 | 8129 | 1211774
2009/12/08 | 20:00:00 | 2009/12/08 20:00 | 6.737 | 0.669 | 0 | 6.737 | 8094 | 0 | 8096 | 1211774
2009/12/08 | 20:20:00 | 2009/12/08 20:20 | 6.716 | 0.667 | 0 | 6.716 | 8074 | 0 | 8072 | 1211774
2009/12/08 | 20:40:00 | 2009/12/08 20:40 | 6.687 | 0.666 | 0 | 6.687 | 8042 | 0 | 8042 | 1211774
2009/12/08 | 21:00:00 | 2009/12/08 21:00 | 6.658 | 0.664 | 0 | 6.658 | 8007 | 0 | 8007 | 1211774
2009/12/08 | 21:20:00 | 2009/12/08 21:20 | 6.634 | 0.663 | 0 | 6.634 | 7973 | 0 | 7975 | 1211774
2009/12/08 | 21:40:00 | 2009/12/08 21:40 | 6.617 | 0.662 | 0 | 6.617 | 7952 | 0 | 7951 | 1211774
2009/12/08 | 22:00:00 | 2009/12/08 22:00 | 6.588 | 0.66 | 0 | 6.588 | 7923 | 0 | 7923 | 1211774
2009/12/08 | 22:20:00 | 2009/12/08 22:20 | 6.554 | 0.658 | 0 | 6.554 | 7885 | 0 | 7885 | 1211774
2009/12/08 | 22:40:00 | 2009/12/08 22:40 | 6.523 | 0.657 | 0 | 6.523 | 7845 | 0 | 7846 | 1211774
2009/12/08 | 23:00:00 | 2009/12/08 23:00 | 6.506 | 0.656 | 0 | 6.506 | 7818 | 0 | 7817 | 1211774
2009/12/08 | 23:20:00 | 2009/12/08 23:20 | 6.473 | 0.654 | 0 | 6.473 | 7787 | 0 | 7787 | 1211774
2009/12/08 | 23:40:00 | 2009/12/08 23:40 | 6.439 | 0.653 | 0 | 6.439 | 7747 | 0 | 7747 | 1211774
2009/12/09 | 00:00:00 | 2009/12/09 00:00 | 6.405 | 0.651 | 0 | 6.405 | 7707 | 0 | 7706 | 1211774
2009/12/09 | 00:20:00 | 2009/12/09 00:20 | 6.372 | 0.649 | 0 | 6.372 | 7666 | 0 | 7666 | 1211774
2009/12/09 | 00:40:00 | 2009/12/09 00:40 | 6.338 | 0.648 | 0 | 6.338 | 7626 | 0 | 7626 | 1211774
2009/12/09 | 01:00:00 | 2009/12/09 01:00 | 6.305 | 0.646 | 0 | 6.305 | 7586 | 0 | 7586 | 1211774
2009/12/09 | 01:20:00 | 2009/12/09 01:20 | 6.288 | 0.645 | 0 | 6.288 | 7556 | 0 | 7556 | 1211774
2009/12/09 | 01:40:00 | 2009/12/09 01:40 | 6.261 | 0.644 | 0 | 6.261 | 7530 | 0 | 7529 | 1211774
2009/12/09 | 02:00:00 | 2009/12/09 02:00 | 6.245 | 0.643 | 0 | 6.245 | 7504 | 0 | 7504 | 1211774
2009/12/09 | 02:20:00 | 2009/12/09 02:20 | 6.22 | 0.642 | 0 | 6.22 | 7476 | 0 | 7479 | 1211774
2009/12/09 | 02:40:00 | 2009/12/09 02:40 | 6.209 | 0.641 | 0 | 6.209 | 7458 | 0 | 7457 | 1211774
2009/12/09 | 03:00:00 | 2009/12/09 03:00 | 6.185 | 0.64 | 0 | 6.185 | 7440 | 0 | 7436 | 1211774
2009/12/09 | 03:20:00 | 2009/12/09 03:20 | 6.174 | 0.639 | 0 | 6.174 | 7415 | 0 | 7415 | 1211774
2009/12/09 | 03:40:00 | 2009/12/09 03:40 | 6.158 | 0.639 | 0 | 6.158 | 7402 | 0 | 7399 | 1211774
2009/12/09 | 04:00:00 | 2009/12/09 04:00 | 6.145 | 0.638 | 0 | 6.145 | 7377 | 0 | 7382 | 1211774
2009/12/09 | 04:20:00 | 2009/12/09 04:20 | 6.145 | 0.638 | 0 | 6.145 | 7374 | 0 | 7374 | 1211774
2009/12/09 | 04:40:00 | 2009/12/09 04:40 | 6.148 | 0.638 | 0.003 | 6.145 | 7375 | 2 | 7374 | 1211774
2009/12/09 | 05:00:00 | 2009/12/09 05:00 | 6.165 | 0.639 | 0.02 | 6.145 | 7388 | 14 | 7374 | 1211774
2009/12/09 | 05:20:00 | 2009/12/09 05:20 | 6.258 | 0.644 | 0.113 | 6.145 | 7444 | 80 | 7374 | 1211774
2009/12/09 | 05:40:00 | 2009/12/09 05:40 | 6.459 | 0.654 | 0.313 | 6.146 | 7617 | 255 | 7375 | 1211774
2009/12/09 | 06:00:00 | 2009/12/09 06:00 | 6.728 | 0.668 | 0.579 | 6.149 | 7913 | 535 | 7377 | 1211774
2009/12/09 | 06:20:00 | 2009/12/09 06:20 | 7.081 | 0.685 | 0.929 | 6.152 | 8279 | 905 | 7381 | 1211774
2009/12/09 | 06:40:00 | 2009/12/09 06:40 | 7.517 | 0.706 | 1.359 | 6.158 | 8755 | 1372 | 7386 | 1211774
2009/12/09 | 07:00:00 | 2009/12/09 07:00 | 7.991 | 0.728 | 1.825 | 6.166 | 9294 | 1910 | 7395 | 1211774
2009/12/09 | 07:20:00 | 2009/12/09 07:20 | 8.482 | 0.75 | 2.305 | 6.177 | 9878 | 2478 | 7406 | 1211774
2009/12/09 | 07:40:00 | 2009/12/09 07:40 | 8.983 | 0.773 | 2.794 | 6.189 | 10478 | 3059 | 7420 | 1211774
2009/12/09 | 08:00:00 | 2009/12/09 08:00 | 9.47 | 0.794 | 3.265 | 6.205 | 11082 | 3636 | 7436 | 1211774
2009/12/09 | 08:20:00 | 2009/12/09 08:20 | 9.959 | 0.815 | 3.737 | 6.222 | 11662 | 4201 | 7456 | 1211774
2009/12/09 | 08:40:00 | 2009/12/09 08:40 | 10.423 | 0.835 | 4.181 | 6.242 | 12232 | 4751 | 7478 | 1211774
2009/12/09 | 09:00:00 | 2009/12/09 09:00 | 10.839 | 0.852 | 4.575 | 6.264 | 12763 | 5254 | 7503 | 1211774
2009/12/09 | 09:20:00 | 2009/12/09 09:20 | 11.243 | 0.869 | 4.955 | 6.288 | 13249 | 5718 | 7531 | 1211774
2009/12/09 | 09:40:00 | 2009/12/09 09:40 | 11.587 | 0.883 | 5.274 | 6.313 | 13706 | 6137 | 7561 | 1211774
2009/12/09 | 10:00:00 | 2009/12/09 10:00 | 11.922 | 0.896 | 5.581 | 6.341 | 14104 | 6513 | 7592 | 1211774
2009/12/09 | 10:20:00 | 2009/12/09 10:20 | 12.218 | 0.907 | 5.849 | 6.369 | 14489 | 6858 | 7626 | 1211774
2009/12/09 | 10:40:00 | 2009/12/09 10:40 | 12.499 | 0.916 | 6.1 | 6.399 | 14837 | 7169 | 7661 | 1211774
2009/12/09 | 11:00:00 | 2009/12/09 11:00 | 12.717 | 0.923 | 6.287 | 6.43 | 15128 | 7432 | 7698 | 1211774
2009/12/09 | 11:20:00 | 2009/12/09 11:20 | 12.866 | 0.927 | 6.404 | 6.462 | 15358 | 7614 | 7735 | 1211774
2009/12/09 | 11:40:00 | 2009/12/09 11:40 | 12.898 | 0.928 | 6.404 | 6.494 | 15468 | 7685 | 7774 | 1211774
2009/12/09 | 12:00:00 | 2009/12/09 12:00 | 12.91 | 0.929 | 6.384 | 6.526 | 15485 | 7673 | 7812 | 1211774
2009/12/09 | 12:20:00 | 2009/12/09 12:20 | 12.921 | 0.929 | 6.363 | 6.558 | 15498 | 7648 | 7851 | 1211774
2009/12/09 | 12:40:00 | 2009/12/09 12:40 | 12.866 | 0.927 | 6.276 | 6.59 | 15484 | 7583 | 7889 | 1211774
2009/12/09 | 13:00:00 | 2009/12/09 13:00 | 12.717 | 0.923 | 6.096 | 6.621 | 15358 | 7423 | 7926 | 1211774
2009/12/09 | 13:20:00 | 2009/12/09 13:20 | 12.531 | 0.917 | 5.88 | 6.651 | 15155 | 7186 | 7963 | 1211774
2009/12/09 | 13:40:00 | 2009/12/09 13:40 | 12.324 | 0.911 | 5.644 | 6.68 | 14912 | 6915 | 7998 | 1211774
2009/12/09 | 14:00:00 | 2009/12/09 14:00 | 12.107 | 0.903 | 5.4 | 6.707 | 14664 | 6626 | 8032 | 1211774
2009/12/09 | 14:20:00 | 2009/12/09 14:20 | 11.914 | 0.896 | 5.18 | 6.734 | 14418 | 6348 | 8065 | 1211774
2009/12/09 | 14:40:00 | 2009/12/09 14:40 | 11.703 | 0.887 | 4.944 | 6.759 | 14169 | 6074 | 8096 | 1211774
2009/12/09 | 15:00:00 | 2009/12/09 15:00 | 11.496 | 0.879 | 4.713 | 6.783 | 13919 | 5794 | 8126 | 1211774
2009/12/09 | 15:20:00 | 2009/12/09 15:20 | 11.276 | 0.87 | 4.47 | 6.806 | 13669 | 5509 | 8154 | 1211774
2009/12/09 | 15:40:00 | 2009/12/09 15:40 | 11.056 | 0.861 | 4.228 | 6.828 | 13399 | 5218 | 8181 | 1211774
2009/12/09 | 16:00:00 | 2009/12/09 16:00 | 10.815 | 0.851 | 3.966 | 6.849 | 13123 | 4916 | 8206 | 1211774
2009/12/09 | 16:20:00 | 2009/12/09 16:20 | 10.599 | 0.842 | 3.731 | 6.868 | 12854 | 4618 | 8230 | 1211774
2009/12/09 | 16:40:00 | 2009/12/09 16:40 | 10.36 | 0.832 | 3.474 | 6.886 | 12575 | 4323 | 8253 | 1211774
2009/12/09 | 17:00:00 | 2009/12/09 17:00 | 10.123 | 0.822 | 3.22 | 6.903 | 12289 | 4016 | 8273 | 1211774
2009/12/09 | 17:20:00 | 2009/12/09 17:20 | 9.865 | 0.811 | 2.947 | 6.918 | 11987 | 3700 | 8293 | 1211774
2009/12/09 | 17:40:00 | 2009/12/09 17:40 | 9.64 | 0.801 | 2.707 | 6.933 | 11699 | 3392 | 8311 | 1211774
2009/12/09 | 18:00:00 | 2009/12/09 18:00 | 9.424 | 0.792 | 2.478 | 6.946 | 11444 | 3112 | 8327 | 1211774
2009/12/09 | 18:20:00 | 2009/12/09 18:20 | 9.195 | 0.782 | 2.238 | 6.957 | 11171 | 2830 | 8342 | 1211774
2009/12/09 | 18:40:00 | 2009/12/09 18:40 | 8.968 | 0.772 | 2 | 6.968 | 10898 | 2543 | 8355 | 1211774
2009/12/09 | 19:00:00 | 2009/12/09 19:00 | 8.742 | 0.762 | 1.765 | 6.977 | 10626 | 2259 | 8367 | 1211774
2009/12/09 | 19:20:00 | 2009/12/09 19:20 | 8.541 | 0.753 | 1.555 | 6.986 | 10375 | 1992 | 8378 | 1211774
2009/12/09 | 19:40:00 | 2009/12/09 19:40 | 8.327 | 0.743 | 1.334 | 6.993 | 10117 | 1734 | 8387 | 1211774
2009/12/09 | 20:00:00 | 2009/12/09 20:00 | 8.122 | 0.734 | 1.123 | 6.999 | 9875 | 1474 | 8395 | 1211774
2009/12/09 | 20:20:00 | 2009/12/09 20:20 | 7.94 | 0.726 | 0.936 | 7.004 | 9637 | 1235 | 8402 | 1211774
2009/12/09 | 20:40:00 | 2009/12/09 20:40 | 7.753 | 0.717 | 0.744 | 7.009 | 9419 | 1008 | 8408 | 1211774
2009/12/09 | 21:00:00 | 2009/12/09 21:00 | 7.56 | 0.708 | 0.548 | 7.012 | 9182 | 776 | 8412 | 1211774
2009/12/09 | 21:20:00 | 2009/12/09 21:20 | 7.383 | 0.7 | 0.369 | 7.014 | 8965 | 550 | 8415 | 1211774
2009/12/09 | 21:40:00 | 2009/12/09 21:40 | 7.214 | 0.692 | 0.199 | 7.015 | 8754 | 340 | 8418 | 1211774
2009/12/09 | 22:00:00 | 2009/12/09 22:00 | 7.053 | 0.684 | 0.037 | 7.016 | 8565 | 141 | 8419 | 1211774
2009/12/09 | 22:20:00 | 2009/12/09 22:20 | 6.915 | 0.677 | 0 | 6.915 | 8381 | 22 | 8359 | 1211774
2009/12/09 | 22:40:00 | 2009/12/09 22:40 | 6.759 | 0.67 | 0 | 6.759 | 8203 | 0 | 8204 | 1211774
2009/12/09 | 23:00:00 | 2009/12/09 23:00 | 6.64 | 0.663 | 0 | 6.64 | 8039 | 0 | 8039 | 1211774
2009/12/09 | 23:20:00 | 2009/12/09 23:20 | 6.513 | 0.656 | 0 | 6.513 | 7894 | 0 | 7892 | 1211774
2009/12/09 | 23:40:00 | 2009/12/09 23:40 | 6.378 | 0.65 | 0 | 6.378 | 7735 | 0 | 7735 | 1211774
2009/12/10 | 00:00:00 | 2009/12/10 00:00 | 6.245 | 0.643 | 0 | 6.245 | 7574 | 0 | 7574 | 1211774
2009/12/10 | 00:20:00 | 2009/12/10 00:20 | 6.125 | 0.637 | 0 | 6.125 | 7417 | 0 | 7422 | 1211774
2009/12/10 | 00:40:00 | 2009/12/10 00:40 | 6.007 | 0.631 | 0 | 6.007 | 7279 | 0 | 7279 | 1211774
2009/12/10 | 01:00:00 | 2009/12/10 01:00 | 5.908 | 0.626 | 0 | 5.908 | 7149 | 0 | 7149 | 1211774
2009/12/10 | 01:20:00 | 2009/12/10 01:20 | 5.791 | 0.62 | 0 | 5.791 | 7015 | 0 | 7019 | 1211774
2009/12/10 | 01:40:00 | 2009/12/10 01:40 | 5.694 | 0.615 | 0 | 5.694 | 6891 | 0 | 6891 | 1211774
2009/12/10 | 02:00:00 | 2009/12/10 02:00 | 5.597 | 0.61 | 0 | 5.597 | 6775 | 0 | 6775 | 1211774
2009/12/10 | 02:20:00 | 2009/12/10 02:20 | 5.52 | 0.606 | 0 | 5.52 | 6675 | 0 | 6670 | 1211774
2009/12/10 | 02:40:00 | 2009/12/10 02:40 | 5.431 | 0.601 | 0 | 5.431 | 6568 | 0 | 6571 | 1211774
2009/12/10 | 03:00:00 | 2009/12/10 03:00 | 5.349 | 0.597 | 0 | 5.349 | 6473 | 0 | 6468 | 1211774
2009/12/10 | 03:20:00 | 2009/12/10 03:20 | 5.273 | 0.593 | 0 | 5.273 | 6378 | 0 | 6373 | 1211774
2009/12/10 | 03:40:00 | 2009/12/10 03:40 | 5.198 | 0.589 | 0 | 5.198 | 6283 | 0 | 6283 | 1211774
2009/12/10 | 04:00:00 | 2009/12/10 04:00 | 5.123 | 0.585 | 0 | 5.123 | 6188 | 0 | 6193 | 1211774
2009/12/10 | 04:20:00 | 2009/12/10 04:20 | 5.049 | 0.581 | 0 | 5.049 | 6108 | 0 | 6103 | 1211774
2009/12/10 | 04:40:00 | 2009/12/10 04:40 | 4.981 | 0.577 | 0 | 4.981 | 6015 | 0 | 6018 | 1211774
2009/12/10 | 05:00:00 | 2009/12/10 05:00 | 4.919 | 0.574 | 0 | 4.919 | 5940 | 0 | 5940 | 1211774
2009/12/10 | 05:20:00 | 2009/12/10 05:20 | 4.858 | 0.571 | 0 | 4.858 | 5866 | 0 | 5866 | 1211774
2009/12/10 | 05:40:00 | 2009/12/10 05:40 | 4.797 | 0.567 | 0 | 4.797 | 5793 | 0 | 5793 | 1211774
2009/12/10 | 06:00:00 | 2009/12/10 06:00 | 4.736 | 0.564 | 0 | 4.736 | 5720 | 0 | 5720 | 1211774
2009/12/10 | 06:20:00 | 2009/12/10 06:20 | 4.676 | 0.561 | 0 | 4.676 | 5647 | 0 | 5647 | 1211774
2009/12/10 | 06:40:00 | 2009/12/10 06:40 | 4.616 | 0.557 | 0 | 4.616 | 5575 | 0 | 5575 | 1211774
2009/12/10 | 07:00:00 | 2009/12/10 07:00 | 4.556 | 0.554 | 0 | 4.556 | 5503 | 0 | 5503 | 1211774
2009/12/10 | 07:20:00 | 2009/12/10 07:20 | 4.514 | 0.552 | 0 | 4.514 | 5446 | 0 | 5442 | 1211774
2009/12/10 | 07:40:00 | 2009/12/10 07:40 | 4.455 | 0.548 | 0 | 4.455 | 5381 | 0 | 5381 | 1211774
2009/12/10 | 08:00:00 | 2009/12/10 08:00 | 4.396 | 0.545 | 0 | 4.396 | 5310 | 0 | 5311 | 1211774
2009/12/10 | 08:20:00 | 2009/12/10 08:20 | 4.348 | 0.542 | 0 | 4.348 | 5242 | 0 | 5246 | 1211774
2009/12/10 | 08:40:00 | 2009/12/10 08:40 | 4.296 | 0.539 | 0 | 4.296 | 5189 | 0 | 5186 | 1211774
2009/12/10 | 09:00:00 | 2009/12/10 09:00 | 4.255 | 0.537 | 0 | 4.255 | 5126 | 0 | 5131 | 1211774
2009/12/10 | 09:20:00 | 2009/12/10 09:20 | 4.196 | 0.534 | 0 | 4.196 | 5071 | 0 | 5071 | 1211774
2009/12/10 | 09:40:00 | 2009/12/10 09:40 | 4.144 | 0.531 | 0 | 4.144 | 5002 | 0 | 5004 | 1211774
2009/12/10 | 10:00:00 | 2009/12/10 10:00 | 4.099 | 0.528 | 0 | 4.099 | 4950 | 0 | 4946 | 1211774
2009/12/10 | 10:20:00 | 2009/12/10 10:20 | 4.06 | 0.526 | 0 | 4.06 | 4899 | 0 | 4895 | 1211774
2009/12/10 | 10:40:00 | 2009/12/10 10:40 | 4.021 | 0.523 | 0 | 4.021 | 4848 | 0 | 4849 | 1211774
2009/12/10 | 11:00:00 | 2009/12/10 11:00 | 3.982 | 0.521 | 0 | 3.982 | 4798 | 0 | 4802 | 1211774

## Event 177
Hydrograph info for event 177 for B1H005 in period 19721001 to 20241203
Hydrograph period: 2010/01/09 09:20:00 to 2010/01/13 20:00:00 Date of peak: 2010/01/10 13:00:00 Peak flow: 46.984m³/sec
Date | Time | Date + Time | Observed (m³/sec) | Observed H(m) | Q-Dxi (m³/sec) | Q-Bxi (m³/sec) | Q-Txi (m³) | Q-Dxi (m³) | Q-Bxi (m³) | Cum. Q-Dri (m³)
2010/01/09 | 09:20:00 | 2010/01/09 09:20 | 9.998 | 0.817 | 9.973 | 0.025 | 0 | 0 | 0 | 0
2010/01/09 | 09:40:00 | 2010/01/09 09:40 | 10.037 | 0.818 | 9.962 | 0.075 | 12021 | 11961 | 60 | 11961
2010/01/09 | 10:00:00 | 2010/01/09 10:00 | 10.099 | 0.821 | 9.974 | 0.125 | 12076 | 11962 | 120 | 23923
2010/01/09 | 10:20:00 | 2010/01/09 10:20 | 10.139 | 0.823 | 9.964 | 0.175 | 12143 | 11963 | 180 | 35886
2010/01/09 | 10:40:00 | 2010/01/09 10:40 | 10.202 | 0.825 | 9.977 | 0.225 | 12204 | 11965 | 240 | 47851
2010/01/09 | 11:00:00 | 2010/01/09 11:00 | 10.265 | 0.828 | 9.99 | 0.275 | 12274 | 11980 | 300 | 59831
2010/01/09 | 11:20:00 | 2010/01/09 11:20 | 10.328 | 0.831 | 10.003 | 0.325 | 12361 | 11996 | 360 | 71827
2010/01/09 | 11:40:00 | 2010/01/09 11:40 | 10.399 | 0.834 | 10.024 | 0.375 | 12432 | 12016 | 420 | 83843
2010/01/09 | 12:00:00 | 2010/01/09 12:00 | 10.479 | 0.837 | 10.053 | 0.426 | 12527 | 12046 | 480 | 95889
2010/01/09 | 12:20:00 | 2010/01/09 12:20 | 10.559 | 0.84 | 10.083 | 0.476 | 12623 | 12082 | 541 | 107971
2010/01/09 | 12:40:00 | 2010/01/09 12:40 | 10.663 | 0.845 | 10.136 | 0.527 | 12733 | 12132 | 602 | 120103
2010/01/09 | 13:00:00 | 2010/01/09 13:00 | 10.767 | 0.849 | 10.189 | 0.578 | 12852 | 12195 | 663 | 132298
2010/01/09 | 13:20:00 | 2010/01/09 13:20 | 10.943 | 0.856 | 10.314 | 0.629 | 13020 | 12302 | 724 | 144600
2010/01/09 | 13:40:00 | 2010/01/09 13:40 | 11.186 | 0.866 | 10.505 | 0.681 | 13270 | 12491 | 786 | 157091
2010/01/09 | 14:00:00 | 2010/01/09 14:00 | 11.521 | 0.88 | 10.786 | 0.735 | 13613 | 12775 | 849 | 169866
2010/01/09 | 14:20:00 | 2010/01/09 14:20 | 11.914 | 0.896 | 11.125 | 0.789 | 14053 | 13147 | 914 | 183013
2010/01/09 | 14:40:00 | 2010/01/09 14:40 | 12.417 | 0.914 | 11.571 | 0.846 | 14584 | 13617 | 981 | 196630
2010/01/09 | 15:00:00 | 2010/01/09 15:00 | 13.066 | 0.933 | 12.16 | 0.906 | 15273 | 14239 | 1051 | 210869
2010/01/09 | 15:20:00 | 2010/01/09 15:20 | 13.864 | 0.954 | 12.895 | 0.969 | 16161 | 15033 | 1125 | 225902
2010/01/09 | 15:40:00 | 2010/01/09 15:40 | 14.712 | 0.975 | 13.677 | 1.035 | 17145 | 15943 | 1202 | 241845
2010/01/09 | 16:00:00 | 2010/01/09 16:00 | 15.566 | 0.995 | 14.46 | 1.106 | 18153 | 16882 | 1285 | 258727
2010/01/09 | 16:20:00 | 2010/01/09 16:20 | 16.468 | 1.014 | 15.288 | 1.18 | 19228 | 17849 | 1372 | 276576
2010/01/09 | 16:40:00 | 2010/01/09 16:40 | 17.33 | 1.032 | 16.071 | 1.259 | 20290 | 18815 | 1463 | 295391
2010/01/09 | 17:00:00 | 2010/01/09 17:00 | 18.088 | 1.047 | 16.747 | 1.341 | 21249 | 19691 | 1560 | 315082
2010/01/09 | 17:20:00 | 2010/01/09 17:20 | 18.75 | 1.06 | 17.323 | 1.427 | 22114 | 20442 | 1661 | 335524
2010/01/09 | 17:40:00 | 2010/01/09 17:40 | 19.265 | 1.069 | 17.751 | 1.514 | 22834 | 21044 | 1765 | 356568
2010/01/09 | 18:00:00 | 2010/01/09 18:00 | 19.572 | 1.075 | 17.968 | 1.604 | 23315 | 21431 | 1871 | 377999
2010/01/09 | 18:20:00 | 2010/01/09 18:20 | 19.681 | 1.077 | 17.987 | 1.694 | 23578 | 21573 | 1979 | 399572
2010/01/09 | 18:40:00 | 2010/01/09 18:40 | 19.645 | 1.076 | 17.861 | 1.784 | 23613 | 21509 | 2087 | 421081
2010/01/09 | 19:00:00 | 2010/01/09 19:00 | 19.463 | 1.073 | 17.59 | 1.873 | 23465 | 21271 | 2194 | 442352
2010/01/09 | 19:20:00 | 2010/01/09 19:20 | 19.194 | 1.068 | 17.234 | 1.96 | 23194 | 20895 | 2300 | 463247
2010/01/09 | 19:40:00 | 2010/01/09 19:40 | 18.855 | 1.062 | 16.81 | 2.045 | 22838 | 20426 | 2403 | 483673
2010/01/09 | 20:00:00 | 2010/01/09 20:00 | 18.504 | 1.055 | 16.375 | 2.129 | 22415 | 19911 | 2504 | 503584
2010/01/09 | 20:20:00 | 2010/01/09 20:20 | 18.157 | 1.048 | 15.947 | 2.21 | 21996 | 19394 | 2603 | 522978
2010/01/09 | 20:40:00 | 2010/01/09 20:40 | 17.765 | 1.041 | 15.477 | 2.288 | 21553 | 18855 | 2699 | 541833
2010/01/09 | 21:00:00 | 2010/01/09 21:00 | 17.429 | 1.034 | 15.064 | 2.365 | 21116 | 18325 | 2792 | 560158
2010/01/09 | 21:20:00 | 2010/01/09 21:20 | 17.048 | 1.026 | 14.609 | 2.439 | 20674 | 17804 | 2882 | 577962
2010/01/09 | 21:40:00 | 2010/01/09 21:40 | 16.723 | 1.02 | 14.212 | 2.511 | 20262 | 17292 | 2970 | 595254
2010/01/09 | 22:00:00 | 2010/01/09 22:00 | 16.451 | 1.014 | 13.869 | 2.582 | 19893 | 16848 | 3056 | 612102
2010/01/09 | 22:20:00 | 2010/01/09 22:20 | 16.245 | 1.01 | 13.594 | 2.651 | 19606 | 16478 | 3139 | 628580
2010/01/09 | 22:40:00 | 2010/01/09 22:40 | 16.104 | 1.007 | 13.386 | 2.718 | 19402 | 16188 | 3221 | 644768
2010/01/09 | 23:00:00 | 2010/01/09 23:00 | 16.026 | 1.005 | 13.241 | 2.785 | 19278 | 15976 | 3302 | 660744
2010/01/09 | 23:20:00 | 2010/01/09 23:20 | 16.026 | 1.005 | 13.175 | 2.851 | 19232 | 15849 | 3382 | 676593
2010/01/09 | 23:40:00 | 2010/01/09 23:40 | 16.026 | 1.005 | 13.109 | 2.917 | 19232 | 15770 | 3461 | 692363
2010/01/10 | 00:00:00 | 2010/01/10 00:00 | 16.026 | 1.005 | 13.043 | 2.983 | 19232 | 15691 | 3540 | 708054
2010/01/10 | 00:20:00 | 2010/01/10 00:20 | 16.136 | 1.007 | 13.088 | 3.048 | 19286 | 15679 | 3618 | 723733
2010/01/10 | 00:40:00 | 2010/01/10 00:40 | 16.308 | 1.011 | 13.194 | 3.114 | 19459 | 15769 | 3697 | 739502
2010/01/10 | 01:00:00 | 2010/01/10 01:00 | 16.547 | 1.016 | 13.366 | 3.181 | 19713 | 15936 | 3777 | 755438
2010/01/10 | 01:20:00 | 2010/01/10 01:20 | 16.788 | 1.021 | 13.54 | 3.248 | 20000 | 16144 | 3857 | 771582
2010/01/10 | 01:40:00 | 2010/01/10 01:40 | 17.098 | 1.027 | 13.782 | 3.316 | 20323 | 16393 | 3939 | 787975
2010/01/10 | 02:00:00 | 2010/01/10 02:00 | 17.479 | 1.035 | 14.093 | 3.386 | 20733 | 16725 | 4022 | 804700
2010/01/10 | 02:20:00 | 2010/01/10 02:20 | 17.85 | 1.042 | 14.392 | 3.458 | 21185 | 17091 | 4106 | 821791
2010/01/10 | 02:40:00 | 2010/01/10 02:40 | 18.278 | 1.051 | 14.747 | 3.531 | 21676 | 17484 | 4193 | 839275
2010/01/10 | 03:00:00 | 2010/01/10 03:00 | 18.714 | 1.059 | 15.108 | 3.606 | 22195 | 17913 | 4282 | 857188
2010/01/10 | 03:20:00 | 2010/01/10 03:20 | 19.158 | 1.067 | 15.476 | 3.682 | 22723 | 18351 | 4373 | 875539
2010/01/10 | 03:40:00 | 2010/01/10 03:40 | 19.627 | 1.076 | 15.866 | 3.761 | 23261 | 18805 | 4466 | 894344
2010/01/10 | 04:00:00 | 2010/01/10 04:00 | 20.178 | 1.086 | 16.337 | 3.841 | 23882 | 19322 | 4561 | 913666
2010/01/10 | 04:20:00 | 2010/01/10 04:20 | 20.684 | 1.095 | 16.76 | 3.924 | 24502 | 19858 | 4660 | 933524
2010/01/10 | 04:40:00 | 2010/01/10 04:40 | 21.236 | 1.105 | 17.226 | 4.01 | 25160 | 20392 | 4760 | 953916
2010/01/10 | 05:00:00 | 2010/01/10 05:00 | 21.721 | 1.113 | 17.624 | 4.097 | 25773 | 20910 | 4864 | 974826
2010/01/10 | 05:20:00 | 2010/01/10 05:20 | 22.313 | 1.123 | 18.126 | 4.187 | 26419 | 21450 | 4970 | 996276
2010/01/10 | 05:40:00 | 2010/01/10 05:40 | 22.855 | 1.132 | 18.576 | 4.279 | 27099 | 22022 | 5079 | 1018298
2010/01/10 | 06:00:00 | 2010/01/10 06:00 | 23.468 | 1.142 | 19.095 | 4.373 | 27792 | 22603 | 5191 | 1040901
2010/01/10 | 06:20:00 | 2010/01/10 06:20 | 24.092 | 1.152 | 19.622 | 4.47 | 28535 | 23230 | 5306 | 1064131
2010/01/10 | 06:40:00 | 2010/01/10 06:40 | 24.813 | 1.163 | 20.243 | 4.57 | 29331 | 23919 | 5424 | 1088050
2010/01/10 | 07:00:00 | 2010/01/10 07:00 | 25.57 | 1.175 | 20.897 | 4.673 | 30229 | 24684 | 5546 | 1112734
2010/01/10 | 07:20:00 | 2010/01/10 07:20 | 26.567 | 1.19 | 21.787 | 4.78 | 31280 | 25610 | 5672 | 1138344
2010/01/10 | 07:40:00 | 2010/01/10 07:40 | 27.773 | 1.208 | 22.881 | 4.892 | 32578 | 26801 | 5803 | 1165145
2010/01/10 | 08:00:00 | 2010/01/10 08:00 | 29.059 | 1.226 | 24.049 | 5.01 | 34096 | 28158 | 5941 | 1193303
2010/01/10 | 08:20:00 | 2010/01/10 08:20 | 30.509 | 1.246 | 25.376 | 5.133 | 35737 | 29655 | 6086 | 1222958
2010/01/10 | 08:40:00 | 2010/01/10 08:40 | 32.088 | 1.267 | 26.824 | 5.264 | 37549 | 31320 | 6239 | 1254278
2010/01/10 | 09:00:00 | 2010/01/10 09:00 | 33.691 | 1.289 | 28.289 | 5.402 | 39459 | 33067 | 6400 | 1287345
2010/01/10 | 09:20:00 | 2010/01/10 09:20 | 35.367 | 1.31 | 29.819 | 5.548 | 41450 | 34865 | 6570 | 1322210
2010/01/10 | 09:40:00 | 2010/01/10 09:40 | 36.98 | 1.33 | 31.279 | 5.701 | 43416 | 36659 | 6749 | 1358869
2010/01/10 | 10:00:00 | 2010/01/10 10:00 | 38.523 | 1.348 | 32.662 | 5.861 | 45298 | 38364 | 6938 | 1397233
2010/01/10 | 10:20:00 | 2010/01/10 10:20 | 40.05 | 1.366 | 34.021 | 6.029 | 47161 | 40010 | 7134 | 1437243
2010/01/10 | 10:40:00 | 2010/01/10 10:40 | 41.404 | 1.381 | 35.202 | 6.202 | 48883 | 41534 | 7338 | 1478777
2010/01/10 | 11:00:00 | 2010/01/10 11:00 | 42.664 | 1.395 | 36.283 | 6.381 | 50460 | 42891 | 7550 | 1521668
2010/01/10 | 11:20:00 | 2010/01/10 11:20 | 43.733 | 1.407 | 37.168 | 6.565 | 51837 | 44070 | 7768 | 1565738
2010/01/10 | 11:40:00 | 2010/01/10 11:40 | 44.692 | 1.417 | 37.939 | 6.753 | 53069 | 45064 | 7991 | 1610802
2010/01/10 | 12:00:00 | 2010/01/10 12:00 | 45.542 | 1.426 | 38.597 | 6.945 | 54161 | 45921 | 8219 | 1656723
2010/01/10 | 12:20:00 | 2010/01/10 12:20 | 46.18 | 1.433 | 39.04 | 7.14 | 55033 | 46582 | 8451 | 1703305
2010/01/10 | 12:40:00 | 2010/01/10 12:40 | 46.661 | 1.438 | 39.325 | 7.336 | 55735 | 47019 | 8686 | 1750324
2010/01/10 | 13:00:00 | 2010/01/10 13:00 | 46.984 | 1.441 | 39.45 | 7.534 | 56187 | 47265 | 8922 | 1797589
2010/01/10 | 13:20:00 | 2010/01/10 13:20 | 46.984 | 1.441 | 39.253 | 7.731 | 56381 | 47222 | 9159 | 1797589
2010/01/10 | 13:40:00 | 2010/01/10 13:40 | 46.984 | 1.441 | 39.057 | 7.927 | 56381 | 46986 | 9395 | 1797589
2010/01/10 | 14:00:00 | 2010/01/10 14:00 | 46.984 | 1.441 | 38.861 | 8.123 | 56381 | 46751 | 9630 | 1797589
2010/01/10 | 14:20:00 | 2010/01/10 14:20 | 46.984 | 1.441 | 38.667 | 8.317 | 56381 | 46517 | 9864 | 1797589
2010/01/10 | 14:40:00 | 2010/01/10 14:40 | 46.984 | 1.441 | 38.474 | 8.51 | 56381 | 46285 | 10096 | 1797589
2010/01/10 | 15:00:00 | 2010/01/10 15:00 | 46.887 | 1.44 | 38.185 | 8.702 | 56346 | 45995 | 10327 | 1797589
2010/01/10 | 15:20:00 | 2010/01/10 15:20 | 46.661 | 1.438 | 37.768 | 8.893 | 56152 | 45572 | 10557 | 1797589
2010/01/10 | 15:40:00 | 2010/01/10 15:40 | 46.468 | 1.436 | 37.387 | 9.081 | 55862 | 45093 | 10784 | 1797589
2010/01/10 | 16:00:00 | 2010/01/10 16:00 | 46.212 | 1.433 | 36.945 | 9.267 | 55631 | 44599 | 11009 | 1797589
2010/01/10 | 16:20:00 | 2010/01/10 16:20 | 45.956 | 1.43 | 36.505 | 9.451 | 55277 | 44070 | 11231 | 1797589
2010/01/10 | 16:40:00 | 2010/01/10 16:40 | 45.669 | 1.427 | 36.036 | 9.633 | 54990 | 43524 | 11451 | 1797589
2010/01/10 | 17:00:00 | 2010/01/10 17:00 | 45.351 | 1.424 | 35.538 | 9.813 | 54612 | 42945 | 11667 | 1797589
2010/01/10 | 17:20:00 | 2010/01/10 17:20 | 44.941 | 1.42 | 34.952 | 9.989 | 54152 | 42294 | 11881 | 1797589
2010/01/10 | 17:40:00 | 2010/01/10 17:40 | 44.629 | 1.416 | 34.466 | 10.163 | 53742 | 41651 | 12091 | 1797589
2010/01/10 | 18:00:00 | 2010/01/10 18:00 | 44.319 | 1.413 | 33.984 | 10.335 | 53369 | 41070 | 12299 | 1797589
2010/01/10 | 18:20:00 | 2010/01/10 18:20 | 43.918 | 1.409 | 33.414 | 10.504 | 52920 | 40439 | 12503 | 1797589
2010/01/10 | 18:40:00 | 2010/01/10 18:40 | 43.518 | 1.404 | 32.848 | 10.67 | 52461 | 39758 | 12704 | 1797589
2010/01/10 | 19:00:00 | 2010/01/10 19:00 | 43.212 | 1.401 | 32.379 | 10.833 | 52037 | 39136 | 12902 | 1797589
2010/01/10 | 19:20:00 | 2010/01/10 19:20 | 42.755 | 1.396 | 31.761 | 10.994 | 51580 | 38484 | 13096 | 1797589
2010/01/10 | 19:40:00 | 2010/01/10 19:40 | 42.301 | 1.391 | 31.149 | 11.152 | 51033 | 37746 | 13287 | 1797589
2010/01/10 | 20:00:00 | 2010/01/10 20:00 | 41.761 | 1.385 | 30.455 | 11.306 | 50459 | 36963 | 13475 | 1797589
2010/01/10 | 20:20:00 | 2010/01/10 20:20 | 41.314 | 1.38 | 29.857 | 11.457 | 49845 | 36187 | 13658 | 1797589
2010/01/10 | 20:40:00 | 2010/01/10 20:40 | 40.841 | 1.375 | 29.236 | 11.605 | 49307 | 35455 | 13838 | 1797589
2010/01/10 | 21:00:00 | 2010/01/10 21:00 | 40.253 | 1.368 | 28.503 | 11.75 | 48656 | 34643 | 14013 | 1797589
2010/01/10 | 21:20:00 | 2010/01/10 21:20 | 39.758 | 1.362 | 27.867 | 11.891 | 48027 | 33822 | 14185 | 1797589
2010/01/10 | 21:40:00 | 2010/01/10 21:40 | 39.181 | 1.356 | 27.152 | 12.029 | 47362 | 33011 | 14352 | 1797589
2010/01/10 | 22:00:00 | 2010/01/10 22:00 | 38.608 | 1.349 | 26.444 | 12.164 | 46673 | 32158 | 14516 | 1797589
2010/01/10 | 22:20:00 | 2010/01/10 22:20 | 38.041 | 1.342 | 25.747 | 12.294 | 45989 | 31315 | 14675 | 1797589
2010/01/10 | 22:40:00 | 2010/01/10 22:40 | 37.396 | 1.335 | 24.975 | 12.421 | 45262 | 30433 | 14829 | 1797589
2010/01/10 | 23:00:00 | 2010/01/10 23:00 | 36.757 | 1.327 | 24.212 | 12.545 | 44511 | 29512 | 14980 | 1797589
2010/01/10 | 23:20:00 | 2010/01/10 23:20 | 36.207 | 1.32 | 23.543 | 12.664 | 43778 | 28653 | 15125 | 1797589
2010/01/10 | 23:40:00 | 2010/01/10 23:40 | 35.636 | 1.313 | 22.855 | 12.781 | 43118 | 27839 | 15267 | 1797589
2010/01/11 | 00:00:00 | 2010/01/11 00:00 | 34.962 | 1.305 | 22.069 | 12.893 | 42358 | 26954 | 15404 | 1797589
2010/01/11 | 00:20:00 | 2010/01/11 00:20 | 34.376 | 1.298 | 21.374 | 13.002 | 41622 | 26066 | 15537 | 1797589
2010/01/11 | 00:40:00 | 2010/01/11 00:40 | 33.744 | 1.29 | 20.637 | 13.107 | 40859 | 25206 | 15666 | 1797589
2010/01/11 | 01:00:00 | 2010/01/11 01:00 | 33.145 | 1.282 | 19.936 | 13.209 | 40152 | 24343 | 15790 | 1797589
2010/01/11 | 01:20:00 | 2010/01/11 01:20 | 32.601 | 1.274 | 19.294 | 13.307 | 39427 | 23538 | 15910 | 1797589
2010/01/11 | 01:40:00 | 2010/01/11 01:40 | 32.027 | 1.266 | 18.625 | 13.402 | 38794 | 22751 | 16026 | 1797589
2010/01/11 | 02:00:00 | 2010/01/11 02:00 | 31.399 | 1.258 | 17.905 | 13.494 | 38055 | 21918 | 16138 | 1797589
2010/01/11 | 02:20:00 | 2010/01/11 02:20 | 30.828 | 1.25 | 17.246 | 13.582 | 37318 | 21090 | 16246 | 1797589
2010/01/11 | 02:40:00 | 2010/01/11 02:40 | 30.239 | 1.242 | 16.572 | 13.667 | 36651 | 20291 | 16349 | 1797589
2010/01/11 | 03:00:00 | 2010/01/11 03:00 | 29.633 | 1.234 | 15.885 | 13.748 | 35922 | 19474 | 16449 | 1797589
2010/01/11 | 03:20:00 | 2010/01/11 03:20 | 28.964 | 1.225 | 15.138 | 13.826 | 35140 | 18614 | 16545 | 1797589
2010/01/11 | 03:40:00 | 2010/01/11 03:40 | 28.282 | 1.215 | 14.382 | 13.9 | 34358 | 17712 | 16636 | 1797589
2010/01/11 | 04:00:00 | 2010/01/11 04:00 | 27.587 | 1.205 | 13.617 | 13.97 | 33521 | 16799 | 16722 | 1797589
2010/01/11 | 04:20:00 | 2010/01/11 04:20 | 26.904 | 1.195 | 12.867 | 14.037 | 32694 | 15891 | 16804 | 1797589
2010/01/11 | 04:40:00 | 2010/01/11 04:40 | 26.165 | 1.184 | 12.066 | 14.099 | 31840 | 14960 | 16881 | 1797589
2010/01/11 | 05:00:00 | 2010/01/11 05:00 | 25.439 | 1.173 | 11.281 | 14.158 | 30977 | 14008 | 16954 | 1797589
2010/01/11 | 05:20:00 | 2010/01/11 05:20 | 24.685 | 1.161 | 10.473 | 14.212 | 30073 | 13053 | 17022 | 1797589
2010/01/11 | 05:40:00 | 2010/01/11 05:40 | 23.946 | 1.15 | 9.683 | 14.263 | 29177 | 12094 | 17085 | 1797589
2010/01/11 | 06:00:00 | 2010/01/11 06:00 | 23.221 | 1.138 | 8.912 | 14.309 | 28299 | 11157 | 17143 | 1797589
2010/01/11 | 06:20:00 | 2010/01/11 06:20 | 22.513 | 1.126 | 8.161 | 14.352 | 27439 | 10244 | 17197 | 1797589
2010/01/11 | 06:40:00 | 2010/01/11 06:40 | 21.8 | 1.114 | 7.409 | 14.391 | 26595 | 9342 | 17246 | 1797589
2010/01/11 | 07:00:00 | 2010/01/11 07:00 | 21.083 | 1.102 | 6.657 | 14.426 | 25714 | 8439 | 17290 | 1797589
2010/01/11 | 07:20:00 | 2010/01/11 07:20 | 20.421 | 1.09 | 5.963 | 14.458 | 24901 | 7572 | 17330 | 1797589
2010/01/11 | 07:40:00 | 2010/01/11 07:40 | 19.773 | 1.079 | 5.287 | 14.486 | 24115 | 6750 | 17366 | 1797589
2010/01/11 | 08:00:00 | 2010/01/11 08:00 | 19.14 | 1.067 | 4.629 | 14.511 | 23347 | 5950 | 17398 | 1797589
2010/01/11 | 08:20:00 | 2010/01/11 08:20 | 18.522 | 1.055 | 3.989 | 14.533 | 22596 | 5171 | 17426 | 1797589
2010/01/11 | 08:40:00 | 2010/01/11 08:40 | 17.969 | 1.045 | 3.418 | 14.551 | 21893 | 4444 | 17450 | 1797589
2010/01/11 | 09:00:00 | 2010/01/11 09:00 | 17.429 | 1.034 | 2.862 | 14.567 | 21226 | 3768 | 17471 | 1797589
2010/01/11 | 09:20:00 | 2010/01/11 09:20 | 16.853 | 1.022 | 2.273 | 14.58 | 20568 | 3081 | 17488 | 1797589
2010/01/11 | 09:40:00 | 2010/01/11 09:40 | 16.341 | 1.012 | 1.751 | 14.59 | 19914 | 2415 | 17502 | 1797589
2010/01/11 | 10:00:00 | 2010/01/11 10:00 | 15.84 | 1.001 | 1.243 | 14.597 | 19296 | 1796 | 17512 | 1797589
2010/01/11 | 10:20:00 | 2010/01/11 10:20 | 15.386 | 0.991 | 0.784 | 14.602 | 18735 | 1216 | 17520 | 1797589
2010/01/11 | 10:40:00 | 2010/01/11 10:40 | 14.948 | 0.981 | 0.343 | 14.605 | 18196 | 676 | 17525 | 1797589
2010/01/11 | 11:00:00 | 2010/01/11 11:00 | 14.553 | 0.971 | 0 | 14.553 | 17697 | 206 | 17495 | 1797589
2010/01/11 | 11:20:00 | 2010/01/11 11:20 | 14.184 | 0.962 | 0 | 14.184 | 17253 | 0 | 17242 | 1797589
2010/01/11 | 11:40:00 | 2010/01/11 11:40 | 13.823 | 0.953 | 0 | 13.823 | 16803 | 0 | 16804 | 1797589
2010/01/11 | 12:00:00 | 2010/01/11 12:00 | 13.473 | 0.944 | 0 | 13.473 | 16366 | 0 | 16378 | 1797589
2010/01/11 | 12:20:00 | 2010/01/11 12:20 | 13.139 | 0.935 | 0 | 13.139 | 15974 | 0 | 15967 | 1797589
2010/01/11 | 12:40:00 | 2010/01/11 12:40 | 12.832 | 0.926 | 0 | 12.832 | 15575 | 0 | 15583 | 1797589
2010/01/11 | 13:00:00 | 2010/01/11 13:00 | 12.552 | 0.918 | 0 | 12.552 | 15229 | 0 | 15230 | 1797589
2010/01/11 | 13:20:00 | 2010/01/11 13:20 | 12.343 | 0.911 | 0 | 12.343 | 14937 | 0 | 14937 | 1797589
2010/01/11 | 13:40:00 | 2010/01/11 13:40 | 12.199 | 0.906 | 0 | 12.199 | 14714 | 0 | 14725 | 1797589
2010/01/11 | 14:00:00 | 2010/01/11 14:00 | 12.163 | 0.905 | 0 | 12.163 | 14604 | 0 | 14617 | 1797589
2010/01/11 | 14:20:00 | 2010/01/11 14:20 | 12.294 | 0.91 | 0.131 | 12.163 | 14660 | 78 | 14596 | 1797589
2010/01/11 | 14:40:00 | 2010/01/11 14:40 | 12.597 | 0.919 | 0.432 | 12.165 | 14916 | 338 | 14597 | 1797589
2010/01/11 | 15:00:00 | 2010/01/11 15:00 | 12.994 | 0.931 | 0.826 | 12.168 | 15352 | 755 | 14600 | 1797589
2010/01/11 | 15:20:00 | 2010/01/11 15:20 | 13.55 | 0.946 | 1.377 | 12.173 | 15922 | 1322 | 14605 | 1797589
2010/01/11 | 15:40:00 | 2010/01/11 15:40 | 14.158 | 0.961 | 1.976 | 12.182 | 16614 | 2012 | 14613 | 1797589
2010/01/11 | 16:00:00 | 2010/01/11 16:00 | 14.822 | 0.978 | 2.629 | 12.193 | 17393 | 2763 | 14625 | 1797589
2010/01/11 | 16:20:00 | 2010/01/11 16:20 | 15.552 | 0.995 | 3.344 | 12.208 | 18219 | 3583 | 14641 | 1797589
2010/01/11 | 16:40:00 | 2010/01/11 16:40 | 16.262 | 1.01 | 4.035 | 12.227 | 19092 | 4427 | 14661 | 1797589
2010/01/11 | 17:00:00 | 2010/01/11 17:00 | 16.934 | 1.024 | 4.685 | 12.249 | 19927 | 5232 | 14685 | 1797589
2010/01/11 | 17:20:00 | 2010/01/11 17:20 | 17.597 | 1.037 | 5.323 | 12.274 | 20717 | 6005 | 14713 | 1797589
2010/01/11 | 17:40:00 | 2010/01/11 17:40 | 18.192 | 1.049 | 5.89 | 12.302 | 21488 | 6728 | 14745 | 1797589
2010/01/11 | 18:00:00 | 2010/01/11 18:00 | 18.661 | 1.058 | 6.329 | 12.332 | 22124 | 7331 | 14781 | 1797589
2010/01/11 | 18:20:00 | 2010/01/11 18:20 | 19.069 | 1.066 | 6.704 | 12.365 | 22650 | 7819 | 14819 | 1797589
2010/01/11 | 18:40:00 | 2010/01/11 18:40 | 19.355 | 1.071 | 6.956 | 12.399 | 23062 | 8196 | 14859 | 1797589
2010/01/11 | 19:00:00 | 2010/01/11 19:00 | 19.518 | 1.074 | 7.083 | 12.435 | 23350 | 8423 | 14900 | 1797589
2010/01/11 | 19:20:00 | 2010/01/11 19:20 | 19.5 | 1.074 | 7.03 | 12.47 | 23417 | 8468 | 14943 | 1797589
2010/01/11 | 19:40:00 | 2010/01/11 19:40 | 19.445 | 1.073 | 6.94 | 12.505 | 23371 | 8382 | 14985 | 1797589
2010/01/11 | 20:00:00 | 2010/01/11 20:00 | 19.247 | 1.069 | 6.708 | 12.539 | 23241 | 8189 | 15026 | 1797589
2010/01/11 | 20:20:00 | 2010/01/11 20:20 | 18.98 | 1.064 | 6.408 | 12.572 | 22936 | 7869 | 15067 | 1797589
2010/01/11 | 20:40:00 | 2010/01/11 20:40 | 18.644 | 1.058 | 6.041 | 12.603 | 22582 | 7469 | 15105 | 1797589
2010/01/11 | 21:00:00 | 2010/01/11 21:00 | 18.295 | 1.051 | 5.662 | 12.633 | 22163 | 7022 | 15141 | 1797589
2010/01/11 | 21:20:00 | 2010/01/11 21:20 | 17.867 | 1.043 | 5.207 | 12.66 | 21696 | 6522 | 15175 | 1797589
2010/01/11 | 21:40:00 | 2010/01/11 21:40 | 17.429 | 1.034 | 4.744 | 12.685 | 21185 | 5971 | 15207 | 1797589
2010/01/11 | 22:00:00 | 2010/01/11 22:00 | 16.934 | 1.024 | 4.227 | 12.707 | 20617 | 5383 | 15235 | 1797589
2010/01/11 | 22:20:00 | 2010/01/11 22:20 | 16.451 | 1.014 | 3.724 | 12.727 | 20030 | 4770 | 15261 | 1797589
2010/01/11 | 22:40:00 | 2010/01/11 22:40 | 15.98 | 1.004 | 3.235 | 12.745 | 19458 | 4176 | 15283 | 1797589
2010/01/11 | 23:00:00 | 2010/01/11 23:00 | 15.521 | 0.994 | 2.761 | 12.76 | 18899 | 3598 | 15303 | 1797589
2010/01/11 | 23:20:00 | 2010/01/11 23:20 | 15.075 | 0.984 | 2.303 | 12.772 | 18356 | 3038 | 15319 | 1797589
2010/01/11 | 23:40:00 | 2010/01/11 23:40 | 14.629 | 0.973 | 1.846 | 12.783 | 17817 | 2489 | 15333 | 1797589
2010/01/12 | 00:00:00 | 2010/01/12 00:00 | 14.225 | 0.963 | 1.434 | 12.791 | 17316 | 1968 | 15344 | 1797589
2010/01/12 | 00:20:00 | 2010/01/12 00:20 | 13.796 | 0.952 | 0.999 | 12.797 | 16821 | 1460 | 15353 | 1797589
2010/01/12 | 00:40:00 | 2010/01/12 00:40 | 13.398 | 0.942 | 0.597 | 12.801 | 16308 | 958 | 15359 | 1797589
2010/01/12 | 01:00:00 | 2010/01/12 01:00 | 13.03 | 0.932 | 0.227 | 12.803 | 15855 | 494 | 15362 | 1797589
2010/01/12 | 01:20:00 | 2010/01/12 01:20 | 12.651 | 0.921 | 0 | 12.651 | 15399 | 136 | 15272 | 1797589
2010/01/12 | 01:40:00 | 2010/01/12 01:40 | 12.336 | 0.911 | 0 | 12.336 | 14988 | 0 | 14992 | 1797589
2010/01/12 | 02:00:00 | 2010/01/12 02:00 | 12.052 | 0.901 | 0 | 12.052 | 14630 | 0 | 14633 | 1797589
2010/01/12 | 02:20:00 | 2010/01/12 02:20 | 11.812 | 0.892 | 0 | 11.812 | 14312 | 0 | 14318 | 1797589
2010/01/12 | 02:40:00 | 2010/01/12 02:40 | 11.571 | 0.882 | 0 | 11.571 | 14033 | 0 | 14030 | 1797589
2010/01/12 | 03:00:00 | 2010/01/12 03:00 | 11.325 | 0.872 | 0 | 11.325 | 13737 | 0 | 13738 | 1797589
2010/01/12 | 03:20:00 | 2010/01/12 03:20 | 11.121 | 0.864 | 0 | 11.121 | 13468 | 0 | 13468 | 1797589
2010/01/12 | 03:40:00 | 2010/01/12 03:40 | 10.895 | 0.854 | 0 | 10.895 | 13210 | 0 | 13210 | 1797589
2010/01/12 | 04:00:00 | 2010/01/12 04:00 | 10.695 | 0.846 | 0 | 10.695 | 12954 | 0 | 12954 | 1797589
2010/01/12 | 04:20:00 | 2010/01/12 04:20 | 10.495 | 0.838 | 0 | 10.495 | 12714 | 0 | 12714 | 1797589
2010/01/12 | 04:40:00 | 2010/01/12 04:40 | 10.296 | 0.829 | 0 | 10.296 | 12475 | 0 | 12475 | 1797589
2010/01/12 | 05:00:00 | 2010/01/12 05:00 | 10.099 | 0.821 | 0 | 10.099 | 12237 | 0 | 12237 | 1797589
2010/01/12 | 05:20:00 | 2010/01/12 05:20 | 9.904 | 0.813 | 0 | 9.904 | 12002 | 0 | 12002 | 1797589
2010/01/12 | 05:40:00 | 2010/01/12 05:40 | 9.741 | 0.806 | 0 | 9.741 | 11783 | 0 | 11787 | 1797589
2010/01/12 | 06:00:00 | 2010/01/12 06:00 | 9.586 | 0.799 | 0 | 9.586 | 11596 | 0 | 11596 | 1797589
2010/01/12 | 06:20:00 | 2010/01/12 06:20 | 9.432 | 0.792 | 0 | 9.432 | 11411 | 0 | 11411 | 1797589
2010/01/12 | 06:40:00 | 2010/01/12 06:40 | 9.279 | 0.786 | 0 | 9.279 | 11226 | 0 | 11227 | 1797589
2010/01/12 | 07:00:00 | 2010/01/12 07:00 | 9.127 | 0.779 | 0 | 9.127 | 11043 | 0 | 11044 | 1797589
2010/01/12 | 07:20:00 | 2010/01/12 07:20 | 8.998 | 0.773 | 0 | 8.998 | 10880 | 0 | 10875 | 1797589
2010/01/12 | 07:40:00 | 2010/01/12 07:40 | 8.877 | 0.768 | 0 | 8.877 | 10722 | 0 | 10725 | 1797589
2010/01/12 | 08:00:00 | 2010/01/12 08:00 | 8.765 | 0.763 | 0 | 8.765 | 10585 | 0 | 10585 | 1797589
2010/01/12 | 08:20:00 | 2010/01/12 08:20 | 8.653 | 0.758 | 0 | 8.653 | 10451 | 0 | 10451 | 1797589
2010/01/12 | 08:40:00 | 2010/01/12 08:40 | 8.541 | 0.753 | 0 | 8.541 | 10316 | 0 | 10316 | 1797589
2010/01/12 | 09:00:00 | 2010/01/12 09:00 | 8.43 | 0.748 | 0 | 8.43 | 10183 | 0 | 10183 | 1797589
2010/01/12 | 09:20:00 | 2010/01/12 09:20 | 8.342 | 0.744 | 0 | 8.342 | 10068 | 0 | 10063 | 1797589
2010/01/12 | 09:40:00 | 2010/01/12 09:40 | 8.239 | 0.739 | 0 | 8.239 | 9945 | 0 | 9949 | 1797589
2010/01/12 | 10:00:00 | 2010/01/12 10:00 | 8.144 | 0.735 | 0 | 8.144 | 9835 | 0 | 9830 | 1797589
2010/01/12 | 10:20:00 | 2010/01/12 10:20 | 8.071 | 0.732 | 0 | 8.071 | 9729 | 0 | 9729 | 1797589
2010/01/12 | 10:40:00 | 2010/01/12 10:40 | 7.976 | 0.727 | 0 | 7.976 | 9628 | 0 | 9628 | 1797589
2010/01/12 | 11:00:00 | 2010/01/12 11:00 | 7.904 | 0.724 | 0 | 7.904 | 9528 | 0 | 9528 | 1797589
2010/01/12 | 11:20:00 | 2010/01/12 11:20 | 7.81 | 0.72 | 0 | 7.81 | 9423 | 0 | 9428 | 1797589
2010/01/12 | 11:40:00 | 2010/01/12 11:40 | 7.738 | 0.716 | 0 | 7.738 | 9329 | 0 | 9329 | 1797589
2010/01/12 | 12:00:00 | 2010/01/12 12:00 | 7.667 | 0.713 | 0 | 7.667 | 9243 | 0 | 9243 | 1797589
2010/01/12 | 12:20:00 | 2010/01/12 12:20 | 7.595 | 0.71 | 0 | 7.595 | 9157 | 0 | 9157 | 1797589
2010/01/12 | 12:40:00 | 2010/01/12 12:40 | 7.524 | 0.706 | 0 | 7.524 | 9072 | 0 | 9071 | 1797589
2010/01/12 | 13:00:00 | 2010/01/12 13:00 | 7.453 | 0.703 | 0 | 7.453 | 8986 | 0 | 8986 | 1797589
2010/01/12 | 13:20:00 | 2010/01/12 13:20 | 7.382 | 0.7 | 0 | 7.382 | 8901 | 0 | 8901 | 1797589
2010/01/12 | 13:40:00 | 2010/01/12 13:40 | 7.333 | 0.697 | 0 | 7.333 | 8829 | 0 | 8829 | 1797589
2010/01/12 | 14:00:00 | 2010/01/12 14:00 | 7.284 | 0.695 | 0 | 7.284 | 8765 | 0 | 8770 | 1797589
2010/01/12 | 14:20:00 | 2010/01/12 14:20 | 7.263 | 0.694 | 0 | 7.263 | 8723 | 0 | 8728 | 1797589
2010/01/12 | 14:40:00 | 2010/01/12 14:40 | 7.263 | 0.694 | 0 | 7.263 | 8715 | 0 | 8716 | 1797589
2010/01/12 | 15:00:00 | 2010/01/12 15:00 | 7.263 | 0.694 | 0 | 7.263 | 8715 | 0 | 8716 | 1797589
2010/01/12 | 15:20:00 | 2010/01/12 15:20 | 7.263 | 0.694 | 0 | 7.263 | 8715 | 0 | 8716 | 1797589
2010/01/12 | 15:40:00 | 2010/01/12 15:40 | 7.263 | 0.694 | 0 | 7.263 | 8715 | 0 | 8716 | 1797589
2010/01/12 | 16:00:00 | 2010/01/12 16:00 | 7.263 | 0.694 | 0 | 7.263 | 8715 | 0 | 8716 | 1797589
2010/01/12 | 16:20:00 | 2010/01/12 16:20 | 7.263 | 0.694 | 0 | 7.263 | 8715 | 0 | 8716 | 1797589
2010/01/12 | 16:40:00 | 2010/01/12 16:40 | 7.291 | 0.695 | 0.028 | 7.263 | 8729 | 17 | 8716 | 1797589
2010/01/12 | 17:00:00 | 2010/01/12 17:00 | 7.315 | 0.697 | 0.052 | 7.263 | 8766 | 48 | 8716 | 1797589
2010/01/12 | 17:20:00 | 2010/01/12 17:20 | 7.34 | 0.698 | 0.076 | 7.264 | 8791 | 77 | 8716 | 1797589
2010/01/12 | 17:40:00 | 2010/01/12 17:40 | 7.411 | 0.701 | 0.147 | 7.264 | 8844 | 134 | 8717 | 1797589
2010/01/12 | 18:00:00 | 2010/01/12 18:00 | 7.538 | 0.707 | 0.273 | 7.265 | 8964 | 252 | 8718 | 1797589
2010/01/12 | 18:20:00 | 2010/01/12 18:20 | 7.731 | 0.716 | 0.464 | 7.267 | 9156 | 442 | 8719 | 1797589
2010/01/12 | 18:40:00 | 2010/01/12 18:40 | 8.006 | 0.729 | 0.736 | 7.27 | 9435 | 720 | 8722 | 1797589
2010/01/12 | 19:00:00 | 2010/01/12 19:00 | 8.32 | 0.743 | 1.045 | 7.275 | 9790 | 1069 | 8727 | 1797589
2010/01/12 | 19:20:00 | 2010/01/12 19:20 | 8.69 | 0.76 | 1.409 | 7.281 | 10205 | 1473 | 8733 | 1797589
2010/01/12 | 19:40:00 | 2010/01/12 19:40 | 9.097 | 0.778 | 1.808 | 7.289 | 10668 | 1931 | 8742 | 1797589
2010/01/12 | 20:00:00 | 2010/01/12 20:00 | 9.516 | 0.796 | 2.217 | 7.299 | 11167 | 2415 | 8753 | 1797589
2010/01/12 | 20:20:00 | 2010/01/12 20:20 | 9.927 | 0.814 | 2.616 | 7.311 | 11671 | 2900 | 8766 | 1797589
2010/01/12 | 20:40:00 | 2010/01/12 20:40 | 10.344 | 0.831 | 3.019 | 7.325 | 12162 | 3381 | 8782 | 1797589
2010/01/12 | 21:00:00 | 2010/01/12 21:00 | 10.719 | 0.847 | 3.378 | 7.341 | 12643 | 3838 | 8800 | 1797589
2010/01/12 | 21:20:00 | 2010/01/12 21:20 | 11.081 | 0.862 | 3.722 | 7.359 | 13079 | 4260 | 8820 | 1797589
2010/01/12 | 21:40:00 | 2010/01/12 21:40 | 11.382 | 0.874 | 4.004 | 7.378 | 13485 | 4636 | 8842 | 1797589
2010/01/12 | 22:00:00 | 2010/01/12 22:00 | 11.645 | 0.885 | 4.246 | 7.399 | 13822 | 4950 | 8866 | 1797589
2010/01/12 | 22:20:00 | 2010/01/12 22:20 | 11.837 | 0.893 | 4.416 | 7.421 | 14094 | 5197 | 8892 | 1797589
2010/01/12 | 22:40:00 | 2010/01/12 22:40 | 11.956 | 0.897 | 4.513 | 7.443 | 14288 | 5358 | 8918 | 1797589
2010/01/12 | 23:00:00 | 2010/01/12 23:00 | 11.974 | 0.898 | 4.508 | 7.466 | 14364 | 5413 | 8945 | 1797589
2010/01/12 | 23:20:00 | 2010/01/12 23:20 | 11.974 | 0.898 | 4.486 | 7.488 | 14368 | 5397 | 8972 | 1797589
2010/01/12 | 23:40:00 | 2010/01/12 23:40 | 11.922 | 0.896 | 4.412 | 7.51 | 14350 | 5338 | 8999 | 1797589
2010/01/13 | 00:00:00 | 2010/01/13 00:00 | 11.794 | 0.891 | 4.262 | 7.532 | 14230 | 5204 | 9026 | 1797589
2010/01/13 | 00:20:00 | 2010/01/13 00:20 | 11.653 | 0.885 | 4.1 | 7.553 | 14074 | 5017 | 9051 | 1797589
2010/01/13 | 00:40:00 | 2010/01/13 00:40 | 11.488 | 0.879 | 3.915 | 7.573 | 13885 | 4809 | 9076 | 1797589
2010/01/13 | 01:00:00 | 2010/01/13 01:00 | 11.3 | 0.871 | 3.708 | 7.592 | 13679 | 4573 | 9099 | 1797589
2010/01/13 | 01:20:00 | 2010/01/13 01:20 | 11.121 | 0.864 | 3.511 | 7.61 | 13459 | 4331 | 9122 | 1797589
2010/01/13 | 01:40:00 | 2010/01/13 01:40 | 10.895 | 0.854 | 3.268 | 7.627 | 13210 | 4067 | 9143 | 1797589
2010/01/13 | 02:00:00 | 2010/01/13 02:00 | 10.695 | 0.846 | 3.052 | 7.643 | 12954 | 3792 | 9162 | 1797589
2010/01/13 | 02:20:00 | 2010/01/13 02:20 | 10.495 | 0.838 | 2.837 | 7.658 | 12714 | 3533 | 9181 | 1797589
2010/01/13 | 02:40:00 | 2010/01/13 02:40 | 10.273 | 0.828 | 2.601 | 7.672 | 12460 | 3263 | 9198 | 1797589
2010/01/13 | 03:00:00 | 2010/01/13 03:00 | 10.052 | 0.819 | 2.368 | 7.684 | 12200 | 2982 | 9213 | 1797589
2010/01/13 | 03:20:00 | 2010/01/13 03:20 | 9.834 | 0.81 | 2.139 | 7.695 | 11926 | 2704 | 9228 | 1797589
2010/01/13 | 03:40:00 | 2010/01/13 03:40 | 9.632 | 0.801 | 1.926 | 7.706 | 11683 | 2439 | 9241 | 1797589
2010/01/13 | 04:00:00 | 2010/01/13 04:00 | 9.424 | 0.792 | 1.709 | 7.715 | 11428 | 2181 | 9252 | 1797589
2010/01/13 | 04:20:00 | 2010/01/13 04:20 | 9.21 | 0.783 | 1.487 | 7.723 | 11175 | 1918 | 9262 | 1797589
2010/01/13 | 04:40:00 | 2010/01/13 04:40 | 8.998 | 0.773 | 1.268 | 7.73 | 10925 | 1653 | 9271 | 1797589
2010/01/13 | 05:00:00 | 2010/01/13 05:00 | 8.787 | 0.764 | 1.052 | 7.735 | 10676 | 1392 | 9279 | 1797589
2010/01/13 | 05:20:00 | 2010/01/13 05:20 | 8.586 | 0.755 | 0.846 | 7.74 | 10429 | 1138 | 9285 | 1797589
2010/01/13 | 05:40:00 | 2010/01/13 05:40 | 8.386 | 0.746 | 0.642 | 7.744 | 10183 | 893 | 9290 | 1797589
2010/01/13 | 06:00:00 | 2010/01/13 06:00 | 8.188 | 0.737 | 0.441 | 7.747 | 9939 | 650 | 9294 | 1797589
2010/01/13 | 06:20:00 | 2010/01/13 06:20 | 7.991 | 0.728 | 0.243 | 7.748 | 9712 | 410 | 9297 | 1797589
2010/01/13 | 06:40:00 | 2010/01/13 06:40 | 7.803 | 0.719 | 0.054 | 7.749 | 9473 | 178 | 9298 | 1797589
2010/01/13 | 07:00:00 | 2010/01/13 07:00 | 7.624 | 0.711 | 0 | 7.624 | 9256 | 32 | 9224 | 1797589
2010/01/13 | 07:20:00 | 2010/01/13 07:20 | 7.446 | 0.703 | 0 | 7.446 | 9042 | 0 | 9042 | 1797589
2010/01/13 | 07:40:00 | 2010/01/13 07:40 | 7.277 | 0.695 | 0 | 7.277 | 8830 | 0 | 8834 | 1797589
2010/01/13 | 08:00:00 | 2010/01/13 08:00 | 7.116 | 0.687 | 0 | 7.116 | 8640 | 0 | 8636 | 1797589
2010/01/13 | 08:20:00 | 2010/01/13 08:20 | 6.956 | 0.679 | 0 | 6.956 | 8438 | 0 | 8443 | 1797589
2010/01/13 | 08:40:00 | 2010/01/13 08:40 | 6.798 | 0.672 | 0 | 6.798 | 8252 | 0 | 8252 | 1797589
2010/01/13 | 09:00:00 | 2010/01/13 09:00 | 6.675 | 0.665 | 0 | 6.675 | 8082 | 0 | 8084 | 1797589
2010/01/13 | 09:20:00 | 2010/01/13 09:20 | 6.553 | 0.658 | 0 | 6.553 | 7939 | 0 | 7937 | 1797589
2010/01/13 | 09:40:00 | 2010/01/13 09:40 | 6.419 | 0.652 | 0 | 6.419 | 7783 | 0 | 7783 | 1797589
2010/01/13 | 10:00:00 | 2010/01/13 10:00 | 6.285 | 0.645 | 0 | 6.285 | 7622 | 0 | 7622 | 1797589
2010/01/13 | 10:20:00 | 2010/01/13 10:20 | 6.152 | 0.638 | 0 | 6.152 | 7462 | 0 | 7462 | 1797589
2010/01/13 | 10:40:00 | 2010/01/13 10:40 | 6.039 | 0.633 | 0 | 6.039 | 7315 | 0 | 7315 | 1797589
2010/01/13 | 11:00:00 | 2010/01/13 11:00 | 5.928 | 0.627 | 0 | 5.928 | 7176 | 0 | 7180 | 1797589
2010/01/13 | 11:20:00 | 2010/01/13 11:20 | 5.81 | 0.621 | 0 | 5.81 | 7038 | 0 | 7043 | 1797589
2010/01/13 | 11:40:00 | 2010/01/13 11:40 | 5.694 | 0.615 | 0 | 5.694 | 6902 | 0 | 6902 | 1797589
2010/01/13 | 12:00:00 | 2010/01/13 12:00 | 5.597 | 0.61 | 0 | 5.597 | 6775 | 0 | 6775 | 1797589
2010/01/13 | 12:20:00 | 2010/01/13 12:20 | 5.501 | 0.605 | 0 | 5.501 | 6659 | 0 | 6659 | 1797589
2010/01/13 | 12:40:00 | 2010/01/13 12:40 | 5.425 | 0.601 | 0 | 5.425 | 6556 | 0 | 6556 | 1797589
2010/01/13 | 13:00:00 | 2010/01/13 13:00 | 5.349 | 0.597 | 0 | 5.349 | 6460 | 0 | 6464 | 1797589
2010/01/13 | 13:20:00 | 2010/01/13 13:20 | 5.255 | 0.592 | 0 | 5.255 | 6362 | 0 | 6362 | 1797589
2010/01/13 | 13:40:00 | 2010/01/13 13:40 | 5.18 | 0.588 | 0 | 5.18 | 6260 | 0 | 6261 | 1797589
2010/01/13 | 14:00:00 | 2010/01/13 14:00 | 5.086 | 0.583 | 0 | 5.086 | 6159 | 0 | 6160 | 1797589
2010/01/13 | 14:20:00 | 2010/01/13 14:20 | 5.024 | 0.58 | 0 | 5.024 | 6066 | 0 | 6066 | 1797589
2010/01/13 | 14:40:00 | 2010/01/13 14:40 | 4.944 | 0.575 | 0 | 4.944 | 5981 | 0 | 5981 | 1797589
2010/01/13 | 15:00:00 | 2010/01/13 15:00 | 4.883 | 0.572 | 0 | 4.883 | 5896 | 0 | 5896 | 1797589
2010/01/13 | 15:20:00 | 2010/01/13 15:20 | 4.822 | 0.569 | 0 | 4.822 | 5822 | 0 | 5823 | 1797589
2010/01/13 | 15:40:00 | 2010/01/13 15:40 | 4.761 | 0.565 | 0 | 4.761 | 5749 | 0 | 5750 | 1797589
2010/01/13 | 16:00:00 | 2010/01/13 16:00 | 4.7 | 0.562 | 0 | 4.7 | 5676 | 0 | 5677 | 1797589
2010/01/13 | 16:20:00 | 2010/01/13 16:20 | 4.658 | 0.56 | 0 | 4.658 | 5619 | 0 | 5615 | 1797589
2010/01/13 | 16:40:00 | 2010/01/13 16:40 | 4.616 | 0.557 | 0 | 4.616 | 5564 | 0 | 5564 | 1797589
2010/01/13 | 17:00:00 | 2010/01/13 17:00 | 4.574 | 0.555 | 0 | 4.574 | 5509 | 0 | 5514 | 1797589
2010/01/13 | 17:20:00 | 2010/01/13 17:20 | 4.526 | 0.552 | 0 | 4.526 | 5456 | 0 | 5460 | 1797589
2010/01/13 | 17:40:00 | 2010/01/13 17:40 | 4.49 | 0.55 | 0 | 4.49 | 5413 | 0 | 5410 | 1797589
2010/01/13 | 18:00:00 | 2010/01/13 18:00 | 4.431 | 0.547 | 0 | 4.431 | 5353 | 0 | 5353 | 1797589
2010/01/13 | 18:20:00 | 2010/01/13 18:20 | 4.384 | 0.544 | 0 | 4.384 | 5285 | 0 | 5289 | 1797589
2010/01/13 | 18:40:00 | 2010/01/13 18:40 | 4.337 | 0.542 | 0 | 4.337 | 5232 | 0 | 5233 | 1797589
2010/01/13 | 19:00:00 | 2010/01/13 19:00 | 4.308 | 0.54 | 0 | 4.308 | 5187 | 0 | 5187 | 1797589
2010/01/13 | 19:20:00 | 2010/01/13 19:20 | 4.266 | 0.538 | 0 | 4.266 | 5149 | 0 | 5144 | 1797589
2010/01/13 | 19:40:00 | 2010/01/13 19:40 | 4.231 | 0.536 | 0 | 4.231 | 5096 | 0 | 5098 | 1797589
2010/01/13 | 20:00:00 | 2010/01/13 20:00 | 4.202 | 0.534 | 0 | 4.202 | 5060 | 0 | 5060 | 1797589

## Event 178
Hydrograph info for event 178 for B1H005 in period 19721001 to 20241203
Hydrograph period: 2010/01/16 14:20:00 to 2010/01/22 02:40:00 Date of peak: 2010/01/17 05:00:00 Peak flow: 101.599m³/sec
Date | Time | Date + Time | Observed (m³/sec) | Observed H(m) | Q-Dxi (m³/sec) | Q-Bxi (m³/sec) | Q-Txi (m³) | Q-Dxi (m³) | Q-Bxi (m³) | Cum. Q-Dri (m³)
2010/01/16 | 14:20:00 | 2010/01/16 14:20 | 4.767 | 0.566 | 4.755 | 0.012 | 0 | 0 | 0 | 0
2010/01/16 | 14:40:00 | 2010/01/16 14:40 | 4.975 | 0.577 | 4.939 | 0.036 | 5830 | 5816 | 29 | 5816
2010/01/16 | 15:00:00 | 2010/01/16 15:00 | 5.311 | 0.595 | 5.249 | 0.062 | 6158 | 6113 | 59 | 11929
2010/01/16 | 15:20:00 | 2010/01/16 15:20 | 5.753 | 0.618 | 5.664 | 0.089 | 6628 | 6548 | 91 | 18477
2010/01/16 | 15:40:00 | 2010/01/16 15:40 | 6.312 | 0.646 | 6.193 | 0.119 | 7224 | 7114 | 125 | 25591
2010/01/16 | 16:00:00 | 2010/01/16 16:00 | 6.97 | 0.68 | 6.819 | 0.151 | 7965 | 7807 | 162 | 33398
2010/01/16 | 16:20:00 | 2010/01/16 16:20 | 7.812 | 0.72 | 7.624 | 0.188 | 8856 | 8666 | 203 | 42064
2010/01/16 | 16:40:00 | 2010/01/16 16:40 | 8.834 | 0.766 | 8.606 | 0.228 | 9965 | 9738 | 250 | 51802
2010/01/16 | 17:00:00 | 2010/01/16 17:00 | 10.029 | 0.818 | 9.755 | 0.274 | 11302 | 11016 | 302 | 62818
2010/01/16 | 17:20:00 | 2010/01/16 17:20 | 11.385 | 0.874 | 11.059 | 0.326 | 12832 | 12488 | 360 | 75306
2010/01/16 | 17:40:00 | 2010/01/16 17:40 | 13.044 | 0.932 | 12.658 | 0.386 | 14588 | 14230 | 427 | 89536
2010/01/16 | 18:00:00 | 2010/01/16 18:00 | 15.34 | 0.99 | 14.885 | 0.455 | 16994 | 16526 | 505 | 106062
2010/01/16 | 18:20:00 | 2010/01/16 18:20 | 18.086 | 1.047 | 17.55 | 0.536 | 20023 | 19461 | 595 | 125523
2010/01/16 | 18:40:00 | 2010/01/16 18:40 | 21.018 | 1.101 | 20.387 | 0.631 | 23442 | 22762 | 701 | 148285
2010/01/16 | 19:00:00 | 2010/01/16 19:00 | 24.155 | 1.153 | 23.414 | 0.741 | 27092 | 26280 | 823 | 174565
2010/01/16 | 19:20:00 | 2010/01/16 19:20 | 27.414 | 1.202 | 26.548 | 0.866 | 30934 | 29977 | 964 | 204542
2010/01/16 | 19:40:00 | 2010/01/16 19:40 | 30.812 | 1.25 | 29.804 | 1.008 | 34929 | 33811 | 1124 | 238353
2010/01/16 | 20:00:00 | 2010/01/16 20:00 | 34.164 | 1.295 | 32.999 | 1.165 | 38986 | 37682 | 1303 | 276035
2010/01/16 | 20:20:00 | 2010/01/16 20:20 | 37.656 | 1.338 | 36.317 | 1.339 | 43094 | 41590 | 1502 | 317625
2010/01/16 | 20:40:00 | 2010/01/16 20:40 | 41.113 | 1.378 | 39.584 | 1.529 | 47267 | 45541 | 1721 | 363166
2010/01/16 | 21:00:00 | 2010/01/16 21:00 | 44.505 | 1.415 | 42.77 | 1.735 | 51378 | 49412 | 1959 | 412578
2010/01/16 | 21:20:00 | 2010/01/16 21:20 | 47.965 | 1.451 | 46.007 | 1.958 | 55491 | 53266 | 2216 | 465844
2010/01/16 | 21:40:00 | 2010/01/16 21:40 | 51.306 | 1.484 | 49.11 | 2.196 | 59579 | 57070 | 2492 | 522914
2010/01/16 | 22:00:00 | 2010/01/16 22:00 | 54.606 | 1.516 | 52.156 | 2.45 | 63536 | 60759 | 2788 | 583673
2010/01/16 | 22:20:00 | 2010/01/16 22:20 | 57.97 | 1.547 | 55.251 | 2.719 | 67561 | 64444 | 3102 | 648117
2010/01/16 | 22:40:00 | 2010/01/16 22:40 | 61.3 | 1.577 | 58.296 | 3.004 | 71567 | 68128 | 3434 | 716245
2010/01/16 | 23:00:00 | 2010/01/16 23:00 | 64.466 | 1.604 | 61.163 | 3.303 | 75479 | 71675 | 3784 | 787920
2010/01/16 | 23:20:00 | 2010/01/16 23:20 | 67.661 | 1.631 | 64.044 | 3.617 | 79267 | 75124 | 4152 | 863044
2010/01/16 | 23:40:00 | 2010/01/16 23:40 | 70.818 | 1.656 | 66.873 | 3.945 | 83091 | 78550 | 4537 | 941594
2010/01/17 | 00:00:00 | 2010/01/17 00:00 | 73.906 | 1.68 | 69.619 | 4.287 | 86859 | 81895 | 4939 | 1023489
2010/01/17 | 00:20:00 | 2010/01/17 00:20 | 76.894 | 1.703 | 72.251 | 4.643 | 90506 | 85122 | 5358 | 1108611
2010/01/17 | 00:40:00 | 2010/01/17 00:40 | 79.815 | 1.724 | 74.804 | 5.011 | 94018 | 88233 | 5792 | 1196844
2010/01/17 | 01:00:00 | 2010/01/17 01:00 | 82.659 | 1.745 | 77.267 | 5.392 | 97512 | 91242 | 6242 | 1288086
2010/01/17 | 01:20:00 | 2010/01/17 01:20 | 85.235 | 1.763 | 79.45 | 5.785 | 100733 | 94030 | 6707 | 1382116
2010/01/17 | 01:40:00 | 2010/01/17 01:40 | 87.807 | 1.781 | 81.618 | 6.189 | 103843 | 96641 | 7184 | 1478757
2010/01/17 | 02:00:00 | 2010/01/17 02:00 | 90.081 | 1.797 | 83.478 | 6.603 | 106765 | 99058 | 7675 | 1577815
2010/01/17 | 02:20:00 | 2010/01/17 02:20 | 92.193 | 1.811 | 85.168 | 7.025 | 109398 | 101188 | 8177 | 1679003
2010/01/17 | 02:40:00 | 2010/01/17 02:40 | 94.183 | 1.825 | 86.727 | 7.456 | 111823 | 103137 | 8689 | 1782140
2010/01/17 | 03:00:00 | 2010/01/17 03:00 | 96.044 | 1.837 | 88.15 | 7.894 | 114171 | 104926 | 9210 | 1887066
2010/01/17 | 03:20:00 | 2010/01/17 03:20 | 97.57 | 1.847 | 89.231 | 8.339 | 116167 | 106428 | 9740 | 1993494
2010/01/17 | 03:40:00 | 2010/01/17 03:40 | 98.851 | 1.855 | 90.063 | 8.788 | 117901 | 107576 | 10276 | 2101070
2010/01/17 | 04:00:00 | 2010/01/17 04:00 | 99.883 | 1.862 | 90.642 | 9.241 | 119240 | 108423 | 10818 | 2209493
2010/01/17 | 04:20:00 | 2010/01/17 04:20 | 100.661 | 1.867 | 90.965 | 9.696 | 120326 | 108964 | 11363 | 2318457
2010/01/17 | 04:40:00 | 2010/01/17 04:40 | 101.234 | 1.871 | 91.081 | 10.153 | 121162 | 109228 | 11909 | 2427685
2010/01/17 | 05:00:00 | 2010/01/17 05:00 | 101.599 | 1.873 | 90.99 | 10.609 | 121738 | 109243 | 12457 | 2536928
2010/01/17 | 05:20:00 | 2010/01/17 05:20 | 101.599 | 1.873 | 90.535 | 11.064 | 121919 | 108915 | 13004 | 2536928
2010/01/17 | 05:40:00 | 2010/01/17 05:40 | 101.599 | 1.873 | 90.082 | 11.517 | 121919 | 108371 | 13548 | 2536928
2010/01/17 | 06:00:00 | 2010/01/17 06:00 | 101.599 | 1.873 | 89.632 | 11.967 | 121919 | 107829 | 14090 | 2536928
2010/01/17 | 06:20:00 | 2010/01/17 06:20 | 101.599 | 1.873 | 89.184 | 12.415 | 121919 | 107290 | 14629 | 2536928
2010/01/17 | 06:40:00 | 2010/01/17 06:40 | 101.338 | 1.871 | 88.478 | 12.86 | 121813 | 106597 | 15165 | 2536928
2010/01/17 | 07:00:00 | 2010/01/17 07:00 | 100.817 | 1.868 | 87.516 | 13.301 | 121293 | 105596 | 15697 | 2536928
2010/01/17 | 07:20:00 | 2010/01/17 07:20 | 100.298 | 1.865 | 86.56 | 13.738 | 120669 | 104445 | 16224 | 2536928
2010/01/17 | 07:40:00 | 2010/01/17 07:40 | 99.573 | 1.86 | 85.404 | 14.169 | 119947 | 103179 | 16744 | 2536928
2010/01/17 | 08:00:00 | 2010/01/17 08:00 | 98.8 | 1.855 | 84.206 | 14.594 | 119023 | 101766 | 17258 | 2536928
2010/01/17 | 08:20:00 | 2010/01/17 08:20 | 97.928 | 1.849 | 82.915 | 15.013 | 118073 | 100273 | 17764 | 2536928
2010/01/17 | 08:40:00 | 2010/01/17 08:40 | 96.958 | 1.843 | 81.533 | 15.425 | 116906 | 98669 | 18263 | 2536928
2010/01/17 | 09:00:00 | 2010/01/17 09:00 | 95.892 | 1.836 | 80.062 | 15.83 | 115782 | 96957 | 18753 | 2536928
2010/01/17 | 09:20:00 | 2010/01/17 09:20 | 94.884 | 1.829 | 78.656 | 16.228 | 114465 | 95231 | 19235 | 2536928
2010/01/17 | 09:40:00 | 2010/01/17 09:40 | 93.732 | 1.822 | 77.114 | 16.618 | 113169 | 93462 | 19707 | 2536928
2010/01/17 | 10:00:00 | 2010/01/17 10:00 | 92.588 | 1.814 | 75.587 | 17.001 | 111828 | 91621 | 20171 | 2536928
2010/01/17 | 10:20:00 | 2010/01/17 10:20 | 91.453 | 1.806 | 74.077 | 17.376 | 110389 | 89799 | 20626 | 2536928
2010/01/17 | 10:40:00 | 2010/01/17 10:40 | 90.277 | 1.798 | 72.534 | 17.743 | 109061 | 87967 | 21071 | 2536928
2010/01/17 | 11:00:00 | 2010/01/17 11:00 | 88.915 | 1.789 | 70.812 | 18.103 | 107549 | 86008 | 21508 | 2536928
2010/01/17 | 11:20:00 | 2010/01/17 11:20 | 87.71 | 1.781 | 69.256 | 18.454 | 105974 | 84041 | 21934 | 2536928
2010/01/17 | 11:40:00 | 2010/01/17 11:40 | 86.371 | 1.771 | 67.574 | 18.797 | 104448 | 82098 | 22350 | 2536928
2010/01/17 | 12:00:00 | 2010/01/17 12:00 | 85.045 | 1.762 | 65.914 | 19.131 | 102883 | 80093 | 22757 | 2536928
2010/01/17 | 12:20:00 | 2010/01/17 12:20 | 83.637 | 1.752 | 64.18 | 19.457 | 101208 | 78056 | 23153 | 2536928
2010/01/17 | 12:40:00 | 2010/01/17 12:40 | 82.243 | 1.742 | 62.468 | 19.775 | 99527 | 75989 | 23539 | 2536928
2010/01/17 | 13:00:00 | 2010/01/17 13:00 | 80.861 | 1.732 | 60.778 | 20.083 | 97861 | 73948 | 23915 | 2536928
2010/01/17 | 13:20:00 | 2010/01/17 13:20 | 79.359 | 1.721 | 58.975 | 20.384 | 96098 | 71852 | 24280 | 2536928
2010/01/17 | 13:40:00 | 2010/01/17 13:40 | 77.873 | 1.71 | 57.198 | 20.675 | 94338 | 69704 | 24635 | 2536928
2010/01/17 | 14:00:00 | 2010/01/17 14:00 | 76.537 | 1.7 | 55.58 | 20.957 | 92645 | 67667 | 24979 | 2536928
2010/01/17 | 14:20:00 | 2010/01/17 14:20 | 75.083 | 1.689 | 53.851 | 21.232 | 90939 | 65659 | 25313 | 2536928
2010/01/17 | 14:40:00 | 2010/01/17 14:40 | 73.646 | 1.678 | 52.149 | 21.497 | 89236 | 63600 | 25637 | 2536928
2010/01/17 | 15:00:00 | 2010/01/17 15:00 | 72.223 | 1.667 | 50.468 | 21.755 | 87552 | 61570 | 25951 | 2536928
2010/01/17 | 15:20:00 | 2010/01/17 15:20 | 70.856 | 1.656 | 48.853 | 22.003 | 85876 | 59593 | 26255 | 2536928
2010/01/17 | 15:40:00 | 2010/01/17 15:40 | 69.509 | 1.646 | 47.265 | 22.244 | 84217 | 57670 | 26549 | 2536928
2010/01/17 | 16:00:00 | 2010/01/17 16:00 | 68.185 | 1.635 | 45.708 | 22.477 | 82583 | 55783 | 26833 | 2536928
2010/01/17 | 16:20:00 | 2010/01/17 16:20 | 66.89 | 1.624 | 44.187 | 22.703 | 81072 | 53937 | 27108 | 2536928
2010/01/17 | 16:40:00 | 2010/01/17 16:40 | 65.652 | 1.614 | 42.732 | 22.92 | 79504 | 52151 | 27374 | 2536928
2010/01/17 | 17:00:00 | 2010/01/17 17:00 | 64.466 | 1.604 | 41.335 | 23.131 | 78070 | 50440 | 27631 | 2536928
2010/01/17 | 17:20:00 | 2010/01/17 17:20 | 63.295 | 1.594 | 39.96 | 23.335 | 76656 | 48777 | 27880 | 2536928
2010/01/17 | 17:40:00 | 2010/01/17 17:40 | 62.175 | 1.584 | 38.643 | 23.532 | 75262 | 47162 | 28120 | 2536928
2010/01/17 | 18:00:00 | 2010/01/17 18:00 | 61.105 | 1.575 | 37.383 | 23.722 | 73995 | 45615 | 28353 | 2536928
2010/01/17 | 18:20:00 | 2010/01/17 18:20 | 60.047 | 1.566 | 36.14 | 23.907 | 72663 | 44114 | 28578 | 2536928
2010/01/17 | 18:40:00 | 2010/01/17 18:40 | 59.112 | 1.557 | 35.027 | 24.085 | 71495 | 42700 | 28795 | 2536928
2010/01/17 | 19:00:00 | 2010/01/17 19:00 | 58.297 | 1.55 | 34.039 | 24.258 | 70418 | 41439 | 29006 | 2536928
2010/01/17 | 19:20:00 | 2010/01/17 19:20 | 57.635 | 1.544 | 33.208 | 24.427 | 69532 | 40348 | 29211 | 2536928
2010/01/17 | 19:40:00 | 2010/01/17 19:40 | 57.087 | 1.539 | 32.496 | 24.591 | 68833 | 39422 | 29411 | 2536928
2010/01/17 | 20:00:00 | 2010/01/17 20:00 | 56.542 | 1.534 | 31.789 | 24.753 | 68177 | 38571 | 29606 | 2536928
2010/01/17 | 20:20:00 | 2010/01/17 20:20 | 56 | 1.529 | 31.09 | 24.91 | 67525 | 37728 | 29798 | 2536928
2010/01/17 | 20:40:00 | 2010/01/17 20:40 | 55.568 | 1.525 | 30.504 | 25.064 | 66941 | 36956 | 29985 | 2536928
2010/01/17 | 21:00:00 | 2010/01/17 21:00 | 55.032 | 1.52 | 29.816 | 25.216 | 66360 | 36192 | 30168 | 2536928
2010/01/17 | 21:20:00 | 2010/01/17 21:20 | 54.429 | 1.514 | 29.066 | 25.363 | 65702 | 35329 | 30347 | 2536928
2010/01/17 | 21:40:00 | 2010/01/17 21:40 | 53.829 | 1.509 | 28.322 | 25.507 | 64954 | 34433 | 30522 | 2536928
2010/01/17 | 22:00:00 | 2010/01/17 22:00 | 53.129 | 1.502 | 27.482 | 25.647 | 64174 | 33482 | 30692 | 2536928
2010/01/17 | 22:20:00 | 2010/01/17 22:20 | 52.331 | 1.494 | 26.549 | 25.782 | 63250 | 32418 | 30858 | 2536928
2010/01/17 | 22:40:00 | 2010/01/17 22:40 | 51.404 | 1.485 | 25.491 | 25.913 | 62256 | 31224 | 31017 | 2536928
2010/01/17 | 23:00:00 | 2010/01/17 23:00 | 50.554 | 1.477 | 24.516 | 26.038 | 61174 | 30004 | 31171 | 2536928
2010/01/17 | 23:20:00 | 2010/01/17 23:20 | 49.546 | 1.467 | 23.388 | 26.158 | 60059 | 28742 | 31318 | 2536928
2010/01/17 | 23:40:00 | 2010/01/17 23:40 | 48.617 | 1.458 | 22.344 | 26.273 | 58913 | 27439 | 31459 | 2536928
2010/01/18 | 00:00:00 | 2010/01/18 00:00 | 47.567 | 1.447 | 21.185 | 26.382 | 57686 | 26118 | 31593 | 2536928
2010/01/18 | 00:20:00 | 2010/01/18 00:20 | 46.597 | 1.437 | 20.112 | 26.485 | 56498 | 24778 | 31720 | 2536928
2010/01/18 | 00:40:00 | 2010/01/18 00:40 | 45.542 | 1.426 | 18.959 | 26.583 | 55282 | 23442 | 31841 | 2536928
2010/01/18 | 01:00:00 | 2010/01/18 01:00 | 44.598 | 1.416 | 17.922 | 26.676 | 54082 | 22129 | 31955 | 2536928
2010/01/18 | 01:20:00 | 2010/01/18 01:20 | 43.733 | 1.407 | 16.97 | 26.763 | 52976 | 20935 | 32063 | 2536928
2010/01/18 | 01:40:00 | 2010/01/18 01:40 | 42.998 | 1.399 | 16.152 | 26.846 | 52023 | 19873 | 32166 | 2536928
2010/01/18 | 02:00:00 | 2010/01/18 02:00 | 42.392 | 1.392 | 15.467 | 26.925 | 51234 | 18971 | 32263 | 2536928
2010/01/18 | 02:20:00 | 2010/01/18 02:20 | 42.001 | 1.388 | 14.999 | 27.002 | 50614 | 18279 | 32356 | 2536928
2010/01/18 | 02:40:00 | 2010/01/18 02:40 | 41.701 | 1.384 | 14.625 | 27.076 | 50221 | 17775 | 32447 | 2536928
2010/01/18 | 03:00:00 | 2010/01/18 03:00 | 41.403 | 1.381 | 14.255 | 27.148 | 49862 | 17328 | 32535 | 2536928
2010/01/18 | 03:20:00 | 2010/01/18 03:20 | 41.306 | 1.38 | 14.087 | 27.219 | 49607 | 17005 | 32621 | 2536928
2010/01/18 | 03:40:00 | 2010/01/18 03:40 | 41.284 | 1.38 | 13.994 | 27.29 | 49554 | 16848 | 32706 | 2536928
2010/01/18 | 04:00:00 | 2010/01/18 04:00 | 41.263 | 1.379 | 13.903 | 27.36 | 49528 | 16738 | 32790 | 2536928
2010/01/18 | 04:20:00 | 2010/01/18 04:20 | 41.242 | 1.379 | 13.813 | 27.429 | 49503 | 16630 | 32873 | 2536928
2010/01/18 | 04:40:00 | 2010/01/18 04:40 | 41.195 | 1.379 | 13.697 | 27.498 | 49474 | 16506 | 32956 | 2536928
2010/01/18 | 05:00:00 | 2010/01/18 05:00 | 41.106 | 1.378 | 13.54 | 27.566 | 49367 | 16342 | 33039 | 2536928
2010/01/18 | 05:20:00 | 2010/01/18 05:20 | 41.057 | 1.377 | 13.423 | 27.634 | 49298 | 16178 | 33120 | 2536928
2010/01/18 | 05:40:00 | 2010/01/18 05:40 | 40.949 | 1.376 | 13.248 | 27.701 | 49203 | 16003 | 33201 | 2536928
2010/01/18 | 06:00:00 | 2010/01/18 06:00 | 40.899 | 1.375 | 13.132 | 27.767 | 49109 | 15828 | 33281 | 2536928
2010/01/18 | 06:20:00 | 2010/01/18 06:20 | 40.811 | 1.374 | 12.979 | 27.832 | 49040 | 15666 | 33360 | 2536928
2010/01/18 | 06:40:00 | 2010/01/18 06:40 | 40.723 | 1.373 | 12.826 | 27.897 | 48913 | 15483 | 33438 | 2536928
2010/01/18 | 07:00:00 | 2010/01/18 07:00 | 40.605 | 1.372 | 12.644 | 27.961 | 48807 | 15282 | 33515 | 2536928
2010/01/18 | 07:20:00 | 2010/01/18 07:20 | 40.458 | 1.37 | 12.434 | 28.024 | 48638 | 15047 | 33591 | 2536928
2010/01/18 | 07:40:00 | 2010/01/18 07:40 | 40.406 | 1.37 | 12.32 | 28.086 | 48507 | 14853 | 33666 | 2536928
2010/01/18 | 08:00:00 | 2010/01/18 08:00 | 40.376 | 1.369 | 12.229 | 28.147 | 48469 | 14729 | 33740 | 2536928
2010/01/18 | 08:20:00 | 2010/01/18 08:20 | 40.347 | 1.369 | 12.139 | 28.208 | 48434 | 14620 | 33813 | 2536928
2010/01/18 | 08:40:00 | 2010/01/18 08:40 | 40.341 | 1.369 | 12.072 | 28.269 | 48410 | 14526 | 33886 | 2536928
2010/01/18 | 09:00:00 | 2010/01/18 09:00 | 40.341 | 1.369 | 12.012 | 28.329 | 48409 | 14450 | 33959 | 2536928
2010/01/18 | 09:20:00 | 2010/01/18 09:20 | 40.341 | 1.369 | 11.952 | 28.389 | 48409 | 14378 | 34031 | 2536928
2010/01/18 | 09:40:00 | 2010/01/18 09:40 | 40.341 | 1.369 | 11.892 | 28.449 | 48409 | 14306 | 34103 | 2536928
2010/01/18 | 10:00:00 | 2010/01/18 10:00 | 40.341 | 1.369 | 11.832 | 28.509 | 48409 | 14234 | 34175 | 2536928
2010/01/18 | 10:20:00 | 2010/01/18 10:20 | 40.341 | 1.369 | 11.773 | 28.568 | 48409 | 14163 | 34246 | 2536928
2010/01/18 | 10:40:00 | 2010/01/18 10:40 | 40.341 | 1.369 | 11.714 | 28.627 | 48409 | 14092 | 34317 | 2536928
2010/01/18 | 11:00:00 | 2010/01/18 11:00 | 40.341 | 1.369 | 11.656 | 28.685 | 48409 | 14022 | 34387 | 2536928
2010/01/18 | 11:20:00 | 2010/01/18 11:20 | 40.341 | 1.369 | 11.597 | 28.744 | 48409 | 13952 | 34457 | 2536928
2010/01/18 | 11:40:00 | 2010/01/18 11:40 | 40.341 | 1.369 | 11.539 | 28.802 | 48409 | 13882 | 34527 | 2536928
2010/01/18 | 12:00:00 | 2010/01/18 12:00 | 40.429 | 1.37 | 11.57 | 28.859 | 48441 | 13865 | 34597 | 2536928
2010/01/18 | 12:20:00 | 2010/01/18 12:20 | 40.502 | 1.371 | 11.584 | 28.918 | 48559 | 13892 | 34666 | 2536928
2010/01/18 | 12:40:00 | 2010/01/18 12:40 | 40.62 | 1.372 | 11.644 | 28.976 | 48673 | 13937 | 34736 | 2536928
2010/01/18 | 13:00:00 | 2010/01/18 13:00 | 40.693 | 1.373 | 11.659 | 29.034 | 48788 | 13982 | 34806 | 2536928
2010/01/18 | 13:20:00 | 2010/01/18 13:20 | 40.84 | 1.375 | 11.747 | 29.093 | 48920 | 14044 | 34876 | 2536928
2010/01/18 | 13:40:00 | 2010/01/18 13:40 | 40.988 | 1.376 | 11.836 | 29.152 | 49097 | 14150 | 34947 | 2536928
2010/01/18 | 14:00:00 | 2010/01/18 14:00 | 41.225 | 1.379 | 12.013 | 29.212 | 49306 | 14310 | 35018 | 2536928
2010/01/18 | 14:20:00 | 2010/01/18 14:20 | 41.373 | 1.381 | 12.101 | 29.272 | 49559 | 14469 | 35090 | 2536928
2010/01/18 | 14:40:00 | 2010/01/18 14:40 | 41.641 | 1.384 | 12.308 | 29.333 | 49795 | 14645 | 35163 | 2536928
2010/01/18 | 15:00:00 | 2010/01/18 15:00 | 41.941 | 1.387 | 12.545 | 29.396 | 50149 | 14912 | 35237 | 2536928
2010/01/18 | 15:20:00 | 2010/01/18 15:20 | 42.241 | 1.39 | 12.782 | 29.459 | 50509 | 15196 | 35313 | 2536928
2010/01/18 | 15:40:00 | 2010/01/18 15:40 | 42.573 | 1.394 | 13.049 | 29.524 | 50874 | 15499 | 35390 | 2536928
2010/01/18 | 16:00:00 | 2010/01/18 16:00 | 42.937 | 1.398 | 13.347 | 29.59 | 51328 | 15838 | 35468 | 2536928
2010/01/18 | 16:20:00 | 2010/01/18 16:20 | 43.303 | 1.402 | 13.645 | 29.658 | 51722 | 16195 | 35549 | 2536928
2010/01/18 | 16:40:00 | 2010/01/18 16:40 | 43.733 | 1.407 | 14.006 | 29.727 | 52236 | 16591 | 35631 | 2536928
2010/01/18 | 17:00:00 | 2010/01/18 17:00 | 44.134 | 1.411 | 14.336 | 29.798 | 52697 | 17005 | 35715 | 2536928
2010/01/18 | 17:20:00 | 2010/01/18 17:20 | 44.66 | 1.417 | 14.789 | 29.871 | 53254 | 17475 | 35801 | 2536928
2010/01/18 | 17:40:00 | 2010/01/18 17:40 | 45.193 | 1.422 | 15.247 | 29.946 | 53911 | 18022 | 35890 | 2536928
2010/01/18 | 18:00:00 | 2010/01/18 18:00 | 45.733 | 1.428 | 15.709 | 30.024 | 54578 | 18574 | 35982 | 2536928
2010/01/18 | 18:20:00 | 2010/01/18 18:20 | 46.372 | 1.435 | 16.268 | 30.104 | 55262 | 19186 | 36077 | 2536928
2010/01/18 | 18:40:00 | 2010/01/18 18:40 | 46.984 | 1.441 | 16.797 | 30.187 | 56029 | 19839 | 36174 | 2536928
2010/01/18 | 19:00:00 | 2010/01/18 19:00 | 47.567 | 1.447 | 17.295 | 30.272 | 56707 | 20455 | 36275 | 2536928
2010/01/18 | 19:20:00 | 2010/01/18 19:20 | 48.222 | 1.454 | 17.862 | 30.36 | 57473 | 21094 | 36380 | 2536928
2010/01/18 | 19:40:00 | 2010/01/18 19:40 | 48.881 | 1.46 | 18.43 | 30.451 | 58261 | 21775 | 36487 | 2536928
2010/01/18 | 20:00:00 | 2010/01/18 20:00 | 49.446 | 1.466 | 18.901 | 30.545 | 59020 | 22398 | 36598 | 2536928
2010/01/18 | 20:20:00 | 2010/01/18 20:20 | 50.116 | 1.473 | 19.475 | 30.641 | 59736 | 23026 | 36712 | 2536928
2010/01/18 | 20:40:00 | 2010/01/18 20:40 | 50.791 | 1.479 | 20.051 | 30.74 | 60544 | 23715 | 36829 | 2536928
2010/01/18 | 21:00:00 | 2010/01/18 21:00 | 51.369 | 1.485 | 20.527 | 30.842 | 61320 | 24347 | 36949 | 2536928
2010/01/18 | 21:20:00 | 2010/01/18 21:20 | 52.055 | 1.492 | 21.109 | 30.946 | 62054 | 24982 | 37073 | 2536928
2010/01/18 | 21:40:00 | 2010/01/18 21:40 | 52.642 | 1.497 | 21.589 | 31.053 | 62818 | 25619 | 37200 | 2536928
2010/01/18 | 22:00:00 | 2010/01/18 22:00 | 53.338 | 1.504 | 22.175 | 31.163 | 63588 | 26258 | 37330 | 2536928
2010/01/18 | 22:20:00 | 2010/01/18 22:20 | 53.865 | 1.509 | 22.59 | 31.275 | 64321 | 26859 | 37463 | 2536928
2010/01/18 | 22:40:00 | 2010/01/18 22:40 | 54.499 | 1.515 | 23.109 | 31.39 | 65018 | 27420 | 37599 | 2536928
2010/01/18 | 23:00:00 | 2010/01/18 23:00 | 55.032 | 1.52 | 23.526 | 31.506 | 65719 | 27981 | 37738 | 2536928
2010/01/18 | 23:20:00 | 2010/01/18 23:20 | 55.568 | 1.525 | 23.943 | 31.625 | 66360 | 28481 | 37879 | 2536928
2010/01/18 | 23:40:00 | 2010/01/18 23:40 | 56.108 | 1.53 | 24.361 | 31.747 | 67006 | 28982 | 38023 | 2536928
2010/01/19 | 00:00:00 | 2010/01/19 00:00 | 56.65 | 1.535 | 24.78 | 31.87 | 67655 | 29485 | 38170 | 2536928
2010/01/19 | 00:20:00 | 2010/01/19 00:20 | 57.087 | 1.539 | 25.092 | 31.995 | 68216 | 29924 | 38319 | 2536928
2010/01/19 | 00:40:00 | 2010/01/19 00:40 | 57.635 | 1.544 | 25.514 | 32.121 | 68833 | 30364 | 38470 | 2536928
2010/01/19 | 01:00:00 | 2010/01/19 01:00 | 58.076 | 1.548 | 25.826 | 32.25 | 69453 | 30804 | 38623 | 2536928
2010/01/19 | 01:20:00 | 2010/01/19 01:20 | 58.556 | 1.552 | 26.176 | 32.38 | 70005 | 31201 | 38778 | 2536928
2010/01/19 | 01:40:00 | 2010/01/19 01:40 | 58.926 | 1.556 | 26.414 | 32.512 | 70489 | 31554 | 38936 | 2536928
2010/01/19 | 02:00:00 | 2010/01/19 02:00 | 59.41 | 1.56 | 26.764 | 32.646 | 70975 | 31907 | 39095 | 2536928
2010/01/19 | 02:20:00 | 2010/01/19 02:20 | 59.784 | 1.563 | 27.004 | 32.78 | 71516 | 32261 | 39256 | 2536928
2010/01/19 | 02:40:00 | 2010/01/19 02:40 | 60.16 | 1.567 | 27.244 | 32.916 | 71966 | 32548 | 39418 | 2536928
2010/01/19 | 03:00:00 | 2010/01/19 03:00 | 60.537 | 1.57 | 27.484 | 33.053 | 72418 | 32836 | 39582 | 2536928
2010/01/19 | 03:20:00 | 2010/01/19 03:20 | 60.802 | 1.572 | 27.61 | 33.192 | 72776 | 33056 | 39747 | 2536928
2010/01/19 | 03:40:00 | 2010/01/19 03:40 | 61.029 | 1.574 | 27.699 | 33.33 | 73117 | 33186 | 39913 | 2536928
2010/01/19 | 04:00:00 | 2010/01/19 04:00 | 61.105 | 1.575 | 27.636 | 33.469 | 73308 | 33201 | 40079 | 2536928
2010/01/19 | 04:20:00 | 2010/01/19 04:20 | 61.105 | 1.575 | 27.498 | 33.607 | 73326 | 33080 | 40246 | 2536928
2010/01/19 | 04:40:00 | 2010/01/19 04:40 | 61.105 | 1.575 | 27.36 | 33.745 | 73326 | 32915 | 40411 | 2536928
2010/01/19 | 05:00:00 | 2010/01/19 05:00 | 61.105 | 1.575 | 27.224 | 33.881 | 73326 | 32751 | 40575 | 2536928
2010/01/19 | 05:20:00 | 2010/01/19 05:20 | 61.105 | 1.575 | 27.088 | 34.017 | 73326 | 32587 | 40739 | 2536928
2010/01/19 | 05:40:00 | 2010/01/19 05:40 | 60.916 | 1.573 | 26.764 | 34.152 | 73249 | 32311 | 40902 | 2536928
2010/01/19 | 06:00:00 | 2010/01/19 06:00 | 60.65 | 1.571 | 26.364 | 34.286 | 72912 | 31877 | 41063 | 2536928
2010/01/19 | 06:20:00 | 2010/01/19 06:20 | 60.273 | 1.568 | 25.857 | 34.416 | 72554 | 31333 | 41221 | 2536928
2010/01/19 | 06:40:00 | 2010/01/19 06:40 | 59.897 | 1.564 | 25.352 | 34.545 | 72102 | 30725 | 41377 | 2536928
2010/01/19 | 07:00:00 | 2010/01/19 07:00 | 59.522 | 1.561 | 24.851 | 34.671 | 71651 | 30122 | 41529 | 2536928
2010/01/19 | 07:20:00 | 2010/01/19 07:20 | 59.149 | 1.558 | 24.355 | 34.794 | 71203 | 29524 | 41679 | 2536928
2010/01/19 | 07:40:00 | 2010/01/19 07:40 | 58.778 | 1.554 | 23.863 | 34.915 | 70756 | 28931 | 41825 | 2536928
2010/01/19 | 08:00:00 | 2010/01/19 08:00 | 58.408 | 1.551 | 23.375 | 35.033 | 70311 | 28343 | 41969 | 2536928
2010/01/19 | 08:20:00 | 2010/01/19 08:20 | 58.039 | 1.548 | 22.89 | 35.149 | 69868 | 27759 | 42109 | 2536928
2010/01/19 | 08:40:00 | 2010/01/19 08:40 | 57.671 | 1.544 | 22.408 | 35.263 | 69426 | 27179 | 42247 | 2536928
2010/01/19 | 09:00:00 | 2010/01/19 09:00 | 57.305 | 1.541 | 21.931 | 35.374 | 68986 | 26604 | 42382 | 2536928
2010/01/19 | 09:20:00 | 2010/01/19 09:20 | 57.05 | 1.539 | 21.567 | 35.483 | 68640 | 26099 | 42514 | 2536928
2010/01/19 | 09:40:00 | 2010/01/19 09:40 | 56.796 | 1.536 | 21.206 | 35.59 | 68307 | 25664 | 42644 | 2536928
2010/01/19 | 10:00:00 | 2010/01/19 10:00 | 56.433 | 1.533 | 20.738 | 35.695 | 67937 | 25166 | 42771 | 2536928
2010/01/19 | 10:20:00 | 2010/01/19 10:20 | 56.072 | 1.53 | 20.274 | 35.798 | 67503 | 24607 | 42896 | 2536928
2010/01/19 | 10:40:00 | 2010/01/19 10:40 | 55.82 | 1.527 | 19.921 | 35.899 | 67135 | 24117 | 43018 | 2536928
2010/01/19 | 11:00:00 | 2010/01/19 11:00 | 55.568 | 1.525 | 19.57 | 35.998 | 66807 | 23695 | 43138 | 2536928
2010/01/19 | 11:20:00 | 2010/01/19 11:20 | 55.318 | 1.523 | 19.223 | 36.095 | 66557 | 23276 | 43255 | 2536928
2010/01/19 | 11:40:00 | 2010/01/19 11:40 | 54.996 | 1.52 | 18.806 | 36.19 | 66171 | 22817 | 43371 | 2536928
2010/01/19 | 12:00:00 | 2010/01/19 12:00 | 54.712 | 1.517 | 18.429 | 36.283 | 65851 | 22341 | 43484 | 2536928
2010/01/19 | 12:20:00 | 2010/01/19 12:20 | 54.358 | 1.514 | 17.983 | 36.375 | 65442 | 21847 | 43595 | 2536928
2010/01/19 | 12:40:00 | 2010/01/19 12:40 | 54.005 | 1.51 | 17.541 | 36.464 | 65018 | 21315 | 43703 | 2536928
2010/01/19 | 13:00:00 | 2010/01/19 13:00 | 53.654 | 1.507 | 17.103 | 36.551 | 64595 | 20787 | 43809 | 2536928
2010/01/19 | 13:20:00 | 2010/01/19 13:20 | 53.373 | 1.504 | 16.738 | 36.635 | 64191 | 20305 | 43912 | 2536928
2010/01/19 | 13:40:00 | 2010/01/19 13:40 | 53.059 | 1.501 | 16.341 | 36.718 | 63876 | 19847 | 44012 | 2536928
2010/01/19 | 14:00:00 | 2010/01/19 14:00 | 52.712 | 1.498 | 15.913 | 36.799 | 63462 | 19352 | 44110 | 2536928
2010/01/19 | 14:20:00 | 2010/01/19 14:20 | 52.365 | 1.495 | 15.487 | 36.878 | 63046 | 18840 | 44206 | 2536928
2010/01/19 | 14:40:00 | 2010/01/19 14:40 | 52.021 | 1.491 | 15.067 | 36.954 | 62631 | 18332 | 44299 | 2536928
2010/01/19 | 15:00:00 | 2010/01/19 15:00 | 51.574 | 1.487 | 14.545 | 37.029 | 62182 | 17767 | 44390 | 2536928
2010/01/19 | 15:20:00 | 2010/01/19 15:20 | 51.233 | 1.484 | 14.132 | 37.101 | 61684 | 17207 | 44477 | 2536928
2010/01/19 | 15:40:00 | 2010/01/19 15:40 | 50.995 | 1.481 | 13.824 | 37.171 | 61337 | 16774 | 44563 | 2536928
2010/01/19 | 16:00:00 | 2010/01/19 16:00 | 50.656 | 1.478 | 13.417 | 37.239 | 60990 | 16345 | 44646 | 2536928
2010/01/19 | 16:20:00 | 2010/01/19 16:20 | 50.25 | 1.474 | 12.945 | 37.305 | 60568 | 15817 | 44726 | 2536928
2010/01/19 | 16:40:00 | 2010/01/19 16:40 | 49.881 | 1.47 | 12.512 | 37.369 | 60062 | 15274 | 44804 | 2536928
2010/01/19 | 17:00:00 | 2010/01/19 17:00 | 49.446 | 1.466 | 12.016 | 37.43 | 59620 | 14717 | 44879 | 2536928
2010/01/19 | 17:20:00 | 2010/01/19 17:20 | 49.146 | 1.463 | 11.656 | 37.49 | 59203 | 14203 | 44952 | 2536928
2010/01/19 | 17:40:00 | 2010/01/19 17:40 | 48.782 | 1.459 | 11.235 | 37.547 | 58741 | 13735 | 45022 | 2536928
2010/01/19 | 18:00:00 | 2010/01/19 18:00 | 48.452 | 1.456 | 10.85 | 37.602 | 58340 | 13251 | 45089 | 2536928
2010/01/19 | 18:20:00 | 2010/01/19 18:20 | 48.025 | 1.452 | 10.37 | 37.655 | 57862 | 12732 | 45155 | 2536928
2010/01/19 | 18:40:00 | 2010/01/19 18:40 | 47.6 | 1.447 | 9.894 | 37.706 | 57375 | 12158 | 45217 | 2536928
2010/01/19 | 19:00:00 | 2010/01/19 19:00 | 47.178 | 1.443 | 9.423 | 37.755 | 56890 | 11590 | 45276 | 2536928
2010/01/19 | 19:20:00 | 2010/01/19 19:20 | 46.79 | 1.439 | 8.989 | 37.801 | 56404 | 11048 | 45333 | 2536928
2010/01/19 | 19:40:00 | 2010/01/19 19:40 | 46.34 | 1.434 | 8.495 | 37.845 | 55862 | 10491 | 45387 | 2536928
2010/01/19 | 20:00:00 | 2010/01/19 20:00 | 45.924 | 1.43 | 8.038 | 37.886 | 55381 | 9920 | 45438 | 2536928
2010/01/19 | 20:20:00 | 2010/01/19 20:20 | 45.446 | 1.425 | 7.521 | 37.925 | 54822 | 9335 | 45487 | 2536928
2010/01/19 | 20:40:00 | 2010/01/19 20:40 | 44.973 | 1.42 | 7.012 | 37.961 | 54251 | 8720 | 45532 | 2536928
2010/01/19 | 21:00:00 | 2010/01/19 21:00 | 44.505 | 1.415 | 6.51 | 37.995 | 53686 | 8113 | 45574 | 2536928
2010/01/19 | 21:20:00 | 2010/01/19 21:20 | 44.134 | 1.411 | 6.107 | 38.027 | 53205 | 7570 | 45613 | 2536928
2010/01/19 | 21:40:00 | 2010/01/19 21:40 | 43.671 | 1.406 | 5.615 | 38.056 | 52683 | 7033 | 45650 | 2536928
2010/01/19 | 22:00:00 | 2010/01/19 22:00 | 43.212 | 1.401 | 5.129 | 38.083 | 52129 | 6446 | 45684 | 2536928
2010/01/19 | 22:20:00 | 2010/01/19 22:20 | 42.755 | 1.396 | 4.647 | 38.108 | 51580 | 5866 | 45715 | 2536928
2010/01/19 | 22:40:00 | 2010/01/19 22:40 | 42.271 | 1.391 | 4.141 | 38.13 | 51030 | 5273 | 45743 | 2536928
2010/01/19 | 23:00:00 | 2010/01/19 23:00 | 41.761 | 1.385 | 3.612 | 38.149 | 50397 | 4652 | 45767 | 2536928
2010/01/19 | 23:20:00 | 2010/01/19 23:20 | 41.225 | 1.379 | 3.059 | 38.166 | 49770 | 4003 | 45789 | 2536928
2010/01/19 | 23:40:00 | 2010/01/19 23:40 | 40.752 | 1.374 | 2.572 | 38.18 | 49200 | 3379 | 45808 | 2536928
2010/01/20 | 00:00:00 | 2010/01/20 00:00 | 40.253 | 1.368 | 2.061 | 38.192 | 48582 | 2780 | 45823 | 2536928
2010/01/20 | 00:20:00 | 2010/01/20 00:20 | 39.729 | 1.362 | 1.528 | 38.201 | 47968 | 2154 | 45835 | 2536928
2010/01/20 | 00:40:00 | 2010/01/20 00:40 | 39.209 | 1.356 | 1.002 | 38.207 | 47362 | 1518 | 45845 | 2536928
2010/01/20 | 01:00:00 | 2010/01/20 01:00 | 38.694 | 1.35 | 0.483 | 38.211 | 46762 | 891 | 45851 | 2536928
2010/01/20 | 01:20:00 | 2010/01/20 01:20 | 38.183 | 1.344 | 0 | 38.183 | 46105 | 290 | 45836 | 2536928
2010/01/20 | 01:40:00 | 2010/01/20 01:40 | 37.648 | 1.338 | 0 | 37.648 | 45511 | 0 | 45499 | 2536928
2010/01/20 | 02:00:00 | 2010/01/20 02:00 | 37.089 | 1.331 | 0 | 37.089 | 44842 | 0 | 44842 | 2536928
2010/01/20 | 02:20:00 | 2010/01/20 02:20 | 36.537 | 1.324 | 0 | 36.537 | 44175 | 0 | 44176 | 2536928
2010/01/20 | 02:40:00 | 2010/01/20 02:40 | 36.071 | 1.319 | 0 | 36.071 | 43564 | 0 | 43565 | 2536928
2010/01/20 | 03:00:00 | 2010/01/20 03:00 | 35.527 | 1.312 | 0 | 35.527 | 42958 | 0 | 42959 | 2536928
2010/01/20 | 03:20:00 | 2010/01/20 03:20 | 34.989 | 1.305 | 0 | 34.989 | 42309 | 0 | 42310 | 2536928
2010/01/20 | 03:40:00 | 2010/01/20 03:40 | 34.456 | 1.299 | 0 | 34.456 | 41666 | 0 | 41667 | 2536928
2010/01/20 | 04:00:00 | 2010/01/20 04:00 | 33.927 | 1.292 | 0 | 33.927 | 41030 | 0 | 41030 | 2536928
2010/01/20 | 04:20:00 | 2010/01/20 04:20 | 33.405 | 1.285 | 0 | 33.405 | 40399 | 0 | 40399 | 2536928
2010/01/20 | 04:40:00 | 2010/01/20 04:40 | 32.898 | 1.279 | 0 | 32.898 | 39776 | 0 | 39782 | 2536928
2010/01/20 | 05:00:00 | 2010/01/20 05:00 | 32.374 | 1.271 | 0 | 32.374 | 39179 | 0 | 39163 | 2536928
2010/01/20 | 05:20:00 | 2010/01/20 05:20 | 31.876 | 1.264 | 0 | 31.876 | 38551 | 0 | 38550 | 2536928
2010/01/20 | 05:40:00 | 2010/01/20 05:40 | 31.449 | 1.259 | 0 | 31.449 | 37994 | 0 | 37995 | 2536928
2010/01/20 | 06:00:00 | 2010/01/20 06:00 | 30.951 | 1.252 | 0 | 30.951 | 37440 | 0 | 37440 | 2536928
2010/01/20 | 06:20:00 | 2010/01/20 06:20 | 30.459 | 1.245 | 0 | 30.459 | 36846 | 0 | 36846 | 2536928
2010/01/20 | 06:40:00 | 2010/01/20 06:40 | 29.971 | 1.239 | 0 | 29.971 | 36257 | 0 | 36258 | 2536928
2010/01/20 | 07:00:00 | 2010/01/20 07:00 | 29.489 | 1.232 | 0 | 29.489 | 35675 | 0 | 35676 | 2536928
2010/01/20 | 07:20:00 | 2010/01/20 07:20 | 29.011 | 1.225 | 0 | 29.011 | 35100 | 0 | 35100 | 2536928
2010/01/20 | 07:40:00 | 2010/01/20 07:40 | 28.539 | 1.219 | 0 | 28.539 | 34530 | 0 | 34530 | 2536928
2010/01/20 | 08:00:00 | 2010/01/20 08:00 | 28.072 | 1.212 | 0 | 28.072 | 33966 | 0 | 33967 | 2536928
2010/01/20 | 08:20:00 | 2010/01/20 08:20 | 27.679 | 1.206 | 0 | 27.679 | 33467 | 0 | 33451 | 2536928
2010/01/20 | 08:40:00 | 2010/01/20 08:40 | 27.244 | 1.2 | 0 | 27.244 | 32943 | 0 | 32954 | 2536928
2010/01/20 | 09:00:00 | 2010/01/20 09:00 | 26.836 | 1.194 | 0 | 26.836 | 32464 | 0 | 32448 | 2536928
2010/01/20 | 09:20:00 | 2010/01/20 09:20 | 26.454 | 1.188 | 0 | 26.454 | 31990 | 0 | 31974 | 2536928
2010/01/20 | 09:40:00 | 2010/01/20 09:40 | 26.076 | 1.183 | 0 | 26.076 | 31518 | 0 | 31518 | 2536928
2010/01/20 | 10:00:00 | 2010/01/20 10:00 | 25.701 | 1.177 | 0 | 25.701 | 31050 | 0 | 31066 | 2536928
2010/01/20 | 10:20:00 | 2010/01/20 10:20 | 25.374 | 1.172 | 0 | 25.374 | 30645 | 0 | 30645 | 2536928
2010/01/20 | 10:40:00 | 2010/01/20 10:40 | 25.028 | 1.167 | 0 | 25.028 | 30251 | 0 | 30241 | 2536928
2010/01/20 | 11:00:00 | 2010/01/20 11:00 | 24.663 | 1.161 | 0 | 24.663 | 29799 | 0 | 29815 | 2536928
2010/01/20 | 11:20:00 | 2010/01/20 11:20 | 24.302 | 1.155 | 0 | 24.302 | 29394 | 0 | 29379 | 2536928
2010/01/20 | 11:40:00 | 2010/01/20 11:40 | 24.008 | 1.151 | 0 | 24.008 | 28986 | 0 | 28986 | 2536928
2010/01/20 | 12:00:00 | 2010/01/20 12:00 | 23.716 | 1.146 | 0 | 23.716 | 28604 | 0 | 28634 | 2536928
2010/01/20 | 12:20:00 | 2010/01/20 12:20 | 23.344 | 1.14 | 0 | 23.344 | 28221 | 0 | 28236 | 2536928
2010/01/20 | 12:40:00 | 2010/01/20 12:40 | 23.037 | 1.135 | 0 | 23.037 | 27829 | 0 | 27829 | 2536928
2010/01/20 | 13:00:00 | 2010/01/20 13:00 | 22.733 | 1.13 | 0 | 22.733 | 27462 | 0 | 27462 | 2536928
2010/01/20 | 13:20:00 | 2010/01/20 13:20 | 22.492 | 1.126 | 0 | 22.492 | 27149 | 0 | 27135 | 2536928
2010/01/20 | 13:40:00 | 2010/01/20 13:40 | 22.213 | 1.121 | 0 | 22.213 | 26814 | 0 | 26823 | 2536928
2010/01/20 | 14:00:00 | 2010/01/20 14:00 | 21.956 | 1.117 | 0 | 21.956 | 26516 | 0 | 26501 | 2536928
2010/01/20 | 14:20:00 | 2010/01/20 14:20 | 21.662 | 1.112 | 0 | 21.662 | 26171 | 0 | 26171 | 2536928
2010/01/20 | 14:40:00 | 2010/01/20 14:40 | 21.429 | 1.108 | 0 | 21.429 | 25854 | 0 | 25855 | 2536928
2010/01/20 | 15:00:00 | 2010/01/20 15:00 | 21.198 | 1.104 | 0 | 21.198 | 25562 | 0 | 25576 | 2536928
2010/01/20 | 15:20:00 | 2010/01/20 15:20 | 20.949 | 1.1 | 0 | 20.949 | 25274 | 0 | 25288 | 2536928
2010/01/20 | 15:40:00 | 2010/01/20 15:40 | 20.702 | 1.095 | 0 | 20.702 | 24991 | 0 | 24991 | 2536928
2010/01/20 | 16:00:00 | 2010/01/20 16:00 | 20.514 | 1.092 | 0 | 20.514 | 24729 | 0 | 24730 | 2536928
2010/01/20 | 16:20:00 | 2010/01/20 16:20 | 20.289 | 1.088 | 0 | 20.289 | 24495 | 0 | 24482 | 2536928
2010/01/20 | 16:40:00 | 2010/01/20 16:40 | 20.085 | 1.084 | 0 | 20.085 | 24216 | 0 | 24224 | 2536928
2010/01/20 | 17:00:00 | 2010/01/20 17:00 | 19.901 | 1.081 | 0 | 19.901 | 23992 | 0 | 23992 | 2536928
2010/01/20 | 17:20:00 | 2010/01/20 17:20 | 19.718 | 1.078 | 0 | 19.718 | 23771 | 0 | 23771 | 2536928
2010/01/20 | 17:40:00 | 2010/01/20 17:40 | 19.536 | 1.074 | 0 | 19.536 | 23552 | 0 | 23552 | 2536928
2010/01/20 | 18:00:00 | 2010/01/20 18:00 | 19.409 | 1.072 | 0 | 19.409 | 23354 | 0 | 23367 | 2536928
2010/01/20 | 18:20:00 | 2010/01/20 18:20 | 19.229 | 1.069 | 0 | 19.229 | 23183 | 0 | 23183 | 2536928
2010/01/20 | 18:40:00 | 2010/01/20 18:40 | 19.068 | 1.066 | 0 | 19.068 | 22970 | 0 | 22978 | 2536928
2010/01/20 | 19:00:00 | 2010/01/20 19:00 | 18.926 | 1.063 | 0 | 18.926 | 22809 | 0 | 22796 | 2536928
2010/01/20 | 19:20:00 | 2010/01/20 19:20 | 18.802 | 1.061 | 0 | 18.802 | 22650 | 0 | 22637 | 2536928
2010/01/20 | 19:40:00 | 2010/01/20 19:40 | 18.697 | 1.059 | 0 | 18.697 | 22491 | 0 | 22499 | 2536928
2010/01/20 | 20:00:00 | 2010/01/20 20:00 | 18.556 | 1.056 | 0 | 18.556 | 22364 | 0 | 22352 | 2536928
2010/01/20 | 20:20:00 | 2010/01/20 20:20 | 18.469 | 1.054 | 0 | 18.469 | 22215 | 0 | 22215 | 2536928
2010/01/20 | 20:40:00 | 2010/01/20 20:40 | 18.364 | 1.052 | 0 | 18.364 | 22108 | 0 | 22100 | 2536928
2010/01/20 | 21:00:00 | 2010/01/20 21:00 | 18.243 | 1.05 | 0 | 18.243 | 21952 | 0 | 21964 | 2536928
2010/01/20 | 21:20:00 | 2010/01/20 21:20 | 18.157 | 1.048 | 0 | 18.157 | 21840 | 0 | 21840 | 2536928
2010/01/20 | 21:40:00 | 2010/01/20 21:40 | 18.08 | 1.047 | 0 | 18.08 | 21738 | 0 | 21742 | 2536928
2010/01/20 | 22:00:00 | 2010/01/20 22:00 | 18.037 | 1.046 | 0 | 18.037 | 21670 | 0 | 21670 | 2536928
2010/01/20 | 22:20:00 | 2010/01/20 22:20 | 17.918 | 1.044 | 0 | 17.918 | 21554 | 0 | 21573 | 2536928
2010/01/20 | 22:40:00 | 2010/01/20 22:40 | 17.867 | 1.043 | 0 | 17.867 | 21475 | 0 | 21471 | 2536928
2010/01/20 | 23:00:00 | 2010/01/20 23:00 | 17.782 | 1.041 | 0 | 17.782 | 21389 | 0 | 21389 | 2536928
2010/01/20 | 23:20:00 | 2010/01/20 23:20 | 17.664 | 1.039 | 0 | 17.664 | 21279 | 0 | 21268 | 2536928
2010/01/20 | 23:40:00 | 2010/01/20 23:40 | 17.529 | 1.036 | 0 | 17.529 | 21124 | 0 | 21116 | 2536928
2010/01/21 | 00:00:00 | 2010/01/21 00:00 | 17.329 | 1.032 | 0 | 17.329 | 20902 | 0 | 20915 | 2536928
2010/01/21 | 00:20:00 | 2010/01/21 00:20 | 17.048 | 1.026 | 0 | 17.048 | 20638 | 0 | 20626 | 2536928
2010/01/21 | 00:40:00 | 2010/01/21 00:40 | 16.772 | 1.021 | 0 | 16.772 | 20292 | 0 | 20292 | 2536928
2010/01/21 | 01:00:00 | 2010/01/21 01:00 | 16.403 | 1.013 | 0 | 16.403 | 19916 | 0 | 19905 | 2536928
2010/01/21 | 01:20:00 | 2010/01/21 01:20 | 16.089 | 1.006 | 0 | 16.089 | 19495 | 0 | 19495 | 2536928
2010/01/21 | 01:40:00 | 2010/01/21 01:40 | 15.733 | 0.999 | 0 | 15.733 | 19092 | 0 | 19093 | 2536928
2010/01/21 | 02:00:00 | 2010/01/21 02:00 | 15.385 | 0.991 | 0 | 15.385 | 18681 | 0 | 18671 | 2536928
2010/01/21 | 02:20:00 | 2010/01/21 02:20 | 15.016 | 0.983 | 0 | 15.016 | 18240 | 0 | 18241 | 2536928
2010/01/21 | 02:40:00 | 2010/01/21 02:40 | 14.642 | 0.973 | 0 | 14.642 | 17791 | 0 | 17795 | 2536928
2010/01/21 | 03:00:00 | 2010/01/21 03:00 | 14.308 | 0.965 | 0 | 14.308 | 17374 | 0 | 17370 | 2536928
2010/01/21 | 03:20:00 | 2010/01/21 03:20 | 13.968 | 0.957 | 0 | 13.968 | 16964 | 0 | 16966 | 2536928
2010/01/21 | 03:40:00 | 2010/01/21 03:40 | 13.639 | 0.948 | 0 | 13.639 | 16563 | 0 | 16564 | 2536928
2010/01/21 | 04:00:00 | 2010/01/21 04:00 | 13.321 | 0.94 | 0 | 13.321 | 16176 | 0 | 16176 | 2536928
2010/01/21 | 04:20:00 | 2010/01/21 04:20 | 13.018 | 0.932 | 0 | 13.018 | 15803 | 0 | 15803 | 2536928
2010/01/21 | 04:40:00 | 2010/01/21 04:40 | 12.729 | 0.923 | 0 | 12.729 | 15447 | 0 | 15448 | 2536928
2010/01/21 | 05:00:00 | 2010/01/21 05:00 | 12.457 | 0.915 | 0 | 12.457 | 15109 | 0 | 15112 | 2536928
2010/01/21 | 05:20:00 | 2010/01/21 05:20 | 12.238 | 0.908 | 0 | 12.238 | 14821 | 0 | 14817 | 2536928
2010/01/21 | 05:40:00 | 2010/01/21 05:40 | 12.018 | 0.9 | 0 | 12.018 | 14547 | 0 | 14554 | 2536928
2010/01/21 | 06:00:00 | 2010/01/21 06:00 | 11.82 | 0.892 | 0 | 11.82 | 14308 | 0 | 14303 | 2536928
2010/01/21 | 06:20:00 | 2010/01/21 06:20 | 11.636 | 0.885 | 0 | 11.636 | 14079 | 0 | 14074 | 2536928
2010/01/21 | 06:40:00 | 2010/01/21 06:40 | 11.439 | 0.877 | 0 | 11.439 | 13841 | 0 | 13845 | 2536928
2010/01/21 | 07:00:00 | 2010/01/21 07:00 | 11.276 | 0.87 | 0 | 11.276 | 13629 | 0 | 13629 | 2536928
2010/01/21 | 07:20:00 | 2010/01/21 07:20 | 11.089 | 0.862 | 0 | 11.089 | 13413 | 0 | 13419 | 2536928
2010/01/21 | 07:40:00 | 2010/01/21 07:40 | 10.927 | 0.856 | 0 | 10.927 | 13209 | 0 | 13210 | 2536928
2010/01/21 | 08:00:00 | 2010/01/21 08:00 | 10.767 | 0.849 | 0 | 10.767 | 13016 | 0 | 13016 | 2536928
2010/01/21 | 08:20:00 | 2010/01/21 08:20 | 10.607 | 0.842 | 0 | 10.607 | 12824 | 0 | 12824 | 2536928
2010/01/21 | 08:40:00 | 2010/01/21 08:40 | 10.471 | 0.837 | 0 | 10.471 | 12647 | 0 | 12647 | 2536928
2010/01/21 | 09:00:00 | 2010/01/21 09:00 | 10.312 | 0.83 | 0 | 10.312 | 12470 | 0 | 12470 | 2536928
2010/01/21 | 09:20:00 | 2010/01/21 09:20 | 10.17 | 0.824 | 0 | 10.17 | 12284 | 0 | 12289 | 2536928
2010/01/21 | 09:40:00 | 2010/01/21 09:40 | 10.115 | 0.822 | 0 | 10.115 | 12152 | 0 | 12171 | 2536928
2010/01/21 | 10:00:00 | 2010/01/21 10:00 | 10.241 | 0.827 | 0.126 | 10.115 | 12202 | 75 | 12138 | 2536928
2010/01/21 | 10:20:00 | 2010/01/21 10:20 | 10.591 | 0.842 | 0.474 | 10.117 | 12487 | 360 | 12139 | 2536928
2010/01/21 | 10:40:00 | 2010/01/21 10:40 | 11.041 | 0.86 | 0.921 | 10.12 | 12967 | 837 | 12142 | 2536928
2010/01/21 | 11:00:00 | 2010/01/21 11:00 | 11.57 | 0.882 | 1.444 | 10.126 | 13566 | 1419 | 12148 | 2536928
2010/01/21 | 11:20:00 | 2010/01/21 11:20 | 12.225 | 0.907 | 2.09 | 10.135 | 14268 | 2120 | 12157 | 2536928
2010/01/21 | 11:40:00 | 2010/01/21 11:40 | 13.035 | 0.932 | 2.887 | 10.148 | 15136 | 2986 | 12170 | 2536928
2010/01/21 | 12:00:00 | 2010/01/21 12:00 | 13.982 | 0.957 | 3.818 | 10.164 | 16200 | 4023 | 12187 | 2536928
2010/01/21 | 12:20:00 | 2010/01/21 12:20 | 15.002 | 0.982 | 4.816 | 10.186 | 17389 | 5180 | 12210 | 2536928
2010/01/21 | 12:40:00 | 2010/01/21 12:40 | 16.044 | 1.005 | 5.831 | 10.213 | 18628 | 6388 | 12239 | 2536928
2010/01/21 | 13:00:00 | 2010/01/21 13:00 | 17.032 | 1.026 | 6.788 | 10.244 | 19853 | 7571 | 12274 | 2536928
2010/01/21 | 13:20:00 | 2010/01/21 13:20 | 17.936 | 1.044 | 7.655 | 10.281 | 21014 | 8666 | 12315 | 2536928
2010/01/21 | 13:40:00 | 2010/01/21 13:40 | 18.697 | 1.059 | 8.376 | 10.321 | 21985 | 9619 | 12361 | 2536928
2010/01/21 | 14:00:00 | 2010/01/21 14:00 | 19.301 | 1.07 | 8.937 | 10.364 | 22823 | 10388 | 12411 | 2536928
2010/01/21 | 14:20:00 | 2010/01/21 14:20 | 19.718 | 1.078 | 9.308 | 10.41 | 23424 | 10947 | 12464 | 2536928
2010/01/21 | 14:40:00 | 2010/01/21 14:40 | 19.898 | 1.081 | 9.441 | 10.457 | 23806 | 11250 | 12520 | 2536928
2010/01/21 | 15:00:00 | 2010/01/21 15:00 | 19.883 | 1.081 | 9.379 | 10.504 | 23868 | 11292 | 12576 | 2536928
2010/01/21 | 15:20:00 | 2010/01/21 15:20 | 19.867 | 1.08 | 9.316 | 10.551 | 23850 | 11217 | 12633 | 2536928
2010/01/21 | 15:40:00 | 2010/01/21 15:40 | 19.852 | 1.08 | 9.255 | 10.597 | 23832 | 11142 | 12689 | 2536928
2010/01/21 | 16:00:00 | 2010/01/21 16:00 | 19.627 | 1.076 | 8.984 | 10.643 | 23738 | 10943 | 12744 | 2536928
2010/01/21 | 16:20:00 | 2010/01/21 16:20 | 19.355 | 1.071 | 8.668 | 10.687 | 23389 | 10591 | 12798 | 2536928
2010/01/21 | 16:40:00 | 2010/01/21 16:40 | 19.033 | 1.065 | 8.303 | 10.73 | 23032 | 10182 | 12850 | 2536928
2010/01/21 | 17:00:00 | 2010/01/21 17:00 | 18.714 | 1.059 | 7.943 | 10.771 | 22661 | 9748 | 12900 | 2536928
2010/01/21 | 17:20:00 | 2010/01/21 17:20 | 18.365 | 1.052 | 7.556 | 10.809 | 22247 | 9299 | 12948 | 2536928
2010/01/21 | 17:40:00 | 2010/01/21 17:40 | 17.969 | 1.045 | 7.123 | 10.846 | 21799 | 8807 | 12993 | 2536928
2010/01/21 | 18:00:00 | 2010/01/21 18:00 | 17.579 | 1.037 | 6.698 | 10.881 | 21341 | 8293 | 13036 | 2536928
2010/01/21 | 18:20:00 | 2010/01/21 18:20 | 17.114 | 1.028 | 6.201 | 10.913 | 20803 | 7739 | 13076 | 2536928
2010/01/21 | 18:40:00 | 2010/01/21 18:40 | 16.675 | 1.019 | 5.732 | 10.943 | 20288 | 7160 | 13114 | 2536928
2010/01/21 | 19:00:00 | 2010/01/21 19:00 | 16.167 | 1.008 | 5.197 | 10.97 | 19693 | 6557 | 13148 | 2536928
2010/01/21 | 19:20:00 | 2010/01/21 19:20 | 15.733 | 0.999 | 4.738 | 10.995 | 19128 | 5960 | 13180 | 2536928
2010/01/21 | 19:40:00 | 2010/01/21 19:40 | 15.251 | 0.988 | 4.233 | 11.018 | 18597 | 5382 | 13208 | 2536928
2010/01/21 | 20:00:00 | 2010/01/21 20:00 | 14.822 | 0.978 | 3.784 | 11.038 | 18041 | 4810 | 13233 | 2536928
2010/01/21 | 20:20:00 | 2010/01/21 20:20 | 14.402 | 0.967 | 3.346 | 11.056 | 17547 | 4278 | 13256 | 2536928
2010/01/21 | 20:40:00 | 2010/01/21 20:40 | 13.982 | 0.957 | 2.91 | 11.072 | 17023 | 3754 | 13276 | 2536928
2010/01/21 | 21:00:00 | 2010/01/21 21:00 | 13.549 | 0.946 | 2.464 | 11.085 | 16527 | 3225 | 13294 | 2536928
2010/01/21 | 21:20:00 | 2010/01/21 21:20 | 13.175 | 0.936 | 2.079 | 11.096 | 16032 | 2726 | 13309 | 2536928
2010/01/21 | 21:40:00 | 2010/01/21 21:40 | 12.786 | 0.925 | 1.68 | 11.106 | 15575 | 2255 | 13321 | 2536928
2010/01/21 | 22:00:00 | 2010/01/21 22:00 | 12.457 | 0.915 | 1.344 | 11.113 | 15143 | 1814 | 13331 | 2536928
2010/01/21 | 22:20:00 | 2010/01/21 22:20 | 12.163 | 0.905 | 1.044 | 11.119 | 14768 | 1432 | 13340 | 2536928
2010/01/21 | 22:40:00 | 2010/01/21 22:40 | 11.897 | 0.895 | 0.773 | 11.124 | 14434 | 1090 | 13346 | 2536928
2010/01/21 | 23:00:00 | 2010/01/21 23:00 | 11.67 | 0.886 | 0.543 | 11.127 | 14133 | 790 | 13351 | 2536928
2010/01/21 | 23:20:00 | 2010/01/21 23:20 | 11.464 | 0.878 | 0.335 | 11.129 | 13880 | 526 | 13354 | 2536928
2010/01/21 | 23:40:00 | 2010/01/21 23:40 | 11.227 | 0.868 | 0.097 | 11.13 | 13618 | 259 | 13356 | 2536928
2010/01/22 | 00:00:00 | 2010/01/22 00:00 | 11.008 | 0.859 | 0 | 11.008 | 13335 | 58 | 13283 | 2536928
2010/01/22 | 00:20:00 | 2010/01/22 00:20 | 10.791 | 0.85 | 0 | 10.791 | 13085 | 0 | 13079 | 2536928
2010/01/22 | 00:40:00 | 2010/01/22 00:40 | 10.583 | 0.841 | 0 | 10.583 | 12820 | 0 | 12824 | 2536928
2010/01/22 | 01:00:00 | 2010/01/22 01:00 | 10.407 | 0.834 | 0 | 10.407 | 12588 | 0 | 12594 | 2536928
2010/01/22 | 01:20:00 | 2010/01/22 01:20 | 10.209 | 0.826 | 0 | 10.209 | 12370 | 0 | 12370 | 2536928
2010/01/22 | 01:40:00 | 2010/01/22 01:40 | 10.037 | 0.818 | 0 | 10.037 | 12148 | 0 | 12148 | 2536928
2010/01/22 | 02:00:00 | 2010/01/22 02:00 | 9.842 | 0.81 | 0 | 9.842 | 11927 | 0 | 11927 | 2536928
2010/01/22 | 02:20:00 | 2010/01/22 02:20 | 9.686 | 0.803 | 0 | 9.686 | 11717 | 0 | 11717 | 2536928
2010/01/22 | 02:40:00 | 2010/01/22 02:40 | 9.586 | 0.799 | 0 | 9.586 | 11548 | 0 | 11563 | 2536928

## Event 179
Hydrograph info for event 179 for B1H005 in period 19721001 to 20241203
Hydrograph period: 2010/01/22 03:00:00 to 2010/01/24 20:00:00 Date of peak: 2010/01/23 05:20:00 Peak flow: 41.136m³/sec
Date | Time | Date + Time | Observed (m³/sec) | Observed H(m) | Q-Dxi (m³/sec) | Q-Bxi (m³/sec) | Q-Txi (m³) | Q-Dxi (m³) | Q-Bxi (m³) | Cum. Q-Dri (m³)
2010/01/22 | 03:00:00 | 2010/01/22 03:00 | 9.586 | 0.799 | 9.562 | 0.024 | 0 | 0 | 0 | 0
2010/01/22 | 03:20:00 | 2010/01/22 03:20 | 9.826 | 0.809 | 9.754 | 0.072 | 11630 | 11589 | 58 | 11589
2010/01/22 | 03:40:00 | 2010/01/22 03:40 | 10.241 | 0.827 | 10.119 | 0.122 | 12025 | 11923 | 117 | 23512
2010/01/22 | 04:00:00 | 2010/01/22 04:00 | 10.767 | 0.849 | 10.593 | 0.174 | 12593 | 12427 | 178 | 35939
2010/01/22 | 04:20:00 | 2010/01/22 04:20 | 11.333 | 0.872 | 11.105 | 0.228 | 13259 | 13018 | 242 | 48957
2010/01/22 | 04:40:00 | 2010/01/22 04:40 | 11.953 | 0.897 | 11.667 | 0.286 | 13963 | 13663 | 308 | 62620
2010/01/22 | 05:00:00 | 2010/01/22 05:00 | 12.683 | 0.922 | 12.337 | 0.346 | 14765 | 14403 | 379 | 77023
2010/01/22 | 05:20:00 | 2010/01/22 05:20 | 13.592 | 0.947 | 13.182 | 0.41 | 15755 | 15312 | 453 | 92335
2010/01/22 | 05:40:00 | 2010/01/22 05:40 | 14.532 | 0.971 | 14.054 | 0.478 | 16878 | 16342 | 533 | 108677
2010/01/22 | 06:00:00 | 2010/01/22 06:00 | 15.475 | 0.993 | 14.924 | 0.551 | 17998 | 17387 | 617 | 126064
2010/01/22 | 06:20:00 | 2010/01/22 06:20 | 16.405 | 1.013 | 15.777 | 0.628 | 19124 | 18421 | 707 | 144485
2010/01/22 | 06:40:00 | 2010/01/22 06:40 | 17.28 | 1.031 | 16.571 | 0.709 | 20230 | 19409 | 802 | 163894
2010/01/22 | 07:00:00 | 2010/01/22 07:00 | 17.986 | 1.045 | 17.193 | 0.793 | 21170 | 20259 | 901 | 184153
2010/01/22 | 07:20:00 | 2010/01/22 07:20 | 18.557 | 1.056 | 17.676 | 0.881 | 21937 | 20922 | 1004 | 205075
2010/01/22 | 07:40:00 | 2010/01/22 07:40 | 18.926 | 1.063 | 17.956 | 0.97 | 22514 | 21380 | 1110 | 226455
2010/01/22 | 08:00:00 | 2010/01/22 08:00 | 19.086 | 1.066 | 18.026 | 1.06 | 22833 | 21589 | 1218 | 248044
2010/01/22 | 08:20:00 | 2010/01/22 08:20 | 19.14 | 1.067 | 17.99 | 1.15 | 22948 | 21609 | 1326 | 269653
2010/01/22 | 08:40:00 | 2010/01/22 08:40 | 19.104 | 1.066 | 17.864 | 1.24 | 22963 | 21512 | 1434 | 291165
2010/01/22 | 09:00:00 | 2010/01/22 09:00 | 19.033 | 1.065 | 17.704 | 1.329 | 22856 | 21340 | 1542 | 312505
2010/01/22 | 09:20:00 | 2010/01/22 09:20 | 18.926 | 1.063 | 17.508 | 1.418 | 22814 | 21127 | 1648 | 333632
2010/01/22 | 09:40:00 | 2010/01/22 09:40 | 18.749 | 1.06 | 17.244 | 1.505 | 22588 | 20852 | 1753 | 354484
2010/01/22 | 10:00:00 | 2010/01/22 10:00 | 18.609 | 1.057 | 17.018 | 1.591 | 22428 | 20558 | 1857 | 375042
2010/01/22 | 10:20:00 | 2010/01/22 10:20 | 18.469 | 1.054 | 16.794 | 1.675 | 22234 | 20287 | 1960 | 395329
2010/01/22 | 10:40:00 | 2010/01/22 10:40 | 18.399 | 1.053 | 16.64 | 1.759 | 22112 | 20060 | 2061 | 415389
2010/01/22 | 11:00:00 | 2010/01/22 11:00 | 18.399 | 1.053 | 16.557 | 1.842 | 22079 | 19918 | 2161 | 435307
2010/01/22 | 11:20:00 | 2010/01/22 11:20 | 18.399 | 1.053 | 16.474 | 1.925 | 22079 | 19818 | 2260 | 455125
2010/01/22 | 11:40:00 | 2010/01/22 11:40 | 18.399 | 1.053 | 16.392 | 2.007 | 22079 | 19719 | 2360 | 474844
2010/01/22 | 12:00:00 | 2010/01/22 12:00 | 18.399 | 1.053 | 16.31 | 2.089 | 22079 | 19621 | 2458 | 494465
2010/01/22 | 12:20:00 | 2010/01/22 12:20 | 18.469 | 1.054 | 16.298 | 2.171 | 22096 | 19564 | 2556 | 514029
2010/01/22 | 12:40:00 | 2010/01/22 12:40 | 18.662 | 1.058 | 16.409 | 2.253 | 22270 | 19624 | 2655 | 533653
2010/01/22 | 13:00:00 | 2010/01/22 13:00 | 18.979 | 1.064 | 16.643 | 2.336 | 22572 | 19831 | 2753 | 553484
2010/01/22 | 13:20:00 | 2010/01/22 13:20 | 19.391 | 1.072 | 16.971 | 2.42 | 23035 | 20168 | 2854 | 573652
2010/01/22 | 13:40:00 | 2010/01/22 13:40 | 19.92 | 1.081 | 17.414 | 2.506 | 23560 | 20631 | 2956 | 594283
2010/01/22 | 14:00:00 | 2010/01/22 14:00 | 20.57 | 1.093 | 17.975 | 2.595 | 24293 | 21233 | 3061 | 615516
2010/01/22 | 14:20:00 | 2010/01/22 14:20 | 21.275 | 1.105 | 18.588 | 2.687 | 25092 | 21938 | 3169 | 637454
2010/01/22 | 14:40:00 | 2010/01/22 14:40 | 22.115 | 1.12 | 19.333 | 2.782 | 26032 | 22753 | 3281 | 660207
2010/01/22 | 15:00:00 | 2010/01/22 15:00 | 22.915 | 1.133 | 20.035 | 2.88 | 27016 | 23621 | 3397 | 683828
2010/01/22 | 15:20:00 | 2010/01/22 15:20 | 23.779 | 1.147 | 20.796 | 2.983 | 28000 | 24499 | 3518 | 708327
2010/01/22 | 15:40:00 | 2010/01/22 15:40 | 24.707 | 1.162 | 21.618 | 3.089 | 29099 | 25449 | 3643 | 733776
2010/01/22 | 16:00:00 | 2010/01/22 16:00 | 25.57 | 1.175 | 22.371 | 3.199 | 30164 | 26393 | 3773 | 760169
2010/01/22 | 16:20:00 | 2010/01/22 16:20 | 26.5 | 1.189 | 23.187 | 3.313 | 31224 | 27334 | 3908 | 787503
2010/01/22 | 16:40:00 | 2010/01/22 16:40 | 27.404 | 1.202 | 23.972 | 3.432 | 32362 | 28295 | 4047 | 815798
2010/01/22 | 17:00:00 | 2010/01/22 17:00 | 28.212 | 1.214 | 24.658 | 3.554 | 33368 | 29178 | 4191 | 844976
2010/01/22 | 17:20:00 | 2010/01/22 17:20 | 29.107 | 1.227 | 25.428 | 3.679 | 34407 | 30052 | 4340 | 875028
2010/01/22 | 17:40:00 | 2010/01/22 17:40 | 29.947 | 1.238 | 26.139 | 3.808 | 35431 | 30940 | 4492 | 905968
2010/01/22 | 18:00:00 | 2010/01/22 18:00 | 30.729 | 1.249 | 26.788 | 3.941 | 36422 | 31756 | 4650 | 937724
2010/01/22 | 18:20:00 | 2010/01/22 18:20 | 31.474 | 1.259 | 27.397 | 4.077 | 37321 | 32511 | 4811 | 970235
2010/01/22 | 18:40:00 | 2010/01/22 18:40 | 32.027 | 1.266 | 27.812 | 4.215 | 38124 | 33125 | 4975 | 1003360
2010/01/22 | 19:00:00 | 2010/01/22 19:00 | 32.51 | 1.273 | 28.155 | 4.355 | 38728 | 33580 | 5142 | 1036940
2010/01/22 | 19:20:00 | 2010/01/22 19:20 | 32.807 | 1.277 | 28.31 | 4.497 | 39207 | 33879 | 5311 | 1070819
2010/01/22 | 19:40:00 | 2010/01/22 19:40 | 33.042 | 1.281 | 28.403 | 4.639 | 39506 | 34028 | 5482 | 1104847
2010/01/22 | 20:00:00 | 2010/01/22 20:00 | 33.223 | 1.283 | 28.441 | 4.782 | 39777 | 34107 | 5652 | 1138954
2010/01/22 | 20:20:00 | 2010/01/22 20:20 | 33.353 | 1.285 | 28.429 | 4.924 | 39945 | 34122 | 5823 | 1173076
2010/01/22 | 20:40:00 | 2010/01/22 20:40 | 33.665 | 1.289 | 28.598 | 5.067 | 40198 | 34216 | 5995 | 1207292
2010/01/22 | 21:00:00 | 2010/01/22 21:00 | 34.006 | 1.293 | 28.795 | 5.211 | 40584 | 34436 | 6167 | 1241728
2010/01/22 | 21:20:00 | 2010/01/22 21:20 | 34.456 | 1.299 | 29.1 | 5.356 | 41058 | 34737 | 6340 | 1276465
2010/01/22 | 21:40:00 | 2010/01/22 21:40 | 35.016 | 1.306 | 29.513 | 5.503 | 41670 | 35168 | 6515 | 1311633
2010/01/22 | 22:00:00 | 2010/01/22 22:00 | 35.608 | 1.313 | 29.956 | 5.652 | 42393 | 35682 | 6693 | 1347315
2010/01/22 | 22:20:00 | 2010/01/22 22:20 | 36.235 | 1.321 | 30.432 | 5.803 | 43125 | 36233 | 6873 | 1383548
2010/01/22 | 22:40:00 | 2010/01/22 22:40 | 36.868 | 1.328 | 30.911 | 5.957 | 43861 | 36806 | 7056 | 1420354
2010/01/22 | 23:00:00 | 2010/01/22 23:00 | 37.507 | 1.336 | 31.394 | 6.113 | 44604 | 37383 | 7242 | 1457737
2010/01/22 | 23:20:00 | 2010/01/22 23:20 | 38.07 | 1.343 | 31.799 | 6.271 | 45346 | 37915 | 7431 | 1495652
2010/01/22 | 23:40:00 | 2010/01/22 23:40 | 38.637 | 1.349 | 32.205 | 6.432 | 46023 | 38402 | 7622 | 1534054
2010/01/23 | 00:00:00 | 2010/01/23 00:00 | 39.037 | 1.354 | 32.443 | 6.594 | 46645 | 38789 | 7815 | 1572843
2010/01/23 | 00:20:00 | 2010/01/23 00:20 | 39.353 | 1.358 | 32.596 | 6.757 | 47075 | 39024 | 8010 | 1611867
2010/01/23 | 00:40:00 | 2010/01/23 00:40 | 39.463 | 1.359 | 32.543 | 6.92 | 47306 | 39083 | 8206 | 1650950
2010/01/23 | 01:00:00 | 2010/01/23 01:00 | 39.434 | 1.359 | 32.351 | 7.083 | 47338 | 38936 | 8402 | 1689886
2010/01/23 | 01:20:00 | 2010/01/23 01:20 | 39.405 | 1.358 | 32.161 | 7.244 | 47303 | 38707 | 8596 | 1728593
2010/01/23 | 01:40:00 | 2010/01/23 01:40 | 39.353 | 1.358 | 31.948 | 7.405 | 47266 | 38465 | 8790 | 1767058
2010/01/23 | 02:00:00 | 2010/01/23 02:00 | 39.209 | 1.356 | 31.644 | 7.565 | 47137 | 38155 | 8982 | 1805213
2010/01/23 | 02:20:00 | 2010/01/23 02:20 | 39.123 | 1.355 | 31.4 | 7.723 | 46979 | 37827 | 9172 | 1843040
2010/01/23 | 02:40:00 | 2010/01/23 02:40 | 39.123 | 1.355 | 31.243 | 7.88 | 46948 | 37586 | 9361 | 1880626
2010/01/23 | 03:00:00 | 2010/01/23 03:00 | 39.123 | 1.355 | 31.087 | 8.036 | 46948 | 37398 | 9549 | 1918024
2010/01/23 | 03:20:00 | 2010/01/23 03:20 | 39.238 | 1.356 | 31.046 | 8.192 | 46975 | 37280 | 9736 | 1955304
2010/01/23 | 03:40:00 | 2010/01/23 03:40 | 39.526 | 1.36 | 31.179 | 8.347 | 47258 | 37335 | 9923 | 1992639
2010/01/23 | 04:00:00 | 2010/01/23 04:00 | 39.903 | 1.364 | 31.399 | 8.504 | 47636 | 37546 | 10111 | 2030185
2010/01/23 | 04:20:00 | 2010/01/23 04:20 | 40.253 | 1.368 | 31.591 | 8.662 | 48073 | 37794 | 10300 | 2067979
2010/01/23 | 04:40:00 | 2010/01/23 04:40 | 40.605 | 1.372 | 31.784 | 8.821 | 48515 | 38025 | 10490 | 2106004
2010/01/23 | 05:00:00 | 2010/01/23 05:00 | 40.958 | 1.376 | 31.977 | 8.981 | 48959 | 38257 | 10681 | 2144261
2010/01/23 | 05:20:00 | 2010/01/23 05:20 | 41.128 | 1.378 | 31.987 | 9.141 | 49297 | 38378 | 10873 | 2182639
2010/01/23 | 05:40:00 | 2010/01/23 05:40 | 41.106 | 1.378 | 31.805 | 9.301 | 49340 | 38275 | 11065 | 2182639
2010/01/23 | 06:00:00 | 2010/01/23 06:00 | 41.085 | 1.377 | 31.625 | 9.46 | 49315 | 38058 | 11257 | 2182639
2010/01/23 | 06:20:00 | 2010/01/23 06:20 | 41.064 | 1.377 | 31.446 | 9.618 | 49290 | 37843 | 11447 | 2182639
2010/01/23 | 06:40:00 | 2010/01/23 06:40 | 41.018 | 1.377 | 31.243 | 9.775 | 49261 | 37613 | 11636 | 2182639
2010/01/23 | 07:00:00 | 2010/01/23 07:00 | 40.781 | 1.374 | 30.85 | 9.931 | 49101 | 37256 | 11824 | 2182639
2010/01/23 | 07:20:00 | 2010/01/23 07:20 | 40.488 | 1.371 | 30.404 | 10.084 | 48761 | 36752 | 12009 | 2182639
2010/01/23 | 07:40:00 | 2010/01/23 07:40 | 40.195 | 1.367 | 29.959 | 10.236 | 48409 | 36218 | 12192 | 2182639
2010/01/23 | 08:00:00 | 2010/01/23 08:00 | 39.903 | 1.364 | 29.518 | 10.385 | 48059 | 35687 | 12372 | 2182639
2010/01/23 | 08:20:00 | 2010/01/23 08:20 | 39.7 | 1.362 | 29.168 | 10.532 | 47730 | 35212 | 12550 | 2182639
2010/01/23 | 08:40:00 | 2010/01/23 08:40 | 39.613 | 1.361 | 28.936 | 10.677 | 47595 | 34862 | 12725 | 2182639
2010/01/23 | 09:00:00 | 2010/01/23 09:00 | 39.572 | 1.36 | 28.75 | 10.822 | 47486 | 34611 | 12900 | 2182639
2010/01/23 | 09:20:00 | 2010/01/23 09:20 | 39.601 | 1.361 | 28.635 | 10.966 | 47504 | 34431 | 13073 | 2182639
2010/01/23 | 09:40:00 | 2010/01/23 09:40 | 39.63 | 1.361 | 28.521 | 11.109 | 47539 | 34294 | 13245 | 2182639
2010/01/23 | 10:00:00 | 2010/01/23 10:00 | 39.729 | 1.362 | 28.477 | 11.252 | 47599 | 34199 | 13417 | 2182639
2010/01/23 | 10:20:00 | 2010/01/23 10:20 | 39.874 | 1.364 | 28.479 | 11.395 | 47762 | 34174 | 13588 | 2182639
2010/01/23 | 10:40:00 | 2010/01/23 10:40 | 39.88 | 1.364 | 28.343 | 11.537 | 47869 | 34093 | 13759 | 2182639
2010/01/23 | 11:00:00 | 2010/01/23 11:00 | 39.851 | 1.363 | 28.172 | 11.679 | 47838 | 33909 | 13929 | 2182639
2010/01/23 | 11:20:00 | 2010/01/23 11:20 | 39.822 | 1.363 | 28.003 | 11.819 | 47803 | 33705 | 14099 | 2182639
2010/01/23 | 11:40:00 | 2010/01/23 11:40 | 39.584 | 1.36 | 27.625 | 11.959 | 47668 | 33377 | 14267 | 2182639
2010/01/23 | 12:00:00 | 2010/01/23 12:00 | 39.209 | 1.356 | 27.113 | 12.096 | 47296 | 32843 | 14433 | 2182639
2010/01/23 | 12:20:00 | 2010/01/23 12:20 | 38.78 | 1.351 | 26.549 | 12.231 | 46793 | 32197 | 14596 | 2182639
2010/01/23 | 12:40:00 | 2010/01/23 12:40 | 38.268 | 1.345 | 25.906 | 12.362 | 46228 | 31473 | 14756 | 2182639
2010/01/23 | 13:00:00 | 2010/01/23 13:00 | 37.76 | 1.339 | 25.27 | 12.49 | 45636 | 30705 | 14911 | 2182639
2010/01/23 | 13:20:00 | 2010/01/23 13:20 | 37.284 | 1.333 | 24.669 | 12.615 | 45046 | 29963 | 15063 | 2182639
2010/01/23 | 13:40:00 | 2010/01/23 13:40 | 36.647 | 1.326 | 23.91 | 12.737 | 44358 | 29147 | 15212 | 2182639
2010/01/23 | 14:00:00 | 2010/01/23 14:00 | 36.18 | 1.32 | 23.324 | 12.856 | 43676 | 28341 | 15356 | 2182639
2010/01/23 | 14:20:00 | 2010/01/23 14:20 | 35.69 | 1.314 | 22.719 | 12.971 | 43102 | 27626 | 15496 | 2182639
2010/01/23 | 14:40:00 | 2010/01/23 14:40 | 35.23 | 1.308 | 22.147 | 13.083 | 42539 | 26919 | 15633 | 2182639
2010/01/23 | 15:00:00 | 2010/01/23 15:00 | 34.962 | 1.305 | 21.769 | 13.193 | 42115 | 26349 | 15766 | 2182639
2010/01/23 | 15:20:00 | 2010/01/23 15:20 | 34.748 | 1.302 | 21.446 | 13.302 | 41807 | 25929 | 15897 | 2182639
2010/01/23 | 15:40:00 | 2010/01/23 15:40 | 34.535 | 1.3 | 21.127 | 13.408 | 41570 | 25544 | 16026 | 2182639
2010/01/23 | 16:00:00 | 2010/01/23 16:00 | 34.403 | 1.298 | 20.889 | 13.514 | 41363 | 25209 | 16153 | 2182639
2010/01/23 | 16:20:00 | 2010/01/23 16:20 | 34.27 | 1.296 | 20.652 | 13.618 | 41204 | 24925 | 16279 | 2182639
2010/01/23 | 16:40:00 | 2010/01/23 16:40 | 34.033 | 1.293 | 20.312 | 13.721 | 40994 | 24579 | 16403 | 2182639
2010/01/23 | 17:00:00 | 2010/01/23 17:00 | 33.691 | 1.289 | 19.87 | 13.821 | 40653 | 24109 | 16525 | 2182639
2010/01/23 | 17:20:00 | 2010/01/23 17:20 | 33.379 | 1.285 | 19.459 | 13.92 | 40261 | 23597 | 16645 | 2182639
2010/01/23 | 17:40:00 | 2010/01/23 17:40 | 32.921 | 1.279 | 18.905 | 14.016 | 39775 | 23019 | 16761 | 2182639
2010/01/23 | 18:00:00 | 2010/01/23 18:00 | 32.51 | 1.273 | 18.401 | 14.109 | 39275 | 22383 | 16875 | 2182639
2010/01/23 | 18:20:00 | 2010/01/23 18:20 | 32.027 | 1.266 | 17.827 | 14.2 | 38728 | 21736 | 16986 | 2182639
2010/01/23 | 18:40:00 | 2010/01/23 18:40 | 31.499 | 1.259 | 17.211 | 14.288 | 38127 | 21023 | 17093 | 2182639
2010/01/23 | 19:00:00 | 2010/01/23 19:00 | 30.951 | 1.252 | 16.578 | 14.373 | 37452 | 20273 | 17197 | 2182639
2010/01/23 | 19:20:00 | 2010/01/23 19:20 | 30.41 | 1.245 | 15.956 | 14.454 | 36834 | 19520 | 17296 | 2182639
2010/01/23 | 19:40:00 | 2010/01/23 19:40 | 29.898 | 1.238 | 15.365 | 14.533 | 36173 | 18793 | 17392 | 2182639
2010/01/23 | 20:00:00 | 2010/01/23 20:00 | 29.417 | 1.231 | 14.809 | 14.608 | 35589 | 18104 | 17485 | 2182639
2010/01/23 | 20:20:00 | 2010/01/23 20:20 | 28.869 | 1.223 | 14.188 | 14.681 | 34954 | 17398 | 17574 | 2182639
2010/01/23 | 20:40:00 | 2010/01/23 20:40 | 28.422 | 1.217 | 13.671 | 14.751 | 34363 | 16715 | 17659 | 2182639
2010/01/23 | 21:00:00 | 2010/01/23 21:00 | 28.002 | 1.211 | 13.184 | 14.818 | 33871 | 16113 | 17741 | 2182639
2010/01/23 | 21:20:00 | 2010/01/23 21:20 | 27.61 | 1.205 | 12.727 | 14.883 | 33384 | 15546 | 17821 | 2182639
2010/01/23 | 21:40:00 | 2010/01/23 21:40 | 27.312 | 1.201 | 12.366 | 14.946 | 32942 | 15056 | 17898 | 2182639
2010/01/23 | 22:00:00 | 2010/01/23 22:00 | 26.904 | 1.195 | 11.897 | 15.007 | 32546 | 14558 | 17972 | 2182639
2010/01/23 | 22:20:00 | 2010/01/23 22:20 | 26.521 | 1.189 | 11.456 | 15.065 | 32071 | 14012 | 18043 | 2182639
2010/01/23 | 22:40:00 | 2010/01/23 22:40 | 26.165 | 1.184 | 11.043 | 15.122 | 31600 | 13499 | 18112 | 2182639
2010/01/23 | 23:00:00 | 2010/01/23 23:00 | 25.833 | 1.179 | 10.657 | 15.176 | 31198 | 13020 | 18179 | 2182639
2010/01/23 | 23:20:00 | 2010/01/23 23:20 | 25.505 | 1.174 | 10.276 | 15.229 | 30802 | 12560 | 18243 | 2182639
2010/01/23 | 23:40:00 | 2010/01/23 23:40 | 25.201 | 1.169 | 9.922 | 15.279 | 30413 | 12119 | 18305 | 2182639
2010/01/24 | 00:00:00 | 2010/01/24 00:00 | 24.856 | 1.164 | 9.528 | 15.328 | 30065 | 11670 | 18364 | 2182639
2010/01/24 | 00:20:00 | 2010/01/24 00:20 | 24.599 | 1.16 | 9.224 | 15.375 | 29688 | 11251 | 18422 | 2182639
2010/01/24 | 00:40:00 | 2010/01/24 00:40 | 24.302 | 1.155 | 8.882 | 15.42 | 29330 | 10863 | 18477 | 2182639
2010/01/24 | 01:00:00 | 2010/01/24 01:00 | 24.029 | 1.151 | 8.565 | 15.464 | 29014 | 10468 | 18531 | 2182639
2010/01/24 | 01:20:00 | 2010/01/24 01:20 | 23.758 | 1.147 | 8.252 | 15.506 | 28657 | 10090 | 18582 | 2182639
2010/01/24 | 01:40:00 | 2010/01/24 01:40 | 23.488 | 1.142 | 7.941 | 15.547 | 28347 | 9716 | 18632 | 2182639
2010/01/24 | 02:00:00 | 2010/01/24 02:00 | 23.282 | 1.139 | 7.696 | 15.586 | 28062 | 9382 | 18680 | 2182639
2010/01/24 | 02:20:00 | 2010/01/24 02:20 | 23.017 | 1.135 | 7.393 | 15.624 | 27765 | 9053 | 18726 | 2182639
2010/01/24 | 02:40:00 | 2010/01/24 02:40 | 22.794 | 1.131 | 7.134 | 15.66 | 27496 | 8716 | 18770 | 2182639
2010/01/24 | 03:00:00 | 2010/01/24 03:00 | 22.552 | 1.127 | 6.857 | 15.695 | 27193 | 8394 | 18813 | 2182639
2010/01/24 | 03:20:00 | 2010/01/24 03:20 | 22.412 | 1.125 | 6.683 | 15.729 | 26993 | 8124 | 18855 | 2182639
2010/01/24 | 03:40:00 | 2010/01/24 03:40 | 22.233 | 1.122 | 6.471 | 15.762 | 26778 | 7892 | 18895 | 2182639
2010/01/24 | 04:00:00 | 2010/01/24 04:00 | 22.075 | 1.119 | 6.281 | 15.794 | 26599 | 7651 | 18934 | 2182639
2010/01/24 | 04:20:00 | 2010/01/24 04:20 | 21.917 | 1.116 | 6.092 | 15.825 | 26381 | 7424 | 18972 | 2182639
2010/01/24 | 04:40:00 | 2010/01/24 04:40 | 21.74 | 1.113 | 5.885 | 15.855 | 26204 | 7186 | 19008 | 2182639
2010/01/24 | 05:00:00 | 2010/01/24 05:00 | 21.603 | 1.111 | 5.719 | 15.884 | 25992 | 6962 | 19044 | 2182639
2010/01/24 | 05:20:00 | 2010/01/24 05:20 | 21.448 | 1.108 | 5.536 | 15.912 | 25817 | 6753 | 19078 | 2182639
2010/01/24 | 05:40:00 | 2010/01/24 05:40 | 21.294 | 1.106 | 5.354 | 15.94 | 25645 | 6534 | 19111 | 2182639
2010/01/24 | 06:00:00 | 2010/01/24 06:00 | 21.14 | 1.103 | 5.174 | 15.966 | 25474 | 6317 | 19144 | 2182639
2010/01/24 | 06:20:00 | 2010/01/24 06:20 | 21.006 | 1.101 | 5.014 | 15.992 | 25301 | 6113 | 19175 | 2182639
2010/01/24 | 06:40:00 | 2010/01/24 06:40 | 20.873 | 1.098 | 4.857 | 16.016 | 25127 | 5923 | 19205 | 2182639
2010/01/24 | 07:00:00 | 2010/01/24 07:00 | 20.74 | 1.096 | 4.7 | 16.04 | 24954 | 5734 | 19234 | 2182639
2010/01/24 | 07:20:00 | 2010/01/24 07:20 | 20.589 | 1.093 | 4.525 | 16.064 | 24784 | 5535 | 19262 | 2182639
2010/01/24 | 07:40:00 | 2010/01/24 07:40 | 20.438 | 1.091 | 4.352 | 16.086 | 24616 | 5327 | 19290 | 2182639
2010/01/24 | 08:00:00 | 2010/01/24 08:00 | 20.289 | 1.088 | 4.182 | 16.107 | 24450 | 5120 | 19316 | 2182639
2010/01/24 | 08:20:00 | 2010/01/24 08:20 | 20.159 | 1.086 | 4.031 | 16.128 | 24282 | 4928 | 19341 | 2182639
2010/01/24 | 08:40:00 | 2010/01/24 08:40 | 20.03 | 1.083 | 3.882 | 16.148 | 24113 | 4748 | 19365 | 2182639
2010/01/24 | 09:00:00 | 2010/01/24 09:00 | 19.901 | 1.081 | 3.734 | 16.167 | 23945 | 4570 | 19389 | 2182639
2010/01/24 | 09:20:00 | 2010/01/24 09:20 | 19.754 | 1.078 | 3.569 | 16.185 | 23780 | 4382 | 19411 | 2182639
2010/01/24 | 09:40:00 | 2010/01/24 09:40 | 19.609 | 1.076 | 3.407 | 16.202 | 23618 | 4185 | 19432 | 2182639
2010/01/24 | 10:00:00 | 2010/01/24 10:00 | 19.463 | 1.073 | 3.244 | 16.219 | 23456 | 3990 | 19453 | 2182639
2010/01/24 | 10:20:00 | 2010/01/24 10:20 | 19.373 | 1.071 | 3.138 | 16.235 | 23302 | 3829 | 19473 | 2182639
2010/01/24 | 10:40:00 | 2010/01/24 10:40 | 19.229 | 1.069 | 2.979 | 16.25 | 23161 | 3670 | 19491 | 2182639
2010/01/24 | 11:00:00 | 2010/01/24 11:00 | 19.086 | 1.066 | 2.821 | 16.265 | 23002 | 3480 | 19509 | 2182639
2010/01/24 | 11:20:00 | 2010/01/24 11:20 | 18.962 | 1.064 | 2.683 | 16.279 | 22841 | 3303 | 19526 | 2182639
2010/01/24 | 11:40:00 | 2010/01/24 11:40 | 18.838 | 1.061 | 2.546 | 16.292 | 22680 | 3138 | 19542 | 2182639
2010/01/24 | 12:00:00 | 2010/01/24 12:00 | 18.714 | 1.059 | 2.41 | 16.304 | 22518 | 2974 | 19558 | 2182639
2010/01/24 | 12:20:00 | 2010/01/24 12:20 | 18.591 | 1.057 | 2.275 | 16.316 | 22396 | 2811 | 19572 | 2182639
2010/01/24 | 12:40:00 | 2010/01/24 12:40 | 18.486 | 1.055 | 2.159 | 16.327 | 22238 | 2660 | 19586 | 2182639
2010/01/24 | 13:00:00 | 2010/01/24 13:00 | 18.399 | 1.053 | 2.061 | 16.338 | 22131 | 2532 | 19599 | 2182639
2010/01/24 | 13:20:00 | 2010/01/24 13:20 | 18.278 | 1.051 | 1.93 | 16.348 | 21987 | 2395 | 19611 | 2182639
2010/01/24 | 13:40:00 | 2010/01/24 13:40 | 18.226 | 1.05 | 1.869 | 16.357 | 21906 | 2279 | 19623 | 2182639
2010/01/24 | 14:00:00 | 2010/01/24 14:00 | 18.14 | 1.048 | 1.774 | 16.366 | 21819 | 2185 | 19634 | 2182639
2010/01/24 | 14:20:00 | 2010/01/24 14:20 | 18.054 | 1.046 | 1.679 | 16.375 | 21716 | 2072 | 19645 | 2182639
2010/01/24 | 14:40:00 | 2010/01/24 14:40 | 17.977 | 1.045 | 1.594 | 16.383 | 21615 | 1964 | 19655 | 2182639
2010/01/24 | 15:00:00 | 2010/01/24 15:00 | 17.935 | 1.044 | 1.544 | 16.391 | 21547 | 1883 | 19665 | 2182639
2010/01/24 | 15:20:00 | 2010/01/24 15:20 | 17.85 | 1.042 | 1.451 | 16.399 | 21471 | 1797 | 19674 | 2182639
2010/01/24 | 15:40:00 | 2010/01/24 15:40 | 17.765 | 1.041 | 1.359 | 16.406 | 21369 | 1686 | 19683 | 2182639
2010/01/24 | 16:00:00 | 2010/01/24 16:00 | 17.68 | 1.039 | 1.268 | 16.412 | 21267 | 1576 | 19691 | 2182639
2010/01/24 | 16:20:00 | 2010/01/24 16:20 | 17.638 | 1.038 | 1.22 | 16.418 | 21191 | 1492 | 19698 | 2182639
2010/01/24 | 16:40:00 | 2010/01/24 16:40 | 17.563 | 1.037 | 1.139 | 16.424 | 21125 | 1415 | 19706 | 2182639
2010/01/24 | 17:00:00 | 2010/01/24 17:00 | 17.479 | 1.035 | 1.049 | 16.43 | 21025 | 1313 | 19713 | 2182639
2010/01/24 | 17:20:00 | 2010/01/24 17:20 | 17.395 | 1.033 | 0.96 | 16.435 | 20924 | 1206 | 19719 | 2182639
2010/01/24 | 17:40:00 | 2010/01/24 17:40 | 17.345 | 1.032 | 0.905 | 16.44 | 20840 | 1119 | 19725 | 2182639
2010/01/24 | 18:00:00 | 2010/01/24 18:00 | 17.279 | 1.031 | 0.835 | 16.444 | 20780 | 1044 | 19730 | 2182639
2010/01/24 | 18:20:00 | 2010/01/24 18:20 | 17.251 | 1.03 | 0.803 | 16.448 | 20718 | 983 | 19735 | 2182639
2010/01/24 | 18:40:00 | 2010/01/24 18:40 | 17.213 | 1.03 | 0.761 | 16.452 | 20683 | 938 | 19740 | 2182639
2010/01/24 | 19:00:00 | 2010/01/24 19:00 | 17.163 | 1.029 | 0.707 | 16.456 | 20617 | 881 | 19745 | 2182639
2010/01/24 | 19:20:00 | 2010/01/24 19:20 | 17.136 | 1.028 | 0.677 | 16.459 | 20579 | 831 | 19749 | 2182639
2010/01/24 | 19:40:00 | 2010/01/24 19:40 | 17.078 | 1.027 | 0.616 | 16.462 | 20527 | 776 | 19753 | 2182639
2010/01/24 | 20:00:00 | 2010/01/24 20:00 | 17.061 | 1.027 | 0.596 | 16.465 | 20483 | 727 | 19757 | 2182639

## Event 180
Hydrograph info for event 180 for B1H005 in period 19721001 to 20241203
Hydrograph period: 2010/01/25 00:20:00 to 2010/01/28 07:20:00 Date of peak: 2010/01/26 19:00:00 Peak flow: 50.859m³/sec
Date | Time | Date + Time | Observed (m³/sec) | Observed H(m) | Q-Dxi (m³/sec) | Q-Bxi (m³/sec) | Q-Txi (m³) | Q-Dxi (m³) | Q-Bxi (m³) | Cum. Q-Dri (m³)
2010/01/25 | 00:20:00 | 2010/01/25 00:20 | 17.065 | 1.027 | 17.022 | 0.043 | 0 | 0 | 0 | 0
2010/01/25 | 00:40:00 | 2010/01/25 00:40 | 17.147 | 1.028 | 17.019 | 0.128 | 20527 | 20425 | 102 | 20425
2010/01/25 | 01:00:00 | 2010/01/25 01:00 | 17.279 | 1.031 | 17.066 | 0.213 | 20643 | 20451 | 205 | 40876
2010/01/25 | 01:20:00 | 2010/01/25 01:20 | 17.445 | 1.034 | 17.146 | 0.299 | 20834 | 20527 | 308 | 61403
2010/01/25 | 01:40:00 | 2010/01/25 01:40 | 17.63 | 1.038 | 17.245 | 0.385 | 21037 | 20634 | 411 | 82037
2010/01/25 | 02:00:00 | 2010/01/25 02:00 | 17.935 | 1.044 | 17.463 | 0.472 | 21326 | 20824 | 515 | 102861
2010/01/25 | 02:20:00 | 2010/01/25 02:20 | 18.33 | 1.052 | 17.769 | 0.561 | 21770 | 21139 | 620 | 124000
2010/01/25 | 02:40:00 | 2010/01/25 02:40 | 18.856 | 1.062 | 18.205 | 0.651 | 22302 | 21585 | 727 | 145585
2010/01/25 | 03:00:00 | 2010/01/25 03:00 | 19.409 | 1.072 | 18.666 | 0.743 | 22932 | 22123 | 836 | 167708
2010/01/25 | 03:20:00 | 2010/01/25 03:20 | 20.086 | 1.084 | 19.248 | 0.838 | 23683 | 22748 | 949 | 190456
2010/01/25 | 03:40:00 | 2010/01/25 03:40 | 20.855 | 1.098 | 19.919 | 0.936 | 24553 | 23500 | 1065 | 213956
2010/01/25 | 04:00:00 | 2010/01/25 04:00 | 21.662 | 1.112 | 20.624 | 1.038 | 25522 | 24326 | 1185 | 238282
2010/01/25 | 04:20:00 | 2010/01/25 04:20 | 22.553 | 1.127 | 21.41 | 1.143 | 26527 | 25220 | 1309 | 263502
2010/01/25 | 04:40:00 | 2010/01/25 04:40 | 23.469 | 1.142 | 22.216 | 1.253 | 27610 | 26176 | 1438 | 289678
2010/01/25 | 05:00:00 | 2010/01/25 05:00 | 24.408 | 1.157 | 23.042 | 1.366 | 28724 | 27155 | 1571 | 316833
2010/01/25 | 05:20:00 | 2010/01/25 05:20 | 25.375 | 1.172 | 23.891 | 1.484 | 29868 | 28160 | 1710 | 344993
2010/01/25 | 05:40:00 | 2010/01/25 05:40 | 26.321 | 1.186 | 24.715 | 1.606 | 31004 | 29164 | 1854 | 374157
2010/01/25 | 06:00:00 | 2010/01/25 06:00 | 27.381 | 1.202 | 25.649 | 1.732 | 32235 | 30219 | 2002 | 404376
2010/01/25 | 06:20:00 | 2010/01/25 06:20 | 28.306 | 1.215 | 26.444 | 1.862 | 33410 | 31256 | 2156 | 435632
2010/01/25 | 06:40:00 | 2010/01/25 06:40 | 29.346 | 1.23 | 27.349 | 1.997 | 34577 | 32276 | 2316 | 467908
2010/01/25 | 07:00:00 | 2010/01/25 07:00 | 30.361 | 1.244 | 28.225 | 2.136 | 35839 | 33344 | 2480 | 501252
2010/01/25 | 07:20:00 | 2010/01/25 07:20 | 31.35 | 1.257 | 29.07 | 2.28 | 37024 | 34377 | 2650 | 535629
2010/01/25 | 07:40:00 | 2010/01/25 07:40 | 32.341 | 1.271 | 29.913 | 2.428 | 38220 | 35390 | 2825 | 571019
2010/01/25 | 08:00:00 | 2010/01/25 08:00 | 33.301 | 1.284 | 30.721 | 2.58 | 39379 | 36381 | 3005 | 607400
2010/01/25 | 08:20:00 | 2010/01/25 08:20 | 34.35 | 1.297 | 31.614 | 2.736 | 40589 | 37401 | 3190 | 644801
2010/01/25 | 08:40:00 | 2010/01/25 08:40 | 35.339 | 1.31 | 32.442 | 2.897 | 41811 | 38434 | 3380 | 683235
2010/01/25 | 09:00:00 | 2010/01/25 09:00 | 36.344 | 1.322 | 33.283 | 3.061 | 43028 | 39435 | 3575 | 722670
2010/01/25 | 09:20:00 | 2010/01/25 09:20 | 37.312 | 1.334 | 34.082 | 3.23 | 44193 | 40419 | 3775 | 763089
2010/01/25 | 09:40:00 | 2010/01/25 09:40 | 38.268 | 1.345 | 34.865 | 3.403 | 45360 | 41368 | 3980 | 804457
2010/01/25 | 10:00:00 | 2010/01/25 10:00 | 39.209 | 1.356 | 35.629 | 3.58 | 46465 | 42297 | 4190 | 846754
2010/01/25 | 10:20:00 | 2010/01/25 10:20 | 40.166 | 1.367 | 36.406 | 3.76 | 47645 | 43221 | 4404 | 889975
2010/01/25 | 10:40:00 | 2010/01/25 10:40 | 41.048 | 1.377 | 37.104 | 3.944 | 48727 | 44106 | 4623 | 934081
2010/01/25 | 11:00:00 | 2010/01/25 11:00 | 41.941 | 1.387 | 37.809 | 4.132 | 49792 | 44947 | 4846 | 979028
2010/01/25 | 11:20:00 | 2010/01/25 11:20 | 42.786 | 1.396 | 38.463 | 4.323 | 50857 | 45763 | 5073 | 1024791
2010/01/25 | 11:40:00 | 2010/01/25 11:40 | 43.518 | 1.404 | 39.001 | 4.517 | 51796 | 46478 | 5304 | 1071269
2010/01/25 | 12:00:00 | 2010/01/25 12:00 | 44.226 | 1.412 | 39.512 | 4.714 | 52624 | 47107 | 5539 | 1118376
2010/01/25 | 12:20:00 | 2010/01/25 12:20 | 44.91 | 1.419 | 39.997 | 4.913 | 53459 | 47705 | 5777 | 1166081
2010/01/25 | 12:40:00 | 2010/01/25 12:40 | 45.574 | 1.426 | 40.459 | 5.115 | 54304 | 48273 | 6017 | 1214354
2010/01/25 | 13:00:00 | 2010/01/25 13:00 | 46.212 | 1.433 | 40.893 | 5.319 | 55071 | 48811 | 6261 | 1263165
2010/01/25 | 13:20:00 | 2010/01/25 13:20 | 46.758 | 1.439 | 41.233 | 5.525 | 55758 | 49276 | 6506 | 1312441
2010/01/25 | 13:40:00 | 2010/01/25 13:40 | 47.178 | 1.443 | 41.446 | 5.732 | 56377 | 49607 | 6754 | 1362048
2010/01/25 | 14:00:00 | 2010/01/25 14:00 | 47.567 | 1.447 | 41.627 | 5.94 | 56870 | 49844 | 7003 | 1411892
2010/01/25 | 14:20:00 | 2010/01/25 14:20 | 47.58 | 1.447 | 41.432 | 6.148 | 57088 | 49835 | 7253 | 1461727
2010/01/25 | 14:40:00 | 2010/01/25 14:40 | 47.592 | 1.447 | 41.236 | 6.356 | 57103 | 49601 | 7502 | 1511328
2010/01/25 | 15:00:00 | 2010/01/25 15:00 | 47.605 | 1.447 | 41.043 | 6.562 | 57118 | 49368 | 7750 | 1560696
2010/01/25 | 15:20:00 | 2010/01/25 15:20 | 47.618 | 1.448 | 40.851 | 6.767 | 57134 | 49136 | 7997 | 1609832
2010/01/25 | 15:40:00 | 2010/01/25 15:40 | 47.63 | 1.448 | 40.659 | 6.971 | 57149 | 48906 | 8243 | 1658738
2010/01/25 | 16:00:00 | 2010/01/25 16:00 | 47.643 | 1.448 | 40.468 | 7.175 | 57164 | 48676 | 8488 | 1707414
2010/01/25 | 16:20:00 | 2010/01/25 16:20 | 47.655 | 1.448 | 40.278 | 7.377 | 57179 | 48448 | 8731 | 1755862
2010/01/25 | 16:40:00 | 2010/01/25 16:40 | 47.698 | 1.448 | 40.119 | 7.579 | 57197 | 48238 | 8973 | 1804100
2010/01/25 | 17:00:00 | 2010/01/25 17:00 | 47.959 | 1.451 | 40.179 | 7.78 | 57371 | 48179 | 9215 | 1852279
2010/01/25 | 17:20:00 | 2010/01/25 17:20 | 48.287 | 1.454 | 40.305 | 7.982 | 57748 | 48291 | 9457 | 1900570
2010/01/25 | 17:40:00 | 2010/01/25 17:40 | 48.518 | 1.457 | 40.334 | 8.184 | 58083 | 48384 | 9699 | 1948954
2010/01/25 | 18:00:00 | 2010/01/25 18:00 | 48.848 | 1.46 | 40.462 | 8.386 | 58419 | 48478 | 9942 | 1997432
2010/01/25 | 18:20:00 | 2010/01/25 18:20 | 49.014 | 1.462 | 40.425 | 8.589 | 58717 | 48532 | 10185 | 2045964
2010/01/25 | 18:40:00 | 2010/01/25 18:40 | 49.379 | 1.465 | 40.587 | 8.792 | 59036 | 48607 | 10428 | 2094571
2010/01/25 | 19:00:00 | 2010/01/25 19:00 | 49.546 | 1.467 | 40.551 | 8.995 | 59355 | 48683 | 10672 | 2143254
2010/01/25 | 19:20:00 | 2010/01/25 19:20 | 49.78 | 1.469 | 40.581 | 9.199 | 59632 | 48679 | 10916 | 2191933
2010/01/25 | 19:40:00 | 2010/01/25 19:40 | 49.914 | 1.471 | 40.512 | 9.402 | 59792 | 48656 | 11160 | 2240589
2010/01/25 | 20:00:00 | 2010/01/25 20:00 | 50.099 | 1.473 | 40.494 | 9.605 | 60044 | 48604 | 11404 | 2289193
2010/01/25 | 20:20:00 | 2010/01/25 20:20 | 50.217 | 1.474 | 40.409 | 9.808 | 60177 | 48542 | 11647 | 2337735
2010/01/25 | 20:40:00 | 2010/01/25 20:40 | 50.25 | 1.474 | 40.24 | 10.01 | 60296 | 48390 | 11890 | 2386125
2010/01/25 | 21:00:00 | 2010/01/25 21:00 | 50.25 | 1.474 | 40.039 | 10.211 | 60300 | 48168 | 12132 | 2434293
2010/01/25 | 21:20:00 | 2010/01/25 21:20 | 50.25 | 1.474 | 39.839 | 10.411 | 60300 | 47927 | 12373 | 2482220
2010/01/25 | 21:40:00 | 2010/01/25 21:40 | 50.25 | 1.474 | 39.64 | 10.61 | 60300 | 47687 | 12613 | 2529907
2010/01/25 | 22:00:00 | 2010/01/25 22:00 | 50.25 | 1.474 | 39.441 | 10.809 | 60300 | 47449 | 12851 | 2577356
2010/01/25 | 22:20:00 | 2010/01/25 22:20 | 50.25 | 1.474 | 39.244 | 11.006 | 60300 | 47211 | 13089 | 2624567
2010/01/25 | 22:40:00 | 2010/01/25 22:40 | 50.25 | 1.474 | 39.048 | 11.202 | 60300 | 46975 | 13325 | 2671542
2010/01/25 | 23:00:00 | 2010/01/25 23:00 | 50.048 | 1.472 | 38.651 | 11.397 | 60228 | 46620 | 13559 | 2718162
2010/01/25 | 23:20:00 | 2010/01/25 23:20 | 49.914 | 1.471 | 38.324 | 11.59 | 60026 | 46185 | 13792 | 2764347
2010/01/25 | 23:40:00 | 2010/01/25 23:40 | 49.68 | 1.468 | 37.899 | 11.781 | 59756 | 45734 | 14022 | 2810081
2010/01/26 | 00:00:00 | 2010/01/26 00:00 | 49.346 | 1.465 | 37.377 | 11.969 | 59415 | 45166 | 14250 | 2855247
2010/01/26 | 00:20:00 | 2010/01/26 00:20 | 49.014 | 1.462 | 36.859 | 12.155 | 59016 | 44541 | 14475 | 2899788
2010/01/26 | 00:40:00 | 2010/01/26 00:40 | 48.683 | 1.458 | 36.344 | 12.339 | 58618 | 43922 | 14697 | 2943710
2010/01/26 | 01:00:00 | 2010/01/26 01:00 | 48.353 | 1.455 | 35.833 | 12.52 | 58221 | 43306 | 14915 | 2987016
2010/01/26 | 01:20:00 | 2010/01/26 01:20 | 47.959 | 1.451 | 35.261 | 12.698 | 57811 | 42657 | 15131 | 3029673
2010/01/26 | 01:40:00 | 2010/01/26 01:40 | 47.633 | 1.448 | 34.76 | 12.873 | 57324 | 42012 | 15343 | 3071685
2010/01/26 | 02:00:00 | 2010/01/26 02:00 | 47.372 | 1.445 | 34.325 | 13.047 | 57026 | 41451 | 15552 | 3113136
2010/01/26 | 02:20:00 | 2010/01/26 02:20 | 47.048 | 1.442 | 33.831 | 13.217 | 56652 | 40894 | 15758 | 3154030
2010/01/26 | 02:40:00 | 2010/01/26 02:40 | 46.693 | 1.438 | 33.307 | 13.386 | 56261 | 40283 | 15962 | 3194313
2010/01/26 | 03:00:00 | 2010/01/26 03:00 | 46.308 | 1.434 | 32.757 | 13.551 | 55777 | 39638 | 16162 | 3233951
2010/01/26 | 03:20:00 | 2010/01/26 03:20 | 45.892 | 1.43 | 32.178 | 13.714 | 55297 | 38961 | 16359 | 3272912
2010/01/26 | 03:40:00 | 2010/01/26 03:40 | 45.446 | 1.425 | 31.572 | 13.874 | 54818 | 38250 | 16553 | 3311162
2010/01/26 | 04:00:00 | 2010/01/26 04:00 | 44.972 | 1.42 | 30.942 | 14.03 | 54251 | 37508 | 16742 | 3348670
2010/01/26 | 04:20:00 | 2010/01/26 04:20 | 44.505 | 1.415 | 30.321 | 14.184 | 53686 | 36758 | 16929 | 3385428
2010/01/26 | 04:40:00 | 2010/01/26 04:40 | 43.918 | 1.409 | 29.584 | 14.334 | 53068 | 35943 | 17111 | 3421371
2010/01/26 | 05:00:00 | 2010/01/26 05:00 | 43.395 | 1.403 | 28.914 | 14.481 | 52365 | 35099 | 17289 | 3456470
2010/01/26 | 05:20:00 | 2010/01/26 05:20 | 42.785 | 1.396 | 28.161 | 14.624 | 51708 | 34245 | 17463 | 3490715
2010/01/26 | 05:40:00 | 2010/01/26 05:40 | 42.061 | 1.388 | 27.298 | 14.763 | 50922 | 33276 | 17632 | 3523991
2010/01/26 | 06:00:00 | 2010/01/26 06:00 | 41.403 | 1.381 | 26.505 | 14.898 | 50056 | 32282 | 17796 | 3556273
2010/01/26 | 06:20:00 | 2010/01/26 06:20 | 40.811 | 1.374 | 25.782 | 15.029 | 49328 | 31373 | 17956 | 3587646
2010/01/26 | 06:40:00 | 2010/01/26 06:40 | 40.253 | 1.368 | 25.097 | 15.156 | 48624 | 30528 | 18111 | 3618174
2010/01/26 | 07:00:00 | 2010/01/26 07:00 | 39.816 | 1.363 | 24.535 | 15.281 | 48041 | 29779 | 18262 | 3647953
2010/01/26 | 07:20:00 | 2010/01/26 07:20 | 39.526 | 1.36 | 24.124 | 15.402 | 47605 | 29195 | 18410 | 3677148
2010/01/26 | 07:40:00 | 2010/01/26 07:40 | 39.299 | 1.357 | 23.776 | 15.523 | 47266 | 28740 | 18555 | 3705888
2010/01/26 | 08:00:00 | 2010/01/26 08:00 | 39.32 | 1.357 | 23.679 | 15.641 | 47172 | 28473 | 18698 | 3734361
2010/01/26 | 08:20:00 | 2010/01/26 08:20 | 39.341 | 1.358 | 23.581 | 15.76 | 47196 | 28356 | 18841 | 3762717
2010/01/26 | 08:40:00 | 2010/01/26 08:40 | 39.361 | 1.358 | 23.483 | 15.878 | 47221 | 28239 | 18983 | 3790956
2010/01/26 | 09:00:00 | 2010/01/26 09:00 | 39.382 | 1.358 | 23.387 | 15.995 | 47246 | 28122 | 19124 | 3819078
2010/01/26 | 09:20:00 | 2010/01/26 09:20 | 39.584 | 1.36 | 23.471 | 16.113 | 47359 | 28115 | 19265 | 3847193
2010/01/26 | 09:40:00 | 2010/01/26 09:40 | 39.787 | 1.363 | 23.556 | 16.231 | 47622 | 28217 | 19406 | 3875410
2010/01/26 | 10:00:00 | 2010/01/26 10:00 | 39.99 | 1.365 | 23.641 | 16.349 | 47887 | 28318 | 19548 | 3903728
2010/01/26 | 10:20:00 | 2010/01/26 10:20 | 40.224 | 1.368 | 23.756 | 16.468 | 48150 | 28438 | 19690 | 3932166
2010/01/26 | 10:40:00 | 2010/01/26 10:40 | 40.488 | 1.371 | 23.901 | 16.587 | 48413 | 28594 | 19833 | 3960760
2010/01/26 | 11:00:00 | 2010/01/26 11:00 | 40.781 | 1.374 | 24.074 | 16.707 | 48761 | 28785 | 19977 | 3989545
2010/01/26 | 11:20:00 | 2010/01/26 11:20 | 40.988 | 1.376 | 24.16 | 16.828 | 49040 | 28940 | 20121 | 4018485
2010/01/26 | 11:40:00 | 2010/01/26 11:40 | 41.314 | 1.38 | 24.364 | 16.95 | 49367 | 29114 | 20267 | 4047599
2010/01/26 | 12:00:00 | 2010/01/26 12:00 | 41.671 | 1.384 | 24.598 | 17.073 | 49812 | 29377 | 20414 | 4076976
2010/01/26 | 12:20:00 | 2010/01/26 12:20 | 41.971 | 1.387 | 24.775 | 17.196 | 50185 | 29624 | 20561 | 4106600
2010/01/26 | 12:40:00 | 2010/01/26 12:40 | 42.271 | 1.391 | 24.95 | 17.321 | 50545 | 29835 | 20710 | 4136435
2010/01/26 | 13:00:00 | 2010/01/26 13:00 | 42.573 | 1.394 | 25.127 | 17.446 | 50906 | 30046 | 20860 | 4166481
2010/01/26 | 13:20:00 | 2010/01/26 13:20 | 42.876 | 1.397 | 25.303 | 17.573 | 51270 | 30258 | 21012 | 4196739
2010/01/26 | 13:40:00 | 2010/01/26 13:40 | 43.151 | 1.4 | 25.451 | 17.7 | 51631 | 30452 | 21164 | 4227191
2010/01/26 | 14:00:00 | 2010/01/26 14:00 | 43.395 | 1.403 | 25.567 | 17.828 | 51905 | 30611 | 21317 | 4257802
2010/01/26 | 14:20:00 | 2010/01/26 14:20 | 43.702 | 1.406 | 25.745 | 17.957 | 52258 | 30787 | 21471 | 4288589
2010/01/26 | 14:40:00 | 2010/01/26 14:40 | 44.041 | 1.41 | 25.955 | 18.086 | 52631 | 31020 | 21626 | 4319609
2010/01/26 | 15:00:00 | 2010/01/26 15:00 | 44.505 | 1.415 | 26.288 | 18.217 | 53127 | 31346 | 21782 | 4350955
2010/01/26 | 15:20:00 | 2010/01/26 15:20 | 45.036 | 1.421 | 26.686 | 18.35 | 53701 | 31784 | 21940 | 4382739
2010/01/26 | 15:40:00 | 2010/01/26 15:40 | 45.669 | 1.427 | 27.184 | 18.485 | 54422 | 32322 | 22101 | 4415061
2010/01/26 | 16:00:00 | 2010/01/26 16:00 | 46.308 | 1.434 | 27.686 | 18.622 | 55186 | 32922 | 22264 | 4447983
2010/01/26 | 16:20:00 | 2010/01/26 16:20 | 47.049 | 1.442 | 28.286 | 18.763 | 56036 | 33583 | 22431 | 4481566
2010/01/26 | 16:40:00 | 2010/01/26 16:40 | 47.698 | 1.448 | 28.792 | 18.906 | 56847 | 34247 | 22601 | 4515813
2010/01/26 | 17:00:00 | 2010/01/26 17:00 | 48.353 | 1.455 | 29.302 | 19.051 | 57630 | 34856 | 22774 | 4550669
2010/01/26 | 17:20:00 | 2010/01/26 17:20 | 48.947 | 1.461 | 29.748 | 19.199 | 58404 | 35430 | 22950 | 4586099
2010/01/26 | 17:40:00 | 2010/01/26 17:40 | 49.513 | 1.467 | 30.164 | 19.349 | 59092 | 35947 | 23129 | 4622046
2010/01/26 | 18:00:00 | 2010/01/26 18:00 | 49.948 | 1.471 | 30.447 | 19.501 | 59652 | 36366 | 23310 | 4658412
2010/01/26 | 18:20:00 | 2010/01/26 18:20 | 50.351 | 1.475 | 30.696 | 19.655 | 60155 | 36686 | 23494 | 4695098
2010/01/26 | 18:40:00 | 2010/01/26 18:40 | 50.689 | 1.478 | 30.88 | 19.809 | 60657 | 36946 | 23678 | 4732044
2010/01/26 | 19:00:00 | 2010/01/26 19:00 | 50.859 | 1.48 | 30.895 | 19.964 | 60929 | 37065 | 23864 | 4769109
2010/01/26 | 19:20:00 | 2010/01/26 19:20 | 50.825 | 1.48 | 30.707 | 20.118 | 61010 | 36961 | 24049 | 4769109
2010/01/26 | 19:40:00 | 2010/01/26 19:40 | 50.791 | 1.479 | 30.519 | 20.272 | 60970 | 36736 | 24234 | 4769109
2010/01/26 | 20:00:00 | 2010/01/26 20:00 | 50.757 | 1.479 | 30.333 | 20.424 | 60929 | 36511 | 24417 | 4769109
2010/01/26 | 20:20:00 | 2010/01/26 20:20 | 50.419 | 1.476 | 29.844 | 20.575 | 60706 | 36106 | 24599 | 4769109
2010/01/26 | 20:40:00 | 2010/01/26 20:40 | 50.048 | 1.472 | 29.325 | 20.723 | 60296 | 35501 | 24779 | 4769109
2010/01/26 | 21:00:00 | 2010/01/26 21:00 | 49.546 | 1.467 | 28.677 | 20.869 | 59756 | 34801 | 24955 | 4769109
2010/01/26 | 21:20:00 | 2010/01/26 21:20 | 49.113 | 1.463 | 28.102 | 21.011 | 59171 | 34068 | 25128 | 4769109
2010/01/26 | 21:40:00 | 2010/01/26 21:40 | 48.65 | 1.458 | 27.5 | 21.15 | 58673 | 33361 | 25297 | 4769109
2010/01/26 | 22:00:00 | 2010/01/26 22:00 | 48.156 | 1.453 | 26.87 | 21.286 | 58083 | 32622 | 25462 | 4769109
2010/01/26 | 22:20:00 | 2010/01/26 22:20 | 47.665 | 1.448 | 26.245 | 21.42 | 57492 | 31869 | 25624 | 4769109
2010/01/26 | 22:40:00 | 2010/01/26 22:40 | 47.178 | 1.443 | 25.628 | 21.55 | 56906 | 31124 | 25782 | 4769109
2010/01/26 | 23:00:00 | 2010/01/26 23:00 | 46.79 | 1.439 | 25.113 | 21.677 | 56357 | 30445 | 25936 | 4769109
2010/01/26 | 23:20:00 | 2010/01/26 23:20 | 46.308 | 1.434 | 24.507 | 21.801 | 55858 | 29772 | 26087 | 4769109
2010/01/26 | 23:40:00 | 2010/01/26 23:40 | 45.828 | 1.429 | 23.906 | 21.922 | 55281 | 29047 | 26234 | 4769109
2010/01/27 | 00:00:00 | 2010/01/27 00:00 | 45.351 | 1.424 | 23.31 | 22.041 | 54707 | 28329 | 26378 | 4769109
2010/01/27 | 00:20:00 | 2010/01/27 00:20 | 44.879 | 1.419 | 22.723 | 22.156 | 54137 | 27620 | 26518 | 4769109
2010/01/27 | 00:40:00 | 2010/01/27 00:40 | 44.443 | 1.414 | 22.174 | 22.269 | 53578 | 26938 | 26655 | 4769109
2010/01/27 | 01:00:00 | 2010/01/27 01:00 | 44.041 | 1.41 | 21.662 | 22.379 | 53112 | 26302 | 26788 | 4769109
2010/01/27 | 01:20:00 | 2010/01/27 01:20 | 43.671 | 1.406 | 21.185 | 22.486 | 52649 | 25708 | 26919 | 4769109
2010/01/27 | 01:40:00 | 2010/01/27 01:40 | 43.334 | 1.402 | 20.743 | 22.591 | 52188 | 25157 | 27046 | 4769109
2010/01/27 | 02:00:00 | 2010/01/27 02:00 | 43.029 | 1.399 | 20.335 | 22.694 | 51817 | 24647 | 27171 | 4769109
2010/01/27 | 02:20:00 | 2010/01/27 02:20 | 42.634 | 1.395 | 19.839 | 22.795 | 51375 | 24105 | 27293 | 4769109
2010/01/27 | 02:40:00 | 2010/01/27 02:40 | 42.241 | 1.39 | 19.348 | 22.893 | 50925 | 23512 | 27413 | 4769109
2010/01/27 | 03:00:00 | 2010/01/27 03:00 | 41.851 | 1.386 | 18.862 | 22.989 | 50477 | 22926 | 27529 | 4769109
2010/01/27 | 03:20:00 | 2010/01/27 03:20 | 41.493 | 1.382 | 18.411 | 23.082 | 50027 | 22364 | 27642 | 4769109
2010/01/27 | 03:40:00 | 2010/01/27 03:40 | 41.166 | 1.378 | 17.993 | 23.173 | 49580 | 21842 | 27753 | 4769109
2010/01/27 | 04:00:00 | 2010/01/27 04:00 | 40.781 | 1.374 | 17.519 | 23.262 | 49189 | 21307 | 27861 | 4769109
2010/01/27 | 04:20:00 | 2010/01/27 04:20 | 40.429 | 1.37 | 17.08 | 23.349 | 48747 | 20759 | 27967 | 4769109
2010/01/27 | 04:40:00 | 2010/01/27 04:40 | 40.078 | 1.366 | 16.644 | 23.434 | 48304 | 20235 | 28070 | 4769109
2010/01/27 | 05:00:00 | 2010/01/27 05:00 | 39.729 | 1.362 | 16.213 | 23.516 | 47863 | 19715 | 28170 | 4769109
2010/01/27 | 05:20:00 | 2010/01/27 05:20 | 39.44 | 1.359 | 15.844 | 23.596 | 47501 | 19234 | 28267 | 4769109
2010/01/27 | 05:40:00 | 2010/01/27 05:40 | 39.066 | 1.354 | 15.391 | 23.675 | 47103 | 18741 | 28362 | 4769109
2010/01/27 | 06:00:00 | 2010/01/27 06:00 | 38.78 | 1.351 | 15.029 | 23.751 | 46707 | 18252 | 28455 | 4769109
2010/01/27 | 06:20:00 | 2010/01/27 06:20 | 38.438 | 1.347 | 14.613 | 23.825 | 46351 | 17785 | 28546 | 4769109
2010/01/27 | 06:40:00 | 2010/01/27 06:40 | 38.126 | 1.343 | 14.229 | 23.897 | 45924 | 17305 | 28633 | 4769109
2010/01/27 | 07:00:00 | 2010/01/27 07:00 | 37.76 | 1.339 | 13.792 | 23.968 | 45552 | 16813 | 28719 | 4769109
2010/01/27 | 07:20:00 | 2010/01/27 07:20 | 37.479 | 1.336 | 13.443 | 24.036 | 45143 | 16341 | 28802 | 4769109
2010/01/27 | 07:40:00 | 2010/01/27 07:40 | 37.173 | 1.332 | 13.071 | 24.102 | 44804 | 15908 | 28883 | 4769109
2010/01/27 | 08:00:00 | 2010/01/27 08:00 | 36.84 | 1.328 | 12.673 | 24.167 | 44387 | 15446 | 28961 | 4769109
2010/01/27 | 08:20:00 | 2010/01/27 08:20 | 36.564 | 1.325 | 12.335 | 24.229 | 44042 | 15005 | 29038 | 4769109
2010/01/27 | 08:40:00 | 2010/01/27 08:40 | 36.289 | 1.321 | 11.999 | 24.29 | 43712 | 14600 | 29112 | 4769109
2010/01/27 | 09:00:00 | 2010/01/27 09:00 | 35.934 | 1.317 | 11.584 | 24.35 | 43354 | 14150 | 29184 | 4769109
2010/01/27 | 09:20:00 | 2010/01/27 09:20 | 35.69 | 1.314 | 11.283 | 24.407 | 43013 | 13721 | 29254 | 4769109
2010/01/27 | 09:40:00 | 2010/01/27 09:40 | 35.392 | 1.31 | 10.929 | 24.463 | 42636 | 13328 | 29322 | 4769109
2010/01/27 | 10:00:00 | 2010/01/27 10:00 | 35.123 | 1.307 | 10.606 | 24.517 | 42309 | 12922 | 29387 | 4769109
2010/01/27 | 10:20:00 | 2010/01/27 10:20 | 34.802 | 1.303 | 10.233 | 24.569 | 41974 | 12504 | 29451 | 4769109
2010/01/27 | 10:40:00 | 2010/01/27 10:40 | 34.509 | 1.299 | 9.89 | 24.619 | 41573 | 12074 | 29513 | 4769109
2010/01/27 | 11:00:00 | 2010/01/27 11:00 | 34.244 | 1.296 | 9.576 | 24.668 | 41251 | 11679 | 29572 | 4769109
2010/01/27 | 11:20:00 | 2010/01/27 11:20 | 33.98 | 1.293 | 9.265 | 24.715 | 40934 | 11304 | 29630 | 4769109
2010/01/27 | 11:40:00 | 2010/01/27 11:40 | 33.77 | 1.29 | 9.009 | 24.761 | 40663 | 10964 | 29686 | 4769109
2010/01/27 | 12:00:00 | 2010/01/27 12:00 | 33.535 | 1.287 | 8.73 | 24.805 | 40345 | 10643 | 29740 | 4769109
2010/01/27 | 12:20:00 | 2010/01/27 12:20 | 33.275 | 1.284 | 8.427 | 24.848 | 40086 | 10294 | 29792 | 4769109
2010/01/27 | 12:40:00 | 2010/01/27 12:40 | 33.019 | 1.28 | 8.129 | 24.89 | 39774 | 9933 | 29843 | 4769109
2010/01/27 | 13:00:00 | 2010/01/27 13:00 | 32.784 | 1.277 | 7.854 | 24.93 | 39479 | 9590 | 29892 | 4769109
2010/01/27 | 13:20:00 | 2010/01/27 13:20 | 32.556 | 1.274 | 7.587 | 24.969 | 39204 | 9265 | 29939 | 4769109
2010/01/27 | 13:40:00 | 2010/01/27 13:40 | 32.397 | 1.271 | 7.391 | 25.006 | 38971 | 8987 | 29985 | 4769109
2010/01/27 | 14:00:00 | 2010/01/27 14:00 | 32.154 | 1.268 | 7.111 | 25.043 | 38734 | 8701 | 30029 | 4769109
2010/01/27 | 14:20:00 | 2010/01/27 14:20 | 31.901 | 1.265 | 6.823 | 25.078 | 38433 | 8361 | 30072 | 4769109
2010/01/27 | 14:40:00 | 2010/01/27 14:40 | 31.624 | 1.261 | 6.513 | 25.111 | 38127 | 8002 | 30113 | 4769109
2010/01/27 | 15:00:00 | 2010/01/27 15:00 | 31.324 | 1.257 | 6.181 | 25.143 | 37751 | 7617 | 30152 | 4769109
2010/01/27 | 15:20:00 | 2010/01/27 15:20 | 30.902 | 1.251 | 5.729 | 25.173 | 37353 | 7146 | 30189 | 4769109
2010/01/27 | 15:40:00 | 2010/01/27 15:40 | 30.483 | 1.246 | 5.283 | 25.2 | 36831 | 6607 | 30224 | 4769109
2010/01/27 | 16:00:00 | 2010/01/27 16:00 | 30.068 | 1.24 | 4.842 | 25.226 | 36313 | 6075 | 30255 | 4769109
2010/01/27 | 16:20:00 | 2010/01/27 16:20 | 29.585 | 1.233 | 4.336 | 25.249 | 35791 | 5507 | 30285 | 4769109
2010/01/27 | 16:40:00 | 2010/01/27 16:40 | 29.107 | 1.227 | 3.838 | 25.269 | 35214 | 4905 | 30311 | 4769109
2010/01/27 | 17:00:00 | 2010/01/27 17:00 | 28.704 | 1.221 | 3.417 | 25.287 | 34669 | 4353 | 30334 | 4769109
2010/01/27 | 17:20:00 | 2010/01/27 17:20 | 28.328 | 1.216 | 3.025 | 25.303 | 34185 | 3865 | 30354 | 4769109
2010/01/27 | 17:40:00 | 2010/01/27 17:40 | 28.026 | 1.211 | 2.708 | 25.318 | 33812 | 3440 | 30373 | 4769109
2010/01/27 | 18:00:00 | 2010/01/27 18:00 | 27.794 | 1.208 | 2.463 | 25.331 | 33492 | 3103 | 30389 | 4769109
2010/01/27 | 18:20:00 | 2010/01/27 18:20 | 27.679 | 1.206 | 2.336 | 25.343 | 33284 | 2880 | 30404 | 4769109
2010/01/27 | 18:40:00 | 2010/01/27 18:40 | 27.671 | 1.206 | 2.317 | 25.354 | 33197 | 2792 | 30418 | 4769109
2010/01/27 | 19:00:00 | 2010/01/27 19:00 | 27.691 | 1.207 | 2.325 | 25.366 | 33217 | 2785 | 30432 | 4769109
2010/01/27 | 19:20:00 | 2010/01/27 19:20 | 27.71 | 1.207 | 2.332 | 25.378 | 33240 | 2794 | 30446 | 4769109
2010/01/27 | 19:40:00 | 2010/01/27 19:40 | 27.748 | 1.207 | 2.359 | 25.389 | 33266 | 2814 | 30460 | 4769109
2010/01/27 | 20:00:00 | 2010/01/27 20:00 | 27.794 | 1.208 | 2.393 | 25.401 | 33342 | 2851 | 30475 | 4769109
2010/01/27 | 20:20:00 | 2010/01/27 20:20 | 27.794 | 1.208 | 2.381 | 25.413 | 33353 | 2864 | 30489 | 4769109
2010/01/27 | 20:40:00 | 2010/01/27 20:40 | 27.794 | 1.208 | 2.369 | 25.425 | 33353 | 2850 | 30503 | 4769109
2010/01/27 | 21:00:00 | 2010/01/27 21:00 | 27.794 | 1.208 | 2.357 | 25.437 | 33353 | 2835 | 30517 | 4769109
2010/01/27 | 21:20:00 | 2010/01/27 21:20 | 27.702 | 1.207 | 2.253 | 25.449 | 33331 | 2766 | 30531 | 4769109
2010/01/27 | 21:40:00 | 2010/01/27 21:40 | 27.495 | 1.204 | 2.036 | 25.459 | 33107 | 2573 | 30545 | 4769109
2010/01/27 | 22:00:00 | 2010/01/27 22:00 | 27.312 | 1.201 | 1.843 | 25.469 | 32901 | 2327 | 30557 | 4769109
2010/01/27 | 22:20:00 | 2010/01/27 22:20 | 27.153 | 1.199 | 1.675 | 25.478 | 32696 | 2111 | 30568 | 4769109
2010/01/27 | 22:40:00 | 2010/01/27 22:40 | 27.062 | 1.197 | 1.576 | 25.486 | 32529 | 1951 | 30578 | 4769109
2010/01/27 | 23:00:00 | 2010/01/27 23:00 | 26.836 | 1.194 | 1.343 | 25.493 | 32339 | 1751 | 30588 | 4769109
2010/01/27 | 23:20:00 | 2010/01/27 23:20 | 26.611 | 1.191 | 1.111 | 25.5 | 32068 | 1472 | 30596 | 4769109
2010/01/27 | 23:40:00 | 2010/01/27 23:40 | 26.298 | 1.186 | 0.794 | 25.504 | 31756 | 1143 | 30602 | 4769109
2010/01/28 | 00:00:00 | 2010/01/28 00:00 | 26.031 | 1.182 | 0.523 | 25.508 | 31382 | 790 | 30607 | 4769109
2010/01/28 | 00:20:00 | 2010/01/28 00:20 | 25.811 | 1.179 | 0.301 | 25.51 | 31105 | 495 | 30610 | 4769109
2010/01/28 | 00:40:00 | 2010/01/28 00:40 | 25.634 | 1.176 | 0.123 | 25.511 | 30847 | 255 | 30612 | 4769109
2010/01/28 | 01:00:00 | 2010/01/28 01:00 | 25.627 | 1.176 | 0.116 | 25.511 | 30757 | 143 | 30613 | 4769109
2010/01/28 | 01:20:00 | 2010/01/28 01:20 | 25.62 | 1.176 | 0.108 | 25.512 | 30748 | 134 | 30614 | 4769109
2010/01/28 | 01:40:00 | 2010/01/28 01:40 | 25.612 | 1.176 | 0.1 | 25.512 | 30739 | 125 | 30615 | 4769109
2010/01/28 | 02:00:00 | 2010/01/28 02:00 | 25.605 | 1.176 | 0.092 | 25.513 | 30730 | 115 | 30615 | 4769109
2010/01/28 | 02:20:00 | 2010/01/28 02:20 | 25.598 | 1.175 | 0.085 | 25.513 | 30722 | 106 | 30616 | 4769109
2010/01/28 | 02:40:00 | 2010/01/28 02:40 | 25.59 | 1.175 | 0.076 | 25.514 | 30713 | 97 | 30616 | 4769109
2010/01/28 | 03:00:00 | 2010/01/28 03:00 | 25.583 | 1.175 | 0.069 | 25.514 | 30704 | 87 | 30617 | 4769109
2010/01/28 | 03:20:00 | 2010/01/28 03:20 | 25.576 | 1.175 | 0.062 | 25.514 | 30695 | 78 | 30617 | 4769109
2010/01/28 | 03:40:00 | 2010/01/28 03:40 | 25.527 | 1.174 | 0.012 | 25.515 | 30682 | 44 | 30617 | 4769109
2010/01/28 | 04:00:00 | 2010/01/28 04:00 | 25.309 | 1.171 | 0 | 25.309 | 30501 | 7 | 30494 | 4769109
2010/01/28 | 04:20:00 | 2010/01/28 04:20 | 25.093 | 1.168 | 0 | 25.093 | 30241 | 0 | 30241 | 4769109
2010/01/28 | 04:40:00 | 2010/01/28 04:40 | 24.813 | 1.163 | 0 | 24.813 | 29943 | 0 | 29944 | 4769109
2010/01/28 | 05:00:00 | 2010/01/28 05:00 | 24.535 | 1.159 | 0 | 24.535 | 29624 | 0 | 29609 | 4769109
2010/01/28 | 05:20:00 | 2010/01/28 05:20 | 24.26 | 1.155 | 0 | 24.26 | 29262 | 0 | 29277 | 4769109
2010/01/28 | 05:40:00 | 2010/01/28 05:40 | 23.966 | 1.15 | 0 | 23.966 | 28946 | 0 | 28936 | 4769109
2010/01/28 | 06:00:00 | 2010/01/28 06:00 | 23.716 | 1.146 | 0 | 23.716 | 28594 | 0 | 28609 | 4769109
2010/01/28 | 06:20:00 | 2010/01/28 06:20 | 23.447 | 1.142 | 0 | 23.447 | 28283 | 0 | 28298 | 4769109
2010/01/28 | 06:40:00 | 2010/01/28 06:40 | 23.18 | 1.137 | 0 | 23.18 | 27976 | 0 | 27976 | 4769109
2010/01/28 | 07:00:00 | 2010/01/28 07:00 | 22.976 | 1.134 | 0 | 22.976 | 27694 | 0 | 27694 | 4769109
2010/01/28 | 07:20:00 | 2010/01/28 07:20 | 22.862 | 1.132 | 0 | 22.862 | 27471 | 0 | 27503 | 4769109

## Event 181
Hydrograph info for event 181 for B1H005 in period 19721001 to 20241203
Hydrograph period: 2010/01/28 08:20:00 to 2010/02/01 23:20:00 Date of peak: 2010/01/29 18:40:00 Peak flow: 138.762m³/sec
Date | Time | Date + Time | Observed (m³/sec) | Observed H(m) | Q-Dxi (m³/sec) | Q-Bxi (m³/sec) | Q-Txi (m³) | Q-Dxi (m³) | Q-Bxi (m³) | Cum. Q-Dri (m³)
2010/01/28 | 08:20:00 | 2010/01/28 08:20 | 22.996 | 1.134 | 22.939 | 0.057 | 0 | 0 | 0 | 0
2010/01/28 | 08:40:00 | 2010/01/28 08:40 | 23.201 | 1.138 | 23.028 | 0.173 | 27718 | 27580 | 138 | 27580
2010/01/28 | 09:00:00 | 2010/01/28 09:00 | 23.468 | 1.142 | 23.179 | 0.289 | 27986 | 27725 | 277 | 55305
2010/01/28 | 09:20:00 | 2010/01/28 09:20 | 23.778 | 1.147 | 23.373 | 0.405 | 28347 | 27931 | 416 | 83236
2010/01/28 | 09:40:00 | 2010/01/28 09:40 | 24.092 | 1.152 | 23.569 | 0.523 | 28722 | 28165 | 557 | 111401
2010/01/28 | 10:00:00 | 2010/01/28 10:00 | 24.472 | 1.158 | 23.83 | 0.642 | 29123 | 28440 | 699 | 139841
2010/01/28 | 10:20:00 | 2010/01/28 10:20 | 24.856 | 1.164 | 24.094 | 0.762 | 29611 | 28755 | 842 | 168596
2010/01/28 | 10:40:00 | 2010/01/28 10:40 | 25.266 | 1.17 | 24.383 | 0.883 | 30062 | 29086 | 987 | 197682
2010/01/28 | 11:00:00 | 2010/01/28 11:00 | 25.701 | 1.177 | 24.695 | 1.006 | 30580 | 29447 | 1134 | 227129
2010/01/28 | 11:20:00 | 2010/01/28 11:20 | 26.076 | 1.183 | 24.945 | 1.131 | 31050 | 29784 | 1282 | 256913
2010/01/28 | 11:40:00 | 2010/01/28 11:40 | 26.521 | 1.189 | 25.265 | 1.256 | 31558 | 30126 | 1432 | 287039
2010/01/28 | 12:00:00 | 2010/01/28 12:00 | 26.971 | 1.196 | 25.587 | 1.384 | 32095 | 30511 | 1584 | 317550
2010/01/28 | 12:20:00 | 2010/01/28 12:20 | 27.381 | 1.202 | 25.868 | 1.513 | 32628 | 30873 | 1738 | 348423
2010/01/28 | 12:40:00 | 2010/01/28 12:40 | 27.748 | 1.207 | 26.105 | 1.643 | 33066 | 31184 | 1894 | 379607
2010/01/28 | 13:00:00 | 2010/01/28 13:00 | 28.212 | 1.214 | 26.437 | 1.775 | 33576 | 31525 | 2051 | 411132
2010/01/28 | 13:20:00 | 2010/01/28 13:20 | 28.61 | 1.22 | 26.702 | 1.908 | 34076 | 31883 | 2210 | 443015
2010/01/28 | 13:40:00 | 2010/01/28 13:40 | 29.011 | 1.225 | 26.968 | 2.043 | 34572 | 32202 | 2370 | 475217
2010/01/28 | 14:00:00 | 2010/01/28 14:00 | 29.417 | 1.231 | 27.239 | 2.178 | 35074 | 32524 | 2533 | 507741
2010/01/28 | 14:20:00 | 2010/01/28 14:20 | 29.778 | 1.236 | 27.463 | 2.315 | 35516 | 32821 | 2696 | 540562
2010/01/28 | 14:40:00 | 2010/01/28 14:40 | 30.141 | 1.241 | 27.687 | 2.454 | 35951 | 33090 | 2862 | 573652
2010/01/28 | 15:00:00 | 2010/01/28 15:00 | 30.508 | 1.246 | 27.915 | 2.593 | 36389 | 33361 | 3028 | 607013
2010/01/28 | 15:20:00 | 2010/01/28 15:20 | 30.803 | 1.25 | 28.07 | 2.733 | 36768 | 33591 | 3196 | 640604
2010/01/28 | 15:40:00 | 2010/01/28 15:40 | 31.075 | 1.254 | 28.201 | 2.874 | 37139 | 33762 | 3365 | 674366
2010/01/28 | 16:00:00 | 2010/01/28 16:00 | 31.399 | 1.258 | 28.383 | 3.016 | 37466 | 33950 | 3534 | 708316
2010/01/28 | 16:20:00 | 2010/01/28 16:20 | 31.649 | 1.261 | 28.49 | 3.159 | 37829 | 34124 | 3705 | 742440
2010/01/28 | 16:40:00 | 2010/01/28 16:40 | 31.825 | 1.264 | 28.523 | 3.302 | 38085 | 34208 | 3876 | 776648
2010/01/28 | 17:00:00 | 2010/01/28 17:00 | 32.002 | 1.266 | 28.557 | 3.445 | 38314 | 34248 | 4048 | 810896
2010/01/28 | 17:20:00 | 2010/01/28 17:20 | 32.204 | 1.269 | 28.616 | 3.588 | 38542 | 34304 | 4220 | 845200
2010/01/28 | 17:40:00 | 2010/01/28 17:40 | 32.397 | 1.271 | 28.665 | 3.732 | 38762 | 34369 | 4392 | 879569
2010/01/28 | 18:00:00 | 2010/01/28 18:00 | 32.51 | 1.273 | 28.635 | 3.875 | 38944 | 34380 | 4564 | 913949
2010/01/28 | 18:20:00 | 2010/01/28 18:20 | 32.624 | 1.275 | 28.605 | 4.019 | 39081 | 34344 | 4736 | 948293
2010/01/28 | 18:40:00 | 2010/01/28 18:40 | 32.738 | 1.276 | 28.576 | 4.162 | 39217 | 34309 | 4908 | 982602
2010/01/28 | 19:00:00 | 2010/01/28 19:00 | 32.807 | 1.277 | 28.502 | 4.305 | 39338 | 34247 | 5080 | 1016849
2010/01/28 | 19:20:00 | 2010/01/28 19:20 | 32.845 | 1.278 | 28.397 | 4.448 | 39391 | 34140 | 5252 | 1050989
2010/01/28 | 19:40:00 | 2010/01/28 19:40 | 32.921 | 1.279 | 28.331 | 4.59 | 39463 | 34037 | 5422 | 1085026
2010/01/28 | 20:00:00 | 2010/01/28 20:00 | 32.921 | 1.279 | 28.19 | 4.731 | 39505 | 33912 | 5593 | 1118938
2010/01/28 | 20:20:00 | 2010/01/28 20:20 | 33.07 | 1.281 | 28.197 | 4.873 | 39541 | 33832 | 5762 | 1152770
2010/01/28 | 20:40:00 | 2010/01/28 20:40 | 33.145 | 1.282 | 28.131 | 5.014 | 39765 | 33797 | 5932 | 1186567
2010/01/28 | 21:00:00 | 2010/01/28 21:00 | 33.145 | 1.282 | 27.99 | 5.155 | 39774 | 33673 | 6101 | 1220240
2010/01/28 | 21:20:00 | 2010/01/28 21:20 | 33.249 | 1.283 | 27.954 | 5.295 | 39799 | 33567 | 6270 | 1253807
2010/01/28 | 21:40:00 | 2010/01/28 21:40 | 33.321 | 1.284 | 27.886 | 5.435 | 39964 | 33504 | 6438 | 1287311
2010/01/28 | 22:00:00 | 2010/01/28 22:00 | 33.347 | 1.285 | 27.773 | 5.574 | 40001 | 33395 | 6605 | 1320706
2010/01/28 | 22:20:00 | 2010/01/28 22:20 | 33.373 | 1.285 | 27.66 | 5.713 | 40032 | 33260 | 6772 | 1353966
2010/01/28 | 22:40:00 | 2010/01/28 22:40 | 33.543 | 1.287 | 27.691 | 5.852 | 40148 | 33211 | 6939 | 1387177
2010/01/28 | 23:00:00 | 2010/01/28 23:00 | 33.587 | 1.288 | 27.597 | 5.99 | 40278 | 33173 | 7105 | 1420350
2010/01/28 | 23:20:00 | 2010/01/28 23:20 | 33.665 | 1.289 | 27.536 | 6.129 | 40339 | 33080 | 7271 | 1453430
2010/01/28 | 23:40:00 | 2010/01/28 23:40 | 33.691 | 1.289 | 27.425 | 6.266 | 40427 | 32977 | 7437 | 1486407
2010/01/29 | 00:00:00 | 2010/01/29 00:00 | 33.849 | 1.291 | 27.445 | 6.404 | 40486 | 32922 | 7602 | 1519329
2010/01/29 | 00:20:00 | 2010/01/29 00:20 | 34.033 | 1.293 | 27.491 | 6.542 | 40710 | 32962 | 7767 | 1552291
2010/01/29 | 00:40:00 | 2010/01/29 00:40 | 34.297 | 1.297 | 27.617 | 6.68 | 40997 | 33065 | 7933 | 1585356
2010/01/29 | 01:00:00 | 2010/01/29 01:00 | 34.642 | 1.301 | 27.823 | 6.819 | 41344 | 33264 | 8099 | 1618620
2010/01/29 | 01:20:00 | 2010/01/29 01:20 | 35.042 | 1.306 | 28.083 | 6.959 | 41810 | 33544 | 8266 | 1652164
2010/01/29 | 01:40:00 | 2010/01/29 01:40 | 35.554 | 1.312 | 28.454 | 7.1 | 42345 | 33922 | 8436 | 1686086
2010/01/29 | 02:00:00 | 2010/01/29 02:00 | 36.098 | 1.319 | 28.854 | 7.244 | 42991 | 34384 | 8607 | 1720470
2010/01/29 | 02:20:00 | 2010/01/29 02:20 | 36.647 | 1.326 | 29.257 | 7.39 | 43646 | 34867 | 8780 | 1755337
2010/01/29 | 02:40:00 | 2010/01/29 02:40 | 37.312 | 1.334 | 29.774 | 7.538 | 44361 | 35419 | 8956 | 1790756
2010/01/29 | 03:00:00 | 2010/01/29 03:00 | 37.928 | 1.341 | 30.24 | 7.688 | 45164 | 36009 | 9135 | 1826765
2010/01/29 | 03:20:00 | 2010/01/29 03:20 | 38.637 | 1.349 | 30.796 | 7.841 | 45939 | 36622 | 9317 | 1863387
2010/01/29 | 03:40:00 | 2010/01/29 03:40 | 39.296 | 1.357 | 31.299 | 7.997 | 46745 | 37257 | 9503 | 1900644
2010/01/29 | 04:00:00 | 2010/01/29 04:00 | 40.078 | 1.366 | 31.923 | 8.155 | 47644 | 37933 | 9691 | 1938577
2010/01/29 | 04:20:00 | 2010/01/29 04:20 | 41.018 | 1.377 | 32.701 | 8.317 | 48635 | 38774 | 9883 | 1977351
2010/01/29 | 04:40:00 | 2010/01/29 04:40 | 42.122 | 1.389 | 33.639 | 8.483 | 49853 | 39804 | 10080 | 2017155
2010/01/29 | 05:00:00 | 2010/01/29 05:00 | 43.579 | 1.405 | 34.924 | 8.655 | 51396 | 41137 | 10283 | 2058292
2010/01/29 | 05:20:00 | 2010/01/29 05:20 | 45.133 | 1.422 | 36.299 | 8.834 | 53223 | 42734 | 10493 | 2101026
2010/01/29 | 05:40:00 | 2010/01/29 05:40 | 46.889 | 1.44 | 37.869 | 9.02 | 55177 | 44501 | 10712 | 2145527
2010/01/29 | 06:00:00 | 2010/01/29 06:00 | 48.848 | 1.46 | 39.634 | 9.214 | 57438 | 46502 | 10940 | 2192029
2010/01/29 | 06:20:00 | 2010/01/29 06:20 | 51.031 | 1.482 | 41.614 | 9.417 | 59922 | 48749 | 11179 | 2240778
2010/01/29 | 06:40:00 | 2010/01/29 06:40 | 53.271 | 1.503 | 43.64 | 9.631 | 62574 | 51152 | 11429 | 2291930
2010/01/29 | 07:00:00 | 2010/01/29 07:00 | 55.568 | 1.525 | 45.713 | 9.855 | 65298 | 53612 | 11692 | 2345542
2010/01/29 | 07:20:00 | 2010/01/29 07:20 | 58.115 | 1.548 | 48.025 | 10.09 | 68204 | 56243 | 11967 | 2401785
2010/01/29 | 07:40:00 | 2010/01/29 07:40 | 60.767 | 1.572 | 50.43 | 10.337 | 71303 | 59073 | 12256 | 2460858
2010/01/29 | 08:00:00 | 2010/01/29 08:00 | 63.645 | 1.597 | 53.049 | 10.596 | 74640 | 62087 | 12560 | 2522945
2010/01/29 | 08:20:00 | 2010/01/29 08:20 | 66.692 | 1.623 | 55.823 | 10.869 | 78166 | 65323 | 12879 | 2588268
2010/01/29 | 08:40:00 | 2010/01/29 08:40 | 69.848 | 1.648 | 58.692 | 11.156 | 81907 | 68709 | 13215 | 2656977
2010/01/29 | 09:00:00 | 2010/01/29 09:00 | 73.257 | 1.675 | 61.799 | 11.458 | 85853 | 72295 | 13568 | 2729272
2010/01/29 | 09:20:00 | 2010/01/29 09:20 | 76.762 | 1.702 | 64.986 | 11.776 | 90003 | 76071 | 13940 | 2805343
2010/01/29 | 09:40:00 | 2010/01/29 09:40 | 80.226 | 1.727 | 68.117 | 12.109 | 94182 | 79862 | 14331 | 2885205
2010/01/29 | 10:00:00 | 2010/01/29 10:00 | 83.777 | 1.753 | 71.318 | 12.459 | 98427 | 83661 | 14741 | 2968866
2010/01/29 | 10:20:00 | 2010/01/29 10:20 | 87.426 | 1.779 | 74.602 | 12.824 | 102679 | 87552 | 15170 | 3056418
2010/01/29 | 10:40:00 | 2010/01/29 10:40 | 90.915 | 1.803 | 77.709 | 13.206 | 107042 | 91386 | 15618 | 3147804
2010/01/29 | 11:00:00 | 2010/01/29 11:00 | 94.533 | 1.827 | 80.929 | 13.604 | 111226 | 95183 | 16086 | 3242987
2010/01/29 | 11:20:00 | 2010/01/29 11:20 | 97.981 | 1.85 | 83.964 | 14.017 | 115539 | 98936 | 16573 | 3341923
2010/01/29 | 11:40:00 | 2010/01/29 11:40 | 101.288 | 1.871 | 86.843 | 14.445 | 119579 | 102484 | 17077 | 3444407
2010/01/29 | 12:00:00 | 2010/01/29 12:00 | 104.609 | 1.892 | 89.721 | 14.888 | 123494 | 105939 | 17600 | 3550346
2010/01/29 | 12:20:00 | 2010/01/29 12:20 | 107.557 | 1.91 | 92.213 | 15.344 | 127296 | 109161 | 18139 | 3659507
2010/01/29 | 12:40:00 | 2010/01/29 12:40 | 110.551 | 1.929 | 94.739 | 15.812 | 130860 | 112171 | 18694 | 3771678
2010/01/29 | 13:00:00 | 2010/01/29 13:00 | 113.755 | 1.948 | 97.461 | 16.294 | 134539 | 115320 | 19264 | 3886998
2010/01/29 | 13:20:00 | 2010/01/29 13:20 | 116.563 | 1.965 | 99.775 | 16.788 | 138187 | 118342 | 19849 | 4005340
2010/01/29 | 13:40:00 | 2010/01/29 13:40 | 119.125 | 1.98 | 101.831 | 17.294 | 141464 | 120964 | 20449 | 4126304
2010/01/29 | 14:00:00 | 2010/01/29 14:00 | 121.604 | 1.994 | 103.795 | 17.809 | 144393 | 123376 | 21061 | 4249680
2010/01/29 | 14:20:00 | 2010/01/29 14:20 | 123.991 | 2.008 | 105.657 | 18.334 | 147439 | 125671 | 21686 | 4375351
2010/01/29 | 14:40:00 | 2010/01/29 14:40 | 126.288 | 2.021 | 107.42 | 18.868 | 150137 | 127846 | 22321 | 4503197
2010/01/29 | 15:00:00 | 2010/01/29 15:00 | 128.488 | 2.033 | 109.078 | 19.41 | 152907 | 129899 | 22967 | 4633096
2010/01/29 | 15:20:00 | 2010/01/29 15:20 | 130.292 | 2.043 | 110.332 | 19.96 | 155267 | 131646 | 23622 | 4764742
2010/01/29 | 15:40:00 | 2010/01/29 15:40 | 131.864 | 2.052 | 111.348 | 20.516 | 157321 | 133008 | 24286 | 4897750
2010/01/29 | 16:00:00 | 2010/01/29 16:00 | 133.206 | 2.059 | 112.13 | 21.076 | 159085 | 134087 | 24955 | 5031837
2010/01/29 | 16:20:00 | 2010/01/29 16:20 | 134.67 | 2.067 | 113.03 | 21.64 | 160637 | 135096 | 25630 | 5166933
2010/01/29 | 16:40:00 | 2010/01/29 16:40 | 136.024 | 2.074 | 113.815 | 22.209 | 162473 | 136107 | 26310 | 5303040
2010/01/29 | 17:00:00 | 2010/01/29 17:00 | 137.08 | 2.08 | 114.299 | 22.781 | 163907 | 136869 | 26994 | 5439909
2010/01/29 | 17:20:00 | 2010/01/29 17:20 | 137.826 | 2.084 | 114.472 | 23.354 | 164899 | 137263 | 27681 | 5577172
2010/01/29 | 17:40:00 | 2010/01/29 17:40 | 138.262 | 2.086 | 114.335 | 23.927 | 165713 | 137284 | 28369 | 5714456
2010/01/29 | 18:00:00 | 2010/01/29 18:00 | 138.481 | 2.088 | 113.981 | 24.5 | 166069 | 136990 | 29056 | 5851446
2010/01/29 | 18:20:00 | 2010/01/29 18:20 | 138.7 | 2.089 | 113.63 | 25.07 | 166286 | 136567 | 29742 | 5988013
2010/01/29 | 18:40:00 | 2010/01/29 18:40 | 138.731 | 2.089 | 113.093 | 25.638 | 166492 | 136034 | 30425 | 6124047
2010/01/29 | 19:00:00 | 2010/01/29 19:00 | 138.692 | 2.089 | 112.488 | 26.204 | 166454 | 135349 | 31105 | 6124047
2010/01/29 | 19:20:00 | 2010/01/29 19:20 | 138.653 | 2.088 | 111.887 | 26.766 | 166407 | 134625 | 31782 | 6124047
2010/01/29 | 19:40:00 | 2010/01/29 19:40 | 138.614 | 2.088 | 111.289 | 27.325 | 166360 | 133905 | 32455 | 6124047
2010/01/29 | 20:00:00 | 2010/01/29 20:00 | 138.575 | 2.088 | 110.693 | 27.882 | 166313 | 133189 | 33124 | 6124047
2010/01/29 | 20:20:00 | 2010/01/29 20:20 | 138.262 | 2.086 | 109.828 | 28.434 | 166102 | 132313 | 33790 | 6124047
2010/01/29 | 20:40:00 | 2010/01/29 20:40 | 137.702 | 2.083 | 108.72 | 28.982 | 165608 | 131129 | 34450 | 6124047
2010/01/29 | 21:00:00 | 2010/01/29 21:00 | 136.893 | 2.079 | 107.369 | 29.524 | 164802 | 129654 | 35103 | 6124047
2010/01/29 | 21:20:00 | 2010/01/29 21:20 | 136.148 | 2.075 | 106.089 | 30.059 | 163869 | 128075 | 35749 | 6124047
2010/01/29 | 21:40:00 | 2010/01/29 21:40 | 135.406 | 2.071 | 104.819 | 30.587 | 162932 | 126545 | 36388 | 6124047
2010/01/29 | 22:00:00 | 2010/01/29 22:00 | 134.303 | 2.065 | 103.194 | 31.109 | 161868 | 124808 | 37018 | 6124047
2010/01/29 | 22:20:00 | 2010/01/29 22:20 | 133.084 | 2.058 | 101.462 | 31.622 | 160433 | 122794 | 37638 | 6124047
2010/01/29 | 22:40:00 | 2010/01/29 22:40 | 131.864 | 2.052 | 99.738 | 32.126 | 158968 | 120720 | 38248 | 6124047
2010/01/29 | 23:00:00 | 2010/01/29 23:00 | 130.472 | 2.044 | 97.851 | 32.621 | 157444 | 118554 | 38848 | 6124047
2010/01/29 | 23:20:00 | 2010/01/29 23:20 | 128.968 | 2.036 | 95.862 | 33.106 | 155664 | 116228 | 39436 | 6124047
2010/01/29 | 23:40:00 | 2010/01/29 23:40 | 127.356 | 2.027 | 93.774 | 33.582 | 153850 | 113781 | 40013 | 6124047
2010/01/30 | 00:00:00 | 2010/01/30 00:00 | 125.46 | 2.016 | 91.414 | 34.046 | 151646 | 111113 | 40577 | 6124047
2010/01/30 | 00:20:00 | 2010/01/30 00:20 | 123.524 | 2.005 | 89.026 | 34.498 | 149346 | 108264 | 41126 | 6124047
2010/01/30 | 00:40:00 | 2010/01/30 00:40 | 121.721 | 1.995 | 86.782 | 34.939 | 147173 | 105485 | 41662 | 6124047
2010/01/30 | 01:00:00 | 2010/01/30 01:00 | 119.697 | 1.983 | 84.329 | 35.368 | 144850 | 102667 | 42184 | 6124047
2010/01/30 | 01:20:00 | 2010/01/30 01:20 | 117.698 | 1.971 | 81.914 | 35.784 | 142435 | 99746 | 42691 | 6124047
2010/01/30 | 01:40:00 | 2010/01/30 01:40 | 115.546 | 1.959 | 79.358 | 36.188 | 139944 | 96763 | 43184 | 6124047
2010/01/30 | 02:00:00 | 2010/01/30 02:00 | 113.587 | 1.947 | 77.007 | 36.58 | 137479 | 93819 | 43661 | 6124047
2010/01/30 | 02:20:00 | 2010/01/30 02:20 | 111.374 | 1.934 | 74.414 | 36.96 | 134974 | 90853 | 44124 | 6124047
2010/01/30 | 02:40:00 | 2010/01/30 02:40 | 109.239 | 1.921 | 71.912 | 37.327 | 132340 | 87796 | 44572 | 6124047
2010/01/30 | 03:00:00 | 2010/01/30 03:00 | 107.015 | 1.907 | 69.334 | 37.681 | 129829 | 84748 | 45004 | 6124047
2010/01/30 | 03:20:00 | 2010/01/30 03:20 | 104.876 | 1.894 | 66.854 | 38.022 | 127133 | 81713 | 45421 | 6124047
2010/01/30 | 03:40:00 | 2010/01/30 03:40 | 102.755 | 1.88 | 64.404 | 38.351 | 124575 | 78755 | 45824 | 6124047
2010/01/30 | 04:00:00 | 2010/01/30 04:00 | 100.505 | 1.866 | 61.838 | 38.667 | 121991 | 75745 | 46211 | 6124047
2010/01/30 | 04:20:00 | 2010/01/30 04:20 | 98.185 | 1.851 | 59.214 | 38.971 | 119211 | 72631 | 46583 | 6124047
2010/01/30 | 04:40:00 | 2010/01/30 04:40 | 96.045 | 1.837 | 56.784 | 39.261 | 116534 | 69599 | 46939 | 6124047
2010/01/30 | 05:00:00 | 2010/01/30 05:00 | 93.932 | 1.823 | 54.392 | 39.54 | 113948 | 66705 | 47281 | 6124047
2010/01/30 | 05:20:00 | 2010/01/30 05:20 | 91.552 | 1.807 | 51.746 | 39.806 | 111252 | 63683 | 47608 | 6124047
2010/01/30 | 05:40:00 | 2010/01/30 05:40 | 89.498 | 1.793 | 49.438 | 40.06 | 108627 | 60711 | 47919 | 6124047
2010/01/30 | 06:00:00 | 2010/01/30 06:00 | 87.326 | 1.778 | 47.025 | 40.301 | 106092 | 57878 | 48217 | 6124047
2010/01/30 | 06:20:00 | 2010/01/30 06:20 | 85.187 | 1.763 | 44.656 | 40.531 | 103505 | 55008 | 48500 | 6124047
2010/01/30 | 06:40:00 | 2010/01/30 06:40 | 83.079 | 1.748 | 42.33 | 40.749 | 100956 | 52191 | 48768 | 6124047
2010/01/30 | 07:00:00 | 2010/01/30 07:00 | 80.999 | 1.733 | 40.043 | 40.956 | 98444 | 49424 | 49023 | 6124047
2010/01/30 | 07:20:00 | 2010/01/30 07:20 | 79.043 | 1.719 | 37.892 | 41.151 | 95990 | 46761 | 49264 | 6124047
2010/01/30 | 07:40:00 | 2010/01/30 07:40 | 77.115 | 1.704 | 35.779 | 41.336 | 93692 | 44203 | 49492 | 6124047
2010/01/30 | 08:00:00 | 2010/01/30 08:00 | 75.346 | 1.691 | 33.836 | 41.51 | 91474 | 41769 | 49707 | 6124047
2010/01/30 | 08:20:00 | 2010/01/30 08:20 | 73.517 | 1.677 | 31.842 | 41.675 | 89347 | 39407 | 49911 | 6124047
2010/01/30 | 08:40:00 | 2010/01/30 08:40 | 71.752 | 1.663 | 29.923 | 41.829 | 87138 | 37059 | 50102 | 6124047
2010/01/30 | 09:00:00 | 2010/01/30 09:00 | 70.179 | 1.651 | 28.204 | 41.975 | 85126 | 34876 | 50283 | 6124047
2010/01/30 | 09:20:00 | 2010/01/30 09:20 | 68.514 | 1.638 | 26.402 | 42.112 | 83212 | 32764 | 50452 | 6124047
2010/01/30 | 09:40:00 | 2010/01/30 09:40 | 67.01 | 1.625 | 24.77 | 42.24 | 81311 | 30703 | 50611 | 6124047
2010/01/30 | 10:00:00 | 2010/01/30 10:00 | 65.532 | 1.613 | 23.172 | 42.36 | 79495 | 28765 | 50760 | 6124047
2010/01/30 | 10:20:00 | 2010/01/30 10:20 | 64.231 | 1.602 | 21.758 | 42.473 | 77828 | 26958 | 50900 | 6124047
2010/01/30 | 10:40:00 | 2010/01/30 10:40 | 62.869 | 1.59 | 20.291 | 42.578 | 76296 | 25229 | 51031 | 6124047
2010/01/30 | 11:00:00 | 2010/01/30 11:00 | 61.448 | 1.578 | 18.772 | 42.676 | 74561 | 23437 | 51153 | 6124047
2010/01/30 | 11:20:00 | 2010/01/30 11:20 | 60.123 | 1.566 | 17.356 | 42.767 | 72941 | 21677 | 51266 | 6124047
2010/01/30 | 11:40:00 | 2010/01/30 11:40 | 58.815 | 1.555 | 15.965 | 42.85 | 71361 | 19993 | 51370 | 6124047
2010/01/30 | 12:00:00 | 2010/01/30 12:00 | 57.525 | 1.543 | 14.598 | 42.927 | 69803 | 18338 | 51466 | 6124047
2010/01/30 | 12:20:00 | 2010/01/30 12:20 | 56.145 | 1.53 | 13.149 | 42.996 | 68174 | 16648 | 51554 | 6124047
2010/01/30 | 12:40:00 | 2010/01/30 12:40 | 54.89 | 1.519 | 11.831 | 43.059 | 66619 | 14988 | 51633 | 6124047
2010/01/30 | 13:00:00 | 2010/01/30 13:00 | 53.654 | 1.507 | 10.539 | 43.115 | 65125 | 13422 | 51705 | 6124047
2010/01/30 | 13:20:00 | 2010/01/30 13:20 | 52.435 | 1.495 | 9.27 | 43.165 | 63652 | 11885 | 51768 | 6124047
2010/01/30 | 13:40:00 | 2010/01/30 13:40 | 51.234 | 1.484 | 8.026 | 43.208 | 62199 | 10378 | 51824 | 6124047
2010/01/30 | 14:00:00 | 2010/01/30 14:00 | 50.048 | 1.472 | 6.803 | 43.245 | 60768 | 8897 | 51872 | 6124047
2010/01/30 | 14:20:00 | 2010/01/30 14:20 | 49.047 | 1.462 | 5.77 | 43.277 | 59456 | 7544 | 51913 | 6124047
2010/01/30 | 14:40:00 | 2010/01/30 14:40 | 47.96 | 1.451 | 4.657 | 43.303 | 58203 | 6256 | 51948 | 6124047
2010/01/30 | 15:00:00 | 2010/01/30 15:00 | 46.984 | 1.441 | 3.66 | 43.324 | 56965 | 4990 | 51976 | 6124047
2010/01/30 | 15:20:00 | 2010/01/30 15:20 | 46.116 | 1.432 | 2.776 | 43.34 | 55882 | 3862 | 51998 | 6124047
2010/01/30 | 15:40:00 | 2010/01/30 15:40 | 45.131 | 1.422 | 1.78 | 43.351 | 54762 | 2733 | 52015 | 6124047
2010/01/30 | 16:00:00 | 2010/01/30 16:00 | 44.226 | 1.412 | 0.868 | 43.358 | 53568 | 1589 | 52026 | 6124047
2010/01/30 | 16:20:00 | 2010/01/30 16:20 | 43.273 | 1.402 | 0 | 43.273 | 52454 | 521 | 51979 | 6124047
2010/01/30 | 16:40:00 | 2010/01/30 16:40 | 42.453 | 1.393 | 0 | 42.453 | 51463 | 0 | 51436 | 6124047
2010/01/30 | 17:00:00 | 2010/01/30 17:00 | 41.492 | 1.382 | 0 | 41.492 | 50344 | 0 | 50367 | 6124047
2010/01/30 | 17:20:00 | 2010/01/30 17:20 | 40.547 | 1.371 | 0 | 40.547 | 49244 | 0 | 49223 | 6124047
2010/01/30 | 17:40:00 | 2010/01/30 17:40 | 39.642 | 1.361 | 0 | 39.642 | 48098 | 0 | 48113 | 6124047
2010/01/30 | 18:00:00 | 2010/01/30 18:00 | 38.78 | 1.351 | 0 | 38.78 | 47052 | 0 | 47053 | 6124047
2010/01/30 | 18:20:00 | 2010/01/30 18:20 | 37.929 | 1.341 | 0 | 37.929 | 46024 | 0 | 46025 | 6124047
2010/01/30 | 18:40:00 | 2010/01/30 18:40 | 37.09 | 1.331 | 0 | 37.09 | 45010 | 0 | 45011 | 6124047
2010/01/30 | 19:00:00 | 2010/01/30 19:00 | 36.344 | 1.322 | 0 | 36.344 | 44040 | 0 | 44060 | 6124047
2010/01/30 | 19:20:00 | 2010/01/30 19:20 | 35.581 | 1.313 | 0 | 35.581 | 43135 | 0 | 43155 | 6124047
2010/01/30 | 19:40:00 | 2010/01/30 19:40 | 34.882 | 1.304 | 0 | 34.882 | 42290 | 0 | 42278 | 6124047
2010/01/30 | 20:00:00 | 2010/01/30 20:00 | 34.164 | 1.295 | 0 | 34.164 | 41408 | 0 | 41428 | 6124047
2010/01/30 | 20:20:00 | 2010/01/30 20:20 | 33.587 | 1.288 | 0 | 33.587 | 40669 | 0 | 40651 | 6124047
2010/01/30 | 20:40:00 | 2010/01/30 20:40 | 33.025 | 1.28 | 0 | 33.025 | 39962 | 0 | 39967 | 6124047
2010/01/30 | 21:00:00 | 2010/01/30 21:00 | 32.51 | 1.273 | 0 | 32.51 | 39300 | 0 | 39321 | 6124047
2010/01/30 | 21:20:00 | 2010/01/30 21:20 | 32.103 | 1.267 | 0 | 32.103 | 38792 | 0 | 38768 | 6124047
2010/01/30 | 21:40:00 | 2010/01/30 21:40 | 31.7 | 1.262 | 0 | 31.7 | 38269 | 0 | 38282 | 6124047
2010/01/30 | 22:00:00 | 2010/01/30 22:00 | 31.324 | 1.257 | 0 | 31.324 | 37814 | 0 | 37814 | 6124047
2010/01/30 | 22:20:00 | 2010/01/30 22:20 | 30.951 | 1.252 | 0 | 30.951 | 37365 | 0 | 37365 | 6124047
2010/01/30 | 22:40:00 | 2010/01/30 22:40 | 30.655 | 1.248 | 0 | 30.655 | 36964 | 0 | 36964 | 6124047
2010/01/30 | 23:00:00 | 2010/01/30 23:00 | 30.361 | 1.244 | 0 | 30.361 | 36592 | 0 | 36610 | 6124047
2010/01/30 | 23:20:00 | 2010/01/30 23:20 | 30.117 | 1.241 | 0 | 30.117 | 36286 | 0 | 36287 | 6124047
2010/01/30 | 23:40:00 | 2010/01/30 23:40 | 29.874 | 1.237 | 0 | 29.874 | 35994 | 0 | 35995 | 6124047
2010/01/31 | 00:00:00 | 2010/01/31 00:00 | 29.633 | 1.234 | 0 | 29.633 | 35704 | 0 | 35704 | 6124047
2010/01/31 | 00:20:00 | 2010/01/31 00:20 | 29.465 | 1.232 | 0 | 29.465 | 35476 | 0 | 35459 | 6124047
2010/01/31 | 00:40:00 | 2010/01/31 00:40 | 29.249 | 1.229 | 0 | 29.249 | 35217 | 0 | 35228 | 6124047
2010/01/31 | 01:00:00 | 2010/01/31 01:00 | 29.059 | 1.226 | 0 | 29.059 | 35002 | 0 | 34985 | 6124047
2010/01/31 | 01:20:00 | 2010/01/31 01:20 | 28.893 | 1.224 | 0 | 28.893 | 34788 | 0 | 34771 | 6124047
2010/01/31 | 01:40:00 | 2010/01/31 01:40 | 28.727 | 1.221 | 0 | 28.727 | 34572 | 0 | 34572 | 6124047
2010/01/31 | 02:00:00 | 2010/01/31 02:00 | 28.562 | 1.219 | 0 | 28.562 | 34357 | 0 | 34373 | 6124047
2010/01/31 | 02:20:00 | 2010/01/31 02:20 | 28.375 | 1.216 | 0 | 28.375 | 34146 | 0 | 34162 | 6124047
2010/01/31 | 02:40:00 | 2010/01/31 02:40 | 28.188 | 1.214 | 0 | 28.188 | 33938 | 0 | 33938 | 6124047
2010/01/31 | 03:00:00 | 2010/01/31 03:00 | 28.072 | 1.212 | 0 | 28.072 | 33756 | 0 | 33756 | 6124047
2010/01/31 | 03:20:00 | 2010/01/31 03:20 | 27.887 | 1.209 | 0 | 27.887 | 33559 | 0 | 33575 | 6124047
2010/01/31 | 03:40:00 | 2010/01/31 03:40 | 27.748 | 1.207 | 0 | 27.748 | 33392 | 0 | 33381 | 6124047
2010/01/31 | 04:00:00 | 2010/01/31 04:00 | 27.587 | 1.205 | 0 | 27.587 | 33185 | 0 | 33201 | 6124047
2010/01/31 | 04:20:00 | 2010/01/31 04:20 | 27.427 | 1.203 | 0 | 27.427 | 33025 | 0 | 33008 | 6124047
2010/01/31 | 04:40:00 | 2010/01/31 04:40 | 27.29 | 1.201 | 0 | 27.29 | 32819 | 0 | 32830 | 6124047
2010/01/31 | 05:00:00 | 2010/01/31 05:00 | 27.176 | 1.199 | 0 | 27.176 | 32679 | 0 | 32680 | 6124047
2010/01/31 | 05:20:00 | 2010/01/31 05:20 | 26.949 | 1.196 | 0 | 26.949 | 32475 | 0 | 32475 | 6124047
2010/01/31 | 05:40:00 | 2010/01/31 05:40 | 26.768 | 1.193 | 0 | 26.768 | 32241 | 0 | 32230 | 6124047
2010/01/31 | 06:00:00 | 2010/01/31 06:00 | 26.432 | 1.188 | 0 | 26.432 | 31920 | 0 | 31920 | 6124047
2010/01/31 | 06:20:00 | 2010/01/31 06:20 | 26.098 | 1.183 | 0 | 26.098 | 31518 | 0 | 31518 | 6124047
2010/01/31 | 06:40:00 | 2010/01/31 06:40 | 25.767 | 1.178 | 0 | 25.767 | 31119 | 0 | 31119 | 6124047
2010/01/31 | 07:00:00 | 2010/01/31 07:00 | 25.374 | 1.172 | 0 | 25.374 | 30700 | 0 | 30685 | 6124047
2010/01/31 | 07:20:00 | 2010/01/31 07:20 | 24.942 | 1.165 | 0 | 24.942 | 30189 | 0 | 30190 | 6124047
2010/01/31 | 07:40:00 | 2010/01/31 07:40 | 24.514 | 1.159 | 0 | 24.514 | 29673 | 0 | 29674 | 6124047
2010/01/31 | 08:00:00 | 2010/01/31 08:00 | 24.092 | 1.152 | 0 | 24.092 | 29163 | 0 | 29164 | 6124047
2010/01/31 | 08:20:00 | 2010/01/31 08:20 | 23.612 | 1.144 | 0 | 23.612 | 28607 | 0 | 28622 | 6124047
2010/01/31 | 08:40:00 | 2010/01/31 08:40 | 23.18 | 1.137 | 0 | 23.18 | 28085 | 0 | 28075 | 6124047
2010/01/31 | 09:00:00 | 2010/01/31 09:00 | 22.733 | 1.13 | 0 | 22.733 | 27533 | 0 | 27548 | 6124047
2010/01/31 | 09:20:00 | 2010/01/31 09:20 | 22.273 | 1.122 | 0 | 22.273 | 26989 | 0 | 27004 | 6124047
2010/01/31 | 09:40:00 | 2010/01/31 09:40 | 21.858 | 1.115 | 0 | 21.858 | 26488 | 0 | 26479 | 6124047
2010/01/31 | 10:00:00 | 2010/01/31 10:00 | 21.429 | 1.108 | 0 | 21.429 | 25957 | 0 | 25972 | 6124047
2010/01/31 | 10:20:00 | 2010/01/31 10:20 | 21.045 | 1.101 | 0 | 21.045 | 25484 | 0 | 25484 | 6124047
2010/01/31 | 10:40:00 | 2010/01/31 10:40 | 20.646 | 1.094 | 0 | 20.646 | 25023 | 0 | 25015 | 6124047
2010/01/31 | 11:00:00 | 2010/01/31 11:00 | 20.233 | 1.087 | 0 | 20.233 | 24513 | 0 | 24527 | 6124047
2010/01/31 | 11:20:00 | 2010/01/31 11:20 | 19.865 | 1.08 | 0 | 19.865 | 24058 | 0 | 24059 | 6124047
2010/01/31 | 11:40:00 | 2010/01/31 11:40 | 19.572 | 1.075 | 0 | 19.572 | 23653 | 0 | 23662 | 6124047
2010/01/31 | 12:00:00 | 2010/01/31 12:00 | 19.247 | 1.069 | 0 | 19.247 | 23304 | 0 | 23291 | 6124047
2010/01/31 | 12:20:00 | 2010/01/31 12:20 | 18.926 | 1.063 | 0 | 18.926 | 22891 | 0 | 22904 | 6124047
2010/01/31 | 12:40:00 | 2010/01/31 12:40 | 18.662 | 1.058 | 0 | 18.662 | 22552 | 0 | 22553 | 6124047
2010/01/31 | 13:00:00 | 2010/01/31 13:00 | 18.399 | 1.053 | 0 | 18.399 | 22236 | 0 | 22237 | 6124047
2010/01/31 | 13:20:00 | 2010/01/31 13:20 | 18.14 | 1.048 | 0 | 18.14 | 21923 | 0 | 21923 | 6124047
2010/01/31 | 13:40:00 | 2010/01/31 13:40 | 17.952 | 1.044 | 0 | 17.952 | 21647 | 0 | 21655 | 6124047
2010/01/31 | 14:00:00 | 2010/01/31 14:00 | 17.731 | 1.04 | 0 | 17.731 | 21422 | 0 | 21410 | 6124047
2010/01/31 | 14:20:00 | 2010/01/31 14:20 | 17.563 | 1.037 | 0 | 17.563 | 21176 | 0 | 21176 | 6124047
2010/01/31 | 14:40:00 | 2010/01/31 14:40 | 17.395 | 1.033 | 0 | 17.395 | 20975 | 0 | 20975 | 6124047
2010/01/31 | 15:00:00 | 2010/01/31 15:00 | 17.279 | 1.031 | 0 | 17.279 | 20792 | 0 | 20804 | 6124047
2010/01/31 | 15:20:00 | 2010/01/31 15:20 | 17.114 | 1.028 | 0 | 17.114 | 20635 | 0 | 20636 | 6124047
2010/01/31 | 15:40:00 | 2010/01/31 15:40 | 16.999 | 1.025 | 0 | 16.999 | 20468 | 0 | 20468 | 6124047
2010/01/31 | 16:00:00 | 2010/01/31 16:00 | 16.885 | 1.023 | 0 | 16.885 | 20319 | 0 | 20330 | 6124047
2010/01/31 | 16:20:00 | 2010/01/31 16:20 | 16.755 | 1.02 | 0 | 16.755 | 20172 | 0 | 20184 | 6124047
2010/01/31 | 16:40:00 | 2010/01/31 16:40 | 16.675 | 1.019 | 0 | 16.675 | 20058 | 0 | 20058 | 6124047
2010/01/31 | 17:00:00 | 2010/01/31 17:00 | 16.595 | 1.017 | 0 | 16.595 | 19962 | 0 | 19962 | 6124047
2010/01/31 | 17:20:00 | 2010/01/31 17:20 | 16.515 | 1.015 | 0 | 16.515 | 19866 | 0 | 19866 | 6124047
2010/01/31 | 17:40:00 | 2010/01/31 17:40 | 16.435 | 1.014 | 0 | 16.435 | 19770 | 0 | 19770 | 6124047
2010/01/31 | 18:00:00 | 2010/01/31 18:00 | 16.356 | 1.012 | 0 | 16.356 | 19675 | 0 | 19675 | 6124047
2010/01/31 | 18:20:00 | 2010/01/31 18:20 | 16.293 | 1.011 | 0 | 16.293 | 19583 | 0 | 19589 | 6124047
2010/01/31 | 18:40:00 | 2010/01/31 18:40 | 16.245 | 1.01 | 0 | 16.245 | 19526 | 0 | 19523 | 6124047
2010/01/31 | 19:00:00 | 2010/01/31 19:00 | 16.19 | 1.009 | 0 | 16.19 | 19456 | 0 | 19461 | 6124047
2010/01/31 | 19:20:00 | 2010/01/31 19:20 | 16.136 | 1.007 | 0 | 16.136 | 19401 | 0 | 19396 | 6124047
2010/01/31 | 19:40:00 | 2010/01/31 19:40 | 16.089 | 1.006 | 0 | 16.089 | 19331 | 0 | 19335 | 6124047
2010/01/31 | 20:00:00 | 2010/01/31 20:00 | 16.026 | 1.005 | 0 | 16.026 | 19275 | 0 | 19269 | 6124047
2010/01/31 | 20:20:00 | 2010/01/31 20:20 | 16 | 1.004 | 0 | 16 | 19216 | 0 | 19216 | 6124047
2010/01/31 | 20:40:00 | 2010/01/31 20:40 | 15.964 | 1.004 | 0 | 15.964 | 19184 | 0 | 19178 | 6124047
2010/01/31 | 21:00:00 | 2010/01/31 21:00 | 15.922 | 1.003 | 0 | 15.922 | 19123 | 0 | 19132 | 6124047
2010/01/31 | 21:20:00 | 2010/01/31 21:20 | 15.902 | 1.002 | 0 | 15.902 | 19094 | 0 | 19094 | 6124047
2010/01/31 | 21:40:00 | 2010/01/31 21:40 | 15.871 | 1.002 | 0 | 15.871 | 19070 | 0 | 19064 | 6124047
2010/01/31 | 22:00:00 | 2010/01/31 22:00 | 15.831 | 1.001 | 0 | 15.831 | 19012 | 0 | 19021 | 6124047
2010/01/31 | 22:20:00 | 2010/01/31 22:20 | 15.816 | 1 | 0 | 15.816 | 18988 | 0 | 18988 | 6124047
2010/01/31 | 22:40:00 | 2010/01/31 22:40 | 15.8 | 1 | 0 | 15.8 | 18969 | 0 | 18970 | 6124047
2010/01/31 | 23:00:00 | 2010/01/31 23:00 | 15.748 | 0.999 | 0 | 15.748 | 18938 | 0 | 18929 | 6124047
2010/01/31 | 23:20:00 | 2010/01/31 23:20 | 15.733 | 0.999 | 0 | 15.733 | 18889 | 0 | 18889 | 6124047
2010/01/31 | 23:40:00 | 2010/01/31 23:40 | 15.718 | 0.998 | 0 | 15.718 | 18870 | 0 | 18871 | 6124047
2010/02/01 | 00:00:00 | 2010/02/01 00:00 | 15.703 | 0.998 | 0 | 15.703 | 18852 | 0 | 18853 | 6124047
2010/02/01 | 00:20:00 | 2010/02/01 00:20 | 15.649 | 0.997 | 0 | 15.649 | 18803 | 0 | 18811 | 6124047
2010/02/01 | 00:40:00 | 2010/02/01 00:40 | 15.63 | 0.996 | 0 | 15.63 | 18768 | 0 | 18767 | 6124047
2010/02/01 | 01:00:00 | 2010/02/01 01:00 | 15.611 | 0.996 | 0 | 15.611 | 18745 | 0 | 18745 | 6124047
2010/02/01 | 01:20:00 | 2010/02/01 01:20 | 15.558 | 0.995 | 0 | 15.558 | 18694 | 0 | 18701 | 6124047
2010/02/01 | 01:40:00 | 2010/02/01 01:40 | 15.539 | 0.994 | 0 | 15.539 | 18659 | 0 | 18658 | 6124047
2010/02/01 | 02:00:00 | 2010/02/01 02:00 | 15.521 | 0.994 | 0 | 15.521 | 18636 | 0 | 18636 | 6124047
2010/02/01 | 02:20:00 | 2010/02/01 02:20 | 15.468 | 0.993 | 0 | 15.468 | 18585 | 0 | 18593 | 6124047
2010/02/01 | 02:40:00 | 2010/02/01 02:40 | 15.449 | 0.992 | 0 | 15.449 | 18550 | 0 | 18550 | 6124047
2010/02/01 | 03:00:00 | 2010/02/01 03:00 | 15.43 | 0.992 | 0 | 15.43 | 18527 | 0 | 18527 | 6124047
2010/02/01 | 03:20:00 | 2010/02/01 03:20 | 15.379 | 0.991 | 0 | 15.379 | 18477 | 0 | 18485 | 6124047
2010/02/01 | 03:40:00 | 2010/02/01 03:40 | 15.364 | 0.991 | 0 | 15.364 | 18446 | 0 | 18446 | 6124047
2010/02/01 | 04:00:00 | 2010/02/01 04:00 | 15.349 | 0.99 | 0 | 15.349 | 18428 | 0 | 18428 | 6124047
2010/02/01 | 04:20:00 | 2010/02/01 04:20 | 15.31 | 0.989 | 0 | 15.31 | 18404 | 0 | 18395 | 6124047
2010/02/01 | 04:40:00 | 2010/02/01 04:40 | 15.281 | 0.989 | 0 | 15.281 | 18349 | 0 | 18355 | 6124047
2010/02/01 | 05:00:00 | 2010/02/01 05:00 | 15.262 | 0.988 | 0 | 15.262 | 18326 | 0 | 18326 | 6124047
2010/02/01 | 05:20:00 | 2010/02/01 05:20 | 15.222 | 0.987 | 0 | 15.222 | 18298 | 0 | 18290 | 6124047
2010/02/01 | 05:40:00 | 2010/02/01 05:40 | 15.187 | 0.987 | 0 | 15.187 | 18241 | 0 | 18245 | 6124047
2010/02/01 | 06:00:00 | 2010/02/01 06:00 | 15.163 | 0.986 | 0 | 15.163 | 18210 | 0 | 18210 | 6124047
2010/02/01 | 06:20:00 | 2010/02/01 06:20 | 15.109 | 0.985 | 0 | 15.109 | 18156 | 0 | 18163 | 6124047
2010/02/01 | 06:40:00 | 2010/02/01 06:40 | 15.084 | 0.984 | 0 | 15.084 | 18116 | 0 | 18116 | 6124047
2010/02/01 | 07:00:00 | 2010/02/01 07:00 | 15.03 | 0.983 | 0 | 15.03 | 18076 | 0 | 18068 | 6124047
2010/02/01 | 07:20:00 | 2010/02/01 07:20 | 15.006 | 0.982 | 0 | 15.006 | 18022 | 0 | 18022 | 6124047
2010/02/01 | 07:40:00 | 2010/02/01 07:40 | 14.972 | 0.982 | 0 | 14.972 | 17991 | 0 | 17987 | 6124047
2010/02/01 | 08:00:00 | 2010/02/01 08:00 | 14.928 | 0.981 | 0 | 14.928 | 17933 | 0 | 17940 | 6124047
2010/02/01 | 08:20:00 | 2010/02/01 08:20 | 14.904 | 0.98 | 0 | 14.904 | 17899 | 0 | 17899 | 6124047
2010/02/01 | 08:40:00 | 2010/02/01 08:40 | 14.854 | 0.979 | 0 | 14.854 | 17855 | 0 | 17855 | 6124047
2010/02/01 | 09:00:00 | 2010/02/01 09:00 | 14.822 | 0.978 | 0 | 14.822 | 17805 | 0 | 17806 | 6124047
2010/02/01 | 09:20:00 | 2010/02/01 09:20 | 14.757 | 0.976 | 0 | 14.757 | 17748 | 0 | 17747 | 6124047
2010/02/01 | 09:40:00 | 2010/02/01 09:40 | 14.642 | 0.973 | 0 | 14.642 | 17646 | 0 | 17639 | 6124047
2010/02/01 | 10:00:00 | 2010/02/01 10:00 | 14.515 | 0.97 | 0 | 14.515 | 17494 | 0 | 17494 | 6124047
2010/02/01 | 10:20:00 | 2010/02/01 10:20 | 14.335 | 0.966 | 0 | 14.335 | 17300 | 0 | 17310 | 6124047
2010/02/01 | 10:40:00 | 2010/02/01 10:40 | 14.13 | 0.961 | 0 | 14.13 | 17092 | 0 | 17079 | 6124047
2010/02/01 | 11:00:00 | 2010/02/01 11:00 | 13.902 | 0.955 | 0 | 13.902 | 16809 | 0 | 16819 | 6124047
2010/02/01 | 11:20:00 | 2010/02/01 11:20 | 13.639 | 0.948 | 0 | 13.639 | 16524 | 0 | 16525 | 6124047
2010/02/01 | 11:40:00 | 2010/02/01 11:40 | 13.385 | 0.942 | 0 | 13.385 | 16214 | 0 | 16214 | 6124047
2010/02/01 | 12:00:00 | 2010/02/01 12:00 | 13.102 | 0.934 | 0 | 13.102 | 15900 | 0 | 15892 | 6124047
2010/02/01 | 12:20:00 | 2010/02/01 12:20 | 12.843 | 0.927 | 0 | 12.843 | 15574 | 0 | 15567 | 6124047
2010/02/01 | 12:40:00 | 2010/02/01 12:40 | 12.552 | 0.918 | 0 | 12.552 | 15240 | 0 | 15237 | 6124047
2010/02/01 | 13:00:00 | 2010/02/01 13:00 | 12.273 | 0.909 | 0 | 12.273 | 14886 | 0 | 14895 | 6124047
2010/02/01 | 13:20:00 | 2010/02/01 13:20 | 12.027 | 0.9 | 0 | 12.027 | 14586 | 0 | 14580 | 6124047
2010/02/01 | 13:40:00 | 2010/02/01 13:40 | 11.778 | 0.89 | 0 | 11.778 | 14278 | 0 | 14283 | 6124047
2010/02/01 | 14:00:00 | 2010/02/01 14:00 | 11.546 | 0.881 | 0 | 11.546 | 14000 | 0 | 13994 | 6124047
2010/02/01 | 14:20:00 | 2010/02/01 14:20 | 11.325 | 0.872 | 0 | 11.325 | 13728 | 0 | 13723 | 6124047
2010/02/01 | 14:40:00 | 2010/02/01 14:40 | 11.081 | 0.862 | 0 | 11.081 | 13443 | 0 | 13444 | 6124047
2010/02/01 | 15:00:00 | 2010/02/01 15:00 | 10.863 | 0.853 | 0 | 10.863 | 13160 | 0 | 13166 | 6124047
2010/02/01 | 15:20:00 | 2010/02/01 15:20 | 10.623 | 0.843 | 0 | 10.623 | 12891 | 0 | 12892 | 6124047
2010/02/01 | 15:40:00 | 2010/02/01 15:40 | 10.407 | 0.834 | 0 | 10.407 | 12618 | 0 | 12618 | 6124047
2010/02/01 | 16:00:00 | 2010/02/01 16:00 | 10.17 | 0.824 | 0 | 10.17 | 12346 | 0 | 12346 | 6124047
2010/02/01 | 16:20:00 | 2010/02/01 16:20 | 9.951 | 0.815 | 0 | 9.951 | 12067 | 0 | 12073 | 6124047
2010/02/01 | 16:40:00 | 2010/02/01 16:40 | 9.725 | 0.805 | 0 | 9.725 | 11809 | 0 | 11806 | 6124047
2010/02/01 | 17:00:00 | 2010/02/01 17:00 | 9.516 | 0.796 | 0 | 9.516 | 11539 | 0 | 11545 | 6124047
2010/02/01 | 17:20:00 | 2010/02/01 17:20 | 9.302 | 0.787 | 0 | 9.302 | 11285 | 0 | 11291 | 6124047
2010/02/01 | 17:40:00 | 2010/02/01 17:40 | 9.104 | 0.778 | 0 | 9.104 | 11047 | 0 | 11044 | 6124047
2010/02/01 | 18:00:00 | 2010/02/01 18:00 | 8.9 | 0.769 | 0 | 8.9 | 10797 | 0 | 10802 | 6124047
2010/02/01 | 18:20:00 | 2010/02/01 18:20 | 8.713 | 0.761 | 0 | 8.713 | 10567 | 0 | 10568 | 6124047
2010/02/01 | 18:40:00 | 2010/02/01 18:40 | 8.526 | 0.752 | 0 | 8.526 | 10343 | 0 | 10343 | 6124047
2010/02/01 | 19:00:00 | 2010/02/01 19:00 | 8.342 | 0.744 | 0 | 8.342 | 10121 | 0 | 10121 | 6124047
2010/02/01 | 19:20:00 | 2010/02/01 19:20 | 8.158 | 0.736 | 0 | 8.158 | 9900 | 0 | 9900 | 6124047
2010/02/01 | 19:40:00 | 2010/02/01 19:40 | 7.998 | 0.728 | 0 | 7.998 | 9694 | 0 | 9694 | 6124047
2010/02/01 | 20:00:00 | 2010/02/01 20:00 | 7.839 | 0.721 | 0 | 7.839 | 9497 | 0 | 9502 | 6124047
2010/02/01 | 20:20:00 | 2010/02/01 20:20 | 7.681 | 0.714 | 0 | 7.681 | 9317 | 0 | 9312 | 6124047
2010/02/01 | 20:40:00 | 2010/02/01 20:40 | 7.531 | 0.707 | 0 | 7.531 | 9124 | 0 | 9127 | 6124047
2010/02/01 | 21:00:00 | 2010/02/01 21:00 | 7.39 | 0.7 | 0 | 7.39 | 8952 | 0 | 8953 | 6124047
2010/02/01 | 21:20:00 | 2010/02/01 21:20 | 7.27 | 0.694 | 0 | 7.27 | 8801 | 0 | 8796 | 6124047
2010/02/01 | 21:40:00 | 2010/02/01 21:40 | 7.158 | 0.689 | 0 | 7.158 | 8653 | 0 | 8657 | 6124047
2010/02/01 | 22:00:00 | 2010/02/01 22:00 | 7.032 | 0.683 | 0 | 7.032 | 8519 | 0 | 8514 | 6124047
2010/02/01 | 22:20:00 | 2010/02/01 22:20 | 6.928 | 0.678 | 0 | 6.928 | 8376 | 0 | 8376 | 6124047
2010/02/01 | 22:40:00 | 2010/02/01 22:40 | 6.846 | 0.674 | 0 | 6.846 | 8264 | 0 | 8264 | 6124047
2010/02/01 | 23:00:00 | 2010/02/01 23:00 | 6.746 | 0.669 | 0 | 6.746 | 8154 | 0 | 8155 | 6124047
2010/02/01 | 23:20:00 | 2010/02/01 23:20 | 6.716 | 0.667 | 0 | 6.716 | 8077 | 0 | 8077 | 6124047

## Event 182
Hydrograph info for event 182 for B1H005 in period 19721001 to 20241203
Hydrograph period: 2010/02/17 15:00:00 to 2010/02/23 15:40:00 Date of peak: 2010/02/19 09:00:00 Peak flow: 86.324m³/sec
Date | Time | Date + Time | Observed (m³/sec) | Observed H(m) | Q-Dxi (m³/sec) | Q-Bxi (m³/sec) | Q-Txi (m³) | Q-Dxi (m³) | Q-Bxi (m³) | Cum. Q-Dri (m³)
2010/02/17 | 15:00:00 | 2010/02/17 15:00 | 7.116 | 0.687 | 7.098 | 0.018 | 0 | 0 | 0 | 0
2010/02/17 | 15:20:00 | 2010/02/17 15:20 | 7.418 | 0.701 | 7.364 | 0.054 | 8700 | 8677 | 43 | 8677
2010/02/17 | 15:40:00 | 2010/02/17 15:40 | 7.868 | 0.722 | 7.776 | 0.092 | 9154 | 9084 | 88 | 17761
2010/02/17 | 16:00:00 | 2010/02/17 16:00 | 8.452 | 0.749 | 8.32 | 0.132 | 9791 | 9657 | 135 | 27418
2010/02/17 | 16:20:00 | 2010/02/17 16:20 | 9.074 | 0.777 | 8.899 | 0.175 | 10520 | 10331 | 185 | 37749
2010/02/17 | 16:40:00 | 2010/02/17 16:40 | 9.71 | 0.804 | 9.488 | 0.222 | 11269 | 11032 | 238 | 48781
2010/02/17 | 17:00:00 | 2010/02/17 17:00 | 10.36 | 0.832 | 10.089 | 0.271 | 12035 | 11747 | 295 | 60528
2010/02/17 | 17:20:00 | 2010/02/17 17:20 | 11.017 | 0.859 | 10.694 | 0.323 | 12819 | 12470 | 356 | 72998
2010/02/17 | 17:40:00 | 2010/02/17 17:40 | 11.63 | 0.884 | 11.252 | 0.378 | 13590 | 13168 | 420 | 86166
2010/02/17 | 18:00:00 | 2010/02/17 18:00 | 12.301 | 0.91 | 11.865 | 0.436 | 14358 | 13871 | 488 | 100037
2010/02/17 | 18:20:00 | 2010/02/17 18:20 | 13.118 | 0.934 | 12.621 | 0.497 | 15248 | 14692 | 560 | 114729
2010/02/17 | 18:40:00 | 2010/02/17 18:40 | 13.944 | 0.956 | 13.382 | 0.562 | 16239 | 15602 | 636 | 130331
2010/02/17 | 19:00:00 | 2010/02/17 19:00 | 14.783 | 0.977 | 14.152 | 0.631 | 17228 | 16520 | 716 | 146851
2010/02/17 | 19:20:00 | 2010/02/17 19:20 | 15.613 | 0.996 | 14.909 | 0.704 | 18220 | 17436 | 801 | 164287
2010/02/17 | 19:40:00 | 2010/02/17 19:40 | 16.357 | 1.012 | 15.577 | 0.78 | 19200 | 18291 | 891 | 182578
2010/02/17 | 20:00:00 | 2010/02/17 20:00 | 17.081 | 1.027 | 16.221 | 0.86 | 20060 | 19078 | 984 | 201656
2010/02/17 | 20:20:00 | 2010/02/17 20:20 | 17.715 | 1.04 | 16.772 | 0.943 | 20888 | 19796 | 1082 | 221452
2010/02/17 | 20:40:00 | 2010/02/17 20:40 | 18.226 | 1.05 | 17.198 | 1.028 | 21580 | 20382 | 1182 | 241834
2010/02/17 | 21:00:00 | 2010/02/17 21:00 | 18.661 | 1.058 | 17.546 | 1.115 | 22132 | 20846 | 1286 | 262680
2010/02/17 | 21:20:00 | 2010/02/17 21:20 | 19.015 | 1.065 | 17.811 | 1.204 | 22606 | 21214 | 1391 | 283894
2010/02/17 | 21:40:00 | 2010/02/17 21:40 | 19.301 | 1.07 | 18.008 | 1.293 | 22998 | 21491 | 1498 | 305385
2010/02/17 | 22:00:00 | 2010/02/17 22:00 | 19.518 | 1.074 | 18.134 | 1.384 | 23304 | 21685 | 1606 | 327070
2010/02/17 | 22:20:00 | 2010/02/17 22:20 | 19.7 | 1.077 | 18.225 | 1.475 | 23530 | 21815 | 1715 | 348885
2010/02/17 | 22:40:00 | 2010/02/17 22:40 | 19.828 | 1.08 | 18.261 | 1.567 | 23716 | 21892 | 1825 | 370777
2010/02/17 | 23:00:00 | 2010/02/17 23:00 | 19.956 | 1.082 | 18.298 | 1.658 | 23884 | 21936 | 1935 | 392713
2010/02/17 | 23:20:00 | 2010/02/17 23:20 | 20.141 | 1.085 | 18.391 | 1.75 | 24058 | 22013 | 2045 | 414726
2010/02/17 | 23:40:00 | 2010/02/17 23:40 | 20.271 | 1.088 | 18.429 | 1.842 | 24247 | 22092 | 2156 | 436818
2010/02/18 | 00:00:00 | 2010/02/18 00:00 | 20.345 | 1.089 | 18.41 | 1.935 | 24396 | 22103 | 2266 | 458921
2010/02/18 | 00:20:00 | 2010/02/18 00:20 | 20.495 | 1.092 | 18.468 | 2.027 | 24517 | 22127 | 2377 | 481048
2010/02/18 | 00:40:00 | 2010/02/18 00:40 | 20.589 | 1.093 | 18.469 | 2.12 | 24650 | 22162 | 2488 | 503210
2010/02/18 | 01:00:00 | 2010/02/18 01:00 | 20.683 | 1.095 | 18.471 | 2.212 | 24763 | 22164 | 2599 | 525374
2010/02/18 | 01:20:00 | 2010/02/18 01:20 | 20.778 | 1.097 | 18.473 | 2.305 | 24877 | 22166 | 2710 | 547540
2010/02/18 | 01:40:00 | 2010/02/18 01:40 | 20.873 | 1.098 | 18.475 | 2.398 | 24990 | 22169 | 2821 | 569709
2010/02/18 | 02:00:00 | 2010/02/18 02:00 | 20.968 | 1.1 | 18.478 | 2.49 | 25104 | 22172 | 2933 | 591881
2010/02/18 | 02:20:00 | 2010/02/18 02:20 | 21.121 | 1.103 | 18.538 | 2.583 | 25267 | 22210 | 3044 | 614091
2010/02/18 | 02:40:00 | 2010/02/18 02:40 | 21.217 | 1.104 | 18.541 | 2.676 | 25403 | 22248 | 3155 | 636339
2010/02/18 | 03:00:00 | 2010/02/18 03:00 | 21.313 | 1.106 | 18.544 | 2.769 | 25518 | 22251 | 3267 | 658590
2010/02/18 | 03:20:00 | 2010/02/18 03:20 | 21.409 | 1.108 | 18.547 | 2.862 | 25633 | 22255 | 3378 | 680845
2010/02/18 | 03:40:00 | 2010/02/18 03:40 | 21.506 | 1.109 | 18.551 | 2.955 | 25749 | 22259 | 3490 | 703104
2010/02/18 | 04:00:00 | 2010/02/18 04:00 | 21.603 | 1.111 | 18.555 | 3.048 | 25866 | 22264 | 3601 | 725368
2010/02/18 | 04:20:00 | 2010/02/18 04:20 | 21.76 | 1.114 | 18.619 | 3.141 | 26032 | 22305 | 3713 | 747673
2010/02/18 | 04:40:00 | 2010/02/18 04:40 | 21.858 | 1.115 | 18.624 | 3.234 | 26171 | 22346 | 3825 | 770019
2010/02/18 | 05:00:00 | 2010/02/18 05:00 | 22.015 | 1.118 | 18.687 | 3.328 | 26310 | 22387 | 3937 | 792406
2010/02/18 | 05:20:00 | 2010/02/18 05:20 | 22.114 | 1.12 | 18.693 | 3.421 | 26478 | 22428 | 4050 | 814834
2010/02/18 | 05:40:00 | 2010/02/18 05:40 | 22.233 | 1.122 | 18.718 | 3.515 | 26599 | 22446 | 4162 | 837280
2010/02/18 | 06:00:00 | 2010/02/18 06:00 | 22.372 | 1.124 | 18.763 | 3.609 | 26778 | 22488 | 4275 | 859768
2010/02/18 | 06:20:00 | 2010/02/18 06:20 | 22.512 | 1.126 | 18.809 | 3.703 | 26916 | 22543 | 4387 | 882311
2010/02/18 | 06:40:00 | 2010/02/18 06:40 | 22.653 | 1.129 | 18.855 | 3.798 | 27099 | 22598 | 4501 | 904909
2010/02/18 | 07:00:00 | 2010/02/18 07:00 | 22.794 | 1.131 | 18.902 | 3.892 | 27282 | 22654 | 4614 | 927563
2010/02/18 | 07:20:00 | 2010/02/18 07:20 | 22.936 | 1.133 | 18.949 | 3.987 | 27423 | 22710 | 4728 | 950273
2010/02/18 | 07:40:00 | 2010/02/18 07:40 | 23.078 | 1.136 | 18.996 | 4.082 | 27608 | 22767 | 4842 | 973040
2010/02/18 | 08:00:00 | 2010/02/18 08:00 | 23.221 | 1.138 | 19.043 | 4.178 | 27794 | 22823 | 4956 | 995863
2010/02/18 | 08:20:00 | 2010/02/18 08:20 | 23.426 | 1.141 | 19.153 | 4.273 | 27988 | 22918 | 5071 | 1018781
2010/02/18 | 08:40:00 | 2010/02/18 08:40 | 23.612 | 1.144 | 19.242 | 4.37 | 28233 | 23037 | 5186 | 1041818
2010/02/18 | 09:00:00 | 2010/02/18 09:00 | 23.778 | 1.147 | 19.312 | 4.466 | 28419 | 23133 | 5301 | 1064951
2010/02/18 | 09:20:00 | 2010/02/18 09:20 | 23.987 | 1.15 | 19.424 | 4.563 | 28659 | 23241 | 5418 | 1088192
2010/02/18 | 09:40:00 | 2010/02/18 09:40 | 24.197 | 1.154 | 19.536 | 4.661 | 28910 | 23376 | 5535 | 1111568
2010/02/18 | 10:00:00 | 2010/02/18 10:00 | 24.408 | 1.157 | 19.649 | 4.759 | 29163 | 23511 | 5652 | 1135079
2010/02/18 | 10:20:00 | 2010/02/18 10:20 | 24.684 | 1.161 | 19.826 | 4.858 | 29471 | 23685 | 5770 | 1158764
2010/02/18 | 10:40:00 | 2010/02/18 10:40 | 24.985 | 1.166 | 20.027 | 4.958 | 29791 | 23912 | 5890 | 1182676
2010/02/18 | 11:00:00 | 2010/02/18 11:00 | 25.309 | 1.171 | 20.25 | 5.059 | 30176 | 24166 | 6010 | 1206842
2010/02/18 | 11:20:00 | 2010/02/18 11:20 | 25.68 | 1.177 | 20.519 | 5.161 | 30577 | 24461 | 6132 | 1231303
2010/02/18 | 11:40:00 | 2010/02/18 11:40 | 26.143 | 1.184 | 20.878 | 5.265 | 31082 | 24838 | 6256 | 1256141
2010/02/18 | 12:00:00 | 2010/02/18 12:00 | 26.701 | 1.192 | 21.33 | 5.371 | 31705 | 25325 | 6381 | 1281466
2010/02/18 | 12:20:00 | 2010/02/18 12:20 | 27.381 | 1.202 | 21.902 | 5.479 | 32448 | 25939 | 6510 | 1307405
2010/02/18 | 12:40:00 | 2010/02/18 12:40 | 28.096 | 1.212 | 22.506 | 5.59 | 33274 | 26645 | 6642 | 1334050
2010/02/18 | 13:00:00 | 2010/02/18 13:00 | 28.988 | 1.225 | 23.283 | 5.705 | 34232 | 27473 | 6777 | 1361523
2010/02/18 | 13:20:00 | 2010/02/18 13:20 | 30.069 | 1.24 | 24.245 | 5.824 | 35432 | 28517 | 6918 | 1390040
2010/02/18 | 13:40:00 | 2010/02/18 13:40 | 31.201 | 1.255 | 25.253 | 5.948 | 36747 | 29699 | 7063 | 1419739
2010/02/18 | 14:00:00 | 2010/02/18 14:00 | 32.51 | 1.273 | 26.432 | 6.078 | 38212 | 31011 | 7216 | 1450750
2010/02/18 | 14:20:00 | 2010/02/18 14:20 | 33.955 | 1.292 | 27.741 | 6.214 | 39880 | 32504 | 7375 | 1483254
2010/02/18 | 14:40:00 | 2010/02/18 14:40 | 35.529 | 1.312 | 29.173 | 6.356 | 41673 | 34149 | 7542 | 1517403
2010/02/18 | 15:00:00 | 2010/02/18 15:00 | 37.173 | 1.332 | 30.667 | 6.506 | 43617 | 35904 | 7717 | 1553307
2010/02/18 | 15:20:00 | 2010/02/18 15:20 | 38.781 | 1.351 | 32.118 | 6.663 | 45548 | 37671 | 7902 | 1590978
2010/02/18 | 15:40:00 | 2010/02/18 15:40 | 40.519 | 1.371 | 33.691 | 6.828 | 47574 | 39485 | 8095 | 1630463
2010/02/18 | 16:00:00 | 2010/02/18 16:00 | 42.211 | 1.39 | 35.21 | 7.001 | 49655 | 41340 | 8298 | 1671803
2010/02/18 | 16:20:00 | 2010/02/18 16:20 | 43.98 | 1.409 | 36.798 | 7.182 | 51733 | 43205 | 8510 | 1715008
2010/02/18 | 16:40:00 | 2010/02/18 16:40 | 45.702 | 1.428 | 38.332 | 7.37 | 53804 | 45078 | 8731 | 1760086
2010/02/18 | 17:00:00 | 2010/02/18 17:00 | 47.372 | 1.445 | 39.806 | 7.566 | 55865 | 46883 | 8961 | 1806969
2010/02/18 | 17:20:00 | 2010/02/18 17:20 | 48.948 | 1.461 | 41.179 | 7.769 | 57813 | 48591 | 9201 | 1855560
2010/02/18 | 17:40:00 | 2010/02/18 17:40 | 50.555 | 1.477 | 42.576 | 7.979 | 59699 | 50253 | 9448 | 1905813
2010/02/18 | 18:00:00 | 2010/02/18 18:00 | 51.986 | 1.491 | 43.791 | 8.195 | 61547 | 51820 | 9704 | 1957633
2010/02/18 | 18:20:00 | 2010/02/18 18:20 | 53.479 | 1.505 | 45.061 | 8.418 | 63302 | 53311 | 9968 | 2010944
2010/02/18 | 18:40:00 | 2010/02/18 18:40 | 54.855 | 1.518 | 46.209 | 8.646 | 65015 | 54762 | 10239 | 2065706
2010/02/18 | 19:00:00 | 2010/02/18 19:00 | 56.216 | 1.531 | 47.335 | 8.881 | 66615 | 56126 | 10516 | 2121832
2010/02/18 | 19:20:00 | 2010/02/18 19:20 | 57.525 | 1.543 | 48.404 | 9.121 | 68296 | 57444 | 10801 | 2179276
2010/02/18 | 19:40:00 | 2010/02/18 19:40 | 58.778 | 1.554 | 49.412 | 9.366 | 69763 | 58690 | 11092 | 2237966
2010/02/18 | 20:00:00 | 2010/02/18 20:00 | 59.972 | 1.565 | 50.356 | 9.616 | 71275 | 59861 | 11389 | 2297827
2010/02/18 | 20:20:00 | 2010/02/18 20:20 | 61.106 | 1.575 | 51.235 | 9.871 | 72645 | 60955 | 11692 | 2358782
2010/02/18 | 20:40:00 | 2010/02/18 20:40 | 62.137 | 1.584 | 52.008 | 10.129 | 73944 | 61946 | 12000 | 2420728
2010/02/18 | 21:00:00 | 2010/02/18 21:00 | 63.178 | 1.593 | 52.786 | 10.392 | 75216 | 62876 | 12313 | 2483604
2010/02/18 | 21:20:00 | 2010/02/18 21:20 | 64.153 | 1.601 | 53.495 | 10.658 | 76398 | 63768 | 12630 | 2547372
2010/02/18 | 21:40:00 | 2010/02/18 21:40 | 65.018 | 1.609 | 54.09 | 10.928 | 77502 | 64551 | 12952 | 2611923
2010/02/18 | 22:00:00 | 2010/02/18 22:00 | 65.889 | 1.616 | 54.688 | 11.201 | 78573 | 65267 | 13277 | 2677190
2010/02/18 | 22:20:00 | 2010/02/18 22:20 | 66.809 | 1.624 | 55.333 | 11.476 | 79647 | 66013 | 13606 | 2743203
2010/02/18 | 22:40:00 | 2010/02/18 22:40 | 67.615 | 1.63 | 55.86 | 11.755 | 80653 | 66715 | 13939 | 2809918
2010/02/18 | 23:00:00 | 2010/02/18 23:00 | 68.43 | 1.637 | 56.394 | 12.036 | 81626 | 67352 | 14275 | 2877270
2010/02/18 | 23:20:00 | 2010/02/18 23:20 | 69.174 | 1.643 | 56.854 | 12.32 | 82591 | 67948 | 14614 | 2945218
2010/02/18 | 23:40:00 | 2010/02/18 23:40 | 69.801 | 1.648 | 57.195 | 12.606 | 83385 | 68429 | 14956 | 3013647
2010/02/19 | 00:00:00 | 2010/02/19 00:00 | 70.432 | 1.653 | 57.538 | 12.894 | 84140 | 68840 | 15300 | 3082487
2010/02/19 | 00:20:00 | 2010/02/19 00:20 | 70.983 | 1.657 | 57.8 | 13.183 | 84879 | 69203 | 15646 | 3151690
2010/02/19 | 00:40:00 | 2010/02/19 00:40 | 71.494 | 1.661 | 58.021 | 13.473 | 85506 | 69493 | 15993 | 3221183
2010/02/19 | 01:00:00 | 2010/02/19 01:00 | 71.836 | 1.664 | 58.072 | 13.764 | 85967 | 69656 | 16342 | 3290839
2010/02/19 | 01:20:00 | 2010/02/19 01:20 | 72.266 | 1.667 | 58.211 | 14.055 | 86461 | 69770 | 16692 | 3360609
2010/02/19 | 01:40:00 | 2010/02/19 01:40 | 72.568 | 1.67 | 58.221 | 14.347 | 86900 | 69859 | 17042 | 3430468
2010/02/19 | 02:00:00 | 2010/02/19 02:00 | 72.804 | 1.672 | 58.165 | 14.639 | 87270 | 69832 | 17392 | 3500300
2010/02/19 | 02:20:00 | 2010/02/19 02:20 | 72.955 | 1.673 | 58.025 | 14.93 | 87440 | 69714 | 17741 | 3570014
2010/02/19 | 02:40:00 | 2010/02/19 02:40 | 73.17 | 1.674 | 57.949 | 15.221 | 87675 | 69584 | 18091 | 3639598
2010/02/19 | 03:00:00 | 2010/02/19 03:00 | 73.273 | 1.675 | 57.762 | 15.511 | 87893 | 69427 | 18439 | 3709025
2010/02/19 | 03:20:00 | 2010/02/19 03:20 | 73.3 | 1.675 | 57.5 | 15.8 | 87944 | 69158 | 18786 | 3778183
2010/02/19 | 03:40:00 | 2010/02/19 03:40 | 73.327 | 1.676 | 57.24 | 16.087 | 87976 | 68844 | 19132 | 3847027
2010/02/19 | 04:00:00 | 2010/02/19 04:00 | 73.354 | 1.676 | 56.98 | 16.374 | 88008 | 68532 | 19476 | 3915559
2010/02/19 | 04:20:00 | 2010/02/19 04:20 | 73.381 | 1.676 | 56.723 | 16.658 | 88041 | 68222 | 19819 | 3983781
2010/02/19 | 04:40:00 | 2010/02/19 04:40 | 73.776 | 1.679 | 56.833 | 16.943 | 88234 | 68133 | 20161 | 4051914
2010/02/19 | 05:00:00 | 2010/02/19 05:00 | 74.427 | 1.684 | 57.198 | 17.229 | 88922 | 68419 | 20503 | 4120333
2010/02/19 | 05:20:00 | 2010/02/19 05:20 | 75.522 | 1.692 | 58.004 | 17.518 | 89969 | 69122 | 20848 | 4189455
2010/02/19 | 05:40:00 | 2010/02/19 05:40 | 76.848 | 1.702 | 59.037 | 17.811 | 91378 | 70225 | 21197 | 4259680
2010/02/19 | 06:00:00 | 2010/02/19 06:00 | 78.276 | 1.713 | 60.166 | 18.11 | 93105 | 71522 | 21552 | 4331202
2010/02/19 | 06:20:00 | 2010/02/19 06:20 | 79.767 | 1.724 | 61.353 | 18.414 | 94857 | 72911 | 21914 | 4404113
2010/02/19 | 06:40:00 | 2010/02/19 06:40 | 81.275 | 1.735 | 62.55 | 18.725 | 96623 | 74342 | 22283 | 4478455
2010/02/19 | 07:00:00 | 2010/02/19 07:00 | 82.659 | 1.745 | 63.618 | 19.041 | 98359 | 75701 | 22659 | 4554156
2010/02/19 | 07:20:00 | 2010/02/19 07:20 | 83.73 | 1.753 | 64.368 | 19.362 | 99867 | 76792 | 23042 | 4630948
2010/02/19 | 07:40:00 | 2010/02/19 07:40 | 84.621 | 1.759 | 64.935 | 19.686 | 101033 | 77582 | 23429 | 4708530
2010/02/19 | 08:00:00 | 2010/02/19 08:00 | 85.328 | 1.764 | 65.316 | 20.012 | 101969 | 78151 | 23819 | 4786681
2010/02/19 | 08:20:00 | 2010/02/19 08:20 | 85.849 | 1.768 | 65.509 | 20.34 | 102774 | 78495 | 24211 | 4865176
2010/02/19 | 08:40:00 | 2010/02/19 08:40 | 86.086 | 1.769 | 65.418 | 20.668 | 103161 | 78556 | 24605 | 4943732
2010/02/19 | 09:00:00 | 2010/02/19 09:00 | 86.324 | 1.771 | 65.328 | 20.996 | 103446 | 78447 | 24999 | 5022179
2010/02/19 | 09:20:00 | 2010/02/19 09:20 | 86.297 | 1.771 | 64.974 | 21.323 | 103572 | 78181 | 25391 | 5022179
2010/02/19 | 09:40:00 | 2010/02/19 09:40 | 86.271 | 1.771 | 64.624 | 21.647 | 103541 | 77759 | 25782 | 5022179
2010/02/19 | 10:00:00 | 2010/02/19 10:00 | 86.244 | 1.77 | 64.274 | 21.97 | 103509 | 77338 | 26171 | 5022179
2010/02/19 | 10:20:00 | 2010/02/19 10:20 | 86.218 | 1.77 | 63.926 | 22.292 | 103477 | 76920 | 26557 | 5022179
2010/02/19 | 10:40:00 | 2010/02/19 10:40 | 86.192 | 1.77 | 63.581 | 22.611 | 103446 | 76504 | 26942 | 5022179
2010/02/19 | 11:00:00 | 2010/02/19 11:00 | 85.896 | 1.768 | 62.968 | 22.928 | 103317 | 75929 | 27324 | 5022179
2010/02/19 | 11:20:00 | 2010/02/19 11:20 | 85.564 | 1.766 | 62.322 | 23.242 | 102910 | 75173 | 27703 | 5022179
2010/02/19 | 11:40:00 | 2010/02/19 11:40 | 85.139 | 1.763 | 61.586 | 23.553 | 102399 | 74345 | 28077 | 5022179
2010/02/19 | 12:00:00 | 2010/02/19 12:00 | 84.762 | 1.76 | 60.902 | 23.86 | 101974 | 73493 | 28448 | 5022179
2010/02/19 | 12:20:00 | 2010/02/19 12:20 | 84.292 | 1.757 | 60.129 | 24.163 | 101432 | 72618 | 28814 | 5022179
2010/02/19 | 12:40:00 | 2010/02/19 12:40 | 83.824 | 1.753 | 59.361 | 24.463 | 100869 | 71694 | 29176 | 5022179
2010/02/19 | 13:00:00 | 2010/02/19 13:00 | 83.357 | 1.75 | 58.599 | 24.758 | 100308 | 70776 | 29533 | 5022179
2010/02/19 | 13:20:00 | 2010/02/19 13:20 | 82.891 | 1.747 | 57.841 | 25.05 | 99749 | 69864 | 29885 | 5022179
2010/02/19 | 13:40:00 | 2010/02/19 13:40 | 82.381 | 1.743 | 57.043 | 25.338 | 99185 | 68930 | 30233 | 5022179
2010/02/19 | 14:00:00 | 2010/02/19 14:00 | 81.827 | 1.739 | 56.205 | 25.622 | 98491 | 67949 | 30576 | 5022179
2010/02/19 | 14:20:00 | 2010/02/19 14:20 | 81.228 | 1.735 | 55.326 | 25.902 | 97799 | 66919 | 30914 | 5022179
2010/02/19 | 14:40:00 | 2010/02/19 14:40 | 80.633 | 1.73 | 54.456 | 26.177 | 97116 | 65870 | 31247 | 5022179
2010/02/19 | 15:00:00 | 2010/02/19 15:00 | 79.903 | 1.725 | 53.456 | 26.447 | 96387 | 64747 | 31574 | 5022179
2010/02/19 | 15:20:00 | 2010/02/19 15:20 | 79.359 | 1.721 | 52.646 | 26.713 | 95590 | 63661 | 31896 | 5022179
2010/02/19 | 15:40:00 | 2010/02/19 15:40 | 78.546 | 1.715 | 51.572 | 26.974 | 94743 | 62531 | 32212 | 5022179
2010/02/19 | 16:00:00 | 2010/02/19 16:00 | 77.873 | 1.71 | 50.643 | 27.23 | 93851 | 61329 | 32523 | 5022179
2010/02/19 | 16:20:00 | 2010/02/19 16:20 | 77.07 | 1.704 | 49.588 | 27.482 | 92933 | 60139 | 32827 | 5022179
2010/02/19 | 16:40:00 | 2010/02/19 16:40 | 76.36 | 1.699 | 48.632 | 27.728 | 92079 | 58932 | 33126 | 5022179
2010/02/19 | 17:00:00 | 2010/02/19 17:00 | 75.609 | 1.693 | 47.64 | 27.969 | 91149 | 57763 | 33418 | 5022179
2010/02/19 | 17:20:00 | 2010/02/19 17:20 | 74.733 | 1.686 | 46.528 | 28.205 | 90205 | 56501 | 33705 | 5022179
2010/02/19 | 17:40:00 | 2010/02/19 17:40 | 73.993 | 1.681 | 45.557 | 28.436 | 89235 | 55251 | 33985 | 5022179
2010/02/19 | 18:00:00 | 2010/02/19 18:00 | 73.257 | 1.675 | 44.595 | 28.662 | 88318 | 54091 | 34259 | 5022179
2010/02/19 | 18:20:00 | 2010/02/19 18:20 | 72.395 | 1.668 | 43.512 | 28.883 | 87391 | 52865 | 34527 | 5022179
2010/02/19 | 18:40:00 | 2010/02/19 18:40 | 71.58 | 1.662 | 42.482 | 29.098 | 86364 | 51596 | 34789 | 5022179
2010/02/19 | 19:00:00 | 2010/02/19 19:00 | 70.813 | 1.656 | 41.504 | 29.309 | 85466 | 50392 | 35044 | 5022179
2010/02/19 | 19:20:00 | 2010/02/19 19:20 | 69.969 | 1.649 | 40.455 | 29.514 | 84469 | 49176 | 35294 | 5022179
2010/02/19 | 19:40:00 | 2010/02/19 19:40 | 69.132 | 1.643 | 39.418 | 29.714 | 83460 | 47924 | 35537 | 5022179
2010/02/19 | 20:00:00 | 2010/02/19 20:00 | 68.307 | 1.636 | 38.398 | 29.909 | 82462 | 46689 | 35774 | 5022179
2010/02/19 | 20:20:00 | 2010/02/19 20:20 | 67.372 | 1.628 | 37.273 | 30.099 | 81378 | 45402 | 36005 | 5022179
2010/02/19 | 20:40:00 | 2010/02/19 20:40 | 66.408 | 1.62 | 36.125 | 30.283 | 80287 | 44039 | 36229 | 5022179
2010/02/19 | 21:00:00 | 2010/02/19 21:00 | 65.413 | 1.612 | 34.952 | 30.461 | 79092 | 42646 | 36446 | 5022179
2010/02/19 | 21:20:00 | 2010/02/19 21:20 | 64.427 | 1.604 | 33.794 | 30.633 | 77904 | 41247 | 36657 | 5022179
2010/02/19 | 21:40:00 | 2010/02/19 21:40 | 63.451 | 1.595 | 32.651 | 30.8 | 76726 | 39867 | 36860 | 5022179
2010/02/19 | 22:00:00 | 2010/02/19 22:00 | 62.483 | 1.587 | 31.522 | 30.961 | 75559 | 38504 | 37056 | 5022179
2010/02/19 | 22:20:00 | 2010/02/19 22:20 | 61.525 | 1.579 | 30.409 | 31.116 | 74404 | 37159 | 37246 | 5022179
2010/02/19 | 22:40:00 | 2010/02/19 22:40 | 60.575 | 1.57 | 29.309 | 31.266 | 73259 | 35831 | 37429 | 5022179
2010/02/19 | 23:00:00 | 2010/02/19 23:00 | 59.634 | 1.562 | 28.224 | 31.41 | 72125 | 34520 | 37605 | 5022179
2010/02/19 | 23:20:00 | 2010/02/19 23:20 | 58.704 | 1.554 | 27.155 | 31.549 | 71002 | 33228 | 37775 | 5022179
2010/02/19 | 23:40:00 | 2010/02/19 23:40 | 57.782 | 1.545 | 26.1 | 31.682 | 69890 | 31953 | 37938 | 5022179
2010/02/20 | 00:00:00 | 2010/02/20 00:00 | 56.868 | 1.537 | 25.058 | 31.81 | 68789 | 30695 | 38095 | 5022179
2010/02/20 | 00:20:00 | 2010/02/20 00:20 | 55.964 | 1.529 | 24.031 | 31.933 | 67699 | 29453 | 38246 | 5022179
2010/02/20 | 00:40:00 | 2010/02/20 00:40 | 55.033 | 1.52 | 22.982 | 32.051 | 66614 | 28208 | 38391 | 5022179
2010/02/20 | 01:00:00 | 2010/02/20 01:00 | 54.076 | 1.511 | 21.912 | 32.164 | 65438 | 26937 | 38529 | 5022179
2010/02/20 | 01:20:00 | 2010/02/20 01:20 | 53.025 | 1.501 | 20.754 | 32.271 | 64259 | 25600 | 38661 | 5022179
2010/02/20 | 01:40:00 | 2010/02/20 01:40 | 51.987 | 1.491 | 19.615 | 32.372 | 63005 | 24222 | 38785 | 5022179
2010/02/20 | 02:00:00 | 2010/02/20 02:00 | 51.063 | 1.482 | 18.595 | 32.468 | 61804 | 22926 | 38904 | 5022179
2010/02/20 | 02:20:00 | 2010/02/20 02:20 | 50.049 | 1.472 | 17.491 | 32.558 | 60666 | 21652 | 39015 | 5022179
2010/02/20 | 02:40:00 | 2010/02/20 02:40 | 49.147 | 1.463 | 16.504 | 32.643 | 59516 | 20397 | 39121 | 5022179
2010/02/20 | 03:00:00 | 2010/02/20 03:00 | 48.254 | 1.454 | 15.531 | 32.723 | 58416 | 19221 | 39220 | 5022179
2010/02/20 | 03:20:00 | 2010/02/20 03:20 | 47.373 | 1.445 | 14.574 | 32.799 | 57399 | 18063 | 39313 | 5022179
2010/02/20 | 03:40:00 | 2010/02/20 03:40 | 46.533 | 1.436 | 13.663 | 32.87 | 56327 | 16942 | 39401 | 5022179
2010/02/20 | 04:00:00 | 2010/02/20 04:00 | 45.733 | 1.428 | 12.797 | 32.936 | 55358 | 15876 | 39483 | 5022179
2010/02/20 | 04:20:00 | 2010/02/20 04:20 | 45.004 | 1.42 | 12.006 | 32.998 | 54418 | 14882 | 39560 | 5022179
2010/02/20 | 04:40:00 | 2010/02/20 04:40 | 44.288 | 1.413 | 11.232 | 33.056 | 53574 | 13942 | 39633 | 5022179
2010/02/20 | 05:00:00 | 2010/02/20 05:00 | 43.579 | 1.405 | 10.468 | 33.111 | 52742 | 13020 | 39700 | 5022179
2010/02/20 | 05:20:00 | 2010/02/20 05:20 | 43.059 | 1.399 | 9.897 | 33.162 | 52004 | 12219 | 39764 | 5022179
2010/02/20 | 05:40:00 | 2010/02/20 05:40 | 42.482 | 1.393 | 9.272 | 33.21 | 51310 | 11502 | 39823 | 5022179
2010/02/20 | 06:00:00 | 2010/02/20 06:00 | 41.941 | 1.387 | 8.686 | 33.255 | 50675 | 10775 | 39879 | 5022179
2010/02/20 | 06:20:00 | 2010/02/20 06:20 | 41.403 | 1.381 | 8.106 | 33.297 | 49984 | 10075 | 39931 | 5022179
2010/02/20 | 06:40:00 | 2010/02/20 06:40 | 40.959 | 1.376 | 7.623 | 33.336 | 49417 | 9437 | 39980 | 5022179
2010/02/20 | 07:00:00 | 2010/02/20 07:00 | 40.429 | 1.37 | 7.056 | 33.373 | 48853 | 8807 | 40026 | 5022179
2010/02/20 | 07:20:00 | 2010/02/20 07:20 | 39.932 | 1.364 | 6.525 | 33.407 | 48238 | 8148 | 40068 | 5022179
2010/02/20 | 07:40:00 | 2010/02/20 07:40 | 39.44 | 1.359 | 6.001 | 33.439 | 47623 | 7516 | 40107 | 5022179
2010/02/20 | 08:00:00 | 2010/02/20 08:00 | 38.865 | 1.352 | 5.398 | 33.467 | 46982 | 6840 | 40143 | 5022179
2010/02/20 | 08:20:00 | 2010/02/20 08:20 | 38.239 | 1.345 | 4.746 | 33.493 | 46283 | 6087 | 40176 | 5022179
2010/02/20 | 08:40:00 | 2010/02/20 08:40 | 37.536 | 1.336 | 4.021 | 33.515 | 45464 | 5261 | 40204 | 5022179
2010/02/20 | 09:00:00 | 2010/02/20 09:00 | 36.923 | 1.329 | 3.39 | 33.533 | 44654 | 4447 | 40229 | 5022179
2010/02/20 | 09:20:00 | 2010/02/20 09:20 | 36.235 | 1.321 | 2.687 | 33.548 | 43894 | 3646 | 40249 | 5022179
2010/02/20 | 09:40:00 | 2010/02/20 09:40 | 35.554 | 1.312 | 1.994 | 33.56 | 43073 | 2808 | 40265 | 5022179
2010/02/20 | 10:00:00 | 2010/02/20 10:00 | 34.882 | 1.304 | 1.314 | 33.568 | 42261 | 1985 | 40277 | 5022179
2010/02/20 | 10:20:00 | 2010/02/20 10:20 | 34.218 | 1.296 | 0.645 | 33.573 | 41459 | 1175 | 40285 | 5022179
2010/02/20 | 10:40:00 | 2010/02/20 10:40 | 33.561 | 1.287 | 0 | 33.561 | 40666 | 387 | 40281 | 5022179
2010/02/20 | 11:00:00 | 2010/02/20 11:00 | 32.99 | 1.28 | 0 | 32.99 | 39911 | 0 | 39931 | 5022179
2010/02/20 | 11:20:00 | 2010/02/20 11:20 | 32.533 | 1.273 | 0 | 32.533 | 39314 | 0 | 39314 | 5022179
2010/02/20 | 11:40:00 | 2010/02/20 11:40 | 32.053 | 1.267 | 0 | 32.053 | 38756 | 0 | 38752 | 5022179
2010/02/20 | 12:00:00 | 2010/02/20 12:00 | 31.624 | 1.261 | 0 | 31.624 | 38188 | 0 | 38206 | 5022179
2010/02/20 | 12:20:00 | 2010/02/20 12:20 | 31.125 | 1.254 | 0 | 31.125 | 37649 | 0 | 37649 | 5022179
2010/02/20 | 12:40:00 | 2010/02/20 12:40 | 30.729 | 1.249 | 0 | 30.729 | 37100 | 0 | 37112 | 5022179
2010/02/20 | 13:00:00 | 2010/02/20 13:00 | 30.361 | 1.244 | 0 | 30.361 | 36654 | 0 | 36654 | 5022179
2010/02/20 | 13:20:00 | 2010/02/20 13:20 | 29.995 | 1.239 | 0 | 29.995 | 36213 | 0 | 36214 | 5022179
2010/02/20 | 13:40:00 | 2010/02/20 13:40 | 29.633 | 1.234 | 0 | 29.633 | 35777 | 0 | 35777 | 5022179
2010/02/20 | 14:00:00 | 2010/02/20 14:00 | 29.345 | 1.23 | 0 | 29.345 | 35369 | 0 | 35387 | 5022179
2010/02/20 | 14:20:00 | 2010/02/20 14:20 | 28.988 | 1.225 | 0 | 28.988 | 34999 | 0 | 35000 | 5022179
2010/02/20 | 14:40:00 | 2010/02/20 14:40 | 28.704 | 1.221 | 0 | 28.704 | 34615 | 0 | 34615 | 5022179
2010/02/20 | 15:00:00 | 2010/02/20 15:00 | 28.422 | 1.217 | 0 | 28.422 | 34258 | 0 | 34276 | 5022179
2010/02/20 | 15:20:00 | 2010/02/20 15:20 | 28.119 | 1.213 | 0 | 28.119 | 33907 | 0 | 33925 | 5022179
2010/02/20 | 15:40:00 | 2010/02/20 15:40 | 27.887 | 1.209 | 0 | 27.887 | 33603 | 0 | 33604 | 5022179
2010/02/20 | 16:00:00 | 2010/02/20 16:00 | 27.587 | 1.205 | 0 | 27.587 | 33301 | 0 | 33284 | 5022179
2010/02/20 | 16:20:00 | 2010/02/20 16:20 | 27.358 | 1.202 | 0 | 27.358 | 32967 | 0 | 32967 | 5022179
2010/02/20 | 16:40:00 | 2010/02/20 16:40 | 27.13 | 1.198 | 0 | 27.13 | 32693 | 0 | 32693 | 5022179
2010/02/20 | 17:00:00 | 2010/02/20 17:00 | 26.904 | 1.195 | 0 | 26.904 | 32420 | 0 | 32420 | 5022179
2010/02/20 | 17:20:00 | 2010/02/20 17:20 | 26.611 | 1.191 | 0 | 26.611 | 32092 | 0 | 32109 | 5022179
2010/02/20 | 17:40:00 | 2010/02/20 17:40 | 26.298 | 1.186 | 0 | 26.298 | 31756 | 0 | 31745 | 5022179
2010/02/20 | 18:00:00 | 2010/02/20 18:00 | 25.965 | 1.181 | 0 | 25.965 | 31358 | 0 | 31358 | 5022179
2010/02/20 | 18:20:00 | 2010/02/20 18:20 | 25.57 | 1.175 | 0 | 25.57 | 30905 | 0 | 30921 | 5022179
2010/02/20 | 18:40:00 | 2010/02/20 18:40 | 25.136 | 1.168 | 0 | 25.136 | 30444 | 0 | 30424 | 5022179
2010/02/20 | 19:00:00 | 2010/02/20 19:00 | 24.663 | 1.161 | 0 | 24.663 | 29863 | 0 | 29879 | 5022179
2010/02/20 | 19:20:00 | 2010/02/20 19:20 | 24.197 | 1.154 | 0 | 24.197 | 29331 | 0 | 29316 | 5022179
2010/02/20 | 19:40:00 | 2010/02/20 19:40 | 23.654 | 1.145 | 0 | 23.654 | 28720 | 0 | 28711 | 5022179
2010/02/20 | 20:00:00 | 2010/02/20 20:00 | 23.098 | 1.136 | 0 | 23.098 | 28036 | 0 | 28051 | 5022179
2010/02/20 | 20:20:00 | 2010/02/20 20:20 | 22.693 | 1.129 | 0 | 22.693 | 27474 | 0 | 27475 | 5022179
2010/02/20 | 20:40:00 | 2010/02/20 20:40 | 22.452 | 1.125 | 0 | 22.452 | 27068 | 0 | 27087 | 5022179
2010/02/20 | 21:00:00 | 2010/02/20 21:00 | 22.313 | 1.123 | 0 | 22.313 | 26844 | 0 | 26859 | 5022179
2010/02/20 | 21:20:00 | 2010/02/20 21:20 | 22.154 | 1.12 | 0 | 22.154 | 26665 | 0 | 26680 | 5022179
2010/02/20 | 21:40:00 | 2010/02/20 21:40 | 21.917 | 1.116 | 0 | 21.917 | 26452 | 0 | 26443 | 5022179
2010/02/20 | 22:00:00 | 2010/02/20 22:00 | 21.662 | 1.112 | 0 | 21.662 | 26161 | 0 | 26147 | 5022179
2010/02/20 | 22:20:00 | 2010/02/20 22:20 | 21.275 | 1.105 | 0 | 21.275 | 25761 | 0 | 25762 | 5022179
2010/02/20 | 22:40:00 | 2010/02/20 22:40 | 20.911 | 1.099 | 0 | 20.911 | 25302 | 0 | 25312 | 5022179
2010/02/20 | 23:00:00 | 2010/02/20 23:00 | 20.683 | 1.095 | 0 | 20.683 | 24943 | 0 | 24956 | 5022179
2010/02/20 | 23:20:00 | 2010/02/20 23:20 | 20.495 | 1.092 | 0 | 20.495 | 24707 | 0 | 24707 | 5022179
2010/02/20 | 23:40:00 | 2010/02/20 23:40 | 20.326 | 1.089 | 0 | 20.326 | 24484 | 0 | 24493 | 5022179
2010/02/21 | 00:00:00 | 2010/02/21 00:00 | 20.178 | 1.086 | 0 | 20.178 | 24316 | 0 | 24302 | 5022179
2010/02/21 | 00:20:00 | 2010/02/21 00:20 | 19.993 | 1.083 | 0 | 19.993 | 24102 | 0 | 24103 | 5022179
2010/02/21 | 00:40:00 | 2010/02/21 00:40 | 19.809 | 1.079 | 0 | 19.809 | 23881 | 0 | 23881 | 5022179
2010/02/21 | 01:00:00 | 2010/02/21 01:00 | 19.572 | 1.075 | 0 | 19.572 | 23642 | 0 | 23629 | 5022179
2010/02/21 | 01:20:00 | 2010/02/21 01:20 | 19.355 | 1.071 | 0 | 19.355 | 23369 | 0 | 23356 | 5022179
2010/02/21 | 01:40:00 | 2010/02/21 01:40 | 19.086 | 1.066 | 0 | 19.086 | 23065 | 0 | 23065 | 5022179
2010/02/21 | 02:00:00 | 2010/02/21 02:00 | 18.873 | 1.062 | 0 | 18.873 | 22763 | 0 | 22775 | 5022179
2010/02/21 | 02:20:00 | 2010/02/21 02:20 | 18.749 | 1.06 | 0 | 18.749 | 22586 | 0 | 22573 | 5022179
2010/02/21 | 02:40:00 | 2010/02/21 02:40 | 18.644 | 1.058 | 0 | 18.644 | 22427 | 0 | 22436 | 5022179
2010/02/21 | 03:00:00 | 2010/02/21 03:00 | 18.504 | 1.055 | 0 | 18.504 | 22301 | 0 | 22289 | 5022179
2010/02/21 | 03:20:00 | 2010/02/21 03:20 | 18.33 | 1.052 | 0 | 18.33 | 22100 | 0 | 22100 | 5022179
2010/02/21 | 03:40:00 | 2010/02/21 03:40 | 18.174 | 1.049 | 0 | 18.174 | 21894 | 0 | 21902 | 5022179
2010/02/21 | 04:00:00 | 2010/02/21 04:00 | 17.986 | 1.045 | 0 | 17.986 | 21721 | 0 | 21696 | 5022179
2010/02/21 | 04:20:00 | 2010/02/21 04:20 | 17.816 | 1.042 | 0 | 17.816 | 21481 | 0 | 21481 | 5022179
2010/02/21 | 04:40:00 | 2010/02/21 04:40 | 17.647 | 1.038 | 0 | 17.647 | 21277 | 0 | 21278 | 5022179
2010/02/21 | 05:00:00 | 2010/02/21 05:00 | 17.529 | 1.036 | 0 | 17.529 | 21093 | 0 | 21106 | 5022179
2010/02/21 | 05:20:00 | 2010/02/21 05:20 | 17.362 | 1.033 | 0 | 17.362 | 20935 | 0 | 20935 | 5022179
2010/02/21 | 05:40:00 | 2010/02/21 05:40 | 17.213 | 1.03 | 0 | 17.213 | 20737 | 0 | 20745 | 5022179
2010/02/21 | 06:00:00 | 2010/02/21 06:00 | 17.13 | 1.028 | 0 | 17.13 | 20606 | 0 | 20606 | 5022179
2010/02/21 | 06:20:00 | 2010/02/21 06:20 | 16.999 | 1.025 | 0 | 16.999 | 20466 | 0 | 20477 | 5022179
2010/02/21 | 06:40:00 | 2010/02/21 06:40 | 16.918 | 1.024 | 0 | 16.918 | 20350 | 0 | 20350 | 5022179
2010/02/21 | 07:00:00 | 2010/02/21 07:00 | 16.836 | 1.022 | 0 | 16.836 | 20252 | 0 | 20252 | 5022179
2010/02/21 | 07:20:00 | 2010/02/21 07:20 | 16.755 | 1.02 | 0 | 16.755 | 20155 | 0 | 20155 | 5022179
2010/02/21 | 07:40:00 | 2010/02/21 07:40 | 16.627 | 1.018 | 0 | 16.627 | 20029 | 0 | 20029 | 5022179
2010/02/21 | 08:00:00 | 2010/02/21 08:00 | 16.547 | 1.016 | 0 | 16.547 | 19904 | 0 | 19904 | 5022179
2010/02/21 | 08:20:00 | 2010/02/21 08:20 | 16.467 | 1.014 | 0 | 16.467 | 19808 | 0 | 19808 | 5022179
2010/02/21 | 08:40:00 | 2010/02/21 08:40 | 16.388 | 1.013 | 0 | 16.388 | 19713 | 0 | 19713 | 5022179
2010/02/21 | 09:00:00 | 2010/02/21 09:00 | 16.261 | 1.01 | 0 | 16.261 | 19600 | 0 | 19589 | 5022179
2010/02/21 | 09:20:00 | 2010/02/21 09:20 | 16.198 | 1.009 | 0 | 16.198 | 19498 | 0 | 19475 | 5022179
2010/02/21 | 09:40:00 | 2010/02/21 09:40 | 16.136 | 1.007 | 0 | 16.136 | 19400 | 0 | 19400 | 5022179
2010/02/21 | 10:00:00 | 2010/02/21 10:00 | 16.026 | 1.005 | 0 | 16.026 | 19286 | 0 | 19297 | 5022179
2010/02/21 | 10:20:00 | 2010/02/21 10:20 | 15.949 | 1.003 | 0 | 15.949 | 19185 | 0 | 19185 | 5022179
2010/02/21 | 10:40:00 | 2010/02/21 10:40 | 15.887 | 1.002 | 0 | 15.887 | 19094 | 0 | 19102 | 5022179
2010/02/21 | 11:00:00 | 2010/02/21 11:00 | 15.794 | 1 | 0 | 15.794 | 19031 | 0 | 19009 | 5022179
2010/02/21 | 11:20:00 | 2010/02/21 11:20 | 15.718 | 0.998 | 0 | 15.718 | 18907 | 0 | 18907 | 5022179
2010/02/21 | 11:40:00 | 2010/02/21 11:40 | 15.672 | 0.997 | 0 | 15.672 | 18830 | 0 | 18834 | 5022179
2010/02/21 | 12:00:00 | 2010/02/21 12:00 | 15.566 | 0.995 | 0 | 15.566 | 18759 | 0 | 18743 | 5022179
2010/02/21 | 12:20:00 | 2010/02/21 12:20 | 15.505 | 0.994 | 0 | 15.505 | 18665 | 0 | 18643 | 5022179
2010/02/21 | 12:40:00 | 2010/02/21 12:40 | 15.415 | 0.992 | 0 | 15.415 | 18545 | 0 | 18552 | 5022179
2010/02/21 | 13:00:00 | 2010/02/21 13:00 | 15.34 | 0.99 | 0 | 15.34 | 18453 | 0 | 18453 | 5022179
2010/02/21 | 13:20:00 | 2010/02/21 13:20 | 15.266 | 0.988 | 0 | 15.266 | 18364 | 0 | 18364 | 5022179
2010/02/21 | 13:40:00 | 2010/02/21 13:40 | 15.192 | 0.987 | 0 | 15.192 | 18275 | 0 | 18275 | 5022179
2010/02/21 | 14:00:00 | 2010/02/21 14:00 | 15.118 | 0.985 | 0 | 15.118 | 18186 | 0 | 18186 | 5022179
2010/02/21 | 14:20:00 | 2010/02/21 14:20 | 15.045 | 0.983 | 0 | 15.045 | 18098 | 0 | 18098 | 5022179
2010/02/21 | 14:40:00 | 2010/02/21 14:40 | 14.928 | 0.981 | 0 | 14.928 | 17984 | 0 | 17984 | 5022179
2010/02/21 | 15:00:00 | 2010/02/21 15:00 | 14.86 | 0.979 | 0 | 14.86 | 17872 | 0 | 17873 | 5022179
2010/02/21 | 15:20:00 | 2010/02/21 15:20 | 14.796 | 0.977 | 0 | 14.796 | 17794 | 0 | 17794 | 5022179
2010/02/21 | 15:40:00 | 2010/02/21 15:40 | 14.693 | 0.975 | 0 | 14.693 | 17694 | 0 | 17693 | 5022179
2010/02/21 | 16:00:00 | 2010/02/21 16:00 | 14.591 | 0.972 | 0 | 14.591 | 17580 | 0 | 17570 | 5022179
2010/02/21 | 16:20:00 | 2010/02/21 16:20 | 14.432 | 0.968 | 0 | 14.432 | 17426 | 0 | 17414 | 5022179
2010/02/21 | 16:40:00 | 2010/02/21 16:40 | 14.225 | 0.963 | 0 | 14.225 | 17194 | 0 | 17194 | 5022179
2010/02/21 | 17:00:00 | 2010/02/21 17:00 | 14.022 | 0.958 | 0 | 14.022 | 16948 | 0 | 16948 | 5022179
2010/02/21 | 17:20:00 | 2010/02/21 17:20 | 13.756 | 0.951 | 0 | 13.756 | 16666 | 0 | 16667 | 5022179
2010/02/21 | 17:40:00 | 2010/02/21 17:40 | 13.499 | 0.945 | 0 | 13.499 | 16352 | 0 | 16353 | 5022179
2010/02/21 | 18:00:00 | 2010/02/21 18:00 | 13.211 | 0.937 | 0 | 13.211 | 16034 | 0 | 16026 | 5022179
2010/02/21 | 18:20:00 | 2010/02/21 18:20 | 12.913 | 0.929 | 0 | 12.913 | 15673 | 0 | 15674 | 5022179
2010/02/21 | 18:40:00 | 2010/02/21 18:40 | 12.575 | 0.919 | 0 | 12.575 | 15300 | 0 | 15293 | 5022179
2010/02/21 | 19:00:00 | 2010/02/21 19:00 | 12.218 | 0.907 | 0 | 12.218 | 14872 | 0 | 14876 | 5022179
2010/02/21 | 19:20:00 | 2010/02/21 19:20 | 11.922 | 0.896 | 0 | 11.922 | 14475 | 0 | 14484 | 5022179
2010/02/21 | 19:40:00 | 2010/02/21 19:40 | 11.637 | 0.885 | 0 | 11.637 | 14138 | 0 | 14135 | 5022179
2010/02/21 | 20:00:00 | 2010/02/21 20:00 | 11.349 | 0.873 | 0 | 11.349 | 13791 | 0 | 13792 | 5022179
2010/02/21 | 20:20:00 | 2010/02/21 20:20 | 11.04 | 0.86 | 0 | 11.04 | 13428 | 0 | 13433 | 5022179
2010/02/21 | 20:40:00 | 2010/02/21 20:40 | 10.751 | 0.848 | 0 | 10.751 | 13078 | 0 | 13075 | 5022179
2010/02/21 | 21:00:00 | 2010/02/21 21:00 | 10.455 | 0.836 | 0 | 10.455 | 12718 | 0 | 12724 | 5022179
2010/02/21 | 21:20:00 | 2010/02/21 21:20 | 10.178 | 0.824 | 0 | 10.178 | 12380 | 0 | 12380 | 5022179
2010/02/21 | 21:40:00 | 2010/02/21 21:40 | 9.881 | 0.812 | 0 | 9.881 | 12035 | 0 | 12035 | 5022179
2010/02/21 | 22:00:00 | 2010/02/21 22:00 | 9.632 | 0.801 | 0 | 9.632 | 11702 | 0 | 11708 | 5022179
2010/02/21 | 22:20:00 | 2010/02/21 22:20 | 9.363 | 0.789 | 0 | 9.363 | 11397 | 0 | 11397 | 5022179
2010/02/21 | 22:40:00 | 2010/02/21 22:40 | 9.104 | 0.778 | 0 | 9.104 | 11076 | 0 | 11080 | 5022179
2010/02/21 | 23:00:00 | 2010/02/21 23:00 | 8.855 | 0.767 | 0 | 8.855 | 10781 | 0 | 10775 | 5022179
2010/02/21 | 23:20:00 | 2010/02/21 23:20 | 8.63 | 0.757 | 0 | 8.63 | 10491 | 0 | 10491 | 5022179
2010/02/21 | 23:40:00 | 2010/02/21 23:40 | 8.408 | 0.747 | 0 | 8.408 | 10223 | 0 | 10223 | 5022179
2010/02/22 | 00:00:00 | 2010/02/22 00:00 | 8.188 | 0.737 | 0 | 8.188 | 9957 | 0 | 9958 | 5022179
2010/02/22 | 00:20:00 | 2010/02/22 00:20 | 7.984 | 0.728 | 0 | 7.984 | 9697 | 0 | 9703 | 5022179
2010/02/22 | 00:40:00 | 2010/02/22 00:40 | 7.803 | 0.719 | 0 | 7.803 | 9472 | 0 | 9472 | 5022179
2010/02/22 | 01:00:00 | 2010/02/22 01:00 | 7.603 | 0.71 | 0 | 7.603 | 9248 | 0 | 9244 | 5022179
2010/02/22 | 01:20:00 | 2010/02/22 01:20 | 7.439 | 0.702 | 0 | 7.439 | 9020 | 0 | 9025 | 5022179
2010/02/22 | 01:40:00 | 2010/02/22 01:40 | 7.27 | 0.694 | 0 | 7.27 | 8829 | 0 | 8825 | 5022179
2010/02/22 | 02:00:00 | 2010/02/22 02:00 | 7.095 | 0.686 | 0 | 7.095 | 8619 | 0 | 8619 | 5022179
2010/02/22 | 02:20:00 | 2010/02/22 02:20 | 6.935 | 0.678 | 0 | 6.935 | 8413 | 0 | 8418 | 5022179
2010/02/22 | 02:40:00 | 2010/02/22 02:40 | 6.779 | 0.671 | 0 | 6.779 | 8227 | 0 | 8228 | 5022179
2010/02/22 | 03:00:00 | 2010/02/22 03:00 | 6.64 | 0.663 | 0 | 6.64 | 8054 | 0 | 8051 | 5022179
2010/02/22 | 03:20:00 | 2010/02/22 03:20 | 6.513 | 0.656 | 0 | 6.513 | 7894 | 0 | 7892 | 5022179
2010/02/22 | 03:40:00 | 2010/02/22 03:40 | 6.378 | 0.65 | 0 | 6.378 | 7735 | 0 | 7735 | 5022179
2010/02/22 | 04:00:00 | 2010/02/22 04:00 | 6.245 | 0.643 | 0 | 6.245 | 7574 | 0 | 7574 | 5022179
2010/02/22 | 04:20:00 | 2010/02/22 04:20 | 6.132 | 0.637 | 0 | 6.132 | 7431 | 0 | 7426 | 5022179
2010/02/22 | 04:40:00 | 2010/02/22 04:40 | 6.007 | 0.631 | 0 | 6.007 | 7280 | 0 | 7283 | 5022179
2010/02/22 | 05:00:00 | 2010/02/22 05:00 | 5.889 | 0.625 | 0 | 5.889 | 7142 | 0 | 7138 | 5022179
2010/02/22 | 05:20:00 | 2010/02/22 05:20 | 5.778 | 0.619 | 0 | 5.778 | 7005 | 0 | 7000 | 5022179
2010/02/22 | 05:40:00 | 2010/02/22 05:40 | 5.668 | 0.614 | 0 | 5.668 | 6867 | 0 | 6868 | 5022179
2010/02/22 | 06:00:00 | 2010/02/22 06:00 | 5.559 | 0.608 | 0 | 5.559 | 6731 | 0 | 6736 | 5022179
2010/02/22 | 06:20:00 | 2010/02/22 06:20 | 5.476 | 0.604 | 0 | 5.476 | 6616 | 0 | 6621 | 5022179
2010/02/22 | 06:40:00 | 2010/02/22 06:40 | 5.374 | 0.598 | 0 | 5.374 | 6510 | 0 | 6510 | 5022179
2010/02/22 | 07:00:00 | 2010/02/22 07:00 | 5.292 | 0.594 | 0 | 5.292 | 6404 | 0 | 6400 | 5022179
2010/02/22 | 07:20:00 | 2010/02/22 07:20 | 5.198 | 0.589 | 0 | 5.198 | 6294 | 0 | 6294 | 5022179
2010/02/22 | 07:40:00 | 2010/02/22 07:40 | 5.111 | 0.584 | 0 | 5.111 | 6182 | 0 | 6185 | 5022179
2010/02/22 | 08:00:00 | 2010/02/22 08:00 | 5.049 | 0.581 | 0 | 5.049 | 6096 | 0 | 6096 | 5022179
2010/02/22 | 08:20:00 | 2010/02/22 08:20 | 4.987 | 0.578 | 0 | 4.987 | 6022 | 0 | 6022 | 5022179
2010/02/22 | 08:40:00 | 2010/02/22 08:40 | 4.95 | 0.576 | 0 | 4.95 | 5959 | 0 | 5962 | 5022179
2010/02/22 | 09:00:00 | 2010/02/22 09:00 | 4.947 | 0.575 | 0 | 4.947 | 5932 | 0 | 5938 | 5022179
2010/02/22 | 09:20:00 | 2010/02/22 09:20 | 5.03 | 0.58 | 0.083 | 4.947 | 5962 | 50 | 5937 | 5022179
2010/02/22 | 09:40:00 | 2010/02/22 09:40 | 5.305 | 0.595 | 0.357 | 4.948 | 6186 | 264 | 5937 | 5022179
2010/02/22 | 10:00:00 | 2010/02/22 10:00 | 5.694 | 0.615 | 0.743 | 4.951 | 6589 | 660 | 5940 | 5022179
2010/02/22 | 10:20:00 | 2010/02/22 10:20 | 6.34 | 0.648 | 1.384 | 4.956 | 7175 | 1276 | 5944 | 5022179
2010/02/22 | 10:40:00 | 2010/02/22 10:40 | 7.124 | 0.687 | 2.159 | 4.965 | 8084 | 2125 | 5953 | 5022179
2010/02/22 | 11:00:00 | 2010/02/22 11:00 | 7.882 | 0.723 | 2.904 | 4.978 | 9007 | 3038 | 5966 | 5022179
2010/02/22 | 11:20:00 | 2010/02/22 11:20 | 8.676 | 0.759 | 3.682 | 4.994 | 9938 | 3951 | 5983 | 5022179
2010/02/22 | 11:40:00 | 2010/02/22 11:40 | 9.463 | 0.794 | 4.448 | 5.015 | 10885 | 4878 | 6006 | 5022179
2010/02/22 | 12:00:00 | 2010/02/22 12:00 | 10.241 | 0.827 | 5.202 | 5.039 | 11821 | 5790 | 6032 | 5022179
2010/02/22 | 12:20:00 | 2010/02/22 12:20 | 10.968 | 0.857 | 5.901 | 5.067 | 12736 | 6662 | 6064 | 5022179
2010/02/22 | 12:40:00 | 2010/02/22 12:40 | 11.596 | 0.883 | 6.498 | 5.098 | 13545 | 7440 | 6099 | 5022179
2010/02/22 | 13:00:00 | 2010/02/22 13:00 | 12.19 | 0.906 | 7.058 | 5.132 | 14279 | 8134 | 6138 | 5022179
2010/02/22 | 13:20:00 | 2010/02/22 13:20 | 12.766 | 0.924 | 7.597 | 5.169 | 14965 | 8793 | 6180 | 5022179
2010/02/22 | 13:40:00 | 2010/02/22 13:40 | 13.262 | 0.938 | 8.054 | 5.208 | 15634 | 9391 | 6226 | 5022179
2010/02/22 | 14:00:00 | 2010/02/22 14:00 | 13.664 | 0.949 | 8.415 | 5.249 | 16163 | 9881 | 6274 | 5022179
2010/02/22 | 14:20:00 | 2010/02/22 14:20 | 13.862 | 0.954 | 8.57 | 5.292 | 16515 | 10191 | 6325 | 5022179
2010/02/22 | 14:40:00 | 2010/02/22 14:40 | 13.902 | 0.955 | 8.567 | 5.335 | 16677 | 10283 | 6376 | 5022179
2010/02/22 | 15:00:00 | 2010/02/22 15:00 | 13.902 | 0.955 | 8.525 | 5.377 | 16682 | 10255 | 6427 | 5022179
2010/02/22 | 15:20:00 | 2010/02/22 15:20 | 13.743 | 0.951 | 8.323 | 5.42 | 16596 | 10109 | 6478 | 5022179
2010/02/22 | 15:40:00 | 2010/02/22 15:40 | 13.499 | 0.945 | 8.038 | 5.461 | 16350 | 9817 | 6528 | 5022179
2010/02/22 | 16:00:00 | 2010/02/22 16:00 | 13.248 | 0.938 | 7.748 | 5.5 | 16047 | 9472 | 6577 | 5022179
2010/02/22 | 16:20:00 | 2010/02/22 16:20 | 12.948 | 0.93 | 7.41 | 5.538 | 15717 | 9094 | 6623 | 5022179
2010/02/22 | 16:40:00 | 2010/02/22 16:40 | 12.652 | 0.921 | 7.077 | 5.575 | 15363 | 8692 | 6668 | 5022179
2010/02/22 | 17:00:00 | 2010/02/22 17:00 | 12.332 | 0.911 | 6.723 | 5.609 | 14988 | 8280 | 6710 | 5022179
2010/02/22 | 17:20:00 | 2010/02/22 17:20 | 12.037 | 0.9 | 6.395 | 5.642 | 14626 | 7871 | 6751 | 5022179
2010/02/22 | 17:40:00 | 2010/02/22 17:40 | 11.745 | 0.889 | 6.072 | 5.673 | 14262 | 7480 | 6789 | 5022179
2010/02/22 | 18:00:00 | 2010/02/22 18:00 | 11.496 | 0.879 | 5.793 | 5.703 | 13944 | 7119 | 6826 | 5022179
2010/02/22 | 18:20:00 | 2010/02/22 18:20 | 11.194 | 0.867 | 5.463 | 5.731 | 13620 | 6753 | 6861 | 5022179
2010/02/22 | 18:40:00 | 2010/02/22 18:40 | 10.919 | 0.855 | 5.161 | 5.758 | 13268 | 6374 | 6893 | 5022179
2010/02/22 | 19:00:00 | 2010/02/22 19:00 | 10.623 | 0.843 | 4.84 | 5.783 | 12919 | 6001 | 6924 | 5022179
2010/02/22 | 19:20:00 | 2010/02/22 19:20 | 10.328 | 0.831 | 4.522 | 5.806 | 12576 | 5617 | 6954 | 5022179
2010/02/22 | 19:40:00 | 2010/02/22 19:40 | 10.037 | 0.818 | 4.209 | 5.828 | 12219 | 5238 | 6981 | 5022179
2010/02/22 | 20:00:00 | 2010/02/22 20:00 | 9.748 | 0.806 | 3.899 | 5.849 | 11865 | 4865 | 7006 | 5022179
2010/02/22 | 20:20:00 | 2010/02/22 20:20 | 9.501 | 0.795 | 3.634 | 5.867 | 11555 | 4520 | 7030 | 5022179
2010/02/22 | 20:40:00 | 2010/02/22 20:40 | 9.21 | 0.783 | 3.325 | 5.885 | 11227 | 4175 | 7051 | 5022179
2010/02/22 | 21:00:00 | 2010/02/22 21:00 | 8.968 | 0.772 | 3.067 | 5.901 | 10901 | 3835 | 7072 | 5022179
2010/02/22 | 21:20:00 | 2010/02/22 21:20 | 8.705 | 0.76 | 2.789 | 5.916 | 10603 | 3514 | 7090 | 5022179
2010/02/22 | 21:40:00 | 2010/02/22 21:40 | 8.467 | 0.75 | 2.538 | 5.929 | 10303 | 3196 | 7107 | 5022179
2010/02/22 | 22:00:00 | 2010/02/22 22:00 | 8.232 | 0.739 | 2.291 | 5.941 | 10014 | 2897 | 7122 | 5022179
2010/02/22 | 22:20:00 | 2010/02/22 22:20 | 8.013 | 0.729 | 2.061 | 5.952 | 9746 | 2611 | 7136 | 5022179
2010/02/22 | 22:40:00 | 2010/02/22 22:40 | 7.796 | 0.719 | 1.834 | 5.962 | 9485 | 2337 | 7148 | 5022179
2010/02/22 | 23:00:00 | 2010/02/22 23:00 | 7.581 | 0.709 | 1.611 | 5.97 | 9226 | 2067 | 7159 | 5022179
2010/02/22 | 23:20:00 | 2010/02/22 23:20 | 7.39 | 0.7 | 1.412 | 5.978 | 8987 | 1814 | 7169 | 5022179
2010/02/22 | 23:40:00 | 2010/02/22 23:40 | 7.193 | 0.691 | 1.208 | 5.985 | 8742 | 1572 | 7177 | 5022179
2010/02/23 | 00:00:00 | 2010/02/23 00:00 | 7.032 | 0.683 | 1.042 | 5.99 | 8540 | 1350 | 7185 | 5022179
2010/02/23 | 00:20:00 | 2010/02/23 00:20 | 6.859 | 0.675 | 0.864 | 5.995 | 8335 | 1144 | 7191 | 5022179
2010/02/23 | 00:40:00 | 2010/02/23 00:40 | 6.705 | 0.667 | 0.706 | 5.999 | 8133 | 942 | 7196 | 5022179
2010/02/23 | 01:00:00 | 2010/02/23 01:00 | 6.588 | 0.66 | 0.586 | 6.002 | 7975 | 775 | 7201 | 5022179
2010/02/23 | 01:20:00 | 2010/02/23 01:20 | 6.452 | 0.653 | 0.447 | 6.005 | 7824 | 620 | 7204 | 5022179
2010/02/23 | 01:40:00 | 2010/02/23 01:40 | 6.318 | 0.647 | 0.311 | 6.007 | 7662 | 455 | 7207 | 5022179
2010/02/23 | 02:00:00 | 2010/02/23 02:00 | 6.205 | 0.641 | 0.197 | 6.008 | 7509 | 305 | 7209 | 5022179
2010/02/23 | 02:20:00 | 2010/02/23 02:20 | 6.086 | 0.635 | 0.077 | 6.009 | 7369 | 165 | 7210 | 5022179
2010/02/23 | 02:40:00 | 2010/02/23 02:40 | 5.967 | 0.629 | 0 | 5.967 | 7232 | 46 | 7185 | 5022179
2010/02/23 | 03:00:00 | 2010/02/23 03:00 | 5.849 | 0.623 | 0 | 5.849 | 7095 | 0 | 7090 | 5022179
2010/02/23 | 03:20:00 | 2010/02/23 03:20 | 5.752 | 0.618 | 0 | 5.752 | 6961 | 0 | 6961 | 5022179
2010/02/23 | 03:40:00 | 2010/02/23 03:40 | 5.655 | 0.613 | 0 | 5.655 | 6844 | 0 | 6844 | 5022179
2010/02/23 | 04:00:00 | 2010/02/23 04:00 | 5.578 | 0.609 | 0 | 5.578 | 6735 | 0 | 6740 | 5022179
2010/02/23 | 04:20:00 | 2010/02/23 04:20 | 5.501 | 0.605 | 0 | 5.501 | 6652 | 0 | 6647 | 5022179
2010/02/23 | 04:40:00 | 2010/02/23 04:40 | 5.431 | 0.601 | 0 | 5.431 | 6557 | 0 | 6559 | 5022179
2010/02/23 | 05:00:00 | 2010/02/23 05:00 | 5.368 | 0.598 | 0 | 5.368 | 6480 | 0 | 6479 | 5022179
2010/02/23 | 05:20:00 | 2010/02/23 05:20 | 5.305 | 0.595 | 0 | 5.305 | 6404 | 0 | 6404 | 5022179
2010/02/23 | 05:40:00 | 2010/02/23 05:40 | 5.223 | 0.59 | 0 | 5.223 | 6317 | 0 | 6317 | 5022179
2010/02/23 | 06:00:00 | 2010/02/23 06:00 | 5.161 | 0.587 | 0 | 5.161 | 6230 | 0 | 6230 | 5022179
2010/02/23 | 06:20:00 | 2010/02/23 06:20 | 5.098 | 0.584 | 0 | 5.098 | 6155 | 0 | 6155 | 5022179
2010/02/23 | 06:40:00 | 2010/02/23 06:40 | 5.055 | 0.581 | 0 | 5.055 | 6092 | 0 | 6092 | 5022179
2010/02/23 | 07:00:00 | 2010/02/23 07:00 | 5.012 | 0.579 | 0 | 5.012 | 6036 | 0 | 6040 | 5022179
2010/02/23 | 07:20:00 | 2010/02/23 07:20 | 4.95 | 0.576 | 0 | 4.95 | 5977 | 0 | 5977 | 5022179
2010/02/23 | 07:40:00 | 2010/02/23 07:40 | 4.907 | 0.573 | 0 | 4.907 | 5914 | 0 | 5914 | 5022179
2010/02/23 | 08:00:00 | 2010/02/23 08:00 | 4.864 | 0.571 | 0 | 4.864 | 5858 | 0 | 5863 | 5022179
2010/02/23 | 08:20:00 | 2010/02/23 08:20 | 4.822 | 0.569 | 0 | 4.822 | 5816 | 0 | 5812 | 5022179
2010/02/23 | 08:40:00 | 2010/02/23 08:40 | 4.779 | 0.566 | 0 | 4.779 | 5760 | 0 | 5761 | 5022179
2010/02/23 | 09:00:00 | 2010/02/23 09:00 | 4.736 | 0.564 | 0 | 4.736 | 5705 | 0 | 5709 | 5022179
2010/02/23 | 09:20:00 | 2010/02/23 09:20 | 4.688 | 0.561 | 0 | 4.688 | 5650 | 0 | 5654 | 5022179
2010/02/23 | 09:40:00 | 2010/02/23 09:40 | 4.658 | 0.56 | 0 | 4.658 | 5608 | 0 | 5608 | 5022179
2010/02/23 | 10:00:00 | 2010/02/23 10:00 | 4.628 | 0.558 | 0 | 4.628 | 5572 | 0 | 5572 | 5022179
2010/02/23 | 10:20:00 | 2010/02/23 10:20 | 4.58 | 0.555 | 0 | 4.58 | 5520 | 0 | 5525 | 5022179
2010/02/23 | 10:40:00 | 2010/02/23 10:40 | 4.55 | 0.554 | 0 | 4.55 | 5478 | 0 | 5478 | 5022179
2010/02/23 | 11:00:00 | 2010/02/23 11:00 | 4.502 | 0.551 | 0 | 4.502 | 5436 | 0 | 5431 | 5022179
2010/02/23 | 11:20:00 | 2010/02/23 11:20 | 4.473 | 0.549 | 0 | 4.473 | 5385 | 0 | 5385 | 5022179
2010/02/23 | 11:40:00 | 2010/02/23 11:40 | 4.443 | 0.548 | 0 | 4.443 | 5349 | 0 | 5350 | 5022179
2010/02/23 | 12:00:00 | 2010/02/23 12:00 | 4.396 | 0.545 | 0 | 4.396 | 5307 | 0 | 5303 | 5022179
2010/02/23 | 12:20:00 | 2010/02/23 12:20 | 4.366 | 0.543 | 0 | 4.366 | 5257 | 0 | 5257 | 5022179
2010/02/23 | 12:40:00 | 2010/02/23 12:40 | 4.337 | 0.542 | 0 | 4.337 | 5222 | 0 | 5222 | 5022179
2010/02/23 | 13:00:00 | 2010/02/23 13:00 | 4.308 | 0.54 | 0 | 4.308 | 5187 | 0 | 5187 | 5022179
2010/02/23 | 13:20:00 | 2010/02/23 13:20 | 4.278 | 0.538 | 0 | 4.278 | 5151 | 0 | 5152 | 5022179
2010/02/23 | 13:40:00 | 2010/02/23 13:40 | 4.249 | 0.537 | 0 | 4.249 | 5116 | 0 | 5116 | 5022179
2010/02/23 | 14:00:00 | 2010/02/23 14:00 | 4.22 | 0.535 | 0 | 4.22 | 5081 | 0 | 5081 | 5022179
2010/02/23 | 14:20:00 | 2010/02/23 14:20 | 4.173 | 0.532 | 0 | 4.173 | 5031 | 0 | 5036 | 5022179
2010/02/23 | 14:40:00 | 2010/02/23 14:40 | 4.15 | 0.531 | 0 | 4.15 | 4991 | 0 | 4994 | 5022179
2010/02/23 | 15:00:00 | 2010/02/23 15:00 | 4.116 | 0.529 | 0 | 4.116 | 4968 | 0 | 4960 | 5022179
2010/02/23 | 15:20:00 | 2010/02/23 15:20 | 4.102 | 0.528 | 0 | 4.102 | 4931 | 0 | 4931 | 5022179
2010/02/23 | 15:40:00 | 2010/02/23 15:40 | 4.083 | 0.527 | 0 | 4.083 | 4909 | 0 | 4911 | 5022179

## Event 183
Hydrograph info for event 183 for B1H005 in period 19721001 to 20241203
Hydrograph period: 2010/03/31 16:20:00 to 2010/04/05 14:40:00 Date of peak: 2010/04/02 15:40:00 Peak flow: 93.932m³/sec
Date | Time | Date + Time | Observed (m³/sec) | Observed H(m) | Q-Dxi (m³/sec) | Q-Bxi (m³/sec) | Q-Txi (m³) | Q-Dxi (m³) | Q-Bxi (m³) | Cum. Q-Dri (m³)
2010/03/31 | 16:20:00 | 2010/03/31 16:20 | 1.93 | 0.382 | 1.925 | 0.005 | 0 | 0 | 0 | 0
2010/03/31 | 16:40:00 | 2010/03/31 16:40 | 1.948 | 0.383 | 1.934 | 0.014 | 2325 | 2315 | 12 | 2315
2010/03/31 | 17:00:00 | 2010/03/31 17:00 | 1.97 | 0.385 | 1.946 | 0.024 | 2351 | 2328 | 23 | 4643
2010/03/31 | 17:20:00 | 2010/03/31 17:20 | 1.991 | 0.387 | 1.957 | 0.034 | 2377 | 2342 | 35 | 6985
2010/03/31 | 17:40:00 | 2010/03/31 17:40 | 2 | 0.387 | 1.956 | 0.044 | 2394 | 2348 | 47 | 9333
2010/03/31 | 18:00:00 | 2010/03/31 18:00 | 2.022 | 0.389 | 1.968 | 0.054 | 2413 | 2355 | 58 | 11688
2010/03/31 | 18:20:00 | 2010/03/31 18:20 | 2.044 | 0.391 | 1.98 | 0.064 | 2440 | 2369 | 70 | 14057
2010/03/31 | 18:40:00 | 2010/03/31 18:40 | 2.071 | 0.393 | 1.997 | 0.074 | 2467 | 2387 | 82 | 16444
2010/03/31 | 19:00:00 | 2010/03/31 19:00 | 2.101 | 0.395 | 2.017 | 0.084 | 2507 | 2409 | 94 | 18853
2010/03/31 | 19:20:00 | 2010/03/31 19:20 | 2.124 | 0.397 | 2.03 | 0.094 | 2535 | 2429 | 106 | 21282
2010/03/31 | 19:40:00 | 2010/03/31 19:40 | 2.16 | 0.399 | 2.056 | 0.104 | 2571 | 2452 | 119 | 23734
2010/03/31 | 20:00:00 | 2010/03/31 20:00 | 2.21 | 0.403 | 2.096 | 0.114 | 2616 | 2491 | 131 | 26225
2010/03/31 | 20:20:00 | 2010/03/31 20:20 | 2.278 | 0.408 | 2.153 | 0.125 | 2693 | 2549 | 144 | 28774
2010/03/31 | 20:40:00 | 2010/03/31 20:40 | 2.38 | 0.415 | 2.244 | 0.136 | 2793 | 2638 | 157 | 31412
2010/03/31 | 21:00:00 | 2010/03/31 21:00 | 2.502 | 0.424 | 2.354 | 0.148 | 2923 | 2759 | 170 | 34171
2010/03/31 | 21:20:00 | 2010/03/31 21:20 | 2.61 | 0.432 | 2.45 | 0.16 | 3071 | 2883 | 184 | 37054
2010/03/31 | 21:40:00 | 2010/03/31 21:40 | 2.726 | 0.44 | 2.554 | 0.172 | 3199 | 3003 | 199 | 40057
2010/03/31 | 22:00:00 | 2010/03/31 22:00 | 2.832 | 0.447 | 2.647 | 0.185 | 3338 | 3120 | 214 | 43177
2010/03/31 | 22:20:00 | 2010/03/31 22:20 | 2.931 | 0.454 | 2.732 | 0.199 | 3458 | 3228 | 230 | 46405
2010/03/31 | 22:40:00 | 2010/03/31 22:40 | 3.015 | 0.459 | 2.802 | 0.213 | 3567 | 3321 | 247 | 49726
2010/03/31 | 23:00:00 | 2010/03/31 23:00 | 3.1 | 0.465 | 2.873 | 0.227 | 3673 | 3405 | 264 | 53131
2010/03/31 | 23:20:00 | 2010/03/31 23:20 | 3.191 | 0.471 | 2.95 | 0.241 | 3779 | 3494 | 281 | 56625
2010/03/31 | 23:40:00 | 2010/03/31 23:40 | 3.289 | 0.477 | 3.033 | 0.256 | 3885 | 3589 | 299 | 60214
2010/04/01 | 00:00:00 | 2010/04/01 00:00 | 3.423 | 0.486 | 3.151 | 0.272 | 4020 | 3710 | 317 | 63924
2010/04/01 | 00:20:00 | 2010/04/01 00:20 | 3.602 | 0.497 | 3.314 | 0.288 | 4208 | 3879 | 336 | 67803
2010/04/01 | 00:40:00 | 2010/04/01 00:40 | 3.865 | 0.514 | 3.56 | 0.305 | 4472 | 4124 | 356 | 71927
2010/04/01 | 01:00:00 | 2010/04/01 01:00 | 4.223 | 0.535 | 3.899 | 0.324 | 4839 | 4475 | 378 | 76402
2010/04/01 | 01:20:00 | 2010/04/01 01:20 | 4.722 | 0.563 | 4.377 | 0.345 | 5357 | 4966 | 401 | 81368
2010/04/01 | 01:40:00 | 2010/04/01 01:40 | 5.315 | 0.595 | 4.947 | 0.368 | 6010 | 5595 | 428 | 86963
2010/04/01 | 02:00:00 | 2010/04/01 02:00 | 6.008 | 0.631 | 5.613 | 0.395 | 6787 | 6336 | 458 | 93299
2010/04/01 | 02:20:00 | 2010/04/01 02:20 | 6.741 | 0.668 | 6.317 | 0.424 | 7649 | 7158 | 491 | 100457
2010/04/01 | 02:40:00 | 2010/04/01 02:40 | 7.497 | 0.705 | 7.039 | 0.458 | 8541 | 8013 | 529 | 108470
2010/04/01 | 03:00:00 | 2010/04/01 03:00 | 8.252 | 0.74 | 7.757 | 0.495 | 9447 | 8878 | 572 | 117348
2010/04/01 | 03:20:00 | 2010/04/01 03:20 | 8.981 | 0.773 | 8.445 | 0.536 | 10344 | 9721 | 618 | 127069
2010/04/01 | 03:40:00 | 2010/04/01 03:40 | 9.668 | 0.803 | 9.088 | 0.58 | 11195 | 10520 | 669 | 137589
2010/04/01 | 04:00:00 | 2010/04/01 04:00 | 10.285 | 0.829 | 9.658 | 0.627 | 11982 | 11248 | 724 | 148837
2010/04/01 | 04:20:00 | 2010/04/01 04:20 | 10.827 | 0.852 | 10.151 | 0.676 | 12673 | 11886 | 782 | 160723
2010/04/01 | 04:40:00 | 2010/04/01 04:40 | 11.248 | 0.869 | 10.52 | 0.728 | 13260 | 12402 | 843 | 173125
2010/04/01 | 05:00:00 | 2010/04/01 05:00 | 11.592 | 0.883 | 10.811 | 0.781 | 13710 | 12798 | 906 | 185923
2010/04/01 | 05:20:00 | 2010/04/01 05:20 | 11.81 | 0.892 | 10.974 | 0.836 | 14053 | 13071 | 970 | 198994
2010/04/01 | 05:40:00 | 2010/04/01 05:40 | 11.913 | 0.896 | 11.022 | 0.891 | 14242 | 13197 | 1036 | 212191
2010/04/01 | 06:00:00 | 2010/04/01 06:00 | 11.948 | 0.897 | 11.002 | 0.946 | 14329 | 13214 | 1103 | 225405
2010/04/01 | 06:20:00 | 2010/04/01 06:20 | 11.906 | 0.895 | 10.905 | 1.001 | 14313 | 13144 | 1169 | 238549
2010/04/01 | 06:40:00 | 2010/04/01 06:40 | 11.83 | 0.892 | 10.774 | 1.056 | 14246 | 13007 | 1234 | 251556
2010/04/01 | 07:00:00 | 2010/04/01 07:00 | 11.721 | 0.888 | 10.612 | 1.109 | 14137 | 12832 | 1299 | 264388
2010/04/01 | 07:20:00 | 2010/04/01 07:20 | 11.598 | 0.883 | 10.436 | 1.162 | 13991 | 12629 | 1363 | 277017
2010/04/01 | 07:40:00 | 2010/04/01 07:40 | 11.45 | 0.877 | 10.236 | 1.214 | 13829 | 12403 | 1425 | 289420
2010/04/01 | 08:00:00 | 2010/04/01 08:00 | 11.328 | 0.872 | 10.063 | 1.265 | 13666 | 12180 | 1487 | 301600
2010/04/01 | 08:20:00 | 2010/04/01 08:20 | 11.181 | 0.866 | 9.866 | 1.315 | 13500 | 11958 | 1548 | 313558
2010/04/01 | 08:40:00 | 2010/04/01 08:40 | 11.059 | 0.861 | 9.695 | 1.364 | 13344 | 11737 | 1607 | 325295
2010/04/01 | 09:00:00 | 2010/04/01 09:00 | 10.939 | 0.856 | 9.527 | 1.412 | 13199 | 11534 | 1665 | 336829
2010/04/01 | 09:20:00 | 2010/04/01 09:20 | 10.833 | 0.852 | 9.374 | 1.459 | 13057 | 11341 | 1723 | 348170
2010/04/01 | 09:40:00 | 2010/04/01 09:40 | 10.729 | 0.847 | 9.223 | 1.506 | 12938 | 11158 | 1779 | 359328
2010/04/01 | 10:00:00 | 2010/04/01 10:00 | 10.649 | 0.844 | 9.097 | 1.552 | 12827 | 10992 | 1834 | 370320
2010/04/01 | 10:20:00 | 2010/04/01 10:20 | 10.584 | 0.841 | 8.987 | 1.597 | 12734 | 10851 | 1889 | 381171
2010/04/01 | 10:40:00 | 2010/04/01 10:40 | 10.527 | 0.839 | 8.885 | 1.642 | 12664 | 10723 | 1943 | 391894
2010/04/01 | 11:00:00 | 2010/04/01 11:00 | 10.504 | 0.838 | 8.818 | 1.686 | 12625 | 10622 | 1997 | 402516
2010/04/01 | 11:20:00 | 2010/04/01 11:20 | 10.503 | 0.838 | 8.773 | 1.73 | 12604 | 10554 | 2050 | 413070
2010/04/01 | 11:40:00 | 2010/04/01 11:40 | 10.503 | 0.838 | 8.729 | 1.774 | 12604 | 10501 | 2103 | 423571
2010/04/01 | 12:00:00 | 2010/04/01 12:00 | 10.525 | 0.839 | 8.707 | 1.818 | 12611 | 10462 | 2155 | 434033
2010/04/01 | 12:20:00 | 2010/04/01 12:20 | 10.565 | 0.841 | 8.704 | 1.861 | 12654 | 10446 | 2208 | 444479
2010/04/01 | 12:40:00 | 2010/04/01 12:40 | 10.635 | 0.844 | 8.73 | 1.905 | 12716 | 10460 | 2260 | 454939
2010/04/01 | 13:00:00 | 2010/04/01 13:00 | 10.715 | 0.847 | 8.766 | 1.949 | 12810 | 10498 | 2312 | 465437
2010/04/01 | 13:20:00 | 2010/04/01 13:20 | 10.834 | 0.852 | 8.841 | 1.993 | 12928 | 10564 | 2365 | 476001
2010/04/01 | 13:40:00 | 2010/04/01 13:40 | 10.984 | 0.858 | 8.946 | 2.038 | 13086 | 10672 | 2419 | 486673
2010/04/01 | 14:00:00 | 2010/04/01 14:00 | 11.146 | 0.865 | 9.063 | 2.083 | 13278 | 10806 | 2472 | 497479
2010/04/01 | 14:20:00 | 2010/04/01 14:20 | 11.348 | 0.873 | 9.219 | 2.129 | 13495 | 10969 | 2527 | 508448
2010/04/01 | 14:40:00 | 2010/04/01 14:40 | 11.583 | 0.882 | 9.408 | 2.175 | 13753 | 11176 | 2582 | 519624
2010/04/01 | 15:00:00 | 2010/04/01 15:00 | 11.833 | 0.892 | 9.61 | 2.223 | 14049 | 11411 | 2639 | 531035
2010/04/01 | 15:20:00 | 2010/04/01 15:20 | 12.137 | 0.904 | 9.865 | 2.272 | 14377 | 11685 | 2697 | 542720
2010/04/01 | 15:40:00 | 2010/04/01 15:40 | 12.488 | 0.916 | 10.166 | 2.322 | 14766 | 12019 | 2756 | 554739
2010/04/01 | 16:00:00 | 2010/04/01 16:00 | 12.965 | 0.93 | 10.591 | 2.374 | 15259 | 12454 | 2818 | 567193
2010/04/01 | 16:20:00 | 2010/04/01 16:20 | 13.517 | 0.945 | 11.089 | 2.428 | 15885 | 13008 | 2881 | 580201
2010/04/01 | 16:40:00 | 2010/04/01 16:40 | 14.118 | 0.96 | 11.633 | 2.485 | 16572 | 13633 | 2948 | 593834
2010/04/01 | 17:00:00 | 2010/04/01 17:00 | 14.818 | 0.978 | 12.273 | 2.545 | 17357 | 14343 | 3018 | 608177
2010/04/01 | 17:20:00 | 2010/04/01 17:20 | 15.577 | 0.995 | 12.968 | 2.609 | 18222 | 15145 | 3092 | 623322
2010/04/01 | 17:40:00 | 2010/04/01 17:40 | 16.44 | 1.014 | 13.764 | 2.676 | 19200 | 16040 | 3170 | 639362
2010/04/01 | 18:00:00 | 2010/04/01 18:00 | 17.371 | 1.033 | 14.624 | 2.747 | 20295 | 17033 | 3253 | 656395
2010/04/01 | 18:20:00 | 2010/04/01 18:20 | 18.385 | 1.053 | 15.563 | 2.822 | 21446 | 18112 | 3341 | 674507
2010/04/01 | 18:40:00 | 2010/04/01 18:40 | 19.501 | 1.074 | 16.598 | 2.903 | 22722 | 19296 | 3435 | 693803
2010/04/01 | 19:00:00 | 2010/04/01 19:00 | 20.607 | 1.094 | 17.618 | 2.989 | 24061 | 20530 | 3535 | 714333
2010/04/01 | 19:20:00 | 2010/04/01 19:20 | 21.791 | 1.114 | 18.711 | 3.08 | 25421 | 21798 | 3641 | 736131
2010/04/01 | 19:40:00 | 2010/04/01 19:40 | 23.013 | 1.135 | 19.837 | 3.176 | 26889 | 23129 | 3754 | 759260
2010/04/01 | 20:00:00 | 2010/04/01 20:00 | 24.254 | 1.155 | 20.975 | 3.279 | 28356 | 24487 | 3873 | 783747
2010/04/01 | 20:20:00 | 2010/04/01 20:20 | 25.475 | 1.174 | 22.088 | 3.387 | 29823 | 25838 | 3999 | 809585
2010/04/01 | 20:40:00 | 2010/04/01 20:40 | 26.721 | 1.192 | 23.221 | 3.5 | 31327 | 27186 | 4132 | 836771
2010/04/01 | 21:00:00 | 2010/04/01 21:00 | 27.975 | 1.211 | 24.356 | 3.619 | 32815 | 28546 | 4272 | 865317
2010/04/01 | 21:20:00 | 2010/04/01 21:20 | 29.268 | 1.229 | 25.524 | 3.744 | 34342 | 29928 | 4418 | 895245
2010/04/01 | 21:40:00 | 2010/04/01 21:40 | 30.509 | 1.246 | 26.634 | 3.875 | 35877 | 31295 | 4572 | 926540
2010/04/01 | 22:00:00 | 2010/04/01 22:00 | 31.749 | 1.263 | 27.738 | 4.011 | 37352 | 32623 | 4732 | 959163
2010/04/01 | 22:20:00 | 2010/04/01 22:20 | 32.92 | 1.279 | 28.767 | 4.153 | 38821 | 33903 | 4899 | 993066
2010/04/01 | 22:40:00 | 2010/04/01 22:40 | 34.145 | 1.295 | 29.845 | 4.3 | 40218 | 35167 | 5072 | 1028233
2010/04/01 | 23:00:00 | 2010/04/01 23:00 | 35.343 | 1.31 | 30.891 | 4.452 | 41691 | 36442 | 5251 | 1064675
2010/04/01 | 23:20:00 | 2010/04/01 23:20 | 36.568 | 1.325 | 31.958 | 4.61 | 43144 | 37710 | 5437 | 1102385
2010/04/01 | 23:40:00 | 2010/04/01 23:40 | 37.85 | 1.34 | 33.077 | 4.773 | 44631 | 39021 | 5629 | 1141406
2010/04/02 | 00:00:00 | 2010/04/02 00:00 | 39.415 | 1.358 | 34.473 | 4.942 | 46355 | 40530 | 5829 | 1181936
2010/04/02 | 00:20:00 | 2010/04/02 00:20 | 41.201 | 1.379 | 36.082 | 5.119 | 48339 | 42333 | 6036 | 1224269
2010/04/02 | 00:40:00 | 2010/04/02 00:40 | 43.37 | 1.403 | 38.065 | 5.305 | 50698 | 44489 | 6254 | 1268758
2010/04/02 | 01:00:00 | 2010/04/02 01:00 | 45.865 | 1.429 | 40.364 | 5.501 | 53485 | 47058 | 6483 | 1315816
2010/04/02 | 01:20:00 | 2010/04/02 01:20 | 48.77 | 1.459 | 43.06 | 5.71 | 56761 | 50054 | 6727 | 1365870
2010/04/02 | 01:40:00 | 2010/04/02 01:40 | 51.814 | 1.489 | 45.881 | 5.933 | 60328 | 53364 | 6986 | 1419234
2010/04/02 | 02:00:00 | 2010/04/02 02:00 | 55.043 | 1.52 | 48.872 | 6.171 | 64130 | 56852 | 7262 | 1476086
2010/04/02 | 02:20:00 | 2010/04/02 02:20 | 58.306 | 1.55 | 51.883 | 6.423 | 67997 | 60453 | 7556 | 1536539
2010/04/02 | 02:40:00 | 2010/04/02 02:40 | 61.412 | 1.578 | 54.722 | 6.69 | 71866 | 63963 | 7868 | 1600502
2010/04/02 | 03:00:00 | 2010/04/02 03:00 | 64.503 | 1.604 | 57.531 | 6.972 | 75541 | 67352 | 8197 | 1667854
2010/04/02 | 03:20:00 | 2010/04/02 03:20 | 67.267 | 1.627 | 60.001 | 7.266 | 79101 | 70519 | 8543 | 1738373
2010/04/02 | 03:40:00 | 2010/04/02 03:40 | 69.771 | 1.648 | 62.199 | 7.572 | 82250 | 73320 | 8903 | 1811693
2010/04/02 | 04:00:00 | 2010/04/02 04:00 | 71.891 | 1.664 | 64.002 | 7.889 | 85057 | 75720 | 9277 | 1887413
2010/04/02 | 04:20:00 | 2010/04/02 04:20 | 73.764 | 1.679 | 65.551 | 8.213 | 87418 | 77732 | 9661 | 1965145
2010/04/02 | 04:40:00 | 2010/04/02 04:40 | 75.355 | 1.691 | 66.81 | 8.545 | 89497 | 79416 | 10055 | 2044561
2010/04/02 | 05:00:00 | 2010/04/02 05:00 | 76.681 | 1.701 | 67.798 | 8.883 | 91287 | 80765 | 10457 | 2125326
2010/04/02 | 05:20:00 | 2010/04/02 05:20 | 77.928 | 1.71 | 68.703 | 9.225 | 92779 | 81901 | 10864 | 2207227
2010/04/02 | 05:40:00 | 2010/04/02 05:40 | 78.915 | 1.718 | 69.344 | 9.571 | 94123 | 82829 | 11277 | 2290056
2010/04/02 | 06:00:00 | 2010/04/02 06:00 | 79.936 | 1.725 | 70.016 | 9.92 | 95344 | 83616 | 11694 | 2373672
2010/04/02 | 06:20:00 | 2010/04/02 06:20 | 80.985 | 1.733 | 70.712 | 10.273 | 96566 | 84437 | 12116 | 2458109
2010/04/02 | 06:40:00 | 2010/04/02 06:40 | 81.884 | 1.739 | 71.256 | 10.628 | 97731 | 85181 | 12541 | 2543290
2010/04/02 | 07:00:00 | 2010/04/02 07:00 | 82.689 | 1.745 | 71.702 | 10.987 | 98709 | 85775 | 12969 | 2629065
2010/04/02 | 07:20:00 | 2010/04/02 07:20 | 83.479 | 1.751 | 72.132 | 11.347 | 99686 | 86300 | 13400 | 2715365
2010/04/02 | 07:40:00 | 2010/04/02 07:40 | 84.272 | 1.757 | 72.562 | 11.71 | 100670 | 86816 | 13834 | 2802181
2010/04/02 | 08:00:00 | 2010/04/02 08:00 | 85.1 | 1.762 | 73.025 | 12.075 | 101658 | 87352 | 14271 | 2889533
2010/04/02 | 08:20:00 | 2010/04/02 08:20 | 85.874 | 1.768 | 73.432 | 12.442 | 102555 | 87874 | 14710 | 2977407
2010/04/02 | 08:40:00 | 2010/04/02 08:40 | 86.663 | 1.773 | 73.852 | 12.811 | 103553 | 88371 | 15152 | 3065778
2010/04/02 | 09:00:00 | 2010/04/02 09:00 | 87.493 | 1.779 | 74.311 | 13.182 | 104457 | 88898 | 15596 | 3154676
2010/04/02 | 09:20:00 | 2010/04/02 09:20 | 88.243 | 1.784 | 74.687 | 13.556 | 105457 | 89399 | 16043 | 3244075
2010/04/02 | 09:40:00 | 2010/04/02 09:40 | 88.966 | 1.789 | 75.035 | 13.931 | 106325 | 89833 | 16492 | 3333908
2010/04/02 | 10:00:00 | 2010/04/02 10:00 | 89.579 | 1.794 | 75.271 | 14.308 | 107163 | 90184 | 16943 | 3424092
2010/04/02 | 10:20:00 | 2010/04/02 10:20 | 90.212 | 1.798 | 75.526 | 14.686 | 107886 | 90479 | 17396 | 3514571
2010/04/02 | 10:40:00 | 2010/04/02 10:40 | 90.717 | 1.801 | 75.653 | 15.064 | 108548 | 90707 | 17850 | 3605278
2010/04/02 | 11:00:00 | 2010/04/02 11:00 | 91.223 | 1.805 | 75.779 | 15.444 | 109237 | 90859 | 18305 | 3696137
2010/04/02 | 11:20:00 | 2010/04/02 11:20 | 91.681 | 1.808 | 75.857 | 15.824 | 109725 | 90982 | 18761 | 3787119
2010/04/02 | 11:40:00 | 2010/04/02 11:40 | 92.159 | 1.811 | 75.954 | 16.205 | 110312 | 91087 | 19217 | 3878206
2010/04/02 | 12:00:00 | 2010/04/02 12:00 | 92.52 | 1.814 | 75.935 | 16.585 | 110770 | 91134 | 19674 | 3969340
2010/04/02 | 12:20:00 | 2010/04/02 12:20 | 92.95 | 1.816 | 75.984 | 16.966 | 111310 | 91151 | 20131 | 4060491
2010/04/02 | 12:40:00 | 2010/04/02 12:40 | 93.199 | 1.818 | 75.853 | 17.346 | 111689 | 91102 | 20587 | 4151593
2010/04/02 | 13:00:00 | 2010/04/02 13:00 | 93.447 | 1.82 | 75.721 | 17.726 | 111988 | 90944 | 21044 | 4242537
2010/04/02 | 13:20:00 | 2010/04/02 13:20 | 93.696 | 1.821 | 75.59 | 18.106 | 112286 | 90787 | 21499 | 4333324
2010/04/02 | 13:40:00 | 2010/04/02 13:40 | 93.782 | 1.822 | 75.298 | 18.484 | 112521 | 90533 | 21954 | 4423857
2010/04/02 | 14:00:00 | 2010/04/02 14:00 | 93.782 | 1.822 | 74.922 | 18.86 | 112539 | 90132 | 22406 | 4513989
2010/04/02 | 14:20:00 | 2010/04/02 14:20 | 93.782 | 1.822 | 74.547 | 19.235 | 112539 | 89681 | 22857 | 4603670
2010/04/02 | 14:40:00 | 2010/04/02 14:40 | 93.782 | 1.822 | 74.174 | 19.608 | 112539 | 89233 | 23305 | 4692903
2010/04/02 | 15:00:00 | 2010/04/02 15:00 | 93.782 | 1.822 | 73.804 | 19.978 | 112539 | 88787 | 23752 | 4781690
2010/04/02 | 15:20:00 | 2010/04/02 15:20 | 93.844 | 1.822 | 73.496 | 20.348 | 112548 | 88380 | 24196 | 4870070
2010/04/02 | 15:40:00 | 2010/04/02 15:40 | 93.932 | 1.823 | 73.217 | 20.715 | 112700 | 88028 | 24638 | 4958098
2010/04/02 | 16:00:00 | 2010/04/02 16:00 | 93.932 | 1.823 | 72.851 | 21.081 | 112718 | 87640 | 25078 | 4958098
2010/04/02 | 16:20:00 | 2010/04/02 16:20 | 93.932 | 1.823 | 72.486 | 21.446 | 112718 | 87202 | 25516 | 4958098
2010/04/02 | 16:40:00 | 2010/04/02 16:40 | 93.932 | 1.823 | 72.124 | 21.808 | 112718 | 86766 | 25952 | 4958098
2010/04/02 | 17:00:00 | 2010/04/02 17:00 | 93.932 | 1.823 | 71.763 | 22.169 | 112718 | 86332 | 26386 | 4958098
2010/04/02 | 17:20:00 | 2010/04/02 17:20 | 93.932 | 1.823 | 71.404 | 22.528 | 112718 | 85901 | 26818 | 4958098
2010/04/02 | 17:40:00 | 2010/04/02 17:40 | 93.932 | 1.823 | 71.047 | 22.885 | 112718 | 85471 | 27247 | 4958098
2010/04/02 | 18:00:00 | 2010/04/02 18:00 | 93.932 | 1.823 | 70.692 | 23.24 | 112718 | 85044 | 27675 | 4958098
2010/04/02 | 18:20:00 | 2010/04/02 18:20 | 93.932 | 1.823 | 70.339 | 23.593 | 112718 | 84619 | 28100 | 4958098
2010/04/02 | 18:40:00 | 2010/04/02 18:40 | 93.932 | 1.823 | 69.987 | 23.945 | 112718 | 84195 | 28523 | 4958098
2010/04/02 | 19:00:00 | 2010/04/02 19:00 | 93.932 | 1.823 | 69.637 | 24.295 | 112718 | 83774 | 28944 | 4958098
2010/04/02 | 19:20:00 | 2010/04/02 19:20 | 93.725 | 1.822 | 69.082 | 24.643 | 112615 | 83232 | 29362 | 4958098
2010/04/02 | 19:40:00 | 2010/04/02 19:40 | 93.468 | 1.82 | 68.481 | 24.987 | 112320 | 82538 | 29778 | 4958098
2010/04/02 | 20:00:00 | 2010/04/02 20:00 | 92.972 | 1.817 | 67.644 | 25.328 | 111864 | 81675 | 30189 | 4958098
2010/04/02 | 20:20:00 | 2010/04/02 20:20 | 92.476 | 1.813 | 66.811 | 25.665 | 111268 | 80672 | 30596 | 4958098
2010/04/02 | 20:40:00 | 2010/04/02 20:40 | 91.828 | 1.809 | 65.83 | 25.998 | 110617 | 79584 | 30998 | 4958098
2010/04/02 | 21:00:00 | 2010/04/02 21:00 | 91.092 | 1.804 | 64.767 | 26.325 | 109752 | 78358 | 31394 | 4958098
2010/04/02 | 21:20:00 | 2010/04/02 21:20 | 90.211 | 1.798 | 63.564 | 26.647 | 108777 | 76999 | 31783 | 4958098
2010/04/02 | 21:40:00 | 2010/04/02 21:40 | 89.476 | 1.793 | 62.513 | 26.963 | 107815 | 75646 | 32166 | 4958098
2010/04/02 | 22:00:00 | 2010/04/02 22:00 | 88.611 | 1.787 | 61.338 | 27.273 | 106817 | 74311 | 32542 | 4958098
2010/04/02 | 22:20:00 | 2010/04/02 22:20 | 87.745 | 1.781 | 60.167 | 27.578 | 105810 | 72903 | 32911 | 4958098
2010/04/02 | 22:40:00 | 2010/04/02 22:40 | 86.884 | 1.775 | 59.008 | 27.876 | 104808 | 71505 | 33273 | 4958098
2010/04/02 | 23:00:00 | 2010/04/02 23:00 | 86.072 | 1.769 | 57.903 | 28.169 | 103807 | 70146 | 33628 | 4958098
2010/04/02 | 23:20:00 | 2010/04/02 23:20 | 85.268 | 1.764 | 56.811 | 28.457 | 102805 | 68828 | 33976 | 4958098
2010/04/02 | 23:40:00 | 2010/04/02 23:40 | 84.468 | 1.758 | 55.729 | 28.739 | 101809 | 67524 | 34318 | 4958098
2010/04/03 | 00:00:00 | 2010/04/03 00:00 | 83.533 | 1.751 | 54.518 | 29.015 | 100800 | 66148 | 34653 | 4958098
2010/04/03 | 00:20:00 | 2010/04/03 00:20 | 82.743 | 1.746 | 53.457 | 29.286 | 99767 | 64785 | 34981 | 4958098
2010/04/03 | 00:40:00 | 2010/04/03 00:40 | 81.819 | 1.739 | 52.268 | 29.551 | 98737 | 63435 | 35302 | 4958098
2010/04/03 | 01:00:00 | 2010/04/03 01:00 | 80.994 | 1.733 | 51.184 | 29.81 | 97654 | 62071 | 35617 | 4958098
2010/04/03 | 01:20:00 | 2010/04/03 01:20 | 80.126 | 1.727 | 50.062 | 30.064 | 96693 | 60748 | 35924 | 4958098
2010/04/03 | 01:40:00 | 2010/04/03 01:40 | 79.219 | 1.72 | 48.907 | 30.312 | 95606 | 59381 | 36226 | 4958098
2010/04/03 | 02:00:00 | 2010/04/03 02:00 | 78.319 | 1.713 | 47.765 | 30.554 | 94522 | 58003 | 36520 | 4958098
2010/04/03 | 02:20:00 | 2010/04/03 02:20 | 77.47 | 1.707 | 46.679 | 30.791 | 93451 | 56666 | 36807 | 4958098
2010/04/03 | 02:40:00 | 2010/04/03 02:40 | 76.67 | 1.701 | 45.648 | 31.022 | 92515 | 55396 | 37088 | 4958098
2010/04/03 | 03:00:00 | 2010/04/03 03:00 | 75.787 | 1.694 | 44.539 | 31.248 | 91474 | 54112 | 37362 | 4958098
2010/04/03 | 03:20:00 | 2010/04/03 03:20 | 75.041 | 1.689 | 43.572 | 31.469 | 90496 | 52866 | 37631 | 4958098
2010/04/03 | 03:40:00 | 2010/04/03 03:40 | 74.17 | 1.682 | 42.485 | 31.685 | 89526 | 51634 | 37892 | 4958098
2010/04/03 | 04:00:00 | 2010/04/03 04:00 | 73.39 | 1.676 | 41.495 | 31.895 | 88505 | 50388 | 38148 | 4958098
2010/04/03 | 04:20:00 | 2010/04/03 04:20 | 72.574 | 1.67 | 40.473 | 32.101 | 87599 | 49181 | 38398 | 4958098
2010/04/03 | 04:40:00 | 2010/04/03 04:40 | 71.842 | 1.664 | 39.541 | 32.301 | 86618 | 48008 | 38641 | 4958098
2010/04/03 | 05:00:00 | 2010/04/03 05:00 | 71.074 | 1.658 | 38.577 | 32.497 | 85719 | 46871 | 38879 | 4958098
2010/04/03 | 05:20:00 | 2010/04/03 05:20 | 70.313 | 1.652 | 37.625 | 32.688 | 84833 | 45721 | 39111 | 4958098
2010/04/03 | 05:40:00 | 2010/04/03 05:40 | 69.56 | 1.646 | 36.686 | 32.874 | 83954 | 44586 | 39337 | 4958098
2010/04/03 | 06:00:00 | 2010/04/03 06:00 | 68.933 | 1.641 | 35.877 | 33.056 | 83094 | 43537 | 39558 | 4958098
2010/04/03 | 06:20:00 | 2010/04/03 06:20 | 68.194 | 1.635 | 34.96 | 33.234 | 82277 | 42502 | 39774 | 4958098
2010/04/03 | 06:40:00 | 2010/04/03 06:40 | 67.584 | 1.63 | 34.177 | 33.407 | 81467 | 41482 | 39984 | 4958098
2010/04/03 | 07:00:00 | 2010/04/03 07:00 | 66.86 | 1.624 | 33.284 | 33.576 | 80639 | 40477 | 40190 | 4958098
2010/04/03 | 07:20:00 | 2010/04/03 07:20 | 66.26 | 1.619 | 32.519 | 33.741 | 79871 | 39482 | 40390 | 4958098
2010/04/03 | 07:40:00 | 2010/04/03 07:40 | 65.664 | 1.614 | 31.762 | 33.902 | 79154 | 38569 | 40586 | 4958098
2010/04/03 | 08:00:00 | 2010/04/03 08:00 | 65.071 | 1.609 | 31.012 | 34.059 | 78440 | 37664 | 40777 | 4958098
2010/04/03 | 08:20:00 | 2010/04/03 08:20 | 64.48 | 1.604 | 30.267 | 34.213 | 77730 | 36767 | 40963 | 4958098
2010/04/03 | 08:40:00 | 2010/04/03 08:40 | 63.893 | 1.599 | 29.53 | 34.363 | 77024 | 35878 | 41146 | 4958098
2010/04/03 | 09:00:00 | 2010/04/03 09:00 | 63.31 | 1.594 | 28.801 | 34.509 | 76322 | 34999 | 41323 | 4958098
2010/04/03 | 09:20:00 | 2010/04/03 09:20 | 62.846 | 1.59 | 28.194 | 34.652 | 75690 | 34197 | 41497 | 4958098
2010/04/03 | 09:40:00 | 2010/04/03 09:40 | 62.269 | 1.585 | 27.478 | 34.791 | 75069 | 33403 | 41666 | 4958098
2010/04/03 | 10:00:00 | 2010/04/03 10:00 | 61.809 | 1.581 | 26.881 | 34.928 | 74470 | 32615 | 41831 | 4958098
2010/04/03 | 10:20:00 | 2010/04/03 10:20 | 61.352 | 1.577 | 26.291 | 35.061 | 73892 | 31903 | 41993 | 4958098
2010/04/03 | 10:40:00 | 2010/04/03 10:40 | 60.89 | 1.573 | 25.699 | 35.191 | 73317 | 31194 | 42151 | 4958098
2010/04/03 | 11:00:00 | 2010/04/03 11:00 | 60.399 | 1.569 | 25.08 | 35.319 | 72751 | 30468 | 42306 | 4958098
2010/04/03 | 11:20:00 | 2010/04/03 11:20 | 59.91 | 1.564 | 24.467 | 35.443 | 72190 | 29729 | 42457 | 4958098
2010/04/03 | 11:40:00 | 2010/04/03 11:40 | 59.536 | 1.561 | 23.972 | 35.564 | 71668 | 29064 | 42604 | 4958098
2010/04/03 | 12:00:00 | 2010/04/03 12:00 | 59.096 | 1.557 | 23.413 | 35.683 | 71205 | 28431 | 42748 | 4958098
2010/04/03 | 12:20:00 | 2010/04/03 12:20 | 58.681 | 1.553 | 22.882 | 35.799 | 70646 | 27777 | 42889 | 4958098
2010/04/03 | 12:40:00 | 2010/04/03 12:40 | 58.312 | 1.55 | 22.4 | 35.912 | 70196 | 27169 | 43027 | 4958098
2010/04/03 | 13:00:00 | 2010/04/03 13:00 | 57.944 | 1.547 | 21.921 | 36.023 | 69754 | 26592 | 43162 | 4958098
2010/04/03 | 13:20:00 | 2010/04/03 13:20 | 57.606 | 1.544 | 21.474 | 36.132 | 69316 | 26037 | 43293 | 4958098
2010/04/03 | 13:40:00 | 2010/04/03 13:40 | 57.322 | 1.541 | 21.083 | 36.239 | 68984 | 25534 | 43423 | 4958098
2010/04/03 | 14:00:00 | 2010/04/03 14:00 | 56.958 | 1.538 | 20.615 | 36.343 | 68568 | 25019 | 43549 | 4958098
2010/04/03 | 14:20:00 | 2010/04/03 14:20 | 56.623 | 1.535 | 20.177 | 36.446 | 68134 | 24475 | 43673 | 4958098
2010/04/03 | 14:40:00 | 2010/04/03 14:40 | 56.343 | 1.532 | 19.797 | 36.546 | 67806 | 23985 | 43795 | 4958098
2010/04/03 | 15:00:00 | 2010/04/03 15:00 | 55.982 | 1.529 | 19.338 | 36.644 | 67395 | 23481 | 43914 | 4958098
2010/04/03 | 15:20:00 | 2010/04/03 15:20 | 55.731 | 1.527 | 18.991 | 36.74 | 67021 | 22997 | 44030 | 4958098
2010/04/03 | 15:40:00 | 2010/04/03 15:40 | 55.373 | 1.523 | 18.539 | 36.834 | 66662 | 22518 | 44144 | 4958098
2010/04/03 | 16:00:00 | 2010/04/03 16:00 | 55.123 | 1.521 | 18.197 | 36.926 | 66316 | 22042 | 44256 | 4958098
2010/04/03 | 16:20:00 | 2010/04/03 16:20 | 54.793 | 1.518 | 17.777 | 37.016 | 65937 | 21584 | 44365 | 4958098
2010/04/03 | 16:40:00 | 2010/04/03 16:40 | 54.52 | 1.515 | 17.416 | 37.104 | 65614 | 21115 | 44472 | 4958098
2010/04/03 | 17:00:00 | 2010/04/03 17:00 | 54.227 | 1.512 | 17.036 | 37.191 | 65224 | 20671 | 44577 | 4958098
2010/04/03 | 17:20:00 | 2010/04/03 17:20 | 53.921 | 1.51 | 16.646 | 37.275 | 64909 | 20209 | 44680 | 4958098
2010/04/03 | 17:40:00 | 2010/04/03 17:40 | 53.665 | 1.507 | 16.307 | 37.358 | 64525 | 19772 | 44780 | 4958098
2010/04/03 | 18:00:00 | 2010/04/03 18:00 | 53.326 | 1.504 | 15.888 | 37.438 | 64200 | 19317 | 44878 | 4958098
2010/04/03 | 18:20:00 | 2010/04/03 18:20 | 53.001 | 1.501 | 15.484 | 37.517 | 63784 | 18823 | 44973 | 4958098
2010/04/03 | 18:40:00 | 2010/04/03 18:40 | 52.735 | 1.498 | 15.141 | 37.594 | 63467 | 18375 | 45067 | 4958098
2010/04/03 | 19:00:00 | 2010/04/03 19:00 | 52.389 | 1.495 | 14.72 | 37.669 | 63074 | 17917 | 45158 | 4958098
2010/04/03 | 19:20:00 | 2010/04/03 19:20 | 52.044 | 1.492 | 14.303 | 37.741 | 62660 | 17414 | 45246 | 4958098
2010/04/03 | 19:40:00 | 2010/04/03 19:40 | 51.701 | 1.488 | 13.889 | 37.812 | 62247 | 16915 | 45332 | 4958098
2010/04/03 | 20:00:00 | 2010/04/03 20:00 | 51.36 | 1.485 | 13.479 | 37.881 | 61837 | 16421 | 45416 | 4958098
2010/04/03 | 20:20:00 | 2010/04/03 20:20 | 51.02 | 1.482 | 13.073 | 37.947 | 61428 | 15931 | 45497 | 4958098
2010/04/03 | 20:40:00 | 2010/04/03 20:40 | 50.681 | 1.478 | 12.669 | 38.012 | 61020 | 15445 | 45575 | 4958098
2010/04/03 | 21:00:00 | 2010/04/03 21:00 | 50.343 | 1.475 | 12.269 | 38.074 | 60614 | 14963 | 45652 | 4958098
2010/04/03 | 21:20:00 | 2010/04/03 21:20 | 50.007 | 1.472 | 11.872 | 38.135 | 60210 | 14485 | 45725 | 4958098
2010/04/03 | 21:40:00 | 2010/04/03 21:40 | 49.673 | 1.468 | 11.48 | 38.193 | 59808 | 14011 | 45797 | 4958098
2010/04/03 | 22:00:00 | 2010/04/03 22:00 | 49.24 | 1.464 | 10.99 | 38.25 | 59333 | 13482 | 45866 | 4958098
2010/04/03 | 22:20:00 | 2010/04/03 22:20 | 48.908 | 1.461 | 10.604 | 38.304 | 58888 | 12957 | 45932 | 4958098
2010/04/03 | 22:40:00 | 2010/04/03 22:40 | 48.493 | 1.456 | 10.137 | 38.356 | 58465 | 12445 | 45996 | 4958098
2010/04/03 | 23:00:00 | 2010/04/03 23:00 | 48.151 | 1.453 | 9.745 | 38.406 | 57978 | 11930 | 46057 | 4958098
2010/04/03 | 23:20:00 | 2010/04/03 23:20 | 47.805 | 1.449 | 9.352 | 38.453 | 57583 | 11458 | 46115 | 4958098
2010/04/03 | 23:40:00 | 2010/04/03 23:40 | 47.401 | 1.445 | 8.902 | 38.499 | 57099 | 10952 | 46172 | 4958098
2010/04/04 | 00:00:00 | 2010/04/04 00:00 | 47.027 | 1.441 | 8.484 | 38.543 | 56677 | 10432 | 46225 | 4958098
2010/04/04 | 00:20:00 | 2010/04/04 00:20 | 46.658 | 1.438 | 8.074 | 38.584 | 56191 | 9935 | 46276 | 4958098
2010/04/04 | 00:40:00 | 2010/04/04 00:40 | 46.337 | 1.434 | 7.713 | 38.624 | 55797 | 9472 | 46325 | 4958098
2010/04/04 | 01:00:00 | 2010/04/04 01:00 | 46.018 | 1.431 | 7.356 | 38.662 | 55413 | 9042 | 46371 | 4958098
2010/04/04 | 01:20:00 | 2010/04/04 01:20 | 45.699 | 1.428 | 7.001 | 38.698 | 55030 | 8615 | 46415 | 4958098
2010/04/04 | 01:40:00 | 2010/04/04 01:40 | 45.462 | 1.425 | 6.73 | 38.732 | 54672 | 8239 | 46458 | 4958098
2010/04/04 | 02:00:00 | 2010/04/04 02:00 | 45.16 | 1.422 | 6.395 | 38.765 | 54381 | 7875 | 46498 | 4958098
2010/04/04 | 02:20:00 | 2010/04/04 02:20 | 44.956 | 1.42 | 6.16 | 38.796 | 54050 | 7533 | 46537 | 4958098
2010/04/04 | 02:40:00 | 2010/04/04 02:40 | 44.722 | 1.417 | 5.895 | 38.827 | 53830 | 7233 | 46574 | 4958098
2010/04/04 | 03:00:00 | 2010/04/04 03:00 | 44.552 | 1.416 | 5.696 | 38.856 | 53556 | 6955 | 46609 | 4958098
2010/04/04 | 03:20:00 | 2010/04/04 03:20 | 44.49 | 1.415 | 5.606 | 38.884 | 53413 | 6782 | 46644 | 4958098
2010/04/04 | 03:40:00 | 2010/04/04 03:40 | 44.412 | 1.414 | 5.5 | 38.912 | 53318 | 6664 | 46677 | 4958098
2010/04/04 | 04:00:00 | 2010/04/04 04:00 | 44.412 | 1.414 | 5.473 | 38.939 | 53294 | 6584 | 46711 | 4958098
2010/04/04 | 04:20:00 | 2010/04/04 04:20 | 44.412 | 1.414 | 5.445 | 38.967 | 53294 | 6551 | 46744 | 4958098
2010/04/04 | 04:40:00 | 2010/04/04 04:40 | 44.412 | 1.414 | 5.418 | 38.994 | 53294 | 6518 | 46776 | 4958098
2010/04/04 | 05:00:00 | 2010/04/04 05:00 | 44.412 | 1.414 | 5.391 | 39.021 | 53294 | 6486 | 46809 | 4958098
2010/04/04 | 05:20:00 | 2010/04/04 05:20 | 44.505 | 1.415 | 5.457 | 39.048 | 53338 | 6509 | 46841 | 4958098
2010/04/04 | 05:40:00 | 2010/04/04 05:40 | 44.505 | 1.415 | 5.43 | 39.075 | 53406 | 6532 | 46874 | 4958098
2010/04/04 | 06:00:00 | 2010/04/04 06:00 | 44.505 | 1.415 | 5.402 | 39.103 | 53406 | 6499 | 46907 | 4958098
2010/04/04 | 06:20:00 | 2010/04/04 06:20 | 44.505 | 1.415 | 5.375 | 39.13 | 53406 | 6467 | 46939 | 4958098
2010/04/04 | 06:40:00 | 2010/04/04 06:40 | 44.505 | 1.415 | 5.349 | 39.156 | 53406 | 6434 | 46972 | 4958098
2010/04/04 | 07:00:00 | 2010/04/04 07:00 | 44.505 | 1.415 | 5.322 | 39.183 | 53406 | 6402 | 47004 | 4958098
2010/04/04 | 07:20:00 | 2010/04/04 07:20 | 44.505 | 1.415 | 5.295 | 39.21 | 53406 | 6370 | 47036 | 4958098
2010/04/04 | 07:40:00 | 2010/04/04 07:40 | 44.505 | 1.415 | 5.269 | 39.236 | 53406 | 6338 | 47068 | 4958098
2010/04/04 | 08:00:00 | 2010/04/04 08:00 | 44.412 | 1.414 | 5.15 | 39.262 | 53341 | 6251 | 47099 | 4958098
2010/04/04 | 08:20:00 | 2010/04/04 08:20 | 44.307 | 1.413 | 5.019 | 39.288 | 53252 | 6101 | 47130 | 4958098
2010/04/04 | 08:40:00 | 2010/04/04 08:40 | 44.153 | 1.411 | 4.84 | 39.313 | 53076 | 5916 | 47160 | 4958098
2010/04/04 | 09:00:00 | 2010/04/04 09:00 | 44.091 | 1.411 | 4.754 | 39.337 | 52955 | 5757 | 47190 | 4958098
2010/04/04 | 09:20:00 | 2010/04/04 09:20 | 43.845 | 1.408 | 4.485 | 39.36 | 52776 | 5544 | 47218 | 4958098
2010/04/04 | 09:40:00 | 2010/04/04 09:40 | 43.691 | 1.406 | 4.309 | 39.382 | 52521 | 5277 | 47245 | 4958098
2010/04/04 | 10:00:00 | 2010/04/04 10:00 | 43.446 | 1.404 | 4.043 | 39.403 | 52274 | 5011 | 47271 | 4958098
2010/04/04 | 10:20:00 | 2010/04/04 10:20 | 43.201 | 1.401 | 3.779 | 39.422 | 52002 | 4693 | 47295 | 4958098
2010/04/04 | 10:40:00 | 2010/04/04 10:40 | 42.978 | 1.398 | 3.537 | 39.441 | 51730 | 4390 | 47318 | 4958098
2010/04/04 | 11:00:00 | 2010/04/04 11:00 | 42.674 | 1.395 | 3.216 | 39.458 | 51391 | 4052 | 47339 | 4958098
2010/04/04 | 11:20:00 | 2010/04/04 11:20 | 42.372 | 1.392 | 2.899 | 39.473 | 51028 | 3669 | 47358 | 4958098
2010/04/04 | 11:40:00 | 2010/04/04 11:40 | 42.072 | 1.388 | 2.585 | 39.487 | 50667 | 3291 | 47376 | 4958098
2010/04/04 | 12:00:00 | 2010/04/04 12:00 | 41.862 | 1.386 | 2.363 | 39.499 | 50367 | 2969 | 47391 | 4958098
2010/04/04 | 12:20:00 | 2010/04/04 12:20 | 41.564 | 1.383 | 2.054 | 39.51 | 50056 | 2650 | 47406 | 4958098
2010/04/04 | 12:40:00 | 2010/04/04 12:40 | 41.199 | 1.379 | 1.679 | 39.52 | 49680 | 2240 | 47418 | 4958098
2010/04/04 | 13:00:00 | 2010/04/04 13:00 | 40.681 | 1.373 | 1.154 | 39.527 | 49161 | 1700 | 47428 | 4958098
2010/04/04 | 13:20:00 | 2010/04/04 13:20 | 39.847 | 1.363 | 0.317 | 39.53 | 48340 | 883 | 47434 | 4958098
2010/04/04 | 13:40:00 | 2010/04/04 13:40 | 38.775 | 1.351 | 0 | 38.775 | 47193 | 190 | 46983 | 4958098
2010/04/04 | 14:00:00 | 2010/04/04 14:00 | 38.563 | 1.348 | 0 | 38.563 | 46321 | 0 | 46403 | 4958098
2010/04/04 | 14:20:00 | 2010/04/04 14:20 | 38.509 | 1.348 | 0 | 38.509 | 46243 | 0 | 46243 | 4958098
2010/04/04 | 14:40:00 | 2010/04/04 14:40 | 38.455 | 1.347 | 0 | 38.455 | 46178 | 0 | 46178 | 4958098
2010/04/04 | 15:00:00 | 2010/04/04 15:00 | 38.402 | 1.347 | 0 | 38.402 | 46114 | 0 | 46114 | 4958098
2010/04/04 | 15:20:00 | 2010/04/04 15:20 | 38.348 | 1.346 | 0 | 38.348 | 46050 | 0 | 46050 | 4958098
2010/04/04 | 15:40:00 | 2010/04/04 15:40 | 38.294 | 1.345 | 0 | 38.294 | 45985 | 0 | 45985 | 4958098
2010/04/04 | 16:00:00 | 2010/04/04 16:00 | 38.24 | 1.345 | 0 | 38.24 | 45921 | 0 | 45920 | 4958098
2010/04/04 | 16:20:00 | 2010/04/04 16:20 | 38.187 | 1.344 | 0 | 38.187 | 45856 | 0 | 45856 | 4958098
2010/04/04 | 16:40:00 | 2010/04/04 16:40 | 38.133 | 1.343 | 0 | 38.133 | 45792 | 0 | 45792 | 4958098
2010/04/04 | 17:00:00 | 2010/04/04 17:00 | 38.079 | 1.343 | 0 | 38.079 | 45728 | 0 | 45727 | 4958098
2010/04/04 | 17:20:00 | 2010/04/04 17:20 | 38.026 | 1.342 | 0 | 38.026 | 45663 | 0 | 45663 | 4958098
2010/04/04 | 17:40:00 | 2010/04/04 17:40 | 37.972 | 1.342 | 0 | 37.972 | 45599 | 0 | 45599 | 4958098
2010/04/04 | 18:00:00 | 2010/04/04 18:00 | 37.694 | 1.338 | 0 | 37.694 | 45509 | 0 | 45400 | 4958098
2010/04/04 | 18:20:00 | 2010/04/04 18:20 | 36.606 | 1.325 | 0 | 36.606 | 44537 | 0 | 44580 | 4958098
2010/04/04 | 18:40:00 | 2010/04/04 18:40 | 35.703 | 1.314 | 0 | 35.703 | 43365 | 0 | 43385 | 4958098
2010/04/04 | 19:00:00 | 2010/04/04 19:00 | 35.106 | 1.307 | 0 | 35.106 | 42457 | 0 | 42485 | 4958098
2010/04/04 | 19:20:00 | 2010/04/04 19:20 | 34.572 | 1.3 | 0 | 34.572 | 41806 | 0 | 41807 | 4958098
2010/04/04 | 19:40:00 | 2010/04/04 19:40 | 34.123 | 1.294 | 0 | 34.123 | 41234 | 0 | 41217 | 4958098
2010/04/04 | 20:00:00 | 2010/04/04 20:00 | 33.677 | 1.289 | 0 | 33.677 | 40677 | 0 | 40680 | 4958098
2010/04/04 | 20:20:00 | 2010/04/04 20:20 | 33.232 | 1.283 | 0 | 33.232 | 40126 | 0 | 40145 | 4958098
2010/04/04 | 20:40:00 | 2010/04/04 20:40 | 32.75 | 1.276 | 0 | 32.75 | 39584 | 0 | 39589 | 4958098
2010/04/04 | 21:00:00 | 2010/04/04 21:00 | 32.358 | 1.271 | 0 | 32.358 | 39065 | 0 | 39065 | 4958098
2010/04/04 | 21:20:00 | 2010/04/04 21:20 | 31.936 | 1.265 | 0 | 31.936 | 38562 | 0 | 38576 | 4958098
2010/04/04 | 21:40:00 | 2010/04/04 21:40 | 31.513 | 1.26 | 0 | 31.513 | 38087 | 0 | 38069 | 4958098
2010/04/04 | 22:00:00 | 2010/04/04 22:00 | 31.111 | 1.254 | 0 | 31.111 | 37561 | 0 | 37574 | 4958098
2010/04/04 | 22:20:00 | 2010/04/04 22:20 | 30.741 | 1.249 | 0 | 30.741 | 37111 | 0 | 37111 | 4958098
2010/04/04 | 22:40:00 | 2010/04/04 22:40 | 30.373 | 1.244 | 0 | 30.373 | 36668 | 0 | 36668 | 4958098
2010/04/04 | 23:00:00 | 2010/04/04 23:00 | 30.028 | 1.239 | 0 | 30.028 | 36230 | 0 | 36241 | 4958098
2010/04/04 | 23:20:00 | 2010/04/04 23:20 | 29.718 | 1.235 | 0 | 29.718 | 35865 | 0 | 35848 | 4958098
2010/04/04 | 23:40:00 | 2010/04/04 23:40 | 29.43 | 1.231 | 0 | 29.43 | 35503 | 0 | 35489 | 4958098
2010/04/05 | 00:00:00 | 2010/04/05 00:00 | 29.163 | 1.227 | 0 | 29.163 | 35143 | 0 | 35156 | 4958098
2010/04/05 | 00:20:00 | 2010/04/05 00:20 | 28.926 | 1.224 | 0 | 28.926 | 34853 | 0 | 34853 | 4958098
2010/04/05 | 00:40:00 | 2010/04/05 00:40 | 28.619 | 1.22 | 0 | 28.619 | 34513 | 0 | 34527 | 4958098
2010/04/05 | 01:00:00 | 2010/04/05 01:00 | 28.385 | 1.216 | 0 | 28.385 | 34202 | 0 | 34202 | 4958098
2010/04/05 | 01:20:00 | 2010/04/05 01:20 | 28.217 | 1.214 | 0 | 28.217 | 33944 | 0 | 33961 | 4958098
2010/04/05 | 01:40:00 | 2010/04/05 01:40 | 27.99 | 1.211 | 0 | 27.99 | 33727 | 0 | 33724 | 4958098
2010/04/05 | 02:00:00 | 2010/04/05 02:00 | 27.777 | 1.208 | 0 | 27.777 | 33451 | 0 | 33460 | 4958098
2010/04/05 | 02:20:00 | 2010/04/05 02:20 | 27.598 | 1.205 | 0 | 27.598 | 33242 | 0 | 33225 | 4958098
2010/04/05 | 02:40:00 | 2010/04/05 02:40 | 27.438 | 1.203 | 0 | 27.438 | 33034 | 0 | 33022 | 4958098
2010/04/05 | 03:00:00 | 2010/04/05 03:00 | 27.295 | 1.201 | 0 | 27.295 | 32827 | 0 | 32840 | 4958098
2010/04/05 | 03:20:00 | 2010/04/05 03:20 | 27.119 | 1.198 | 0 | 27.119 | 32666 | 0 | 32648 | 4958098
2010/04/05 | 03:40:00 | 2010/04/05 03:40 | 27 | 1.196 | 0 | 27 | 32468 | 0 | 32471 | 4958098
2010/04/05 | 04:00:00 | 2010/04/05 04:00 | 26.82 | 1.194 | 0 | 26.82 | 32296 | 0 | 32292 | 4958098
2010/04/05 | 04:20:00 | 2010/04/05 04:20 | 26.707 | 1.192 | 0 | 26.707 | 32116 | 0 | 32116 | 4958098
2010/04/05 | 04:40:00 | 2010/04/05 04:40 | 26.595 | 1.19 | 0 | 26.595 | 31981 | 0 | 31981 | 4958098
2010/04/05 | 05:00:00 | 2010/04/05 05:00 | 26.467 | 1.189 | 0 | 26.467 | 31845 | 0 | 31837 | 4958098
2010/04/05 | 05:20:00 | 2010/04/05 05:20 | 26.305 | 1.186 | 0 | 26.305 | 31647 | 0 | 31663 | 4958098
2010/04/05 | 05:40:00 | 2010/04/05 05:40 | 26.194 | 1.184 | 0 | 26.194 | 31499 | 0 | 31499 | 4958098
2010/04/05 | 06:00:00 | 2010/04/05 06:00 | 26.083 | 1.183 | 0 | 26.083 | 31366 | 0 | 31366 | 4958098
2010/04/05 | 06:20:00 | 2010/04/05 06:20 | 25.972 | 1.181 | 0 | 25.972 | 31233 | 0 | 31233 | 4958098
2010/04/05 | 06:40:00 | 2010/04/05 06:40 | 25.899 | 1.18 | 0 | 25.899 | 31108 | 0 | 31123 | 4958098
2010/04/05 | 07:00:00 | 2010/04/05 07:00 | 25.818 | 1.179 | 0 | 25.818 | 31043 | 0 | 31030 | 4958098
2010/04/05 | 07:20:00 | 2010/04/05 07:20 | 25.709 | 1.177 | 0 | 25.709 | 30916 | 0 | 30916 | 4958098
2010/04/05 | 07:40:00 | 2010/04/05 07:40 | 25.636 | 1.176 | 0 | 25.636 | 30792 | 0 | 30807 | 4958098
2010/04/05 | 08:00:00 | 2010/04/05 08:00 | 25.556 | 1.175 | 0 | 25.556 | 30728 | 0 | 30715 | 4958098
2010/04/05 | 08:20:00 | 2010/04/05 08:20 | 25.505 | 1.174 | 0 | 25.505 | 30620 | 0 | 30637 | 4958098
2010/04/05 | 08:40:00 | 2010/04/05 08:40 | 25.404 | 1.172 | 0 | 25.404 | 30550 | 0 | 30545 | 4958098
2010/04/05 | 09:00:00 | 2010/04/05 09:00 | 25.309 | 1.171 | 0 | 25.309 | 30421 | 0 | 30428 | 4958098
2010/04/05 | 09:20:00 | 2010/04/05 09:20 | 25.252 | 1.17 | 0 | 25.252 | 30353 | 0 | 30337 | 4958098
2010/04/05 | 09:40:00 | 2010/04/05 09:40 | 25.11 | 1.168 | 0 | 25.11 | 30231 | 0 | 30217 | 4958098
2010/04/05 | 10:00:00 | 2010/04/05 10:00 | 24.972 | 1.166 | 0 | 24.972 | 30036 | 0 | 30049 | 4958098
2010/04/05 | 10:20:00 | 2010/04/05 10:20 | 24.864 | 1.164 | 0 | 24.864 | 29902 | 0 | 29902 | 4958098
2010/04/05 | 10:40:00 | 2010/04/05 10:40 | 24.757 | 1.162 | 0 | 24.757 | 29773 | 0 | 29773 | 4958098
2010/04/05 | 11:00:00 | 2010/04/05 11:00 | 24.651 | 1.161 | 0 | 24.651 | 29645 | 0 | 29645 | 4958098
2010/04/05 | 11:20:00 | 2010/04/05 11:20 | 24.544 | 1.159 | 0 | 24.544 | 29517 | 0 | 29517 | 4958098
2010/04/05 | 11:40:00 | 2010/04/05 11:40 | 24.502 | 1.158 | 0 | 24.502 | 29436 | 0 | 29428 | 4958098
2010/04/05 | 12:00:00 | 2010/04/05 12:00 | 24.408 | 1.157 | 0 | 24.408 | 29340 | 0 | 29346 | 4958098
2010/04/05 | 12:20:00 | 2010/04/05 12:20 | 24.354 | 1.156 | 0 | 24.354 | 29273 | 0 | 29257 | 4958098
2010/04/05 | 12:40:00 | 2010/04/05 12:40 | 24.312 | 1.155 | 0 | 24.312 | 29208 | 0 | 29200 | 4958098
2010/04/05 | 13:00:00 | 2010/04/05 13:00 | 24.27 | 1.155 | 0 | 24.27 | 29142 | 0 | 29149 | 4958098
2010/04/05 | 13:20:00 | 2010/04/05 13:20 | 24.165 | 1.153 | 0 | 24.165 | 29061 | 0 | 29061 | 4958098
2010/04/05 | 13:40:00 | 2010/04/05 13:40 | 24.06 | 1.151 | 0 | 24.06 | 28935 | 0 | 28935 | 4958098
2010/04/05 | 14:00:00 | 2010/04/05 14:00 | 23.966 | 1.15 | 0 | 23.966 | 28810 | 0 | 28816 | 4958098
2010/04/05 | 14:20:00 | 2010/04/05 14:20 | 23.914 | 1.149 | 0 | 23.914 | 28743 | 0 | 28728 | 4958098
2010/04/05 | 14:40:00 | 2010/04/05 14:40 | 23.841 | 1.148 | 0 | 23.841 | 28639 | 0 | 28653 | 4958098

## Event 184
Hydrograph info for event 184 for B1H005 in period 19721001 to 20241203
Hydrograph period: 2010/04/05 18:00:00 to 2010/04/13 15:40:00 Date of peak: 2010/04/07 12:20:00 Peak flow: 74.951m³/sec
Date | Time | Date + Time | Observed (m³/sec) | Observed H(m) | Q-Dxi (m³/sec) | Q-Bxi (m³/sec) | Q-Txi (m³) | Q-Dxi (m³) | Q-Bxi (m³) | Cum. Q-Dri (m³)
2010/04/05 | 18:00:00 | 2010/04/05 18:00 | 23.85 | 1.148 | 23.79 | 0.06 | 0 | 0 | 0 | 0
2010/04/05 | 18:20:00 | 2010/04/05 18:20 | 23.903 | 1.149 | 23.724 | 0.179 | 28667 | 28509 | 143 | 28509
2010/04/05 | 18:40:00 | 2010/04/05 18:40 | 23.966 | 1.15 | 23.669 | 0.297 | 28728 | 28436 | 286 | 56945
2010/04/05 | 19:00:00 | 2010/04/05 19:00 | 23.975 | 1.15 | 23.559 | 0.416 | 28760 | 28337 | 428 | 85282
2010/04/05 | 19:20:00 | 2010/04/05 19:20 | 24.029 | 1.151 | 23.495 | 0.534 | 28818 | 28233 | 570 | 113515
2010/04/05 | 19:40:00 | 2010/04/05 19:40 | 24.058 | 1.151 | 23.407 | 0.651 | 28839 | 28141 | 711 | 141656
2010/04/05 | 20:00:00 | 2010/04/05 20:00 | 24.092 | 1.152 | 23.324 | 0.768 | 28904 | 28038 | 852 | 169694
2010/04/05 | 20:20:00 | 2010/04/05 20:20 | 24.092 | 1.152 | 23.207 | 0.885 | 28910 | 27918 | 992 | 197612
2010/04/05 | 20:40:00 | 2010/04/05 20:40 | 24.121 | 1.152 | 23.12 | 1.001 | 28915 | 27796 | 1132 | 225408
2010/04/05 | 21:00:00 | 2010/04/05 21:00 | 24.155 | 1.153 | 23.038 | 1.117 | 28979 | 27695 | 1271 | 253103
2010/04/05 | 21:20:00 | 2010/04/05 21:20 | 24.155 | 1.153 | 22.923 | 1.232 | 28986 | 27577 | 1409 | 280680
2010/04/05 | 21:40:00 | 2010/04/05 21:40 | 24.218 | 1.154 | 22.871 | 1.347 | 29029 | 27476 | 1547 | 308156
2010/04/05 | 22:00:00 | 2010/04/05 22:00 | 24.218 | 1.154 | 22.757 | 1.461 | 29061 | 27377 | 1685 | 335533
2010/04/05 | 22:20:00 | 2010/04/05 22:20 | 24.267 | 1.155 | 22.692 | 1.575 | 29075 | 27269 | 1822 | 362802
2010/04/05 | 22:40:00 | 2010/04/05 22:40 | 24.309 | 1.155 | 22.62 | 1.689 | 29141 | 27187 | 1958 | 389989
2010/04/05 | 23:00:00 | 2010/04/05 23:00 | 24.344 | 1.156 | 22.542 | 1.802 | 29206 | 27098 | 2094 | 417087
2010/04/05 | 23:20:00 | 2010/04/05 23:20 | 24.394 | 1.157 | 22.479 | 1.915 | 29227 | 27013 | 2230 | 444100
2010/04/05 | 23:40:00 | 2010/04/05 23:40 | 24.408 | 1.157 | 22.381 | 2.027 | 29288 | 26916 | 2365 | 471016
2010/04/06 | 00:00:00 | 2010/04/06 00:00 | 24.408 | 1.157 | 22.269 | 2.139 | 29290 | 26790 | 2500 | 497806
2010/04/06 | 00:20:00 | 2010/04/06 00:20 | 24.408 | 1.157 | 22.158 | 2.25 | 29290 | 26656 | 2634 | 524462
2010/04/06 | 00:40:00 | 2010/04/06 00:40 | 24.472 | 1.158 | 22.111 | 2.361 | 29332 | 26561 | 2767 | 551023
2010/04/06 | 01:00:00 | 2010/04/06 01:00 | 24.541 | 1.159 | 22.069 | 2.472 | 29393 | 26508 | 2900 | 577531
2010/04/06 | 01:20:00 | 2010/04/06 01:20 | 24.599 | 1.16 | 22.016 | 2.583 | 29500 | 26451 | 3033 | 603982
2010/04/06 | 01:40:00 | 2010/04/06 01:40 | 24.69 | 1.161 | 21.997 | 2.693 | 29566 | 26408 | 3165 | 630390
2010/04/06 | 02:00:00 | 2010/04/06 02:00 | 24.733 | 1.162 | 21.93 | 2.803 | 29665 | 26356 | 3297 | 656746
2010/04/06 | 02:20:00 | 2010/04/06 02:20 | 24.84 | 1.164 | 21.927 | 2.913 | 29744 | 26314 | 3429 | 683060
2010/04/06 | 02:40:00 | 2010/04/06 02:40 | 24.883 | 1.164 | 21.86 | 3.023 | 29829 | 26273 | 3561 | 709333
2010/04/06 | 03:00:00 | 2010/04/06 03:00 | 24.99 | 1.166 | 21.858 | 3.132 | 29923 | 26231 | 3693 | 735564
2010/04/06 | 03:20:00 | 2010/04/06 03:20 | 25.098 | 1.168 | 21.856 | 3.242 | 30053 | 26228 | 3824 | 761792
2010/04/06 | 03:40:00 | 2010/04/06 03:40 | 25.141 | 1.168 | 21.79 | 3.351 | 30139 | 26188 | 3956 | 787980
2010/04/06 | 04:00:00 | 2010/04/06 04:00 | 25.184 | 1.169 | 21.724 | 3.46 | 30207 | 26108 | 4087 | 814088
2010/04/06 | 04:20:00 | 2010/04/06 04:20 | 25.244 | 1.17 | 21.675 | 3.569 | 30273 | 26039 | 4217 | 840127
2010/04/06 | 04:40:00 | 2010/04/06 04:40 | 25.309 | 1.171 | 21.632 | 3.677 | 30335 | 25984 | 4348 | 866111
2010/04/06 | 05:00:00 | 2010/04/06 05:00 | 25.313 | 1.171 | 21.527 | 3.786 | 30371 | 25895 | 4478 | 892006
2010/04/06 | 05:20:00 | 2010/04/06 05:20 | 25.374 | 1.172 | 21.481 | 3.893 | 30429 | 25805 | 4607 | 917811
2010/04/06 | 05:40:00 | 2010/04/06 05:40 | 25.439 | 1.173 | 21.438 | 4.001 | 30491 | 25751 | 4737 | 943562
2010/04/06 | 06:00:00 | 2010/04/06 06:00 | 25.509 | 1.174 | 21.401 | 4.108 | 30554 | 25703 | 4866 | 969265
2010/04/06 | 06:20:00 | 2010/04/06 06:20 | 25.57 | 1.175 | 21.354 | 4.216 | 30663 | 25653 | 4994 | 994918
2010/04/06 | 06:40:00 | 2010/04/06 06:40 | 25.661 | 1.176 | 21.338 | 4.323 | 30730 | 25616 | 5123 | 1020534
2010/04/06 | 07:00:00 | 2010/04/06 07:00 | 25.771 | 1.178 | 21.342 | 4.429 | 30859 | 25608 | 5251 | 1046142
2010/04/06 | 07:20:00 | 2010/04/06 07:20 | 25.88 | 1.18 | 21.344 | 4.536 | 30991 | 25611 | 5380 | 1071753
2010/04/06 | 07:40:00 | 2010/04/06 07:40 | 25.991 | 1.181 | 21.348 | 4.643 | 31123 | 25615 | 5508 | 1097368
2010/04/06 | 08:00:00 | 2010/04/06 08:00 | 26.168 | 1.184 | 21.417 | 4.751 | 31281 | 25659 | 5636 | 1123027
2010/04/06 | 08:20:00 | 2010/04/06 08:20 | 26.326 | 1.186 | 21.468 | 4.858 | 31480 | 25731 | 5765 | 1148758
2010/04/06 | 08:40:00 | 2010/04/06 08:40 | 26.524 | 1.189 | 21.558 | 4.966 | 31722 | 25816 | 5894 | 1174574
2010/04/06 | 09:00:00 | 2010/04/06 09:00 | 26.706 | 1.192 | 21.632 | 5.074 | 31922 | 25914 | 6024 | 1200488
2010/04/06 | 09:20:00 | 2010/04/06 09:20 | 26.884 | 1.195 | 21.701 | 5.183 | 32170 | 26000 | 6154 | 1226488
2010/04/06 | 09:40:00 | 2010/04/06 09:40 | 27.09 | 1.198 | 21.798 | 5.292 | 32374 | 26100 | 6285 | 1252588
2010/04/06 | 10:00:00 | 2010/04/06 10:00 | 27.249 | 1.2 | 21.848 | 5.401 | 32618 | 26188 | 6416 | 1278776
2010/04/06 | 10:20:00 | 2010/04/06 10:20 | 27.429 | 1.203 | 21.918 | 5.511 | 32823 | 26260 | 6547 | 1305036
2010/04/06 | 10:40:00 | 2010/04/06 10:40 | 27.637 | 1.206 | 22.016 | 5.621 | 33029 | 26360 | 6679 | 1331396
2010/04/06 | 11:00:00 | 2010/04/06 11:00 | 27.796 | 1.208 | 22.065 | 5.731 | 33276 | 26448 | 6811 | 1357844
2010/04/06 | 11:20:00 | 2010/04/06 11:20 | 27.96 | 1.21 | 22.118 | 5.842 | 33436 | 26509 | 6944 | 1384353
2010/04/06 | 11:40:00 | 2010/04/06 11:40 | 28.097 | 1.212 | 22.144 | 5.953 | 33644 | 26557 | 7077 | 1410910
2010/04/06 | 12:00:00 | 2010/04/06 12:00 | 28.213 | 1.214 | 22.149 | 6.064 | 33786 | 26576 | 7210 | 1437486
2010/04/06 | 12:20:00 | 2010/04/06 12:20 | 28.329 | 1.216 | 22.154 | 6.175 | 33925 | 26582 | 7344 | 1464068
2010/04/06 | 12:40:00 | 2010/04/06 12:40 | 28.471 | 1.218 | 22.185 | 6.286 | 34068 | 26603 | 7477 | 1490671
2010/04/06 | 13:00:00 | 2010/04/06 13:00 | 28.634 | 1.22 | 22.236 | 6.398 | 34279 | 26653 | 7610 | 1517324
2010/04/06 | 13:20:00 | 2010/04/06 13:20 | 28.752 | 1.222 | 22.243 | 6.509 | 34431 | 26688 | 7744 | 1544012
2010/04/06 | 13:40:00 | 2010/04/06 13:40 | 28.87 | 1.223 | 22.249 | 6.621 | 34573 | 26695 | 7878 | 1570707
2010/04/06 | 14:00:00 | 2010/04/06 14:00 | 28.988 | 1.225 | 22.256 | 6.732 | 34714 | 26703 | 8012 | 1597410
2010/04/06 | 14:20:00 | 2010/04/06 14:20 | 29.107 | 1.227 | 22.263 | 6.844 | 34857 | 26711 | 8146 | 1624121
2010/04/06 | 14:40:00 | 2010/04/06 14:40 | 29.226 | 1.228 | 22.271 | 6.955 | 34999 | 26720 | 8279 | 1650841
2010/04/06 | 15:00:00 | 2010/04/06 15:00 | 29.345 | 1.23 | 22.278 | 7.067 | 35142 | 26729 | 8413 | 1677570
2010/04/06 | 15:20:00 | 2010/04/06 15:20 | 29.417 | 1.231 | 22.238 | 7.179 | 35274 | 26710 | 8547 | 1704280
2010/04/06 | 15:40:00 | 2010/04/06 15:40 | 29.512 | 1.232 | 22.222 | 7.29 | 35346 | 26676 | 8681 | 1730956
2010/04/06 | 16:00:00 | 2010/04/06 16:00 | 29.632 | 1.234 | 22.231 | 7.401 | 35487 | 26672 | 8815 | 1757628
2010/04/06 | 16:20:00 | 2010/04/06 16:20 | 29.68 | 1.235 | 22.167 | 7.513 | 35571 | 26639 | 8948 | 1784267
2010/04/06 | 16:40:00 | 2010/04/06 16:40 | 29.824 | 1.237 | 22.2 | 7.624 | 35691 | 26620 | 9082 | 1810887
2010/04/06 | 17:00:00 | 2010/04/06 17:00 | 29.994 | 1.239 | 22.259 | 7.735 | 35908 | 26675 | 9216 | 1837562
2010/04/06 | 17:20:00 | 2010/04/06 17:20 | 30.115 | 1.241 | 22.268 | 7.847 | 36066 | 26716 | 9349 | 1864278
2010/04/06 | 17:40:00 | 2010/04/06 17:40 | 30.237 | 1.242 | 22.278 | 7.959 | 36211 | 26728 | 9483 | 1891006
2010/04/06 | 18:00:00 | 2010/04/06 18:00 | 30.359 | 1.244 | 22.289 | 8.07 | 36358 | 26740 | 9617 | 1917746
2010/04/06 | 18:20:00 | 2010/04/06 18:20 | 30.481 | 1.246 | 22.299 | 8.182 | 36504 | 26753 | 9751 | 1944499
2010/04/06 | 18:40:00 | 2010/04/06 18:40 | 30.604 | 1.247 | 22.31 | 8.294 | 36651 | 26766 | 9885 | 1971265
2010/04/06 | 19:00:00 | 2010/04/06 19:00 | 30.799 | 1.25 | 22.393 | 8.406 | 36824 | 26822 | 10020 | 1998087
2010/04/06 | 19:20:00 | 2010/04/06 19:20 | 30.924 | 1.252 | 22.406 | 8.518 | 37035 | 26879 | 10154 | 2024966
2010/04/06 | 19:40:00 | 2010/04/06 19:40 | 31.122 | 1.254 | 22.491 | 8.631 | 37226 | 26938 | 10289 | 2051904
2010/04/06 | 20:00:00 | 2010/04/06 20:00 | 31.319 | 1.257 | 22.575 | 8.744 | 37446 | 27040 | 10425 | 2078944
2010/04/06 | 20:20:00 | 2010/04/06 20:20 | 31.493 | 1.259 | 22.636 | 8.857 | 37671 | 27127 | 10560 | 2106071
2010/04/06 | 20:40:00 | 2010/04/06 20:40 | 31.744 | 1.263 | 22.773 | 8.971 | 37942 | 27246 | 10697 | 2133317
2010/04/06 | 21:00:00 | 2010/04/06 21:00 | 31.995 | 1.266 | 22.91 | 9.085 | 38243 | 27410 | 10834 | 2160727
2010/04/06 | 21:20:00 | 2010/04/06 21:20 | 32.248 | 1.269 | 23.048 | 9.2 | 38546 | 27574 | 10971 | 2188301
2010/04/06 | 21:40:00 | 2010/04/06 21:40 | 32.413 | 1.272 | 23.097 | 9.316 | 38802 | 27687 | 11110 | 2215988
2010/04/06 | 22:00:00 | 2010/04/06 22:00 | 32.705 | 1.276 | 23.273 | 9.432 | 39054 | 27822 | 11249 | 2243810
2010/04/06 | 22:20:00 | 2010/04/06 22:20 | 33.059 | 1.281 | 23.509 | 9.55 | 39454 | 28069 | 11389 | 2271879
2010/04/06 | 22:40:00 | 2010/04/06 22:40 | 33.666 | 1.289 | 23.997 | 9.669 | 39994 | 28504 | 11531 | 2300383
2010/04/06 | 23:00:00 | 2010/04/06 23:00 | 34.53 | 1.3 | 24.739 | 9.791 | 40897 | 29242 | 11676 | 2329625
2010/04/06 | 23:20:00 | 2010/04/06 23:20 | 35.779 | 1.315 | 25.861 | 9.918 | 42159 | 30360 | 11825 | 2359985
2010/04/06 | 23:40:00 | 2010/04/06 23:40 | 37.303 | 1.334 | 27.252 | 10.051 | 43807 | 31868 | 11981 | 2391853
2010/04/07 | 00:00:00 | 2010/04/07 00:00 | 39.3 | 1.357 | 29.108 | 10.192 | 45914 | 33816 | 12146 | 2425669
2010/04/07 | 00:20:00 | 2010/04/07 00:20 | 41.496 | 1.382 | 31.153 | 10.343 | 48471 | 36157 | 12321 | 2461826
2010/04/07 | 00:40:00 | 2010/04/07 00:40 | 43.973 | 1.409 | 33.468 | 10.505 | 51251 | 38773 | 12509 | 2500599
2010/04/07 | 01:00:00 | 2010/04/07 01:00 | 46.488 | 1.436 | 35.809 | 10.679 | 54266 | 41567 | 12710 | 2542166
2010/04/07 | 01:20:00 | 2010/04/07 01:20 | 49.1 | 1.462 | 38.236 | 10.864 | 57345 | 44427 | 12926 | 2586593
2010/04/07 | 01:40:00 | 2010/04/07 01:40 | 51.64 | 1.488 | 40.578 | 11.062 | 60467 | 47289 | 13155 | 2633882
2010/04/07 | 02:00:00 | 2010/04/07 02:00 | 54.067 | 1.511 | 42.796 | 11.271 | 63418 | 50025 | 13399 | 2683907
2010/04/07 | 02:20:00 | 2010/04/07 02:20 | 56.267 | 1.531 | 44.777 | 11.49 | 66249 | 52544 | 13656 | 2736451
2010/04/07 | 02:40:00 | 2010/04/07 02:40 | 58.354 | 1.551 | 46.635 | 11.719 | 68776 | 54847 | 13926 | 2791298
2010/04/07 | 03:00:00 | 2010/04/07 03:00 | 60.112 | 1.566 | 48.155 | 11.957 | 71104 | 56874 | 14206 | 2848172
2010/04/07 | 03:20:00 | 2010/04/07 03:20 | 61.684 | 1.58 | 49.483 | 12.201 | 73127 | 58583 | 14495 | 2906755
2010/04/07 | 03:40:00 | 2010/04/07 03:40 | 63 | 1.591 | 50.548 | 12.452 | 74823 | 60018 | 14792 | 2966773
2010/04/07 | 04:00:00 | 2010/04/07 04:00 | 64.167 | 1.601 | 51.459 | 12.708 | 76299 | 61204 | 15096 | 3027977
2010/04/07 | 04:20:00 | 2010/04/07 04:20 | 65.16 | 1.61 | 52.192 | 12.968 | 77601 | 62191 | 15405 | 3090168
2010/04/07 | 04:40:00 | 2010/04/07 04:40 | 66.003 | 1.617 | 52.772 | 13.231 | 78720 | 62979 | 15719 | 3153147
2010/04/07 | 05:00:00 | 2010/04/07 05:00 | 66.693 | 1.623 | 53.197 | 13.496 | 79647 | 63581 | 16036 | 3216728
2010/04/07 | 05:20:00 | 2010/04/07 05:20 | 67.416 | 1.629 | 53.652 | 13.764 | 80485 | 64109 | 16356 | 3280837
2010/04/07 | 05:40:00 | 2010/04/07 05:40 | 68.025 | 1.634 | 53.991 | 14.034 | 81264 | 64586 | 16679 | 3345423
2010/04/07 | 06:00:00 | 2010/04/07 06:00 | 68.637 | 1.639 | 54.332 | 14.305 | 81997 | 64994 | 17003 | 3410417
2010/04/07 | 06:20:00 | 2010/04/07 06:20 | 69.133 | 1.643 | 54.555 | 14.578 | 82641 | 65332 | 17330 | 3475749
2010/04/07 | 06:40:00 | 2010/04/07 06:40 | 69.634 | 1.647 | 54.782 | 14.852 | 83270 | 65602 | 17658 | 3541351
2010/04/07 | 07:00:00 | 2010/04/07 07:00 | 70.151 | 1.651 | 55.024 | 15.127 | 83902 | 65883 | 17988 | 3607234
2010/04/07 | 07:20:00 | 2010/04/07 07:20 | 70.699 | 1.655 | 55.295 | 15.404 | 84530 | 66191 | 18319 | 3673425
2010/04/07 | 07:40:00 | 2010/04/07 07:40 | 71.123 | 1.658 | 55.442 | 15.681 | 85093 | 66442 | 18651 | 3739867
2010/04/07 | 08:00:00 | 2010/04/07 08:00 | 71.549 | 1.662 | 55.589 | 15.96 | 85603 | 66618 | 18985 | 3806485
2010/04/07 | 08:20:00 | 2010/04/07 08:20 | 71.977 | 1.665 | 55.738 | 16.239 | 86115 | 66797 | 19319 | 3873282
2010/04/07 | 08:40:00 | 2010/04/07 08:40 | 72.379 | 1.668 | 55.861 | 16.518 | 86628 | 66959 | 19654 | 3940241
2010/04/07 | 09:00:00 | 2010/04/07 09:00 | 72.707 | 1.671 | 55.908 | 16.799 | 87020 | 67061 | 19990 | 4007302
2010/04/07 | 09:20:00 | 2010/04/07 09:20 | 73.137 | 1.674 | 56.058 | 17.079 | 87506 | 67180 | 20327 | 4074482
2010/04/07 | 09:40:00 | 2010/04/07 09:40 | 73.439 | 1.676 | 56.079 | 17.36 | 87958 | 67282 | 20664 | 4141764
2010/04/07 | 10:00:00 | 2010/04/07 10:00 | 73.759 | 1.679 | 56.118 | 17.641 | 88351 | 67318 | 21001 | 4209082
2010/04/07 | 10:20:00 | 2010/04/07 10:20 | 74.044 | 1.681 | 56.121 | 17.923 | 88653 | 67343 | 21338 | 4276425
2010/04/07 | 10:40:00 | 2010/04/07 10:40 | 74.322 | 1.683 | 56.118 | 18.204 | 89046 | 67344 | 21676 | 4343769
2010/04/07 | 11:00:00 | 2010/04/07 11:00 | 74.427 | 1.684 | 55.942 | 18.485 | 89282 | 67236 | 22013 | 4411005
2010/04/07 | 11:20:00 | 2010/04/07 11:20 | 74.627 | 1.686 | 55.862 | 18.765 | 89422 | 67082 | 22350 | 4478087
2010/04/07 | 11:40:00 | 2010/04/07 11:40 | 74.82 | 1.687 | 55.775 | 19.045 | 89681 | 66982 | 22686 | 4545069
2010/04/07 | 12:00:00 | 2010/04/07 12:00 | 74.82 | 1.687 | 55.496 | 19.324 | 89784 | 66763 | 23021 | 4611832
2010/04/07 | 12:20:00 | 2010/04/07 12:20 | 74.951 | 1.688 | 55.349 | 19.602 | 89880 | 66507 | 23355 | 4678339
2010/04/07 | 12:40:00 | 2010/04/07 12:40 | 74.951 | 1.688 | 55.073 | 19.878 | 89941 | 66253 | 23688 | 4678339
2010/04/07 | 13:00:00 | 2010/04/07 13:00 | 74.951 | 1.688 | 54.797 | 20.154 | 89941 | 65922 | 24019 | 4678339
2010/04/07 | 13:20:00 | 2010/04/07 13:20 | 74.951 | 1.688 | 54.523 | 20.428 | 89941 | 65592 | 24349 | 4678339
2010/04/07 | 13:40:00 | 2010/04/07 13:40 | 74.951 | 1.688 | 54.251 | 20.7 | 89941 | 65264 | 24677 | 4678339
2010/04/07 | 14:00:00 | 2010/04/07 14:00 | 74.951 | 1.688 | 53.979 | 20.972 | 89941 | 64938 | 25003 | 4678339
2010/04/07 | 14:20:00 | 2010/04/07 14:20 | 74.951 | 1.688 | 53.71 | 21.241 | 89941 | 64613 | 25328 | 4678339
2010/04/07 | 14:40:00 | 2010/04/07 14:40 | 74.951 | 1.688 | 53.441 | 21.51 | 89941 | 64290 | 25651 | 4678339
2010/04/07 | 15:00:00 | 2010/04/07 15:00 | 74.842 | 1.687 | 53.065 | 21.777 | 89909 | 63904 | 25972 | 4678339
2010/04/07 | 15:20:00 | 2010/04/07 15:20 | 74.755 | 1.687 | 52.713 | 22.042 | 89774 | 63467 | 26291 | 4678339
2010/04/07 | 15:40:00 | 2010/04/07 15:40 | 74.558 | 1.685 | 52.253 | 22.305 | 89576 | 62980 | 26608 | 4678339
2010/04/07 | 16:00:00 | 2010/04/07 16:00 | 74.45 | 1.684 | 51.884 | 22.566 | 89438 | 62482 | 26923 | 4678339
2010/04/07 | 16:20:00 | 2010/04/07 16:20 | 74.233 | 1.683 | 51.408 | 22.825 | 89210 | 61975 | 27235 | 4678339
2010/04/07 | 16:40:00 | 2010/04/07 16:40 | 74.016 | 1.681 | 50.935 | 23.081 | 88949 | 61406 | 27544 | 4678339
2010/04/07 | 17:00:00 | 2010/04/07 17:00 | 73.799 | 1.679 | 50.463 | 23.336 | 88689 | 60839 | 27850 | 4678339
2010/04/07 | 17:20:00 | 2010/04/07 17:20 | 73.583 | 1.678 | 49.996 | 23.587 | 88429 | 60275 | 28154 | 4678339
2010/04/07 | 17:40:00 | 2010/04/07 17:40 | 73.348 | 1.676 | 49.511 | 23.837 | 88169 | 59704 | 28454 | 4678339
2010/04/07 | 18:00:00 | 2010/04/07 18:00 | 73.022 | 1.673 | 48.939 | 24.083 | 87790 | 59070 | 28752 | 4678339
2010/04/07 | 18:20:00 | 2010/04/07 18:20 | 72.746 | 1.671 | 48.419 | 24.327 | 87487 | 58414 | 29047 | 4678339
2010/04/07 | 18:40:00 | 2010/04/07 18:40 | 72.445 | 1.669 | 47.876 | 24.569 | 87097 | 57777 | 29338 | 4678339
2010/04/07 | 19:00:00 | 2010/04/07 19:00 | 72.119 | 1.666 | 47.312 | 24.807 | 86706 | 57113 | 29626 | 4678339
2010/04/07 | 19:20:00 | 2010/04/07 19:20 | 71.716 | 1.663 | 46.673 | 25.043 | 86314 | 56391 | 29910 | 4678339
2010/04/07 | 19:40:00 | 2010/04/07 19:40 | 71.417 | 1.661 | 46.141 | 25.276 | 85861 | 55689 | 30191 | 4678339
2010/04/07 | 20:00:00 | 2010/04/07 20:00 | 70.992 | 1.657 | 45.487 | 25.505 | 85445 | 54977 | 30468 | 4678339
2010/04/07 | 20:20:00 | 2010/04/07 20:20 | 70.569 | 1.654 | 44.837 | 25.732 | 84936 | 54195 | 30742 | 4678339
2010/04/07 | 20:40:00 | 2010/04/07 20:40 | 70.147 | 1.651 | 44.192 | 25.955 | 84430 | 53418 | 31012 | 4678339
2010/04/07 | 21:00:00 | 2010/04/07 21:00 | 69.728 | 1.647 | 43.553 | 26.175 | 83925 | 52647 | 31278 | 4678339
2010/04/07 | 21:20:00 | 2010/04/07 21:20 | 69.185 | 1.643 | 42.794 | 26.391 | 83336 | 51808 | 31539 | 4678339
2010/04/07 | 21:40:00 | 2010/04/07 21:40 | 68.755 | 1.64 | 42.151 | 26.604 | 82772 | 50967 | 31797 | 4678339
2010/04/07 | 22:00:00 | 2010/04/07 22:00 | 68.238 | 1.635 | 41.425 | 26.813 | 82165 | 50145 | 32050 | 4678339
2010/04/07 | 22:20:00 | 2010/04/07 22:20 | 67.709 | 1.631 | 40.69 | 27.019 | 81557 | 49269 | 32300 | 4678339
2010/04/07 | 22:40:00 | 2010/04/07 22:40 | 67.17 | 1.627 | 39.949 | 27.221 | 80954 | 48383 | 32544 | 4678339
2010/04/07 | 23:00:00 | 2010/04/07 23:00 | 66.569 | 1.622 | 39.149 | 27.42 | 80243 | 47459 | 32785 | 4678339
2010/04/07 | 23:20:00 | 2010/04/07 23:20 | 65.97 | 1.617 | 38.356 | 27.614 | 79523 | 46503 | 33020 | 4678339
2010/04/07 | 23:40:00 | 2010/04/07 23:40 | 65.245 | 1.611 | 37.441 | 27.804 | 78755 | 45478 | 33251 | 4678339
2010/04/08 | 00:00:00 | 2010/04/08 00:00 | 64.457 | 1.604 | 36.468 | 27.989 | 77821 | 44346 | 33476 | 4678339
2010/04/08 | 00:20:00 | 2010/04/08 00:20 | 63.676 | 1.597 | 35.507 | 28.169 | 76879 | 43185 | 33695 | 4678339
2010/04/08 | 00:40:00 | 2010/04/08 00:40 | 62.784 | 1.59 | 34.439 | 28.345 | 75895 | 41968 | 33908 | 4678339
2010/04/08 | 01:00:00 | 2010/04/08 01:00 | 61.928 | 1.582 | 33.413 | 28.515 | 74855 | 40712 | 34116 | 4678339
2010/04/08 | 01:20:00 | 2010/04/08 01:20 | 60.976 | 1.574 | 32.297 | 28.679 | 73742 | 39426 | 34317 | 4678339
2010/04/08 | 01:40:00 | 2010/04/08 01:40 | 60.043 | 1.566 | 31.204 | 28.839 | 72605 | 38101 | 34511 | 4678339
2010/04/08 | 02:00:00 | 2010/04/08 02:00 | 59.211 | 1.558 | 30.218 | 28.993 | 71580 | 36854 | 34699 | 4678339
2010/04/08 | 02:20:00 | 2010/04/08 02:20 | 58.397 | 1.551 | 29.255 | 29.142 | 70571 | 35684 | 34880 | 4678339
2010/04/08 | 02:40:00 | 2010/04/08 02:40 | 57.598 | 1.544 | 28.312 | 29.286 | 69571 | 34541 | 35056 | 4678339
2010/04/08 | 03:00:00 | 2010/04/08 03:00 | 56.869 | 1.537 | 27.443 | 29.426 | 68679 | 33453 | 35227 | 4678339
2010/04/08 | 03:20:00 | 2010/04/08 03:20 | 56.254 | 1.531 | 26.693 | 29.561 | 67879 | 32482 | 35392 | 4678339
2010/04/08 | 03:40:00 | 2010/04/08 03:40 | 55.543 | 1.525 | 25.85 | 29.693 | 67073 | 31526 | 35553 | 4678339
2010/04/08 | 04:00:00 | 2010/04/08 04:00 | 55.008 | 1.52 | 25.187 | 29.821 | 66330 | 30622 | 35708 | 4678339
2010/04/08 | 04:20:00 | 2010/04/08 04:20 | 54.37 | 1.514 | 24.425 | 29.945 | 65621 | 29767 | 35860 | 4678339
2010/04/08 | 04:40:00 | 2010/04/08 04:40 | 53.948 | 1.51 | 23.882 | 30.066 | 64970 | 28984 | 36007 | 4678339
2010/04/08 | 05:00:00 | 2010/04/08 05:00 | 53.422 | 1.505 | 23.238 | 30.184 | 64421 | 28272 | 36150 | 4678339
2010/04/08 | 05:20:00 | 2010/04/08 05:20 | 53.045 | 1.501 | 22.745 | 30.3 | 63866 | 27590 | 36290 | 4678339
2010/04/08 | 05:40:00 | 2010/04/08 05:40 | 52.594 | 1.497 | 22.182 | 30.412 | 63404 | 26956 | 36427 | 4678339
2010/04/08 | 06:00:00 | 2010/04/08 06:00 | 52.249 | 1.494 | 21.727 | 30.522 | 62906 | 26345 | 36561 | 4678339
2010/04/08 | 06:20:00 | 2010/04/08 06:20 | 51.905 | 1.49 | 21.275 | 30.63 | 62492 | 25801 | 36691 | 4678339
2010/04/08 | 06:40:00 | 2010/04/08 06:40 | 51.569 | 1.487 | 20.833 | 30.736 | 62081 | 25265 | 36819 | 4678339
2010/04/08 | 07:00:00 | 2010/04/08 07:00 | 51.324 | 1.485 | 20.485 | 30.839 | 61761 | 24791 | 36945 | 4678339
2010/04/08 | 07:20:00 | 2010/04/08 07:20 | 50.945 | 1.481 | 20.004 | 30.941 | 61379 | 24294 | 37068 | 4678339
2010/04/08 | 07:40:00 | 2010/04/08 07:40 | 50.539 | 1.477 | 19.499 | 31.04 | 60869 | 23702 | 37188 | 4678339
2010/04/08 | 08:00:00 | 2010/04/08 08:00 | 50.034 | 1.472 | 18.898 | 31.136 | 60343 | 23039 | 37305 | 4678339
2010/04/08 | 08:20:00 | 2010/04/08 08:20 | 49.532 | 1.467 | 18.303 | 31.229 | 59740 | 22321 | 37419 | 4678339
2010/04/08 | 08:40:00 | 2010/04/08 08:40 | 48.934 | 1.461 | 17.615 | 31.319 | 59101 | 21551 | 37529 | 4678339
2010/04/08 | 09:00:00 | 2010/04/08 09:00 | 48.44 | 1.456 | 17.034 | 31.406 | 58424 | 20789 | 37635 | 4678339
2010/04/08 | 09:20:00 | 2010/04/08 09:20 | 47.85 | 1.45 | 16.36 | 31.49 | 57770 | 20037 | 37737 | 4678339
2010/04/08 | 09:40:00 | 2010/04/08 09:40 | 47.459 | 1.446 | 15.889 | 31.57 | 57164 | 19349 | 37836 | 4678339
2010/04/08 | 10:00:00 | 2010/04/08 10:00 | 47.042 | 1.442 | 15.393 | 31.649 | 56677 | 18769 | 37932 | 4678339
2010/04/08 | 10:20:00 | 2010/04/08 10:20 | 46.658 | 1.438 | 14.933 | 31.725 | 56201 | 18196 | 38024 | 4678339
2010/04/08 | 10:40:00 | 2010/04/08 10:40 | 46.401 | 1.435 | 14.602 | 31.799 | 55856 | 17721 | 38114 | 4678339
2010/04/08 | 11:00:00 | 2010/04/08 11:00 | 46.241 | 1.433 | 14.369 | 31.872 | 55585 | 17383 | 38202 | 4678339
2010/04/08 | 11:20:00 | 2010/04/08 11:20 | 46.116 | 1.432 | 14.173 | 31.943 | 55398 | 17125 | 38289 | 4678339
2010/04/08 | 11:40:00 | 2010/04/08 11:40 | 46.116 | 1.432 | 14.102 | 32.014 | 55339 | 16965 | 38374 | 4678339
2010/04/08 | 12:00:00 | 2010/04/08 12:00 | 46.116 | 1.432 | 14.032 | 32.084 | 55339 | 16880 | 38459 | 4678339
2010/04/08 | 12:20:00 | 2010/04/08 12:20 | 46.116 | 1.432 | 13.961 | 32.155 | 55339 | 16796 | 38543 | 4678339
2010/04/08 | 12:40:00 | 2010/04/08 12:40 | 46.117 | 1.432 | 13.893 | 32.224 | 55339 | 16712 | 38627 | 4678339
2010/04/08 | 13:00:00 | 2010/04/08 13:00 | 46.277 | 1.434 | 13.983 | 32.294 | 55436 | 16725 | 38711 | 4678339
2010/04/08 | 13:20:00 | 2010/04/08 13:20 | 46.341 | 1.434 | 13.977 | 32.364 | 55570 | 16776 | 38795 | 4678339
2010/04/08 | 13:40:00 | 2010/04/08 13:40 | 46.5 | 1.436 | 14.065 | 32.435 | 55705 | 16825 | 38879 | 4678339
2010/04/08 | 14:00:00 | 2010/04/08 14:00 | 46.565 | 1.437 | 14.06 | 32.505 | 55816 | 16875 | 38964 | 4678339
2010/04/08 | 14:20:00 | 2010/04/08 14:20 | 46.726 | 1.438 | 14.15 | 32.576 | 55975 | 16926 | 39049 | 4678339
2010/04/08 | 14:40:00 | 2010/04/08 14:40 | 46.887 | 1.44 | 14.24 | 32.647 | 56168 | 17034 | 39134 | 4678339
2010/04/08 | 15:00:00 | 2010/04/08 15:00 | 46.951 | 1.441 | 14.233 | 32.718 | 56280 | 17084 | 39219 | 4678339
2010/04/08 | 15:20:00 | 2010/04/08 15:20 | 47.081 | 1.442 | 14.291 | 32.79 | 56435 | 17114 | 39305 | 4678339
2010/04/08 | 15:40:00 | 2010/04/08 15:40 | 47.177 | 1.443 | 14.316 | 32.861 | 56531 | 17164 | 39391 | 4678339
2010/04/08 | 16:00:00 | 2010/04/08 16:00 | 47.275 | 1.444 | 14.342 | 32.933 | 56695 | 17194 | 39477 | 4678339
2010/04/08 | 16:20:00 | 2010/04/08 16:20 | 47.372 | 1.445 | 14.367 | 33.005 | 56788 | 17225 | 39563 | 4678339
2010/04/08 | 16:40:00 | 2010/04/08 16:40 | 47.372 | 1.445 | 14.295 | 33.077 | 56847 | 17197 | 39649 | 4678339
2010/04/08 | 17:00:00 | 2010/04/08 17:00 | 47.372 | 1.445 | 14.223 | 33.149 | 56847 | 17111 | 39735 | 4678339
2010/04/08 | 17:20:00 | 2010/04/08 17:20 | 47.372 | 1.445 | 14.152 | 33.22 | 56847 | 17025 | 39821 | 4678339
2010/04/08 | 17:40:00 | 2010/04/08 17:40 | 47.372 | 1.445 | 14.082 | 33.29 | 56847 | 16940 | 39906 | 4678339
2010/04/08 | 18:00:00 | 2010/04/08 18:00 | 47.372 | 1.445 | 14.011 | 33.361 | 56847 | 16856 | 39991 | 4678339
2010/04/08 | 18:20:00 | 2010/04/08 18:20 | 47.372 | 1.445 | 13.941 | 33.431 | 56847 | 16771 | 40075 | 4678339
2010/04/08 | 18:40:00 | 2010/04/08 18:40 | 47.278 | 1.444 | 13.778 | 33.5 | 56814 | 16631 | 40159 | 4678339
2010/04/08 | 19:00:00 | 2010/04/08 19:00 | 47.213 | 1.443 | 13.644 | 33.569 | 56716 | 16453 | 40242 | 4678339
2010/04/08 | 19:20:00 | 2010/04/08 19:20 | 47.051 | 1.442 | 13.414 | 33.637 | 56559 | 16235 | 40324 | 4678339
2010/04/08 | 19:40:00 | 2010/04/08 19:40 | 46.89 | 1.44 | 13.186 | 33.704 | 56365 | 15960 | 40404 | 4678339
2010/04/08 | 20:00:00 | 2010/04/08 20:00 | 46.571 | 1.437 | 12.802 | 33.769 | 56079 | 15593 | 40483 | 4678339
2010/04/08 | 20:20:00 | 2010/04/08 20:20 | 46.251 | 1.433 | 12.419 | 33.832 | 55693 | 15133 | 40560 | 4678339
2010/04/08 | 20:40:00 | 2010/04/08 20:40 | 45.932 | 1.43 | 12.039 | 33.893 | 55309 | 14675 | 40635 | 4678339
2010/04/08 | 21:00:00 | 2010/04/08 21:00 | 45.363 | 1.424 | 11.411 | 33.952 | 54759 | 14070 | 40707 | 4678339
2010/04/08 | 21:20:00 | 2010/04/08 21:20 | 44.797 | 1.418 | 10.789 | 34.008 | 54099 | 13320 | 40776 | 4678339
2010/04/08 | 21:40:00 | 2010/04/08 21:40 | 44.155 | 1.411 | 10.095 | 34.06 | 53417 | 12531 | 40841 | 4678339
2010/04/08 | 22:00:00 | 2010/04/08 22:00 | 43.479 | 1.404 | 9.37 | 34.109 | 52599 | 11679 | 40901 | 4678339
2010/04/08 | 22:20:00 | 2010/04/08 22:20 | 42.809 | 1.397 | 8.655 | 34.154 | 51769 | 10815 | 40958 | 4678339
2010/04/08 | 22:40:00 | 2010/04/08 22:40 | 42.055 | 1.388 | 7.86 | 34.195 | 50918 | 9909 | 41010 | 4678339
2010/04/08 | 23:00:00 | 2010/04/08 23:00 | 41.399 | 1.381 | 7.166 | 34.233 | 50090 | 9015 | 41057 | 4678339
2010/04/08 | 23:20:00 | 2010/04/08 23:20 | 40.685 | 1.373 | 6.418 | 34.267 | 49237 | 8150 | 41100 | 4678339
2010/04/08 | 23:40:00 | 2010/04/08 23:40 | 40.099 | 1.366 | 5.801 | 34.298 | 48470 | 7332 | 41139 | 4678339
2010/04/09 | 00:00:00 | 2010/04/09 00:00 | 39.433 | 1.359 | 5.108 | 34.325 | 47702 | 6546 | 41174 | 4678339
2010/04/09 | 00:20:00 | 2010/04/09 00:20 | 38.859 | 1.352 | 4.51 | 34.349 | 46975 | 5771 | 41204 | 4678339
2010/04/09 | 00:40:00 | 2010/04/09 00:40 | 38.37 | 1.346 | 4 | 34.37 | 46316 | 5106 | 41232 | 4678339
2010/04/09 | 01:00:00 | 2010/04/09 01:00 | 37.862 | 1.34 | 3.473 | 34.389 | 45723 | 4483 | 41256 | 4678339
2010/04/09 | 01:20:00 | 2010/04/09 01:20 | 37.442 | 1.335 | 3.037 | 34.405 | 45182 | 3906 | 41277 | 4678339
2010/04/09 | 01:40:00 | 2010/04/09 01:40 | 37.025 | 1.33 | 2.605 | 34.42 | 44680 | 3385 | 41295 | 4678339
2010/04/09 | 02:00:00 | 2010/04/09 02:00 | 36.659 | 1.326 | 2.227 | 34.432 | 44191 | 2900 | 41311 | 4678339
2010/04/09 | 02:20:00 | 2010/04/09 02:20 | 36.303 | 1.321 | 1.861 | 34.442 | 43782 | 2453 | 41324 | 4678339
2010/04/09 | 02:40:00 | 2010/04/09 02:40 | 36.029 | 1.318 | 1.578 | 34.451 | 43399 | 2064 | 41336 | 4678339
2010/04/09 | 03:00:00 | 2010/04/09 03:00 | 35.805 | 1.315 | 1.347 | 34.458 | 43082 | 1755 | 41345 | 4678339
2010/04/09 | 03:20:00 | 2010/04/09 03:20 | 35.568 | 1.313 | 1.104 | 34.464 | 42839 | 1471 | 41353 | 4678339
2010/04/09 | 03:40:00 | 2010/04/09 03:40 | 35.372 | 1.31 | 0.903 | 34.469 | 42544 | 1204 | 41360 | 4678339
2010/04/09 | 04:00:00 | 2010/04/09 04:00 | 35.157 | 1.307 | 0.684 | 34.473 | 42303 | 952 | 41365 | 4678339
2010/04/09 | 04:20:00 | 2010/04/09 04:20 | 34.943 | 1.305 | 0.467 | 34.476 | 42065 | 691 | 41369 | 4678339
2010/04/09 | 04:40:00 | 2010/04/09 04:40 | 34.737 | 1.302 | 0.259 | 34.478 | 41828 | 436 | 41372 | 4678339
2010/04/09 | 05:00:00 | 2010/04/09 05:00 | 34.596 | 1.3 | 0.117 | 34.479 | 41596 | 226 | 41374 | 4678339
2010/04/09 | 05:20:00 | 2010/04/09 05:20 | 34.384 | 1.298 | 0 | 34.384 | 41394 | 70 | 41318 | 4678339
2010/04/09 | 05:40:00 | 2010/04/09 05:40 | 34.252 | 1.296 | 0 | 34.252 | 41182 | 0 | 41182 | 4678339
2010/04/09 | 06:00:00 | 2010/04/09 06:00 | 34.12 | 1.294 | 0 | 34.12 | 41023 | 0 | 41023 | 4678339
2010/04/09 | 06:20:00 | 2010/04/09 06:20 | 33.988 | 1.293 | 0 | 33.988 | 40865 | 0 | 40865 | 4678339
2010/04/09 | 06:40:00 | 2010/04/09 06:40 | 33.857 | 1.291 | 0 | 33.857 | 40707 | 0 | 40707 | 4678339
2010/04/09 | 07:00:00 | 2010/04/09 07:00 | 33.648 | 1.288 | 0 | 33.648 | 40490 | 0 | 40503 | 4678339
2010/04/09 | 07:20:00 | 2010/04/09 07:20 | 33.439 | 1.286 | 0 | 33.439 | 40259 | 0 | 40252 | 4678339
2010/04/09 | 07:40:00 | 2010/04/09 07:40 | 33.241 | 1.283 | 0 | 33.241 | 40028 | 0 | 40008 | 4678339
2010/04/09 | 08:00:00 | 2010/04/09 08:00 | 33.06 | 1.281 | 0 | 33.06 | 39793 | 0 | 39781 | 4678339
2010/04/09 | 08:20:00 | 2010/04/09 08:20 | 32.838 | 1.278 | 0 | 32.838 | 39528 | 0 | 39539 | 4678339
2010/04/09 | 08:40:00 | 2010/04/09 08:40 | 32.664 | 1.275 | 0 | 32.664 | 39318 | 0 | 39301 | 4678339
2010/04/09 | 09:00:00 | 2010/04/09 09:00 | 32.505 | 1.273 | 0 | 32.505 | 39111 | 0 | 39101 | 4678339
2010/04/09 | 09:20:00 | 2010/04/09 09:20 | 32.344 | 1.271 | 0 | 32.344 | 38904 | 0 | 38909 | 4678339
2010/04/09 | 09:40:00 | 2010/04/09 09:40 | 32.164 | 1.268 | 0 | 32.164 | 38688 | 0 | 38705 | 4678339
2010/04/09 | 10:00:00 | 2010/04/09 10:00 | 31.921 | 1.265 | 0 | 31.921 | 38456 | 0 | 38451 | 4678339
2010/04/09 | 10:20:00 | 2010/04/09 10:20 | 31.745 | 1.263 | 0 | 31.745 | 38192 | 0 | 38200 | 4678339
2010/04/09 | 10:40:00 | 2010/04/09 10:40 | 31.559 | 1.26 | 0 | 31.559 | 37964 | 0 | 37982 | 4678339
2010/04/09 | 11:00:00 | 2010/04/09 11:00 | 31.359 | 1.257 | 0 | 31.359 | 37741 | 0 | 37751 | 4678339
2010/04/09 | 11:20:00 | 2010/04/09 11:20 | 31.16 | 1.255 | 0 | 31.16 | 37519 | 0 | 37511 | 4678339
2010/04/09 | 11:40:00 | 2010/04/09 11:40 | 30.973 | 1.252 | 0 | 30.973 | 37298 | 0 | 37280 | 4678339
2010/04/09 | 12:00:00 | 2010/04/09 12:00 | 30.8 | 1.25 | 0 | 30.8 | 37074 | 0 | 37064 | 4678339
2010/04/09 | 12:20:00 | 2010/04/09 12:20 | 30.628 | 1.248 | 0 | 30.628 | 36849 | 0 | 36857 | 4678339
2010/04/09 | 12:40:00 | 2010/04/09 12:40 | 30.445 | 1.245 | 0 | 30.445 | 36625 | 0 | 36644 | 4678339
2010/04/09 | 13:00:00 | 2010/04/09 13:00 | 30.25 | 1.242 | 0 | 30.25 | 36407 | 0 | 36417 | 4678339
2010/04/09 | 13:20:00 | 2010/04/09 13:20 | 30.055 | 1.24 | 0 | 30.055 | 36191 | 0 | 36183 | 4678339
2010/04/09 | 13:40:00 | 2010/04/09 13:40 | 29.873 | 1.237 | 0 | 29.873 | 35975 | 0 | 35957 | 4678339
2010/04/09 | 14:00:00 | 2010/04/09 14:00 | 29.704 | 1.235 | 0 | 29.704 | 35755 | 0 | 35746 | 4678339
2010/04/09 | 14:20:00 | 2010/04/09 14:20 | 29.536 | 1.233 | 0 | 29.536 | 35536 | 0 | 35544 | 4678339
2010/04/09 | 14:40:00 | 2010/04/09 14:40 | 29.297 | 1.229 | 0 | 29.297 | 35300 | 0 | 35300 | 4678339
2010/04/09 | 15:00:00 | 2010/04/09 15:00 | 29.059 | 1.226 | 0 | 29.059 | 35013 | 0 | 35014 | 4678339
2010/04/09 | 15:20:00 | 2010/04/09 15:20 | 28.822 | 1.223 | 0 | 28.822 | 34729 | 0 | 34729 | 4678339
2010/04/09 | 15:40:00 | 2010/04/09 15:40 | 28.528 | 1.219 | 0 | 28.528 | 34428 | 0 | 34410 | 4678339
2010/04/09 | 16:00:00 | 2010/04/09 16:00 | 28.248 | 1.215 | 0 | 28.248 | 34074 | 0 | 34066 | 4678339
2010/04/09 | 16:20:00 | 2010/04/09 16:20 | 27.981 | 1.211 | 0 | 27.981 | 33722 | 0 | 33737 | 4678339
2010/04/09 | 16:40:00 | 2010/04/09 16:40 | 27.807 | 1.208 | 0 | 27.807 | 33455 | 0 | 33473 | 4678339
2010/04/09 | 17:00:00 | 2010/04/09 17:00 | 27.692 | 1.207 | 0 | 27.692 | 33299 | 0 | 33299 | 4678339
2010/04/09 | 17:20:00 | 2010/04/09 17:20 | 27.577 | 1.205 | 0 | 27.577 | 33161 | 0 | 33161 | 4678339
2010/04/09 | 17:40:00 | 2010/04/09 17:40 | 27.518 | 1.204 | 0 | 27.518 | 33040 | 0 | 33057 | 4678339
2010/04/09 | 18:00:00 | 2010/04/09 18:00 | 27.518 | 1.204 | 0 | 27.518 | 33022 | 0 | 33022 | 4678339
2010/04/09 | 18:20:00 | 2010/04/09 18:20 | 27.518 | 1.204 | 0 | 27.518 | 33022 | 0 | 33022 | 4678339
2010/04/09 | 18:40:00 | 2010/04/09 18:40 | 27.518 | 1.204 | 0 | 27.518 | 33022 | 0 | 33022 | 4678339
2010/04/09 | 19:00:00 | 2010/04/09 19:00 | 27.518 | 1.204 | 0 | 27.518 | 33022 | 0 | 33022 | 4678339
2010/04/09 | 19:20:00 | 2010/04/09 19:20 | 27.509 | 1.204 | 0 | 27.509 | 33021 | 0 | 33016 | 4678339
2010/04/09 | 19:40:00 | 2010/04/09 19:40 | 27.449 | 1.203 | 0 | 27.449 | 32958 | 0 | 32975 | 4678339
2010/04/09 | 20:00:00 | 2010/04/09 20:00 | 27.381 | 1.202 | 0 | 27.381 | 32892 | 0 | 32898 | 4678339
2010/04/09 | 20:20:00 | 2010/04/09 20:20 | 27.312 | 1.201 | 0 | 27.312 | 32826 | 0 | 32816 | 4678339
2010/04/09 | 20:40:00 | 2010/04/09 20:40 | 27.258 | 1.2 | 0 | 27.258 | 32759 | 0 | 32742 | 4678339
2010/04/09 | 21:00:00 | 2010/04/09 21:00 | 27.213 | 1.2 | 0 | 27.213 | 32689 | 0 | 32683 | 4678339
2010/04/09 | 21:20:00 | 2010/04/09 21:20 | 27.167 | 1.199 | 0 | 27.167 | 32618 | 0 | 32628 | 4678339
2010/04/09 | 21:40:00 | 2010/04/09 21:40 | 27.054 | 1.197 | 0 | 27.054 | 32533 | 0 | 32533 | 4678339
2010/04/09 | 22:00:00 | 2010/04/09 22:00 | 27.009 | 1.197 | 0 | 27.009 | 32443 | 0 | 32438 | 4678339
2010/04/09 | 22:20:00 | 2010/04/09 22:20 | 26.964 | 1.196 | 0 | 26.964 | 32373 | 0 | 32384 | 4678339
2010/04/09 | 22:40:00 | 2010/04/09 22:40 | 26.904 | 1.195 | 0 | 26.904 | 32303 | 0 | 32321 | 4678339
2010/04/09 | 23:00:00 | 2010/04/09 23:00 | 26.836 | 1.194 | 0 | 26.836 | 32238 | 0 | 32244 | 4678339
2010/04/09 | 23:20:00 | 2010/04/09 23:20 | 26.768 | 1.193 | 0 | 26.768 | 32173 | 0 | 32162 | 4678339
2010/04/09 | 23:40:00 | 2010/04/09 23:40 | 26.716 | 1.192 | 0 | 26.716 | 32107 | 0 | 32090 | 4678339
2010/04/10 | 00:00:00 | 2010/04/10 00:00 | 26.633 | 1.191 | 0 | 26.633 | 31997 | 0 | 32009 | 4678339
2010/04/10 | 00:20:00 | 2010/04/10 00:20 | 26.566 | 1.19 | 0 | 26.566 | 31931 | 0 | 31919 | 4678339
2010/04/10 | 00:40:00 | 2010/04/10 00:40 | 26.515 | 1.189 | 0 | 26.515 | 31865 | 0 | 31849 | 4678339
2010/04/10 | 01:00:00 | 2010/04/10 01:00 | 26.47 | 1.189 | 0 | 26.47 | 31795 | 0 | 31791 | 4678339
2010/04/10 | 01:20:00 | 2010/04/10 01:20 | 26.425 | 1.188 | 0 | 26.425 | 31726 | 0 | 31737 | 4678339
2010/04/10 | 01:40:00 | 2010/04/10 01:40 | 26.365 | 1.187 | 0 | 26.365 | 31657 | 0 | 31674 | 4678339
2010/04/10 | 02:00:00 | 2010/04/10 02:00 | 26.336 | 1.187 | 0 | 26.336 | 31633 | 0 | 31621 | 4678339
2010/04/10 | 02:20:00 | 2010/04/10 02:20 | 26.292 | 1.186 | 0 | 26.292 | 31565 | 0 | 31577 | 4678339
2010/04/10 | 02:40:00 | 2010/04/10 02:40 | 26.231 | 1.185 | 0 | 26.231 | 31497 | 0 | 31514 | 4678339
2010/04/10 | 03:00:00 | 2010/04/10 03:00 | 26.203 | 1.185 | 0 | 26.203 | 31473 | 0 | 31460 | 4678339
2010/04/10 | 03:20:00 | 2010/04/10 03:20 | 26.159 | 1.184 | 0 | 26.159 | 31405 | 0 | 31417 | 4678339
2010/04/10 | 03:40:00 | 2010/04/10 03:40 | 26.098 | 1.183 | 0 | 26.098 | 31338 | 0 | 31354 | 4678339
2010/04/10 | 04:00:00 | 2010/04/10 04:00 | 26.098 | 1.183 | 0 | 26.098 | 31317 | 0 | 31318 | 4678339
2010/04/10 | 04:20:00 | 2010/04/10 04:20 | 26.098 | 1.183 | 0 | 26.098 | 31317 | 0 | 31318 | 4678339
2010/04/10 | 04:40:00 | 2010/04/10 04:40 | 26.098 | 1.183 | 0 | 26.098 | 31317 | 0 | 31318 | 4678339
2010/04/10 | 05:00:00 | 2010/04/10 05:00 | 26.098 | 1.183 | 0 | 26.098 | 31317 | 0 | 31318 | 4678339
2010/04/10 | 05:20:00 | 2010/04/10 05:20 | 26.098 | 1.183 | 0 | 26.098 | 31317 | 0 | 31318 | 4678339
2010/04/10 | 05:40:00 | 2010/04/10 05:40 | 26.098 | 1.183 | 0 | 26.098 | 31317 | 0 | 31318 | 4678339
2010/04/10 | 06:00:00 | 2010/04/10 06:00 | 26.098 | 1.183 | 0 | 26.098 | 31317 | 0 | 31318 | 4678339
2010/04/10 | 06:20:00 | 2010/04/10 06:20 | 26.164 | 1.184 | 0.066 | 26.098 | 31344 | 40 | 31318 | 4678339
2010/04/10 | 06:40:00 | 2010/04/10 06:40 | 26.213 | 1.185 | 0.114 | 26.099 | 31410 | 108 | 31318 | 4678339
2010/04/10 | 07:00:00 | 2010/04/10 07:00 | 26.257 | 1.185 | 0.158 | 26.099 | 31479 | 163 | 31319 | 4678339
2010/04/10 | 07:20:00 | 2010/04/10 07:20 | 26.298 | 1.186 | 0.198 | 26.1 | 31548 | 213 | 31320 | 4678339
2010/04/10 | 07:40:00 | 2010/04/10 07:40 | 26.346 | 1.187 | 0.245 | 26.101 | 31570 | 266 | 31321 | 4678339
2010/04/10 | 08:00:00 | 2010/04/10 08:00 | 26.365 | 1.187 | 0.262 | 26.103 | 31636 | 304 | 31322 | 4678339
2010/04/10 | 08:20:00 | 2010/04/10 08:20 | 26.432 | 1.188 | 0.328 | 26.104 | 31664 | 354 | 31324 | 4678339
2010/04/10 | 08:40:00 | 2010/04/10 08:40 | 26.479 | 1.189 | 0.373 | 26.106 | 31730 | 421 | 31326 | 4678339
2010/04/10 | 09:00:00 | 2010/04/10 09:00 | 26.499 | 1.189 | 0.391 | 26.108 | 31797 | 459 | 31328 | 4678339
2010/04/10 | 09:20:00 | 2010/04/10 09:20 | 26.569 | 1.19 | 0.459 | 26.11 | 31825 | 510 | 31331 | 4678339
2010/04/10 | 09:40:00 | 2010/04/10 09:40 | 26.633 | 1.191 | 0.521 | 26.112 | 31938 | 588 | 31333 | 4678339
2010/04/10 | 10:00:00 | 2010/04/10 10:00 | 26.658 | 1.191 | 0.543 | 26.115 | 31963 | 638 | 31336 | 4678339
2010/04/10 | 10:20:00 | 2010/04/10 10:20 | 26.703 | 1.192 | 0.585 | 26.118 | 32031 | 677 | 31340 | 4678339
2010/04/10 | 10:40:00 | 2010/04/10 10:40 | 26.768 | 1.193 | 0.647 | 26.121 | 32099 | 739 | 31343 | 4678339
2010/04/10 | 11:00:00 | 2010/04/10 11:00 | 26.768 | 1.193 | 0.644 | 26.124 | 32122 | 775 | 31347 | 4678339
2010/04/10 | 11:20:00 | 2010/04/10 11:20 | 26.768 | 1.193 | 0.641 | 26.127 | 32122 | 771 | 31351 | 4678339
2010/04/10 | 11:40:00 | 2010/04/10 11:40 | 26.768 | 1.193 | 0.637 | 26.131 | 32122 | 767 | 31355 | 4678339
2010/04/10 | 12:00:00 | 2010/04/10 12:00 | 26.768 | 1.193 | 0.634 | 26.134 | 32122 | 763 | 31359 | 4678339
2010/04/10 | 12:20:00 | 2010/04/10 12:20 | 26.768 | 1.193 | 0.631 | 26.137 | 32122 | 759 | 31362 | 4678339
2010/04/10 | 12:40:00 | 2010/04/10 12:40 | 26.768 | 1.193 | 0.628 | 26.14 | 32122 | 755 | 31366 | 4678339
2010/04/10 | 13:00:00 | 2010/04/10 13:00 | 26.701 | 1.192 | 0.558 | 26.143 | 32081 | 712 | 31370 | 4678339
2010/04/10 | 13:20:00 | 2010/04/10 13:20 | 26.7 | 1.192 | 0.554 | 26.146 | 32041 | 667 | 31373 | 4678339
2010/04/10 | 13:40:00 | 2010/04/10 13:40 | 26.633 | 1.191 | 0.485 | 26.148 | 31984 | 623 | 31377 | 4678339
2010/04/10 | 14:00:00 | 2010/04/10 14:00 | 26.566 | 1.19 | 0.415 | 26.151 | 31919 | 540 | 31379 | 4678339
2010/04/10 | 14:20:00 | 2010/04/10 14:20 | 26.499 | 1.189 | 0.346 | 26.153 | 31855 | 457 | 31382 | 4678339
2010/04/10 | 14:40:00 | 2010/04/10 14:40 | 26.454 | 1.188 | 0.3 | 26.154 | 31788 | 388 | 31384 | 4678339
2010/04/10 | 15:00:00 | 2010/04/10 15:00 | 26.342 | 1.187 | 0.187 | 26.155 | 31678 | 292 | 31386 | 4678339
2010/04/10 | 15:20:00 | 2010/04/10 15:20 | 26.231 | 1.185 | 0.075 | 26.156 | 31544 | 157 | 31387 | 4678339
2010/04/10 | 15:40:00 | 2010/04/10 15:40 | 26.076 | 1.183 | 0 | 26.076 | 31401 | 45 | 31339 | 4678339
2010/04/10 | 16:00:00 | 2010/04/10 16:00 | 25.922 | 1.18 | 0 | 25.922 | 31199 | 0 | 31199 | 4678339
2010/04/10 | 16:20:00 | 2010/04/10 16:20 | 25.703 | 1.177 | 0 | 25.703 | 30975 | 0 | 30975 | 4678339
2010/04/10 | 16:40:00 | 2010/04/10 16:40 | 25.419 | 1.173 | 0 | 25.419 | 30658 | 0 | 30673 | 4678339
2010/04/10 | 17:00:00 | 2010/04/10 17:00 | 25.117 | 1.168 | 0 | 25.117 | 30332 | 0 | 30322 | 4678339
2010/04/10 | 17:20:00 | 2010/04/10 17:20 | 24.731 | 1.162 | 0 | 24.731 | 29924 | 0 | 29909 | 4678339
2010/04/10 | 17:40:00 | 2010/04/10 17:40 | 24.371 | 1.156 | 0 | 24.371 | 29475 | 0 | 29461 | 4678339
2010/04/10 | 18:00:00 | 2010/04/10 18:00 | 23.888 | 1.149 | 0 | 23.888 | 28955 | 0 | 28955 | 4678339
2010/04/10 | 18:20:00 | 2010/04/10 18:20 | 23.413 | 1.141 | 0 | 23.413 | 28395 | 0 | 28381 | 4678339
2010/04/10 | 18:40:00 | 2010/04/10 18:40 | 22.964 | 1.134 | 0 | 22.964 | 27839 | 0 | 27826 | 4678339
2010/04/10 | 19:00:00 | 2010/04/10 19:00 | 22.461 | 1.125 | 0 | 22.461 | 27254 | 0 | 27255 | 4678339
2010/04/10 | 19:20:00 | 2010/04/10 19:20 | 21.908 | 1.116 | 0 | 21.908 | 26635 | 0 | 26621 | 4678339
2010/04/10 | 19:40:00 | 2010/04/10 19:40 | 21.419 | 1.108 | 0 | 21.419 | 25994 | 0 | 25996 | 4678339
2010/04/10 | 20:00:00 | 2010/04/10 20:00 | 20.957 | 1.1 | 0 | 20.957 | 25417 | 0 | 25426 | 4678339
2010/04/10 | 20:20:00 | 2010/04/10 20:20 | 20.524 | 1.092 | 0 | 20.524 | 24902 | 0 | 24889 | 4678339
2010/04/10 | 20:40:00 | 2010/04/10 20:40 | 20.094 | 1.084 | 0 | 20.094 | 24357 | 0 | 24371 | 4678339
2010/04/10 | 21:00:00 | 2010/04/10 21:00 | 19.711 | 1.078 | 0 | 19.711 | 23891 | 0 | 23883 | 4678339
2010/04/10 | 21:20:00 | 2010/04/10 21:20 | 19.311 | 1.07 | 0 | 19.311 | 23399 | 0 | 23413 | 4678339
2010/04/10 | 21:40:00 | 2010/04/10 21:40 | 18.954 | 1.064 | 0 | 18.954 | 22958 | 0 | 22959 | 4678339
2010/04/10 | 22:00:00 | 2010/04/10 22:00 | 18.602 | 1.057 | 0 | 18.602 | 22533 | 0 | 22534 | 4678339
2010/04/10 | 22:20:00 | 2010/04/10 22:20 | 18.303 | 1.051 | 0 | 18.303 | 22130 | 0 | 22143 | 4678339
2010/04/10 | 22:40:00 | 2010/04/10 22:40 | 17.994 | 1.045 | 0 | 17.994 | 21767 | 0 | 21778 | 4678339
2010/04/10 | 23:00:00 | 2010/04/10 23:00 | 17.74 | 1.04 | 0 | 17.74 | 21440 | 0 | 21440 | 4678339
2010/04/10 | 23:20:00 | 2010/04/10 23:20 | 17.488 | 1.035 | 0 | 17.488 | 21136 | 0 | 21137 | 4678339
2010/04/10 | 23:40:00 | 2010/04/10 23:40 | 17.288 | 1.031 | 0 | 17.288 | 20875 | 0 | 20866 | 4678339
2010/04/11 | 00:00:00 | 2010/04/11 00:00 | 17.054 | 1.026 | 0 | 17.054 | 20598 | 0 | 20605 | 4678339
2010/04/11 | 00:20:00 | 2010/04/11 00:20 | 16.891 | 1.023 | 0 | 16.891 | 20367 | 0 | 20367 | 4678339
2010/04/11 | 00:40:00 | 2010/04/11 00:40 | 16.73 | 1.02 | 0 | 16.73 | 20172 | 0 | 20173 | 4678339
2010/04/11 | 01:00:00 | 2010/04/11 01:00 | 16.569 | 1.016 | 0 | 16.569 | 19979 | 0 | 19979 | 4678339
2010/04/11 | 01:20:00 | 2010/04/11 01:20 | 16.41 | 1.013 | 0 | 16.41 | 19788 | 0 | 19787 | 4678339
2010/04/11 | 01:40:00 | 2010/04/11 01:40 | 16.252 | 1.01 | 0 | 16.252 | 19598 | 0 | 19597 | 4678339
2010/04/11 | 02:00:00 | 2010/04/11 02:00 | 16.143 | 1.007 | 0 | 16.143 | 19434 | 0 | 19437 | 4678339
2010/04/11 | 02:20:00 | 2010/04/11 02:20 | 15.987 | 1.004 | 0 | 15.987 | 19278 | 0 | 19278 | 4678339
2010/04/11 | 02:40:00 | 2010/04/11 02:40 | 15.906 | 1.002 | 0 | 15.906 | 19134 | 0 | 19136 | 4678339
2010/04/11 | 03:00:00 | 2010/04/11 03:00 | 15.783 | 1 | 0 | 15.783 | 19016 | 0 | 19013 | 4678339
2010/04/11 | 03:20:00 | 2010/04/11 03:20 | 15.706 | 0.998 | 0 | 15.706 | 18893 | 0 | 18893 | 4678339
2010/04/11 | 03:40:00 | 2010/04/11 03:40 | 15.631 | 0.996 | 0 | 15.631 | 18802 | 0 | 18802 | 4678339
2010/04/11 | 04:00:00 | 2010/04/11 04:00 | 15.51 | 0.994 | 0 | 15.51 | 18687 | 0 | 18685 | 4678339
2010/04/11 | 04:20:00 | 2010/04/11 04:20 | 15.434 | 0.992 | 0 | 15.434 | 18566 | 0 | 18566 | 4678339
2010/04/11 | 04:40:00 | 2010/04/11 04:40 | 15.43 | 0.992 | 0 | 15.43 | 18516 | 0 | 18518 | 4678339
2010/04/11 | 05:00:00 | 2010/04/11 05:00 | 15.451 | 0.992 | 0.021 | 15.43 | 18518 | 13 | 18516 | 4678339
2010/04/11 | 05:20:00 | 2010/04/11 05:20 | 15.684 | 0.998 | 0.253 | 15.431 | 18659 | 165 | 18516 | 4678339
2010/04/11 | 05:40:00 | 2010/04/11 05:40 | 16.118 | 1.007 | 0.685 | 15.433 | 19057 | 563 | 18518 | 4678339
2010/04/11 | 06:00:00 | 2010/04/11 06:00 | 16.766 | 1.021 | 1.328 | 15.438 | 19701 | 1208 | 18523 | 4678339
2010/04/11 | 06:20:00 | 2010/04/11 06:20 | 17.717 | 1.04 | 2.27 | 15.447 | 20674 | 2159 | 18531 | 4678339
2010/04/11 | 06:40:00 | 2010/04/11 06:40 | 18.865 | 1.062 | 3.404 | 15.461 | 21929 | 3404 | 18545 | 4678339
2010/04/11 | 07:00:00 | 2010/04/11 07:00 | 20.198 | 1.086 | 4.716 | 15.482 | 23420 | 4872 | 18566 | 4678339
2010/04/11 | 07:20:00 | 2010/04/11 07:20 | 21.622 | 1.111 | 6.113 | 15.509 | 25086 | 6498 | 18594 | 4678339
2010/04/11 | 07:40:00 | 2010/04/11 07:40 | 23.022 | 1.135 | 7.479 | 15.543 | 26784 | 8155 | 18631 | 4678339
2010/04/11 | 08:00:00 | 2010/04/11 08:00 | 24.383 | 1.157 | 8.799 | 15.584 | 28456 | 9767 | 18676 | 4678339
2010/04/11 | 08:20:00 | 2010/04/11 08:20 | 25.615 | 1.176 | 9.984 | 15.631 | 30011 | 11270 | 18729 | 4678339
2010/04/11 | 08:40:00 | 2010/04/11 08:40 | 26.658 | 1.191 | 10.975 | 15.683 | 31394 | 12575 | 18788 | 4678339
2010/04/11 | 09:00:00 | 2010/04/11 09:00 | 27.452 | 1.203 | 11.712 | 15.74 | 32493 | 13612 | 18854 | 4678339
2010/04/11 | 09:20:00 | 2010/04/11 09:20 | 27.967 | 1.21 | 12.167 | 15.8 | 33268 | 14327 | 18924 | 4678339
2010/04/11 | 09:40:00 | 2010/04/11 09:40 | 28.249 | 1.215 | 12.387 | 15.862 | 33765 | 14733 | 18997 | 4678339
2010/04/11 | 10:00:00 | 2010/04/11 10:00 | 28.338 | 1.216 | 12.414 | 15.924 | 33967 | 14881 | 19071 | 4678339
2010/04/11 | 10:20:00 | 2010/04/11 10:20 | 28.221 | 1.214 | 12.235 | 15.986 | 33935 | 14790 | 19146 | 4678339
2010/04/11 | 10:40:00 | 2010/04/11 10:40 | 28.068 | 1.212 | 12.022 | 16.046 | 33788 | 14554 | 19219 | 4678339
2010/04/11 | 11:00:00 | 2010/04/11 11:00 | 27.837 | 1.209 | 11.731 | 16.106 | 33543 | 14252 | 19291 | 4678339
2010/04/11 | 11:20:00 | 2010/04/11 11:20 | 27.607 | 1.205 | 11.443 | 16.164 | 33266 | 13905 | 19362 | 4678339
2010/04/11 | 11:40:00 | 2010/04/11 11:40 | 27.274 | 1.2 | 11.054 | 16.22 | 32933 | 13498 | 19431 | 4678339
2010/04/11 | 12:00:00 | 2010/04/11 12:00 | 26.933 | 1.195 | 10.658 | 16.275 | 32524 | 13027 | 19497 | 4678339
2010/04/11 | 12:20:00 | 2010/04/11 12:20 | 26.596 | 1.19 | 10.269 | 16.327 | 32117 | 12556 | 19561 | 4678339
2010/04/11 | 12:40:00 | 2010/04/11 12:40 | 26.296 | 1.186 | 9.918 | 16.378 | 31721 | 12112 | 19623 | 4678339
2010/04/11 | 13:00:00 | 2010/04/11 13:00 | 25.996 | 1.181 | 9.569 | 16.427 | 31388 | 11693 | 19683 | 4678339
2010/04/11 | 13:20:00 | 2010/04/11 13:20 | 25.722 | 1.177 | 9.248 | 16.474 | 31014 | 11291 | 19740 | 4678339
2010/04/11 | 13:40:00 | 2010/04/11 13:40 | 25.438 | 1.173 | 8.919 | 16.519 | 30687 | 10900 | 19796 | 4678339
2010/04/11 | 14:00:00 | 2010/04/11 14:00 | 25.157 | 1.169 | 8.594 | 16.563 | 30364 | 10508 | 19849 | 4678339
2010/04/11 | 14:20:00 | 2010/04/11 14:20 | 24.887 | 1.164 | 8.282 | 16.605 | 30042 | 10125 | 19901 | 4678339
2010/04/11 | 14:40:00 | 2010/04/11 14:40 | 24.535 | 1.159 | 7.889 | 16.646 | 29666 | 9702 | 19951 | 4678339
2010/04/11 | 15:00:00 | 2010/04/11 15:00 | 24.176 | 1.153 | 7.491 | 16.685 | 29218 | 9228 | 19998 | 4678339
2010/04/11 | 15:20:00 | 2010/04/11 15:20 | 23.758 | 1.147 | 7.037 | 16.721 | 28760 | 8717 | 20043 | 4678339
2010/04/11 | 15:40:00 | 2010/04/11 15:40 | 23.315 | 1.14 | 6.56 | 16.755 | 28256 | 8158 | 20086 | 4678339
2010/04/11 | 16:00:00 | 2010/04/11 16:00 | 22.806 | 1.131 | 6.019 | 16.787 | 27672 | 7548 | 20125 | 4678339
2010/04/11 | 16:20:00 | 2010/04/11 16:20 | 22.257 | 1.122 | 5.442 | 16.815 | 27052 | 6877 | 20161 | 4678339
2010/04/11 | 16:40:00 | 2010/04/11 16:40 | 21.725 | 1.113 | 4.884 | 16.841 | 26395 | 6195 | 20194 | 4678339
2010/04/11 | 17:00:00 | 2010/04/11 17:00 | 21.145 | 1.103 | 4.281 | 16.864 | 25721 | 5499 | 20223 | 4678339
2010/04/11 | 17:20:00 | 2010/04/11 17:20 | 20.576 | 1.093 | 3.692 | 16.884 | 25032 | 4784 | 20249 | 4678339
2010/04/11 | 17:40:00 | 2010/04/11 17:40 | 20.073 | 1.084 | 3.172 | 16.901 | 24394 | 4118 | 20271 | 4678339
2010/04/11 | 18:00:00 | 2010/04/11 18:00 | 19.525 | 1.074 | 2.609 | 16.916 | 23758 | 3469 | 20290 | 4678339
2010/04/11 | 18:20:00 | 2010/04/11 18:20 | 19.03 | 1.065 | 2.102 | 16.928 | 23119 | 2827 | 20306 | 4678339
2010/04/11 | 18:40:00 | 2010/04/11 18:40 | 18.537 | 1.056 | 1.6 | 16.937 | 22534 | 2221 | 20319 | 4678339
2010/04/11 | 19:00:00 | 2010/04/11 19:00 | 18.053 | 1.046 | 1.109 | 16.944 | 21960 | 1626 | 20328 | 4678339
2010/04/11 | 19:20:00 | 2010/04/11 19:20 | 17.629 | 1.038 | 0.681 | 16.948 | 21409 | 1074 | 20335 | 4678339
2010/04/11 | 19:40:00 | 2010/04/11 19:40 | 17.213 | 1.03 | 0.262 | 16.951 | 20904 | 566 | 20339 | 4678339
2010/04/11 | 20:00:00 | 2010/04/11 20:00 | 16.811 | 1.021 | 0 | 16.811 | 20410 | 157 | 20257 | 4678339
2010/04/11 | 20:20:00 | 2010/04/11 20:20 | 16.452 | 1.014 | 0 | 16.452 | 19969 | 0 | 19958 | 4678339
2010/04/11 | 20:40:00 | 2010/04/11 20:40 | 16.106 | 1.007 | 0 | 16.106 | 19539 | 0 | 19535 | 4678339
2010/04/11 | 21:00:00 | 2010/04/11 21:00 | 15.771 | 1 | 0 | 15.771 | 19116 | 0 | 19126 | 4678339
2010/04/11 | 21:20:00 | 2010/04/11 21:20 | 15.468 | 0.993 | 0 | 15.468 | 18743 | 0 | 18743 | 4678339
2010/04/11 | 21:40:00 | 2010/04/11 21:40 | 15.191 | 0.987 | 0 | 15.191 | 18386 | 0 | 18395 | 4678339
2010/04/11 | 22:00:00 | 2010/04/11 22:00 | 14.928 | 0.981 | 0 | 14.928 | 18078 | 0 | 18071 | 4678339
2010/04/11 | 22:20:00 | 2010/04/11 22:20 | 14.701 | 0.975 | 0 | 14.701 | 17786 | 0 | 17777 | 4678339
2010/04/11 | 22:40:00 | 2010/04/11 22:40 | 14.499 | 0.97 | 0 | 14.499 | 17517 | 0 | 17520 | 4678339
2010/04/11 | 23:00:00 | 2010/04/11 23:00 | 14.335 | 0.966 | 0 | 14.335 | 17294 | 0 | 17300 | 4678339
2010/04/11 | 23:20:00 | 2010/04/11 23:20 | 14.13 | 0.961 | 0 | 14.13 | 17079 | 0 | 17079 | 4678339
2010/04/11 | 23:40:00 | 2010/04/11 23:40 | 13.929 | 0.956 | 0 | 13.929 | 16835 | 0 | 16835 | 4678339
2010/04/12 | 00:00:00 | 2010/04/12 00:00 | 13.77 | 0.952 | 0 | 13.77 | 16613 | 0 | 16619 | 4678339
2010/04/12 | 00:20:00 | 2010/04/12 00:20 | 13.576 | 0.947 | 0 | 13.576 | 16407 | 0 | 16408 | 4678339
2010/04/12 | 00:40:00 | 2010/04/12 00:40 | 13.44 | 0.943 | 0 | 13.44 | 16205 | 0 | 16210 | 4678339
2010/04/12 | 01:00:00 | 2010/04/12 01:00 | 13.277 | 0.939 | 0 | 13.277 | 16036 | 0 | 16030 | 4678339
2010/04/12 | 01:20:00 | 2010/04/12 01:20 | 13.128 | 0.935 | 0 | 13.128 | 15852 | 0 | 15843 | 4678339
2010/04/12 | 01:40:00 | 2010/04/12 01:40 | 12.999 | 0.931 | 0 | 12.999 | 15672 | 0 | 15676 | 4678339
2010/04/12 | 02:00:00 | 2010/04/12 02:00 | 12.848 | 0.927 | 0 | 12.848 | 15514 | 0 | 15508 | 4678339
2010/04/12 | 02:20:00 | 2010/04/12 02:20 | 12.734 | 0.923 | 0 | 12.734 | 15349 | 0 | 15349 | 4678339
2010/04/12 | 02:40:00 | 2010/04/12 02:40 | 12.608 | 0.92 | 0 | 12.608 | 15211 | 0 | 15205 | 4678339
2010/04/12 | 03:00:00 | 2010/04/12 03:00 | 12.484 | 0.916 | 0 | 12.484 | 15047 | 0 | 15055 | 4678339
2010/04/12 | 03:20:00 | 2010/04/12 03:20 | 12.379 | 0.913 | 0 | 12.379 | 14918 | 0 | 14918 | 4678339
2010/04/12 | 03:40:00 | 2010/04/12 03:40 | 12.267 | 0.909 | 0 | 12.267 | 14791 | 0 | 14788 | 4678339
2010/04/12 | 04:00:00 | 2010/04/12 04:00 | 12.158 | 0.905 | 0 | 12.158 | 14649 | 0 | 14655 | 4678339
2010/04/12 | 04:20:00 | 2010/04/12 04:20 | 12.067 | 0.902 | 0 | 12.067 | 14535 | 0 | 14535 | 4678339
2010/04/12 | 04:40:00 | 2010/04/12 04:40 | 11.953 | 0.897 | 0 | 11.953 | 14410 | 0 | 14412 | 4678339
2010/04/12 | 05:00:00 | 2010/04/12 05:00 | 11.868 | 0.894 | 0 | 11.868 | 14292 | 0 | 14293 | 4678339
2010/04/12 | 05:20:00 | 2010/04/12 05:20 | 11.764 | 0.89 | 0 | 11.764 | 14185 | 0 | 14179 | 4678339
2010/04/12 | 05:40:00 | 2010/04/12 05:40 | 11.675 | 0.886 | 0 | 11.675 | 14060 | 0 | 14063 | 4678339
2010/04/12 | 06:00:00 | 2010/04/12 06:00 | 11.592 | 0.883 | 0 | 11.592 | 13960 | 0 | 13960 | 4678339
2010/04/12 | 06:20:00 | 2010/04/12 06:20 | 11.51 | 0.88 | 0 | 11.51 | 13861 | 0 | 13861 | 4678339
2010/04/12 | 06:40:00 | 2010/04/12 06:40 | 11.418 | 0.876 | 0 | 11.418 | 13761 | 0 | 13757 | 4678339
2010/04/12 | 07:00:00 | 2010/04/12 07:00 | 11.323 | 0.872 | 0 | 11.323 | 13639 | 0 | 13645 | 4678339
2010/04/12 | 07:20:00 | 2010/04/12 07:20 | 11.283 | 0.87 | 0 | 11.283 | 13564 | 0 | 13564 | 4678339
2010/04/12 | 07:40:00 | 2010/04/12 07:40 | 11.285 | 0.87 | 0.002 | 11.283 | 13533 | 1 | 13540 | 4678339
2010/04/12 | 08:00:00 | 2010/04/12 08:00 | 11.378 | 0.874 | 0.095 | 11.283 | 13586 | 58 | 13540 | 4678339
2010/04/12 | 08:20:00 | 2010/04/12 08:20 | 11.613 | 0.884 | 0.329 | 11.284 | 13770 | 254 | 13541 | 4678339
2010/04/12 | 08:40:00 | 2010/04/12 08:40 | 12.007 | 0.899 | 0.72 | 11.287 | 14156 | 629 | 13543 | 4678339
2010/04/12 | 09:00:00 | 2010/04/12 09:00 | 12.635 | 0.921 | 1.343 | 11.292 | 14753 | 1238 | 13547 | 4678339
2010/04/12 | 09:20:00 | 2010/04/12 09:20 | 13.526 | 0.945 | 2.225 | 11.301 | 15669 | 2141 | 13556 | 4678339
2010/04/12 | 09:40:00 | 2010/04/12 09:40 | 14.644 | 0.973 | 3.329 | 11.315 | 16890 | 3332 | 13570 | 4678339
2010/04/12 | 10:00:00 | 2010/04/12 10:00 | 15.866 | 1.002 | 4.531 | 11.335 | 18287 | 4716 | 13590 | 4678339
2010/04/12 | 10:20:00 | 2010/04/12 10:20 | 17.143 | 1.028 | 5.782 | 11.361 | 19798 | 6188 | 13617 | 4678339
2010/04/12 | 10:40:00 | 2010/04/12 10:40 | 18.458 | 1.054 | 7.065 | 11.393 | 21370 | 7709 | 13652 | 4678339
2010/04/12 | 11:00:00 | 2010/04/12 11:00 | 19.645 | 1.076 | 8.214 | 11.431 | 22871 | 9168 | 13694 | 4678339
2010/04/12 | 11:20:00 | 2010/04/12 11:20 | 20.68 | 1.095 | 9.205 | 11.475 | 24219 | 10452 | 13743 | 4678339
2010/04/12 | 11:40:00 | 2010/04/12 11:40 | 21.458 | 1.108 | 9.935 | 11.523 | 25307 | 11484 | 13798 | 4678339
2010/04/12 | 12:00:00 | 2010/04/12 12:00 | 22.02 | 1.118 | 10.446 | 11.574 | 26115 | 12229 | 13858 | 4678339
2010/04/12 | 12:20:00 | 2010/04/12 12:20 | 22.376 | 1.124 | 10.749 | 11.627 | 26652 | 12717 | 13920 | 4678339
2010/04/12 | 12:40:00 | 2010/04/12 12:40 | 22.513 | 1.126 | 10.832 | 11.681 | 26952 | 12949 | 13985 | 4678339
2010/04/12 | 13:00:00 | 2010/04/12 13:00 | 22.551 | 1.127 | 10.816 | 11.735 | 27053 | 12989 | 14050 | 4678339
2010/04/12 | 13:20:00 | 2010/04/12 13:20 | 22.411 | 1.125 | 10.622 | 11.789 | 26992 | 12863 | 14114 | 4678339
2010/04/12 | 13:40:00 | 2010/04/12 13:40 | 22.212 | 1.121 | 10.37 | 11.842 | 26774 | 12596 | 14178 | 4678339
2010/04/12 | 14:00:00 | 2010/04/12 14:00 | 21.955 | 1.117 | 10.062 | 11.893 | 26514 | 12260 | 14241 | 4678339
2010/04/12 | 14:20:00 | 2010/04/12 14:20 | 21.701 | 1.113 | 9.759 | 11.942 | 26179 | 11893 | 14301 | 4678339
2010/04/12 | 14:40:00 | 2010/04/12 14:40 | 21.428 | 1.108 | 9.437 | 11.991 | 25886 | 11518 | 14360 | 4678339
2010/04/12 | 15:00:00 | 2010/04/12 15:00 | 21.14 | 1.103 | 9.103 | 12.037 | 25541 | 11124 | 14417 | 4678339
2010/04/12 | 15:20:00 | 2010/04/12 15:20 | 20.816 | 1.097 | 8.734 | 12.082 | 25187 | 10702 | 14471 | 4678339
2010/04/12 | 15:40:00 | 2010/04/12 15:40 | 20.458 | 1.091 | 8.334 | 12.124 | 24755 | 10241 | 14524 | 4678339
2010/04/12 | 16:00:00 | 2010/04/12 16:00 | 20.069 | 1.084 | 7.904 | 12.165 | 24342 | 9742 | 14574 | 4678339
2010/04/12 | 16:20:00 | 2010/04/12 16:20 | 19.666 | 1.077 | 7.462 | 12.204 | 23853 | 9220 | 14621 | 4678339
2010/04/12 | 16:40:00 | 2010/04/12 16:40 | 19.198 | 1.068 | 6.958 | 12.24 | 23326 | 8652 | 14666 | 4678339
2010/04/12 | 17:00:00 | 2010/04/12 17:00 | 18.718 | 1.059 | 6.445 | 12.273 | 22736 | 8042 | 14708 | 4678339
2010/04/12 | 17:20:00 | 2010/04/12 17:20 | 18.197 | 1.049 | 5.893 | 12.304 | 22148 | 7402 | 14747 | 4678339
2010/04/12 | 17:40:00 | 2010/04/12 17:40 | 17.671 | 1.039 | 5.339 | 12.332 | 21527 | 6739 | 14782 | 4678339
2010/04/12 | 18:00:00 | 2010/04/12 18:00 | 17.136 | 1.028 | 4.778 | 12.358 | 20871 | 6070 | 14814 | 4678339
2010/04/12 | 18:20:00 | 2010/04/12 18:20 | 16.602 | 1.017 | 4.222 | 12.38 | 20231 | 5400 | 14843 | 4678339
2010/04/12 | 18:40:00 | 2010/04/12 18:40 | 16.066 | 1.006 | 3.666 | 12.4 | 19607 | 4732 | 14868 | 4678339
2010/04/12 | 19:00:00 | 2010/04/12 19:00 | 15.529 | 0.994 | 3.112 | 12.417 | 18956 | 4067 | 14890 | 4678339
2010/04/12 | 19:20:00 | 2010/04/12 19:20 | 15.011 | 0.983 | 2.58 | 12.431 | 18323 | 3415 | 14909 | 4678339
2010/04/12 | 19:40:00 | 2010/04/12 19:40 | 14.558 | 0.971 | 2.115 | 12.443 | 17730 | 2817 | 14925 | 4678339
2010/04/12 | 20:00:00 | 2010/04/12 20:00 | 14.112 | 0.96 | 1.659 | 12.453 | 17214 | 2265 | 14937 | 4678339
2010/04/12 | 20:20:00 | 2010/04/12 20:20 | 13.689 | 0.95 | 1.229 | 12.46 | 16688 | 1733 | 14948 | 4678339
2010/04/12 | 20:40:00 | 2010/04/12 20:40 | 13.294 | 0.939 | 0.829 | 12.465 | 16181 | 1235 | 14955 | 4678339
2010/04/12 | 21:00:00 | 2010/04/12 21:00 | 12.932 | 0.929 | 0.464 | 12.468 | 15735 | 776 | 14960 | 4678339
2010/04/12 | 21:20:00 | 2010/04/12 21:20 | 12.595 | 0.919 | 0.125 | 12.47 | 15314 | 353 | 14963 | 4678339
2010/04/12 | 21:40:00 | 2010/04/12 21:40 | 12.284 | 0.909 | 0 | 12.284 | 14923 | 75 | 14852 | 4678339
2010/04/12 | 22:00:00 | 2010/04/12 22:00 | 12.032 | 0.9 | 0 | 12.032 | 14581 | 0 | 14590 | 4678339
2010/04/12 | 22:20:00 | 2010/04/12 22:20 | 11.793 | 0.891 | 0 | 11.793 | 14289 | 0 | 14295 | 4678339
2010/04/12 | 22:40:00 | 2010/04/12 22:40 | 11.578 | 0.882 | 0 | 11.578 | 14026 | 0 | 14023 | 4678339
2010/04/12 | 23:00:00 | 2010/04/12 23:00 | 11.356 | 0.873 | 0 | 11.356 | 13754 | 0 | 13760 | 4678339
2010/04/12 | 23:20:00 | 2010/04/12 23:20 | 11.153 | 0.865 | 0 | 11.153 | 13505 | 0 | 13505 | 4678339
2010/04/12 | 23:40:00 | 2010/04/12 23:40 | 10.951 | 0.857 | 0 | 10.951 | 13262 | 0 | 13262 | 4678339
2010/04/13 | 00:00:00 | 2010/04/13 00:00 | 10.75 | 0.848 | 0 | 10.75 | 13020 | 0 | 13021 | 4678339
2010/04/13 | 00:20:00 | 2010/04/13 00:20 | 10.575 | 0.841 | 0 | 10.575 | 12800 | 0 | 12795 | 4678339
2010/04/13 | 00:40:00 | 2010/04/13 00:40 | 10.382 | 0.833 | 0 | 10.382 | 12571 | 0 | 12574 | 4678339
2010/04/13 | 01:00:00 | 2010/04/13 01:00 | 10.224 | 0.826 | 0 | 10.224 | 12363 | 0 | 12364 | 4678339
2010/04/13 | 01:20:00 | 2010/04/13 01:20 | 10.044 | 0.819 | 0 | 10.044 | 12156 | 0 | 12161 | 4678339
2010/04/13 | 01:40:00 | 2010/04/13 01:40 | 9.887 | 0.812 | 0 | 9.887 | 11958 | 0 | 11959 | 4678339
2010/04/13 | 02:00:00 | 2010/04/13 02:00 | 9.754 | 0.806 | 0 | 9.754 | 11779 | 0 | 11785 | 4678339
2010/04/13 | 02:20:00 | 2010/04/13 02:20 | 9.651 | 0.802 | 0 | 9.651 | 11638 | 0 | 11643 | 4678339
2010/04/13 | 02:40:00 | 2010/04/13 02:40 | 9.551 | 0.797 | 0 | 9.551 | 11523 | 0 | 11521 | 4678339
2010/04/13 | 03:00:00 | 2010/04/13 03:00 | 9.432 | 0.792 | 0 | 9.432 | 11401 | 0 | 11390 | 4678339
2010/04/13 | 03:20:00 | 2010/04/13 03:20 | 9.279 | 0.786 | 0 | 9.279 | 11226 | 0 | 11227 | 4678339
2010/04/13 | 03:40:00 | 2010/04/13 03:40 | 9.127 | 0.779 | 0 | 9.127 | 11044 | 0 | 11044 | 4678339
2010/04/13 | 04:00:00 | 2010/04/13 04:00 | 8.997 | 0.773 | 0 | 8.997 | 10868 | 0 | 10874 | 4678339
2010/04/13 | 04:20:00 | 2010/04/13 04:20 | 8.884 | 0.768 | 0 | 8.884 | 10728 | 0 | 10729 | 4678339
2010/04/13 | 04:40:00 | 2010/04/13 04:40 | 8.771 | 0.763 | 0 | 8.771 | 10593 | 0 | 10593 | 4678339
2010/04/13 | 05:00:00 | 2010/04/13 05:00 | 8.659 | 0.758 | 0 | 8.659 | 10458 | 0 | 10458 | 4678339
2010/04/13 | 05:20:00 | 2010/04/13 05:20 | 8.57 | 0.754 | 0 | 8.57 | 10341 | 0 | 10337 | 4678339
2010/04/13 | 05:40:00 | 2010/04/13 05:40 | 8.481 | 0.75 | 0 | 8.481 | 10229 | 0 | 10231 | 4678339
2010/04/13 | 06:00:00 | 2010/04/13 06:00 | 8.39 | 0.746 | 0 | 8.39 | 10118 | 0 | 10123 | 4678339
2010/04/13 | 06:20:00 | 2010/04/13 06:20 | 8.317 | 0.743 | 0 | 8.317 | 10024 | 0 | 10024 | 4678339
2010/04/13 | 06:40:00 | 2010/04/13 06:40 | 8.222 | 0.739 | 0 | 8.222 | 9925 | 0 | 9923 | 4678339
2010/04/13 | 07:00:00 | 2010/04/13 07:00 | 8.149 | 0.735 | 0 | 8.149 | 9822 | 0 | 9823 | 4678339
2010/04/13 | 07:20:00 | 2010/04/13 07:20 | 8.076 | 0.732 | 0 | 8.076 | 9735 | 0 | 9735 | 4678339
2010/04/13 | 07:40:00 | 2010/04/13 07:40 | 8.003 | 0.729 | 0 | 8.003 | 9647 | 0 | 9647 | 4678339
2010/04/13 | 08:00:00 | 2010/04/13 08:00 | 7.931 | 0.725 | 0 | 7.931 | 9560 | 0 | 9560 | 4678339
2010/04/13 | 08:20:00 | 2010/04/13 08:20 | 7.87 | 0.722 | 0 | 7.87 | 9476 | 0 | 9481 | 4678339
2010/04/13 | 08:40:00 | 2010/04/13 08:40 | 7.808 | 0.72 | 0 | 7.808 | 9412 | 0 | 9407 | 4678339
2010/04/13 | 09:00:00 | 2010/04/13 09:00 | 7.737 | 0.716 | 0 | 7.737 | 9327 | 0 | 9327 | 4678339
2010/04/13 | 09:20:00 | 2010/04/13 09:20 | 7.677 | 0.713 | 0 | 7.677 | 9243 | 0 | 9248 | 4678339
2010/04/13 | 09:40:00 | 2010/04/13 09:40 | 7.615 | 0.711 | 0 | 7.615 | 9179 | 0 | 9175 | 4678339
2010/04/13 | 10:00:00 | 2010/04/13 10:00 | 7.544 | 0.707 | 0 | 7.544 | 9095 | 0 | 9095 | 4678339
2010/04/13 | 10:20:00 | 2010/04/13 10:20 | 7.484 | 0.704 | 0 | 7.484 | 9012 | 0 | 9017 | 4678339
2010/04/13 | 10:40:00 | 2010/04/13 10:40 | 7.428 | 0.702 | 0 | 7.428 | 8949 | 0 | 8947 | 4678339
2010/04/13 | 11:00:00 | 2010/04/13 11:00 | 7.374 | 0.699 | 0 | 7.374 | 8886 | 0 | 8881 | 4678339
2010/04/13 | 11:20:00 | 2010/04/13 11:20 | 7.336 | 0.697 | 0 | 7.336 | 8825 | 0 | 8826 | 4678339
2010/04/13 | 11:40:00 | 2010/04/13 11:40 | 7.297 | 0.696 | 0 | 7.297 | 8782 | 0 | 8780 | 4678339
2010/04/13 | 12:00:00 | 2010/04/13 12:00 | 7.245 | 0.693 | 0 | 7.245 | 8720 | 0 | 8725 | 4678339
2010/04/13 | 12:20:00 | 2010/04/13 12:20 | 7.21 | 0.691 | 0 | 7.21 | 8673 | 0 | 8673 | 4678339
2010/04/13 | 12:40:00 | 2010/04/13 12:40 | 7.154 | 0.689 | 0 | 7.154 | 8620 | 0 | 8618 | 4678339
2010/04/13 | 13:00:00 | 2010/04/13 13:00 | 7.119 | 0.687 | 0 | 7.119 | 8564 | 0 | 8564 | 4678339
2010/04/13 | 13:20:00 | 2010/04/13 13:20 | 7.073 | 0.685 | 0 | 7.073 | 8520 | 0 | 8515 | 4678339
2010/04/13 | 13:40:00 | 2010/04/13 13:40 | 7.029 | 0.683 | 0 | 7.029 | 8457 | 0 | 8461 | 4678339
2010/04/13 | 14:00:00 | 2010/04/13 14:00 | 6.994 | 0.681 | 0 | 6.994 | 8413 | 0 | 8414 | 4678339
2010/04/13 | 14:20:00 | 2010/04/13 14:20 | 6.959 | 0.679 | 0 | 6.959 | 8372 | 0 | 8372 | 4678339
2010/04/13 | 14:40:00 | 2010/04/13 14:40 | 6.925 | 0.678 | 0 | 6.925 | 8330 | 0 | 8330 | 4678339
2010/04/13 | 15:00:00 | 2010/04/13 15:00 | 6.89 | 0.676 | 0 | 6.89 | 8289 | 0 | 8289 | 4678339
2010/04/13 | 15:20:00 | 2010/04/13 15:20 | 6.856 | 0.675 | 0 | 6.856 | 8248 | 0 | 8248 | 4678339
2010/04/13 | 15:40:00 | 2010/04/13 15:40 | 6.822 | 0.673 | 0 | 6.822 | 8206 | 0 | 8207 | 4678339

## Event 185
Hydrograph info for event 185 for B1H005 in period 19721001 to 20241203
Hydrograph period: 2010/04/23 04:00:00 to 2010/05/03 02:00:00 Date of peak: 2010/04/25 09:40:00 Peak flow: 48.947m³/sec
Date | Time | Date + Time | Observed (m³/sec) | Observed H(m) | Q-Dxi (m³/sec) | Q-Bxi (m³/sec) | Q-Txi (m³) | Q-Dxi (m³) | Q-Bxi (m³) | Cum. Q-Dri (m³)
2010/04/23 | 04:00:00 | 2010/04/23 04:00 | 4.664 | 0.56 | 4.652 | 0.012 | 0 | 0 | 0 | 0
2010/04/23 | 04:20:00 | 2010/04/23 04:20 | 4.694 | 0.562 | 4.659 | 0.035 | 5615 | 5587 | 28 | 5587
2010/04/23 | 04:40:00 | 2010/04/23 04:40 | 4.742 | 0.564 | 4.684 | 0.058 | 5662 | 5606 | 56 | 11193
2010/04/23 | 05:00:00 | 2010/04/23 05:00 | 4.791 | 0.567 | 4.709 | 0.082 | 5716 | 5636 | 84 | 16829
2010/04/23 | 05:20:00 | 2010/04/23 05:20 | 4.834 | 0.569 | 4.728 | 0.106 | 5770 | 5662 | 113 | 22491
2010/04/23 | 05:40:00 | 2010/04/23 05:40 | 4.895 | 0.573 | 4.766 | 0.129 | 5837 | 5696 | 141 | 28187
2010/04/23 | 06:00:00 | 2010/04/23 06:00 | 4.956 | 0.576 | 4.803 | 0.153 | 5911 | 5741 | 170 | 33928
2010/04/23 | 06:20:00 | 2010/04/23 06:20 | 4.999 | 0.578 | 4.821 | 0.178 | 5969 | 5774 | 199 | 39702
2010/04/23 | 06:40:00 | 2010/04/23 06:40 | 5.061 | 0.582 | 4.859 | 0.202 | 6036 | 5808 | 228 | 45510
2010/04/23 | 07:00:00 | 2010/04/23 07:00 | 5.105 | 0.584 | 4.879 | 0.226 | 6104 | 5843 | 257 | 51353
2010/04/23 | 07:20:00 | 2010/04/23 07:20 | 5.167 | 0.587 | 4.916 | 0.251 | 6163 | 5877 | 286 | 57230
2010/04/23 | 07:40:00 | 2010/04/23 07:40 | 5.223 | 0.59 | 4.948 | 0.275 | 6237 | 5918 | 316 | 63148
2010/04/23 | 08:00:00 | 2010/04/23 08:00 | 5.273 | 0.593 | 4.973 | 0.3 | 6294 | 5952 | 345 | 69100
2010/04/23 | 08:20:00 | 2010/04/23 08:20 | 5.336 | 0.596 | 5.011 | 0.325 | 6366 | 5990 | 375 | 75090
2010/04/23 | 08:40:00 | 2010/04/23 08:40 | 5.381 | 0.599 | 5.031 | 0.35 | 6430 | 6025 | 405 | 81115
2010/04/23 | 09:00:00 | 2010/04/23 09:00 | 5.444 | 0.602 | 5.068 | 0.376 | 6495 | 6059 | 436 | 87174
2010/04/23 | 09:20:00 | 2010/04/23 09:20 | 5.489 | 0.604 | 5.088 | 0.401 | 6555 | 6094 | 466 | 93268
2010/04/23 | 09:40:00 | 2010/04/23 09:40 | 5.527 | 0.606 | 5.1 | 0.427 | 6612 | 6113 | 497 | 99381
2010/04/23 | 10:00:00 | 2010/04/23 10:00 | 5.578 | 0.609 | 5.126 | 0.452 | 6658 | 6135 | 528 | 105516
2010/04/23 | 10:20:00 | 2010/04/23 10:20 | 5.61 | 0.611 | 5.132 | 0.478 | 6713 | 6154 | 558 | 111670
2010/04/23 | 10:40:00 | 2010/04/23 10:40 | 5.668 | 0.614 | 5.164 | 0.504 | 6764 | 6178 | 589 | 117848
2010/04/23 | 11:00:00 | 2010/04/23 11:00 | 5.733 | 0.617 | 5.203 | 0.53 | 6840 | 6220 | 620 | 124068
2010/04/23 | 11:20:00 | 2010/04/23 11:20 | 5.862 | 0.624 | 5.306 | 0.556 | 6957 | 6305 | 652 | 130373
2010/04/23 | 11:40:00 | 2010/04/23 11:40 | 6.079 | 0.635 | 5.496 | 0.583 | 7152 | 6481 | 684 | 136854
2010/04/23 | 12:00:00 | 2010/04/23 12:00 | 6.405 | 0.651 | 5.793 | 0.612 | 7476 | 6773 | 717 | 143627
2010/04/23 | 12:20:00 | 2010/04/23 12:20 | 6.852 | 0.674 | 6.21 | 0.642 | 7945 | 7202 | 752 | 150829
2010/04/23 | 12:40:00 | 2010/04/23 12:40 | 7.454 | 0.703 | 6.78 | 0.674 | 8569 | 7794 | 790 | 158623
2010/04/23 | 13:00:00 | 2010/04/23 13:00 | 8.144 | 0.735 | 7.434 | 0.71 | 9346 | 8528 | 830 | 167151
2010/04/23 | 13:20:00 | 2010/04/23 13:20 | 8.901 | 0.769 | 8.152 | 0.749 | 10219 | 9352 | 875 | 176503
2010/04/23 | 13:40:00 | 2010/04/23 13:40 | 9.695 | 0.804 | 8.903 | 0.792 | 11158 | 10233 | 924 | 186736
2010/04/23 | 14:00:00 | 2010/04/23 14:00 | 10.479 | 0.837 | 9.641 | 0.838 | 12102 | 11126 | 978 | 197862
2010/04/23 | 14:20:00 | 2010/04/23 14:20 | 11.211 | 0.867 | 10.323 | 0.888 | 13024 | 11978 | 1036 | 209840
2010/04/23 | 14:40:00 | 2010/04/23 14:40 | 11.891 | 0.895 | 10.949 | 0.942 | 13869 | 12763 | 1098 | 222603
2010/04/23 | 15:00:00 | 2010/04/23 15:00 | 12.552 | 0.918 | 11.554 | 0.998 | 14654 | 13502 | 1164 | 236105
2010/04/23 | 15:20:00 | 2010/04/23 15:20 | 13.2 | 0.937 | 12.143 | 1.057 | 15461 | 14218 | 1233 | 250323
2010/04/23 | 15:40:00 | 2010/04/23 15:40 | 13.757 | 0.951 | 12.638 | 1.119 | 16188 | 14868 | 1306 | 265191
2010/04/23 | 16:00:00 | 2010/04/23 16:00 | 14.184 | 0.962 | 13 | 1.184 | 16773 | 15383 | 1382 | 280574
2010/04/23 | 16:20:00 | 2010/04/23 16:20 | 14.473 | 0.969 | 13.224 | 1.249 | 17214 | 15734 | 1460 | 296308
2010/04/23 | 16:40:00 | 2010/04/23 16:40 | 14.655 | 0.974 | 13.339 | 1.316 | 17485 | 15938 | 1539 | 312246
2010/04/23 | 17:00:00 | 2010/04/23 17:00 | 14.745 | 0.976 | 13.362 | 1.383 | 17649 | 16021 | 1619 | 328267
2010/04/23 | 17:20:00 | 2010/04/23 17:20 | 14.783 | 0.977 | 13.333 | 1.45 | 17726 | 16017 | 1700 | 344284
2010/04/23 | 17:40:00 | 2010/04/23 17:40 | 14.77 | 0.977 | 13.254 | 1.516 | 17738 | 15952 | 1780 | 360236
2010/04/23 | 18:00:00 | 2010/04/23 18:00 | 14.706 | 0.975 | 13.123 | 1.583 | 17686 | 15826 | 1859 | 376062
2010/04/23 | 18:20:00 | 2010/04/23 18:20 | 14.579 | 0.972 | 12.931 | 1.648 | 17571 | 15633 | 1938 | 391695
2010/04/23 | 18:40:00 | 2010/04/23 18:40 | 14.446 | 0.968 | 12.734 | 1.712 | 17416 | 15399 | 2016 | 407094
2010/04/23 | 19:00:00 | 2010/04/23 19:00 | 14.266 | 0.964 | 12.491 | 1.775 | 17237 | 15135 | 2093 | 422229
2010/04/23 | 19:20:00 | 2010/04/23 19:20 | 14.035 | 0.958 | 12.198 | 1.837 | 16990 | 14813 | 2168 | 437042
2010/04/23 | 19:40:00 | 2010/04/23 19:40 | 13.809 | 0.953 | 11.911 | 1.898 | 16706 | 14465 | 2241 | 451507
2010/04/23 | 20:00:00 | 2010/04/23 20:00 | 13.549 | 0.946 | 11.592 | 1.957 | 16414 | 14102 | 2313 | 465609
2010/04/23 | 20:20:00 | 2010/04/23 20:20 | 13.261 | 0.938 | 11.247 | 2.014 | 16076 | 13704 | 2382 | 479313
2010/04/23 | 20:40:00 | 2010/04/23 20:40 | 12.972 | 0.93 | 10.903 | 2.069 | 15744 | 13290 | 2450 | 492603
2010/04/23 | 21:00:00 | 2010/04/23 21:00 | 12.649 | 0.921 | 10.526 | 2.123 | 15380 | 12857 | 2515 | 505460
2010/04/23 | 21:20:00 | 2010/04/23 21:20 | 12.364 | 0.912 | 10.189 | 2.175 | 15014 | 12429 | 2579 | 517889
2010/04/23 | 21:40:00 | 2010/04/23 21:40 | 12.108 | 0.903 | 9.883 | 2.225 | 14679 | 12043 | 2640 | 529932
2010/04/23 | 22:00:00 | 2010/04/23 22:00 | 11.846 | 0.893 | 9.572 | 2.274 | 14370 | 11673 | 2700 | 541605
2010/04/23 | 22:20:00 | 2010/04/23 22:20 | 11.595 | 0.883 | 9.274 | 2.321 | 14064 | 11307 | 2757 | 552912
2010/04/23 | 22:40:00 | 2010/04/23 22:40 | 11.357 | 0.873 | 8.99 | 2.367 | 13767 | 10958 | 2813 | 563870
2010/04/23 | 23:00:00 | 2010/04/23 23:00 | 11.129 | 0.864 | 8.718 | 2.411 | 13498 | 10625 | 2867 | 574495
2010/04/23 | 23:20:00 | 2010/04/23 23:20 | 10.887 | 0.854 | 8.433 | 2.454 | 13210 | 10290 | 2919 | 584785
2010/04/23 | 23:40:00 | 2010/04/23 23:40 | 10.647 | 0.844 | 8.151 | 2.496 | 12920 | 9950 | 2970 | 594735
2010/04/24 | 00:00:00 | 2010/04/24 00:00 | 10.431 | 0.835 | 7.895 | 2.536 | 12641 | 9628 | 3019 | 604363
2010/04/24 | 00:20:00 | 2010/04/24 00:20 | 10.194 | 0.825 | 7.619 | 2.575 | 12375 | 9308 | 3067 | 613671
2010/04/24 | 00:40:00 | 2010/04/24 00:40 | 9.982 | 0.816 | 7.369 | 2.613 | 12105 | 8993 | 3113 | 622664
2010/04/24 | 01:00:00 | 2010/04/24 01:00 | 9.772 | 0.807 | 7.123 | 2.649 | 11846 | 8695 | 3157 | 631359
2010/04/24 | 01:20:00 | 2010/04/24 01:20 | 9.563 | 0.798 | 6.879 | 2.684 | 11606 | 8401 | 3200 | 639760
2010/04/24 | 01:40:00 | 2010/04/24 01:40 | 9.363 | 0.789 | 6.645 | 2.718 | 11352 | 8114 | 3241 | 647874
2010/04/24 | 02:00:00 | 2010/04/24 02:00 | 9.195 | 0.782 | 6.444 | 2.751 | 11129 | 7854 | 3281 | 655728
2010/04/24 | 02:20:00 | 2010/04/24 02:20 | 9.021 | 0.774 | 6.238 | 2.783 | 10924 | 7610 | 3320 | 663338
2010/04/24 | 02:40:00 | 2010/04/24 02:40 | 8.9 | 0.769 | 6.087 | 2.813 | 10749 | 7395 | 3358 | 670733
2010/04/24 | 03:00:00 | 2010/04/24 03:00 | 8.787 | 0.764 | 5.943 | 2.844 | 10612 | 7218 | 3394 | 677951
2010/04/24 | 03:20:00 | 2010/04/24 03:20 | 8.69 | 0.76 | 5.817 | 2.873 | 10481 | 7056 | 3430 | 685007
2010/04/24 | 03:40:00 | 2010/04/24 03:40 | 8.645 | 0.758 | 5.743 | 2.902 | 10398 | 6936 | 3465 | 691943
2010/04/24 | 04:00:00 | 2010/04/24 04:00 | 8.63 | 0.757 | 5.699 | 2.931 | 10360 | 6865 | 3500 | 698808
2010/04/24 | 04:20:00 | 2010/04/24 04:20 | 8.668 | 0.759 | 5.709 | 2.959 | 10379 | 6845 | 3534 | 705653
2010/04/24 | 04:40:00 | 2010/04/24 04:40 | 8.735 | 0.762 | 5.747 | 2.988 | 10438 | 6873 | 3568 | 712526
2010/04/24 | 05:00:00 | 2010/04/24 05:00 | 8.832 | 0.766 | 5.815 | 3.017 | 10535 | 6937 | 3603 | 719463
2010/04/24 | 05:20:00 | 2010/04/24 05:20 | 8.983 | 0.773 | 5.937 | 3.046 | 10689 | 7051 | 3638 | 726514
2010/04/24 | 05:40:00 | 2010/04/24 05:40 | 9.172 | 0.781 | 6.095 | 3.077 | 10886 | 7219 | 3674 | 733733
2010/04/24 | 06:00:00 | 2010/04/24 06:00 | 9.424 | 0.792 | 6.316 | 3.108 | 11152 | 7447 | 3711 | 741180
2010/04/24 | 06:20:00 | 2010/04/24 06:20 | 9.694 | 0.804 | 6.554 | 3.14 | 11471 | 7722 | 3749 | 748902
2010/04/24 | 06:40:00 | 2010/04/24 06:40 | 10.006 | 0.817 | 6.833 | 3.173 | 11812 | 8032 | 3788 | 756934
2010/04/24 | 07:00:00 | 2010/04/24 07:00 | 10.36 | 0.832 | 7.151 | 3.209 | 12219 | 8390 | 3829 | 765324
2010/04/24 | 07:20:00 | 2010/04/24 07:20 | 10.719 | 0.847 | 7.474 | 3.245 | 12647 | 8775 | 3872 | 774099
2010/04/24 | 07:40:00 | 2010/04/24 07:40 | 11.081 | 0.862 | 7.798 | 3.283 | 13079 | 9163 | 3917 | 783262
2010/04/24 | 08:00:00 | 2010/04/24 08:00 | 11.447 | 0.877 | 8.124 | 3.323 | 13517 | 9553 | 3964 | 792815
2010/04/24 | 08:20:00 | 2010/04/24 08:20 | 11.804 | 0.891 | 8.439 | 3.365 | 13956 | 9938 | 4013 | 802753
2010/04/24 | 08:40:00 | 2010/04/24 08:40 | 12.193 | 0.906 | 8.785 | 3.408 | 14389 | 10334 | 4064 | 813087
2010/04/24 | 09:00:00 | 2010/04/24 09:00 | 12.649 | 0.921 | 9.196 | 3.453 | 14898 | 10789 | 4117 | 823876
2010/04/24 | 09:20:00 | 2010/04/24 09:20 | 13.115 | 0.934 | 9.615 | 3.5 | 15455 | 11286 | 4172 | 835162
2010/04/24 | 09:40:00 | 2010/04/24 09:40 | 13.602 | 0.947 | 10.052 | 3.55 | 16033 | 11800 | 4230 | 846962
2010/04/24 | 10:00:00 | 2010/04/24 10:00 | 14.062 | 0.959 | 10.461 | 3.601 | 16596 | 12308 | 4290 | 859270
2010/04/24 | 10:20:00 | 2010/04/24 10:20 | 14.536 | 0.971 | 10.882 | 3.654 | 17160 | 12806 | 4353 | 872076
2010/04/24 | 10:40:00 | 2010/04/24 10:40 | 15.016 | 0.983 | 11.306 | 3.71 | 17720 | 13313 | 4419 | 885389
2010/04/24 | 11:00:00 | 2010/04/24 11:00 | 15.611 | 0.996 | 11.843 | 3.768 | 18375 | 13889 | 4487 | 899278
2010/04/24 | 11:20:00 | 2010/04/24 11:20 | 16.341 | 1.012 | 12.512 | 3.829 | 19158 | 14613 | 4558 | 913891
2010/04/24 | 11:40:00 | 2010/04/24 11:40 | 17.231 | 1.03 | 13.337 | 3.894 | 20123 | 15509 | 4634 | 929400
2010/04/24 | 12:00:00 | 2010/04/24 12:00 | 18.295 | 1.051 | 14.332 | 3.963 | 21300 | 16601 | 4714 | 946001
2010/04/24 | 12:20:00 | 2010/04/24 12:20 | 19.612 | 1.076 | 15.574 | 4.038 | 22713 | 17943 | 4801 | 963944
2010/04/24 | 12:40:00 | 2010/04/24 12:40 | 21.047 | 1.101 | 16.927 | 4.12 | 24387 | 19501 | 4895 | 983445
2010/04/24 | 13:00:00 | 2010/04/24 13:00 | 22.673 | 1.129 | 18.465 | 4.208 | 26211 | 21235 | 4997 | 1004680
2010/04/24 | 13:20:00 | 2010/04/24 13:20 | 24.327 | 1.156 | 20.022 | 4.305 | 28193 | 23092 | 5108 | 1027772
2010/04/24 | 13:40:00 | 2010/04/24 13:40 | 25.968 | 1.181 | 21.559 | 4.409 | 30179 | 24949 | 5228 | 1052721
2010/04/24 | 14:00:00 | 2010/04/24 14:00 | 27.656 | 1.206 | 23.135 | 4.521 | 32169 | 26816 | 5358 | 1079537
2010/04/24 | 14:20:00 | 2010/04/24 14:20 | 29.18 | 1.228 | 24.539 | 4.641 | 34097 | 28605 | 5497 | 1108142
2010/04/24 | 14:40:00 | 2010/04/24 14:40 | 30.558 | 1.247 | 25.791 | 4.767 | 35861 | 30198 | 5644 | 1138340
2010/04/24 | 15:00:00 | 2010/04/24 15:00 | 31.775 | 1.263 | 26.876 | 4.899 | 37433 | 31601 | 5799 | 1169941
2010/04/24 | 15:20:00 | 2010/04/24 15:20 | 32.693 | 1.276 | 27.658 | 5.035 | 38710 | 32720 | 5960 | 1202661
2010/04/24 | 15:40:00 | 2010/04/24 15:40 | 33.431 | 1.286 | 28.256 | 5.175 | 39688 | 33548 | 6126 | 1236209
2010/04/24 | 16:00:00 | 2010/04/24 16:00 | 33.927 | 1.292 | 28.609 | 5.318 | 40452 | 34119 | 6296 | 1270328
2010/04/24 | 16:20:00 | 2010/04/24 16:20 | 34.217 | 1.296 | 28.755 | 5.462 | 40925 | 34419 | 6468 | 1304747
2010/04/24 | 16:40:00 | 2010/04/24 16:40 | 34.323 | 1.297 | 28.717 | 5.606 | 41137 | 34483 | 6641 | 1339230
2010/04/24 | 17:00:00 | 2010/04/24 17:00 | 34.323 | 1.297 | 28.574 | 5.749 | 41188 | 34374 | 6813 | 1373604
2010/04/24 | 17:20:00 | 2010/04/24 17:20 | 34.138 | 1.295 | 28.246 | 5.892 | 41096 | 34092 | 6985 | 1407696
2010/04/24 | 17:40:00 | 2010/04/24 17:40 | 33.875 | 1.291 | 27.843 | 6.032 | 40808 | 33653 | 7154 | 1441349
2010/04/24 | 18:00:00 | 2010/04/24 18:00 | 33.613 | 1.288 | 27.442 | 6.171 | 40493 | 33171 | 7322 | 1474520
2010/04/24 | 18:20:00 | 2010/04/24 18:20 | 33.353 | 1.285 | 27.046 | 6.307 | 40179 | 32693 | 7487 | 1507213
2010/04/24 | 18:40:00 | 2010/04/24 18:40 | 33.093 | 1.281 | 26.651 | 6.442 | 39867 | 32218 | 7650 | 1539431
2010/04/24 | 19:00:00 | 2010/04/24 19:00 | 32.852 | 1.278 | 26.277 | 6.575 | 39563 | 31757 | 7810 | 1571188
2010/04/24 | 19:20:00 | 2010/04/24 19:20 | 32.624 | 1.275 | 25.918 | 6.706 | 39286 | 31317 | 7968 | 1602505
2010/04/24 | 19:40:00 | 2010/04/24 19:40 | 32.419 | 1.272 | 25.584 | 6.835 | 39015 | 30902 | 8124 | 1633407
2010/04/24 | 20:00:00 | 2010/04/24 20:00 | 32.23 | 1.269 | 25.268 | 6.962 | 38808 | 30511 | 8278 | 1663918
2010/04/24 | 20:20:00 | 2010/04/24 20:20 | 32.103 | 1.267 | 25.015 | 7.088 | 38600 | 30170 | 8430 | 1694088
2010/04/24 | 20:40:00 | 2010/04/24 20:40 | 31.977 | 1.266 | 24.764 | 7.213 | 38448 | 29867 | 8581 | 1723955
2010/04/24 | 21:00:00 | 2010/04/24 21:00 | 31.85 | 1.264 | 24.514 | 7.336 | 38296 | 29567 | 8730 | 1753522
2010/04/24 | 21:20:00 | 2010/04/24 21:20 | 31.8 | 1.263 | 24.341 | 7.459 | 38208 | 29313 | 8877 | 1782835
2010/04/24 | 21:40:00 | 2010/04/24 21:40 | 31.775 | 1.263 | 24.195 | 7.58 | 38133 | 29121 | 9024 | 1811956
2010/04/24 | 22:00:00 | 2010/04/24 22:00 | 31.775 | 1.263 | 24.074 | 7.701 | 38130 | 28961 | 9169 | 1840917
2010/04/24 | 22:20:00 | 2010/04/24 22:20 | 31.775 | 1.263 | 23.953 | 7.822 | 38130 | 28816 | 9314 | 1869733
2010/04/24 | 22:40:00 | 2010/04/24 22:40 | 31.775 | 1.263 | 23.833 | 7.942 | 38130 | 28672 | 9458 | 1898405
2010/04/24 | 23:00:00 | 2010/04/24 23:00 | 31.775 | 1.263 | 23.714 | 8.061 | 38130 | 28529 | 9601 | 1926934
2010/04/24 | 23:20:00 | 2010/04/24 23:20 | 31.8 | 1.263 | 23.621 | 8.179 | 38136 | 28401 | 9744 | 1955335
2010/04/24 | 23:40:00 | 2010/04/24 23:40 | 31.85 | 1.264 | 23.552 | 8.298 | 38196 | 28304 | 9886 | 1983639
2010/04/25 | 00:00:00 | 2010/04/25 00:00 | 31.85 | 1.264 | 23.435 | 8.415 | 38220 | 28192 | 10028 | 2011831
2010/04/25 | 00:20:00 | 2010/04/25 00:20 | 31.85 | 1.264 | 23.317 | 8.533 | 38220 | 28051 | 10169 | 2039882
2010/04/25 | 00:40:00 | 2010/04/25 00:40 | 31.85 | 1.264 | 23.201 | 8.649 | 38220 | 27911 | 10309 | 2067793
2010/04/25 | 01:00:00 | 2010/04/25 01:00 | 31.85 | 1.264 | 23.085 | 8.765 | 38220 | 27771 | 10449 | 2095564
2010/04/25 | 01:20:00 | 2010/04/25 01:20 | 31.85 | 1.264 | 22.969 | 8.881 | 38220 | 27633 | 10587 | 2123197
2010/04/25 | 01:40:00 | 2010/04/25 01:40 | 31.85 | 1.264 | 22.855 | 8.995 | 38220 | 27494 | 10726 | 2150691
2010/04/25 | 02:00:00 | 2010/04/25 02:00 | 31.85 | 1.264 | 22.74 | 9.11 | 38220 | 27357 | 10863 | 2178048
2010/04/25 | 02:20:00 | 2010/04/25 02:20 | 31.85 | 1.264 | 22.627 | 9.223 | 38220 | 27220 | 11000 | 2205268
2010/04/25 | 02:40:00 | 2010/04/25 02:40 | 31.85 | 1.264 | 22.514 | 9.336 | 38220 | 27084 | 11136 | 2232352
2010/04/25 | 03:00:00 | 2010/04/25 03:00 | 31.85 | 1.264 | 22.401 | 9.449 | 38220 | 26949 | 11271 | 2259301
2010/04/25 | 03:20:00 | 2010/04/25 03:20 | 31.85 | 1.264 | 22.289 | 9.561 | 38220 | 26814 | 11406 | 2286115
2010/04/25 | 03:40:00 | 2010/04/25 03:40 | 31.85 | 1.264 | 22.178 | 9.672 | 38220 | 26680 | 11540 | 2312795
2010/04/25 | 04:00:00 | 2010/04/25 04:00 | 31.926 | 1.265 | 22.142 | 9.784 | 38248 | 26592 | 11674 | 2339387
2010/04/25 | 04:20:00 | 2010/04/25 04:20 | 32.103 | 1.267 | 22.208 | 9.895 | 38399 | 26610 | 11807 | 2365997
2010/04/25 | 04:40:00 | 2010/04/25 04:40 | 32.488 | 1.273 | 22.481 | 10.007 | 38724 | 26814 | 11941 | 2392811
2010/04/25 | 05:00:00 | 2010/04/25 05:00 | 33.145 | 1.282 | 23.024 | 10.121 | 39358 | 27303 | 12077 | 2420114
2010/04/25 | 05:20:00 | 2010/04/25 05:20 | 34.166 | 1.295 | 23.928 | 10.238 | 40347 | 28171 | 12216 | 2448285
2010/04/25 | 05:40:00 | 2010/04/25 05:40 | 35.502 | 1.312 | 25.141 | 10.361 | 41771 | 29441 | 12360 | 2477726
2010/04/25 | 06:00:00 | 2010/04/25 06:00 | 37.089 | 1.331 | 26.598 | 10.491 | 43531 | 31043 | 12512 | 2508769
2010/04/25 | 06:20:00 | 2010/04/25 06:20 | 38.924 | 1.353 | 28.295 | 10.629 | 45603 | 32936 | 12672 | 2541705
2010/04/25 | 06:40:00 | 2010/04/25 06:40 | 40.783 | 1.374 | 30.008 | 10.775 | 47833 | 34982 | 12842 | 2576687
2010/04/25 | 07:00:00 | 2010/04/25 07:00 | 42.573 | 1.394 | 31.644 | 10.929 | 50010 | 36991 | 13022 | 2613678
2010/04/25 | 07:20:00 | 2010/04/25 07:20 | 44.134 | 1.411 | 33.043 | 11.091 | 52066 | 38812 | 13212 | 2652490
2010/04/25 | 07:40:00 | 2010/04/25 07:40 | 45.511 | 1.426 | 34.251 | 11.26 | 53798 | 40376 | 13411 | 2692866
2010/04/25 | 08:00:00 | 2010/04/25 08:00 | 46.693 | 1.438 | 35.259 | 11.434 | 55344 | 41706 | 13617 | 2734572
2010/04/25 | 08:20:00 | 2010/04/25 08:20 | 47.535 | 1.447 | 35.922 | 11.613 | 56583 | 42709 | 13828 | 2777281
2010/04/25 | 08:40:00 | 2010/04/25 08:40 | 48.156 | 1.453 | 36.362 | 11.794 | 57430 | 43371 | 14044 | 2820652
2010/04/25 | 09:00:00 | 2010/04/25 09:00 | 48.55 | 1.457 | 36.573 | 11.977 | 58047 | 43761 | 14262 | 2864413
2010/04/25 | 09:20:00 | 2010/04/25 09:20 | 48.815 | 1.46 | 36.655 | 12.16 | 58443 | 43937 | 14482 | 2908350
2010/04/25 | 09:40:00 | 2010/04/25 09:40 | 48.881 | 1.46 | 36.537 | 12.344 | 58618 | 43915 | 14702 | 2952265
2010/04/25 | 10:00:00 | 2010/04/25 10:00 | 48.848 | 1.46 | 36.322 | 12.526 | 58685 | 43715 | 14922 | 2952265
2010/04/25 | 10:20:00 | 2010/04/25 10:20 | 48.848 | 1.46 | 36.14 | 12.708 | 58618 | 43477 | 15140 | 2952265
2010/04/25 | 10:40:00 | 2010/04/25 10:40 | 48.749 | 1.459 | 35.861 | 12.888 | 58558 | 43201 | 15358 | 2952265
2010/04/25 | 11:00:00 | 2010/04/25 11:00 | 48.65 | 1.458 | 35.583 | 13.067 | 58463 | 42866 | 15573 | 2952265
2010/04/25 | 11:20:00 | 2010/04/25 11:20 | 48.55 | 1.457 | 35.305 | 13.245 | 58296 | 42533 | 15787 | 2952265
2010/04/25 | 11:40:00 | 2010/04/25 11:40 | 48.419 | 1.456 | 34.998 | 13.421 | 58197 | 42182 | 16000 | 2952265
2010/04/25 | 12:00:00 | 2010/04/25 12:00 | 48.254 | 1.454 | 34.658 | 13.596 | 58004 | 41794 | 16210 | 2952265
2010/04/25 | 12:20:00 | 2010/04/25 12:20 | 48.156 | 1.453 | 34.387 | 13.769 | 57822 | 41427 | 16419 | 2952265
2010/04/25 | 12:40:00 | 2010/04/25 12:40 | 48.025 | 1.452 | 34.085 | 13.94 | 57724 | 41083 | 16626 | 2952265
2010/04/25 | 13:00:00 | 2010/04/25 13:00 | 47.959 | 1.451 | 33.848 | 14.111 | 57567 | 40760 | 16831 | 2952265
2010/04/25 | 13:20:00 | 2010/04/25 13:20 | 47.861 | 1.45 | 33.581 | 14.28 | 57469 | 40458 | 17034 | 2952265
2010/04/25 | 13:40:00 | 2010/04/25 13:40 | 47.828 | 1.45 | 33.38 | 14.448 | 57429 | 40177 | 17236 | 2952265
2010/04/25 | 14:00:00 | 2010/04/25 14:00 | 47.763 | 1.449 | 33.149 | 14.614 | 57331 | 39918 | 17437 | 2952265
2010/04/25 | 14:20:00 | 2010/04/25 14:20 | 47.763 | 1.449 | 32.983 | 14.78 | 57316 | 39679 | 17637 | 2952265
2010/04/25 | 14:40:00 | 2010/04/25 14:40 | 47.763 | 1.449 | 32.818 | 14.945 | 57316 | 39481 | 17835 | 2952265
2010/04/25 | 15:00:00 | 2010/04/25 15:00 | 47.763 | 1.449 | 32.654 | 15.109 | 57316 | 39283 | 18032 | 2952265
2010/04/25 | 15:20:00 | 2010/04/25 15:20 | 47.828 | 1.45 | 32.556 | 15.272 | 57331 | 39126 | 18229 | 2952265
2010/04/25 | 15:40:00 | 2010/04/25 15:40 | 47.861 | 1.45 | 32.426 | 15.435 | 57429 | 38989 | 18425 | 2952265
2010/04/25 | 16:00:00 | 2010/04/25 16:00 | 47.861 | 1.45 | 32.264 | 15.597 | 57433 | 38814 | 18620 | 2952265
2010/04/25 | 16:20:00 | 2010/04/25 16:20 | 47.959 | 1.451 | 32.2 | 15.759 | 57516 | 38678 | 18814 | 2952265
2010/04/25 | 16:40:00 | 2010/04/25 16:40 | 48.09 | 1.452 | 32.17 | 15.92 | 57614 | 38622 | 19008 | 2952265
2010/04/25 | 17:00:00 | 2010/04/25 17:00 | 48.156 | 1.453 | 32.075 | 16.081 | 57771 | 38547 | 19201 | 2952265
2010/04/25 | 17:20:00 | 2010/04/25 17:20 | 48.254 | 1.454 | 32.012 | 16.242 | 57870 | 38452 | 19394 | 2952265
2010/04/25 | 17:40:00 | 2010/04/25 17:40 | 48.386 | 1.455 | 31.984 | 16.402 | 57968 | 38397 | 19587 | 2952265
2010/04/25 | 18:00:00 | 2010/04/25 18:00 | 48.452 | 1.456 | 31.89 | 16.562 | 58126 | 38324 | 19779 | 2952265
2010/04/25 | 18:20:00 | 2010/04/25 18:20 | 48.452 | 1.456 | 31.73 | 16.722 | 58142 | 38172 | 19971 | 2952265
2010/04/25 | 18:40:00 | 2010/04/25 18:40 | 48.534 | 1.457 | 31.653 | 16.881 | 58199 | 38030 | 20162 | 2952265
2010/04/25 | 19:00:00 | 2010/04/25 19:00 | 48.452 | 1.456 | 31.413 | 17.039 | 58191 | 37840 | 20352 | 2952265
2010/04/25 | 19:20:00 | 2010/04/25 19:20 | 48.386 | 1.455 | 31.19 | 17.196 | 58126 | 37562 | 20541 | 2952265
2010/04/25 | 19:40:00 | 2010/04/25 19:40 | 48.221 | 1.454 | 30.87 | 17.351 | 57964 | 37236 | 20728 | 2952265
2010/04/25 | 20:00:00 | 2010/04/25 20:00 | 48.057 | 1.452 | 30.552 | 17.505 | 57767 | 36853 | 20914 | 2952265
2010/04/25 | 20:20:00 | 2010/04/25 20:20 | 47.73 | 1.449 | 30.073 | 17.657 | 57473 | 36375 | 21097 | 2952265
2010/04/25 | 20:40:00 | 2010/04/25 20:40 | 47.502 | 1.446 | 29.695 | 17.807 | 57140 | 35861 | 21278 | 2952265
2010/04/25 | 21:00:00 | 2010/04/25 21:00 | 47.275 | 1.444 | 29.32 | 17.955 | 56843 | 35409 | 21457 | 2952265
2010/04/25 | 21:20:00 | 2010/04/25 21:20 | 46.952 | 1.441 | 28.851 | 18.101 | 56536 | 34903 | 21633 | 2952265
2010/04/25 | 21:40:00 | 2010/04/25 21:40 | 46.758 | 1.439 | 28.514 | 18.244 | 56210 | 34419 | 21807 | 2952265
2010/04/25 | 22:00:00 | 2010/04/25 22:00 | 46.597 | 1.437 | 28.21 | 18.387 | 56013 | 34034 | 21979 | 2952265
2010/04/25 | 22:20:00 | 2010/04/25 22:20 | 46.436 | 1.435 | 27.909 | 18.527 | 55820 | 33672 | 22148 | 2952265
2010/04/25 | 22:40:00 | 2010/04/25 22:40 | 46.276 | 1.434 | 27.61 | 18.666 | 55627 | 33311 | 22316 | 2952265
2010/04/25 | 23:00:00 | 2010/04/25 23:00 | 46.116 | 1.432 | 27.312 | 18.804 | 55435 | 32953 | 22482 | 2952265
2010/04/25 | 23:20:00 | 2010/04/25 23:20 | 45.956 | 1.43 | 27.016 | 18.94 | 55243 | 32597 | 22646 | 2952265
2010/04/25 | 23:40:00 | 2010/04/25 23:40 | 45.908 | 1.43 | 26.833 | 19.075 | 55111 | 32309 | 22809 | 2952265
2010/04/26 | 00:00:00 | 2010/04/26 00:00 | 45.828 | 1.429 | 26.619 | 19.209 | 55042 | 32071 | 22971 | 2952265
2010/04/26 | 00:20:00 | 2010/04/26 00:20 | 45.807 | 1.429 | 26.465 | 19.342 | 54989 | 31850 | 23131 | 2952265
2010/04/26 | 00:40:00 | 2010/04/26 00:40 | 45.754 | 1.428 | 26.28 | 19.474 | 54936 | 31647 | 23290 | 2952265
2010/04/26 | 01:00:00 | 2010/04/26 01:00 | 45.733 | 1.428 | 26.127 | 19.606 | 54884 | 31444 | 23448 | 2952265
2010/04/26 | 01:20:00 | 2010/04/26 01:20 | 45.693 | 1.428 | 25.957 | 19.736 | 54855 | 31250 | 23605 | 2952265
2010/04/26 | 01:40:00 | 2010/04/26 01:40 | 45.653 | 1.427 | 25.787 | 19.866 | 54807 | 31046 | 23761 | 2952265
2010/04/26 | 02:00:00 | 2010/04/26 02:00 | 45.637 | 1.427 | 25.642 | 19.995 | 54768 | 30858 | 23916 | 2952265
2010/04/26 | 02:20:00 | 2010/04/26 02:20 | 45.558 | 1.426 | 25.435 | 20.123 | 54717 | 30646 | 24071 | 2952265
2010/04/26 | 02:40:00 | 2010/04/26 02:40 | 45.51 | 1.426 | 25.26 | 20.25 | 54648 | 30417 | 24224 | 2952265
2010/04/26 | 03:00:00 | 2010/04/26 03:00 | 45.446 | 1.425 | 25.07 | 20.376 | 54551 | 30198 | 24375 | 2952265
2010/04/26 | 03:20:00 | 2010/04/26 03:20 | 45.367 | 1.424 | 24.866 | 20.501 | 54488 | 29962 | 24526 | 2952265
2010/04/26 | 03:40:00 | 2010/04/26 03:40 | 45.256 | 1.423 | 24.631 | 20.625 | 54366 | 29698 | 24676 | 2952265
2010/04/26 | 04:00:00 | 2010/04/26 04:00 | 45.161 | 1.422 | 24.413 | 20.748 | 54273 | 29426 | 24824 | 2952265
2010/04/26 | 04:20:00 | 2010/04/26 04:20 | 45.004 | 1.42 | 24.134 | 20.87 | 54099 | 29128 | 24971 | 2952265
2010/04/26 | 04:40:00 | 2010/04/26 04:40 | 44.878 | 1.419 | 23.888 | 20.99 | 53914 | 28813 | 25116 | 2952265
2010/04/26 | 05:00:00 | 2010/04/26 05:00 | 44.785 | 1.418 | 23.676 | 21.109 | 53820 | 28538 | 25260 | 2952265
2010/04/26 | 05:20:00 | 2010/04/26 05:20 | 44.629 | 1.416 | 23.402 | 21.227 | 53648 | 28246 | 25402 | 2952265
2010/04/26 | 05:40:00 | 2010/04/26 05:40 | 44.474 | 1.415 | 23.13 | 21.344 | 53462 | 27919 | 25543 | 2952265
2010/04/26 | 06:00:00 | 2010/04/26 06:00 | 44.319 | 1.413 | 22.86 | 21.459 | 53276 | 27594 | 25682 | 2952265
2010/04/26 | 06:20:00 | 2010/04/26 06:20 | 44.164 | 1.411 | 22.591 | 21.573 | 53090 | 27270 | 25819 | 2952265
2010/04/26 | 06:40:00 | 2010/04/26 06:40 | 44.01 | 1.41 | 22.324 | 21.686 | 52905 | 26949 | 25955 | 2952265
2010/04/26 | 07:00:00 | 2010/04/26 07:00 | 43.856 | 1.408 | 22.059 | 21.797 | 52719 | 26630 | 26090 | 2952265
2010/04/26 | 07:20:00 | 2010/04/26 07:20 | 43.61 | 1.405 | 21.703 | 21.907 | 52457 | 26257 | 26222 | 2952265
2010/04/26 | 07:40:00 | 2010/04/26 07:40 | 43.456 | 1.404 | 21.441 | 22.015 | 52239 | 25887 | 26353 | 2952265
2010/04/26 | 08:00:00 | 2010/04/26 08:00 | 43.303 | 1.402 | 21.181 | 22.122 | 52056 | 25574 | 26482 | 2952265
2010/04/26 | 08:20:00 | 2010/04/26 08:20 | 43.059 | 1.399 | 20.832 | 22.227 | 51795 | 25208 | 26609 | 2952265
2010/04/26 | 08:40:00 | 2010/04/26 08:40 | 42.876 | 1.397 | 20.545 | 22.331 | 51576 | 24827 | 26734 | 2952265
2010/04/26 | 09:00:00 | 2010/04/26 09:00 | 42.664 | 1.395 | 20.231 | 22.433 | 51302 | 24466 | 26858 | 2952265
2010/04/26 | 09:20:00 | 2010/04/26 09:20 | 42.422 | 1.392 | 19.889 | 22.533 | 51030 | 24072 | 26980 | 2952265
2010/04/26 | 09:40:00 | 2010/04/26 09:40 | 42.181 | 1.39 | 19.549 | 22.632 | 50762 | 23663 | 27099 | 2952265
2010/04/26 | 10:00:00 | 2010/04/26 10:00 | 42.031 | 1.388 | 19.301 | 22.73 | 50527 | 23310 | 27217 | 2952265
2010/04/26 | 10:20:00 | 2010/04/26 10:20 | 41.791 | 1.385 | 18.966 | 22.825 | 50271 | 22960 | 27333 | 2952265
2010/04/26 | 10:40:00 | 2010/04/26 10:40 | 41.552 | 1.383 | 18.632 | 22.92 | 50006 | 22559 | 27447 | 2952265
2010/04/26 | 11:00:00 | 2010/04/26 11:00 | 41.314 | 1.38 | 18.302 | 23.012 | 49741 | 22160 | 27559 | 2952265
2010/04/26 | 11:20:00 | 2010/04/26 11:20 | 41.106 | 1.378 | 18.003 | 23.103 | 49474 | 21783 | 27669 | 2952265
2010/04/26 | 11:40:00 | 2010/04/26 11:40 | 40.929 | 1.376 | 17.736 | 23.193 | 49207 | 21443 | 27778 | 2952265
2010/04/26 | 12:00:00 | 2010/04/26 12:00 | 40.693 | 1.373 | 17.412 | 23.281 | 48994 | 21089 | 27884 | 2952265
2010/04/26 | 12:20:00 | 2010/04/26 12:20 | 40.488 | 1.371 | 17.121 | 23.367 | 48730 | 20720 | 27989 | 2952265
2010/04/26 | 12:40:00 | 2010/04/26 12:40 | 40.283 | 1.368 | 16.83 | 23.453 | 48462 | 20371 | 28092 | 2952265
2010/04/26 | 13:00:00 | 2010/04/26 13:00 | 40.078 | 1.366 | 16.542 | 23.536 | 48195 | 20023 | 28193 | 2952265
2010/04/26 | 13:20:00 | 2010/04/26 13:20 | 39.787 | 1.363 | 16.169 | 23.618 | 47919 | 19626 | 28293 | 2952265
2010/04/26 | 13:40:00 | 2010/04/26 13:40 | 39.584 | 1.36 | 15.886 | 23.698 | 47622 | 19233 | 28390 | 2952265
2010/04/26 | 14:00:00 | 2010/04/26 14:00 | 39.295 | 1.357 | 15.518 | 23.777 | 47328 | 18842 | 28485 | 2952265
2010/04/26 | 14:20:00 | 2010/04/26 14:20 | 39.008 | 1.354 | 15.154 | 23.854 | 46982 | 18403 | 28579 | 2952265
2010/04/26 | 14:40:00 | 2010/04/26 14:40 | 38.694 | 1.35 | 14.765 | 23.929 | 46635 | 17951 | 28670 | 2952265
2010/04/26 | 15:00:00 | 2010/04/26 15:00 | 38.267 | 1.345 | 14.265 | 24.002 | 46177 | 17418 | 28758 | 2952265
2010/04/26 | 15:20:00 | 2010/04/26 15:20 | 37.9 | 1.341 | 13.828 | 24.072 | 45680 | 16856 | 28844 | 2952265
2010/04/26 | 15:40:00 | 2010/04/26 15:40 | 37.48 | 1.336 | 13.34 | 24.14 | 45255 | 16301 | 28927 | 2952265
2010/04/26 | 16:00:00 | 2010/04/26 16:00 | 37.089 | 1.331 | 12.883 | 24.206 | 44701 | 15734 | 29008 | 2952265
2010/04/26 | 16:20:00 | 2010/04/26 16:20 | 36.674 | 1.326 | 12.405 | 24.269 | 44258 | 15173 | 29085 | 2952265
2010/04/26 | 16:40:00 | 2010/04/26 16:40 | 36.262 | 1.321 | 11.932 | 24.33 | 43761 | 14602 | 29160 | 2952265
2010/04/26 | 17:00:00 | 2010/04/26 17:00 | 35.853 | 1.316 | 11.464 | 24.389 | 43269 | 14037 | 29232 | 2952265
2010/04/26 | 17:20:00 | 2010/04/26 17:20 | 35.446 | 1.311 | 11.001 | 24.445 | 42779 | 13479 | 29301 | 2952265
2010/04/26 | 17:40:00 | 2010/04/26 17:40 | 35.069 | 1.306 | 10.57 | 24.499 | 42296 | 12942 | 29367 | 2952265
2010/04/26 | 18:00:00 | 2010/04/26 18:00 | 34.722 | 1.302 | 10.171 | 24.551 | 41894 | 12444 | 29430 | 2952265
2010/04/26 | 18:20:00 | 2010/04/26 18:20 | 34.403 | 1.298 | 9.802 | 24.601 | 41494 | 11983 | 29492 | 2952265
2010/04/26 | 18:40:00 | 2010/04/26 18:40 | 34.085 | 1.294 | 9.435 | 24.65 | 41093 | 11542 | 29551 | 2952265
2010/04/26 | 19:00:00 | 2010/04/26 19:00 | 33.77 | 1.29 | 9.074 | 24.696 | 40694 | 11106 | 29607 | 2952265
2010/04/26 | 19:20:00 | 2010/04/26 19:20 | 33.509 | 1.287 | 8.768 | 24.741 | 40367 | 10705 | 29662 | 2952265
2010/04/26 | 19:40:00 | 2010/04/26 19:40 | 33.171 | 1.282 | 8.387 | 24.784 | 40008 | 10293 | 29715 | 2952265
2010/04/26 | 20:00:00 | 2010/04/26 20:00 | 32.921 | 1.279 | 8.096 | 24.825 | 39653 | 9890 | 29765 | 2952265
2010/04/26 | 20:20:00 | 2010/04/26 20:20 | 32.693 | 1.276 | 7.828 | 24.865 | 39368 | 9554 | 29814 | 2952265
2010/04/26 | 20:40:00 | 2010/04/26 20:40 | 32.465 | 1.272 | 7.561 | 24.904 | 39094 | 9234 | 29861 | 2952265
2010/04/26 | 21:00:00 | 2010/04/26 21:00 | 32.23 | 1.269 | 7.289 | 24.941 | 38819 | 8910 | 29907 | 2952265
2010/04/26 | 21:20:00 | 2010/04/26 21:20 | 32.052 | 1.267 | 7.075 | 24.977 | 38587 | 8619 | 29950 | 2952265
2010/04/26 | 21:40:00 | 2010/04/26 21:40 | 31.8 | 1.263 | 6.789 | 25.011 | 38311 | 8318 | 29993 | 2952265
2010/04/26 | 22:00:00 | 2010/04/26 22:00 | 31.624 | 1.261 | 6.579 | 25.045 | 38036 | 8021 | 30034 | 2952265
2010/04/26 | 22:20:00 | 2010/04/26 22:20 | 31.374 | 1.258 | 6.297 | 25.077 | 37799 | 7725 | 30073 | 2952265
2010/04/26 | 22:40:00 | 2010/04/26 22:40 | 31.15 | 1.255 | 6.042 | 25.108 | 37502 | 7403 | 30111 | 2952265
2010/04/26 | 23:00:00 | 2010/04/26 23:00 | 30.951 | 1.252 | 5.813 | 25.138 | 37278 | 7113 | 30148 | 2952265
2010/04/26 | 23:20:00 | 2010/04/26 23:20 | 30.754 | 1.249 | 5.588 | 25.166 | 37005 | 6840 | 30183 | 2952265
2010/04/26 | 23:40:00 | 2010/04/26 23:40 | 30.532 | 1.246 | 5.338 | 25.194 | 36783 | 6555 | 30216 | 2952265
2010/04/27 | 00:00:00 | 2010/04/27 00:00 | 30.287 | 1.243 | 5.067 | 25.22 | 36492 | 6243 | 30248 | 2952265
2010/04/27 | 00:20:00 | 2010/04/27 00:20 | 30.117 | 1.241 | 4.872 | 25.245 | 36260 | 5964 | 30279 | 2952265
2010/04/27 | 00:40:00 | 2010/04/27 00:40 | 29.898 | 1.238 | 4.629 | 25.269 | 35997 | 5701 | 30308 | 2952265
2010/04/27 | 01:00:00 | 2010/04/27 01:00 | 29.705 | 1.235 | 4.414 | 25.291 | 35779 | 5426 | 30336 | 2952265
2010/04/27 | 01:20:00 | 2010/04/27 01:20 | 29.585 | 1.233 | 4.272 | 25.313 | 35574 | 5211 | 30363 | 2952265
2010/04/27 | 01:40:00 | 2010/04/27 01:40 | 29.393 | 1.231 | 4.059 | 25.334 | 35386 | 4999 | 30388 | 2952265
2010/04/27 | 02:00:00 | 2010/04/27 02:00 | 29.202 | 1.228 | 3.848 | 25.354 | 35174 | 4744 | 30413 | 2952265
2010/04/27 | 02:20:00 | 2010/04/27 02:20 | 29.035 | 1.226 | 3.662 | 25.373 | 34959 | 4506 | 30436 | 2952265
2010/04/27 | 02:40:00 | 2010/04/27 02:40 | 28.798 | 1.222 | 3.408 | 25.39 | 34700 | 4242 | 30458 | 2952265
2010/04/27 | 03:00:00 | 2010/04/27 03:00 | 28.633 | 1.22 | 3.226 | 25.407 | 34442 | 3980 | 30478 | 2952265
2010/04/27 | 03:20:00 | 2010/04/27 03:20 | 28.398 | 1.217 | 2.976 | 25.422 | 34219 | 3721 | 30498 | 2952265
2010/04/27 | 03:40:00 | 2010/04/27 03:40 | 28.165 | 1.213 | 2.728 | 25.437 | 33938 | 3422 | 30516 | 2952265
2010/04/27 | 04:00:00 | 2010/04/27 04:00 | 27.933 | 1.21 | 2.483 | 25.45 | 33659 | 3127 | 30532 | 2952265
2010/04/27 | 04:20:00 | 2010/04/27 04:20 | 27.702 | 1.207 | 2.24 | 25.462 | 33381 | 2834 | 30547 | 2952265
2010/04/27 | 04:40:00 | 2010/04/27 04:40 | 27.45 | 1.203 | 1.978 | 25.472 | 33102 | 2531 | 30560 | 2952265
2010/04/27 | 05:00:00 | 2010/04/27 05:00 | 27.176 | 1.199 | 1.695 | 25.481 | 32759 | 2203 | 30572 | 2952265
2010/04/27 | 05:20:00 | 2010/04/27 05:20 | 26.904 | 1.195 | 1.415 | 25.489 | 32464 | 1866 | 30582 | 2952265
2010/04/27 | 05:40:00 | 2010/04/27 05:40 | 26.633 | 1.191 | 1.137 | 25.496 | 32122 | 1531 | 30591 | 2952265
2010/04/27 | 06:00:00 | 2010/04/27 06:00 | 26.365 | 1.187 | 0.864 | 25.501 | 31783 | 1201 | 30598 | 2952265
2010/04/27 | 06:20:00 | 2010/04/27 06:20 | 26.098 | 1.183 | 0.594 | 25.504 | 31493 | 875 | 30603 | 2952265
2010/04/27 | 06:40:00 | 2010/04/27 06:40 | 25.855 | 1.179 | 0.348 | 25.507 | 31161 | 565 | 30607 | 2952265
2010/04/27 | 07:00:00 | 2010/04/27 07:00 | 25.57 | 1.175 | 0.062 | 25.508 | 30871 | 246 | 30609 | 2952265
2010/04/27 | 07:20:00 | 2010/04/27 07:20 | 25.352 | 1.172 | 0 | 25.352 | 30553 | 37 | 30516 | 2952265
2010/04/27 | 07:40:00 | 2010/04/27 07:40 | 25.136 | 1.168 | 0 | 25.136 | 30293 | 0 | 30293 | 2952265
2010/04/27 | 08:00:00 | 2010/04/27 08:00 | 24.92 | 1.165 | 0 | 24.92 | 30033 | 0 | 30034 | 2952265
2010/04/27 | 08:20:00 | 2010/04/27 08:20 | 24.749 | 1.162 | 0 | 24.749 | 29786 | 0 | 29801 | 2952265
2010/04/27 | 08:40:00 | 2010/04/27 08:40 | 24.578 | 1.16 | 0 | 24.578 | 29596 | 0 | 29596 | 2952265
2010/04/27 | 09:00:00 | 2010/04/27 09:00 | 24.408 | 1.157 | 0 | 24.408 | 29407 | 0 | 29392 | 2952265
2010/04/27 | 09:20:00 | 2010/04/27 09:20 | 24.302 | 1.155 | 0 | 24.302 | 29226 | 0 | 29226 | 2952265
2010/04/27 | 09:40:00 | 2010/04/27 09:40 | 24.176 | 1.153 | 0 | 24.176 | 29097 | 0 | 29087 | 2952265
2010/04/27 | 10:00:00 | 2010/04/27 10:00 | 24.029 | 1.151 | 0 | 24.029 | 28908 | 0 | 28923 | 2952265
2010/04/27 | 10:20:00 | 2010/04/27 10:20 | 23.924 | 1.149 | 0 | 23.924 | 28772 | 0 | 28772 | 2952265
2010/04/27 | 10:40:00 | 2010/04/27 10:40 | 23.82 | 1.148 | 0 | 23.82 | 28646 | 0 | 28646 | 2952265
2010/04/27 | 11:00:00 | 2010/04/27 11:00 | 23.716 | 1.146 | 0 | 23.716 | 28521 | 0 | 28522 | 2952265
2010/04/27 | 11:20:00 | 2010/04/27 11:20 | 23.674 | 1.145 | 0 | 23.674 | 28449 | 0 | 28434 | 2952265
2010/04/27 | 11:40:00 | 2010/04/27 11:40 | 23.571 | 1.144 | 0 | 23.571 | 28347 | 0 | 28347 | 2952265
2010/04/27 | 12:00:00 | 2010/04/27 12:00 | 23.529 | 1.143 | 0 | 23.529 | 28245 | 0 | 28260 | 2952265
2010/04/27 | 12:20:00 | 2010/04/27 12:20 | 23.426 | 1.141 | 0 | 23.426 | 28173 | 0 | 28173 | 2952265
2010/04/27 | 12:40:00 | 2010/04/27 12:40 | 23.385 | 1.141 | 0 | 23.385 | 28087 | 0 | 28087 | 2952265
2010/04/27 | 13:00:00 | 2010/04/27 13:00 | 23.344 | 1.14 | 0 | 23.344 | 28023 | 0 | 28037 | 2952265
2010/04/27 | 13:20:00 | 2010/04/27 13:20 | 23.241 | 1.138 | 0 | 23.241 | 27951 | 0 | 27951 | 2952265
2010/04/27 | 13:40:00 | 2010/04/27 13:40 | 23.2 | 1.138 | 0 | 23.2 | 27865 | 0 | 27865 | 2952265
2010/04/27 | 14:00:00 | 2010/04/27 14:00 | 23.129 | 1.137 | 0 | 23.129 | 27790 | 0 | 27797 | 2952265
2010/04/27 | 14:20:00 | 2010/04/27 14:20 | 23.098 | 1.136 | 0 | 23.098 | 27729 | 0 | 27736 | 2952265
2010/04/27 | 14:40:00 | 2010/04/27 14:40 | 23.071 | 1.136 | 0 | 23.071 | 27705 | 0 | 27701 | 2952265
2010/04/27 | 15:00:00 | 2010/04/27 15:00 | 23.037 | 1.135 | 0 | 23.037 | 27665 | 0 | 27665 | 2952265
2010/04/27 | 15:20:00 | 2010/04/27 15:20 | 23.017 | 1.135 | 0 | 23.017 | 27640 | 0 | 27632 | 2952265
2010/04/27 | 15:40:00 | 2010/04/27 15:40 | 22.976 | 1.134 | 0 | 22.976 | 27591 | 0 | 27596 | 2952265
2010/04/27 | 16:00:00 | 2010/04/27 16:00 | 22.915 | 1.133 | 0 | 22.915 | 27549 | 0 | 27535 | 2952265
2010/04/27 | 16:20:00 | 2010/04/27 16:20 | 22.854 | 1.132 | 0 | 22.854 | 27447 | 0 | 27461 | 2952265
2010/04/27 | 16:40:00 | 2010/04/27 16:40 | 22.794 | 1.131 | 0 | 22.794 | 27389 | 0 | 27389 | 2952265
2010/04/27 | 17:00:00 | 2010/04/27 17:00 | 22.778 | 1.131 | 0 | 22.778 | 27347 | 0 | 27343 | 2952265
2010/04/27 | 17:20:00 | 2010/04/27 17:20 | 22.753 | 1.13 | 0 | 22.753 | 27319 | 0 | 27319 | 2952265
2010/04/27 | 17:40:00 | 2010/04/27 17:40 | 22.733 | 1.13 | 0 | 22.733 | 27289 | 0 | 27292 | 2952265
2010/04/27 | 18:00:00 | 2010/04/27 18:00 | 22.703 | 1.13 | 0 | 22.703 | 27269 | 0 | 27262 | 2952265
2010/04/27 | 18:20:00 | 2010/04/27 18:20 | 22.673 | 1.129 | 0 | 22.673 | 27218 | 0 | 27226 | 2952265
2010/04/27 | 18:40:00 | 2010/04/27 18:40 | 22.612 | 1.128 | 0 | 22.612 | 27171 | 0 | 27171 | 2952265
2010/04/27 | 19:00:00 | 2010/04/27 19:00 | 22.592 | 1.128 | 0 | 22.592 | 27128 | 0 | 27122 | 2952265
2010/04/27 | 19:20:00 | 2010/04/27 19:20 | 22.559 | 1.127 | 0 | 22.559 | 27091 | 0 | 27091 | 2952265
2010/04/27 | 19:40:00 | 2010/04/27 19:40 | 22.542 | 1.127 | 0 | 22.542 | 27062 | 0 | 27061 | 2952265
2010/04/27 | 20:00:00 | 2010/04/27 20:00 | 22.492 | 1.126 | 0 | 22.492 | 27021 | 0 | 27020 | 2952265
2010/04/27 | 20:20:00 | 2010/04/27 20:20 | 22.479 | 1.126 | 0 | 22.479 | 26987 | 0 | 26983 | 2952265
2010/04/27 | 20:40:00 | 2010/04/27 20:40 | 22.445 | 1.125 | 0 | 22.445 | 26955 | 0 | 26954 | 2952265
2010/04/27 | 21:00:00 | 2010/04/27 21:00 | 22.432 | 1.125 | 0 | 22.432 | 26922 | 0 | 26926 | 2952265
2010/04/27 | 21:20:00 | 2010/04/27 21:20 | 22.416 | 1.125 | 0 | 22.416 | 26909 | 0 | 26909 | 2952265
2010/04/27 | 21:40:00 | 2010/04/27 21:40 | 22.399 | 1.124 | 0 | 22.399 | 26889 | 0 | 26889 | 2952265
2010/04/27 | 22:00:00 | 2010/04/27 22:00 | 22.382 | 1.124 | 0 | 22.382 | 26869 | 0 | 26869 | 2952265
2010/04/27 | 22:20:00 | 2010/04/27 22:20 | 22.372 | 1.124 | 0 | 22.372 | 26850 | 0 | 26852 | 2952265
2010/04/27 | 22:40:00 | 2010/04/27 22:40 | 22.352 | 1.124 | 0 | 22.352 | 26837 | 0 | 26834 | 2952265
2010/04/27 | 23:00:00 | 2010/04/27 23:00 | 22.328 | 1.123 | 0 | 22.328 | 26808 | 0 | 26808 | 2952265
2010/04/27 | 23:20:00 | 2010/04/27 23:20 | 22.313 | 1.123 | 0 | 22.313 | 26780 | 0 | 26785 | 2952265
2010/04/27 | 23:40:00 | 2010/04/27 23:40 | 22.286 | 1.123 | 0 | 22.286 | 26762 | 0 | 26759 | 2952265
2010/04/28 | 00:00:00 | 2010/04/28 00:00 | 22.253 | 1.122 | 0 | 22.253 | 26723 | 0 | 26723 | 2952265
2010/04/28 | 00:20:00 | 2010/04/28 00:20 | 22.245 | 1.122 | 0 | 22.245 | 26702 | 0 | 26699 | 2952265
2010/04/28 | 00:40:00 | 2010/04/28 00:40 | 22.225 | 1.122 | 0 | 22.225 | 26682 | 0 | 26682 | 2952265
2010/04/28 | 01:00:00 | 2010/04/28 01:00 | 22.205 | 1.121 | 0 | 22.205 | 26658 | 0 | 26658 | 2952265
2010/04/28 | 01:20:00 | 2010/04/28 01:20 | 22.193 | 1.121 | 0 | 22.193 | 26636 | 0 | 26639 | 2952265
2010/04/28 | 01:40:00 | 2010/04/28 01:40 | 22.154 | 1.12 | 0 | 22.154 | 26613 | 0 | 26608 | 2952265
2010/04/28 | 02:00:00 | 2010/04/28 02:00 | 22.134 | 1.12 | 0 | 22.134 | 26566 | 0 | 26573 | 2952265
2010/04/28 | 02:20:00 | 2010/04/28 02:20 | 22.114 | 1.12 | 0 | 22.114 | 26549 | 0 | 26549 | 2952265
2010/04/28 | 02:40:00 | 2010/04/28 02:40 | 22.094 | 1.119 | 0 | 22.094 | 26525 | 0 | 26525 | 2952265
2010/04/28 | 03:00:00 | 2010/04/28 03:00 | 22.075 | 1.119 | 0 | 22.075 | 26501 | 0 | 26501 | 2952265
2010/04/28 | 03:20:00 | 2010/04/28 03:20 | 22.055 | 1.119 | 0 | 22.055 | 26485 | 0 | 26478 | 2952265
2010/04/28 | 03:40:00 | 2010/04/28 03:40 | 22.015 | 1.118 | 0 | 22.015 | 26437 | 0 | 26442 | 2952265
2010/04/28 | 04:00:00 | 2010/04/28 04:00 | 21.986 | 1.118 | 0 | 21.986 | 26408 | 0 | 26401 | 2952265
2010/04/28 | 04:20:00 | 2010/04/28 04:20 | 21.956 | 1.117 | 0 | 21.956 | 26358 | 0 | 26365 | 2952265
2010/04/28 | 04:40:00 | 2010/04/28 04:40 | 21.936 | 1.117 | 0 | 21.936 | 26338 | 0 | 26335 | 2952265
2010/04/28 | 05:00:00 | 2010/04/28 05:00 | 21.912 | 1.116 | 0 | 21.912 | 26309 | 0 | 26309 | 2952265
2010/04/28 | 05:20:00 | 2010/04/28 05:20 | 21.897 | 1.116 | 0 | 21.897 | 26282 | 0 | 26285 | 2952265
2010/04/28 | 05:40:00 | 2010/04/28 05:40 | 21.877 | 1.116 | 0 | 21.877 | 26267 | 0 | 26264 | 2952265
2010/04/28 | 06:00:00 | 2010/04/28 06:00 | 21.853 | 1.115 | 0 | 21.853 | 26238 | 0 | 26238 | 2952265
2010/04/28 | 06:20:00 | 2010/04/28 06:20 | 21.838 | 1.115 | 0 | 21.838 | 26211 | 0 | 26215 | 2952265
2010/04/28 | 06:40:00 | 2010/04/28 06:40 | 21.799 | 1.114 | 0 | 21.799 | 26187 | 0 | 26182 | 2952265
2010/04/28 | 07:00:00 | 2010/04/28 07:00 | 21.779 | 1.114 | 0 | 21.779 | 26140 | 0 | 26147 | 2952265
2010/04/28 | 07:20:00 | 2010/04/28 07:20 | 21.721 | 1.113 | 0 | 21.721 | 26086 | 0 | 26100 | 2952265
2010/04/28 | 07:40:00 | 2010/04/28 07:40 | 21.681 | 1.112 | 0 | 21.681 | 26046 | 0 | 26041 | 2952265
2010/04/28 | 08:00:00 | 2010/04/28 08:00 | 21.662 | 1.112 | 0 | 21.662 | 25999 | 0 | 26006 | 2952265
2010/04/28 | 08:20:00 | 2010/04/28 08:20 | 21.613 | 1.111 | 0 | 21.613 | 25965 | 0 | 25965 | 2952265
2010/04/28 | 08:40:00 | 2010/04/28 08:40 | 21.597 | 1.111 | 0 | 21.597 | 25924 | 0 | 25926 | 2952265
2010/04/28 | 09:00:00 | 2010/04/28 09:00 | 21.564 | 1.11 | 0 | 21.564 | 25897 | 0 | 25897 | 2952265
2010/04/28 | 09:20:00 | 2010/04/28 09:20 | 21.545 | 1.11 | 0 | 21.545 | 25861 | 0 | 25865 | 2952265
2010/04/28 | 09:40:00 | 2010/04/28 09:40 | 21.519 | 1.11 | 0 | 21.519 | 25842 | 0 | 25838 | 2952265
2010/04/28 | 10:00:00 | 2010/04/28 10:00 | 21.487 | 1.109 | 0 | 21.487 | 25804 | 0 | 25804 | 2952265
2010/04/28 | 10:20:00 | 2010/04/28 10:20 | 21.474 | 1.109 | 0 | 21.474 | 25781 | 0 | 25777 | 2952265
2010/04/28 | 10:40:00 | 2010/04/28 10:40 | 21.442 | 1.108 | 0 | 21.442 | 25749 | 0 | 25750 | 2952265
2010/04/28 | 11:00:00 | 2010/04/28 11:00 | 21.429 | 1.108 | 0 | 21.429 | 25718 | 0 | 25723 | 2952265
2010/04/28 | 11:20:00 | 2010/04/28 11:20 | 21.371 | 1.107 | 0 | 21.371 | 25666 | 0 | 25680 | 2952265
2010/04/28 | 11:40:00 | 2010/04/28 11:40 | 21.332 | 1.106 | 0 | 21.332 | 25626 | 0 | 25622 | 2952265
2010/04/28 | 12:00:00 | 2010/04/28 12:00 | 21.313 | 1.106 | 0 | 21.313 | 25580 | 0 | 25587 | 2952265
2010/04/28 | 12:20:00 | 2010/04/28 12:20 | 21.297 | 1.106 | 0 | 21.297 | 25566 | 0 | 25566 | 2952265
2010/04/28 | 12:40:00 | 2010/04/28 12:40 | 21.281 | 1.105 | 0 | 21.281 | 25547 | 0 | 25547 | 2952265
2010/04/28 | 13:00:00 | 2010/04/28 13:00 | 21.265 | 1.105 | 0 | 21.265 | 25527 | 0 | 25528 | 2952265
2010/04/28 | 13:20:00 | 2010/04/28 13:20 | 21.255 | 1.105 | 0 | 21.255 | 25510 | 0 | 25512 | 2952265
2010/04/28 | 13:40:00 | 2010/04/28 13:40 | 21.236 | 1.105 | 0 | 21.236 | 25497 | 0 | 25495 | 2952265
2010/04/28 | 14:00:00 | 2010/04/28 14:00 | 21.212 | 1.104 | 0 | 21.212 | 25469 | 0 | 25469 | 2952265
2010/04/28 | 14:20:00 | 2010/04/28 14:20 | 21.198 | 1.104 | 0 | 21.198 | 25442 | 0 | 25446 | 2952265
2010/04/28 | 14:40:00 | 2010/04/28 14:40 | 21.198 | 1.104 | 0 | 21.198 | 25437 | 0 | 25438 | 2952265
2010/04/28 | 15:00:00 | 2010/04/28 15:00 | 21.198 | 1.104 | 0 | 21.198 | 25437 | 0 | 25438 | 2952265
2010/04/28 | 15:20:00 | 2010/04/28 15:20 | 21.198 | 1.104 | 0 | 21.198 | 25437 | 0 | 25438 | 2952265
2010/04/28 | 15:40:00 | 2010/04/28 15:40 | 21.198 | 1.104 | 0 | 21.198 | 25437 | 0 | 25438 | 2952265
2010/04/28 | 16:00:00 | 2010/04/28 16:00 | 21.198 | 1.104 | 0 | 21.198 | 25437 | 0 | 25438 | 2952265
2010/04/28 | 16:20:00 | 2010/04/28 16:20 | 21.207 | 1.104 | 0.009 | 21.198 | 25439 | 5 | 25438 | 2952265
2010/04/28 | 16:40:00 | 2010/04/28 16:40 | 21.231 | 1.105 | 0.033 | 21.198 | 25463 | 25 | 25438 | 2952265
2010/04/28 | 17:00:00 | 2010/04/28 17:00 | 21.255 | 1.105 | 0.057 | 21.198 | 25492 | 54 | 25438 | 2952265
2010/04/28 | 17:20:00 | 2010/04/28 17:20 | 21.274 | 1.105 | 0.075 | 21.199 | 25511 | 79 | 25438 | 2952265
2010/04/28 | 17:40:00 | 2010/04/28 17:40 | 21.313 | 1.106 | 0.114 | 21.199 | 25557 | 113 | 25439 | 2952265
2010/04/28 | 18:00:00 | 2010/04/28 18:00 | 21.371 | 1.107 | 0.171 | 21.2 | 25596 | 171 | 25439 | 2952265
2010/04/28 | 18:20:00 | 2010/04/28 18:20 | 21.39 | 1.107 | 0.189 | 21.201 | 25650 | 216 | 25440 | 2952265
2010/04/28 | 18:40:00 | 2010/04/28 18:40 | 21.429 | 1.108 | 0.227 | 21.202 | 25696 | 250 | 25442 | 2952265
2010/04/28 | 19:00:00 | 2010/04/28 19:00 | 21.487 | 1.109 | 0.284 | 21.203 | 25735 | 307 | 25443 | 2952265
2010/04/28 | 19:20:00 | 2010/04/28 19:20 | 21.526 | 1.11 | 0.321 | 21.205 | 25794 | 363 | 25445 | 2952265
2010/04/28 | 19:40:00 | 2010/04/28 19:40 | 21.564 | 1.11 | 0.358 | 21.206 | 25854 | 407 | 25447 | 2952265
2010/04/28 | 20:00:00 | 2010/04/28 20:00 | 21.603 | 1.111 | 0.395 | 21.208 | 25915 | 451 | 25449 | 2952265
2010/04/28 | 20:20:00 | 2010/04/28 20:20 | 21.652 | 1.112 | 0.442 | 21.21 | 25953 | 502 | 25451 | 2952265
2010/04/28 | 20:40:00 | 2010/04/28 20:40 | 21.681 | 1.112 | 0.468 | 21.213 | 25996 | 546 | 25454 | 2952265
2010/04/28 | 21:00:00 | 2010/04/28 21:00 | 21.721 | 1.113 | 0.506 | 21.215 | 26055 | 585 | 25457 | 2952265
2010/04/28 | 21:20:00 | 2010/04/28 21:20 | 21.779 | 1.114 | 0.561 | 21.218 | 26114 | 640 | 25460 | 2952265
2010/04/28 | 21:40:00 | 2010/04/28 21:40 | 21.819 | 1.115 | 0.598 | 21.221 | 26154 | 696 | 25463 | 2952265
2010/04/28 | 22:00:00 | 2010/04/28 22:00 | 21.838 | 1.115 | 0.614 | 21.224 | 26201 | 728 | 25467 | 2952265
2010/04/28 | 22:20:00 | 2010/04/28 22:20 | 21.887 | 1.116 | 0.66 | 21.227 | 26235 | 765 | 25470 | 2952265
2010/04/28 | 22:40:00 | 2010/04/28 22:40 | 21.917 | 1.116 | 0.687 | 21.23 | 26278 | 808 | 25474 | 2952265
2010/04/28 | 23:00:00 | 2010/04/28 23:00 | 21.956 | 1.117 | 0.722 | 21.234 | 26338 | 845 | 25478 | 2952265
2010/04/28 | 23:20:00 | 2010/04/28 23:20 | 21.989 | 1.118 | 0.752 | 21.237 | 26367 | 884 | 25483 | 2952265
2010/04/28 | 23:40:00 | 2010/04/28 23:40 | 22.015 | 1.118 | 0.774 | 21.241 | 26406 | 915 | 25487 | 2952265
2010/04/29 | 00:00:00 | 2010/04/29 00:00 | 22.03 | 1.118 | 0.785 | 21.245 | 26424 | 935 | 25492 | 2952265
2010/04/29 | 00:20:00 | 2010/04/29 00:20 | 22.055 | 1.119 | 0.806 | 21.249 | 26451 | 954 | 25497 | 2952265
2010/04/29 | 00:40:00 | 2010/04/29 00:40 | 22.075 | 1.119 | 0.822 | 21.253 | 26480 | 977 | 25501 | 2952265
2010/04/29 | 01:00:00 | 2010/04/29 01:00 | 22.075 | 1.119 | 0.818 | 21.257 | 26490 | 984 | 25506 | 2952265
2010/04/29 | 01:20:00 | 2010/04/29 01:20 | 22.075 | 1.119 | 0.814 | 21.261 | 26490 | 979 | 25511 | 2952265
2010/04/29 | 01:40:00 | 2010/04/29 01:40 | 22.075 | 1.119 | 0.81 | 21.265 | 26490 | 974 | 25516 | 2952265
2010/04/29 | 02:00:00 | 2010/04/29 02:00 | 22.075 | 1.119 | 0.805 | 21.27 | 26490 | 969 | 25521 | 2952265
2010/04/29 | 02:20:00 | 2010/04/29 02:20 | 22.075 | 1.119 | 0.801 | 21.274 | 26490 | 964 | 25526 | 2952265
2010/04/29 | 02:40:00 | 2010/04/29 02:40 | 22.075 | 1.119 | 0.797 | 21.278 | 26490 | 959 | 25531 | 2952265
2010/04/29 | 03:00:00 | 2010/04/29 03:00 | 22.075 | 1.119 | 0.793 | 21.282 | 26490 | 955 | 25535 | 2952265
2010/04/29 | 03:20:00 | 2010/04/29 03:20 | 22.075 | 1.119 | 0.789 | 21.286 | 26490 | 950 | 25540 | 2952265
2010/04/29 | 03:40:00 | 2010/04/29 03:40 | 22.075 | 1.119 | 0.786 | 21.289 | 26490 | 945 | 25545 | 2952265
2010/04/29 | 04:00:00 | 2010/04/29 04:00 | 22.06 | 1.119 | 0.767 | 21.293 | 26484 | 931 | 25550 | 2952265
2010/04/29 | 04:20:00 | 2010/04/29 04:20 | 22.035 | 1.118 | 0.738 | 21.297 | 26457 | 903 | 25554 | 2952265
2010/04/29 | 04:40:00 | 2010/04/29 04:40 | 22.015 | 1.118 | 0.714 | 21.301 | 26428 | 871 | 25559 | 2952265
2010/04/29 | 05:00:00 | 2010/04/29 05:00 | 22.004 | 1.118 | 0.7 | 21.304 | 26414 | 848 | 25563 | 2952265
2010/04/29 | 05:20:00 | 2010/04/29 05:20 | 21.984 | 1.117 | 0.676 | 21.308 | 26392 | 826 | 25567 | 2952265
2010/04/29 | 05:40:00 | 2010/04/29 05:40 | 21.964 | 1.117 | 0.653 | 21.311 | 26369 | 797 | 25571 | 2952265
2010/04/29 | 06:00:00 | 2010/04/29 06:00 | 21.956 | 1.117 | 0.642 | 21.314 | 26349 | 777 | 25575 | 2952265
2010/04/29 | 06:20:00 | 2010/04/29 06:20 | 21.907 | 1.116 | 0.59 | 21.317 | 26318 | 739 | 25579 | 2952265
2010/04/29 | 06:40:00 | 2010/04/29 06:40 | 21.877 | 1.116 | 0.557 | 21.32 | 26275 | 688 | 25583 | 2952265
2010/04/29 | 07:00:00 | 2010/04/29 07:00 | 21.838 | 1.115 | 0.515 | 21.323 | 26215 | 643 | 25586 | 2952265
2010/04/29 | 07:20:00 | 2010/04/29 07:20 | 21.779 | 1.114 | 0.454 | 21.325 | 26156 | 581 | 25589 | 2952265
2010/04/29 | 07:40:00 | 2010/04/29 07:40 | 21.701 | 1.113 | 0.374 | 21.327 | 26098 | 496 | 25592 | 2952265
2010/04/29 | 08:00:00 | 2010/04/29 08:00 | 21.603 | 1.111 | 0.274 | 21.329 | 25983 | 388 | 25594 | 2952265
2010/04/29 | 08:20:00 | 2010/04/29 08:20 | 21.448 | 1.108 | 0.118 | 21.33 | 25817 | 235 | 25596 | 2952265
2010/04/29 | 08:40:00 | 2010/04/29 08:40 | 21.274 | 1.105 | 0 | 21.274 | 25643 | 71 | 25562 | 2952265
2010/04/29 | 09:00:00 | 2010/04/29 09:00 | 21.083 | 1.102 | 0 | 21.083 | 25414 | 0 | 25414 | 2952265
2010/04/29 | 09:20:00 | 2010/04/29 09:20 | 20.797 | 1.097 | 0 | 20.797 | 25127 | 0 | 25128 | 2952265
2010/04/29 | 09:40:00 | 2010/04/29 09:40 | 20.495 | 1.092 | 0 | 20.495 | 24784 | 0 | 24775 | 2952265
2010/04/29 | 10:00:00 | 2010/04/29 10:00 | 20.178 | 1.086 | 0 | 20.178 | 24390 | 0 | 24404 | 2952265
2010/04/29 | 10:20:00 | 2010/04/29 10:20 | 19.81 | 1.079 | 0 | 19.81 | 23992 | 0 | 23993 | 2952265
2010/04/29 | 10:40:00 | 2010/04/29 10:40 | 19.446 | 1.073 | 0 | 19.446 | 23553 | 0 | 23554 | 2952265
2010/04/29 | 11:00:00 | 2010/04/29 11:00 | 19.086 | 1.066 | 0 | 19.086 | 23119 | 0 | 23119 | 2952265
2010/04/29 | 11:20:00 | 2010/04/29 11:20 | 18.697 | 1.059 | 0 | 18.697 | 22682 | 0 | 22670 | 2952265
2010/04/29 | 11:40:00 | 2010/04/29 11:40 | 18.33 | 1.052 | 0 | 18.33 | 22207 | 0 | 22216 | 2952265
2010/04/29 | 12:00:00 | 2010/04/29 12:00 | 17.986 | 1.045 | 0 | 17.986 | 21789 | 0 | 21790 | 2952265
2010/04/29 | 12:20:00 | 2010/04/29 12:20 | 17.647 | 1.038 | 0 | 17.647 | 21379 | 0 | 21380 | 2952265
2010/04/29 | 12:40:00 | 2010/04/29 12:40 | 17.263 | 1.031 | 0 | 17.263 | 20945 | 0 | 20946 | 2952265
2010/04/29 | 13:00:00 | 2010/04/29 13:00 | 16.934 | 1.024 | 0 | 16.934 | 20517 | 0 | 20518 | 2952265
2010/04/29 | 13:20:00 | 2010/04/29 13:20 | 16.611 | 1.017 | 0 | 16.611 | 20126 | 0 | 20127 | 2952265
2010/04/29 | 13:40:00 | 2010/04/29 13:40 | 16.293 | 1.011 | 0 | 16.293 | 19742 | 0 | 19742 | 2952265
2010/04/29 | 14:00:00 | 2010/04/29 14:00 | 15.98 | 1.004 | 0 | 15.98 | 19363 | 0 | 19364 | 2952265
2010/04/29 | 14:20:00 | 2010/04/29 14:20 | 15.672 | 0.997 | 0 | 15.672 | 18990 | 0 | 18991 | 2952265
2010/04/29 | 14:40:00 | 2010/04/29 14:40 | 15.415 | 0.992 | 0 | 15.415 | 18652 | 0 | 18652 | 2952265
2010/04/29 | 15:00:00 | 2010/04/29 15:00 | 15.118 | 0.985 | 0 | 15.118 | 18320 | 0 | 18320 | 2952265
2010/04/29 | 15:20:00 | 2010/04/29 15:20 | 14.877 | 0.979 | 0 | 14.877 | 18005 | 0 | 17997 | 2952265
2010/04/29 | 15:40:00 | 2010/04/29 15:40 | 14.63 | 0.973 | 0 | 14.63 | 17696 | 0 | 17704 | 2952265
2010/04/29 | 16:00:00 | 2010/04/29 16:00 | 14.432 | 0.968 | 0 | 14.432 | 17438 | 0 | 17437 | 2952265
2010/04/29 | 16:20:00 | 2010/04/29 16:20 | 14.184 | 0.962 | 0 | 14.184 | 17159 | 0 | 17170 | 2952265
2010/04/29 | 16:40:00 | 2010/04/29 16:40 | 13.982 | 0.957 | 0 | 13.982 | 16899 | 0 | 16900 | 2952265
2010/04/29 | 17:00:00 | 2010/04/29 17:00 | 13.782 | 0.952 | 0 | 13.782 | 16658 | 0 | 16658 | 2952265
2010/04/29 | 17:20:00 | 2010/04/29 17:20 | 13.613 | 0.948 | 0 | 13.613 | 16427 | 0 | 16437 | 2952265
2010/04/29 | 17:40:00 | 2010/04/29 17:40 | 13.498 | 0.945 | 0 | 13.498 | 16261 | 0 | 16267 | 2952265
2010/04/29 | 18:00:00 | 2010/04/29 18:00 | 13.473 | 0.944 | 0 | 13.473 | 16174 | 0 | 16183 | 2952265
2010/04/29 | 18:20:00 | 2010/04/29 18:20 | 13.626 | 0.948 | 0.153 | 13.473 | 16250 | 92 | 16168 | 2952265
2010/04/29 | 18:40:00 | 2010/04/29 18:40 | 13.942 | 0.956 | 0.467 | 13.475 | 16521 | 372 | 16169 | 2952265
2010/04/29 | 19:00:00 | 2010/04/29 19:00 | 14.473 | 0.969 | 0.994 | 13.479 | 17018 | 877 | 16172 | 2952265
2010/04/29 | 19:20:00 | 2010/04/29 19:20 | 15.18 | 0.986 | 1.695 | 13.485 | 17770 | 1613 | 16178 | 2952265
2010/04/29 | 19:40:00 | 2010/04/29 19:40 | 16.091 | 1.006 | 2.595 | 13.496 | 18741 | 2574 | 16189 | 2952265
2010/04/29 | 20:00:00 | 2010/04/29 20:00 | 17.081 | 1.027 | 3.569 | 13.512 | 19910 | 3699 | 16205 | 2952265
2010/04/29 | 20:20:00 | 2010/04/29 20:20 | 18.142 | 1.048 | 4.61 | 13.532 | 21142 | 4908 | 16226 | 2952265
2010/04/29 | 20:40:00 | 2010/04/29 20:40 | 19.177 | 1.068 | 5.619 | 13.558 | 22395 | 6138 | 16254 | 2952265
2010/04/29 | 21:00:00 | 2010/04/29 21:00 | 20.122 | 1.085 | 6.534 | 13.588 | 23590 | 7292 | 16287 | 2952265
2010/04/29 | 21:20:00 | 2010/04/29 21:20 | 20.931 | 1.099 | 7.308 | 13.623 | 24643 | 8305 | 16327 | 2952265
2010/04/29 | 21:40:00 | 2010/04/29 21:40 | 21.546 | 1.11 | 7.885 | 13.661 | 25503 | 9116 | 16370 | 2952265
2010/04/29 | 22:00:00 | 2010/04/29 22:00 | 22.015 | 1.118 | 8.313 | 13.702 | 26164 | 9719 | 16417 | 2952265
2010/04/29 | 22:20:00 | 2010/04/29 22:20 | 22.273 | 1.122 | 8.529 | 13.744 | 26587 | 10106 | 16467 | 2952265
2010/04/29 | 22:40:00 | 2010/04/29 22:40 | 22.372 | 1.124 | 8.585 | 13.787 | 26806 | 10269 | 16518 | 2952265
2010/04/29 | 23:00:00 | 2010/04/29 23:00 | 22.372 | 1.124 | 8.542 | 13.83 | 26847 | 10277 | 16570 | 2952265
2010/04/29 | 23:20:00 | 2010/04/29 23:20 | 22.332 | 1.123 | 8.46 | 13.872 | 26837 | 10201 | 16621 | 2952265
2010/04/29 | 23:40:00 | 2010/04/29 23:40 | 22.233 | 1.122 | 8.319 | 13.914 | 26739 | 10067 | 16672 | 2952265
2010/04/30 | 00:00:00 | 2010/04/30 00:00 | 22.134 | 1.12 | 8.178 | 13.956 | 26620 | 9898 | 16722 | 2952265
2010/04/30 | 00:20:00 | 2010/04/30 00:20 | 21.937 | 1.117 | 7.941 | 13.996 | 26442 | 9672 | 16771 | 2952265
2010/04/30 | 00:40:00 | 2010/04/30 00:40 | 21.74 | 1.113 | 7.705 | 14.035 | 26206 | 9388 | 16819 | 2952265
2010/04/30 | 01:00:00 | 2010/04/30 01:00 | 21.545 | 1.11 | 7.472 | 14.073 | 25971 | 9106 | 16865 | 2952265
2010/04/30 | 01:20:00 | 2010/04/30 01:20 | 21.313 | 1.106 | 7.203 | 14.11 | 25729 | 8805 | 16910 | 2952265
2010/04/30 | 01:40:00 | 2010/04/30 01:40 | 21.025 | 1.101 | 6.88 | 14.145 | 25403 | 8450 | 16953 | 2952265
2010/04/30 | 02:00:00 | 2010/04/30 02:00 | 20.74 | 1.096 | 6.561 | 14.179 | 25059 | 8064 | 16995 | 2952265
2010/04/30 | 02:20:00 | 2010/04/30 02:20 | 20.364 | 1.089 | 6.153 | 14.211 | 24662 | 7629 | 17034 | 2952265
2010/04/30 | 02:40:00 | 2010/04/30 02:40 | 19.993 | 1.083 | 5.752 | 14.241 | 24214 | 7143 | 17071 | 2952265
2010/04/30 | 03:00:00 | 2010/04/30 03:00 | 19.627 | 1.076 | 5.358 | 14.269 | 23772 | 6667 | 17105 | 2952265
2010/04/30 | 03:20:00 | 2010/04/30 03:20 | 19.212 | 1.068 | 4.918 | 14.294 | 23289 | 6166 | 17138 | 2952265
2010/04/30 | 03:40:00 | 2010/04/30 03:40 | 18.785 | 1.06 | 4.467 | 14.318 | 22806 | 5631 | 17167 | 2952265
2010/04/30 | 04:00:00 | 2010/04/30 04:00 | 18.347 | 1.052 | 4.008 | 14.339 | 22279 | 5085 | 17194 | 2952265
2010/04/30 | 04:20:00 | 2010/04/30 04:20 | 17.884 | 1.043 | 3.526 | 14.358 | 21750 | 4520 | 17218 | 2952265
2010/04/30 | 04:40:00 | 2010/04/30 04:40 | 17.429 | 1.034 | 3.055 | 14.374 | 21187 | 3948 | 17239 | 2952265
2010/04/30 | 05:00:00 | 2010/04/30 05:00 | 16.983 | 1.025 | 2.594 | 14.389 | 20634 | 3389 | 17258 | 2952265
2010/04/30 | 05:20:00 | 2010/04/30 05:20 | 16.547 | 1.016 | 2.147 | 14.4 | 20129 | 2845 | 17273 | 2952265
2010/04/30 | 05:40:00 | 2010/04/30 05:40 | 16.12 | 1.007 | 1.71 | 14.41 | 19599 | 2314 | 17286 | 2952265
2010/04/30 | 06:00:00 | 2010/04/30 06:00 | 15.703 | 0.998 | 1.285 | 14.418 | 19082 | 1797 | 17297 | 2952265
2010/04/30 | 06:20:00 | 2010/04/30 06:20 | 15.252 | 0.988 | 0.829 | 14.423 | 18571 | 1269 | 17304 | 2952265
2010/04/30 | 06:40:00 | 2010/04/30 06:40 | 14.877 | 0.979 | 0.451 | 14.426 | 18066 | 768 | 17309 | 2952265
2010/04/30 | 07:00:00 | 2010/04/30 07:00 | 14.553 | 0.971 | 0.125 | 14.428 | 17656 | 346 | 17312 | 2952265
2010/04/30 | 07:20:00 | 2010/04/30 07:20 | 14.212 | 0.963 | 0 | 14.212 | 17259 | 75 | 17184 | 2952265
2010/04/30 | 07:40:00 | 2010/04/30 07:40 | 13.875 | 0.954 | 0 | 13.875 | 16851 | 0 | 16852 | 2952265
2010/04/30 | 08:00:00 | 2010/04/30 08:00 | 13.549 | 0.946 | 0 | 13.549 | 16453 | 0 | 16454 | 2952265
2010/04/30 | 08:20:00 | 2010/04/30 08:20 | 13.236 | 0.938 | 0 | 13.236 | 16070 | 0 | 16071 | 2952265
2010/04/30 | 08:40:00 | 2010/04/30 08:40 | 12.936 | 0.929 | 0 | 12.936 | 15702 | 0 | 15703 | 2952265
2010/04/30 | 09:00:00 | 2010/04/30 09:00 | 12.683 | 0.922 | 0 | 12.683 | 15363 | 0 | 15371 | 2952265
2010/04/30 | 09:20:00 | 2010/04/30 09:20 | 12.437 | 0.914 | 0 | 12.437 | 15063 | 0 | 15072 | 2952265
2010/04/30 | 09:40:00 | 2010/04/30 09:40 | 12.236 | 0.908 | 0 | 12.236 | 14801 | 0 | 14804 | 2952265
2010/04/30 | 10:00:00 | 2010/04/30 10:00 | 12.052 | 0.901 | 0 | 12.052 | 14573 | 0 | 14573 | 2952265
2010/04/30 | 10:20:00 | 2010/04/30 10:20 | 11.88 | 0.894 | 0 | 11.88 | 14359 | 0 | 14359 | 2952265
2010/04/30 | 10:40:00 | 2010/04/30 10:40 | 11.761 | 0.89 | 0 | 11.761 | 14172 | 0 | 14185 | 2952265
2010/04/30 | 11:00:00 | 2010/04/30 11:00 | 11.719 | 0.888 | 0 | 11.719 | 14088 | 0 | 14088 | 2952265
2010/04/30 | 11:20:00 | 2010/04/30 11:20 | 11.812 | 0.892 | 0.093 | 11.719 | 14100 | 56 | 14063 | 2952265
2010/04/30 | 11:40:00 | 2010/04/30 11:40 | 12.046 | 0.901 | 0.326 | 11.72 | 14296 | 251 | 14064 | 2952265
2010/04/30 | 12:00:00 | 2010/04/30 12:00 | 12.457 | 0.915 | 0.734 | 11.723 | 14690 | 636 | 14066 | 2952265
2010/04/30 | 12:20:00 | 2010/04/30 12:20 | 13.13 | 0.935 | 1.402 | 11.728 | 15328 | 1281 | 14071 | 2952265
2010/04/30 | 12:40:00 | 2010/04/30 12:40 | 13.971 | 0.957 | 2.234 | 11.737 | 16244 | 2181 | 14079 | 2952265
2010/04/30 | 13:00:00 | 2010/04/30 13:00 | 14.899 | 0.98 | 3.148 | 11.751 | 17326 | 3229 | 14093 | 2952265
2010/04/30 | 13:20:00 | 2010/04/30 13:20 | 15.967 | 1.004 | 4.198 | 11.769 | 18535 | 4407 | 14112 | 2952265
2010/04/30 | 13:40:00 | 2010/04/30 13:40 | 17.034 | 1.026 | 5.241 | 11.793 | 19802 | 5663 | 14137 | 2952265
2010/04/30 | 14:00:00 | 2010/04/30 14:00 | 17.986 | 1.045 | 6.164 | 11.822 | 21020 | 6843 | 14169 | 2952265
2010/04/30 | 14:20:00 | 2010/04/30 14:20 | 18.874 | 1.062 | 7.019 | 11.855 | 22138 | 7910 | 14206 | 2952265
2010/04/30 | 14:40:00 | 2010/04/30 14:40 | 19.573 | 1.075 | 7.682 | 11.891 | 23092 | 8821 | 14248 | 2952265
2010/04/30 | 15:00:00 | 2010/04/30 15:00 | 20.122 | 1.085 | 8.191 | 11.931 | 23816 | 9523 | 14294 | 2952265
2010/04/30 | 15:20:00 | 2010/04/30 15:20 | 20.42 | 1.09 | 8.447 | 11.973 | 24352 | 9983 | 14342 | 2952265
2010/04/30 | 15:40:00 | 2010/04/30 15:40 | 20.576 | 1.093 | 8.56 | 12.016 | 24613 | 10205 | 14393 | 2952265
2010/04/30 | 16:00:00 | 2010/04/30 16:00 | 20.608 | 1.094 | 8.55 | 12.058 | 24710 | 10266 | 14444 | 2952265
2010/04/30 | 16:20:00 | 2010/04/30 16:20 | 20.589 | 1.093 | 8.488 | 12.101 | 24736 | 10222 | 14496 | 2952265
2010/04/30 | 16:40:00 | 2010/04/30 16:40 | 20.495 | 1.092 | 8.352 | 12.143 | 24650 | 10104 | 14547 | 2952265
2010/04/30 | 17:00:00 | 2010/04/30 17:00 | 20.345 | 1.089 | 8.16 | 12.185 | 24517 | 9907 | 14597 | 2952265
2010/04/30 | 17:20:00 | 2010/04/30 17:20 | 20.159 | 1.086 | 7.934 | 12.225 | 24302 | 9657 | 14646 | 2952265
2010/04/30 | 17:40:00 | 2010/04/30 17:40 | 19.975 | 1.082 | 7.711 | 12.264 | 24080 | 9387 | 14694 | 2952265
2010/04/30 | 18:00:00 | 2010/04/30 18:00 | 19.736 | 1.078 | 7.434 | 12.302 | 23840 | 9087 | 14740 | 2952265
2010/04/30 | 18:20:00 | 2010/04/30 18:20 | 19.518 | 1.074 | 7.179 | 12.339 | 23565 | 8768 | 14785 | 2952265
2010/04/30 | 18:40:00 | 2010/04/30 18:40 | 19.229 | 1.069 | 6.855 | 12.374 | 23257 | 8421 | 14828 | 2952265
2010/04/30 | 19:00:00 | 2010/04/30 19:00 | 18.926 | 1.063 | 6.518 | 12.408 | 22880 | 8024 | 14869 | 2952265
2010/04/30 | 19:20:00 | 2010/04/30 19:20 | 18.539 | 1.056 | 6.1 | 12.439 | 22491 | 7571 | 14908 | 2952265
2010/04/30 | 19:40:00 | 2010/04/30 19:40 | 18.157 | 1.048 | 5.688 | 12.469 | 22017 | 7073 | 14945 | 2952265
2010/04/30 | 20:00:00 | 2010/04/30 20:00 | 17.731 | 1.04 | 5.235 | 12.496 | 21532 | 6554 | 14979 | 2952265
2010/04/30 | 20:20:00 | 2010/04/30 20:20 | 17.312 | 1.032 | 4.791 | 12.521 | 21025 | 6015 | 15010 | 2952265
2010/04/30 | 20:40:00 | 2010/04/30 20:40 | 16.853 | 1.022 | 4.309 | 12.544 | 20498 | 5460 | 15039 | 2952265
2010/04/30 | 21:00:00 | 2010/04/30 21:00 | 16.403 | 1.013 | 3.839 | 12.564 | 19964 | 4889 | 15065 | 2952265
2010/04/30 | 21:20:00 | 2010/04/30 21:20 | 15.98 | 1.004 | 3.397 | 12.583 | 19441 | 4342 | 15088 | 2952265
2010/04/30 | 21:40:00 | 2010/04/30 21:40 | 15.521 | 0.994 | 2.923 | 12.598 | 18899 | 3792 | 15109 | 2952265
2010/04/30 | 22:00:00 | 2010/04/30 22:00 | 15.074 | 0.984 | 2.462 | 12.612 | 18356 | 3231 | 15126 | 2952265
2010/04/30 | 22:20:00 | 2010/04/30 22:20 | 14.706 | 0.975 | 2.083 | 12.623 | 17873 | 2727 | 15141 | 2952265
2010/04/30 | 22:40:00 | 2010/04/30 22:40 | 14.308 | 0.965 | 1.675 | 12.633 | 17411 | 2255 | 15154 | 2952265
2010/04/30 | 23:00:00 | 2010/04/30 23:00 | 13.902 | 0.955 | 1.262 | 12.64 | 16924 | 1762 | 15164 | 2952265
2010/04/30 | 23:20:00 | 2010/04/30 23:20 | 13.55 | 0.946 | 0.905 | 12.645 | 16478 | 1300 | 15171 | 2952265
2010/04/30 | 23:40:00 | 2010/04/30 23:40 | 13.187 | 0.936 | 0.538 | 12.649 | 16034 | 865 | 15177 | 2952265
2010/05/01 | 00:00:00 | 2010/05/01 00:00 | 12.855 | 0.927 | 0.204 | 12.651 | 15632 | 445 | 15180 | 2952265
2010/05/01 | 00:20:00 | 2010/05/01 00:20 | 12.542 | 0.918 | 0 | 12.542 | 15227 | 122 | 15116 | 2952265
2010/05/01 | 00:40:00 | 2010/05/01 00:40 | 12.255 | 0.908 | 0 | 12.255 | 14875 | 0 | 14878 | 2952265
2010/05/01 | 01:00:00 | 2010/05/01 01:00 | 11.999 | 0.899 | 0 | 11.999 | 14558 | 0 | 14552 | 2952265
2010/05/01 | 01:20:00 | 2010/05/01 01:20 | 11.786 | 0.891 | 0 | 11.786 | 14271 | 0 | 14271 | 2952265
2010/05/01 | 01:40:00 | 2010/05/01 01:40 | 11.554 | 0.881 | 0 | 11.554 | 14004 | 0 | 14004 | 2952265
2010/05/01 | 02:00:00 | 2010/05/01 02:00 | 11.349 | 0.873 | 0 | 11.349 | 13742 | 0 | 13742 | 2952265
2010/05/01 | 02:20:00 | 2010/05/01 02:20 | 11.146 | 0.865 | 0 | 11.146 | 13497 | 0 | 13497 | 2952265
2010/05/01 | 02:40:00 | 2010/05/01 02:40 | 10.951 | 0.857 | 0 | 10.951 | 13254 | 0 | 13258 | 2952265
2010/05/01 | 03:00:00 | 2010/05/01 03:00 | 10.767 | 0.849 | 0 | 10.767 | 13037 | 0 | 13031 | 2952265
2010/05/01 | 03:20:00 | 2010/05/01 03:20 | 10.607 | 0.842 | 0 | 10.607 | 12824 | 0 | 12824 | 2952265
2010/05/01 | 03:40:00 | 2010/05/01 03:40 | 10.447 | 0.836 | 0 | 10.447 | 12632 | 0 | 12632 | 2952265
2010/05/01 | 04:00:00 | 2010/05/01 04:00 | 10.288 | 0.829 | 0 | 10.288 | 12441 | 0 | 12441 | 2952265
2010/05/01 | 04:20:00 | 2010/05/01 04:20 | 10.131 | 0.822 | 0 | 10.131 | 12251 | 0 | 12251 | 2952265
2010/05/01 | 04:40:00 | 2010/05/01 04:40 | 9.974 | 0.816 | 0 | 9.974 | 12063 | 0 | 12063 | 2952265
2010/05/01 | 05:00:00 | 2010/05/01 05:00 | 9.818 | 0.809 | 0 | 9.818 | 11875 | 0 | 11875 | 2952265
2010/05/01 | 05:20:00 | 2010/05/01 05:20 | 9.679 | 0.803 | 0 | 9.679 | 11692 | 0 | 11698 | 2952265
2010/05/01 | 05:40:00 | 2010/05/01 05:40 | 9.54 | 0.797 | 0 | 9.54 | 11531 | 0 | 11531 | 2952265
2010/05/01 | 06:00:00 | 2010/05/01 06:00 | 9.424 | 0.792 | 0 | 9.424 | 11378 | 0 | 11378 | 2952265
2010/05/01 | 06:20:00 | 2010/05/01 06:20 | 9.286 | 0.786 | 0 | 9.286 | 11221 | 0 | 11226 | 2952265
2010/05/01 | 06:40:00 | 2010/05/01 06:40 | 9.172 | 0.781 | 0 | 9.172 | 11075 | 0 | 11075 | 2952265
2010/05/01 | 07:00:00 | 2010/05/01 07:00 | 9.058 | 0.776 | 0 | 9.058 | 10938 | 0 | 10938 | 2952265
2010/05/01 | 07:20:00 | 2010/05/01 07:20 | 8.945 | 0.771 | 0 | 8.945 | 10802 | 0 | 10802 | 2952265
2010/05/01 | 07:40:00 | 2010/05/01 07:40 | 8.855 | 0.767 | 0 | 8.855 | 10680 | 0 | 10680 | 2952265
2010/05/01 | 08:00:00 | 2010/05/01 08:00 | 8.765 | 0.763 | 0 | 8.765 | 10566 | 0 | 10572 | 2952265
2010/05/01 | 08:20:00 | 2010/05/01 08:20 | 8.668 | 0.759 | 0 | 8.668 | 10454 | 0 | 10460 | 2952265
2010/05/01 | 08:40:00 | 2010/05/01 08:40 | 8.593 | 0.755 | 0 | 8.593 | 10357 | 0 | 10357 | 2952265
2010/05/01 | 09:00:00 | 2010/05/01 09:00 | 8.541 | 0.753 | 0 | 8.541 | 10275 | 0 | 10280 | 2952265
2010/05/01 | 09:20:00 | 2010/05/01 09:20 | 8.541 | 0.753 | 0 | 8.541 | 10249 | 0 | 10249 | 2952265
2010/05/01 | 09:40:00 | 2010/05/01 09:40 | 8.616 | 0.756 | 0.075 | 8.541 | 10280 | 45 | 10249 | 2952265
2010/05/01 | 10:00:00 | 2010/05/01 10:00 | 8.81 | 0.765 | 0.268 | 8.542 | 10444 | 206 | 10250 | 2952265
2010/05/01 | 10:20:00 | 2010/05/01 10:20 | 9.119 | 0.779 | 0.575 | 8.544 | 10741 | 506 | 10252 | 2952265
2010/05/01 | 10:40:00 | 2010/05/01 10:40 | 9.571 | 0.798 | 1.023 | 8.548 | 11202 | 959 | 10255 | 2952265
2010/05/01 | 11:00:00 | 2010/05/01 11:00 | 10.123 | 0.822 | 1.568 | 8.555 | 11804 | 1555 | 10262 | 2952265
2010/05/01 | 11:20:00 | 2010/05/01 11:20 | 10.735 | 0.848 | 2.171 | 8.564 | 12508 | 2244 | 10271 | 2952265
2010/05/01 | 11:40:00 | 2010/05/01 11:40 | 11.407 | 0.875 | 2.83 | 8.577 | 13284 | 3001 | 10284 | 2952265
2010/05/01 | 12:00:00 | 2010/05/01 12:00 | 12.08 | 0.902 | 3.488 | 8.592 | 14088 | 3791 | 10301 | 2952265
2010/05/01 | 12:20:00 | 2010/05/01 12:20 | 12.871 | 0.927 | 4.259 | 8.612 | 14969 | 4648 | 10323 | 2952265
2010/05/01 | 12:40:00 | 2010/05/01 12:40 | 13.72 | 0.95 | 5.085 | 8.635 | 15949 | 5606 | 10348 | 2952265
2010/05/01 | 13:00:00 | 2010/05/01 13:00 | 14.515 | 0.97 | 5.852 | 8.663 | 16955 | 6562 | 10379 | 2952265
2010/05/01 | 13:20:00 | 2010/05/01 13:20 | 15.134 | 0.985 | 6.441 | 8.693 | 17797 | 7376 | 10414 | 2952265
2010/05/01 | 13:40:00 | 2010/05/01 13:40 | 15.612 | 0.996 | 6.885 | 8.727 | 18460 | 7995 | 10452 | 2952265
2010/05/01 | 14:00:00 | 2010/05/01 14:00 | 15.933 | 1.003 | 7.171 | 8.762 | 18959 | 8434 | 10493 | 2952265
2010/05/01 | 14:20:00 | 2010/05/01 14:20 | 16.058 | 1.006 | 7.26 | 8.798 | 19206 | 8658 | 10536 | 2952265
2010/05/01 | 14:40:00 | 2010/05/01 14:40 | 16.011 | 1.005 | 7.177 | 8.834 | 19256 | 8662 | 10580 | 2952265
2010/05/01 | 15:00:00 | 2010/05/01 15:00 | 15.887 | 1.002 | 7.017 | 8.87 | 19150 | 8516 | 10623 | 2952265
2010/05/01 | 15:20:00 | 2010/05/01 15:20 | 15.627 | 0.996 | 6.723 | 8.904 | 18919 | 8244 | 10665 | 2952265
2010/05/01 | 15:40:00 | 2010/05/01 15:40 | 15.326 | 0.99 | 6.389 | 8.937 | 18571 | 7867 | 10705 | 2952265
2010/05/01 | 16:00:00 | 2010/05/01 16:00 | 14.987 | 0.982 | 6.019 | 8.968 | 18197 | 7444 | 10743 | 2952265
2010/05/01 | 16:20:00 | 2010/05/01 16:20 | 14.655 | 0.974 | 5.657 | 8.998 | 17782 | 7006 | 10780 | 2952265
2010/05/01 | 16:40:00 | 2010/05/01 16:40 | 14.267 | 0.964 | 5.242 | 9.025 | 17362 | 6540 | 10814 | 2952265
2010/05/01 | 17:00:00 | 2010/05/01 17:00 | 13.902 | 0.955 | 4.852 | 9.05 | 16890 | 6056 | 10845 | 2952265
2010/05/01 | 17:20:00 | 2010/05/01 17:20 | 13.511 | 0.945 | 4.437 | 9.074 | 16446 | 5574 | 10874 | 2952265
2010/05/01 | 17:40:00 | 2010/05/01 17:40 | 13.175 | 0.936 | 4.08 | 9.095 | 16010 | 5111 | 10901 | 2952265
2010/05/01 | 18:00:00 | 2010/05/01 18:00 | 12.82 | 0.926 | 3.706 | 9.114 | 15595 | 4671 | 10926 | 2952265
2010/05/01 | 18:20:00 | 2010/05/01 18:20 | 12.521 | 0.917 | 3.389 | 9.132 | 15210 | 4257 | 10948 | 2952265
2010/05/01 | 18:40:00 | 2010/05/01 18:40 | 12.218 | 0.907 | 3.07 | 9.148 | 14839 | 3875 | 10968 | 2952265
2010/05/01 | 19:00:00 | 2010/05/01 19:00 | 11.974 | 0.898 | 2.811 | 9.163 | 14507 | 3528 | 10987 | 2952265
2010/05/01 | 19:20:00 | 2010/05/01 19:20 | 11.72 | 0.888 | 2.543 | 9.177 | 14215 | 3213 | 11004 | 2952265
2010/05/01 | 19:40:00 | 2010/05/01 19:40 | 11.497 | 0.879 | 2.308 | 9.189 | 13929 | 2911 | 11019 | 2952265
2010/05/01 | 20:00:00 | 2010/05/01 20:00 | 11.251 | 0.869 | 2.051 | 9.2 | 13649 | 2616 | 11033 | 2952265
2010/05/01 | 20:20:00 | 2010/05/01 20:20 | 11.048 | 0.861 | 1.839 | 9.209 | 13380 | 2334 | 11045 | 2952265
2010/05/01 | 20:40:00 | 2010/05/01 20:40 | 10.839 | 0.852 | 1.621 | 9.218 | 13136 | 2076 | 11056 | 2952265
2010/05/01 | 21:00:00 | 2010/05/01 21:00 | 10.623 | 0.843 | 1.397 | 9.226 | 12871 | 1811 | 11066 | 2952265
2010/05/01 | 21:20:00 | 2010/05/01 21:20 | 10.423 | 0.835 | 1.191 | 9.232 | 12628 | 1553 | 11075 | 2952265
2010/05/01 | 21:40:00 | 2010/05/01 21:40 | 10.249 | 0.827 | 1.011 | 9.238 | 12403 | 1321 | 11082 | 2952265
2010/05/01 | 22:00:00 | 2010/05/01 22:00 | 10.052 | 0.819 | 0.81 | 9.242 | 12181 | 1093 | 11088 | 2952265
2010/05/01 | 22:20:00 | 2010/05/01 22:20 | 9.873 | 0.811 | 0.627 | 9.246 | 11949 | 862 | 11093 | 2952265
2010/05/01 | 22:40:00 | 2010/05/01 22:40 | 9.71 | 0.804 | 0.461 | 9.249 | 11753 | 653 | 11097 | 2952265
2010/05/01 | 23:00:00 | 2010/05/01 23:00 | 9.54 | 0.797 | 0.29 | 9.25 | 11544 | 451 | 11099 | 2952265
2010/05/01 | 23:20:00 | 2010/05/01 23:20 | 9.386 | 0.79 | 0.135 | 9.251 | 11355 | 254 | 11101 | 2952265
2010/05/01 | 23:40:00 | 2010/05/01 23:40 | 9.233 | 0.784 | 0 | 9.233 | 11171 | 81 | 11091 | 2952265
2010/05/02 | 00:00:00 | 2010/05/02 00:00 | 9.081 | 0.777 | 0 | 9.081 | 10989 | 0 | 10988 | 2952265
2010/05/02 | 00:20:00 | 2010/05/02 00:20 | 8.945 | 0.771 | 0 | 8.945 | 10810 | 0 | 10816 | 2952265
2010/05/02 | 00:40:00 | 2010/05/02 00:40 | 8.825 | 0.766 | 0 | 8.825 | 10666 | 0 | 10662 | 2952265
2010/05/02 | 01:00:00 | 2010/05/02 01:00 | 8.698 | 0.76 | 0 | 8.698 | 10508 | 0 | 10514 | 2952265
2010/05/02 | 01:20:00 | 2010/05/02 01:20 | 8.586 | 0.755 | 0 | 8.586 | 10370 | 0 | 10370 | 2952265
2010/05/02 | 01:40:00 | 2010/05/02 01:40 | 8.475 | 0.75 | 0 | 8.475 | 10236 | 0 | 10237 | 2952265
2010/05/02 | 02:00:00 | 2010/05/02 02:00 | 8.364 | 0.745 | 0 | 8.364 | 10103 | 0 | 10103 | 2952265
2010/05/02 | 02:20:00 | 2010/05/02 02:20 | 8.268 | 0.741 | 0 | 8.268 | 9974 | 0 | 9979 | 2952265
2010/05/02 | 02:40:00 | 2010/05/02 02:40 | 8.173 | 0.736 | 0 | 8.173 | 9865 | 0 | 9865 | 2952265
2010/05/02 | 03:00:00 | 2010/05/02 03:00 | 8.122 | 0.734 | 0 | 8.122 | 9772 | 0 | 9777 | 2952265
2010/05/02 | 03:20:00 | 2010/05/02 03:20 | 8.1 | 0.733 | 0 | 8.1 | 9728 | 0 | 9733 | 2952265
2010/05/02 | 03:40:00 | 2010/05/02 03:40 | 8.136 | 0.735 | 0.036 | 8.1 | 9735 | 22 | 9720 | 2952265
2010/05/02 | 04:00:00 | 2010/05/02 04:00 | 8.254 | 0.74 | 0.153 | 8.101 | 9823 | 114 | 9720 | 2952265
2010/05/02 | 04:20:00 | 2010/05/02 04:20 | 8.504 | 0.751 | 0.402 | 8.102 | 10044 | 333 | 9722 | 2952265
2010/05/02 | 04:40:00 | 2010/05/02 04:40 | 8.878 | 0.768 | 0.773 | 8.105 | 10414 | 705 | 9724 | 2952265
2010/05/02 | 05:00:00 | 2010/05/02 05:00 | 9.378 | 0.79 | 1.268 | 8.11 | 10942 | 1225 | 9729 | 2952265
2010/05/02 | 05:20:00 | 2010/05/02 05:20 | 9.975 | 0.816 | 1.857 | 8.118 | 11605 | 1875 | 9737 | 2952265
2010/05/02 | 05:40:00 | 2010/05/02 05:40 | 10.607 | 0.842 | 2.478 | 8.129 | 12347 | 2601 | 9748 | 2952265
2010/05/02 | 06:00:00 | 2010/05/02 06:00 | 11.276 | 0.87 | 3.133 | 8.143 | 13123 | 3367 | 9763 | 2952265
2010/05/02 | 06:20:00 | 2010/05/02 06:20 | 11.917 | 0.896 | 3.757 | 8.16 | 13906 | 4134 | 9782 | 2952265
2010/05/02 | 06:40:00 | 2010/05/02 06:40 | 12.613 | 0.92 | 4.432 | 8.181 | 14708 | 4914 | 9804 | 2952265
2010/05/02 | 07:00:00 | 2010/05/02 07:00 | 13.359 | 0.941 | 5.154 | 8.205 | 15590 | 5752 | 9831 | 2952265
2010/05/02 | 07:20:00 | 2010/05/02 07:20 | 14.091 | 0.96 | 5.859 | 8.232 | 16484 | 6608 | 9862 | 2952265
2010/05/02 | 07:40:00 | 2010/05/02 07:40 | 14.694 | 0.975 | 6.431 | 8.263 | 17286 | 7374 | 9897 | 2952265
2010/05/02 | 08:00:00 | 2010/05/02 08:00 | 15.163 | 0.986 | 6.867 | 8.296 | 17924 | 7979 | 9936 | 2952265
2010/05/02 | 08:20:00 | 2010/05/02 08:20 | 15.506 | 0.994 | 7.174 | 8.332 | 18411 | 8425 | 9977 | 2952265
2010/05/02 | 08:40:00 | 2010/05/02 08:40 | 15.733 | 0.999 | 7.365 | 8.368 | 18757 | 8724 | 10020 | 2952265
2010/05/02 | 09:00:00 | 2010/05/02 09:00 | 15.84 | 1.001 | 7.435 | 8.405 | 18955 | 8880 | 10064 | 2952265
2010/05/02 | 09:20:00 | 2010/05/02 09:20 | 15.809 | 1 | 7.367 | 8.442 | 19001 | 8881 | 10108 | 2952265
2010/05/02 | 09:40:00 | 2010/05/02 09:40 | 15.718 | 0.998 | 7.239 | 8.479 | 18924 | 8764 | 10153 | 2952265
2010/05/02 | 10:00:00 | 2010/05/02 10:00 | 15.521 | 0.994 | 7.007 | 8.514 | 18754 | 8547 | 10196 | 2952265
2010/05/02 | 10:20:00 | 2010/05/02 10:20 | 15.266 | 0.988 | 6.717 | 8.549 | 18482 | 8234 | 10238 | 2952265
2010/05/02 | 10:40:00 | 2010/05/02 10:40 | 14.961 | 0.981 | 6.379 | 8.582 | 18141 | 7858 | 10278 | 2952265
2010/05/02 | 11:00:00 | 2010/05/02 11:00 | 14.668 | 0.974 | 6.055 | 8.613 | 17764 | 7461 | 10317 | 2952265
2010/05/02 | 11:20:00 | 2010/05/02 11:20 | 14.335 | 0.966 | 5.693 | 8.642 | 17405 | 7049 | 10353 | 2952265
2010/05/02 | 11:40:00 | 2010/05/02 11:40 | 13.955 | 0.956 | 5.285 | 8.67 | 16973 | 6587 | 10387 | 2952265
2010/05/02 | 12:00:00 | 2010/05/02 12:00 | 13.588 | 0.947 | 4.893 | 8.695 | 16534 | 6107 | 10419 | 2952265
2010/05/02 | 12:20:00 | 2010/05/02 12:20 | 13.212 | 0.937 | 4.493 | 8.719 | 16078 | 5632 | 10448 | 2952265
2010/05/02 | 12:40:00 | 2010/05/02 12:40 | 12.889 | 0.928 | 4.149 | 8.74 | 15659 | 5185 | 10476 | 2952265
2010/05/02 | 13:00:00 | 2010/05/02 13:00 | 12.552 | 0.918 | 3.792 | 8.76 | 15263 | 4764 | 10501 | 2952265
2010/05/02 | 13:20:00 | 2010/05/02 13:20 | 12.248 | 0.908 | 3.469 | 8.779 | 14876 | 4357 | 10523 | 2952265
2010/05/02 | 13:40:00 | 2010/05/02 13:40 | 11.974 | 0.898 | 3.179 | 8.795 | 14530 | 3989 | 10544 | 2952265
2010/05/02 | 14:00:00 | 2010/05/02 14:00 | 11.719 | 0.888 | 2.908 | 8.811 | 14215 | 3652 | 10563 | 2952265
2010/05/02 | 14:20:00 | 2010/05/02 14:20 | 11.472 | 0.878 | 2.648 | 8.824 | 13914 | 3334 | 10581 | 2952265
2010/05/02 | 14:40:00 | 2010/05/02 14:40 | 11.227 | 0.868 | 2.39 | 8.837 | 13619 | 3023 | 10597 | 2952265
2010/05/02 | 15:00:00 | 2010/05/02 15:00 | 11.008 | 0.859 | 2.16 | 8.848 | 13335 | 2730 | 10611 | 2952265
2010/05/02 | 15:20:00 | 2010/05/02 15:20 | 10.767 | 0.849 | 1.908 | 8.859 | 13065 | 2441 | 10624 | 2952265
2010/05/02 | 15:40:00 | 2010/05/02 15:40 | 10.551 | 0.84 | 1.683 | 8.868 | 12791 | 2155 | 10636 | 2952265
2010/05/02 | 16:00:00 | 2010/05/02 16:00 | 10.336 | 0.831 | 1.46 | 8.876 | 12526 | 1886 | 10646 | 2952265
2010/05/02 | 16:20:00 | 2010/05/02 16:20 | 10.115 | 0.822 | 1.233 | 8.882 | 12265 | 1616 | 10655 | 2952265
2010/05/02 | 16:40:00 | 2010/05/02 16:40 | 9.92 | 0.813 | 1.032 | 8.888 | 12021 | 1359 | 10662 | 2952265
2010/05/02 | 17:00:00 | 2010/05/02 17:00 | 9.725 | 0.805 | 0.832 | 8.893 | 11787 | 1119 | 10668 | 2952265
2010/05/02 | 17:20:00 | 2010/05/02 17:20 | 9.547 | 0.797 | 0.651 | 8.896 | 11558 | 890 | 10673 | 2952265
2010/05/02 | 17:40:00 | 2010/05/02 17:40 | 9.371 | 0.79 | 0.472 | 8.899 | 11351 | 673 | 10677 | 2952265
2010/05/02 | 18:00:00 | 2010/05/02 18:00 | 9.195 | 0.782 | 0.294 | 8.901 | 11145 | 459 | 10680 | 2952265
2010/05/02 | 18:20:00 | 2010/05/02 18:20 | 9.043 | 0.775 | 0.141 | 8.902 | 10943 | 261 | 10682 | 2952265
2010/05/02 | 18:40:00 | 2010/05/02 18:40 | 8.892 | 0.769 | 0 | 8.892 | 10761 | 84 | 10677 | 2952265
2010/05/02 | 19:00:00 | 2010/05/02 19:00 | 8.742 | 0.762 | 0 | 8.742 | 10581 | 0 | 10580 | 2952265
2010/05/02 | 19:20:00 | 2010/05/02 19:20 | 8.593 | 0.755 | 0 | 8.593 | 10401 | 0 | 10401 | 2952265
2010/05/02 | 19:40:00 | 2010/05/02 19:40 | 8.452 | 0.749 | 0 | 8.452 | 10224 | 0 | 10227 | 2952265
2010/05/02 | 20:00:00 | 2010/05/02 20:00 | 8.32 | 0.743 | 0 | 8.32 | 10068 | 0 | 10063 | 2952265
2010/05/02 | 20:20:00 | 2010/05/02 20:20 | 8.21 | 0.738 | 0 | 8.21 | 9918 | 0 | 9918 | 2952265
2010/05/02 | 20:40:00 | 2010/05/02 20:40 | 8.078 | 0.732 | 0 | 8.078 | 9773 | 0 | 9773 | 2952265
2010/05/02 | 21:00:00 | 2010/05/02 21:00 | 7.969 | 0.727 | 0 | 7.969 | 9628 | 0 | 9628 | 2952265
2010/05/02 | 21:20:00 | 2010/05/02 21:20 | 7.875 | 0.723 | 0 | 7.875 | 9501 | 0 | 9506 | 2952265
2010/05/02 | 21:40:00 | 2010/05/02 21:40 | 7.774 | 0.718 | 0 | 7.774 | 9393 | 0 | 9389 | 2952265
2010/05/02 | 22:00:00 | 2010/05/02 22:00 | 7.667 | 0.713 | 0 | 7.667 | 9265 | 0 | 9265 | 2952265
2010/05/02 | 22:20:00 | 2010/05/02 22:20 | 7.581 | 0.709 | 0 | 7.581 | 9154 | 0 | 9149 | 2952265
2010/05/02 | 22:40:00 | 2010/05/02 22:40 | 7.481 | 0.704 | 0 | 7.481 | 9034 | 0 | 9037 | 2952265
2010/05/02 | 23:00:00 | 2010/05/02 23:00 | 7.411 | 0.701 | 0 | 7.411 | 8935 | 0 | 8935 | 2952265
2010/05/02 | 23:20:00 | 2010/05/02 23:20 | 7.326 | 0.697 | 0 | 7.326 | 8847 | 0 | 8842 | 2952265
2010/05/02 | 23:40:00 | 2010/05/02 23:40 | 7.249 | 0.693 | 0 | 7.249 | 8741 | 0 | 8745 | 2952265
2010/05/03 | 00:00:00 | 2010/05/03 00:00 | 7.179 | 0.69 | 0 | 7.179 | 8656 | 0 | 8657 | 2952265
2010/05/03 | 00:20:00 | 2010/05/03 00:20 | 7.109 | 0.687 | 0 | 7.109 | 8572 | 0 | 8573 | 2952265
2010/05/03 | 00:40:00 | 2010/05/03 00:40 | 7.06 | 0.684 | 0 | 7.06 | 8501 | 0 | 8501 | 2952265
2010/05/03 | 01:00:00 | 2010/05/03 01:00 | 6.991 | 0.681 | 0 | 6.991 | 8430 | 0 | 8431 | 2952265
2010/05/03 | 01:20:00 | 2010/05/03 01:20 | 6.942 | 0.679 | 0 | 6.942 | 8365 | 0 | 8360 | 2952265
2010/05/03 | 01:40:00 | 2010/05/03 01:40 | 6.88 | 0.676 | 0 | 6.88 | 8290 | 0 | 8293 | 2952265
2010/05/03 | 02:00:00 | 2010/05/03 02:00 | 6.846 | 0.674 | 0 | 6.846 | 8235 | 0 | 8236 | 2952265

## Event 186
Hydrograph info for event 186 for B1H005 in period 19721001 to 20241203
Hydrograph period: 2010/05/03 04:40:00 to 2010/05/10 05:00:00 Date of peak: 2010/05/05 08:20:00 Peak flow: 41.761m³/sec
Date | Time | Date + Time | Observed (m³/sec) | Observed H(m) | Q-Dxi (m³/sec) | Q-Bxi (m³/sec) | Q-Txi (m³) | Q-Dxi (m³) | Q-Bxi (m³) | Cum. Q-Dri (m³)
2010/05/03 | 04:40:00 | 2010/05/03 04:40 | 6.914 | 0.677 | 6.897 | 0.017 | 0 | 0 | 0 | 0
2010/05/03 | 05:00:00 | 2010/05/03 05:00 | 6.97 | 0.68 | 6.918 | 0.052 | 8326 | 8289 | 42 | 8289
2010/05/03 | 05:20:00 | 2010/05/03 05:20 | 7.018 | 0.682 | 6.931 | 0.087 | 8388 | 8310 | 83 | 16599
2010/05/03 | 05:40:00 | 2010/05/03 05:40 | 7.081 | 0.685 | 6.96 | 0.121 | 8463 | 8335 | 125 | 24934
2010/05/03 | 06:00:00 | 2010/05/03 06:00 | 7.137 | 0.688 | 6.981 | 0.156 | 8526 | 8364 | 167 | 33298
2010/05/03 | 06:20:00 | 2010/05/03 06:20 | 7.207 | 0.691 | 7.016 | 0.191 | 8606 | 8398 | 209 | 41696
2010/05/03 | 06:40:00 | 2010/05/03 06:40 | 7.277 | 0.695 | 7.05 | 0.227 | 8690 | 8440 | 251 | 50136
2010/05/03 | 07:00:00 | 2010/05/03 07:00 | 7.368 | 0.699 | 7.106 | 0.262 | 8782 | 8494 | 293 | 58630
2010/05/03 | 07:20:00 | 2010/05/03 07:20 | 7.51 | 0.706 | 7.212 | 0.298 | 8927 | 8591 | 336 | 67221
2010/05/03 | 07:40:00 | 2010/05/03 07:40 | 7.717 | 0.715 | 7.382 | 0.335 | 9126 | 8757 | 380 | 75978
2010/05/03 | 08:00:00 | 2010/05/03 08:00 | 8.013 | 0.729 | 7.641 | 0.372 | 9427 | 9014 | 424 | 84992
2010/05/03 | 08:20:00 | 2010/05/03 08:20 | 8.423 | 0.748 | 8.011 | 0.412 | 9845 | 9391 | 470 | 94383
2010/05/03 | 08:40:00 | 2010/05/03 08:40 | 8.953 | 0.771 | 8.5 | 0.453 | 10414 | 9907 | 519 | 104290
2010/05/03 | 09:00:00 | 2010/05/03 09:00 | 9.563 | 0.798 | 9.066 | 0.497 | 11108 | 10540 | 570 | 114830
2010/05/03 | 09:20:00 | 2010/05/03 09:20 | 10.265 | 0.828 | 9.721 | 0.544 | 11895 | 11272 | 625 | 126102
2010/05/03 | 09:40:00 | 2010/05/03 09:40 | 11.009 | 0.859 | 10.415 | 0.594 | 12763 | 12081 | 683 | 138183
2010/05/03 | 10:00:00 | 2010/05/03 10:00 | 11.744 | 0.889 | 11.096 | 0.648 | 13650 | 12906 | 746 | 151089
2010/05/03 | 10:20:00 | 2010/05/03 10:20 | 12.574 | 0.918 | 11.868 | 0.706 | 14576 | 13778 | 813 | 164867
2010/05/03 | 10:40:00 | 2010/05/03 10:40 | 13.515 | 0.945 | 12.747 | 0.768 | 15645 | 14769 | 884 | 179636
2010/05/03 | 11:00:00 | 2010/05/03 11:00 | 14.432 | 0.968 | 13.598 | 0.834 | 16780 | 15807 | 961 | 195443
2010/05/03 | 11:20:00 | 2010/05/03 11:20 | 15.268 | 0.988 | 14.364 | 0.904 | 17825 | 16778 | 1042 | 212221
2010/05/03 | 11:40:00 | 2010/05/03 11:40 | 15.965 | 1.004 | 14.988 | 0.977 | 18758 | 17611 | 1129 | 229832
2010/05/03 | 12:00:00 | 2010/05/03 12:00 | 16.499 | 1.015 | 15.445 | 1.054 | 19499 | 18260 | 1219 | 248092
2010/05/03 | 12:20:00 | 2010/05/03 12:20 | 16.836 | 1.022 | 15.704 | 1.132 | 20024 | 18690 | 1311 | 266782
2010/05/03 | 12:40:00 | 2010/05/03 12:40 | 16.983 | 1.025 | 15.772 | 1.211 | 20315 | 18886 | 1405 | 285668
2010/05/03 | 13:00:00 | 2010/05/03 13:00 | 16.983 | 1.025 | 15.694 | 1.289 | 20379 | 18880 | 1500 | 304548
2010/05/03 | 13:20:00 | 2010/05/03 13:20 | 16.918 | 1.024 | 15.55 | 1.368 | 20364 | 18746 | 1594 | 323294
2010/05/03 | 13:40:00 | 2010/05/03 13:40 | 16.723 | 1.02 | 15.278 | 1.445 | 20200 | 18497 | 1688 | 341791
2010/05/03 | 14:00:00 | 2010/05/03 14:00 | 16.451 | 1.014 | 14.93 | 1.521 | 19893 | 18125 | 1779 | 359916
2010/05/03 | 14:20:00 | 2010/05/03 14:20 | 16.105 | 1.007 | 14.511 | 1.594 | 19544 | 17665 | 1869 | 377581
2010/05/03 | 14:40:00 | 2010/05/03 14:40 | 15.718 | 0.998 | 14.052 | 1.666 | 19092 | 17137 | 1956 | 394718
2010/05/03 | 15:00:00 | 2010/05/03 15:00 | 15.34 | 0.99 | 13.605 | 1.735 | 18634 | 16594 | 2041 | 411312
2010/05/03 | 15:20:00 | 2010/05/03 15:20 | 14.906 | 0.98 | 13.104 | 1.802 | 18144 | 16025 | 2123 | 427337
2010/05/03 | 15:40:00 | 2010/05/03 15:40 | 14.524 | 0.97 | 12.657 | 1.867 | 17650 | 15456 | 2202 | 442793
2010/05/03 | 16:00:00 | 2010/05/03 16:00 | 14.102 | 0.96 | 12.173 | 1.929 | 17197 | 14898 | 2278 | 457691
2010/05/03 | 16:20:00 | 2010/05/03 16:20 | 13.705 | 0.95 | 11.716 | 1.989 | 16683 | 14333 | 2351 | 472024
2010/05/03 | 16:40:00 | 2010/05/03 16:40 | 13.323 | 0.94 | 11.276 | 2.047 | 16214 | 13795 | 2421 | 485819
2010/05/03 | 17:00:00 | 2010/05/03 17:00 | 12.958 | 0.93 | 10.856 | 2.102 | 15767 | 13279 | 2489 | 499098
2010/05/03 | 17:20:00 | 2010/05/03 17:20 | 12.618 | 0.92 | 10.462 | 2.156 | 15344 | 12791 | 2555 | 511889
2010/05/03 | 17:40:00 | 2010/05/03 17:40 | 12.306 | 0.91 | 10.099 | 2.207 | 14950 | 12337 | 2618 | 524226
2010/05/03 | 18:00:00 | 2010/05/03 18:00 | 12.025 | 0.9 | 9.768 | 2.257 | 14596 | 11920 | 2678 | 536146
2010/05/03 | 18:20:00 | 2010/05/03 18:20 | 11.77 | 0.89 | 9.465 | 2.305 | 14276 | 11540 | 2737 | 547686
2010/05/03 | 18:40:00 | 2010/05/03 18:40 | 11.521 | 0.88 | 9.169 | 2.352 | 13974 | 11181 | 2794 | 558867
2010/05/03 | 19:00:00 | 2010/05/03 19:00 | 11.276 | 0.87 | 8.879 | 2.397 | 13678 | 10829 | 2849 | 569696
2010/05/03 | 19:20:00 | 2010/05/03 19:20 | 11.056 | 0.861 | 8.615 | 2.441 | 13405 | 10497 | 2903 | 580193
2010/05/03 | 19:40:00 | 2010/05/03 19:40 | 10.847 | 0.852 | 8.364 | 2.483 | 13138 | 10187 | 2955 | 590380
2010/05/03 | 20:00:00 | 2010/05/03 20:00 | 10.647 | 0.844 | 8.122 | 2.525 | 12896 | 9892 | 3005 | 600272
2010/05/03 | 20:20:00 | 2010/05/03 20:20 | 10.471 | 0.837 | 7.906 | 2.565 | 12676 | 9617 | 3054 | 609889
2010/05/03 | 20:40:00 | 2010/05/03 20:40 | 10.304 | 0.83 | 7.7 | 2.604 | 12461 | 9364 | 3101 | 619253
2010/05/03 | 21:00:00 | 2010/05/03 21:00 | 10.147 | 0.823 | 7.505 | 2.642 | 12270 | 9123 | 3148 | 628376
2010/05/03 | 21:20:00 | 2010/05/03 21:20 | 10.013 | 0.817 | 7.334 | 2.679 | 12102 | 8903 | 3193 | 637279
2010/05/03 | 21:40:00 | 2010/05/03 21:40 | 9.865 | 0.811 | 7.149 | 2.716 | 11923 | 8690 | 3237 | 645969
2010/05/03 | 22:00:00 | 2010/05/03 22:00 | 9.748 | 0.806 | 6.997 | 2.751 | 11768 | 8488 | 3280 | 654457
2010/05/03 | 22:20:00 | 2010/05/03 22:20 | 9.632 | 0.801 | 6.846 | 2.786 | 11628 | 8306 | 3322 | 662763
2010/05/03 | 22:40:00 | 2010/05/03 22:40 | 9.516 | 0.796 | 6.696 | 2.82 | 11489 | 8126 | 3363 | 670889
2010/05/03 | 23:00:00 | 2010/05/03 23:00 | 9.401 | 0.791 | 6.548 | 2.853 | 11351 | 7947 | 3404 | 678836
2010/05/03 | 23:20:00 | 2010/05/03 23:20 | 9.286 | 0.786 | 6.401 | 2.885 | 11213 | 7769 | 3443 | 686605
2010/05/03 | 23:40:00 | 2010/05/03 23:40 | 9.18 | 0.781 | 6.263 | 2.917 | 11076 | 7598 | 3481 | 694203
2010/05/04 | 00:00:00 | 2010/05/04 00:00 | 9.104 | 0.778 | 6.156 | 2.948 | 10970 | 7451 | 3519 | 701654
2010/05/04 | 00:20:00 | 2010/05/04 00:20 | 9.005 | 0.774 | 6.026 | 2.979 | 10860 | 7309 | 3556 | 708963
2010/05/04 | 00:40:00 | 2010/05/04 00:40 | 8.93 | 0.77 | 5.921 | 3.009 | 10761 | 7169 | 3592 | 716132
2010/05/04 | 01:00:00 | 2010/05/04 01:00 | 8.855 | 0.767 | 5.817 | 3.038 | 10671 | 7043 | 3628 | 723175
2010/05/04 | 01:20:00 | 2010/05/04 01:20 | 8.802 | 0.765 | 5.735 | 3.067 | 10600 | 6931 | 3663 | 730106
2010/05/04 | 01:40:00 | 2010/05/04 01:40 | 8.735 | 0.762 | 5.639 | 3.096 | 10519 | 6825 | 3698 | 736931
2010/05/04 | 02:00:00 | 2010/05/04 02:00 | 8.698 | 0.76 | 5.574 | 3.124 | 10460 | 6728 | 3731 | 743659
2010/05/04 | 02:20:00 | 2010/05/04 02:20 | 8.66 | 0.758 | 5.509 | 3.151 | 10415 | 6650 | 3765 | 750309
2010/05/04 | 02:40:00 | 2010/05/04 02:40 | 8.683 | 0.759 | 5.504 | 3.179 | 10399 | 6608 | 3798 | 756917
2010/05/04 | 03:00:00 | 2010/05/04 03:00 | 8.742 | 0.762 | 5.535 | 3.207 | 10450 | 6624 | 3831 | 763541
2010/05/04 | 03:20:00 | 2010/05/04 03:20 | 8.945 | 0.771 | 5.71 | 3.235 | 10607 | 6747 | 3865 | 770288
2010/05/04 | 03:40:00 | 2010/05/04 03:40 | 9.271 | 0.785 | 6.007 | 3.264 | 10915 | 7030 | 3899 | 777318
2010/05/04 | 04:00:00 | 2010/05/04 04:00 | 9.748 | 0.806 | 6.453 | 3.295 | 11389 | 7476 | 3936 | 784794
2010/05/04 | 04:20:00 | 2010/05/04 04:20 | 10.353 | 0.832 | 7.024 | 3.329 | 12054 | 8086 | 3975 | 792880
2010/05/04 | 04:40:00 | 2010/05/04 04:40 | 11.065 | 0.861 | 7.699 | 3.366 | 12837 | 8834 | 4017 | 801714
2010/05/04 | 05:00:00 | 2010/05/04 05:00 | 11.871 | 0.894 | 8.464 | 3.407 | 13754 | 9698 | 4064 | 811412
2010/05/04 | 05:20:00 | 2010/05/04 05:20 | 12.877 | 0.927 | 9.426 | 3.451 | 14820 | 10734 | 4115 | 822146
2010/05/04 | 05:40:00 | 2010/05/04 05:40 | 14.118 | 0.96 | 10.616 | 3.502 | 16182 | 12025 | 4172 | 834171
2010/05/04 | 06:00:00 | 2010/05/04 06:00 | 15.43 | 0.992 | 11.872 | 3.558 | 17721 | 13493 | 4236 | 847664
2010/05/04 | 06:20:00 | 2010/05/04 06:20 | 16.808 | 1.021 | 13.187 | 3.621 | 19345 | 15035 | 4307 | 862699
2010/05/04 | 06:40:00 | 2010/05/04 06:40 | 18.143 | 1.048 | 14.453 | 3.69 | 20977 | 16584 | 4387 | 879283
2010/05/04 | 07:00:00 | 2010/05/04 07:00 | 19.409 | 1.072 | 15.643 | 3.766 | 22538 | 18058 | 4473 | 897341
2010/05/04 | 07:20:00 | 2010/05/04 07:20 | 20.534 | 1.092 | 16.687 | 3.847 | 23989 | 19399 | 4567 | 916740
2010/05/04 | 07:40:00 | 2010/05/04 07:40 | 21.43 | 1.108 | 17.498 | 3.932 | 25193 | 20511 | 4667 | 937251
2010/05/04 | 08:00:00 | 2010/05/04 08:00 | 22.134 | 1.12 | 18.112 | 4.022 | 26179 | 21366 | 4772 | 958617
2010/05/04 | 08:20:00 | 2010/05/04 08:20 | 22.653 | 1.129 | 18.54 | 4.113 | 26900 | 21991 | 4881 | 980608
2010/05/04 | 08:40:00 | 2010/05/04 08:40 | 22.956 | 1.134 | 18.749 | 4.207 | 27384 | 22373 | 4992 | 1002981
2010/05/04 | 09:00:00 | 2010/05/04 09:00 | 23.16 | 1.137 | 18.859 | 4.301 | 27669 | 22565 | 5105 | 1025546
2010/05/04 | 09:20:00 | 2010/05/04 09:20 | 23.225 | 1.138 | 18.829 | 4.396 | 27844 | 22613 | 5218 | 1048159
2010/05/04 | 09:40:00 | 2010/05/04 09:40 | 23.237 | 1.138 | 18.747 | 4.49 | 27877 | 22546 | 5331 | 1070705
2010/05/04 | 10:00:00 | 2010/05/04 10:00 | 23.248 | 1.138 | 18.665 | 4.583 | 27891 | 22447 | 5444 | 1093152
2010/05/04 | 10:20:00 | 2010/05/04 10:20 | 23.26 | 1.139 | 18.583 | 4.677 | 27905 | 22349 | 5556 | 1115501
2010/05/04 | 10:40:00 | 2010/05/04 10:40 | 23.271 | 1.139 | 18.501 | 4.77 | 27918 | 22251 | 5668 | 1137752
2010/05/04 | 11:00:00 | 2010/05/04 11:00 | 23.282 | 1.139 | 18.42 | 4.862 | 27932 | 22153 | 5779 | 1159905
2010/05/04 | 11:20:00 | 2010/05/04 11:20 | 23.323 | 1.14 | 18.368 | 4.955 | 27949 | 22073 | 5890 | 1181978
2010/05/04 | 11:40:00 | 2010/05/04 11:40 | 23.426 | 1.141 | 18.379 | 5.047 | 28050 | 22049 | 6001 | 1204027
2010/05/04 | 12:00:00 | 2010/05/04 12:00 | 23.529 | 1.143 | 18.39 | 5.139 | 28173 | 22062 | 6111 | 1226089
2010/05/04 | 12:20:00 | 2010/05/04 12:20 | 23.633 | 1.145 | 18.402 | 5.231 | 28297 | 22075 | 6222 | 1248164
2010/05/04 | 12:40:00 | 2010/05/04 12:40 | 23.737 | 1.146 | 18.414 | 5.323 | 28422 | 22089 | 6333 | 1270253
2010/05/04 | 13:00:00 | 2010/05/04 13:00 | 23.841 | 1.148 | 18.425 | 5.416 | 28546 | 22103 | 6443 | 1292356
2010/05/04 | 13:20:00 | 2010/05/04 13:20 | 24.05 | 1.151 | 18.542 | 5.508 | 28734 | 22180 | 6554 | 1314536
2010/05/04 | 13:40:00 | 2010/05/04 13:40 | 24.26 | 1.155 | 18.659 | 5.601 | 28986 | 22320 | 6666 | 1336856
2010/05/04 | 14:00:00 | 2010/05/04 14:00 | 24.472 | 1.158 | 18.777 | 5.695 | 29239 | 22461 | 6778 | 1359317
2010/05/04 | 14:20:00 | 2010/05/04 14:20 | 24.727 | 1.162 | 18.937 | 5.79 | 29504 | 22628 | 6891 | 1381945
2010/05/04 | 14:40:00 | 2010/05/04 14:40 | 25.071 | 1.167 | 19.186 | 5.885 | 29868 | 22874 | 7005 | 1404819
2010/05/04 | 15:00:00 | 2010/05/04 15:00 | 25.505 | 1.174 | 19.523 | 5.982 | 30345 | 23225 | 7121 | 1428044
2010/05/04 | 15:20:00 | 2010/05/04 15:20 | 25.988 | 1.181 | 19.907 | 6.081 | 30879 | 23658 | 7238 | 1451702
2010/05/04 | 15:40:00 | 2010/05/04 15:40 | 26.611 | 1.191 | 20.429 | 6.182 | 31558 | 24201 | 7358 | 1475903
2010/05/04 | 16:00:00 | 2010/05/04 16:00 | 27.244 | 1.2 | 20.958 | 6.286 | 32296 | 24832 | 7481 | 1500735
2010/05/04 | 16:20:00 | 2010/05/04 16:20 | 28.003 | 1.211 | 21.61 | 6.393 | 33164 | 25541 | 7607 | 1526276
2010/05/04 | 16:40:00 | 2010/05/04 16:40 | 28.799 | 1.222 | 22.296 | 6.503 | 34068 | 26344 | 7737 | 1552620
2010/05/04 | 17:00:00 | 2010/05/04 17:00 | 29.633 | 1.234 | 23.017 | 6.616 | 35058 | 27188 | 7871 | 1579808
2010/05/04 | 17:20:00 | 2010/05/04 17:20 | 30.41 | 1.245 | 23.677 | 6.733 | 36007 | 28016 | 8010 | 1607824
2010/05/04 | 17:40:00 | 2010/05/04 17:40 | 31.2 | 1.255 | 24.346 | 6.854 | 36964 | 28814 | 8152 | 1636638
2010/05/04 | 18:00:00 | 2010/05/04 18:00 | 32.002 | 1.266 | 25.025 | 6.977 | 37938 | 29623 | 8299 | 1666261
2010/05/04 | 18:20:00 | 2010/05/04 18:20 | 32.67 | 1.275 | 25.566 | 7.104 | 38827 | 30354 | 8449 | 1696615
2010/05/04 | 18:40:00 | 2010/05/04 18:40 | 33.275 | 1.284 | 26.041 | 7.234 | 39559 | 30964 | 8603 | 1727579
2010/05/04 | 19:00:00 | 2010/05/04 19:00 | 33.849 | 1.291 | 26.484 | 7.365 | 40292 | 31515 | 8759 | 1759094
2010/05/04 | 19:20:00 | 2010/05/04 19:20 | 34.376 | 1.298 | 26.877 | 7.499 | 40935 | 32017 | 8918 | 1791111
2010/05/04 | 19:40:00 | 2010/05/04 19:40 | 34.802 | 1.303 | 27.168 | 7.634 | 41519 | 32427 | 9080 | 1823538
2010/05/04 | 20:00:00 | 2010/05/04 20:00 | 35.203 | 1.308 | 27.432 | 7.771 | 42003 | 32760 | 9243 | 1856298
2010/05/04 | 20:20:00 | 2010/05/04 20:20 | 35.608 | 1.313 | 27.699 | 7.909 | 42487 | 33078 | 9408 | 1889376
2010/05/04 | 20:40:00 | 2010/05/04 20:40 | 35.907 | 1.317 | 27.858 | 8.049 | 42922 | 33334 | 9575 | 1922710
2010/05/04 | 21:00:00 | 2010/05/04 21:00 | 36.18 | 1.32 | 27.991 | 8.189 | 43252 | 33510 | 9742 | 1956220
2010/05/04 | 21:20:00 | 2010/05/04 21:20 | 36.454 | 1.323 | 28.125 | 8.329 | 43580 | 33670 | 9911 | 1989890
2010/05/04 | 21:40:00 | 2010/05/04 21:40 | 36.591 | 1.325 | 28.121 | 8.47 | 43854 | 33747 | 10080 | 2023637
2010/05/04 | 22:00:00 | 2010/05/04 22:00 | 36.591 | 1.325 | 27.98 | 8.611 | 43910 | 33661 | 10249 | 2057298
2010/05/04 | 22:20:00 | 2010/05/04 22:20 | 36.591 | 1.325 | 27.84 | 8.751 | 43910 | 33492 | 10417 | 2090790
2010/05/04 | 22:40:00 | 2010/05/04 22:40 | 36.564 | 1.325 | 27.674 | 8.89 | 43906 | 33309 | 10584 | 2124099
2010/05/04 | 23:00:00 | 2010/05/04 23:00 | 36.426 | 1.323 | 27.398 | 9.028 | 43794 | 33043 | 10751 | 2157142
2010/05/04 | 23:20:00 | 2010/05/04 23:20 | 36.289 | 1.321 | 27.124 | 9.165 | 43630 | 32714 | 10915 | 2189856
2010/05/04 | 23:40:00 | 2010/05/04 23:40 | 36.043 | 1.318 | 26.743 | 9.3 | 43413 | 32321 | 11078 | 2222177
2010/05/05 | 00:00:00 | 2010/05/05 00:00 | 35.853 | 1.316 | 26.42 | 9.433 | 43118 | 31898 | 11239 | 2254075
2010/05/05 | 00:20:00 | 2010/05/05 00:20 | 35.635 | 1.313 | 26.071 | 9.564 | 42873 | 31495 | 11398 | 2285570
2010/05/05 | 00:40:00 | 2010/05/05 00:40 | 35.5 | 1.312 | 25.806 | 9.694 | 42681 | 31126 | 11555 | 2316696
2010/05/05 | 01:00:00 | 2010/05/05 01:00 | 35.446 | 1.311 | 25.623 | 9.823 | 42548 | 30857 | 11711 | 2347553
2010/05/05 | 01:20:00 | 2010/05/05 01:20 | 35.446 | 1.311 | 25.495 | 9.951 | 42535 | 30670 | 11865 | 2378223
2010/05/05 | 01:40:00 | 2010/05/05 01:40 | 35.635 | 1.313 | 25.556 | 10.079 | 42636 | 30630 | 12018 | 2408853
2010/05/05 | 02:00:00 | 2010/05/05 02:00 | 35.934 | 1.317 | 25.726 | 10.208 | 42902 | 30769 | 12172 | 2439622
2010/05/05 | 02:20:00 | 2010/05/05 02:20 | 36.262 | 1.321 | 25.925 | 10.337 | 43298 | 30991 | 12327 | 2470613
2010/05/05 | 02:40:00 | 2010/05/05 02:40 | 36.702 | 1.326 | 26.234 | 10.468 | 43765 | 31295 | 12483 | 2501908
2010/05/05 | 03:00:00 | 2010/05/05 03:00 | 37.173 | 1.332 | 26.573 | 10.6 | 44344 | 31684 | 12641 | 2533592
2010/05/05 | 03:20:00 | 2010/05/05 03:20 | 37.676 | 1.338 | 26.942 | 10.734 | 44929 | 32108 | 12801 | 2565700
2010/05/05 | 03:40:00 | 2010/05/05 03:40 | 38.211 | 1.344 | 27.34 | 10.871 | 45518 | 32569 | 12963 | 2598269
2010/05/05 | 04:00:00 | 2010/05/05 04:00 | 38.694 | 1.35 | 27.686 | 11.008 | 46163 | 33016 | 13127 | 2631285
2010/05/05 | 04:20:00 | 2010/05/05 04:20 | 39.123 | 1.355 | 27.975 | 11.148 | 46690 | 33396 | 13294 | 2664681
2010/05/05 | 04:40:00 | 2010/05/05 04:40 | 39.555 | 1.36 | 28.266 | 11.289 | 47207 | 33745 | 13462 | 2698426
2010/05/05 | 05:00:00 | 2010/05/05 05:00 | 39.99 | 1.365 | 28.559 | 11.431 | 47727 | 34095 | 13632 | 2732521
2010/05/05 | 05:20:00 | 2010/05/05 05:20 | 40.341 | 1.369 | 28.766 | 11.575 | 48178 | 34395 | 13804 | 2766916
2010/05/05 | 05:40:00 | 2010/05/05 05:40 | 40.664 | 1.373 | 28.944 | 11.72 | 48617 | 34626 | 13977 | 2801542
2010/05/05 | 06:00:00 | 2010/05/05 06:00 | 40.87 | 1.375 | 29.005 | 11.865 | 48941 | 34770 | 14151 | 2836312
2010/05/05 | 06:20:00 | 2010/05/05 06:20 | 41.106 | 1.378 | 29.096 | 12.01 | 49207 | 34860 | 14325 | 2871172
2010/05/05 | 06:40:00 | 2010/05/05 06:40 | 41.255 | 1.379 | 29.099 | 12.156 | 49417 | 34917 | 14500 | 2906089
2010/05/05 | 07:00:00 | 2010/05/05 07:00 | 41.403 | 1.381 | 29.101 | 12.302 | 49595 | 34920 | 14675 | 2941009
2010/05/05 | 07:20:00 | 2010/05/05 07:20 | 41.552 | 1.383 | 29.104 | 12.448 | 49773 | 34923 | 14850 | 2975932
2010/05/05 | 07:40:00 | 2010/05/05 07:40 | 41.612 | 1.383 | 29.018 | 12.594 | 49898 | 34873 | 15025 | 3010805
2010/05/05 | 08:00:00 | 2010/05/05 08:00 | 41.671 | 1.384 | 28.932 | 12.739 | 49991 | 34770 | 15200 | 3045575
2010/05/05 | 08:20:00 | 2010/05/05 08:20 | 41.761 | 1.385 | 28.877 | 12.884 | 50081 | 34686 | 15374 | 3080261
2010/05/05 | 08:40:00 | 2010/05/05 08:40 | 41.761 | 1.385 | 28.733 | 13.028 | 50113 | 34566 | 15547 | 3080261
2010/05/05 | 09:00:00 | 2010/05/05 09:00 | 41.761 | 1.385 | 28.589 | 13.172 | 50113 | 34393 | 15720 | 3080261
2010/05/05 | 09:20:00 | 2010/05/05 09:20 | 41.761 | 1.385 | 28.446 | 13.315 | 50113 | 34221 | 15892 | 3080261
2010/05/05 | 09:40:00 | 2010/05/05 09:40 | 41.761 | 1.385 | 28.304 | 13.457 | 50113 | 34050 | 16063 | 3080261
2010/05/05 | 10:00:00 | 2010/05/05 10:00 | 41.731 | 1.385 | 28.132 | 13.599 | 50102 | 33862 | 16233 | 3080261
2010/05/05 | 10:20:00 | 2010/05/05 10:20 | 41.681 | 1.384 | 27.942 | 13.739 | 50047 | 33645 | 16403 | 3080261
2010/05/05 | 10:40:00 | 2010/05/05 10:40 | 41.641 | 1.384 | 27.762 | 13.879 | 50003 | 33423 | 16571 | 3080261
2010/05/05 | 11:00:00 | 2010/05/05 11:00 | 41.582 | 1.383 | 27.565 | 14.017 | 49912 | 33196 | 16738 | 3080261
2010/05/05 | 11:20:00 | 2010/05/05 11:20 | 41.492 | 1.382 | 27.337 | 14.155 | 49823 | 32941 | 16903 | 3080261
2010/05/05 | 11:40:00 | 2010/05/05 11:40 | 41.403 | 1.381 | 27.112 | 14.291 | 49737 | 32669 | 17068 | 3080261
2010/05/05 | 12:00:00 | 2010/05/05 12:00 | 41.314 | 1.38 | 26.887 | 14.427 | 49652 | 32399 | 17231 | 3080261
2010/05/05 | 12:20:00 | 2010/05/05 12:20 | 41.255 | 1.379 | 26.694 | 14.561 | 49563 | 32149 | 17393 | 3080261
2010/05/05 | 12:40:00 | 2010/05/05 12:40 | 41.136 | 1.378 | 26.442 | 14.694 | 49420 | 31881 | 17553 | 3080261
2010/05/05 | 13:00:00 | 2010/05/05 13:00 | 41.047 | 1.377 | 26.221 | 14.826 | 49331 | 31598 | 17712 | 3080261
2010/05/05 | 13:20:00 | 2010/05/05 13:20 | 40.988 | 1.376 | 26.031 | 14.957 | 49242 | 31351 | 17870 | 3080261
2010/05/05 | 13:40:00 | 2010/05/05 13:40 | 40.84 | 1.375 | 25.753 | 15.087 | 49097 | 31070 | 18026 | 3080261
2010/05/05 | 14:00:00 | 2010/05/05 14:00 | 40.781 | 1.374 | 25.565 | 15.216 | 48952 | 30791 | 18181 | 3080261
2010/05/05 | 14:20:00 | 2010/05/05 14:20 | 40.634 | 1.372 | 25.291 | 15.343 | 48849 | 30514 | 18335 | 3080261
2010/05/05 | 14:40:00 | 2010/05/05 14:40 | 40.517 | 1.371 | 25.048 | 15.469 | 48677 | 30203 | 18487 | 3080261
2010/05/05 | 15:00:00 | 2010/05/05 15:00 | 40.429 | 1.37 | 24.835 | 15.594 | 48589 | 29930 | 18638 | 3080261
2010/05/05 | 15:20:00 | 2010/05/05 15:20 | 40.282 | 1.368 | 24.564 | 15.718 | 48427 | 29639 | 18787 | 3080261
2010/05/05 | 15:40:00 | 2010/05/05 15:40 | 40.224 | 1.368 | 24.383 | 15.841 | 48304 | 29368 | 18935 | 3080261
2010/05/05 | 16:00:00 | 2010/05/05 16:00 | 40.078 | 1.366 | 24.116 | 15.962 | 48181 | 29099 | 19082 | 3080261
2010/05/05 | 16:20:00 | 2010/05/05 16:20 | 39.99 | 1.365 | 23.907 | 16.083 | 48020 | 28814 | 19227 | 3080261
2010/05/05 | 16:40:00 | 2010/05/05 16:40 | 39.874 | 1.364 | 23.672 | 16.202 | 47933 | 28548 | 19371 | 3080261
2010/05/05 | 17:00:00 | 2010/05/05 17:00 | 39.816 | 1.363 | 23.496 | 16.32 | 47793 | 28301 | 19513 | 3080261
2010/05/05 | 17:20:00 | 2010/05/05 17:20 | 39.671 | 1.361 | 23.234 | 16.437 | 47692 | 28038 | 19654 | 3080261
2010/05/05 | 17:40:00 | 2010/05/05 17:40 | 39.613 | 1.361 | 23.06 | 16.553 | 47570 | 27776 | 19794 | 3080261
2010/05/05 | 18:00:00 | 2010/05/05 18:00 | 39.468 | 1.359 | 22.8 | 16.668 | 47449 | 27516 | 19933 | 3080261
2010/05/05 | 18:20:00 | 2010/05/05 18:20 | 39.411 | 1.358 | 22.629 | 16.782 | 47348 | 27257 | 20070 | 3080261
2010/05/05 | 18:40:00 | 2010/05/05 18:40 | 39.267 | 1.357 | 22.372 | 16.895 | 47206 | 27001 | 20206 | 3080261
2010/05/05 | 19:00:00 | 2010/05/05 19:00 | 39.123 | 1.355 | 22.117 | 17.006 | 47034 | 26693 | 20341 | 3080261
2010/05/05 | 19:20:00 | 2010/05/05 19:20 | 39.066 | 1.354 | 21.949 | 17.117 | 46934 | 26440 | 20474 | 3080261
2010/05/05 | 19:40:00 | 2010/05/05 19:40 | 38.922 | 1.353 | 21.696 | 17.226 | 46793 | 26187 | 20606 | 3080261
2010/05/05 | 20:00:00 | 2010/05/05 20:00 | 38.78 | 1.351 | 21.446 | 17.334 | 46621 | 25885 | 20736 | 3080261
2010/05/05 | 20:20:00 | 2010/05/05 20:20 | 38.637 | 1.349 | 21.196 | 17.441 | 46450 | 25585 | 20865 | 3080261
2010/05/05 | 20:40:00 | 2010/05/05 20:40 | 38.58 | 1.349 | 21.033 | 17.547 | 46330 | 25337 | 20993 | 3080261
2010/05/05 | 21:00:00 | 2010/05/05 21:00 | 38.438 | 1.347 | 20.786 | 17.652 | 46211 | 25092 | 21119 | 3080261
2010/05/05 | 21:20:00 | 2010/05/05 21:20 | 38.296 | 1.345 | 20.541 | 17.755 | 46040 | 24796 | 21244 | 3080261
2010/05/05 | 21:40:00 | 2010/05/05 21:40 | 38.154 | 1.344 | 20.296 | 17.858 | 45870 | 24502 | 21368 | 3080261
2010/05/05 | 22:00:00 | 2010/05/05 22:00 | 38.013 | 1.342 | 20.054 | 17.959 | 45700 | 24210 | 21490 | 3080261
2010/05/05 | 22:20:00 | 2010/05/05 22:20 | 37.928 | 1.341 | 19.869 | 18.059 | 45545 | 23954 | 21611 | 3080261
2010/05/05 | 22:40:00 | 2010/05/05 22:40 | 37.816 | 1.34 | 19.658 | 18.158 | 45460 | 23716 | 21730 | 3080261
2010/05/05 | 23:00:00 | 2010/05/05 23:00 | 37.675 | 1.338 | 19.419 | 18.256 | 45295 | 23446 | 21848 | 3080261
2010/05/05 | 23:20:00 | 2010/05/05 23:20 | 37.535 | 1.336 | 19.182 | 18.353 | 45126 | 23161 | 21965 | 3080261
2010/05/05 | 23:40:00 | 2010/05/05 23:40 | 37.368 | 1.334 | 18.92 | 18.448 | 44955 | 22861 | 22080 | 3080261
2010/05/06 | 00:00:00 | 2010/05/06 00:00 | 37.173 | 1.332 | 18.631 | 18.542 | 44704 | 22530 | 22194 | 3080261
2010/05/06 | 00:20:00 | 2010/05/06 00:20 | 37.034 | 1.33 | 18.399 | 18.635 | 44524 | 22218 | 22306 | 3080261
2010/05/06 | 00:40:00 | 2010/05/06 00:40 | 36.895 | 1.329 | 18.168 | 18.727 | 44357 | 21940 | 22417 | 3080261
2010/05/06 | 01:00:00 | 2010/05/06 01:00 | 36.757 | 1.327 | 17.94 | 18.817 | 44191 | 21665 | 22526 | 3080261
2010/05/06 | 01:20:00 | 2010/05/06 01:20 | 36.619 | 1.325 | 17.712 | 18.907 | 44026 | 21391 | 22634 | 3080261
2010/05/06 | 01:40:00 | 2010/05/06 01:40 | 36.399 | 1.323 | 17.404 | 18.995 | 43811 | 21070 | 22741 | 3080261
2010/05/06 | 02:00:00 | 2010/05/06 02:00 | 36.262 | 1.321 | 17.181 | 19.081 | 43597 | 20751 | 22845 | 3080261
2010/05/06 | 02:20:00 | 2010/05/06 02:20 | 36.125 | 1.319 | 16.958 | 19.167 | 43432 | 20483 | 22949 | 3080261
2010/05/06 | 02:40:00 | 2010/05/06 02:40 | 35.907 | 1.317 | 16.656 | 19.251 | 43219 | 20169 | 23051 | 3080261
2010/05/06 | 03:00:00 | 2010/05/06 03:00 | 35.771 | 1.315 | 16.437 | 19.334 | 43007 | 19856 | 23151 | 3080261
2010/05/06 | 03:20:00 | 2010/05/06 03:20 | 35.581 | 1.313 | 16.165 | 19.416 | 42831 | 19561 | 23250 | 3080261
2010/05/06 | 03:40:00 | 2010/05/06 03:40 | 35.419 | 1.311 | 15.923 | 19.496 | 42587 | 19253 | 23347 | 3080261
2010/05/06 | 04:00:00 | 2010/05/06 04:00 | 35.284 | 1.309 | 15.709 | 19.575 | 42422 | 18979 | 23443 | 3080261
2010/05/06 | 04:20:00 | 2010/05/06 04:20 | 35.069 | 1.306 | 15.416 | 19.653 | 42193 | 18675 | 23537 | 3080261
2010/05/06 | 04:40:00 | 2010/05/06 04:40 | 34.909 | 1.304 | 15.179 | 19.73 | 41999 | 18357 | 23630 | 3080261
2010/05/06 | 05:00:00 | 2010/05/06 05:00 | 34.722 | 1.302 | 14.917 | 19.805 | 41759 | 18057 | 23721 | 3080261
2010/05/06 | 05:20:00 | 2010/05/06 05:20 | 34.456 | 1.299 | 14.577 | 19.879 | 41506 | 17696 | 23811 | 3080261
2010/05/06 | 05:40:00 | 2010/05/06 05:40 | 34.191 | 1.295 | 14.239 | 19.952 | 41188 | 17290 | 23899 | 3080261
2010/05/06 | 06:00:00 | 2010/05/06 06:00 | 33.927 | 1.292 | 13.905 | 20.022 | 40871 | 16887 | 23984 | 3080261
2010/05/06 | 06:20:00 | 2010/05/06 06:20 | 33.535 | 1.287 | 13.444 | 20.091 | 40477 | 16410 | 24068 | 3080261
2010/05/06 | 06:40:00 | 2010/05/06 06:40 | 33.122 | 1.282 | 12.965 | 20.157 | 40005 | 15846 | 24149 | 3080261
2010/05/06 | 07:00:00 | 2010/05/06 07:00 | 32.715 | 1.276 | 12.494 | 20.221 | 39480 | 15276 | 24227 | 3080261
2010/05/06 | 07:20:00 | 2010/05/06 07:20 | 32.25 | 1.269 | 11.968 | 20.282 | 38983 | 14677 | 24302 | 3080261
2010/05/06 | 07:40:00 | 2010/05/06 07:40 | 31.775 | 1.263 | 11.434 | 20.341 | 38405 | 14041 | 24374 | 3080261
2010/05/06 | 08:00:00 | 2010/05/06 08:00 | 31.324 | 1.257 | 10.927 | 20.397 | 37877 | 13417 | 24442 | 3080261
2010/05/06 | 08:20:00 | 2010/05/06 08:20 | 30.828 | 1.25 | 10.378 | 20.45 | 37291 | 12783 | 24508 | 3080261
2010/05/06 | 08:40:00 | 2010/05/06 08:40 | 30.41 | 1.245 | 9.909 | 20.501 | 36742 | 12172 | 24571 | 3080261
2010/05/06 | 09:00:00 | 2010/05/06 09:00 | 29.995 | 1.239 | 9.446 | 20.549 | 36225 | 11613 | 24630 | 3080261
2010/05/06 | 09:20:00 | 2010/05/06 09:20 | 29.633 | 1.234 | 9.037 | 20.596 | 35777 | 11090 | 24687 | 3080261
2010/05/06 | 09:40:00 | 2010/05/06 09:40 | 29.273 | 1.229 | 8.633 | 20.64 | 35343 | 10602 | 24741 | 3080261
2010/05/06 | 10:00:00 | 2010/05/06 10:00 | 28.988 | 1.225 | 8.306 | 20.682 | 34939 | 10163 | 24794 | 3080261
2010/05/06 | 10:20:00 | 2010/05/06 10:20 | 28.751 | 1.222 | 8.028 | 20.723 | 34643 | 9800 | 24844 | 3080261
2010/05/06 | 10:40:00 | 2010/05/06 10:40 | 28.609 | 1.22 | 7.846 | 20.763 | 34405 | 9524 | 24892 | 3080261
2010/05/06 | 11:00:00 | 2010/05/06 11:00 | 28.562 | 1.219 | 7.76 | 20.802 | 34286 | 9363 | 24939 | 3080261
2010/05/06 | 11:20:00 | 2010/05/06 11:20 | 28.609 | 1.22 | 7.768 | 20.841 | 34286 | 9316 | 24986 | 3080261
2010/05/06 | 11:40:00 | 2010/05/06 11:40 | 28.727 | 1.221 | 7.847 | 20.88 | 34402 | 9369 | 25033 | 3080261
2010/05/06 | 12:00:00 | 2010/05/06 12:00 | 28.916 | 1.224 | 7.996 | 20.92 | 34569 | 9506 | 25080 | 3080261
2010/05/06 | 12:20:00 | 2010/05/06 12:20 | 29.154 | 1.227 | 8.193 | 20.961 | 34842 | 9714 | 25128 | 3080261
2010/05/06 | 12:40:00 | 2010/05/06 12:40 | 29.393 | 1.231 | 8.391 | 21.002 | 35128 | 9950 | 25178 | 3080261
2010/05/06 | 13:00:00 | 2010/05/06 13:00 | 29.633 | 1.234 | 8.588 | 21.045 | 35415 | 10187 | 25228 | 3080261
2010/05/06 | 13:20:00 | 2010/05/06 13:20 | 29.874 | 1.237 | 8.786 | 21.088 | 35704 | 10424 | 25280 | 3080261
2010/05/06 | 13:40:00 | 2010/05/06 13:40 | 30.019 | 1.239 | 8.886 | 21.133 | 35948 | 10603 | 25333 | 3080261
2010/05/06 | 14:00:00 | 2010/05/06 14:00 | 30.068 | 1.24 | 8.891 | 21.177 | 36070 | 10666 | 25386 | 3080261
2010/05/06 | 14:20:00 | 2010/05/06 14:20 | 30.068 | 1.24 | 8.846 | 21.222 | 36082 | 10642 | 25439 | 3080261
2010/05/06 | 14:40:00 | 2010/05/06 14:40 | 30.044 | 1.24 | 8.778 | 21.266 | 36079 | 10575 | 25492 | 3080261
2010/05/06 | 15:00:00 | 2010/05/06 15:00 | 29.85 | 1.237 | 8.541 | 21.309 | 35954 | 10391 | 25545 | 3080261
2010/05/06 | 15:20:00 | 2010/05/06 15:20 | 29.609 | 1.234 | 8.258 | 21.351 | 35675 | 10079 | 25596 | 3080261
2010/05/06 | 15:40:00 | 2010/05/06 15:40 | 29.369 | 1.23 | 7.977 | 21.392 | 35386 | 9741 | 25646 | 3080261
2010/05/06 | 16:00:00 | 2010/05/06 16:00 | 29.059 | 1.226 | 7.628 | 21.431 | 35074 | 9363 | 25694 | 3080261
2010/05/06 | 16:20:00 | 2010/05/06 16:20 | 28.704 | 1.221 | 7.236 | 21.468 | 34657 | 8918 | 25740 | 3080261
2010/05/06 | 16:40:00 | 2010/05/06 16:40 | 28.422 | 1.217 | 6.918 | 21.504 | 34275 | 8492 | 25783 | 3080261
2010/05/06 | 17:00:00 | 2010/05/06 17:00 | 28.072 | 1.212 | 6.534 | 21.538 | 33896 | 8072 | 25825 | 3080261
2010/05/06 | 17:20:00 | 2010/05/06 17:20 | 27.725 | 1.207 | 6.156 | 21.569 | 33478 | 7614 | 25864 | 3080261
2010/05/06 | 17:40:00 | 2010/05/06 17:40 | 27.45 | 1.203 | 5.851 | 21.599 | 33105 | 7204 | 25901 | 3080261
2010/05/06 | 18:00:00 | 2010/05/06 18:00 | 27.107 | 1.198 | 5.479 | 21.628 | 32734 | 6798 | 25936 | 3080261
2010/05/06 | 18:20:00 | 2010/05/06 18:20 | 26.836 | 1.194 | 5.181 | 21.655 | 32382 | 6396 | 25969 | 3080261
2010/05/06 | 18:40:00 | 2010/05/06 18:40 | 26.588 | 1.19 | 4.908 | 21.68 | 32044 | 6054 | 26001 | 3080261
2010/05/06 | 19:00:00 | 2010/05/06 19:00 | 26.365 | 1.187 | 4.661 | 21.704 | 31772 | 5742 | 26030 | 3080261
2010/05/06 | 19:20:00 | 2010/05/06 19:20 | 26.142 | 1.184 | 4.415 | 21.727 | 31504 | 5446 | 26058 | 3080261
2010/05/06 | 19:40:00 | 2010/05/06 19:40 | 25.987 | 1.181 | 4.239 | 21.748 | 31278 | 5193 | 26085 | 3080261
2010/05/06 | 20:00:00 | 2010/05/06 20:00 | 25.767 | 1.178 | 3.998 | 21.769 | 31053 | 4942 | 26110 | 3080261
2010/05/06 | 20:20:00 | 2010/05/06 20:20 | 25.658 | 1.176 | 3.869 | 21.789 | 30855 | 4720 | 26135 | 3080261
2010/05/06 | 20:40:00 | 2010/05/06 20:40 | 25.483 | 1.174 | 3.675 | 21.808 | 30684 | 4527 | 26158 | 3080261
2010/05/06 | 21:00:00 | 2010/05/06 21:00 | 25.374 | 1.172 | 3.548 | 21.826 | 30514 | 4334 | 26180 | 3080261
2010/05/06 | 21:20:00 | 2010/05/06 21:20 | 25.266 | 1.17 | 3.423 | 21.843 | 30384 | 4183 | 26201 | 3080261
2010/05/06 | 21:40:00 | 2010/05/06 21:40 | 25.157 | 1.169 | 3.297 | 21.86 | 30254 | 4032 | 26222 | 3080261
2010/05/06 | 22:00:00 | 2010/05/06 22:00 | 25.049 | 1.167 | 3.173 | 21.876 | 30124 | 3882 | 26242 | 3080261
2010/05/06 | 22:20:00 | 2010/05/06 22:20 | 24.942 | 1.165 | 3.05 | 21.892 | 29995 | 3734 | 26261 | 3080261
2010/05/06 | 22:40:00 | 2010/05/06 22:40 | 24.834 | 1.164 | 2.927 | 21.907 | 29865 | 3587 | 26279 | 3080261
2010/05/06 | 23:00:00 | 2010/05/06 23:00 | 24.727 | 1.162 | 2.806 | 21.921 | 29737 | 3440 | 26297 | 3080261
2010/05/06 | 23:20:00 | 2010/05/06 23:20 | 24.62 | 1.16 | 2.685 | 21.935 | 29608 | 3295 | 26314 | 3080261
2010/05/06 | 23:40:00 | 2010/05/06 23:40 | 24.578 | 1.16 | 2.63 | 21.948 | 29519 | 3189 | 26330 | 3080261
2010/05/07 | 00:00:00 | 2010/05/07 00:00 | 24.472 | 1.158 | 2.511 | 21.961 | 29430 | 3084 | 26346 | 3080261
2010/05/07 | 00:20:00 | 2010/05/07 00:20 | 24.366 | 1.156 | 2.393 | 21.973 | 29302 | 2942 | 26361 | 3080261
2010/05/07 | 00:40:00 | 2010/05/07 00:40 | 24.323 | 1.156 | 2.338 | 21.985 | 29213 | 2838 | 26375 | 3080261
2010/05/07 | 01:00:00 | 2010/05/07 01:00 | 24.218 | 1.154 | 2.221 | 21.997 | 29125 | 2735 | 26389 | 3080261
2010/05/07 | 01:20:00 | 2010/05/07 01:20 | 24.155 | 1.153 | 2.147 | 22.008 | 29008 | 2621 | 26403 | 3080261
2010/05/07 | 01:40:00 | 2010/05/07 01:40 | 24.071 | 1.152 | 2.053 | 22.018 | 28945 | 2520 | 26415 | 3080261
2010/05/07 | 02:00:00 | 2010/05/07 02:00 | 23.966 | 1.15 | 1.938 | 22.028 | 28822 | 2394 | 26428 | 3080261
2010/05/07 | 02:20:00 | 2010/05/07 02:20 | 23.862 | 1.148 | 1.824 | 22.038 | 28697 | 2257 | 26439 | 3080261
2010/05/07 | 02:40:00 | 2010/05/07 02:40 | 23.778 | 1.147 | 1.732 | 22.046 | 28574 | 2134 | 26450 | 3080261
2010/05/07 | 03:00:00 | 2010/05/07 03:00 | 23.716 | 1.146 | 1.661 | 22.055 | 28511 | 2036 | 26461 | 3080261
2010/05/07 | 03:20:00 | 2010/05/07 03:20 | 23.571 | 1.144 | 1.508 | 22.063 | 28387 | 1901 | 26471 | 3080261
2010/05/07 | 03:40:00 | 2010/05/07 03:40 | 23.509 | 1.143 | 1.439 | 22.07 | 28238 | 1768 | 26480 | 3080261
2010/05/07 | 04:00:00 | 2010/05/07 04:00 | 23.406 | 1.141 | 1.329 | 22.077 | 28149 | 1660 | 26489 | 3080261
2010/05/07 | 04:20:00 | 2010/05/07 04:20 | 23.303 | 1.139 | 1.219 | 22.084 | 28025 | 1529 | 26497 | 3080261
2010/05/07 | 04:40:00 | 2010/05/07 04:40 | 23.2 | 1.138 | 1.111 | 22.089 | 27902 | 1398 | 26504 | 3080261
2010/05/07 | 05:00:00 | 2010/05/07 05:00 | 23.037 | 1.135 | 0.942 | 22.095 | 27757 | 1232 | 26510 | 3080261
2010/05/07 | 05:20:00 | 2010/05/07 05:20 | 22.996 | 1.134 | 0.897 | 22.099 | 27635 | 1104 | 26516 | 3080261
2010/05/07 | 05:40:00 | 2010/05/07 05:40 | 22.895 | 1.133 | 0.792 | 22.103 | 27535 | 1013 | 26522 | 3080261
2010/05/07 | 06:00:00 | 2010/05/07 06:00 | 22.794 | 1.131 | 0.687 | 22.107 | 27413 | 887 | 26526 | 3080261
2010/05/07 | 06:20:00 | 2010/05/07 06:20 | 22.693 | 1.129 | 0.583 | 22.11 | 27292 | 762 | 26530 | 3080261
2010/05/07 | 06:40:00 | 2010/05/07 06:40 | 22.592 | 1.128 | 0.479 | 22.113 | 27171 | 637 | 26534 | 3080261
2010/05/07 | 07:00:00 | 2010/05/07 07:00 | 22.492 | 1.126 | 0.377 | 22.115 | 27051 | 514 | 26537 | 3080261
2010/05/07 | 07:20:00 | 2010/05/07 07:20 | 22.452 | 1.125 | 0.335 | 22.117 | 26981 | 427 | 26539 | 3080261
2010/05/07 | 07:40:00 | 2010/05/07 07:40 | 22.352 | 1.124 | 0.234 | 22.118 | 26883 | 341 | 26541 | 3080261
2010/05/07 | 08:00:00 | 2010/05/07 08:00 | 22.253 | 1.122 | 0.134 | 22.119 | 26763 | 220 | 26543 | 3080261
2010/05/07 | 08:20:00 | 2010/05/07 08:20 | 22.154 | 1.12 | 0.034 | 22.12 | 26644 | 101 | 26543 | 3080261
2010/05/07 | 08:40:00 | 2010/05/07 08:40 | 22.055 | 1.119 | 0 | 22.055 | 26525 | 21 | 26505 | 3080261
2010/05/07 | 09:00:00 | 2010/05/07 09:00 | 21.956 | 1.117 | 0 | 21.956 | 26407 | 0 | 26407 | 3080261
2010/05/07 | 09:20:00 | 2010/05/07 09:20 | 21.858 | 1.115 | 0 | 21.858 | 26288 | 0 | 26288 | 3080261
2010/05/07 | 09:40:00 | 2010/05/07 09:40 | 21.76 | 1.114 | 0 | 21.76 | 26171 | 0 | 26171 | 3080261
2010/05/07 | 10:00:00 | 2010/05/07 10:00 | 21.662 | 1.112 | 0 | 21.662 | 26053 | 0 | 26053 | 3080261
2010/05/07 | 10:20:00 | 2010/05/07 10:20 | 21.526 | 1.11 | 0 | 21.526 | 25927 | 0 | 25913 | 3080261
2010/05/07 | 10:40:00 | 2010/05/07 10:40 | 21.467 | 1.109 | 0 | 21.467 | 25787 | 0 | 25796 | 3080261
2010/05/07 | 11:00:00 | 2010/05/07 11:00 | 21.371 | 1.107 | 0 | 21.371 | 25703 | 0 | 25703 | 3080261
2010/05/07 | 11:20:00 | 2010/05/07 11:20 | 21.236 | 1.105 | 0 | 21.236 | 25578 | 0 | 25564 | 3080261
2010/05/07 | 11:40:00 | 2010/05/07 11:40 | 21.178 | 1.104 | 0 | 21.178 | 25439 | 0 | 25448 | 3080261
2010/05/07 | 12:00:00 | 2010/05/07 12:00 | 21.083 | 1.102 | 0 | 21.083 | 25357 | 0 | 25357 | 3080261
2010/05/07 | 12:20:00 | 2010/05/07 12:20 | 20.987 | 1.1 | 0 | 20.987 | 25242 | 0 | 25242 | 3080261
2010/05/07 | 12:40:00 | 2010/05/07 12:40 | 20.873 | 1.098 | 0 | 20.873 | 25125 | 0 | 25116 | 3080261
2010/05/07 | 13:00:00 | 2010/05/07 13:00 | 20.74 | 1.096 | 0 | 20.74 | 24954 | 0 | 24968 | 3080261
2010/05/07 | 13:20:00 | 2010/05/07 13:20 | 20.645 | 1.094 | 0 | 20.645 | 24831 | 0 | 24831 | 3080261
2010/05/07 | 13:40:00 | 2010/05/07 13:40 | 20.551 | 1.093 | 0 | 20.551 | 24718 | 0 | 24718 | 3080261
2010/05/07 | 14:00:00 | 2010/05/07 14:00 | 20.457 | 1.091 | 0 | 20.457 | 24605 | 0 | 24605 | 3080261
2010/05/07 | 14:20:00 | 2010/05/07 14:20 | 20.364 | 1.089 | 0 | 20.364 | 24492 | 0 | 24493 | 3080261
2010/05/07 | 14:40:00 | 2010/05/07 14:40 | 20.289 | 1.088 | 0 | 20.289 | 24383 | 0 | 24392 | 3080261
2010/05/07 | 15:00:00 | 2010/05/07 15:00 | 20.233 | 1.087 | 0 | 20.233 | 24327 | 0 | 24313 | 3080261
2010/05/07 | 15:20:00 | 2010/05/07 15:20 | 20.178 | 1.086 | 0 | 20.178 | 24233 | 0 | 24247 | 3080261
2010/05/07 | 15:40:00 | 2010/05/07 15:40 | 20.104 | 1.085 | 0 | 20.104 | 24178 | 0 | 24169 | 3080261
2010/05/07 | 16:00:00 | 2010/05/07 16:00 | 20.067 | 1.084 | 0 | 20.067 | 24089 | 0 | 24103 | 3080261
2010/05/07 | 16:20:00 | 2010/05/07 16:20 | 19.975 | 1.082 | 0 | 19.975 | 24025 | 0 | 24025 | 3080261
2010/05/07 | 16:40:00 | 2010/05/07 16:40 | 19.938 | 1.082 | 0 | 19.938 | 23947 | 0 | 23948 | 3080261
2010/05/07 | 17:00:00 | 2010/05/07 17:00 | 19.846 | 1.08 | 0 | 19.846 | 23870 | 0 | 23870 | 3080261
2010/05/07 | 17:20:00 | 2010/05/07 17:20 | 19.718 | 1.078 | 0 | 19.718 | 23752 | 0 | 23738 | 3080261
2010/05/07 | 17:40:00 | 2010/05/07 17:40 | 19.59 | 1.075 | 0 | 19.59 | 23585 | 0 | 23585 | 3080261
2010/05/07 | 18:00:00 | 2010/05/07 18:00 | 19.463 | 1.073 | 0 | 19.463 | 23419 | 0 | 23432 | 3080261
2010/05/07 | 18:20:00 | 2010/05/07 18:20 | 19.229 | 1.069 | 0 | 19.229 | 23202 | 0 | 23215 | 3080261
2010/05/07 | 18:40:00 | 2010/05/07 18:40 | 19.033 | 1.065 | 0 | 19.033 | 22966 | 0 | 22957 | 3080261
2010/05/07 | 19:00:00 | 2010/05/07 19:00 | 18.767 | 1.06 | 0 | 18.767 | 22680 | 0 | 22680 | 3080261
2010/05/07 | 19:20:00 | 2010/05/07 19:20 | 18.452 | 1.054 | 0 | 18.452 | 22318 | 0 | 22331 | 3080261
2010/05/07 | 19:40:00 | 2010/05/07 19:40 | 18.123 | 1.048 | 0 | 18.123 | 21952 | 0 | 21945 | 3080261
2010/05/07 | 20:00:00 | 2010/05/07 20:00 | 17.833 | 1.042 | 0 | 17.833 | 21561 | 0 | 21574 | 3080261
2010/05/07 | 20:20:00 | 2010/05/07 20:20 | 17.496 | 1.035 | 0 | 17.496 | 21197 | 0 | 21197 | 3080261
2010/05/07 | 20:40:00 | 2010/05/07 20:40 | 17.114 | 1.028 | 0 | 17.114 | 20765 | 0 | 20766 | 3080261
2010/05/07 | 21:00:00 | 2010/05/07 21:00 | 16.788 | 1.021 | 0 | 16.788 | 20341 | 0 | 20341 | 3080261
2010/05/07 | 21:20:00 | 2010/05/07 21:20 | 16.467 | 1.014 | 0 | 16.467 | 19952 | 0 | 19953 | 3080261
2010/05/07 | 21:40:00 | 2010/05/07 21:40 | 16.151 | 1.008 | 0 | 16.151 | 19571 | 0 | 19571 | 3080261
2010/05/07 | 22:00:00 | 2010/05/07 22:00 | 15.84 | 1.001 | 0 | 15.84 | 19195 | 0 | 19195 | 3080261
2010/05/07 | 22:20:00 | 2010/05/07 22:20 | 15.536 | 0.994 | 0 | 15.536 | 18825 | 0 | 18826 | 3080261
2010/05/07 | 22:40:00 | 2010/05/07 22:40 | 15.236 | 0.988 | 0 | 15.236 | 18463 | 0 | 18463 | 3080261
2010/05/07 | 23:00:00 | 2010/05/07 23:00 | 14.987 | 0.982 | 0 | 14.987 | 18123 | 0 | 18134 | 3080261
2010/05/07 | 23:20:00 | 2010/05/07 23:20 | 14.719 | 0.975 | 0 | 14.719 | 17821 | 0 | 17824 | 3080261
2010/05/07 | 23:40:00 | 2010/05/07 23:40 | 14.499 | 0.97 | 0 | 14.499 | 17532 | 0 | 17531 | 3080261
2010/05/08 | 00:00:00 | 2010/05/08 00:00 | 14.266 | 0.964 | 0 | 14.266 | 17250 | 0 | 17259 | 3080261
2010/05/08 | 00:20:00 | 2010/05/08 00:20 | 14.062 | 0.959 | 0 | 14.062 | 16997 | 0 | 16997 | 3080261
2010/05/08 | 00:40:00 | 2010/05/08 00:40 | 13.862 | 0.954 | 0 | 13.862 | 16754 | 0 | 16754 | 3080261
2010/05/08 | 01:00:00 | 2010/05/08 01:00 | 13.664 | 0.949 | 0 | 13.664 | 16515 | 0 | 16516 | 3080261
2010/05/08 | 01:20:00 | 2010/05/08 01:20 | 13.473 | 0.944 | 0 | 13.473 | 16282 | 0 | 16282 | 3080261
2010/05/08 | 01:40:00 | 2010/05/08 01:40 | 13.297 | 0.939 | 0 | 13.297 | 16055 | 0 | 16062 | 3080261
2010/05/08 | 02:00:00 | 2010/05/08 02:00 | 13.139 | 0.935 | 0 | 13.139 | 15870 | 0 | 15862 | 3080261
2010/05/08 | 02:20:00 | 2010/05/08 02:20 | 12.994 | 0.931 | 0 | 12.994 | 15688 | 0 | 15680 | 3080261
2010/05/08 | 02:40:00 | 2010/05/08 02:40 | 12.866 | 0.927 | 0 | 12.866 | 15510 | 0 | 15516 | 3080261
2010/05/08 | 03:00:00 | 2010/05/08 03:00 | 12.752 | 0.924 | 0 | 12.752 | 15370 | 0 | 15371 | 3080261
2010/05/08 | 03:20:00 | 2010/05/08 03:20 | 12.638 | 0.921 | 0 | 12.638 | 15234 | 0 | 15234 | 3080261
2010/05/08 | 03:40:00 | 2010/05/08 03:40 | 12.531 | 0.917 | 0 | 12.531 | 15100 | 0 | 15101 | 3080261
2010/05/08 | 04:00:00 | 2010/05/08 04:00 | 12.426 | 0.914 | 0 | 12.426 | 14974 | 0 | 14974 | 3080261
2010/05/08 | 04:20:00 | 2010/05/08 04:20 | 12.322 | 0.911 | 0 | 12.322 | 14849 | 0 | 14849 | 3080261
2010/05/08 | 04:40:00 | 2010/05/08 04:40 | 12.227 | 0.907 | 0 | 12.227 | 14728 | 0 | 14729 | 3080261
2010/05/08 | 05:00:00 | 2010/05/08 05:00 | 12.163 | 0.905 | 0 | 12.163 | 14627 | 0 | 14634 | 3080261
2010/05/08 | 05:20:00 | 2010/05/08 05:20 | 12.071 | 0.902 | 0 | 12.071 | 14540 | 0 | 14540 | 3080261
2010/05/08 | 05:40:00 | 2010/05/08 05:40 | 12.016 | 0.9 | 0 | 12.016 | 14448 | 0 | 14452 | 3080261
2010/05/08 | 06:00:00 | 2010/05/08 06:00 | 11.999 | 0.899 | 0 | 11.999 | 14403 | 0 | 14409 | 3080261
2010/05/08 | 06:20:00 | 2010/05/08 06:20 | 12.08 | 0.902 | 0.081 | 11.999 | 14434 | 48 | 14399 | 3080261
2010/05/08 | 06:40:00 | 2010/05/08 06:40 | 12.248 | 0.908 | 0.248 | 12 | 14582 | 197 | 14400 | 3080261
2010/05/08 | 07:00:00 | 2010/05/08 07:00 | 12.583 | 0.919 | 0.581 | 12.002 | 14888 | 497 | 14401 | 3080261
2010/05/08 | 07:20:00 | 2010/05/08 07:20 | 13.153 | 0.935 | 1.147 | 12.006 | 15420 | 1036 | 14405 | 3080261
2010/05/08 | 07:40:00 | 2010/05/08 07:40 | 13.931 | 0.956 | 1.917 | 12.014 | 16223 | 1838 | 14412 | 3080261
2010/05/08 | 08:00:00 | 2010/05/08 08:00 | 14.86 | 0.979 | 2.834 | 12.026 | 17278 | 2851 | 14424 | 3080261
2010/05/08 | 08:20:00 | 2010/05/08 08:20 | 16.029 | 1.005 | 3.986 | 12.043 | 18536 | 4092 | 14441 | 3080261
2010/05/08 | 08:40:00 | 2010/05/08 08:40 | 17.232 | 1.03 | 5.166 | 12.066 | 19948 | 5491 | 14465 | 3080261
2010/05/08 | 09:00:00 | 2010/05/08 09:00 | 18.504 | 1.055 | 6.409 | 12.095 | 21436 | 6945 | 14497 | 3080261
2010/05/08 | 09:20:00 | 2010/05/08 09:20 | 19.683 | 1.077 | 7.553 | 12.13 | 22934 | 8377 | 14535 | 3080261
2010/05/08 | 09:40:00 | 2010/05/08 09:40 | 20.779 | 1.097 | 8.608 | 12.171 | 24282 | 9697 | 14580 | 3080261
2010/05/08 | 10:00:00 | 2010/05/08 10:00 | 21.721 | 1.113 | 9.505 | 12.216 | 25525 | 10868 | 14632 | 3080261
2010/05/08 | 10:20:00 | 2010/05/08 10:20 | 22.413 | 1.125 | 10.148 | 12.265 | 26479 | 11792 | 14689 | 3080261
2010/05/08 | 10:40:00 | 2010/05/08 10:40 | 22.915 | 1.133 | 10.598 | 12.317 | 27234 | 12447 | 14749 | 3080261
2010/05/08 | 11:00:00 | 2010/05/08 11:00 | 23.16 | 1.137 | 10.789 | 12.371 | 27659 | 12832 | 14813 | 3080261
2010/05/08 | 11:20:00 | 2010/05/08 11:20 | 23.282 | 1.139 | 10.857 | 12.425 | 27895 | 12988 | 14878 | 3080261
2010/05/08 | 11:40:00 | 2010/05/08 11:40 | 23.2 | 1.138 | 10.721 | 12.479 | 27900 | 12947 | 14943 | 3080261
2010/05/08 | 12:00:00 | 2010/05/08 12:00 | 23.037 | 1.135 | 10.505 | 12.532 | 27757 | 12735 | 15007 | 3080261
2010/05/08 | 12:20:00 | 2010/05/08 12:20 | 22.794 | 1.131 | 10.21 | 12.584 | 27513 | 12429 | 15070 | 3080261
2010/05/08 | 12:40:00 | 2010/05/08 12:40 | 22.472 | 1.126 | 9.838 | 12.634 | 27169 | 12028 | 15131 | 3080261
2010/05/08 | 13:00:00 | 2010/05/08 13:00 | 22.075 | 1.119 | 9.392 | 12.683 | 26728 | 11538 | 15190 | 3080261
2010/05/08 | 13:20:00 | 2010/05/08 13:20 | 21.643 | 1.112 | 8.914 | 12.729 | 26244 | 10984 | 15247 | 3080261
2010/05/08 | 13:40:00 | 2010/05/08 13:40 | 21.159 | 1.103 | 8.387 | 12.772 | 25680 | 10381 | 15300 | 3080261
2010/05/08 | 14:00:00 | 2010/05/08 14:00 | 20.627 | 1.094 | 7.814 | 12.813 | 25085 | 9721 | 15351 | 3080261
2010/05/08 | 14:20:00 | 2010/05/08 14:20 | 20.123 | 1.085 | 7.273 | 12.85 | 24462 | 9052 | 15398 | 3080261
2010/05/08 | 14:40:00 | 2010/05/08 14:40 | 19.573 | 1.075 | 6.688 | 12.885 | 23816 | 8376 | 15441 | 3080261
2010/05/08 | 15:00:00 | 2010/05/08 15:00 | 18.979 | 1.064 | 6.062 | 12.917 | 23143 | 7650 | 15482 | 3080261
2010/05/08 | 15:20:00 | 2010/05/08 15:20 | 18.417 | 1.053 | 5.471 | 12.946 | 22450 | 6920 | 15518 | 3080261
2010/05/08 | 15:40:00 | 2010/05/08 15:40 | 17.867 | 1.043 | 4.895 | 12.972 | 21769 | 6219 | 15551 | 3080261
2010/05/08 | 16:00:00 | 2010/05/08 16:00 | 17.329 | 1.032 | 4.334 | 12.995 | 21104 | 5537 | 15580 | 3080261
2010/05/08 | 16:20:00 | 2010/05/08 16:20 | 16.788 | 1.021 | 3.772 | 13.016 | 20457 | 4864 | 15607 | 3080261
2010/05/08 | 16:40:00 | 2010/05/08 16:40 | 16.262 | 1.01 | 3.229 | 13.033 | 19828 | 4201 | 15629 | 3080261
2010/05/08 | 17:00:00 | 2010/05/08 17:00 | 15.794 | 1 | 2.746 | 13.048 | 19232 | 3585 | 15649 | 3080261
2010/05/08 | 17:20:00 | 2010/05/08 17:20 | 15.296 | 0.989 | 2.235 | 13.061 | 18642 | 2989 | 15665 | 3080261
2010/05/08 | 17:40:00 | 2010/05/08 17:40 | 14.864 | 0.979 | 1.793 | 13.071 | 18091 | 2417 | 15679 | 3080261
2010/05/08 | 18:00:00 | 2010/05/08 18:00 | 14.473 | 0.969 | 1.394 | 13.079 | 17601 | 1913 | 15690 | 3080261
2010/05/08 | 18:20:00 | 2010/05/08 18:20 | 14.089 | 0.96 | 1.004 | 13.085 | 17127 | 1439 | 15698 | 3080261
2010/05/08 | 18:40:00 | 2010/05/08 18:40 | 13.705 | 0.95 | 0.616 | 13.089 | 16681 | 972 | 15704 | 3080261
2010/05/08 | 19:00:00 | 2010/05/08 19:00 | 13.359 | 0.941 | 0.268 | 13.091 | 16228 | 531 | 15708 | 3080261
2010/05/08 | 19:20:00 | 2010/05/08 19:20 | 13.03 | 0.932 | 0 | 13.03 | 15842 | 161 | 15673 | 3080261
2010/05/08 | 19:40:00 | 2010/05/08 19:40 | 12.729 | 0.923 | 0 | 12.729 | 15448 | 0 | 15455 | 3080261
2010/05/08 | 20:00:00 | 2010/05/08 20:00 | 12.457 | 0.915 | 0 | 12.457 | 15109 | 0 | 15112 | 3080261
2010/05/08 | 20:20:00 | 2010/05/08 20:20 | 12.209 | 0.907 | 0 | 12.209 | 14795 | 0 | 14800 | 3080261
2010/05/08 | 20:40:00 | 2010/05/08 20:40 | 11.991 | 0.899 | 0 | 11.991 | 14514 | 0 | 14520 | 3080261
2010/05/08 | 21:00:00 | 2010/05/08 21:00 | 11.794 | 0.891 | 0 | 11.794 | 14277 | 0 | 14271 | 3080261
2010/05/08 | 21:20:00 | 2010/05/08 21:20 | 11.603 | 0.883 | 0 | 11.603 | 14033 | 0 | 14038 | 3080261
2010/05/08 | 21:40:00 | 2010/05/08 21:40 | 11.415 | 0.876 | 0 | 11.415 | 13811 | 0 | 13811 | 3080261
2010/05/08 | 22:00:00 | 2010/05/08 22:00 | 11.251 | 0.869 | 0 | 11.251 | 13600 | 0 | 13600 | 3080261
2010/05/08 | 22:20:00 | 2010/05/08 22:20 | 11.064 | 0.861 | 0 | 11.064 | 13384 | 0 | 13389 | 3080261
2010/05/08 | 22:40:00 | 2010/05/08 22:40 | 10.903 | 0.855 | 0 | 10.903 | 13180 | 0 | 13180 | 3080261
2010/05/08 | 23:00:00 | 2010/05/08 23:00 | 10.743 | 0.848 | 0 | 10.743 | 12988 | 0 | 12988 | 3080261
2010/05/08 | 23:20:00 | 2010/05/08 23:20 | 10.583 | 0.841 | 0 | 10.583 | 12795 | 0 | 12796 | 3080261
2010/05/08 | 23:40:00 | 2010/05/08 23:40 | 10.447 | 0.836 | 0 | 10.447 | 12618 | 0 | 12618 | 3080261
2010/05/09 | 00:00:00 | 2010/05/09 00:00 | 10.288 | 0.829 | 0 | 10.288 | 12441 | 0 | 12441 | 3080261
2010/05/09 | 00:20:00 | 2010/05/09 00:20 | 10.17 | 0.824 | 0 | 10.17 | 12275 | 0 | 12275 | 3080261
2010/05/09 | 00:40:00 | 2010/05/09 00:40 | 10.029 | 0.818 | 0 | 10.029 | 12119 | 0 | 12119 | 3080261
2010/05/09 | 01:00:00 | 2010/05/09 01:00 | 9.912 | 0.813 | 0 | 9.912 | 11964 | 0 | 11965 | 3080261
2010/05/09 | 01:20:00 | 2010/05/09 01:20 | 9.795 | 0.808 | 0 | 9.795 | 11824 | 0 | 11824 | 3080261
2010/05/09 | 01:40:00 | 2010/05/09 01:40 | 9.679 | 0.803 | 0 | 9.679 | 11684 | 0 | 11684 | 3080261
2010/05/09 | 02:00:00 | 2010/05/09 02:00 | 9.563 | 0.798 | 0 | 9.563 | 11545 | 0 | 11545 | 3080261
2010/05/09 | 02:20:00 | 2010/05/09 02:20 | 9.447 | 0.793 | 0 | 9.447 | 11406 | 0 | 11406 | 3080261
2010/05/09 | 02:40:00 | 2010/05/09 02:40 | 9.332 | 0.788 | 0 | 9.332 | 11268 | 0 | 11267 | 3080261
2010/05/09 | 03:00:00 | 2010/05/09 03:00 | 9.241 | 0.784 | 0 | 9.241 | 11138 | 0 | 11144 | 3080261
2010/05/09 | 03:20:00 | 2010/05/09 03:20 | 9.127 | 0.779 | 0 | 9.127 | 11020 | 0 | 11021 | 3080261
2010/05/09 | 03:40:00 | 2010/05/09 03:40 | 9.036 | 0.775 | 0 | 9.036 | 10897 | 0 | 10898 | 3080261
2010/05/09 | 04:00:00 | 2010/05/09 04:00 | 8.945 | 0.771 | 0 | 8.945 | 10783 | 0 | 10789 | 3080261
2010/05/09 | 04:20:00 | 2010/05/09 04:20 | 8.87 | 0.768 | 0 | 8.87 | 10689 | 0 | 10689 | 3080261
2010/05/09 | 04:40:00 | 2010/05/09 04:40 | 8.795 | 0.764 | 0 | 8.795 | 10599 | 0 | 10599 | 3080261
2010/05/09 | 05:00:00 | 2010/05/09 05:00 | 8.742 | 0.762 | 0 | 8.742 | 10517 | 0 | 10522 | 3080261
2010/05/09 | 05:20:00 | 2010/05/09 05:20 | 8.72 | 0.761 | 0 | 8.72 | 10472 | 0 | 10477 | 3080261
2010/05/09 | 05:40:00 | 2010/05/09 05:40 | 8.735 | 0.762 | 0.015 | 8.72 | 10471 | 9 | 10464 | 3080261
2010/05/09 | 06:00:00 | 2010/05/09 06:00 | 8.787 | 0.764 | 0.067 | 8.72 | 10505 | 49 | 10464 | 3080261
2010/05/09 | 06:20:00 | 2010/05/09 06:20 | 8.99 | 0.773 | 0.269 | 8.721 | 10661 | 201 | 10465 | 3080261
2010/05/09 | 06:40:00 | 2010/05/09 06:40 | 9.294 | 0.786 | 0.571 | 8.723 | 10956 | 504 | 10467 | 3080261
2010/05/09 | 07:00:00 | 2010/05/09 07:00 | 9.748 | 0.806 | 1.021 | 8.727 | 11408 | 955 | 10470 | 3080261
2010/05/09 | 07:20:00 | 2010/05/09 07:20 | 10.305 | 0.83 | 1.571 | 8.734 | 12014 | 1555 | 10477 | 3080261
2010/05/09 | 07:40:00 | 2010/05/09 07:40 | 10.952 | 0.857 | 2.209 | 8.743 | 12749 | 2268 | 10486 | 3080261
2010/05/09 | 08:00:00 | 2010/05/09 08:00 | 11.645 | 0.885 | 2.889 | 8.756 | 13557 | 3059 | 10499 | 3080261
2010/05/09 | 08:20:00 | 2010/05/09 08:20 | 12.416 | 0.913 | 3.644 | 8.772 | 14420 | 3920 | 10517 | 3080261
2010/05/09 | 08:40:00 | 2010/05/09 08:40 | 13.377 | 0.941 | 4.584 | 8.793 | 15459 | 4937 | 10539 | 3080261
2010/05/09 | 09:00:00 | 2010/05/09 09:00 | 14.39 | 0.967 | 5.572 | 8.818 | 16660 | 6093 | 10567 | 3080261
2010/05/09 | 09:20:00 | 2010/05/09 09:20 | 15.328 | 0.99 | 6.479 | 8.849 | 17825 | 7231 | 10600 | 3080261
2010/05/09 | 09:40:00 | 2010/05/09 09:40 | 16.231 | 1.009 | 7.348 | 8.883 | 18952 | 8296 | 10639 | 3080261
2010/05/09 | 10:00:00 | 2010/05/09 10:00 | 16.983 | 1.025 | 8.061 | 8.922 | 19937 | 9245 | 10683 | 3080261
2010/05/09 | 10:20:00 | 2010/05/09 10:20 | 17.58 | 1.037 | 8.616 | 8.964 | 20760 | 10007 | 10731 | 3080261
2010/05/09 | 10:40:00 | 2010/05/09 10:40 | 17.935 | 1.044 | 8.927 | 9.008 | 21332 | 10526 | 10783 | 3080261
2010/05/09 | 11:00:00 | 2010/05/09 11:00 | 18.191 | 1.049 | 9.138 | 9.053 | 21675 | 10839 | 10836 | 3080261
2010/05/09 | 11:20:00 | 2010/05/09 11:20 | 18.243 | 1.05 | 9.144 | 9.099 | 21873 | 10969 | 10891 | 3080261
2010/05/09 | 11:40:00 | 2010/05/09 11:40 | 18.226 | 1.05 | 9.082 | 9.144 | 21890 | 10936 | 10946 | 3080261
2010/05/09 | 12:00:00 | 2010/05/09 12:00 | 18.14 | 1.048 | 8.95 | 9.19 | 21819 | 10819 | 11000 | 3080261
2010/05/09 | 12:20:00 | 2010/05/09 12:20 | 17.935 | 1.044 | 8.701 | 9.234 | 21657 | 10591 | 11054 | 3080261
2010/05/09 | 12:40:00 | 2010/05/09 12:40 | 17.68 | 1.039 | 8.403 | 9.277 | 21369 | 10263 | 11106 | 3080261
2010/05/09 | 13:00:00 | 2010/05/09 13:00 | 17.329 | 1.032 | 8.011 | 9.318 | 21029 | 9849 | 11157 | 3080261
2010/05/09 | 13:20:00 | 2010/05/09 13:20 | 16.967 | 1.025 | 7.61 | 9.357 | 20588 | 9373 | 11205 | 3080261
2010/05/09 | 13:40:00 | 2010/05/09 13:40 | 16.563 | 1.016 | 7.169 | 9.394 | 20117 | 8867 | 11251 | 3080261
2010/05/09 | 14:00:00 | 2010/05/09 14:00 | 16.12 | 1.007 | 6.691 | 9.429 | 19620 | 8316 | 11294 | 3080261
2010/05/09 | 14:20:00 | 2010/05/09 14:20 | 15.657 | 0.997 | 6.196 | 9.461 | 19065 | 7732 | 11334 | 3080261
2010/05/09 | 14:40:00 | 2010/05/09 14:40 | 15.207 | 0.987 | 5.716 | 9.491 | 18517 | 7147 | 11371 | 3080261
2010/05/09 | 15:00:00 | 2010/05/09 15:00 | 14.745 | 0.976 | 5.227 | 9.518 | 17976 | 6566 | 11406 | 3080261
2010/05/09 | 15:20:00 | 2010/05/09 15:20 | 14.349 | 0.966 | 4.806 | 9.543 | 17461 | 6019 | 11437 | 3080261
2010/05/09 | 15:40:00 | 2010/05/09 15:40 | 13.902 | 0.955 | 4.336 | 9.566 | 16949 | 5485 | 11466 | 3080261
2010/05/09 | 16:00:00 | 2010/05/09 16:00 | 13.473 | 0.944 | 3.886 | 9.587 | 16432 | 4933 | 11492 | 3080261
2010/05/09 | 16:20:00 | 2010/05/09 16:20 | 13.103 | 0.934 | 3.497 | 9.606 | 15944 | 4430 | 11516 | 3080261
2010/05/09 | 16:40:00 | 2010/05/09 16:40 | 12.718 | 0.923 | 3.096 | 9.622 | 15490 | 3956 | 11537 | 3080261
2010/05/09 | 17:00:00 | 2010/05/09 17:00 | 12.363 | 0.912 | 2.726 | 9.637 | 15053 | 3493 | 11555 | 3080261
2010/05/09 | 17:20:00 | 2010/05/09 17:20 | 12.08 | 0.902 | 2.43 | 9.65 | 14664 | 3094 | 11572 | 3080261
2010/05/09 | 17:40:00 | 2010/05/09 17:40 | 11.82 | 0.892 | 2.159 | 9.661 | 14338 | 2754 | 11586 | 3080261
2010/05/09 | 18:00:00 | 2010/05/09 18:00 | 11.57 | 0.882 | 1.899 | 9.671 | 14034 | 2435 | 11599 | 3080261
2010/05/09 | 18:20:00 | 2010/05/09 18:20 | 11.325 | 0.872 | 1.645 | 9.68 | 13737 | 2126 | 11611 | 3080261
2010/05/09 | 18:40:00 | 2010/05/09 18:40 | 11.081 | 0.862 | 1.393 | 9.688 | 13443 | 1823 | 11621 | 3080261
2010/05/09 | 19:00:00 | 2010/05/09 19:00 | 10.839 | 0.852 | 1.145 | 9.694 | 13152 | 1523 | 11629 | 3080261
2010/05/09 | 19:20:00 | 2010/05/09 19:20 | 10.623 | 0.843 | 0.924 | 9.699 | 12883 | 1241 | 11636 | 3080261
2010/05/09 | 19:40:00 | 2010/05/09 19:40 | 10.391 | 0.833 | 0.688 | 9.703 | 12605 | 967 | 11642 | 3080261
2010/05/09 | 20:00:00 | 2010/05/09 20:00 | 10.194 | 0.825 | 0.488 | 9.706 | 12351 | 705 | 11646 | 3080261
2010/05/09 | 20:20:00 | 2010/05/09 20:20 | 9.974 | 0.816 | 0.266 | 9.708 | 12095 | 452 | 11649 | 3080261
2010/05/09 | 20:40:00 | 2010/05/09 20:40 | 9.779 | 0.807 | 0.07 | 9.709 | 11852 | 202 | 11650 | 3080261
2010/05/09 | 21:00:00 | 2010/05/09 21:00 | 9.586 | 0.799 | 0 | 9.586 | 11619 | 42 | 11577 | 3080261
2010/05/09 | 21:20:00 | 2010/05/09 21:20 | 9.417 | 0.792 | 0 | 9.417 | 11407 | 0 | 11402 | 3080261
2010/05/09 | 21:40:00 | 2010/05/09 21:40 | 9.248 | 0.784 | 0 | 9.248 | 11199 | 0 | 11199 | 3080261
2010/05/09 | 22:00:00 | 2010/05/09 22:00 | 9.081 | 0.777 | 0 | 9.081 | 10992 | 0 | 10997 | 3080261
2010/05/09 | 22:20:00 | 2010/05/09 22:20 | 8.93 | 0.77 | 0 | 8.93 | 10807 | 0 | 10807 | 3080261
2010/05/09 | 22:40:00 | 2010/05/09 22:40 | 8.78 | 0.764 | 0 | 8.78 | 10626 | 0 | 10626 | 3080261
2010/05/09 | 23:00:00 | 2010/05/09 23:00 | 8.653 | 0.758 | 0 | 8.653 | 10454 | 0 | 10460 | 3080261
2010/05/09 | 23:20:00 | 2010/05/09 23:20 | 8.504 | 0.751 | 0 | 8.504 | 10294 | 0 | 10294 | 3080261
2010/05/09 | 23:40:00 | 2010/05/09 23:40 | 8.386 | 0.746 | 0 | 8.386 | 10130 | 0 | 10134 | 3080261
2010/05/10 | 00:00:00 | 2010/05/10 00:00 | 8.254 | 0.74 | 0 | 8.254 | 9989 | 0 | 9984 | 3080261
2010/05/10 | 00:20:00 | 2010/05/10 00:20 | 8.144 | 0.735 | 0 | 8.144 | 9838 | 0 | 9839 | 3080261
2010/05/10 | 00:40:00 | 2010/05/10 00:40 | 8.035 | 0.73 | 0 | 8.035 | 9707 | 0 | 9707 | 3080261
2010/05/10 | 01:00:00 | 2010/05/10 01:00 | 7.947 | 0.726 | 0 | 7.947 | 9584 | 0 | 9589 | 3080261
2010/05/10 | 01:20:00 | 2010/05/10 01:20 | 7.839 | 0.721 | 0 | 7.839 | 9472 | 0 | 9472 | 3080261
2010/05/10 | 01:40:00 | 2010/05/10 01:40 | 7.753 | 0.717 | 0 | 7.753 | 9355 | 0 | 9355 | 3080261
2010/05/10 | 02:00:00 | 2010/05/10 02:00 | 7.667 | 0.713 | 0 | 7.667 | 9246 | 0 | 9252 | 3080261
2010/05/10 | 02:20:00 | 2010/05/10 02:20 | 7.574 | 0.709 | 0 | 7.574 | 9139 | 0 | 9145 | 3080261
2010/05/10 | 02:40:00 | 2010/05/10 02:40 | 7.503 | 0.705 | 0 | 7.503 | 9046 | 0 | 9046 | 3080261
2010/05/10 | 03:00:00 | 2010/05/10 03:00 | 7.432 | 0.702 | 0 | 7.432 | 8961 | 0 | 8961 | 3080261
2010/05/10 | 03:20:00 | 2010/05/10 03:20 | 7.361 | 0.699 | 0 | 7.361 | 8876 | 0 | 8876 | 3080261
2010/05/10 | 03:40:00 | 2010/05/10 03:40 | 7.291 | 0.695 | 0 | 7.291 | 8791 | 0 | 8791 | 3080261
2010/05/10 | 04:00:00 | 2010/05/10 04:00 | 7.242 | 0.693 | 0 | 7.242 | 8714 | 0 | 8720 | 3080261
2010/05/10 | 04:20:00 | 2010/05/10 04:20 | 7.186 | 0.69 | 0 | 7.186 | 8651 | 0 | 8657 | 3080261
2010/05/10 | 04:40:00 | 2010/05/10 04:40 | 7.151 | 0.689 | 0 | 7.151 | 8602 | 0 | 8602 | 3080261
2010/05/10 | 05:00:00 | 2010/05/10 05:00 | 7.137 | 0.688 | 0 | 7.137 | 8567 | 0 | 8573 | 3080261

## Event 187
Hydrograph info for event 187 for B1H005 in period 19721001 to 20241203
Hydrograph period: 2010/11/08 17:40:00 to 2010/11/11 13:40:00 Date of peak: 2010/11/09 03:20:00 Peak flow: 60.991m³/sec
Date | Time | Date + Time | Observed (m³/sec) | Observed H(m) | Q-Dxi (m³/sec) | Q-Bxi (m³/sec) | Q-Txi (m³) | Q-Dxi (m³) | Q-Bxi (m³) | Cum. Q-Dri (m³)
2010/11/08 | 17:40:00 | 2010/11/08 17:40 | 0.333 | 0.211 | 0.332 | 0.001 | 0 | 0 | 0 | 0
2010/11/08 | 18:00:00 | 2010/11/08 18:00 | 0.361 | 0.221 | 0.358 | 0.003 | 415 | 414 | 2 | 414
2010/11/08 | 18:20:00 | 2010/11/08 18:20 | 0.435 | 0.235 | 0.43 | 0.005 | 474 | 473 | 4 | 887
2010/11/08 | 18:40:00 | 2010/11/08 18:40 | 0.552 | 0.252 | 0.545 | 0.007 | 586 | 585 | 7 | 1472
2010/11/08 | 19:00:00 | 2010/11/08 19:00 | 0.723 | 0.273 | 0.713 | 0.01 | 761 | 755 | 10 | 2227
2010/11/08 | 19:20:00 | 2010/11/08 19:20 | 0.948 | 0.297 | 0.934 | 0.014 | 998 | 988 | 15 | 3215
2010/11/08 | 19:40:00 | 2010/11/08 19:40 | 1.217 | 0.323 | 1.197 | 0.02 | 1292 | 1279 | 20 | 4494
2010/11/08 | 20:00:00 | 2010/11/08 20:00 | 1.567 | 0.353 | 1.541 | 0.026 | 1662 | 1643 | 28 | 6137
2010/11/08 | 20:20:00 | 2010/11/08 20:20 | 2.036 | 0.39 | 2.001 | 0.035 | 2149 | 2125 | 37 | 8262
2010/11/08 | 20:40:00 | 2010/11/08 20:40 | 2.658 | 0.435 | 2.611 | 0.047 | 2797 | 2767 | 49 | 11029
2010/11/08 | 21:00:00 | 2010/11/08 21:00 | 3.437 | 0.487 | 3.375 | 0.062 | 3645 | 3592 | 65 | 14621
2010/11/08 | 21:20:00 | 2010/11/08 21:20 | 4.43 | 0.547 | 4.349 | 0.081 | 4700 | 4634 | 86 | 19255
2010/11/08 | 21:40:00 | 2010/11/08 21:40 | 5.634 | 0.612 | 5.528 | 0.106 | 6014 | 5926 | 112 | 25181
2010/11/08 | 22:00:00 | 2010/11/08 22:00 | 7.032 | 0.683 | 6.895 | 0.137 | 7583 | 7454 | 146 | 32635
2010/11/08 | 22:20:00 | 2010/11/08 22:20 | 8.763 | 0.763 | 8.587 | 0.176 | 9455 | 9289 | 188 | 41924
2010/11/08 | 22:40:00 | 2010/11/08 22:40 | 10.74 | 0.848 | 10.516 | 0.224 | 11671 | 11462 | 240 | 53386
2010/11/08 | 23:00:00 | 2010/11/08 23:00 | 13.211 | 0.937 | 12.928 | 0.283 | 14291 | 14067 | 304 | 67453
2010/11/08 | 23:20:00 | 2010/11/08 23:20 | 17.085 | 1.026 | 16.728 | 0.357 | 18087 | 17794 | 384 | 85247
2010/11/08 | 23:40:00 | 2010/11/08 23:40 | 21.832 | 1.114 | 21.38 | 0.452 | 23261 | 22865 | 486 | 108112
2010/11/09 | 00:00:00 | 2010/11/09 00:00 | 27.107 | 1.198 | 26.534 | 0.573 | 29340 | 28748 | 615 | 136860
2010/11/09 | 00:20:00 | 2010/11/09 00:20 | 32.606 | 1.274 | 31.887 | 0.719 | 35844 | 35053 | 775 | 171913
2010/11/09 | 00:40:00 | 2010/11/09 00:40 | 38.173 | 1.344 | 37.281 | 0.892 | 42468 | 41501 | 967 | 213414
2010/11/09 | 01:00:00 | 2010/11/09 01:00 | 43.487 | 1.404 | 42.395 | 1.092 | 49021 | 47805 | 1191 | 261219
2010/11/09 | 01:20:00 | 2010/11/09 01:20 | 48.232 | 1.454 | 46.916 | 1.316 | 55073 | 53587 | 1445 | 314806
2010/11/09 | 01:40:00 | 2010/11/09 01:40 | 52.441 | 1.495 | 50.88 | 1.561 | 60476 | 58678 | 1726 | 373484
2010/11/09 | 02:00:00 | 2010/11/09 02:00 | 56 | 1.529 | 54.176 | 1.824 | 65128 | 63034 | 2031 | 436518
2010/11/09 | 02:20:00 | 2010/11/09 02:20 | 58.335 | 1.55 | 56.234 | 2.101 | 68675 | 66246 | 2355 | 502764
2010/11/09 | 02:40:00 | 2010/11/09 02:40 | 59.86 | 1.564 | 57.474 | 2.386 | 71003 | 68225 | 2692 | 570989
2010/11/09 | 03:00:00 | 2010/11/09 03:00 | 60.764 | 1.572 | 58.088 | 2.676 | 72428 | 69338 | 3037 | 640327
2010/11/09 | 03:20:00 | 2010/11/09 03:20 | 60.915 | 1.573 | 57.949 | 2.966 | 73090 | 69622 | 3385 | 709949
2010/11/09 | 03:40:00 | 2010/11/09 03:40 | 60.499 | 1.57 | 57.244 | 3.255 | 72903 | 69116 | 3733 | 709949
2010/11/09 | 04:00:00 | 2010/11/09 04:00 | 59.634 | 1.562 | 56.095 | 3.539 | 72107 | 68003 | 4077 | 709949
2010/11/09 | 04:20:00 | 2010/11/09 04:20 | 58.445 | 1.551 | 54.628 | 3.817 | 70873 | 66434 | 4413 | 709949
2010/11/09 | 04:40:00 | 2010/11/09 04:40 | 57.124 | 1.539 | 53.038 | 4.086 | 69357 | 64600 | 4742 | 709949
2010/11/09 | 05:00:00 | 2010/11/09 05:00 | 55.568 | 1.525 | 51.22 | 4.348 | 67639 | 62555 | 5061 | 709949
2010/11/09 | 05:20:00 | 2010/11/09 05:20 | 53.971 | 1.51 | 49.371 | 4.6 | 65721 | 60355 | 5369 | 709949
2010/11/09 | 05:40:00 | 2010/11/09 05:40 | 52.401 | 1.495 | 47.558 | 4.843 | 63820 | 58158 | 5666 | 709949
2010/11/09 | 06:00:00 | 2010/11/09 06:00 | 50.859 | 1.48 | 45.782 | 5.077 | 61953 | 56004 | 5952 | 709949
2010/11/09 | 06:20:00 | 2010/11/09 06:20 | 49.181 | 1.463 | 43.88 | 5.301 | 60021 | 53797 | 6227 | 709949
2010/11/09 | 06:40:00 | 2010/11/09 06:40 | 47.536 | 1.447 | 42.019 | 5.517 | 58026 | 51539 | 6491 | 709949
2010/11/09 | 07:00:00 | 2010/11/09 07:00 | 45.924 | 1.43 | 40.201 | 5.723 | 56074 | 49332 | 6744 | 709949
2010/11/09 | 07:20:00 | 2010/11/09 07:20 | 44.351 | 1.413 | 38.431 | 5.92 | 54160 | 47179 | 6986 | 709949
2010/11/09 | 07:40:00 | 2010/11/09 07:40 | 42.938 | 1.398 | 36.83 | 6.108 | 52356 | 45156 | 7217 | 709949
2010/11/09 | 08:00:00 | 2010/11/09 08:00 | 41.492 | 1.382 | 35.203 | 6.289 | 50678 | 43219 | 7439 | 709949
2010/11/09 | 08:20:00 | 2010/11/09 08:20 | 40.166 | 1.367 | 33.704 | 6.462 | 48993 | 41344 | 7650 | 709949
2010/11/09 | 08:40:00 | 2010/11/09 08:40 | 38.809 | 1.351 | 32.182 | 6.627 | 47368 | 39532 | 7853 | 709949
2010/11/09 | 09:00:00 | 2010/11/09 09:00 | 37.591 | 1.337 | 30.806 | 6.785 | 45858 | 37793 | 8047 | 709949
2010/11/09 | 09:20:00 | 2010/11/09 09:20 | 36.4 | 1.323 | 29.464 | 6.936 | 44373 | 36162 | 8232 | 709949
2010/11/09 | 09:40:00 | 2010/11/09 09:40 | 35.285 | 1.309 | 28.205 | 7.08 | 43022 | 34601 | 8410 | 709949
2010/11/09 | 10:00:00 | 2010/11/09 10:00 | 34.164 | 1.295 | 26.945 | 7.219 | 41649 | 33090 | 8579 | 709949
2010/11/09 | 10:20:00 | 2010/11/09 10:20 | 33.172 | 1.282 | 25.821 | 7.351 | 40381 | 31660 | 8742 | 709949
2010/11/09 | 10:40:00 | 2010/11/09 10:40 | 32.27 | 1.27 | 24.792 | 7.478 | 39260 | 30368 | 8897 | 709949
2010/11/09 | 11:00:00 | 2010/11/09 11:00 | 31.399 | 1.258 | 23.8 | 7.599 | 38204 | 29155 | 9046 | 709949
2010/11/09 | 11:20:00 | 2010/11/09 11:20 | 30.606 | 1.247 | 22.89 | 7.716 | 37220 | 28013 | 9190 | 709949
2010/11/09 | 11:40:00 | 2010/11/09 11:40 | 29.778 | 1.236 | 21.949 | 7.829 | 36217 | 26903 | 9327 | 709949
2010/11/09 | 12:00:00 | 2010/11/09 12:00 | 28.988 | 1.225 | 21.051 | 7.937 | 35275 | 25800 | 9459 | 709949
2010/11/09 | 12:20:00 | 2010/11/09 12:20 | 28.282 | 1.215 | 20.242 | 8.04 | 34361 | 24776 | 9586 | 709949
2010/11/09 | 12:40:00 | 2010/11/09 12:40 | 27.679 | 1.206 | 19.539 | 8.14 | 33565 | 23869 | 9708 | 709949
2010/11/09 | 13:00:00 | 2010/11/09 13:00 | 27.176 | 1.199 | 18.94 | 8.236 | 32896 | 23087 | 9826 | 709949
2010/11/09 | 13:20:00 | 2010/11/09 13:20 | 26.656 | 1.191 | 18.326 | 8.33 | 32282 | 22360 | 9939 | 709949
2010/11/09 | 13:40:00 | 2010/11/09 13:40 | 26.209 | 1.185 | 17.789 | 8.42 | 31718 | 21669 | 10050 | 709949
2010/11/09 | 14:00:00 | 2010/11/09 14:00 | 25.767 | 1.178 | 17.259 | 8.508 | 31185 | 21029 | 10157 | 709949
2010/11/09 | 14:20:00 | 2010/11/09 14:20 | 25.374 | 1.172 | 16.781 | 8.593 | 30669 | 20424 | 10261 | 709949
2010/11/09 | 14:40:00 | 2010/11/09 14:40 | 25.136 | 1.168 | 16.459 | 8.677 | 30295 | 19944 | 10362 | 709949
2010/11/09 | 15:00:00 | 2010/11/09 15:00 | 24.985 | 1.166 | 16.226 | 8.759 | 30057 | 19612 | 10461 | 709949
2010/11/09 | 15:20:00 | 2010/11/09 15:20 | 24.77 | 1.163 | 15.931 | 8.839 | 29853 | 19294 | 10559 | 709949
2010/11/09 | 15:40:00 | 2010/11/09 15:40 | 24.557 | 1.159 | 15.639 | 8.918 | 29596 | 18942 | 10654 | 709949
2010/11/09 | 16:00:00 | 2010/11/09 16:00 | 24.344 | 1.156 | 15.348 | 8.996 | 29340 | 18592 | 10748 | 709949
2010/11/09 | 16:20:00 | 2010/11/09 16:20 | 24.071 | 1.152 | 14.999 | 9.072 | 29034 | 18208 | 10841 | 709949
2010/11/09 | 16:40:00 | 2010/11/09 16:40 | 23.778 | 1.147 | 14.632 | 9.146 | 28719 | 17779 | 10931 | 709949
2010/11/09 | 17:00:00 | 2010/11/09 17:00 | 23.529 | 1.143 | 14.31 | 9.219 | 28370 | 17365 | 11019 | 709949
2010/11/09 | 17:20:00 | 2010/11/09 17:20 | 23.283 | 1.139 | 13.993 | 9.29 | 28102 | 16982 | 11105 | 709949
2010/11/09 | 17:40:00 | 2010/11/09 17:40 | 23.037 | 1.135 | 13.678 | 9.359 | 27792 | 16603 | 11189 | 709949
2010/11/09 | 18:00:00 | 2010/11/09 18:00 | 22.794 | 1.131 | 13.367 | 9.427 | 27484 | 16227 | 11272 | 709949
2010/11/09 | 18:20:00 | 2010/11/09 18:20 | 22.552 | 1.127 | 13.059 | 9.493 | 27222 | 15856 | 11352 | 709949
2010/11/09 | 18:40:00 | 2010/11/09 18:40 | 22.333 | 1.123 | 12.775 | 9.558 | 26921 | 15500 | 11431 | 709949
2010/11/09 | 19:00:00 | 2010/11/09 19:00 | 22.075 | 1.119 | 12.454 | 9.621 | 26658 | 15138 | 11507 | 709949
2010/11/09 | 19:20:00 | 2010/11/09 19:20 | 21.878 | 1.116 | 12.195 | 9.683 | 26371 | 14790 | 11582 | 709949
2010/11/09 | 19:40:00 | 2010/11/09 19:40 | 21.662 | 1.112 | 11.919 | 9.743 | 26133 | 14468 | 11656 | 709949
2010/11/09 | 20:00:00 | 2010/11/09 20:00 | 21.429 | 1.108 | 11.627 | 9.802 | 25840 | 14127 | 11727 | 709949
2010/11/09 | 20:20:00 | 2010/11/09 20:20 | 21.14 | 1.103 | 11.28 | 9.86 | 25541 | 13744 | 11797 | 709949
2010/11/09 | 20:40:00 | 2010/11/09 20:40 | 20.835 | 1.098 | 10.92 | 9.915 | 25194 | 13320 | 11865 | 709949
2010/11/09 | 21:00:00 | 2010/11/09 21:00 | 20.457 | 1.091 | 10.488 | 9.969 | 24775 | 12845 | 11931 | 709949
2010/11/09 | 21:20:00 | 2010/11/09 21:20 | 20.03 | 1.083 | 10.01 | 10.02 | 24278 | 12299 | 11994 | 709949
2010/11/09 | 21:40:00 | 2010/11/09 21:40 | 19.591 | 1.075 | 9.522 | 10.069 | 23781 | 11719 | 12054 | 709949
2010/11/09 | 22:00:00 | 2010/11/09 22:00 | 19.14 | 1.067 | 9.024 | 10.116 | 23238 | 11128 | 12111 | 709949
2010/11/09 | 22:20:00 | 2010/11/09 22:20 | 18.697 | 1.059 | 8.537 | 10.16 | 22701 | 10537 | 12165 | 709949
2010/11/09 | 22:40:00 | 2010/11/09 22:40 | 18.278 | 1.051 | 8.077 | 10.201 | 22176 | 9968 | 12217 | 709949
2010/11/09 | 23:00:00 | 2010/11/09 23:00 | 17.935 | 1.044 | 7.694 | 10.241 | 21727 | 9462 | 12265 | 709949
2010/11/09 | 23:20:00 | 2010/11/09 23:20 | 17.596 | 1.037 | 7.317 | 10.279 | 21318 | 9007 | 12312 | 709949
2010/11/09 | 23:40:00 | 2010/11/09 23:40 | 17.329 | 1.032 | 7.015 | 10.314 | 20947 | 8599 | 12356 | 709949
2010/11/10 | 00:00:00 | 2010/11/10 00:00 | 17.081 | 1.027 | 6.732 | 10.349 | 20645 | 8248 | 12398 | 709949
2010/11/10 | 00:20:00 | 2010/11/10 00:20 | 16.836 | 1.022 | 6.454 | 10.382 | 20350 | 7912 | 12439 | 709949
2010/11/10 | 00:40:00 | 2010/11/10 00:40 | 16.595 | 1.017 | 6.181 | 10.414 | 20058 | 7581 | 12477 | 709949
2010/11/10 | 01:00:00 | 2010/11/10 01:00 | 16.356 | 1.012 | 5.912 | 10.444 | 19770 | 7256 | 12515 | 709949
2010/11/10 | 01:20:00 | 2010/11/10 01:20 | 16.042 | 1.005 | 5.569 | 10.473 | 19438 | 6889 | 12550 | 709949
2010/11/10 | 01:40:00 | 2010/11/10 01:40 | 15.779 | 1 | 5.279 | 10.5 | 19092 | 6509 | 12584 | 709949
2010/11/10 | 02:00:00 | 2010/11/10 02:00 | 15.475 | 0.993 | 4.949 | 10.526 | 18752 | 6137 | 12615 | 709949
2010/11/10 | 02:20:00 | 2010/11/10 02:20 | 15.207 | 0.987 | 4.657 | 10.55 | 18398 | 5764 | 12645 | 709949
2010/11/10 | 02:40:00 | 2010/11/10 02:40 | 14.944 | 0.981 | 4.372 | 10.572 | 18090 | 5417 | 12673 | 709949
2010/11/10 | 03:00:00 | 2010/11/10 03:00 | 14.706 | 0.975 | 4.112 | 10.594 | 17797 | 5091 | 12699 | 709949
2010/11/10 | 03:20:00 | 2010/11/10 03:20 | 14.513 | 0.97 | 3.899 | 10.614 | 17532 | 4807 | 12724 | 709949
2010/11/10 | 03:40:00 | 2010/11/10 03:40 | 14.308 | 0.965 | 3.675 | 10.633 | 17293 | 4545 | 12748 | 709949
2010/11/10 | 04:00:00 | 2010/11/10 04:00 | 14.102 | 0.96 | 3.452 | 10.65 | 17046 | 4276 | 12770 | 709949
2010/11/10 | 04:20:00 | 2010/11/10 04:20 | 13.942 | 0.956 | 3.275 | 10.667 | 16836 | 4036 | 12791 | 709949
2010/11/10 | 04:40:00 | 2010/11/10 04:40 | 13.782 | 0.952 | 3.099 | 10.683 | 16634 | 3824 | 12810 | 709949
2010/11/10 | 05:00:00 | 2010/11/10 05:00 | 13.588 | 0.947 | 2.89 | 10.698 | 16421 | 3593 | 12829 | 709949
2010/11/10 | 05:20:00 | 2010/11/10 05:20 | 13.435 | 0.943 | 2.723 | 10.712 | 16223 | 3367 | 12846 | 709949
2010/11/10 | 05:40:00 | 2010/11/10 05:40 | 13.248 | 0.938 | 2.522 | 10.726 | 16009 | 3147 | 12863 | 709949
2010/11/10 | 06:00:00 | 2010/11/10 06:00 | 13.066 | 0.933 | 2.328 | 10.738 | 15788 | 2911 | 12878 | 709949
2010/11/10 | 06:20:00 | 2010/11/10 06:20 | 12.889 | 0.928 | 2.14 | 10.749 | 15572 | 2681 | 12892 | 709949
2010/11/10 | 06:40:00 | 2010/11/10 06:40 | 12.717 | 0.923 | 1.958 | 10.759 | 15364 | 2459 | 12905 | 709949
2010/11/10 | 07:00:00 | 2010/11/10 07:00 | 12.552 | 0.918 | 1.783 | 10.769 | 15160 | 2245 | 12917 | 709949
2010/11/10 | 07:20:00 | 2010/11/10 07:20 | 12.395 | 0.913 | 1.618 | 10.777 | 14968 | 2041 | 12927 | 709949
2010/11/10 | 07:40:00 | 2010/11/10 07:40 | 12.236 | 0.908 | 1.451 | 10.785 | 14781 | 1842 | 12937 | 709949
2010/11/10 | 08:00:00 | 2010/11/10 08:00 | 12.08 | 0.902 | 1.288 | 10.792 | 14583 | 1644 | 12946 | 709949
2010/11/10 | 08:20:00 | 2010/11/10 08:20 | 11.922 | 0.896 | 1.124 | 10.798 | 14394 | 1448 | 12954 | 709949
2010/11/10 | 08:40:00 | 2010/11/10 08:40 | 11.769 | 0.89 | 0.966 | 10.803 | 14215 | 1254 | 12960 | 709949
2010/11/10 | 09:00:00 | 2010/11/10 09:00 | 11.62 | 0.884 | 0.813 | 10.807 | 14039 | 1067 | 12966 | 709949
2010/11/10 | 09:20:00 | 2010/11/10 09:20 | 11.472 | 0.878 | 0.661 | 10.811 | 13849 | 884 | 12971 | 709949
2010/11/10 | 09:40:00 | 2010/11/10 09:40 | 11.325 | 0.872 | 0.511 | 10.814 | 13678 | 703 | 12975 | 709949
2010/11/10 | 10:00:00 | 2010/11/10 10:00 | 11.178 | 0.866 | 0.362 | 10.816 | 13508 | 524 | 12978 | 709949
2010/11/10 | 10:20:00 | 2010/11/10 10:20 | 11.032 | 0.86 | 0.214 | 10.818 | 13320 | 346 | 12980 | 709949
2010/11/10 | 10:40:00 | 2010/11/10 10:40 | 10.879 | 0.854 | 0.061 | 10.818 | 13150 | 165 | 12982 | 709949
2010/11/10 | 11:00:00 | 2010/11/10 11:00 | 10.719 | 0.847 | 0 | 10.719 | 12959 | 36 | 12922 | 709949
2010/11/10 | 11:20:00 | 2010/11/10 11:20 | 10.559 | 0.84 | 0 | 10.559 | 12767 | 0 | 12767 | 709949
2010/11/10 | 11:40:00 | 2010/11/10 11:40 | 10.423 | 0.835 | 0 | 10.423 | 12589 | 0 | 12589 | 709949
2010/11/10 | 12:00:00 | 2010/11/10 12:00 | 10.265 | 0.828 | 0 | 10.265 | 12413 | 0 | 12413 | 709949
2010/11/10 | 12:20:00 | 2010/11/10 12:20 | 10.107 | 0.821 | 0 | 10.107 | 12223 | 0 | 12223 | 709949
2010/11/10 | 12:40:00 | 2010/11/10 12:40 | 9.974 | 0.816 | 0 | 9.974 | 12049 | 0 | 12049 | 709949
2010/11/10 | 13:00:00 | 2010/11/10 13:00 | 9.818 | 0.809 | 0 | 9.818 | 11875 | 0 | 11875 | 709949
2010/11/10 | 13:20:00 | 2010/11/10 13:20 | 9.686 | 0.803 | 0 | 9.686 | 11708 | 0 | 11702 | 709949
2010/11/10 | 13:40:00 | 2010/11/10 13:40 | 9.54 | 0.797 | 0 | 9.54 | 11532 | 0 | 11536 | 709949
2010/11/10 | 14:00:00 | 2010/11/10 14:00 | 9.401 | 0.791 | 0 | 9.401 | 11370 | 0 | 11365 | 709949
2010/11/10 | 14:20:00 | 2010/11/10 14:20 | 9.248 | 0.784 | 0 | 9.248 | 11190 | 0 | 11189 | 709949
2010/11/10 | 14:40:00 | 2010/11/10 14:40 | 9.089 | 0.777 | 0 | 9.089 | 11006 | 0 | 11002 | 709949
2010/11/10 | 15:00:00 | 2010/11/10 15:00 | 8.923 | 0.77 | 0 | 8.923 | 10801 | 0 | 10807 | 709949
2010/11/10 | 15:20:00 | 2010/11/10 15:20 | 8.735 | 0.762 | 0 | 8.735 | 10594 | 0 | 10595 | 709949
2010/11/10 | 15:40:00 | 2010/11/10 15:40 | 8.549 | 0.753 | 0 | 8.549 | 10370 | 0 | 10370 | 709949
2010/11/10 | 16:00:00 | 2010/11/10 16:00 | 8.364 | 0.745 | 0 | 8.364 | 10147 | 0 | 10148 | 709949
2010/11/10 | 16:20:00 | 2010/11/10 16:20 | 8.158 | 0.736 | 0 | 8.158 | 9908 | 0 | 9913 | 709949
2010/11/10 | 16:40:00 | 2010/11/10 16:40 | 7.977 | 0.727 | 0 | 7.977 | 9681 | 0 | 9681 | 709949
2010/11/10 | 17:00:00 | 2010/11/10 17:00 | 7.796 | 0.719 | 0 | 7.796 | 9463 | 0 | 9464 | 709949
2010/11/10 | 17:20:00 | 2010/11/10 17:20 | 7.631 | 0.711 | 0 | 7.631 | 9251 | 0 | 9256 | 709949
2010/11/10 | 17:40:00 | 2010/11/10 17:40 | 7.46 | 0.703 | 0 | 7.46 | 9058 | 0 | 9055 | 709949
2010/11/10 | 18:00:00 | 2010/11/10 18:00 | 7.305 | 0.696 | 0 | 7.305 | 8854 | 0 | 8859 | 709949
2010/11/10 | 18:20:00 | 2010/11/10 18:20 | 7.13 | 0.688 | 0 | 7.13 | 8661 | 0 | 8661 | 709949
2010/11/10 | 18:40:00 | 2010/11/10 18:40 | 6.956 | 0.679 | 0 | 6.956 | 8451 | 0 | 8452 | 709949
2010/11/10 | 19:00:00 | 2010/11/10 19:00 | 6.784 | 0.671 | 0 | 6.784 | 8244 | 0 | 8244 | 709949
2010/11/10 | 19:20:00 | 2010/11/10 19:20 | 6.634 | 0.663 | 0 | 6.634 | 8050 | 0 | 8051 | 709949
2010/11/10 | 19:40:00 | 2010/11/10 19:40 | 6.473 | 0.654 | 0 | 6.473 | 7866 | 0 | 7864 | 709949
2010/11/10 | 20:00:00 | 2010/11/10 20:00 | 6.325 | 0.647 | 0 | 6.325 | 7674 | 0 | 7679 | 709949
2010/11/10 | 20:20:00 | 2010/11/10 20:20 | 6.158 | 0.639 | 0 | 6.158 | 7490 | 0 | 7490 | 709949
2010/11/10 | 20:40:00 | 2010/11/10 20:40 | 6.013 | 0.631 | 0 | 6.013 | 7303 | 0 | 7303 | 709949
2010/11/10 | 21:00:00 | 2010/11/10 21:00 | 5.869 | 0.624 | 0 | 5.869 | 7124 | 0 | 7129 | 709949
2010/11/10 | 21:20:00 | 2010/11/10 21:20 | 5.72 | 0.616 | 0 | 5.72 | 6948 | 0 | 6953 | 709949
2010/11/10 | 21:40:00 | 2010/11/10 21:40 | 5.585 | 0.609 | 0 | 5.585 | 6785 | 0 | 6783 | 709949
2010/11/10 | 22:00:00 | 2010/11/10 22:00 | 5.444 | 0.602 | 0 | 5.444 | 6612 | 0 | 6617 | 709949
2010/11/10 | 22:20:00 | 2010/11/10 22:20 | 5.33 | 0.596 | 0 | 5.33 | 6460 | 0 | 6464 | 709949
2010/11/10 | 22:40:00 | 2010/11/10 22:40 | 5.211 | 0.59 | 0 | 5.211 | 6327 | 0 | 6325 | 709949
2010/11/10 | 23:00:00 | 2010/11/10 23:00 | 5.086 | 0.583 | 0 | 5.086 | 6178 | 0 | 6178 | 709949
2010/11/10 | 23:20:00 | 2010/11/10 23:20 | 4.993 | 0.578 | 0 | 4.993 | 6048 | 0 | 6047 | 709949
2010/11/10 | 23:40:00 | 2010/11/10 23:40 | 4.883 | 0.572 | 0 | 4.883 | 5925 | 0 | 5926 | 709949
2010/11/11 | 00:00:00 | 2010/11/11 00:00 | 4.791 | 0.567 | 0 | 4.791 | 5804 | 0 | 5804 | 709949
2010/11/11 | 00:20:00 | 2010/11/11 00:20 | 4.682 | 0.561 | 0 | 4.682 | 5679 | 0 | 5684 | 709949
2010/11/11 | 00:40:00 | 2010/11/11 00:40 | 4.592 | 0.556 | 0 | 4.592 | 5564 | 0 | 5564 | 709949
2010/11/11 | 01:00:00 | 2010/11/11 01:00 | 4.502 | 0.551 | 0 | 4.502 | 5456 | 0 | 5456 | 709949
2010/11/11 | 01:20:00 | 2010/11/11 01:20 | 4.413 | 0.546 | 0 | 4.413 | 5349 | 0 | 5349 | 709949
2010/11/11 | 01:40:00 | 2010/11/11 01:40 | 4.325 | 0.541 | 0 | 4.325 | 5243 | 0 | 5243 | 709949
2010/11/11 | 02:00:00 | 2010/11/11 02:00 | 4.237 | 0.536 | 0 | 4.237 | 5137 | 0 | 5137 | 709949
2010/11/11 | 02:20:00 | 2010/11/11 02:20 | 4.167 | 0.532 | 0 | 4.167 | 5047 | 0 | 5042 | 709949
2010/11/11 | 02:40:00 | 2010/11/11 02:40 | 4.099 | 0.528 | 0 | 4.099 | 4960 | 0 | 4960 | 709949
2010/11/11 | 03:00:00 | 2010/11/11 03:00 | 4.032 | 0.524 | 0 | 4.032 | 4875 | 0 | 4879 | 709949
2010/11/11 | 03:20:00 | 2010/11/11 03:20 | 3.966 | 0.52 | 0 | 3.966 | 4803 | 0 | 4799 | 709949
2010/11/11 | 03:40:00 | 2010/11/11 03:40 | 3.906 | 0.516 | 0 | 3.906 | 4720 | 0 | 4723 | 709949
2010/11/11 | 04:00:00 | 2010/11/11 04:00 | 3.835 | 0.512 | 0 | 3.835 | 4648 | 0 | 4645 | 709949
2010/11/11 | 04:20:00 | 2010/11/11 04:20 | 3.781 | 0.509 | 0 | 3.781 | 4570 | 0 | 4570 | 709949
2010/11/11 | 04:40:00 | 2010/11/11 04:40 | 3.722 | 0.505 | 0 | 3.722 | 4505 | 0 | 4502 | 709949
2010/11/11 | 05:00:00 | 2010/11/11 05:00 | 3.659 | 0.501 | 0 | 3.659 | 4425 | 0 | 4429 | 709949
2010/11/11 | 05:20:00 | 2010/11/11 05:20 | 3.605 | 0.498 | 0 | 3.605 | 4358 | 0 | 4358 | 709949
2010/11/11 | 05:40:00 | 2010/11/11 05:40 | 3.553 | 0.494 | 0 | 3.553 | 4295 | 0 | 4295 | 709949
2010/11/11 | 06:00:00 | 2010/11/11 06:00 | 3.5 | 0.491 | 0 | 3.5 | 4232 | 0 | 4232 | 709949
2010/11/11 | 06:20:00 | 2010/11/11 06:20 | 3.458 | 0.488 | 0 | 3.458 | 4171 | 0 | 4175 | 709949
2010/11/11 | 06:40:00 | 2010/11/11 06:40 | 3.411 | 0.485 | 0 | 3.411 | 4124 | 0 | 4121 | 709949
2010/11/11 | 07:00:00 | 2010/11/11 07:00 | 3.359 | 0.482 | 0 | 3.359 | 4062 | 0 | 4062 | 709949
2010/11/11 | 07:20:00 | 2010/11/11 07:20 | 3.308 | 0.479 | 0 | 3.308 | 4000 | 0 | 4000 | 709949
2010/11/11 | 07:40:00 | 2010/11/11 07:40 | 3.272 | 0.476 | 0 | 3.272 | 3948 | 0 | 3948 | 709949
2010/11/11 | 08:00:00 | 2010/11/11 08:00 | 3.221 | 0.473 | 0 | 3.221 | 3895 | 0 | 3896 | 709949
2010/11/11 | 08:20:00 | 2010/11/11 08:20 | 3.17 | 0.47 | 0 | 3.17 | 3834 | 0 | 3835 | 709949
2010/11/11 | 08:40:00 | 2010/11/11 08:40 | 3.119 | 0.466 | 0 | 3.119 | 3773 | 0 | 3773 | 709949
2010/11/11 | 09:00:00 | 2010/11/11 09:00 | 3.069 | 0.463 | 0 | 3.069 | 3713 | 0 | 3713 | 709949
2010/11/11 | 09:20:00 | 2010/11/11 09:20 | 3.029 | 0.46 | 0 | 3.029 | 3655 | 0 | 3659 | 709949
2010/11/11 | 09:40:00 | 2010/11/11 09:40 | 2.984 | 0.457 | 0 | 2.984 | 3610 | 0 | 3608 | 709949
2010/11/11 | 10:00:00 | 2010/11/11 10:00 | 2.949 | 0.455 | 0 | 2.949 | 3556 | 0 | 3560 | 709949
2010/11/11 | 10:20:00 | 2010/11/11 10:20 | 2.899 | 0.452 | 0 | 2.899 | 3509 | 0 | 3509 | 709949
2010/11/11 | 10:40:00 | 2010/11/11 10:40 | 2.855 | 0.449 | 0 | 2.855 | 3450 | 0 | 3452 | 709949
2010/11/11 | 11:00:00 | 2010/11/11 11:00 | 2.816 | 0.446 | 0 | 2.816 | 3406 | 0 | 3403 | 709949
2010/11/11 | 11:20:00 | 2010/11/11 11:20 | 2.791 | 0.444 | 0 | 2.791 | 3364 | 0 | 3364 | 709949
2010/11/11 | 11:40:00 | 2010/11/11 11:40 | 2.767 | 0.443 | 0 | 2.767 | 3335 | 0 | 3335 | 709949
2010/11/11 | 12:00:00 | 2010/11/11 12:00 | 2.743 | 0.441 | 0 | 2.743 | 3306 | 0 | 3306 | 709949
2010/11/11 | 12:20:00 | 2010/11/11 12:20 | 2.728 | 0.44 | 0 | 2.728 | 3279 | 0 | 3283 | 709949
2010/11/11 | 12:40:00 | 2010/11/11 12:40 | 2.714 | 0.439 | 0 | 2.714 | 3265 | 0 | 3265 | 709949
2010/11/11 | 13:00:00 | 2010/11/11 13:00 | 2.699 | 0.438 | 0 | 2.699 | 3251 | 0 | 3248 | 709949
2010/11/11 | 13:20:00 | 2010/11/11 13:20 | 2.675 | 0.436 | 0 | 2.675 | 3225 | 0 | 3224 | 709949
2010/11/11 | 13:40:00 | 2010/11/11 13:40 | 2.651 | 0.435 | 0 | 2.651 | 3196 | 0 | 3196 | 709949

## Event 188
Hydrograph info for event 188 for B1H005 in period 19721001 to 20241203
Hydrograph period: 2010/12/14 20:20:00 to 2010/12/19 15:20:00 Date of peak: 2010/12/17 22:00:00 Peak flow: 256.337m³/sec
Date | Time | Date + Time | Observed (m³/sec) | Observed H(m) | Q-Dxi (m³/sec) | Q-Bxi (m³/sec) | Q-Txi (m³) | Q-Dxi (m³) | Q-Bxi (m³) | Cum. Q-Dri (m³)
2010/12/14 | 20:20:00 | 2010/12/14 20:20 | 4.925 | 0.574 | 4.913 | 0.012 | 0 | 0 | 0 | 0
2010/12/14 | 20:40:00 | 2010/12/14 20:40 | 4.987 | 0.578 | 4.95 | 0.037 | 5947 | 5918 | 30 | 5918
2010/12/14 | 21:00:00 | 2010/12/14 21:00 | 5.049 | 0.581 | 4.987 | 0.062 | 6022 | 5962 | 59 | 11880
2010/12/14 | 21:20:00 | 2010/12/14 21:20 | 5.13 | 0.585 | 5.043 | 0.087 | 6111 | 6018 | 89 | 17898
2010/12/14 | 21:40:00 | 2010/12/14 21:40 | 5.211 | 0.59 | 5.099 | 0.112 | 6204 | 6085 | 120 | 23983
2010/12/14 | 22:00:00 | 2010/12/14 22:00 | 5.273 | 0.593 | 5.135 | 0.138 | 6291 | 6140 | 150 | 30123
2010/12/14 | 22:20:00 | 2010/12/14 22:20 | 5.336 | 0.596 | 5.172 | 0.164 | 6366 | 6184 | 181 | 36307
2010/12/14 | 22:40:00 | 2010/12/14 22:40 | 5.387 | 0.599 | 5.197 | 0.19 | 6431 | 6221 | 212 | 42528
2010/12/14 | 23:00:00 | 2010/12/14 23:00 | 5.463 | 0.603 | 5.247 | 0.216 | 6515 | 6266 | 244 | 48794
2010/12/14 | 23:20:00 | 2010/12/14 23:20 | 5.559 | 0.608 | 5.316 | 0.243 | 6613 | 6338 | 275 | 55132
2010/12/14 | 23:40:00 | 2010/12/14 23:40 | 5.655 | 0.613 | 5.386 | 0.269 | 6728 | 6421 | 307 | 61553
2010/12/15 | 00:00:00 | 2010/12/15 00:00 | 5.752 | 0.618 | 5.455 | 0.297 | 6844 | 6505 | 340 | 68058
2010/12/15 | 00:20:00 | 2010/12/15 00:20 | 5.817 | 0.621 | 5.493 | 0.324 | 6941 | 6569 | 372 | 74627
2010/12/15 | 00:40:00 | 2010/12/15 00:40 | 5.902 | 0.626 | 5.55 | 0.352 | 7031 | 6626 | 405 | 81253
2010/12/15 | 01:00:00 | 2010/12/15 01:00 | 5.967 | 0.629 | 5.587 | 0.38 | 7121 | 6683 | 439 | 87936
2010/12/15 | 01:20:00 | 2010/12/15 01:20 | 6.033 | 0.632 | 5.625 | 0.408 | 7200 | 6728 | 472 | 94664
2010/12/15 | 01:40:00 | 2010/12/15 01:40 | 6.086 | 0.635 | 5.65 | 0.436 | 7268 | 6765 | 506 | 101429
2010/12/15 | 02:00:00 | 2010/12/15 02:00 | 6.165 | 0.639 | 5.701 | 0.464 | 7355 | 6810 | 540 | 108239
2010/12/15 | 02:20:00 | 2010/12/15 02:20 | 6.231 | 0.642 | 5.738 | 0.493 | 7438 | 6863 | 575 | 115102
2010/12/15 | 02:40:00 | 2010/12/15 02:40 | 6.318 | 0.647 | 5.796 | 0.522 | 7530 | 6920 | 609 | 122022
2010/12/15 | 03:00:00 | 2010/12/15 03:00 | 6.405 | 0.651 | 5.854 | 0.551 | 7629 | 6990 | 644 | 129012
2010/12/15 | 03:20:00 | 2010/12/15 03:20 | 6.596 | 0.661 | 6.015 | 0.581 | 7793 | 7121 | 679 | 136133
2010/12/15 | 03:40:00 | 2010/12/15 03:40 | 6.943 | 0.679 | 6.331 | 0.612 | 8098 | 7408 | 716 | 143541
2010/12/15 | 04:00:00 | 2010/12/15 04:00 | 7.496 | 0.705 | 6.851 | 0.645 | 8647 | 7909 | 754 | 151450
2010/12/15 | 04:20:00 | 2010/12/15 04:20 | 8.196 | 0.737 | 7.515 | 0.681 | 9408 | 8620 | 796 | 160070
2010/12/15 | 04:40:00 | 2010/12/15 04:40 | 9.037 | 0.775 | 8.316 | 0.721 | 10322 | 9499 | 841 | 169569
2010/12/15 | 05:00:00 | 2010/12/15 05:00 | 10.005 | 0.817 | 9.24 | 0.765 | 11412 | 10534 | 891 | 180103
2010/12/15 | 05:20:00 | 2010/12/15 05:20 | 11.026 | 0.86 | 10.213 | 0.813 | 12622 | 11672 | 947 | 191775
2010/12/15 | 05:40:00 | 2010/12/15 05:40 | 12.022 | 0.899 | 11.155 | 0.867 | 13828 | 12821 | 1008 | 204596
2010/12/15 | 06:00:00 | 2010/12/15 06:00 | 13.139 | 0.935 | 12.214 | 0.925 | 15071 | 14021 | 1075 | 218617
2010/12/15 | 06:20:00 | 2010/12/15 06:20 | 14.361 | 0.966 | 13.371 | 0.99 | 16518 | 15351 | 1149 | 233968
2010/12/15 | 06:40:00 | 2010/12/15 06:40 | 15.463 | 0.993 | 14.404 | 1.059 | 17903 | 16665 | 1229 | 250633
2010/12/15 | 07:00:00 | 2010/12/15 07:00 | 16.403 | 1.013 | 15.269 | 1.134 | 19148 | 17804 | 1316 | 268437
2010/12/15 | 07:20:00 | 2010/12/15 07:20 | 17.148 | 1.028 | 15.936 | 1.212 | 20152 | 18723 | 1407 | 287160
2010/12/15 | 07:40:00 | 2010/12/15 07:40 | 17.647 | 1.038 | 16.354 | 1.293 | 20907 | 19374 | 1503 | 306534
2010/12/15 | 08:00:00 | 2010/12/15 08:00 | 17.935 | 1.044 | 16.56 | 1.375 | 21361 | 19748 | 1601 | 326282
2010/12/15 | 08:20:00 | 2010/12/15 08:20 | 18.071 | 1.047 | 16.613 | 1.458 | 21616 | 19903 | 1700 | 346185
2010/12/15 | 08:40:00 | 2010/12/15 08:40 | 18.088 | 1.047 | 16.547 | 1.541 | 21704 | 19895 | 1800 | 366080
2010/12/15 | 09:00:00 | 2010/12/15 09:00 | 18.037 | 1.046 | 16.413 | 1.624 | 21688 | 19776 | 1899 | 385856
2010/12/15 | 09:20:00 | 2010/12/15 09:20 | 17.952 | 1.044 | 16.246 | 1.706 | 21593 | 19595 | 1998 | 405451
2010/12/15 | 09:40:00 | 2010/12/15 09:40 | 17.799 | 1.041 | 16.012 | 1.787 | 21458 | 19355 | 2096 | 424806
2010/12/15 | 10:00:00 | 2010/12/15 10:00 | 17.529 | 1.036 | 15.663 | 1.866 | 21221 | 19005 | 2192 | 443811
2010/12/15 | 10:20:00 | 2010/12/15 10:20 | 17.164 | 1.029 | 15.22 | 1.944 | 20827 | 18530 | 2286 | 462341
2010/12/15 | 10:40:00 | 2010/12/15 10:40 | 16.74 | 1.02 | 14.721 | 2.019 | 20349 | 17965 | 2377 | 480306
2010/12/15 | 11:00:00 | 2010/12/15 11:00 | 16.261 | 1.01 | 14.17 | 2.091 | 19800 | 17335 | 2466 | 497641
2010/12/15 | 11:20:00 | 2010/12/15 11:20 | 15.719 | 0.998 | 13.558 | 2.161 | 19186 | 16637 | 2551 | 514278
2010/12/15 | 11:40:00 | 2010/12/15 11:40 | 15.178 | 0.986 | 12.951 | 2.227 | 18543 | 15906 | 2632 | 530184
2010/12/15 | 12:00:00 | 2010/12/15 12:00 | 14.668 | 0.974 | 12.378 | 2.29 | 17889 | 15197 | 2710 | 545381
2010/12/15 | 12:20:00 | 2010/12/15 12:20 | 14.198 | 0.962 | 11.847 | 2.351 | 17322 | 14535 | 2785 | 559916
2010/12/15 | 12:40:00 | 2010/12/15 12:40 | 13.731 | 0.951 | 11.322 | 2.409 | 16755 | 13901 | 2856 | 573817
2010/12/15 | 13:00:00 | 2010/12/15 13:00 | 13.284 | 0.939 | 10.819 | 2.465 | 16207 | 13285 | 2924 | 587102
2010/12/15 | 13:20:00 | 2010/12/15 13:20 | 12.925 | 0.929 | 10.407 | 2.518 | 15724 | 12736 | 2990 | 599838
2010/12/15 | 13:40:00 | 2010/12/15 13:40 | 12.585 | 0.919 | 10.016 | 2.569 | 15303 | 12254 | 3052 | 612092
2010/12/15 | 14:00:00 | 2010/12/15 14:00 | 12.273 | 0.909 | 9.655 | 2.618 | 14913 | 11802 | 3112 | 623894
2010/12/15 | 14:20:00 | 2010/12/15 14:20 | 12.027 | 0.9 | 9.361 | 2.666 | 14586 | 11409 | 3171 | 635303
2010/12/15 | 14:40:00 | 2010/12/15 14:40 | 11.803 | 0.891 | 9.091 | 2.712 | 14293 | 11071 | 3227 | 646374
2010/12/15 | 15:00:00 | 2010/12/15 15:00 | 11.595 | 0.883 | 8.838 | 2.757 | 14039 | 10757 | 3282 | 657131
2010/12/15 | 15:20:00 | 2010/12/15 15:20 | 11.406 | 0.875 | 8.605 | 2.801 | 13795 | 10466 | 3335 | 667597
2010/12/15 | 15:40:00 | 2010/12/15 15:40 | 11.219 | 0.868 | 8.375 | 2.844 | 13575 | 10188 | 3387 | 677785
2010/12/15 | 16:00:00 | 2010/12/15 16:00 | 11.032 | 0.86 | 8.147 | 2.885 | 13356 | 9914 | 3437 | 687699
2010/12/15 | 16:20:00 | 2010/12/15 16:20 | 10.871 | 0.853 | 7.946 | 2.925 | 13142 | 9656 | 3486 | 697355
2010/12/15 | 16:40:00 | 2010/12/15 16:40 | 10.735 | 0.848 | 7.77 | 2.965 | 12964 | 9430 | 3534 | 706785
2010/12/15 | 17:00:00 | 2010/12/15 17:00 | 10.599 | 0.842 | 7.596 | 3.003 | 12794 | 9220 | 3581 | 716005
2010/12/15 | 17:20:00 | 2010/12/15 17:20 | 10.455 | 0.836 | 7.414 | 3.041 | 12627 | 9006 | 3626 | 725011
2010/12/15 | 17:40:00 | 2010/12/15 17:40 | 10.336 | 0.831 | 7.258 | 3.078 | 12474 | 8804 | 3671 | 733815
2010/12/15 | 18:00:00 | 2010/12/15 18:00 | 10.241 | 0.827 | 7.127 | 3.114 | 12340 | 8632 | 3715 | 742447
2010/12/15 | 18:20:00 | 2010/12/15 18:20 | 10.178 | 0.824 | 7.029 | 3.149 | 12246 | 8494 | 3758 | 750941
2010/12/15 | 18:40:00 | 2010/12/15 18:40 | 10.107 | 0.821 | 6.923 | 3.184 | 12175 | 8371 | 3800 | 759312
2010/12/15 | 19:00:00 | 2010/12/15 19:00 | 10.005 | 0.817 | 6.787 | 3.218 | 12073 | 8226 | 3841 | 767538
2010/12/15 | 19:20:00 | 2010/12/15 19:20 | 9.943 | 0.814 | 6.691 | 3.252 | 11963 | 8086 | 3882 | 775624
2010/12/15 | 19:40:00 | 2010/12/15 19:40 | 9.88 | 0.812 | 6.595 | 3.285 | 11894 | 7971 | 3923 | 783595
2010/12/15 | 20:00:00 | 2010/12/15 20:00 | 9.842 | 0.81 | 6.524 | 3.318 | 11833 | 7871 | 3962 | 791466
2010/12/15 | 20:20:00 | 2010/12/15 20:20 | 9.803 | 0.808 | 6.452 | 3.351 | 11787 | 7785 | 4002 | 799251
2010/12/15 | 20:40:00 | 2010/12/15 20:40 | 9.768 | 0.807 | 6.385 | 3.383 | 11740 | 7702 | 4040 | 806953
2010/12/15 | 21:00:00 | 2010/12/15 21:00 | 9.748 | 0.806 | 6.333 | 3.415 | 11710 | 7631 | 4079 | 814584
2010/12/15 | 21:20:00 | 2010/12/15 21:20 | 9.748 | 0.806 | 6.301 | 3.447 | 11698 | 7581 | 4117 | 822165
2010/12/15 | 21:40:00 | 2010/12/15 21:40 | 9.779 | 0.807 | 6.301 | 3.478 | 11702 | 7561 | 4155 | 829726
2010/12/15 | 22:00:00 | 2010/12/15 22:00 | 10.029 | 0.818 | 6.519 | 3.51 | 11862 | 7692 | 4193 | 837418
2010/12/15 | 22:20:00 | 2010/12/15 22:20 | 10.743 | 0.848 | 7.198 | 3.545 | 12433 | 8230 | 4233 | 845648
2010/12/15 | 22:40:00 | 2010/12/15 22:40 | 11.763 | 0.889 | 8.18 | 3.583 | 13468 | 9227 | 4277 | 854875
2010/12/15 | 23:00:00 | 2010/12/15 23:00 | 13.175 | 0.936 | 9.547 | 3.628 | 14913 | 10636 | 4327 | 865511
2010/12/15 | 23:20:00 | 2010/12/15 23:20 | 14.982 | 0.981 | 11.302 | 3.68 | 16898 | 12510 | 4385 | 878021
2010/12/15 | 23:40:00 | 2010/12/15 23:40 | 16.81 | 1.021 | 13.069 | 3.741 | 19075 | 14623 | 4453 | 892644
2010/12/16 | 00:00:00 | 2010/12/16 00:00 | 18.556 | 1.056 | 14.745 | 3.811 | 21232 | 16689 | 4531 | 909333
2010/12/16 | 00:20:00 | 2010/12/16 00:20 | 19.922 | 1.081 | 16.034 | 3.888 | 23107 | 18468 | 4619 | 927801
2010/12/16 | 00:40:00 | 2010/12/16 00:40 | 20.912 | 1.099 | 16.942 | 3.97 | 24541 | 19785 | 4715 | 947586
2010/12/16 | 01:00:00 | 2010/12/16 01:00 | 21.603 | 1.111 | 17.546 | 4.057 | 25549 | 20693 | 4816 | 968279
2010/12/16 | 01:20:00 | 2010/12/16 01:20 | 21.996 | 1.118 | 17.85 | 4.146 | 26159 | 21238 | 4922 | 989517
2010/12/16 | 01:40:00 | 2010/12/16 01:40 | 22.213 | 1.121 | 17.978 | 4.235 | 26554 | 21497 | 5029 | 1011014
2010/12/16 | 02:00:00 | 2010/12/16 02:00 | 22.253 | 1.122 | 17.928 | 4.325 | 26694 | 21543 | 5136 | 1032557
2010/12/16 | 02:20:00 | 2010/12/16 02:20 | 22.154 | 1.12 | 17.739 | 4.415 | 26644 | 21400 | 5244 | 1053957
2010/12/16 | 02:40:00 | 2010/12/16 02:40 | 21.976 | 1.117 | 17.473 | 4.503 | 26487 | 21127 | 5351 | 1075084
2010/12/16 | 03:00:00 | 2010/12/16 03:00 | 21.779 | 1.114 | 17.189 | 4.59 | 26253 | 20797 | 5456 | 1095881
2010/12/16 | 03:20:00 | 2010/12/16 03:20 | 21.584 | 1.111 | 16.909 | 4.675 | 26018 | 20459 | 5559 | 1116340
2010/12/16 | 03:40:00 | 2010/12/16 03:40 | 21.39 | 1.107 | 16.631 | 4.759 | 25784 | 20124 | 5661 | 1136464
2010/12/16 | 04:00:00 | 2010/12/16 04:00 | 21.198 | 1.104 | 16.356 | 4.842 | 25553 | 19792 | 5761 | 1156256
2010/12/16 | 04:20:00 | 2010/12/16 04:20 | 21.006 | 1.101 | 16.083 | 4.923 | 25322 | 19463 | 5859 | 1175719
2010/12/16 | 04:40:00 | 2010/12/16 04:40 | 20.74 | 1.096 | 15.737 | 5.003 | 25057 | 19092 | 5956 | 1194811
2010/12/16 | 05:00:00 | 2010/12/16 05:00 | 20.401 | 1.09 | 15.32 | 5.081 | 24698 | 18634 | 6050 | 1213445
2010/12/16 | 05:20:00 | 2010/12/16 05:20 | 19.993 | 1.083 | 14.836 | 5.157 | 24249 | 18094 | 6143 | 1231539
2010/12/16 | 05:40:00 | 2010/12/16 05:40 | 19.518 | 1.074 | 14.288 | 5.23 | 23715 | 17475 | 6232 | 1249014
2010/12/16 | 06:00:00 | 2010/12/16 06:00 | 18.979 | 1.064 | 13.679 | 5.3 | 23098 | 16781 | 6318 | 1265795
2010/12/16 | 06:20:00 | 2010/12/16 06:20 | 18.452 | 1.054 | 13.085 | 5.367 | 22458 | 16059 | 6400 | 1281854
2010/12/16 | 06:40:00 | 2010/12/16 06:40 | 17.867 | 1.043 | 12.436 | 5.431 | 21798 | 15313 | 6478 | 1297167
2010/12/16 | 07:00:00 | 2010/12/16 07:00 | 17.329 | 1.032 | 11.837 | 5.492 | 21104 | 14564 | 6553 | 1311731
2010/12/16 | 07:20:00 | 2010/12/16 07:20 | 16.788 | 1.021 | 11.239 | 5.549 | 20457 | 13846 | 6625 | 1325577
2010/12/16 | 07:40:00 | 2010/12/16 07:40 | 16.309 | 1.011 | 10.705 | 5.604 | 19857 | 13166 | 6692 | 1338743
2010/12/16 | 08:00:00 | 2010/12/16 08:00 | 15.887 | 1.002 | 10.23 | 5.657 | 19305 | 12561 | 6757 | 1351304
2010/12/16 | 08:20:00 | 2010/12/16 08:20 | 15.506 | 0.994 | 9.799 | 5.707 | 18835 | 12017 | 6818 | 1363321
2010/12/16 | 08:40:00 | 2010/12/16 08:40 | 15.192 | 0.987 | 9.437 | 5.755 | 18411 | 11541 | 6877 | 1374862
2010/12/16 | 09:00:00 | 2010/12/16 09:00 | 14.987 | 0.982 | 9.185 | 5.802 | 18086 | 11173 | 6934 | 1386035
2010/12/16 | 09:20:00 | 2010/12/16 09:20 | 14.873 | 0.979 | 9.025 | 5.848 | 17904 | 10926 | 6990 | 1396961
2010/12/16 | 09:40:00 | 2010/12/16 09:40 | 14.77 | 0.977 | 8.878 | 5.892 | 17786 | 10742 | 7044 | 1407703
2010/12/16 | 10:00:00 | 2010/12/16 10:00 | 14.706 | 0.975 | 8.769 | 5.937 | 17686 | 10588 | 7097 | 1418291
2010/12/16 | 10:20:00 | 2010/12/16 10:20 | 14.668 | 0.974 | 8.688 | 5.98 | 17615 | 10474 | 7150 | 1428765
2010/12/16 | 10:40:00 | 2010/12/16 10:40 | 14.796 | 0.977 | 8.772 | 6.024 | 17654 | 10476 | 7203 | 1439241
2010/12/16 | 11:00:00 | 2010/12/16 11:00 | 15.207 | 0.987 | 9.138 | 6.069 | 17965 | 10746 | 7256 | 1449987
2010/12/16 | 11:20:00 | 2010/12/16 11:20 | 15.811 | 1 | 9.695 | 6.116 | 18609 | 11300 | 7311 | 1461287
2010/12/16 | 11:40:00 | 2010/12/16 11:40 | 16.42 | 1.013 | 10.254 | 6.166 | 19344 | 11969 | 7370 | 1473256
2010/12/16 | 12:00:00 | 2010/12/16 12:00 | 16.934 | 1.024 | 10.715 | 6.219 | 20023 | 12581 | 7431 | 1485837
2010/12/16 | 12:20:00 | 2010/12/16 12:20 | 17.614 | 1.038 | 11.34 | 6.274 | 20691 | 13233 | 7496 | 1499070
2010/12/16 | 12:40:00 | 2010/12/16 12:40 | 18.771 | 1.06 | 12.437 | 6.334 | 21758 | 14266 | 7565 | 1513336
2010/12/16 | 13:00:00 | 2010/12/16 13:00 | 20.683 | 1.095 | 14.282 | 6.401 | 23596 | 16032 | 7641 | 1529368
2010/12/16 | 13:20:00 | 2010/12/16 13:20 | 23.563 | 1.143 | 17.084 | 6.479 | 26453 | 18820 | 7728 | 1548188
2010/12/16 | 13:40:00 | 2010/12/16 13:40 | 27.284 | 1.2 | 20.71 | 6.574 | 30413 | 22676 | 7832 | 1570864
2010/12/16 | 14:00:00 | 2010/12/16 14:00 | 31.926 | 1.265 | 25.237 | 6.689 | 35434 | 27568 | 7958 | 1598432
2010/12/16 | 14:20:00 | 2010/12/16 14:20 | 37.504 | 1.336 | 30.675 | 6.829 | 41568 | 33547 | 8111 | 1631979
2010/12/16 | 14:40:00 | 2010/12/16 14:40 | 44.104 | 1.41 | 37.105 | 6.999 | 48845 | 40668 | 8297 | 1672647
2010/12/16 | 15:00:00 | 2010/12/16 15:00 | 51.574 | 1.487 | 44.371 | 7.203 | 57342 | 48885 | 8521 | 1721532
2010/12/16 | 15:20:00 | 2010/12/16 15:20 | 59.7 | 1.562 | 52.254 | 7.446 | 66755 | 57975 | 8789 | 1779507
2010/12/16 | 15:40:00 | 2010/12/16 15:40 | 68.062 | 1.634 | 60.334 | 7.728 | 76628 | 67553 | 9104 | 1847060
2010/12/16 | 16:00:00 | 2010/12/16 16:00 | 76.537 | 1.7 | 68.486 | 8.051 | 86759 | 77292 | 9467 | 1924352
2010/12/16 | 16:20:00 | 2010/12/16 16:20 | 84.828 | 1.76 | 76.414 | 8.414 | 96842 | 86940 | 9879 | 2011292
2010/12/16 | 16:40:00 | 2010/12/16 16:40 | 92.751 | 1.815 | 83.935 | 8.816 | 106616 | 96210 | 10338 | 2107502
2010/12/16 | 17:00:00 | 2010/12/16 17:00 | 100.194 | 1.864 | 90.94 | 9.254 | 115774 | 104925 | 10842 | 2212427
2010/12/16 | 17:20:00 | 2010/12/16 17:20 | 107.243 | 1.908 | 97.517 | 9.726 | 124478 | 113074 | 11388 | 2325501
2010/12/16 | 17:40:00 | 2010/12/16 17:40 | 114.098 | 1.95 | 103.867 | 10.231 | 132829 | 120830 | 11974 | 2446331
2010/12/16 | 18:00:00 | 2010/12/16 18:00 | 120.563 | 1.988 | 109.797 | 10.766 | 140859 | 128198 | 12598 | 2574529
2010/12/16 | 18:20:00 | 2010/12/16 18:20 | 126.47 | 2.022 | 115.14 | 11.33 | 148290 | 134962 | 13258 | 2709491
2010/12/16 | 18:40:00 | 2010/12/16 18:40 | 131.626 | 2.05 | 119.707 | 11.919 | 154929 | 140908 | 13949 | 2850399
2010/12/16 | 19:00:00 | 2010/12/16 19:00 | 136.334 | 2.076 | 123.805 | 12.529 | 160814 | 146107 | 14669 | 2996506
2010/12/16 | 19:20:00 | 2010/12/16 19:20 | 140.898 | 2.1 | 127.739 | 13.159 | 166378 | 150926 | 15413 | 3147432
2010/12/16 | 19:40:00 | 2010/12/16 19:40 | 145.606 | 2.125 | 131.796 | 13.81 | 171861 | 155721 | 16182 | 3303153
2010/12/16 | 20:00:00 | 2010/12/16 20:00 | 150.273 | 2.149 | 135.792 | 14.481 | 177567 | 160553 | 16974 | 3463706
2010/12/16 | 20:20:00 | 2010/12/16 20:20 | 154.092 | 2.168 | 138.923 | 15.169 | 182663 | 164829 | 17790 | 3628535
2010/12/16 | 20:40:00 | 2010/12/16 20:40 | 157.362 | 2.185 | 141.49 | 15.872 | 186962 | 168248 | 18625 | 3796783
2010/12/16 | 21:00:00 | 2010/12/16 21:00 | 159.859 | 2.197 | 143.273 | 16.586 | 190380 | 170858 | 19474 | 3967641
2010/12/16 | 21:20:00 | 2010/12/16 21:20 | 161.42 | 2.205 | 144.114 | 17.306 | 192816 | 172433 | 20335 | 4140074
2010/12/16 | 21:40:00 | 2010/12/16 21:40 | 162.442 | 2.21 | 144.413 | 18.029 | 194382 | 173116 | 21201 | 4313190
2010/12/16 | 22:00:00 | 2010/12/16 22:00 | 163.126 | 2.213 | 144.373 | 18.753 | 195341 | 173272 | 22069 | 4486462
2010/12/16 | 22:20:00 | 2010/12/16 22:20 | 163.538 | 2.215 | 144.062 | 19.476 | 196097 | 173061 | 22937 | 4659523
2010/12/16 | 22:40:00 | 2010/12/16 22:40 | 163.675 | 2.216 | 143.479 | 20.196 | 196361 | 172525 | 23803 | 4832048
2010/12/16 | 23:00:00 | 2010/12/16 23:00 | 163.538 | 2.215 | 142.625 | 20.913 | 196278 | 171662 | 24666 | 5003710
2010/12/16 | 23:20:00 | 2010/12/16 23:20 | 162.852 | 2.212 | 141.227 | 21.625 | 195834 | 170311 | 25523 | 5174021
2010/12/16 | 23:40:00 | 2010/12/16 23:40 | 162.374 | 2.209 | 140.044 | 22.33 | 195135 | 168763 | 26373 | 5342784
2010/12/17 | 00:00:00 | 2010/12/17 00:00 | 161.692 | 2.206 | 138.664 | 23.028 | 194439 | 167225 | 27215 | 5510009
2010/12/17 | 00:20:00 | 2010/12/17 00:20 | 161.012 | 2.203 | 137.292 | 23.72 | 193623 | 165574 | 28049 | 5675583
2010/12/17 | 00:40:00 | 2010/12/17 00:40 | 160.538 | 2.2 | 136.133 | 24.405 | 192930 | 164055 | 28875 | 5839638
2010/12/17 | 01:00:00 | 2010/12/17 01:00 | 159.859 | 2.197 | 134.775 | 25.084 | 192238 | 162545 | 29694 | 6002183
2010/12/17 | 01:20:00 | 2010/12/17 01:20 | 159.318 | 2.194 | 133.561 | 25.757 | 191457 | 161002 | 30504 | 6163185
2010/12/17 | 01:40:00 | 2010/12/17 01:40 | 158.912 | 2.192 | 132.489 | 26.423 | 190970 | 159630 | 31308 | 6322815
2010/12/17 | 02:00:00 | 2010/12/17 02:00 | 158.237 | 2.189 | 131.153 | 27.084 | 190290 | 158185 | 32105 | 6481000
2010/12/17 | 02:20:00 | 2010/12/17 02:20 | 157.697 | 2.186 | 129.958 | 27.739 | 189512 | 156667 | 32894 | 6637667
2010/12/17 | 02:40:00 | 2010/12/17 02:40 | 157.361 | 2.185 | 128.973 | 28.388 | 189035 | 155359 | 33676 | 6793026
2010/12/17 | 03:00:00 | 2010/12/17 03:00 | 157.024 | 2.183 | 127.992 | 29.032 | 188631 | 154180 | 34451 | 6947206
2010/12/17 | 03:20:00 | 2010/12/17 03:20 | 156.554 | 2.181 | 126.884 | 29.67 | 188195 | 152926 | 35221 | 7100132
2010/12/17 | 03:40:00 | 2010/12/17 03:40 | 156.398 | 2.18 | 126.094 | 30.304 | 187717 | 151786 | 35985 | 7251918
2010/12/17 | 04:00:00 | 2010/12/17 04:00 | 156.286 | 2.179 | 125.351 | 30.935 | 187610 | 150867 | 36743 | 7402785
2010/12/17 | 04:20:00 | 2010/12/17 04:20 | 156.219 | 2.179 | 124.658 | 31.561 | 187487 | 150006 | 37497 | 7552791
2010/12/17 | 04:40:00 | 2010/12/17 04:40 | 156.219 | 2.179 | 124.035 | 32.184 | 187463 | 149215 | 38247 | 7702006
2010/12/17 | 05:00:00 | 2010/12/17 05:00 | 156.219 | 2.179 | 123.414 | 32.805 | 187463 | 148469 | 38993 | 7850475
2010/12/17 | 05:20:00 | 2010/12/17 05:20 | 156.554 | 2.181 | 123.131 | 33.423 | 187664 | 147928 | 39736 | 7998403
2010/12/17 | 05:40:00 | 2010/12/17 05:40 | 157.091 | 2.183 | 123.051 | 34.04 | 188187 | 147710 | 40477 | 8146113
2010/12/17 | 06:00:00 | 2010/12/17 06:00 | 157.832 | 2.187 | 123.175 | 34.657 | 188857 | 147736 | 41218 | 8293849
2010/12/17 | 06:20:00 | 2010/12/17 06:20 | 158.98 | 2.193 | 123.705 | 35.275 | 190039 | 148128 | 41959 | 8441977
2010/12/17 | 06:40:00 | 2010/12/17 06:40 | 160.334 | 2.199 | 124.437 | 35.897 | 191588 | 148885 | 42704 | 8590862
2010/12/17 | 07:00:00 | 2010/12/17 07:00 | 161.896 | 2.207 | 125.373 | 36.523 | 193289 | 149886 | 43452 | 8740748
2010/12/17 | 07:20:00 | 2010/12/17 07:20 | 163.401 | 2.214 | 126.247 | 37.154 | 195128 | 150972 | 44206 | 8891720
2010/12/17 | 07:40:00 | 2010/12/17 07:40 | 164.916 | 2.222 | 127.127 | 37.789 | 196989 | 152024 | 44966 | 9043744
2010/12/17 | 08:00:00 | 2010/12/17 08:00 | 166.65 | 2.23 | 128.221 | 38.429 | 198939 | 153209 | 45731 | 9196953
2010/12/17 | 08:20:00 | 2010/12/17 08:20 | 168.732 | 2.24 | 129.657 | 39.075 | 201227 | 154727 | 46503 | 9351680
2010/12/17 | 08:40:00 | 2010/12/17 08:40 | 170.84 | 2.25 | 131.111 | 39.729 | 203741 | 156461 | 47282 | 9508141
2010/12/17 | 09:00:00 | 2010/12/17 09:00 | 172.96 | 2.26 | 132.57 | 40.39 | 206279 | 158209 | 48071 | 9666350
2010/12/17 | 09:20:00 | 2010/12/17 09:20 | 175.234 | 2.271 | 134.176 | 41.058 | 208863 | 160048 | 48869 | 9826398
2010/12/17 | 09:40:00 | 2010/12/17 09:40 | 177.529 | 2.281 | 135.794 | 41.735 | 211655 | 161982 | 49676 | 9988380
2010/12/17 | 10:00:00 | 2010/12/17 10:00 | 180.062 | 2.293 | 137.642 | 42.42 | 214553 | 164062 | 50493 | 10152442
2010/12/17 | 10:20:00 | 2010/12/17 10:20 | 182.976 | 2.306 | 139.86 | 43.116 | 217822 | 166501 | 51321 | 10318943
2010/12/17 | 10:40:00 | 2010/12/17 10:40 | 185.918 | 2.32 | 142.096 | 43.822 | 221332 | 169174 | 52163 | 10488117
2010/12/17 | 11:00:00 | 2010/12/17 11:00 | 188.89 | 2.333 | 144.35 | 44.54 | 224882 | 171867 | 53018 | 10659984
2010/12/17 | 11:20:00 | 2010/12/17 11:20 | 192.186 | 2.348 | 146.916 | 45.27 | 228536 | 174759 | 53886 | 10834743
2010/12/17 | 11:40:00 | 2010/12/17 11:40 | 195.75 | 2.363 | 149.736 | 46.014 | 232757 | 177991 | 54770 | 11012734
2010/12/17 | 12:00:00 | 2010/12/17 12:00 | 199.58 | 2.38 | 152.808 | 46.772 | 237191 | 181527 | 55671 | 11194261
2010/12/17 | 12:20:00 | 2010/12/17 12:20 | 203.84 | 2.398 | 156.293 | 47.547 | 242044 | 185461 | 56591 | 11379722
2010/12/17 | 12:40:00 | 2010/12/17 12:40 | 208.311 | 2.417 | 159.972 | 48.339 | 247324 | 189759 | 57532 | 11569481
2010/12/17 | 13:00:00 | 2010/12/17 13:00 | 212.518 | 2.435 | 163.368 | 49.15 | 252435 | 194004 | 58493 | 11763485
2010/12/17 | 13:20:00 | 2010/12/17 13:20 | 216.941 | 2.453 | 166.963 | 49.978 | 257671 | 198199 | 59476 | 11961684
2010/12/17 | 13:40:00 | 2010/12/17 13:40 | 221.329 | 2.471 | 170.506 | 50.823 | 262996 | 202481 | 60481 | 12164165
2010/12/17 | 14:00:00 | 2010/12/17 14:00 | 224.94 | 2.486 | 173.255 | 51.685 | 267877 | 206256 | 61505 | 12370421
2010/12/17 | 14:20:00 | 2010/12/17 14:20 | 227.929 | 2.498 | 175.37 | 52.559 | 271838 | 209175 | 62546 | 12579596
2010/12/17 | 14:40:00 | 2010/12/17 14:40 | 230.179 | 2.507 | 176.738 | 53.441 | 274865 | 211265 | 63600 | 12790861
2010/12/17 | 15:00:00 | 2010/12/17 15:00 | 232.953 | 2.518 | 178.621 | 54.332 | 277815 | 213215 | 64664 | 13004076
2010/12/17 | 15:20:00 | 2010/12/17 15:20 | 235.738 | 2.529 | 180.506 | 55.232 | 281274 | 215476 | 65738 | 13219552
2010/12/17 | 15:40:00 | 2010/12/17 15:40 | 237.951 | 2.538 | 181.811 | 56.14 | 284252 | 217390 | 66823 | 13436942
2010/12/17 | 16:00:00 | 2010/12/17 16:00 | 239.833 | 2.545 | 182.779 | 57.054 | 286732 | 218754 | 67916 | 13655696
2010/12/17 | 16:20:00 | 2010/12/17 16:20 | 241.206 | 2.55 | 183.235 | 57.971 | 288747 | 219609 | 69015 | 13875305
2010/12/17 | 16:40:00 | 2010/12/17 16:40 | 242.586 | 2.556 | 183.695 | 58.891 | 290150 | 220158 | 70117 | 14095463
2010/12/17 | 17:00:00 | 2010/12/17 17:00 | 245.008 | 2.565 | 185.193 | 59.815 | 292494 | 221333 | 71223 | 14316796
2010/12/17 | 17:20:00 | 2010/12/17 17:20 | 246.571 | 2.571 | 185.826 | 60.745 | 295010 | 222611 | 72336 | 14539407
2010/12/17 | 17:40:00 | 2010/12/17 17:40 | 247.269 | 2.574 | 185.593 | 61.676 | 296346 | 222851 | 73453 | 14762258
2010/12/17 | 18:00:00 | 2010/12/17 18:00 | 247.88 | 2.576 | 185.275 | 62.605 | 297152 | 222521 | 74569 | 14984779
2010/12/17 | 18:20:00 | 2010/12/17 18:20 | 248.492 | 2.578 | 184.959 | 63.533 | 297760 | 222140 | 75683 | 15206919
2010/12/17 | 18:40:00 | 2010/12/17 18:40 | 249.367 | 2.582 | 184.907 | 64.46 | 298716 | 221919 | 76796 | 15428838
2010/12/17 | 19:00:00 | 2010/12/17 19:00 | 250.243 | 2.585 | 184.856 | 65.387 | 299766 | 221858 | 77908 | 15650696
2010/12/17 | 19:20:00 | 2010/12/17 19:20 | 251.56 | 2.59 | 185.245 | 66.315 | 301081 | 222061 | 79021 | 15872757
2010/12/17 | 19:40:00 | 2010/12/17 19:40 | 252.441 | 2.593 | 185.198 | 67.243 | 302485 | 222266 | 80135 | 16095023
2010/12/17 | 20:00:00 | 2010/12/17 20:00 | 253.148 | 2.596 | 184.977 | 68.171 | 303290 | 222105 | 81248 | 16317128
2010/12/17 | 20:20:00 | 2010/12/17 20:20 | 254.21 | 2.6 | 185.112 | 69.098 | 304351 | 222053 | 82361 | 16539181
2010/12/17 | 20:40:00 | 2010/12/17 20:40 | 255.183 | 2.604 | 185.157 | 70.026 | 305678 | 222161 | 83475 | 16761342
2010/12/17 | 21:00:00 | 2010/12/17 21:00 | 255.538 | 2.605 | 184.585 | 70.953 | 306560 | 221845 | 84588 | 16983187
2010/12/17 | 21:20:00 | 2010/12/17 21:20 | 255.538 | 2.605 | 183.662 | 71.876 | 306645 | 220948 | 85697 | 17204135
2010/12/17 | 21:40:00 | 2010/12/17 21:40 | 255.893 | 2.606 | 183.098 | 72.795 | 306816 | 220056 | 86803 | 17424191
2010/12/17 | 22:00:00 | 2010/12/17 22:00 | 256.337 | 2.608 | 182.625 | 73.712 | 307338 | 219434 | 87904 | 17643625
2010/12/17 | 22:20:00 | 2010/12/17 22:20 | 256.337 | 2.608 | 181.712 | 74.625 | 307604 | 218603 | 89002 | 17643625
2010/12/17 | 22:40:00 | 2010/12/17 22:40 | 255.893 | 2.606 | 180.361 | 75.532 | 307423 | 217244 | 90094 | 17643625
2010/12/17 | 23:00:00 | 2010/12/17 23:00 | 255.006 | 2.603 | 178.574 | 76.432 | 306539 | 215361 | 91178 | 17643625
2010/12/17 | 23:20:00 | 2010/12/17 23:20 | 253.944 | 2.599 | 176.622 | 77.322 | 305434 | 213118 | 92252 | 17643625
2010/12/17 | 23:40:00 | 2010/12/17 23:40 | 252.971 | 2.595 | 174.768 | 78.203 | 304107 | 210834 | 93315 | 17643625
2010/12/18 | 00:00:00 | 2010/12/18 00:00 | 252.089 | 2.592 | 173.015 | 79.074 | 303036 | 208670 | 94366 | 17643625
2010/12/18 | 00:20:00 | 2010/12/18 00:20 | 251.208 | 2.589 | 171.271 | 79.937 | 301978 | 206571 | 95407 | 17643625
2010/12/18 | 00:40:00 | 2010/12/18 00:40 | 250.243 | 2.585 | 169.452 | 80.791 | 300913 | 204434 | 96437 | 17643625
2010/12/18 | 01:00:00 | 2010/12/18 01:00 | 248.667 | 2.579 | 167.033 | 81.634 | 299409 | 201891 | 97455 | 17643625
2010/12/18 | 01:20:00 | 2010/12/18 01:20 | 246.659 | 2.571 | 164.194 | 82.465 | 297132 | 198736 | 98459 | 17643625
2010/12/18 | 01:40:00 | 2010/12/18 01:40 | 245.615 | 2.567 | 162.332 | 83.283 | 295280 | 195916 | 99449 | 17643625
2010/12/18 | 02:00:00 | 2010/12/18 02:00 | 245.008 | 2.565 | 160.915 | 84.093 | 294311 | 193948 | 100426 | 17643625
2010/12/18 | 02:20:00 | 2010/12/18 02:20 | 244.402 | 2.563 | 159.506 | 84.896 | 293708 | 192252 | 101394 | 17643625
2010/12/18 | 02:40:00 | 2010/12/18 02:40 | 243.537 | 2.559 | 157.845 | 85.692 | 292763 | 190411 | 102353 | 17643625
2010/12/18 | 03:00:00 | 2010/12/18 03:00 | 242.413 | 2.555 | 155.935 | 86.478 | 291632 | 188268 | 103302 | 17643625
2010/12/18 | 03:20:00 | 2010/12/18 03:20 | 241.551 | 2.552 | 154.295 | 87.256 | 290378 | 186138 | 104240 | 17643625
2010/12/18 | 03:40:00 | 2010/12/18 03:40 | 240.948 | 2.549 | 152.923 | 88.025 | 289499 | 184331 | 105169 | 17643625
2010/12/18 | 04:00:00 | 2010/12/18 04:00 | 240.09 | 2.546 | 151.302 | 88.788 | 288623 | 182535 | 106088 | 17643625
2010/12/18 | 04:20:00 | 2010/12/18 04:20 | 238.379 | 2.539 | 148.839 | 89.54 | 287081 | 180085 | 106997 | 17643625
2010/12/18 | 04:40:00 | 2010/12/18 04:40 | 237.097 | 2.534 | 146.816 | 90.281 | 285203 | 177393 | 107893 | 17643625
2010/12/18 | 05:00:00 | 2010/12/18 05:00 | 236.501 | 2.532 | 145.487 | 91.014 | 284097 | 175382 | 108777 | 17643625
2010/12/18 | 05:20:00 | 2010/12/18 05:20 | 234.892 | 2.526 | 143.155 | 91.737 | 282956 | 173185 | 109651 | 17643625
2010/12/18 | 05:40:00 | 2010/12/18 05:40 | 232.784 | 2.517 | 140.336 | 92.448 | 280606 | 170095 | 110511 | 17643625
2010/12/18 | 06:00:00 | 2010/12/18 06:00 | 230.93 | 2.51 | 137.785 | 93.145 | 278167 | 166873 | 111355 | 17643625
2010/12/18 | 06:20:00 | 2010/12/18 06:20 | 229.262 | 2.503 | 135.433 | 93.829 | 276114 | 163931 | 112185 | 17643625
2010/12/18 | 06:40:00 | 2010/12/18 06:40 | 227.429 | 2.496 | 132.927 | 94.502 | 274094 | 161016 | 112999 | 17643625
2010/12/18 | 07:00:00 | 2010/12/18 07:00 | 224.94 | 2.486 | 129.78 | 95.16 | 271418 | 157624 | 113798 | 17643625
2010/12/18 | 07:20:00 | 2010/12/18 07:20 | 221.656 | 2.473 | 125.855 | 95.801 | 267956 | 153381 | 114577 | 17643625
2010/12/18 | 07:40:00 | 2010/12/18 07:40 | 218.479 | 2.46 | 122.057 | 96.422 | 264038 | 148747 | 115334 | 17643625
2010/12/18 | 08:00:00 | 2010/12/18 08:00 | 215.647 | 2.448 | 118.621 | 97.026 | 260473 | 144407 | 116069 | 17643625
2010/12/18 | 08:20:00 | 2010/12/18 08:20 | 212.679 | 2.436 | 115.068 | 97.611 | 257052 | 140213 | 116782 | 17643625
2010/12/18 | 08:40:00 | 2010/12/18 08:40 | 209.179 | 2.421 | 111.001 | 98.178 | 253148 | 135641 | 117474 | 17643625
2010/12/18 | 09:00:00 | 2010/12/18 09:00 | 205.403 | 2.405 | 106.679 | 98.724 | 248803 | 130608 | 118141 | 17643625
2010/12/18 | 09:20:00 | 2010/12/18 09:20 | 201.894 | 2.39 | 102.646 | 99.248 | 244375 | 125595 | 118783 | 17643625
2010/12/18 | 09:40:00 | 2010/12/18 09:40 | 197.888 | 2.373 | 98.137 | 99.751 | 239901 | 120469 | 119400 | 17643625
2010/12/18 | 10:00:00 | 2010/12/18 10:00 | 193.848 | 2.355 | 93.616 | 100.232 | 235092 | 115052 | 119990 | 17643625
2010/12/18 | 10:20:00 | 2010/12/18 10:20 | 189.937 | 2.338 | 89.247 | 100.69 | 230320 | 109718 | 120553 | 17643625
2010/12/18 | 10:40:00 | 2010/12/18 10:40 | 185.845 | 2.319 | 84.719 | 101.126 | 225464 | 104379 | 121090 | 17643625
2010/12/18 | 11:00:00 | 2010/12/18 11:00 | 181.808 | 2.301 | 80.268 | 101.54 | 220586 | 98992 | 121600 | 17643625
2010/12/18 | 11:20:00 | 2010/12/18 11:20 | 177.819 | 2.283 | 75.888 | 101.931 | 215774 | 93694 | 122083 | 17643625
2010/12/18 | 11:40:00 | 2010/12/18 11:40 | 173.599 | 2.263 | 71.299 | 102.3 | 210877 | 88312 | 122539 | 17643625
2010/12/18 | 12:00:00 | 2010/12/18 12:00 | 169.572 | 2.244 | 66.926 | 102.646 | 205848 | 82935 | 122968 | 17643625
2010/12/18 | 12:20:00 | 2010/12/18 12:20 | 165.886 | 2.226 | 62.914 | 102.972 | 201222 | 77904 | 123371 | 17643625
2010/12/18 | 12:40:00 | 2010/12/18 12:40 | 162.172 | 2.208 | 58.895 | 103.277 | 196861 | 73085 | 123749 | 17643625
2010/12/18 | 13:00:00 | 2010/12/18 13:00 | 158.237 | 2.189 | 54.675 | 103.562 | 192291 | 68142 | 124103 | 17643625
2010/12/18 | 13:20:00 | 2010/12/18 13:20 | 154.158 | 2.169 | 50.333 | 103.825 | 187334 | 63005 | 124432 | 17643625
2010/12/18 | 13:40:00 | 2010/12/18 13:40 | 150.34 | 2.149 | 46.273 | 104.067 | 182694 | 57964 | 124735 | 17643625
2010/12/18 | 14:00:00 | 2010/12/18 14:00 | 146.57 | 2.13 | 42.281 | 104.289 | 178187 | 53132 | 125014 | 17643625
2010/12/18 | 14:20:00 | 2010/12/18 14:20 | 143.24 | 2.113 | 38.748 | 104.492 | 173927 | 48617 | 125269 | 17643625
2010/12/18 | 14:40:00 | 2010/12/18 14:40 | 139.702 | 2.094 | 35.025 | 104.677 | 169789 | 44264 | 125501 | 17643625
2010/12/18 | 15:00:00 | 2010/12/18 15:00 | 136.148 | 2.075 | 31.305 | 104.843 | 165462 | 39798 | 125712 | 17643625
2010/12/18 | 15:20:00 | 2010/12/18 15:20 | 132.9 | 2.057 | 27.908 | 104.992 | 161381 | 35528 | 125901 | 17643625
2010/12/18 | 15:40:00 | 2010/12/18 15:40 | 129.69 | 2.04 | 24.567 | 105.123 | 157550 | 31485 | 126069 | 17643625
2010/12/18 | 16:00:00 | 2010/12/18 16:00 | 126.702 | 2.023 | 21.463 | 105.239 | 153831 | 27618 | 126217 | 17643625
2010/12/18 | 16:20:00 | 2010/12/18 16:20 | 123.583 | 2.005 | 18.245 | 105.338 | 150124 | 23825 | 126346 | 17643625
2010/12/18 | 16:40:00 | 2010/12/18 16:40 | 120.564 | 1.988 | 15.142 | 105.422 | 146457 | 20032 | 126456 | 17643625
2010/12/18 | 17:00:00 | 2010/12/18 17:00 | 117.811 | 1.972 | 12.32 | 105.491 | 143062 | 16478 | 126547 | 17643625
2010/12/18 | 17:20:00 | 2010/12/18 17:20 | 114.818 | 1.954 | 9.273 | 105.545 | 139532 | 12956 | 126621 | 17643625
2010/12/18 | 17:40:00 | 2010/12/18 17:40 | 111.925 | 1.937 | 6.341 | 105.584 | 136014 | 9369 | 126677 | 17643625
2010/12/18 | 18:00:00 | 2010/12/18 18:00 | 109.457 | 1.922 | 3.848 | 105.609 | 132827 | 6113 | 126716 | 17643625
2010/12/18 | 18:20:00 | 2010/12/18 18:20 | 107.124 | 1.908 | 1.501 | 105.623 | 129907 | 3209 | 126739 | 17643625
2010/12/18 | 18:40:00 | 2010/12/18 18:40 | 105.196 | 1.896 | 0 | 105.196 | 127364 | 901 | 126491 | 17643625
2010/12/18 | 19:00:00 | 2010/12/18 19:00 | 103.334 | 1.884 | 0 | 103.334 | 125117 | 0 | 125118 | 17643625
2010/12/18 | 19:20:00 | 2010/12/18 19:20 | 101.652 | 1.873 | 0 | 101.652 | 123028 | 0 | 122992 | 17643625
2010/12/18 | 19:40:00 | 2010/12/18 19:40 | 99.419 | 1.859 | 0 | 99.419 | 120690 | 0 | 120643 | 17643625
2010/12/18 | 20:00:00 | 2010/12/18 20:00 | 97.11 | 1.844 | 0 | 97.11 | 117915 | 0 | 117917 | 17643625
2010/12/18 | 20:20:00 | 2010/12/18 20:20 | 94.785 | 1.829 | 0 | 94.785 | 115061 | 0 | 115137 | 17643625
2010/12/18 | 20:40:00 | 2010/12/18 20:40 | 92.639 | 1.814 | 0 | 92.639 | 112451 | 0 | 112454 | 17643625
2010/12/18 | 21:00:00 | 2010/12/18 21:00 | 90.668 | 1.801 | 0 | 90.668 | 109982 | 0 | 109984 | 17643625
2010/12/18 | 21:20:00 | 2010/12/18 21:20 | 88.819 | 1.788 | 0 | 88.819 | 107655 | 0 | 107692 | 17643625
2010/12/18 | 21:40:00 | 2010/12/18 21:40 | 87.135 | 1.777 | 0 | 87.135 | 105570 | 0 | 105572 | 17643625
2010/12/18 | 22:00:00 | 2010/12/18 22:00 | 85.47 | 1.765 | 0 | 85.47 | 103561 | 0 | 103563 | 17643625
2010/12/18 | 22:20:00 | 2010/12/18 22:20 | 83.731 | 1.753 | 0 | 83.731 | 101552 | 0 | 101521 | 17643625
2010/12/18 | 22:40:00 | 2010/12/18 22:40 | 82.243 | 1.742 | 0 | 82.243 | 99538 | 0 | 99584 | 17643625
2010/12/18 | 23:00:00 | 2010/12/18 23:00 | 80.724 | 1.731 | 0 | 80.724 | 97812 | 0 | 97780 | 17643625
2010/12/18 | 23:20:00 | 2010/12/18 23:20 | 79.359 | 1.721 | 0 | 79.359 | 96049 | 0 | 96050 | 17643625
2010/12/18 | 23:40:00 | 2010/12/18 23:40 | 78.187 | 1.712 | 0 | 78.187 | 94505 | 0 | 94528 | 17643625
2010/12/19 | 00:00:00 | 2010/12/19 00:00 | 76.936 | 1.703 | 0 | 76.936 | 93105 | 0 | 93074 | 17643625
2010/12/19 | 00:20:00 | 2010/12/19 00:20 | 75.61 | 1.693 | 0 | 75.61 | 91527 | 0 | 91528 | 17643625
2010/12/19 | 00:40:00 | 2010/12/19 00:40 | 74.341 | 1.683 | 0 | 74.341 | 89948 | 0 | 89971 | 17643625
2010/12/19 | 01:00:00 | 2010/12/19 01:00 | 73.127 | 1.674 | 0 | 73.127 | 88511 | 0 | 88481 | 17643625
2010/12/19 | 01:20:00 | 2010/12/19 01:20 | 71.966 | 1.665 | 0 | 71.966 | 87086 | 0 | 87056 | 17643625
2010/12/19 | 01:40:00 | 2010/12/19 01:40 | 70.687 | 1.655 | 0 | 70.687 | 85589 | 0 | 85592 | 17643625
2010/12/19 | 02:00:00 | 2010/12/19 02:00 | 69.299 | 1.644 | 0 | 69.299 | 84020 | 0 | 83992 | 17643625
2010/12/19 | 02:20:00 | 2010/12/19 02:20 | 67.778 | 1.632 | 0 | 67.778 | 82272 | 0 | 82246 | 17643625
2010/12/19 | 02:40:00 | 2010/12/19 02:40 | 66.05 | 1.617 | 0 | 66.05 | 80293 | 0 | 80297 | 17643625
2010/12/19 | 03:00:00 | 2010/12/19 03:00 | 64.584 | 1.605 | 0 | 64.584 | 78350 | 0 | 78380 | 17643625
2010/12/19 | 03:20:00 | 2010/12/19 03:20 | 63.102 | 1.592 | 0 | 63.102 | 76582 | 0 | 76612 | 17643625
2010/12/19 | 03:40:00 | 2010/12/19 03:40 | 61.792 | 1.581 | 0 | 61.792 | 74916 | 0 | 74936 | 17643625
2010/12/19 | 04:00:00 | 2010/12/19 04:00 | 60.537 | 1.57 | 0 | 60.537 | 73424 | 0 | 73397 | 17643625
2010/12/19 | 04:20:00 | 2010/12/19 04:20 | 59.411 | 1.56 | 0 | 59.411 | 71967 | 0 | 71969 | 17643625
2010/12/19 | 04:40:00 | 2010/12/19 04:40 | 58.408 | 1.551 | 0 | 58.408 | 70690 | 0 | 70691 | 17643625
2010/12/19 | 05:00:00 | 2010/12/19 05:00 | 57.525 | 1.543 | 0 | 57.525 | 69506 | 0 | 69560 | 17643625
2010/12/19 | 05:20:00 | 2010/12/19 05:20 | 56.614 | 1.535 | 0 | 56.614 | 68483 | 0 | 68483 | 17643625
2010/12/19 | 05:40:00 | 2010/12/19 05:40 | 55.712 | 1.526 | 0 | 55.712 | 67395 | 0 | 67396 | 17643625
2010/12/19 | 06:00:00 | 2010/12/19 06:00 | 54.925 | 1.519 | 0 | 54.925 | 66356 | 0 | 66382 | 17643625
2010/12/19 | 06:20:00 | 2010/12/19 06:20 | 54.287 | 1.513 | 0 | 54.287 | 65502 | 0 | 65527 | 17643625
2010/12/19 | 06:40:00 | 2010/12/19 06:40 | 53.654 | 1.507 | 0 | 53.654 | 64764 | 0 | 64765 | 17643625
2010/12/19 | 07:00:00 | 2010/12/19 07:00 | 53.024 | 1.501 | 0 | 53.024 | 64032 | 0 | 64007 | 17643625
2010/12/19 | 07:20:00 | 2010/12/19 07:20 | 52.504 | 1.496 | 0 | 52.504 | 63317 | 0 | 63317 | 17643625
2010/12/19 | 07:40:00 | 2010/12/19 07:40 | 51.849 | 1.49 | 0 | 51.849 | 62628 | 0 | 62612 | 17643625
2010/12/19 | 08:00:00 | 2010/12/19 08:00 | 51.267 | 1.484 | 0 | 51.267 | 61844 | 0 | 61870 | 17643625
2010/12/19 | 08:20:00 | 2010/12/19 08:20 | 50.757 | 1.479 | 0 | 50.757 | 61214 | 0 | 61214 | 17643625
2010/12/19 | 08:40:00 | 2010/12/19 08:40 | 50.284 | 1.474 | 0 | 50.284 | 60608 | 0 | 60625 | 17643625
2010/12/19 | 09:00:00 | 2010/12/19 09:00 | 49.847 | 1.47 | 0 | 49.847 | 60103 | 0 | 60079 | 17643625
2010/12/19 | 09:20:00 | 2010/12/19 09:20 | 49.446 | 1.466 | 0 | 49.446 | 59600 | 0 | 59576 | 17643625
2010/12/19 | 09:40:00 | 2010/12/19 09:40 | 49.08 | 1.462 | 0 | 49.08 | 59099 | 0 | 59116 | 17643625
2010/12/19 | 10:00:00 | 2010/12/19 10:00 | 48.848 | 1.46 | 0 | 48.848 | 58733 | 0 | 58757 | 17643625
2010/12/19 | 10:20:00 | 2010/12/19 10:20 | 48.683 | 1.458 | 0 | 48.683 | 58518 | 0 | 58519 | 17643625
2010/12/19 | 10:40:00 | 2010/12/19 10:40 | 48.485 | 1.456 | 0 | 48.485 | 58316 | 0 | 58301 | 17643625
2010/12/19 | 11:00:00 | 2010/12/19 11:00 | 48.057 | 1.452 | 0 | 48.057 | 57949 | 0 | 57925 | 17643625
2010/12/19 | 11:20:00 | 2010/12/19 11:20 | 47.633 | 1.448 | 0 | 47.633 | 57390 | 0 | 57414 | 17643625
2010/12/19 | 11:40:00 | 2010/12/19 11:40 | 47.405 | 1.445 | 0 | 47.405 | 57022 | 0 | 57023 | 17643625
2010/12/19 | 12:00:00 | 2010/12/19 12:00 | 47.178 | 1.443 | 0 | 47.178 | 56726 | 0 | 56750 | 17643625
2010/12/19 | 12:20:00 | 2010/12/19 12:20 | 46.984 | 1.441 | 0 | 46.984 | 56450 | 0 | 56497 | 17643625
2010/12/19 | 12:40:00 | 2010/12/19 12:40 | 46.855 | 1.44 | 0 | 46.855 | 56319 | 0 | 56303 | 17643625
2010/12/19 | 13:00:00 | 2010/12/19 13:00 | 46.693 | 1.438 | 0 | 46.693 | 56129 | 0 | 56129 | 17643625
2010/12/19 | 13:20:00 | 2010/12/19 13:20 | 46.372 | 1.435 | 0 | 46.372 | 55839 | 0 | 55839 | 17643625
2010/12/19 | 13:40:00 | 2010/12/19 13:40 | 46.084 | 1.432 | 0 | 46.084 | 55458 | 0 | 55474 | 17643625
2010/12/19 | 14:00:00 | 2010/12/19 14:00 | 45.828 | 1.429 | 0 | 45.828 | 55170 | 0 | 55147 | 17643625
2010/12/19 | 14:20:00 | 2010/12/19 14:20 | 45.573 | 1.426 | 0 | 45.573 | 54818 | 0 | 54841 | 17643625
2010/12/19 | 14:40:00 | 2010/12/19 14:40 | 45.32 | 1.424 | 0 | 45.32 | 54536 | 0 | 54536 | 17643625
2010/12/19 | 15:00:00 | 2010/12/19 15:00 | 45.067 | 1.421 | 0 | 45.067 | 54254 | 0 | 54232 | 17643625
2010/12/19 | 15:20:00 | 2010/12/19 15:20 | 44.91 | 1.419 | 0 | 44.91 | 53985 | 0 | 53986 | 17643625

## Event 189
Hydrograph info for event 189 for B1H005 in period 19721001 to 20241203
Hydrograph period: 2010/12/19 16:40:00 to 2010/12/27 07:00:00 Date of peak: 2010/12/21 09:00:00 Peak flow: 127.414m³/sec
Date | Time | Date + Time | Observed (m³/sec) | Observed H(m) | Q-Dxi (m³/sec) | Q-Bxi (m³/sec) | Q-Txi (m³) | Q-Dxi (m³) | Q-Bxi (m³) | Cum. Q-Dri (m³)
2010/12/19 | 16:40:00 | 2010/12/19 16:40 | 45.13 | 1.422 | 45.017 | 0.113 | 0 | 0 | 0 | 0
2010/12/19 | 17:00:00 | 2010/12/19 17:00 | 46.308 | 1.434 | 45.967 | 0.341 | 54770 | 54591 | 272 | 54591
2010/12/19 | 17:20:00 | 2010/12/19 17:20 | 47.732 | 1.449 | 47.158 | 0.574 | 56375 | 55875 | 549 | 110466
2010/12/19 | 17:40:00 | 2010/12/19 17:40 | 49.448 | 1.466 | 48.634 | 0.814 | 58272 | 57475 | 833 | 167941
2010/12/19 | 18:00:00 | 2010/12/19 18:00 | 51.369 | 1.485 | 50.307 | 1.062 | 60511 | 59364 | 1126 | 227305
2010/12/19 | 18:20:00 | 2010/12/19 18:20 | 53.445 | 1.505 | 52.126 | 1.319 | 62884 | 61460 | 1429 | 288765
2010/12/19 | 18:40:00 | 2010/12/19 18:40 | 55.534 | 1.525 | 53.949 | 1.585 | 65399 | 63645 | 1742 | 352410
2010/12/19 | 19:00:00 | 2010/12/19 19:00 | 57.525 | 1.543 | 55.665 | 1.86 | 67832 | 65769 | 2067 | 418179
2010/12/19 | 19:20:00 | 2010/12/19 19:20 | 59.486 | 1.561 | 57.343 | 2.143 | 70230 | 67805 | 2401 | 485984
2010/12/19 | 19:40:00 | 2010/12/19 19:40 | 61.564 | 1.579 | 59.129 | 2.435 | 72589 | 69883 | 2747 | 555867
2010/12/19 | 20:00:00 | 2010/12/19 20:00 | 63.996 | 1.6 | 61.26 | 2.736 | 75304 | 72233 | 3103 | 628100
2010/12/19 | 20:20:00 | 2010/12/19 20:20 | 66.651 | 1.622 | 63.602 | 3.049 | 78354 | 74917 | 3472 | 703017
2010/12/19 | 20:40:00 | 2010/12/19 20:40 | 69.511 | 1.646 | 66.136 | 3.375 | 81684 | 77843 | 3854 | 780860
2010/12/19 | 21:00:00 | 2010/12/19 21:00 | 72.482 | 1.669 | 68.769 | 3.713 | 85188 | 80943 | 4252 | 861803
2010/12/19 | 21:20:00 | 2010/12/19 21:20 | 75.216 | 1.69 | 71.153 | 4.063 | 88645 | 83953 | 4666 | 945756
2010/12/19 | 21:40:00 | 2010/12/19 21:40 | 77.606 | 1.708 | 73.181 | 4.425 | 91752 | 86600 | 5093 | 1032356
2010/12/19 | 22:00:00 | 2010/12/19 22:00 | 79.631 | 1.723 | 74.835 | 4.796 | 94339 | 88810 | 5533 | 1121166
2010/12/19 | 22:20:00 | 2010/12/19 22:20 | 81.275 | 1.735 | 76.101 | 5.174 | 96607 | 90561 | 5982 | 1211727
2010/12/19 | 22:40:00 | 2010/12/19 22:40 | 82.474 | 1.744 | 76.916 | 5.558 | 98270 | 91810 | 6439 | 1303537
2010/12/19 | 23:00:00 | 2010/12/19 23:00 | 83.497 | 1.751 | 77.552 | 5.945 | 99615 | 92681 | 6902 | 1396218
2010/12/19 | 23:20:00 | 2010/12/19 23:20 | 84.433 | 1.758 | 78.098 | 6.335 | 100757 | 93390 | 7368 | 1489608
2010/12/19 | 23:40:00 | 2010/12/19 23:40 | 85.328 | 1.764 | 78.6 | 6.728 | 101879 | 94019 | 7838 | 1583627
2010/12/20 | 00:00:00 | 2010/12/20 00:00 | 86.324 | 1.771 | 79.201 | 7.123 | 102922 | 94681 | 8311 | 1678308
2010/12/20 | 00:20:00 | 2010/12/20 00:20 | 87.279 | 1.778 | 79.757 | 7.522 | 104161 | 95375 | 8787 | 1773683
2010/12/20 | 00:40:00 | 2010/12/20 00:40 | 88.191 | 1.784 | 80.268 | 7.923 | 105304 | 96015 | 9267 | 1869698
2010/12/20 | 01:00:00 | 2010/12/20 01:00 | 88.915 | 1.789 | 80.589 | 8.326 | 106263 | 96514 | 9749 | 1966212
2010/12/20 | 01:20:00 | 2010/12/20 01:20 | 89.789 | 1.795 | 81.058 | 8.731 | 107257 | 96988 | 10234 | 2063200
2010/12/20 | 01:40:00 | 2010/12/20 01:40 | 90.717 | 1.801 | 81.578 | 9.139 | 108279 | 97582 | 10722 | 2160782
2010/12/20 | 02:00:00 | 2010/12/20 02:00 | 91.551 | 1.807 | 82.002 | 9.549 | 109396 | 98148 | 11212 | 2258930
2010/12/20 | 02:20:00 | 2010/12/20 02:20 | 92.44 | 1.813 | 82.479 | 9.961 | 110430 | 98689 | 11706 | 2357619
2010/12/20 | 02:40:00 | 2010/12/20 02:40 | 93.334 | 1.819 | 82.959 | 10.375 | 111464 | 99263 | 12202 | 2456882
2010/12/20 | 03:00:00 | 2010/12/20 03:00 | 93.932 | 1.823 | 83.14 | 10.792 | 112395 | 99659 | 12700 | 2556541
2010/12/20 | 03:20:00 | 2010/12/20 03:20 | 94.433 | 1.826 | 83.224 | 11.209 | 113019 | 99819 | 13200 | 2656360
2010/12/20 | 03:40:00 | 2010/12/20 03:40 | 94.734 | 1.828 | 83.108 | 11.626 | 113524 | 99800 | 13701 | 2756160
2010/12/20 | 04:00:00 | 2010/12/20 04:00 | 94.985 | 1.83 | 82.943 | 12.042 | 113831 | 99631 | 14200 | 2855791
2010/12/20 | 04:20:00 | 2010/12/20 04:20 | 95.136 | 1.831 | 82.679 | 12.457 | 114109 | 99373 | 14699 | 2955164
2010/12/20 | 04:40:00 | 2010/12/20 04:40 | 95.136 | 1.831 | 82.266 | 12.87 | 114163 | 98967 | 15196 | 3054131
2010/12/20 | 05:00:00 | 2010/12/20 05:00 | 94.985 | 1.83 | 81.704 | 13.281 | 114109 | 98382 | 15691 | 3152513
2010/12/20 | 05:20:00 | 2010/12/20 05:20 | 94.633 | 1.828 | 80.944 | 13.689 | 113807 | 97589 | 16182 | 3250102
2010/12/20 | 05:40:00 | 2010/12/20 05:40 | 94.182 | 1.825 | 80.09 | 14.092 | 113265 | 96620 | 16669 | 3346722
2010/12/20 | 06:00:00 | 2010/12/20 06:00 | 93.782 | 1.822 | 79.29 | 14.492 | 112814 | 95628 | 17151 | 3442350
2010/12/20 | 06:20:00 | 2010/12/20 06:20 | 93.284 | 1.819 | 78.397 | 14.887 | 112239 | 94612 | 17627 | 3536962
2010/12/20 | 06:40:00 | 2010/12/20 06:40 | 92.737 | 1.815 | 77.459 | 15.278 | 111636 | 93514 | 18099 | 3630476
2010/12/20 | 07:00:00 | 2010/12/20 07:00 | 92.143 | 1.811 | 76.479 | 15.664 | 110892 | 92363 | 18565 | 3722839
2010/12/20 | 07:20:00 | 2010/12/20 07:20 | 91.404 | 1.806 | 75.36 | 16.044 | 110128 | 91104 | 19025 | 3813943
2010/12/20 | 07:40:00 | 2010/12/20 07:40 | 90.472 | 1.8 | 74.053 | 16.419 | 109148 | 89648 | 19478 | 3903591
2010/12/20 | 08:00:00 | 2010/12/20 08:00 | 89.643 | 1.794 | 72.856 | 16.787 | 108033 | 88146 | 19923 | 3991737
2010/12/20 | 08:20:00 | 2010/12/20 08:20 | 88.673 | 1.787 | 71.524 | 17.149 | 106989 | 86628 | 20361 | 4078365
2010/12/20 | 08:40:00 | 2010/12/20 08:40 | 87.902 | 1.782 | 70.398 | 17.504 | 105921 | 85153 | 20792 | 4163518
2010/12/20 | 09:00:00 | 2010/12/20 09:00 | 87.182 | 1.777 | 69.328 | 17.854 | 105051 | 83835 | 21215 | 4247353
2010/12/20 | 09:20:00 | 2010/12/20 09:20 | 86.324 | 1.771 | 68.125 | 18.199 | 104069 | 82472 | 21632 | 4329825
2010/12/20 | 09:40:00 | 2010/12/20 09:40 | 85.47 | 1.765 | 66.933 | 18.537 | 103076 | 81035 | 22042 | 4410860
2010/12/20 | 10:00:00 | 2010/12/20 10:00 | 84.903 | 1.761 | 66.032 | 18.871 | 102190 | 79779 | 22445 | 4490639
2010/12/20 | 10:20:00 | 2010/12/20 10:20 | 84.292 | 1.757 | 65.093 | 19.199 | 101483 | 78675 | 22842 | 4569314
2010/12/20 | 10:40:00 | 2010/12/20 10:40 | 83.73 | 1.753 | 64.207 | 19.523 | 100791 | 77580 | 23234 | 4646894
2010/12/20 | 11:00:00 | 2010/12/20 11:00 | 83.357 | 1.75 | 63.513 | 19.844 | 100286 | 76632 | 23620 | 4723526
2010/12/20 | 11:20:00 | 2010/12/20 11:20 | 82.984 | 1.747 | 62.824 | 20.16 | 99771 | 75802 | 24002 | 4799328
2010/12/20 | 11:40:00 | 2010/12/20 11:40 | 82.613 | 1.745 | 62.14 | 20.473 | 99358 | 74978 | 24380 | 4874306
2010/12/20 | 12:00:00 | 2010/12/20 12:00 | 82.381 | 1.743 | 61.598 | 20.783 | 98996 | 74242 | 24754 | 4948548
2010/12/20 | 12:20:00 | 2010/12/20 12:20 | 82.381 | 1.743 | 61.29 | 21.091 | 98857 | 73732 | 25125 | 5022280
2010/12/20 | 12:40:00 | 2010/12/20 12:40 | 82.381 | 1.743 | 60.983 | 21.398 | 98857 | 73364 | 25494 | 5095644
2010/12/20 | 13:00:00 | 2010/12/20 13:00 | 82.381 | 1.743 | 60.678 | 21.703 | 98857 | 72997 | 25860 | 5168641
2010/12/20 | 13:20:00 | 2010/12/20 13:20 | 82.613 | 1.745 | 60.606 | 22.007 | 98996 | 72771 | 26226 | 5241412
2010/12/20 | 13:40:00 | 2010/12/20 13:40 | 83.217 | 1.749 | 60.906 | 22.311 | 99453 | 72907 | 26591 | 5314319
2010/12/20 | 14:00:00 | 2010/12/20 14:00 | 83.917 | 1.754 | 61.299 | 22.618 | 100280 | 73323 | 26957 | 5387642
2010/12/20 | 14:20:00 | 2010/12/20 14:20 | 84.998 | 1.762 | 62.071 | 22.927 | 101382 | 74022 | 27327 | 5461664
2010/12/20 | 14:40:00 | 2010/12/20 14:40 | 86.276 | 1.771 | 63.036 | 23.24 | 102741 | 75064 | 27700 | 5536728
2010/12/20 | 15:00:00 | 2010/12/20 15:00 | 87.614 | 1.78 | 64.055 | 23.559 | 104299 | 76254 | 28080 | 5612982
2010/12/20 | 15:20:00 | 2010/12/20 15:20 | 88.915 | 1.789 | 65.033 | 23.882 | 105882 | 77453 | 28465 | 5690435
2010/12/20 | 15:40:00 | 2010/12/20 15:40 | 90.179 | 1.798 | 65.968 | 24.211 | 107479 | 78601 | 28856 | 5769036
2010/12/20 | 16:00:00 | 2010/12/20 16:00 | 91.404 | 1.806 | 66.86 | 24.544 | 108949 | 79697 | 29253 | 5848733
2010/12/20 | 16:20:00 | 2010/12/20 16:20 | 92.49 | 1.813 | 67.609 | 24.881 | 110300 | 80682 | 29655 | 5929415
2010/12/20 | 16:40:00 | 2010/12/20 16:40 | 93.533 | 1.82 | 68.312 | 25.221 | 111637 | 81553 | 30061 | 6010968
2010/12/20 | 17:00:00 | 2010/12/20 17:00 | 94.533 | 1.827 | 68.968 | 25.565 | 112839 | 82368 | 30472 | 6093336
2010/12/20 | 17:20:00 | 2010/12/20 17:20 | 95.287 | 1.832 | 69.375 | 25.912 | 113892 | 83006 | 30886 | 6176342
2010/12/20 | 17:40:00 | 2010/12/20 17:40 | 96.247 | 1.838 | 69.986 | 26.261 | 114895 | 83616 | 31304 | 6259958
2010/12/20 | 18:00:00 | 2010/12/20 18:00 | 97.416 | 1.846 | 70.802 | 26.614 | 116160 | 84472 | 31725 | 6344430
2010/12/20 | 18:20:00 | 2010/12/20 18:20 | 98.337 | 1.852 | 71.366 | 26.971 | 117489 | 85301 | 32151 | 6429731
2010/12/20 | 18:40:00 | 2010/12/20 18:40 | 99.109 | 1.857 | 71.78 | 27.329 | 118467 | 85888 | 32580 | 6515619
2010/12/20 | 19:00:00 | 2010/12/20 19:00 | 100.038 | 1.863 | 72.348 | 27.69 | 119451 | 86476 | 33012 | 6602095
2010/12/20 | 19:20:00 | 2010/12/20 19:20 | 100.817 | 1.868 | 72.763 | 28.054 | 120513 | 87066 | 33447 | 6689161
2010/12/20 | 19:40:00 | 2010/12/20 19:40 | 101.756 | 1.874 | 73.336 | 28.42 | 121544 | 87659 | 33885 | 6776820
2010/12/20 | 20:00:00 | 2010/12/20 20:00 | 102.7 | 1.88 | 73.911 | 28.789 | 122636 | 88348 | 34326 | 6865168
2010/12/20 | 20:20:00 | 2010/12/20 20:20 | 103.599 | 1.886 | 74.438 | 29.161 | 123741 | 89009 | 34770 | 6954177
2010/12/20 | 20:40:00 | 2010/12/20 20:40 | 104.503 | 1.891 | 74.967 | 29.536 | 124861 | 89643 | 35218 | 7043820
2010/12/20 | 21:00:00 | 2010/12/20 21:00 | 105.408 | 1.897 | 75.495 | 29.913 | 125984 | 90278 | 35669 | 7134098
2010/12/20 | 21:20:00 | 2010/12/20 21:20 | 106.05 | 1.901 | 75.758 | 30.292 | 126837 | 90752 | 36123 | 7224850
2010/12/20 | 21:40:00 | 2010/12/20 21:40 | 106.854 | 1.906 | 76.181 | 30.673 | 127742 | 91164 | 36579 | 7316014
2010/12/20 | 22:00:00 | 2010/12/20 22:00 | 107.662 | 1.911 | 76.606 | 31.056 | 128709 | 91673 | 37037 | 7407687
2010/12/20 | 22:20:00 | 2010/12/20 22:20 | 108.367 | 1.915 | 76.927 | 31.44 | 129657 | 92120 | 37498 | 7499807
2010/12/20 | 22:40:00 | 2010/12/20 22:40 | 109.13 | 1.92 | 77.303 | 31.827 | 130472 | 92538 | 37960 | 7592345
2010/12/20 | 23:00:00 | 2010/12/20 23:00 | 109.948 | 1.925 | 77.733 | 32.215 | 131446 | 93021 | 38425 | 7685366
2010/12/20 | 23:20:00 | 2010/12/20 23:20 | 110.386 | 1.928 | 77.781 | 32.605 | 132240 | 93308 | 38892 | 7778674
2010/12/20 | 23:40:00 | 2010/12/20 23:40 | 111.484 | 1.934 | 78.487 | 32.997 | 132963 | 93761 | 39361 | 7872435
2010/12/21 | 00:00:00 | 2010/12/21 00:00 | 113.587 | 1.947 | 80.192 | 33.395 | 135000 | 95208 | 39835 | 7967643
2010/12/21 | 00:20:00 | 2010/12/21 00:20 | 115.433 | 1.958 | 81.633 | 33.8 | 137451 | 97095 | 40317 | 8064738
2010/12/21 | 00:40:00 | 2010/12/21 00:40 | 117.072 | 1.968 | 82.86 | 34.212 | 139529 | 98696 | 40807 | 8163434
2010/12/21 | 01:00:00 | 2010/12/21 01:00 | 118.494 | 1.976 | 83.864 | 34.63 | 141339 | 100034 | 41306 | 8263468
2010/12/21 | 01:20:00 | 2010/12/21 01:20 | 119.755 | 1.983 | 84.702 | 35.053 | 142907 | 101140 | 41810 | 8364608
2010/12/21 | 01:40:00 | 2010/12/21 01:40 | 121.141 | 1.991 | 85.661 | 35.48 | 144565 | 102218 | 42319 | 8466826
2010/12/21 | 02:00:00 | 2010/12/21 02:00 | 122.301 | 1.998 | 86.39 | 35.911 | 146065 | 103231 | 42834 | 8570057
2010/12/21 | 02:20:00 | 2010/12/21 02:20 | 123.057 | 2.002 | 86.712 | 36.345 | 147256 | 103861 | 43353 | 8673918
2010/12/21 | 02:40:00 | 2010/12/21 02:40 | 123.406 | 2.004 | 86.627 | 36.779 | 147906 | 104003 | 43874 | 8777921
2010/12/21 | 03:00:00 | 2010/12/21 03:00 | 123.698 | 2.006 | 86.485 | 37.213 | 148263 | 103867 | 44395 | 8881788
2010/12/21 | 03:20:00 | 2010/12/21 03:20 | 125.107 | 2.014 | 87.458 | 37.649 | 149197 | 104366 | 44917 | 8986154
2010/12/21 | 03:40:00 | 2010/12/21 03:40 | 126.347 | 2.021 | 88.258 | 38.089 | 150957 | 105429 | 45443 | 9091583
2010/12/21 | 04:00:00 | 2010/12/21 04:00 | 126.88 | 2.024 | 88.348 | 38.532 | 152022 | 105963 | 45973 | 9197546
2010/12/21 | 04:20:00 | 2010/12/21 04:20 | 126.999 | 2.025 | 88.025 | 38.974 | 152285 | 105824 | 46504 | 9303370
2010/12/21 | 04:40:00 | 2010/12/21 04:40 | 127.064 | 2.025 | 87.65 | 39.414 | 152463 | 105405 | 47033 | 9408775
2010/12/21 | 05:00:00 | 2010/12/21 05:00 | 127.094 | 2.025 | 87.241 | 39.853 | 152495 | 104935 | 47560 | 9513710
2010/12/21 | 05:20:00 | 2010/12/21 05:20 | 127.123 | 2.025 | 86.834 | 40.289 | 152530 | 104445 | 48085 | 9618155
2010/12/21 | 05:40:00 | 2010/12/21 05:40 | 127.153 | 2.026 | 86.43 | 40.723 | 152566 | 103958 | 48607 | 9722113
2010/12/21 | 06:00:00 | 2010/12/21 06:00 | 127.183 | 2.026 | 86.028 | 41.155 | 152601 | 103474 | 49127 | 9825587
2010/12/21 | 06:20:00 | 2010/12/21 06:20 | 127.212 | 2.026 | 85.626 | 41.586 | 152637 | 102992 | 49645 | 9928579
2010/12/21 | 06:40:00 | 2010/12/21 06:40 | 127.236 | 2.026 | 85.222 | 42.014 | 152672 | 102509 | 50160 | 10031088
2010/12/21 | 07:00:00 | 2010/12/21 07:00 | 127.254 | 2.026 | 84.814 | 42.44 | 152690 | 102022 | 50672 | 10133110
2010/12/21 | 07:20:00 | 2010/12/21 07:20 | 127.284 | 2.026 | 84.42 | 42.864 | 152722 | 101540 | 51182 | 10234650
2010/12/21 | 07:40:00 | 2010/12/21 07:40 | 127.313 | 2.026 | 84.027 | 43.286 | 152758 | 101068 | 51690 | 10335718
2010/12/21 | 08:00:00 | 2010/12/21 08:00 | 127.343 | 2.027 | 83.637 | 43.706 | 152794 | 100598 | 52196 | 10436316
2010/12/21 | 08:20:00 | 2010/12/21 08:20 | 127.373 | 2.027 | 83.248 | 44.125 | 152829 | 100131 | 52699 | 10536447
2010/12/21 | 08:40:00 | 2010/12/21 08:40 | 127.402 | 2.027 | 82.861 | 44.541 | 152865 | 99666 | 53199 | 10636113
2010/12/21 | 09:00:00 | 2010/12/21 09:00 | 127.414 | 2.027 | 82.459 | 44.955 | 152894 | 99192 | 53698 | 10735305
2010/12/21 | 09:20:00 | 2010/12/21 09:20 | 127.414 | 2.027 | 82.046 | 45.368 | 152897 | 98703 | 54194 | 10735305
2010/12/21 | 09:40:00 | 2010/12/21 09:40 | 127.414 | 2.027 | 81.636 | 45.778 | 152897 | 98209 | 54687 | 10735305
2010/12/21 | 10:00:00 | 2010/12/21 10:00 | 127.414 | 2.027 | 81.228 | 46.186 | 152897 | 97718 | 55178 | 10735305
2010/12/21 | 10:20:00 | 2010/12/21 10:20 | 127.414 | 2.027 | 80.822 | 46.592 | 152897 | 97230 | 55667 | 10735305
2010/12/21 | 10:40:00 | 2010/12/21 10:40 | 127.414 | 2.027 | 80.418 | 46.996 | 152897 | 96744 | 56153 | 10735305
2010/12/21 | 11:00:00 | 2010/12/21 11:00 | 127.414 | 2.027 | 80.016 | 47.398 | 152897 | 96260 | 56637 | 10735305
2010/12/21 | 11:20:00 | 2010/12/21 11:20 | 127.414 | 2.027 | 79.616 | 47.798 | 152897 | 95779 | 57118 | 10735305
2010/12/21 | 11:40:00 | 2010/12/21 11:40 | 127.414 | 2.027 | 79.217 | 48.197 | 152897 | 95300 | 57597 | 10735305
2010/12/21 | 12:00:00 | 2010/12/21 12:00 | 127.236 | 2.026 | 78.644 | 48.592 | 152833 | 94717 | 58073 | 10735305
2010/12/21 | 12:20:00 | 2010/12/21 12:20 | 126.466 | 2.022 | 77.483 | 48.983 | 152178 | 93676 | 58545 | 10735305
2010/12/21 | 12:40:00 | 2010/12/21 12:40 | 125.874 | 2.018 | 76.505 | 49.369 | 151404 | 92392 | 59012 | 10735305
2010/12/21 | 13:00:00 | 2010/12/21 13:00 | 125.106 | 2.014 | 75.356 | 49.75 | 150630 | 91116 | 59472 | 10735305
2010/12/21 | 13:20:00 | 2010/12/21 13:20 | 124.108 | 2.008 | 73.984 | 50.124 | 149570 | 89604 | 59925 | 10735305
2010/12/21 | 13:40:00 | 2010/12/21 13:40 | 123.232 | 2.003 | 72.74 | 50.492 | 148347 | 88034 | 60370 | 10735305
2010/12/21 | 14:00:00 | 2010/12/21 14:00 | 122.301 | 1.998 | 71.448 | 50.853 | 147403 | 86513 | 60807 | 10735305
2010/12/21 | 14:20:00 | 2010/12/21 14:20 | 121.315 | 1.992 | 70.107 | 51.208 | 146211 | 84933 | 61237 | 10735305
2010/12/21 | 14:40:00 | 2010/12/21 14:40 | 120.159 | 1.986 | 68.603 | 51.556 | 144884 | 83226 | 61658 | 10735305
2010/12/21 | 15:00:00 | 2010/12/21 15:00 | 119.008 | 1.979 | 67.112 | 51.896 | 143499 | 81429 | 62071 | 10735305
2010/12/21 | 15:20:00 | 2010/12/21 15:20 | 117.868 | 1.972 | 65.639 | 52.229 | 142125 | 79651 | 62475 | 10735305
2010/12/21 | 15:40:00 | 2010/12/21 15:40 | 116.845 | 1.966 | 64.291 | 52.554 | 140855 | 77958 | 62870 | 10735305
2010/12/21 | 16:00:00 | 2010/12/21 16:00 | 115.433 | 1.958 | 62.561 | 52.872 | 139366 | 76111 | 63256 | 10735305
2010/12/21 | 16:20:00 | 2010/12/21 16:20 | 113.866 | 1.949 | 60.685 | 53.181 | 137539 | 73947 | 63632 | 10735305
2010/12/21 | 16:40:00 | 2010/12/21 16:40 | 112.255 | 1.939 | 58.774 | 53.481 | 135698 | 71676 | 63997 | 10735305
2010/12/21 | 17:00:00 | 2010/12/21 17:00 | 110.441 | 1.928 | 56.671 | 53.77 | 133656 | 69267 | 64350 | 10735305
2010/12/21 | 17:20:00 | 2010/12/21 17:20 | 108.694 | 1.917 | 54.645 | 54.049 | 131519 | 66790 | 64691 | 10735305
2010/12/21 | 17:40:00 | 2010/12/21 17:40 | 106.962 | 1.907 | 52.644 | 54.318 | 129391 | 64374 | 65020 | 10735305
2010/12/21 | 18:00:00 | 2010/12/21 18:00 | 105.248 | 1.896 | 50.671 | 54.577 | 127287 | 61989 | 65337 | 10735305
2010/12/21 | 18:20:00 | 2010/12/21 18:20 | 103.653 | 1.886 | 48.827 | 54.826 | 125340 | 59699 | 65642 | 10735305
2010/12/21 | 18:40:00 | 2010/12/21 18:40 | 102.071 | 1.876 | 47.005 | 55.066 | 123432 | 57499 | 65935 | 10735305
2010/12/21 | 19:00:00 | 2010/12/21 19:00 | 100.661 | 1.867 | 45.363 | 55.298 | 121601 | 55421 | 66218 | 10735305
2010/12/21 | 19:20:00 | 2010/12/21 19:20 | 99.367 | 1.859 | 43.846 | 55.521 | 120016 | 53525 | 66491 | 10735305
2010/12/21 | 19:40:00 | 2010/12/21 19:40 | 98.081 | 1.85 | 42.344 | 55.737 | 118468 | 51714 | 66755 | 10735305
2010/12/21 | 20:00:00 | 2010/12/21 20:00 | 96.652 | 1.841 | 40.707 | 55.945 | 116876 | 49830 | 67010 | 10735305
2010/12/21 | 20:20:00 | 2010/12/21 20:20 | 95.388 | 1.833 | 39.242 | 56.146 | 115223 | 47969 | 67255 | 10735305
2010/12/21 | 20:40:00 | 2010/12/21 20:40 | 94.132 | 1.824 | 37.793 | 56.339 | 113711 | 46221 | 67491 | 10735305
2010/12/21 | 21:00:00 | 2010/12/21 21:00 | 93.035 | 1.817 | 36.51 | 56.525 | 112264 | 44582 | 67718 | 10735305
2010/12/21 | 21:20:00 | 2010/12/21 21:20 | 91.65 | 1.808 | 34.946 | 56.704 | 110774 | 42873 | 67938 | 10735305
2010/12/21 | 21:40:00 | 2010/12/21 21:40 | 90.228 | 1.798 | 33.353 | 56.875 | 109149 | 40979 | 68148 | 10735305
2010/12/21 | 22:00:00 | 2010/12/21 22:00 | 88.625 | 1.787 | 31.587 | 57.038 | 107345 | 38964 | 68348 | 10735305
2010/12/21 | 22:20:00 | 2010/12/21 22:20 | 87.183 | 1.777 | 29.991 | 57.192 | 105484 | 36946 | 68538 | 10735305
2010/12/21 | 22:40:00 | 2010/12/21 22:40 | 85.754 | 1.767 | 28.415 | 57.339 | 103761 | 35043 | 68719 | 10735305
2010/12/21 | 23:00:00 | 2010/12/21 23:00 | 84.339 | 1.757 | 26.862 | 57.477 | 102055 | 33166 | 68890 | 10735305
2010/12/21 | 23:20:00 | 2010/12/21 23:20 | 82.938 | 1.747 | 25.33 | 57.608 | 100365 | 31315 | 69051 | 10735305
2010/12/21 | 23:40:00 | 2010/12/21 23:40 | 81.735 | 1.738 | 24.003 | 57.732 | 98780 | 29600 | 69204 | 10735305
2010/12/22 | 00:00:00 | 2010/12/22 00:00 | 80.45 | 1.729 | 22.601 | 57.849 | 97343 | 27963 | 69348 | 10735305
2010/12/22 | 00:20:00 | 2010/12/22 00:20 | 79.223 | 1.72 | 21.264 | 57.959 | 95836 | 26319 | 69484 | 10735305
2010/12/22 | 00:40:00 | 2010/12/22 00:40 | 77.918 | 1.71 | 19.856 | 58.062 | 94262 | 24672 | 69612 | 10735305
2010/12/22 | 01:00:00 | 2010/12/22 01:00 | 76.67 | 1.701 | 18.512 | 58.158 | 92784 | 23021 | 69732 | 10735305
2010/12/22 | 01:20:00 | 2010/12/22 01:20 | 75.566 | 1.693 | 17.318 | 58.248 | 91341 | 21498 | 69843 | 10735305
2010/12/22 | 01:40:00 | 2010/12/22 01:40 | 74.602 | 1.685 | 16.27 | 58.332 | 90100 | 20153 | 69948 | 10735305
2010/12/22 | 02:00:00 | 2010/12/22 02:00 | 73.516 | 1.677 | 15.106 | 58.41 | 88870 | 18825 | 70045 | 10735305
2010/12/22 | 02:20:00 | 2010/12/22 02:20 | 72.352 | 1.668 | 13.869 | 58.483 | 87552 | 17385 | 70136 | 10735305
2010/12/22 | 02:40:00 | 2010/12/22 02:40 | 71.026 | 1.658 | 12.477 | 58.549 | 86046 | 15808 | 70219 | 10735305
2010/12/22 | 03:00:00 | 2010/12/22 03:00 | 69.55 | 1.646 | 10.942 | 58.608 | 84344 | 14051 | 70294 | 10735305
2010/12/22 | 03:20:00 | 2010/12/22 03:20 | 67.982 | 1.633 | 9.323 | 58.659 | 82485 | 12159 | 70360 | 10735305
2010/12/22 | 03:40:00 | 2010/12/22 03:40 | 66.569 | 1.622 | 7.867 | 58.702 | 80727 | 10314 | 70416 | 10735305
2010/12/22 | 04:00:00 | 2010/12/22 04:00 | 65.176 | 1.61 | 6.438 | 58.738 | 79045 | 8584 | 70463 | 10735305
2010/12/22 | 04:20:00 | 2010/12/22 04:20 | 63.997 | 1.6 | 5.23 | 58.767 | 77502 | 7001 | 70503 | 10735305
2010/12/22 | 04:40:00 | 2010/12/22 04:40 | 62.869 | 1.59 | 4.079 | 58.79 | 76099 | 5585 | 70534 | 10735305
2010/12/22 | 05:00:00 | 2010/12/22 05:00 | 61.792 | 1.581 | 2.984 | 58.808 | 74823 | 4238 | 70559 | 10735305
2010/12/22 | 05:20:00 | 2010/12/22 05:20 | 60.84 | 1.573 | 2.02 | 58.82 | 73578 | 3002 | 70577 | 10735305
2010/12/22 | 05:40:00 | 2010/12/22 05:40 | 59.934 | 1.565 | 1.106 | 58.828 | 72446 | 1875 | 70589 | 10735305
2010/12/22 | 06:00:00 | 2010/12/22 06:00 | 59.186 | 1.558 | 0.354 | 58.832 | 71472 | 876 | 70596 | 10735305
2010/12/22 | 06:20:00 | 2010/12/22 06:20 | 58.445 | 1.551 | 0 | 58.445 | 70578 | 213 | 70366 | 10735305
2010/12/22 | 06:40:00 | 2010/12/22 06:40 | 57.745 | 1.545 | 0 | 57.745 | 69696 | 0 | 69714 | 10735305
2010/12/22 | 07:00:00 | 2010/12/22 07:00 | 57.196 | 1.54 | 0 | 57.196 | 68964 | 0 | 68965 | 10735305
2010/12/22 | 07:20:00 | 2010/12/22 07:20 | 56.578 | 1.534 | 0 | 56.578 | 68290 | 0 | 68264 | 10735305
2010/12/22 | 07:40:00 | 2010/12/22 07:40 | 56 | 1.529 | 0 | 56 | 67529 | 0 | 67547 | 10735305
2010/12/22 | 08:00:00 | 2010/12/22 08:00 | 55.568 | 1.525 | 0 | 55.568 | 66915 | 0 | 66941 | 10735305
2010/12/22 | 08:20:00 | 2010/12/22 08:20 | 55.032 | 1.52 | 0 | 55.032 | 66360 | 0 | 66360 | 10735305
2010/12/22 | 08:40:00 | 2010/12/22 08:40 | 54.499 | 1.515 | 0 | 54.499 | 65719 | 0 | 65719 | 10735305
2010/12/22 | 09:00:00 | 2010/12/22 09:00 | 53.97 | 1.51 | 0 | 53.97 | 65081 | 0 | 65081 | 10735305
2010/12/22 | 09:20:00 | 2010/12/22 09:20 | 53.513 | 1.506 | 0 | 53.513 | 64465 | 0 | 64490 | 10735305
2010/12/22 | 09:40:00 | 2010/12/22 09:40 | 53.129 | 1.502 | 0 | 53.129 | 64002 | 0 | 63985 | 10735305
2010/12/22 | 10:00:00 | 2010/12/22 10:00 | 52.607 | 1.497 | 0 | 52.607 | 63442 | 0 | 63442 | 10735305
2010/12/22 | 10:20:00 | 2010/12/22 10:20 | 52.089 | 1.492 | 0 | 52.089 | 62818 | 0 | 62818 | 10735305
2010/12/22 | 10:40:00 | 2010/12/22 10:40 | 51.575 | 1.487 | 0 | 51.575 | 62198 | 0 | 62198 | 10735305
2010/12/22 | 11:00:00 | 2010/12/22 11:00 | 51.063 | 1.482 | 0 | 51.063 | 61582 | 0 | 61583 | 10735305
2010/12/22 | 11:20:00 | 2010/12/22 11:20 | 50.554 | 1.477 | 0 | 50.554 | 60970 | 0 | 60970 | 10735305
2010/12/22 | 11:40:00 | 2010/12/22 11:40 | 50.149 | 1.473 | 0 | 50.149 | 60422 | 0 | 60422 | 10735305
2010/12/22 | 12:00:00 | 2010/12/22 12:00 | 49.646 | 1.468 | 0 | 49.646 | 59877 | 0 | 59877 | 10735305
2010/12/22 | 12:20:00 | 2010/12/22 12:20 | 49.146 | 1.463 | 0 | 49.146 | 59275 | 0 | 59275 | 10735305
2010/12/22 | 12:40:00 | 2010/12/22 12:40 | 48.65 | 1.458 | 0 | 48.65 | 58677 | 0 | 58678 | 10735305
2010/12/22 | 13:00:00 | 2010/12/22 13:00 | 48.254 | 1.454 | 0 | 48.254 | 58118 | 0 | 58142 | 10735305
2010/12/22 | 13:20:00 | 2010/12/22 13:20 | 47.828 | 1.45 | 0 | 47.828 | 57626 | 0 | 57649 | 10735305
2010/12/22 | 13:40:00 | 2010/12/22 13:40 | 47.372 | 1.445 | 0 | 47.372 | 57136 | 0 | 57120 | 10735305
2010/12/22 | 14:00:00 | 2010/12/22 14:00 | 46.887 | 1.44 | 0 | 46.887 | 56555 | 0 | 56555 | 10735305
2010/12/22 | 14:20:00 | 2010/12/22 14:20 | 46.468 | 1.436 | 0 | 46.468 | 55990 | 0 | 56013 | 10735305
2010/12/22 | 14:40:00 | 2010/12/22 14:40 | 46.052 | 1.431 | 0 | 46.052 | 55512 | 0 | 55512 | 10735305
2010/12/22 | 15:00:00 | 2010/12/22 15:00 | 45.637 | 1.427 | 0 | 45.637 | 55036 | 0 | 55013 | 10735305
2010/12/22 | 15:20:00 | 2010/12/22 15:20 | 45.225 | 1.423 | 0 | 45.225 | 54494 | 0 | 54517 | 10735305
2010/12/22 | 15:40:00 | 2010/12/22 15:40 | 44.816 | 1.418 | 0 | 44.816 | 54024 | 0 | 54025 | 10735305
2010/12/22 | 16:00:00 | 2010/12/22 16:00 | 44.412 | 1.414 | 0 | 44.412 | 53559 | 0 | 53537 | 10735305
2010/12/22 | 16:20:00 | 2010/12/22 16:20 | 44.041 | 1.41 | 0 | 44.041 | 53094 | 0 | 53072 | 10735305
2010/12/22 | 16:40:00 | 2010/12/22 16:40 | 43.548 | 1.405 | 0 | 43.548 | 52568 | 0 | 52553 | 10735305
2010/12/22 | 17:00:00 | 2010/12/22 17:00 | 42.846 | 1.397 | 0 | 42.846 | 51858 | 0 | 51836 | 10735305
2010/12/22 | 17:20:00 | 2010/12/22 17:20 | 41.971 | 1.387 | 0 | 41.971 | 50933 | 0 | 50890 | 10735305
2010/12/22 | 17:40:00 | 2010/12/22 17:40 | 41.018 | 1.377 | 0 | 41.018 | 49792 | 0 | 49793 | 10735305
2010/12/22 | 18:00:00 | 2010/12/22 18:00 | 39.99 | 1.365 | 0 | 39.99 | 48604 | 0 | 48605 | 10735305
2010/12/22 | 18:20:00 | 2010/12/22 18:20 | 38.98 | 1.353 | 0 | 38.98 | 47381 | 0 | 47382 | 10735305
2010/12/22 | 18:40:00 | 2010/12/22 18:40 | 37.985 | 1.342 | 0 | 37.985 | 46178 | 0 | 46179 | 10735305
2010/12/22 | 19:00:00 | 2010/12/22 19:00 | 37.089 | 1.331 | 0 | 37.089 | 45023 | 0 | 45044 | 10735305
2010/12/22 | 19:20:00 | 2010/12/22 19:20 | 36.262 | 1.321 | 0 | 36.262 | 44010 | 0 | 44011 | 10735305
2010/12/22 | 19:40:00 | 2010/12/22 19:40 | 35.473 | 1.311 | 0 | 35.473 | 43027 | 0 | 43041 | 10735305
2010/12/22 | 20:00:00 | 2010/12/22 20:00 | 34.802 | 1.303 | 0 | 34.802 | 42164 | 0 | 42165 | 10735305
2010/12/22 | 20:20:00 | 2010/12/22 20:20 | 34.218 | 1.296 | 0 | 34.218 | 41430 | 0 | 41412 | 10735305
2010/12/22 | 20:40:00 | 2010/12/22 20:40 | 33.666 | 1.289 | 0 | 33.666 | 40717 | 0 | 40730 | 10735305
2010/12/22 | 21:00:00 | 2010/12/22 21:00 | 33.145 | 1.282 | 0 | 33.145 | 40086 | 0 | 40087 | 10735305
2010/12/22 | 21:20:00 | 2010/12/22 21:20 | 32.715 | 1.276 | 0 | 32.715 | 39495 | 0 | 39516 | 10735305
2010/12/22 | 21:40:00 | 2010/12/22 21:40 | 32.371 | 1.271 | 0 | 32.371 | 39053 | 0 | 39052 | 10735305
2010/12/22 | 22:00:00 | 2010/12/22 22:00 | 32.078 | 1.267 | 0 | 32.078 | 38655 | 0 | 38669 | 10735305
2010/12/22 | 22:20:00 | 2010/12/22 22:20 | 31.7 | 1.262 | 0 | 31.7 | 38266 | 0 | 38267 | 10735305
2010/12/22 | 22:40:00 | 2010/12/22 22:40 | 31.424 | 1.258 | 0 | 31.424 | 37862 | 0 | 37874 | 10735305
2010/12/22 | 23:00:00 | 2010/12/22 23:00 | 31.175 | 1.255 | 0 | 31.175 | 37559 | 0 | 37559 | 10735305
2010/12/22 | 23:20:00 | 2010/12/22 23:20 | 30.927 | 1.252 | 0 | 30.927 | 37261 | 0 | 37261 | 10735305
2010/12/22 | 23:40:00 | 2010/12/22 23:40 | 30.68 | 1.248 | 0 | 30.68 | 36964 | 0 | 36964 | 10735305
2010/12/23 | 00:00:00 | 2010/12/23 00:00 | 30.434 | 1.245 | 0 | 30.434 | 36668 | 0 | 36668 | 10735305
2010/12/23 | 00:20:00 | 2010/12/23 00:20 | 30.263 | 1.243 | 0 | 30.263 | 36436 | 0 | 36418 | 10735305
2010/12/23 | 00:40:00 | 2010/12/23 00:40 | 30.092 | 1.24 | 0 | 30.092 | 36213 | 0 | 36213 | 10735305
2010/12/23 | 01:00:00 | 2010/12/23 01:00 | 29.85 | 1.237 | 0 | 29.85 | 35965 | 0 | 35965 | 10735305
2010/12/23 | 01:20:00 | 2010/12/23 01:20 | 29.609 | 1.234 | 0 | 29.609 | 35675 | 0 | 35675 | 10735305
2010/12/23 | 01:40:00 | 2010/12/23 01:40 | 29.465 | 1.232 | 0 | 29.465 | 35432 | 0 | 35444 | 10735305
2010/12/23 | 02:00:00 | 2010/12/23 02:00 | 29.345 | 1.23 | 0 | 29.345 | 35286 | 0 | 35286 | 10735305
2010/12/23 | 02:20:00 | 2010/12/23 02:20 | 29.178 | 1.228 | 0 | 29.178 | 35131 | 0 | 35114 | 10735305
2010/12/23 | 02:40:00 | 2010/12/23 02:40 | 29.011 | 1.225 | 0 | 29.011 | 34913 | 0 | 34913 | 10735305
2010/12/23 | 03:00:00 | 2010/12/23 03:00 | 28.845 | 1.223 | 0 | 28.845 | 34697 | 0 | 34714 | 10735305
2010/12/23 | 03:20:00 | 2010/12/23 03:20 | 28.68 | 1.221 | 0 | 28.68 | 34532 | 0 | 34515 | 10735305
2010/12/23 | 03:40:00 | 2010/12/23 03:40 | 28.516 | 1.218 | 0 | 28.516 | 34317 | 0 | 34318 | 10735305
2010/12/23 | 04:00:00 | 2010/12/23 04:00 | 28.352 | 1.216 | 0 | 28.352 | 34103 | 0 | 34121 | 10735305
2010/12/23 | 04:20:00 | 2010/12/23 04:20 | 28.235 | 1.214 | 0 | 28.235 | 33952 | 0 | 33952 | 10735305
2010/12/23 | 04:40:00 | 2010/12/23 04:40 | 28.119 | 1.213 | 0 | 28.119 | 33812 | 0 | 33812 | 10735305
2010/12/23 | 05:00:00 | 2010/12/23 05:00 | 27.933 | 1.21 | 0 | 27.933 | 33648 | 0 | 33631 | 10735305
2010/12/23 | 05:20:00 | 2010/12/23 05:20 | 27.748 | 1.207 | 0 | 27.748 | 33392 | 0 | 33409 | 10735305
2010/12/23 | 05:40:00 | 2010/12/23 05:40 | 27.633 | 1.206 | 0 | 27.633 | 33229 | 0 | 33229 | 10735305
2010/12/23 | 06:00:00 | 2010/12/23 06:00 | 27.518 | 1.204 | 0 | 27.518 | 33091 | 0 | 33091 | 10735305
2010/12/23 | 06:20:00 | 2010/12/23 06:20 | 27.335 | 1.201 | 0 | 27.335 | 32896 | 0 | 32912 | 10735305
2010/12/23 | 06:40:00 | 2010/12/23 06:40 | 27.13 | 1.198 | 0 | 27.13 | 32690 | 0 | 32679 | 10735305
2010/12/23 | 07:00:00 | 2010/12/23 07:00 | 26.971 | 1.196 | 0 | 26.971 | 32445 | 0 | 32461 | 10735305
2010/12/23 | 07:20:00 | 2010/12/23 07:20 | 26.813 | 1.194 | 0 | 26.813 | 32287 | 0 | 32270 | 10735305
2010/12/23 | 07:40:00 | 2010/12/23 07:40 | 26.656 | 1.191 | 0 | 26.656 | 32081 | 0 | 32081 | 10735305
2010/12/23 | 08:00:00 | 2010/12/23 08:00 | 26.499 | 1.189 | 0 | 26.499 | 31877 | 0 | 31893 | 10735305
2010/12/23 | 08:20:00 | 2010/12/23 08:20 | 26.32 | 1.186 | 0 | 26.32 | 31675 | 0 | 31691 | 10735305
2010/12/23 | 08:40:00 | 2010/12/23 08:40 | 26.142 | 1.184 | 0 | 26.142 | 31477 | 0 | 31477 | 10735305
2010/12/23 | 09:00:00 | 2010/12/23 09:00 | 25.965 | 1.181 | 0 | 25.965 | 31280 | 0 | 31264 | 10735305
2010/12/23 | 09:20:00 | 2010/12/23 09:20 | 25.855 | 1.179 | 0 | 25.855 | 31092 | 0 | 31092 | 10735305
2010/12/23 | 09:40:00 | 2010/12/23 09:40 | 25.745 | 1.178 | 0 | 25.745 | 30960 | 0 | 30960 | 10735305
2010/12/23 | 10:00:00 | 2010/12/23 10:00 | 25.57 | 1.175 | 0 | 25.57 | 30805 | 0 | 30789 | 10735305
2010/12/23 | 10:20:00 | 2010/12/23 10:20 | 25.461 | 1.173 | 0 | 25.461 | 30619 | 0 | 30619 | 10735305
2010/12/23 | 10:40:00 | 2010/12/23 10:40 | 25.331 | 1.171 | 0 | 25.331 | 30485 | 0 | 30475 | 10735305
2010/12/23 | 11:00:00 | 2010/12/23 11:00 | 25.179 | 1.169 | 0 | 25.179 | 30290 | 0 | 30306 | 10735305
2010/12/23 | 11:20:00 | 2010/12/23 11:20 | 25.006 | 1.166 | 0 | 25.006 | 30096 | 0 | 30111 | 10735305
2010/12/23 | 11:40:00 | 2010/12/23 11:40 | 24.834 | 1.164 | 0 | 24.834 | 29904 | 0 | 29904 | 10735305
2010/12/23 | 12:00:00 | 2010/12/23 12:00 | 24.663 | 1.161 | 0 | 24.663 | 29714 | 0 | 29698 | 10735305
2010/12/23 | 12:20:00 | 2010/12/23 12:20 | 24.514 | 1.159 | 0 | 24.514 | 29521 | 0 | 29506 | 10735305
2010/12/23 | 12:40:00 | 2010/12/23 12:40 | 24.387 | 1.157 | 0 | 24.387 | 29330 | 0 | 29341 | 10735305
2010/12/23 | 13:00:00 | 2010/12/23 13:00 | 24.281 | 1.155 | 0 | 24.281 | 29201 | 0 | 29201 | 10735305
2010/12/23 | 13:20:00 | 2010/12/23 13:20 | 24.176 | 1.153 | 0 | 24.176 | 29074 | 0 | 29074 | 10735305
2010/12/23 | 13:40:00 | 2010/12/23 13:40 | 24.071 | 1.152 | 0 | 24.071 | 28948 | 0 | 28948 | 10735305
2010/12/23 | 14:00:00 | 2010/12/23 14:00 | 23.966 | 1.15 | 0 | 23.966 | 28822 | 0 | 28822 | 10735305
2010/12/23 | 14:20:00 | 2010/12/23 14:20 | 23.862 | 1.148 | 0 | 23.862 | 28697 | 0 | 28697 | 10735305
2010/12/23 | 14:40:00 | 2010/12/23 14:40 | 23.757 | 1.147 | 0 | 23.757 | 28571 | 0 | 28571 | 10735305
2010/12/23 | 15:00:00 | 2010/12/23 15:00 | 23.654 | 1.145 | 0 | 23.654 | 28447 | 0 | 28447 | 10735305
2010/12/23 | 15:20:00 | 2010/12/23 15:20 | 23.591 | 1.144 | 0 | 23.591 | 28332 | 0 | 28347 | 10735305
2010/12/23 | 15:40:00 | 2010/12/23 15:40 | 23.591 | 1.144 | 0 | 23.591 | 28310 | 0 | 28309 | 10735305
2010/12/23 | 16:00:00 | 2010/12/23 16:00 | 23.591 | 1.144 | 0 | 23.591 | 28310 | 0 | 28309 | 10735305
2010/12/23 | 16:20:00 | 2010/12/23 16:20 | 23.633 | 1.145 | 0.042 | 23.591 | 28320 | 25 | 28309 | 10735305
2010/12/23 | 16:40:00 | 2010/12/23 16:40 | 23.758 | 1.147 | 0.166 | 23.592 | 28424 | 125 | 28310 | 10735305
2010/12/23 | 17:00:00 | 2010/12/23 17:00 | 23.966 | 1.15 | 0.373 | 23.593 | 28634 | 324 | 28311 | 10735305
2010/12/23 | 17:20:00 | 2010/12/23 17:20 | 24.176 | 1.153 | 0.581 | 23.595 | 28885 | 572 | 28313 | 10735305
2010/12/23 | 17:40:00 | 2010/12/23 17:40 | 24.408 | 1.157 | 0.809 | 23.599 | 29140 | 834 | 28317 | 10735305
2010/12/23 | 18:00:00 | 2010/12/23 18:00 | 24.791 | 1.163 | 1.187 | 23.604 | 29504 | 1198 | 28322 | 10735305
2010/12/23 | 18:20:00 | 2010/12/23 18:20 | 25.331 | 1.171 | 1.72 | 23.611 | 30073 | 1744 | 28329 | 10735305
2010/12/23 | 18:40:00 | 2010/12/23 18:40 | 25.9 | 1.18 | 2.279 | 23.621 | 30727 | 2399 | 28339 | 10735305
2010/12/23 | 19:00:00 | 2010/12/23 19:00 | 26.566 | 1.19 | 2.932 | 23.634 | 31478 | 3126 | 28353 | 10735305
2010/12/23 | 19:20:00 | 2010/12/23 19:20 | 27.244 | 1.2 | 3.593 | 23.651 | 32285 | 3915 | 28371 | 10735305
2010/12/23 | 19:40:00 | 2010/12/23 19:40 | 27.864 | 1.209 | 4.194 | 23.67 | 33064 | 4672 | 28392 | 10735305
2010/12/23 | 20:00:00 | 2010/12/23 20:00 | 28.492 | 1.218 | 4.799 | 23.693 | 33830 | 5396 | 28418 | 10735305
2010/12/23 | 20:20:00 | 2010/12/23 20:20 | 29.083 | 1.226 | 5.365 | 23.718 | 34544 | 6099 | 28446 | 10735305
2010/12/23 | 20:40:00 | 2010/12/23 20:40 | 29.706 | 1.235 | 5.96 | 23.746 | 35261 | 6795 | 28479 | 10735305
2010/12/23 | 21:00:00 | 2010/12/23 21:00 | 30.287 | 1.243 | 6.509 | 23.778 | 36030 | 7481 | 28515 | 10735305
2010/12/23 | 21:20:00 | 2010/12/23 21:20 | 30.729 | 1.249 | 6.918 | 23.811 | 36627 | 8056 | 28553 | 10735305
2010/12/23 | 21:40:00 | 2010/12/23 21:40 | 31.1 | 1.254 | 7.253 | 23.847 | 37097 | 8502 | 28595 | 10735305
2010/12/23 | 22:00:00 | 2010/12/23 22:00 | 31.399 | 1.258 | 7.515 | 23.884 | 37517 | 8861 | 28638 | 10735305
2010/12/23 | 22:20:00 | 2010/12/23 22:20 | 31.725 | 1.262 | 7.803 | 23.922 | 37892 | 9191 | 28684 | 10735305
2010/12/23 | 22:40:00 | 2010/12/23 22:40 | 32.052 | 1.267 | 8.09 | 23.962 | 38266 | 9536 | 28731 | 10735305
2010/12/23 | 23:00:00 | 2010/12/23 23:00 | 32.374 | 1.271 | 8.371 | 24.003 | 38639 | 9876 | 28779 | 10735305
2010/12/23 | 23:20:00 | 2010/12/23 23:20 | 32.533 | 1.273 | 8.487 | 24.046 | 38928 | 10115 | 28829 | 10735305
2010/12/23 | 23:40:00 | 2010/12/23 23:40 | 32.67 | 1.275 | 8.582 | 24.088 | 39133 | 10241 | 28880 | 10735305
2010/12/24 | 00:00:00 | 2010/12/24 00:00 | 32.715 | 1.276 | 8.584 | 24.131 | 39247 | 10299 | 28932 | 10735305
2010/12/24 | 00:20:00 | 2010/12/24 00:20 | 32.715 | 1.276 | 8.541 | 24.174 | 39258 | 10275 | 28983 | 10735305
2010/12/24 | 00:40:00 | 2010/12/24 00:40 | 32.715 | 1.276 | 8.498 | 24.217 | 39258 | 10223 | 29035 | 10735305
2010/12/24 | 01:00:00 | 2010/12/24 01:00 | 32.715 | 1.276 | 8.455 | 24.26 | 39258 | 10172 | 29086 | 10735305
2010/12/24 | 01:20:00 | 2010/12/24 01:20 | 32.715 | 1.276 | 8.413 | 24.302 | 39258 | 10121 | 29137 | 10735305
2010/12/24 | 01:40:00 | 2010/12/24 01:40 | 32.624 | 1.275 | 8.28 | 24.344 | 39215 | 10016 | 29187 | 10735305
2010/12/24 | 02:00:00 | 2010/12/24 02:00 | 32.51 | 1.273 | 8.125 | 24.385 | 39081 | 9843 | 29237 | 10735305
2010/12/24 | 02:20:00 | 2010/12/24 02:20 | 32.329 | 1.27 | 7.904 | 24.425 | 38887 | 9618 | 29286 | 10735305
2010/12/24 | 02:40:00 | 2010/12/24 02:40 | 32.103 | 1.267 | 7.639 | 24.464 | 38672 | 9326 | 29333 | 10735305
2010/12/24 | 03:00:00 | 2010/12/24 03:00 | 31.85 | 1.264 | 7.349 | 24.501 | 38372 | 8993 | 29379 | 10735305
2010/12/24 | 03:20:00 | 2010/12/24 03:20 | 31.649 | 1.261 | 7.111 | 24.538 | 38082 | 8676 | 29424 | 10735305
2010/12/24 | 03:40:00 | 2010/12/24 03:40 | 31.499 | 1.259 | 6.926 | 24.573 | 37901 | 8422 | 29466 | 10735305
2010/12/24 | 04:00:00 | 2010/12/24 04:00 | 31.249 | 1.256 | 6.642 | 24.607 | 37649 | 8141 | 29508 | 10735305
2010/12/24 | 04:20:00 | 2010/12/24 04:20 | 30.877 | 1.251 | 6.238 | 24.639 | 37276 | 7728 | 29548 | 10735305
2010/12/24 | 04:40:00 | 2010/12/24 04:40 | 30.434 | 1.245 | 5.765 | 24.669 | 36786 | 7202 | 29585 | 10735305
2010/12/24 | 05:00:00 | 2010/12/24 05:00 | 30.068 | 1.24 | 5.371 | 24.697 | 36301 | 6681 | 29620 | 10735305
2010/12/24 | 05:20:00 | 2010/12/24 05:20 | 29.947 | 1.238 | 5.223 | 24.724 | 36009 | 6356 | 29653 | 10735305
2010/12/24 | 05:40:00 | 2010/12/24 05:40 | 29.753 | 1.236 | 5.004 | 24.749 | 35820 | 6136 | 29684 | 10735305
2010/12/24 | 06:00:00 | 2010/12/24 06:00 | 29.489 | 1.232 | 4.715 | 24.774 | 35580 | 5831 | 29714 | 10735305
2010/12/24 | 06:20:00 | 2010/12/24 06:20 | 29.13 | 1.227 | 4.334 | 24.796 | 35171 | 5429 | 29742 | 10735305
2010/12/24 | 06:40:00 | 2010/12/24 06:40 | 28.845 | 1.223 | 4.028 | 24.817 | 34785 | 5017 | 29768 | 10735305
2010/12/24 | 07:00:00 | 2010/12/24 07:00 | 28.562 | 1.219 | 3.725 | 24.837 | 34428 | 4652 | 29792 | 10735305
2010/12/24 | 07:20:00 | 2010/12/24 07:20 | 28.258 | 1.215 | 3.403 | 24.855 | 34075 | 4277 | 29815 | 10735305
2010/12/24 | 07:40:00 | 2010/12/24 07:40 | 27.956 | 1.21 | 3.085 | 24.871 | 33728 | 3893 | 29835 | 10735305
2010/12/24 | 08:00:00 | 2010/12/24 08:00 | 27.656 | 1.206 | 2.77 | 24.886 | 33384 | 3513 | 29854 | 10735305
2010/12/24 | 08:20:00 | 2010/12/24 08:20 | 27.381 | 1.202 | 2.482 | 24.899 | 33039 | 3152 | 29871 | 10735305
2010/12/24 | 08:40:00 | 2010/12/24 08:40 | 27.04 | 1.197 | 2.13 | 24.91 | 32652 | 2767 | 29885 | 10735305
2010/12/24 | 09:00:00 | 2010/12/24 09:00 | 26.701 | 1.192 | 1.781 | 24.92 | 32244 | 2346 | 29898 | 10735305
2010/12/24 | 09:20:00 | 2010/12/24 09:20 | 26.365 | 1.187 | 1.437 | 24.928 | 31839 | 1931 | 29909 | 10735305
2010/12/24 | 09:40:00 | 2010/12/24 09:40 | 26.12 | 1.183 | 1.185 | 24.935 | 31480 | 1573 | 29918 | 10735305
2010/12/24 | 10:00:00 | 2010/12/24 10:00 | 25.899 | 1.18 | 0.959 | 24.94 | 31211 | 1286 | 29925 | 10735305
2010/12/24 | 10:20:00 | 2010/12/24 10:20 | 25.679 | 1.177 | 0.735 | 24.944 | 30947 | 1016 | 29931 | 10735305
2010/12/24 | 10:40:00 | 2010/12/24 10:40 | 25.461 | 1.173 | 0.514 | 24.947 | 30684 | 749 | 29935 | 10735305
2010/12/24 | 11:00:00 | 2010/12/24 11:00 | 25.309 | 1.171 | 0.359 | 24.95 | 30446 | 524 | 29938 | 10735305
2010/12/24 | 11:20:00 | 2010/12/24 11:20 | 25.093 | 1.168 | 0.142 | 24.951 | 30241 | 301 | 29940 | 10735305
2010/12/24 | 11:40:00 | 2010/12/24 11:40 | 24.942 | 1.165 | 0 | 24.942 | 30020 | 85 | 29936 | 10735305
2010/12/24 | 12:00:00 | 2010/12/24 12:00 | 24.791 | 1.163 | 0 | 24.791 | 29824 | 0 | 29840 | 10735305
2010/12/24 | 12:20:00 | 2010/12/24 12:20 | 24.62 | 1.16 | 0 | 24.62 | 29632 | 0 | 29647 | 10735305
2010/12/24 | 12:40:00 | 2010/12/24 12:40 | 24.429 | 1.157 | 0 | 24.429 | 29440 | 0 | 29429 | 10735305
2010/12/24 | 13:00:00 | 2010/12/24 13:00 | 24.281 | 1.155 | 0 | 24.281 | 29211 | 0 | 29226 | 10735305
2010/12/24 | 13:20:00 | 2010/12/24 13:20 | 24.176 | 1.153 | 0 | 24.176 | 29074 | 0 | 29074 | 10735305
2010/12/24 | 13:40:00 | 2010/12/24 13:40 | 23.987 | 1.15 | 0 | 23.987 | 28908 | 0 | 28898 | 10735305
2010/12/24 | 14:00:00 | 2010/12/24 14:00 | 23.841 | 1.148 | 0 | 23.841 | 28682 | 0 | 28697 | 10735305
2010/12/24 | 14:20:00 | 2010/12/24 14:20 | 23.674 | 1.145 | 0 | 23.674 | 28494 | 0 | 28509 | 10735305
2010/12/24 | 14:40:00 | 2010/12/24 14:40 | 23.571 | 1.144 | 0 | 23.571 | 28347 | 0 | 28347 | 10735305
2010/12/24 | 15:00:00 | 2010/12/24 15:00 | 23.406 | 1.141 | 0 | 23.406 | 28201 | 0 | 28186 | 10735305
2010/12/24 | 15:20:00 | 2010/12/24 15:20 | 23.201 | 1.138 | 0 | 23.201 | 27964 | 0 | 27964 | 10735305
2010/12/24 | 15:40:00 | 2010/12/24 15:40 | 23.078 | 1.136 | 0 | 23.078 | 27757 | 0 | 27767 | 10735305
2010/12/24 | 16:00:00 | 2010/12/24 16:00 | 22.915 | 1.133 | 0 | 22.915 | 27610 | 0 | 27596 | 10735305
2010/12/24 | 16:20:00 | 2010/12/24 16:20 | 22.814 | 1.131 | 0 | 22.814 | 27437 | 0 | 27437 | 10735305
2010/12/24 | 16:40:00 | 2010/12/24 16:40 | 22.653 | 1.129 | 0 | 22.653 | 27280 | 0 | 27280 | 10735305
2010/12/24 | 17:00:00 | 2010/12/24 17:00 | 22.552 | 1.127 | 0 | 22.552 | 27123 | 0 | 27123 | 10735305
2010/12/24 | 17:20:00 | 2010/12/24 17:20 | 22.452 | 1.125 | 0 | 22.452 | 27003 | 0 | 27002 | 10735305
2010/12/24 | 17:40:00 | 2010/12/24 17:40 | 22.352 | 1.124 | 0 | 22.352 | 26883 | 0 | 26882 | 10735305
2010/12/24 | 18:00:00 | 2010/12/24 18:00 | 22.193 | 1.121 | 0 | 22.193 | 26742 | 0 | 26727 | 10735305
2010/12/24 | 18:20:00 | 2010/12/24 18:20 | 22.094 | 1.119 | 0 | 22.094 | 26573 | 0 | 26572 | 10735305
2010/12/24 | 18:40:00 | 2010/12/24 18:40 | 21.996 | 1.118 | 0 | 21.996 | 26454 | 0 | 26454 | 10735305
2010/12/24 | 19:00:00 | 2010/12/24 19:00 | 21.897 | 1.116 | 0 | 21.897 | 26336 | 0 | 26336 | 10735305
2010/12/24 | 19:20:00 | 2010/12/24 19:20 | 21.799 | 1.114 | 0 | 21.799 | 26218 | 0 | 26218 | 10735305
2010/12/24 | 19:40:00 | 2010/12/24 19:40 | 21.701 | 1.113 | 0 | 21.701 | 26100 | 0 | 26100 | 10735305
2010/12/24 | 20:00:00 | 2010/12/24 20:00 | 21.603 | 1.111 | 0 | 21.603 | 25983 | 0 | 25982 | 10735305
2010/12/24 | 20:20:00 | 2010/12/24 20:20 | 21.506 | 1.109 | 0 | 21.506 | 25866 | 0 | 25865 | 10735305
2010/12/24 | 20:40:00 | 2010/12/24 20:40 | 21.409 | 1.108 | 0 | 21.409 | 25749 | 0 | 25749 | 10735305
2010/12/24 | 21:00:00 | 2010/12/24 21:00 | 21.255 | 1.105 | 0 | 21.255 | 25613 | 0 | 25598 | 10735305
2010/12/24 | 21:20:00 | 2010/12/24 21:20 | 21.083 | 1.102 | 0 | 21.083 | 25430 | 0 | 25403 | 10735305
2010/12/24 | 21:40:00 | 2010/12/24 21:40 | 20.835 | 1.098 | 0 | 20.835 | 25159 | 0 | 25151 | 10735305
2010/12/24 | 22:00:00 | 2010/12/24 22:00 | 20.457 | 1.091 | 0 | 20.457 | 24775 | 0 | 24775 | 10735305
2010/12/24 | 22:20:00 | 2010/12/24 22:20 | 20.049 | 1.084 | 0 | 20.049 | 24316 | 0 | 24304 | 10735305
2010/12/24 | 22:40:00 | 2010/12/24 22:40 | 19.591 | 1.075 | 0 | 19.591 | 23783 | 0 | 23784 | 10735305
2010/12/24 | 23:00:00 | 2010/12/24 23:00 | 19.033 | 1.065 | 0 | 19.033 | 23199 | 0 | 23174 | 10735305
2010/12/24 | 23:20:00 | 2010/12/24 23:20 | 18.504 | 1.055 | 0 | 18.504 | 22521 | 0 | 22522 | 10735305
2010/12/24 | 23:40:00 | 2010/12/24 23:40 | 18.037 | 1.046 | 0 | 18.037 | 21924 | 0 | 21925 | 10735305
2010/12/25 | 00:00:00 | 2010/12/25 00:00 | 17.529 | 1.036 | 0 | 17.529 | 21339 | 0 | 21340 | 10735305
2010/12/25 | 00:20:00 | 2010/12/25 00:20 | 17.065 | 1.027 | 0 | 17.065 | 20743 | 0 | 20756 | 10735305
2010/12/25 | 00:40:00 | 2010/12/25 00:40 | 16.659 | 1.018 | 0 | 16.659 | 20233 | 0 | 20234 | 10735305
2010/12/25 | 01:00:00 | 2010/12/25 01:00 | 16.261 | 1.01 | 0 | 16.261 | 19751 | 0 | 19752 | 10735305
2010/12/25 | 01:20:00 | 2010/12/25 01:20 | 15.871 | 1.002 | 0 | 15.871 | 19279 | 0 | 19279 | 10735305
2010/12/25 | 01:40:00 | 2010/12/25 01:40 | 15.446 | 0.992 | 0 | 15.446 | 18789 | 0 | 18790 | 10735305
2010/12/25 | 02:00:00 | 2010/12/25 02:00 | 15.074 | 0.984 | 0 | 15.074 | 18311 | 0 | 18312 | 10735305
2010/12/25 | 02:20:00 | 2010/12/25 02:20 | 14.77 | 0.977 | 0 | 14.77 | 17911 | 0 | 17906 | 10735305
2010/12/25 | 02:40:00 | 2010/12/25 02:40 | 14.499 | 0.97 | 0 | 14.499 | 17557 | 0 | 17561 | 10735305
2010/12/25 | 03:00:00 | 2010/12/25 03:00 | 14.184 | 0.962 | 0 | 14.184 | 17220 | 0 | 17210 | 10735305
2010/12/25 | 03:20:00 | 2010/12/25 03:20 | 13.888 | 0.955 | 0 | 13.888 | 16852 | 0 | 16843 | 10735305
2010/12/25 | 03:40:00 | 2010/12/25 03:40 | 13.626 | 0.948 | 0 | 13.626 | 16495 | 0 | 16508 | 10735305
2010/12/25 | 04:00:00 | 2010/12/25 04:00 | 13.511 | 0.945 | 0 | 13.511 | 16264 | 0 | 16282 | 10735305
2010/12/25 | 04:20:00 | 2010/12/25 04:20 | 13.384 | 0.942 | 0 | 13.384 | 16137 | 0 | 16137 | 10735305
2010/12/25 | 04:40:00 | 2010/12/25 04:40 | 13.199 | 0.937 | 0 | 13.199 | 15961 | 0 | 15950 | 10735305
2010/12/25 | 05:00:00 | 2010/12/25 05:00 | 12.994 | 0.931 | 0 | 12.994 | 15707 | 0 | 15716 | 10735305
2010/12/25 | 05:20:00 | 2010/12/25 05:20 | 12.786 | 0.925 | 0 | 12.786 | 15459 | 0 | 15468 | 10735305
2010/12/25 | 05:40:00 | 2010/12/25 05:40 | 12.617 | 0.92 | 0 | 12.617 | 15241 | 0 | 15242 | 10735305
2010/12/25 | 06:00:00 | 2010/12/25 06:00 | 12.489 | 0.916 | 0 | 12.489 | 15055 | 0 | 15064 | 10735305
2010/12/25 | 06:20:00 | 2010/12/25 06:20 | 12.332 | 0.911 | 0 | 12.332 | 14893 | 0 | 14893 | 10735305
2010/12/25 | 06:40:00 | 2010/12/25 06:40 | 12.199 | 0.906 | 0 | 12.199 | 14713 | 0 | 14719 | 10735305
2010/12/25 | 07:00:00 | 2010/12/25 07:00 | 12.08 | 0.902 | 0 | 12.08 | 14574 | 0 | 14567 | 10735305
2010/12/25 | 07:20:00 | 2010/12/25 07:20 | 11.974 | 0.898 | 0 | 11.974 | 14437 | 0 | 14432 | 10735305
2010/12/25 | 07:40:00 | 2010/12/25 07:40 | 11.854 | 0.893 | 0 | 11.854 | 14292 | 0 | 14297 | 10735305
2010/12/25 | 08:00:00 | 2010/12/25 08:00 | 11.744 | 0.889 | 0 | 11.744 | 14165 | 0 | 14159 | 10735305
2010/12/25 | 08:20:00 | 2010/12/25 08:20 | 11.661 | 0.886 | 0 | 11.661 | 14043 | 0 | 14043 | 10735305
2010/12/25 | 08:40:00 | 2010/12/25 08:40 | 11.554 | 0.881 | 0 | 11.554 | 13929 | 0 | 13929 | 10735305
2010/12/25 | 09:00:00 | 2010/12/25 09:00 | 11.472 | 0.878 | 0 | 11.472 | 13815 | 0 | 13816 | 10735305
2010/12/25 | 09:20:00 | 2010/12/25 09:20 | 11.366 | 0.874 | 0 | 11.366 | 13696 | 0 | 13703 | 10735305
2010/12/25 | 09:40:00 | 2010/12/25 09:40 | 11.252 | 0.869 | 0 | 11.252 | 13574 | 0 | 13571 | 10735305
2010/12/25 | 10:00:00 | 2010/12/25 10:00 | 11.154 | 0.865 | 0 | 11.154 | 13437 | 0 | 13444 | 10735305
2010/12/25 | 10:20:00 | 2010/12/25 10:20 | 11.073 | 0.862 | 0 | 11.073 | 13336 | 0 | 13336 | 10735305
2010/12/25 | 10:40:00 | 2010/12/25 10:40 | 10.967 | 0.857 | 0 | 10.967 | 13224 | 0 | 13224 | 10735305
2010/12/25 | 11:00:00 | 2010/12/25 11:00 | 10.887 | 0.854 | 0 | 10.887 | 13113 | 0 | 13112 | 10735305
2010/12/25 | 11:20:00 | 2010/12/25 11:20 | 10.807 | 0.851 | 0 | 10.807 | 13016 | 0 | 13016 | 10735305
2010/12/25 | 11:40:00 | 2010/12/25 11:40 | 10.735 | 0.848 | 0 | 10.735 | 12921 | 0 | 12925 | 10735305
2010/12/25 | 12:00:00 | 2010/12/25 12:00 | 10.671 | 0.845 | 0 | 10.671 | 12849 | 0 | 12844 | 10735305
2010/12/25 | 12:20:00 | 2010/12/25 12:20 | 10.615 | 0.843 | 0 | 10.615 | 12777 | 0 | 12772 | 10735305
2010/12/25 | 12:40:00 | 2010/12/25 12:40 | 10.543 | 0.84 | 0 | 10.543 | 12691 | 0 | 12695 | 10735305
2010/12/25 | 13:00:00 | 2010/12/25 13:00 | 10.503 | 0.838 | 0 | 10.503 | 12628 | 0 | 12628 | 10735305
2010/12/25 | 13:20:00 | 2010/12/25 13:20 | 10.439 | 0.835 | 0 | 10.439 | 12560 | 0 | 12565 | 10735305
2010/12/25 | 13:40:00 | 2010/12/25 13:40 | 10.368 | 0.832 | 0 | 10.368 | 12488 | 0 | 12484 | 10735305
2010/12/25 | 14:00:00 | 2010/12/25 14:00 | 10.312 | 0.83 | 0 | 10.312 | 12402 | 0 | 12408 | 10735305
2010/12/25 | 14:20:00 | 2010/12/25 14:20 | 10.249 | 0.827 | 0 | 10.249 | 12331 | 0 | 12337 | 10735305
2010/12/25 | 14:40:00 | 2010/12/25 14:40 | 10.186 | 0.825 | 0 | 10.186 | 12261 | 0 | 12261 | 10735305
2010/12/25 | 15:00:00 | 2010/12/25 15:00 | 10.123 | 0.822 | 0 | 10.123 | 12191 | 0 | 12185 | 10735305
2010/12/25 | 15:20:00 | 2010/12/25 15:20 | 10.084 | 0.82 | 0 | 10.084 | 12124 | 0 | 12124 | 10735305
2010/12/25 | 15:40:00 | 2010/12/25 15:40 | 10.021 | 0.818 | 0 | 10.021 | 12063 | 0 | 12063 | 10735305
2010/12/25 | 16:00:00 | 2010/12/25 16:00 | 9.982 | 0.816 | 0 | 9.982 | 12002 | 0 | 12002 | 10735305
2010/12/25 | 16:20:00 | 2010/12/25 16:20 | 9.958 | 0.815 | 0 | 9.958 | 11959 | 0 | 11964 | 10735305
2010/12/25 | 16:40:00 | 2010/12/25 16:40 | 9.958 | 0.815 | 0 | 9.958 | 11950 | 0 | 11950 | 10735305
2010/12/25 | 17:00:00 | 2010/12/25 17:00 | 9.958 | 0.815 | 0 | 9.958 | 11950 | 0 | 11950 | 10735305
2010/12/25 | 17:20:00 | 2010/12/25 17:20 | 9.99 | 0.816 | 0.032 | 9.958 | 11958 | 19 | 11950 | 10735305
2010/12/25 | 17:40:00 | 2010/12/25 17:40 | 10.06 | 0.819 | 0.102 | 9.958 | 12034 | 80 | 11950 | 10735305
2010/12/25 | 18:00:00 | 2010/12/25 18:00 | 10.123 | 0.822 | 0.164 | 9.959 | 12104 | 159 | 11950 | 10735305
2010/12/25 | 18:20:00 | 2010/12/25 18:20 | 10.312 | 0.83 | 0.352 | 9.96 | 12250 | 309 | 11952 | 10735305
2010/12/25 | 18:40:00 | 2010/12/25 18:40 | 10.775 | 0.849 | 0.812 | 9.963 | 12613 | 698 | 11954 | 10735305
2010/12/25 | 19:00:00 | 2010/12/25 19:00 | 11.546 | 0.881 | 1.577 | 9.969 | 13362 | 1433 | 11960 | 10735305
2010/12/25 | 19:20:00 | 2010/12/25 19:20 | 12.638 | 0.92 | 2.658 | 9.98 | 14470 | 2541 | 11969 | 10735305
2010/12/25 | 19:40:00 | 2010/12/25 19:40 | 14.116 | 0.96 | 4.119 | 9.997 | 16013 | 4066 | 11986 | 10735305
2010/12/25 | 20:00:00 | 2010/12/25 20:00 | 15.794 | 1 | 5.772 | 10.022 | 17944 | 5935 | 12011 | 10735305
2010/12/25 | 20:20:00 | 2010/12/25 20:20 | 17.467 | 1.035 | 7.412 | 10.055 | 19980 | 7911 | 12046 | 10735305
2010/12/25 | 20:40:00 | 2010/12/25 20:40 | 18.84 | 1.061 | 8.745 | 10.095 | 21824 | 9694 | 12090 | 10735305
2010/12/25 | 21:00:00 | 2010/12/25 21:00 | 19.791 | 1.079 | 9.65 | 10.141 | 23227 | 11037 | 12142 | 10735305
2010/12/25 | 21:20:00 | 2010/12/25 21:20 | 20.308 | 1.088 | 10.117 | 10.191 | 24072 | 11860 | 12199 | 10735305
2010/12/25 | 21:40:00 | 2010/12/25 21:40 | 20.608 | 1.094 | 10.366 | 10.242 | 24576 | 12290 | 12260 | 10735305
2010/12/25 | 22:00:00 | 2010/12/25 22:00 | 20.683 | 1.095 | 10.389 | 10.294 | 24802 | 12453 | 12322 | 10735305
2010/12/25 | 22:20:00 | 2010/12/25 22:20 | 20.683 | 1.095 | 10.337 | 10.346 | 24820 | 12435 | 12384 | 10735305
2010/12/25 | 22:40:00 | 2010/12/25 22:40 | 20.608 | 1.094 | 10.21 | 10.398 | 24784 | 12328 | 12446 | 10735305
2010/12/25 | 23:00:00 | 2010/12/25 23:00 | 20.457 | 1.091 | 10.009 | 10.448 | 24652 | 12131 | 12508 | 10735305
2010/12/25 | 23:20:00 | 2010/12/25 23:20 | 20.271 | 1.088 | 9.773 | 10.498 | 24437 | 11869 | 12568 | 10735305
2010/12/25 | 23:40:00 | 2010/12/25 23:40 | 20.085 | 1.084 | 9.539 | 10.546 | 24213 | 11587 | 12627 | 10735305
2010/12/26 | 00:00:00 | 2010/12/26 00:00 | 19.901 | 1.081 | 9.307 | 10.594 | 23992 | 11308 | 12684 | 10735305
2010/12/26 | 00:20:00 | 2010/12/26 00:20 | 19.682 | 1.077 | 9.042 | 10.64 | 23763 | 11010 | 12740 | 10735305
2010/12/26 | 00:40:00 | 2010/12/26 00:40 | 19.482 | 1.073 | 8.798 | 10.684 | 23489 | 10704 | 12794 | 10735305
2010/12/26 | 01:00:00 | 2010/12/26 01:00 | 19.301 | 1.07 | 8.573 | 10.728 | 23269 | 10423 | 12847 | 10735305
2010/12/26 | 01:20:00 | 2010/12/26 01:20 | 19.122 | 1.067 | 8.352 | 10.77 | 23054 | 10155 | 12899 | 10735305
2010/12/26 | 01:40:00 | 2010/12/26 01:40 | 18.873 | 1.062 | 8.062 | 10.811 | 22805 | 9848 | 12949 | 10735305
2010/12/26 | 02:00:00 | 2010/12/26 02:00 | 18.609 | 1.057 | 7.758 | 10.851 | 22489 | 9492 | 12997 | 10735305
2010/12/26 | 02:20:00 | 2010/12/26 02:20 | 18.209 | 1.049 | 7.32 | 10.889 | 22077 | 9047 | 13044 | 10735305
2010/12/26 | 02:40:00 | 2010/12/26 02:40 | 17.748 | 1.04 | 6.824 | 10.924 | 21582 | 8486 | 13088 | 10735305
2010/12/26 | 03:00:00 | 2010/12/26 03:00 | 17.229 | 1.03 | 6.272 | 10.957 | 21010 | 7857 | 13129 | 10735305
2010/12/26 | 03:20:00 | 2010/12/26 03:20 | 16.676 | 1.019 | 5.689 | 10.987 | 20365 | 7177 | 13166 | 10735305
2010/12/26 | 03:40:00 | 2010/12/26 03:40 | 16.105 | 1.007 | 5.091 | 11.014 | 19659 | 6468 | 13201 | 10735305
2010/12/26 | 04:00:00 | 2010/12/26 04:00 | 15.611 | 0.996 | 4.573 | 11.038 | 19017 | 5798 | 13231 | 10735305
2010/12/26 | 04:20:00 | 2010/12/26 04:20 | 15.046 | 0.983 | 3.986 | 11.06 | 18382 | 5135 | 13259 | 10735305
2010/12/26 | 04:40:00 | 2010/12/26 04:40 | 14.575 | 0.972 | 3.497 | 11.078 | 17768 | 4490 | 13283 | 10735305
2010/12/26 | 05:00:00 | 2010/12/26 05:00 | 14.102 | 0.96 | 3.007 | 11.095 | 17209 | 3902 | 13304 | 10735305
2010/12/26 | 05:20:00 | 2010/12/26 05:20 | 13.666 | 0.949 | 2.557 | 11.109 | 16650 | 3339 | 13322 | 10735305
2010/12/26 | 05:40:00 | 2010/12/26 05:40 | 13.248 | 0.938 | 2.128 | 11.12 | 16146 | 2811 | 13337 | 10735305
2010/12/26 | 06:00:00 | 2010/12/26 06:00 | 12.855 | 0.927 | 1.725 | 11.13 | 15669 | 2311 | 13350 | 10735305
2010/12/26 | 06:20:00 | 2010/12/26 06:20 | 12.5 | 0.916 | 1.362 | 11.138 | 15217 | 1852 | 13361 | 10735305
2010/12/26 | 06:40:00 | 2010/12/26 06:40 | 12.181 | 0.906 | 1.037 | 11.144 | 14804 | 1440 | 13369 | 10735305
2010/12/26 | 07:00:00 | 2010/12/26 07:00 | 11.897 | 0.895 | 0.749 | 11.148 | 14438 | 1072 | 13375 | 10735305
2010/12/26 | 07:20:00 | 2010/12/26 07:20 | 11.661 | 0.886 | 0.51 | 11.151 | 14128 | 755 | 13380 | 10735305
2010/12/26 | 07:40:00 | 2010/12/26 07:40 | 11.431 | 0.876 | 0.278 | 11.153 | 13855 | 472 | 13383 | 10735305
2010/12/26 | 08:00:00 | 2010/12/26 08:00 | 11.227 | 0.868 | 0.073 | 11.154 | 13595 | 210 | 13385 | 10735305
2010/12/26 | 08:20:00 | 2010/12/26 08:20 | 11 | 0.859 | 0 | 11 | 13330 | 44 | 13293 | 10735305
2010/12/26 | 08:40:00 | 2010/12/26 08:40 | 10.775 | 0.849 | 0 | 10.775 | 13065 | 0 | 13065 | 10735305
2010/12/26 | 09:00:00 | 2010/12/26 09:00 | 10.575 | 0.841 | 0 | 10.575 | 12810 | 0 | 12810 | 10735305
2010/12/26 | 09:20:00 | 2010/12/26 09:20 | 10.352 | 0.832 | 0 | 10.352 | 12550 | 0 | 12556 | 10735305
2010/12/26 | 09:40:00 | 2010/12/26 09:40 | 10.131 | 0.822 | 0 | 10.131 | 12289 | 0 | 12290 | 10735305
2010/12/26 | 10:00:00 | 2010/12/26 10:00 | 9.935 | 0.814 | 0 | 9.935 | 12039 | 0 | 12040 | 10735305
2010/12/26 | 10:20:00 | 2010/12/26 10:20 | 9.741 | 0.806 | 0 | 9.741 | 11805 | 0 | 11806 | 10735305
2010/12/26 | 10:40:00 | 2010/12/26 10:40 | 9.555 | 0.798 | 0 | 9.555 | 11573 | 0 | 11578 | 10735305
2010/12/26 | 11:00:00 | 2010/12/26 11:00 | 9.378 | 0.79 | 0 | 9.378 | 11365 | 0 | 11360 | 10735305
2010/12/26 | 11:20:00 | 2010/12/26 11:20 | 9.21 | 0.783 | 0 | 9.21 | 11159 | 0 | 11153 | 10735305
2010/12/26 | 11:40:00 | 2010/12/26 11:40 | 9.051 | 0.776 | 0 | 9.051 | 10953 | 0 | 10957 | 10735305
2010/12/26 | 12:00:00 | 2010/12/26 12:00 | 8.877 | 0.768 | 0 | 8.877 | 10762 | 0 | 10757 | 10735305
2010/12/26 | 12:20:00 | 2010/12/26 12:20 | 8.727 | 0.761 | 0 | 8.727 | 10563 | 0 | 10562 | 10735305
2010/12/26 | 12:40:00 | 2010/12/26 12:40 | 8.578 | 0.755 | 0 | 8.578 | 10383 | 0 | 10383 | 10735305
2010/12/26 | 13:00:00 | 2010/12/26 13:00 | 8.452 | 0.749 | 0 | 8.452 | 10213 | 0 | 10218 | 10735305
2010/12/26 | 13:20:00 | 2010/12/26 13:20 | 8.305 | 0.742 | 0 | 8.305 | 10054 | 0 | 10054 | 10735305
2010/12/26 | 13:40:00 | 2010/12/26 13:40 | 8.158 | 0.736 | 0 | 8.158 | 9878 | 0 | 9878 | 10735305
2010/12/26 | 14:00:00 | 2010/12/26 14:00 | 8.035 | 0.73 | 0 | 8.035 | 9710 | 0 | 9716 | 10735305
2010/12/26 | 14:20:00 | 2010/12/26 14:20 | 7.904 | 0.724 | 0 | 7.904 | 9558 | 0 | 9563 | 10735305
2010/12/26 | 14:40:00 | 2010/12/26 14:40 | 7.796 | 0.719 | 0 | 7.796 | 9420 | 0 | 9420 | 10735305
2010/12/26 | 15:00:00 | 2010/12/26 15:00 | 7.688 | 0.714 | 0 | 7.688 | 9290 | 0 | 9290 | 10735305
2010/12/26 | 15:20:00 | 2010/12/26 15:20 | 7.581 | 0.709 | 0 | 7.581 | 9162 | 0 | 9161 | 10735305
2010/12/26 | 15:40:00 | 2010/12/26 15:40 | 7.474 | 0.704 | 0 | 7.474 | 9033 | 0 | 9033 | 10735305
2010/12/26 | 16:00:00 | 2010/12/26 16:00 | 7.368 | 0.699 | 0 | 7.368 | 8906 | 0 | 8905 | 10735305
2010/12/26 | 16:20:00 | 2010/12/26 16:20 | 7.277 | 0.695 | 0 | 7.277 | 8782 | 0 | 8787 | 10735305
2010/12/26 | 16:40:00 | 2010/12/26 16:40 | 7.207 | 0.691 | 0 | 7.207 | 8690 | 0 | 8690 | 10735305
2010/12/26 | 17:00:00 | 2010/12/26 17:00 | 7.137 | 0.688 | 0 | 7.137 | 8606 | 0 | 8606 | 10735305
2010/12/26 | 17:20:00 | 2010/12/26 17:20 | 7.018 | 0.682 | 0 | 7.018 | 8498 | 0 | 8493 | 10735305
2010/12/26 | 17:40:00 | 2010/12/26 17:40 | 6.908 | 0.677 | 0 | 6.908 | 8352 | 0 | 8356 | 10735305
2010/12/26 | 18:00:00 | 2010/12/26 18:00 | 6.825 | 0.673 | 0 | 6.825 | 8234 | 0 | 8240 | 10735305
2010/12/26 | 18:20:00 | 2010/12/26 18:20 | 6.777 | 0.671 | 0 | 6.777 | 8166 | 0 | 8161 | 10735305
2010/12/26 | 18:40:00 | 2010/12/26 18:40 | 6.716 | 0.667 | 0 | 6.716 | 8095 | 0 | 8096 | 10735305
2010/12/26 | 19:00:00 | 2010/12/26 19:00 | 6.64 | 0.663 | 0 | 6.64 | 8018 | 0 | 8014 | 10735305
2010/12/26 | 19:20:00 | 2010/12/26 19:20 | 6.58 | 0.66 | 0 | 6.58 | 7933 | 0 | 7932 | 10735305
2010/12/26 | 19:40:00 | 2010/12/26 19:40 | 6.533 | 0.657 | 0 | 6.533 | 7868 | 0 | 7868 | 10735305
2010/12/26 | 20:00:00 | 2010/12/26 20:00 | 6.466 | 0.654 | 0 | 6.466 | 7799 | 0 | 7799 | 10735305
2010/12/26 | 20:20:00 | 2010/12/26 20:20 | 6.385 | 0.65 | 0 | 6.385 | 7715 | 0 | 7711 | 10735305
2010/12/26 | 20:40:00 | 2010/12/26 20:40 | 6.311 | 0.646 | 0 | 6.311 | 7615 | 0 | 7618 | 10735305
2010/12/26 | 21:00:00 | 2010/12/26 21:00 | 6.245 | 0.643 | 0 | 6.245 | 7534 | 0 | 7534 | 10735305
2010/12/26 | 21:20:00 | 2010/12/26 21:20 | 6.212 | 0.641 | 0 | 6.212 | 7474 | 0 | 7474 | 10735305
2010/12/26 | 21:40:00 | 2010/12/26 21:40 | 6.158 | 0.639 | 0 | 6.158 | 7422 | 0 | 7422 | 10735305
2010/12/26 | 22:00:00 | 2010/12/26 22:00 | 6.105 | 0.636 | 0 | 6.105 | 7363 | 0 | 7358 | 10735305
2010/12/26 | 22:20:00 | 2010/12/26 22:20 | 6.039 | 0.633 | 0 | 6.039 | 7287 | 0 | 7286 | 10735305
2010/12/26 | 22:40:00 | 2010/12/26 22:40 | 5.974 | 0.629 | 0 | 5.974 | 7208 | 0 | 7208 | 10735305
2010/12/26 | 23:00:00 | 2010/12/26 23:00 | 5.928 | 0.627 | 0 | 5.928 | 7136 | 0 | 7141 | 10735305
2010/12/26 | 23:20:00 | 2010/12/26 23:20 | 5.862 | 0.624 | 0 | 5.862 | 7074 | 0 | 7074 | 10735305
2010/12/26 | 23:40:00 | 2010/12/26 23:40 | 5.804 | 0.621 | 0 | 5.804 | 6997 | 0 | 7000 | 10735305
2010/12/27 | 00:00:00 | 2010/12/27 00:00 | 5.752 | 0.618 | 0 | 5.752 | 6938 | 0 | 6934 | 10735305
2010/12/27 | 00:20:00 | 2010/12/27 00:20 | 5.72 | 0.616 | 0 | 5.72 | 6883 | 0 | 6883 | 10735305
2010/12/27 | 00:40:00 | 2010/12/27 00:40 | 5.687 | 0.615 | 0 | 5.687 | 6844 | 0 | 6844 | 10735305
2010/12/27 | 01:00:00 | 2010/12/27 01:00 | 5.636 | 0.612 | 0 | 5.636 | 6799 | 0 | 6794 | 10735305
2010/12/27 | 01:20:00 | 2010/12/27 01:20 | 5.591 | 0.61 | 0 | 5.591 | 6741 | 0 | 6736 | 10735305
2010/12/27 | 01:40:00 | 2010/12/27 01:40 | 5.533 | 0.607 | 0 | 5.533 | 6671 | 0 | 6674 | 10735305
2010/12/27 | 02:00:00 | 2010/12/27 02:00 | 5.501 | 0.605 | 0 | 5.501 | 6621 | 0 | 6620 | 10735305
2010/12/27 | 02:20:00 | 2010/12/27 02:20 | 5.457 | 0.603 | 0 | 5.457 | 6579 | 0 | 6575 | 10735305
2010/12/27 | 02:40:00 | 2010/12/27 02:40 | 5.419 | 0.601 | 0 | 5.419 | 6522 | 0 | 6526 | 10735305
2010/12/27 | 03:00:00 | 2010/12/27 03:00 | 5.387 | 0.599 | 0 | 5.387 | 6483 | 0 | 6484 | 10735305
2010/12/27 | 03:20:00 | 2010/12/27 03:20 | 5.343 | 0.597 | 0 | 5.343 | 6442 | 0 | 6438 | 10735305
2010/12/27 | 03:40:00 | 2010/12/27 03:40 | 5.305 | 0.595 | 0 | 5.305 | 6386 | 0 | 6389 | 10735305
2010/12/27 | 04:00:00 | 2010/12/27 04:00 | 5.273 | 0.593 | 0 | 5.273 | 6347 | 0 | 6347 | 10735305
2010/12/27 | 04:20:00 | 2010/12/27 04:20 | 5.23 | 0.591 | 0 | 5.23 | 6306 | 0 | 6302 | 10735305
2010/12/27 | 04:40:00 | 2010/12/27 04:40 | 5.192 | 0.589 | 0 | 5.192 | 6250 | 0 | 6253 | 10735305
2010/12/27 | 05:00:00 | 2010/12/27 05:00 | 5.179 | 0.588 | 0 | 5.179 | 6218 | 0 | 6223 | 10735305
2010/12/27 | 05:20:00 | 2010/12/27 05:20 | 5.148 | 0.586 | 0 | 5.148 | 6197 | 0 | 6196 | 10735305
2010/12/27 | 05:40:00 | 2010/12/27 05:40 | 5.117 | 0.585 | 0 | 5.117 | 6159 | 0 | 6159 | 10735305
2010/12/27 | 06:00:00 | 2010/12/27 06:00 | 5.086 | 0.583 | 0 | 5.086 | 6122 | 0 | 6122 | 10735305
2010/12/27 | 06:20:00 | 2010/12/27 06:20 | 5.055 | 0.581 | 0 | 5.055 | 6085 | 0 | 6085 | 10735305
2010/12/27 | 06:40:00 | 2010/12/27 06:40 | 5.024 | 0.58 | 0 | 5.024 | 6048 | 0 | 6047 | 10735305
2010/12/27 | 07:00:00 | 2010/12/27 07:00 | 4.993 | 0.578 | 0 | 4.993 | 6010 | 0 | 6010 | 10735305

## Event 190
Hydrograph info for event 190 for B1H005 in period 19721001 to 20241203
Hydrograph period: 2010/12/29 16:40:00 to 2011/01/02 18:20:00 Date of peak: 2010/12/31 22:20:00 Peak flow: 58.629m³/sec
Date | Time | Date + Time | Observed (m³/sec) | Observed H(m) | Q-Dxi (m³/sec) | Q-Bxi (m³/sec) | Q-Txi (m³) | Q-Dxi (m³) | Q-Bxi (m³) | Cum. Q-Dri (m³)
2010/12/29 | 16:40:00 | 2010/12/29 16:40 | 5.649 | 0.613 | 5.635 | 0.014 | 0 | 0 | 0 | 0
2010/12/29 | 17:00:00 | 2010/12/29 17:00 | 5.733 | 0.617 | 5.69 | 0.043 | 6824 | 6795 | 34 | 6795
2010/12/29 | 17:20:00 | 2010/12/29 17:20 | 5.843 | 0.623 | 5.772 | 0.071 | 6941 | 6877 | 68 | 13672
2010/12/29 | 17:40:00 | 2010/12/29 17:40 | 5.98 | 0.63 | 5.88 | 0.1 | 7091 | 6991 | 103 | 20663
2010/12/29 | 18:00:00 | 2010/12/29 18:00 | 6.145 | 0.638 | 6.015 | 0.13 | 7275 | 7137 | 138 | 27800
2010/12/29 | 18:20:00 | 2010/12/29 18:20 | 6.325 | 0.647 | 6.164 | 0.161 | 7477 | 7307 | 175 | 35107
2010/12/29 | 18:40:00 | 2010/12/29 18:40 | 6.551 | 0.658 | 6.359 | 0.192 | 7723 | 7514 | 212 | 42621
2010/12/29 | 19:00:00 | 2010/12/29 19:00 | 6.763 | 0.67 | 6.539 | 0.224 | 7991 | 7738 | 250 | 50359
2010/12/29 | 19:20:00 | 2010/12/29 19:20 | 7.018 | 0.682 | 6.76 | 0.258 | 8264 | 7979 | 289 | 58338
2010/12/29 | 19:40:00 | 2010/12/29 19:40 | 7.326 | 0.697 | 7.034 | 0.292 | 8603 | 8276 | 330 | 66614
2010/12/29 | 20:00:00 | 2010/12/29 20:00 | 7.667 | 0.713 | 7.339 | 0.328 | 8990 | 8623 | 372 | 75237
2010/12/29 | 20:20:00 | 2010/12/29 20:20 | 8.027 | 0.73 | 7.661 | 0.366 | 9416 | 9000 | 417 | 84237
2010/12/29 | 20:40:00 | 2010/12/29 20:40 | 8.371 | 0.745 | 7.966 | 0.405 | 9839 | 9376 | 463 | 93613
2010/12/29 | 21:00:00 | 2010/12/29 21:00 | 8.72 | 0.761 | 8.274 | 0.446 | 10260 | 9744 | 511 | 103357
2010/12/29 | 21:20:00 | 2010/12/29 21:20 | 9.081 | 0.777 | 8.593 | 0.488 | 10686 | 10120 | 560 | 113477
2010/12/29 | 21:40:00 | 2010/12/29 21:40 | 9.417 | 0.792 | 8.885 | 0.532 | 11102 | 10487 | 612 | 123964
2010/12/29 | 22:00:00 | 2010/12/29 22:00 | 9.725 | 0.805 | 9.148 | 0.577 | 11485 | 10820 | 665 | 134784
2010/12/29 | 22:20:00 | 2010/12/29 22:20 | 9.998 | 0.817 | 9.374 | 0.624 | 11833 | 11113 | 720 | 145897
2010/12/29 | 22:40:00 | 2010/12/29 22:40 | 10.249 | 0.827 | 9.578 | 0.671 | 12148 | 11371 | 777 | 157268
2010/12/29 | 23:00:00 | 2010/12/29 23:00 | 10.503 | 0.838 | 9.783 | 0.72 | 12457 | 11617 | 834 | 168885
2010/12/29 | 23:20:00 | 2010/12/29 23:20 | 10.719 | 0.847 | 9.95 | 0.769 | 12727 | 11840 | 893 | 180725
2010/12/29 | 23:40:00 | 2010/12/29 23:40 | 10.903 | 0.855 | 10.084 | 0.819 | 12977 | 12020 | 953 | 192745
2010/12/30 | 00:00:00 | 2010/12/30 00:00 | 11.081 | 0.862 | 10.211 | 0.87 | 13196 | 12177 | 1014 | 204922
2010/12/30 | 00:20:00 | 2010/12/30 00:20 | 11.243 | 0.869 | 10.321 | 0.922 | 13394 | 12319 | 1075 | 217241
2010/12/30 | 00:40:00 | 2010/12/30 00:40 | 11.374 | 0.874 | 10.4 | 0.974 | 13574 | 12433 | 1137 | 229674
2010/12/30 | 01:00:00 | 2010/12/30 01:00 | 11.496 | 0.879 | 10.47 | 1.026 | 13722 | 12522 | 1200 | 242196
2010/12/30 | 01:20:00 | 2010/12/30 01:20 | 11.595 | 0.883 | 10.517 | 1.078 | 13849 | 12592 | 1263 | 254788
2010/12/30 | 01:40:00 | 2010/12/30 01:40 | 11.686 | 0.887 | 10.555 | 1.131 | 13973 | 12643 | 1326 | 267431
2010/12/30 | 02:00:00 | 2010/12/30 02:00 | 11.769 | 0.89 | 10.585 | 1.184 | 14073 | 12684 | 1389 | 280115
2010/12/30 | 02:20:00 | 2010/12/30 02:20 | 11.829 | 0.892 | 10.592 | 1.237 | 14152 | 12706 | 1453 | 292821
2010/12/30 | 02:40:00 | 2010/12/30 02:40 | 11.88 | 0.894 | 10.59 | 1.29 | 14229 | 12709 | 1517 | 305530
2010/12/30 | 03:00:00 | 2010/12/30 03:00 | 11.897 | 0.895 | 10.554 | 1.343 | 14272 | 12686 | 1580 | 318216
2010/12/30 | 03:20:00 | 2010/12/30 03:20 | 11.897 | 0.895 | 10.501 | 1.396 | 14276 | 12633 | 1644 | 330849
2010/12/30 | 03:40:00 | 2010/12/30 03:40 | 11.897 | 0.895 | 10.448 | 1.449 | 14276 | 12570 | 1707 | 343419
2010/12/30 | 04:00:00 | 2010/12/30 04:00 | 11.897 | 0.895 | 10.396 | 1.501 | 14276 | 12507 | 1770 | 355926
2010/12/30 | 04:20:00 | 2010/12/30 04:20 | 11.882 | 0.894 | 10.329 | 1.553 | 14267 | 12435 | 1832 | 368361
2010/12/30 | 04:40:00 | 2010/12/30 04:40 | 11.871 | 0.894 | 10.267 | 1.604 | 14251 | 12357 | 1894 | 380718
2010/12/30 | 05:00:00 | 2010/12/30 05:00 | 11.846 | 0.893 | 10.19 | 1.656 | 14236 | 12274 | 1956 | 392992
2010/12/30 | 05:20:00 | 2010/12/30 05:20 | 11.828 | 0.892 | 10.121 | 1.707 | 14211 | 12187 | 2017 | 405179
2010/12/30 | 05:40:00 | 2010/12/30 05:40 | 11.786 | 0.891 | 10.029 | 1.757 | 14169 | 12090 | 2078 | 417269
2010/12/30 | 06:00:00 | 2010/12/30 06:00 | 11.744 | 0.889 | 9.937 | 1.807 | 14118 | 11979 | 2139 | 429248
2010/12/30 | 06:20:00 | 2010/12/30 06:20 | 11.678 | 0.886 | 9.821 | 1.857 | 14047 | 11855 | 2198 | 441103
2010/12/30 | 06:40:00 | 2010/12/30 06:40 | 11.612 | 0.884 | 9.706 | 1.906 | 13974 | 11717 | 2257 | 452820
2010/12/30 | 07:00:00 | 2010/12/30 07:00 | 11.546 | 0.881 | 9.592 | 1.954 | 13900 | 11579 | 2316 | 464399
2010/12/30 | 07:20:00 | 2010/12/30 07:20 | 11.464 | 0.878 | 9.462 | 2.002 | 13806 | 11433 | 2373 | 475832
2010/12/30 | 07:40:00 | 2010/12/30 07:40 | 11.382 | 0.874 | 9.333 | 2.049 | 13707 | 11277 | 2430 | 487109
2010/12/30 | 08:00:00 | 2010/12/30 08:00 | 11.3 | 0.871 | 9.205 | 2.095 | 13609 | 11123 | 2486 | 498232
2010/12/30 | 08:20:00 | 2010/12/30 08:20 | 11.243 | 0.869 | 9.102 | 2.141 | 13532 | 10984 | 2542 | 509216
2010/12/30 | 08:40:00 | 2010/12/30 08:40 | 11.154 | 0.865 | 8.968 | 2.186 | 13442 | 10842 | 2597 | 520058
2010/12/30 | 09:00:00 | 2010/12/30 09:00 | 11.056 | 0.861 | 8.825 | 2.231 | 13320 | 10675 | 2651 | 530733
2010/12/30 | 09:20:00 | 2010/12/30 09:20 | 10.976 | 0.858 | 8.701 | 2.275 | 13219 | 10516 | 2704 | 541249
2010/12/30 | 09:40:00 | 2010/12/30 09:40 | 10.895 | 0.854 | 8.577 | 2.318 | 13122 | 10367 | 2756 | 551616
2010/12/30 | 10:00:00 | 2010/12/30 10:00 | 10.815 | 0.851 | 8.454 | 2.361 | 13026 | 10218 | 2808 | 561834
2010/12/30 | 10:20:00 | 2010/12/30 10:20 | 10.719 | 0.847 | 8.316 | 2.403 | 12926 | 10062 | 2858 | 571896
2010/12/30 | 10:40:00 | 2010/12/30 10:40 | 10.631 | 0.843 | 8.187 | 2.444 | 12806 | 9902 | 2908 | 581798
2010/12/30 | 11:00:00 | 2010/12/30 11:00 | 10.551 | 0.84 | 8.066 | 2.485 | 12709 | 9752 | 2958 | 591550
2010/12/30 | 11:20:00 | 2010/12/30 11:20 | 10.471 | 0.837 | 7.946 | 2.525 | 12613 | 9607 | 3006 | 601157
2010/12/30 | 11:40:00 | 2010/12/30 11:40 | 10.391 | 0.833 | 7.826 | 2.565 | 12517 | 9463 | 3054 | 610620
2010/12/30 | 12:00:00 | 2010/12/30 12:00 | 10.336 | 0.831 | 7.732 | 2.604 | 12431 | 9335 | 3101 | 619955
2010/12/30 | 12:20:00 | 2010/12/30 12:20 | 10.368 | 0.832 | 7.726 | 2.642 | 12411 | 9275 | 3148 | 629230
2010/12/30 | 12:40:00 | 2010/12/30 12:40 | 10.407 | 0.834 | 7.726 | 2.681 | 12473 | 9271 | 3194 | 638501
2010/12/30 | 13:00:00 | 2010/12/30 13:00 | 10.336 | 0.831 | 7.616 | 2.72 | 12463 | 9205 | 3241 | 647706
2010/12/30 | 13:20:00 | 2010/12/30 13:20 | 10.194 | 0.825 | 7.437 | 2.757 | 12312 | 9032 | 3286 | 656738
2010/12/30 | 13:40:00 | 2010/12/30 13:40 | 10.092 | 0.821 | 7.298 | 2.794 | 12164 | 8841 | 3331 | 665579
2010/12/30 | 14:00:00 | 2010/12/30 14:00 | 10.029 | 0.818 | 7.198 | 2.831 | 12078 | 8698 | 3375 | 674277
2010/12/30 | 14:20:00 | 2010/12/30 14:20 | 9.974 | 0.816 | 7.107 | 2.867 | 12007 | 8584 | 3418 | 682861
2010/12/30 | 14:40:00 | 2010/12/30 14:40 | 9.896 | 0.812 | 6.994 | 2.902 | 11922 | 8461 | 3461 | 691322
2010/12/30 | 15:00:00 | 2010/12/30 15:00 | 9.842 | 0.81 | 6.905 | 2.937 | 11837 | 8340 | 3503 | 699662
2010/12/30 | 15:20:00 | 2010/12/30 15:20 | 9.982 | 0.816 | 7.01 | 2.972 | 11872 | 8349 | 3545 | 708011
2010/12/30 | 15:40:00 | 2010/12/30 15:40 | 10.4 | 0.834 | 7.392 | 3.008 | 12198 | 8642 | 3588 | 716653
2010/12/30 | 16:00:00 | 2010/12/30 16:00 | 11.008 | 0.859 | 7.962 | 3.046 | 12832 | 9213 | 3632 | 725866
2010/12/30 | 16:20:00 | 2010/12/30 16:20 | 11.789 | 0.891 | 8.701 | 3.088 | 13675 | 9998 | 3680 | 735864
2010/12/30 | 16:40:00 | 2010/12/30 16:40 | 12.718 | 0.923 | 9.584 | 3.134 | 14670 | 10971 | 3733 | 746835
2010/12/30 | 17:00:00 | 2010/12/30 17:00 | 13.902 | 0.955 | 10.717 | 3.185 | 15962 | 12181 | 3791 | 759016
2010/12/30 | 17:20:00 | 2010/12/30 17:20 | 15.133 | 0.985 | 11.892 | 3.241 | 17414 | 13565 | 3856 | 772581
2010/12/30 | 17:40:00 | 2010/12/30 17:40 | 16.359 | 1.012 | 13.055 | 3.304 | 18901 | 14968 | 3927 | 787549
2010/12/30 | 18:00:00 | 2010/12/30 18:00 | 17.479 | 1.035 | 14.107 | 3.372 | 20320 | 16297 | 4005 | 803846
2010/12/30 | 18:20:00 | 2010/12/30 18:20 | 18.4 | 1.053 | 14.955 | 3.445 | 21561 | 17437 | 4090 | 821283
2010/12/30 | 18:40:00 | 2010/12/30 18:40 | 19.033 | 1.065 | 15.512 | 3.521 | 22484 | 18280 | 4179 | 839563
2010/12/30 | 19:00:00 | 2010/12/30 19:00 | 19.463 | 1.073 | 15.863 | 3.6 | 23123 | 18825 | 4272 | 858388
2010/12/30 | 19:20:00 | 2010/12/30 19:20 | 19.663 | 1.077 | 15.983 | 3.68 | 23502 | 19108 | 4368 | 877496
2010/12/30 | 19:40:00 | 2010/12/30 19:40 | 19.791 | 1.079 | 16.031 | 3.76 | 23681 | 19209 | 4464 | 896705
2010/12/30 | 20:00:00 | 2010/12/30 20:00 | 19.846 | 1.08 | 16.006 | 3.84 | 23769 | 19222 | 4560 | 915927
2010/12/30 | 20:20:00 | 2010/12/30 20:20 | 19.975 | 1.082 | 16.055 | 3.92 | 23879 | 19236 | 4656 | 935163
2010/12/30 | 20:40:00 | 2010/12/30 20:40 | 20.178 | 1.086 | 16.177 | 4.001 | 24082 | 19339 | 4753 | 954502
2010/12/30 | 21:00:00 | 2010/12/30 21:00 | 20.514 | 1.092 | 16.431 | 4.083 | 24401 | 19565 | 4850 | 974067
2010/12/30 | 21:20:00 | 2010/12/30 21:20 | 21.121 | 1.103 | 16.954 | 4.167 | 24966 | 20031 | 4950 | 994098
2010/12/30 | 21:40:00 | 2010/12/30 21:40 | 21.878 | 1.116 | 17.625 | 4.253 | 25788 | 20748 | 5052 | 1014846
2010/12/30 | 22:00:00 | 2010/12/30 22:00 | 22.733 | 1.13 | 18.389 | 4.344 | 26751 | 21609 | 5158 | 1036455
2010/12/30 | 22:20:00 | 2010/12/30 22:20 | 23.655 | 1.145 | 19.217 | 4.438 | 27830 | 22564 | 5269 | 1059019
2010/12/30 | 22:40:00 | 2010/12/30 22:40 | 24.536 | 1.159 | 20 | 4.536 | 28912 | 23530 | 5384 | 1082549
2010/12/30 | 23:00:00 | 2010/12/30 23:00 | 25.374 | 1.172 | 20.736 | 4.638 | 29975 | 24441 | 5505 | 1106990
2010/12/30 | 23:20:00 | 2010/12/30 23:20 | 26.165 | 1.184 | 21.421 | 4.744 | 30954 | 25294 | 5629 | 1132284
2010/12/30 | 23:40:00 | 2010/12/30 23:40 | 26.881 | 1.195 | 22.028 | 4.853 | 31837 | 26070 | 5758 | 1158354
2010/12/31 | 00:00:00 | 2010/12/31 00:00 | 27.449 | 1.203 | 22.485 | 4.964 | 32598 | 26708 | 5890 | 1185062
2010/12/31 | 00:20:00 | 2010/12/31 00:20 | 27.91 | 1.21 | 22.832 | 5.078 | 33215 | 27190 | 6025 | 1212252
2010/12/31 | 00:40:00 | 2010/12/31 00:40 | 28.188 | 1.214 | 22.995 | 5.193 | 33681 | 27496 | 6162 | 1239748
2010/12/31 | 01:00:00 | 2010/12/31 01:00 | 28.282 | 1.215 | 22.974 | 5.308 | 33916 | 27582 | 6300 | 1267330
2010/12/31 | 01:20:00 | 2010/12/31 01:20 | 28.282 | 1.215 | 22.859 | 5.423 | 33938 | 27500 | 6438 | 1294830
2010/12/31 | 01:40:00 | 2010/12/31 01:40 | 28.282 | 1.215 | 22.745 | 5.537 | 33938 | 27362 | 6576 | 1322192
2010/12/31 | 02:00:00 | 2010/12/31 02:00 | 28.282 | 1.215 | 22.631 | 5.651 | 33938 | 27226 | 6713 | 1349418
2010/12/31 | 02:20:00 | 2010/12/31 02:20 | 28.049 | 1.212 | 22.286 | 5.763 | 33798 | 26950 | 6848 | 1376368
2010/12/31 | 02:40:00 | 2010/12/31 02:40 | 27.748 | 1.207 | 21.874 | 5.874 | 33478 | 26496 | 6982 | 1402864
2010/12/31 | 03:00:00 | 2010/12/31 03:00 | 27.449 | 1.203 | 21.466 | 5.983 | 33135 | 26004 | 7114 | 1428868
2010/12/31 | 03:20:00 | 2010/12/31 03:20 | 27.108 | 1.198 | 21.019 | 6.089 | 32734 | 25491 | 7243 | 1454359
2010/12/31 | 03:40:00 | 2010/12/31 03:40 | 26.701 | 1.192 | 20.508 | 6.193 | 32285 | 24916 | 7369 | 1479275
2010/12/31 | 04:00:00 | 2010/12/31 04:00 | 26.231 | 1.185 | 19.936 | 6.295 | 31791 | 24267 | 7493 | 1503542
2010/12/31 | 04:20:00 | 2010/12/31 04:20 | 25.636 | 1.176 | 19.243 | 6.393 | 31135 | 23508 | 7612 | 1527050
2010/12/31 | 04:40:00 | 2010/12/31 04:40 | 24.921 | 1.165 | 18.434 | 6.487 | 30333 | 22606 | 7728 | 1549656
2010/12/31 | 05:00:00 | 2010/12/31 05:00 | 24.155 | 1.153 | 17.578 | 6.577 | 29474 | 21607 | 7839 | 1571263
2010/12/31 | 05:20:00 | 2010/12/31 05:20 | 23.386 | 1.141 | 16.723 | 6.663 | 28538 | 20580 | 7945 | 1591843
2010/12/31 | 05:40:00 | 2010/12/31 05:40 | 22.513 | 1.126 | 15.768 | 6.745 | 27537 | 19494 | 8045 | 1611337
2010/12/31 | 06:00:00 | 2010/12/31 06:00 | 21.662 | 1.112 | 14.84 | 6.822 | 26517 | 18365 | 8140 | 1629702
2010/12/31 | 06:20:00 | 2010/12/31 06:20 | 20.835 | 1.098 | 13.941 | 6.894 | 25483 | 17269 | 8229 | 1646971
2010/12/31 | 06:40:00 | 2010/12/31 06:40 | 20.086 | 1.084 | 13.124 | 6.962 | 24551 | 16239 | 8313 | 1663210
2010/12/31 | 07:00:00 | 2010/12/31 07:00 | 19.355 | 1.071 | 12.33 | 7.025 | 23663 | 15272 | 8392 | 1678482
2010/12/31 | 07:20:00 | 2010/12/31 07:20 | 18.767 | 1.06 | 11.681 | 7.086 | 22860 | 14407 | 8467 | 1692889
2010/12/31 | 07:40:00 | 2010/12/31 07:40 | 18.313 | 1.051 | 11.17 | 7.143 | 22239 | 13711 | 8537 | 1706600
2010/12/31 | 08:00:00 | 2010/12/31 08:00 | 17.884 | 1.043 | 10.686 | 7.198 | 21717 | 13114 | 8604 | 1719714
2010/12/31 | 08:20:00 | 2010/12/31 08:20 | 17.579 | 1.037 | 10.329 | 7.25 | 21265 | 12609 | 8669 | 1732323
2010/12/31 | 08:40:00 | 2010/12/31 08:40 | 17.345 | 1.032 | 10.044 | 7.301 | 20947 | 12223 | 8731 | 1744546
2010/12/31 | 09:00:00 | 2010/12/31 09:00 | 17.229 | 1.03 | 9.878 | 7.351 | 20733 | 11953 | 8792 | 1756499
2010/12/31 | 09:20:00 | 2010/12/31 09:20 | 17.262 | 1.031 | 9.861 | 7.401 | 20683 | 11843 | 8851 | 1768342
2010/12/31 | 09:40:00 | 2010/12/31 09:40 | 17.362 | 1.033 | 9.912 | 7.45 | 20766 | 11864 | 8911 | 1780206
2010/12/31 | 10:00:00 | 2010/12/31 10:00 | 17.63 | 1.038 | 10.13 | 7.5 | 20971 | 12025 | 8970 | 1792231
2010/12/31 | 10:20:00 | 2010/12/31 10:20 | 17.969 | 1.045 | 10.417 | 7.552 | 21359 | 12328 | 9031 | 1804559
2010/12/31 | 10:40:00 | 2010/12/31 10:40 | 18.452 | 1.054 | 10.847 | 7.605 | 21835 | 12758 | 9094 | 1817317
2010/12/31 | 11:00:00 | 2010/12/31 11:00 | 18.979 | 1.064 | 11.318 | 7.661 | 22458 | 13299 | 9160 | 1830616
2010/12/31 | 11:20:00 | 2010/12/31 11:20 | 19.555 | 1.075 | 11.836 | 7.719 | 23106 | 13893 | 9228 | 1844509
2010/12/31 | 11:40:00 | 2010/12/31 11:40 | 20.197 | 1.086 | 12.417 | 7.78 | 23849 | 14552 | 9299 | 1859061
2010/12/31 | 12:00:00 | 2010/12/31 12:00 | 20.911 | 1.099 | 13.067 | 7.844 | 24650 | 15291 | 9374 | 1874352
2010/12/31 | 12:20:00 | 2010/12/31 12:20 | 21.624 | 1.111 | 13.713 | 7.911 | 25505 | 16069 | 9452 | 1890421
2010/12/31 | 12:40:00 | 2010/12/31 12:40 | 22.413 | 1.125 | 14.432 | 7.981 | 26420 | 16887 | 9535 | 1907308
2010/12/31 | 13:00:00 | 2010/12/31 13:00 | 23.221 | 1.138 | 15.166 | 8.055 | 27378 | 17758 | 9622 | 1925066
2010/12/31 | 13:20:00 | 2010/12/31 13:20 | 24.113 | 1.152 | 15.98 | 8.133 | 28414 | 18687 | 9713 | 1943753
2010/12/31 | 13:40:00 | 2010/12/31 13:40 | 25.028 | 1.167 | 16.812 | 8.216 | 29483 | 19675 | 9809 | 1963428
2010/12/31 | 14:00:00 | 2010/12/31 14:00 | 25.899 | 1.18 | 17.597 | 8.302 | 30555 | 20646 | 9910 | 1984074
2010/12/31 | 14:20:00 | 2010/12/31 14:20 | 26.746 | 1.193 | 18.354 | 8.392 | 31602 | 21571 | 10016 | 2005645
2010/12/31 | 14:40:00 | 2010/12/31 14:40 | 27.611 | 1.205 | 19.125 | 8.486 | 32612 | 22488 | 10127 | 2028133
2010/12/31 | 15:00:00 | 2010/12/31 15:00 | 28.422 | 1.217 | 19.838 | 8.584 | 33618 | 23378 | 10242 | 2051511
2010/12/31 | 15:20:00 | 2010/12/31 15:20 | 29.178 | 1.228 | 20.493 | 8.685 | 34542 | 24199 | 10361 | 2075710
2010/12/31 | 15:40:00 | 2010/12/31 15:40 | 29.947 | 1.238 | 21.158 | 8.789 | 35474 | 24991 | 10484 | 2100701
2010/12/31 | 16:00:00 | 2010/12/31 16:00 | 30.655 | 1.248 | 21.758 | 8.897 | 36396 | 25750 | 10611 | 2126451
2010/12/31 | 16:20:00 | 2010/12/31 16:20 | 31.399 | 1.258 | 22.392 | 9.007 | 37232 | 26490 | 10742 | 2152941
2010/12/31 | 16:40:00 | 2010/12/31 16:40 | 32.075 | 1.267 | 22.954 | 9.121 | 38085 | 27208 | 10877 | 2180149
2010/12/31 | 17:00:00 | 2010/12/31 17:00 | 32.715 | 1.276 | 23.478 | 9.237 | 38900 | 27859 | 11015 | 2208008
2010/12/31 | 17:20:00 | 2010/12/31 17:20 | 33.457 | 1.286 | 24.101 | 9.356 | 39694 | 28547 | 11156 | 2236555
2010/12/31 | 17:40:00 | 2010/12/31 17:40 | 34.297 | 1.297 | 24.818 | 9.479 | 40626 | 29351 | 11301 | 2265906
2010/12/31 | 18:00:00 | 2010/12/31 18:00 | 35.608 | 1.313 | 26.002 | 9.606 | 41883 | 30492 | 11451 | 2296398
2010/12/31 | 18:20:00 | 2010/12/31 18:20 | 37.51 | 1.336 | 27.769 | 9.741 | 43826 | 32262 | 11609 | 2328660
2010/12/31 | 18:40:00 | 2010/12/31 18:40 | 39.878 | 1.364 | 29.992 | 9.886 | 46395 | 34657 | 11776 | 2363317
2010/12/31 | 19:00:00 | 2010/12/31 19:00 | 42.482 | 1.393 | 32.44 | 10.042 | 49386 | 37459 | 11957 | 2400776
2010/12/31 | 19:20:00 | 2010/12/31 19:20 | 45.263 | 1.423 | 35.051 | 10.212 | 52637 | 40495 | 12152 | 2441271
2010/12/31 | 19:40:00 | 2010/12/31 19:40 | 47.995 | 1.451 | 37.601 | 10.394 | 55974 | 43592 | 12363 | 2484863
2010/12/31 | 20:00:00 | 2010/12/31 20:00 | 50.453 | 1.476 | 39.865 | 10.588 | 59110 | 46480 | 12589 | 2531343
2010/12/31 | 20:20:00 | 2010/12/31 20:20 | 52.714 | 1.498 | 41.921 | 10.793 | 61944 | 49072 | 12828 | 2580415
2010/12/31 | 20:40:00 | 2010/12/31 20:40 | 54.536 | 1.515 | 43.529 | 11.007 | 64379 | 51270 | 13080 | 2631685
2010/12/31 | 21:00:00 | 2010/12/31 21:00 | 56.108 | 1.53 | 44.879 | 11.229 | 66435 | 53045 | 13341 | 2684730
2010/12/31 | 21:20:00 | 2010/12/31 21:20 | 57.233 | 1.54 | 45.777 | 11.456 | 68056 | 54394 | 13611 | 2739124
2010/12/31 | 21:40:00 | 2010/12/31 21:40 | 58.076 | 1.548 | 46.389 | 11.687 | 69220 | 55300 | 13885 | 2794424
2010/12/31 | 22:00:00 | 2010/12/31 22:00 | 58.518 | 1.552 | 46.598 | 11.92 | 69983 | 55792 | 14164 | 2850216
2010/12/31 | 22:20:00 | 2010/12/31 22:20 | 58.629 | 1.553 | 46.476 | 12.153 | 70315 | 55844 | 14444 | 2906060
2010/12/31 | 22:40:00 | 2010/12/31 22:40 | 58.445 | 1.551 | 46.06 | 12.385 | 70280 | 55522 | 14723 | 2906060
2010/12/31 | 23:00:00 | 2010/12/31 23:00 | 58.186 | 1.549 | 45.571 | 12.615 | 69952 | 54979 | 15000 | 2906060
2010/12/31 | 23:20:00 | 2010/12/31 23:20 | 57.708 | 1.545 | 44.867 | 12.841 | 69510 | 54263 | 15274 | 2906060
2010/12/31 | 23:40:00 | 2010/12/31 23:40 | 57.342 | 1.541 | 44.277 | 13.065 | 69030 | 53486 | 15544 | 2906060
2011/01/01 | 00:00:00 | 2011/01/01 00:00 | 56.868 | 1.537 | 43.583 | 13.285 | 68552 | 52716 | 15810 | 2906060
2011/01/01 | 00:20:00 | 2011/01/01 00:20 | 56.505 | 1.534 | 43.003 | 13.502 | 68024 | 51952 | 16072 | 2906060
2011/01/01 | 00:40:00 | 2011/01/01 00:40 | 56.144 | 1.53 | 42.428 | 13.716 | 67590 | 51259 | 16331 | 2906060
2011/01/01 | 01:00:00 | 2011/01/01 01:00 | 55.784 | 1.527 | 41.857 | 13.927 | 67157 | 50571 | 16586 | 2906060
2011/01/01 | 01:20:00 | 2011/01/01 01:20 | 55.425 | 1.524 | 41.289 | 14.136 | 66725 | 49888 | 16838 | 2906060
2011/01/01 | 01:40:00 | 2011/01/01 01:40 | 55.068 | 1.52 | 40.727 | 14.341 | 66295 | 49210 | 17086 | 2906060
2011/01/01 | 02:00:00 | 2011/01/01 02:00 | 54.712 | 1.517 | 40.168 | 14.544 | 65868 | 48537 | 17331 | 2906060
2011/01/01 | 02:20:00 | 2011/01/01 02:20 | 54.252 | 1.513 | 39.508 | 14.744 | 65353 | 47806 | 17573 | 2906060
2011/01/01 | 02:40:00 | 2011/01/01 02:40 | 53.654 | 1.507 | 38.714 | 14.94 | 64760 | 46934 | 17810 | 2906060
2011/01/01 | 03:00:00 | 2011/01/01 03:00 | 53.024 | 1.501 | 37.892 | 15.132 | 64032 | 45964 | 18043 | 2906060
2011/01/01 | 03:20:00 | 2011/01/01 03:20 | 52.193 | 1.493 | 36.874 | 15.319 | 63180 | 44860 | 18270 | 2906060
2011/01/01 | 03:40:00 | 2011/01/01 03:40 | 51.234 | 1.484 | 35.733 | 15.501 | 62071 | 43564 | 18492 | 2906060
2011/01/01 | 04:00:00 | 2011/01/01 04:00 | 50.048 | 1.472 | 34.371 | 15.677 | 60768 | 42063 | 18707 | 2906060
2011/01/01 | 04:20:00 | 2011/01/01 04:20 | 48.816 | 1.46 | 32.97 | 15.846 | 59341 | 40405 | 18913 | 2906060
2011/01/01 | 04:40:00 | 2011/01/01 04:40 | 47.601 | 1.447 | 31.594 | 16.007 | 57848 | 38738 | 19112 | 2906060
2011/01/01 | 05:00:00 | 2011/01/01 05:00 | 46.308 | 1.434 | 30.146 | 16.162 | 56343 | 37044 | 19302 | 2906060
2011/01/01 | 05:20:00 | 2011/01/01 05:20 | 44.943 | 1.42 | 28.634 | 16.309 | 54725 | 35268 | 19483 | 2906060
2011/01/01 | 05:40:00 | 2011/01/01 05:40 | 43.672 | 1.406 | 27.223 | 16.449 | 53181 | 33514 | 19655 | 2906060
2011/01/01 | 06:00:00 | 2011/01/01 06:00 | 42.392 | 1.392 | 25.81 | 16.582 | 51614 | 31819 | 19819 | 2906060
2011/01/01 | 06:20:00 | 2011/01/01 06:20 | 41.196 | 1.379 | 24.488 | 16.708 | 50151 | 30178 | 19974 | 2906060
2011/01/01 | 06:40:00 | 2011/01/01 06:40 | 40.02 | 1.365 | 23.192 | 16.828 | 48728 | 28608 | 20122 | 2906060
2011/01/01 | 07:00:00 | 2011/01/01 07:00 | 38.865 | 1.352 | 21.924 | 16.941 | 47329 | 27070 | 20261 | 2906060
2011/01/01 | 07:20:00 | 2011/01/01 07:20 | 37.732 | 1.339 | 20.684 | 17.048 | 45957 | 25565 | 20393 | 2906060
2011/01/01 | 07:40:00 | 2011/01/01 07:40 | 36.703 | 1.326 | 19.554 | 17.149 | 44659 | 24143 | 20518 | 2906060
2011/01/01 | 08:00:00 | 2011/01/01 08:00 | 35.69 | 1.314 | 18.446 | 17.244 | 43414 | 22800 | 20635 | 2906060
2011/01/01 | 08:20:00 | 2011/01/01 08:20 | 34.749 | 1.302 | 17.415 | 17.334 | 42262 | 21517 | 20746 | 2906060
2011/01/01 | 08:40:00 | 2011/01/01 08:40 | 33.823 | 1.291 | 16.405 | 17.418 | 41141 | 20292 | 20851 | 2906060
2011/01/01 | 09:00:00 | 2011/01/01 09:00 | 32.99 | 1.28 | 15.492 | 17.498 | 40068 | 19138 | 20950 | 2906060
2011/01/01 | 09:20:00 | 2011/01/01 09:20 | 32.222 | 1.269 | 14.648 | 17.574 | 39116 | 18084 | 21043 | 2906060
2011/01/01 | 09:40:00 | 2011/01/01 09:40 | 31.474 | 1.259 | 13.829 | 17.645 | 38220 | 17086 | 21132 | 2906060
2011/01/01 | 10:00:00 | 2011/01/01 10:00 | 30.729 | 1.249 | 13.016 | 17.713 | 37321 | 16107 | 21215 | 2906060
2011/01/01 | 10:20:00 | 2011/01/01 10:20 | 30.093 | 1.24 | 12.317 | 17.776 | 36457 | 15200 | 21293 | 2906060
2011/01/01 | 10:40:00 | 2011/01/01 10:40 | 29.826 | 1.237 | 11.989 | 17.837 | 35881 | 14584 | 21368 | 2906060
2011/01/01 | 11:00:00 | 2011/01/01 11:00 | 30.434 | 1.245 | 12.536 | 17.898 | 36068 | 14715 | 21441 | 2906060
2011/01/01 | 11:20:00 | 2011/01/01 11:20 | 32.115 | 1.268 | 14.15 | 17.965 | 37458 | 16011 | 21518 | 2906060
2011/01/01 | 11:40:00 | 2011/01/01 11:40 | 34.327 | 1.297 | 16.285 | 18.042 | 39825 | 18261 | 21604 | 2906060
2011/01/01 | 12:00:00 | 2011/01/01 12:00 | 36.757 | 1.327 | 18.628 | 18.129 | 42641 | 20948 | 21702 | 2906060
2011/01/01 | 12:20:00 | 2011/01/01 12:20 | 39.097 | 1.355 | 20.869 | 18.228 | 45525 | 23698 | 21814 | 2906060
2011/01/01 | 12:40:00 | 2011/01/01 12:40 | 41.257 | 1.379 | 22.919 | 18.338 | 48246 | 26273 | 21940 | 2906060
2011/01/01 | 13:00:00 | 2011/01/01 13:00 | 42.937 | 1.398 | 24.48 | 18.457 | 50577 | 28440 | 22077 | 2906060
2011/01/01 | 13:20:00 | 2011/01/01 13:20 | 44.041 | 1.41 | 25.459 | 18.582 | 52230 | 29964 | 22223 | 2906060
2011/01/01 | 13:40:00 | 2011/01/01 13:40 | 44.723 | 1.417 | 26.012 | 18.711 | 53287 | 30883 | 22376 | 2906060
2011/01/01 | 14:00:00 | 2011/01/01 14:00 | 45.256 | 1.423 | 26.414 | 18.842 | 54009 | 31456 | 22532 | 2906060
2011/01/01 | 14:20:00 | 2011/01/01 14:20 | 45.51 | 1.426 | 26.535 | 18.975 | 54482 | 31769 | 22690 | 2906060
2011/01/01 | 14:40:00 | 2011/01/01 14:40 | 45.637 | 1.427 | 26.529 | 19.108 | 54703 | 31839 | 22850 | 2906060
2011/01/01 | 15:00:00 | 2011/01/01 15:00 | 45.637 | 1.427 | 26.396 | 19.241 | 54764 | 31755 | 23009 | 2906060
2011/01/01 | 15:20:00 | 2011/01/01 15:20 | 45.573 | 1.426 | 26.201 | 19.372 | 54749 | 31558 | 23168 | 2906060
2011/01/01 | 15:40:00 | 2011/01/01 15:40 | 45.415 | 1.425 | 25.912 | 19.503 | 54593 | 31268 | 23325 | 2906060
2011/01/01 | 16:00:00 | 2011/01/01 16:00 | 45.256 | 1.423 | 25.624 | 19.632 | 54402 | 30922 | 23481 | 2906060
2011/01/01 | 16:20:00 | 2011/01/01 16:20 | 45.098 | 1.421 | 25.338 | 19.76 | 54213 | 30577 | 23635 | 2906060
2011/01/01 | 16:40:00 | 2011/01/01 16:40 | 45.004 | 1.42 | 25.118 | 19.886 | 54076 | 30274 | 23788 | 2906060
2011/01/01 | 17:00:00 | 2011/01/01 17:00 | 44.785 | 1.418 | 24.774 | 20.011 | 53850 | 29935 | 23939 | 2906060
2011/01/01 | 17:20:00 | 2011/01/01 17:20 | 44.629 | 1.416 | 24.494 | 20.135 | 53648 | 29561 | 24088 | 2906060
2011/01/01 | 17:40:00 | 2011/01/01 17:40 | 44.443 | 1.414 | 24.186 | 20.257 | 53458 | 29208 | 24235 | 2906060
2011/01/01 | 18:00:00 | 2011/01/01 18:00 | 44.226 | 1.412 | 23.849 | 20.377 | 53179 | 28821 | 24380 | 2906060
2011/01/01 | 18:20:00 | 2011/01/01 18:20 | 43.979 | 1.409 | 23.483 | 20.496 | 52901 | 28399 | 24524 | 2906060
2011/01/01 | 18:40:00 | 2011/01/01 18:40 | 43.825 | 1.408 | 23.212 | 20.613 | 52682 | 28017 | 24665 | 2906060
2011/01/01 | 19:00:00 | 2011/01/01 19:00 | 43.579 | 1.405 | 22.851 | 20.728 | 52464 | 27638 | 24805 | 2906060
2011/01/01 | 19:20:00 | 2011/01/01 19:20 | 43.426 | 1.403 | 22.584 | 20.842 | 52203 | 27261 | 24942 | 2906060
2011/01/01 | 19:40:00 | 2011/01/01 19:40 | 43.273 | 1.402 | 22.318 | 20.955 | 52019 | 26941 | 25078 | 2906060
2011/01/01 | 20:00:00 | 2011/01/01 20:00 | 43.12 | 1.4 | 22.054 | 21.066 | 51836 | 26623 | 25212 | 2906060
2011/01/01 | 20:20:00 | 2011/01/01 20:20 | 42.876 | 1.397 | 21.7 | 21.176 | 51576 | 26253 | 25345 | 2906060
2011/01/01 | 20:40:00 | 2011/01/01 20:40 | 42.634 | 1.395 | 21.351 | 21.283 | 51306 | 25831 | 25475 | 2906060
2011/01/01 | 21:00:00 | 2011/01/01 21:00 | 42.392 | 1.392 | 21.002 | 21.39 | 51037 | 25412 | 25604 | 2906060
2011/01/01 | 21:20:00 | 2011/01/01 21:20 | 42.091 | 1.389 | 20.597 | 21.494 | 50689 | 24960 | 25730 | 2906060
2011/01/01 | 21:40:00 | 2011/01/01 21:40 | 41.791 | 1.385 | 20.195 | 21.596 | 50329 | 24475 | 25854 | 2906060
2011/01/01 | 22:00:00 | 2011/01/01 22:00 | 41.582 | 1.383 | 19.885 | 21.697 | 50002 | 24048 | 25976 | 2906060
2011/01/01 | 22:20:00 | 2011/01/01 22:20 | 41.284 | 1.38 | 19.489 | 21.795 | 49720 | 23624 | 26095 | 2906060
2011/01/01 | 22:40:00 | 2011/01/01 22:40 | 41.018 | 1.377 | 19.126 | 21.892 | 49367 | 23169 | 26212 | 2906060
2011/01/01 | 23:00:00 | 2011/01/01 23:00 | 40.781 | 1.374 | 18.794 | 21.987 | 49101 | 22752 | 26327 | 2906060
2011/01/01 | 23:20:00 | 2011/01/01 23:20 | 40.488 | 1.371 | 18.408 | 22.08 | 48761 | 22321 | 26440 | 2906060
2011/01/01 | 23:40:00 | 2011/01/01 23:40 | 40.195 | 1.367 | 18.023 | 22.172 | 48409 | 21859 | 26551 | 2906060
2011/01/02 | 00:00:00 | 2011/01/02 00:00 | 39.903 | 1.364 | 17.642 | 22.261 | 48059 | 21399 | 26660 | 2906060
2011/01/02 | 00:20:00 | 2011/01/02 00:20 | 39.613 | 1.361 | 17.264 | 22.349 | 47709 | 20944 | 26766 | 2906060
2011/01/02 | 00:40:00 | 2011/01/02 00:40 | 39.353 | 1.358 | 16.919 | 22.434 | 47366 | 20510 | 26870 | 2906060
2011/01/02 | 01:00:00 | 2011/01/02 01:00 | 39.037 | 1.354 | 16.519 | 22.518 | 47075 | 20063 | 26971 | 2906060
2011/01/02 | 01:20:00 | 2011/01/02 01:20 | 38.694 | 1.35 | 16.094 | 22.6 | 46659 | 19568 | 27071 | 2906060
2011/01/02 | 01:40:00 | 2011/01/02 01:40 | 38.353 | 1.346 | 15.674 | 22.679 | 46228 | 19061 | 27167 | 2906060
2011/01/02 | 02:00:00 | 2011/01/02 02:00 | 38.013 | 1.342 | 15.256 | 22.757 | 45799 | 18558 | 27262 | 2906060
2011/01/02 | 02:20:00 | 2011/01/02 02:20 | 37.788 | 1.339 | 14.955 | 22.833 | 45460 | 18127 | 27354 | 2906060
2011/01/02 | 02:40:00 | 2011/01/02 02:40 | 37.507 | 1.336 | 14.6 | 22.907 | 45204 | 17733 | 27444 | 2906060
2011/01/02 | 03:00:00 | 2011/01/02 03:00 | 37.173 | 1.332 | 14.194 | 22.979 | 44788 | 17277 | 27531 | 2906060
2011/01/02 | 03:20:00 | 2011/01/02 03:20 | 36.757 | 1.327 | 13.708 | 23.049 | 44358 | 16741 | 27617 | 2906060
2011/01/02 | 03:40:00 | 2011/01/02 03:40 | 36.454 | 1.323 | 13.337 | 23.117 | 43913 | 16227 | 27699 | 2906060
2011/01/02 | 04:00:00 | 2011/01/02 04:00 | 36.098 | 1.319 | 12.916 | 23.182 | 43551 | 15752 | 27779 | 2906060
2011/01/02 | 04:20:00 | 2011/01/02 04:20 | 35.771 | 1.315 | 12.525 | 23.246 | 43141 | 15264 | 27857 | 2906060
2011/01/02 | 04:40:00 | 2011/01/02 04:40 | 35.446 | 1.311 | 12.138 | 23.308 | 42730 | 14798 | 27932 | 2906060
2011/01/02 | 05:00:00 | 2011/01/02 05:00 | 35.123 | 1.307 | 11.755 | 23.368 | 42322 | 14336 | 28005 | 2906060
2011/01/02 | 05:20:00 | 2011/01/02 05:20 | 34.642 | 1.301 | 11.217 | 23.425 | 41839 | 13783 | 28076 | 2906060
2011/01/02 | 05:40:00 | 2011/01/02 05:40 | 34.138 | 1.295 | 10.658 | 23.48 | 41280 | 13125 | 28143 | 2906060
2011/01/02 | 06:00:00 | 2011/01/02 06:00 | 33.613 | 1.288 | 10.081 | 23.532 | 40650 | 12443 | 28207 | 2906060
2011/01/02 | 06:20:00 | 2011/01/02 06:20 | 33.022 | 1.28 | 9.441 | 23.581 | 39960 | 11713 | 28268 | 2906060
2011/01/02 | 06:40:00 | 2011/01/02 06:40 | 32.488 | 1.273 | 8.861 | 23.627 | 39301 | 10981 | 28325 | 2906060
2011/01/02 | 07:00:00 | 2011/01/02 07:00 | 32.002 | 1.266 | 8.332 | 23.67 | 38701 | 10316 | 28378 | 2906060
2011/01/02 | 07:20:00 | 2011/01/02 07:20 | 31.499 | 1.259 | 7.789 | 23.71 | 38100 | 9672 | 28428 | 2906060
2011/01/02 | 07:40:00 | 2011/01/02 07:40 | 31.075 | 1.254 | 7.327 | 23.748 | 37544 | 9069 | 28475 | 2906060
2011/01/02 | 08:00:00 | 2011/01/02 08:00 | 30.655 | 1.248 | 6.871 | 23.784 | 37020 | 8519 | 28519 | 2906060
2011/01/02 | 08:20:00 | 2011/01/02 08:20 | 30.287 | 1.243 | 6.47 | 23.817 | 36565 | 8004 | 28561 | 2906060
2011/01/02 | 08:40:00 | 2011/01/02 08:40 | 29.923 | 1.238 | 6.074 | 23.849 | 36126 | 7526 | 28600 | 2906060
2011/01/02 | 09:00:00 | 2011/01/02 09:00 | 29.633 | 1.234 | 5.755 | 23.878 | 35716 | 7097 | 28636 | 2906060
2011/01/02 | 09:20:00 | 2011/01/02 09:20 | 29.273 | 1.229 | 5.367 | 23.906 | 35343 | 6673 | 28671 | 2906060
2011/01/02 | 09:40:00 | 2011/01/02 09:40 | 28.917 | 1.224 | 4.985 | 23.932 | 34914 | 6211 | 28703 | 2906060
2011/01/02 | 10:00:00 | 2011/01/02 10:00 | 28.633 | 1.22 | 4.677 | 23.956 | 34513 | 5797 | 28733 | 2906060
2011/01/02 | 10:20:00 | 2011/01/02 10:20 | 28.328 | 1.216 | 4.349 | 23.979 | 34160 | 5415 | 28761 | 2906060
2011/01/02 | 10:40:00 | 2011/01/02 10:40 | 28.003 | 1.211 | 4.003 | 24 | 33809 | 5011 | 28787 | 2906060
2011/01/02 | 11:00:00 | 2011/01/02 11:00 | 27.725 | 1.207 | 3.706 | 24.019 | 33420 | 4625 | 28812 | 2906060
2011/01/02 | 11:20:00 | 2011/01/02 11:20 | 27.427 | 1.203 | 3.39 | 24.037 | 33074 | 4257 | 28834 | 2906060
2011/01/02 | 11:40:00 | 2011/01/02 11:40 | 27.13 | 1.198 | 3.077 | 24.053 | 32734 | 3880 | 28854 | 2906060
2011/01/02 | 12:00:00 | 2011/01/02 12:00 | 26.904 | 1.195 | 2.836 | 24.068 | 32420 | 3548 | 28873 | 2906060
2011/01/02 | 12:20:00 | 2011/01/02 12:20 | 26.678 | 1.192 | 2.596 | 24.082 | 32149 | 3259 | 28890 | 2906060
2011/01/02 | 12:40:00 | 2011/01/02 12:40 | 26.454 | 1.188 | 2.36 | 24.094 | 31879 | 2974 | 28906 | 2906060
2011/01/02 | 13:00:00 | 2011/01/02 13:00 | 26.231 | 1.185 | 2.126 | 24.105 | 31611 | 2691 | 28920 | 2906060
2011/01/02 | 13:20:00 | 2011/01/02 13:20 | 26.009 | 1.182 | 1.894 | 24.115 | 31344 | 2411 | 28933 | 2906060
2011/01/02 | 13:40:00 | 2011/01/02 13:40 | 25.789 | 1.178 | 1.665 | 24.124 | 31079 | 2135 | 28944 | 2906060
2011/01/02 | 14:00:00 | 2011/01/02 14:00 | 25.57 | 1.175 | 1.438 | 24.132 | 30815 | 1861 | 28954 | 2906060
2011/01/02 | 14:20:00 | 2011/01/02 14:20 | 25.352 | 1.172 | 1.213 | 24.139 | 30553 | 1591 | 28963 | 2906060
2011/01/02 | 14:40:00 | 2011/01/02 14:40 | 25.136 | 1.168 | 0.992 | 24.144 | 30293 | 1323 | 28970 | 2906060
2011/01/02 | 15:00:00 | 2011/01/02 15:00 | 24.985 | 1.166 | 0.836 | 24.149 | 30057 | 1097 | 28976 | 2906060
2011/01/02 | 15:20:00 | 2011/01/02 15:20 | 24.77 | 1.163 | 0.617 | 24.153 | 29853 | 872 | 28981 | 2906060
2011/01/02 | 15:40:00 | 2011/01/02 15:40 | 24.642 | 1.161 | 0.487 | 24.155 | 29637 | 662 | 28985 | 2906060
2011/01/02 | 16:00:00 | 2011/01/02 16:00 | 24.472 | 1.158 | 0.315 | 24.157 | 29483 | 481 | 28988 | 2906060
2011/01/02 | 16:20:00 | 2011/01/02 16:20 | 24.323 | 1.156 | 0.164 | 24.159 | 29292 | 287 | 28990 | 2906060
2011/01/02 | 16:40:00 | 2011/01/02 16:40 | 24.197 | 1.154 | 0.038 | 24.159 | 29102 | 121 | 28991 | 2906060
2011/01/02 | 17:00:00 | 2011/01/02 17:00 | 24.092 | 1.152 | 0 | 24.092 | 28973 | 23 | 28951 | 2906060
2011/01/02 | 17:20:00 | 2011/01/02 17:20 | 23.987 | 1.15 | 0 | 23.987 | 28847 | 0 | 28847 | 2906060
2011/01/02 | 17:40:00 | 2011/01/02 17:40 | 23.903 | 1.149 | 0 | 23.903 | 28724 | 0 | 28734 | 2906060
2011/01/02 | 18:00:00 | 2011/01/02 18:00 | 23.841 | 1.148 | 0 | 23.841 | 28661 | 0 | 28646 | 2906060
2011/01/02 | 18:20:00 | 2011/01/02 18:20 | 23.757 | 1.147 | 0 | 23.757 | 28551 | 0 | 28559 | 2906060

## Event 191
Hydrograph info for event 191 for B1H005 in period 19721001 to 20241203
Hydrograph period: 2011/01/02 21:00:00 to 2011/01/15 21:20:00 Date of peak: 2011/01/07 02:40:00 Peak flow: 256.870m³/sec
Date | Time | Date + Time | Observed (m³/sec) | Observed H(m) | Q-Dxi (m³/sec) | Q-Bxi (m³/sec) | Q-Txi (m³) | Q-Dxi (m³) | Q-Bxi (m³) | Cum. Q-Dri (m³)
2011/01/02 | 21:00:00 | 2011/01/02 21:00 | 23.841 | 1.148 | 23.781 | 0.06 | 0 | 0 | 0 | 0
2011/01/02 | 21:20:00 | 2011/01/02 21:20 | 23.903 | 1.149 | 23.724 | 0.179 | 28661 | 28503 | 143 | 28503
2011/01/02 | 21:40:00 | 2011/01/02 21:40 | 23.945 | 1.15 | 23.648 | 0.297 | 28704 | 28423 | 286 | 56926
2011/01/02 | 22:00:00 | 2011/01/02 22:00 | 24.029 | 1.151 | 23.613 | 0.416 | 28777 | 28356 | 428 | 85282
2011/01/02 | 22:20:00 | 2011/01/02 22:20 | 24.071 | 1.152 | 23.537 | 0.534 | 28845 | 28290 | 570 | 113572
2011/01/02 | 22:40:00 | 2011/01/02 22:40 | 24.113 | 1.152 | 23.461 | 0.652 | 28910 | 28199 | 711 | 141771
2011/01/02 | 23:00:00 | 2011/01/02 23:00 | 24.218 | 1.154 | 23.449 | 0.769 | 28998 | 28146 | 853 | 169917
2011/01/02 | 23:20:00 | 2011/01/02 23:20 | 24.26 | 1.155 | 23.373 | 0.887 | 29072 | 28093 | 994 | 198010
2011/01/02 | 23:40:00 | 2011/01/02 23:40 | 24.366 | 1.156 | 23.362 | 1.004 | 29175 | 28041 | 1134 | 226051
2011/01/03 | 00:00:00 | 2011/01/03 00:00 | 24.408 | 1.157 | 23.287 | 1.121 | 29279 | 27990 | 1275 | 254041
2011/01/03 | 00:20:00 | 2011/01/03 00:20 | 24.461 | 1.158 | 23.224 | 1.237 | 29321 | 27907 | 1415 | 281948
2011/01/03 | 00:40:00 | 2011/01/03 00:40 | 24.493 | 1.158 | 23.139 | 1.354 | 29367 | 27818 | 1555 | 309766
2011/01/03 | 01:00:00 | 2011/01/03 01:00 | 24.599 | 1.16 | 23.13 | 1.469 | 29455 | 27761 | 1694 | 337527
2011/01/03 | 01:20:00 | 2011/01/03 01:20 | 24.642 | 1.161 | 23.057 | 1.585 | 29529 | 27712 | 1833 | 365239
2011/01/03 | 01:40:00 | 2011/01/03 01:40 | 24.749 | 1.162 | 23.048 | 1.701 | 29634 | 27663 | 1972 | 392902
2011/01/03 | 02:00:00 | 2011/01/03 02:00 | 24.791 | 1.163 | 22.975 | 1.816 | 29739 | 27614 | 2110 | 420516
2011/01/03 | 02:20:00 | 2011/01/03 02:20 | 24.856 | 1.164 | 22.925 | 1.931 | 29804 | 27540 | 2248 | 448056
2011/01/03 | 02:40:00 | 2011/01/03 02:40 | 24.942 | 1.165 | 22.896 | 2.046 | 29868 | 27492 | 2386 | 475548
2011/01/03 | 03:00:00 | 2011/01/03 03:00 | 25.049 | 1.167 | 22.888 | 2.161 | 29995 | 27471 | 2524 | 503019
2011/01/03 | 03:20:00 | 2011/01/03 03:20 | 25.157 | 1.169 | 22.882 | 2.275 | 30124 | 27462 | 2662 | 530481
2011/01/03 | 03:40:00 | 2011/01/03 03:40 | 25.266 | 1.17 | 22.876 | 2.39 | 30254 | 27454 | 2799 | 557935
2011/01/03 | 04:00:00 | 2011/01/03 04:00 | 25.374 | 1.172 | 22.869 | 2.505 | 30384 | 27447 | 2937 | 585382
2011/01/03 | 04:20:00 | 2011/01/03 04:20 | 25.527 | 1.174 | 22.907 | 2.62 | 30525 | 27466 | 3075 | 612848
2011/01/03 | 04:40:00 | 2011/01/03 04:40 | 25.658 | 1.176 | 22.924 | 2.734 | 30721 | 27499 | 3212 | 640347
2011/01/03 | 05:00:00 | 2011/01/03 05:00 | 25.833 | 1.179 | 22.984 | 2.849 | 30878 | 27544 | 3350 | 667891
2011/01/03 | 05:20:00 | 2011/01/03 05:20 | 25.943 | 1.181 | 22.978 | 2.965 | 31066 | 27577 | 3488 | 695468
2011/01/03 | 05:40:00 | 2011/01/03 05:40 | 26.12 | 1.183 | 23.04 | 3.08 | 31238 | 27611 | 3627 | 723079
2011/01/03 | 06:00:00 | 2011/01/03 06:00 | 26.231 | 1.185 | 23.036 | 3.195 | 31411 | 27645 | 3765 | 750724
2011/01/03 | 06:20:00 | 2011/01/03 06:20 | 26.387 | 1.187 | 23.076 | 3.311 | 31555 | 27667 | 3904 | 778391
2011/01/03 | 06:40:00 | 2011/01/03 06:40 | 26.611 | 1.191 | 23.184 | 3.427 | 31799 | 27756 | 4043 | 806147
2011/01/03 | 07:00:00 | 2011/01/03 07:00 | 26.836 | 1.194 | 23.293 | 3.543 | 32068 | 27886 | 4182 | 834033
2011/01/03 | 07:20:00 | 2011/01/03 07:20 | 27.176 | 1.199 | 23.515 | 3.661 | 32407 | 28085 | 4323 | 862118
2011/01/03 | 07:40:00 | 2011/01/03 07:40 | 27.772 | 1.208 | 23.992 | 3.78 | 32913 | 28504 | 4464 | 890622
2011/01/03 | 08:00:00 | 2011/01/03 08:00 | 28.774 | 1.222 | 24.872 | 3.902 | 33909 | 29318 | 4609 | 919940
2011/01/03 | 08:20:00 | 2011/01/03 08:20 | 29.73 | 1.235 | 25.701 | 4.029 | 35101 | 30344 | 4759 | 950284
2011/01/03 | 08:40:00 | 2011/01/03 08:40 | 30.606 | 1.247 | 26.446 | 4.16 | 36211 | 31288 | 4913 | 981572
2011/01/03 | 09:00:00 | 2011/01/03 09:00 | 31.474 | 1.259 | 27.18 | 4.294 | 37247 | 32176 | 5072 | 1013748
2011/01/03 | 09:20:00 | 2011/01/03 09:20 | 32.457 | 1.272 | 28.025 | 4.432 | 38367 | 33123 | 5236 | 1046871
2011/01/03 | 09:40:00 | 2011/01/03 09:40 | 33.405 | 1.285 | 28.83 | 4.575 | 39521 | 34113 | 5404 | 1080984
2011/01/03 | 10:00:00 | 2011/01/03 10:00 | 34.323 | 1.297 | 29.602 | 4.721 | 40636 | 35059 | 5578 | 1116043
2011/01/03 | 10:20:00 | 2011/01/03 10:20 | 35.043 | 1.306 | 30.172 | 4.871 | 41600 | 35864 | 5756 | 1151907
2011/01/03 | 10:40:00 | 2011/01/03 10:40 | 35.744 | 1.315 | 30.72 | 5.024 | 42484 | 36535 | 5937 | 1188442
2011/01/03 | 11:00:00 | 2011/01/03 11:00 | 36.262 | 1.321 | 31.083 | 5.179 | 43243 | 37082 | 6122 | 1225524
2011/01/03 | 11:20:00 | 2011/01/03 11:20 | 36.757 | 1.327 | 31.422 | 5.335 | 43831 | 37503 | 6308 | 1263027
2011/01/03 | 11:40:00 | 2011/01/03 11:40 | 37.089 | 1.331 | 31.596 | 5.493 | 44308 | 37810 | 6497 | 1300837
2011/01/03 | 12:00:00 | 2011/01/03 12:00 | 37.423 | 1.335 | 31.771 | 5.652 | 44728 | 38020 | 6687 | 1338857
2011/01/03 | 12:20:00 | 2011/01/03 12:20 | 37.619 | 1.337 | 31.807 | 5.812 | 45005 | 38147 | 6878 | 1377004
2011/01/03 | 12:40:00 | 2011/01/03 12:40 | 37.703 | 1.338 | 31.732 | 5.971 | 45207 | 38124 | 7069 | 1415128
2011/01/03 | 13:00:00 | 2011/01/03 13:00 | 37.844 | 1.34 | 31.714 | 6.13 | 45328 | 38068 | 7260 | 1453196
2011/01/03 | 13:20:00 | 2011/01/03 13:20 | 37.9 | 1.341 | 31.612 | 6.288 | 45426 | 37995 | 7451 | 1491191
2011/01/03 | 13:40:00 | 2011/01/03 13:40 | 37.928 | 1.341 | 31.481 | 6.447 | 45511 | 37856 | 7641 | 1529047
2011/01/03 | 14:00:00 | 2011/01/03 14:00 | 37.928 | 1.341 | 31.324 | 6.604 | 45514 | 37683 | 7830 | 1566730
2011/01/03 | 14:20:00 | 2011/01/03 14:20 | 37.928 | 1.341 | 31.167 | 6.761 | 45514 | 37495 | 8019 | 1604225
2011/01/03 | 14:40:00 | 2011/01/03 14:40 | 37.844 | 1.34 | 30.928 | 6.916 | 45463 | 37257 | 8206 | 1641482
2011/01/03 | 15:00:00 | 2011/01/03 15:00 | 37.844 | 1.34 | 30.773 | 7.071 | 45413 | 37021 | 8392 | 1678503
2011/01/03 | 15:20:00 | 2011/01/03 15:20 | 37.844 | 1.34 | 30.619 | 7.225 | 45413 | 36835 | 8577 | 1715338
2011/01/03 | 15:40:00 | 2011/01/03 15:40 | 37.878 | 1.34 | 30.5 | 7.378 | 45429 | 36672 | 8762 | 1752010
2011/01/03 | 16:00:00 | 2011/01/03 16:00 | 37.92 | 1.341 | 30.389 | 7.531 | 45479 | 36534 | 8945 | 1788544
2011/01/03 | 16:20:00 | 2011/01/03 16:20 | 37.962 | 1.341 | 30.279 | 7.683 | 45529 | 36401 | 9128 | 1824945
2011/01/03 | 16:40:00 | 2011/01/03 16:40 | 38.005 | 1.342 | 30.171 | 7.834 | 45580 | 36270 | 9310 | 1861215
2011/01/03 | 17:00:00 | 2011/01/03 17:00 | 38.047 | 1.342 | 30.062 | 7.985 | 45631 | 36140 | 9491 | 1897355
2011/01/03 | 17:20:00 | 2011/01/03 17:20 | 38.089 | 1.343 | 29.954 | 8.135 | 45682 | 36009 | 9672 | 1933364
2011/01/03 | 17:40:00 | 2011/01/03 17:40 | 38.609 | 1.349 | 30.322 | 8.287 | 45941 | 36166 | 9853 | 1969530
2011/01/03 | 18:00:00 | 2011/01/03 18:00 | 39.295 | 1.357 | 30.855 | 8.44 | 46783 | 36707 | 10036 | 2006237
2011/01/03 | 18:20:00 | 2011/01/03 18:20 | 39.758 | 1.362 | 31.163 | 8.595 | 47473 | 37211 | 10221 | 2043448
2011/01/03 | 18:40:00 | 2011/01/03 18:40 | 40.078 | 1.366 | 31.326 | 8.752 | 47887 | 37493 | 10408 | 2080941
2011/01/03 | 19:00:00 | 2011/01/03 19:00 | 40.517 | 1.371 | 31.607 | 8.91 | 48357 | 37760 | 10597 | 2118701
2011/01/03 | 19:20:00 | 2011/01/03 19:20 | 40.959 | 1.376 | 31.89 | 9.069 | 48885 | 38099 | 10787 | 2156800
2011/01/03 | 19:40:00 | 2011/01/03 19:40 | 41.403 | 1.381 | 32.174 | 9.229 | 49417 | 38438 | 10979 | 2195238
2011/01/03 | 20:00:00 | 2011/01/03 20:00 | 41.761 | 1.385 | 32.37 | 9.391 | 49920 | 38726 | 11172 | 2233964
2011/01/03 | 20:20:00 | 2011/01/03 20:20 | 42.211 | 1.39 | 32.657 | 9.554 | 50383 | 39016 | 11367 | 2272980
2011/01/03 | 20:40:00 | 2011/01/03 20:40 | 42.694 | 1.395 | 32.975 | 9.719 | 50928 | 39379 | 11564 | 2312359
2011/01/03 | 21:00:00 | 2011/01/03 21:00 | 43.212 | 1.401 | 33.327 | 9.885 | 51565 | 39782 | 11762 | 2352141
2011/01/03 | 21:20:00 | 2011/01/03 21:20 | 43.825 | 1.408 | 33.772 | 10.053 | 52222 | 40260 | 11963 | 2392401
2011/01/03 | 21:40:00 | 2011/01/03 21:40 | 44.319 | 1.413 | 34.096 | 10.223 | 52901 | 40721 | 12166 | 2433122
2011/01/03 | 22:00:00 | 2011/01/03 22:00 | 44.785 | 1.418 | 34.39 | 10.395 | 53462 | 41092 | 12371 | 2474214
2011/01/03 | 22:20:00 | 2011/01/03 22:20 | 45.415 | 1.425 | 34.847 | 10.568 | 54119 | 41542 | 12578 | 2515756
2011/01/03 | 22:40:00 | 2011/01/03 22:40 | 45.956 | 1.43 | 35.212 | 10.744 | 54822 | 42035 | 12787 | 2557791
2011/01/03 | 23:00:00 | 2011/01/03 23:00 | 46.597 | 1.437 | 35.676 | 10.921 | 55531 | 42533 | 12999 | 2600324
2011/01/03 | 23:20:00 | 2011/01/03 23:20 | 47.146 | 1.443 | 36.045 | 11.101 | 56222 | 43032 | 13214 | 2643356
2011/01/03 | 23:40:00 | 2011/01/03 23:40 | 47.665 | 1.448 | 36.382 | 11.283 | 56902 | 43456 | 13430 | 2686812
2011/01/04 | 00:00:00 | 2011/01/04 00:00 | 48.254 | 1.454 | 36.788 | 11.466 | 57528 | 43902 | 13649 | 2730714
2011/01/04 | 00:20:00 | 2011/01/04 00:20 | 48.815 | 1.46 | 37.164 | 11.651 | 58217 | 44371 | 13871 | 2775085
2011/01/04 | 00:40:00 | 2011/01/04 00:40 | 49.446 | 1.466 | 37.607 | 11.839 | 58972 | 44862 | 14094 | 2819947
2011/01/04 | 01:00:00 | 2011/01/04 01:00 | 50.048 | 1.472 | 38.02 | 12.028 | 59672 | 45376 | 14320 | 2865323
2011/01/04 | 01:20:00 | 2011/01/04 01:20 | 50.486 | 1.476 | 38.266 | 12.22 | 60345 | 45772 | 14549 | 2911095
2011/01/04 | 01:40:00 | 2011/01/04 01:40 | 50.961 | 1.481 | 38.549 | 12.412 | 60852 | 46089 | 14779 | 2957184
2011/01/04 | 02:00:00 | 2011/01/04 02:00 | 51.472 | 1.486 | 38.866 | 12.606 | 61459 | 46449 | 15011 | 3003633
2011/01/04 | 02:20:00 | 2011/01/04 02:20 | 51.883 | 1.49 | 39.082 | 12.801 | 61988 | 46768 | 15245 | 3050401
2011/01/04 | 02:40:00 | 2011/01/04 02:40 | 52.262 | 1.494 | 39.264 | 12.998 | 62503 | 47007 | 15480 | 3097408
2011/01/04 | 03:00:00 | 2011/01/04 03:00 | 52.712 | 1.498 | 39.517 | 13.195 | 62959 | 47269 | 15716 | 3144677
2011/01/04 | 03:20:00 | 2011/01/04 03:20 | 53.059 | 1.501 | 39.665 | 13.394 | 63462 | 47509 | 15953 | 3192186
2011/01/04 | 03:40:00 | 2011/01/04 03:40 | 53.303 | 1.504 | 39.71 | 13.593 | 63818 | 47625 | 16192 | 3239811
2011/01/04 | 04:00:00 | 2011/01/04 04:00 | 53.548 | 1.506 | 39.756 | 13.792 | 64136 | 47680 | 16431 | 3287491
2011/01/04 | 04:20:00 | 2011/01/04 04:20 | 53.724 | 1.508 | 39.733 | 13.991 | 64363 | 47693 | 16670 | 3335184
2011/01/04 | 04:40:00 | 2011/01/04 04:40 | 54.076 | 1.511 | 39.885 | 14.191 | 64646 | 47771 | 16909 | 3382955
2011/01/04 | 05:00:00 | 2011/01/04 05:00 | 54.712 | 1.517 | 40.32 | 14.392 | 65247 | 48123 | 17149 | 3431078
2011/01/04 | 05:20:00 | 2011/01/04 05:20 | 55.892 | 1.528 | 41.296 | 14.596 | 66387 | 48970 | 17393 | 3480048
2011/01/04 | 05:40:00 | 2011/01/04 05:40 | 56.978 | 1.538 | 42.173 | 14.805 | 67721 | 50081 | 17641 | 3530129
2011/01/04 | 06:00:00 | 2011/01/04 06:00 | 57.855 | 1.546 | 42.837 | 15.018 | 68952 | 51006 | 17894 | 3581135
2011/01/04 | 06:20:00 | 2011/01/04 06:20 | 58.63 | 1.553 | 43.395 | 15.235 | 69943 | 51739 | 18152 | 3632874
2011/01/04 | 06:40:00 | 2011/01/04 06:40 | 59.186 | 1.558 | 43.733 | 15.453 | 70689 | 52277 | 18412 | 3685151
2011/01/04 | 07:00:00 | 2011/01/04 07:00 | 59.747 | 1.563 | 44.074 | 15.673 | 71360 | 52684 | 18676 | 3737835
2011/01/04 | 07:20:00 | 2011/01/04 07:20 | 60.311 | 1.568 | 44.416 | 15.895 | 72034 | 53094 | 18941 | 3790929
2011/01/04 | 07:40:00 | 2011/01/04 07:40 | 60.802 | 1.572 | 44.684 | 16.118 | 72704 | 53460 | 19208 | 3844389
2011/01/04 | 08:00:00 | 2011/01/04 08:00 | 60.991 | 1.574 | 44.649 | 16.342 | 73076 | 53600 | 19476 | 3897989
2011/01/04 | 08:20:00 | 2011/01/04 08:20 | 60.991 | 1.574 | 44.426 | 16.565 | 73190 | 53445 | 19744 | 3951434
2011/01/04 | 08:40:00 | 2011/01/04 08:40 | 60.726 | 1.572 | 43.939 | 16.787 | 73049 | 53019 | 20011 | 4004453
2011/01/04 | 09:00:00 | 2011/01/04 09:00 | 60.424 | 1.569 | 43.418 | 17.006 | 72717 | 52415 | 20275 | 4056868
2011/01/04 | 09:20:00 | 2011/01/04 09:20 | 60.047 | 1.566 | 42.825 | 17.222 | 72282 | 51746 | 20536 | 4108614
2011/01/04 | 09:40:00 | 2011/01/04 09:40 | 59.709 | 1.563 | 42.274 | 17.435 | 71836 | 51060 | 20794 | 4159674
2011/01/04 | 10:00:00 | 2011/01/04 10:00 | 59.41 | 1.56 | 41.764 | 17.646 | 71498 | 50423 | 21048 | 4210097
2011/01/04 | 10:20:00 | 2011/01/04 10:20 | 59.224 | 1.558 | 41.37 | 17.854 | 71180 | 49881 | 21300 | 4259978
2011/01/04 | 10:40:00 | 2011/01/04 10:40 | 59.186 | 1.558 | 41.125 | 18.061 | 71028 | 49497 | 21549 | 4309475
2011/01/04 | 11:00:00 | 2011/01/04 11:00 | 59.186 | 1.558 | 40.92 | 18.266 | 71024 | 49227 | 21796 | 4358702
2011/01/04 | 11:20:00 | 2011/01/04 11:20 | 59.186 | 1.558 | 40.715 | 18.471 | 71024 | 48981 | 22042 | 4407683
2011/01/04 | 11:40:00 | 2011/01/04 11:40 | 59.335 | 1.559 | 40.66 | 18.675 | 71095 | 48825 | 22288 | 4456508
2011/01/04 | 12:00:00 | 2011/01/04 12:00 | 59.522 | 1.561 | 40.643 | 18.879 | 71314 | 48782 | 22532 | 4505290
2011/01/04 | 12:20:00 | 2011/01/04 12:20 | 59.897 | 1.564 | 40.814 | 19.083 | 71651 | 48874 | 22777 | 4554164
2011/01/04 | 12:40:00 | 2011/01/04 12:40 | 60.273 | 1.568 | 40.985 | 19.288 | 72102 | 49080 | 23022 | 4603244
2011/01/04 | 13:00:00 | 2011/01/04 13:00 | 60.764 | 1.572 | 41.27 | 19.494 | 72595 | 49353 | 23269 | 4652597
2011/01/04 | 13:20:00 | 2011/01/04 13:20 | 61.219 | 1.576 | 41.517 | 19.702 | 73162 | 49672 | 23517 | 4702269
2011/01/04 | 13:40:00 | 2011/01/04 13:40 | 61.753 | 1.581 | 41.843 | 19.91 | 73802 | 50016 | 23767 | 4752285
2011/01/04 | 14:00:00 | 2011/01/04 14:00 | 62.252 | 1.585 | 42.131 | 20.121 | 74375 | 50384 | 24019 | 4802669
2011/01/04 | 14:20:00 | 2011/01/04 14:20 | 62.637 | 1.588 | 42.304 | 20.333 | 74933 | 50661 | 24272 | 4853330
2011/01/04 | 14:40:00 | 2011/01/04 14:40 | 63.101 | 1.592 | 42.556 | 20.545 | 75461 | 50916 | 24527 | 4904246
2011/01/04 | 15:00:00 | 2011/01/04 15:00 | 63.411 | 1.595 | 42.652 | 20.759 | 75879 | 51125 | 24782 | 4955371
2011/01/04 | 15:20:00 | 2011/01/04 15:20 | 63.723 | 1.598 | 42.75 | 20.973 | 76308 | 51241 | 25039 | 5006612
2011/01/04 | 15:40:00 | 2011/01/04 15:40 | 63.918 | 1.599 | 42.731 | 21.187 | 76584 | 51289 | 25296 | 5057901
2011/01/04 | 16:00:00 | 2011/01/04 16:00 | 63.996 | 1.6 | 42.595 | 21.401 | 76776 | 51196 | 25553 | 5109097
2011/01/04 | 16:20:00 | 2011/01/04 16:20 | 64.094 | 1.601 | 42.48 | 21.614 | 76854 | 51045 | 25809 | 5160142
2011/01/04 | 16:40:00 | 2011/01/04 16:40 | 64.113 | 1.601 | 42.286 | 21.827 | 76934 | 50860 | 26064 | 5211002
2011/01/04 | 17:00:00 | 2011/01/04 17:00 | 63.996 | 1.6 | 41.958 | 22.038 | 76894 | 50547 | 26319 | 5261549
2011/01/04 | 17:20:00 | 2011/01/04 17:20 | 63.801 | 1.598 | 41.554 | 22.247 | 76678 | 50107 | 26571 | 5311656
2011/01/04 | 17:40:00 | 2011/01/04 17:40 | 63.801 | 1.598 | 41.346 | 22.455 | 76523 | 49740 | 26821 | 5361396
2011/01/04 | 18:00:00 | 2011/01/04 18:00 | 64.113 | 1.601 | 41.451 | 22.662 | 76720 | 49678 | 27070 | 5411074
2011/01/04 | 18:20:00 | 2011/01/04 18:20 | 64.584 | 1.605 | 41.713 | 22.871 | 77190 | 49898 | 27320 | 5460972
2011/01/04 | 18:40:00 | 2011/01/04 18:40 | 65.334 | 1.611 | 42.253 | 23.081 | 77932 | 50380 | 27571 | 5511352
2011/01/04 | 19:00:00 | 2011/01/04 19:00 | 66.248 | 1.619 | 42.953 | 23.295 | 78920 | 51124 | 27825 | 5562476
2011/01/04 | 19:20:00 | 2011/01/04 19:20 | 67.05 | 1.626 | 43.539 | 23.511 | 79978 | 51895 | 28084 | 5614371
2011/01/04 | 19:40:00 | 2011/01/04 19:40 | 68.022 | 1.634 | 44.29 | 23.732 | 81022 | 52697 | 28346 | 5667068
2011/01/04 | 20:00:00 | 2011/01/04 20:00 | 69.424 | 1.645 | 45.467 | 23.957 | 82376 | 53855 | 28613 | 5720923
2011/01/04 | 20:20:00 | 2011/01/04 20:20 | 71.582 | 1.662 | 47.393 | 24.189 | 84508 | 55716 | 28887 | 5776639
2011/01/04 | 20:40:00 | 2011/01/04 20:40 | 74.387 | 1.684 | 49.954 | 24.433 | 87534 | 58408 | 29174 | 5835047
2011/01/04 | 21:00:00 | 2011/01/04 21:00 | 77.471 | 1.707 | 52.78 | 24.691 | 91108 | 61640 | 29474 | 5896687
2011/01/04 | 21:20:00 | 2011/01/04 21:20 | 80.636 | 1.73 | 55.673 | 24.963 | 94857 | 65072 | 29792 | 5961759
2011/01/04 | 21:40:00 | 2011/01/04 21:40 | 83.639 | 1.752 | 58.391 | 25.248 | 98602 | 68438 | 30127 | 6030197
2011/01/04 | 22:00:00 | 2011/01/04 22:00 | 86.324 | 1.771 | 60.777 | 25.547 | 102007 | 71501 | 30477 | 6101698
2011/01/04 | 22:20:00 | 2011/01/04 22:20 | 88.578 | 1.787 | 62.721 | 25.857 | 104904 | 74099 | 30842 | 6175797
2011/01/04 | 22:40:00 | 2011/01/04 22:40 | 90.62 | 1.801 | 64.445 | 26.175 | 107562 | 76300 | 31219 | 6252097
2011/01/04 | 23:00:00 | 2011/01/04 23:00 | 92.588 | 1.814 | 66.086 | 26.502 | 109923 | 78318 | 31607 | 6330415
2011/01/04 | 23:20:00 | 2011/01/04 23:20 | 94.183 | 1.825 | 67.346 | 26.837 | 112025 | 80059 | 32004 | 6410474
2011/01/04 | 23:40:00 | 2011/01/04 23:40 | 95.69 | 1.835 | 68.513 | 27.177 | 113971 | 81515 | 32409 | 6491989
2011/01/05 | 00:00:00 | 2011/01/05 00:00 | 96.957 | 1.843 | 69.434 | 27.523 | 115588 | 82768 | 32820 | 6574757
2011/01/05 | 00:20:00 | 2011/01/05 00:20 | 97.979 | 1.85 | 70.106 | 27.873 | 116961 | 83724 | 33238 | 6658481
2011/01/05 | 00:40:00 | 2011/01/05 00:40 | 99.212 | 1.858 | 70.986 | 28.226 | 118289 | 84655 | 33660 | 6743136
2011/01/05 | 01:00:00 | 2011/01/05 01:00 | 100.35 | 1.865 | 71.766 | 28.584 | 119773 | 85651 | 34086 | 6828787
2011/01/05 | 01:20:00 | 2011/01/05 01:20 | 101.391 | 1.872 | 72.445 | 28.946 | 121044 | 86527 | 34518 | 6915314
2011/01/05 | 01:40:00 | 2011/01/05 01:40 | 102.438 | 1.878 | 73.128 | 29.31 | 122296 | 87344 | 34954 | 7002658
2011/01/05 | 02:00:00 | 2011/01/05 02:00 | 103.493 | 1.885 | 73.814 | 29.679 | 123557 | 88165 | 35394 | 7090823
2011/01/05 | 02:20:00 | 2011/01/05 02:20 | 104.609 | 1.892 | 74.558 | 30.051 | 124938 | 89024 | 35838 | 7179847
2011/01/05 | 02:40:00 | 2011/01/05 02:40 | 105.622 | 1.898 | 75.196 | 30.426 | 126113 | 89853 | 36286 | 7269700
2011/01/05 | 03:00:00 | 2011/01/05 03:00 | 106.693 | 1.905 | 75.888 | 30.805 | 127389 | 90651 | 36738 | 7360351
2011/01/05 | 03:20:00 | 2011/01/05 03:20 | 107.879 | 1.912 | 76.692 | 31.187 | 128704 | 91548 | 37195 | 7451899
2011/01/05 | 03:40:00 | 2011/01/05 03:40 | 108.857 | 1.918 | 77.284 | 31.573 | 130067 | 92386 | 37656 | 7544285
2011/01/05 | 04:00:00 | 2011/01/05 04:00 | 109.784 | 1.924 | 77.822 | 31.962 | 131224 | 93064 | 38121 | 7637349
2011/01/05 | 04:20:00 | 2011/01/05 04:20 | 110.879 | 1.931 | 78.526 | 32.353 | 132398 | 93809 | 38589 | 7731158
2011/01/05 | 04:40:00 | 2011/01/05 04:40 | 112.089 | 1.938 | 79.34 | 32.749 | 133807 | 94719 | 39062 | 7825877
2011/01/05 | 05:00:00 | 2011/01/05 05:00 | 113.086 | 1.944 | 79.938 | 33.148 | 135064 | 95567 | 39538 | 7921444
2011/01/05 | 05:20:00 | 2011/01/05 05:20 | 113.922 | 1.949 | 80.372 | 33.55 | 136205 | 96186 | 40019 | 8017630
2011/01/05 | 05:40:00 | 2011/01/05 05:40 | 114.704 | 1.954 | 80.75 | 33.954 | 137203 | 96673 | 40502 | 8114303
2011/01/05 | 06:00:00 | 2011/01/05 06:00 | 115.433 | 1.958 | 81.073 | 34.36 | 138042 | 97094 | 40988 | 8211397
2011/01/05 | 06:20:00 | 2011/01/05 06:20 | 116.109 | 1.962 | 81.342 | 34.767 | 138884 | 97450 | 41476 | 8308847
2011/01/05 | 06:40:00 | 2011/01/05 06:40 | 116.902 | 1.967 | 81.727 | 35.175 | 139833 | 97842 | 41965 | 8406689
2011/01/05 | 07:00:00 | 2011/01/05 07:00 | 117.64 | 1.971 | 82.054 | 35.586 | 140684 | 98269 | 42457 | 8504958
2011/01/05 | 07:20:00 | 2011/01/05 07:20 | 118.038 | 1.973 | 82.041 | 35.997 | 141366 | 98457 | 42950 | 8603415
2011/01/05 | 07:40:00 | 2011/01/05 07:40 | 118.437 | 1.976 | 82.029 | 36.408 | 141885 | 98442 | 43443 | 8701857
2011/01/05 | 08:00:00 | 2011/01/05 08:00 | 118.837 | 1.978 | 82.018 | 36.819 | 142405 | 98428 | 43937 | 8800285
2011/01/05 | 08:20:00 | 2011/01/05 08:20 | 119.066 | 1.979 | 81.836 | 37.23 | 142762 | 98312 | 44430 | 8898597
2011/01/05 | 08:40:00 | 2011/01/05 08:40 | 119.18 | 1.98 | 81.541 | 37.639 | 142961 | 98026 | 44922 | 8996623
2011/01/05 | 09:00:00 | 2011/01/05 09:00 | 119.18 | 1.98 | 81.133 | 38.047 | 143016 | 97604 | 45412 | 9094227
2011/01/05 | 09:20:00 | 2011/01/05 09:20 | 119.18 | 1.98 | 80.727 | 38.453 | 143016 | 97116 | 45900 | 9191343
2011/01/05 | 09:40:00 | 2011/01/05 09:40 | 119.18 | 1.98 | 80.324 | 38.856 | 143016 | 96630 | 46386 | 9287973
2011/01/05 | 10:00:00 | 2011/01/05 10:00 | 119.18 | 1.98 | 79.922 | 39.258 | 143016 | 96147 | 46869 | 9384120
2011/01/05 | 10:20:00 | 2011/01/05 10:20 | 119.18 | 1.98 | 79.522 | 39.658 | 143016 | 95667 | 47349 | 9479787
2011/01/05 | 10:40:00 | 2011/01/05 10:40 | 119.199 | 1.98 | 79.144 | 40.055 | 143018 | 95200 | 47828 | 9574987
2011/01/05 | 11:00:00 | 2011/01/05 11:00 | 119.295 | 1.981 | 78.844 | 40.451 | 143096 | 94792 | 48304 | 9669779
2011/01/05 | 11:20:00 | 2011/01/05 11:20 | 119.352 | 1.981 | 78.506 | 40.846 | 143202 | 94410 | 48778 | 9764189
2011/01/05 | 11:40:00 | 2011/01/05 11:40 | 119.525 | 1.982 | 78.286 | 41.239 | 143326 | 94076 | 49251 | 9858265
2011/01/05 | 12:00:00 | 2011/01/05 12:00 | 119.525 | 1.982 | 77.895 | 41.63 | 143430 | 93709 | 49721 | 9951974
2011/01/05 | 12:20:00 | 2011/01/05 12:20 | 119.525 | 1.982 | 77.505 | 42.02 | 143430 | 93240 | 50190 | 10045214
2011/01/05 | 12:40:00 | 2011/01/05 12:40 | 119.18 | 1.98 | 76.774 | 42.406 | 143306 | 92568 | 50655 | 10137782
2011/01/05 | 13:00:00 | 2011/01/05 13:00 | 118.323 | 1.975 | 75.535 | 42.788 | 142502 | 91385 | 51117 | 10229167
2011/01/05 | 13:20:00 | 2011/01/05 13:20 | 117.186 | 1.968 | 74.023 | 43.163 | 141305 | 89735 | 51570 | 10318902
2011/01/05 | 13:40:00 | 2011/01/05 13:40 | 116.053 | 1.962 | 72.523 | 43.53 | 139942 | 87928 | 52016 | 10406830
2011/01/05 | 14:00:00 | 2011/01/05 14:00 | 114.76 | 1.954 | 70.871 | 43.889 | 138527 | 86036 | 52452 | 10492866
2011/01/05 | 14:20:00 | 2011/01/05 14:20 | 113.087 | 1.944 | 68.847 | 44.24 | 136707 | 83831 | 52877 | 10576697
2011/01/05 | 14:40:00 | 2011/01/05 14:40 | 111.264 | 1.933 | 66.685 | 44.579 | 134608 | 81319 | 53291 | 10658016
2011/01/05 | 15:00:00 | 2011/01/05 15:00 | 109.457 | 1.922 | 64.549 | 44.908 | 132471 | 78740 | 53692 | 10736756
2011/01/05 | 15:20:00 | 2011/01/05 15:20 | 107.663 | 1.911 | 62.437 | 45.226 | 130231 | 76191 | 54081 | 10812947
2011/01/05 | 15:40:00 | 2011/01/05 15:40 | 106.157 | 1.902 | 60.622 | 45.535 | 128239 | 73835 | 54457 | 10886782
2011/01/05 | 16:00:00 | 2011/01/05 16:00 | 105.248 | 1.896 | 59.412 | 45.836 | 126805 | 72021 | 54822 | 10958803
2011/01/05 | 16:20:00 | 2011/01/05 16:20 | 103.918 | 1.888 | 57.789 | 46.129 | 125499 | 70320 | 55179 | 11029123
2011/01/05 | 16:40:00 | 2011/01/05 16:40 | 102.176 | 1.877 | 55.762 | 46.414 | 123705 | 68130 | 55526 | 11097253
2011/01/05 | 17:00:00 | 2011/01/05 17:00 | 100.505 | 1.866 | 53.816 | 46.689 | 121570 | 65747 | 55862 | 11163000
2011/01/05 | 17:20:00 | 2011/01/05 17:20 | 98.955 | 1.856 | 52.001 | 46.954 | 119675 | 63490 | 56186 | 11226490
2011/01/05 | 17:40:00 | 2011/01/05 17:40 | 97.264 | 1.845 | 50.054 | 47.21 | 117729 | 61233 | 56498 | 11287723
2011/01/05 | 18:00:00 | 2011/01/05 18:00 | 95.741 | 1.835 | 48.285 | 47.456 | 115801 | 59004 | 56799 | 11346727
2011/01/05 | 18:20:00 | 2011/01/05 18:20 | 94.333 | 1.826 | 46.639 | 47.694 | 114007 | 56954 | 57090 | 11403681
2011/01/05 | 18:40:00 | 2011/01/05 18:40 | 93.185 | 1.818 | 45.261 | 47.924 | 112533 | 55140 | 57371 | 11458821
2011/01/05 | 19:00:00 | 2011/01/05 19:00 | 91.847 | 1.809 | 43.7 | 48.147 | 110982 | 53376 | 57643 | 11512197
2011/01/05 | 19:20:00 | 2011/01/05 19:20 | 90.228 | 1.798 | 41.866 | 48.362 | 109208 | 51340 | 57905 | 11563537
2011/01/05 | 19:40:00 | 2011/01/05 19:40 | 88.529 | 1.786 | 39.962 | 48.567 | 107299 | 49097 | 58157 | 11612634
2011/01/05 | 20:00:00 | 2011/01/05 20:00 | 86.752 | 1.774 | 37.99 | 48.762 | 105133 | 46771 | 58397 | 11659405
2011/01/05 | 20:20:00 | 2011/01/05 20:20 | 84.951 | 1.761 | 36.003 | 48.948 | 102986 | 44396 | 58626 | 11703801
2011/01/05 | 20:40:00 | 2011/01/05 20:40 | 83.125 | 1.748 | 34.002 | 49.123 | 100866 | 42003 | 58842 | 11745804
2011/01/05 | 21:00:00 | 2011/01/05 21:00 | 81.412 | 1.736 | 32.123 | 49.289 | 98687 | 39675 | 59047 | 11785479
2011/01/05 | 21:20:00 | 2011/01/05 21:20 | 80.04 | 1.726 | 30.594 | 49.446 | 96870 | 37630 | 59241 | 11823109
2011/01/05 | 21:40:00 | 2011/01/05 21:40 | 78.682 | 1.716 | 29.086 | 49.596 | 95232 | 35808 | 59425 | 11858917
2011/01/05 | 22:00:00 | 2011/01/05 22:00 | 77.337 | 1.706 | 27.599 | 49.738 | 93610 | 34011 | 59600 | 11892928
2011/01/05 | 22:20:00 | 2011/01/05 22:20 | 76.139 | 1.697 | 26.266 | 49.873 | 92117 | 32319 | 59766 | 11925247
2011/01/05 | 22:40:00 | 2011/01/05 22:40 | 75.039 | 1.689 | 25.038 | 50.001 | 90663 | 30782 | 59924 | 11956029
2011/01/05 | 23:00:00 | 2011/01/05 23:00 | 74.166 | 1.682 | 24.042 | 50.124 | 89523 | 29448 | 60075 | 11985477
2011/01/05 | 23:20:00 | 2011/01/05 23:20 | 73.3 | 1.675 | 23.058 | 50.242 | 88479 | 28260 | 60220 | 12013737
2011/01/05 | 23:40:00 | 2011/01/05 23:40 | 72.439 | 1.669 | 22.084 | 50.355 | 87443 | 27085 | 60359 | 12040822
2011/01/06 | 00:00:00 | 2011/01/06 00:00 | 71.579 | 1.662 | 21.115 | 50.464 | 86410 | 25919 | 60491 | 12066741
2011/01/06 | 00:20:00 | 2011/01/06 00:20 | 70.941 | 1.657 | 20.373 | 50.568 | 85512 | 24893 | 60619 | 12091634
2011/01/06 | 00:40:00 | 2011/01/06 00:40 | 70.348 | 1.652 | 19.68 | 50.668 | 84753 | 24032 | 60741 | 12115666
2011/01/06 | 01:00:00 | 2011/01/06 01:00 | 69.801 | 1.648 | 19.036 | 50.765 | 84119 | 23229 | 60860 | 12138895
2011/01/06 | 01:20:00 | 2011/01/06 01:20 | 69.382 | 1.645 | 18.523 | 50.859 | 83510 | 22535 | 60975 | 12161430
2011/01/06 | 01:40:00 | 2011/01/06 01:40 | 68.965 | 1.641 | 18.014 | 50.951 | 83008 | 21922 | 61086 | 12183352
2011/01/06 | 02:00:00 | 2011/01/06 02:00 | 68.553 | 1.638 | 17.513 | 51.04 | 82510 | 21316 | 61194 | 12204668
2011/01/06 | 02:20:00 | 2011/01/06 02:20 | 68.226 | 1.635 | 17.099 | 51.127 | 82038 | 20768 | 61300 | 12225436
2011/01/06 | 02:40:00 | 2011/01/06 02:40 | 68.062 | 1.634 | 16.85 | 51.212 | 81753 | 20370 | 61403 | 12245806
2011/01/06 | 03:00:00 | 2011/01/06 03:00 | 67.94 | 1.633 | 16.644 | 51.296 | 81631 | 20097 | 61504 | 12265903
2011/01/06 | 03:20:00 | 2011/01/06 03:20 | 67.94 | 1.633 | 16.561 | 51.379 | 81528 | 19923 | 61605 | 12285826
2011/01/06 | 03:40:00 | 2011/01/06 03:40 | 67.94 | 1.633 | 16.478 | 51.462 | 81528 | 19824 | 61704 | 12305650
2011/01/06 | 04:00:00 | 2011/01/06 04:00 | 68.062 | 1.634 | 16.518 | 51.544 | 81572 | 19798 | 61804 | 12325448
2011/01/06 | 04:20:00 | 2011/01/06 04:20 | 68.348 | 1.636 | 16.72 | 51.628 | 81817 | 19943 | 61903 | 12345391
2011/01/06 | 04:40:00 | 2011/01/06 04:40 | 68.635 | 1.639 | 16.923 | 51.712 | 82190 | 20186 | 62004 | 12365577
2011/01/06 | 05:00:00 | 2011/01/06 05:00 | 68.924 | 1.641 | 17.127 | 51.797 | 82564 | 20430 | 62106 | 12386007
2011/01/06 | 05:20:00 | 2011/01/06 05:20 | 69.215 | 1.643 | 17.331 | 51.884 | 82853 | 20675 | 62209 | 12406682
2011/01/06 | 05:40:00 | 2011/01/06 05:40 | 69.675 | 1.647 | 17.704 | 51.971 | 83314 | 21021 | 62313 | 12427703
2011/01/06 | 06:00:00 | 2011/01/06 06:00 | 70.306 | 1.652 | 18.244 | 52.062 | 83988 | 21569 | 62420 | 12449272
2011/01/06 | 06:20:00 | 2011/01/06 06:20 | 71.153 | 1.659 | 18.998 | 52.155 | 84875 | 22346 | 62530 | 12471618
2011/01/06 | 06:40:00 | 2011/01/06 06:40 | 72.18 | 1.667 | 19.928 | 52.252 | 85978 | 23355 | 62644 | 12494973
2011/01/06 | 07:00:00 | 2011/01/06 07:00 | 73.516 | 1.677 | 21.161 | 52.355 | 87356 | 24653 | 62765 | 12519626
2011/01/06 | 07:20:00 | 2011/01/06 07:20 | 74.908 | 1.688 | 22.443 | 52.465 | 89022 | 26162 | 62892 | 12545788
2011/01/06 | 07:40:00 | 2011/01/06 07:40 | 76.626 | 1.701 | 24.045 | 52.581 | 90897 | 27893 | 63028 | 12573681
2011/01/06 | 08:00:00 | 2011/01/06 08:00 | 78.546 | 1.715 | 25.84 | 52.706 | 93069 | 29931 | 63173 | 12603612
2011/01/06 | 08:20:00 | 2011/01/06 08:20 | 80.177 | 1.727 | 27.337 | 52.84 | 95297 | 31906 | 63327 | 12635518
2011/01/06 | 08:40:00 | 2011/01/06 08:40 | 80.907 | 1.732 | 27.929 | 52.978 | 96759 | 33160 | 63491 | 12668678
2011/01/06 | 09:00:00 | 2011/01/06 09:00 | 81.321 | 1.735 | 28.202 | 53.119 | 97292 | 33679 | 63658 | 12702357
2011/01/06 | 09:20:00 | 2011/01/06 09:20 | 81.858 | 1.739 | 28.597 | 53.261 | 97907 | 34080 | 63828 | 12736437
2011/01/06 | 09:40:00 | 2011/01/06 09:40 | 84.628 | 1.759 | 31.217 | 53.411 | 99467 | 35888 | 64003 | 12772325
2011/01/06 | 10:00:00 | 2011/01/06 10:00 | 89.06 | 1.79 | 35.482 | 53.578 | 104338 | 40019 | 64193 | 12812344
2011/01/06 | 10:20:00 | 2011/01/06 10:20 | 91.749 | 1.808 | 37.987 | 53.762 | 108658 | 44081 | 64404 | 12856425
2011/01/06 | 10:40:00 | 2011/01/06 10:40 | 93.984 | 1.823 | 40.026 | 53.958 | 111388 | 46808 | 64632 | 12903233
2011/01/06 | 11:00:00 | 2011/01/06 11:00 | 96.805 | 1.842 | 42.64 | 54.165 | 114397 | 49600 | 64874 | 12952833
2011/01/06 | 11:20:00 | 2011/01/06 11:20 | 100.249 | 1.864 | 45.862 | 54.387 | 118189 | 53101 | 65131 | 13005934
2011/01/06 | 11:40:00 | 2011/01/06 11:40 | 104.399 | 1.891 | 49.773 | 54.626 | 122702 | 57381 | 65408 | 13063315
2011/01/06 | 12:00:00 | 2011/01/06 12:00 | 108.966 | 1.919 | 54.079 | 54.887 | 128010 | 62311 | 65708 | 13125626
2011/01/06 | 12:20:00 | 2011/01/06 12:20 | 113.815 | 1.948 | 58.646 | 55.169 | 133697 | 67635 | 66034 | 13193261
2011/01/06 | 12:40:00 | 2011/01/06 12:40 | 118.499 | 1.976 | 63.025 | 55.474 | 139430 | 73002 | 66386 | 13266263
2011/01/06 | 13:00:00 | 2011/01/06 13:00 | 122.65 | 2 | 66.85 | 55.8 | 144723 | 77925 | 66764 | 13344188
2011/01/06 | 13:20:00 | 2011/01/06 13:20 | 126.883 | 2.024 | 70.738 | 56.145 | 149670 | 82553 | 67167 | 13426741
2011/01/06 | 13:40:00 | 2011/01/06 13:40 | 130.837 | 2.046 | 74.329 | 56.508 | 154710 | 87040 | 67592 | 13513781
2011/01/06 | 14:00:00 | 2011/01/06 14:00 | 134.303 | 2.065 | 77.415 | 56.888 | 159124 | 91046 | 68038 | 13604827
2011/01/06 | 14:20:00 | 2011/01/06 14:20 | 138.639 | 2.088 | 81.353 | 57.286 | 163758 | 95260 | 68505 | 13700087
2011/01/06 | 14:40:00 | 2011/01/06 14:40 | 142.731 | 2.11 | 85.028 | 57.703 | 168875 | 99828 | 68994 | 13799915
2011/01/06 | 15:00:00 | 2011/01/06 15:00 | 146.376 | 2.129 | 88.238 | 58.138 | 173505 | 103960 | 69505 | 13903875
2011/01/06 | 15:20:00 | 2011/01/06 15:20 | 150.275 | 2.149 | 91.686 | 58.589 | 177985 | 107955 | 70036 | 14011830
2011/01/06 | 15:40:00 | 2011/01/06 15:40 | 154.225 | 2.169 | 95.168 | 59.057 | 182694 | 112113 | 70587 | 14123943
2011/01/06 | 16:00:00 | 2011/01/06 16:00 | 158.237 | 2.189 | 98.694 | 59.543 | 187470 | 116317 | 71160 | 14240260
2011/01/06 | 16:20:00 | 2011/01/06 16:20 | 162.104 | 2.208 | 102.058 | 60.046 | 192152 | 120451 | 71753 | 14360711
2011/01/06 | 16:40:00 | 2011/01/06 16:40 | 166.163 | 2.228 | 105.597 | 60.566 | 196986 | 124593 | 72367 | 14485304
2011/01/06 | 17:00:00 | 2011/01/06 17:00 | 170.417 | 2.248 | 109.312 | 61.105 | 201842 | 128945 | 73003 | 14614249
2011/01/06 | 17:20:00 | 2011/01/06 17:20 | 174.952 | 2.269 | 113.289 | 61.663 | 207114 | 133561 | 73661 | 14747810
2011/01/06 | 17:40:00 | 2011/01/06 17:40 | 179.774 | 2.292 | 117.533 | 62.241 | 212826 | 138493 | 74342 | 14886303
2011/01/06 | 18:00:00 | 2011/01/06 18:00 | 184.662 | 2.314 | 121.821 | 62.841 | 218709 | 143612 | 75050 | 15029915
2011/01/06 | 18:20:00 | 2011/01/06 18:20 | 188.966 | 2.333 | 125.505 | 63.461 | 224226 | 148395 | 75781 | 15178310
2011/01/06 | 18:40:00 | 2011/01/06 18:40 | 193.017 | 2.351 | 128.918 | 64.099 | 229219 | 152654 | 76536 | 15330964
2011/01/06 | 19:00:00 | 2011/01/06 19:00 | 197.041 | 2.369 | 132.288 | 64.753 | 233978 | 156724 | 77311 | 15487688
2011/01/06 | 19:20:00 | 2011/01/06 19:20 | 201.275 | 2.387 | 135.85 | 65.425 | 238989 | 160882 | 78107 | 15648570
2011/01/06 | 19:40:00 | 2011/01/06 19:40 | 205.64 | 2.406 | 139.524 | 66.116 | 244104 | 165224 | 78925 | 15813794
2011/01/06 | 20:00:00 | 2011/01/06 20:00 | 210.128 | 2.425 | 143.304 | 66.824 | 249513 | 169697 | 79764 | 15983491
2011/01/06 | 20:20:00 | 2011/01/06 20:20 | 213.961 | 2.441 | 146.41 | 67.551 | 254507 | 173828 | 80625 | 16157319
2011/01/06 | 20:40:00 | 2011/01/06 20:40 | 217.993 | 2.458 | 149.7 | 68.293 | 259090 | 177667 | 81506 | 16334986
2011/01/06 | 21:00:00 | 2011/01/06 21:00 | 222.72 | 2.477 | 153.667 | 69.053 | 264364 | 182020 | 82407 | 16517006
2011/01/06 | 21:20:00 | 2011/01/06 21:20 | 227.347 | 2.496 | 157.514 | 69.833 | 270152 | 186709 | 83331 | 16703715
2011/01/06 | 21:40:00 | 2011/01/06 21:40 | 230.765 | 2.509 | 160.136 | 70.629 | 274985 | 190590 | 84277 | 16894305
2011/01/06 | 22:00:00 | 2011/01/06 22:00 | 234.217 | 2.523 | 162.779 | 71.438 | 278866 | 193749 | 85240 | 17088054
2011/01/06 | 22:20:00 | 2011/01/06 22:20 | 238.893 | 2.541 | 166.629 | 72.264 | 283860 | 197645 | 86221 | 17285699
2011/01/06 | 22:40:00 | 2011/01/06 22:40 | 242.155 | 2.554 | 169.05 | 73.105 | 288831 | 201407 | 87221 | 17487106
2011/01/06 | 23:00:00 | 2011/01/06 23:00 | 244.229 | 2.562 | 170.273 | 73.956 | 291954 | 203594 | 88236 | 17690700
2011/01/06 | 23:20:00 | 2011/01/06 23:20 | 245.963 | 2.569 | 171.152 | 74.811 | 294114 | 204855 | 89260 | 17895555
2011/01/06 | 23:40:00 | 2011/01/06 23:40 | 247.793 | 2.576 | 172.121 | 75.672 | 296210 | 205964 | 90290 | 18101519
2011/01/07 | 00:00:00 | 2011/01/07 00:00 | 249.455 | 2.582 | 172.919 | 76.536 | 298474 | 207024 | 91325 | 18308543
2011/01/07 | 00:20:00 | 2011/01/07 00:20 | 251.473 | 2.59 | 174.067 | 77.406 | 300619 | 208191 | 92365 | 18516734
2011/01/07 | 00:40:00 | 2011/01/07 00:40 | 253.502 | 2.597 | 175.221 | 78.281 | 302984 | 209573 | 93412 | 18726307
2011/01/07 | 01:00:00 | 2011/01/07 01:00 | 254.741 | 2.602 | 175.58 | 79.161 | 305073 | 210481 | 94465 | 18936788
2011/01/07 | 01:20:00 | 2011/01/07 01:20 | 255.627 | 2.605 | 175.586 | 80.041 | 306220 | 210700 | 95521 | 19147488
2011/01/07 | 01:40:00 | 2011/01/07 01:40 | 256.115 | 2.607 | 175.195 | 80.92 | 307108 | 210469 | 96576 | 19357957
2011/01/07 | 02:00:00 | 2011/01/07 02:00 | 256.337 | 2.608 | 174.541 | 81.796 | 307471 | 209841 | 97630 | 19567798
2011/01/07 | 02:20:00 | 2011/01/07 02:20 | 256.514 | 2.609 | 173.844 | 82.67 | 307647 | 209031 | 98680 | 19776829
2011/01/07 | 02:40:00 | 2011/01/07 02:40 | 256.87 | 2.61 | 173.33 | 83.54 | 308073 | 208305 | 99726 | 19985134
2011/01/07 | 03:00:00 | 2011/01/07 03:00 | 256.603 | 2.609 | 172.197 | 84.406 | 308148 | 207317 | 100767 | 19985134
2011/01/07 | 03:20:00 | 2011/01/07 03:20 | 256.426 | 2.608 | 171.16 | 85.266 | 307881 | 206014 | 101803 | 19985134
2011/01/07 | 03:40:00 | 2011/01/07 03:40 | 255.893 | 2.606 | 169.772 | 86.121 | 307433 | 204559 | 102832 | 19985134
2011/01/07 | 04:00:00 | 2011/01/07 04:00 | 254.741 | 2.602 | 167.774 | 86.967 | 306444 | 202528 | 103852 | 19985134
2011/01/07 | 04:20:00 | 2011/01/07 04:20 | 253.413 | 2.597 | 165.611 | 87.802 | 304892 | 200031 | 104861 | 19985134
2011/01/07 | 04:40:00 | 2011/01/07 04:40 | 252.177 | 2.592 | 163.55 | 88.627 | 303311 | 197496 | 105858 | 19985134
2011/01/07 | 05:00:00 | 2011/01/07 05:00 | 251.296 | 2.589 | 161.853 | 89.443 | 302084 | 195242 | 106842 | 19985134
2011/01/07 | 05:20:00 | 2011/01/07 05:20 | 249.63 | 2.583 | 159.382 | 90.248 | 300681 | 192741 | 107814 | 19985134
2011/01/07 | 05:40:00 | 2011/01/07 05:40 | 247.531 | 2.575 | 156.491 | 91.04 | 298254 | 189524 | 108772 | 19985134
2011/01/07 | 06:00:00 | 2011/01/07 06:00 | 245.789 | 2.568 | 153.971 | 91.818 | 295991 | 186278 | 109714 | 19985134
2011/01/07 | 06:20:00 | 2011/01/07 06:20 | 243.71 | 2.56 | 151.128 | 92.582 | 293823 | 183059 | 110640 | 19985134
2011/01/07 | 06:40:00 | 2011/01/07 06:40 | 241.035 | 2.55 | 147.704 | 93.331 | 290886 | 179299 | 111548 | 19985134
2011/01/07 | 07:00:00 | 2011/01/07 07:00 | 238.037 | 2.538 | 143.975 | 94.062 | 287441 | 175007 | 112436 | 19985134
2011/01/07 | 07:20:00 | 2011/01/07 07:20 | 235.062 | 2.526 | 140.287 | 94.775 | 283855 | 170557 | 113302 | 19985134
2011/01/07 | 07:40:00 | 2011/01/07 07:40 | 232.109 | 2.515 | 136.64 | 95.469 | 280302 | 166157 | 114146 | 19985134
2011/01/07 | 08:00:00 | 2011/01/07 08:00 | 228.929 | 2.502 | 132.785 | 96.144 | 276679 | 161655 | 114968 | 19985134
2011/01/07 | 08:20:00 | 2011/01/07 08:20 | 225.19 | 2.487 | 128.391 | 96.799 | 272467 | 156706 | 115766 | 19985134
2011/01/07 | 08:40:00 | 2011/01/07 08:40 | 221.738 | 2.473 | 124.306 | 97.432 | 268153 | 151619 | 116538 | 19985134
2011/01/07 | 09:00:00 | 2011/01/07 09:00 | 218.316 | 2.459 | 120.271 | 98.045 | 263971 | 146746 | 117286 | 19985134
2011/01/07 | 09:20:00 | 2011/01/07 09:20 | 214.683 | 2.444 | 116.046 | 98.637 | 259796 | 141790 | 118009 | 19985134
2011/01/07 | 09:40:00 | 2011/01/07 09:40 | 211.004 | 2.429 | 111.796 | 99.208 | 255447 | 136705 | 118707 | 19985134
2011/01/07 | 10:00:00 | 2011/01/07 10:00 | 207.051 | 2.412 | 107.294 | 99.757 | 250828 | 131454 | 119379 | 19985134
2011/01/07 | 10:20:00 | 2011/01/07 10:20 | 203.917 | 2.399 | 103.631 | 100.286 | 246579 | 126555 | 120026 | 19985134
2011/01/07 | 10:40:00 | 2011/01/07 10:40 | 200.734 | 2.385 | 99.938 | 100.796 | 242823 | 122141 | 120649 | 19985134
2011/01/07 | 11:00:00 | 2011/01/07 11:00 | 197.041 | 2.369 | 95.754 | 101.287 | 238720 | 117415 | 121250 | 19985134
2011/01/07 | 11:20:00 | 2011/01/07 11:20 | 193.243 | 2.352 | 91.487 | 101.756 | 234170 | 112345 | 121825 | 19985134
2011/01/07 | 11:40:00 | 2011/01/07 11:40 | 189.862 | 2.337 | 87.657 | 102.205 | 229786 | 107487 | 122376 | 19985134
2011/01/07 | 12:00:00 | 2011/01/07 12:00 | 186.657 | 2.323 | 84.022 | 102.635 | 225964 | 103007 | 122904 | 19985134
2011/01/07 | 12:20:00 | 2011/01/07 12:20 | 183.416 | 2.308 | 80.369 | 103.047 | 222146 | 98634 | 123409 | 19985134
2011/01/07 | 12:40:00 | 2011/01/07 12:40 | 179.991 | 2.293 | 76.551 | 103.44 | 218040 | 94152 | 123892 | 19985134
2011/01/07 | 13:00:00 | 2011/01/07 13:00 | 176.378 | 2.276 | 72.564 | 103.814 | 213818 | 89469 | 124353 | 19985134
2011/01/07 | 13:20:00 | 2011/01/07 13:20 | 172.819 | 2.259 | 68.651 | 104.168 | 209514 | 84729 | 124789 | 19985134
2011/01/07 | 13:40:00 | 2011/01/07 13:40 | 169.085 | 2.242 | 64.583 | 104.502 | 205137 | 79940 | 125202 | 19985134
2011/01/07 | 14:00:00 | 2011/01/07 14:00 | 165.4 | 2.224 | 60.584 | 104.816 | 200737 | 75100 | 125591 | 19985134
2011/01/07 | 14:20:00 | 2011/01/07 14:20 | 161.967 | 2.207 | 56.857 | 105.11 | 196415 | 70465 | 125955 | 19985134
2011/01/07 | 14:40:00 | 2011/01/07 14:40 | 158.575 | 2.191 | 53.189 | 105.386 | 192321 | 66028 | 126297 | 19985134
2011/01/07 | 15:00:00 | 2011/01/07 15:00 | 155.418 | 2.175 | 49.774 | 105.644 | 188344 | 61778 | 126618 | 19985134
2011/01/07 | 15:20:00 | 2011/01/07 15:20 | 152.111 | 2.158 | 46.227 | 105.884 | 184514 | 57600 | 126917 | 19985134
2011/01/07 | 15:40:00 | 2011/01/07 15:40 | 148.903 | 2.142 | 42.795 | 106.108 | 180573 | 53413 | 127195 | 19985134
2011/01/07 | 16:00:00 | 2011/01/07 16:00 | 145.796 | 2.126 | 39.482 | 106.314 | 176862 | 49367 | 127453 | 19985134
2011/01/07 | 16:20:00 | 2011/01/07 16:20 | 142.477 | 2.109 | 35.974 | 106.503 | 173005 | 45274 | 127690 | 19985134
2011/01/07 | 16:40:00 | 2011/01/07 16:40 | 139.263 | 2.092 | 32.588 | 106.675 | 169008 | 41137 | 127907 | 19985134
2011/01/07 | 17:00:00 | 2011/01/07 17:00 | 136.334 | 2.076 | 29.504 | 106.83 | 165311 | 37255 | 128103 | 19985134
2011/01/07 | 17:20:00 | 2011/01/07 17:20 | 133.083 | 2.058 | 26.113 | 106.97 | 161602 | 33370 | 128280 | 19985134
2011/01/07 | 17:40:00 | 2011/01/07 17:40 | 129.871 | 2.041 | 22.779 | 107.092 | 157768 | 29335 | 128437 | 19985134
2011/01/07 | 18:00:00 | 2011/01/07 18:00 | 126.88 | 2.024 | 19.681 | 107.199 | 154047 | 25476 | 128575 | 19985134
2011/01/07 | 18:20:00 | 2011/01/07 18:20 | 123.993 | 2.008 | 16.703 | 107.29 | 150605 | 21831 | 128693 | 19985134
2011/01/07 | 18:40:00 | 2011/01/07 18:40 | 121.2 | 1.992 | 13.834 | 107.366 | 147084 | 18322 | 128794 | 19985134
2011/01/07 | 19:00:00 | 2011/01/07 19:00 | 118.665 | 1.977 | 11.236 | 107.429 | 143833 | 15042 | 128877 | 19985134
2011/01/07 | 19:20:00 | 2011/01/07 19:20 | 116.11 | 1.962 | 8.631 | 107.479 | 140863 | 11920 | 128945 | 19985134
2011/01/07 | 19:40:00 | 2011/01/07 19:40 | 113.644 | 1.947 | 6.128 | 107.516 | 137822 | 8855 | 128997 | 19985134
2011/01/07 | 20:00:00 | 2011/01/07 20:00 | 111.428 | 1.934 | 3.887 | 107.541 | 135040 | 6009 | 129034 | 19985134
2011/01/07 | 20:20:00 | 2011/01/07 20:20 | 109.076 | 1.92 | 1.521 | 107.555 | 132261 | 3245 | 129057 | 19985134
2011/01/07 | 20:40:00 | 2011/01/07 20:40 | 106.962 | 1.907 | 0 | 106.962 | 129594 | 913 | 128710 | 19985134
2011/01/07 | 21:00:00 | 2011/01/07 21:00 | 104.928 | 1.894 | 0 | 104.928 | 127172 | 0 | 127134 | 19985134
2011/01/07 | 21:20:00 | 2011/01/07 21:20 | 103.07 | 1.882 | 0 | 103.07 | 124798 | 0 | 124799 | 19985134
2011/01/07 | 21:40:00 | 2011/01/07 21:40 | 101.235 | 1.871 | 0 | 101.235 | 122580 | 0 | 122583 | 19985134
2011/01/07 | 22:00:00 | 2011/01/07 22:00 | 99.418 | 1.859 | 0 | 99.418 | 120390 | 0 | 120392 | 19985134
2011/01/07 | 22:20:00 | 2011/01/07 22:20 | 97.519 | 1.847 | 0 | 97.519 | 118197 | 0 | 118162 | 19985134
2011/01/07 | 22:40:00 | 2011/01/07 22:40 | 95.288 | 1.832 | 0 | 95.288 | 115705 | 0 | 115684 | 19985134
2011/01/07 | 23:00:00 | 2011/01/07 23:00 | 93.184 | 1.818 | 0 | 93.184 | 113045 | 0 | 113083 | 19985134
2011/01/07 | 23:20:00 | 2011/01/07 23:20 | 91.012 | 1.803 | 0 | 91.012 | 110586 | 0 | 110518 | 19985134
2011/01/07 | 23:40:00 | 2011/01/07 23:40 | 88.819 | 1.788 | 0 | 88.819 | 107848 | 0 | 107899 | 19985134
2011/01/08 | 00:00:00 | 2011/01/08 00:00 | 86.896 | 1.775 | 0 | 86.896 | 105427 | 0 | 105429 | 19985134
2011/01/08 | 00:20:00 | 2011/01/08 00:20 | 84.998 | 1.762 | 0 | 84.998 | 103134 | 0 | 103136 | 19985134
2011/01/08 | 00:40:00 | 2011/01/08 00:40 | 83.311 | 1.75 | 0 | 83.311 | 100961 | 0 | 100985 | 19985134
2011/01/08 | 01:00:00 | 2011/01/08 01:00 | 81.688 | 1.738 | 0 | 81.688 | 98998 | 0 | 98999 | 19985134
2011/01/08 | 01:20:00 | 2011/01/08 01:20 | 80.223 | 1.727 | 0 | 80.223 | 97178 | 0 | 97147 | 19985134
2011/01/08 | 01:40:00 | 2011/01/08 01:40 | 78.817 | 1.717 | 0 | 78.817 | 95400 | 0 | 95424 | 19985134
2011/01/08 | 02:00:00 | 2011/01/08 02:00 | 77.471 | 1.707 | 0 | 77.471 | 93771 | 0 | 93773 | 19985134
2011/01/08 | 02:20:00 | 2011/01/08 02:20 | 76.36 | 1.699 | 0 | 76.36 | 92298 | 0 | 92299 | 19985134
2011/01/08 | 02:40:00 | 2011/01/08 02:40 | 75.302 | 1.691 | 0 | 75.302 | 90975 | 0 | 90997 | 19985134
2011/01/08 | 03:00:00 | 2011/01/08 03:00 | 74.297 | 1.683 | 0 | 74.297 | 89790 | 0 | 89759 | 19985134
2011/01/08 | 03:20:00 | 2011/01/08 03:20 | 73.3 | 1.675 | 0 | 73.3 | 88526 | 0 | 88558 | 19985134
2011/01/08 | 03:40:00 | 2011/01/08 03:40 | 72.396 | 1.668 | 0 | 72.396 | 87438 | 0 | 87418 | 19985134
2011/01/08 | 04:00:00 | 2011/01/08 04:00 | 71.451 | 1.661 | 0 | 71.451 | 86276 | 0 | 86308 | 19985134
2011/01/08 | 04:20:00 | 2011/01/08 04:20 | 70.686 | 1.655 | 0 | 70.686 | 85251 | 0 | 85282 | 19985134
2011/01/08 | 04:40:00 | 2011/01/08 04:40 | 69.759 | 1.648 | 0 | 69.759 | 84287 | 0 | 84267 | 19985134
2011/01/08 | 05:00:00 | 2011/01/08 05:00 | 68.924 | 1.641 | 0 | 68.924 | 83209 | 0 | 83210 | 19985134
2011/01/08 | 05:20:00 | 2011/01/08 05:20 | 68.307 | 1.636 | 0 | 68.307 | 82338 | 0 | 82339 | 19985134
2011/01/08 | 05:40:00 | 2011/01/08 05:40 | 67.574 | 1.63 | 0 | 67.574 | 81528 | 0 | 81529 | 19985134
2011/01/08 | 06:00:00 | 2011/01/08 06:00 | 66.969 | 1.625 | 0 | 66.969 | 80726 | 0 | 80726 | 19985134
2011/01/08 | 06:20:00 | 2011/01/08 06:20 | 66.248 | 1.619 | 0 | 66.248 | 79901 | 0 | 79930 | 19985134
2011/01/08 | 06:40:00 | 2011/01/08 06:40 | 65.651 | 1.614 | 0 | 65.651 | 79139 | 0 | 79139 | 19985134
2011/01/08 | 07:00:00 | 2011/01/08 07:00 | 65.057 | 1.609 | 0 | 65.057 | 78425 | 0 | 78425 | 19985134
2011/01/08 | 07:20:00 | 2011/01/08 07:20 | 64.466 | 1.604 | 0 | 64.466 | 77714 | 0 | 77714 | 19985134
2011/01/08 | 07:40:00 | 2011/01/08 07:40 | 63.879 | 1.599 | 0 | 63.879 | 77007 | 0 | 77007 | 19985134
2011/01/08 | 08:00:00 | 2011/01/08 08:00 | 63.295 | 1.594 | 0 | 63.295 | 76304 | 0 | 76304 | 19985134
2011/01/08 | 08:20:00 | 2011/01/08 08:20 | 62.714 | 1.589 | 0 | 62.714 | 75605 | 0 | 75605 | 19985134
2011/01/08 | 08:40:00 | 2011/01/08 08:40 | 62.022 | 1.583 | 0 | 62.022 | 74841 | 0 | 74842 | 19985134
2011/01/08 | 09:00:00 | 2011/01/08 09:00 | 61.448 | 1.578 | 0 | 61.448 | 74081 | 0 | 74082 | 19985134
2011/01/08 | 09:20:00 | 2011/01/08 09:20 | 60.878 | 1.573 | 0 | 60.878 | 73395 | 0 | 73396 | 19985134
2011/01/08 | 09:40:00 | 2011/01/08 09:40 | 60.348 | 1.568 | 0 | 60.348 | 72717 | 0 | 72736 | 19985134
2011/01/08 | 10:00:00 | 2011/01/08 10:00 | 59.859 | 1.564 | 0 | 59.859 | 72151 | 0 | 72124 | 19985134
2011/01/08 | 10:20:00 | 2011/01/08 10:20 | 59.186 | 1.558 | 0 | 59.186 | 71400 | 0 | 71427 | 19985134
2011/01/08 | 10:40:00 | 2011/01/08 10:40 | 58.63 | 1.553 | 0 | 58.63 | 70689 | 0 | 70690 | 19985134
2011/01/08 | 11:00:00 | 2011/01/08 11:00 | 58.076 | 1.548 | 0 | 58.076 | 70023 | 0 | 70024 | 19985134
2011/01/08 | 11:20:00 | 2011/01/08 11:20 | 57.525 | 1.543 | 0 | 57.525 | 69360 | 0 | 69361 | 19985134
2011/01/08 | 11:40:00 | 2011/01/08 11:40 | 56.832 | 1.537 | 0 | 56.832 | 68631 | 0 | 68614 | 19985134
2011/01/08 | 12:00:00 | 2011/01/08 12:00 | 56 | 1.529 | 0 | 56 | 67725 | 0 | 67699 | 19985134
2011/01/08 | 12:20:00 | 2011/01/08 12:20 | 55.033 | 1.52 | 0 | 55.033 | 66644 | 0 | 66620 | 19985134
2011/01/08 | 12:40:00 | 2011/01/08 12:40 | 53.865 | 1.509 | 0 | 53.865 | 65337 | 0 | 65339 | 19985134
2011/01/08 | 13:00:00 | 2011/01/08 13:00 | 52.712 | 1.498 | 0 | 52.712 | 63970 | 0 | 63946 | 19985134
2011/01/08 | 13:20:00 | 2011/01/08 13:20 | 51.439 | 1.486 | 0 | 51.439 | 62513 | 0 | 62491 | 19985134
2011/01/08 | 13:40:00 | 2011/01/08 13:40 | 50.251 | 1.474 | 0 | 50.251 | 60979 | 0 | 61014 | 19985134
2011/01/08 | 14:00:00 | 2011/01/08 14:00 | 49.146 | 1.463 | 0 | 49.146 | 59661 | 0 | 59638 | 19985134
2011/01/08 | 14:20:00 | 2011/01/08 14:20 | 48.091 | 1.452 | 0 | 48.091 | 58365 | 0 | 58342 | 19985134
2011/01/08 | 14:40:00 | 2011/01/08 14:40 | 47.113 | 1.442 | 0 | 47.113 | 57090 | 0 | 57122 | 19985134
2011/01/08 | 15:00:00 | 2011/01/08 15:00 | 46.308 | 1.434 | 0 | 46.308 | 56052 | 0 | 56053 | 19985134
2011/01/08 | 15:20:00 | 2011/01/08 15:20 | 45.51 | 1.426 | 0 | 45.51 | 55090 | 0 | 55091 | 19985134
2011/01/08 | 15:40:00 | 2011/01/08 15:40 | 44.847 | 1.419 | 0 | 44.847 | 54198 | 0 | 54214 | 19985134
2011/01/08 | 16:00:00 | 2011/01/08 16:00 | 44.226 | 1.412 | 0 | 44.226 | 53444 | 0 | 53444 | 19985134
2011/01/08 | 16:20:00 | 2011/01/08 16:20 | 43.61 | 1.405 | 0 | 43.61 | 52701 | 0 | 52702 | 19985134
2011/01/08 | 16:40:00 | 2011/01/08 16:40 | 43.12 | 1.4 | 0 | 43.12 | 52023 | 0 | 52038 | 19985134
2011/01/08 | 17:00:00 | 2011/01/08 17:00 | 42.664 | 1.395 | 0 | 42.664 | 51470 | 0 | 51470 | 19985134
2011/01/08 | 17:20:00 | 2011/01/08 17:20 | 42.211 | 1.39 | 0 | 42.211 | 50925 | 0 | 50925 | 19985134
2011/01/08 | 17:40:00 | 2011/01/08 17:40 | 41.851 | 1.386 | 0 | 41.851 | 50437 | 0 | 50437 | 19985134
2011/01/08 | 18:00:00 | 2011/01/08 18:00 | 41.403 | 1.381 | 0 | 41.403 | 49952 | 0 | 49952 | 19985134
2011/01/08 | 18:20:00 | 2011/01/08 18:20 | 41.225 | 1.379 | 0 | 41.225 | 49534 | 0 | 49577 | 19985134
2011/01/08 | 18:40:00 | 2011/01/08 18:40 | 41.522 | 1.382 | 0.296 | 41.226 | 49591 | 178 | 49470 | 19985134
2011/01/08 | 19:00:00 | 2011/01/08 19:00 | 42.031 | 1.388 | 0.803 | 41.228 | 50153 | 659 | 49473 | 19985134
2011/01/08 | 19:20:00 | 2011/01/08 19:20 | 42.211 | 1.39 | 0.978 | 41.233 | 50588 | 1068 | 49477 | 19985134
2011/01/08 | 19:40:00 | 2011/01/08 19:40 | 42.211 | 1.39 | 0.973 | 41.238 | 50653 | 1171 | 49482 | 19985134
2011/01/08 | 20:00:00 | 2011/01/08 20:00 | 42.211 | 1.39 | 0.968 | 41.243 | 50653 | 1165 | 49488 | 19985134
2011/01/08 | 20:20:00 | 2011/01/08 20:20 | 42.061 | 1.388 | 0.814 | 41.247 | 50563 | 1069 | 49494 | 19985134
2011/01/08 | 20:40:00 | 2011/01/08 20:40 | 41.911 | 1.387 | 0.66 | 41.251 | 50383 | 884 | 49499 | 19985134
2011/01/08 | 21:00:00 | 2011/01/08 21:00 | 41.851 | 1.386 | 0.597 | 41.254 | 50235 | 754 | 49503 | 19985134
2011/01/08 | 21:20:00 | 2011/01/08 21:20 | 41.612 | 1.383 | 0.356 | 41.256 | 50056 | 572 | 49506 | 19985134
2011/01/08 | 21:40:00 | 2011/01/08 21:40 | 41.373 | 1.381 | 0.115 | 41.258 | 49791 | 283 | 49508 | 19985134
2011/01/08 | 22:00:00 | 2011/01/08 22:00 | 41.136 | 1.378 | 0 | 41.136 | 49527 | 69 | 49436 | 19985134
2011/01/08 | 22:20:00 | 2011/01/08 22:20 | 40.929 | 1.376 | 0 | 40.929 | 49260 | 0 | 49239 | 19985134
2011/01/08 | 22:40:00 | 2011/01/08 22:40 | 40.723 | 1.373 | 0 | 40.723 | 48991 | 0 | 48991 | 19985134
2011/01/08 | 23:00:00 | 2011/01/08 23:00 | 40.517 | 1.371 | 0 | 40.517 | 48723 | 0 | 48744 | 19985134
2011/01/08 | 23:20:00 | 2011/01/08 23:20 | 40.224 | 1.368 | 0 | 40.224 | 48444 | 0 | 48445 | 19985134
2011/01/08 | 23:40:00 | 2011/01/08 23:40 | 39.932 | 1.364 | 0 | 39.932 | 48094 | 0 | 48094 | 19985134
2011/01/09 | 00:00:00 | 2011/01/09 00:00 | 39.642 | 1.361 | 0 | 39.642 | 47744 | 0 | 47744 | 19985134
2011/01/09 | 00:20:00 | 2011/01/09 00:20 | 39.411 | 1.358 | 0 | 39.411 | 47411 | 0 | 47432 | 19985134
2011/01/09 | 00:40:00 | 2011/01/09 00:40 | 39.152 | 1.355 | 0 | 39.152 | 47151 | 0 | 47138 | 19985134
2011/01/09 | 01:00:00 | 2011/01/09 01:00 | 38.865 | 1.352 | 0 | 38.865 | 46810 | 0 | 46810 | 19985134
2011/01/09 | 01:20:00 | 2011/01/09 01:20 | 38.58 | 1.349 | 0 | 38.58 | 46467 | 0 | 46467 | 19985134
2011/01/09 | 01:40:00 | 2011/01/09 01:40 | 38.381 | 1.346 | 0 | 38.381 | 46176 | 0 | 46177 | 19985134
2011/01/09 | 02:00:00 | 2011/01/09 02:00 | 38.182 | 1.344 | 0 | 38.182 | 45918 | 0 | 45938 | 19985134
2011/01/09 | 02:20:00 | 2011/01/09 02:20 | 37.957 | 1.341 | 0 | 37.957 | 45663 | 0 | 45683 | 19985134
2011/01/09 | 02:40:00 | 2011/01/09 02:40 | 37.704 | 1.338 | 0 | 37.704 | 45409 | 0 | 45397 | 19985134
2011/01/09 | 03:00:00 | 2011/01/09 03:00 | 37.423 | 1.335 | 0 | 37.423 | 45076 | 0 | 45076 | 19985134
2011/01/09 | 03:20:00 | 2011/01/09 03:20 | 37.228 | 1.333 | 0 | 37.228 | 44811 | 0 | 44791 | 19985134
2011/01/09 | 03:40:00 | 2011/01/09 03:40 | 36.978 | 1.33 | 0 | 36.978 | 44511 | 0 | 44524 | 19985134
2011/01/09 | 04:00:00 | 2011/01/09 04:00 | 36.757 | 1.327 | 0 | 36.757 | 44261 | 0 | 44241 | 19985134
2011/01/09 | 04:20:00 | 2011/01/09 04:20 | 36.564 | 1.325 | 0 | 36.564 | 44012 | 0 | 43993 | 19985134
2011/01/09 | 04:40:00 | 2011/01/09 04:40 | 36.317 | 1.322 | 0 | 36.317 | 43715 | 0 | 43729 | 19985134
2011/01/09 | 05:00:00 | 2011/01/09 05:00 | 36.18 | 1.32 | 0 | 36.18 | 43498 | 0 | 43498 | 19985134
2011/01/09 | 05:20:00 | 2011/01/09 05:20 | 35.961 | 1.317 | 0 | 35.961 | 43265 | 0 | 43285 | 19985134
2011/01/09 | 05:40:00 | 2011/01/09 05:40 | 35.717 | 1.314 | 0 | 35.717 | 43020 | 0 | 43007 | 19985134
2011/01/09 | 06:00:00 | 2011/01/09 06:00 | 35.446 | 1.311 | 0 | 35.446 | 42697 | 0 | 42698 | 19985134
2011/01/09 | 06:20:00 | 2011/01/09 06:20 | 35.311 | 1.309 | 0 | 35.311 | 42454 | 0 | 42454 | 19985134
2011/01/09 | 06:40:00 | 2011/01/09 06:40 | 35.096 | 1.307 | 0 | 35.096 | 42244 | 0 | 42244 | 19985134
2011/01/09 | 07:00:00 | 2011/01/09 07:00 | 34.962 | 1.305 | 0 | 34.962 | 42035 | 0 | 42035 | 19985134
2011/01/09 | 07:20:00 | 2011/01/09 07:20 | 34.775 | 1.303 | 0 | 34.775 | 41861 | 0 | 41842 | 19985134
2011/01/09 | 07:40:00 | 2011/01/09 07:40 | 34.589 | 1.3 | 0 | 34.589 | 41618 | 0 | 41618 | 19985134
2011/01/09 | 08:00:00 | 2011/01/09 08:00 | 34.403 | 1.298 | 0 | 34.403 | 41376 | 0 | 41395 | 19985134
2011/01/09 | 08:20:00 | 2011/01/09 08:20 | 34.191 | 1.295 | 0 | 34.191 | 41137 | 0 | 41156 | 19985134
2011/01/09 | 08:40:00 | 2011/01/09 08:40 | 33.954 | 1.292 | 0 | 33.954 | 40899 | 0 | 40887 | 19985134
2011/01/09 | 09:00:00 | 2011/01/09 09:00 | 33.691 | 1.289 | 0 | 33.691 | 40587 | 0 | 40587 | 19985134
2011/01/09 | 09:20:00 | 2011/01/09 09:20 | 33.509 | 1.287 | 0 | 33.509 | 40339 | 0 | 40320 | 19985134
2011/01/09 | 09:40:00 | 2011/01/09 09:40 | 33.327 | 1.284 | 0 | 33.327 | 40101 | 0 | 40102 | 19985134
2011/01/09 | 10:00:00 | 2011/01/09 10:00 | 33.067 | 1.281 | 0 | 33.067 | 39836 | 0 | 39836 | 19985134
2011/01/09 | 10:20:00 | 2011/01/09 10:20 | 32.875 | 1.278 | 0 | 32.875 | 39547 | 0 | 39565 | 19985134
2011/01/09 | 10:40:00 | 2011/01/09 10:40 | 32.67 | 1.275 | 0 | 32.67 | 39338 | 0 | 39327 | 19985134
2011/01/09 | 11:00:00 | 2011/01/09 11:00 | 32.51 | 1.273 | 0 | 32.51 | 39092 | 0 | 39108 | 19985134
2011/01/09 | 11:20:00 | 2011/01/09 11:20 | 32.329 | 1.27 | 0 | 32.329 | 38887 | 0 | 38903 | 19985134
2011/01/09 | 11:40:00 | 2011/01/09 11:40 | 32.103 | 1.267 | 0 | 32.103 | 38672 | 0 | 38659 | 19985134
2011/01/09 | 12:00:00 | 2011/01/09 12:00 | 31.85 | 1.264 | 0 | 31.85 | 38372 | 0 | 38372 | 19985134
2011/01/09 | 12:20:00 | 2011/01/09 12:20 | 31.674 | 1.262 | 0 | 31.674 | 38133 | 0 | 38114 | 19985134
2011/01/09 | 12:40:00 | 2011/01/09 12:40 | 31.499 | 1.259 | 0 | 31.499 | 37904 | 0 | 37904 | 19985134
2011/01/09 | 13:00:00 | 2011/01/09 13:00 | 31.324 | 1.257 | 0 | 31.324 | 37676 | 0 | 37694 | 19985134
2011/01/09 | 13:20:00 | 2011/01/09 13:20 | 31.125 | 1.254 | 0 | 31.125 | 37451 | 0 | 37469 | 19985134
2011/01/09 | 13:40:00 | 2011/01/09 13:40 | 30.902 | 1.251 | 0 | 30.902 | 37228 | 0 | 37216 | 19985134
2011/01/09 | 14:00:00 | 2011/01/09 14:00 | 30.655 | 1.248 | 0 | 30.655 | 36934 | 0 | 36934 | 19985134
2011/01/09 | 14:20:00 | 2011/01/09 14:20 | 30.41 | 1.245 | 0 | 30.41 | 36639 | 0 | 36639 | 19985134
2011/01/09 | 14:40:00 | 2011/01/09 14:40 | 30.141 | 1.241 | 0 | 30.141 | 36342 | 0 | 36331 | 19985134
2011/01/09 | 15:00:00 | 2011/01/09 15:00 | 29.705 | 1.235 | 0 | 29.705 | 35925 | 0 | 35908 | 19985134
2011/01/09 | 15:20:00 | 2011/01/09 15:20 | 29.226 | 1.228 | 0 | 29.226 | 35358 | 0 | 35359 | 19985134
2011/01/09 | 15:40:00 | 2011/01/09 15:40 | 28.586 | 1.219 | 0 | 28.586 | 34698 | 0 | 34687 | 19985134
2011/01/09 | 16:00:00 | 2011/01/09 16:00 | 27.933 | 1.21 | 0 | 27.933 | 33928 | 0 | 33911 | 19985134
2011/01/09 | 16:20:00 | 2011/01/09 16:20 | 27.176 | 1.199 | 0 | 27.176 | 33048 | 0 | 33065 | 19985134
2011/01/09 | 16:40:00 | 2011/01/09 16:40 | 26.41 | 1.188 | 0 | 26.41 | 32161 | 0 | 32152 | 19985134
2011/01/09 | 17:00:00 | 2011/01/09 17:00 | 25.636 | 1.176 | 0 | 25.636 | 31226 | 0 | 31228 | 19985134
2011/01/09 | 17:20:00 | 2011/01/09 17:20 | 24.921 | 1.165 | 0 | 24.921 | 30317 | 0 | 30334 | 19985134
2011/01/09 | 17:40:00 | 2011/01/09 17:40 | 24.218 | 1.154 | 0 | 24.218 | 29482 | 0 | 29483 | 19985134
2011/01/09 | 18:00:00 | 2011/01/09 18:00 | 23.591 | 1.144 | 0 | 23.591 | 28685 | 0 | 28685 | 19985134
2011/01/09 | 18:20:00 | 2011/01/09 18:20 | 23.017 | 1.135 | 0 | 23.017 | 27950 | 0 | 27965 | 19985134
2011/01/09 | 18:40:00 | 2011/01/09 18:40 | 22.452 | 1.125 | 0 | 22.452 | 27281 | 0 | 27281 | 19985134
2011/01/09 | 19:00:00 | 2011/01/09 19:00 | 21.956 | 1.117 | 0 | 21.956 | 26645 | 0 | 26645 | 19985134
2011/01/09 | 19:20:00 | 2011/01/09 19:20 | 21.506 | 1.109 | 0 | 21.506 | 26063 | 0 | 26077 | 19985134
2011/01/09 | 19:40:00 | 2011/01/09 19:40 | 21.102 | 1.102 | 0 | 21.102 | 25574 | 0 | 25565 | 19985134
2011/01/09 | 20:00:00 | 2011/01/09 20:00 | 20.683 | 1.095 | 0 | 20.683 | 25057 | 0 | 25071 | 19985134
2011/01/09 | 20:20:00 | 2011/01/09 20:20 | 20.308 | 1.088 | 0 | 20.308 | 24594 | 0 | 24595 | 19985134
2011/01/09 | 20:40:00 | 2011/01/09 20:40 | 19.938 | 1.082 | 0 | 19.938 | 24147 | 0 | 24148 | 19985134
2011/01/09 | 21:00:00 | 2011/01/09 21:00 | 19.572 | 1.075 | 0 | 19.572 | 23706 | 0 | 23706 | 19985134
2011/01/09 | 21:20:00 | 2011/01/09 21:20 | 19.301 | 1.07 | 0 | 19.301 | 23324 | 0 | 23324 | 19985134
2011/01/09 | 21:40:00 | 2011/01/09 21:40 | 18.98 | 1.064 | 0 | 18.98 | 22968 | 0 | 22969 | 19985134
2011/01/09 | 22:00:00 | 2011/01/09 22:00 | 18.714 | 1.059 | 0 | 18.714 | 22616 | 0 | 22616 | 19985134
2011/01/09 | 22:20:00 | 2011/01/09 22:20 | 18.452 | 1.054 | 0 | 18.452 | 22299 | 0 | 22300 | 19985134
2011/01/09 | 22:40:00 | 2011/01/09 22:40 | 18.243 | 1.05 | 0 | 18.243 | 22017 | 0 | 22017 | 19985134
2011/01/09 | 23:00:00 | 2011/01/09 23:00 | 18.037 | 1.046 | 0 | 18.037 | 21756 | 0 | 21768 | 19985134
2011/01/09 | 23:20:00 | 2011/01/09 23:20 | 17.833 | 1.042 | 0 | 17.833 | 21534 | 0 | 21522 | 19985134
2011/01/09 | 23:40:00 | 2011/01/09 23:40 | 17.63 | 1.038 | 0 | 17.63 | 21277 | 0 | 21278 | 19985134
2011/01/10 | 00:00:00 | 2011/01/10 00:00 | 17.429 | 1.034 | 0 | 17.429 | 21023 | 0 | 21035 | 19985134
2011/01/10 | 00:20:00 | 2011/01/10 00:20 | 17.295 | 1.031 | 0 | 17.295 | 20822 | 0 | 20834 | 19985134
2011/01/10 | 00:40:00 | 2011/01/10 00:40 | 17.147 | 1.028 | 0 | 17.147 | 20673 | 0 | 20665 | 19985134
2011/01/10 | 01:00:00 | 2011/01/10 01:00 | 16.983 | 1.025 | 0 | 16.983 | 20478 | 0 | 20478 | 19985134
2011/01/10 | 01:20:00 | 2011/01/10 01:20 | 16.82 | 1.022 | 0 | 16.82 | 20282 | 0 | 20282 | 19985134
2011/01/10 | 01:40:00 | 2011/01/10 01:40 | 16.659 | 1.018 | 0 | 16.659 | 20087 | 0 | 20087 | 19985134
2011/01/10 | 02:00:00 | 2011/01/10 02:00 | 16.547 | 1.016 | 0 | 16.547 | 19912 | 0 | 19924 | 19985134
2011/01/10 | 02:20:00 | 2011/01/10 02:20 | 16.531 | 1.016 | 0 | 16.531 | 19824 | 0 | 19847 | 19985134
2011/01/10 | 02:40:00 | 2011/01/10 02:40 | 16.837 | 1.022 | 0.305 | 16.532 | 19958 | 183 | 19838 | 19985134
2011/01/10 | 03:00:00 | 2011/01/10 03:00 | 17.833 | 1.042 | 1.297 | 16.536 | 20739 | 961 | 19841 | 19985134
2011/01/10 | 03:20:00 | 2011/01/10 03:20 | 19.724 | 1.078 | 3.177 | 16.547 | 22509 | 2685 | 19850 | 19985134
2011/01/10 | 03:40:00 | 2011/01/10 03:40 | 21.902 | 1.116 | 5.334 | 16.568 | 24967 | 5106 | 19869 | 19985134
2011/01/10 | 04:00:00 | 2011/01/10 04:00 | 24.029 | 1.151 | 7.429 | 16.6 | 27547 | 7657 | 19901 | 19985134
2011/01/10 | 04:20:00 | 2011/01/10 04:20 | 25.991 | 1.181 | 9.349 | 16.642 | 30035 | 10066 | 19946 | 19985134
2011/01/10 | 04:40:00 | 2011/01/10 04:40 | 27.681 | 1.206 | 10.988 | 16.693 | 32239 | 12202 | 20001 | 19985134
2011/01/10 | 05:00:00 | 2011/01/10 05:00 | 29.059 | 1.226 | 12.307 | 16.752 | 34074 | 13977 | 20067 | 19985134
2011/01/10 | 05:20:00 | 2011/01/10 05:20 | 29.996 | 1.239 | 13.18 | 16.816 | 35483 | 15293 | 20140 | 19985134
2011/01/10 | 05:40:00 | 2011/01/10 05:40 | 30.41 | 1.245 | 13.527 | 16.883 | 36289 | 16025 | 20219 | 19985134
2011/01/10 | 06:00:00 | 2011/01/10 06:00 | 30.508 | 1.246 | 13.558 | 16.95 | 36586 | 16251 | 20300 | 19985134
2011/01/10 | 06:20:00 | 2011/01/10 06:20 | 30.336 | 1.244 | 13.318 | 17.018 | 36524 | 16125 | 20381 | 19985134
2011/01/10 | 06:40:00 | 2011/01/10 06:40 | 29.923 | 1.238 | 12.84 | 17.083 | 36167 | 15695 | 20461 | 19985134
2011/01/10 | 07:00:00 | 2011/01/10 07:00 | 29.417 | 1.231 | 12.271 | 17.146 | 35638 | 15066 | 20538 | 19985134
2011/01/10 | 07:20:00 | 2011/01/10 07:20 | 28.893 | 1.224 | 11.687 | 17.206 | 35002 | 14374 | 20612 | 19985134
2011/01/10 | 07:40:00 | 2011/01/10 07:40 | 28.305 | 1.215 | 11.042 | 17.263 | 34318 | 13637 | 20682 | 19985134
2011/01/10 | 08:00:00 | 2011/01/10 08:00 | 27.725 | 1.207 | 10.408 | 17.317 | 33618 | 12870 | 20748 | 19985134
2011/01/10 | 08:20:00 | 2011/01/10 08:20 | 27.153 | 1.199 | 9.785 | 17.368 | 32926 | 12116 | 20811 | 19985134
2011/01/10 | 08:40:00 | 2011/01/10 08:40 | 26.499 | 1.189 | 9.084 | 17.415 | 32201 | 11322 | 20870 | 19985134
2011/01/10 | 09:00:00 | 2011/01/10 09:00 | 25.833 | 1.179 | 8.374 | 17.459 | 31398 | 10475 | 20924 | 19985134
2011/01/10 | 09:20:00 | 2011/01/10 09:20 | 25.028 | 1.167 | 7.529 | 17.499 | 30531 | 9542 | 20974 | 19985134
2011/01/10 | 09:40:00 | 2011/01/10 09:40 | 24.24 | 1.154 | 6.706 | 17.534 | 29559 | 8541 | 21020 | 19985134
2011/01/10 | 10:00:00 | 2011/01/10 10:00 | 23.406 | 1.141 | 5.84 | 17.566 | 28586 | 7528 | 21060 | 19985134
2011/01/10 | 10:20:00 | 2011/01/10 10:20 | 22.653 | 1.129 | 5.06 | 17.593 | 27649 | 6540 | 21095 | 19985134
2011/01/10 | 10:40:00 | 2011/01/10 10:40 | 21.859 | 1.115 | 4.243 | 17.616 | 26705 | 5582 | 21126 | 19985134
2011/01/10 | 11:00:00 | 2011/01/10 11:00 | 21.14 | 1.103 | 3.504 | 17.636 | 25783 | 4648 | 21151 | 19985134
2011/01/10 | 11:20:00 | 2011/01/10 11:20 | 20.477 | 1.091 | 2.825 | 17.652 | 24969 | 3798 | 21172 | 19985134
2011/01/10 | 11:40:00 | 2011/01/10 11:40 | 19.828 | 1.08 | 2.164 | 17.664 | 24181 | 2994 | 21189 | 19985134
2011/01/10 | 12:00:00 | 2011/01/10 12:00 | 19.247 | 1.069 | 1.574 | 17.673 | 23431 | 2242 | 21203 | 19985134
2011/01/10 | 12:20:00 | 2011/01/10 12:20 | 18.715 | 1.059 | 1.035 | 17.68 | 22776 | 1565 | 21212 | 19985134
2011/01/10 | 12:40:00 | 2011/01/10 12:40 | 18.192 | 1.049 | 0.508 | 17.684 | 22143 | 926 | 21218 | 19985134
2011/01/10 | 13:00:00 | 2011/01/10 13:00 | 17.731 | 1.04 | 0.046 | 17.685 | 21541 | 332 | 21221 | 19985134
2011/01/10 | 13:20:00 | 2011/01/10 13:20 | 17.345 | 1.032 | 0 | 17.345 | 21033 | 27 | 21018 | 19985134
2011/01/10 | 13:40:00 | 2011/01/10 13:40 | 16.967 | 1.025 | 0 | 16.967 | 20587 | 0 | 20587 | 19985134
2011/01/10 | 14:00:00 | 2011/01/10 14:00 | 16.595 | 1.017 | 0 | 16.595 | 20148 | 0 | 20137 | 19985134
2011/01/10 | 14:20:00 | 2011/01/10 14:20 | 16.277 | 1.01 | 0 | 16.277 | 19723 | 0 | 19723 | 19985134
2011/01/10 | 14:40:00 | 2011/01/10 14:40 | 16.026 | 1.005 | 0 | 16.026 | 19374 | 0 | 19382 | 19985134
2011/01/10 | 15:00:00 | 2011/01/10 15:00 | 15.748 | 0.999 | 0 | 15.748 | 19076 | 0 | 19064 | 19985134
2011/01/10 | 15:20:00 | 2011/01/10 15:20 | 15.491 | 0.993 | 0 | 15.491 | 18754 | 0 | 18743 | 19985134
2011/01/10 | 15:40:00 | 2011/01/10 15:40 | 15.251 | 0.988 | 0 | 15.251 | 18437 | 0 | 18445 | 19985134
2011/01/10 | 16:00:00 | 2011/01/10 16:00 | 15.03 | 0.983 | 0 | 15.03 | 18169 | 0 | 18169 | 19985134
2011/01/10 | 16:20:00 | 2011/01/10 16:20 | 14.822 | 0.978 | 0 | 14.822 | 17908 | 0 | 17911 | 19985134
2011/01/10 | 16:40:00 | 2011/01/10 16:40 | 14.681 | 0.974 | 0 | 14.681 | 17695 | 0 | 17702 | 19985134
2011/01/10 | 17:00:00 | 2011/01/10 17:00 | 14.553 | 0.971 | 0 | 14.553 | 17540 | 0 | 17540 | 19985134
2011/01/10 | 17:20:00 | 2011/01/10 17:20 | 14.39 | 0.967 | 0 | 14.39 | 17377 | 0 | 17366 | 19985134
2011/01/10 | 17:40:00 | 2011/01/10 17:40 | 14.239 | 0.963 | 0 | 14.239 | 17171 | 0 | 17177 | 19985134
2011/01/10 | 18:00:00 | 2011/01/10 18:00 | 14.102 | 0.96 | 0 | 14.102 | 17004 | 0 | 17005 | 19985134
2011/01/10 | 18:20:00 | 2011/01/10 18:20 | 13.968 | 0.957 | 0 | 13.968 | 16842 | 0 | 16842 | 19985134
2011/01/10 | 18:40:00 | 2011/01/10 18:40 | 13.848 | 0.954 | 0 | 13.848 | 16684 | 0 | 16690 | 19985134
2011/01/10 | 19:00:00 | 2011/01/10 19:00 | 13.743 | 0.951 | 0 | 13.743 | 16564 | 0 | 16555 | 19985134
2011/01/10 | 19:20:00 | 2011/01/10 19:20 | 13.652 | 0.949 | 0 | 13.652 | 16446 | 0 | 16437 | 19985134
2011/01/10 | 19:40:00 | 2011/01/10 19:40 | 13.524 | 0.945 | 0 | 13.524 | 16305 | 0 | 16306 | 19985134
2011/01/10 | 20:00:00 | 2011/01/10 20:00 | 13.435 | 0.943 | 0 | 13.435 | 16166 | 0 | 16175 | 19985134
2011/01/10 | 20:20:00 | 2011/01/10 20:20 | 13.372 | 0.941 | 0 | 13.372 | 16084 | 0 | 16084 | 19985134
2011/01/10 | 20:40:00 | 2011/01/10 20:40 | 13.297 | 0.939 | 0 | 13.297 | 16007 | 0 | 16001 | 19985134
2011/01/10 | 21:00:00 | 2011/01/10 21:00 | 13.211 | 0.937 | 0 | 13.211 | 15896 | 0 | 15905 | 19985134
2011/01/10 | 21:20:00 | 2011/01/10 21:20 | 13.115 | 0.934 | 0 | 13.115 | 15787 | 0 | 15796 | 19985134
2011/01/10 | 21:40:00 | 2011/01/10 21:40 | 13.018 | 0.932 | 0 | 13.018 | 15680 | 0 | 15680 | 19985134
2011/01/10 | 22:00:00 | 2011/01/10 22:00 | 12.923 | 0.929 | 0 | 12.923 | 15573 | 0 | 15565 | 19985134
2011/01/10 | 22:20:00 | 2011/01/10 22:20 | 12.843 | 0.927 | 0 | 12.843 | 15468 | 0 | 15460 | 19985134
2011/01/10 | 22:40:00 | 2011/01/10 22:40 | 12.74 | 0.924 | 0 | 12.74 | 15344 | 0 | 15350 | 19985134
2011/01/10 | 23:00:00 | 2011/01/10 23:00 | 12.683 | 0.922 | 0 | 12.683 | 15254 | 0 | 15254 | 19985134
2011/01/10 | 23:20:00 | 2011/01/10 23:20 | 12.626 | 0.92 | 0 | 12.626 | 15186 | 0 | 15185 | 19985134
2011/01/10 | 23:40:00 | 2011/01/10 23:40 | 12.573 | 0.919 | 0 | 12.573 | 15119 | 0 | 15119 | 19985134
2011/01/11 | 00:00:00 | 2011/01/11 00:00 | 12.552 | 0.918 | 0 | 12.552 | 15067 | 0 | 15075 | 19985134
2011/01/11 | 00:20:00 | 2011/01/11 00:20 | 12.52 | 0.917 | 0 | 12.52 | 15036 | 0 | 15043 | 19985134
2011/01/11 | 00:40:00 | 2011/01/11 00:40 | 12.478 | 0.916 | 0 | 12.478 | 15004 | 0 | 14999 | 19985134
2011/01/11 | 01:00:00 | 2011/01/11 01:00 | 12.457 | 0.915 | 0 | 12.457 | 14954 | 0 | 14961 | 19985134
2011/01/11 | 01:20:00 | 2011/01/11 01:20 | 12.629 | 0.92 | 0.172 | 12.457 | 15028 | 103 | 14949 | 19985134
2011/01/11 | 01:40:00 | 2011/01/11 01:40 | 13.216 | 0.937 | 0.756 | 12.46 | 15444 | 557 | 14950 | 19985134
2011/01/11 | 02:00:00 | 2011/01/11 02:00 | 14.308 | 0.965 | 1.842 | 12.466 | 16475 | 1559 | 14956 | 19985134
2011/01/11 | 02:20:00 | 2011/01/11 02:20 | 15.91 | 1.002 | 3.431 | 12.479 | 18093 | 3163 | 14967 | 19985134
2011/01/11 | 02:40:00 | 2011/01/11 02:40 | 17.822 | 1.042 | 5.321 | 12.501 | 20219 | 5251 | 14989 | 19985134
2011/01/11 | 03:00:00 | 2011/01/11 03:00 | 19.846 | 1.08 | 7.313 | 12.533 | 22587 | 7580 | 15021 | 19985134
2011/01/11 | 03:20:00 | 2011/01/11 03:20 | 21.784 | 1.114 | 9.21 | 12.574 | 25022 | 9913 | 15065 | 19985134
2011/01/11 | 03:40:00 | 2011/01/11 03:40 | 23.325 | 1.14 | 10.701 | 12.624 | 27125 | 11946 | 15119 | 19985134
2011/01/11 | 04:00:00 | 2011/01/11 04:00 | 24.281 | 1.155 | 11.601 | 12.68 | 28606 | 13381 | 15183 | 19985134
2011/01/11 | 04:20:00 | 2011/01/11 04:20 | 24.727 | 1.162 | 11.988 | 12.739 | 29435 | 14153 | 15252 | 19985134
2011/01/11 | 04:40:00 | 2011/01/11 04:40 | 24.92 | 1.165 | 12.12 | 12.8 | 29819 | 14465 | 15324 | 19985134
2011/01/11 | 05:00:00 | 2011/01/11 05:00 | 24.856 | 1.164 | 11.996 | 12.86 | 29881 | 14470 | 15396 | 19985134
2011/01/11 | 05:20:00 | 2011/01/11 05:20 | 24.663 | 1.161 | 11.743 | 12.92 | 29742 | 14243 | 15468 | 19985134
2011/01/11 | 05:40:00 | 2011/01/11 05:40 | 24.408 | 1.157 | 11.43 | 12.978 | 29442 | 13904 | 15539 | 19985134
2011/01/11 | 06:00:00 | 2011/01/11 06:00 | 24.092 | 1.152 | 11.058 | 13.034 | 29100 | 13493 | 15607 | 19985134
2011/01/11 | 06:20:00 | 2011/01/11 06:20 | 23.716 | 1.146 | 10.627 | 13.089 | 28669 | 13011 | 15674 | 19985134
2011/01/11 | 06:40:00 | 2011/01/11 06:40 | 23.406 | 1.141 | 10.265 | 13.141 | 28273 | 12536 | 15738 | 19985134
2011/01/11 | 07:00:00 | 2011/01/11 07:00 | 23.098 | 1.136 | 9.907 | 13.191 | 27902 | 12103 | 15799 | 19985134
2011/01/11 | 07:20:00 | 2011/01/11 07:20 | 22.753 | 1.13 | 9.513 | 13.24 | 27525 | 11652 | 15859 | 19985134
2011/01/11 | 07:40:00 | 2011/01/11 07:40 | 22.313 | 1.123 | 9.026 | 13.287 | 27058 | 11124 | 15916 | 19985134
2011/01/11 | 08:00:00 | 2011/01/11 08:00 | 21.779 | 1.114 | 8.449 | 13.33 | 26440 | 10485 | 15970 | 19985134
2011/01/11 | 08:20:00 | 2011/01/11 08:20 | 21.198 | 1.104 | 7.827 | 13.371 | 25785 | 9765 | 16021 | 19985134
2011/01/11 | 08:40:00 | 2011/01/11 08:40 | 20.608 | 1.094 | 7.199 | 13.409 | 25092 | 9016 | 16068 | 19985134
2011/01/11 | 09:00:00 | 2011/01/11 09:00 | 19.956 | 1.082 | 6.513 | 13.443 | 24337 | 8227 | 16111 | 19985134
2011/01/11 | 09:20:00 | 2011/01/11 09:20 | 19.32 | 1.07 | 5.846 | 13.474 | 23564 | 7415 | 16150 | 19985134
2011/01/11 | 09:40:00 | 2011/01/11 09:40 | 18.715 | 1.059 | 5.213 | 13.502 | 22811 | 6635 | 16186 | 19985134
2011/01/11 | 10:00:00 | 2011/01/11 10:00 | 18.14 | 1.048 | 4.613 | 13.527 | 22124 | 5896 | 16217 | 19985134
2011/01/11 | 10:20:00 | 2011/01/11 10:20 | 17.63 | 1.038 | 4.082 | 13.548 | 21461 | 5217 | 16245 | 19985134
2011/01/11 | 10:40:00 | 2011/01/11 10:40 | 17.131 | 1.028 | 3.564 | 13.567 | 20855 | 4587 | 16269 | 19985134
2011/01/11 | 11:00:00 | 2011/01/11 11:00 | 16.643 | 1.018 | 3.059 | 13.584 | 20263 | 3973 | 16291 | 19985134
2011/01/11 | 11:20:00 | 2011/01/11 11:20 | 16.199 | 1.009 | 2.601 | 13.598 | 19693 | 3396 | 16309 | 19985134
2011/01/11 | 11:40:00 | 2011/01/11 11:40 | 15.81 | 1 | 2.2 | 13.61 | 19204 | 2880 | 16325 | 19985134
2011/01/11 | 12:00:00 | 2011/01/11 12:00 | 15.43 | 0.992 | 1.81 | 13.62 | 18743 | 2406 | 16338 | 19985134
2011/01/11 | 12:20:00 | 2011/01/11 12:20 | 15.089 | 0.984 | 1.46 | 13.629 | 18300 | 1962 | 16349 | 19985134
2011/01/11 | 12:40:00 | 2011/01/11 12:40 | 14.809 | 0.978 | 1.174 | 13.635 | 17935 | 1581 | 16358 | 19985134
2011/01/11 | 13:00:00 | 2011/01/11 13:00 | 14.591 | 0.972 | 0.951 | 13.64 | 17631 | 1275 | 16365 | 19985134
2011/01/11 | 13:20:00 | 2011/01/11 13:20 | 14.349 | 0.966 | 0.704 | 13.645 | 17356 | 993 | 16371 | 19985134
2011/01/11 | 13:40:00 | 2011/01/11 13:40 | 14.143 | 0.961 | 0.495 | 13.648 | 17095 | 720 | 16375 | 19985134
2011/01/11 | 14:00:00 | 2011/01/11 14:00 | 13.982 | 0.957 | 0.332 | 13.65 | 16865 | 497 | 16378 | 19985134
2011/01/11 | 14:20:00 | 2011/01/11 14:20 | 13.809 | 0.953 | 0.158 | 13.651 | 16664 | 294 | 16380 | 19985134
2011/01/11 | 14:40:00 | 2011/01/11 14:40 | 13.639 | 0.948 | 0 | 13.639 | 16468 | 95 | 16374 | 19985134
2011/01/11 | 15:00:00 | 2011/01/11 15:00 | 13.511 | 0.945 | 0 | 13.511 | 16290 | 0 | 16290 | 19985134
2011/01/11 | 15:20:00 | 2011/01/11 15:20 | 13.384 | 0.942 | 0 | 13.384 | 16137 | 0 | 16137 | 19985134
2011/01/11 | 15:40:00 | 2011/01/11 15:40 | 13.26 | 0.938 | 0 | 13.26 | 15986 | 0 | 15986 | 19985134
2011/01/11 | 16:00:00 | 2011/01/11 16:00 | 13.175 | 0.936 | 0 | 13.175 | 15852 | 0 | 15861 | 19985134
2011/01/11 | 16:20:00 | 2011/01/11 16:20 | 13.054 | 0.933 | 0 | 13.054 | 15738 | 0 | 15737 | 19985134
2011/01/11 | 16:40:00 | 2011/01/11 16:40 | 12.982 | 0.931 | 0 | 12.982 | 15616 | 0 | 15622 | 19985134
2011/01/11 | 17:00:00 | 2011/01/11 17:00 | 12.889 | 0.928 | 0 | 12.889 | 15531 | 0 | 15523 | 19985134
2011/01/11 | 17:20:00 | 2011/01/11 17:20 | 12.832 | 0.926 | 0 | 12.832 | 15432 | 0 | 15433 | 19985134
2011/01/11 | 17:40:00 | 2011/01/11 17:40 | 12.74 | 0.924 | 0 | 12.74 | 15343 | 0 | 15343 | 19985134
2011/01/11 | 18:00:00 | 2011/01/11 18:00 | 12.683 | 0.922 | 0 | 12.683 | 15254 | 0 | 15254 | 19985134
2011/01/11 | 18:20:00 | 2011/01/11 18:20 | 12.626 | 0.92 | 0 | 12.626 | 15186 | 0 | 15185 | 19985134
2011/01/11 | 18:40:00 | 2011/01/11 18:40 | 12.573 | 0.919 | 0 | 12.573 | 15119 | 0 | 15119 | 19985134
2011/01/11 | 19:00:00 | 2011/01/11 19:00 | 12.52 | 0.917 | 0 | 12.52 | 15056 | 0 | 15056 | 19985134
2011/01/11 | 19:20:00 | 2011/01/11 19:20 | 12.468 | 0.915 | 0 | 12.468 | 14993 | 0 | 14993 | 19985134
2011/01/11 | 19:40:00 | 2011/01/11 19:40 | 12.447 | 0.915 | 0 | 12.447 | 14949 | 0 | 14949 | 19985134
2011/01/11 | 20:00:00 | 2011/01/11 20:00 | 12.395 | 0.913 | 0 | 12.395 | 14905 | 0 | 14905 | 19985134
2011/01/11 | 20:20:00 | 2011/01/11 20:20 | 12.374 | 0.912 | 0 | 12.374 | 14869 | 0 | 14861 | 19985134
2011/01/11 | 20:40:00 | 2011/01/11 20:40 | 12.332 | 0.911 | 0 | 12.332 | 14819 | 0 | 14824 | 19985134
2011/01/11 | 21:00:00 | 2011/01/11 21:00 | 12.317 | 0.911 | 0 | 12.317 | 14793 | 0 | 14789 | 19985134
2011/01/11 | 21:20:00 | 2011/01/11 21:20 | 12.301 | 0.91 | 0 | 12.301 | 14767 | 0 | 14771 | 19985134
2011/01/11 | 21:40:00 | 2011/01/11 21:40 | 12.273 | 0.909 | 0 | 12.273 | 14745 | 0 | 14744 | 19985134
2011/01/11 | 22:00:00 | 2011/01/11 22:00 | 12.246 | 0.908 | 0 | 12.246 | 14718 | 0 | 14711 | 19985134
2011/01/11 | 22:20:00 | 2011/01/11 22:20 | 12.227 | 0.907 | 0 | 12.227 | 14690 | 0 | 14684 | 19985134
2011/01/11 | 22:40:00 | 2011/01/11 22:40 | 12.209 | 0.907 | 0 | 12.209 | 14661 | 0 | 14662 | 19985134
2011/01/11 | 23:00:00 | 2011/01/11 23:00 | 12.19 | 0.906 | 0 | 12.19 | 14633 | 0 | 14639 | 19985134
2011/01/11 | 23:20:00 | 2011/01/11 23:20 | 12.167 | 0.905 | 0 | 12.167 | 14614 | 0 | 14614 | 19985134
2011/01/11 | 23:40:00 | 2011/01/11 23:40 | 12.153 | 0.905 | 0 | 12.153 | 14595 | 0 | 14592 | 19985134
2011/01/12 | 00:00:00 | 2011/01/12 00:00 | 12.107 | 0.903 | 0 | 12.107 | 14557 | 0 | 14556 | 19985134
2011/01/12 | 00:20:00 | 2011/01/12 00:20 | 12.107 | 0.903 | 0 | 12.107 | 14529 | 0 | 14528 | 19985134
2011/01/12 | 00:40:00 | 2011/01/12 00:40 | 12.107 | 0.903 | 0 | 12.107 | 14529 | 0 | 14528 | 19985134
2011/01/12 | 01:00:00 | 2011/01/12 01:00 | 12.08 | 0.902 | 0 | 12.08 | 14519 | 0 | 14512 | 19985134
2011/01/12 | 01:20:00 | 2011/01/12 01:20 | 12.065 | 0.901 | 0 | 12.065 | 14487 | 0 | 14487 | 19985134
2011/01/12 | 01:40:00 | 2011/01/12 01:40 | 12.052 | 0.901 | 0 | 12.052 | 14469 | 0 | 14470 | 19985134
2011/01/12 | 02:00:00 | 2011/01/12 02:00 | 12.052 | 0.901 | 0 | 12.052 | 14463 | 0 | 14462 | 19985134
2011/01/12 | 02:20:00 | 2011/01/12 02:20 | 12.052 | 0.901 | 0 | 12.052 | 14463 | 0 | 14462 | 19985134
2011/01/12 | 02:40:00 | 2011/01/12 02:40 | 12.052 | 0.901 | 0 | 12.052 | 14463 | 0 | 14462 | 19985134
2011/01/12 | 03:00:00 | 2011/01/12 03:00 | 12.052 | 0.901 | 0 | 12.052 | 14463 | 0 | 14462 | 19985134
2011/01/12 | 03:20:00 | 2011/01/12 03:20 | 12.052 | 0.901 | 0 | 12.052 | 14463 | 0 | 14462 | 19985134
2011/01/12 | 03:40:00 | 2011/01/12 03:40 | 12.016 | 0.9 | 0 | 12.016 | 14445 | 0 | 14441 | 19985134
2011/01/12 | 04:00:00 | 2011/01/12 04:00 | 11.999 | 0.899 | 0 | 11.999 | 14403 | 0 | 14409 | 19985134
2011/01/12 | 04:20:00 | 2011/01/12 04:20 | 11.999 | 0.899 | 0 | 11.999 | 14399 | 0 | 14399 | 19985134
2011/01/12 | 04:40:00 | 2011/01/12 04:40 | 11.999 | 0.899 | 0 | 11.999 | 14399 | 0 | 14399 | 19985134
2011/01/12 | 05:00:00 | 2011/01/12 05:00 | 12.025 | 0.9 | 0.026 | 11.999 | 14408 | 16 | 14399 | 19985134
2011/01/12 | 05:20:00 | 2011/01/12 05:20 | 12.043 | 0.901 | 0.044 | 11.999 | 14434 | 42 | 14399 | 19985134
2011/01/12 | 05:40:00 | 2011/01/12 05:40 | 12.089 | 0.902 | 0.089 | 12 | 14479 | 80 | 14399 | 19985134
2011/01/12 | 06:00:00 | 2011/01/12 06:00 | 12.135 | 0.904 | 0.135 | 12 | 14534 | 135 | 14400 | 19985134
2011/01/12 | 06:20:00 | 2011/01/12 06:20 | 12.209 | 0.907 | 0.208 | 12.001 | 14613 | 206 | 14401 | 19985134
2011/01/12 | 06:40:00 | 2011/01/12 06:40 | 12.293 | 0.91 | 0.291 | 12.002 | 14696 | 299 | 14402 | 19985134
2011/01/12 | 07:00:00 | 2011/01/12 07:00 | 12.395 | 0.913 | 0.391 | 12.004 | 14812 | 409 | 14404 | 19985134
2011/01/12 | 07:20:00 | 2011/01/12 07:20 | 12.499 | 0.916 | 0.493 | 12.006 | 14936 | 530 | 14406 | 19985134
2011/01/12 | 07:40:00 | 2011/01/12 07:40 | 12.605 | 0.92 | 0.596 | 12.009 | 15062 | 653 | 14409 | 19985134
2011/01/12 | 08:00:00 | 2011/01/12 08:00 | 12.717 | 0.923 | 0.705 | 12.012 | 15193 | 781 | 14413 | 19985134
2011/01/12 | 08:20:00 | 2011/01/12 08:20 | 12.809 | 0.926 | 0.793 | 12.016 | 15324 | 899 | 14417 | 19985134
2011/01/12 | 08:40:00 | 2011/01/12 08:40 | 12.9 | 0.928 | 0.88 | 12.02 | 15425 | 1004 | 14422 | 19985134
2011/01/12 | 09:00:00 | 2011/01/12 09:00 | 12.994 | 0.931 | 0.969 | 12.025 | 15528 | 1109 | 14427 | 19985134
2011/01/12 | 09:20:00 | 2011/01/12 09:20 | 13.078 | 0.933 | 1.048 | 12.03 | 15635 | 1210 | 14433 | 19985134
2011/01/12 | 09:40:00 | 2011/01/12 09:40 | 13.163 | 0.936 | 1.128 | 12.035 | 15745 | 1306 | 14439 | 19985134
2011/01/12 | 10:00:00 | 2011/01/12 10:00 | 13.248 | 0.938 | 1.207 | 12.041 | 15855 | 1401 | 14446 | 19985134
2011/01/12 | 10:20:00 | 2011/01/12 10:20 | 13.309 | 0.94 | 1.262 | 12.047 | 15934 | 1481 | 14453 | 19985134
2011/01/12 | 10:40:00 | 2011/01/12 10:40 | 13.41 | 0.942 | 1.356 | 12.054 | 16031 | 1571 | 14461 | 19985134
2011/01/12 | 11:00:00 | 2011/01/12 11:00 | 13.511 | 0.945 | 1.45 | 12.061 | 16143 | 1684 | 14469 | 19985134
2011/01/12 | 11:20:00 | 2011/01/12 11:20 | 13.575 | 0.947 | 1.507 | 12.068 | 16252 | 1774 | 14478 | 19985134
2011/01/12 | 11:40:00 | 2011/01/12 11:40 | 13.639 | 0.948 | 1.563 | 12.076 | 16328 | 1842 | 14487 | 19985134
2011/01/12 | 12:00:00 | 2011/01/12 12:00 | 13.703 | 0.95 | 1.619 | 12.084 | 16405 | 1909 | 14496 | 19985134
2011/01/12 | 12:20:00 | 2011/01/12 12:20 | 13.769 | 0.952 | 1.677 | 12.092 | 16483 | 1977 | 14506 | 19985134
2011/01/12 | 12:40:00 | 2011/01/12 12:40 | 13.795 | 0.952 | 1.694 | 12.101 | 16539 | 2023 | 14516 | 19985134
2011/01/12 | 13:00:00 | 2011/01/12 13:00 | 13.862 | 0.954 | 1.753 | 12.109 | 16594 | 2068 | 14526 | 19985134
2011/01/12 | 13:20:00 | 2011/01/12 13:20 | 13.888 | 0.955 | 1.77 | 12.118 | 16640 | 2114 | 14536 | 19985134
2011/01/12 | 13:40:00 | 2011/01/12 13:40 | 13.915 | 0.955 | 1.788 | 12.127 | 16682 | 2135 | 14547 | 19985134
2011/01/12 | 14:00:00 | 2011/01/12 14:00 | 13.942 | 0.956 | 1.806 | 12.136 | 16723 | 2156 | 14558 | 19985134
2011/01/12 | 14:20:00 | 2011/01/12 14:20 | 13.964 | 0.957 | 1.819 | 12.145 | 16743 | 2175 | 14569 | 19985134
2011/01/12 | 14:40:00 | 2011/01/12 14:40 | 13.982 | 0.957 | 1.828 | 12.154 | 16769 | 2188 | 14580 | 19985134
2011/01/12 | 15:00:00 | 2011/01/12 15:00 | 13.99 | 0.957 | 1.827 | 12.163 | 16781 | 2193 | 14591 | 19985134
2011/01/12 | 15:20:00 | 2011/01/12 15:20 | 14.003 | 0.958 | 1.83 | 12.173 | 16795 | 2194 | 14602 | 19985134
2011/01/12 | 15:40:00 | 2011/01/12 15:40 | 14.016 | 0.958 | 1.834 | 12.182 | 16812 | 2199 | 14613 | 19985134
2011/01/12 | 16:00:00 | 2011/01/12 16:00 | 14.062 | 0.959 | 1.871 | 12.191 | 16839 | 2223 | 14624 | 19985134
2011/01/12 | 16:20:00 | 2011/01/12 16:20 | 14.322 | 0.965 | 2.121 | 12.201 | 17010 | 2395 | 14635 | 19985134
2011/01/12 | 16:40:00 | 2011/01/12 16:40 | 14.899 | 0.98 | 2.686 | 12.213 | 17491 | 2884 | 14649 | 19985134
2011/01/12 | 17:00:00 | 2011/01/12 17:00 | 15.84 | 1.001 | 3.611 | 12.229 | 18402 | 3778 | 14665 | 19985134
2011/01/12 | 17:20:00 | 2011/01/12 17:20 | 17.117 | 1.028 | 4.867 | 12.25 | 19767 | 5087 | 14687 | 19985134
2011/01/12 | 17:40:00 | 2011/01/12 17:40 | 18.454 | 1.054 | 6.176 | 12.278 | 21342 | 6626 | 14717 | 19985134
2011/01/12 | 18:00:00 | 2011/01/12 18:00 | 19.791 | 1.079 | 7.479 | 12.312 | 22941 | 8193 | 14754 | 19985134
2011/01/12 | 18:20:00 | 2011/01/12 18:20 | 21.143 | 1.103 | 8.79 | 12.353 | 24541 | 9761 | 14799 | 19985134
2011/01/12 | 18:40:00 | 2011/01/12 18:40 | 22.414 | 1.125 | 10.014 | 12.4 | 26165 | 11283 | 14852 | 19985134
2011/01/12 | 19:00:00 | 2011/01/12 19:00 | 23.282 | 1.139 | 10.83 | 12.452 | 27474 | 12506 | 14911 | 19985134
2011/01/12 | 19:20:00 | 2011/01/12 19:20 | 23.862 | 1.148 | 11.354 | 12.508 | 28301 | 13310 | 14976 | 19985134
2011/01/12 | 19:40:00 | 2011/01/12 19:40 | 24.345 | 1.156 | 11.779 | 12.566 | 28943 | 13880 | 15044 | 19985134
2011/01/12 | 20:00:00 | 2011/01/12 20:00 | 24.503 | 1.159 | 11.878 | 12.625 | 29347 | 14194 | 15115 | 19985134
2011/01/12 | 20:20:00 | 2011/01/12 20:20 | 24.45 | 1.158 | 11.766 | 12.684 | 29410 | 14186 | 15186 | 19985134
2011/01/12 | 20:40:00 | 2011/01/12 20:40 | 24.113 | 1.152 | 11.371 | 12.742 | 29168 | 13882 | 15256 | 19985134
2011/01/12 | 21:00:00 | 2011/01/12 21:00 | 23.529 | 1.143 | 10.731 | 12.798 | 28600 | 13261 | 15324 | 19985134
2011/01/12 | 21:20:00 | 2011/01/12 21:20 | 22.815 | 1.131 | 9.965 | 12.85 | 27805 | 12418 | 15388 | 19985134
2011/01/12 | 21:40:00 | 2011/01/12 21:40 | 22.036 | 1.118 | 9.139 | 12.897 | 26918 | 11462 | 15448 | 19985134
2011/01/12 | 22:00:00 | 2011/01/12 22:00 | 21.198 | 1.104 | 8.257 | 12.941 | 25952 | 10437 | 15503 | 19985134
2011/01/12 | 22:20:00 | 2011/01/12 22:20 | 20.402 | 1.09 | 7.422 | 12.98 | 24972 | 9407 | 15553 | 19985134
2011/01/12 | 22:40:00 | 2011/01/12 22:40 | 19.646 | 1.076 | 6.63 | 13.016 | 24018 | 8431 | 15598 | 19985134
2011/01/12 | 23:00:00 | 2011/01/12 23:00 | 18.926 | 1.063 | 5.879 | 13.047 | 23141 | 7506 | 15637 | 19985134
2011/01/12 | 23:20:00 | 2011/01/12 23:20 | 18.227 | 1.05 | 5.152 | 13.075 | 22290 | 6619 | 15673 | 19985134
2011/01/12 | 23:40:00 | 2011/01/12 23:40 | 17.614 | 1.038 | 4.515 | 13.099 | 21494 | 5801 | 15704 | 19985134
2011/01/13 | 00:00:00 | 2011/01/13 00:00 | 17.032 | 1.026 | 3.912 | 13.12 | 20786 | 5056 | 15731 | 19985134
2011/01/13 | 00:20:00 | 2011/01/13 00:20 | 16.468 | 1.014 | 3.33 | 13.138 | 20098 | 4345 | 15755 | 19985134
2011/01/13 | 00:40:00 | 2011/01/13 00:40 | 15.98 | 1.004 | 2.826 | 13.154 | 19460 | 3694 | 15775 | 19985134
2011/01/13 | 01:00:00 | 2011/01/13 01:00 | 15.521 | 0.994 | 2.355 | 13.166 | 18899 | 3109 | 15792 | 19985134
2011/01/13 | 01:20:00 | 2011/01/13 01:20 | 15.119 | 0.985 | 1.942 | 13.177 | 18393 | 2578 | 15806 | 19985134
2011/01/13 | 01:40:00 | 2011/01/13 01:40 | 14.758 | 0.976 | 1.572 | 13.186 | 17914 | 2108 | 15818 | 19985134
2011/01/13 | 02:00:00 | 2011/01/13 02:00 | 14.432 | 0.968 | 1.239 | 13.193 | 17515 | 1686 | 15828 | 19985134
2011/01/13 | 02:20:00 | 2011/01/13 02:20 | 14.116 | 0.96 | 0.917 | 13.199 | 17118 | 1294 | 15835 | 19985134
2011/01/13 | 02:40:00 | 2011/01/13 02:40 | 13.849 | 0.954 | 0.647 | 13.202 | 16778 | 938 | 15841 | 19985134
2011/01/13 | 03:00:00 | 2011/01/13 03:00 | 13.549 | 0.946 | 0.344 | 13.205 | 16447 | 594 | 15844 | 19985134
2011/01/13 | 03:20:00 | 2011/01/13 03:20 | 13.298 | 0.939 | 0.092 | 13.206 | 16107 | 262 | 15847 | 19985134
2011/01/13 | 03:40:00 | 2011/01/13 03:40 | 13.066 | 0.933 | 0 | 13.066 | 15812 | 55 | 15763 | 19985134
2011/01/13 | 04:00:00 | 2011/01/13 04:00 | 12.855 | 0.927 | 0 | 12.855 | 15560 | 0 | 15553 | 19985134
2011/01/13 | 04:20:00 | 2011/01/13 04:20 | 12.661 | 0.921 | 0 | 12.661 | 15317 | 0 | 15310 | 19985134
2011/01/13 | 04:40:00 | 2011/01/13 04:40 | 12.478 | 0.916 | 0 | 12.478 | 15082 | 0 | 15083 | 19985134
2011/01/13 | 05:00:00 | 2011/01/13 05:00 | 12.273 | 0.909 | 0 | 12.273 | 14850 | 0 | 14851 | 19985134
2011/01/13 | 05:20:00 | 2011/01/13 05:20 | 12.135 | 0.904 | 0 | 12.135 | 14645 | 0 | 14645 | 19985134
2011/01/13 | 05:40:00 | 2011/01/13 05:40 | 11.999 | 0.899 | 0 | 11.999 | 14480 | 0 | 14480 | 19985134
2011/01/13 | 06:00:00 | 2011/01/13 06:00 | 11.846 | 0.893 | 0 | 11.846 | 14313 | 0 | 14307 | 19985134
2011/01/13 | 06:20:00 | 2011/01/13 06:20 | 11.719 | 0.888 | 0 | 11.719 | 14138 | 0 | 14139 | 19985134
2011/01/13 | 06:40:00 | 2011/01/13 06:40 | 11.595 | 0.883 | 0 | 11.595 | 13989 | 0 | 13988 | 19985134
2011/01/13 | 07:00:00 | 2011/01/13 07:00 | 11.472 | 0.878 | 0 | 11.472 | 13840 | 0 | 13840 | 19985134
2011/01/13 | 07:20:00 | 2011/01/13 07:20 | 11.366 | 0.874 | 0 | 11.366 | 13696 | 0 | 13703 | 19985134
2011/01/13 | 07:40:00 | 2011/01/13 07:40 | 11.252 | 0.869 | 0 | 11.252 | 13574 | 0 | 13571 | 19985134
2011/01/13 | 08:00:00 | 2011/01/13 08:00 | 11.129 | 0.864 | 0 | 11.129 | 13428 | 0 | 13429 | 19985134
2011/01/13 | 08:20:00 | 2011/01/13 08:20 | 11.008 | 0.859 | 0 | 11.008 | 13282 | 0 | 13282 | 19985134
2011/01/13 | 08:40:00 | 2011/01/13 08:40 | 10.895 | 0.854 | 0 | 10.895 | 13138 | 0 | 13142 | 19985134
2011/01/13 | 09:00:00 | 2011/01/13 09:00 | 10.767 | 0.849 | 0 | 10.767 | 13009 | 0 | 12997 | 19985134
2011/01/13 | 09:20:00 | 2011/01/13 09:20 | 10.647 | 0.844 | 0 | 10.647 | 12848 | 0 | 12848 | 19985134
2011/01/13 | 09:40:00 | 2011/01/13 09:40 | 10.551 | 0.84 | 0 | 10.551 | 12719 | 0 | 12719 | 19985134
2011/01/13 | 10:00:00 | 2011/01/13 10:00 | 10.431 | 0.835 | 0 | 10.431 | 12589 | 0 | 12589 | 19985134
2011/01/13 | 10:20:00 | 2011/01/13 10:20 | 10.336 | 0.831 | 0 | 10.336 | 12466 | 0 | 12460 | 19985134
2011/01/13 | 10:40:00 | 2011/01/13 10:40 | 10.241 | 0.827 | 0 | 10.241 | 12346 | 0 | 12346 | 19985134
2011/01/13 | 11:00:00 | 2011/01/13 11:00 | 10.123 | 0.822 | 0 | 10.123 | 12218 | 0 | 12218 | 19985134
2011/01/13 | 11:20:00 | 2011/01/13 11:20 | 10.029 | 0.818 | 0 | 10.029 | 12097 | 0 | 12091 | 19985134
2011/01/13 | 11:40:00 | 2011/01/13 11:40 | 9.943 | 0.814 | 0 | 9.943 | 11979 | 0 | 11983 | 19985134
2011/01/13 | 12:00:00 | 2011/01/13 12:00 | 9.865 | 0.811 | 0 | 9.865 | 11885 | 0 | 11885 | 19985134
2011/01/13 | 12:20:00 | 2011/01/13 12:20 | 9.764 | 0.807 | 0 | 9.764 | 11772 | 0 | 11777 | 19985134
2011/01/13 | 12:40:00 | 2011/01/13 12:40 | 9.679 | 0.803 | 0 | 9.679 | 11669 | 0 | 11666 | 19985134
2011/01/13 | 13:00:00 | 2011/01/13 13:00 | 9.586 | 0.799 | 0 | 9.586 | 11553 | 0 | 11559 | 19985134
2011/01/13 | 13:20:00 | 2011/01/13 13:20 | 9.486 | 0.795 | 0 | 9.486 | 11437 | 0 | 11443 | 19985134
2011/01/13 | 13:40:00 | 2011/01/13 13:40 | 9.386 | 0.79 | 0 | 9.386 | 11323 | 0 | 11323 | 19985134
2011/01/13 | 14:00:00 | 2011/01/13 14:00 | 9.309 | 0.787 | 0 | 9.309 | 11217 | 0 | 11217 | 19985134
2011/01/13 | 14:20:00 | 2011/01/13 14:20 | 9.256 | 0.785 | 0 | 9.256 | 11145 | 0 | 11139 | 19985134
2011/01/13 | 14:40:00 | 2011/01/13 14:40 | 9.172 | 0.781 | 0 | 9.172 | 11061 | 0 | 11057 | 19985134
2011/01/13 | 15:00:00 | 2011/01/13 15:00 | 9.081 | 0.777 | 0 | 9.081 | 10947 | 0 | 10952 | 19985134
2011/01/13 | 15:20:00 | 2011/01/13 15:20 | 9.005 | 0.774 | 0 | 9.005 | 10852 | 0 | 10852 | 19985134
2011/01/13 | 15:40:00 | 2011/01/13 15:40 | 8.908 | 0.769 | 0 | 8.908 | 10748 | 0 | 10748 | 19985134
2011/01/13 | 16:00:00 | 2011/01/13 16:00 | 8.832 | 0.766 | 0 | 8.832 | 10644 | 0 | 10644 | 19985134
2011/01/13 | 16:20:00 | 2011/01/13 16:20 | 8.772 | 0.763 | 0 | 8.772 | 10557 | 0 | 10562 | 19985134
2011/01/13 | 16:40:00 | 2011/01/13 16:40 | 8.705 | 0.76 | 0 | 8.705 | 10490 | 0 | 10486 | 19985134
2011/01/13 | 17:00:00 | 2011/01/13 17:00 | 8.63 | 0.757 | 0 | 8.63 | 10401 | 0 | 10401 | 19985134
2011/01/13 | 17:20:00 | 2011/01/13 17:20 | 8.571 | 0.754 | 0 | 8.571 | 10315 | 0 | 10321 | 19985134
2011/01/13 | 17:40:00 | 2011/01/13 17:40 | 8.504 | 0.751 | 0 | 8.504 | 10249 | 0 | 10245 | 19985134
2011/01/13 | 18:00:00 | 2011/01/13 18:00 | 8.43 | 0.748 | 0 | 8.43 | 10161 | 0 | 10160 | 19985134
2011/01/13 | 18:20:00 | 2011/01/13 18:20 | 8.356 | 0.745 | 0 | 8.356 | 10072 | 0 | 10072 | 19985134
2011/01/13 | 18:40:00 | 2011/01/13 18:40 | 8.305 | 0.742 | 0 | 8.305 | 9997 | 0 | 9997 | 19985134
2011/01/13 | 19:00:00 | 2011/01/13 19:00 | 8.232 | 0.739 | 0 | 8.232 | 9922 | 0 | 9922 | 19985134
2011/01/13 | 19:20:00 | 2011/01/13 19:20 | 8.173 | 0.736 | 0 | 8.173 | 9837 | 0 | 9843 | 19985134
2011/01/13 | 19:40:00 | 2011/01/13 19:40 | 8.115 | 0.734 | 0 | 8.115 | 9772 | 0 | 9773 | 19985134
2011/01/13 | 20:00:00 | 2011/01/13 20:00 | 8.056 | 0.731 | 0 | 8.056 | 9708 | 0 | 9703 | 19985134
2011/01/13 | 20:20:00 | 2011/01/13 20:20 | 8.005 | 0.729 | 0 | 8.005 | 9642 | 0 | 9637 | 19985134
2011/01/13 | 20:40:00 | 2011/01/13 20:40 | 7.955 | 0.726 | 0 | 7.955 | 9576 | 0 | 9576 | 19985134
2011/01/13 | 21:00:00 | 2011/01/13 21:00 | 7.882 | 0.723 | 0 | 7.882 | 9502 | 0 | 9502 | 19985134
2011/01/13 | 21:20:00 | 2011/01/13 21:20 | 7.846 | 0.721 | 0 | 7.846 | 9437 | 0 | 9437 | 19985134
2011/01/13 | 21:40:00 | 2011/01/13 21:40 | 7.789 | 0.719 | 0 | 7.789 | 9381 | 0 | 9381 | 19985134
2011/01/13 | 22:00:00 | 2011/01/13 22:00 | 7.753 | 0.717 | 0 | 7.753 | 9325 | 0 | 9325 | 19985134
2011/01/13 | 22:20:00 | 2011/01/13 22:20 | 7.717 | 0.715 | 0 | 7.717 | 9282 | 0 | 9282 | 19985134
2011/01/13 | 22:40:00 | 2011/01/13 22:40 | 7.702 | 0.715 | 0 | 7.702 | 9252 | 0 | 9251 | 19985134
2011/01/13 | 23:00:00 | 2011/01/13 23:00 | 7.667 | 0.713 | 0 | 7.667 | 9221 | 0 | 9221 | 19985134
2011/01/13 | 23:20:00 | 2011/01/13 23:20 | 7.631 | 0.711 | 0 | 7.631 | 9179 | 0 | 9179 | 19985134
2011/01/13 | 23:40:00 | 2011/01/13 23:40 | 7.624 | 0.711 | 0 | 7.624 | 9149 | 0 | 9153 | 19985134
2011/01/14 | 00:00:00 | 2011/01/14 00:00 | 7.645 | 0.712 | 0.021 | 7.624 | 9156 | 13 | 9149 | 19985134
2011/01/14 | 00:20:00 | 2011/01/14 00:20 | 7.681 | 0.714 | 0.057 | 7.624 | 9196 | 47 | 9149 | 19985134
2011/01/14 | 00:40:00 | 2011/01/14 00:40 | 7.691 | 0.714 | 0.066 | 7.625 | 9225 | 74 | 9149 | 19985134
2011/01/14 | 01:00:00 | 2011/01/14 01:00 | 7.702 | 0.715 | 0.077 | 7.625 | 9236 | 86 | 9150 | 19985134
2011/01/14 | 01:20:00 | 2011/01/14 01:20 | 7.724 | 0.716 | 0.099 | 7.625 | 9252 | 105 | 9150 | 19985134
2011/01/14 | 01:40:00 | 2011/01/14 01:40 | 7.76 | 0.717 | 0.134 | 7.626 | 9290 | 140 | 9151 | 19985134
2011/01/14 | 02:00:00 | 2011/01/14 02:00 | 7.774 | 0.718 | 0.147 | 7.627 | 9326 | 169 | 9152 | 19985134
2011/01/14 | 02:20:00 | 2011/01/14 02:20 | 7.81 | 0.72 | 0.183 | 7.627 | 9351 | 198 | 9152 | 19985134
2011/01/14 | 02:40:00 | 2011/01/14 02:40 | 7.846 | 0.721 | 0.218 | 7.628 | 9394 | 240 | 9154 | 19985134
2011/01/14 | 03:00:00 | 2011/01/14 03:00 | 7.882 | 0.723 | 0.252 | 7.63 | 9437 | 282 | 9155 | 19985134
2011/01/14 | 03:20:00 | 2011/01/14 03:20 | 7.904 | 0.724 | 0.273 | 7.631 | 9477 | 315 | 9156 | 19985134
2011/01/14 | 03:40:00 | 2011/01/14 03:40 | 7.933 | 0.725 | 0.301 | 7.632 | 9499 | 344 | 9158 | 19985134
2011/01/14 | 04:00:00 | 2011/01/14 04:00 | 7.947 | 0.726 | 0.313 | 7.634 | 9533 | 368 | 9160 | 19985134
2011/01/14 | 04:20:00 | 2011/01/14 04:20 | 7.969 | 0.727 | 0.333 | 7.636 | 9555 | 388 | 9162 | 19985134
2011/01/14 | 04:40:00 | 2011/01/14 04:40 | 7.998 | 0.728 | 0.361 | 7.637 | 9577 | 416 | 9164 | 19985134
2011/01/14 | 05:00:00 | 2011/01/14 05:00 | 8.035 | 0.73 | 0.396 | 7.639 | 9620 | 454 | 9166 | 19985134
2011/01/14 | 05:20:00 | 2011/01/14 05:20 | 8.042 | 0.73 | 0.401 | 7.641 | 9643 | 478 | 9168 | 19985134
2011/01/14 | 05:40:00 | 2011/01/14 05:40 | 8.056 | 0.731 | 0.413 | 7.643 | 9661 | 488 | 9171 | 19985134
2011/01/14 | 06:00:00 | 2011/01/14 06:00 | 8.078 | 0.732 | 0.433 | 7.645 | 9675 | 507 | 9173 | 19985134
2011/01/14 | 06:20:00 | 2011/01/14 06:20 | 8.085 | 0.732 | 0.437 | 7.648 | 9696 | 522 | 9176 | 19985134
2011/01/14 | 06:40:00 | 2011/01/14 06:40 | 8.1 | 0.733 | 0.45 | 7.65 | 9713 | 533 | 9178 | 19985134
2011/01/14 | 07:00:00 | 2011/01/14 07:00 | 8.122 | 0.734 | 0.47 | 7.652 | 9728 | 552 | 9181 | 19985134
2011/01/14 | 07:20:00 | 2011/01/14 07:20 | 8.144 | 0.735 | 0.49 | 7.654 | 9765 | 576 | 9184 | 19985134
2011/01/14 | 07:40:00 | 2011/01/14 07:40 | 8.149 | 0.735 | 0.492 | 7.657 | 9775 | 589 | 9187 | 19985134
2011/01/14 | 08:00:00 | 2011/01/14 08:00 | 8.155 | 0.736 | 0.496 | 7.659 | 9782 | 593 | 9190 | 19985134
2011/01/14 | 08:20:00 | 2011/01/14 08:20 | 8.161 | 0.736 | 0.499 | 7.662 | 9789 | 597 | 9193 | 19985134
2011/01/14 | 08:40:00 | 2011/01/14 08:40 | 8.166 | 0.736 | 0.502 | 7.664 | 9796 | 600 | 9196 | 19985134
2011/01/14 | 09:00:00 | 2011/01/14 09:00 | 8.188 | 0.737 | 0.521 | 7.667 | 9807 | 614 | 9199 | 19985134
2011/01/14 | 09:20:00 | 2011/01/14 09:20 | 8.188 | 0.737 | 0.518 | 7.67 | 9825 | 624 | 9202 | 19985134
2011/01/14 | 09:40:00 | 2011/01/14 09:40 | 8.188 | 0.737 | 0.516 | 7.672 | 9825 | 621 | 9205 | 19985134
2011/01/14 | 10:00:00 | 2011/01/14 10:00 | 8.188 | 0.737 | 0.513 | 7.675 | 9825 | 617 | 9208 | 19985134
2011/01/14 | 10:20:00 | 2011/01/14 10:20 | 8.188 | 0.737 | 0.511 | 7.677 | 9825 | 614 | 9211 | 19985134
2011/01/14 | 10:40:00 | 2011/01/14 10:40 | 8.188 | 0.737 | 0.508 | 7.68 | 9825 | 611 | 9214 | 19985134
2011/01/14 | 11:00:00 | 2011/01/14 11:00 | 8.188 | 0.737 | 0.506 | 7.682 | 9825 | 608 | 9217 | 19985134
2011/01/14 | 11:20:00 | 2011/01/14 11:20 | 8.188 | 0.737 | 0.503 | 7.685 | 9825 | 605 | 9220 | 19985134
2011/01/14 | 11:40:00 | 2011/01/14 11:40 | 8.188 | 0.737 | 0.501 | 7.687 | 9825 | 602 | 9223 | 19985134
2011/01/14 | 12:00:00 | 2011/01/14 12:00 | 8.188 | 0.737 | 0.498 | 7.69 | 9825 | 599 | 9226 | 19985134
2011/01/14 | 12:20:00 | 2011/01/14 12:20 | 8.188 | 0.737 | 0.496 | 7.692 | 9825 | 596 | 9229 | 19985134
2011/01/14 | 12:40:00 | 2011/01/14 12:40 | 8.195 | 0.737 | 0.5 | 7.695 | 9826 | 597 | 9232 | 19985134
2011/01/14 | 13:00:00 | 2011/01/14 13:00 | 8.232 | 0.739 | 0.534 | 7.698 | 9856 | 621 | 9235 | 19985134
2011/01/14 | 13:20:00 | 2011/01/14 13:20 | 8.232 | 0.739 | 0.532 | 7.7 | 9878 | 640 | 9239 | 19985134
2011/01/14 | 13:40:00 | 2011/01/14 13:40 | 8.207 | 0.738 | 0.504 | 7.703 | 9864 | 622 | 9242 | 19985134
2011/01/14 | 14:00:00 | 2011/01/14 14:00 | 8.195 | 0.737 | 0.49 | 7.705 | 9841 | 596 | 9245 | 19985134
2011/01/14 | 14:20:00 | 2011/01/14 14:20 | 8.188 | 0.737 | 0.48 | 7.708 | 9828 | 582 | 9248 | 19985134
2011/01/14 | 14:40:00 | 2011/01/14 14:40 | 8.188 | 0.737 | 0.478 | 7.71 | 9825 | 575 | 9251 | 19985134
2011/01/14 | 15:00:00 | 2011/01/14 15:00 | 8.188 | 0.737 | 0.475 | 7.713 | 9825 | 572 | 9254 | 19985134
2011/01/14 | 15:20:00 | 2011/01/14 15:20 | 8.32 | 0.743 | 0.605 | 7.715 | 9883 | 648 | 9257 | 19985134
2011/01/14 | 15:40:00 | 2011/01/14 15:40 | 8.698 | 0.76 | 0.979 | 7.719 | 10178 | 950 | 9261 | 19985134
2011/01/14 | 16:00:00 | 2011/01/14 16:00 | 9.309 | 0.787 | 1.583 | 7.726 | 10792 | 1537 | 9267 | 19985134
2011/01/14 | 16:20:00 | 2011/01/14 16:20 | 10.077 | 0.82 | 2.342 | 7.735 | 11619 | 2355 | 9277 | 19985134
2011/01/14 | 16:40:00 | 2011/01/14 16:40 | 10.937 | 0.856 | 3.188 | 7.749 | 12605 | 3318 | 9291 | 19985134
2011/01/14 | 17:00:00 | 2011/01/14 17:00 | 11.744 | 0.889 | 3.977 | 7.767 | 13618 | 4299 | 9310 | 19985134
2011/01/14 | 17:20:00 | 2011/01/14 17:20 | 12.574 | 0.918 | 4.785 | 7.789 | 14576 | 5257 | 9334 | 19985134
2011/01/14 | 17:40:00 | 2011/01/14 17:40 | 13.696 | 0.95 | 5.88 | 7.816 | 15740 | 6399 | 9363 | 19985134
2011/01/14 | 18:00:00 | 2011/01/14 18:00 | 14.706 | 0.975 | 6.858 | 7.848 | 17067 | 7643 | 9398 | 19985134
2011/01/14 | 18:20:00 | 2011/01/14 18:20 | 15.356 | 0.99 | 7.472 | 7.884 | 18051 | 8598 | 9439 | 19985134
2011/01/14 | 18:40:00 | 2011/01/14 18:40 | 15.825 | 1.001 | 7.903 | 7.922 | 18729 | 9225 | 9484 | 19985134
2011/01/14 | 19:00:00 | 2011/01/14 19:00 | 16.12 | 1.007 | 8.157 | 7.963 | 19189 | 9636 | 9531 | 19985134
2011/01/14 | 19:20:00 | 2011/01/14 19:20 | 16.214 | 1.009 | 8.21 | 8.004 | 19423 | 9821 | 9580 | 19985134
2011/01/14 | 19:40:00 | 2011/01/14 19:40 | 16.12 | 1.007 | 8.076 | 8.044 | 19423 | 9772 | 9629 | 19985134
2011/01/14 | 20:00:00 | 2011/01/14 20:00 | 15.887 | 1.002 | 7.803 | 8.084 | 19204 | 9527 | 9677 | 19985134
2011/01/14 | 20:20:00 | 2011/01/14 20:20 | 15.551 | 0.995 | 7.429 | 8.122 | 18873 | 9139 | 9724 | 19985134
2011/01/14 | 20:40:00 | 2011/01/14 20:40 | 15.148 | 0.986 | 6.989 | 8.159 | 18433 | 8651 | 9769 | 19985134
2011/01/14 | 21:00:00 | 2011/01/14 21:00 | 14.706 | 0.975 | 6.514 | 8.192 | 17895 | 8102 | 9811 | 19985134
2011/01/14 | 21:20:00 | 2011/01/14 21:20 | 14.239 | 0.963 | 6.015 | 8.224 | 17371 | 7517 | 9850 | 19985134
2011/01/14 | 21:40:00 | 2011/01/14 21:40 | 13.77 | 0.952 | 5.517 | 8.253 | 16803 | 6920 | 9886 | 19985134
2011/01/14 | 22:00:00 | 2011/01/14 22:00 | 13.321 | 0.94 | 5.042 | 8.279 | 16253 | 6336 | 9919 | 19985134
2011/01/14 | 22:20:00 | 2011/01/14 22:20 | 12.879 | 0.928 | 4.576 | 8.303 | 15726 | 5771 | 9949 | 19985134
2011/01/14 | 22:40:00 | 2011/01/14 22:40 | 12.479 | 0.916 | 4.154 | 8.325 | 15205 | 5238 | 9977 | 19985134
2011/01/14 | 23:00:00 | 2011/01/14 23:00 | 12.218 | 0.907 | 3.873 | 8.345 | 14793 | 4816 | 10002 | 19985134
2011/01/14 | 23:20:00 | 2011/01/14 23:20 | 11.914 | 0.896 | 3.55 | 8.364 | 14489 | 4454 | 10025 | 19985134
2011/01/14 | 23:40:00 | 2011/01/14 23:40 | 11.554 | 0.881 | 3.173 | 8.381 | 14080 | 4034 | 10047 | 19985134
2011/01/15 | 00:00:00 | 2011/01/15 00:00 | 11.251 | 0.869 | 2.855 | 8.396 | 13677 | 3617 | 10066 | 19985134
2011/01/15 | 00:20:00 | 2011/01/15 00:20 | 10.968 | 0.857 | 2.559 | 8.409 | 13331 | 3248 | 10083 | 19985134
2011/01/15 | 00:40:00 | 2011/01/15 00:40 | 10.719 | 0.847 | 2.297 | 8.422 | 13008 | 2914 | 10099 | 19985134
2011/01/15 | 01:00:00 | 2011/01/15 01:00 | 10.479 | 0.837 | 2.047 | 8.432 | 12719 | 2606 | 10112 | 19985134
2011/01/15 | 01:20:00 | 2011/01/15 01:20 | 10.241 | 0.827 | 1.799 | 8.442 | 12432 | 2307 | 10125 | 19985134
2011/01/15 | 01:40:00 | 2011/01/15 01:40 | 10.029 | 0.818 | 1.578 | 8.451 | 12162 | 2026 | 10136 | 19985134
2011/01/15 | 02:00:00 | 2011/01/15 02:00 | 9.818 | 0.809 | 1.36 | 8.458 | 11903 | 1763 | 10145 | 19985134
2011/01/15 | 02:20:00 | 2011/01/15 02:20 | 9.609 | 0.8 | 1.145 | 8.464 | 11662 | 1503 | 10153 | 19985134
2011/01/15 | 02:40:00 | 2011/01/15 02:40 | 9.409 | 0.791 | 0.94 | 8.469 | 11407 | 1251 | 10160 | 19985134
2011/01/15 | 03:00:00 | 2011/01/15 03:00 | 9.218 | 0.783 | 0.744 | 8.474 | 11176 | 1010 | 10166 | 19985134
2011/01/15 | 03:20:00 | 2011/01/15 03:20 | 9.066 | 0.776 | 0.589 | 8.477 | 10970 | 800 | 10170 | 19985134
2011/01/15 | 03:40:00 | 2011/01/15 03:40 | 8.938 | 0.771 | 0.458 | 8.48 | 10802 | 628 | 10174 | 19985134
2011/01/15 | 04:00:00 | 2011/01/15 04:00 | 8.787 | 0.764 | 0.306 | 8.481 | 10635 | 458 | 10177 | 19985134
2011/01/15 | 04:20:00 | 2011/01/15 04:20 | 8.675 | 0.759 | 0.192 | 8.483 | 10477 | 299 | 10179 | 19985134
2011/01/15 | 04:40:00 | 2011/01/15 04:40 | 8.563 | 0.754 | 0.08 | 8.483 | 10343 | 163 | 10180 | 19985134
2011/01/15 | 05:00:00 | 2011/01/15 05:00 | 8.452 | 0.749 | 0 | 8.452 | 10209 | 48 | 10161 | 19985134
2011/01/15 | 05:20:00 | 2011/01/15 05:20 | 8.342 | 0.744 | 0 | 8.342 | 10076 | 0 | 10076 | 19985134
2011/01/15 | 05:40:00 | 2011/01/15 05:40 | 8.261 | 0.74 | 0 | 8.261 | 9958 | 0 | 9962 | 19985134
2011/01/15 | 06:00:00 | 2011/01/15 06:00 | 8.166 | 0.736 | 0 | 8.166 | 9861 | 0 | 9856 | 19985134
2011/01/15 | 06:20:00 | 2011/01/15 06:20 | 8.078 | 0.732 | 0 | 8.078 | 9752 | 0 | 9746 | 19985134
2011/01/15 | 06:40:00 | 2011/01/15 06:40 | 7.998 | 0.728 | 0 | 7.998 | 9642 | 0 | 9646 | 19985134
2011/01/15 | 07:00:00 | 2011/01/15 07:00 | 7.926 | 0.725 | 0 | 7.926 | 9554 | 0 | 9554 | 19985134
2011/01/15 | 07:20:00 | 2011/01/15 07:20 | 7.868 | 0.722 | 0 | 7.868 | 9471 | 0 | 9476 | 19985134
2011/01/15 | 07:40:00 | 2011/01/15 07:40 | 7.803 | 0.719 | 0 | 7.803 | 9406 | 0 | 9403 | 19985134
2011/01/15 | 08:00:00 | 2011/01/15 08:00 | 7.731 | 0.716 | 0 | 7.731 | 9321 | 0 | 9320 | 19985134
2011/01/15 | 08:20:00 | 2011/01/15 08:20 | 7.66 | 0.713 | 0 | 7.66 | 9234 | 0 | 9235 | 19985134
2011/01/15 | 08:40:00 | 2011/01/15 08:40 | 7.567 | 0.708 | 0 | 7.567 | 9136 | 0 | 9136 | 19985134
2011/01/15 | 09:00:00 | 2011/01/15 09:00 | 7.496 | 0.705 | 0 | 7.496 | 9037 | 0 | 9038 | 19985134
2011/01/15 | 09:20:00 | 2011/01/15 09:20 | 7.446 | 0.703 | 0 | 7.446 | 8970 | 0 | 8965 | 19985134
2011/01/15 | 09:40:00 | 2011/01/15 09:40 | 7.397 | 0.7 | 0 | 7.397 | 8906 | 0 | 8906 | 19985134
2011/01/15 | 10:00:00 | 2011/01/15 10:00 | 7.326 | 0.697 | 0 | 7.326 | 8834 | 0 | 8834 | 19985134
2011/01/15 | 10:20:00 | 2011/01/15 10:20 | 7.291 | 0.695 | 0 | 7.291 | 8770 | 0 | 8770 | 19985134
2011/01/15 | 10:40:00 | 2011/01/15 10:40 | 7.249 | 0.693 | 0 | 7.249 | 8727 | 0 | 8724 | 19985134
2011/01/15 | 11:00:00 | 2011/01/15 11:00 | 7.2 | 0.691 | 0 | 7.2 | 8664 | 0 | 8669 | 19985134
2011/01/15 | 11:20:00 | 2011/01/15 11:20 | 7.109 | 0.687 | 0 | 7.109 | 8580 | 0 | 8585 | 19985134
2011/01/15 | 11:40:00 | 2011/01/15 11:40 | 7.039 | 0.683 | 0 | 7.039 | 8489 | 0 | 8489 | 19985134
2011/01/15 | 12:00:00 | 2011/01/15 12:00 | 6.97 | 0.68 | 0 | 6.97 | 8405 | 0 | 8405 | 19985134
2011/01/15 | 12:20:00 | 2011/01/15 12:20 | 6.901 | 0.677 | 0 | 6.901 | 8322 | 0 | 8323 | 19985134
2011/01/15 | 12:40:00 | 2011/01/15 12:40 | 6.852 | 0.674 | 0 | 6.852 | 8252 | 0 | 8252 | 19985134
2011/01/15 | 13:00:00 | 2011/01/15 13:00 | 6.784 | 0.671 | 0 | 6.784 | 8182 | 0 | 8182 | 19985134
2011/01/15 | 13:20:00 | 2011/01/15 13:20 | 6.722 | 0.668 | 0 | 6.722 | 8103 | 0 | 8104 | 19985134
2011/01/15 | 13:40:00 | 2011/01/15 13:40 | 6.664 | 0.664 | 0 | 6.664 | 8031 | 0 | 8032 | 19985134
2011/01/15 | 14:00:00 | 2011/01/15 14:00 | 6.623 | 0.662 | 0 | 6.623 | 7967 | 0 | 7972 | 19985134
2011/01/15 | 14:20:00 | 2011/01/15 14:20 | 6.561 | 0.659 | 0 | 6.561 | 7911 | 0 | 7910 | 19985134
2011/01/15 | 14:40:00 | 2011/01/15 14:40 | 6.5 | 0.656 | 0 | 6.5 | 7833 | 0 | 7837 | 19985134
2011/01/15 | 15:00:00 | 2011/01/15 15:00 | 6.446 | 0.653 | 0 | 6.446 | 7772 | 0 | 7768 | 19985134
2011/01/15 | 15:20:00 | 2011/01/15 15:20 | 6.399 | 0.651 | 0 | 6.399 | 7711 | 0 | 7707 | 19985134
2011/01/15 | 15:40:00 | 2011/01/15 15:40 | 6.352 | 0.648 | 0 | 6.352 | 7650 | 0 | 7651 | 19985134
2011/01/15 | 16:00:00 | 2011/01/15 16:00 | 6.285 | 0.645 | 0 | 6.285 | 7582 | 0 | 7582 | 19985134
2011/01/15 | 16:20:00 | 2011/01/15 16:20 | 6.251 | 0.643 | 0 | 6.251 | 7522 | 0 | 7522 | 19985134
2011/01/15 | 16:40:00 | 2011/01/15 16:40 | 6.198 | 0.641 | 0 | 6.198 | 7470 | 0 | 7469 | 19985134
2011/01/15 | 17:00:00 | 2011/01/15 17:00 | 6.145 | 0.638 | 0 | 6.145 | 7411 | 0 | 7406 | 19985134
2011/01/15 | 17:20:00 | 2011/01/15 17:20 | 6.099 | 0.636 | 0 | 6.099 | 7351 | 0 | 7346 | 19985134
2011/01/15 | 17:40:00 | 2011/01/15 17:40 | 6.039 | 0.633 | 0 | 6.039 | 7280 | 0 | 7283 | 19985134
2011/01/15 | 18:00:00 | 2011/01/15 18:00 | 5.987 | 0.63 | 0 | 5.987 | 7220 | 0 | 7216 | 19985134
2011/01/15 | 18:20:00 | 2011/01/15 18:20 | 5.954 | 0.628 | 0 | 5.954 | 7165 | 0 | 7165 | 19985134
2011/01/15 | 18:40:00 | 2011/01/15 18:40 | 5.921 | 0.627 | 0 | 5.921 | 7125 | 0 | 7125 | 19985134
2011/01/15 | 19:00:00 | 2011/01/15 19:00 | 5.869 | 0.624 | 0 | 5.869 | 7079 | 0 | 7074 | 19985134
2011/01/15 | 19:20:00 | 2011/01/15 19:20 | 5.823 | 0.622 | 0 | 5.823 | 7020 | 0 | 7015 | 19985134
2011/01/15 | 19:40:00 | 2011/01/15 19:40 | 5.784 | 0.62 | 0 | 5.784 | 6962 | 0 | 6964 | 19985134
2011/01/15 | 20:00:00 | 2011/01/15 20:00 | 5.752 | 0.618 | 0 | 5.752 | 6922 | 0 | 6922 | 19985134
2011/01/15 | 20:20:00 | 2011/01/15 20:20 | 5.72 | 0.616 | 0 | 5.72 | 6883 | 0 | 6883 | 19985134
2011/01/15 | 20:40:00 | 2011/01/15 20:40 | 5.687 | 0.615 | 0 | 5.687 | 6844 | 0 | 6844 | 19985134
2011/01/15 | 21:00:00 | 2011/01/15 21:00 | 5.655 | 0.613 | 0 | 5.655 | 6805 | 0 | 6805 | 19985134
2011/01/15 | 21:20:00 | 2011/01/15 21:20 | 5.623 | 0.611 | 0 | 5.623 | 6767 | 0 | 6767 | 19985134

## Event 192
Hydrograph info for event 192 for B1H005 in period 19721001 to 20241203
Hydrograph period: 2011/01/16 01:40:00 to 2011/01/24 06:00:00 Date of peak: 2011/01/19 17:00:00 Peak flow: 60.085m³/sec
Date | Time | Date + Time | Observed (m³/sec) | Observed H(m) | Q-Dxi (m³/sec) | Q-Bxi (m³/sec) | Q-Txi (m³) | Q-Dxi (m³) | Q-Bxi (m³) | Cum. Q-Dri (m³)
2011/01/16 | 01:40:00 | 2011/01/16 01:40 | 5.662 | 0.613 | 5.648 | 0.014 | 0 | 0 | 0 | 0
2011/01/16 | 02:00:00 | 2011/01/16 02:00 | 5.694 | 0.615 | 5.652 | 0.042 | 6813 | 6780 | 34 | 6780
2011/01/16 | 02:20:00 | 2011/01/16 02:20 | 5.713 | 0.616 | 5.642 | 0.071 | 6849 | 6776 | 68 | 13556
2011/01/16 | 02:40:00 | 2011/01/16 02:40 | 5.739 | 0.617 | 5.64 | 0.099 | 6868 | 6769 | 102 | 20325
2011/01/16 | 03:00:00 | 2011/01/16 03:00 | 5.752 | 0.618 | 5.625 | 0.127 | 6899 | 6759 | 136 | 27084
2011/01/16 | 03:20:00 | 2011/01/16 03:20 | 5.771 | 0.619 | 5.616 | 0.155 | 6919 | 6744 | 170 | 33828
2011/01/16 | 03:40:00 | 2011/01/16 03:40 | 5.797 | 0.62 | 5.613 | 0.184 | 6938 | 6737 | 203 | 40565
2011/01/16 | 04:00:00 | 2011/01/16 04:00 | 5.83 | 0.622 | 5.618 | 0.212 | 6976 | 6739 | 237 | 47304
2011/01/16 | 04:20:00 | 2011/01/16 04:20 | 5.862 | 0.624 | 5.622 | 0.24 | 7015 | 6744 | 271 | 54048
2011/01/16 | 04:40:00 | 2011/01/16 04:40 | 5.895 | 0.625 | 5.627 | 0.268 | 7054 | 6749 | 305 | 60797
2011/01/16 | 05:00:00 | 2011/01/16 05:00 | 5.928 | 0.627 | 5.632 | 0.296 | 7094 | 6755 | 339 | 67552
2011/01/16 | 05:20:00 | 2011/01/16 05:20 | 5.961 | 0.629 | 5.636 | 0.325 | 7133 | 6761 | 373 | 74313
2011/01/16 | 05:40:00 | 2011/01/16 05:40 | 6 | 0.631 | 5.647 | 0.353 | 7173 | 6770 | 406 | 81083
2011/01/16 | 06:00:00 | 2011/01/16 06:00 | 6.066 | 0.634 | 5.685 | 0.381 | 7239 | 6799 | 440 | 87882
2011/01/16 | 06:20:00 | 2011/01/16 06:20 | 6.119 | 0.637 | 5.709 | 0.41 | 7315 | 6836 | 475 | 94718
2011/01/16 | 06:40:00 | 2011/01/16 06:40 | 6.178 | 0.64 | 5.739 | 0.439 | 7375 | 6869 | 509 | 101587
2011/01/16 | 07:00:00 | 2011/01/16 07:00 | 6.245 | 0.643 | 5.778 | 0.467 | 7454 | 6910 | 544 | 108497
2011/01/16 | 07:20:00 | 2011/01/16 07:20 | 6.311 | 0.646 | 5.815 | 0.496 | 7534 | 6955 | 578 | 115452
2011/01/16 | 07:40:00 | 2011/01/16 07:40 | 6.378 | 0.65 | 5.852 | 0.526 | 7614 | 7000 | 613 | 122452
2011/01/16 | 08:00:00 | 2011/01/16 08:00 | 6.446 | 0.653 | 5.891 | 0.555 | 7694 | 7046 | 648 | 129498
2011/01/16 | 08:20:00 | 2011/01/16 08:20 | 6.513 | 0.656 | 5.928 | 0.585 | 7775 | 7092 | 684 | 136590
2011/01/16 | 08:40:00 | 2011/01/16 08:40 | 6.574 | 0.659 | 5.959 | 0.615 | 7856 | 7133 | 720 | 143723
2011/01/16 | 09:00:00 | 2011/01/16 09:00 | 6.623 | 0.662 | 5.979 | 0.644 | 7915 | 7163 | 755 | 150886
2011/01/16 | 09:20:00 | 2011/01/16 09:20 | 6.681 | 0.665 | 6.007 | 0.674 | 7982 | 7191 | 791 | 158077
2011/01/16 | 09:40:00 | 2011/01/16 09:40 | 6.74 | 0.669 | 6.035 | 0.705 | 8052 | 7225 | 827 | 165302
2011/01/16 | 10:00:00 | 2011/01/16 10:00 | 6.804 | 0.672 | 6.069 | 0.735 | 8125 | 7263 | 864 | 172565
2011/01/16 | 10:20:00 | 2011/01/16 10:20 | 6.852 | 0.674 | 6.087 | 0.765 | 8189 | 7293 | 900 | 179858
2011/01/16 | 10:40:00 | 2011/01/16 10:40 | 6.901 | 0.677 | 6.105 | 0.796 | 8252 | 7315 | 937 | 187173
2011/01/16 | 11:00:00 | 2011/01/16 11:00 | 6.949 | 0.679 | 6.122 | 0.827 | 8315 | 7336 | 974 | 194509
2011/01/16 | 11:20:00 | 2011/01/16 11:20 | 7.004 | 0.682 | 6.147 | 0.857 | 8377 | 7361 | 1010 | 201870
2011/01/16 | 11:40:00 | 2011/01/16 11:40 | 7.06 | 0.684 | 6.172 | 0.888 | 8439 | 7391 | 1047 | 209261
2011/01/16 | 12:00:00 | 2011/01/16 12:00 | 7.095 | 0.686 | 6.176 | 0.919 | 8493 | 7409 | 1084 | 216670
2011/01/16 | 12:20:00 | 2011/01/16 12:20 | 7.13 | 0.688 | 6.18 | 0.95 | 8535 | 7413 | 1122 | 224083
2011/01/16 | 12:40:00 | 2011/01/16 12:40 | 7.186 | 0.69 | 6.205 | 0.981 | 8589 | 7431 | 1159 | 231514
2011/01/16 | 13:00:00 | 2011/01/16 13:00 | 7.2 | 0.691 | 6.188 | 1.012 | 8636 | 7435 | 1196 | 238949
2011/01/16 | 13:20:00 | 2011/01/16 13:20 | 7.235 | 0.693 | 6.192 | 1.043 | 8661 | 7428 | 1233 | 246377
2011/01/16 | 13:40:00 | 2011/01/16 13:40 | 7.27 | 0.694 | 6.196 | 1.074 | 8703 | 7432 | 1271 | 253809
2011/01/16 | 14:00:00 | 2011/01/16 14:00 | 7.326 | 0.697 | 6.221 | 1.105 | 8752 | 7450 | 1308 | 261259
2011/01/16 | 14:20:00 | 2011/01/16 14:20 | 7.331 | 0.697 | 6.194 | 1.137 | 8792 | 7449 | 1345 | 268708
2011/01/16 | 14:40:00 | 2011/01/16 14:40 | 7.342 | 0.698 | 6.174 | 1.168 | 8804 | 7421 | 1383 | 276129
2011/01/16 | 15:00:00 | 2011/01/16 15:00 | 7.347 | 0.698 | 6.149 | 1.198 | 8815 | 7394 | 1420 | 283523
2011/01/16 | 15:20:00 | 2011/01/16 15:20 | 7.383 | 0.7 | 6.154 | 1.229 | 8838 | 7381 | 1457 | 290904
2011/01/16 | 15:40:00 | 2011/01/16 15:40 | 7.39 | 0.7 | 6.13 | 1.26 | 8867 | 7370 | 1494 | 298274
2011/01/16 | 16:00:00 | 2011/01/16 16:00 | 7.395 | 0.7 | 6.104 | 1.291 | 8871 | 7340 | 1531 | 305614
2011/01/16 | 16:20:00 | 2011/01/16 16:20 | 7.399 | 0.7 | 6.078 | 1.321 | 8877 | 7309 | 1567 | 312923
2011/01/16 | 16:40:00 | 2011/01/16 16:40 | 7.404 | 0.701 | 6.052 | 1.352 | 8882 | 7278 | 1604 | 320201
2011/01/16 | 17:00:00 | 2011/01/16 17:00 | 7.408 | 0.701 | 6.026 | 1.382 | 8887 | 7247 | 1640 | 327448
2011/01/16 | 17:20:00 | 2011/01/16 17:20 | 7.411 | 0.701 | 5.999 | 1.412 | 8892 | 7215 | 1676 | 334663
2011/01/16 | 17:40:00 | 2011/01/16 17:40 | 7.407 | 0.701 | 5.965 | 1.442 | 8892 | 7178 | 1713 | 341841
2011/01/16 | 18:00:00 | 2011/01/16 18:00 | 7.39 | 0.7 | 5.918 | 1.472 | 8878 | 7130 | 1748 | 348971
2011/01/16 | 18:20:00 | 2011/01/16 18:20 | 7.375 | 0.699 | 5.874 | 1.501 | 8864 | 7075 | 1784 | 356046
2011/01/16 | 18:40:00 | 2011/01/16 18:40 | 7.347 | 0.698 | 5.816 | 1.531 | 8830 | 7014 | 1819 | 363060
2011/01/16 | 19:00:00 | 2011/01/16 19:00 | 7.326 | 0.697 | 5.766 | 1.56 | 8809 | 6950 | 1854 | 370010
2011/01/16 | 19:20:00 | 2011/01/16 19:20 | 7.305 | 0.696 | 5.716 | 1.589 | 8773 | 6890 | 1889 | 376900
2011/01/16 | 19:40:00 | 2011/01/16 19:40 | 7.284 | 0.695 | 5.667 | 1.617 | 8753 | 6830 | 1923 | 383730
2011/01/16 | 20:00:00 | 2011/01/16 20:00 | 7.263 | 0.694 | 5.618 | 1.645 | 8733 | 6771 | 1957 | 390501
2011/01/16 | 20:20:00 | 2011/01/16 20:20 | 7.249 | 0.693 | 5.576 | 1.673 | 8712 | 6716 | 1991 | 397217
2011/01/16 | 20:40:00 | 2011/01/16 20:40 | 7.214 | 0.692 | 5.513 | 1.701 | 8677 | 6653 | 2025 | 403870
2011/01/16 | 21:00:00 | 2011/01/16 21:00 | 7.2 | 0.691 | 5.471 | 1.729 | 8643 | 6590 | 2058 | 410460
2011/01/16 | 21:20:00 | 2011/01/16 21:20 | 7.165 | 0.689 | 5.409 | 1.756 | 8619 | 6528 | 2091 | 416988
2011/01/16 | 21:40:00 | 2011/01/16 21:40 | 7.151 | 0.689 | 5.368 | 1.783 | 8589 | 6466 | 2123 | 423454
2011/01/16 | 22:00:00 | 2011/01/16 22:00 | 7.137 | 0.688 | 5.327 | 1.81 | 8567 | 6417 | 2156 | 429871
2011/01/16 | 22:20:00 | 2011/01/16 22:20 | 7.081 | 0.685 | 5.245 | 1.836 | 8526 | 6343 | 2188 | 436214
2011/01/16 | 22:40:00 | 2011/01/16 22:40 | 7.053 | 0.684 | 5.191 | 1.862 | 8477 | 6261 | 2219 | 442475
2011/01/16 | 23:00:00 | 2011/01/16 23:00 | 7.032 | 0.683 | 5.144 | 1.888 | 8456 | 6201 | 2250 | 448676
2011/01/16 | 23:20:00 | 2011/01/16 23:20 | 6.998 | 0.681 | 5.084 | 1.914 | 8418 | 6137 | 2281 | 454813
2011/01/16 | 23:40:00 | 2011/01/16 23:40 | 6.984 | 0.681 | 5.045 | 1.939 | 8389 | 6077 | 2312 | 460890
2011/01/17 | 00:00:00 | 2011/01/17 00:00 | 6.949 | 0.679 | 4.985 | 1.964 | 8360 | 6017 | 2342 | 466907
2011/01/17 | 00:20:00 | 2011/01/17 00:20 | 6.928 | 0.678 | 4.939 | 1.989 | 8321 | 5954 | 2372 | 472861
2011/01/17 | 00:40:00 | 2011/01/17 00:40 | 6.901 | 0.677 | 4.887 | 2.014 | 8301 | 5895 | 2402 | 478756
2011/01/17 | 01:00:00 | 2011/01/17 01:00 | 6.866 | 0.675 | 4.828 | 2.038 | 8260 | 5829 | 2431 | 484585
2011/01/17 | 01:20:00 | 2011/01/17 01:20 | 6.852 | 0.674 | 4.79 | 2.062 | 8236 | 5770 | 2460 | 490355
2011/01/17 | 01:40:00 | 2011/01/17 01:40 | 6.839 | 0.674 | 4.753 | 2.086 | 8215 | 5725 | 2489 | 496080
2011/01/17 | 02:00:00 | 2011/01/17 02:00 | 6.804 | 0.672 | 4.694 | 2.11 | 8186 | 5668 | 2518 | 501748
2011/01/17 | 02:20:00 | 2011/01/17 02:20 | 6.77 | 0.67 | 4.637 | 2.133 | 8145 | 5598 | 2546 | 507346
2011/01/17 | 02:40:00 | 2011/01/17 02:40 | 6.74 | 0.669 | 4.583 | 2.157 | 8105 | 5532 | 2574 | 512878
2011/01/17 | 03:00:00 | 2011/01/17 03:00 | 6.71 | 0.667 | 4.531 | 2.179 | 8070 | 5468 | 2602 | 518346
2011/01/17 | 03:20:00 | 2011/01/17 03:20 | 6.681 | 0.665 | 4.479 | 2.202 | 8035 | 5406 | 2629 | 523752
2011/01/17 | 03:40:00 | 2011/01/17 03:40 | 6.669 | 0.665 | 4.445 | 2.224 | 8010 | 5354 | 2656 | 529106
2011/01/17 | 04:00:00 | 2011/01/17 04:00 | 6.658 | 0.664 | 4.411 | 2.247 | 7992 | 5314 | 2682 | 534420
2011/01/17 | 04:20:00 | 2011/01/17 04:20 | 6.681 | 0.665 | 4.412 | 2.269 | 7995 | 5294 | 2709 | 539714
2011/01/17 | 04:40:00 | 2011/01/17 04:40 | 6.772 | 0.67 | 4.481 | 2.291 | 8065 | 5336 | 2736 | 545050
2011/01/17 | 05:00:00 | 2011/01/17 05:00 | 6.908 | 0.677 | 4.594 | 2.314 | 8207 | 5445 | 2763 | 550495
2011/01/17 | 05:20:00 | 2011/01/17 05:20 | 7.053 | 0.684 | 4.716 | 2.337 | 8386 | 5586 | 2790 | 556081
2011/01/17 | 05:40:00 | 2011/01/17 05:40 | 7.193 | 0.691 | 4.832 | 2.361 | 8541 | 5729 | 2819 | 561810
2011/01/17 | 06:00:00 | 2011/01/17 06:00 | 7.432 | 0.702 | 5.046 | 2.386 | 8759 | 5927 | 2848 | 567737
2011/01/17 | 06:20:00 | 2011/01/17 06:20 | 7.934 | 0.725 | 5.522 | 2.412 | 9192 | 6341 | 2879 | 574078
2011/01/17 | 06:40:00 | 2011/01/17 06:40 | 8.654 | 0.758 | 6.212 | 2.442 | 9936 | 7041 | 2912 | 581119
2011/01/17 | 07:00:00 | 2011/01/17 07:00 | 9.47 | 0.794 | 6.995 | 2.475 | 10867 | 7925 | 2950 | 589044
2011/01/17 | 07:20:00 | 2011/01/17 07:20 | 10.329 | 0.831 | 7.817 | 2.512 | 11877 | 8888 | 2992 | 597932
2011/01/17 | 07:40:00 | 2011/01/17 07:40 | 11.211 | 0.867 | 8.658 | 2.553 | 12922 | 9885 | 3039 | 607817
2011/01/17 | 08:00:00 | 2011/01/17 08:00 | 12.08 | 0.902 | 9.481 | 2.599 | 13982 | 10884 | 3091 | 618701
2011/01/17 | 08:20:00 | 2011/01/17 08:20 | 13.134 | 0.935 | 10.485 | 2.649 | 15111 | 11980 | 3148 | 630681
2011/01/17 | 08:40:00 | 2011/01/17 08:40 | 14.185 | 0.962 | 11.481 | 2.704 | 16402 | 13180 | 3211 | 643861
2011/01/17 | 09:00:00 | 2011/01/17 09:00 | 15.118 | 0.985 | 12.355 | 2.763 | 17602 | 14302 | 3280 | 658163
2011/01/17 | 09:20:00 | 2011/01/17 09:20 | 15.857 | 1.001 | 13.03 | 2.827 | 18615 | 15231 | 3354 | 673394
2011/01/17 | 09:40:00 | 2011/01/17 09:40 | 16.388 | 1.013 | 13.495 | 2.893 | 19368 | 15915 | 3432 | 689309
2011/01/17 | 10:00:00 | 2011/01/17 10:00 | 16.691 | 1.019 | 13.729 | 2.962 | 19870 | 16334 | 3513 | 705643
2011/01/17 | 10:20:00 | 2011/01/17 10:20 | 16.82 | 1.022 | 13.789 | 3.031 | 20118 | 16511 | 3595 | 722154
2011/01/17 | 10:40:00 | 2011/01/17 10:40 | 16.836 | 1.022 | 13.736 | 3.1 | 20202 | 16515 | 3678 | 738669
2011/01/17 | 11:00:00 | 2011/01/17 11:00 | 16.836 | 1.022 | 13.668 | 3.168 | 20204 | 16442 | 3761 | 755111
2011/01/17 | 11:20:00 | 2011/01/17 11:20 | 16.804 | 1.021 | 13.567 | 3.237 | 20196 | 16341 | 3843 | 771452
2011/01/17 | 11:40:00 | 2011/01/17 11:40 | 16.723 | 1.02 | 13.419 | 3.304 | 20116 | 16192 | 3925 | 787644
2011/01/17 | 12:00:00 | 2011/01/17 12:00 | 16.643 | 1.018 | 13.272 | 3.371 | 20019 | 16014 | 4005 | 803658
2011/01/17 | 12:20:00 | 2011/01/17 12:20 | 16.563 | 1.016 | 13.126 | 3.437 | 19923 | 15839 | 4085 | 819497
2011/01/17 | 12:40:00 | 2011/01/17 12:40 | 16.547 | 1.016 | 13.044 | 3.503 | 19858 | 15702 | 4164 | 835199
2011/01/17 | 13:00:00 | 2011/01/17 13:00 | 16.547 | 1.016 | 12.979 | 3.568 | 19856 | 15614 | 4243 | 850813
2011/01/17 | 13:20:00 | 2011/01/17 13:20 | 16.547 | 1.016 | 12.914 | 3.633 | 19856 | 15536 | 4321 | 866349
2011/01/17 | 13:40:00 | 2011/01/17 13:40 | 16.595 | 1.017 | 12.897 | 3.698 | 19885 | 15487 | 4398 | 881836
2011/01/17 | 14:00:00 | 2011/01/17 14:00 | 16.643 | 1.018 | 12.881 | 3.762 | 19931 | 15467 | 4476 | 897303
2011/01/17 | 14:20:00 | 2011/01/17 14:20 | 16.643 | 1.018 | 12.816 | 3.827 | 19971 | 15418 | 4553 | 912721
2011/01/17 | 14:40:00 | 2011/01/17 14:40 | 16.627 | 1.018 | 12.736 | 3.891 | 19969 | 15332 | 4630 | 928053
2011/01/17 | 15:00:00 | 2011/01/17 15:00 | 16.547 | 1.016 | 12.593 | 3.954 | 19904 | 15197 | 4707 | 943250
2011/01/17 | 15:20:00 | 2011/01/17 15:20 | 16.356 | 1.012 | 12.339 | 4.017 | 19753 | 14959 | 4783 | 958209
2011/01/17 | 15:40:00 | 2011/01/17 15:40 | 16.245 | 1.01 | 12.167 | 4.078 | 19545 | 14704 | 4857 | 972913
2011/01/17 | 16:00:00 | 2011/01/17 16:00 | 16.261 | 1.01 | 12.122 | 4.139 | 19481 | 14573 | 4930 | 987486
2011/01/17 | 16:20:00 | 2011/01/17 16:20 | 16.34 | 1.012 | 12.14 | 4.2 | 19561 | 14557 | 5003 | 1002043
2011/01/17 | 16:40:00 | 2011/01/17 16:40 | 16.419 | 1.013 | 12.158 | 4.261 | 19656 | 14579 | 5076 | 1016622
2011/01/17 | 17:00:00 | 2011/01/17 17:00 | 16.451 | 1.014 | 12.129 | 4.322 | 19734 | 14573 | 5149 | 1031195
2011/01/17 | 17:20:00 | 2011/01/17 17:20 | 16.419 | 1.013 | 12.037 | 4.382 | 19734 | 14500 | 5222 | 1045695
2011/01/17 | 17:40:00 | 2011/01/17 17:40 | 16.34 | 1.012 | 11.898 | 4.442 | 19656 | 14361 | 5295 | 1060056
2011/01/17 | 18:00:00 | 2011/01/17 18:00 | 16.308 | 1.011 | 11.806 | 4.502 | 19578 | 14223 | 5366 | 1074279
2011/01/17 | 18:20:00 | 2011/01/17 18:20 | 16.23 | 1.009 | 11.67 | 4.56 | 19523 | 14086 | 5437 | 1088365
2011/01/17 | 18:40:00 | 2011/01/17 18:40 | 16.136 | 1.007 | 11.518 | 4.618 | 19427 | 13912 | 5507 | 1102277
2011/01/17 | 19:00:00 | 2011/01/17 19:00 | 15.98 | 1.004 | 11.304 | 4.676 | 19269 | 13693 | 5577 | 1115970
2011/01/17 | 19:20:00 | 2011/01/17 19:20 | 15.825 | 1.001 | 11.093 | 4.732 | 19083 | 13438 | 5645 | 1129408
2011/01/17 | 19:40:00 | 2011/01/17 19:40 | 15.703 | 0.998 | 10.916 | 4.787 | 18924 | 13206 | 5711 | 1142614
2011/01/17 | 20:00:00 | 2011/01/17 20:00 | 15.521 | 0.994 | 10.68 | 4.841 | 18723 | 12958 | 5777 | 1155572
2011/01/17 | 20:20:00 | 2011/01/17 20:20 | 15.325 | 0.99 | 10.431 | 4.894 | 18496 | 12667 | 5841 | 1168239
2011/01/17 | 20:40:00 | 2011/01/17 20:40 | 15.163 | 0.986 | 10.217 | 4.946 | 18300 | 12389 | 5904 | 1180628
2011/01/17 | 21:00:00 | 2011/01/17 21:00 | 14.987 | 0.982 | 9.991 | 4.996 | 18079 | 12125 | 5965 | 1192753
2011/01/17 | 21:20:00 | 2011/01/17 21:20 | 14.809 | 0.978 | 9.763 | 5.046 | 17865 | 11852 | 6025 | 1204605
2011/01/17 | 21:40:00 | 2011/01/17 21:40 | 14.642 | 0.973 | 9.548 | 5.094 | 17671 | 11586 | 6084 | 1216191
2011/01/17 | 22:00:00 | 2011/01/17 22:00 | 14.473 | 0.969 | 9.331 | 5.142 | 17479 | 11327 | 6142 | 1227518
2011/01/17 | 22:20:00 | 2011/01/17 22:20 | 14.308 | 0.965 | 9.12 | 5.188 | 17278 | 11071 | 6198 | 1238589
2011/01/17 | 22:40:00 | 2011/01/17 22:40 | 14.103 | 0.96 | 8.87 | 5.233 | 17046 | 10794 | 6253 | 1249383
2011/01/17 | 23:00:00 | 2011/01/17 23:00 | 13.942 | 0.956 | 8.665 | 5.277 | 16817 | 10521 | 6306 | 1259904
2011/01/17 | 23:20:00 | 2011/01/17 23:20 | 13.809 | 0.953 | 8.489 | 5.32 | 16650 | 10292 | 6358 | 1270196
2011/01/17 | 23:40:00 | 2011/01/17 23:40 | 13.639 | 0.948 | 8.277 | 5.362 | 16468 | 10060 | 6409 | 1280256
2011/01/18 | 00:00:00 | 2011/01/18 00:00 | 13.511 | 0.945 | 8.108 | 5.403 | 16290 | 9831 | 6459 | 1290087
2011/01/18 | 00:20:00 | 2011/01/18 00:20 | 13.588 | 0.947 | 8.144 | 5.444 | 16232 | 9751 | 6508 | 1299838
2011/01/18 | 00:40:00 | 2011/01/18 00:40 | 14.064 | 0.959 | 8.578 | 5.486 | 16532 | 10034 | 6558 | 1309872
2011/01/18 | 01:00:00 | 2011/01/18 01:00 | 14.943 | 0.981 | 9.412 | 5.531 | 17389 | 10794 | 6610 | 1320666
2011/01/18 | 01:20:00 | 2011/01/18 01:20 | 16.233 | 1.009 | 10.652 | 5.581 | 18697 | 12039 | 6667 | 1332705
2011/01/18 | 01:40:00 | 2011/01/18 01:40 | 17.633 | 1.038 | 11.995 | 5.638 | 20301 | 13588 | 6731 | 1346293
2011/01/18 | 02:00:00 | 2011/01/18 02:00 | 19.14 | 1.067 | 13.438 | 5.702 | 22068 | 15260 | 6804 | 1361553
2011/01/18 | 02:20:00 | 2011/01/18 02:20 | 20.668 | 1.095 | 14.895 | 5.773 | 23891 | 17000 | 6884 | 1378553
2011/01/18 | 02:40:00 | 2011/01/18 02:40 | 22.057 | 1.119 | 16.207 | 5.85 | 25646 | 18661 | 6974 | 1397214
2011/01/18 | 03:00:00 | 2011/01/18 03:00 | 23.282 | 1.139 | 17.347 | 5.935 | 27243 | 20132 | 7071 | 1417346
2011/01/18 | 03:20:00 | 2011/01/18 03:20 | 24.282 | 1.155 | 18.258 | 6.024 | 28551 | 21363 | 7175 | 1438709
2011/01/18 | 03:40:00 | 2011/01/18 03:40 | 25.028 | 1.167 | 18.911 | 6.117 | 29625 | 22302 | 7284 | 1461011
2011/01/18 | 04:00:00 | 2011/01/18 04:00 | 25.374 | 1.172 | 19.162 | 6.212 | 30288 | 22844 | 7398 | 1483855
2011/01/18 | 04:20:00 | 2011/01/18 04:20 | 25.439 | 1.173 | 19.131 | 6.308 | 30504 | 22975 | 7512 | 1506830
2011/01/18 | 04:40:00 | 2011/01/18 04:40 | 25.331 | 1.171 | 18.927 | 6.404 | 30483 | 22835 | 7627 | 1529665
2011/01/18 | 05:00:00 | 2011/01/18 05:00 | 25.049 | 1.167 | 18.551 | 6.498 | 30244 | 22487 | 7741 | 1552152
2011/01/18 | 05:20:00 | 2011/01/18 05:20 | 24.621 | 1.16 | 18.032 | 6.589 | 29801 | 21950 | 7852 | 1574102
2011/01/18 | 05:40:00 | 2011/01/18 05:40 | 24.092 | 1.152 | 17.414 | 6.678 | 29247 | 21267 | 7961 | 1595369
2011/01/18 | 06:00:00 | 2011/01/18 06:00 | 23.468 | 1.142 | 16.704 | 6.764 | 28535 | 20471 | 8065 | 1615840
2011/01/18 | 06:20:00 | 2011/01/18 06:20 | 22.774 | 1.131 | 15.929 | 6.845 | 27773 | 19580 | 8166 | 1635420
2011/01/18 | 06:40:00 | 2011/01/18 06:40 | 22.016 | 1.118 | 15.093 | 6.923 | 26882 | 18613 | 8261 | 1654033
2011/01/18 | 07:00:00 | 2011/01/18 07:00 | 21.198 | 1.104 | 14.201 | 6.997 | 25912 | 17576 | 8352 | 1671609
2011/01/18 | 07:20:00 | 2011/01/18 07:20 | 20.346 | 1.089 | 13.28 | 7.066 | 24924 | 16489 | 8437 | 1688098
2011/01/18 | 07:40:00 | 2011/01/18 07:40 | 19.573 | 1.075 | 12.443 | 7.13 | 23949 | 15434 | 8517 | 1703532
2011/01/18 | 08:00:00 | 2011/01/18 08:00 | 18.767 | 1.06 | 11.577 | 7.19 | 23002 | 14412 | 8592 | 1717944
2011/01/18 | 08:20:00 | 2011/01/18 08:20 | 18.072 | 1.047 | 10.826 | 7.246 | 22102 | 13441 | 8662 | 1731385
2011/01/18 | 08:40:00 | 2011/01/18 08:40 | 17.396 | 1.033 | 10.097 | 7.299 | 21279 | 12554 | 8727 | 1743939
2011/01/18 | 09:00:00 | 2011/01/18 09:00 | 16.788 | 1.021 | 9.44 | 7.348 | 20497 | 11722 | 8788 | 1755661
2011/01/18 | 09:20:00 | 2011/01/18 09:20 | 16.23 | 1.009 | 8.836 | 7.394 | 19809 | 10966 | 8845 | 1766627
2011/01/18 | 09:40:00 | 2011/01/18 09:40 | 15.688 | 0.998 | 8.252 | 7.436 | 19149 | 10253 | 8898 | 1776880
2011/01/18 | 10:00:00 | 2011/01/18 10:00 | 15.163 | 0.986 | 7.687 | 7.476 | 18509 | 9563 | 8948 | 1786443
2011/01/18 | 10:20:00 | 2011/01/18 10:20 | 14.745 | 0.976 | 7.231 | 7.514 | 17937 | 8951 | 8994 | 1795394
2011/01/18 | 10:40:00 | 2011/01/18 10:40 | 14.391 | 0.967 | 6.842 | 7.549 | 17484 | 8444 | 9038 | 1803838
2011/01/18 | 11:00:00 | 2011/01/18 11:00 | 14.022 | 0.958 | 6.44 | 7.582 | 17037 | 7969 | 9079 | 1811807
2011/01/18 | 11:20:00 | 2011/01/18 11:20 | 13.691 | 0.95 | 6.077 | 7.614 | 16627 | 7510 | 9118 | 1819317
2011/01/18 | 11:40:00 | 2011/01/18 11:40 | 13.385 | 0.942 | 5.742 | 7.643 | 16238 | 7091 | 9154 | 1826408
2011/01/18 | 12:00:00 | 2011/01/18 12:00 | 13.102 | 0.934 | 5.431 | 7.671 | 15900 | 6703 | 9189 | 1833111
2011/01/18 | 12:20:00 | 2011/01/18 12:20 | 12.866 | 0.927 | 5.168 | 7.698 | 15580 | 6359 | 9221 | 1839470
2011/01/18 | 12:40:00 | 2011/01/18 12:40 | 12.65 | 0.921 | 4.927 | 7.723 | 15304 | 6057 | 9253 | 1845527
2011/01/18 | 13:00:00 | 2011/01/18 13:00 | 12.489 | 0.916 | 4.742 | 7.747 | 15082 | 5801 | 9282 | 1851328
2011/01/18 | 13:20:00 | 2011/01/18 13:20 | 12.314 | 0.91 | 4.543 | 7.771 | 14888 | 5571 | 9311 | 1856899
2011/01/18 | 13:40:00 | 2011/01/18 13:40 | 12.135 | 0.904 | 4.342 | 7.793 | 14663 | 5331 | 9338 | 1862230
2011/01/18 | 14:00:00 | 2011/01/18 14:00 | 12.052 | 0.901 | 4.238 | 7.814 | 14499 | 5148 | 9364 | 1867378
2011/01/18 | 14:20:00 | 2011/01/18 14:20 | 12.052 | 0.901 | 4.216 | 7.836 | 14463 | 5072 | 9390 | 1872450
2011/01/18 | 14:40:00 | 2011/01/18 14:40 | 12.062 | 0.901 | 4.205 | 7.857 | 14467 | 5053 | 9415 | 1877503
2011/01/18 | 15:00:00 | 2011/01/18 15:00 | 12.073 | 0.902 | 4.195 | 7.878 | 14481 | 5040 | 9441 | 1882543
2011/01/18 | 15:20:00 | 2011/01/18 15:20 | 12.098 | 0.903 | 4.199 | 7.899 | 14498 | 5037 | 9466 | 1887580
2011/01/18 | 15:40:00 | 2011/01/18 15:40 | 12.144 | 0.904 | 4.224 | 7.92 | 14545 | 5054 | 9491 | 1892634
2011/01/18 | 16:00:00 | 2011/01/18 16:00 | 12.218 | 0.907 | 4.277 | 7.941 | 14611 | 5101 | 9517 | 1897735
2011/01/18 | 16:20:00 | 2011/01/18 16:20 | 12.333 | 0.911 | 4.37 | 7.963 | 14722 | 5188 | 9542 | 1902923
2011/01/18 | 16:40:00 | 2011/01/18 16:40 | 12.457 | 0.915 | 4.472 | 7.985 | 14874 | 5305 | 9569 | 1908228
2011/01/18 | 17:00:00 | 2011/01/18 17:00 | 12.615 | 0.92 | 4.607 | 8.008 | 15043 | 5447 | 9596 | 1913675
2011/01/18 | 17:20:00 | 2011/01/18 17:20 | 12.786 | 0.925 | 4.755 | 8.031 | 15240 | 5617 | 9623 | 1919292
2011/01/18 | 17:40:00 | 2011/01/18 17:40 | 13.006 | 0.931 | 4.95 | 8.056 | 15469 | 5823 | 9652 | 1925115
2011/01/18 | 18:00:00 | 2011/01/18 18:00 | 13.284 | 0.939 | 5.203 | 8.081 | 15765 | 6092 | 9682 | 1931207
2011/01/18 | 18:20:00 | 2011/01/18 18:20 | 13.537 | 0.946 | 5.429 | 8.108 | 16092 | 6379 | 9713 | 1937586
2011/01/18 | 18:40:00 | 2011/01/18 18:40 | 13.809 | 0.953 | 5.673 | 8.136 | 16400 | 6662 | 9746 | 1944248
2011/01/18 | 19:00:00 | 2011/01/18 19:00 | 14.143 | 0.961 | 5.978 | 8.165 | 16771 | 6991 | 9780 | 1951239
2011/01/18 | 19:20:00 | 2011/01/18 19:20 | 14.446 | 0.968 | 6.251 | 8.195 | 17143 | 7337 | 9816 | 1958576
2011/01/18 | 19:40:00 | 2011/01/18 19:40 | 14.732 | 0.976 | 6.505 | 8.227 | 17509 | 7653 | 9854 | 1966229
2011/01/18 | 20:00:00 | 2011/01/18 20:00 | 15.03 | 0.983 | 6.769 | 8.261 | 17863 | 7964 | 9893 | 1974193
2011/01/18 | 20:20:00 | 2011/01/18 20:20 | 15.326 | 0.99 | 7.031 | 8.295 | 18213 | 8280 | 9933 | 1982473
2011/01/18 | 20:40:00 | 2011/01/18 20:40 | 15.672 | 0.997 | 7.341 | 8.331 | 18598 | 8623 | 9976 | 1991096
2011/01/18 | 21:00:00 | 2011/01/18 21:00 | 15.98 | 1.004 | 7.611 | 8.369 | 18990 | 8971 | 10020 | 2000067
2011/01/18 | 21:20:00 | 2011/01/18 21:20 | 16.309 | 1.011 | 7.901 | 8.408 | 19395 | 9308 | 10066 | 2009375
2011/01/18 | 21:40:00 | 2011/01/18 21:40 | 16.595 | 1.017 | 8.147 | 8.448 | 19742 | 9629 | 10113 | 2019004
2011/01/18 | 22:00:00 | 2011/01/18 22:00 | 16.836 | 1.022 | 8.347 | 8.489 | 20058 | 9896 | 10162 | 2028900
2011/01/18 | 22:20:00 | 2011/01/18 22:20 | 17.163 | 1.029 | 8.631 | 8.532 | 20399 | 10187 | 10212 | 2039087
2011/01/18 | 22:40:00 | 2011/01/18 22:40 | 17.446 | 1.034 | 8.87 | 8.576 | 20765 | 10501 | 10264 | 2049588
2011/01/18 | 23:00:00 | 2011/01/18 23:00 | 17.731 | 1.04 | 9.11 | 8.621 | 21118 | 10789 | 10318 | 2060377
2011/01/18 | 23:20:00 | 2011/01/18 23:20 | 17.952 | 1.044 | 9.285 | 8.667 | 21422 | 11037 | 10372 | 2071414
2011/01/18 | 23:40:00 | 2011/01/18 23:40 | 18.192 | 1.049 | 9.478 | 8.714 | 21677 | 11258 | 10428 | 2082672
2011/01/19 | 00:00:00 | 2011/01/19 00:00 | 18.451 | 1.054 | 9.689 | 8.762 | 21985 | 11500 | 10485 | 2094172
2011/01/19 | 00:20:00 | 2011/01/19 00:20 | 18.767 | 1.06 | 9.956 | 8.811 | 22343 | 11787 | 10544 | 2105959
2011/01/19 | 00:40:00 | 2011/01/19 00:40 | 19.015 | 1.065 | 10.154 | 8.861 | 22678 | 12066 | 10603 | 2118025
2011/01/19 | 01:00:00 | 2011/01/19 01:00 | 19.247 | 1.069 | 10.334 | 8.913 | 22944 | 12293 | 10665 | 2130318
2011/01/19 | 01:20:00 | 2011/01/19 01:20 | 19.518 | 1.074 | 10.553 | 8.965 | 23259 | 12532 | 10727 | 2142850
2011/01/19 | 01:40:00 | 2011/01/19 01:40 | 19.791 | 1.079 | 10.772 | 9.019 | 23585 | 12795 | 10790 | 2155645
2011/01/19 | 02:00:00 | 2011/01/19 02:00 | 20.011 | 1.083 | 10.938 | 9.073 | 23895 | 13026 | 10855 | 2168671
2011/01/19 | 02:20:00 | 2011/01/19 02:20 | 20.252 | 1.087 | 11.124 | 9.128 | 24171 | 13237 | 10921 | 2181908
2011/01/19 | 02:40:00 | 2011/01/19 02:40 | 20.495 | 1.092 | 11.311 | 9.184 | 24448 | 13461 | 10988 | 2195369
2011/01/19 | 03:00:00 | 2011/01/19 03:00 | 20.683 | 1.095 | 11.441 | 9.242 | 24707 | 13651 | 11056 | 2209020
2011/01/19 | 03:20:00 | 2011/01/19 03:20 | 20.911 | 1.099 | 11.612 | 9.299 | 24943 | 13832 | 11124 | 2222852
2011/01/19 | 03:40:00 | 2011/01/19 03:40 | 21.121 | 1.103 | 11.763 | 9.358 | 25228 | 14025 | 11194 | 2236877
2011/01/19 | 04:00:00 | 2011/01/19 04:00 | 21.313 | 1.106 | 11.896 | 9.417 | 25460 | 14195 | 11265 | 2251072
2011/01/19 | 04:20:00 | 2011/01/19 04:20 | 21.409 | 1.108 | 11.932 | 9.477 | 25633 | 14297 | 11336 | 2265369
2011/01/19 | 04:40:00 | 2011/01/19 04:40 | 21.564 | 1.11 | 12.027 | 9.537 | 25784 | 14376 | 11408 | 2279745
2011/01/19 | 05:00:00 | 2011/01/19 05:00 | 21.662 | 1.112 | 12.065 | 9.597 | 25936 | 14455 | 11481 | 2294200
2011/01/19 | 05:20:00 | 2011/01/19 05:20 | 21.76 | 1.114 | 12.102 | 9.658 | 26053 | 14500 | 11553 | 2308700
2011/01/19 | 05:40:00 | 2011/01/19 05:40 | 21.917 | 1.116 | 12.198 | 9.719 | 26206 | 14580 | 11626 | 2323280
2011/01/19 | 06:00:00 | 2011/01/19 06:00 | 22.015 | 1.118 | 12.235 | 9.78 | 26359 | 14660 | 11699 | 2337940
2011/01/19 | 06:20:00 | 2011/01/19 06:20 | 22.114 | 1.12 | 12.273 | 9.841 | 26478 | 14705 | 11773 | 2352645
2011/01/19 | 06:40:00 | 2011/01/19 06:40 | 22.213 | 1.121 | 12.31 | 9.903 | 26596 | 14750 | 11847 | 2367395
2011/01/19 | 07:00:00 | 2011/01/19 07:00 | 22.313 | 1.123 | 12.348 | 9.965 | 26715 | 14795 | 11921 | 2382190
2011/01/19 | 07:20:00 | 2011/01/19 07:20 | 22.452 | 1.125 | 12.425 | 10.027 | 26844 | 14864 | 11995 | 2397054
2011/01/19 | 07:40:00 | 2011/01/19 07:40 | 22.632 | 1.128 | 12.542 | 10.09 | 27060 | 14981 | 12070 | 2412035
2011/01/19 | 08:00:00 | 2011/01/19 08:00 | 22.733 | 1.13 | 12.581 | 10.152 | 27219 | 15074 | 12145 | 2427109
2011/01/19 | 08:20:00 | 2011/01/19 08:20 | 22.976 | 1.134 | 12.76 | 10.216 | 27411 | 15204 | 12221 | 2442313
2011/01/19 | 08:40:00 | 2011/01/19 08:40 | 23.283 | 1.139 | 13.002 | 10.281 | 27755 | 15457 | 12298 | 2457770
2011/01/19 | 09:00:00 | 2011/01/19 09:00 | 23.654 | 1.145 | 13.308 | 10.346 | 28147 | 15786 | 12376 | 2473556
2011/01/19 | 09:20:00 | 2011/01/19 09:20 | 24.071 | 1.152 | 13.657 | 10.414 | 28634 | 16179 | 12456 | 2489735
2011/01/19 | 09:40:00 | 2011/01/19 09:40 | 24.6 | 1.16 | 14.116 | 10.484 | 29181 | 16664 | 12539 | 2506399
2011/01/19 | 10:00:00 | 2011/01/19 10:00 | 25.244 | 1.17 | 14.688 | 10.556 | 29905 | 17283 | 12624 | 2523682
2011/01/19 | 10:20:00 | 2011/01/19 10:20 | 25.944 | 1.181 | 15.313 | 10.631 | 30696 | 18001 | 12712 | 2541683
2011/01/19 | 10:40:00 | 2011/01/19 10:40 | 26.724 | 1.192 | 16.014 | 10.71 | 31599 | 18796 | 12804 | 2560479
2011/01/19 | 11:00:00 | 2011/01/19 11:00 | 27.518 | 1.204 | 16.726 | 10.792 | 32544 | 19644 | 12901 | 2580123
2011/01/19 | 11:20:00 | 2011/01/19 11:20 | 28.376 | 1.216 | 17.499 | 10.877 | 33518 | 20535 | 13001 | 2600658
2011/01/19 | 11:40:00 | 2011/01/19 11:40 | 29.322 | 1.23 | 18.355 | 10.967 | 34616 | 21512 | 13107 | 2622170
2011/01/19 | 12:00:00 | 2011/01/19 12:00 | 30.361 | 1.244 | 19.299 | 11.062 | 35790 | 22592 | 13217 | 2644762
2011/01/19 | 12:20:00 | 2011/01/19 12:20 | 31.475 | 1.259 | 20.314 | 11.161 | 37099 | 23768 | 13334 | 2668530
2011/01/19 | 12:40:00 | 2011/01/19 12:40 | 32.579 | 1.274 | 21.314 | 11.265 | 38442 | 24977 | 13456 | 2693507
2011/01/19 | 13:00:00 | 2011/01/19 13:00 | 33.849 | 1.291 | 22.474 | 11.375 | 39799 | 26273 | 13584 | 2719780
2011/01/19 | 13:20:00 | 2011/01/19 13:20 | 35.857 | 1.316 | 24.365 | 11.492 | 41720 | 28103 | 13720 | 2747883
2011/01/19 | 13:40:00 | 2011/01/19 13:40 | 38.873 | 1.352 | 27.251 | 11.622 | 44740 | 30970 | 13868 | 2778853
2011/01/19 | 14:00:00 | 2011/01/19 14:00 | 42.392 | 1.392 | 30.625 | 11.767 | 48742 | 34726 | 14033 | 2813579
2011/01/19 | 14:20:00 | 2011/01/19 14:20 | 46.059 | 1.431 | 34.13 | 11.929 | 53074 | 38853 | 14218 | 2852432
2011/01/19 | 14:40:00 | 2011/01/19 14:40 | 49.753 | 1.469 | 37.644 | 12.109 | 57499 | 43064 | 14423 | 2895496
2011/01/19 | 15:00:00 | 2011/01/19 15:00 | 53.234 | 1.503 | 40.928 | 12.306 | 61804 | 47143 | 14649 | 2942639
2011/01/19 | 15:20:00 | 2011/01/19 15:20 | 55.786 | 1.527 | 43.269 | 12.517 | 65508 | 50518 | 14894 | 2993157
2011/01/19 | 15:40:00 | 2011/01/19 15:40 | 57.489 | 1.543 | 44.751 | 12.738 | 68031 | 52812 | 15153 | 3045969
2011/01/19 | 16:00:00 | 2011/01/19 16:00 | 58.741 | 1.554 | 45.777 | 12.964 | 69789 | 54317 | 15421 | 3100286
2011/01/19 | 16:20:00 | 2011/01/19 16:20 | 59.41 | 1.56 | 46.215 | 13.195 | 70917 | 55195 | 15696 | 3155481
2011/01/19 | 16:40:00 | 2011/01/19 16:40 | 59.784 | 1.563 | 46.357 | 13.427 | 71552 | 55543 | 15973 | 3211024
2011/01/19 | 17:00:00 | 2011/01/19 17:00 | 60.085 | 1.566 | 46.425 | 13.66 | 71894 | 55669 | 16252 | 3266693
2011/01/19 | 17:20:00 | 2011/01/19 17:20 | 60.066 | 1.566 | 46.174 | 13.892 | 72097 | 55560 | 16531 | 3266693
2011/01/19 | 17:40:00 | 2011/01/19 17:40 | 60.019 | 1.565 | 45.897 | 14.122 | 72051 | 55243 | 16808 | 3266693
2011/01/19 | 18:00:00 | 2011/01/19 18:00 | 59.972 | 1.565 | 45.62 | 14.352 | 71994 | 54910 | 17084 | 3266693
2011/01/19 | 18:20:00 | 2011/01/19 18:20 | 59.634 | 1.562 | 45.055 | 14.579 | 71818 | 54405 | 17358 | 3266693
2011/01/19 | 18:40:00 | 2011/01/19 18:40 | 59.149 | 1.558 | 44.346 | 14.803 | 71288 | 53641 | 17629 | 3266693
2011/01/19 | 19:00:00 | 2011/01/19 19:00 | 58.518 | 1.552 | 43.495 | 15.023 | 70574 | 52704 | 17896 | 3266693
2011/01/19 | 19:20:00 | 2011/01/19 19:20 | 57.598 | 1.544 | 42.36 | 15.238 | 69669 | 51513 | 18157 | 3266693
2011/01/19 | 19:40:00 | 2011/01/19 19:40 | 56.687 | 1.535 | 41.239 | 15.448 | 68570 | 50159 | 18412 | 3266693
2011/01/19 | 20:00:00 | 2011/01/19 20:00 | 55.784 | 1.527 | 40.132 | 15.652 | 67482 | 48823 | 18660 | 3266693
2011/01/19 | 20:20:00 | 2011/01/19 20:20 | 54.89 | 1.519 | 39.04 | 15.85 | 66403 | 47503 | 18901 | 3266693
2011/01/19 | 20:40:00 | 2011/01/19 20:40 | 53.97 | 1.51 | 37.927 | 16.043 | 65332 | 46180 | 19136 | 3266693
2011/01/19 | 21:00:00 | 2011/01/19 21:00 | 52.92 | 1.5 | 36.69 | 16.23 | 64133 | 44770 | 19364 | 3266693
2011/01/19 | 21:20:00 | 2011/01/19 21:20 | 51.952 | 1.491 | 35.541 | 16.411 | 62897 | 43338 | 19585 | 3266693
2011/01/19 | 21:40:00 | 2011/01/19 21:40 | 51.097 | 1.482 | 34.51 | 16.587 | 61828 | 42031 | 19799 | 3266693
2011/01/19 | 22:00:00 | 2011/01/19 22:00 | 50.25 | 1.474 | 33.493 | 16.757 | 60808 | 40802 | 20006 | 3266693
2011/01/19 | 22:20:00 | 2011/01/19 22:20 | 49.313 | 1.465 | 32.391 | 16.922 | 59713 | 39530 | 20208 | 3266693
2011/01/19 | 22:40:00 | 2011/01/19 22:40 | 48.386 | 1.455 | 31.304 | 17.082 | 58618 | 38217 | 20403 | 3266693
2011/01/19 | 23:00:00 | 2011/01/19 23:00 | 47.47 | 1.446 | 30.234 | 17.236 | 57536 | 36923 | 20591 | 3266693
2011/01/19 | 23:20:00 | 2011/01/19 23:20 | 46.501 | 1.436 | 29.116 | 17.385 | 56382 | 35610 | 20773 | 3266693
2011/01/19 | 23:40:00 | 2011/01/19 23:40 | 45.638 | 1.427 | 28.11 | 17.528 | 55282 | 34335 | 20948 | 3266693
2011/01/20 | 00:00:00 | 2011/01/20 00:00 | 44.785 | 1.418 | 27.118 | 17.667 | 54229 | 33137 | 21117 | 3266693
2011/01/20 | 00:20:00 | 2011/01/20 00:20 | 43.949 | 1.409 | 26.149 | 17.8 | 53262 | 31960 | 21280 | 3266693
2011/01/20 | 00:40:00 | 2011/01/20 00:40 | 43.029 | 1.399 | 25.1 | 17.929 | 52185 | 30749 | 21437 | 3266693
2011/01/20 | 01:00:00 | 2011/01/20 01:00 | 42.121 | 1.389 | 24.069 | 18.052 | 51089 | 29502 | 21588 | 3266693
2011/01/20 | 01:20:00 | 2011/01/20 01:20 | 41.225 | 1.379 | 23.055 | 18.17 | 50007 | 28274 | 21733 | 3266693
2011/01/20 | 01:40:00 | 2011/01/20 01:40 | 40.371 | 1.369 | 22.088 | 18.283 | 48942 | 27086 | 21872 | 3266693
2011/01/20 | 02:00:00 | 2011/01/20 02:00 | 39.555 | 1.36 | 21.163 | 18.392 | 47975 | 25951 | 22005 | 3266693
2011/01/20 | 02:20:00 | 2011/01/20 02:20 | 38.552 | 1.348 | 20.057 | 18.495 | 46863 | 24732 | 22132 | 3266693
2011/01/20 | 02:40:00 | 2011/01/20 02:40 | 37.676 | 1.338 | 19.083 | 18.593 | 45722 | 23484 | 22253 | 3266693
2011/01/20 | 03:00:00 | 2011/01/20 03:00 | 36.84 | 1.328 | 18.154 | 18.686 | 44708 | 22342 | 22368 | 3266693
2011/01/20 | 03:20:00 | 2011/01/20 03:20 | 36.016 | 1.318 | 17.241 | 18.775 | 43713 | 21237 | 22477 | 3266693
2011/01/20 | 03:40:00 | 2011/01/20 03:40 | 35.177 | 1.308 | 16.318 | 18.859 | 42728 | 20135 | 22580 | 3266693
2011/01/20 | 04:00:00 | 2011/01/20 04:00 | 34.323 | 1.297 | 15.384 | 18.939 | 41680 | 19021 | 22679 | 3266693
2011/01/20 | 04:20:00 | 2011/01/20 04:20 | 33.587 | 1.288 | 14.573 | 19.014 | 40726 | 17975 | 22771 | 3266693
2011/01/20 | 04:40:00 | 2011/01/20 04:40 | 32.853 | 1.278 | 13.768 | 19.085 | 39867 | 17005 | 22859 | 3266693
2011/01/20 | 05:00:00 | 2011/01/20 05:00 | 32.154 | 1.268 | 13.002 | 19.152 | 39007 | 16062 | 22942 | 3266693
2011/01/20 | 05:20:00 | 2011/01/20 05:20 | 31.474 | 1.259 | 12.259 | 19.215 | 38194 | 15157 | 23020 | 3266693
2011/01/20 | 05:40:00 | 2011/01/20 05:40 | 30.754 | 1.249 | 11.479 | 19.275 | 37324 | 14243 | 23094 | 3266693
2011/01/20 | 06:00:00 | 2011/01/20 06:00 | 30.068 | 1.24 | 10.738 | 19.33 | 36510 | 13330 | 23163 | 3266693
2011/01/20 | 06:20:00 | 2011/01/20 06:20 | 29.393 | 1.231 | 10.011 | 19.382 | 35658 | 12449 | 23228 | 3266693
2011/01/20 | 06:40:00 | 2011/01/20 06:40 | 28.728 | 1.221 | 9.297 | 19.431 | 34871 | 11585 | 23288 | 3266693
2011/01/20 | 07:00:00 | 2011/01/20 07:00 | 28.072 | 1.212 | 8.596 | 19.476 | 34096 | 10736 | 23344 | 3266693
2011/01/20 | 07:20:00 | 2011/01/20 07:20 | 27.541 | 1.204 | 8.024 | 19.517 | 33351 | 9972 | 23396 | 3266693
2011/01/20 | 07:40:00 | 2011/01/20 07:40 | 26.994 | 1.196 | 7.438 | 19.556 | 32732 | 9277 | 23444 | 3266693
2011/01/20 | 08:00:00 | 2011/01/20 08:00 | 26.432 | 1.188 | 6.84 | 19.592 | 32055 | 8567 | 23489 | 3266693
2011/01/20 | 08:20:00 | 2011/01/20 08:20 | 25.921 | 1.18 | 6.296 | 19.625 | 31395 | 7882 | 23530 | 3266693
2011/01/20 | 08:40:00 | 2011/01/20 08:40 | 25.396 | 1.172 | 5.741 | 19.655 | 30800 | 7223 | 23568 | 3266693
2011/01/20 | 09:00:00 | 2011/01/20 09:00 | 24.92 | 1.165 | 5.238 | 19.682 | 30174 | 6587 | 23602 | 3266693
2011/01/20 | 09:20:00 | 2011/01/20 09:20 | 24.493 | 1.158 | 4.786 | 19.707 | 29647 | 6014 | 23634 | 3266693
2011/01/20 | 09:40:00 | 2011/01/20 09:40 | 24.071 | 1.152 | 4.341 | 19.73 | 29138 | 5476 | 23663 | 3266693
2011/01/20 | 10:00:00 | 2011/01/20 10:00 | 23.716 | 1.146 | 3.965 | 19.751 | 28657 | 4983 | 23689 | 3266693
2011/01/20 | 10:20:00 | 2011/01/20 10:20 | 23.406 | 1.141 | 3.636 | 19.77 | 28273 | 4560 | 23713 | 3266693
2011/01/20 | 10:40:00 | 2011/01/20 10:40 | 23.098 | 1.136 | 3.31 | 19.788 | 27902 | 4168 | 23735 | 3266693
2011/01/20 | 11:00:00 | 2011/01/20 11:00 | 22.854 | 1.132 | 3.05 | 19.804 | 27557 | 3817 | 23755 | 3266693
2011/01/20 | 11:20:00 | 2011/01/20 11:20 | 22.875 | 1.132 | 3.056 | 19.819 | 27394 | 3664 | 23773 | 3266693
2011/01/20 | 11:40:00 | 2011/01/20 11:40 | 23.531 | 1.143 | 3.695 | 19.836 | 27744 | 4051 | 23793 | 3266693
2011/01/20 | 12:00:00 | 2011/01/20 12:00 | 24.985 | 1.166 | 5.127 | 19.858 | 29059 | 5293 | 23816 | 3266693
2011/01/20 | 12:20:00 | 2011/01/20 12:20 | 26.908 | 1.195 | 7.02 | 19.888 | 31111 | 7288 | 23848 | 3266693
2011/01/20 | 12:40:00 | 2011/01/20 12:40 | 28.896 | 1.224 | 8.968 | 19.928 | 33483 | 9592 | 23890 | 3266693
2011/01/20 | 13:00:00 | 2011/01/20 13:00 | 30.803 | 1.25 | 10.825 | 19.978 | 35847 | 11876 | 23944 | 3266693
2011/01/20 | 13:20:00 | 2011/01/20 13:20 | 32.381 | 1.271 | 12.345 | 20.036 | 37971 | 13902 | 24008 | 3266693
2011/01/20 | 13:40:00 | 2011/01/20 13:40 | 33.457 | 1.286 | 13.357 | 20.1 | 39555 | 15421 | 24082 | 3266693
2011/01/20 | 14:00:00 | 2011/01/20 14:00 | 34.085 | 1.294 | 13.916 | 20.169 | 40562 | 16364 | 24162 | 3266693
2011/01/20 | 14:20:00 | 2011/01/20 14:20 | 34.244 | 1.296 | 14.005 | 20.239 | 41035 | 16753 | 24245 | 3266693
2011/01/20 | 14:40:00 | 2011/01/20 14:40 | 34.112 | 1.294 | 13.804 | 20.308 | 41039 | 16685 | 24328 | 3266693
2011/01/20 | 15:00:00 | 2011/01/20 15:00 | 33.691 | 1.289 | 13.315 | 20.376 | 40720 | 16271 | 24411 | 3266693
2011/01/20 | 15:20:00 | 2011/01/20 15:20 | 33.119 | 1.282 | 12.677 | 20.442 | 40105 | 15595 | 24491 | 3266693
2011/01/20 | 15:40:00 | 2011/01/20 15:40 | 32.508 | 1.273 | 12.005 | 20.503 | 39381 | 14809 | 24567 | 3266693
2011/01/20 | 16:00:00 | 2011/01/20 16:00 | 31.699 | 1.262 | 11.138 | 20.561 | 38552 | 13885 | 24639 | 3266693
2011/01/20 | 16:20:00 | 2011/01/20 16:20 | 30.779 | 1.25 | 10.164 | 20.615 | 37503 | 12781 | 24706 | 3266693
2011/01/20 | 16:40:00 | 2011/01/20 16:40 | 29.778 | 1.236 | 9.115 | 20.663 | 36344 | 11567 | 24767 | 3266693
2011/01/20 | 17:00:00 | 2011/01/20 17:00 | 28.704 | 1.221 | 7.998 | 20.706 | 35087 | 10268 | 24822 | 3266693
2011/01/20 | 17:20:00 | 2011/01/20 17:20 | 27.657 | 1.206 | 6.914 | 20.743 | 33814 | 8947 | 24870 | 3266693
2011/01/20 | 17:40:00 | 2011/01/20 17:40 | 26.634 | 1.191 | 5.859 | 20.775 | 32572 | 7663 | 24911 | 3266693
2011/01/20 | 18:00:00 | 2011/01/20 18:00 | 25.636 | 1.176 | 4.834 | 20.802 | 31360 | 6415 | 24947 | 3266693
2011/01/20 | 18:20:00 | 2011/01/20 18:20 | 24.664 | 1.161 | 3.84 | 20.824 | 30178 | 5204 | 24976 | 3266693
2011/01/20 | 18:40:00 | 2011/01/20 18:40 | 23.737 | 1.146 | 2.896 | 20.841 | 29028 | 4042 | 24999 | 3266693
2011/01/20 | 19:00:00 | 2011/01/20 19:00 | 22.976 | 1.134 | 2.123 | 20.853 | 28012 | 3011 | 25017 | 3266693
2011/01/20 | 19:20:00 | 2011/01/20 19:20 | 22.174 | 1.121 | 1.312 | 20.862 | 27088 | 2061 | 25029 | 3266693
2011/01/20 | 19:40:00 | 2011/01/20 19:40 | 21.468 | 1.109 | 0.601 | 20.867 | 26174 | 1148 | 25037 | 3266693
2011/01/20 | 20:00:00 | 2011/01/20 20:00 | 20.854 | 1.098 | 0 | 20.854 | 25378 | 361 | 25033 | 3266693
2011/01/20 | 20:20:00 | 2011/01/20 20:20 | 20.234 | 1.087 | 0 | 20.234 | 24638 | 0 | 24653 | 3266693
2011/01/20 | 20:40:00 | 2011/01/20 20:40 | 19.737 | 1.078 | 0 | 19.737 | 23981 | 0 | 23983 | 3266693
2011/01/20 | 21:00:00 | 2011/01/20 21:00 | 19.247 | 1.069 | 0 | 19.247 | 23376 | 0 | 23390 | 3266693
2011/01/20 | 21:20:00 | 2011/01/20 21:20 | 18.803 | 1.061 | 0 | 18.803 | 22829 | 0 | 22830 | 3266693
2011/01/20 | 21:40:00 | 2011/01/20 21:40 | 18.382 | 1.053 | 0 | 18.382 | 22302 | 0 | 22311 | 3266693
2011/01/20 | 22:00:00 | 2011/01/20 22:00 | 18.037 | 1.046 | 0 | 18.037 | 21851 | 0 | 21851 | 3266693
2011/01/20 | 22:20:00 | 2011/01/20 22:20 | 17.647 | 1.038 | 0 | 17.647 | 21398 | 0 | 21410 | 3266693
2011/01/20 | 22:40:00 | 2011/01/20 22:40 | 17.312 | 1.032 | 0 | 17.312 | 20975 | 0 | 20975 | 3266693
2011/01/20 | 23:00:00 | 2011/01/20 23:00 | 16.983 | 1.025 | 0 | 16.983 | 20577 | 0 | 20577 | 3266693
2011/01/20 | 23:20:00 | 2011/01/20 23:20 | 16.691 | 1.019 | 0 | 16.691 | 20192 | 0 | 20204 | 3266693
2011/01/20 | 23:40:00 | 2011/01/20 23:40 | 16.451 | 1.014 | 0 | 16.451 | 19885 | 0 | 19885 | 3266693
2011/01/21 | 00:00:00 | 2011/01/21 00:00 | 16.214 | 1.009 | 0 | 16.214 | 19599 | 0 | 19599 | 3266693
2011/01/21 | 00:20:00 | 2011/01/21 00:20 | 15.98 | 1.004 | 0 | 15.98 | 19316 | 0 | 19316 | 3266693
2011/01/21 | 00:40:00 | 2011/01/21 00:40 | 15.748 | 0.999 | 0 | 15.748 | 19036 | 0 | 19037 | 3266693
2011/01/21 | 01:00:00 | 2011/01/21 01:00 | 15.521 | 0.994 | 0 | 15.521 | 18761 | 0 | 18761 | 3266693
2011/01/21 | 01:20:00 | 2011/01/21 01:20 | 15.34 | 0.99 | 0 | 15.34 | 18527 | 0 | 18517 | 3266693
2011/01/21 | 01:40:00 | 2011/01/21 01:40 | 15.177 | 0.986 | 0 | 15.177 | 18303 | 0 | 18310 | 3266693
2011/01/21 | 02:00:00 | 2011/01/21 02:00 | 15.03 | 0.983 | 0 | 15.03 | 18125 | 0 | 18124 | 3266693
2011/01/21 | 02:20:00 | 2011/01/21 02:20 | 14.847 | 0.979 | 0 | 14.847 | 17914 | 0 | 17926 | 3266693
2011/01/21 | 02:40:00 | 2011/01/21 02:40 | 14.681 | 0.974 | 0 | 14.681 | 17717 | 0 | 17717 | 3266693
2011/01/21 | 03:00:00 | 2011/01/21 03:00 | 14.553 | 0.971 | 0 | 14.553 | 17540 | 0 | 17540 | 3266693
2011/01/21 | 03:20:00 | 2011/01/21 03:20 | 14.418 | 0.968 | 0 | 14.418 | 17383 | 0 | 17383 | 3266693
2011/01/21 | 03:40:00 | 2011/01/21 03:40 | 14.28 | 0.964 | 0 | 14.28 | 17219 | 0 | 17219 | 3266693
2011/01/21 | 04:00:00 | 2011/01/21 04:00 | 14.143 | 0.961 | 0 | 14.143 | 17054 | 0 | 17054 | 3266693
2011/01/21 | 04:20:00 | 2011/01/21 04:20 | 14.048 | 0.959 | 0 | 14.048 | 16924 | 0 | 16915 | 3266693
2011/01/21 | 04:40:00 | 2011/01/21 04:40 | 13.915 | 0.955 | 0 | 13.915 | 16778 | 0 | 16778 | 3266693
2011/01/21 | 05:00:00 | 2011/01/21 05:00 | 13.782 | 0.952 | 0 | 13.782 | 16618 | 0 | 16618 | 3266693
2011/01/21 | 05:20:00 | 2011/01/21 05:20 | 13.652 | 0.949 | 0 | 13.652 | 16460 | 0 | 16460 | 3266693
2011/01/21 | 05:40:00 | 2011/01/21 05:40 | 13.537 | 0.946 | 0 | 13.537 | 16307 | 0 | 16313 | 3266693
2011/01/21 | 06:00:00 | 2011/01/21 06:00 | 13.435 | 0.943 | 0 | 13.435 | 16192 | 0 | 16183 | 3266693
2011/01/21 | 06:20:00 | 2011/01/21 06:20 | 13.309 | 0.94 | 0 | 13.309 | 16046 | 0 | 16046 | 3266693
2011/01/21 | 06:40:00 | 2011/01/21 06:40 | 13.224 | 0.937 | 0 | 13.224 | 15919 | 0 | 15920 | 3266693
2011/01/21 | 07:00:00 | 2011/01/21 07:00 | 13.139 | 0.935 | 0 | 13.139 | 15809 | 0 | 15818 | 3266693
2011/01/21 | 07:20:00 | 2011/01/21 07:20 | 13.042 | 0.932 | 0 | 13.042 | 15700 | 0 | 15709 | 3266693
2011/01/21 | 07:40:00 | 2011/01/21 07:40 | 12.935 | 0.929 | 0 | 12.935 | 15592 | 0 | 15586 | 3266693
2011/01/21 | 08:00:00 | 2011/01/21 08:00 | 12.82 | 0.926 | 0 | 12.82 | 15453 | 0 | 15453 | 3266693
2011/01/21 | 08:20:00 | 2011/01/21 08:20 | 12.74 | 0.924 | 0 | 12.74 | 15344 | 0 | 15336 | 3266693
2011/01/21 | 08:40:00 | 2011/01/21 08:40 | 12.66 | 0.921 | 0 | 12.66 | 15240 | 0 | 15240 | 3266693
2011/01/21 | 09:00:00 | 2011/01/21 09:00 | 12.552 | 0.918 | 0 | 12.552 | 15126 | 0 | 15127 | 3266693
2011/01/21 | 09:20:00 | 2011/01/21 09:20 | 12.478 | 0.916 | 0 | 12.478 | 15026 | 0 | 15018 | 3266693
2011/01/21 | 09:40:00 | 2011/01/21 09:40 | 12.374 | 0.912 | 0 | 12.374 | 14911 | 0 | 14911 | 3266693
2011/01/21 | 10:00:00 | 2011/01/21 10:00 | 12.301 | 0.91 | 0 | 12.301 | 14797 | 0 | 14805 | 3266693
2011/01/21 | 10:20:00 | 2011/01/21 10:20 | 12.255 | 0.908 | 0 | 12.255 | 14733 | 0 | 14734 | 3266693
2011/01/21 | 10:40:00 | 2011/01/21 10:40 | 12.181 | 0.906 | 0 | 12.181 | 14661 | 0 | 14662 | 3266693
2011/01/21 | 11:00:00 | 2011/01/21 11:00 | 12.135 | 0.904 | 0 | 12.135 | 14590 | 0 | 14590 | 3266693
2011/01/21 | 11:20:00 | 2011/01/21 11:20 | 12.107 | 0.903 | 0 | 12.107 | 14539 | 0 | 14545 | 3266693
2011/01/21 | 11:40:00 | 2011/01/21 11:40 | 12.107 | 0.903 | 0 | 12.107 | 14529 | 0 | 14528 | 3266693
2011/01/21 | 12:00:00 | 2011/01/21 12:00 | 12.107 | 0.903 | 0 | 12.107 | 14529 | 0 | 14528 | 3266693
2011/01/21 | 12:20:00 | 2011/01/21 12:20 | 12.107 | 0.903 | 0 | 12.107 | 14529 | 0 | 14528 | 3266693
2011/01/21 | 12:40:00 | 2011/01/21 12:40 | 12.107 | 0.903 | 0 | 12.107 | 14529 | 0 | 14528 | 3266693
2011/01/21 | 13:00:00 | 2011/01/21 13:00 | 12.107 | 0.903 | 0 | 12.107 | 14529 | 0 | 14528 | 3266693
2011/01/21 | 13:20:00 | 2011/01/21 13:20 | 12.107 | 0.903 | 0 | 12.107 | 14529 | 0 | 14528 | 3266693
2011/01/21 | 13:40:00 | 2011/01/21 13:40 | 12.209 | 0.907 | 0.102 | 12.107 | 14568 | 61 | 14529 | 3266693
2011/01/21 | 14:00:00 | 2011/01/21 14:00 | 12.552 | 0.918 | 0.443 | 12.109 | 14829 | 327 | 14530 | 3266693
2011/01/21 | 14:20:00 | 2011/01/21 14:20 | 13.39 | 0.942 | 1.277 | 12.113 | 15529 | 1032 | 14533 | 3266693
2011/01/21 | 14:40:00 | 2011/01/21 14:40 | 14.549 | 0.971 | 2.427 | 12.122 | 16742 | 2222 | 14541 | 3266693
2011/01/21 | 15:00:00 | 2011/01/21 15:00 | 15.84 | 1.001 | 3.702 | 12.138 | 18212 | 3678 | 14556 | 3266693
2011/01/21 | 15:20:00 | 2011/01/21 15:20 | 17.367 | 1.033 | 5.207 | 12.16 | 19914 | 5346 | 14578 | 3266693
2011/01/21 | 15:40:00 | 2011/01/21 15:40 | 18.912 | 1.063 | 6.722 | 12.19 | 21772 | 7158 | 14610 | 3266693
2011/01/21 | 16:00:00 | 2011/01/21 16:00 | 20.289 | 1.088 | 8.062 | 12.227 | 23554 | 8871 | 14650 | 3266693
2011/01/21 | 16:20:00 | 2011/01/21 16:20 | 21.547 | 1.11 | 9.277 | 12.27 | 25125 | 10403 | 14698 | 3266693
2011/01/21 | 16:40:00 | 2011/01/21 16:40 | 22.513 | 1.126 | 10.194 | 12.319 | 26480 | 11682 | 14754 | 3266693
2011/01/21 | 17:00:00 | 2011/01/21 17:00 | 23.037 | 1.135 | 10.666 | 12.371 | 27373 | 12516 | 14814 | 3266693
2011/01/21 | 17:20:00 | 2011/01/21 17:20 | 23.221 | 1.138 | 10.796 | 12.425 | 27799 | 12877 | 14878 | 3266693
2011/01/21 | 17:40:00 | 2011/01/21 17:40 | 23.221 | 1.138 | 10.742 | 12.479 | 27865 | 12923 | 14943 | 3266693
2011/01/21 | 18:00:00 | 2011/01/21 18:00 | 23.221 | 1.138 | 10.688 | 12.533 | 27865 | 12858 | 15007 | 3266693
2011/01/21 | 18:20:00 | 2011/01/21 18:20 | 23.139 | 1.137 | 10.553 | 12.586 | 27846 | 12745 | 15071 | 3266693
2011/01/21 | 18:40:00 | 2011/01/21 18:40 | 22.895 | 1.133 | 10.257 | 12.638 | 27640 | 12486 | 15135 | 3266693
2011/01/21 | 19:00:00 | 2011/01/21 19:00 | 22.492 | 1.126 | 9.803 | 12.689 | 27232 | 12036 | 15196 | 3266693
2011/01/21 | 19:20:00 | 2011/01/21 19:20 | 21.898 | 1.116 | 9.162 | 12.736 | 26633 | 11379 | 15255 | 3266693
2011/01/21 | 19:40:00 | 2011/01/21 19:40 | 21.237 | 1.105 | 8.457 | 12.78 | 25888 | 10571 | 15310 | 3266693
2011/01/21 | 20:00:00 | 2011/01/21 20:00 | 20.57 | 1.093 | 7.749 | 12.821 | 25083 | 9724 | 15361 | 3266693
2011/01/21 | 20:20:00 | 2011/01/21 20:20 | 19.92 | 1.081 | 7.062 | 12.858 | 24293 | 8887 | 15407 | 3266693
2011/01/21 | 20:40:00 | 2011/01/21 20:40 | 19.194 | 1.068 | 6.303 | 12.891 | 23484 | 8019 | 15450 | 3266693
2011/01/21 | 21:00:00 | 2011/01/21 21:00 | 18.451 | 1.054 | 5.53 | 12.921 | 22573 | 7099 | 15488 | 3266693
2011/01/21 | 21:20:00 | 2011/01/21 21:20 | 17.799 | 1.041 | 4.852 | 12.947 | 21737 | 6229 | 15521 | 3266693
2011/01/21 | 21:40:00 | 2011/01/21 21:40 | 17.164 | 1.029 | 4.194 | 12.97 | 20976 | 5428 | 15550 | 3266693
2011/01/21 | 22:00:00 | 2011/01/21 22:00 | 16.595 | 1.017 | 3.606 | 12.989 | 20254 | 4680 | 15575 | 3266693
2011/01/21 | 22:20:00 | 2011/01/21 22:20 | 16.073 | 1.006 | 3.067 | 13.006 | 19588 | 4004 | 15597 | 3266693
2011/01/21 | 22:40:00 | 2011/01/21 22:40 | 15.627 | 0.996 | 2.607 | 13.02 | 19012 | 3404 | 15616 | 3266693
2011/01/21 | 23:00:00 | 2011/01/21 23:00 | 15.207 | 0.987 | 2.175 | 13.032 | 18510 | 2869 | 15632 | 3266693
2011/01/21 | 23:20:00 | 2011/01/21 23:20 | 14.825 | 0.978 | 1.783 | 13.042 | 18024 | 2375 | 15645 | 3266693
2011/01/21 | 23:40:00 | 2011/01/21 23:40 | 14.485 | 0.969 | 1.435 | 13.05 | 17580 | 1931 | 15655 | 3266693
2011/01/22 | 00:00:00 | 2011/01/22 00:00 | 14.184 | 0.962 | 1.127 | 13.057 | 17192 | 1537 | 15664 | 3266693
2011/01/22 | 00:20:00 | 2011/01/22 00:20 | 13.915 | 0.955 | 0.853 | 13.062 | 16859 | 1188 | 15671 | 3266693
2011/01/22 | 00:40:00 | 2011/01/22 00:40 | 13.665 | 0.949 | 0.6 | 13.065 | 16541 | 872 | 15676 | 3266693
2011/01/22 | 01:00:00 | 2011/01/22 01:00 | 13.435 | 0.943 | 0.367 | 13.068 | 16269 | 580 | 15680 | 3266693
2011/01/22 | 01:20:00 | 2011/01/22 01:20 | 13.224 | 0.937 | 0.155 | 13.069 | 16003 | 313 | 15682 | 3266693
2011/01/22 | 01:40:00 | 2011/01/22 01:40 | 13.042 | 0.932 | 0 | 13.042 | 15748 | 93 | 15667 | 3266693
2011/01/22 | 02:00:00 | 2011/01/22 02:00 | 12.889 | 0.928 | 0 | 12.889 | 15567 | 0 | 15559 | 3266693
2011/01/22 | 02:20:00 | 2011/01/22 02:20 | 12.717 | 0.923 | 0 | 12.717 | 15364 | 0 | 15364 | 3266693
2011/01/22 | 02:40:00 | 2011/01/22 02:40 | 12.583 | 0.919 | 0 | 12.583 | 15179 | 0 | 15180 | 3266693
2011/01/22 | 03:00:00 | 2011/01/22 03:00 | 12.457 | 0.915 | 0 | 12.457 | 15017 | 0 | 15024 | 3266693
2011/01/22 | 03:20:00 | 2011/01/22 03:20 | 12.353 | 0.912 | 0 | 12.353 | 14886 | 0 | 14886 | 3266693
2011/01/22 | 03:40:00 | 2011/01/22 03:40 | 12.246 | 0.908 | 0 | 12.246 | 14762 | 0 | 14759 | 3266693
2011/01/22 | 04:00:00 | 2011/01/22 04:00 | 12.135 | 0.904 | 0 | 12.135 | 14622 | 0 | 14629 | 3266693
2011/01/22 | 04:20:00 | 2011/01/22 04:20 | 12.062 | 0.901 | 0 | 12.062 | 14511 | 0 | 14518 | 3266693
2011/01/22 | 04:40:00 | 2011/01/22 04:40 | 11.982 | 0.898 | 0 | 11.982 | 14430 | 0 | 14426 | 3266693
2011/01/22 | 05:00:00 | 2011/01/22 05:00 | 11.897 | 0.895 | 0 | 11.897 | 14327 | 0 | 14327 | 3266693
2011/01/22 | 05:20:00 | 2011/01/22 05:20 | 11.854 | 0.893 | 0 | 11.854 | 14250 | 0 | 14251 | 3266693
2011/01/22 | 05:40:00 | 2011/01/22 05:40 | 11.778 | 0.89 | 0 | 11.778 | 14183 | 0 | 14179 | 3266693
2011/01/22 | 06:00:00 | 2011/01/22 06:00 | 11.719 | 0.888 | 0 | 11.719 | 14092 | 0 | 14098 | 3266693
2011/01/22 | 06:20:00 | 2011/01/22 06:20 | 11.678 | 0.886 | 0 | 11.678 | 14038 | 0 | 14038 | 3266693
2011/01/22 | 06:40:00 | 2011/01/22 06:40 | 11.636 | 0.885 | 0 | 11.636 | 13989 | 0 | 13988 | 3266693
2011/01/22 | 07:00:00 | 2011/01/22 07:00 | 11.595 | 0.883 | 0 | 11.595 | 13939 | 0 | 13939 | 3266693
2011/01/22 | 07:20:00 | 2011/01/22 07:20 | 11.554 | 0.881 | 0 | 11.554 | 13889 | 0 | 13889 | 3266693
2011/01/22 | 07:40:00 | 2011/01/22 07:40 | 11.513 | 0.88 | 0 | 11.513 | 13840 | 0 | 13840 | 3266693
2011/01/22 | 08:00:00 | 2011/01/22 08:00 | 11.472 | 0.878 | 0 | 11.472 | 13791 | 0 | 13791 | 3266693
2011/01/22 | 08:20:00 | 2011/01/22 08:20 | 11.406 | 0.875 | 0 | 11.406 | 13721 | 0 | 13727 | 3266693
2011/01/22 | 08:40:00 | 2011/01/22 08:40 | 11.366 | 0.874 | 0 | 11.366 | 13663 | 0 | 13663 | 3266693
2011/01/22 | 09:00:00 | 2011/01/22 09:00 | 11.325 | 0.872 | 0 | 11.325 | 13614 | 0 | 13615 | 3266693
2011/01/22 | 09:20:00 | 2011/01/22 09:20 | 11.304 | 0.871 | 0 | 11.304 | 13578 | 0 | 13577 | 3266693
2011/01/22 | 09:40:00 | 2011/01/22 09:40 | 11.268 | 0.87 | 0 | 11.268 | 13545 | 0 | 13543 | 3266693
2011/01/22 | 10:00:00 | 2011/01/22 10:00 | 11.227 | 0.868 | 0 | 11.227 | 13497 | 0 | 13497 | 3266693
2011/01/22 | 10:20:00 | 2011/01/22 10:20 | 11.186 | 0.866 | 0 | 11.186 | 13448 | 0 | 13448 | 3266693
2011/01/22 | 10:40:00 | 2011/01/22 10:40 | 11.146 | 0.865 | 0 | 11.146 | 13399 | 0 | 13399 | 3266693
2011/01/22 | 11:00:00 | 2011/01/22 11:00 | 11.105 | 0.863 | 0 | 11.105 | 13350 | 0 | 13351 | 3266693
2011/01/22 | 11:20:00 | 2011/01/22 11:20 | 11.072 | 0.862 | 0 | 11.072 | 13304 | 0 | 13306 | 3266693
2011/01/22 | 11:40:00 | 2011/01/22 11:40 | 11.048 | 0.861 | 0 | 11.048 | 13274 | 0 | 13272 | 3266693
2011/01/22 | 12:00:00 | 2011/01/22 12:00 | 11.008 | 0.859 | 0 | 11.008 | 13234 | 0 | 13234 | 3266693
2011/01/22 | 12:20:00 | 2011/01/22 12:20 | 10.976 | 0.858 | 0 | 10.976 | 13187 | 0 | 13190 | 3266693
2011/01/22 | 12:40:00 | 2011/01/22 12:40 | 10.951 | 0.857 | 0 | 10.951 | 13158 | 0 | 13156 | 3266693
2011/01/22 | 13:00:00 | 2011/01/22 13:00 | 10.927 | 0.856 | 0 | 10.927 | 13123 | 0 | 13127 | 3266693
2011/01/22 | 13:20:00 | 2011/01/22 13:20 | 10.914 | 0.855 | 0 | 10.914 | 13105 | 0 | 13105 | 3266693
2011/01/22 | 13:40:00 | 2011/01/22 13:40 | 10.883 | 0.854 | 0 | 10.883 | 13079 | 0 | 13078 | 3266693
2011/01/22 | 14:00:00 | 2011/01/22 14:00 | 10.863 | 0.853 | 0 | 10.863 | 13048 | 0 | 13048 | 3266693
2011/01/22 | 14:20:00 | 2011/01/22 14:20 | 10.835 | 0.852 | 0 | 10.835 | 13014 | 0 | 13019 | 3266693
2011/01/22 | 14:40:00 | 2011/01/22 14:40 | 10.825 | 0.851 | 0 | 10.825 | 12996 | 0 | 12996 | 3266693
2011/01/22 | 15:00:00 | 2011/01/22 15:00 | 10.815 | 0.851 | 0 | 10.815 | 12984 | 0 | 12984 | 3266693
2011/01/22 | 15:20:00 | 2011/01/22 15:20 | 10.751 | 0.848 | 0 | 10.751 | 12934 | 0 | 12940 | 3266693
2011/01/22 | 15:40:00 | 2011/01/22 15:40 | 10.735 | 0.848 | 0 | 10.735 | 12888 | 0 | 12892 | 3266693
2011/01/22 | 16:00:00 | 2011/01/22 16:00 | 10.725 | 0.847 | 0 | 10.725 | 12876 | 0 | 12876 | 3266693
2011/01/22 | 16:20:00 | 2011/01/22 16:20 | 10.703 | 0.846 | 0 | 10.703 | 12861 | 0 | 12857 | 3266693
2011/01/22 | 16:40:00 | 2011/01/22 16:40 | 10.69 | 0.846 | 0 | 10.69 | 12832 | 0 | 12836 | 3266693
2011/01/22 | 17:00:00 | 2011/01/22 17:00 | 10.684 | 0.846 | 0 | 10.684 | 12825 | 0 | 12824 | 3266693
2011/01/22 | 17:20:00 | 2011/01/22 17:20 | 10.679 | 0.845 | 0 | 10.679 | 12818 | 0 | 12818 | 3266693
2011/01/22 | 17:40:00 | 2011/01/22 17:40 | 10.673 | 0.845 | 0 | 10.673 | 12811 | 0 | 12811 | 3266693
2011/01/22 | 18:00:00 | 2011/01/22 18:00 | 10.647 | 0.844 | 0 | 10.647 | 12797 | 0 | 12792 | 3266693
2011/01/22 | 18:20:00 | 2011/01/22 18:20 | 10.637 | 0.844 | 0 | 10.637 | 12770 | 0 | 12770 | 3266693
2011/01/22 | 18:40:00 | 2011/01/22 18:40 | 10.627 | 0.843 | 0 | 10.627 | 12758 | 0 | 12758 | 3266693
2011/01/22 | 19:00:00 | 2011/01/22 19:00 | 10.599 | 0.842 | 0 | 10.599 | 12740 | 0 | 12736 | 3266693
2011/01/22 | 19:20:00 | 2011/01/22 19:20 | 10.592 | 0.842 | 0 | 10.592 | 12715 | 0 | 12715 | 3266693
2011/01/22 | 19:40:00 | 2011/01/22 19:40 | 10.586 | 0.841 | 0 | 10.586 | 12707 | 0 | 12707 | 3266693
2011/01/22 | 20:00:00 | 2011/01/22 20:00 | 10.579 | 0.841 | 0 | 10.579 | 12699 | 0 | 12699 | 3266693
2011/01/22 | 20:20:00 | 2011/01/22 20:20 | 10.559 | 0.84 | 0 | 10.559 | 12687 | 0 | 12683 | 3266693
2011/01/22 | 20:40:00 | 2011/01/22 20:40 | 10.551 | 0.84 | 0 | 10.551 | 12662 | 0 | 12666 | 3266693
2011/01/22 | 21:00:00 | 2011/01/22 21:00 | 10.551 | 0.84 | 0 | 10.551 | 12661 | 0 | 12661 | 3266693
2011/01/22 | 21:20:00 | 2011/01/22 21:20 | 10.551 | 0.84 | 0 | 10.551 | 12661 | 0 | 12661 | 3266693
2011/01/22 | 21:40:00 | 2011/01/22 21:40 | 10.551 | 0.84 | 0 | 10.551 | 12661 | 0 | 12661 | 3266693
2011/01/22 | 22:00:00 | 2011/01/22 22:00 | 10.551 | 0.84 | 0 | 10.551 | 12661 | 0 | 12661 | 3266693
2011/01/22 | 22:20:00 | 2011/01/22 22:20 | 10.551 | 0.84 | 0 | 10.551 | 12661 | 0 | 12661 | 3266693
2011/01/22 | 22:40:00 | 2011/01/22 22:40 | 10.551 | 0.84 | 0 | 10.551 | 12661 | 0 | 12661 | 3266693
2011/01/22 | 23:00:00 | 2011/01/22 23:00 | 10.551 | 0.84 | 0 | 10.551 | 12661 | 0 | 12661 | 3266693
2011/01/22 | 23:20:00 | 2011/01/22 23:20 | 10.551 | 0.84 | 0 | 10.551 | 12661 | 0 | 12661 | 3266693
2011/01/22 | 23:40:00 | 2011/01/22 23:40 | 10.551 | 0.84 | 0 | 10.551 | 12661 | 0 | 12661 | 3266693
2011/01/23 | 00:00:00 | 2011/01/23 00:00 | 10.551 | 0.84 | 0 | 10.551 | 12661 | 0 | 12661 | 3266693
2011/01/23 | 00:20:00 | 2011/01/23 00:20 | 10.575 | 0.841 | 0.024 | 10.551 | 12667 | 14 | 12661 | 3266693
2011/01/23 | 00:40:00 | 2011/01/23 00:40 | 10.671 | 0.845 | 0.12 | 10.551 | 12730 | 86 | 12661 | 3266693
2011/01/23 | 01:00:00 | 2011/01/23 01:00 | 10.911 | 0.855 | 0.358 | 10.553 | 12949 | 287 | 12662 | 3266693
2011/01/23 | 01:20:00 | 2011/01/23 01:20 | 11.016 | 0.859 | 0.461 | 10.555 | 13162 | 492 | 12664 | 3266693
2011/01/23 | 01:40:00 | 2011/01/23 01:40 | 11.064 | 0.861 | 0.507 | 10.557 | 13252 | 581 | 12667 | 3266693
2011/01/23 | 02:00:00 | 2011/01/23 02:00 | 11.105 | 0.863 | 0.545 | 10.56 | 13302 | 631 | 12670 | 3266693
2011/01/23 | 02:20:00 | 2011/01/23 02:20 | 11.154 | 0.865 | 0.591 | 10.563 | 13367 | 682 | 12673 | 3266693
2011/01/23 | 02:40:00 | 2011/01/23 02:40 | 11.211 | 0.867 | 0.645 | 10.566 | 13415 | 742 | 12677 | 3266693
2011/01/23 | 03:00:00 | 2011/01/23 03:00 | 11.251 | 0.869 | 0.682 | 10.569 | 13477 | 796 | 12681 | 3266693
2011/01/23 | 03:20:00 | 2011/01/23 03:20 | 11.292 | 0.871 | 0.719 | 10.573 | 13526 | 841 | 12685 | 3266693
2011/01/23 | 03:40:00 | 2011/01/23 03:40 | 11.333 | 0.872 | 0.757 | 10.576 | 13575 | 886 | 12689 | 3266693
2011/01/23 | 04:00:00 | 2011/01/23 04:00 | 11.374 | 0.874 | 0.794 | 10.58 | 13624 | 930 | 12694 | 3266693
2011/01/23 | 04:20:00 | 2011/01/23 04:20 | 11.394 | 0.875 | 0.81 | 10.584 | 13661 | 962 | 12699 | 3266693
2011/01/23 | 04:40:00 | 2011/01/23 04:40 | 11.425 | 0.876 | 0.837 | 10.588 | 13692 | 988 | 12703 | 3266693
2011/01/23 | 05:00:00 | 2011/01/23 05:00 | 11.439 | 0.877 | 0.847 | 10.592 | 13719 | 1010 | 12708 | 3266693
2011/01/23 | 05:20:00 | 2011/01/23 05:20 | 11.464 | 0.878 | 0.867 | 10.597 | 13738 | 1028 | 12714 | 3266693
2011/01/23 | 05:40:00 | 2011/01/23 05:40 | 11.488 | 0.879 | 0.887 | 10.601 | 13773 | 1052 | 12719 | 3266693
2011/01/23 | 06:00:00 | 2011/01/23 06:00 | 11.521 | 0.88 | 0.915 | 10.606 | 13803 | 1081 | 12724 | 3266693
2011/01/23 | 06:20:00 | 2011/01/23 06:20 | 11.528 | 0.88 | 0.918 | 10.61 | 13829 | 1100 | 12730 | 3266693
2011/01/23 | 06:40:00 | 2011/01/23 06:40 | 11.535 | 0.881 | 0.92 | 10.615 | 13838 | 1103 | 12735 | 3266693
2011/01/23 | 07:00:00 | 2011/01/23 07:00 | 11.542 | 0.881 | 0.922 | 10.62 | 13846 | 1106 | 12741 | 3266693
2011/01/23 | 07:20:00 | 2011/01/23 07:20 | 11.562 | 0.882 | 0.938 | 10.624 | 13857 | 1116 | 12746 | 3266693
2011/01/23 | 07:40:00 | 2011/01/23 07:40 | 11.574 | 0.882 | 0.945 | 10.629 | 13885 | 1130 | 12752 | 3266693
2011/01/23 | 08:00:00 | 2011/01/23 08:00 | 11.579 | 0.882 | 0.945 | 10.634 | 13892 | 1134 | 12758 | 3266693
2011/01/23 | 08:20:00 | 2011/01/23 08:20 | 11.583 | 0.883 | 0.945 | 10.638 | 13897 | 1134 | 12763 | 3266693
2011/01/23 | 08:40:00 | 2011/01/23 08:40 | 11.588 | 0.883 | 0.945 | 10.643 | 13903 | 1134 | 12769 | 3266693
2011/01/23 | 09:00:00 | 2011/01/23 09:00 | 11.592 | 0.883 | 0.944 | 10.648 | 13908 | 1133 | 12775 | 3266693
2011/01/23 | 09:20:00 | 2011/01/23 09:20 | 11.612 | 0.884 | 0.959 | 10.653 | 13917 | 1142 | 12780 | 3266693
2011/01/23 | 09:40:00 | 2011/01/23 09:40 | 11.613 | 0.884 | 0.956 | 10.657 | 13940 | 1149 | 12786 | 3266693
2011/01/23 | 10:00:00 | 2011/01/23 10:00 | 11.605 | 0.883 | 0.943 | 10.662 | 13931 | 1139 | 12792 | 3266693
2011/01/23 | 10:20:00 | 2011/01/23 10:20 | 11.597 | 0.883 | 0.93 | 10.667 | 13921 | 1124 | 12797 | 3266693
2011/01/23 | 10:40:00 | 2011/01/23 10:40 | 11.546 | 0.881 | 0.875 | 10.671 | 13885 | 1083 | 12803 | 3266693
2011/01/23 | 11:00:00 | 2011/01/23 11:00 | 11.546 | 0.881 | 0.87 | 10.676 | 13855 | 1047 | 12808 | 3266693
2011/01/23 | 11:20:00 | 2011/01/23 11:20 | 11.562 | 0.882 | 0.882 | 10.68 | 13859 | 1051 | 12814 | 3266693
2011/01/23 | 11:40:00 | 2011/01/23 11:40 | 11.57 | 0.882 | 0.885 | 10.685 | 13883 | 1060 | 12819 | 3266693
2011/01/23 | 12:00:00 | 2011/01/23 12:00 | 11.57 | 0.882 | 0.881 | 10.689 | 13884 | 1060 | 12824 | 3266693
2011/01/23 | 12:20:00 | 2011/01/23 12:20 | 11.554 | 0.881 | 0.861 | 10.693 | 13881 | 1045 | 12829 | 3266693
2011/01/23 | 12:40:00 | 2011/01/23 12:40 | 11.539 | 0.881 | 0.841 | 10.698 | 13853 | 1021 | 12835 | 3266693
2011/01/23 | 13:00:00 | 2011/01/23 13:00 | 11.531 | 0.88 | 0.829 | 10.702 | 13842 | 1002 | 12840 | 3266693
2011/01/23 | 13:20:00 | 2011/01/23 13:20 | 11.523 | 0.88 | 0.817 | 10.706 | 13832 | 988 | 12845 | 3266693
2011/01/23 | 13:40:00 | 2011/01/23 13:40 | 11.492 | 0.879 | 0.782 | 10.71 | 13810 | 959 | 12850 | 3266693
2011/01/23 | 14:00:00 | 2011/01/23 14:00 | 11.472 | 0.878 | 0.758 | 10.714 | 13778 | 924 | 12854 | 3266693
2011/01/23 | 14:20:00 | 2011/01/23 14:20 | 11.439 | 0.877 | 0.721 | 10.718 | 13744 | 888 | 12859 | 3266693
2011/01/23 | 14:40:00 | 2011/01/23 14:40 | 11.415 | 0.876 | 0.694 | 10.721 | 13714 | 849 | 12863 | 3266693
2011/01/23 | 15:00:00 | 2011/01/23 15:00 | 11.386 | 0.875 | 0.662 | 10.724 | 13677 | 813 | 12867 | 3266693
2011/01/23 | 15:20:00 | 2011/01/23 15:20 | 11.357 | 0.873 | 0.629 | 10.728 | 13649 | 775 | 12871 | 3266693
2011/01/23 | 15:40:00 | 2011/01/23 15:40 | 11.333 | 0.872 | 0.602 | 10.731 | 13612 | 739 | 12875 | 3266693
2011/01/23 | 16:00:00 | 2011/01/23 16:00 | 11.276 | 0.87 | 0.542 | 10.734 | 13574 | 687 | 12879 | 3266693
2011/01/23 | 16:20:00 | 2011/01/23 16:20 | 11.256 | 0.869 | 0.52 | 10.736 | 13519 | 637 | 12882 | 3266693
2011/01/23 | 16:40:00 | 2011/01/23 16:40 | 11.211 | 0.867 | 0.472 | 10.739 | 13486 | 595 | 12885 | 3266693
2011/01/23 | 17:00:00 | 2011/01/23 17:00 | 11.154 | 0.865 | 0.413 | 10.741 | 13413 | 531 | 12888 | 3266693
2011/01/23 | 17:20:00 | 2011/01/23 17:20 | 11.113 | 0.863 | 0.37 | 10.743 | 13360 | 470 | 12890 | 3266693
2011/01/23 | 17:40:00 | 2011/01/23 17:40 | 11.102 | 0.863 | 0.357 | 10.745 | 13327 | 436 | 12893 | 3266693
2011/01/23 | 18:00:00 | 2011/01/23 18:00 | 11.089 | 0.862 | 0.342 | 10.747 | 13315 | 420 | 12895 | 3266693
2011/01/23 | 18:20:00 | 2011/01/23 18:20 | 11.048 | 0.861 | 0.3 | 10.748 | 13292 | 385 | 12897 | 3266693
2011/01/23 | 18:40:00 | 2011/01/23 18:40 | 10.943 | 0.856 | 0.194 | 10.749 | 13195 | 296 | 12899 | 3266693
2011/01/23 | 19:00:00 | 2011/01/23 19:00 | 10.887 | 0.854 | 0.137 | 10.75 | 13092 | 198 | 12900 | 3266693
2011/01/23 | 19:20:00 | 2011/01/23 19:20 | 10.847 | 0.852 | 0.096 | 10.751 | 13040 | 140 | 12901 | 3266693
2011/01/23 | 19:40:00 | 2011/01/23 19:40 | 10.775 | 0.849 | 0.024 | 10.751 | 12977 | 72 | 12901 | 3266693
2011/01/23 | 20:00:00 | 2011/01/23 20:00 | 10.695 | 0.846 | 0 | 10.695 | 12882 | 14 | 12868 | 3266693
2011/01/23 | 20:20:00 | 2011/01/23 20:20 | 10.639 | 0.844 | 0 | 10.639 | 12806 | 0 | 12800 | 3266693
2011/01/23 | 20:40:00 | 2011/01/23 20:40 | 10.567 | 0.841 | 0 | 10.567 | 12720 | 0 | 12724 | 3266693
2011/01/23 | 21:00:00 | 2011/01/23 21:00 | 10.503 | 0.838 | 0 | 10.503 | 12648 | 0 | 12642 | 3266693
2011/01/23 | 21:20:00 | 2011/01/23 21:20 | 10.463 | 0.836 | 0 | 10.463 | 12580 | 0 | 12580 | 3266693
2011/01/23 | 21:40:00 | 2011/01/23 21:40 | 10.423 | 0.835 | 0 | 10.423 | 12532 | 0 | 12532 | 3266693
2011/01/23 | 22:00:00 | 2011/01/23 22:00 | 10.36 | 0.832 | 0 | 10.36 | 12475 | 0 | 12470 | 3266693
2011/01/23 | 22:20:00 | 2011/01/23 22:20 | 10.304 | 0.83 | 0 | 10.304 | 12404 | 0 | 12398 | 3266693
2011/01/23 | 22:40:00 | 2011/01/23 22:40 | 10.225 | 0.826 | 0 | 10.225 | 12318 | 0 | 12317 | 3266693
2011/01/23 | 23:00:00 | 2011/01/23 23:00 | 10.17 | 0.824 | 0 | 10.17 | 12231 | 0 | 12237 | 3266693
2011/01/23 | 23:20:00 | 2011/01/23 23:20 | 10.107 | 0.821 | 0 | 10.107 | 12161 | 0 | 12166 | 3266693
2011/01/23 | 23:40:00 | 2011/01/23 23:40 | 10.045 | 0.819 | 0 | 10.045 | 12091 | 0 | 12091 | 3266693
2011/01/24 | 00:00:00 | 2011/01/24 00:00 | 9.982 | 0.816 | 0 | 9.982 | 12022 | 0 | 12016 | 3266693
2011/01/24 | 00:20:00 | 2011/01/24 00:20 | 9.927 | 0.814 | 0 | 9.927 | 11951 | 0 | 11945 | 3266693
2011/01/24 | 00:40:00 | 2011/01/24 00:40 | 9.849 | 0.81 | 0 | 9.849 | 11866 | 0 | 11866 | 3266693
2011/01/24 | 01:00:00 | 2011/01/24 01:00 | 9.795 | 0.808 | 0 | 9.795 | 11781 | 0 | 11786 | 3266693
2011/01/24 | 01:20:00 | 2011/01/24 01:20 | 9.717 | 0.805 | 0 | 9.717 | 11707 | 0 | 11707 | 3266693
2011/01/24 | 01:40:00 | 2011/01/24 01:40 | 9.64 | 0.801 | 0 | 9.64 | 11614 | 0 | 11614 | 3266693
2011/01/24 | 02:00:00 | 2011/01/24 02:00 | 9.586 | 0.799 | 0 | 9.586 | 11530 | 0 | 11536 | 3266693
2011/01/24 | 02:20:00 | 2011/01/24 02:20 | 9.532 | 0.797 | 0 | 9.532 | 11476 | 0 | 11471 | 3266693
2011/01/24 | 02:40:00 | 2011/01/24 02:40 | 9.478 | 0.794 | 0 | 9.478 | 11406 | 0 | 11406 | 3266693
2011/01/24 | 03:00:00 | 2011/01/24 03:00 | 9.401 | 0.791 | 0 | 9.401 | 11327 | 0 | 11327 | 3266693
2011/01/24 | 03:20:00 | 2011/01/24 03:20 | 9.34 | 0.788 | 0 | 9.34 | 11239 | 0 | 11245 | 3266693
2011/01/24 | 03:40:00 | 2011/01/24 03:40 | 9.279 | 0.786 | 0 | 9.279 | 11171 | 0 | 11171 | 3266693
2011/01/24 | 04:00:00 | 2011/01/24 04:00 | 9.218 | 0.783 | 0 | 9.218 | 11103 | 0 | 11098 | 3266693
2011/01/24 | 04:20:00 | 2011/01/24 04:20 | 9.157 | 0.78 | 0 | 9.157 | 11019 | 0 | 11025 | 3266693
2011/01/24 | 04:40:00 | 2011/01/24 04:40 | 9.096 | 0.778 | 0 | 9.096 | 10952 | 0 | 10952 | 3266693
2011/01/24 | 05:00:00 | 2011/01/24 05:00 | 9.058 | 0.776 | 0 | 9.058 | 10893 | 0 | 10892 | 3266693
2011/01/24 | 05:20:00 | 2011/01/24 05:20 | 9.021 | 0.774 | 0 | 9.021 | 10847 | 0 | 10847 | 3266693
2011/01/24 | 05:40:00 | 2011/01/24 05:40 | 8.983 | 0.773 | 0 | 8.983 | 10802 | 0 | 10802 | 3266693
2011/01/24 | 06:00:00 | 2011/01/24 06:00 | 8.945 | 0.771 | 0 | 8.945 | 10757 | 0 | 10757 | 3266693

## Event 193
Hydrograph info for event 193 for B1H005 in period 19721001 to 20241203
Hydrograph period: 2011/01/26 11:00:00 to 2011/02/01 02:40:00 Date of peak: 2011/01/27 10:00:00 Peak flow: 53.338m³/sec
Date | Time | Date + Time | Observed (m³/sec) | Observed H(m) | Q-Dxi (m³/sec) | Q-Bxi (m³/sec) | Q-Txi (m³) | Q-Dxi (m³) | Q-Bxi (m³) | Cum. Q-Dri (m³)
2011/01/26 | 11:00:00 | 2011/01/26 11:00 | 7.688 | 0.714 | 7.669 | 0.019 | 0 | 0 | 0 | 0
2011/01/26 | 11:20:00 | 2011/01/26 11:20 | 7.736 | 0.716 | 7.678 | 0.058 | 9263 | 9208 | 46 | 9208
2011/01/26 | 11:40:00 | 2011/01/26 11:40 | 7.748 | 0.717 | 7.652 | 0.096 | 9290 | 9198 | 92 | 18406
2011/01/26 | 12:00:00 | 2011/01/26 12:00 | 7.818 | 0.72 | 7.683 | 0.135 | 9325 | 9201 | 138 | 27607
2011/01/26 | 12:20:00 | 2011/01/26 12:20 | 8.173 | 0.736 | 7.999 | 0.174 | 9557 | 9410 | 185 | 37017
2011/01/26 | 12:40:00 | 2011/01/26 12:40 | 8.901 | 0.769 | 8.685 | 0.216 | 10207 | 10011 | 234 | 47028
2011/01/26 | 13:00:00 | 2011/01/26 13:00 | 9.865 | 0.811 | 9.604 | 0.261 | 11246 | 10973 | 286 | 58001
2011/01/26 | 13:20:00 | 2011/01/26 13:20 | 10.994 | 0.858 | 10.682 | 0.312 | 12506 | 12171 | 344 | 70172
2011/01/26 | 13:40:00 | 2011/01/26 13:40 | 12.216 | 0.906 | 11.847 | 0.369 | 13909 | 13517 | 409 | 83689
2011/01/26 | 14:00:00 | 2011/01/26 14:00 | 13.664 | 0.949 | 13.232 | 0.432 | 15502 | 15048 | 480 | 98737
2011/01/26 | 14:20:00 | 2011/01/26 14:20 | 15.138 | 0.985 | 14.636 | 0.502 | 17284 | 16721 | 560 | 115458
2011/01/26 | 14:40:00 | 2011/01/26 14:40 | 16.502 | 1.015 | 15.924 | 0.578 | 19008 | 18336 | 648 | 133794
2011/01/26 | 15:00:00 | 2011/01/26 15:00 | 17.63 | 1.038 | 16.969 | 0.661 | 20497 | 19736 | 743 | 153530
2011/01/26 | 15:20:00 | 2011/01/26 15:20 | 18.365 | 1.052 | 17.618 | 0.747 | 21607 | 20752 | 845 | 174282
2011/01/26 | 15:40:00 | 2011/01/26 15:40 | 18.838 | 1.061 | 18.002 | 0.836 | 22354 | 21372 | 950 | 195654
2011/01/26 | 16:00:00 | 2011/01/26 16:00 | 19.086 | 1.066 | 18.159 | 0.927 | 22780 | 21696 | 1058 | 217350
2011/01/26 | 16:20:00 | 2011/01/26 16:20 | 19.176 | 1.068 | 18.158 | 1.018 | 22957 | 21790 | 1167 | 239140
2011/01/26 | 16:40:00 | 2011/01/26 16:40 | 19.245 | 1.069 | 18.136 | 1.109 | 23062 | 21776 | 1276 | 260916
2011/01/26 | 17:00:00 | 2011/01/26 17:00 | 19.232 | 1.069 | 18.032 | 1.2 | 23086 | 21701 | 1385 | 282617
2011/01/26 | 17:20:00 | 2011/01/26 17:20 | 19.219 | 1.068 | 17.929 | 1.29 | 23070 | 21577 | 1494 | 304194
2011/01/26 | 17:40:00 | 2011/01/26 17:40 | 19.206 | 1.068 | 17.827 | 1.379 | 23055 | 21453 | 1602 | 325647
2011/01/26 | 18:00:00 | 2011/01/26 18:00 | 19.193 | 1.068 | 17.724 | 1.469 | 23040 | 21331 | 1709 | 346978
2011/01/26 | 18:20:00 | 2011/01/26 18:20 | 18.98 | 1.064 | 17.423 | 1.557 | 22916 | 21089 | 1815 | 368067
2011/01/26 | 18:40:00 | 2011/01/26 18:40 | 18.714 | 1.059 | 17.071 | 1.643 | 22616 | 20697 | 1920 | 388764
2011/01/26 | 19:00:00 | 2011/01/26 19:00 | 18.399 | 1.053 | 16.671 | 1.728 | 22280 | 20245 | 2022 | 409009
2011/01/26 | 19:20:00 | 2011/01/26 19:20 | 18.02 | 1.046 | 16.21 | 1.81 | 21863 | 19729 | 2123 | 428738
2011/01/26 | 19:40:00 | 2011/01/26 19:40 | 17.613 | 1.038 | 15.723 | 1.89 | 21371 | 19160 | 2220 | 447898
2011/01/26 | 20:00:00 | 2011/01/26 20:00 | 17.279 | 1.031 | 15.311 | 1.968 | 20935 | 18620 | 2315 | 466518
2011/01/26 | 20:20:00 | 2011/01/26 20:20 | 16.901 | 1.023 | 14.857 | 2.044 | 20496 | 18101 | 2407 | 484619
2011/01/26 | 20:40:00 | 2011/01/26 20:40 | 16.579 | 1.017 | 14.462 | 2.117 | 20088 | 17592 | 2496 | 502211
2011/01/26 | 21:00:00 | 2011/01/26 21:00 | 16.308 | 1.011 | 14.119 | 2.189 | 19721 | 17149 | 2583 | 519360
2011/01/26 | 21:20:00 | 2011/01/26 21:20 | 16.12 | 1.007 | 13.861 | 2.259 | 19468 | 16788 | 2668 | 536148
2011/01/26 | 21:40:00 | 2011/01/26 21:40 | 15.964 | 1.004 | 13.636 | 2.328 | 19235 | 16499 | 2752 | 552647
2011/01/26 | 22:00:00 | 2011/01/26 22:00 | 15.887 | 1.002 | 13.491 | 2.396 | 19111 | 16277 | 2834 | 568924
2011/01/26 | 22:20:00 | 2011/01/26 22:20 | 15.887 | 1.002 | 13.424 | 2.463 | 19064 | 16149 | 2915 | 585073
2011/01/26 | 22:40:00 | 2011/01/26 22:40 | 15.887 | 1.002 | 13.357 | 2.53 | 19064 | 16068 | 2996 | 601141
2011/01/26 | 23:00:00 | 2011/01/26 23:00 | 15.98 | 1.004 | 13.383 | 2.597 | 19098 | 16044 | 3077 | 617185
2011/01/26 | 23:20:00 | 2011/01/26 23:20 | 16.136 | 1.007 | 13.471 | 2.665 | 19269 | 16112 | 3157 | 633297
2011/01/26 | 23:40:00 | 2011/01/26 23:40 | 16.372 | 1.012 | 13.639 | 2.733 | 19489 | 16267 | 3238 | 649564
2011/01/27 | 00:00:00 | 2011/01/27 00:00 | 16.739 | 1.02 | 13.937 | 2.802 | 19855 | 16546 | 3320 | 666110
2011/01/27 | 00:20:00 | 2011/01/27 00:20 | 17.147 | 1.028 | 14.275 | 2.872 | 20331 | 16927 | 3404 | 683037
2011/01/27 | 00:40:00 | 2011/01/27 00:40 | 17.613 | 1.038 | 14.668 | 2.945 | 20855 | 17366 | 3490 | 700403
2011/01/27 | 01:00:00 | 2011/01/27 01:00 | 18.14 | 1.048 | 15.12 | 3.02 | 21427 | 17873 | 3579 | 718276
2011/01/27 | 01:20:00 | 2011/01/27 01:20 | 18.697 | 1.059 | 15.6 | 3.097 | 22088 | 18433 | 3670 | 736709
2011/01/27 | 01:40:00 | 2011/01/27 01:40 | 19.302 | 1.07 | 16.126 | 3.176 | 22806 | 19036 | 3764 | 755745
2011/01/27 | 02:00:00 | 2011/01/27 02:00 | 19.901 | 1.081 | 16.643 | 3.258 | 23507 | 19661 | 3861 | 775406
2011/01/27 | 02:20:00 | 2011/01/27 02:20 | 20.552 | 1.093 | 17.209 | 3.343 | 24270 | 20311 | 3961 | 795717
2011/01/27 | 02:40:00 | 2011/01/27 02:40 | 21.275 | 1.105 | 17.844 | 3.431 | 25094 | 21032 | 4064 | 816749
2011/01/27 | 03:00:00 | 2011/01/27 03:00 | 22.015 | 1.118 | 18.493 | 3.522 | 25959 | 21802 | 4172 | 838551
2011/01/27 | 03:20:00 | 2011/01/27 03:20 | 22.714 | 1.13 | 19.098 | 3.616 | 26836 | 22555 | 4283 | 861106
2011/01/27 | 03:40:00 | 2011/01/27 03:40 | 23.427 | 1.141 | 19.714 | 3.713 | 27682 | 23287 | 4398 | 884393
2011/01/27 | 04:00:00 | 2011/01/27 04:00 | 24.155 | 1.153 | 20.341 | 3.814 | 28548 | 24033 | 4516 | 908426
2011/01/27 | 04:20:00 | 2011/01/27 04:20 | 24.856 | 1.164 | 20.939 | 3.917 | 29421 | 24768 | 4639 | 933194
2011/01/27 | 04:40:00 | 2011/01/27 04:40 | 25.571 | 1.175 | 21.547 | 4.024 | 30255 | 25492 | 4765 | 958686
2011/01/27 | 05:00:00 | 2011/01/27 05:00 | 26.231 | 1.185 | 22.098 | 4.133 | 31080 | 26187 | 4894 | 984873
2011/01/27 | 05:20:00 | 2011/01/27 05:20 | 26.904 | 1.195 | 22.659 | 4.245 | 31880 | 26854 | 5027 | 1011727
2011/01/27 | 05:40:00 | 2011/01/27 05:40 | 27.564 | 1.205 | 23.204 | 4.36 | 32691 | 27517 | 5163 | 1039244
2011/01/27 | 06:00:00 | 2011/01/27 06:00 | 28.142 | 1.213 | 23.664 | 4.478 | 33423 | 28121 | 5303 | 1067365
2011/01/27 | 06:20:00 | 2011/01/27 06:20 | 28.941 | 1.224 | 24.343 | 4.598 | 34214 | 28804 | 5445 | 1096169
2011/01/27 | 06:40:00 | 2011/01/27 06:40 | 30.29 | 1.243 | 25.567 | 4.723 | 35453 | 29946 | 5593 | 1126115
2011/01/27 | 07:00:00 | 2011/01/27 07:00 | 32.442 | 1.272 | 27.586 | 4.856 | 37564 | 31892 | 5748 | 1158007
2011/01/27 | 07:20:00 | 2011/01/27 07:20 | 35.318 | 1.309 | 30.317 | 5.001 | 40607 | 34741 | 5915 | 1192748
2011/01/27 | 07:40:00 | 2011/01/27 07:40 | 38.701 | 1.35 | 33.54 | 5.161 | 44377 | 38314 | 6098 | 1231062
2011/01/27 | 08:00:00 | 2011/01/27 08:00 | 42.121 | 1.389 | 36.783 | 5.338 | 48498 | 42194 | 6300 | 1273256
2011/01/27 | 08:20:00 | 2011/01/27 08:20 | 45.455 | 1.425 | 39.925 | 5.53 | 52553 | 46025 | 6521 | 1319281
2011/01/27 | 08:40:00 | 2011/01/27 08:40 | 48.356 | 1.455 | 42.619 | 5.737 | 56366 | 49526 | 6760 | 1368807
2011/01/27 | 09:00:00 | 2011/01/27 09:00 | 50.554 | 1.477 | 44.599 | 5.955 | 59412 | 52331 | 7015 | 1421138
2011/01/27 | 09:20:00 | 2011/01/27 09:20 | 51.883 | 1.49 | 45.701 | 6.182 | 61535 | 54180 | 7282 | 1475318
2011/01/27 | 09:40:00 | 2011/01/27 09:40 | 52.851 | 1.499 | 46.438 | 6.413 | 62872 | 55284 | 7557 | 1530602
2011/01/27 | 10:00:00 | 2011/01/27 10:00 | 53.338 | 1.504 | 46.692 | 6.646 | 63763 | 55878 | 7835 | 1586480
2011/01/27 | 10:20:00 | 2011/01/27 10:20 | 53.327 | 1.504 | 46.447 | 6.88 | 64003 | 55884 | 8115 | 1586480
2011/01/27 | 10:40:00 | 2011/01/27 10:40 | 53.298 | 1.504 | 46.186 | 7.112 | 63975 | 55580 | 8395 | 1586480
2011/01/27 | 11:00:00 | 2011/01/27 11:00 | 53.268 | 1.503 | 45.925 | 7.343 | 63940 | 55267 | 8673 | 1586480
2011/01/27 | 11:20:00 | 2011/01/27 11:20 | 53.239 | 1.503 | 45.667 | 7.572 | 63905 | 54955 | 8949 | 1586480
2011/01/27 | 11:40:00 | 2011/01/27 11:40 | 53.059 | 1.501 | 45.259 | 7.8 | 63810 | 54556 | 9223 | 1586480
2011/01/27 | 12:00:00 | 2011/01/27 12:00 | 52.712 | 1.498 | 44.687 | 8.025 | 63462 | 53967 | 9495 | 1586480
2011/01/27 | 12:20:00 | 2011/01/27 12:20 | 52.365 | 1.495 | 44.117 | 8.248 | 63046 | 53282 | 9764 | 1586480
2011/01/27 | 12:40:00 | 2011/01/27 12:40 | 51.883 | 1.49 | 43.416 | 8.467 | 62565 | 52520 | 10029 | 1586480
2011/01/27 | 13:00:00 | 2011/01/27 13:00 | 51.369 | 1.485 | 42.686 | 8.683 | 61951 | 51661 | 10290 | 1586480
2011/01/27 | 13:20:00 | 2011/01/27 13:20 | 50.588 | 1.477 | 41.693 | 8.895 | 61149 | 50628 | 10547 | 1586480
2011/01/27 | 13:40:00 | 2011/01/27 13:40 | 49.647 | 1.468 | 40.546 | 9.101 | 60172 | 49344 | 10797 | 1586480
2011/01/27 | 14:00:00 | 2011/01/27 14:00 | 48.65 | 1.458 | 39.349 | 9.301 | 58977 | 47937 | 11041 | 1586480
2011/01/27 | 14:20:00 | 2011/01/27 14:20 | 47.503 | 1.446 | 38.008 | 9.495 | 57690 | 46414 | 11278 | 1586480
2011/01/27 | 14:40:00 | 2011/01/27 14:40 | 46.501 | 1.436 | 36.819 | 9.682 | 56385 | 44896 | 11506 | 1586480
2011/01/27 | 15:00:00 | 2011/01/27 15:00 | 45.542 | 1.426 | 35.678 | 9.864 | 55224 | 43498 | 11728 | 1586480
2011/01/27 | 15:20:00 | 2011/01/27 15:20 | 44.599 | 1.416 | 34.559 | 10.04 | 54082 | 42142 | 11943 | 1586480
2011/01/27 | 15:40:00 | 2011/01/27 15:40 | 43.579 | 1.405 | 33.369 | 10.21 | 52905 | 40756 | 12150 | 1586480
2011/01/27 | 16:00:00 | 2011/01/27 16:00 | 42.664 | 1.395 | 32.289 | 10.375 | 51745 | 39395 | 12351 | 1586480
2011/01/27 | 16:20:00 | 2011/01/27 16:20 | 41.851 | 1.386 | 31.317 | 10.534 | 50730 | 38163 | 12546 | 1586480
2011/01/27 | 16:40:00 | 2011/01/27 16:40 | 41.048 | 1.377 | 30.359 | 10.689 | 49738 | 37005 | 12734 | 1586480
2011/01/27 | 17:00:00 | 2011/01/27 17:00 | 40.253 | 1.368 | 29.414 | 10.839 | 48758 | 35864 | 12917 | 1586480
2011/01/27 | 17:20:00 | 2011/01/27 17:20 | 39.526 | 1.36 | 28.542 | 10.984 | 47867 | 34774 | 13094 | 1586480
2011/01/27 | 17:40:00 | 2011/01/27 17:40 | 38.837 | 1.352 | 27.712 | 11.125 | 47003 | 33752 | 13265 | 1586480
2011/01/27 | 18:00:00 | 2011/01/27 18:00 | 38.182 | 1.344 | 26.92 | 11.262 | 46232 | 32779 | 13432 | 1586480
2011/01/27 | 18:20:00 | 2011/01/27 18:20 | 37.536 | 1.336 | 26.141 | 11.395 | 45410 | 31837 | 13594 | 1586480
2011/01/27 | 18:40:00 | 2011/01/27 18:40 | 36.978 | 1.33 | 25.454 | 11.524 | 44708 | 30957 | 13751 | 1586480
2011/01/27 | 19:00:00 | 2011/01/27 19:00 | 36.344 | 1.322 | 24.694 | 11.65 | 44013 | 30089 | 13904 | 1586480
2011/01/27 | 19:20:00 | 2011/01/27 19:20 | 35.798 | 1.315 | 24.026 | 11.772 | 43285 | 29232 | 14053 | 1586480
2011/01/27 | 19:40:00 | 2011/01/27 19:40 | 35.257 | 1.309 | 23.366 | 11.891 | 42633 | 28435 | 14198 | 1586480
2011/01/27 | 20:00:00 | 2011/01/27 20:00 | 34.802 | 1.303 | 22.796 | 12.006 | 42016 | 27697 | 14338 | 1586480
2011/01/27 | 20:20:00 | 2011/01/27 20:20 | 34.27 | 1.296 | 22.151 | 12.119 | 41443 | 26968 | 14475 | 1586480
2011/01/27 | 20:40:00 | 2011/01/27 20:40 | 33.744 | 1.29 | 21.515 | 12.229 | 40808 | 26200 | 14609 | 1586480
2011/01/27 | 21:00:00 | 2011/01/27 21:00 | 33.223 | 1.283 | 20.888 | 12.335 | 40180 | 25442 | 14738 | 1586480
2011/01/27 | 21:20:00 | 2011/01/27 21:20 | 32.853 | 1.278 | 20.415 | 12.438 | 39639 | 24782 | 14864 | 1586480
2011/01/27 | 21:40:00 | 2011/01/27 21:40 | 32.442 | 1.272 | 19.903 | 12.539 | 39177 | 24190 | 14987 | 1586480
2011/01/27 | 22:00:00 | 2011/01/27 22:00 | 32.078 | 1.267 | 19.44 | 12.638 | 38718 | 23606 | 15106 | 1586480
2011/01/27 | 22:20:00 | 2011/01/27 22:20 | 31.624 | 1.261 | 18.89 | 12.734 | 38203 | 22998 | 15223 | 1586480
2011/01/27 | 22:40:00 | 2011/01/27 22:40 | 31.175 | 1.255 | 18.348 | 12.827 | 37679 | 22343 | 15337 | 1586480
2011/01/27 | 23:00:00 | 2011/01/27 23:00 | 30.803 | 1.25 | 17.885 | 12.918 | 37186 | 21739 | 15447 | 1586480
2011/01/27 | 23:20:00 | 2011/01/27 23:20 | 30.434 | 1.245 | 17.427 | 13.007 | 36742 | 21187 | 15555 | 1586480
2011/01/27 | 23:40:00 | 2011/01/27 23:40 | 29.995 | 1.239 | 16.902 | 13.093 | 36257 | 20598 | 15660 | 1586480
2011/01/28 | 00:00:00 | 2011/01/28 00:00 | 29.633 | 1.234 | 16.457 | 13.176 | 35777 | 20015 | 15761 | 1586480
2011/01/28 | 00:20:00 | 2011/01/28 00:20 | 29.609 | 1.234 | 16.35 | 13.259 | 35510 | 19684 | 15861 | 1586480
2011/01/28 | 00:40:00 | 2011/01/28 00:40 | 29.924 | 1.238 | 16.583 | 13.341 | 35626 | 19760 | 15960 | 1586480
2011/01/28 | 01:00:00 | 2011/01/28 01:00 | 31.324 | 1.257 | 17.896 | 13.428 | 36675 | 20688 | 16061 | 1586480
2011/01/28 | 01:20:00 | 2011/01/28 01:20 | 33.403 | 1.285 | 19.881 | 13.522 | 38799 | 22666 | 16170 | 1586480
2011/01/28 | 01:40:00 | 2011/01/28 01:40 | 35.775 | 1.315 | 22.147 | 13.628 | 41485 | 25217 | 16290 | 1586480
2011/01/28 | 02:00:00 | 2011/01/28 02:00 | 38.182 | 1.344 | 24.438 | 13.744 | 44386 | 27951 | 16423 | 1586480
2011/01/28 | 02:20:00 | 2011/01/28 02:20 | 40.285 | 1.368 | 26.413 | 13.872 | 47095 | 30511 | 16570 | 1586480
2011/01/28 | 02:40:00 | 2011/01/28 02:40 | 41.942 | 1.387 | 27.934 | 14.008 | 49402 | 32608 | 16728 | 1586480
2011/01/28 | 03:00:00 | 2011/01/28 03:00 | 43.212 | 1.401 | 29.061 | 14.151 | 51112 | 34197 | 16895 | 1586480
2011/01/28 | 03:20:00 | 2011/01/28 03:20 | 43.918 | 1.409 | 29.62 | 14.298 | 52299 | 35209 | 17069 | 1586480
2011/01/28 | 03:40:00 | 2011/01/28 03:40 | 44.126 | 1.411 | 29.68 | 14.446 | 52889 | 35580 | 17247 | 1586480
2011/01/28 | 04:00:00 | 2011/01/28 04:00 | 44.087 | 1.411 | 29.492 | 14.595 | 52928 | 35503 | 17425 | 1586480
2011/01/28 | 04:20:00 | 2011/01/28 04:20 | 44.049 | 1.41 | 29.307 | 14.742 | 52882 | 35279 | 17602 | 1586480
2011/01/28 | 04:40:00 | 2011/01/28 04:40 | 43.61 | 1.405 | 28.722 | 14.888 | 52665 | 34818 | 17778 | 1586480
2011/01/28 | 05:00:00 | 2011/01/28 05:00 | 42.937 | 1.398 | 27.907 | 15.03 | 51906 | 33978 | 17950 | 1586480
2011/01/28 | 05:20:00 | 2011/01/28 05:20 | 42.181 | 1.39 | 27.014 | 15.167 | 51070 | 32953 | 18118 | 1586480
2011/01/28 | 05:40:00 | 2011/01/28 05:40 | 41.463 | 1.382 | 26.163 | 15.3 | 50171 | 31906 | 18281 | 1586480
2011/01/28 | 06:00:00 | 2011/01/28 06:00 | 40.87 | 1.375 | 25.44 | 15.43 | 49399 | 30962 | 18438 | 1586480
2011/01/28 | 06:20:00 | 2011/01/28 06:20 | 40.224 | 1.368 | 24.669 | 15.555 | 48677 | 30065 | 18591 | 1586480
2011/01/28 | 06:40:00 | 2011/01/28 06:40 | 39.729 | 1.362 | 24.052 | 15.677 | 47943 | 29232 | 18740 | 1586480
2011/01/28 | 07:00:00 | 2011/01/28 07:00 | 39.295 | 1.357 | 23.498 | 15.797 | 47414 | 28530 | 18884 | 1586480
2011/01/28 | 07:20:00 | 2011/01/28 07:20 | 38.951 | 1.353 | 23.038 | 15.913 | 46968 | 27922 | 19026 | 1586480
2011/01/28 | 07:40:00 | 2011/01/28 07:40 | 38.637 | 1.349 | 22.609 | 16.028 | 46539 | 27388 | 19165 | 1586480
2011/01/28 | 08:00:00 | 2011/01/28 08:00 | 38.352 | 1.346 | 22.212 | 16.14 | 46194 | 26893 | 19301 | 1586480
2011/01/28 | 08:20:00 | 2011/01/28 08:20 | 38.154 | 1.344 | 21.903 | 16.251 | 45924 | 26469 | 19434 | 1586480
2011/01/28 | 08:40:00 | 2011/01/28 08:40 | 37.985 | 1.342 | 21.625 | 16.36 | 45670 | 26117 | 19566 | 1586480
2011/01/28 | 09:00:00 | 2011/01/28 09:00 | 37.844 | 1.34 | 21.377 | 16.467 | 45497 | 25801 | 19696 | 1586480
2011/01/28 | 09:20:00 | 2011/01/28 09:20 | 37.737 | 1.339 | 21.163 | 16.574 | 45337 | 25524 | 19825 | 1586480
2011/01/28 | 09:40:00 | 2011/01/28 09:40 | 37.681 | 1.338 | 21.001 | 16.68 | 45251 | 25299 | 19952 | 1586480
2011/01/28 | 10:00:00 | 2011/01/28 10:00 | 37.625 | 1.337 | 20.84 | 16.785 | 45184 | 25105 | 20079 | 1586480
2011/01/28 | 10:20:00 | 2011/01/28 10:20 | 37.535 | 1.336 | 20.646 | 16.889 | 45108 | 24892 | 20204 | 1586480
2011/01/28 | 10:40:00 | 2011/01/28 10:40 | 37.503 | 1.336 | 20.511 | 16.992 | 45010 | 24695 | 20328 | 1586480
2011/01/28 | 11:00:00 | 2011/01/28 11:00 | 37.498 | 1.336 | 20.404 | 17.094 | 45001 | 24549 | 20452 | 1586480
2011/01/28 | 11:20:00 | 2011/01/28 11:20 | 37.493 | 1.336 | 20.297 | 17.196 | 44994 | 24420 | 20574 | 1586480
2011/01/28 | 11:40:00 | 2011/01/28 11:40 | 37.488 | 1.336 | 20.19 | 17.298 | 44988 | 24292 | 20696 | 1586480
2011/01/28 | 12:00:00 | 2011/01/28 12:00 | 37.482 | 1.336 | 20.083 | 17.399 | 44982 | 24164 | 20818 | 1586480
2011/01/28 | 12:20:00 | 2011/01/28 12:20 | 37.477 | 1.336 | 19.978 | 17.499 | 44976 | 24037 | 20939 | 1586480
2011/01/28 | 12:40:00 | 2011/01/28 12:40 | 37.472 | 1.336 | 19.873 | 17.599 | 44970 | 23911 | 21059 | 1586480
2011/01/28 | 13:00:00 | 2011/01/28 13:00 | 37.467 | 1.336 | 19.769 | 17.698 | 44963 | 23785 | 21178 | 1586480
2011/01/28 | 13:20:00 | 2011/01/28 13:20 | 37.462 | 1.335 | 19.665 | 17.797 | 44957 | 23660 | 21297 | 1586480
2011/01/28 | 13:40:00 | 2011/01/28 13:40 | 37.457 | 1.335 | 19.562 | 17.895 | 44951 | 23536 | 21416 | 1586480
2011/01/28 | 14:00:00 | 2011/01/28 14:00 | 37.451 | 1.335 | 19.458 | 17.993 | 44945 | 23412 | 21533 | 1586480
2011/01/28 | 14:20:00 | 2011/01/28 14:20 | 37.446 | 1.335 | 19.355 | 18.091 | 44939 | 23288 | 21650 | 1586480
2011/01/28 | 14:40:00 | 2011/01/28 14:40 | 37.441 | 1.335 | 19.254 | 18.187 | 44932 | 23166 | 21767 | 1586480
2011/01/28 | 15:00:00 | 2011/01/28 15:00 | 37.436 | 1.335 | 19.152 | 18.284 | 44926 | 23044 | 21882 | 1586480
2011/01/28 | 15:20:00 | 2011/01/28 15:20 | 37.431 | 1.335 | 19.052 | 18.379 | 44920 | 22923 | 21998 | 1586480
2011/01/28 | 15:40:00 | 2011/01/28 15:40 | 37.426 | 1.335 | 18.951 | 18.475 | 44914 | 22802 | 22112 | 1586480
2011/01/28 | 16:00:00 | 2011/01/28 16:00 | 37.34 | 1.334 | 18.771 | 18.569 | 44878 | 22633 | 22226 | 1586480
2011/01/28 | 16:20:00 | 2011/01/28 16:20 | 37.27 | 1.333 | 18.607 | 18.663 | 44766 | 22427 | 22339 | 1586480
2011/01/28 | 16:40:00 | 2011/01/28 16:40 | 37.159 | 1.332 | 18.403 | 18.756 | 44657 | 22206 | 22451 | 1586480
2011/01/28 | 17:00:00 | 2011/01/28 17:00 | 37.089 | 1.331 | 18.242 | 18.847 | 44549 | 21987 | 22562 | 1586480
2011/01/28 | 17:20:00 | 2011/01/28 17:20 | 36.951 | 1.329 | 18.013 | 18.938 | 44424 | 21753 | 22671 | 1586480
2011/01/28 | 17:40:00 | 2011/01/28 17:40 | 36.826 | 1.328 | 17.798 | 19.028 | 44259 | 21486 | 22780 | 1586480
2011/01/28 | 18:00:00 | 2011/01/28 18:00 | 36.757 | 1.327 | 17.64 | 19.117 | 44150 | 21263 | 22887 | 1586480
2011/01/28 | 18:20:00 | 2011/01/28 18:20 | 36.619 | 1.325 | 17.414 | 19.205 | 44026 | 21033 | 22993 | 1586480
2011/01/28 | 18:40:00 | 2011/01/28 18:40 | 36.481 | 1.324 | 17.19 | 19.291 | 43860 | 20762 | 23098 | 1586480
2011/01/28 | 19:00:00 | 2011/01/28 19:00 | 36.344 | 1.322 | 16.967 | 19.377 | 43695 | 20494 | 23201 | 1586480
2011/01/28 | 19:20:00 | 2011/01/28 19:20 | 36.207 | 1.32 | 16.746 | 19.461 | 43531 | 20228 | 23303 | 1586480
2011/01/28 | 19:40:00 | 2011/01/28 19:40 | 36.043 | 1.318 | 16.498 | 19.545 | 43364 | 19946 | 23404 | 1586480
2011/01/28 | 20:00:00 | 2011/01/28 20:00 | 35.853 | 1.316 | 16.226 | 19.627 | 43118 | 19635 | 23503 | 1586480
2011/01/28 | 20:20:00 | 2011/01/28 20:20 | 35.717 | 1.314 | 16.009 | 19.708 | 42941 | 19341 | 23601 | 1586480
2011/01/28 | 20:40:00 | 2011/01/28 20:40 | 35.554 | 1.312 | 15.767 | 19.787 | 42775 | 19066 | 23697 | 1586480
2011/01/28 | 21:00:00 | 2011/01/28 21:00 | 35.365 | 1.31 | 15.499 | 19.866 | 42532 | 18760 | 23792 | 1586480
2011/01/28 | 21:20:00 | 2011/01/28 21:20 | 35.15 | 1.307 | 15.207 | 19.943 | 42289 | 18424 | 23885 | 1586480
2011/01/28 | 21:40:00 | 2011/01/28 21:40 | 34.989 | 1.305 | 14.971 | 20.018 | 42096 | 18107 | 23976 | 1586480
2011/01/28 | 22:00:00 | 2011/01/28 22:00 | 34.802 | 1.303 | 14.709 | 20.093 | 41855 | 17808 | 24066 | 1586480
2011/01/28 | 22:20:00 | 2011/01/28 22:20 | 34.589 | 1.3 | 14.423 | 20.166 | 41615 | 17480 | 24155 | 1586480
2011/01/28 | 22:40:00 | 2011/01/28 22:40 | 34.35 | 1.297 | 14.113 | 20.237 | 41376 | 17122 | 24242 | 1586480
2011/01/28 | 23:00:00 | 2011/01/28 23:00 | 34.164 | 1.295 | 13.857 | 20.307 | 41089 | 16782 | 24327 | 1586480
2011/01/28 | 23:20:00 | 2011/01/28 23:20 | 33.954 | 1.292 | 13.578 | 20.376 | 40852 | 16461 | 24410 | 1586480
2011/01/28 | 23:40:00 | 2011/01/28 23:40 | 33.796 | 1.29 | 13.353 | 20.443 | 40663 | 16158 | 24492 | 1586480
2011/01/29 | 00:00:00 | 2011/01/29 00:00 | 33.535 | 1.287 | 13.025 | 20.51 | 40398 | 15827 | 24572 | 1586480
2011/01/29 | 00:20:00 | 2011/01/29 00:20 | 33.327 | 1.284 | 12.753 | 20.574 | 40098 | 15467 | 24650 | 1586480
2011/01/29 | 00:40:00 | 2011/01/29 00:40 | 33.119 | 1.282 | 12.482 | 20.637 | 39867 | 15141 | 24727 | 1586480
2011/01/29 | 01:00:00 | 2011/01/29 01:00 | 32.921 | 1.279 | 12.222 | 20.699 | 39641 | 14822 | 24802 | 1586480
2011/01/29 | 01:20:00 | 2011/01/29 01:20 | 32.761 | 1.277 | 12.001 | 20.76 | 39426 | 14534 | 24876 | 1586480
2011/01/29 | 01:40:00 | 2011/01/29 01:40 | 32.556 | 1.274 | 11.736 | 20.82 | 39179 | 14242 | 24948 | 1586480
2011/01/29 | 02:00:00 | 2011/01/29 02:00 | 32.374 | 1.271 | 11.496 | 20.878 | 38974 | 13940 | 25018 | 1586480
2011/01/29 | 02:20:00 | 2011/01/29 02:20 | 32.179 | 1.268 | 11.244 | 20.935 | 38715 | 13644 | 25088 | 1586480
2011/01/29 | 02:40:00 | 2011/01/29 02:40 | 31.876 | 1.264 | 10.886 | 20.99 | 38445 | 13278 | 25155 | 1586480
2011/01/29 | 03:00:00 | 2011/01/29 03:00 | 31.624 | 1.261 | 10.58 | 21.044 | 38100 | 12879 | 25221 | 1586480
2011/01/29 | 03:20:00 | 2011/01/29 03:20 | 31.449 | 1.259 | 10.353 | 21.096 | 37862 | 12559 | 25284 | 1586480
2011/01/29 | 03:40:00 | 2011/01/29 03:40 | 31.274 | 1.256 | 10.126 | 21.148 | 37634 | 12287 | 25347 | 1586480
2011/01/29 | 04:00:00 | 2011/01/29 04:00 | 31.026 | 1.253 | 9.828 | 21.198 | 37380 | 11973 | 25407 | 1586480
2011/01/29 | 04:20:00 | 2011/01/29 04:20 | 30.828 | 1.25 | 9.582 | 21.246 | 37094 | 11646 | 25467 | 1586480
2011/01/29 | 04:40:00 | 2011/01/29 04:40 | 30.606 | 1.247 | 9.312 | 21.294 | 36872 | 11336 | 25524 | 1586480
2011/01/29 | 05:00:00 | 2011/01/29 05:00 | 30.434 | 1.245 | 9.094 | 21.34 | 36606 | 11044 | 25580 | 1586480
2011/01/29 | 05:20:00 | 2011/01/29 05:20 | 30.238 | 1.242 | 8.853 | 21.385 | 36386 | 10768 | 25635 | 1586480
2011/01/29 | 05:40:00 | 2011/01/29 05:40 | 30.019 | 1.239 | 8.59 | 21.429 | 36166 | 10466 | 25688 | 1586480
2011/01/29 | 06:00:00 | 2011/01/29 06:00 | 29.85 | 1.237 | 8.379 | 21.471 | 35904 | 10182 | 25740 | 1586480
2011/01/29 | 06:20:00 | 2011/01/29 06:20 | 29.609 | 1.234 | 8.097 | 21.512 | 35675 | 9885 | 25790 | 1586480
2011/01/29 | 06:40:00 | 2011/01/29 06:40 | 29.369 | 1.23 | 7.817 | 21.552 | 35386 | 9548 | 25839 | 1586480
2011/01/29 | 07:00:00 | 2011/01/29 07:00 | 29.202 | 1.228 | 7.611 | 21.591 | 35125 | 9257 | 25886 | 1586480
2011/01/29 | 07:20:00 | 2011/01/29 07:20 | 28.964 | 1.225 | 7.336 | 21.628 | 34899 | 8968 | 25932 | 1586480
2011/01/29 | 07:40:00 | 2011/01/29 07:40 | 28.798 | 1.222 | 7.133 | 21.665 | 34657 | 8681 | 25976 | 1586480
2011/01/29 | 08:00:00 | 2011/01/29 08:00 | 28.562 | 1.219 | 6.862 | 21.7 | 34416 | 8397 | 26019 | 1586480
2011/01/29 | 08:20:00 | 2011/01/29 08:20 | 28.398 | 1.217 | 6.664 | 21.734 | 34193 | 8116 | 26060 | 1586480
2011/01/29 | 08:40:00 | 2011/01/29 08:40 | 28.235 | 1.214 | 6.468 | 21.767 | 33980 | 7880 | 26100 | 1586480
2011/01/29 | 09:00:00 | 2011/01/29 09:00 | 28.002 | 1.211 | 6.204 | 21.798 | 33742 | 7603 | 26139 | 1586480
2011/01/29 | 09:20:00 | 2011/01/29 09:20 | 27.817 | 1.208 | 5.988 | 21.829 | 33475 | 7315 | 26176 | 1586480
2011/01/29 | 09:40:00 | 2011/01/29 09:40 | 27.633 | 1.206 | 5.775 | 21.858 | 33270 | 7058 | 26212 | 1586480
2011/01/29 | 10:00:00 | 2011/01/29 10:00 | 27.449 | 1.203 | 5.562 | 21.887 | 33066 | 6802 | 26247 | 1586480
2011/01/29 | 10:20:00 | 2011/01/29 10:20 | 27.267 | 1.2 | 5.353 | 21.914 | 32813 | 6549 | 26281 | 1586480
2011/01/29 | 10:40:00 | 2011/01/29 10:40 | 27.13 | 1.198 | 5.189 | 21.941 | 32649 | 6325 | 26313 | 1586480
2011/01/29 | 11:00:00 | 2011/01/29 11:00 | 26.971 | 1.196 | 5.005 | 21.966 | 32445 | 6117 | 26344 | 1586480
2011/01/29 | 11:20:00 | 2011/01/29 11:20 | 26.791 | 1.193 | 4.8 | 21.991 | 32241 | 5883 | 26374 | 1586480
2011/01/29 | 11:40:00 | 2011/01/29 11:40 | 26.611 | 1.191 | 4.597 | 22.014 | 32041 | 5638 | 26403 | 1586480
2011/01/29 | 12:00:00 | 2011/01/29 12:00 | 26.365 | 1.187 | 4.328 | 22.037 | 31818 | 5355 | 26431 | 1586480
2011/01/29 | 12:20:00 | 2011/01/29 12:20 | 26.032 | 1.182 | 3.975 | 22.057 | 31438 | 4982 | 26456 | 1586480
2011/01/29 | 12:40:00 | 2011/01/29 12:40 | 25.592 | 1.175 | 3.516 | 22.076 | 30995 | 4494 | 26480 | 1586480
2011/01/29 | 13:00:00 | 2011/01/29 13:00 | 25.049 | 1.167 | 2.957 | 22.092 | 30384 | 3883 | 26501 | 1586480
2011/01/29 | 13:20:00 | 2011/01/29 13:20 | 24.451 | 1.158 | 2.345 | 22.106 | 29684 | 3181 | 26519 | 1586480
2011/01/29 | 13:40:00 | 2011/01/29 13:40 | 23.841 | 1.148 | 1.725 | 22.116 | 28984 | 2442 | 26533 | 1586480
2011/01/29 | 14:00:00 | 2011/01/29 14:00 | 23.221 | 1.138 | 1.098 | 22.123 | 28236 | 1694 | 26543 | 1586480
2011/01/29 | 14:20:00 | 2011/01/29 14:20 | 22.673 | 1.129 | 0.546 | 22.127 | 27550 | 986 | 26550 | 1586480
2011/01/29 | 14:40:00 | 2011/01/29 14:40 | 22.075 | 1.119 | 0 | 22.075 | 26848 | 328 | 26521 | 1586480
2011/01/29 | 15:00:00 | 2011/01/29 15:00 | 21.545 | 1.11 | 0 | 21.545 | 26157 | 0 | 26172 | 1586480
2011/01/29 | 15:20:00 | 2011/01/29 15:20 | 20.968 | 1.1 | 0 | 20.968 | 25507 | 0 | 25508 | 1586480
2011/01/29 | 15:40:00 | 2011/01/29 15:40 | 20.495 | 1.092 | 0 | 20.495 | 24859 | 0 | 24878 | 1586480
2011/01/29 | 16:00:00 | 2011/01/29 16:00 | 20.067 | 1.084 | 0 | 20.067 | 24350 | 0 | 24337 | 1586480
2011/01/29 | 16:20:00 | 2011/01/29 16:20 | 19.7 | 1.077 | 0 | 19.7 | 23860 | 0 | 23860 | 1586480
2011/01/29 | 16:40:00 | 2011/01/29 16:40 | 19.319 | 1.07 | 0 | 19.319 | 23420 | 0 | 23411 | 1586480
2011/01/29 | 17:00:00 | 2011/01/29 17:00 | 18.979 | 1.064 | 0 | 18.979 | 22953 | 0 | 22979 | 1586480
2011/01/29 | 17:20:00 | 2011/01/29 17:20 | 18.662 | 1.058 | 0 | 18.662 | 22572 | 0 | 22585 | 1586480
2011/01/29 | 17:40:00 | 2011/01/29 17:40 | 18.417 | 1.053 | 0 | 18.417 | 22238 | 0 | 22247 | 1586480
2011/01/29 | 18:00:00 | 2011/01/29 18:00 | 18.243 | 1.05 | 0 | 18.243 | 21996 | 0 | 21996 | 1586480
2011/01/29 | 18:20:00 | 2011/01/29 18:20 | 17.867 | 1.043 | 0 | 17.867 | 21678 | 0 | 21666 | 1586480
2011/01/29 | 18:40:00 | 2011/01/29 18:40 | 17.596 | 1.037 | 0 | 17.596 | 21253 | 0 | 21278 | 1586480
2011/01/29 | 19:00:00 | 2011/01/29 19:00 | 17.329 | 1.032 | 0 | 17.329 | 20979 | 0 | 20955 | 1586480
2011/01/29 | 19:20:00 | 2011/01/29 19:20 | 17.048 | 1.026 | 0 | 17.048 | 20638 | 0 | 20626 | 1586480
2011/01/29 | 19:40:00 | 2011/01/29 19:40 | 16.901 | 1.023 | 0 | 16.901 | 20354 | 0 | 20369 | 1586480
2011/01/29 | 20:00:00 | 2011/01/29 20:00 | 16.739 | 1.02 | 0 | 16.739 | 20184 | 0 | 20184 | 1586480
2011/01/29 | 20:20:00 | 2011/01/29 20:20 | 16.579 | 1.017 | 0 | 16.579 | 19991 | 0 | 19991 | 1586480
2011/01/29 | 20:40:00 | 2011/01/29 20:40 | 16.419 | 1.013 | 0 | 16.419 | 19799 | 0 | 19799 | 1586480
2011/01/29 | 21:00:00 | 2011/01/29 21:00 | 16.261 | 1.01 | 0 | 16.261 | 19608 | 0 | 19608 | 1586480
2011/01/29 | 21:20:00 | 2011/01/29 21:20 | 16.104 | 1.007 | 0 | 16.104 | 19419 | 0 | 19419 | 1586480
2011/01/29 | 21:40:00 | 2011/01/29 21:40 | 15.949 | 1.003 | 0 | 15.949 | 19232 | 0 | 19232 | 1586480
2011/01/29 | 22:00:00 | 2011/01/29 22:00 | 15.794 | 1 | 0 | 15.794 | 19046 | 0 | 19046 | 1586480
2011/01/29 | 22:20:00 | 2011/01/29 22:20 | 15.687 | 0.998 | 0 | 15.687 | 18900 | 0 | 18889 | 1586480
2011/01/29 | 22:40:00 | 2011/01/29 22:40 | 15.596 | 0.996 | 0 | 15.596 | 18763 | 0 | 18770 | 1586480
2011/01/29 | 23:00:00 | 2011/01/29 23:00 | 15.475 | 0.993 | 0 | 15.475 | 18654 | 0 | 18643 | 1586480
2011/01/29 | 23:20:00 | 2011/01/29 23:20 | 15.37 | 0.991 | 0 | 15.37 | 18518 | 0 | 18507 | 1586480
2011/01/29 | 23:40:00 | 2011/01/29 23:40 | 15.266 | 0.988 | 0 | 15.266 | 18381 | 0 | 18382 | 1586480
2011/01/30 | 00:00:00 | 2011/01/30 00:00 | 15.207 | 0.987 | 0 | 15.207 | 18262 | 0 | 18284 | 1586480
2011/01/30 | 00:20:00 | 2011/01/30 00:20 | 15.734 | 0.999 | 0.526 | 15.208 | 18509 | 315 | 18249 | 1586480
2011/01/30 | 00:40:00 | 2011/01/30 00:40 | 16.955 | 1.024 | 1.741 | 15.214 | 19537 | 1360 | 18253 | 1586480
2011/01/30 | 01:00:00 | 2011/01/30 01:00 | 18.609 | 1.057 | 3.382 | 15.227 | 21316 | 3074 | 18265 | 1586480
2011/01/30 | 01:20:00 | 2011/01/30 01:20 | 20.405 | 1.09 | 5.157 | 15.248 | 23438 | 5123 | 18285 | 1586480
2011/01/30 | 01:40:00 | 2011/01/30 01:40 | 22.077 | 1.119 | 6.799 | 15.278 | 25507 | 7173 | 18316 | 1586480
2011/01/30 | 02:00:00 | 2011/01/30 02:00 | 23.468 | 1.142 | 8.152 | 15.316 | 27350 | 8971 | 18356 | 1586480
2011/01/30 | 02:20:00 | 2011/01/30 02:20 | 24.494 | 1.158 | 9.135 | 15.359 | 28820 | 10372 | 18405 | 1586480
2011/01/30 | 02:40:00 | 2011/01/30 02:40 | 25.158 | 1.169 | 9.752 | 15.406 | 29820 | 11332 | 18459 | 1586480
2011/01/30 | 03:00:00 | 2011/01/30 03:00 | 25.505 | 1.174 | 10.049 | 15.456 | 30444 | 11880 | 18517 | 1586480
2011/01/30 | 03:20:00 | 2011/01/30 03:20 | 25.483 | 1.174 | 9.977 | 15.506 | 30593 | 12016 | 18577 | 1586480
2011/01/30 | 03:40:00 | 2011/01/30 03:40 | 25.461 | 1.173 | 9.905 | 15.556 | 30566 | 11929 | 18637 | 1586480
2011/01/30 | 04:00:00 | 2011/01/30 04:00 | 25.439 | 1.173 | 9.834 | 15.605 | 30540 | 11843 | 18697 | 1586480
2011/01/30 | 04:20:00 | 2011/01/30 04:20 | 25.093 | 1.168 | 9.439 | 15.654 | 30366 | 11564 | 18756 | 1586480
2011/01/30 | 04:40:00 | 2011/01/30 04:40 | 24.536 | 1.159 | 8.836 | 15.7 | 29786 | 10965 | 18812 | 1586480
2011/01/30 | 05:00:00 | 2011/01/30 05:00 | 23.903 | 1.149 | 8.161 | 15.742 | 29062 | 10198 | 18865 | 1586480
2011/01/30 | 05:20:00 | 2011/01/30 05:20 | 23.181 | 1.137 | 7.4 | 15.781 | 28249 | 9336 | 18914 | 1586480
2011/01/30 | 05:40:00 | 2011/01/30 05:40 | 22.393 | 1.124 | 6.577 | 15.816 | 27352 | 8386 | 18958 | 1586480
2011/01/30 | 06:00:00 | 2011/01/30 06:00 | 21.662 | 1.112 | 5.815 | 15.847 | 26417 | 7435 | 18998 | 1586480
2011/01/30 | 06:20:00 | 2011/01/30 06:20 | 20.892 | 1.099 | 5.018 | 15.874 | 25531 | 6499 | 19033 | 1586480
2011/01/30 | 06:40:00 | 2011/01/30 06:40 | 20.16 | 1.086 | 4.262 | 15.898 | 24620 | 5568 | 19063 | 1586480
2011/01/30 | 07:00:00 | 2011/01/30 07:00 | 19.518 | 1.074 | 3.601 | 15.917 | 23805 | 4718 | 19089 | 1586480
2011/01/30 | 07:20:00 | 2011/01/30 07:20 | 18.891 | 1.062 | 2.957 | 15.934 | 23044 | 3935 | 19111 | 1586480
2011/01/30 | 07:40:00 | 2011/01/30 07:40 | 18.348 | 1.052 | 2.401 | 15.947 | 22334 | 3215 | 19129 | 1586480
2011/01/30 | 08:00:00 | 2011/01/30 08:00 | 17.833 | 1.042 | 1.875 | 15.958 | 21707 | 2566 | 19143 | 1586480
2011/01/30 | 08:20:00 | 2011/01/30 08:20 | 17.329 | 1.032 | 1.363 | 15.966 | 21096 | 1943 | 19154 | 1586480
2011/01/30 | 08:40:00 | 2011/01/30 08:40 | 16.885 | 1.023 | 0.913 | 15.972 | 20527 | 1366 | 19163 | 1586480
2011/01/30 | 09:00:00 | 2011/01/30 09:00 | 16.451 | 1.014 | 0.476 | 15.975 | 19989 | 833 | 19168 | 1586480
2011/01/30 | 09:20:00 | 2011/01/30 09:20 | 16.105 | 1.007 | 0.128 | 15.977 | 19544 | 362 | 19171 | 1586480
2011/01/30 | 09:40:00 | 2011/01/30 09:40 | 15.733 | 0.999 | 0 | 15.733 | 19094 | 77 | 19026 | 1586480
2011/01/30 | 10:00:00 | 2011/01/30 10:00 | 15.43 | 0.992 | 0 | 15.43 | 18698 | 0 | 18698 | 1586480
2011/01/30 | 10:20:00 | 2011/01/30 10:20 | 15.133 | 0.985 | 0 | 15.133 | 18338 | 0 | 18338 | 1586480
2011/01/30 | 10:40:00 | 2011/01/30 10:40 | 14.89 | 0.98 | 0 | 14.89 | 18011 | 0 | 18014 | 1586480
2011/01/30 | 11:00:00 | 2011/01/30 11:00 | 14.668 | 0.974 | 0 | 14.668 | 17724 | 0 | 17735 | 1586480
2011/01/30 | 11:20:00 | 2011/01/30 11:20 | 14.432 | 0.968 | 0 | 14.432 | 17453 | 0 | 17460 | 1586480
2011/01/30 | 11:40:00 | 2011/01/30 11:40 | 14.225 | 0.963 | 0 | 14.225 | 17194 | 0 | 17194 | 1586480
2011/01/30 | 12:00:00 | 2011/01/30 12:00 | 14.062 | 0.959 | 0 | 14.062 | 16962 | 0 | 16972 | 1586480
2011/01/30 | 12:20:00 | 2011/01/30 12:20 | 13.862 | 0.954 | 0 | 13.862 | 16754 | 0 | 16754 | 1586480
2011/01/30 | 12:40:00 | 2011/01/30 12:40 | 13.665 | 0.949 | 0 | 13.665 | 16515 | 0 | 16516 | 1586480
2011/01/30 | 13:00:00 | 2011/01/30 13:00 | 13.511 | 0.945 | 0 | 13.511 | 16296 | 0 | 16306 | 1586480
2011/01/30 | 13:20:00 | 2011/01/30 13:20 | 13.384 | 0.942 | 0 | 13.384 | 16137 | 0 | 16137 | 1586480
2011/01/30 | 13:40:00 | 2011/01/30 13:40 | 13.26 | 0.938 | 0 | 13.26 | 15986 | 0 | 15986 | 1586480
2011/01/30 | 14:00:00 | 2011/01/30 14:00 | 13.139 | 0.935 | 0 | 13.139 | 15839 | 0 | 15839 | 1586480
2011/01/30 | 14:20:00 | 2011/01/30 14:20 | 12.994 | 0.931 | 0 | 12.994 | 15688 | 0 | 15680 | 1586480
2011/01/30 | 14:40:00 | 2011/01/30 14:40 | 12.866 | 0.927 | 0 | 12.866 | 15510 | 0 | 15516 | 1586480
2011/01/30 | 15:00:00 | 2011/01/30 15:00 | 12.717 | 0.923 | 0 | 12.717 | 15358 | 0 | 15350 | 1586480
2011/01/30 | 15:20:00 | 2011/01/30 15:20 | 12.605 | 0.92 | 0 | 12.605 | 15193 | 0 | 15193 | 1586480
2011/01/30 | 15:40:00 | 2011/01/30 15:40 | 12.489 | 0.916 | 0 | 12.489 | 15061 | 0 | 15056 | 1586480
2011/01/30 | 16:00:00 | 2011/01/30 16:00 | 12.395 | 0.913 | 0 | 12.395 | 14915 | 0 | 14930 | 1586480
2011/01/30 | 16:20:00 | 2011/01/30 16:20 | 12.311 | 0.91 | 0 | 12.311 | 14816 | 0 | 14824 | 1586480
2011/01/30 | 16:40:00 | 2011/01/30 16:40 | 12.255 | 0.908 | 0 | 12.255 | 14744 | 0 | 14740 | 1586480
2011/01/30 | 17:00:00 | 2011/01/30 17:00 | 12.163 | 0.905 | 0 | 12.163 | 14650 | 0 | 14651 | 1586480
2011/01/30 | 17:20:00 | 2011/01/30 17:20 | 12.089 | 0.902 | 0 | 12.089 | 14544 | 0 | 14551 | 1586480
2011/01/30 | 17:40:00 | 2011/01/30 17:40 | 12.043 | 0.901 | 0 | 12.043 | 14479 | 0 | 14479 | 1586480
2011/01/30 | 18:00:00 | 2011/01/30 18:00 | 11.999 | 0.899 | 0 | 11.999 | 14425 | 0 | 14425 | 1586480
2011/01/30 | 18:20:00 | 2011/01/30 18:20 | 12.005 | 0.899 | 0.006 | 11.999 | 14402 | 4 | 14399 | 1586480
2011/01/30 | 18:40:00 | 2011/01/30 18:40 | 12.01 | 0.899 | 0.011 | 11.999 | 14409 | 10 | 14399 | 1586480
2011/01/30 | 19:00:00 | 2011/01/30 19:00 | 12.015 | 0.9 | 0.016 | 11.999 | 14415 | 16 | 14399 | 1586480
2011/01/30 | 19:20:00 | 2011/01/30 19:20 | 12.021 | 0.9 | 0.022 | 11.999 | 14422 | 23 | 14399 | 1586480
2011/01/30 | 19:40:00 | 2011/01/30 19:40 | 12.071 | 0.902 | 0.072 | 11.999 | 14433 | 56 | 14399 | 1586480
2011/01/30 | 20:00:00 | 2011/01/30 20:00 | 12.426 | 0.914 | 0.425 | 12.001 | 14668 | 298 | 14400 | 1586480
2011/01/30 | 20:20:00 | 2011/01/30 20:20 | 13.355 | 0.941 | 1.35 | 12.005 | 15412 | 1065 | 14404 | 1586480
2011/01/30 | 20:40:00 | 2011/01/30 20:40 | 14.75 | 0.976 | 2.735 | 12.015 | 16822 | 2451 | 14412 | 1586480
2011/01/30 | 21:00:00 | 2011/01/30 21:00 | 16.451 | 1.014 | 4.418 | 12.033 | 18693 | 4291 | 14429 | 1586480
2011/01/30 | 21:20:00 | 2011/01/30 21:20 | 18.336 | 1.052 | 6.276 | 12.06 | 20871 | 6416 | 14456 | 1586480
2011/01/30 | 21:40:00 | 2011/01/30 21:40 | 20.107 | 1.085 | 8.011 | 12.096 | 23096 | 8572 | 14494 | 1586480
2011/01/30 | 22:00:00 | 2011/01/30 22:00 | 21.545 | 1.11 | 9.405 | 12.14 | 25026 | 10450 | 14541 | 1586480
2011/01/30 | 22:20:00 | 2011/01/30 22:20 | 22.473 | 1.126 | 10.284 | 12.189 | 26466 | 11814 | 14597 | 1586480
2011/01/30 | 22:40:00 | 2011/01/30 22:40 | 22.915 | 1.133 | 10.674 | 12.241 | 27271 | 12575 | 14658 | 1586480
2011/01/30 | 23:00:00 | 2011/01/30 23:00 | 23.037 | 1.135 | 10.742 | 12.295 | 27615 | 12849 | 14722 | 1586480
2011/01/30 | 23:20:00 | 2011/01/30 23:20 | 23.037 | 1.135 | 10.688 | 12.349 | 27645 | 12858 | 14786 | 1586480
2011/01/30 | 23:40:00 | 2011/01/30 23:40 | 23.017 | 1.135 | 10.615 | 12.402 | 27642 | 12782 | 14851 | 1586480
2011/01/31 | 00:00:00 | 2011/01/31 00:00 | 22.854 | 1.132 | 10.399 | 12.455 | 27537 | 12608 | 14914 | 1586480
2011/01/31 | 00:20:00 | 2011/01/31 00:20 | 22.552 | 1.127 | 10.046 | 12.506 | 27244 | 12267 | 14977 | 1586480
2011/01/31 | 00:40:00 | 2011/01/31 00:40 | 22.174 | 1.121 | 9.619 | 12.555 | 26845 | 11799 | 15037 | 1586480
2011/01/31 | 01:00:00 | 2011/01/31 01:00 | 21.721 | 1.113 | 9.119 | 12.602 | 26350 | 11242 | 15095 | 1586480
2011/01/31 | 01:20:00 | 2011/01/31 01:20 | 21.16 | 1.103 | 8.513 | 12.647 | 25755 | 10579 | 15149 | 1586480
2011/01/31 | 01:40:00 | 2011/01/31 01:40 | 20.496 | 1.092 | 7.809 | 12.687 | 24991 | 9793 | 15200 | 1586480
2011/01/31 | 02:00:00 | 2011/01/31 02:00 | 19.846 | 1.08 | 7.121 | 12.725 | 24204 | 8958 | 15247 | 1586480
2011/01/31 | 02:20:00 | 2011/01/31 02:20 | 19.158 | 1.067 | 6.399 | 12.759 | 23388 | 8112 | 15290 | 1586480
2011/01/31 | 02:40:00 | 2011/01/31 02:40 | 18.47 | 1.054 | 5.681 | 12.789 | 22583 | 7248 | 15329 | 1586480
2011/01/31 | 03:00:00 | 2011/01/31 03:00 | 17.833 | 1.042 | 5.017 | 12.816 | 21767 | 6419 | 15363 | 1586480
2011/01/31 | 03:20:00 | 2011/01/31 03:20 | 17.197 | 1.029 | 4.358 | 12.839 | 21004 | 5625 | 15393 | 1586480
2011/01/31 | 03:40:00 | 2011/01/31 03:40 | 16.627 | 1.018 | 3.767 | 12.86 | 20292 | 4875 | 15419 | 1586480
2011/01/31 | 04:00:00 | 2011/01/31 04:00 | 16.073 | 1.006 | 3.196 | 12.877 | 19619 | 4178 | 15442 | 1586480
2011/01/31 | 04:20:00 | 2011/01/31 04:20 | 15.612 | 0.996 | 2.72 | 12.892 | 19010 | 3550 | 15461 | 1586480
2011/01/31 | 04:40:00 | 2011/01/31 04:40 | 15.119 | 0.985 | 2.215 | 12.904 | 18437 | 2961 | 15478 | 1586480
2011/01/31 | 05:00:00 | 2011/01/31 05:00 | 14.706 | 0.975 | 1.792 | 12.914 | 17888 | 2404 | 15491 | 1586480
2011/01/31 | 05:20:00 | 2011/01/31 05:20 | 14.349 | 0.966 | 1.427 | 12.922 | 17447 | 1931 | 15502 | 1586480
2011/01/31 | 05:40:00 | 2011/01/31 05:40 | 13.995 | 0.957 | 1.066 | 12.929 | 16999 | 1496 | 15511 | 1586480
2011/01/31 | 06:00:00 | 2011/01/31 06:00 | 13.664 | 0.949 | 0.731 | 12.933 | 16595 | 1078 | 15517 | 1586480
2011/01/31 | 06:20:00 | 2011/01/31 06:20 | 13.384 | 0.942 | 0.448 | 12.936 | 16238 | 707 | 15522 | 1586480
2011/01/31 | 06:40:00 | 2011/01/31 06:40 | 13.127 | 0.935 | 0.189 | 12.938 | 15899 | 382 | 15524 | 1586480
2011/01/31 | 07:00:00 | 2011/01/31 07:00 | 12.889 | 0.928 | 0 | 12.889 | 15609 | 114 | 15496 | 1586480
2011/01/31 | 07:20:00 | 2011/01/31 07:20 | 12.661 | 0.921 | 0 | 12.661 | 15329 | 0 | 15330 | 1586480
2011/01/31 | 07:40:00 | 2011/01/31 07:40 | 12.457 | 0.915 | 0 | 12.457 | 15064 | 0 | 15071 | 1586480
2011/01/31 | 08:00:00 | 2011/01/31 08:00 | 12.273 | 0.909 | 0 | 12.273 | 14845 | 0 | 14838 | 1586480
2011/01/31 | 08:20:00 | 2011/01/31 08:20 | 12.117 | 0.903 | 0 | 12.117 | 14641 | 0 | 14634 | 1586480
2011/01/31 | 08:40:00 | 2011/01/31 08:40 | 11.965 | 0.898 | 0 | 11.965 | 14448 | 0 | 14449 | 1586480
2011/01/31 | 09:00:00 | 2011/01/31 09:00 | 11.794 | 0.891 | 0 | 11.794 | 14256 | 0 | 14255 | 1586480
2011/01/31 | 09:20:00 | 2011/01/31 09:20 | 11.653 | 0.885 | 0 | 11.653 | 14074 | 0 | 14068 | 1586480
2011/01/31 | 09:40:00 | 2011/01/31 09:40 | 11.521 | 0.88 | 0 | 11.521 | 13900 | 0 | 13904 | 1586480
2011/01/31 | 10:00:00 | 2011/01/31 10:00 | 11.423 | 0.876 | 0 | 11.423 | 13760 | 0 | 13766 | 1586480
2011/01/31 | 10:20:00 | 2011/01/31 10:20 | 11.3 | 0.871 | 0 | 11.3 | 13634 | 0 | 13634 | 1586480
2011/01/31 | 10:40:00 | 2011/01/31 10:40 | 11.154 | 0.865 | 0 | 11.154 | 13472 | 0 | 13472 | 1586480
2011/01/31 | 11:00:00 | 2011/01/31 11:00 | 11.008 | 0.859 | 0 | 11.008 | 13303 | 0 | 13297 | 1586480
2011/01/31 | 11:20:00 | 2011/01/31 11:20 | 10.911 | 0.855 | 0 | 10.911 | 13157 | 0 | 13151 | 1586480
2011/01/31 | 11:40:00 | 2011/01/31 11:40 | 10.791 | 0.85 | 0 | 10.791 | 13021 | 0 | 13021 | 1586480
2011/01/31 | 12:00:00 | 2011/01/31 12:00 | 10.671 | 0.845 | 0 | 10.671 | 12877 | 0 | 12877 | 1586480
2011/01/31 | 12:20:00 | 2011/01/31 12:20 | 10.551 | 0.84 | 0 | 10.551 | 12733 | 0 | 12733 | 1586480
2011/01/31 | 12:40:00 | 2011/01/31 12:40 | 10.463 | 0.836 | 0 | 10.463 | 12605 | 0 | 12608 | 1586480
2011/01/31 | 13:00:00 | 2011/01/31 13:00 | 10.36 | 0.832 | 0 | 10.36 | 12499 | 0 | 12494 | 1586480
2011/01/31 | 13:20:00 | 2011/01/31 13:20 | 10.257 | 0.828 | 0 | 10.257 | 12364 | 0 | 12370 | 1586480
2011/01/31 | 13:40:00 | 2011/01/31 13:40 | 10.147 | 0.823 | 0 | 10.147 | 12246 | 0 | 12242 | 1586480
2011/01/31 | 14:00:00 | 2011/01/31 14:00 | 10.029 | 0.818 | 0 | 10.029 | 12105 | 0 | 12106 | 1586480
2011/01/31 | 14:20:00 | 2011/01/31 14:20 | 9.951 | 0.815 | 0 | 9.951 | 11988 | 0 | 11988 | 1586480
2011/01/31 | 14:40:00 | 2011/01/31 14:40 | 9.865 | 0.811 | 0 | 9.865 | 11893 | 0 | 11890 | 1586480
2011/01/31 | 15:00:00 | 2011/01/31 15:00 | 9.772 | 0.807 | 0 | 9.772 | 11776 | 0 | 11782 | 1586480
2011/01/31 | 15:20:00 | 2011/01/31 15:20 | 9.671 | 0.803 | 0 | 9.671 | 11660 | 0 | 11666 | 1586480
2011/01/31 | 15:40:00 | 2011/01/31 15:40 | 9.57 | 0.798 | 0 | 9.57 | 11545 | 0 | 11545 | 1586480
2011/01/31 | 16:00:00 | 2011/01/31 16:00 | 9.47 | 0.794 | 0 | 9.47 | 11430 | 0 | 11424 | 1586480
2011/01/31 | 16:20:00 | 2011/01/31 16:20 | 9.394 | 0.791 | 0 | 9.394 | 11318 | 0 | 11318 | 1586480
2011/01/31 | 16:40:00 | 2011/01/31 16:40 | 9.294 | 0.786 | 0 | 9.294 | 11213 | 0 | 11213 | 1586480
2011/01/31 | 17:00:00 | 2011/01/31 17:00 | 9.218 | 0.783 | 0 | 9.218 | 11107 | 0 | 11107 | 1586480
2011/01/31 | 17:20:00 | 2011/01/31 17:20 | 9.142 | 0.78 | 0 | 9.142 | 11016 | 0 | 11016 | 1586480
2011/01/31 | 17:40:00 | 2011/01/31 17:40 | 9.043 | 0.775 | 0 | 9.043 | 10911 | 0 | 10911 | 1586480
2011/01/31 | 18:00:00 | 2011/01/31 18:00 | 8.945 | 0.771 | 0 | 8.945 | 10798 | 0 | 10793 | 1586480
2011/01/31 | 18:20:00 | 2011/01/31 18:20 | 8.87 | 0.768 | 0 | 8.87 | 10689 | 0 | 10689 | 1586480
2011/01/31 | 18:40:00 | 2011/01/31 18:40 | 8.795 | 0.764 | 0 | 8.795 | 10599 | 0 | 10599 | 1586480
2011/01/31 | 19:00:00 | 2011/01/31 19:00 | 8.72 | 0.761 | 0 | 8.72 | 10509 | 0 | 10509 | 1586480
2011/01/31 | 19:20:00 | 2011/01/31 19:20 | 8.63 | 0.757 | 0 | 8.63 | 10416 | 0 | 10410 | 1586480
2011/01/31 | 19:40:00 | 2011/01/31 19:40 | 8.549 | 0.753 | 0 | 8.549 | 10304 | 0 | 10307 | 1586480
2011/01/31 | 20:00:00 | 2011/01/31 20:00 | 8.475 | 0.75 | 0 | 8.475 | 10214 | 0 | 10214 | 1586480
2011/01/31 | 20:20:00 | 2011/01/31 20:20 | 8.401 | 0.747 | 0 | 8.401 | 10125 | 0 | 10126 | 1586480
2011/01/31 | 20:40:00 | 2011/01/31 20:40 | 8.349 | 0.744 | 0 | 8.349 | 10050 | 0 | 10050 | 1586480
2011/01/31 | 21:00:00 | 2011/01/31 21:00 | 8.276 | 0.741 | 0 | 8.276 | 9975 | 0 | 9975 | 1586480
2011/01/31 | 21:20:00 | 2011/01/31 21:20 | 8.18 | 0.737 | 0 | 8.18 | 9868 | 0 | 9874 | 1586480
2011/01/31 | 21:40:00 | 2011/01/31 21:40 | 8.093 | 0.733 | 0 | 8.093 | 9760 | 0 | 9764 | 1586480
2011/01/31 | 22:00:00 | 2011/01/31 22:00 | 8.056 | 0.731 | 0 | 8.056 | 9689 | 0 | 9689 | 1586480
2011/01/31 | 22:20:00 | 2011/01/31 22:20 | 8.005 | 0.729 | 0 | 8.005 | 9642 | 0 | 9637 | 1586480
2011/01/31 | 22:40:00 | 2011/01/31 22:40 | 7.911 | 0.724 | 0 | 7.911 | 9550 | 0 | 9550 | 1586480
2011/01/31 | 23:00:00 | 2011/01/31 23:00 | 7.861 | 0.722 | 0 | 7.861 | 9458 | 0 | 9463 | 1586480
2011/01/31 | 23:20:00 | 2011/01/31 23:20 | 7.789 | 0.719 | 0 | 7.789 | 9390 | 0 | 9390 | 1586480
2011/01/31 | 23:40:00 | 2011/01/31 23:40 | 7.695 | 0.714 | 0 | 7.695 | 9290 | 0 | 9290 | 1586480
2011/02/01 | 00:00:00 | 2011/02/01 00:00 | 7.624 | 0.711 | 0 | 7.624 | 9191 | 0 | 9191 | 1586480
2011/02/01 | 00:20:00 | 2011/02/01 00:20 | 7.574 | 0.709 | 0 | 7.574 | 9124 | 0 | 9119 | 1586480
2011/02/01 | 00:40:00 | 2011/02/01 00:40 | 7.524 | 0.706 | 0 | 7.524 | 9059 | 0 | 9059 | 1586480
2011/02/01 | 01:00:00 | 2011/02/01 01:00 | 7.453 | 0.703 | 0 | 7.453 | 8986 | 0 | 8986 | 1586480
2011/02/01 | 01:20:00 | 2011/02/01 01:20 | 7.397 | 0.7 | 0 | 7.397 | 8905 | 0 | 8910 | 1586480
2011/02/01 | 01:40:00 | 2011/02/01 01:40 | 7.333 | 0.697 | 0 | 7.333 | 8841 | 0 | 8838 | 1586480
2011/02/01 | 02:00:00 | 2011/02/01 02:00 | 7.263 | 0.694 | 0 | 7.263 | 8757 | 0 | 8758 | 1586480
2011/02/01 | 02:20:00 | 2011/02/01 02:20 | 7.214 | 0.692 | 0 | 7.214 | 8691 | 0 | 8686 | 1586480
2011/02/01 | 02:40:00 | 2011/02/01 02:40 | 7.172 | 0.69 | 0 | 7.172 | 8628 | 0 | 8632 | 1586480

## Event 194
Hydrograph info for event 194 for B1H005 in period 19721001 to 20241203
Hydrograph period: 2011/02/07 19:20:00 to 2011/02/15 17:40:00 Date of peak: 2011/02/08 07:20:00 Peak flow: 76.670m³/sec
Date | Time | Date + Time | Observed (m³/sec) | Observed H(m) | Q-Dxi (m³/sec) | Q-Bxi (m³/sec) | Q-Txi (m³) | Q-Dxi (m³) | Q-Bxi (m³) | Cum. Q-Dri (m³)
2011/02/07 | 19:20:00 | 2011/02/07 19:20 | 7.688 | 0.714 | 7.669 | 0.019 | 0 | 0 | 0 | 0
2011/02/07 | 19:40:00 | 2011/02/07 19:40 | 7.868 | 0.722 | 7.81 | 0.058 | 9320 | 9287 | 46 | 9287
2011/02/07 | 20:00:00 | 2011/02/07 20:00 | 8.078 | 0.732 | 7.98 | 0.098 | 9578 | 9474 | 93 | 18761
2011/02/07 | 20:20:00 | 2011/02/07 20:20 | 8.056 | 0.731 | 7.919 | 0.137 | 9702 | 9539 | 141 | 28300
2011/02/07 | 20:40:00 | 2011/02/07 20:40 | 7.976 | 0.727 | 7.799 | 0.177 | 9616 | 9431 | 189 | 37731
2011/02/07 | 21:00:00 | 2011/02/07 21:00 | 7.926 | 0.725 | 7.71 | 0.216 | 9536 | 9306 | 236 | 47037
2011/02/07 | 21:20:00 | 2011/02/07 21:20 | 7.917 | 0.725 | 7.663 | 0.254 | 9505 | 9224 | 282 | 56261
2011/02/07 | 21:40:00 | 2011/02/07 21:40 | 7.908 | 0.724 | 7.615 | 0.293 | 9495 | 9167 | 328 | 65428
2011/02/07 | 22:00:00 | 2011/02/07 22:00 | 7.882 | 0.723 | 7.551 | 0.331 | 9478 | 9100 | 374 | 74528
2011/02/07 | 22:20:00 | 2011/02/07 22:20 | 7.893 | 0.724 | 7.525 | 0.368 | 9465 | 9046 | 419 | 83574
2011/02/07 | 22:40:00 | 2011/02/07 22:40 | 7.904 | 0.724 | 7.498 | 0.406 | 9478 | 9014 | 465 | 92588
2011/02/07 | 23:00:00 | 2011/02/07 23:00 | 7.915 | 0.724 | 7.472 | 0.443 | 9491 | 8982 | 510 | 101570
2011/02/07 | 23:20:00 | 2011/02/07 23:20 | 7.926 | 0.725 | 7.445 | 0.481 | 9504 | 8950 | 555 | 110520
2011/02/07 | 23:40:00 | 2011/02/07 23:40 | 7.937 | 0.726 | 7.419 | 0.518 | 9517 | 8918 | 599 | 119438
2011/02/08 | 00:00:00 | 2011/02/08 00:00 | 7.947 | 0.726 | 7.392 | 0.555 | 9530 | 8886 | 644 | 128324
2011/02/08 | 00:20:00 | 2011/02/08 00:20 | 8.401 | 0.747 | 7.808 | 0.593 | 9777 | 9120 | 689 | 137444
2011/02/08 | 00:40:00 | 2011/02/08 00:40 | 9.204 | 0.782 | 8.57 | 0.634 | 10528 | 9826 | 737 | 147270
2011/02/08 | 01:00:00 | 2011/02/08 01:00 | 10.241 | 0.827 | 9.561 | 0.68 | 11647 | 10878 | 789 | 158148
2011/02/08 | 01:20:00 | 2011/02/08 01:20 | 11.483 | 0.878 | 10.752 | 0.731 | 13018 | 12188 | 846 | 170336
2011/02/08 | 01:40:00 | 2011/02/08 01:40 | 13.179 | 0.935 | 12.39 | 0.789 | 14701 | 13886 | 912 | 184222
2011/02/08 | 02:00:00 | 2011/02/08 02:00 | 15.748 | 0.999 | 14.891 | 0.857 | 17293 | 16369 | 988 | 200591
2011/02/08 | 02:20:00 | 2011/02/08 02:20 | 19.433 | 1.072 | 18.492 | 0.941 | 21033 | 20030 | 1079 | 220621
2011/02/08 | 02:40:00 | 2011/02/08 02:40 | 24.017 | 1.15 | 22.972 | 1.045 | 25955 | 24879 | 1191 | 245500
2011/02/08 | 03:00:00 | 2011/02/08 03:00 | 29.561 | 1.233 | 28.388 | 1.173 | 32065 | 30816 | 1331 | 276316
2011/02/08 | 03:20:00 | 2011/02/08 03:20 | 35.856 | 1.316 | 34.525 | 1.331 | 39181 | 37747 | 1503 | 314063
2011/02/08 | 03:40:00 | 2011/02/08 03:40 | 42.446 | 1.392 | 40.926 | 1.52 | 46984 | 45270 | 1711 | 359333
2011/02/08 | 04:00:00 | 2011/02/08 04:00 | 48.947 | 1.461 | 47.206 | 1.741 | 54848 | 52879 | 1957 | 412212
2011/02/08 | 04:20:00 | 2011/02/08 04:20 | 54.941 | 1.519 | 52.949 | 1.992 | 62371 | 60093 | 2240 | 472305
2011/02/08 | 04:40:00 | 2011/02/08 04:40 | 60.055 | 1.566 | 57.785 | 2.27 | 69141 | 66441 | 2557 | 538746
2011/02/08 | 05:00:00 | 2011/02/08 05:00 | 64.231 | 1.602 | 61.662 | 2.569 | 74611 | 71668 | 2903 | 610414
2011/02/08 | 05:20:00 | 2011/02/08 05:20 | 67.661 | 1.631 | 64.775 | 2.886 | 79183 | 75862 | 3273 | 686276
2011/02/08 | 05:40:00 | 2011/02/08 05:40 | 70.519 | 1.654 | 67.302 | 3.217 | 82995 | 79246 | 3662 | 765522
2011/02/08 | 06:00:00 | 2011/02/08 06:00 | 72.74 | 1.671 | 69.181 | 3.559 | 85982 | 81890 | 4066 | 847412
2011/02/08 | 06:20:00 | 2011/02/08 06:20 | 74.385 | 1.684 | 70.476 | 3.909 | 88304 | 83794 | 4481 | 931206
2011/02/08 | 06:40:00 | 2011/02/08 06:40 | 75.566 | 1.693 | 71.302 | 4.264 | 90011 | 85067 | 4904 | 1016273
2011/02/08 | 07:00:00 | 2011/02/08 07:00 | 76.404 | 1.699 | 71.781 | 4.623 | 91245 | 85850 | 5332 | 1102123
2011/02/08 | 07:20:00 | 2011/02/08 07:20 | 76.67 | 1.701 | 71.688 | 4.982 | 91908 | 86081 | 5763 | 1188204
2011/02/08 | 07:40:00 | 2011/02/08 07:40 | 76.67 | 1.701 | 71.329 | 5.341 | 92004 | 85810 | 6194 | 1188204
2011/02/08 | 08:00:00 | 2011/02/08 08:00 | 76.537 | 1.7 | 70.84 | 5.697 | 91956 | 85301 | 6623 | 1188204
2011/02/08 | 08:20:00 | 2011/02/08 08:20 | 75.874 | 1.695 | 69.824 | 6.05 | 91446 | 84398 | 7048 | 1188204
2011/02/08 | 08:40:00 | 2011/02/08 08:40 | 74.995 | 1.688 | 68.598 | 6.397 | 90563 | 83054 | 7468 | 1188204
2011/02/08 | 09:00:00 | 2011/02/08 09:00 | 73.906 | 1.68 | 67.169 | 6.737 | 89340 | 81460 | 7880 | 1188204
2011/02/08 | 09:20:00 | 2011/02/08 09:20 | 72.524 | 1.669 | 65.455 | 7.069 | 87888 | 79574 | 8284 | 1188204
2011/02/08 | 09:40:00 | 2011/02/08 09:40 | 70.984 | 1.657 | 63.591 | 7.393 | 86123 | 77428 | 8677 | 1188204
2011/02/08 | 10:00:00 | 2011/02/08 10:00 | 69.299 | 1.644 | 61.592 | 7.707 | 84167 | 75110 | 9060 | 1188204
2011/02/08 | 10:20:00 | 2011/02/08 10:20 | 67.576 | 1.63 | 59.566 | 8.01 | 82150 | 72695 | 9430 | 1188204
2011/02/08 | 10:40:00 | 2011/02/08 10:40 | 65.771 | 1.615 | 57.468 | 8.303 | 80005 | 70220 | 9788 | 1188204
2011/02/08 | 11:00:00 | 2011/02/08 11:00 | 63.996 | 1.6 | 55.41 | 8.586 | 77858 | 67726 | 10134 | 1188204
2011/02/08 | 11:20:00 | 2011/02/08 11:20 | 61.985 | 1.583 | 53.127 | 8.858 | 75613 | 65122 | 10467 | 1188204
2011/02/08 | 11:40:00 | 2011/02/08 11:40 | 60.048 | 1.566 | 50.929 | 9.119 | 73197 | 62433 | 10787 | 1188204
2011/02/08 | 12:00:00 | 2011/02/08 12:00 | 58.297 | 1.55 | 48.928 | 9.369 | 70977 | 59914 | 11093 | 1188204
2011/02/08 | 12:20:00 | 2011/02/08 12:20 | 56.471 | 1.533 | 46.861 | 9.61 | 68857 | 57473 | 11387 | 1188204
2011/02/08 | 12:40:00 | 2011/02/08 12:40 | 54.713 | 1.517 | 44.874 | 9.839 | 66689 | 55041 | 11669 | 1188204
2011/02/08 | 13:00:00 | 2011/02/08 13:00 | 53.024 | 1.501 | 42.964 | 10.06 | 64665 | 52703 | 11939 | 1188204
2011/02/08 | 13:20:00 | 2011/02/08 13:20 | 51.303 | 1.484 | 41.033 | 10.27 | 62593 | 50398 | 12198 | 1188204
2011/02/08 | 13:40:00 | 2011/02/08 13:40 | 49.647 | 1.468 | 39.176 | 10.471 | 60550 | 48125 | 12445 | 1188204
2011/02/08 | 14:00:00 | 2011/02/08 14:00 | 48.156 | 1.453 | 37.493 | 10.663 | 58679 | 46001 | 12681 | 1188204
2011/02/08 | 14:20:00 | 2011/02/08 14:20 | 46.791 | 1.439 | 35.944 | 10.847 | 56989 | 44062 | 12906 | 1188204
2011/02/08 | 14:40:00 | 2011/02/08 14:40 | 45.448 | 1.425 | 34.424 | 11.024 | 55340 | 42221 | 13123 | 1188204
2011/02/08 | 15:00:00 | 2011/02/08 15:00 | 44.134 | 1.411 | 32.941 | 11.193 | 53723 | 40419 | 13330 | 1188204
2011/02/08 | 15:20:00 | 2011/02/08 15:20 | 42.908 | 1.398 | 31.554 | 11.354 | 52223 | 38697 | 13528 | 1188204
2011/02/08 | 15:40:00 | 2011/02/08 15:40 | 41.732 | 1.385 | 30.223 | 11.509 | 50767 | 37066 | 13718 | 1188204
2011/02/08 | 16:00:00 | 2011/02/08 16:00 | 40.693 | 1.373 | 29.035 | 11.658 | 49454 | 35555 | 13900 | 1188204
2011/02/08 | 16:20:00 | 2011/02/08 16:20 | 39.672 | 1.361 | 27.872 | 11.8 | 48217 | 34144 | 14075 | 1188204
2011/02/08 | 16:40:00 | 2011/02/08 16:40 | 38.751 | 1.351 | 26.814 | 11.937 | 47052 | 32811 | 14242 | 1188204
2011/02/08 | 17:00:00 | 2011/02/08 17:00 | 37.844 | 1.34 | 25.775 | 12.069 | 45936 | 31553 | 14404 | 1188204
2011/02/08 | 17:20:00 | 2011/02/08 17:20 | 37.145 | 1.332 | 24.949 | 12.196 | 44993 | 30434 | 14559 | 1188204
2011/02/08 | 17:40:00 | 2011/02/08 17:40 | 36.454 | 1.323 | 24.135 | 12.319 | 44159 | 29450 | 14709 | 1188204
2011/02/08 | 18:00:00 | 2011/02/08 18:00 | 35.771 | 1.315 | 23.333 | 12.438 | 43335 | 28481 | 14854 | 1188204
2011/02/08 | 18:20:00 | 2011/02/08 18:20 | 35.096 | 1.307 | 22.543 | 12.553 | 42520 | 27525 | 14995 | 1188204
2011/02/08 | 18:40:00 | 2011/02/08 18:40 | 34.536 | 1.3 | 21.872 | 12.664 | 41766 | 26649 | 15131 | 1188204
2011/02/08 | 19:00:00 | 2011/02/08 19:00 | 34.164 | 1.295 | 21.391 | 12.773 | 41182 | 25958 | 15262 | 1188204
2011/02/08 | 19:20:00 | 2011/02/08 19:20 | 33.77 | 1.29 | 20.891 | 12.879 | 40760 | 25369 | 15391 | 1188204
2011/02/08 | 19:40:00 | 2011/02/08 19:40 | 33.405 | 1.285 | 20.423 | 12.982 | 40292 | 24788 | 15517 | 1188204
2011/02/08 | 20:00:00 | 2011/02/08 20:00 | 33.067 | 1.281 | 19.983 | 13.084 | 39902 | 24244 | 15640 | 1188204
2011/02/08 | 20:20:00 | 2011/02/08 20:20 | 32.875 | 1.278 | 19.692 | 13.183 | 39547 | 23805 | 15760 | 1188204
2011/02/08 | 20:40:00 | 2011/02/08 20:40 | 32.772 | 1.277 | 19.491 | 13.281 | 39383 | 23510 | 15879 | 1188204
2011/02/08 | 21:00:00 | 2011/02/08 21:00 | 32.715 | 1.276 | 19.336 | 13.379 | 39293 | 23296 | 15996 | 1188204
2011/02/08 | 21:20:00 | 2011/02/08 21:20 | 32.658 | 1.275 | 19.183 | 13.475 | 39204 | 23112 | 16112 | 1188204
2011/02/08 | 21:40:00 | 2011/02/08 21:40 | 32.687 | 1.276 | 19.116 | 13.571 | 39207 | 22979 | 16228 | 1188204
2011/02/08 | 22:00:00 | 2011/02/08 22:00 | 32.715 | 1.276 | 19.048 | 13.667 | 39241 | 22898 | 16343 | 1188204
2011/02/08 | 22:20:00 | 2011/02/08 22:20 | 32.83 | 1.278 | 19.068 | 13.762 | 39327 | 22870 | 16457 | 1188204
2011/02/08 | 22:40:00 | 2011/02/08 22:40 | 32.97 | 1.28 | 19.112 | 13.858 | 39467 | 22908 | 16572 | 1188204
2011/02/08 | 23:00:00 | 2011/02/08 23:00 | 33.223 | 1.283 | 19.269 | 13.954 | 39713 | 23029 | 16687 | 1188204
2011/02/08 | 23:20:00 | 2011/02/08 23:20 | 33.483 | 1.286 | 19.432 | 14.051 | 40023 | 23220 | 16803 | 1188204
2011/02/08 | 23:40:00 | 2011/02/08 23:40 | 33.77 | 1.29 | 19.621 | 14.149 | 40339 | 23432 | 16920 | 1188204
2011/02/09 | 00:00:00 | 2011/02/09 00:00 | 34.164 | 1.295 | 19.916 | 14.248 | 40760 | 23722 | 17038 | 1188204
2011/02/09 | 00:20:00 | 2011/02/09 00:20 | 34.562 | 1.3 | 20.213 | 14.349 | 41236 | 24078 | 17158 | 1188204
2011/02/09 | 00:40:00 | 2011/02/09 00:40 | 34.882 | 1.304 | 20.431 | 14.451 | 41666 | 24387 | 17280 | 1188204
2011/02/09 | 01:00:00 | 2011/02/09 01:00 | 35.284 | 1.309 | 20.73 | 14.554 | 42099 | 24697 | 17403 | 1188204
2011/02/09 | 01:20:00 | 2011/02/09 01:20 | 35.69 | 1.314 | 21.032 | 14.658 | 42584 | 25057 | 17527 | 1188204
2011/02/09 | 01:40:00 | 2011/02/09 01:40 | 36.016 | 1.318 | 21.252 | 14.764 | 43023 | 25370 | 17654 | 1188204
2011/02/09 | 02:00:00 | 2011/02/09 02:00 | 36.344 | 1.322 | 21.473 | 14.871 | 43436 | 25635 | 17781 | 1188204
2011/02/09 | 02:20:00 | 2011/02/09 02:20 | 36.702 | 1.326 | 21.722 | 14.98 | 43847 | 25917 | 17911 | 1188204
2011/02/09 | 02:40:00 | 2011/02/09 02:40 | 37.062 | 1.331 | 21.973 | 15.089 | 44258 | 26217 | 18041 | 1188204
2011/02/09 | 03:00:00 | 2011/02/09 03:00 | 37.34 | 1.334 | 22.14 | 15.2 | 44641 | 26468 | 18173 | 1188204
2011/02/09 | 03:20:00 | 2011/02/09 03:20 | 37.563 | 1.337 | 22.252 | 15.311 | 44962 | 26635 | 18306 | 1188204
2011/02/09 | 03:40:00 | 2011/02/09 03:40 | 37.788 | 1.339 | 22.365 | 15.423 | 45211 | 26770 | 18440 | 1188204
2011/02/09 | 04:00:00 | 2011/02/09 04:00 | 37.928 | 1.341 | 22.393 | 15.535 | 45430 | 26855 | 18575 | 1188204
2011/02/09 | 04:20:00 | 2011/02/09 04:20 | 38.211 | 1.344 | 22.563 | 15.648 | 45683 | 26974 | 18710 | 1188204
2011/02/09 | 04:40:00 | 2011/02/09 04:40 | 38.324 | 1.346 | 22.563 | 15.761 | 45941 | 27076 | 18845 | 1188204
2011/02/09 | 05:00:00 | 2011/02/09 05:00 | 38.438 | 1.347 | 22.564 | 15.874 | 46047 | 27076 | 18981 | 1188204
2011/02/09 | 05:20:00 | 2011/02/09 05:20 | 38.523 | 1.348 | 22.536 | 15.987 | 46197 | 27060 | 19117 | 1188204
2011/02/09 | 05:40:00 | 2011/02/09 05:40 | 38.523 | 1.348 | 22.423 | 16.1 | 46228 | 26976 | 19252 | 1188204
2011/02/09 | 06:00:00 | 2011/02/09 06:00 | 38.523 | 1.348 | 22.311 | 16.212 | 46228 | 26841 | 19387 | 1188204
2011/02/09 | 06:20:00 | 2011/02/09 06:20 | 38.523 | 1.348 | 22.2 | 16.323 | 46228 | 26707 | 19521 | 1188204
2011/02/09 | 06:40:00 | 2011/02/09 06:40 | 38.523 | 1.348 | 22.089 | 16.434 | 46228 | 26573 | 19655 | 1188204
2011/02/09 | 07:00:00 | 2011/02/09 07:00 | 38.523 | 1.348 | 21.978 | 16.545 | 46228 | 26440 | 19787 | 1188204
2011/02/09 | 07:20:00 | 2011/02/09 07:20 | 38.409 | 1.347 | 21.755 | 16.654 | 46149 | 26240 | 19919 | 1188204
2011/02/09 | 07:40:00 | 2011/02/09 07:40 | 38.324 | 1.346 | 21.561 | 16.763 | 46047 | 25989 | 20050 | 1188204
2011/02/09 | 08:00:00 | 2011/02/09 08:00 | 38.225 | 1.345 | 21.355 | 16.87 | 45919 | 25749 | 20180 | 1188204
2011/02/09 | 08:20:00 | 2011/02/09 08:20 | 38.069 | 1.343 | 21.092 | 16.977 | 45807 | 25468 | 20308 | 1188204
2011/02/09 | 08:40:00 | 2011/02/09 08:40 | 37.872 | 1.34 | 20.79 | 17.082 | 45565 | 25129 | 20435 | 1188204
2011/02/09 | 09:00:00 | 2011/02/09 09:00 | 37.591 | 1.337 | 20.406 | 17.185 | 45278 | 24718 | 20560 | 1188204
2011/02/09 | 09:20:00 | 2011/02/09 09:20 | 37.451 | 1.335 | 20.164 | 17.287 | 45026 | 24342 | 20683 | 1188204
2011/02/09 | 09:40:00 | 2011/02/09 09:40 | 37.284 | 1.333 | 19.897 | 17.387 | 44855 | 24037 | 20804 | 1188204
2011/02/09 | 10:00:00 | 2011/02/09 10:00 | 37.006 | 1.33 | 19.52 | 17.486 | 44574 | 23650 | 20924 | 1188204
2011/02/09 | 10:20:00 | 2011/02/09 10:20 | 36.812 | 1.328 | 19.229 | 17.583 | 44311 | 23249 | 21041 | 1188204
2011/02/09 | 10:40:00 | 2011/02/09 10:40 | 36.619 | 1.325 | 18.94 | 17.679 | 44059 | 22902 | 21157 | 1188204
2011/02/09 | 11:00:00 | 2011/02/09 11:00 | 36.344 | 1.322 | 18.571 | 17.773 | 43778 | 22507 | 21271 | 1188204
2011/02/09 | 11:20:00 | 2011/02/09 11:20 | 36.071 | 1.319 | 18.206 | 17.865 | 43449 | 22066 | 21383 | 1188204
2011/02/09 | 11:40:00 | 2011/02/09 11:40 | 35.771 | 1.315 | 17.816 | 17.955 | 43118 | 21613 | 21492 | 1188204
2011/02/09 | 12:00:00 | 2011/02/09 12:00 | 35.446 | 1.311 | 17.403 | 18.043 | 42711 | 21131 | 21599 | 1188204
2011/02/09 | 12:20:00 | 2011/02/09 12:20 | 35.177 | 1.308 | 17.047 | 18.13 | 42373 | 20670 | 21704 | 1188204
2011/02/09 | 12:40:00 | 2011/02/09 12:40 | 34.909 | 1.304 | 16.695 | 18.214 | 42051 | 20245 | 21806 | 1188204
2011/02/09 | 13:00:00 | 2011/02/09 13:00 | 34.562 | 1.3 | 16.265 | 18.297 | 41701 | 19776 | 21907 | 1188204
2011/02/09 | 13:20:00 | 2011/02/09 13:20 | 34.244 | 1.296 | 15.867 | 18.377 | 41302 | 19279 | 22005 | 1188204
2011/02/09 | 13:40:00 | 2011/02/09 13:40 | 33.928 | 1.292 | 15.472 | 18.456 | 40903 | 18803 | 22100 | 1188204
2011/02/09 | 14:00:00 | 2011/02/09 14:00 | 33.613 | 1.288 | 15.08 | 18.533 | 40505 | 18331 | 22193 | 1188204
2011/02/09 | 14:20:00 | 2011/02/09 14:20 | 33.301 | 1.284 | 14.694 | 18.607 | 40167 | 17865 | 22284 | 1188204
2011/02/09 | 14:40:00 | 2011/02/09 14:40 | 33.019 | 1.28 | 14.339 | 18.68 | 39778 | 17420 | 22372 | 1188204
2011/02/09 | 15:00:00 | 2011/02/09 15:00 | 32.784 | 1.277 | 14.033 | 18.751 | 39479 | 17023 | 22459 | 1188204
2011/02/09 | 15:20:00 | 2011/02/09 15:20 | 32.556 | 1.274 | 13.735 | 18.821 | 39204 | 16661 | 22543 | 1188204
2011/02/09 | 15:40:00 | 2011/02/09 15:40 | 32.326 | 1.27 | 13.437 | 18.889 | 38930 | 16304 | 22626 | 1188204
2011/02/09 | 16:00:00 | 2011/02/09 16:00 | 32.078 | 1.267 | 13.123 | 18.955 | 38644 | 15936 | 22706 | 1188204
2011/02/09 | 16:20:00 | 2011/02/09 16:20 | 31.775 | 1.263 | 12.755 | 19.02 | 38330 | 15526 | 22785 | 1188204
2011/02/09 | 16:40:00 | 2011/02/09 16:40 | 31.499 | 1.259 | 12.416 | 19.083 | 37952 | 15102 | 22862 | 1188204
2011/02/09 | 17:00:00 | 2011/02/09 17:00 | 31.249 | 1.256 | 12.104 | 19.145 | 37649 | 14712 | 22937 | 1188204
2011/02/09 | 17:20:00 | 2011/02/09 17:20 | 31.001 | 1.253 | 11.796 | 19.205 | 37350 | 14340 | 23010 | 1188204
2011/02/09 | 17:40:00 | 2011/02/09 17:40 | 30.754 | 1.249 | 11.491 | 19.263 | 37053 | 13972 | 23081 | 1188204
2011/02/09 | 18:00:00 | 2011/02/09 18:00 | 30.508 | 1.246 | 11.188 | 19.32 | 36757 | 13607 | 23150 | 1188204
2011/02/09 | 18:20:00 | 2011/02/09 18:20 | 30.336 | 1.244 | 10.961 | 19.375 | 36524 | 13289 | 23217 | 1188204
2011/02/09 | 18:40:00 | 2011/02/09 18:40 | 30.117 | 1.241 | 10.687 | 19.43 | 36260 | 12989 | 23283 | 1188204
2011/02/09 | 19:00:00 | 2011/02/09 19:00 | 29.922 | 1.238 | 10.439 | 19.483 | 36041 | 12676 | 23347 | 1188204
2011/02/09 | 19:20:00 | 2011/02/09 19:20 | 29.753 | 1.236 | 10.219 | 19.534 | 35823 | 12395 | 23410 | 1188204
2011/02/09 | 19:40:00 | 2011/02/09 19:40 | 29.585 | 1.233 | 10 | 19.585 | 35603 | 12131 | 23472 | 1188204
2011/02/09 | 20:00:00 | 2011/02/09 20:00 | 29.417 | 1.231 | 9.782 | 19.635 | 35384 | 11869 | 23532 | 1188204
2011/02/09 | 20:20:00 | 2011/02/09 20:20 | 29.226 | 1.228 | 9.543 | 19.683 | 35168 | 11595 | 23591 | 1188204
2011/02/09 | 20:40:00 | 2011/02/09 20:40 | 29.011 | 1.225 | 9.281 | 19.73 | 34953 | 11294 | 23648 | 1188204
2011/02/09 | 21:00:00 | 2011/02/09 21:00 | 28.845 | 1.223 | 9.069 | 19.776 | 34697 | 11010 | 23704 | 1188204
2011/02/09 | 21:20:00 | 2011/02/09 21:20 | 28.727 | 1.221 | 8.906 | 19.821 | 34544 | 10785 | 23758 | 1188204
2011/02/09 | 21:40:00 | 2011/02/09 21:40 | 28.539 | 1.219 | 8.674 | 19.865 | 34360 | 10548 | 23812 | 1188204
2011/02/09 | 22:00:00 | 2011/02/09 22:00 | 28.422 | 1.217 | 8.514 | 19.908 | 34176 | 10312 | 23864 | 1188204
2011/02/09 | 22:20:00 | 2011/02/09 22:20 | 28.235 | 1.214 | 8.285 | 19.95 | 33977 | 10079 | 23915 | 1188204
2011/02/09 | 22:40:00 | 2011/02/09 22:40 | 28.119 | 1.213 | 8.127 | 19.992 | 33812 | 9847 | 23965 | 1188204
2011/02/09 | 23:00:00 | 2011/02/09 23:00 | 28.002 | 1.211 | 7.97 | 20.032 | 33673 | 9658 | 24014 | 1188204
2011/02/09 | 23:20:00 | 2011/02/09 23:20 | 27.817 | 1.208 | 7.746 | 20.071 | 33475 | 9429 | 24062 | 1188204
2011/02/09 | 23:40:00 | 2011/02/09 23:40 | 27.61 | 1.205 | 7.5 | 20.11 | 33267 | 9148 | 24109 | 1188204
2011/02/10 | 00:00:00 | 2011/02/10 00:00 | 27.449 | 1.203 | 7.302 | 20.147 | 33019 | 8882 | 24154 | 1188204
2011/02/10 | 00:20:00 | 2011/02/10 00:20 | 27.267 | 1.2 | 7.084 | 20.183 | 32813 | 8632 | 24198 | 1188204
2011/02/10 | 00:40:00 | 2011/02/10 00:40 | 27.085 | 1.198 | 6.867 | 20.218 | 32611 | 8371 | 24240 | 1188204
2011/02/10 | 01:00:00 | 2011/02/10 01:00 | 26.904 | 1.195 | 6.652 | 20.252 | 32409 | 8112 | 24282 | 1188204
2011/02/10 | 01:20:00 | 2011/02/10 01:20 | 26.746 | 1.193 | 6.462 | 20.284 | 32206 | 7868 | 24322 | 1188204
2011/02/10 | 01:40:00 | 2011/02/10 01:40 | 26.588 | 1.19 | 6.272 | 20.316 | 32000 | 7640 | 24360 | 1188204
2011/02/10 | 02:00:00 | 2011/02/10 02:00 | 26.365 | 1.187 | 6.018 | 20.347 | 31772 | 7374 | 24398 | 1188204
2011/02/10 | 02:20:00 | 2011/02/10 02:20 | 26.209 | 1.185 | 5.832 | 20.377 | 31560 | 7110 | 24434 | 1188204
2011/02/10 | 02:40:00 | 2011/02/10 02:40 | 25.987 | 1.181 | 5.582 | 20.405 | 31318 | 6848 | 24469 | 1188204
2011/02/10 | 03:00:00 | 2011/02/10 03:00 | 25.833 | 1.179 | 5.4 | 20.433 | 31076 | 6589 | 24503 | 1188204
2011/02/10 | 03:20:00 | 2011/02/10 03:20 | 25.614 | 1.176 | 5.155 | 20.459 | 30868 | 6333 | 24535 | 1188204
2011/02/10 | 03:40:00 | 2011/02/10 03:40 | 25.396 | 1.172 | 4.911 | 20.485 | 30606 | 6040 | 24566 | 1188204
2011/02/10 | 04:00:00 | 2011/02/10 04:00 | 25.179 | 1.169 | 4.67 | 20.509 | 30345 | 5749 | 24596 | 1188204
2011/02/10 | 04:20:00 | 2011/02/10 04:20 | 24.963 | 1.166 | 4.432 | 20.531 | 30085 | 5461 | 24624 | 1188204
2011/02/10 | 04:40:00 | 2011/02/10 04:40 | 24.77 | 1.163 | 4.217 | 20.553 | 29829 | 5189 | 24651 | 1188204
2011/02/10 | 05:00:00 | 2011/02/10 05:00 | 24.599 | 1.16 | 4.025 | 20.574 | 29637 | 4945 | 24676 | 1188204
2011/02/10 | 05:20:00 | 2011/02/10 05:20 | 24.387 | 1.157 | 3.794 | 20.593 | 29391 | 4691 | 24700 | 1188204
2011/02/10 | 05:40:00 | 2011/02/10 05:40 | 24.176 | 1.153 | 3.564 | 20.612 | 29137 | 4415 | 24723 | 1188204
2011/02/10 | 06:00:00 | 2011/02/10 06:00 | 23.966 | 1.15 | 3.337 | 20.629 | 28885 | 4141 | 24745 | 1188204
2011/02/10 | 06:20:00 | 2011/02/10 06:20 | 23.758 | 1.147 | 3.113 | 20.645 | 28634 | 3870 | 24765 | 1188204
2011/02/10 | 06:40:00 | 2011/02/10 06:40 | 23.55 | 1.143 | 2.89 | 20.66 | 28384 | 3601 | 24783 | 1188204
2011/02/10 | 07:00:00 | 2011/02/10 07:00 | 23.344 | 1.14 | 2.67 | 20.674 | 28136 | 3336 | 24801 | 1188204
2011/02/10 | 07:20:00 | 2011/02/10 07:20 | 23.139 | 1.137 | 2.452 | 20.687 | 27890 | 3073 | 24817 | 1188204
2011/02/10 | 07:40:00 | 2011/02/10 07:40 | 22.996 | 1.134 | 2.297 | 20.699 | 27681 | 2849 | 24832 | 1188204
2011/02/10 | 08:00:00 | 2011/02/10 08:00 | 22.794 | 1.131 | 2.084 | 20.71 | 27474 | 2629 | 24845 | 1188204
2011/02/10 | 08:20:00 | 2011/02/10 08:20 | 22.592 | 1.128 | 1.872 | 20.72 | 27231 | 2374 | 24858 | 1188204
2011/02/10 | 08:40:00 | 2011/02/10 08:40 | 22.392 | 1.124 | 1.663 | 20.729 | 26991 | 2121 | 24869 | 1188204
2011/02/10 | 09:00:00 | 2011/02/10 09:00 | 22.193 | 1.121 | 1.456 | 20.737 | 26751 | 1872 | 24879 | 1188204
2011/02/10 | 09:20:00 | 2011/02/10 09:20 | 21.996 | 1.118 | 1.253 | 20.743 | 26513 | 1625 | 24888 | 1188204
2011/02/10 | 09:40:00 | 2011/02/10 09:40 | 21.799 | 1.114 | 1.05 | 20.749 | 26277 | 1381 | 24896 | 1188204
2011/02/10 | 10:00:00 | 2011/02/10 10:00 | 21.662 | 1.112 | 0.908 | 20.754 | 26062 | 1175 | 24902 | 1188204
2011/02/10 | 10:20:00 | 2011/02/10 10:20 | 21.468 | 1.109 | 0.71 | 20.758 | 25878 | 971 | 24907 | 1188204
2011/02/10 | 10:40:00 | 2011/02/10 10:40 | 21.217 | 1.104 | 0.456 | 20.761 | 25610 | 700 | 24911 | 1188204
2011/02/10 | 11:00:00 | 2011/02/10 11:00 | 21.025 | 1.101 | 0.262 | 20.763 | 25345 | 431 | 24914 | 1188204
2011/02/10 | 11:20:00 | 2011/02/10 11:20 | 20.835 | 1.098 | 0.071 | 20.764 | 25116 | 200 | 24916 | 1188204
2011/02/10 | 11:40:00 | 2011/02/10 11:40 | 20.645 | 1.094 | 0 | 20.645 | 24888 | 43 | 24845 | 1188204
2011/02/10 | 12:00:00 | 2011/02/10 12:00 | 20.457 | 1.091 | 0 | 20.457 | 24662 | 0 | 24661 | 1188204
2011/02/10 | 12:20:00 | 2011/02/10 12:20 | 20.271 | 1.088 | 0 | 20.271 | 24437 | 0 | 24437 | 1188204
2011/02/10 | 12:40:00 | 2011/02/10 12:40 | 20.085 | 1.084 | 0 | 20.085 | 24213 | 0 | 24214 | 1188204
2011/02/10 | 13:00:00 | 2011/02/10 13:00 | 19.901 | 1.081 | 0 | 19.901 | 23992 | 0 | 23992 | 1188204
2011/02/10 | 13:20:00 | 2011/02/10 13:20 | 19.754 | 1.078 | 0 | 19.754 | 23780 | 0 | 23793 | 1188204
2011/02/10 | 13:40:00 | 2011/02/10 13:40 | 19.59 | 1.075 | 0 | 19.59 | 23616 | 0 | 23606 | 1188204
2011/02/10 | 14:00:00 | 2011/02/10 14:00 | 19.463 | 1.073 | 0 | 19.463 | 23419 | 0 | 23432 | 1188204
2011/02/10 | 14:20:00 | 2011/02/10 14:20 | 19.283 | 1.07 | 0 | 19.283 | 23248 | 0 | 23248 | 1188204
2011/02/10 | 14:40:00 | 2011/02/10 14:40 | 19.158 | 1.067 | 0 | 19.158 | 23064 | 0 | 23065 | 1188204
2011/02/10 | 15:00:00 | 2011/02/10 15:00 | 18.979 | 1.064 | 0 | 18.979 | 22882 | 0 | 22882 | 1188204
2011/02/10 | 15:20:00 | 2011/02/10 15:20 | 18.838 | 1.061 | 0 | 18.838 | 22677 | 0 | 22690 | 1188204
2011/02/10 | 15:40:00 | 2011/02/10 15:40 | 18.679 | 1.058 | 0 | 18.679 | 22518 | 0 | 22510 | 1188204
2011/02/10 | 16:00:00 | 2011/02/10 16:00 | 18.504 | 1.055 | 0 | 18.504 | 22310 | 0 | 22310 | 1188204
2011/02/10 | 16:20:00 | 2011/02/10 16:20 | 18.417 | 1.053 | 0 | 18.417 | 22152 | 0 | 22153 | 1188204
2011/02/10 | 16:40:00 | 2011/02/10 16:40 | 18.26 | 1.05 | 0 | 18.26 | 22014 | 0 | 22006 | 1188204
2011/02/10 | 17:00:00 | 2011/02/10 17:00 | 18.088 | 1.047 | 0 | 18.088 | 21809 | 0 | 21809 | 1188204
2011/02/10 | 17:20:00 | 2011/02/10 17:20 | 17.918 | 1.044 | 0 | 17.918 | 21604 | 0 | 21604 | 1188204
2011/02/10 | 17:40:00 | 2011/02/10 17:40 | 17.748 | 1.04 | 0 | 17.748 | 21399 | 0 | 21400 | 1188204
2011/02/10 | 18:00:00 | 2011/02/10 18:00 | 17.63 | 1.038 | 0 | 17.63 | 21214 | 0 | 21227 | 1188204
2011/02/10 | 18:20:00 | 2011/02/10 18:20 | 17.462 | 1.035 | 0 | 17.462 | 21055 | 0 | 21055 | 1188204
2011/02/10 | 18:40:00 | 2011/02/10 18:40 | 17.362 | 1.033 | 0 | 17.362 | 20886 | 0 | 20894 | 1188204
2011/02/10 | 19:00:00 | 2011/02/10 19:00 | 17.229 | 1.03 | 0 | 17.229 | 20766 | 0 | 20755 | 1188204
2011/02/10 | 19:20:00 | 2011/02/10 19:20 | 17.097 | 1.027 | 0 | 17.097 | 20584 | 0 | 20596 | 1188204
2011/02/10 | 19:40:00 | 2011/02/10 19:40 | 16.95 | 1.024 | 0 | 16.95 | 20436 | 0 | 20428 | 1188204
2011/02/10 | 20:00:00 | 2011/02/10 20:00 | 16.836 | 1.022 | 0 | 16.836 | 20260 | 0 | 20272 | 1188204
2011/02/10 | 20:20:00 | 2011/02/10 20:20 | 16.707 | 1.019 | 0 | 16.707 | 20114 | 0 | 20126 | 1188204
2011/02/10 | 20:40:00 | 2011/02/10 20:40 | 16.563 | 1.016 | 0 | 16.563 | 19969 | 0 | 19962 | 1188204
2011/02/10 | 21:00:00 | 2011/02/10 21:00 | 16.403 | 1.013 | 0 | 16.403 | 19780 | 0 | 19780 | 1188204
2011/02/10 | 21:20:00 | 2011/02/10 21:20 | 16.364 | 1.012 | 0 | 16.364 | 19660 | 0 | 19660 | 1188204
2011/02/10 | 21:40:00 | 2011/02/10 21:40 | 16.245 | 1.01 | 0 | 16.245 | 19569 | 0 | 19565 | 1188204
2011/02/10 | 22:00:00 | 2011/02/10 22:00 | 16.073 | 1.006 | 0 | 16.073 | 19414 | 0 | 19391 | 1188204
2011/02/10 | 22:20:00 | 2011/02/10 22:20 | 15.918 | 1.003 | 0 | 15.918 | 19194 | 0 | 19195 | 1188204
2011/02/10 | 22:40:00 | 2011/02/10 22:40 | 15.825 | 1.001 | 0 | 15.825 | 19038 | 0 | 19046 | 1188204
2011/02/10 | 23:00:00 | 2011/02/10 23:00 | 15.703 | 0.998 | 0 | 15.703 | 18927 | 0 | 18917 | 1188204
2011/02/10 | 23:20:00 | 2011/02/10 23:20 | 15.581 | 0.995 | 0 | 15.581 | 18759 | 0 | 18770 | 1188204
2011/02/10 | 23:40:00 | 2011/02/10 23:40 | 15.415 | 0.992 | 0 | 15.415 | 18598 | 0 | 18598 | 1188204
2011/02/11 | 00:00:00 | 2011/02/11 00:00 | 15.296 | 0.989 | 0 | 15.296 | 18437 | 0 | 18427 | 1188204
2011/02/11 | 00:20:00 | 2011/02/11 00:20 | 15.148 | 0.986 | 0 | 15.148 | 18266 | 0 | 18266 | 1188204
2011/02/11 | 00:40:00 | 2011/02/11 00:40 | 15.016 | 0.983 | 0 | 15.016 | 18091 | 0 | 18098 | 1188204
2011/02/11 | 01:00:00 | 2011/02/11 01:00 | 14.899 | 0.98 | 0 | 14.899 | 17959 | 0 | 17949 | 1188204
2011/02/11 | 01:20:00 | 2011/02/11 01:20 | 14.796 | 0.977 | 0 | 14.796 | 17808 | 0 | 17817 | 1188204
2011/02/11 | 01:40:00 | 2011/02/11 01:40 | 14.681 | 0.974 | 0 | 14.681 | 17692 | 0 | 17686 | 1188204
2011/02/11 | 02:00:00 | 2011/02/11 02:00 | 14.553 | 0.971 | 0 | 14.553 | 17540 | 0 | 17540 | 1188204
2011/02/11 | 02:20:00 | 2011/02/11 02:20 | 14.46 | 0.969 | 0 | 14.46 | 17418 | 0 | 17408 | 1188204
2011/02/11 | 02:40:00 | 2011/02/11 02:40 | 14.321 | 0.965 | 0 | 14.321 | 17268 | 0 | 17269 | 1188204
2011/02/11 | 03:00:00 | 2011/02/11 03:00 | 14.225 | 0.963 | 0 | 14.225 | 17118 | 0 | 17128 | 1188204
2011/02/11 | 03:20:00 | 2011/02/11 03:20 | 14.089 | 0.96 | 0 | 14.089 | 16988 | 0 | 16988 | 1188204
2011/02/11 | 03:40:00 | 2011/02/11 03:40 | 13.955 | 0.956 | 0 | 13.955 | 16826 | 0 | 16826 | 1188204
2011/02/11 | 04:00:00 | 2011/02/11 04:00 | 13.862 | 0.954 | 0 | 13.862 | 16680 | 0 | 16690 | 1188204
2011/02/11 | 04:20:00 | 2011/02/11 04:20 | 13.729 | 0.951 | 0 | 13.729 | 16555 | 0 | 16555 | 1188204
2011/02/11 | 04:40:00 | 2011/02/11 04:40 | 13.601 | 0.947 | 0 | 13.601 | 16398 | 0 | 16398 | 1188204
2011/02/11 | 05:00:00 | 2011/02/11 05:00 | 13.473 | 0.944 | 0 | 13.473 | 16244 | 0 | 16244 | 1188204
2011/02/11 | 05:20:00 | 2011/02/11 05:20 | 13.372 | 0.941 | 0 | 13.372 | 16098 | 0 | 16107 | 1188204
2011/02/11 | 05:40:00 | 2011/02/11 05:40 | 13.26 | 0.938 | 0 | 13.26 | 15985 | 0 | 15979 | 1188204
2011/02/11 | 06:00:00 | 2011/02/11 06:00 | 13.139 | 0.935 | 0 | 13.139 | 15839 | 0 | 15839 | 1188204
2011/02/11 | 06:20:00 | 2011/02/11 06:20 | 13.054 | 0.933 | 0 | 13.054 | 15724 | 0 | 15716 | 1188204
2011/02/11 | 06:40:00 | 2011/02/11 06:40 | 12.935 | 0.929 | 0 | 12.935 | 15593 | 0 | 15593 | 1188204
2011/02/11 | 07:00:00 | 2011/02/11 07:00 | 12.855 | 0.927 | 0 | 12.855 | 15465 | 0 | 15474 | 1188204
2011/02/11 | 07:20:00 | 2011/02/11 07:20 | 12.74 | 0.924 | 0 | 12.74 | 15357 | 0 | 15357 | 1188204
2011/02/11 | 07:40:00 | 2011/02/11 07:40 | 12.627 | 0.92 | 0 | 12.627 | 15220 | 0 | 15220 | 1188204
2011/02/11 | 08:00:00 | 2011/02/11 08:00 | 12.552 | 0.918 | 0 | 12.552 | 15099 | 0 | 15107 | 1188204
2011/02/11 | 08:20:00 | 2011/02/11 08:20 | 12.447 | 0.915 | 0 | 12.447 | 14999 | 0 | 14999 | 1188204
2011/02/11 | 08:40:00 | 2011/02/11 08:40 | 12.353 | 0.912 | 0 | 12.353 | 14875 | 0 | 14880 | 1188204
2011/02/11 | 09:00:00 | 2011/02/11 09:00 | 12.273 | 0.909 | 0 | 12.273 | 14782 | 0 | 14776 | 1188204
2011/02/11 | 09:20:00 | 2011/02/11 09:20 | 12.209 | 0.907 | 0 | 12.209 | 14696 | 0 | 14689 | 1188204
2011/02/11 | 09:40:00 | 2011/02/11 09:40 | 12.117 | 0.903 | 0 | 12.117 | 14595 | 0 | 14596 | 1188204
2011/02/11 | 10:00:00 | 2011/02/11 10:00 | 12.025 | 0.9 | 0 | 12.025 | 14485 | 0 | 14485 | 1188204
2011/02/11 | 10:20:00 | 2011/02/11 10:20 | 11.965 | 0.898 | 0 | 11.965 | 14400 | 0 | 14394 | 1188204
2011/02/11 | 10:40:00 | 2011/02/11 10:40 | 11.88 | 0.894 | 0 | 11.88 | 14307 | 0 | 14307 | 1188204
2011/02/11 | 11:00:00 | 2011/02/11 11:00 | 11.794 | 0.891 | 0 | 11.794 | 14204 | 0 | 14204 | 1188204
2011/02/11 | 11:20:00 | 2011/02/11 11:20 | 11.711 | 0.888 | 0 | 11.711 | 14103 | 0 | 14103 | 1188204
2011/02/11 | 11:40:00 | 2011/02/11 11:40 | 11.628 | 0.884 | 0 | 11.628 | 14003 | 0 | 14003 | 1188204
2011/02/11 | 12:00:00 | 2011/02/11 12:00 | 11.546 | 0.881 | 0 | 11.546 | 13904 | 0 | 13904 | 1188204
2011/02/11 | 12:20:00 | 2011/02/11 12:20 | 11.464 | 0.878 | 0 | 11.464 | 13806 | 0 | 13806 | 1188204
2011/02/11 | 12:40:00 | 2011/02/11 12:40 | 11.382 | 0.874 | 0 | 11.382 | 13707 | 0 | 13708 | 1188204
2011/02/11 | 13:00:00 | 2011/02/11 13:00 | 11.325 | 0.872 | 0 | 11.325 | 13618 | 0 | 13624 | 1188204
2011/02/11 | 13:20:00 | 2011/02/11 13:20 | 11.243 | 0.869 | 0 | 11.243 | 13541 | 0 | 13541 | 1188204
2011/02/11 | 13:40:00 | 2011/02/11 13:40 | 11.186 | 0.866 | 0 | 11.186 | 13458 | 0 | 13457 | 1188204
2011/02/11 | 14:00:00 | 2011/02/11 14:00 | 11.129 | 0.864 | 0 | 11.129 | 13383 | 0 | 13389 | 1188204
2011/02/11 | 14:20:00 | 2011/02/11 14:20 | 11.048 | 0.861 | 0 | 11.048 | 13306 | 0 | 13306 | 1188204
2011/02/11 | 14:40:00 | 2011/02/11 14:40 | 10.976 | 0.858 | 0 | 10.976 | 13210 | 0 | 13214 | 1188204
2011/02/11 | 15:00:00 | 2011/02/11 15:00 | 10.911 | 0.855 | 0 | 10.911 | 13138 | 0 | 13132 | 1188204
2011/02/11 | 15:20:00 | 2011/02/11 15:20 | 10.831 | 0.852 | 0 | 10.831 | 13045 | 0 | 13045 | 1188204
2011/02/11 | 15:40:00 | 2011/02/11 15:40 | 10.751 | 0.848 | 0 | 10.751 | 12949 | 0 | 12949 | 1188204
2011/02/11 | 16:00:00 | 2011/02/11 16:00 | 10.671 | 0.845 | 0 | 10.671 | 12853 | 0 | 12853 | 1188204
2011/02/11 | 16:20:00 | 2011/02/11 16:20 | 10.607 | 0.842 | 0 | 10.607 | 12761 | 0 | 12767 | 1188204
2011/02/11 | 16:40:00 | 2011/02/11 16:40 | 10.535 | 0.839 | 0 | 10.535 | 12689 | 0 | 12685 | 1188204
2011/02/11 | 17:00:00 | 2011/02/11 17:00 | 10.479 | 0.837 | 0 | 10.479 | 12603 | 0 | 12608 | 1188204
2011/02/11 | 17:20:00 | 2011/02/11 17:20 | 10.423 | 0.835 | 0 | 10.423 | 12547 | 0 | 12541 | 1188204
2011/02/11 | 17:40:00 | 2011/02/11 17:40 | 10.344 | 0.831 | 0 | 10.344 | 12460 | 0 | 12460 | 1188204
2011/02/11 | 18:00:00 | 2011/02/11 18:00 | 10.265 | 0.828 | 0 | 10.265 | 12365 | 0 | 12365 | 1188204
2011/02/11 | 18:20:00 | 2011/02/11 18:20 | 10.17 | 0.824 | 0 | 10.17 | 12266 | 0 | 12261 | 1188204
2011/02/11 | 18:40:00 | 2011/02/11 18:40 | 10.096 | 0.821 | 0 | 10.096 | 12150 | 0 | 12160 | 1188204
2011/02/11 | 19:00:00 | 2011/02/11 19:00 | 10.081 | 0.82 | 0 | 10.081 | 12106 | 0 | 12106 | 1188204
2011/02/11 | 19:20:00 | 2011/02/11 19:20 | 10.065 | 0.82 | 0 | 10.065 | 12087 | 0 | 12088 | 1188204
2011/02/11 | 19:40:00 | 2011/02/11 19:40 | 10.045 | 0.819 | 0 | 10.045 | 12068 | 0 | 12066 | 1188204
2011/02/11 | 20:00:00 | 2011/02/11 20:00 | 10.005 | 0.817 | 0 | 10.005 | 12030 | 0 | 12030 | 1188204
2011/02/11 | 20:20:00 | 2011/02/11 20:20 | 9.966 | 0.815 | 0 | 9.966 | 11983 | 0 | 11983 | 1188204
2011/02/11 | 20:40:00 | 2011/02/11 20:40 | 9.927 | 0.814 | 0 | 9.927 | 11936 | 0 | 11936 | 1188204
2011/02/11 | 21:00:00 | 2011/02/11 21:00 | 9.865 | 0.811 | 0 | 9.865 | 11881 | 0 | 11875 | 1188204
2011/02/11 | 21:20:00 | 2011/02/11 21:20 | 9.81 | 0.809 | 0 | 9.81 | 11811 | 0 | 11805 | 1188204
2011/02/11 | 21:40:00 | 2011/02/11 21:40 | 9.733 | 0.805 | 0 | 9.733 | 11726 | 0 | 11726 | 1188204
2011/02/11 | 22:00:00 | 2011/02/11 22:00 | 9.678 | 0.803 | 0 | 9.678 | 11641 | 0 | 11647 | 1188204
2011/02/11 | 22:20:00 | 2011/02/11 22:20 | 9.601 | 0.8 | 0 | 9.601 | 11568 | 0 | 11567 | 1188204
2011/02/11 | 22:40:00 | 2011/02/11 22:40 | 9.547 | 0.797 | 0 | 9.547 | 11489 | 0 | 11489 | 1188204
2011/02/11 | 23:00:00 | 2011/02/11 23:00 | 9.493 | 0.795 | 0 | 9.493 | 11419 | 0 | 11424 | 1188204
2011/02/11 | 23:20:00 | 2011/02/11 23:20 | 9.432 | 0.792 | 0 | 9.432 | 11350 | 0 | 11355 | 1188204
2011/02/11 | 23:40:00 | 2011/02/11 23:40 | 9.371 | 0.79 | 0 | 9.371 | 11282 | 0 | 11282 | 1188204
2011/02/12 | 00:00:00 | 2011/02/12 00:00 | 9.309 | 0.787 | 0 | 9.309 | 11214 | 0 | 11208 | 1188204
2011/02/12 | 00:20:00 | 2011/02/12 00:20 | 9.271 | 0.785 | 0 | 9.271 | 11148 | 0 | 11148 | 1188204
2011/02/12 | 00:40:00 | 2011/02/12 00:40 | 9.21 | 0.783 | 0 | 9.21 | 11089 | 0 | 11089 | 1188204
2011/02/12 | 01:00:00 | 2011/02/12 01:00 | 9.15 | 0.78 | 0 | 9.15 | 11021 | 0 | 11016 | 1188204
2011/02/12 | 01:20:00 | 2011/02/12 01:20 | 9.112 | 0.778 | 0 | 9.112 | 10957 | 0 | 10957 | 1188204
2011/02/12 | 01:40:00 | 2011/02/12 01:40 | 9.074 | 0.777 | 0 | 9.074 | 10911 | 0 | 10912 | 1188204
2011/02/12 | 02:00:00 | 2011/02/12 02:00 | 9.036 | 0.775 | 0 | 9.036 | 10866 | 0 | 10866 | 1188204
2011/02/12 | 02:20:00 | 2011/02/12 02:20 | 8.983 | 0.773 | 0 | 8.983 | 10803 | 0 | 10811 | 1188204
2011/02/12 | 02:40:00 | 2011/02/12 02:40 | 8.96 | 0.772 | 0 | 8.96 | 10768 | 0 | 10766 | 1188204
2011/02/12 | 03:00:00 | 2011/02/12 03:00 | 8.923 | 0.77 | 0 | 8.923 | 10730 | 0 | 10730 | 1188204
2011/02/12 | 03:20:00 | 2011/02/12 03:20 | 8.892 | 0.769 | 0 | 8.892 | 10686 | 0 | 10689 | 1188204
2011/02/12 | 03:40:00 | 2011/02/12 03:40 | 8.87 | 0.768 | 0 | 8.87 | 10659 | 0 | 10657 | 1188204
2011/02/12 | 04:00:00 | 2011/02/12 04:00 | 8.844 | 0.767 | 0 | 8.844 | 10625 | 0 | 10628 | 1188204
2011/02/12 | 04:20:00 | 2011/02/12 04:20 | 8.817 | 0.765 | 0 | 8.817 | 10599 | 0 | 10597 | 1188204
2011/02/12 | 04:40:00 | 2011/02/12 04:40 | 8.804 | 0.765 | 0 | 8.804 | 10570 | 0 | 10573 | 1188204
2011/02/12 | 05:00:00 | 2011/02/12 05:00 | 8.796 | 0.764 | 0 | 8.796 | 10560 | 0 | 10560 | 1188204
2011/02/12 | 05:20:00 | 2011/02/12 05:20 | 8.789 | 0.764 | 0 | 8.789 | 10551 | 0 | 10551 | 1188204
2011/02/12 | 05:40:00 | 2011/02/12 05:40 | 8.764 | 0.763 | 0 | 8.764 | 10531 | 0 | 10532 | 1188204
2011/02/12 | 06:00:00 | 2011/02/12 06:00 | 8.76 | 0.763 | 0 | 8.76 | 10514 | 0 | 10514 | 1188204
2011/02/12 | 06:20:00 | 2011/02/12 06:20 | 8.756 | 0.763 | 0 | 8.756 | 10509 | 0 | 10510 | 1188204
2011/02/12 | 06:40:00 | 2011/02/12 06:40 | 8.752 | 0.762 | 0 | 8.752 | 10504 | 0 | 10505 | 1188204
2011/02/12 | 07:00:00 | 2011/02/12 07:00 | 8.747 | 0.762 | 0 | 8.747 | 10499 | 0 | 10499 | 1188204
2011/02/12 | 07:20:00 | 2011/02/12 07:20 | 8.743 | 0.762 | 0 | 8.743 | 10494 | 0 | 10494 | 1188204
2011/02/12 | 07:40:00 | 2011/02/12 07:40 | 8.72 | 0.761 | 0 | 8.72 | 10477 | 0 | 10478 | 1188204
2011/02/12 | 08:00:00 | 2011/02/12 08:00 | 8.718 | 0.761 | 0 | 8.718 | 10463 | 0 | 10463 | 1188204
2011/02/12 | 08:20:00 | 2011/02/12 08:20 | 8.717 | 0.761 | 0 | 8.717 | 10461 | 0 | 10461 | 1188204
2011/02/12 | 08:40:00 | 2011/02/12 08:40 | 8.716 | 0.761 | 0 | 8.716 | 10460 | 0 | 10460 | 1188204
2011/02/12 | 09:00:00 | 2011/02/12 09:00 | 8.714 | 0.761 | 0 | 8.714 | 10458 | 0 | 10458 | 1188204
2011/02/12 | 09:20:00 | 2011/02/12 09:20 | 8.713 | 0.761 | 0 | 8.713 | 10456 | 0 | 10456 | 1188204
2011/02/12 | 09:40:00 | 2011/02/12 09:40 | 8.712 | 0.761 | 0 | 8.712 | 10455 | 0 | 10455 | 1188204
2011/02/12 | 10:00:00 | 2011/02/12 10:00 | 8.71 | 0.761 | 0 | 8.71 | 10453 | 0 | 10453 | 1188204
2011/02/12 | 10:20:00 | 2011/02/12 10:20 | 8.709 | 0.761 | 0 | 8.709 | 10452 | 0 | 10451 | 1188204
2011/02/12 | 10:40:00 | 2011/02/12 10:40 | 8.708 | 0.76 | 0 | 8.708 | 10450 | 0 | 10450 | 1188204
2011/02/12 | 11:00:00 | 2011/02/12 11:00 | 8.706 | 0.76 | 0 | 8.706 | 10448 | 0 | 10448 | 1188204
2011/02/12 | 11:20:00 | 2011/02/12 11:20 | 8.705 | 0.76 | 0 | 8.705 | 10447 | 0 | 10447 | 1188204
2011/02/12 | 11:40:00 | 2011/02/12 11:40 | 8.704 | 0.76 | 0 | 8.704 | 10445 | 0 | 10445 | 1188204
2011/02/12 | 12:00:00 | 2011/02/12 12:00 | 8.702 | 0.76 | 0 | 8.702 | 10444 | 0 | 10444 | 1188204
2011/02/12 | 12:20:00 | 2011/02/12 12:20 | 8.701 | 0.76 | 0 | 8.701 | 10442 | 0 | 10442 | 1188204
2011/02/12 | 12:40:00 | 2011/02/12 12:40 | 8.7 | 0.76 | 0 | 8.7 | 10440 | 0 | 10441 | 1188204
2011/02/12 | 13:00:00 | 2011/02/12 13:00 | 8.698 | 0.76 | 0 | 8.698 | 10439 | 0 | 10439 | 1188204
2011/02/12 | 13:20:00 | 2011/02/12 13:20 | 8.683 | 0.759 | 0 | 8.683 | 10434 | 0 | 10429 | 1188204
2011/02/12 | 13:40:00 | 2011/02/12 13:40 | 8.671 | 0.759 | 0 | 8.671 | 10409 | 0 | 10412 | 1188204
2011/02/12 | 14:00:00 | 2011/02/12 14:00 | 8.667 | 0.759 | 0 | 8.667 | 10403 | 0 | 10403 | 1188204
2011/02/12 | 14:20:00 | 2011/02/12 14:20 | 8.662 | 0.758 | 0 | 8.662 | 10397 | 0 | 10397 | 1188204
2011/02/12 | 14:40:00 | 2011/02/12 14:40 | 8.657 | 0.758 | 0 | 8.657 | 10392 | 0 | 10391 | 1188204
2011/02/12 | 15:00:00 | 2011/02/12 15:00 | 8.653 | 0.758 | 0 | 8.653 | 10386 | 0 | 10386 | 1188204
2011/02/12 | 15:20:00 | 2011/02/12 15:20 | 8.625 | 0.757 | 0 | 8.625 | 10363 | 0 | 10367 | 1188204
2011/02/12 | 15:40:00 | 2011/02/12 15:40 | 8.613 | 0.756 | 0 | 8.613 | 10343 | 0 | 10343 | 1188204
2011/02/12 | 16:00:00 | 2011/02/12 16:00 | 8.601 | 0.756 | 0 | 8.601 | 10328 | 0 | 10328 | 1188204
2011/02/12 | 16:20:00 | 2011/02/12 16:20 | 8.588 | 0.755 | 0 | 8.588 | 10313 | 0 | 10313 | 1188204
2011/02/12 | 16:40:00 | 2011/02/12 16:40 | 8.537 | 0.753 | 0 | 8.537 | 10276 | 0 | 10275 | 1188204
2011/02/12 | 17:00:00 | 2011/02/12 17:00 | 8.519 | 0.752 | 0 | 8.519 | 10234 | 0 | 10234 | 1188204
2011/02/12 | 17:20:00 | 2011/02/12 17:20 | 8.5 | 0.751 | 0 | 8.5 | 10212 | 0 | 10211 | 1188204
2011/02/12 | 17:40:00 | 2011/02/12 17:40 | 8.393 | 0.746 | 0 | 8.393 | 10152 | 0 | 10136 | 1188204
2011/02/12 | 18:00:00 | 2011/02/12 18:00 | 8.21 | 0.738 | 0 | 8.21 | 9962 | 0 | 9962 | 1188204
2011/02/12 | 18:20:00 | 2011/02/12 18:20 | 8.093 | 0.733 | 0 | 8.093 | 9771 | 0 | 9782 | 1188204
2011/02/12 | 18:40:00 | 2011/02/12 18:40 | 8.027 | 0.73 | 0 | 8.027 | 9669 | 0 | 9672 | 1188204
2011/02/12 | 19:00:00 | 2011/02/12 19:00 | 7.969 | 0.727 | 0 | 7.969 | 9603 | 0 | 9598 | 1188204
2011/02/12 | 19:20:00 | 2011/02/12 19:20 | 7.911 | 0.724 | 0 | 7.911 | 9523 | 0 | 9528 | 1188204
2011/02/12 | 19:40:00 | 2011/02/12 19:40 | 7.881 | 0.723 | 0 | 7.881 | 9473 | 0 | 9475 | 1188204
2011/02/12 | 20:00:00 | 2011/02/12 20:00 | 7.875 | 0.723 | 0 | 7.875 | 9454 | 0 | 9454 | 1188204
2011/02/12 | 20:20:00 | 2011/02/12 20:20 | 7.869 | 0.722 | 0 | 7.869 | 9447 | 0 | 9446 | 1188204
2011/02/12 | 20:40:00 | 2011/02/12 20:40 | 7.863 | 0.722 | 0 | 7.863 | 9439 | 0 | 9439 | 1188204
2011/02/12 | 21:00:00 | 2011/02/12 21:00 | 7.839 | 0.721 | 0 | 7.839 | 9426 | 0 | 9421 | 1188204
2011/02/12 | 21:20:00 | 2011/02/12 21:20 | 7.837 | 0.721 | 0 | 7.837 | 9405 | 0 | 9406 | 1188204
2011/02/12 | 21:40:00 | 2011/02/12 21:40 | 7.834 | 0.721 | 0 | 7.834 | 9403 | 0 | 9403 | 1188204
2011/02/12 | 22:00:00 | 2011/02/12 22:00 | 7.832 | 0.721 | 0 | 7.832 | 9400 | 0 | 9400 | 1188204
2011/02/12 | 22:20:00 | 2011/02/12 22:20 | 7.829 | 0.721 | 0 | 7.829 | 9397 | 0 | 9397 | 1188204
2011/02/12 | 22:40:00 | 2011/02/12 22:40 | 7.827 | 0.72 | 0 | 7.827 | 9394 | 0 | 9394 | 1188204
2011/02/12 | 23:00:00 | 2011/02/12 23:00 | 7.825 | 0.72 | 0 | 7.825 | 9391 | 0 | 9391 | 1188204
2011/02/12 | 23:20:00 | 2011/02/12 23:20 | 7.822 | 0.72 | 0 | 7.822 | 9388 | 0 | 9388 | 1188204
2011/02/12 | 23:40:00 | 2011/02/12 23:40 | 7.82 | 0.72 | 0 | 7.82 | 9385 | 0 | 9385 | 1188204
2011/02/13 | 00:00:00 | 2011/02/13 00:00 | 7.818 | 0.72 | 0 | 7.818 | 9382 | 0 | 9383 | 1188204
2011/02/13 | 00:20:00 | 2011/02/13 00:20 | 7.796 | 0.719 | 0 | 7.796 | 9363 | 0 | 9368 | 1188204
2011/02/13 | 00:40:00 | 2011/02/13 00:40 | 7.796 | 0.719 | 0 | 7.796 | 9355 | 0 | 9355 | 1188204
2011/02/13 | 01:00:00 | 2011/02/13 01:00 | 7.796 | 0.719 | 0 | 7.796 | 9355 | 0 | 9355 | 1188204
2011/02/13 | 01:20:00 | 2011/02/13 01:20 | 7.796 | 0.719 | 0 | 7.796 | 9355 | 0 | 9355 | 1188204
2011/02/13 | 01:40:00 | 2011/02/13 01:40 | 7.796 | 0.719 | 0 | 7.796 | 9355 | 0 | 9355 | 1188204
2011/02/13 | 02:00:00 | 2011/02/13 02:00 | 7.774 | 0.718 | 0 | 7.774 | 9347 | 0 | 9342 | 1188204
2011/02/13 | 02:20:00 | 2011/02/13 02:20 | 7.765 | 0.718 | 0 | 7.765 | 9324 | 0 | 9323 | 1188204
2011/02/13 | 02:40:00 | 2011/02/13 02:40 | 7.756 | 0.717 | 0 | 7.756 | 9313 | 0 | 9313 | 1188204
2011/02/13 | 03:00:00 | 2011/02/13 03:00 | 7.731 | 0.716 | 0 | 7.731 | 9296 | 0 | 9292 | 1188204
2011/02/13 | 03:20:00 | 2011/02/13 03:20 | 7.722 | 0.716 | 0 | 7.722 | 9272 | 0 | 9272 | 1188204
2011/02/13 | 03:40:00 | 2011/02/13 03:40 | 7.713 | 0.715 | 0 | 7.713 | 9261 | 0 | 9261 | 1188204
2011/02/13 | 04:00:00 | 2011/02/13 04:00 | 7.688 | 0.714 | 0 | 7.688 | 9245 | 0 | 9241 | 1188204
2011/02/13 | 04:20:00 | 2011/02/13 04:20 | 7.664 | 0.713 | 0 | 7.664 | 9211 | 0 | 9211 | 1188204
2011/02/13 | 04:40:00 | 2011/02/13 04:40 | 7.638 | 0.712 | 0 | 7.638 | 9183 | 0 | 9181 | 1188204
2011/02/13 | 05:00:00 | 2011/02/13 05:00 | 7.617 | 0.711 | 0 | 7.617 | 9150 | 0 | 9153 | 1188204
2011/02/13 | 05:20:00 | 2011/02/13 05:20 | 7.605 | 0.71 | 0 | 7.605 | 9133 | 0 | 9133 | 1188204
2011/02/13 | 05:40:00 | 2011/02/13 05:40 | 7.579 | 0.709 | 0 | 7.579 | 9110 | 0 | 9110 | 1188204
2011/02/13 | 06:00:00 | 2011/02/13 06:00 | 7.57 | 0.708 | 0 | 7.57 | 9090 | 0 | 9089 | 1188204
2011/02/13 | 06:20:00 | 2011/02/13 06:20 | 7.561 | 0.708 | 0 | 7.561 | 9079 | 0 | 9079 | 1188204
2011/02/13 | 06:40:00 | 2011/02/13 06:40 | 7.535 | 0.707 | 0 | 7.535 | 9059 | 0 | 9058 | 1188204
2011/02/13 | 07:00:00 | 2011/02/13 07:00 | 7.517 | 0.706 | 0 | 7.517 | 9031 | 0 | 9031 | 1188204
2011/02/13 | 07:20:00 | 2011/02/13 07:20 | 7.491 | 0.705 | 0 | 7.491 | 9001 | 0 | 9005 | 1188204
2011/02/13 | 07:40:00 | 2011/02/13 07:40 | 7.479 | 0.704 | 0 | 7.479 | 8982 | 0 | 8982 | 1188204
2011/02/13 | 08:00:00 | 2011/02/13 08:00 | 7.453 | 0.703 | 0 | 7.453 | 8963 | 0 | 8959 | 1188204
2011/02/13 | 08:20:00 | 2011/02/13 08:20 | 7.435 | 0.702 | 0 | 7.435 | 8933 | 0 | 8933 | 1188204
2011/02/13 | 08:40:00 | 2011/02/13 08:40 | 7.404 | 0.701 | 0 | 7.404 | 8905 | 0 | 8903 | 1188204
2011/02/13 | 09:00:00 | 2011/02/13 09:00 | 7.368 | 0.699 | 0 | 7.368 | 8863 | 0 | 8863 | 1188204
2011/02/13 | 09:20:00 | 2011/02/13 09:20 | 7.357 | 0.698 | 0 | 7.357 | 8835 | 0 | 8835 | 1188204
2011/02/13 | 09:40:00 | 2011/02/13 09:40 | 7.34 | 0.698 | 0 | 7.34 | 8820 | 0 | 8818 | 1188204
2011/02/13 | 10:00:00 | 2011/02/13 10:00 | 7.315 | 0.697 | 0 | 7.315 | 8791 | 0 | 8793 | 1188204
2011/02/13 | 10:20:00 | 2011/02/13 10:20 | 7.291 | 0.695 | 0 | 7.291 | 8766 | 0 | 8764 | 1188204
2011/02/13 | 10:40:00 | 2011/02/13 10:40 | 7.256 | 0.694 | 0 | 7.256 | 8728 | 0 | 8728 | 1188204
2011/02/13 | 11:00:00 | 2011/02/13 11:00 | 7.221 | 0.692 | 0 | 7.221 | 8686 | 0 | 8686 | 1188204
2011/02/13 | 11:20:00 | 2011/02/13 11:20 | 7.186 | 0.69 | 0 | 7.186 | 8644 | 0 | 8644 | 1188204
2011/02/13 | 11:40:00 | 2011/02/13 11:40 | 7.155 | 0.689 | 0 | 7.155 | 8602 | 0 | 8605 | 1188204
2011/02/13 | 12:00:00 | 2011/02/13 12:00 | 7.144 | 0.688 | 0 | 7.144 | 8579 | 0 | 8579 | 1188204
2011/02/13 | 12:20:00 | 2011/02/13 12:20 | 7.123 | 0.687 | 0 | 7.123 | 8563 | 0 | 8560 | 1188204
2011/02/13 | 12:40:00 | 2011/02/13 12:40 | 7.088 | 0.686 | 0 | 7.088 | 8526 | 0 | 8527 | 1188204
2011/02/13 | 13:00:00 | 2011/02/13 13:00 | 7.053 | 0.684 | 0 | 7.053 | 8485 | 0 | 8485 | 1188204
2011/02/13 | 13:20:00 | 2011/02/13 13:20 | 7.03 | 0.683 | 0 | 7.03 | 8450 | 0 | 8450 | 1188204
2011/02/13 | 13:40:00 | 2011/02/13 13:40 | 6.998 | 0.681 | 0 | 6.998 | 8421 | 0 | 8417 | 1188204
2011/02/13 | 14:00:00 | 2011/02/13 14:00 | 6.928 | 0.678 | 0 | 6.928 | 8356 | 0 | 8356 | 1188204
2011/02/13 | 14:20:00 | 2011/02/13 14:20 | 6.914 | 0.677 | 0 | 6.914 | 8311 | 0 | 8305 | 1188204
2011/02/13 | 14:40:00 | 2011/02/13 14:40 | 6.873 | 0.675 | 0 | 6.873 | 8276 | 0 | 8272 | 1188204
2011/02/13 | 15:00:00 | 2011/02/13 15:00 | 6.825 | 0.673 | 0 | 6.825 | 8214 | 0 | 8219 | 1188204
2011/02/13 | 15:20:00 | 2011/02/13 15:20 | 6.808 | 0.672 | 0 | 6.808 | 8180 | 0 | 8180 | 1188204
2011/02/13 | 15:40:00 | 2011/02/13 15:40 | 6.777 | 0.671 | 0 | 6.777 | 8152 | 0 | 8151 | 1188204
2011/02/13 | 16:00:00 | 2011/02/13 16:00 | 6.763 | 0.67 | 0 | 6.763 | 8119 | 0 | 8124 | 1188204
2011/02/13 | 16:20:00 | 2011/02/13 16:20 | 6.734 | 0.668 | 0 | 6.734 | 8098 | 0 | 8098 | 1188204
2011/02/13 | 16:40:00 | 2011/02/13 16:40 | 6.716 | 0.667 | 0 | 6.716 | 8073 | 0 | 8070 | 1188204
2011/02/13 | 17:00:00 | 2011/02/13 17:00 | 6.675 | 0.665 | 0 | 6.675 | 8031 | 0 | 8035 | 1188204
2011/02/13 | 17:20:00 | 2011/02/13 17:20 | 6.628 | 0.662 | 0 | 6.628 | 7978 | 0 | 7982 | 1188204
2011/02/13 | 17:40:00 | 2011/02/13 17:40 | 6.599 | 0.661 | 0 | 6.599 | 7937 | 0 | 7936 | 1188204
2011/02/13 | 18:00:00 | 2011/02/13 18:00 | 6.567 | 0.659 | 0 | 6.567 | 7901 | 0 | 7900 | 1188204
2011/02/13 | 18:20:00 | 2011/02/13 18:20 | 6.533 | 0.657 | 0 | 6.533 | 7860 | 0 | 7860 | 1188204
2011/02/13 | 18:40:00 | 2011/02/13 18:40 | 6.5 | 0.656 | 0 | 6.5 | 7820 | 0 | 7820 | 1188204
2011/02/13 | 19:00:00 | 2011/02/13 19:00 | 6.466 | 0.654 | 0 | 6.466 | 7779 | 0 | 7780 | 1188204
2011/02/13 | 19:20:00 | 2011/02/13 19:20 | 6.419 | 0.652 | 0 | 6.419 | 7736 | 0 | 7731 | 1188204
2011/02/13 | 19:40:00 | 2011/02/13 19:40 | 6.378 | 0.65 | 0 | 6.378 | 7675 | 0 | 7678 | 1188204
2011/02/13 | 20:00:00 | 2011/02/13 20:00 | 6.355 | 0.649 | 0 | 6.355 | 7638 | 0 | 7640 | 1188204
2011/02/13 | 20:20:00 | 2011/02/13 20:20 | 6.318 | 0.647 | 0 | 6.318 | 7611 | 0 | 7604 | 1188204
2011/02/13 | 20:40:00 | 2011/02/13 20:40 | 6.271 | 0.644 | 0 | 6.271 | 7554 | 0 | 7553 | 1188204
2011/02/13 | 21:00:00 | 2011/02/13 21:00 | 6.235 | 0.643 | 0 | 6.235 | 7496 | 0 | 7504 | 1188204
2011/02/13 | 21:20:00 | 2011/02/13 21:20 | 6.212 | 0.641 | 0 | 6.212 | 7470 | 0 | 7468 | 1188204
2011/02/13 | 21:40:00 | 2011/02/13 21:40 | 6.178 | 0.64 | 0 | 6.178 | 7434 | 0 | 7434 | 1188204
2011/02/13 | 22:00:00 | 2011/02/13 22:00 | 6.145 | 0.638 | 0 | 6.145 | 7394 | 0 | 7394 | 1188204
2011/02/13 | 22:20:00 | 2011/02/13 22:20 | 6.112 | 0.636 | 0 | 6.112 | 7354 | 0 | 7354 | 1188204
2011/02/13 | 22:40:00 | 2011/02/13 22:40 | 6.082 | 0.635 | 0 | 6.082 | 7315 | 0 | 7316 | 1188204
2011/02/13 | 23:00:00 | 2011/02/13 23:00 | 6.066 | 0.634 | 0 | 6.066 | 7289 | 0 | 7289 | 1188204
2011/02/13 | 23:20:00 | 2011/02/13 23:20 | 6.013 | 0.631 | 0 | 6.013 | 7243 | 0 | 7247 | 1188204
2011/02/13 | 23:40:00 | 2011/02/13 23:40 | 5.98 | 0.63 | 0 | 5.98 | 7196 | 0 | 7196 | 1188204
2011/02/14 | 00:00:00 | 2011/02/14 00:00 | 5.947 | 0.628 | 0 | 5.947 | 7157 | 0 | 7156 | 1188204
2011/02/14 | 00:20:00 | 2011/02/14 00:20 | 5.915 | 0.626 | 0 | 5.915 | 7117 | 0 | 7117 | 1188204
2011/02/14 | 00:40:00 | 2011/02/14 00:40 | 5.875 | 0.624 | 0 | 5.875 | 7077 | 0 | 7074 | 1188204
2011/02/14 | 01:00:00 | 2011/02/14 01:00 | 5.83 | 0.622 | 0 | 5.83 | 7019 | 0 | 7023 | 1188204
2011/02/14 | 01:20:00 | 2011/02/14 01:20 | 5.797 | 0.62 | 0 | 5.797 | 6976 | 0 | 6976 | 1188204
2011/02/14 | 01:40:00 | 2011/02/14 01:40 | 5.765 | 0.619 | 0 | 5.765 | 6937 | 0 | 6937 | 1188204
2011/02/14 | 02:00:00 | 2011/02/14 02:00 | 5.733 | 0.617 | 0 | 5.733 | 6899 | 0 | 6899 | 1188204
2011/02/14 | 02:20:00 | 2011/02/14 02:20 | 5.7 | 0.615 | 0 | 5.7 | 6860 | 0 | 6860 | 1188204
2011/02/14 | 02:40:00 | 2011/02/14 02:40 | 5.668 | 0.614 | 0 | 5.668 | 6821 | 0 | 6821 | 1188204
2011/02/14 | 03:00:00 | 2011/02/14 03:00 | 5.636 | 0.612 | 0 | 5.636 | 6782 | 0 | 6782 | 1188204
2011/02/14 | 03:20:00 | 2011/02/14 03:20 | 5.591 | 0.61 | 0 | 5.591 | 6741 | 0 | 6736 | 1188204
2011/02/14 | 03:40:00 | 2011/02/14 03:40 | 5.565 | 0.608 | 0 | 5.565 | 6689 | 0 | 6694 | 1188204
2011/02/14 | 04:00:00 | 2011/02/14 04:00 | 5.54 | 0.607 | 0 | 5.54 | 6665 | 0 | 6663 | 1188204
2011/02/14 | 04:20:00 | 2011/02/14 04:20 | 5.508 | 0.605 | 0 | 5.508 | 6628 | 0 | 6629 | 1188204
2011/02/14 | 04:40:00 | 2011/02/14 04:40 | 5.469 | 0.603 | 0 | 5.469 | 6589 | 0 | 6586 | 1188204
2011/02/14 | 05:00:00 | 2011/02/14 05:00 | 5.425 | 0.601 | 0 | 5.425 | 6532 | 0 | 6536 | 1188204
2011/02/14 | 05:20:00 | 2011/02/14 05:20 | 5.393 | 0.599 | 0 | 5.393 | 6491 | 0 | 6491 | 1188204
2011/02/14 | 05:40:00 | 2011/02/14 05:40 | 5.362 | 0.598 | 0 | 5.362 | 6453 | 0 | 6453 | 1188204
2011/02/14 | 06:00:00 | 2011/02/14 06:00 | 5.33 | 0.596 | 0 | 5.33 | 6415 | 0 | 6415 | 1188204
2011/02/14 | 06:20:00 | 2011/02/14 06:20 | 5.299 | 0.594 | 0 | 5.299 | 6377 | 0 | 6377 | 1188204
2011/02/14 | 06:40:00 | 2011/02/14 06:40 | 5.267 | 0.593 | 0 | 5.267 | 6339 | 0 | 6340 | 1188204
2011/02/14 | 07:00:00 | 2011/02/14 07:00 | 5.236 | 0.591 | 0 | 5.236 | 6302 | 0 | 6302 | 1188204
2011/02/14 | 07:20:00 | 2011/02/14 07:20 | 5.205 | 0.589 | 0 | 5.205 | 6264 | 0 | 6265 | 1188204
2011/02/14 | 07:40:00 | 2011/02/14 07:40 | 5.175 | 0.588 | 0 | 5.175 | 6227 | 0 | 6228 | 1188204
2011/02/14 | 08:00:00 | 2011/02/14 08:00 | 5.154 | 0.587 | 0 | 5.154 | 6198 | 0 | 6197 | 1188204
2011/02/14 | 08:20:00 | 2011/02/14 08:20 | 5.13 | 0.585 | 0 | 5.13 | 6172 | 0 | 6170 | 1188204
2011/02/14 | 08:40:00 | 2011/02/14 08:40 | 5.098 | 0.584 | 0 | 5.098 | 6137 | 0 | 6137 | 1188204
2011/02/14 | 09:00:00 | 2011/02/14 09:00 | 5.067 | 0.582 | 0 | 5.067 | 6100 | 0 | 6099 | 1188204
2011/02/14 | 09:20:00 | 2011/02/14 09:20 | 5.037 | 0.58 | 0 | 5.037 | 6062 | 0 | 6062 | 1188204
2011/02/14 | 09:40:00 | 2011/02/14 09:40 | 5.006 | 0.579 | 0 | 5.006 | 6025 | 0 | 6026 | 1188204
2011/02/14 | 10:00:00 | 2011/02/14 10:00 | 4.956 | 0.576 | 0 | 4.956 | 5982 | 0 | 5977 | 1188204
2011/02/14 | 10:20:00 | 2011/02/14 10:20 | 4.932 | 0.575 | 0 | 4.932 | 5930 | 0 | 5933 | 1188204
2011/02/14 | 10:40:00 | 2011/02/14 10:40 | 4.907 | 0.573 | 0 | 4.907 | 5908 | 0 | 5903 | 1188204
2011/02/14 | 11:00:00 | 2011/02/14 11:00 | 4.864 | 0.571 | 0 | 4.864 | 5858 | 0 | 5863 | 1188204
2011/02/14 | 11:20:00 | 2011/02/14 11:20 | 4.834 | 0.569 | 0 | 4.834 | 5819 | 0 | 5819 | 1188204
2011/02/14 | 11:40:00 | 2011/02/14 11:40 | 4.806 | 0.568 | 0 | 4.806 | 5783 | 0 | 5784 | 1188204
2011/02/14 | 12:00:00 | 2011/02/14 12:00 | 4.791 | 0.567 | 0 | 4.791 | 5758 | 0 | 5758 | 1188204
2011/02/14 | 12:20:00 | 2011/02/14 12:20 | 4.761 | 0.565 | 0 | 4.761 | 5731 | 0 | 5731 | 1188204
2011/02/14 | 12:40:00 | 2011/02/14 12:40 | 4.732 | 0.564 | 0 | 4.732 | 5695 | 0 | 5696 | 1188204
2011/02/14 | 13:00:00 | 2011/02/14 13:00 | 4.712 | 0.563 | 0 | 4.712 | 5667 | 0 | 5666 | 1188204
2011/02/14 | 13:20:00 | 2011/02/14 13:20 | 4.688 | 0.561 | 0 | 4.688 | 5642 | 0 | 5640 | 1188204
2011/02/14 | 13:40:00 | 2011/02/14 13:40 | 4.643 | 0.559 | 0 | 4.643 | 5597 | 0 | 5599 | 1188204
2011/02/14 | 14:00:00 | 2011/02/14 14:00 | 4.628 | 0.558 | 0 | 4.628 | 5563 | 0 | 5563 | 1188204
2011/02/14 | 14:20:00 | 2011/02/14 14:20 | 4.613 | 0.557 | 0 | 4.613 | 5544 | 0 | 5545 | 1188204
2011/02/14 | 14:40:00 | 2011/02/14 14:40 | 4.589 | 0.556 | 0 | 4.589 | 5521 | 0 | 5521 | 1188204
2011/02/14 | 15:00:00 | 2011/02/14 15:00 | 4.574 | 0.555 | 0 | 4.574 | 5498 | 0 | 5498 | 1188204
2011/02/14 | 15:20:00 | 2011/02/14 15:20 | 4.544 | 0.553 | 0 | 4.544 | 5471 | 0 | 5471 | 1188204
2011/02/14 | 15:40:00 | 2011/02/14 15:40 | 4.501 | 0.551 | 0 | 4.501 | 5425 | 0 | 5427 | 1188204
2011/02/14 | 16:00:00 | 2011/02/14 16:00 | 4.496 | 0.551 | 0 | 4.496 | 5399 | 0 | 5398 | 1188204
2011/02/14 | 16:20:00 | 2011/02/14 16:20 | 4.491 | 0.55 | 0 | 4.491 | 5393 | 0 | 5392 | 1188204
2011/02/14 | 16:40:00 | 2011/02/14 16:40 | 4.486 | 0.55 | 0 | 4.486 | 5387 | 0 | 5386 | 1188204
2011/02/14 | 17:00:00 | 2011/02/14 17:00 | 4.467 | 0.549 | 0 | 4.467 | 5375 | 0 | 5372 | 1188204
2011/02/14 | 17:20:00 | 2011/02/14 17:20 | 4.437 | 0.547 | 0 | 4.437 | 5342 | 0 | 5342 | 1188204
2011/02/14 | 17:40:00 | 2011/02/14 17:40 | 4.407 | 0.546 | 0 | 4.407 | 5307 | 0 | 5306 | 1188204
2011/02/14 | 18:00:00 | 2011/02/14 18:00 | 4.378 | 0.544 | 0 | 4.378 | 5271 | 0 | 5271 | 1188204
2011/02/14 | 18:20:00 | 2011/02/14 18:20 | 4.348 | 0.542 | 0 | 4.348 | 5236 | 0 | 5236 | 1188204
2011/02/14 | 18:40:00 | 2011/02/14 18:40 | 4.305 | 0.54 | 0 | 4.305 | 5190 | 0 | 5192 | 1188204
2011/02/14 | 19:00:00 | 2011/02/14 19:00 | 4.29 | 0.539 | 0 | 4.29 | 5157 | 0 | 5157 | 1188204
2011/02/14 | 19:20:00 | 2011/02/14 19:20 | 4.268 | 0.538 | 0 | 4.268 | 5132 | 0 | 5135 | 1188204
2011/02/14 | 19:40:00 | 2011/02/14 19:40 | 4.259 | 0.537 | 0 | 4.259 | 5116 | 0 | 5116 | 1188204
2011/02/14 | 20:00:00 | 2011/02/14 20:00 | 4.237 | 0.536 | 0 | 4.237 | 5100 | 0 | 5098 | 1188204
2011/02/14 | 20:20:00 | 2011/02/14 20:20 | 4.208 | 0.534 | 0 | 4.208 | 5067 | 0 | 5067 | 1188204
2011/02/14 | 20:40:00 | 2011/02/14 20:40 | 4.196 | 0.534 | 0 | 4.196 | 5040 | 0 | 5042 | 1188204
2011/02/14 | 21:00:00 | 2011/02/14 21:00 | 4.189 | 0.533 | 0 | 4.189 | 5031 | 0 | 5031 | 1188204
2011/02/14 | 21:20:00 | 2011/02/14 21:20 | 4.173 | 0.532 | 0 | 4.173 | 5020 | 0 | 5017 | 1188204
2011/02/14 | 21:40:00 | 2011/02/14 21:40 | 4.144 | 0.531 | 0 | 4.144 | 4990 | 0 | 4990 | 1188204
2011/02/14 | 22:00:00 | 2011/02/14 22:00 | 4.128 | 0.53 | 0 | 4.128 | 4960 | 0 | 4963 | 1188204
2011/02/14 | 22:20:00 | 2011/02/14 22:20 | 4.121 | 0.529 | 0 | 4.121 | 4950 | 0 | 4949 | 1188204
2011/02/14 | 22:40:00 | 2011/02/14 22:40 | 4.11 | 0.529 | 0 | 4.11 | 4941 | 0 | 4939 | 1188204
2011/02/14 | 23:00:00 | 2011/02/14 23:00 | 4.091 | 0.528 | 0 | 4.091 | 4918 | 0 | 4921 | 1188204
2011/02/14 | 23:20:00 | 2011/02/14 23:20 | 4.071 | 0.526 | 0 | 4.071 | 4899 | 0 | 4897 | 1188204
2011/02/14 | 23:40:00 | 2011/02/14 23:40 | 4.058 | 0.526 | 0 | 4.058 | 4876 | 0 | 4877 | 1188204
2011/02/15 | 00:00:00 | 2011/02/15 00:00 | 4.049 | 0.525 | 0 | 4.049 | 4864 | 0 | 4864 | 1188204
2011/02/15 | 00:20:00 | 2011/02/15 00:20 | 4.028 | 0.524 | 0 | 4.028 | 4844 | 0 | 4846 | 1188204
2011/02/15 | 00:40:00 | 2011/02/15 00:40 | 4.019 | 0.523 | 0 | 4.019 | 4828 | 0 | 4828 | 1188204
2011/02/15 | 01:00:00 | 2011/02/15 01:00 | 3.999 | 0.522 | 0 | 3.999 | 4813 | 0 | 4811 | 1188204
2011/02/15 | 01:20:00 | 2011/02/15 01:20 | 3.99 | 0.521 | 0 | 3.99 | 4793 | 0 | 4793 | 1188204
2011/02/15 | 01:40:00 | 2011/02/15 01:40 | 3.977 | 0.521 | 0 | 3.977 | 4781 | 0 | 4780 | 1188204
2011/02/15 | 02:00:00 | 2011/02/15 02:00 | 3.962 | 0.52 | 0 | 3.962 | 4760 | 0 | 4763 | 1188204
2011/02/15 | 02:20:00 | 2011/02/15 02:20 | 3.957 | 0.519 | 0 | 3.957 | 4751 | 0 | 4751 | 1188204
2011/02/15 | 02:40:00 | 2011/02/15 02:40 | 3.951 | 0.519 | 0 | 3.951 | 4745 | 0 | 4745 | 1188204
2011/02/15 | 03:00:00 | 2011/02/15 03:00 | 3.949 | 0.519 | 0 | 3.949 | 4740 | 0 | 4740 | 1188204
2011/02/15 | 03:20:00 | 2011/02/15 03:20 | 3.922 | 0.517 | 0 | 3.922 | 4723 | 0 | 4723 | 1188204
2011/02/15 | 03:40:00 | 2011/02/15 03:40 | 3.878 | 0.515 | 0 | 3.878 | 4680 | 0 | 4680 | 1188204
2011/02/15 | 04:00:00 | 2011/02/15 04:00 | 3.865 | 0.514 | 0 | 3.865 | 4643 | 0 | 4646 | 1188204
2011/02/15 | 04:20:00 | 2011/02/15 04:20 | 3.86 | 0.514 | 0 | 3.86 | 4635 | 0 | 4635 | 1188204
2011/02/15 | 04:40:00 | 2011/02/15 04:40 | 3.856 | 0.513 | 0 | 3.856 | 4630 | 0 | 4630 | 1188204
2011/02/15 | 05:00:00 | 2011/02/15 05:00 | 3.851 | 0.513 | 0 | 3.851 | 4624 | 0 | 4624 | 1188204
2011/02/15 | 05:20:00 | 2011/02/15 05:20 | 3.832 | 0.512 | 0 | 3.832 | 4607 | 0 | 4610 | 1188204
2011/02/15 | 05:40:00 | 2011/02/15 05:40 | 3.823 | 0.511 | 0 | 3.823 | 4593 | 0 | 4593 | 1188204
2011/02/15 | 06:00:00 | 2011/02/15 06:00 | 3.803 | 0.51 | 0 | 3.803 | 4578 | 0 | 4576 | 1188204
2011/02/15 | 06:20:00 | 2011/02/15 06:20 | 3.798 | 0.51 | 0 | 3.798 | 4560 | 0 | 4561 | 1188204
2011/02/15 | 06:40:00 | 2011/02/15 06:40 | 3.792 | 0.509 | 0 | 3.792 | 4554 | 0 | 4554 | 1188204
2011/02/15 | 07:00:00 | 2011/02/15 07:00 | 3.787 | 0.509 | 0 | 3.787 | 4547 | 0 | 4547 | 1188204
2011/02/15 | 07:20:00 | 2011/02/15 07:20 | 3.767 | 0.508 | 0 | 3.767 | 4530 | 0 | 4532 | 1188204
2011/02/15 | 07:40:00 | 2011/02/15 07:40 | 3.758 | 0.507 | 0 | 3.758 | 4515 | 0 | 4515 | 1188204
2011/02/15 | 08:00:00 | 2011/02/15 08:00 | 3.749 | 0.507 | 0 | 3.749 | 4504 | 0 | 4504 | 1188204
2011/02/15 | 08:20:00 | 2011/02/15 08:20 | 3.74 | 0.506 | 0 | 3.74 | 4494 | 0 | 4493 | 1188204
2011/02/15 | 08:40:00 | 2011/02/15 08:40 | 3.72 | 0.505 | 0 | 3.72 | 4476 | 0 | 4476 | 1188204
2011/02/15 | 09:00:00 | 2011/02/15 09:00 | 3.706 | 0.504 | 0 | 3.706 | 4456 | 0 | 4456 | 1188204
2011/02/15 | 09:20:00 | 2011/02/15 09:20 | 3.687 | 0.503 | 0 | 3.687 | 4433 | 0 | 4436 | 1188204
2011/02/15 | 09:40:00 | 2011/02/15 09:40 | 3.678 | 0.502 | 0 | 3.678 | 4419 | 0 | 4419 | 1188204
2011/02/15 | 10:00:00 | 2011/02/15 10:00 | 3.659 | 0.501 | 0 | 3.659 | 4404 | 0 | 4402 | 1188204
2011/02/15 | 10:20:00 | 2011/02/15 10:20 | 3.645 | 0.5 | 0 | 3.645 | 4382 | 0 | 4382 | 1188204
2011/02/15 | 10:40:00 | 2011/02/15 10:40 | 3.625 | 0.499 | 0 | 3.625 | 4362 | 0 | 4362 | 1188204
2011/02/15 | 11:00:00 | 2011/02/15 11:00 | 3.616 | 0.498 | 0 | 3.616 | 4345 | 0 | 4345 | 1188204
2011/02/15 | 11:20:00 | 2011/02/15 11:20 | 3.6 | 0.497 | 0 | 3.6 | 4332 | 0 | 4330 | 1188204
2011/02/15 | 11:40:00 | 2011/02/15 11:40 | 3.591 | 0.497 | 0 | 3.591 | 4313 | 0 | 4315 | 1188204
2011/02/15 | 12:00:00 | 2011/02/15 12:00 | 3.587 | 0.497 | 0 | 3.587 | 4307 | 0 | 4307 | 1188204
2011/02/15 | 12:20:00 | 2011/02/15 12:20 | 3.582 | 0.496 | 0 | 3.582 | 4302 | 0 | 4301 | 1188204
2011/02/15 | 12:40:00 | 2011/02/15 12:40 | 3.574 | 0.496 | 0 | 3.574 | 4296 | 0 | 4294 | 1188204
2011/02/15 | 13:00:00 | 2011/02/15 13:00 | 3.559 | 0.495 | 0 | 3.559 | 4277 | 0 | 4280 | 1188204
2011/02/15 | 13:20:00 | 2011/02/15 13:20 | 3.553 | 0.494 | 0 | 3.553 | 4267 | 0 | 4267 | 1188204
2011/02/15 | 13:40:00 | 2011/02/15 13:40 | 3.542 | 0.494 | 0 | 3.542 | 4259 | 0 | 4257 | 1188204
2011/02/15 | 14:00:00 | 2011/02/15 14:00 | 3.528 | 0.493 | 0 | 3.528 | 4239 | 0 | 4242 | 1188204
2011/02/15 | 14:20:00 | 2011/02/15 14:20 | 3.521 | 0.492 | 0 | 3.521 | 4229 | 0 | 4229 | 1188204
2011/02/15 | 14:40:00 | 2011/02/15 14:40 | 3.511 | 0.492 | 0 | 3.511 | 4221 | 0 | 4219 | 1188204
2011/02/15 | 15:00:00 | 2011/02/15 15:00 | 3.498 | 0.491 | 0 | 3.498 | 4202 | 0 | 4205 | 1188204
2011/02/15 | 15:20:00 | 2011/02/15 15:20 | 3.493 | 0.491 | 0 | 3.493 | 4194 | 0 | 4195 | 1188204
2011/02/15 | 15:40:00 | 2011/02/15 15:40 | 3.489 | 0.49 | 0 | 3.489 | 4189 | 0 | 4189 | 1188204
2011/02/15 | 16:00:00 | 2011/02/15 16:00 | 3.485 | 0.49 | 0 | 3.485 | 4184 | 0 | 4184 | 1188204
2011/02/15 | 16:20:00 | 2011/02/15 16:20 | 3.467 | 0.489 | 0 | 3.467 | 4168 | 0 | 4171 | 1188204
2011/02/15 | 16:40:00 | 2011/02/15 16:40 | 3.463 | 0.489 | 0 | 3.463 | 4158 | 0 | 4158 | 1188204
2011/02/15 | 17:00:00 | 2011/02/15 17:00 | 3.458 | 0.488 | 0 | 3.458 | 4153 | 0 | 4153 | 1188204
2011/02/15 | 17:20:00 | 2011/02/15 17:20 | 3.454 | 0.488 | 0 | 3.454 | 4147 | 0 | 4147 | 1188204
2011/02/15 | 17:40:00 | 2011/02/15 17:40 | 3.437 | 0.487 | 0 | 3.437 | 4134 | 0 | 4135 | 1188204

## Event 195
Hydrograph info for event 195 for B1H005 in period 19721001 to 20241203
Hydrograph period: 2012/01/24 04:00:00 to 2012/01/29 18:40:00 Date of peak: 2012/01/25 07:20:00 Peak flow: 31.249m³/sec
Date | Time | Date + Time | Observed (m³/sec) | Observed H(m) | Q-Dxi (m³/sec) | Q-Bxi (m³/sec) | Q-Txi (m³) | Q-Dxi (m³) | Q-Bxi (m³) | Cum. Q-Dri (m³)
2012/01/24 | 04:00:00 | 2012/01/24 04:00 | 0.813 | 0.283 | 0.811 | 0.002 | 0 | 0 | 0 | 0
2012/01/24 | 04:20:00 | 2012/01/24 04:20 | 0.838 | 0.286 | 0.832 | 0.006 | 992 | 986 | 5 | 986
2012/01/24 | 04:40:00 | 2012/01/24 04:40 | 0.856 | 0.288 | 0.846 | 0.01 | 1015 | 1006 | 10 | 1992
2012/01/24 | 05:00:00 | 2012/01/24 05:00 | 0.879 | 0.29 | 0.864 | 0.015 | 1044 | 1026 | 15 | 3018
2012/01/24 | 05:20:00 | 2012/01/24 05:20 | 0.904 | 0.293 | 0.885 | 0.019 | 1072 | 1050 | 20 | 4068
2012/01/24 | 05:40:00 | 2012/01/24 05:40 | 0.92 | 0.294 | 0.897 | 0.023 | 1095 | 1069 | 26 | 5137
2012/01/24 | 06:00:00 | 2012/01/24 06:00 | 0.947 | 0.297 | 0.919 | 0.028 | 1118 | 1089 | 31 | 6226
2012/01/24 | 06:20:00 | 2012/01/24 06:20 | 0.97 | 0.299 | 0.937 | 0.033 | 1148 | 1114 | 36 | 7340
2012/01/24 | 06:40:00 | 2012/01/24 06:40 | 0.993 | 0.302 | 0.956 | 0.037 | 1178 | 1136 | 42 | 8476
2012/01/24 | 07:00:00 | 2012/01/24 07:00 | 1.012 | 0.304 | 0.97 | 0.042 | 1207 | 1155 | 48 | 9631
2012/01/24 | 07:20:00 | 2012/01/24 07:20 | 1.024 | 0.305 | 0.977 | 0.047 | 1220 | 1168 | 54 | 10799
2012/01/24 | 07:40:00 | 2012/01/24 07:40 | 1.041 | 0.306 | 0.989 | 0.052 | 1239 | 1179 | 60 | 11978
2012/01/24 | 08:00:00 | 2012/01/24 08:00 | 1.058 | 0.308 | 1.001 | 0.057 | 1259 | 1194 | 65 | 13172
2012/01/24 | 08:20:00 | 2012/01/24 08:20 | 1.072 | 0.309 | 1.01 | 0.062 | 1279 | 1207 | 71 | 14379
2012/01/24 | 08:40:00 | 2012/01/24 08:40 | 1.083 | 0.31 | 1.016 | 0.067 | 1292 | 1215 | 78 | 15594
2012/01/24 | 09:00:00 | 2012/01/24 09:00 | 1.1 | 0.312 | 1.028 | 0.072 | 1310 | 1226 | 84 | 16820
2012/01/24 | 09:20:00 | 2012/01/24 09:20 | 1.128 | 0.315 | 1.05 | 0.078 | 1340 | 1247 | 90 | 18067
2012/01/24 | 09:40:00 | 2012/01/24 09:40 | 1.157 | 0.317 | 1.074 | 0.083 | 1371 | 1275 | 96 | 19342
2012/01/24 | 10:00:00 | 2012/01/24 10:00 | 1.197 | 0.321 | 1.109 | 0.088 | 1408 | 1310 | 103 | 20652
2012/01/24 | 10:20:00 | 2012/01/24 10:20 | 1.241 | 0.325 | 1.147 | 0.094 | 1461 | 1353 | 109 | 22005
2012/01/24 | 10:40:00 | 2012/01/24 10:40 | 1.301 | 0.33 | 1.201 | 0.1 | 1524 | 1409 | 116 | 23414
2012/01/24 | 11:00:00 | 2012/01/24 11:00 | 1.377 | 0.337 | 1.271 | 0.106 | 1607 | 1483 | 124 | 24897
2012/01/24 | 11:20:00 | 2012/01/24 11:20 | 1.451 | 0.343 | 1.338 | 0.113 | 1692 | 1566 | 131 | 26463
2012/01/24 | 11:40:00 | 2012/01/24 11:40 | 1.547 | 0.351 | 1.427 | 0.12 | 1801 | 1660 | 139 | 28123
2012/01/24 | 12:00:00 | 2012/01/24 12:00 | 1.652 | 0.36 | 1.525 | 0.127 | 1913 | 1772 | 148 | 29895
2012/01/24 | 12:20:00 | 2012/01/24 12:20 | 1.764 | 0.369 | 1.629 | 0.135 | 2046 | 1893 | 157 | 31788
2012/01/24 | 12:40:00 | 2012/01/24 12:40 | 1.878 | 0.378 | 1.735 | 0.143 | 2185 | 2018 | 167 | 33806
2012/01/24 | 13:00:00 | 2012/01/24 13:00 | 2.008 | 0.388 | 1.856 | 0.152 | 2332 | 2154 | 177 | 35960
2012/01/24 | 13:20:00 | 2012/01/24 13:20 | 2.155 | 0.399 | 1.993 | 0.162 | 2500 | 2309 | 188 | 38269
2012/01/24 | 13:40:00 | 2012/01/24 13:40 | 2.304 | 0.41 | 2.132 | 0.172 | 2675 | 2475 | 200 | 40744
2012/01/24 | 14:00:00 | 2012/01/24 14:00 | 2.457 | 0.421 | 2.274 | 0.183 | 2853 | 2643 | 213 | 43387
2012/01/24 | 14:20:00 | 2012/01/24 14:20 | 2.608 | 0.432 | 2.413 | 0.195 | 3035 | 2812 | 227 | 46199
2012/01/24 | 14:40:00 | 2012/01/24 14:40 | 2.777 | 0.443 | 2.57 | 0.207 | 3231 | 2989 | 242 | 49188
2012/01/24 | 15:00:00 | 2012/01/24 15:00 | 2.949 | 0.455 | 2.728 | 0.221 | 3435 | 3179 | 257 | 52367
2012/01/24 | 15:20:00 | 2012/01/24 15:20 | 3.124 | 0.467 | 2.889 | 0.235 | 3644 | 3370 | 273 | 55737
2012/01/24 | 15:40:00 | 2012/01/24 15:40 | 3.318 | 0.479 | 3.068 | 0.25 | 3865 | 3574 | 291 | 59311
2012/01/24 | 16:00:00 | 2012/01/24 16:00 | 3.5 | 0.491 | 3.234 | 0.266 | 4091 | 3782 | 309 | 63093
2012/01/24 | 16:20:00 | 2012/01/24 16:20 | 3.717 | 0.505 | 3.435 | 0.282 | 4338 | 4001 | 329 | 67094
2012/01/24 | 16:40:00 | 2012/01/24 16:40 | 3.906 | 0.516 | 3.606 | 0.3 | 4573 | 4224 | 349 | 71318
2012/01/24 | 17:00:00 | 2012/01/24 17:00 | 4.116 | 0.529 | 3.798 | 0.318 | 4808 | 4442 | 371 | 75760
2012/01/24 | 17:20:00 | 2012/01/24 17:20 | 4.319 | 0.541 | 3.981 | 0.338 | 5061 | 4667 | 394 | 80427
2012/01/24 | 17:40:00 | 2012/01/24 17:40 | 4.52 | 0.552 | 4.162 | 0.358 | 5306 | 4886 | 418 | 85313
2012/01/24 | 18:00:00 | 2012/01/24 18:00 | 4.718 | 0.563 | 4.338 | 0.38 | 5539 | 5100 | 443 | 90413
2012/01/24 | 18:20:00 | 2012/01/24 18:20 | 4.907 | 0.573 | 4.505 | 0.402 | 5784 | 5306 | 469 | 95719
2012/01/24 | 18:40:00 | 2012/01/24 18:40 | 5.086 | 0.583 | 4.661 | 0.425 | 5993 | 5500 | 496 | 101219
2012/01/24 | 19:00:00 | 2012/01/24 19:00 | 5.255 | 0.592 | 4.806 | 0.449 | 6209 | 5681 | 524 | 106900
2012/01/24 | 19:20:00 | 2012/01/24 19:20 | 5.431 | 0.601 | 4.958 | 0.473 | 6416 | 5859 | 553 | 112759
2012/01/24 | 19:40:00 | 2012/01/24 19:40 | 5.591 | 0.61 | 5.093 | 0.498 | 6613 | 6030 | 583 | 118789
2012/01/24 | 20:00:00 | 2012/01/24 20:00 | 5.752 | 0.618 | 5.228 | 0.524 | 6806 | 6192 | 613 | 124981
2012/01/24 | 20:20:00 | 2012/01/24 20:20 | 5.908 | 0.626 | 5.357 | 0.551 | 6987 | 6351 | 645 | 131332
2012/01/24 | 20:40:00 | 2012/01/24 20:40 | 6.086 | 0.635 | 5.508 | 0.578 | 7196 | 6519 | 677 | 137851
2012/01/24 | 21:00:00 | 2012/01/24 21:00 | 6.285 | 0.645 | 5.679 | 0.606 | 7422 | 6712 | 710 | 144563
2012/01/24 | 21:20:00 | 2012/01/24 21:20 | 6.513 | 0.656 | 5.878 | 0.635 | 7669 | 6934 | 744 | 151497
2012/01/24 | 21:40:00 | 2012/01/24 21:40 | 6.769 | 0.67 | 6.104 | 0.665 | 7967 | 7189 | 780 | 158686
2012/01/24 | 22:00:00 | 2012/01/24 22:00 | 7.095 | 0.686 | 6.399 | 0.696 | 8311 | 7502 | 817 | 166188
2012/01/24 | 22:20:00 | 2012/01/24 22:20 | 7.475 | 0.704 | 6.746 | 0.729 | 8731 | 7887 | 855 | 174075
2012/01/24 | 22:40:00 | 2012/01/24 22:40 | 8.013 | 0.729 | 7.249 | 0.764 | 9281 | 8397 | 896 | 182472
2012/01/24 | 23:00:00 | 2012/01/24 23:00 | 8.586 | 0.755 | 7.784 | 0.802 | 9953 | 9020 | 940 | 191492
2012/01/24 | 23:20:00 | 2012/01/24 23:20 | 9.226 | 0.783 | 8.384 | 0.842 | 10686 | 9701 | 987 | 201193
2012/01/24 | 23:40:00 | 2012/01/24 23:40 | 9.881 | 0.812 | 8.995 | 0.886 | 11463 | 10427 | 1037 | 211620
2012/01/25 | 00:00:00 | 2012/01/25 00:00 | 10.527 | 0.839 | 9.594 | 0.933 | 12249 | 11154 | 1091 | 222774
2012/01/25 | 00:20:00 | 2012/01/25 00:20 | 11.236 | 0.868 | 10.254 | 0.982 | 13062 | 11909 | 1149 | 234683
2012/01/25 | 00:40:00 | 2012/01/25 00:40 | 11.954 | 0.897 | 10.919 | 1.035 | 13903 | 12703 | 1211 | 247386
2012/01/25 | 01:00:00 | 2012/01/25 01:00 | 12.82 | 0.926 | 11.728 | 1.092 | 14848 | 13588 | 1277 | 260974
2012/01/25 | 01:20:00 | 2012/01/25 01:20 | 13.947 | 0.956 | 12.793 | 1.154 | 16046 | 14713 | 1347 | 275687
2012/01/25 | 01:40:00 | 2012/01/25 01:40 | 15.111 | 0.985 | 13.891 | 1.22 | 17428 | 16010 | 1424 | 291697
2012/01/25 | 02:00:00 | 2012/01/25 02:00 | 16.403 | 1.013 | 15.11 | 1.293 | 18899 | 17400 | 1508 | 309097
2012/01/25 | 02:20:00 | 2012/01/25 02:20 | 17.768 | 1.041 | 16.396 | 1.372 | 20507 | 18903 | 1599 | 328000
2012/01/25 | 02:40:00 | 2012/01/25 02:40 | 19.161 | 1.067 | 17.703 | 1.458 | 22148 | 20460 | 1698 | 348460
2012/01/25 | 03:00:00 | 2012/01/25 03:00 | 20.57 | 1.093 | 19.02 | 1.55 | 23845 | 22034 | 1804 | 370494
2012/01/25 | 03:20:00 | 2012/01/25 03:20 | 22.018 | 1.118 | 20.37 | 1.648 | 25547 | 23634 | 1919 | 394128
2012/01/25 | 03:40:00 | 2012/01/25 03:40 | 23.367 | 1.14 | 21.613 | 1.754 | 27243 | 25190 | 2041 | 419318
2012/01/25 | 04:00:00 | 2012/01/25 04:00 | 24.599 | 1.16 | 22.734 | 1.865 | 28806 | 26609 | 2171 | 445927
2012/01/25 | 04:20:00 | 2012/01/25 04:20 | 25.857 | 1.179 | 23.875 | 1.982 | 30286 | 27966 | 2308 | 473893
2012/01/25 | 04:40:00 | 2012/01/25 04:40 | 26.905 | 1.195 | 24.801 | 2.104 | 31675 | 29206 | 2451 | 503099
2012/01/25 | 05:00:00 | 2012/01/25 05:00 | 27.864 | 1.209 | 25.634 | 2.23 | 32875 | 30261 | 2600 | 533360
2012/01/25 | 05:20:00 | 2012/01/25 05:20 | 28.752 | 1.222 | 26.392 | 2.36 | 33984 | 31215 | 2754 | 564575
2012/01/25 | 05:40:00 | 2012/01/25 05:40 | 29.489 | 1.232 | 26.995 | 2.494 | 34954 | 32032 | 2913 | 596607
2012/01/25 | 06:00:00 | 2012/01/25 06:00 | 30.068 | 1.24 | 27.437 | 2.631 | 35768 | 32659 | 3075 | 629266
2012/01/25 | 06:20:00 | 2012/01/25 06:20 | 30.557 | 1.247 | 27.788 | 2.769 | 36374 | 33135 | 3240 | 662401
2012/01/25 | 06:40:00 | 2012/01/25 06:40 | 30.951 | 1.252 | 28.042 | 2.909 | 36916 | 33498 | 3407 | 695899
2012/01/25 | 07:00:00 | 2012/01/25 07:00 | 31.137 | 1.255 | 28.087 | 3.05 | 37298 | 33678 | 3575 | 729577
2012/01/25 | 07:20:00 | 2012/01/25 07:20 | 31.224 | 1.256 | 28.034 | 3.19 | 37408 | 33673 | 3744 | 763250
2012/01/25 | 07:40:00 | 2012/01/25 07:40 | 31.224 | 1.256 | 27.894 | 3.33 | 37484 | 33556 | 3912 | 763250
2012/01/25 | 08:00:00 | 2012/01/25 08:00 | 31.193 | 1.255 | 27.723 | 3.47 | 37450 | 33370 | 4080 | 763250
2012/01/25 | 08:20:00 | 2012/01/25 08:20 | 31.075 | 1.254 | 27.467 | 3.608 | 37392 | 33114 | 4247 | 763250
2012/01/25 | 08:40:00 | 2012/01/25 08:40 | 30.927 | 1.252 | 27.182 | 3.745 | 37189 | 32789 | 4412 | 763250
2012/01/25 | 09:00:00 | 2012/01/25 09:00 | 30.729 | 1.249 | 26.849 | 3.88 | 37011 | 32418 | 4575 | 763250
2012/01/25 | 09:20:00 | 2012/01/25 09:20 | 30.361 | 1.244 | 26.347 | 4.014 | 36654 | 31917 | 4737 | 763250
2012/01/25 | 09:40:00 | 2012/01/25 09:40 | 29.995 | 1.239 | 25.85 | 4.145 | 36213 | 31319 | 4895 | 763250
2012/01/25 | 10:00:00 | 2012/01/25 10:00 | 29.633 | 1.234 | 25.36 | 4.273 | 35777 | 30726 | 5051 | 763250
2012/01/25 | 10:20:00 | 2012/01/25 10:20 | 29.226 | 1.228 | 24.827 | 4.399 | 35332 | 30112 | 5203 | 763250
2012/01/25 | 10:40:00 | 2012/01/25 10:40 | 28.751 | 1.222 | 24.229 | 4.522 | 34785 | 29434 | 5352 | 763250
2012/01/25 | 11:00:00 | 2012/01/25 11:00 | 28.282 | 1.215 | 23.64 | 4.642 | 34219 | 28722 | 5498 | 763250
2012/01/25 | 11:20:00 | 2012/01/25 11:20 | 27.818 | 1.208 | 23.059 | 4.759 | 33659 | 28020 | 5640 | 763250
2012/01/25 | 11:40:00 | 2012/01/25 11:40 | 27.358 | 1.202 | 22.485 | 4.873 | 33105 | 27327 | 5779 | 763250
2012/01/25 | 12:00:00 | 2012/01/25 12:00 | 26.836 | 1.194 | 21.852 | 4.984 | 32532 | 26602 | 5914 | 763250
2012/01/25 | 12:20:00 | 2012/01/25 12:20 | 26.32 | 1.186 | 21.228 | 5.092 | 31877 | 25848 | 6046 | 763250
2012/01/25 | 12:40:00 | 2012/01/25 12:40 | 25.789 | 1.178 | 20.592 | 5.197 | 31276 | 25092 | 6173 | 763250
2012/01/25 | 13:00:00 | 2012/01/25 13:00 | 25.309 | 1.171 | 20.01 | 5.299 | 30643 | 24362 | 6297 | 763250
2012/01/25 | 13:20:00 | 2012/01/25 13:20 | 24.77 | 1.163 | 19.373 | 5.397 | 30047 | 23630 | 6417 | 763250
2012/01/25 | 13:40:00 | 2012/01/25 13:40 | 24.303 | 1.155 | 18.81 | 5.493 | 29443 | 22910 | 6534 | 763250
2012/01/25 | 14:00:00 | 2012/01/25 14:00 | 23.778 | 1.147 | 18.192 | 5.586 | 28848 | 22201 | 6647 | 763250
2012/01/25 | 14:20:00 | 2012/01/25 14:20 | 23.262 | 1.139 | 17.587 | 5.675 | 28224 | 21467 | 6757 | 763250
2012/01/25 | 14:40:00 | 2012/01/25 14:40 | 22.754 | 1.13 | 16.992 | 5.762 | 27609 | 20747 | 6862 | 763250
2012/01/25 | 15:00:00 | 2012/01/25 15:00 | 22.253 | 1.122 | 16.407 | 5.846 | 27003 | 20040 | 6965 | 763250
2012/01/25 | 15:20:00 | 2012/01/25 15:20 | 21.76 | 1.114 | 15.833 | 5.927 | 26407 | 19344 | 7063 | 763250
2012/01/25 | 15:40:00 | 2012/01/25 15:40 | 21.275 | 1.105 | 15.271 | 6.004 | 25820 | 18662 | 7159 | 763250
2012/01/25 | 16:00:00 | 2012/01/25 16:00 | 20.797 | 1.097 | 14.717 | 6.08 | 25242 | 17993 | 7250 | 763250
2012/01/25 | 16:20:00 | 2012/01/25 16:20 | 20.327 | 1.089 | 14.175 | 6.152 | 24673 | 17335 | 7339 | 763250
2012/01/25 | 16:40:00 | 2012/01/25 16:40 | 19.81 | 1.079 | 13.588 | 6.222 | 24081 | 16658 | 7424 | 763250
2012/01/25 | 17:00:00 | 2012/01/25 17:00 | 19.409 | 1.072 | 13.12 | 6.289 | 23518 | 16025 | 7506 | 763250
2012/01/25 | 17:20:00 | 2012/01/25 17:20 | 18.962 | 1.064 | 12.609 | 6.353 | 23022 | 15438 | 7585 | 763250
2012/01/25 | 17:40:00 | 2012/01/25 17:40 | 18.539 | 1.056 | 12.124 | 6.415 | 22491 | 14840 | 7661 | 763250
2012/01/25 | 18:00:00 | 2012/01/25 18:00 | 18.14 | 1.048 | 11.665 | 6.475 | 22019 | 14274 | 7734 | 763250
2012/01/25 | 18:20:00 | 2012/01/25 18:20 | 17.714 | 1.04 | 11.182 | 6.532 | 21512 | 13708 | 7804 | 763250
2012/01/25 | 18:40:00 | 2012/01/25 18:40 | 17.296 | 1.031 | 10.709 | 6.587 | 21005 | 13135 | 7871 | 763250
2012/01/25 | 19:00:00 | 2012/01/25 19:00 | 16.934 | 1.024 | 10.295 | 6.639 | 20525 | 12602 | 7936 | 763250
2012/01/25 | 19:20:00 | 2012/01/25 19:20 | 16.563 | 1.016 | 9.873 | 6.69 | 20086 | 12101 | 7998 | 763250
2012/01/25 | 19:40:00 | 2012/01/25 19:40 | 16.23 | 1.009 | 9.492 | 6.738 | 19683 | 11619 | 8057 | 763250
2012/01/25 | 20:00:00 | 2012/01/25 20:00 | 15.887 | 1.002 | 9.102 | 6.785 | 19258 | 11156 | 8114 | 763250
2012/01/25 | 20:20:00 | 2012/01/25 20:20 | 15.536 | 0.994 | 8.706 | 6.83 | 18842 | 10685 | 8169 | 763250
2012/01/25 | 20:40:00 | 2012/01/25 20:40 | 15.236 | 0.988 | 8.363 | 6.873 | 18463 | 10242 | 8221 | 763250
2012/01/25 | 21:00:00 | 2012/01/25 21:00 | 14.943 | 0.981 | 8.029 | 6.914 | 18107 | 9836 | 8272 | 763250
2012/01/25 | 21:20:00 | 2012/01/25 21:20 | 14.681 | 0.974 | 7.728 | 6.953 | 17773 | 9454 | 8320 | 763250
2012/01/25 | 21:40:00 | 2012/01/25 21:40 | 14.46 | 0.969 | 7.469 | 6.991 | 17486 | 9118 | 8367 | 763250
2012/01/25 | 22:00:00 | 2012/01/25 22:00 | 14.184 | 0.962 | 7.156 | 7.028 | 17186 | 8775 | 8411 | 763250
2012/01/25 | 22:20:00 | 2012/01/25 22:20 | 13.902 | 0.955 | 6.839 | 7.063 | 16832 | 8397 | 8454 | 763250
2012/01/25 | 22:40:00 | 2012/01/25 22:40 | 13.665 | 0.949 | 6.568 | 7.097 | 16539 | 8045 | 8496 | 763250
2012/01/25 | 23:00:00 | 2012/01/25 23:00 | 13.473 | 0.944 | 6.344 | 7.129 | 16282 | 7748 | 8535 | 763250
2012/01/25 | 23:20:00 | 2012/01/25 23:20 | 13.224 | 0.937 | 6.064 | 7.16 | 16017 | 7445 | 8573 | 763250
2012/01/25 | 23:40:00 | 2012/01/25 23:40 | 13.03 | 0.932 | 5.84 | 7.19 | 15746 | 7143 | 8610 | 763250
2012/01/26 | 00:00:00 | 2012/01/26 00:00 | 12.82 | 0.926 | 5.602 | 7.218 | 15517 | 6865 | 8645 | 763250
2012/01/26 | 00:20:00 | 2012/01/26 00:20 | 12.628 | 0.92 | 5.382 | 7.246 | 15276 | 6590 | 8679 | 763250
2012/01/26 | 00:40:00 | 2012/01/26 00:40 | 12.447 | 0.915 | 5.175 | 7.272 | 15044 | 6334 | 8711 | 763250
2012/01/26 | 01:00:00 | 2012/01/26 01:00 | 12.246 | 0.908 | 4.948 | 7.298 | 14814 | 6074 | 8742 | 763250
2012/01/26 | 01:20:00 | 2012/01/26 01:20 | 12.089 | 0.902 | 4.767 | 7.322 | 14607 | 5829 | 8772 | 763250
2012/01/26 | 01:40:00 | 2012/01/26 01:40 | 11.939 | 0.897 | 4.593 | 7.346 | 14416 | 5616 | 8801 | 763250
2012/01/26 | 02:00:00 | 2012/01/26 02:00 | 11.769 | 0.89 | 4.401 | 7.368 | 14225 | 5397 | 8828 | 763250
2012/01/26 | 02:20:00 | 2012/01/26 02:20 | 11.628 | 0.884 | 4.238 | 7.39 | 14044 | 5183 | 8855 | 763250
2012/01/26 | 02:40:00 | 2012/01/26 02:40 | 11.472 | 0.878 | 4.061 | 7.411 | 13856 | 4980 | 8880 | 763250
2012/01/26 | 03:00:00 | 2012/01/26 03:00 | 11.325 | 0.872 | 3.894 | 7.431 | 13684 | 4773 | 8905 | 763250
2012/01/26 | 03:20:00 | 2012/01/26 03:20 | 11.186 | 0.866 | 3.736 | 7.45 | 13513 | 4578 | 8928 | 763250
2012/01/26 | 03:40:00 | 2012/01/26 03:40 | 11.048 | 0.861 | 3.58 | 7.468 | 13341 | 4390 | 8951 | 763250
2012/01/26 | 04:00:00 | 2012/01/26 04:00 | 10.887 | 0.854 | 3.401 | 7.486 | 13161 | 4189 | 8972 | 763250
2012/01/26 | 04:20:00 | 2012/01/26 04:20 | 10.751 | 0.848 | 3.249 | 7.502 | 12989 | 3990 | 8993 | 763250
2012/01/26 | 04:40:00 | 2012/01/26 04:40 | 10.591 | 0.842 | 3.073 | 7.518 | 12805 | 3793 | 9012 | 763250
2012/01/26 | 05:00:00 | 2012/01/26 05:00 | 10.431 | 0.835 | 2.898 | 7.533 | 12613 | 3583 | 9031 | 763250
2012/01/26 | 05:20:00 | 2012/01/26 05:20 | 10.296 | 0.829 | 2.749 | 7.547 | 12442 | 3388 | 9048 | 763250
2012/01/26 | 05:40:00 | 2012/01/26 05:40 | 10.162 | 0.824 | 2.601 | 7.561 | 12275 | 3210 | 9065 | 763250
2012/01/26 | 06:00:00 | 2012/01/26 06:00 | 10.005 | 0.817 | 2.432 | 7.573 | 12101 | 3020 | 9080 | 763250
2012/01/26 | 06:20:00 | 2012/01/26 06:20 | 9.873 | 0.811 | 2.288 | 7.585 | 11932 | 2832 | 9095 | 763250
2012/01/26 | 06:40:00 | 2012/01/26 06:40 | 9.748 | 0.806 | 2.152 | 7.596 | 11769 | 2664 | 9109 | 763250
2012/01/26 | 07:00:00 | 2012/01/26 07:00 | 9.609 | 0.8 | 2.002 | 7.607 | 11620 | 2493 | 9122 | 763250
2012/01/26 | 07:20:00 | 2012/01/26 07:20 | 9.493 | 0.795 | 1.877 | 7.616 | 11461 | 2327 | 9134 | 763250
2012/01/26 | 07:40:00 | 2012/01/26 07:40 | 9.355 | 0.789 | 1.73 | 7.625 | 11309 | 2164 | 9145 | 763250
2012/01/26 | 08:00:00 | 2012/01/26 08:00 | 9.241 | 0.784 | 1.607 | 7.634 | 11158 | 2002 | 9155 | 763250
2012/01/26 | 08:20:00 | 2012/01/26 08:20 | 9.104 | 0.778 | 1.463 | 7.641 | 11001 | 1842 | 9165 | 763250
2012/01/26 | 08:40:00 | 2012/01/26 08:40 | 8.99 | 0.773 | 1.342 | 7.648 | 10857 | 1683 | 9174 | 763250
2012/01/26 | 09:00:00 | 2012/01/26 09:00 | 8.877 | 0.768 | 1.222 | 7.655 | 10721 | 1538 | 9182 | 763250
2012/01/26 | 09:20:00 | 2012/01/26 09:20 | 8.765 | 0.763 | 1.104 | 7.661 | 10585 | 1396 | 9189 | 763250
2012/01/26 | 09:40:00 | 2012/01/26 09:40 | 8.653 | 0.758 | 0.987 | 7.666 | 10451 | 1255 | 9196 | 763250
2012/01/26 | 10:00:00 | 2012/01/26 10:00 | 8.541 | 0.753 | 0.87 | 7.671 | 10316 | 1115 | 9202 | 763250
2012/01/26 | 10:20:00 | 2012/01/26 10:20 | 8.423 | 0.748 | 0.748 | 7.675 | 10168 | 971 | 9207 | 763250
2012/01/26 | 10:40:00 | 2012/01/26 10:40 | 8.32 | 0.743 | 0.642 | 7.678 | 10049 | 834 | 9212 | 763250
2012/01/26 | 11:00:00 | 2012/01/26 11:00 | 8.21 | 0.738 | 0.529 | 7.681 | 9918 | 703 | 9215 | 763250
2012/01/26 | 11:20:00 | 2012/01/26 11:20 | 8.115 | 0.734 | 0.432 | 7.683 | 9789 | 576 | 9219 | 763250
2012/01/26 | 11:40:00 | 2012/01/26 11:40 | 8.035 | 0.73 | 0.35 | 7.685 | 9693 | 469 | 9221 | 763250
2012/01/26 | 12:00:00 | 2012/01/26 12:00 | 7.926 | 0.725 | 0.239 | 7.687 | 9576 | 353 | 9223 | 763250
2012/01/26 | 12:20:00 | 2012/01/26 12:20 | 7.839 | 0.721 | 0.151 | 7.688 | 9464 | 234 | 9225 | 763250
2012/01/26 | 12:40:00 | 2012/01/26 12:40 | 7.76 | 0.717 | 0.072 | 7.688 | 9356 | 134 | 9226 | 763250
2012/01/26 | 13:00:00 | 2012/01/26 13:00 | 7.667 | 0.713 | 0 | 7.667 | 9261 | 43 | 9213 | 763250
2012/01/26 | 13:20:00 | 2012/01/26 13:20 | 7.595 | 0.71 | 0 | 7.595 | 9157 | 0 | 9157 | 763250
2012/01/26 | 13:40:00 | 2012/01/26 13:40 | 7.517 | 0.706 | 0 | 7.517 | 9071 | 0 | 9067 | 763250
2012/01/26 | 14:00:00 | 2012/01/26 14:00 | 7.453 | 0.703 | 0 | 7.453 | 8972 | 0 | 8982 | 763250
2012/01/26 | 14:20:00 | 2012/01/26 14:20 | 7.375 | 0.699 | 0 | 7.375 | 8887 | 0 | 8897 | 763250
2012/01/26 | 14:40:00 | 2012/01/26 14:40 | 7.312 | 0.696 | 0 | 7.312 | 8816 | 0 | 8812 | 763250
2012/01/26 | 15:00:00 | 2012/01/26 15:00 | 7.242 | 0.693 | 0 | 7.242 | 8732 | 0 | 8732 | 763250
2012/01/26 | 15:20:00 | 2012/01/26 15:20 | 7.207 | 0.691 | 0 | 7.207 | 8669 | 0 | 8669 | 763250
2012/01/26 | 15:40:00 | 2012/01/26 15:40 | 7.151 | 0.689 | 0 | 7.151 | 8614 | 0 | 8615 | 763250
2012/01/26 | 16:00:00 | 2012/01/26 16:00 | 7.095 | 0.686 | 0 | 7.095 | 8552 | 0 | 8548 | 763250
2012/01/26 | 16:20:00 | 2012/01/26 16:20 | 7.06 | 0.684 | 0 | 7.06 | 8493 | 0 | 8493 | 763250
2012/01/26 | 16:40:00 | 2012/01/26 16:40 | 7.018 | 0.682 | 0 | 7.018 | 8450 | 0 | 8447 | 763250
2012/01/26 | 17:00:00 | 2012/01/26 17:00 | 6.97 | 0.68 | 0 | 6.97 | 8388 | 0 | 8393 | 763250
2012/01/26 | 17:20:00 | 2012/01/26 17:20 | 6.921 | 0.678 | 0 | 6.921 | 8340 | 0 | 8335 | 763250
2012/01/26 | 17:40:00 | 2012/01/26 17:40 | 6.88 | 0.676 | 0 | 6.88 | 8277 | 0 | 8281 | 763250
2012/01/26 | 18:00:00 | 2012/01/26 18:00 | 6.846 | 0.674 | 0 | 6.846 | 8235 | 0 | 8236 | 763250
2012/01/26 | 18:20:00 | 2012/01/26 18:20 | 6.818 | 0.673 | 0 | 6.818 | 8196 | 0 | 8198 | 763250
2012/01/26 | 18:40:00 | 2012/01/26 18:40 | 6.797 | 0.672 | 0 | 6.797 | 8171 | 0 | 8169 | 763250
2012/01/26 | 19:00:00 | 2012/01/26 19:00 | 6.763 | 0.67 | 0 | 6.763 | 8136 | 0 | 8136 | 763250
2012/01/26 | 19:20:00 | 2012/01/26 19:20 | 6.743 | 0.669 | 0 | 6.743 | 8100 | 0 | 8104 | 763250
2012/01/26 | 19:40:00 | 2012/01/26 19:40 | 6.735 | 0.668 | 0 | 6.735 | 8087 | 0 | 8087 | 763250
2012/01/26 | 20:00:00 | 2012/01/26 20:00 | 6.728 | 0.668 | 0 | 6.728 | 8078 | 0 | 8078 | 763250
2012/01/26 | 20:20:00 | 2012/01/26 20:20 | 6.707 | 0.667 | 0 | 6.707 | 8058 | 0 | 8061 | 763250
2012/01/26 | 20:40:00 | 2012/01/26 20:40 | 6.7 | 0.666 | 0 | 6.7 | 8044 | 0 | 8044 | 763250
2012/01/26 | 21:00:00 | 2012/01/26 21:00 | 6.693 | 0.666 | 0 | 6.693 | 8036 | 0 | 8036 | 763250
2012/01/26 | 21:20:00 | 2012/01/26 21:20 | 6.674 | 0.665 | 0 | 6.674 | 8016 | 0 | 8020 | 763250
2012/01/26 | 21:40:00 | 2012/01/26 21:40 | 6.669 | 0.665 | 0 | 6.669 | 8006 | 0 | 8006 | 763250
2012/01/26 | 22:00:00 | 2012/01/26 22:00 | 6.665 | 0.664 | 0 | 6.665 | 8001 | 0 | 8000 | 763250
2012/01/26 | 22:20:00 | 2012/01/26 22:20 | 6.661 | 0.664 | 0 | 6.661 | 7996 | 0 | 7996 | 763250
2012/01/26 | 22:40:00 | 2012/01/26 22:40 | 6.652 | 0.664 | 0 | 6.652 | 7990 | 0 | 7988 | 763250
2012/01/26 | 23:00:00 | 2012/01/26 23:00 | 6.637 | 0.663 | 0 | 6.637 | 7970 | 0 | 7973 | 763250
2012/01/26 | 23:20:00 | 2012/01/26 23:20 | 6.631 | 0.662 | 0 | 6.631 | 7960 | 0 | 7961 | 763250
2012/01/26 | 23:40:00 | 2012/01/26 23:40 | 6.625 | 0.662 | 0 | 6.625 | 7953 | 0 | 7954 | 763250
2012/01/27 | 00:00:00 | 2012/01/27 00:00 | 6.605 | 0.661 | 0 | 6.605 | 7941 | 0 | 7938 | 763250
2012/01/27 | 00:20:00 | 2012/01/27 00:20 | 6.603 | 0.661 | 0 | 6.603 | 7926 | 0 | 7925 | 763250
2012/01/27 | 00:40:00 | 2012/01/27 00:40 | 6.597 | 0.661 | 0 | 6.597 | 7920 | 0 | 7920 | 763250
2012/01/27 | 01:00:00 | 2012/01/27 01:00 | 6.591 | 0.66 | 0 | 6.591 | 7913 | 0 | 7913 | 763250
2012/01/27 | 01:20:00 | 2012/01/27 01:20 | 6.574 | 0.659 | 0 | 6.574 | 7903 | 0 | 7899 | 763250
2012/01/27 | 01:40:00 | 2012/01/27 01:40 | 6.554 | 0.658 | 0 | 6.554 | 7875 | 0 | 7877 | 763250
2012/01/27 | 02:00:00 | 2012/01/27 02:00 | 6.527 | 0.657 | 0 | 6.527 | 7851 | 0 | 7849 | 763250
2012/01/27 | 02:20:00 | 2012/01/27 02:20 | 6.51 | 0.656 | 0 | 6.51 | 7822 | 0 | 7822 | 763250
2012/01/27 | 02:40:00 | 2012/01/27 02:40 | 6.484 | 0.655 | 0 | 6.484 | 7796 | 0 | 7796 | 763250
2012/01/27 | 03:00:00 | 2012/01/27 03:00 | 6.473 | 0.654 | 0 | 6.473 | 7774 | 0 | 7774 | 763250
2012/01/27 | 03:20:00 | 2012/01/27 03:20 | 6.452 | 0.653 | 0 | 6.452 | 7758 | 0 | 7755 | 763250
2012/01/27 | 03:40:00 | 2012/01/27 03:40 | 6.419 | 0.652 | 0 | 6.419 | 7723 | 0 | 7723 | 763250
2012/01/27 | 04:00:00 | 2012/01/27 04:00 | 6.395 | 0.651 | 0 | 6.395 | 7686 | 0 | 7688 | 763250
2012/01/27 | 04:20:00 | 2012/01/27 04:20 | 6.372 | 0.649 | 0 | 6.372 | 7663 | 0 | 7660 | 763250
2012/01/27 | 04:40:00 | 2012/01/27 04:40 | 6.338 | 0.648 | 0 | 6.338 | 7626 | 0 | 7626 | 763250
2012/01/27 | 05:00:00 | 2012/01/27 05:00 | 6.315 | 0.647 | 0 | 6.315 | 7589 | 0 | 7592 | 763250
2012/01/27 | 05:20:00 | 2012/01/27 05:20 | 6.291 | 0.645 | 0 | 6.291 | 7566 | 0 | 7564 | 763250
2012/01/27 | 05:40:00 | 2012/01/27 05:40 | 6.258 | 0.644 | 0 | 6.258 | 7530 | 0 | 7529 | 763250
2012/01/27 | 06:00:00 | 2012/01/27 06:00 | 6.205 | 0.641 | 0 | 6.205 | 7483 | 0 | 7478 | 763250
2012/01/27 | 06:20:00 | 2012/01/27 06:20 | 6.172 | 0.639 | 0 | 6.172 | 7426 | 0 | 7426 | 763250
2012/01/27 | 06:40:00 | 2012/01/27 06:40 | 6.138 | 0.638 | 0 | 6.138 | 7386 | 0 | 7386 | 763250
2012/01/27 | 07:00:00 | 2012/01/27 07:00 | 6.105 | 0.636 | 0 | 6.105 | 7346 | 0 | 7346 | 763250
2012/01/27 | 07:20:00 | 2012/01/27 07:20 | 6.072 | 0.634 | 0 | 6.072 | 7307 | 0 | 7306 | 763250
2012/01/27 | 07:40:00 | 2012/01/27 07:40 | 6.026 | 0.632 | 0 | 6.026 | 7256 | 0 | 7259 | 763250
2012/01/27 | 08:00:00 | 2012/01/27 08:00 | 5.987 | 0.63 | 0 | 5.987 | 7217 | 0 | 7208 | 763250
2012/01/27 | 08:20:00 | 2012/01/27 08:20 | 5.961 | 0.629 | 0 | 5.961 | 7178 | 0 | 7169 | 763250
2012/01/27 | 08:40:00 | 2012/01/27 08:40 | 5.921 | 0.627 | 0 | 5.921 | 7126 | 0 | 7129 | 763250
2012/01/27 | 09:00:00 | 2012/01/27 09:00 | 5.869 | 0.624 | 0 | 5.869 | 7079 | 0 | 7074 | 763250
2012/01/27 | 09:20:00 | 2012/01/27 09:20 | 5.836 | 0.622 | 0 | 5.836 | 7023 | 0 | 7023 | 763250
2012/01/27 | 09:40:00 | 2012/01/27 09:40 | 5.784 | 0.62 | 0 | 5.784 | 6973 | 0 | 6972 | 763250
2012/01/27 | 10:00:00 | 2012/01/27 10:00 | 5.752 | 0.618 | 0 | 5.752 | 6922 | 0 | 6922 | 763250
2012/01/27 | 10:20:00 | 2012/01/27 10:20 | 5.7 | 0.615 | 0 | 5.7 | 6867 | 0 | 6871 | 763250
2012/01/27 | 10:40:00 | 2012/01/27 10:40 | 5.662 | 0.613 | 0 | 5.662 | 6820 | 0 | 6817 | 763250
2012/01/27 | 11:00:00 | 2012/01/27 11:00 | 5.617 | 0.611 | 0 | 5.617 | 6762 | 0 | 6767 | 763250
2012/01/27 | 11:20:00 | 2012/01/27 11:20 | 5.565 | 0.608 | 0 | 5.565 | 6705 | 0 | 6709 | 763250
2012/01/27 | 11:40:00 | 2012/01/27 11:40 | 5.533 | 0.607 | 0 | 5.533 | 6659 | 0 | 6659 | 763250
2012/01/27 | 12:00:00 | 2012/01/27 12:00 | 5.501 | 0.605 | 0 | 5.501 | 6621 | 0 | 6620 | 763250
2012/01/27 | 12:20:00 | 2012/01/27 12:20 | 5.45 | 0.602 | 0 | 5.45 | 6566 | 0 | 6571 | 763250
2012/01/27 | 12:40:00 | 2012/01/27 12:40 | 5.393 | 0.599 | 0 | 5.393 | 6509 | 0 | 6506 | 763250
2012/01/27 | 13:00:00 | 2012/01/27 13:00 | 5.349 | 0.597 | 0 | 5.349 | 6441 | 0 | 6445 | 763250
2012/01/27 | 13:20:00 | 2012/01/27 13:20 | 5.299 | 0.594 | 0 | 5.299 | 6384 | 0 | 6389 | 763250
2012/01/27 | 13:40:00 | 2012/01/27 13:40 | 5.248 | 0.592 | 0 | 5.248 | 6328 | 0 | 6328 | 763250
2012/01/27 | 14:00:00 | 2012/01/27 14:00 | 5.217 | 0.59 | 0 | 5.217 | 6279 | 0 | 6279 | 763250
2012/01/27 | 14:20:00 | 2012/01/27 14:20 | 5.154 | 0.587 | 0 | 5.154 | 6223 | 0 | 6223 | 763250
2012/01/27 | 14:40:00 | 2012/01/27 14:40 | 5.098 | 0.584 | 0 | 5.098 | 6149 | 0 | 6151 | 763250
2012/01/27 | 15:00:00 | 2012/01/27 15:00 | 5.049 | 0.581 | 0 | 5.049 | 6093 | 0 | 6088 | 763250
2012/01/27 | 15:20:00 | 2012/01/27 15:20 | 5.018 | 0.579 | 0 | 5.018 | 6040 | 0 | 6040 | 763250
2012/01/27 | 15:40:00 | 2012/01/27 15:40 | 4.969 | 0.577 | 0 | 4.969 | 5992 | 0 | 5992 | 763250
2012/01/27 | 16:00:00 | 2012/01/27 16:00 | 4.919 | 0.574 | 0 | 4.919 | 5937 | 0 | 5933 | 763250
2012/01/27 | 16:20:00 | 2012/01/27 16:20 | 4.87 | 0.571 | 0 | 4.87 | 5869 | 0 | 5873 | 763250
2012/01/27 | 16:40:00 | 2012/01/27 16:40 | 4.84 | 0.57 | 0 | 4.84 | 5826 | 0 | 5826 | 763250
2012/01/27 | 17:00:00 | 2012/01/27 17:00 | 4.791 | 0.567 | 0 | 4.791 | 5783 | 0 | 5779 | 763250
2012/01/27 | 17:20:00 | 2012/01/27 17:20 | 4.742 | 0.564 | 0 | 4.742 | 5716 | 0 | 5720 | 763250
2012/01/27 | 17:40:00 | 2012/01/27 17:40 | 4.67 | 0.56 | 0 | 4.67 | 5650 | 0 | 5647 | 763250
2012/01/27 | 18:00:00 | 2012/01/27 18:00 | 4.628 | 0.558 | 0 | 4.628 | 5574 | 0 | 5579 | 763250
2012/01/27 | 18:20:00 | 2012/01/27 18:20 | 4.586 | 0.556 | 0 | 4.586 | 5533 | 0 | 5528 | 763250
2012/01/27 | 18:40:00 | 2012/01/27 18:40 | 4.544 | 0.553 | 0 | 4.544 | 5478 | 0 | 5478 | 763250
2012/01/27 | 19:00:00 | 2012/01/27 19:00 | 4.502 | 0.551 | 0 | 4.502 | 5423 | 0 | 5428 | 763250
2012/01/27 | 19:20:00 | 2012/01/27 19:20 | 4.455 | 0.548 | 0 | 4.455 | 5370 | 0 | 5374 | 763250
2012/01/27 | 19:40:00 | 2012/01/27 19:40 | 4.407 | 0.546 | 0 | 4.407 | 5317 | 0 | 5317 | 763250
2012/01/27 | 20:00:00 | 2012/01/27 20:00 | 4.378 | 0.544 | 0 | 4.378 | 5271 | 0 | 5271 | 763250
2012/01/27 | 20:20:00 | 2012/01/27 20:20 | 4.337 | 0.542 | 0 | 4.337 | 5233 | 0 | 5229 | 763250
2012/01/27 | 20:40:00 | 2012/01/27 20:40 | 4.302 | 0.54 | 0 | 4.302 | 5180 | 0 | 5183 | 763250
2012/01/27 | 21:00:00 | 2012/01/27 21:00 | 4.272 | 0.538 | 0 | 4.272 | 5144 | 0 | 5144 | 763250
2012/01/27 | 21:20:00 | 2012/01/27 21:20 | 4.243 | 0.536 | 0 | 4.243 | 5109 | 0 | 5109 | 763250
2012/01/27 | 21:40:00 | 2012/01/27 21:40 | 4.196 | 0.534 | 0 | 4.196 | 5064 | 0 | 5063 | 763250
2012/01/27 | 22:00:00 | 2012/01/27 22:00 | 4.167 | 0.532 | 0 | 4.167 | 5018 | 0 | 5018 | 763250
2012/01/27 | 22:20:00 | 2012/01/27 22:20 | 4.127 | 0.53 | 0 | 4.127 | 4981 | 0 | 4976 | 763250
2012/01/27 | 22:40:00 | 2012/01/27 22:40 | 4.093 | 0.528 | 0 | 4.093 | 4930 | 0 | 4932 | 763250
2012/01/27 | 23:00:00 | 2012/01/27 23:00 | 4.065 | 0.526 | 0 | 4.065 | 4895 | 0 | 4895 | 763250
2012/01/27 | 23:20:00 | 2012/01/27 23:20 | 4.021 | 0.523 | 0 | 4.021 | 4848 | 0 | 4852 | 763250
2012/01/27 | 23:40:00 | 2012/01/27 23:40 | 3.993 | 0.522 | 0 | 3.993 | 4808 | 0 | 4808 | 763250
2012/01/28 | 00:00:00 | 2012/01/28 00:00 | 3.966 | 0.52 | 0 | 3.966 | 4775 | 0 | 4775 | 763250
2012/01/28 | 00:20:00 | 2012/01/28 00:20 | 3.938 | 0.518 | 0 | 3.938 | 4742 | 0 | 4742 | 763250
2012/01/28 | 00:40:00 | 2012/01/28 00:40 | 3.911 | 0.517 | 0 | 3.911 | 4710 | 0 | 4709 | 763250
2012/01/28 | 01:00:00 | 2012/01/28 01:00 | 3.884 | 0.515 | 0 | 3.884 | 4677 | 0 | 4677 | 763250
2012/01/28 | 01:20:00 | 2012/01/28 01:20 | 3.857 | 0.513 | 0 | 3.857 | 4644 | 0 | 4645 | 763250
2012/01/28 | 01:40:00 | 2012/01/28 01:40 | 3.814 | 0.511 | 0 | 3.814 | 4602 | 0 | 4603 | 763250
2012/01/28 | 02:00:00 | 2012/01/28 02:00 | 3.787 | 0.509 | 0 | 3.787 | 4560 | 0 | 4561 | 763250
2012/01/28 | 02:20:00 | 2012/01/28 02:20 | 3.76 | 0.507 | 0 | 3.76 | 4528 | 0 | 4528 | 763250
2012/01/28 | 02:40:00 | 2012/01/28 02:40 | 3.744 | 0.506 | 0 | 3.744 | 4501 | 0 | 4502 | 763250
2012/01/28 | 03:00:00 | 2012/01/28 03:00 | 3.706 | 0.504 | 0 | 3.706 | 4476 | 0 | 4470 | 763250
2012/01/28 | 03:20:00 | 2012/01/28 03:20 | 3.685 | 0.503 | 0 | 3.685 | 4443 | 0 | 4435 | 763250
2012/01/28 | 03:40:00 | 2012/01/28 03:40 | 3.653 | 0.501 | 0 | 3.653 | 4400 | 0 | 4403 | 763250
2012/01/28 | 04:00:00 | 2012/01/28 04:00 | 3.627 | 0.499 | 0 | 3.627 | 4368 | 0 | 4368 | 763250
2012/01/28 | 04:20:00 | 2012/01/28 04:20 | 3.605 | 0.498 | 0 | 3.605 | 4337 | 0 | 4339 | 763250
2012/01/28 | 04:40:00 | 2012/01/28 04:40 | 3.59 | 0.497 | 0 | 3.59 | 4318 | 0 | 4317 | 763250
2012/01/28 | 05:00:00 | 2012/01/28 05:00 | 3.563 | 0.495 | 0 | 3.563 | 4292 | 0 | 4292 | 763250
2012/01/28 | 05:20:00 | 2012/01/28 05:20 | 3.526 | 0.493 | 0 | 3.526 | 4257 | 0 | 4253 | 763250
2012/01/28 | 05:40:00 | 2012/01/28 05:40 | 3.505 | 0.491 | 0 | 3.505 | 4215 | 0 | 4219 | 763250
2012/01/28 | 06:00:00 | 2012/01/28 06:00 | 3.485 | 0.49 | 0 | 3.485 | 4196 | 0 | 4194 | 763250
2012/01/28 | 06:20:00 | 2012/01/28 06:20 | 3.458 | 0.488 | 0 | 3.458 | 4166 | 0 | 4166 | 763250
2012/01/28 | 06:40:00 | 2012/01/28 06:40 | 3.443 | 0.487 | 0 | 3.443 | 4139 | 0 | 4141 | 763250
2012/01/28 | 07:00:00 | 2012/01/28 07:00 | 3.422 | 0.486 | 0 | 3.422 | 4120 | 0 | 4119 | 763250
2012/01/28 | 07:20:00 | 2012/01/28 07:20 | 3.396 | 0.484 | 0 | 3.396 | 4090 | 0 | 4091 | 763250
2012/01/28 | 07:40:00 | 2012/01/28 07:40 | 3.37 | 0.483 | 0 | 3.37 | 4059 | 0 | 4060 | 763250
2012/01/28 | 08:00:00 | 2012/01/28 08:00 | 3.344 | 0.481 | 0 | 3.344 | 4028 | 0 | 4028 | 763250
2012/01/28 | 08:20:00 | 2012/01/28 08:20 | 3.318 | 0.479 | 0 | 3.318 | 3997 | 0 | 3997 | 763250
2012/01/28 | 08:40:00 | 2012/01/28 08:40 | 3.292 | 0.478 | 0 | 3.292 | 3966 | 0 | 3966 | 763250
2012/01/28 | 09:00:00 | 2012/01/28 09:00 | 3.267 | 0.476 | 0 | 3.267 | 3935 | 0 | 3935 | 763250
2012/01/28 | 09:20:00 | 2012/01/28 09:20 | 3.241 | 0.474 | 0 | 3.241 | 3905 | 0 | 3905 | 763250
2012/01/28 | 09:40:00 | 2012/01/28 09:40 | 3.229 | 0.474 | 0 | 3.229 | 3880 | 0 | 3882 | 763250
2012/01/28 | 10:00:00 | 2012/01/28 10:00 | 3.221 | 0.473 | 0 | 3.221 | 3870 | 0 | 3870 | 763250
2012/01/28 | 10:20:00 | 2012/01/28 10:20 | 3.195 | 0.471 | 0 | 3.195 | 3850 | 0 | 3850 | 763250
2012/01/28 | 10:40:00 | 2012/01/28 10:40 | 3.17 | 0.47 | 0 | 3.17 | 3819 | 0 | 3819 | 763250
2012/01/28 | 11:00:00 | 2012/01/28 11:00 | 3.144 | 0.468 | 0 | 3.144 | 3789 | 0 | 3788 | 763250
2012/01/28 | 11:20:00 | 2012/01/28 11:20 | 3.132 | 0.467 | 0 | 3.132 | 3766 | 0 | 3766 | 763250
2012/01/28 | 11:40:00 | 2012/01/28 11:40 | 3.111 | 0.466 | 0 | 3.111 | 3746 | 0 | 3746 | 763250
2012/01/28 | 12:00:00 | 2012/01/28 12:00 | 3.099 | 0.465 | 0 | 3.099 | 3726 | 0 | 3726 | 763250
2012/01/28 | 12:20:00 | 2012/01/28 12:20 | 3.074 | 0.463 | 0 | 3.074 | 3704 | 0 | 3704 | 763250
2012/01/28 | 12:40:00 | 2012/01/28 12:40 | 3.051 | 0.462 | 0 | 3.051 | 3674 | 0 | 3675 | 763250
2012/01/28 | 13:00:00 | 2012/01/28 13:00 | 3.039 | 0.461 | 0 | 3.039 | 3654 | 0 | 3654 | 763250
2012/01/28 | 13:20:00 | 2012/01/28 13:20 | 3.02 | 0.46 | 0 | 3.02 | 3633 | 0 | 3635 | 763250
2012/01/28 | 13:40:00 | 2012/01/28 13:40 | 3.012 | 0.459 | 0 | 3.012 | 3619 | 0 | 3619 | 763250
2012/01/28 | 14:00:00 | 2012/01/28 14:00 | 2.994 | 0.458 | 0 | 2.994 | 3606 | 0 | 3604 | 763250
2012/01/28 | 14:20:00 | 2012/01/28 14:20 | 2.981 | 0.457 | 0 | 2.981 | 3585 | 0 | 3585 | 763250
2012/01/28 | 14:40:00 | 2012/01/28 14:40 | 2.963 | 0.456 | 0 | 2.963 | 3566 | 0 | 3566 | 763250
2012/01/28 | 15:00:00 | 2012/01/28 15:00 | 2.959 | 0.456 | 0 | 2.959 | 3553 | 0 | 3553 | 763250
2012/01/28 | 15:20:00 | 2012/01/28 15:20 | 2.956 | 0.455 | 0 | 2.956 | 3549 | 0 | 3549 | 763250
2012/01/28 | 15:40:00 | 2012/01/28 15:40 | 2.952 | 0.455 | 0 | 2.952 | 3545 | 0 | 3545 | 763250
2012/01/28 | 16:00:00 | 2012/01/28 16:00 | 2.949 | 0.455 | 0 | 2.949 | 3541 | 0 | 3541 | 763250
2012/01/28 | 16:20:00 | 2012/01/28 16:20 | 2.934 | 0.454 | 0 | 2.934 | 3526 | 0 | 3530 | 763250
2012/01/28 | 16:40:00 | 2012/01/28 16:40 | 2.936 | 0.454 | 0.002 | 2.934 | 3522 | 1 | 3521 | 763250
2012/01/28 | 17:00:00 | 2012/01/28 17:00 | 2.937 | 0.454 | 0.003 | 2.934 | 3523 | 3 | 3521 | 763250
2012/01/28 | 17:20:00 | 2012/01/28 17:20 | 2.938 | 0.454 | 0.004 | 2.934 | 3525 | 4 | 3521 | 763250
2012/01/28 | 17:40:00 | 2012/01/28 17:40 | 2.939 | 0.454 | 0.005 | 2.934 | 3526 | 5 | 3521 | 763250
2012/01/28 | 18:00:00 | 2012/01/28 18:00 | 2.94 | 0.454 | 0.006 | 2.934 | 3528 | 7 | 3521 | 763250
2012/01/28 | 18:20:00 | 2012/01/28 18:20 | 2.941 | 0.455 | 0.007 | 2.934 | 3529 | 8 | 3521 | 763250
2012/01/28 | 18:40:00 | 2012/01/28 18:40 | 2.943 | 0.455 | 0.009 | 2.934 | 3530 | 9 | 3521 | 763250
2012/01/28 | 19:00:00 | 2012/01/28 19:00 | 2.944 | 0.455 | 0.01 | 2.934 | 3532 | 11 | 3521 | 763250
2012/01/28 | 19:20:00 | 2012/01/28 19:20 | 2.945 | 0.455 | 0.011 | 2.934 | 3533 | 12 | 3521 | 763250
2012/01/28 | 19:40:00 | 2012/01/28 19:40 | 2.946 | 0.455 | 0.012 | 2.934 | 3535 | 13 | 3521 | 763250
2012/01/28 | 20:00:00 | 2012/01/28 20:00 | 2.947 | 0.455 | 0.013 | 2.934 | 3536 | 15 | 3521 | 763250
2012/01/28 | 20:20:00 | 2012/01/28 20:20 | 2.948 | 0.455 | 0.014 | 2.934 | 3537 | 16 | 3521 | 763250
2012/01/28 | 20:40:00 | 2012/01/28 20:40 | 2.965 | 0.456 | 0.03 | 2.935 | 3548 | 26 | 3521 | 763250
2012/01/28 | 21:00:00 | 2012/01/28 21:00 | 2.974 | 0.457 | 0.039 | 2.935 | 3563 | 42 | 3522 | 763250
2012/01/28 | 21:20:00 | 2012/01/28 21:20 | 2.989 | 0.458 | 0.054 | 2.935 | 3575 | 56 | 3522 | 763250
2012/01/28 | 21:40:00 | 2012/01/28 21:40 | 2.995 | 0.458 | 0.06 | 2.935 | 3593 | 68 | 3522 | 763250
2012/01/28 | 22:00:00 | 2012/01/28 22:00 | 2.998 | 0.458 | 0.062 | 2.936 | 3596 | 73 | 3522 | 763250
2012/01/28 | 22:20:00 | 2012/01/28 22:20 | 3 | 0.458 | 0.064 | 2.936 | 3599 | 76 | 3523 | 763250
2012/01/28 | 22:40:00 | 2012/01/28 22:40 | 3.002 | 0.459 | 0.066 | 2.936 | 3601 | 78 | 3523 | 763250
2012/01/28 | 23:00:00 | 2012/01/28 23:00 | 3.005 | 0.459 | 0.068 | 2.937 | 3604 | 81 | 3524 | 763250
2012/01/28 | 23:20:00 | 2012/01/28 23:20 | 3.007 | 0.459 | 0.07 | 2.937 | 3607 | 83 | 3524 | 763250
2012/01/28 | 23:40:00 | 2012/01/28 23:40 | 3.014 | 0.459 | 0.077 | 2.937 | 3610 | 88 | 3524 | 763250
2012/01/29 | 00:00:00 | 2012/01/29 00:00 | 3.024 | 0.46 | 0.086 | 2.938 | 3626 | 98 | 3525 | 763250
2012/01/29 | 00:20:00 | 2012/01/29 00:20 | 3.024 | 0.46 | 0.086 | 2.938 | 3629 | 103 | 3525 | 763250
2012/01/29 | 00:40:00 | 2012/01/29 00:40 | 3.026 | 0.46 | 0.087 | 2.939 | 3630 | 104 | 3526 | 763250
2012/01/29 | 01:00:00 | 2012/01/29 01:00 | 3.028 | 0.46 | 0.089 | 2.939 | 3632 | 106 | 3526 | 763250
2012/01/29 | 01:20:00 | 2012/01/29 01:20 | 3.029 | 0.46 | 0.09 | 2.939 | 3634 | 107 | 3527 | 763250
2012/01/29 | 01:40:00 | 2012/01/29 01:40 | 3.031 | 0.46 | 0.091 | 2.94 | 3636 | 108 | 3528 | 763250
2012/01/29 | 02:00:00 | 2012/01/29 02:00 | 3.033 | 0.461 | 0.093 | 2.94 | 3638 | 110 | 3528 | 763250
2012/01/29 | 02:20:00 | 2012/01/29 02:20 | 3.034 | 0.461 | 0.093 | 2.941 | 3640 | 112 | 3529 | 763250
2012/01/29 | 02:40:00 | 2012/01/29 02:40 | 3.036 | 0.461 | 0.095 | 2.941 | 3642 | 113 | 3529 | 763250
2012/01/29 | 03:00:00 | 2012/01/29 03:00 | 3.038 | 0.461 | 0.096 | 2.942 | 3644 | 115 | 3530 | 763250
2012/01/29 | 03:20:00 | 2012/01/29 03:20 | 3.049 | 0.462 | 0.107 | 2.942 | 3648 | 122 | 3530 | 763250
2012/01/29 | 03:40:00 | 2012/01/29 03:40 | 3.052 | 0.462 | 0.109 | 2.943 | 3663 | 130 | 3531 | 763250
2012/01/29 | 04:00:00 | 2012/01/29 04:00 | 3.05 | 0.462 | 0.107 | 2.943 | 3661 | 130 | 3532 | 763250
2012/01/29 | 04:20:00 | 2012/01/29 04:20 | 3.048 | 0.462 | 0.104 | 2.944 | 3659 | 126 | 3532 | 763250
2012/01/29 | 04:40:00 | 2012/01/29 04:40 | 3.046 | 0.462 | 0.102 | 2.944 | 3657 | 123 | 3533 | 763250
2012/01/29 | 05:00:00 | 2012/01/29 05:00 | 3.044 | 0.461 | 0.099 | 2.945 | 3654 | 120 | 3534 | 763250
2012/01/29 | 05:20:00 | 2012/01/29 05:20 | 3.042 | 0.461 | 0.097 | 2.945 | 3652 | 117 | 3534 | 763250
2012/01/29 | 05:40:00 | 2012/01/29 05:40 | 3.041 | 0.461 | 0.095 | 2.946 | 3650 | 115 | 3535 | 763250
2012/01/29 | 06:00:00 | 2012/01/29 06:00 | 3.039 | 0.461 | 0.093 | 2.946 | 3648 | 113 | 3535 | 763250
2012/01/29 | 06:20:00 | 2012/01/29 06:20 | 3.023 | 0.46 | 0.076 | 2.947 | 3634 | 101 | 3536 | 763250
2012/01/29 | 06:40:00 | 2012/01/29 06:40 | 3.021 | 0.46 | 0.074 | 2.947 | 3626 | 90 | 3536 | 763250
2012/01/29 | 07:00:00 | 2012/01/29 07:00 | 3.018 | 0.46 | 0.071 | 2.947 | 3623 | 87 | 3537 | 763250
2012/01/29 | 07:20:00 | 2012/01/29 07:20 | 3.016 | 0.459 | 0.068 | 2.948 | 3620 | 83 | 3537 | 763250
2012/01/29 | 07:40:00 | 2012/01/29 07:40 | 3.014 | 0.459 | 0.066 | 2.948 | 3618 | 80 | 3538 | 763250
2012/01/29 | 08:00:00 | 2012/01/29 08:00 | 3.011 | 0.459 | 0.063 | 2.948 | 3615 | 77 | 3538 | 763250
2012/01/29 | 08:20:00 | 2012/01/29 08:20 | 3.009 | 0.459 | 0.06 | 2.949 | 3612 | 74 | 3538 | 763250
2012/01/29 | 08:40:00 | 2012/01/29 08:40 | 2.992 | 0.458 | 0.043 | 2.949 | 3601 | 62 | 3539 | 763250
2012/01/29 | 09:00:00 | 2012/01/29 09:00 | 2.984 | 0.457 | 0.035 | 2.949 | 3585 | 47 | 3539 | 763250
2012/01/29 | 09:20:00 | 2012/01/29 09:20 | 2.969 | 0.456 | 0.02 | 2.949 | 3574 | 33 | 3539 | 763250
2012/01/29 | 09:40:00 | 2012/01/29 09:40 | 2.957 | 0.456 | 0.008 | 2.949 | 3554 | 16 | 3539 | 763250
2012/01/29 | 10:00:00 | 2012/01/29 10:00 | 2.949 | 0.455 | 0 | 2.949 | 3543 | 5 | 3539 | 763250
2012/01/29 | 10:20:00 | 2012/01/29 10:20 | 2.932 | 0.454 | 0 | 2.932 | 3526 | 0 | 3529 | 763250
2012/01/29 | 10:40:00 | 2012/01/29 10:40 | 2.927 | 0.454 | 0 | 2.927 | 3515 | 0 | 3515 | 763250
2012/01/29 | 11:00:00 | 2012/01/29 11:00 | 2.922 | 0.453 | 0 | 2.922 | 3509 | 0 | 3509 | 763250
2012/01/29 | 11:20:00 | 2012/01/29 11:20 | 2.909 | 0.452 | 0 | 2.909 | 3502 | 0 | 3499 | 763250
2012/01/29 | 11:40:00 | 2012/01/29 11:40 | 2.894 | 0.451 | 0 | 2.894 | 3481 | 0 | 3482 | 763250
2012/01/29 | 12:00:00 | 2012/01/29 12:00 | 2.875 | 0.45 | 0 | 2.875 | 3463 | 0 | 3461 | 763250
2012/01/29 | 12:20:00 | 2012/01/29 12:20 | 2.869 | 0.45 | 0 | 2.869 | 3446 | 0 | 3446 | 763250
2012/01/29 | 12:40:00 | 2012/01/29 12:40 | 2.862 | 0.449 | 0 | 2.862 | 3439 | 0 | 3439 | 763250
2012/01/29 | 13:00:00 | 2012/01/29 13:00 | 2.845 | 0.448 | 0 | 2.845 | 3427 | 0 | 3424 | 763250
2012/01/29 | 13:20:00 | 2012/01/29 13:20 | 2.841 | 0.448 | 0 | 2.841 | 3412 | 0 | 3412 | 763250
2012/01/29 | 13:40:00 | 2012/01/29 13:40 | 2.837 | 0.447 | 0 | 2.837 | 3407 | 0 | 3407 | 763250
2012/01/29 | 14:00:00 | 2012/01/29 14:00 | 2.833 | 0.447 | 0 | 2.833 | 3402 | 0 | 3402 | 763250
2012/01/29 | 14:20:00 | 2012/01/29 14:20 | 2.821 | 0.446 | 0 | 2.821 | 3395 | 0 | 3392 | 763250
2012/01/29 | 14:40:00 | 2012/01/29 14:40 | 2.812 | 0.446 | 0 | 2.812 | 3378 | 0 | 3380 | 763250
2012/01/29 | 15:00:00 | 2012/01/29 15:00 | 2.807 | 0.445 | 0 | 2.807 | 3371 | 0 | 3371 | 763250
2012/01/29 | 15:20:00 | 2012/01/29 15:20 | 2.802 | 0.445 | 0 | 2.802 | 3365 | 0 | 3365 | 763250
2012/01/29 | 15:40:00 | 2012/01/29 15:40 | 2.784 | 0.444 | 0 | 2.784 | 3352 | 0 | 3352 | 763250
2012/01/29 | 16:00:00 | 2012/01/29 16:00 | 2.772 | 0.443 | 0 | 2.772 | 3334 | 0 | 3334 | 763250
2012/01/29 | 16:20:00 | 2012/01/29 16:20 | 2.756 | 0.442 | 0 | 2.756 | 3314 | 0 | 3317 | 763250
2012/01/29 | 16:40:00 | 2012/01/29 16:40 | 2.754 | 0.442 | 0 | 2.754 | 3306 | 0 | 3306 | 763250
2012/01/29 | 17:00:00 | 2012/01/29 17:00 | 2.751 | 0.442 | 0 | 2.751 | 3303 | 0 | 3303 | 763250
2012/01/29 | 17:20:00 | 2012/01/29 17:20 | 2.748 | 0.441 | 0 | 2.748 | 3299 | 0 | 3299 | 763250
2012/01/29 | 17:40:00 | 2012/01/29 17:40 | 2.746 | 0.441 | 0 | 2.746 | 3296 | 0 | 3296 | 763250
2012/01/29 | 18:00:00 | 2012/01/29 18:00 | 2.743 | 0.441 | 0 | 2.743 | 3293 | 0 | 3293 | 763250
2012/01/29 | 18:20:00 | 2012/01/29 18:20 | 2.719 | 0.439 | 0 | 2.719 | 3277 | 0 | 3277 | 763250
2012/01/29 | 18:40:00 | 2012/01/29 18:40 | 2.699 | 0.438 | 0 | 2.699 | 3248 | 0 | 3251 | 763250

## Event 196
Hydrograph info for event 196 for B1H005 in period 19721001 to 20241203
Hydrograph period: 2013/10/28 02:00:00 to 2013/10/31 14:20:00 Date of peak: 2013/10/29 22:40:00 Peak flow: 65.770m³/sec
Date | Time | Date + Time | Observed (m³/sec) | Observed H(m) | Q-Dxi (m³/sec) | Q-Bxi (m³/sec) | Q-Txi (m³) | Q-Dxi (m³) | Q-Bxi (m³) | Cum. Q-Dri (m³)
2013/10/28 | 02:00:00 | 2013/10/28 02:00 | 0.522 | 0.248 | 0.521 | 0.001 | 0 | 0 | 0 | 0
2013/10/28 | 02:20:00 | 2013/10/28 02:20 | 0.641 | 0.263 | 0.637 | 0.004 | 691 | 694 | 3 | 694
2013/10/28 | 02:40:00 | 2013/10/28 02:40 | 0.861 | 0.288 | 0.853 | 0.008 | 888 | 894 | 7 | 1588
2013/10/28 | 03:00:00 | 2013/10/28 03:00 | 1.219 | 0.323 | 1.206 | 0.013 | 1232 | 1235 | 13 | 2823
2013/10/28 | 03:20:00 | 2013/10/28 03:20 | 1.737 | 0.367 | 1.717 | 0.02 | 1760 | 1753 | 20 | 4576
2013/10/28 | 03:40:00 | 2013/10/28 03:40 | 2.408 | 0.417 | 2.377 | 0.031 | 2473 | 2456 | 31 | 7032
2013/10/28 | 04:00:00 | 2013/10/28 04:00 | 3.175 | 0.47 | 3.131 | 0.044 | 3341 | 3305 | 45 | 10337
2013/10/28 | 04:20:00 | 2013/10/28 04:20 | 4.055 | 0.525 | 3.993 | 0.062 | 4330 | 4274 | 64 | 14611
2013/10/28 | 04:40:00 | 2013/10/28 04:40 | 5.002 | 0.578 | 4.917 | 0.085 | 5429 | 5346 | 88 | 19957
2013/10/28 | 05:00:00 | 2013/10/28 05:00 | 5.987 | 0.63 | 5.875 | 0.112 | 6588 | 6476 | 118 | 26433
2013/10/28 | 05:20:00 | 2013/10/28 05:20 | 6.968 | 0.679 | 6.824 | 0.144 | 7780 | 7620 | 153 | 34053
2013/10/28 | 05:40:00 | 2013/10/28 05:40 | 7.942 | 0.726 | 7.762 | 0.18 | 8946 | 8752 | 194 | 42805
2013/10/28 | 06:00:00 | 2013/10/28 06:00 | 8.9 | 0.769 | 8.679 | 0.221 | 10102 | 9864 | 241 | 52669
2013/10/28 | 06:20:00 | 2013/10/28 06:20 | 9.819 | 0.809 | 9.552 | 0.267 | 11229 | 10938 | 293 | 63607
2013/10/28 | 06:40:00 | 2013/10/28 06:40 | 10.695 | 0.846 | 10.378 | 0.317 | 12317 | 11958 | 350 | 75565
2013/10/28 | 07:00:00 | 2013/10/28 07:00 | 11.521 | 0.88 | 11.15 | 0.371 | 13334 | 12917 | 413 | 88482
2013/10/28 | 07:20:00 | 2013/10/28 07:20 | 12.326 | 0.91 | 11.897 | 0.429 | 14305 | 13828 | 480 | 102310
2013/10/28 | 07:40:00 | 2013/10/28 07:40 | 13.229 | 0.937 | 12.739 | 0.49 | 15316 | 14782 | 551 | 117092
2013/10/28 | 08:00:00 | 2013/10/28 08:00 | 14.184 | 0.962 | 13.628 | 0.556 | 16457 | 15820 | 628 | 132912
2013/10/28 | 08:20:00 | 2013/10/28 08:20 | 14.998 | 0.982 | 14.371 | 0.627 | 17506 | 16799 | 710 | 149711
2013/10/28 | 08:40:00 | 2013/10/28 08:40 | 15.765 | 0.999 | 15.065 | 0.7 | 18463 | 17662 | 796 | 167373
2013/10/28 | 09:00:00 | 2013/10/28 09:00 | 16.451 | 1.014 | 15.674 | 0.777 | 19350 | 18443 | 887 | 185816
2013/10/28 | 09:20:00 | 2013/10/28 09:20 | 16.983 | 1.025 | 16.126 | 0.857 | 20071 | 19080 | 981 | 204896
2013/10/28 | 09:40:00 | 2013/10/28 09:40 | 17.446 | 1.034 | 16.507 | 0.939 | 20672 | 19580 | 1078 | 224476
2013/10/28 | 10:00:00 | 2013/10/28 10:00 | 17.782 | 1.041 | 16.76 | 1.022 | 21136 | 19960 | 1177 | 244436
2013/10/28 | 10:20:00 | 2013/10/28 10:20 | 18.003 | 1.045 | 16.896 | 1.107 | 21483 | 20194 | 1277 | 264630
2013/10/28 | 10:40:00 | 2013/10/28 10:40 | 18.106 | 1.047 | 16.915 | 1.191 | 21673 | 20287 | 1379 | 284917
2013/10/28 | 11:00:00 | 2013/10/28 11:00 | 18.191 | 1.049 | 16.915 | 1.276 | 21778 | 20298 | 1481 | 305215
2013/10/28 | 11:20:00 | 2013/10/28 11:20 | 18.191 | 1.049 | 16.83 | 1.361 | 21830 | 20247 | 1582 | 325462
2013/10/28 | 11:40:00 | 2013/10/28 11:40 | 18.174 | 1.049 | 16.729 | 1.445 | 21828 | 20136 | 1683 | 345598
2013/10/28 | 12:00:00 | 2013/10/28 12:00 | 18.088 | 1.047 | 16.56 | 1.528 | 21758 | 19973 | 1784 | 365571
2013/10/28 | 12:20:00 | 2013/10/28 12:20 | 18.003 | 1.045 | 16.392 | 1.611 | 21655 | 19771 | 1884 | 385342
2013/10/28 | 12:40:00 | 2013/10/28 12:40 | 17.901 | 1.043 | 16.208 | 1.693 | 21550 | 19560 | 1982 | 404902
2013/10/28 | 13:00:00 | 2013/10/28 13:00 | 17.731 | 1.04 | 15.958 | 1.773 | 21379 | 19300 | 2080 | 424202
2013/10/28 | 13:20:00 | 2013/10/28 13:20 | 17.563 | 1.037 | 15.71 | 1.853 | 21176 | 19001 | 2176 | 443203
2013/10/28 | 13:40:00 | 2013/10/28 13:40 | 17.329 | 1.032 | 15.398 | 1.931 | 20943 | 18665 | 2270 | 461868
2013/10/28 | 14:00:00 | 2013/10/28 14:00 | 17.081 | 1.027 | 15.074 | 2.007 | 20645 | 18283 | 2363 | 480151
2013/10/28 | 14:20:00 | 2013/10/28 14:20 | 16.836 | 1.022 | 14.754 | 2.082 | 20350 | 17897 | 2453 | 498048
2013/10/28 | 14:40:00 | 2013/10/28 14:40 | 16.595 | 1.017 | 14.44 | 2.155 | 20058 | 17517 | 2542 | 515565
2013/10/28 | 15:00:00 | 2013/10/28 15:00 | 16.356 | 1.012 | 14.13 | 2.226 | 19770 | 17142 | 2629 | 532707
2013/10/28 | 15:20:00 | 2013/10/28 15:20 | 16.073 | 1.006 | 13.777 | 2.296 | 19446 | 16744 | 2714 | 549451
2013/10/28 | 15:40:00 | 2013/10/28 15:40 | 15.779 | 1 | 13.414 | 2.365 | 19118 | 16315 | 2797 | 565766
2013/10/28 | 16:00:00 | 2013/10/28 16:00 | 15.43 | 0.992 | 12.999 | 2.431 | 18736 | 15848 | 2877 | 581614
2013/10/28 | 16:20:00 | 2013/10/28 16:20 | 15.104 | 0.985 | 12.609 | 2.495 | 18330 | 15365 | 2955 | 596979
2013/10/28 | 16:40:00 | 2013/10/28 16:40 | 14.77 | 0.977 | 12.213 | 2.557 | 17914 | 14893 | 3031 | 611872
2013/10/28 | 17:00:00 | 2013/10/28 17:00 | 14.473 | 0.969 | 11.856 | 2.617 | 17556 | 14441 | 3105 | 626313
2013/10/28 | 17:20:00 | 2013/10/28 17:20 | 14.171 | 0.962 | 11.495 | 2.676 | 17196 | 14010 | 3176 | 640323
2013/10/28 | 17:40:00 | 2013/10/28 17:40 | 13.875 | 0.954 | 11.142 | 2.733 | 16826 | 13582 | 3245 | 653905
2013/10/28 | 18:00:00 | 2013/10/28 18:00 | 13.588 | 0.947 | 10.8 | 2.788 | 16467 | 13166 | 3312 | 667071
2013/10/28 | 18:20:00 | 2013/10/28 18:20 | 13.335 | 0.94 | 10.494 | 2.841 | 16153 | 12777 | 3377 | 679848
2013/10/28 | 18:40:00 | 2013/10/28 18:40 | 13.199 | 0.937 | 10.306 | 2.893 | 15902 | 12480 | 3441 | 692328
2013/10/28 | 19:00:00 | 2013/10/28 19:00 | 13.211 | 0.937 | 10.266 | 2.945 | 15829 | 12343 | 3503 | 704671
2013/10/28 | 19:20:00 | 2013/10/28 19:20 | 13.334 | 0.94 | 10.338 | 2.996 | 15927 | 12362 | 3565 | 717033
2013/10/28 | 19:40:00 | 2013/10/28 19:40 | 13.549 | 0.946 | 10.5 | 3.049 | 16124 | 12503 | 3627 | 729536
2013/10/28 | 20:00:00 | 2013/10/28 20:00 | 13.703 | 0.95 | 10.601 | 3.102 | 16361 | 12661 | 3690 | 742197
2013/10/28 | 20:20:00 | 2013/10/28 20:20 | 13.835 | 0.953 | 10.68 | 3.155 | 16523 | 12769 | 3754 | 754966
2013/10/28 | 20:40:00 | 2013/10/28 20:40 | 13.862 | 0.954 | 10.654 | 3.208 | 16631 | 12800 | 3818 | 767766
2013/10/28 | 21:00:00 | 2013/10/28 21:00 | 13.822 | 0.953 | 10.56 | 3.262 | 16620 | 12728 | 3882 | 780494
2013/10/28 | 21:20:00 | 2013/10/28 21:20 | 13.691 | 0.95 | 10.377 | 3.314 | 16507 | 12563 | 3945 | 793057
2013/10/28 | 21:40:00 | 2013/10/28 21:40 | 13.46 | 0.944 | 10.095 | 3.365 | 16302 | 12283 | 4008 | 805340
2013/10/28 | 22:00:00 | 2013/10/28 22:00 | 13.211 | 0.937 | 9.796 | 3.415 | 16002 | 11934 | 4068 | 817274
2013/10/28 | 22:20:00 | 2013/10/28 22:20 | 12.971 | 0.93 | 9.507 | 3.464 | 15709 | 11582 | 4127 | 828856
2013/10/28 | 22:40:00 | 2013/10/28 22:40 | 12.706 | 0.923 | 9.196 | 3.51 | 15405 | 11222 | 4184 | 840078
2013/10/28 | 23:00:00 | 2013/10/28 23:00 | 12.489 | 0.916 | 8.933 | 3.556 | 15114 | 10877 | 4240 | 850955
2013/10/28 | 23:20:00 | 2013/10/28 23:20 | 12.256 | 0.908 | 8.656 | 3.6 | 14837 | 10554 | 4293 | 861509
2013/10/28 | 23:40:00 | 2013/10/28 23:40 | 12.071 | 0.902 | 8.428 | 3.643 | 14595 | 10251 | 4346 | 871760
2013/10/29 | 00:00:00 | 2013/10/29 00:00 | 11.897 | 0.895 | 8.213 | 3.684 | 14380 | 9984 | 4396 | 881744
2013/10/29 | 00:20:00 | 2013/10/29 00:20 | 11.753 | 0.889 | 8.028 | 3.725 | 14195 | 9744 | 4446 | 891488
2013/10/29 | 00:40:00 | 2013/10/29 00:40 | 11.612 | 0.884 | 7.847 | 3.765 | 14018 | 9525 | 4494 | 901013
2013/10/29 | 01:00:00 | 2013/10/29 01:00 | 11.472 | 0.878 | 7.668 | 3.804 | 13844 | 9309 | 4541 | 910322
2013/10/29 | 01:20:00 | 2013/10/29 01:20 | 11.349 | 0.873 | 7.507 | 3.842 | 13693 | 9105 | 4587 | 919427
2013/10/29 | 01:40:00 | 2013/10/29 01:40 | 11.203 | 0.867 | 7.324 | 3.879 | 13531 | 8899 | 4633 | 928326
2013/10/29 | 02:00:00 | 2013/10/29 02:00 | 11.081 | 0.862 | 7.166 | 3.915 | 13370 | 8694 | 4677 | 937020
2013/10/29 | 02:20:00 | 2013/10/29 02:20 | 10.959 | 0.857 | 7.008 | 3.951 | 13224 | 8504 | 4720 | 945524
2013/10/29 | 02:40:00 | 2013/10/29 02:40 | 10.839 | 0.852 | 6.853 | 3.986 | 13079 | 8317 | 4762 | 953841
2013/10/29 | 03:00:00 | 2013/10/29 03:00 | 10.719 | 0.847 | 6.699 | 4.02 | 12935 | 8132 | 4803 | 961973
2013/10/29 | 03:20:00 | 2013/10/29 03:20 | 10.599 | 0.842 | 6.546 | 4.053 | 12790 | 7947 | 4843 | 969920
2013/10/29 | 03:40:00 | 2013/10/29 03:40 | 10.487 | 0.837 | 6.402 | 4.085 | 12648 | 7769 | 4883 | 977689
2013/10/29 | 04:00:00 | 2013/10/29 04:00 | 10.383 | 0.833 | 6.266 | 4.117 | 12528 | 7601 | 4921 | 985290
2013/10/29 | 04:20:00 | 2013/10/29 04:20 | 10.288 | 0.829 | 6.14 | 4.148 | 12409 | 7444 | 4959 | 992734
2013/10/29 | 04:40:00 | 2013/10/29 04:40 | 10.202 | 0.825 | 6.023 | 4.179 | 12290 | 7298 | 4996 | 1000032
2013/10/29 | 05:00:00 | 2013/10/29 05:00 | 10.123 | 0.822 | 5.915 | 4.208 | 12195 | 7163 | 5032 | 1007195
2013/10/29 | 05:20:00 | 2013/10/29 05:20 | 10.068 | 0.82 | 5.83 | 4.238 | 12120 | 7047 | 5068 | 1014242
2013/10/29 | 05:40:00 | 2013/10/29 05:40 | 10.021 | 0.818 | 5.754 | 4.267 | 12050 | 6951 | 5103 | 1021193
2013/10/29 | 06:00:00 | 2013/10/29 06:00 | 9.982 | 0.816 | 5.686 | 4.296 | 12002 | 6864 | 5138 | 1028057
2013/10/29 | 06:20:00 | 2013/10/29 06:20 | 9.958 | 0.815 | 5.634 | 4.324 | 11959 | 6792 | 5172 | 1034849
2013/10/29 | 06:40:00 | 2013/10/29 06:40 | 9.958 | 0.815 | 5.606 | 4.352 | 11950 | 6744 | 5206 | 1041593
2013/10/29 | 07:00:00 | 2013/10/29 07:00 | 9.958 | 0.815 | 5.578 | 4.38 | 11950 | 6710 | 5239 | 1048303
2013/10/29 | 07:20:00 | 2013/10/29 07:20 | 9.998 | 0.817 | 5.59 | 4.408 | 11974 | 6701 | 5273 | 1055004
2013/10/29 | 07:40:00 | 2013/10/29 07:40 | 10.045 | 0.819 | 5.609 | 4.436 | 12022 | 6719 | 5307 | 1061723
2013/10/29 | 08:00:00 | 2013/10/29 08:00 | 10.123 | 0.822 | 5.659 | 4.464 | 12101 | 6760 | 5340 | 1068483
2013/10/29 | 08:20:00 | 2013/10/29 08:20 | 10.217 | 0.826 | 5.724 | 4.493 | 12198 | 6830 | 5374 | 1075313
2013/10/29 | 08:40:00 | 2013/10/29 08:40 | 10.36 | 0.832 | 5.838 | 4.522 | 12346 | 6937 | 5409 | 1082250
2013/10/29 | 09:00:00 | 2013/10/29 09:00 | 10.527 | 0.839 | 5.975 | 4.552 | 12520 | 7088 | 5444 | 1089338
2013/10/29 | 09:20:00 | 2013/10/29 09:20 | 10.743 | 0.848 | 6.161 | 4.582 | 12756 | 7282 | 5480 | 1096620
2013/10/29 | 09:40:00 | 2013/10/29 09:40 | 10.984 | 0.858 | 6.371 | 4.613 | 13036 | 7519 | 5517 | 1104139
2013/10/29 | 10:00:00 | 2013/10/29 10:00 | 11.251 | 0.869 | 6.605 | 4.646 | 13335 | 7785 | 5556 | 1111924
2013/10/29 | 10:20:00 | 2013/10/29 10:20 | 11.554 | 0.881 | 6.874 | 4.68 | 13677 | 8088 | 5595 | 1120012
2013/10/29 | 10:40:00 | 2013/10/29 10:40 | 11.924 | 0.896 | 7.209 | 4.715 | 14081 | 8450 | 5637 | 1128462
2013/10/29 | 11:00:00 | 2013/10/29 11:00 | 12.332 | 0.911 | 7.58 | 4.752 | 14549 | 8873 | 5680 | 1137335
2013/10/29 | 11:20:00 | 2013/10/29 11:20 | 12.879 | 0.928 | 8.088 | 4.791 | 15120 | 9401 | 5726 | 1146736
2013/10/29 | 11:40:00 | 2013/10/29 11:40 | 13.5 | 0.945 | 8.667 | 4.833 | 15815 | 10053 | 5775 | 1156789
2013/10/29 | 12:00:00 | 2013/10/29 12:00 | 14.225 | 0.963 | 9.347 | 4.878 | 16630 | 10808 | 5827 | 1167597
2013/10/29 | 12:20:00 | 2013/10/29 12:20 | 14.968 | 0.981 | 10.041 | 4.927 | 17514 | 11632 | 5883 | 1179229
2013/10/29 | 12:40:00 | 2013/10/29 12:40 | 15.843 | 1.001 | 10.864 | 4.979 | 18469 | 12543 | 5944 | 1191772
2013/10/29 | 13:00:00 | 2013/10/29 13:00 | 16.788 | 1.021 | 11.752 | 5.036 | 19574 | 13569 | 6009 | 1205341
2013/10/29 | 13:20:00 | 2013/10/29 13:20 | 17.733 | 1.04 | 12.636 | 5.097 | 20697 | 14633 | 6080 | 1219974
2013/10/29 | 13:40:00 | 2013/10/29 13:40 | 18.769 | 1.06 | 13.606 | 5.163 | 21896 | 15745 | 6156 | 1235719
2013/10/29 | 14:00:00 | 2013/10/29 14:00 | 19.791 | 1.079 | 14.557 | 5.234 | 23145 | 16898 | 6238 | 1252617
2013/10/29 | 14:20:00 | 2013/10/29 14:20 | 20.912 | 1.099 | 15.603 | 5.309 | 24418 | 18096 | 6326 | 1270713
2013/10/29 | 14:40:00 | 2013/10/29 14:40 | 22.076 | 1.119 | 16.686 | 5.39 | 25788 | 19373 | 6420 | 1290086
2013/10/29 | 15:00:00 | 2013/10/29 15:00 | 23.406 | 1.141 | 17.929 | 5.477 | 27256 | 20769 | 6520 | 1310855
2013/10/29 | 15:20:00 | 2013/10/29 15:20 | 25.031 | 1.167 | 19.46 | 5.571 | 29040 | 22434 | 6628 | 1333289
2013/10/29 | 15:40:00 | 2013/10/29 15:40 | 27.045 | 1.197 | 21.372 | 5.673 | 31180 | 24499 | 6746 | 1357788
2013/10/29 | 16:00:00 | 2013/10/29 16:00 | 29.489 | 1.232 | 23.703 | 5.786 | 33908 | 27045 | 6875 | 1384833
2013/10/29 | 16:20:00 | 2013/10/29 16:20 | 32.293 | 1.27 | 26.382 | 5.911 | 37071 | 30051 | 7018 | 1414884
2013/10/29 | 16:40:00 | 2013/10/29 16:40 | 35.372 | 1.31 | 29.321 | 6.051 | 40555 | 33422 | 7177 | 1448306
2013/10/29 | 17:00:00 | 2013/10/29 17:00 | 38.608 | 1.349 | 32.402 | 6.206 | 44393 | 37034 | 7354 | 1485340
2013/10/29 | 17:20:00 | 2013/10/29 17:20 | 41.827 | 1.386 | 35.451 | 6.376 | 48248 | 40712 | 7549 | 1526052
2013/10/29 | 17:40:00 | 2013/10/29 17:40 | 44.95 | 1.42 | 38.389 | 6.561 | 52078 | 44304 | 7762 | 1570356
2013/10/29 | 18:00:00 | 2013/10/29 18:00 | 47.861 | 1.45 | 41.101 | 6.76 | 55745 | 47694 | 7993 | 1618050
2013/10/29 | 18:20:00 | 2013/10/29 18:20 | 50.489 | 1.476 | 43.517 | 6.972 | 59075 | 50771 | 8239 | 1668821
2013/10/29 | 18:40:00 | 2013/10/29 18:40 | 52.818 | 1.499 | 45.622 | 7.196 | 62010 | 53484 | 8501 | 1722305
2013/10/29 | 19:00:00 | 2013/10/29 19:00 | 54.925 | 1.519 | 47.496 | 7.429 | 64641 | 55871 | 8775 | 1778176
2013/10/29 | 19:20:00 | 2013/10/29 19:20 | 56.724 | 1.536 | 49.053 | 7.671 | 66987 | 57930 | 9060 | 1836106
2013/10/29 | 19:40:00 | 2013/10/29 19:40 | 58.409 | 1.551 | 50.489 | 7.92 | 69094 | 59725 | 9355 | 1895831
2013/10/29 | 20:00:00 | 2013/10/29 20:00 | 59.972 | 1.565 | 51.795 | 8.177 | 71053 | 61370 | 9658 | 1957201
2013/10/29 | 20:20:00 | 2013/10/29 20:20 | 61.411 | 1.578 | 52.972 | 8.439 | 72855 | 62860 | 9970 | 2020061
2013/10/29 | 20:40:00 | 2013/10/29 20:40 | 62.676 | 1.589 | 53.969 | 8.707 | 74487 | 64164 | 10288 | 2084225
2013/10/29 | 21:00:00 | 2013/10/29 21:00 | 63.645 | 1.597 | 54.665 | 8.98 | 75792 | 65180 | 10612 | 2149405
2013/10/29 | 21:20:00 | 2013/10/29 21:20 | 64.427 | 1.604 | 55.172 | 9.255 | 76843 | 65903 | 10941 | 2215308
2013/10/29 | 21:40:00 | 2013/10/29 21:40 | 65.018 | 1.609 | 55.486 | 9.532 | 77704 | 66395 | 11272 | 2281703
2013/10/29 | 22:00:00 | 2013/10/29 22:00 | 65.413 | 1.612 | 55.602 | 9.811 | 78259 | 66653 | 11606 | 2348356
2013/10/29 | 22:20:00 | 2013/10/29 22:20 | 65.731 | 1.615 | 55.642 | 10.089 | 78715 | 66746 | 11940 | 2415102
2013/10/29 | 22:40:00 | 2013/10/29 22:40 | 65.77 | 1.615 | 55.402 | 10.368 | 78920 | 66626 | 12274 | 2481728
2013/10/29 | 23:00:00 | 2013/10/29 23:00 | 65.77 | 1.615 | 55.125 | 10.645 | 78924 | 66317 | 12607 | 2481728
2013/10/29 | 23:20:00 | 2013/10/29 23:20 | 65.651 | 1.614 | 54.731 | 10.92 | 78824 | 65914 | 12939 | 2481728
2013/10/29 | 23:40:00 | 2013/10/29 23:40 | 65.492 | 1.613 | 54.299 | 11.193 | 78705 | 65418 | 13268 | 2481728
2013/10/30 | 00:00:00 | 2013/10/30 00:00 | 65.295 | 1.611 | 53.831 | 11.464 | 78472 | 64878 | 13595 | 2481728
2013/10/30 | 00:20:00 | 2013/10/30 00:20 | 65.018 | 1.609 | 53.285 | 11.733 | 78216 | 64270 | 13918 | 2481728
2013/10/30 | 00:40:00 | 2013/10/30 00:40 | 64.742 | 1.606 | 52.743 | 11.999 | 77856 | 63617 | 14239 | 2481728
2013/10/30 | 01:00:00 | 2013/10/30 01:00 | 64.349 | 1.603 | 52.088 | 12.261 | 77454 | 62899 | 14556 | 2481728
2013/10/30 | 01:20:00 | 2013/10/30 01:20 | 63.879 | 1.599 | 51.358 | 12.521 | 76964 | 62068 | 14869 | 2481728
2013/10/30 | 01:40:00 | 2013/10/30 01:40 | 63.411 | 1.595 | 50.635 | 12.776 | 76374 | 61196 | 15178 | 2481728
2013/10/30 | 02:00:00 | 2013/10/30 02:00 | 62.946 | 1.591 | 49.918 | 13.028 | 75786 | 60332 | 15483 | 2481728
2013/10/30 | 02:20:00 | 2013/10/30 02:20 | 62.367 | 1.586 | 49.091 | 13.276 | 75188 | 59405 | 15783 | 2481728
2013/10/30 | 02:40:00 | 2013/10/30 02:40 | 61.792 | 1.581 | 48.272 | 13.52 | 74495 | 58417 | 16078 | 2481728
2013/10/30 | 03:00:00 | 2013/10/30 03:00 | 61.105 | 1.575 | 47.345 | 13.76 | 73765 | 57370 | 16368 | 2481728
2013/10/30 | 03:20:00 | 2013/10/30 03:20 | 60.424 | 1.569 | 46.429 | 13.995 | 72890 | 56264 | 16653 | 2481728
2013/10/30 | 03:40:00 | 2013/10/30 03:40 | 59.709 | 1.563 | 45.484 | 14.225 | 72097 | 55148 | 16932 | 2481728
2013/10/30 | 04:00:00 | 2013/10/30 04:00 | 58.963 | 1.556 | 44.512 | 14.451 | 71203 | 53997 | 17206 | 2481728
2013/10/30 | 04:20:00 | 2013/10/30 04:20 | 58.113 | 1.548 | 43.442 | 14.671 | 70218 | 52772 | 17473 | 2481728
2013/10/30 | 04:40:00 | 2013/10/30 04:40 | 57.342 | 1.541 | 42.455 | 14.887 | 69290 | 51538 | 17735 | 2481728
2013/10/30 | 05:00:00 | 2013/10/30 05:00 | 56.433 | 1.533 | 41.336 | 15.097 | 68264 | 50275 | 17990 | 2481728
2013/10/30 | 05:20:00 | 2013/10/30 05:20 | 55.533 | 1.525 | 40.232 | 15.301 | 67179 | 48941 | 18239 | 2481728
2013/10/30 | 05:40:00 | 2013/10/30 05:40 | 54.641 | 1.516 | 39.141 | 15.5 | 66103 | 47624 | 18481 | 2481728
2013/10/30 | 06:00:00 | 2013/10/30 06:00 | 53.654 | 1.507 | 37.961 | 15.693 | 65002 | 46261 | 18716 | 2481728
2013/10/30 | 06:20:00 | 2013/10/30 06:20 | 52.712 | 1.498 | 36.831 | 15.881 | 63844 | 44875 | 18944 | 2481728
2013/10/30 | 06:40:00 | 2013/10/30 06:40 | 51.78 | 1.489 | 35.718 | 16.062 | 62694 | 43529 | 19166 | 2481728
2013/10/30 | 07:00:00 | 2013/10/30 07:00 | 50.757 | 1.479 | 34.518 | 16.239 | 61522 | 42142 | 19381 | 2481728
2013/10/30 | 07:20:00 | 2013/10/30 07:20 | 49.747 | 1.469 | 33.338 | 16.409 | 60301 | 40714 | 19588 | 2481728
2013/10/30 | 07:40:00 | 2013/10/30 07:40 | 48.65 | 1.458 | 32.077 | 16.573 | 59037 | 39250 | 19789 | 2481728
2013/10/30 | 08:00:00 | 2013/10/30 08:00 | 47.665 | 1.448 | 30.935 | 16.73 | 57788 | 37807 | 19982 | 2481728
2013/10/30 | 08:20:00 | 2013/10/30 08:20 | 46.597 | 1.437 | 29.715 | 16.882 | 56533 | 36389 | 20168 | 2481728
2013/10/30 | 08:40:00 | 2013/10/30 08:40 | 45.606 | 1.427 | 28.577 | 17.029 | 55336 | 34975 | 20347 | 2481728
2013/10/30 | 09:00:00 | 2013/10/30 09:00 | 44.598 | 1.416 | 27.429 | 17.169 | 54098 | 33604 | 20518 | 2481728
2013/10/30 | 09:20:00 | 2013/10/30 09:20 | 43.579 | 1.405 | 26.275 | 17.304 | 52883 | 32223 | 20683 | 2481728
2013/10/30 | 09:40:00 | 2013/10/30 09:40 | 42.634 | 1.395 | 25.201 | 17.433 | 51741 | 30886 | 20842 | 2481728
2013/10/30 | 10:00:00 | 2013/10/30 10:00 | 41.671 | 1.384 | 24.115 | 17.556 | 50560 | 29590 | 20993 | 2481728
2013/10/30 | 10:20:00 | 2013/10/30 10:20 | 40.694 | 1.373 | 23.02 | 17.674 | 49396 | 28281 | 21138 | 2481728
2013/10/30 | 10:40:00 | 2013/10/30 10:40 | 39.788 | 1.363 | 22.001 | 17.787 | 48301 | 27012 | 21277 | 2481728
2013/10/30 | 11:00:00 | 2013/10/30 11:00 | 38.865 | 1.352 | 20.97 | 17.895 | 47170 | 25783 | 21409 | 2481728
2013/10/30 | 11:20:00 | 2013/10/30 11:20 | 38.013 | 1.342 | 20.015 | 17.998 | 46126 | 24591 | 21535 | 2481728
2013/10/30 | 11:40:00 | 2013/10/30 11:40 | 37.173 | 1.332 | 19.077 | 18.096 | 45111 | 23456 | 21656 | 2481728
2013/10/30 | 12:00:00 | 2013/10/30 12:00 | 36.344 | 1.322 | 18.155 | 18.189 | 44109 | 22340 | 21771 | 2481728
2013/10/30 | 12:20:00 | 2013/10/30 12:20 | 35.528 | 1.312 | 17.25 | 18.278 | 43122 | 21243 | 21880 | 2481728
2013/10/30 | 12:40:00 | 2013/10/30 12:40 | 34.802 | 1.303 | 16.44 | 18.362 | 42196 | 20214 | 21984 | 2481728
2013/10/30 | 13:00:00 | 2013/10/30 13:00 | 34.006 | 1.293 | 15.564 | 18.442 | 41284 | 19202 | 22083 | 2481728
2013/10/30 | 13:20:00 | 2013/10/30 13:20 | 33.275 | 1.284 | 14.757 | 18.518 | 40349 | 18192 | 22176 | 2481728
2013/10/30 | 13:40:00 | 2013/10/30 13:40 | 32.579 | 1.274 | 13.989 | 18.59 | 39515 | 17247 | 22265 | 2481728
2013/10/30 | 14:00:00 | 2013/10/30 14:00 | 31.926 | 1.265 | 13.267 | 18.659 | 38696 | 16354 | 22349 | 2481728
2013/10/30 | 14:20:00 | 2013/10/30 14:20 | 31.225 | 1.256 | 12.502 | 18.723 | 37872 | 15462 | 22429 | 2481728
2013/10/30 | 14:40:00 | 2013/10/30 14:40 | 30.532 | 1.246 | 11.748 | 18.784 | 37053 | 14550 | 22504 | 2481728
2013/10/30 | 15:00:00 | 2013/10/30 15:00 | 29.922 | 1.238 | 11.081 | 18.841 | 36272 | 13697 | 22575 | 2481728
2013/10/30 | 15:20:00 | 2013/10/30 15:20 | 29.321 | 1.23 | 10.426 | 18.895 | 35546 | 12904 | 22642 | 2481728
2013/10/30 | 15:40:00 | 2013/10/30 15:40 | 28.728 | 1.221 | 9.782 | 18.946 | 34828 | 12125 | 22704 | 2481728
2013/10/30 | 16:00:00 | 2013/10/30 16:00 | 28.142 | 1.213 | 9.149 | 18.993 | 34121 | 11359 | 22763 | 2481728
2013/10/30 | 16:20:00 | 2013/10/30 16:20 | 27.564 | 1.205 | 8.527 | 19.037 | 33423 | 10605 | 22818 | 2481728
2013/10/30 | 16:40:00 | 2013/10/30 16:40 | 27.017 | 1.197 | 7.938 | 19.079 | 32737 | 9879 | 22870 | 2481728
2013/10/30 | 17:00:00 | 2013/10/30 17:00 | 26.499 | 1.189 | 7.382 | 19.117 | 32125 | 9192 | 22917 | 2481728
2013/10/30 | 17:20:00 | 2013/10/30 17:20 | 25.987 | 1.181 | 6.834 | 19.153 | 31475 | 8530 | 22962 | 2481728
2013/10/30 | 17:40:00 | 2013/10/30 17:40 | 25.483 | 1.174 | 6.297 | 19.186 | 30882 | 7879 | 23003 | 2481728
2013/10/30 | 18:00:00 | 2013/10/30 18:00 | 25.049 | 1.167 | 5.833 | 19.216 | 30319 | 7278 | 23041 | 2481728
2013/10/30 | 18:20:00 | 2013/10/30 18:20 | 24.621 | 1.16 | 5.377 | 19.244 | 29801 | 6726 | 23076 | 2481728
2013/10/30 | 18:40:00 | 2013/10/30 18:40 | 24.197 | 1.154 | 4.927 | 19.27 | 29290 | 6182 | 23108 | 2481728
2013/10/30 | 19:00:00 | 2013/10/30 19:00 | 23.778 | 1.147 | 4.484 | 19.294 | 28785 | 5647 | 23138 | 2481728
2013/10/30 | 19:20:00 | 2013/10/30 19:20 | 23.365 | 1.14 | 4.05 | 19.315 | 28285 | 5121 | 23165 | 2481728
2013/10/30 | 19:40:00 | 2013/10/30 19:40 | 22.895 | 1.133 | 3.561 | 19.334 | 27755 | 4567 | 23189 | 2481728
2013/10/30 | 20:00:00 | 2013/10/30 20:00 | 22.492 | 1.126 | 3.141 | 19.351 | 27232 | 4021 | 23211 | 2481728
2013/10/30 | 20:20:00 | 2013/10/30 20:20 | 22.035 | 1.118 | 2.67 | 19.365 | 26702 | 3487 | 23230 | 2481728
2013/10/30 | 20:40:00 | 2013/10/30 20:40 | 21.662 | 1.112 | 2.284 | 19.378 | 26209 | 2972 | 23246 | 2481728
2013/10/30 | 21:00:00 | 2013/10/30 21:00 | 21.371 | 1.107 | 1.983 | 19.388 | 25819 | 2560 | 23260 | 2481728
2013/10/30 | 21:20:00 | 2013/10/30 21:20 | 21.178 | 1.104 | 1.78 | 19.398 | 25529 | 2258 | 23272 | 2481728
2013/10/30 | 21:40:00 | 2013/10/30 21:40 | 20.93 | 1.099 | 1.524 | 19.406 | 25265 | 1982 | 23282 | 2481728
2013/10/30 | 22:00:00 | 2013/10/30 22:00 | 20.627 | 1.094 | 1.214 | 19.413 | 24961 | 1643 | 23292 | 2481728
2013/10/30 | 22:20:00 | 2013/10/30 22:20 | 20.252 | 1.087 | 0.834 | 19.418 | 24527 | 1229 | 23299 | 2481728
2013/10/30 | 22:40:00 | 2013/10/30 22:40 | 19.81 | 1.079 | 0.389 | 19.421 | 24045 | 734 | 23304 | 2481728
2013/10/30 | 23:00:00 | 2013/10/30 23:00 | 19.301 | 1.07 | 0 | 19.301 | 23479 | 233 | 23233 | 2481728
2013/10/30 | 23:20:00 | 2013/10/30 23:20 | 18.767 | 1.06 | 0 | 18.767 | 22840 | 0 | 22841 | 2481728
2013/10/30 | 23:40:00 | 2013/10/30 23:40 | 18.175 | 1.049 | 0 | 18.175 | 22172 | 0 | 22165 | 2481728
2013/10/31 | 00:00:00 | 2013/10/31 00:00 | 17.579 | 1.037 | 0 | 17.579 | 21451 | 0 | 21452 | 2481728
2013/10/31 | 00:20:00 | 2013/10/31 00:20 | 16.951 | 1.024 | 0 | 16.951 | 20704 | 0 | 20718 | 2481728
2013/10/31 | 00:40:00 | 2013/10/31 00:40 | 16.341 | 1.012 | 0 | 16.341 | 19973 | 0 | 19975 | 2481728
2013/10/31 | 01:00:00 | 2013/10/31 01:00 | 15.748 | 0.999 | 0 | 15.748 | 19263 | 0 | 19253 | 2481728
2013/10/31 | 01:20:00 | 2013/10/31 01:20 | 15.149 | 0.986 | 0 | 15.149 | 18536 | 0 | 18538 | 2481728
2013/10/31 | 01:40:00 | 2013/10/31 01:40 | 14.64 | 0.973 | 0 | 14.64 | 17867 | 0 | 17873 | 2481728
2013/10/31 | 02:00:00 | 2013/10/31 02:00 | 14.143 | 0.961 | 0 | 14.143 | 17264 | 0 | 17270 | 2481728
2013/10/31 | 02:20:00 | 2013/10/31 02:20 | 13.64 | 0.948 | 0 | 13.64 | 16658 | 0 | 16670 | 2481728
2013/10/31 | 02:40:00 | 2013/10/31 02:40 | 13.188 | 0.936 | 0 | 13.188 | 16100 | 0 | 16097 | 2481728
2013/10/31 | 03:00:00 | 2013/10/31 03:00 | 12.752 | 0.924 | 0 | 12.752 | 15552 | 0 | 15564 | 2481728
2013/10/31 | 03:20:00 | 2013/10/31 03:20 | 12.374 | 0.912 | 0 | 12.374 | 15073 | 0 | 15076 | 2481728
2013/10/31 | 03:40:00 | 2013/10/31 03:40 | 12.046 | 0.901 | 0 | 12.046 | 14646 | 0 | 14652 | 2481728
2013/10/31 | 04:00:00 | 2013/10/31 04:00 | 11.744 | 0.889 | 0 | 11.744 | 14272 | 0 | 14274 | 2481728
2013/10/31 | 04:20:00 | 2013/10/31 04:20 | 11.48 | 0.878 | 0 | 11.48 | 13940 | 0 | 13934 | 2481728
2013/10/31 | 04:40:00 | 2013/10/31 04:40 | 11.203 | 0.867 | 0 | 11.203 | 13606 | 0 | 13610 | 2481728
2013/10/31 | 05:00:00 | 2013/10/31 05:00 | 10.935 | 0.856 | 0 | 10.935 | 13288 | 0 | 13283 | 2481728
2013/10/31 | 05:20:00 | 2013/10/31 05:20 | 10.695 | 0.846 | 0 | 10.695 | 12978 | 0 | 12978 | 2481728
2013/10/31 | 05:40:00 | 2013/10/31 05:40 | 10.431 | 0.835 | 0 | 10.431 | 12675 | 0 | 12676 | 2481728
2013/10/31 | 06:00:00 | 2013/10/31 06:00 | 10.194 | 0.825 | 0 | 10.194 | 12375 | 0 | 12375 | 2481728
2013/10/31 | 06:20:00 | 2013/10/31 06:20 | 9.959 | 0.815 | 0 | 9.959 | 12091 | 0 | 12092 | 2481728
2013/10/31 | 06:40:00 | 2013/10/31 06:40 | 9.725 | 0.805 | 0 | 9.725 | 11810 | 0 | 11810 | 2481728
2013/10/31 | 07:00:00 | 2013/10/31 07:00 | 9.493 | 0.795 | 0 | 9.493 | 11531 | 0 | 11531 | 2481728
2013/10/31 | 07:20:00 | 2013/10/31 07:20 | 9.264 | 0.785 | 0 | 9.264 | 11254 | 0 | 11254 | 2481728
2013/10/31 | 07:40:00 | 2013/10/31 07:40 | 9.036 | 0.775 | 0 | 9.036 | 10979 | 0 | 10980 | 2481728
2013/10/31 | 08:00:00 | 2013/10/31 08:00 | 8.81 | 0.765 | 0 | 8.81 | 10707 | 0 | 10708 | 2481728
2013/10/31 | 08:20:00 | 2013/10/31 08:20 | 8.608 | 0.756 | 0 | 8.608 | 10456 | 0 | 10451 | 2481728
2013/10/31 | 08:40:00 | 2013/10/31 08:40 | 8.393 | 0.746 | 0 | 8.393 | 10197 | 0 | 10201 | 2481728
2013/10/31 | 09:00:00 | 2013/10/31 09:00 | 8.188 | 0.737 | 0 | 8.188 | 9954 | 0 | 9949 | 2481728
2013/10/31 | 09:20:00 | 2013/10/31 09:20 | 8.005 | 0.729 | 0 | 8.005 | 9716 | 0 | 9716 | 2481728
2013/10/31 | 09:40:00 | 2013/10/31 09:40 | 7.825 | 0.72 | 0 | 7.825 | 9498 | 0 | 9498 | 2481728
2013/10/31 | 10:00:00 | 2013/10/31 10:00 | 7.645 | 0.712 | 0 | 7.645 | 9282 | 0 | 9282 | 2481728
2013/10/31 | 10:20:00 | 2013/10/31 10:20 | 7.489 | 0.705 | 0 | 7.489 | 9085 | 0 | 9080 | 2481728
2013/10/31 | 10:40:00 | 2013/10/31 10:40 | 7.333 | 0.697 | 0 | 7.333 | 8893 | 0 | 8893 | 2481728
2013/10/31 | 11:00:00 | 2013/10/31 11:00 | 7.179 | 0.69 | 0 | 7.179 | 8702 | 0 | 8707 | 2481728
2013/10/31 | 11:20:00 | 2013/10/31 11:20 | 7.039 | 0.683 | 0 | 7.039 | 8531 | 0 | 8531 | 2481728
2013/10/31 | 11:40:00 | 2013/10/31 11:40 | 6.901 | 0.677 | 0 | 6.901 | 8364 | 0 | 8364 | 2481728
2013/10/31 | 12:00:00 | 2013/10/31 12:00 | 6.784 | 0.671 | 0 | 6.784 | 8206 | 0 | 8211 | 2481728
2013/10/31 | 12:20:00 | 2013/10/31 12:20 | 6.681 | 0.665 | 0 | 6.681 | 8082 | 0 | 8079 | 2481728
2013/10/31 | 12:40:00 | 2013/10/31 12:40 | 6.586 | 0.66 | 0 | 6.586 | 7958 | 0 | 7960 | 2481728
2013/10/31 | 13:00:00 | 2013/10/31 13:00 | 6.486 | 0.655 | 0 | 6.486 | 7844 | 0 | 7843 | 2481728
2013/10/31 | 13:20:00 | 2013/10/31 13:20 | 6.405 | 0.651 | 0 | 6.405 | 7740 | 0 | 7735 | 2481728
2013/10/31 | 13:40:00 | 2013/10/31 13:40 | 6.325 | 0.647 | 0 | 6.325 | 7638 | 0 | 7638 | 2481728
2013/10/31 | 14:00:00 | 2013/10/31 14:00 | 6.265 | 0.644 | 0 | 6.265 | 7544 | 0 | 7554 | 2481728
2013/10/31 | 14:20:00 | 2013/10/31 14:20 | 6.212 | 0.641 | 0 | 6.212 | 7481 | 0 | 7486 | 2481728

## Event 197
Hydrograph info for event 197 for B1H005 in period 19721001 to 20241203
Hydrograph period: 2013/11/28 16:40:00 to 2013/12/02 07:40:00 Date of peak: 2013/11/30 06:00:00 Peak flow: 214.923m³/sec
Date | Time | Date + Time | Observed (m³/sec) | Observed H(m) | Q-Dxi (m³/sec) | Q-Bxi (m³/sec) | Q-Txi (m³) | Q-Dxi (m³) | Q-Bxi (m³) | Cum. Q-Dri (m³)
2013/11/28 | 16:40:00 | 2013/11/28 16:40 | 2.336 | 0.412 | 2.33 | 0.006 | 0 | 0 | 0 | 0
2013/11/28 | 17:00:00 | 2013/11/28 17:00 | 2.359 | 0.414 | 2.341 | 0.018 | 2817 | 2803 | 14 | 2803
2013/11/28 | 17:20:00 | 2013/11/28 17:20 | 2.364 | 0.414 | 2.335 | 0.029 | 2840 | 2806 | 28 | 5609
2013/11/28 | 17:40:00 | 2013/11/28 17:40 | 2.359 | 0.414 | 2.318 | 0.041 | 2832 | 2792 | 42 | 8401
2013/11/28 | 18:00:00 | 2013/11/28 18:00 | 2.373 | 0.415 | 2.32 | 0.053 | 2836 | 2783 | 56 | 11184
2013/11/28 | 18:20:00 | 2013/11/28 18:20 | 2.462 | 0.421 | 2.398 | 0.064 | 2894 | 2831 | 70 | 14015
2013/11/28 | 18:40:00 | 2013/11/28 18:40 | 2.652 | 0.435 | 2.575 | 0.077 | 3054 | 2984 | 85 | 16999
2013/11/28 | 19:00:00 | 2013/11/28 19:00 | 2.964 | 0.456 | 2.874 | 0.09 | 3358 | 3269 | 100 | 20268
2013/11/28 | 19:20:00 | 2013/11/28 19:20 | 3.412 | 0.485 | 3.306 | 0.106 | 3809 | 3708 | 118 | 23976
2013/11/28 | 19:40:00 | 2013/11/28 19:40 | 3.98 | 0.521 | 3.856 | 0.124 | 4423 | 4297 | 138 | 28273
2013/11/28 | 20:00:00 | 2013/11/28 20:00 | 4.664 | 0.56 | 4.519 | 0.145 | 5177 | 5025 | 161 | 33298
2013/11/28 | 20:20:00 | 2013/11/28 20:20 | 5.42 | 0.601 | 5.251 | 0.169 | 6043 | 5862 | 189 | 39160
2013/11/28 | 20:40:00 | 2013/11/28 20:40 | 6.233 | 0.642 | 6.035 | 0.198 | 6987 | 6772 | 220 | 45932
2013/11/28 | 21:00:00 | 2013/11/28 21:00 | 7.053 | 0.684 | 6.823 | 0.23 | 7975 | 7715 | 257 | 53647
2013/11/28 | 21:20:00 | 2013/11/28 21:20 | 7.927 | 0.725 | 7.661 | 0.266 | 8990 | 8690 | 298 | 62337
2013/11/28 | 21:40:00 | 2013/11/28 21:40 | 8.803 | 0.765 | 8.496 | 0.307 | 10038 | 9694 | 344 | 72031
2013/11/28 | 22:00:00 | 2013/11/28 22:00 | 9.702 | 0.804 | 9.351 | 0.351 | 11095 | 10708 | 395 | 82739
2013/11/28 | 22:20:00 | 2013/11/28 22:20 | 10.584 | 0.841 | 10.184 | 0.4 | 12163 | 11720 | 451 | 94459
2013/11/28 | 22:40:00 | 2013/11/28 22:40 | 11.482 | 0.878 | 11.028 | 0.454 | 13240 | 12727 | 512 | 107186
2013/11/28 | 23:00:00 | 2013/11/28 23:00 | 12.457 | 0.915 | 11.946 | 0.511 | 14348 | 13785 | 579 | 120971
2013/11/28 | 23:20:00 | 2013/11/28 23:20 | 13.713 | 0.95 | 13.139 | 0.574 | 15681 | 15051 | 651 | 136022
2013/11/28 | 23:40:00 | 2013/11/28 23:40 | 15.131 | 0.985 | 14.488 | 0.643 | 17287 | 16576 | 730 | 152598
2013/11/29 | 00:00:00 | 2013/11/29 00:00 | 16.691 | 1.019 | 15.971 | 0.72 | 19089 | 18275 | 818 | 170873
2013/11/29 | 00:20:00 | 2013/11/29 00:20 | 18.37 | 1.052 | 17.566 | 0.804 | 21026 | 20123 | 914 | 190996
2013/11/29 | 00:40:00 | 2013/11/29 00:40 | 20.09 | 1.084 | 19.194 | 0.896 | 23071 | 22056 | 1020 | 213052
2013/11/29 | 01:00:00 | 2013/11/29 01:00 | 21.897 | 1.116 | 20.901 | 0.996 | 25183 | 24057 | 1135 | 237109
2013/11/29 | 01:20:00 | 2013/11/29 01:20 | 23.72 | 1.146 | 22.615 | 1.105 | 27361 | 26109 | 1261 | 263218
2013/11/29 | 01:40:00 | 2013/11/29 01:40 | 25.552 | 1.175 | 24.329 | 1.223 | 29563 | 28166 | 1397 | 291384
2013/11/29 | 02:00:00 | 2013/11/29 02:00 | 27.449 | 1.203 | 26.1 | 1.349 | 31793 | 30257 | 1543 | 321641
2013/11/29 | 02:20:00 | 2013/11/29 02:20 | 29.324 | 1.23 | 27.839 | 1.485 | 34057 | 32363 | 1700 | 354004
2013/11/29 | 02:40:00 | 2013/11/29 02:40 | 31.152 | 1.255 | 29.524 | 1.628 | 36301 | 34418 | 1868 | 388422
2013/11/29 | 03:00:00 | 2013/11/29 03:00 | 32.921 | 1.279 | 31.141 | 1.78 | 38438 | 36399 | 2045 | 424821
2013/11/29 | 03:20:00 | 2013/11/29 03:20 | 34.617 | 1.301 | 32.677 | 1.94 | 40516 | 38290 | 2232 | 463111
2013/11/29 | 03:40:00 | 2013/11/29 03:40 | 36.264 | 1.321 | 34.156 | 2.108 | 42536 | 40100 | 2429 | 503211
2013/11/29 | 04:00:00 | 2013/11/29 04:00 | 37.844 | 1.34 | 35.561 | 2.283 | 44481 | 41831 | 2634 | 545042
2013/11/29 | 04:20:00 | 2013/11/29 04:20 | 39.21 | 1.356 | 36.746 | 2.464 | 46251 | 43385 | 2848 | 588427
2013/11/29 | 04:40:00 | 2013/11/29 04:40 | 40.488 | 1.371 | 37.837 | 2.651 | 47830 | 44750 | 3069 | 633177
2013/11/29 | 05:00:00 | 2013/11/29 05:00 | 41.671 | 1.384 | 38.828 | 2.843 | 49294 | 45999 | 3296 | 679176
2013/11/29 | 05:20:00 | 2013/11/29 05:20 | 42.664 | 1.395 | 39.625 | 3.039 | 50622 | 47072 | 3529 | 726248
2013/11/29 | 05:40:00 | 2013/11/29 05:40 | 43.549 | 1.405 | 40.309 | 3.24 | 51741 | 47960 | 3768 | 774208
2013/11/29 | 06:00:00 | 2013/11/29 06:00 | 44.319 | 1.413 | 40.876 | 3.443 | 52720 | 48711 | 4010 | 822919
2013/11/29 | 06:20:00 | 2013/11/29 06:20 | 45.099 | 1.421 | 41.449 | 3.65 | 53649 | 49395 | 4256 | 872314
2013/11/29 | 06:40:00 | 2013/11/29 06:40 | 45.924 | 1.43 | 42.065 | 3.859 | 54597 | 50109 | 4505 | 922423
2013/11/29 | 07:00:00 | 2013/11/29 07:00 | 46.984 | 1.441 | 42.912 | 4.072 | 55721 | 50986 | 4758 | 973409
2013/11/29 | 07:20:00 | 2013/11/29 07:20 | 48.453 | 1.456 | 44.163 | 4.29 | 57259 | 52245 | 5017 | 1025654
2013/11/29 | 07:40:00 | 2013/11/29 07:40 | 50.218 | 1.474 | 45.703 | 4.515 | 59166 | 53919 | 5283 | 1079573
2013/11/29 | 08:00:00 | 2013/11/29 08:00 | 52.296 | 1.494 | 47.547 | 4.749 | 61455 | 55950 | 5559 | 1135523
2013/11/29 | 08:20:00 | 2013/11/29 08:20 | 54.679 | 1.517 | 49.686 | 4.993 | 64205 | 58340 | 5845 | 1193863
2013/11/29 | 08:40:00 | 2013/11/29 08:40 | 57.162 | 1.54 | 51.915 | 5.247 | 67080 | 60961 | 6144 | 1254824
2013/11/29 | 09:00:00 | 2013/11/29 09:00 | 59.747 | 1.563 | 54.234 | 5.513 | 70140 | 63689 | 6456 | 1318513
2013/11/29 | 09:20:00 | 2013/11/29 09:20 | 62.216 | 1.585 | 56.425 | 5.791 | 73172 | 66395 | 6782 | 1384908
2013/11/29 | 09:40:00 | 2013/11/29 09:40 | 64.586 | 1.605 | 58.507 | 6.079 | 76093 | 68959 | 7122 | 1453867
2013/11/29 | 10:00:00 | 2013/11/29 10:00 | 66.849 | 1.624 | 60.472 | 6.377 | 78886 | 71388 | 7473 | 1525255
2013/11/29 | 10:20:00 | 2013/11/29 10:20 | 69.011 | 1.642 | 62.326 | 6.685 | 81539 | 73679 | 7837 | 1598934
2013/11/29 | 10:40:00 | 2013/11/29 10:40 | 70.899 | 1.657 | 63.898 | 7.001 | 83981 | 75734 | 8212 | 1674668
2013/11/29 | 11:00:00 | 2013/11/29 11:00 | 72.611 | 1.67 | 65.286 | 7.325 | 86103 | 77510 | 8596 | 1752178
2013/11/29 | 11:20:00 | 2013/11/29 11:20 | 74.167 | 1.682 | 66.512 | 7.655 | 88127 | 79079 | 8988 | 1831257
2013/11/29 | 11:40:00 | 2013/11/29 11:40 | 75.478 | 1.692 | 67.487 | 7.991 | 89785 | 80399 | 9388 | 1911656
2013/11/29 | 12:00:00 | 2013/11/29 12:00 | 76.67 | 1.701 | 68.339 | 8.331 | 91319 | 81495 | 9793 | 1993151
2013/11/29 | 12:20:00 | 2013/11/29 12:20 | 77.784 | 1.709 | 69.108 | 8.676 | 92671 | 82468 | 10204 | 2075619
2013/11/29 | 12:40:00 | 2013/11/29 12:40 | 78.862 | 1.717 | 69.838 | 9.024 | 94008 | 83368 | 10620 | 2158987
2013/11/29 | 13:00:00 | 2013/11/29 13:00 | 79.767 | 1.724 | 70.391 | 9.376 | 95177 | 84138 | 11040 | 2243125
2013/11/29 | 13:20:00 | 2013/11/29 13:20 | 80.816 | 1.732 | 71.086 | 9.73 | 96382 | 84886 | 11463 | 2328011
2013/11/29 | 13:40:00 | 2013/11/29 13:40 | 81.734 | 1.738 | 71.646 | 10.088 | 97529 | 85639 | 11891 | 2413650
2013/11/29 | 14:00:00 | 2013/11/29 14:00 | 82.52 | 1.744 | 72.072 | 10.448 | 98586 | 86231 | 12322 | 2499881
2013/11/29 | 14:20:00 | 2013/11/29 14:20 | 83.45 | 1.751 | 72.639 | 10.811 | 99582 | 86827 | 12755 | 2586708
2013/11/29 | 14:40:00 | 2013/11/29 14:40 | 84.433 | 1.758 | 73.257 | 11.176 | 100707 | 87537 | 13192 | 2674245
2013/11/29 | 15:00:00 | 2013/11/29 15:00 | 85.612 | 1.766 | 74.066 | 11.546 | 102026 | 88394 | 13633 | 2762639
2013/11/29 | 15:20:00 | 2013/11/29 15:20 | 86.896 | 1.775 | 74.977 | 11.919 | 103469 | 89426 | 14079 | 2852065
2013/11/29 | 15:40:00 | 2013/11/29 15:40 | 88.577 | 1.787 | 76.279 | 12.298 | 105236 | 90753 | 14531 | 2942818
2013/11/29 | 16:00:00 | 2013/11/29 16:00 | 90.521 | 1.8 | 77.836 | 12.685 | 107457 | 92469 | 14990 | 3035287
2013/11/29 | 16:20:00 | 2013/11/29 16:20 | 92.887 | 1.816 | 79.807 | 13.08 | 110078 | 94586 | 15459 | 3129873
2013/11/29 | 16:40:00 | 2013/11/29 16:40 | 95.389 | 1.833 | 81.904 | 13.485 | 112914 | 97027 | 15939 | 3226900
2013/11/29 | 17:00:00 | 2013/11/29 17:00 | 98.184 | 1.851 | 84.283 | 13.901 | 116140 | 99712 | 16432 | 3326612
2013/11/29 | 17:20:00 | 2013/11/29 17:20 | 101.132 | 1.87 | 86.802 | 14.33 | 119548 | 102651 | 16939 | 3429263
2013/11/29 | 17:40:00 | 2013/11/29 17:40 | 104.185 | 1.889 | 89.413 | 14.772 | 123158 | 105729 | 17461 | 3534992
2013/11/29 | 18:00:00 | 2013/11/29 18:00 | 107.662 | 1.911 | 92.434 | 15.228 | 127104 | 109108 | 18000 | 3644100
2013/11/29 | 18:20:00 | 2013/11/29 18:20 | 111.321 | 1.933 | 95.622 | 15.699 | 131346 | 112834 | 18556 | 3756934
2013/11/29 | 18:40:00 | 2013/11/29 18:40 | 115.438 | 1.958 | 99.251 | 16.187 | 136018 | 116924 | 19132 | 3873858
2013/11/29 | 19:00:00 | 2013/11/29 19:00 | 119.87 | 1.984 | 103.175 | 16.695 | 141136 | 121456 | 19729 | 3995314
2013/11/29 | 19:20:00 | 2013/11/29 19:20 | 124.523 | 2.011 | 107.301 | 17.222 | 146629 | 126286 | 20350 | 4121600
2013/11/29 | 19:40:00 | 2013/11/29 19:40 | 129.271 | 2.037 | 111.5 | 17.771 | 152264 | 131281 | 20996 | 4252881
2013/11/29 | 20:00:00 | 2013/11/29 20:00 | 133.937 | 2.063 | 115.597 | 18.34 | 157961 | 136259 | 21666 | 4389140
2013/11/29 | 20:20:00 | 2013/11/29 20:20 | 138.764 | 2.089 | 119.834 | 18.93 | 163657 | 141259 | 22362 | 4530399
2013/11/29 | 20:40:00 | 2013/11/29 20:40 | 143.496 | 2.114 | 123.955 | 19.541 | 169346 | 146274 | 23082 | 4676673
2013/11/29 | 21:00:00 | 2013/11/29 21:00 | 148.121 | 2.138 | 127.949 | 20.172 | 175009 | 151142 | 23828 | 4827815
2013/11/29 | 21:20:00 | 2013/11/29 21:20 | 152.573 | 2.161 | 131.75 | 20.823 | 180459 | 155819 | 24597 | 4983634
2013/11/29 | 21:40:00 | 2013/11/29 21:40 | 156.893 | 2.182 | 135.4 | 21.493 | 185670 | 160290 | 25389 | 5143924
2013/11/29 | 22:00:00 | 2013/11/29 22:00 | 161.284 | 2.204 | 139.103 | 22.181 | 190902 | 164702 | 26204 | 5308626
2013/11/29 | 22:20:00 | 2013/11/29 22:20 | 165.403 | 2.224 | 142.517 | 22.886 | 196005 | 168972 | 27040 | 5477598
2013/11/29 | 22:40:00 | 2013/11/29 22:40 | 169.574 | 2.244 | 145.965 | 23.609 | 200979 | 173089 | 27897 | 5650687
2013/11/29 | 23:00:00 | 2013/11/29 23:00 | 173.81 | 2.264 | 149.46 | 24.35 | 206027 | 177255 | 28775 | 5827942
2013/11/29 | 23:20:00 | 2013/11/29 23:20 | 177.964 | 2.283 | 152.857 | 25.107 | 211110 | 181390 | 29674 | 6009332
2013/11/29 | 23:40:00 | 2013/11/29 23:40 | 181.882 | 2.301 | 156 | 25.882 | 215938 | 185314 | 30593 | 6194646
2013/11/30 | 00:00:00 | 2013/11/30 00:00 | 185.768 | 2.319 | 159.097 | 26.671 | 220533 | 189058 | 31532 | 6383704
2013/11/30 | 00:20:00 | 2013/11/30 00:20 | 189.115 | 2.334 | 161.64 | 27.475 | 224928 | 192442 | 32488 | 6576146
2013/11/30 | 00:40:00 | 2013/11/30 00:40 | 192.412 | 2.349 | 164.12 | 28.292 | 228948 | 195456 | 33460 | 6771602
2013/11/30 | 01:00:00 | 2013/11/30 01:00 | 195.445 | 2.362 | 166.325 | 29.12 | 232711 | 198267 | 34447 | 6969869
2013/11/30 | 01:20:00 | 2013/11/30 01:20 | 198.116 | 2.374 | 168.158 | 29.958 | 236133 | 200690 | 35447 | 7170559
2013/11/30 | 01:40:00 | 2013/11/30 01:40 | 200.503 | 2.384 | 169.698 | 30.805 | 239208 | 202714 | 36458 | 7373273
2013/11/30 | 02:00:00 | 2013/11/30 02:00 | 202.59 | 2.393 | 170.931 | 31.659 | 241909 | 204378 | 37478 | 7577651
2013/11/30 | 02:20:00 | 2013/11/30 02:20 | 204.542 | 2.401 | 172.024 | 32.518 | 244279 | 205773 | 38506 | 7783424
2013/11/30 | 02:40:00 | 2013/11/30 02:40 | 206.187 | 2.408 | 172.805 | 33.382 | 246475 | 206897 | 39540 | 7990321
2013/11/30 | 03:00:00 | 2013/11/30 03:00 | 207.758 | 2.415 | 173.508 | 34.25 | 248367 | 207787 | 40580 | 8198108
2013/11/30 | 03:20:00 | 2013/11/30 03:20 | 209.177 | 2.421 | 174.056 | 35.121 | 250217 | 208538 | 41623 | 8406646
2013/11/30 | 03:40:00 | 2013/11/30 03:40 | 210.604 | 2.427 | 174.609 | 35.995 | 251868 | 209199 | 42670 | 8615845
2013/11/30 | 04:00:00 | 2013/11/30 04:00 | 211.559 | 2.431 | 174.688 | 36.871 | 253355 | 209578 | 43719 | 8825423
2013/11/30 | 04:20:00 | 2013/11/30 04:20 | 212.598 | 2.435 | 174.851 | 37.747 | 254552 | 209724 | 44770 | 9035147
2013/11/30 | 04:40:00 | 2013/11/30 04:40 | 213.319 | 2.438 | 174.696 | 38.623 | 255588 | 209729 | 45822 | 9244876
2013/11/30 | 05:00:00 | 2013/11/30 05:00 | 213.96 | 2.441 | 174.462 | 39.498 | 256310 | 209495 | 46872 | 9454371
2013/11/30 | 05:20:00 | 2013/11/30 05:20 | 214.361 | 2.443 | 173.99 | 40.371 | 256993 | 209071 | 47921 | 9663442
2013/11/30 | 05:40:00 | 2013/11/30 05:40 | 214.762 | 2.444 | 173.52 | 41.242 | 257474 | 208506 | 48968 | 9871948
2013/11/30 | 06:00:00 | 2013/11/30 06:00 | 214.923 | 2.445 | 172.813 | 42.11 | 257869 | 207800 | 50011 | 10079748
2013/11/30 | 06:20:00 | 2013/11/30 06:20 | 214.923 | 2.445 | 171.949 | 42.974 | 257907 | 206857 | 51050 | 10079748
2013/11/30 | 06:40:00 | 2013/11/30 06:40 | 214.843 | 2.445 | 171.009 | 43.834 | 257898 | 205775 | 52085 | 10079748
2013/11/30 | 07:00:00 | 2013/11/30 07:00 | 214.441 | 2.443 | 169.753 | 44.688 | 257570 | 204458 | 53113 | 10079748
2013/11/30 | 07:20:00 | 2013/11/30 07:20 | 214.04 | 2.441 | 168.505 | 45.535 | 257089 | 202955 | 54134 | 10079748
2013/11/30 | 07:40:00 | 2013/11/30 07:40 | 213.319 | 2.438 | 166.943 | 46.376 | 256454 | 201268 | 55147 | 10079748
2013/11/30 | 08:00:00 | 2013/11/30 08:00 | 212.758 | 2.436 | 165.549 | 47.209 | 255588 | 199495 | 56151 | 10079748
2013/11/30 | 08:20:00 | 2013/11/30 08:20 | 211.958 | 2.433 | 163.923 | 48.035 | 254830 | 197683 | 57147 | 10079748
2013/11/30 | 08:40:00 | 2013/11/30 08:40 | 211.081 | 2.429 | 162.228 | 48.853 | 253862 | 195691 | 58133 | 10079748
2013/11/30 | 09:00:00 | 2013/11/30 09:00 | 210.128 | 2.425 | 160.467 | 49.661 | 252668 | 193617 | 59108 | 10079748
2013/11/30 | 09:20:00 | 2013/11/30 09:20 | 208.94 | 2.42 | 158.479 | 50.461 | 251440 | 191367 | 60073 | 10079748
2013/11/30 | 09:40:00 | 2013/11/30 09:40 | 207.68 | 2.415 | 156.43 | 51.25 | 250009 | 188946 | 61026 | 10079748
2013/11/30 | 10:00:00 | 2013/11/30 10:00 | 206.344 | 2.409 | 154.315 | 52.029 | 248357 | 186447 | 61967 | 10079748
2013/11/30 | 10:20:00 | 2013/11/30 10:20 | 205.012 | 2.403 | 152.215 | 52.797 | 246870 | 183918 | 62896 | 10079748
2013/11/30 | 10:40:00 | 2013/11/30 10:40 | 203.683 | 2.398 | 150.128 | 53.555 | 245216 | 181406 | 63811 | 10079748
2013/11/30 | 11:00:00 | 2013/11/30 11:00 | 202.357 | 2.392 | 148.055 | 54.302 | 243567 | 178910 | 64714 | 10079748
2013/11/30 | 11:20:00 | 2013/11/30 11:20 | 200.81 | 2.385 | 145.771 | 55.039 | 241899 | 176296 | 65604 | 10079748
2013/11/30 | 11:40:00 | 2013/11/30 11:40 | 199.348 | 2.379 | 143.584 | 55.764 | 240058 | 173613 | 66481 | 10079748
2013/11/30 | 12:00:00 | 2013/11/30 12:00 | 197.731 | 2.372 | 141.253 | 56.478 | 238358 | 170903 | 67345 | 10079748
2013/11/30 | 12:20:00 | 2013/11/30 12:20 | 196.204 | 2.365 | 139.024 | 57.18 | 236360 | 168166 | 68195 | 10079748
2013/11/30 | 12:40:00 | 2013/11/30 12:40 | 194.457 | 2.358 | 136.586 | 57.871 | 234397 | 165366 | 69031 | 10079748
2013/11/30 | 13:00:00 | 2013/11/30 13:00 | 192.71 | 2.35 | 134.161 | 58.549 | 232354 | 162448 | 69852 | 10079748
2013/11/30 | 13:20:00 | 2013/11/30 13:20 | 190.834 | 2.342 | 131.618 | 59.216 | 230126 | 159467 | 70659 | 10079748
2013/11/30 | 13:40:00 | 2013/11/30 13:40 | 188.891 | 2.333 | 129.022 | 59.869 | 227870 | 156384 | 71451 | 10079748
2013/11/30 | 14:00:00 | 2013/11/30 14:00 | 186.88 | 2.324 | 126.371 | 60.509 | 225408 | 153236 | 72227 | 10079748
2013/11/30 | 14:20:00 | 2013/11/30 14:20 | 184.663 | 2.314 | 123.528 | 61.135 | 222924 | 149939 | 72986 | 10079748
2013/11/30 | 14:40:00 | 2013/11/30 14:40 | 182.465 | 2.304 | 120.718 | 61.747 | 220274 | 146547 | 73729 | 10079748
2013/11/30 | 15:00:00 | 2013/11/30 15:00 | 180.062 | 2.293 | 117.717 | 62.345 | 217568 | 143061 | 74455 | 10079748
2013/11/30 | 15:20:00 | 2013/11/30 15:20 | 177.746 | 2.282 | 114.818 | 62.928 | 214736 | 139521 | 75164 | 10079748
2013/11/30 | 15:40:00 | 2013/11/30 15:40 | 175.305 | 2.271 | 111.809 | 63.496 | 211793 | 135977 | 75854 | 10079748
2013/11/30 | 16:00:00 | 2013/11/30 16:00 | 172.96 | 2.26 | 108.911 | 64.049 | 209008 | 132432 | 76527 | 10079748
2013/11/30 | 16:20:00 | 2013/11/30 16:20 | 170.487 | 2.248 | 105.9 | 64.587 | 206067 | 128887 | 77182 | 10079748
2013/11/30 | 16:40:00 | 2013/11/30 16:40 | 167.828 | 2.236 | 102.718 | 65.11 | 202985 | 125171 | 77818 | 10079748
2013/11/30 | 17:00:00 | 2013/11/30 17:00 | 165.4 | 2.224 | 99.782 | 65.618 | 199937 | 121500 | 78437 | 10079748
2013/11/30 | 17:20:00 | 2013/11/30 17:20 | 162.785 | 2.211 | 96.675 | 66.11 | 196859 | 117874 | 79037 | 10079748
2013/11/30 | 17:40:00 | 2013/11/30 17:40 | 160.131 | 2.198 | 93.544 | 66.587 | 193780 | 114132 | 79618 | 10079748
2013/11/30 | 18:00:00 | 2013/11/30 18:00 | 157.428 | 2.185 | 90.38 | 67.048 | 190534 | 110355 | 80181 | 10079748
2013/11/30 | 18:20:00 | 2013/11/30 18:20 | 154.754 | 2.172 | 87.261 | 67.493 | 187306 | 106585 | 80724 | 10079748
2013/11/30 | 18:40:00 | 2013/11/30 18:40 | 152.046 | 2.158 | 84.124 | 67.922 | 184108 | 102831 | 81249 | 10079748
2013/11/30 | 19:00:00 | 2013/11/30 19:00 | 149.292 | 2.144 | 80.956 | 68.336 | 180754 | 99048 | 81755 | 10079748
2013/11/30 | 19:20:00 | 2013/11/30 19:20 | 146.828 | 2.131 | 78.093 | 68.735 | 177623 | 95429 | 82243 | 10079748
2013/11/30 | 19:40:00 | 2013/11/30 19:40 | 144.769 | 2.121 | 75.649 | 69.12 | 174864 | 92245 | 82713 | 10079748
2013/11/30 | 20:00:00 | 2013/11/30 20:00 | 142.73 | 2.11 | 73.237 | 69.493 | 172681 | 89331 | 83168 | 10079748
2013/11/30 | 20:20:00 | 2013/11/30 20:20 | 139.515 | 2.093 | 69.664 | 69.851 | 169478 | 85740 | 83607 | 10079748
2013/11/30 | 20:40:00 | 2013/11/30 20:40 | 136.028 | 2.074 | 65.837 | 70.191 | 165290 | 81300 | 84025 | 10079748
2013/11/30 | 21:00:00 | 2013/11/30 21:00 | 132.839 | 2.057 | 62.327 | 70.512 | 161270 | 76898 | 84422 | 10079748
2013/11/30 | 21:20:00 | 2013/11/30 21:20 | 129.931 | 2.041 | 59.114 | 70.817 | 157615 | 72865 | 84797 | 10079748
2013/11/30 | 21:40:00 | 2013/11/30 21:40 | 127.178 | 2.026 | 56.073 | 71.105 | 154290 | 69112 | 85153 | 10079748
2013/11/30 | 22:00:00 | 2013/11/30 22:00 | 124.224 | 2.009 | 52.846 | 71.378 | 150839 | 65351 | 85490 | 10079748
2013/11/30 | 22:20:00 | 2013/11/30 22:20 | 121.49 | 1.993 | 49.854 | 71.636 | 147468 | 61620 | 85808 | 10079748
2013/11/30 | 22:40:00 | 2013/11/30 22:40 | 118.61 | 1.977 | 46.732 | 71.878 | 144055 | 57952 | 86108 | 10079748
2013/11/30 | 23:00:00 | 2013/11/30 23:00 | 115.77 | 1.96 | 43.666 | 72.104 | 140626 | 54239 | 86389 | 10079748
2013/11/30 | 23:20:00 | 2013/11/30 23:20 | 113.088 | 1.944 | 40.772 | 72.316 | 137272 | 50663 | 86652 | 10079748
2013/11/30 | 23:40:00 | 2013/11/30 23:40 | 110.387 | 1.928 | 37.874 | 72.513 | 134107 | 47188 | 86897 | 10079748
2013/12/01 | 00:00:00 | 2013/12/01 00:00 | 107.825 | 1.912 | 35.129 | 72.696 | 130886 | 43802 | 87125 | 10079748
2013/12/01 | 00:20:00 | 2013/12/01 00:20 | 105.249 | 1.896 | 32.384 | 72.865 | 127803 | 40508 | 87337 | 10079748
2013/12/01 | 00:40:00 | 2013/12/01 00:40 | 102.702 | 1.88 | 29.681 | 73.021 | 124767 | 37239 | 87532 | 10079748
2013/12/01 | 01:00:00 | 2013/12/01 01:00 | 100.194 | 1.864 | 27.031 | 73.163 | 121772 | 34027 | 87710 | 10079748
2013/12/01 | 01:20:00 | 2013/12/01 01:20 | 97.775 | 1.848 | 24.483 | 73.292 | 118816 | 30909 | 87873 | 10079748
2013/12/01 | 01:40:00 | 2013/12/01 01:40 | 95.238 | 1.832 | 21.83 | 73.408 | 115803 | 27788 | 88020 | 10079748
2013/12/01 | 02:00:00 | 2013/12/01 02:00 | 92.737 | 1.815 | 19.226 | 73.511 | 112782 | 24634 | 88151 | 10079748
2013/12/01 | 02:20:00 | 2013/12/01 02:20 | 90.278 | 1.798 | 16.677 | 73.601 | 109806 | 21542 | 88267 | 10079748
2013/12/01 | 02:40:00 | 2013/12/01 02:40 | 87.807 | 1.781 | 14.129 | 73.678 | 106870 | 18484 | 88367 | 10079748
2013/12/01 | 03:00:00 | 2013/12/01 03:00 | 85.328 | 1.764 | 11.585 | 73.743 | 103843 | 15429 | 88452 | 10079748
2013/12/01 | 03:20:00 | 2013/12/01 03:20 | 82.986 | 1.747 | 9.191 | 73.795 | 100985 | 12466 | 88522 | 10079748
2013/12/01 | 03:40:00 | 2013/12/01 03:40 | 80.725 | 1.731 | 6.89 | 73.835 | 98200 | 9649 | 88578 | 10079748
2013/12/01 | 04:00:00 | 2013/12/01 04:00 | 78.546 | 1.715 | 4.682 | 73.864 | 95592 | 6943 | 88619 | 10079748
2013/12/01 | 04:20:00 | 2013/12/01 04:20 | 76.405 | 1.699 | 2.523 | 73.882 | 92936 | 4323 | 88648 | 10079748
2013/12/01 | 04:40:00 | 2013/12/01 04:40 | 74.298 | 1.683 | 0.409 | 73.889 | 90418 | 1759 | 88663 | 10079748
2013/12/01 | 05:00:00 | 2013/12/01 05:00 | 72.223 | 1.667 | 0 | 72.223 | 87941 | 245 | 87667 | 10079748
2013/12/01 | 05:20:00 | 2013/12/01 05:20 | 70.307 | 1.652 | 0 | 70.307 | 85515 | 0 | 85518 | 10079748
2013/12/01 | 05:40:00 | 2013/12/01 05:40 | 68.555 | 1.638 | 0 | 68.555 | 83312 | 0 | 83317 | 10079748
2013/12/01 | 06:00:00 | 2013/12/01 06:00 | 66.849 | 1.624 | 0 | 66.849 | 81209 | 0 | 81242 | 10079748
2013/12/01 | 06:20:00 | 2013/12/01 06:20 | 65.137 | 1.61 | 0 | 65.137 | 79161 | 0 | 79192 | 10079748
2013/12/01 | 06:40:00 | 2013/12/01 06:40 | 63.451 | 1.595 | 0 | 63.451 | 77150 | 0 | 77153 | 10079748
2013/12/01 | 07:00:00 | 2013/12/01 07:00 | 61.906 | 1.582 | 0 | 61.906 | 75213 | 0 | 75214 | 10079748
2013/12/01 | 07:20:00 | 2013/12/01 07:20 | 60.274 | 1.568 | 0 | 60.274 | 73279 | 0 | 73308 | 10079748
2013/12/01 | 07:40:00 | 2013/12/01 07:40 | 58.742 | 1.554 | 0 | 58.742 | 71424 | 0 | 71410 | 10079748
2013/12/01 | 08:00:00 | 2013/12/01 08:00 | 57.196 | 1.54 | 0 | 57.196 | 69534 | 0 | 69563 | 10079748
2013/12/01 | 08:20:00 | 2013/12/01 08:20 | 55.749 | 1.527 | 0 | 55.749 | 67765 | 0 | 67767 | 10079748
2013/12/01 | 08:40:00 | 2013/12/01 08:40 | 54.217 | 1.512 | 0 | 54.217 | 65977 | 0 | 65980 | 10079748
2013/12/01 | 09:00:00 | 2013/12/01 09:00 | 52.816 | 1.499 | 0 | 52.816 | 64218 | 0 | 64220 | 10079748
2013/12/01 | 09:20:00 | 2013/12/01 09:20 | 51.541 | 1.487 | 0 | 51.541 | 62637 | 0 | 62614 | 10079748
2013/12/01 | 09:40:00 | 2013/12/01 09:40 | 50.217 | 1.474 | 0 | 50.217 | 61036 | 0 | 61055 | 10079748
2013/12/01 | 10:00:00 | 2013/12/01 10:00 | 49.047 | 1.462 | 0 | 49.047 | 59557 | 0 | 59558 | 10079748
2013/12/01 | 10:20:00 | 2013/12/01 10:20 | 47.894 | 1.45 | 0 | 47.894 | 58163 | 0 | 58165 | 10079748
2013/12/01 | 10:40:00 | 2013/12/01 10:40 | 46.855 | 1.44 | 0 | 46.855 | 56848 | 0 | 56849 | 10079748
2013/12/01 | 11:00:00 | 2013/12/01 11:00 | 45.828 | 1.429 | 0 | 45.828 | 55586 | 0 | 55610 | 10079748
2013/12/01 | 11:20:00 | 2013/12/01 11:20 | 44.786 | 1.418 | 0 | 44.786 | 54344 | 0 | 54368 | 10079748
2013/12/01 | 11:40:00 | 2013/12/01 11:40 | 43.856 | 1.408 | 0 | 43.856 | 53184 | 0 | 53185 | 10079748
2013/12/01 | 12:00:00 | 2013/12/01 12:00 | 42.937 | 1.398 | 0 | 42.937 | 52075 | 0 | 52076 | 10079748
2013/12/01 | 12:20:00 | 2013/12/01 12:20 | 42.031 | 1.388 | 0 | 42.031 | 50980 | 0 | 50981 | 10079748
2013/12/01 | 12:40:00 | 2013/12/01 12:40 | 41.048 | 1.377 | 0 | 41.048 | 49846 | 0 | 49847 | 10079748
2013/12/01 | 13:00:00 | 2013/12/01 13:00 | 40.078 | 1.366 | 0 | 40.078 | 48695 | 0 | 48676 | 10079748
2013/12/01 | 13:20:00 | 2013/12/01 13:20 | 39.066 | 1.354 | 0 | 39.066 | 47485 | 0 | 47486 | 10079748
2013/12/01 | 13:40:00 | 2013/12/01 13:40 | 38.07 | 1.343 | 0 | 38.07 | 46280 | 0 | 46282 | 10079748
2013/12/01 | 14:00:00 | 2013/12/01 14:00 | 37.089 | 1.331 | 0 | 37.089 | 45094 | 0 | 45095 | 10079748
2013/12/01 | 14:20:00 | 2013/12/01 14:20 | 36.126 | 1.319 | 0 | 36.126 | 43928 | 0 | 43929 | 10079748
2013/12/01 | 14:40:00 | 2013/12/01 14:40 | 35.258 | 1.309 | 0 | 35.258 | 42829 | 0 | 42830 | 10079748
2013/12/01 | 15:00:00 | 2013/12/01 15:00 | 34.403 | 1.298 | 0 | 34.403 | 41776 | 0 | 41797 | 10079748
2013/12/01 | 15:20:00 | 2013/12/01 15:20 | 33.614 | 1.288 | 0 | 33.614 | 40809 | 0 | 40810 | 10079748
2013/12/01 | 15:40:00 | 2013/12/01 15:40 | 32.95 | 1.279 | 0 | 32.95 | 39919 | 0 | 39938 | 10079748
2013/12/01 | 16:00:00 | 2013/12/01 16:00 | 32.374 | 1.271 | 0 | 32.374 | 39192 | 0 | 39194 | 10079748
2013/12/01 | 16:20:00 | 2013/12/01 16:20 | 31.826 | 1.264 | 0 | 31.826 | 38539 | 0 | 38520 | 10079748
2013/12/01 | 16:40:00 | 2013/12/01 16:40 | 31.299 | 1.257 | 0 | 31.299 | 37862 | 0 | 37875 | 10079748
2013/12/01 | 17:00:00 | 2013/12/01 17:00 | 30.803 | 1.25 | 0 | 30.803 | 37261 | 0 | 37261 | 10079748
2013/12/01 | 17:20:00 | 2013/12/01 17:20 | 30.385 | 1.244 | 0 | 30.385 | 36730 | 0 | 36713 | 10079748
2013/12/01 | 17:40:00 | 2013/12/01 17:40 | 29.995 | 1.239 | 0 | 29.995 | 36216 | 0 | 36228 | 10079748
2013/12/01 | 18:00:00 | 2013/12/01 18:00 | 29.633 | 1.234 | 0 | 29.633 | 35777 | 0 | 35777 | 10079748
2013/12/01 | 18:20:00 | 2013/12/01 18:20 | 29.273 | 1.229 | 0 | 29.273 | 35343 | 0 | 35344 | 10079748
2013/12/01 | 18:40:00 | 2013/12/01 18:40 | 29.011 | 1.225 | 0 | 29.011 | 34959 | 0 | 34970 | 10079748
2013/12/01 | 19:00:00 | 2013/12/01 19:00 | 28.704 | 1.221 | 0 | 28.704 | 34646 | 0 | 34629 | 10079748
2013/12/01 | 19:20:00 | 2013/12/01 19:20 | 28.469 | 1.218 | 0 | 28.469 | 34303 | 0 | 34304 | 10079748
2013/12/01 | 19:40:00 | 2013/12/01 19:40 | 28.235 | 1.214 | 0 | 28.235 | 34022 | 0 | 34022 | 10079748
2013/12/01 | 20:00:00 | 2013/12/01 20:00 | 28.002 | 1.211 | 0 | 28.002 | 33742 | 0 | 33742 | 10079748
2013/12/01 | 20:20:00 | 2013/12/01 20:20 | 27.725 | 1.207 | 0 | 27.725 | 33453 | 0 | 33436 | 10079748
2013/12/01 | 20:40:00 | 2013/12/01 20:40 | 27.472 | 1.203 | 0 | 27.472 | 33107 | 0 | 33118 | 10079748
2013/12/01 | 21:00:00 | 2013/12/01 21:00 | 27.244 | 1.2 | 0 | 27.244 | 32830 | 0 | 32830 | 10079748
2013/12/01 | 21:20:00 | 2013/12/01 21:20 | 27.017 | 1.197 | 0 | 27.017 | 32556 | 0 | 32557 | 10079748
2013/12/01 | 21:40:00 | 2013/12/01 21:40 | 26.791 | 1.193 | 0 | 26.791 | 32284 | 0 | 32285 | 10079748
2013/12/01 | 22:00:00 | 2013/12/01 22:00 | 26.566 | 1.19 | 0 | 26.566 | 32014 | 0 | 32014 | 10079748
2013/12/01 | 22:20:00 | 2013/12/01 22:20 | 26.342 | 1.187 | 0 | 26.342 | 31745 | 0 | 31745 | 10079748
2013/12/01 | 22:40:00 | 2013/12/01 22:40 | 26.142 | 1.184 | 0 | 26.142 | 31480 | 0 | 31490 | 10079748
2013/12/01 | 23:00:00 | 2013/12/01 23:00 | 25.965 | 1.181 | 0 | 25.965 | 31280 | 0 | 31264 | 10079748
2013/12/01 | 23:20:00 | 2013/12/01 23:20 | 25.745 | 1.178 | 0 | 25.745 | 31026 | 0 | 31026 | 10079748
2013/12/01 | 23:40:00 | 2013/12/01 23:40 | 25.527 | 1.174 | 0 | 25.527 | 30763 | 0 | 30763 | 10079748
2013/12/02 | 00:00:00 | 2013/12/02 00:00 | 25.244 | 1.17 | 0 | 25.244 | 30478 | 0 | 30463 | 10079748
2013/12/02 | 00:20:00 | 2013/12/02 00:20 | 24.877 | 1.164 | 0 | 24.877 | 30088 | 0 | 30073 | 10079748
2013/12/02 | 00:40:00 | 2013/12/02 00:40 | 24.451 | 1.158 | 0 | 24.451 | 29596 | 0 | 29597 | 10079748
2013/12/02 | 01:00:00 | 2013/12/02 01:00 | 23.966 | 1.15 | 0 | 23.966 | 29065 | 0 | 29050 | 10079748
2013/12/02 | 01:20:00 | 2013/12/02 01:20 | 23.447 | 1.142 | 0 | 23.447 | 28447 | 0 | 28448 | 10079748
2013/12/02 | 01:40:00 | 2013/12/02 01:40 | 22.916 | 1.133 | 0 | 22.916 | 27826 | 0 | 27818 | 10079748
2013/12/02 | 02:00:00 | 2013/12/02 02:00 | 22.372 | 1.124 | 0 | 22.372 | 27157 | 0 | 27173 | 10079748
2013/12/02 | 02:20:00 | 2013/12/02 02:20 | 21.819 | 1.115 | 0 | 21.819 | 26500 | 0 | 26515 | 10079748
2013/12/02 | 02:40:00 | 2013/12/02 02:40 | 21.313 | 1.106 | 0 | 21.313 | 25888 | 0 | 25879 | 10079748
2013/12/02 | 03:00:00 | 2013/12/02 03:00 | 20.797 | 1.097 | 0 | 20.797 | 25252 | 0 | 25266 | 10079748
2013/12/02 | 03:20:00 | 2013/12/02 03:20 | 20.327 | 1.089 | 0 | 20.327 | 24673 | 0 | 24674 | 10079748
2013/12/02 | 03:40:00 | 2013/12/02 03:40 | 19.883 | 1.081 | 0 | 19.883 | 24116 | 0 | 24126 | 10079748
2013/12/02 | 04:00:00 | 2013/12/02 04:00 | 19.518 | 1.074 | 0 | 19.518 | 23640 | 0 | 23641 | 10079748
2013/12/02 | 04:20:00 | 2013/12/02 04:20 | 19.158 | 1.067 | 0 | 19.158 | 23205 | 0 | 23206 | 10079748
2013/12/02 | 04:40:00 | 2013/12/02 04:40 | 18.855 | 1.062 | 0 | 18.855 | 22808 | 0 | 22808 | 10079748
2013/12/02 | 05:00:00 | 2013/12/02 05:00 | 18.609 | 1.057 | 0 | 18.609 | 22453 | 0 | 22478 | 10079748
2013/12/02 | 05:20:00 | 2013/12/02 05:20 | 18.382 | 1.053 | 0 | 18.382 | 22182 | 0 | 22195 | 10079748
2013/12/02 | 05:40:00 | 2013/12/02 05:40 | 18.209 | 1.049 | 0 | 18.209 | 21954 | 0 | 21955 | 10079748
2013/12/02 | 06:00:00 | 2013/12/02 06:00 | 18.037 | 1.046 | 0 | 18.037 | 21747 | 0 | 21748 | 10079748
2013/12/02 | 06:20:00 | 2013/12/02 06:20 | 17.901 | 1.043 | 0 | 17.901 | 21550 | 0 | 21563 | 10079748
2013/12/02 | 06:40:00 | 2013/12/02 06:40 | 17.816 | 1.042 | 0 | 17.816 | 21430 | 0 | 21430 | 10079748
2013/12/02 | 07:00:00 | 2013/12/02 07:00 | 17.731 | 1.04 | 0 | 17.731 | 21328 | 0 | 21328 | 10079748
2013/12/02 | 07:20:00 | 2013/12/02 07:20 | 17.647 | 1.038 | 0 | 17.647 | 21227 | 0 | 21227 | 10079748
2013/12/02 | 07:40:00 | 2013/12/02 07:40 | 17.613 | 1.038 | 0 | 17.613 | 21156 | 0 | 21156 | 10079748

## Event 198
Hydrograph info for event 198 for B1H005 in period 19721001 to 20241203
Hydrograph period: 2013/12/02 09:40:00 to 2013/12/09 07:40:00 Date of peak: 2013/12/04 04:40:00 Peak flow: 943.230m³/sec
Date | Time | Date + Time | Observed (m³/sec) | Observed H(m) | Q-Dxi (m³/sec) | Q-Bxi (m³/sec) | Q-Txi (m³) | Q-Dxi (m³) | Q-Bxi (m³) | Cum. Q-Dri (m³)
2013/12/02 | 09:40:00 | 2013/12/02 09:40 | 17.647 | 1.038 | 17.603 | 0.044 | 0 | 0 | 0 | 0
2013/12/02 | 10:00:00 | 2013/12/02 10:00 | 17.731 | 1.04 | 17.599 | 0.132 | 21227 | 21121 | 106 | 21121
2013/12/02 | 10:20:00 | 2013/12/02 10:20 | 17.986 | 1.045 | 17.765 | 0.221 | 21430 | 21218 | 212 | 42339
2013/12/02 | 10:40:00 | 2013/12/02 10:40 | 18.382 | 1.053 | 18.071 | 0.311 | 21804 | 21502 | 319 | 63841
2013/12/02 | 11:00:00 | 2013/12/02 11:00 | 18.926 | 1.063 | 18.523 | 0.403 | 22359 | 21957 | 428 | 85798
2013/12/02 | 11:20:00 | 2013/12/02 11:20 | 19.591 | 1.075 | 19.094 | 0.497 | 23096 | 22571 | 540 | 108369
2013/12/02 | 11:40:00 | 2013/12/02 11:40 | 20.402 | 1.09 | 19.808 | 0.594 | 23985 | 23341 | 655 | 131710
2013/12/02 | 12:00:00 | 2013/12/02 12:00 | 21.255 | 1.105 | 20.56 | 0.695 | 24992 | 24220 | 774 | 155930
2013/12/02 | 12:20:00 | 2013/12/02 12:20 | 22.194 | 1.121 | 21.393 | 0.801 | 26081 | 25172 | 898 | 181102
2013/12/02 | 12:40:00 | 2013/12/02 12:40 | 23.038 | 1.135 | 22.128 | 0.91 | 27137 | 26113 | 1026 | 207215
2013/12/02 | 13:00:00 | 2013/12/02 13:00 | 23.841 | 1.148 | 22.819 | 1.022 | 28155 | 26968 | 1159 | 234183
2013/12/02 | 13:20:00 | 2013/12/02 13:20 | 24.536 | 1.159 | 23.398 | 1.138 | 29040 | 27730 | 1296 | 261913
2013/12/02 | 13:40:00 | 2013/12/02 13:40 | 25.136 | 1.168 | 23.879 | 1.257 | 29823 | 28366 | 1437 | 290279
2013/12/02 | 14:00:00 | 2013/12/02 14:00 | 25.57 | 1.175 | 24.193 | 1.377 | 30423 | 28843 | 1580 | 319122
2013/12/02 | 14:20:00 | 2013/12/02 14:20 | 25.899 | 1.18 | 24.4 | 1.499 | 30881 | 29156 | 1726 | 348278
2013/12/02 | 14:40:00 | 2013/12/02 14:40 | 26.12 | 1.183 | 24.499 | 1.621 | 31233 | 29339 | 1872 | 377617
2013/12/02 | 15:00:00 | 2013/12/02 15:00 | 26.231 | 1.185 | 24.487 | 1.744 | 31411 | 29391 | 2019 | 407008
2013/12/02 | 15:20:00 | 2013/12/02 15:20 | 26.342 | 1.187 | 24.475 | 1.867 | 31544 | 29377 | 2167 | 436385
2013/12/02 | 15:40:00 | 2013/12/02 15:40 | 26.365 | 1.187 | 24.376 | 1.989 | 31635 | 29310 | 2314 | 465695
2013/12/02 | 16:00:00 | 2013/12/02 16:00 | 26.365 | 1.187 | 24.254 | 2.111 | 31638 | 29178 | 2460 | 494873
2013/12/02 | 16:20:00 | 2013/12/02 16:20 | 26.432 | 1.188 | 24.199 | 2.233 | 31694 | 29072 | 2606 | 523945
2013/12/02 | 16:40:00 | 2013/12/02 16:40 | 26.432 | 1.188 | 24.078 | 2.354 | 31718 | 28967 | 2752 | 552912
2013/12/02 | 17:00:00 | 2013/12/02 17:00 | 26.432 | 1.188 | 23.958 | 2.474 | 31718 | 28822 | 2897 | 581734
2013/12/02 | 17:20:00 | 2013/12/02 17:20 | 26.432 | 1.188 | 23.838 | 2.594 | 31718 | 28678 | 3041 | 610412
2013/12/02 | 17:40:00 | 2013/12/02 17:40 | 26.432 | 1.188 | 23.719 | 2.713 | 31718 | 28534 | 3184 | 638946
2013/12/02 | 18:00:00 | 2013/12/02 18:00 | 26.365 | 1.187 | 23.534 | 2.831 | 31694 | 28351 | 3327 | 667297
2013/12/02 | 18:20:00 | 2013/12/02 18:20 | 26.365 | 1.187 | 23.416 | 2.949 | 31638 | 28170 | 3468 | 695467
2013/12/02 | 18:40:00 | 2013/12/02 18:40 | 26.276 | 1.186 | 23.21 | 3.066 | 31595 | 27975 | 3609 | 723442
2013/12/02 | 19:00:00 | 2013/12/02 19:00 | 26.231 | 1.185 | 23.049 | 3.182 | 31488 | 27755 | 3749 | 751197
2013/12/02 | 19:20:00 | 2013/12/02 19:20 | 26.12 | 1.183 | 22.823 | 3.297 | 31411 | 27523 | 3887 | 778720
2013/12/02 | 19:40:00 | 2013/12/02 19:40 | 26.009 | 1.182 | 22.598 | 3.411 | 31278 | 27253 | 4025 | 805973
2013/12/02 | 20:00:00 | 2013/12/02 20:00 | 25.899 | 1.18 | 22.376 | 3.523 | 31145 | 26984 | 4161 | 832957
2013/12/02 | 20:20:00 | 2013/12/02 20:20 | 25.789 | 1.178 | 22.154 | 3.635 | 31013 | 26718 | 4295 | 859675
2013/12/02 | 20:40:00 | 2013/12/02 20:40 | 25.658 | 1.176 | 21.912 | 3.746 | 30878 | 26440 | 4428 | 886115
2013/12/02 | 21:00:00 | 2013/12/02 21:00 | 25.505 | 1.174 | 21.65 | 3.855 | 30682 | 26138 | 4560 | 912253
2013/12/02 | 21:20:00 | 2013/12/02 21:20 | 25.352 | 1.172 | 21.389 | 3.963 | 30530 | 25824 | 4690 | 938077
2013/12/02 | 21:40:00 | 2013/12/02 21:40 | 25.114 | 1.168 | 21.045 | 4.069 | 30290 | 25461 | 4819 | 963538
2013/12/02 | 22:00:00 | 2013/12/02 22:00 | 24.856 | 1.164 | 20.682 | 4.174 | 29966 | 25037 | 4945 | 988575
2013/12/02 | 22:20:00 | 2013/12/02 22:20 | 24.472 | 1.158 | 20.196 | 4.276 | 29581 | 24527 | 5070 | 1013102
2013/12/02 | 22:40:00 | 2013/12/02 22:40 | 24.092 | 1.152 | 19.716 | 4.376 | 29138 | 23947 | 5191 | 1037049
2013/12/02 | 23:00:00 | 2013/12/02 23:00 | 23.716 | 1.146 | 19.242 | 4.474 | 28699 | 23375 | 5310 | 1060424
2013/12/02 | 23:20:00 | 2013/12/02 23:20 | 23.365 | 1.14 | 18.796 | 4.569 | 28263 | 22823 | 5426 | 1083247
2013/12/02 | 23:40:00 | 2013/12/02 23:40 | 23.058 | 1.135 | 18.396 | 4.662 | 27833 | 22315 | 5539 | 1105562
2013/12/03 | 00:00:00 | 2013/12/03 00:00 | 22.794 | 1.131 | 18.041 | 4.753 | 27525 | 21862 | 5649 | 1127424
2013/12/03 | 00:20:00 | 2013/12/03 00:20 | 22.592 | 1.128 | 17.749 | 4.843 | 27231 | 21474 | 5758 | 1148898
2013/12/03 | 00:40:00 | 2013/12/03 00:40 | 22.412 | 1.125 | 17.481 | 4.931 | 26993 | 21138 | 5865 | 1170036
2013/12/03 | 01:00:00 | 2013/12/03 01:00 | 22.253 | 1.122 | 17.235 | 5.018 | 26813 | 20829 | 5970 | 1190865
2013/12/03 | 01:20:00 | 2013/12/03 01:20 | 22.193 | 1.121 | 17.088 | 5.105 | 26654 | 20594 | 6074 | 1211459
2013/12/03 | 01:40:00 | 2013/12/03 01:40 | 22.193 | 1.121 | 17.003 | 5.19 | 26632 | 20455 | 6177 | 1231914
2013/12/03 | 02:00:00 | 2013/12/03 02:00 | 22.253 | 1.122 | 16.978 | 5.275 | 26654 | 20389 | 6279 | 1252303
2013/12/03 | 02:20:00 | 2013/12/03 02:20 | 22.392 | 1.124 | 17.032 | 5.36 | 26773 | 20406 | 6381 | 1272709
2013/12/03 | 02:40:00 | 2013/12/03 02:40 | 22.592 | 1.128 | 17.146 | 5.446 | 26991 | 20507 | 6484 | 1293216
2013/12/03 | 03:00:00 | 2013/12/03 03:00 | 22.794 | 1.131 | 17.262 | 5.532 | 27231 | 20645 | 6587 | 1313861
2013/12/03 | 03:20:00 | 2013/12/03 03:20 | 23.098 | 1.136 | 17.479 | 5.619 | 27535 | 20844 | 6691 | 1334705
2013/12/03 | 03:40:00 | 2013/12/03 03:40 | 23.344 | 1.14 | 17.637 | 5.707 | 27865 | 21069 | 6796 | 1355774
2013/12/03 | 04:00:00 | 2013/12/03 04:00 | 23.654 | 1.145 | 17.858 | 5.796 | 28198 | 21297 | 6902 | 1377071
2013/12/03 | 04:20:00 | 2013/12/03 04:20 | 23.924 | 1.149 | 18.038 | 5.886 | 28562 | 21537 | 7010 | 1398608
2013/12/03 | 04:40:00 | 2013/12/03 04:40 | 24.197 | 1.154 | 18.22 | 5.977 | 28872 | 21755 | 7118 | 1420363
2013/12/03 | 05:00:00 | 2013/12/03 05:00 | 24.408 | 1.157 | 18.339 | 6.069 | 29163 | 21935 | 7228 | 1442298
2013/12/03 | 05:20:00 | 2013/12/03 05:20 | 24.62 | 1.16 | 18.459 | 6.161 | 29417 | 22079 | 7338 | 1464377
2013/12/03 | 05:40:00 | 2013/12/03 05:40 | 24.749 | 1.162 | 18.495 | 6.254 | 29632 | 22173 | 7449 | 1486550
2013/12/03 | 06:00:00 | 2013/12/03 06:00 | 24.856 | 1.164 | 18.51 | 6.346 | 29762 | 22203 | 7560 | 1508753
2013/12/03 | 06:20:00 | 2013/12/03 06:20 | 24.963 | 1.166 | 18.524 | 6.439 | 29891 | 22220 | 7671 | 1530973
2013/12/03 | 06:40:00 | 2013/12/03 06:40 | 25.049 | 1.167 | 18.517 | 6.532 | 30018 | 22225 | 7783 | 1553198
2013/12/03 | 07:00:00 | 2013/12/03 07:00 | 25.114 | 1.168 | 18.489 | 6.625 | 30083 | 22204 | 7894 | 1575402
2013/12/03 | 07:20:00 | 2013/12/03 07:20 | 25.114 | 1.168 | 18.397 | 6.717 | 30137 | 22132 | 8005 | 1597534
2013/12/03 | 07:40:00 | 2013/12/03 07:40 | 25.114 | 1.168 | 18.305 | 6.809 | 30137 | 22021 | 8116 | 1619555
2013/12/03 | 08:00:00 | 2013/12/03 08:00 | 25.114 | 1.168 | 18.213 | 6.901 | 30137 | 21911 | 8226 | 1641466
2013/12/03 | 08:20:00 | 2013/12/03 08:20 | 25.049 | 1.167 | 18.057 | 6.992 | 30083 | 21762 | 8335 | 1663228
2013/12/03 | 08:40:00 | 2013/12/03 08:40 | 25.049 | 1.167 | 17.967 | 7.082 | 30059 | 21615 | 8444 | 1684843
2013/12/03 | 09:00:00 | 2013/12/03 09:00 | 25.049 | 1.167 | 17.877 | 7.172 | 30059 | 21507 | 8552 | 1706350
2013/12/03 | 09:20:00 | 2013/12/03 09:20 | 25.093 | 1.168 | 17.832 | 7.261 | 30070 | 21425 | 8660 | 1727775
2013/12/03 | 09:40:00 | 2013/12/03 09:40 | 25.136 | 1.168 | 17.786 | 7.35 | 30137 | 21370 | 8767 | 1749145
2013/12/03 | 10:00:00 | 2013/12/03 10:00 | 25.244 | 1.17 | 17.804 | 7.44 | 30228 | 21354 | 8874 | 1770499
2013/12/03 | 10:20:00 | 2013/12/03 10:20 | 25.396 | 1.172 | 17.867 | 7.529 | 30368 | 21403 | 8981 | 1791902
2013/12/03 | 10:40:00 | 2013/12/03 10:40 | 25.614 | 1.176 | 17.995 | 7.619 | 30606 | 21517 | 9089 | 1813419
2013/12/03 | 11:00:00 | 2013/12/03 11:00 | 25.899 | 1.18 | 18.189 | 7.71 | 30892 | 21711 | 9197 | 1835130
2013/12/03 | 11:20:00 | 2013/12/03 11:20 | 26.165 | 1.184 | 18.364 | 7.801 | 31222 | 21932 | 9307 | 1857062
2013/12/03 | 11:40:00 | 2013/12/03 11:40 | 26.521 | 1.189 | 18.627 | 7.894 | 31600 | 22194 | 9417 | 1879256
2013/12/03 | 12:00:00 | 2013/12/03 12:00 | 26.904 | 1.195 | 18.916 | 7.988 | 32071 | 22526 | 9529 | 1901782
2013/12/03 | 12:20:00 | 2013/12/03 12:20 | 27.312 | 1.201 | 19.228 | 8.084 | 32546 | 22887 | 9643 | 1924669
2013/12/03 | 12:40:00 | 2013/12/03 12:40 | 27.748 | 1.207 | 19.567 | 8.181 | 33025 | 23277 | 9759 | 1947946
2013/12/03 | 13:00:00 | 2013/12/03 13:00 | 28.212 | 1.214 | 19.932 | 8.28 | 33576 | 23700 | 9876 | 1971646
2013/12/03 | 13:20:00 | 2013/12/03 13:20 | 28.728 | 1.221 | 20.347 | 8.381 | 34146 | 24168 | 9996 | 1995814
2013/12/03 | 13:40:00 | 2013/12/03 13:40 | 29.417 | 1.231 | 20.933 | 8.484 | 34874 | 24768 | 10119 | 2020582
2013/12/03 | 14:00:00 | 2013/12/03 14:00 | 30.214 | 1.242 | 21.623 | 8.591 | 35760 | 25533 | 10245 | 2046115
2013/12/03 | 14:20:00 | 2013/12/03 14:20 | 31.25 | 1.256 | 22.548 | 8.702 | 36859 | 26503 | 10376 | 2072618
2013/12/03 | 14:40:00 | 2013/12/03 14:40 | 32.612 | 1.274 | 23.794 | 8.818 | 38278 | 27806 | 10512 | 2100424
2013/12/03 | 15:00:00 | 2013/12/03 15:00 | 34.403 | 1.298 | 25.462 | 8.941 | 40145 | 29554 | 10655 | 2129978
2013/12/03 | 15:20:00 | 2013/12/03 15:20 | 37.151 | 1.332 | 28.076 | 9.075 | 42862 | 32122 | 10810 | 2162100
2013/12/03 | 15:40:00 | 2013/12/03 15:40 | 41.061 | 1.377 | 31.835 | 9.226 | 46748 | 35947 | 10981 | 2198047
2013/12/03 | 16:00:00 | 2013/12/03 16:00 | 46.5 | 1.436 | 37.102 | 9.398 | 52412 | 41362 | 11174 | 2239409
2013/12/03 | 16:20:00 | 2013/12/03 16:20 | 54.002 | 1.51 | 44.399 | 9.603 | 60094 | 48901 | 11401 | 2288310
2013/12/03 | 16:40:00 | 2013/12/03 16:40 | 64.01 | 1.6 | 54.16 | 9.85 | 70491 | 59136 | 11671 | 2347446
2013/12/03 | 17:00:00 | 2013/12/03 17:00 | 77.07 | 1.704 | 66.917 | 10.153 | 84313 | 72646 | 12002 | 2420092
2013/12/03 | 17:20:00 | 2013/12/03 17:20 | 94.216 | 1.824 | 83.685 | 10.531 | 102494 | 90361 | 12410 | 2510453
2013/12/03 | 17:40:00 | 2013/12/03 17:40 | 114.24 | 1.95 | 103.241 | 10.999 | 124770 | 112156 | 12918 | 2622609
2013/12/03 | 18:00:00 | 2013/12/03 18:00 | 136.334 | 2.076 | 124.764 | 11.57 | 150192 | 136803 | 13542 | 2759412
2013/12/03 | 18:20:00 | 2013/12/03 18:20 | 159.188 | 2.193 | 146.937 | 12.251 | 177331 | 163020 | 14293 | 2922432
2013/12/03 | 18:40:00 | 2013/12/03 18:40 | 182.234 | 2.303 | 169.19 | 13.044 | 204851 | 189676 | 15177 | 3112108
2013/12/03 | 19:00:00 | 2013/12/03 19:00 | 204.933 | 2.403 | 190.987 | 13.946 | 232327 | 216106 | 16194 | 3328214
2013/12/03 | 19:20:00 | 2013/12/03 19:20 | 227.48 | 2.496 | 212.522 | 14.958 | 259507 | 242105 | 17342 | 3570319
2013/12/03 | 19:40:00 | 2013/12/03 19:40 | 249.933 | 2.584 | 233.857 | 16.076 | 286474 | 267827 | 18621 | 3838146
2013/12/03 | 20:00:00 | 2013/12/03 20:00 | 272.058 | 2.666 | 254.757 | 17.301 | 313171 | 293168 | 20027 | 4131314
2013/12/03 | 20:20:00 | 2013/12/03 20:20 | 294.787 | 2.747 | 276.155 | 18.632 | 339957 | 318547 | 21560 | 4449861
2013/12/03 | 20:40:00 | 2013/12/03 20:40 | 318.827 | 2.829 | 298.754 | 20.073 | 368009 | 344946 | 23223 | 4794807
2013/12/03 | 21:00:00 | 2013/12/03 21:00 | 344.812 | 2.914 | 323.181 | 21.631 | 397953 | 373161 | 25022 | 5167968
2013/12/03 | 21:20:00 | 2013/12/03 21:20 | 373.54 | 3.004 | 350.221 | 23.319 | 430683 | 404041 | 26970 | 5572009
2013/12/03 | 21:40:00 | 2013/12/03 21:40 | 404.643 | 3.099 | 379.495 | 25.148 | 466637 | 437830 | 29080 | 6009839
2013/12/03 | 22:00:00 | 2013/12/03 22:00 | 437.913 | 3.197 | 410.784 | 27.129 | 505453 | 474168 | 31366 | 6484007
2013/12/03 | 22:20:00 | 2013/12/03 22:20 | 473.67 | 3.299 | 444.398 | 29.272 | 546833 | 513110 | 33840 | 6997117
2013/12/03 | 22:40:00 | 2013/12/03 22:40 | 510.864 | 3.401 | 479.277 | 31.587 | 590502 | 554205 | 36515 | 7551322
2013/12/03 | 23:00:00 | 2013/12/03 23:00 | 549.503 | 3.503 | 515.423 | 34.08 | 636192 | 596820 | 39400 | 8148142
2013/12/03 | 23:20:00 | 2013/12/03 23:20 | 588.038 | 3.601 | 551.285 | 36.753 | 682411 | 640025 | 42500 | 8788167
2013/12/03 | 23:40:00 | 2013/12/03 23:40 | 626.955 | 3.696 | 587.348 | 39.607 | 729116 | 683180 | 45816 | 9471347
2013/12/04 | 00:00:00 | 2013/12/04 00:00 | 664.26 | 3.786 | 621.623 | 42.637 | 774837 | 725383 | 49346 | 10196730
2013/12/04 | 00:20:00 | 2013/12/04 00:20 | 700.106 | 3.87 | 654.271 | 45.835 | 818748 | 765537 | 53083 | 10962267
2013/12/04 | 00:40:00 | 2013/12/04 00:40 | 734.442 | 3.948 | 685.25 | 49.192 | 860928 | 803713 | 57016 | 11765980
2013/12/04 | 01:00:00 | 2013/12/04 01:00 | 766.621 | 4.021 | 713.922 | 52.699 | 900892 | 839504 | 61134 | 12605484
2013/12/04 | 01:20:00 | 2013/12/04 01:20 | 796.201 | 4.089 | 739.859 | 56.342 | 937968 | 872269 | 65424 | 13477753
2013/12/04 | 01:40:00 | 2013/12/04 01:40 | 823.285 | 4.15 | 763.176 | 60.109 | 971999 | 901821 | 69871 | 14379574
2013/12/04 | 02:00:00 | 2013/12/04 02:00 | 847.718 | 4.205 | 783.732 | 63.986 | 1002797 | 928145 | 74457 | 15307719
2013/12/04 | 02:20:00 | 2013/12/04 02:20 | 869.458 | 4.253 | 801.499 | 67.959 | 1030613 | 951138 | 79167 | 16258857
2013/12/04 | 02:40:00 | 2013/12/04 02:40 | 888.691 | 4.294 | 816.676 | 72.015 | 1055074 | 970905 | 83984 | 17229762
2013/12/04 | 03:00:00 | 2013/12/04 03:00 | 905.356 | 4.329 | 829.216 | 76.14 | 1076879 | 987536 | 88893 | 18217298
2013/12/04 | 03:20:00 | 2013/12/04 03:20 | 918.684 | 4.358 | 838.365 | 80.319 | 1094641 | 1000549 | 93875 | 19217847
2013/12/04 | 03:40:00 | 2013/12/04 03:40 | 928.967 | 4.38 | 844.43 | 84.537 | 1108958 | 1009677 | 98913 | 20227524
2013/12/04 | 04:00:00 | 2013/12/04 04:00 | 936.168 | 4.395 | 847.391 | 88.777 | 1119418 | 1015093 | 103988 | 21242617
2013/12/04 | 04:20:00 | 2013/12/04 04:20 | 941.031 | 4.405 | 848.005 | 93.026 | 1126545 | 1017238 | 109082 | 22259855
2013/12/04 | 04:40:00 | 2013/12/04 04:40 | 942.916 | 4.409 | 845.645 | 97.271 | 1130669 | 1016190 | 114178 | 23276045
2013/12/04 | 05:00:00 | 2013/12/04 05:00 | 942.758 | 4.409 | 841.259 | 101.499 | 1131631 | 1012143 | 119262 | 23276045
2013/12/04 | 05:20:00 | 2013/12/04 05:20 | 940.089 | 4.403 | 834.391 | 105.698 | 1129821 | 1005390 | 124318 | 23276045
2013/12/04 | 05:40:00 | 2013/12/04 05:40 | 935.542 | 4.394 | 825.683 | 109.859 | 1125603 | 996044 | 129334 | 23276045
2013/12/04 | 06:00:00 | 2013/12/04 06:00 | 929.589 | 4.381 | 815.617 | 113.972 | 1119192 | 984780 | 134299 | 23276045
2013/12/04 | 06:20:00 | 2013/12/04 06:20 | 921.482 | 4.364 | 803.452 | 118.03 | 1110752 | 971441 | 139201 | 23276045
2013/12/04 | 06:40:00 | 2013/12/04 06:40 | 912.165 | 4.344 | 790.141 | 122.024 | 1100333 | 956156 | 144032 | 23276045
2013/12/04 | 07:00:00 | 2013/12/04 07:00 | 901.652 | 4.321 | 775.704 | 125.948 | 1088398 | 939507 | 148783 | 23276045
2013/12/04 | 07:20:00 | 2013/12/04 07:20 | 889.148 | 4.295 | 759.352 | 129.796 | 1074825 | 921033 | 153447 | 23276045
2013/12/04 | 07:40:00 | 2013/12/04 07:40 | 875.985 | 4.267 | 742.425 | 133.56 | 1058982 | 901067 | 158013 | 23276045
2013/12/04 | 08:00:00 | 2013/12/04 08:00 | 862.633 | 4.238 | 725.395 | 137.238 | 1043273 | 880692 | 162479 | 23276045
2013/12/04 | 08:20:00 | 2013/12/04 08:20 | 848.024 | 4.206 | 707.195 | 140.829 | 1026491 | 859554 | 166840 | 23276045
2013/12/04 | 08:40:00 | 2013/12/04 08:40 | 832.495 | 4.171 | 688.169 | 144.326 | 1008372 | 837219 | 171093 | 23276045
2013/12/04 | 09:00:00 | 2013/12/04 09:00 | 816.463 | 4.135 | 668.736 | 147.727 | 989470 | 814143 | 175232 | 23276045
2013/12/04 | 09:20:00 | 2013/12/04 09:20 | 800.284 | 4.098 | 649.254 | 151.03 | 970036 | 790794 | 179254 | 23276045
2013/12/04 | 09:40:00 | 2013/12/04 09:40 | 783.815 | 4.061 | 629.58 | 154.235 | 950443 | 767300 | 183159 | 23276045
2013/12/04 | 10:00:00 | 2013/12/04 10:00 | 767.485 | 4.023 | 610.143 | 157.342 | 930870 | 743834 | 186946 | 23276045
2013/12/04 | 10:20:00 | 2013/12/04 10:20 | 751.104 | 3.986 | 590.752 | 160.352 | 911263 | 720537 | 190616 | 23276045
2013/12/04 | 10:40:00 | 2013/12/04 10:40 | 734.317 | 3.948 | 571.053 | 163.264 | 891202 | 697083 | 194169 | 23276045
2013/12/04 | 11:00:00 | 2013/12/04 11:00 | 717.23 | 3.909 | 551.154 | 166.076 | 871116 | 673324 | 197604 | 23276045
2013/12/04 | 11:20:00 | 2013/12/04 11:20 | 699.504 | 3.868 | 530.716 | 168.788 | 850124 | 649122 | 200918 | 23276045
2013/12/04 | 11:40:00 | 2013/12/04 11:40 | 681.99 | 3.828 | 510.593 | 171.397 | 828872 | 624785 | 204111 | 23276045
2013/12/04 | 12:00:00 | 2013/12/04 12:00 | 664.682 | 3.787 | 490.775 | 173.907 | 807882 | 600820 | 207183 | 23276045
2013/12/04 | 12:20:00 | 2013/12/04 12:20 | 647.895 | 3.747 | 471.576 | 176.319 | 787527 | 577410 | 210136 | 23276045
2013/12/04 | 12:40:00 | 2013/12/04 12:40 | 631.312 | 3.707 | 452.677 | 178.635 | 767500 | 554551 | 212973 | 23276045
2013/12/04 | 13:00:00 | 2013/12/04 13:00 | 614.52 | 3.666 | 433.663 | 180.857 | 747580 | 531804 | 215695 | 23276045
2013/12/04 | 13:20:00 | 2013/12/04 13:20 | 597.851 | 3.626 | 414.867 | 182.984 | 727276 | 509118 | 218304 | 23276045
2013/12/04 | 13:40:00 | 2013/12/04 13:40 | 581.515 | 3.585 | 396.498 | 185.017 | 707597 | 486819 | 220800 | 23276045
2013/12/04 | 14:00:00 | 2013/12/04 14:00 | 566.174 | 3.546 | 379.213 | 186.961 | 688498 | 465427 | 223187 | 23276045
2013/12/04 | 14:20:00 | 2013/12/04 14:20 | 551.564 | 3.508 | 362.743 | 188.821 | 670531 | 445174 | 225469 | 23276045
2013/12/04 | 14:40:00 | 2013/12/04 14:40 | 537.011 | 3.47 | 346.413 | 190.598 | 653185 | 425494 | 227651 | 23276045
2013/12/04 | 15:00:00 | 2013/12/04 15:00 | 522.511 | 3.432 | 330.217 | 192.294 | 635696 | 405978 | 229735 | 23276045
2013/12/04 | 15:20:00 | 2013/12/04 15:20 | 508.217 | 3.394 | 314.308 | 193.909 | 618420 | 386715 | 231722 | 23276045
2013/12/04 | 15:40:00 | 2013/12/04 15:40 | 494.604 | 3.357 | 299.157 | 195.447 | 601612 | 368079 | 233614 | 23276045
2013/12/04 | 16:00:00 | 2013/12/04 16:00 | 481.28 | 3.32 | 284.371 | 196.909 | 585514 | 350117 | 235414 | 23276045
2013/12/04 | 16:20:00 | 2013/12/04 16:20 | 468.743 | 3.285 | 270.443 | 198.3 | 569999 | 332888 | 237125 | 23276045
2013/12/04 | 16:40:00 | 2013/12/04 16:40 | 456.715 | 3.251 | 257.093 | 199.622 | 555257 | 316522 | 238753 | 23276045
2013/12/04 | 17:00:00 | 2013/12/04 17:00 | 445.175 | 3.218 | 244.297 | 200.878 | 540953 | 300834 | 240300 | 23276045
2013/12/04 | 17:20:00 | 2013/12/04 17:20 | 434.476 | 3.187 | 232.403 | 202.073 | 527700 | 286020 | 241771 | 23276045
2013/12/04 | 17:40:00 | 2013/12/04 17:40 | 424.697 | 3.158 | 221.486 | 203.211 | 515435 | 272333 | 243170 | 23276045
2013/12/04 | 18:00:00 | 2013/12/04 18:00 | 415.13 | 3.13 | 210.836 | 204.294 | 503887 | 259393 | 244503 | 23276045
2013/12/04 | 18:20:00 | 2013/12/04 18:20 | 405.994 | 3.103 | 200.668 | 205.326 | 492750 | 246902 | 245772 | 23276045
2013/12/04 | 18:40:00 | 2013/12/04 18:40 | 396.95 | 3.076 | 190.644 | 206.306 | 481711 | 234787 | 246979 | 23276045
2013/12/04 | 19:00:00 | 2013/12/04 19:00 | 388.099 | 3.049 | 180.862 | 207.237 | 471026 | 222903 | 248126 | 23276045
2013/12/04 | 19:20:00 | 2013/12/04 19:20 | 379.672 | 3.023 | 171.551 | 208.121 | 460733 | 211448 | 249215 | 23276045
2013/12/04 | 19:40:00 | 2013/12/04 19:40 | 371.123 | 2.997 | 162.166 | 208.957 | 450415 | 200230 | 250247 | 23276045
2013/12/04 | 20:00:00 | 2013/12/04 20:00 | 363.097 | 2.972 | 153.349 | 209.748 | 440521 | 189309 | 251223 | 23276045
2013/12/04 | 20:20:00 | 2013/12/04 20:20 | 355.893 | 2.949 | 145.396 | 210.497 | 431310 | 179247 | 252147 | 23276045
2013/12/04 | 20:40:00 | 2013/12/04 20:40 | 349.08 | 2.928 | 137.873 | 211.207 | 422977 | 169962 | 253022 | 23276045
2013/12/04 | 21:00:00 | 2013/12/04 21:00 | 342.336 | 2.906 | 130.457 | 211.879 | 414841 | 160998 | 253851 | 23276045
2013/12/04 | 21:20:00 | 2013/12/04 21:20 | 335.354 | 2.883 | 122.84 | 212.514 | 406536 | 151978 | 254636 | 23276045
2013/12/04 | 21:40:00 | 2013/12/04 21:40 | 328.433 | 2.861 | 115.322 | 213.111 | 398265 | 142897 | 255375 | 23276045
2013/12/04 | 22:00:00 | 2013/12/04 22:00 | 322.18 | 2.84 | 108.508 | 213.672 | 390292 | 134298 | 256069 | 23276045
2013/12/04 | 22:20:00 | 2013/12/04 22:20 | 316.101 | 2.82 | 101.902 | 214.199 | 382820 | 126246 | 256722 | 23276045
2013/12/04 | 22:40:00 | 2013/12/04 22:40 | 310.371 | 2.8 | 95.677 | 214.694 | 375878 | 118547 | 257336 | 23276045
2013/12/04 | 23:00:00 | 2013/12/04 23:00 | 304.985 | 2.782 | 89.826 | 215.159 | 369210 | 111302 | 257912 | 23276045
2013/12/04 | 23:20:00 | 2013/12/04 23:20 | 299.461 | 2.763 | 83.867 | 215.594 | 362733 | 104215 | 258452 | 23276045
2013/12/04 | 23:40:00 | 2013/12/04 23:40 | 293.796 | 2.743 | 77.796 | 216 | 355902 | 96998 | 258956 | 23276045
2013/12/05 | 00:00:00 | 2013/12/05 00:00 | 288.274 | 2.724 | 71.899 | 216.375 | 349306 | 89817 | 259425 | 23276045
2013/12/05 | 00:20:00 | 2013/12/05 00:20 | 283.096 | 2.706 | 66.375 | 216.721 | 342820 | 82964 | 259858 | 23276045
2013/12/05 | 00:40:00 | 2013/12/05 00:40 | 277.876 | 2.687 | 60.836 | 217.04 | 336621 | 76326 | 260257 | 23276045
2013/12/05 | 01:00:00 | 2013/12/05 01:00 | 272.609 | 2.668 | 55.278 | 217.331 | 330221 | 69668 | 260623 | 23276045
2013/12/05 | 01:20:00 | 2013/12/05 01:20 | 267.401 | 2.649 | 49.806 | 217.595 | 324067 | 63051 | 260955 | 23276045
2013/12/05 | 01:40:00 | 2013/12/05 01:40 | 262.333 | 2.63 | 44.502 | 217.831 | 317790 | 56585 | 261255 | 23276045
2013/12/05 | 02:00:00 | 2013/12/05 02:00 | 257.405 | 2.612 | 39.364 | 218.041 | 311839 | 50320 | 261523 | 23276045
2013/12/05 | 02:20:00 | 2013/12/05 02:20 | 252.532 | 2.594 | 34.306 | 218.226 | 305958 | 44202 | 261760 | 23276045
2013/12/05 | 02:40:00 | 2013/12/05 02:40 | 247.708 | 2.575 | 29.323 | 218.385 | 300138 | 38177 | 261967 | 23276045
2013/12/05 | 03:00:00 | 2013/12/05 03:00 | 242.931 | 2.557 | 24.411 | 218.52 | 294378 | 32240 | 262143 | 23276045
2013/12/05 | 03:20:00 | 2013/12/05 03:20 | 238.379 | 2.539 | 19.748 | 218.631 | 288720 | 26496 | 262290 | 23276045
2013/12/05 | 03:40:00 | 2013/12/05 03:40 | 233.879 | 2.522 | 15.161 | 218.718 | 283349 | 20946 | 262409 | 23276045
2013/12/05 | 04:00:00 | 2013/12/05 04:00 | 229.678 | 2.505 | 10.895 | 218.783 | 278131 | 15633 | 262501 | 23276045
2013/12/05 | 04:20:00 | 2013/12/05 04:20 | 225.686 | 2.489 | 6.858 | 218.828 | 273155 | 10652 | 262567 | 23276045
2013/12/05 | 04:40:00 | 2013/12/05 04:40 | 221.657 | 2.473 | 2.805 | 218.852 | 268440 | 5798 | 262608 | 23276045
2013/12/05 | 05:00:00 | 2013/12/05 05:00 | 217.829 | 2.457 | 0 | 217.829 | 263629 | 1683 | 262009 | 23276045
2013/12/05 | 05:20:00 | 2013/12/05 05:20 | 213.56 | 2.439 | 0 | 213.56 | 258771 | 0 | 258833 | 23276045
2013/12/05 | 05:40:00 | 2013/12/05 05:40 | 209.338 | 2.422 | 0 | 209.338 | 253733 | 0 | 253739 | 23276045
2013/12/05 | 06:00:00 | 2013/12/05 06:00 | 205.403 | 2.405 | 0 | 205.403 | 248841 | 0 | 248845 | 23276045
2013/12/05 | 06:20:00 | 2013/12/05 06:20 | 201.276 | 2.387 | 0 | 201.276 | 243946 | 0 | 244007 | 23276045
2013/12/05 | 06:40:00 | 2013/12/05 06:40 | 197.352 | 2.37 | 0 | 197.352 | 239208 | 0 | 239177 | 23276045
2013/12/05 | 07:00:00 | 2013/12/05 07:00 | 193.165 | 2.352 | 0 | 193.165 | 234307 | 0 | 234310 | 23276045
2013/12/05 | 07:20:00 | 2013/12/05 07:20 | 188.892 | 2.333 | 0 | 188.892 | 229284 | 0 | 229234 | 23276045
2013/12/05 | 07:40:00 | 2013/12/05 07:40 | 184.444 | 2.313 | 0 | 184.444 | 223995 | 0 | 224002 | 23276045
2013/12/05 | 08:00:00 | 2013/12/05 08:00 | 179.845 | 2.292 | 0 | 179.845 | 218620 | 0 | 218573 | 23276045
2013/12/05 | 08:20:00 | 2013/12/05 08:20 | 175.023 | 2.27 | 0 | 175.023 | 212964 | 0 | 212921 | 23276045
2013/12/05 | 08:40:00 | 2013/12/05 08:40 | 170.279 | 2.247 | 0 | 170.279 | 207173 | 0 | 207181 | 23276045
2013/12/05 | 09:00:00 | 2013/12/05 09:00 | 165.608 | 2.225 | 0 | 165.608 | 201473 | 0 | 201532 | 23276045
2013/12/05 | 09:20:00 | 2013/12/05 09:20 | 160.811 | 2.202 | 0 | 160.811 | 195843 | 0 | 195851 | 23276045
2013/12/05 | 09:40:00 | 2013/12/05 09:40 | 156.357 | 2.18 | 0 | 156.357 | 190261 | 0 | 190301 | 23276045
2013/12/05 | 10:00:00 | 2013/12/05 10:00 | 152.045 | 2.158 | 0 | 152.045 | 185033 | 0 | 185041 | 23276045
2013/12/05 | 10:20:00 | 2013/12/05 10:20 | 148.124 | 2.138 | 0 | 148.124 | 180096 | 0 | 180101 | 23276045
2013/12/05 | 10:40:00 | 2013/12/05 10:40 | 144.26 | 2.118 | 0 | 144.26 | 175423 | 0 | 175430 | 23276045
2013/12/05 | 11:00:00 | 2013/12/05 11:00 | 140.641 | 2.099 | 0 | 140.641 | 170891 | 0 | 170941 | 23276045
2013/12/05 | 11:20:00 | 2013/12/05 11:20 | 137.018 | 2.08 | 0 | 137.018 | 166548 | 0 | 166595 | 23276045
2013/12/05 | 11:40:00 | 2013/12/05 11:40 | 133.449 | 2.06 | 0 | 133.449 | 162274 | 0 | 162280 | 23276045
2013/12/05 | 12:00:00 | 2013/12/05 12:00 | 129.93 | 2.041 | 0 | 129.93 | 158067 | 0 | 158027 | 23276045
2013/12/05 | 12:20:00 | 2013/12/05 12:20 | 126.349 | 2.021 | 0 | 126.349 | 153761 | 0 | 153767 | 23276045
2013/12/05 | 12:40:00 | 2013/12/05 12:40 | 122.883 | 2.001 | 0 | 122.883 | 149505 | 0 | 149539 | 23276045
2013/12/05 | 13:00:00 | 2013/12/05 13:00 | 119.525 | 1.982 | 0 | 119.525 | 145483 | 0 | 145445 | 23276045
2013/12/05 | 13:20:00 | 2013/12/05 13:20 | 116.393 | 1.964 | 0 | 116.393 | 141547 | 0 | 141551 | 23276045
2013/12/05 | 13:40:00 | 2013/12/05 13:40 | 113.478 | 1.946 | 0 | 113.478 | 137917 | 0 | 137923 | 23276045
2013/12/05 | 14:00:00 | 2013/12/05 14:00 | 110.605 | 1.929 | 0 | 110.605 | 134405 | 0 | 134450 | 23276045
2013/12/05 | 14:20:00 | 2013/12/05 14:20 | 107.719 | 1.911 | 0 | 107.719 | 130952 | 0 | 130994 | 23276045
2013/12/05 | 14:40:00 | 2013/12/05 14:40 | 104.823 | 1.893 | 0 | 104.823 | 127546 | 0 | 127525 | 23276045
2013/12/05 | 15:00:00 | 2013/12/05 15:00 | 101.913 | 1.875 | 0 | 101.913 | 124037 | 0 | 124042 | 23276045
2013/12/05 | 15:20:00 | 2013/12/05 15:20 | 98.904 | 1.856 | 0 | 98.904 | 120449 | 0 | 120490 | 23276045
2013/12/05 | 15:40:00 | 2013/12/05 15:40 | 96.147 | 1.838 | 0 | 96.147 | 117001 | 0 | 117031 | 23276045
2013/12/05 | 16:00:00 | 2013/12/05 16:00 | 93.632 | 1.821 | 0 | 93.632 | 113864 | 0 | 113867 | 23276045
2013/12/05 | 16:20:00 | 2013/12/05 16:20 | 91.405 | 1.806 | 0 | 91.405 | 111020 | 0 | 111022 | 23276045
2013/12/05 | 16:40:00 | 2013/12/05 16:40 | 89.595 | 1.794 | 0 | 89.595 | 108550 | 0 | 108600 | 23276045
2013/12/05 | 17:00:00 | 2013/12/05 17:00 | 87.902 | 1.782 | 0 | 87.902 | 106496 | 0 | 106498 | 23276045
2013/12/05 | 17:20:00 | 2013/12/05 17:20 | 86.229 | 1.77 | 0 | 86.229 | 104477 | 0 | 104479 | 23276045
2013/12/05 | 17:40:00 | 2013/12/05 17:40 | 84.34 | 1.757 | 0 | 84.34 | 102384 | 0 | 102341 | 23276045
2013/12/05 | 18:00:00 | 2013/12/05 18:00 | 82.381 | 1.743 | 0 | 82.381 | 99997 | 0 | 100033 | 23276045
2013/12/05 | 18:20:00 | 2013/12/05 18:20 | 80.542 | 1.73 | 0 | 80.542 | 97752 | 0 | 97754 | 23276045
2013/12/05 | 18:40:00 | 2013/12/05 18:40 | 78.592 | 1.715 | 0 | 78.592 | 95478 | 0 | 95480 | 23276045
2013/12/05 | 19:00:00 | 2013/12/05 19:00 | 76.67 | 1.701 | 0 | 76.67 | 93187 | 0 | 93157 | 23276045
2013/12/05 | 19:20:00 | 2013/12/05 19:20 | 74.603 | 1.685 | 0 | 74.603 | 90792 | 0 | 90764 | 23276045
2013/12/05 | 19:40:00 | 2013/12/05 19:40 | 72.396 | 1.668 | 0 | 72.396 | 88217 | 0 | 88199 | 23276045
2013/12/05 | 20:00:00 | 2013/12/05 20:00 | 70.179 | 1.651 | 0 | 70.179 | 85510 | 0 | 85545 | 23276045
2013/12/05 | 20:20:00 | 2013/12/05 20:20 | 68.105 | 1.634 | 0 | 68.105 | 82964 | 0 | 82970 | 23276045
2013/12/05 | 20:40:00 | 2013/12/05 20:40 | 66.13 | 1.618 | 0 | 66.13 | 80516 | 0 | 80541 | 23276045
2013/12/05 | 21:00:00 | 2013/12/05 21:00 | 64.466 | 1.604 | 0 | 64.466 | 78327 | 0 | 78358 | 23276045
2013/12/05 | 21:20:00 | 2013/12/05 21:20 | 62.792 | 1.59 | 0 | 62.792 | 76325 | 0 | 76355 | 23276045
2013/12/05 | 21:40:00 | 2013/12/05 21:40 | 61.373 | 1.577 | 0 | 61.373 | 74496 | 0 | 74499 | 23276045
2013/12/05 | 22:00:00 | 2013/12/05 22:00 | 59.972 | 1.565 | 0 | 59.972 | 72778 | 0 | 72807 | 23276045
2013/12/05 | 22:20:00 | 2013/12/05 22:20 | 58.667 | 1.553 | 0 | 58.667 | 71182 | 0 | 71183 | 23276045
2013/12/05 | 22:40:00 | 2013/12/05 22:40 | 57.416 | 1.542 | 0 | 57.416 | 69630 | 0 | 69650 | 23276045
2013/12/05 | 23:00:00 | 2013/12/05 23:00 | 56.324 | 1.532 | 0 | 56.324 | 68243 | 0 | 68244 | 23276045
2013/12/05 | 23:20:00 | 2013/12/05 23:20 | 55.354 | 1.523 | 0 | 55.354 | 67032 | 0 | 67007 | 23276045
2013/12/05 | 23:40:00 | 2013/12/05 23:40 | 54.429 | 1.514 | 0 | 54.429 | 65851 | 0 | 65870 | 23276045
2013/12/06 | 00:00:00 | 2013/12/06 00:00 | 53.548 | 1.506 | 0 | 53.548 | 64786 | 0 | 64786 | 23276045
2013/12/06 | 00:20:00 | 2013/12/06 00:20 | 52.781 | 1.499 | 0 | 52.781 | 63822 | 0 | 63797 | 23276045
2013/12/06 | 00:40:00 | 2013/12/06 00:40 | 52.021 | 1.491 | 0 | 52.021 | 62880 | 0 | 62881 | 23276045
2013/12/06 | 01:00:00 | 2013/12/06 01:00 | 51.267 | 1.484 | 0 | 51.267 | 61947 | 0 | 61973 | 23276045
2013/12/06 | 01:20:00 | 2013/12/06 01:20 | 50.487 | 1.476 | 0 | 50.487 | 61027 | 0 | 61052 | 23276045
2013/12/06 | 01:40:00 | 2013/12/06 01:40 | 49.814 | 1.47 | 0 | 49.814 | 60180 | 0 | 60181 | 23276045
2013/12/06 | 02:00:00 | 2013/12/06 02:00 | 49.146 | 1.463 | 0 | 49.146 | 59375 | 0 | 59376 | 23276045
2013/12/06 | 02:20:00 | 2013/12/06 02:20 | 48.485 | 1.456 | 0 | 48.485 | 58578 | 0 | 58579 | 23276045
2013/12/06 | 02:40:00 | 2013/12/06 02:40 | 47.861 | 1.45 | 0 | 47.861 | 57791 | 0 | 57808 | 23276045
2013/12/06 | 03:00:00 | 2013/12/06 03:00 | 47.275 | 1.444 | 0 | 47.275 | 57105 | 0 | 57082 | 23276045
2013/12/06 | 03:20:00 | 2013/12/06 03:20 | 46.726 | 1.438 | 0 | 46.726 | 56423 | 0 | 56401 | 23276045
2013/12/06 | 03:40:00 | 2013/12/06 03:40 | 46.212 | 1.433 | 0 | 46.212 | 55747 | 0 | 55763 | 23276045
2013/12/06 | 04:00:00 | 2013/12/06 04:00 | 45.637 | 1.427 | 0 | 45.637 | 55132 | 0 | 55109 | 23276045
2013/12/06 | 04:20:00 | 2013/12/06 04:20 | 45.161 | 1.422 | 0 | 45.161 | 54479 | 0 | 54479 | 23276045
2013/12/06 | 04:40:00 | 2013/12/06 04:40 | 44.691 | 1.417 | 0 | 44.691 | 53911 | 0 | 53911 | 23276045
2013/12/06 | 05:00:00 | 2013/12/06 05:00 | 44.226 | 1.412 | 0 | 44.226 | 53350 | 0 | 53350 | 23276045
2013/12/06 | 05:20:00 | 2013/12/06 05:20 | 43.763 | 1.407 | 0 | 43.763 | 52794 | 0 | 52793 | 23276045
2013/12/06 | 05:40:00 | 2013/12/06 05:40 | 43.303 | 1.402 | 0 | 43.303 | 52240 | 0 | 52240 | 23276045
2013/12/06 | 06:00:00 | 2013/12/06 06:00 | 42.846 | 1.397 | 0 | 42.846 | 51689 | 0 | 51689 | 23276045
2013/12/06 | 06:20:00 | 2013/12/06 06:20 | 42.482 | 1.393 | 0 | 42.482 | 51219 | 0 | 51197 | 23276045
2013/12/06 | 06:40:00 | 2013/12/06 06:40 | 42.151 | 1.389 | 0 | 42.151 | 50765 | 0 | 50780 | 23276045
2013/12/06 | 07:00:00 | 2013/12/06 07:00 | 41.851 | 1.386 | 0 | 41.851 | 50401 | 0 | 50401 | 23276045
2013/12/06 | 07:20:00 | 2013/12/06 07:20 | 41.463 | 1.382 | 0 | 41.463 | 49966 | 0 | 49988 | 23276045
2013/12/06 | 07:40:00 | 2013/12/06 07:40 | 41.166 | 1.378 | 0 | 41.166 | 49577 | 0 | 49577 | 23276045
2013/12/06 | 08:00:00 | 2013/12/06 08:00 | 40.781 | 1.374 | 0 | 40.781 | 49189 | 0 | 49168 | 23276045
2013/12/06 | 08:20:00 | 2013/12/06 08:20 | 40.283 | 1.368 | 0 | 40.283 | 48659 | 0 | 48638 | 23276045
2013/12/06 | 08:40:00 | 2013/12/06 08:40 | 39.7 | 1.362 | 0 | 39.7 | 47989 | 0 | 47990 | 23276045
2013/12/06 | 09:00:00 | 2013/12/06 09:00 | 39.037 | 1.354 | 0 | 39.037 | 47262 | 0 | 47242 | 23276045
2013/12/06 | 09:20:00 | 2013/12/06 09:20 | 38.268 | 1.345 | 0 | 38.268 | 46403 | 0 | 46383 | 23276045
2013/12/06 | 09:40:00 | 2013/12/06 09:40 | 37.508 | 1.336 | 0 | 37.508 | 45464 | 0 | 45466 | 23276045
2013/12/06 | 10:00:00 | 2013/12/06 10:00 | 36.757 | 1.327 | 0 | 36.757 | 44538 | 0 | 44559 | 23276045
2013/12/06 | 10:20:00 | 2013/12/06 10:20 | 36.125 | 1.319 | 0 | 36.125 | 43709 | 0 | 43729 | 23276045
2013/12/06 | 10:40:00 | 2013/12/06 10:40 | 35.581 | 1.313 | 0 | 35.581 | 43023 | 0 | 43024 | 23276045
2013/12/06 | 11:00:00 | 2013/12/06 11:00 | 35.123 | 1.307 | 0 | 35.123 | 42403 | 0 | 42422 | 23276045
2013/12/06 | 11:20:00 | 2013/12/06 11:20 | 34.722 | 1.302 | 0 | 34.722 | 41906 | 0 | 41907 | 23276045
2013/12/06 | 11:40:00 | 2013/12/06 11:40 | 34.35 | 1.297 | 0 | 34.35 | 41430 | 0 | 41443 | 23276045
2013/12/06 | 12:00:00 | 2013/12/06 12:00 | 34.164 | 1.295 | 0 | 34.164 | 41089 | 0 | 41108 | 23276045
2013/12/06 | 12:20:00 | 2013/12/06 12:20 | 33.954 | 1.292 | 0 | 33.954 | 40852 | 0 | 40871 | 23276045
2013/12/06 | 12:40:00 | 2013/12/06 12:40 | 33.822 | 1.291 | 0 | 33.822 | 40666 | 0 | 40666 | 23276045
2013/12/06 | 13:00:00 | 2013/12/06 13:00 | 33.77 | 1.29 | 0 | 33.77 | 40537 | 0 | 40555 | 23276045
2013/12/06 | 13:20:00 | 2013/12/06 13:20 | 33.744 | 1.29 | 0 | 33.744 | 40471 | 0 | 40508 | 23276045
2013/12/06 | 13:40:00 | 2013/12/06 13:40 | 33.77 | 1.29 | 0.026 | 33.744 | 40521 | 16 | 40493 | 23276045
2013/12/06 | 14:00:00 | 2013/12/06 14:00 | 33.849 | 1.291 | 0.105 | 33.744 | 40552 | 78 | 40493 | 23276045
2013/12/06 | 14:20:00 | 2013/12/06 14:20 | 33.901 | 1.292 | 0.156 | 33.745 | 40631 | 156 | 40494 | 23276045
2013/12/06 | 14:40:00 | 2013/12/06 14:40 | 34.033 | 1.293 | 0.287 | 33.746 | 40760 | 266 | 40495 | 23276045
2013/12/06 | 15:00:00 | 2013/12/06 15:00 | 34.085 | 1.294 | 0.337 | 33.748 | 40890 | 374 | 40496 | 23276045
2013/12/06 | 15:20:00 | 2013/12/06 15:20 | 34.217 | 1.296 | 0.467 | 33.75 | 40982 | 483 | 40498 | 23276045
2013/12/06 | 15:40:00 | 2013/12/06 15:40 | 34.35 | 1.297 | 0.598 | 33.752 | 41140 | 639 | 40501 | 23276045
2013/12/06 | 16:00:00 | 2013/12/06 16:00 | 34.482 | 1.299 | 0.726 | 33.756 | 41299 | 794 | 40505 | 23276045
2013/12/06 | 16:20:00 | 2013/12/06 16:20 | 34.615 | 1.301 | 0.855 | 33.76 | 41458 | 949 | 40509 | 23276045
2013/12/06 | 16:40:00 | 2013/12/06 16:40 | 34.748 | 1.302 | 0.984 | 33.764 | 41618 | 1103 | 40514 | 23276045
2013/12/06 | 17:00:00 | 2013/12/06 17:00 | 34.962 | 1.305 | 1.192 | 33.77 | 41807 | 1306 | 40520 | 23276045
2013/12/06 | 17:20:00 | 2013/12/06 17:20 | 35.096 | 1.307 | 1.32 | 33.776 | 42035 | 1507 | 40527 | 23276045
2013/12/06 | 17:40:00 | 2013/12/06 17:40 | 35.23 | 1.308 | 1.447 | 33.783 | 42196 | 1660 | 40535 | 23276045
2013/12/06 | 18:00:00 | 2013/12/06 18:00 | 35.365 | 1.31 | 1.574 | 33.791 | 42357 | 1813 | 40544 | 23276045
2013/12/06 | 18:20:00 | 2013/12/06 18:20 | 35.446 | 1.311 | 1.647 | 33.799 | 42506 | 1933 | 40554 | 23276045
2013/12/06 | 18:40:00 | 2013/12/06 18:40 | 35.554 | 1.312 | 1.747 | 33.807 | 42587 | 2037 | 40563 | 23276045
2013/12/06 | 19:00:00 | 2013/12/06 19:00 | 35.608 | 1.313 | 1.792 | 33.816 | 42717 | 2123 | 40574 | 23276045
2013/12/06 | 19:20:00 | 2013/12/06 19:20 | 35.744 | 1.315 | 1.919 | 33.825 | 42811 | 2226 | 40585 | 23276045
2013/12/06 | 19:40:00 | 2013/12/06 19:40 | 35.798 | 1.315 | 1.963 | 33.835 | 42925 | 2329 | 40596 | 23276045
2013/12/06 | 20:00:00 | 2013/12/06 20:00 | 35.853 | 1.316 | 2.008 | 33.845 | 43010 | 2383 | 40608 | 23276045
2013/12/06 | 20:20:00 | 2013/12/06 20:20 | 35.934 | 1.317 | 2.079 | 33.855 | 43092 | 2452 | 40620 | 23276045
2013/12/06 | 20:40:00 | 2013/12/06 20:40 | 36.016 | 1.318 | 2.15 | 33.866 | 43170 | 2537 | 40633 | 23276045
2013/12/06 | 21:00:00 | 2013/12/06 21:00 | 36.016 | 1.318 | 2.139 | 33.877 | 43219 | 2574 | 40645 | 23276045
2013/12/06 | 21:20:00 | 2013/12/06 21:20 | 36.016 | 1.318 | 2.129 | 33.887 | 43219 | 2561 | 40658 | 23276045
2013/12/06 | 21:40:00 | 2013/12/06 21:40 | 36.098 | 1.319 | 2.2 | 33.898 | 43268 | 2597 | 40671 | 23276045
2013/12/06 | 22:00:00 | 2013/12/06 22:00 | 36.098 | 1.319 | 2.189 | 33.909 | 43318 | 2633 | 40684 | 23276045
2013/12/06 | 22:20:00 | 2013/12/06 22:20 | 36.098 | 1.319 | 2.178 | 33.92 | 43318 | 2620 | 40698 | 23276045
2013/12/06 | 22:40:00 | 2013/12/06 22:40 | 36.071 | 1.319 | 2.14 | 33.931 | 43314 | 2591 | 40711 | 23276045
2013/12/06 | 23:00:00 | 2013/12/06 23:00 | 36.016 | 1.318 | 2.075 | 33.941 | 43232 | 2529 | 40723 | 23276045
2013/12/06 | 23:20:00 | 2013/12/06 23:20 | 36.016 | 1.318 | 2.064 | 33.952 | 43219 | 2483 | 40736 | 23276045
2013/12/06 | 23:40:00 | 2013/12/06 23:40 | 36.016 | 1.318 | 2.054 | 33.962 | 43219 | 2471 | 40748 | 23276045
2013/12/07 | 00:00:00 | 2013/12/07 00:00 | 35.934 | 1.317 | 1.962 | 33.972 | 43190 | 2409 | 40761 | 23276045
2013/12/07 | 00:20:00 | 2013/12/07 00:20 | 35.934 | 1.317 | 1.952 | 33.982 | 43121 | 2348 | 40773 | 23276045
2013/12/07 | 00:40:00 | 2013/12/07 00:40 | 35.934 | 1.317 | 1.942 | 33.992 | 43121 | 2337 | 40784 | 23276045
2013/12/07 | 01:00:00 | 2013/12/07 01:00 | 35.934 | 1.317 | 1.933 | 34.001 | 43121 | 2325 | 40796 | 23276045
2013/12/07 | 01:20:00 | 2013/12/07 01:20 | 35.934 | 1.317 | 1.923 | 34.011 | 43121 | 2313 | 40808 | 23276045
2013/12/07 | 01:40:00 | 2013/12/07 01:40 | 35.853 | 1.316 | 1.832 | 34.021 | 43072 | 2253 | 40819 | 23276045
2013/12/07 | 02:00:00 | 2013/12/07 02:00 | 35.853 | 1.316 | 1.823 | 34.03 | 43023 | 2193 | 40830 | 23276045
2013/12/07 | 02:20:00 | 2013/12/07 02:20 | 35.771 | 1.315 | 1.732 | 34.039 | 42955 | 2133 | 40841 | 23276045
2013/12/07 | 02:40:00 | 2013/12/07 02:40 | 35.69 | 1.314 | 1.643 | 34.047 | 42876 | 2025 | 40851 | 23276045
2013/12/07 | 03:00:00 | 2013/12/07 03:00 | 35.608 | 1.313 | 1.553 | 34.055 | 42798 | 1917 | 40861 | 23276045
2013/12/07 | 03:20:00 | 2013/12/07 03:20 | 35.554 | 1.312 | 1.491 | 34.063 | 42717 | 1826 | 40871 | 23276045
2013/12/07 | 03:40:00 | 2013/12/07 03:40 | 35.5 | 1.312 | 1.43 | 34.07 | 42632 | 1753 | 40880 | 23276045
2013/12/07 | 04:00:00 | 2013/12/07 04:00 | 35.365 | 1.31 | 1.288 | 34.077 | 42519 | 1631 | 40888 | 23276045
2013/12/07 | 04:20:00 | 2013/12/07 04:20 | 35.311 | 1.309 | 1.228 | 34.083 | 42425 | 1510 | 40896 | 23276045
2013/12/07 | 04:40:00 | 2013/12/07 04:40 | 35.177 | 1.308 | 1.088 | 34.089 | 42293 | 1390 | 40903 | 23276045
2013/12/07 | 05:00:00 | 2013/12/07 05:00 | 35.123 | 1.307 | 1.029 | 34.094 | 42160 | 1270 | 40910 | 23276045
2013/12/07 | 05:20:00 | 2013/12/07 05:20 | 34.989 | 1.305 | 0.89 | 34.099 | 42067 | 1151 | 40916 | 23276045
2013/12/07 | 05:40:00 | 2013/12/07 05:40 | 34.855 | 1.304 | 0.752 | 34.103 | 41906 | 985 | 40921 | 23276045
2013/12/07 | 06:00:00 | 2013/12/07 06:00 | 34.722 | 1.302 | 0.615 | 34.107 | 41746 | 820 | 40926 | 23276045
2013/12/07 | 06:20:00 | 2013/12/07 06:20 | 34.642 | 1.301 | 0.532 | 34.11 | 41599 | 689 | 40930 | 23276045
2013/12/07 | 06:40:00 | 2013/12/07 06:40 | 34.535 | 1.3 | 0.423 | 34.112 | 41519 | 573 | 40933 | 23276045
2013/12/07 | 07:00:00 | 2013/12/07 07:00 | 34.403 | 1.298 | 0.289 | 34.114 | 41363 | 427 | 40935 | 23276045
2013/12/07 | 07:20:00 | 2013/12/07 07:20 | 34.27 | 1.296 | 0.155 | 34.115 | 41204 | 267 | 40937 | 23276045
2013/12/07 | 07:40:00 | 2013/12/07 07:40 | 34.138 | 1.295 | 0.023 | 34.115 | 41045 | 107 | 40938 | 23276045
2013/12/07 | 08:00:00 | 2013/12/07 08:00 | 34.006 | 1.293 | 0 | 34.006 | 40887 | 14 | 40873 | 23276045
2013/12/07 | 08:20:00 | 2013/12/07 08:20 | 33.875 | 1.291 | 0 | 33.875 | 40729 | 0 | 40729 | 23276045
2013/12/07 | 08:40:00 | 2013/12/07 08:40 | 33.665 | 1.289 | 0 | 33.665 | 40524 | 0 | 40524 | 23276045
2013/12/07 | 09:00:00 | 2013/12/07 09:00 | 33.457 | 1.286 | 0 | 33.457 | 40292 | 0 | 40273 | 23276045
2013/12/07 | 09:20:00 | 2013/12/07 09:20 | 33.275 | 1.284 | 0 | 33.275 | 40057 | 0 | 40039 | 23276045
2013/12/07 | 09:40:00 | 2013/12/07 09:40 | 33.019 | 1.28 | 0 | 33.019 | 39774 | 0 | 39776 | 23276045
2013/12/07 | 10:00:00 | 2013/12/07 10:00 | 32.852 | 1.278 | 0 | 32.852 | 39504 | 0 | 39523 | 23276045
2013/12/07 | 10:20:00 | 2013/12/07 10:20 | 32.624 | 1.275 | 0 | 32.624 | 39286 | 0 | 39286 | 23276045
2013/12/07 | 10:40:00 | 2013/12/07 10:40 | 32.465 | 1.272 | 0 | 32.465 | 39053 | 0 | 39053 | 23276045
2013/12/07 | 11:00:00 | 2013/12/07 11:00 | 32.23 | 1.269 | 0 | 32.23 | 38819 | 0 | 38817 | 23276045
2013/12/07 | 11:20:00 | 2013/12/07 11:20 | 31.977 | 1.266 | 0 | 31.977 | 38524 | 0 | 38524 | 23276045
2013/12/07 | 11:40:00 | 2013/12/07 11:40 | 31.649 | 1.261 | 0 | 31.649 | 38175 | 0 | 38176 | 23276045
2013/12/07 | 12:00:00 | 2013/12/07 12:00 | 31.399 | 1.258 | 0 | 31.399 | 37829 | 0 | 37829 | 23276045
2013/12/07 | 12:20:00 | 2013/12/07 12:20 | 31.15 | 1.255 | 0 | 31.15 | 37529 | 0 | 37529 | 23276045
2013/12/07 | 12:40:00 | 2013/12/07 12:40 | 30.902 | 1.251 | 0 | 30.902 | 37231 | 0 | 37231 | 23276045
2013/12/07 | 13:00:00 | 2013/12/07 13:00 | 30.655 | 1.248 | 0 | 30.655 | 36934 | 0 | 36934 | 23276045
2013/12/07 | 13:20:00 | 2013/12/07 13:20 | 30.41 | 1.245 | 0 | 30.41 | 36639 | 0 | 36639 | 23276045
2013/12/07 | 13:40:00 | 2013/12/07 13:40 | 30.165 | 1.241 | 0 | 30.165 | 36345 | 0 | 36345 | 23276045
2013/12/07 | 14:00:00 | 2013/12/07 14:00 | 29.922 | 1.238 | 0 | 29.922 | 36053 | 0 | 36052 | 23276045
2013/12/07 | 14:20:00 | 2013/12/07 14:20 | 29.681 | 1.235 | 0 | 29.681 | 35762 | 0 | 35762 | 23276045
2013/12/07 | 14:40:00 | 2013/12/07 14:40 | 29.441 | 1.231 | 0 | 29.441 | 35473 | 0 | 35473 | 23276045
2013/12/07 | 15:00:00 | 2013/12/07 15:00 | 29.202 | 1.228 | 0 | 29.202 | 35185 | 0 | 35186 | 23276045
2013/12/07 | 15:20:00 | 2013/12/07 15:20 | 28.964 | 1.225 | 0 | 28.964 | 34899 | 0 | 34900 | 23276045
2013/12/07 | 15:40:00 | 2013/12/07 15:40 | 28.798 | 1.222 | 0 | 28.798 | 34657 | 0 | 34657 | 23276045
2013/12/07 | 16:00:00 | 2013/12/07 16:00 | 28.633 | 1.22 | 0 | 28.633 | 34442 | 0 | 34459 | 23276045
2013/12/07 | 16:20:00 | 2013/12/07 16:20 | 28.398 | 1.217 | 0 | 28.398 | 34219 | 0 | 34219 | 23276045
2013/12/07 | 16:40:00 | 2013/12/07 16:40 | 28.188 | 1.214 | 0 | 28.188 | 33941 | 0 | 33952 | 23276045
2013/12/07 | 17:00:00 | 2013/12/07 17:00 | 28.002 | 1.211 | 0 | 28.002 | 33731 | 0 | 33714 | 23276045
2013/12/07 | 17:20:00 | 2013/12/07 17:20 | 27.887 | 1.209 | 0 | 27.887 | 33534 | 0 | 33533 | 23276045
2013/12/07 | 17:40:00 | 2013/12/07 17:40 | 27.702 | 1.207 | 0 | 27.702 | 33353 | 0 | 33353 | 23276045
2013/12/07 | 18:00:00 | 2013/12/07 18:00 | 27.587 | 1.205 | 0 | 27.587 | 33173 | 0 | 33173 | 23276045
2013/12/07 | 18:20:00 | 2013/12/07 18:20 | 27.472 | 1.203 | 0 | 27.472 | 33036 | 0 | 33035 | 23276045
2013/12/07 | 18:40:00 | 2013/12/07 18:40 | 27.358 | 1.202 | 0 | 27.358 | 32898 | 0 | 32898 | 23276045
2013/12/07 | 19:00:00 | 2013/12/07 19:00 | 27.244 | 1.2 | 0 | 27.244 | 32761 | 0 | 32761 | 23276045
2013/12/07 | 19:20:00 | 2013/12/07 19:20 | 27.13 | 1.198 | 0 | 27.13 | 32624 | 0 | 32624 | 23276045
2013/12/07 | 19:40:00 | 2013/12/07 19:40 | 27.085 | 1.198 | 0 | 27.085 | 32529 | 0 | 32529 | 23276045
2013/12/07 | 20:00:00 | 2013/12/07 20:00 | 26.971 | 1.196 | 0 | 26.971 | 32434 | 0 | 32434 | 23276045
2013/12/07 | 20:20:00 | 2013/12/07 20:20 | 26.926 | 1.195 | 0 | 26.926 | 32355 | 0 | 32338 | 23276045
2013/12/07 | 20:40:00 | 2013/12/07 20:40 | 26.813 | 1.194 | 0 | 26.813 | 32244 | 0 | 32243 | 23276045
2013/12/07 | 21:00:00 | 2013/12/07 21:00 | 26.768 | 1.193 | 0 | 26.768 | 32133 | 0 | 32149 | 23276045
2013/12/07 | 21:20:00 | 2013/12/07 21:20 | 26.656 | 1.191 | 0 | 26.656 | 32054 | 0 | 32054 | 23276045
2013/12/07 | 21:40:00 | 2013/12/07 21:40 | 26.611 | 1.191 | 0 | 26.611 | 31960 | 0 | 31960 | 23276045
2013/12/07 | 22:00:00 | 2013/12/07 22:00 | 26.566 | 1.19 | 0 | 26.566 | 31890 | 0 | 31906 | 23276045
2013/12/07 | 22:20:00 | 2013/12/07 22:20 | 26.499 | 1.189 | 0 | 26.499 | 31823 | 0 | 31839 | 23276045
2013/12/07 | 22:40:00 | 2013/12/07 22:40 | 26.432 | 1.188 | 0 | 26.432 | 31758 | 0 | 31759 | 23276045
2013/12/07 | 23:00:00 | 2013/12/07 23:00 | 26.365 | 1.187 | 0 | 26.365 | 31694 | 0 | 31678 | 23276045
2013/12/07 | 23:20:00 | 2013/12/07 23:20 | 26.32 | 1.186 | 0 | 26.32 | 31627 | 0 | 31611 | 23276045
2013/12/07 | 23:40:00 | 2013/12/07 23:40 | 26.231 | 1.185 | 0 | 26.231 | 31520 | 0 | 31531 | 23276045
2013/12/08 | 00:00:00 | 2013/12/08 00:00 | 26.164 | 1.184 | 0 | 26.164 | 31453 | 0 | 31437 | 23276045
2013/12/08 | 00:20:00 | 2013/12/08 00:20 | 26.098 | 1.183 | 0 | 26.098 | 31341 | 0 | 31357 | 23276045
2013/12/08 | 00:40:00 | 2013/12/08 00:40 | 26.031 | 1.182 | 0 | 26.031 | 31278 | 0 | 31277 | 23276045
2013/12/08 | 01:00:00 | 2013/12/08 01:00 | 25.965 | 1.181 | 0 | 25.965 | 31214 | 0 | 31198 | 23276045
2013/12/08 | 01:20:00 | 2013/12/08 01:20 | 25.899 | 1.18 | 0 | 25.899 | 31103 | 0 | 31118 | 23276045
2013/12/08 | 01:40:00 | 2013/12/08 01:40 | 25.811 | 1.179 | 0 | 25.811 | 31037 | 0 | 31026 | 23276045
2013/12/08 | 02:00:00 | 2013/12/08 02:00 | 25.767 | 1.178 | 0 | 25.767 | 30931 | 0 | 30947 | 23276045
2013/12/08 | 02:20:00 | 2013/12/08 02:20 | 25.701 | 1.177 | 0 | 25.701 | 30865 | 0 | 30881 | 23276045
2013/12/08 | 02:40:00 | 2013/12/08 02:40 | 25.614 | 1.176 | 0 | 25.614 | 30800 | 0 | 30789 | 23276045
2013/12/08 | 03:00:00 | 2013/12/08 03:00 | 25.57 | 1.175 | 0 | 25.57 | 30695 | 0 | 30710 | 23276045
2013/12/08 | 03:20:00 | 2013/12/08 03:20 | 25.461 | 1.173 | 0 | 25.461 | 30619 | 0 | 30619 | 23276045
2013/12/08 | 03:40:00 | 2013/12/08 03:40 | 25.331 | 1.171 | 0 | 25.331 | 30485 | 0 | 30475 | 23276045
2013/12/08 | 04:00:00 | 2013/12/08 04:00 | 25.114 | 1.168 | 0 | 25.114 | 30267 | 0 | 30267 | 23276045
2013/12/08 | 04:20:00 | 2013/12/08 04:20 | 24.791 | 1.163 | 0 | 24.791 | 29943 | 0 | 29943 | 23276045
2013/12/08 | 04:40:00 | 2013/12/08 04:40 | 24.366 | 1.156 | 0 | 24.366 | 29514 | 0 | 29494 | 23276045
2013/12/08 | 05:00:00 | 2013/12/08 05:00 | 23.841 | 1.148 | 0 | 23.841 | 28923 | 0 | 28924 | 23276045
2013/12/08 | 05:20:00 | 2013/12/08 05:20 | 23.221 | 1.138 | 0 | 23.221 | 28236 | 0 | 28237 | 23276045
2013/12/08 | 05:40:00 | 2013/12/08 05:40 | 22.613 | 1.128 | 0 | 22.613 | 27499 | 0 | 27500 | 23276045
2013/12/08 | 06:00:00 | 2013/12/08 06:00 | 22.015 | 1.118 | 0 | 22.015 | 26776 | 0 | 26777 | 23276045
2013/12/08 | 06:20:00 | 2013/12/08 06:20 | 21.429 | 1.108 | 0 | 21.429 | 26066 | 0 | 26066 | 23276045
2013/12/08 | 06:40:00 | 2013/12/08 06:40 | 20.93 | 1.099 | 0 | 20.93 | 25405 | 0 | 25415 | 23276045
2013/12/08 | 07:00:00 | 2013/12/08 07:00 | 20.514 | 1.092 | 0 | 20.514 | 24852 | 0 | 24866 | 23276045
2013/12/08 | 07:20:00 | 2013/12/08 07:20 | 20.085 | 1.084 | 0 | 20.085 | 24345 | 0 | 24359 | 23276045
2013/12/08 | 07:40:00 | 2013/12/08 07:40 | 19.773 | 1.079 | 0 | 19.773 | 23915 | 0 | 23915 | 23276045
2013/12/08 | 08:00:00 | 2013/12/08 08:00 | 19.463 | 1.073 | 0 | 19.463 | 23528 | 0 | 23542 | 23276045
2013/12/08 | 08:20:00 | 2013/12/08 08:20 | 19.229 | 1.069 | 0 | 19.229 | 23202 | 0 | 23215 | 23276045
2013/12/08 | 08:40:00 | 2013/12/08 08:40 | 18.997 | 1.064 | 0 | 18.997 | 22936 | 0 | 22936 | 23276045
2013/12/08 | 09:00:00 | 2013/12/08 09:00 | 18.82 | 1.061 | 0 | 18.82 | 22690 | 0 | 22690 | 23276045
2013/12/08 | 09:20:00 | 2013/12/08 09:20 | 18.697 | 1.059 | 0 | 18.697 | 22523 | 0 | 22510 | 23276045
2013/12/08 | 09:40:00 | 2013/12/08 09:40 | 18.591 | 1.057 | 0 | 18.591 | 22364 | 0 | 22373 | 23276045
2013/12/08 | 10:00:00 | 2013/12/08 10:00 | 18.451 | 1.054 | 0 | 18.451 | 22238 | 0 | 22225 | 23276045
2013/12/08 | 10:20:00 | 2013/12/08 10:20 | 18.399 | 1.053 | 0 | 18.399 | 22098 | 0 | 22110 | 23276045
2013/12/08 | 10:40:00 | 2013/12/08 10:40 | 18.33 | 1.052 | 0 | 18.33 | 22046 | 0 | 22037 | 23276045
2013/12/08 | 11:00:00 | 2013/12/08 11:00 | 18.295 | 1.051 | 0 | 18.295 | 21962 | 0 | 21975 | 23276045
2013/12/08 | 11:20:00 | 2013/12/08 11:20 | 18.243 | 1.05 | 0 | 18.243 | 21910 | 0 | 21923 | 23276045
2013/12/08 | 11:40:00 | 2013/12/08 11:40 | 18.191 | 1.049 | 0 | 18.191 | 21861 | 0 | 21860 | 23276045
2013/12/08 | 12:00:00 | 2013/12/08 12:00 | 18.14 | 1.048 | 0 | 18.14 | 21811 | 0 | 21799 | 23276045
2013/12/08 | 12:20:00 | 2013/12/08 12:20 | 18.106 | 1.047 | 0 | 18.106 | 21760 | 0 | 21748 | 23276045
2013/12/08 | 12:40:00 | 2013/12/08 12:40 | 18.071 | 1.047 | 0 | 18.071 | 21706 | 0 | 21706 | 23276045
2013/12/08 | 13:00:00 | 2013/12/08 13:00 | 18.037 | 1.046 | 0 | 18.037 | 21653 | 0 | 21665 | 23276045
2013/12/08 | 13:20:00 | 2013/12/08 13:20 | 18.003 | 1.045 | 0 | 18.003 | 21636 | 0 | 21624 | 23276045
2013/12/08 | 13:40:00 | 2013/12/08 13:40 | 17.986 | 1.045 | 0 | 17.986 | 21585 | 0 | 21593 | 23276045
2013/12/08 | 14:00:00 | 2013/12/08 14:00 | 17.986 | 1.045 | 0 | 17.986 | 21583 | 0 | 21583 | 23276045
2013/12/08 | 14:20:00 | 2013/12/08 14:20 | 18.02 | 1.046 | 0.034 | 17.986 | 21591 | 20 | 21583 | 23276045
2013/12/08 | 14:40:00 | 2013/12/08 14:40 | 18.088 | 1.047 | 0.102 | 17.986 | 21673 | 81 | 21584 | 23276045
2013/12/08 | 15:00:00 | 2013/12/08 15:00 | 18.14 | 1.048 | 0.153 | 17.987 | 21725 | 153 | 21584 | 23276045
2013/12/08 | 15:20:00 | 2013/12/08 15:20 | 18.191 | 1.049 | 0.203 | 17.988 | 21811 | 214 | 21585 | 23276045
2013/12/08 | 15:40:00 | 2013/12/08 15:40 | 18.243 | 1.05 | 0.254 | 17.989 | 21861 | 274 | 21586 | 23276045
2013/12/08 | 16:00:00 | 2013/12/08 16:00 | 18.243 | 1.05 | 0.253 | 17.99 | 21892 | 304 | 21588 | 23276045
2013/12/08 | 16:20:00 | 2013/12/08 16:20 | 18.295 | 1.051 | 0.303 | 17.992 | 21935 | 334 | 21589 | 23276045
2013/12/08 | 16:40:00 | 2013/12/08 16:40 | 18.295 | 1.051 | 0.302 | 17.993 | 21954 | 363 | 21591 | 23276045
2013/12/08 | 17:00:00 | 2013/12/08 17:00 | 18.347 | 1.052 | 0.352 | 17.995 | 21973 | 392 | 21593 | 23276045
2013/12/08 | 17:20:00 | 2013/12/08 17:20 | 18.347 | 1.052 | 0.35 | 17.997 | 22016 | 421 | 21595 | 23276045
2013/12/08 | 17:40:00 | 2013/12/08 17:40 | 18.347 | 1.052 | 0.349 | 17.998 | 22016 | 419 | 21597 | 23276045
2013/12/08 | 18:00:00 | 2013/12/08 18:00 | 18.347 | 1.052 | 0.347 | 18 | 22016 | 417 | 21599 | 23276045
2013/12/08 | 18:20:00 | 2013/12/08 18:20 | 18.347 | 1.052 | 0.345 | 18.002 | 22016 | 415 | 21601 | 23276045
2013/12/08 | 18:40:00 | 2013/12/08 18:40 | 18.33 | 1.052 | 0.326 | 18.004 | 22014 | 403 | 21603 | 23276045
2013/12/08 | 19:00:00 | 2013/12/08 19:00 | 18.295 | 1.051 | 0.29 | 18.005 | 21962 | 370 | 21605 | 23276045
2013/12/08 | 19:20:00 | 2013/12/08 19:20 | 18.295 | 1.051 | 0.288 | 18.007 | 21954 | 347 | 21607 | 23276045
2013/12/08 | 19:40:00 | 2013/12/08 19:40 | 18.243 | 1.05 | 0.235 | 18.008 | 21923 | 314 | 21609 | 23276045
2013/12/08 | 20:00:00 | 2013/12/08 20:00 | 18.191 | 1.049 | 0.182 | 18.009 | 21873 | 250 | 21610 | 23276045
2013/12/08 | 20:20:00 | 2013/12/08 20:20 | 18.157 | 1.048 | 0.147 | 18.01 | 21821 | 198 | 21611 | 23276045
2013/12/08 | 20:40:00 | 2013/12/08 20:40 | 18.123 | 1.048 | 0.113 | 18.01 | 21768 | 156 | 21612 | 23276045
2013/12/08 | 21:00:00 | 2013/12/08 21:00 | 18.088 | 1.047 | 0.077 | 18.011 | 21714 | 114 | 21613 | 23276045
2013/12/08 | 21:20:00 | 2013/12/08 21:20 | 18.037 | 1.046 | 0.026 | 18.011 | 21663 | 62 | 21613 | 23276045
2013/12/08 | 21:40:00 | 2013/12/08 21:40 | 18.02 | 1.046 | 0.009 | 18.011 | 21642 | 21 | 21613 | 23276045
2013/12/08 | 22:00:00 | 2013/12/08 22:00 | 17.986 | 1.045 | 0 | 17.986 | 21591 | 5 | 21598 | 23276045
2013/12/08 | 22:20:00 | 2013/12/08 22:20 | 17.935 | 1.044 | 0 | 17.935 | 21540 | 0 | 21553 | 23276045
2013/12/08 | 22:40:00 | 2013/12/08 22:40 | 17.918 | 1.044 | 0 | 17.918 | 21520 | 0 | 21512 | 23276045
2013/12/08 | 23:00:00 | 2013/12/08 23:00 | 17.884 | 1.043 | 0 | 17.884 | 21468 | 0 | 21481 | 23276045
2013/12/08 | 23:20:00 | 2013/12/08 23:20 | 17.85 | 1.042 | 0 | 17.85 | 21452 | 0 | 21440 | 23276045
2013/12/08 | 23:40:00 | 2013/12/08 23:40 | 17.833 | 1.042 | 0 | 17.833 | 21401 | 0 | 21410 | 23276045
2013/12/09 | 00:00:00 | 2013/12/09 00:00 | 17.833 | 1.042 | 0 | 17.833 | 21399 | 0 | 21400 | 23276045
2013/12/09 | 00:20:00 | 2013/12/09 00:20 | 17.782 | 1.041 | 0 | 17.782 | 21356 | 0 | 21369 | 23276045
2013/12/09 | 00:40:00 | 2013/12/09 00:40 | 17.731 | 1.04 | 0 | 17.731 | 21308 | 0 | 21308 | 23276045
2013/12/09 | 01:00:00 | 2013/12/09 01:00 | 17.68 | 1.039 | 0 | 17.68 | 21259 | 0 | 21247 | 23276045
2013/12/09 | 01:20:00 | 2013/12/09 01:20 | 17.68 | 1.039 | 0 | 17.68 | 21216 | 0 | 21216 | 23276045
2013/12/09 | 01:40:00 | 2013/12/09 01:40 | 17.63 | 1.038 | 0 | 17.63 | 21186 | 0 | 21186 | 23276045
2013/12/09 | 02:00:00 | 2013/12/09 02:00 | 17.579 | 1.037 | 0 | 17.579 | 21138 | 0 | 21125 | 23276045
2013/12/09 | 02:20:00 | 2013/12/09 02:20 | 17.546 | 1.036 | 0 | 17.546 | 21087 | 0 | 21075 | 23276045
2013/12/09 | 02:40:00 | 2013/12/09 02:40 | 17.529 | 1.036 | 0 | 17.529 | 21037 | 0 | 21045 | 23276045
2013/12/09 | 03:00:00 | 2013/12/09 03:00 | 17.529 | 1.036 | 0 | 17.529 | 21035 | 0 | 21035 | 23276045
2013/12/09 | 03:20:00 | 2013/12/09 03:20 | 17.529 | 1.036 | 0 | 17.529 | 21035 | 0 | 21035 | 23276045
2013/12/09 | 03:40:00 | 2013/12/09 03:40 | 17.579 | 1.037 | 0.05 | 17.529 | 21065 | 30 | 21035 | 23276045
2013/12/09 | 04:00:00 | 2013/12/09 04:00 | 17.579 | 1.037 | 0.05 | 17.529 | 21095 | 60 | 21035 | 23276045
2013/12/09 | 04:20:00 | 2013/12/09 04:20 | 17.579 | 1.037 | 0.049 | 17.53 | 21095 | 59 | 21035 | 23276045
2013/12/09 | 04:40:00 | 2013/12/09 04:40 | 17.529 | 1.036 | 0 | 17.529 | 21065 | 30 | 21035 | 23276045
2013/12/09 | 05:00:00 | 2013/12/09 05:00 | 17.529 | 1.036 | 0 | 17.529 | 21035 | 0 | 21035 | 23276045
2013/12/09 | 05:20:00 | 2013/12/09 05:20 | 17.496 | 1.035 | 0 | 17.496 | 21027 | 0 | 21015 | 23276045
2013/12/09 | 05:40:00 | 2013/12/09 05:40 | 17.479 | 1.035 | 0 | 17.479 | 20977 | 0 | 20985 | 23276045
2013/12/09 | 06:00:00 | 2013/12/09 06:00 | 17.429 | 1.034 | 0 | 17.429 | 20957 | 0 | 20945 | 23276045
2013/12/09 | 06:20:00 | 2013/12/09 06:20 | 17.395 | 1.033 | 0 | 17.395 | 20906 | 0 | 20894 | 23276045
2013/12/09 | 06:40:00 | 2013/12/09 06:40 | 17.379 | 1.033 | 0 | 17.379 | 20856 | 0 | 20864 | 23276045
2013/12/09 | 07:00:00 | 2013/12/09 07:00 | 17.379 | 1.033 | 0 | 17.379 | 20854 | 0 | 20855 | 23276045
2013/12/09 | 07:20:00 | 2013/12/09 07:20 | 17.329 | 1.032 | 0 | 17.329 | 20812 | 0 | 20825 | 23276045
2013/12/09 | 07:40:00 | 2013/12/09 07:40 | 17.312 | 1.032 | 0 | 17.312 | 20792 | 0 | 20785 | 23276045

## Event 199
Hydrograph info for event 199 for B1H005 in period 19721001 to 20241203
Hydrograph period: 2013/12/09 10:20:00 to 2013/12/17 12:40:00 Date of peak: 2013/12/11 21:40:00 Peak flow: 234.217m³/sec
Date | Time | Date + Time | Observed (m³/sec) | Observed H(m) | Q-Dxi (m³/sec) | Q-Bxi (m³/sec) | Q-Txi (m³) | Q-Dxi (m³) | Q-Bxi (m³) | Cum. Q-Dri (m³)
2013/12/09 | 10:20:00 | 2013/12/09 10:20 | 17.312 | 1.032 | 17.269 | 0.043 | 0 | 0 | 0 | 0
2013/12/09 | 10:40:00 | 2013/12/09 10:40 | 17.395 | 1.033 | 17.265 | 0.13 | 20824 | 20720 | 104 | 20720
2013/12/09 | 11:00:00 | 2013/12/09 11:00 | 17.479 | 1.035 | 17.263 | 0.216 | 20924 | 20717 | 208 | 41437
2013/12/09 | 11:20:00 | 2013/12/09 11:20 | 17.563 | 1.037 | 17.26 | 0.303 | 21025 | 20714 | 312 | 62151
2013/12/09 | 11:40:00 | 2013/12/09 11:40 | 17.697 | 1.039 | 17.307 | 0.39 | 21156 | 20741 | 415 | 82892
2013/12/09 | 12:00:00 | 2013/12/09 12:00 | 17.833 | 1.042 | 17.357 | 0.476 | 21306 | 20798 | 520 | 103690
2013/12/09 | 12:20:00 | 2013/12/09 12:20 | 18.037 | 1.046 | 17.473 | 0.564 | 21509 | 20898 | 624 | 124588
2013/12/09 | 12:40:00 | 2013/12/09 12:40 | 18.243 | 1.05 | 17.591 | 0.652 | 21768 | 21039 | 729 | 145627
2013/12/09 | 13:00:00 | 2013/12/09 13:00 | 18.556 | 1.056 | 17.816 | 0.74 | 22067 | 21244 | 835 | 166871
2013/12/09 | 13:20:00 | 2013/12/09 13:20 | 18.855 | 1.062 | 18.025 | 0.83 | 22434 | 21504 | 942 | 188375
2013/12/09 | 13:40:00 | 2013/12/09 13:40 | 19.158 | 1.067 | 18.237 | 0.921 | 22808 | 21757 | 1051 | 210132
2013/12/09 | 14:00:00 | 2013/12/09 14:00 | 19.518 | 1.074 | 18.505 | 1.013 | 23205 | 22045 | 1160 | 232177
2013/12/09 | 14:20:00 | 2013/12/09 14:20 | 19.883 | 1.081 | 18.776 | 1.107 | 23640 | 22369 | 1272 | 254546
2013/12/09 | 14:40:00 | 2013/12/09 14:40 | 20.252 | 1.087 | 19.051 | 1.201 | 24081 | 22696 | 1385 | 277242
2013/12/09 | 15:00:00 | 2013/12/09 15:00 | 20.627 | 1.094 | 19.329 | 1.298 | 24527 | 23028 | 1499 | 300270
2013/12/09 | 15:20:00 | 2013/12/09 15:20 | 21.006 | 1.101 | 19.611 | 1.395 | 24979 | 23364 | 1616 | 323634
2013/12/09 | 15:40:00 | 2013/12/09 15:40 | 21.371 | 1.107 | 19.877 | 1.494 | 25435 | 23693 | 1734 | 347327
2013/12/09 | 16:00:00 | 2013/12/09 16:00 | 21.721 | 1.113 | 20.127 | 1.594 | 25841 | 24002 | 1853 | 371329
2013/12/09 | 16:20:00 | 2013/12/09 16:20 | 22.055 | 1.119 | 20.359 | 1.696 | 26251 | 24291 | 1974 | 395620
2013/12/09 | 16:40:00 | 2013/12/09 16:40 | 22.452 | 1.125 | 20.653 | 1.799 | 26704 | 24608 | 2097 | 420228
2013/12/09 | 17:00:00 | 2013/12/09 17:00 | 22.915 | 1.133 | 21.012 | 1.903 | 27205 | 24999 | 2221 | 445227
2013/12/09 | 17:20:00 | 2013/12/09 17:20 | 23.468 | 1.142 | 21.459 | 2.009 | 27814 | 25482 | 2348 | 470709
2013/12/09 | 17:40:00 | 2013/12/09 17:40 | 24.092 | 1.152 | 21.974 | 2.118 | 28535 | 26059 | 2477 | 496768
2013/12/09 | 18:00:00 | 2013/12/09 18:00 | 24.791 | 1.163 | 22.561 | 2.23 | 29314 | 26721 | 2609 | 523489
2013/12/09 | 18:20:00 | 2013/12/09 18:20 | 25.549 | 1.175 | 23.204 | 2.345 | 30203 | 27459 | 2745 | 550948
2013/12/09 | 18:40:00 | 2013/12/09 18:40 | 26.41 | 1.188 | 23.947 | 2.463 | 31163 | 28291 | 2884 | 579239
2013/12/09 | 19:00:00 | 2013/12/09 19:00 | 27.312 | 1.201 | 24.727 | 2.585 | 32232 | 29205 | 3029 | 608444
2013/12/09 | 19:20:00 | 2013/12/09 19:20 | 28.236 | 1.214 | 25.525 | 2.711 | 33327 | 30151 | 3177 | 638595
2013/12/09 | 19:40:00 | 2013/12/09 19:40 | 29.179 | 1.228 | 26.338 | 2.841 | 34446 | 31118 | 3331 | 669713
2013/12/09 | 20:00:00 | 2013/12/09 20:00 | 30.068 | 1.24 | 27.093 | 2.975 | 35564 | 32059 | 3489 | 701772
2013/12/09 | 20:20:00 | 2013/12/09 20:20 | 30.877 | 1.251 | 27.765 | 3.112 | 36584 | 32915 | 3652 | 734687
2013/12/09 | 20:40:00 | 2013/12/09 20:40 | 31.599 | 1.261 | 28.346 | 3.253 | 37497 | 33667 | 3819 | 768354
2013/12/09 | 21:00:00 | 2013/12/09 21:00 | 32.23 | 1.269 | 28.834 | 3.396 | 38297 | 34308 | 3989 | 802662
2013/12/09 | 21:20:00 | 2013/12/09 21:20 | 32.693 | 1.276 | 29.152 | 3.541 | 38955 | 34791 | 4163 | 837453
2013/12/09 | 21:40:00 | 2013/12/09 21:40 | 33.145 | 1.282 | 29.457 | 3.688 | 39509 | 35165 | 4338 | 872618
2013/12/09 | 22:00:00 | 2013/12/09 22:00 | 33.457 | 1.286 | 29.621 | 3.836 | 39980 | 35446 | 4515 | 908064
2013/12/09 | 22:20:00 | 2013/12/09 22:20 | 33.796 | 1.29 | 29.811 | 3.985 | 40370 | 35659 | 4693 | 943723
2013/12/09 | 22:40:00 | 2013/12/09 22:40 | 34.059 | 1.294 | 29.924 | 4.135 | 40713 | 35841 | 4872 | 979564
2013/12/09 | 23:00:00 | 2013/12/09 23:00 | 34.244 | 1.296 | 29.959 | 4.285 | 41001 | 35930 | 5052 | 1015494
2013/12/09 | 23:20:00 | 2013/12/09 23:20 | 34.376 | 1.298 | 29.941 | 4.435 | 41172 | 35940 | 5232 | 1051434
2013/12/09 | 23:40:00 | 2013/12/09 23:40 | 34.509 | 1.299 | 29.924 | 4.585 | 41331 | 35919 | 5412 | 1087353
2013/12/10 | 00:00:00 | 2013/12/10 00:00 | 34.642 | 1.301 | 29.907 | 4.735 | 41490 | 35898 | 5592 | 1123251
2013/12/10 | 00:20:00 | 2013/12/10 00:20 | 34.695 | 1.302 | 29.81 | 4.885 | 41583 | 35830 | 5772 | 1159081
2013/12/10 | 00:40:00 | 2013/12/10 00:40 | 34.722 | 1.302 | 29.688 | 5.034 | 41663 | 35699 | 5951 | 1194780
2013/12/10 | 01:00:00 | 2013/12/10 01:00 | 34.722 | 1.302 | 29.54 | 5.182 | 41666 | 35537 | 6130 | 1230317
2013/12/10 | 01:20:00 | 2013/12/10 01:20 | 34.722 | 1.302 | 29.392 | 5.33 | 41666 | 35359 | 6308 | 1265676
2013/12/10 | 01:40:00 | 2013/12/10 01:40 | 34.722 | 1.302 | 29.245 | 5.477 | 41666 | 35182 | 6484 | 1300858
2013/12/10 | 02:00:00 | 2013/12/10 02:00 | 34.722 | 1.302 | 29.099 | 5.623 | 41666 | 35006 | 6660 | 1335864
2013/12/10 | 02:20:00 | 2013/12/10 02:20 | 34.668 | 1.301 | 28.899 | 5.769 | 41653 | 34799 | 6835 | 1370663
2013/12/10 | 02:40:00 | 2013/12/10 02:40 | 34.615 | 1.301 | 28.702 | 5.913 | 41570 | 34561 | 7009 | 1405224
2013/12/10 | 03:00:00 | 2013/12/10 03:00 | 34.562 | 1.3 | 28.506 | 6.056 | 41487 | 34325 | 7182 | 1439549
2013/12/10 | 03:20:00 | 2013/12/10 03:20 | 34.509 | 1.299 | 28.31 | 6.199 | 41462 | 34089 | 7353 | 1473638
2013/12/10 | 03:40:00 | 2013/12/10 03:40 | 34.482 | 1.299 | 28.142 | 6.34 | 41382 | 33871 | 7523 | 1507509
2013/12/10 | 04:00:00 | 2013/12/10 04:00 | 34.403 | 1.298 | 27.922 | 6.481 | 41350 | 33638 | 7693 | 1541147
2013/12/10 | 04:20:00 | 2013/12/10 04:20 | 34.35 | 1.297 | 27.73 | 6.62 | 41270 | 33391 | 7861 | 1574538
2013/12/10 | 04:40:00 | 2013/12/10 04:40 | 34.323 | 1.297 | 27.564 | 6.759 | 41191 | 33176 | 8028 | 1607714
2013/12/10 | 05:00:00 | 2013/12/10 05:00 | 34.244 | 1.296 | 27.347 | 6.897 | 41159 | 32947 | 8193 | 1640661
2013/12/10 | 05:20:00 | 2013/12/10 05:20 | 34.244 | 1.296 | 27.211 | 7.033 | 41092 | 32735 | 8358 | 1673396
2013/12/10 | 05:40:00 | 2013/12/10 05:40 | 34.164 | 1.295 | 26.995 | 7.169 | 41045 | 32523 | 8521 | 1705919
2013/12/10 | 06:00:00 | 2013/12/10 06:00 | 34.164 | 1.295 | 26.86 | 7.304 | 40997 | 32313 | 8684 | 1738232
2013/12/10 | 06:20:00 | 2013/12/10 06:20 | 34.085 | 1.294 | 26.647 | 7.438 | 40931 | 32104 | 8845 | 1770336
2013/12/10 | 06:40:00 | 2013/12/10 06:40 | 34.059 | 1.294 | 26.488 | 7.571 | 40899 | 31881 | 9006 | 1802217
2013/12/10 | 07:00:00 | 2013/12/10 07:00 | 34.006 | 1.293 | 26.302 | 7.704 | 40820 | 31674 | 9165 | 1833891
2013/12/10 | 07:20:00 | 2013/12/10 07:20 | 34.006 | 1.293 | 26.171 | 7.835 | 40808 | 31484 | 9323 | 1865375
2013/12/10 | 07:40:00 | 2013/12/10 07:40 | 34.006 | 1.293 | 26.04 | 7.966 | 40808 | 31326 | 9481 | 1896701
2013/12/10 | 08:00:00 | 2013/12/10 08:00 | 34.006 | 1.293 | 25.91 | 8.096 | 40808 | 31170 | 9637 | 1927871
2013/12/10 | 08:20:00 | 2013/12/10 08:20 | 34.059 | 1.294 | 25.833 | 8.226 | 40820 | 31046 | 9793 | 1958917
2013/12/10 | 08:40:00 | 2013/12/10 08:40 | 34.085 | 1.294 | 25.73 | 8.355 | 40899 | 30938 | 9949 | 1989855
2013/12/10 | 09:00:00 | 2013/12/10 09:00 | 34.085 | 1.294 | 25.601 | 8.484 | 40902 | 30799 | 10103 | 2020654
2013/12/10 | 09:20:00 | 2013/12/10 09:20 | 34.164 | 1.295 | 25.552 | 8.612 | 40969 | 30692 | 10257 | 2051346
2013/12/10 | 09:40:00 | 2013/12/10 09:40 | 34.164 | 1.295 | 25.424 | 8.74 | 40997 | 30586 | 10411 | 2081932
2013/12/10 | 10:00:00 | 2013/12/10 10:00 | 34.244 | 1.296 | 25.377 | 8.867 | 41026 | 30481 | 10564 | 2112413
2013/12/10 | 10:20:00 | 2013/12/10 10:20 | 34.323 | 1.297 | 25.329 | 8.994 | 41159 | 30423 | 10717 | 2142836
2013/12/10 | 10:40:00 | 2013/12/10 10:40 | 34.429 | 1.298 | 25.308 | 9.121 | 41239 | 30382 | 10869 | 2173218
2013/12/10 | 11:00:00 | 2013/12/10 11:00 | 34.562 | 1.3 | 25.314 | 9.248 | 41395 | 30373 | 11021 | 2203591
2013/12/10 | 11:20:00 | 2013/12/10 11:20 | 34.615 | 1.301 | 25.24 | 9.375 | 41487 | 30333 | 11174 | 2233924
2013/12/10 | 11:40:00 | 2013/12/10 11:40 | 34.748 | 1.302 | 25.247 | 9.501 | 41618 | 30292 | 11325 | 2264216
2013/12/10 | 12:00:00 | 2013/12/10 12:00 | 34.882 | 1.304 | 25.254 | 9.628 | 41778 | 30301 | 11477 | 2294517
2013/12/10 | 12:20:00 | 2013/12/10 12:20 | 35.016 | 1.306 | 25.262 | 9.754 | 41938 | 30310 | 11629 | 2324827
2013/12/10 | 12:40:00 | 2013/12/10 12:40 | 35.15 | 1.307 | 25.269 | 9.881 | 42099 | 30318 | 11781 | 2355145
2013/12/10 | 13:00:00 | 2013/12/10 13:00 | 35.365 | 1.31 | 25.357 | 10.008 | 42289 | 30376 | 11933 | 2385521
2013/12/10 | 13:20:00 | 2013/12/10 13:20 | 35.554 | 1.312 | 25.419 | 10.135 | 42532 | 30466 | 12086 | 2415987
2013/12/10 | 13:40:00 | 2013/12/10 13:40 | 35.744 | 1.315 | 25.481 | 10.263 | 42779 | 30540 | 12239 | 2446527
2013/12/10 | 14:00:00 | 2013/12/10 14:00 | 36.016 | 1.318 | 25.625 | 10.391 | 43056 | 30664 | 12392 | 2477191
2013/12/10 | 14:20:00 | 2013/12/10 14:20 | 36.427 | 1.323 | 25.907 | 10.52 | 43465 | 30919 | 12546 | 2508110
2013/12/10 | 14:40:00 | 2013/12/10 14:40 | 36.979 | 1.33 | 26.328 | 10.651 | 44016 | 31341 | 12702 | 2539451
2013/12/10 | 15:00:00 | 2013/12/10 15:00 | 37.76 | 1.339 | 26.976 | 10.784 | 44822 | 31982 | 12861 | 2571433
2013/12/10 | 15:20:00 | 2013/12/10 15:20 | 38.809 | 1.351 | 27.887 | 10.922 | 45919 | 32918 | 13024 | 2604351
2013/12/10 | 15:40:00 | 2013/12/10 15:40 | 39.875 | 1.364 | 28.811 | 11.064 | 47208 | 34019 | 13192 | 2638370
2013/12/10 | 16:00:00 | 2013/12/10 16:00 | 41.047 | 1.377 | 29.836 | 11.211 | 48552 | 35188 | 13365 | 2673558
2013/12/10 | 16:20:00 | 2013/12/10 16:20 | 42.091 | 1.389 | 30.728 | 11.363 | 49882 | 36338 | 13544 | 2709896
2013/12/10 | 16:40:00 | 2013/12/10 16:40 | 43.151 | 1.4 | 31.632 | 11.519 | 51144 | 37416 | 13729 | 2747312
2013/12/10 | 17:00:00 | 2013/12/10 17:00 | 44.134 | 1.411 | 32.454 | 11.68 | 52392 | 38452 | 13919 | 2785764
2013/12/10 | 17:20:00 | 2013/12/10 17:20 | 45.005 | 1.42 | 33.161 | 11.844 | 53504 | 39369 | 14114 | 2825133
2013/12/10 | 17:40:00 | 2013/12/10 17:40 | 45.797 | 1.429 | 33.785 | 12.012 | 54479 | 40168 | 14314 | 2865301
2013/12/10 | 18:00:00 | 2013/12/10 18:00 | 46.5 | 1.436 | 34.317 | 12.183 | 55401 | 40861 | 14517 | 2906162
2013/12/10 | 18:20:00 | 2013/12/10 18:20 | 47.178 | 1.443 | 34.822 | 12.356 | 56253 | 41484 | 14723 | 2947646
2013/12/10 | 18:40:00 | 2013/12/10 18:40 | 47.796 | 1.449 | 35.264 | 12.532 | 56968 | 42052 | 14932 | 2989698
2013/12/10 | 19:00:00 | 2013/12/10 19:00 | 48.353 | 1.455 | 35.644 | 12.709 | 57712 | 42545 | 15145 | 3032243
2013/12/10 | 19:20:00 | 2013/12/10 19:20 | 48.848 | 1.46 | 35.959 | 12.889 | 58320 | 42962 | 15359 | 3075205
2013/12/10 | 19:40:00 | 2013/12/10 19:40 | 49.346 | 1.465 | 36.276 | 13.07 | 58916 | 43341 | 15575 | 3118546
2013/12/10 | 20:00:00 | 2013/12/10 20:00 | 49.847 | 1.47 | 36.595 | 13.252 | 59515 | 43722 | 15793 | 3162268
2013/12/10 | 20:20:00 | 2013/12/10 20:20 | 50.351 | 1.475 | 36.914 | 13.437 | 60119 | 44105 | 16013 | 3206373
2013/12/10 | 20:40:00 | 2013/12/10 20:40 | 50.859 | 1.48 | 37.237 | 13.622 | 60726 | 44491 | 16235 | 3250864
2013/12/10 | 21:00:00 | 2013/12/10 21:00 | 51.369 | 1.485 | 37.559 | 13.81 | 61337 | 44877 | 16459 | 3295741
2013/12/10 | 21:20:00 | 2013/12/10 21:20 | 51.78 | 1.489 | 37.781 | 13.999 | 61865 | 45204 | 16685 | 3340945
2013/12/10 | 21:40:00 | 2013/12/10 21:40 | 52.193 | 1.493 | 38.004 | 14.189 | 62383 | 45471 | 16912 | 3386416
2013/12/10 | 22:00:00 | 2013/12/10 22:00 | 52.712 | 1.498 | 38.332 | 14.38 | 62942 | 45802 | 17141 | 3432218
2013/12/10 | 22:20:00 | 2013/12/10 22:20 | 53.129 | 1.502 | 38.556 | 14.573 | 63479 | 46133 | 17372 | 3478351
2013/12/10 | 22:40:00 | 2013/12/10 22:40 | 53.654 | 1.507 | 38.887 | 14.767 | 64069 | 46466 | 17604 | 3524817
2013/12/10 | 23:00:00 | 2013/12/10 23:00 | 54.181 | 1.512 | 39.218 | 14.963 | 64701 | 46863 | 17838 | 3571680
2013/12/10 | 23:20:00 | 2013/12/10 23:20 | 54.819 | 1.518 | 39.659 | 15.16 | 65425 | 47326 | 18074 | 3619006
2013/12/10 | 23:40:00 | 2013/12/10 23:40 | 55.461 | 1.524 | 40.101 | 15.36 | 66167 | 47856 | 18312 | 3666862
2013/12/11 | 00:00:00 | 2013/12/11 00:00 | 56.108 | 1.53 | 40.546 | 15.562 | 66915 | 48388 | 18553 | 3715250
2013/12/11 | 00:20:00 | 2013/12/11 00:20 | 56.941 | 1.538 | 41.174 | 15.767 | 67855 | 49032 | 18798 | 3764282
2013/12/11 | 00:40:00 | 2013/12/11 00:40 | 57.708 | 1.545 | 41.733 | 15.975 | 68771 | 49744 | 19045 | 3814026
2013/12/11 | 01:00:00 | 2013/12/11 01:00 | 58.629 | 1.553 | 42.443 | 16.186 | 69802 | 50506 | 19296 | 3864532
2013/12/11 | 01:20:00 | 2013/12/11 01:20 | 59.56 | 1.561 | 43.16 | 16.4 | 70913 | 51362 | 19552 | 3915894
2013/12/11 | 01:40:00 | 2013/12/11 01:40 | 60.537 | 1.57 | 43.918 | 16.619 | 72039 | 52247 | 19811 | 3968141
2013/12/11 | 02:00:00 | 2013/12/11 02:00 | 61.677 | 1.58 | 44.836 | 16.841 | 73327 | 53253 | 20076 | 4021394
2013/12/11 | 02:20:00 | 2013/12/11 02:20 | 62.753 | 1.589 | 45.685 | 17.068 | 74685 | 54313 | 20345 | 4075707
2013/12/11 | 02:40:00 | 2013/12/11 02:40 | 63.879 | 1.599 | 46.58 | 17.299 | 75959 | 55359 | 20620 | 4131066
2013/12/11 | 03:00:00 | 2013/12/11 03:00 | 65.057 | 1.609 | 47.522 | 17.535 | 77361 | 56461 | 20901 | 4187527
2013/12/11 | 03:20:00 | 2013/12/11 03:20 | 66.369 | 1.62 | 48.593 | 17.776 | 78883 | 57669 | 21187 | 4245196
2013/12/11 | 03:40:00 | 2013/12/11 03:40 | 67.738 | 1.631 | 49.716 | 18.022 | 80442 | 58985 | 21479 | 4304181
2013/12/11 | 04:00:00 | 2013/12/11 04:00 | 69.174 | 1.643 | 50.9 | 18.274 | 82144 | 60369 | 21778 | 4364550
2013/12/11 | 04:20:00 | 2013/12/11 04:20 | 70.772 | 1.656 | 52.239 | 18.533 | 83995 | 61883 | 22084 | 4426433
2013/12/11 | 04:40:00 | 2013/12/11 04:40 | 72.482 | 1.669 | 53.684 | 18.798 | 85908 | 63554 | 22399 | 4489987
2013/12/11 | 05:00:00 | 2013/12/11 05:00 | 74.427 | 1.684 | 55.355 | 19.072 | 88143 | 65423 | 22722 | 4555410
2013/12/11 | 05:20:00 | 2013/12/11 05:20 | 76.938 | 1.703 | 57.583 | 19.355 | 90783 | 67763 | 23056 | 4623173
2013/12/11 | 05:40:00 | 2013/12/11 05:40 | 80.089 | 1.726 | 60.438 | 19.651 | 94121 | 70813 | 23403 | 4693986
2013/12/11 | 06:00:00 | 2013/12/11 06:00 | 83.917 | 1.754 | 63.955 | 19.962 | 98362 | 74636 | 23768 | 4768622
2013/12/11 | 06:20:00 | 2013/12/11 06:20 | 88.292 | 1.785 | 67.999 | 20.293 | 103280 | 79172 | 24153 | 4847794
2013/12/11 | 06:40:00 | 2013/12/11 06:40 | 92.742 | 1.815 | 72.098 | 20.644 | 108629 | 84058 | 24562 | 4931852
2013/12/11 | 07:00:00 | 2013/12/11 07:00 | 97.263 | 1.845 | 76.247 | 21.016 | 113992 | 89007 | 24996 | 5020859
2013/12/11 | 07:20:00 | 2013/12/11 07:20 | 101.813 | 1.874 | 80.404 | 21.409 | 119473 | 93991 | 25455 | 5114850
2013/12/11 | 07:40:00 | 2013/12/11 07:40 | 106.107 | 1.901 | 84.286 | 21.821 | 124765 | 98814 | 25938 | 5213664
2013/12/11 | 08:00:00 | 2013/12/11 08:00 | 110.441 | 1.928 | 88.187 | 22.254 | 129919 | 103484 | 26445 | 5317148
2013/12/11 | 08:20:00 | 2013/12/11 08:20 | 114.483 | 1.952 | 91.778 | 22.705 | 134986 | 107979 | 26975 | 5425127
2013/12/11 | 08:40:00 | 2013/12/11 08:40 | 118.612 | 1.977 | 95.438 | 23.174 | 139847 | 112330 | 27527 | 5537457
2013/12/11 | 09:00:00 | 2013/12/11 09:00 | 122.65 | 2 | 98.989 | 23.661 | 144751 | 116656 | 28101 | 5654113
2013/12/11 | 09:20:00 | 2013/12/11 09:20 | 126.764 | 2.023 | 102.598 | 24.166 | 149641 | 120952 | 28696 | 5775065
2013/12/11 | 09:40:00 | 2013/12/11 09:40 | 130.959 | 2.047 | 106.269 | 24.69 | 154624 | 125320 | 29314 | 5900385
2013/12/11 | 10:00:00 | 2013/12/11 10:00 | 135.036 | 2.069 | 109.805 | 25.231 | 159637 | 129644 | 29953 | 6030029
2013/12/11 | 10:20:00 | 2013/12/11 10:20 | 139.076 | 2.091 | 113.286 | 25.79 | 164463 | 133854 | 30613 | 6163883
2013/12/11 | 10:40:00 | 2013/12/11 10:40 | 143.177 | 2.112 | 116.81 | 26.367 | 169344 | 138057 | 31295 | 6301940
2013/12/11 | 11:00:00 | 2013/12/11 11:00 | 147.15 | 2.133 | 120.189 | 26.961 | 174236 | 142199 | 31997 | 6444139
2013/12/11 | 11:20:00 | 2013/12/11 11:20 | 151.258 | 2.154 | 123.686 | 27.572 | 179086 | 146325 | 32720 | 6590464
2013/12/11 | 11:40:00 | 2013/12/11 11:40 | 155.154 | 2.174 | 126.953 | 28.201 | 183872 | 150383 | 33464 | 6740847
2013/12/11 | 12:00:00 | 2013/12/11 12:00 | 159.047 | 2.193 | 130.202 | 28.845 | 188467 | 154293 | 34227 | 6895140
2013/12/11 | 12:20:00 | 2013/12/11 12:20 | 162.787 | 2.211 | 133.282 | 29.505 | 193096 | 158090 | 35010 | 7053230
2013/12/11 | 12:40:00 | 2013/12/11 12:40 | 166.579 | 2.23 | 136.398 | 30.181 | 197614 | 161808 | 35812 | 7215038
2013/12/11 | 13:00:00 | 2013/12/11 13:00 | 170.417 | 2.248 | 139.544 | 30.873 | 202191 | 165565 | 36632 | 7380603
2013/12/11 | 13:20:00 | 2013/12/11 13:20 | 174.096 | 2.265 | 142.516 | 31.58 | 206654 | 169236 | 37472 | 7549839
2013/12/11 | 13:40:00 | 2013/12/11 13:40 | 177.531 | 2.281 | 145.23 | 32.301 | 211004 | 172648 | 38328 | 7722487
2013/12/11 | 14:00:00 | 2013/12/11 14:00 | 180.934 | 2.297 | 147.898 | 33.036 | 215128 | 175877 | 39202 | 7898364
2013/12/11 | 14:20:00 | 2013/12/11 14:20 | 184.443 | 2.313 | 150.659 | 33.784 | 219275 | 179135 | 40092 | 8077499
2013/12/11 | 14:40:00 | 2013/12/11 14:40 | 187.848 | 2.328 | 153.302 | 34.546 | 223334 | 182377 | 40998 | 8259876
2013/12/11 | 15:00:00 | 2013/12/11 15:00 | 191.133 | 2.343 | 155.813 | 35.32 | 227494 | 185469 | 41920 | 8445345
2013/12/11 | 15:20:00 | 2013/12/11 15:20 | 194.153 | 2.356 | 158.046 | 36.107 | 231167 | 188315 | 42856 | 8633660
2013/12/11 | 15:40:00 | 2013/12/11 15:40 | 197.12 | 2.369 | 160.215 | 36.905 | 234799 | 190957 | 43807 | 8824617
2013/12/11 | 16:00:00 | 2013/12/11 16:00 | 200.041 | 2.382 | 162.328 | 37.713 | 238239 | 193526 | 44771 | 9018143
2013/12/11 | 16:20:00 | 2013/12/11 16:20 | 202.904 | 2.394 | 164.372 | 38.532 | 241706 | 196020 | 45747 | 9214163
2013/12/11 | 16:40:00 | 2013/12/11 16:40 | 206.266 | 2.409 | 166.904 | 39.362 | 245499 | 198766 | 46736 | 9412929
2013/12/11 | 17:00:00 | 2013/12/11 17:00 | 209.652 | 2.423 | 169.447 | 40.205 | 249492 | 201810 | 47740 | 9614739
2013/12/11 | 17:20:00 | 2013/12/11 17:20 | 212.839 | 2.436 | 171.779 | 41.06 | 253492 | 204735 | 48759 | 9819474
2013/12/11 | 17:40:00 | 2013/12/11 17:40 | 215.97 | 2.449 | 174.043 | 41.927 | 257322 | 207493 | 49792 | 10026967
2013/12/11 | 18:00:00 | 2013/12/11 18:00 | 218.803 | 2.461 | 175.999 | 42.804 | 260862 | 210025 | 50839 | 10236992
2013/12/11 | 18:20:00 | 2013/12/11 18:20 | 221.082 | 2.47 | 177.392 | 43.69 | 263989 | 212034 | 51897 | 10449026
2013/12/11 | 18:40:00 | 2013/12/11 18:40 | 223.131 | 2.479 | 178.549 | 44.582 | 266527 | 213565 | 52963 | 10662591
2013/12/11 | 19:00:00 | 2013/12/11 19:00 | 224.94 | 2.486 | 179.461 | 45.479 | 268901 | 214806 | 54037 | 10877397
2013/12/11 | 19:20:00 | 2013/12/11 19:20 | 226.346 | 2.492 | 179.966 | 46.38 | 270711 | 215656 | 55116 | 11093053
2013/12/11 | 19:40:00 | 2013/12/11 19:40 | 227.762 | 2.497 | 180.478 | 47.284 | 272464 | 216267 | 56198 | 11309320
2013/12/11 | 20:00:00 | 2013/12/11 20:00 | 229.428 | 2.504 | 181.238 | 48.19 | 274315 | 217030 | 57284 | 11526350
2013/12/11 | 20:20:00 | 2013/12/11 20:20 | 230.848 | 2.51 | 181.748 | 49.1 | 276104 | 217792 | 58374 | 11744142
2013/12/11 | 20:40:00 | 2013/12/11 20:40 | 232.193 | 2.515 | 182.181 | 50.012 | 277863 | 218358 | 59467 | 11962500
2013/12/11 | 21:00:00 | 2013/12/11 21:00 | 233.206 | 2.519 | 182.281 | 50.925 | 279300 | 218677 | 60562 | 12181177
2013/12/11 | 21:20:00 | 2013/12/11 21:20 | 233.88 | 2.522 | 182.042 | 51.838 | 280313 | 218593 | 61658 | 12399770
2013/12/11 | 21:40:00 | 2013/12/11 21:40 | 234.217 | 2.523 | 181.467 | 52.75 | 280899 | 218105 | 62753 | 12617875
2013/12/11 | 22:00:00 | 2013/12/11 22:00 | 234.217 | 2.523 | 180.56 | 53.657 | 281061 | 217217 | 63844 | 12617875
2013/12/11 | 22:20:00 | 2013/12/11 22:20 | 234.049 | 2.522 | 179.49 | 54.559 | 281020 | 216030 | 64930 | 12617875
2013/12/11 | 22:40:00 | 2013/12/11 22:40 | 233.796 | 2.521 | 178.34 | 55.456 | 280747 | 214698 | 66009 | 12617875
2013/12/11 | 23:00:00 | 2013/12/11 23:00 | 233.206 | 2.519 | 176.86 | 56.346 | 280141 | 213120 | 67081 | 12617875
2013/12/11 | 23:20:00 | 2013/12/11 23:20 | 232.362 | 2.516 | 175.134 | 57.228 | 279341 | 211196 | 68145 | 12617875
2013/12/11 | 23:40:00 | 2013/12/11 23:40 | 231.519 | 2.512 | 173.417 | 58.102 | 278328 | 209130 | 69198 | 12617875
2013/12/12 | 00:00:00 | 2013/12/12 00:00 | 230.429 | 2.508 | 171.463 | 58.966 | 277228 | 206928 | 70241 | 12617875
2013/12/12 | 00:20:00 | 2013/12/12 00:20 | 229.595 | 2.505 | 169.773 | 59.822 | 276014 | 204742 | 71273 | 12617875
2013/12/12 | 00:40:00 | 2013/12/12 00:40 | 228.513 | 2.5 | 167.845 | 60.668 | 274864 | 202571 | 72294 | 12617875
2013/12/12 | 01:00:00 | 2013/12/12 01:00 | 227.428 | 2.496 | 165.924 | 61.504 | 273625 | 200261 | 73303 | 12617875
2013/12/12 | 01:20:00 | 2013/12/12 01:20 | 226.179 | 2.491 | 163.848 | 62.331 | 272164 | 197863 | 74301 | 12617875
2013/12/12 | 01:40:00 | 2013/12/12 01:40 | 224.858 | 2.486 | 161.711 | 63.147 | 270661 | 195336 | 75287 | 12617875
2013/12/12 | 02:00:00 | 2013/12/12 02:00 | 223.46 | 2.48 | 159.508 | 63.952 | 268931 | 192732 | 76259 | 12617875
2013/12/12 | 02:20:00 | 2013/12/12 02:20 | 221.982 | 2.474 | 157.236 | 64.746 | 267206 | 190047 | 77218 | 12617875
2013/12/12 | 02:40:00 | 2013/12/12 02:40 | 220.755 | 2.469 | 155.226 | 65.529 | 265642 | 187478 | 78165 | 12617875
2013/12/12 | 03:00:00 | 2013/12/12 03:00 | 219.534 | 2.464 | 153.232 | 66.302 | 264173 | 185075 | 79098 | 12617875
2013/12/12 | 03:20:00 | 2013/12/12 03:20 | 218.316 | 2.459 | 151.251 | 67.065 | 262710 | 182690 | 80020 | 12617875
2013/12/12 | 03:40:00 | 2013/12/12 03:40 | 217.1 | 2.454 | 149.282 | 67.818 | 261249 | 180320 | 80930 | 12617875
2013/12/12 | 04:00:00 | 2013/12/12 04:00 | 215.888 | 2.449 | 147.326 | 68.562 | 259793 | 177965 | 81828 | 12617875
2013/12/12 | 04:20:00 | 2013/12/12 04:20 | 214.682 | 2.444 | 145.387 | 69.295 | 258342 | 175628 | 82714 | 12617875
2013/12/12 | 04:40:00 | 2013/12/12 04:40 | 213.239 | 2.438 | 143.221 | 70.018 | 256752 | 173164 | 83588 | 12617875
2013/12/12 | 05:00:00 | 2013/12/12 05:00 | 212.038 | 2.433 | 141.306 | 70.732 | 255166 | 170716 | 84450 | 12617875
2013/12/12 | 05:20:00 | 2013/12/12 05:20 | 210.843 | 2.428 | 139.408 | 71.435 | 253728 | 168429 | 85300 | 12617875
2013/12/12 | 05:40:00 | 2013/12/12 05:40 | 209.652 | 2.423 | 137.523 | 72.129 | 252297 | 166158 | 86139 | 12617875
2013/12/12 | 06:00:00 | 2013/12/12 06:00 | 208.467 | 2.418 | 135.653 | 72.814 | 250871 | 163906 | 86966 | 12617875
2013/12/12 | 06:20:00 | 2013/12/12 06:20 | 207.286 | 2.413 | 133.797 | 73.489 | 249451 | 161670 | 87782 | 12617875
2013/12/12 | 06:40:00 | 2013/12/12 06:40 | 206.344 | 2.409 | 132.188 | 74.156 | 248178 | 159591 | 88587 | 12617875
2013/12/12 | 07:00:00 | 2013/12/12 07:00 | 205.403 | 2.405 | 130.589 | 74.814 | 246992 | 157666 | 89382 | 12617875
2013/12/12 | 07:20:00 | 2013/12/12 07:20 | 204.386 | 2.401 | 128.921 | 75.465 | 245817 | 155706 | 90167 | 12617875
2013/12/12 | 07:40:00 | 2013/12/12 07:40 | 203.292 | 2.396 | 127.185 | 76.107 | 244644 | 153664 | 90943 | 12617875
2013/12/12 | 08:00:00 | 2013/12/12 08:00 | 202.357 | 2.392 | 125.617 | 76.74 | 243333 | 151681 | 91708 | 12617875
2013/12/12 | 08:20:00 | 2013/12/12 08:20 | 201.581 | 2.389 | 124.215 | 77.366 | 242362 | 149899 | 92464 | 12617875
2013/12/12 | 08:40:00 | 2013/12/12 08:40 | 200.81 | 2.385 | 122.824 | 77.986 | 241434 | 148223 | 93211 | 12617875
2013/12/12 | 09:00:00 | 2013/12/12 09:00 | 199.81 | 2.381 | 121.213 | 78.597 | 240427 | 146422 | 93950 | 12617875
2013/12/12 | 09:20:00 | 2013/12/12 09:20 | 198.885 | 2.377 | 119.684 | 79.201 | 239273 | 144538 | 94679 | 12617875
2013/12/12 | 09:40:00 | 2013/12/12 09:40 | 198.038 | 2.373 | 118.241 | 79.797 | 238117 | 142755 | 95399 | 12617875
2013/12/12 | 10:00:00 | 2013/12/12 10:00 | 197.27 | 2.37 | 116.884 | 80.386 | 237185 | 141075 | 96110 | 12617875
2013/12/12 | 10:20:00 | 2013/12/12 10:20 | 196.508 | 2.367 | 115.539 | 80.969 | 236267 | 139454 | 96813 | 12617875
2013/12/12 | 10:40:00 | 2013/12/12 10:40 | 195.521 | 2.362 | 113.977 | 81.544 | 235217 | 137709 | 97508 | 12617875
2013/12/12 | 11:00:00 | 2013/12/12 11:00 | 194.533 | 2.358 | 112.421 | 82.112 | 234087 | 135839 | 98194 | 12617875
2013/12/12 | 11:20:00 | 2013/12/12 11:20 | 193.392 | 2.353 | 110.721 | 82.671 | 232755 | 133885 | 98870 | 12617875
2013/12/12 | 11:40:00 | 2013/12/12 11:40 | 192.484 | 2.349 | 109.262 | 83.222 | 231525 | 131990 | 99536 | 12617875
2013/12/12 | 12:00:00 | 2013/12/12 12:00 | 191.583 | 2.345 | 107.817 | 83.766 | 230386 | 130247 | 100193 | 12617875
2013/12/12 | 12:20:00 | 2013/12/12 12:20 | 190.46 | 2.34 | 106.157 | 84.303 | 229225 | 128384 | 100841 | 12617875
2013/12/12 | 12:40:00 | 2013/12/12 12:40 | 189.562 | 2.336 | 104.731 | 84.831 | 228013 | 126533 | 101480 | 12617875
2013/12/12 | 13:00:00 | 2013/12/12 13:00 | 188.443 | 2.331 | 103.091 | 85.352 | 226803 | 124693 | 102110 | 12617875
2013/12/12 | 13:20:00 | 2013/12/12 13:20 | 187.326 | 2.326 | 101.461 | 85.865 | 225461 | 122731 | 102730 | 12617875
2013/12/12 | 13:40:00 | 2013/12/12 13:40 | 186.213 | 2.321 | 99.844 | 86.369 | 224123 | 120783 | 103340 | 12617875
2013/12/12 | 14:00:00 | 2013/12/12 14:00 | 185.325 | 2.317 | 98.459 | 86.866 | 222869 | 118982 | 103941 | 12617875
2013/12/12 | 14:20:00 | 2013/12/12 14:20 | 184.221 | 2.312 | 96.865 | 87.356 | 221727 | 117195 | 104533 | 12617875
2013/12/12 | 14:40:00 | 2013/12/12 14:40 | 183.121 | 2.307 | 95.284 | 87.837 | 220405 | 115289 | 105116 | 12617875
2013/12/12 | 15:00:00 | 2013/12/12 15:00 | 182.027 | 2.302 | 93.716 | 88.311 | 219088 | 113400 | 105689 | 12617875
2013/12/12 | 15:20:00 | 2013/12/12 15:20 | 180.571 | 2.295 | 91.795 | 88.776 | 217558 | 111307 | 106252 | 12617875
2013/12/12 | 15:40:00 | 2013/12/12 15:40 | 178.902 | 2.288 | 89.671 | 89.231 | 215683 | 108880 | 106804 | 12617875
2013/12/12 | 16:00:00 | 2013/12/12 16:00 | 177.24 | 2.28 | 87.565 | 89.675 | 213737 | 106342 | 107343 | 12617875
2013/12/12 | 16:20:00 | 2013/12/12 16:20 | 175.448 | 2.272 | 85.34 | 90.108 | 211612 | 103743 | 107870 | 12617875
2013/12/12 | 16:40:00 | 2013/12/12 16:40 | 173.456 | 2.262 | 82.926 | 90.53 | 209340 | 100959 | 108383 | 12617875
2013/12/12 | 17:00:00 | 2013/12/12 17:00 | 171.474 | 2.253 | 80.534 | 90.94 | 207008 | 98076 | 108882 | 12617875
2013/12/12 | 17:20:00 | 2013/12/12 17:20 | 169.362 | 2.243 | 78.025 | 91.337 | 204501 | 95136 | 109366 | 12617875
2013/12/12 | 17:40:00 | 2013/12/12 17:40 | 166.995 | 2.232 | 75.274 | 91.721 | 201845 | 91979 | 109835 | 12617875
2013/12/12 | 18:00:00 | 2013/12/12 18:00 | 164.363 | 2.219 | 72.272 | 92.091 | 198864 | 88527 | 110287 | 12617875
2013/12/12 | 18:20:00 | 2013/12/12 18:20 | 161.625 | 2.206 | 69.179 | 92.446 | 195590 | 84871 | 110722 | 12617875
2013/12/12 | 18:40:00 | 2013/12/12 18:40 | 159.116 | 2.193 | 66.331 | 92.785 | 192442 | 81306 | 111138 | 12617875
2013/12/12 | 19:00:00 | 2013/12/12 19:00 | 156.823 | 2.182 | 63.712 | 93.111 | 189465 | 78026 | 111538 | 12617875
2013/12/12 | 19:20:00 | 2013/12/12 19:20 | 154.62 | 2.171 | 61.196 | 93.424 | 186816 | 74945 | 111921 | 12617875
2013/12/12 | 19:40:00 | 2013/12/12 19:40 | 152.835 | 2.162 | 59.109 | 93.726 | 184471 | 72183 | 112290 | 12617875
2013/12/12 | 20:00:00 | 2013/12/12 20:00 | 150.863 | 2.152 | 56.847 | 94.016 | 182218 | 69574 | 112645 | 12617875
2013/12/12 | 20:20:00 | 2013/12/12 20:20 | 148.901 | 2.142 | 54.605 | 94.296 | 179857 | 66871 | 112987 | 12617875
2013/12/12 | 20:40:00 | 2013/12/12 20:40 | 146.699 | 2.131 | 52.136 | 94.563 | 177389 | 64045 | 113315 | 12617875
2013/12/12 | 21:00:00 | 2013/12/12 21:00 | 144.448 | 2.119 | 49.63 | 94.818 | 174687 | 61059 | 113629 | 12617875
2013/12/12 | 21:20:00 | 2013/12/12 21:20 | 141.906 | 2.106 | 46.846 | 95.06 | 171811 | 57886 | 113927 | 12617875
2013/12/12 | 21:40:00 | 2013/12/12 21:40 | 139.388 | 2.092 | 44.1 | 95.288 | 168773 | 54568 | 114209 | 12617875
2013/12/12 | 22:00:00 | 2013/12/12 22:00 | 136.893 | 2.079 | 41.391 | 95.502 | 165767 | 51295 | 114474 | 12617875
2013/12/12 | 22:20:00 | 2013/12/12 22:20 | 134.427 | 2.066 | 38.724 | 95.703 | 162787 | 48069 | 114723 | 12617875
2013/12/12 | 22:40:00 | 2013/12/12 22:40 | 132.17 | 2.053 | 36.279 | 95.891 | 159956 | 45002 | 114956 | 12617875
2013/12/12 | 23:00:00 | 2013/12/12 23:00 | 129.93 | 2.041 | 33.863 | 96.067 | 157214 | 42085 | 115175 | 12617875
2013/12/12 | 23:20:00 | 2013/12/12 23:20 | 127.951 | 2.03 | 31.72 | 96.231 | 154684 | 39350 | 115379 | 12617875
2013/12/12 | 23:40:00 | 2013/12/12 23:40 | 125.993 | 2.019 | 29.608 | 96.385 | 152364 | 36797 | 115570 | 12617875
2013/12/13 | 00:00:00 | 2013/12/13 00:00 | 124.049 | 2.008 | 27.521 | 96.528 | 150066 | 34278 | 115748 | 12617875
2013/12/13 | 00:20:00 | 2013/12/13 00:20 | 122.185 | 1.997 | 25.524 | 96.661 | 147781 | 31827 | 115913 | 12617875
2013/12/13 | 00:40:00 | 2013/12/13 00:40 | 120.159 | 1.986 | 23.376 | 96.783 | 145405 | 29340 | 116067 | 12617875
2013/12/13 | 01:00:00 | 2013/12/13 01:00 | 118.152 | 1.974 | 21.257 | 96.895 | 142984 | 26779 | 116207 | 12617875
2013/12/13 | 01:20:00 | 2013/12/13 01:20 | 116.054 | 1.962 | 19.058 | 96.996 | 140563 | 24189 | 116335 | 12617875
2013/12/13 | 01:40:00 | 2013/12/13 01:40 | 114.034 | 1.95 | 16.947 | 97.087 | 138023 | 21603 | 116450 | 12617875
2013/12/13 | 02:00:00 | 2013/12/13 02:00 | 112.089 | 1.938 | 14.923 | 97.166 | 135672 | 19122 | 116552 | 12617875
2013/12/13 | 02:20:00 | 2013/12/13 02:20 | 110.332 | 1.927 | 13.095 | 97.237 | 133491 | 16811 | 116642 | 12617875
2013/12/13 | 02:40:00 | 2013/12/13 02:40 | 108.694 | 1.917 | 11.396 | 97.298 | 131362 | 14695 | 116721 | 12617875
2013/12/13 | 03:00:00 | 2013/12/13 03:00 | 107.177 | 1.908 | 9.826 | 97.351 | 129560 | 12733 | 116790 | 12617875
2013/12/13 | 03:20:00 | 2013/12/13 03:20 | 105.729 | 1.899 | 8.332 | 97.397 | 127781 | 10895 | 116849 | 12617875
2013/12/13 | 03:40:00 | 2013/12/13 03:40 | 104.343 | 1.89 | 6.908 | 97.435 | 126017 | 9144 | 116899 | 12617875
2013/12/13 | 04:00:00 | 2013/12/13 04:00 | 103.017 | 1.882 | 5.551 | 97.466 | 124415 | 7475 | 116941 | 12617875
2013/12/13 | 04:20:00 | 2013/12/13 04:20 | 101.6 | 1.873 | 4.11 | 97.49 | 122806 | 5796 | 116974 | 12617875
2013/12/13 | 04:40:00 | 2013/12/13 04:40 | 100.039 | 1.863 | 2.532 | 97.507 | 120982 | 3985 | 116998 | 12617875
2013/12/13 | 05:00:00 | 2013/12/13 05:00 | 98.337 | 1.852 | 0.822 | 97.515 | 119062 | 2012 | 117014 | 12617875
2013/12/13 | 05:20:00 | 2013/12/13 05:20 | 96.653 | 1.841 | 0 | 96.653 | 116956 | 493 | 116501 | 12617875
2013/12/13 | 05:40:00 | 2013/12/13 05:40 | 94.985 | 1.83 | 0 | 94.985 | 114981 | 0 | 114983 | 12617875
2013/12/13 | 06:00:00 | 2013/12/13 06:00 | 93.483 | 1.82 | 0 | 93.483 | 113080 | 0 | 113081 | 12617875
2013/12/13 | 06:20:00 | 2013/12/13 06:20 | 91.995 | 1.81 | 0 | 91.995 | 111286 | 0 | 111287 | 12617875
2013/12/13 | 06:40:00 | 2013/12/13 06:40 | 90.521 | 1.8 | 0 | 90.521 | 109508 | 0 | 109510 | 12617875
2013/12/13 | 07:00:00 | 2013/12/13 07:00 | 89.205 | 1.791 | 0 | 89.205 | 107800 | 0 | 107836 | 12617875
2013/12/13 | 07:20:00 | 2013/12/13 07:20 | 87.854 | 1.782 | 0 | 87.854 | 106200 | 0 | 106235 | 12617875
2013/12/13 | 07:40:00 | 2013/12/13 07:40 | 86.705 | 1.774 | 0 | 86.705 | 104712 | 0 | 104735 | 12617875
2013/12/13 | 08:00:00 | 2013/12/13 08:00 | 85.754 | 1.767 | 0 | 85.754 | 103475 | 0 | 103475 | 12617875
2013/12/13 | 08:20:00 | 2013/12/13 08:20 | 84.809 | 1.76 | 0 | 84.809 | 102337 | 0 | 102338 | 12617875
2013/12/13 | 08:40:00 | 2013/12/13 08:40 | 83.824 | 1.753 | 0 | 83.824 | 101202 | 0 | 101180 | 12617875
2013/12/13 | 09:00:00 | 2013/12/13 09:00 | 82.659 | 1.745 | 0 | 82.659 | 99889 | 0 | 99890 | 12617875
2013/12/13 | 09:20:00 | 2013/12/13 09:20 | 81.413 | 1.736 | 0 | 81.413 | 98475 | 0 | 98443 | 12617875
2013/12/13 | 09:40:00 | 2013/12/13 09:40 | 79.904 | 1.725 | 0 | 79.904 | 96788 | 0 | 96790 | 12617875
2013/12/13 | 10:00:00 | 2013/12/13 10:00 | 78.411 | 1.714 | 0 | 78.411 | 95020 | 0 | 94989 | 12617875
2013/12/13 | 10:20:00 | 2013/12/13 10:20 | 77.07 | 1.704 | 0 | 77.07 | 93288 | 0 | 93289 | 12617875
2013/12/13 | 10:40:00 | 2013/12/13 10:40 | 75.654 | 1.693 | 0 | 75.654 | 91612 | 0 | 91634 | 12617875
2013/12/13 | 11:00:00 | 2013/12/13 11:00 | 74.427 | 1.684 | 0 | 74.427 | 90079 | 0 | 90049 | 12617875
2013/12/13 | 11:20:00 | 2013/12/13 11:20 | 73.343 | 1.676 | 0 | 73.343 | 88662 | 0 | 88662 | 12617875
2013/12/13 | 11:40:00 | 2013/12/13 11:40 | 72.396 | 1.668 | 0 | 72.396 | 87443 | 0 | 87443 | 12617875
2013/12/13 | 12:00:00 | 2013/12/13 12:00 | 71.451 | 1.661 | 0 | 71.451 | 86276 | 0 | 86308 | 12617875
2013/12/13 | 12:20:00 | 2013/12/13 12:20 | 70.602 | 1.654 | 0 | 70.602 | 85231 | 0 | 85232 | 12617875
2013/12/13 | 12:40:00 | 2013/12/13 12:40 | 69.927 | 1.649 | 0 | 69.927 | 84296 | 0 | 84317 | 12617875
2013/12/13 | 13:00:00 | 2013/12/13 13:00 | 69.299 | 1.644 | 0 | 69.299 | 83535 | 0 | 83536 | 12617875
2013/12/13 | 13:20:00 | 2013/12/13 13:20 | 68.758 | 1.64 | 0 | 68.758 | 82804 | 0 | 82834 | 12617875
2013/12/13 | 13:40:00 | 2013/12/13 13:40 | 68.348 | 1.636 | 0 | 68.348 | 82264 | 0 | 82264 | 12617875
2013/12/13 | 14:00:00 | 2013/12/13 14:00 | 68.062 | 1.634 | 0 | 68.062 | 81817 | 0 | 81846 | 12617875
2013/12/13 | 14:20:00 | 2013/12/13 14:20 | 67.859 | 1.632 | 0 | 67.859 | 81552 | 0 | 81553 | 12617875
2013/12/13 | 14:40:00 | 2013/12/13 14:40 | 67.534 | 1.63 | 0 | 67.534 | 81235 | 0 | 81236 | 12617875
2013/12/13 | 15:00:00 | 2013/12/13 15:00 | 67.332 | 1.628 | 0 | 67.332 | 80919 | 0 | 80920 | 12617875
2013/12/13 | 15:20:00 | 2013/12/13 15:20 | 67.009 | 1.625 | 0 | 67.009 | 80576 | 0 | 80605 | 12617875
2013/12/13 | 15:40:00 | 2013/12/13 15:40 | 66.809 | 1.624 | 0 | 66.809 | 80291 | 0 | 80291 | 12617875
2013/12/13 | 16:00:00 | 2013/12/13 16:00 | 66.728 | 1.623 | 0 | 66.728 | 80093 | 0 | 80122 | 12617875
2013/12/13 | 16:20:00 | 2013/12/13 16:20 | 66.608 | 1.622 | 0 | 66.608 | 79973 | 0 | 80002 | 12617875
2013/12/13 | 16:40:00 | 2013/12/13 16:40 | 66.488 | 1.621 | 0 | 66.488 | 79858 | 0 | 79858 | 12617875
2013/12/13 | 17:00:00 | 2013/12/13 17:00 | 66.368 | 1.62 | 0 | 66.368 | 79742 | 0 | 79714 | 12617875
2013/12/13 | 17:20:00 | 2013/12/13 17:20 | 66.288 | 1.619 | 0 | 66.288 | 79622 | 0 | 79594 | 12617875
2013/12/13 | 17:40:00 | 2013/12/13 17:40 | 66.248 | 1.619 | 0 | 66.248 | 79503 | 0 | 79522 | 12617875
2013/12/13 | 18:00:00 | 2013/12/13 18:00 | 66.368 | 1.62 | 0.12 | 66.248 | 79541 | 72 | 79498 | 12617875
2013/12/13 | 18:20:00 | 2013/12/13 18:20 | 66.568 | 1.622 | 0.319 | 66.249 | 79762 | 263 | 79499 | 12617875
2013/12/13 | 18:40:00 | 2013/12/13 18:40 | 66.768 | 1.623 | 0.517 | 66.251 | 80002 | 501 | 79501 | 12617875
2013/12/13 | 19:00:00 | 2013/12/13 19:00 | 67.09 | 1.626 | 0.835 | 66.255 | 80286 | 811 | 79504 | 12617875
2013/12/13 | 19:20:00 | 2013/12/13 19:20 | 67.493 | 1.629 | 1.233 | 66.26 | 80750 | 1241 | 79509 | 12617875
2013/12/13 | 19:40:00 | 2013/12/13 19:40 | 68.062 | 1.634 | 1.794 | 66.268 | 81313 | 1816 | 79517 | 12617875
2013/12/13 | 20:00:00 | 2013/12/13 20:00 | 68.676 | 1.639 | 2.398 | 66.278 | 82043 | 2515 | 79527 | 12617875
2013/12/13 | 20:20:00 | 2013/12/13 20:20 | 69.508 | 1.646 | 3.216 | 66.292 | 82909 | 3368 | 79542 | 12617875
2013/12/13 | 20:40:00 | 2013/12/13 20:40 | 70.517 | 1.654 | 4.206 | 66.311 | 83994 | 4453 | 79562 | 12617875
2013/12/13 | 21:00:00 | 2013/12/13 21:00 | 71.451 | 1.661 | 5.117 | 66.334 | 85211 | 5594 | 79587 | 12617875
2013/12/13 | 21:20:00 | 2013/12/13 21:20 | 72.654 | 1.67 | 6.291 | 66.363 | 86493 | 6845 | 79618 | 12617875
2013/12/13 | 21:40:00 | 2013/12/13 21:40 | 73.689 | 1.678 | 7.292 | 66.397 | 87826 | 8150 | 79656 | 12617875
2013/12/13 | 22:00:00 | 2013/12/13 22:00 | 74.689 | 1.686 | 8.253 | 66.436 | 88995 | 9327 | 79700 | 12617875
2013/12/13 | 22:20:00 | 2013/12/13 22:20 | 75.698 | 1.694 | 9.218 | 66.48 | 90263 | 10483 | 79749 | 12617875
2013/12/13 | 22:40:00 | 2013/12/13 22:40 | 76.581 | 1.7 | 10.053 | 66.528 | 91367 | 11563 | 79804 | 12617875
2013/12/13 | 23:00:00 | 2013/12/13 23:00 | 77.337 | 1.706 | 10.757 | 66.58 | 92382 | 12486 | 79865 | 12617875
2013/12/13 | 23:20:00 | 2013/12/13 23:20 | 77.918 | 1.71 | 11.283 | 66.635 | 93185 | 13224 | 79929 | 12617875
2013/12/13 | 23:40:00 | 2013/12/13 23:40 | 78.366 | 1.714 | 11.673 | 66.693 | 93770 | 13774 | 79997 | 12617875
2013/12/14 | 00:00:00 | 2013/12/14 00:00 | 78.681 | 1.716 | 11.929 | 66.752 | 94261 | 14161 | 80067 | 12617875
2013/12/14 | 00:20:00 | 2013/12/14 00:20 | 78.816 | 1.717 | 12.004 | 66.812 | 94531 | 14360 | 80138 | 12617875
2013/12/14 | 00:40:00 | 2013/12/14 00:40 | 78.771 | 1.717 | 11.899 | 66.872 | 94574 | 14342 | 80210 | 12617875
2013/12/14 | 01:00:00 | 2013/12/14 01:00 | 78.546 | 1.715 | 11.615 | 66.931 | 94390 | 14109 | 80282 | 12617875
2013/12/14 | 01:20:00 | 2013/12/14 01:20 | 78.321 | 1.713 | 11.333 | 66.988 | 94120 | 13769 | 80351 | 12617875
2013/12/14 | 01:40:00 | 2013/12/14 01:40 | 77.918 | 1.71 | 10.874 | 67.044 | 93765 | 13324 | 80419 | 12617875
2013/12/14 | 02:00:00 | 2013/12/14 02:00 | 77.471 | 1.707 | 10.374 | 67.097 | 93233 | 12749 | 80485 | 12617875
2013/12/14 | 02:20:00 | 2013/12/14 02:20 | 76.936 | 1.703 | 9.788 | 67.148 | 92676 | 12097 | 80547 | 12617875
2013/12/14 | 02:40:00 | 2013/12/14 02:40 | 76.404 | 1.699 | 9.209 | 67.195 | 92004 | 11398 | 80606 | 12617875
2013/12/14 | 03:00:00 | 2013/12/14 03:00 | 75.874 | 1.695 | 8.634 | 67.24 | 91335 | 10706 | 80661 | 12617875
2013/12/14 | 03:20:00 | 2013/12/14 03:20 | 75.214 | 1.69 | 7.932 | 67.282 | 90652 | 9940 | 80713 | 12617875
2013/12/14 | 03:40:00 | 2013/12/14 03:40 | 74.689 | 1.686 | 7.369 | 67.32 | 89942 | 9181 | 80761 | 12617875
2013/12/14 | 04:00:00 | 2013/12/14 04:00 | 74.166 | 1.682 | 6.811 | 67.355 | 89282 | 8508 | 80805 | 12617875
2013/12/14 | 04:20:00 | 2013/12/14 04:20 | 73.819 | 1.679 | 6.43 | 67.389 | 88760 | 7945 | 80846 | 12617875
2013/12/14 | 04:40:00 | 2013/12/14 04:40 | 73.646 | 1.678 | 6.226 | 67.42 | 88458 | 7594 | 80885 | 12617875
2013/12/14 | 05:00:00 | 2013/12/14 05:00 | 73.646 | 1.678 | 6.194 | 67.452 | 88375 | 7452 | 80923 | 12617875
2013/12/14 | 05:20:00 | 2013/12/14 05:20 | 73.993 | 1.681 | 6.51 | 67.483 | 88614 | 7622 | 80961 | 12617875
2013/12/14 | 05:40:00 | 2013/12/14 05:40 | 74.384 | 1.684 | 6.867 | 67.517 | 89005 | 8026 | 81000 | 12617875
2013/12/14 | 06:00:00 | 2013/12/14 06:00 | 74.951 | 1.688 | 7.398 | 67.553 | 89569 | 8559 | 81042 | 12617875
2013/12/14 | 06:20:00 | 2013/12/14 06:20 | 75.39 | 1.691 | 7.799 | 67.591 | 90204 | 9119 | 81086 | 12617875
2013/12/14 | 06:40:00 | 2013/12/14 06:40 | 75.962 | 1.696 | 8.331 | 67.631 | 90811 | 9678 | 81133 | 12617875
2013/12/14 | 07:00:00 | 2013/12/14 07:00 | 76.271 | 1.698 | 8.597 | 67.674 | 91372 | 10157 | 81183 | 12617875
2013/12/14 | 07:20:00 | 2013/12/14 07:20 | 76.714 | 1.701 | 8.996 | 67.718 | 91791 | 10556 | 81235 | 12617875
2013/12/14 | 07:40:00 | 2013/12/14 07:40 | 77.025 | 1.704 | 9.262 | 67.763 | 92244 | 10955 | 81289 | 12617875
2013/12/14 | 08:00:00 | 2013/12/14 08:00 | 77.337 | 1.706 | 9.526 | 67.811 | 92649 | 11273 | 81344 | 12617875
2013/12/14 | 08:20:00 | 2013/12/14 08:20 | 77.56 | 1.708 | 9.701 | 67.859 | 92938 | 11537 | 81402 | 12617875
2013/12/14 | 08:40:00 | 2013/12/14 08:40 | 77.783 | 1.709 | 9.875 | 67.908 | 93206 | 11746 | 81460 | 12617875
2013/12/14 | 09:00:00 | 2013/12/14 09:00 | 78.007 | 1.711 | 10.049 | 67.958 | 93474 | 11955 | 81519 | 12617875
2013/12/14 | 09:20:00 | 2013/12/14 09:20 | 78.142 | 1.712 | 10.134 | 68.008 | 93722 | 12110 | 81580 | 12617875
2013/12/14 | 09:40:00 | 2013/12/14 09:40 | 78.142 | 1.712 | 10.083 | 68.059 | 93770 | 12130 | 81640 | 12617875
2013/12/14 | 10:00:00 | 2013/12/14 10:00 | 78.276 | 1.713 | 10.166 | 68.11 | 93819 | 12150 | 81701 | 12617875
2013/12/14 | 10:20:00 | 2013/12/14 10:20 | 78.187 | 1.712 | 10.027 | 68.16 | 93910 | 12116 | 81762 | 12617875
2013/12/14 | 10:40:00 | 2013/12/14 10:40 | 78.142 | 1.712 | 9.932 | 68.21 | 93776 | 11975 | 81822 | 12617875
2013/12/14 | 11:00:00 | 2013/12/14 11:00 | 78.142 | 1.712 | 9.882 | 68.26 | 93770 | 11888 | 81882 | 12617875
2013/12/14 | 11:20:00 | 2013/12/14 11:20 | 78.052 | 1.711 | 9.743 | 68.309 | 93749 | 11775 | 81941 | 12617875
2013/12/14 | 11:40:00 | 2013/12/14 11:40 | 78.007 | 1.711 | 9.649 | 68.358 | 93614 | 11635 | 82000 | 12617875
2013/12/14 | 12:00:00 | 2013/12/14 12:00 | 77.873 | 1.71 | 9.467 | 68.406 | 93560 | 11470 | 82058 | 12617875
2013/12/14 | 12:20:00 | 2013/12/14 12:20 | 77.739 | 1.709 | 9.286 | 68.453 | 93335 | 11252 | 82115 | 12617875
2013/12/14 | 12:40:00 | 2013/12/14 12:40 | 77.515 | 1.707 | 9.016 | 68.499 | 93195 | 10982 | 82171 | 12617875
2013/12/14 | 13:00:00 | 2013/12/14 13:00 | 77.203 | 1.705 | 8.66 | 68.543 | 92799 | 10606 | 82225 | 12617875
2013/12/14 | 13:20:00 | 2013/12/14 13:20 | 76.759 | 1.702 | 8.174 | 68.585 | 92377 | 10100 | 82277 | 12617875
2013/12/14 | 13:40:00 | 2013/12/14 13:40 | 76.316 | 1.698 | 7.691 | 68.625 | 91844 | 9519 | 82326 | 12617875
2013/12/14 | 14:00:00 | 2013/12/14 14:00 | 75.874 | 1.695 | 7.212 | 68.662 | 91313 | 8942 | 82372 | 12617875
2013/12/14 | 14:20:00 | 2013/12/14 14:20 | 75.214 | 1.69 | 6.517 | 68.697 | 90652 | 8238 | 82415 | 12617875
2013/12/14 | 14:40:00 | 2013/12/14 14:40 | 74.558 | 1.685 | 5.83 | 68.728 | 89863 | 7409 | 82454 | 12617875
2013/12/14 | 15:00:00 | 2013/12/14 15:00 | 73.906 | 1.68 | 5.151 | 68.755 | 89078 | 6589 | 82490 | 12617875
2013/12/14 | 15:20:00 | 2013/12/14 15:20 | 73.257 | 1.675 | 4.478 | 68.779 | 88297 | 5777 | 82521 | 12617875
2013/12/14 | 15:40:00 | 2013/12/14 15:40 | 72.568 | 1.67 | 3.768 | 68.8 | 87515 | 4948 | 82547 | 12617875
2013/12/14 | 16:00:00 | 2013/12/14 16:00 | 71.836 | 1.664 | 3.019 | 68.817 | 86611 | 4072 | 82570 | 12617875
2013/12/14 | 16:20:00 | 2013/12/14 16:20 | 71.068 | 1.658 | 2.238 | 68.83 | 85711 | 3154 | 82588 | 12617875
2013/12/14 | 16:40:00 | 2013/12/14 16:40 | 70.306 | 1.652 | 1.467 | 68.839 | 84824 | 2223 | 82602 | 12617875
2013/12/14 | 17:00:00 | 2013/12/14 17:00 | 69.55 | 1.646 | 0.705 | 68.845 | 83943 | 1303 | 82610 | 12617875
2013/12/14 | 17:20:00 | 2013/12/14 17:20 | 68.8 | 1.64 | 0 | 68.8 | 82979 | 423 | 82587 | 12617875
2013/12/14 | 17:40:00 | 2013/12/14 17:40 | 68.022 | 1.634 | 0 | 68.022 | 82112 | 0 | 82093 | 12617875
2013/12/14 | 18:00:00 | 2013/12/14 18:00 | 67.211 | 1.627 | 0 | 67.211 | 81139 | 0 | 81140 | 12617875
2013/12/14 | 18:20:00 | 2013/12/14 18:20 | 66.408 | 1.62 | 0 | 66.408 | 80171 | 0 | 80171 | 12617875
2013/12/14 | 18:40:00 | 2013/12/14 18:40 | 65.572 | 1.613 | 0 | 65.572 | 79206 | 0 | 79188 | 12617875
2013/12/14 | 19:00:00 | 2013/12/14 19:00 | 64.821 | 1.607 | 0 | 64.821 | 78178 | 0 | 78236 | 12617875
2013/12/14 | 19:20:00 | 2013/12/14 19:20 | 64.035 | 1.6 | 0 | 64.035 | 77313 | 0 | 77314 | 12617875
2013/12/14 | 19:40:00 | 2013/12/14 19:40 | 63.373 | 1.595 | 0 | 63.373 | 76444 | 0 | 76445 | 12617875
2013/12/14 | 20:00:00 | 2013/12/14 20:00 | 62.714 | 1.589 | 0 | 62.714 | 75624 | 0 | 75652 | 12617875
2013/12/14 | 20:20:00 | 2013/12/14 20:20 | 62.137 | 1.584 | 0 | 62.137 | 74910 | 0 | 74911 | 12617875
2013/12/14 | 20:40:00 | 2013/12/14 20:40 | 61.563 | 1.579 | 0 | 61.563 | 74219 | 0 | 74220 | 12617875
2013/12/14 | 21:00:00 | 2013/12/14 21:00 | 60.991 | 1.574 | 0 | 60.991 | 73532 | 0 | 73532 | 12617875
2013/12/14 | 21:20:00 | 2013/12/14 21:20 | 60.537 | 1.57 | 0 | 60.537 | 72944 | 0 | 72917 | 12617875
2013/12/14 | 21:40:00 | 2013/12/14 21:40 | 60.009 | 1.565 | 0 | 60.009 | 72310 | 0 | 72328 | 12617875
2013/12/14 | 22:00:00 | 2013/12/14 22:00 | 59.522 | 1.561 | 0 | 59.522 | 71746 | 0 | 71719 | 12617875
2013/12/14 | 22:20:00 | 2013/12/14 22:20 | 59.038 | 1.557 | 0 | 59.038 | 71109 | 0 | 71136 | 12617875
2013/12/14 | 22:40:00 | 2013/12/14 22:40 | 58.556 | 1.552 | 0 | 58.556 | 70556 | 0 | 70556 | 12617875
2013/12/14 | 23:00:00 | 2013/12/14 23:00 | 58.076 | 1.548 | 0 | 58.076 | 70005 | 0 | 69979 | 12617875
2013/12/14 | 23:20:00 | 2013/12/14 23:20 | 57.635 | 1.544 | 0 | 57.635 | 69453 | 0 | 69427 | 12617875
2013/12/14 | 23:40:00 | 2013/12/14 23:40 | 57.233 | 1.54 | 0 | 57.233 | 68903 | 0 | 68921 | 12617875
2013/12/15 | 00:00:00 | 2013/12/15 00:00 | 56.759 | 1.536 | 0 | 56.759 | 68421 | 0 | 68395 | 12617875
2013/12/15 | 00:20:00 | 2013/12/15 00:20 | 56.397 | 1.533 | 0 | 56.397 | 67893 | 0 | 67894 | 12617875
2013/12/15 | 00:40:00 | 2013/12/15 00:40 | 55.892 | 1.528 | 0 | 55.892 | 67390 | 0 | 67373 | 12617875
2013/12/15 | 01:00:00 | 2013/12/15 01:00 | 55.461 | 1.524 | 0 | 55.461 | 66785 | 0 | 66812 | 12617875
2013/12/15 | 01:20:00 | 2013/12/15 01:20 | 54.925 | 1.519 | 0 | 54.925 | 66231 | 0 | 66232 | 12617875
2013/12/15 | 01:40:00 | 2013/12/15 01:40 | 54.429 | 1.514 | 0 | 54.429 | 65595 | 0 | 65612 | 12617875
2013/12/15 | 02:00:00 | 2013/12/15 02:00 | 53.97 | 1.51 | 0 | 53.97 | 65064 | 0 | 65039 | 12617875
2013/12/15 | 02:20:00 | 2013/12/15 02:20 | 53.443 | 1.505 | 0 | 53.443 | 64448 | 0 | 64448 | 12617875
2013/12/15 | 02:40:00 | 2013/12/15 02:40 | 52.92 | 1.5 | 0 | 52.92 | 63818 | 0 | 63818 | 12617875
2013/12/15 | 03:00:00 | 2013/12/15 03:00 | 52.4 | 1.495 | 0 | 52.4 | 63192 | 0 | 63192 | 12617875
2013/12/15 | 03:20:00 | 2013/12/15 03:20 | 51.815 | 1.489 | 0 | 51.815 | 62553 | 0 | 62529 | 12617875
2013/12/15 | 03:40:00 | 2013/12/15 03:40 | 51.267 | 1.484 | 0 | 51.267 | 61832 | 0 | 61849 | 12617875
2013/12/15 | 04:00:00 | 2013/12/15 04:00 | 50.656 | 1.478 | 0 | 50.656 | 61178 | 0 | 61154 | 12617875
2013/12/15 | 04:20:00 | 2013/12/15 04:20 | 50.082 | 1.472 | 0 | 50.082 | 60466 | 0 | 60443 | 12617875
2013/12/15 | 04:40:00 | 2013/12/15 04:40 | 49.513 | 1.467 | 0 | 49.513 | 59756 | 0 | 59757 | 12617875
2013/12/15 | 05:00:00 | 2013/12/15 05:00 | 48.848 | 1.46 | 0 | 48.848 | 59016 | 0 | 59017 | 12617875
2013/12/15 | 05:20:00 | 2013/12/15 05:20 | 48.025 | 1.452 | 0 | 48.025 | 58123 | 0 | 58124 | 12617875
2013/12/15 | 05:40:00 | 2013/12/15 05:40 | 47.081 | 1.442 | 0 | 47.081 | 57078 | 0 | 57064 | 12617875
2013/12/15 | 06:00:00 | 2013/12/15 06:00 | 46.02 | 1.431 | 0 | 46.02 | 55883 | 0 | 55861 | 12617875
2013/12/15 | 06:20:00 | 2013/12/15 06:20 | 44.849 | 1.419 | 0 | 44.849 | 54542 | 0 | 54521 | 12617875
2013/12/15 | 06:40:00 | 2013/12/15 06:40 | 43.703 | 1.406 | 0 | 43.703 | 53128 | 0 | 53131 | 12617875
2013/12/15 | 07:00:00 | 2013/12/15 07:00 | 42.482 | 1.393 | 0 | 42.482 | 51709 | 0 | 51711 | 12617875
2013/12/15 | 07:20:00 | 2013/12/15 07:20 | 41.434 | 1.381 | 0 | 41.434 | 50348 | 0 | 50350 | 12617875
2013/12/15 | 07:40:00 | 2013/12/15 07:40 | 40.4 | 1.37 | 0 | 40.4 | 49098 | 0 | 49100 | 12617875
2013/12/15 | 08:00:00 | 2013/12/15 08:00 | 39.468 | 1.359 | 0 | 39.468 | 47899 | 0 | 47921 | 12617875
2013/12/15 | 08:20:00 | 2013/12/15 08:20 | 38.666 | 1.35 | 0 | 38.666 | 46859 | 0 | 46880 | 12617875
2013/12/15 | 08:40:00 | 2013/12/15 08:40 | 37.872 | 1.34 | 0 | 37.872 | 45922 | 0 | 45923 | 12617875
2013/12/15 | 09:00:00 | 2013/12/15 09:00 | 37.173 | 1.332 | 0 | 37.173 | 45026 | 0 | 45027 | 12617875
2013/12/15 | 09:20:00 | 2013/12/15 09:20 | 36.345 | 1.322 | 0 | 36.345 | 44109 | 0 | 44111 | 12617875
2013/12/15 | 09:40:00 | 2013/12/15 09:40 | 35.42 | 1.311 | 0 | 35.42 | 43070 | 0 | 43059 | 12617875
2013/12/15 | 10:00:00 | 2013/12/15 10:00 | 34.482 | 1.299 | 0 | 34.482 | 41940 | 0 | 41941 | 12617875
2013/12/15 | 10:20:00 | 2013/12/15 10:20 | 33.51 | 1.287 | 0 | 33.51 | 40812 | 0 | 40795 | 12617875
2013/12/15 | 10:40:00 | 2013/12/15 10:40 | 32.553 | 1.274 | 0 | 32.553 | 39615 | 0 | 39638 | 12617875
2013/12/15 | 11:00:00 | 2013/12/15 11:00 | 31.624 | 1.261 | 0 | 31.624 | 38535 | 0 | 38506 | 12617875
2013/12/15 | 11:20:00 | 2013/12/15 11:20 | 30.754 | 1.249 | 0 | 30.754 | 37426 | 0 | 37427 | 12617875
2013/12/15 | 11:40:00 | 2013/12/15 11:40 | 29.923 | 1.238 | 0 | 29.923 | 36393 | 0 | 36406 | 12617875
2013/12/15 | 12:00:00 | 2013/12/15 12:00 | 29.273 | 1.229 | 0 | 29.273 | 35500 | 0 | 35518 | 12617875
2013/12/15 | 12:20:00 | 2013/12/15 12:20 | 28.61 | 1.22 | 0 | 28.61 | 34712 | 0 | 34730 | 12617875
2013/12/15 | 12:40:00 | 2013/12/15 12:40 | 28.049 | 1.212 | 0 | 28.049 | 33983 | 0 | 33995 | 12617875
2013/12/15 | 13:00:00 | 2013/12/15 13:00 | 27.518 | 1.204 | 0 | 27.518 | 33356 | 0 | 33340 | 12617875
2013/12/15 | 13:20:00 | 2013/12/15 13:20 | 27.13 | 1.198 | 0 | 27.13 | 32805 | 0 | 32789 | 12617875
2013/12/15 | 13:40:00 | 2013/12/15 13:40 | 26.746 | 1.193 | 0 | 26.746 | 32325 | 0 | 32326 | 12617875
2013/12/15 | 14:00:00 | 2013/12/15 14:00 | 26.365 | 1.187 | 0 | 26.365 | 31850 | 0 | 31867 | 12617875
2013/12/15 | 14:20:00 | 2013/12/15 14:20 | 26.032 | 1.182 | 0 | 26.032 | 31438 | 0 | 31438 | 12617875
2013/12/15 | 14:40:00 | 2013/12/15 14:40 | 25.767 | 1.178 | 0 | 25.767 | 31079 | 0 | 31079 | 12617875
2013/12/15 | 15:00:00 | 2013/12/15 15:00 | 25.505 | 1.174 | 0 | 25.505 | 30747 | 0 | 30763 | 12617875
2013/12/15 | 15:20:00 | 2013/12/15 15:20 | 25.222 | 1.17 | 0 | 25.222 | 30420 | 0 | 30436 | 12617875
2013/12/15 | 15:40:00 | 2013/12/15 15:40 | 25.006 | 1.166 | 0 | 25.006 | 30137 | 0 | 30137 | 12617875
2013/12/15 | 16:00:00 | 2013/12/15 16:00 | 24.791 | 1.163 | 0 | 24.791 | 29878 | 0 | 29878 | 12617875
2013/12/15 | 16:20:00 | 2013/12/15 16:20 | 24.578 | 1.16 | 0 | 24.578 | 29621 | 0 | 29621 | 12617875
2013/12/15 | 16:40:00 | 2013/12/15 16:40 | 24.387 | 1.157 | 0 | 24.387 | 29368 | 0 | 29379 | 12617875
2013/12/15 | 17:00:00 | 2013/12/15 17:00 | 24.218 | 1.154 | 0 | 24.218 | 29178 | 0 | 29163 | 12617875
2013/12/15 | 17:20:00 | 2013/12/15 17:20 | 24.05 | 1.151 | 0 | 24.05 | 28945 | 0 | 28961 | 12617875
2013/12/15 | 17:40:00 | 2013/12/15 17:40 | 23.924 | 1.149 | 0 | 23.924 | 28794 | 0 | 28784 | 12617875
2013/12/15 | 18:00:00 | 2013/12/15 18:00 | 23.778 | 1.147 | 0 | 23.778 | 28606 | 0 | 28621 | 12617875
2013/12/15 | 18:20:00 | 2013/12/15 18:20 | 23.571 | 1.144 | 0 | 23.571 | 28409 | 0 | 28409 | 12617875
2013/12/15 | 18:40:00 | 2013/12/15 18:40 | 23.426 | 1.141 | 0 | 23.426 | 28198 | 0 | 28198 | 12617875
2013/12/15 | 19:00:00 | 2013/12/15 19:00 | 23.282 | 1.139 | 0 | 23.282 | 28010 | 0 | 28025 | 12617875
2013/12/15 | 19:20:00 | 2013/12/15 19:20 | 23.18 | 1.137 | 0 | 23.18 | 27877 | 0 | 27877 | 12617875
2013/12/15 | 19:40:00 | 2013/12/15 19:40 | 23.078 | 1.136 | 0 | 23.078 | 27755 | 0 | 27755 | 12617875
2013/12/15 | 20:00:00 | 2013/12/15 20:00 | 22.976 | 1.134 | 0 | 22.976 | 27632 | 0 | 27632 | 12617875
2013/12/15 | 20:20:00 | 2013/12/15 20:20 | 22.834 | 1.132 | 0 | 22.834 | 27501 | 0 | 27486 | 12617875
2013/12/15 | 20:40:00 | 2013/12/15 20:40 | 22.713 | 1.13 | 0 | 22.713 | 27318 | 0 | 27328 | 12617875
2013/12/15 | 21:00:00 | 2013/12/15 21:00 | 22.612 | 1.128 | 0 | 22.612 | 27195 | 0 | 27195 | 12617875
2013/12/15 | 21:20:00 | 2013/12/15 21:20 | 22.512 | 1.126 | 0 | 22.512 | 27075 | 0 | 27074 | 12617875
2013/12/15 | 21:40:00 | 2013/12/15 21:40 | 22.392 | 1.124 | 0 | 22.392 | 26952 | 0 | 26942 | 12617875
2013/12/15 | 22:00:00 | 2013/12/15 22:00 | 22.253 | 1.122 | 0 | 22.253 | 26773 | 0 | 26787 | 12617875
2013/12/15 | 22:20:00 | 2013/12/15 22:20 | 22.114 | 1.12 | 0 | 22.114 | 26635 | 0 | 26620 | 12617875
2013/12/15 | 22:40:00 | 2013/12/15 22:40 | 21.996 | 1.118 | 0 | 21.996 | 26456 | 0 | 26466 | 12617875
2013/12/15 | 23:00:00 | 2013/12/15 23:00 | 21.838 | 1.115 | 0 | 21.838 | 26314 | 0 | 26300 | 12617875
2013/12/15 | 23:20:00 | 2013/12/15 23:20 | 21.74 | 1.113 | 0 | 21.74 | 26147 | 0 | 26147 | 12617875
2013/12/15 | 23:40:00 | 2013/12/15 23:40 | 21.584 | 1.111 | 0 | 21.584 | 25994 | 0 | 25994 | 12617875
2013/12/16 | 00:00:00 | 2013/12/16 00:00 | 21.487 | 1.109 | 0 | 21.487 | 25842 | 0 | 25843 | 12617875
2013/12/16 | 00:20:00 | 2013/12/16 00:20 | 21.332 | 1.106 | 0 | 21.332 | 25677 | 0 | 25691 | 12617875
2013/12/16 | 00:40:00 | 2013/12/16 00:40 | 21.217 | 1.104 | 0 | 21.217 | 25539 | 0 | 25529 | 12617875
2013/12/16 | 01:00:00 | 2013/12/16 01:00 | 21.083 | 1.102 | 0 | 21.083 | 25366 | 0 | 25380 | 12617875
2013/12/16 | 01:20:00 | 2013/12/16 01:20 | 20.949 | 1.1 | 0 | 20.949 | 25233 | 0 | 25219 | 12617875
2013/12/16 | 01:40:00 | 2013/12/16 01:40 | 20.835 | 1.098 | 0 | 20.835 | 25061 | 0 | 25070 | 12617875
2013/12/16 | 02:00:00 | 2013/12/16 02:00 | 20.74 | 1.096 | 0 | 20.74 | 24945 | 0 | 24945 | 12617875
2013/12/16 | 02:20:00 | 2013/12/16 02:20 | 20.589 | 1.093 | 0 | 20.589 | 24784 | 0 | 24797 | 12617875
2013/12/16 | 02:40:00 | 2013/12/16 02:40 | 20.476 | 1.091 | 0 | 20.476 | 24648 | 0 | 24639 | 12617875
2013/12/16 | 03:00:00 | 2013/12/16 03:00 | 20.345 | 1.089 | 0 | 20.345 | 24479 | 0 | 24493 | 12617875
2013/12/16 | 03:20:00 | 2013/12/16 03:20 | 20.215 | 1.087 | 0 | 20.215 | 24349 | 0 | 24336 | 12617875
2013/12/16 | 03:40:00 | 2013/12/16 03:40 | 20.104 | 1.085 | 0 | 20.104 | 24182 | 0 | 24191 | 12617875
2013/12/16 | 04:00:00 | 2013/12/16 04:00 | 20.011 | 1.083 | 0 | 20.011 | 24069 | 0 | 24069 | 12617875
2013/12/16 | 04:20:00 | 2013/12/16 04:20 | 19.919 | 1.081 | 0 | 19.919 | 23958 | 0 | 23958 | 12617875
2013/12/16 | 04:40:00 | 2013/12/16 04:40 | 19.828 | 1.08 | 0 | 19.828 | 23848 | 0 | 23848 | 12617875
2013/12/16 | 05:00:00 | 2013/12/16 05:00 | 19.736 | 1.078 | 0 | 19.736 | 23738 | 0 | 23738 | 12617875
2013/12/16 | 05:20:00 | 2013/12/16 05:20 | 19.645 | 1.076 | 0 | 19.645 | 23629 | 0 | 23629 | 12617875
2013/12/16 | 05:40:00 | 2013/12/16 05:40 | 19.554 | 1.075 | 0 | 19.554 | 23519 | 0 | 23519 | 12617875
2013/12/16 | 06:00:00 | 2013/12/16 06:00 | 19.463 | 1.073 | 0 | 19.463 | 23410 | 0 | 23410 | 12617875
2013/12/16 | 06:20:00 | 2013/12/16 06:20 | 19.373 | 1.071 | 0 | 19.373 | 23302 | 0 | 23302 | 12617875
2013/12/16 | 06:40:00 | 2013/12/16 06:40 | 19.265 | 1.069 | 0 | 19.265 | 23191 | 0 | 23183 | 12617875
2013/12/16 | 07:00:00 | 2013/12/16 07:00 | 19.14 | 1.067 | 0 | 19.14 | 23030 | 0 | 23043 | 12617875
2013/12/16 | 07:20:00 | 2013/12/16 07:20 | 19.015 | 1.065 | 0 | 19.015 | 22906 | 0 | 22893 | 12617875
2013/12/16 | 07:40:00 | 2013/12/16 07:40 | 18.891 | 1.062 | 0 | 18.891 | 22743 | 0 | 22744 | 12617875
2013/12/16 | 08:00:00 | 2013/12/16 08:00 | 18.767 | 1.06 | 0 | 18.767 | 22582 | 0 | 22595 | 12617875
2013/12/16 | 08:20:00 | 2013/12/16 08:20 | 18.626 | 1.057 | 0 | 18.626 | 22423 | 0 | 22436 | 12617875
2013/12/16 | 08:40:00 | 2013/12/16 08:40 | 18.539 | 1.056 | 0 | 18.539 | 22299 | 0 | 22299 | 12617875
2013/12/16 | 09:00:00 | 2013/12/16 09:00 | 18.399 | 1.053 | 0 | 18.399 | 22175 | 0 | 22163 | 12617875
2013/12/16 | 09:20:00 | 2013/12/16 09:20 | 18.312 | 1.051 | 0 | 18.312 | 22027 | 0 | 22027 | 12617875
2013/12/16 | 09:40:00 | 2013/12/16 09:40 | 18.209 | 1.049 | 0 | 18.209 | 21921 | 0 | 21913 | 12617875
2013/12/16 | 10:00:00 | 2013/12/16 10:00 | 18.088 | 1.047 | 0 | 18.088 | 21766 | 0 | 21778 | 12617875
2013/12/16 | 10:20:00 | 2013/12/16 10:20 | 17.969 | 1.045 | 0 | 17.969 | 21647 | 0 | 21634 | 12617875
2013/12/16 | 10:40:00 | 2013/12/16 10:40 | 17.85 | 1.042 | 0 | 17.85 | 21491 | 0 | 21491 | 12617875
2013/12/16 | 11:00:00 | 2013/12/16 11:00 | 17.731 | 1.04 | 0 | 17.731 | 21336 | 0 | 21349 | 12617875
2013/12/16 | 11:20:00 | 2013/12/16 11:20 | 17.596 | 1.037 | 0 | 17.596 | 21184 | 0 | 21196 | 12617875
2013/12/16 | 11:40:00 | 2013/12/16 11:40 | 17.462 | 1.035 | 0 | 17.462 | 21035 | 0 | 21035 | 12617875
2013/12/16 | 12:00:00 | 2013/12/16 12:00 | 17.379 | 1.033 | 0 | 17.379 | 20904 | 0 | 20905 | 12617875
2013/12/16 | 12:20:00 | 2013/12/16 12:20 | 17.246 | 1.03 | 0 | 17.246 | 20762 | 0 | 20775 | 12617875
2013/12/16 | 12:40:00 | 2013/12/16 12:40 | 17.114 | 1.028 | 0 | 17.114 | 20616 | 0 | 20616 | 12617875
2013/12/16 | 13:00:00 | 2013/12/16 13:00 | 16.983 | 1.025 | 0 | 16.983 | 20470 | 0 | 20458 | 12617875
2013/12/16 | 13:20:00 | 2013/12/16 13:20 | 16.869 | 1.023 | 0 | 16.869 | 20323 | 0 | 20311 | 12617875
2013/12/16 | 13:40:00 | 2013/12/16 13:40 | 16.755 | 1.02 | 0 | 16.755 | 20174 | 0 | 20174 | 12617875
2013/12/16 | 14:00:00 | 2013/12/16 14:00 | 16.643 | 1.018 | 0 | 16.643 | 20027 | 0 | 20039 | 12617875
2013/12/16 | 14:20:00 | 2013/12/16 14:20 | 16.531 | 1.016 | 0 | 16.531 | 19916 | 0 | 19904 | 12617875
2013/12/16 | 14:40:00 | 2013/12/16 14:40 | 16.388 | 1.013 | 0 | 16.388 | 19743 | 0 | 19751 | 12617875
2013/12/16 | 15:00:00 | 2013/12/16 15:00 | 16.261 | 1.01 | 0 | 16.261 | 19600 | 0 | 19589 | 12617875
2013/12/16 | 15:20:00 | 2013/12/16 15:20 | 16.104 | 1.007 | 0 | 16.104 | 19419 | 0 | 19419 | 12617875
2013/12/16 | 15:40:00 | 2013/12/16 15:40 | 16.011 | 1.005 | 0 | 16.011 | 19262 | 0 | 19269 | 12617875
2013/12/16 | 16:00:00 | 2013/12/16 16:00 | 15.933 | 1.003 | 0 | 15.933 | 19166 | 0 | 19166 | 12617875
2013/12/16 | 16:20:00 | 2013/12/16 16:20 | 15.856 | 1.001 | 0 | 15.856 | 19073 | 0 | 19073 | 12617875
2013/12/16 | 16:40:00 | 2013/12/16 16:40 | 15.779 | 1 | 0 | 15.779 | 18981 | 0 | 18981 | 12617875
2013/12/16 | 17:00:00 | 2013/12/16 17:00 | 15.703 | 0.998 | 0 | 15.703 | 18889 | 0 | 18889 | 12617875
2013/12/16 | 17:20:00 | 2013/12/16 17:20 | 15.627 | 0.996 | 0 | 15.627 | 18797 | 0 | 18798 | 12617875
2013/12/16 | 17:40:00 | 2013/12/16 17:40 | 15.551 | 0.995 | 0 | 15.551 | 18706 | 0 | 18707 | 12617875
2013/12/16 | 18:00:00 | 2013/12/16 18:00 | 15.475 | 0.993 | 0 | 15.475 | 18616 | 0 | 18616 | 12617875
2013/12/16 | 18:20:00 | 2013/12/16 18:20 | 15.355 | 0.99 | 0 | 15.355 | 18487 | 0 | 18498 | 12617875
2013/12/16 | 18:40:00 | 2013/12/16 18:40 | 15.281 | 0.989 | 0 | 15.281 | 18381 | 0 | 18382 | 12617875
2013/12/16 | 19:00:00 | 2013/12/16 19:00 | 15.207 | 0.987 | 0 | 15.207 | 18293 | 0 | 18293 | 12617875
2013/12/16 | 19:20:00 | 2013/12/16 19:20 | 15.133 | 0.985 | 0 | 15.133 | 18204 | 0 | 18204 | 12617875
2013/12/16 | 19:40:00 | 2013/12/16 19:40 | 15.06 | 0.984 | 0 | 15.06 | 18116 | 0 | 18116 | 12617875
2013/12/16 | 20:00:00 | 2013/12/16 20:00 | 14.943 | 0.981 | 0 | 14.943 | 18012 | 0 | 18002 | 12617875
2013/12/16 | 20:20:00 | 2013/12/16 20:20 | 14.822 | 0.978 | 0 | 14.822 | 17876 | 0 | 17859 | 12617875
2013/12/16 | 20:40:00 | 2013/12/16 20:40 | 14.668 | 0.974 | 0 | 14.668 | 17694 | 0 | 17694 | 12617875
2013/12/16 | 21:00:00 | 2013/12/16 21:00 | 14.432 | 0.968 | 0 | 14.432 | 17471 | 0 | 17460 | 12617875
2013/12/16 | 21:20:00 | 2013/12/16 21:20 | 14.13 | 0.961 | 0 | 14.13 | 17146 | 0 | 17137 | 12617875
2013/12/16 | 21:40:00 | 2013/12/16 21:40 | 13.744 | 0.951 | 0 | 13.744 | 16729 | 0 | 16724 | 12617875
2013/12/16 | 22:00:00 | 2013/12/16 22:00 | 13.321 | 0.94 | 0 | 13.321 | 16247 | 0 | 16239 | 12617875
2013/12/16 | 22:20:00 | 2013/12/16 22:20 | 12.902 | 0.928 | 0 | 12.902 | 15732 | 0 | 15734 | 12617875
2013/12/16 | 22:40:00 | 2013/12/16 22:40 | 12.51 | 0.917 | 0 | 12.51 | 15243 | 0 | 15247 | 12617875
2013/12/16 | 23:00:00 | 2013/12/16 23:00 | 12.163 | 0.905 | 0 | 12.163 | 14799 | 0 | 14804 | 12617875
2013/12/16 | 23:20:00 | 2013/12/16 23:20 | 11.854 | 0.893 | 0 | 11.854 | 14408 | 0 | 14410 | 12617875
2013/12/16 | 23:40:00 | 2013/12/16 23:40 | 11.562 | 0.882 | 0 | 11.562 | 14049 | 0 | 14050 | 12617875
2013/12/17 | 00:00:00 | 2013/12/17 00:00 | 11.3 | 0.871 | 0 | 11.3 | 13711 | 0 | 13717 | 12617875
2013/12/17 | 00:20:00 | 2013/12/17 00:20 | 11.016 | 0.859 | 0 | 11.016 | 13390 | 0 | 13390 | 12617875
2013/12/17 | 00:40:00 | 2013/12/17 00:40 | 10.735 | 0.848 | 0 | 10.735 | 13050 | 0 | 13051 | 12617875
2013/12/17 | 01:00:00 | 2013/12/17 01:00 | 10.479 | 0.837 | 0 | 10.479 | 12722 | 0 | 12728 | 12617875
2013/12/17 | 01:20:00 | 2013/12/17 01:20 | 10.217 | 0.826 | 0 | 10.217 | 12412 | 0 | 12418 | 12617875
2013/12/17 | 01:40:00 | 2013/12/17 01:40 | 9.959 | 0.815 | 0 | 9.959 | 12105 | 0 | 12106 | 12617875
2013/12/17 | 02:00:00 | 2013/12/17 02:00 | 9.725 | 0.805 | 0 | 9.725 | 11810 | 0 | 11810 | 12617875
2013/12/17 | 02:20:00 | 2013/12/17 02:20 | 9.47 | 0.794 | 0 | 9.47 | 11511 | 0 | 11517 | 12617875
2013/12/17 | 02:40:00 | 2013/12/17 02:40 | 9.241 | 0.784 | 0 | 9.241 | 11226 | 0 | 11227 | 12617875
2013/12/17 | 03:00:00 | 2013/12/17 03:00 | 9.013 | 0.774 | 0 | 9.013 | 10952 | 0 | 10952 | 12617875
2013/12/17 | 03:20:00 | 2013/12/17 03:20 | 8.81 | 0.765 | 0 | 8.81 | 10699 | 0 | 10694 | 12617875
2013/12/17 | 03:40:00 | 2013/12/17 03:40 | 8.616 | 0.756 | 0 | 8.616 | 10451 | 0 | 10456 | 12617875
2013/12/17 | 04:00:00 | 2013/12/17 04:00 | 8.43 | 0.748 | 0 | 8.43 | 10227 | 0 | 10228 | 12617875
2013/12/17 | 04:20:00 | 2013/12/17 04:20 | 8.246 | 0.74 | 0 | 8.246 | 10006 | 0 | 10006 | 12617875
2013/12/17 | 04:40:00 | 2013/12/17 04:40 | 8.071 | 0.732 | 0 | 8.071 | 9787 | 0 | 9790 | 12617875
2013/12/17 | 05:00:00 | 2013/12/17 05:00 | 7.904 | 0.724 | 0 | 7.904 | 9590 | 0 | 9585 | 12617875
2013/12/17 | 05:20:00 | 2013/12/17 05:20 | 7.738 | 0.716 | 0 | 7.738 | 9380 | 0 | 9385 | 12617875
2013/12/17 | 05:40:00 | 2013/12/17 05:40 | 7.574 | 0.709 | 0 | 7.574 | 9187 | 0 | 9187 | 12617875
2013/12/17 | 06:00:00 | 2013/12/17 06:00 | 7.411 | 0.701 | 0 | 7.411 | 8996 | 0 | 8991 | 12617875
2013/12/17 | 06:20:00 | 2013/12/17 06:20 | 7.27 | 0.694 | 0 | 7.27 | 8808 | 0 | 8809 | 12617875
2013/12/17 | 06:40:00 | 2013/12/17 06:40 | 7.13 | 0.688 | 0 | 7.13 | 8640 | 0 | 8640 | 12617875
2013/12/17 | 07:00:00 | 2013/12/17 07:00 | 6.991 | 0.681 | 0 | 6.991 | 8472 | 0 | 8473 | 12617875
2013/12/17 | 07:20:00 | 2013/12/17 07:20 | 6.852 | 0.674 | 0 | 6.852 | 8306 | 0 | 8306 | 12617875
2013/12/17 | 07:40:00 | 2013/12/17 07:40 | 6.728 | 0.668 | 0 | 6.728 | 8143 | 0 | 8148 | 12617875
2013/12/17 | 08:00:00 | 2013/12/17 08:00 | 6.623 | 0.662 | 0 | 6.623 | 8015 | 0 | 8011 | 12617875
2013/12/17 | 08:20:00 | 2013/12/17 08:20 | 6.527 | 0.657 | 0 | 6.527 | 7891 | 0 | 7890 | 12617875
2013/12/17 | 08:40:00 | 2013/12/17 08:40 | 6.405 | 0.651 | 0 | 6.405 | 7759 | 0 | 7759 | 12617875
2013/12/17 | 09:00:00 | 2013/12/17 09:00 | 6.305 | 0.646 | 0 | 6.305 | 7626 | 0 | 7626 | 12617875
2013/12/17 | 09:20:00 | 2013/12/17 09:20 | 6.205 | 0.641 | 0 | 6.205 | 7506 | 0 | 7506 | 12617875
2013/12/17 | 09:40:00 | 2013/12/17 09:40 | 6.105 | 0.636 | 0 | 6.105 | 7386 | 0 | 7386 | 12617875
2013/12/17 | 10:00:00 | 2013/12/17 10:00 | 6.007 | 0.631 | 0 | 6.007 | 7267 | 0 | 7267 | 12617875
2013/12/17 | 10:20:00 | 2013/12/17 10:20 | 5.908 | 0.626 | 0 | 5.908 | 7149 | 0 | 7149 | 12617875
2013/12/17 | 10:40:00 | 2013/12/17 10:40 | 5.81 | 0.621 | 0 | 5.81 | 7031 | 0 | 7031 | 12617875
2013/12/17 | 11:00:00 | 2013/12/17 11:00 | 5.694 | 0.615 | 0 | 5.694 | 6907 | 0 | 6902 | 12617875
2013/12/17 | 11:20:00 | 2013/12/17 11:20 | 5.655 | 0.613 | 0 | 5.655 | 6823 | 0 | 6809 | 12617875
2013/12/17 | 11:40:00 | 2013/12/17 11:40 | 5.565 | 0.608 | 0 | 5.565 | 6729 | 0 | 6732 | 12617875
2013/12/17 | 12:00:00 | 2013/12/17 12:00 | 5.52 | 0.606 | 0 | 5.52 | 6647 | 0 | 6651 | 12617875
2013/12/17 | 12:20:00 | 2013/12/17 12:20 | 5.444 | 0.602 | 0 | 5.444 | 6583 | 0 | 6578 | 12617875
2013/12/17 | 12:40:00 | 2013/12/17 12:40 | 5.355 | 0.597 | 0 | 5.355 | 6477 | 0 | 6479 | 12617875

## Event 200
Hydrograph info for event 200 for B1H005 in period 19721001 to 20241203
Hydrograph period: 2013/12/17 13:40:00 to 2013/12/26 17:20:00 Date of peak: 2013/12/20 07:00:00 Peak flow: 93.483m³/sec
Date | Time | Date + Time | Observed (m³/sec) | Observed H(m) | Q-Dxi (m³/sec) | Q-Bxi (m³/sec) | Q-Txi (m³) | Q-Dxi (m³) | Q-Bxi (m³) | Cum. Q-Dri (m³)
2013/12/17 | 13:40:00 | 2013/12/17 13:40 | 5.406 | 0.6 | 5.392 | 0.014 | 0 | 0 | 0 | 0
2013/12/17 | 14:00:00 | 2013/12/17 14:00 | 5.849 | 0.623 | 5.807 | 0.042 | 6716 | 6720 | 33 | 6720
2013/12/17 | 14:20:00 | 2013/12/17 14:20 | 6.585 | 0.661 | 6.513 | 0.072 | 7445 | 7392 | 68 | 14112
2013/12/17 | 14:40:00 | 2013/12/17 14:40 | 7.555 | 0.708 | 7.448 | 0.107 | 8461 | 8376 | 108 | 22488
2013/12/17 | 15:00:00 | 2013/12/17 15:00 | 8.675 | 0.759 | 8.528 | 0.147 | 9718 | 9585 | 153 | 32073
2013/12/17 | 15:20:00 | 2013/12/17 15:20 | 9.804 | 0.808 | 9.611 | 0.193 | 11089 | 10883 | 204 | 42956
2013/12/17 | 15:40:00 | 2013/12/17 15:40 | 10.864 | 0.853 | 10.62 | 0.244 | 12416 | 12139 | 262 | 55095
2013/12/17 | 16:00:00 | 2013/12/17 16:00 | 11.82 | 0.892 | 11.521 | 0.299 | 13614 | 13285 | 326 | 68380
2013/12/17 | 16:20:00 | 2013/12/17 16:20 | 12.714 | 0.923 | 12.355 | 0.359 | 14725 | 14326 | 395 | 82706
2013/12/17 | 16:40:00 | 2013/12/17 16:40 | 13.539 | 0.946 | 13.116 | 0.423 | 15767 | 15283 | 469 | 97989
2013/12/17 | 17:00:00 | 2013/12/17 17:00 | 14.143 | 0.961 | 13.653 | 0.49 | 16634 | 16062 | 548 | 114051
2013/12/17 | 17:20:00 | 2013/12/17 17:20 | 14.404 | 0.967 | 13.845 | 0.559 | 17158 | 16499 | 629 | 130550
2013/12/17 | 17:40:00 | 2013/12/17 17:40 | 14.54 | 0.971 | 13.912 | 0.628 | 17368 | 16654 | 712 | 147204
2013/12/17 | 18:00:00 | 2013/12/17 18:00 | 14.585 | 0.972 | 13.887 | 0.698 | 17495 | 16679 | 796 | 163883
2013/12/17 | 18:20:00 | 2013/12/17 18:20 | 14.574 | 0.972 | 13.807 | 0.767 | 17496 | 16616 | 879 | 180499
2013/12/17 | 18:40:00 | 2013/12/17 18:40 | 14.564 | 0.971 | 13.728 | 0.836 | 17483 | 16520 | 962 | 197019
2013/12/17 | 19:00:00 | 2013/12/17 19:00 | 14.553 | 0.971 | 13.648 | 0.905 | 17470 | 16425 | 1045 | 213444
2013/12/17 | 19:20:00 | 2013/12/17 19:20 | 14.528 | 0.97 | 13.555 | 0.973 | 17435 | 16322 | 1127 | 229766
2013/12/17 | 19:40:00 | 2013/12/17 19:40 | 14.513 | 0.97 | 13.472 | 1.041 | 17447 | 16216 | 1209 | 245982
2013/12/17 | 20:00:00 | 2013/12/17 20:00 | 14.308 | 0.965 | 13.2 | 1.108 | 17293 | 16003 | 1289 | 261985
2013/12/17 | 20:20:00 | 2013/12/17 20:20 | 13.982 | 0.957 | 12.809 | 1.173 | 16992 | 15605 | 1369 | 277590
2013/12/17 | 20:40:00 | 2013/12/17 20:40 | 13.55 | 0.946 | 12.314 | 1.236 | 16517 | 15074 | 1445 | 292664
2013/12/17 | 21:00:00 | 2013/12/17 21:00 | 13.175 | 0.936 | 11.878 | 1.297 | 16033 | 14515 | 1520 | 307179
2013/12/17 | 21:20:00 | 2013/12/17 21:20 | 12.798 | 0.925 | 11.443 | 1.355 | 15589 | 13993 | 1591 | 321172
2013/12/17 | 21:40:00 | 2013/12/17 21:40 | 12.417 | 0.914 | 11.006 | 1.411 | 15125 | 13469 | 1660 | 334641
2013/12/17 | 22:00:00 | 2013/12/17 22:00 | 12.08 | 0.902 | 10.614 | 1.466 | 14693 | 12972 | 1726 | 347613
2013/12/17 | 22:20:00 | 2013/12/17 22:20 | 11.795 | 0.891 | 10.277 | 1.518 | 14318 | 12535 | 1790 | 360148
2013/12/17 | 22:40:00 | 2013/12/17 22:40 | 11.521 | 0.88 | 9.952 | 1.569 | 13989 | 12138 | 1852 | 372286
2013/12/17 | 23:00:00 | 2013/12/17 23:00 | 11.325 | 0.872 | 9.707 | 1.618 | 13696 | 11796 | 1912 | 384082
2013/12/17 | 23:20:00 | 2013/12/17 23:20 | 11.105 | 0.863 | 9.439 | 1.666 | 13464 | 11488 | 1970 | 395570
2013/12/17 | 23:40:00 | 2013/12/17 23:40 | 10.807 | 0.851 | 9.095 | 1.712 | 13151 | 11120 | 2027 | 406690
2013/12/18 | 00:00:00 | 2013/12/18 00:00 | 10.551 | 0.84 | 8.794 | 1.757 | 12809 | 10733 | 2082 | 417423
2013/12/18 | 00:20:00 | 2013/12/18 00:20 | 10.344 | 0.831 | 8.543 | 1.801 | 12525 | 10402 | 2135 | 427825
2013/12/18 | 00:40:00 | 2013/12/18 00:40 | 10.123 | 0.822 | 8.28 | 1.843 | 12287 | 10094 | 2186 | 437919
2013/12/18 | 01:00:00 | 2013/12/18 01:00 | 9.842 | 0.81 | 7.959 | 1.883 | 11990 | 9743 | 2236 | 447662
2013/12/18 | 01:20:00 | 2013/12/18 01:20 | 9.563 | 0.798 | 7.64 | 1.923 | 11631 | 9359 | 2284 | 457021
2013/12/18 | 01:40:00 | 2013/12/18 01:40 | 9.309 | 0.787 | 7.349 | 1.96 | 11323 | 8994 | 2330 | 466015
2013/12/18 | 02:00:00 | 2013/12/18 02:00 | 9.081 | 0.777 | 7.085 | 1.996 | 11034 | 8660 | 2374 | 474675
2013/12/18 | 02:20:00 | 2013/12/18 02:20 | 8.877 | 0.768 | 6.846 | 2.031 | 10780 | 8358 | 2416 | 483033
2013/12/18 | 02:40:00 | 2013/12/18 02:40 | 8.66 | 0.758 | 6.595 | 2.065 | 10519 | 8065 | 2458 | 491098
2013/12/18 | 03:00:00 | 2013/12/18 03:00 | 8.43 | 0.748 | 6.333 | 2.097 | 10265 | 7757 | 2497 | 498855
2013/12/18 | 03:20:00 | 2013/12/18 03:20 | 8.246 | 0.74 | 6.118 | 2.128 | 10006 | 7470 | 2535 | 506325
2013/12/18 | 03:40:00 | 2013/12/18 03:40 | 8.064 | 0.731 | 5.905 | 2.159 | 9786 | 7214 | 2572 | 513539
2013/12/18 | 04:00:00 | 2013/12/18 04:00 | 7.882 | 0.723 | 5.694 | 2.188 | 9567 | 6960 | 2608 | 520499
2013/12/18 | 04:20:00 | 2013/12/18 04:20 | 7.717 | 0.715 | 5.501 | 2.216 | 9354 | 6717 | 2642 | 527216
2013/12/18 | 04:40:00 | 2013/12/18 04:40 | 7.553 | 0.708 | 5.31 | 2.243 | 9162 | 6487 | 2675 | 533703
2013/12/18 | 05:00:00 | 2013/12/18 05:00 | 7.432 | 0.702 | 5.163 | 2.269 | 8986 | 6284 | 2707 | 539987
2013/12/18 | 05:20:00 | 2013/12/18 05:20 | 7.305 | 0.696 | 5.01 | 2.295 | 8837 | 6104 | 2738 | 546091
2013/12/18 | 05:40:00 | 2013/12/18 05:40 | 7.2 | 0.691 | 4.881 | 2.319 | 8703 | 5935 | 2768 | 552026
2013/12/18 | 06:00:00 | 2013/12/18 06:00 | 7.095 | 0.686 | 4.751 | 2.344 | 8577 | 5779 | 2798 | 557805
2013/12/18 | 06:20:00 | 2013/12/18 06:20 | 7.025 | 0.683 | 4.658 | 2.367 | 8472 | 5646 | 2826 | 563451
2013/12/18 | 06:40:00 | 2013/12/18 06:40 | 6.956 | 0.679 | 4.566 | 2.39 | 8389 | 5534 | 2854 | 568985
2013/12/18 | 07:00:00 | 2013/12/18 07:00 | 6.887 | 0.676 | 4.474 | 2.413 | 8306 | 5424 | 2882 | 574409
2013/12/18 | 07:20:00 | 2013/12/18 07:20 | 6.852 | 0.674 | 4.417 | 2.435 | 8244 | 5335 | 2909 | 579744
2013/12/18 | 07:40:00 | 2013/12/18 07:40 | 6.818 | 0.673 | 4.361 | 2.457 | 8202 | 5267 | 2935 | 585011
2013/12/18 | 08:00:00 | 2013/12/18 08:00 | 6.806 | 0.672 | 4.327 | 2.479 | 8169 | 5213 | 2962 | 590224
2013/12/18 | 08:20:00 | 2013/12/18 08:20 | 6.809 | 0.672 | 4.308 | 2.501 | 8169 | 5181 | 2988 | 595405
2013/12/18 | 08:40:00 | 2013/12/18 08:40 | 6.812 | 0.672 | 4.29 | 2.522 | 8172 | 5159 | 3014 | 600564
2013/12/18 | 09:00:00 | 2013/12/18 09:00 | 6.815 | 0.673 | 4.271 | 2.544 | 8176 | 5137 | 3039 | 605701
2013/12/18 | 09:20:00 | 2013/12/18 09:20 | 6.817 | 0.673 | 4.252 | 2.565 | 8179 | 5114 | 3065 | 610815
2013/12/18 | 09:40:00 | 2013/12/18 09:40 | 6.82 | 0.673 | 4.234 | 2.586 | 8183 | 5092 | 3091 | 615907
2013/12/18 | 10:00:00 | 2013/12/18 10:00 | 6.823 | 0.673 | 4.216 | 2.607 | 8186 | 5070 | 3116 | 620977
2013/12/18 | 10:20:00 | 2013/12/18 10:20 | 6.839 | 0.674 | 4.21 | 2.629 | 8193 | 5056 | 3142 | 626033
2013/12/18 | 10:40:00 | 2013/12/18 10:40 | 6.873 | 0.675 | 4.223 | 2.65 | 8227 | 5060 | 3167 | 631093
2013/12/18 | 11:00:00 | 2013/12/18 11:00 | 6.908 | 0.677 | 4.237 | 2.671 | 8268 | 5076 | 3192 | 636169
2013/12/18 | 11:20:00 | 2013/12/18 11:20 | 7.025 | 0.683 | 4.333 | 2.692 | 8330 | 5142 | 3218 | 641311
2013/12/18 | 11:40:00 | 2013/12/18 11:40 | 7.547 | 0.707 | 4.832 | 2.715 | 8691 | 5499 | 3245 | 646810
2013/12/18 | 12:00:00 | 2013/12/18 12:00 | 8.408 | 0.747 | 5.666 | 2.742 | 9554 | 6299 | 3274 | 653109
2013/12/18 | 12:20:00 | 2013/12/18 12:20 | 9.511 | 0.796 | 6.738 | 2.773 | 10731 | 7443 | 3309 | 660552
2013/12/18 | 12:40:00 | 2013/12/18 12:40 | 10.72 | 0.847 | 7.911 | 2.809 | 12137 | 8789 | 3349 | 669341
2013/12/18 | 13:00:00 | 2013/12/18 13:00 | 11.922 | 0.896 | 9.07 | 2.852 | 13586 | 10188 | 3397 | 679529
2013/12/18 | 13:20:00 | 2013/12/18 13:20 | 13.323 | 0.94 | 10.422 | 2.901 | 15120 | 11695 | 3452 | 691224
2013/12/18 | 13:40:00 | 2013/12/18 13:40 | 14.871 | 0.979 | 11.914 | 2.957 | 16928 | 13402 | 3515 | 704626
2013/12/18 | 14:00:00 | 2013/12/18 14:00 | 16.308 | 1.011 | 13.288 | 3.02 | 18698 | 15121 | 3586 | 719747
2013/12/18 | 14:20:00 | 2013/12/18 14:20 | 17.514 | 1.036 | 14.425 | 3.089 | 20323 | 16628 | 3666 | 736375
2013/12/18 | 14:40:00 | 2013/12/18 14:40 | 18.313 | 1.051 | 15.149 | 3.164 | 21542 | 17744 | 3752 | 754119
2013/12/18 | 15:00:00 | 2013/12/18 15:00 | 18.714 | 1.059 | 15.474 | 3.24 | 22266 | 18374 | 3842 | 772493
2013/12/18 | 15:20:00 | 2013/12/18 15:20 | 18.864 | 1.062 | 15.546 | 3.318 | 22588 | 18612 | 3935 | 791105
2013/12/18 | 15:40:00 | 2013/12/18 15:40 | 18.842 | 1.061 | 15.446 | 3.396 | 22624 | 18595 | 4028 | 809700
2013/12/18 | 16:00:00 | 2013/12/18 16:00 | 18.82 | 1.061 | 15.347 | 3.473 | 22597 | 18476 | 4121 | 828176
2013/12/18 | 16:20:00 | 2013/12/18 16:20 | 18.732 | 1.059 | 15.183 | 3.549 | 22531 | 18318 | 4213 | 846494
2013/12/18 | 16:40:00 | 2013/12/18 16:40 | 18.653 | 1.058 | 15.028 | 3.625 | 22426 | 18126 | 4305 | 864620
2013/12/18 | 17:00:00 | 2013/12/18 17:00 | 18.609 | 1.057 | 14.909 | 3.7 | 22357 | 17962 | 4395 | 882582
2013/12/18 | 17:20:00 | 2013/12/18 17:20 | 18.209 | 1.049 | 14.435 | 3.774 | 22077 | 17606 | 4484 | 900188
2013/12/18 | 17:40:00 | 2013/12/18 17:40 | 17.884 | 1.043 | 14.039 | 3.845 | 21647 | 17085 | 4571 | 917273
2013/12/18 | 18:00:00 | 2013/12/18 18:00 | 17.68 | 1.039 | 13.765 | 3.915 | 21326 | 16683 | 4656 | 933956
2013/12/18 | 18:20:00 | 2013/12/18 18:20 | 17.512 | 1.036 | 13.529 | 3.983 | 21116 | 16376 | 4739 | 950332
2013/12/18 | 18:40:00 | 2013/12/18 18:40 | 17.345 | 1.032 | 13.295 | 4.05 | 20914 | 16094 | 4820 | 966426
2013/12/18 | 19:00:00 | 2013/12/18 19:00 | 17.18 | 1.029 | 13.064 | 4.116 | 20715 | 15815 | 4900 | 982241
2013/12/18 | 19:20:00 | 2013/12/18 19:20 | 17.048 | 1.026 | 12.867 | 4.181 | 20525 | 15558 | 4979 | 997799
2013/12/18 | 19:40:00 | 2013/12/18 19:40 | 16.934 | 1.024 | 12.689 | 4.245 | 20381 | 15333 | 5056 | 1013132
2013/12/18 | 20:00:00 | 2013/12/18 20:00 | 16.934 | 1.024 | 12.625 | 4.309 | 20321 | 15188 | 5133 | 1028320
2013/12/18 | 20:20:00 | 2013/12/18 20:20 | 16.934 | 1.024 | 12.562 | 4.372 | 20321 | 15112 | 5209 | 1043432
2013/12/18 | 20:40:00 | 2013/12/18 20:40 | 16.934 | 1.024 | 12.499 | 4.435 | 20321 | 15037 | 5284 | 1058469
2013/12/18 | 21:00:00 | 2013/12/18 21:00 | 16.934 | 1.024 | 12.437 | 4.497 | 20321 | 14961 | 5359 | 1073430
2013/12/18 | 21:20:00 | 2013/12/18 21:20 | 16.934 | 1.024 | 12.374 | 4.56 | 20321 | 14887 | 5434 | 1088317
2013/12/18 | 21:40:00 | 2013/12/18 21:40 | 17.048 | 1.026 | 12.426 | 4.622 | 20381 | 14880 | 5509 | 1103197
2013/12/18 | 22:00:00 | 2013/12/18 22:00 | 17.13 | 1.028 | 12.446 | 4.684 | 20507 | 14923 | 5583 | 1118120
2013/12/18 | 22:20:00 | 2013/12/18 22:20 | 17.13 | 1.028 | 12.384 | 4.746 | 20556 | 14898 | 5658 | 1133018
2013/12/18 | 22:40:00 | 2013/12/18 22:40 | 17.246 | 1.03 | 12.438 | 4.808 | 20618 | 14893 | 5733 | 1147911
2013/12/18 | 23:00:00 | 2013/12/18 23:00 | 17.329 | 1.032 | 12.458 | 4.871 | 20745 | 14937 | 5808 | 1162848
2013/12/18 | 23:20:00 | 2013/12/18 23:20 | 17.445 | 1.034 | 12.512 | 4.933 | 20852 | 14982 | 5883 | 1177830
2013/12/18 | 23:40:00 | 2013/12/18 23:40 | 17.613 | 1.038 | 12.617 | 4.996 | 21035 | 15077 | 5958 | 1192907
2013/12/19 | 00:00:00 | 2013/12/19 00:00 | 17.731 | 1.04 | 12.671 | 5.06 | 21219 | 15173 | 6034 | 1208080
2013/12/19 | 00:20:00 | 2013/12/19 00:20 | 17.901 | 1.043 | 12.777 | 5.124 | 21379 | 15269 | 6110 | 1223349
2013/12/19 | 00:40:00 | 2013/12/19 00:40 | 18.02 | 1.046 | 12.832 | 5.188 | 21552 | 15366 | 6187 | 1238715
2013/12/19 | 01:00:00 | 2013/12/19 01:00 | 18.243 | 1.05 | 12.991 | 5.252 | 21745 | 15494 | 6264 | 1254209
2013/12/19 | 01:20:00 | 2013/12/19 01:20 | 18.521 | 1.055 | 13.203 | 5.318 | 22083 | 15716 | 6342 | 1269925
2013/12/19 | 01:40:00 | 2013/12/19 01:40 | 18.767 | 1.06 | 13.382 | 5.385 | 22364 | 15951 | 6422 | 1285876
2013/12/19 | 02:00:00 | 2013/12/19 02:00 | 19.033 | 1.065 | 13.581 | 5.452 | 22680 | 16178 | 6502 | 1302054
2013/12/19 | 02:20:00 | 2013/12/19 02:20 | 19.301 | 1.07 | 13.78 | 5.521 | 23000 | 16416 | 6584 | 1318470
2013/12/19 | 02:40:00 | 2013/12/19 02:40 | 19.572 | 1.075 | 13.982 | 5.59 | 23324 | 16657 | 6667 | 1335127
2013/12/19 | 03:00:00 | 2013/12/19 03:00 | 19.846 | 1.08 | 14.185 | 5.661 | 23651 | 16900 | 6751 | 1352027
2013/12/19 | 03:20:00 | 2013/12/19 03:20 | 20.308 | 1.088 | 14.575 | 5.733 | 24092 | 17256 | 6837 | 1369283
2013/12/19 | 03:40:00 | 2013/12/19 03:40 | 20.93 | 1.099 | 15.122 | 5.808 | 24724 | 17818 | 6924 | 1387101
2013/12/19 | 04:00:00 | 2013/12/19 04:00 | 21.662 | 1.112 | 15.777 | 5.885 | 25540 | 18540 | 7016 | 1405641
2013/12/19 | 04:20:00 | 2013/12/19 04:20 | 22.493 | 1.126 | 16.527 | 5.966 | 26477 | 19382 | 7111 | 1425023
2013/12/19 | 04:40:00 | 2013/12/19 04:40 | 23.407 | 1.141 | 17.356 | 6.051 | 27537 | 20330 | 7210 | 1445353
2013/12/19 | 05:00:00 | 2013/12/19 05:00 | 24.281 | 1.155 | 18.141 | 6.14 | 28626 | 21298 | 7314 | 1466651
2013/12/19 | 05:20:00 | 2013/12/19 05:20 | 25.201 | 1.169 | 18.968 | 6.233 | 29703 | 22266 | 7424 | 1488917
2013/12/19 | 05:40:00 | 2013/12/19 05:40 | 26.032 | 1.182 | 19.702 | 6.33 | 30759 | 23202 | 7538 | 1512119
2013/12/19 | 06:00:00 | 2013/12/19 06:00 | 26.701 | 1.192 | 20.271 | 6.43 | 31639 | 23984 | 7656 | 1536103
2013/12/19 | 06:20:00 | 2013/12/19 06:20 | 27.335 | 1.201 | 20.802 | 6.533 | 32437 | 24644 | 7778 | 1560747
2013/12/19 | 06:40:00 | 2013/12/19 06:40 | 27.841 | 1.209 | 21.203 | 6.638 | 33105 | 25203 | 7903 | 1585950
2013/12/19 | 07:00:00 | 2013/12/19 07:00 | 28.352 | 1.216 | 21.607 | 6.745 | 33732 | 25686 | 8030 | 1611636
2013/12/19 | 07:20:00 | 2013/12/19 07:20 | 28.822 | 1.223 | 21.967 | 6.855 | 34304 | 26144 | 8160 | 1637780
2013/12/19 | 07:40:00 | 2013/12/19 07:40 | 29.202 | 1.228 | 22.237 | 6.965 | 34825 | 26522 | 8292 | 1664302
2013/12/19 | 08:00:00 | 2013/12/19 08:00 | 29.561 | 1.233 | 22.483 | 7.078 | 35257 | 26832 | 8426 | 1691134
2013/12/19 | 08:20:00 | 2013/12/19 08:20 | 29.729 | 1.235 | 22.539 | 7.19 | 35600 | 27013 | 8561 | 1718147
2013/12/19 | 08:40:00 | 2013/12/19 08:40 | 29.826 | 1.237 | 22.523 | 7.303 | 35716 | 27037 | 8696 | 1745184
2013/12/19 | 09:00:00 | 2013/12/19 09:00 | 30.214 | 1.242 | 22.797 | 7.417 | 35989 | 27192 | 8832 | 1772376
2013/12/19 | 09:20:00 | 2013/12/19 09:20 | 30.606 | 1.247 | 23.074 | 7.532 | 36527 | 27523 | 8969 | 1799899
2013/12/19 | 09:40:00 | 2013/12/19 09:40 | 30.976 | 1.252 | 23.328 | 7.648 | 36961 | 27841 | 9108 | 1827740
2013/12/19 | 10:00:00 | 2013/12/19 10:00 | 31.249 | 1.256 | 23.483 | 7.766 | 37299 | 28087 | 9248 | 1855827
2013/12/19 | 10:20:00 | 2013/12/19 10:20 | 31.499 | 1.259 | 23.615 | 7.884 | 37649 | 28259 | 9389 | 1884086
2013/12/19 | 10:40:00 | 2013/12/19 10:40 | 31.775 | 1.263 | 23.773 | 8.002 | 37952 | 28433 | 9532 | 1912519
2013/12/19 | 11:00:00 | 2013/12/19 11:00 | 32.078 | 1.267 | 23.956 | 8.122 | 38330 | 28637 | 9675 | 1941156
2013/12/19 | 11:20:00 | 2013/12/19 11:20 | 32.371 | 1.271 | 24.129 | 8.242 | 38655 | 28851 | 9819 | 1970007
2013/12/19 | 11:40:00 | 2013/12/19 11:40 | 32.738 | 1.276 | 24.374 | 8.364 | 39056 | 29102 | 9964 | 1999109
2013/12/19 | 12:00:00 | 2013/12/19 12:00 | 33.301 | 1.284 | 24.814 | 8.487 | 39598 | 29513 | 10111 | 2028622
2013/12/19 | 12:20:00 | 2013/12/19 12:20 | 34.192 | 1.295 | 25.578 | 8.614 | 40456 | 30235 | 10261 | 2058857
2013/12/19 | 12:40:00 | 2013/12/19 12:40 | 35.366 | 1.31 | 26.622 | 8.744 | 41719 | 31320 | 10415 | 2090177
2013/12/19 | 13:00:00 | 2013/12/19 13:00 | 36.757 | 1.327 | 27.876 | 8.881 | 43232 | 32699 | 10575 | 2122876
2013/12/19 | 13:20:00 | 2013/12/19 13:20 | 38.269 | 1.345 | 29.245 | 9.024 | 44972 | 34273 | 10743 | 2157149
2013/12/19 | 13:40:00 | 2013/12/19 13:40 | 39.905 | 1.364 | 30.731 | 9.174 | 46899 | 35985 | 10919 | 2193134
2013/12/19 | 14:00:00 | 2013/12/19 14:00 | 41.582 | 1.383 | 32.25 | 9.332 | 48910 | 37788 | 11104 | 2230922
2013/12/19 | 14:20:00 | 2013/12/19 14:20 | 43.427 | 1.403 | 33.929 | 9.498 | 51045 | 39707 | 11298 | 2270629
2013/12/19 | 14:40:00 | 2013/12/19 14:40 | 45.133 | 1.422 | 35.461 | 9.672 | 53130 | 41634 | 11502 | 2312263
2013/12/19 | 15:00:00 | 2013/12/19 15:00 | 46.887 | 1.44 | 37.033 | 9.854 | 55208 | 43496 | 11716 | 2355759
2013/12/19 | 15:20:00 | 2013/12/19 15:20 | 48.585 | 1.457 | 38.542 | 10.043 | 57256 | 45345 | 11938 | 2401104
2013/12/19 | 15:40:00 | 2013/12/19 15:40 | 50.251 | 1.474 | 40.011 | 10.24 | 59330 | 47132 | 12170 | 2448236
2013/12/19 | 16:00:00 | 2013/12/19 16:00 | 51.78 | 1.489 | 41.336 | 10.444 | 61217 | 48808 | 12410 | 2497044
2013/12/19 | 16:20:00 | 2013/12/19 16:20 | 53.445 | 1.505 | 42.79 | 10.655 | 63157 | 50476 | 12659 | 2547520
2013/12/19 | 16:40:00 | 2013/12/19 16:40 | 54.891 | 1.519 | 44.019 | 10.872 | 65015 | 52085 | 12916 | 2599605
2013/12/19 | 17:00:00 | 2013/12/19 17:00 | 56.324 | 1.532 | 45.228 | 11.096 | 66727 | 53548 | 13181 | 2653153
2013/12/19 | 17:20:00 | 2013/12/19 17:20 | 57.709 | 1.545 | 46.383 | 11.326 | 68445 | 54967 | 13453 | 2708120
2013/12/19 | 17:40:00 | 2013/12/19 17:40 | 59.001 | 1.556 | 47.44 | 11.561 | 70024 | 56294 | 13732 | 2764414
2013/12/19 | 18:00:00 | 2013/12/19 18:00 | 60.424 | 1.569 | 48.622 | 11.802 | 71626 | 57638 | 14017 | 2822052
2013/12/19 | 18:20:00 | 2013/12/19 18:20 | 61.639 | 1.58 | 49.591 | 12.048 | 73209 | 58928 | 14310 | 2880980
2013/12/19 | 18:40:00 | 2013/12/19 18:40 | 62.715 | 1.589 | 50.417 | 12.298 | 74629 | 60005 | 14608 | 2940985
2013/12/19 | 19:00:00 | 2013/12/19 19:00 | 63.879 | 1.599 | 51.326 | 12.553 | 75955 | 61045 | 14911 | 3002030
2013/12/19 | 19:20:00 | 2013/12/19 19:20 | 65.097 | 1.609 | 52.284 | 12.813 | 77441 | 62166 | 15220 | 3064196
2013/12/19 | 19:40:00 | 2013/12/19 19:40 | 66.249 | 1.619 | 53.172 | 13.077 | 78787 | 63273 | 15534 | 3127469
2013/12/19 | 20:00:00 | 2013/12/19 20:00 | 67.332 | 1.628 | 53.986 | 13.346 | 80176 | 64295 | 15854 | 3191764
2013/12/19 | 20:20:00 | 2013/12/19 20:20 | 68.349 | 1.636 | 54.731 | 13.618 | 81407 | 65230 | 16179 | 3256994
2013/12/19 | 20:40:00 | 2013/12/19 20:40 | 69.425 | 1.645 | 55.53 | 13.895 | 82641 | 66157 | 16508 | 3323151
2013/12/19 | 21:00:00 | 2013/12/19 21:00 | 70.432 | 1.653 | 56.257 | 14.175 | 83974 | 67072 | 16842 | 3390223
2013/12/19 | 21:20:00 | 2013/12/19 21:20 | 71.494 | 1.661 | 57.035 | 14.459 | 85155 | 67975 | 17180 | 3458198
2013/12/19 | 21:40:00 | 2013/12/19 21:40 | 72.395 | 1.668 | 57.649 | 14.746 | 86354 | 68810 | 17523 | 3527008
2013/12/19 | 22:00:00 | 2013/12/19 22:00 | 73.516 | 1.677 | 58.479 | 15.037 | 87484 | 69677 | 17870 | 3596685
2013/12/19 | 22:20:00 | 2013/12/19 22:20 | 74.515 | 1.685 | 59.183 | 15.332 | 88849 | 70597 | 18222 | 3667282
2013/12/19 | 22:40:00 | 2013/12/19 22:40 | 75.434 | 1.692 | 59.804 | 15.63 | 89947 | 71392 | 18578 | 3738674
2013/12/19 | 23:00:00 | 2013/12/19 23:00 | 76.404 | 1.699 | 60.472 | 15.932 | 91134 | 72166 | 18937 | 3810840
2013/12/19 | 23:20:00 | 2013/12/19 23:20 | 77.159 | 1.705 | 60.923 | 16.236 | 92105 | 72837 | 19301 | 3883677
2013/12/19 | 23:40:00 | 2013/12/19 23:40 | 78.187 | 1.712 | 61.644 | 16.543 | 93207 | 73540 | 19668 | 3957217
2013/12/20 | 00:00:00 | 2013/12/20 00:00 | 79.359 | 1.721 | 62.505 | 16.854 | 94462 | 74489 | 20039 | 4031706
2013/12/20 | 00:20:00 | 2013/12/20 00:20 | 80.268 | 1.728 | 63.099 | 17.169 | 95775 | 75362 | 20414 | 4107068
2013/12/20 | 00:40:00 | 2013/12/20 00:40 | 81.32 | 1.735 | 63.833 | 17.487 | 96952 | 76159 | 20794 | 4183227
2013/12/20 | 01:00:00 | 2013/12/20 01:00 | 82.242 | 1.742 | 64.433 | 17.809 | 98137 | 76960 | 21178 | 4260187
2013/12/20 | 01:20:00 | 2013/12/20 01:20 | 83.264 | 1.749 | 65.131 | 18.133 | 99270 | 77738 | 21565 | 4337925
2013/12/20 | 01:40:00 | 2013/12/20 01:40 | 84.245 | 1.756 | 65.783 | 18.462 | 100527 | 78548 | 21957 | 4416473
2013/12/20 | 02:00:00 | 2013/12/20 02:00 | 85.328 | 1.764 | 66.535 | 18.793 | 101709 | 79391 | 22353 | 4495864
2013/12/20 | 02:20:00 | 2013/12/20 02:20 | 85.896 | 1.768 | 66.769 | 19.127 | 102700 | 79982 | 22752 | 4575846
2013/12/20 | 02:40:00 | 2013/12/20 02:40 | 86.752 | 1.774 | 67.289 | 19.463 | 103589 | 80434 | 23154 | 4656280
2013/12/20 | 03:00:00 | 2013/12/20 03:00 | 87.47 | 1.779 | 67.668 | 19.802 | 104533 | 80974 | 23559 | 4737254
2013/12/20 | 03:20:00 | 2013/12/20 03:20 | 88.432 | 1.786 | 68.29 | 20.142 | 105541 | 81575 | 23966 | 4818829
2013/12/20 | 03:40:00 | 2013/12/20 03:40 | 88.915 | 1.789 | 68.43 | 20.485 | 106431 | 82032 | 24376 | 4900861
2013/12/20 | 04:00:00 | 2013/12/20 04:00 | 89.789 | 1.795 | 68.96 | 20.829 | 107187 | 82434 | 24789 | 4983295
2013/12/20 | 04:20:00 | 2013/12/20 04:20 | 90.326 | 1.799 | 69.151 | 21.175 | 107963 | 82866 | 25203 | 5066161
2013/12/20 | 04:40:00 | 2013/12/20 04:40 | 91.06 | 1.804 | 69.537 | 21.523 | 108878 | 83213 | 25619 | 5149374
2013/12/20 | 05:00:00 | 2013/12/20 05:00 | 91.551 | 1.807 | 69.679 | 21.872 | 109566 | 83530 | 26037 | 5232904
2013/12/20 | 05:20:00 | 2013/12/20 05:20 | 92.044 | 1.81 | 69.822 | 22.222 | 110157 | 83701 | 26456 | 5316605
2013/12/20 | 05:40:00 | 2013/12/20 05:40 | 92.292 | 1.812 | 69.721 | 22.571 | 110578 | 83726 | 26876 | 5400331
2013/12/20 | 06:00:00 | 2013/12/20 06:00 | 92.886 | 1.816 | 69.965 | 22.921 | 111142 | 83811 | 27296 | 5484142
2013/12/20 | 06:20:00 | 2013/12/20 06:20 | 93.234 | 1.818 | 69.962 | 23.272 | 111726 | 83956 | 27716 | 5568098
2013/12/20 | 06:40:00 | 2013/12/20 06:40 | 93.383 | 1.819 | 69.761 | 23.622 | 111958 | 83834 | 28137 | 5651932
2013/12/20 | 07:00:00 | 2013/12/20 07:00 | 93.468 | 1.82 | 69.497 | 23.971 | 112150 | 83554 | 28556 | 5735486
2013/12/20 | 07:20:00 | 2013/12/20 07:20 | 93.443 | 1.82 | 69.124 | 24.319 | 112147 | 83173 | 28974 | 5735486
2013/12/20 | 07:40:00 | 2013/12/20 07:40 | 93.418 | 1.82 | 68.754 | 24.664 | 112117 | 82727 | 29390 | 5735486
2013/12/20 | 08:00:00 | 2013/12/20 08:00 | 93.393 | 1.819 | 68.385 | 25.008 | 112087 | 82283 | 29803 | 5735486
2013/12/20 | 08:20:00 | 2013/12/20 08:20 | 93.368 | 1.819 | 68.018 | 25.35 | 112057 | 81842 | 30215 | 5735486
2013/12/20 | 08:40:00 | 2013/12/20 08:40 | 93.343 | 1.819 | 67.653 | 25.69 | 112027 | 81403 | 30624 | 5735486
2013/12/20 | 09:00:00 | 2013/12/20 09:00 | 93.184 | 1.818 | 67.156 | 26.028 | 111949 | 80886 | 31031 | 5735486
2013/12/20 | 09:20:00 | 2013/12/20 09:20 | 92.787 | 1.815 | 66.425 | 26.362 | 111547 | 80148 | 31434 | 5735486
2013/12/20 | 09:40:00 | 2013/12/20 09:40 | 92.489 | 1.813 | 65.795 | 26.694 | 111189 | 79332 | 31834 | 5735486
2013/12/20 | 10:00:00 | 2013/12/20 10:00 | 91.995 | 1.81 | 64.973 | 27.022 | 110690 | 78461 | 32229 | 5735486
2013/12/20 | 10:20:00 | 2013/12/20 10:20 | 91.6 | 1.807 | 64.255 | 27.345 | 110122 | 77537 | 32620 | 5735486
2013/12/20 | 10:40:00 | 2013/12/20 10:40 | 91.256 | 1.805 | 63.59 | 27.666 | 109761 | 76707 | 33007 | 5735486
2013/12/20 | 11:00:00 | 2013/12/20 11:00 | 90.668 | 1.801 | 62.686 | 27.982 | 109119 | 75765 | 33389 | 5735486
2013/12/20 | 11:20:00 | 2013/12/20 11:20 | 89.886 | 1.796 | 61.592 | 28.294 | 108262 | 74567 | 33766 | 5735486
2013/12/20 | 11:40:00 | 2013/12/20 11:40 | 89.4 | 1.792 | 60.799 | 28.601 | 107571 | 73435 | 34137 | 5735486
2013/12/20 | 12:00:00 | 2013/12/20 12:00 | 88.77 | 1.788 | 59.867 | 28.903 | 106936 | 72400 | 34502 | 5735486
2013/12/20 | 12:20:00 | 2013/12/20 12:20 | 88.191 | 1.784 | 58.99 | 29.201 | 106211 | 71314 | 34862 | 5735486
2013/12/20 | 12:40:00 | 2013/12/20 12:40 | 87.518 | 1.779 | 58.024 | 29.494 | 105402 | 70208 | 35217 | 5735486
2013/12/20 | 13:00:00 | 2013/12/20 13:00 | 86.896 | 1.775 | 57.113 | 29.783 | 104682 | 69082 | 35566 | 5735486
2013/12/20 | 13:20:00 | 2013/12/20 13:20 | 86.181 | 1.77 | 56.114 | 30.067 | 103846 | 67937 | 35910 | 5735486
2013/12/20 | 13:40:00 | 2013/12/20 13:40 | 85.328 | 1.764 | 54.983 | 30.345 | 102905 | 66659 | 36247 | 5735486
2013/12/20 | 14:00:00 | 2013/12/20 14:00 | 84.621 | 1.759 | 54.003 | 30.618 | 101969 | 65392 | 36578 | 5735486
2013/12/20 | 14:20:00 | 2013/12/20 14:20 | 83.777 | 1.753 | 52.891 | 30.886 | 101005 | 64136 | 36902 | 5735486
2013/12/20 | 14:40:00 | 2013/12/20 14:40 | 82.845 | 1.746 | 51.697 | 31.148 | 100017 | 62753 | 37220 | 5735486
2013/12/20 | 15:00:00 | 2013/12/20 15:00 | 81.827 | 1.739 | 50.423 | 31.404 | 98769 | 61272 | 37531 | 5735486
2013/12/20 | 15:20:00 | 2013/12/20 15:20 | 80.816 | 1.732 | 49.162 | 31.654 | 97618 | 59751 | 37835 | 5735486
2013/12/20 | 15:40:00 | 2013/12/20 15:40 | 79.676 | 1.723 | 47.779 | 31.897 | 96294 | 58165 | 38130 | 5735486
2013/12/20 | 16:00:00 | 2013/12/20 16:00 | 78.546 | 1.715 | 46.413 | 32.133 | 94933 | 56516 | 38418 | 5735486
2013/12/20 | 16:20:00 | 2013/12/20 16:20 | 77.293 | 1.706 | 44.931 | 32.362 | 93470 | 54807 | 38697 | 5735486
2013/12/20 | 16:40:00 | 2013/12/20 16:40 | 76.272 | 1.698 | 43.688 | 32.584 | 92159 | 53172 | 38967 | 5735486
2013/12/20 | 17:00:00 | 2013/12/20 17:00 | 75.083 | 1.689 | 42.284 | 32.799 | 90780 | 51583 | 39230 | 5735486
2013/12/20 | 17:20:00 | 2013/12/20 17:20 | 73.776 | 1.679 | 40.769 | 33.007 | 89314 | 49831 | 39484 | 5735486
2013/12/20 | 17:40:00 | 2013/12/20 17:40 | 72.31 | 1.668 | 39.102 | 33.208 | 87671 | 47923 | 39729 | 5735486
2013/12/20 | 18:00:00 | 2013/12/20 18:00 | 70.686 | 1.655 | 37.287 | 33.399 | 85826 | 45834 | 39964 | 5735486
2013/12/20 | 18:20:00 | 2013/12/20 18:20 | 68.885 | 1.641 | 35.304 | 33.581 | 83709 | 43555 | 40188 | 5735486
2013/12/20 | 18:40:00 | 2013/12/20 18:40 | 67.091 | 1.626 | 33.338 | 33.753 | 81600 | 41185 | 40400 | 5735486
2013/12/20 | 19:00:00 | 2013/12/20 19:00 | 65.295 | 1.611 | 31.38 | 33.915 | 79429 | 38831 | 40601 | 5735486
2013/12/20 | 19:20:00 | 2013/12/20 19:20 | 63.49 | 1.596 | 29.422 | 34.068 | 77212 | 36481 | 40790 | 5735486
2013/12/20 | 19:40:00 | 2013/12/20 19:40 | 61.869 | 1.582 | 27.658 | 34.211 | 75194 | 34249 | 40967 | 5735486
2013/12/20 | 20:00:00 | 2013/12/20 20:00 | 60.537 | 1.57 | 26.191 | 34.346 | 73442 | 32310 | 41134 | 5735486
2013/12/20 | 20:20:00 | 2013/12/20 20:20 | 59.113 | 1.557 | 24.64 | 34.473 | 71761 | 30499 | 41291 | 5735486
2013/12/20 | 20:40:00 | 2013/12/20 20:40 | 57.855 | 1.546 | 23.262 | 34.593 | 70161 | 28741 | 41440 | 5735486
2013/12/20 | 21:00:00 | 2013/12/20 21:00 | 56.759 | 1.536 | 22.052 | 34.707 | 68768 | 27189 | 41580 | 5735486
2013/12/20 | 21:20:00 | 2013/12/20 21:20 | 55.676 | 1.526 | 20.862 | 34.814 | 67460 | 25749 | 41712 | 5735486
2013/12/20 | 21:40:00 | 2013/12/20 21:40 | 54.606 | 1.516 | 19.69 | 34.916 | 66168 | 24331 | 41838 | 5735486
2013/12/20 | 22:00:00 | 2013/12/20 22:00 | 53.548 | 1.506 | 18.536 | 35.012 | 64892 | 22936 | 41956 | 5735486
2013/12/20 | 22:20:00 | 2013/12/20 22:20 | 52.712 | 1.498 | 17.61 | 35.102 | 63806 | 21688 | 42068 | 5735486
2013/12/20 | 22:40:00 | 2013/12/20 22:40 | 51.849 | 1.49 | 16.661 | 35.188 | 62702 | 20562 | 42174 | 5735486
2013/12/20 | 23:00:00 | 2013/12/20 23:00 | 51.165 | 1.483 | 15.895 | 35.27 | 61808 | 19534 | 42275 | 5735486
2013/12/20 | 23:20:00 | 2013/12/20 23:20 | 50.554 | 1.477 | 15.206 | 35.348 | 61007 | 18661 | 42370 | 5735486
2013/12/20 | 23:40:00 | 2013/12/20 23:40 | 49.914 | 1.471 | 14.492 | 35.422 | 60297 | 17819 | 42462 | 5735486
2013/12/21 | 00:00:00 | 2013/12/21 00:00 | 49.346 | 1.465 | 13.853 | 35.493 | 59532 | 17007 | 42549 | 5735486
2013/12/21 | 00:20:00 | 2013/12/21 00:20 | 48.749 | 1.459 | 13.188 | 35.561 | 58833 | 16225 | 42632 | 5735486
2013/12/21 | 00:40:00 | 2013/12/21 00:40 | 48.156 | 1.453 | 12.531 | 35.625 | 58142 | 15431 | 42712 | 5735486
2013/12/21 | 01:00:00 | 2013/12/21 01:00 | 47.665 | 1.448 | 11.978 | 35.687 | 57492 | 14705 | 42787 | 5735486
2013/12/21 | 01:20:00 | 2013/12/21 01:20 | 47.145 | 1.443 | 11.4 | 35.745 | 56839 | 14027 | 42859 | 5735486
2013/12/21 | 01:40:00 | 2013/12/21 01:40 | 46.693 | 1.438 | 10.892 | 35.801 | 56319 | 13375 | 42928 | 5735486
2013/12/21 | 02:00:00 | 2013/12/21 02:00 | 46.308 | 1.434 | 10.453 | 35.855 | 55777 | 12807 | 42994 | 5735486
2013/12/21 | 02:20:00 | 2013/12/21 02:20 | 45.765 | 1.428 | 9.859 | 35.906 | 55266 | 12188 | 43056 | 5735486
2013/12/21 | 02:40:00 | 2013/12/21 02:40 | 45.351 | 1.424 | 9.397 | 35.954 | 54654 | 11554 | 43116 | 5735486
2013/12/21 | 03:00:00 | 2013/12/21 03:00 | 44.972 | 1.42 | 8.972 | 36 | 54171 | 11022 | 43172 | 5735486
2013/12/21 | 03:20:00 | 2013/12/21 03:20 | 44.567 | 1.416 | 8.523 | 36.044 | 53701 | 10497 | 43226 | 5735486
2013/12/21 | 03:40:00 | 2013/12/21 03:40 | 44.164 | 1.411 | 8.079 | 36.085 | 53239 | 9961 | 43277 | 5735486
2013/12/21 | 04:00:00 | 2013/12/21 04:00 | 43.763 | 1.407 | 7.638 | 36.125 | 52779 | 9430 | 43326 | 5735486
2013/12/21 | 04:20:00 | 2013/12/21 04:20 | 43.456 | 1.404 | 7.294 | 36.162 | 52332 | 8959 | 43372 | 5735486
2013/12/21 | 04:40:00 | 2013/12/21 04:40 | 43.151 | 1.4 | 6.953 | 36.198 | 51964 | 8548 | 43416 | 5735486
2013/12/21 | 05:00:00 | 2013/12/21 05:00 | 42.846 | 1.397 | 6.614 | 36.232 | 51598 | 8140 | 43458 | 5735486
2013/12/21 | 05:20:00 | 2013/12/21 05:20 | 42.452 | 1.393 | 6.188 | 36.264 | 51157 | 7681 | 43498 | 5735486
2013/12/21 | 05:40:00 | 2013/12/21 05:40 | 42.151 | 1.389 | 5.857 | 36.294 | 50762 | 7227 | 43535 | 5735486
2013/12/21 | 06:00:00 | 2013/12/21 06:00 | 41.761 | 1.385 | 5.439 | 36.322 | 50368 | 6777 | 43570 | 5735486
2013/12/21 | 06:20:00 | 2013/12/21 06:20 | 41.166 | 1.378 | 4.818 | 36.348 | 49756 | 6154 | 43602 | 5735486
2013/12/21 | 06:40:00 | 2013/12/21 06:40 | 40.547 | 1.371 | 4.176 | 36.371 | 49041 | 5396 | 43631 | 5735486
2013/12/21 | 07:00:00 | 2013/12/21 07:00 | 39.729 | 1.362 | 3.339 | 36.39 | 48185 | 4509 | 43656 | 5735486
2013/12/21 | 07:20:00 | 2013/12/21 07:20 | 38.78 | 1.351 | 2.376 | 36.404 | 47083 | 3429 | 43676 | 5735486
2013/12/21 | 07:40:00 | 2013/12/21 07:40 | 37.816 | 1.34 | 1.403 | 36.413 | 45970 | 2267 | 43690 | 5735486
2013/12/21 | 08:00:00 | 2013/12/21 08:00 | 36.84 | 1.328 | 0.422 | 36.418 | 44792 | 1095 | 43699 | 5735486
2013/12/21 | 08:20:00 | 2013/12/21 08:20 | 36.016 | 1.318 | 0 | 36.016 | 43713 | 253 | 43460 | 5735486
2013/12/21 | 08:40:00 | 2013/12/21 08:40 | 35.285 | 1.309 | 0 | 35.285 | 42779 | 0 | 42781 | 5735486
2013/12/21 | 09:00:00 | 2013/12/21 09:00 | 34.482 | 1.299 | 0 | 34.482 | 41859 | 0 | 41860 | 5735486
2013/12/21 | 09:20:00 | 2013/12/21 09:20 | 33.823 | 1.291 | 0 | 33.823 | 40982 | 0 | 40983 | 5735486
2013/12/21 | 09:40:00 | 2013/12/21 09:40 | 33.353 | 1.285 | 0 | 33.353 | 40292 | 0 | 40306 | 5735486
2013/12/21 | 10:00:00 | 2013/12/21 10:00 | 32.852 | 1.278 | 0 | 32.852 | 39719 | 0 | 39723 | 5735486
2013/12/21 | 10:20:00 | 2013/12/21 10:20 | 32.51 | 1.273 | 0 | 32.51 | 39218 | 0 | 39217 | 5735486
2013/12/21 | 10:40:00 | 2013/12/21 10:40 | 32.154 | 1.268 | 0 | 32.154 | 38802 | 0 | 38798 | 5735486
2013/12/21 | 11:00:00 | 2013/12/21 11:00 | 31.775 | 1.263 | 0 | 31.775 | 38357 | 0 | 38357 | 5735486
2013/12/21 | 11:20:00 | 2013/12/21 11:20 | 31.637 | 1.261 | 0 | 31.637 | 38006 | 0 | 38047 | 5735486
2013/12/21 | 11:40:00 | 2013/12/21 11:40 | 31.668 | 1.262 | 0.031 | 31.637 | 37983 | 19 | 37964 | 5735486
2013/12/21 | 12:00:00 | 2013/12/21 12:00 | 31.699 | 1.262 | 0.062 | 31.637 | 38021 | 56 | 37965 | 5735486
2013/12/21 | 12:20:00 | 2013/12/21 12:20 | 32.078 | 1.267 | 0.439 | 31.639 | 38266 | 301 | 37966 | 5735486
2013/12/21 | 12:40:00 | 2013/12/21 12:40 | 32.465 | 1.272 | 0.823 | 31.642 | 38718 | 758 | 37968 | 5735486
2013/12/21 | 13:00:00 | 2013/12/21 13:00 | 32.921 | 1.279 | 1.274 | 31.647 | 39231 | 1258 | 37973 | 5735486
2013/12/21 | 13:20:00 | 2013/12/21 13:20 | 33.301 | 1.284 | 1.647 | 31.654 | 39731 | 1752 | 37981 | 5735486
2013/12/21 | 13:40:00 | 2013/12/21 13:40 | 33.665 | 1.289 | 2.002 | 31.663 | 40192 | 2189 | 37991 | 5735486
2013/12/21 | 14:00:00 | 2013/12/21 14:00 | 33.927 | 1.292 | 2.253 | 31.674 | 40556 | 2553 | 38003 | 5735486
2013/12/21 | 14:20:00 | 2013/12/21 14:20 | 33.927 | 1.292 | 2.242 | 31.685 | 40713 | 2697 | 38016 | 5735486
2013/12/21 | 14:40:00 | 2013/12/21 14:40 | 33.875 | 1.291 | 2.179 | 31.696 | 40707 | 2652 | 38029 | 5735486
2013/12/21 | 15:00:00 | 2013/12/21 15:00 | 33.457 | 1.286 | 1.751 | 31.706 | 40436 | 2358 | 38042 | 5735486
2013/12/21 | 15:20:00 | 2013/12/21 15:20 | 32.742 | 1.276 | 1.029 | 31.713 | 39743 | 1668 | 38052 | 5735486
2013/12/21 | 15:40:00 | 2013/12/21 15:40 | 31.876 | 1.264 | 0.16 | 31.716 | 38789 | 713 | 38058 | 5735486
2013/12/21 | 16:00:00 | 2013/12/21 16:00 | 30.803 | 1.25 | 0 | 30.803 | 37624 | 96 | 37512 | 5735486
2013/12/21 | 16:20:00 | 2013/12/21 16:20 | 29.658 | 1.234 | 0 | 29.658 | 36292 | 0 | 36277 | 5735486
2013/12/21 | 16:40:00 | 2013/12/21 16:40 | 28.47 | 1.218 | 0 | 28.47 | 34873 | 0 | 34877 | 5735486
2013/12/21 | 17:00:00 | 2013/12/21 17:00 | 27.381 | 1.202 | 0 | 27.381 | 33491 | 0 | 33511 | 5735486
2013/12/21 | 17:20:00 | 2013/12/21 17:20 | 26.165 | 1.184 | 0 | 26.165 | 32076 | 0 | 32128 | 5735486
2013/12/21 | 17:40:00 | 2013/12/21 17:40 | 25.158 | 1.169 | 0 | 25.158 | 30802 | 0 | 30794 | 5735486
2013/12/21 | 18:00:00 | 2013/12/21 18:00 | 24.155 | 1.153 | 0 | 24.155 | 29570 | 0 | 29588 | 5735486
2013/12/21 | 18:20:00 | 2013/12/21 18:20 | 23.263 | 1.139 | 0 | 23.263 | 28434 | 0 | 28451 | 5735486
2013/12/21 | 18:40:00 | 2013/12/21 18:40 | 22.393 | 1.124 | 0 | 22.393 | 27391 | 0 | 27394 | 5735486
2013/12/21 | 19:00:00 | 2013/12/21 19:00 | 21.662 | 1.112 | 0 | 21.662 | 26417 | 0 | 26433 | 5735486
2013/12/21 | 19:20:00 | 2013/12/21 19:20 | 20.988 | 1.1 | 0 | 20.988 | 25588 | 0 | 25590 | 5735486
2013/12/21 | 19:40:00 | 2013/12/21 19:40 | 20.346 | 1.089 | 0 | 20.346 | 24789 | 0 | 24800 | 5735486
2013/12/21 | 20:00:00 | 2013/12/21 20:00 | 19.791 | 1.079 | 0 | 19.791 | 24081 | 0 | 24082 | 5735486
2013/12/21 | 20:20:00 | 2013/12/21 20:20 | 19.283 | 1.07 | 0 | 19.283 | 23431 | 0 | 23444 | 5735486
2013/12/21 | 20:40:00 | 2013/12/21 20:40 | 18.785 | 1.06 | 0 | 18.785 | 22840 | 0 | 22841 | 5735486
2013/12/21 | 21:00:00 | 2013/12/21 21:00 | 18.347 | 1.052 | 0 | 18.347 | 22279 | 0 | 22279 | 5735486
2013/12/21 | 21:20:00 | 2013/12/21 21:20 | 17.918 | 1.044 | 0 | 17.918 | 21758 | 0 | 21759 | 5735486
2013/12/21 | 21:40:00 | 2013/12/21 21:40 | 17.512 | 1.036 | 0 | 17.512 | 21249 | 0 | 21258 | 5735486
2013/12/21 | 22:00:00 | 2013/12/21 22:00 | 17.18 | 1.029 | 0 | 17.18 | 20815 | 0 | 20815 | 5735486
2013/12/21 | 22:20:00 | 2013/12/21 22:20 | 16.885 | 1.023 | 0 | 16.885 | 20427 | 0 | 20439 | 5735486
2013/12/21 | 22:40:00 | 2013/12/21 22:40 | 16.918 | 1.024 | 0.033 | 16.885 | 20219 | 20 | 20262 | 5735486
2013/12/21 | 23:00:00 | 2013/12/21 23:00 | 17.579 | 1.037 | 0.692 | 16.887 | 20637 | 435 | 20263 | 5735486
2013/12/21 | 23:20:00 | 2013/12/21 23:20 | 18.805 | 1.061 | 1.912 | 16.893 | 21788 | 1562 | 20268 | 5735486
2013/12/21 | 23:40:00 | 2013/12/21 23:40 | 20.388 | 1.09 | 3.481 | 16.907 | 23470 | 3236 | 20280 | 5735486
2013/12/22 | 00:00:00 | 2013/12/22 00:00 | 22.313 | 1.123 | 5.384 | 16.929 | 25610 | 5319 | 20302 | 5735486
2013/12/22 | 00:20:00 | 2013/12/22 00:20 | 24.307 | 1.155 | 7.346 | 16.961 | 27947 | 7638 | 20334 | 5735486
2013/12/22 | 00:40:00 | 2013/12/22 00:40 | 26.101 | 1.183 | 9.099 | 17.002 | 30286 | 9867 | 20378 | 5735486
2013/12/22 | 01:00:00 | 2013/12/22 01:00 | 27.656 | 1.206 | 10.604 | 17.052 | 32281 | 11822 | 20432 | 5735486
2013/12/22 | 01:20:00 | 2013/12/22 01:20 | 28.776 | 1.222 | 11.669 | 17.107 | 33873 | 13364 | 20495 | 5735486
2013/12/22 | 01:40:00 | 2013/12/22 01:40 | 29.585 | 1.233 | 12.417 | 17.168 | 35072 | 14451 | 20565 | 5735486
2013/12/22 | 02:00:00 | 2013/12/22 02:00 | 30.068 | 1.24 | 12.837 | 17.231 | 35791 | 15152 | 20639 | 5735486
2013/12/22 | 02:20:00 | 2013/12/22 02:20 | 30.202 | 1.242 | 12.906 | 17.296 | 36201 | 15446 | 20716 | 5735486
2013/12/22 | 02:40:00 | 2013/12/22 02:40 | 30.171 | 1.241 | 12.811 | 17.36 | 36224 | 15430 | 20793 | 5735486
2013/12/22 | 03:00:00 | 2013/12/22 03:00 | 30.141 | 1.241 | 12.717 | 17.424 | 36187 | 15317 | 20871 | 5735486
2013/12/22 | 03:20:00 | 2013/12/22 03:20 | 29.609 | 1.234 | 12.123 | 17.486 | 35867 | 14904 | 20946 | 5735486
2013/12/22 | 03:40:00 | 2013/12/22 03:40 | 28.988 | 1.225 | 11.443 | 17.545 | 35169 | 14139 | 21019 | 5735486
2013/12/22 | 04:00:00 | 2013/12/22 04:00 | 28.212 | 1.214 | 10.611 | 17.601 | 34336 | 13232 | 21088 | 5735486
2013/12/22 | 04:20:00 | 2013/12/22 04:20 | 27.404 | 1.202 | 9.752 | 17.652 | 33368 | 12218 | 21151 | 5735486
2013/12/22 | 04:40:00 | 2013/12/22 04:40 | 26.679 | 1.192 | 8.98 | 17.699 | 32448 | 11240 | 21210 | 5735486
2013/12/22 | 05:00:00 | 2013/12/22 05:00 | 25.965 | 1.181 | 8.223 | 17.742 | 31569 | 10322 | 21264 | 5735486
2013/12/22 | 05:20:00 | 2013/12/22 05:20 | 25.353 | 1.172 | 7.572 | 17.781 | 30774 | 9477 | 21314 | 5735486
2013/12/22 | 05:40:00 | 2013/12/22 05:40 | 24.728 | 1.162 | 6.91 | 17.818 | 30057 | 8689 | 21359 | 5735486
2013/12/22 | 06:00:00 | 2013/12/22 06:00 | 24.155 | 1.153 | 6.304 | 17.851 | 29313 | 7929 | 21401 | 5735486
2013/12/22 | 06:20:00 | 2013/12/22 06:20 | 23.633 | 1.145 | 5.752 | 17.881 | 28672 | 7234 | 21439 | 5735486
2013/12/22 | 06:40:00 | 2013/12/22 06:40 | 23.201 | 1.138 | 5.292 | 17.909 | 28090 | 6627 | 21474 | 5735486
2013/12/22 | 07:00:00 | 2013/12/22 07:00 | 22.794 | 1.131 | 4.86 | 17.934 | 27596 | 6091 | 21506 | 5735486
2013/12/22 | 07:20:00 | 2013/12/22 07:20 | 22.432 | 1.125 | 4.474 | 17.958 | 27121 | 5601 | 21535 | 5735486
2013/12/22 | 07:40:00 | 2013/12/22 07:40 | 22.114 | 1.12 | 4.135 | 17.979 | 26737 | 5166 | 21562 | 5735486
2013/12/22 | 08:00:00 | 2013/12/22 08:00 | 21.838 | 1.115 | 3.839 | 17.999 | 26343 | 4784 | 21587 | 5735486
2013/12/22 | 08:20:00 | 2013/12/22 08:20 | 21.526 | 1.11 | 3.509 | 18.017 | 25990 | 4408 | 21610 | 5735486
2013/12/22 | 08:40:00 | 2013/12/22 08:40 | 21.274 | 1.105 | 3.24 | 18.034 | 25680 | 4049 | 21631 | 5735486
2013/12/22 | 09:00:00 | 2013/12/22 09:00 | 21.025 | 1.101 | 2.975 | 18.05 | 25393 | 3729 | 21651 | 5735486
2013/12/22 | 09:20:00 | 2013/12/22 09:20 | 20.797 | 1.097 | 2.733 | 18.064 | 25107 | 3425 | 21669 | 5735486
2013/12/22 | 09:40:00 | 2013/12/22 09:40 | 20.457 | 1.091 | 2.38 | 18.077 | 24752 | 3068 | 21685 | 5735486
2013/12/22 | 10:00:00 | 2013/12/22 10:00 | 20.067 | 1.084 | 1.979 | 18.088 | 24341 | 2615 | 21699 | 5735486
2013/12/22 | 10:20:00 | 2013/12/22 10:20 | 19.609 | 1.076 | 1.512 | 18.097 | 23805 | 2095 | 21711 | 5735486
2013/12/22 | 10:40:00 | 2013/12/22 10:40 | 19.14 | 1.067 | 1.037 | 18.103 | 23257 | 1529 | 21720 | 5735486
2013/12/22 | 11:00:00 | 2013/12/22 11:00 | 18.661 | 1.058 | 0.554 | 18.107 | 22667 | 954 | 21726 | 5735486
2013/12/22 | 11:20:00 | 2013/12/22 11:20 | 18.14 | 1.048 | 0.031 | 18.109 | 22080 | 351 | 21729 | 5735486
2013/12/22 | 11:40:00 | 2013/12/22 11:40 | 17.63 | 1.038 | 0 | 17.63 | 21461 | 19 | 21443 | 5735486
2013/12/22 | 12:00:00 | 2013/12/22 12:00 | 17.13 | 1.028 | 0 | 17.13 | 20855 | 0 | 20856 | 5735486
2013/12/22 | 12:20:00 | 2013/12/22 12:20 | 16.643 | 1.018 | 0 | 16.643 | 20263 | 0 | 20264 | 5735486
2013/12/22 | 12:40:00 | 2013/12/22 12:40 | 16.23 | 1.009 | 0 | 16.23 | 19715 | 0 | 19724 | 5735486
2013/12/22 | 13:00:00 | 2013/12/22 13:00 | 15.794 | 1 | 0 | 15.794 | 19225 | 0 | 19214 | 5735486
2013/12/22 | 13:20:00 | 2013/12/22 13:20 | 15.415 | 0.992 | 0 | 15.415 | 18725 | 0 | 18725 | 5735486
2013/12/22 | 13:40:00 | 2013/12/22 13:40 | 15.104 | 0.985 | 0 | 15.104 | 18304 | 0 | 18311 | 5735486
2013/12/22 | 14:00:00 | 2013/12/22 14:00 | 14.822 | 0.978 | 0 | 14.822 | 17953 | 0 | 17956 | 5735486
2013/12/22 | 14:20:00 | 2013/12/22 14:20 | 14.63 | 0.973 | 0 | 14.63 | 17671 | 0 | 17671 | 5735486
2013/12/22 | 14:40:00 | 2013/12/22 14:40 | 14.377 | 0.967 | 0 | 14.377 | 17412 | 0 | 17404 | 5735486
2013/12/22 | 15:00:00 | 2013/12/22 15:00 | 14.184 | 0.962 | 0 | 14.184 | 17116 | 0 | 17137 | 5735486
2013/12/22 | 15:20:00 | 2013/12/22 15:20 | 13.942 | 0.956 | 0 | 13.942 | 16865 | 0 | 16876 | 5735486
2013/12/22 | 15:40:00 | 2013/12/22 15:40 | 13.795 | 0.952 | 0 | 13.795 | 16636 | 0 | 16642 | 5735486
2013/12/22 | 16:00:00 | 2013/12/22 16:00 | 13.664 | 0.949 | 0 | 13.664 | 16476 | 0 | 16475 | 5735486
2013/12/22 | 16:20:00 | 2013/12/22 16:20 | 13.511 | 0.945 | 0 | 13.511 | 16315 | 0 | 16305 | 5735486
2013/12/22 | 16:40:00 | 2013/12/22 16:40 | 13.372 | 0.941 | 0 | 13.372 | 16123 | 0 | 16130 | 5735486
2013/12/22 | 17:00:00 | 2013/12/22 17:00 | 13.248 | 0.938 | 0 | 13.248 | 15971 | 0 | 15972 | 5735486
2013/12/22 | 17:20:00 | 2013/12/22 17:20 | 13.127 | 0.935 | 0 | 13.127 | 15825 | 0 | 15825 | 5735486
2013/12/22 | 17:40:00 | 2013/12/22 17:40 | 13.042 | 0.932 | 0 | 13.042 | 15701 | 0 | 15701 | 5735486
2013/12/22 | 18:00:00 | 2013/12/22 18:00 | 12.923 | 0.929 | 0 | 12.923 | 15579 | 0 | 15579 | 5735486
2013/12/22 | 18:20:00 | 2013/12/22 18:20 | 12.843 | 0.927 | 0 | 12.843 | 15468 | 0 | 15460 | 5735486
2013/12/22 | 18:40:00 | 2013/12/22 18:40 | 12.74 | 0.924 | 0 | 12.74 | 15344 | 0 | 15350 | 5735486
2013/12/22 | 19:00:00 | 2013/12/22 19:00 | 12.683 | 0.922 | 0 | 12.683 | 15254 | 0 | 15254 | 5735486
2013/12/22 | 19:20:00 | 2013/12/22 19:20 | 12.573 | 0.919 | 0 | 12.573 | 15152 | 0 | 15154 | 5735486
2013/12/22 | 19:40:00 | 2013/12/22 19:40 | 12.499 | 0.916 | 0 | 12.499 | 15043 | 0 | 15043 | 5735486
2013/12/22 | 20:00:00 | 2013/12/22 20:00 | 12.426 | 0.914 | 0 | 12.426 | 14948 | 0 | 14955 | 5735486
2013/12/22 | 20:20:00 | 2013/12/22 20:20 | 12.353 | 0.912 | 0 | 12.353 | 14875 | 0 | 14867 | 5735486
2013/12/22 | 20:40:00 | 2013/12/22 20:40 | 12.283 | 0.909 | 0 | 12.283 | 14780 | 0 | 14782 | 5735486
2013/12/22 | 21:00:00 | 2013/12/22 21:00 | 12.218 | 0.907 | 0 | 12.218 | 14694 | 0 | 14701 | 5735486
2013/12/22 | 21:20:00 | 2013/12/22 21:20 | 12.181 | 0.906 | 0 | 12.181 | 14636 | 0 | 14639 | 5735486
2013/12/22 | 21:40:00 | 2013/12/22 21:40 | 12.144 | 0.904 | 0 | 12.144 | 14602 | 0 | 14595 | 5735486
2013/12/22 | 22:00:00 | 2013/12/22 22:00 | 12.094 | 0.903 | 0 | 12.094 | 14533 | 0 | 14543 | 5735486
2013/12/22 | 22:20:00 | 2013/12/22 22:20 | 12.135 | 0.904 | 0.041 | 12.094 | 14514 | 25 | 14513 | 5735486
2013/12/22 | 22:40:00 | 2013/12/22 22:40 | 12.645 | 0.921 | 0.549 | 12.096 | 14806 | 354 | 14514 | 5735486
2013/12/22 | 23:00:00 | 2013/12/22 23:00 | 13.588 | 0.947 | 1.487 | 12.101 | 15701 | 1222 | 14518 | 5735486
2013/12/22 | 23:20:00 | 2013/12/22 23:20 | 15.097 | 0.984 | 2.985 | 12.112 | 17174 | 2683 | 14528 | 5735486
2013/12/22 | 23:40:00 | 2013/12/22 23:40 | 16.99 | 1.025 | 4.858 | 12.132 | 19222 | 4706 | 14546 | 5735486
2013/12/23 | 00:00:00 | 2013/12/23 00:00 | 18.926 | 1.063 | 6.765 | 12.161 | 21560 | 6974 | 14575 | 5735486
2013/12/23 | 00:20:00 | 2013/12/23 00:20 | 20.687 | 1.095 | 8.488 | 12.199 | 23785 | 9152 | 14616 | 5735486
2013/12/23 | 00:40:00 | 2013/12/23 00:40 | 22.275 | 1.122 | 10.03 | 12.245 | 25815 | 11111 | 14667 | 5735486
2013/12/23 | 01:00:00 | 2013/12/23 01:00 | 23.529 | 1.143 | 11.23 | 12.299 | 27493 | 12756 | 14726 | 5735486
2013/12/23 | 01:20:00 | 2013/12/23 01:20 | 24.494 | 1.158 | 12.137 | 12.357 | 28842 | 14020 | 14793 | 5735486
2013/12/23 | 01:40:00 | 2013/12/23 01:40 | 25.049 | 1.167 | 12.63 | 12.419 | 29776 | 14860 | 14866 | 5735486
2013/12/23 | 02:00:00 | 2013/12/23 02:00 | 25.179 | 1.169 | 12.696 | 12.483 | 30184 | 15196 | 14941 | 5735486
2013/12/23 | 02:20:00 | 2013/12/23 02:20 | 25.179 | 1.169 | 12.633 | 12.546 | 30215 | 15197 | 15017 | 5735486
2013/12/23 | 02:40:00 | 2013/12/23 02:40 | 24.899 | 1.165 | 12.29 | 12.609 | 30088 | 14954 | 15093 | 5735486
2013/12/23 | 03:00:00 | 2013/12/23 03:00 | 24.472 | 1.158 | 11.803 | 12.669 | 29622 | 14456 | 15167 | 5735486
2013/12/23 | 03:20:00 | 2013/12/23 03:20 | 23.945 | 1.15 | 11.218 | 12.727 | 29049 | 13813 | 15237 | 5735486
2013/12/23 | 03:40:00 | 2013/12/23 03:40 | 23.406 | 1.141 | 10.625 | 12.781 | 28420 | 13106 | 15305 | 5735486
2013/12/23 | 04:00:00 | 2013/12/23 04:00 | 22.733 | 1.13 | 9.9 | 12.833 | 27697 | 12315 | 15369 | 5735486
2013/12/23 | 04:20:00 | 2013/12/23 04:20 | 21.976 | 1.117 | 9.095 | 12.881 | 26810 | 11397 | 15428 | 5735486
2013/12/23 | 04:40:00 | 2013/12/23 04:40 | 21.217 | 1.104 | 8.293 | 12.924 | 25924 | 10433 | 15483 | 5735486
2013/12/23 | 05:00:00 | 2013/12/23 05:00 | 20.401 | 1.09 | 7.437 | 12.964 | 24983 | 9438 | 15533 | 5735486
2013/12/23 | 05:20:00 | 2013/12/23 05:20 | 19.573 | 1.075 | 6.574 | 12.999 | 23983 | 8407 | 15577 | 5735486
2013/12/23 | 05:40:00 | 2013/12/23 05:40 | 18.715 | 1.059 | 5.686 | 13.029 | 22970 | 7356 | 15617 | 5735486
2013/12/23 | 06:00:00 | 2013/12/23 06:00 | 17.935 | 1.044 | 4.879 | 13.056 | 21988 | 6339 | 15651 | 5735486
2013/12/23 | 06:20:00 | 2013/12/23 06:20 | 17.148 | 1.028 | 4.07 | 13.078 | 21059 | 5369 | 15680 | 5735486
2013/12/23 | 06:40:00 | 2013/12/23 06:40 | 16.42 | 1.013 | 3.323 | 13.097 | 20122 | 4436 | 15705 | 5735486
2013/12/23 | 07:00:00 | 2013/12/23 07:00 | 15.748 | 0.999 | 2.636 | 13.112 | 19310 | 3576 | 15725 | 5735486
2013/12/23 | 07:20:00 | 2013/12/23 07:20 | 15.104 | 0.985 | 1.981 | 13.123 | 18498 | 2770 | 15741 | 5735486
2013/12/23 | 07:40:00 | 2013/12/23 07:40 | 14.601 | 0.972 | 1.469 | 13.132 | 17817 | 2070 | 15753 | 5735486
2013/12/23 | 08:00:00 | 2013/12/23 08:00 | 14.102 | 0.96 | 0.964 | 13.138 | 17215 | 1460 | 15762 | 5735486
2013/12/23 | 08:20:00 | 2013/12/23 08:20 | 13.602 | 0.947 | 0.46 | 13.142 | 16610 | 855 | 15768 | 5735486
2013/12/23 | 08:40:00 | 2013/12/23 08:40 | 13.2 | 0.937 | 0.057 | 13.143 | 16078 | 310 | 15771 | 5735486
2013/12/23 | 09:00:00 | 2013/12/23 09:00 | 12.82 | 0.926 | 0 | 12.82 | 15601 | 34 | 15578 | 5735486
2013/12/23 | 09:20:00 | 2013/12/23 09:20 | 12.468 | 0.915 | 0 | 12.468 | 15177 | 0 | 15173 | 5735486
2013/12/23 | 09:40:00 | 2013/12/23 09:40 | 12.2 | 0.906 | 0 | 12.2 | 14787 | 0 | 14801 | 5735486
2013/12/23 | 10:00:00 | 2013/12/23 10:00 | 11.948 | 0.897 | 0 | 11.948 | 14494 | 0 | 14489 | 5735486
2013/12/23 | 10:20:00 | 2013/12/23 10:20 | 11.711 | 0.888 | 0 | 11.711 | 14189 | 0 | 14195 | 5735486
2013/12/23 | 10:40:00 | 2013/12/23 10:40 | 11.472 | 0.878 | 0 | 11.472 | 13913 | 0 | 13910 | 5735486
2013/12/23 | 11:00:00 | 2013/12/23 11:00 | 11.251 | 0.869 | 0 | 11.251 | 13628 | 0 | 13634 | 5735486
2013/12/23 | 11:20:00 | 2013/12/23 11:20 | 11.048 | 0.861 | 0 | 11.048 | 13380 | 0 | 13379 | 5735486
2013/12/23 | 11:40:00 | 2013/12/23 11:40 | 10.847 | 0.852 | 0 | 10.847 | 13137 | 0 | 13137 | 5735486
2013/12/23 | 12:00:00 | 2013/12/23 12:00 | 10.647 | 0.844 | 0 | 10.647 | 12896 | 0 | 12896 | 5735486
2013/12/23 | 12:20:00 | 2013/12/23 12:20 | 10.463 | 0.836 | 0 | 10.463 | 12660 | 0 | 12666 | 5735486
2013/12/23 | 12:40:00 | 2013/12/23 12:40 | 10.28 | 0.829 | 0 | 10.28 | 12446 | 0 | 12446 | 5735486
2013/12/23 | 13:00:00 | 2013/12/23 13:00 | 10.123 | 0.822 | 0 | 10.123 | 12242 | 0 | 12242 | 5735486
2013/12/23 | 13:20:00 | 2013/12/23 13:20 | 9.927 | 0.814 | 0 | 9.927 | 12030 | 0 | 12030 | 5735486
2013/12/23 | 13:40:00 | 2013/12/23 13:40 | 9.733 | 0.805 | 0 | 9.733 | 11796 | 0 | 11796 | 5735486
2013/12/23 | 14:00:00 | 2013/12/23 14:00 | 9.563 | 0.798 | 0 | 9.563 | 11572 | 0 | 11578 | 5735486
2013/12/23 | 14:20:00 | 2013/12/23 14:20 | 9.394 | 0.791 | 0 | 9.394 | 11379 | 0 | 11374 | 5735486
2013/12/23 | 14:40:00 | 2013/12/23 14:40 | 9.233 | 0.784 | 0 | 9.233 | 11172 | 0 | 11176 | 5735486
2013/12/23 | 15:00:00 | 2013/12/23 15:00 | 9.081 | 0.777 | 0 | 9.081 | 10989 | 0 | 10988 | 5735486
2013/12/23 | 15:20:00 | 2013/12/23 15:20 | 8.968 | 0.772 | 0 | 8.968 | 10829 | 0 | 10829 | 5735486
2013/12/23 | 15:40:00 | 2013/12/23 15:40 | 8.84 | 0.766 | 0 | 8.84 | 10692 | 0 | 10685 | 5735486
2013/12/23 | 16:00:00 | 2013/12/23 16:00 | 8.675 | 0.759 | 0 | 8.675 | 10504 | 0 | 10509 | 5735486
2013/12/23 | 16:20:00 | 2013/12/23 16:20 | 8.549 | 0.753 | 0 | 8.549 | 10340 | 0 | 10334 | 5735486
2013/12/23 | 16:40:00 | 2013/12/23 16:40 | 8.408 | 0.747 | 0 | 8.408 | 10170 | 0 | 10174 | 5735486
2013/12/23 | 17:00:00 | 2013/12/23 17:00 | 8.298 | 0.742 | 0 | 8.298 | 10023 | 0 | 10024 | 5735486
2013/12/23 | 17:20:00 | 2013/12/23 17:20 | 8.188 | 0.737 | 0 | 8.188 | 9891 | 0 | 9892 | 5735486
2013/12/23 | 17:40:00 | 2013/12/23 17:40 | 8.1 | 0.733 | 0 | 8.1 | 9773 | 0 | 9773 | 5735486
2013/12/23 | 18:00:00 | 2013/12/23 18:00 | 7.991 | 0.728 | 0 | 7.991 | 9655 | 0 | 9655 | 5735486
2013/12/23 | 18:20:00 | 2013/12/23 18:20 | 7.918 | 0.725 | 0 | 7.918 | 9546 | 0 | 9545 | 5735486
2013/12/23 | 18:40:00 | 2013/12/23 18:40 | 7.947 | 0.726 | 0.029 | 7.918 | 9502 | 17 | 9502 | 5735486
2013/12/23 | 19:00:00 | 2013/12/23 19:00 | 8.232 | 0.739 | 0.313 | 7.919 | 9665 | 205 | 9502 | 5735486
2013/12/23 | 19:20:00 | 2013/12/23 19:20 | 8.811 | 0.765 | 0.889 | 7.922 | 10203 | 721 | 9505 | 5735486
2013/12/23 | 19:40:00 | 2013/12/23 19:40 | 9.618 | 0.8 | 1.69 | 7.928 | 11029 | 1547 | 9510 | 5735486
2013/12/23 | 20:00:00 | 2013/12/23 20:00 | 10.551 | 0.84 | 2.612 | 7.939 | 12110 | 2581 | 9521 | 5735486
2013/12/23 | 20:20:00 | 2013/12/23 20:20 | 11.631 | 0.884 | 3.676 | 7.955 | 13311 | 3773 | 9536 | 5735486
2013/12/23 | 20:40:00 | 2013/12/23 20:40 | 12.709 | 0.922 | 4.733 | 7.976 | 14586 | 5045 | 9559 | 5735486
2013/12/23 | 21:00:00 | 2013/12/23 21:00 | 13.982 | 0.957 | 5.979 | 8.003 | 16010 | 6427 | 9587 | 5735486
2013/12/23 | 21:20:00 | 2013/12/23 21:20 | 15.027 | 0.983 | 6.992 | 8.035 | 17441 | 7782 | 9623 | 5735486
2013/12/23 | 21:40:00 | 2013/12/23 21:40 | 15.826 | 1.001 | 7.754 | 8.072 | 18539 | 8847 | 9665 | 5735486
2013/12/23 | 22:00:00 | 2013/12/23 22:00 | 16.308 | 1.011 | 8.196 | 8.112 | 19313 | 9570 | 9711 | 5735486
2013/12/23 | 22:20:00 | 2013/12/23 22:20 | 16.499 | 1.015 | 8.345 | 8.154 | 19730 | 9925 | 9760 | 5735486
2013/12/23 | 22:40:00 | 2013/12/23 22:40 | 16.499 | 1.015 | 8.304 | 8.195 | 19799 | 9989 | 9810 | 5735486
2013/12/23 | 23:00:00 | 2013/12/23 23:00 | 16.499 | 1.015 | 8.262 | 8.237 | 19799 | 9939 | 9859 | 5735486
2013/12/23 | 23:20:00 | 2013/12/23 23:20 | 16.499 | 1.015 | 8.221 | 8.278 | 19799 | 9890 | 9909 | 5735486
2013/12/23 | 23:40:00 | 2013/12/23 23:40 | 16.467 | 1.014 | 8.148 | 8.319 | 19795 | 9821 | 9959 | 5735486
2013/12/24 | 00:00:00 | 2013/12/24 00:00 | 16.403 | 1.013 | 8.043 | 8.36 | 19699 | 9714 | 10008 | 5735486
2013/12/24 | 00:20:00 | 2013/12/24 00:20 | 16.293 | 1.011 | 7.893 | 8.4 | 19629 | 9562 | 10056 | 5735486
2013/12/24 | 00:40:00 | 2013/12/24 00:40 | 16.12 | 1.007 | 7.681 | 8.439 | 19455 | 9345 | 10103 | 5735486
2013/12/24 | 01:00:00 | 2013/12/24 01:00 | 15.887 | 1.002 | 7.41 | 8.477 | 19204 | 9055 | 10149 | 5735486
2013/12/24 | 01:20:00 | 2013/12/24 01:20 | 15.551 | 0.995 | 7.038 | 8.513 | 18873 | 8669 | 10194 | 5735486
2013/12/24 | 01:40:00 | 2013/12/24 01:40 | 15.119 | 0.985 | 6.572 | 8.547 | 18408 | 8166 | 10236 | 5735486
2013/12/24 | 02:00:00 | 2013/12/24 02:00 | 14.706 | 0.975 | 6.127 | 8.579 | 17888 | 7619 | 10276 | 5735486
2013/12/24 | 02:20:00 | 2013/12/24 02:20 | 14.28 | 0.964 | 5.672 | 8.608 | 17406 | 7079 | 10312 | 5735486
2013/12/24 | 02:40:00 | 2013/12/24 02:40 | 13.823 | 0.953 | 5.187 | 8.636 | 16853 | 6515 | 10346 | 5735486
2013/12/24 | 03:00:00 | 2013/12/24 03:00 | 13.397 | 0.942 | 4.736 | 8.661 | 16339 | 5954 | 10378 | 5735486
2013/12/24 | 03:20:00 | 2013/12/24 03:20 | 12.995 | 0.931 | 4.312 | 8.683 | 15825 | 5429 | 10406 | 5735486
2013/12/24 | 03:40:00 | 2013/12/24 03:40 | 12.608 | 0.92 | 3.904 | 8.704 | 15364 | 4930 | 10432 | 5735486
2013/12/24 | 04:00:00 | 2013/12/24 04:00 | 12.273 | 0.909 | 3.551 | 8.722 | 14919 | 4473 | 10456 | 5735486
2013/12/24 | 04:20:00 | 2013/12/24 04:20 | 11.984 | 0.898 | 3.244 | 8.74 | 14559 | 4077 | 10477 | 5735486
2013/12/24 | 04:40:00 | 2013/12/24 04:40 | 11.711 | 0.888 | 2.956 | 8.755 | 14215 | 3720 | 10497 | 5735486
2013/12/24 | 05:00:00 | 2013/12/24 05:00 | 11.472 | 0.878 | 2.703 | 8.769 | 13898 | 3395 | 10515 | 5735486
2013/12/24 | 05:20:00 | 2013/12/24 05:20 | 11.227 | 0.868 | 2.445 | 8.782 | 13619 | 3089 | 10531 | 5735486
2013/12/24 | 05:40:00 | 2013/12/24 05:40 | 11.016 | 0.859 | 2.222 | 8.794 | 13342 | 2800 | 10546 | 5735486
2013/12/24 | 06:00:00 | 2013/12/24 06:00 | 10.791 | 0.85 | 1.987 | 8.804 | 13090 | 2525 | 10559 | 5735486
2013/12/24 | 06:20:00 | 2013/12/24 06:20 | 10.591 | 0.842 | 1.777 | 8.814 | 12829 | 2258 | 10571 | 5735486
2013/12/24 | 06:40:00 | 2013/12/24 06:40 | 10.415 | 0.834 | 1.593 | 8.822 | 12604 | 2022 | 10582 | 5735486
2013/12/24 | 07:00:00 | 2013/12/24 07:00 | 10.217 | 0.826 | 1.387 | 8.83 | 12379 | 1788 | 10591 | 5735486
2013/12/24 | 07:20:00 | 2013/12/24 07:20 | 10.06 | 0.819 | 1.224 | 8.836 | 12166 | 1567 | 10600 | 5735486
2013/12/24 | 07:40:00 | 2013/12/24 07:40 | 9.904 | 0.813 | 1.062 | 8.842 | 11978 | 1371 | 10607 | 5735486
2013/12/24 | 08:00:00 | 2013/12/24 08:00 | 9.748 | 0.806 | 0.901 | 8.847 | 11791 | 1178 | 10613 | 5735486
2013/12/24 | 08:20:00 | 2013/12/24 08:20 | 9.578 | 0.799 | 0.727 | 8.851 | 11601 | 977 | 10619 | 5735486
2013/12/24 | 08:40:00 | 2013/12/24 08:40 | 9.417 | 0.792 | 0.563 | 8.854 | 11393 | 774 | 10623 | 5735486
2013/12/24 | 09:00:00 | 2013/12/24 09:00 | 9.264 | 0.785 | 0.407 | 8.857 | 11208 | 582 | 10627 | 5735486
2013/12/24 | 09:20:00 | 2013/12/24 09:20 | 9.149 | 0.78 | 0.291 | 8.858 | 11048 | 419 | 10629 | 5735486
2013/12/24 | 09:40:00 | 2013/12/24 09:40 | 9.051 | 0.776 | 0.191 | 8.86 | 10924 | 289 | 10631 | 5735486
2013/12/24 | 10:00:00 | 2013/12/24 10:00 | 8.923 | 0.77 | 0.063 | 8.86 | 10779 | 152 | 10632 | 5735486
2013/12/24 | 10:20:00 | 2013/12/24 10:20 | 8.832 | 0.766 | 0 | 8.832 | 10658 | 38 | 10615 | 5735486
2013/12/24 | 10:40:00 | 2013/12/24 10:40 | 8.727 | 0.761 | 0 | 8.727 | 10532 | 0 | 10535 | 5735486
2013/12/24 | 11:00:00 | 2013/12/24 11:00 | 8.63 | 0.757 | 0 | 8.63 | 10420 | 0 | 10414 | 5735486
2013/12/24 | 11:20:00 | 2013/12/24 11:20 | 8.534 | 0.753 | 0 | 8.534 | 10293 | 0 | 10298 | 5735486
2013/12/24 | 11:40:00 | 2013/12/24 11:40 | 8.438 | 0.748 | 0 | 8.438 | 10183 | 0 | 10183 | 5735486
2013/12/24 | 12:00:00 | 2013/12/24 12:00 | 8.342 | 0.744 | 0 | 8.342 | 10073 | 0 | 10068 | 5735486
2013/12/24 | 12:20:00 | 2013/12/24 12:20 | 8.254 | 0.74 | 0 | 8.254 | 9962 | 0 | 9958 | 5735486
2013/12/24 | 12:40:00 | 2013/12/24 12:40 | 8.173 | 0.736 | 0 | 8.173 | 9852 | 0 | 9856 | 5735486
2013/12/24 | 13:00:00 | 2013/12/24 13:00 | 8.1 | 0.733 | 0 | 8.1 | 9764 | 0 | 9764 | 5735486
2013/12/24 | 13:20:00 | 2013/12/24 13:20 | 8.027 | 0.73 | 0 | 8.027 | 9676 | 0 | 9676 | 5735486
2013/12/24 | 13:40:00 | 2013/12/24 13:40 | 7.955 | 0.726 | 0 | 7.955 | 9589 | 0 | 9589 | 5735486
2013/12/24 | 14:00:00 | 2013/12/24 14:00 | 7.861 | 0.722 | 0 | 7.861 | 9494 | 0 | 9490 | 5735486
2013/12/24 | 14:20:00 | 2013/12/24 14:20 | 7.803 | 0.719 | 0 | 7.803 | 9393 | 0 | 9398 | 5735486
2013/12/24 | 14:40:00 | 2013/12/24 14:40 | 7.717 | 0.715 | 0 | 7.717 | 9315 | 0 | 9312 | 5735486
2013/12/24 | 15:00:00 | 2013/12/24 15:00 | 7.645 | 0.712 | 0 | 7.645 | 9217 | 0 | 9217 | 5735486
2013/12/24 | 15:20:00 | 2013/12/24 15:20 | 7.574 | 0.709 | 0 | 7.574 | 9132 | 0 | 9131 | 5735486
2013/12/24 | 15:40:00 | 2013/12/24 15:40 | 7.503 | 0.705 | 0 | 7.503 | 9046 | 0 | 9046 | 5735486
2013/12/24 | 16:00:00 | 2013/12/24 16:00 | 7.432 | 0.702 | 0 | 7.432 | 8961 | 0 | 8961 | 5735486
2013/12/24 | 16:20:00 | 2013/12/24 16:20 | 7.361 | 0.699 | 0 | 7.361 | 8876 | 0 | 8876 | 5735486
2013/12/24 | 16:40:00 | 2013/12/24 16:40 | 7.27 | 0.694 | 0 | 7.27 | 8779 | 0 | 8779 | 5735486
2013/12/24 | 17:00:00 | 2013/12/24 17:00 | 7.2 | 0.691 | 0 | 7.2 | 8682 | 0 | 8682 | 5735486
2013/12/24 | 17:20:00 | 2013/12/24 17:20 | 7.13 | 0.688 | 0 | 7.13 | 8598 | 0 | 8598 | 5735486
2013/12/24 | 17:40:00 | 2013/12/24 17:40 | 7.06 | 0.684 | 0 | 7.06 | 8514 | 0 | 8514 | 5735486
2013/12/24 | 18:00:00 | 2013/12/24 18:00 | 6.97 | 0.68 | 0 | 6.97 | 8423 | 0 | 8418 | 5735486
2013/12/24 | 18:20:00 | 2013/12/24 18:20 | 6.901 | 0.677 | 0 | 6.901 | 8322 | 0 | 8323 | 5735486
2013/12/24 | 18:40:00 | 2013/12/24 18:40 | 6.832 | 0.673 | 0 | 6.832 | 8239 | 0 | 8240 | 5735486
2013/12/24 | 19:00:00 | 2013/12/24 19:00 | 6.763 | 0.67 | 0 | 6.763 | 8157 | 0 | 8157 | 5735486
2013/12/24 | 19:20:00 | 2013/12/24 19:20 | 6.693 | 0.666 | 0 | 6.693 | 8078 | 0 | 8074 | 5735486
2013/12/24 | 19:40:00 | 2013/12/24 19:40 | 6.646 | 0.663 | 0 | 6.646 | 8000 | 0 | 8003 | 5735486
2013/12/24 | 20:00:00 | 2013/12/24 20:00 | 6.605 | 0.661 | 0 | 6.605 | 7946 | 0 | 7951 | 5735486
2013/12/24 | 20:20:00 | 2013/12/24 20:20 | 6.554 | 0.658 | 0 | 6.554 | 7891 | 0 | 7895 | 5735486
2013/12/24 | 20:40:00 | 2013/12/24 20:40 | 6.513 | 0.656 | 0 | 6.513 | 7843 | 0 | 7840 | 5735486
2013/12/24 | 21:00:00 | 2013/12/24 21:00 | 6.466 | 0.654 | 0 | 6.466 | 7782 | 0 | 7787 | 5735486
2013/12/24 | 21:20:00 | 2013/12/24 21:20 | 6.441 | 0.653 | 0 | 6.441 | 7741 | 0 | 7744 | 5735486
2013/12/24 | 21:40:00 | 2013/12/24 21:40 | 6.43 | 0.652 | 0 | 6.43 | 7723 | 0 | 7723 | 5735486
2013/12/24 | 22:00:00 | 2013/12/24 22:00 | 6.405 | 0.651 | 0 | 6.405 | 7704 | 0 | 7701 | 5735486
2013/12/24 | 22:20:00 | 2013/12/24 22:20 | 6.411 | 0.651 | 0.006 | 6.405 | 7690 | 4 | 7686 | 5735486
2013/12/24 | 22:40:00 | 2013/12/24 22:40 | 6.416 | 0.652 | 0.011 | 6.405 | 7696 | 10 | 7686 | 5735486
2013/12/24 | 23:00:00 | 2013/12/24 23:00 | 6.422 | 0.652 | 0.017 | 6.405 | 7703 | 17 | 7686 | 5735486
2013/12/24 | 23:20:00 | 2013/12/24 23:20 | 6.439 | 0.653 | 0.034 | 6.405 | 7713 | 30 | 7686 | 5735486
2013/12/24 | 23:40:00 | 2013/12/24 23:40 | 6.459 | 0.654 | 0.054 | 6.405 | 7740 | 52 | 7686 | 5735486
2013/12/25 | 00:00:00 | 2013/12/25 00:00 | 6.486 | 0.655 | 0.08 | 6.406 | 7765 | 80 | 7687 | 5735486
2013/12/25 | 00:20:00 | 2013/12/25 00:20 | 6.5 | 0.656 | 0.094 | 6.406 | 7786 | 104 | 7687 | 5735486
2013/12/25 | 00:40:00 | 2013/12/25 00:40 | 6.53 | 0.657 | 0.123 | 6.407 | 7819 | 130 | 7688 | 5735486
2013/12/25 | 01:00:00 | 2013/12/25 01:00 | 6.547 | 0.658 | 0.14 | 6.407 | 7846 | 158 | 7689 | 5735486
2013/12/25 | 01:20:00 | 2013/12/25 01:20 | 6.571 | 0.659 | 0.163 | 6.408 | 7874 | 181 | 7689 | 5735486
2013/12/25 | 01:40:00 | 2013/12/25 01:40 | 6.579 | 0.66 | 0.17 | 6.409 | 7890 | 200 | 7690 | 5735486
2013/12/25 | 02:00:00 | 2013/12/25 02:00 | 6.588 | 0.66 | 0.178 | 6.41 | 7900 | 209 | 7691 | 5735486
2013/12/25 | 02:20:00 | 2013/12/25 02:20 | 6.609 | 0.661 | 0.198 | 6.411 | 7921 | 226 | 7692 | 5735486
2013/12/25 | 02:40:00 | 2013/12/25 02:40 | 6.619 | 0.662 | 0.207 | 6.412 | 7937 | 243 | 7694 | 5735486
2013/12/25 | 03:00:00 | 2013/12/25 03:00 | 6.64 | 0.663 | 0.227 | 6.413 | 7953 | 261 | 7695 | 5735486
2013/12/25 | 03:20:00 | 2013/12/25 03:20 | 6.655 | 0.664 | 0.241 | 6.414 | 7977 | 281 | 7696 | 5735486
2013/12/25 | 03:40:00 | 2013/12/25 03:40 | 6.675 | 0.665 | 0.26 | 6.415 | 7999 | 300 | 7698 | 5735486
2013/12/25 | 04:00:00 | 2013/12/25 04:00 | 6.675 | 0.665 | 0.258 | 6.417 | 8010 | 311 | 7699 | 5735486
2013/12/25 | 04:20:00 | 2013/12/25 04:20 | 6.675 | 0.665 | 0.257 | 6.418 | 8010 | 309 | 7701 | 5735486
2013/12/25 | 04:40:00 | 2013/12/25 04:40 | 6.675 | 0.665 | 0.256 | 6.419 | 8010 | 308 | 7702 | 5735486
2013/12/25 | 05:00:00 | 2013/12/25 05:00 | 6.71 | 0.667 | 0.289 | 6.421 | 8023 | 327 | 7704 | 5735486
2013/12/25 | 05:20:00 | 2013/12/25 05:20 | 6.977 | 0.68 | 0.554 | 6.423 | 8185 | 506 | 7706 | 5735486
2013/12/25 | 05:40:00 | 2013/12/25 05:40 | 7.454 | 0.703 | 1.027 | 6.427 | 8634 | 949 | 7710 | 5735486
2013/12/25 | 06:00:00 | 2013/12/25 06:00 | 8.276 | 0.741 | 1.842 | 6.434 | 9394 | 1722 | 7716 | 5735486
2013/12/25 | 06:20:00 | 2013/12/25 06:20 | 9.311 | 0.787 | 2.865 | 6.446 | 10554 | 2824 | 7728 | 5735486
2013/12/25 | 06:40:00 | 2013/12/25 06:40 | 10.369 | 0.832 | 3.906 | 6.463 | 11800 | 4063 | 7745 | 5735486
2013/12/25 | 07:00:00 | 2013/12/25 07:00 | 11.423 | 0.876 | 4.938 | 6.485 | 13090 | 5307 | 7768 | 5735486
2013/12/25 | 07:20:00 | 2013/12/25 07:20 | 12.368 | 0.912 | 5.856 | 6.512 | 14280 | 6477 | 7798 | 5735486
2013/12/25 | 07:40:00 | 2013/12/25 07:40 | 13.264 | 0.938 | 6.721 | 6.543 | 15390 | 7546 | 7833 | 5735486
2013/12/25 | 08:00:00 | 2013/12/25 08:00 | 13.982 | 0.957 | 7.403 | 6.579 | 16369 | 8474 | 7873 | 5735486
2013/12/25 | 08:20:00 | 2013/12/25 08:20 | 14.377 | 0.967 | 7.76 | 6.617 | 17044 | 9098 | 7917 | 5735486
2013/12/25 | 08:40:00 | 2013/12/25 08:40 | 14.551 | 0.971 | 7.895 | 6.656 | 17384 | 9393 | 7964 | 5735486
2013/12/25 | 09:00:00 | 2013/12/25 09:00 | 14.54 | 0.971 | 7.845 | 6.695 | 17455 | 9444 | 8011 | 5735486
2013/12/25 | 09:20:00 | 2013/12/25 09:20 | 14.53 | 0.97 | 7.795 | 6.735 | 17442 | 9384 | 8058 | 5735486
2013/12/25 | 09:40:00 | 2013/12/25 09:40 | 14.519 | 0.97 | 7.745 | 6.774 | 17429 | 9324 | 8105 | 5735486
2013/12/25 | 10:00:00 | 2013/12/25 10:00 | 14.473 | 0.969 | 7.661 | 6.812 | 17404 | 9244 | 8152 | 5735486
2013/12/25 | 10:20:00 | 2013/12/25 10:20 | 14.308 | 0.965 | 7.458 | 6.85 | 17278 | 9071 | 8197 | 5735486
2013/12/25 | 10:40:00 | 2013/12/25 10:40 | 14.089 | 0.96 | 7.202 | 6.887 | 17044 | 8796 | 8242 | 5735486
2013/12/25 | 11:00:00 | 2013/12/25 11:00 | 13.782 | 0.952 | 6.86 | 6.922 | 16732 | 8437 | 8285 | 5735486
2013/12/25 | 11:20:00 | 2013/12/25 11:20 | 13.41 | 0.942 | 6.455 | 6.955 | 16333 | 7989 | 8327 | 5735486
2013/12/25 | 11:40:00 | 2013/12/25 11:40 | 13.02 | 0.932 | 6.033 | 6.987 | 15855 | 7493 | 8365 | 5735486
2013/12/25 | 12:00:00 | 2013/12/25 12:00 | 12.649 | 0.921 | 5.633 | 7.016 | 15391 | 7000 | 8402 | 5735486
2013/12/25 | 12:20:00 | 2013/12/25 12:20 | 12.258 | 0.908 | 5.215 | 7.043 | 14933 | 6509 | 8436 | 5735486
2013/12/25 | 12:40:00 | 2013/12/25 12:40 | 11.931 | 0.896 | 4.863 | 7.068 | 14514 | 6046 | 8467 | 5735486
2013/12/25 | 13:00:00 | 2013/12/25 13:00 | 11.62 | 0.884 | 4.528 | 7.092 | 14123 | 5634 | 8496 | 5735486
2013/12/25 | 13:20:00 | 2013/12/25 13:20 | 11.333 | 0.872 | 4.219 | 7.114 | 13771 | 5248 | 8524 | 5735486
2013/12/25 | 13:40:00 | 2013/12/25 13:40 | 11.048 | 0.861 | 3.914 | 7.134 | 13429 | 4880 | 8549 | 5735486
2013/12/25 | 14:00:00 | 2013/12/25 14:00 | 10.743 | 0.848 | 3.59 | 7.153 | 13080 | 4502 | 8572 | 5735486
2013/12/25 | 14:20:00 | 2013/12/25 14:20 | 10.503 | 0.838 | 3.333 | 7.17 | 12747 | 4153 | 8594 | 5735486
2013/12/25 | 14:40:00 | 2013/12/25 14:40 | 10.233 | 0.827 | 3.047 | 7.186 | 12445 | 3827 | 8614 | 5735486
2013/12/25 | 15:00:00 | 2013/12/25 15:00 | 9.982 | 0.816 | 2.781 | 7.201 | 12123 | 3496 | 8633 | 5735486
2013/12/25 | 15:20:00 | 2013/12/25 15:20 | 9.748 | 0.806 | 2.534 | 7.214 | 11838 | 3189 | 8649 | 5735486
2013/12/25 | 15:40:00 | 2013/12/25 15:40 | 9.517 | 0.796 | 2.291 | 7.226 | 11559 | 2894 | 8665 | 5735486
2013/12/25 | 16:00:00 | 2013/12/25 16:00 | 9.286 | 0.786 | 2.049 | 7.237 | 11282 | 2604 | 8678 | 5735486
2013/12/25 | 16:20:00 | 2013/12/25 16:20 | 9.096 | 0.778 | 1.849 | 7.247 | 11030 | 2339 | 8691 | 5735486
2013/12/25 | 16:40:00 | 2013/12/25 16:40 | 8.908 | 0.769 | 1.652 | 7.256 | 10802 | 2101 | 8702 | 5735486
2013/12/25 | 17:00:00 | 2013/12/25 17:00 | 8.72 | 0.761 | 1.456 | 7.264 | 10576 | 1865 | 8712 | 5735486
2013/12/25 | 17:20:00 | 2013/12/25 17:20 | 8.549 | 0.753 | 1.278 | 7.271 | 10356 | 1641 | 8721 | 5735486
2013/12/25 | 17:40:00 | 2013/12/25 17:40 | 8.379 | 0.746 | 1.102 | 7.277 | 10156 | 1429 | 8728 | 5735486
2013/12/25 | 18:00:00 | 2013/12/25 18:00 | 8.21 | 0.738 | 0.928 | 7.282 | 9958 | 1219 | 8735 | 5735486
2013/12/25 | 18:20:00 | 2013/12/25 18:20 | 8.064 | 0.731 | 0.778 | 7.286 | 9764 | 1024 | 8740 | 5735486
2013/12/25 | 18:40:00 | 2013/12/25 18:40 | 7.897 | 0.724 | 0.608 | 7.289 | 9576 | 831 | 8745 | 5735486
2013/12/25 | 19:00:00 | 2013/12/25 19:00 | 7.753 | 0.717 | 0.461 | 7.292 | 9390 | 641 | 8749 | 5735486
2013/12/25 | 19:20:00 | 2013/12/25 19:20 | 7.617 | 0.711 | 0.323 | 7.294 | 9232 | 470 | 8752 | 5735486
2013/12/25 | 19:40:00 | 2013/12/25 19:40 | 7.474 | 0.704 | 0.179 | 7.295 | 9048 | 301 | 8754 | 5735486
2013/12/25 | 20:00:00 | 2013/12/25 20:00 | 7.347 | 0.698 | 0.051 | 7.296 | 8898 | 138 | 8755 | 5735486
2013/12/25 | 20:20:00 | 2013/12/25 20:20 | 7.228 | 0.692 | 0 | 7.228 | 8750 | 31 | 8714 | 5735486
2013/12/25 | 20:40:00 | 2013/12/25 20:40 | 7.088 | 0.686 | 0 | 7.088 | 8589 | 0 | 8590 | 5735486
2013/12/25 | 21:00:00 | 2013/12/25 21:00 | 6.97 | 0.68 | 0 | 6.97 | 8430 | 0 | 8435 | 5735486
2013/12/25 | 21:20:00 | 2013/12/25 21:20 | 6.866 | 0.675 | 0 | 6.866 | 8302 | 0 | 8302 | 5735486
2013/12/25 | 21:40:00 | 2013/12/25 21:40 | 6.746 | 0.669 | 0 | 6.746 | 8166 | 0 | 8167 | 5735486
2013/12/25 | 22:00:00 | 2013/12/25 22:00 | 6.64 | 0.663 | 0 | 6.64 | 8036 | 0 | 8032 | 5735486
2013/12/25 | 22:20:00 | 2013/12/25 22:20 | 6.547 | 0.658 | 0 | 6.547 | 7914 | 0 | 7912 | 5735486
2013/12/25 | 22:40:00 | 2013/12/25 22:40 | 6.446 | 0.653 | 0 | 6.446 | 7795 | 0 | 7796 | 5735486
2013/12/25 | 23:00:00 | 2013/12/25 23:00 | 6.325 | 0.647 | 0 | 6.325 | 7667 | 0 | 7663 | 5735486
2013/12/25 | 23:20:00 | 2013/12/25 23:20 | 6.231 | 0.642 | 0 | 6.231 | 7543 | 0 | 7534 | 5735486
2013/12/25 | 23:40:00 | 2013/12/25 23:40 | 6.145 | 0.638 | 0 | 6.145 | 7423 | 0 | 7426 | 5735486
2013/12/26 | 00:00:00 | 2013/12/26 00:00 | 6.046 | 0.633 | 0 | 6.046 | 7315 | 0 | 7315 | 5735486
2013/12/26 | 00:20:00 | 2013/12/26 00:20 | 5.947 | 0.628 | 0 | 5.947 | 7196 | 0 | 7196 | 5735486
2013/12/26 | 00:40:00 | 2013/12/26 00:40 | 5.849 | 0.623 | 0 | 5.849 | 7078 | 0 | 7078 | 5735486
2013/12/26 | 01:00:00 | 2013/12/26 01:00 | 5.752 | 0.618 | 0 | 5.752 | 6961 | 0 | 6961 | 5735486
2013/12/26 | 01:20:00 | 2013/12/26 01:20 | 5.674 | 0.614 | 0 | 5.674 | 6860 | 0 | 6856 | 5735486
2013/12/26 | 01:40:00 | 2013/12/26 01:40 | 5.597 | 0.61 | 0 | 5.597 | 6763 | 0 | 6763 | 5735486
2013/12/26 | 02:00:00 | 2013/12/26 02:00 | 5.501 | 0.605 | 0 | 5.501 | 6659 | 0 | 6659 | 5735486
2013/12/26 | 02:20:00 | 2013/12/26 02:20 | 5.406 | 0.6 | 0 | 5.406 | 6544 | 0 | 6544 | 5735486
2013/12/26 | 02:40:00 | 2013/12/26 02:40 | 5.33 | 0.596 | 0 | 5.33 | 6442 | 0 | 6442 | 5735486
2013/12/26 | 03:00:00 | 2013/12/26 03:00 | 5.255 | 0.592 | 0 | 5.255 | 6346 | 0 | 6351 | 5735486
2013/12/26 | 03:20:00 | 2013/12/26 03:20 | 5.18 | 0.588 | 0 | 5.18 | 6265 | 0 | 6261 | 5735486
2013/12/26 | 03:40:00 | 2013/12/26 03:40 | 5.092 | 0.583 | 0 | 5.092 | 6160 | 0 | 6163 | 5735486
2013/12/26 | 04:00:00 | 2013/12/26 04:00 | 5.012 | 0.579 | 0 | 5.012 | 6067 | 0 | 6062 | 5735486
2013/12/26 | 04:20:00 | 2013/12/26 04:20 | 4.95 | 0.576 | 0 | 4.95 | 5977 | 0 | 5977 | 5735486
2013/12/26 | 04:40:00 | 2013/12/26 04:40 | 4.889 | 0.572 | 0 | 4.889 | 5903 | 0 | 5903 | 5735486
2013/12/26 | 05:00:00 | 2013/12/26 05:00 | 4.809 | 0.568 | 0 | 4.809 | 5823 | 0 | 5819 | 5735486
2013/12/26 | 05:20:00 | 2013/12/26 05:20 | 4.749 | 0.565 | 0 | 4.749 | 5735 | 0 | 5735 | 5735486
2013/12/26 | 05:40:00 | 2013/12/26 05:40 | 4.688 | 0.561 | 0 | 4.688 | 5662 | 0 | 5662 | 5735486
2013/12/26 | 06:00:00 | 2013/12/26 06:00 | 4.628 | 0.558 | 0 | 4.628 | 5590 | 0 | 5590 | 5735486
2013/12/26 | 06:20:00 | 2013/12/26 06:20 | 4.568 | 0.555 | 0 | 4.568 | 5517 | 0 | 5518 | 5735486
2013/12/26 | 06:40:00 | 2013/12/26 06:40 | 4.502 | 0.551 | 0 | 4.502 | 5445 | 0 | 5442 | 5735486
2013/12/26 | 07:00:00 | 2013/12/26 07:00 | 4.431 | 0.547 | 0 | 4.431 | 5356 | 0 | 5360 | 5735486
2013/12/26 | 07:20:00 | 2013/12/26 07:20 | 4.384 | 0.544 | 0 | 4.384 | 5285 | 0 | 5289 | 5735486
2013/12/26 | 07:40:00 | 2013/12/26 07:40 | 4.331 | 0.541 | 0 | 4.331 | 5232 | 0 | 5229 | 5735486
2013/12/26 | 08:00:00 | 2013/12/26 08:00 | 4.272 | 0.538 | 0 | 4.272 | 5162 | 0 | 5162 | 5735486
2013/12/26 | 08:20:00 | 2013/12/26 08:20 | 4.196 | 0.534 | 0 | 4.196 | 5077 | 0 | 5081 | 5735486
2013/12/26 | 08:40:00 | 2013/12/26 08:40 | 4.144 | 0.531 | 0 | 4.144 | 5002 | 0 | 5004 | 5735486
2013/12/26 | 09:00:00 | 2013/12/26 09:00 | 4.099 | 0.528 | 0 | 4.099 | 4950 | 0 | 4946 | 5735486
2013/12/26 | 09:20:00 | 2013/12/26 09:20 | 4.032 | 0.524 | 0 | 4.032 | 4883 | 0 | 4879 | 5735486
2013/12/26 | 09:40:00 | 2013/12/26 09:40 | 3.971 | 0.52 | 0 | 3.971 | 4799 | 0 | 4802 | 5735486
2013/12/26 | 10:00:00 | 2013/12/26 10:00 | 3.916 | 0.517 | 0 | 3.916 | 4732 | 0 | 4732 | 5735486
2013/12/26 | 10:20:00 | 2013/12/26 10:20 | 3.873 | 0.514 | 0 | 3.873 | 4670 | 0 | 4673 | 5735486
2013/12/26 | 10:40:00 | 2013/12/26 10:40 | 3.841 | 0.512 | 0 | 3.841 | 4631 | 0 | 4628 | 5735486
2013/12/26 | 11:00:00 | 2013/12/26 11:00 | 3.787 | 0.509 | 0 | 3.787 | 4576 | 0 | 4577 | 5735486
2013/12/26 | 11:20:00 | 2013/12/26 11:20 | 3.749 | 0.507 | 0 | 3.749 | 4516 | 0 | 4522 | 5735486
2013/12/26 | 11:40:00 | 2013/12/26 11:40 | 3.728 | 0.505 | 0 | 3.728 | 4490 | 0 | 4486 | 5735486
2013/12/26 | 12:00:00 | 2013/12/26 12:00 | 3.69 | 0.503 | 0 | 3.69 | 4447 | 0 | 4451 | 5735486
2013/12/26 | 12:20:00 | 2013/12/26 12:20 | 3.648 | 0.5 | 0 | 3.648 | 4399 | 0 | 4403 | 5735486
2013/12/26 | 12:40:00 | 2013/12/26 12:40 | 3.605 | 0.498 | 0 | 3.605 | 4352 | 0 | 4352 | 5735486
2013/12/26 | 13:00:00 | 2013/12/26 13:00 | 3.563 | 0.495 | 0 | 3.563 | 4305 | 0 | 4301 | 5735486
2013/12/26 | 13:20:00 | 2013/12/26 13:20 | 3.537 | 0.493 | 0 | 3.537 | 4260 | 0 | 4260 | 5735486
2013/12/26 | 13:40:00 | 2013/12/26 13:40 | 3.49 | 0.49 | 0 | 3.49 | 4218 | 0 | 4216 | 5735486
2013/12/26 | 14:00:00 | 2013/12/26 14:00 | 3.469 | 0.489 | 0 | 3.469 | 4168 | 0 | 4175 | 5735486
2013/12/26 | 14:20:00 | 2013/12/26 14:20 | 3.427 | 0.486 | 0 | 3.427 | 4134 | 0 | 4138 | 5735486
2013/12/26 | 14:40:00 | 2013/12/26 14:40 | 3.396 | 0.484 | 0 | 3.396 | 4096 | 0 | 4094 | 5735486
2013/12/26 | 15:00:00 | 2013/12/26 15:00 | 3.344 | 0.481 | 0 | 3.344 | 4044 | 0 | 4044 | 5735486
2013/12/26 | 15:20:00 | 2013/12/26 15:20 | 3.331 | 0.48 | 0 | 3.331 | 4005 | 0 | 4005 | 5735486
2013/12/26 | 15:40:00 | 2013/12/26 15:40 | 3.292 | 0.478 | 0 | 3.292 | 3975 | 0 | 3974 | 5735486
2013/12/26 | 16:00:00 | 2013/12/26 16:00 | 3.267 | 0.476 | 0 | 3.267 | 3935 | 0 | 3935 | 5735486
2013/12/26 | 16:20:00 | 2013/12/26 16:20 | 3.241 | 0.474 | 0 | 3.241 | 3905 | 0 | 3905 | 5735486
2013/12/26 | 16:40:00 | 2013/12/26 16:40 | 3.216 | 0.473 | 0 | 3.216 | 3874 | 0 | 3874 | 5735486
2013/12/26 | 17:00:00 | 2013/12/26 17:00 | 3.198 | 0.472 | 0 | 3.198 | 3846 | 0 | 3848 | 5735486
2013/12/26 | 17:20:00 | 2013/12/26 17:20 | 3.17 | 0.47 | 0 | 3.17 | 3826 | 0 | 3821 | 5735486

## Event 201
Hydrograph info for event 201 for B1H005 in period 19721001 to 20241203
Hydrograph period: 2013/12/26 21:20:00 to 2014/01/07 20:00:00 Date of peak: 2013/12/28 14:40:00 Peak flow: 41.761m³/sec
Date | Time | Date + Time | Observed (m³/sec) | Observed H(m) | Q-Dxi (m³/sec) | Q-Bxi (m³/sec) | Q-Txi (m³) | Q-Dxi (m³) | Q-Bxi (m³) | Cum. Q-Dri (m³)
2013/12/26 | 21:20:00 | 2013/12/26 21:20 | 3.18 | 0.47 | 3.172 | 0.008 | 0 | 0 | 0 | 0
2013/12/26 | 21:40:00 | 2013/12/26 21:40 | 3.231 | 0.474 | 3.207 | 0.024 | 3847 | 3827 | 19 | 3827
2013/12/26 | 22:00:00 | 2013/12/26 22:00 | 3.282 | 0.477 | 3.242 | 0.04 | 3908 | 3869 | 38 | 7696
2013/12/26 | 22:20:00 | 2013/12/26 22:20 | 3.349 | 0.481 | 3.293 | 0.056 | 3983 | 3921 | 58 | 11617
2013/12/26 | 22:40:00 | 2013/12/26 22:40 | 3.401 | 0.485 | 3.328 | 0.073 | 4050 | 3972 | 78 | 15589
2013/12/26 | 23:00:00 | 2013/12/26 23:00 | 3.469 | 0.489 | 3.379 | 0.09 | 4118 | 4024 | 98 | 19613
2013/12/26 | 23:20:00 | 2013/12/26 23:20 | 3.532 | 0.493 | 3.425 | 0.107 | 4196 | 4083 | 118 | 23696
2013/12/26 | 23:40:00 | 2013/12/26 23:40 | 3.611 | 0.498 | 3.487 | 0.124 | 4285 | 4147 | 139 | 27843
2013/12/27 | 00:00:00 | 2013/12/27 00:00 | 3.706 | 0.504 | 3.564 | 0.142 | 4386 | 4230 | 160 | 32073
2013/12/27 | 00:20:00 | 2013/12/27 00:20 | 3.798 | 0.51 | 3.638 | 0.16 | 4498 | 4321 | 181 | 36394
2013/12/27 | 00:40:00 | 2013/12/27 00:40 | 3.9 | 0.516 | 3.722 | 0.178 | 4621 | 4416 | 203 | 40810
2013/12/27 | 01:00:00 | 2013/12/27 01:00 | 3.982 | 0.521 | 3.785 | 0.197 | 4729 | 4504 | 225 | 45314
2013/12/27 | 01:20:00 | 2013/12/27 01:20 | 4.065 | 0.526 | 3.849 | 0.216 | 4828 | 4580 | 248 | 49894
2013/12/27 | 01:40:00 | 2013/12/27 01:40 | 4.156 | 0.531 | 3.92 | 0.236 | 4930 | 4661 | 271 | 54555
2013/12/27 | 02:00:00 | 2013/12/27 02:00 | 4.255 | 0.537 | 3.999 | 0.256 | 5050 | 4752 | 295 | 59307
2013/12/27 | 02:20:00 | 2013/12/27 02:20 | 4.36 | 0.543 | 4.084 | 0.276 | 5173 | 4850 | 319 | 64157
2013/12/27 | 02:40:00 | 2013/12/27 02:40 | 4.479 | 0.55 | 4.182 | 0.297 | 5297 | 4960 | 344 | 69117
2013/12/27 | 03:00:00 | 2013/12/27 03:00 | 4.682 | 0.561 | 4.364 | 0.318 | 5483 | 5128 | 369 | 74245
2013/12/27 | 03:20:00 | 2013/12/27 03:20 | 5.193 | 0.589 | 4.852 | 0.341 | 5906 | 5529 | 396 | 79774
2013/12/27 | 03:40:00 | 2013/12/27 03:40 | 5.943 | 0.628 | 5.576 | 0.367 | 6656 | 6257 | 425 | 86031
2013/12/27 | 04:00:00 | 2013/12/27 04:00 | 6.825 | 0.673 | 6.428 | 0.397 | 7654 | 7202 | 459 | 93233
2013/12/27 | 04:20:00 | 2013/12/27 04:20 | 7.841 | 0.721 | 7.409 | 0.432 | 8785 | 8302 | 498 | 101535
2013/12/27 | 04:40:00 | 2013/12/27 04:40 | 8.947 | 0.771 | 8.475 | 0.472 | 10078 | 9530 | 542 | 111065
2013/12/27 | 05:00:00 | 2013/12/27 05:00 | 9.888 | 0.812 | 9.371 | 0.517 | 11320 | 10708 | 593 | 121773
2013/12/27 | 05:20:00 | 2013/12/27 05:20 | 10.679 | 0.845 | 10.114 | 0.565 | 12367 | 11691 | 649 | 133464
2013/12/27 | 05:40:00 | 2013/12/27 05:40 | 11.309 | 0.871 | 10.691 | 0.618 | 13207 | 12483 | 710 | 145947
2013/12/27 | 06:00:00 | 2013/12/27 06:00 | 11.794 | 0.891 | 11.122 | 0.672 | 13873 | 13088 | 774 | 159035
2013/12/27 | 06:20:00 | 2013/12/27 06:20 | 12.181 | 0.906 | 11.452 | 0.729 | 14401 | 13544 | 841 | 172579
2013/12/27 | 06:40:00 | 2013/12/27 06:40 | 12.479 | 0.916 | 11.692 | 0.787 | 14802 | 13887 | 909 | 186466
2013/12/27 | 07:00:00 | 2013/12/27 07:00 | 12.717 | 0.923 | 11.871 | 0.846 | 15123 | 14138 | 980 | 200604
2013/12/27 | 07:20:00 | 2013/12/27 07:20 | 12.889 | 0.928 | 11.983 | 0.906 | 15364 | 14313 | 1051 | 214917
2013/12/27 | 07:40:00 | 2013/12/27 07:40 | 13.006 | 0.931 | 12.04 | 0.966 | 15548 | 14414 | 1123 | 229331
2013/12/27 | 08:00:00 | 2013/12/27 08:00 | 13.066 | 0.933 | 12.04 | 1.026 | 15643 | 14448 | 1195 | 243779
2013/12/27 | 08:20:00 | 2013/12/27 08:20 | 13.066 | 0.933 | 11.98 | 1.086 | 15680 | 14412 | 1268 | 258191
2013/12/27 | 08:40:00 | 2013/12/27 08:40 | 13.066 | 0.933 | 11.92 | 1.146 | 15680 | 14340 | 1340 | 272531
2013/12/27 | 09:00:00 | 2013/12/27 09:00 | 12.958 | 0.93 | 11.752 | 1.206 | 15641 | 14203 | 1411 | 286734
2013/12/27 | 09:20:00 | 2013/12/27 09:20 | 12.763 | 0.924 | 11.499 | 1.264 | 15441 | 13951 | 1482 | 300685
2013/12/27 | 09:40:00 | 2013/12/27 09:40 | 12.499 | 0.916 | 11.178 | 1.321 | 15161 | 13606 | 1551 | 314291
2013/12/27 | 10:00:00 | 2013/12/27 10:00 | 12.218 | 0.907 | 10.842 | 1.376 | 14835 | 13212 | 1618 | 327503
2013/12/27 | 10:20:00 | 2013/12/27 10:20 | 11.932 | 0.896 | 10.503 | 1.429 | 14493 | 12807 | 1683 | 340310
2013/12/27 | 10:40:00 | 2013/12/27 10:40 | 11.637 | 0.885 | 10.156 | 1.481 | 14140 | 12395 | 1746 | 352705
2013/12/27 | 11:00:00 | 2013/12/27 11:00 | 11.349 | 0.873 | 9.818 | 1.531 | 13791 | 11984 | 1808 | 364689
2013/12/27 | 11:20:00 | 2013/12/27 11:20 | 11.04 | 0.86 | 9.46 | 1.58 | 13428 | 11567 | 1867 | 376256
2013/12/27 | 11:40:00 | 2013/12/27 11:40 | 10.727 | 0.847 | 9.101 | 1.626 | 13064 | 11137 | 1923 | 387393
2013/12/27 | 12:00:00 | 2013/12/27 12:00 | 10.431 | 0.835 | 8.76 | 1.671 | 12689 | 10717 | 1978 | 398110
2013/12/27 | 12:20:00 | 2013/12/27 12:20 | 10.131 | 0.822 | 8.417 | 1.714 | 12331 | 10306 | 2031 | 408416
2013/12/27 | 12:40:00 | 2013/12/27 12:40 | 9.834 | 0.81 | 8.079 | 1.755 | 11979 | 9897 | 2082 | 418313
2013/12/27 | 13:00:00 | 2013/12/27 13:00 | 9.54 | 0.797 | 7.745 | 1.795 | 11629 | 9494 | 2130 | 427807
2013/12/27 | 13:20:00 | 2013/12/27 13:20 | 9.271 | 0.785 | 7.438 | 1.833 | 11286 | 9110 | 2177 | 436917
2013/12/27 | 13:40:00 | 2013/12/27 13:40 | 9.013 | 0.774 | 7.143 | 1.87 | 10967 | 8749 | 2222 | 445666
2013/12/27 | 14:00:00 | 2013/12/27 14:00 | 8.765 | 0.763 | 6.86 | 1.905 | 10672 | 8402 | 2265 | 454068
2013/12/27 | 14:20:00 | 2013/12/27 14:20 | 8.541 | 0.753 | 6.603 | 1.938 | 10383 | 8078 | 2306 | 462146
2013/12/27 | 14:40:00 | 2013/12/27 14:40 | 8.349 | 0.744 | 6.378 | 1.971 | 10131 | 7788 | 2346 | 469934
2013/12/27 | 15:00:00 | 2013/12/27 15:00 | 8.166 | 0.736 | 6.164 | 2.002 | 9909 | 7525 | 2384 | 477459
2013/12/27 | 15:20:00 | 2013/12/27 15:20 | 7.962 | 0.727 | 5.929 | 2.033 | 9671 | 7256 | 2421 | 484715
2013/12/27 | 15:40:00 | 2013/12/27 15:40 | 7.782 | 0.718 | 5.72 | 2.062 | 9446 | 6990 | 2457 | 491705
2013/12/27 | 16:00:00 | 2013/12/27 16:00 | 7.603 | 0.71 | 5.513 | 2.09 | 9230 | 6740 | 2491 | 498445
2013/12/27 | 16:20:00 | 2013/12/27 16:20 | 7.439 | 0.702 | 5.322 | 2.117 | 9020 | 6501 | 2524 | 504946
2013/12/27 | 16:40:00 | 2013/12/27 16:40 | 7.277 | 0.695 | 5.134 | 2.143 | 8829 | 6273 | 2556 | 511219
2013/12/27 | 17:00:00 | 2013/12/27 17:00 | 7.137 | 0.688 | 4.968 | 2.169 | 8648 | 6061 | 2587 | 517280
2013/12/27 | 17:20:00 | 2013/12/27 17:20 | 6.998 | 0.681 | 4.805 | 2.193 | 8480 | 5864 | 2617 | 523144
2013/12/27 | 17:40:00 | 2013/12/27 17:40 | 6.866 | 0.675 | 4.649 | 2.217 | 8315 | 5672 | 2646 | 528816
2013/12/27 | 18:00:00 | 2013/12/27 18:00 | 6.746 | 0.669 | 4.506 | 2.24 | 8171 | 5493 | 2674 | 534309
2013/12/27 | 18:20:00 | 2013/12/27 18:20 | 6.658 | 0.664 | 4.396 | 2.262 | 8042 | 5341 | 2701 | 539650
2013/12/27 | 18:40:00 | 2013/12/27 18:40 | 6.574 | 0.659 | 4.29 | 2.284 | 7937 | 5212 | 2728 | 544862
2013/12/27 | 19:00:00 | 2013/12/27 19:00 | 6.486 | 0.655 | 4.181 | 2.305 | 7841 | 5083 | 2753 | 549945
2013/12/27 | 19:20:00 | 2013/12/27 19:20 | 6.419 | 0.652 | 4.093 | 2.326 | 7743 | 4964 | 2779 | 554909
2013/12/27 | 19:40:00 | 2013/12/27 19:40 | 6.352 | 0.648 | 4.006 | 2.346 | 7662 | 4859 | 2803 | 559768
2013/12/27 | 20:00:00 | 2013/12/27 20:00 | 6.285 | 0.645 | 3.919 | 2.366 | 7582 | 4755 | 2827 | 564523
2013/12/27 | 20:20:00 | 2013/12/27 20:20 | 6.251 | 0.643 | 3.865 | 2.386 | 7522 | 4671 | 2851 | 569194
2013/12/27 | 20:40:00 | 2013/12/27 20:40 | 6.231 | 0.642 | 3.826 | 2.405 | 7488 | 4615 | 2874 | 573809
2013/12/27 | 21:00:00 | 2013/12/27 21:00 | 6.205 | 0.641 | 3.781 | 2.424 | 7464 | 4564 | 2897 | 578373
2013/12/27 | 21:20:00 | 2013/12/27 21:20 | 6.216 | 0.642 | 3.773 | 2.443 | 7452 | 4533 | 2920 | 582906
2013/12/27 | 21:40:00 | 2013/12/27 21:40 | 6.231 | 0.642 | 3.769 | 2.462 | 7466 | 4525 | 2943 | 587431
2013/12/27 | 22:00:00 | 2013/12/27 22:00 | 6.285 | 0.645 | 3.804 | 2.481 | 7505 | 4544 | 2965 | 591975
2013/12/27 | 22:20:00 | 2013/12/27 22:20 | 6.385 | 0.65 | 3.885 | 2.5 | 7578 | 4614 | 2988 | 596589
2013/12/27 | 22:40:00 | 2013/12/27 22:40 | 6.755 | 0.669 | 4.235 | 2.52 | 7857 | 4872 | 3012 | 601461
2013/12/27 | 23:00:00 | 2013/12/27 23:00 | 7.453 | 0.703 | 4.91 | 2.543 | 8474 | 5487 | 3038 | 606948
2013/12/27 | 23:20:00 | 2013/12/27 23:20 | 9.199 | 0.782 | 6.627 | 2.572 | 10029 | 6922 | 3069 | 613870
2013/12/27 | 23:40:00 | 2013/12/27 23:40 | 10.617 | 0.843 | 8.008 | 2.609 | 11907 | 8781 | 3109 | 622651
2013/12/28 | 00:00:00 | 2013/12/28 00:00 | 12.052 | 0.901 | 9.4 | 2.652 | 13594 | 10445 | 3157 | 633096
2013/12/28 | 00:20:00 | 2013/12/28 00:20 | 13.973 | 0.956 | 11.269 | 2.704 | 15576 | 12401 | 3214 | 645497
2013/12/28 | 00:40:00 | 2013/12/28 00:40 | 16.162 | 1.008 | 13.396 | 2.766 | 18061 | 14799 | 3282 | 660296
2013/12/28 | 01:00:00 | 2013/12/28 01:00 | 18.347 | 1.052 | 15.508 | 2.839 | 20732 | 17343 | 3363 | 677639
2013/12/28 | 01:20:00 | 2013/12/28 01:20 | 20.351 | 1.089 | 17.43 | 2.921 | 23232 | 19763 | 3456 | 697402
2013/12/28 | 01:40:00 | 2013/12/28 01:40 | 22.157 | 1.12 | 19.144 | 3.013 | 25538 | 21945 | 3560 | 719347
2013/12/28 | 02:00:00 | 2013/12/28 02:00 | 23.778 | 1.147 | 20.665 | 3.113 | 27554 | 23886 | 3675 | 743233
2013/12/28 | 02:20:00 | 2013/12/28 02:20 | 25.116 | 1.168 | 21.897 | 3.219 | 29347 | 25537 | 3799 | 768770
2013/12/28 | 02:40:00 | 2013/12/28 02:40 | 26.321 | 1.186 | 22.989 | 3.332 | 30879 | 26932 | 3931 | 795702
2013/12/28 | 03:00:00 | 2013/12/28 03:00 | 27.381 | 1.202 | 23.932 | 3.449 | 32235 | 28153 | 4069 | 823855
2013/12/28 | 03:20:00 | 2013/12/28 03:20 | 28.329 | 1.216 | 24.758 | 3.571 | 33458 | 29214 | 4212 | 853069
2013/12/28 | 03:40:00 | 2013/12/28 03:40 | 29.226 | 1.228 | 25.529 | 3.697 | 34531 | 30172 | 4361 | 883241
2013/12/28 | 04:00:00 | 2013/12/28 04:00 | 29.995 | 1.239 | 26.168 | 3.827 | 35549 | 31018 | 4515 | 914259
2013/12/28 | 04:20:00 | 2013/12/28 04:20 | 30.606 | 1.247 | 26.647 | 3.959 | 36360 | 31689 | 4672 | 945948
2013/12/28 | 04:40:00 | 2013/12/28 04:40 | 31.225 | 1.256 | 27.131 | 4.094 | 37098 | 32267 | 4832 | 978215
2013/12/28 | 05:00:00 | 2013/12/28 05:00 | 31.775 | 1.263 | 27.544 | 4.231 | 37817 | 32805 | 4995 | 1011020
2013/12/28 | 05:20:00 | 2013/12/28 05:20 | 32.346 | 1.271 | 27.976 | 4.37 | 38494 | 33312 | 5161 | 1044332
2013/12/28 | 05:40:00 | 2013/12/28 05:40 | 32.807 | 1.277 | 28.296 | 4.511 | 39094 | 33763 | 5329 | 1078095
2013/12/28 | 06:00:00 | 2013/12/28 06:00 | 33.223 | 1.283 | 28.569 | 4.654 | 39628 | 34119 | 5499 | 1112214
2013/12/28 | 06:20:00 | 2013/12/28 06:20 | 33.613 | 1.288 | 28.815 | 4.798 | 40101 | 34431 | 5671 | 1146645
2013/12/28 | 06:40:00 | 2013/12/28 06:40 | 34.006 | 1.293 | 29.063 | 4.943 | 40571 | 34727 | 5844 | 1181372
2013/12/28 | 07:00:00 | 2013/12/28 07:00 | 34.403 | 1.298 | 29.314 | 5.089 | 41045 | 35026 | 6019 | 1216398
2013/12/28 | 07:20:00 | 2013/12/28 07:20 | 34.748 | 1.302 | 29.512 | 5.236 | 41510 | 35295 | 6195 | 1251693
2013/12/28 | 07:40:00 | 2013/12/28 07:40 | 35.016 | 1.306 | 29.631 | 5.385 | 41858 | 35486 | 6373 | 1287179
2013/12/28 | 08:00:00 | 2013/12/28 08:00 | 35.365 | 1.31 | 29.831 | 5.534 | 42209 | 35678 | 6551 | 1322857
2013/12/28 | 08:20:00 | 2013/12/28 08:20 | 35.581 | 1.313 | 29.898 | 5.683 | 42587 | 35837 | 6730 | 1358694
2013/12/28 | 08:40:00 | 2013/12/28 08:40 | 35.798 | 1.315 | 29.965 | 5.833 | 42828 | 35917 | 6910 | 1394611
2013/12/28 | 09:00:00 | 2013/12/28 09:00 | 36.016 | 1.318 | 30.032 | 5.984 | 43069 | 35998 | 7090 | 1430609
2013/12/28 | 09:20:00 | 2013/12/28 09:20 | 36.207 | 1.32 | 30.073 | 6.134 | 43314 | 36063 | 7271 | 1466672
2013/12/28 | 09:40:00 | 2013/12/28 09:40 | 36.399 | 1.323 | 30.114 | 6.285 | 43564 | 36112 | 7452 | 1502784
2013/12/28 | 10:00:00 | 2013/12/28 10:00 | 36.591 | 1.325 | 30.155 | 6.436 | 43814 | 36161 | 7633 | 1538945
2013/12/28 | 10:20:00 | 2013/12/28 10:20 | 36.702 | 1.326 | 30.115 | 6.587 | 43986 | 36162 | 7814 | 1575107
2013/12/28 | 10:40:00 | 2013/12/28 10:40 | 36.785 | 1.327 | 30.047 | 6.738 | 44085 | 36097 | 7995 | 1611204
2013/12/28 | 11:00:00 | 2013/12/28 11:00 | 36.881 | 1.329 | 29.992 | 6.889 | 44209 | 36024 | 8176 | 1647228
2013/12/28 | 11:20:00 | 2013/12/28 11:20 | 36.978 | 1.33 | 29.939 | 7.039 | 44306 | 35959 | 8356 | 1683187
2013/12/28 | 11:40:00 | 2013/12/28 11:40 | 37.043 | 1.33 | 29.854 | 7.189 | 44422 | 35876 | 8536 | 1719063
2013/12/28 | 12:00:00 | 2013/12/28 12:00 | 37.089 | 1.331 | 29.751 | 7.338 | 44479 | 35763 | 8716 | 1754826
2013/12/28 | 12:20:00 | 2013/12/28 12:20 | 37.228 | 1.333 | 29.741 | 7.487 | 44590 | 35695 | 8895 | 1790521
2013/12/28 | 12:40:00 | 2013/12/28 12:40 | 37.564 | 1.337 | 29.927 | 7.637 | 44821 | 35801 | 9074 | 1826322
2013/12/28 | 13:00:00 | 2013/12/28 13:00 | 38.352 | 1.346 | 30.564 | 7.788 | 45529 | 36295 | 9255 | 1862617
2013/12/28 | 13:20:00 | 2013/12/28 13:20 | 39.412 | 1.358 | 31.468 | 7.944 | 46636 | 37219 | 9439 | 1899836
2013/12/28 | 13:40:00 | 2013/12/28 13:40 | 40.429 | 1.37 | 32.325 | 8.104 | 47930 | 38276 | 9628 | 1938112
2013/12/28 | 14:00:00 | 2013/12/28 14:00 | 41.225 | 1.379 | 32.958 | 8.267 | 49013 | 39170 | 9823 | 1977282
2013/12/28 | 14:20:00 | 2013/12/28 14:20 | 41.552 | 1.383 | 33.119 | 8.433 | 49709 | 39646 | 10020 | 2016928
2013/12/28 | 14:40:00 | 2013/12/28 14:40 | 41.746 | 1.385 | 33.147 | 8.599 | 50000 | 39760 | 10219 | 2056688
2013/12/28 | 15:00:00 | 2013/12/28 15:00 | 41.671 | 1.384 | 32.907 | 8.764 | 50050 | 39632 | 10418 | 2056688
2013/12/28 | 15:20:00 | 2013/12/28 15:20 | 41.166 | 1.378 | 32.238 | 8.928 | 49723 | 39087 | 10615 | 2056688
2013/12/28 | 15:40:00 | 2013/12/28 15:40 | 40.605 | 1.372 | 31.517 | 9.088 | 49048 | 38253 | 10809 | 2056688
2013/12/28 | 16:00:00 | 2013/12/28 16:00 | 40.253 | 1.368 | 31.009 | 9.244 | 48494 | 37516 | 10999 | 2056688
2013/12/28 | 16:20:00 | 2013/12/28 16:20 | 39.787 | 1.363 | 30.389 | 9.398 | 47982 | 36839 | 11185 | 2056688
2013/12/28 | 16:40:00 | 2013/12/28 16:40 | 39.468 | 1.359 | 29.919 | 9.549 | 47567 | 36185 | 11368 | 2056688
2013/12/28 | 17:00:00 | 2013/12/28 17:00 | 39.123 | 1.355 | 29.425 | 9.698 | 47134 | 35606 | 11548 | 2056688
2013/12/28 | 17:20:00 | 2013/12/28 17:20 | 38.78 | 1.351 | 28.936 | 9.844 | 46762 | 35016 | 11725 | 2056688
2013/12/28 | 17:40:00 | 2013/12/28 17:40 | 38.495 | 1.348 | 28.507 | 9.988 | 46337 | 34465 | 11900 | 2056688
2013/12/28 | 18:00:00 | 2013/12/28 18:00 | 38.182 | 1.344 | 28.052 | 10.13 | 46047 | 33935 | 12071 | 2056688
2013/12/28 | 18:20:00 | 2013/12/28 18:20 | 37.957 | 1.341 | 27.687 | 10.27 | 45663 | 33444 | 12240 | 2056688
2013/12/28 | 18:40:00 | 2013/12/28 18:40 | 37.676 | 1.338 | 27.269 | 10.407 | 45406 | 32974 | 12406 | 2056688
2013/12/28 | 19:00:00 | 2013/12/28 19:00 | 37.34 | 1.334 | 26.797 | 10.543 | 44989 | 32439 | 12570 | 2056688
2013/12/28 | 19:20:00 | 2013/12/28 19:20 | 37.117 | 1.331 | 26.441 | 10.676 | 44654 | 31943 | 12732 | 2056688
2013/12/28 | 19:40:00 | 2013/12/28 19:40 | 36.951 | 1.329 | 26.143 | 10.808 | 44454 | 31550 | 12891 | 2056688
2013/12/28 | 20:00:00 | 2013/12/28 20:00 | 36.674 | 1.326 | 25.736 | 10.938 | 44175 | 31127 | 13048 | 2056688
2013/12/28 | 20:20:00 | 2013/12/28 20:20 | 36.536 | 1.324 | 25.469 | 11.067 | 43926 | 30723 | 13203 | 2056688
2013/12/28 | 20:40:00 | 2013/12/28 20:40 | 36.235 | 1.321 | 25.042 | 11.193 | 43663 | 30307 | 13356 | 2056688
2013/12/28 | 21:00:00 | 2013/12/28 21:00 | 36.016 | 1.318 | 24.698 | 11.318 | 43370 | 29844 | 13507 | 2056688
2013/12/28 | 21:20:00 | 2013/12/28 21:20 | 35.744 | 1.315 | 24.303 | 11.441 | 43056 | 29401 | 13655 | 2056688
2013/12/28 | 21:40:00 | 2013/12/28 21:40 | 35.473 | 1.311 | 23.912 | 11.561 | 42730 | 28929 | 13801 | 2056688
2013/12/28 | 22:00:00 | 2013/12/28 22:00 | 35.203 | 1.308 | 23.523 | 11.68 | 42406 | 28461 | 13945 | 2056688
2013/12/28 | 22:20:00 | 2013/12/28 22:20 | 34.989 | 1.305 | 23.192 | 11.797 | 42096 | 28029 | 14087 | 2056688
2013/12/28 | 22:40:00 | 2013/12/28 22:40 | 34.828 | 1.303 | 22.915 | 11.913 | 41903 | 27664 | 14226 | 2056688
2013/12/28 | 23:00:00 | 2013/12/28 23:00 | 34.642 | 1.301 | 22.615 | 12.027 | 41663 | 27318 | 14364 | 2056688
2013/12/28 | 23:20:00 | 2013/12/28 23:20 | 34.429 | 1.298 | 22.289 | 12.14 | 41423 | 26943 | 14500 | 2056688
2013/12/28 | 23:40:00 | 2013/12/28 23:40 | 34.297 | 1.297 | 22.046 | 12.251 | 41235 | 26601 | 14634 | 2056688
2013/12/29 | 00:00:00 | 2013/12/29 00:00 | 34.164 | 1.295 | 21.803 | 12.361 | 41077 | 26310 | 14767 | 2056688
2013/12/29 | 00:20:00 | 2013/12/29 00:20 | 34.068 | 1.294 | 21.599 | 12.469 | 40927 | 26041 | 14898 | 2056688
2013/12/29 | 00:40:00 | 2013/12/29 00:40 | 34.024 | 1.293 | 21.447 | 12.577 | 40855 | 25827 | 15028 | 2056688
2013/12/29 | 01:00:00 | 2013/12/29 01:00 | 33.927 | 1.292 | 21.243 | 12.684 | 40783 | 25614 | 15157 | 2056688
2013/12/29 | 01:20:00 | 2013/12/29 01:20 | 33.862 | 1.291 | 21.072 | 12.79 | 40674 | 25389 | 15285 | 2056688
2013/12/29 | 01:40:00 | 2013/12/29 01:40 | 33.613 | 1.288 | 20.718 | 12.895 | 40516 | 25074 | 15411 | 2056688
2013/12/29 | 02:00:00 | 2013/12/29 02:00 | 33.223 | 1.283 | 20.225 | 12.998 | 40101 | 24566 | 15536 | 2056688
2013/12/29 | 02:20:00 | 2013/12/29 02:20 | 32.738 | 1.276 | 19.64 | 13.098 | 39570 | 23919 | 15657 | 2056688
2013/12/29 | 02:40:00 | 2013/12/29 02:40 | 32.205 | 1.269 | 19.011 | 13.194 | 38971 | 23191 | 15775 | 2056688
2013/12/29 | 03:00:00 | 2013/12/29 03:00 | 31.624 | 1.261 | 18.336 | 13.288 | 38315 | 22408 | 15889 | 2056688
2013/12/29 | 03:20:00 | 2013/12/29 03:20 | 31.175 | 1.255 | 17.796 | 13.379 | 37661 | 21679 | 16000 | 2056688
2013/12/29 | 03:40:00 | 2013/12/29 03:40 | 30.957 | 1.252 | 17.49 | 13.467 | 37240 | 21172 | 16107 | 2056688
2013/12/29 | 04:00:00 | 2013/12/29 04:00 | 30.988 | 1.253 | 17.433 | 13.555 | 37168 | 20954 | 16213 | 2056688
2013/12/29 | 04:20:00 | 2013/12/29 04:20 | 31.019 | 1.253 | 17.377 | 13.642 | 37205 | 20886 | 16318 | 2056688
2013/12/29 | 04:40:00 | 2013/12/29 04:40 | 31.224 | 1.256 | 17.495 | 13.729 | 37325 | 20923 | 16423 | 2056688
2013/12/29 | 05:00:00 | 2013/12/29 05:00 | 31.474 | 1.259 | 17.657 | 13.817 | 37619 | 21091 | 16528 | 2056688
2013/12/29 | 05:20:00 | 2013/12/29 05:20 | 31.725 | 1.262 | 17.819 | 13.906 | 37919 | 21285 | 16634 | 2056688
2013/12/29 | 05:40:00 | 2013/12/29 05:40 | 31.76 | 1.263 | 17.765 | 13.995 | 38117 | 21350 | 16741 | 2056688
2013/12/29 | 06:00:00 | 2013/12/29 06:00 | 31.743 | 1.263 | 17.659 | 14.084 | 38102 | 21254 | 16848 | 2056688
2013/12/29 | 06:20:00 | 2013/12/29 06:20 | 31.725 | 1.262 | 17.553 | 14.172 | 38080 | 21127 | 16954 | 2056688
2013/12/29 | 06:40:00 | 2013/12/29 06:40 | 31.707 | 1.262 | 17.447 | 14.26 | 38059 | 21000 | 17060 | 2056688
2013/12/29 | 07:00:00 | 2013/12/29 07:00 | 31.549 | 1.26 | 17.202 | 14.347 | 37987 | 20789 | 17164 | 2056688
2013/12/29 | 07:20:00 | 2013/12/29 07:20 | 31.374 | 1.258 | 16.941 | 14.433 | 37772 | 20486 | 17268 | 2056688
2013/12/29 | 07:40:00 | 2013/12/29 07:40 | 31.224 | 1.256 | 16.707 | 14.517 | 37547 | 20189 | 17370 | 2056688
2013/12/29 | 08:00:00 | 2013/12/29 08:00 | 31.193 | 1.255 | 16.593 | 14.6 | 37428 | 19980 | 17470 | 2056688
2013/12/29 | 08:20:00 | 2013/12/29 08:20 | 31.224 | 1.256 | 16.541 | 14.683 | 37450 | 19880 | 17570 | 2056688
2013/12/29 | 08:40:00 | 2013/12/29 08:40 | 31.299 | 1.257 | 16.533 | 14.766 | 37493 | 19844 | 17670 | 2056688
2013/12/29 | 09:00:00 | 2013/12/29 09:00 | 31.474 | 1.259 | 16.625 | 14.849 | 37682 | 19894 | 17769 | 2056688
2013/12/29 | 09:20:00 | 2013/12/29 09:20 | 31.557 | 1.26 | 16.624 | 14.933 | 37834 | 19949 | 17869 | 2056688
2013/12/29 | 09:40:00 | 2013/12/29 09:40 | 31.578 | 1.26 | 16.562 | 15.016 | 37881 | 19912 | 17969 | 2056688
2013/12/29 | 10:00:00 | 2013/12/29 10:00 | 31.599 | 1.261 | 16.5 | 15.099 | 37906 | 19837 | 18069 | 2056688
2013/12/29 | 10:20:00 | 2013/12/29 10:20 | 31.62 | 1.261 | 16.439 | 15.181 | 37931 | 19763 | 18168 | 2056688
2013/12/29 | 10:40:00 | 2013/12/29 10:40 | 31.699 | 1.262 | 16.435 | 15.264 | 37994 | 19724 | 18267 | 2056688
2013/12/29 | 11:00:00 | 2013/12/29 11:00 | 31.85 | 1.264 | 16.504 | 15.346 | 38094 | 19763 | 18366 | 2056688
2013/12/29 | 11:20:00 | 2013/12/29 11:20 | 31.977 | 1.266 | 16.548 | 15.429 | 38296 | 19831 | 18465 | 2056688
2013/12/29 | 11:40:00 | 2013/12/29 11:40 | 32.002 | 1.266 | 16.49 | 15.512 | 38399 | 19823 | 18565 | 2056688
2013/12/29 | 12:00:00 | 2013/12/29 12:00 | 32.002 | 1.266 | 16.408 | 15.594 | 38402 | 19739 | 18664 | 2056688
2013/12/29 | 12:20:00 | 2013/12/29 12:20 | 32.002 | 1.266 | 16.326 | 15.676 | 38402 | 19640 | 18762 | 2056688
2013/12/29 | 12:40:00 | 2013/12/29 12:40 | 32.002 | 1.266 | 16.244 | 15.758 | 38402 | 19542 | 18861 | 2056688
2013/12/29 | 13:00:00 | 2013/12/29 13:00 | 32.002 | 1.266 | 16.163 | 15.839 | 38402 | 19444 | 18958 | 2056688
2013/12/29 | 13:20:00 | 2013/12/29 13:20 | 32.002 | 1.266 | 16.082 | 15.92 | 38402 | 19347 | 19056 | 2056688
2013/12/29 | 13:40:00 | 2013/12/29 13:40 | 32.002 | 1.266 | 16.002 | 16 | 38402 | 19250 | 19152 | 2056688
2013/12/29 | 14:00:00 | 2013/12/29 14:00 | 32.002 | 1.266 | 15.922 | 16.08 | 38402 | 19154 | 19249 | 2056688
2013/12/29 | 14:20:00 | 2013/12/29 14:20 | 32.147 | 1.268 | 15.987 | 16.16 | 38528 | 19145 | 19345 | 2056688
2013/12/29 | 14:40:00 | 2013/12/29 14:40 | 32.131 | 1.268 | 15.891 | 16.24 | 38567 | 19126 | 19440 | 2056688
2013/12/29 | 15:00:00 | 2013/12/29 15:00 | 32.116 | 1.268 | 15.796 | 16.32 | 38548 | 19012 | 19536 | 2056688
2013/12/29 | 15:20:00 | 2013/12/29 15:20 | 32.1 | 1.267 | 15.701 | 16.399 | 38529 | 18899 | 19631 | 2056688
2013/12/29 | 15:40:00 | 2013/12/29 15:40 | 32.084 | 1.267 | 15.607 | 16.477 | 38510 | 18785 | 19725 | 2056688
2013/12/29 | 16:00:00 | 2013/12/29 16:00 | 32.002 | 1.266 | 15.447 | 16.555 | 38467 | 18632 | 19819 | 2056688
2013/12/29 | 16:20:00 | 2013/12/29 16:20 | 31.876 | 1.264 | 15.244 | 16.632 | 38326 | 18415 | 19912 | 2056688
2013/12/29 | 16:40:00 | 2013/12/29 16:40 | 31.75 | 1.263 | 15.042 | 16.708 | 38175 | 18172 | 20004 | 2056688
2013/12/29 | 17:00:00 | 2013/12/29 17:00 | 31.662 | 1.262 | 14.879 | 16.783 | 38038 | 17953 | 20094 | 2056688
2013/12/29 | 17:20:00 | 2013/12/29 17:20 | 31.574 | 1.26 | 14.717 | 16.857 | 37951 | 17758 | 20184 | 2056688
2013/12/29 | 17:40:00 | 2013/12/29 17:40 | 31.449 | 1.259 | 14.519 | 16.93 | 37814 | 17541 | 20272 | 2056688
2013/12/29 | 18:00:00 | 2013/12/29 18:00 | 31.324 | 1.257 | 14.321 | 17.003 | 37664 | 17304 | 20360 | 2056688
2013/12/29 | 18:20:00 | 2013/12/29 18:20 | 31.224 | 1.256 | 14.15 | 17.074 | 37520 | 17083 | 20446 | 2056688
2013/12/29 | 18:40:00 | 2013/12/29 18:40 | 31.15 | 1.255 | 14.006 | 17.144 | 37430 | 16893 | 20531 | 2056688
2013/12/29 | 19:00:00 | 2013/12/29 19:00 | 31.026 | 1.253 | 13.812 | 17.214 | 37305 | 16690 | 20615 | 2056688
2013/12/29 | 19:20:00 | 2013/12/29 19:20 | 30.852 | 1.251 | 13.569 | 17.283 | 37145 | 16429 | 20698 | 2056688
2013/12/29 | 19:40:00 | 2013/12/29 19:40 | 30.754 | 1.249 | 13.404 | 17.35 | 36964 | 16184 | 20780 | 2056688
2013/12/29 | 20:00:00 | 2013/12/29 20:00 | 30.581 | 1.247 | 13.164 | 17.417 | 36783 | 15941 | 20860 | 2056688
2013/12/29 | 20:20:00 | 2013/12/29 20:20 | 30.385 | 1.244 | 12.903 | 17.482 | 36562 | 15640 | 20940 | 2056688
2013/12/29 | 20:40:00 | 2013/12/29 20:40 | 30.19 | 1.242 | 12.644 | 17.546 | 36345 | 15328 | 21017 | 2056688
2013/12/29 | 21:00:00 | 2013/12/29 21:00 | 30.068 | 1.24 | 12.459 | 17.609 | 36155 | 15061 | 21093 | 2056688
2013/12/29 | 21:20:00 | 2013/12/29 21:20 | 29.874 | 1.237 | 12.203 | 17.671 | 35948 | 14797 | 21168 | 2056688
2013/12/29 | 21:40:00 | 2013/12/29 21:40 | 29.729 | 1.235 | 11.997 | 17.732 | 35773 | 14520 | 21242 | 2056688
2013/12/29 | 22:00:00 | 2013/12/29 22:00 | 29.561 | 1.233 | 11.77 | 17.791 | 35557 | 14260 | 21314 | 2056688
2013/12/29 | 22:20:00 | 2013/12/29 22:20 | 29.321 | 1.23 | 11.471 | 17.85 | 35329 | 13945 | 21384 | 2056688
2013/12/29 | 22:40:00 | 2013/12/29 22:40 | 29.178 | 1.228 | 11.271 | 17.907 | 35088 | 13646 | 21454 | 2056688
2013/12/29 | 23:00:00 | 2013/12/29 23:00 | 28.988 | 1.225 | 11.026 | 17.962 | 34916 | 13378 | 21521 | 2056688
2013/12/29 | 23:20:00 | 2013/12/29 23:20 | 28.869 | 1.223 | 10.852 | 18.017 | 34714 | 13126 | 21588 | 2056688
2013/12/29 | 23:40:00 | 2013/12/29 23:40 | 28.727 | 1.221 | 10.656 | 18.071 | 34569 | 12905 | 21653 | 2056688
2013/12/30 | 00:00:00 | 2013/12/30 00:00 | 28.492 | 1.218 | 10.368 | 18.124 | 34332 | 12614 | 21717 | 2056688
2013/12/30 | 00:20:00 | 2013/12/30 00:20 | 28.375 | 1.216 | 10.2 | 18.175 | 34120 | 12341 | 21780 | 2056688
2013/12/30 | 00:40:00 | 2013/12/30 00:40 | 28.188 | 1.214 | 9.962 | 18.226 | 33938 | 12097 | 21841 | 2056688
2013/12/30 | 01:00:00 | 2013/12/30 01:00 | 28.072 | 1.212 | 9.797 | 18.275 | 33756 | 11855 | 21901 | 2056688
2013/12/30 | 01:20:00 | 2013/12/30 01:20 | 27.887 | 1.209 | 9.563 | 18.324 | 33559 | 11616 | 21960 | 2056688
2013/12/30 | 01:40:00 | 2013/12/30 01:40 | 27.771 | 1.208 | 9.4 | 18.371 | 33395 | 11378 | 22017 | 2056688
2013/12/30 | 02:00:00 | 2013/12/30 02:00 | 27.587 | 1.205 | 9.169 | 18.418 | 33231 | 11141 | 22074 | 2056688
2013/12/30 | 02:20:00 | 2013/12/30 02:20 | 27.404 | 1.202 | 8.941 | 18.463 | 32978 | 10866 | 22129 | 2056688
2013/12/30 | 02:40:00 | 2013/12/30 02:40 | 27.267 | 1.2 | 8.759 | 18.508 | 32813 | 10620 | 22183 | 2056688
2013/12/30 | 03:00:00 | 2013/12/30 03:00 | 27.142 | 1.199 | 8.591 | 18.551 | 32620 | 10410 | 22235 | 2056688
2013/12/30 | 03:20:00 | 2013/12/30 03:20 | 27.062 | 1.197 | 8.468 | 18.594 | 32530 | 10235 | 22287 | 2056688
2013/12/30 | 03:40:00 | 2013/12/30 03:40 | 26.949 | 1.196 | 8.313 | 18.636 | 32407 | 10069 | 22338 | 2056688
2013/12/30 | 04:00:00 | 2013/12/30 04:00 | 26.836 | 1.194 | 8.159 | 18.677 | 32271 | 9883 | 22388 | 2056688
2013/12/30 | 04:20:00 | 2013/12/30 04:20 | 26.768 | 1.193 | 8.05 | 18.718 | 32146 | 9725 | 22437 | 2056688
2013/12/30 | 04:40:00 | 2013/12/30 04:40 | 26.611 | 1.191 | 7.853 | 18.758 | 32038 | 9542 | 22485 | 2056688
2013/12/30 | 05:00:00 | 2013/12/30 05:00 | 26.499 | 1.189 | 7.702 | 18.797 | 31866 | 9333 | 22533 | 2056688
2013/12/30 | 05:20:00 | 2013/12/30 05:20 | 26.35 | 1.187 | 7.515 | 18.835 | 31682 | 9130 | 22579 | 2056688
2013/12/30 | 05:40:00 | 2013/12/30 05:40 | 26.313 | 1.186 | 7.441 | 18.872 | 31598 | 8973 | 22624 | 2056688
2013/12/30 | 06:00:00 | 2013/12/30 06:00 | 26.231 | 1.185 | 7.322 | 18.909 | 31537 | 8857 | 22669 | 2056688
2013/12/30 | 06:20:00 | 2013/12/30 06:20 | 26.194 | 1.184 | 7.248 | 18.946 | 31455 | 8742 | 22713 | 2056688
2013/12/30 | 06:40:00 | 2013/12/30 06:40 | 26.142 | 1.184 | 7.16 | 18.982 | 31409 | 8645 | 22757 | 2056688
2013/12/30 | 07:00:00 | 2013/12/30 07:00 | 26.103 | 1.183 | 7.085 | 19.018 | 31330 | 8547 | 22800 | 2056688
2013/12/30 | 07:20:00 | 2013/12/30 07:20 | 26.111 | 1.183 | 7.058 | 19.053 | 31328 | 8486 | 22843 | 2056688
2013/12/30 | 07:40:00 | 2013/12/30 07:40 | 26.119 | 1.183 | 7.031 | 19.088 | 31337 | 8453 | 22885 | 2056688
2013/12/30 | 08:00:00 | 2013/12/30 08:00 | 26.126 | 1.183 | 7.002 | 19.124 | 31347 | 8420 | 22927 | 2056688
2013/12/30 | 08:20:00 | 2013/12/30 08:20 | 26.134 | 1.184 | 6.975 | 19.159 | 31356 | 8387 | 22969 | 2056688
2013/12/30 | 08:40:00 | 2013/12/30 08:40 | 26.142 | 1.184 | 6.948 | 19.194 | 31366 | 8354 | 23011 | 2056688
2013/12/30 | 09:00:00 | 2013/12/30 09:00 | 26.15 | 1.184 | 6.922 | 19.228 | 31375 | 8322 | 23053 | 2056688
2013/12/30 | 09:20:00 | 2013/12/30 09:20 | 26.158 | 1.184 | 6.895 | 19.263 | 31385 | 8290 | 23095 | 2056688
2013/12/30 | 09:40:00 | 2013/12/30 09:40 | 26.187 | 1.184 | 6.889 | 19.298 | 31397 | 8271 | 23136 | 2056688
2013/12/30 | 10:00:00 | 2013/12/30 10:00 | 26.298 | 1.186 | 6.966 | 19.332 | 31491 | 8313 | 23178 | 2056688
2013/12/30 | 10:20:00 | 2013/12/30 10:20 | 26.365 | 1.187 | 6.998 | 19.367 | 31614 | 8378 | 23220 | 2056688
2013/12/30 | 10:40:00 | 2013/12/30 10:40 | 26.409 | 1.188 | 7.007 | 19.402 | 31643 | 8403 | 23262 | 2056688
2013/12/30 | 11:00:00 | 2013/12/30 11:00 | 26.532 | 1.19 | 7.094 | 19.438 | 31789 | 8461 | 23304 | 2056688
2013/12/30 | 11:20:00 | 2013/12/30 11:20 | 26.611 | 1.191 | 7.138 | 19.473 | 31878 | 8539 | 23347 | 2056688
2013/12/30 | 11:40:00 | 2013/12/30 11:40 | 26.678 | 1.192 | 7.169 | 19.509 | 31963 | 8584 | 23390 | 2056688
2013/12/30 | 12:00:00 | 2013/12/30 12:00 | 26.802 | 1.194 | 7.257 | 19.545 | 32112 | 8655 | 23433 | 2056688
2013/12/30 | 12:20:00 | 2013/12/30 12:20 | 26.926 | 1.195 | 7.344 | 19.582 | 32213 | 8760 | 23476 | 2056688
2013/12/30 | 12:40:00 | 2013/12/30 12:40 | 27.062 | 1.197 | 7.443 | 19.619 | 32404 | 8872 | 23521 | 2056688
2013/12/30 | 13:00:00 | 2013/12/30 13:00 | 27.176 | 1.199 | 7.519 | 19.657 | 32543 | 8977 | 23565 | 2056688
2013/12/30 | 13:20:00 | 2013/12/30 13:20 | 27.358 | 1.202 | 7.663 | 19.695 | 32737 | 9110 | 23611 | 2056688
2013/12/30 | 13:40:00 | 2013/12/30 13:40 | 27.472 | 1.203 | 7.739 | 19.733 | 32898 | 9241 | 23657 | 2056688
2013/12/30 | 14:00:00 | 2013/12/30 14:00 | 27.587 | 1.205 | 7.815 | 19.772 | 33036 | 9332 | 23703 | 2056688
2013/12/30 | 14:20:00 | 2013/12/30 14:20 | 27.771 | 1.208 | 7.959 | 19.812 | 33231 | 9464 | 23750 | 2056688
2013/12/30 | 14:40:00 | 2013/12/30 14:40 | 27.956 | 1.21 | 8.104 | 19.852 | 33436 | 9638 | 23798 | 2056688
2013/12/30 | 15:00:00 | 2013/12/30 15:00 | 28.072 | 1.212 | 8.179 | 19.893 | 33617 | 9770 | 23847 | 2056688
2013/12/30 | 15:20:00 | 2013/12/30 15:20 | 28.258 | 1.215 | 8.324 | 19.934 | 33815 | 9902 | 23896 | 2056688
2013/12/30 | 15:40:00 | 2013/12/30 15:40 | 28.398 | 1.217 | 8.422 | 19.976 | 33983 | 10047 | 23946 | 2056688
2013/12/30 | 16:00:00 | 2013/12/30 16:00 | 28.562 | 1.219 | 8.543 | 20.019 | 34193 | 10179 | 23997 | 2056688
2013/12/30 | 16:20:00 | 2013/12/30 16:20 | 28.751 | 1.222 | 8.689 | 20.062 | 34405 | 10340 | 24048 | 2056688
2013/12/30 | 16:40:00 | 2013/12/30 16:40 | 28.964 | 1.225 | 8.858 | 20.106 | 34617 | 10528 | 24101 | 2056688
2013/12/30 | 17:00:00 | 2013/12/30 17:00 | 29.13 | 1.227 | 8.98 | 20.15 | 34873 | 10703 | 24154 | 2056688
2013/12/30 | 17:20:00 | 2013/12/30 17:20 | 29.441 | 1.231 | 9.245 | 20.196 | 35160 | 10935 | 24208 | 2056688
2013/12/30 | 17:40:00 | 2013/12/30 17:40 | 29.778 | 1.236 | 9.535 | 20.243 | 35519 | 11268 | 24264 | 2056688
2013/12/30 | 18:00:00 | 2013/12/30 18:00 | 30.141 | 1.241 | 9.849 | 20.292 | 35951 | 11630 | 24321 | 2056688
2013/12/30 | 18:20:00 | 2013/12/30 18:20 | 30.385 | 1.244 | 10.043 | 20.342 | 36316 | 11936 | 24380 | 2056688
2013/12/30 | 18:40:00 | 2013/12/30 18:40 | 30.594 | 1.247 | 10.202 | 20.392 | 36605 | 12147 | 24440 | 2056688
2013/12/30 | 19:00:00 | 2013/12/30 19:00 | 30.655 | 1.248 | 10.211 | 20.444 | 36749 | 12248 | 24502 | 2056688
2013/12/30 | 19:20:00 | 2013/12/30 19:20 | 30.754 | 1.249 | 10.259 | 20.495 | 36854 | 12282 | 24563 | 2056688
2013/12/30 | 19:40:00 | 2013/12/30 19:40 | 30.828 | 1.25 | 10.282 | 20.546 | 36943 | 12324 | 24625 | 2056688
2013/12/30 | 20:00:00 | 2013/12/30 20:00 | 31.026 | 1.253 | 10.428 | 20.598 | 37094 | 12426 | 24687 | 2056688
2013/12/30 | 20:20:00 | 2013/12/30 20:20 | 31.224 | 1.256 | 10.573 | 20.651 | 37368 | 12601 | 24749 | 2056688
2013/12/30 | 20:40:00 | 2013/12/30 20:40 | 31.524 | 1.26 | 10.819 | 20.705 | 37637 | 12836 | 24813 | 2056688
2013/12/30 | 21:00:00 | 2013/12/30 21:00 | 31.775 | 1.263 | 11.016 | 20.759 | 37979 | 13101 | 24878 | 2056688
2013/12/30 | 21:20:00 | 2013/12/30 21:20 | 32.078 | 1.267 | 11.263 | 20.815 | 38293 | 13367 | 24945 | 2056688
2013/12/30 | 21:40:00 | 2013/12/30 21:40 | 32.329 | 1.27 | 11.457 | 20.872 | 38669 | 13632 | 25012 | 2056688
2013/12/30 | 22:00:00 | 2013/12/30 22:00 | 32.442 | 1.272 | 11.512 | 20.93 | 38862 | 13782 | 25081 | 2056688
2013/12/30 | 22:20:00 | 2013/12/30 22:20 | 32.461 | 1.272 | 11.474 | 20.987 | 38942 | 13792 | 25150 | 2056688
2013/12/30 | 22:40:00 | 2013/12/30 22:40 | 32.48 | 1.273 | 11.435 | 21.045 | 38965 | 13746 | 25219 | 2056688
2013/12/30 | 23:00:00 | 2013/12/30 23:00 | 32.499 | 1.273 | 11.397 | 21.102 | 38987 | 13700 | 25288 | 2056688
2013/12/30 | 23:20:00 | 2013/12/30 23:20 | 32.556 | 1.274 | 11.397 | 21.159 | 39019 | 13677 | 25356 | 2056688
2013/12/30 | 23:40:00 | 2013/12/30 23:40 | 32.67 | 1.275 | 11.454 | 21.216 | 39135 | 13710 | 25425 | 2056688
2013/12/31 | 00:00:00 | 2013/12/31 00:00 | 32.784 | 1.277 | 11.51 | 21.274 | 39272 | 13778 | 25494 | 2056688
2013/12/31 | 00:20:00 | 2013/12/31 00:20 | 32.967 | 1.28 | 11.635 | 21.332 | 39467 | 13887 | 25563 | 2056688
2013/12/31 | 00:40:00 | 2013/12/31 00:40 | 33.093 | 1.281 | 11.703 | 21.39 | 39635 | 14003 | 25633 | 2056688
2013/12/31 | 01:00:00 | 2013/12/31 01:00 | 33.223 | 1.283 | 11.774 | 21.449 | 39790 | 14086 | 25704 | 2056688
2013/12/31 | 01:20:00 | 2013/12/31 01:20 | 33.327 | 1.284 | 11.819 | 21.508 | 39892 | 14156 | 25774 | 2056688
2013/12/31 | 01:40:00 | 2013/12/31 01:40 | 33.413 | 1.285 | 11.845 | 21.568 | 40065 | 14199 | 25845 | 2056688
2013/12/31 | 02:00:00 | 2013/12/31 02:00 | 33.457 | 1.286 | 11.83 | 21.627 | 40122 | 14205 | 25917 | 2056688
2013/12/31 | 02:20:00 | 2013/12/31 02:20 | 33.526 | 1.287 | 11.84 | 21.686 | 40211 | 14202 | 25988 | 2056688
2013/12/31 | 02:40:00 | 2013/12/31 02:40 | 33.504 | 1.287 | 11.759 | 21.745 | 40218 | 14159 | 26059 | 2056688
2013/12/31 | 03:00:00 | 2013/12/31 03:00 | 33.483 | 1.286 | 11.679 | 21.804 | 40192 | 14063 | 26130 | 2056688
2013/12/31 | 03:20:00 | 2013/12/31 03:20 | 33.461 | 1.286 | 11.599 | 21.862 | 40166 | 13966 | 26200 | 2056688
2013/12/31 | 03:40:00 | 2013/12/31 03:40 | 33.327 | 1.284 | 11.407 | 21.92 | 40095 | 13803 | 26270 | 2056688
2013/12/31 | 04:00:00 | 2013/12/31 04:00 | 33.184 | 1.283 | 11.207 | 21.977 | 39878 | 13568 | 26338 | 2056688
2013/12/31 | 04:20:00 | 2013/12/31 04:20 | 33.093 | 1.281 | 11.06 | 22.033 | 39776 | 13361 | 26406 | 2056688
2013/12/31 | 04:40:00 | 2013/12/31 04:40 | 33.05 | 1.281 | 10.962 | 22.088 | 39676 | 13214 | 26472 | 2056688
2013/12/31 | 05:00:00 | 2013/12/31 05:00 | 33.029 | 1.281 | 10.886 | 22.143 | 39647 | 13109 | 26538 | 2056688
2013/12/31 | 05:20:00 | 2013/12/31 05:20 | 33.007 | 1.28 | 10.81 | 22.197 | 39622 | 13018 | 26604 | 2056688
2013/12/31 | 05:40:00 | 2013/12/31 05:40 | 32.967 | 1.28 | 10.716 | 22.251 | 39594 | 12916 | 26669 | 2056688
2013/12/31 | 06:00:00 | 2013/12/31 06:00 | 32.921 | 1.279 | 10.617 | 22.304 | 39516 | 12800 | 26733 | 2056688
2013/12/31 | 06:20:00 | 2013/12/31 06:20 | 32.738 | 1.276 | 10.381 | 22.357 | 39379 | 12599 | 26797 | 2056688
2013/12/31 | 06:40:00 | 2013/12/31 06:40 | 32.556 | 1.274 | 10.148 | 22.408 | 39176 | 12317 | 26859 | 2056688
2013/12/31 | 07:00:00 | 2013/12/31 07:00 | 32.442 | 1.272 | 9.983 | 22.459 | 38999 | 12078 | 26920 | 2056688
2013/12/31 | 07:20:00 | 2013/12/31 07:20 | 32.385 | 1.271 | 9.876 | 22.509 | 38896 | 11916 | 26980 | 2056688
2013/12/31 | 07:40:00 | 2013/12/31 07:40 | 32.293 | 1.27 | 9.735 | 22.558 | 38808 | 11767 | 27040 | 2056688
2013/12/31 | 08:00:00 | 2013/12/31 08:00 | 32.23 | 1.269 | 9.624 | 22.606 | 38714 | 11615 | 27098 | 2056688
2013/12/31 | 08:20:00 | 2013/12/31 08:20 | 32.154 | 1.268 | 9.5 | 22.654 | 38612 | 11474 | 27156 | 2056688
2013/12/31 | 08:40:00 | 2013/12/31 08:40 | 31.977 | 1.266 | 9.276 | 22.701 | 38490 | 11265 | 27213 | 2056688
2013/12/31 | 09:00:00 | 2013/12/31 09:00 | 31.775 | 1.263 | 9.028 | 22.747 | 38269 | 10982 | 27269 | 2056688
2013/12/31 | 09:20:00 | 2013/12/31 09:20 | 31.649 | 1.261 | 8.857 | 22.792 | 38054 | 10731 | 27323 | 2056688
2013/12/31 | 09:40:00 | 2013/12/31 09:40 | 31.574 | 1.26 | 8.738 | 22.836 | 37928 | 10557 | 27377 | 2056688
2013/12/31 | 10:00:00 | 2013/12/31 10:00 | 31.474 | 1.259 | 8.594 | 22.88 | 37838 | 10399 | 27429 | 2056688
2013/12/31 | 10:20:00 | 2013/12/31 10:20 | 31.411 | 1.258 | 8.489 | 22.922 | 37731 | 10250 | 27481 | 2056688
2013/12/31 | 10:40:00 | 2013/12/31 10:40 | 31.274 | 1.256 | 8.31 | 22.964 | 37629 | 10079 | 27532 | 2056688
2013/12/31 | 11:00:00 | 2013/12/31 11:00 | 30.951 | 1.252 | 7.946 | 23.005 | 37353 | 9753 | 27582 | 2056688
2013/12/31 | 11:20:00 | 2013/12/31 11:20 | 30.778 | 1.25 | 7.734 | 23.044 | 37055 | 9408 | 27630 | 2056688
2013/12/31 | 11:40:00 | 2013/12/31 11:40 | 30.63 | 1.248 | 7.547 | 23.083 | 36833 | 9168 | 27676 | 2056688
2013/12/31 | 12:00:00 | 2013/12/31 12:00 | 30.544 | 1.247 | 7.424 | 23.12 | 36696 | 8983 | 27722 | 2056688
2013/12/31 | 12:20:00 | 2013/12/31 12:20 | 30.459 | 1.245 | 7.302 | 23.157 | 36611 | 8835 | 27766 | 2056688
2013/12/31 | 12:40:00 | 2013/12/31 12:40 | 30.263 | 1.243 | 7.07 | 23.193 | 36433 | 8623 | 27810 | 2056688
2013/12/31 | 13:00:00 | 2013/12/31 13:00 | 29.995 | 1.239 | 6.767 | 23.228 | 36190 | 8302 | 27853 | 2056688
2013/12/31 | 13:20:00 | 2013/12/31 13:20 | 29.705 | 1.235 | 6.444 | 23.261 | 35837 | 7927 | 27893 | 2056688
2013/12/31 | 13:40:00 | 2013/12/31 13:40 | 29.441 | 1.231 | 6.148 | 23.293 | 35476 | 7555 | 27932 | 2056688
2013/12/31 | 14:00:00 | 2013/12/31 14:00 | 29.273 | 1.229 | 5.95 | 23.323 | 35211 | 7259 | 27969 | 2056688
2013/12/31 | 14:20:00 | 2013/12/31 14:20 | 29.186 | 1.228 | 5.834 | 23.352 | 35064 | 7070 | 28005 | 2056688
2013/12/31 | 14:40:00 | 2013/12/31 14:40 | 29.146 | 1.227 | 5.765 | 23.381 | 34999 | 6959 | 28040 | 2056688
2013/12/31 | 15:00:00 | 2013/12/31 15:00 | 29.059 | 1.226 | 5.649 | 23.41 | 34934 | 6848 | 28075 | 2056688
2013/12/31 | 15:20:00 | 2013/12/31 15:20 | 28.822 | 1.223 | 5.384 | 23.438 | 34728 | 6620 | 28109 | 2056688
2013/12/31 | 15:40:00 | 2013/12/31 15:40 | 28.586 | 1.219 | 5.122 | 23.464 | 34445 | 6304 | 28141 | 2056688
2013/12/31 | 16:00:00 | 2013/12/31 16:00 | 28.352 | 1.216 | 4.863 | 23.489 | 34162 | 5991 | 28172 | 2056688
2013/12/31 | 16:20:00 | 2013/12/31 16:20 | 28.049 | 1.212 | 4.536 | 23.513 | 33823 | 5640 | 28201 | 2056688
2013/12/31 | 16:40:00 | 2013/12/31 16:40 | 27.817 | 1.208 | 4.282 | 23.535 | 33520 | 5291 | 28228 | 2056688
2013/12/31 | 17:00:00 | 2013/12/31 17:00 | 27.587 | 1.205 | 4.031 | 23.556 | 33243 | 4988 | 28254 | 2056688
2013/12/31 | 17:20:00 | 2013/12/31 17:20 | 27.404 | 1.202 | 3.829 | 23.575 | 32978 | 4716 | 28279 | 2056688
2013/12/31 | 17:40:00 | 2013/12/31 17:40 | 27.29 | 1.201 | 3.696 | 23.594 | 32816 | 4515 | 28302 | 2056688
2013/12/31 | 18:00:00 | 2013/12/31 18:00 | 27.176 | 1.199 | 3.564 | 23.612 | 32679 | 4356 | 28324 | 2056688
2013/12/31 | 18:20:00 | 2013/12/31 18:20 | 27.119 | 1.198 | 3.489 | 23.63 | 32577 | 4232 | 28345 | 2056688
2013/12/31 | 18:40:00 | 2013/12/31 18:40 | 27.017 | 1.197 | 3.37 | 23.647 | 32487 | 4115 | 28366 | 2056688
2013/12/31 | 19:00:00 | 2013/12/31 19:00 | 26.836 | 1.194 | 3.172 | 23.664 | 32328 | 3925 | 28386 | 2056688
2013/12/31 | 19:20:00 | 2013/12/31 19:20 | 26.678 | 1.192 | 2.999 | 23.679 | 32125 | 3703 | 28406 | 2056688
2013/12/31 | 19:40:00 | 2013/12/31 19:40 | 26.387 | 1.187 | 2.694 | 23.693 | 31839 | 3416 | 28423 | 2056688
2013/12/31 | 20:00:00 | 2013/12/31 20:00 | 26.231 | 1.185 | 2.525 | 23.706 | 31555 | 3131 | 28440 | 2056688
2013/12/31 | 20:20:00 | 2013/12/31 20:20 | 26.009 | 1.182 | 2.291 | 23.718 | 31344 | 2889 | 28455 | 2056688
2013/12/31 | 20:40:00 | 2013/12/31 20:40 | 25.855 | 1.179 | 2.125 | 23.73 | 31119 | 2650 | 28469 | 2056688
2013/12/31 | 21:00:00 | 2013/12/31 21:00 | 25.636 | 1.176 | 1.896 | 23.74 | 30894 | 2413 | 28482 | 2056688
2013/12/31 | 21:20:00 | 2013/12/31 21:20 | 25.526 | 1.174 | 1.777 | 23.749 | 30697 | 2204 | 28493 | 2056688
2013/12/31 | 21:40:00 | 2013/12/31 21:40 | 25.352 | 1.172 | 1.595 | 23.757 | 30527 | 2023 | 28504 | 2056688
2013/12/31 | 22:00:00 | 2013/12/31 22:00 | 25.244 | 1.17 | 1.479 | 23.765 | 30358 | 1844 | 28513 | 2056688
2013/12/31 | 22:20:00 | 2013/12/31 22:20 | 25.093 | 1.168 | 1.321 | 23.772 | 30217 | 1680 | 28522 | 2056688
2013/12/31 | 22:40:00 | 2013/12/31 22:40 | 24.963 | 1.166 | 1.185 | 23.778 | 30023 | 1503 | 28530 | 2056688
2013/12/31 | 23:00:00 | 2013/12/31 23:00 | 24.856 | 1.164 | 1.072 | 23.784 | 29891 | 1354 | 28537 | 2056688
2013/12/31 | 23:20:00 | 2013/12/31 23:20 | 24.684 | 1.161 | 0.895 | 23.789 | 29709 | 1180 | 28544 | 2056688
2013/12/31 | 23:40:00 | 2013/12/31 23:40 | 24.599 | 1.16 | 0.806 | 23.793 | 29560 | 1021 | 28549 | 2056688
2014/01/01 | 00:00:00 | 2014/01/01 00:00 | 24.472 | 1.158 | 0.675 | 23.797 | 29473 | 889 | 28554 | 2056688
2014/01/01 | 00:20:00 | 2014/01/01 00:20 | 24.366 | 1.156 | 0.566 | 23.8 | 29302 | 745 | 28558 | 2056688
2014/01/01 | 00:40:00 | 2014/01/01 00:40 | 24.26 | 1.155 | 0.457 | 23.803 | 29175 | 614 | 28562 | 2056688
2014/01/01 | 01:00:00 | 2014/01/01 01:00 | 24.155 | 1.153 | 0.35 | 23.805 | 29049 | 485 | 28564 | 2056688
2014/01/01 | 01:20:00 | 2014/01/01 01:20 | 24.05 | 1.151 | 0.244 | 23.806 | 28923 | 357 | 28566 | 2056688
2014/01/01 | 01:40:00 | 2014/01/01 01:40 | 23.945 | 1.15 | 0.138 | 23.807 | 28797 | 229 | 28568 | 2056688
2014/01/01 | 02:00:00 | 2014/01/01 02:00 | 23.841 | 1.148 | 0.034 | 23.807 | 28671 | 103 | 28569 | 2056688
2014/01/01 | 02:20:00 | 2014/01/01 02:20 | 23.702 | 1.146 | 0 | 23.702 | 28501 | 20 | 28506 | 2056688
2014/01/01 | 02:40:00 | 2014/01/01 02:40 | 23.667 | 1.145 | 0 | 23.667 | 28422 | 0 | 28421 | 2056688
2014/01/01 | 03:00:00 | 2014/01/01 03:00 | 23.591 | 1.144 | 0 | 23.591 | 28365 | 0 | 28355 | 2056688
2014/01/01 | 03:20:00 | 2014/01/01 03:20 | 23.488 | 1.142 | 0 | 23.488 | 28248 | 0 | 28247 | 2056688
2014/01/01 | 03:40:00 | 2014/01/01 03:40 | 23.303 | 1.139 | 0 | 23.303 | 28084 | 0 | 28075 | 2056688
2014/01/01 | 04:00:00 | 2014/01/01 04:00 | 23.16 | 1.137 | 0 | 23.16 | 27863 | 0 | 27878 | 2056688
2014/01/01 | 04:20:00 | 2014/01/01 04:20 | 22.996 | 1.134 | 0 | 22.996 | 27679 | 0 | 27694 | 2056688
2014/01/01 | 04:40:00 | 2014/01/01 04:40 | 22.814 | 1.131 | 0 | 22.814 | 27496 | 0 | 27486 | 2056688
2014/01/01 | 05:00:00 | 2014/01/01 05:00 | 22.612 | 1.128 | 0 | 22.612 | 27256 | 0 | 27256 | 2056688
2014/01/01 | 05:20:00 | 2014/01/01 05:20 | 22.452 | 1.125 | 0 | 22.452 | 27024 | 0 | 27038 | 2056688
2014/01/01 | 05:40:00 | 2014/01/01 05:40 | 22.293 | 1.123 | 0 | 22.293 | 26847 | 0 | 26847 | 2056688
2014/01/01 | 06:00:00 | 2014/01/01 06:00 | 22.193 | 1.121 | 0 | 22.193 | 26692 | 0 | 26692 | 2056688
2014/01/01 | 06:20:00 | 2014/01/01 06:20 | 22.094 | 1.119 | 0 | 22.094 | 26573 | 0 | 26572 | 2056688
2014/01/01 | 06:40:00 | 2014/01/01 06:40 | 21.996 | 1.118 | 0 | 21.996 | 26454 | 0 | 26454 | 2056688
2014/01/01 | 07:00:00 | 2014/01/01 07:00 | 21.897 | 1.116 | 0 | 21.897 | 26336 | 0 | 26336 | 2056688
2014/01/01 | 07:20:00 | 2014/01/01 07:20 | 21.828 | 1.115 | 0 | 21.828 | 26225 | 0 | 26235 | 2056688
2014/01/01 | 07:40:00 | 2014/01/01 07:40 | 21.804 | 1.114 | 0 | 21.804 | 26179 | 0 | 26179 | 2056688
2014/01/01 | 08:00:00 | 2014/01/01 08:00 | 21.779 | 1.114 | 0 | 21.779 | 26150 | 0 | 26150 | 2056688
2014/01/01 | 08:20:00 | 2014/01/01 08:20 | 21.711 | 1.113 | 0 | 21.711 | 26084 | 0 | 26094 | 2056688
2014/01/01 | 08:40:00 | 2014/01/01 08:40 | 21.686 | 1.112 | 0 | 21.686 | 26038 | 0 | 26038 | 2056688
2014/01/01 | 09:00:00 | 2014/01/01 09:00 | 21.662 | 1.112 | 0 | 21.662 | 26009 | 0 | 26009 | 2056688
2014/01/01 | 09:20:00 | 2014/01/01 09:20 | 21.59 | 1.111 | 0 | 21.59 | 25942 | 0 | 25951 | 2056688
2014/01/01 | 09:40:00 | 2014/01/01 09:40 | 21.558 | 1.11 | 0 | 21.558 | 25889 | 0 | 25889 | 2056688
2014/01/01 | 10:00:00 | 2014/01/01 10:00 | 21.487 | 1.109 | 0 | 21.487 | 25836 | 0 | 25827 | 2056688
2014/01/01 | 10:20:00 | 2014/01/01 10:20 | 21.438 | 1.108 | 0 | 21.438 | 25755 | 0 | 25755 | 2056688
2014/01/01 | 10:40:00 | 2014/01/01 10:40 | 21.366 | 1.107 | 0 | 21.366 | 25680 | 0 | 25682 | 2056688
2014/01/01 | 11:00:00 | 2014/01/01 11:00 | 21.342 | 1.107 | 0 | 21.342 | 25625 | 0 | 25625 | 2056688
2014/01/01 | 11:20:00 | 2014/01/01 11:20 | 21.318 | 1.106 | 0 | 21.318 | 25596 | 0 | 25596 | 2056688
2014/01/01 | 11:40:00 | 2014/01/01 11:40 | 21.236 | 1.105 | 0 | 21.236 | 25539 | 0 | 25532 | 2056688
2014/01/01 | 12:00:00 | 2014/01/01 12:00 | 21.14 | 1.103 | 0 | 21.14 | 25426 | 0 | 25426 | 2056688
2014/01/01 | 12:20:00 | 2014/01/01 12:20 | 21.044 | 1.101 | 0 | 21.044 | 25311 | 0 | 25310 | 2056688
2014/01/01 | 12:40:00 | 2014/01/01 12:40 | 20.987 | 1.1 | 0 | 20.987 | 25214 | 0 | 25219 | 2056688
2014/01/01 | 13:00:00 | 2014/01/01 13:00 | 20.911 | 1.099 | 0 | 20.911 | 25146 | 0 | 25139 | 2056688
2014/01/01 | 13:20:00 | 2014/01/01 13:20 | 20.863 | 1.098 | 0 | 20.863 | 25064 | 0 | 25064 | 2056688
2014/01/01 | 13:40:00 | 2014/01/01 13:40 | 20.778 | 1.097 | 0 | 20.778 | 24989 | 0 | 24985 | 2056688
2014/01/01 | 14:00:00 | 2014/01/01 14:00 | 20.683 | 1.095 | 0 | 20.683 | 24877 | 0 | 24877 | 2056688
2014/01/01 | 14:20:00 | 2014/01/01 14:20 | 20.589 | 1.093 | 0 | 20.589 | 24763 | 0 | 24763 | 2056688
2014/01/01 | 14:40:00 | 2014/01/01 14:40 | 20.495 | 1.092 | 0 | 20.495 | 24650 | 0 | 24650 | 2056688
2014/01/01 | 15:00:00 | 2014/01/01 15:00 | 20.401 | 1.09 | 0 | 20.401 | 24537 | 0 | 24538 | 2056688
2014/01/01 | 15:20:00 | 2014/01/01 15:20 | 20.308 | 1.088 | 0 | 20.308 | 24425 | 0 | 24425 | 2056688
2014/01/01 | 15:40:00 | 2014/01/01 15:40 | 20.196 | 1.086 | 0 | 20.196 | 24311 | 0 | 24302 | 2056688
2014/01/01 | 16:00:00 | 2014/01/01 16:00 | 20.067 | 1.084 | 0 | 20.067 | 24144 | 0 | 24158 | 2056688
2014/01/01 | 16:20:00 | 2014/01/01 16:20 | 19.975 | 1.082 | 0 | 19.975 | 24025 | 0 | 24025 | 2056688
2014/01/01 | 16:40:00 | 2014/01/01 16:40 | 19.828 | 1.08 | 0 | 19.828 | 23881 | 0 | 23882 | 2056688
2014/01/01 | 17:00:00 | 2014/01/01 17:00 | 19.736 | 1.078 | 0 | 19.736 | 23738 | 0 | 23738 | 2056688
2014/01/01 | 17:20:00 | 2014/01/01 17:20 | 19.609 | 1.076 | 0 | 19.609 | 23620 | 0 | 23607 | 2056688
2014/01/01 | 17:40:00 | 2014/01/01 17:40 | 19.482 | 1.073 | 0 | 19.482 | 23454 | 0 | 23455 | 2056688
2014/01/01 | 18:00:00 | 2014/01/01 18:00 | 19.355 | 1.071 | 0 | 19.355 | 23289 | 0 | 23302 | 2056688
2014/01/01 | 18:20:00 | 2014/01/01 18:20 | 19.265 | 1.069 | 0 | 19.265 | 23172 | 0 | 23172 | 2056688
2014/01/01 | 18:40:00 | 2014/01/01 18:40 | 19.158 | 1.067 | 0 | 19.158 | 23062 | 0 | 23054 | 2056688
2014/01/01 | 19:00:00 | 2014/01/01 19:00 | 19.033 | 1.065 | 0 | 19.033 | 22901 | 0 | 22915 | 2056688
2014/01/01 | 19:20:00 | 2014/01/01 19:20 | 18.891 | 1.062 | 0 | 18.891 | 22741 | 0 | 22754 | 2056688
2014/01/01 | 19:40:00 | 2014/01/01 19:40 | 18.749 | 1.06 | 0 | 18.749 | 22584 | 0 | 22584 | 2056688
2014/01/01 | 20:00:00 | 2014/01/01 20:00 | 18.661 | 1.058 | 0 | 18.661 | 22446 | 0 | 22446 | 2056688
2014/01/01 | 20:20:00 | 2014/01/01 20:20 | 18.574 | 1.056 | 0 | 18.574 | 22341 | 0 | 22341 | 2056688
2014/01/01 | 20:40:00 | 2014/01/01 20:40 | 18.434 | 1.054 | 0 | 18.434 | 22205 | 0 | 22205 | 2056688
2014/01/01 | 21:00:00 | 2014/01/01 21:00 | 18.347 | 1.052 | 0 | 18.347 | 22069 | 0 | 22069 | 2056688
2014/01/01 | 21:20:00 | 2014/01/01 21:20 | 18.226 | 1.05 | 0 | 18.226 | 21956 | 0 | 21944 | 2056688
2014/01/01 | 21:40:00 | 2014/01/01 21:40 | 18.123 | 1.048 | 0 | 18.123 | 21801 | 0 | 21809 | 2056688
2014/01/01 | 22:00:00 | 2014/01/01 22:00 | 17.986 | 1.045 | 0 | 17.986 | 21677 | 0 | 21665 | 2056688
2014/01/01 | 22:20:00 | 2014/01/01 22:20 | 17.867 | 1.043 | 0 | 17.867 | 21524 | 0 | 21512 | 2056688
2014/01/01 | 22:40:00 | 2014/01/01 22:40 | 17.765 | 1.041 | 0 | 17.765 | 21371 | 0 | 21379 | 2056688
2014/01/01 | 23:00:00 | 2014/01/01 23:00 | 17.68 | 1.039 | 0 | 17.68 | 21267 | 0 | 21267 | 2056688
2014/01/01 | 23:20:00 | 2014/01/01 23:20 | 17.596 | 1.037 | 0 | 17.596 | 21166 | 0 | 21166 | 2056688
2014/01/01 | 23:40:00 | 2014/01/01 23:40 | 17.462 | 1.035 | 0 | 17.462 | 21035 | 0 | 21035 | 2056688
2014/01/02 | 00:00:00 | 2014/01/02 00:00 | 17.329 | 1.032 | 0 | 17.329 | 20886 | 0 | 20875 | 2056688
2014/01/02 | 00:20:00 | 2014/01/02 00:20 | 17.246 | 1.03 | 0 | 17.246 | 20745 | 0 | 20745 | 2056688
2014/01/02 | 00:40:00 | 2014/01/02 00:40 | 17.114 | 1.028 | 0 | 17.114 | 20616 | 0 | 20616 | 2056688
2014/01/02 | 01:00:00 | 2014/01/02 01:00 | 17.032 | 1.026 | 0 | 17.032 | 20487 | 0 | 20488 | 2056688
2014/01/02 | 01:20:00 | 2014/01/02 01:20 | 16.901 | 1.023 | 0 | 16.901 | 20348 | 0 | 20360 | 2056688
2014/01/02 | 01:40:00 | 2014/01/02 01:40 | 16.804 | 1.021 | 0 | 16.804 | 20231 | 0 | 20223 | 2056688
2014/01/02 | 02:00:00 | 2014/01/02 02:00 | 16.691 | 1.019 | 0 | 16.691 | 20085 | 0 | 20097 | 2056688
2014/01/02 | 02:20:00 | 2014/01/02 02:20 | 16.451 | 1.014 | 0 | 16.451 | 19885 | 0 | 19885 | 2056688
2014/01/02 | 02:40:00 | 2014/01/02 02:40 | 16.183 | 1.008 | 0 | 16.183 | 19595 | 0 | 19580 | 2056688
2014/01/02 | 03:00:00 | 2014/01/02 03:00 | 15.84 | 1.001 | 0 | 15.84 | 19202 | 0 | 19214 | 2056688
2014/01/02 | 03:20:00 | 2014/01/02 03:20 | 15.401 | 0.991 | 0 | 15.401 | 18766 | 0 | 18745 | 2056688
2014/01/02 | 03:40:00 | 2014/01/02 03:40 | 14.961 | 0.981 | 0 | 14.961 | 18200 | 0 | 18217 | 2056688
2014/01/02 | 04:00:00 | 2014/01/02 04:00 | 14.591 | 0.972 | 0 | 14.591 | 17737 | 0 | 17731 | 2056688
2014/01/02 | 04:20:00 | 2014/01/02 04:20 | 14.117 | 0.96 | 0 | 14.117 | 17225 | 0 | 17225 | 2056688
2014/01/02 | 04:40:00 | 2014/01/02 04:40 | 13.653 | 0.949 | 0 | 13.653 | 16659 | 0 | 16662 | 2056688
2014/01/02 | 05:00:00 | 2014/01/02 05:00 | 13.248 | 0.938 | 0 | 13.248 | 16130 | 0 | 16141 | 2056688
2014/01/02 | 05:20:00 | 2014/01/02 05:20 | 12.832 | 0.926 | 0 | 12.832 | 15645 | 0 | 15648 | 2056688
2014/01/02 | 05:40:00 | 2014/01/02 05:40 | 12.458 | 0.915 | 0 | 12.458 | 15165 | 0 | 15174 | 2056688
2014/01/02 | 06:00:00 | 2014/01/02 06:00 | 12.135 | 0.904 | 0 | 12.135 | 14758 | 0 | 14756 | 2056688
2014/01/02 | 06:20:00 | 2014/01/02 06:20 | 11.854 | 0.893 | 0 | 11.854 | 14398 | 0 | 14393 | 2056688
2014/01/02 | 06:40:00 | 2014/01/02 06:40 | 11.595 | 0.883 | 0 | 11.595 | 14065 | 0 | 14069 | 2056688
2014/01/02 | 07:00:00 | 2014/01/02 07:00 | 11.349 | 0.873 | 0 | 11.349 | 13766 | 0 | 13766 | 2056688
2014/01/02 | 07:20:00 | 2014/01/02 07:20 | 11.105 | 0.863 | 0 | 11.105 | 13472 | 0 | 13472 | 2056688
2014/01/02 | 07:40:00 | 2014/01/02 07:40 | 10.847 | 0.852 | 0 | 10.847 | 13167 | 0 | 13171 | 2056688
2014/01/02 | 08:00:00 | 2014/01/02 08:00 | 10.623 | 0.843 | 0 | 10.623 | 12888 | 0 | 12882 | 2056688
2014/01/02 | 08:20:00 | 2014/01/02 08:20 | 10.384 | 0.833 | 0 | 10.384 | 12604 | 0 | 12604 | 2056688
2014/01/02 | 08:40:00 | 2014/01/02 08:40 | 10.162 | 0.824 | 0 | 10.162 | 12320 | 0 | 12328 | 2056688
2014/01/02 | 09:00:00 | 2014/01/02 09:00 | 9.958 | 0.815 | 0 | 9.958 | 12084 | 0 | 12072 | 2056688
2014/01/02 | 09:20:00 | 2014/01/02 09:20 | 9.764 | 0.807 | 0 | 9.764 | 11833 | 0 | 11833 | 2056688
2014/01/02 | 09:40:00 | 2014/01/02 09:40 | 9.563 | 0.798 | 0 | 9.563 | 11600 | 0 | 11596 | 2056688
2014/01/02 | 10:00:00 | 2014/01/02 10:00 | 9.355 | 0.789 | 0 | 9.355 | 11345 | 0 | 11351 | 2056688
2014/01/02 | 10:20:00 | 2014/01/02 10:20 | 9.165 | 0.781 | 0 | 9.165 | 11112 | 0 | 11112 | 2056688
2014/01/02 | 10:40:00 | 2014/01/02 10:40 | 9.028 | 0.775 | 0 | 9.028 | 10912 | 0 | 10916 | 2056688
2014/01/02 | 11:00:00 | 2014/01/02 11:00 | 8.877 | 0.768 | 0 | 8.877 | 10743 | 0 | 10743 | 2056688
2014/01/02 | 11:20:00 | 2014/01/02 11:20 | 8.713 | 0.761 | 0 | 8.713 | 10559 | 0 | 10554 | 2056688
2014/01/02 | 11:40:00 | 2014/01/02 11:40 | 8.549 | 0.753 | 0 | 8.549 | 10357 | 0 | 10357 | 2056688
2014/01/02 | 12:00:00 | 2014/01/02 12:00 | 8.386 | 0.746 | 0 | 8.386 | 10155 | 0 | 10161 | 2056688
2014/01/02 | 12:20:00 | 2014/01/02 12:20 | 8.254 | 0.74 | 0 | 8.254 | 9978 | 0 | 9984 | 2056688
2014/01/02 | 12:40:00 | 2014/01/02 12:40 | 8.115 | 0.734 | 0 | 8.115 | 9824 | 0 | 9821 | 2056688
2014/01/02 | 13:00:00 | 2014/01/02 13:00 | 7.969 | 0.727 | 0 | 7.969 | 9650 | 0 | 9650 | 2056688
2014/01/02 | 13:20:00 | 2014/01/02 13:20 | 7.846 | 0.721 | 0 | 7.846 | 9494 | 0 | 9489 | 2056688
2014/01/02 | 13:40:00 | 2014/01/02 13:40 | 7.724 | 0.716 | 0 | 7.724 | 9342 | 0 | 9342 | 2056688
2014/01/02 | 14:00:00 | 2014/01/02 14:00 | 7.603 | 0.71 | 0 | 7.603 | 9191 | 0 | 9196 | 2056688
2014/01/02 | 14:20:00 | 2014/01/02 14:20 | 7.489 | 0.705 | 0 | 7.489 | 9044 | 0 | 9055 | 2056688
2014/01/02 | 14:40:00 | 2014/01/02 14:40 | 7.39 | 0.7 | 0 | 7.39 | 8930 | 0 | 8927 | 2056688
2014/01/02 | 15:00:00 | 2014/01/02 15:00 | 7.326 | 0.697 | 0 | 7.326 | 8819 | 0 | 8830 | 2056688
2014/01/02 | 15:20:00 | 2014/01/02 15:20 | 7.214 | 0.692 | 0 | 7.214 | 8714 | 0 | 8724 | 2056688
2014/01/02 | 15:40:00 | 2014/01/02 15:40 | 7.123 | 0.687 | 0 | 7.123 | 8602 | 0 | 8602 | 2056688
2014/01/02 | 16:00:00 | 2014/01/02 16:00 | 7.053 | 0.684 | 0 | 7.053 | 8505 | 0 | 8506 | 2056688
2014/01/02 | 16:20:00 | 2014/01/02 16:20 | 7.018 | 0.682 | 0 | 7.018 | 8443 | 0 | 8443 | 2056688
2014/01/02 | 16:40:00 | 2014/01/02 16:40 | 6.998 | 0.681 | 0 | 6.998 | 8408 | 0 | 8410 | 2056688
2014/01/02 | 17:00:00 | 2014/01/02 17:00 | 6.97 | 0.68 | 0 | 6.97 | 8383 | 0 | 8381 | 2056688
2014/01/02 | 17:20:00 | 2014/01/02 17:20 | 7.088 | 0.686 | 0.118 | 6.97 | 8405 | 71 | 8364 | 2056688
2014/01/02 | 17:40:00 | 2014/01/02 17:40 | 7.496 | 0.705 | 0.524 | 6.972 | 8723 | 385 | 8365 | 2056688
2014/01/02 | 18:00:00 | 2014/01/02 18:00 | 7.947 | 0.726 | 0.971 | 6.976 | 9286 | 897 | 8369 | 2056688
2014/01/02 | 18:20:00 | 2014/01/02 18:20 | 8.856 | 0.767 | 1.873 | 6.983 | 10058 | 1707 | 8375 | 2056688
2014/01/02 | 18:40:00 | 2014/01/02 18:40 | 9.976 | 0.816 | 2.981 | 6.995 | 11287 | 2913 | 8387 | 2056688
2014/01/02 | 19:00:00 | 2014/01/02 19:00 | 11.056 | 0.861 | 4.043 | 7.013 | 12633 | 4215 | 8404 | 2056688
2014/01/02 | 19:20:00 | 2014/01/02 19:20 | 12.27 | 0.908 | 5.234 | 7.036 | 13986 | 5567 | 8429 | 2056688
2014/01/02 | 19:40:00 | 2014/01/02 19:40 | 13.492 | 0.944 | 6.427 | 7.065 | 15460 | 6997 | 8461 | 2056688
2014/01/02 | 20:00:00 | 2014/01/02 20:00 | 14.591 | 0.972 | 7.491 | 7.1 | 16880 | 8351 | 8499 | 2056688
2014/01/02 | 20:20:00 | 2014/01/02 20:20 | 15.372 | 0.991 | 8.233 | 7.139 | 17987 | 9434 | 8544 | 2056688
2014/01/02 | 20:40:00 | 2014/01/02 20:40 | 15.949 | 1.003 | 8.767 | 7.182 | 18834 | 10200 | 8593 | 2056688
2014/01/02 | 21:00:00 | 2014/01/02 21:00 | 16.261 | 1.01 | 9.034 | 7.227 | 19326 | 10681 | 8645 | 2056688
2014/01/02 | 21:20:00 | 2014/01/02 21:20 | 16.34 | 1.012 | 9.068 | 7.272 | 19561 | 10862 | 8699 | 2056688
2014/01/02 | 21:40:00 | 2014/01/02 21:40 | 16.349 | 1.012 | 9.032 | 7.317 | 19622 | 10860 | 8754 | 2056688
2014/01/02 | 22:00:00 | 2014/01/02 22:00 | 16.34 | 1.012 | 8.978 | 7.362 | 19613 | 10806 | 8808 | 2056688
2014/01/02 | 22:20:00 | 2014/01/02 22:20 | 16.331 | 1.011 | 8.924 | 7.407 | 19603 | 10741 | 8862 | 2056688
2014/01/02 | 22:40:00 | 2014/01/02 22:40 | 16.322 | 1.011 | 8.87 | 7.452 | 19592 | 10676 | 8915 | 2056688
2014/01/02 | 23:00:00 | 2014/01/02 23:00 | 16.314 | 1.011 | 8.818 | 7.496 | 19582 | 10613 | 8969 | 2056688
2014/01/02 | 23:20:00 | 2014/01/02 23:20 | 16.277 | 1.01 | 8.737 | 7.54 | 19564 | 10533 | 9022 | 2056688
2014/01/02 | 23:40:00 | 2014/01/02 23:40 | 16.198 | 1.009 | 8.614 | 7.584 | 19485 | 10411 | 9074 | 2056688
2014/01/03 | 00:00:00 | 2014/01/03 00:00 | 16.12 | 1.007 | 8.493 | 7.627 | 19391 | 10265 | 9126 | 2056688
2014/01/03 | 00:20:00 | 2014/01/03 00:20 | 15.933 | 1.003 | 8.264 | 7.669 | 19243 | 10055 | 9177 | 2056688
2014/01/03 | 00:40:00 | 2014/01/03 00:40 | 15.687 | 0.998 | 7.978 | 7.709 | 18979 | 9745 | 9227 | 2056688
2014/01/03 | 01:00:00 | 2014/01/03 01:00 | 15.385 | 0.991 | 7.637 | 7.748 | 18643 | 9369 | 9275 | 2056688
2014/01/03 | 01:20:00 | 2014/01/03 01:20 | 14.921 | 0.98 | 7.136 | 7.785 | 18191 | 8863 | 9320 | 2056688
2014/01/03 | 01:40:00 | 2014/01/03 01:40 | 14.55 | 0.971 | 6.73 | 7.82 | 17673 | 8319 | 9363 | 2056688
2014/01/03 | 02:00:00 | 2014/01/03 02:00 | 14.102 | 0.96 | 6.249 | 7.853 | 17203 | 7787 | 9404 | 2056688
2014/01/03 | 02:20:00 | 2014/01/03 02:20 | 13.666 | 0.949 | 5.783 | 7.883 | 16650 | 7219 | 9441 | 2056688
2014/01/03 | 02:40:00 | 2014/01/03 02:40 | 13.236 | 0.938 | 5.325 | 7.911 | 16144 | 6665 | 9476 | 2056688
2014/01/03 | 03:00:00 | 2014/01/03 03:00 | 12.82 | 0.926 | 4.884 | 7.936 | 15632 | 6125 | 9508 | 2056688
2014/01/03 | 03:20:00 | 2014/01/03 03:20 | 12.437 | 0.914 | 4.477 | 7.96 | 15150 | 5617 | 9538 | 2056688
2014/01/03 | 03:40:00 | 2014/01/03 03:40 | 12.108 | 0.903 | 4.127 | 7.981 | 14718 | 5162 | 9565 | 2056688
2014/01/03 | 04:00:00 | 2014/01/03 04:00 | 11.82 | 0.892 | 3.819 | 8.001 | 14361 | 4767 | 9590 | 2056688
2014/01/03 | 04:20:00 | 2014/01/03 04:20 | 11.529 | 0.88 | 3.509 | 8.02 | 14009 | 4397 | 9612 | 2056688
2014/01/03 | 04:40:00 | 2014/01/03 04:40 | 11.268 | 0.87 | 3.232 | 8.036 | 13678 | 4045 | 9634 | 2056688
2014/01/03 | 05:00:00 | 2014/01/03 05:00 | 11.008 | 0.859 | 2.956 | 8.052 | 13359 | 3713 | 9653 | 2056688
2014/01/03 | 05:20:00 | 2014/01/03 05:20 | 10.767 | 0.849 | 2.701 | 8.066 | 13065 | 3394 | 9671 | 2056688
2014/01/03 | 05:40:00 | 2014/01/03 05:40 | 10.511 | 0.838 | 2.432 | 8.079 | 12763 | 3080 | 9687 | 2056688
2014/01/03 | 06:00:00 | 2014/01/03 06:00 | 10.288 | 0.829 | 2.197 | 8.091 | 12485 | 2778 | 9702 | 2056688
2014/01/03 | 06:20:00 | 2014/01/03 06:20 | 10.052 | 0.819 | 1.951 | 8.101 | 12204 | 2489 | 9715 | 2056688
2014/01/03 | 06:40:00 | 2014/01/03 06:40 | 9.849 | 0.81 | 1.739 | 8.11 | 11937 | 2214 | 9727 | 2056688
2014/01/03 | 07:00:00 | 2014/01/03 07:00 | 9.632 | 0.801 | 1.514 | 8.118 | 11694 | 1951 | 9737 | 2056688
2014/01/03 | 07:20:00 | 2014/01/03 07:20 | 9.44 | 0.793 | 1.314 | 8.126 | 11443 | 1697 | 9746 | 2056688
2014/01/03 | 07:40:00 | 2014/01/03 07:40 | 9.248 | 0.784 | 1.116 | 8.132 | 11213 | 1459 | 9754 | 2056688
2014/01/03 | 08:00:00 | 2014/01/03 08:00 | 9.081 | 0.777 | 0.944 | 8.137 | 10992 | 1236 | 9761 | 2056688
2014/01/03 | 08:20:00 | 2014/01/03 08:20 | 8.945 | 0.771 | 0.804 | 8.141 | 10810 | 1049 | 9767 | 2056688
2014/01/03 | 08:40:00 | 2014/01/03 08:40 | 8.772 | 0.763 | 0.627 | 8.145 | 10638 | 859 | 9772 | 2056688
2014/01/03 | 09:00:00 | 2014/01/03 09:00 | 8.608 | 0.756 | 0.461 | 8.147 | 10423 | 653 | 9775 | 2056688
2014/01/03 | 09:20:00 | 2014/01/03 09:20 | 8.46 | 0.749 | 0.311 | 8.149 | 10241 | 463 | 9778 | 2056688
2014/01/03 | 09:40:00 | 2014/01/03 09:40 | 8.342 | 0.744 | 0.191 | 8.151 | 10077 | 301 | 9780 | 2056688
2014/01/03 | 10:00:00 | 2014/01/03 10:00 | 8.21 | 0.738 | 0.059 | 8.151 | 9936 | 150 | 9781 | 2056688
2014/01/03 | 10:20:00 | 2014/01/03 10:20 | 8.085 | 0.732 | 0 | 8.085 | 9782 | 35 | 9742 | 2056688
2014/01/03 | 10:40:00 | 2014/01/03 10:40 | 7.962 | 0.727 | 0 | 7.962 | 9628 | 0 | 9628 | 2056688
2014/01/03 | 11:00:00 | 2014/01/03 11:00 | 7.839 | 0.721 | 0 | 7.839 | 9475 | 0 | 9481 | 2056688
2014/01/03 | 11:20:00 | 2014/01/03 11:20 | 7.71 | 0.715 | 0 | 7.71 | 9324 | 0 | 9329 | 2056688
2014/01/03 | 11:40:00 | 2014/01/03 11:40 | 7.61 | 0.71 | 0 | 7.61 | 9188 | 0 | 9192 | 2056688
2014/01/03 | 12:00:00 | 2014/01/03 12:00 | 7.517 | 0.706 | 0 | 7.517 | 9081 | 0 | 9076 | 2056688
2014/01/03 | 12:20:00 | 2014/01/03 12:20 | 7.39 | 0.7 | 0 | 7.39 | 8939 | 0 | 8944 | 2056688
2014/01/03 | 12:40:00 | 2014/01/03 12:40 | 7.305 | 0.696 | 0 | 7.305 | 8817 | 0 | 8817 | 2056688
2014/01/03 | 13:00:00 | 2014/01/03 13:00 | 7.221 | 0.692 | 0 | 7.221 | 8710 | 0 | 8716 | 2056688
2014/01/03 | 13:20:00 | 2014/01/03 13:20 | 7.116 | 0.687 | 0 | 7.116 | 8602 | 0 | 8602 | 2056688
2014/01/03 | 13:40:00 | 2014/01/03 13:40 | 7.032 | 0.683 | 0 | 7.032 | 8489 | 0 | 8489 | 2056688
2014/01/03 | 14:00:00 | 2014/01/03 14:00 | 6.949 | 0.679 | 0 | 6.949 | 8384 | 0 | 8389 | 2056688
2014/01/03 | 14:20:00 | 2014/01/03 14:20 | 6.88 | 0.676 | 0 | 6.88 | 8297 | 0 | 8297 | 2056688
2014/01/03 | 14:40:00 | 2014/01/03 14:40 | 6.811 | 0.672 | 0 | 6.811 | 8215 | 0 | 8215 | 2056688
2014/01/03 | 15:00:00 | 2014/01/03 15:00 | 6.728 | 0.668 | 0 | 6.728 | 8127 | 0 | 8123 | 2056688
2014/01/03 | 15:20:00 | 2014/01/03 15:20 | 6.669 | 0.665 | 0 | 6.669 | 8038 | 0 | 8038 | 2056688
2014/01/03 | 15:40:00 | 2014/01/03 15:40 | 6.611 | 0.661 | 0 | 6.611 | 7968 | 0 | 7968 | 2056688
2014/01/03 | 16:00:00 | 2014/01/03 16:00 | 6.527 | 0.657 | 0 | 6.527 | 7889 | 0 | 7883 | 2056688
2014/01/03 | 16:20:00 | 2014/01/03 16:20 | 6.459 | 0.654 | 0 | 6.459 | 7791 | 0 | 7792 | 2056688
2014/01/03 | 16:40:00 | 2014/01/03 16:40 | 6.372 | 0.649 | 0 | 6.372 | 7698 | 0 | 7699 | 2056688
2014/01/03 | 17:00:00 | 2014/01/03 17:00 | 6.305 | 0.646 | 0 | 6.305 | 7606 | 0 | 7606 | 2056688
2014/01/03 | 17:20:00 | 2014/01/03 17:20 | 6.218 | 0.642 | 0 | 6.218 | 7509 | 0 | 7514 | 2056688
2014/01/03 | 17:40:00 | 2014/01/03 17:40 | 6.152 | 0.638 | 0 | 6.152 | 7422 | 0 | 7422 | 2056688
2014/01/03 | 18:00:00 | 2014/01/03 18:00 | 6.086 | 0.635 | 0 | 6.086 | 7342 | 0 | 7343 | 2056688
2014/01/03 | 18:20:00 | 2014/01/03 18:20 | 6.02 | 0.632 | 0 | 6.02 | 7263 | 0 | 7264 | 2056688
2014/01/03 | 18:40:00 | 2014/01/03 18:40 | 5.954 | 0.628 | 0 | 5.954 | 7184 | 0 | 7184 | 2056688
2014/01/03 | 19:00:00 | 2014/01/03 19:00 | 5.889 | 0.625 | 0 | 5.889 | 7106 | 0 | 7106 | 2056688
2014/01/03 | 19:20:00 | 2014/01/03 19:20 | 5.823 | 0.622 | 0 | 5.823 | 7027 | 0 | 7027 | 2056688
2014/01/03 | 19:40:00 | 2014/01/03 19:40 | 5.759 | 0.618 | 0 | 5.759 | 6949 | 0 | 6949 | 2056688
2014/01/03 | 20:00:00 | 2014/01/03 20:00 | 5.694 | 0.615 | 0 | 5.694 | 6871 | 0 | 6872 | 2056688
2014/01/03 | 20:20:00 | 2014/01/03 20:20 | 5.649 | 0.613 | 0 | 5.649 | 6810 | 0 | 6806 | 2056688
2014/01/03 | 20:40:00 | 2014/01/03 20:40 | 5.578 | 0.609 | 0 | 5.578 | 6739 | 0 | 6736 | 2056688
2014/01/03 | 21:00:00 | 2014/01/03 21:00 | 5.501 | 0.605 | 0 | 5.501 | 6643 | 0 | 6647 | 2056688
2014/01/03 | 21:20:00 | 2014/01/03 21:20 | 5.438 | 0.602 | 0 | 5.438 | 6563 | 0 | 6563 | 2056688
2014/01/03 | 21:40:00 | 2014/01/03 21:40 | 5.4 | 0.6 | 0 | 5.4 | 6499 | 0 | 6503 | 2056688
2014/01/03 | 22:00:00 | 2014/01/03 22:00 | 5.349 | 0.597 | 0 | 5.349 | 6454 | 0 | 6449 | 2056688
2014/01/03 | 22:20:00 | 2014/01/03 22:20 | 5.299 | 0.594 | 0 | 5.299 | 6384 | 0 | 6389 | 2056688
2014/01/03 | 22:40:00 | 2014/01/03 22:40 | 5.267 | 0.593 | 0 | 5.267 | 6339 | 0 | 6340 | 2056688
2014/01/03 | 23:00:00 | 2014/01/03 23:00 | 5.236 | 0.591 | 0 | 5.236 | 6302 | 0 | 6302 | 2056688
2014/01/03 | 23:20:00 | 2014/01/03 23:20 | 5.228 | 0.591 | 0 | 5.228 | 6278 | 0 | 6278 | 2056688
2014/01/03 | 23:40:00 | 2014/01/03 23:40 | 5.22 | 0.59 | 0 | 5.22 | 6269 | 0 | 6269 | 2056688
2014/01/04 | 00:00:00 | 2014/01/04 00:00 | 5.198 | 0.589 | 0 | 5.198 | 6254 | 0 | 6251 | 2056688
2014/01/04 | 00:20:00 | 2014/01/04 00:20 | 5.2 | 0.589 | 0.002 | 5.198 | 6238 | 1 | 6238 | 2056688
2014/01/04 | 00:40:00 | 2014/01/04 00:40 | 5.205 | 0.589 | 0.007 | 5.198 | 6243 | 5 | 6238 | 2056688
2014/01/04 | 01:00:00 | 2014/01/04 01:00 | 5.209 | 0.59 | 0.011 | 5.198 | 6248 | 11 | 6238 | 2056688
2014/01/04 | 01:20:00 | 2014/01/04 01:20 | 5.214 | 0.59 | 0.016 | 5.198 | 6254 | 16 | 6238 | 2056688
2014/01/04 | 01:40:00 | 2014/01/04 01:40 | 5.223 | 0.59 | 0.025 | 5.198 | 6260 | 24 | 6238 | 2056688
2014/01/04 | 02:00:00 | 2014/01/04 02:00 | 5.241 | 0.591 | 0.043 | 5.198 | 6282 | 40 | 6238 | 2056688
2014/01/04 | 02:20:00 | 2014/01/04 02:20 | 5.248 | 0.592 | 0.049 | 5.199 | 6293 | 55 | 6238 | 2056688
2014/01/04 | 02:40:00 | 2014/01/04 02:40 | 5.261 | 0.592 | 0.062 | 5.199 | 6303 | 67 | 6239 | 2056688
2014/01/04 | 03:00:00 | 2014/01/04 03:00 | 5.277 | 0.593 | 0.078 | 5.199 | 6326 | 84 | 6239 | 2056688
2014/01/04 | 03:20:00 | 2014/01/04 03:20 | 5.282 | 0.593 | 0.082 | 5.2 | 6335 | 96 | 6239 | 2056688
2014/01/04 | 03:40:00 | 2014/01/04 03:40 | 5.287 | 0.594 | 0.087 | 5.2 | 6341 | 102 | 6240 | 2056688
2014/01/04 | 04:00:00 | 2014/01/04 04:00 | 5.292 | 0.594 | 0.091 | 5.201 | 6348 | 107 | 6240 | 2056688
2014/01/04 | 04:20:00 | 2014/01/04 04:20 | 5.311 | 0.595 | 0.11 | 5.201 | 6366 | 121 | 6241 | 2056688
2014/01/04 | 04:40:00 | 2014/01/04 04:40 | 5.31 | 0.595 | 0.108 | 5.202 | 6372 | 131 | 6242 | 2056688
2014/01/04 | 05:00:00 | 2014/01/04 05:00 | 5.309 | 0.595 | 0.107 | 5.202 | 6371 | 129 | 6242 | 2056688
2014/01/04 | 05:20:00 | 2014/01/04 05:20 | 5.308 | 0.595 | 0.105 | 5.203 | 6370 | 127 | 6243 | 2056688
2014/01/04 | 05:40:00 | 2014/01/04 05:40 | 5.307 | 0.595 | 0.104 | 5.203 | 6369 | 125 | 6244 | 2056688
2014/01/04 | 06:00:00 | 2014/01/04 06:00 | 5.306 | 0.595 | 0.102 | 5.204 | 6368 | 124 | 6244 | 2056688
2014/01/04 | 06:20:00 | 2014/01/04 06:20 | 5.305 | 0.595 | 0.101 | 5.204 | 6367 | 122 | 6245 | 2056688
2014/01/04 | 06:40:00 | 2014/01/04 06:40 | 5.304 | 0.595 | 0.099 | 5.205 | 6366 | 120 | 6245 | 2056688
2014/01/04 | 07:00:00 | 2014/01/04 07:00 | 5.303 | 0.595 | 0.098 | 5.205 | 6365 | 118 | 6246 | 2056688
2014/01/04 | 07:20:00 | 2014/01/04 07:20 | 5.302 | 0.595 | 0.096 | 5.206 | 6364 | 116 | 6247 | 2056688
2014/01/04 | 07:40:00 | 2014/01/04 07:40 | 5.302 | 0.594 | 0.096 | 5.206 | 6362 | 115 | 6247 | 2056688
2014/01/04 | 08:00:00 | 2014/01/04 08:00 | 5.301 | 0.594 | 0.094 | 5.207 | 6361 | 114 | 6248 | 2056688
2014/01/04 | 08:20:00 | 2014/01/04 08:20 | 5.3 | 0.594 | 0.093 | 5.207 | 6360 | 112 | 6248 | 2056688
2014/01/04 | 08:40:00 | 2014/01/04 08:40 | 5.299 | 0.594 | 0.091 | 5.208 | 6359 | 111 | 6249 | 2056688
2014/01/04 | 09:00:00 | 2014/01/04 09:00 | 5.298 | 0.594 | 0.09 | 5.208 | 6358 | 109 | 6249 | 2056688
2014/01/04 | 09:20:00 | 2014/01/04 09:20 | 5.297 | 0.594 | 0.089 | 5.208 | 6357 | 107 | 6250 | 2056688
2014/01/04 | 09:40:00 | 2014/01/04 09:40 | 5.296 | 0.594 | 0.087 | 5.209 | 6356 | 105 | 6250 | 2056688
2014/01/04 | 10:00:00 | 2014/01/04 10:00 | 5.295 | 0.594 | 0.086 | 5.209 | 6355 | 104 | 6251 | 2056688
2014/01/04 | 10:20:00 | 2014/01/04 10:20 | 5.294 | 0.594 | 0.084 | 5.21 | 6354 | 102 | 6251 | 2056688
2014/01/04 | 10:40:00 | 2014/01/04 10:40 | 5.293 | 0.594 | 0.083 | 5.21 | 6352 | 100 | 6252 | 2056688
2014/01/04 | 11:00:00 | 2014/01/04 11:00 | 5.292 | 0.594 | 0.081 | 5.211 | 6351 | 99 | 6252 | 2056688
2014/01/04 | 11:20:00 | 2014/01/04 11:20 | 5.27 | 0.593 | 0.059 | 5.211 | 6334 | 84 | 6253 | 2056688
2014/01/04 | 11:40:00 | 2014/01/04 11:40 | 5.262 | 0.592 | 0.051 | 5.211 | 6320 | 66 | 6253 | 2056688
2014/01/04 | 12:00:00 | 2014/01/04 12:00 | 5.255 | 0.592 | 0.044 | 5.211 | 6310 | 57 | 6254 | 2056688
2014/01/04 | 12:20:00 | 2014/01/04 12:20 | 5.233 | 0.591 | 0.021 | 5.212 | 6289 | 39 | 6254 | 2056688
2014/01/04 | 12:40:00 | 2014/01/04 12:40 | 5.225 | 0.59 | 0.013 | 5.212 | 6275 | 21 | 6254 | 2056688
2014/01/04 | 13:00:00 | 2014/01/04 13:00 | 5.217 | 0.59 | 0.005 | 5.212 | 6265 | 11 | 6254 | 2056688
2014/01/04 | 13:20:00 | 2014/01/04 13:20 | 5.186 | 0.588 | 0 | 5.186 | 6242 | 3 | 6239 | 2056688
2014/01/04 | 13:40:00 | 2014/01/04 13:40 | 5.161 | 0.587 | 0 | 5.161 | 6205 | 0 | 6208 | 2056688
2014/01/04 | 14:00:00 | 2014/01/04 14:00 | 5.161 | 0.587 | 0 | 5.161 | 6193 | 0 | 6193 | 2056688
2014/01/04 | 14:20:00 | 2014/01/04 14:20 | 5.12 | 0.585 | 0 | 5.12 | 6161 | 0 | 6169 | 2056688
2014/01/04 | 14:40:00 | 2014/01/04 14:40 | 5.112 | 0.584 | 0 | 5.112 | 6140 | 0 | 6139 | 2056688
2014/01/04 | 15:00:00 | 2014/01/04 15:00 | 5.105 | 0.584 | 0 | 5.105 | 6130 | 0 | 6130 | 2056688
2014/01/04 | 15:20:00 | 2014/01/04 15:20 | 5.082 | 0.583 | 0 | 5.082 | 6109 | 0 | 6112 | 2056688
2014/01/04 | 15:40:00 | 2014/01/04 15:40 | 5.072 | 0.582 | 0 | 5.072 | 6092 | 0 | 6092 | 2056688
2014/01/04 | 16:00:00 | 2014/01/04 16:00 | 5.049 | 0.581 | 0 | 5.049 | 6075 | 0 | 6073 | 2056688
2014/01/04 | 16:20:00 | 2014/01/04 16:20 | 5.008 | 0.579 | 0 | 5.008 | 6027 | 0 | 6034 | 2056688
2014/01/04 | 16:40:00 | 2014/01/04 16:40 | 4.997 | 0.578 | 0 | 4.997 | 6003 | 0 | 6003 | 2056688
2014/01/04 | 17:00:00 | 2014/01/04 17:00 | 4.975 | 0.577 | 0 | 4.975 | 5986 | 0 | 5983 | 2056688
2014/01/04 | 17:20:00 | 2014/01/04 17:20 | 4.964 | 0.576 | 0 | 4.964 | 5963 | 0 | 5963 | 2056688
2014/01/04 | 17:40:00 | 2014/01/04 17:40 | 4.95 | 0.576 | 0 | 4.95 | 5951 | 0 | 5948 | 2056688
2014/01/04 | 18:00:00 | 2014/01/04 18:00 | 4.932 | 0.575 | 0 | 4.932 | 5926 | 0 | 5929 | 2056688
2014/01/04 | 18:20:00 | 2014/01/04 18:20 | 4.921 | 0.574 | 0 | 4.921 | 5912 | 0 | 5912 | 2056688
2014/01/04 | 18:40:00 | 2014/01/04 18:40 | 4.898 | 0.573 | 0 | 4.898 | 5892 | 0 | 5891 | 2056688
2014/01/04 | 19:00:00 | 2014/01/04 19:00 | 4.883 | 0.572 | 0 | 4.883 | 5868 | 0 | 5869 | 2056688
2014/01/04 | 19:20:00 | 2014/01/04 19:20 | 4.861 | 0.571 | 0 | 4.861 | 5843 | 0 | 5846 | 2056688
2014/01/04 | 19:40:00 | 2014/01/04 19:40 | 4.854 | 0.57 | 0 | 4.854 | 5829 | 0 | 5829 | 2056688
2014/01/04 | 20:00:00 | 2014/01/04 20:00 | 4.846 | 0.57 | 0 | 4.846 | 5820 | 0 | 5820 | 2056688
2014/01/04 | 20:20:00 | 2014/01/04 20:20 | 4.822 | 0.569 | 0 | 4.822 | 5798 | 0 | 5801 | 2056688
2014/01/04 | 20:40:00 | 2014/01/04 20:40 | 4.803 | 0.568 | 0 | 4.803 | 5776 | 0 | 5775 | 2056688
2014/01/04 | 21:00:00 | 2014/01/04 21:00 | 4.787 | 0.567 | 0 | 4.787 | 5751 | 0 | 5754 | 2056688
2014/01/04 | 21:20:00 | 2014/01/04 21:20 | 4.781 | 0.566 | 0 | 4.781 | 5741 | 0 | 5741 | 2056688
2014/01/04 | 21:40:00 | 2014/01/04 21:40 | 4.775 | 0.566 | 0 | 4.775 | 5734 | 0 | 5734 | 2056688
2014/01/04 | 22:00:00 | 2014/01/04 22:00 | 4.755 | 0.565 | 0 | 4.755 | 5721 | 0 | 5718 | 2056688
2014/01/04 | 22:20:00 | 2014/01/04 22:20 | 4.752 | 0.565 | 0 | 4.752 | 5704 | 0 | 5704 | 2056688
2014/01/04 | 22:40:00 | 2014/01/04 22:40 | 4.749 | 0.565 | 0 | 4.749 | 5700 | 0 | 5701 | 2056688
2014/01/04 | 23:00:00 | 2014/01/04 23:00 | 4.745 | 0.565 | 0 | 4.745 | 5696 | 0 | 5696 | 2056688
2014/01/04 | 23:20:00 | 2014/01/04 23:20 | 4.742 | 0.564 | 0 | 4.742 | 5693 | 0 | 5692 | 2056688
2014/01/04 | 23:40:00 | 2014/01/04 23:40 | 4.739 | 0.564 | 0 | 4.739 | 5689 | 0 | 5689 | 2056688
2014/01/05 | 00:00:00 | 2014/01/05 00:00 | 4.736 | 0.564 | 0 | 4.736 | 5686 | 0 | 5685 | 2056688
2014/01/05 | 00:20:00 | 2014/01/05 00:20 | 4.736 | 0.564 | 0 | 4.736 | 5684 | 0 | 5683 | 2056688
2014/01/05 | 00:40:00 | 2014/01/05 00:40 | 4.735 | 0.564 | 0 | 4.735 | 5683 | 0 | 5683 | 2056688
2014/01/05 | 01:00:00 | 2014/01/05 01:00 | 4.734 | 0.564 | 0 | 4.734 | 5681 | 0 | 5681 | 2056688
2014/01/05 | 01:20:00 | 2014/01/05 01:20 | 4.733 | 0.564 | 0 | 4.733 | 5680 | 0 | 5680 | 2056688
2014/01/05 | 01:40:00 | 2014/01/05 01:40 | 4.732 | 0.564 | 0 | 4.732 | 5679 | 0 | 5679 | 2056688
2014/01/05 | 02:00:00 | 2014/01/05 02:00 | 4.731 | 0.564 | 0 | 4.731 | 5678 | 0 | 5678 | 2056688
2014/01/05 | 02:20:00 | 2014/01/05 02:20 | 4.73 | 0.564 | 0 | 4.73 | 5677 | 0 | 5677 | 2056688
2014/01/05 | 02:40:00 | 2014/01/05 02:40 | 4.729 | 0.564 | 0 | 4.729 | 5675 | 0 | 5675 | 2056688
2014/01/05 | 03:00:00 | 2014/01/05 03:00 | 4.728 | 0.564 | 0 | 4.728 | 5674 | 0 | 5674 | 2056688
2014/01/05 | 03:20:00 | 2014/01/05 03:20 | 4.727 | 0.563 | 0 | 4.727 | 5673 | 0 | 5673 | 2056688
2014/01/05 | 03:40:00 | 2014/01/05 03:40 | 4.726 | 0.563 | 0 | 4.726 | 5672 | 0 | 5672 | 2056688
2014/01/05 | 04:00:00 | 2014/01/05 04:00 | 4.725 | 0.563 | 0 | 4.725 | 5671 | 0 | 5671 | 2056688
2014/01/05 | 04:20:00 | 2014/01/05 04:20 | 4.724 | 0.563 | 0 | 4.724 | 5669 | 0 | 5669 | 2056688
2014/01/05 | 04:40:00 | 2014/01/05 04:40 | 4.723 | 0.563 | 0 | 4.723 | 5668 | 0 | 5668 | 2056688
2014/01/05 | 05:00:00 | 2014/01/05 05:00 | 4.722 | 0.563 | 0 | 4.722 | 5667 | 0 | 5667 | 2056688
2014/01/05 | 05:20:00 | 2014/01/05 05:20 | 4.721 | 0.563 | 0 | 4.721 | 5666 | 0 | 5666 | 2056688
2014/01/05 | 05:40:00 | 2014/01/05 05:40 | 4.72 | 0.563 | 0 | 4.72 | 5664 | 0 | 5665 | 2056688
2014/01/05 | 06:00:00 | 2014/01/05 06:00 | 4.719 | 0.563 | 0 | 4.719 | 5663 | 0 | 5663 | 2056688
2014/01/05 | 06:20:00 | 2014/01/05 06:20 | 4.706 | 0.562 | 0 | 4.706 | 5659 | 0 | 5655 | 2056688
2014/01/05 | 06:40:00 | 2014/01/05 06:40 | 4.694 | 0.562 | 0 | 4.694 | 5638 | 0 | 5640 | 2056688
2014/01/05 | 07:00:00 | 2014/01/05 07:00 | 4.687 | 0.561 | 0 | 4.687 | 5628 | 0 | 5629 | 2056688
2014/01/05 | 07:20:00 | 2014/01/05 07:20 | 4.67 | 0.56 | 0 | 4.67 | 5617 | 0 | 5614 | 2056688
2014/01/05 | 07:40:00 | 2014/01/05 07:40 | 4.64 | 0.559 | 0 | 4.64 | 5586 | 0 | 5586 | 2056688
2014/01/05 | 08:00:00 | 2014/01/05 08:00 | 4.619 | 0.558 | 0 | 4.619 | 5553 | 0 | 5555 | 2056688
2014/01/05 | 08:20:00 | 2014/01/05 08:20 | 4.598 | 0.556 | 0 | 4.598 | 5532 | 0 | 5530 | 2056688
2014/01/05 | 08:40:00 | 2014/01/05 08:40 | 4.587 | 0.556 | 0 | 4.587 | 5509 | 0 | 5511 | 2056688
2014/01/05 | 09:00:00 | 2014/01/05 09:00 | 4.581 | 0.555 | 0 | 4.581 | 5501 | 0 | 5501 | 2056688
2014/01/05 | 09:20:00 | 2014/01/05 09:20 | 4.575 | 0.555 | 0 | 4.575 | 5494 | 0 | 5494 | 2056688
2014/01/05 | 09:40:00 | 2014/01/05 09:40 | 4.553 | 0.554 | 0 | 4.553 | 5478 | 0 | 5477 | 2056688
2014/01/05 | 10:00:00 | 2014/01/05 10:00 | 4.538 | 0.553 | 0 | 4.538 | 5455 | 0 | 5455 | 2056688
2014/01/05 | 10:20:00 | 2014/01/05 10:20 | 4.518 | 0.552 | 0 | 4.518 | 5430 | 0 | 5434 | 2056688
2014/01/05 | 10:40:00 | 2014/01/05 10:40 | 4.512 | 0.552 | 0 | 4.512 | 5418 | 0 | 5418 | 2056688
2014/01/05 | 11:00:00 | 2014/01/05 11:00 | 4.506 | 0.551 | 0 | 4.506 | 5411 | 0 | 5411 | 2056688
2014/01/05 | 11:20:00 | 2014/01/05 11:20 | 4.49 | 0.55 | 0 | 4.49 | 5401 | 0 | 5398 | 2056688
2014/01/05 | 11:40:00 | 2014/01/05 11:40 | 4.473 | 0.549 | 0 | 4.473 | 5376 | 0 | 5378 | 2056688
2014/01/05 | 12:00:00 | 2014/01/05 12:00 | 4.449 | 0.548 | 0 | 4.449 | 5355 | 0 | 5353 | 2056688
2014/01/05 | 12:20:00 | 2014/01/05 12:20 | 4.419 | 0.546 | 0 | 4.419 | 5321 | 0 | 5321 | 2056688
2014/01/05 | 12:40:00 | 2014/01/05 12:40 | 4.405 | 0.546 | 0 | 4.405 | 5293 | 0 | 5294 | 2056688
2014/01/05 | 13:00:00 | 2014/01/05 13:00 | 4.396 | 0.545 | 0 | 4.396 | 5281 | 0 | 5281 | 2056688
2014/01/05 | 13:20:00 | 2014/01/05 13:20 | 4.354 | 0.543 | 0 | 4.354 | 5244 | 0 | 5250 | 2056688
2014/01/05 | 13:40:00 | 2014/01/05 13:40 | 4.337 | 0.542 | 0 | 4.337 | 5216 | 0 | 5215 | 2056688
2014/01/05 | 14:00:00 | 2014/01/05 14:00 | 4.319 | 0.541 | 0 | 4.319 | 5191 | 0 | 5194 | 2056688
2014/01/05 | 14:20:00 | 2014/01/05 14:20 | 4.309 | 0.54 | 0 | 4.309 | 5177 | 0 | 5177 | 2056688
2014/01/05 | 14:40:00 | 2014/01/05 14:40 | 4.266 | 0.538 | 0 | 4.266 | 5147 | 0 | 5145 | 2056688
2014/01/05 | 15:00:00 | 2014/01/05 15:00 | 4.237 | 0.536 | 0 | 4.237 | 5102 | 0 | 5102 | 2056688
2014/01/05 | 15:20:00 | 2014/01/05 15:20 | 4.223 | 0.535 | 0 | 4.223 | 5076 | 0 | 5076 | 2056688
2014/01/05 | 15:40:00 | 2014/01/05 15:40 | 4.199 | 0.534 | 0 | 4.199 | 5053 | 0 | 5053 | 2056688
2014/01/05 | 16:00:00 | 2014/01/05 16:00 | 4.185 | 0.533 | 0 | 4.185 | 5030 | 0 | 5030 | 2056688
2014/01/05 | 16:20:00 | 2014/01/05 16:20 | 4.163 | 0.532 | 0 | 4.163 | 5006 | 0 | 5009 | 2056688
2014/01/05 | 16:40:00 | 2014/01/05 16:40 | 4.154 | 0.531 | 0 | 4.154 | 4990 | 0 | 4990 | 2056688
2014/01/05 | 17:00:00 | 2014/01/05 17:00 | 4.133 | 0.53 | 0 | 4.133 | 4975 | 0 | 4972 | 2056688
2014/01/05 | 17:20:00 | 2014/01/05 17:20 | 4.119 | 0.529 | 0 | 4.119 | 4951 | 0 | 4951 | 2056688
2014/01/05 | 17:40:00 | 2014/01/05 17:40 | 4.097 | 0.528 | 0 | 4.097 | 4929 | 0 | 4930 | 2056688
2014/01/05 | 18:00:00 | 2014/01/05 18:00 | 4.088 | 0.527 | 0 | 4.088 | 4911 | 0 | 4911 | 2056688
2014/01/05 | 18:20:00 | 2014/01/05 18:20 | 4.071 | 0.526 | 0 | 4.071 | 4898 | 0 | 4895 | 2056688
2014/01/05 | 18:40:00 | 2014/01/05 18:40 | 4.06 | 0.526 | 0 | 4.06 | 4876 | 0 | 4879 | 2056688
2014/01/05 | 19:00:00 | 2014/01/05 19:00 | 4.053 | 0.525 | 0 | 4.053 | 4868 | 0 | 4868 | 2056688
2014/01/05 | 19:20:00 | 2014/01/05 19:20 | 4.038 | 0.524 | 0 | 4.038 | 4857 | 0 | 4855 | 2056688
2014/01/05 | 19:40:00 | 2014/01/05 19:40 | 4.025 | 0.524 | 0 | 4.025 | 4836 | 0 | 4838 | 2056688
2014/01/05 | 20:00:00 | 2014/01/05 20:00 | 4.015 | 0.523 | 0 | 4.015 | 4824 | 0 | 4824 | 2056688
2014/01/05 | 20:20:00 | 2014/01/05 20:20 | 3.993 | 0.522 | 0 | 3.993 | 4803 | 0 | 4805 | 2056688
2014/01/05 | 20:40:00 | 2014/01/05 20:40 | 3.977 | 0.521 | 0 | 3.977 | 4783 | 0 | 4782 | 2056688
2014/01/05 | 21:00:00 | 2014/01/05 21:00 | 3.963 | 0.52 | 0 | 3.963 | 4760 | 0 | 4764 | 2056688
2014/01/05 | 21:20:00 | 2014/01/05 21:20 | 3.958 | 0.52 | 0 | 3.958 | 4753 | 0 | 4753 | 2056688
2014/01/05 | 21:40:00 | 2014/01/05 21:40 | 3.954 | 0.519 | 0 | 3.954 | 4747 | 0 | 4747 | 2056688
2014/01/05 | 22:00:00 | 2014/01/05 22:00 | 3.949 | 0.519 | 0 | 3.949 | 4742 | 0 | 4742 | 2056688
2014/01/05 | 22:20:00 | 2014/01/05 22:20 | 3.927 | 0.518 | 0 | 3.927 | 4724 | 0 | 4726 | 2056688
2014/01/05 | 22:40:00 | 2014/01/05 22:40 | 3.911 | 0.517 | 0 | 3.911 | 4704 | 0 | 4703 | 2056688
2014/01/05 | 23:00:00 | 2014/01/05 23:00 | 3.897 | 0.516 | 0 | 3.897 | 4682 | 0 | 4685 | 2056688
2014/01/05 | 23:20:00 | 2014/01/05 23:20 | 3.893 | 0.516 | 0 | 3.893 | 4674 | 0 | 4674 | 2056688
2014/01/05 | 23:40:00 | 2014/01/05 23:40 | 3.888 | 0.515 | 0 | 3.888 | 4669 | 0 | 4669 | 2056688
2014/01/06 | 00:00:00 | 2014/01/06 00:00 | 3.884 | 0.515 | 0 | 3.884 | 4663 | 0 | 4663 | 2056688
2014/01/06 | 00:20:00 | 2014/01/06 00:20 | 3.865 | 0.514 | 0 | 3.865 | 4646 | 0 | 4649 | 2056688
2014/01/06 | 00:40:00 | 2014/01/06 00:40 | 3.86 | 0.514 | 0 | 3.86 | 4635 | 0 | 4635 | 2056688
2014/01/06 | 01:00:00 | 2014/01/06 01:00 | 3.855 | 0.513 | 0 | 3.855 | 4629 | 0 | 4629 | 2056688
2014/01/06 | 01:20:00 | 2014/01/06 01:20 | 3.841 | 0.512 | 0 | 3.841 | 4620 | 0 | 4618 | 2056688
2014/01/06 | 01:40:00 | 2014/01/06 01:40 | 3.831 | 0.512 | 0 | 3.831 | 4601 | 0 | 4603 | 2056688
2014/01/06 | 02:00:00 | 2014/01/06 02:00 | 3.826 | 0.511 | 0 | 3.826 | 4594 | 0 | 4594 | 2056688
2014/01/06 | 02:20:00 | 2014/01/06 02:20 | 3.82 | 0.511 | 0 | 3.82 | 4587 | 0 | 4588 | 2056688
2014/01/06 | 02:40:00 | 2014/01/06 02:40 | 3.802 | 0.51 | 0 | 3.802 | 4573 | 0 | 4573 | 2056688
2014/01/06 | 03:00:00 | 2014/01/06 03:00 | 3.795 | 0.51 | 0 | 3.795 | 4558 | 0 | 4558 | 2056688
2014/01/06 | 03:20:00 | 2014/01/06 03:20 | 3.788 | 0.509 | 0 | 3.788 | 4550 | 0 | 4550 | 2056688
2014/01/06 | 03:40:00 | 2014/01/06 03:40 | 3.769 | 0.508 | 0 | 3.769 | 4534 | 0 | 4534 | 2056688
2014/01/06 | 04:00:00 | 2014/01/06 04:00 | 3.763 | 0.508 | 0 | 3.763 | 4519 | 0 | 4519 | 2056688
2014/01/06 | 04:20:00 | 2014/01/06 04:20 | 3.756 | 0.507 | 0 | 3.756 | 4511 | 0 | 4511 | 2056688
2014/01/06 | 04:40:00 | 2014/01/06 04:40 | 3.737 | 0.506 | 0 | 3.737 | 4496 | 0 | 4496 | 2056688
2014/01/06 | 05:00:00 | 2014/01/06 05:00 | 3.728 | 0.505 | 0 | 3.728 | 4479 | 0 | 4479 | 2056688
2014/01/06 | 05:20:00 | 2014/01/06 05:20 | 3.712 | 0.504 | 0 | 3.712 | 4466 | 0 | 4464 | 2056688
2014/01/06 | 05:40:00 | 2014/01/06 05:40 | 3.699 | 0.504 | 0 | 3.699 | 4445 | 0 | 4447 | 2056688
2014/01/06 | 06:00:00 | 2014/01/06 06:00 | 3.69 | 0.503 | 0 | 3.69 | 4434 | 0 | 4433 | 2056688
2014/01/06 | 06:20:00 | 2014/01/06 06:20 | 3.656 | 0.501 | 0 | 3.656 | 4401 | 0 | 4408 | 2056688
2014/01/06 | 06:40:00 | 2014/01/06 06:40 | 3.649 | 0.5 | 0 | 3.649 | 4383 | 0 | 4383 | 2056688
2014/01/06 | 07:00:00 | 2014/01/06 07:00 | 3.643 | 0.5 | 0 | 3.643 | 4375 | 0 | 4375 | 2056688
2014/01/06 | 07:20:00 | 2014/01/06 07:20 | 3.624 | 0.499 | 0 | 3.624 | 4357 | 0 | 4360 | 2056688
2014/01/06 | 07:40:00 | 2014/01/06 07:40 | 3.617 | 0.498 | 0 | 3.617 | 4345 | 0 | 4345 | 2056688
2014/01/06 | 08:00:00 | 2014/01/06 08:00 | 3.611 | 0.498 | 0 | 3.611 | 4337 | 0 | 4337 | 2056688
2014/01/06 | 08:20:00 | 2014/01/06 08:20 | 3.59 | 0.497 | 0 | 3.59 | 4318 | 0 | 4321 | 2056688
2014/01/06 | 08:40:00 | 2014/01/06 08:40 | 3.574 | 0.496 | 0 | 3.574 | 4299 | 0 | 4298 | 2056688
2014/01/06 | 09:00:00 | 2014/01/06 09:00 | 3.558 | 0.495 | 0 | 3.558 | 4276 | 0 | 4279 | 2056688
2014/01/06 | 09:20:00 | 2014/01/06 09:20 | 3.549 | 0.494 | 0 | 3.549 | 4264 | 0 | 4264 | 2056688
2014/01/06 | 09:40:00 | 2014/01/06 09:40 | 3.53 | 0.493 | 0 | 3.53 | 4247 | 0 | 4247 | 2056688
2014/01/06 | 10:00:00 | 2014/01/06 10:00 | 3.521 | 0.492 | 0 | 3.521 | 4231 | 0 | 4231 | 2056688
2014/01/06 | 10:20:00 | 2014/01/06 10:20 | 3.505 | 0.491 | 0 | 3.505 | 4218 | 0 | 4216 | 2056688
2014/01/06 | 10:40:00 | 2014/01/06 10:40 | 3.493 | 0.491 | 0 | 3.493 | 4197 | 0 | 4199 | 2056688
2014/01/06 | 11:00:00 | 2014/01/06 11:00 | 3.485 | 0.49 | 0 | 3.485 | 4187 | 0 | 4187 | 2056688
2014/01/06 | 11:20:00 | 2014/01/06 11:20 | 3.466 | 0.489 | 0 | 3.466 | 4168 | 0 | 4171 | 2056688
2014/01/06 | 11:40:00 | 2014/01/06 11:40 | 3.46 | 0.488 | 0 | 3.46 | 4155 | 0 | 4156 | 2056688
2014/01/06 | 12:00:00 | 2014/01/06 12:00 | 3.453 | 0.488 | 0 | 3.453 | 4148 | 0 | 4148 | 2056688
2014/01/06 | 12:20:00 | 2014/01/06 12:20 | 3.432 | 0.487 | 0 | 3.432 | 4129 | 0 | 4131 | 2056688
2014/01/06 | 12:40:00 | 2014/01/06 12:40 | 3.416 | 0.486 | 0 | 3.416 | 4110 | 0 | 4109 | 2056688
2014/01/06 | 13:00:00 | 2014/01/06 13:00 | 3.401 | 0.485 | 0 | 3.401 | 4088 | 0 | 4090 | 2056688
2014/01/06 | 13:20:00 | 2014/01/06 13:20 | 3.392 | 0.484 | 0 | 3.392 | 4076 | 0 | 4076 | 2056688
2014/01/06 | 13:40:00 | 2014/01/06 13:40 | 3.374 | 0.483 | 0 | 3.374 | 4059 | 0 | 4060 | 2056688
2014/01/06 | 14:00:00 | 2014/01/06 14:00 | 3.367 | 0.483 | 0 | 3.367 | 4045 | 0 | 4045 | 2056688
2014/01/06 | 14:20:00 | 2014/01/06 14:20 | 3.361 | 0.482 | 0 | 3.361 | 4037 | 0 | 4037 | 2056688
2014/01/06 | 14:40:00 | 2014/01/06 14:40 | 3.343 | 0.481 | 0 | 3.343 | 4022 | 0 | 4022 | 2056688
2014/01/06 | 15:00:00 | 2014/01/06 15:00 | 3.336 | 0.481 | 0 | 3.336 | 4007 | 0 | 4007 | 2056688
2014/01/06 | 15:20:00 | 2014/01/06 15:20 | 3.33 | 0.48 | 0 | 3.33 | 4000 | 0 | 4000 | 2056688
2014/01/06 | 15:40:00 | 2014/01/06 15:40 | 3.308 | 0.479 | 0 | 3.308 | 3985 | 0 | 3983 | 2056688
2014/01/06 | 16:00:00 | 2014/01/06 16:00 | 3.282 | 0.477 | 0 | 3.282 | 3954 | 0 | 3954 | 2056688
2014/01/06 | 16:20:00 | 2014/01/06 16:20 | 3.276 | 0.477 | 0 | 3.276 | 3935 | 0 | 3935 | 2056688
2014/01/06 | 16:40:00 | 2014/01/06 16:40 | 3.269 | 0.476 | 0 | 3.269 | 3927 | 0 | 3927 | 2056688
2014/01/06 | 17:00:00 | 2014/01/06 17:00 | 3.251 | 0.475 | 0 | 3.251 | 3915 | 0 | 3912 | 2056688
2014/01/06 | 17:20:00 | 2014/01/06 17:20 | 3.245 | 0.475 | 0 | 3.245 | 3898 | 0 | 3898 | 2056688
2014/01/06 | 17:40:00 | 2014/01/06 17:40 | 3.239 | 0.474 | 0 | 3.239 | 3890 | 0 | 3890 | 2056688
2014/01/06 | 18:00:00 | 2014/01/06 18:00 | 3.221 | 0.473 | 0 | 3.221 | 3878 | 0 | 3876 | 2056688
2014/01/06 | 18:20:00 | 2014/01/06 18:20 | 3.195 | 0.471 | 0 | 3.195 | 3850 | 0 | 3850 | 2056688
2014/01/06 | 18:40:00 | 2014/01/06 18:40 | 3.185 | 0.471 | 0 | 3.185 | 3826 | 0 | 3828 | 2056688
2014/01/06 | 19:00:00 | 2014/01/06 19:00 | 3.179 | 0.47 | 0 | 3.179 | 3818 | 0 | 3818 | 2056688
2014/01/06 | 19:20:00 | 2014/01/06 19:20 | 3.165 | 0.469 | 0 | 3.165 | 3809 | 0 | 3806 | 2056688
2014/01/06 | 19:40:00 | 2014/01/06 19:40 | 3.155 | 0.469 | 0 | 3.155 | 3790 | 0 | 3792 | 2056688
2014/01/06 | 20:00:00 | 2014/01/06 20:00 | 3.148 | 0.468 | 0 | 3.148 | 3782 | 0 | 3782 | 2056688
2014/01/06 | 20:20:00 | 2014/01/06 20:20 | 3.134 | 0.467 | 0 | 3.134 | 3772 | 0 | 3769 | 2056688
2014/01/06 | 20:40:00 | 2014/01/06 20:40 | 3.122 | 0.467 | 0 | 3.122 | 3752 | 0 | 3754 | 2056688
2014/01/06 | 21:00:00 | 2014/01/06 21:00 | 3.114 | 0.466 | 0 | 3.114 | 3742 | 0 | 3742 | 2056688
2014/01/06 | 21:20:00 | 2014/01/06 21:20 | 3.097 | 0.465 | 0 | 3.097 | 3724 | 0 | 3727 | 2056688
2014/01/06 | 21:40:00 | 2014/01/06 21:40 | 3.093 | 0.465 | 0 | 3.093 | 3714 | 0 | 3714 | 2056688
2014/01/06 | 22:00:00 | 2014/01/06 22:00 | 3.089 | 0.464 | 0 | 3.089 | 3709 | 0 | 3709 | 2056688
2014/01/06 | 22:20:00 | 2014/01/06 22:20 | 3.085 | 0.464 | 0 | 3.085 | 3704 | 0 | 3704 | 2056688
2014/01/06 | 22:40:00 | 2014/01/06 22:40 | 3.068 | 0.463 | 0 | 3.068 | 3691 | 0 | 3692 | 2056688
2014/01/06 | 23:00:00 | 2014/01/06 23:00 | 3.064 | 0.463 | 0 | 3.064 | 3679 | 0 | 3679 | 2056688
2014/01/06 | 23:20:00 | 2014/01/06 23:20 | 3.061 | 0.462 | 0 | 3.061 | 3675 | 0 | 3675 | 2056688
2014/01/06 | 23:40:00 | 2014/01/06 23:40 | 3.057 | 0.462 | 0 | 3.057 | 3671 | 0 | 3671 | 2056688
2014/01/07 | 00:00:00 | 2014/01/07 00:00 | 3.054 | 0.462 | 0 | 3.054 | 3666 | 0 | 3667 | 2056688
2014/01/07 | 00:20:00 | 2014/01/07 00:20 | 3.05 | 0.462 | 0 | 3.05 | 3664 | 0 | 3662 | 2056688
2014/01/07 | 00:40:00 | 2014/01/07 00:40 | 3.042 | 0.461 | 0 | 3.042 | 3655 | 0 | 3655 | 2056688
2014/01/07 | 01:00:00 | 2014/01/07 01:00 | 3.024 | 0.46 | 0 | 3.024 | 3642 | 0 | 3640 | 2056688
2014/01/07 | 01:20:00 | 2014/01/07 01:20 | 3.011 | 0.459 | 0 | 3.011 | 3621 | 0 | 3621 | 2056688
2014/01/07 | 01:40:00 | 2014/01/07 01:40 | 2.993 | 0.458 | 0 | 2.993 | 3602 | 0 | 3602 | 2056688
2014/01/07 | 02:00:00 | 2014/01/07 02:00 | 2.992 | 0.458 | 0 | 2.992 | 3591 | 0 | 3591 | 2056688
2014/01/07 | 02:20:00 | 2014/01/07 02:20 | 2.991 | 0.458 | 0 | 2.991 | 3590 | 0 | 3590 | 2056688
2014/01/07 | 02:40:00 | 2014/01/07 02:40 | 2.99 | 0.458 | 0 | 2.99 | 3589 | 0 | 3589 | 2056688
2014/01/07 | 03:00:00 | 2014/01/07 03:00 | 2.989 | 0.458 | 0 | 2.989 | 3588 | 0 | 3587 | 2056688
2014/01/07 | 03:20:00 | 2014/01/07 03:20 | 2.988 | 0.458 | 0 | 2.988 | 3587 | 0 | 3586 | 2056688
2014/01/07 | 03:40:00 | 2014/01/07 03:40 | 2.987 | 0.458 | 0 | 2.987 | 3585 | 0 | 3585 | 2056688
2014/01/07 | 04:00:00 | 2014/01/07 04:00 | 2.986 | 0.458 | 0 | 2.986 | 3584 | 0 | 3584 | 2056688
2014/01/07 | 04:20:00 | 2014/01/07 04:20 | 2.985 | 0.457 | 0 | 2.985 | 3583 | 0 | 3583 | 2056688
2014/01/07 | 04:40:00 | 2014/01/07 04:40 | 2.984 | 0.457 | 0 | 2.984 | 3582 | 0 | 3581 | 2056688
2014/01/07 | 05:00:00 | 2014/01/07 05:00 | 2.983 | 0.457 | 0 | 2.983 | 3581 | 0 | 3580 | 2056688
2014/01/07 | 05:20:00 | 2014/01/07 05:20 | 2.982 | 0.457 | 0 | 2.982 | 3579 | 0 | 3579 | 2056688
2014/01/07 | 05:40:00 | 2014/01/07 05:40 | 2.981 | 0.457 | 0 | 2.981 | 3578 | 0 | 3578 | 2056688
2014/01/07 | 06:00:00 | 2014/01/07 06:00 | 2.98 | 0.457 | 0 | 2.98 | 3577 | 0 | 3577 | 2056688
2014/01/07 | 06:20:00 | 2014/01/07 06:20 | 2.979 | 0.457 | 0 | 2.979 | 3576 | 0 | 3575 | 2056688
2014/01/07 | 06:40:00 | 2014/01/07 06:40 | 2.974 | 0.457 | 0 | 2.974 | 3574 | 0 | 3572 | 2056688
2014/01/07 | 07:00:00 | 2014/01/07 07:00 | 2.96 | 0.456 | 0 | 2.96 | 3557 | 0 | 3560 | 2056688
2014/01/07 | 07:20:00 | 2014/01/07 07:20 | 2.954 | 0.455 | 0 | 2.954 | 3548 | 0 | 3548 | 2056688
2014/01/07 | 07:40:00 | 2014/01/07 07:40 | 2.944 | 0.455 | 0 | 2.944 | 3540 | 0 | 3539 | 2056688
2014/01/07 | 08:00:00 | 2014/01/07 08:00 | 2.933 | 0.454 | 0 | 2.933 | 3523 | 0 | 3526 | 2056688
2014/01/07 | 08:20:00 | 2014/01/07 08:20 | 2.932 | 0.454 | 0 | 2.932 | 3519 | 0 | 3519 | 2056688
2014/01/07 | 08:40:00 | 2014/01/07 08:40 | 2.93 | 0.454 | 0 | 2.93 | 3517 | 0 | 3517 | 2056688
2014/01/07 | 09:00:00 | 2014/01/07 09:00 | 2.929 | 0.454 | 0 | 2.929 | 3516 | 0 | 3515 | 2056688
2014/01/07 | 09:20:00 | 2014/01/07 09:20 | 2.928 | 0.454 | 0 | 2.928 | 3514 | 0 | 3514 | 2056688
2014/01/07 | 09:40:00 | 2014/01/07 09:40 | 2.927 | 0.454 | 0 | 2.927 | 3513 | 0 | 3513 | 2056688
2014/01/07 | 10:00:00 | 2014/01/07 10:00 | 2.925 | 0.453 | 0 | 2.925 | 3511 | 0 | 3511 | 2056688
2014/01/07 | 10:20:00 | 2014/01/07 10:20 | 2.924 | 0.453 | 0 | 2.924 | 3510 | 0 | 3509 | 2056688
2014/01/07 | 10:40:00 | 2014/01/07 10:40 | 2.923 | 0.453 | 0 | 2.923 | 3508 | 0 | 3508 | 2056688
2014/01/07 | 11:00:00 | 2014/01/07 11:00 | 2.921 | 0.453 | 0 | 2.921 | 3506 | 0 | 3506 | 2056688
2014/01/07 | 11:20:00 | 2014/01/07 11:20 | 2.92 | 0.453 | 0 | 2.92 | 3505 | 0 | 3505 | 2056688
2014/01/07 | 11:40:00 | 2014/01/07 11:40 | 2.914 | 0.453 | 0 | 2.914 | 3503 | 0 | 3500 | 2056688
2014/01/07 | 12:00:00 | 2014/01/07 12:00 | 2.902 | 0.452 | 0 | 2.902 | 3487 | 0 | 3490 | 2056688
2014/01/07 | 12:20:00 | 2014/01/07 12:20 | 2.899 | 0.452 | 0 | 2.899 | 3480 | 0 | 3481 | 2056688
2014/01/07 | 12:40:00 | 2014/01/07 12:40 | 2.895 | 0.451 | 0 | 2.895 | 3476 | 0 | 3476 | 2056688
2014/01/07 | 13:00:00 | 2014/01/07 13:00 | 2.892 | 0.451 | 0 | 2.892 | 3472 | 0 | 3472 | 2056688
2014/01/07 | 13:20:00 | 2014/01/07 13:20 | 2.88 | 0.45 | 0 | 2.88 | 3466 | 0 | 3463 | 2056688
2014/01/07 | 13:40:00 | 2014/01/07 13:40 | 2.873 | 0.45 | 0 | 2.873 | 3449 | 0 | 3452 | 2056688
2014/01/07 | 14:00:00 | 2014/01/07 14:00 | 2.87 | 0.45 | 0 | 2.87 | 3445 | 0 | 3446 | 2056688
2014/01/07 | 14:20:00 | 2014/01/07 14:20 | 2.867 | 0.449 | 0 | 2.867 | 3442 | 0 | 3442 | 2056688
2014/01/07 | 14:40:00 | 2014/01/07 14:40 | 2.864 | 0.449 | 0 | 2.864 | 3439 | 0 | 3439 | 2056688
2014/01/07 | 15:00:00 | 2014/01/07 15:00 | 2.862 | 0.449 | 0 | 2.862 | 3436 | 0 | 3436 | 2056688
2014/01/07 | 15:20:00 | 2014/01/07 15:20 | 2.85 | 0.448 | 0 | 2.85 | 3430 | 0 | 3427 | 2056688
2014/01/07 | 15:40:00 | 2014/01/07 15:40 | 2.843 | 0.448 | 0 | 2.843 | 3414 | 0 | 3416 | 2056688
2014/01/07 | 16:00:00 | 2014/01/07 16:00 | 2.841 | 0.448 | 0 | 2.841 | 3411 | 0 | 3410 | 2056688
2014/01/07 | 16:20:00 | 2014/01/07 16:20 | 2.839 | 0.448 | 0 | 2.839 | 3408 | 0 | 3408 | 2056688
2014/01/07 | 16:40:00 | 2014/01/07 16:40 | 2.837 | 0.447 | 0 | 2.837 | 3405 | 0 | 3406 | 2056688
2014/01/07 | 17:00:00 | 2014/01/07 17:00 | 2.834 | 0.447 | 0 | 2.834 | 3403 | 0 | 3403 | 2056688
2014/01/07 | 17:20:00 | 2014/01/07 17:20 | 2.832 | 0.447 | 0 | 2.832 | 3400 | 0 | 3400 | 2056688
2014/01/07 | 17:40:00 | 2014/01/07 17:40 | 2.826 | 0.447 | 0 | 2.826 | 3397 | 0 | 3395 | 2056688
2014/01/07 | 18:00:00 | 2014/01/07 18:00 | 2.814 | 0.446 | 0 | 2.814 | 3381 | 0 | 3384 | 2056688
2014/01/07 | 18:20:00 | 2014/01/07 18:20 | 2.811 | 0.446 | 0 | 2.811 | 3375 | 0 | 3375 | 2056688
2014/01/07 | 18:40:00 | 2014/01/07 18:40 | 2.809 | 0.446 | 0 | 2.809 | 3372 | 0 | 3372 | 2056688
2014/01/07 | 19:00:00 | 2014/01/07 19:00 | 2.806 | 0.445 | 0 | 2.806 | 3369 | 0 | 3369 | 2056688
2014/01/07 | 19:20:00 | 2014/01/07 19:20 | 2.803 | 0.445 | 0 | 2.803 | 3366 | 0 | 3365 | 2056688
2014/01/07 | 19:40:00 | 2014/01/07 19:40 | 2.796 | 0.445 | 0 | 2.796 | 3362 | 0 | 3359 | 2056688
2014/01/07 | 20:00:00 | 2014/01/07 20:00 | 2.785 | 0.444 | 0 | 2.785 | 3346 | 0 | 3349 | 2056688

## Event 202
Hydrograph info for event 202 for B1H005 in period 19721001 to 20241203
Hydrograph period: 2014/01/25 19:00:00 to 2014/01/31 00:20:00 Date of peak: 2014/01/27 00:00:00 Peak flow: 38.523m³/sec
Date | Time | Date + Time | Observed (m³/sec) | Observed H(m) | Q-Dxi (m³/sec) | Q-Bxi (m³/sec) | Q-Txi (m³) | Q-Dxi (m³) | Q-Bxi (m³) | Cum. Q-Dri (m³)
2014/01/25 | 19:00:00 | 2014/01/25 19:00 | 1.459 | 0.344 | 1.455 | 0.004 | 0 | 0 | 0 | 0
2014/01/25 | 19:20:00 | 2014/01/25 19:20 | 1.69 | 0.363 | 1.678 | 0.012 | 1856 | 1880 | 9 | 1880
2014/01/25 | 19:40:00 | 2014/01/25 19:40 | 2.153 | 0.399 | 2.132 | 0.021 | 2278 | 2286 | 20 | 4166
2014/01/25 | 20:00:00 | 2014/01/25 20:00 | 2.889 | 0.451 | 2.855 | 0.034 | 3006 | 2992 | 33 | 7158
2014/01/25 | 20:20:00 | 2014/01/25 20:20 | 3.907 | 0.516 | 3.857 | 0.05 | 4031 | 4027 | 50 | 11185
2014/01/25 | 20:40:00 | 2014/01/25 20:40 | 5.329 | 0.596 | 5.256 | 0.073 | 5524 | 5467 | 74 | 16652
2014/01/25 | 21:00:00 | 2014/01/25 21:00 | 6.693 | 0.666 | 6.59 | 0.103 | 7221 | 7108 | 106 | 23760
2014/01/25 | 21:20:00 | 2014/01/25 21:20 | 7.914 | 0.724 | 7.775 | 0.139 | 8781 | 8619 | 145 | 32379
2014/01/25 | 21:40:00 | 2014/01/25 21:40 | 8.916 | 0.77 | 8.736 | 0.18 | 10125 | 9906 | 192 | 42285
2014/01/25 | 22:00:00 | 2014/01/25 22:00 | 9.702 | 0.804 | 9.476 | 0.226 | 11191 | 10927 | 244 | 53212
2014/01/25 | 22:20:00 | 2014/01/25 22:20 | 10.115 | 0.822 | 9.841 | 0.274 | 11924 | 11590 | 300 | 64802
2014/01/25 | 22:40:00 | 2014/01/25 22:40 | 10.288 | 0.829 | 9.964 | 0.324 | 12257 | 11883 | 359 | 76685
2014/01/25 | 23:00:00 | 2014/01/25 23:00 | 10.407 | 0.834 | 10.033 | 0.374 | 12417 | 11998 | 419 | 88683
2014/01/25 | 23:20:00 | 2014/01/25 23:20 | 10.495 | 0.838 | 10.071 | 0.424 | 12524 | 12062 | 479 | 100745
2014/01/25 | 23:40:00 | 2014/01/25 23:40 | 10.663 | 0.845 | 10.188 | 0.475 | 12691 | 12155 | 540 | 112900
2014/01/26 | 00:00:00 | 2014/01/26 00:00 | 10.839 | 0.852 | 10.312 | 0.527 | 12907 | 12300 | 601 | 125200
2014/01/26 | 00:20:00 | 2014/01/26 00:20 | 10.959 | 0.857 | 10.381 | 0.578 | 13079 | 12416 | 663 | 137616
2014/01/26 | 00:40:00 | 2014/01/26 00:40 | 11.121 | 0.864 | 10.49 | 0.631 | 13240 | 12522 | 726 | 150138
2014/01/26 | 01:00:00 | 2014/01/26 01:00 | 11.325 | 0.872 | 10.641 | 0.684 | 13468 | 12679 | 789 | 162817
2014/01/26 | 01:20:00 | 2014/01/26 01:20 | 11.529 | 0.88 | 10.792 | 0.737 | 13712 | 12860 | 853 | 175677
2014/01/26 | 01:40:00 | 2014/01/26 01:40 | 11.711 | 0.888 | 10.919 | 0.792 | 13944 | 13026 | 918 | 188703
2014/01/26 | 02:00:00 | 2014/01/26 02:00 | 11.948 | 0.897 | 11.101 | 0.847 | 14189 | 13212 | 983 | 201915
2014/01/26 | 02:20:00 | 2014/01/26 02:20 | 12.218 | 0.907 | 11.315 | 0.903 | 14498 | 13449 | 1050 | 215364
2014/01/26 | 02:40:00 | 2014/01/26 02:40 | 12.576 | 0.919 | 11.615 | 0.961 | 14861 | 13758 | 1118 | 229122
2014/01/26 | 03:00:00 | 2014/01/26 03:00 | 13.066 | 0.933 | 12.046 | 1.02 | 15373 | 14197 | 1188 | 243319
2014/01/26 | 03:20:00 | 2014/01/26 03:20 | 13.693 | 0.95 | 12.611 | 1.082 | 16051 | 14794 | 1261 | 258113
2014/01/26 | 03:40:00 | 2014/01/26 03:40 | 14.385 | 0.967 | 13.238 | 1.147 | 16832 | 15510 | 1337 | 273623
2014/01/26 | 04:00:00 | 2014/01/26 04:00 | 15.251 | 0.988 | 14.036 | 1.215 | 17767 | 16365 | 1417 | 289988
2014/01/26 | 04:20:00 | 2014/01/26 04:20 | 16.248 | 1.01 | 14.96 | 1.288 | 18894 | 17398 | 1502 | 307386
2014/01/26 | 04:40:00 | 2014/01/26 04:40 | 17.364 | 1.033 | 15.999 | 1.365 | 20152 | 18575 | 1592 | 325961
2014/01/26 | 05:00:00 | 2014/01/26 05:00 | 18.451 | 1.054 | 17.003 | 1.448 | 21510 | 19801 | 1688 | 345762
2014/01/26 | 05:20:00 | 2014/01/26 05:20 | 19.611 | 1.076 | 18.075 | 1.536 | 22833 | 21047 | 1790 | 366809
2014/01/26 | 05:40:00 | 2014/01/26 05:40 | 20.798 | 1.097 | 19.169 | 1.629 | 24249 | 22346 | 1899 | 389155
2014/01/26 | 06:00:00 | 2014/01/26 06:00 | 21.956 | 1.117 | 20.228 | 1.728 | 25649 | 23638 | 2014 | 412793
2014/01/26 | 06:20:00 | 2014/01/26 06:20 | 23.079 | 1.136 | 21.247 | 1.832 | 27047 | 24885 | 2136 | 437678
2014/01/26 | 06:40:00 | 2014/01/26 06:40 | 24.009 | 1.151 | 22.069 | 1.94 | 28270 | 25989 | 2263 | 463667
2014/01/26 | 07:00:00 | 2014/01/26 07:00 | 24.92 | 1.165 | 22.867 | 2.053 | 29340 | 26961 | 2396 | 490628
2014/01/26 | 07:20:00 | 2014/01/26 07:20 | 25.636 | 1.176 | 23.467 | 2.169 | 30348 | 27800 | 2533 | 518428
2014/01/26 | 07:40:00 | 2014/01/26 07:40 | 26.276 | 1.186 | 23.988 | 2.288 | 31157 | 28473 | 2674 | 546901
2014/01/26 | 08:00:00 | 2014/01/26 08:00 | 26.768 | 1.193 | 24.359 | 2.409 | 31842 | 29008 | 2818 | 575909
2014/01/26 | 08:20:00 | 2014/01/26 08:20 | 27.108 | 1.198 | 24.576 | 2.532 | 32325 | 29361 | 2965 | 605270
2014/01/26 | 08:40:00 | 2014/01/26 08:40 | 27.335 | 1.201 | 24.68 | 2.655 | 32687 | 29553 | 3112 | 634823
2014/01/26 | 09:00:00 | 2014/01/26 09:00 | 27.518 | 1.204 | 24.739 | 2.779 | 32896 | 29651 | 3261 | 664474
2014/01/26 | 09:20:00 | 2014/01/26 09:20 | 27.576 | 1.205 | 24.673 | 2.903 | 33056 | 29647 | 3409 | 694121
2014/01/26 | 09:40:00 | 2014/01/26 09:40 | 27.652 | 1.206 | 24.625 | 3.027 | 33144 | 29579 | 3558 | 723700
2014/01/26 | 10:00:00 | 2014/01/26 10:00 | 27.633 | 1.206 | 24.483 | 3.15 | 33171 | 29465 | 3706 | 753165
2014/01/26 | 10:20:00 | 2014/01/26 10:20 | 27.614 | 1.205 | 24.342 | 3.272 | 33148 | 29295 | 3853 | 782460
2014/01/26 | 10:40:00 | 2014/01/26 10:40 | 27.595 | 1.205 | 24.201 | 3.394 | 33125 | 29126 | 3999 | 811586
2014/01/26 | 11:00:00 | 2014/01/26 11:00 | 27.518 | 1.204 | 24.003 | 3.515 | 33082 | 28923 | 4145 | 840509
2014/01/26 | 11:20:00 | 2014/01/26 11:20 | 27.533 | 1.204 | 23.898 | 3.635 | 33030 | 28741 | 4290 | 869250
2014/01/26 | 11:40:00 | 2014/01/26 11:40 | 27.547 | 1.204 | 23.793 | 3.754 | 33048 | 28615 | 4433 | 897865
2014/01/26 | 12:00:00 | 2014/01/26 12:00 | 27.561 | 1.205 | 23.688 | 3.873 | 33065 | 28488 | 4576 | 926353
2014/01/26 | 12:20:00 | 2014/01/26 12:20 | 27.576 | 1.205 | 23.584 | 3.992 | 33082 | 28363 | 4719 | 954716
2014/01/26 | 12:40:00 | 2014/01/26 12:40 | 27.61 | 1.205 | 23.5 | 4.11 | 33102 | 28251 | 4861 | 982967
2014/01/26 | 13:00:00 | 2014/01/26 13:00 | 27.725 | 1.207 | 23.498 | 4.227 | 33201 | 28199 | 5002 | 1011166
2014/01/26 | 13:20:00 | 2014/01/26 13:20 | 27.91 | 1.21 | 23.565 | 4.345 | 33398 | 28237 | 5144 | 1039403
2014/01/26 | 13:40:00 | 2014/01/26 13:40 | 28.119 | 1.213 | 23.655 | 4.464 | 33606 | 28332 | 5285 | 1067735
2014/01/26 | 14:00:00 | 2014/01/26 14:00 | 28.422 | 1.217 | 23.839 | 4.583 | 33907 | 28497 | 5428 | 1096232
2014/01/26 | 14:20:00 | 2014/01/26 14:20 | 28.704 | 1.221 | 24.001 | 4.703 | 34258 | 28704 | 5571 | 1124936
2014/01/26 | 14:40:00 | 2014/01/26 14:40 | 29.083 | 1.226 | 24.259 | 4.824 | 34660 | 28956 | 5716 | 1153892
2014/01/26 | 15:00:00 | 2014/01/26 15:00 | 29.417 | 1.231 | 24.471 | 4.946 | 35134 | 29238 | 5862 | 1183130
2014/01/26 | 15:20:00 | 2014/01/26 15:20 | 29.85 | 1.237 | 24.781 | 5.069 | 35577 | 29551 | 6009 | 1212681
2014/01/26 | 15:40:00 | 2014/01/26 15:40 | 30.214 | 1.242 | 25.02 | 5.194 | 36038 | 29881 | 6158 | 1242562
2014/01/26 | 16:00:00 | 2014/01/26 16:00 | 30.655 | 1.248 | 25.335 | 5.32 | 36504 | 30213 | 6309 | 1272775
2014/01/26 | 16:20:00 | 2014/01/26 16:20 | 31.026 | 1.253 | 25.578 | 5.448 | 37008 | 30548 | 6461 | 1303323
2014/01/26 | 16:40:00 | 2014/01/26 16:40 | 31.474 | 1.259 | 25.897 | 5.577 | 37499 | 30885 | 6615 | 1334208
2014/01/26 | 17:00:00 | 2014/01/26 17:00 | 31.926 | 1.265 | 26.219 | 5.707 | 38022 | 31269 | 6771 | 1365477
2014/01/26 | 17:20:00 | 2014/01/26 17:20 | 32.301 | 1.27 | 26.462 | 5.839 | 38538 | 31608 | 6928 | 1397085
2014/01/26 | 17:40:00 | 2014/01/26 17:40 | 32.715 | 1.276 | 26.742 | 5.973 | 39012 | 31922 | 7087 | 1429007
2014/01/26 | 18:00:00 | 2014/01/26 18:00 | 33.145 | 1.282 | 27.037 | 6.108 | 39495 | 32268 | 7248 | 1461275
2014/01/26 | 18:20:00 | 2014/01/26 18:20 | 33.666 | 1.289 | 27.422 | 6.244 | 40086 | 32676 | 7411 | 1493951
2014/01/26 | 18:40:00 | 2014/01/26 18:40 | 34.191 | 1.295 | 27.809 | 6.382 | 40713 | 33138 | 7576 | 1527089
2014/01/26 | 19:00:00 | 2014/01/26 19:00 | 34.722 | 1.302 | 28.199 | 6.523 | 41347 | 33605 | 7743 | 1560694
2014/01/26 | 19:20:00 | 2014/01/26 19:20 | 35.177 | 1.308 | 28.512 | 6.665 | 41919 | 34027 | 7913 | 1594721
2014/01/26 | 19:40:00 | 2014/01/26 19:40 | 35.581 | 1.313 | 28.772 | 6.809 | 42480 | 34371 | 8084 | 1629092
2014/01/26 | 20:00:00 | 2014/01/26 20:00 | 36.016 | 1.318 | 29.062 | 6.954 | 42919 | 34701 | 8257 | 1663793
2014/01/26 | 20:20:00 | 2014/01/26 20:20 | 36.427 | 1.323 | 29.327 | 7.1 | 43465 | 35034 | 8432 | 1698827
2014/01/26 | 20:40:00 | 2014/01/26 20:40 | 36.84 | 1.328 | 29.592 | 7.248 | 43960 | 35352 | 8608 | 1734179
2014/01/26 | 21:00:00 | 2014/01/26 21:00 | 37.256 | 1.333 | 29.859 | 7.397 | 44457 | 35671 | 8786 | 1769850
2014/01/26 | 21:20:00 | 2014/01/26 21:20 | 37.619 | 1.337 | 30.072 | 7.547 | 44945 | 35959 | 8966 | 1805809
2014/01/26 | 21:40:00 | 2014/01/26 21:40 | 37.872 | 1.34 | 30.174 | 7.698 | 45308 | 36148 | 9147 | 1841957
2014/01/26 | 22:00:00 | 2014/01/26 22:00 | 38.098 | 1.343 | 30.249 | 7.849 | 45562 | 36254 | 9328 | 1878211
2014/01/26 | 22:20:00 | 2014/01/26 22:20 | 38.239 | 1.345 | 30.238 | 8.001 | 45802 | 36292 | 9510 | 1914503
2014/01/26 | 22:40:00 | 2014/01/26 22:40 | 38.381 | 1.346 | 30.229 | 8.152 | 45972 | 36280 | 9692 | 1950783
2014/01/26 | 23:00:00 | 2014/01/26 23:00 | 38.452 | 1.347 | 30.148 | 8.304 | 46117 | 36226 | 9874 | 1987009
2014/01/26 | 23:20:00 | 2014/01/26 23:20 | 38.476 | 1.347 | 30.022 | 8.454 | 46156 | 36102 | 10055 | 2023111
2014/01/26 | 23:40:00 | 2014/01/26 23:40 | 38.499 | 1.348 | 29.894 | 8.605 | 46185 | 35950 | 10235 | 2059061
2014/01/27 | 00:00:00 | 2014/01/27 00:00 | 38.523 | 1.348 | 29.769 | 8.754 | 46213 | 35798 | 10415 | 2094859
2014/01/27 | 00:20:00 | 2014/01/27 00:20 | 38.466 | 1.347 | 29.563 | 8.903 | 46214 | 35599 | 10594 | 2094859
2014/01/27 | 00:40:00 | 2014/01/27 00:40 | 38.296 | 1.345 | 29.246 | 9.05 | 46071 | 35285 | 10772 | 2094859
2014/01/27 | 01:00:00 | 2014/01/27 01:00 | 38.013 | 1.342 | 28.817 | 9.196 | 45785 | 34838 | 10948 | 2094859
2014/01/27 | 01:20:00 | 2014/01/27 01:20 | 37.676 | 1.338 | 28.337 | 9.339 | 45433 | 34293 | 11121 | 2094859
2014/01/27 | 01:40:00 | 2014/01/27 01:40 | 37.256 | 1.333 | 27.776 | 9.48 | 44959 | 33668 | 11291 | 2094859
2014/01/27 | 02:00:00 | 2014/01/27 02:00 | 36.84 | 1.328 | 27.223 | 9.617 | 44457 | 32999 | 11458 | 2094859
2014/01/27 | 02:20:00 | 2014/01/27 02:20 | 36.29 | 1.321 | 26.538 | 9.752 | 43877 | 32256 | 11622 | 2094859
2014/01/27 | 02:40:00 | 2014/01/27 02:40 | 35.744 | 1.315 | 25.86 | 9.884 | 43220 | 31439 | 11781 | 2094859
2014/01/27 | 03:00:00 | 2014/01/27 03:00 | 35.123 | 1.307 | 25.112 | 10.011 | 42539 | 30583 | 11937 | 2094859
2014/01/27 | 03:20:00 | 2014/01/27 03:20 | 34.403 | 1.298 | 24.268 | 10.135 | 41734 | 29628 | 12088 | 2094859
2014/01/27 | 03:40:00 | 2014/01/27 03:40 | 33.692 | 1.289 | 23.437 | 10.255 | 40856 | 28623 | 12234 | 2094859
2014/01/27 | 04:00:00 | 2014/01/27 04:00 | 32.99 | 1.28 | 22.62 | 10.37 | 39990 | 27634 | 12375 | 2094859
2014/01/27 | 04:20:00 | 2014/01/27 04:20 | 32.346 | 1.271 | 21.864 | 10.482 | 39187 | 26691 | 12511 | 2094859
2014/01/27 | 04:40:00 | 2014/01/27 04:40 | 31.625 | 1.261 | 21.036 | 10.589 | 38399 | 25740 | 12642 | 2094859
2014/01/27 | 05:00:00 | 2014/01/27 05:00 | 30.803 | 1.25 | 20.111 | 10.692 | 37473 | 24688 | 12769 | 2094859
2014/01/27 | 05:20:00 | 2014/01/27 05:20 | 30.068 | 1.24 | 19.277 | 10.791 | 36522 | 23633 | 12890 | 2094859
2014/01/27 | 05:40:00 | 2014/01/27 05:40 | 29.25 | 1.229 | 18.365 | 10.885 | 35601 | 22585 | 13006 | 2094859
2014/01/27 | 06:00:00 | 2014/01/27 06:00 | 28.422 | 1.217 | 17.447 | 10.975 | 34602 | 21487 | 13116 | 2094859
2014/01/27 | 06:20:00 | 2014/01/27 06:20 | 27.68 | 1.206 | 16.62 | 11.06 | 33676 | 20440 | 13221 | 2094859
2014/01/27 | 06:40:00 | 2014/01/27 06:40 | 26.882 | 1.195 | 15.741 | 11.141 | 32735 | 19416 | 13321 | 2094859
2014/01/27 | 07:00:00 | 2014/01/27 07:00 | 26.098 | 1.183 | 14.88 | 11.218 | 31786 | 18372 | 13416 | 2094859
2014/01/27 | 07:20:00 | 2014/01/27 07:20 | 25.44 | 1.173 | 14.149 | 11.291 | 30922 | 17417 | 13505 | 2094859
2014/01/27 | 07:40:00 | 2014/01/27 07:40 | 24.728 | 1.162 | 13.368 | 11.36 | 30099 | 16510 | 13591 | 2094859
2014/01/27 | 08:00:00 | 2014/01/27 08:00 | 24.029 | 1.151 | 12.604 | 11.425 | 29268 | 15583 | 13671 | 2094859
2014/01/27 | 08:20:00 | 2014/01/27 08:20 | 23.406 | 1.141 | 11.92 | 11.486 | 28460 | 14714 | 13747 | 2094859
2014/01/27 | 08:40:00 | 2014/01/27 08:40 | 22.774 | 1.131 | 11.23 | 11.544 | 27716 | 13889 | 13819 | 2094859
2014/01/27 | 09:00:00 | 2014/01/27 09:00 | 22.134 | 1.12 | 10.535 | 11.599 | 26929 | 13059 | 13886 | 2094859
2014/01/27 | 09:20:00 | 2014/01/27 09:20 | 21.487 | 1.109 | 9.837 | 11.65 | 26158 | 12223 | 13949 | 2094859
2014/01/27 | 09:40:00 | 2014/01/27 09:40 | 20.93 | 1.099 | 9.232 | 11.698 | 25440 | 11441 | 14009 | 2094859
2014/01/27 | 10:00:00 | 2014/01/27 10:00 | 20.401 | 1.09 | 8.658 | 11.743 | 24812 | 10734 | 14064 | 2094859
2014/01/27 | 10:20:00 | 2014/01/27 10:20 | 19.883 | 1.081 | 8.098 | 11.785 | 24156 | 10054 | 14116 | 2094859
2014/01/27 | 10:40:00 | 2014/01/27 10:40 | 19.373 | 1.071 | 7.549 | 11.824 | 23553 | 9388 | 14165 | 2094859
2014/01/27 | 11:00:00 | 2014/01/27 11:00 | 18.926 | 1.063 | 7.065 | 11.861 | 22979 | 8769 | 14211 | 2094859
2014/01/27 | 11:20:00 | 2014/01/27 11:20 | 18.521 | 1.055 | 6.626 | 11.895 | 22455 | 8215 | 14253 | 2094859
2014/01/27 | 11:40:00 | 2014/01/27 11:40 | 18.123 | 1.048 | 6.196 | 11.927 | 21986 | 7693 | 14293 | 2094859
2014/01/27 | 12:00:00 | 2014/01/27 12:00 | 17.731 | 1.04 | 5.774 | 11.957 | 21524 | 7182 | 14330 | 2094859
2014/01/27 | 12:20:00 | 2014/01/27 12:20 | 17.362 | 1.033 | 5.377 | 11.985 | 21068 | 6691 | 14365 | 2094859
2014/01/27 | 12:40:00 | 2014/01/27 12:40 | 16.967 | 1.025 | 4.956 | 12.011 | 20589 | 6200 | 14397 | 2094859
2014/01/27 | 13:00:00 | 2014/01/27 13:00 | 16.643 | 1.018 | 4.608 | 12.035 | 20165 | 5739 | 14427 | 2094859
2014/01/27 | 13:20:00 | 2014/01/27 13:20 | 16.324 | 1.011 | 4.267 | 12.057 | 19780 | 5325 | 14455 | 2094859
2014/01/27 | 13:40:00 | 2014/01/27 13:40 | 16.011 | 1.005 | 3.933 | 12.078 | 19401 | 4920 | 14481 | 2094859
2014/01/27 | 14:00:00 | 2014/01/27 14:00 | 15.748 | 0.999 | 3.651 | 12.097 | 19044 | 4551 | 14505 | 2094859
2014/01/27 | 14:20:00 | 2014/01/27 14:20 | 15.475 | 0.993 | 3.361 | 12.114 | 18723 | 4207 | 14527 | 2094859
2014/01/27 | 14:40:00 | 2014/01/27 14:40 | 15.207 | 0.987 | 3.077 | 12.13 | 18409 | 3862 | 14547 | 2094859
2014/01/27 | 15:00:00 | 2014/01/27 15:00 | 14.987 | 0.982 | 2.842 | 12.145 | 18116 | 3551 | 14565 | 2094859
2014/01/27 | 15:20:00 | 2014/01/27 15:20 | 14.783 | 0.977 | 2.624 | 12.159 | 17859 | 3280 | 14582 | 2094859
2014/01/27 | 15:40:00 | 2014/01/27 15:40 | 14.604 | 0.972 | 2.432 | 12.172 | 17626 | 3034 | 14598 | 2094859
2014/01/27 | 16:00:00 | 2014/01/27 16:00 | 14.432 | 0.968 | 2.249 | 12.183 | 17432 | 2809 | 14613 | 2094859
2014/01/27 | 16:20:00 | 2014/01/27 16:20 | 14.266 | 0.964 | 2.072 | 12.194 | 17229 | 2592 | 14626 | 2094859
2014/01/27 | 16:40:00 | 2014/01/27 16:40 | 14.103 | 0.96 | 1.899 | 12.204 | 17021 | 2383 | 14639 | 2094859
2014/01/27 | 17:00:00 | 2014/01/27 17:00 | 13.942 | 0.956 | 1.729 | 12.213 | 16817 | 2177 | 14650 | 2094859
2014/01/27 | 17:20:00 | 2014/01/27 17:20 | 13.769 | 0.952 | 1.548 | 12.221 | 16617 | 1966 | 14661 | 2094859
2014/01/27 | 17:40:00 | 2014/01/27 17:40 | 13.639 | 0.948 | 1.41 | 12.229 | 16444 | 1775 | 14670 | 2094859
2014/01/27 | 18:00:00 | 2014/01/27 18:00 | 13.511 | 0.945 | 1.275 | 12.236 | 16290 | 1611 | 14679 | 2094859
2014/01/27 | 18:20:00 | 2014/01/27 18:20 | 13.384 | 0.942 | 1.142 | 12.242 | 16137 | 1451 | 14686 | 2094859
2014/01/27 | 18:40:00 | 2014/01/27 18:40 | 13.248 | 0.938 | 1.001 | 12.247 | 15985 | 1286 | 14693 | 2094859
2014/01/27 | 19:00:00 | 2014/01/27 19:00 | 13.139 | 0.935 | 0.887 | 12.252 | 15814 | 1133 | 14699 | 2094859
2014/01/27 | 19:20:00 | 2014/01/27 19:20 | 13.042 | 0.932 | 0.786 | 12.256 | 15700 | 1004 | 14705 | 2094859
2014/01/27 | 19:40:00 | 2014/01/27 19:40 | 12.935 | 0.929 | 0.675 | 12.26 | 15592 | 877 | 14709 | 2094859
2014/01/27 | 20:00:00 | 2014/01/27 20:00 | 12.82 | 0.926 | 0.557 | 12.263 | 15453 | 740 | 14713 | 2094859
2014/01/27 | 20:20:00 | 2014/01/27 20:20 | 12.706 | 0.923 | 0.441 | 12.265 | 15316 | 599 | 14717 | 2094859
2014/01/27 | 20:40:00 | 2014/01/27 20:40 | 12.638 | 0.921 | 0.371 | 12.267 | 15201 | 487 | 14719 | 2094859
2014/01/27 | 21:00:00 | 2014/01/27 21:00 | 12.552 | 0.918 | 0.283 | 12.269 | 15121 | 392 | 14722 | 2094859
2014/01/27 | 21:20:00 | 2014/01/27 21:20 | 12.468 | 0.915 | 0.198 | 12.27 | 15004 | 289 | 14723 | 2094859
2014/01/27 | 21:40:00 | 2014/01/27 21:40 | 12.374 | 0.912 | 0.103 | 12.271 | 14910 | 181 | 14724 | 2094859
2014/01/27 | 22:00:00 | 2014/01/27 22:00 | 12.301 | 0.91 | 0.03 | 12.271 | 14797 | 80 | 14725 | 2094859
2014/01/27 | 22:20:00 | 2014/01/27 22:20 | 12.227 | 0.907 | 0 | 12.227 | 14710 | 18 | 14699 | 2094859
2014/01/27 | 22:40:00 | 2014/01/27 22:40 | 12.153 | 0.905 | 0 | 12.153 | 14628 | 0 | 14628 | 2094859
2014/01/27 | 23:00:00 | 2014/01/27 23:00 | 12.08 | 0.902 | 0 | 12.08 | 14547 | 0 | 14540 | 2094859
2014/01/27 | 23:20:00 | 2014/01/27 23:20 | 12.017 | 0.9 | 0 | 12.017 | 14464 | 0 | 14458 | 2094859
2014/01/27 | 23:40:00 | 2014/01/27 23:40 | 11.956 | 0.897 | 0 | 11.956 | 14384 | 0 | 14384 | 2094859
2014/01/28 | 00:00:00 | 2014/01/28 00:00 | 11.871 | 0.894 | 0 | 11.871 | 14297 | 0 | 14296 | 2094859
2014/01/28 | 00:20:00 | 2014/01/28 00:20 | 11.811 | 0.892 | 0 | 11.811 | 14216 | 0 | 14209 | 2094859
2014/01/28 | 00:40:00 | 2014/01/28 00:40 | 11.752 | 0.889 | 0 | 11.752 | 14138 | 0 | 14138 | 2094859
2014/01/28 | 01:00:00 | 2014/01/28 01:00 | 11.694 | 0.887 | 0 | 11.694 | 14062 | 0 | 14068 | 2094859
2014/01/28 | 01:20:00 | 2014/01/28 01:20 | 11.612 | 0.884 | 0 | 11.612 | 13984 | 0 | 13984 | 2094859
2014/01/28 | 01:40:00 | 2014/01/28 01:40 | 11.537 | 0.881 | 0 | 11.537 | 13885 | 0 | 13889 | 2094859
2014/01/28 | 02:00:00 | 2014/01/28 02:00 | 11.472 | 0.878 | 0 | 11.472 | 13811 | 0 | 13805 | 2094859
2014/01/28 | 02:20:00 | 2014/01/28 02:20 | 11.415 | 0.876 | 0 | 11.415 | 13738 | 0 | 13732 | 2094859
2014/01/28 | 02:40:00 | 2014/01/28 02:40 | 11.341 | 0.873 | 0 | 11.341 | 13649 | 0 | 13654 | 2094859
2014/01/28 | 03:00:00 | 2014/01/28 03:00 | 11.276 | 0.87 | 0 | 11.276 | 13576 | 0 | 13570 | 2094859
2014/01/28 | 03:20:00 | 2014/01/28 03:20 | 11.194 | 0.867 | 0 | 11.194 | 13482 | 0 | 13482 | 2094859
2014/01/28 | 03:40:00 | 2014/01/28 03:40 | 11.113 | 0.863 | 0 | 11.113 | 13384 | 0 | 13384 | 2094859
2014/01/28 | 04:00:00 | 2014/01/28 04:00 | 11.032 | 0.86 | 0 | 11.032 | 13287 | 0 | 13287 | 2094859
2014/01/28 | 04:20:00 | 2014/01/28 04:20 | 10.951 | 0.857 | 0 | 10.951 | 13190 | 0 | 13190 | 2094859
2014/01/28 | 04:40:00 | 2014/01/28 04:40 | 10.871 | 0.853 | 0 | 10.871 | 13093 | 0 | 13093 | 2094859
2014/01/28 | 05:00:00 | 2014/01/28 05:00 | 10.791 | 0.85 | 0 | 10.791 | 12997 | 0 | 12997 | 2094859
2014/01/28 | 05:20:00 | 2014/01/28 05:20 | 10.711 | 0.847 | 0 | 10.711 | 12901 | 0 | 12901 | 2094859
2014/01/28 | 05:40:00 | 2014/01/28 05:40 | 10.631 | 0.843 | 0 | 10.631 | 12805 | 0 | 12805 | 2094859
2014/01/28 | 06:00:00 | 2014/01/28 06:00 | 10.551 | 0.84 | 0 | 10.551 | 12709 | 0 | 12709 | 2094859
2014/01/28 | 06:20:00 | 2014/01/28 06:20 | 10.447 | 0.836 | 0 | 10.447 | 12593 | 0 | 12599 | 2094859
2014/01/28 | 06:40:00 | 2014/01/28 06:40 | 10.368 | 0.832 | 0 | 10.368 | 12489 | 0 | 12489 | 2094859
2014/01/28 | 07:00:00 | 2014/01/28 07:00 | 10.288 | 0.829 | 0 | 10.288 | 12393 | 0 | 12394 | 2094859
2014/01/28 | 07:20:00 | 2014/01/28 07:20 | 10.209 | 0.826 | 0 | 10.209 | 12299 | 0 | 12298 | 2094859
2014/01/28 | 07:40:00 | 2014/01/28 07:40 | 10.107 | 0.821 | 0 | 10.107 | 12190 | 0 | 12190 | 2094859
2014/01/28 | 08:00:00 | 2014/01/28 08:00 | 10.029 | 0.818 | 0 | 10.029 | 12082 | 0 | 12082 | 2094859
2014/01/28 | 08:20:00 | 2014/01/28 08:20 | 9.951 | 0.815 | 0 | 9.951 | 11988 | 0 | 11988 | 2094859
2014/01/28 | 08:40:00 | 2014/01/28 08:40 | 9.849 | 0.81 | 0 | 9.849 | 11880 | 0 | 11880 | 2094859
2014/01/28 | 09:00:00 | 2014/01/28 09:00 | 9.772 | 0.807 | 0 | 9.772 | 11773 | 0 | 11773 | 2094859
2014/01/28 | 09:20:00 | 2014/01/28 09:20 | 9.679 | 0.803 | 0 | 9.679 | 11676 | 0 | 11671 | 2094859
2014/01/28 | 09:40:00 | 2014/01/28 09:40 | 9.586 | 0.799 | 0 | 9.586 | 11559 | 0 | 11559 | 2094859
2014/01/28 | 10:00:00 | 2014/01/28 10:00 | 9.493 | 0.795 | 0 | 9.493 | 11442 | 0 | 11447 | 2094859
2014/01/28 | 10:20:00 | 2014/01/28 10:20 | 9.401 | 0.791 | 0 | 9.401 | 11342 | 0 | 11336 | 2094859
2014/01/28 | 10:40:00 | 2014/01/28 10:40 | 9.294 | 0.786 | 0 | 9.294 | 11214 | 0 | 11217 | 2094859
2014/01/28 | 11:00:00 | 2014/01/28 11:00 | 9.195 | 0.782 | 0 | 9.195 | 11099 | 0 | 11093 | 2094859
2014/01/28 | 11:20:00 | 2014/01/28 11:20 | 9.104 | 0.778 | 0 | 9.104 | 10985 | 0 | 10979 | 2094859
2014/01/28 | 11:40:00 | 2014/01/28 11:40 | 9.021 | 0.774 | 0 | 9.021 | 10871 | 0 | 10875 | 2094859
2014/01/28 | 12:00:00 | 2014/01/28 12:00 | 8.945 | 0.771 | 0 | 8.945 | 10779 | 0 | 10780 | 2094859
2014/01/28 | 12:20:00 | 2014/01/28 12:20 | 8.855 | 0.767 | 0 | 8.855 | 10685 | 0 | 10680 | 2094859
2014/01/28 | 12:40:00 | 2014/01/28 12:40 | 8.795 | 0.764 | 0 | 8.795 | 10586 | 0 | 10590 | 2094859
2014/01/28 | 13:00:00 | 2014/01/28 13:00 | 8.72 | 0.761 | 0 | 8.72 | 10509 | 0 | 10509 | 2094859
2014/01/28 | 13:20:00 | 2014/01/28 13:20 | 8.623 | 0.757 | 0 | 8.623 | 10400 | 0 | 10406 | 2094859
2014/01/28 | 13:40:00 | 2014/01/28 13:40 | 8.549 | 0.753 | 0 | 8.549 | 10303 | 0 | 10303 | 2094859
2014/01/28 | 14:00:00 | 2014/01/28 14:00 | 8.452 | 0.749 | 0 | 8.452 | 10206 | 0 | 10201 | 2094859
2014/01/28 | 14:20:00 | 2014/01/28 14:20 | 8.378 | 0.746 | 0 | 8.378 | 10098 | 0 | 10098 | 2094859
2014/01/28 | 14:40:00 | 2014/01/28 14:40 | 8.283 | 0.741 | 0 | 8.283 | 9997 | 0 | 9997 | 2094859
2014/01/28 | 15:00:00 | 2014/01/28 15:00 | 8.21 | 0.738 | 0 | 8.21 | 9896 | 0 | 9896 | 2094859
2014/01/28 | 15:20:00 | 2014/01/28 15:20 | 8.115 | 0.734 | 0 | 8.115 | 9789 | 0 | 9795 | 2094859
2014/01/28 | 15:40:00 | 2014/01/28 15:40 | 8.02 | 0.729 | 0 | 8.02 | 9681 | 0 | 9681 | 2094859
2014/01/28 | 16:00:00 | 2014/01/28 16:00 | 7.947 | 0.726 | 0 | 7.947 | 9580 | 0 | 9580 | 2094859
2014/01/28 | 16:20:00 | 2014/01/28 16:20 | 7.897 | 0.724 | 0 | 7.897 | 9512 | 0 | 9506 | 2094859
2014/01/28 | 16:40:00 | 2014/01/28 16:40 | 7.839 | 0.721 | 0 | 7.839 | 9445 | 0 | 9442 | 2094859
2014/01/28 | 17:00:00 | 2014/01/28 17:00 | 7.774 | 0.718 | 0 | 7.774 | 9358 | 0 | 9368 | 2094859
2014/01/28 | 17:20:00 | 2014/01/28 17:20 | 7.702 | 0.715 | 0 | 7.702 | 9286 | 0 | 9286 | 2094859
2014/01/28 | 17:40:00 | 2014/01/28 17:40 | 7.652 | 0.712 | 0 | 7.652 | 9213 | 0 | 9212 | 2094859
2014/01/28 | 18:00:00 | 2014/01/28 18:00 | 7.603 | 0.71 | 0 | 7.603 | 9148 | 0 | 9153 | 2094859
2014/01/28 | 18:20:00 | 2014/01/28 18:20 | 7.531 | 0.707 | 0 | 7.531 | 9080 | 0 | 9080 | 2094859
2014/01/28 | 18:40:00 | 2014/01/28 18:40 | 7.474 | 0.704 | 0 | 7.474 | 9007 | 0 | 9003 | 2094859
2014/01/28 | 19:00:00 | 2014/01/28 19:00 | 7.411 | 0.701 | 0 | 7.411 | 8921 | 0 | 8931 | 2094859
2014/01/28 | 19:20:00 | 2014/01/28 19:20 | 7.34 | 0.698 | 0 | 7.34 | 8851 | 0 | 8851 | 2094859
2014/01/28 | 19:40:00 | 2014/01/28 19:40 | 7.291 | 0.695 | 0 | 7.291 | 8779 | 0 | 8779 | 2094859
2014/01/28 | 20:00:00 | 2014/01/28 20:00 | 7.221 | 0.692 | 0 | 7.221 | 8707 | 0 | 8707 | 2094859
2014/01/28 | 20:20:00 | 2014/01/28 20:20 | 7.165 | 0.689 | 0 | 7.165 | 8626 | 0 | 8632 | 2094859
2014/01/28 | 20:40:00 | 2014/01/28 20:40 | 7.102 | 0.686 | 0 | 7.102 | 8563 | 0 | 8560 | 2094859
2014/01/28 | 21:00:00 | 2014/01/28 21:00 | 7.032 | 0.683 | 0 | 7.032 | 8480 | 0 | 8480 | 2094859
2014/01/28 | 21:20:00 | 2014/01/28 21:20 | 6.977 | 0.68 | 0 | 6.977 | 8400 | 0 | 8405 | 2094859
2014/01/28 | 21:40:00 | 2014/01/28 21:40 | 6.921 | 0.678 | 0 | 6.921 | 8339 | 0 | 8339 | 2094859
2014/01/28 | 22:00:00 | 2014/01/28 22:00 | 6.866 | 0.675 | 0 | 6.866 | 8277 | 0 | 8272 | 2094859
2014/01/28 | 22:20:00 | 2014/01/28 22:20 | 6.797 | 0.672 | 0 | 6.797 | 8198 | 0 | 8198 | 2094859
2014/01/28 | 22:40:00 | 2014/01/28 22:40 | 6.751 | 0.669 | 0 | 6.751 | 8128 | 0 | 8129 | 2094859
2014/01/28 | 23:00:00 | 2014/01/28 23:00 | 6.71 | 0.667 | 0 | 6.71 | 8073 | 0 | 8077 | 2094859
2014/01/28 | 23:20:00 | 2014/01/28 23:20 | 6.664 | 0.664 | 0 | 6.664 | 8020 | 0 | 8024 | 2094859
2014/01/28 | 23:40:00 | 2014/01/28 23:40 | 6.617 | 0.662 | 0 | 6.617 | 7968 | 0 | 7969 | 2094859
2014/01/29 | 00:00:00 | 2014/01/29 00:00 | 6.567 | 0.659 | 0 | 6.567 | 7915 | 0 | 7910 | 2094859
2014/01/29 | 00:20:00 | 2014/01/29 00:20 | 6.52 | 0.657 | 0 | 6.52 | 7857 | 0 | 7852 | 2094859
2014/01/29 | 00:40:00 | 2014/01/29 00:40 | 6.473 | 0.654 | 0 | 6.473 | 7795 | 0 | 7796 | 2094859
2014/01/29 | 01:00:00 | 2014/01/29 01:00 | 6.425 | 0.652 | 0 | 6.425 | 7734 | 0 | 7739 | 2094859
2014/01/29 | 01:20:00 | 2014/01/29 01:20 | 6.378 | 0.65 | 0 | 6.378 | 7687 | 0 | 7682 | 2094859
2014/01/29 | 01:40:00 | 2014/01/29 01:40 | 6.338 | 0.648 | 0 | 6.338 | 7627 | 0 | 7630 | 2094859
2014/01/29 | 02:00:00 | 2014/01/29 02:00 | 6.285 | 0.645 | 0 | 6.285 | 7579 | 0 | 7574 | 2094859
2014/01/29 | 02:20:00 | 2014/01/29 02:20 | 6.251 | 0.643 | 0 | 6.251 | 7522 | 0 | 7522 | 2094859
2014/01/29 | 02:40:00 | 2014/01/29 02:40 | 6.212 | 0.641 | 0 | 6.212 | 7481 | 0 | 7478 | 2094859
2014/01/29 | 03:00:00 | 2014/01/29 03:00 | 6.175 | 0.64 | 0 | 6.175 | 7425 | 0 | 7432 | 2094859
2014/01/29 | 03:20:00 | 2014/01/29 03:20 | 6.152 | 0.638 | 0 | 6.152 | 7398 | 0 | 7396 | 2094859
2014/01/29 | 03:40:00 | 2014/01/29 03:40 | 6.119 | 0.637 | 0 | 6.119 | 7362 | 0 | 7363 | 2094859
2014/01/29 | 04:00:00 | 2014/01/29 04:00 | 6.086 | 0.635 | 0 | 6.086 | 7322 | 0 | 7323 | 2094859
2014/01/29 | 04:20:00 | 2014/01/29 04:20 | 6.059 | 0.634 | 0 | 6.059 | 7284 | 0 | 7287 | 2094859
2014/01/29 | 04:40:00 | 2014/01/29 04:40 | 6.039 | 0.633 | 0 | 6.039 | 7261 | 0 | 7259 | 2094859
2014/01/29 | 05:00:00 | 2014/01/29 05:00 | 6.007 | 0.631 | 0 | 6.007 | 7228 | 0 | 7228 | 2094859
2014/01/29 | 05:20:00 | 2014/01/29 05:20 | 5.984 | 0.63 | 0 | 5.984 | 7191 | 0 | 7195 | 2094859
2014/01/29 | 05:40:00 | 2014/01/29 05:40 | 5.975 | 0.629 | 0 | 5.975 | 7175 | 0 | 7175 | 2094859
2014/01/29 | 06:00:00 | 2014/01/29 06:00 | 5.967 | 0.629 | 0 | 5.967 | 7166 | 0 | 7165 | 2094859
2014/01/29 | 06:20:00 | 2014/01/29 06:20 | 5.948 | 0.628 | 0 | 5.948 | 7144 | 0 | 7149 | 2094859
2014/01/29 | 06:40:00 | 2014/01/29 06:40 | 5.95 | 0.628 | 0.002 | 5.948 | 7139 | 1 | 7138 | 2094859
2014/01/29 | 07:00:00 | 2014/01/29 07:00 | 5.951 | 0.628 | 0.003 | 5.948 | 7141 | 3 | 7138 | 2094859
2014/01/29 | 07:20:00 | 2014/01/29 07:20 | 5.953 | 0.628 | 0.005 | 5.948 | 7143 | 5 | 7138 | 2094859
2014/01/29 | 07:40:00 | 2014/01/29 07:40 | 5.955 | 0.628 | 0.007 | 5.948 | 7145 | 7 | 7138 | 2094859
2014/01/29 | 08:00:00 | 2014/01/29 08:00 | 5.956 | 0.628 | 0.008 | 5.948 | 7147 | 9 | 7138 | 2094859
2014/01/29 | 08:20:00 | 2014/01/29 08:20 | 5.958 | 0.629 | 0.01 | 5.948 | 7149 | 11 | 7138 | 2094859
2014/01/29 | 08:40:00 | 2014/01/29 08:40 | 5.96 | 0.629 | 0.012 | 5.948 | 7151 | 13 | 7138 | 2094859
2014/01/29 | 09:00:00 | 2014/01/29 09:00 | 5.961 | 0.629 | 0.013 | 5.948 | 7153 | 15 | 7138 | 2094859
2014/01/29 | 09:20:00 | 2014/01/29 09:20 | 5.963 | 0.629 | 0.015 | 5.948 | 7154 | 16 | 7138 | 2094859
2014/01/29 | 09:40:00 | 2014/01/29 09:40 | 5.965 | 0.629 | 0.017 | 5.948 | 7156 | 19 | 7138 | 2094859
2014/01/29 | 10:00:00 | 2014/01/29 10:00 | 5.966 | 0.629 | 0.018 | 5.948 | 7158 | 20 | 7138 | 2094859
2014/01/29 | 10:20:00 | 2014/01/29 10:20 | 5.98 | 0.63 | 0.031 | 5.949 | 7163 | 29 | 7138 | 2094859
2014/01/29 | 10:40:00 | 2014/01/29 10:40 | 5.996 | 0.63 | 0.047 | 5.949 | 7188 | 47 | 7138 | 2094859
2014/01/29 | 11:00:00 | 2014/01/29 11:00 | 6.007 | 0.631 | 0.058 | 5.949 | 7201 | 63 | 7139 | 2094859
2014/01/29 | 11:20:00 | 2014/01/29 11:20 | 6.028 | 0.632 | 0.079 | 5.949 | 7225 | 82 | 7139 | 2094859
2014/01/29 | 11:40:00 | 2014/01/29 11:40 | 6.034 | 0.632 | 0.084 | 5.95 | 7237 | 98 | 7140 | 2094859
2014/01/29 | 12:00:00 | 2014/01/29 12:00 | 6.039 | 0.633 | 0.089 | 5.95 | 7244 | 104 | 7140 | 2094859
2014/01/29 | 12:20:00 | 2014/01/29 12:20 | 6.045 | 0.633 | 0.094 | 5.951 | 7251 | 110 | 7141 | 2094859
2014/01/29 | 12:40:00 | 2014/01/29 12:40 | 6.068 | 0.634 | 0.117 | 5.951 | 7267 | 127 | 7141 | 2094859
2014/01/29 | 13:00:00 | 2014/01/29 13:00 | 6.079 | 0.635 | 0.127 | 5.952 | 7288 | 146 | 7142 | 2094859
2014/01/29 | 13:20:00 | 2014/01/29 13:20 | 6.099 | 0.636 | 0.146 | 5.953 | 7303 | 164 | 7143 | 2094859
2014/01/29 | 13:40:00 | 2014/01/29 13:40 | 6.109 | 0.636 | 0.156 | 5.953 | 7327 | 181 | 7144 | 2094859
2014/01/29 | 14:00:00 | 2014/01/29 14:00 | 6.114 | 0.636 | 0.16 | 5.954 | 7334 | 189 | 7144 | 2094859
2014/01/29 | 14:20:00 | 2014/01/29 14:20 | 6.119 | 0.637 | 0.164 | 5.955 | 7339 | 194 | 7145 | 2094859
2014/01/29 | 14:40:00 | 2014/01/29 14:40 | 6.123 | 0.637 | 0.167 | 5.956 | 7345 | 199 | 7146 | 2094859
2014/01/29 | 15:00:00 | 2014/01/29 15:00 | 6.145 | 0.638 | 0.188 | 5.957 | 7357 | 213 | 7147 | 2094859
2014/01/29 | 15:20:00 | 2014/01/29 15:20 | 6.142 | 0.638 | 0.184 | 5.958 | 7372 | 224 | 7149 | 2094859
2014/01/29 | 15:40:00 | 2014/01/29 15:40 | 6.138 | 0.638 | 0.18 | 5.958 | 7368 | 218 | 7150 | 2094859
2014/01/29 | 16:00:00 | 2014/01/29 16:00 | 6.135 | 0.638 | 0.176 | 5.959 | 7364 | 213 | 7151 | 2094859
2014/01/29 | 16:20:00 | 2014/01/29 16:20 | 6.132 | 0.637 | 0.172 | 5.96 | 7360 | 208 | 7152 | 2094859
2014/01/29 | 16:40:00 | 2014/01/29 16:40 | 6.129 | 0.637 | 0.168 | 5.961 | 7356 | 204 | 7153 | 2094859
2014/01/29 | 17:00:00 | 2014/01/29 17:00 | 6.125 | 0.637 | 0.163 | 5.962 | 7352 | 199 | 7154 | 2094859
2014/01/29 | 17:20:00 | 2014/01/29 17:20 | 6.112 | 0.636 | 0.149 | 5.963 | 7335 | 187 | 7155 | 2094859
2014/01/29 | 17:40:00 | 2014/01/29 17:40 | 6.132 | 0.637 | 0.169 | 5.963 | 7345 | 191 | 7156 | 2094859
2014/01/29 | 18:00:00 | 2014/01/29 18:00 | 6.185 | 0.64 | 0.221 | 5.964 | 7385 | 233 | 7157 | 2094859
2014/01/29 | 18:20:00 | 2014/01/29 18:20 | 6.174 | 0.639 | 0.208 | 5.966 | 7415 | 257 | 7158 | 2094859
2014/01/29 | 18:40:00 | 2014/01/29 18:40 | 6.158 | 0.639 | 0.191 | 5.967 | 7402 | 240 | 7159 | 2094859
2014/01/29 | 19:00:00 | 2014/01/29 19:00 | 6.138 | 0.638 | 0.171 | 5.967 | 7375 | 217 | 7160 | 2094859
2014/01/29 | 19:20:00 | 2014/01/29 19:20 | 6.127 | 0.637 | 0.159 | 5.968 | 7360 | 198 | 7161 | 2094859
2014/01/29 | 19:40:00 | 2014/01/29 19:40 | 6.103 | 0.636 | 0.134 | 5.969 | 7338 | 176 | 7162 | 2094859
2014/01/29 | 20:00:00 | 2014/01/29 20:00 | 6.092 | 0.635 | 0.122 | 5.97 | 7317 | 154 | 7163 | 2094859
2014/01/29 | 20:20:00 | 2014/01/29 20:20 | 6.072 | 0.634 | 0.102 | 5.97 | 7302 | 134 | 7164 | 2094859
2014/01/29 | 20:40:00 | 2014/01/29 20:40 | 6.053 | 0.633 | 0.082 | 5.971 | 7273 | 110 | 7165 | 2094859
2014/01/29 | 21:00:00 | 2014/01/29 21:00 | 6.026 | 0.632 | 0.055 | 5.971 | 7250 | 82 | 7165 | 2094859
2014/01/29 | 21:20:00 | 2014/01/29 21:20 | 6.01 | 0.631 | 0.039 | 5.971 | 7222 | 56 | 7165 | 2094859
2014/01/29 | 21:40:00 | 2014/01/29 21:40 | 5.985 | 0.63 | 0.014 | 5.971 | 7196 | 31 | 7166 | 2094859
2014/01/29 | 22:00:00 | 2014/01/29 22:00 | 5.977 | 0.63 | 0.006 | 5.971 | 7177 | 12 | 7166 | 2094859
2014/01/29 | 22:20:00 | 2014/01/29 22:20 | 5.969 | 0.629 | 0 | 5.969 | 7168 | 3 | 7164 | 2094859
2014/01/29 | 22:40:00 | 2014/01/29 22:40 | 5.944 | 0.628 | 0 | 5.944 | 7149 | 0 | 7148 | 2094859
2014/01/29 | 23:00:00 | 2014/01/29 23:00 | 5.928 | 0.627 | 0 | 5.928 | 7123 | 0 | 7123 | 2094859
2014/01/29 | 23:20:00 | 2014/01/29 23:20 | 5.905 | 0.626 | 0 | 5.905 | 7096 | 0 | 7100 | 2094859
2014/01/29 | 23:40:00 | 2014/01/29 23:40 | 5.897 | 0.625 | 0 | 5.897 | 7081 | 0 | 7081 | 2094859
2014/01/30 | 00:00:00 | 2014/01/30 00:00 | 5.889 | 0.625 | 0 | 5.889 | 7071 | 0 | 7072 | 2094859
2014/01/30 | 00:20:00 | 2014/01/30 00:20 | 5.875 | 0.624 | 0 | 5.875 | 7063 | 0 | 7058 | 2094859
2014/01/30 | 00:40:00 | 2014/01/30 00:40 | 5.847 | 0.623 | 0 | 5.847 | 7032 | 0 | 7033 | 2094859
2014/01/30 | 01:00:00 | 2014/01/30 01:00 | 5.836 | 0.622 | 0 | 5.836 | 7010 | 0 | 7010 | 2094859
2014/01/30 | 01:20:00 | 2014/01/30 01:20 | 5.817 | 0.621 | 0 | 5.817 | 6995 | 0 | 6992 | 2094859
2014/01/30 | 01:40:00 | 2014/01/30 01:40 | 5.784 | 0.62 | 0 | 5.784 | 6961 | 0 | 6961 | 2094859
2014/01/30 | 02:00:00 | 2014/01/30 02:00 | 5.752 | 0.618 | 0 | 5.752 | 6922 | 0 | 6922 | 2094859
2014/01/30 | 02:20:00 | 2014/01/30 02:20 | 5.733 | 0.617 | 0 | 5.733 | 6886 | 0 | 6891 | 2094859
2014/01/30 | 02:40:00 | 2014/01/30 02:40 | 5.694 | 0.615 | 0 | 5.694 | 6856 | 0 | 6856 | 2094859
2014/01/30 | 03:00:00 | 2014/01/30 03:00 | 5.655 | 0.613 | 0 | 5.655 | 6819 | 0 | 6809 | 2094859
2014/01/30 | 03:20:00 | 2014/01/30 03:20 | 5.623 | 0.611 | 0 | 5.623 | 6767 | 0 | 6767 | 2094859
2014/01/30 | 03:40:00 | 2014/01/30 03:40 | 5.585 | 0.609 | 0 | 5.585 | 6728 | 0 | 6725 | 2094859
2014/01/30 | 04:00:00 | 2014/01/30 04:00 | 5.54 | 0.607 | 0 | 5.54 | 6670 | 0 | 6675 | 2094859
2014/01/30 | 04:20:00 | 2014/01/30 04:20 | 5.508 | 0.605 | 0 | 5.508 | 6628 | 0 | 6629 | 2094859
2014/01/30 | 04:40:00 | 2014/01/30 04:40 | 5.469 | 0.603 | 0 | 5.469 | 6589 | 0 | 6586 | 2094859
2014/01/30 | 05:00:00 | 2014/01/30 05:00 | 5.425 | 0.601 | 0 | 5.425 | 6532 | 0 | 6536 | 2094859
2014/01/30 | 05:20:00 | 2014/01/30 05:20 | 5.381 | 0.599 | 0 | 5.381 | 6488 | 0 | 6484 | 2094859
2014/01/30 | 05:40:00 | 2014/01/30 05:40 | 5.336 | 0.596 | 0 | 5.336 | 6430 | 0 | 6430 | 2094859
2014/01/30 | 06:00:00 | 2014/01/30 06:00 | 5.292 | 0.594 | 0 | 5.292 | 6373 | 0 | 6377 | 2094859
2014/01/30 | 06:20:00 | 2014/01/30 06:20 | 5.248 | 0.592 | 0 | 5.248 | 6329 | 0 | 6324 | 2094859
2014/01/30 | 06:40:00 | 2014/01/30 06:40 | 5.205 | 0.589 | 0 | 5.205 | 6272 | 0 | 6272 | 2094859
2014/01/30 | 07:00:00 | 2014/01/30 07:00 | 5.161 | 0.587 | 0 | 5.161 | 6215 | 0 | 6220 | 2094859
2014/01/30 | 07:20:00 | 2014/01/30 07:20 | 5.117 | 0.585 | 0 | 5.117 | 6171 | 0 | 6167 | 2094859
2014/01/30 | 07:40:00 | 2014/01/30 07:40 | 5.08 | 0.583 | 0 | 5.08 | 6115 | 0 | 6118 | 2094859
2014/01/30 | 08:00:00 | 2014/01/30 08:00 | 5.049 | 0.581 | 0 | 5.049 | 6077 | 0 | 6077 | 2094859
2014/01/30 | 08:20:00 | 2014/01/30 08:20 | 5.018 | 0.579 | 0 | 5.018 | 6040 | 0 | 6040 | 2094859
2014/01/30 | 08:40:00 | 2014/01/30 08:40 | 4.969 | 0.577 | 0 | 4.969 | 5992 | 0 | 5992 | 2094859
2014/01/30 | 09:00:00 | 2014/01/30 09:00 | 4.938 | 0.575 | 0 | 4.938 | 5944 | 0 | 5944 | 2094859
2014/01/30 | 09:20:00 | 2014/01/30 09:20 | 4.889 | 0.572 | 0 | 4.889 | 5891 | 0 | 5896 | 2094859
2014/01/30 | 09:40:00 | 2014/01/30 09:40 | 4.858 | 0.571 | 0 | 4.858 | 5848 | 0 | 5848 | 2094859
2014/01/30 | 10:00:00 | 2014/01/30 10:00 | 4.828 | 0.569 | 0 | 4.828 | 5812 | 0 | 5812 | 2094859
2014/01/30 | 10:20:00 | 2014/01/30 10:20 | 4.797 | 0.567 | 0 | 4.797 | 5775 | 0 | 5775 | 2094859
2014/01/30 | 10:40:00 | 2014/01/30 10:40 | 4.749 | 0.565 | 0 | 4.749 | 5727 | 0 | 5728 | 2094859
2014/01/30 | 11:00:00 | 2014/01/30 11:00 | 4.718 | 0.563 | 0 | 4.718 | 5680 | 0 | 5680 | 2094859
2014/01/30 | 11:20:00 | 2014/01/30 11:20 | 4.688 | 0.561 | 0 | 4.688 | 5644 | 0 | 5644 | 2094859
2014/01/30 | 11:40:00 | 2014/01/30 11:40 | 4.658 | 0.56 | 0 | 4.658 | 5608 | 0 | 5608 | 2094859
2014/01/30 | 12:00:00 | 2014/01/30 12:00 | 4.628 | 0.558 | 0 | 4.628 | 5572 | 0 | 5572 | 2094859
2014/01/30 | 12:20:00 | 2014/01/30 12:20 | 4.58 | 0.555 | 0 | 4.58 | 5520 | 0 | 5525 | 2094859
2014/01/30 | 12:40:00 | 2014/01/30 12:40 | 4.544 | 0.553 | 0 | 4.544 | 5477 | 0 | 5474 | 2094859
2014/01/30 | 13:00:00 | 2014/01/30 13:00 | 4.502 | 0.551 | 0 | 4.502 | 5423 | 0 | 5428 | 2094859
2014/01/30 | 13:20:00 | 2014/01/30 13:20 | 4.473 | 0.549 | 0 | 4.473 | 5385 | 0 | 5385 | 2094859
2014/01/30 | 13:40:00 | 2014/01/30 13:40 | 4.425 | 0.547 | 0 | 4.425 | 5339 | 0 | 5339 | 2094859
2014/01/30 | 14:00:00 | 2014/01/30 14:00 | 4.396 | 0.545 | 0 | 4.396 | 5292 | 0 | 5293 | 2094859
2014/01/30 | 14:20:00 | 2014/01/30 14:20 | 4.366 | 0.543 | 0 | 4.366 | 5257 | 0 | 5257 | 2094859
2014/01/30 | 14:40:00 | 2014/01/30 14:40 | 4.337 | 0.542 | 0 | 4.337 | 5222 | 0 | 5222 | 2094859
2014/01/30 | 15:00:00 | 2014/01/30 15:00 | 4.308 | 0.54 | 0 | 4.308 | 5187 | 0 | 5187 | 2094859
2014/01/30 | 15:20:00 | 2014/01/30 15:20 | 4.278 | 0.538 | 0 | 4.278 | 5151 | 0 | 5152 | 2094859
2014/01/30 | 15:40:00 | 2014/01/30 15:40 | 4.234 | 0.536 | 0 | 4.234 | 5106 | 0 | 5107 | 2094859
2014/01/30 | 16:00:00 | 2014/01/30 16:00 | 4.22 | 0.535 | 0 | 4.22 | 5072 | 0 | 5072 | 2094859
2014/01/30 | 16:20:00 | 2014/01/30 16:20 | 4.179 | 0.533 | 0 | 4.179 | 5033 | 0 | 5039 | 2094859
2014/01/30 | 16:40:00 | 2014/01/30 16:40 | 4.162 | 0.532 | 0 | 4.162 | 5006 | 0 | 5005 | 2094859
2014/01/30 | 17:00:00 | 2014/01/30 17:00 | 4.133 | 0.53 | 0 | 4.133 | 4977 | 0 | 4977 | 2094859
2014/01/30 | 17:20:00 | 2014/01/30 17:20 | 4.105 | 0.528 | 0 | 4.105 | 4942 | 0 | 4943 | 2094859
2014/01/30 | 17:40:00 | 2014/01/30 17:40 | 4.08 | 0.527 | 0 | 4.08 | 4909 | 0 | 4911 | 2094859
2014/01/30 | 18:00:00 | 2014/01/30 18:00 | 4.071 | 0.526 | 0 | 4.071 | 4891 | 0 | 4891 | 2094859
2014/01/30 | 18:20:00 | 2014/01/30 18:20 | 4.054 | 0.525 | 0 | 4.054 | 4878 | 0 | 4875 | 2094859
2014/01/30 | 18:40:00 | 2014/01/30 18:40 | 4.026 | 0.524 | 0 | 4.026 | 4848 | 0 | 4848 | 2094859
2014/01/30 | 19:00:00 | 2014/01/30 19:00 | 3.999 | 0.522 | 0 | 3.999 | 4815 | 0 | 4815 | 2094859
2014/01/30 | 19:20:00 | 2014/01/30 19:20 | 3.971 | 0.52 | 0 | 3.971 | 4782 | 0 | 4782 | 2094859
2014/01/30 | 19:40:00 | 2014/01/30 19:40 | 3.946 | 0.519 | 0 | 3.946 | 4749 | 0 | 4750 | 2094859
2014/01/30 | 20:00:00 | 2014/01/30 20:00 | 3.933 | 0.518 | 0 | 3.933 | 4728 | 0 | 4727 | 2094859
2014/01/30 | 20:20:00 | 2014/01/30 20:20 | 3.906 | 0.516 | 0 | 3.906 | 4703 | 0 | 4703 | 2094859
2014/01/30 | 20:40:00 | 2014/01/30 20:40 | 3.881 | 0.515 | 0 | 3.881 | 4671 | 0 | 4672 | 2094859
2014/01/30 | 21:00:00 | 2014/01/30 21:00 | 3.868 | 0.514 | 0 | 3.868 | 4649 | 0 | 4649 | 2094859
2014/01/30 | 21:20:00 | 2014/01/30 21:20 | 3.841 | 0.512 | 0 | 3.841 | 4625 | 0 | 4625 | 2094859
2014/01/30 | 21:40:00 | 2014/01/30 21:40 | 3.818 | 0.511 | 0 | 3.818 | 4593 | 0 | 4595 | 2094859
2014/01/30 | 22:00:00 | 2014/01/30 22:00 | 3.811 | 0.51 | 0 | 3.811 | 4577 | 0 | 4577 | 2094859
2014/01/30 | 22:20:00 | 2014/01/30 22:20 | 3.804 | 0.51 | 0 | 3.804 | 4569 | 0 | 4569 | 2094859
2014/01/30 | 22:40:00 | 2014/01/30 22:40 | 3.781 | 0.509 | 0 | 3.781 | 4553 | 0 | 4551 | 2094859
2014/01/30 | 23:00:00 | 2014/01/30 23:00 | 3.755 | 0.507 | 0 | 3.755 | 4522 | 0 | 4522 | 2094859
2014/01/30 | 23:20:00 | 2014/01/30 23:20 | 3.741 | 0.506 | 0 | 3.741 | 4497 | 0 | 4498 | 2094859
2014/01/30 | 23:40:00 | 2014/01/30 23:40 | 3.72 | 0.505 | 0 | 3.72 | 4476 | 0 | 4477 | 2094859
2014/01/31 | 00:00:00 | 2014/01/31 00:00 | 3.706 | 0.504 | 0 | 3.706 | 4456 | 0 | 4456 | 2094859
2014/01/31 | 00:20:00 | 2014/01/31 00:20 | 3.701 | 0.504 | 0 | 3.701 | 4446 | 0 | 4444 | 2094859

## Event 203
Hydrograph info for event 203 for B1H005 in period 19721001 to 20241203
Hydrograph period: 2014/03/04 14:00:00 to 2014/03/16 23:00:00 Date of peak: 2014/03/08 03:00:00 Peak flow: 672.313m³/sec
Date | Time | Date + Time | Observed (m³/sec) | Observed H(m) | Q-Dxi (m³/sec) | Q-Bxi (m³/sec) | Q-Txi (m³) | Q-Dxi (m³) | Q-Bxi (m³) | Cum. Q-Dri (m³)
2014/03/04 | 14:00:00 | 2014/03/04 14:00 | 2.556 | 0.428 | 2.55 | 0.006 | 0 | 0 | 0 | 0
2014/03/04 | 14:20:00 | 2014/03/04 14:20 | 2.573 | 0.429 | 2.554 | 0.019 | 3080 | 3062 | 15 | 3062
2014/03/04 | 14:40:00 | 2014/03/04 14:40 | 2.581 | 0.43 | 2.549 | 0.032 | 3093 | 3062 | 31 | 6124
2014/03/04 | 15:00:00 | 2014/03/04 15:00 | 2.599 | 0.431 | 2.554 | 0.045 | 3106 | 3062 | 46 | 9186
2014/03/04 | 15:20:00 | 2014/03/04 15:20 | 2.605 | 0.431 | 2.547 | 0.058 | 3122 | 3061 | 61 | 12247
2014/03/04 | 15:40:00 | 2014/03/04 15:40 | 2.61 | 0.432 | 2.54 | 0.07 | 3129 | 3052 | 77 | 15299
2014/03/04 | 16:00:00 | 2014/03/04 16:00 | 2.627 | 0.433 | 2.544 | 0.083 | 3140 | 3050 | 92 | 18349
2014/03/04 | 16:20:00 | 2014/03/04 16:20 | 2.635 | 0.434 | 2.539 | 0.096 | 3157 | 3050 | 107 | 21399
2014/03/04 | 16:40:00 | 2014/03/04 16:40 | 2.646 | 0.434 | 2.537 | 0.109 | 3167 | 3046 | 123 | 24445
2014/03/04 | 17:00:00 | 2014/03/04 17:00 | 2.656 | 0.435 | 2.535 | 0.121 | 3185 | 3043 | 138 | 27488
2014/03/04 | 17:20:00 | 2014/03/04 17:20 | 2.675 | 0.436 | 2.541 | 0.134 | 3192 | 3046 | 153 | 30534
2014/03/04 | 17:40:00 | 2014/03/04 17:40 | 2.709 | 0.439 | 2.562 | 0.147 | 3230 | 3062 | 168 | 33596
2014/03/04 | 18:00:00 | 2014/03/04 18:00 | 2.728 | 0.44 | 2.568 | 0.16 | 3269 | 3078 | 184 | 36674
2014/03/04 | 18:20:00 | 2014/03/04 18:20 | 2.762 | 0.442 | 2.589 | 0.173 | 3300 | 3095 | 199 | 39769
2014/03/04 | 18:40:00 | 2014/03/04 18:40 | 2.777 | 0.443 | 2.592 | 0.185 | 3322 | 3109 | 215 | 42878
2014/03/04 | 19:00:00 | 2014/03/04 19:00 | 2.816 | 0.446 | 2.617 | 0.199 | 3352 | 3125 | 230 | 46003
2014/03/04 | 19:20:00 | 2014/03/04 19:20 | 2.865 | 0.449 | 2.653 | 0.212 | 3408 | 3162 | 246 | 49165
2014/03/04 | 19:40:00 | 2014/03/04 19:40 | 2.899 | 0.452 | 2.674 | 0.225 | 3459 | 3196 | 262 | 52361
2014/03/04 | 20:00:00 | 2014/03/04 20:00 | 2.964 | 0.456 | 2.725 | 0.239 | 3514 | 3240 | 278 | 55601
2014/03/04 | 20:20:00 | 2014/03/04 20:20 | 3.004 | 0.459 | 2.752 | 0.252 | 3584 | 3286 | 295 | 58887
2014/03/04 | 20:40:00 | 2014/03/04 20:40 | 3.034 | 0.461 | 2.768 | 0.266 | 3620 | 3312 | 311 | 62199
2014/03/04 | 21:00:00 | 2014/03/04 21:00 | 3.069 | 0.463 | 2.789 | 0.28 | 3665 | 3334 | 328 | 65533
2014/03/04 | 21:20:00 | 2014/03/04 21:20 | 3.104 | 0.465 | 2.81 | 0.294 | 3700 | 3359 | 345 | 68892
2014/03/04 | 21:40:00 | 2014/03/04 21:40 | 3.134 | 0.467 | 2.826 | 0.308 | 3745 | 3381 | 361 | 72273
2014/03/04 | 22:00:00 | 2014/03/04 22:00 | 3.16 | 0.469 | 2.838 | 0.322 | 3776 | 3398 | 378 | 75671
2014/03/04 | 22:20:00 | 2014/03/04 22:20 | 3.205 | 0.472 | 2.868 | 0.337 | 3812 | 3423 | 396 | 79094
2014/03/04 | 22:40:00 | 2014/03/04 22:40 | 3.282 | 0.477 | 2.931 | 0.351 | 3892 | 3479 | 413 | 82573
2014/03/04 | 23:00:00 | 2014/03/04 23:00 | 3.359 | 0.482 | 2.993 | 0.366 | 3985 | 3554 | 430 | 86127
2014/03/04 | 23:20:00 | 2014/03/04 23:20 | 3.432 | 0.487 | 3.051 | 0.381 | 4067 | 3626 | 448 | 89753
2014/03/04 | 23:40:00 | 2014/03/04 23:40 | 3.511 | 0.492 | 3.114 | 0.397 | 4163 | 3699 | 467 | 93452
2014/03/05 | 00:00:00 | 2014/03/05 00:00 | 3.69 | 0.503 | 3.277 | 0.413 | 4309 | 3835 | 486 | 97287
2014/03/05 | 00:20:00 | 2014/03/05 00:20 | 4.136 | 0.53 | 3.706 | 0.43 | 4681 | 4190 | 506 | 101477
2014/03/05 | 00:40:00 | 2014/03/05 00:40 | 4.787 | 0.567 | 4.337 | 0.45 | 5326 | 4825 | 528 | 106302
2014/03/05 | 01:00:00 | 2014/03/05 01:00 | 5.617 | 0.611 | 5.143 | 0.474 | 6234 | 5688 | 555 | 111990
2014/03/05 | 01:20:00 | 2014/03/05 01:20 | 6.547 | 0.659 | 6.045 | 0.502 | 7304 | 6713 | 586 | 118703
2014/03/05 | 01:40:00 | 2014/03/05 01:40 | 7.497 | 0.705 | 6.962 | 0.535 | 8421 | 7804 | 622 | 126507
2014/03/05 | 02:00:00 | 2014/03/05 02:00 | 8.452 | 0.749 | 7.88 | 0.572 | 9572 | 8905 | 664 | 135412
2014/03/05 | 02:20:00 | 2014/03/05 02:20 | 9.349 | 0.789 | 8.735 | 0.614 | 10694 | 9969 | 711 | 145381
2014/03/05 | 02:40:00 | 2014/03/05 02:40 | 10.108 | 0.821 | 9.449 | 0.659 | 11694 | 10910 | 764 | 156291
2014/03/05 | 03:00:00 | 2014/03/05 03:00 | 10.719 | 0.847 | 10.011 | 0.708 | 12500 | 11676 | 820 | 167967
2014/03/05 | 03:20:00 | 2014/03/05 03:20 | 11.187 | 0.866 | 10.428 | 0.759 | 13148 | 12263 | 880 | 180230
2014/03/05 | 03:40:00 | 2014/03/05 03:40 | 11.587 | 0.883 | 10.775 | 0.812 | 13675 | 12721 | 943 | 192951
2014/03/05 | 04:00:00 | 2014/03/05 04:00 | 11.897 | 0.895 | 11.03 | 0.867 | 14095 | 13083 | 1008 | 206034
2014/03/05 | 04:20:00 | 2014/03/05 04:20 | 12.144 | 0.904 | 11.221 | 0.923 | 14429 | 13351 | 1074 | 219385
2014/03/05 | 04:40:00 | 2014/03/05 04:40 | 12.343 | 0.911 | 11.364 | 0.979 | 14694 | 13551 | 1141 | 232936
2014/03/05 | 05:00:00 | 2014/03/05 05:00 | 12.552 | 0.918 | 11.515 | 1.037 | 14937 | 13727 | 1210 | 246663
2014/03/05 | 05:20:00 | 2014/03/05 05:20 | 12.717 | 0.923 | 11.622 | 1.095 | 15160 | 13883 | 1279 | 260546
2014/03/05 | 05:40:00 | 2014/03/05 05:40 | 12.744 | 0.924 | 11.591 | 1.153 | 15294 | 13928 | 1349 | 274474
2014/03/05 | 06:00:00 | 2014/03/05 06:00 | 12.734 | 0.924 | 11.523 | 1.211 | 15287 | 13869 | 1418 | 288343
2014/03/05 | 06:20:00 | 2014/03/05 06:20 | 12.725 | 0.923 | 11.457 | 1.268 | 15276 | 13788 | 1488 | 302131
2014/03/05 | 06:40:00 | 2014/03/05 06:40 | 12.706 | 0.923 | 11.38 | 1.326 | 15263 | 13702 | 1556 | 315833
2014/03/05 | 07:00:00 | 2014/03/05 07:00 | 12.615 | 0.92 | 11.233 | 1.382 | 15201 | 13568 | 1625 | 329401
2014/03/05 | 07:20:00 | 2014/03/05 07:20 | 12.478 | 0.916 | 11.04 | 1.438 | 15048 | 13364 | 1692 | 342765
2014/03/05 | 07:40:00 | 2014/03/05 07:40 | 12.374 | 0.912 | 10.881 | 1.493 | 14911 | 13152 | 1759 | 355917
2014/03/05 | 08:00:00 | 2014/03/05 08:00 | 12.246 | 0.908 | 10.699 | 1.547 | 14777 | 12948 | 1824 | 368865
2014/03/05 | 08:20:00 | 2014/03/05 08:20 | 12.107 | 0.903 | 10.507 | 1.6 | 14612 | 12723 | 1889 | 381588
2014/03/05 | 08:40:00 | 2014/03/05 08:40 | 12.026 | 0.9 | 10.373 | 1.653 | 14480 | 12528 | 1952 | 394116
2014/03/05 | 09:00:00 | 2014/03/05 09:00 | 11.897 | 0.895 | 10.193 | 1.704 | 14353 | 12340 | 2014 | 406456
2014/03/05 | 09:20:00 | 2014/03/05 09:20 | 11.795 | 0.891 | 10.04 | 1.755 | 14221 | 12140 | 2075 | 418596
2014/03/05 | 09:40:00 | 2014/03/05 09:40 | 11.694 | 0.887 | 9.889 | 1.805 | 14093 | 11958 | 2136 | 430554
2014/03/05 | 10:00:00 | 2014/03/05 10:00 | 11.595 | 0.883 | 9.741 | 1.854 | 13968 | 11778 | 2195 | 442332
2014/03/05 | 10:20:00 | 2014/03/05 10:20 | 11.488 | 0.879 | 9.586 | 1.902 | 13844 | 11596 | 2254 | 453928
2014/03/05 | 10:40:00 | 2014/03/05 10:40 | 11.398 | 0.875 | 9.448 | 1.95 | 13736 | 11420 | 2312 | 465348
2014/03/05 | 11:00:00 | 2014/03/05 11:00 | 11.3 | 0.871 | 9.303 | 1.997 | 13613 | 11250 | 2368 | 476598
2014/03/05 | 11:20:00 | 2014/03/05 11:20 | 11.219 | 0.868 | 9.175 | 2.044 | 13512 | 11087 | 2424 | 487685
2014/03/05 | 11:40:00 | 2014/03/05 11:40 | 11.113 | 0.863 | 9.024 | 2.089 | 13399 | 10920 | 2480 | 498605
2014/03/05 | 12:00:00 | 2014/03/05 12:00 | 11.008 | 0.859 | 8.874 | 2.134 | 13278 | 10739 | 2534 | 509344
2014/03/05 | 12:20:00 | 2014/03/05 12:20 | 11.008 | 0.859 | 8.83 | 2.178 | 13209 | 10622 | 2587 | 519966
2014/03/05 | 12:40:00 | 2014/03/05 12:40 | 11.024 | 0.86 | 8.801 | 2.223 | 13211 | 10579 | 2641 | 530545
2014/03/05 | 13:00:00 | 2014/03/05 13:00 | 11.129 | 0.864 | 8.862 | 2.267 | 13286 | 10598 | 2694 | 541143
2014/03/05 | 13:20:00 | 2014/03/05 13:20 | 11.268 | 0.87 | 8.957 | 2.311 | 13432 | 10691 | 2747 | 551834
2014/03/05 | 13:40:00 | 2014/03/05 13:40 | 11.382 | 0.874 | 9.025 | 2.357 | 13602 | 10789 | 2801 | 562623
2014/03/05 | 14:00:00 | 2014/03/05 14:00 | 11.423 | 0.876 | 9.021 | 2.402 | 13683 | 10828 | 2855 | 573451
2014/03/05 | 14:20:00 | 2014/03/05 14:20 | 11.464 | 0.878 | 9.017 | 2.447 | 13732 | 10823 | 2909 | 584274
2014/03/05 | 14:40:00 | 2014/03/05 14:40 | 11.469 | 0.878 | 8.977 | 2.492 | 13764 | 10796 | 2963 | 595070
2014/03/05 | 15:00:00 | 2014/03/05 15:00 | 11.465 | 0.878 | 8.928 | 2.537 | 13760 | 10743 | 3017 | 605813
2014/03/05 | 15:20:00 | 2014/03/05 15:20 | 11.461 | 0.878 | 8.879 | 2.582 | 13756 | 10684 | 3071 | 616497
2014/03/05 | 15:40:00 | 2014/03/05 15:40 | 11.458 | 0.877 | 8.832 | 2.626 | 13751 | 10627 | 3125 | 627124
2014/03/05 | 16:00:00 | 2014/03/05 16:00 | 11.454 | 0.877 | 8.784 | 2.67 | 13747 | 10570 | 3178 | 637694
2014/03/05 | 16:20:00 | 2014/03/05 16:20 | 11.45 | 0.877 | 8.736 | 2.714 | 13742 | 10512 | 3230 | 648206
2014/03/05 | 16:40:00 | 2014/03/05 16:40 | 11.439 | 0.877 | 8.681 | 2.758 | 13737 | 10450 | 3283 | 658656
2014/03/05 | 17:00:00 | 2014/03/05 17:00 | 11.435 | 0.877 | 8.634 | 2.801 | 13716 | 10389 | 3335 | 669045
2014/03/05 | 17:20:00 | 2014/03/05 17:20 | 11.464 | 0.878 | 8.62 | 2.844 | 13736 | 10352 | 3387 | 679397
2014/03/05 | 17:40:00 | 2014/03/05 17:40 | 11.537 | 0.881 | 8.649 | 2.888 | 13797 | 10361 | 3439 | 689758
2014/03/05 | 18:00:00 | 2014/03/05 18:00 | 11.62 | 0.884 | 8.689 | 2.931 | 13894 | 10403 | 3491 | 700161
2014/03/05 | 18:20:00 | 2014/03/05 18:20 | 11.829 | 0.892 | 8.854 | 2.975 | 14039 | 10526 | 3544 | 710687
2014/03/05 | 18:40:00 | 2014/03/05 18:40 | 12.426 | 0.914 | 9.405 | 3.021 | 14499 | 10956 | 3597 | 721643
2014/03/05 | 19:00:00 | 2014/03/05 19:00 | 13.549 | 0.946 | 10.478 | 3.071 | 15531 | 11930 | 3655 | 733573
2014/03/05 | 19:20:00 | 2014/03/05 19:20 | 15.127 | 0.985 | 12 | 3.127 | 17167 | 13487 | 3719 | 747060
2014/03/05 | 19:40:00 | 2014/03/05 19:40 | 17.122 | 1.028 | 13.93 | 3.192 | 19310 | 15558 | 3791 | 762618
2014/03/05 | 20:00:00 | 2014/03/05 20:00 | 19.355 | 1.071 | 16.088 | 3.267 | 21869 | 18011 | 3875 | 780629
2014/03/05 | 20:20:00 | 2014/03/05 20:20 | 21.826 | 1.115 | 18.472 | 3.354 | 24718 | 20736 | 3973 | 801365
2014/03/05 | 20:40:00 | 2014/03/05 20:40 | 24.352 | 1.156 | 20.9 | 3.452 | 27695 | 23623 | 4084 | 824988
2014/03/05 | 21:00:00 | 2014/03/05 21:00 | 26.904 | 1.195 | 23.341 | 3.563 | 30754 | 26544 | 4209 | 851532
2014/03/05 | 21:20:00 | 2014/03/05 21:20 | 29.231 | 1.228 | 25.545 | 3.686 | 33670 | 29331 | 4350 | 880863
2014/03/05 | 21:40:00 | 2014/03/05 21:40 | 31.327 | 1.257 | 27.508 | 3.819 | 36382 | 31832 | 4503 | 912695
2014/03/05 | 22:00:00 | 2014/03/05 22:00 | 33.145 | 1.282 | 29.184 | 3.961 | 38697 | 34015 | 4668 | 946710
2014/03/05 | 22:20:00 | 2014/03/05 22:20 | 34.67 | 1.301 | 30.559 | 4.111 | 40704 | 35846 | 4843 | 982556
2014/03/05 | 22:40:00 | 2014/03/05 22:40 | 36.099 | 1.319 | 31.832 | 4.267 | 42483 | 37435 | 5027 | 1019991
2014/03/05 | 23:00:00 | 2014/03/05 23:00 | 37.34 | 1.334 | 32.911 | 4.429 | 44061 | 38846 | 5218 | 1058837
2014/03/05 | 23:20:00 | 2014/03/05 23:20 | 38.524 | 1.348 | 33.927 | 4.597 | 45496 | 40103 | 5416 | 1098940
2014/03/05 | 23:40:00 | 2014/03/05 23:40 | 39.73 | 1.362 | 34.961 | 4.769 | 46949 | 41333 | 5620 | 1140273
2014/03/06 | 00:00:00 | 2014/03/06 00:00 | 40.958 | 1.376 | 36.011 | 4.947 | 48432 | 42583 | 5830 | 1182856
2014/03/06 | 00:20:00 | 2014/03/06 00:20 | 42.212 | 1.39 | 37.081 | 5.131 | 49879 | 43855 | 6047 | 1226711
2014/03/06 | 00:40:00 | 2014/03/06 00:40 | 43.488 | 1.404 | 38.169 | 5.319 | 51417 | 45150 | 6270 | 1271861
2014/03/06 | 01:00:00 | 2014/03/06 01:00 | 44.785 | 1.418 | 39.272 | 5.513 | 52984 | 46464 | 6499 | 1318325
2014/03/06 | 01:20:00 | 2014/03/06 01:20 | 46.052 | 1.431 | 40.339 | 5.713 | 54500 | 47767 | 6736 | 1366092
2014/03/06 | 01:40:00 | 2014/03/06 01:40 | 47.374 | 1.445 | 41.456 | 5.918 | 56038 | 49077 | 6978 | 1415169
2014/03/06 | 02:00:00 | 2014/03/06 02:00 | 48.749 | 1.459 | 42.621 | 6.128 | 57695 | 50446 | 7228 | 1465615
2014/03/06 | 02:20:00 | 2014/03/06 02:20 | 50.015 | 1.472 | 43.67 | 6.345 | 59281 | 51775 | 7484 | 1517390
2014/03/06 | 02:40:00 | 2014/03/06 02:40 | 51.302 | 1.484 | 44.736 | 6.566 | 60788 | 53044 | 7747 | 1570434
2014/03/06 | 03:00:00 | 2014/03/06 03:00 | 52.607 | 1.497 | 45.814 | 6.793 | 62319 | 54330 | 8016 | 1624764
2014/03/06 | 03:20:00 | 2014/03/06 03:20 | 53.865 | 1.509 | 46.84 | 7.025 | 63932 | 55592 | 8291 | 1680356
2014/03/06 | 03:40:00 | 2014/03/06 03:40 | 55.068 | 1.52 | 47.805 | 7.263 | 65341 | 56787 | 8573 | 1737143
2014/03/06 | 04:00:00 | 2014/03/06 04:00 | 56.216 | 1.531 | 48.711 | 7.505 | 66795 | 57910 | 8860 | 1795053
2014/03/06 | 04:20:00 | 2014/03/06 04:20 | 57.233 | 1.54 | 49.482 | 7.751 | 68095 | 58916 | 9153 | 1853969
2014/03/06 | 04:40:00 | 2014/03/06 04:40 | 58.223 | 1.549 | 50.222 | 8.001 | 69290 | 59823 | 9451 | 1913792
2014/03/06 | 05:00:00 | 2014/03/06 05:00 | 58.963 | 1.556 | 50.71 | 8.253 | 70311 | 60559 | 9752 | 1974351
2014/03/06 | 05:20:00 | 2014/03/06 05:20 | 59.897 | 1.564 | 51.388 | 8.509 | 71315 | 61258 | 10058 | 2035609
2014/03/06 | 05:40:00 | 2014/03/06 05:40 | 60.802 | 1.572 | 52.033 | 8.769 | 72437 | 62053 | 10367 | 2097662
2014/03/06 | 06:00:00 | 2014/03/06 06:00 | 61.677 | 1.58 | 52.646 | 9.031 | 73459 | 62808 | 10680 | 2160470
2014/03/06 | 06:20:00 | 2014/03/06 06:20 | 63.296 | 1.594 | 53.998 | 9.298 | 74954 | 63986 | 10997 | 2224456
2014/03/06 | 06:40:00 | 2014/03/06 06:40 | 65.574 | 1.613 | 56 | 9.574 | 77241 | 65999 | 11323 | 2290455
2014/03/06 | 07:00:00 | 2014/03/06 07:00 | 68.307 | 1.636 | 58.446 | 9.861 | 80293 | 68668 | 11661 | 2359123
2014/03/06 | 07:20:00 | 2014/03/06 07:20 | 71.456 | 1.661 | 61.295 | 10.161 | 83848 | 71845 | 12013 | 2430968
2014/03/06 | 07:40:00 | 2014/03/06 07:40 | 74.824 | 1.687 | 64.348 | 10.476 | 87759 | 75386 | 12382 | 2506354
2014/03/06 | 08:00:00 | 2014/03/06 08:00 | 78.142 | 1.712 | 67.336 | 10.806 | 91772 | 79011 | 12769 | 2585365
2014/03/06 | 08:20:00 | 2014/03/06 08:20 | 81.599 | 1.737 | 70.448 | 11.151 | 95903 | 82671 | 13174 | 2668036
2014/03/06 | 08:40:00 | 2014/03/06 08:40 | 84.812 | 1.76 | 73.301 | 11.511 | 99861 | 86249 | 13597 | 2754285
2014/03/06 | 09:00:00 | 2014/03/06 09:00 | 87.758 | 1.781 | 75.873 | 11.885 | 103571 | 89504 | 14038 | 2843789
2014/03/06 | 09:20:00 | 2014/03/06 09:20 | 90.67 | 1.801 | 78.398 | 12.272 | 107052 | 92563 | 14494 | 2936352
2014/03/06 | 09:40:00 | 2014/03/06 09:40 | 93.335 | 1.819 | 80.664 | 12.671 | 110469 | 95438 | 14965 | 3031790
2014/03/06 | 10:00:00 | 2014/03/06 10:00 | 95.741 | 1.835 | 82.661 | 13.08 | 113406 | 97995 | 15450 | 3129785
2014/03/06 | 10:20:00 | 2014/03/06 10:20 | 97.672 | 1.848 | 84.174 | 13.498 | 116082 | 100101 | 15947 | 3229886
2014/03/06 | 10:40:00 | 2014/03/06 10:40 | 99.677 | 1.861 | 85.753 | 13.924 | 118383 | 101956 | 16453 | 3331842
2014/03/06 | 11:00:00 | 2014/03/06 11:00 | 101.443 | 1.872 | 87.086 | 14.357 | 120745 | 103703 | 16969 | 3435545
2014/03/06 | 11:20:00 | 2014/03/06 11:20 | 103.335 | 1.884 | 88.538 | 14.797 | 122940 | 105374 | 17493 | 3540919
2014/03/06 | 11:40:00 | 2014/03/06 11:40 | 105.035 | 1.895 | 89.791 | 15.244 | 125046 | 106997 | 18025 | 3647916
2014/03/06 | 12:00:00 | 2014/03/06 12:00 | 106.532 | 1.904 | 90.835 | 15.697 | 126901 | 108376 | 18565 | 3756292
2014/03/06 | 12:20:00 | 2014/03/06 12:20 | 108.26 | 1.915 | 92.105 | 16.155 | 128834 | 109764 | 19111 | 3866056
2014/03/06 | 12:40:00 | 2014/03/06 12:40 | 110.441 | 1.928 | 93.82 | 16.621 | 131166 | 111555 | 19666 | 3977611
2014/03/06 | 13:00:00 | 2014/03/06 13:00 | 112.919 | 1.943 | 95.822 | 17.097 | 134014 | 113785 | 20231 | 4091396
2014/03/06 | 13:20:00 | 2014/03/06 13:20 | 115.999 | 1.961 | 98.416 | 17.583 | 137347 | 116543 | 20808 | 4207939
2014/03/06 | 13:40:00 | 2014/03/06 13:40 | 119.298 | 1.981 | 101.214 | 18.084 | 141172 | 119778 | 21400 | 4327717
2014/03/06 | 14:00:00 | 2014/03/06 14:00 | 122.475 | 1.999 | 103.877 | 18.598 | 145060 | 123055 | 22009 | 4450772
2014/03/06 | 14:20:00 | 2014/03/06 14:20 | 125.875 | 2.018 | 106.749 | 19.126 | 149047 | 126376 | 22634 | 4577148
2014/03/06 | 14:40:00 | 2014/03/06 14:40 | 128.909 | 2.035 | 109.242 | 19.667 | 152894 | 129595 | 23276 | 4706743
2014/03/06 | 15:00:00 | 2014/03/06 15:00 | 131.925 | 2.052 | 111.704 | 20.221 | 156498 | 132568 | 23933 | 4839311
2014/03/06 | 15:20:00 | 2014/03/06 15:20 | 134.671 | 2.067 | 113.885 | 20.786 | 159957 | 135354 | 24604 | 4974665
2014/03/06 | 15:40:00 | 2014/03/06 15:40 | 137.391 | 2.082 | 116.029 | 21.362 | 163262 | 137948 | 25289 | 5112613
2014/03/06 | 16:00:00 | 2014/03/06 16:00 | 139.888 | 2.095 | 117.939 | 21.949 | 166366 | 140381 | 25987 | 5252994
2014/03/06 | 16:20:00 | 2014/03/06 16:20 | 142.413 | 2.108 | 119.868 | 22.545 | 169378 | 142685 | 26696 | 5395679
2014/03/06 | 16:40:00 | 2014/03/06 16:40 | 144.77 | 2.121 | 121.62 | 23.15 | 172307 | 144893 | 27417 | 5540572
2014/03/06 | 17:00:00 | 2014/03/06 17:00 | 147.15 | 2.133 | 123.386 | 23.764 | 175196 | 147004 | 28148 | 5687576
2014/03/06 | 17:20:00 | 2014/03/06 17:20 | 148.902 | 2.142 | 124.517 | 24.385 | 177583 | 148742 | 28890 | 5836318
2014/03/06 | 17:40:00 | 2014/03/06 17:40 | 150.863 | 2.152 | 125.85 | 25.013 | 179858 | 150220 | 29639 | 5986538
2014/03/06 | 18:00:00 | 2014/03/06 18:00 | 152.637 | 2.161 | 126.991 | 25.646 | 182147 | 151704 | 30396 | 6138242
2014/03/06 | 18:20:00 | 2014/03/06 18:20 | 155.152 | 2.174 | 128.864 | 26.288 | 184719 | 153513 | 31161 | 6291755
2014/03/06 | 18:40:00 | 2014/03/06 18:40 | 157.294 | 2.184 | 130.357 | 26.937 | 187465 | 155533 | 31935 | 6447288
2014/03/06 | 19:00:00 | 2014/03/06 19:00 | 159.859 | 2.197 | 132.263 | 27.596 | 190242 | 157572 | 32720 | 6604860
2014/03/06 | 19:20:00 | 2014/03/06 19:20 | 162.58 | 2.21 | 134.316 | 28.264 | 193461 | 159948 | 33516 | 6764808
2014/03/06 | 19:40:00 | 2014/03/06 19:40 | 165.332 | 2.224 | 136.39 | 28.942 | 196743 | 162424 | 34324 | 6927232
2014/03/06 | 20:00:00 | 2014/03/06 20:00 | 168.313 | 2.238 | 138.681 | 29.632 | 200137 | 165043 | 35144 | 7092275
2014/03/06 | 20:20:00 | 2014/03/06 20:20 | 172.041 | 2.256 | 141.707 | 30.334 | 204259 | 168233 | 35980 | 7260508
2014/03/06 | 20:40:00 | 2014/03/06 20:40 | 175.807 | 2.273 | 144.755 | 31.052 | 208704 | 171877 | 36832 | 7432385
2014/03/06 | 21:00:00 | 2014/03/06 21:00 | 179.627 | 2.291 | 147.841 | 31.786 | 213203 | 175558 | 37703 | 7607943
2014/03/06 | 21:20:00 | 2014/03/06 21:20 | 183.636 | 2.309 | 151.101 | 32.535 | 217955 | 179366 | 38592 | 7787309
2014/03/06 | 21:40:00 | 2014/03/06 21:40 | 187.997 | 2.329 | 154.696 | 33.301 | 222937 | 183478 | 39502 | 7970787
2014/03/06 | 22:00:00 | 2014/03/06 22:00 | 192.033 | 2.347 | 157.948 | 34.085 | 228123 | 187586 | 40432 | 8158373
2014/03/06 | 22:20:00 | 2014/03/06 22:20 | 196.971 | 2.369 | 162.084 | 34.887 | 233399 | 192019 | 41383 | 8350392
2014/03/06 | 22:40:00 | 2014/03/06 22:40 | 202.207 | 2.391 | 166.497 | 35.71 | 239496 | 197148 | 42358 | 8547540
2014/03/06 | 23:00:00 | 2014/03/06 23:00 | 207.286 | 2.413 | 170.73 | 36.556 | 245691 | 202336 | 43360 | 8749876
2014/03/06 | 23:20:00 | 2014/03/06 23:20 | 212.202 | 2.434 | 174.78 | 37.422 | 251628 | 207307 | 44386 | 8957183
2014/03/06 | 23:40:00 | 2014/03/06 23:40 | 217.346 | 2.455 | 179.038 | 38.308 | 257643 | 212291 | 45438 | 9169474
2014/03/07 | 00:00:00 | 2014/03/07 00:00 | 222.967 | 2.478 | 183.749 | 39.218 | 264298 | 217672 | 46515 | 9387146
2014/03/07 | 00:20:00 | 2014/03/07 00:20 | 228.262 | 2.499 | 188.112 | 40.15 | 270609 | 223117 | 47620 | 9610263
2014/03/07 | 00:40:00 | 2014/03/07 00:40 | 233.881 | 2.522 | 192.777 | 41.104 | 277278 | 228534 | 48752 | 9838797
2014/03/07 | 01:00:00 | 2014/03/07 01:00 | 239.576 | 2.544 | 197.494 | 42.082 | 284126 | 234162 | 49912 | 10072959
2014/03/07 | 01:20:00 | 2014/03/07 01:20 | 244.576 | 2.563 | 201.494 | 43.082 | 290549 | 239393 | 51099 | 10312352
2014/03/07 | 01:40:00 | 2014/03/07 01:40 | 249.368 | 2.582 | 205.266 | 44.102 | 296361 | 244056 | 52310 | 10556408
2014/03/07 | 02:00:00 | 2014/03/07 02:00 | 253.679 | 2.598 | 208.54 | 45.139 | 301950 | 248284 | 53544 | 10804692
2014/03/07 | 02:20:00 | 2014/03/07 02:20 | 258.121 | 2.615 | 211.928 | 46.193 | 307075 | 252281 | 54799 | 11056973
2014/03/07 | 02:40:00 | 2014/03/07 02:40 | 261.793 | 2.628 | 214.532 | 47.261 | 311944 | 255876 | 56072 | 11312849
2014/03/07 | 03:00:00 | 2014/03/07 03:00 | 266.308 | 2.645 | 217.963 | 48.345 | 316857 | 259497 | 57364 | 11572346
2014/03/07 | 03:20:00 | 2014/03/07 03:20 | 270.868 | 2.662 | 221.421 | 49.447 | 322302 | 263630 | 58675 | 11835976
2014/03/07 | 03:40:00 | 2014/03/07 03:40 | 275.468 | 2.678 | 224.903 | 50.565 | 327797 | 267795 | 60007 | 12103771
2014/03/07 | 04:00:00 | 2014/03/07 04:00 | 279.824 | 2.694 | 228.123 | 51.701 | 333240 | 271816 | 61359 | 12375587
2014/03/07 | 04:20:00 | 2014/03/07 04:20 | 284.224 | 2.71 | 231.372 | 52.852 | 338357 | 275697 | 62732 | 12651284
2014/03/07 | 04:40:00 | 2014/03/07 04:40 | 288.844 | 2.726 | 234.823 | 54.021 | 343882 | 279717 | 64124 | 12931001
2014/03/07 | 05:00:00 | 2014/03/07 05:00 | 293.126 | 2.741 | 237.921 | 55.205 | 349178 | 283646 | 65536 | 13214647
2014/03/07 | 05:20:00 | 2014/03/07 05:20 | 296.573 | 2.753 | 240.169 | 56.404 | 353956 | 286854 | 66965 | 13501501
2014/03/07 | 05:40:00 | 2014/03/07 05:40 | 300.135 | 2.765 | 242.522 | 57.613 | 357976 | 289615 | 68410 | 13791116
2014/03/07 | 06:00:00 | 2014/03/07 06:00 | 303.817 | 2.778 | 244.982 | 58.835 | 362300 | 292502 | 69869 | 14083618
2014/03/07 | 06:20:00 | 2014/03/07 06:20 | 306.45 | 2.787 | 246.383 | 60.067 | 366088 | 294819 | 71341 | 14378437
2014/03/07 | 06:40:00 | 2014/03/07 06:40 | 308.7 | 2.795 | 247.396 | 61.304 | 369136 | 296267 | 72823 | 14674704
2014/03/07 | 07:00:00 | 2014/03/07 07:00 | 310.861 | 2.802 | 248.314 | 62.547 | 371806 | 297426 | 74310 | 14972130
2014/03/07 | 07:20:00 | 2014/03/07 07:20 | 312.637 | 2.808 | 248.844 | 63.793 | 374169 | 298295 | 75804 | 15270425
2014/03/07 | 07:40:00 | 2014/03/07 07:40 | 314.021 | 2.813 | 248.981 | 65.04 | 375899 | 298695 | 77300 | 15569120
2014/03/07 | 08:00:00 | 2014/03/07 08:00 | 315.605 | 2.818 | 249.316 | 66.289 | 377989 | 298978 | 78798 | 15868098
2014/03/07 | 08:20:00 | 2014/03/07 08:20 | 316.596 | 2.821 | 249.058 | 67.538 | 379321 | 299024 | 80296 | 16167122
2014/03/07 | 08:40:00 | 2014/03/07 08:40 | 317.887 | 2.826 | 249.1 | 68.787 | 380690 | 298895 | 81795 | 16466017
2014/03/07 | 09:00:00 | 2014/03/07 09:00 | 319.18 | 2.83 | 249.145 | 70.035 | 382168 | 298947 | 83293 | 16764964
2014/03/07 | 09:20:00 | 2014/03/07 09:20 | 320.978 | 2.836 | 249.692 | 71.286 | 384166 | 299302 | 84793 | 17064266
2014/03/07 | 09:40:00 | 2014/03/07 09:40 | 322.08 | 2.84 | 249.543 | 72.537 | 385882 | 299541 | 86294 | 17363807
2014/03/07 | 10:00:00 | 2014/03/07 10:00 | 323.084 | 2.843 | 249.297 | 73.787 | 387098 | 299304 | 87794 | 17663111
2014/03/07 | 10:20:00 | 2014/03/07 10:20 | 323.789 | 2.845 | 248.754 | 75.035 | 388051 | 298830 | 89294 | 17961941
2014/03/07 | 10:40:00 | 2014/03/07 10:40 | 324.035 | 2.846 | 247.755 | 76.28 | 388785 | 297905 | 90789 | 18259846
2014/03/07 | 11:00:00 | 2014/03/07 11:00 | 324.091 | 2.846 | 246.572 | 77.519 | 388875 | 296597 | 92279 | 18556443
2014/03/07 | 11:20:00 | 2014/03/07 11:20 | 324.147 | 2.847 | 245.395 | 78.752 | 388942 | 295181 | 93762 | 18851624
2014/03/07 | 11:40:00 | 2014/03/07 11:40 | 324.203 | 2.847 | 244.224 | 79.979 | 389010 | 293772 | 95238 | 19145396
2014/03/07 | 12:00:00 | 2014/03/07 12:00 | 324.259 | 2.847 | 243.059 | 81.2 | 389077 | 292370 | 96707 | 19437766
2014/03/07 | 12:20:00 | 2014/03/07 12:20 | 324.696 | 2.848 | 242.28 | 82.416 | 389235 | 291203 | 98170 | 19728969
2014/03/07 | 12:40:00 | 2014/03/07 12:40 | 325.402 | 2.851 | 241.772 | 83.63 | 390058 | 290431 | 99628 | 20019400
2014/03/07 | 13:00:00 | 2014/03/07 13:00 | 325.905 | 2.852 | 241.065 | 84.84 | 390905 | 289703 | 101082 | 20309103
2014/03/07 | 13:20:00 | 2014/03/07 13:20 | 326.074 | 2.853 | 240.029 | 86.045 | 391187 | 288656 | 102531 | 20597759
2014/03/07 | 13:40:00 | 2014/03/07 13:40 | 326.46 | 2.854 | 239.213 | 87.247 | 391512 | 287545 | 103975 | 20885304
2014/03/07 | 14:00:00 | 2014/03/07 14:00 | 326.713 | 2.855 | 238.27 | 88.443 | 391904 | 286490 | 105414 | 21171794
2014/03/07 | 14:20:00 | 2014/03/07 14:20 | 327.623 | 2.858 | 237.986 | 89.637 | 392456 | 285753 | 106848 | 21457547
2014/03/07 | 14:40:00 | 2014/03/07 14:40 | 328.634 | 2.861 | 237.805 | 90.829 | 393851 | 285474 | 108280 | 21743021
2014/03/07 | 15:00:00 | 2014/03/07 15:00 | 329.748 | 2.865 | 237.727 | 92.021 | 394883 | 285319 | 109710 | 22028340
2014/03/07 | 15:20:00 | 2014/03/07 15:20 | 332.289 | 2.873 | 239.073 | 93.216 | 397220 | 286080 | 111142 | 22314420
2014/03/07 | 15:40:00 | 2014/03/07 15:40 | 334.227 | 2.88 | 239.811 | 94.416 | 399909 | 287330 | 112580 | 22601750
2014/03/07 | 16:00:00 | 2014/03/07 16:00 | 336.785 | 2.888 | 241.163 | 95.622 | 402607 | 288584 | 114023 | 22890334
2014/03/07 | 16:20:00 | 2014/03/07 16:20 | 340.589 | 2.9 | 243.752 | 96.837 | 406350 | 290949 | 115475 | 23181283
2014/03/07 | 16:40:00 | 2014/03/07 16:40 | 344.916 | 2.914 | 246.849 | 98.067 | 411350 | 294361 | 116942 | 23475644
2014/03/07 | 17:00:00 | 2014/03/07 17:00 | 349.496 | 2.929 | 250.184 | 99.312 | 416420 | 298220 | 118427 | 23773864
2014/03/07 | 17:20:00 | 2014/03/07 17:20 | 355.683 | 2.949 | 255.104 | 100.579 | 422953 | 303173 | 119935 | 24077037
2014/03/07 | 17:40:00 | 2014/03/07 17:40 | 362.884 | 2.971 | 261.012 | 101.872 | 431132 | 309670 | 121471 | 24386707
2014/03/07 | 18:00:00 | 2014/03/07 18:00 | 370.473 | 2.995 | 267.277 | 103.196 | 439852 | 316973 | 123041 | 24703680
2014/03/07 | 18:20:00 | 2014/03/07 18:20 | 379.456 | 3.023 | 274.901 | 104.555 | 450027 | 325306 | 124651 | 25028986
2014/03/07 | 18:40:00 | 2014/03/07 18:40 | 388.766 | 3.051 | 282.813 | 105.953 | 460813 | 334628 | 126305 | 25363614
2014/03/07 | 19:00:00 | 2014/03/07 19:00 | 399.059 | 3.082 | 291.666 | 107.393 | 472610 | 344688 | 128007 | 25708302
2014/03/07 | 19:20:00 | 2014/03/07 19:20 | 409.893 | 3.114 | 301.015 | 108.878 | 485306 | 355609 | 129763 | 26063911
2014/03/07 | 19:40:00 | 2014/03/07 19:40 | 421.762 | 3.15 | 311.349 | 110.413 | 498813 | 367418 | 131575 | 26431329
2014/03/07 | 20:00:00 | 2014/03/07 20:00 | 434.126 | 3.186 | 322.125 | 112.001 | 513683 | 380085 | 133448 | 26811414
2014/03/07 | 20:20:00 | 2014/03/07 20:20 | 446.803 | 3.223 | 333.16 | 113.643 | 528543 | 393171 | 135386 | 27204585
2014/03/07 | 20:40:00 | 2014/03/07 20:40 | 460.236 | 3.261 | 344.894 | 115.342 | 544088 | 406832 | 137391 | 27611417
2014/03/07 | 21:00:00 | 2014/03/07 21:00 | 474.09 | 3.3 | 356.989 | 117.101 | 560665 | 421129 | 139466 | 28032546
2014/03/07 | 21:20:00 | 2014/03/07 21:20 | 488.771 | 3.341 | 369.848 | 118.923 | 577611 | 436102 | 141615 | 28468648
2014/03/07 | 21:40:00 | 2014/03/07 21:40 | 504.275 | 3.383 | 383.464 | 120.811 | 595860 | 451987 | 143840 | 28920635
2014/03/07 | 22:00:00 | 2014/03/07 22:00 | 519.133 | 3.423 | 396.367 | 122.766 | 614027 | 467899 | 146146 | 29388534
2014/03/07 | 22:20:00 | 2014/03/07 22:20 | 534.474 | 3.464 | 409.688 | 124.786 | 632056 | 483633 | 148531 | 29872167
2014/03/07 | 22:40:00 | 2014/03/07 22:40 | 550.151 | 3.505 | 423.278 | 126.873 | 650873 | 499780 | 150995 | 30371947
2014/03/07 | 23:00:00 | 2014/03/07 23:00 | 565.392 | 3.544 | 436.364 | 129.028 | 669213 | 515785 | 153541 | 30887732
2014/03/07 | 23:20:00 | 2014/03/07 23:20 | 579.8 | 3.581 | 448.554 | 131.246 | 687097 | 530951 | 156164 | 31418683
2014/03/07 | 23:40:00 | 2014/03/07 23:40 | 594.243 | 3.617 | 460.718 | 133.525 | 704279 | 545564 | 158862 | 31964247
2014/03/08 | 00:00:00 | 2014/03/08 00:00 | 609.329 | 3.654 | 473.463 | 135.866 | 722365 | 560509 | 161634 | 32524756
2014/03/08 | 00:20:00 | 2014/03/08 00:20 | 621.729 | 3.684 | 483.465 | 138.264 | 738995 | 574157 | 164478 | 33098913
2014/03/08 | 00:40:00 | 2014/03/08 00:40 | 633.505 | 3.712 | 492.794 | 140.711 | 753130 | 585755 | 167385 | 33684668
2014/03/08 | 01:00:00 | 2014/03/08 01:00 | 643.72 | 3.737 | 500.52 | 143.2 | 766527 | 595988 | 170347 | 34280656
2014/03/08 | 01:20:00 | 2014/03/08 01:20 | 651.648 | 3.756 | 505.925 | 145.723 | 777118 | 603867 | 173354 | 34884523
2014/03/08 | 01:40:00 | 2014/03/08 01:40 | 659.204 | 3.774 | 510.933 | 148.271 | 786707 | 610115 | 176397 | 35494638
2014/03/08 | 02:00:00 | 2014/03/08 02:00 | 665.527 | 3.789 | 514.685 | 150.842 | 794837 | 615371 | 179468 | 36110009
2014/03/08 | 02:20:00 | 2014/03/08 02:20 | 669.341 | 3.798 | 515.916 | 153.425 | 801327 | 618361 | 182560 | 36728370
2014/03/08 | 02:40:00 | 2014/03/08 02:40 | 671.18 | 3.802 | 515.171 | 156.009 | 804448 | 618652 | 185660 | 37347022
2014/03/08 | 03:00:00 | 2014/03/08 03:00 | 672.313 | 3.805 | 513.725 | 158.588 | 805994 | 617338 | 188758 | 37964360
2014/03/08 | 03:20:00 | 2014/03/08 03:20 | 672.195 | 3.805 | 511.039 | 161.156 | 806705 | 614859 | 191846 | 37964360
2014/03/08 | 03:40:00 | 2014/03/08 03:40 | 672.077 | 3.804 | 508.366 | 163.711 | 806563 | 611643 | 194920 | 37964360
2014/03/08 | 04:00:00 | 2014/03/08 04:00 | 671.959 | 3.804 | 505.707 | 166.252 | 806422 | 608444 | 197978 | 37964360
2014/03/08 | 04:20:00 | 2014/03/08 04:20 | 670.19 | 3.8 | 501.413 | 168.777 | 805884 | 604272 | 201017 | 37964360
2014/03/08 | 04:40:00 | 2014/03/08 04:40 | 665.811 | 3.79 | 494.538 | 171.273 | 801666 | 597571 | 204030 | 37964360
2014/03/08 | 05:00:00 | 2014/03/08 05:00 | 660.465 | 3.777 | 486.733 | 173.732 | 795865 | 588763 | 207003 | 37964360
2014/03/08 | 05:20:00 | 2014/03/08 05:20 | 653.464 | 3.76 | 477.316 | 176.148 | 788858 | 578429 | 209928 | 37964360
2014/03/08 | 05:40:00 | 2014/03/08 05:40 | 644.971 | 3.74 | 466.457 | 178.514 | 778988 | 566264 | 212797 | 37964360
2014/03/08 | 06:00:00 | 2014/03/08 06:00 | 637.083 | 3.721 | 456.257 | 180.826 | 769127 | 553629 | 215604 | 37964360
2014/03/08 | 06:20:00 | 2014/03/08 06:20 | 628.424 | 3.7 | 445.338 | 183.086 | 759200 | 540957 | 218347 | 37964360
2014/03/08 | 06:40:00 | 2014/03/08 06:40 | 619.002 | 3.677 | 433.713 | 185.289 | 748643 | 527431 | 221025 | 37964360
2014/03/08 | 07:00:00 | 2014/03/08 07:00 | 608.414 | 3.652 | 420.983 | 187.431 | 736546 | 512818 | 223632 | 37964360
2014/03/08 | 07:20:00 | 2014/03/08 07:20 | 598.38 | 3.627 | 408.869 | 189.511 | 724238 | 497911 | 226165 | 37964360
2014/03/08 | 07:40:00 | 2014/03/08 07:40 | 587.463 | 3.6 | 395.935 | 191.528 | 711622 | 482883 | 228623 | 37964360
2014/03/08 | 08:00:00 | 2014/03/08 08:00 | 575.974 | 3.571 | 382.495 | 193.479 | 697960 | 467058 | 231004 | 37964360
2014/03/08 | 08:20:00 | 2014/03/08 08:20 | 563.447 | 3.539 | 368.087 | 195.36 | 683456 | 450349 | 233303 | 37964360
2014/03/08 | 08:40:00 | 2014/03/08 08:40 | 551.047 | 3.507 | 353.878 | 197.169 | 668681 | 433179 | 235518 | 37964360
2014/03/08 | 09:00:00 | 2014/03/08 09:00 | 539.16 | 3.476 | 340.251 | 198.909 | 654206 | 416477 | 237647 | 37964360
2014/03/08 | 09:20:00 | 2014/03/08 09:20 | 527.158 | 3.444 | 326.578 | 200.58 | 639780 | 400097 | 239694 | 37964360
2014/03/08 | 09:40:00 | 2014/03/08 09:40 | 515.278 | 3.413 | 313.095 | 202.183 | 625446 | 383803 | 241658 | 37964360
2014/03/08 | 10:00:00 | 2014/03/08 10:00 | 503.528 | 3.381 | 299.808 | 203.72 | 611273 | 367742 | 243542 | 37964360
2014/03/08 | 10:20:00 | 2014/03/08 10:20 | 491.56 | 3.348 | 286.371 | 205.189 | 596956 | 351708 | 245345 | 37964360
2014/03/08 | 10:40:00 | 2014/03/08 10:40 | 479.483 | 3.315 | 272.893 | 206.59 | 582724 | 335558 | 247067 | 37964360
2014/03/08 | 11:00:00 | 2014/03/08 11:00 | 467.315 | 3.281 | 259.391 | 207.924 | 567978 | 319370 | 248709 | 37964360
2014/03/08 | 11:20:00 | 2014/03/08 11:20 | 456.245 | 3.25 | 247.051 | 209.194 | 554295 | 303865 | 250271 | 37964360
2014/03/08 | 11:40:00 | 2014/03/08 11:40 | 444.949 | 3.217 | 234.548 | 210.401 | 540699 | 288960 | 251757 | 37964360
2014/03/08 | 12:00:00 | 2014/03/08 12:00 | 433.783 | 3.185 | 222.237 | 211.546 | 527147 | 274071 | 253168 | 37964360
2014/03/08 | 12:20:00 | 2014/03/08 12:20 | 423.228 | 3.154 | 210.598 | 212.63 | 514115 | 259701 | 254506 | 37964360
2014/03/08 | 12:40:00 | 2014/03/08 12:40 | 413.011 | 3.124 | 199.353 | 213.658 | 501784 | 245971 | 255773 | 37964360
2014/03/08 | 13:00:00 | 2014/03/08 13:00 | 402.752 | 3.093 | 188.123 | 214.629 | 489377 | 232486 | 256972 | 37964360
2014/03/08 | 13:20:00 | 2014/03/08 13:20 | 392.742 | 3.063 | 177.198 | 215.544 | 477283 | 219192 | 258104 | 37964360
2014/03/08 | 13:40:00 | 2014/03/08 13:40 | 383.382 | 3.035 | 166.975 | 216.407 | 465558 | 206503 | 259171 | 37964360
2014/03/08 | 14:00:00 | 2014/03/08 14:00 | 374.356 | 3.007 | 157.137 | 217.219 | 454711 | 194467 | 260176 | 37964360
2014/03/08 | 14:20:00 | 2014/03/08 14:20 | 365.123 | 2.978 | 147.141 | 217.982 | 443521 | 182567 | 261121 | 37964360
2014/03/08 | 14:40:00 | 2014/03/08 14:40 | 357.054 | 2.953 | 138.356 | 218.698 | 433245 | 171299 | 262008 | 37964360
2014/03/08 | 15:00:00 | 2014/03/08 15:00 | 349.183 | 2.928 | 129.813 | 219.37 | 423735 | 160902 | 262840 | 37964360
2014/03/08 | 15:20:00 | 2014/03/08 15:20 | 342.444 | 2.906 | 122.442 | 220.002 | 414966 | 151353 | 263623 | 37964360
2014/03/08 | 15:40:00 | 2014/03/08 15:40 | 335.354 | 2.883 | 114.758 | 220.596 | 406723 | 142320 | 264359 | 37964360
2014/03/08 | 16:00:00 | 2014/03/08 16:00 | 328.23 | 2.86 | 107.078 | 221.152 | 398143 | 133101 | 265049 | 37964360
2014/03/08 | 16:20:00 | 2014/03/08 16:20 | 321.983 | 2.839 | 100.311 | 221.672 | 390196 | 124433 | 265695 | 37964360
2014/03/08 | 16:40:00 | 2014/03/08 16:40 | 315.507 | 2.818 | 93.35 | 222.157 | 382486 | 116196 | 266298 | 37964360
2014/03/08 | 17:00:00 | 2014/03/08 17:00 | 309.386 | 2.797 | 86.777 | 222.609 | 374861 | 108076 | 266860 | 37964360
2014/03/08 | 17:20:00 | 2014/03/08 17:20 | 303.528 | 2.777 | 80.5 | 223.028 | 367744 | 100366 | 267382 | 37964360
2014/03/08 | 17:40:00 | 2014/03/08 17:40 | 298.111 | 2.758 | 74.694 | 223.417 | 360931 | 93116 | 267867 | 37964360
2014/03/08 | 18:00:00 | 2014/03/08 18:00 | 292.84 | 2.74 | 69.063 | 223.777 | 354567 | 86254 | 268317 | 37964360
2014/03/08 | 18:20:00 | 2014/03/08 18:20 | 287.143 | 2.72 | 63.035 | 224.108 | 347983 | 79258 | 268731 | 37964360
2014/03/08 | 18:40:00 | 2014/03/08 18:40 | 281.506 | 2.7 | 57.096 | 224.41 | 341183 | 72079 | 269111 | 37964360
2014/03/08 | 19:00:00 | 2014/03/08 19:00 | 275.93 | 2.68 | 51.249 | 224.681 | 334456 | 65007 | 269454 | 37964360
2014/03/08 | 19:20:00 | 2014/03/08 19:20 | 270.411 | 2.66 | 45.487 | 224.924 | 327799 | 58042 | 269763 | 37964360
2014/03/08 | 19:40:00 | 2014/03/08 19:40 | 265.403 | 2.642 | 40.265 | 225.138 | 321395 | 51451 | 270037 | 37964360
2014/03/08 | 20:00:00 | 2014/03/08 20:00 | 260.624 | 2.624 | 35.296 | 225.328 | 315677 | 45336 | 270280 | 37964360
2014/03/08 | 20:20:00 | 2014/03/08 20:20 | 255.629 | 2.605 | 30.137 | 225.492 | 309618 | 39260 | 270492 | 37964360
2014/03/08 | 20:40:00 | 2014/03/08 20:40 | 251.211 | 2.589 | 25.58 | 225.631 | 304099 | 33430 | 270674 | 37964360
2014/03/08 | 21:00:00 | 2014/03/08 21:00 | 246.31 | 2.57 | 20.563 | 225.747 | 298635 | 27685 | 270827 | 37964360
2014/03/08 | 21:20:00 | 2014/03/08 21:20 | 242.414 | 2.555 | 16.574 | 225.84 | 293233 | 22282 | 270952 | 37964360
2014/03/08 | 21:40:00 | 2014/03/08 21:40 | 238.807 | 2.541 | 12.893 | 225.914 | 288728 | 17680 | 271053 | 37964360
2014/03/08 | 22:00:00 | 2014/03/08 22:00 | 234.723 | 2.525 | 8.755 | 225.968 | 284174 | 12989 | 271129 | 37964360
2014/03/08 | 22:20:00 | 2014/03/08 22:20 | 230.35 | 2.508 | 4.349 | 226.001 | 279100 | 7862 | 271182 | 37964360
2014/03/08 | 22:40:00 | 2014/03/08 22:40 | 226.349 | 2.492 | 0.336 | 226.013 | 273975 | 2811 | 271208 | 37964360
2014/03/08 | 23:00:00 | 2014/03/08 23:00 | 221.982 | 2.474 | 0 | 221.982 | 269053 | 202 | 268797 | 37964360
2014/03/08 | 23:20:00 | 2014/03/08 23:20 | 217.506 | 2.456 | 0 | 217.506 | 263689 | 0 | 263693 | 37964360
2014/03/08 | 23:40:00 | 2014/03/08 23:40 | 213.001 | 2.437 | 0 | 213.001 | 258337 | 0 | 258304 | 37964360
2014/03/09 | 00:00:00 | 2014/03/09 00:00 | 208.467 | 2.418 | 0 | 208.467 | 252817 | 0 | 252881 | 37964360
2014/03/09 | 00:20:00 | 2014/03/09 00:20 | 203.684 | 2.398 | 0 | 203.684 | 247174 | 0 | 247291 | 37964360
2014/03/09 | 00:40:00 | 2014/03/09 00:40 | 199.117 | 2.378 | 0 | 199.117 | 241711 | 0 | 241681 | 37964360
2014/03/09 | 01:00:00 | 2014/03/09 01:00 | 194.761 | 2.359 | 0 | 194.761 | 236264 | 0 | 236327 | 37964360
2014/03/09 | 01:20:00 | 2014/03/09 01:20 | 190.236 | 2.339 | 0 | 190.236 | 230991 | 0 | 230998 | 37964360
2014/03/09 | 01:40:00 | 2014/03/09 01:40 | 185.994 | 2.32 | 0 | 185.994 | 225732 | 0 | 225738 | 37964360
2014/03/09 | 02:00:00 | 2014/03/09 02:00 | 181.59 | 2.3 | 0 | 181.59 | 220543 | 0 | 220550 | 37964360
2014/03/09 | 02:20:00 | 2014/03/09 02:20 | 178.107 | 2.284 | 0 | 178.107 | 215764 | 0 | 215818 | 37964360
2014/03/09 | 02:40:00 | 2014/03/09 02:40 | 174.594 | 2.268 | 0 | 174.594 | 211649 | 0 | 211621 | 37964360
2014/03/09 | 03:00:00 | 2014/03/09 03:00 | 170.84 | 2.25 | 0 | 170.84 | 207308 | 0 | 207260 | 37964360
2014/03/09 | 03:20:00 | 2014/03/09 03:20 | 167.135 | 2.232 | 0 | 167.135 | 202727 | 0 | 202785 | 37964360
2014/03/09 | 03:40:00 | 2014/03/09 03:40 | 163.677 | 2.216 | 0 | 163.677 | 198484 | 0 | 198487 | 37964360
2014/03/09 | 04:00:00 | 2014/03/09 04:00 | 160.266 | 2.199 | 0 | 160.266 | 194362 | 0 | 194366 | 37964360
2014/03/09 | 04:20:00 | 2014/03/09 04:20 | 156.691 | 2.181 | 0 | 156.691 | 190122 | 0 | 190174 | 37964360
2014/03/09 | 04:40:00 | 2014/03/09 04:40 | 153.363 | 2.165 | 0 | 153.363 | 186026 | 0 | 186032 | 37964360
2014/03/09 | 05:00:00 | 2014/03/09 05:00 | 150.077 | 2.148 | 0 | 150.077 | 182062 | 0 | 182064 | 37964360
2014/03/09 | 05:20:00 | 2014/03/09 05:20 | 146.958 | 2.132 | 0 | 146.958 | 178170 | 0 | 178221 | 37964360
2014/03/09 | 05:40:00 | 2014/03/09 05:40 | 143.684 | 2.115 | 0 | 143.684 | 174381 | 0 | 174385 | 37964360
2014/03/09 | 06:00:00 | 2014/03/09 06:00 | 140.453 | 2.098 | 0 | 140.453 | 170571 | 0 | 170482 | 37964360
2014/03/09 | 06:20:00 | 2014/03/09 06:20 | 137.641 | 2.083 | 0 | 137.641 | 166854 | 0 | 166856 | 37964360
2014/03/09 | 06:40:00 | 2014/03/09 06:40 | 134.794 | 2.068 | 0 | 134.794 | 163485 | 0 | 163461 | 37964360
2014/03/09 | 07:00:00 | 2014/03/09 07:00 | 131.925 | 2.052 | 0 | 131.925 | 159987 | 0 | 160031 | 37964360
2014/03/09 | 07:20:00 | 2014/03/09 07:20 | 129.089 | 2.036 | 0 | 129.089 | 156649 | 0 | 156608 | 37964360
2014/03/09 | 07:40:00 | 2014/03/09 07:40 | 126.111 | 2.02 | 0 | 126.111 | 153116 | 0 | 153120 | 37964360
2014/03/09 | 08:00:00 | 2014/03/09 08:00 | 123.348 | 2.004 | 0 | 123.348 | 149630 | 0 | 149675 | 37964360
2014/03/09 | 08:20:00 | 2014/03/09 08:20 | 120.737 | 1.989 | 0 | 120.737 | 146449 | 0 | 146451 | 37964360
2014/03/09 | 08:40:00 | 2014/03/09 08:40 | 118.21 | 1.974 | 0 | 118.21 | 143337 | 0 | 143368 | 37964360
2014/03/09 | 09:00:00 | 2014/03/09 09:00 | 115.77 | 1.96 | 0 | 115.77 | 140427 | 0 | 140388 | 37964360
2014/03/09 | 09:20:00 | 2014/03/09 09:20 | 113.532 | 1.947 | 0 | 113.532 | 137580 | 0 | 137581 | 37964360
2014/03/09 | 09:40:00 | 2014/03/09 09:40 | 111.484 | 1.934 | 0 | 111.484 | 135006 | 0 | 135010 | 37964360
2014/03/09 | 10:00:00 | 2014/03/09 10:00 | 109.62 | 1.923 | 0 | 109.62 | 132583 | 0 | 132662 | 37964360
2014/03/09 | 10:20:00 | 2014/03/09 10:20 | 107.718 | 1.911 | 0 | 107.718 | 130401 | 0 | 130403 | 37964360
2014/03/09 | 10:40:00 | 2014/03/09 10:40 | 105.73 | 1.899 | 0 | 105.73 | 128040 | 0 | 128069 | 37964360
2014/03/09 | 11:00:00 | 2014/03/09 11:00 | 103.811 | 1.887 | 0 | 103.811 | 125800 | 0 | 125725 | 37964360
2014/03/09 | 11:20:00 | 2014/03/09 11:20 | 102.228 | 1.877 | 0 | 102.228 | 123622 | 0 | 123623 | 37964360
2014/03/09 | 11:40:00 | 2014/03/09 11:40 | 100.454 | 1.866 | 0 | 100.454 | 121632 | 0 | 121609 | 37964360
2014/03/09 | 12:00:00 | 2014/03/09 12:00 | 98.491 | 1.853 | 0 | 98.491 | 119403 | 0 | 119367 | 37964360
2014/03/09 | 12:20:00 | 2014/03/09 12:20 | 96.45 | 1.84 | 0 | 96.45 | 116963 | 0 | 116965 | 37964360
2014/03/09 | 12:40:00 | 2014/03/09 12:40 | 94.483 | 1.827 | 0 | 94.483 | 114533 | 0 | 114560 | 37964360
2014/03/09 | 13:00:00 | 2014/03/09 13:00 | 92.588 | 1.814 | 0 | 92.588 | 112277 | 0 | 112243 | 37964360
2014/03/09 | 13:20:00 | 2014/03/09 13:20 | 90.864 | 1.802 | 0 | 90.864 | 110070 | 0 | 110071 | 37964360
2014/03/09 | 13:40:00 | 2014/03/09 13:40 | 89.352 | 1.792 | 0 | 89.352 | 108104 | 0 | 108130 | 37964360
2014/03/09 | 14:00:00 | 2014/03/09 14:00 | 87.902 | 1.782 | 0 | 87.902 | 106351 | 0 | 106352 | 37964360
2014/03/09 | 14:20:00 | 2014/03/09 14:20 | 86.8 | 1.774 | 0 | 86.8 | 104786 | 0 | 104821 | 37964360
2014/03/09 | 14:40:00 | 2014/03/09 14:40 | 85.849 | 1.768 | 0 | 85.849 | 103589 | 0 | 103589 | 37964360
2014/03/09 | 15:00:00 | 2014/03/09 15:00 | 84.762 | 1.76 | 0 | 84.762 | 102400 | 0 | 102367 | 37964360
2014/03/09 | 15:20:00 | 2014/03/09 15:20 | 83.591 | 1.752 | 0 | 83.591 | 101011 | 0 | 101012 | 37964360
2014/03/09 | 15:40:00 | 2014/03/09 15:40 | 82.613 | 1.745 | 0 | 82.613 | 99699 | 0 | 99722 | 37964360
2014/03/09 | 16:00:00 | 2014/03/09 16:00 | 81.55 | 1.737 | 0 | 81.55 | 98530 | 0 | 98498 | 37964360
2014/03/09 | 16:20:00 | 2014/03/09 16:20 | 80.724 | 1.731 | 0 | 80.724 | 97331 | 0 | 97364 | 37964360
2014/03/09 | 16:40:00 | 2014/03/09 16:40 | 79.722 | 1.724 | 0 | 79.722 | 96289 | 0 | 96268 | 37964360
2014/03/09 | 17:00:00 | 2014/03/09 17:00 | 78.816 | 1.717 | 0 | 78.816 | 95122 | 0 | 95123 | 37964360
2014/03/09 | 17:20:00 | 2014/03/09 17:20 | 77.829 | 1.71 | 0 | 77.829 | 94019 | 0 | 93987 | 37964360
2014/03/09 | 17:40:00 | 2014/03/09 17:40 | 77.159 | 1.705 | 0 | 77.159 | 92970 | 0 | 92993 | 37964360
2014/03/09 | 18:00:00 | 2014/03/09 18:00 | 76.271 | 1.698 | 0 | 76.271 | 92058 | 0 | 92058 | 37964360
2014/03/09 | 18:20:00 | 2014/03/09 18:20 | 75.39 | 1.691 | 0 | 75.39 | 90996 | 0 | 90997 | 37964360
2014/03/09 | 18:40:00 | 2014/03/09 18:40 | 74.646 | 1.686 | 0 | 74.646 | 90021 | 0 | 90022 | 37964360
2014/03/09 | 19:00:00 | 2014/03/09 19:00 | 73.906 | 1.68 | 0 | 73.906 | 89099 | 0 | 89131 | 37964360
2014/03/09 | 19:20:00 | 2014/03/09 19:20 | 73.257 | 1.675 | 0 | 73.257 | 88297 | 0 | 88298 | 37964360
2014/03/09 | 19:40:00 | 2014/03/09 19:40 | 72.396 | 1.668 | 0 | 72.396 | 87433 | 0 | 87392 | 37964360
2014/03/09 | 20:00:00 | 2014/03/09 20:00 | 71.579 | 1.662 | 0 | 71.579 | 86323 | 0 | 86385 | 37964360
2014/03/09 | 20:20:00 | 2014/03/09 20:20 | 70.856 | 1.656 | 0 | 70.856 | 85491 | 0 | 85461 | 37964360
2014/03/09 | 20:40:00 | 2014/03/09 20:40 | 70.138 | 1.651 | 0 | 70.138 | 84595 | 0 | 84596 | 37964360
2014/03/09 | 21:00:00 | 2014/03/09 21:00 | 69.299 | 1.644 | 0 | 69.299 | 83661 | 0 | 83662 | 37964360
2014/03/09 | 21:20:00 | 2014/03/09 21:20 | 68.676 | 1.639 | 0 | 68.676 | 82784 | 0 | 82785 | 37964360
2014/03/09 | 21:40:00 | 2014/03/09 21:40 | 68.226 | 1.635 | 0 | 68.226 | 82121 | 0 | 82141 | 37964360
2014/03/09 | 22:00:00 | 2014/03/09 22:00 | 67.818 | 1.632 | 0 | 67.818 | 81626 | 0 | 81626 | 37964360
2014/03/09 | 22:20:00 | 2014/03/09 22:20 | 67.291 | 1.628 | 0 | 67.291 | 81036 | 0 | 81065 | 37964360
2014/03/09 | 22:40:00 | 2014/03/09 22:40 | 66.728 | 1.623 | 0 | 66.728 | 80431 | 0 | 80411 | 37964360
2014/03/09 | 23:00:00 | 2014/03/09 23:00 | 66.009 | 1.617 | 0 | 66.009 | 79671 | 0 | 79642 | 37964360
2014/03/09 | 23:20:00 | 2014/03/09 23:20 | 65.137 | 1.61 | 0 | 65.137 | 78715 | 0 | 78688 | 37964360
2014/03/09 | 23:40:00 | 2014/03/09 23:40 | 64.153 | 1.601 | 0 | 64.153 | 77573 | 0 | 77574 | 37964360
2014/03/10 | 00:00:00 | 2014/03/10 00:00 | 63.062 | 1.592 | 0 | 63.062 | 76356 | 0 | 76329 | 37964360
2014/03/10 | 00:20:00 | 2014/03/10 00:20 | 62.06 | 1.583 | 0 | 62.06 | 75017 | 0 | 75073 | 37964360
2014/03/10 | 00:40:00 | 2014/03/10 00:40 | 61.144 | 1.575 | 0 | 61.144 | 73940 | 0 | 73922 | 37964360
2014/03/10 | 01:00:00 | 2014/03/10 01:00 | 60.31 | 1.568 | 0 | 60.31 | 72845 | 0 | 72872 | 37964360
2014/03/10 | 01:20:00 | 2014/03/10 01:20 | 59.448 | 1.56 | 0 | 59.448 | 71827 | 0 | 71855 | 37964360
2014/03/10 | 01:40:00 | 2014/03/10 01:40 | 58.741 | 1.554 | 0 | 58.741 | 70895 | 0 | 70913 | 37964360
2014/03/10 | 02:00:00 | 2014/03/10 02:00 | 58.186 | 1.549 | 0 | 58.186 | 70156 | 0 | 70156 | 37964360
2014/03/10 | 02:20:00 | 2014/03/10 02:20 | 57.635 | 1.544 | 0 | 57.635 | 69492 | 0 | 69493 | 37964360
2014/03/10 | 02:40:00 | 2014/03/10 02:40 | 57.196 | 1.54 | 0 | 57.196 | 68898 | 0 | 68899 | 37964360
2014/03/10 | 03:00:00 | 2014/03/10 03:00 | 56.65 | 1.535 | 0 | 56.65 | 68308 | 0 | 68308 | 37964360
2014/03/10 | 03:20:00 | 2014/03/10 03:20 | 56.288 | 1.532 | 0 | 56.288 | 67763 | 0 | 67763 | 37964360
2014/03/10 | 03:40:00 | 2014/03/10 03:40 | 55.928 | 1.528 | 0 | 55.928 | 67330 | 0 | 67330 | 37964360
2014/03/10 | 04:00:00 | 2014/03/10 04:00 | 55.568 | 1.525 | 0 | 55.568 | 66898 | 0 | 66898 | 37964360
2014/03/10 | 04:20:00 | 2014/03/10 04:20 | 55.21 | 1.522 | 0 | 55.21 | 66467 | 0 | 66467 | 37964360
2014/03/10 | 04:40:00 | 2014/03/10 04:40 | 54.961 | 1.519 | 0 | 54.961 | 66103 | 0 | 66103 | 37964360
2014/03/10 | 05:00:00 | 2014/03/10 05:00 | 54.712 | 1.517 | 0 | 54.712 | 65778 | 0 | 65804 | 37964360
2014/03/10 | 05:20:00 | 2014/03/10 05:20 | 54.464 | 1.515 | 0 | 54.464 | 65531 | 0 | 65506 | 37964360
2014/03/10 | 05:40:00 | 2014/03/10 05:40 | 54.146 | 1.512 | 0 | 54.146 | 65149 | 0 | 65166 | 37964360
2014/03/10 | 06:00:00 | 2014/03/10 06:00 | 53.97 | 1.51 | 0 | 53.97 | 64870 | 0 | 64870 | 37964360
2014/03/10 | 06:20:00 | 2014/03/10 06:20 | 53.689 | 1.507 | 0 | 53.689 | 64570 | 0 | 64595 | 37964360
2014/03/10 | 06:40:00 | 2014/03/10 06:40 | 53.513 | 1.506 | 0 | 53.513 | 64321 | 0 | 64321 | 37964360
2014/03/10 | 07:00:00 | 2014/03/10 07:00 | 53.338 | 1.504 | 0 | 53.338 | 64111 | 0 | 64111 | 37964360
2014/03/10 | 07:20:00 | 2014/03/10 07:20 | 53.28 | 1.503 | 0 | 53.28 | 63971 | 0 | 63971 | 37964360
2014/03/10 | 07:40:00 | 2014/03/10 07:40 | 53.199 | 1.503 | 0 | 53.199 | 63898 | 0 | 63887 | 37964360
2014/03/10 | 08:00:00 | 2014/03/10 08:00 | 53.024 | 1.501 | 0 | 53.024 | 63734 | 0 | 63734 | 37964360
2014/03/10 | 08:20:00 | 2014/03/10 08:20 | 52.903 | 1.5 | 0 | 52.903 | 63537 | 0 | 63556 | 37964360
2014/03/10 | 08:40:00 | 2014/03/10 08:40 | 52.859 | 1.499 | 0 | 52.859 | 63457 | 0 | 63457 | 37964360
2014/03/10 | 09:00:00 | 2014/03/10 09:00 | 52.816 | 1.499 | 0 | 52.816 | 63405 | 0 | 63405 | 37964360
2014/03/10 | 09:20:00 | 2014/03/10 09:20 | 52.642 | 1.497 | 0 | 52.642 | 63275 | 0 | 63275 | 37964360
2014/03/10 | 09:40:00 | 2014/03/10 09:40 | 52.492 | 1.496 | 0 | 52.492 | 63069 | 0 | 63080 | 37964360
2014/03/10 | 10:00:00 | 2014/03/10 10:00 | 52.434 | 1.495 | 0 | 52.434 | 62956 | 0 | 62956 | 37964360
2014/03/10 | 10:20:00 | 2014/03/10 10:20 | 52.331 | 1.494 | 0 | 52.331 | 62876 | 0 | 62859 | 37964360
2014/03/10 | 10:40:00 | 2014/03/10 10:40 | 52.25 | 1.494 | 0 | 52.25 | 62737 | 0 | 62749 | 37964360
2014/03/10 | 11:00:00 | 2014/03/10 11:00 | 52.193 | 1.493 | 0 | 52.193 | 62666 | 0 | 62666 | 37964360
2014/03/10 | 11:20:00 | 2014/03/10 11:20 | 52.055 | 1.492 | 0 | 52.055 | 62536 | 0 | 62549 | 37964360
2014/03/10 | 11:40:00 | 2014/03/10 11:40 | 51.952 | 1.491 | 0 | 51.952 | 62412 | 0 | 62404 | 37964360
2014/03/10 | 12:00:00 | 2014/03/10 12:00 | 51.849 | 1.49 | 0 | 51.849 | 62264 | 0 | 62281 | 37964360
2014/03/10 | 12:20:00 | 2014/03/10 12:20 | 51.791 | 1.489 | 0 | 51.791 | 62184 | 0 | 62184 | 37964360
2014/03/10 | 12:40:00 | 2014/03/10 12:40 | 51.66 | 1.488 | 0 | 51.66 | 62074 | 0 | 62071 | 37964360
2014/03/10 | 13:00:00 | 2014/03/10 13:00 | 51.574 | 1.487 | 0 | 51.574 | 61941 | 0 | 61940 | 37964360
2014/03/10 | 13:20:00 | 2014/03/10 13:20 | 51.449 | 1.486 | 0 | 51.449 | 61798 | 0 | 61814 | 37964360
2014/03/10 | 13:40:00 | 2014/03/10 13:40 | 51.392 | 1.485 | 0 | 51.392 | 61705 | 0 | 61705 | 37964360
2014/03/10 | 14:00:00 | 2014/03/10 14:00 | 51.267 | 1.484 | 0 | 51.267 | 61612 | 0 | 61595 | 37964360
2014/03/10 | 14:20:00 | 2014/03/10 14:20 | 51.097 | 1.482 | 0 | 51.097 | 61418 | 0 | 61418 | 37964360
2014/03/10 | 14:40:00 | 2014/03/10 14:40 | 50.927 | 1.481 | 0 | 50.927 | 61214 | 0 | 61214 | 37964360
2014/03/10 | 15:00:00 | 2014/03/10 15:00 | 50.453 | 1.476 | 0 | 50.453 | 60901 | 0 | 60828 | 37964360
2014/03/10 | 15:20:00 | 2014/03/10 15:20 | 49.78 | 1.469 | 0 | 49.78 | 60139 | 0 | 60140 | 37964360
2014/03/10 | 15:40:00 | 2014/03/10 15:40 | 49.08 | 1.462 | 0 | 49.08 | 59331 | 0 | 59316 | 37964360
2014/03/10 | 16:00:00 | 2014/03/10 16:00 | 48.254 | 1.454 | 0 | 48.254 | 58400 | 0 | 58400 | 37964360
2014/03/10 | 16:20:00 | 2014/03/10 16:20 | 47.438 | 1.446 | 0 | 47.438 | 57414 | 0 | 57415 | 37964360
2014/03/10 | 16:40:00 | 2014/03/10 16:40 | 46.661 | 1.438 | 0 | 46.661 | 56443 | 0 | 56459 | 37964360
2014/03/10 | 17:00:00 | 2014/03/10 17:00 | 45.828 | 1.429 | 0 | 45.828 | 55539 | 0 | 55493 | 37964360
2014/03/10 | 17:20:00 | 2014/03/10 17:20 | 45.098 | 1.421 | 0 | 45.098 | 54532 | 0 | 54556 | 37964360
2014/03/10 | 17:40:00 | 2014/03/10 17:40 | 44.381 | 1.414 | 0 | 44.381 | 53686 | 0 | 53687 | 37964360
2014/03/10 | 18:00:00 | 2014/03/10 18:00 | 43.856 | 1.408 | 0 | 43.856 | 52920 | 0 | 52942 | 37964360
2014/03/10 | 18:20:00 | 2014/03/10 18:20 | 43.395 | 1.403 | 0 | 43.395 | 52350 | 0 | 52351 | 37964360
2014/03/10 | 18:40:00 | 2014/03/10 18:40 | 43.059 | 1.399 | 0 | 43.059 | 51858 | 0 | 51872 | 37964360
2014/03/10 | 19:00:00 | 2014/03/10 19:00 | 42.755 | 1.396 | 0 | 42.755 | 51488 | 0 | 51488 | 37964360
2014/03/10 | 19:20:00 | 2014/03/10 19:20 | 42.452 | 1.393 | 0 | 42.452 | 51124 | 0 | 51124 | 37964360
2014/03/10 | 19:40:00 | 2014/03/10 19:40 | 42.181 | 1.39 | 0 | 42.181 | 50765 | 0 | 50780 | 37964360
2014/03/10 | 20:00:00 | 2014/03/10 20:00 | 41.941 | 1.387 | 0 | 41.941 | 50494 | 0 | 50473 | 37964360
2014/03/10 | 20:20:00 | 2014/03/10 20:20 | 41.821 | 1.386 | 0 | 41.821 | 50300 | 0 | 50257 | 37964360
2014/03/10 | 20:40:00 | 2014/03/10 20:40 | 41.701 | 1.384 | 0 | 41.701 | 50092 | 0 | 50113 | 37964360
2014/03/10 | 21:00:00 | 2014/03/10 21:00 | 41.582 | 1.383 | 0 | 41.582 | 49980 | 0 | 49970 | 37964360
2014/03/10 | 21:20:00 | 2014/03/10 21:20 | 41.433 | 1.381 | 0 | 41.433 | 49809 | 0 | 49809 | 37964360
2014/03/10 | 21:40:00 | 2014/03/10 21:40 | 41.284 | 1.38 | 0 | 41.284 | 49630 | 0 | 49630 | 37964360
2014/03/10 | 22:00:00 | 2014/03/10 22:00 | 41.255 | 1.379 | 0 | 41.255 | 49495 | 0 | 49523 | 37964360
2014/03/10 | 22:20:00 | 2014/03/10 22:20 | 41.304 | 1.38 | 0.049 | 41.255 | 49535 | 29 | 49506 | 37964360
2014/03/10 | 22:40:00 | 2014/03/10 22:40 | 41.582 | 1.383 | 0.326 | 41.256 | 49693 | 225 | 49507 | 37964360
2014/03/10 | 23:00:00 | 2014/03/10 23:00 | 42.121 | 1.389 | 0.862 | 41.259 | 50200 | 713 | 49509 | 37964360
2014/03/10 | 23:20:00 | 2014/03/10 23:20 | 42.634 | 1.395 | 1.369 | 41.265 | 50831 | 1339 | 49514 | 37964360
2014/03/10 | 23:40:00 | 2014/03/10 23:40 | 43.212 | 1.401 | 1.939 | 41.273 | 51521 | 1985 | 49523 | 37964360
2014/03/11 | 00:00:00 | 2014/03/11 00:00 | 43.671 | 1.406 | 2.387 | 41.284 | 52129 | 2596 | 49534 | 37964360
2014/03/11 | 00:20:00 | 2014/03/11 00:20 | 43.748 | 1.407 | 2.452 | 41.296 | 52479 | 2904 | 49548 | 37964360
2014/03/11 | 00:40:00 | 2014/03/11 00:40 | 43.71 | 1.406 | 2.402 | 41.308 | 52474 | 2912 | 49562 | 37964360
2014/03/11 | 01:00:00 | 2014/03/11 01:00 | 43.671 | 1.406 | 2.351 | 41.32 | 52428 | 2852 | 49577 | 37964360
2014/03/11 | 01:20:00 | 2014/03/11 01:20 | 43.303 | 1.402 | 1.972 | 41.331 | 52206 | 2594 | 49590 | 37964360
2014/03/11 | 01:40:00 | 2014/03/11 01:40 | 42.816 | 1.397 | 1.477 | 41.339 | 51686 | 2069 | 49602 | 37964360
2014/03/11 | 02:00:00 | 2014/03/11 02:00 | 42.301 | 1.391 | 0.955 | 41.346 | 51048 | 1459 | 49611 | 37964360
2014/03/11 | 02:20:00 | 2014/03/11 02:20 | 41.971 | 1.387 | 0.622 | 41.349 | 50520 | 946 | 49617 | 37964360
2014/03/11 | 02:40:00 | 2014/03/11 02:40 | 41.771 | 1.385 | 0.419 | 41.352 | 50226 | 624 | 49621 | 37964360
2014/03/11 | 03:00:00 | 2014/03/11 03:00 | 41.821 | 1.386 | 0.467 | 41.354 | 50155 | 531 | 49624 | 37964360
2014/03/11 | 03:20:00 | 2014/03/11 03:20 | 41.971 | 1.387 | 0.614 | 41.357 | 50239 | 648 | 49627 | 37964360
2014/03/11 | 03:40:00 | 2014/03/11 03:40 | 42.271 | 1.391 | 0.91 | 41.361 | 50545 | 914 | 49631 | 37964360
2014/03/11 | 04:00:00 | 2014/03/11 04:00 | 42.482 | 1.393 | 1.116 | 41.366 | 50874 | 1216 | 49636 | 37964360
2014/03/11 | 04:20:00 | 2014/03/11 04:20 | 42.561 | 1.394 | 1.189 | 41.372 | 51052 | 1383 | 49643 | 37964360
2014/03/11 | 04:40:00 | 2014/03/11 04:40 | 42.531 | 1.394 | 1.153 | 41.378 | 51055 | 1406 | 49650 | 37964360
2014/03/11 | 05:00:00 | 2014/03/11 05:00 | 42.5 | 1.393 | 1.117 | 41.383 | 51019 | 1362 | 49657 | 37964360
2014/03/11 | 05:20:00 | 2014/03/11 05:20 | 42.422 | 1.392 | 1.033 | 41.389 | 50971 | 1290 | 49663 | 37964360
2014/03/11 | 05:40:00 | 2014/03/11 05:40 | 42.151 | 1.389 | 0.758 | 41.393 | 50758 | 1075 | 49669 | 37964360
2014/03/11 | 06:00:00 | 2014/03/11 06:00 | 41.941 | 1.387 | 0.545 | 41.396 | 50433 | 781 | 49674 | 37964360
2014/03/11 | 06:20:00 | 2014/03/11 06:20 | 41.641 | 1.384 | 0.243 | 41.398 | 50149 | 472 | 49677 | 37964360
2014/03/11 | 06:40:00 | 2014/03/11 06:40 | 41.433 | 1.381 | 0.034 | 41.399 | 49845 | 166 | 49678 | 37964360
2014/03/11 | 07:00:00 | 2014/03/11 07:00 | 41.225 | 1.379 | 0 | 41.225 | 49573 | 20 | 49574 | 37964360
2014/03/11 | 07:20:00 | 2014/03/11 07:20 | 40.988 | 1.376 | 0 | 40.988 | 49306 | 0 | 49328 | 37964360
2014/03/11 | 07:40:00 | 2014/03/11 07:40 | 40.84 | 1.375 | 0 | 40.84 | 49097 | 0 | 49097 | 37964360
2014/03/11 | 08:00:00 | 2014/03/11 08:00 | 40.605 | 1.372 | 0 | 40.605 | 48888 | 0 | 48867 | 37964360
2014/03/11 | 08:20:00 | 2014/03/11 08:20 | 40.4 | 1.37 | 0 | 40.4 | 48624 | 0 | 48603 | 37964360
2014/03/11 | 08:40:00 | 2014/03/11 08:40 | 40.195 | 1.367 | 0 | 40.195 | 48357 | 0 | 48357 | 37964360
2014/03/11 | 09:00:00 | 2014/03/11 09:00 | 39.903 | 1.364 | 0 | 39.903 | 48059 | 0 | 48059 | 37964360
2014/03/11 | 09:20:00 | 2014/03/11 09:20 | 39.7 | 1.362 | 0 | 39.7 | 47783 | 0 | 47762 | 37964360
2014/03/11 | 09:40:00 | 2014/03/11 09:40 | 39.497 | 1.359 | 0 | 39.497 | 47518 | 0 | 47518 | 37964360
2014/03/11 | 10:00:00 | 2014/03/11 10:00 | 39.209 | 1.356 | 0 | 39.209 | 47224 | 0 | 47224 | 37964360
2014/03/11 | 10:20:00 | 2014/03/11 10:20 | 39.066 | 1.354 | 0 | 39.066 | 46965 | 0 | 46965 | 37964360
2014/03/11 | 10:40:00 | 2014/03/11 10:40 | 38.922 | 1.353 | 0 | 38.922 | 46793 | 0 | 46793 | 37964360
2014/03/11 | 11:00:00 | 2014/03/11 11:00 | 38.78 | 1.351 | 0 | 38.78 | 46621 | 0 | 46621 | 37964360
2014/03/11 | 11:20:00 | 2014/03/11 11:20 | 38.665 | 1.35 | 0 | 38.665 | 46457 | 0 | 46467 | 37964360
2014/03/11 | 11:40:00 | 2014/03/11 11:40 | 38.58 | 1.349 | 0 | 38.58 | 46354 | 0 | 46347 | 37964360
2014/03/11 | 12:00:00 | 2014/03/11 12:00 | 38.48 | 1.348 | 0 | 38.48 | 46226 | 0 | 46236 | 37964360
2014/03/11 | 12:20:00 | 2014/03/11 12:20 | 38.381 | 1.346 | 0 | 38.381 | 46127 | 0 | 46117 | 37964360
2014/03/11 | 12:40:00 | 2014/03/11 12:40 | 38.239 | 1.345 | 0 | 38.239 | 45972 | 0 | 45972 | 37964360
2014/03/11 | 13:00:00 | 2014/03/11 13:00 | 38.098 | 1.343 | 0 | 38.098 | 45802 | 0 | 45802 | 37964360
2014/03/11 | 13:20:00 | 2014/03/11 13:20 | 37.872 | 1.34 | 0 | 37.872 | 45562 | 0 | 45582 | 37964360
2014/03/11 | 13:40:00 | 2014/03/11 13:40 | 37.647 | 1.338 | 0 | 37.647 | 45312 | 0 | 45311 | 37964360
2014/03/11 | 14:00:00 | 2014/03/11 14:00 | 37.423 | 1.335 | 0 | 37.423 | 45063 | 0 | 45042 | 37964360
2014/03/11 | 14:20:00 | 2014/03/11 14:20 | 37.228 | 1.333 | 0 | 37.228 | 44811 | 0 | 44791 | 37964360
2014/03/11 | 14:40:00 | 2014/03/11 14:40 | 37.034 | 1.33 | 0 | 37.034 | 44557 | 0 | 44557 | 37964360
2014/03/11 | 15:00:00 | 2014/03/11 15:00 | 36.757 | 1.327 | 0 | 36.757 | 44274 | 0 | 44275 | 37964360
2014/03/11 | 15:20:00 | 2014/03/11 15:20 | 36.564 | 1.325 | 0 | 36.564 | 44012 | 0 | 43993 | 37964360
2014/03/11 | 15:40:00 | 2014/03/11 15:40 | 36.399 | 1.323 | 0 | 36.399 | 43765 | 0 | 43778 | 37964360
2014/03/11 | 16:00:00 | 2014/03/11 16:00 | 36.18 | 1.32 | 0 | 36.18 | 43567 | 0 | 43547 | 37964360
2014/03/11 | 16:20:00 | 2014/03/11 16:20 | 35.989 | 1.318 | 0 | 35.989 | 43321 | 0 | 43301 | 37964360
2014/03/11 | 16:40:00 | 2014/03/11 16:40 | 35.825 | 1.316 | 0 | 35.825 | 43075 | 0 | 43088 | 37964360
2014/03/11 | 17:00:00 | 2014/03/11 17:00 | 35.608 | 1.313 | 0 | 35.608 | 42880 | 0 | 42860 | 37964360
2014/03/11 | 17:20:00 | 2014/03/11 17:20 | 35.419 | 1.311 | 0 | 35.419 | 42636 | 0 | 42616 | 37964360
2014/03/11 | 17:40:00 | 2014/03/11 17:40 | 35.257 | 1.309 | 0 | 35.257 | 42393 | 0 | 42406 | 37964360
2014/03/11 | 18:00:00 | 2014/03/11 18:00 | 35.123 | 1.307 | 0 | 35.123 | 42228 | 0 | 42228 | 37964360
2014/03/11 | 18:20:00 | 2014/03/11 18:20 | 35.016 | 1.306 | 0 | 35.016 | 42073 | 0 | 42083 | 37964360
2014/03/11 | 18:40:00 | 2014/03/11 18:40 | 34.909 | 1.304 | 0 | 34.909 | 41974 | 0 | 41955 | 37964360
2014/03/11 | 19:00:00 | 2014/03/11 19:00 | 34.722 | 1.302 | 0 | 34.722 | 41759 | 0 | 41779 | 37964360
2014/03/11 | 19:20:00 | 2014/03/11 19:20 | 34.589 | 1.3 | 0 | 34.589 | 41586 | 0 | 41587 | 37964360
2014/03/11 | 19:40:00 | 2014/03/11 19:40 | 34.482 | 1.299 | 0 | 34.482 | 41430 | 0 | 41443 | 37964360
2014/03/11 | 20:00:00 | 2014/03/11 20:00 | 34.323 | 1.297 | 0 | 34.323 | 41321 | 0 | 41283 | 37964360
2014/03/11 | 20:20:00 | 2014/03/11 20:20 | 34.112 | 1.294 | 0 | 34.112 | 41042 | 0 | 41061 | 37964360
2014/03/11 | 20:40:00 | 2014/03/11 20:40 | 33.901 | 1.292 | 0 | 33.901 | 40808 | 0 | 40808 | 37964360
2014/03/11 | 21:00:00 | 2014/03/11 21:00 | 33.77 | 1.29 | 0 | 33.77 | 40603 | 0 | 40603 | 37964360
2014/03/11 | 21:20:00 | 2014/03/11 21:20 | 33.587 | 1.288 | 0 | 33.587 | 40433 | 0 | 40414 | 37964360
2014/03/11 | 21:40:00 | 2014/03/11 21:40 | 33.431 | 1.286 | 0 | 33.431 | 40198 | 0 | 40211 | 37964360
2014/03/11 | 22:00:00 | 2014/03/11 22:00 | 33.301 | 1.284 | 0 | 33.301 | 40039 | 0 | 40039 | 37964360
2014/03/11 | 22:20:00 | 2014/03/11 22:20 | 33.171 | 1.282 | 0 | 33.171 | 39883 | 0 | 39883 | 37964360
2014/03/11 | 22:40:00 | 2014/03/11 22:40 | 33.042 | 1.281 | 0 | 33.042 | 39728 | 0 | 39728 | 37964360
2014/03/11 | 23:00:00 | 2014/03/11 23:00 | 32.921 | 1.279 | 0 | 32.921 | 39576 | 0 | 39578 | 37964360
2014/03/11 | 23:20:00 | 2014/03/11 23:20 | 32.738 | 1.276 | 0 | 32.738 | 39379 | 0 | 39395 | 37964360
2014/03/11 | 23:40:00 | 2014/03/11 23:40 | 32.601 | 1.274 | 0 | 32.601 | 39215 | 0 | 39203 | 37964360
2014/03/12 | 00:00:00 | 2014/03/12 00:00 | 32.442 | 1.272 | 0 | 32.442 | 39010 | 0 | 39026 | 37964360
2014/03/12 | 00:20:00 | 2014/03/12 00:20 | 32.329 | 1.27 | 0 | 32.329 | 38862 | 0 | 38863 | 37964360
2014/03/12 | 00:40:00 | 2014/03/12 00:40 | 32.204 | 1.269 | 0 | 32.204 | 38721 | 0 | 38720 | 37964360
2014/03/12 | 01:00:00 | 2014/03/12 01:00 | 32.002 | 1.266 | 0 | 32.002 | 38542 | 0 | 38524 | 37964360
2014/03/12 | 01:20:00 | 2014/03/12 01:20 | 31.75 | 1.263 | 0 | 31.75 | 38251 | 0 | 38251 | 37964360
2014/03/12 | 01:40:00 | 2014/03/12 01:40 | 31.499 | 1.259 | 0 | 31.499 | 37949 | 0 | 37949 | 37964360
2014/03/12 | 02:00:00 | 2014/03/12 02:00 | 31.175 | 1.255 | 0 | 31.175 | 37622 | 0 | 37604 | 37964360
2014/03/12 | 02:20:00 | 2014/03/12 02:20 | 30.927 | 1.252 | 0 | 30.927 | 37261 | 0 | 37261 | 37964360
2014/03/12 | 02:40:00 | 2014/03/12 02:40 | 30.655 | 1.248 | 0 | 30.655 | 36961 | 0 | 36949 | 37964360
2014/03/12 | 03:00:00 | 2014/03/12 03:00 | 30.361 | 1.244 | 0 | 30.361 | 36592 | 0 | 36610 | 37964360
2014/03/12 | 03:20:00 | 2014/03/12 03:20 | 30.117 | 1.241 | 0 | 30.117 | 36286 | 0 | 36287 | 37964360
2014/03/12 | 03:40:00 | 2014/03/12 03:40 | 29.874 | 1.237 | 0 | 29.874 | 35994 | 0 | 35995 | 37964360
2014/03/12 | 04:00:00 | 2014/03/12 04:00 | 29.705 | 1.235 | 0 | 29.705 | 35730 | 0 | 35747 | 37964360
2014/03/12 | 04:20:00 | 2014/03/12 04:20 | 29.513 | 1.232 | 0 | 29.513 | 35513 | 0 | 35531 | 37964360
2014/03/12 | 04:40:00 | 2014/03/12 04:40 | 29.297 | 1.229 | 0 | 29.297 | 35297 | 0 | 35286 | 37964360
2014/03/12 | 05:00:00 | 2014/03/12 05:00 | 29.059 | 1.226 | 0 | 29.059 | 35014 | 0 | 35014 | 37964360
2014/03/12 | 05:20:00 | 2014/03/12 05:20 | 28.94 | 1.224 | 0 | 28.94 | 34799 | 0 | 34799 | 37964360
2014/03/12 | 05:40:00 | 2014/03/12 05:40 | 28.822 | 1.223 | 0 | 28.822 | 34657 | 0 | 34657 | 37964360
2014/03/12 | 06:00:00 | 2014/03/12 06:00 | 28.704 | 1.221 | 0 | 28.704 | 34515 | 0 | 34516 | 37964360
2014/03/12 | 06:20:00 | 2014/03/12 06:20 | 28.516 | 1.218 | 0 | 28.516 | 34315 | 0 | 34332 | 37964360
2014/03/12 | 06:40:00 | 2014/03/12 06:40 | 28.398 | 1.217 | 0 | 28.398 | 34148 | 0 | 34148 | 37964360
2014/03/12 | 07:00:00 | 2014/03/12 07:00 | 28.282 | 1.215 | 0 | 28.282 | 34008 | 0 | 34008 | 37964360
2014/03/12 | 07:20:00 | 2014/03/12 07:20 | 28.165 | 1.213 | 0 | 28.165 | 33868 | 0 | 33868 | 37964360
2014/03/12 | 07:40:00 | 2014/03/12 07:40 | 28.095 | 1.212 | 0 | 28.095 | 33751 | 0 | 33756 | 37964360
2014/03/12 | 08:00:00 | 2014/03/12 08:00 | 28.002 | 1.211 | 0 | 28.002 | 33667 | 0 | 33658 | 37964360
2014/03/12 | 08:20:00 | 2014/03/12 08:20 | 27.887 | 1.209 | 0 | 27.887 | 33534 | 0 | 33533 | 37964360
2014/03/12 | 08:40:00 | 2014/03/12 08:40 | 27.771 | 1.208 | 0 | 27.771 | 33395 | 0 | 33395 | 37964360
2014/03/12 | 09:00:00 | 2014/03/12 09:00 | 27.691 | 1.207 | 0 | 27.691 | 33269 | 0 | 33277 | 37964360
2014/03/12 | 09:20:00 | 2014/03/12 09:20 | 27.61 | 1.205 | 0 | 27.61 | 33189 | 0 | 33181 | 37964360
2014/03/12 | 09:40:00 | 2014/03/12 09:40 | 27.495 | 1.204 | 0 | 27.495 | 33063 | 0 | 33063 | 37964360
2014/03/12 | 10:00:00 | 2014/03/12 10:00 | 27.415 | 1.203 | 0 | 27.415 | 32938 | 0 | 32946 | 37964360
2014/03/12 | 10:20:00 | 2014/03/12 10:20 | 27.335 | 1.201 | 0 | 27.335 | 32858 | 0 | 32850 | 37964360
2014/03/12 | 10:40:00 | 2014/03/12 10:40 | 27.267 | 1.2 | 0 | 27.267 | 32756 | 0 | 32761 | 37964360
2014/03/12 | 11:00:00 | 2014/03/12 11:00 | 27.176 | 1.199 | 0 | 27.176 | 32674 | 0 | 32666 | 37964360
2014/03/12 | 11:20:00 | 2014/03/12 11:20 | 27.119 | 1.198 | 0 | 27.119 | 32577 | 0 | 32577 | 37964360
2014/03/12 | 11:40:00 | 2014/03/12 11:40 | 27.032 | 1.197 | 0 | 27.032 | 32489 | 0 | 32491 | 37964360
2014/03/12 | 12:00:00 | 2014/03/12 12:00 | 26.994 | 1.196 | 0 | 26.994 | 32416 | 0 | 32416 | 37964360
2014/03/12 | 12:20:00 | 2014/03/12 12:20 | 26.926 | 1.195 | 0 | 26.926 | 32363 | 0 | 32352 | 37964360
2014/03/12 | 12:40:00 | 2014/03/12 12:40 | 26.881 | 1.195 | 0 | 26.881 | 32276 | 0 | 32284 | 37964360
2014/03/12 | 13:00:00 | 2014/03/12 13:00 | 26.853 | 1.194 | 0 | 26.853 | 32240 | 0 | 32240 | 37964360
2014/03/12 | 13:20:00 | 2014/03/12 13:20 | 26.791 | 1.193 | 0 | 26.791 | 32198 | 0 | 32186 | 37964360
2014/03/12 | 13:40:00 | 2014/03/12 13:40 | 26.757 | 1.193 | 0 | 26.757 | 32119 | 0 | 32129 | 37964360
2014/03/12 | 14:00:00 | 2014/03/12 14:00 | 26.743 | 1.193 | 0 | 26.743 | 32100 | 0 | 32100 | 37964360
2014/03/12 | 14:20:00 | 2014/03/12 14:20 | 26.729 | 1.192 | 0 | 26.729 | 32083 | 0 | 32083 | 37964360
2014/03/12 | 14:40:00 | 2014/03/12 14:40 | 26.715 | 1.192 | 0 | 26.715 | 32066 | 0 | 32066 | 37964360
2014/03/12 | 15:00:00 | 2014/03/12 15:00 | 26.701 | 1.192 | 0 | 26.701 | 32049 | 0 | 32050 | 37964360
2014/03/12 | 15:20:00 | 2014/03/12 15:20 | 26.627 | 1.191 | 0 | 26.627 | 31983 | 0 | 31997 | 37964360
2014/03/12 | 15:40:00 | 2014/03/12 15:40 | 26.611 | 1.191 | 0 | 26.611 | 31943 | 0 | 31943 | 37964360
2014/03/12 | 16:00:00 | 2014/03/12 16:00 | 26.595 | 1.19 | 0 | 26.595 | 31923 | 0 | 31924 | 37964360
2014/03/12 | 16:20:00 | 2014/03/12 16:20 | 26.579 | 1.19 | 0 | 26.579 | 31904 | 0 | 31904 | 37964360
2014/03/12 | 16:40:00 | 2014/03/12 16:40 | 26.544 | 1.19 | 0 | 26.544 | 31883 | 0 | 31874 | 37964360
2014/03/12 | 17:00:00 | 2014/03/12 17:00 | 26.507 | 1.189 | 0 | 26.507 | 31812 | 0 | 31831 | 37964360
2014/03/12 | 17:20:00 | 2014/03/12 17:20 | 26.521 | 1.189 | 0.014 | 26.507 | 31817 | 8 | 31808 | 37964360
2014/03/12 | 17:40:00 | 2014/03/12 17:40 | 26.535 | 1.19 | 0.028 | 26.507 | 31834 | 25 | 31809 | 37964360
2014/03/12 | 18:00:00 | 2014/03/12 18:00 | 26.549 | 1.19 | 0.042 | 26.507 | 31851 | 42 | 31809 | 37964360
2014/03/12 | 18:20:00 | 2014/03/12 18:20 | 26.563 | 1.19 | 0.055 | 26.508 | 31867 | 58 | 31809 | 37964360
2014/03/12 | 18:40:00 | 2014/03/12 18:40 | 26.639 | 1.191 | 0.131 | 26.508 | 31920 | 112 | 31809 | 37964360
2014/03/12 | 19:00:00 | 2014/03/12 19:00 | 26.667 | 1.192 | 0.158 | 26.509 | 31984 | 174 | 31810 | 37964360
2014/03/12 | 19:20:00 | 2014/03/12 19:20 | 26.695 | 1.192 | 0.185 | 26.51 | 32017 | 206 | 31811 | 37964360
2014/03/12 | 19:40:00 | 2014/03/12 19:40 | 26.769 | 1.193 | 0.258 | 26.511 | 32081 | 266 | 31812 | 37964360
2014/03/12 | 20:00:00 | 2014/03/12 20:00 | 26.774 | 1.193 | 0.262 | 26.512 | 32126 | 312 | 31814 | 37964360
2014/03/12 | 20:20:00 | 2014/03/12 20:20 | 26.779 | 1.193 | 0.266 | 26.513 | 32132 | 317 | 31815 | 37964360
2014/03/12 | 20:40:00 | 2014/03/12 20:40 | 26.785 | 1.193 | 0.27 | 26.515 | 32138 | 322 | 31817 | 37964360
2014/03/12 | 21:00:00 | 2014/03/12 21:00 | 26.79 | 1.193 | 0.274 | 26.516 | 32145 | 327 | 31818 | 37964360
2014/03/12 | 21:20:00 | 2014/03/12 21:20 | 26.795 | 1.193 | 0.278 | 26.517 | 32151 | 331 | 31820 | 37964360
2014/03/12 | 21:40:00 | 2014/03/12 21:40 | 26.8 | 1.193 | 0.281 | 26.519 | 32157 | 335 | 31822 | 37964360
2014/03/12 | 22:00:00 | 2014/03/12 22:00 | 26.805 | 1.194 | 0.285 | 26.52 | 32163 | 340 | 31823 | 37964360
2014/03/12 | 22:20:00 | 2014/03/12 22:20 | 26.81 | 1.194 | 0.288 | 26.522 | 32169 | 344 | 31825 | 37964360
2014/03/12 | 22:40:00 | 2014/03/12 22:40 | 26.815 | 1.194 | 0.292 | 26.523 | 32175 | 348 | 31827 | 37964360
2014/03/12 | 23:00:00 | 2014/03/12 23:00 | 26.82 | 1.194 | 0.295 | 26.525 | 32181 | 352 | 31829 | 37964360
2014/03/12 | 23:20:00 | 2014/03/12 23:20 | 26.826 | 1.194 | 0.3 | 26.526 | 32188 | 357 | 31830 | 37964360
2014/03/12 | 23:40:00 | 2014/03/12 23:40 | 26.831 | 1.194 | 0.303 | 26.528 | 32194 | 362 | 31832 | 37964360
2014/03/13 | 00:00:00 | 2014/03/13 00:00 | 26.836 | 1.194 | 0.307 | 26.529 | 32200 | 366 | 31834 | 37964360
2014/03/13 | 00:20:00 | 2014/03/13 00:20 | 26.827 | 1.194 | 0.296 | 26.531 | 32201 | 362 | 31836 | 37964360
2014/03/13 | 00:40:00 | 2014/03/13 00:40 | 26.804 | 1.194 | 0.272 | 26.532 | 32179 | 341 | 31838 | 37964360
2014/03/13 | 01:00:00 | 2014/03/13 01:00 | 26.782 | 1.193 | 0.249 | 26.533 | 32152 | 312 | 31839 | 37964360
2014/03/13 | 01:20:00 | 2014/03/13 01:20 | 26.723 | 1.192 | 0.189 | 26.534 | 32116 | 262 | 31841 | 37964360
2014/03/13 | 01:40:00 | 2014/03/13 01:40 | 26.683 | 1.192 | 0.148 | 26.535 | 32035 | 202 | 31842 | 37964360
2014/03/13 | 02:00:00 | 2014/03/13 02:00 | 26.66 | 1.191 | 0.124 | 26.536 | 32006 | 163 | 31843 | 37964360
2014/03/13 | 02:20:00 | 2014/03/13 02:20 | 26.638 | 1.191 | 0.101 | 26.537 | 31979 | 135 | 31844 | 37964360
2014/03/13 | 02:40:00 | 2014/03/13 02:40 | 26.559 | 1.19 | 0.022 | 26.537 | 31919 | 74 | 31844 | 37964360
2014/03/13 | 03:00:00 | 2014/03/13 03:00 | 26.521 | 1.189 | 0 | 26.521 | 31848 | 13 | 31835 | 37964360
2014/03/13 | 03:20:00 | 2014/03/13 03:20 | 26.454 | 1.188 | 0 | 26.454 | 31796 | 0 | 31785 | 37964360
2014/03/13 | 03:40:00 | 2014/03/13 03:40 | 26.417 | 1.188 | 0 | 26.417 | 31714 | 0 | 31723 | 37964360
2014/03/13 | 04:00:00 | 2014/03/13 04:00 | 26.398 | 1.188 | 0 | 26.398 | 31689 | 0 | 31689 | 37964360
2014/03/13 | 04:20:00 | 2014/03/13 04:20 | 26.38 | 1.187 | 0 | 26.38 | 31667 | 0 | 31667 | 37964360
2014/03/13 | 04:40:00 | 2014/03/13 04:40 | 26.342 | 1.187 | 0 | 26.342 | 31642 | 0 | 31633 | 37964360
2014/03/13 | 05:00:00 | 2014/03/13 05:00 | 26.281 | 1.186 | 0 | 26.281 | 31562 | 0 | 31574 | 37964360
2014/03/13 | 05:20:00 | 2014/03/13 05:20 | 26.253 | 1.185 | 0 | 26.253 | 31521 | 0 | 31520 | 37964360
2014/03/13 | 05:40:00 | 2014/03/13 05:40 | 26.209 | 1.185 | 0 | 26.209 | 31485 | 0 | 31477 | 37964360
2014/03/13 | 06:00:00 | 2014/03/13 06:00 | 26.156 | 1.184 | 0 | 26.156 | 31405 | 0 | 31419 | 37964360
2014/03/13 | 06:20:00 | 2014/03/13 06:20 | 26.142 | 1.184 | 0 | 26.142 | 31379 | 0 | 31379 | 37964360
2014/03/13 | 06:40:00 | 2014/03/13 06:40 | 26.128 | 1.183 | 0 | 26.128 | 31362 | 0 | 31362 | 37964360
2014/03/13 | 07:00:00 | 2014/03/13 07:00 | 26.115 | 1.183 | 0 | 26.115 | 31346 | 0 | 31346 | 37964360
2014/03/13 | 07:20:00 | 2014/03/13 07:20 | 26.101 | 1.183 | 0 | 26.101 | 31329 | 0 | 31330 | 37964360
2014/03/13 | 07:40:00 | 2014/03/13 07:40 | 26.026 | 1.182 | 0 | 26.026 | 31277 | 0 | 31276 | 37964360
2014/03/13 | 08:00:00 | 2014/03/13 08:00 | 25.998 | 1.182 | 0 | 25.998 | 31215 | 0 | 31214 | 37964360
2014/03/13 | 08:20:00 | 2014/03/13 08:20 | 25.971 | 1.181 | 0 | 25.971 | 31181 | 0 | 31181 | 37964360
2014/03/13 | 08:40:00 | 2014/03/13 08:40 | 25.895 | 1.18 | 0 | 25.895 | 31119 | 0 | 31120 | 37964360
2014/03/13 | 09:00:00 | 2014/03/13 09:00 | 25.873 | 1.18 | 0 | 25.873 | 31060 | 0 | 31061 | 37964360
2014/03/13 | 09:20:00 | 2014/03/13 09:20 | 25.851 | 1.179 | 0 | 25.851 | 31034 | 0 | 31034 | 37964360
2014/03/13 | 09:40:00 | 2014/03/13 09:40 | 25.811 | 1.179 | 0 | 25.811 | 31005 | 0 | 30997 | 37964360
2014/03/13 | 10:00:00 | 2014/03/13 10:00 | 25.745 | 1.178 | 0 | 25.745 | 30923 | 0 | 30934 | 37964360
2014/03/13 | 10:20:00 | 2014/03/13 10:20 | 25.709 | 1.177 | 0 | 25.709 | 30872 | 0 | 30872 | 37964360
2014/03/13 | 10:40:00 | 2014/03/13 10:40 | 25.63 | 1.176 | 0 | 25.63 | 30802 | 0 | 30803 | 37964360
2014/03/13 | 11:00:00 | 2014/03/13 11:00 | 25.603 | 1.176 | 0 | 25.603 | 30740 | 0 | 30740 | 37964360
2014/03/13 | 11:20:00 | 2014/03/13 11:20 | 25.576 | 1.175 | 0 | 25.576 | 30707 | 0 | 30707 | 37964360
2014/03/13 | 11:40:00 | 2014/03/13 11:40 | 25.497 | 1.174 | 0 | 25.497 | 30645 | 0 | 30644 | 37964360
2014/03/13 | 12:00:00 | 2014/03/13 12:00 | 25.461 | 1.173 | 0 | 25.461 | 30575 | 0 | 30575 | 37964360
2014/03/13 | 12:20:00 | 2014/03/13 12:20 | 25.396 | 1.172 | 0 | 25.396 | 30525 | 0 | 30514 | 37964360
2014/03/13 | 12:40:00 | 2014/03/13 12:40 | 25.36 | 1.172 | 0 | 25.36 | 30445 | 0 | 30454 | 37964360
2014/03/13 | 13:00:00 | 2014/03/13 13:00 | 25.342 | 1.172 | 0 | 25.342 | 30421 | 0 | 30421 | 37964360
2014/03/13 | 13:20:00 | 2014/03/13 13:20 | 25.323 | 1.171 | 0 | 25.323 | 30399 | 0 | 30399 | 37964360
2014/03/13 | 13:40:00 | 2014/03/13 13:40 | 25.287 | 1.171 | 0 | 25.287 | 30375 | 0 | 30366 | 37964360
2014/03/13 | 14:00:00 | 2014/03/13 14:00 | 25.211 | 1.17 | 0 | 25.211 | 30292 | 0 | 30299 | 37964360
2014/03/13 | 14:20:00 | 2014/03/13 14:20 | 25.093 | 1.168 | 0 | 25.093 | 30206 | 0 | 30182 | 37964360
2014/03/13 | 14:40:00 | 2014/03/13 14:40 | 25.006 | 1.166 | 0 | 25.006 | 30044 | 0 | 30059 | 37964360
2014/03/13 | 15:00:00 | 2014/03/13 15:00 | 24.92 | 1.165 | 0 | 24.92 | 29964 | 0 | 29956 | 37964360
2014/03/13 | 15:20:00 | 2014/03/13 15:20 | 24.866 | 1.164 | 0 | 24.866 | 29872 | 0 | 29872 | 37964360
2014/03/13 | 15:40:00 | 2014/03/13 15:40 | 24.706 | 1.162 | 0 | 24.706 | 29748 | 0 | 29743 | 37964360
2014/03/13 | 16:00:00 | 2014/03/13 16:00 | 24.599 | 1.16 | 0 | 24.599 | 29583 | 0 | 29583 | 37964360
2014/03/13 | 16:20:00 | 2014/03/13 16:20 | 24.546 | 1.159 | 0 | 24.546 | 29487 | 0 | 29487 | 37964360
2014/03/13 | 16:40:00 | 2014/03/13 16:40 | 24.464 | 1.158 | 0 | 24.464 | 29404 | 0 | 29406 | 37964360
2014/03/13 | 17:00:00 | 2014/03/13 17:00 | 24.429 | 1.157 | 0 | 24.429 | 29336 | 0 | 29336 | 37964360
2014/03/13 | 17:20:00 | 2014/03/13 17:20 | 24.366 | 1.156 | 0 | 24.366 | 29287 | 0 | 29277 | 37964360
2014/03/13 | 17:40:00 | 2014/03/13 17:40 | 24.302 | 1.155 | 0 | 24.302 | 29196 | 0 | 29201 | 37964360
2014/03/13 | 18:00:00 | 2014/03/13 18:00 | 24.218 | 1.154 | 0 | 24.218 | 29120 | 0 | 29112 | 37964360
2014/03/13 | 18:20:00 | 2014/03/13 18:20 | 24.165 | 1.153 | 0 | 24.165 | 29030 | 0 | 29030 | 37964360
2014/03/13 | 18:40:00 | 2014/03/13 18:40 | 24.085 | 1.152 | 0 | 24.085 | 28948 | 0 | 28950 | 37964360
2014/03/13 | 19:00:00 | 2014/03/13 19:00 | 24.05 | 1.151 | 0 | 24.05 | 28881 | 0 | 28881 | 37964360
2014/03/13 | 19:20:00 | 2014/03/13 19:20 | 23.945 | 1.15 | 0 | 23.945 | 28822 | 0 | 28797 | 37964360
2014/03/13 | 19:40:00 | 2014/03/13 19:40 | 23.875 | 1.149 | 0 | 23.875 | 28676 | 0 | 28692 | 37964360
2014/03/13 | 20:00:00 | 2014/03/13 20:00 | 23.841 | 1.148 | 0 | 23.841 | 28630 | 0 | 28630 | 37964360
2014/03/13 | 20:20:00 | 2014/03/13 20:20 | 23.77 | 1.147 | 0 | 23.77 | 28554 | 0 | 28567 | 37964360
2014/03/13 | 20:40:00 | 2014/03/13 20:40 | 23.749 | 1.147 | 0 | 23.749 | 28511 | 0 | 28511 | 37964360
2014/03/13 | 21:00:00 | 2014/03/13 21:00 | 23.728 | 1.146 | 0 | 23.728 | 28487 | 0 | 28486 | 37964360
2014/03/13 | 21:20:00 | 2014/03/13 21:20 | 23.674 | 1.145 | 0 | 23.674 | 28454 | 0 | 28441 | 37964360
2014/03/13 | 21:40:00 | 2014/03/13 21:40 | 23.626 | 1.145 | 0 | 23.626 | 28374 | 0 | 28380 | 37964360
2014/03/13 | 22:00:00 | 2014/03/13 22:00 | 23.591 | 1.144 | 0 | 23.591 | 28330 | 0 | 28330 | 37964360
2014/03/13 | 22:20:00 | 2014/03/13 22:20 | 23.488 | 1.142 | 0 | 23.488 | 28248 | 0 | 28247 | 37964360
2014/03/13 | 22:40:00 | 2014/03/13 22:40 | 23.344 | 1.14 | 0 | 23.344 | 28119 | 0 | 28099 | 37964360
2014/03/13 | 23:00:00 | 2014/03/13 23:00 | 23.037 | 1.135 | 0 | 23.037 | 27829 | 0 | 27829 | 37964360
2014/03/13 | 23:20:00 | 2014/03/13 23:20 | 22.693 | 1.129 | 0 | 22.693 | 27452 | 0 | 27438 | 37964360
2014/03/13 | 23:40:00 | 2014/03/13 23:40 | 22.333 | 1.123 | 0 | 22.333 | 27024 | 0 | 27016 | 37964360
2014/03/14 | 00:00:00 | 2014/03/14 00:00 | 21.897 | 1.116 | 0 | 21.897 | 26523 | 0 | 26538 | 37964360
2014/03/14 | 00:20:00 | 2014/03/14 00:20 | 21.448 | 1.108 | 0 | 21.448 | 25993 | 0 | 26007 | 37964360
2014/03/14 | 00:40:00 | 2014/03/14 00:40 | 21.006 | 1.101 | 0 | 21.006 | 25472 | 0 | 25472 | 37964360
2014/03/14 | 01:00:00 | 2014/03/14 01:00 | 20.627 | 1.094 | 0 | 20.627 | 24979 | 0 | 24980 | 37964360
2014/03/14 | 01:20:00 | 2014/03/14 01:20 | 20.196 | 1.086 | 0 | 20.196 | 24480 | 0 | 24494 | 37964360
2014/03/14 | 01:40:00 | 2014/03/14 01:40 | 19.773 | 1.079 | 0 | 19.773 | 23981 | 0 | 23981 | 37964360
2014/03/14 | 02:00:00 | 2014/03/14 02:00 | 19.409 | 1.072 | 0 | 19.409 | 23509 | 0 | 23509 | 37964360
2014/03/14 | 02:20:00 | 2014/03/14 02:20 | 19.051 | 1.065 | 0 | 19.051 | 23076 | 0 | 23076 | 37964360
2014/03/14 | 02:40:00 | 2014/03/14 02:40 | 18.75 | 1.06 | 0 | 18.75 | 22680 | 0 | 22681 | 37964360
2014/03/14 | 03:00:00 | 2014/03/14 03:00 | 18.451 | 1.054 | 0 | 18.451 | 22308 | 0 | 22321 | 37964360
2014/03/14 | 03:20:00 | 2014/03/14 03:20 | 18.192 | 1.049 | 0 | 18.192 | 21985 | 0 | 21986 | 37964360
2014/03/14 | 03:40:00 | 2014/03/14 03:40 | 17.952 | 1.044 | 0 | 17.952 | 21677 | 0 | 21686 | 37964360
2014/03/14 | 04:00:00 | 2014/03/14 04:00 | 17.731 | 1.04 | 0 | 17.731 | 21422 | 0 | 21410 | 37964360
2014/03/14 | 04:20:00 | 2014/03/14 04:20 | 17.512 | 1.036 | 0 | 17.512 | 21134 | 0 | 21146 | 37964360
2014/03/14 | 04:40:00 | 2014/03/14 04:40 | 17.246 | 1.03 | 0 | 17.246 | 20855 | 0 | 20855 | 37964360
2014/03/14 | 05:00:00 | 2014/03/14 05:00 | 17.081 | 1.027 | 0 | 17.081 | 20596 | 0 | 20596 | 37964360
2014/03/14 | 05:20:00 | 2014/03/14 05:20 | 16.885 | 1.023 | 0 | 16.885 | 20391 | 0 | 20380 | 37964360
2014/03/14 | 05:40:00 | 2014/03/14 05:40 | 16.707 | 1.019 | 0 | 16.707 | 20147 | 0 | 20155 | 37964360
2014/03/14 | 06:00:00 | 2014/03/14 06:00 | 16.547 | 1.016 | 0 | 16.547 | 19952 | 0 | 19952 | 37964360
2014/03/14 | 06:20:00 | 2014/03/14 06:20 | 16.388 | 1.013 | 0 | 16.388 | 19760 | 0 | 19761 | 37964360
2014/03/14 | 06:40:00 | 2014/03/14 06:40 | 16.23 | 1.009 | 0 | 16.23 | 19570 | 0 | 19571 | 37964360
2014/03/14 | 07:00:00 | 2014/03/14 07:00 | 16.073 | 1.006 | 0 | 16.073 | 19382 | 0 | 19382 | 37964360
2014/03/14 | 07:20:00 | 2014/03/14 07:20 | 15.964 | 1.004 | 0 | 15.964 | 19234 | 0 | 19222 | 37964360
2014/03/14 | 07:40:00 | 2014/03/14 07:40 | 15.81 | 1 | 0 | 15.81 | 19064 | 0 | 19064 | 37964360
2014/03/14 | 08:00:00 | 2014/03/14 08:00 | 15.657 | 0.997 | 0 | 15.657 | 18880 | 0 | 18880 | 37964360
2014/03/14 | 08:20:00 | 2014/03/14 08:20 | 15.536 | 0.994 | 0 | 15.536 | 18705 | 0 | 18716 | 37964360
2014/03/14 | 08:40:00 | 2014/03/14 08:40 | 15.4 | 0.991 | 0 | 15.4 | 18569 | 0 | 18562 | 37964360
2014/03/14 | 09:00:00 | 2014/03/14 09:00 | 15.251 | 0.988 | 0 | 15.251 | 18390 | 0 | 18391 | 37964360
2014/03/14 | 09:20:00 | 2014/03/14 09:20 | 15.177 | 0.986 | 0 | 15.177 | 18257 | 0 | 18257 | 37964360
2014/03/14 | 09:40:00 | 2014/03/14 09:40 | 15.045 | 0.983 | 0 | 15.045 | 18140 | 0 | 18133 | 37964360
2014/03/14 | 10:00:00 | 2014/03/14 10:00 | 14.943 | 0.981 | 0 | 14.943 | 17982 | 0 | 17993 | 37964360
2014/03/14 | 10:20:00 | 2014/03/14 10:20 | 14.835 | 0.978 | 0 | 14.835 | 17856 | 0 | 17867 | 37964360
2014/03/14 | 10:40:00 | 2014/03/14 10:40 | 14.732 | 0.976 | 0 | 14.732 | 17740 | 0 | 17740 | 37964360
2014/03/14 | 11:00:00 | 2014/03/14 11:00 | 14.63 | 0.973 | 0 | 14.63 | 17626 | 0 | 17617 | 37964360
2014/03/14 | 11:20:00 | 2014/03/14 11:20 | 14.54 | 0.971 | 0 | 14.54 | 17511 | 0 | 17502 | 37964360
2014/03/14 | 11:40:00 | 2014/03/14 11:40 | 14.446 | 0.968 | 0 | 14.446 | 17393 | 0 | 17392 | 37964360
2014/03/14 | 12:00:00 | 2014/03/14 12:00 | 14.308 | 0.965 | 0 | 14.308 | 17252 | 0 | 17252 | 37964360
2014/03/14 | 12:20:00 | 2014/03/14 12:20 | 14.211 | 0.963 | 0 | 14.211 | 17121 | 0 | 17111 | 37964360
2014/03/14 | 12:40:00 | 2014/03/14 12:40 | 14.129 | 0.961 | 0 | 14.129 | 16998 | 0 | 17004 | 37964360
2014/03/14 | 13:00:00 | 2014/03/14 13:00 | 14.062 | 0.959 | 0 | 14.062 | 16914 | 0 | 16915 | 37964360
2014/03/14 | 13:20:00 | 2014/03/14 13:20 | 14.031 | 0.958 | 0 | 14.031 | 16843 | 0 | 16856 | 37964360
2014/03/14 | 13:40:00 | 2014/03/14 13:40 | 14.053 | 0.959 | 0.022 | 14.031 | 16850 | 13 | 16837 | 37964360
2014/03/14 | 14:00:00 | 2014/03/14 14:00 | 14.39 | 0.967 | 0.358 | 14.032 | 16990 | 228 | 16838 | 37964360
2014/03/14 | 14:20:00 | 2014/03/14 14:20 | 15.214 | 0.987 | 1.178 | 14.036 | 17702 | 922 | 16841 | 37964360
2014/03/14 | 14:40:00 | 2014/03/14 14:40 | 16.487 | 1.015 | 2.442 | 14.045 | 18993 | 2172 | 16848 | 37964360
2014/03/14 | 15:00:00 | 2014/03/14 15:00 | 17.935 | 1.044 | 3.874 | 14.061 | 20632 | 3790 | 16863 | 37964360
2014/03/14 | 15:20:00 | 2014/03/14 15:20 | 19.595 | 1.075 | 5.511 | 14.084 | 22483 | 5631 | 16887 | 37964360
2014/03/14 | 15:40:00 | 2014/03/14 15:40 | 21.297 | 1.106 | 7.181 | 14.116 | 24551 | 7615 | 16920 | 37964360
2014/03/14 | 16:00:00 | 2014/03/14 16:00 | 22.854 | 1.132 | 8.698 | 14.156 | 26513 | 9527 | 16963 | 37964360
2014/03/14 | 16:20:00 | 2014/03/14 16:20 | 24.009 | 1.151 | 9.807 | 14.202 | 28145 | 11103 | 17015 | 37964360
2014/03/14 | 16:40:00 | 2014/03/14 16:40 | 24.985 | 1.166 | 10.731 | 14.254 | 29435 | 12323 | 17074 | 37964360
2014/03/14 | 17:00:00 | 2014/03/14 17:00 | 25.505 | 1.174 | 11.196 | 14.309 | 30324 | 13157 | 17137 | 37964360
2014/03/14 | 17:20:00 | 2014/03/14 17:20 | 25.477 | 1.174 | 11.112 | 14.365 | 30589 | 13385 | 17204 | 37964360
2014/03/14 | 17:40:00 | 2014/03/14 17:40 | 25.45 | 1.173 | 11.03 | 14.42 | 30557 | 13285 | 17271 | 37964360
2014/03/14 | 18:00:00 | 2014/03/14 18:00 | 25.309 | 1.171 | 10.834 | 14.475 | 30483 | 13118 | 17337 | 37964360
2014/03/14 | 18:20:00 | 2014/03/14 18:20 | 24.985 | 1.166 | 10.457 | 14.528 | 30176 | 12775 | 17402 | 37964360
2014/03/14 | 18:40:00 | 2014/03/14 18:40 | 24.599 | 1.16 | 10.019 | 14.58 | 29750 | 12286 | 17465 | 37964360
2014/03/14 | 19:00:00 | 2014/03/14 19:00 | 24.218 | 1.154 | 9.589 | 14.629 | 29305 | 11765 | 17525 | 37964360
2014/03/14 | 19:20:00 | 2014/03/14 19:20 | 23.841 | 1.148 | 9.165 | 14.676 | 28820 | 11253 | 17583 | 37964360
2014/03/14 | 19:40:00 | 2014/03/14 19:40 | 23.509 | 1.143 | 8.788 | 14.721 | 28419 | 10772 | 17638 | 37964360
2014/03/14 | 20:00:00 | 2014/03/14 20:00 | 23.16 | 1.137 | 8.396 | 14.764 | 27986 | 10311 | 17691 | 37964360
2014/03/14 | 20:20:00 | 2014/03/14 20:20 | 22.794 | 1.131 | 7.989 | 14.805 | 27557 | 9831 | 17741 | 37964360
2014/03/14 | 20:40:00 | 2014/03/14 20:40 | 22.492 | 1.126 | 7.648 | 14.844 | 27171 | 9382 | 17789 | 37964360
2014/03/14 | 21:00:00 | 2014/03/14 21:00 | 22.193 | 1.121 | 7.311 | 14.882 | 26811 | 8976 | 17835 | 37964360
2014/03/14 | 21:20:00 | 2014/03/14 21:20 | 21.897 | 1.116 | 6.98 | 14.917 | 26454 | 8575 | 17879 | 37964360
2014/03/14 | 21:40:00 | 2014/03/14 21:40 | 21.662 | 1.112 | 6.71 | 14.952 | 26135 | 8214 | 17921 | 37964360
2014/03/14 | 22:00:00 | 2014/03/14 22:00 | 21.371 | 1.107 | 6.387 | 14.984 | 25819 | 7858 | 17962 | 37964360
2014/03/14 | 22:20:00 | 2014/03/14 22:20 | 21.14 | 1.103 | 6.124 | 15.016 | 25520 | 7506 | 18000 | 37964360
2014/03/14 | 22:40:00 | 2014/03/14 22:40 | 20.93 | 1.099 | 5.884 | 15.046 | 25233 | 7205 | 18037 | 37964360
2014/03/14 | 23:00:00 | 2014/03/14 23:00 | 20.74 | 1.096 | 5.665 | 15.075 | 25002 | 6930 | 18072 | 37964360
2014/03/14 | 23:20:00 | 2014/03/14 23:20 | 20.514 | 1.092 | 5.411 | 15.103 | 24766 | 6646 | 18107 | 37964360
2014/03/14 | 23:40:00 | 2014/03/14 23:40 | 20.308 | 1.088 | 5.179 | 15.129 | 24484 | 6354 | 18139 | 37964360
2014/03/15 | 00:00:00 | 2014/03/15 00:00 | 20.122 | 1.085 | 4.967 | 15.155 | 24258 | 6088 | 18170 | 37964360
2014/03/15 | 00:20:00 | 2014/03/15 00:20 | 19.938 | 1.082 | 4.759 | 15.179 | 24036 | 5836 | 18200 | 37964360
2014/03/15 | 00:40:00 | 2014/03/15 00:40 | 19.755 | 1.078 | 4.553 | 15.202 | 23815 | 5587 | 18229 | 37964360
2014/03/15 | 01:00:00 | 2014/03/15 01:00 | 19.572 | 1.075 | 4.347 | 15.225 | 23596 | 5340 | 18256 | 37964360
2014/03/15 | 01:20:00 | 2014/03/15 01:20 | 19.355 | 1.071 | 4.109 | 15.246 | 23369 | 5074 | 18282 | 37964360
2014/03/15 | 01:40:00 | 2014/03/15 01:40 | 19.015 | 1.065 | 3.749 | 15.266 | 23030 | 4715 | 18307 | 37964360
2014/03/15 | 02:00:00 | 2014/03/15 02:00 | 18.661 | 1.058 | 3.378 | 15.283 | 22606 | 4276 | 18329 | 37964360
2014/03/15 | 02:20:00 | 2014/03/15 02:20 | 18.278 | 1.051 | 2.979 | 15.299 | 22176 | 3814 | 18350 | 37964360
2014/03/15 | 02:40:00 | 2014/03/15 02:40 | 17.833 | 1.042 | 2.52 | 15.313 | 21674 | 3299 | 18367 | 37964360
2014/03/15 | 03:00:00 | 2014/03/15 03:00 | 17.379 | 1.033 | 2.054 | 15.325 | 21114 | 2745 | 18383 | 37964360
2014/03/15 | 03:20:00 | 2014/03/15 03:20 | 16.885 | 1.023 | 1.551 | 15.334 | 20557 | 2163 | 18395 | 37964360
2014/03/15 | 03:40:00 | 2014/03/15 03:40 | 16.42 | 1.013 | 1.08 | 15.34 | 19974 | 1579 | 18404 | 37964360
2014/03/15 | 04:00:00 | 2014/03/15 04:00 | 15.98 | 1.004 | 0.636 | 15.344 | 19450 | 1029 | 18411 | 37964360
2014/03/15 | 04:20:00 | 2014/03/15 04:20 | 15.521 | 0.994 | 0.174 | 15.347 | 18899 | 486 | 18415 | 37964360
2014/03/15 | 04:40:00 | 2014/03/15 04:40 | 15.089 | 0.984 | 0 | 15.089 | 18358 | 105 | 18261 | 37964360
2014/03/15 | 05:00:00 | 2014/03/15 05:00 | 14.745 | 0.976 | 0 | 14.745 | 17895 | 0 | 17900 | 37964360
2014/03/15 | 05:20:00 | 2014/03/15 05:20 | 14.445 | 0.968 | 0 | 14.445 | 17507 | 0 | 17514 | 37964360
2014/03/15 | 05:40:00 | 2014/03/15 05:40 | 14.13 | 0.961 | 0 | 14.13 | 17145 | 0 | 17145 | 37964360
2014/03/15 | 06:00:00 | 2014/03/15 06:00 | 13.862 | 0.954 | 0 | 13.862 | 16794 | 0 | 16795 | 37964360
2014/03/15 | 06:20:00 | 2014/03/15 06:20 | 13.588 | 0.947 | 0 | 13.588 | 16450 | 0 | 16470 | 37964360
2014/03/15 | 06:40:00 | 2014/03/15 06:40 | 13.359 | 0.941 | 0 | 13.359 | 16168 | 0 | 16168 | 37964360
2014/03/15 | 07:00:00 | 2014/03/15 07:00 | 13.139 | 0.935 | 0 | 13.139 | 15907 | 0 | 15899 | 37964360
2014/03/15 | 07:20:00 | 2014/03/15 07:20 | 12.982 | 0.931 | 0 | 12.982 | 15664 | 0 | 15673 | 37964360
2014/03/15 | 07:40:00 | 2014/03/15 07:40 | 12.832 | 0.926 | 0 | 12.832 | 15488 | 0 | 15488 | 37964360
2014/03/15 | 08:00:00 | 2014/03/15 08:00 | 12.683 | 0.922 | 0 | 12.683 | 15317 | 0 | 15309 | 37964360
2014/03/15 | 08:20:00 | 2014/03/15 08:20 | 12.541 | 0.918 | 0 | 12.541 | 15126 | 0 | 15134 | 37964360
2014/03/15 | 08:40:00 | 2014/03/15 08:40 | 12.437 | 0.914 | 0 | 12.437 | 14987 | 0 | 14987 | 37964360
2014/03/15 | 09:00:00 | 2014/03/15 09:00 | 12.332 | 0.911 | 0 | 12.332 | 14861 | 0 | 14861 | 37964360
2014/03/15 | 09:20:00 | 2014/03/15 09:20 | 12.264 | 0.909 | 0 | 12.264 | 14764 | 0 | 14758 | 37964360
2014/03/15 | 09:40:00 | 2014/03/15 09:40 | 12.172 | 0.905 | 0 | 12.172 | 14661 | 0 | 14662 | 37964360
2014/03/15 | 10:00:00 | 2014/03/15 10:00 | 12.08 | 0.902 | 0 | 12.08 | 14551 | 0 | 14551 | 37964360
2014/03/15 | 10:20:00 | 2014/03/15 10:20 | 12.034 | 0.9 | 0 | 12.034 | 14468 | 0 | 14468 | 37964360
2014/03/15 | 10:40:00 | 2014/03/15 10:40 | 11.974 | 0.898 | 0 | 11.974 | 14400 | 0 | 14405 | 37964360
2014/03/15 | 11:00:00 | 2014/03/15 11:00 | 11.922 | 0.896 | 0 | 11.922 | 14350 | 0 | 14338 | 37964360
2014/03/15 | 11:20:00 | 2014/03/15 11:20 | 11.88 | 0.894 | 0 | 11.88 | 14281 | 0 | 14281 | 37964360
2014/03/15 | 11:40:00 | 2014/03/15 11:40 | 11.837 | 0.893 | 0 | 11.837 | 14230 | 0 | 14230 | 37964360
2014/03/15 | 12:00:00 | 2014/03/15 12:00 | 11.807 | 0.892 | 0 | 11.807 | 14183 | 0 | 14186 | 37964360
2014/03/15 | 12:20:00 | 2014/03/15 12:20 | 11.777 | 0.89 | 0 | 11.777 | 14154 | 0 | 14150 | 37964360
2014/03/15 | 12:40:00 | 2014/03/15 12:40 | 11.736 | 0.889 | 0 | 11.736 | 14108 | 0 | 14108 | 37964360
2014/03/15 | 13:00:00 | 2014/03/15 13:00 | 11.694 | 0.887 | 0 | 11.694 | 14058 | 0 | 14058 | 37964360
2014/03/15 | 13:20:00 | 2014/03/15 13:20 | 11.653 | 0.885 | 0 | 11.653 | 14008 | 0 | 14008 | 37964360
2014/03/15 | 13:40:00 | 2014/03/15 13:40 | 11.616 | 0.884 | 0 | 11.616 | 13959 | 0 | 13961 | 37964360
2014/03/15 | 14:00:00 | 2014/03/15 14:00 | 11.595 | 0.883 | 0 | 11.595 | 13927 | 0 | 13927 | 37964360
2014/03/15 | 14:20:00 | 2014/03/15 14:20 | 11.554 | 0.881 | 0 | 11.554 | 13889 | 0 | 13889 | 37964360
2014/03/15 | 14:40:00 | 2014/03/15 14:40 | 11.513 | 0.88 | 0 | 11.513 | 13840 | 0 | 13840 | 37964360
2014/03/15 | 15:00:00 | 2014/03/15 15:00 | 11.472 | 0.878 | 0 | 11.472 | 13791 | 0 | 13791 | 37964360
2014/03/15 | 15:20:00 | 2014/03/15 15:20 | 11.431 | 0.876 | 0 | 11.431 | 13742 | 0 | 13742 | 37964360
2014/03/15 | 15:40:00 | 2014/03/15 15:40 | 11.39 | 0.875 | 0 | 11.39 | 13693 | 0 | 13693 | 37964360
2014/03/15 | 16:00:00 | 2014/03/15 16:00 | 11.349 | 0.873 | 0 | 11.349 | 13644 | 0 | 13643 | 37964360
2014/03/15 | 16:20:00 | 2014/03/15 16:20 | 11.309 | 0.871 | 0 | 11.309 | 13595 | 0 | 13595 | 37964360
2014/03/15 | 16:40:00 | 2014/03/15 16:40 | 11.268 | 0.87 | 0 | 11.268 | 13546 | 0 | 13546 | 37964360
2014/03/15 | 17:00:00 | 2014/03/15 17:00 | 11.227 | 0.868 | 0 | 11.227 | 13497 | 0 | 13497 | 37964360
2014/03/15 | 17:20:00 | 2014/03/15 17:20 | 11.232 | 0.868 | 0.005 | 11.227 | 13475 | 3 | 13472 | 37964360
2014/03/15 | 17:40:00 | 2014/03/15 17:40 | 11.237 | 0.868 | 0.01 | 11.227 | 13482 | 9 | 13472 | 37964360
2014/03/15 | 18:00:00 | 2014/03/15 18:00 | 11.242 | 0.869 | 0.015 | 11.227 | 13488 | 15 | 13472 | 37964360
2014/03/15 | 18:20:00 | 2014/03/15 18:20 | 11.247 | 0.869 | 0.02 | 11.227 | 13494 | 21 | 13473 | 37964360
2014/03/15 | 18:40:00 | 2014/03/15 18:40 | 11.26 | 0.869 | 0.033 | 11.227 | 13501 | 31 | 13473 | 37964360
2014/03/15 | 19:00:00 | 2014/03/15 19:00 | 11.325 | 0.872 | 0.097 | 11.228 | 13545 | 78 | 13473 | 37964360
2014/03/15 | 19:20:00 | 2014/03/15 19:20 | 11.579 | 0.882 | 0.35 | 11.229 | 13724 | 269 | 13474 | 37964360
2014/03/15 | 19:40:00 | 2014/03/15 19:40 | 12.086 | 0.902 | 0.854 | 11.232 | 14164 | 723 | 13476 | 37964360
2014/03/15 | 20:00:00 | 2014/03/15 20:00 | 12.923 | 0.929 | 1.685 | 11.238 | 14971 | 1523 | 13482 | 37964360
2014/03/15 | 20:20:00 | 2014/03/15 20:20 | 14.123 | 0.96 | 2.873 | 11.25 | 16195 | 2735 | 13493 | 37964360
2014/03/15 | 20:40:00 | 2014/03/15 20:40 | 15.466 | 0.993 | 4.199 | 11.267 | 17736 | 4243 | 13510 | 37964360
2014/03/15 | 21:00:00 | 2014/03/15 21:00 | 17.032 | 1.026 | 5.74 | 11.292 | 19487 | 5963 | 13536 | 37964360
2014/03/15 | 21:20:00 | 2014/03/15 21:20 | 18.49 | 1.055 | 7.165 | 11.325 | 21330 | 7743 | 13570 | 37964360
2014/03/15 | 21:40:00 | 2014/03/15 21:40 | 19.811 | 1.079 | 8.447 | 11.364 | 22999 | 9368 | 13613 | 37964360
2014/03/15 | 22:00:00 | 2014/03/15 22:00 | 20.911 | 1.099 | 9.502 | 11.409 | 24456 | 10770 | 13663 | 37964360
2014/03/15 | 22:20:00 | 2014/03/15 22:20 | 21.565 | 1.11 | 10.107 | 11.458 | 25526 | 11766 | 13720 | 37964360
2014/03/15 | 22:40:00 | 2014/03/15 22:40 | 21.893 | 1.116 | 10.384 | 11.509 | 26123 | 12295 | 13780 | 37964360
2014/03/15 | 23:00:00 | 2014/03/15 23:00 | 21.874 | 1.116 | 10.313 | 11.561 | 26260 | 12418 | 13842 | 37964360
2014/03/15 | 23:20:00 | 2014/03/15 23:20 | 21.854 | 1.115 | 10.241 | 11.613 | 26236 | 12333 | 13904 | 37964360
2014/03/15 | 23:40:00 | 2014/03/15 23:40 | 21.799 | 1.114 | 10.135 | 11.664 | 26209 | 12226 | 13966 | 37964360
2014/03/16 | 00:00:00 | 2014/03/16 00:00 | 21.545 | 1.11 | 9.831 | 11.714 | 26020 | 11980 | 14026 | 37964360
2014/03/16 | 00:20:00 | 2014/03/16 00:20 | 21.159 | 1.103 | 9.397 | 11.762 | 25622 | 11537 | 14085 | 37964360
2014/03/16 | 00:40:00 | 2014/03/16 00:40 | 20.854 | 1.098 | 9.046 | 11.808 | 25198 | 11066 | 14142 | 37964360
2014/03/16 | 01:00:00 | 2014/03/16 01:00 | 20.57 | 1.093 | 8.717 | 11.853 | 24854 | 10658 | 14196 | 37964360
2014/03/16 | 01:20:00 | 2014/03/16 01:20 | 20.252 | 1.087 | 8.357 | 11.895 | 24506 | 10244 | 14249 | 37964360
2014/03/16 | 01:40:00 | 2014/03/16 01:40 | 19.956 | 1.082 | 8.02 | 11.936 | 24116 | 9826 | 14299 | 37964360
2014/03/16 | 02:00:00 | 2014/03/16 02:00 | 19.681 | 1.077 | 7.705 | 11.976 | 23782 | 9435 | 14347 | 37964360
2014/03/16 | 02:20:00 | 2014/03/16 02:20 | 19.409 | 1.072 | 7.395 | 12.014 | 23454 | 9060 | 14394 | 37964360
2014/03/16 | 02:40:00 | 2014/03/16 02:40 | 19.14 | 1.067 | 7.09 | 12.05 | 23129 | 8691 | 14438 | 37964360
2014/03/16 | 03:00:00 | 2014/03/16 03:00 | 18.926 | 1.063 | 6.841 | 12.085 | 22827 | 8359 | 14481 | 37964360
2014/03/16 | 03:20:00 | 2014/03/16 03:20 | 18.662 | 1.058 | 6.544 | 12.118 | 22552 | 8031 | 14522 | 37964360
2014/03/16 | 03:40:00 | 2014/03/16 03:40 | 18.452 | 1.054 | 6.301 | 12.151 | 22268 | 7707 | 14561 | 37964360
2014/03/16 | 04:00:00 | 2014/03/16 04:00 | 18.191 | 1.049 | 6.009 | 12.182 | 21985 | 7386 | 14599 | 37964360
2014/03/16 | 04:20:00 | 2014/03/16 04:20 | 17.85 | 1.042 | 5.639 | 12.211 | 21624 | 6989 | 14635 | 37964360
2014/03/16 | 04:40:00 | 2014/03/16 04:40 | 17.462 | 1.035 | 5.224 | 12.238 | 21187 | 6518 | 14669 | 37964360
2014/03/16 | 05:00:00 | 2014/03/16 05:00 | 17.081 | 1.027 | 4.818 | 12.263 | 20737 | 6025 | 14701 | 37964360
2014/03/16 | 05:20:00 | 2014/03/16 05:20 | 16.595 | 1.017 | 4.309 | 12.286 | 20205 | 5476 | 14729 | 37964360
2014/03/16 | 05:40:00 | 2014/03/16 05:40 | 16.152 | 1.008 | 3.846 | 12.306 | 19654 | 4893 | 14755 | 37964360
2014/03/16 | 06:00:00 | 2014/03/16 06:00 | 15.657 | 0.997 | 3.333 | 12.324 | 19073 | 4307 | 14778 | 37964360
2014/03/16 | 06:20:00 | 2014/03/16 06:20 | 15.163 | 0.986 | 2.823 | 12.34 | 18480 | 3693 | 14799 | 37964360
2014/03/16 | 06:40:00 | 2014/03/16 06:40 | 14.745 | 0.976 | 2.392 | 12.353 | 17939 | 3129 | 14816 | 37964360
2014/03/16 | 07:00:00 | 2014/03/16 07:00 | 14.308 | 0.965 | 1.944 | 12.364 | 17444 | 2602 | 14830 | 37964360
2014/03/16 | 07:20:00 | 2014/03/16 07:20 | 13.902 | 0.955 | 1.53 | 12.372 | 16924 | 2084 | 14842 | 37964360
2014/03/16 | 07:40:00 | 2014/03/16 07:40 | 13.511 | 0.945 | 1.132 | 12.379 | 16446 | 1597 | 14851 | 37964360
2014/03/16 | 08:00:00 | 2014/03/16 08:00 | 13.175 | 0.936 | 0.791 | 12.384 | 16001 | 1154 | 14858 | 37964360
2014/03/16 | 08:20:00 | 2014/03/16 08:20 | 12.82 | 0.926 | 0.433 | 12.387 | 15595 | 734 | 14863 | 37964360
2014/03/16 | 08:40:00 | 2014/03/16 08:40 | 12.521 | 0.917 | 0.133 | 12.388 | 15202 | 339 | 14865 | 37964360
2014/03/16 | 09:00:00 | 2014/03/16 09:00 | 12.246 | 0.908 | 0 | 12.246 | 14850 | 80 | 14781 | 37964360
2014/03/16 | 09:20:00 | 2014/03/16 09:20 | 12.018 | 0.9 | 0 | 12.018 | 14557 | 0 | 14558 | 37964360
2014/03/16 | 09:40:00 | 2014/03/16 09:40 | 11.803 | 0.891 | 0 | 11.803 | 14292 | 0 | 14293 | 37964360
2014/03/16 | 10:00:00 | 2014/03/16 10:00 | 11.595 | 0.883 | 0 | 11.595 | 14039 | 0 | 14039 | 37964360
2014/03/16 | 10:20:00 | 2014/03/16 10:20 | 11.39 | 0.875 | 0 | 11.39 | 13791 | 0 | 13791 | 37964360
2014/03/16 | 10:40:00 | 2014/03/16 10:40 | 11.211 | 0.867 | 0 | 11.211 | 13560 | 0 | 13561 | 37964360
2014/03/16 | 11:00:00 | 2014/03/16 11:00 | 11.032 | 0.86 | 0 | 11.032 | 13340 | 0 | 13346 | 37964360
2014/03/16 | 11:20:00 | 2014/03/16 11:20 | 10.847 | 0.852 | 0 | 10.847 | 13122 | 0 | 13127 | 37964360
2014/03/16 | 11:40:00 | 2014/03/16 11:40 | 10.687 | 0.846 | 0 | 10.687 | 12920 | 0 | 12920 | 37964360
2014/03/16 | 12:00:00 | 2014/03/16 12:00 | 10.503 | 0.838 | 0 | 10.503 | 12720 | 0 | 12714 | 37964360
2014/03/16 | 12:20:00 | 2014/03/16 12:20 | 10.344 | 0.831 | 0 | 10.344 | 12508 | 0 | 12508 | 37964360
2014/03/16 | 12:40:00 | 2014/03/16 12:40 | 10.194 | 0.825 | 0 | 10.194 | 12319 | 0 | 12323 | 37964360
2014/03/16 | 13:00:00 | 2014/03/16 13:00 | 10.052 | 0.819 | 0 | 10.052 | 12153 | 0 | 12148 | 37964360
2014/03/16 | 13:20:00 | 2014/03/16 13:20 | 9.935 | 0.814 | 0 | 9.935 | 11992 | 0 | 11992 | 37964360
2014/03/16 | 13:40:00 | 2014/03/16 13:40 | 9.795 | 0.808 | 0 | 9.795 | 11838 | 0 | 11838 | 37964360
2014/03/16 | 14:00:00 | 2014/03/16 14:00 | 9.678 | 0.803 | 0 | 9.678 | 11684 | 0 | 11684 | 37964360
2014/03/16 | 14:20:00 | 2014/03/16 14:20 | 9.563 | 0.798 | 0 | 9.563 | 11545 | 0 | 11545 | 37964360
2014/03/16 | 14:40:00 | 2014/03/16 14:40 | 9.447 | 0.793 | 0 | 9.447 | 11406 | 0 | 11406 | 37964360
2014/03/16 | 15:00:00 | 2014/03/16 15:00 | 9.332 | 0.788 | 0 | 9.332 | 11268 | 0 | 11267 | 37964360
2014/03/16 | 15:20:00 | 2014/03/16 15:20 | 9.241 | 0.784 | 0 | 9.241 | 11149 | 0 | 11144 | 37964360
2014/03/16 | 15:40:00 | 2014/03/16 15:40 | 9.134 | 0.779 | 0 | 9.134 | 11021 | 0 | 11025 | 37964360
2014/03/16 | 16:00:00 | 2014/03/16 16:00 | 9.036 | 0.775 | 0 | 9.036 | 10907 | 0 | 10902 | 37964360
2014/03/16 | 16:20:00 | 2014/03/16 16:20 | 8.975 | 0.772 | 0 | 8.975 | 10801 | 0 | 10807 | 37964360
2014/03/16 | 16:40:00 | 2014/03/16 16:40 | 8.877 | 0.768 | 0 | 8.877 | 10719 | 0 | 10711 | 37964360
2014/03/16 | 17:00:00 | 2014/03/16 17:00 | 8.787 | 0.764 | 0 | 8.787 | 10593 | 0 | 10598 | 37964360
2014/03/16 | 17:20:00 | 2014/03/16 17:20 | 8.69 | 0.76 | 0 | 8.69 | 10481 | 0 | 10486 | 37964360
2014/03/16 | 17:40:00 | 2014/03/16 17:40 | 8.616 | 0.756 | 0 | 8.616 | 10383 | 0 | 10384 | 37964360
2014/03/16 | 18:00:00 | 2014/03/16 18:00 | 8.541 | 0.753 | 0 | 8.541 | 10294 | 0 | 10294 | 37964360
2014/03/16 | 18:20:00 | 2014/03/16 18:20 | 8.467 | 0.75 | 0 | 8.467 | 10205 | 0 | 10205 | 37964360
2014/03/16 | 18:40:00 | 2014/03/16 18:40 | 8.393 | 0.746 | 0 | 8.393 | 10116 | 0 | 10116 | 37964360
2014/03/16 | 19:00:00 | 2014/03/16 19:00 | 8.32 | 0.743 | 0 | 8.32 | 10028 | 0 | 10028 | 37964360
2014/03/16 | 19:20:00 | 2014/03/16 19:20 | 8.268 | 0.741 | 0 | 8.268 | 9958 | 0 | 9953 | 37964360
2014/03/16 | 19:40:00 | 2014/03/16 19:40 | 8.217 | 0.738 | 0 | 8.217 | 9891 | 0 | 9891 | 37964360
2014/03/16 | 20:00:00 | 2014/03/16 20:00 | 8.144 | 0.735 | 0 | 8.144 | 9816 | 0 | 9817 | 37964360
2014/03/16 | 20:20:00 | 2014/03/16 20:20 | 8.085 | 0.732 | 0 | 8.085 | 9732 | 0 | 9737 | 37964360
2014/03/16 | 20:40:00 | 2014/03/16 20:40 | 8.042 | 0.73 | 0 | 8.042 | 9680 | 0 | 9676 | 37964360
2014/03/16 | 21:00:00 | 2014/03/16 21:00 | 7.969 | 0.727 | 0 | 7.969 | 9607 | 0 | 9607 | 37964360
2014/03/16 | 21:20:00 | 2014/03/16 21:20 | 7.918 | 0.725 | 0 | 7.918 | 9538 | 0 | 9532 | 37964360
2014/03/16 | 21:40:00 | 2014/03/16 21:40 | 7.875 | 0.723 | 0 | 7.875 | 9473 | 0 | 9476 | 37964360
2014/03/16 | 22:00:00 | 2014/03/16 22:00 | 7.818 | 0.72 | 0 | 7.818 | 9421 | 0 | 9416 | 37964360
2014/03/16 | 22:20:00 | 2014/03/16 22:20 | 7.767 | 0.718 | 0 | 7.767 | 9356 | 0 | 9351 | 37964360
2014/03/16 | 22:40:00 | 2014/03/16 22:40 | 7.738 | 0.716 | 0 | 7.738 | 9303 | 0 | 9303 | 37964360
2014/03/16 | 23:00:00 | 2014/03/16 23:00 | 7.688 | 0.714 | 0 | 7.688 | 9251 | 0 | 9256 | 37964360

## Event 204
Hydrograph info for event 204 for B1H005 in period 19721001 to 20241203
Hydrograph period: 2016/03/17 01:00:00 to 2016/03/21 14:20:00 Date of peak: 2016/03/19 01:40:00 Peak flow: 76.271m³/sec
Date | Time | Date + Time | Observed (m³/sec) | Observed H(m) | Q-Dxi (m³/sec) | Q-Bxi (m³/sec) | Q-Txi (m³) | Q-Dxi (m³) | Q-Bxi (m³) | Cum. Q-Dri (m³)
2016/03/17 | 01:00:00 | 2016/03/17 01:00 | 1.689 | 0.363 | 1.685 | 0.004 | 0 | 0 | 0 | 0
2016/03/17 | 01:20:00 | 2016/03/17 01:20 | 1.718 | 0.365 | 1.705 | 0.013 | 2041 | 2034 | 10 | 2034
2016/03/17 | 01:40:00 | 2016/03/17 01:40 | 1.743 | 0.367 | 1.722 | 0.021 | 2078 | 2056 | 20 | 4090
2016/03/17 | 02:00:00 | 2016/03/17 02:00 | 1.764 | 0.369 | 1.734 | 0.03 | 2104 | 2073 | 31 | 6163
2016/03/17 | 02:20:00 | 2016/03/17 02:20 | 1.785 | 0.371 | 1.746 | 0.039 | 2129 | 2088 | 41 | 8251
2016/03/17 | 02:40:00 | 2016/03/17 02:40 | 1.81 | 0.373 | 1.763 | 0.047 | 2155 | 2105 | 52 | 10356
2016/03/17 | 03:00:00 | 2016/03/17 03:00 | 1.84 | 0.375 | 1.784 | 0.056 | 2193 | 2128 | 62 | 12484
2016/03/17 | 03:20:00 | 2016/03/17 03:20 | 1.861 | 0.377 | 1.796 | 0.065 | 2220 | 2148 | 73 | 14632
2016/03/17 | 03:40:00 | 2016/03/17 03:40 | 1.896 | 0.379 | 1.822 | 0.074 | 2254 | 2170 | 84 | 16802
2016/03/17 | 04:00:00 | 2016/03/17 04:00 | 1.93 | 0.382 | 1.846 | 0.084 | 2292 | 2201 | 95 | 19003
2016/03/17 | 04:20:00 | 2016/03/17 04:20 | 1.951 | 0.384 | 1.858 | 0.093 | 2329 | 2223 | 106 | 21226
2016/03/17 | 04:40:00 | 2016/03/17 04:40 | 1.999 | 0.387 | 1.897 | 0.102 | 2370 | 2253 | 117 | 23479
2016/03/17 | 05:00:00 | 2016/03/17 05:00 | 2.035 | 0.39 | 1.923 | 0.112 | 2417 | 2292 | 129 | 25771
2016/03/17 | 05:20:00 | 2016/03/17 05:20 | 2.065 | 0.392 | 1.943 | 0.122 | 2457 | 2320 | 140 | 28091
2016/03/17 | 05:40:00 | 2016/03/17 05:40 | 2.105 | 0.395 | 1.974 | 0.131 | 2504 | 2350 | 152 | 30441
2016/03/17 | 06:00:00 | 2016/03/17 06:00 | 2.141 | 0.398 | 2 | 0.141 | 2544 | 2384 | 164 | 32825
2016/03/17 | 06:20:00 | 2016/03/17 06:20 | 2.173 | 0.4 | 2.022 | 0.151 | 2585 | 2413 | 176 | 35238
2016/03/17 | 06:40:00 | 2016/03/17 06:40 | 2.204 | 0.403 | 2.042 | 0.162 | 2626 | 2438 | 188 | 37676
2016/03/17 | 07:00:00 | 2016/03/17 07:00 | 2.236 | 0.405 | 2.064 | 0.172 | 2667 | 2464 | 200 | 40140
2016/03/17 | 07:20:00 | 2016/03/17 07:20 | 2.281 | 0.408 | 2.099 | 0.182 | 2710 | 2498 | 213 | 42638
2016/03/17 | 07:40:00 | 2016/03/17 07:40 | 2.345 | 0.413 | 2.152 | 0.193 | 2774 | 2550 | 225 | 45188
2016/03/17 | 08:00:00 | 2016/03/17 08:00 | 2.457 | 0.421 | 2.253 | 0.204 | 2871 | 2643 | 238 | 47831
2016/03/17 | 08:20:00 | 2016/03/17 08:20 | 2.651 | 0.435 | 2.435 | 0.216 | 3054 | 2813 | 252 | 50644
2016/03/17 | 08:40:00 | 2016/03/17 08:40 | 3.192 | 0.47 | 2.963 | 0.229 | 3356 | 3239 | 267 | 53883
2016/03/17 | 09:00:00 | 2016/03/17 09:00 | 5.387 | 0.599 | 5.137 | 0.25 | 5055 | 4860 | 287 | 58743
2016/03/17 | 09:20:00 | 2016/03/17 09:20 | 6.186 | 0.64 | 5.909 | 0.277 | 6945 | 6628 | 316 | 65371
2016/03/17 | 09:40:00 | 2016/03/17 09:40 | 6.909 | 0.677 | 6.6 | 0.309 | 7863 | 7505 | 352 | 72876
2016/03/17 | 10:00:00 | 2016/03/17 10:00 | 7.624 | 0.711 | 7.281 | 0.343 | 8722 | 8329 | 391 | 81205
2016/03/17 | 10:20:00 | 2016/03/17 10:20 | 8.232 | 0.739 | 7.851 | 0.381 | 9528 | 9079 | 435 | 90284
2016/03/17 | 10:40:00 | 2016/03/17 10:40 | 8.743 | 0.762 | 8.321 | 0.422 | 10194 | 9703 | 482 | 99987
2016/03/17 | 11:00:00 | 2016/03/17 11:00 | 9.127 | 0.779 | 8.663 | 0.464 | 10737 | 10190 | 532 | 110177
2016/03/17 | 11:20:00 | 2016/03/17 11:20 | 9.417 | 0.792 | 8.909 | 0.508 | 11131 | 10543 | 584 | 120720
2016/03/17 | 11:40:00 | 2016/03/17 11:40 | 9.594 | 0.799 | 9.041 | 0.553 | 11417 | 10769 | 637 | 131489
2016/03/17 | 12:00:00 | 2016/03/17 12:00 | 9.725 | 0.805 | 9.126 | 0.599 | 11597 | 10900 | 691 | 142389
2016/03/17 | 12:20:00 | 2016/03/17 12:20 | 9.787 | 0.808 | 9.142 | 0.645 | 11713 | 10961 | 746 | 153350
2016/03/17 | 12:40:00 | 2016/03/17 12:40 | 9.849 | 0.81 | 9.158 | 0.691 | 11782 | 10980 | 801 | 164330
2016/03/17 | 13:00:00 | 2016/03/17 13:00 | 9.888 | 0.812 | 9.151 | 0.737 | 11843 | 10986 | 856 | 175316
2016/03/17 | 13:20:00 | 2016/03/17 13:20 | 9.888 | 0.812 | 9.106 | 0.782 | 11866 | 10954 | 911 | 186270
2016/03/17 | 13:40:00 | 2016/03/17 13:40 | 9.888 | 0.812 | 9.06 | 0.828 | 11866 | 10900 | 966 | 197170
2016/03/17 | 14:00:00 | 2016/03/17 14:00 | 9.888 | 0.812 | 9.015 | 0.873 | 11866 | 10845 | 1021 | 208015
2016/03/17 | 14:20:00 | 2016/03/17 14:20 | 9.779 | 0.807 | 8.861 | 0.918 | 11812 | 10726 | 1075 | 218741
2016/03/17 | 14:40:00 | 2016/03/17 14:40 | 9.624 | 0.801 | 8.662 | 0.962 | 11642 | 10514 | 1128 | 229255
2016/03/17 | 15:00:00 | 2016/03/17 15:00 | 9.47 | 0.794 | 8.465 | 1.005 | 11457 | 10276 | 1180 | 239531
2016/03/17 | 15:20:00 | 2016/03/17 15:20 | 9.279 | 0.786 | 8.232 | 1.047 | 11249 | 10019 | 1231 | 249550
2016/03/17 | 15:40:00 | 2016/03/17 15:40 | 9.066 | 0.776 | 7.979 | 1.087 | 11007 | 9727 | 1280 | 259277
2016/03/17 | 16:00:00 | 2016/03/17 16:00 | 8.855 | 0.767 | 7.728 | 1.127 | 10758 | 9424 | 1328 | 268701
2016/03/17 | 16:20:00 | 2016/03/17 16:20 | 8.616 | 0.756 | 7.451 | 1.165 | 10487 | 9108 | 1375 | 277809
2016/03/17 | 16:40:00 | 2016/03/17 16:40 | 8.379 | 0.746 | 7.178 | 1.201 | 10196 | 8777 | 1420 | 286586
2016/03/17 | 17:00:00 | 2016/03/17 17:00 | 8.144 | 0.735 | 6.907 | 1.237 | 9908 | 8451 | 1463 | 295037
2016/03/17 | 17:20:00 | 2016/03/17 17:20 | 7.89 | 0.723 | 6.619 | 1.271 | 9620 | 8116 | 1504 | 303153
2016/03/17 | 17:40:00 | 2016/03/17 17:40 | 7.645 | 0.712 | 6.342 | 1.303 | 9317 | 7777 | 1544 | 310930
2016/03/17 | 18:00:00 | 2016/03/17 18:00 | 7.411 | 0.701 | 6.077 | 1.334 | 9039 | 7451 | 1582 | 318381
2016/03/17 | 18:20:00 | 2016/03/17 18:20 | 7.186 | 0.69 | 5.822 | 1.364 | 8763 | 7139 | 1619 | 325520
2016/03/17 | 18:40:00 | 2016/03/17 18:40 | 6.942 | 0.679 | 5.55 | 1.392 | 8476 | 6823 | 1654 | 332343
2016/03/17 | 19:00:00 | 2016/03/17 19:00 | 6.728 | 0.668 | 5.308 | 1.42 | 8196 | 6515 | 1687 | 338858
2016/03/17 | 19:20:00 | 2016/03/17 19:20 | 6.545 | 0.658 | 5.099 | 1.446 | 7966 | 6245 | 1719 | 345103
2016/03/17 | 19:40:00 | 2016/03/17 19:40 | 6.345 | 0.648 | 4.874 | 1.471 | 7735 | 5984 | 1750 | 351087
2016/03/17 | 20:00:00 | 2016/03/17 20:00 | 6.125 | 0.637 | 4.63 | 1.495 | 7487 | 5703 | 1779 | 356790
2016/03/17 | 20:20:00 | 2016/03/17 20:20 | 5.948 | 0.628 | 4.431 | 1.517 | 7248 | 5437 | 1807 | 362227
2016/03/17 | 20:40:00 | 2016/03/17 20:40 | 5.759 | 0.618 | 4.22 | 1.539 | 7020 | 5190 | 1834 | 367417
2016/03/17 | 21:00:00 | 2016/03/17 21:00 | 5.597 | 0.61 | 4.037 | 1.56 | 6813 | 4954 | 1859 | 372371
2016/03/17 | 21:20:00 | 2016/03/17 21:20 | 5.457 | 0.603 | 3.878 | 1.579 | 6637 | 4749 | 1883 | 377120
2016/03/17 | 21:40:00 | 2016/03/17 21:40 | 5.299 | 0.594 | 3.701 | 1.598 | 6453 | 4547 | 1907 | 381667
2016/03/17 | 22:00:00 | 2016/03/17 22:00 | 5.142 | 0.586 | 3.525 | 1.617 | 6264 | 4336 | 1929 | 386003
2016/03/17 | 22:20:00 | 2016/03/17 22:20 | 5.018 | 0.579 | 3.384 | 1.634 | 6096 | 4146 | 1950 | 390149
2016/03/17 | 22:40:00 | 2016/03/17 22:40 | 4.901 | 0.573 | 3.25 | 1.651 | 5948 | 3981 | 1971 | 394130
2016/03/17 | 23:00:00 | 2016/03/17 23:00 | 4.809 | 0.568 | 3.142 | 1.667 | 5826 | 3836 | 1990 | 397966
2016/03/17 | 23:20:00 | 2016/03/17 23:20 | 4.718 | 0.563 | 3.036 | 1.682 | 5716 | 3707 | 2009 | 401673
2016/03/17 | 23:40:00 | 2016/03/17 23:40 | 4.652 | 0.559 | 2.955 | 1.697 | 5619 | 3595 | 2027 | 405268
2016/03/18 | 00:00:00 | 2016/03/18 00:00 | 4.61 | 0.557 | 2.898 | 1.712 | 5553 | 3512 | 2045 | 408780
2016/03/18 | 00:20:00 | 2016/03/18 00:20 | 4.592 | 0.556 | 2.866 | 1.726 | 5517 | 3458 | 2063 | 412238
2016/03/18 | 00:40:00 | 2016/03/18 00:40 | 4.652 | 0.559 | 2.911 | 1.741 | 5535 | 3466 | 2080 | 415704
2016/03/18 | 01:00:00 | 2016/03/18 01:00 | 4.791 | 0.567 | 3.035 | 1.756 | 5661 | 3568 | 2098 | 419272
2016/03/18 | 01:20:00 | 2016/03/18 01:20 | 4.987 | 0.578 | 3.216 | 1.771 | 5862 | 3751 | 2116 | 423023
2016/03/18 | 01:40:00 | 2016/03/18 01:40 | 5.28 | 0.593 | 3.492 | 1.788 | 6151 | 4025 | 2136 | 427048
2016/03/18 | 02:00:00 | 2016/03/18 02:00 | 5.617 | 0.611 | 3.811 | 1.806 | 6533 | 4382 | 2157 | 431430
2016/03/18 | 02:20:00 | 2016/03/18 02:20 | 6.02 | 0.632 | 4.194 | 1.826 | 6976 | 4803 | 2180 | 436233
2016/03/18 | 02:40:00 | 2016/03/18 02:40 | 6.476 | 0.655 | 4.627 | 1.849 | 7495 | 5293 | 2205 | 441526
2016/03/18 | 03:00:00 | 2016/03/18 03:00 | 6.949 | 0.679 | 5.076 | 1.873 | 8051 | 5822 | 2233 | 447348
2016/03/18 | 03:20:00 | 2016/03/18 03:20 | 7.489 | 0.705 | 5.589 | 1.9 | 8657 | 6399 | 2263 | 453747
2016/03/18 | 03:40:00 | 2016/03/18 03:40 | 8.064 | 0.731 | 6.135 | 1.929 | 9330 | 7035 | 2297 | 460782
2016/03/18 | 04:00:00 | 2016/03/18 04:00 | 8.675 | 0.759 | 6.714 | 1.961 | 10037 | 7709 | 2334 | 468491
2016/03/18 | 04:20:00 | 2016/03/18 04:20 | 9.295 | 0.786 | 7.299 | 1.996 | 10775 | 8408 | 2374 | 476899
2016/03/18 | 04:40:00 | 2016/03/18 04:40 | 9.92 | 0.813 | 7.886 | 2.034 | 11531 | 9111 | 2418 | 486010
2016/03/18 | 05:00:00 | 2016/03/18 05:00 | 10.551 | 0.84 | 8.476 | 2.075 | 12281 | 9817 | 2466 | 495827
2016/03/18 | 05:20:00 | 2016/03/18 05:20 | 11.195 | 0.867 | 9.076 | 2.119 | 13046 | 10531 | 2517 | 506358
2016/03/18 | 05:40:00 | 2016/03/18 05:40 | 11.832 | 0.892 | 9.666 | 2.166 | 13812 | 11245 | 2571 | 517603
2016/03/18 | 06:00:00 | 2016/03/18 06:00 | 12.552 | 0.918 | 10.336 | 2.216 | 14623 | 12001 | 2630 | 529604
2016/03/18 | 06:20:00 | 2016/03/18 06:20 | 13.477 | 0.944 | 11.207 | 2.27 | 15615 | 12925 | 2692 | 542529
2016/03/18 | 06:40:00 | 2016/03/18 06:40 | 14.451 | 0.969 | 12.122 | 2.329 | 16758 | 13997 | 2760 | 556526
2016/03/18 | 07:00:00 | 2016/03/18 07:00 | 15.475 | 0.993 | 13.083 | 2.392 | 17932 | 15123 | 2833 | 571649
2016/03/18 | 07:20:00 | 2016/03/18 07:20 | 16.533 | 1.016 | 14.073 | 2.46 | 19211 | 16294 | 2911 | 587943
2016/03/18 | 07:40:00 | 2016/03/18 07:40 | 17.649 | 1.038 | 15.116 | 2.533 | 20502 | 17513 | 2996 | 605456
2016/03/18 | 08:00:00 | 2016/03/18 08:00 | 18.714 | 1.059 | 16.102 | 2.612 | 21826 | 18731 | 3087 | 624187
2016/03/18 | 08:20:00 | 2016/03/18 08:20 | 19.793 | 1.079 | 17.098 | 2.695 | 23100 | 19920 | 3184 | 644107
2016/03/18 | 08:40:00 | 2016/03/18 08:40 | 20.893 | 1.099 | 18.11 | 2.783 | 24416 | 21125 | 3287 | 665232
2016/03/18 | 09:00:00 | 2016/03/18 09:00 | 21.956 | 1.117 | 19.08 | 2.876 | 25706 | 22314 | 3395 | 687546
2016/03/18 | 09:20:00 | 2016/03/18 09:20 | 22.916 | 1.133 | 19.942 | 2.974 | 26935 | 23413 | 3510 | 710959
2016/03/18 | 09:40:00 | 2016/03/18 09:40 | 23.842 | 1.148 | 20.766 | 3.076 | 28052 | 24425 | 3630 | 735384
2016/03/18 | 10:00:00 | 2016/03/18 10:00 | 24.791 | 1.163 | 21.609 | 3.182 | 29178 | 25425 | 3755 | 760809
2016/03/18 | 10:20:00 | 2016/03/18 10:20 | 25.658 | 1.176 | 22.366 | 3.292 | 30268 | 26385 | 3885 | 787194
2016/03/18 | 10:40:00 | 2016/03/18 10:40 | 26.544 | 1.19 | 23.138 | 3.406 | 31319 | 27302 | 4019 | 814496
2016/03/18 | 11:00:00 | 2016/03/18 11:00 | 27.381 | 1.202 | 23.857 | 3.524 | 32370 | 28197 | 4158 | 842693
2016/03/18 | 11:20:00 | 2016/03/18 11:20 | 28.189 | 1.214 | 24.543 | 3.646 | 33341 | 29040 | 4302 | 871733
2016/03/18 | 11:40:00 | 2016/03/18 11:40 | 29.012 | 1.225 | 25.242 | 3.77 | 34319 | 29871 | 4449 | 901604
2016/03/18 | 12:00:00 | 2016/03/18 12:00 | 29.777 | 1.236 | 25.879 | 3.898 | 35290 | 30672 | 4601 | 932276
2016/03/18 | 12:20:00 | 2016/03/18 12:20 | 30.705 | 1.249 | 26.675 | 4.03 | 36305 | 31532 | 4757 | 963808
2016/03/18 | 12:40:00 | 2016/03/18 12:40 | 31.499 | 1.259 | 27.334 | 4.165 | 37321 | 32405 | 4917 | 996213
2016/03/18 | 13:00:00 | 2016/03/18 13:00 | 32.374 | 1.271 | 28.07 | 4.304 | 38325 | 33242 | 5082 | 1029455
2016/03/18 | 13:20:00 | 2016/03/18 13:20 | 33.203 | 1.283 | 28.756 | 4.447 | 39335 | 34096 | 5251 | 1063551
2016/03/18 | 13:40:00 | 2016/03/18 13:40 | 34.112 | 1.294 | 29.519 | 4.593 | 40385 | 34965 | 5424 | 1098516
2016/03/18 | 14:00:00 | 2016/03/18 14:00 | 35.123 | 1.307 | 30.38 | 4.743 | 41521 | 35940 | 5601 | 1134456
2016/03/18 | 14:20:00 | 2016/03/18 14:20 | 36.181 | 1.32 | 31.284 | 4.897 | 42741 | 36998 | 5784 | 1171454
2016/03/18 | 14:40:00 | 2016/03/18 14:40 | 37.229 | 1.333 | 32.172 | 5.057 | 44057 | 38074 | 5972 | 1209528
2016/03/18 | 15:00:00 | 2016/03/18 15:00 | 38.352 | 1.346 | 33.132 | 5.22 | 45347 | 39183 | 6166 | 1248711
2016/03/18 | 15:20:00 | 2016/03/18 15:20 | 39.498 | 1.359 | 34.109 | 5.389 | 46709 | 40345 | 6365 | 1289056
2016/03/18 | 15:40:00 | 2016/03/18 15:40 | 40.665 | 1.373 | 35.103 | 5.562 | 48095 | 41527 | 6571 | 1330583
2016/03/18 | 16:00:00 | 2016/03/18 16:00 | 41.851 | 1.386 | 36.11 | 5.741 | 49507 | 42728 | 6782 | 1373311
2016/03/18 | 16:20:00 | 2016/03/18 16:20 | 43.06 | 1.399 | 37.136 | 5.924 | 50944 | 43948 | 6999 | 1417259
2016/03/18 | 16:40:00 | 2016/03/18 16:40 | 44.196 | 1.412 | 38.083 | 6.113 | 52351 | 45131 | 7222 | 1462390
2016/03/18 | 17:00:00 | 2016/03/18 17:00 | 45.351 | 1.424 | 39.045 | 6.306 | 53748 | 46277 | 7451 | 1508667
2016/03/18 | 17:20:00 | 2016/03/18 17:20 | 46.565 | 1.437 | 40.061 | 6.504 | 55171 | 47463 | 7686 | 1556130
2016/03/18 | 17:40:00 | 2016/03/18 17:40 | 47.666 | 1.448 | 40.959 | 6.707 | 56552 | 48612 | 7927 | 1604742
2016/03/18 | 18:00:00 | 2016/03/18 18:00 | 48.749 | 1.459 | 41.834 | 6.915 | 57824 | 49676 | 8173 | 1654418
2016/03/18 | 18:20:00 | 2016/03/18 18:20 | 49.747 | 1.469 | 42.62 | 7.127 | 59096 | 50673 | 8425 | 1705091
2016/03/18 | 18:40:00 | 2016/03/18 18:40 | 50.656 | 1.478 | 43.314 | 7.342 | 60240 | 51561 | 8681 | 1756652
2016/03/18 | 19:00:00 | 2016/03/18 19:00 | 51.574 | 1.487 | 44.013 | 7.561 | 61362 | 52396 | 8942 | 1809048
2016/03/18 | 19:20:00 | 2016/03/18 19:20 | 52.435 | 1.495 | 44.652 | 7.783 | 62405 | 53199 | 9206 | 1862247
2016/03/18 | 19:40:00 | 2016/03/18 19:40 | 53.129 | 1.502 | 45.121 | 8.008 | 63371 | 53864 | 9475 | 1916111
2016/03/18 | 20:00:00 | 2016/03/18 20:00 | 53.759 | 1.508 | 45.524 | 8.235 | 64107 | 54387 | 9746 | 1970498
2016/03/18 | 20:20:00 | 2016/03/18 20:20 | 54.358 | 1.514 | 45.894 | 8.464 | 64844 | 54851 | 10020 | 2025349
2016/03/18 | 20:40:00 | 2016/03/18 20:40 | 54.783 | 1.518 | 46.088 | 8.695 | 65518 | 55189 | 10295 | 2080538
2016/03/18 | 21:00:00 | 2016/03/18 21:00 | 55.246 | 1.522 | 46.32 | 8.926 | 65992 | 55445 | 10573 | 2135983
2016/03/18 | 21:20:00 | 2016/03/18 21:20 | 55.82 | 1.527 | 46.661 | 9.159 | 66562 | 55788 | 10852 | 2191771
2016/03/18 | 21:40:00 | 2016/03/18 21:40 | 57.015 | 1.538 | 47.619 | 9.396 | 67612 | 56568 | 11133 | 2248339
2016/03/18 | 22:00:00 | 2016/03/18 22:00 | 58.852 | 1.555 | 49.214 | 9.638 | 69517 | 58100 | 11421 | 2306439
2016/03/18 | 22:20:00 | 2016/03/18 22:20 | 61.184 | 1.576 | 51.294 | 9.89 | 71989 | 60304 | 11717 | 2366743
2016/03/18 | 22:40:00 | 2016/03/18 22:40 | 63.686 | 1.597 | 53.533 | 10.153 | 74915 | 62896 | 12026 | 2429639
2016/03/18 | 23:00:00 | 2016/03/18 23:00 | 66.248 | 1.619 | 55.821 | 10.427 | 77955 | 65612 | 12348 | 2495251
2016/03/18 | 23:20:00 | 2016/03/18 23:20 | 68.681 | 1.639 | 57.969 | 10.712 | 80950 | 68274 | 12684 | 2563525
2016/03/18 | 23:40:00 | 2016/03/18 23:40 | 70.942 | 1.657 | 59.934 | 11.008 | 83827 | 70742 | 13032 | 2634267
2016/03/19 | 00:00:00 | 2016/03/19 00:00 | 72.869 | 1.672 | 61.557 | 11.312 | 86284 | 72895 | 13392 | 2707162
2016/03/19 | 00:20:00 | 2016/03/19 00:20 | 74.297 | 1.683 | 62.673 | 11.624 | 88330 | 74538 | 13762 | 2781700
2016/03/19 | 00:40:00 | 2016/03/19 00:40 | 75.39 | 1.691 | 63.45 | 11.94 | 89853 | 75674 | 14138 | 2857374
2016/03/19 | 01:00:00 | 2016/03/19 01:00 | 76.006 | 1.696 | 63.747 | 12.259 | 90901 | 76319 | 14519 | 2933693
2016/03/19 | 01:20:00 | 2016/03/19 01:20 | 76.116 | 1.697 | 63.538 | 12.578 | 91273 | 76372 | 14902 | 3010065
2016/03/19 | 01:40:00 | 2016/03/19 01:40 | 76.256 | 1.698 | 63.36 | 12.896 | 91441 | 76139 | 15284 | 3086204
2016/03/19 | 02:00:00 | 2016/03/19 02:00 | 76.183 | 1.697 | 62.971 | 13.212 | 91464 | 75799 | 15665 | 3086204
2016/03/19 | 02:20:00 | 2016/03/19 02:20 | 76.05 | 1.696 | 62.523 | 13.527 | 91361 | 75296 | 16043 | 3086204
2016/03/19 | 02:40:00 | 2016/03/19 02:40 | 75.785 | 1.694 | 61.946 | 13.839 | 91122 | 74682 | 16419 | 3086204
2016/03/19 | 03:00:00 | 2016/03/19 03:00 | 75.214 | 1.69 | 61.067 | 14.147 | 90631 | 73808 | 16791 | 3086204
2016/03/19 | 03:20:00 | 2016/03/19 03:20 | 74.428 | 1.684 | 59.978 | 14.45 | 89753 | 72627 | 17158 | 3086204
2016/03/19 | 03:40:00 | 2016/03/19 03:40 | 73.343 | 1.676 | 58.595 | 14.748 | 88683 | 71144 | 17519 | 3086204
2016/03/19 | 04:00:00 | 2016/03/19 04:00 | 72.223 | 1.667 | 57.185 | 15.038 | 87401 | 69468 | 17871 | 3086204
2016/03/19 | 04:20:00 | 2016/03/19 04:20 | 70.856 | 1.656 | 55.536 | 15.32 | 85876 | 67633 | 18215 | 3086204
2016/03/19 | 04:40:00 | 2016/03/19 04:40 | 69.467 | 1.645 | 53.873 | 15.594 | 84212 | 65645 | 18549 | 3086204
2016/03/19 | 05:00:00 | 2016/03/19 05:00 | 67.818 | 1.632 | 51.958 | 15.86 | 82366 | 63499 | 18872 | 3086204
2016/03/19 | 05:20:00 | 2016/03/19 05:20 | 66.329 | 1.62 | 50.213 | 16.116 | 80515 | 61303 | 19185 | 3086204
2016/03/19 | 05:40:00 | 2016/03/19 05:40 | 64.704 | 1.606 | 48.341 | 16.363 | 78636 | 59133 | 19487 | 3086204
2016/03/19 | 06:00:00 | 2016/03/19 06:00 | 63.062 | 1.592 | 46.462 | 16.6 | 76629 | 56882 | 19778 | 3086204
2016/03/19 | 06:20:00 | 2016/03/19 06:20 | 61.411 | 1.578 | 44.582 | 16.829 | 74654 | 54626 | 20057 | 3086204
2016/03/19 | 06:40:00 | 2016/03/19 06:40 | 59.898 | 1.564 | 42.85 | 17.048 | 72782 | 52460 | 20326 | 3086204
2016/03/19 | 07:00:00 | 2016/03/19 07:00 | 58.297 | 1.55 | 41.039 | 17.258 | 70941 | 50334 | 20583 | 3086204
2016/03/19 | 07:20:00 | 2016/03/19 07:20 | 56.942 | 1.538 | 39.482 | 17.46 | 69168 | 48313 | 20831 | 3086204
2016/03/19 | 07:40:00 | 2016/03/19 07:40 | 55.498 | 1.524 | 37.844 | 17.654 | 67461 | 46396 | 21068 | 3086204
2016/03/19 | 08:00:00 | 2016/03/19 08:00 | 53.97 | 1.51 | 36.131 | 17.839 | 65704 | 44385 | 21295 | 3086204
2016/03/19 | 08:20:00 | 2016/03/19 08:20 | 52.505 | 1.496 | 34.489 | 18.016 | 63908 | 42372 | 21513 | 3086204
2016/03/19 | 08:40:00 | 2016/03/19 08:40 | 51.064 | 1.482 | 32.879 | 18.185 | 62138 | 40421 | 21720 | 3086204
2016/03/19 | 09:00:00 | 2016/03/19 09:00 | 49.646 | 1.468 | 31.3 | 18.346 | 60399 | 38508 | 21918 | 3086204
2016/03/19 | 09:20:00 | 2016/03/19 09:20 | 48.222 | 1.454 | 29.723 | 18.499 | 58695 | 36614 | 22106 | 3086204
2016/03/19 | 09:40:00 | 2016/03/19 09:40 | 46.92 | 1.44 | 28.276 | 18.644 | 57083 | 34800 | 22285 | 3086204
2016/03/19 | 10:00:00 | 2016/03/19 10:00 | 45.637 | 1.427 | 26.855 | 18.782 | 55532 | 33079 | 22456 | 3086204
2016/03/19 | 10:20:00 | 2016/03/19 10:20 | 44.32 | 1.413 | 25.407 | 18.913 | 53993 | 31357 | 22617 | 3086204
2016/03/19 | 10:40:00 | 2016/03/19 10:40 | 43.151 | 1.4 | 24.114 | 19.037 | 52466 | 29712 | 22770 | 3086204
2016/03/19 | 11:00:00 | 2016/03/19 11:00 | 41.941 | 1.387 | 22.786 | 19.155 | 51053 | 28140 | 22915 | 3086204
2016/03/19 | 11:20:00 | 2016/03/19 11:20 | 40.723 | 1.373 | 21.457 | 19.266 | 49554 | 26546 | 23052 | 3086204
2016/03/19 | 11:40:00 | 2016/03/19 11:40 | 39.643 | 1.361 | 20.273 | 19.37 | 48246 | 25038 | 23181 | 3086204
2016/03/19 | 12:00:00 | 2016/03/19 12:00 | 38.523 | 1.348 | 19.054 | 19.469 | 46856 | 23596 | 23303 | 3086204
2016/03/19 | 12:20:00 | 2016/03/19 12:20 | 37.48 | 1.336 | 17.919 | 19.561 | 45621 | 22184 | 23418 | 3086204
2016/03/19 | 12:40:00 | 2016/03/19 12:40 | 36.482 | 1.324 | 16.833 | 19.649 | 44362 | 20851 | 23526 | 3086204
2016/03/19 | 13:00:00 | 2016/03/19 13:00 | 35.446 | 1.311 | 15.716 | 19.73 | 43175 | 19530 | 23627 | 3086204
2016/03/19 | 13:20:00 | 2016/03/19 13:20 | 34.509 | 1.299 | 14.703 | 19.806 | 41972 | 18251 | 23722 | 3086204
2016/03/19 | 13:40:00 | 2016/03/19 13:40 | 33.588 | 1.288 | 13.71 | 19.878 | 40856 | 17048 | 23810 | 3086204
2016/03/19 | 14:00:00 | 2016/03/19 14:00 | 32.715 | 1.276 | 12.771 | 19.944 | 39772 | 15889 | 23893 | 3086204
2016/03/19 | 14:20:00 | 2016/03/19 14:20 | 31.952 | 1.265 | 11.946 | 20.006 | 38830 | 14830 | 23970 | 3086204
2016/03/19 | 14:40:00 | 2016/03/19 14:40 | 31.175 | 1.255 | 11.111 | 20.064 | 37863 | 13834 | 24042 | 3086204
2016/03/19 | 15:00:00 | 2016/03/19 15:00 | 30.434 | 1.245 | 10.317 | 20.117 | 36964 | 12857 | 24109 | 3086204
2016/03/19 | 15:20:00 | 2016/03/19 15:20 | 29.706 | 1.235 | 9.539 | 20.167 | 36083 | 11913 | 24171 | 3086204
2016/03/19 | 15:40:00 | 2016/03/19 15:40 | 29.059 | 1.226 | 8.846 | 20.213 | 35258 | 11031 | 24228 | 3086204
2016/03/19 | 16:00:00 | 2016/03/19 16:00 | 28.352 | 1.216 | 8.096 | 20.256 | 34445 | 10165 | 24281 | 3086204
2016/03/19 | 16:20:00 | 2016/03/19 16:20 | 27.772 | 1.208 | 7.477 | 20.295 | 33673 | 9344 | 24330 | 3086204
2016/03/19 | 16:40:00 | 2016/03/19 16:40 | 27.131 | 1.198 | 6.801 | 20.33 | 32940 | 8567 | 24375 | 3086204
2016/03/19 | 17:00:00 | 2016/03/19 17:00 | 26.566 | 1.19 | 6.203 | 20.363 | 32217 | 7802 | 24416 | 3086204
2016/03/19 | 17:20:00 | 2016/03/19 17:20 | 26.01 | 1.182 | 5.617 | 20.393 | 31545 | 7092 | 24453 | 3086204
2016/03/19 | 17:40:00 | 2016/03/19 17:40 | 25.527 | 1.174 | 5.107 | 20.42 | 30921 | 6435 | 24487 | 3086204
2016/03/19 | 18:00:00 | 2016/03/19 18:00 | 25.049 | 1.167 | 4.605 | 20.444 | 30330 | 5828 | 24518 | 3086204
2016/03/19 | 18:20:00 | 2016/03/19 18:20 | 24.621 | 1.16 | 4.155 | 20.466 | 29801 | 5256 | 24546 | 3086204
2016/03/19 | 18:40:00 | 2016/03/19 18:40 | 24.134 | 1.153 | 3.649 | 20.485 | 29252 | 4682 | 24571 | 3086204
2016/03/19 | 19:00:00 | 2016/03/19 19:00 | 23.716 | 1.146 | 3.213 | 20.503 | 28709 | 4117 | 24593 | 3086204
2016/03/19 | 19:20:00 | 2016/03/19 19:20 | 23.344 | 1.14 | 2.826 | 20.518 | 28221 | 3624 | 24612 | 3086204
2016/03/19 | 19:40:00 | 2016/03/19 19:40 | 22.976 | 1.134 | 2.445 | 20.531 | 27792 | 3163 | 24629 | 3086204
2016/03/19 | 20:00:00 | 2016/03/19 20:00 | 22.612 | 1.128 | 2.07 | 20.542 | 27367 | 2709 | 24644 | 3086204
2016/03/19 | 20:20:00 | 2016/03/19 20:20 | 22.313 | 1.123 | 1.761 | 20.552 | 26955 | 2298 | 24657 | 3086204
2016/03/19 | 20:40:00 | 2016/03/19 20:40 | 21.956 | 1.117 | 1.396 | 20.56 | 26561 | 1894 | 24667 | 3086204
2016/03/19 | 21:00:00 | 2016/03/19 21:00 | 21.662 | 1.112 | 1.096 | 20.566 | 26171 | 1495 | 24676 | 3086204
2016/03/19 | 21:20:00 | 2016/03/19 21:20 | 21.371 | 1.107 | 0.8 | 20.571 | 25819 | 1138 | 24682 | 3086204
2016/03/19 | 21:40:00 | 2016/03/19 21:40 | 21.083 | 1.102 | 0.509 | 20.574 | 25472 | 785 | 24687 | 3086204
2016/03/19 | 22:00:00 | 2016/03/19 22:00 | 20.797 | 1.097 | 0.221 | 20.576 | 25127 | 438 | 24690 | 3086204
2016/03/19 | 22:20:00 | 2016/03/19 22:20 | 20.551 | 1.093 | 0 | 20.551 | 24795 | 133 | 24676 | 3086204
2016/03/19 | 22:40:00 | 2016/03/19 22:40 | 20.289 | 1.088 | 0 | 20.289 | 24513 | 0 | 24504 | 3086204
2016/03/19 | 23:00:00 | 2016/03/19 23:00 | 20.067 | 1.084 | 0 | 20.067 | 24200 | 0 | 24214 | 3086204
2016/03/19 | 23:20:00 | 2016/03/19 23:20 | 19.828 | 1.08 | 0 | 19.828 | 23923 | 0 | 23937 | 3086204
2016/03/19 | 23:40:00 | 2016/03/19 23:40 | 19.627 | 1.076 | 0 | 19.627 | 23681 | 0 | 23673 | 3086204
2016/03/20 | 00:00:00 | 2016/03/20 00:00 | 19.409 | 1.072 | 0 | 19.409 | 23408 | 0 | 23422 | 3086204
2016/03/20 | 00:20:00 | 2016/03/20 00:20 | 19.176 | 1.068 | 0 | 19.176 | 23138 | 0 | 23151 | 3086204
2016/03/20 | 00:40:00 | 2016/03/20 00:40 | 18.997 | 1.064 | 0 | 18.997 | 22904 | 0 | 22904 | 3086204
2016/03/20 | 01:00:00 | 2016/03/20 01:00 | 18.82 | 1.061 | 0 | 18.82 | 22690 | 0 | 22690 | 3086204
2016/03/20 | 01:20:00 | 2016/03/20 01:20 | 18.609 | 1.057 | 0 | 18.609 | 22470 | 0 | 22457 | 3086204
2016/03/20 | 01:40:00 | 2016/03/20 01:40 | 18.417 | 1.053 | 0 | 18.417 | 22207 | 0 | 22216 | 3086204
2016/03/20 | 02:00:00 | 2016/03/20 02:00 | 18.243 | 1.05 | 0 | 18.243 | 21996 | 0 | 21996 | 3086204
2016/03/20 | 02:20:00 | 2016/03/20 02:20 | 18.123 | 1.048 | 0 | 18.123 | 21832 | 0 | 21820 | 3086204
2016/03/20 | 02:40:00 | 2016/03/20 02:40 | 17.935 | 1.044 | 0 | 17.935 | 21642 | 0 | 21635 | 3086204
2016/03/20 | 03:00:00 | 2016/03/20 03:00 | 17.782 | 1.041 | 0 | 17.782 | 21405 | 0 | 21430 | 3086204
2016/03/20 | 03:20:00 | 2016/03/20 03:20 | 17.613 | 1.038 | 0 | 17.613 | 21237 | 0 | 21237 | 3086204
2016/03/20 | 03:40:00 | 2016/03/20 03:40 | 17.462 | 1.035 | 0 | 17.462 | 21037 | 0 | 21045 | 3086204
2016/03/20 | 04:00:00 | 2016/03/20 04:00 | 17.329 | 1.032 | 0 | 17.329 | 20886 | 0 | 20875 | 3086204
2016/03/20 | 04:20:00 | 2016/03/20 04:20 | 17.163 | 1.029 | 0 | 17.163 | 20695 | 0 | 20695 | 3086204
2016/03/20 | 04:40:00 | 2016/03/20 04:40 | 17.016 | 1.026 | 0 | 17.016 | 20499 | 0 | 20507 | 3086204
2016/03/20 | 05:00:00 | 2016/03/20 05:00 | 16.885 | 1.023 | 0 | 16.885 | 20352 | 0 | 20341 | 3086204
2016/03/20 | 05:20:00 | 2016/03/20 05:20 | 16.755 | 1.02 | 0 | 16.755 | 20172 | 0 | 20184 | 3086204
2016/03/20 | 05:40:00 | 2016/03/20 05:40 | 16.659 | 1.018 | 0 | 16.659 | 20056 | 0 | 20048 | 3086204
2016/03/20 | 06:00:00 | 2016/03/20 06:00 | 16.547 | 1.016 | 0 | 16.547 | 19912 | 0 | 19924 | 3086204
2016/03/20 | 06:20:00 | 2016/03/20 06:20 | 16.419 | 1.013 | 0 | 16.419 | 19768 | 0 | 19780 | 3086204
2016/03/20 | 06:40:00 | 2016/03/20 06:40 | 16.324 | 1.011 | 0 | 16.324 | 19654 | 0 | 19646 | 3086204
2016/03/20 | 07:00:00 | 2016/03/20 07:00 | 16.214 | 1.009 | 0 | 16.214 | 19511 | 0 | 19523 | 3086204
2016/03/20 | 07:20:00 | 2016/03/20 07:20 | 16.104 | 1.007 | 0 | 16.104 | 19402 | 0 | 19391 | 3086204
2016/03/20 | 07:40:00 | 2016/03/20 07:40 | 16.011 | 1.005 | 0 | 16.011 | 19262 | 0 | 19269 | 3086204
2016/03/20 | 08:00:00 | 2016/03/20 08:00 | 15.933 | 1.003 | 0 | 15.933 | 19166 | 0 | 19166 | 3086204
2016/03/20 | 08:20:00 | 2016/03/20 08:20 | 15.825 | 1.001 | 0 | 15.825 | 19066 | 0 | 19055 | 3086204
2016/03/20 | 08:40:00 | 2016/03/20 08:40 | 15.733 | 0.999 | 0 | 15.733 | 18927 | 0 | 18935 | 3086204
2016/03/20 | 09:00:00 | 2016/03/20 09:00 | 15.657 | 0.997 | 0 | 15.657 | 18834 | 0 | 18834 | 3086204
2016/03/20 | 09:20:00 | 2016/03/20 09:20 | 15.581 | 0.995 | 0 | 15.581 | 18743 | 0 | 18743 | 3086204
2016/03/20 | 09:40:00 | 2016/03/20 09:40 | 15.505 | 0.994 | 0 | 15.505 | 18652 | 0 | 18652 | 3086204
2016/03/20 | 10:00:00 | 2016/03/20 10:00 | 15.43 | 0.992 | 0 | 15.43 | 18561 | 0 | 18561 | 3086204
2016/03/20 | 10:20:00 | 2016/03/20 10:20 | 15.325 | 0.99 | 0 | 15.325 | 18437 | 0 | 18453 | 3086204
2016/03/20 | 10:40:00 | 2016/03/20 10:40 | 15.281 | 0.989 | 0 | 15.281 | 18367 | 0 | 18364 | 3086204
2016/03/20 | 11:00:00 | 2016/03/20 11:00 | 15.229 | 0.988 | 0 | 15.229 | 18300 | 0 | 18306 | 3086204
2016/03/20 | 11:20:00 | 2016/03/20 11:20 | 15.177 | 0.986 | 0 | 15.177 | 18249 | 0 | 18244 | 3086204
2016/03/20 | 11:40:00 | 2016/03/20 11:40 | 15.067 | 0.984 | 0 | 15.067 | 18143 | 0 | 18146 | 3086204
2016/03/20 | 12:00:00 | 2016/03/20 12:00 | 15.03 | 0.983 | 0 | 15.03 | 18058 | 0 | 18058 | 3086204
2016/03/20 | 12:20:00 | 2016/03/20 12:20 | 14.928 | 0.981 | 0 | 14.928 | 17986 | 0 | 17975 | 3086204
2016/03/20 | 12:40:00 | 2016/03/20 12:40 | 14.758 | 0.976 | 0 | 14.758 | 17810 | 0 | 17812 | 3086204
2016/03/20 | 13:00:00 | 2016/03/20 13:00 | 14.591 | 0.972 | 0 | 14.591 | 17618 | 0 | 17609 | 3086204
2016/03/20 | 13:20:00 | 2016/03/20 13:20 | 14.321 | 0.965 | 0 | 14.321 | 17349 | 0 | 17347 | 3086204
2016/03/20 | 13:40:00 | 2016/03/20 13:40 | 14.049 | 0.959 | 0 | 14.049 | 17021 | 0 | 17022 | 3086204
2016/03/20 | 14:00:00 | 2016/03/20 14:00 | 13.743 | 0.951 | 0 | 13.743 | 16684 | 0 | 16675 | 3086204
2016/03/20 | 14:20:00 | 2016/03/20 14:20 | 13.422 | 0.943 | 0 | 13.422 | 16298 | 0 | 16299 | 3086204
2016/03/20 | 14:40:00 | 2016/03/20 14:40 | 13.115 | 0.934 | 0 | 13.115 | 15921 | 0 | 15922 | 3086204
2016/03/20 | 15:00:00 | 2016/03/20 15:00 | 12.786 | 0.925 | 0 | 12.786 | 15547 | 0 | 15541 | 3086204
2016/03/20 | 15:20:00 | 2016/03/20 15:20 | 12.51 | 0.917 | 0 | 12.51 | 15174 | 0 | 15178 | 3086204
2016/03/20 | 15:40:00 | 2016/03/20 15:40 | 12.218 | 0.907 | 0 | 12.218 | 14838 | 0 | 14837 | 3086204
2016/03/20 | 16:00:00 | 2016/03/20 16:00 | 11.948 | 0.897 | 0 | 11.948 | 14498 | 0 | 14500 | 3086204
2016/03/20 | 16:20:00 | 2016/03/20 16:20 | 11.695 | 0.887 | 0 | 11.695 | 14185 | 0 | 14186 | 3086204
2016/03/20 | 16:40:00 | 2016/03/20 16:40 | 11.447 | 0.877 | 0 | 11.447 | 13885 | 0 | 13885 | 3086204
2016/03/20 | 17:00:00 | 2016/03/20 17:00 | 11.203 | 0.867 | 0 | 11.203 | 13590 | 0 | 13590 | 3086204
2016/03/20 | 17:20:00 | 2016/03/20 17:20 | 10.984 | 0.858 | 0 | 10.984 | 13317 | 0 | 13312 | 3086204
2016/03/20 | 17:40:00 | 2016/03/20 17:40 | 10.751 | 0.848 | 0 | 10.751 | 13037 | 0 | 13041 | 3086204
2016/03/20 | 18:00:00 | 2016/03/20 18:00 | 10.527 | 0.839 | 0 | 10.527 | 12772 | 0 | 12767 | 3086204
2016/03/20 | 18:20:00 | 2016/03/20 18:20 | 10.304 | 0.83 | 0 | 10.304 | 12493 | 0 | 12499 | 3086204
2016/03/20 | 18:40:00 | 2016/03/20 18:40 | 10.084 | 0.82 | 0 | 10.084 | 12233 | 0 | 12233 | 3086204
2016/03/20 | 19:00:00 | 2016/03/20 19:00 | 9.865 | 0.811 | 0 | 9.865 | 11975 | 0 | 11969 | 3086204
2016/03/20 | 19:20:00 | 2016/03/20 19:20 | 9.671 | 0.803 | 0 | 9.671 | 11721 | 0 | 11722 | 3086204
2016/03/20 | 19:40:00 | 2016/03/20 19:40 | 9.478 | 0.794 | 0 | 9.478 | 11489 | 0 | 11489 | 3086204
2016/03/20 | 20:00:00 | 2016/03/20 20:00 | 9.264 | 0.785 | 0 | 9.264 | 11250 | 0 | 11245 | 3086204
2016/03/20 | 20:20:00 | 2016/03/20 20:20 | 9.096 | 0.778 | 0 | 9.096 | 11021 | 0 | 11016 | 3086204
2016/03/20 | 20:40:00 | 2016/03/20 20:40 | 8.915 | 0.77 | 0 | 8.915 | 10803 | 0 | 10807 | 3086204
2016/03/20 | 21:00:00 | 2016/03/20 21:00 | 8.742 | 0.762 | 0 | 8.742 | 10600 | 0 | 10594 | 3086204
2016/03/20 | 21:20:00 | 2016/03/20 21:20 | 8.556 | 0.754 | 0 | 8.556 | 10379 | 0 | 10379 | 3086204
2016/03/20 | 21:40:00 | 2016/03/20 21:40 | 8.401 | 0.747 | 0 | 8.401 | 10170 | 0 | 10174 | 3086204
2016/03/20 | 22:00:00 | 2016/03/20 22:00 | 8.232 | 0.739 | 0 | 8.232 | 9985 | 0 | 9980 | 3086204
2016/03/20 | 22:20:00 | 2016/03/20 22:20 | 8.085 | 0.732 | 0 | 8.085 | 9790 | 0 | 9790 | 3086204
2016/03/20 | 22:40:00 | 2016/03/20 22:40 | 7.933 | 0.725 | 0 | 7.933 | 9614 | 0 | 9611 | 3086204
2016/03/20 | 23:00:00 | 2016/03/20 23:00 | 7.796 | 0.719 | 0 | 7.796 | 9427 | 0 | 9437 | 3086204
2016/03/20 | 23:20:00 | 2016/03/20 23:20 | 7.631 | 0.711 | 0 | 7.631 | 9251 | 0 | 9256 | 3086204
2016/03/20 | 23:40:00 | 2016/03/20 23:40 | 7.51 | 0.706 | 0 | 7.51 | 9085 | 0 | 9085 | 3086204
2016/03/21 | 00:00:00 | 2016/03/21 00:00 | 7.368 | 0.699 | 0 | 7.368 | 8927 | 0 | 8927 | 3086204
2016/03/21 | 00:20:00 | 2016/03/21 00:20 | 7.228 | 0.692 | 0 | 7.228 | 8758 | 0 | 8758 | 3086204
2016/03/21 | 00:40:00 | 2016/03/21 00:40 | 7.088 | 0.686 | 0 | 7.088 | 8589 | 0 | 8590 | 3086204
2016/03/21 | 01:00:00 | 2016/03/21 01:00 | 6.949 | 0.679 | 0 | 6.949 | 8422 | 0 | 8422 | 3086204
2016/03/21 | 01:20:00 | 2016/03/21 01:20 | 6.846 | 0.674 | 0 | 6.846 | 8277 | 0 | 8277 | 3086204
2016/03/21 | 01:40:00 | 2016/03/21 01:40 | 6.728 | 0.668 | 0 | 6.728 | 8143 | 0 | 8144 | 3086204
2016/03/21 | 02:00:00 | 2016/03/21 02:00 | 6.623 | 0.662 | 0 | 6.623 | 8015 | 0 | 8011 | 3086204
2016/03/21 | 02:20:00 | 2016/03/21 02:20 | 6.527 | 0.657 | 0 | 6.527 | 7891 | 0 | 7890 | 3086204
2016/03/21 | 02:40:00 | 2016/03/21 02:40 | 6.405 | 0.651 | 0 | 6.405 | 7759 | 0 | 7759 | 3086204
2016/03/21 | 03:00:00 | 2016/03/21 03:00 | 6.285 | 0.645 | 0 | 6.285 | 7619 | 0 | 7614 | 3086204
2016/03/21 | 03:20:00 | 2016/03/21 03:20 | 6.185 | 0.64 | 0 | 6.185 | 7482 | 0 | 7482 | 3086204
2016/03/21 | 03:40:00 | 2016/03/21 03:40 | 6.092 | 0.635 | 0 | 6.092 | 7363 | 0 | 7366 | 3086204
2016/03/21 | 04:00:00 | 2016/03/21 04:00 | 5.967 | 0.629 | 0 | 5.967 | 7250 | 0 | 7235 | 3086204
2016/03/21 | 04:20:00 | 2016/03/21 04:20 | 5.876 | 0.624 | 0 | 5.876 | 7115 | 0 | 7106 | 3086204
2016/03/21 | 04:40:00 | 2016/03/21 04:40 | 5.778 | 0.619 | 0 | 5.778 | 6986 | 0 | 6992 | 3086204
2016/03/21 | 05:00:00 | 2016/03/21 05:00 | 5.674 | 0.614 | 0 | 5.674 | 6881 | 0 | 6871 | 3086204
2016/03/21 | 05:20:00 | 2016/03/21 05:20 | 5.591 | 0.61 | 0 | 5.591 | 6755 | 0 | 6759 | 3086204
2016/03/21 | 05:40:00 | 2016/03/21 05:40 | 5.501 | 0.605 | 0 | 5.501 | 6658 | 0 | 6655 | 3086204
2016/03/21 | 06:00:00 | 2016/03/21 06:00 | 5.406 | 0.6 | 0 | 5.406 | 6544 | 0 | 6544 | 3086204
2016/03/21 | 06:20:00 | 2016/03/21 06:20 | 5.33 | 0.596 | 0 | 5.33 | 6446 | 0 | 6442 | 3086204
2016/03/21 | 06:40:00 | 2016/03/21 06:40 | 5.242 | 0.591 | 0 | 5.242 | 6340 | 0 | 6343 | 3086204
2016/03/21 | 07:00:00 | 2016/03/21 07:00 | 5.161 | 0.587 | 0 | 5.161 | 6246 | 0 | 6242 | 3086204
2016/03/21 | 07:20:00 | 2016/03/21 07:20 | 5.067 | 0.582 | 0 | 5.067 | 6137 | 0 | 6137 | 3086204
2016/03/21 | 07:40:00 | 2016/03/21 07:40 | 4.999 | 0.578 | 0 | 4.999 | 6037 | 0 | 6040 | 3086204
2016/03/21 | 08:00:00 | 2016/03/21 08:00 | 4.919 | 0.574 | 0 | 4.919 | 5956 | 0 | 5951 | 3086204
2016/03/21 | 08:20:00 | 2016/03/21 08:20 | 4.858 | 0.571 | 0 | 4.858 | 5866 | 0 | 5866 | 3086204
2016/03/21 | 08:40:00 | 2016/03/21 08:40 | 4.797 | 0.567 | 0 | 4.797 | 5793 | 0 | 5793 | 3086204
2016/03/21 | 09:00:00 | 2016/03/21 09:00 | 4.718 | 0.563 | 0 | 4.718 | 5714 | 0 | 5709 | 3086204
2016/03/21 | 09:20:00 | 2016/03/21 09:20 | 4.646 | 0.559 | 0 | 4.646 | 5623 | 0 | 5618 | 3086204
2016/03/21 | 09:40:00 | 2016/03/21 09:40 | 4.562 | 0.554 | 0 | 4.562 | 5522 | 0 | 5525 | 3086204
2016/03/21 | 10:00:00 | 2016/03/21 10:00 | 4.502 | 0.551 | 0 | 4.502 | 5438 | 0 | 5438 | 3086204
2016/03/21 | 10:20:00 | 2016/03/21 10:20 | 4.443 | 0.548 | 0 | 4.443 | 5367 | 0 | 5367 | 3086204
2016/03/21 | 10:40:00 | 2016/03/21 10:40 | 4.366 | 0.543 | 0 | 4.366 | 5285 | 0 | 5285 | 3086204
2016/03/21 | 11:00:00 | 2016/03/21 11:00 | 4.308 | 0.54 | 0 | 4.308 | 5204 | 0 | 5204 | 3086204
2016/03/21 | 11:20:00 | 2016/03/21 11:20 | 4.249 | 0.537 | 0 | 4.249 | 5134 | 0 | 5134 | 3086204
2016/03/21 | 11:40:00 | 2016/03/21 11:40 | 4.208 | 0.534 | 0 | 4.208 | 5074 | 0 | 5074 | 3086204
2016/03/21 | 12:00:00 | 2016/03/21 12:00 | 4.15 | 0.531 | 0 | 4.15 | 5015 | 0 | 5015 | 3086204
2016/03/21 | 12:20:00 | 2016/03/21 12:20 | 4.11 | 0.529 | 0 | 4.11 | 4960 | 0 | 4956 | 3086204
2016/03/21 | 12:40:00 | 2016/03/21 12:40 | 4.071 | 0.526 | 0 | 4.071 | 4909 | 0 | 4909 | 3086204
2016/03/21 | 13:00:00 | 2016/03/21 13:00 | 4.015 | 0.523 | 0 | 4.015 | 4852 | 0 | 4852 | 3086204
2016/03/21 | 13:20:00 | 2016/03/21 13:20 | 3.993 | 0.522 | 0 | 3.993 | 4813 | 0 | 4805 | 3086204
2016/03/21 | 13:40:00 | 2016/03/21 13:40 | 3.971 | 0.52 | 0 | 3.971 | 4775 | 0 | 4778 | 3086204
2016/03/21 | 14:00:00 | 2016/03/21 14:00 | 3.933 | 0.518 | 0 | 3.933 | 4748 | 0 | 4742 | 3086204
2016/03/21 | 14:20:00 | 2016/03/21 14:20 | 3.906 | 0.516 | 0 | 3.906 | 4703 | 0 | 4703 | 3086204

## Event 205
Hydrograph info for event 205 for B1H005 in period 19721001 to 20241203
Hydrograph period: 2016/11/07 17:40:00 to 2016/11/09 13:20:00 Date of peak: 2016/11/07 23:40:00 Peak flow: 63.996m³/sec
Date | Time | Date + Time | Observed (m³/sec) | Observed H(m) | Q-Dxi (m³/sec) | Q-Bxi (m³/sec) | Q-Txi (m³) | Q-Dxi (m³) | Q-Bxi (m³) | Cum. Q-Dri (m³)
2016/11/07 | 17:40:00 | 2016/11/07 17:40 | 0.28 | 0.186 | 0.279 | 0.001 | 0 | 0 | 0 | 0
2016/11/07 | 18:00:00 | 2016/11/07 18:00 | 0.479 | 0.242 | 0.476 | 0.003 | 425 | 453 | 2 | 453
2016/11/07 | 18:20:00 | 2016/11/07 18:20 | 1.708 | 0.362 | 1.7 | 0.008 | 1199 | 1306 | 6 | 1759
2016/11/07 | 18:40:00 | 2016/11/07 18:40 | 4.331 | 0.538 | 4.308 | 0.023 | 3441 | 3605 | 19 | 5364
2016/11/07 | 19:00:00 | 2016/11/07 19:00 | 8.254 | 0.74 | 8.2 | 0.054 | 7474 | 7504 | 47 | 12868
2016/11/07 | 19:20:00 | 2016/11/07 19:20 | 13.481 | 0.937 | 13.372 | 0.109 | 12826 | 12943 | 98 | 25811
2016/11/07 | 19:40:00 | 2016/11/07 19:40 | 21.915 | 1.114 | 21.719 | 0.196 | 20886 | 21055 | 183 | 46866
2016/11/07 | 20:00:00 | 2016/11/07 20:00 | 32.002 | 1.266 | 31.672 | 0.33 | 32280 | 32034 | 316 | 78900
2016/11/07 | 20:20:00 | 2016/11/07 20:20 | 41.512 | 1.382 | 41 | 0.512 | 44240 | 43603 | 506 | 122503
2016/11/07 | 20:40:00 | 2016/11/07 20:40 | 49.133 | 1.463 | 48.397 | 0.736 | 54636 | 53638 | 749 | 176141
2016/11/07 | 21:00:00 | 2016/11/07 21:00 | 54.819 | 1.518 | 53.826 | 0.993 | 62533 | 61334 | 1037 | 237475
2016/11/07 | 21:20:00 | 2016/11/07 21:20 | 58.856 | 1.555 | 57.584 | 1.272 | 68375 | 66846 | 1359 | 304321
2016/11/07 | 21:40:00 | 2016/11/07 21:40 | 61.335 | 1.577 | 59.769 | 1.566 | 72269 | 70412 | 1703 | 374733
2016/11/07 | 22:00:00 | 2016/11/07 22:00 | 62.714 | 1.589 | 60.846 | 1.868 | 74510 | 72369 | 2061 | 447102
2016/11/07 | 22:20:00 | 2016/11/07 22:20 | 63.528 | 1.596 | 61.353 | 2.175 | 75801 | 73319 | 2426 | 520421
2016/11/07 | 22:40:00 | 2016/11/07 22:40 | 63.801 | 1.598 | 61.319 | 2.482 | 76435 | 73603 | 2794 | 594024
2016/11/07 | 23:00:00 | 2016/11/07 23:00 | 63.902 | 1.599 | 61.113 | 2.789 | 76644 | 73459 | 3163 | 667483
2016/11/07 | 23:20:00 | 2016/11/07 23:20 | 63.941 | 1.6 | 60.846 | 3.095 | 76706 | 73176 | 3530 | 740659
2016/11/07 | 23:40:00 | 2016/11/07 23:40 | 63.98 | 1.6 | 60.581 | 3.399 | 76753 | 72857 | 3896 | 813516
2016/11/08 | 00:00:00 | 2016/11/08 00:00 | 63.295 | 1.594 | 59.595 | 3.7 | 76539 | 72106 | 4259 | 813516
2016/11/08 | 00:20:00 | 2016/11/08 00:20 | 60.918 | 1.573 | 56.926 | 3.992 | 74550 | 69913 | 4615 | 813516
2016/11/08 | 00:40:00 | 2016/11/08 00:40 | 58.08 | 1.548 | 53.81 | 4.27 | 71479 | 66442 | 4957 | 813516
2016/11/08 | 01:00:00 | 2016/11/08 01:00 | 54.712 | 1.517 | 50.182 | 4.53 | 67691 | 62395 | 5280 | 813516
2016/11/08 | 01:20:00 | 2016/11/08 01:20 | 51.206 | 1.483 | 46.434 | 4.772 | 63613 | 57969 | 5582 | 813516
2016/11/08 | 01:40:00 | 2016/11/08 01:40 | 47.671 | 1.448 | 42.675 | 4.996 | 59292 | 53465 | 5861 | 813516
2016/11/08 | 02:00:00 | 2016/11/08 02:00 | 44.226 | 1.412 | 39.026 | 5.2 | 55147 | 49020 | 6118 | 813516
2016/11/08 | 02:20:00 | 2016/11/08 02:20 | 40.906 | 1.375 | 35.519 | 5.387 | 51065 | 44727 | 6353 | 813516
2016/11/08 | 02:40:00 | 2016/11/08 02:40 | 37.877 | 1.34 | 32.32 | 5.557 | 47226 | 40703 | 6567 | 813516
2016/11/08 | 03:00:00 | 2016/11/08 03:00 | 35.042 | 1.306 | 29.33 | 5.712 | 43760 | 36990 | 6761 | 813516
2016/11/08 | 03:20:00 | 2016/11/08 03:20 | 32.487 | 1.273 | 26.635 | 5.852 | 40486 | 33579 | 6938 | 813516
2016/11/08 | 03:40:00 | 2016/11/08 03:40 | 30.048 | 1.24 | 24.069 | 5.979 | 37509 | 30422 | 7099 | 813516
2016/11/08 | 04:00:00 | 2016/11/08 04:00 | 27.725 | 1.207 | 21.631 | 6.094 | 34671 | 27420 | 7244 | 813516
2016/11/08 | 04:20:00 | 2016/11/08 04:20 | 25.706 | 1.177 | 19.509 | 6.197 | 32050 | 24684 | 7374 | 813516
2016/11/08 | 04:40:00 | 2016/11/08 04:40 | 23.928 | 1.149 | 17.638 | 6.29 | 29759 | 22288 | 7492 | 813516
2016/11/08 | 05:00:00 | 2016/11/08 05:00 | 22.253 | 1.122 | 15.879 | 6.374 | 27686 | 20110 | 7598 | 813516
2016/11/08 | 05:20:00 | 2016/11/08 05:20 | 20.762 | 1.096 | 14.312 | 6.45 | 25816 | 18115 | 7694 | 813516
2016/11/08 | 05:40:00 | 2016/11/08 05:40 | 19.376 | 1.071 | 12.858 | 6.518 | 24057 | 16302 | 7780 | 813516
2016/11/08 | 06:00:00 | 2016/11/08 06:00 | 18.14 | 1.048 | 11.561 | 6.579 | 22504 | 14652 | 7858 | 813516
2016/11/08 | 06:20:00 | 2016/11/08 06:20 | 17.001 | 1.025 | 10.367 | 6.634 | 21068 | 13157 | 7928 | 813516
2016/11/08 | 06:40:00 | 2016/11/08 06:40 | 15.935 | 1.003 | 9.252 | 6.683 | 19748 | 11771 | 7990 | 813516
2016/11/08 | 07:00:00 | 2016/11/08 07:00 | 14.987 | 0.982 | 8.26 | 6.727 | 18559 | 10507 | 8046 | 813516
2016/11/08 | 07:20:00 | 2016/11/08 07:20 | 14.252 | 0.964 | 7.486 | 6.766 | 17548 | 9447 | 8096 | 813516
2016/11/08 | 07:40:00 | 2016/11/08 07:40 | 13.526 | 0.945 | 6.724 | 6.802 | 16661 | 8526 | 8141 | 813516
2016/11/08 | 08:00:00 | 2016/11/08 08:00 | 12.889 | 0.928 | 6.055 | 6.834 | 15835 | 7667 | 8182 | 813516
2016/11/08 | 08:20:00 | 2016/11/08 08:20 | 12.319 | 0.91 | 5.456 | 6.863 | 15109 | 6907 | 8218 | 813516
2016/11/08 | 08:40:00 | 2016/11/08 08:40 | 11.863 | 0.894 | 4.974 | 6.889 | 14501 | 6258 | 8251 | 813516
2016/11/08 | 09:00:00 | 2016/11/08 09:00 | 11.447 | 0.877 | 4.534 | 6.913 | 13985 | 5705 | 8281 | 813516
2016/11/08 | 09:20:00 | 2016/11/08 09:20 | 11.057 | 0.861 | 4.122 | 6.935 | 13496 | 5194 | 8308 | 813516
2016/11/08 | 09:40:00 | 2016/11/08 09:40 | 10.663 | 0.845 | 3.709 | 6.954 | 13035 | 4699 | 8333 | 813516
2016/11/08 | 10:00:00 | 2016/11/08 10:00 | 10.312 | 0.83 | 3.34 | 6.972 | 12573 | 4229 | 8356 | 813516
2016/11/08 | 10:20:00 | 2016/11/08 10:20 | 9.935 | 0.814 | 2.947 | 6.988 | 12142 | 3773 | 8376 | 813516
2016/11/08 | 10:40:00 | 2016/11/08 10:40 | 9.586 | 0.799 | 2.585 | 7.001 | 11712 | 3319 | 8393 | 813516
2016/11/08 | 11:00:00 | 2016/11/08 11:00 | 9.241 | 0.784 | 2.227 | 7.014 | 11296 | 2887 | 8409 | 813516
2016/11/08 | 11:20:00 | 2016/11/08 11:20 | 8.908 | 0.769 | 1.884 | 7.024 | 10872 | 2467 | 8422 | 813516
2016/11/08 | 11:40:00 | 2016/11/08 11:40 | 8.586 | 0.755 | 1.554 | 7.032 | 10503 | 2063 | 8434 | 813516
2016/11/08 | 12:00:00 | 2016/11/08 12:00 | 8.276 | 0.741 | 1.237 | 7.039 | 10111 | 1674 | 8443 | 813516
2016/11/08 | 12:20:00 | 2016/11/08 12:20 | 7.984 | 0.728 | 0.939 | 7.045 | 9755 | 1305 | 8451 | 813516
2016/11/08 | 12:40:00 | 2016/11/08 12:40 | 7.695 | 0.714 | 0.646 | 7.049 | 9407 | 951 | 8456 | 813516
2016/11/08 | 13:00:00 | 2016/11/08 13:00 | 7.411 | 0.701 | 0.36 | 7.051 | 9063 | 603 | 8460 | 813516
2016/11/08 | 13:20:00 | 2016/11/08 13:20 | 7.151 | 0.689 | 0.098 | 7.053 | 8742 | 275 | 8462 | 813516
2016/11/08 | 13:40:00 | 2016/11/08 13:40 | 6.901 | 0.677 | 0 | 6.901 | 8427 | 59 | 8372 | 813516
2016/11/08 | 14:00:00 | 2016/11/08 14:00 | 6.675 | 0.665 | 0 | 6.675 | 8142 | 0 | 8146 | 813516
2016/11/08 | 14:20:00 | 2016/11/08 14:20 | 6.453 | 0.653 | 0 | 6.453 | 7880 | 0 | 7877 | 813516
2016/11/08 | 14:40:00 | 2016/11/08 14:40 | 6.245 | 0.643 | 0 | 6.245 | 7615 | 0 | 7619 | 813516
2016/11/08 | 15:00:00 | 2016/11/08 15:00 | 6.046 | 0.633 | 0 | 6.046 | 7374 | 0 | 7375 | 813516
2016/11/08 | 15:20:00 | 2016/11/08 15:20 | 5.882 | 0.625 | 0 | 5.882 | 7157 | 0 | 7157 | 813516
2016/11/08 | 15:40:00 | 2016/11/08 15:40 | 5.694 | 0.615 | 0 | 5.694 | 6948 | 0 | 6946 | 813516
2016/11/08 | 16:00:00 | 2016/11/08 16:00 | 5.52 | 0.606 | 0 | 5.52 | 6724 | 0 | 6728 | 813516
2016/11/08 | 16:20:00 | 2016/11/08 16:20 | 5.33 | 0.596 | 0 | 5.33 | 6510 | 0 | 6510 | 813516
2016/11/08 | 16:40:00 | 2016/11/08 16:40 | 5.148 | 0.586 | 0 | 5.148 | 6284 | 0 | 6287 | 813516
2016/11/08 | 17:00:00 | 2016/11/08 17:00 | 4.993 | 0.578 | 0 | 4.993 | 6085 | 0 | 6085 | 813516
2016/11/08 | 17:20:00 | 2016/11/08 17:20 | 4.84 | 0.57 | 0 | 4.84 | 5900 | 0 | 5900 | 813516
2016/11/08 | 17:40:00 | 2016/11/08 17:40 | 4.688 | 0.561 | 0 | 4.688 | 5717 | 0 | 5717 | 813516
2016/11/08 | 18:00:00 | 2016/11/08 18:00 | 4.556 | 0.554 | 0 | 4.556 | 5542 | 0 | 5546 | 813516
2016/11/08 | 18:20:00 | 2016/11/08 18:20 | 4.419 | 0.546 | 0 | 4.419 | 5381 | 0 | 5385 | 813516
2016/11/08 | 18:40:00 | 2016/11/08 18:40 | 4.302 | 0.54 | 0 | 4.302 | 5232 | 0 | 5233 | 813516
2016/11/08 | 19:00:00 | 2016/11/08 19:00 | 4.185 | 0.533 | 0 | 4.185 | 5092 | 0 | 5092 | 813516
2016/11/08 | 19:20:00 | 2016/11/08 19:20 | 4.071 | 0.526 | 0 | 4.071 | 4953 | 0 | 4954 | 813516
2016/11/08 | 19:40:00 | 2016/11/08 19:40 | 3.977 | 0.521 | 0 | 3.977 | 4828 | 0 | 4829 | 813516
2016/11/08 | 20:00:00 | 2016/11/08 20:00 | 3.868 | 0.514 | 0 | 3.868 | 4706 | 0 | 4707 | 813516
2016/11/08 | 20:20:00 | 2016/11/08 20:20 | 3.771 | 0.508 | 0 | 3.771 | 4579 | 0 | 4583 | 813516
2016/11/08 | 20:40:00 | 2016/11/08 20:40 | 3.69 | 0.503 | 0 | 3.69 | 4477 | 0 | 4477 | 813516
2016/11/08 | 21:00:00 | 2016/11/08 21:00 | 3.611 | 0.498 | 0 | 3.611 | 4381 | 0 | 4381 | 813516
2016/11/08 | 21:20:00 | 2016/11/08 21:20 | 3.532 | 0.493 | 0 | 3.532 | 4285 | 0 | 4286 | 813516
2016/11/08 | 21:40:00 | 2016/11/08 21:40 | 3.453 | 0.488 | 0 | 3.453 | 4191 | 0 | 4191 | 813516
2016/11/08 | 22:00:00 | 2016/11/08 22:00 | 3.39 | 0.484 | 0 | 3.39 | 4102 | 0 | 4106 | 813516
2016/11/08 | 22:20:00 | 2016/11/08 22:20 | 3.313 | 0.479 | 0 | 3.313 | 4022 | 0 | 4022 | 813516
2016/11/08 | 22:40:00 | 2016/11/08 22:40 | 3.251 | 0.475 | 0 | 3.251 | 3939 | 0 | 3938 | 813516
2016/11/08 | 23:00:00 | 2016/11/08 23:00 | 3.19 | 0.471 | 0 | 3.19 | 3861 | 0 | 3865 | 813516
2016/11/08 | 23:20:00 | 2016/11/08 23:20 | 3.124 | 0.467 | 0 | 3.124 | 3785 | 0 | 3788 | 813516
2016/11/08 | 23:40:00 | 2016/11/08 23:40 | 3.059 | 0.462 | 0 | 3.059 | 3710 | 0 | 3710 | 813516
2016/11/09 | 00:00:00 | 2016/11/09 00:00 | 3.009 | 0.459 | 0 | 3.009 | 3640 | 0 | 3641 | 813516
2016/11/09 | 00:20:00 | 2016/11/09 00:20 | 2.959 | 0.456 | 0 | 2.959 | 3580 | 0 | 3581 | 813516
2016/11/09 | 00:40:00 | 2016/11/09 00:40 | 2.909 | 0.452 | 0 | 2.909 | 3521 | 0 | 3521 | 813516
2016/11/09 | 01:00:00 | 2016/11/09 01:00 | 2.86 | 0.449 | 0 | 2.86 | 3461 | 0 | 3461 | 813516
2016/11/09 | 01:20:00 | 2016/11/09 01:20 | 2.811 | 0.446 | 0 | 2.811 | 3402 | 0 | 3403 | 813516
2016/11/09 | 01:40:00 | 2016/11/09 01:40 | 2.762 | 0.442 | 0 | 2.762 | 3344 | 0 | 3344 | 813516
2016/11/09 | 02:00:00 | 2016/11/09 02:00 | 2.714 | 0.439 | 0 | 2.714 | 3286 | 0 | 3286 | 813516
2016/11/09 | 02:20:00 | 2016/11/09 02:20 | 2.665 | 0.436 | 0 | 2.665 | 3228 | 0 | 3227 | 813516
2016/11/09 | 02:40:00 | 2016/11/09 02:40 | 2.618 | 0.432 | 0 | 2.618 | 3170 | 0 | 3170 | 813516
2016/11/09 | 03:00:00 | 2016/11/09 03:00 | 2.57 | 0.429 | 0 | 2.57 | 3113 | 0 | 3113 | 813516
2016/11/09 | 03:20:00 | 2016/11/09 03:20 | 2.523 | 0.426 | 0 | 2.523 | 3056 | 0 | 3056 | 813516
2016/11/09 | 03:40:00 | 2016/11/09 03:40 | 2.49 | 0.423 | 0 | 2.49 | 3007 | 0 | 3008 | 813516
2016/11/09 | 04:00:00 | 2016/11/09 04:00 | 2.457 | 0.421 | 0 | 2.457 | 2965 | 0 | 2968 | 813516
2016/11/09 | 04:20:00 | 2016/11/09 04:20 | 2.41 | 0.418 | 0 | 2.41 | 2920 | 0 | 2920 | 813516
2016/11/09 | 04:40:00 | 2016/11/09 04:40 | 2.378 | 0.415 | 0 | 2.378 | 2873 | 0 | 2873 | 813516
2016/11/09 | 05:00:00 | 2016/11/09 05:00 | 2.332 | 0.412 | 0 | 2.332 | 2825 | 0 | 2826 | 813516
2016/11/09 | 05:20:00 | 2016/11/09 05:20 | 2.3 | 0.41 | 0 | 2.3 | 2782 | 0 | 2779 | 813516
2016/11/09 | 05:40:00 | 2016/11/09 05:40 | 2.267 | 0.407 | 0 | 2.267 | 2740 | 0 | 2740 | 813516
2016/11/09 | 06:00:00 | 2016/11/09 06:00 | 2.236 | 0.405 | 0 | 2.236 | 2698 | 0 | 2702 | 813516
2016/11/09 | 06:20:00 | 2016/11/09 06:20 | 2.19 | 0.402 | 0 | 2.19 | 2656 | 0 | 2656 | 813516
2016/11/09 | 06:40:00 | 2016/11/09 06:40 | 2.159 | 0.399 | 0 | 2.159 | 2610 | 0 | 2609 | 813516
2016/11/09 | 07:00:00 | 2016/11/09 07:00 | 2.114 | 0.396 | 0 | 2.114 | 2564 | 0 | 2564 | 813516
2016/11/09 | 07:20:00 | 2016/11/09 07:20 | 2.083 | 0.394 | 0 | 2.083 | 2521 | 0 | 2518 | 813516
2016/11/09 | 07:40:00 | 2016/11/09 07:40 | 2.039 | 0.39 | 0 | 2.039 | 2473 | 0 | 2473 | 813516
2016/11/09 | 08:00:00 | 2016/11/09 08:00 | 2.008 | 0.388 | 0 | 2.008 | 2425 | 0 | 2428 | 813516
2016/11/09 | 08:20:00 | 2016/11/09 08:20 | 1.964 | 0.385 | 0 | 1.964 | 2384 | 0 | 2383 | 813516
2016/11/09 | 08:40:00 | 2016/11/09 08:40 | 1.921 | 0.381 | 0 | 1.921 | 2331 | 0 | 2331 | 813516
2016/11/09 | 09:00:00 | 2016/11/09 09:00 | 1.878 | 0.378 | 0 | 1.878 | 2280 | 0 | 2279 | 813516
2016/11/09 | 09:20:00 | 2016/11/09 09:20 | 1.844 | 0.375 | 0 | 1.844 | 2230 | 0 | 2233 | 813516
2016/11/09 | 09:40:00 | 2016/11/09 09:40 | 1.819 | 0.373 | 0 | 1.819 | 2200 | 0 | 2198 | 813516
2016/11/09 | 10:00:00 | 2016/11/09 10:00 | 1.789 | 0.371 | 0 | 1.789 | 2162 | 0 | 2165 | 813516
2016/11/09 | 10:20:00 | 2016/11/09 10:20 | 1.768 | 0.369 | 0 | 1.768 | 2134 | 0 | 2134 | 813516
2016/11/09 | 10:40:00 | 2016/11/09 10:40 | 1.747 | 0.368 | 0 | 1.747 | 2109 | 0 | 2109 | 813516
2016/11/09 | 11:00:00 | 2016/11/09 11:00 | 1.726 | 0.366 | 0 | 1.726 | 2084 | 0 | 2084 | 813516
2016/11/09 | 11:20:00 | 2016/11/09 11:20 | 1.705 | 0.364 | 0 | 1.705 | 2059 | 0 | 2059 | 813516
2016/11/09 | 11:40:00 | 2016/11/09 11:40 | 1.672 | 0.362 | 0 | 1.672 | 2027 | 0 | 2026 | 813516
2016/11/09 | 12:00:00 | 2016/11/09 12:00 | 1.64 | 0.359 | 0 | 1.64 | 1990 | 0 | 1987 | 813516
2016/11/09 | 12:20:00 | 2016/11/09 12:20 | 1.619 | 0.357 | 0 | 1.619 | 1955 | 0 | 1955 | 813516
2016/11/09 | 12:40:00 | 2016/11/09 12:40 | 1.587 | 0.355 | 0 | 1.587 | 1923 | 0 | 1924 | 813516
2016/11/09 | 13:00:00 | 2016/11/09 13:00 | 1.567 | 0.353 | 0 | 1.567 | 1892 | 0 | 1892 | 813516
2016/11/09 | 13:20:00 | 2016/11/09 13:20 | 1.539 | 0.351 | 0 | 1.539 | 1866 | 0 | 1864 | 813516

## Event 206
Hydrograph info for event 206 for B1H005 in period 19721001 to 20241203
Hydrograph period: 2016/11/09 18:20:00 to 2016/11/13 21:00:00 Date of peak: 2016/11/12 12:40:00 Peak flow: 38.608m³/sec
Date | Time | Date + Time | Observed (m³/sec) | Observed H(m) | Q-Dxi (m³/sec) | Q-Bxi (m³/sec) | Q-Txi (m³) | Q-Dxi (m³) | Q-Bxi (m³) | Cum. Q-Dri (m³)
2016/11/09 | 18:20:00 | 2016/11/09 18:20 | 1.571 | 0.353 | 1.567 | 0.004 | 0 | 0 | 0 | 0
2016/11/09 | 18:40:00 | 2016/11/09 18:40 | 1.611 | 0.357 | 1.599 | 0.012 | 1909 | 1900 | 9 | 1900
2016/11/09 | 19:00:00 | 2016/11/09 19:00 | 1.652 | 0.36 | 1.632 | 0.02 | 1958 | 1939 | 19 | 3839
2016/11/09 | 19:20:00 | 2016/11/09 19:20 | 1.701 | 0.364 | 1.673 | 0.028 | 2009 | 1983 | 29 | 5822
2016/11/09 | 19:40:00 | 2016/11/09 19:40 | 1.751 | 0.368 | 1.714 | 0.037 | 2071 | 2032 | 39 | 7854
2016/11/09 | 20:00:00 | 2016/11/09 20:00 | 1.814 | 0.373 | 1.769 | 0.045 | 2139 | 2090 | 49 | 9944
2016/11/09 | 20:20:00 | 2016/11/09 20:20 | 1.878 | 0.378 | 1.824 | 0.054 | 2215 | 2155 | 60 | 12099
2016/11/09 | 20:40:00 | 2016/11/09 20:40 | 1.943 | 0.383 | 1.879 | 0.064 | 2293 | 2222 | 71 | 14321
2016/11/09 | 21:00:00 | 2016/11/09 21:00 | 2.008 | 0.388 | 1.935 | 0.073 | 2370 | 2288 | 82 | 16609
2016/11/09 | 21:20:00 | 2016/11/09 21:20 | 2.083 | 0.394 | 2 | 0.083 | 2452 | 2361 | 94 | 18970
2016/11/09 | 21:40:00 | 2016/11/09 21:40 | 2.159 | 0.399 | 2.066 | 0.093 | 2545 | 2439 | 106 | 21409
2016/11/09 | 22:00:00 | 2016/11/09 22:00 | 2.236 | 0.405 | 2.132 | 0.104 | 2640 | 2519 | 118 | 23928
2016/11/09 | 22:20:00 | 2016/11/09 22:20 | 2.304 | 0.41 | 2.189 | 0.115 | 2724 | 2593 | 131 | 26521
2016/11/09 | 22:40:00 | 2016/11/09 22:40 | 2.373 | 0.415 | 2.247 | 0.126 | 2806 | 2662 | 144 | 29183
2016/11/09 | 23:00:00 | 2016/11/09 23:00 | 2.443 | 0.42 | 2.306 | 0.137 | 2890 | 2732 | 158 | 31915
2016/11/09 | 23:20:00 | 2016/11/09 23:20 | 2.523 | 0.426 | 2.374 | 0.149 | 2976 | 2808 | 172 | 34723
2016/11/09 | 23:40:00 | 2016/11/09 23:40 | 2.603 | 0.431 | 2.442 | 0.161 | 3076 | 2890 | 186 | 37613
2016/11/10 | 00:00:00 | 2016/11/10 00:00 | 2.699 | 0.438 | 2.526 | 0.173 | 3181 | 2980 | 201 | 40593
2016/11/10 | 00:20:00 | 2016/11/10 00:20 | 2.796 | 0.445 | 2.61 | 0.186 | 3297 | 3081 | 216 | 43674
2016/11/10 | 00:40:00 | 2016/11/10 00:40 | 2.899 | 0.452 | 2.699 | 0.2 | 3415 | 3185 | 232 | 46859
2016/11/10 | 01:00:00 | 2016/11/10 01:00 | 3.009 | 0.459 | 2.796 | 0.213 | 3548 | 3297 | 248 | 50156
2016/11/10 | 01:20:00 | 2016/11/10 01:20 | 3.15 | 0.468 | 2.922 | 0.228 | 3698 | 3431 | 265 | 53587
2016/11/10 | 01:40:00 | 2016/11/10 01:40 | 3.277 | 0.477 | 3.034 | 0.243 | 3856 | 3574 | 282 | 57161
2016/11/10 | 02:00:00 | 2016/11/10 02:00 | 3.406 | 0.485 | 3.148 | 0.258 | 4010 | 3709 | 301 | 60870
2016/11/10 | 02:20:00 | 2016/11/10 02:20 | 3.537 | 0.493 | 3.263 | 0.274 | 4166 | 3846 | 319 | 64716
2016/11/10 | 02:40:00 | 2016/11/10 02:40 | 3.664 | 0.501 | 3.373 | 0.291 | 4323 | 3982 | 339 | 68698
2016/11/10 | 03:00:00 | 2016/11/10 03:00 | 3.787 | 0.509 | 3.479 | 0.308 | 4466 | 4111 | 359 | 72809
2016/11/10 | 03:20:00 | 2016/11/10 03:20 | 3.911 | 0.517 | 3.585 | 0.326 | 4622 | 4239 | 380 | 77048
2016/11/10 | 03:40:00 | 2016/11/10 03:40 | 4.021 | 0.523 | 3.677 | 0.344 | 4759 | 4357 | 402 | 81405
2016/11/10 | 04:00:00 | 2016/11/10 04:00 | 4.133 | 0.53 | 3.77 | 0.363 | 4892 | 4468 | 424 | 85873
2016/11/10 | 04:20:00 | 2016/11/10 04:20 | 4.22 | 0.535 | 3.838 | 0.382 | 5011 | 4565 | 447 | 90438
2016/11/10 | 04:40:00 | 2016/11/10 04:40 | 4.325 | 0.541 | 3.924 | 0.401 | 5127 | 4657 | 470 | 95095
2016/11/10 | 05:00:00 | 2016/11/10 05:00 | 4.396 | 0.545 | 3.975 | 0.421 | 5237 | 4739 | 493 | 99834
2016/11/10 | 05:20:00 | 2016/11/10 05:20 | 4.473 | 0.549 | 4.032 | 0.441 | 5325 | 4804 | 517 | 104638
2016/11/10 | 05:40:00 | 2016/11/10 05:40 | 4.532 | 0.553 | 4.071 | 0.461 | 5403 | 4862 | 541 | 109500
2016/11/10 | 06:00:00 | 2016/11/10 06:00 | 4.592 | 0.556 | 4.11 | 0.482 | 5474 | 4909 | 566 | 114409
2016/11/10 | 06:20:00 | 2016/11/10 06:20 | 4.634 | 0.558 | 4.132 | 0.502 | 5531 | 4945 | 591 | 119354
2016/11/10 | 06:40:00 | 2016/11/10 06:40 | 4.67 | 0.56 | 4.147 | 0.523 | 5585 | 4967 | 615 | 124321
2016/11/10 | 07:00:00 | 2016/11/10 07:00 | 4.7 | 0.562 | 4.156 | 0.544 | 5622 | 4982 | 640 | 129303
2016/11/10 | 07:20:00 | 2016/11/10 07:20 | 4.73 | 0.564 | 4.165 | 0.565 | 5658 | 4993 | 665 | 134296
2016/11/10 | 07:40:00 | 2016/11/10 07:40 | 4.736 | 0.564 | 4.15 | 0.586 | 5683 | 4989 | 690 | 139285
2016/11/10 | 08:00:00 | 2016/11/10 08:00 | 4.736 | 0.564 | 4.13 | 0.606 | 5684 | 4968 | 715 | 144253
2016/11/10 | 08:20:00 | 2016/11/10 08:20 | 4.736 | 0.564 | 4.109 | 0.627 | 5684 | 4943 | 740 | 149196
2016/11/10 | 08:40:00 | 2016/11/10 08:40 | 4.736 | 0.564 | 4.088 | 0.648 | 5684 | 4918 | 765 | 154114
2016/11/10 | 09:00:00 | 2016/11/10 09:00 | 4.718 | 0.563 | 4.05 | 0.668 | 5677 | 4883 | 789 | 158997
2016/11/10 | 09:20:00 | 2016/11/10 09:20 | 4.706 | 0.562 | 4.018 | 0.688 | 5659 | 4841 | 814 | 163838
2016/11/10 | 09:40:00 | 2016/11/10 09:40 | 4.676 | 0.561 | 3.968 | 0.708 | 5629 | 4791 | 838 | 168629
2016/11/10 | 10:00:00 | 2016/11/10 10:00 | 4.664 | 0.56 | 3.936 | 0.728 | 5600 | 4742 | 862 | 173371
2016/11/10 | 10:20:00 | 2016/11/10 10:20 | 4.634 | 0.558 | 3.886 | 0.748 | 5579 | 4693 | 885 | 178064
2016/11/10 | 10:40:00 | 2016/11/10 10:40 | 4.604 | 0.557 | 3.837 | 0.767 | 5543 | 4634 | 909 | 182698
2016/11/10 | 11:00:00 | 2016/11/10 11:00 | 4.592 | 0.556 | 3.806 | 0.786 | 5513 | 4586 | 932 | 187284
2016/11/10 | 11:20:00 | 2016/11/10 11:20 | 4.562 | 0.554 | 3.757 | 0.805 | 5492 | 4538 | 955 | 191822
2016/11/10 | 11:40:00 | 2016/11/10 11:40 | 4.514 | 0.552 | 3.69 | 0.824 | 5446 | 4468 | 977 | 196290
2016/11/10 | 12:00:00 | 2016/11/10 12:00 | 4.485 | 0.55 | 3.643 | 0.842 | 5399 | 4400 | 1000 | 200690
2016/11/10 | 12:20:00 | 2016/11/10 12:20 | 4.455 | 0.548 | 3.595 | 0.86 | 5364 | 4342 | 1022 | 205032
2016/11/10 | 12:40:00 | 2016/11/10 12:40 | 4.407 | 0.546 | 3.529 | 0.878 | 5317 | 4274 | 1043 | 209306
2016/11/10 | 13:00:00 | 2016/11/10 13:00 | 4.378 | 0.544 | 3.482 | 0.896 | 5271 | 4207 | 1064 | 213513
2016/11/10 | 13:20:00 | 2016/11/10 13:20 | 4.337 | 0.542 | 3.424 | 0.913 | 5233 | 4144 | 1085 | 217657
2016/11/10 | 13:40:00 | 2016/11/10 13:40 | 4.296 | 0.539 | 3.366 | 0.93 | 5180 | 4074 | 1106 | 221731
2016/11/10 | 14:00:00 | 2016/11/10 14:00 | 4.237 | 0.536 | 3.29 | 0.947 | 5120 | 3994 | 1126 | 225725
2016/11/10 | 14:20:00 | 2016/11/10 14:20 | 4.191 | 0.533 | 3.228 | 0.963 | 5052 | 3911 | 1146 | 229636
2016/11/10 | 14:40:00 | 2016/11/10 14:40 | 4.139 | 0.53 | 3.16 | 0.979 | 5000 | 3833 | 1165 | 233469
2016/11/10 | 15:00:00 | 2016/11/10 15:00 | 4.082 | 0.527 | 3.087 | 0.995 | 4932 | 3748 | 1184 | 237217
2016/11/10 | 15:20:00 | 2016/11/10 15:20 | 4.026 | 0.524 | 3.016 | 1.01 | 4865 | 3662 | 1203 | 240879
2016/11/10 | 15:40:00 | 2016/11/10 15:40 | 3.971 | 0.52 | 2.946 | 1.025 | 4799 | 3577 | 1221 | 244456
2016/11/10 | 16:00:00 | 2016/11/10 16:00 | 3.916 | 0.517 | 2.876 | 1.04 | 4732 | 3493 | 1239 | 247949
2016/11/10 | 16:20:00 | 2016/11/10 16:20 | 3.873 | 0.514 | 2.819 | 1.054 | 4670 | 3417 | 1256 | 251366
2016/11/10 | 16:40:00 | 2016/11/10 16:40 | 3.824 | 0.511 | 2.756 | 1.068 | 4621 | 3345 | 1273 | 254711
2016/11/10 | 17:00:00 | 2016/11/10 17:00 | 3.787 | 0.509 | 2.705 | 1.082 | 4563 | 3277 | 1290 | 257988
2016/11/10 | 17:20:00 | 2016/11/10 17:20 | 3.733 | 0.506 | 2.638 | 1.095 | 4512 | 3206 | 1306 | 261194
2016/11/10 | 17:40:00 | 2016/11/10 17:40 | 3.696 | 0.503 | 2.588 | 1.108 | 4457 | 3136 | 1322 | 264330
2016/11/10 | 18:00:00 | 2016/11/10 18:00 | 3.659 | 0.501 | 2.538 | 1.121 | 4409 | 3076 | 1337 | 267406
2016/11/10 | 18:20:00 | 2016/11/10 18:20 | 3.632 | 0.499 | 2.498 | 1.134 | 4374 | 3022 | 1353 | 270428
2016/11/10 | 18:40:00 | 2016/11/10 18:40 | 3.611 | 0.498 | 2.465 | 1.146 | 4343 | 2978 | 1368 | 273406
2016/11/10 | 19:00:00 | 2016/11/10 19:00 | 3.595 | 0.497 | 2.437 | 1.158 | 4327 | 2941 | 1383 | 276347
2016/11/10 | 19:20:00 | 2016/11/10 19:20 | 3.568 | 0.495 | 2.398 | 1.17 | 4298 | 2901 | 1397 | 279248
2016/11/10 | 19:40:00 | 2016/11/10 19:40 | 3.521 | 0.492 | 2.339 | 1.182 | 4256 | 2842 | 1412 | 282090
2016/11/10 | 20:00:00 | 2016/11/10 20:00 | 3.469 | 0.489 | 2.275 | 1.194 | 4194 | 2768 | 1426 | 284858
2016/11/10 | 20:20:00 | 2016/11/10 20:20 | 3.416 | 0.486 | 2.211 | 1.205 | 4131 | 2692 | 1439 | 287550
2016/11/10 | 20:40:00 | 2016/11/10 20:40 | 3.37 | 0.483 | 2.154 | 1.216 | 4069 | 2619 | 1453 | 290169
2016/11/10 | 21:00:00 | 2016/11/10 21:00 | 3.329 | 0.48 | 2.102 | 1.227 | 4023 | 2554 | 1466 | 292723
2016/11/10 | 21:20:00 | 2016/11/10 21:20 | 3.277 | 0.477 | 2.04 | 1.237 | 3963 | 2485 | 1478 | 295208
2016/11/10 | 21:40:00 | 2016/11/10 21:40 | 3.226 | 0.473 | 1.979 | 1.247 | 3902 | 2411 | 1490 | 297619
2016/11/10 | 22:00:00 | 2016/11/10 22:00 | 3.175 | 0.47 | 1.918 | 1.257 | 3840 | 2338 | 1502 | 299957
2016/11/10 | 22:20:00 | 2016/11/10 22:20 | 3.134 | 0.467 | 1.868 | 1.266 | 3782 | 2271 | 1514 | 302228
2016/11/10 | 22:40:00 | 2016/11/10 22:40 | 3.094 | 0.465 | 1.818 | 1.276 | 3737 | 2212 | 1525 | 304440
2016/11/10 | 23:00:00 | 2016/11/10 23:00 | 3.054 | 0.462 | 1.769 | 1.285 | 3692 | 2153 | 1536 | 306593
2016/11/10 | 23:20:00 | 2016/11/10 23:20 | 3.019 | 0.46 | 1.726 | 1.293 | 3647 | 2097 | 1547 | 308690
2016/11/10 | 23:40:00 | 2016/11/10 23:40 | 2.984 | 0.457 | 1.682 | 1.302 | 3601 | 2045 | 1557 | 310735
2016/11/11 | 00:00:00 | 2016/11/11 00:00 | 2.949 | 0.455 | 1.639 | 1.31 | 3556 | 1993 | 1567 | 312728
2016/11/11 | 00:20:00 | 2016/11/11 00:20 | 2.969 | 0.456 | 1.651 | 1.318 | 3543 | 1974 | 1577 | 314702
2016/11/11 | 00:40:00 | 2016/11/11 00:40 | 3.034 | 0.461 | 1.707 | 1.327 | 3594 | 2015 | 1587 | 316717
2016/11/11 | 01:00:00 | 2016/11/11 01:00 | 3.16 | 0.469 | 1.824 | 1.336 | 3716 | 2119 | 1598 | 318836
2016/11/11 | 01:20:00 | 2016/11/11 01:20 | 3.313 | 0.479 | 1.968 | 1.345 | 3883 | 2275 | 1609 | 321111
2016/11/11 | 01:40:00 | 2016/11/11 01:40 | 3.448 | 0.488 | 2.093 | 1.355 | 4059 | 2436 | 1620 | 323547
2016/11/11 | 02:00:00 | 2016/11/11 02:00 | 3.595 | 0.497 | 2.229 | 1.366 | 4222 | 2593 | 1633 | 326140
2016/11/11 | 02:20:00 | 2016/11/11 02:20 | 3.728 | 0.505 | 2.35 | 1.378 | 4394 | 2747 | 1646 | 328887
2016/11/11 | 02:40:00 | 2016/11/11 02:40 | 3.835 | 0.512 | 2.445 | 1.39 | 4543 | 2877 | 1660 | 331764
2016/11/11 | 03:00:00 | 2016/11/11 03:00 | 3.9 | 0.516 | 2.498 | 1.402 | 4645 | 2966 | 1675 | 334730
2016/11/11 | 03:20:00 | 2016/11/11 03:20 | 3.9 | 0.516 | 2.485 | 1.415 | 4680 | 2990 | 1690 | 337720
2016/11/11 | 03:40:00 | 2016/11/11 03:40 | 3.906 | 0.516 | 2.479 | 1.427 | 4681 | 2979 | 1705 | 340699
2016/11/11 | 04:00:00 | 2016/11/11 04:00 | 3.966 | 0.52 | 2.526 | 1.44 | 4715 | 3003 | 1720 | 343702
2016/11/11 | 04:20:00 | 2016/11/11 04:20 | 4.168 | 0.532 | 2.715 | 1.453 | 4867 | 3145 | 1735 | 346847
2016/11/11 | 04:40:00 | 2016/11/11 04:40 | 4.551 | 0.554 | 3.084 | 1.467 | 5207 | 3479 | 1752 | 350326
2016/11/11 | 05:00:00 | 2016/11/11 05:00 | 5.142 | 0.586 | 3.658 | 1.484 | 5796 | 4045 | 1771 | 354371
2016/11/11 | 05:20:00 | 2016/11/11 05:20 | 5.87 | 0.624 | 4.366 | 1.504 | 6595 | 4814 | 1793 | 359185
2016/11/11 | 05:40:00 | 2016/11/11 05:40 | 6.633 | 0.663 | 5.105 | 1.528 | 7506 | 5682 | 1819 | 364867
2016/11/11 | 06:00:00 | 2016/11/11 06:00 | 7.368 | 0.699 | 5.813 | 1.555 | 8402 | 6551 | 1850 | 371418
2016/11/11 | 06:20:00 | 2016/11/11 06:20 | 8.042 | 0.73 | 6.456 | 1.586 | 9260 | 7361 | 1885 | 378779
2016/11/11 | 06:40:00 | 2016/11/11 06:40 | 8.616 | 0.756 | 6.996 | 1.62 | 10008 | 8071 | 1924 | 386850
2016/11/11 | 07:00:00 | 2016/11/11 07:00 | 9.058 | 0.776 | 7.402 | 1.656 | 10615 | 8639 | 1965 | 395489
2016/11/11 | 07:20:00 | 2016/11/11 07:20 | 9.424 | 0.792 | 7.73 | 1.694 | 11095 | 9079 | 2010 | 404568
2016/11/11 | 07:40:00 | 2016/11/11 07:40 | 9.71 | 0.804 | 7.977 | 1.733 | 11487 | 9424 | 2056 | 413992
2016/11/11 | 08:00:00 | 2016/11/11 08:00 | 9.958 | 0.815 | 8.184 | 1.774 | 11806 | 9697 | 2104 | 423689
2016/11/11 | 08:20:00 | 2016/11/11 08:20 | 10.115 | 0.822 | 8.3 | 1.815 | 12044 | 9891 | 2153 | 433580
2016/11/11 | 08:40:00 | 2016/11/11 08:40 | 10.225 | 0.826 | 8.368 | 1.857 | 12215 | 10001 | 2203 | 443581
2016/11/11 | 09:00:00 | 2016/11/11 09:00 | 10.265 | 0.828 | 8.366 | 1.899 | 12294 | 10041 | 2253 | 453622
2016/11/11 | 09:20:00 | 2016/11/11 09:20 | 10.249 | 0.827 | 8.308 | 1.941 | 12314 | 10005 | 2304 | 463627
2016/11/11 | 09:40:00 | 2016/11/11 09:40 | 10.17 | 0.824 | 8.188 | 1.982 | 12259 | 9898 | 2353 | 473525
2016/11/11 | 10:00:00 | 2016/11/11 10:00 | 10.052 | 0.819 | 8.029 | 2.023 | 12134 | 9731 | 2403 | 483256
2016/11/11 | 10:20:00 | 2016/11/11 10:20 | 9.919 | 0.813 | 7.857 | 2.062 | 11989 | 9532 | 2451 | 492788
2016/11/11 | 10:40:00 | 2016/11/11 10:40 | 9.756 | 0.806 | 7.655 | 2.101 | 11809 | 9307 | 2498 | 502095
2016/11/11 | 11:00:00 | 2016/11/11 11:00 | 9.586 | 0.799 | 7.447 | 2.139 | 11599 | 9061 | 2544 | 511156
2016/11/11 | 11:20:00 | 2016/11/11 11:20 | 9.394 | 0.791 | 7.218 | 2.176 | 11388 | 8799 | 2589 | 519955
2016/11/11 | 11:40:00 | 2016/11/11 11:40 | 9.203 | 0.782 | 6.992 | 2.211 | 11158 | 8526 | 2632 | 528481
2016/11/11 | 12:00:00 | 2016/11/11 12:00 | 9.013 | 0.774 | 6.767 | 2.246 | 10929 | 8255 | 2674 | 536736
2016/11/11 | 12:20:00 | 2016/11/11 12:20 | 8.847 | 0.767 | 6.568 | 2.279 | 10722 | 8001 | 2715 | 544737
2016/11/11 | 12:40:00 | 2016/11/11 12:40 | 8.69 | 0.76 | 6.378 | 2.312 | 10519 | 7768 | 2755 | 552505
2016/11/11 | 13:00:00 | 2016/11/11 13:00 | 8.563 | 0.754 | 6.22 | 2.343 | 10347 | 7559 | 2793 | 560064
2016/11/11 | 13:20:00 | 2016/11/11 13:20 | 8.489 | 0.751 | 6.115 | 2.374 | 10232 | 7401 | 2831 | 567465
2016/11/11 | 13:40:00 | 2016/11/11 13:40 | 8.445 | 0.749 | 6.04 | 2.405 | 10157 | 7293 | 2867 | 574758
2016/11/11 | 14:00:00 | 2016/11/11 14:00 | 8.408 | 0.747 | 5.973 | 2.435 | 10112 | 7208 | 2904 | 581966
2016/11/11 | 14:20:00 | 2016/11/11 14:20 | 8.393 | 0.746 | 5.928 | 2.465 | 10086 | 7141 | 2940 | 589107
2016/11/11 | 14:40:00 | 2016/11/11 14:40 | 8.356 | 0.745 | 5.862 | 2.494 | 10050 | 7074 | 2975 | 596181
2016/11/11 | 15:00:00 | 2016/11/11 15:00 | 8.32 | 0.743 | 5.797 | 2.523 | 10006 | 6995 | 3011 | 603176
2016/11/11 | 15:20:00 | 2016/11/11 15:20 | 8.261 | 0.74 | 5.709 | 2.552 | 9943 | 6903 | 3045 | 610079
2016/11/11 | 15:40:00 | 2016/11/11 15:40 | 8.202 | 0.738 | 5.621 | 2.581 | 9878 | 6798 | 3080 | 616877
2016/11/11 | 16:00:00 | 2016/11/11 16:00 | 8.166 | 0.736 | 5.557 | 2.609 | 9821 | 6707 | 3114 | 623584
2016/11/11 | 16:20:00 | 2016/11/11 16:20 | 8.107 | 0.733 | 5.471 | 2.636 | 9758 | 6617 | 3147 | 630201
2016/11/11 | 16:40:00 | 2016/11/11 16:40 | 8.071 | 0.732 | 5.407 | 2.664 | 9707 | 6527 | 3180 | 636728
2016/11/11 | 17:00:00 | 2016/11/11 17:00 | 8.035 | 0.73 | 5.344 | 2.691 | 9663 | 6451 | 3212 | 643179
2016/11/11 | 17:20:00 | 2016/11/11 17:20 | 7.998 | 0.728 | 5.281 | 2.717 | 9620 | 6375 | 3245 | 649554
2016/11/11 | 17:40:00 | 2016/11/11 17:40 | 7.962 | 0.727 | 5.219 | 2.743 | 9576 | 6300 | 3276 | 655854
2016/11/11 | 18:00:00 | 2016/11/11 18:00 | 7.926 | 0.725 | 5.157 | 2.769 | 9533 | 6225 | 3308 | 662079
2016/11/11 | 18:20:00 | 2016/11/11 18:20 | 7.89 | 0.723 | 5.095 | 2.795 | 9489 | 6151 | 3339 | 668230
2016/11/11 | 18:40:00 | 2016/11/11 18:40 | 7.853 | 0.722 | 5.032 | 2.821 | 9446 | 6076 | 3369 | 674306
2016/11/11 | 19:00:00 | 2016/11/11 19:00 | 7.818 | 0.72 | 4.972 | 2.846 | 9403 | 6003 | 3400 | 680309
2016/11/11 | 19:20:00 | 2016/11/11 19:20 | 7.781 | 0.718 | 4.911 | 2.87 | 9359 | 5930 | 3430 | 686239
2016/11/11 | 19:40:00 | 2016/11/11 19:40 | 7.746 | 0.717 | 4.851 | 2.895 | 9316 | 5857 | 3459 | 692096
2016/11/11 | 20:00:00 | 2016/11/11 20:00 | 7.688 | 0.714 | 4.769 | 2.919 | 9265 | 5772 | 3488 | 697868
2016/11/11 | 20:20:00 | 2016/11/11 20:20 | 7.674 | 0.713 | 4.731 | 2.943 | 9222 | 5700 | 3517 | 703568
2016/11/11 | 20:40:00 | 2016/11/11 20:40 | 7.695 | 0.714 | 4.729 | 2.966 | 9215 | 5676 | 3546 | 709244
2016/11/11 | 21:00:00 | 2016/11/11 21:00 | 7.731 | 0.716 | 4.741 | 2.99 | 9256 | 5682 | 3574 | 714926
2016/11/11 | 21:20:00 | 2016/11/11 21:20 | 7.789 | 0.719 | 4.775 | 3.014 | 9317 | 5709 | 3603 | 720635
2016/11/11 | 21:40:00 | 2016/11/11 21:40 | 7.803 | 0.719 | 4.765 | 3.038 | 9355 | 5724 | 3631 | 726359
2016/11/11 | 22:00:00 | 2016/11/11 22:00 | 7.839 | 0.721 | 4.777 | 3.062 | 9385 | 5725 | 3660 | 732084
2016/11/11 | 22:20:00 | 2016/11/11 22:20 | 7.853 | 0.722 | 4.767 | 3.086 | 9410 | 5727 | 3689 | 737811
2016/11/11 | 22:40:00 | 2016/11/11 22:40 | 7.911 | 0.724 | 4.801 | 3.11 | 9459 | 5741 | 3717 | 743552
2016/11/11 | 23:00:00 | 2016/11/11 23:00 | 7.969 | 0.727 | 4.835 | 3.134 | 9523 | 5782 | 3746 | 749334
2016/11/11 | 23:20:00 | 2016/11/11 23:20 | 8.093 | 0.733 | 4.935 | 3.158 | 9632 | 5862 | 3775 | 755196
2016/11/11 | 23:40:00 | 2016/11/11 23:40 | 8.327 | 0.743 | 5.143 | 3.184 | 9831 | 6047 | 3805 | 761243
2016/11/12 | 00:00:00 | 2016/11/12 00:00 | 8.765 | 0.763 | 5.554 | 3.211 | 10239 | 6419 | 3837 | 767662
2016/11/12 | 00:20:00 | 2016/11/12 00:20 | 9.448 | 0.793 | 6.208 | 3.24 | 10899 | 7058 | 3870 | 774720
2016/11/12 | 00:40:00 | 2016/11/12 00:40 | 10.369 | 0.832 | 7.096 | 3.273 | 11872 | 7982 | 3908 | 782702
2016/11/12 | 01:00:00 | 2016/11/12 01:00 | 11.423 | 0.876 | 8.112 | 3.311 | 13061 | 9124 | 3951 | 791826
2016/11/12 | 01:20:00 | 2016/11/12 01:20 | 12.619 | 0.919 | 9.264 | 3.355 | 14389 | 10425 | 4000 | 802251
2016/11/12 | 01:40:00 | 2016/11/12 01:40 | 14.09 | 0.96 | 10.685 | 3.405 | 16007 | 11969 | 4056 | 814220
2016/11/12 | 02:00:00 | 2016/11/12 02:00 | 15.566 | 0.995 | 12.104 | 3.462 | 17809 | 13673 | 4120 | 827893
2016/11/12 | 02:20:00 | 2016/11/12 02:20 | 16.97 | 1.025 | 13.444 | 3.526 | 19547 | 15329 | 4193 | 843222
2016/11/12 | 02:40:00 | 2016/11/12 02:40 | 18.211 | 1.049 | 14.615 | 3.596 | 21125 | 16835 | 4274 | 860057
2016/11/12 | 03:00:00 | 2016/11/12 03:00 | 19.247 | 1.069 | 15.575 | 3.672 | 22496 | 18114 | 4361 | 878171
2016/11/12 | 03:20:00 | 2016/11/12 03:20 | 20.216 | 1.087 | 16.464 | 3.752 | 23688 | 19223 | 4455 | 897394
2016/11/12 | 03:40:00 | 2016/11/12 03:40 | 21.064 | 1.102 | 17.227 | 3.837 | 24783 | 20214 | 4554 | 917608
2016/11/12 | 04:00:00 | 2016/11/12 04:00 | 21.838 | 1.115 | 17.913 | 3.925 | 25740 | 21084 | 4657 | 938692
2016/11/12 | 04:20:00 | 2016/11/12 04:20 | 22.533 | 1.127 | 18.517 | 4.016 | 26621 | 21858 | 4765 | 960550
2016/11/12 | 04:40:00 | 2016/11/12 04:40 | 23.181 | 1.137 | 19.071 | 4.11 | 27426 | 22552 | 4876 | 983102
2016/11/12 | 05:00:00 | 2016/11/12 05:00 | 23.903 | 1.149 | 19.695 | 4.208 | 28249 | 23260 | 4991 | 1006362
2016/11/12 | 05:20:00 | 2016/11/12 05:20 | 24.685 | 1.161 | 20.377 | 4.308 | 29136 | 24043 | 5109 | 1030405
2016/11/12 | 05:40:00 | 2016/11/12 05:40 | 25.549 | 1.175 | 21.137 | 4.412 | 30138 | 24908 | 5232 | 1055313
2016/11/12 | 06:00:00 | 2016/11/12 06:00 | 26.499 | 1.189 | 21.979 | 4.52 | 31211 | 25869 | 5359 | 1081182
2016/11/12 | 06:20:00 | 2016/11/12 06:20 | 27.45 | 1.203 | 22.818 | 4.632 | 32351 | 26878 | 5492 | 1108060
2016/11/12 | 06:40:00 | 2016/11/12 06:40 | 28.469 | 1.218 | 23.72 | 4.749 | 33560 | 27923 | 5629 | 1135983
2016/11/12 | 07:00:00 | 2016/11/12 07:00 | 29.417 | 1.231 | 24.547 | 4.87 | 34730 | 28960 | 5771 | 1164943
2016/11/12 | 07:20:00 | 2016/11/12 07:20 | 30.386 | 1.244 | 25.391 | 4.995 | 35880 | 29963 | 5919 | 1194906
2016/11/12 | 07:40:00 | 2016/11/12 07:40 | 31.275 | 1.256 | 26.151 | 5.124 | 37006 | 30925 | 6072 | 1225831
2016/11/12 | 08:00:00 | 2016/11/12 08:00 | 32.078 | 1.267 | 26.821 | 5.257 | 38028 | 31783 | 6229 | 1257614
2016/11/12 | 08:20:00 | 2016/11/12 08:20 | 32.67 | 1.275 | 27.277 | 5.393 | 38854 | 32459 | 6390 | 1290073
2016/11/12 | 08:40:00 | 2016/11/12 08:40 | 33.249 | 1.283 | 27.718 | 5.531 | 39556 | 32997 | 6554 | 1323070
2016/11/12 | 09:00:00 | 2016/11/12 09:00 | 33.691 | 1.289 | 28.021 | 5.67 | 40183 | 33444 | 6720 | 1356514
2016/11/12 | 09:20:00 | 2016/11/12 09:20 | 34.138 | 1.295 | 28.327 | 5.811 | 40679 | 33808 | 6889 | 1390322
2016/11/12 | 09:40:00 | 2016/11/12 09:40 | 34.562 | 1.3 | 28.608 | 5.954 | 41233 | 34161 | 7059 | 1424483
2016/11/12 | 10:00:00 | 2016/11/12 10:00 | 35.042 | 1.306 | 28.944 | 6.098 | 41743 | 34531 | 7231 | 1459014
2016/11/12 | 10:20:00 | 2016/11/12 10:20 | 35.581 | 1.313 | 29.337 | 6.244 | 42374 | 34968 | 7406 | 1493982
2016/11/12 | 10:40:00 | 2016/11/12 10:40 | 36.125 | 1.319 | 29.733 | 6.392 | 43023 | 35441 | 7582 | 1529423
2016/11/12 | 11:00:00 | 2016/11/12 11:00 | 36.674 | 1.326 | 30.131 | 6.543 | 43679 | 35918 | 7761 | 1565341
2016/11/12 | 11:20:00 | 2016/11/12 11:20 | 37.256 | 1.333 | 30.561 | 6.695 | 44398 | 36416 | 7942 | 1601757
2016/11/12 | 11:40:00 | 2016/11/12 11:40 | 37.76 | 1.339 | 30.911 | 6.849 | 45009 | 36884 | 8126 | 1638641
2016/11/12 | 12:00:00 | 2016/11/12 12:00 | 38.182 | 1.344 | 31.178 | 7.004 | 45565 | 37253 | 8312 | 1675894
2016/11/12 | 12:20:00 | 2016/11/12 12:20 | 38.409 | 1.347 | 31.248 | 7.161 | 45975 | 37456 | 8499 | 1713350
2016/11/12 | 12:40:00 | 2016/11/12 12:40 | 38.551 | 1.348 | 31.234 | 7.317 | 46176 | 37489 | 8687 | 1750839
2016/11/12 | 13:00:00 | 2016/11/12 13:00 | 38.523 | 1.348 | 31.05 | 7.473 | 46286 | 37370 | 8874 | 1750839
2016/11/12 | 13:20:00 | 2016/11/12 13:20 | 38.381 | 1.346 | 30.753 | 7.628 | 46142 | 37081 | 9061 | 1750839
2016/11/12 | 13:40:00 | 2016/11/12 13:40 | 38.098 | 1.343 | 30.317 | 7.781 | 45914 | 36642 | 9246 | 1750839
2016/11/12 | 14:00:00 | 2016/11/12 14:00 | 37.591 | 1.337 | 29.659 | 7.932 | 45433 | 35986 | 9428 | 1750839
2016/11/12 | 14:20:00 | 2016/11/12 14:20 | 36.979 | 1.33 | 28.901 | 8.078 | 44761 | 35136 | 9606 | 1750839
2016/11/12 | 14:40:00 | 2016/11/12 14:40 | 36.29 | 1.321 | 28.069 | 8.221 | 43960 | 34182 | 9780 | 1750839
2016/11/12 | 15:00:00 | 2016/11/12 15:00 | 35.527 | 1.312 | 27.167 | 8.36 | 43109 | 33142 | 9949 | 1750839
2016/11/12 | 15:20:00 | 2016/11/12 15:20 | 34.722 | 1.302 | 26.228 | 8.494 | 42148 | 32037 | 10112 | 1750839
2016/11/12 | 15:40:00 | 2016/11/12 15:40 | 33.902 | 1.292 | 25.279 | 8.623 | 41186 | 30905 | 10270 | 1750839
2016/11/12 | 16:00:00 | 2016/11/12 16:00 | 32.99 | 1.28 | 24.243 | 8.747 | 40134 | 29714 | 10422 | 1750839
2016/11/12 | 16:20:00 | 2016/11/12 16:20 | 32.245 | 1.269 | 23.379 | 8.866 | 39162 | 28573 | 10568 | 1750839
2016/11/12 | 16:40:00 | 2016/11/12 16:40 | 31.375 | 1.258 | 22.394 | 8.981 | 38175 | 27464 | 10708 | 1750839
2016/11/12 | 17:00:00 | 2016/11/12 17:00 | 30.508 | 1.246 | 21.417 | 9.091 | 37128 | 26287 | 10843 | 1750839
2016/11/12 | 17:20:00 | 2016/11/12 17:20 | 29.73 | 1.235 | 20.534 | 9.196 | 36159 | 25171 | 10972 | 1750839
2016/11/12 | 17:40:00 | 2016/11/12 17:40 | 28.822 | 1.223 | 19.526 | 9.296 | 35129 | 24036 | 11095 | 1750839
2016/11/12 | 18:00:00 | 2016/11/12 18:00 | 27.933 | 1.21 | 18.541 | 9.392 | 34068 | 22840 | 11213 | 1750839
2016/11/12 | 18:20:00 | 2016/11/12 18:20 | 26.95 | 1.196 | 17.468 | 9.482 | 32911 | 21606 | 11324 | 1750839
2016/11/12 | 18:40:00 | 2016/11/12 18:40 | 25.966 | 1.181 | 16.399 | 9.567 | 31758 | 20321 | 11429 | 1750839
2016/11/12 | 19:00:00 | 2016/11/12 19:00 | 24.985 | 1.166 | 15.339 | 9.646 | 30568 | 19043 | 11528 | 1750839
2016/11/12 | 19:20:00 | 2016/11/12 19:20 | 24.03 | 1.151 | 14.309 | 9.721 | 29406 | 17789 | 11620 | 1750839
2016/11/12 | 19:40:00 | 2016/11/12 19:40 | 23.099 | 1.136 | 13.309 | 9.79 | 28275 | 16571 | 11706 | 1750839
2016/11/12 | 20:00:00 | 2016/11/12 20:00 | 22.193 | 1.121 | 12.339 | 9.854 | 27173 | 15389 | 11786 | 1750839
2016/11/12 | 20:20:00 | 2016/11/12 20:20 | 21.372 | 1.107 | 11.458 | 9.914 | 26151 | 14278 | 11861 | 1750839
2016/11/12 | 20:40:00 | 2016/11/12 20:40 | 20.59 | 1.093 | 10.621 | 9.969 | 25165 | 13248 | 11930 | 1750839
2016/11/12 | 21:00:00 | 2016/11/12 21:00 | 19.901 | 1.081 | 9.881 | 10.02 | 24279 | 12301 | 11994 | 1750839
2016/11/12 | 21:20:00 | 2016/11/12 21:20 | 19.212 | 1.068 | 9.144 | 10.068 | 23453 | 11415 | 12053 | 1750839
2016/11/12 | 21:40:00 | 2016/11/12 21:40 | 18.609 | 1.057 | 8.497 | 10.112 | 22683 | 10584 | 12108 | 1750839
2016/11/12 | 22:00:00 | 2016/11/12 22:00 | 18.088 | 1.047 | 7.935 | 10.153 | 22018 | 9859 | 12159 | 1750839
2016/11/12 | 22:20:00 | 2016/11/12 22:20 | 17.58 | 1.037 | 7.388 | 10.192 | 21400 | 9194 | 12207 | 1750839
2016/11/12 | 22:40:00 | 2016/11/12 22:40 | 17.131 | 1.028 | 6.903 | 10.228 | 20825 | 8575 | 12252 | 1750839
2016/11/12 | 23:00:00 | 2016/11/12 23:00 | 16.691 | 1.019 | 6.43 | 10.261 | 20280 | 8000 | 12293 | 1750839
2016/11/12 | 23:20:00 | 2016/11/12 23:20 | 16.324 | 1.011 | 6.032 | 10.292 | 19797 | 7477 | 12332 | 1750839
2016/11/12 | 23:40:00 | 2016/11/12 23:40 | 15.996 | 1.004 | 5.674 | 10.322 | 19399 | 7024 | 12368 | 1750839
2016/11/13 | 00:00:00 | 2016/11/13 00:00 | 15.657 | 0.997 | 5.308 | 10.349 | 18980 | 6589 | 12403 | 1750839
2016/11/13 | 00:20:00 | 2016/11/13 00:20 | 15.355 | 0.99 | 4.98 | 10.375 | 18607 | 6173 | 12435 | 1750839
2016/11/13 | 00:40:00 | 2016/11/13 00:40 | 15.06 | 0.984 | 4.661 | 10.399 | 18249 | 5785 | 12464 | 1750839
2016/11/13 | 01:00:00 | 2016/11/13 01:00 | 14.822 | 0.978 | 4.4 | 10.422 | 17916 | 5437 | 12493 | 1750839
2016/11/13 | 01:20:00 | 2016/11/13 01:20 | 14.566 | 0.971 | 4.123 | 10.443 | 17632 | 5114 | 12519 | 1750839
2016/11/13 | 01:40:00 | 2016/11/13 01:40 | 14.239 | 0.963 | 3.776 | 10.463 | 17291 | 4739 | 12544 | 1750839
2016/11/13 | 02:00:00 | 2016/11/13 02:00 | 13.862 | 0.954 | 3.381 | 10.481 | 16869 | 4294 | 12566 | 1750839
2016/11/13 | 02:20:00 | 2016/11/13 02:20 | 13.486 | 0.944 | 2.989 | 10.497 | 16426 | 3822 | 12587 | 1750839
2016/11/13 | 02:40:00 | 2016/11/13 02:40 | 13.055 | 0.933 | 2.544 | 10.511 | 15922 | 3320 | 12605 | 1750839
2016/11/13 | 03:00:00 | 2016/11/13 03:00 | 12.649 | 0.921 | 2.127 | 10.522 | 15420 | 2802 | 12620 | 1750839
2016/11/13 | 03:20:00 | 2016/11/13 03:20 | 12.222 | 0.907 | 1.69 | 10.532 | 14924 | 2290 | 12633 | 1750839
2016/11/13 | 03:40:00 | 2016/11/13 03:40 | 11.846 | 0.893 | 1.306 | 10.54 | 14436 | 1798 | 12643 | 1750839
2016/11/13 | 04:00:00 | 2016/11/13 04:00 | 11.472 | 0.878 | 0.927 | 10.545 | 13990 | 1340 | 12651 | 1750839
2016/11/13 | 04:20:00 | 2016/11/13 04:20 | 11.105 | 0.863 | 0.556 | 10.549 | 13546 | 890 | 12656 | 1750839
2016/11/13 | 04:40:00 | 2016/11/13 04:40 | 10.719 | 0.847 | 0.168 | 10.551 | 13094 | 435 | 12660 | 1750839
2016/11/13 | 05:00:00 | 2016/11/13 05:00 | 10.36 | 0.832 | 0 | 10.36 | 12647 | 101 | 12546 | 1750839
2016/11/13 | 05:20:00 | 2016/11/13 05:20 | 10.006 | 0.817 | 0 | 10.006 | 12219 | 0 | 12220 | 1750839
2016/11/13 | 05:40:00 | 2016/11/13 05:40 | 9.663 | 0.802 | 0 | 9.663 | 11797 | 0 | 11801 | 1750839
2016/11/13 | 06:00:00 | 2016/11/13 06:00 | 9.332 | 0.788 | 0 | 9.332 | 11402 | 0 | 11397 | 1750839
2016/11/13 | 06:20:00 | 2016/11/13 06:20 | 8.991 | 0.773 | 0 | 8.991 | 10993 | 0 | 10994 | 1750839
2016/11/13 | 06:40:00 | 2016/11/13 06:40 | 8.653 | 0.758 | 0 | 8.653 | 10586 | 0 | 10586 | 1750839
2016/11/13 | 07:00:00 | 2016/11/13 07:00 | 8.342 | 0.744 | 0 | 8.342 | 10191 | 0 | 10197 | 1750839
2016/11/13 | 07:20:00 | 2016/11/13 07:20 | 8.027 | 0.73 | 0 | 8.027 | 9816 | 0 | 9821 | 1750839
2016/11/13 | 07:40:00 | 2016/11/13 07:40 | 7.739 | 0.716 | 0 | 7.739 | 9459 | 0 | 9460 | 1750839
2016/11/13 | 08:00:00 | 2016/11/13 08:00 | 7.453 | 0.703 | 0 | 7.453 | 9115 | 0 | 9115 | 1750839
2016/11/13 | 08:20:00 | 2016/11/13 08:20 | 7.172 | 0.69 | 0 | 7.172 | 8775 | 0 | 8775 | 1750839
2016/11/13 | 08:40:00 | 2016/11/13 08:40 | 6.922 | 0.678 | 0 | 6.922 | 8452 | 0 | 8456 | 1750839
2016/11/13 | 09:00:00 | 2016/11/13 09:00 | 6.693 | 0.666 | 0 | 6.693 | 8166 | 0 | 8169 | 1750839
2016/11/13 | 09:20:00 | 2016/11/13 09:20 | 6.473 | 0.654 | 0 | 6.473 | 7903 | 0 | 7900 | 1750839
2016/11/13 | 09:40:00 | 2016/11/13 09:40 | 6.245 | 0.643 | 0 | 6.245 | 7627 | 0 | 7631 | 1750839
2016/11/13 | 10:00:00 | 2016/11/13 10:00 | 6.046 | 0.633 | 0 | 6.046 | 7374 | 0 | 7375 | 1750839
2016/11/13 | 10:20:00 | 2016/11/13 10:20 | 5.85 | 0.623 | 0 | 5.85 | 7137 | 0 | 7138 | 1750839
2016/11/13 | 10:40:00 | 2016/11/13 10:40 | 5.655 | 0.613 | 0 | 5.655 | 6903 | 0 | 6903 | 1750839
2016/11/13 | 11:00:00 | 2016/11/13 11:00 | 5.463 | 0.603 | 0 | 5.463 | 6671 | 0 | 6671 | 1750839
2016/11/13 | 11:20:00 | 2016/11/13 11:20 | 5.274 | 0.593 | 0 | 5.274 | 6442 | 0 | 6442 | 1750839
2016/11/13 | 11:40:00 | 2016/11/13 11:40 | 5.111 | 0.584 | 0 | 5.111 | 6228 | 0 | 6231 | 1750839
2016/11/13 | 12:00:00 | 2016/11/13 12:00 | 4.956 | 0.576 | 0 | 4.956 | 6040 | 0 | 6040 | 1750839
2016/11/13 | 12:20:00 | 2016/11/13 12:20 | 4.803 | 0.568 | 0 | 4.803 | 5856 | 0 | 5855 | 1750839
2016/11/13 | 12:40:00 | 2016/11/13 12:40 | 4.652 | 0.559 | 0 | 4.652 | 5673 | 0 | 5673 | 1750839
2016/11/13 | 13:00:00 | 2016/11/13 13:00 | 4.52 | 0.552 | 0 | 4.52 | 5499 | 0 | 5503 | 1750839
2016/11/13 | 13:20:00 | 2016/11/13 13:20 | 4.384 | 0.544 | 0 | 4.384 | 5338 | 0 | 5342 | 1750839
2016/11/13 | 13:40:00 | 2016/11/13 13:40 | 4.266 | 0.538 | 0 | 4.266 | 5190 | 0 | 5190 | 1750839
2016/11/13 | 14:00:00 | 2016/11/13 14:00 | 4.15 | 0.531 | 0 | 4.15 | 5050 | 0 | 5050 | 1750839
2016/11/13 | 14:20:00 | 2016/11/13 14:20 | 4.065 | 0.526 | 0 | 4.065 | 4929 | 0 | 4929 | 1750839
2016/11/13 | 14:40:00 | 2016/11/13 14:40 | 3.982 | 0.521 | 0 | 3.982 | 4828 | 0 | 4828 | 1750839
2016/11/13 | 15:00:00 | 2016/11/13 15:00 | 3.9 | 0.516 | 0 | 3.9 | 4729 | 0 | 4729 | 1750839
2016/11/13 | 15:20:00 | 2016/11/13 15:20 | 3.83 | 0.512 | 0 | 3.83 | 4634 | 0 | 4638 | 1750839
2016/11/13 | 15:40:00 | 2016/11/13 15:40 | 3.76 | 0.507 | 0 | 3.76 | 4554 | 0 | 4554 | 1750839
2016/11/13 | 16:00:00 | 2016/11/13 16:00 | 3.69 | 0.503 | 0 | 3.69 | 4474 | 0 | 4470 | 1750839
2016/11/13 | 16:20:00 | 2016/11/13 16:20 | 3.637 | 0.5 | 0 | 3.637 | 4397 | 0 | 4396 | 1750839
2016/11/13 | 16:40:00 | 2016/11/13 16:40 | 3.584 | 0.496 | 0 | 3.584 | 4333 | 0 | 4333 | 1750839
2016/11/13 | 17:00:00 | 2016/11/13 17:00 | 3.532 | 0.493 | 0 | 3.532 | 4269 | 0 | 4270 | 1750839
2016/11/13 | 17:20:00 | 2016/11/13 17:20 | 3.495 | 0.491 | 0 | 3.495 | 4220 | 0 | 4216 | 1750839
2016/11/13 | 17:40:00 | 2016/11/13 17:40 | 3.448 | 0.488 | 0 | 3.448 | 4163 | 0 | 4166 | 1750839
2016/11/13 | 18:00:00 | 2016/11/13 18:00 | 3.406 | 0.485 | 0 | 3.406 | 4116 | 0 | 4112 | 1750839
2016/11/13 | 18:20:00 | 2016/11/13 18:20 | 3.38 | 0.483 | 0 | 3.38 | 4072 | 0 | 4072 | 1750839
2016/11/13 | 18:40:00 | 2016/11/13 18:40 | 3.339 | 0.481 | 0 | 3.339 | 4031 | 0 | 4031 | 1750839
2016/11/13 | 19:00:00 | 2016/11/13 19:00 | 3.313 | 0.479 | 0 | 3.313 | 3991 | 0 | 3991 | 1750839
2016/11/13 | 19:20:00 | 2016/11/13 19:20 | 3.272 | 0.476 | 0 | 3.272 | 3947 | 0 | 3951 | 1750839
2016/11/13 | 19:40:00 | 2016/11/13 19:40 | 3.246 | 0.475 | 0 | 3.246 | 3911 | 0 | 3911 | 1750839
2016/11/13 | 20:00:00 | 2016/11/13 20:00 | 3.221 | 0.473 | 0 | 3.221 | 3880 | 0 | 3880 | 1750839
2016/11/13 | 20:20:00 | 2016/11/13 20:20 | 3.21 | 0.472 | 0 | 3.21 | 3862 | 0 | 3859 | 1750839
2016/11/13 | 20:40:00 | 2016/11/13 20:40 | 3.185 | 0.471 | 0 | 3.185 | 3837 | 0 | 3837 | 1750839
2016/11/13 | 21:00:00 | 2016/11/13 21:00 | 3.16 | 0.469 | 0 | 3.16 | 3807 | 0 | 3807 | 1750839

## Event 207
Hydrograph info for event 207 for B1H005 in period 19721001 to 20241203
Hydrograph period: 2016/11/23 20:00:00 to 2016/11/28 18:40:00 Date of peak: 2016/11/25 04:20:00 Peak flow: 50.048m³/sec
Date | Time | Date + Time | Observed (m³/sec) | Observed H(m) | Q-Dxi (m³/sec) | Q-Bxi (m³/sec) | Q-Txi (m³) | Q-Dxi (m³) | Q-Bxi (m³) | Cum. Q-Dri (m³)
2016/11/23 | 20:00:00 | 2016/11/23 20:00 | 0.723 | 0.273 | 0.721 | 0.002 | 0 | 0 | 0 | 0
2016/11/23 | 20:20:00 | 2016/11/23 20:20 | 0.785 | 0.28 | 0.779 | 0.006 | 898 | 900 | 4 | 900
2016/11/23 | 20:40:00 | 2016/11/23 20:40 | 0.944 | 0.297 | 0.934 | 0.01 | 1024 | 1028 | 9 | 1928
2016/11/23 | 21:00:00 | 2016/11/23 21:00 | 1.23 | 0.324 | 1.215 | 0.015 | 1292 | 1289 | 15 | 3217
2016/11/23 | 21:20:00 | 2016/11/23 21:20 | 1.629 | 0.358 | 1.607 | 0.022 | 1709 | 1693 | 23 | 4910
2016/11/23 | 21:40:00 | 2016/11/23 21:40 | 2.071 | 0.393 | 2.04 | 0.031 | 2218 | 2188 | 32 | 7098
2016/11/23 | 22:00:00 | 2016/11/23 22:00 | 2.513 | 0.425 | 2.47 | 0.043 | 2751 | 2706 | 45 | 9804
2016/11/23 | 22:20:00 | 2016/11/23 22:20 | 2.95 | 0.455 | 2.894 | 0.056 | 3276 | 3218 | 59 | 13022
2016/11/23 | 22:40:00 | 2016/11/23 22:40 | 3.365 | 0.482 | 3.293 | 0.072 | 3792 | 3712 | 77 | 16734
2016/11/23 | 23:00:00 | 2016/11/23 23:00 | 3.771 | 0.508 | 3.682 | 0.089 | 4284 | 4185 | 97 | 20919
2016/11/23 | 23:20:00 | 2016/11/23 23:20 | 4.198 | 0.534 | 4.089 | 0.109 | 4774 | 4663 | 119 | 25582
2016/11/23 | 23:40:00 | 2016/11/23 23:40 | 4.719 | 0.563 | 4.589 | 0.13 | 5333 | 5207 | 143 | 30789
2016/11/24 | 00:00:00 | 2016/11/24 00:00 | 5.406 | 0.6 | 5.251 | 0.155 | 6064 | 5904 | 171 | 36693
2016/11/24 | 00:20:00 | 2016/11/24 00:20 | 6.28 | 0.645 | 6.096 | 0.184 | 6998 | 6808 | 203 | 43501
2016/11/24 | 00:40:00 | 2016/11/24 00:40 | 7.216 | 0.692 | 7 | 0.216 | 8089 | 7858 | 240 | 51359
2016/11/24 | 01:00:00 | 2016/11/24 01:00 | 8.232 | 0.739 | 7.978 | 0.254 | 9269 | 8987 | 282 | 60346
2016/11/24 | 01:20:00 | 2016/11/24 01:20 | 9.212 | 0.783 | 8.916 | 0.296 | 10474 | 10136 | 330 | 70482
2016/11/24 | 01:40:00 | 2016/11/24 01:40 | 10.1 | 0.821 | 9.757 | 0.343 | 11599 | 11204 | 384 | 81686
2016/11/24 | 02:00:00 | 2016/11/24 02:00 | 10.887 | 0.854 | 10.493 | 0.394 | 12602 | 12150 | 442 | 93836
2016/11/24 | 02:20:00 | 2016/11/24 02:20 | 11.464 | 0.878 | 11.016 | 0.448 | 13422 | 12906 | 505 | 106742
2016/11/24 | 02:40:00 | 2016/11/24 02:40 | 11.924 | 0.896 | 11.42 | 0.504 | 14046 | 13462 | 571 | 120204
2016/11/24 | 03:00:00 | 2016/11/24 03:00 | 12.301 | 0.91 | 11.739 | 0.562 | 14538 | 13895 | 640 | 134099
2016/11/24 | 03:20:00 | 2016/11/24 03:20 | 12.596 | 0.919 | 11.975 | 0.621 | 14945 | 14228 | 710 | 148327
2016/11/24 | 03:40:00 | 2016/11/24 03:40 | 12.832 | 0.926 | 12.15 | 0.682 | 15260 | 14475 | 782 | 162802
2016/11/24 | 04:00:00 | 2016/11/24 04:00 | 13.03 | 0.932 | 12.287 | 0.743 | 15525 | 14662 | 855 | 177464
2016/11/24 | 04:20:00 | 2016/11/24 04:20 | 13.212 | 0.937 | 12.407 | 0.805 | 15745 | 14816 | 929 | 192280
2016/11/24 | 04:40:00 | 2016/11/24 04:40 | 13.359 | 0.941 | 12.492 | 0.867 | 15942 | 14939 | 1003 | 207219
2016/11/24 | 05:00:00 | 2016/11/24 05:00 | 13.549 | 0.946 | 12.619 | 0.93 | 16145 | 15066 | 1079 | 222285
2016/11/24 | 05:20:00 | 2016/11/24 05:20 | 13.743 | 0.951 | 12.749 | 0.994 | 16375 | 15221 | 1155 | 237506
2016/11/24 | 05:40:00 | 2016/11/24 05:40 | 13.955 | 0.956 | 12.897 | 1.058 | 16612 | 15388 | 1231 | 252894
2016/11/24 | 06:00:00 | 2016/11/24 06:00 | 14.266 | 0.964 | 13.143 | 1.123 | 16922 | 15624 | 1309 | 268518
2016/11/24 | 06:20:00 | 2016/11/24 06:20 | 14.538 | 0.971 | 13.348 | 1.19 | 17284 | 15894 | 1388 | 284412
2016/11/24 | 06:40:00 | 2016/11/24 06:40 | 14.836 | 0.978 | 13.579 | 1.257 | 17625 | 16156 | 1468 | 300568
2016/11/24 | 07:00:00 | 2016/11/24 07:00 | 15.163 | 0.986 | 13.837 | 1.326 | 17985 | 16449 | 1550 | 317017
2016/11/24 | 07:20:00 | 2016/11/24 07:20 | 15.46 | 0.993 | 14.064 | 1.396 | 18373 | 16741 | 1633 | 333758
2016/11/24 | 07:40:00 | 2016/11/24 07:40 | 15.748 | 0.999 | 14.281 | 1.467 | 18732 | 17007 | 1718 | 350765
2016/11/24 | 08:00:00 | 2016/11/24 08:00 | 16.026 | 1.005 | 14.487 | 1.539 | 19053 | 17261 | 1804 | 368026
2016/11/24 | 08:20:00 | 2016/11/24 08:20 | 16.23 | 1.009 | 14.618 | 1.612 | 19365 | 17463 | 1891 | 385489
2016/11/24 | 08:40:00 | 2016/11/24 08:40 | 16.372 | 1.012 | 14.687 | 1.685 | 19568 | 17583 | 1979 | 403072
2016/11/24 | 09:00:00 | 2016/11/24 09:00 | 16.499 | 1.015 | 14.74 | 1.759 | 19711 | 17656 | 2067 | 420728
2016/11/24 | 09:20:00 | 2016/11/24 09:20 | 16.499 | 1.015 | 14.666 | 1.833 | 19799 | 17644 | 2155 | 438372
2016/11/24 | 09:40:00 | 2016/11/24 09:40 | 16.483 | 1.015 | 14.577 | 1.906 | 19797 | 17546 | 2243 | 455918
2016/11/24 | 10:00:00 | 2016/11/24 10:00 | 16.403 | 1.013 | 14.424 | 1.979 | 19732 | 17401 | 2331 | 473319
2016/11/24 | 10:20:00 | 2016/11/24 10:20 | 16.277 | 1.01 | 14.226 | 2.051 | 19597 | 17190 | 2418 | 490509
2016/11/24 | 10:40:00 | 2016/11/24 10:40 | 16.12 | 1.007 | 13.999 | 2.121 | 19453 | 16935 | 2503 | 507444
2016/11/24 | 11:00:00 | 2016/11/24 11:00 | 15.933 | 1.003 | 13.742 | 2.191 | 19221 | 16644 | 2587 | 524088
2016/11/24 | 11:20:00 | 2016/11/24 11:20 | 15.703 | 0.998 | 13.444 | 2.259 | 18981 | 16312 | 2670 | 540400
2016/11/24 | 11:40:00 | 2016/11/24 11:40 | 15.475 | 0.993 | 13.149 | 2.326 | 18707 | 15956 | 2751 | 556356
2016/11/24 | 12:00:00 | 2016/11/24 12:00 | 15.207 | 0.987 | 12.816 | 2.391 | 18420 | 15579 | 2830 | 571935
2016/11/24 | 12:20:00 | 2016/11/24 12:20 | 14.957 | 0.981 | 12.503 | 2.454 | 18109 | 15191 | 2907 | 587126
2016/11/24 | 12:40:00 | 2016/11/24 12:40 | 14.694 | 0.975 | 12.178 | 2.516 | 17787 | 14808 | 2982 | 601934
2016/11/24 | 13:00:00 | 2016/11/24 13:00 | 14.432 | 0.968 | 11.856 | 2.576 | 17477 | 14420 | 3056 | 616354
2016/11/24 | 13:20:00 | 2016/11/24 13:20 | 14.157 | 0.961 | 11.522 | 2.635 | 17153 | 14027 | 3127 | 630381
2016/11/24 | 13:40:00 | 2016/11/24 13:40 | 13.888 | 0.955 | 11.196 | 2.692 | 16826 | 13631 | 3196 | 644012
2016/11/24 | 14:00:00 | 2016/11/24 14:00 | 13.626 | 0.948 | 10.879 | 2.747 | 16508 | 13245 | 3263 | 657257
2016/11/24 | 14:20:00 | 2016/11/24 14:20 | 13.41 | 0.942 | 10.609 | 2.801 | 16230 | 12893 | 3329 | 670150
2016/11/24 | 14:40:00 | 2016/11/24 14:40 | 13.163 | 0.936 | 10.309 | 2.854 | 15942 | 12551 | 3393 | 682701
2016/11/24 | 15:00:00 | 2016/11/24 15:00 | 12.923 | 0.929 | 10.019 | 2.904 | 15651 | 12197 | 3455 | 694898
2016/11/24 | 15:20:00 | 2016/11/24 15:20 | 12.695 | 0.922 | 9.741 | 2.954 | 15371 | 11856 | 3515 | 706754
2016/11/24 | 15:40:00 | 2016/11/24 15:40 | 12.52 | 0.917 | 9.518 | 3.002 | 15122 | 11555 | 3574 | 718309
2016/11/24 | 16:00:00 | 2016/11/24 16:00 | 12.457 | 0.915 | 9.407 | 3.05 | 14964 | 11355 | 3631 | 729664
2016/11/24 | 16:20:00 | 2016/11/24 16:20 | 12.629 | 0.92 | 9.532 | 3.097 | 15028 | 11363 | 3688 | 741027
2016/11/24 | 16:40:00 | 2016/11/24 16:40 | 13.19 | 0.936 | 10.044 | 3.146 | 15441 | 11745 | 3746 | 752772
2016/11/24 | 17:00:00 | 2016/11/24 17:00 | 14.225 | 0.963 | 11.026 | 3.199 | 16393 | 12642 | 3807 | 765414
2016/11/24 | 17:20:00 | 2016/11/24 17:20 | 15.726 | 0.998 | 12.468 | 3.258 | 17913 | 14096 | 3874 | 779510
2016/11/24 | 17:40:00 | 2016/11/24 17:40 | 17.636 | 1.038 | 14.311 | 3.325 | 19988 | 16067 | 3950 | 795577
2016/11/24 | 18:00:00 | 2016/11/24 18:00 | 19.736 | 1.078 | 16.334 | 3.402 | 22409 | 18387 | 4036 | 813964
2016/11/24 | 18:20:00 | 2016/11/24 18:20 | 21.982 | 1.117 | 18.493 | 3.489 | 25030 | 20896 | 4135 | 834860
2016/11/24 | 18:40:00 | 2016/11/24 18:40 | 24.245 | 1.154 | 20.658 | 3.587 | 27728 | 23490 | 4246 | 858350
2016/11/24 | 19:00:00 | 2016/11/24 19:00 | 26.499 | 1.189 | 22.803 | 3.696 | 30466 | 26076 | 4370 | 884426
2016/11/24 | 19:20:00 | 2016/11/24 19:20 | 28.637 | 1.22 | 24.821 | 3.816 | 33089 | 28575 | 4507 | 913001
2016/11/24 | 19:40:00 | 2016/11/24 19:40 | 30.708 | 1.249 | 26.763 | 3.945 | 35608 | 30951 | 4656 | 943952
2016/11/24 | 20:00:00 | 2016/11/24 20:00 | 32.647 | 1.275 | 28.564 | 4.083 | 38052 | 33196 | 4817 | 977148
2016/11/24 | 20:20:00 | 2016/11/24 20:20 | 34.378 | 1.298 | 30.147 | 4.231 | 40219 | 35227 | 4988 | 1012375
2016/11/24 | 20:40:00 | 2016/11/24 20:40 | 36.018 | 1.318 | 31.633 | 4.385 | 42245 | 37068 | 5170 | 1049443
2016/11/24 | 21:00:00 | 2016/11/24 21:00 | 37.591 | 1.337 | 33.043 | 4.548 | 44182 | 38806 | 5360 | 1088249
2016/11/24 | 21:20:00 | 2016/11/24 21:20 | 38.952 | 1.353 | 34.236 | 4.716 | 45944 | 40368 | 5558 | 1128617
2016/11/24 | 21:40:00 | 2016/11/24 21:40 | 40.225 | 1.368 | 35.334 | 4.891 | 47517 | 41742 | 5764 | 1170359
2016/11/24 | 22:00:00 | 2016/11/24 22:00 | 41.403 | 1.381 | 36.333 | 5.07 | 48975 | 43000 | 5976 | 1213359
2016/11/24 | 22:20:00 | 2016/11/24 22:20 | 42.453 | 1.393 | 37.199 | 5.254 | 50312 | 44119 | 6195 | 1257478
2016/11/24 | 22:40:00 | 2016/11/24 22:40 | 43.395 | 1.403 | 37.952 | 5.443 | 51522 | 45090 | 6418 | 1302568
2016/11/24 | 23:00:00 | 2016/11/24 23:00 | 44.319 | 1.413 | 38.684 | 5.635 | 52628 | 45982 | 6647 | 1348550
2016/11/24 | 23:20:00 | 2016/11/24 23:20 | 45.099 | 1.421 | 39.269 | 5.83 | 53649 | 46772 | 6879 | 1395322
2016/11/24 | 23:40:00 | 2016/11/24 23:40 | 45.86 | 1.429 | 39.832 | 6.028 | 54590 | 47460 | 7115 | 1442782
2016/11/25 | 00:00:00 | 2016/11/25 00:00 | 46.5 | 1.436 | 40.271 | 6.229 | 55416 | 48061 | 7355 | 1490843
2016/11/25 | 00:20:00 | 2016/11/25 00:20 | 47.049 | 1.442 | 40.617 | 6.432 | 56106 | 48533 | 7597 | 1539376
2016/11/25 | 00:40:00 | 2016/11/25 00:40 | 47.568 | 1.447 | 40.932 | 6.636 | 56785 | 48929 | 7841 | 1588305
2016/11/25 | 01:00:00 | 2016/11/25 01:00 | 47.959 | 1.451 | 41.117 | 6.842 | 57339 | 49229 | 8087 | 1637534
2016/11/25 | 01:20:00 | 2016/11/25 01:20 | 48.386 | 1.455 | 41.337 | 7.049 | 57830 | 49473 | 8334 | 1687007
2016/11/25 | 01:40:00 | 2016/11/25 01:40 | 48.716 | 1.459 | 41.46 | 7.256 | 58261 | 49678 | 8583 | 1736685
2016/11/25 | 02:00:00 | 2016/11/25 02:00 | 49.047 | 1.462 | 41.583 | 7.464 | 58657 | 49826 | 8832 | 1786511
2016/11/25 | 02:20:00 | 2016/11/25 02:20 | 49.313 | 1.465 | 41.64 | 7.673 | 59039 | 49934 | 9082 | 1836445
2016/11/25 | 02:40:00 | 2016/11/25 02:40 | 49.513 | 1.467 | 41.631 | 7.882 | 59279 | 49963 | 9333 | 1886408
2016/11/25 | 03:00:00 | 2016/11/25 03:00 | 49.746 | 1.469 | 41.656 | 8.09 | 59579 | 49972 | 9583 | 1936380
2016/11/25 | 03:20:00 | 2016/11/25 03:20 | 49.847 | 1.47 | 41.548 | 8.299 | 59780 | 49922 | 9833 | 1986302
2016/11/25 | 03:40:00 | 2016/11/25 03:40 | 49.948 | 1.471 | 41.441 | 8.507 | 59877 | 49794 | 10083 | 2036096
2016/11/25 | 04:00:00 | 2016/11/25 04:00 | 49.948 | 1.471 | 41.234 | 8.714 | 59937 | 49605 | 10332 | 2085701
2016/11/25 | 04:20:00 | 2016/11/25 04:20 | 50.048 | 1.472 | 41.128 | 8.92 | 60022 | 49417 | 10581 | 2135118
2016/11/25 | 04:40:00 | 2016/11/25 04:40 | 49.948 | 1.471 | 40.822 | 9.126 | 59998 | 49170 | 10828 | 2135118
2016/11/25 | 05:00:00 | 2016/11/25 05:00 | 49.948 | 1.471 | 40.618 | 9.33 | 59937 | 48864 | 11073 | 2135118
2016/11/25 | 05:20:00 | 2016/11/25 05:20 | 49.78 | 1.469 | 40.247 | 9.533 | 59837 | 48519 | 11318 | 2135118
2016/11/25 | 05:40:00 | 2016/11/25 05:40 | 49.613 | 1.468 | 39.88 | 9.733 | 59636 | 48076 | 11560 | 2135118
2016/11/25 | 06:00:00 | 2016/11/25 06:00 | 49.446 | 1.466 | 39.514 | 9.932 | 59435 | 47636 | 11799 | 2135118
2016/11/25 | 06:20:00 | 2016/11/25 06:20 | 49.279 | 1.464 | 39.149 | 10.13 | 59235 | 47198 | 12037 | 2135118
2016/11/25 | 06:40:00 | 2016/11/25 06:40 | 49.08 | 1.462 | 38.755 | 10.325 | 59031 | 46743 | 12273 | 2135118
2016/11/25 | 07:00:00 | 2016/11/25 07:00 | 48.848 | 1.46 | 38.33 | 10.518 | 58733 | 46251 | 12506 | 2135118
2016/11/25 | 07:20:00 | 2016/11/25 07:20 | 48.518 | 1.457 | 37.809 | 10.709 | 58419 | 45684 | 12736 | 2135118
2016/11/25 | 07:40:00 | 2016/11/25 07:40 | 48.189 | 1.453 | 37.292 | 10.897 | 58024 | 45061 | 12964 | 2135118
2016/11/25 | 08:00:00 | 2016/11/25 08:00 | 47.861 | 1.45 | 36.778 | 11.083 | 57630 | 44442 | 13188 | 2135118
2016/11/25 | 08:20:00 | 2016/11/25 08:20 | 47.535 | 1.447 | 36.269 | 11.266 | 57237 | 43829 | 13409 | 2135118
2016/11/25 | 08:40:00 | 2016/11/25 08:40 | 47.178 | 1.443 | 35.732 | 11.446 | 56843 | 43201 | 13627 | 2135118
2016/11/25 | 09:00:00 | 2016/11/25 09:00 | 46.79 | 1.439 | 35.166 | 11.624 | 56357 | 42539 | 13842 | 2135118
2016/11/25 | 09:20:00 | 2016/11/25 09:20 | 46.372 | 1.435 | 34.573 | 11.799 | 55874 | 41844 | 14054 | 2135118
2016/11/25 | 09:40:00 | 2016/11/25 09:40 | 45.924 | 1.43 | 33.954 | 11.97 | 55393 | 41116 | 14261 | 2135118
2016/11/25 | 10:00:00 | 2016/11/25 10:00 | 45.446 | 1.425 | 33.307 | 12.139 | 54822 | 40356 | 14466 | 2135118
2016/11/25 | 10:20:00 | 2016/11/25 10:20 | 44.973 | 1.42 | 32.669 | 12.304 | 54251 | 39585 | 14666 | 2135118
2016/11/25 | 10:40:00 | 2016/11/25 10:40 | 44.505 | 1.415 | 32.038 | 12.467 | 53686 | 38824 | 14863 | 2135118
2016/11/25 | 11:00:00 | 2016/11/25 11:00 | 43.948 | 1.409 | 31.323 | 12.625 | 53094 | 38017 | 15055 | 2135118
2016/11/25 | 11:20:00 | 2016/11/25 11:20 | 43.426 | 1.403 | 30.645 | 12.781 | 52446 | 37181 | 15244 | 2135118
2016/11/25 | 11:40:00 | 2016/11/25 11:40 | 42.816 | 1.397 | 29.884 | 12.932 | 51744 | 36317 | 15428 | 2135118
2016/11/25 | 12:00:00 | 2016/11/25 12:00 | 42.211 | 1.39 | 29.131 | 13.08 | 51016 | 35409 | 15608 | 2135118
2016/11/25 | 12:20:00 | 2016/11/25 12:20 | 41.463 | 1.382 | 28.239 | 13.224 | 50204 | 34422 | 15783 | 2135118
2016/11/25 | 12:40:00 | 2016/11/25 12:40 | 40.664 | 1.373 | 27.301 | 13.363 | 49304 | 33324 | 15952 | 2135118
2016/11/25 | 13:00:00 | 2016/11/25 13:00 | 39.642 | 1.361 | 26.145 | 13.497 | 48182 | 32067 | 16116 | 2135118
2016/11/25 | 13:20:00 | 2016/11/25 13:20 | 38.581 | 1.349 | 24.956 | 13.625 | 46953 | 30660 | 16273 | 2135118
2016/11/25 | 13:40:00 | 2016/11/25 13:40 | 37.564 | 1.337 | 23.817 | 13.747 | 45671 | 29263 | 16424 | 2135118
2016/11/25 | 14:00:00 | 2016/11/25 14:00 | 36.591 | 1.325 | 22.727 | 13.864 | 44492 | 27926 | 16567 | 2135118
2016/11/25 | 14:20:00 | 2016/11/25 14:20 | 35.636 | 1.313 | 21.661 | 13.975 | 43335 | 26632 | 16704 | 2135118
2016/11/25 | 14:40:00 | 2016/11/25 14:40 | 34.696 | 1.302 | 20.615 | 14.081 | 42197 | 25365 | 16834 | 2135118
2016/11/25 | 15:00:00 | 2016/11/25 15:00 | 33.77 | 1.29 | 19.588 | 14.182 | 41078 | 24122 | 16958 | 2135118
2016/11/25 | 15:20:00 | 2016/11/25 15:20 | 32.93 | 1.279 | 18.652 | 14.278 | 39994 | 22944 | 17076 | 2135118
2016/11/25 | 15:40:00 | 2016/11/25 15:40 | 32.25 | 1.269 | 17.881 | 14.369 | 39097 | 21920 | 17188 | 2135118
2016/11/25 | 16:00:00 | 2016/11/25 16:00 | 31.549 | 1.26 | 17.092 | 14.457 | 38299 | 20983 | 17296 | 2135118
2016/11/25 | 16:20:00 | 2016/11/25 16:20 | 30.927 | 1.252 | 16.386 | 14.541 | 37485 | 20087 | 17399 | 2135118
2016/11/25 | 16:40:00 | 2016/11/25 16:40 | 30.336 | 1.244 | 15.714 | 14.622 | 36745 | 19260 | 17498 | 2135118
2016/11/25 | 17:00:00 | 2016/11/25 17:00 | 29.777 | 1.236 | 15.078 | 14.699 | 36085 | 18476 | 17592 | 2135118
2016/11/25 | 17:20:00 | 2016/11/25 17:20 | 29.178 | 1.228 | 14.405 | 14.773 | 35373 | 17690 | 17683 | 2135118
2016/11/25 | 17:40:00 | 2016/11/25 17:40 | 28.657 | 1.22 | 13.814 | 14.843 | 34700 | 16931 | 17770 | 2135118
2016/11/25 | 18:00:00 | 2016/11/25 18:00 | 28.142 | 1.213 | 13.231 | 14.911 | 34062 | 16227 | 17853 | 2135118
2016/11/25 | 18:20:00 | 2016/11/25 18:20 | 27.633 | 1.206 | 12.657 | 14.976 | 33481 | 15533 | 17932 | 2135118
2016/11/25 | 18:40:00 | 2016/11/25 18:40 | 27.062 | 1.197 | 12.024 | 15.038 | 32817 | 14809 | 18008 | 2135118
2016/11/25 | 19:00:00 | 2016/11/25 19:00 | 26.432 | 1.188 | 11.336 | 15.096 | 32112 | 14016 | 18081 | 2135118
2016/11/25 | 19:20:00 | 2016/11/25 19:20 | 25.768 | 1.178 | 10.617 | 15.151 | 31319 | 13171 | 18149 | 2135118
2016/11/25 | 19:40:00 | 2016/11/25 19:40 | 25.007 | 1.166 | 9.804 | 15.203 | 30484 | 12253 | 18212 | 2135118
2016/11/25 | 20:00:00 | 2016/11/25 20:00 | 24.218 | 1.154 | 8.968 | 15.25 | 29518 | 11264 | 18271 | 2135118
2016/11/25 | 20:20:00 | 2016/11/25 20:20 | 23.345 | 1.14 | 8.053 | 15.292 | 28551 | 10213 | 18325 | 2135118
2016/11/25 | 20:40:00 | 2016/11/25 20:40 | 22.573 | 1.127 | 7.242 | 15.331 | 27539 | 9177 | 18374 | 2135118
2016/11/25 | 21:00:00 | 2016/11/25 21:00 | 21.838 | 1.115 | 6.473 | 15.365 | 26631 | 8229 | 18417 | 2135118
2016/11/25 | 21:20:00 | 2016/11/25 21:20 | 21.198 | 1.104 | 5.802 | 15.396 | 25807 | 7365 | 18456 | 2135118
2016/11/25 | 21:40:00 | 2016/11/25 21:40 | 20.627 | 1.094 | 5.204 | 15.423 | 25094 | 6604 | 18491 | 2135118
2016/11/25 | 22:00:00 | 2016/11/25 22:00 | 20.067 | 1.084 | 4.619 | 15.448 | 24415 | 5894 | 18523 | 2135118
2016/11/25 | 22:20:00 | 2016/11/25 22:20 | 19.609 | 1.076 | 4.139 | 15.47 | 23805 | 5255 | 18551 | 2135118
2016/11/25 | 22:40:00 | 2016/11/25 22:40 | 19.158 | 1.067 | 3.669 | 15.489 | 23259 | 4685 | 18576 | 2135118
2016/11/25 | 23:00:00 | 2016/11/25 23:00 | 18.714 | 1.059 | 3.207 | 15.507 | 22723 | 4126 | 18598 | 2135118
2016/11/25 | 23:20:00 | 2016/11/25 23:20 | 18.33 | 1.052 | 2.808 | 15.522 | 22239 | 3609 | 18617 | 2135118
2016/11/25 | 23:40:00 | 2016/11/25 23:40 | 17.969 | 1.045 | 2.434 | 15.535 | 21770 | 3145 | 18634 | 2135118
2016/11/26 | 00:00:00 | 2016/11/26 00:00 | 17.63 | 1.038 | 2.084 | 15.546 | 21359 | 2711 | 18649 | 2135118
2016/11/26 | 00:20:00 | 2016/11/26 00:20 | 17.379 | 1.033 | 1.823 | 15.556 | 21005 | 2344 | 18661 | 2135118
2016/11/26 | 00:40:00 | 2016/11/26 00:40 | 17.196 | 1.029 | 1.631 | 15.565 | 20737 | 2073 | 18672 | 2135118
2016/11/26 | 01:00:00 | 2016/11/26 01:00 | 16.983 | 1.025 | 1.411 | 15.572 | 20519 | 1825 | 18682 | 2135118
2016/11/26 | 01:20:00 | 2016/11/26 01:20 | 16.82 | 1.022 | 1.241 | 15.579 | 20282 | 1591 | 18691 | 2135118
2016/11/26 | 01:40:00 | 2016/11/26 01:40 | 16.611 | 1.017 | 1.026 | 15.585 | 20058 | 1360 | 18698 | 2135118
2016/11/26 | 02:00:00 | 2016/11/26 02:00 | 16.451 | 1.014 | 0.862 | 15.589 | 19837 | 1133 | 18704 | 2135118
2016/11/26 | 02:20:00 | 2016/11/26 02:20 | 16.293 | 1.011 | 0.7 | 15.593 | 19646 | 937 | 18710 | 2135118
2016/11/26 | 02:40:00 | 2016/11/26 02:40 | 16.136 | 1.007 | 0.54 | 15.596 | 19457 | 744 | 18714 | 2135118
2016/11/26 | 03:00:00 | 2016/11/26 03:00 | 15.98 | 1.004 | 0.381 | 15.599 | 19269 | 553 | 18717 | 2135118
2016/11/26 | 03:20:00 | 2016/11/26 03:20 | 15.871 | 1.002 | 0.271 | 15.6 | 19122 | 391 | 18719 | 2135118
2016/11/26 | 03:40:00 | 2016/11/26 03:40 | 15.764 | 0.999 | 0.163 | 15.601 | 18981 | 260 | 18721 | 2135118
2016/11/26 | 04:00:00 | 2016/11/26 04:00 | 15.611 | 0.996 | 0.009 | 15.602 | 18825 | 103 | 18722 | 2135118
2016/11/26 | 04:20:00 | 2016/11/26 04:20 | 15.505 | 0.994 | 0 | 15.505 | 18681 | 5 | 18664 | 2135118
2016/11/26 | 04:40:00 | 2016/11/26 04:40 | 15.4 | 0.991 | 0 | 15.4 | 18543 | 0 | 18543 | 2135118
2016/11/26 | 05:00:00 | 2016/11/26 05:00 | 15.296 | 0.989 | 0 | 15.296 | 18406 | 0 | 18418 | 2135118
2016/11/26 | 05:20:00 | 2016/11/26 05:20 | 15.177 | 0.986 | 0 | 15.177 | 18273 | 0 | 18284 | 2135118
2016/11/26 | 05:40:00 | 2016/11/26 05:40 | 15.104 | 0.985 | 0 | 15.104 | 18169 | 0 | 18169 | 2135118
2016/11/26 | 06:00:00 | 2016/11/26 06:00 | 14.987 | 0.982 | 0 | 14.987 | 18065 | 0 | 18055 | 2135118
2016/11/26 | 06:20:00 | 2016/11/26 06:20 | 14.914 | 0.98 | 0 | 14.914 | 17940 | 0 | 17941 | 2135118
2016/11/26 | 06:40:00 | 2016/11/26 06:40 | 14.835 | 0.978 | 0 | 14.835 | 17854 | 0 | 17849 | 2135118
2016/11/26 | 07:00:00 | 2016/11/26 07:00 | 14.745 | 0.976 | 0 | 14.745 | 17738 | 0 | 17748 | 2135118
2016/11/26 | 07:20:00 | 2016/11/26 07:20 | 14.681 | 0.974 | 0 | 14.681 | 17655 | 0 | 17656 | 2135118
2016/11/26 | 07:40:00 | 2016/11/26 07:40 | 14.579 | 0.972 | 0 | 14.579 | 17556 | 0 | 17556 | 2135118
2016/11/26 | 08:00:00 | 2016/11/26 08:00 | 14.515 | 0.97 | 0 | 14.515 | 17456 | 0 | 17456 | 2135118
2016/11/26 | 08:20:00 | 2016/11/26 08:20 | 14.404 | 0.967 | 0 | 14.404 | 17341 | 0 | 17351 | 2135118
2016/11/26 | 08:40:00 | 2016/11/26 08:40 | 14.335 | 0.966 | 0 | 14.335 | 17244 | 0 | 17243 | 2135118
2016/11/26 | 09:00:00 | 2016/11/26 09:00 | 14.225 | 0.963 | 0 | 14.225 | 17146 | 0 | 17136 | 2135118
2016/11/26 | 09:20:00 | 2016/11/26 09:20 | 14.157 | 0.961 | 0 | 14.157 | 17029 | 0 | 17029 | 2135118
2016/11/26 | 09:40:00 | 2016/11/26 09:40 | 14.089 | 0.96 | 0 | 14.089 | 16947 | 0 | 16948 | 2135118
2016/11/26 | 10:00:00 | 2016/11/26 10:00 | 14.022 | 0.958 | 0 | 14.022 | 16866 | 0 | 16867 | 2135118
2016/11/26 | 10:20:00 | 2016/11/26 10:20 | 13.955 | 0.956 | 0 | 13.955 | 16786 | 0 | 16786 | 2135118
2016/11/26 | 10:40:00 | 2016/11/26 10:40 | 13.848 | 0.954 | 0 | 13.848 | 16682 | 0 | 16682 | 2135118
2016/11/26 | 11:00:00 | 2016/11/26 11:00 | 13.782 | 0.952 | 0 | 13.782 | 16578 | 0 | 16578 | 2135118
2016/11/26 | 11:20:00 | 2016/11/26 11:20 | 13.716 | 0.95 | 0 | 13.716 | 16499 | 0 | 16499 | 2135118
2016/11/26 | 11:40:00 | 2016/11/26 11:40 | 13.652 | 0.949 | 0 | 13.652 | 16421 | 0 | 16421 | 2135118
2016/11/26 | 12:00:00 | 2016/11/26 12:00 | 13.588 | 0.947 | 0 | 13.588 | 16344 | 0 | 16344 | 2135118
2016/11/26 | 12:20:00 | 2016/11/26 12:20 | 13.524 | 0.945 | 0 | 13.524 | 16267 | 0 | 16267 | 2135118
2016/11/26 | 12:40:00 | 2016/11/26 12:40 | 13.46 | 0.944 | 0 | 13.46 | 16190 | 0 | 16190 | 2135118
2016/11/26 | 13:00:00 | 2016/11/26 13:00 | 13.397 | 0.942 | 0 | 13.397 | 16114 | 0 | 16114 | 2135118
2016/11/26 | 13:20:00 | 2016/11/26 13:20 | 13.334 | 0.94 | 0 | 13.334 | 16038 | 0 | 16039 | 2135118
2016/11/26 | 13:40:00 | 2016/11/26 13:40 | 13.272 | 0.939 | 0 | 13.272 | 15963 | 0 | 15964 | 2135118
2016/11/26 | 14:00:00 | 2016/11/26 14:00 | 13.211 | 0.937 | 0 | 13.211 | 15890 | 0 | 15890 | 2135118
2016/11/26 | 14:20:00 | 2016/11/26 14:20 | 13.151 | 0.935 | 0 | 13.151 | 15817 | 0 | 15817 | 2135118
2016/11/26 | 14:40:00 | 2016/11/26 14:40 | 13.102 | 0.934 | 0 | 13.102 | 15746 | 0 | 15752 | 2135118
2016/11/26 | 15:00:00 | 2016/11/26 15:00 | 13.066 | 0.933 | 0 | 13.066 | 15710 | 0 | 15701 | 2135118
2016/11/26 | 15:20:00 | 2016/11/26 15:20 | 13.006 | 0.931 | 0 | 13.006 | 15643 | 0 | 15643 | 2135118
2016/11/26 | 15:40:00 | 2016/11/26 15:40 | 12.982 | 0.931 | 0 | 12.982 | 15593 | 0 | 15593 | 2135118
2016/11/26 | 16:00:00 | 2016/11/26 16:00 | 12.958 | 0.93 | 0 | 12.958 | 15555 | 0 | 15564 | 2135118
2016/11/26 | 16:20:00 | 2016/11/26 16:20 | 12.923 | 0.929 | 0 | 12.923 | 15521 | 0 | 15529 | 2135118
2016/11/26 | 16:40:00 | 2016/11/26 16:40 | 12.923 | 0.929 | 0 | 12.923 | 15508 | 0 | 15508 | 2135118
2016/11/26 | 17:00:00 | 2016/11/26 17:00 | 12.923 | 0.929 | 0 | 12.923 | 15508 | 0 | 15508 | 2135118
2016/11/26 | 17:20:00 | 2016/11/26 17:20 | 12.923 | 0.929 | 0 | 12.923 | 15508 | 0 | 15508 | 2135118
2016/11/26 | 17:40:00 | 2016/11/26 17:40 | 12.958 | 0.93 | 0.035 | 12.923 | 15529 | 21 | 15508 | 2135118
2016/11/26 | 18:00:00 | 2016/11/26 18:00 | 12.994 | 0.931 | 0.071 | 12.923 | 15563 | 63 | 15508 | 2135118
2016/11/26 | 18:20:00 | 2016/11/26 18:20 | 13.078 | 0.933 | 0.154 | 12.924 | 15635 | 135 | 15508 | 2135118
2016/11/26 | 18:40:00 | 2016/11/26 18:40 | 13.163 | 0.936 | 0.238 | 12.925 | 15745 | 235 | 15509 | 2135118
2016/11/26 | 19:00:00 | 2016/11/26 19:00 | 13.284 | 0.939 | 0.358 | 12.926 | 15868 | 357 | 15511 | 2135118
2016/11/26 | 19:20:00 | 2016/11/26 19:20 | 13.435 | 0.943 | 0.506 | 12.929 | 16022 | 518 | 15513 | 2135118
2016/11/26 | 19:40:00 | 2016/11/26 19:40 | 13.601 | 0.947 | 0.669 | 12.932 | 16215 | 706 | 15516 | 2135118
2016/11/26 | 20:00:00 | 2016/11/26 20:00 | 13.862 | 0.954 | 0.926 | 12.936 | 16476 | 958 | 15520 | 2135118
2016/11/26 | 20:20:00 | 2016/11/26 20:20 | 14.253 | 0.964 | 1.312 | 12.941 | 16848 | 1343 | 15526 | 2135118
2016/11/26 | 20:40:00 | 2016/11/26 20:40 | 14.858 | 0.979 | 1.909 | 12.949 | 17440 | 1932 | 15534 | 2135118
2016/11/26 | 21:00:00 | 2016/11/26 21:00 | 15.703 | 0.998 | 2.742 | 12.961 | 18316 | 2791 | 15546 | 2135118
2016/11/26 | 21:20:00 | 2016/11/26 21:20 | 16.725 | 1.02 | 3.748 | 12.977 | 19452 | 3894 | 15563 | 2135118
2016/11/26 | 21:40:00 | 2016/11/26 21:40 | 17.852 | 1.042 | 4.853 | 12.999 | 20740 | 5161 | 15585 | 2135118
2016/11/26 | 22:00:00 | 2016/11/26 22:00 | 18.926 | 1.063 | 5.9 | 13.026 | 22075 | 6452 | 15615 | 2135118
2016/11/26 | 22:20:00 | 2016/11/26 22:20 | 19.921 | 1.081 | 6.863 | 13.058 | 23305 | 7658 | 15650 | 2135118
2016/11/26 | 22:40:00 | 2016/11/26 22:40 | 20.798 | 1.097 | 7.704 | 13.094 | 24446 | 8740 | 15691 | 2135118
2016/11/26 | 23:00:00 | 2016/11/26 23:00 | 21.603 | 1.111 | 8.468 | 13.135 | 25453 | 9703 | 15737 | 2135118
2016/11/26 | 23:20:00 | 2016/11/26 23:20 | 22.194 | 1.121 | 9.016 | 13.178 | 26277 | 10490 | 15788 | 2135118
2016/11/26 | 23:40:00 | 2016/11/26 23:40 | 22.774 | 1.131 | 9.549 | 13.225 | 26989 | 11139 | 15842 | 2135118
2016/11/27 | 00:00:00 | 2016/11/27 00:00 | 23.221 | 1.138 | 9.947 | 13.274 | 27611 | 11698 | 15899 | 2135118
2016/11/27 | 00:20:00 | 2016/11/27 00:20 | 23.592 | 1.144 | 10.267 | 13.325 | 28102 | 12129 | 15959 | 2135118
2016/11/27 | 00:40:00 | 2016/11/27 00:40 | 23.966 | 1.15 | 10.589 | 13.377 | 28534 | 12514 | 16021 | 2135118
2016/11/27 | 01:00:00 | 2016/11/27 01:00 | 24.218 | 1.154 | 10.788 | 13.43 | 28925 | 12826 | 16084 | 2135118
2016/11/27 | 01:20:00 | 2016/11/27 01:20 | 24.493 | 1.158 | 11.008 | 13.485 | 29241 | 13077 | 16149 | 2135118
2016/11/27 | 01:40:00 | 2016/11/27 01:40 | 24.642 | 1.161 | 11.102 | 13.54 | 29481 | 13266 | 16215 | 2135118
2016/11/27 | 02:00:00 | 2016/11/27 02:00 | 24.791 | 1.163 | 11.195 | 13.596 | 29675 | 13378 | 16282 | 2135118
2016/11/27 | 02:20:00 | 2016/11/27 02:20 | 24.899 | 1.165 | 11.246 | 13.653 | 29814 | 13465 | 16349 | 2135118
2016/11/27 | 02:40:00 | 2016/11/27 02:40 | 25.006 | 1.166 | 11.297 | 13.709 | 29943 | 13526 | 16417 | 2135118
2016/11/27 | 03:00:00 | 2016/11/27 03:00 | 25.049 | 1.167 | 11.283 | 13.766 | 30049 | 13548 | 16485 | 2135118
2016/11/27 | 03:20:00 | 2016/11/27 03:20 | 25.049 | 1.167 | 11.227 | 13.822 | 30059 | 13506 | 16553 | 2135118
2016/11/27 | 03:40:00 | 2016/11/27 03:40 | 25.049 | 1.167 | 11.171 | 13.878 | 30059 | 13439 | 16620 | 2135118
2016/11/27 | 04:00:00 | 2016/11/27 04:00 | 24.985 | 1.166 | 11.051 | 13.934 | 30036 | 13333 | 16687 | 2135118
2016/11/27 | 04:20:00 | 2016/11/27 04:20 | 24.942 | 1.165 | 10.953 | 13.989 | 29971 | 13202 | 16754 | 2135118
2016/11/27 | 04:40:00 | 2016/11/27 04:40 | 24.834 | 1.164 | 10.79 | 14.044 | 29865 | 13046 | 16820 | 2135118
2016/11/27 | 05:00:00 | 2016/11/27 05:00 | 24.727 | 1.162 | 10.63 | 14.097 | 29737 | 12852 | 16884 | 2135118
2016/11/27 | 05:20:00 | 2016/11/27 05:20 | 24.62 | 1.16 | 10.47 | 14.15 | 29608 | 12660 | 16948 | 2135118
2016/11/27 | 05:40:00 | 2016/11/27 05:40 | 24.493 | 1.158 | 10.291 | 14.202 | 29478 | 12456 | 17011 | 2135118
2016/11/27 | 06:00:00 | 2016/11/27 06:00 | 24.344 | 1.156 | 10.091 | 14.253 | 29287 | 12229 | 17073 | 2135118
2016/11/27 | 06:20:00 | 2016/11/27 06:20 | 24.134 | 1.153 | 9.831 | 14.303 | 29087 | 11953 | 17134 | 2135118
2016/11/27 | 06:40:00 | 2016/11/27 06:40 | 23.883 | 1.149 | 9.531 | 14.352 | 28830 | 11617 | 17193 | 2135118
2016/11/27 | 07:00:00 | 2016/11/27 07:00 | 23.529 | 1.143 | 9.131 | 14.398 | 28432 | 11197 | 17250 | 2135118
2016/11/27 | 07:20:00 | 2016/11/27 07:20 | 23.017 | 1.135 | 8.574 | 14.443 | 27927 | 10623 | 17305 | 2135118
2016/11/27 | 07:40:00 | 2016/11/27 07:40 | 22.433 | 1.125 | 7.949 | 14.484 | 27278 | 9914 | 17356 | 2135118
2016/11/27 | 08:00:00 | 2016/11/27 08:00 | 21.838 | 1.115 | 7.316 | 14.522 | 26562 | 9159 | 17404 | 2135118
2016/11/27 | 08:20:00 | 2016/11/27 08:20 | 21.198 | 1.104 | 6.641 | 14.557 | 25807 | 8374 | 17448 | 2135118
2016/11/27 | 08:40:00 | 2016/11/27 08:40 | 20.57 | 1.093 | 5.981 | 14.589 | 25060 | 7573 | 17488 | 2135118
2016/11/27 | 09:00:00 | 2016/11/27 09:00 | 19.956 | 1.082 | 5.339 | 14.617 | 24328 | 6792 | 17524 | 2135118
2016/11/27 | 09:20:00 | 2016/11/27 09:20 | 19.374 | 1.071 | 4.731 | 14.643 | 23610 | 6042 | 17556 | 2135118
2016/11/27 | 09:40:00 | 2016/11/27 09:40 | 18.838 | 1.061 | 4.173 | 14.665 | 22909 | 5343 | 17585 | 2135118
2016/11/27 | 10:00:00 | 2016/11/27 10:00 | 18.347 | 1.052 | 3.662 | 14.685 | 22323 | 4701 | 17610 | 2135118
2016/11/27 | 10:20:00 | 2016/11/27 10:20 | 17.918 | 1.044 | 3.216 | 14.702 | 21758 | 4127 | 17632 | 2135118
2016/11/27 | 10:40:00 | 2016/11/27 10:40 | 17.563 | 1.037 | 2.846 | 14.717 | 21280 | 3637 | 17651 | 2135118
2016/11/27 | 11:00:00 | 2016/11/27 11:00 | 17.229 | 1.03 | 2.499 | 14.73 | 20875 | 3207 | 17669 | 2135118
2016/11/27 | 11:20:00 | 2016/11/27 11:20 | 16.901 | 1.023 | 2.159 | 14.742 | 20478 | 2794 | 17684 | 2135118
2016/11/27 | 11:40:00 | 2016/11/27 11:40 | 16.595 | 1.017 | 1.843 | 14.752 | 20089 | 2401 | 17697 | 2135118
2016/11/27 | 12:00:00 | 2016/11/27 12:00 | 16.356 | 1.012 | 1.595 | 14.761 | 19770 | 2063 | 17708 | 2135118
2016/11/27 | 12:20:00 | 2016/11/27 12:20 | 16.12 | 1.007 | 1.352 | 14.768 | 19485 | 1768 | 17717 | 2135118
2016/11/27 | 12:40:00 | 2016/11/27 12:40 | 15.887 | 1.002 | 1.113 | 14.774 | 19204 | 1479 | 17726 | 2135118
2016/11/27 | 13:00:00 | 2016/11/27 13:00 | 15.703 | 0.998 | 0.924 | 14.779 | 18942 | 1222 | 17732 | 2135118
2016/11/27 | 13:20:00 | 2016/11/27 13:20 | 15.505 | 0.994 | 0.721 | 14.784 | 18714 | 987 | 17738 | 2135118
2016/11/27 | 13:40:00 | 2016/11/27 13:40 | 15.31 | 0.989 | 0.523 | 14.787 | 18489 | 747 | 17742 | 2135118
2016/11/27 | 14:00:00 | 2016/11/27 14:00 | 15.163 | 0.986 | 0.374 | 14.789 | 18284 | 538 | 17745 | 2135118
2016/11/27 | 14:20:00 | 2016/11/27 14:20 | 15.016 | 0.983 | 0.226 | 14.79 | 18107 | 360 | 17748 | 2135118
2016/11/27 | 14:40:00 | 2016/11/27 14:40 | 14.873 | 0.979 | 0.082 | 14.791 | 17932 | 184 | 17749 | 2135118
2016/11/27 | 15:00:00 | 2016/11/27 15:00 | 14.783 | 0.977 | 0 | 14.783 | 17785 | 49 | 17745 | 2135118
2016/11/27 | 15:20:00 | 2016/11/27 15:20 | 14.655 | 0.974 | 0 | 14.655 | 17663 | 0 | 17663 | 2135118
2016/11/27 | 15:40:00 | 2016/11/27 15:40 | 14.566 | 0.971 | 0 | 14.566 | 17533 | 0 | 17533 | 2135118
2016/11/27 | 16:00:00 | 2016/11/27 16:00 | 14.473 | 0.969 | 0 | 14.473 | 17415 | 0 | 17423 | 2135118
2016/11/27 | 16:20:00 | 2016/11/27 16:20 | 14.363 | 0.966 | 0 | 14.363 | 17292 | 0 | 17302 | 2135118
2016/11/27 | 16:40:00 | 2016/11/27 16:40 | 14.253 | 0.964 | 0 | 14.253 | 17169 | 0 | 17170 | 2135118
2016/11/27 | 17:00:00 | 2016/11/27 17:00 | 14.184 | 0.962 | 0 | 14.184 | 17062 | 0 | 17062 | 2135118
2016/11/27 | 17:20:00 | 2016/11/27 17:20 | 14.075 | 0.959 | 0 | 14.075 | 16945 | 0 | 16955 | 2135118
2016/11/27 | 17:40:00 | 2016/11/27 17:40 | 14.008 | 0.958 | 0 | 14.008 | 16850 | 0 | 16850 | 2135118
2016/11/27 | 18:00:00 | 2016/11/27 18:00 | 13.902 | 0.955 | 0 | 13.902 | 16755 | 0 | 16746 | 2135118
2016/11/27 | 18:20:00 | 2016/11/27 18:20 | 13.835 | 0.953 | 0 | 13.835 | 16642 | 0 | 16642 | 2135118
2016/11/27 | 18:40:00 | 2016/11/27 18:40 | 13.769 | 0.952 | 0 | 13.769 | 16562 | 0 | 16562 | 2135118
2016/11/27 | 19:00:00 | 2016/11/27 19:00 | 13.703 | 0.95 | 0 | 13.703 | 16483 | 0 | 16483 | 2135118
2016/11/27 | 19:20:00 | 2016/11/27 19:20 | 13.639 | 0.948 | 0 | 13.639 | 16405 | 0 | 16405 | 2135118
2016/11/27 | 19:40:00 | 2016/11/27 19:40 | 13.575 | 0.947 | 0 | 13.575 | 16328 | 0 | 16328 | 2135118
2016/11/27 | 20:00:00 | 2016/11/27 20:00 | 13.511 | 0.945 | 0 | 13.511 | 16252 | 0 | 16252 | 2135118
2016/11/27 | 20:20:00 | 2016/11/27 20:20 | 13.473 | 0.944 | 0 | 13.473 | 16181 | 0 | 16190 | 2135118
2016/11/27 | 20:40:00 | 2016/11/27 20:40 | 13.435 | 0.943 | 0 | 13.435 | 16145 | 0 | 16145 | 2135118
2016/11/27 | 21:00:00 | 2016/11/27 21:00 | 13.397 | 0.942 | 0 | 13.397 | 16108 | 0 | 16099 | 2135118
2016/11/27 | 21:20:00 | 2016/11/27 21:20 | 13.272 | 0.939 | 0 | 13.272 | 16001 | 0 | 16001 | 2135118
2016/11/27 | 21:40:00 | 2016/11/27 21:40 | 13.151 | 0.935 | 0 | 13.151 | 15854 | 0 | 15854 | 2135118
2016/11/27 | 22:00:00 | 2016/11/27 22:00 | 13.03 | 0.932 | 0 | 13.03 | 15709 | 0 | 15709 | 2135118
2016/11/27 | 22:20:00 | 2016/11/27 22:20 | 12.947 | 0.93 | 0 | 12.947 | 15595 | 0 | 15586 | 2135118
2016/11/27 | 22:40:00 | 2016/11/27 22:40 | 12.877 | 0.928 | 0 | 12.877 | 15489 | 0 | 15494 | 2135118
2016/11/27 | 23:00:00 | 2016/11/27 23:00 | 12.82 | 0.926 | 0 | 12.82 | 15419 | 0 | 15418 | 2135118
2016/11/27 | 23:20:00 | 2016/11/27 23:20 | 12.763 | 0.924 | 0 | 12.763 | 15350 | 0 | 15350 | 2135118
2016/11/27 | 23:40:00 | 2016/11/27 23:40 | 12.706 | 0.923 | 0 | 12.706 | 15281 | 0 | 15281 | 2135118
2016/11/28 | 00:00:00 | 2016/11/28 00:00 | 12.649 | 0.921 | 0 | 12.649 | 15213 | 0 | 15213 | 2135118
2016/11/28 | 00:20:00 | 2016/11/28 00:20 | 12.562 | 0.918 | 0 | 12.562 | 15119 | 0 | 15127 | 2135118
2016/11/28 | 00:40:00 | 2016/11/28 00:40 | 12.499 | 0.916 | 0 | 12.499 | 15042 | 0 | 15037 | 2135118
2016/11/28 | 01:00:00 | 2016/11/28 01:00 | 12.426 | 0.914 | 0 | 12.426 | 14948 | 0 | 14955 | 2135118
2016/11/28 | 01:20:00 | 2016/11/28 01:20 | 12.322 | 0.911 | 0 | 12.322 | 14849 | 0 | 14849 | 2135118
2016/11/28 | 01:40:00 | 2016/11/28 01:40 | 12.19 | 0.906 | 0 | 12.19 | 14710 | 0 | 14707 | 2135118
2016/11/28 | 02:00:00 | 2016/11/28 02:00 | 12.025 | 0.9 | 0 | 12.025 | 14536 | 0 | 14529 | 2135118
2016/11/28 | 02:20:00 | 2016/11/28 02:20 | 11.795 | 0.891 | 0 | 11.795 | 14298 | 0 | 14292 | 2135118
2016/11/28 | 02:40:00 | 2016/11/28 02:40 | 11.538 | 0.881 | 0 | 11.538 | 14003 | 0 | 14000 | 2135118
2016/11/28 | 03:00:00 | 2016/11/28 03:00 | 11.251 | 0.869 | 0 | 11.251 | 13673 | 0 | 13673 | 2135118
2016/11/28 | 03:20:00 | 2016/11/28 03:20 | 10.927 | 0.856 | 0 | 10.927 | 13307 | 0 | 13307 | 2135118
2016/11/28 | 03:40:00 | 2016/11/28 03:40 | 10.599 | 0.842 | 0 | 10.599 | 12919 | 0 | 12916 | 2135118
2016/11/28 | 04:00:00 | 2016/11/28 04:00 | 10.241 | 0.827 | 0 | 10.241 | 12504 | 0 | 12504 | 2135118
2016/11/28 | 04:20:00 | 2016/11/28 04:20 | 9.888 | 0.812 | 0 | 9.888 | 12077 | 0 | 12077 | 2135118
2016/11/28 | 04:40:00 | 2016/11/28 04:40 | 9.54 | 0.797 | 0 | 9.54 | 11656 | 0 | 11657 | 2135118
2016/11/28 | 05:00:00 | 2016/11/28 05:00 | 9.195 | 0.782 | 0 | 9.195 | 11240 | 0 | 11241 | 2135118
2016/11/28 | 05:20:00 | 2016/11/28 05:20 | 8.855 | 0.767 | 0 | 8.855 | 10830 | 0 | 10830 | 2135118
2016/11/28 | 05:40:00 | 2016/11/28 05:40 | 8.519 | 0.752 | 0 | 8.519 | 10424 | 0 | 10424 | 2135118
2016/11/28 | 06:00:00 | 2016/11/28 06:00 | 8.21 | 0.738 | 0 | 8.21 | 10032 | 0 | 10037 | 2135118
2016/11/28 | 06:20:00 | 2016/11/28 06:20 | 7.897 | 0.724 | 0 | 7.897 | 9658 | 0 | 9664 | 2135118
2016/11/28 | 06:40:00 | 2016/11/28 06:40 | 7.588 | 0.709 | 0 | 7.588 | 9291 | 0 | 9291 | 2135118
2016/11/28 | 07:00:00 | 2016/11/28 07:00 | 7.284 | 0.695 | 0 | 7.284 | 8928 | 0 | 8923 | 2135118
2016/11/28 | 07:20:00 | 2016/11/28 07:20 | 7.005 | 0.682 | 0 | 7.005 | 8573 | 0 | 8573 | 2135118
2016/11/28 | 07:40:00 | 2016/11/28 07:40 | 6.755 | 0.669 | 0 | 6.755 | 8253 | 0 | 8256 | 2135118
2016/11/28 | 08:00:00 | 2016/11/28 08:00 | 6.527 | 0.657 | 0 | 6.527 | 7965 | 0 | 7969 | 2135118
2016/11/28 | 08:20:00 | 2016/11/28 08:20 | 6.272 | 0.644 | 0 | 6.272 | 7674 | 0 | 7679 | 2135118
2016/11/28 | 08:40:00 | 2016/11/28 08:40 | 6.059 | 0.634 | 0 | 6.059 | 7398 | 0 | 7399 | 2135118
2016/11/28 | 09:00:00 | 2016/11/28 09:00 | 5.83 | 0.622 | 0 | 5.83 | 7133 | 0 | 7133 | 2135118
2016/11/28 | 09:20:00 | 2016/11/28 09:20 | 5.623 | 0.611 | 0 | 5.623 | 6876 | 0 | 6872 | 2135118
2016/11/28 | 09:40:00 | 2016/11/28 09:40 | 5.425 | 0.601 | 0 | 5.425 | 6626 | 0 | 6629 | 2135118
2016/11/28 | 10:00:00 | 2016/11/28 10:00 | 5.236 | 0.591 | 0 | 5.236 | 6396 | 0 | 6397 | 2135118
2016/11/28 | 10:20:00 | 2016/11/28 10:20 | 5.049 | 0.581 | 0 | 5.049 | 6171 | 0 | 6171 | 2135118
2016/11/28 | 10:40:00 | 2016/11/28 10:40 | 4.883 | 0.572 | 0 | 4.883 | 5959 | 0 | 5959 | 2135118
2016/11/28 | 11:00:00 | 2016/11/28 11:00 | 4.7 | 0.562 | 0 | 4.7 | 5749 | 0 | 5750 | 2135118
2016/11/28 | 11:20:00 | 2016/11/28 11:20 | 4.538 | 0.553 | 0 | 4.538 | 5547 | 0 | 5543 | 2135118
2016/11/28 | 11:40:00 | 2016/11/28 11:40 | 4.384 | 0.544 | 0 | 4.384 | 5350 | 0 | 5353 | 2135118
2016/11/28 | 12:00:00 | 2016/11/28 12:00 | 4.237 | 0.536 | 0 | 4.237 | 5172 | 0 | 5173 | 2135118
2016/11/28 | 12:20:00 | 2016/11/28 12:20 | 4.111 | 0.529 | 0 | 4.111 | 5012 | 0 | 5009 | 2135118
2016/11/28 | 12:40:00 | 2016/11/28 12:40 | 3.993 | 0.522 | 0 | 3.993 | 4859 | 0 | 4862 | 2135118
2016/11/28 | 13:00:00 | 2016/11/28 13:00 | 3.868 | 0.514 | 0 | 3.868 | 4720 | 0 | 4717 | 2135118
2016/11/28 | 13:20:00 | 2016/11/28 13:20 | 3.76 | 0.507 | 0 | 3.76 | 4577 | 0 | 4577 | 2135118
2016/11/28 | 13:40:00 | 2016/11/28 13:40 | 3.653 | 0.501 | 0 | 3.653 | 4448 | 0 | 4448 | 2135118
2016/11/28 | 14:00:00 | 2016/11/28 14:00 | 3.563 | 0.495 | 0 | 3.563 | 4326 | 0 | 4330 | 2135118
2016/11/28 | 14:20:00 | 2016/11/28 14:20 | 3.458 | 0.488 | 0 | 3.458 | 4213 | 0 | 4213 | 2135118
2016/11/28 | 14:40:00 | 2016/11/28 14:40 | 3.36 | 0.482 | 0 | 3.36 | 4088 | 0 | 4091 | 2135118
2016/11/28 | 15:00:00 | 2016/11/28 15:00 | 3.282 | 0.477 | 0 | 3.282 | 3985 | 0 | 3985 | 2135118
2016/11/28 | 15:20:00 | 2016/11/28 15:20 | 3.19 | 0.471 | 0 | 3.19 | 3880 | 0 | 3883 | 2135118
2016/11/28 | 15:40:00 | 2016/11/28 15:40 | 3.114 | 0.466 | 0 | 3.114 | 3783 | 0 | 3782 | 2135118
2016/11/28 | 16:00:00 | 2016/11/28 16:00 | 3.039 | 0.461 | 0 | 3.039 | 3692 | 0 | 3692 | 2135118
2016/11/28 | 16:20:00 | 2016/11/28 16:20 | 2.964 | 0.456 | 0 | 2.964 | 3601 | 0 | 3602 | 2135118
2016/11/28 | 16:40:00 | 2016/11/28 16:40 | 2.889 | 0.451 | 0 | 2.889 | 3512 | 0 | 3512 | 2135118
2016/11/28 | 17:00:00 | 2016/11/28 17:00 | 2.83 | 0.447 | 0 | 2.83 | 3428 | 0 | 3431 | 2135118
2016/11/28 | 17:20:00 | 2016/11/28 17:20 | 2.757 | 0.442 | 0 | 2.757 | 3353 | 0 | 3352 | 2135118
2016/11/28 | 17:40:00 | 2016/11/28 17:40 | 2.69 | 0.437 | 0 | 2.69 | 3266 | 0 | 3268 | 2135118
2016/11/28 | 18:00:00 | 2016/11/28 18:00 | 2.627 | 0.433 | 0 | 2.627 | 3193 | 0 | 3190 | 2135118
2016/11/28 | 18:20:00 | 2016/11/28 18:20 | 2.58 | 0.43 | 0 | 2.58 | 3124 | 0 | 3124 | 2135118
2016/11/28 | 18:40:00 | 2016/11/28 18:40 | 2.537 | 0.427 | 0 | 2.537 | 3068 | 0 | 3070 | 2135118

## Event 208
Hydrograph info for event 208 for B1H005 in period 19721001 to 20241203
Hydrograph period: 2016/12/15 03:40:00 to 2016/12/21 00:00:00 Date of peak: 2016/12/15 13:20:00 Peak flow: 38.608m³/sec
Date | Time | Date + Time | Observed (m³/sec) | Observed H(m) | Q-Dxi (m³/sec) | Q-Bxi (m³/sec) | Q-Txi (m³) | Q-Dxi (m³) | Q-Bxi (m³) | Cum. Q-Dri (m³)
2016/12/15 | 03:40:00 | 2016/12/15 03:40 | 3.906 | 0.516 | 3.896 | 0.01 | 0 | 0 | 0 | 0
2016/12/15 | 04:00:00 | 2016/12/15 04:00 | 3.966 | 0.52 | 3.937 | 0.029 | 4715 | 4700 | 23 | 4700
2016/12/15 | 04:20:00 | 2016/12/15 04:20 | 4.151 | 0.531 | 4.101 | 0.05 | 4853 | 4823 | 47 | 9523
2016/12/15 | 04:40:00 | 2016/12/15 04:40 | 4.563 | 0.554 | 4.492 | 0.071 | 5198 | 5156 | 72 | 14679
2016/12/15 | 05:00:00 | 2016/12/15 05:00 | 5.217 | 0.59 | 5.122 | 0.095 | 5848 | 5768 | 100 | 20447
2016/12/15 | 05:20:00 | 2016/12/15 05:20 | 6.147 | 0.638 | 6.024 | 0.123 | 6805 | 6687 | 131 | 27134
2016/12/15 | 05:40:00 | 2016/12/15 05:40 | 7.251 | 0.693 | 7.095 | 0.156 | 8019 | 7871 | 167 | 35005
2016/12/15 | 06:00:00 | 2016/12/15 06:00 | 8.497 | 0.751 | 8.302 | 0.195 | 9438 | 9238 | 210 | 44243
2016/12/15 | 06:20:00 | 2016/12/15 06:20 | 9.852 | 0.81 | 9.613 | 0.239 | 11009 | 10749 | 260 | 54992
2016/12/15 | 06:40:00 | 2016/12/15 06:40 | 11.197 | 0.867 | 10.906 | 0.291 | 12634 | 12311 | 318 | 67303
2016/12/15 | 07:00:00 | 2016/12/15 07:00 | 12.583 | 0.919 | 12.234 | 0.349 | 14249 | 13884 | 384 | 81187
2016/12/15 | 07:20:00 | 2016/12/15 07:20 | 14.41 | 0.968 | 13.995 | 0.415 | 16187 | 15738 | 458 | 96925
2016/12/15 | 07:40:00 | 2016/12/15 07:40 | 16.332 | 1.011 | 15.843 | 0.489 | 18433 | 17903 | 542 | 114828
2016/12/15 | 08:00:00 | 2016/12/15 08:00 | 18.347 | 1.052 | 17.773 | 0.574 | 20803 | 20170 | 638 | 134998
2016/12/15 | 08:20:00 | 2016/12/15 08:20 | 20.351 | 1.089 | 19.683 | 0.668 | 23232 | 22474 | 745 | 157472
2016/12/15 | 08:40:00 | 2016/12/15 08:40 | 22.357 | 1.124 | 21.586 | 0.771 | 25619 | 24762 | 863 | 182234
2016/12/15 | 09:00:00 | 2016/12/15 09:00 | 24.344 | 1.156 | 23.46 | 0.884 | 28026 | 27028 | 993 | 209262
2016/12/15 | 09:20:00 | 2016/12/15 09:20 | 26.257 | 1.185 | 25.251 | 1.006 | 30368 | 29227 | 1134 | 238489
2016/12/15 | 09:40:00 | 2016/12/15 09:40 | 28.145 | 1.213 | 27.008 | 1.137 | 32653 | 31355 | 1286 | 269844
2016/12/15 | 10:00:00 | 2016/12/15 10:00 | 29.85 | 1.237 | 28.574 | 1.276 | 34808 | 33349 | 1448 | 303193
2016/12/15 | 10:20:00 | 2016/12/15 10:20 | 31.526 | 1.26 | 30.103 | 1.423 | 36838 | 35206 | 1620 | 338399
2016/12/15 | 10:40:00 | 2016/12/15 10:40 | 32.917 | 1.279 | 31.34 | 1.577 | 38692 | 36865 | 1800 | 375264
2016/12/15 | 11:00:00 | 2016/12/15 11:00 | 34.244 | 1.296 | 32.507 | 1.737 | 40302 | 38308 | 1989 | 413572
2016/12/15 | 11:20:00 | 2016/12/15 11:20 | 35.393 | 1.31 | 33.49 | 1.903 | 41799 | 39598 | 2184 | 453170
2016/12/15 | 11:40:00 | 2016/12/15 11:40 | 36.345 | 1.322 | 34.272 | 2.073 | 43067 | 40658 | 2385 | 493828
2016/12/15 | 12:00:00 | 2016/12/15 12:00 | 37.089 | 1.331 | 34.843 | 2.246 | 44079 | 41469 | 2591 | 535297
2016/12/15 | 12:20:00 | 2016/12/15 12:20 | 37.732 | 1.339 | 35.31 | 2.422 | 44912 | 42092 | 2800 | 577389
2016/12/15 | 12:40:00 | 2016/12/15 12:40 | 38.183 | 1.344 | 35.584 | 2.599 | 45562 | 42536 | 3013 | 619925
2016/12/15 | 13:00:00 | 2016/12/15 13:00 | 38.523 | 1.348 | 35.745 | 2.778 | 46044 | 42797 | 3226 | 662722
2016/12/15 | 13:20:00 | 2016/12/15 13:20 | 38.608 | 1.349 | 35.651 | 2.957 | 46299 | 42838 | 3441 | 705560
2016/12/15 | 13:40:00 | 2016/12/15 13:40 | 38.495 | 1.348 | 35.36 | 3.135 | 46275 | 42607 | 3655 | 705560
2016/12/15 | 14:00:00 | 2016/12/15 14:00 | 38.267 | 1.345 | 34.956 | 3.311 | 46078 | 42190 | 3868 | 705560
2016/12/15 | 14:20:00 | 2016/12/15 14:20 | 37.788 | 1.339 | 34.303 | 3.485 | 45653 | 41555 | 4078 | 705560
2016/12/15 | 14:40:00 | 2016/12/15 14:40 | 37.201 | 1.332 | 33.546 | 3.655 | 45006 | 40710 | 4284 | 705560
2016/12/15 | 15:00:00 | 2016/12/15 15:00 | 36.509 | 1.324 | 32.688 | 3.821 | 44225 | 39741 | 4485 | 705560
2016/12/15 | 15:20:00 | 2016/12/15 15:20 | 35.69 | 1.314 | 31.708 | 3.982 | 43318 | 38638 | 4682 | 705560
2016/12/15 | 15:40:00 | 2016/12/15 15:40 | 34.962 | 1.305 | 30.823 | 4.139 | 42390 | 37519 | 4873 | 705560
2016/12/15 | 16:00:00 | 2016/12/15 16:00 | 34.164 | 1.295 | 29.873 | 4.291 | 41475 | 36418 | 5058 | 705560
2016/12/15 | 16:20:00 | 2016/12/15 16:20 | 33.431 | 1.286 | 28.992 | 4.439 | 40537 | 35319 | 5238 | 705560
2016/12/15 | 16:40:00 | 2016/12/15 16:40 | 32.716 | 1.276 | 28.134 | 4.582 | 39691 | 34276 | 5412 | 705560
2016/12/15 | 17:00:00 | 2016/12/15 17:00 | 32.002 | 1.266 | 27.281 | 4.721 | 38838 | 33249 | 5581 | 705560
2016/12/15 | 17:20:00 | 2016/12/15 17:20 | 31.25 | 1.256 | 26.395 | 4.855 | 37950 | 32206 | 5745 | 705560
2016/12/15 | 17:40:00 | 2016/12/15 17:40 | 30.532 | 1.246 | 25.547 | 4.985 | 37056 | 31165 | 5904 | 705560
2016/12/15 | 18:00:00 | 2016/12/15 18:00 | 29.922 | 1.238 | 24.81 | 5.112 | 36272 | 30214 | 6058 | 705560
2016/12/15 | 18:20:00 | 2016/12/15 18:20 | 29.321 | 1.23 | 24.087 | 5.234 | 35546 | 29338 | 6207 | 705560
2016/12/15 | 18:40:00 | 2016/12/15 18:40 | 28.751 | 1.222 | 23.398 | 5.353 | 34831 | 28491 | 6352 | 705560
2016/12/15 | 19:00:00 | 2016/12/15 19:00 | 28.212 | 1.214 | 22.743 | 5.469 | 34194 | 27685 | 6493 | 705560
2016/12/15 | 19:20:00 | 2016/12/15 19:20 | 27.702 | 1.207 | 22.121 | 5.581 | 33565 | 26918 | 6630 | 705560
2016/12/15 | 19:40:00 | 2016/12/15 19:40 | 27.062 | 1.197 | 21.372 | 5.69 | 32858 | 26096 | 6763 | 705560
2016/12/15 | 20:00:00 | 2016/12/15 20:00 | 26.499 | 1.189 | 20.703 | 5.796 | 32136 | 25245 | 6892 | 705560
2016/12/15 | 20:20:00 | 2016/12/15 20:20 | 25.943 | 1.181 | 20.045 | 5.898 | 31465 | 24449 | 7016 | 705560
2016/12/15 | 20:40:00 | 2016/12/15 20:40 | 25.461 | 1.173 | 19.464 | 5.997 | 30842 | 23706 | 7137 | 705560
2016/12/15 | 21:00:00 | 2016/12/15 21:00 | 24.92 | 1.165 | 18.827 | 6.093 | 30228 | 22975 | 7254 | 705560
2016/12/15 | 21:20:00 | 2016/12/15 21:20 | 24.387 | 1.157 | 18.201 | 6.186 | 29584 | 22217 | 7367 | 705560
2016/12/15 | 21:40:00 | 2016/12/15 21:40 | 23.862 | 1.148 | 17.587 | 6.275 | 28948 | 21473 | 7476 | 705560
2016/12/15 | 22:00:00 | 2016/12/15 22:00 | 23.282 | 1.139 | 16.92 | 6.362 | 28301 | 20704 | 7582 | 705560
2016/12/15 | 22:20:00 | 2016/12/15 22:20 | 22.734 | 1.13 | 16.289 | 6.445 | 27623 | 19926 | 7684 | 705560
2016/12/15 | 22:40:00 | 2016/12/15 22:40 | 22.115 | 1.12 | 15.59 | 6.525 | 26917 | 19127 | 7782 | 705560
2016/12/15 | 23:00:00 | 2016/12/15 23:00 | 21.487 | 1.109 | 14.886 | 6.601 | 26146 | 18286 | 7876 | 705560
2016/12/15 | 23:20:00 | 2016/12/15 23:20 | 20.816 | 1.097 | 14.142 | 6.674 | 25381 | 17417 | 7965 | 705560
2016/12/15 | 23:40:00 | 2016/12/15 23:40 | 20.178 | 1.086 | 13.435 | 6.743 | 24586 | 16546 | 8050 | 705560
2016/12/16 | 00:00:00 | 2016/12/16 00:00 | 19.572 | 1.075 | 12.763 | 6.809 | 23862 | 15719 | 8131 | 705560
2016/12/16 | 00:20:00 | 2016/12/16 00:20 | 18.998 | 1.064 | 12.127 | 6.871 | 23154 | 14934 | 8208 | 705560
2016/12/16 | 00:40:00 | 2016/12/16 00:40 | 18.452 | 1.054 | 11.522 | 6.93 | 22460 | 14189 | 8281 | 705560
2016/12/16 | 01:00:00 | 2016/12/16 01:00 | 17.935 | 1.044 | 10.948 | 6.987 | 21831 | 13482 | 8350 | 705560
2016/12/16 | 01:20:00 | 2016/12/16 01:20 | 17.513 | 1.036 | 10.473 | 7.04 | 21268 | 12852 | 8416 | 705560
2016/12/16 | 01:40:00 | 2016/12/16 01:40 | 17.065 | 1.027 | 9.973 | 7.092 | 20738 | 12268 | 8479 | 705560
2016/12/16 | 02:00:00 | 2016/12/16 02:00 | 16.691 | 1.019 | 9.55 | 7.141 | 20265 | 11714 | 8539 | 705560
2016/12/16 | 02:20:00 | 2016/12/16 02:20 | 16.324 | 1.011 | 9.137 | 7.187 | 19797 | 11212 | 8597 | 705560
2016/12/16 | 02:40:00 | 2016/12/16 02:40 | 16.026 | 1.005 | 8.794 | 7.232 | 19402 | 10758 | 8652 | 705560
2016/12/16 | 03:00:00 | 2016/12/16 03:00 | 15.794 | 1 | 8.518 | 7.276 | 19092 | 10387 | 8705 | 705560
2016/12/16 | 03:20:00 | 2016/12/16 03:20 | 15.566 | 0.995 | 8.248 | 7.318 | 18816 | 10060 | 8756 | 705560
2016/12/16 | 03:40:00 | 2016/12/16 03:40 | 15.355 | 0.99 | 7.997 | 7.358 | 18545 | 9747 | 8806 | 705560
2016/12/16 | 04:00:00 | 2016/12/16 04:00 | 15.251 | 0.988 | 7.853 | 7.398 | 18353 | 9510 | 8854 | 705560
2016/12/16 | 04:20:00 | 2016/12/16 04:20 | 15.177 | 0.986 | 7.74 | 7.437 | 18257 | 9355 | 8901 | 705560
2016/12/16 | 04:40:00 | 2016/12/16 04:40 | 15.163 | 0.986 | 7.687 | 7.476 | 18197 | 9256 | 8948 | 705560
2016/12/16 | 05:00:00 | 2016/12/16 05:00 | 15.163 | 0.986 | 7.649 | 7.514 | 18195 | 9201 | 8994 | 705560
2016/12/16 | 05:20:00 | 2016/12/16 05:20 | 15.236 | 0.988 | 7.683 | 7.553 | 18239 | 9199 | 9040 | 705560
2016/12/16 | 05:40:00 | 2016/12/16 05:40 | 15.37 | 0.991 | 7.778 | 7.592 | 18357 | 9277 | 9087 | 705560
2016/12/16 | 06:00:00 | 2016/12/16 06:00 | 15.521 | 0.994 | 7.89 | 7.631 | 18534 | 9401 | 9133 | 705560
2016/12/16 | 06:20:00 | 2016/12/16 06:20 | 15.703 | 0.998 | 8.032 | 7.671 | 18723 | 9553 | 9181 | 705560
2016/12/16 | 06:40:00 | 2016/12/16 06:40 | 15.933 | 1.003 | 8.222 | 7.711 | 18981 | 9752 | 9229 | 705560
2016/12/16 | 07:00:00 | 2016/12/16 07:00 | 16.167 | 1.008 | 8.414 | 7.753 | 19260 | 9981 | 9279 | 705560
2016/12/16 | 07:20:00 | 2016/12/16 07:20 | 16.404 | 1.013 | 8.608 | 7.796 | 19542 | 10213 | 9329 | 705560
2016/12/16 | 07:40:00 | 2016/12/16 07:40 | 16.643 | 1.018 | 8.804 | 7.839 | 19828 | 10447 | 9381 | 705560
2016/12/16 | 08:00:00 | 2016/12/16 08:00 | 16.885 | 1.023 | 9.001 | 7.884 | 20116 | 10683 | 9434 | 705560
2016/12/16 | 08:20:00 | 2016/12/16 08:20 | 17.081 | 1.027 | 9.151 | 7.93 | 20368 | 10891 | 9488 | 705560
2016/12/16 | 08:40:00 | 2016/12/16 08:40 | 17.312 | 1.032 | 9.336 | 7.976 | 20644 | 11092 | 9543 | 705560
2016/12/16 | 09:00:00 | 2016/12/16 09:00 | 17.529 | 1.036 | 9.506 | 8.023 | 20893 | 11305 | 9599 | 705560
2016/12/16 | 09:20:00 | 2016/12/16 09:20 | 17.697 | 1.039 | 9.626 | 8.071 | 21136 | 11479 | 9657 | 705560
2016/12/16 | 09:40:00 | 2016/12/16 09:40 | 17.867 | 1.043 | 9.747 | 8.12 | 21338 | 11624 | 9714 | 705560
2016/12/16 | 10:00:00 | 2016/12/16 10:00 | 18.037 | 1.046 | 9.868 | 8.169 | 21542 | 11769 | 9773 | 705560
2016/12/16 | 10:20:00 | 2016/12/16 10:20 | 18.174 | 1.049 | 9.955 | 8.219 | 21739 | 11894 | 9832 | 705560
2016/12/16 | 10:40:00 | 2016/12/16 10:40 | 18.295 | 1.051 | 10.026 | 8.269 | 21890 | 11989 | 9892 | 705560
2016/12/16 | 11:00:00 | 2016/12/16 11:00 | 18.347 | 1.052 | 10.028 | 8.319 | 21973 | 12033 | 9952 | 705560
2016/12/16 | 11:20:00 | 2016/12/16 11:20 | 18.312 | 1.051 | 9.943 | 8.369 | 22008 | 11983 | 10013 | 705560
2016/12/16 | 11:40:00 | 2016/12/16 11:40 | 18.278 | 1.051 | 9.859 | 8.419 | 21954 | 11882 | 10072 | 705560
2016/12/16 | 12:00:00 | 2016/12/16 12:00 | 18.191 | 1.049 | 9.723 | 8.468 | 21881 | 11750 | 10132 | 705560
2016/12/16 | 12:20:00 | 2016/12/16 12:20 | 18.054 | 1.046 | 9.538 | 8.516 | 21735 | 11557 | 10190 | 705560
2016/12/16 | 12:40:00 | 2016/12/16 12:40 | 17.901 | 1.043 | 9.338 | 8.563 | 21581 | 11326 | 10247 | 705560
2016/12/16 | 13:00:00 | 2016/12/16 13:00 | 17.731 | 1.04 | 9.122 | 8.609 | 21379 | 11076 | 10304 | 705560
2016/12/16 | 13:20:00 | 2016/12/16 13:20 | 17.529 | 1.036 | 8.874 | 8.655 | 21168 | 10798 | 10358 | 705560
2016/12/16 | 13:40:00 | 2016/12/16 13:40 | 17.279 | 1.031 | 8.581 | 8.698 | 20885 | 10473 | 10412 | 705560
2016/12/16 | 14:00:00 | 2016/12/16 14:00 | 17.032 | 1.026 | 8.291 | 8.741 | 20586 | 10123 | 10463 | 705560
2016/12/16 | 14:20:00 | 2016/12/16 14:20 | 16.788 | 1.021 | 8.007 | 8.781 | 20292 | 9779 | 10513 | 705560
2016/12/16 | 14:40:00 | 2016/12/16 14:40 | 16.547 | 1.016 | 7.726 | 8.821 | 20000 | 9440 | 10561 | 705560
2016/12/16 | 15:00:00 | 2016/12/16 15:00 | 16.261 | 1.01 | 7.402 | 8.859 | 19696 | 9077 | 10608 | 705560
2016/12/16 | 15:20:00 | 2016/12/16 15:20 | 16.026 | 1.005 | 7.131 | 8.895 | 19372 | 8720 | 10652 | 705560
2016/12/16 | 15:40:00 | 2016/12/16 15:40 | 15.748 | 0.999 | 6.818 | 8.93 | 19064 | 8369 | 10695 | 705560
2016/12/16 | 16:00:00 | 2016/12/16 16:00 | 15.521 | 0.994 | 6.557 | 8.964 | 18761 | 8025 | 10736 | 705560
2016/12/16 | 16:20:00 | 2016/12/16 16:20 | 15.251 | 0.988 | 6.255 | 8.996 | 18452 | 7688 | 10776 | 705560
2016/12/16 | 16:40:00 | 2016/12/16 16:40 | 14.987 | 0.982 | 5.961 | 9.026 | 18142 | 7329 | 10813 | 705560
2016/12/16 | 17:00:00 | 2016/12/16 17:00 | 14.745 | 0.976 | 5.689 | 9.056 | 17844 | 6990 | 10849 | 705560
2016/12/16 | 17:20:00 | 2016/12/16 17:20 | 14.513 | 0.97 | 5.43 | 9.083 | 17546 | 6671 | 10883 | 705560
2016/12/16 | 17:40:00 | 2016/12/16 17:40 | 14.266 | 0.964 | 5.156 | 9.11 | 17268 | 6351 | 10916 | 705560
2016/12/16 | 18:00:00 | 2016/12/16 18:00 | 14.022 | 0.958 | 4.887 | 9.135 | 16982 | 6026 | 10947 | 705560
2016/12/16 | 18:20:00 | 2016/12/16 18:20 | 13.782 | 0.952 | 4.623 | 9.159 | 16673 | 5706 | 10977 | 705560
2016/12/16 | 18:40:00 | 2016/12/16 18:40 | 13.549 | 0.946 | 4.367 | 9.182 | 16398 | 5394 | 11004 | 705560
2016/12/16 | 19:00:00 | 2016/12/16 19:00 | 13.321 | 0.94 | 4.118 | 9.203 | 16131 | 5091 | 11031 | 705560
2016/12/16 | 19:20:00 | 2016/12/16 19:20 | 13.139 | 0.935 | 3.916 | 9.223 | 15876 | 4821 | 11055 | 705560
2016/12/16 | 19:40:00 | 2016/12/16 19:40 | 12.924 | 0.929 | 3.682 | 9.242 | 15636 | 4559 | 11079 | 705560
2016/12/16 | 20:00:00 | 2016/12/16 20:00 | 12.752 | 0.924 | 3.492 | 9.26 | 15405 | 4304 | 11101 | 705560
2016/12/16 | 20:20:00 | 2016/12/16 20:20 | 12.584 | 0.919 | 3.307 | 9.277 | 15200 | 4079 | 11122 | 705560
2016/12/16 | 20:40:00 | 2016/12/16 20:40 | 12.426 | 0.914 | 3.133 | 9.293 | 15006 | 3864 | 11142 | 705560
2016/12/16 | 21:00:00 | 2016/12/16 21:00 | 12.273 | 0.909 | 2.965 | 9.308 | 14819 | 3658 | 11161 | 705560
2016/12/16 | 21:20:00 | 2016/12/16 21:20 | 12.163 | 0.905 | 2.84 | 9.323 | 14668 | 3483 | 11179 | 705560
2016/12/16 | 21:40:00 | 2016/12/16 21:40 | 12.053 | 0.901 | 2.716 | 9.337 | 14529 | 3334 | 11196 | 705560
2016/12/16 | 22:00:00 | 2016/12/16 22:00 | 11.948 | 0.897 | 2.598 | 9.35 | 14394 | 3188 | 11212 | 705560
2016/12/16 | 22:20:00 | 2016/12/16 22:20 | 11.846 | 0.893 | 2.483 | 9.363 | 14282 | 3048 | 11228 | 705560
2016/12/16 | 22:40:00 | 2016/12/16 22:40 | 11.752 | 0.889 | 2.377 | 9.375 | 14154 | 2916 | 11243 | 705560
2016/12/16 | 23:00:00 | 2016/12/16 23:00 | 11.694 | 0.887 | 2.307 | 9.387 | 14062 | 2810 | 11257 | 705560
2016/12/16 | 23:20:00 | 2016/12/16 23:20 | 11.628 | 0.884 | 2.23 | 9.398 | 13988 | 2722 | 11271 | 705560
2016/12/16 | 23:40:00 | 2016/12/16 23:40 | 11.562 | 0.882 | 2.153 | 9.409 | 13914 | 2630 | 11284 | 705560
2016/12/17 | 00:00:00 | 2016/12/17 00:00 | 11.521 | 0.88 | 2.101 | 9.42 | 13850 | 2552 | 11297 | 705560
2016/12/17 | 00:20:00 | 2016/12/17 00:20 | 11.505 | 0.879 | 2.075 | 9.43 | 13821 | 2505 | 11310 | 705560
2016/12/17 | 00:40:00 | 2016/12/17 00:40 | 11.496 | 0.879 | 2.055 | 9.441 | 13797 | 2478 | 11323 | 705560
2016/12/17 | 01:00:00 | 2016/12/17 01:00 | 11.496 | 0.879 | 2.045 | 9.451 | 13796 | 2460 | 11335 | 705560
2016/12/17 | 01:20:00 | 2016/12/17 01:20 | 11.496 | 0.879 | 2.035 | 9.461 | 13796 | 2448 | 11347 | 705560
2016/12/17 | 01:40:00 | 2016/12/17 01:40 | 11.521 | 0.88 | 2.05 | 9.471 | 13810 | 2451 | 11360 | 705560
2016/12/17 | 02:00:00 | 2016/12/17 02:00 | 11.521 | 0.88 | 2.039 | 9.482 | 13825 | 2453 | 11372 | 705560
2016/12/17 | 02:20:00 | 2016/12/17 02:20 | 11.562 | 0.882 | 2.07 | 9.492 | 13850 | 2466 | 11384 | 705560
2016/12/17 | 02:40:00 | 2016/12/17 02:40 | 11.579 | 0.882 | 2.077 | 9.502 | 13884 | 2488 | 11397 | 705560
2016/12/17 | 03:00:00 | 2016/12/17 03:00 | 11.62 | 0.884 | 2.107 | 9.513 | 13919 | 2510 | 11409 | 705560
2016/12/17 | 03:20:00 | 2016/12/17 03:20 | 11.686 | 0.887 | 2.162 | 9.524 | 13990 | 2562 | 11422 | 705560
2016/12/17 | 03:40:00 | 2016/12/17 03:40 | 11.727 | 0.888 | 2.193 | 9.534 | 14048 | 2613 | 11435 | 705560
2016/12/17 | 04:00:00 | 2016/12/17 04:00 | 11.769 | 0.89 | 2.223 | 9.546 | 14098 | 2650 | 11448 | 705560
2016/12/17 | 04:20:00 | 2016/12/17 04:20 | 11.811 | 0.892 | 2.254 | 9.557 | 14148 | 2687 | 11461 | 705560
2016/12/17 | 04:40:00 | 2016/12/17 04:40 | 11.854 | 0.893 | 2.286 | 9.568 | 14199 | 2724 | 11475 | 705560
2016/12/17 | 05:00:00 | 2016/12/17 05:00 | 11.897 | 0.895 | 2.317 | 9.58 | 14250 | 2762 | 11489 | 705560
2016/12/17 | 05:20:00 | 2016/12/17 05:20 | 11.956 | 0.897 | 2.365 | 9.591 | 14306 | 2809 | 11503 | 705560
2016/12/17 | 05:40:00 | 2016/12/17 05:40 | 12.008 | 0.899 | 2.405 | 9.603 | 14383 | 2862 | 11517 | 705560
2016/12/17 | 06:00:00 | 2016/12/17 06:00 | 12.025 | 0.9 | 2.41 | 9.615 | 14426 | 2889 | 11531 | 705560
2016/12/17 | 06:20:00 | 2016/12/17 06:20 | 12.071 | 0.902 | 2.443 | 9.628 | 14457 | 2912 | 11546 | 705560
2016/12/17 | 06:40:00 | 2016/12/17 06:40 | 12.117 | 0.903 | 2.477 | 9.64 | 14512 | 2952 | 11561 | 705560
2016/12/17 | 07:00:00 | 2016/12/17 07:00 | 12.135 | 0.904 | 2.483 | 9.652 | 14558 | 2976 | 11575 | 705560
2016/12/17 | 07:20:00 | 2016/12/17 07:20 | 12.163 | 0.905 | 2.498 | 9.665 | 14585 | 2988 | 11590 | 705560
2016/12/17 | 07:40:00 | 2016/12/17 07:40 | 12.199 | 0.906 | 2.522 | 9.677 | 14613 | 3012 | 11605 | 705560
2016/12/17 | 08:00:00 | 2016/12/17 08:00 | 12.218 | 0.907 | 2.528 | 9.69 | 14657 | 3030 | 11621 | 705560
2016/12/17 | 08:20:00 | 2016/12/17 08:20 | 12.246 | 0.908 | 2.543 | 9.703 | 14685 | 3043 | 11636 | 705560
2016/12/17 | 08:40:00 | 2016/12/17 08:40 | 12.255 | 0.908 | 2.539 | 9.716 | 14696 | 3050 | 11651 | 705560
2016/12/17 | 09:00:00 | 2016/12/17 09:00 | 12.273 | 0.909 | 2.545 | 9.728 | 14723 | 3051 | 11666 | 705560
2016/12/17 | 09:20:00 | 2016/12/17 09:20 | 12.273 | 0.909 | 2.532 | 9.741 | 14728 | 3046 | 11682 | 705560
2016/12/17 | 09:40:00 | 2016/12/17 09:40 | 12.273 | 0.909 | 2.519 | 9.754 | 14728 | 3031 | 11697 | 705560
2016/12/17 | 10:00:00 | 2016/12/17 10:00 | 12.273 | 0.909 | 2.507 | 9.766 | 14728 | 3016 | 11712 | 705560
2016/12/17 | 10:20:00 | 2016/12/17 10:20 | 12.255 | 0.908 | 2.476 | 9.779 | 14723 | 2990 | 11727 | 705560
2016/12/17 | 10:40:00 | 2016/12/17 10:40 | 12.246 | 0.908 | 2.455 | 9.791 | 14696 | 2959 | 11742 | 705560
2016/12/17 | 11:00:00 | 2016/12/17 11:00 | 12.246 | 0.908 | 2.443 | 9.803 | 14695 | 2939 | 11757 | 705560
2016/12/17 | 11:20:00 | 2016/12/17 11:20 | 12.246 | 0.908 | 2.43 | 9.816 | 14695 | 2924 | 11771 | 705560
2016/12/17 | 11:40:00 | 2016/12/17 11:40 | 12.255 | 0.908 | 2.427 | 9.828 | 14696 | 2915 | 11786 | 705560
2016/12/17 | 12:00:00 | 2016/12/17 12:00 | 12.301 | 0.91 | 2.461 | 9.84 | 14733 | 2933 | 11801 | 705560
2016/12/17 | 12:20:00 | 2016/12/17 12:20 | 12.322 | 0.911 | 2.47 | 9.852 | 14766 | 2958 | 11815 | 705560
2016/12/17 | 12:40:00 | 2016/12/17 12:40 | 12.363 | 0.912 | 2.498 | 9.865 | 14816 | 2981 | 11830 | 705560
2016/12/17 | 13:00:00 | 2016/12/17 13:00 | 12.395 | 0.913 | 2.518 | 9.877 | 14847 | 3009 | 11845 | 705560
2016/12/17 | 13:20:00 | 2016/12/17 13:20 | 12.426 | 0.914 | 2.536 | 9.89 | 14900 | 3032 | 11860 | 705560
2016/12/17 | 13:40:00 | 2016/12/17 13:40 | 12.437 | 0.914 | 2.534 | 9.903 | 14913 | 3042 | 11876 | 705560
2016/12/17 | 14:00:00 | 2016/12/17 14:00 | 12.457 | 0.915 | 2.542 | 9.915 | 14944 | 3045 | 11891 | 705560
2016/12/17 | 14:20:00 | 2016/12/17 14:20 | 12.478 | 0.916 | 2.55 | 9.928 | 14954 | 3055 | 11906 | 705560
2016/12/17 | 14:40:00 | 2016/12/17 14:40 | 12.489 | 0.916 | 2.548 | 9.941 | 14985 | 3059 | 11922 | 705560
2016/12/17 | 15:00:00 | 2016/12/17 15:00 | 12.489 | 0.916 | 2.535 | 9.954 | 14987 | 3050 | 11937 | 705560
2016/12/17 | 15:20:00 | 2016/12/17 15:20 | 12.489 | 0.916 | 2.523 | 9.966 | 14987 | 3035 | 11952 | 705560
2016/12/17 | 15:40:00 | 2016/12/17 15:40 | 12.489 | 0.916 | 2.51 | 9.979 | 14987 | 3019 | 11967 | 705560
2016/12/17 | 16:00:00 | 2016/12/17 16:00 | 12.489 | 0.916 | 2.497 | 9.992 | 14987 | 3004 | 11982 | 705560
2016/12/17 | 16:20:00 | 2016/12/17 16:20 | 12.457 | 0.915 | 2.453 | 10.004 | 14960 | 2970 | 11997 | 705560
2016/12/17 | 16:40:00 | 2016/12/17 16:40 | 12.426 | 0.914 | 2.41 | 10.016 | 14930 | 2918 | 12012 | 705560
2016/12/17 | 17:00:00 | 2016/12/17 17:00 | 12.395 | 0.913 | 2.367 | 10.028 | 14900 | 2866 | 12027 | 705560
2016/12/17 | 17:20:00 | 2016/12/17 17:20 | 12.395 | 0.913 | 2.355 | 10.04 | 14874 | 2833 | 12041 | 705560
2016/12/17 | 17:40:00 | 2016/12/17 17:40 | 12.363 | 0.912 | 2.311 | 10.052 | 14855 | 2800 | 12055 | 705560
2016/12/17 | 18:00:00 | 2016/12/17 18:00 | 12.332 | 0.911 | 2.269 | 10.063 | 14825 | 2748 | 12069 | 705560
2016/12/17 | 18:20:00 | 2016/12/17 18:20 | 12.311 | 0.91 | 2.237 | 10.074 | 14794 | 2703 | 12083 | 705560
2016/12/17 | 18:40:00 | 2016/12/17 18:40 | 12.292 | 0.91 | 2.206 | 10.086 | 14761 | 2666 | 12096 | 705560
2016/12/17 | 19:00:00 | 2016/12/17 19:00 | 12.246 | 0.908 | 2.149 | 10.097 | 14722 | 2614 | 12109 | 705560
2016/12/17 | 19:20:00 | 2016/12/17 19:20 | 12.227 | 0.907 | 2.12 | 10.107 | 14690 | 2562 | 12122 | 705560
2016/12/17 | 19:40:00 | 2016/12/17 19:40 | 12.19 | 0.906 | 2.072 | 10.118 | 14646 | 2515 | 12135 | 705560
2016/12/17 | 20:00:00 | 2016/12/17 20:00 | 12.163 | 0.905 | 2.035 | 10.128 | 14618 | 2464 | 12147 | 705560
2016/12/17 | 20:20:00 | 2016/12/17 20:20 | 12.135 | 0.904 | 1.997 | 10.138 | 14572 | 2419 | 12160 | 705560
2016/12/17 | 20:40:00 | 2016/12/17 20:40 | 12.098 | 0.903 | 1.95 | 10.148 | 14544 | 2368 | 12172 | 705560
2016/12/17 | 21:00:00 | 2016/12/17 21:00 | 12.052 | 0.901 | 1.894 | 10.158 | 14490 | 2307 | 12183 | 705560
2016/12/17 | 21:20:00 | 2016/12/17 21:20 | 12.008 | 0.899 | 1.841 | 10.167 | 14436 | 2241 | 12195 | 705560
2016/12/17 | 21:40:00 | 2016/12/17 21:40 | 11.965 | 0.898 | 1.789 | 10.176 | 14384 | 2178 | 12206 | 705560
2016/12/17 | 22:00:00 | 2016/12/17 22:00 | 11.922 | 0.896 | 1.737 | 10.185 | 14332 | 2116 | 12217 | 705560
2016/12/17 | 22:20:00 | 2016/12/17 22:20 | 11.897 | 0.895 | 1.703 | 10.194 | 14285 | 2064 | 12227 | 705560
2016/12/17 | 22:40:00 | 2016/12/17 22:40 | 11.863 | 0.894 | 1.661 | 10.202 | 14260 | 2019 | 12237 | 705560
2016/12/17 | 23:00:00 | 2016/12/17 23:00 | 11.82 | 0.892 | 1.61 | 10.21 | 14210 | 1962 | 12247 | 705560
2016/12/17 | 23:20:00 | 2016/12/17 23:20 | 11.777 | 0.89 | 1.559 | 10.218 | 14158 | 1901 | 12257 | 705560
2016/12/17 | 23:40:00 | 2016/12/17 23:40 | 11.711 | 0.888 | 1.485 | 10.226 | 14093 | 1826 | 12266 | 705560
2016/12/18 | 00:00:00 | 2016/12/18 00:00 | 11.67 | 0.886 | 1.437 | 10.233 | 14028 | 1753 | 12275 | 705560
2016/12/18 | 00:20:00 | 2016/12/18 00:20 | 11.628 | 0.884 | 1.388 | 10.24 | 13979 | 1695 | 12284 | 705560
2016/12/18 | 00:40:00 | 2016/12/18 00:40 | 11.587 | 0.883 | 1.34 | 10.247 | 13929 | 1637 | 12292 | 705560
2016/12/18 | 01:00:00 | 2016/12/18 01:00 | 11.521 | 0.88 | 1.267 | 10.254 | 13871 | 1564 | 12300 | 705560
2016/12/18 | 01:20:00 | 2016/12/18 01:20 | 11.48 | 0.878 | 1.22 | 10.26 | 13801 | 1493 | 12308 | 705560
2016/12/18 | 01:40:00 | 2016/12/18 01:40 | 11.431 | 0.876 | 1.165 | 10.266 | 13750 | 1431 | 12315 | 705560
2016/12/18 | 02:00:00 | 2016/12/18 02:00 | 11.374 | 0.874 | 1.103 | 10.271 | 13677 | 1361 | 12322 | 705560
2016/12/18 | 02:20:00 | 2016/12/18 02:20 | 11.333 | 0.872 | 1.056 | 10.277 | 13624 | 1295 | 12329 | 705560
2016/12/18 | 02:40:00 | 2016/12/18 02:40 | 11.268 | 0.87 | 0.986 | 10.282 | 13560 | 1225 | 12335 | 705560
2016/12/18 | 03:00:00 | 2016/12/18 03:00 | 11.203 | 0.867 | 0.916 | 10.287 | 13488 | 1141 | 12341 | 705560
2016/12/18 | 03:20:00 | 2016/12/18 03:20 | 11.162 | 0.865 | 0.871 | 10.291 | 13419 | 1072 | 12347 | 705560
2016/12/18 | 03:40:00 | 2016/12/18 03:40 | 11.113 | 0.863 | 0.818 | 10.295 | 13369 | 1013 | 12352 | 705560
2016/12/18 | 04:00:00 | 2016/12/18 04:00 | 11.056 | 0.861 | 0.757 | 10.299 | 13296 | 944 | 12357 | 705560
2016/12/18 | 04:20:00 | 2016/12/18 04:20 | 11 | 0.859 | 0.697 | 10.303 | 13239 | 872 | 12361 | 705560
2016/12/18 | 04:40:00 | 2016/12/18 04:40 | 10.943 | 0.856 | 0.637 | 10.306 | 13166 | 800 | 12366 | 705560
2016/12/18 | 05:00:00 | 2016/12/18 05:00 | 10.887 | 0.854 | 0.578 | 10.309 | 13092 | 729 | 12369 | 705560
2016/12/18 | 05:20:00 | 2016/12/18 05:20 | 10.823 | 0.851 | 0.511 | 10.312 | 13020 | 653 | 12373 | 705560
2016/12/18 | 05:40:00 | 2016/12/18 05:40 | 10.783 | 0.85 | 0.468 | 10.315 | 12964 | 588 | 12376 | 705560
2016/12/18 | 06:00:00 | 2016/12/18 06:00 | 10.719 | 0.847 | 0.402 | 10.317 | 12907 | 522 | 12379 | 705560
2016/12/18 | 06:20:00 | 2016/12/18 06:20 | 10.663 | 0.845 | 0.344 | 10.319 | 12835 | 448 | 12381 | 705560
2016/12/18 | 06:40:00 | 2016/12/18 06:40 | 10.607 | 0.842 | 0.287 | 10.32 | 12762 | 379 | 12383 | 705560
2016/12/18 | 07:00:00 | 2016/12/18 07:00 | 10.551 | 0.84 | 0.229 | 10.322 | 12689 | 310 | 12385 | 705560
2016/12/18 | 07:20:00 | 2016/12/18 07:20 | 10.487 | 0.837 | 0.164 | 10.323 | 12617 | 236 | 12386 | 705560
2016/12/18 | 07:40:00 | 2016/12/18 07:40 | 10.423 | 0.835 | 0.1 | 10.323 | 12546 | 159 | 12387 | 705560
2016/12/18 | 08:00:00 | 2016/12/18 08:00 | 10.36 | 0.832 | 0.036 | 10.324 | 12475 | 82 | 12388 | 705560
2016/12/18 | 08:20:00 | 2016/12/18 08:20 | 10.296 | 0.829 | 0 | 10.296 | 12388 | 22 | 12372 | 705560
2016/12/18 | 08:40:00 | 2016/12/18 08:40 | 10.233 | 0.827 | 0 | 10.233 | 12318 | 0 | 12317 | 705560
2016/12/18 | 09:00:00 | 2016/12/18 09:00 | 10.17 | 0.824 | 0 | 10.17 | 12248 | 0 | 12242 | 705560
2016/12/18 | 09:20:00 | 2016/12/18 09:20 | 10.115 | 0.822 | 0 | 10.115 | 12177 | 0 | 12171 | 705560
2016/12/18 | 09:40:00 | 2016/12/18 09:40 | 10.06 | 0.819 | 0 | 10.06 | 12105 | 0 | 12105 | 705560
2016/12/18 | 10:00:00 | 2016/12/18 10:00 | 9.982 | 0.816 | 0 | 9.982 | 12025 | 0 | 12025 | 705560
2016/12/18 | 10:20:00 | 2016/12/18 10:20 | 9.927 | 0.814 | 0 | 9.927 | 11951 | 0 | 11945 | 705560
2016/12/18 | 10:40:00 | 2016/12/18 10:40 | 9.849 | 0.81 | 0 | 9.849 | 11866 | 0 | 11866 | 705560
2016/12/18 | 11:00:00 | 2016/12/18 11:00 | 9.795 | 0.808 | 0 | 9.795 | 11781 | 0 | 11786 | 705560
2016/12/18 | 11:20:00 | 2016/12/18 11:20 | 9.733 | 0.805 | 0 | 9.733 | 11711 | 0 | 11717 | 705560
2016/12/18 | 11:40:00 | 2016/12/18 11:40 | 9.663 | 0.802 | 0 | 9.663 | 11641 | 0 | 11638 | 705560
2016/12/18 | 12:00:00 | 2016/12/18 12:00 | 9.609 | 0.8 | 0 | 9.609 | 11558 | 0 | 11563 | 705560
2016/12/18 | 12:20:00 | 2016/12/18 12:20 | 9.532 | 0.797 | 0 | 9.532 | 11484 | 0 | 11485 | 705560
2016/12/18 | 12:40:00 | 2016/12/18 12:40 | 9.478 | 0.794 | 0 | 9.478 | 11406 | 0 | 11406 | 705560
2016/12/18 | 13:00:00 | 2016/12/18 13:00 | 9.401 | 0.791 | 0 | 9.401 | 11327 | 0 | 11327 | 705560
2016/12/18 | 13:20:00 | 2016/12/18 13:20 | 9.34 | 0.788 | 0 | 9.34 | 11239 | 0 | 11245 | 705560
2016/12/18 | 13:40:00 | 2016/12/18 13:40 | 9.271 | 0.785 | 0 | 9.271 | 11170 | 0 | 11167 | 705560
2016/12/18 | 14:00:00 | 2016/12/18 14:00 | 9.195 | 0.782 | 0 | 9.195 | 11080 | 0 | 11080 | 705560
2016/12/18 | 14:20:00 | 2016/12/18 14:20 | 9.119 | 0.779 | 0 | 9.119 | 10988 | 0 | 10988 | 705560
2016/12/18 | 14:40:00 | 2016/12/18 14:40 | 9.043 | 0.775 | 0 | 9.043 | 10897 | 0 | 10897 | 705560
2016/12/18 | 15:00:00 | 2016/12/18 15:00 | 8.968 | 0.772 | 0 | 8.968 | 10807 | 0 | 10807 | 705560
2016/12/18 | 15:20:00 | 2016/12/18 15:20 | 8.892 | 0.769 | 0 | 8.892 | 10716 | 0 | 10716 | 705560
2016/12/18 | 15:40:00 | 2016/12/18 15:40 | 8.817 | 0.765 | 0 | 8.817 | 10626 | 0 | 10625 | 705560
2016/12/18 | 16:00:00 | 2016/12/18 16:00 | 8.742 | 0.762 | 0 | 8.742 | 10536 | 0 | 10535 | 705560
2016/12/18 | 16:20:00 | 2016/12/18 16:20 | 8.668 | 0.759 | 0 | 8.668 | 10446 | 0 | 10446 | 705560
2016/12/18 | 16:40:00 | 2016/12/18 16:40 | 8.593 | 0.755 | 0 | 8.593 | 10357 | 0 | 10357 | 705560
2016/12/18 | 17:00:00 | 2016/12/18 17:00 | 8.519 | 0.752 | 0 | 8.519 | 10267 | 0 | 10267 | 705560
2016/12/18 | 17:20:00 | 2016/12/18 17:20 | 8.445 | 0.749 | 0 | 8.445 | 10178 | 0 | 10178 | 705560
2016/12/18 | 17:40:00 | 2016/12/18 17:40 | 8.371 | 0.745 | 0 | 8.371 | 10090 | 0 | 10090 | 705560
2016/12/18 | 18:00:00 | 2016/12/18 18:00 | 8.298 | 0.742 | 0 | 8.298 | 10001 | 0 | 10001 | 705560
2016/12/18 | 18:20:00 | 2016/12/18 18:20 | 8.21 | 0.738 | 0 | 8.21 | 9910 | 0 | 9905 | 705560
2016/12/18 | 18:40:00 | 2016/12/18 18:40 | 8.129 | 0.734 | 0 | 8.129 | 9800 | 0 | 9803 | 705560
2016/12/18 | 19:00:00 | 2016/12/18 19:00 | 8.056 | 0.731 | 0 | 8.056 | 9711 | 0 | 9711 | 705560
2016/12/18 | 19:20:00 | 2016/12/18 19:20 | 7.984 | 0.728 | 0 | 7.984 | 9624 | 0 | 9624 | 705560
2016/12/18 | 19:40:00 | 2016/12/18 19:40 | 7.89 | 0.723 | 0 | 7.89 | 9524 | 0 | 9524 | 705560
2016/12/18 | 20:00:00 | 2016/12/18 20:00 | 7.818 | 0.72 | 0 | 7.818 | 9424 | 0 | 9425 | 705560
2016/12/18 | 20:20:00 | 2016/12/18 20:20 | 7.746 | 0.717 | 0 | 7.746 | 9338 | 0 | 9338 | 705560
2016/12/18 | 20:40:00 | 2016/12/18 20:40 | 7.674 | 0.713 | 0 | 7.674 | 9252 | 0 | 9252 | 705560
2016/12/18 | 21:00:00 | 2016/12/18 21:00 | 7.581 | 0.709 | 0 | 7.581 | 9158 | 0 | 9153 | 705560
2016/12/18 | 21:20:00 | 2016/12/18 21:20 | 7.51 | 0.706 | 0 | 7.51 | 9055 | 0 | 9055 | 705560
2016/12/18 | 21:40:00 | 2016/12/18 21:40 | 7.439 | 0.702 | 0 | 7.439 | 8969 | 0 | 8969 | 705560
2016/12/18 | 22:00:00 | 2016/12/18 22:00 | 7.368 | 0.699 | 0 | 7.368 | 8884 | 0 | 8884 | 705560
2016/12/18 | 22:20:00 | 2016/12/18 22:20 | 7.284 | 0.695 | 0 | 7.284 | 8796 | 0 | 8791 | 705560
2016/12/18 | 22:40:00 | 2016/12/18 22:40 | 7.207 | 0.691 | 0 | 7.207 | 8691 | 0 | 8695 | 705560
2016/12/18 | 23:00:00 | 2016/12/18 23:00 | 7.137 | 0.688 | 0 | 7.137 | 8606 | 0 | 8606 | 705560
2016/12/18 | 23:20:00 | 2016/12/18 23:20 | 7.067 | 0.685 | 0 | 7.067 | 8522 | 0 | 8522 | 705560
2016/12/18 | 23:40:00 | 2016/12/18 23:40 | 6.977 | 0.68 | 0 | 6.977 | 8426 | 0 | 8426 | 705560
2016/12/19 | 00:00:00 | 2016/12/19 00:00 | 6.908 | 0.677 | 0 | 6.908 | 8331 | 0 | 8331 | 705560
2016/12/19 | 00:20:00 | 2016/12/19 00:20 | 6.839 | 0.674 | 0 | 6.839 | 8248 | 0 | 8248 | 705560
2016/12/19 | 00:40:00 | 2016/12/19 00:40 | 6.771 | 0.67 | 0 | 6.771 | 8165 | 0 | 8166 | 705560
2016/12/19 | 01:00:00 | 2016/12/19 01:00 | 6.693 | 0.666 | 0 | 6.693 | 8082 | 0 | 8078 | 705560
2016/12/19 | 01:20:00 | 2016/12/19 01:20 | 6.634 | 0.663 | 0 | 6.634 | 7996 | 0 | 7996 | 705560
2016/12/19 | 01:40:00 | 2016/12/19 01:40 | 6.574 | 0.659 | 0 | 6.574 | 7926 | 0 | 7925 | 705560
2016/12/19 | 02:00:00 | 2016/12/19 02:00 | 6.506 | 0.656 | 0 | 6.506 | 7848 | 0 | 7848 | 705560
2016/12/19 | 02:20:00 | 2016/12/19 02:20 | 6.439 | 0.653 | 0 | 6.439 | 7767 | 0 | 7767 | 705560
2016/12/19 | 02:40:00 | 2016/12/19 02:40 | 6.372 | 0.649 | 0 | 6.372 | 7686 | 0 | 7687 | 705560
2016/12/19 | 03:00:00 | 2016/12/19 03:00 | 6.305 | 0.646 | 0 | 6.305 | 7606 | 0 | 7606 | 705560
2016/12/19 | 03:20:00 | 2016/12/19 03:20 | 6.238 | 0.643 | 0 | 6.238 | 7526 | 0 | 7526 | 705560
2016/12/19 | 03:40:00 | 2016/12/19 03:40 | 6.172 | 0.639 | 0 | 6.172 | 7446 | 0 | 7446 | 705560
2016/12/19 | 04:00:00 | 2016/12/19 04:00 | 6.105 | 0.636 | 0 | 6.105 | 7366 | 0 | 7366 | 705560
2016/12/19 | 04:20:00 | 2016/12/19 04:20 | 6.02 | 0.632 | 0 | 6.02 | 7270 | 0 | 7275 | 705560
2016/12/19 | 04:40:00 | 2016/12/19 04:40 | 5.954 | 0.628 | 0 | 5.954 | 7184 | 0 | 7184 | 705560
2016/12/19 | 05:00:00 | 2016/12/19 05:00 | 5.908 | 0.626 | 0 | 5.908 | 7113 | 0 | 7117 | 705560
2016/12/19 | 05:20:00 | 2016/12/19 05:20 | 5.843 | 0.623 | 0 | 5.843 | 7051 | 0 | 7051 | 705560
2016/12/19 | 05:40:00 | 2016/12/19 05:40 | 5.778 | 0.619 | 0 | 5.778 | 6973 | 0 | 6973 | 705560
2016/12/19 | 06:00:00 | 2016/12/19 06:00 | 5.713 | 0.616 | 0 | 5.713 | 6895 | 0 | 6895 | 705560
2016/12/19 | 06:20:00 | 2016/12/19 06:20 | 5.649 | 0.613 | 0 | 5.649 | 6817 | 0 | 6817 | 705560
2016/12/19 | 06:40:00 | 2016/12/19 06:40 | 5.572 | 0.609 | 0 | 5.572 | 6729 | 0 | 6733 | 705560
2016/12/19 | 07:00:00 | 2016/12/19 07:00 | 5.52 | 0.606 | 0 | 5.52 | 6660 | 0 | 6655 | 705560
2016/12/19 | 07:20:00 | 2016/12/19 07:20 | 5.469 | 0.603 | 0 | 5.469 | 6589 | 0 | 6593 | 705560
2016/12/19 | 07:40:00 | 2016/12/19 07:40 | 5.412 | 0.6 | 0 | 5.412 | 6532 | 0 | 6529 | 705560
2016/12/19 | 08:00:00 | 2016/12/19 08:00 | 5.368 | 0.598 | 0 | 5.368 | 6464 | 0 | 6468 | 705560
2016/12/19 | 08:20:00 | 2016/12/19 08:20 | 5.305 | 0.595 | 0 | 5.305 | 6404 | 0 | 6404 | 705560
2016/12/19 | 08:40:00 | 2016/12/19 08:40 | 5.261 | 0.592 | 0 | 5.261 | 6339 | 0 | 6340 | 705560
2016/12/19 | 09:00:00 | 2016/12/19 09:00 | 5.198 | 0.589 | 0 | 5.198 | 6276 | 0 | 6275 | 705560
2016/12/19 | 09:20:00 | 2016/12/19 09:20 | 5.154 | 0.587 | 0 | 5.154 | 6216 | 0 | 6211 | 705560
2016/12/19 | 09:40:00 | 2016/12/19 09:40 | 5.111 | 0.584 | 0 | 5.111 | 6159 | 0 | 6159 | 705560
2016/12/19 | 10:00:00 | 2016/12/19 10:00 | 5.067 | 0.582 | 0 | 5.067 | 6103 | 0 | 6107 | 705560
2016/12/19 | 10:20:00 | 2016/12/19 10:20 | 5.024 | 0.58 | 0 | 5.024 | 6059 | 0 | 6055 | 705560
2016/12/19 | 10:40:00 | 2016/12/19 10:40 | 4.981 | 0.577 | 0 | 4.981 | 6003 | 0 | 6003 | 705560
2016/12/19 | 11:00:00 | 2016/12/19 11:00 | 4.938 | 0.575 | 0 | 4.938 | 5947 | 0 | 5951 | 705560
2016/12/19 | 11:20:00 | 2016/12/19 11:20 | 4.876 | 0.572 | 0 | 4.876 | 5889 | 0 | 5888 | 705560
2016/12/19 | 11:40:00 | 2016/12/19 11:40 | 4.834 | 0.569 | 0 | 4.834 | 5826 | 0 | 5826 | 705560
2016/12/19 | 12:00:00 | 2016/12/19 12:00 | 4.773 | 0.566 | 0 | 4.773 | 5764 | 0 | 5764 | 705560
2016/12/19 | 12:20:00 | 2016/12/19 12:20 | 4.742 | 0.564 | 0 | 4.742 | 5709 | 0 | 5709 | 705560
2016/12/19 | 12:40:00 | 2016/12/19 12:40 | 4.694 | 0.562 | 0 | 4.694 | 5662 | 0 | 5662 | 705560
2016/12/19 | 13:00:00 | 2016/12/19 13:00 | 4.664 | 0.56 | 0 | 4.664 | 5615 | 0 | 5615 | 705560
2016/12/19 | 13:20:00 | 2016/12/19 13:20 | 4.616 | 0.557 | 0 | 4.616 | 5564 | 0 | 5568 | 705560
2016/12/19 | 13:40:00 | 2016/12/19 13:40 | 4.58 | 0.555 | 0 | 4.58 | 5520 | 0 | 5518 | 705560
2016/12/19 | 14:00:00 | 2016/12/19 14:00 | 4.538 | 0.553 | 0 | 4.538 | 5466 | 0 | 5471 | 705560
2016/12/19 | 14:20:00 | 2016/12/19 14:20 | 4.496 | 0.551 | 0 | 4.496 | 5425 | 0 | 5420 | 705560
2016/12/19 | 14:40:00 | 2016/12/19 14:40 | 4.455 | 0.548 | 0 | 4.455 | 5371 | 0 | 5371 | 705560
2016/12/19 | 15:00:00 | 2016/12/19 15:00 | 4.413 | 0.546 | 0 | 4.413 | 5316 | 0 | 5321 | 705560
2016/12/19 | 15:20:00 | 2016/12/19 15:20 | 4.372 | 0.544 | 0 | 4.372 | 5275 | 0 | 5271 | 705560
2016/12/19 | 15:40:00 | 2016/12/19 15:40 | 4.337 | 0.542 | 0 | 4.337 | 5222 | 0 | 5225 | 705560
2016/12/19 | 16:00:00 | 2016/12/19 16:00 | 4.308 | 0.54 | 0 | 4.308 | 5187 | 0 | 5187 | 705560
2016/12/19 | 16:20:00 | 2016/12/19 16:20 | 4.278 | 0.538 | 0 | 4.278 | 5151 | 0 | 5152 | 705560
2016/12/19 | 16:40:00 | 2016/12/19 16:40 | 4.231 | 0.536 | 0 | 4.231 | 5106 | 0 | 5105 | 705560
2016/12/19 | 17:00:00 | 2016/12/19 17:00 | 4.202 | 0.534 | 0 | 4.202 | 5060 | 0 | 5060 | 705560
2016/12/19 | 17:20:00 | 2016/12/19 17:20 | 4.167 | 0.532 | 0 | 4.167 | 5013 | 0 | 5021 | 705560
2016/12/19 | 17:40:00 | 2016/12/19 17:40 | 4.179 | 0.533 | 0.012 | 4.167 | 5002 | 7 | 5000 | 705560
2016/12/19 | 18:00:00 | 2016/12/19 18:00 | 4.272 | 0.538 | 0.105 | 4.167 | 5062 | 70 | 5001 | 705560
2016/12/19 | 18:20:00 | 2016/12/19 18:20 | 4.544 | 0.553 | 0.375 | 4.169 | 5277 | 288 | 5002 | 705560
2016/12/19 | 18:40:00 | 2016/12/19 18:40 | 4.963 | 0.576 | 0.792 | 4.171 | 5688 | 700 | 5004 | 705560
2016/12/19 | 19:00:00 | 2016/12/19 19:00 | 5.482 | 0.604 | 1.305 | 4.177 | 6261 | 1258 | 5009 | 705560
2016/12/19 | 19:20:00 | 2016/12/19 19:20 | 5.941 | 0.628 | 1.757 | 4.184 | 6862 | 1837 | 5017 | 705560
2016/12/19 | 19:40:00 | 2016/12/19 19:40 | 6.298 | 0.646 | 2.104 | 4.194 | 7359 | 2316 | 5027 | 705560
2016/12/19 | 20:00:00 | 2016/12/19 20:00 | 6.527 | 0.657 | 2.322 | 4.205 | 7704 | 2655 | 5040 | 705560
2016/12/19 | 20:20:00 | 2016/12/19 20:20 | 6.64 | 0.663 | 2.423 | 4.217 | 7906 | 2847 | 5053 | 705560
2016/12/19 | 20:40:00 | 2016/12/19 20:40 | 6.669 | 0.665 | 2.44 | 4.229 | 7997 | 2918 | 5068 | 705560
2016/12/19 | 21:00:00 | 2016/12/19 21:00 | 6.623 | 0.662 | 2.382 | 4.241 | 7979 | 2893 | 5082 | 705560
2016/12/19 | 21:20:00 | 2016/12/19 21:20 | 6.527 | 0.657 | 2.274 | 4.253 | 7891 | 2793 | 5097 | 705560
2016/12/19 | 21:40:00 | 2016/12/19 21:40 | 6.425 | 0.652 | 2.161 | 4.264 | 7771 | 2661 | 5110 | 705560
2016/12/19 | 22:00:00 | 2016/12/19 22:00 | 6.325 | 0.647 | 2.05 | 4.275 | 7650 | 2527 | 5123 | 705560
2016/12/19 | 22:20:00 | 2016/12/19 22:20 | 6.212 | 0.641 | 1.927 | 4.285 | 7527 | 2387 | 5136 | 705560
2016/12/19 | 22:40:00 | 2016/12/19 22:40 | 6.105 | 0.636 | 1.811 | 4.294 | 7387 | 2243 | 5147 | 705560
2016/12/19 | 23:00:00 | 2016/12/19 23:00 | 6.007 | 0.631 | 1.704 | 4.303 | 7267 | 2109 | 5158 | 705560
2016/12/19 | 23:20:00 | 2016/12/19 23:20 | 5.895 | 0.625 | 1.584 | 4.311 | 7146 | 1973 | 5168 | 705560
2016/12/19 | 23:40:00 | 2016/12/19 23:40 | 5.772 | 0.619 | 1.453 | 4.319 | 6997 | 1822 | 5178 | 705560
2016/12/20 | 00:00:00 | 2016/12/20 00:00 | 5.655 | 0.613 | 1.329 | 4.326 | 6861 | 1670 | 5187 | 705560
2016/12/20 | 00:20:00 | 2016/12/20 00:20 | 5.54 | 0.607 | 1.208 | 4.332 | 6712 | 1522 | 5195 | 705560
2016/12/20 | 00:40:00 | 2016/12/20 00:40 | 5.438 | 0.602 | 1.1 | 4.338 | 6589 | 1385 | 5202 | 705560
2016/12/20 | 01:00:00 | 2016/12/20 01:00 | 5.33 | 0.596 | 0.987 | 4.343 | 6456 | 1252 | 5208 | 705560
2016/12/20 | 01:20:00 | 2016/12/20 01:20 | 5.217 | 0.59 | 0.869 | 4.348 | 6324 | 1114 | 5214 | 705560
2016/12/20 | 01:40:00 | 2016/12/20 01:40 | 5.123 | 0.585 | 0.771 | 4.352 | 6204 | 984 | 5220 | 705560
2016/12/20 | 02:00:00 | 2016/12/20 02:00 | 5.03 | 0.58 | 0.675 | 4.355 | 6092 | 868 | 5224 | 705560
2016/12/20 | 02:20:00 | 2016/12/20 02:20 | 4.95 | 0.576 | 0.591 | 4.359 | 5984 | 760 | 5228 | 705560
2016/12/20 | 02:40:00 | 2016/12/20 02:40 | 4.889 | 0.572 | 0.528 | 4.361 | 5903 | 671 | 5232 | 705560
2016/12/20 | 03:00:00 | 2016/12/20 03:00 | 4.828 | 0.569 | 0.464 | 4.364 | 5830 | 595 | 5235 | 705560
2016/12/20 | 03:20:00 | 2016/12/20 03:20 | 4.767 | 0.566 | 0.401 | 4.366 | 5757 | 519 | 5238 | 705560
2016/12/20 | 03:40:00 | 2016/12/20 03:40 | 4.724 | 0.563 | 0.356 | 4.368 | 5695 | 454 | 5240 | 705560
2016/12/20 | 04:00:00 | 2016/12/20 04:00 | 4.664 | 0.56 | 0.294 | 4.37 | 5633 | 390 | 5242 | 705560
2016/12/20 | 04:20:00 | 2016/12/20 04:20 | 4.604 | 0.557 | 0.233 | 4.371 | 5561 | 317 | 5244 | 705560
2016/12/20 | 04:40:00 | 2016/12/20 04:40 | 4.544 | 0.553 | 0.172 | 4.372 | 5489 | 243 | 5246 | 705560
2016/12/20 | 05:00:00 | 2016/12/20 05:00 | 4.502 | 0.551 | 0.129 | 4.373 | 5423 | 181 | 5247 | 705560
2016/12/20 | 05:20:00 | 2016/12/20 05:20 | 4.443 | 0.548 | 0.07 | 4.373 | 5367 | 120 | 5247 | 705560
2016/12/20 | 05:40:00 | 2016/12/20 05:40 | 4.401 | 0.545 | 0.028 | 4.373 | 5307 | 58 | 5248 | 705560
2016/12/20 | 06:00:00 | 2016/12/20 06:00 | 4.36 | 0.543 | 0 | 4.36 | 5253 | 17 | 5240 | 705560
2016/12/20 | 06:20:00 | 2016/12/20 06:20 | 4.319 | 0.541 | 0 | 4.319 | 5212 | 0 | 5207 | 705560
2016/12/20 | 06:40:00 | 2016/12/20 06:40 | 4.284 | 0.539 | 0 | 4.284 | 5159 | 0 | 5162 | 705560
2016/12/20 | 07:00:00 | 2016/12/20 07:00 | 4.255 | 0.537 | 0 | 4.255 | 5123 | 0 | 5123 | 705560
2016/12/20 | 07:20:00 | 2016/12/20 07:20 | 4.208 | 0.534 | 0 | 4.208 | 5073 | 0 | 5078 | 705560
2016/12/20 | 07:40:00 | 2016/12/20 07:40 | 4.173 | 0.532 | 0 | 4.173 | 5031 | 0 | 5029 | 705560
2016/12/20 | 08:00:00 | 2016/12/20 08:00 | 4.133 | 0.53 | 0 | 4.133 | 4979 | 0 | 4984 | 705560
2016/12/20 | 08:20:00 | 2016/12/20 08:20 | 4.105 | 0.528 | 0 | 4.105 | 4942 | 0 | 4943 | 705560
2016/12/20 | 08:40:00 | 2016/12/20 08:40 | 4.077 | 0.527 | 0 | 4.077 | 4909 | 0 | 4909 | 705560
2016/12/20 | 09:00:00 | 2016/12/20 09:00 | 4.049 | 0.525 | 0 | 4.049 | 4875 | 0 | 4876 | 705560
2016/12/20 | 09:20:00 | 2016/12/20 09:20 | 4.004 | 0.522 | 0 | 4.004 | 4828 | 0 | 4832 | 705560
2016/12/20 | 09:40:00 | 2016/12/20 09:40 | 3.977 | 0.521 | 0 | 3.977 | 4789 | 0 | 4789 | 705560
2016/12/20 | 10:00:00 | 2016/12/20 10:00 | 3.949 | 0.519 | 0 | 3.949 | 4755 | 0 | 4756 | 705560
2016/12/20 | 10:20:00 | 2016/12/20 10:20 | 3.922 | 0.517 | 0 | 3.922 | 4723 | 0 | 4723 | 705560
2016/12/20 | 10:40:00 | 2016/12/20 10:40 | 3.895 | 0.516 | 0 | 3.895 | 4690 | 0 | 4690 | 705560
2016/12/20 | 11:00:00 | 2016/12/20 11:00 | 3.868 | 0.514 | 0 | 3.868 | 4657 | 0 | 4658 | 705560
2016/12/20 | 11:20:00 | 2016/12/20 11:20 | 3.841 | 0.512 | 0 | 3.841 | 4625 | 0 | 4625 | 705560
2016/12/20 | 11:40:00 | 2016/12/20 11:40 | 3.814 | 0.511 | 0 | 3.814 | 4593 | 0 | 4593 | 705560
2016/12/20 | 12:00:00 | 2016/12/20 12:00 | 3.787 | 0.509 | 0 | 3.787 | 4560 | 0 | 4561 | 705560
2016/12/20 | 12:20:00 | 2016/12/20 12:20 | 3.76 | 0.507 | 0 | 3.76 | 4528 | 0 | 4528 | 705560
2016/12/20 | 12:40:00 | 2016/12/20 12:40 | 3.733 | 0.506 | 0 | 3.733 | 4496 | 0 | 4496 | 705560
2016/12/20 | 13:00:00 | 2016/12/20 13:00 | 3.706 | 0.504 | 0 | 3.706 | 4464 | 0 | 4463 | 705560
2016/12/20 | 13:20:00 | 2016/12/20 13:20 | 3.69 | 0.503 | 0 | 3.69 | 4434 | 0 | 4438 | 705560
2016/12/20 | 13:40:00 | 2016/12/20 13:40 | 3.669 | 0.502 | 0 | 3.669 | 4418 | 0 | 4415 | 705560
2016/12/20 | 14:00:00 | 2016/12/20 14:00 | 3.643 | 0.5 | 0 | 3.643 | 4387 | 0 | 4387 | 705560
2016/12/20 | 14:20:00 | 2016/12/20 14:20 | 3.632 | 0.499 | 0 | 3.632 | 4369 | 0 | 4365 | 705560
2016/12/20 | 14:40:00 | 2016/12/20 14:40 | 3.605 | 0.498 | 0 | 3.605 | 4342 | 0 | 4342 | 705560
2016/12/20 | 15:00:00 | 2016/12/20 15:00 | 3.579 | 0.496 | 0 | 3.579 | 4311 | 0 | 4310 | 705560
2016/12/20 | 15:20:00 | 2016/12/20 15:20 | 3.553 | 0.494 | 0 | 3.553 | 4279 | 0 | 4279 | 705560
2016/12/20 | 15:40:00 | 2016/12/20 15:40 | 3.542 | 0.494 | 0 | 3.542 | 4257 | 0 | 4257 | 705560
2016/12/20 | 16:00:00 | 2016/12/20 16:00 | 3.516 | 0.492 | 0 | 3.516 | 4235 | 0 | 4235 | 705560
2016/12/20 | 16:20:00 | 2016/12/20 16:20 | 3.49 | 0.49 | 0 | 3.49 | 4203 | 0 | 4204 | 705560
2016/12/20 | 16:40:00 | 2016/12/20 16:40 | 3.479 | 0.49 | 0 | 3.479 | 4181 | 0 | 4181 | 705560
2016/12/20 | 17:00:00 | 2016/12/20 17:00 | 3.453 | 0.488 | 0 | 3.453 | 4159 | 0 | 4159 | 705560
2016/12/20 | 17:20:00 | 2016/12/20 17:20 | 3.437 | 0.487 | 0 | 3.437 | 4130 | 0 | 4134 | 705560
2016/12/20 | 17:40:00 | 2016/12/20 17:40 | 3.416 | 0.486 | 0 | 3.416 | 4115 | 0 | 4112 | 705560
2016/12/20 | 18:00:00 | 2016/12/20 18:00 | 3.39 | 0.484 | 0 | 3.39 | 4084 | 0 | 4084 | 705560
2016/12/20 | 18:20:00 | 2016/12/20 18:20 | 3.38 | 0.483 | 0 | 3.38 | 4066 | 0 | 4062 | 705560
2016/12/20 | 18:40:00 | 2016/12/20 18:40 | 3.359 | 0.482 | 0 | 3.359 | 4041 | 0 | 4043 | 705560
2016/12/20 | 19:00:00 | 2016/12/20 19:00 | 3.344 | 0.481 | 0 | 3.344 | 4026 | 0 | 4022 | 705560
2016/12/20 | 19:20:00 | 2016/12/20 19:20 | 3.329 | 0.48 | 0 | 3.329 | 4000 | 0 | 4004 | 705560
2016/12/20 | 19:40:00 | 2016/12/20 19:40 | 3.308 | 0.479 | 0 | 3.308 | 3984 | 0 | 3982 | 705560
2016/12/20 | 20:00:00 | 2016/12/20 20:00 | 3.282 | 0.477 | 0 | 3.282 | 3954 | 0 | 3954 | 705560
2016/12/20 | 20:20:00 | 2016/12/20 20:20 | 3.256 | 0.475 | 0 | 3.256 | 3923 | 0 | 3923 | 705560
2016/12/20 | 20:40:00 | 2016/12/20 20:40 | 3.231 | 0.474 | 0 | 3.231 | 3892 | 0 | 3892 | 705560
2016/12/20 | 21:00:00 | 2016/12/20 21:00 | 3.205 | 0.472 | 0 | 3.205 | 3862 | 0 | 3862 | 705560
2016/12/20 | 21:20:00 | 2016/12/20 21:20 | 3.19 | 0.471 | 0 | 3.19 | 3834 | 0 | 3837 | 705560
2016/12/20 | 21:40:00 | 2016/12/20 21:40 | 3.17 | 0.47 | 0 | 3.17 | 3818 | 0 | 3816 | 705560
2016/12/20 | 22:00:00 | 2016/12/20 22:00 | 3.144 | 0.468 | 0 | 3.144 | 3789 | 0 | 3788 | 705560
2016/12/20 | 22:20:00 | 2016/12/20 22:20 | 3.129 | 0.467 | 0 | 3.129 | 3760 | 0 | 3764 | 705560
2016/12/20 | 22:40:00 | 2016/12/20 22:40 | 3.109 | 0.466 | 0 | 3.109 | 3745 | 0 | 3743 | 705560
2016/12/20 | 23:00:00 | 2016/12/20 23:00 | 3.099 | 0.465 | 0 | 3.099 | 3721 | 0 | 3725 | 705560
2016/12/20 | 23:20:00 | 2016/12/20 23:20 | 3.074 | 0.463 | 0 | 3.074 | 3704 | 0 | 3704 | 705560
2016/12/20 | 23:40:00 | 2016/12/20 23:40 | 3.064 | 0.463 | 0 | 3.064 | 3682 | 0 | 3683 | 705560
2016/12/21 | 00:00:00 | 2016/12/21 00:00 | 3.039 | 0.461 | 0 | 3.039 | 3661 | 0 | 3662 | 705560

## Event 209
Hydrograph info for event 209 for B1H005 in period 19721001 to 20241203
Hydrograph period: 2017/01/07 07:40:00 to 2017/01/11 09:40:00 Date of peak: 2017/01/08 10:40:00 Peak flow: 66.488m³/sec
Date | Time | Date + Time | Observed (m³/sec) | Observed H(m) | Q-Dxi (m³/sec) | Q-Bxi (m³/sec) | Q-Txi (m³) | Q-Dxi (m³) | Q-Bxi (m³) | Cum. Q-Dri (m³)
2017/01/07 | 07:40:00 | 2017/01/07 07:40 | 0.711 | 0.272 | 0.709 | 0.002 | 0 | 0 | 0 | 0
2017/01/07 | 08:00:00 | 2017/01/07 08:00 | 0.74 | 0.275 | 0.735 | 0.005 | 871 | 866 | 4 | 866
2017/01/07 | 08:20:00 | 2017/01/07 08:20 | 0.77 | 0.278 | 0.761 | 0.009 | 906 | 897 | 9 | 1763
2017/01/07 | 08:40:00 | 2017/01/07 08:40 | 0.804 | 0.282 | 0.791 | 0.013 | 943 | 931 | 13 | 2694
2017/01/07 | 09:00:00 | 2017/01/07 09:00 | 0.85 | 0.287 | 0.833 | 0.017 | 992 | 974 | 18 | 3668
2017/01/07 | 09:20:00 | 2017/01/07 09:20 | 0.888 | 0.291 | 0.867 | 0.021 | 1041 | 1020 | 23 | 4688
2017/01/07 | 09:40:00 | 2017/01/07 09:40 | 0.937 | 0.296 | 0.911 | 0.026 | 1095 | 1067 | 28 | 5755
2017/01/07 | 10:00:00 | 2017/01/07 10:00 | 0.987 | 0.301 | 0.957 | 0.03 | 1154 | 1121 | 34 | 6876
2017/01/07 | 10:20:00 | 2017/01/07 10:20 | 1.037 | 0.306 | 1.002 | 0.035 | 1214 | 1175 | 40 | 8051
2017/01/07 | 10:40:00 | 2017/01/07 10:40 | 1.086 | 0.311 | 1.045 | 0.041 | 1276 | 1228 | 46 | 9279
2017/01/07 | 11:00:00 | 2017/01/07 11:00 | 1.132 | 0.315 | 1.086 | 0.046 | 1328 | 1279 | 52 | 10558
2017/01/07 | 11:20:00 | 2017/01/07 11:20 | 1.176 | 0.319 | 1.125 | 0.051 | 1382 | 1326 | 58 | 11884
2017/01/07 | 11:40:00 | 2017/01/07 11:40 | 1.234 | 0.324 | 1.177 | 0.057 | 1444 | 1381 | 65 | 13265
2017/01/07 | 12:00:00 | 2017/01/07 12:00 | 1.332 | 0.333 | 1.269 | 0.063 | 1534 | 1467 | 72 | 14732
2017/01/07 | 12:20:00 | 2017/01/07 12:20 | 1.539 | 0.351 | 1.469 | 0.07 | 1710 | 1643 | 80 | 16375
2017/01/07 | 12:40:00 | 2017/01/07 12:40 | 1.875 | 0.378 | 1.797 | 0.078 | 2032 | 1959 | 89 | 18334
2017/01/07 | 13:00:00 | 2017/01/07 13:00 | 2.345 | 0.413 | 2.256 | 0.089 | 2523 | 2432 | 100 | 20766
2017/01/07 | 13:20:00 | 2017/01/07 13:20 | 2.956 | 0.455 | 2.855 | 0.101 | 3173 | 3067 | 114 | 23833
2017/01/07 | 13:40:00 | 2017/01/07 13:40 | 3.618 | 0.498 | 3.501 | 0.117 | 3942 | 3813 | 131 | 27646
2017/01/07 | 14:00:00 | 2017/01/07 14:00 | 4.308 | 0.54 | 4.172 | 0.136 | 4749 | 4603 | 152 | 32249
2017/01/07 | 14:20:00 | 2017/01/07 14:20 | 4.988 | 0.578 | 4.829 | 0.159 | 5579 | 5400 | 177 | 37649
2017/01/07 | 14:40:00 | 2017/01/07 14:40 | 5.617 | 0.611 | 5.432 | 0.185 | 6372 | 6157 | 206 | 43806
2017/01/07 | 15:00:00 | 2017/01/07 15:00 | 6.165 | 0.639 | 5.952 | 0.213 | 7077 | 6830 | 239 | 50636
2017/01/07 | 15:20:00 | 2017/01/07 15:20 | 6.61 | 0.662 | 6.366 | 0.244 | 7673 | 7391 | 274 | 58027
2017/01/07 | 15:40:00 | 2017/01/07 15:40 | 6.97 | 0.68 | 6.693 | 0.277 | 8158 | 7835 | 313 | 65862
2017/01/07 | 16:00:00 | 2017/01/07 16:00 | 7.263 | 0.694 | 6.952 | 0.311 | 8544 | 8187 | 353 | 74049
2017/01/07 | 16:20:00 | 2017/01/07 16:20 | 7.482 | 0.704 | 7.136 | 0.346 | 8857 | 8453 | 394 | 82502
2017/01/07 | 16:40:00 | 2017/01/07 16:40 | 7.645 | 0.712 | 7.263 | 0.382 | 9083 | 8639 | 437 | 91141
2017/01/07 | 17:00:00 | 2017/01/07 17:00 | 7.731 | 0.716 | 7.312 | 0.419 | 9231 | 8745 | 481 | 99886
2017/01/07 | 17:20:00 | 2017/01/07 17:20 | 7.767 | 0.718 | 7.311 | 0.456 | 9299 | 8774 | 525 | 108660
2017/01/07 | 17:40:00 | 2017/01/07 17:40 | 7.774 | 0.718 | 7.282 | 0.492 | 9328 | 8756 | 569 | 117416
2017/01/07 | 18:00:00 | 2017/01/07 18:00 | 7.753 | 0.717 | 7.224 | 0.529 | 9321 | 8704 | 612 | 126120
2017/01/07 | 18:20:00 | 2017/01/07 18:20 | 7.753 | 0.717 | 7.188 | 0.565 | 9303 | 8648 | 656 | 134768
2017/01/07 | 18:40:00 | 2017/01/07 18:40 | 7.76 | 0.717 | 7.159 | 0.601 | 9304 | 8609 | 699 | 143377
2017/01/07 | 19:00:00 | 2017/01/07 19:00 | 7.818 | 0.72 | 7.181 | 0.637 | 9341 | 8604 | 742 | 151981
2017/01/07 | 19:20:00 | 2017/01/07 19:20 | 7.882 | 0.723 | 7.209 | 0.673 | 9410 | 8634 | 786 | 160615
2017/01/07 | 19:40:00 | 2017/01/07 19:40 | 7.976 | 0.727 | 7.267 | 0.709 | 9512 | 8686 | 829 | 169301
2017/01/07 | 20:00:00 | 2017/01/07 20:00 | 8.122 | 0.734 | 7.376 | 0.746 | 9659 | 8786 | 873 | 178087
2017/01/07 | 20:20:00 | 2017/01/07 20:20 | 8.32 | 0.743 | 7.537 | 0.783 | 9860 | 8948 | 917 | 187035
2017/01/07 | 20:40:00 | 2017/01/07 20:40 | 8.579 | 0.755 | 7.758 | 0.821 | 10131 | 9177 | 963 | 196212
2017/01/07 | 21:00:00 | 2017/01/07 21:00 | 8.923 | 0.77 | 8.062 | 0.861 | 10490 | 9492 | 1009 | 205704
2017/01/07 | 21:20:00 | 2017/01/07 21:20 | 9.356 | 0.789 | 8.454 | 0.902 | 10961 | 9909 | 1058 | 215613
2017/01/07 | 21:40:00 | 2017/01/07 21:40 | 9.857 | 0.811 | 8.911 | 0.946 | 11519 | 10419 | 1109 | 226032
2017/01/07 | 22:00:00 | 2017/01/07 22:00 | 10.431 | 0.835 | 9.439 | 0.992 | 12167 | 11010 | 1163 | 237042
2017/01/07 | 22:20:00 | 2017/01/07 22:20 | 11.09 | 0.862 | 10.049 | 1.041 | 12906 | 11693 | 1220 | 248735
2017/01/07 | 22:40:00 | 2017/01/07 22:40 | 11.799 | 0.891 | 10.706 | 1.093 | 13725 | 12453 | 1280 | 261188
2017/01/07 | 23:00:00 | 2017/01/07 23:00 | 12.683 | 0.922 | 11.534 | 1.149 | 14662 | 13344 | 1345 | 274532
2017/01/07 | 23:20:00 | 2017/01/07 23:20 | 13.922 | 0.955 | 12.713 | 1.209 | 15945 | 14548 | 1415 | 289080
2017/01/07 | 23:40:00 | 2017/01/07 23:40 | 15.362 | 0.99 | 14.086 | 1.276 | 17537 | 16079 | 1491 | 305159
2017/01/08 | 00:00:00 | 2017/01/08 00:00 | 17.13 | 1.028 | 15.779 | 1.351 | 19470 | 17919 | 1577 | 323078
2017/01/08 | 00:20:00 | 2017/01/08 00:20 | 19.11 | 1.066 | 17.675 | 1.435 | 21730 | 20072 | 1672 | 343150
2017/01/08 | 00:40:00 | 2017/01/08 00:40 | 21.32 | 1.106 | 19.791 | 1.529 | 24230 | 22479 | 1779 | 365629
2017/01/08 | 01:00:00 | 2017/01/08 01:00 | 23.778 | 1.147 | 22.144 | 1.634 | 27029 | 25161 | 1898 | 390790
2017/01/08 | 01:20:00 | 2017/01/08 01:20 | 26.372 | 1.187 | 24.621 | 1.751 | 30075 | 28059 | 2031 | 418849
2017/01/08 | 01:40:00 | 2017/01/08 01:40 | 29.184 | 1.228 | 27.303 | 1.881 | 33324 | 31154 | 2180 | 450003
2017/01/08 | 02:00:00 | 2017/01/08 02:00 | 32.078 | 1.267 | 30.053 | 2.025 | 36725 | 34413 | 2344 | 484416
2017/01/08 | 02:20:00 | 2017/01/08 02:20 | 34.941 | 1.305 | 32.758 | 2.183 | 40196 | 37687 | 2525 | 522103
2017/01/08 | 02:40:00 | 2017/01/08 02:40 | 37.85 | 1.34 | 35.496 | 2.354 | 43671 | 40953 | 2722 | 563056
2017/01/08 | 03:00:00 | 2017/01/08 03:00 | 40.781 | 1.374 | 38.242 | 2.539 | 47187 | 44243 | 2935 | 607299
2017/01/08 | 03:20:00 | 2017/01/08 03:20 | 43.583 | 1.405 | 40.846 | 2.737 | 50631 | 47453 | 3165 | 654752
2017/01/08 | 03:40:00 | 2017/01/08 03:40 | 46.247 | 1.433 | 43.299 | 2.948 | 53915 | 50487 | 3411 | 705239
2017/01/08 | 04:00:00 | 2017/01/08 04:00 | 48.749 | 1.459 | 45.579 | 3.17 | 57014 | 53327 | 3671 | 758566
2017/01/08 | 04:20:00 | 2017/01/08 04:20 | 51.099 | 1.482 | 47.695 | 3.404 | 59903 | 55964 | 3945 | 814530
2017/01/08 | 04:40:00 | 2017/01/08 04:40 | 53.236 | 1.503 | 49.588 | 3.648 | 62627 | 58370 | 4231 | 872900
2017/01/08 | 05:00:00 | 2017/01/08 05:00 | 55.139 | 1.521 | 51.238 | 3.901 | 65072 | 60496 | 4529 | 933396
2017/01/08 | 05:20:00 | 2017/01/08 05:20 | 56.869 | 1.537 | 52.708 | 4.161 | 67228 | 62368 | 4837 | 995764
2017/01/08 | 05:40:00 | 2017/01/08 05:40 | 58.334 | 1.55 | 53.906 | 4.428 | 69155 | 63968 | 5154 | 1059732
2017/01/08 | 06:00:00 | 2017/01/08 06:00 | 59.634 | 1.562 | 54.933 | 4.701 | 70780 | 65303 | 5478 | 1125035
2017/01/08 | 06:20:00 | 2017/01/08 06:20 | 60.764 | 1.572 | 55.785 | 4.979 | 72238 | 66431 | 5808 | 1191466
2017/01/08 | 06:40:00 | 2017/01/08 06:40 | 61.715 | 1.58 | 56.455 | 5.26 | 73523 | 67344 | 6143 | 1258810
2017/01/08 | 07:00:00 | 2017/01/08 07:00 | 62.483 | 1.587 | 56.939 | 5.544 | 74518 | 68036 | 6482 | 1326846
2017/01/08 | 07:20:00 | 2017/01/08 07:20 | 63.256 | 1.594 | 57.425 | 5.831 | 75443 | 68618 | 6825 | 1395464
2017/01/08 | 07:40:00 | 2017/01/08 07:40 | 63.879 | 1.599 | 57.76 | 6.119 | 76299 | 69111 | 7170 | 1464575
2017/01/08 | 08:00:00 | 2017/01/08 08:00 | 64.466 | 1.604 | 58.056 | 6.41 | 77007 | 69489 | 7518 | 1534064
2017/01/08 | 08:20:00 | 2017/01/08 08:20 | 64.86 | 1.607 | 58.159 | 6.701 | 77596 | 69729 | 7866 | 1603793
2017/01/08 | 08:40:00 | 2017/01/08 08:40 | 65.255 | 1.611 | 58.262 | 6.993 | 78069 | 69853 | 8216 | 1673646
2017/01/08 | 09:00:00 | 2017/01/08 09:00 | 65.532 | 1.613 | 58.247 | 7.285 | 78501 | 69906 | 8567 | 1743552
2017/01/08 | 09:20:00 | 2017/01/08 09:20 | 65.85 | 1.616 | 58.273 | 7.577 | 78858 | 69912 | 8917 | 1813464
2017/01/08 | 09:40:00 | 2017/01/08 09:40 | 66.089 | 1.618 | 58.22 | 7.869 | 79144 | 69896 | 9267 | 1883360
2017/01/08 | 10:00:00 | 2017/01/08 10:00 | 66.248 | 1.619 | 58.088 | 8.16 | 79460 | 69785 | 9617 | 1953145
2017/01/08 | 10:20:00 | 2017/01/08 10:20 | 66.448 | 1.621 | 57.997 | 8.451 | 79618 | 69651 | 9967 | 2022796
2017/01/08 | 10:40:00 | 2017/01/08 10:40 | 66.488 | 1.621 | 57.747 | 8.741 | 79781 | 69446 | 10316 | 2092242
2017/01/08 | 11:00:00 | 2017/01/08 11:00 | 66.488 | 1.621 | 57.458 | 9.03 | 79786 | 69123 | 10663 | 2092242
2017/01/08 | 11:20:00 | 2017/01/08 11:20 | 66.408 | 1.62 | 57.091 | 9.317 | 79766 | 68729 | 11008 | 2092242
2017/01/08 | 11:40:00 | 2017/01/08 11:40 | 66.368 | 1.62 | 56.766 | 9.602 | 79646 | 68314 | 11352 | 2092242
2017/01/08 | 12:00:00 | 2017/01/08 12:00 | 66.248 | 1.619 | 56.362 | 9.886 | 79598 | 67877 | 11693 | 2092242
2017/01/08 | 12:20:00 | 2017/01/08 12:20 | 66.248 | 1.619 | 56.08 | 10.168 | 79498 | 67465 | 12032 | 2092242
2017/01/08 | 12:40:00 | 2017/01/08 12:40 | 66.089 | 1.618 | 55.641 | 10.448 | 79421 | 67033 | 12369 | 2092242
2017/01/08 | 13:00:00 | 2017/01/08 13:00 | 65.889 | 1.616 | 55.163 | 10.726 | 79187 | 66483 | 12704 | 2092242
2017/01/08 | 13:20:00 | 2017/01/08 13:20 | 65.77 | 1.615 | 54.769 | 11.001 | 78967 | 65959 | 13036 | 2092242
2017/01/08 | 13:40:00 | 2017/01/08 13:40 | 65.611 | 1.614 | 54.337 | 11.274 | 78848 | 65463 | 13365 | 2092242
2017/01/08 | 14:00:00 | 2017/01/08 14:00 | 65.413 | 1.612 | 53.867 | 11.546 | 78615 | 64922 | 13692 | 2092242
2017/01/08 | 14:20:00 | 2017/01/08 14:20 | 65.295 | 1.611 | 53.48 | 11.815 | 78396 | 64409 | 14016 | 2092242
2017/01/08 | 14:40:00 | 2017/01/08 14:40 | 65.136 | 1.61 | 53.054 | 12.082 | 78278 | 63921 | 14338 | 2092242
2017/01/08 | 15:00:00 | 2017/01/08 15:00 | 65.057 | 1.609 | 52.71 | 12.347 | 78088 | 63459 | 14657 | 2092242
2017/01/08 | 15:20:00 | 2017/01/08 15:20 | 64.939 | 1.608 | 52.329 | 12.61 | 77969 | 63023 | 14974 | 2092242
2017/01/08 | 15:40:00 | 2017/01/08 15:40 | 64.821 | 1.607 | 51.95 | 12.871 | 77856 | 62567 | 15289 | 2092242
2017/01/08 | 16:00:00 | 2017/01/08 16:00 | 64.702 | 1.606 | 51.571 | 13.131 | 77742 | 62112 | 15601 | 2092242
2017/01/08 | 16:20:00 | 2017/01/08 16:20 | 64.702 | 1.606 | 51.313 | 13.389 | 77643 | 61731 | 15912 | 2092242
2017/01/08 | 16:40:00 | 2017/01/08 16:40 | 64.545 | 1.605 | 50.9 | 13.645 | 77567 | 61328 | 16220 | 2092242
2017/01/08 | 17:00:00 | 2017/01/08 17:00 | 64.466 | 1.604 | 50.567 | 13.899 | 77378 | 60880 | 16526 | 2092242
2017/01/08 | 17:20:00 | 2017/01/08 17:20 | 64.27 | 1.602 | 50.118 | 14.152 | 77242 | 60411 | 16830 | 2092242
2017/01/08 | 17:40:00 | 2017/01/08 17:40 | 64.192 | 1.602 | 49.79 | 14.402 | 77077 | 59945 | 17132 | 2092242
2017/01/08 | 18:00:00 | 2017/01/08 18:00 | 63.996 | 1.6 | 49.346 | 14.65 | 76913 | 59481 | 17431 | 2092242
2017/01/08 | 18:20:00 | 2017/01/08 18:20 | 63.918 | 1.599 | 49.021 | 14.897 | 76776 | 59020 | 17728 | 2092242
2017/01/08 | 18:40:00 | 2017/01/08 18:40 | 63.762 | 1.598 | 48.62 | 15.142 | 76589 | 58585 | 18023 | 2092242
2017/01/08 | 19:00:00 | 2017/01/08 19:00 | 63.645 | 1.597 | 48.261 | 15.384 | 76472 | 58129 | 18316 | 2092242
2017/01/08 | 19:20:00 | 2017/01/08 19:20 | 63.528 | 1.596 | 47.903 | 15.625 | 76276 | 57698 | 18606 | 2092242
2017/01/08 | 19:40:00 | 2017/01/08 19:40 | 63.372 | 1.595 | 47.507 | 15.865 | 76159 | 57246 | 18894 | 2092242
2017/01/08 | 20:00:00 | 2017/01/08 20:00 | 63.178 | 1.593 | 47.076 | 16.102 | 75930 | 56750 | 19180 | 2092242
2017/01/08 | 20:20:00 | 2017/01/08 20:20 | 63.062 | 1.592 | 46.725 | 16.337 | 75716 | 56281 | 19463 | 2092242
2017/01/08 | 20:40:00 | 2017/01/08 20:40 | 62.907 | 1.591 | 46.337 | 16.57 | 75600 | 55837 | 19744 | 2092242
2017/01/08 | 21:00:00 | 2017/01/08 21:00 | 62.714 | 1.589 | 45.913 | 16.801 | 75373 | 55350 | 20023 | 2092242
2017/01/08 | 21:20:00 | 2017/01/08 21:20 | 62.521 | 1.587 | 45.491 | 17.03 | 75141 | 54842 | 20299 | 2092242
2017/01/08 | 21:40:00 | 2017/01/08 21:40 | 62.329 | 1.586 | 45.072 | 17.257 | 74910 | 54338 | 20572 | 2092242
2017/01/08 | 22:00:00 | 2017/01/08 22:00 | 62.021 | 1.583 | 44.539 | 17.482 | 74638 | 53767 | 20843 | 2092242
2017/01/08 | 22:20:00 | 2017/01/08 22:20 | 61.753 | 1.581 | 44.049 | 17.704 | 74292 | 53153 | 21111 | 2092242
2017/01/08 | 22:40:00 | 2017/01/08 22:40 | 61.486 | 1.578 | 43.563 | 17.923 | 73944 | 52567 | 21376 | 2092242
2017/01/08 | 23:00:00 | 2017/01/08 23:00 | 61.105 | 1.575 | 42.965 | 18.14 | 73555 | 51916 | 21638 | 2092242
2017/01/08 | 23:20:00 | 2017/01/08 23:20 | 60.84 | 1.573 | 42.486 | 18.354 | 73194 | 51270 | 21897 | 2092242
2017/01/08 | 23:40:00 | 2017/01/08 23:40 | 60.461 | 1.569 | 41.895 | 18.566 | 72781 | 50628 | 22152 | 2092242
2017/01/09 | 00:00:00 | 2017/01/09 00:00 | 60.085 | 1.566 | 41.311 | 18.774 | 72327 | 49923 | 22404 | 2092242
2017/01/09 | 00:20:00 | 2017/01/09 00:20 | 59.709 | 1.563 | 40.729 | 18.98 | 71876 | 49224 | 22653 | 2092242
2017/01/09 | 00:40:00 | 2017/01/09 00:40 | 59.298 | 1.559 | 40.115 | 19.183 | 71422 | 48507 | 22898 | 2092242
2017/01/09 | 01:00:00 | 2017/01/09 01:00 | 58.852 | 1.555 | 39.47 | 19.382 | 70863 | 47751 | 23139 | 2092242
2017/01/09 | 01:20:00 | 2017/01/09 01:20 | 58.371 | 1.551 | 38.793 | 19.578 | 70307 | 46958 | 23376 | 2092242
2017/01/09 | 01:40:00 | 2017/01/09 01:40 | 57.892 | 1.546 | 38.121 | 19.771 | 69757 | 46148 | 23610 | 2092242
2017/01/09 | 02:00:00 | 2017/01/09 02:00 | 57.415 | 1.542 | 37.455 | 19.96 | 69210 | 45345 | 23839 | 2092242
2017/01/09 | 02:20:00 | 2017/01/09 02:20 | 56.868 | 1.537 | 36.722 | 20.146 | 68570 | 44506 | 24064 | 2092242
2017/01/09 | 02:40:00 | 2017/01/09 02:40 | 56.325 | 1.532 | 35.996 | 20.329 | 67915 | 43631 | 24285 | 2092242
2017/01/09 | 03:00:00 | 2017/01/09 03:00 | 55.676 | 1.526 | 35.169 | 20.507 | 67226 | 42699 | 24501 | 2092242
2017/01/09 | 03:20:00 | 2017/01/09 03:20 | 55.139 | 1.521 | 34.458 | 20.681 | 66489 | 41776 | 24713 | 2092242
2017/01/09 | 03:40:00 | 2017/01/09 03:40 | 54.57 | 1.516 | 33.718 | 20.852 | 65842 | 40905 | 24920 | 2092242
2017/01/09 | 04:00:00 | 2017/01/09 04:00 | 53.97 | 1.51 | 32.951 | 21.019 | 65098 | 40001 | 25123 | 2092242
2017/01/09 | 04:20:00 | 2017/01/09 04:20 | 53.338 | 1.504 | 32.155 | 21.183 | 64359 | 39064 | 25321 | 2092242
2017/01/09 | 04:40:00 | 2017/01/09 04:40 | 52.677 | 1.498 | 31.335 | 21.342 | 63626 | 38094 | 25515 | 2092242
2017/01/09 | 05:00:00 | 2017/01/09 05:00 | 51.986 | 1.491 | 30.489 | 21.497 | 62797 | 37095 | 25703 | 2092242
2017/01/09 | 05:20:00 | 2017/01/09 05:20 | 51.369 | 1.485 | 29.721 | 21.648 | 61988 | 36126 | 25887 | 2092242
2017/01/09 | 05:40:00 | 2017/01/09 05:40 | 50.724 | 1.479 | 28.929 | 21.795 | 61272 | 35190 | 26065 | 2092242
2017/01/09 | 06:00:00 | 2017/01/09 06:00 | 50.048 | 1.472 | 28.11 | 21.938 | 60463 | 34224 | 26239 | 2092242
2017/01/09 | 06:20:00 | 2017/01/09 06:20 | 49.313 | 1.465 | 27.237 | 22.076 | 59640 | 33208 | 26408 | 2092242
2017/01/09 | 06:40:00 | 2017/01/09 06:40 | 48.617 | 1.458 | 26.406 | 22.211 | 58741 | 32186 | 26572 | 2092242
2017/01/09 | 07:00:00 | 2017/01/09 07:00 | 47.959 | 1.451 | 25.618 | 22.341 | 57945 | 31215 | 26731 | 2092242
2017/01/09 | 07:20:00 | 2017/01/09 07:20 | 47.21 | 1.443 | 24.743 | 22.467 | 57078 | 30216 | 26885 | 2092242
2017/01/09 | 07:40:00 | 2017/01/09 07:40 | 46.533 | 1.436 | 23.944 | 22.589 | 56261 | 29212 | 27034 | 2092242
2017/01/09 | 08:00:00 | 2017/01/09 08:00 | 45.828 | 1.429 | 23.121 | 22.707 | 55393 | 28239 | 27178 | 2092242
2017/01/09 | 08:20:00 | 2017/01/09 08:20 | 45.098 | 1.421 | 22.277 | 22.821 | 54532 | 27239 | 27317 | 2092242
2017/01/09 | 08:40:00 | 2017/01/09 08:40 | 44.35 | 1.413 | 21.419 | 22.931 | 53683 | 26218 | 27451 | 2092242
2017/01/09 | 09:00:00 | 2017/01/09 09:00 | 43.579 | 1.405 | 20.543 | 23.036 | 52757 | 25178 | 27580 | 2092242
2017/01/09 | 09:20:00 | 2017/01/09 09:20 | 42.816 | 1.397 | 19.679 | 23.137 | 51836 | 24134 | 27703 | 2092242
2017/01/09 | 09:40:00 | 2017/01/09 09:40 | 42.151 | 1.389 | 18.918 | 23.233 | 50979 | 23158 | 27822 | 2092242
2017/01/09 | 10:00:00 | 2017/01/09 10:00 | 41.403 | 1.381 | 18.077 | 23.326 | 50132 | 22197 | 27936 | 2092242
2017/01/09 | 10:20:00 | 2017/01/09 10:20 | 40.752 | 1.374 | 17.337 | 23.415 | 49314 | 21249 | 28044 | 2092242
2017/01/09 | 10:40:00 | 2017/01/09 10:40 | 40.02 | 1.365 | 16.52 | 23.5 | 48462 | 20315 | 28149 | 2092242
2017/01/09 | 11:00:00 | 2017/01/09 11:00 | 39.295 | 1.357 | 15.715 | 23.58 | 47588 | 19341 | 28248 | 2092242
2017/01/09 | 11:20:00 | 2017/01/09 11:20 | 38.58 | 1.349 | 14.923 | 23.657 | 46725 | 18382 | 28343 | 2092242
2017/01/09 | 11:40:00 | 2017/01/09 11:40 | 37.872 | 1.34 | 14.142 | 23.73 | 45871 | 17439 | 28432 | 2092242
2017/01/09 | 12:00:00 | 2017/01/09 12:00 | 37.173 | 1.332 | 13.374 | 23.799 | 45026 | 16510 | 28517 | 2092242
2017/01/09 | 12:20:00 | 2017/01/09 12:20 | 36.537 | 1.324 | 12.673 | 23.864 | 44205 | 15628 | 28598 | 2092242
2017/01/09 | 12:40:00 | 2017/01/09 12:40 | 35.853 | 1.316 | 11.927 | 23.926 | 43459 | 14760 | 28674 | 2092242
2017/01/09 | 13:00:00 | 2017/01/09 13:00 | 35.123 | 1.307 | 11.139 | 23.984 | 42565 | 13840 | 28746 | 2092242
2017/01/09 | 13:20:00 | 2017/01/09 13:20 | 34.536 | 1.3 | 10.498 | 24.038 | 41814 | 12982 | 28813 | 2092242
2017/01/09 | 13:40:00 | 2017/01/09 13:40 | 33.875 | 1.291 | 9.786 | 24.089 | 41046 | 12171 | 28876 | 2092242
2017/01/09 | 14:00:00 | 2017/01/09 14:00 | 33.223 | 1.283 | 9.087 | 24.136 | 40258 | 11324 | 28935 | 2092242
2017/01/09 | 14:20:00 | 2017/01/09 14:20 | 32.624 | 1.275 | 8.444 | 24.18 | 39502 | 10519 | 28990 | 2092242
2017/01/09 | 14:40:00 | 2017/01/09 14:40 | 32.027 | 1.266 | 7.806 | 24.221 | 38797 | 9750 | 29040 | 2092242
2017/01/09 | 15:00:00 | 2017/01/09 15:00 | 31.399 | 1.258 | 7.141 | 24.258 | 38055 | 8968 | 29087 | 2092242
2017/01/09 | 15:20:00 | 2017/01/09 15:20 | 30.779 | 1.25 | 6.487 | 24.292 | 37306 | 8176 | 29130 | 2092242
2017/01/09 | 15:40:00 | 2017/01/09 15:40 | 30.19 | 1.242 | 5.867 | 24.323 | 36569 | 7412 | 29169 | 2092242
2017/01/09 | 16:00:00 | 2017/01/09 16:00 | 29.633 | 1.234 | 5.282 | 24.351 | 35910 | 6689 | 29205 | 2092242
2017/01/09 | 16:20:00 | 2017/01/09 16:20 | 29.083 | 1.226 | 4.707 | 24.376 | 35212 | 5993 | 29237 | 2092242
2017/01/09 | 16:40:00 | 2017/01/09 16:40 | 28.539 | 1.219 | 4.141 | 24.398 | 34572 | 5308 | 29265 | 2092242
2017/01/09 | 17:00:00 | 2017/01/09 17:00 | 28.002 | 1.211 | 3.584 | 24.418 | 33941 | 4635 | 29290 | 2092242
2017/01/09 | 17:20:00 | 2017/01/09 17:20 | 27.496 | 1.204 | 3.061 | 24.435 | 33315 | 3987 | 29311 | 2092242
2017/01/09 | 17:40:00 | 2017/01/09 17:40 | 26.994 | 1.196 | 2.545 | 24.449 | 32693 | 3364 | 29330 | 2092242
2017/01/09 | 18:00:00 | 2017/01/09 18:00 | 26.499 | 1.189 | 2.039 | 24.46 | 32079 | 2751 | 29345 | 2092242
2017/01/09 | 18:20:00 | 2017/01/09 18:20 | 26.054 | 1.182 | 1.585 | 24.469 | 31531 | 2174 | 29358 | 2092242
2017/01/09 | 18:40:00 | 2017/01/09 18:40 | 25.614 | 1.176 | 1.138 | 24.476 | 31000 | 1634 | 29367 | 2092242
2017/01/09 | 19:00:00 | 2017/01/09 19:00 | 25.179 | 1.169 | 0.698 | 24.481 | 30475 | 1102 | 29374 | 2092242
2017/01/09 | 19:20:00 | 2017/01/09 19:20 | 24.813 | 1.163 | 0.33 | 24.483 | 30010 | 617 | 29378 | 2092242
2017/01/09 | 19:40:00 | 2017/01/09 19:40 | 24.451 | 1.158 | 0 | 24.451 | 29558 | 198 | 29360 | 2092242
2017/01/09 | 20:00:00 | 2017/01/09 20:00 | 24.092 | 1.152 | 0 | 24.092 | 29110 | 0 | 29126 | 2092242
2017/01/09 | 20:20:00 | 2017/01/09 20:20 | 23.778 | 1.147 | 0 | 23.778 | 28722 | 0 | 28722 | 2092242
2017/01/09 | 20:40:00 | 2017/01/09 20:40 | 23.468 | 1.142 | 0 | 23.468 | 28347 | 0 | 28348 | 2092242
2017/01/09 | 21:00:00 | 2017/01/09 21:00 | 23.16 | 1.137 | 0 | 23.16 | 27976 | 0 | 27977 | 2092242
2017/01/09 | 21:20:00 | 2017/01/09 21:20 | 22.854 | 1.132 | 0 | 22.854 | 27608 | 0 | 27608 | 2092242
2017/01/09 | 21:40:00 | 2017/01/09 21:40 | 22.532 | 1.127 | 0 | 22.532 | 27241 | 0 | 27232 | 2092242
2017/01/09 | 22:00:00 | 2017/01/09 22:00 | 22.193 | 1.121 | 0 | 22.193 | 26821 | 0 | 26835 | 2092242
2017/01/09 | 22:20:00 | 2017/01/09 22:20 | 21.897 | 1.116 | 0 | 21.897 | 26454 | 0 | 26454 | 2092242
2017/01/09 | 22:40:00 | 2017/01/09 22:40 | 21.623 | 1.111 | 0 | 21.623 | 26102 | 0 | 26112 | 2092242
2017/01/09 | 23:00:00 | 2017/01/09 23:00 | 21.371 | 1.107 | 0 | 21.371 | 25810 | 0 | 25796 | 2092242
2017/01/09 | 23:20:00 | 2017/01/09 23:20 | 21.083 | 1.102 | 0 | 21.083 | 25472 | 0 | 25472 | 2092242
2017/01/09 | 23:40:00 | 2017/01/09 23:40 | 20.854 | 1.098 | 0 | 20.854 | 25162 | 0 | 25162 | 2092242
2017/01/10 | 00:00:00 | 2017/01/10 00:00 | 20.57 | 1.093 | 0 | 20.57 | 24854 | 0 | 24854 | 2092242
2017/01/10 | 00:20:00 | 2017/01/10 00:20 | 20.345 | 1.089 | 0 | 20.345 | 24562 | 0 | 24549 | 2092242
2017/01/10 | 00:40:00 | 2017/01/10 00:40 | 20.122 | 1.085 | 0 | 20.122 | 24280 | 0 | 24280 | 2092242
2017/01/10 | 01:00:00 | 2017/01/10 01:00 | 19.901 | 1.081 | 0 | 19.901 | 24001 | 0 | 24014 | 2092242
2017/01/10 | 01:20:00 | 2017/01/10 01:20 | 19.663 | 1.077 | 0 | 19.663 | 23725 | 0 | 23738 | 2092242
2017/01/10 | 01:40:00 | 2017/01/10 01:40 | 19.482 | 1.073 | 0 | 19.482 | 23487 | 0 | 23487 | 2092242
2017/01/10 | 02:00:00 | 2017/01/10 02:00 | 19.247 | 1.069 | 0 | 19.247 | 23250 | 0 | 23237 | 2092242
2017/01/10 | 02:20:00 | 2017/01/10 02:20 | 19.068 | 1.066 | 0 | 19.068 | 22989 | 0 | 22989 | 2092242
2017/01/10 | 02:40:00 | 2017/01/10 02:40 | 18.891 | 1.062 | 0 | 18.891 | 22775 | 0 | 22775 | 2092242
2017/01/10 | 03:00:00 | 2017/01/10 03:00 | 18.661 | 1.058 | 0 | 18.661 | 22544 | 0 | 22531 | 2092242
2017/01/10 | 03:20:00 | 2017/01/10 03:20 | 18.486 | 1.055 | 0 | 18.486 | 22289 | 0 | 22288 | 2092242
2017/01/10 | 03:40:00 | 2017/01/10 03:40 | 18.312 | 1.051 | 0 | 18.312 | 22079 | 0 | 22079 | 2092242
2017/01/10 | 04:00:00 | 2017/01/10 04:00 | 18.14 | 1.048 | 0 | 18.14 | 21871 | 0 | 21871 | 2092242
2017/01/10 | 04:20:00 | 2017/01/10 04:20 | 17.969 | 1.045 | 0 | 17.969 | 21665 | 0 | 21665 | 2092242
2017/01/10 | 04:40:00 | 2017/01/10 04:40 | 17.799 | 1.041 | 0 | 17.799 | 21460 | 0 | 21461 | 2092242
2017/01/10 | 05:00:00 | 2017/01/10 05:00 | 17.63 | 1.038 | 0 | 17.63 | 21257 | 0 | 21257 | 2092242
2017/01/10 | 05:20:00 | 2017/01/10 05:20 | 17.462 | 1.035 | 0 | 17.462 | 21055 | 0 | 21055 | 2092242
2017/01/10 | 05:40:00 | 2017/01/10 05:40 | 17.295 | 1.031 | 0 | 17.295 | 20854 | 0 | 20854 | 2092242
2017/01/10 | 06:00:00 | 2017/01/10 06:00 | 17.18 | 1.029 | 0 | 17.18 | 20673 | 0 | 20685 | 2092242
2017/01/10 | 06:20:00 | 2017/01/10 06:20 | 17.016 | 1.026 | 0 | 17.016 | 20517 | 0 | 20518 | 2092242
2017/01/10 | 06:40:00 | 2017/01/10 06:40 | 16.853 | 1.022 | 0 | 16.853 | 20321 | 0 | 20321 | 2092242
2017/01/10 | 07:00:00 | 2017/01/10 07:00 | 16.643 | 1.018 | 0 | 16.643 | 20109 | 0 | 20098 | 2092242
2017/01/10 | 07:20:00 | 2017/01/10 07:20 | 16.483 | 1.015 | 0 | 16.483 | 19875 | 0 | 19876 | 2092242
2017/01/10 | 07:40:00 | 2017/01/10 07:40 | 16.309 | 1.011 | 0 | 16.309 | 19682 | 0 | 19675 | 2092242
2017/01/10 | 08:00:00 | 2017/01/10 08:00 | 16.12 | 1.007 | 0 | 16.12 | 19446 | 0 | 19457 | 2092242
2017/01/10 | 08:20:00 | 2017/01/10 08:20 | 15.964 | 1.004 | 0 | 15.964 | 19250 | 0 | 19250 | 2092242
2017/01/10 | 08:40:00 | 2017/01/10 08:40 | 15.81 | 1 | 0 | 15.81 | 19064 | 0 | 19064 | 2092242
2017/01/10 | 09:00:00 | 2017/01/10 09:00 | 15.611 | 0.996 | 0 | 15.611 | 18863 | 0 | 18853 | 2092242
2017/01/10 | 09:20:00 | 2017/01/10 09:20 | 15.385 | 0.991 | 0 | 15.385 | 18598 | 0 | 18598 | 2092242
2017/01/10 | 09:40:00 | 2017/01/10 09:40 | 15.163 | 0.986 | 0 | 15.163 | 18328 | 0 | 18329 | 2092242
2017/01/10 | 10:00:00 | 2017/01/10 10:00 | 14.943 | 0.981 | 0 | 14.943 | 18063 | 0 | 18064 | 2092242
2017/01/10 | 10:20:00 | 2017/01/10 10:20 | 14.745 | 0.976 | 0 | 14.745 | 17811 | 0 | 17813 | 2092242
2017/01/10 | 10:40:00 | 2017/01/10 10:40 | 14.552 | 0.971 | 0 | 14.552 | 17578 | 0 | 17578 | 2092242
2017/01/10 | 11:00:00 | 2017/01/10 11:00 | 14.349 | 0.966 | 0 | 14.349 | 17342 | 0 | 17341 | 2092242
2017/01/10 | 11:20:00 | 2017/01/10 11:20 | 14.143 | 0.961 | 0 | 14.143 | 17095 | 0 | 17095 | 2092242
2017/01/10 | 11:40:00 | 2017/01/10 11:40 | 13.942 | 0.956 | 0 | 13.942 | 16850 | 0 | 16851 | 2092242
2017/01/10 | 12:00:00 | 2017/01/10 12:00 | 13.743 | 0.951 | 0 | 13.743 | 16610 | 0 | 16611 | 2092242
2017/01/10 | 12:20:00 | 2017/01/10 12:20 | 13.575 | 0.947 | 0 | 13.575 | 16381 | 0 | 16391 | 2092242
2017/01/10 | 12:40:00 | 2017/01/10 12:40 | 13.397 | 0.942 | 0 | 13.397 | 16189 | 0 | 16183 | 2092242
2017/01/10 | 13:00:00 | 2017/01/10 13:00 | 13.248 | 0.938 | 0 | 13.248 | 15977 | 0 | 15987 | 2092242
2017/01/10 | 13:20:00 | 2017/01/10 13:20 | 13.09 | 0.934 | 0 | 13.09 | 15794 | 0 | 15803 | 2092242
2017/01/10 | 13:40:00 | 2017/01/10 13:40 | 12.935 | 0.929 | 0 | 12.935 | 15615 | 0 | 15615 | 2092242
2017/01/10 | 14:00:00 | 2017/01/10 14:00 | 12.786 | 0.925 | 0 | 12.786 | 15441 | 0 | 15433 | 2092242
2017/01/10 | 14:20:00 | 2017/01/10 14:20 | 12.649 | 0.921 | 0 | 12.649 | 15269 | 0 | 15261 | 2092242
2017/01/10 | 14:40:00 | 2017/01/10 14:40 | 12.531 | 0.917 | 0 | 12.531 | 15102 | 0 | 15108 | 2092242
2017/01/10 | 15:00:00 | 2017/01/10 15:00 | 12.426 | 0.914 | 0 | 12.426 | 14974 | 0 | 14974 | 2092242
2017/01/10 | 15:20:00 | 2017/01/10 15:20 | 12.343 | 0.911 | 0 | 12.343 | 14854 | 0 | 14861 | 2092242
2017/01/10 | 15:40:00 | 2017/01/10 15:40 | 12.255 | 0.908 | 0 | 12.255 | 14762 | 0 | 14759 | 2092242
2017/01/10 | 16:00:00 | 2017/01/10 16:00 | 12.163 | 0.905 | 0 | 12.163 | 14650 | 0 | 14651 | 2092242
2017/01/10 | 16:20:00 | 2017/01/10 16:20 | 12.098 | 0.903 | 0 | 12.098 | 14563 | 0 | 14557 | 2092242
2017/01/10 | 16:40:00 | 2017/01/10 16:40 | 12.008 | 0.899 | 0 | 12.008 | 14463 | 0 | 14464 | 2092242
2017/01/10 | 17:00:00 | 2017/01/10 17:00 | 11.948 | 0.897 | 0 | 11.948 | 14367 | 0 | 14374 | 2092242
2017/01/10 | 17:20:00 | 2017/01/10 17:20 | 11.863 | 0.894 | 0 | 11.863 | 14286 | 0 | 14287 | 2092242
2017/01/10 | 17:40:00 | 2017/01/10 17:40 | 11.803 | 0.891 | 0 | 11.803 | 14199 | 0 | 14200 | 2092242
2017/01/10 | 18:00:00 | 2017/01/10 18:00 | 11.719 | 0.888 | 0 | 11.719 | 14113 | 0 | 14113 | 2092242
2017/01/10 | 18:20:00 | 2017/01/10 18:20 | 11.661 | 0.886 | 0 | 11.661 | 14034 | 0 | 14028 | 2092242
2017/01/10 | 18:40:00 | 2017/01/10 18:40 | 11.579 | 0.882 | 0 | 11.579 | 13944 | 0 | 13944 | 2092242
2017/01/10 | 19:00:00 | 2017/01/10 19:00 | 11.521 | 0.88 | 0 | 11.521 | 13854 | 0 | 13860 | 2092242
2017/01/10 | 19:20:00 | 2017/01/10 19:20 | 11.455 | 0.877 | 0 | 11.455 | 13780 | 0 | 13786 | 2092242
2017/01/10 | 19:40:00 | 2017/01/10 19:40 | 11.39 | 0.875 | 0 | 11.39 | 13707 | 0 | 13707 | 2092242
2017/01/10 | 20:00:00 | 2017/01/10 20:00 | 11.325 | 0.872 | 0 | 11.325 | 13635 | 0 | 13629 | 2092242
2017/01/10 | 20:20:00 | 2017/01/10 20:20 | 11.26 | 0.869 | 0 | 11.26 | 13545 | 0 | 13551 | 2092242
2017/01/10 | 20:40:00 | 2017/01/10 20:40 | 11.186 | 0.866 | 0 | 11.186 | 13471 | 0 | 13468 | 2092242
2017/01/10 | 21:00:00 | 2017/01/10 21:00 | 11.129 | 0.864 | 0 | 11.129 | 13383 | 0 | 13389 | 2092242
2017/01/10 | 21:20:00 | 2017/01/10 21:20 | 11.064 | 0.861 | 0 | 11.064 | 13310 | 0 | 13316 | 2092242
2017/01/10 | 21:40:00 | 2017/01/10 21:40 | 11.016 | 0.859 | 0 | 11.016 | 13252 | 0 | 13248 | 2092242
2017/01/10 | 22:00:00 | 2017/01/10 22:00 | 10.959 | 0.857 | 0 | 10.959 | 13179 | 0 | 13185 | 2092242
2017/01/10 | 22:20:00 | 2017/01/10 22:20 | 10.919 | 0.855 | 0 | 10.919 | 13127 | 0 | 13127 | 2092242
2017/01/10 | 22:40:00 | 2017/01/10 22:40 | 10.879 | 0.854 | 0 | 10.879 | 13079 | 0 | 13079 | 2092242
2017/01/10 | 23:00:00 | 2017/01/10 23:00 | 10.815 | 0.851 | 0 | 10.815 | 13022 | 0 | 13016 | 2092242
2017/01/10 | 23:20:00 | 2017/01/10 23:20 | 10.759 | 0.849 | 0 | 10.759 | 12950 | 0 | 12944 | 2092242
2017/01/10 | 23:40:00 | 2017/01/10 23:40 | 10.703 | 0.846 | 0 | 10.703 | 12877 | 0 | 12877 | 2092242
2017/01/11 | 00:00:00 | 2017/01/11 00:00 | 10.647 | 0.844 | 0 | 10.647 | 12804 | 0 | 12810 | 2092242
2017/01/11 | 00:20:00 | 2017/01/11 00:20 | 10.591 | 0.842 | 0 | 10.591 | 12748 | 0 | 12743 | 2092242
2017/01/11 | 00:40:00 | 2017/01/11 00:40 | 10.543 | 0.84 | 0 | 10.543 | 12676 | 0 | 12680 | 2092242
2017/01/11 | 01:00:00 | 2017/01/11 01:00 | 10.479 | 0.837 | 0 | 10.479 | 12619 | 0 | 12613 | 2092242
2017/01/11 | 01:20:00 | 2017/01/11 01:20 | 10.439 | 0.835 | 0 | 10.439 | 12551 | 0 | 12551 | 2092242
2017/01/11 | 01:40:00 | 2017/01/11 01:40 | 10.375 | 0.833 | 0 | 10.375 | 12489 | 0 | 12488 | 2092242
2017/01/11 | 02:00:00 | 2017/01/11 02:00 | 10.312 | 0.83 | 0 | 10.312 | 12418 | 0 | 12412 | 2092242
2017/01/11 | 02:20:00 | 2017/01/11 02:20 | 10.257 | 0.828 | 0 | 10.257 | 12347 | 0 | 12341 | 2092242
2017/01/11 | 02:40:00 | 2017/01/11 02:40 | 10.202 | 0.825 | 0 | 10.202 | 12275 | 0 | 12275 | 2092242
2017/01/11 | 03:00:00 | 2017/01/11 03:00 | 10.147 | 0.823 | 0 | 10.147 | 12203 | 0 | 12209 | 2092242
2017/01/11 | 03:20:00 | 2017/01/11 03:20 | 10.084 | 0.82 | 0 | 10.084 | 12133 | 0 | 12139 | 2092242
2017/01/11 | 03:40:00 | 2017/01/11 03:40 | 10.021 | 0.818 | 0 | 10.021 | 12063 | 0 | 12063 | 2092242
2017/01/11 | 04:00:00 | 2017/01/11 04:00 | 9.958 | 0.815 | 0 | 9.958 | 11993 | 0 | 11987 | 2092242
2017/01/11 | 04:20:00 | 2017/01/11 04:20 | 9.904 | 0.813 | 0 | 9.904 | 11923 | 0 | 11917 | 2092242
2017/01/11 | 04:40:00 | 2017/01/11 04:40 | 9.849 | 0.81 | 0 | 9.849 | 11852 | 0 | 11852 | 2092242
2017/01/11 | 05:00:00 | 2017/01/11 05:00 | 9.795 | 0.808 | 0 | 9.795 | 11781 | 0 | 11786 | 2092242
2017/01/11 | 05:20:00 | 2017/01/11 05:20 | 9.74 | 0.806 | 0 | 9.74 | 11727 | 0 | 11721 | 2092242
2017/01/11 | 05:40:00 | 2017/01/11 05:40 | 9.694 | 0.804 | 0 | 9.694 | 11657 | 0 | 11660 | 2092242
2017/01/11 | 06:00:00 | 2017/01/11 06:00 | 9.632 | 0.801 | 0 | 9.632 | 11601 | 0 | 11596 | 2092242
2017/01/11 | 06:20:00 | 2017/01/11 06:20 | 9.594 | 0.799 | 0 | 9.594 | 11535 | 0 | 11536 | 2092242
2017/01/11 | 06:40:00 | 2017/01/11 06:40 | 9.532 | 0.797 | 0 | 9.532 | 11475 | 0 | 11476 | 2092242
2017/01/11 | 07:00:00 | 2017/01/11 07:00 | 9.47 | 0.794 | 0 | 9.47 | 11407 | 0 | 11401 | 2092242
2017/01/11 | 07:20:00 | 2017/01/11 07:20 | 9.417 | 0.792 | 0 | 9.417 | 11338 | 0 | 11332 | 2092242
2017/01/11 | 07:40:00 | 2017/01/11 07:40 | 9.363 | 0.789 | 0 | 9.363 | 11268 | 0 | 11268 | 2092242
2017/01/11 | 08:00:00 | 2017/01/11 08:00 | 9.309 | 0.787 | 0 | 9.309 | 11198 | 0 | 11203 | 2092242
2017/01/11 | 08:20:00 | 2017/01/11 08:20 | 9.256 | 0.785 | 0 | 9.256 | 11145 | 0 | 11139 | 2092242
2017/01/11 | 08:40:00 | 2017/01/11 08:40 | 9.21 | 0.783 | 0 | 9.21 | 11076 | 0 | 11080 | 2092242
2017/01/11 | 09:00:00 | 2017/01/11 09:00 | 9.15 | 0.78 | 0 | 9.15 | 11021 | 0 | 11016 | 2092242
2017/01/11 | 09:20:00 | 2017/01/11 09:20 | 9.089 | 0.777 | 0 | 9.089 | 10937 | 0 | 10943 | 2092242
2017/01/11 | 09:40:00 | 2017/01/11 09:40 | 9.028 | 0.775 | 0 | 9.028 | 10870 | 0 | 10870 | 2092242

## Event 210
Hydrograph info for event 210 for B1H005 in period 19721001 to 20241203
Hydrograph period: 2017/01/14 15:20:00 to 2017/01/19 20:40:00 Date of peak: 2017/01/15 14:20:00 Peak flow: 66.248m³/sec
Date | Time | Date + Time | Observed (m³/sec) | Observed H(m) | Q-Dxi (m³/sec) | Q-Bxi (m³/sec) | Q-Txi (m³) | Q-Dxi (m³) | Q-Bxi (m³) | Cum. Q-Dri (m³)
2017/01/14 | 15:20:00 | 2017/01/14 15:20 | 6.765 | 0.67 | 6.748 | 0.017 | 0 | 0 | 0 | 0
2017/01/14 | 15:40:00 | 2017/01/14 15:40 | 6.97 | 0.68 | 6.919 | 0.051 | 8220 | 8200 | 41 | 8200
2017/01/14 | 16:00:00 | 2017/01/14 16:00 | 7.368 | 0.699 | 7.281 | 0.087 | 8582 | 8520 | 83 | 16720
2017/01/14 | 16:20:00 | 2017/01/14 16:20 | 8.021 | 0.729 | 7.896 | 0.125 | 9216 | 9106 | 127 | 25826
2017/01/14 | 16:40:00 | 2017/01/14 16:40 | 8.834 | 0.766 | 8.668 | 0.166 | 10095 | 9938 | 175 | 35764
2017/01/14 | 17:00:00 | 2017/01/14 17:00 | 9.772 | 0.807 | 9.56 | 0.212 | 11155 | 10937 | 227 | 46701
2017/01/14 | 17:20:00 | 2017/01/14 17:20 | 10.784 | 0.85 | 10.522 | 0.262 | 12336 | 12049 | 285 | 58750
2017/01/14 | 17:40:00 | 2017/01/14 17:40 | 11.777 | 0.89 | 11.46 | 0.317 | 13533 | 13189 | 348 | 71939
2017/01/14 | 18:00:00 | 2017/01/14 18:00 | 12.889 | 0.928 | 12.512 | 0.377 | 14781 | 14383 | 417 | 86322
2017/01/14 | 18:20:00 | 2017/01/14 18:20 | 14.136 | 0.961 | 13.693 | 0.443 | 16208 | 15723 | 492 | 102045
2017/01/14 | 18:40:00 | 2017/01/14 18:40 | 15.359 | 0.99 | 14.844 | 0.515 | 17704 | 17122 | 575 | 119167
2017/01/14 | 19:00:00 | 2017/01/14 19:00 | 16.547 | 1.016 | 15.955 | 0.592 | 19147 | 18480 | 664 | 137647
2017/01/14 | 19:20:00 | 2017/01/14 19:20 | 17.581 | 1.037 | 16.907 | 0.674 | 20484 | 19717 | 760 | 157364
2017/01/14 | 19:40:00 | 2017/01/14 19:40 | 18.47 | 1.054 | 17.709 | 0.761 | 21643 | 20769 | 861 | 178133
2017/01/14 | 20:00:00 | 2017/01/14 20:00 | 19.247 | 1.069 | 18.396 | 0.851 | 22654 | 21663 | 967 | 199796
2017/01/14 | 20:20:00 | 2017/01/14 20:20 | 19.938 | 1.082 | 18.993 | 0.945 | 23523 | 22433 | 1078 | 222229
2017/01/14 | 20:40:00 | 2017/01/14 20:40 | 20.495 | 1.092 | 19.453 | 1.042 | 24277 | 23068 | 1192 | 245297
2017/01/14 | 21:00:00 | 2017/01/14 21:00 | 21.025 | 1.101 | 19.885 | 1.14 | 24898 | 23603 | 1309 | 268900
2017/01/14 | 21:20:00 | 2017/01/14 21:20 | 21.448 | 1.108 | 20.207 | 1.241 | 25470 | 24055 | 1428 | 292955
2017/01/14 | 21:40:00 | 2017/01/14 21:40 | 21.838 | 1.115 | 20.495 | 1.343 | 25990 | 24422 | 1550 | 317377
2017/01/14 | 22:00:00 | 2017/01/14 22:00 | 22.193 | 1.121 | 20.747 | 1.446 | 26405 | 24745 | 1673 | 342122
2017/01/14 | 22:20:00 | 2017/01/14 22:20 | 22.492 | 1.126 | 20.942 | 1.55 | 26811 | 25013 | 1798 | 367135
2017/01/14 | 22:40:00 | 2017/01/14 22:40 | 22.794 | 1.131 | 21.138 | 1.656 | 27171 | 25248 | 1924 | 392383
2017/01/14 | 23:00:00 | 2017/01/14 23:00 | 23.098 | 1.136 | 21.336 | 1.762 | 27535 | 25484 | 2051 | 417867
2017/01/14 | 23:20:00 | 2017/01/14 23:20 | 23.468 | 1.142 | 21.598 | 1.87 | 27954 | 25760 | 2179 | 443627
2017/01/14 | 23:40:00 | 2017/01/14 23:40 | 23.778 | 1.147 | 21.799 | 1.979 | 28347 | 26038 | 2309 | 469665
2017/01/15 | 00:00:00 | 2017/01/15 00:00 | 24.092 | 1.152 | 22.003 | 2.089 | 28722 | 26282 | 2440 | 495947
2017/01/15 | 00:20:00 | 2017/01/15 00:20 | 24.472 | 1.158 | 22.272 | 2.2 | 29153 | 26566 | 2573 | 522513
2017/01/15 | 00:40:00 | 2017/01/15 00:40 | 24.899 | 1.165 | 22.587 | 2.312 | 29601 | 26916 | 2707 | 549429
2017/01/15 | 01:00:00 | 2017/01/15 01:00 | 25.505 | 1.174 | 23.079 | 2.426 | 30226 | 27399 | 2843 | 576828
2017/01/15 | 01:20:00 | 2017/01/15 01:20 | 26.254 | 1.185 | 23.71 | 2.544 | 31022 | 28073 | 2982 | 604901
2017/01/15 | 01:40:00 | 2017/01/15 01:40 | 27.268 | 1.2 | 24.603 | 2.665 | 32089 | 28988 | 3125 | 633889
2017/01/15 | 02:00:00 | 2017/01/15 02:00 | 28.422 | 1.217 | 25.631 | 2.791 | 33411 | 30141 | 3273 | 664030
2017/01/15 | 02:20:00 | 2017/01/15 02:20 | 29.779 | 1.236 | 26.857 | 2.922 | 34900 | 31493 | 3428 | 695523
2017/01/15 | 02:40:00 | 2017/01/15 02:40 | 31.176 | 1.255 | 28.116 | 3.06 | 36568 | 32984 | 3589 | 728507
2017/01/15 | 03:00:00 | 2017/01/15 03:00 | 32.579 | 1.274 | 29.375 | 3.204 | 38275 | 34495 | 3758 | 763002
2017/01/15 | 03:20:00 | 2017/01/15 03:20 | 33.955 | 1.292 | 30.601 | 3.354 | 39905 | 35985 | 3935 | 798987
2017/01/15 | 03:40:00 | 2017/01/15 03:40 | 35.312 | 1.309 | 31.801 | 3.511 | 41569 | 37441 | 4119 | 836428
2017/01/15 | 04:00:00 | 2017/01/15 04:00 | 36.674 | 1.326 | 33.001 | 3.673 | 43189 | 38881 | 4310 | 875309
2017/01/15 | 04:20:00 | 2017/01/15 04:20 | 37.929 | 1.341 | 34.088 | 3.841 | 44760 | 40253 | 4509 | 915562
2017/01/15 | 04:40:00 | 2017/01/15 04:40 | 39.152 | 1.355 | 35.137 | 4.015 | 46274 | 41535 | 4714 | 957097
2017/01/15 | 05:00:00 | 2017/01/15 05:00 | 40.253 | 1.368 | 36.06 | 4.193 | 47621 | 42718 | 4925 | 999815
2017/01/15 | 05:20:00 | 2017/01/15 05:20 | 41.344 | 1.38 | 36.968 | 4.376 | 48936 | 43816 | 5142 | 1043631
2017/01/15 | 05:40:00 | 2017/01/15 05:40 | 42.332 | 1.391 | 37.768 | 4.564 | 50218 | 44842 | 5364 | 1088473
2017/01/15 | 06:00:00 | 2017/01/15 06:00 | 43.395 | 1.403 | 38.64 | 4.755 | 51435 | 45845 | 5591 | 1134318
2017/01/15 | 06:20:00 | 2017/01/15 06:20 | 44.319 | 1.413 | 39.368 | 4.951 | 52628 | 46805 | 5823 | 1181123
2017/01/15 | 06:40:00 | 2017/01/15 06:40 | 45.257 | 1.423 | 40.107 | 5.15 | 53743 | 47685 | 6060 | 1228808
2017/01/15 | 07:00:00 | 2017/01/15 07:00 | 46.116 | 1.432 | 40.764 | 5.352 | 54845 | 48522 | 6301 | 1277330
2017/01/15 | 07:20:00 | 2017/01/15 07:20 | 46.919 | 1.44 | 41.361 | 5.558 | 55820 | 49275 | 6546 | 1326605
2017/01/15 | 07:40:00 | 2017/01/15 07:40 | 47.731 | 1.449 | 41.964 | 5.767 | 56789 | 49995 | 6795 | 1376600
2017/01/15 | 08:00:00 | 2017/01/15 08:00 | 48.55 | 1.457 | 42.571 | 5.979 | 57768 | 50721 | 7048 | 1427321
2017/01/15 | 08:20:00 | 2017/01/15 08:20 | 49.28 | 1.464 | 43.086 | 6.194 | 58674 | 51394 | 7304 | 1478715
2017/01/15 | 08:40:00 | 2017/01/15 08:40 | 49.981 | 1.471 | 43.57 | 6.411 | 59572 | 51994 | 7563 | 1530709
2017/01/15 | 09:00:00 | 2017/01/15 09:00 | 50.656 | 1.478 | 44.026 | 6.63 | 60382 | 52557 | 7825 | 1583266
2017/01/15 | 09:20:00 | 2017/01/15 09:20 | 51.404 | 1.485 | 44.552 | 6.852 | 61211 | 53146 | 8090 | 1636412
2017/01/15 | 09:40:00 | 2017/01/15 09:40 | 52.159 | 1.493 | 45.082 | 7.077 | 62137 | 53780 | 8358 | 1690192
2017/01/15 | 10:00:00 | 2017/01/15 10:00 | 53.024 | 1.501 | 45.719 | 7.305 | 63109 | 54481 | 8629 | 1744673
2017/01/15 | 10:20:00 | 2017/01/15 10:20 | 54.252 | 1.513 | 46.716 | 7.536 | 64365 | 55461 | 8905 | 1800134
2017/01/15 | 10:40:00 | 2017/01/15 10:40 | 55.641 | 1.526 | 47.868 | 7.773 | 65916 | 56750 | 9186 | 1856884
2017/01/15 | 11:00:00 | 2017/01/15 11:00 | 57.196 | 1.54 | 49.179 | 8.017 | 67674 | 58228 | 9474 | 1915112
2017/01/15 | 11:20:00 | 2017/01/15 11:20 | 58.742 | 1.554 | 50.476 | 8.266 | 69534 | 59793 | 9770 | 1974905
2017/01/15 | 11:40:00 | 2017/01/15 11:40 | 60.236 | 1.567 | 51.714 | 8.522 | 71420 | 61314 | 10073 | 2036219
2017/01/15 | 12:00:00 | 2017/01/15 12:00 | 61.562 | 1.579 | 52.778 | 8.784 | 73077 | 62695 | 10384 | 2098914
2017/01/15 | 12:20:00 | 2017/01/15 12:20 | 62.753 | 1.589 | 53.702 | 9.051 | 74643 | 63888 | 10701 | 2162802
2017/01/15 | 12:40:00 | 2017/01/15 12:40 | 63.801 | 1.598 | 54.479 | 9.322 | 75950 | 64908 | 11024 | 2227710
2017/01/15 | 13:00:00 | 2017/01/15 13:00 | 64.584 | 1.605 | 54.987 | 9.597 | 77031 | 65680 | 11351 | 2293390
2017/01/15 | 13:20:00 | 2017/01/15 13:20 | 65.295 | 1.611 | 55.422 | 9.873 | 77955 | 66245 | 11682 | 2359635
2017/01/15 | 13:40:00 | 2017/01/15 13:40 | 65.731 | 1.615 | 55.579 | 10.152 | 78634 | 66601 | 12015 | 2426236
2017/01/15 | 14:00:00 | 2017/01/15 14:00 | 66.128 | 1.618 | 55.698 | 10.43 | 79115 | 66766 | 12349 | 2493002
2017/01/15 | 14:20:00 | 2017/01/15 14:20 | 66.248 | 1.619 | 55.539 | 10.709 | 79455 | 66742 | 12684 | 2559744
2017/01/15 | 14:40:00 | 2017/01/15 14:40 | 66.248 | 1.619 | 55.261 | 10.987 | 79498 | 66480 | 13018 | 2559744
2017/01/15 | 15:00:00 | 2017/01/15 15:00 | 66.128 | 1.618 | 54.865 | 11.263 | 79455 | 66076 | 13350 | 2559744
2017/01/15 | 15:20:00 | 2017/01/15 15:20 | 65.85 | 1.616 | 54.313 | 11.537 | 79216 | 65507 | 13680 | 2559744
2017/01/15 | 15:40:00 | 2017/01/15 15:40 | 65.453 | 1.612 | 53.646 | 11.807 | 78781 | 64776 | 14006 | 2559744
2017/01/15 | 16:00:00 | 2017/01/15 16:00 | 65.057 | 1.609 | 52.983 | 12.074 | 78306 | 63977 | 14329 | 2559744
2017/01/15 | 16:20:00 | 2017/01/15 16:20 | 64.466 | 1.604 | 52.128 | 12.338 | 77714 | 63066 | 14647 | 2559744
2017/01/15 | 16:40:00 | 2017/01/15 16:40 | 63.996 | 1.6 | 51.399 | 12.597 | 77077 | 62116 | 14961 | 2559744
2017/01/15 | 17:00:00 | 2017/01/15 17:00 | 63.411 | 1.595 | 50.558 | 12.853 | 76444 | 61174 | 15270 | 2559744
2017/01/15 | 17:20:00 | 2017/01/15 17:20 | 62.907 | 1.591 | 49.803 | 13.104 | 75763 | 60216 | 15574 | 2559744
2017/01/15 | 17:40:00 | 2017/01/15 17:40 | 62.367 | 1.586 | 49.015 | 13.352 | 75183 | 59291 | 15874 | 2559744
2017/01/15 | 18:00:00 | 2017/01/15 18:00 | 61.792 | 1.581 | 48.196 | 13.596 | 74495 | 58327 | 16169 | 2559744
2017/01/15 | 18:20:00 | 2017/01/15 18:20 | 61.219 | 1.576 | 47.384 | 13.835 | 73806 | 57348 | 16459 | 2559744
2017/01/15 | 18:40:00 | 2017/01/15 18:40 | 60.613 | 1.571 | 46.542 | 14.071 | 73117 | 56356 | 16743 | 2559744
2017/01/15 | 19:00:00 | 2017/01/15 19:00 | 59.972 | 1.565 | 45.67 | 14.302 | 72323 | 55328 | 17023 | 2559744
2017/01/15 | 19:20:00 | 2017/01/15 19:20 | 59.224 | 1.558 | 44.696 | 14.528 | 71517 | 54220 | 17298 | 2559744
2017/01/15 | 19:40:00 | 2017/01/15 19:40 | 58.445 | 1.551 | 43.695 | 14.75 | 70618 | 53035 | 17567 | 2559744
2017/01/15 | 20:00:00 | 2017/01/15 20:00 | 57.635 | 1.544 | 42.669 | 14.966 | 69621 | 51818 | 17830 | 2559744
2017/01/15 | 20:20:00 | 2017/01/15 20:20 | 56.614 | 1.535 | 41.437 | 15.177 | 68522 | 50464 | 18086 | 2559744
2017/01/15 | 20:40:00 | 2017/01/15 20:40 | 55.676 | 1.526 | 40.294 | 15.382 | 67391 | 49039 | 18335 | 2559744
2017/01/15 | 21:00:00 | 2017/01/15 21:00 | 54.712 | 1.517 | 39.131 | 15.581 | 66206 | 47655 | 18578 | 2559744
2017/01/15 | 21:20:00 | 2017/01/15 21:20 | 53.759 | 1.508 | 37.985 | 15.774 | 65107 | 46270 | 18813 | 2559744
2017/01/15 | 21:40:00 | 2017/01/15 21:40 | 52.747 | 1.498 | 36.785 | 15.962 | 63886 | 44862 | 19041 | 2559744
2017/01/15 | 22:00:00 | 2017/01/15 22:00 | 51.78 | 1.489 | 35.637 | 16.143 | 62740 | 43453 | 19263 | 2559744
2017/01/15 | 22:20:00 | 2017/01/15 22:20 | 50.927 | 1.481 | 34.608 | 16.319 | 61623 | 42147 | 19477 | 2559744
2017/01/15 | 22:40:00 | 2017/01/15 22:40 | 49.981 | 1.471 | 33.491 | 16.49 | 60544 | 40859 | 19685 | 2559744
2017/01/15 | 23:00:00 | 2017/01/15 23:00 | 49.047 | 1.462 | 32.392 | 16.655 | 59440 | 39530 | 19887 | 2559744
2017/01/15 | 23:20:00 | 2017/01/15 23:20 | 48.058 | 1.452 | 31.244 | 16.814 | 58262 | 38181 | 20082 | 2559744
2017/01/15 | 23:40:00 | 2017/01/15 23:40 | 47.049 | 1.442 | 30.081 | 16.968 | 57078 | 36795 | 20269 | 2559744
2017/01/16 | 00:00:00 | 2017/01/16 00:00 | 45.924 | 1.43 | 28.808 | 17.116 | 55782 | 35334 | 20450 | 2559744
2017/01/16 | 00:20:00 | 2017/01/16 00:20 | 44.817 | 1.418 | 27.56 | 17.257 | 54443 | 33821 | 20624 | 2559744
2017/01/16 | 00:40:00 | 2017/01/16 00:40 | 43.733 | 1.407 | 26.341 | 17.392 | 53128 | 32341 | 20789 | 2559744
2017/01/16 | 01:00:00 | 2017/01/16 01:00 | 42.664 | 1.395 | 25.143 | 17.521 | 51837 | 30890 | 20948 | 2559744
2017/01/16 | 01:20:00 | 2017/01/16 01:20 | 41.672 | 1.384 | 24.028 | 17.644 | 50579 | 29502 | 21099 | 2559744
2017/01/16 | 01:40:00 | 2017/01/16 01:40 | 40.753 | 1.374 | 22.991 | 17.762 | 49467 | 28211 | 21244 | 2559744
2017/01/16 | 02:00:00 | 2017/01/16 02:00 | 39.903 | 1.364 | 22.028 | 17.875 | 48350 | 27011 | 21382 | 2559744
2017/01/16 | 02:20:00 | 2017/01/16 02:20 | 39.095 | 1.355 | 21.112 | 17.983 | 47377 | 25884 | 21515 | 2559744
2017/01/16 | 02:40:00 | 2017/01/16 02:40 | 38.381 | 1.346 | 20.294 | 18.087 | 46485 | 24844 | 21642 | 2559744
2017/01/16 | 03:00:00 | 2017/01/16 03:00 | 37.76 | 1.339 | 19.573 | 18.187 | 45664 | 23920 | 21764 | 2559744
2017/01/16 | 03:20:00 | 2017/01/16 03:20 | 37.117 | 1.331 | 18.834 | 18.283 | 44905 | 23044 | 21882 | 2559744
2017/01/16 | 03:40:00 | 2017/01/16 03:40 | 36.592 | 1.325 | 18.216 | 18.376 | 44212 | 22230 | 21995 | 2559744
2017/01/16 | 04:00:00 | 2017/01/16 04:00 | 36.098 | 1.319 | 17.632 | 18.466 | 43633 | 21509 | 22105 | 2559744
2017/01/16 | 04:20:00 | 2017/01/16 04:20 | 35.69 | 1.314 | 17.137 | 18.553 | 43072 | 20862 | 22211 | 2559744
2017/01/16 | 04:40:00 | 2017/01/16 04:40 | 35.204 | 1.308 | 16.567 | 18.637 | 42536 | 20222 | 22314 | 2559744
2017/01/16 | 05:00:00 | 2017/01/16 05:00 | 34.722 | 1.302 | 16.003 | 18.719 | 41974 | 19542 | 22414 | 2559744
2017/01/16 | 05:20:00 | 2017/01/16 05:20 | 34.112 | 1.294 | 15.315 | 18.797 | 41281 | 18791 | 22510 | 2559744
2017/01/16 | 05:40:00 | 2017/01/16 05:40 | 33.483 | 1.286 | 14.611 | 18.872 | 40569 | 17955 | 22602 | 2559744
2017/01/16 | 06:00:00 | 2017/01/16 06:00 | 32.784 | 1.277 | 13.84 | 18.944 | 39772 | 17070 | 22690 | 2559744
2017/01/16 | 06:20:00 | 2017/01/16 06:20 | 32.126 | 1.268 | 13.115 | 19.011 | 38937 | 16173 | 22773 | 2559744
2017/01/16 | 06:40:00 | 2017/01/16 06:40 | 31.399 | 1.258 | 12.324 | 19.075 | 38127 | 15263 | 22852 | 2559744
2017/01/16 | 07:00:00 | 2017/01/16 07:00 | 30.655 | 1.248 | 11.52 | 19.135 | 37232 | 14306 | 22926 | 2559744
2017/01/16 | 07:20:00 | 2017/01/16 07:20 | 29.971 | 1.239 | 10.78 | 19.191 | 36357 | 13380 | 22995 | 2559744
2017/01/16 | 07:40:00 | 2017/01/16 07:40 | 29.297 | 1.229 | 10.054 | 19.243 | 35560 | 12501 | 23060 | 2559744
2017/01/16 | 08:00:00 | 2017/01/16 08:00 | 28.704 | 1.221 | 9.412 | 19.292 | 34800 | 11680 | 23121 | 2559744
2017/01/16 | 08:20:00 | 2017/01/16 08:20 | 28.235 | 1.214 | 8.897 | 19.338 | 34163 | 10986 | 23178 | 2559744
2017/01/16 | 08:40:00 | 2017/01/16 08:40 | 27.725 | 1.207 | 8.344 | 19.381 | 33565 | 10345 | 23231 | 2559744
2017/01/16 | 09:00:00 | 2017/01/16 09:00 | 27.312 | 1.201 | 7.89 | 19.422 | 33039 | 9741 | 23281 | 2559744
2017/01/16 | 09:20:00 | 2017/01/16 09:20 | 26.972 | 1.196 | 7.512 | 19.46 | 32570 | 9241 | 23329 | 2559744
2017/01/16 | 09:40:00 | 2017/01/16 09:40 | 26.633 | 1.191 | 7.136 | 19.497 | 32163 | 8789 | 23374 | 2559744
2017/01/16 | 10:00:00 | 2017/01/16 10:00 | 26.365 | 1.187 | 6.833 | 19.532 | 31783 | 8382 | 23417 | 2559744
2017/01/16 | 10:20:00 | 2017/01/16 10:20 | 26.098 | 1.183 | 6.533 | 19.565 | 31493 | 8019 | 23458 | 2559744
2017/01/16 | 10:40:00 | 2017/01/16 10:40 | 25.855 | 1.179 | 6.258 | 19.597 | 31161 | 7674 | 23498 | 2559744
2017/01/16 | 11:00:00 | 2017/01/16 11:00 | 25.636 | 1.176 | 6.008 | 19.628 | 30894 | 7359 | 23535 | 2559744
2017/01/16 | 11:20:00 | 2017/01/16 11:20 | 25.483 | 1.174 | 5.825 | 19.658 | 30687 | 7100 | 23572 | 2559744
2017/01/16 | 11:40:00 | 2017/01/16 11:40 | 25.266 | 1.17 | 5.58 | 19.686 | 30449 | 6843 | 23607 | 2559744
2017/01/16 | 12:00:00 | 2017/01/16 12:00 | 25.114 | 1.168 | 5.4 | 19.714 | 30212 | 6588 | 23640 | 2559744
2017/01/16 | 12:20:00 | 2017/01/16 12:20 | 24.942 | 1.165 | 5.202 | 19.74 | 30018 | 6361 | 23673 | 2559744
2017/01/16 | 12:40:00 | 2017/01/16 12:40 | 24.834 | 1.164 | 5.068 | 19.766 | 29865 | 6162 | 23704 | 2559744
2017/01/16 | 13:00:00 | 2017/01/16 13:00 | 24.727 | 1.162 | 4.936 | 19.791 | 29737 | 6002 | 23735 | 2559744
2017/01/16 | 13:20:00 | 2017/01/16 13:20 | 24.62 | 1.16 | 4.804 | 19.816 | 29608 | 5844 | 23764 | 2559744
2017/01/16 | 13:40:00 | 2017/01/16 13:40 | 24.493 | 1.158 | 4.654 | 19.839 | 29478 | 5675 | 23793 | 2559744
2017/01/16 | 14:00:00 | 2017/01/16 14:00 | 24.281 | 1.155 | 4.419 | 19.862 | 29264 | 5443 | 23821 | 2559744
2017/01/16 | 14:20:00 | 2017/01/16 14:20 | 23.966 | 1.15 | 4.083 | 19.883 | 28948 | 5101 | 23847 | 2559744
2017/01/16 | 14:40:00 | 2017/01/16 14:40 | 23.571 | 1.144 | 3.668 | 19.903 | 28532 | 4650 | 23872 | 2559744
2017/01/16 | 15:00:00 | 2017/01/16 15:00 | 23.098 | 1.136 | 3.178 | 19.92 | 28016 | 4108 | 23894 | 2559744
2017/01/16 | 15:20:00 | 2017/01/16 15:20 | 22.593 | 1.128 | 2.658 | 19.935 | 27414 | 3502 | 23913 | 2559744
2017/01/16 | 15:40:00 | 2017/01/16 15:40 | 22.016 | 1.118 | 2.069 | 19.947 | 26774 | 2837 | 23929 | 2559744
2017/01/16 | 16:00:00 | 2017/01/16 16:00 | 21.429 | 1.108 | 1.474 | 19.955 | 26066 | 2126 | 23941 | 2559744
2017/01/16 | 16:20:00 | 2017/01/16 16:20 | 20.854 | 1.098 | 0.893 | 19.961 | 25369 | 1420 | 23950 | 2559744
2017/01/16 | 16:40:00 | 2017/01/16 16:40 | 20.308 | 1.088 | 0.344 | 19.964 | 24687 | 742 | 23955 | 2559744
2017/01/16 | 17:00:00 | 2017/01/16 17:00 | 19.791 | 1.079 | 0 | 19.791 | 24072 | 206 | 23853 | 2559744
2017/01/16 | 17:20:00 | 2017/01/16 17:20 | 19.337 | 1.071 | 0 | 19.337 | 23476 | 0 | 23477 | 2559744
2017/01/16 | 17:40:00 | 2017/01/16 17:40 | 18.891 | 1.062 | 0 | 18.891 | 22936 | 0 | 22937 | 2559744
2017/01/16 | 18:00:00 | 2017/01/16 18:00 | 18.451 | 1.054 | 0 | 18.451 | 22405 | 0 | 22405 | 2559744
2017/01/16 | 18:20:00 | 2017/01/16 18:20 | 18.072 | 1.047 | 0 | 18.072 | 21925 | 0 | 21914 | 2559744
2017/01/16 | 18:40:00 | 2017/01/16 18:40 | 17.714 | 1.04 | 0 | 17.714 | 21463 | 0 | 21472 | 2559744
2017/01/16 | 19:00:00 | 2017/01/16 19:00 | 17.379 | 1.033 | 0 | 17.379 | 21055 | 0 | 21056 | 2559744
2017/01/16 | 19:20:00 | 2017/01/16 19:20 | 17.13 | 1.028 | 0 | 17.13 | 20705 | 0 | 20705 | 2559744
2017/01/16 | 19:40:00 | 2017/01/16 19:40 | 16.885 | 1.023 | 0 | 16.885 | 20409 | 0 | 20409 | 2559744
2017/01/16 | 20:00:00 | 2017/01/16 20:00 | 16.643 | 1.018 | 0 | 16.643 | 20116 | 0 | 20117 | 2559744
2017/01/16 | 20:20:00 | 2017/01/16 20:20 | 16.404 | 1.013 | 0 | 16.404 | 19828 | 0 | 19828 | 2559744
2017/01/16 | 20:40:00 | 2017/01/16 20:40 | 16.214 | 1.009 | 0 | 16.214 | 19570 | 0 | 19571 | 2559744
2017/01/16 | 21:00:00 | 2017/01/16 21:00 | 16.026 | 1.005 | 0 | 16.026 | 19333 | 0 | 19344 | 2559744
2017/01/16 | 21:20:00 | 2017/01/16 21:20 | 15.871 | 1.002 | 0 | 15.871 | 19138 | 0 | 19138 | 2559744
2017/01/16 | 21:40:00 | 2017/01/16 21:40 | 15.733 | 0.999 | 0 | 15.733 | 18955 | 0 | 18962 | 2559744
2017/01/16 | 22:00:00 | 2017/01/16 22:00 | 15.611 | 0.996 | 0 | 15.611 | 18818 | 0 | 18806 | 2559744
2017/01/16 | 22:20:00 | 2017/01/16 22:20 | 15.49 | 0.993 | 0 | 15.49 | 18650 | 0 | 18661 | 2559744
2017/01/16 | 22:40:00 | 2017/01/16 22:40 | 15.37 | 0.991 | 0 | 15.37 | 18516 | 0 | 18516 | 2559744
2017/01/16 | 23:00:00 | 2017/01/16 23:00 | 15.251 | 0.988 | 0 | 15.251 | 18383 | 0 | 18373 | 2559744
2017/01/16 | 23:20:00 | 2017/01/16 23:20 | 15.148 | 0.986 | 0 | 15.148 | 18250 | 0 | 18239 | 2559744
2017/01/16 | 23:40:00 | 2017/01/16 23:40 | 15.06 | 0.984 | 0 | 15.06 | 18117 | 0 | 18125 | 2559744
2017/01/17 | 00:00:00 | 2017/01/17 00:00 | 14.987 | 0.982 | 0 | 14.987 | 18028 | 0 | 18028 | 2559744
2017/01/17 | 00:20:00 | 2017/01/17 00:20 | 14.888 | 0.98 | 0 | 14.888 | 17934 | 0 | 17925 | 2559744
2017/01/17 | 00:40:00 | 2017/01/17 00:40 | 14.809 | 0.978 | 0 | 14.809 | 17811 | 0 | 17818 | 2559744
2017/01/17 | 01:00:00 | 2017/01/17 01:00 | 14.745 | 0.976 | 0 | 14.745 | 17732 | 0 | 17732 | 2559744
2017/01/17 | 01:20:00 | 2017/01/17 01:20 | 14.655 | 0.974 | 0 | 14.655 | 17649 | 0 | 17640 | 2559744
2017/01/17 | 01:40:00 | 2017/01/17 01:40 | 14.579 | 0.972 | 0 | 14.579 | 17534 | 0 | 17540 | 2559744
2017/01/17 | 02:00:00 | 2017/01/17 02:00 | 14.515 | 0.97 | 0 | 14.515 | 17456 | 0 | 17456 | 2559744
2017/01/17 | 02:20:00 | 2017/01/17 02:20 | 14.418 | 0.968 | 0 | 14.418 | 17370 | 0 | 17360 | 2559744
2017/01/17 | 02:40:00 | 2017/01/17 02:40 | 14.321 | 0.965 | 0 | 14.321 | 17244 | 0 | 17243 | 2559744
2017/01/17 | 03:00:00 | 2017/01/17 03:00 | 14.225 | 0.963 | 0 | 14.225 | 17118 | 0 | 17128 | 2559744
2017/01/17 | 03:20:00 | 2017/01/17 03:20 | 14.116 | 0.96 | 0 | 14.116 | 16995 | 0 | 17005 | 2559744
2017/01/17 | 03:40:00 | 2017/01/17 03:40 | 14.048 | 0.959 | 0 | 14.048 | 16898 | 0 | 16898 | 2559744
2017/01/17 | 04:00:00 | 2017/01/17 04:00 | 13.982 | 0.957 | 0 | 13.982 | 16818 | 0 | 16818 | 2559744
2017/01/17 | 04:20:00 | 2017/01/17 04:20 | 13.915 | 0.955 | 0 | 13.915 | 16738 | 0 | 16738 | 2559744
2017/01/17 | 04:40:00 | 2017/01/17 04:40 | 13.809 | 0.953 | 0 | 13.809 | 16634 | 0 | 16634 | 2559744
2017/01/17 | 05:00:00 | 2017/01/17 05:00 | 13.743 | 0.951 | 0 | 13.743 | 16531 | 0 | 16531 | 2559744
2017/01/17 | 05:20:00 | 2017/01/17 05:20 | 13.652 | 0.949 | 0 | 13.652 | 16446 | 0 | 16437 | 2559744
2017/01/17 | 05:40:00 | 2017/01/17 05:40 | 13.575 | 0.947 | 0 | 13.575 | 16330 | 0 | 16336 | 2559744
2017/01/17 | 06:00:00 | 2017/01/17 06:00 | 13.473 | 0.944 | 0 | 13.473 | 16238 | 0 | 16229 | 2559744
2017/01/17 | 06:20:00 | 2017/01/17 06:20 | 13.41 | 0.942 | 0 | 13.41 | 16130 | 0 | 16130 | 2559744
2017/01/17 | 06:40:00 | 2017/01/17 06:40 | 13.309 | 0.94 | 0 | 13.309 | 16031 | 0 | 16031 | 2559744
2017/01/17 | 07:00:00 | 2017/01/17 07:00 | 13.248 | 0.938 | 0 | 13.248 | 15934 | 0 | 15934 | 2559744
2017/01/17 | 07:20:00 | 2017/01/17 07:20 | 13.187 | 0.936 | 0 | 13.187 | 15861 | 0 | 15861 | 2559744
2017/01/17 | 07:40:00 | 2017/01/17 07:40 | 13.115 | 0.934 | 0 | 13.115 | 15787 | 0 | 15781 | 2559744
2017/01/17 | 08:00:00 | 2017/01/17 08:00 | 13.03 | 0.932 | 0 | 13.03 | 15678 | 0 | 15687 | 2559744
2017/01/17 | 08:20:00 | 2017/01/17 08:20 | 12.97 | 0.93 | 0 | 12.97 | 15600 | 0 | 15600 | 2559744
2017/01/17 | 08:40:00 | 2017/01/17 08:40 | 12.912 | 0.929 | 0 | 12.912 | 15529 | 0 | 15529 | 2559744
2017/01/17 | 09:00:00 | 2017/01/17 09:00 | 12.82 | 0.926 | 0 | 12.82 | 15448 | 0 | 15439 | 2559744
2017/01/17 | 09:20:00 | 2017/01/17 09:20 | 12.763 | 0.924 | 0 | 12.763 | 15350 | 0 | 15350 | 2559744
2017/01/17 | 09:40:00 | 2017/01/17 09:40 | 12.672 | 0.922 | 0 | 12.672 | 15261 | 0 | 15261 | 2559744
2017/01/17 | 10:00:00 | 2017/01/17 10:00 | 12.615 | 0.92 | 0 | 12.615 | 15172 | 0 | 15172 | 2559744
2017/01/17 | 10:20:00 | 2017/01/17 10:20 | 12.51 | 0.917 | 0 | 12.51 | 15075 | 0 | 15075 | 2559744
2017/01/17 | 10:40:00 | 2017/01/17 10:40 | 12.437 | 0.914 | 0 | 12.437 | 14968 | 0 | 14968 | 2559744
2017/01/17 | 11:00:00 | 2017/01/17 11:00 | 12.332 | 0.911 | 0 | 12.332 | 14861 | 0 | 14861 | 2559744
2017/01/17 | 11:20:00 | 2017/01/17 11:20 | 12.264 | 0.909 | 0 | 12.264 | 14764 | 0 | 14758 | 2559744
2017/01/17 | 11:40:00 | 2017/01/17 11:40 | 12.181 | 0.906 | 0 | 12.181 | 14663 | 0 | 14667 | 2559744
2017/01/17 | 12:00:00 | 2017/01/17 12:00 | 12.107 | 0.903 | 0 | 12.107 | 14580 | 0 | 14573 | 2559744
2017/01/17 | 12:20:00 | 2017/01/17 12:20 | 12.017 | 0.9 | 0 | 12.017 | 14474 | 0 | 14474 | 2559744
2017/01/17 | 12:40:00 | 2017/01/17 12:40 | 11.897 | 0.895 | 0 | 11.897 | 14352 | 0 | 14348 | 2559744
2017/01/17 | 13:00:00 | 2017/01/17 13:00 | 11.769 | 0.89 | 0 | 11.769 | 14199 | 0 | 14200 | 2559744
2017/01/17 | 13:20:00 | 2017/01/17 13:20 | 11.587 | 0.883 | 0 | 11.587 | 14019 | 0 | 14014 | 2559744
2017/01/17 | 13:40:00 | 2017/01/17 13:40 | 11.374 | 0.874 | 0 | 11.374 | 13780 | 0 | 13777 | 2559744
2017/01/17 | 14:00:00 | 2017/01/17 14:00 | 11.129 | 0.864 | 0 | 11.129 | 13502 | 0 | 13502 | 2559744
2017/01/17 | 14:20:00 | 2017/01/17 14:20 | 10.847 | 0.852 | 0 | 10.847 | 13186 | 0 | 13186 | 2559744
2017/01/17 | 14:40:00 | 2017/01/17 14:40 | 10.559 | 0.84 | 0 | 10.559 | 12847 | 0 | 12844 | 2559744
2017/01/17 | 15:00:00 | 2017/01/17 15:00 | 10.265 | 0.828 | 0 | 10.265 | 12488 | 0 | 12494 | 2559744
2017/01/17 | 15:20:00 | 2017/01/17 15:20 | 9.951 | 0.815 | 0 | 9.951 | 12129 | 0 | 12130 | 2559744
2017/01/17 | 15:40:00 | 2017/01/17 15:40 | 9.617 | 0.8 | 0 | 9.617 | 11740 | 0 | 11741 | 2559744
2017/01/17 | 16:00:00 | 2017/01/17 16:00 | 9.309 | 0.787 | 0 | 9.309 | 11355 | 0 | 11356 | 2559744
2017/01/17 | 16:20:00 | 2017/01/17 16:20 | 8.991 | 0.773 | 0 | 8.991 | 10985 | 0 | 10980 | 2559744
2017/01/17 | 16:40:00 | 2017/01/17 16:40 | 8.683 | 0.759 | 0 | 8.683 | 10600 | 0 | 10604 | 2559744
2017/01/17 | 17:00:00 | 2017/01/17 17:00 | 8.386 | 0.746 | 0 | 8.386 | 10241 | 0 | 10241 | 2559744
2017/01/17 | 17:20:00 | 2017/01/17 17:20 | 8.093 | 0.733 | 0 | 8.093 | 9887 | 0 | 9887 | 2559744
2017/01/17 | 17:40:00 | 2017/01/17 17:40 | 7.803 | 0.719 | 0 | 7.803 | 9537 | 0 | 9538 | 2559744
2017/01/17 | 18:00:00 | 2017/01/17 18:00 | 7.517 | 0.706 | 0 | 7.517 | 9192 | 0 | 9192 | 2559744
2017/01/17 | 18:20:00 | 2017/01/17 18:20 | 7.256 | 0.694 | 0 | 7.256 | 8869 | 0 | 8864 | 2559744
2017/01/17 | 18:40:00 | 2017/01/17 18:40 | 7.005 | 0.682 | 0 | 7.005 | 8553 | 0 | 8557 | 2559744
2017/01/17 | 19:00:00 | 2017/01/17 19:00 | 6.746 | 0.669 | 0 | 6.746 | 8254 | 0 | 8251 | 2559744
2017/01/17 | 19:20:00 | 2017/01/17 19:20 | 6.545 | 0.658 | 0 | 6.545 | 7973 | 0 | 7975 | 2559744
2017/01/17 | 19:40:00 | 2017/01/17 19:40 | 6.325 | 0.647 | 0 | 6.325 | 7723 | 0 | 7722 | 2559744
2017/01/17 | 20:00:00 | 2017/01/17 20:00 | 6.105 | 0.636 | 0 | 6.105 | 7463 | 0 | 7458 | 2559744
2017/01/17 | 20:20:00 | 2017/01/17 20:20 | 5.908 | 0.626 | 0 | 5.908 | 7208 | 0 | 7208 | 2559744
2017/01/17 | 20:40:00 | 2017/01/17 20:40 | 5.713 | 0.616 | 0 | 5.713 | 6973 | 0 | 6973 | 2559744
2017/01/17 | 21:00:00 | 2017/01/17 21:00 | 5.52 | 0.606 | 0 | 5.52 | 6740 | 0 | 6740 | 2559744
2017/01/17 | 21:20:00 | 2017/01/17 21:20 | 5.349 | 0.597 | 0 | 5.349 | 6526 | 0 | 6521 | 2559744
2017/01/17 | 21:40:00 | 2017/01/17 21:40 | 5.18 | 0.588 | 0 | 5.18 | 6317 | 0 | 6317 | 2559744
2017/01/17 | 22:00:00 | 2017/01/17 22:00 | 5.012 | 0.579 | 0 | 5.012 | 6110 | 0 | 6115 | 2559744
2017/01/17 | 22:20:00 | 2017/01/17 22:20 | 4.858 | 0.571 | 0 | 4.858 | 5922 | 0 | 5922 | 2559744
2017/01/17 | 22:40:00 | 2017/01/17 22:40 | 4.724 | 0.563 | 0 | 4.724 | 5749 | 0 | 5749 | 2559744
2017/01/17 | 23:00:00 | 2017/01/17 23:00 | 4.592 | 0.556 | 0 | 4.592 | 5585 | 0 | 5590 | 2559744
2017/01/17 | 23:20:00 | 2017/01/17 23:20 | 4.455 | 0.548 | 0 | 4.455 | 5424 | 0 | 5428 | 2559744
2017/01/17 | 23:40:00 | 2017/01/17 23:40 | 4.331 | 0.541 | 0 | 4.331 | 5274 | 0 | 5272 | 2559744
2017/01/18 | 00:00:00 | 2017/01/18 00:00 | 4.202 | 0.534 | 0 | 4.202 | 5116 | 0 | 5120 | 2559744
2017/01/18 | 00:20:00 | 2017/01/18 00:20 | 4.105 | 0.528 | 0 | 4.105 | 4988 | 0 | 4984 | 2559744
2017/01/18 | 00:40:00 | 2017/01/18 00:40 | 3.999 | 0.522 | 0 | 3.999 | 4859 | 0 | 4862 | 2559744
2017/01/18 | 01:00:00 | 2017/01/18 01:00 | 3.9 | 0.516 | 0 | 3.9 | 4743 | 0 | 4739 | 2559744
2017/01/18 | 01:20:00 | 2017/01/18 01:20 | 3.808 | 0.51 | 0 | 3.808 | 4629 | 0 | 4625 | 2559744
2017/01/18 | 01:40:00 | 2017/01/18 01:40 | 3.722 | 0.505 | 0 | 3.722 | 4516 | 0 | 4518 | 2559744
2017/01/18 | 02:00:00 | 2017/01/18 02:00 | 3.643 | 0.5 | 0 | 3.643 | 4419 | 0 | 4419 | 2559744
2017/01/18 | 02:20:00 | 2017/01/18 02:20 | 3.579 | 0.496 | 0 | 3.579 | 4337 | 0 | 4333 | 2559744
2017/01/18 | 02:40:00 | 2017/01/18 02:40 | 3.505 | 0.491 | 0 | 3.505 | 4248 | 0 | 4250 | 2559744
2017/01/18 | 03:00:00 | 2017/01/18 03:00 | 3.437 | 0.487 | 0 | 3.437 | 4169 | 0 | 4165 | 2559744
2017/01/18 | 03:20:00 | 2017/01/18 03:20 | 3.375 | 0.483 | 0 | 3.375 | 4091 | 0 | 4087 | 2559744
2017/01/18 | 03:40:00 | 2017/01/18 03:40 | 3.318 | 0.479 | 0 | 3.318 | 4013 | 0 | 4016 | 2559744
2017/01/18 | 04:00:00 | 2017/01/18 04:00 | 3.282 | 0.477 | 0 | 3.282 | 3956 | 0 | 3960 | 2559744
2017/01/18 | 04:20:00 | 2017/01/18 04:20 | 3.231 | 0.474 | 0 | 3.231 | 3908 | 0 | 3908 | 2559744
2017/01/18 | 04:40:00 | 2017/01/18 04:40 | 3.2 | 0.472 | 0 | 3.2 | 3856 | 0 | 3859 | 2559744
2017/01/18 | 05:00:00 | 2017/01/18 05:00 | 3.16 | 0.469 | 0 | 3.16 | 3820 | 0 | 3816 | 2559744
2017/01/18 | 05:20:00 | 2017/01/18 05:20 | 3.134 | 0.467 | 0 | 3.134 | 3776 | 0 | 3776 | 2559744
2017/01/18 | 05:40:00 | 2017/01/18 05:40 | 3.109 | 0.466 | 0 | 3.109 | 3746 | 0 | 3746 | 2559744
2017/01/18 | 06:00:00 | 2017/01/18 06:00 | 3.084 | 0.464 | 0 | 3.084 | 3716 | 0 | 3716 | 2559744
2017/01/18 | 06:20:00 | 2017/01/18 06:20 | 3.059 | 0.462 | 0 | 3.059 | 3685 | 0 | 3686 | 2559744
2017/01/18 | 06:40:00 | 2017/01/18 06:40 | 3.049 | 0.462 | 0 | 3.049 | 3664 | 0 | 3665 | 2559744
2017/01/18 | 07:00:00 | 2017/01/18 07:00 | 3.039 | 0.461 | 0 | 3.039 | 3649 | 0 | 3653 | 2559744
2017/01/18 | 07:20:00 | 2017/01/18 07:20 | 3.024 | 0.46 | 0 | 3.024 | 3634 | 0 | 3638 | 2559744
2017/01/18 | 07:40:00 | 2017/01/18 07:40 | 3.024 | 0.46 | 0 | 3.024 | 3628 | 0 | 3629 | 2559744
2017/01/18 | 08:00:00 | 2017/01/18 08:00 | 3.024 | 0.46 | 0 | 3.024 | 3628 | 0 | 3629 | 2559744
2017/01/18 | 08:20:00 | 2017/01/18 08:20 | 3.039 | 0.461 | 0.015 | 3.024 | 3641 | 9 | 3629 | 2559744
2017/01/18 | 08:40:00 | 2017/01/18 08:40 | 3.059 | 0.462 | 0.035 | 3.024 | 3656 | 30 | 3629 | 2559744
2017/01/18 | 09:00:00 | 2017/01/18 09:00 | 3.084 | 0.464 | 0.06 | 3.024 | 3685 | 57 | 3629 | 2559744
2017/01/18 | 09:20:00 | 2017/01/18 09:20 | 3.119 | 0.466 | 0.094 | 3.025 | 3718 | 92 | 3630 | 2559744
2017/01/18 | 09:40:00 | 2017/01/18 09:40 | 3.175 | 0.47 | 0.15 | 3.025 | 3774 | 146 | 3630 | 2559744
2017/01/18 | 10:00:00 | 2017/01/18 10:00 | 3.236 | 0.474 | 0.21 | 3.026 | 3850 | 216 | 3631 | 2559744
2017/01/18 | 10:20:00 | 2017/01/18 10:20 | 3.313 | 0.479 | 0.285 | 3.028 | 3929 | 297 | 3632 | 2559744
2017/01/18 | 10:40:00 | 2017/01/18 10:40 | 3.391 | 0.484 | 0.362 | 3.029 | 4022 | 388 | 3634 | 2559744
2017/01/18 | 11:00:00 | 2017/01/18 11:00 | 3.469 | 0.489 | 0.438 | 3.031 | 4115 | 480 | 3636 | 2559744
2017/01/18 | 11:20:00 | 2017/01/18 11:20 | 3.547 | 0.494 | 0.513 | 3.034 | 4210 | 571 | 3639 | 2559744
2017/01/18 | 11:40:00 | 2017/01/18 11:40 | 3.632 | 0.499 | 0.596 | 3.036 | 4305 | 665 | 3642 | 2559744
2017/01/18 | 12:00:00 | 2017/01/18 12:00 | 3.722 | 0.505 | 0.682 | 3.04 | 4416 | 767 | 3646 | 2559744
2017/01/18 | 12:20:00 | 2017/01/18 12:20 | 3.803 | 0.51 | 0.76 | 3.043 | 4515 | 865 | 3650 | 2559744
2017/01/18 | 12:40:00 | 2017/01/18 12:40 | 3.906 | 0.516 | 0.859 | 3.047 | 4622 | 971 | 3654 | 2559744
2017/01/18 | 13:00:00 | 2017/01/18 13:00 | 4.049 | 0.525 | 0.997 | 3.052 | 4764 | 1114 | 3659 | 2559744
2017/01/18 | 13:20:00 | 2017/01/18 13:20 | 4.313 | 0.54 | 1.256 | 3.057 | 5004 | 1352 | 3666 | 2559744
2017/01/18 | 13:40:00 | 2017/01/18 13:40 | 4.731 | 0.564 | 1.666 | 3.065 | 5408 | 1753 | 3673 | 2559744
2017/01/18 | 14:00:00 | 2017/01/18 14:00 | 5.311 | 0.595 | 2.236 | 3.075 | 6010 | 2342 | 3684 | 2559744
2017/01/18 | 14:20:00 | 2017/01/18 14:20 | 6.028 | 0.632 | 2.94 | 3.088 | 6787 | 3106 | 3697 | 2559744
2017/01/18 | 14:40:00 | 2017/01/18 14:40 | 6.817 | 0.672 | 3.713 | 3.104 | 7706 | 3992 | 3715 | 2559744
2017/01/18 | 15:00:00 | 2017/01/18 15:00 | 7.645 | 0.712 | 4.52 | 3.125 | 8670 | 4940 | 3737 | 2559744
2017/01/18 | 15:20:00 | 2017/01/18 15:20 | 8.475 | 0.75 | 5.325 | 3.15 | 9686 | 5907 | 3765 | 2559744
2017/01/18 | 15:40:00 | 2017/01/18 15:40 | 9.241 | 0.784 | 6.063 | 3.178 | 10638 | 6833 | 3797 | 2559744
2017/01/18 | 16:00:00 | 2017/01/18 16:00 | 9.888 | 0.812 | 6.678 | 3.21 | 11488 | 7645 | 3833 | 2559744
2017/01/18 | 16:20:00 | 2017/01/18 16:20 | 10.408 | 0.834 | 7.163 | 3.245 | 12188 | 8305 | 3873 | 2559744
2017/01/18 | 16:40:00 | 2017/01/18 16:40 | 10.831 | 0.852 | 7.549 | 3.282 | 12758 | 8828 | 3916 | 2559744
2017/01/18 | 17:00:00 | 2017/01/18 17:00 | 11.129 | 0.864 | 7.809 | 3.32 | 13182 | 9215 | 3961 | 2559744
2017/01/18 | 17:20:00 | 2017/01/18 17:20 | 11.341 | 0.873 | 7.981 | 3.36 | 13494 | 9474 | 4008 | 2559744
2017/01/18 | 17:40:00 | 2017/01/18 17:40 | 11.464 | 0.878 | 8.064 | 3.4 | 13691 | 9627 | 4056 | 2559744
2017/01/18 | 18:00:00 | 2017/01/18 18:00 | 11.521 | 0.88 | 8.081 | 3.44 | 13797 | 9687 | 4104 | 2559744
2017/01/18 | 18:20:00 | 2017/01/18 18:20 | 11.505 | 0.879 | 8.024 | 3.481 | 13821 | 9663 | 4153 | 2559744
2017/01/18 | 18:40:00 | 2017/01/18 18:40 | 11.455 | 0.877 | 7.934 | 3.521 | 13780 | 9575 | 4201 | 2559744
2017/01/18 | 19:00:00 | 2017/01/18 19:00 | 11.349 | 0.873 | 7.789 | 3.56 | 13689 | 9434 | 4248 | 2559744
2017/01/18 | 19:20:00 | 2017/01/18 19:20 | 11.194 | 0.867 | 7.595 | 3.599 | 13538 | 9231 | 4295 | 2559744
2017/01/18 | 19:40:00 | 2017/01/18 19:40 | 10.992 | 0.858 | 7.356 | 3.636 | 13311 | 8971 | 4341 | 2559744
2017/01/18 | 20:00:00 | 2017/01/18 20:00 | 10.767 | 0.849 | 7.095 | 3.672 | 13061 | 8670 | 4385 | 2559744
2017/01/18 | 20:20:00 | 2017/01/18 20:20 | 10.511 | 0.838 | 6.804 | 3.707 | 12772 | 8339 | 4428 | 2559744
2017/01/18 | 20:40:00 | 2017/01/18 20:40 | 10.225 | 0.826 | 6.485 | 3.74 | 12445 | 7973 | 4469 | 2559744
2017/01/18 | 21:00:00 | 2017/01/18 21:00 | 9.935 | 0.814 | 6.163 | 3.772 | 12090 | 7588 | 4508 | 2559744
2017/01/18 | 21:20:00 | 2017/01/18 21:20 | 9.625 | 0.801 | 5.823 | 3.802 | 11735 | 7191 | 4545 | 2559744
2017/01/18 | 21:40:00 | 2017/01/18 21:40 | 9.317 | 0.787 | 5.486 | 3.831 | 11365 | 6786 | 4580 | 2559744
2017/01/18 | 22:00:00 | 2017/01/18 22:00 | 9.036 | 0.775 | 5.179 | 3.857 | 11006 | 6399 | 4613 | 2559744
2017/01/18 | 22:20:00 | 2017/01/18 22:20 | 8.735 | 0.762 | 4.853 | 3.882 | 10662 | 6019 | 4644 | 2559744
2017/01/18 | 22:40:00 | 2017/01/18 22:40 | 8.46 | 0.749 | 4.554 | 3.906 | 10317 | 5644 | 4673 | 2559744
2017/01/18 | 23:00:00 | 2017/01/18 23:00 | 8.166 | 0.736 | 4.238 | 3.928 | 9975 | 5275 | 4700 | 2559744
2017/01/18 | 23:20:00 | 2017/01/18 23:20 | 7.897 | 0.724 | 3.948 | 3.949 | 9643 | 4912 | 4726 | 2559744
2017/01/18 | 23:40:00 | 2017/01/18 23:40 | 7.617 | 0.711 | 3.649 | 3.968 | 9304 | 4559 | 4750 | 2559744
2017/01/19 | 00:00:00 | 2017/01/19 00:00 | 7.368 | 0.699 | 3.383 | 3.985 | 8991 | 4219 | 4772 | 2559744
2017/01/19 | 00:20:00 | 2017/01/19 00:20 | 7.123 | 0.687 | 3.121 | 4.002 | 8694 | 3903 | 4792 | 2559744
2017/01/19 | 00:40:00 | 2017/01/19 00:40 | 6.88 | 0.676 | 2.863 | 4.017 | 8401 | 3591 | 4811 | 2559744
2017/01/19 | 01:00:00 | 2017/01/19 01:00 | 6.675 | 0.665 | 2.645 | 4.03 | 8125 | 3305 | 4828 | 2559744
2017/01/19 | 01:20:00 | 2017/01/19 01:20 | 6.466 | 0.654 | 2.423 | 4.043 | 7883 | 3041 | 4844 | 2559744
2017/01/19 | 01:40:00 | 2017/01/19 01:40 | 6.258 | 0.644 | 2.203 | 4.055 | 7637 | 2776 | 4859 | 2559744
2017/01/19 | 02:00:00 | 2017/01/19 02:00 | 6.046 | 0.633 | 1.981 | 4.065 | 7378 | 2511 | 4872 | 2559744
2017/01/19 | 02:20:00 | 2017/01/19 02:20 | 5.85 | 0.623 | 1.775 | 4.075 | 7137 | 2254 | 4884 | 2559744
2017/01/19 | 02:40:00 | 2017/01/19 02:40 | 5.662 | 0.613 | 1.579 | 4.083 | 6903 | 2013 | 4894 | 2559744
2017/01/19 | 03:00:00 | 2017/01/19 03:00 | 5.482 | 0.604 | 1.392 | 4.09 | 6691 | 1782 | 4904 | 2559744
2017/01/19 | 03:20:00 | 2017/01/19 03:20 | 5.324 | 0.596 | 1.227 | 4.097 | 6484 | 1571 | 4912 | 2559744
2017/01/19 | 03:40:00 | 2017/01/19 03:40 | 5.148 | 0.586 | 1.045 | 4.103 | 6283 | 1363 | 4920 | 2559744
2017/01/19 | 04:00:00 | 2017/01/19 04:00 | 4.993 | 0.578 | 0.886 | 4.107 | 6085 | 1159 | 4926 | 2559744
2017/01/19 | 04:20:00 | 2017/01/19 04:20 | 4.858 | 0.571 | 0.746 | 4.112 | 5915 | 979 | 4931 | 2559744
2017/01/19 | 04:40:00 | 2017/01/19 04:40 | 4.706 | 0.562 | 0.591 | 4.115 | 5738 | 802 | 4936 | 2559744
2017/01/19 | 05:00:00 | 2017/01/19 05:00 | 4.574 | 0.555 | 0.456 | 4.118 | 5564 | 629 | 4939 | 2559744
2017/01/19 | 05:20:00 | 2017/01/19 05:20 | 4.437 | 0.547 | 0.318 | 4.119 | 5402 | 464 | 4942 | 2559744
2017/01/19 | 05:40:00 | 2017/01/19 05:40 | 4.319 | 0.541 | 0.198 | 4.121 | 5254 | 309 | 4944 | 2559744
2017/01/19 | 06:00:00 | 2017/01/19 06:00 | 4.202 | 0.534 | 0.081 | 4.121 | 5113 | 167 | 4945 | 2559744
2017/01/19 | 06:20:00 | 2017/01/19 06:20 | 4.088 | 0.527 | 0 | 4.088 | 4973 | 48 | 4926 | 2559744
2017/01/19 | 06:40:00 | 2017/01/19 06:40 | 3.977 | 0.521 | 0 | 3.977 | 4839 | 0 | 4839 | 2559744
2017/01/19 | 07:00:00 | 2017/01/19 07:00 | 3.884 | 0.515 | 0 | 3.884 | 4712 | 0 | 4717 | 2559744
2017/01/19 | 07:20:00 | 2017/01/19 07:20 | 3.787 | 0.509 | 0 | 3.787 | 4598 | 0 | 4603 | 2559744
2017/01/19 | 07:40:00 | 2017/01/19 07:40 | 3.69 | 0.503 | 0 | 3.69 | 4486 | 0 | 4486 | 2559744
2017/01/19 | 08:00:00 | 2017/01/19 08:00 | 3.611 | 0.498 | 0 | 3.611 | 4381 | 0 | 4381 | 2559744
2017/01/19 | 08:20:00 | 2017/01/19 08:20 | 3.516 | 0.492 | 0 | 3.516 | 4272 | 0 | 4276 | 2559744
2017/01/19 | 08:40:00 | 2017/01/19 08:40 | 3.437 | 0.487 | 0 | 3.437 | 4172 | 0 | 4172 | 2559744
2017/01/19 | 09:00:00 | 2017/01/19 09:00 | 3.359 | 0.482 | 0 | 3.359 | 4078 | 0 | 4078 | 2559744
2017/01/19 | 09:20:00 | 2017/01/19 09:20 | 3.282 | 0.477 | 0 | 3.282 | 3985 | 0 | 3985 | 2559744
2017/01/19 | 09:40:00 | 2017/01/19 09:40 | 3.21 | 0.472 | 0 | 3.21 | 3893 | 0 | 3895 | 2559744
2017/01/19 | 10:00:00 | 2017/01/19 10:00 | 3.144 | 0.468 | 0 | 3.144 | 3817 | 0 | 3812 | 2559744
2017/01/19 | 10:20:00 | 2017/01/19 10:20 | 3.079 | 0.464 | 0 | 3.079 | 3730 | 0 | 3734 | 2559744
2017/01/19 | 10:40:00 | 2017/01/19 10:40 | 3.014 | 0.459 | 0 | 3.014 | 3655 | 0 | 3656 | 2559744
2017/01/19 | 11:00:00 | 2017/01/19 11:00 | 2.964 | 0.456 | 0 | 2.964 | 3586 | 0 | 3587 | 2559744
2017/01/19 | 11:20:00 | 2017/01/19 11:20 | 2.899 | 0.452 | 0 | 2.899 | 3514 | 0 | 3518 | 2559744
2017/01/19 | 11:40:00 | 2017/01/19 11:40 | 2.85 | 0.448 | 0 | 2.85 | 3450 | 0 | 3449 | 2559744
2017/01/19 | 12:00:00 | 2017/01/19 12:00 | 2.801 | 0.445 | 0 | 2.801 | 3391 | 0 | 3391 | 2559744
2017/01/19 | 12:20:00 | 2017/01/19 12:20 | 2.753 | 0.442 | 0 | 2.753 | 3332 | 0 | 3332 | 2559744
2017/01/19 | 12:40:00 | 2017/01/19 12:40 | 2.69 | 0.437 | 0 | 2.69 | 3265 | 0 | 3266 | 2559744
2017/01/19 | 13:00:00 | 2017/01/19 13:00 | 2.641 | 0.434 | 0 | 2.641 | 3199 | 0 | 3199 | 2559744
2017/01/19 | 13:20:00 | 2017/01/19 13:20 | 2.608 | 0.432 | 0 | 2.608 | 3153 | 0 | 3149 | 2559744
2017/01/19 | 13:40:00 | 2017/01/19 13:40 | 2.561 | 0.428 | 0 | 2.561 | 3101 | 0 | 3101 | 2559744
2017/01/19 | 14:00:00 | 2017/01/19 14:00 | 2.513 | 0.425 | 0 | 2.513 | 3044 | 0 | 3044 | 2559744
2017/01/19 | 14:20:00 | 2017/01/19 14:20 | 2.466 | 0.422 | 0 | 2.466 | 2988 | 0 | 2987 | 2559744
2017/01/19 | 14:40:00 | 2017/01/19 14:40 | 2.42 | 0.418 | 0 | 2.42 | 2932 | 0 | 2932 | 2559744
2017/01/19 | 15:00:00 | 2017/01/19 15:00 | 2.387 | 0.416 | 0 | 2.387 | 2880 | 0 | 2884 | 2559744
2017/01/19 | 15:20:00 | 2017/01/19 15:20 | 2.341 | 0.413 | 0 | 2.341 | 2837 | 0 | 2837 | 2559744
2017/01/19 | 15:40:00 | 2017/01/19 15:40 | 2.309 | 0.41 | 0 | 2.309 | 2790 | 0 | 2790 | 2559744
2017/01/19 | 16:00:00 | 2017/01/19 16:00 | 2.263 | 0.407 | 0 | 2.263 | 2743 | 0 | 2743 | 2559744
2017/01/19 | 16:20:00 | 2017/01/19 16:20 | 2.231 | 0.405 | 0 | 2.231 | 2700 | 0 | 2696 | 2559744
2017/01/19 | 16:40:00 | 2017/01/19 16:40 | 2.19 | 0.402 | 0 | 2.19 | 2651 | 0 | 2653 | 2559744
2017/01/19 | 17:00:00 | 2017/01/19 17:00 | 2.155 | 0.399 | 0 | 2.155 | 2610 | 0 | 2607 | 2559744
2017/01/19 | 17:20:00 | 2017/01/19 17:20 | 2.123 | 0.397 | 0 | 2.123 | 2570 | 0 | 2567 | 2559744
2017/01/19 | 17:40:00 | 2017/01/19 17:40 | 2.083 | 0.394 | 0 | 2.083 | 2521 | 0 | 2524 | 2559744
2017/01/19 | 18:00:00 | 2017/01/19 18:00 | 2.048 | 0.391 | 0 | 2.048 | 2482 | 0 | 2479 | 2559744
2017/01/19 | 18:20:00 | 2017/01/19 18:20 | 2.026 | 0.389 | 0 | 2.026 | 2444 | 0 | 2444 | 2559744
2017/01/19 | 18:40:00 | 2017/01/19 18:40 | 1.991 | 0.387 | 0 | 1.991 | 2410 | 0 | 2410 | 2559744
2017/01/19 | 19:00:00 | 2017/01/19 19:00 | 1.969 | 0.385 | 0 | 1.969 | 2376 | 0 | 2376 | 2559744
2017/01/19 | 19:20:00 | 2017/01/19 19:20 | 1.947 | 0.383 | 0 | 1.947 | 2350 | 0 | 2350 | 2559744
2017/01/19 | 19:40:00 | 2017/01/19 19:40 | 1.921 | 0.381 | 0 | 1.921 | 2323 | 0 | 2321 | 2559744
2017/01/19 | 20:00:00 | 2017/01/19 20:00 | 1.891 | 0.379 | 0 | 1.891 | 2284 | 0 | 2287 | 2559744
2017/01/19 | 20:20:00 | 2017/01/19 20:20 | 1.87 | 0.377 | 0 | 1.87 | 2256 | 0 | 2257 | 2559744
2017/01/19 | 20:40:00 | 2017/01/19 20:40 | 1.848 | 0.376 | 0 | 1.848 | 2231 | 0 | 2231 | 2559744

## Event 211
Hydrograph info for event 211 for B1H005 in period 19721001 to 20241203
Hydrograph period: 2017/01/30 14:40:00 to 2017/02/03 04:40:00 Date of peak: 2017/01/31 14:40:00 Peak flow: 35.284m³/sec
Date | Time | Date + Time | Observed (m³/sec) | Observed H(m) | Q-Dxi (m³/sec) | Q-Bxi (m³/sec) | Q-Txi (m³) | Q-Dxi (m³) | Q-Bxi (m³) | Cum. Q-Dri (m³)
2017/01/30 | 14:40:00 | 2017/01/30 14:40 | 1.264 | 0.327 | 1.261 | 0.003 | 0 | 0 | 0 | 0
2017/01/30 | 15:00:00 | 2017/01/30 15:00 | 1.32 | 0.332 | 1.31 | 0.01 | 1550 | 1543 | 8 | 1543
2017/01/30 | 15:20:00 | 2017/01/30 15:20 | 1.377 | 0.337 | 1.361 | 0.016 | 1618 | 1603 | 16 | 3146
2017/01/30 | 15:40:00 | 2017/01/30 15:40 | 1.44 | 0.342 | 1.417 | 0.023 | 1688 | 1666 | 24 | 4812
2017/01/30 | 16:00:00 | 2017/01/30 16:00 | 1.507 | 0.348 | 1.476 | 0.031 | 1770 | 1736 | 32 | 6548
2017/01/30 | 16:20:00 | 2017/01/30 16:20 | 1.575 | 0.354 | 1.537 | 0.038 | 1846 | 1808 | 41 | 8356
2017/01/30 | 16:40:00 | 2017/01/30 16:40 | 1.644 | 0.359 | 1.598 | 0.046 | 1931 | 1881 | 50 | 10237
2017/01/30 | 17:00:00 | 2017/01/30 17:00 | 1.714 | 0.365 | 1.66 | 0.054 | 2017 | 1955 | 60 | 12192
2017/01/30 | 17:20:00 | 2017/01/30 17:20 | 1.789 | 0.371 | 1.726 | 0.063 | 2105 | 2032 | 70 | 14224
2017/01/30 | 17:40:00 | 2017/01/30 17:40 | 1.853 | 0.376 | 1.782 | 0.071 | 2185 | 2105 | 80 | 16329
2017/01/30 | 18:00:00 | 2017/01/30 18:00 | 1.917 | 0.381 | 1.837 | 0.08 | 2262 | 2171 | 91 | 18500
2017/01/30 | 18:20:00 | 2017/01/30 18:20 | 1.969 | 0.385 | 1.879 | 0.09 | 2328 | 2229 | 102 | 20729
2017/01/30 | 18:40:00 | 2017/01/30 18:40 | 2.017 | 0.389 | 1.918 | 0.099 | 2394 | 2278 | 113 | 23007
2017/01/30 | 19:00:00 | 2017/01/30 19:00 | 2.074 | 0.393 | 1.965 | 0.109 | 2452 | 2330 | 125 | 25337
2017/01/30 | 19:20:00 | 2017/01/30 19:20 | 2.141 | 0.398 | 2.022 | 0.119 | 2529 | 2392 | 137 | 27729
2017/01/30 | 19:40:00 | 2017/01/30 19:40 | 2.231 | 0.405 | 2.102 | 0.129 | 2619 | 2474 | 149 | 30203
2017/01/30 | 20:00:00 | 2017/01/30 20:00 | 2.345 | 0.413 | 2.205 | 0.14 | 2746 | 2584 | 162 | 32787
2017/01/30 | 20:20:00 | 2017/01/30 20:20 | 2.528 | 0.426 | 2.376 | 0.152 | 2917 | 2749 | 175 | 35536
2017/01/30 | 20:40:00 | 2017/01/30 20:40 | 2.777 | 0.443 | 2.613 | 0.164 | 3173 | 2994 | 189 | 38530
2017/01/30 | 21:00:00 | 2017/01/30 21:00 | 3.129 | 0.467 | 2.951 | 0.178 | 3536 | 3338 | 205 | 41868
2017/01/30 | 21:20:00 | 2017/01/30 21:20 | 3.638 | 0.5 | 3.444 | 0.194 | 4043 | 3837 | 223 | 45705
2017/01/30 | 21:40:00 | 2017/01/30 21:40 | 4.369 | 0.543 | 4.156 | 0.213 | 4772 | 4560 | 244 | 50265
2017/01/30 | 22:00:00 | 2017/01/30 22:00 | 5.368 | 0.598 | 5.132 | 0.236 | 5823 | 5572 | 270 | 55837
2017/01/30 | 22:20:00 | 2017/01/30 22:20 | 6.64 | 0.663 | 6.375 | 0.265 | 7189 | 6904 | 301 | 62741
2017/01/30 | 22:40:00 | 2017/01/30 22:40 | 8.141 | 0.735 | 7.84 | 0.301 | 8842 | 8529 | 340 | 71270
2017/01/30 | 23:00:00 | 2017/01/30 23:00 | 9.795 | 0.808 | 9.451 | 0.344 | 10752 | 10375 | 387 | 81645
2017/01/30 | 23:20:00 | 2017/01/30 23:20 | 11.527 | 0.88 | 11.131 | 0.396 | 12796 | 12349 | 444 | 93994
2017/01/30 | 23:40:00 | 2017/01/30 23:40 | 13.599 | 0.947 | 13.142 | 0.457 | 15002 | 14564 | 511 | 108558
2017/01/31 | 00:00:00 | 2017/01/31 00:00 | 16.12 | 1.007 | 15.591 | 0.529 | 17822 | 17240 | 591 | 125798
2017/01/31 | 00:20:00 | 2017/01/31 00:20 | 18.778 | 1.06 | 18.165 | 0.613 | 20948 | 20254 | 685 | 146052
2017/01/31 | 00:40:00 | 2017/01/31 00:40 | 21.282 | 1.105 | 20.572 | 0.71 | 24054 | 23242 | 794 | 169294
2017/01/31 | 01:00:00 | 2017/01/31 01:00 | 23.591 | 1.144 | 22.772 | 0.819 | 26952 | 26006 | 918 | 195300
2017/01/31 | 01:20:00 | 2017/01/31 01:20 | 25.595 | 1.175 | 24.657 | 0.938 | 29549 | 28458 | 1054 | 223758
2017/01/31 | 01:40:00 | 2017/01/31 01:40 | 27.337 | 1.201 | 26.272 | 1.065 | 31794 | 30557 | 1202 | 254315
2017/01/31 | 02:00:00 | 2017/01/31 02:00 | 28.774 | 1.222 | 27.574 | 1.2 | 33680 | 32307 | 1360 | 286622
2017/01/31 | 02:20:00 | 2017/01/31 02:20 | 29.851 | 1.237 | 28.51 | 1.341 | 35173 | 33650 | 1525 | 320272
2017/01/31 | 02:40:00 | 2017/01/31 02:40 | 30.729 | 1.249 | 29.243 | 1.486 | 36381 | 34652 | 1696 | 354924
2017/01/31 | 03:00:00 | 2017/01/31 03:00 | 31.324 | 1.257 | 29.691 | 1.633 | 37267 | 35360 | 1871 | 390284
2017/01/31 | 03:20:00 | 2017/01/31 03:20 | 31.725 | 1.262 | 29.942 | 1.783 | 37865 | 35780 | 2050 | 426064
2017/01/31 | 03:40:00 | 2017/01/31 03:40 | 31.926 | 1.265 | 29.993 | 1.933 | 38214 | 35961 | 2230 | 462025
2017/01/31 | 04:00:00 | 2017/01/31 04:00 | 31.926 | 1.265 | 29.843 | 2.083 | 38311 | 35902 | 2410 | 497927
2017/01/31 | 04:20:00 | 2017/01/31 04:20 | 31.825 | 1.264 | 29.593 | 2.232 | 38287 | 35662 | 2589 | 533589
2017/01/31 | 04:40:00 | 2017/01/31 04:40 | 31.574 | 1.26 | 29.195 | 2.379 | 38039 | 35273 | 2767 | 568862
2017/01/31 | 05:00:00 | 2017/01/31 05:00 | 31.324 | 1.257 | 28.799 | 2.525 | 37739 | 34796 | 2942 | 603658
2017/01/31 | 05:20:00 | 2017/01/31 05:20 | 31.026 | 1.253 | 28.358 | 2.668 | 37427 | 34294 | 3116 | 637952
2017/01/31 | 05:40:00 | 2017/01/31 05:40 | 30.729 | 1.249 | 27.92 | 2.809 | 37053 | 33767 | 3286 | 671719
2017/01/31 | 06:00:00 | 2017/01/31 06:00 | 30.361 | 1.244 | 27.413 | 2.948 | 36654 | 33200 | 3454 | 704919
2017/01/31 | 06:20:00 | 2017/01/31 06:20 | 29.995 | 1.239 | 26.911 | 3.084 | 36213 | 32595 | 3619 | 737514
2017/01/31 | 06:40:00 | 2017/01/31 06:40 | 29.561 | 1.233 | 26.344 | 3.217 | 35733 | 31953 | 3781 | 769467
2017/01/31 | 07:00:00 | 2017/01/31 07:00 | 29.13 | 1.227 | 25.782 | 3.348 | 35232 | 31275 | 3939 | 800742
2017/01/31 | 07:20:00 | 2017/01/31 07:20 | 28.657 | 1.22 | 25.181 | 3.476 | 34672 | 30578 | 4094 | 831320
2017/01/31 | 07:40:00 | 2017/01/31 07:40 | 28.189 | 1.214 | 24.589 | 3.6 | 34107 | 29862 | 4246 | 861182
2017/01/31 | 08:00:00 | 2017/01/31 08:00 | 27.725 | 1.207 | 24.003 | 3.722 | 33548 | 29155 | 4394 | 890337
2017/01/31 | 08:20:00 | 2017/01/31 08:20 | 27.267 | 1.2 | 23.426 | 3.841 | 32995 | 28457 | 4538 | 918794
2017/01/31 | 08:40:00 | 2017/01/31 08:40 | 26.746 | 1.193 | 22.789 | 3.957 | 32407 | 27729 | 4679 | 946523
2017/01/31 | 09:00:00 | 2017/01/31 09:00 | 26.298 | 1.186 | 22.228 | 4.07 | 31826 | 27010 | 4816 | 973533
2017/01/31 | 09:20:00 | 2017/01/31 09:20 | 25.789 | 1.178 | 21.609 | 4.18 | 31236 | 26303 | 4950 | 999836
2017/01/31 | 09:40:00 | 2017/01/31 09:40 | 25.287 | 1.171 | 21.001 | 4.286 | 30645 | 25566 | 5080 | 1025402
2017/01/31 | 10:00:00 | 2017/01/31 10:00 | 24.791 | 1.163 | 20.401 | 4.39 | 30062 | 24841 | 5206 | 1050243
2017/01/31 | 10:20:00 | 2017/01/31 10:20 | 24.302 | 1.155 | 19.811 | 4.491 | 29440 | 24127 | 5329 | 1074370
2017/01/31 | 10:40:00 | 2017/01/31 10:40 | 23.862 | 1.148 | 19.273 | 4.589 | 28878 | 23451 | 5448 | 1097821
2017/01/31 | 11:00:00 | 2017/01/31 11:00 | 23.716 | 1.146 | 19.031 | 4.685 | 28531 | 22983 | 5564 | 1120804
2017/01/31 | 11:20:00 | 2017/01/31 11:20 | 24.05 | 1.151 | 19.269 | 4.781 | 28614 | 22980 | 5679 | 1143784
2017/01/31 | 11:40:00 | 2017/01/31 11:40 | 24.965 | 1.166 | 20.086 | 4.879 | 29345 | 23613 | 5796 | 1167397
2017/01/31 | 12:00:00 | 2017/01/31 12:00 | 26.298 | 1.186 | 21.315 | 4.983 | 30722 | 24840 | 5918 | 1192237
2017/01/31 | 12:20:00 | 2017/01/31 12:20 | 27.958 | 1.21 | 22.864 | 5.094 | 32565 | 26507 | 6046 | 1218744
2017/01/31 | 12:40:00 | 2017/01/31 12:40 | 29.684 | 1.235 | 24.471 | 5.213 | 34578 | 28401 | 6184 | 1247145
2017/01/31 | 13:00:00 | 2017/01/31 13:00 | 31.324 | 1.257 | 25.985 | 5.339 | 36617 | 30274 | 6331 | 1277419
2017/01/31 | 13:20:00 | 2017/01/31 13:20 | 32.737 | 1.276 | 27.264 | 5.473 | 38471 | 31950 | 6487 | 1309369
2017/01/31 | 13:40:00 | 2017/01/31 13:40 | 33.797 | 1.29 | 28.185 | 5.612 | 39953 | 33270 | 6650 | 1342639
2017/01/31 | 14:00:00 | 2017/01/31 14:00 | 34.642 | 1.301 | 28.887 | 5.755 | 41081 | 34244 | 6820 | 1376883
2017/01/31 | 14:20:00 | 2017/01/31 14:20 | 35.069 | 1.306 | 29.169 | 5.9 | 41865 | 34834 | 6993 | 1411717
2017/01/31 | 14:40:00 | 2017/01/31 14:40 | 35.284 | 1.309 | 29.238 | 6.046 | 42238 | 35044 | 7168 | 1446761
2017/01/31 | 15:00:00 | 2017/01/31 15:00 | 35.203 | 1.308 | 29.011 | 6.192 | 42312 | 34949 | 7343 | 1446761
2017/01/31 | 15:20:00 | 2017/01/31 15:20 | 35.016 | 1.306 | 28.679 | 6.337 | 42151 | 34614 | 7518 | 1446761
2017/01/31 | 15:40:00 | 2017/01/31 15:40 | 34.668 | 1.301 | 28.188 | 6.48 | 41810 | 34120 | 7690 | 1446761
2017/01/31 | 16:00:00 | 2017/01/31 16:00 | 34.323 | 1.297 | 27.703 | 6.62 | 41414 | 33535 | 7859 | 1446761
2017/01/31 | 16:20:00 | 2017/01/31 16:20 | 33.928 | 1.292 | 27.171 | 6.757 | 40950 | 32925 | 8026 | 1446761
2017/01/31 | 16:40:00 | 2017/01/31 16:40 | 33.457 | 1.286 | 26.565 | 6.892 | 40430 | 32242 | 8189 | 1446761
2017/01/31 | 17:00:00 | 2017/01/31 17:00 | 33.067 | 1.281 | 26.043 | 7.024 | 39914 | 31565 | 8349 | 1446761
2017/01/31 | 17:20:00 | 2017/01/31 17:20 | 32.647 | 1.275 | 25.494 | 7.153 | 39410 | 30923 | 8506 | 1446761
2017/01/31 | 17:40:00 | 2017/01/31 17:40 | 32.23 | 1.269 | 24.951 | 7.279 | 38930 | 30267 | 8659 | 1446761
2017/01/31 | 18:00:00 | 2017/01/31 18:00 | 31.775 | 1.263 | 24.372 | 7.403 | 38421 | 29594 | 8809 | 1446761
2017/01/31 | 18:20:00 | 2017/01/31 18:20 | 31.399 | 1.258 | 23.875 | 7.524 | 37904 | 28948 | 8956 | 1446761
2017/01/31 | 18:40:00 | 2017/01/31 18:40 | 30.951 | 1.252 | 23.309 | 7.642 | 37410 | 28310 | 9100 | 1446761
2017/01/31 | 19:00:00 | 2017/01/31 19:00 | 30.581 | 1.247 | 22.823 | 7.758 | 36919 | 27679 | 9240 | 1446761
2017/01/31 | 19:20:00 | 2017/01/31 19:20 | 30.141 | 1.241 | 22.27 | 7.871 | 36415 | 27056 | 9377 | 1446761
2017/01/31 | 19:40:00 | 2017/01/31 19:40 | 29.85 | 1.237 | 21.869 | 7.981 | 35994 | 26483 | 9511 | 1446761
2017/01/31 | 20:00:00 | 2017/01/31 20:00 | 29.489 | 1.232 | 21.399 | 8.09 | 35603 | 25961 | 9643 | 1446761
2017/01/31 | 20:20:00 | 2017/01/31 20:20 | 29.13 | 1.227 | 20.934 | 8.196 | 35171 | 25400 | 9771 | 1446761
2017/01/31 | 20:40:00 | 2017/01/31 20:40 | 28.845 | 1.223 | 20.545 | 8.3 | 34785 | 24888 | 9897 | 1446761
2017/01/31 | 21:00:00 | 2017/01/31 21:00 | 28.492 | 1.218 | 20.09 | 8.402 | 34402 | 24381 | 10021 | 1446761
2017/01/31 | 21:20:00 | 2017/01/31 21:20 | 28.258 | 1.215 | 19.756 | 8.502 | 34050 | 23908 | 10142 | 1446761
2017/01/31 | 21:40:00 | 2017/01/31 21:40 | 27.956 | 1.21 | 19.356 | 8.6 | 33728 | 23468 | 10261 | 1446761
2017/01/31 | 22:00:00 | 2017/01/31 22:00 | 27.725 | 1.207 | 19.029 | 8.696 | 33409 | 23031 | 10377 | 1446761
2017/01/31 | 22:20:00 | 2017/01/31 22:20 | 27.495 | 1.204 | 18.705 | 8.79 | 33132 | 22640 | 10492 | 1446761
2017/01/31 | 22:40:00 | 2017/01/31 22:40 | 27.198 | 1.199 | 18.315 | 8.883 | 32816 | 22212 | 10604 | 1446761
2017/01/31 | 23:00:00 | 2017/01/31 23:00 | 26.971 | 1.196 | 17.997 | 8.974 | 32502 | 21787 | 10714 | 1446761
2017/01/31 | 23:20:00 | 2017/01/31 23:20 | 26.746 | 1.193 | 17.682 | 9.064 | 32230 | 21408 | 10823 | 1446761
2017/01/31 | 23:40:00 | 2017/01/31 23:40 | 26.499 | 1.189 | 17.348 | 9.151 | 31957 | 21018 | 10929 | 1446761
2017/02/01 | 00:00:00 | 2017/02/01 00:00 | 26.164 | 1.184 | 16.927 | 9.237 | 31598 | 20565 | 11033 | 1446761
2017/02/01 | 00:20:00 | 2017/02/01 00:20 | 25.723 | 1.177 | 16.402 | 9.321 | 31132 | 19997 | 11135 | 1446761
2017/02/01 | 00:40:00 | 2017/02/01 00:40 | 25.266 | 1.17 | 15.864 | 9.402 | 30603 | 19360 | 11233 | 1446761
2017/02/01 | 01:00:00 | 2017/02/01 01:00 | 24.727 | 1.162 | 15.247 | 9.48 | 29995 | 18667 | 11329 | 1446761
2017/02/01 | 01:20:00 | 2017/02/01 01:20 | 24.197 | 1.154 | 14.642 | 9.555 | 29354 | 17934 | 11420 | 1446761
2017/02/01 | 01:40:00 | 2017/02/01 01:40 | 23.758 | 1.147 | 14.131 | 9.627 | 28762 | 17264 | 11509 | 1446761
2017/02/01 | 02:00:00 | 2017/02/01 02:00 | 23.406 | 1.141 | 13.71 | 9.696 | 28283 | 16705 | 11594 | 1446761
2017/02/01 | 02:20:00 | 2017/02/01 02:20 | 23.201 | 1.138 | 13.437 | 9.764 | 27964 | 16288 | 11677 | 1446761
2017/02/01 | 02:40:00 | 2017/02/01 02:40 | 23.098 | 1.136 | 13.267 | 9.831 | 27760 | 16022 | 11757 | 1446761
2017/02/01 | 03:00:00 | 2017/02/01 03:00 | 23.098 | 1.136 | 13.2 | 9.898 | 27718 | 15880 | 11837 | 1446761
2017/02/01 | 03:20:00 | 2017/02/01 03:20 | 23.139 | 1.137 | 13.175 | 9.964 | 27728 | 15825 | 11917 | 1446761
2017/02/01 | 03:40:00 | 2017/02/01 03:40 | 23.18 | 1.137 | 13.15 | 10.03 | 27791 | 15795 | 11996 | 1446761
2017/02/01 | 04:00:00 | 2017/02/01 04:00 | 23.221 | 1.138 | 13.125 | 10.096 | 27855 | 15765 | 12075 | 1446761
2017/02/01 | 04:20:00 | 2017/02/01 04:20 | 23.282 | 1.139 | 13.121 | 10.161 | 27917 | 15748 | 12154 | 1446761
2017/02/01 | 04:40:00 | 2017/02/01 04:40 | 23.344 | 1.14 | 13.117 | 10.227 | 27976 | 15742 | 12233 | 1446761
2017/02/01 | 05:00:00 | 2017/02/01 05:00 | 23.344 | 1.14 | 13.051 | 10.293 | 28013 | 15701 | 12312 | 1446761
2017/02/01 | 05:20:00 | 2017/02/01 05:20 | 23.344 | 1.14 | 12.986 | 10.358 | 28013 | 15622 | 12390 | 1446761
2017/02/01 | 05:40:00 | 2017/02/01 05:40 | 23.262 | 1.139 | 12.839 | 10.423 | 27973 | 15495 | 12468 | 1446761
2017/02/01 | 06:00:00 | 2017/02/01 06:00 | 23.098 | 1.136 | 12.611 | 10.487 | 27831 | 15270 | 12546 | 1446761
2017/02/01 | 06:20:00 | 2017/02/01 06:20 | 22.895 | 1.133 | 12.346 | 10.549 | 27596 | 14974 | 12621 | 1446761
2017/02/01 | 06:40:00 | 2017/02/01 06:40 | 22.693 | 1.129 | 12.083 | 10.61 | 27352 | 14657 | 12696 | 1446761
2017/02/01 | 07:00:00 | 2017/02/01 07:00 | 22.492 | 1.126 | 11.822 | 10.67 | 27111 | 14343 | 12768 | 1446761
2017/02/01 | 07:20:00 | 2017/02/01 07:20 | 22.392 | 1.124 | 11.663 | 10.729 | 26931 | 14091 | 12840 | 1446761
2017/02/01 | 07:40:00 | 2017/02/01 07:40 | 22.313 | 1.123 | 11.526 | 10.787 | 26813 | 13913 | 12910 | 1446761
2017/02/01 | 08:00:00 | 2017/02/01 08:00 | 22.313 | 1.123 | 11.468 | 10.845 | 26775 | 13796 | 12979 | 1446761
2017/02/01 | 08:20:00 | 2017/02/01 08:20 | 22.313 | 1.123 | 11.411 | 10.902 | 26775 | 13727 | 13048 | 1446761
2017/02/01 | 08:40:00 | 2017/02/01 08:40 | 22.392 | 1.124 | 11.433 | 10.959 | 26813 | 13706 | 13117 | 1446761
2017/02/01 | 09:00:00 | 2017/02/01 09:00 | 22.492 | 1.126 | 11.475 | 11.017 | 26931 | 13745 | 13186 | 1446761
2017/02/01 | 09:20:00 | 2017/02/01 09:20 | 22.592 | 1.128 | 11.518 | 11.074 | 27051 | 13796 | 13255 | 1446761
2017/02/01 | 09:40:00 | 2017/02/01 09:40 | 22.673 | 1.129 | 11.541 | 11.132 | 27169 | 13835 | 13324 | 1446761
2017/02/01 | 10:00:00 | 2017/02/01 10:00 | 22.733 | 1.13 | 11.543 | 11.19 | 27229 | 13850 | 13393 | 1446761
2017/02/01 | 10:20:00 | 2017/02/01 10:20 | 22.673 | 1.129 | 11.425 | 11.248 | 27229 | 13781 | 13463 | 1446761
2017/02/01 | 10:40:00 | 2017/02/01 10:40 | 22.592 | 1.128 | 11.287 | 11.305 | 27169 | 13628 | 13531 | 1446761
2017/02/01 | 11:00:00 | 2017/02/01 11:00 | 22.492 | 1.126 | 11.131 | 11.361 | 27051 | 13451 | 13599 | 1446761
2017/02/01 | 11:20:00 | 2017/02/01 11:20 | 22.332 | 1.123 | 10.916 | 11.416 | 26880 | 13228 | 13666 | 1446761
2017/02/01 | 11:40:00 | 2017/02/01 11:40 | 22.174 | 1.121 | 10.704 | 11.47 | 26704 | 12972 | 13732 | 1446761
2017/02/01 | 12:00:00 | 2017/02/01 12:00 | 22.075 | 1.119 | 10.552 | 11.523 | 26549 | 12753 | 13796 | 1446761
2017/02/01 | 12:20:00 | 2017/02/01 12:20 | 22.015 | 1.118 | 10.439 | 11.576 | 26440 | 12594 | 13860 | 1446761
2017/02/01 | 12:40:00 | 2017/02/01 12:40 | 22.015 | 1.118 | 10.387 | 11.628 | 26418 | 12495 | 13923 | 1446761
2017/02/01 | 13:00:00 | 2017/02/01 13:00 | 22.015 | 1.118 | 10.335 | 11.68 | 26418 | 12433 | 13985 | 1446761
2017/02/01 | 13:20:00 | 2017/02/01 13:20 | 22.114 | 1.12 | 10.382 | 11.732 | 26478 | 12430 | 14047 | 1446761
2017/02/01 | 13:40:00 | 2017/02/01 13:40 | 22.233 | 1.122 | 10.449 | 11.784 | 26599 | 12498 | 14110 | 1446761
2017/02/01 | 14:00:00 | 2017/02/01 14:00 | 22.372 | 1.124 | 10.535 | 11.837 | 26778 | 12590 | 14173 | 1446761
2017/02/01 | 14:20:00 | 2017/02/01 14:20 | 22.412 | 1.125 | 10.522 | 11.89 | 26856 | 12634 | 14236 | 1446761
2017/02/01 | 14:40:00 | 2017/02/01 14:40 | 22.432 | 1.125 | 10.49 | 11.942 | 26916 | 12607 | 14299 | 1446761
2017/02/01 | 15:00:00 | 2017/02/01 15:00 | 22.432 | 1.125 | 10.437 | 11.995 | 26919 | 12556 | 14362 | 1446761
2017/02/01 | 15:20:00 | 2017/02/01 15:20 | 22.332 | 1.123 | 10.285 | 12.047 | 26859 | 12433 | 14425 | 1446761
2017/02/01 | 15:40:00 | 2017/02/01 15:40 | 22.174 | 1.121 | 10.076 | 12.098 | 26704 | 12217 | 14487 | 1446761
2017/02/01 | 16:00:00 | 2017/02/01 16:00 | 22.015 | 1.118 | 9.867 | 12.148 | 26528 | 11966 | 14547 | 1446761
2017/02/01 | 16:20:00 | 2017/02/01 16:20 | 21.878 | 1.116 | 9.681 | 12.197 | 26350 | 11729 | 14607 | 1446761
2017/02/01 | 16:40:00 | 2017/02/01 16:40 | 21.74 | 1.113 | 9.495 | 12.245 | 26171 | 11506 | 14665 | 1446761
2017/02/01 | 17:00:00 | 2017/02/01 17:00 | 21.603 | 1.111 | 9.311 | 12.292 | 25992 | 11284 | 14722 | 1446761
2017/02/01 | 17:20:00 | 2017/02/01 17:20 | 21.468 | 1.109 | 9.13 | 12.338 | 25856 | 11065 | 14778 | 1446761
2017/02/01 | 17:40:00 | 2017/02/01 17:40 | 21.352 | 1.107 | 8.968 | 12.384 | 25682 | 10859 | 14833 | 1446761
2017/02/01 | 18:00:00 | 2017/02/01 18:00 | 21.255 | 1.105 | 8.827 | 12.428 | 25564 | 10677 | 14887 | 1446761
2017/02/01 | 18:20:00 | 2017/02/01 18:20 | 21.159 | 1.103 | 8.687 | 12.472 | 25449 | 10508 | 14940 | 1446761
2017/02/01 | 18:40:00 | 2017/02/01 18:40 | 21.063 | 1.102 | 8.548 | 12.515 | 25334 | 10341 | 14992 | 1446761
2017/02/01 | 19:00:00 | 2017/02/01 19:00 | 21.025 | 1.101 | 8.467 | 12.558 | 25239 | 10209 | 15044 | 1446761
2017/02/01 | 19:20:00 | 2017/02/01 19:20 | 20.968 | 1.1 | 8.368 | 12.6 | 25182 | 10101 | 15095 | 1446761
2017/02/01 | 19:40:00 | 2017/02/01 19:40 | 20.911 | 1.099 | 8.269 | 12.642 | 25127 | 9982 | 15145 | 1446761
2017/02/01 | 20:00:00 | 2017/02/01 20:00 | 20.911 | 1.099 | 8.228 | 12.683 | 25093 | 9898 | 15195 | 1446761
2017/02/01 | 20:20:00 | 2017/02/01 20:20 | 20.816 | 1.097 | 8.092 | 12.724 | 25036 | 9792 | 15244 | 1446761
2017/02/01 | 20:40:00 | 2017/02/01 20:40 | 20.778 | 1.097 | 8.014 | 12.764 | 24956 | 9663 | 15293 | 1446761
2017/02/01 | 21:00:00 | 2017/02/01 21:00 | 20.683 | 1.095 | 7.879 | 12.804 | 24877 | 9535 | 15341 | 1446761
2017/02/01 | 21:20:00 | 2017/02/01 21:20 | 20.645 | 1.094 | 7.801 | 12.844 | 24811 | 9408 | 15389 | 1446761
2017/02/01 | 21:40:00 | 2017/02/01 21:40 | 20.608 | 1.094 | 7.726 | 12.882 | 24752 | 9316 | 15436 | 1446761
2017/02/01 | 22:00:00 | 2017/02/01 22:00 | 20.57 | 1.093 | 7.649 | 12.921 | 24693 | 9225 | 15482 | 1446761
2017/02/01 | 22:20:00 | 2017/02/01 22:20 | 20.476 | 1.091 | 7.517 | 12.959 | 24628 | 9100 | 15528 | 1446761
2017/02/01 | 22:40:00 | 2017/02/01 22:40 | 20.438 | 1.091 | 7.442 | 12.996 | 24549 | 8975 | 15573 | 1446761
2017/02/01 | 23:00:00 | 2017/02/01 23:00 | 20.345 | 1.089 | 7.312 | 13.033 | 24470 | 8852 | 15618 | 1446761
2017/02/01 | 23:20:00 | 2017/02/01 23:20 | 20.252 | 1.087 | 7.182 | 13.07 | 24358 | 8696 | 15662 | 1446761
2017/02/01 | 23:40:00 | 2017/02/01 23:40 | 20.159 | 1.086 | 7.054 | 13.105 | 24247 | 8541 | 15705 | 1446761
2017/02/02 | 00:00:00 | 2017/02/02 00:00 | 20.067 | 1.084 | 6.927 | 13.14 | 24136 | 8388 | 15748 | 1446761
2017/02/02 | 00:20:00 | 2017/02/02 00:20 | 19.975 | 1.082 | 6.8 | 13.175 | 24025 | 8236 | 15789 | 1446761
2017/02/02 | 00:40:00 | 2017/02/02 00:40 | 19.883 | 1.081 | 6.674 | 13.209 | 23914 | 8085 | 15830 | 1446761
2017/02/02 | 01:00:00 | 2017/02/02 01:00 | 19.791 | 1.079 | 6.549 | 13.242 | 23804 | 7934 | 15870 | 1446761
2017/02/02 | 01:20:00 | 2017/02/02 01:20 | 19.645 | 1.076 | 6.371 | 13.274 | 23648 | 7752 | 15910 | 1446761
2017/02/02 | 01:40:00 | 2017/02/02 01:40 | 19.5 | 1.074 | 6.194 | 13.306 | 23487 | 7539 | 15948 | 1446761
2017/02/02 | 02:00:00 | 2017/02/02 02:00 | 19.355 | 1.071 | 6.019 | 13.336 | 23326 | 7328 | 15985 | 1446761
2017/02/02 | 02:20:00 | 2017/02/02 02:20 | 19.176 | 1.068 | 5.81 | 13.366 | 23118 | 7097 | 16021 | 1446761
2017/02/02 | 02:40:00 | 2017/02/02 02:40 | 19.033 | 1.065 | 5.638 | 13.395 | 22933 | 6869 | 16056 | 1446761
2017/02/02 | 03:00:00 | 2017/02/02 03:00 | 18.82 | 1.061 | 5.398 | 13.422 | 22699 | 6622 | 16090 | 1446761
2017/02/02 | 03:20:00 | 2017/02/02 03:20 | 18.591 | 1.057 | 5.142 | 13.449 | 22434 | 6324 | 16123 | 1446761
2017/02/02 | 03:40:00 | 2017/02/02 03:40 | 18.347 | 1.052 | 4.873 | 13.474 | 22171 | 6009 | 16153 | 1446761
2017/02/02 | 04:00:00 | 2017/02/02 04:00 | 18.088 | 1.047 | 4.591 | 13.497 | 21861 | 5678 | 16183 | 1446761
2017/02/02 | 04:20:00 | 2017/02/02 04:20 | 17.867 | 1.043 | 4.347 | 13.52 | 21561 | 5363 | 16210 | 1446761
2017/02/02 | 04:40:00 | 2017/02/02 04:40 | 17.647 | 1.038 | 4.106 | 13.541 | 21308 | 5072 | 16237 | 1446761
2017/02/02 | 05:00:00 | 2017/02/02 05:00 | 17.479 | 1.035 | 3.918 | 13.561 | 21075 | 4814 | 16261 | 1446761
2017/02/02 | 05:20:00 | 2017/02/02 05:20 | 17.279 | 1.031 | 3.699 | 13.58 | 20866 | 4570 | 16285 | 1446761
2017/02/02 | 05:40:00 | 2017/02/02 05:40 | 17.097 | 1.027 | 3.499 | 13.598 | 20618 | 4318 | 16307 | 1446761
2017/02/02 | 06:00:00 | 2017/02/02 06:00 | 16.934 | 1.024 | 3.319 | 13.615 | 20419 | 4090 | 16328 | 1446761
2017/02/02 | 06:20:00 | 2017/02/02 06:20 | 16.771 | 1.021 | 3.139 | 13.632 | 20223 | 3875 | 16348 | 1446761
2017/02/02 | 06:40:00 | 2017/02/02 06:40 | 16.659 | 1.018 | 3.012 | 13.647 | 20058 | 3691 | 16367 | 1446761
2017/02/02 | 07:00:00 | 2017/02/02 07:00 | 16.499 | 1.015 | 2.837 | 13.662 | 19894 | 3510 | 16385 | 1446761
2017/02/02 | 07:20:00 | 2017/02/02 07:20 | 16.419 | 1.013 | 2.743 | 13.676 | 19751 | 3348 | 16402 | 1446761
2017/02/02 | 07:40:00 | 2017/02/02 07:40 | 16.293 | 1.011 | 2.604 | 13.689 | 19627 | 3208 | 16419 | 1446761
2017/02/02 | 08:00:00 | 2017/02/02 08:00 | 16.214 | 1.009 | 2.512 | 13.702 | 19504 | 3070 | 16435 | 1446761
2017/02/02 | 08:20:00 | 2017/02/02 08:20 | 16.089 | 1.006 | 2.375 | 13.714 | 19370 | 2932 | 16450 | 1446761
2017/02/02 | 08:40:00 | 2017/02/02 08:40 | 16.011 | 1.005 | 2.285 | 13.726 | 19260 | 2796 | 16464 | 1446761
2017/02/02 | 09:00:00 | 2017/02/02 09:00 | 15.933 | 1.003 | 2.196 | 13.737 | 19166 | 2689 | 16478 | 1446761
2017/02/02 | 09:20:00 | 2017/02/02 09:20 | 15.809 | 1 | 2.061 | 13.748 | 19034 | 2554 | 16491 | 1446761
2017/02/02 | 09:40:00 | 2017/02/02 09:40 | 15.733 | 0.999 | 1.975 | 13.758 | 18925 | 2422 | 16503 | 1446761
2017/02/02 | 10:00:00 | 2017/02/02 10:00 | 15.611 | 0.996 | 1.844 | 13.767 | 18818 | 2291 | 16515 | 1446761
2017/02/02 | 10:20:00 | 2017/02/02 10:20 | 15.536 | 0.994 | 1.76 | 13.776 | 18688 | 2162 | 16526 | 1446761
2017/02/02 | 10:40:00 | 2017/02/02 10:40 | 15.46 | 0.993 | 1.675 | 13.785 | 18598 | 2061 | 16537 | 1446761
2017/02/02 | 11:00:00 | 2017/02/02 11:00 | 15.385 | 0.991 | 1.592 | 13.793 | 18507 | 1960 | 16547 | 1446761
2017/02/02 | 11:20:00 | 2017/02/02 11:20 | 15.31 | 0.989 | 1.509 | 13.801 | 18417 | 1860 | 16557 | 1446761
2017/02/02 | 11:40:00 | 2017/02/02 11:40 | 15.236 | 0.988 | 1.428 | 13.808 | 18328 | 1762 | 16566 | 1446761
2017/02/02 | 12:00:00 | 2017/02/02 12:00 | 15.163 | 0.986 | 1.348 | 13.815 | 18239 | 1665 | 16574 | 1446761
2017/02/02 | 12:20:00 | 2017/02/02 12:20 | 15.089 | 0.984 | 1.267 | 13.822 | 18151 | 1569 | 16582 | 1446761
2017/02/02 | 12:40:00 | 2017/02/02 12:40 | 15.016 | 0.983 | 1.188 | 13.828 | 18063 | 1473 | 16590 | 1446761
2017/02/02 | 13:00:00 | 2017/02/02 13:00 | 14.943 | 0.981 | 1.109 | 13.834 | 17975 | 1378 | 16597 | 1446761
2017/02/02 | 13:20:00 | 2017/02/02 13:20 | 14.809 | 0.978 | 0.97 | 13.839 | 17850 | 1248 | 16604 | 1446761
2017/02/02 | 13:40:00 | 2017/02/02 13:40 | 14.681 | 0.974 | 0.837 | 13.844 | 17694 | 1085 | 16609 | 1446761
2017/02/02 | 14:00:00 | 2017/02/02 14:00 | 14.515 | 0.97 | 0.668 | 13.847 | 17526 | 903 | 16614 | 1446761
2017/02/02 | 14:20:00 | 2017/02/02 14:20 | 14.239 | 0.963 | 0.389 | 13.85 | 17252 | 634 | 16618 | 1446761
2017/02/02 | 14:40:00 | 2017/02/02 14:40 | 13.915 | 0.955 | 0.064 | 13.851 | 16898 | 272 | 16621 | 1446761
2017/02/02 | 15:00:00 | 2017/02/02 15:00 | 13.588 | 0.947 | 0 | 13.588 | 16501 | 38 | 16463 | 1446761
2017/02/02 | 15:20:00 | 2017/02/02 15:20 | 13.212 | 0.937 | 0 | 13.212 | 16078 | 0 | 16080 | 1446761
2017/02/02 | 15:40:00 | 2017/02/02 15:40 | 12.843 | 0.927 | 0 | 12.843 | 15636 | 0 | 15633 | 1446761
2017/02/02 | 16:00:00 | 2017/02/02 16:00 | 12.489 | 0.916 | 0 | 12.489 | 15188 | 0 | 15199 | 1446761
2017/02/02 | 16:20:00 | 2017/02/02 16:20 | 12.144 | 0.904 | 0 | 12.144 | 14775 | 0 | 14780 | 1446761
2017/02/02 | 16:40:00 | 2017/02/02 16:40 | 11.838 | 0.893 | 0 | 11.838 | 14387 | 0 | 14389 | 1446761
2017/02/02 | 17:00:00 | 2017/02/02 17:00 | 11.546 | 0.881 | 0 | 11.546 | 14029 | 0 | 14030 | 1446761
2017/02/02 | 17:20:00 | 2017/02/02 17:20 | 11.26 | 0.869 | 0 | 11.26 | 13683 | 0 | 13684 | 1446761
2017/02/02 | 17:40:00 | 2017/02/02 17:40 | 10.984 | 0.858 | 0 | 10.984 | 13342 | 0 | 13346 | 1446761
2017/02/02 | 18:00:00 | 2017/02/02 18:00 | 10.719 | 0.847 | 0 | 10.719 | 13027 | 0 | 13022 | 1446761
2017/02/02 | 18:20:00 | 2017/02/02 18:20 | 10.455 | 0.836 | 0 | 10.455 | 12699 | 0 | 12704 | 1446761
2017/02/02 | 18:40:00 | 2017/02/02 18:40 | 10.194 | 0.825 | 0 | 10.194 | 12389 | 0 | 12389 | 1446761
2017/02/02 | 19:00:00 | 2017/02/02 19:00 | 9.935 | 0.814 | 0 | 9.935 | 12083 | 0 | 12077 | 1446761
2017/02/02 | 19:20:00 | 2017/02/02 19:20 | 9.702 | 0.804 | 0 | 9.702 | 11782 | 0 | 11782 | 1446761
2017/02/02 | 19:40:00 | 2017/02/02 19:40 | 9.478 | 0.794 | 0 | 9.478 | 11504 | 0 | 11508 | 1446761
2017/02/02 | 20:00:00 | 2017/02/02 20:00 | 9.264 | 0.785 | 0 | 9.264 | 11250 | 0 | 11245 | 1446761
2017/02/02 | 20:20:00 | 2017/02/02 20:20 | 9.051 | 0.776 | 0 | 9.051 | 10983 | 0 | 10989 | 1446761
2017/02/02 | 20:40:00 | 2017/02/02 20:40 | 8.862 | 0.767 | 0 | 8.862 | 10748 | 0 | 10748 | 1446761
2017/02/02 | 21:00:00 | 2017/02/02 21:00 | 8.675 | 0.759 | 0 | 8.675 | 10522 | 0 | 10522 | 1446761
2017/02/02 | 21:20:00 | 2017/02/02 21:20 | 8.512 | 0.752 | 0 | 8.512 | 10317 | 0 | 10312 | 1446761
2017/02/02 | 21:40:00 | 2017/02/02 21:40 | 8.334 | 0.744 | 0 | 8.334 | 10104 | 0 | 10108 | 1446761
2017/02/02 | 22:00:00 | 2017/02/02 22:00 | 8.188 | 0.737 | 0 | 8.188 | 9913 | 0 | 9913 | 1446761
2017/02/02 | 22:20:00 | 2017/02/02 22:20 | 8.042 | 0.73 | 0 | 8.042 | 9738 | 0 | 9738 | 1446761
2017/02/02 | 22:40:00 | 2017/02/02 22:40 | 7.897 | 0.724 | 0 | 7.897 | 9563 | 0 | 9563 | 1446761
2017/02/02 | 23:00:00 | 2017/02/02 23:00 | 7.774 | 0.718 | 0 | 7.774 | 9397 | 0 | 9403 | 1446761
2017/02/02 | 23:20:00 | 2017/02/02 23:20 | 7.645 | 0.712 | 0 | 7.645 | 9246 | 0 | 9251 | 1446761
2017/02/02 | 23:40:00 | 2017/02/02 23:40 | 7.531 | 0.707 | 0 | 7.531 | 9109 | 0 | 9106 | 1446761
2017/02/03 | 00:00:00 | 2017/02/03 00:00 | 7.411 | 0.701 | 0 | 7.411 | 8960 | 0 | 8965 | 1446761
2017/02/03 | 00:20:00 | 2017/02/03 00:20 | 7.305 | 0.696 | 0 | 7.305 | 8829 | 0 | 8830 | 1446761
2017/02/03 | 00:40:00 | 2017/02/03 00:40 | 7.2 | 0.691 | 0 | 7.2 | 8703 | 0 | 8703 | 1446761
2017/02/03 | 01:00:00 | 2017/02/03 01:00 | 7.095 | 0.686 | 0 | 7.095 | 8577 | 0 | 8577 | 1446761
2017/02/03 | 01:20:00 | 2017/02/03 01:20 | 6.991 | 0.681 | 0 | 6.991 | 8451 | 0 | 8452 | 1446761
2017/02/03 | 01:40:00 | 2017/02/03 01:40 | 6.887 | 0.676 | 0 | 6.887 | 8326 | 0 | 8327 | 1446761
2017/02/03 | 02:00:00 | 2017/02/03 02:00 | 6.804 | 0.672 | 0 | 6.804 | 8210 | 0 | 8215 | 1446761
2017/02/03 | 02:20:00 | 2017/02/03 02:20 | 6.728 | 0.668 | 0 | 6.728 | 8122 | 0 | 8119 | 1446761
2017/02/03 | 02:40:00 | 2017/02/03 02:40 | 6.658 | 0.664 | 0 | 6.658 | 8031 | 0 | 8032 | 1446761
2017/02/03 | 03:00:00 | 2017/02/03 03:00 | 6.588 | 0.66 | 0 | 6.588 | 7943 | 0 | 7948 | 1446761
2017/02/03 | 03:20:00 | 2017/02/03 03:20 | 6.52 | 0.657 | 0 | 6.52 | 7864 | 0 | 7865 | 1446761
2017/02/03 | 03:40:00 | 2017/02/03 03:40 | 6.479 | 0.655 | 0 | 6.479 | 7796 | 0 | 7799 | 1446761
2017/02/03 | 04:00:00 | 2017/02/03 04:00 | 6.446 | 0.653 | 0 | 6.446 | 7755 | 0 | 7755 | 1446761
2017/02/03 | 04:20:00 | 2017/02/03 04:20 | 6.432 | 0.652 | 0 | 6.432 | 7732 | 0 | 7727 | 1446761
2017/02/03 | 04:40:00 | 2017/02/03 04:40 | 6.419 | 0.652 | 0 | 6.419 | 7711 | 0 | 7711 | 1446761

## Event 212
Hydrograph info for event 212 for B1H005 in period 19721001 to 20241203
Hydrograph period: 2017/02/21 05:20:00 to 2017/03/02 17:40:00 Date of peak: 2017/02/23 14:00:00 Peak flow: 87.326m³/sec
Date | Time | Date + Time | Observed (m³/sec) | Observed H(m) | Q-Dxi (m³/sec) | Q-Bxi (m³/sec) | Q-Txi (m³) | Q-Dxi (m³) | Q-Bxi (m³) | Cum. Q-Dri (m³)
2017/02/21 | 05:20:00 | 2017/02/21 05:20 | 2.19 | 0.402 | 2.185 | 0.005 | 0 | 0 | 0 | 0
2017/02/21 | 05:40:00 | 2017/02/21 05:40 | 2.443 | 0.42 | 2.426 | 0.017 | 2762 | 2766 | 14 | 2766
2017/02/21 | 06:00:00 | 2017/02/21 06:00 | 2.83 | 0.447 | 2.8 | 0.03 | 3156 | 3136 | 28 | 5902
2017/02/21 | 06:20:00 | 2017/02/21 06:20 | 3.371 | 0.483 | 3.326 | 0.045 | 3715 | 3675 | 45 | 9577
2017/02/21 | 06:40:00 | 2017/02/21 06:40 | 3.997 | 0.522 | 3.933 | 0.064 | 4413 | 4355 | 65 | 13932
2017/02/21 | 07:00:00 | 2017/02/21 07:00 | 4.682 | 0.561 | 4.597 | 0.085 | 5198 | 5118 | 89 | 19050
2017/02/21 | 07:20:00 | 2017/02/21 07:20 | 5.395 | 0.599 | 5.285 | 0.11 | 6043 | 5929 | 117 | 24979
2017/02/21 | 07:40:00 | 2017/02/21 07:40 | 6.08 | 0.635 | 5.942 | 0.138 | 6891 | 6736 | 149 | 31715
2017/02/21 | 08:00:00 | 2017/02/21 08:00 | 6.693 | 0.666 | 6.524 | 0.169 | 7676 | 7480 | 184 | 39195
2017/02/21 | 08:20:00 | 2017/02/21 08:20 | 7.228 | 0.692 | 7.025 | 0.203 | 8363 | 8129 | 223 | 47324
2017/02/21 | 08:40:00 | 2017/02/21 08:40 | 7.681 | 0.714 | 7.442 | 0.239 | 8955 | 8680 | 266 | 56004
2017/02/21 | 09:00:00 | 2017/02/21 09:00 | 8.056 | 0.731 | 7.778 | 0.278 | 9447 | 9132 | 310 | 65136
2017/02/21 | 09:20:00 | 2017/02/21 09:20 | 8.334 | 0.744 | 8.017 | 0.317 | 9840 | 9477 | 357 | 74613
2017/02/21 | 09:40:00 | 2017/02/21 09:40 | 8.556 | 0.754 | 8.198 | 0.358 | 10141 | 9729 | 405 | 84342
2017/02/21 | 10:00:00 | 2017/02/21 10:00 | 8.742 | 0.762 | 8.343 | 0.399 | 10379 | 9925 | 454 | 94267
2017/02/21 | 10:20:00 | 2017/02/21 10:20 | 8.855 | 0.767 | 8.414 | 0.441 | 10558 | 10054 | 504 | 104321
2017/02/21 | 10:40:00 | 2017/02/21 10:40 | 8.953 | 0.771 | 8.469 | 0.484 | 10692 | 10130 | 555 | 114451
2017/02/21 | 11:00:00 | 2017/02/21 11:00 | 9.013 | 0.774 | 8.487 | 0.526 | 10774 | 10174 | 606 | 124625
2017/02/21 | 11:20:00 | 2017/02/21 11:20 | 9.013 | 0.774 | 8.445 | 0.568 | 10816 | 10159 | 657 | 134784
2017/02/21 | 11:40:00 | 2017/02/21 11:40 | 8.983 | 0.773 | 8.372 | 0.611 | 10801 | 10090 | 707 | 144874
2017/02/21 | 12:00:00 | 2017/02/21 12:00 | 8.923 | 0.77 | 8.271 | 0.652 | 10749 | 9986 | 758 | 154860
2017/02/21 | 12:20:00 | 2017/02/21 12:20 | 8.795 | 0.764 | 8.102 | 0.693 | 10636 | 9823 | 807 | 164683
2017/02/21 | 12:40:00 | 2017/02/21 12:40 | 8.645 | 0.758 | 7.911 | 0.734 | 10464 | 9608 | 856 | 174291
2017/02/21 | 13:00:00 | 2017/02/21 13:00 | 8.475 | 0.75 | 7.702 | 0.773 | 10277 | 9368 | 904 | 183659
2017/02/21 | 13:20:00 | 2017/02/21 13:20 | 8.276 | 0.741 | 7.465 | 0.811 | 10055 | 9101 | 950 | 192760
2017/02/21 | 13:40:00 | 2017/02/21 13:40 | 8.078 | 0.732 | 7.231 | 0.847 | 9812 | 8818 | 995 | 201578
2017/02/21 | 14:00:00 | 2017/02/21 14:00 | 7.861 | 0.722 | 6.978 | 0.883 | 9563 | 8525 | 1038 | 210103
2017/02/21 | 14:20:00 | 2017/02/21 14:20 | 7.624 | 0.711 | 6.707 | 0.917 | 9285 | 8211 | 1080 | 218314
2017/02/21 | 14:40:00 | 2017/02/21 14:40 | 7.383 | 0.7 | 6.433 | 0.95 | 9007 | 7884 | 1121 | 226198
2017/02/21 | 15:00:00 | 2017/02/21 15:00 | 7.137 | 0.688 | 6.155 | 0.982 | 8711 | 7553 | 1159 | 233751
2017/02/21 | 15:20:00 | 2017/02/21 15:20 | 6.894 | 0.676 | 5.882 | 1.012 | 8418 | 7222 | 1196 | 240973
2017/02/21 | 15:40:00 | 2017/02/21 15:40 | 6.669 | 0.665 | 5.628 | 1.041 | 8134 | 6906 | 1232 | 247879
2017/02/21 | 16:00:00 | 2017/02/21 16:00 | 6.446 | 0.653 | 5.378 | 1.068 | 7874 | 6603 | 1266 | 254482
2017/02/21 | 16:20:00 | 2017/02/21 16:20 | 6.225 | 0.642 | 5.13 | 1.095 | 7597 | 6305 | 1298 | 260787
2017/02/21 | 16:40:00 | 2017/02/21 16:40 | 6 | 0.631 | 4.88 | 1.12 | 7338 | 6006 | 1329 | 266793
2017/02/21 | 17:00:00 | 2017/02/21 17:00 | 5.791 | 0.62 | 4.647 | 1.144 | 7070 | 5716 | 1358 | 272509
2017/02/21 | 17:20:00 | 2017/02/21 17:20 | 5.578 | 0.609 | 4.412 | 1.166 | 6817 | 5435 | 1386 | 277944
2017/02/21 | 17:40:00 | 2017/02/21 17:40 | 5.381 | 0.599 | 4.193 | 1.188 | 6578 | 5163 | 1413 | 283107
2017/02/21 | 18:00:00 | 2017/02/21 18:00 | 5.179 | 0.588 | 3.97 | 1.209 | 6331 | 4898 | 1438 | 288005
2017/02/21 | 18:20:00 | 2017/02/21 18:20 | 4.993 | 0.578 | 3.765 | 1.228 | 6103 | 4641 | 1462 | 292646
2017/02/21 | 18:40:00 | 2017/02/21 18:40 | 4.828 | 0.569 | 3.582 | 1.246 | 5892 | 4408 | 1485 | 297054
2017/02/21 | 19:00:00 | 2017/02/21 19:00 | 4.664 | 0.56 | 3.4 | 1.264 | 5690 | 4189 | 1506 | 301243
2017/02/21 | 19:20:00 | 2017/02/21 19:20 | 4.514 | 0.552 | 3.234 | 1.28 | 5507 | 3980 | 1527 | 305223
2017/02/21 | 19:40:00 | 2017/02/21 19:40 | 4.366 | 0.543 | 3.07 | 1.296 | 5328 | 3782 | 1546 | 309005
2017/02/21 | 20:00:00 | 2017/02/21 20:00 | 4.22 | 0.535 | 2.909 | 1.311 | 5151 | 3587 | 1564 | 312592
2017/02/21 | 20:20:00 | 2017/02/21 20:20 | 4.116 | 0.529 | 2.791 | 1.325 | 4997 | 3420 | 1582 | 316012
2017/02/21 | 20:40:00 | 2017/02/21 20:40 | 4.043 | 0.525 | 2.704 | 1.339 | 4890 | 3297 | 1599 | 319309
2017/02/21 | 21:00:00 | 2017/02/21 21:00 | 4.049 | 0.525 | 2.696 | 1.353 | 4847 | 3240 | 1615 | 322549
2017/02/21 | 21:20:00 | 2017/02/21 21:20 | 4.255 | 0.537 | 2.888 | 1.367 | 4969 | 3351 | 1632 | 325900
2017/02/21 | 21:40:00 | 2017/02/21 21:40 | 4.665 | 0.56 | 3.283 | 1.382 | 5325 | 3703 | 1649 | 329603
2017/02/21 | 22:00:00 | 2017/02/21 22:00 | 5.273 | 0.593 | 3.873 | 1.4 | 5948 | 4293 | 1669 | 333896
2017/02/21 | 22:20:00 | 2017/02/21 22:20 | 6.061 | 0.634 | 4.639 | 1.422 | 6793 | 5107 | 1693 | 339003
2017/02/21 | 22:40:00 | 2017/02/21 22:40 | 6.932 | 0.678 | 5.485 | 1.447 | 7785 | 6075 | 1721 | 345078
2017/02/21 | 23:00:00 | 2017/02/21 23:00 | 7.904 | 0.724 | 6.427 | 1.477 | 8892 | 7147 | 1754 | 352225
2017/02/21 | 23:20:00 | 2017/02/21 23:20 | 8.902 | 0.769 | 7.391 | 1.511 | 10080 | 8291 | 1793 | 360516
2017/02/21 | 23:40:00 | 2017/02/21 23:40 | 9.921 | 0.813 | 8.37 | 1.551 | 11297 | 9456 | 1837 | 369972
2017/02/22 | 00:00:00 | 2017/02/22 00:00 | 10.911 | 0.855 | 9.316 | 1.595 | 12496 | 10612 | 1888 | 380584
2017/02/22 | 00:20:00 | 2017/02/22 00:20 | 11.823 | 0.892 | 10.179 | 1.644 | 13649 | 11697 | 1944 | 392281
2017/02/22 | 00:40:00 | 2017/02/22 00:40 | 12.793 | 0.925 | 11.096 | 1.697 | 14754 | 12765 | 2005 | 405046
2017/02/22 | 01:00:00 | 2017/02/22 01:00 | 13.822 | 0.953 | 12.067 | 1.755 | 15973 | 13897 | 2072 | 418943
2017/02/22 | 01:20:00 | 2017/02/22 01:20 | 14.802 | 0.977 | 12.984 | 1.818 | 17187 | 15030 | 2144 | 433973
2017/02/22 | 01:40:00 | 2017/02/22 01:40 | 15.689 | 0.998 | 13.804 | 1.885 | 18302 | 16072 | 2222 | 450045
2017/02/22 | 02:00:00 | 2017/02/22 02:00 | 16.451 | 1.014 | 14.495 | 1.956 | 19304 | 16979 | 2305 | 467024
2017/02/22 | 02:20:00 | 2017/02/22 02:20 | 17.114 | 1.028 | 15.084 | 2.03 | 20161 | 17747 | 2392 | 484771
2017/02/22 | 02:40:00 | 2017/02/22 02:40 | 17.681 | 1.039 | 15.574 | 2.107 | 20883 | 18394 | 2483 | 503165
2017/02/22 | 03:00:00 | 2017/02/22 03:00 | 18.191 | 1.049 | 16.005 | 2.186 | 21522 | 18947 | 2576 | 522112
2017/02/22 | 03:20:00 | 2017/02/22 03:20 | 18.627 | 1.057 | 16.359 | 2.268 | 22090 | 19418 | 2672 | 541530
2017/02/22 | 03:40:00 | 2017/02/22 03:40 | 19.051 | 1.065 | 16.701 | 2.35 | 22614 | 19836 | 2771 | 561366
2017/02/22 | 04:00:00 | 2017/02/22 04:00 | 19.463 | 1.073 | 17.028 | 2.435 | 23095 | 20237 | 2871 | 581603
2017/02/22 | 04:20:00 | 2017/02/22 04:20 | 19.828 | 1.08 | 17.307 | 2.521 | 23574 | 20601 | 2974 | 602204
2017/02/22 | 04:40:00 | 2017/02/22 04:40 | 20.252 | 1.087 | 17.643 | 2.609 | 24047 | 20970 | 3078 | 623174
2017/02/22 | 05:00:00 | 2017/02/22 05:00 | 20.627 | 1.094 | 17.929 | 2.698 | 24527 | 21344 | 3184 | 644518
2017/02/22 | 05:20:00 | 2017/02/22 05:20 | 21.045 | 1.101 | 18.257 | 2.788 | 24989 | 21712 | 3292 | 666230
2017/02/22 | 05:40:00 | 2017/02/22 05:40 | 21.448 | 1.108 | 18.567 | 2.881 | 25504 | 22094 | 3401 | 688324
2017/02/22 | 06:00:00 | 2017/02/22 06:00 | 21.838 | 1.115 | 18.864 | 2.974 | 25971 | 22458 | 3513 | 710782
2017/02/22 | 06:20:00 | 2017/02/22 06:20 | 22.233 | 1.122 | 19.163 | 3.07 | 26442 | 22816 | 3627 | 733598
2017/02/22 | 06:40:00 | 2017/02/22 06:40 | 22.693 | 1.129 | 19.526 | 3.167 | 26955 | 23214 | 3742 | 756812
2017/02/22 | 07:00:00 | 2017/02/22 07:00 | 23.037 | 1.135 | 19.772 | 3.265 | 27452 | 23579 | 3859 | 780391
2017/02/22 | 07:20:00 | 2017/02/22 07:20 | 23.509 | 1.143 | 20.144 | 3.365 | 27942 | 23949 | 3978 | 804340
2017/02/22 | 07:40:00 | 2017/02/22 07:40 | 23.924 | 1.149 | 20.457 | 3.467 | 28459 | 24360 | 4099 | 828700
2017/02/22 | 08:00:00 | 2017/02/22 08:00 | 24.344 | 1.156 | 20.774 | 3.57 | 28961 | 24738 | 4222 | 853438
2017/02/22 | 08:20:00 | 2017/02/22 08:20 | 24.813 | 1.163 | 21.138 | 3.675 | 29479 | 25147 | 4347 | 878585
2017/02/22 | 08:40:00 | 2017/02/22 08:40 | 25.288 | 1.171 | 21.506 | 3.782 | 30060 | 25586 | 4475 | 904171
2017/02/22 | 09:00:00 | 2017/02/22 09:00 | 25.833 | 1.179 | 21.942 | 3.891 | 30672 | 26069 | 4604 | 930240
2017/02/22 | 09:20:00 | 2017/02/22 09:20 | 26.387 | 1.187 | 22.385 | 4.002 | 31332 | 26596 | 4736 | 956836
2017/02/22 | 09:40:00 | 2017/02/22 09:40 | 26.949 | 1.196 | 22.833 | 4.116 | 32001 | 27131 | 4871 | 983967
2017/02/22 | 10:00:00 | 2017/02/22 10:00 | 27.518 | 1.204 | 23.287 | 4.231 | 32680 | 27672 | 5008 | 1011639
2017/02/22 | 10:20:00 | 2017/02/22 10:20 | 28.096 | 1.212 | 23.747 | 4.349 | 33368 | 28220 | 5148 | 1039859
2017/02/22 | 10:40:00 | 2017/02/22 10:40 | 28.586 | 1.219 | 24.117 | 4.469 | 34020 | 28718 | 5291 | 1068577
2017/02/22 | 11:00:00 | 2017/02/22 11:00 | 29.13 | 1.227 | 24.539 | 4.591 | 34612 | 29194 | 5436 | 1097771
2017/02/22 | 11:20:00 | 2017/02/22 11:20 | 29.561 | 1.233 | 24.846 | 4.715 | 35232 | 29631 | 5583 | 1127402
2017/02/22 | 11:40:00 | 2017/02/22 11:40 | 30.02 | 1.239 | 25.18 | 4.84 | 35736 | 30016 | 5733 | 1157418
2017/02/22 | 12:00:00 | 2017/02/22 12:00 | 30.434 | 1.245 | 25.467 | 4.967 | 36289 | 30388 | 5884 | 1187806
2017/02/22 | 12:20:00 | 2017/02/22 12:20 | 30.877 | 1.251 | 25.781 | 5.096 | 36804 | 30749 | 6038 | 1218555
2017/02/22 | 12:40:00 | 2017/02/22 12:40 | 31.249 | 1.256 | 26.024 | 5.225 | 37276 | 31083 | 6193 | 1249638
2017/02/22 | 13:00:00 | 2017/02/22 13:00 | 31.624 | 1.261 | 26.268 | 5.356 | 37724 | 31375 | 6349 | 1281013
2017/02/22 | 13:20:00 | 2017/02/22 13:20 | 31.926 | 1.265 | 26.437 | 5.489 | 38112 | 31623 | 6507 | 1312636
2017/02/22 | 13:40:00 | 2017/02/22 13:40 | 32.301 | 1.27 | 26.679 | 5.622 | 38538 | 31870 | 6666 | 1344506
2017/02/22 | 14:00:00 | 2017/02/22 14:00 | 32.647 | 1.275 | 26.891 | 5.756 | 38970 | 32142 | 6827 | 1376648
2017/02/22 | 14:20:00 | 2017/02/22 14:20 | 32.944 | 1.279 | 27.053 | 5.891 | 39371 | 32366 | 6988 | 1409014
2017/02/22 | 14:40:00 | 2017/02/22 14:40 | 33.275 | 1.284 | 27.248 | 6.027 | 39728 | 32580 | 7151 | 1441594
2017/02/22 | 15:00:00 | 2017/02/22 15:00 | 33.613 | 1.288 | 27.449 | 6.164 | 40114 | 32818 | 7315 | 1474412
2017/02/22 | 15:20:00 | 2017/02/22 15:20 | 33.822 | 1.291 | 27.52 | 6.302 | 40480 | 32981 | 7480 | 1507393
2017/02/22 | 15:40:00 | 2017/02/22 15:40 | 34.033 | 1.293 | 27.593 | 6.44 | 40713 | 33068 | 7645 | 1540461
2017/02/22 | 16:00:00 | 2017/02/22 16:00 | 34.164 | 1.295 | 27.586 | 6.578 | 40918 | 33107 | 7811 | 1573568
2017/02/22 | 16:20:00 | 2017/02/22 16:20 | 34.244 | 1.296 | 27.527 | 6.717 | 41064 | 33068 | 7977 | 1606636
2017/02/22 | 16:40:00 | 2017/02/22 16:40 | 34.323 | 1.297 | 27.469 | 6.854 | 41140 | 32998 | 8143 | 1639634
2017/02/22 | 17:00:00 | 2017/02/22 17:00 | 34.323 | 1.297 | 27.331 | 6.992 | 41188 | 32880 | 8308 | 1672514
2017/02/22 | 17:20:00 | 2017/02/22 17:20 | 34.323 | 1.297 | 27.195 | 7.128 | 41188 | 32716 | 8472 | 1705230
2017/02/22 | 17:40:00 | 2017/02/22 17:40 | 34.323 | 1.297 | 27.059 | 7.264 | 41188 | 32552 | 8636 | 1737782
2017/02/22 | 18:00:00 | 2017/02/22 18:00 | 34.323 | 1.297 | 26.923 | 7.4 | 41188 | 32389 | 8798 | 1770171
2017/02/22 | 18:20:00 | 2017/02/22 18:20 | 34.27 | 1.296 | 26.736 | 7.534 | 41175 | 32195 | 8960 | 1802366
2017/02/22 | 18:40:00 | 2017/02/22 18:40 | 34.217 | 1.296 | 26.549 | 7.668 | 41092 | 31971 | 9121 | 1834337
2017/02/22 | 19:00:00 | 2017/02/22 19:00 | 34.085 | 1.294 | 26.285 | 7.8 | 40982 | 31701 | 9281 | 1866038
2017/02/22 | 19:20:00 | 2017/02/22 19:20 | 34.033 | 1.293 | 26.102 | 7.931 | 40890 | 31432 | 9439 | 1897470
2017/02/22 | 19:40:00 | 2017/02/22 19:40 | 33.927 | 1.292 | 25.865 | 8.062 | 40763 | 31180 | 9596 | 1928650
2017/02/22 | 20:00:00 | 2017/02/22 20:00 | 33.849 | 1.291 | 25.658 | 8.191 | 40685 | 30914 | 9751 | 1959564
2017/02/22 | 20:20:00 | 2017/02/22 20:20 | 33.796 | 1.29 | 25.477 | 8.319 | 40606 | 30681 | 9906 | 1990245
2017/02/22 | 20:40:00 | 2017/02/22 20:40 | 33.744 | 1.29 | 25.298 | 8.446 | 40524 | 30465 | 10059 | 2020710
2017/02/22 | 21:00:00 | 2017/02/22 21:00 | 33.691 | 1.289 | 25.118 | 8.573 | 40442 | 30250 | 10211 | 2050960
2017/02/22 | 21:20:00 | 2017/02/22 21:20 | 33.613 | 1.288 | 24.915 | 8.698 | 40364 | 30020 | 10362 | 2080980
2017/02/22 | 21:40:00 | 2017/02/22 21:40 | 33.535 | 1.287 | 24.713 | 8.822 | 40289 | 29777 | 10512 | 2110757
2017/02/22 | 22:00:00 | 2017/02/22 22:00 | 33.535 | 1.287 | 24.589 | 8.946 | 40242 | 29581 | 10661 | 2140338
2017/02/22 | 22:20:00 | 2017/02/22 22:20 | 33.665 | 1.289 | 24.596 | 9.069 | 40320 | 29511 | 10809 | 2169849
2017/02/22 | 22:40:00 | 2017/02/22 22:40 | 33.796 | 1.29 | 24.604 | 9.192 | 40477 | 29520 | 10957 | 2199369
2017/02/22 | 23:00:00 | 2017/02/22 23:00 | 33.927 | 1.292 | 24.611 | 9.316 | 40634 | 29529 | 11105 | 2228898
2017/02/22 | 23:20:00 | 2017/02/22 23:20 | 34.191 | 1.295 | 24.751 | 9.44 | 40871 | 29618 | 11253 | 2258516
2017/02/22 | 23:40:00 | 2017/02/22 23:40 | 34.482 | 1.299 | 24.918 | 9.564 | 41191 | 29802 | 11402 | 2288318
2017/02/23 | 00:00:00 | 2017/02/23 00:00 | 34.882 | 1.304 | 25.192 | 9.69 | 41618 | 30066 | 11552 | 2318384
2017/02/23 | 00:20:00 | 2017/02/23 00:20 | 35.338 | 1.31 | 25.521 | 9.817 | 42112 | 30428 | 11704 | 2348812
2017/02/23 | 00:40:00 | 2017/02/23 00:40 | 35.88 | 1.316 | 25.934 | 9.946 | 42730 | 30873 | 11857 | 2379685
2017/02/23 | 01:00:00 | 2017/02/23 01:00 | 36.591 | 1.325 | 26.514 | 10.077 | 43443 | 31469 | 12014 | 2411154
2017/02/23 | 01:20:00 | 2017/02/23 01:20 | 37.34 | 1.334 | 27.128 | 10.212 | 44338 | 32185 | 12173 | 2443339
2017/02/23 | 01:40:00 | 2017/02/23 01:40 | 38.183 | 1.344 | 27.834 | 10.349 | 45313 | 32977 | 12337 | 2476316
2017/02/23 | 02:00:00 | 2017/02/23 02:00 | 39.037 | 1.354 | 28.546 | 10.491 | 46331 | 33828 | 12504 | 2510144
2017/02/23 | 02:20:00 | 2017/02/23 02:20 | 40.049 | 1.366 | 29.413 | 10.636 | 47450 | 34776 | 12676 | 2544920
2017/02/23 | 02:40:00 | 2017/02/23 02:40 | 41.077 | 1.377 | 30.291 | 10.786 | 48674 | 35823 | 12853 | 2580743
2017/02/23 | 03:00:00 | 2017/02/23 03:00 | 42.121 | 1.389 | 31.181 | 10.94 | 49917 | 36884 | 13035 | 2617627
2017/02/23 | 03:20:00 | 2017/02/23 03:20 | 43.182 | 1.401 | 32.084 | 11.098 | 51180 | 37959 | 13223 | 2655586
2017/02/23 | 03:40:00 | 2017/02/23 03:40 | 44.258 | 1.412 | 32.997 | 11.261 | 52462 | 39048 | 13416 | 2694634
2017/02/23 | 04:00:00 | 2017/02/23 04:00 | 45.351 | 1.424 | 33.922 | 11.429 | 53763 | 40151 | 13614 | 2734785
2017/02/23 | 04:20:00 | 2017/02/23 04:20 | 46.372 | 1.435 | 34.771 | 11.601 | 55010 | 41216 | 13818 | 2776001
2017/02/23 | 04:40:00 | 2017/02/23 04:40 | 47.406 | 1.445 | 35.628 | 11.778 | 56265 | 42240 | 14027 | 2818241
2017/02/23 | 05:00:00 | 2017/02/23 05:00 | 48.452 | 1.456 | 36.494 | 11.958 | 57536 | 43273 | 14242 | 2861514
2017/02/23 | 05:20:00 | 2017/02/23 05:20 | 49.613 | 1.468 | 37.469 | 12.144 | 58838 | 44378 | 14461 | 2905892
2017/02/23 | 05:40:00 | 2017/02/23 05:40 | 50.996 | 1.481 | 38.661 | 12.335 | 60314 | 45678 | 14687 | 2951570
2017/02/23 | 06:00:00 | 2017/02/23 06:00 | 52.816 | 1.499 | 40.284 | 12.532 | 62259 | 47367 | 14920 | 2998937
2017/02/23 | 06:20:00 | 2017/02/23 06:20 | 55.071 | 1.52 | 42.332 | 12.739 | 64676 | 49569 | 15163 | 3048506
2017/02/23 | 06:40:00 | 2017/02/23 06:40 | 57.748 | 1.545 | 44.79 | 12.958 | 67665 | 52273 | 15418 | 3100779
2017/02/23 | 07:00:00 | 2017/02/23 07:00 | 60.65 | 1.571 | 47.461 | 13.189 | 71005 | 55351 | 15688 | 3156130
2017/02/23 | 07:20:00 | 2017/02/23 07:20 | 63.648 | 1.597 | 50.214 | 13.434 | 74599 | 58605 | 15974 | 3214735
2017/02/23 | 07:40:00 | 2017/02/23 07:40 | 66.612 | 1.622 | 52.92 | 13.692 | 78146 | 61880 | 16276 | 3276615
2017/02/23 | 08:00:00 | 2017/02/23 08:00 | 69.424 | 1.645 | 55.46 | 13.964 | 81670 | 65028 | 16594 | 3341643
2017/02/23 | 08:20:00 | 2017/02/23 08:20 | 72.097 | 1.666 | 57.849 | 14.248 | 84937 | 67986 | 16927 | 3409629
2017/02/23 | 08:40:00 | 2017/02/23 08:40 | 74.342 | 1.683 | 59.799 | 14.543 | 87901 | 70589 | 17274 | 3480218
2017/02/23 | 09:00:00 | 2017/02/23 09:00 | 76.404 | 1.699 | 61.557 | 14.847 | 90476 | 72814 | 17634 | 3553032
2017/02/23 | 09:20:00 | 2017/02/23 09:20 | 78.098 | 1.712 | 62.939 | 15.159 | 92731 | 74698 | 18003 | 3627730
2017/02/23 | 09:40:00 | 2017/02/23 09:40 | 79.495 | 1.722 | 64.018 | 15.477 | 94576 | 76174 | 18382 | 3703904
2017/02/23 | 10:00:00 | 2017/02/23 10:00 | 80.724 | 1.731 | 64.924 | 15.8 | 96163 | 77365 | 18766 | 3781269
2017/02/23 | 10:20:00 | 2017/02/23 10:20 | 81.781 | 1.739 | 65.653 | 16.128 | 97535 | 78346 | 19157 | 3859615
2017/02/23 | 10:40:00 | 2017/02/23 10:40 | 82.706 | 1.745 | 66.248 | 16.458 | 98691 | 79141 | 19551 | 3938756
2017/02/23 | 11:00:00 | 2017/02/23 11:00 | 83.497 | 1.751 | 66.706 | 16.791 | 99755 | 79772 | 19950 | 4018528
2017/02/23 | 11:20:00 | 2017/02/23 11:20 | 84.198 | 1.756 | 67.071 | 17.127 | 100617 | 80266 | 20351 | 4098794
2017/02/23 | 11:40:00 | 2017/02/23 11:40 | 84.856 | 1.761 | 67.392 | 17.464 | 101455 | 80678 | 20754 | 4179472
2017/02/23 | 12:00:00 | 2017/02/23 12:00 | 85.328 | 1.764 | 67.526 | 17.802 | 102110 | 80951 | 21159 | 4260423
2017/02/23 | 12:20:00 | 2017/02/23 12:20 | 85.943 | 1.768 | 67.802 | 18.141 | 102797 | 81197 | 21566 | 4341620
2017/02/23 | 12:40:00 | 2017/02/23 12:40 | 86.419 | 1.772 | 67.938 | 18.481 | 103417 | 81444 | 21973 | 4423064
2017/02/23 | 13:00:00 | 2017/02/23 13:00 | 86.752 | 1.774 | 67.93 | 18.822 | 103937 | 81521 | 22382 | 4504585
2017/02/23 | 13:20:00 | 2017/02/23 13:20 | 86.991 | 1.776 | 67.829 | 19.162 | 104246 | 81456 | 22790 | 4586041
2017/02/23 | 13:40:00 | 2017/02/23 13:40 | 87.182 | 1.777 | 67.681 | 19.501 | 104527 | 81306 | 23198 | 4667347
2017/02/23 | 14:00:00 | 2017/02/23 14:00 | 87.326 | 1.778 | 67.486 | 19.84 | 104671 | 81100 | 23605 | 4748447
2017/02/23 | 14:20:00 | 2017/02/23 14:20 | 87.326 | 1.778 | 67.148 | 20.178 | 104791 | 80780 | 24011 | 4748447
2017/02/23 | 14:40:00 | 2017/02/23 14:40 | 87.326 | 1.778 | 66.813 | 20.513 | 104791 | 80377 | 24415 | 4748447
2017/02/23 | 15:00:00 | 2017/02/23 15:00 | 87.326 | 1.778 | 66.479 | 20.847 | 104791 | 79975 | 24817 | 4748447
2017/02/23 | 15:20:00 | 2017/02/23 15:20 | 87.182 | 1.777 | 66.002 | 21.18 | 104671 | 79489 | 25216 | 4748447
2017/02/23 | 15:40:00 | 2017/02/23 15:40 | 86.991 | 1.776 | 65.482 | 21.509 | 104527 | 78891 | 25613 | 4748447
2017/02/23 | 16:00:00 | 2017/02/23 16:00 | 86.752 | 1.774 | 64.916 | 21.836 | 104246 | 78239 | 26007 | 4748447
2017/02/23 | 16:20:00 | 2017/02/23 16:20 | 86.657 | 1.773 | 64.497 | 22.16 | 104080 | 77648 | 26398 | 4748447
2017/02/23 | 16:40:00 | 2017/02/23 16:40 | 86.562 | 1.773 | 64.08 | 22.482 | 103931 | 77146 | 26786 | 4748447
2017/02/23 | 17:00:00 | 2017/02/23 17:00 | 86.324 | 1.771 | 63.522 | 22.802 | 103731 | 76561 | 27171 | 4748447
2017/02/23 | 17:20:00 | 2017/02/23 17:20 | 86.086 | 1.769 | 62.967 | 23.119 | 103446 | 75893 | 27553 | 4748447
2017/02/23 | 17:40:00 | 2017/02/23 17:40 | 85.706 | 1.767 | 62.273 | 23.433 | 103075 | 75144 | 27931 | 4748447
2017/02/23 | 18:00:00 | 2017/02/23 18:00 | 85.328 | 1.764 | 61.584 | 23.744 | 102654 | 74314 | 28306 | 4748447
2017/02/23 | 18:20:00 | 2017/02/23 18:20 | 84.856 | 1.761 | 60.806 | 24.05 | 102110 | 73434 | 28676 | 4748447
2017/02/23 | 18:40:00 | 2017/02/23 18:40 | 84.386 | 1.757 | 60.033 | 24.353 | 101545 | 72503 | 29042 | 4748447
2017/02/23 | 19:00:00 | 2017/02/23 19:00 | 83.777 | 1.753 | 59.125 | 24.652 | 100931 | 71495 | 29403 | 4748447
2017/02/23 | 19:20:00 | 2017/02/23 19:20 | 83.078 | 1.748 | 58.132 | 24.946 | 100112 | 70354 | 29759 | 4748447
2017/02/23 | 19:40:00 | 2017/02/23 19:40 | 82.335 | 1.743 | 57.1 | 25.235 | 99269 | 69140 | 30108 | 4748447
2017/02/23 | 20:00:00 | 2017/02/23 20:00 | 81.412 | 1.736 | 55.894 | 25.518 | 98248 | 67797 | 30451 | 4748447
2017/02/23 | 20:20:00 | 2017/02/23 20:20 | 80.496 | 1.729 | 54.701 | 25.795 | 97144 | 66357 | 30788 | 4748447
2017/02/23 | 20:40:00 | 2017/02/23 20:40 | 79.586 | 1.723 | 53.52 | 26.066 | 96048 | 64933 | 31117 | 4748447
2017/02/23 | 21:00:00 | 2017/02/23 21:00 | 78.681 | 1.716 | 52.35 | 26.331 | 94960 | 63522 | 31439 | 4748447
2017/02/23 | 21:20:00 | 2017/02/23 21:20 | 77.649 | 1.708 | 51.058 | 26.591 | 93765 | 62045 | 31753 | 4748447
2017/02/23 | 21:40:00 | 2017/02/23 21:40 | 76.759 | 1.702 | 49.915 | 26.844 | 92644 | 60584 | 32061 | 4748447
2017/02/23 | 22:00:00 | 2017/02/23 22:00 | 75.741 | 1.694 | 48.65 | 27.091 | 91531 | 59139 | 32361 | 4748447
2017/02/23 | 22:20:00 | 2017/02/23 22:20 | 74.864 | 1.687 | 47.532 | 27.332 | 90363 | 57710 | 32653 | 4748447
2017/02/23 | 22:40:00 | 2017/02/23 22:40 | 74.123 | 1.682 | 46.555 | 27.568 | 89392 | 56453 | 32940 | 4748447
2017/02/23 | 23:00:00 | 2017/02/23 23:00 | 73.257 | 1.675 | 45.459 | 27.798 | 88427 | 55209 | 33219 | 4748447
2017/02/23 | 23:20:00 | 2017/02/23 23:20 | 72.309 | 1.668 | 44.286 | 28.023 | 87370 | 53847 | 33493 | 4748447
2017/02/23 | 23:40:00 | 2017/02/23 23:40 | 71.366 | 1.66 | 43.124 | 28.242 | 86204 | 52446 | 33759 | 4748447
2017/02/24 | 00:00:00 | 2017/02/24 00:00 | 70.432 | 1.653 | 41.977 | 28.455 | 85048 | 51060 | 34019 | 4748447
2017/02/24 | 00:20:00 | 2017/02/24 00:20 | 69.466 | 1.645 | 40.803 | 28.663 | 83908 | 49668 | 34271 | 4748447
2017/02/24 | 00:40:00 | 2017/02/24 00:40 | 68.512 | 1.638 | 39.647 | 28.865 | 82785 | 48270 | 34517 | 4748447
2017/02/24 | 01:00:00 | 2017/02/24 01:00 | 67.574 | 1.63 | 38.514 | 29.06 | 81680 | 46897 | 34755 | 4748447
2017/02/24 | 01:20:00 | 2017/02/24 01:20 | 66.769 | 1.623 | 37.518 | 29.251 | 80605 | 45619 | 34987 | 4748447
2017/02/24 | 01:40:00 | 2017/02/24 01:40 | 65.85 | 1.616 | 36.414 | 29.436 | 79570 | 44359 | 35212 | 4748447
2017/02/24 | 02:00:00 | 2017/02/24 02:00 | 64.939 | 1.608 | 35.323 | 29.616 | 78501 | 43042 | 35431 | 4748447
2017/02/24 | 02:20:00 | 2017/02/24 02:20 | 64.075 | 1.601 | 34.284 | 29.791 | 77436 | 41764 | 35644 | 4748447
2017/02/24 | 02:40:00 | 2017/02/24 02:40 | 63.256 | 1.594 | 33.296 | 29.96 | 76379 | 40548 | 35850 | 4748447
2017/02/24 | 03:00:00 | 2017/02/24 03:00 | 62.367 | 1.586 | 32.243 | 30.124 | 75401 | 39323 | 36050 | 4748447
2017/02/24 | 03:20:00 | 2017/02/24 03:20 | 61.525 | 1.579 | 31.242 | 30.283 | 74362 | 38091 | 36244 | 4748447
2017/02/24 | 03:40:00 | 2017/02/24 03:40 | 60.726 | 1.572 | 30.288 | 30.438 | 73331 | 36918 | 36432 | 4748447
2017/02/24 | 04:00:00 | 2017/02/24 04:00 | 59.859 | 1.564 | 29.272 | 30.587 | 72378 | 35736 | 36615 | 4748447
2017/02/24 | 04:20:00 | 2017/02/24 04:20 | 59.112 | 1.557 | 28.381 | 30.731 | 71382 | 34592 | 36791 | 4748447
2017/02/24 | 04:40:00 | 2017/02/24 04:40 | 58.371 | 1.551 | 27.5 | 30.871 | 70489 | 33528 | 36962 | 4748447
2017/02/24 | 05:00:00 | 2017/02/24 05:00 | 57.635 | 1.544 | 26.628 | 31.007 | 69603 | 32477 | 37127 | 4748447
2017/02/24 | 05:20:00 | 2017/02/24 05:20 | 56.905 | 1.537 | 25.767 | 31.138 | 68723 | 31437 | 37287 | 4748447
2017/02/24 | 05:40:00 | 2017/02/24 05:40 | 56.18 | 1.531 | 24.915 | 31.265 | 67850 | 30409 | 37442 | 4748447
2017/02/24 | 06:00:00 | 2017/02/24 06:00 | 55.461 | 1.524 | 24.073 | 31.388 | 66984 | 29393 | 37592 | 4748447
2017/02/24 | 06:20:00 | 2017/02/24 06:20 | 54.748 | 1.517 | 23.241 | 31.507 | 66125 | 28389 | 37737 | 4748447
2017/02/24 | 06:40:00 | 2017/02/24 06:40 | 54.146 | 1.512 | 22.525 | 31.621 | 65336 | 27460 | 37877 | 4748447
2017/02/24 | 07:00:00 | 2017/02/24 07:00 | 53.338 | 1.504 | 21.606 | 31.732 | 64516 | 26478 | 38012 | 4748447
2017/02/24 | 07:20:00 | 2017/02/24 07:20 | 52.642 | 1.497 | 20.804 | 31.838 | 63588 | 25446 | 38142 | 4748447
2017/02/24 | 07:40:00 | 2017/02/24 07:40 | 51.849 | 1.49 | 19.909 | 31.94 | 62694 | 24427 | 38267 | 4748447
2017/02/24 | 08:00:00 | 2017/02/24 08:00 | 51.063 | 1.482 | 19.025 | 32.038 | 61771 | 23360 | 38387 | 4748447
2017/02/24 | 08:20:00 | 2017/02/24 08:20 | 50.217 | 1.474 | 18.086 | 32.131 | 60767 | 22267 | 38501 | 4748447
2017/02/24 | 08:40:00 | 2017/02/24 08:40 | 49.28 | 1.464 | 17.061 | 32.219 | 59697 | 21088 | 38610 | 4748447
2017/02/24 | 09:00:00 | 2017/02/24 09:00 | 48.452 | 1.456 | 16.15 | 32.302 | 58638 | 19926 | 38713 | 4748447
2017/02/24 | 09:20:00 | 2017/02/24 09:20 | 47.535 | 1.447 | 15.154 | 32.381 | 57568 | 18782 | 38810 | 4748447
2017/02/24 | 09:40:00 | 2017/02/24 09:40 | 46.758 | 1.439 | 14.303 | 32.455 | 56560 | 17675 | 38901 | 4748447
2017/02/24 | 10:00:00 | 2017/02/24 10:00 | 46.02 | 1.431 | 13.496 | 32.524 | 55689 | 16680 | 38987 | 4748447
2017/02/24 | 10:20:00 | 2017/02/24 10:20 | 45.383 | 1.424 | 12.793 | 32.59 | 54841 | 15773 | 39069 | 4748447
2017/02/24 | 10:40:00 | 2017/02/24 10:40 | 44.754 | 1.418 | 12.102 | 32.652 | 54081 | 14937 | 39146 | 4748447
2017/02/24 | 11:00:00 | 2017/02/24 11:00 | 44.134 | 1.411 | 11.423 | 32.711 | 53332 | 14114 | 39218 | 4748447
2017/02/24 | 11:20:00 | 2017/02/24 11:20 | 43.579 | 1.405 | 10.812 | 32.767 | 52605 | 13341 | 39287 | 4748447
2017/02/24 | 11:40:00 | 2017/02/24 11:40 | 43.12 | 1.4 | 10.3 | 32.82 | 52019 | 12667 | 39352 | 4748447
2017/02/24 | 12:00:00 | 2017/02/24 12:00 | 42.664 | 1.395 | 9.794 | 32.87 | 51470 | 12056 | 39414 | 4748447
2017/02/24 | 12:20:00 | 2017/02/24 12:20 | 42.211 | 1.39 | 9.293 | 32.918 | 50925 | 11452 | 39473 | 4748447
2017/02/24 | 12:40:00 | 2017/02/24 12:40 | 41.791 | 1.385 | 8.827 | 32.964 | 50386 | 10872 | 39529 | 4748447
2017/02/24 | 13:00:00 | 2017/02/24 13:00 | 41.403 | 1.381 | 8.396 | 33.007 | 49938 | 10334 | 39582 | 4748447
2017/02/24 | 13:20:00 | 2017/02/24 13:20 | 41.106 | 1.378 | 8.058 | 33.048 | 49506 | 9872 | 39633 | 4748447
2017/02/24 | 13:40:00 | 2017/02/24 13:40 | 40.723 | 1.373 | 7.636 | 33.087 | 49097 | 9416 | 39681 | 4748447
2017/02/24 | 14:00:00 | 2017/02/24 14:00 | 40.429 | 1.37 | 7.304 | 33.125 | 48691 | 8964 | 39727 | 4748447
2017/02/24 | 14:20:00 | 2017/02/24 14:20 | 40.078 | 1.366 | 6.918 | 33.16 | 48325 | 8533 | 39771 | 4748447
2017/02/24 | 14:40:00 | 2017/02/24 14:40 | 39.758 | 1.362 | 6.564 | 33.194 | 47887 | 8089 | 39813 | 4748447
2017/02/24 | 15:00:00 | 2017/02/24 15:00 | 39.468 | 1.359 | 6.242 | 33.226 | 47536 | 7683 | 39852 | 4748447
2017/02/24 | 15:20:00 | 2017/02/24 15:20 | 39.18 | 1.356 | 5.923 | 33.257 | 47189 | 7299 | 39890 | 4748447
2017/02/24 | 15:40:00 | 2017/02/24 15:40 | 38.894 | 1.352 | 5.608 | 33.286 | 46844 | 6919 | 39926 | 4748447
2017/02/24 | 16:00:00 | 2017/02/24 16:00 | 38.523 | 1.348 | 5.21 | 33.313 | 46471 | 6491 | 39959 | 4748447
2017/02/24 | 16:20:00 | 2017/02/24 16:20 | 38.239 | 1.345 | 4.901 | 33.338 | 46057 | 6067 | 39991 | 4748447
2017/02/24 | 16:40:00 | 2017/02/24 16:40 | 37.929 | 1.341 | 4.567 | 33.362 | 45714 | 5681 | 40020 | 4748447
2017/02/24 | 17:00:00 | 2017/02/24 17:00 | 37.591 | 1.337 | 4.207 | 33.384 | 45292 | 5264 | 40048 | 4748447
2017/02/24 | 17:20:00 | 2017/02/24 17:20 | 37.173 | 1.332 | 3.769 | 33.404 | 44858 | 4786 | 40073 | 4748447
2017/02/24 | 17:40:00 | 2017/02/24 17:40 | 36.73 | 1.327 | 3.308 | 33.422 | 44354 | 4246 | 40095 | 4748447
2017/02/24 | 18:00:00 | 2017/02/24 18:00 | 36.18 | 1.32 | 2.743 | 33.437 | 43745 | 3631 | 40115 | 4748447
2017/02/24 | 18:20:00 | 2017/02/24 18:20 | 35.5 | 1.312 | 2.051 | 33.449 | 43007 | 2877 | 40131 | 4748447
2017/02/24 | 18:40:00 | 2017/02/24 18:40 | 34.829 | 1.303 | 1.372 | 33.457 | 42196 | 2054 | 40144 | 4748447
2017/02/24 | 19:00:00 | 2017/02/24 19:00 | 34.244 | 1.296 | 0.781 | 33.463 | 41424 | 1292 | 40152 | 4748447
2017/02/24 | 19:20:00 | 2017/02/24 19:20 | 33.587 | 1.288 | 0.122 | 33.465 | 40698 | 542 | 40157 | 4748447
2017/02/24 | 19:40:00 | 2017/02/24 19:40 | 32.973 | 1.28 | 0 | 32.973 | 39919 | 73 | 39863 | 4748447
2017/02/24 | 20:00:00 | 2017/02/24 20:00 | 32.442 | 1.272 | 0 | 32.442 | 39263 | 0 | 39249 | 4748447
2017/02/24 | 20:20:00 | 2017/02/24 20:20 | 31.951 | 1.265 | 0 | 31.951 | 38640 | 0 | 38636 | 4748447
2017/02/24 | 20:40:00 | 2017/02/24 20:40 | 31.524 | 1.26 | 0 | 31.524 | 38085 | 0 | 38085 | 4748447
2017/02/24 | 21:00:00 | 2017/02/24 21:00 | 31.1 | 1.254 | 0 | 31.1 | 37556 | 0 | 37574 | 4748447
2017/02/24 | 21:20:00 | 2017/02/24 21:20 | 30.729 | 1.249 | 0 | 30.729 | 37097 | 0 | 37097 | 4748447
2017/02/24 | 21:40:00 | 2017/02/24 21:40 | 30.459 | 1.245 | 0 | 30.459 | 36701 | 0 | 36713 | 4748447
2017/02/24 | 22:00:00 | 2017/02/24 22:00 | 30.214 | 1.242 | 0 | 30.214 | 36403 | 0 | 36404 | 4748447
2017/02/24 | 22:20:00 | 2017/02/24 22:20 | 29.971 | 1.239 | 0 | 29.971 | 36111 | 0 | 36111 | 4748447
2017/02/24 | 22:40:00 | 2017/02/24 22:40 | 29.753 | 1.236 | 0 | 29.753 | 35823 | 0 | 35834 | 4748447
2017/02/24 | 23:00:00 | 2017/02/24 23:00 | 29.561 | 1.233 | 0 | 29.561 | 35606 | 0 | 35588 | 4748447
2017/02/24 | 23:20:00 | 2017/02/24 23:20 | 29.441 | 1.231 | 0 | 29.441 | 35401 | 0 | 35401 | 4748447
2017/02/24 | 23:40:00 | 2017/02/24 23:40 | 29.321 | 1.23 | 0 | 29.321 | 35257 | 0 | 35257 | 4748447
2017/02/25 | 00:00:00 | 2017/02/25 00:00 | 29.13 | 1.227 | 0 | 29.13 | 35088 | 0 | 35071 | 4748447
2017/02/25 | 00:20:00 | 2017/02/25 00:20 | 29.059 | 1.226 | 0 | 29.059 | 34896 | 0 | 34913 | 4748447
2017/02/25 | 00:40:00 | 2017/02/25 00:40 | 28.964 | 1.225 | 0 | 28.964 | 34825 | 0 | 34814 | 4748447
2017/02/25 | 01:00:00 | 2017/02/25 01:00 | 28.845 | 1.223 | 0 | 28.845 | 34685 | 0 | 34685 | 4748447
2017/02/25 | 01:20:00 | 2017/02/25 01:20 | 28.774 | 1.222 | 0 | 28.774 | 34555 | 0 | 34571 | 4748447
2017/02/25 | 01:40:00 | 2017/02/25 01:40 | 28.68 | 1.221 | 0 | 28.68 | 34484 | 0 | 34472 | 4748447
2017/02/25 | 02:00:00 | 2017/02/25 02:00 | 28.562 | 1.219 | 0 | 28.562 | 34346 | 0 | 34345 | 4748447
2017/02/25 | 02:20:00 | 2017/02/25 02:20 | 28.492 | 1.218 | 0 | 28.492 | 34216 | 0 | 34232 | 4748447
2017/02/25 | 02:40:00 | 2017/02/25 02:40 | 28.398 | 1.217 | 0 | 28.398 | 34146 | 0 | 34134 | 4748447
2017/02/25 | 03:00:00 | 2017/02/25 03:00 | 28.282 | 1.215 | 0 | 28.282 | 34008 | 0 | 34008 | 4748447
2017/02/25 | 03:20:00 | 2017/02/25 03:20 | 28.212 | 1.214 | 0 | 28.212 | 33879 | 0 | 33896 | 4748447
2017/02/25 | 03:40:00 | 2017/02/25 03:40 | 28.142 | 1.213 | 0 | 28.142 | 33812 | 0 | 33812 | 4748447
2017/02/25 | 04:00:00 | 2017/02/25 04:00 | 28.072 | 1.212 | 0 | 28.072 | 33745 | 0 | 33728 | 4748447
2017/02/25 | 04:20:00 | 2017/02/25 04:20 | 28.002 | 1.211 | 0 | 28.002 | 33628 | 0 | 33644 | 4748447
2017/02/25 | 04:40:00 | 2017/02/25 04:40 | 27.91 | 1.21 | 0 | 27.91 | 33559 | 0 | 33547 | 4748447
2017/02/25 | 05:00:00 | 2017/02/25 05:00 | 27.864 | 1.209 | 0 | 27.864 | 33447 | 0 | 33464 | 4748447
2017/02/25 | 05:20:00 | 2017/02/25 05:20 | 27.748 | 1.207 | 0 | 27.748 | 33367 | 0 | 33367 | 4748447
2017/02/25 | 05:40:00 | 2017/02/25 05:40 | 27.702 | 1.207 | 0 | 27.702 | 33270 | 0 | 33270 | 4748447
2017/02/25 | 06:00:00 | 2017/02/25 06:00 | 27.656 | 1.206 | 0 | 27.656 | 33198 | 0 | 33215 | 4748447
2017/02/25 | 06:20:00 | 2017/02/25 06:20 | 27.541 | 1.204 | 0 | 27.541 | 33118 | 0 | 33118 | 4748447
2017/02/25 | 06:40:00 | 2017/02/25 06:40 | 27.495 | 1.204 | 0 | 27.495 | 33022 | 0 | 33022 | 4748447
2017/02/25 | 07:00:00 | 2017/02/25 07:00 | 27.381 | 1.202 | 0 | 27.381 | 32926 | 0 | 32926 | 4748447
2017/02/25 | 07:20:00 | 2017/02/25 07:20 | 27.335 | 1.201 | 0 | 27.335 | 32846 | 0 | 32830 | 4748447
2017/02/25 | 07:40:00 | 2017/02/25 07:40 | 27.29 | 1.201 | 0 | 27.29 | 32775 | 0 | 32775 | 4748447
2017/02/25 | 08:00:00 | 2017/02/25 08:00 | 27.244 | 1.2 | 0 | 27.244 | 32704 | 0 | 32720 | 4748447
2017/02/25 | 08:20:00 | 2017/02/25 08:20 | 27.13 | 1.198 | 0 | 27.13 | 32624 | 0 | 32624 | 4748447
2017/02/25 | 08:40:00 | 2017/02/25 08:40 | 27.107 | 1.198 | 0 | 27.107 | 32532 | 0 | 32542 | 4748447
2017/02/25 | 09:00:00 | 2017/02/25 09:00 | 27.039 | 1.197 | 0 | 27.039 | 32504 | 0 | 32488 | 4748447
2017/02/25 | 09:20:00 | 2017/02/25 09:20 | 27.039 | 1.197 | 0 | 27.039 | 32447 | 0 | 32447 | 4748447
2017/02/25 | 09:40:00 | 2017/02/25 09:40 | 26.971 | 1.196 | 0 | 26.971 | 32406 | 0 | 32406 | 4748447
2017/02/25 | 10:00:00 | 2017/02/25 10:00 | 26.971 | 1.196 | 0 | 26.971 | 32366 | 0 | 32365 | 4748447
2017/02/25 | 10:20:00 | 2017/02/25 10:20 | 26.904 | 1.195 | 0 | 26.904 | 32309 | 0 | 32325 | 4748447
2017/02/25 | 10:40:00 | 2017/02/25 10:40 | 26.836 | 1.194 | 0 | 26.836 | 32244 | 0 | 32244 | 4748447
2017/02/25 | 11:00:00 | 2017/02/25 11:00 | 26.768 | 1.193 | 0 | 26.768 | 32179 | 0 | 32162 | 4748447
2017/02/25 | 11:20:00 | 2017/02/25 11:20 | 26.723 | 1.192 | 0 | 26.723 | 32111 | 0 | 32095 | 4748447
2017/02/25 | 11:40:00 | 2017/02/25 11:40 | 26.701 | 1.192 | 0 | 26.701 | 32044 | 0 | 32054 | 4748447
2017/02/25 | 12:00:00 | 2017/02/25 12:00 | 26.701 | 1.192 | 0 | 26.701 | 32041 | 0 | 32041 | 4748447
2017/02/25 | 12:20:00 | 2017/02/25 12:20 | 26.656 | 1.191 | 0 | 26.656 | 32030 | 0 | 32014 | 4748447
2017/02/25 | 12:40:00 | 2017/02/25 12:40 | 26.633 | 1.191 | 0 | 26.633 | 31963 | 0 | 31973 | 4748447
2017/02/25 | 13:00:00 | 2017/02/25 13:00 | 26.566 | 1.19 | 0 | 26.566 | 31936 | 0 | 31919 | 4748447
2017/02/25 | 13:20:00 | 2017/02/25 13:20 | 26.566 | 1.19 | 0 | 26.566 | 31879 | 0 | 31879 | 4748447
2017/02/25 | 13:40:00 | 2017/02/25 13:40 | 26.544 | 1.19 | 0 | 26.544 | 31877 | 0 | 31866 | 4748447
2017/02/25 | 14:00:00 | 2017/02/25 14:00 | 26.499 | 1.189 | 0 | 26.499 | 31809 | 0 | 31826 | 4748447
2017/02/25 | 14:20:00 | 2017/02/25 14:20 | 26.454 | 1.188 | 0 | 26.454 | 31788 | 0 | 31772 | 4748447
2017/02/25 | 14:40:00 | 2017/02/25 14:40 | 26.409 | 1.188 | 0 | 26.409 | 31718 | 0 | 31718 | 4748447
2017/02/25 | 15:00:00 | 2017/02/25 15:00 | 26.365 | 1.187 | 0 | 26.365 | 31648 | 0 | 31664 | 4748447
2017/02/25 | 15:20:00 | 2017/02/25 15:20 | 26.365 | 1.187 | 0 | 26.365 | 31638 | 0 | 31638 | 4748447
2017/02/25 | 15:40:00 | 2017/02/25 15:40 | 26.387 | 1.187 | 0.022 | 26.365 | 31640 | 13 | 31638 | 4748447
2017/02/25 | 16:00:00 | 2017/02/25 16:00 | 26.499 | 1.189 | 0.134 | 26.365 | 31731 | 93 | 31638 | 4748447
2017/02/25 | 16:20:00 | 2017/02/25 16:20 | 26.611 | 1.191 | 0.245 | 26.366 | 31866 | 227 | 31639 | 4748447
2017/02/25 | 16:40:00 | 2017/02/25 16:40 | 26.656 | 1.191 | 0.288 | 26.368 | 31960 | 320 | 31640 | 4748447
2017/02/25 | 17:00:00 | 2017/02/25 17:00 | 26.701 | 1.192 | 0.332 | 26.369 | 32030 | 372 | 31642 | 4748447
2017/02/25 | 17:20:00 | 2017/02/25 17:20 | 26.701 | 1.192 | 0.33 | 26.371 | 32041 | 397 | 31644 | 4748447
2017/02/25 | 17:40:00 | 2017/02/25 17:40 | 26.701 | 1.192 | 0.328 | 26.373 | 32041 | 395 | 31646 | 4748447
2017/02/25 | 18:00:00 | 2017/02/25 18:00 | 26.633 | 1.191 | 0.259 | 26.374 | 32017 | 352 | 31648 | 4748447
2017/02/25 | 18:20:00 | 2017/02/25 18:20 | 26.633 | 1.191 | 0.258 | 26.375 | 31960 | 310 | 31650 | 4748447
2017/02/25 | 18:40:00 | 2017/02/25 18:40 | 26.701 | 1.192 | 0.324 | 26.377 | 32000 | 349 | 31651 | 4748447
2017/02/25 | 19:00:00 | 2017/02/25 19:00 | 26.768 | 1.193 | 0.389 | 26.379 | 32065 | 428 | 31653 | 4748447
2017/02/25 | 19:20:00 | 2017/02/25 19:20 | 26.813 | 1.194 | 0.432 | 26.381 | 32133 | 493 | 31656 | 4748447
2017/02/25 | 19:40:00 | 2017/02/25 19:40 | 26.994 | 1.196 | 0.611 | 26.383 | 32284 | 626 | 31658 | 4748447
2017/02/25 | 20:00:00 | 2017/02/25 20:00 | 27.107 | 1.198 | 0.72 | 26.387 | 32461 | 799 | 31662 | 4748447
2017/02/25 | 20:20:00 | 2017/02/25 20:20 | 27.29 | 1.201 | 0.899 | 26.391 | 32655 | 972 | 31666 | 4748447
2017/02/25 | 20:40:00 | 2017/02/25 20:40 | 27.495 | 1.204 | 1.099 | 26.396 | 32860 | 1199 | 31672 | 4748447
2017/02/25 | 21:00:00 | 2017/02/25 21:00 | 27.725 | 1.207 | 1.323 | 26.402 | 33132 | 1454 | 31678 | 4748447
2017/02/25 | 21:20:00 | 2017/02/25 21:20 | 27.956 | 1.21 | 1.547 | 26.409 | 33409 | 1722 | 31686 | 4748447
2017/02/25 | 21:40:00 | 2017/02/25 21:40 | 28.258 | 1.215 | 1.841 | 26.417 | 33728 | 2033 | 31696 | 4748447
2017/02/25 | 22:00:00 | 2017/02/25 22:00 | 28.562 | 1.219 | 2.135 | 26.427 | 34075 | 2385 | 31707 | 4748447
2017/02/25 | 22:20:00 | 2017/02/25 22:20 | 28.845 | 1.223 | 2.406 | 26.439 | 34428 | 2724 | 31720 | 4748447
2017/02/25 | 22:40:00 | 2017/02/25 22:40 | 29.202 | 1.228 | 2.75 | 26.452 | 34828 | 3094 | 31734 | 4748447
2017/02/25 | 23:00:00 | 2017/02/25 23:00 | 29.561 | 1.233 | 3.095 | 26.466 | 35257 | 3507 | 31751 | 4748447
2017/02/25 | 23:20:00 | 2017/02/25 23:20 | 29.923 | 1.238 | 3.44 | 26.483 | 35690 | 3921 | 31769 | 4748447
2017/02/25 | 23:40:00 | 2017/02/25 23:40 | 30.312 | 1.243 | 3.811 | 26.501 | 36129 | 4351 | 31790 | 4748447
2017/02/26 | 00:00:00 | 2017/02/26 00:00 | 30.729 | 1.249 | 4.208 | 26.521 | 36642 | 4811 | 31813 | 4748447
2017/02/26 | 00:20:00 | 2017/02/26 00:20 | 31.175 | 1.255 | 4.632 | 26.543 | 37160 | 5304 | 31838 | 4748447
2017/02/26 | 00:40:00 | 2017/02/26 00:40 | 31.649 | 1.261 | 5.081 | 26.568 | 37682 | 5828 | 31866 | 4748447
2017/02/26 | 01:00:00 | 2017/02/26 01:00 | 32.154 | 1.268 | 5.56 | 26.594 | 38281 | 6385 | 31897 | 4748447
2017/02/26 | 01:20:00 | 2017/02/26 01:20 | 32.556 | 1.274 | 5.933 | 26.623 | 38813 | 6896 | 31930 | 4748447
2017/02/26 | 01:40:00 | 2017/02/26 01:40 | 32.924 | 1.279 | 6.27 | 26.654 | 39297 | 7322 | 31966 | 4748447
2017/02/26 | 02:00:00 | 2017/02/26 02:00 | 33.301 | 1.284 | 6.615 | 26.686 | 39730 | 7731 | 32004 | 4748447
2017/02/26 | 02:20:00 | 2017/02/26 02:20 | 33.692 | 1.289 | 6.972 | 26.72 | 40195 | 8152 | 32043 | 4748447
2017/02/26 | 02:40:00 | 2017/02/26 02:40 | 34.006 | 1.293 | 7.25 | 26.756 | 40619 | 8534 | 32085 | 4748447
2017/02/26 | 03:00:00 | 2017/02/26 03:00 | 34.403 | 1.298 | 7.61 | 26.793 | 41045 | 8916 | 32129 | 4748447
2017/02/26 | 03:20:00 | 2017/02/26 03:20 | 34.855 | 1.304 | 8.023 | 26.832 | 41535 | 9380 | 32175 | 4748447
2017/02/26 | 03:40:00 | 2017/02/26 03:40 | 35.365 | 1.31 | 8.492 | 26.873 | 42145 | 9909 | 32223 | 4748447
2017/02/26 | 04:00:00 | 2017/02/26 04:00 | 35.853 | 1.316 | 8.936 | 26.917 | 42711 | 10457 | 32274 | 4748447
2017/02/26 | 04:20:00 | 2017/02/26 04:20 | 36.482 | 1.324 | 9.519 | 26.963 | 43420 | 11073 | 32328 | 4748447
2017/02/26 | 04:40:00 | 2017/02/26 04:40 | 37.034 | 1.33 | 10.022 | 27.012 | 44109 | 11724 | 32385 | 4748447
2017/02/26 | 05:00:00 | 2017/02/26 05:00 | 37.591 | 1.337 | 10.527 | 27.064 | 44775 | 12329 | 32446 | 4748447
2017/02/26 | 05:20:00 | 2017/02/26 05:20 | 38.154 | 1.344 | 11.036 | 27.118 | 45447 | 12938 | 32509 | 4748447
2017/02/26 | 05:40:00 | 2017/02/26 05:40 | 38.723 | 1.35 | 11.549 | 27.174 | 46126 | 13551 | 32575 | 4748447
2017/02/26 | 06:00:00 | 2017/02/26 06:00 | 39.209 | 1.356 | 11.976 | 27.233 | 46779 | 14115 | 32645 | 4748447
2017/02/26 | 06:20:00 | 2017/02/26 06:20 | 39.729 | 1.362 | 12.434 | 27.295 | 47383 | 14646 | 32717 | 4748447
2017/02/26 | 06:40:00 | 2017/02/26 06:40 | 40.166 | 1.367 | 12.808 | 27.358 | 47936 | 15146 | 32791 | 4748447
2017/02/26 | 07:00:00 | 2017/02/26 07:00 | 40.693 | 1.373 | 13.27 | 27.423 | 48494 | 15647 | 32869 | 4748447
2017/02/26 | 07:20:00 | 2017/02/26 07:20 | 41.077 | 1.377 | 13.587 | 27.49 | 49083 | 16114 | 32948 | 4748447
2017/02/26 | 07:40:00 | 2017/02/26 07:40 | 41.493 | 1.382 | 13.934 | 27.559 | 49527 | 16512 | 33030 | 4748447
2017/02/26 | 08:00:00 | 2017/02/26 08:00 | 41.851 | 1.386 | 14.221 | 27.63 | 50027 | 16893 | 33114 | 4748447
2017/02/26 | 08:20:00 | 2017/02/26 08:20 | 42.241 | 1.39 | 14.539 | 27.702 | 50477 | 17256 | 33199 | 4748447
2017/02/26 | 08:40:00 | 2017/02/26 08:40 | 42.543 | 1.394 | 14.767 | 27.776 | 50870 | 17584 | 33287 | 4748447
2017/02/26 | 09:00:00 | 2017/02/26 09:00 | 42.755 | 1.396 | 14.905 | 27.85 | 51200 | 17804 | 33375 | 4748447
2017/02/26 | 09:20:00 | 2017/02/26 09:20 | 42.998 | 1.399 | 15.073 | 27.925 | 51474 | 17987 | 33465 | 4748447
2017/02/26 | 09:40:00 | 2017/02/26 09:40 | 43.242 | 1.401 | 15.241 | 28.001 | 51744 | 18188 | 33556 | 4748447
2017/02/26 | 10:00:00 | 2017/02/26 10:00 | 43.395 | 1.403 | 15.317 | 28.078 | 51982 | 18335 | 33647 | 4748447
2017/02/26 | 10:20:00 | 2017/02/26 10:20 | 43.548 | 1.405 | 15.393 | 28.155 | 52166 | 18426 | 33739 | 4748447
2017/02/26 | 10:40:00 | 2017/02/26 10:40 | 43.671 | 1.406 | 15.439 | 28.232 | 52346 | 18500 | 33832 | 4748447
2017/02/26 | 11:00:00 | 2017/02/26 11:00 | 43.671 | 1.406 | 15.362 | 28.309 | 52405 | 18481 | 33925 | 4748447
2017/02/26 | 11:20:00 | 2017/02/26 11:20 | 43.61 | 1.405 | 15.224 | 28.386 | 52391 | 18352 | 34017 | 4748447
2017/02/26 | 11:40:00 | 2017/02/26 11:40 | 43.456 | 1.404 | 14.995 | 28.461 | 52239 | 18131 | 34108 | 4748447
2017/02/26 | 12:00:00 | 2017/02/26 12:00 | 43.303 | 1.402 | 14.767 | 28.536 | 52056 | 17857 | 34198 | 4748447
2017/02/26 | 12:20:00 | 2017/02/26 12:20 | 42.998 | 1.399 | 14.389 | 28.609 | 51781 | 17494 | 34287 | 4748447
2017/02/26 | 12:40:00 | 2017/02/26 12:40 | 42.694 | 1.395 | 14.014 | 28.68 | 51415 | 17042 | 34374 | 4748447
2017/02/26 | 13:00:00 | 2017/02/26 13:00 | 42.482 | 1.393 | 13.732 | 28.75 | 51084 | 16648 | 34458 | 4748447
2017/02/26 | 13:20:00 | 2017/02/26 13:20 | 42.241 | 1.39 | 13.423 | 28.818 | 50812 | 16293 | 34541 | 4748447
2017/02/26 | 13:40:00 | 2017/02/26 13:40 | 42.091 | 1.389 | 13.206 | 28.885 | 50599 | 15978 | 34622 | 4748447
2017/02/26 | 14:00:00 | 2017/02/26 14:00 | 41.941 | 1.387 | 12.991 | 28.95 | 50419 | 15718 | 34701 | 4748447
2017/02/26 | 14:20:00 | 2017/02/26 14:20 | 41.881 | 1.386 | 12.866 | 29.015 | 50314 | 15514 | 34779 | 4748447
2017/02/26 | 14:40:00 | 2017/02/26 14:40 | 41.821 | 1.386 | 12.742 | 29.079 | 50221 | 15365 | 34857 | 4748447
2017/02/26 | 15:00:00 | 2017/02/26 15:00 | 41.671 | 1.384 | 12.528 | 29.143 | 50095 | 15162 | 34933 | 4748447
2017/02/26 | 15:20:00 | 2017/02/26 15:20 | 41.522 | 1.382 | 12.317 | 29.205 | 49916 | 14907 | 35008 | 4748447
2017/02/26 | 15:40:00 | 2017/02/26 15:40 | 41.255 | 1.379 | 11.989 | 29.266 | 49680 | 14584 | 35082 | 4748447
2017/02/26 | 16:00:00 | 2017/02/26 16:00 | 40.87 | 1.375 | 11.545 | 29.325 | 49296 | 14121 | 35154 | 4748447
2017/02/26 | 16:20:00 | 2017/02/26 16:20 | 40.517 | 1.371 | 11.135 | 29.382 | 48853 | 13608 | 35224 | 4748447
2017/02/26 | 16:40:00 | 2017/02/26 16:40 | 40.078 | 1.366 | 10.642 | 29.436 | 48357 | 13066 | 35291 | 4748447
2017/02/26 | 17:00:00 | 2017/02/26 17:00 | 39.642 | 1.361 | 10.154 | 29.488 | 47832 | 12477 | 35355 | 4748447
2017/02/26 | 17:20:00 | 2017/02/26 17:20 | 39.267 | 1.357 | 9.729 | 29.538 | 47324 | 11930 | 35416 | 4748447
2017/02/26 | 17:40:00 | 2017/02/26 17:40 | 38.894 | 1.352 | 9.308 | 29.586 | 46896 | 11422 | 35474 | 4748447
2017/02/26 | 18:00:00 | 2017/02/26 18:00 | 38.694 | 1.35 | 9.062 | 29.632 | 46532 | 11022 | 35531 | 4748447
2017/02/26 | 18:20:00 | 2017/02/26 18:20 | 38.409 | 1.347 | 8.732 | 29.677 | 46262 | 10677 | 35585 | 4748447
2017/02/26 | 18:40:00 | 2017/02/26 18:40 | 38.211 | 1.344 | 8.491 | 29.72 | 45972 | 10334 | 35638 | 4748447
2017/02/26 | 19:00:00 | 2017/02/26 19:00 | 37.928 | 1.341 | 8.167 | 29.761 | 45683 | 9995 | 35689 | 4748447
2017/02/26 | 19:20:00 | 2017/02/26 19:20 | 37.507 | 1.336 | 7.706 | 29.801 | 45261 | 9523 | 35738 | 4748447
2017/02/26 | 19:40:00 | 2017/02/26 19:40 | 37.089 | 1.331 | 7.25 | 29.839 | 44758 | 8974 | 35784 | 4748447
2017/02/26 | 20:00:00 | 2017/02/26 20:00 | 36.674 | 1.326 | 6.8 | 29.874 | 44258 | 8430 | 35828 | 4748447
2017/02/26 | 20:20:00 | 2017/02/26 20:20 | 36.18 | 1.32 | 6.273 | 29.907 | 43692 | 7844 | 35868 | 4748447
2017/02/26 | 20:40:00 | 2017/02/26 20:40 | 35.663 | 1.314 | 5.726 | 29.937 | 43118 | 7200 | 35906 | 4748447
2017/02/26 | 21:00:00 | 2017/02/26 21:00 | 35.203 | 1.308 | 5.239 | 29.964 | 42500 | 6579 | 35941 | 4748447
2017/02/26 | 21:20:00 | 2017/02/26 21:20 | 34.722 | 1.302 | 4.733 | 29.989 | 41935 | 5983 | 35972 | 4748447
2017/02/26 | 21:40:00 | 2017/02/26 21:40 | 34.244 | 1.296 | 4.232 | 30.012 | 41379 | 5379 | 36001 | 4748447
2017/02/26 | 22:00:00 | 2017/02/26 22:00 | 33.849 | 1.291 | 3.817 | 30.032 | 40855 | 4830 | 36026 | 4748447
2017/02/26 | 22:20:00 | 2017/02/26 22:20 | 33.509 | 1.287 | 3.459 | 30.05 | 40395 | 4366 | 36049 | 4748447
2017/02/26 | 22:40:00 | 2017/02/26 22:40 | 33.249 | 1.283 | 3.182 | 30.067 | 40054 | 3985 | 36070 | 4748447
2017/02/26 | 23:00:00 | 2017/02/26 23:00 | 32.921 | 1.279 | 2.839 | 30.082 | 39718 | 3613 | 36089 | 4748447
2017/02/26 | 23:20:00 | 2017/02/26 23:20 | 32.693 | 1.276 | 2.598 | 30.095 | 39368 | 3262 | 36106 | 4748447
2017/02/26 | 23:40:00 | 2017/02/26 23:40 | 32.397 | 1.271 | 2.289 | 30.108 | 39053 | 2932 | 36122 | 4748447
2017/02/27 | 00:00:00 | 2017/02/27 00:00 | 32.002 | 1.266 | 1.884 | 30.118 | 38679 | 2504 | 36136 | 4748447
2017/02/27 | 00:20:00 | 2017/02/27 00:20 | 31.499 | 1.259 | 1.373 | 30.126 | 38100 | 1954 | 36147 | 4748447
2017/02/27 | 00:40:00 | 2017/02/27 00:40 | 30.976 | 1.252 | 0.844 | 30.132 | 37496 | 1330 | 36155 | 4748447
2017/02/27 | 01:00:00 | 2017/02/27 01:00 | 30.361 | 1.244 | 0.226 | 30.135 | 36802 | 642 | 36160 | 4748447
2017/02/27 | 01:20:00 | 2017/02/27 01:20 | 29.754 | 1.236 | 0 | 29.754 | 36068 | 136 | 35933 | 4748447
2017/02/27 | 01:40:00 | 2017/02/27 01:40 | 29.131 | 1.227 | 0 | 29.131 | 35341 | 0 | 35331 | 4748447
2017/02/27 | 02:00:00 | 2017/02/27 02:00 | 28.492 | 1.218 | 0 | 28.492 | 34556 | 0 | 34574 | 4748447
2017/02/27 | 02:20:00 | 2017/02/27 02:20 | 27.91 | 1.21 | 0 | 27.91 | 33841 | 0 | 33841 | 4748447
2017/02/27 | 02:40:00 | 2017/02/27 02:40 | 27.335 | 1.201 | 0 | 27.335 | 33146 | 0 | 33147 | 4748447
2017/02/27 | 03:00:00 | 2017/02/27 03:00 | 26.768 | 1.193 | 0 | 26.768 | 32462 | 0 | 32462 | 4748447
2017/02/27 | 03:20:00 | 2017/02/27 03:20 | 26.276 | 1.186 | 0 | 26.276 | 31842 | 0 | 31826 | 4748447
2017/02/27 | 03:40:00 | 2017/02/27 03:40 | 25.811 | 1.179 | 0 | 25.811 | 31241 | 0 | 31252 | 4748447
2017/02/27 | 04:00:00 | 2017/02/27 04:00 | 25.439 | 1.173 | 0 | 25.439 | 30734 | 0 | 30750 | 4748447
2017/02/27 | 04:20:00 | 2017/02/27 04:20 | 25.049 | 1.167 | 0 | 25.049 | 30277 | 0 | 30293 | 4748447
2017/02/27 | 04:40:00 | 2017/02/27 04:40 | 24.749 | 1.162 | 0 | 24.749 | 29868 | 0 | 29879 | 4748447
2017/02/27 | 05:00:00 | 2017/02/27 05:00 | 24.535 | 1.159 | 0 | 24.535 | 29570 | 0 | 29570 | 4748447
2017/02/27 | 05:20:00 | 2017/02/27 05:20 | 24.429 | 1.157 | 0 | 24.429 | 29379 | 0 | 29378 | 4748447
2017/02/27 | 05:40:00 | 2017/02/27 05:40 | 24.429 | 1.157 | 0 | 24.429 | 29295 | 0 | 29315 | 4748447
2017/02/27 | 06:00:00 | 2017/02/27 06:00 | 24.472 | 1.158 | 0.043 | 24.429 | 29356 | 26 | 29315 | 4748447
2017/02/27 | 06:20:00 | 2017/02/27 06:20 | 24.642 | 1.161 | 0.212 | 24.43 | 29483 | 153 | 29315 | 4748447
2017/02/27 | 06:40:00 | 2017/02/27 06:40 | 24.749 | 1.162 | 0.318 | 24.431 | 29634 | 318 | 29316 | 4748447
2017/02/27 | 07:00:00 | 2017/02/27 07:00 | 24.856 | 1.164 | 0.423 | 24.433 | 29762 | 445 | 29318 | 4748447
2017/02/27 | 07:20:00 | 2017/02/27 07:20 | 24.92 | 1.165 | 0.485 | 24.435 | 29881 | 545 | 29321 | 4748447
2017/02/27 | 07:40:00 | 2017/02/27 07:40 | 24.899 | 1.165 | 0.461 | 24.438 | 29902 | 568 | 29324 | 4748447
2017/02/27 | 08:00:00 | 2017/02/27 08:00 | 24.791 | 1.163 | 0.351 | 24.44 | 29814 | 488 | 29326 | 4748447
2017/02/27 | 08:20:00 | 2017/02/27 08:20 | 24.62 | 1.16 | 0.179 | 24.441 | 29632 | 318 | 29328 | 4748447
2017/02/27 | 08:40:00 | 2017/02/27 08:40 | 24.429 | 1.157 | 0 | 24.429 | 29440 | 107 | 29322 | 4748447
2017/02/27 | 09:00:00 | 2017/02/27 09:00 | 24.218 | 1.154 | 0 | 24.218 | 29188 | 0 | 29188 | 4748447
2017/02/27 | 09:20:00 | 2017/02/27 09:20 | 23.945 | 1.15 | 0 | 23.945 | 28883 | 0 | 28898 | 4748447
2017/02/27 | 09:40:00 | 2017/02/27 09:40 | 23.737 | 1.146 | 0 | 23.737 | 28609 | 0 | 28609 | 4748447
2017/02/27 | 10:00:00 | 2017/02/27 10:00 | 23.529 | 1.143 | 0 | 23.529 | 28360 | 0 | 28360 | 4748447
2017/02/27 | 10:20:00 | 2017/02/27 10:20 | 23.324 | 1.14 | 0 | 23.324 | 28112 | 0 | 28112 | 4748447
2017/02/27 | 10:40:00 | 2017/02/27 10:40 | 23.119 | 1.136 | 0 | 23.119 | 27865 | 0 | 27866 | 4748447
2017/02/27 | 11:00:00 | 2017/02/27 11:00 | 22.915 | 1.133 | 0 | 22.915 | 27620 | 0 | 27620 | 4748447
2017/02/27 | 11:20:00 | 2017/02/27 11:20 | 22.753 | 1.13 | 0 | 22.753 | 27386 | 0 | 27401 | 4748447
2017/02/27 | 11:40:00 | 2017/02/27 11:40 | 22.592 | 1.128 | 0 | 22.592 | 27207 | 0 | 27207 | 4748447
2017/02/27 | 12:00:00 | 2017/02/27 12:00 | 22.492 | 1.126 | 0 | 22.492 | 27051 | 0 | 27050 | 4748447
2017/02/27 | 12:20:00 | 2017/02/27 12:20 | 22.392 | 1.124 | 0 | 22.392 | 26931 | 0 | 26930 | 4748447
2017/02/27 | 12:40:00 | 2017/02/27 12:40 | 22.313 | 1.123 | 0 | 22.313 | 26813 | 0 | 26823 | 4748447
2017/02/27 | 13:00:00 | 2017/02/27 13:00 | 22.253 | 1.122 | 0 | 22.253 | 26754 | 0 | 26740 | 4748447
2017/02/27 | 13:20:00 | 2017/02/27 13:20 | 22.154 | 1.12 | 0 | 22.154 | 26644 | 0 | 26644 | 4748447
2017/02/27 | 13:40:00 | 2017/02/27 13:40 | 22.075 | 1.119 | 0 | 22.075 | 26528 | 0 | 26537 | 4748447
2017/02/27 | 14:00:00 | 2017/02/27 14:00 | 22.015 | 1.118 | 0 | 22.015 | 26468 | 0 | 26454 | 4748447
2017/02/27 | 14:20:00 | 2017/02/27 14:20 | 21.976 | 1.117 | 0 | 21.976 | 26409 | 0 | 26395 | 4748447
2017/02/27 | 14:40:00 | 2017/02/27 14:40 | 21.936 | 1.117 | 0 | 21.936 | 26347 | 0 | 26347 | 4748447
2017/02/27 | 15:00:00 | 2017/02/27 15:00 | 21.897 | 1.116 | 0 | 21.897 | 26286 | 0 | 26300 | 4748447
2017/02/27 | 15:20:00 | 2017/02/27 15:20 | 21.799 | 1.114 | 0 | 21.799 | 26218 | 0 | 26218 | 4748447
2017/02/27 | 15:40:00 | 2017/02/27 15:40 | 21.76 | 1.114 | 0 | 21.76 | 26135 | 0 | 26135 | 4748447
2017/02/27 | 16:00:00 | 2017/02/27 16:00 | 21.721 | 1.113 | 0 | 21.721 | 26074 | 0 | 26089 | 4748447
2017/02/27 | 16:20:00 | 2017/02/27 16:20 | 21.721 | 1.113 | 0 | 21.721 | 26065 | 0 | 26065 | 4748447
2017/02/27 | 16:40:00 | 2017/02/27 16:40 | 21.721 | 1.113 | 0 | 21.721 | 26065 | 0 | 26065 | 4748447
2017/02/27 | 17:00:00 | 2017/02/27 17:00 | 21.721 | 1.113 | 0 | 21.721 | 26065 | 0 | 26065 | 4748447
2017/02/27 | 17:20:00 | 2017/02/27 17:20 | 21.721 | 1.113 | 0 | 21.721 | 26065 | 0 | 26065 | 4748447
2017/02/27 | 17:40:00 | 2017/02/27 17:40 | 21.721 | 1.113 | 0 | 21.721 | 26065 | 0 | 26065 | 4748447
2017/02/27 | 18:00:00 | 2017/02/27 18:00 | 21.721 | 1.113 | 0 | 21.721 | 26065 | 0 | 26065 | 4748447
2017/02/27 | 18:20:00 | 2017/02/27 18:20 | 21.681 | 1.112 | 0 | 21.681 | 26055 | 0 | 26041 | 4748447
2017/02/27 | 18:40:00 | 2017/02/27 18:40 | 21.642 | 1.112 | 0 | 21.642 | 25994 | 0 | 25994 | 4748447
2017/02/27 | 19:00:00 | 2017/02/27 19:00 | 21.603 | 1.111 | 0 | 21.603 | 25933 | 0 | 25947 | 4748447
2017/02/27 | 19:20:00 | 2017/02/27 19:20 | 21.545 | 1.11 | 0 | 21.545 | 25875 | 0 | 25889 | 4748447
2017/02/27 | 19:40:00 | 2017/02/27 19:40 | 21.487 | 1.109 | 0 | 21.487 | 25819 | 0 | 25819 | 4748447
2017/02/27 | 20:00:00 | 2017/02/27 20:00 | 21.429 | 1.108 | 0 | 21.429 | 25763 | 0 | 25750 | 4748447
2017/02/27 | 20:20:00 | 2017/02/27 20:20 | 21.332 | 1.106 | 0 | 21.332 | 25657 | 0 | 25657 | 4748447
2017/02/27 | 20:40:00 | 2017/02/27 20:40 | 21.294 | 1.106 | 0 | 21.294 | 25576 | 0 | 25576 | 4748447
2017/02/27 | 21:00:00 | 2017/02/27 21:00 | 21.198 | 1.104 | 0 | 21.198 | 25495 | 0 | 25495 | 4748447
2017/02/27 | 21:20:00 | 2017/02/27 21:20 | 21.159 | 1.103 | 0 | 21.159 | 25428 | 0 | 25414 | 4748447
2017/02/27 | 21:40:00 | 2017/02/27 21:40 | 21.063 | 1.102 | 0 | 21.063 | 25334 | 0 | 25333 | 4748447
2017/02/27 | 22:00:00 | 2017/02/27 22:00 | 20.968 | 1.1 | 0 | 20.968 | 25219 | 0 | 25219 | 4748447
2017/02/27 | 22:20:00 | 2017/02/27 22:20 | 20.93 | 1.099 | 0 | 20.93 | 25152 | 0 | 25139 | 4748447
2017/02/27 | 22:40:00 | 2017/02/27 22:40 | 20.854 | 1.098 | 0 | 20.854 | 25061 | 0 | 25070 | 4748447
2017/02/27 | 23:00:00 | 2017/02/27 23:00 | 20.797 | 1.097 | 0 | 20.797 | 25004 | 0 | 24991 | 4748447
2017/02/27 | 23:20:00 | 2017/02/27 23:20 | 20.702 | 1.095 | 0 | 20.702 | 24899 | 0 | 24899 | 4748447
2017/02/27 | 23:40:00 | 2017/02/27 23:40 | 20.664 | 1.095 | 0 | 20.664 | 24820 | 0 | 24820 | 4748447
2017/02/28 | 00:00:00 | 2017/02/28 00:00 | 20.57 | 1.093 | 0 | 20.57 | 24741 | 0 | 24740 | 4748447
2017/02/28 | 00:20:00 | 2017/02/28 00:20 | 20.476 | 1.091 | 0 | 20.476 | 24628 | 0 | 24628 | 4748447
2017/02/28 | 00:40:00 | 2017/02/28 00:40 | 20.438 | 1.091 | 0 | 20.438 | 24549 | 0 | 24548 | 4748447
2017/02/28 | 01:00:00 | 2017/02/28 01:00 | 20.345 | 1.089 | 0 | 20.345 | 24470 | 0 | 24470 | 4748447
2017/02/28 | 01:20:00 | 2017/02/28 01:20 | 20.252 | 1.087 | 0 | 20.252 | 24358 | 0 | 24358 | 4748447
2017/02/28 | 01:40:00 | 2017/02/28 01:40 | 20.159 | 1.086 | 0 | 20.159 | 24247 | 0 | 24247 | 4748447
2017/02/28 | 02:00:00 | 2017/02/28 02:00 | 20.122 | 1.085 | 0 | 20.122 | 24156 | 0 | 24169 | 4748447
2017/02/28 | 02:20:00 | 2017/02/28 02:20 | 20.03 | 1.083 | 0 | 20.03 | 24091 | 0 | 24091 | 4748447
2017/02/28 | 02:40:00 | 2017/02/28 02:40 | 19.938 | 1.082 | 0 | 19.938 | 23981 | 0 | 23981 | 4748447
2017/02/28 | 03:00:00 | 2017/02/28 03:00 | 19.846 | 1.08 | 0 | 19.846 | 23870 | 0 | 23870 | 4748447
2017/02/28 | 03:20:00 | 2017/02/28 03:20 | 19.754 | 1.078 | 0 | 19.754 | 23760 | 0 | 23760 | 4748447
2017/02/28 | 03:40:00 | 2017/02/28 03:40 | 19.663 | 1.077 | 0 | 19.663 | 23651 | 0 | 23650 | 4748447
2017/02/28 | 04:00:00 | 2017/02/28 04:00 | 19.572 | 1.075 | 0 | 19.572 | 23541 | 0 | 23541 | 4748447
2017/02/28 | 04:20:00 | 2017/02/28 04:20 | 19.482 | 1.073 | 0 | 19.482 | 23432 | 0 | 23432 | 4748447
2017/02/28 | 04:40:00 | 2017/02/28 04:40 | 19.391 | 1.072 | 0 | 19.391 | 23324 | 0 | 23324 | 4748447
2017/02/28 | 05:00:00 | 2017/02/28 05:00 | 19.355 | 1.071 | 0 | 19.355 | 23235 | 0 | 23248 | 4748447
2017/02/28 | 05:20:00 | 2017/02/28 05:20 | 19.265 | 1.069 | 0 | 19.265 | 23172 | 0 | 23172 | 4748447
2017/02/28 | 05:40:00 | 2017/02/28 05:40 | 19.176 | 1.068 | 0 | 19.176 | 23064 | 0 | 23065 | 4748447
2017/02/28 | 06:00:00 | 2017/02/28 06:00 | 19.086 | 1.066 | 0 | 19.086 | 22957 | 0 | 22957 | 4748447
2017/02/28 | 06:20:00 | 2017/02/28 06:20 | 18.997 | 1.064 | 0 | 18.997 | 22850 | 0 | 22850 | 4748447
2017/02/28 | 06:40:00 | 2017/02/28 06:40 | 18.908 | 1.063 | 0 | 18.908 | 22743 | 0 | 22743 | 4748447
2017/02/28 | 07:00:00 | 2017/02/28 07:00 | 18.767 | 1.06 | 0 | 18.767 | 22618 | 0 | 22605 | 4748447
2017/02/28 | 07:20:00 | 2017/02/28 07:20 | 18.679 | 1.058 | 0 | 18.679 | 22468 | 0 | 22468 | 4748447
2017/02/28 | 07:40:00 | 2017/02/28 07:40 | 18.591 | 1.057 | 0 | 18.591 | 22362 | 0 | 22362 | 4748447
2017/02/28 | 08:00:00 | 2017/02/28 08:00 | 18.504 | 1.055 | 0 | 18.504 | 22257 | 0 | 22257 | 4748447
2017/02/28 | 08:20:00 | 2017/02/28 08:20 | 18.417 | 1.053 | 0 | 18.417 | 22152 | 0 | 22153 | 4748447
2017/02/28 | 08:40:00 | 2017/02/28 08:40 | 18.33 | 1.052 | 0 | 18.33 | 22048 | 0 | 22048 | 4748447
2017/02/28 | 09:00:00 | 2017/02/28 09:00 | 18.191 | 1.049 | 0 | 18.191 | 21925 | 0 | 21913 | 4748447
2017/02/28 | 09:20:00 | 2017/02/28 09:20 | 18.106 | 1.047 | 0 | 18.106 | 21778 | 0 | 21778 | 4748447
2017/02/28 | 09:40:00 | 2017/02/28 09:40 | 18.02 | 1.046 | 0 | 18.02 | 21675 | 0 | 21676 | 4748447
2017/02/28 | 10:00:00 | 2017/02/28 10:00 | 17.884 | 1.043 | 0 | 17.884 | 21554 | 0 | 21542 | 4748447
2017/02/28 | 10:20:00 | 2017/02/28 10:20 | 17.799 | 1.041 | 0 | 17.799 | 21409 | 0 | 21410 | 4748447
2017/02/28 | 10:40:00 | 2017/02/28 10:40 | 17.714 | 1.04 | 0 | 17.714 | 21308 | 0 | 21308 | 4748447
2017/02/28 | 11:00:00 | 2017/02/28 11:00 | 17.63 | 1.038 | 0 | 17.63 | 21206 | 0 | 21206 | 4748447
2017/02/28 | 11:20:00 | 2017/02/28 11:20 | 17.546 | 1.036 | 0 | 17.546 | 21105 | 0 | 21106 | 4748447
2017/02/28 | 11:40:00 | 2017/02/28 11:40 | 17.412 | 1.034 | 0 | 17.412 | 20975 | 0 | 20975 | 4748447
2017/02/28 | 12:00:00 | 2017/02/28 12:00 | 17.329 | 1.032 | 0 | 17.329 | 20844 | 0 | 20845 | 4748447
2017/02/28 | 12:20:00 | 2017/02/28 12:20 | 17.196 | 1.029 | 0 | 17.196 | 20703 | 0 | 20715 | 4748447
2017/02/28 | 12:40:00 | 2017/02/28 12:40 | 17.097 | 1.027 | 0 | 17.097 | 20584 | 0 | 20576 | 4748447
2017/02/28 | 13:00:00 | 2017/02/28 13:00 | 16.983 | 1.025 | 0 | 16.983 | 20436 | 0 | 20448 | 4748447
2017/02/28 | 13:20:00 | 2017/02/28 13:20 | 16.853 | 1.022 | 0 | 16.853 | 20289 | 0 | 20302 | 4748447
2017/02/28 | 13:40:00 | 2017/02/28 13:40 | 16.707 | 1.019 | 0 | 16.707 | 20143 | 0 | 20136 | 4748447
2017/02/28 | 14:00:00 | 2017/02/28 14:00 | 16.547 | 1.016 | 0 | 16.547 | 19952 | 0 | 19952 | 4748447
2017/02/28 | 14:20:00 | 2017/02/28 14:20 | 16.356 | 1.012 | 0 | 16.356 | 19753 | 0 | 19742 | 4748447
2017/02/28 | 14:40:00 | 2017/02/28 14:40 | 16.073 | 1.006 | 0 | 16.073 | 19457 | 0 | 19457 | 4748447
2017/02/28 | 15:00:00 | 2017/02/28 15:00 | 15.794 | 1 | 0 | 15.794 | 19131 | 0 | 19120 | 4748447
2017/02/28 | 15:20:00 | 2017/02/28 15:20 | 15.445 | 0.992 | 0 | 15.445 | 18732 | 0 | 18743 | 4748447
2017/02/28 | 15:40:00 | 2017/02/28 15:40 | 15.045 | 0.983 | 0 | 15.045 | 18301 | 0 | 18294 | 4748447
2017/02/28 | 16:00:00 | 2017/02/28 16:00 | 14.706 | 0.975 | 0 | 14.706 | 17845 | 0 | 17851 | 4748447
2017/02/28 | 16:20:00 | 2017/02/28 16:20 | 14.308 | 0.965 | 0 | 14.308 | 17412 | 0 | 17408 | 4748447
2017/02/28 | 16:40:00 | 2017/02/28 16:40 | 13.889 | 0.955 | 0 | 13.889 | 16923 | 0 | 16918 | 4748447
2017/02/28 | 17:00:00 | 2017/02/28 17:00 | 13.473 | 0.944 | 0 | 13.473 | 16405 | 0 | 16417 | 4748447
2017/02/28 | 17:20:00 | 2017/02/28 17:20 | 13.067 | 0.933 | 0 | 13.067 | 15913 | 0 | 15924 | 4748447
2017/02/28 | 17:40:00 | 2017/02/28 17:40 | 12.685 | 0.922 | 0 | 12.685 | 15448 | 0 | 15451 | 4748447
2017/02/28 | 18:00:00 | 2017/02/28 18:00 | 12.332 | 0.911 | 0 | 12.332 | 15015 | 0 | 15010 | 4748447
2017/02/28 | 18:20:00 | 2017/02/28 18:20 | 12.037 | 0.9 | 0 | 12.037 | 14626 | 0 | 14621 | 4748447
2017/02/28 | 18:40:00 | 2017/02/28 18:40 | 11.762 | 0.89 | 0 | 11.762 | 14277 | 0 | 14279 | 4748447
2017/02/28 | 19:00:00 | 2017/02/28 19:00 | 11.496 | 0.879 | 0 | 11.496 | 13948 | 0 | 13955 | 4748447
2017/02/28 | 19:20:00 | 2017/02/28 19:20 | 11.227 | 0.868 | 0 | 11.227 | 13628 | 0 | 13634 | 4748447
2017/02/28 | 19:40:00 | 2017/02/28 19:40 | 10.984 | 0.858 | 0 | 10.984 | 13326 | 0 | 13327 | 4748447
2017/02/28 | 20:00:00 | 2017/02/28 20:00 | 10.743 | 0.848 | 0 | 10.743 | 13036 | 0 | 13036 | 4748447
2017/02/28 | 20:20:00 | 2017/02/28 20:20 | 10.503 | 0.838 | 0 | 10.503 | 12747 | 0 | 12748 | 4748447
2017/02/28 | 20:40:00 | 2017/02/28 20:40 | 10.265 | 0.828 | 0 | 10.265 | 12460 | 0 | 12461 | 4748447
2017/02/28 | 21:00:00 | 2017/02/28 21:00 | 10.052 | 0.819 | 0 | 10.052 | 12184 | 0 | 12190 | 4748447
2017/02/28 | 21:20:00 | 2017/02/28 21:20 | 9.818 | 0.809 | 0 | 9.818 | 11922 | 0 | 11922 | 4748447
2017/02/28 | 21:40:00 | 2017/02/28 21:40 | 9.617 | 0.8 | 0 | 9.617 | 11657 | 0 | 11661 | 4748447
2017/02/28 | 22:00:00 | 2017/02/28 22:00 | 9.424 | 0.792 | 0 | 9.424 | 11424 | 0 | 11425 | 4748447
2017/02/28 | 22:20:00 | 2017/02/28 22:20 | 9.233 | 0.784 | 0 | 9.233 | 11194 | 0 | 11194 | 4748447
2017/02/28 | 22:40:00 | 2017/02/28 22:40 | 9.051 | 0.776 | 0 | 9.051 | 10967 | 0 | 10970 | 4748447
2017/02/28 | 23:00:00 | 2017/02/28 23:00 | 8.877 | 0.768 | 0 | 8.877 | 10762 | 0 | 10757 | 4748447
2017/02/28 | 23:20:00 | 2017/02/28 23:20 | 8.713 | 0.761 | 0 | 8.713 | 10559 | 0 | 10554 | 4748447
2017/02/28 | 23:40:00 | 2017/02/28 23:40 | 8.556 | 0.754 | 0 | 8.556 | 10357 | 0 | 10361 | 4748447
2017/03/01 | 00:00:00 | 2017/03/01 00:00 | 8.408 | 0.747 | 0 | 8.408 | 10178 | 0 | 10178 | 4748447
2017/03/01 | 00:20:00 | 2017/03/01 00:20 | 8.261 | 0.74 | 0 | 8.261 | 10001 | 0 | 10001 | 4748447
2017/03/01 | 00:40:00 | 2017/03/01 00:40 | 8.122 | 0.734 | 0 | 8.122 | 9826 | 0 | 9830 | 4748447
2017/03/01 | 01:00:00 | 2017/03/01 01:00 | 7.991 | 0.728 | 0 | 7.991 | 9673 | 0 | 9668 | 4748447
2017/03/01 | 01:20:00 | 2017/03/01 01:20 | 7.882 | 0.723 | 0 | 7.882 | 9524 | 0 | 9524 | 4748447
2017/03/01 | 01:40:00 | 2017/03/01 01:40 | 7.774 | 0.718 | 0 | 7.774 | 9394 | 0 | 9394 | 4748447
2017/03/01 | 02:00:00 | 2017/03/01 02:00 | 7.667 | 0.713 | 0 | 7.667 | 9265 | 0 | 9265 | 4748447
2017/03/01 | 02:20:00 | 2017/03/01 02:20 | 7.56 | 0.708 | 0 | 7.56 | 9136 | 0 | 9136 | 4748447
2017/03/01 | 02:40:00 | 2017/03/01 02:40 | 7.474 | 0.704 | 0 | 7.474 | 9020 | 0 | 9020 | 4748447
2017/03/01 | 03:00:00 | 2017/03/01 03:00 | 7.39 | 0.7 | 0 | 7.39 | 8913 | 0 | 8918 | 4748447
2017/03/01 | 03:20:00 | 2017/03/01 03:20 | 7.305 | 0.696 | 0 | 7.305 | 8822 | 0 | 8817 | 4748447
2017/03/01 | 03:40:00 | 2017/03/01 03:40 | 7.228 | 0.692 | 0 | 7.228 | 8716 | 0 | 8720 | 4748447
2017/03/01 | 04:00:00 | 2017/03/01 04:00 | 7.158 | 0.689 | 0 | 7.158 | 8631 | 0 | 8632 | 4748447
2017/03/01 | 04:20:00 | 2017/03/01 04:20 | 7.109 | 0.687 | 0 | 7.109 | 8565 | 0 | 8560 | 4748447
2017/03/01 | 04:40:00 | 2017/03/01 04:40 | 7.039 | 0.683 | 0 | 7.039 | 8489 | 0 | 8489 | 4748447
2017/03/01 | 05:00:00 | 2017/03/01 05:00 | 6.991 | 0.681 | 0 | 6.991 | 8413 | 0 | 8418 | 4748447
2017/03/01 | 05:20:00 | 2017/03/01 05:20 | 6.935 | 0.678 | 0 | 6.935 | 8351 | 0 | 8356 | 4748447
2017/03/01 | 05:40:00 | 2017/03/01 05:40 | 6.901 | 0.677 | 0 | 6.901 | 8302 | 0 | 8302 | 4748447
2017/03/01 | 06:00:00 | 2017/03/01 06:00 | 6.866 | 0.675 | 0 | 6.866 | 8260 | 0 | 8260 | 4748447
2017/03/01 | 06:20:00 | 2017/03/01 06:20 | 6.866 | 0.675 | 0 | 6.866 | 8239 | 0 | 8239 | 4748447
2017/03/01 | 06:40:00 | 2017/03/01 06:40 | 6.873 | 0.675 | 0.007 | 6.866 | 8240 | 4 | 8239 | 4748447
2017/03/01 | 07:00:00 | 2017/03/01 07:00 | 6.887 | 0.676 | 0.021 | 6.866 | 8261 | 17 | 8239 | 4748447
2017/03/01 | 07:20:00 | 2017/03/01 07:20 | 6.956 | 0.679 | 0.09 | 6.866 | 8306 | 66 | 8239 | 4748447
2017/03/01 | 07:40:00 | 2017/03/01 07:40 | 7.102 | 0.686 | 0.235 | 6.867 | 8418 | 195 | 8240 | 4748447
2017/03/01 | 08:00:00 | 2017/03/01 08:00 | 7.39 | 0.7 | 0.521 | 6.869 | 8685 | 453 | 8242 | 4748447
2017/03/01 | 08:20:00 | 2017/03/01 08:20 | 7.861 | 0.722 | 0.988 | 6.873 | 9134 | 905 | 8245 | 4748447
2017/03/01 | 08:40:00 | 2017/03/01 08:40 | 8.483 | 0.75 | 1.604 | 6.879 | 9790 | 1555 | 8251 | 4748447
2017/03/01 | 09:00:00 | 2017/03/01 09:00 | 9.241 | 0.784 | 2.352 | 6.889 | 10621 | 2373 | 8261 | 4748447
2017/03/01 | 09:20:00 | 2017/03/01 09:20 | 10.092 | 0.821 | 3.189 | 6.903 | 11598 | 3324 | 8275 | 4748447
2017/03/01 | 09:40:00 | 2017/03/01 09:40 | 10.961 | 0.857 | 4.04 | 6.921 | 12633 | 4337 | 8295 | 4748447
2017/03/01 | 10:00:00 | 2017/03/01 10:00 | 11.82 | 0.892 | 4.876 | 6.944 | 13666 | 5350 | 8319 | 4748447
2017/03/01 | 10:20:00 | 2017/03/01 10:20 | 12.703 | 0.922 | 5.733 | 6.97 | 14703 | 6366 | 8348 | 4748447
2017/03/01 | 10:40:00 | 2017/03/01 10:40 | 13.656 | 0.949 | 6.655 | 7.001 | 15817 | 7433 | 8383 | 4748447
2017/03/01 | 11:00:00 | 2017/03/01 11:00 | 14.553 | 0.971 | 7.516 | 7.037 | 16930 | 8503 | 8423 | 4748447
2017/03/01 | 11:20:00 | 2017/03/01 11:20 | 15.208 | 0.987 | 8.132 | 7.076 | 17855 | 9389 | 8468 | 4748447
2017/03/01 | 11:40:00 | 2017/03/01 11:40 | 15.795 | 1 | 8.677 | 7.118 | 18621 | 10085 | 8516 | 4748447
2017/03/01 | 12:00:00 | 2017/03/01 12:00 | 16.167 | 1.008 | 9.005 | 7.162 | 19199 | 10609 | 8568 | 4748447
2017/03/01 | 12:20:00 | 2017/03/01 12:20 | 16.372 | 1.012 | 9.164 | 7.208 | 19534 | 10901 | 8622 | 4748447
2017/03/01 | 12:40:00 | 2017/03/01 12:40 | 16.467 | 1.014 | 9.213 | 7.254 | 19711 | 11026 | 8677 | 4748447
2017/03/01 | 13:00:00 | 2017/03/01 13:00 | 16.451 | 1.014 | 9.151 | 7.3 | 19774 | 11018 | 8732 | 4748447
2017/03/01 | 13:20:00 | 2017/03/01 13:20 | 16.419 | 1.013 | 9.073 | 7.346 | 19734 | 10935 | 8787 | 4748447
2017/03/01 | 13:40:00 | 2017/03/01 13:40 | 16.34 | 1.012 | 8.949 | 7.391 | 19656 | 10813 | 8842 | 4748447
2017/03/01 | 14:00:00 | 2017/03/01 14:00 | 16.261 | 1.01 | 8.826 | 7.435 | 19561 | 10665 | 8896 | 4748447
2017/03/01 | 14:20:00 | 2017/03/01 14:20 | 16.151 | 1.008 | 8.672 | 7.479 | 19459 | 10498 | 8949 | 4748447
2017/03/01 | 14:40:00 | 2017/03/01 14:40 | 16.042 | 1.005 | 8.52 | 7.522 | 19316 | 10315 | 9001 | 4748447
2017/03/01 | 15:00:00 | 2017/03/01 15:00 | 15.933 | 1.003 | 8.368 | 7.565 | 19174 | 10133 | 9052 | 4748447
2017/03/01 | 15:20:00 | 2017/03/01 15:20 | 15.779 | 1 | 8.173 | 7.606 | 19027 | 9925 | 9103 | 4748447
2017/03/01 | 15:40:00 | 2017/03/01 15:40 | 15.627 | 0.996 | 7.98 | 7.647 | 18843 | 9692 | 9152 | 4748447
2017/03/01 | 16:00:00 | 2017/03/01 16:00 | 15.43 | 0.992 | 7.744 | 7.686 | 18645 | 9435 | 9200 | 4748447
2017/03/01 | 16:20:00 | 2017/03/01 16:20 | 15.177 | 0.986 | 7.453 | 7.724 | 18375 | 9118 | 9246 | 4748447
2017/03/01 | 16:40:00 | 2017/03/01 16:40 | 14.877 | 0.979 | 7.116 | 7.761 | 18036 | 8742 | 9291 | 4748447
2017/03/01 | 17:00:00 | 2017/03/01 17:00 | 14.553 | 0.971 | 6.758 | 7.795 | 17656 | 8324 | 9334 | 4748447
2017/03/01 | 17:20:00 | 2017/03/01 17:20 | 14.144 | 0.961 | 6.316 | 7.828 | 17218 | 7844 | 9374 | 4748447
2017/03/01 | 17:40:00 | 2017/03/01 17:40 | 13.744 | 0.951 | 5.885 | 7.859 | 16731 | 7321 | 9412 | 4748447
2017/03/01 | 18:00:00 | 2017/03/01 18:00 | 13.321 | 0.94 | 5.434 | 7.887 | 16247 | 6791 | 9448 | 4748447
2017/03/01 | 18:20:00 | 2017/03/01 18:20 | 12.902 | 0.928 | 4.989 | 7.913 | 15732 | 6254 | 9480 | 4748447
2017/03/01 | 18:40:00 | 2017/03/01 18:40 | 12.51 | 0.917 | 4.573 | 7.937 | 15243 | 5737 | 9510 | 4748447
2017/03/01 | 19:00:00 | 2017/03/01 19:00 | 12.163 | 0.905 | 4.204 | 7.959 | 14799 | 5266 | 9538 | 4748447
2017/03/01 | 19:20:00 | 2017/03/01 19:20 | 11.854 | 0.893 | 3.875 | 7.979 | 14408 | 4847 | 9563 | 4748447
2017/03/01 | 19:40:00 | 2017/03/01 19:40 | 11.562 | 0.882 | 3.564 | 7.998 | 14049 | 4463 | 9587 | 4748447
2017/03/01 | 20:00:00 | 2017/03/01 20:00 | 11.276 | 0.87 | 3.261 | 8.015 | 13703 | 4095 | 9608 | 4748447
2017/03/01 | 20:20:00 | 2017/03/01 20:20 | 10.992 | 0.858 | 2.961 | 8.031 | 13360 | 3733 | 9628 | 4748447
2017/03/01 | 20:40:00 | 2017/03/01 20:40 | 10.711 | 0.847 | 2.666 | 8.045 | 13021 | 3376 | 9645 | 4748447
2017/03/01 | 21:00:00 | 2017/03/01 21:00 | 10.431 | 0.835 | 2.373 | 8.058 | 12685 | 3024 | 9661 | 4748447
2017/03/01 | 21:20:00 | 2017/03/01 21:20 | 10.17 | 0.824 | 2.101 | 8.069 | 12355 | 2685 | 9676 | 4748447
2017/03/01 | 21:40:00 | 2017/03/01 21:40 | 9.912 | 0.813 | 1.833 | 8.079 | 12049 | 2361 | 9688 | 4748447
2017/03/01 | 22:00:00 | 2017/03/01 22:00 | 9.678 | 0.803 | 1.591 | 8.087 | 11754 | 2055 | 9699 | 4748447
2017/03/01 | 22:20:00 | 2017/03/01 22:20 | 9.447 | 0.793 | 1.352 | 8.095 | 11475 | 1766 | 9709 | 4748447
2017/03/01 | 22:40:00 | 2017/03/01 22:40 | 9.226 | 0.783 | 1.125 | 8.101 | 11200 | 1487 | 9717 | 4748447
2017/03/01 | 23:00:00 | 2017/03/01 23:00 | 9.013 | 0.774 | 0.907 | 8.106 | 10949 | 1219 | 9724 | 4748447
2017/03/01 | 23:20:00 | 2017/03/01 23:20 | 8.825 | 0.766 | 0.715 | 8.11 | 10703 | 973 | 9729 | 4748447
2017/03/01 | 23:40:00 | 2017/03/01 23:40 | 8.66 | 0.758 | 0.547 | 8.113 | 10491 | 757 | 9734 | 4748447
2017/03/02 | 00:00:00 | 2017/03/02 00:00 | 8.497 | 0.751 | 0.382 | 8.115 | 10289 | 557 | 9737 | 4748447
2017/03/02 | 00:20:00 | 2017/03/02 00:20 | 8.327 | 0.743 | 0.21 | 8.117 | 10089 | 355 | 9739 | 4748447
2017/03/02 | 00:40:00 | 2017/03/02 00:40 | 8.18 | 0.737 | 0.062 | 8.118 | 9904 | 163 | 9741 | 4748447
2017/03/02 | 01:00:00 | 2017/03/02 01:00 | 8.035 | 0.73 | 0 | 8.035 | 9729 | 37 | 9692 | 4748447
2017/03/02 | 01:20:00 | 2017/03/02 01:20 | 7.926 | 0.725 | 0 | 7.926 | 9576 | 0 | 9577 | 4748447
2017/03/02 | 01:40:00 | 2017/03/02 01:40 | 7.81 | 0.72 | 0 | 7.81 | 9445 | 0 | 9442 | 4748447
2017/03/02 | 02:00:00 | 2017/03/02 02:00 | 7.71 | 0.715 | 0 | 7.71 | 9302 | 0 | 9312 | 4748447
2017/03/02 | 02:20:00 | 2017/03/02 02:20 | 7.602 | 0.71 | 0 | 7.602 | 9187 | 0 | 9187 | 4748447
2017/03/02 | 02:40:00 | 2017/03/02 02:40 | 7.517 | 0.706 | 0 | 7.517 | 9072 | 0 | 9071 | 4748447
2017/03/02 | 03:00:00 | 2017/03/02 03:00 | 7.411 | 0.701 | 0 | 7.411 | 8957 | 0 | 8957 | 4748447
2017/03/02 | 03:20:00 | 2017/03/02 03:20 | 7.34 | 0.698 | 0 | 7.34 | 8851 | 0 | 8851 | 4748447
2017/03/02 | 03:40:00 | 2017/03/02 03:40 | 7.249 | 0.693 | 0 | 7.249 | 8753 | 0 | 8753 | 4748447
2017/03/02 | 04:00:00 | 2017/03/02 04:00 | 7.179 | 0.69 | 0 | 7.179 | 8656 | 0 | 8657 | 4748447
2017/03/02 | 04:20:00 | 2017/03/02 04:20 | 7.13 | 0.688 | 0 | 7.13 | 8590 | 0 | 8585 | 4748447
2017/03/02 | 04:40:00 | 2017/03/02 04:40 | 7.067 | 0.685 | 0 | 7.067 | 8515 | 0 | 8518 | 4748447
2017/03/02 | 05:00:00 | 2017/03/02 05:00 | 7.011 | 0.682 | 0 | 7.011 | 8452 | 0 | 8447 | 4748447
2017/03/02 | 05:20:00 | 2017/03/02 05:20 | 6.963 | 0.68 | 0 | 6.963 | 8390 | 0 | 8384 | 4748447
2017/03/02 | 05:40:00 | 2017/03/02 05:40 | 6.921 | 0.678 | 0 | 6.921 | 8327 | 0 | 8330 | 4748447
2017/03/02 | 06:00:00 | 2017/03/02 06:00 | 6.887 | 0.676 | 0 | 6.887 | 8285 | 0 | 8285 | 4748447
2017/03/02 | 06:20:00 | 2017/03/02 06:20 | 6.839 | 0.674 | 0 | 6.839 | 8240 | 0 | 8236 | 4748447
2017/03/02 | 06:40:00 | 2017/03/02 06:40 | 6.797 | 0.672 | 0 | 6.797 | 8178 | 0 | 8182 | 4748447
2017/03/02 | 07:00:00 | 2017/03/02 07:00 | 6.763 | 0.67 | 0 | 6.763 | 8136 | 0 | 8136 | 4748447
2017/03/02 | 07:20:00 | 2017/03/02 07:20 | 6.734 | 0.668 | 0 | 6.734 | 8098 | 0 | 8098 | 4748447
2017/03/02 | 07:40:00 | 2017/03/02 07:40 | 6.704 | 0.667 | 0 | 6.704 | 8063 | 0 | 8063 | 4748447
2017/03/02 | 08:00:00 | 2017/03/02 08:00 | 6.675 | 0.665 | 0 | 6.675 | 8028 | 0 | 8027 | 4748447
2017/03/02 | 08:20:00 | 2017/03/02 08:20 | 6.646 | 0.663 | 0 | 6.646 | 7993 | 0 | 7993 | 4748447
2017/03/02 | 08:40:00 | 2017/03/02 08:40 | 6.617 | 0.662 | 0 | 6.617 | 7958 | 0 | 7958 | 4748447
2017/03/02 | 09:00:00 | 2017/03/02 09:00 | 6.588 | 0.66 | 0 | 6.588 | 7923 | 0 | 7923 | 4748447
2017/03/02 | 09:20:00 | 2017/03/02 09:20 | 6.554 | 0.658 | 0 | 6.554 | 7885 | 0 | 7885 | 4748447
2017/03/02 | 09:40:00 | 2017/03/02 09:40 | 6.52 | 0.657 | 0 | 6.52 | 7844 | 0 | 7844 | 4748447
2017/03/02 | 10:00:00 | 2017/03/02 10:00 | 6.466 | 0.654 | 0 | 6.466 | 7796 | 0 | 7792 | 4748447
2017/03/02 | 10:20:00 | 2017/03/02 10:20 | 6.432 | 0.652 | 0 | 6.432 | 7739 | 0 | 7739 | 4748447
2017/03/02 | 10:40:00 | 2017/03/02 10:40 | 6.392 | 0.65 | 0 | 6.392 | 7698 | 0 | 7694 | 4748447
2017/03/02 | 11:00:00 | 2017/03/02 11:00 | 6.345 | 0.648 | 0 | 6.345 | 7637 | 0 | 7642 | 4748447
2017/03/02 | 11:20:00 | 2017/03/02 11:20 | 6.311 | 0.646 | 0 | 6.311 | 7594 | 0 | 7594 | 4748447
2017/03/02 | 11:40:00 | 2017/03/02 11:40 | 6.271 | 0.644 | 0 | 6.271 | 7553 | 0 | 7549 | 4748447
2017/03/02 | 12:00:00 | 2017/03/02 12:00 | 6.225 | 0.642 | 0 | 6.225 | 7493 | 0 | 7498 | 4748447
2017/03/02 | 12:20:00 | 2017/03/02 12:20 | 6.178 | 0.64 | 0 | 6.178 | 7447 | 0 | 7442 | 4748447
2017/03/02 | 12:40:00 | 2017/03/02 12:40 | 6.138 | 0.638 | 0 | 6.138 | 7387 | 0 | 7390 | 4748447
2017/03/02 | 13:00:00 | 2017/03/02 13:00 | 6.086 | 0.635 | 0 | 6.086 | 7339 | 0 | 7334 | 4748447
2017/03/02 | 13:20:00 | 2017/03/02 13:20 | 6.053 | 0.633 | 0 | 6.053 | 7283 | 0 | 7283 | 4748447
2017/03/02 | 13:40:00 | 2017/03/02 13:40 | 6 | 0.631 | 0 | 6 | 7232 | 0 | 7232 | 4748447
2017/03/02 | 14:00:00 | 2017/03/02 14:00 | 5.947 | 0.628 | 0 | 5.947 | 7173 | 0 | 7168 | 4748447
2017/03/02 | 14:20:00 | 2017/03/02 14:20 | 5.915 | 0.626 | 0 | 5.915 | 7117 | 0 | 7117 | 4748447
2017/03/02 | 14:40:00 | 2017/03/02 14:40 | 5.862 | 0.624 | 0 | 5.862 | 7066 | 0 | 7066 | 4748447
2017/03/02 | 15:00:00 | 2017/03/02 15:00 | 5.81 | 0.621 | 0 | 5.81 | 7008 | 0 | 7003 | 4748447
2017/03/02 | 15:20:00 | 2017/03/02 15:20 | 5.758 | 0.618 | 0 | 5.758 | 6937 | 0 | 6941 | 4748447
2017/03/02 | 15:40:00 | 2017/03/02 15:40 | 5.707 | 0.616 | 0 | 5.707 | 6879 | 0 | 6879 | 4748447
2017/03/02 | 16:00:00 | 2017/03/02 16:00 | 5.655 | 0.613 | 0 | 5.655 | 6822 | 0 | 6817 | 4748447
2017/03/02 | 16:20:00 | 2017/03/02 16:20 | 5.61 | 0.611 | 0 | 5.61 | 6764 | 0 | 6759 | 4748447
2017/03/02 | 16:40:00 | 2017/03/02 16:40 | 5.552 | 0.608 | 0 | 5.552 | 6695 | 0 | 6697 | 4748447
2017/03/02 | 17:00:00 | 2017/03/02 17:00 | 5.52 | 0.606 | 0 | 5.52 | 6644 | 0 | 6643 | 4748447
2017/03/02 | 17:20:00 | 2017/03/02 17:20 | 5.469 | 0.603 | 0 | 5.469 | 6589 | 0 | 6593 | 4748447
2017/03/02 | 17:40:00 | 2017/03/02 17:40 | 5.457 | 0.603 | 0 | 5.457 | 6556 | 0 | 6556 | 4748447

## Event 213
Hydrograph info for event 213 for B1H005 in period 19721001 to 20241203
Hydrograph period: 2017/12/06 14:20:00 to 2017/12/10 15:20:00 Date of peak: 2017/12/08 05:40:00 Peak flow: 33.301m³/sec
Date | Time | Date + Time | Observed (m³/sec) | Observed H(m) | Q-Dxi (m³/sec) | Q-Bxi (m³/sec) | Q-Txi (m³) | Q-Dxi (m³) | Q-Bxi (m³) | Cum. Q-Dri (m³)
2017/12/06 | 14:20:00 | 2017/12/06 14:20 | 3.975 | 0.521 | 3.965 | 0.01 | 0 | 0 | 0 | 0
2017/12/06 | 14:40:00 | 2017/12/06 14:40 | 3.988 | 0.521 | 3.958 | 0.03 | 4776 | 4754 | 24 | 4754
2017/12/06 | 15:00:00 | 2017/12/06 15:00 | 4.007 | 0.522 | 3.957 | 0.05 | 4799 | 4749 | 48 | 9503
2017/12/06 | 15:20:00 | 2017/12/06 15:20 | 4.038 | 0.524 | 3.969 | 0.069 | 4821 | 4756 | 71 | 14259
2017/12/06 | 15:40:00 | 2017/12/06 15:40 | 4.173 | 0.532 | 4.083 | 0.09 | 4912 | 4831 | 96 | 19090
2017/12/06 | 16:00:00 | 2017/12/06 16:00 | 4.413 | 0.546 | 4.302 | 0.111 | 5143 | 5031 | 120 | 24121
2017/12/06 | 16:20:00 | 2017/12/06 16:20 | 4.749 | 0.565 | 4.616 | 0.133 | 5484 | 5351 | 146 | 29472
2017/12/06 | 16:40:00 | 2017/12/06 16:40 | 5.161 | 0.587 | 5.004 | 0.157 | 5939 | 5772 | 174 | 35244
2017/12/06 | 17:00:00 | 2017/12/06 17:00 | 5.636 | 0.612 | 5.453 | 0.183 | 6477 | 6274 | 204 | 41518
2017/12/06 | 17:20:00 | 2017/12/06 17:20 | 6.159 | 0.639 | 5.947 | 0.212 | 7076 | 6840 | 237 | 48358
2017/12/06 | 17:40:00 | 2017/12/06 17:40 | 6.681 | 0.665 | 6.438 | 0.243 | 7710 | 7431 | 273 | 55789
2017/12/06 | 18:00:00 | 2017/12/06 18:00 | 7.179 | 0.69 | 6.903 | 0.276 | 8307 | 8004 | 312 | 63793
2017/12/06 | 18:20:00 | 2017/12/06 18:20 | 7.696 | 0.714 | 7.384 | 0.312 | 8929 | 8572 | 353 | 72365
2017/12/06 | 18:40:00 | 2017/12/06 18:40 | 8.173 | 0.736 | 7.823 | 0.35 | 9524 | 9124 | 398 | 81489
2017/12/06 | 19:00:00 | 2017/12/06 19:00 | 8.63 | 0.757 | 8.239 | 0.391 | 10087 | 9637 | 445 | 91126
2017/12/06 | 19:20:00 | 2017/12/06 19:20 | 9.066 | 0.776 | 8.633 | 0.433 | 10623 | 10124 | 494 | 101250
2017/12/06 | 19:40:00 | 2017/12/06 19:40 | 9.478 | 0.794 | 9.001 | 0.477 | 11130 | 10580 | 546 | 111830
2017/12/06 | 20:00:00 | 2017/12/06 20:00 | 9.842 | 0.81 | 9.319 | 0.523 | 11597 | 10992 | 600 | 122822
2017/12/06 | 20:20:00 | 2017/12/06 20:20 | 10.139 | 0.823 | 9.569 | 0.57 | 11994 | 11333 | 656 | 134155
2017/12/06 | 20:40:00 | 2017/12/06 20:40 | 10.407 | 0.834 | 9.788 | 0.619 | 12331 | 11614 | 713 | 145769
2017/12/06 | 21:00:00 | 2017/12/06 21:00 | 10.647 | 0.844 | 9.979 | 0.668 | 12632 | 11860 | 772 | 157629
2017/12/06 | 21:20:00 | 2017/12/06 21:20 | 10.831 | 0.852 | 10.112 | 0.719 | 12892 | 12055 | 832 | 169684
2017/12/06 | 21:40:00 | 2017/12/06 21:40 | 10.951 | 0.857 | 10.181 | 0.77 | 13077 | 12176 | 893 | 181860
2017/12/06 | 22:00:00 | 2017/12/06 22:00 | 10.984 | 0.858 | 10.163 | 0.821 | 13173 | 12207 | 954 | 194067
2017/12/06 | 22:20:00 | 2017/12/06 22:20 | 10.984 | 0.858 | 10.113 | 0.871 | 13180 | 12166 | 1015 | 206233
2017/12/06 | 22:40:00 | 2017/12/06 22:40 | 10.976 | 0.858 | 10.054 | 0.922 | 13179 | 12100 | 1076 | 218333
2017/12/06 | 23:00:00 | 2017/12/06 23:00 | 10.887 | 0.854 | 9.915 | 0.972 | 13129 | 11981 | 1136 | 230314
2017/12/06 | 23:20:00 | 2017/12/06 23:20 | 10.767 | 0.849 | 9.746 | 1.021 | 12992 | 11796 | 1196 | 242110
2017/12/06 | 23:40:00 | 2017/12/06 23:40 | 10.607 | 0.842 | 9.537 | 1.07 | 12832 | 11570 | 1255 | 253680
2017/12/07 | 00:00:00 | 2017/12/07 00:00 | 10.431 | 0.835 | 9.314 | 1.117 | 12617 | 11311 | 1312 | 264991
2017/12/07 | 00:20:00 | 2017/12/07 00:20 | 10.233 | 0.827 | 9.07 | 1.163 | 12398 | 11031 | 1368 | 276022
2017/12/07 | 00:40:00 | 2017/12/07 00:40 | 10.029 | 0.818 | 8.821 | 1.208 | 12161 | 10735 | 1422 | 286757
2017/12/07 | 01:00:00 | 2017/12/07 01:00 | 9.818 | 0.809 | 8.567 | 1.251 | 11903 | 10433 | 1475 | 297190
2017/12/07 | 01:20:00 | 2017/12/07 01:20 | 9.57 | 0.798 | 8.276 | 1.294 | 11639 | 10106 | 1527 | 307296
2017/12/07 | 01:40:00 | 2017/12/07 01:40 | 9.332 | 0.788 | 7.998 | 1.334 | 11338 | 9764 | 1577 | 317060
2017/12/07 | 02:00:00 | 2017/12/07 02:00 | 9.081 | 0.777 | 7.707 | 1.374 | 11053 | 9423 | 1625 | 326483
2017/12/07 | 02:20:00 | 2017/12/07 02:20 | 8.87 | 0.768 | 7.458 | 1.412 | 10765 | 9099 | 1671 | 335582
2017/12/07 | 02:40:00 | 2017/12/07 02:40 | 8.653 | 0.758 | 7.205 | 1.448 | 10517 | 8798 | 1716 | 344380
2017/12/07 | 03:00:00 | 2017/12/07 03:00 | 8.408 | 0.747 | 6.924 | 1.484 | 10242 | 8477 | 1759 | 352857
2017/12/07 | 03:20:00 | 2017/12/07 03:20 | 8.188 | 0.737 | 6.67 | 1.518 | 9957 | 8157 | 1801 | 361014
2017/12/07 | 03:40:00 | 2017/12/07 03:40 | 7.991 | 0.728 | 6.44 | 1.551 | 9707 | 7866 | 1841 | 368880
2017/12/07 | 04:00:00 | 2017/12/07 04:00 | 7.796 | 0.719 | 6.213 | 1.583 | 9467 | 7592 | 1880 | 376472
2017/12/07 | 04:20:00 | 2017/12/07 04:20 | 7.581 | 0.709 | 5.968 | 1.613 | 9226 | 7309 | 1917 | 383781
2017/12/07 | 04:40:00 | 2017/12/07 04:40 | 7.397 | 0.7 | 5.755 | 1.642 | 8983 | 7034 | 1953 | 390815
2017/12/07 | 05:00:00 | 2017/12/07 05:00 | 7.221 | 0.692 | 5.55 | 1.671 | 8770 | 6783 | 1988 | 397598
2017/12/07 | 05:20:00 | 2017/12/07 05:20 | 7.046 | 0.684 | 5.348 | 1.698 | 8560 | 6539 | 2021 | 404137
2017/12/07 | 05:40:00 | 2017/12/07 05:40 | 6.901 | 0.677 | 5.177 | 1.724 | 8365 | 6315 | 2053 | 410452
2017/12/07 | 06:00:00 | 2017/12/07 06:00 | 6.763 | 0.67 | 5.013 | 1.75 | 8198 | 6114 | 2085 | 416566
2017/12/07 | 06:20:00 | 2017/12/07 06:20 | 6.658 | 0.664 | 4.883 | 1.775 | 8048 | 5938 | 2115 | 422504
2017/12/07 | 06:40:00 | 2017/12/07 06:40 | 6.561 | 0.659 | 4.762 | 1.799 | 7936 | 5787 | 2144 | 428291
2017/12/07 | 07:00:00 | 2017/12/07 07:00 | 6.446 | 0.653 | 4.624 | 1.822 | 7799 | 5631 | 2173 | 433922
2017/12/07 | 07:20:00 | 2017/12/07 07:20 | 6.365 | 0.649 | 4.52 | 1.845 | 7691 | 5486 | 2201 | 439408
2017/12/07 | 07:40:00 | 2017/12/07 07:40 | 6.291 | 0.645 | 4.423 | 1.868 | 7591 | 5366 | 2228 | 444774
2017/12/07 | 08:00:00 | 2017/12/07 08:00 | 6.225 | 0.642 | 4.335 | 1.89 | 7510 | 5255 | 2255 | 450029
2017/12/07 | 08:20:00 | 2017/12/07 08:20 | 6.158 | 0.639 | 4.247 | 1.911 | 7430 | 5149 | 2281 | 455178
2017/12/07 | 08:40:00 | 2017/12/07 08:40 | 6.099 | 0.636 | 4.167 | 1.932 | 7351 | 5048 | 2306 | 460226
2017/12/07 | 09:00:00 | 2017/12/07 09:00 | 6.066 | 0.634 | 4.113 | 1.953 | 7299 | 4968 | 2331 | 465194
2017/12/07 | 09:20:00 | 2017/12/07 09:20 | 6.046 | 0.633 | 4.072 | 1.974 | 7262 | 4911 | 2356 | 470105
2017/12/07 | 09:40:00 | 2017/12/07 09:40 | 6.172 | 0.639 | 4.178 | 1.994 | 7308 | 4950 | 2381 | 475055
2017/12/07 | 10:00:00 | 2017/12/07 10:00 | 6.486 | 0.655 | 4.47 | 2.016 | 7575 | 5189 | 2406 | 480244
2017/12/07 | 10:20:00 | 2017/12/07 10:20 | 6.931 | 0.678 | 4.892 | 2.039 | 8035 | 5617 | 2433 | 485861
2017/12/07 | 10:40:00 | 2017/12/07 10:40 | 7.525 | 0.706 | 5.46 | 2.065 | 8657 | 6211 | 2463 | 492072
2017/12/07 | 11:00:00 | 2017/12/07 11:00 | 8.21 | 0.738 | 6.116 | 2.094 | 9439 | 6945 | 2496 | 499017
2017/12/07 | 11:20:00 | 2017/12/07 11:20 | 8.969 | 0.772 | 6.842 | 2.127 | 10300 | 7775 | 2533 | 506792
2017/12/07 | 11:40:00 | 2017/12/07 11:40 | 9.78 | 0.807 | 7.617 | 2.163 | 11243 | 8675 | 2574 | 515467
2017/12/07 | 12:00:00 | 2017/12/07 12:00 | 10.623 | 0.843 | 8.42 | 2.203 | 12245 | 9622 | 2620 | 525089
2017/12/07 | 12:20:00 | 2017/12/07 12:20 | 11.432 | 0.876 | 9.185 | 2.247 | 13231 | 10563 | 2670 | 535652
2017/12/07 | 12:40:00 | 2017/12/07 12:40 | 12.27 | 0.908 | 9.975 | 2.295 | 14208 | 11496 | 2726 | 547148
2017/12/07 | 13:00:00 | 2017/12/07 13:00 | 13.284 | 0.939 | 10.936 | 2.348 | 15317 | 12546 | 2786 | 559694
2017/12/07 | 13:20:00 | 2017/12/07 13:20 | 14.439 | 0.968 | 12.034 | 2.405 | 16637 | 13782 | 2852 | 573476
2017/12/07 | 13:40:00 | 2017/12/07 13:40 | 15.584 | 0.995 | 13.116 | 2.468 | 18007 | 15090 | 2924 | 588566
2017/12/07 | 14:00:00 | 2017/12/07 14:00 | 16.788 | 1.021 | 14.251 | 2.537 | 19428 | 16420 | 3003 | 604986
2017/12/07 | 14:20:00 | 2017/12/07 14:20 | 17.919 | 1.044 | 15.308 | 2.611 | 20831 | 17735 | 3089 | 622721
2017/12/07 | 14:40:00 | 2017/12/07 14:40 | 18.981 | 1.064 | 16.291 | 2.69 | 22143 | 18959 | 3181 | 641680
2017/12/07 | 15:00:00 | 2017/12/07 15:00 | 20.011 | 1.083 | 17.237 | 2.774 | 23405 | 20116 | 3279 | 661796
2017/12/07 | 15:20:00 | 2017/12/07 15:20 | 20.912 | 1.099 | 18.049 | 2.863 | 24565 | 21172 | 3382 | 682968
2017/12/07 | 15:40:00 | 2017/12/07 15:40 | 21.76 | 1.114 | 18.805 | 2.955 | 25610 | 22112 | 3491 | 705080
2017/12/07 | 16:00:00 | 2017/12/07 16:00 | 22.552 | 1.127 | 19.501 | 3.051 | 26586 | 22983 | 3604 | 728063
2017/12/07 | 16:20:00 | 2017/12/07 16:20 | 23.221 | 1.138 | 20.071 | 3.15 | 27478 | 23743 | 3721 | 751806
2017/12/07 | 16:40:00 | 2017/12/07 16:40 | 23.841 | 1.148 | 20.589 | 3.252 | 28236 | 24396 | 3842 | 776202
2017/12/07 | 17:00:00 | 2017/12/07 17:00 | 24.408 | 1.157 | 21.051 | 3.357 | 28964 | 24984 | 3965 | 801186
2017/12/07 | 17:20:00 | 2017/12/07 17:20 | 24.942 | 1.165 | 21.479 | 3.463 | 29609 | 25518 | 4092 | 826704
2017/12/07 | 17:40:00 | 2017/12/07 17:40 | 25.396 | 1.172 | 21.824 | 3.572 | 30213 | 25982 | 4221 | 852686
2017/12/07 | 18:00:00 | 2017/12/07 18:00 | 25.833 | 1.179 | 22.151 | 3.682 | 30737 | 26385 | 4352 | 879071
2017/12/07 | 18:20:00 | 2017/12/07 18:20 | 26.276 | 1.186 | 22.482 | 3.794 | 31265 | 26780 | 4485 | 905851
2017/12/07 | 18:40:00 | 2017/12/07 18:40 | 26.723 | 1.192 | 22.816 | 3.907 | 31799 | 27179 | 4621 | 933030
2017/12/07 | 19:00:00 | 2017/12/07 19:00 | 27.107 | 1.198 | 23.085 | 4.022 | 32314 | 27540 | 4758 | 960570
2017/12/07 | 19:20:00 | 2017/12/07 19:20 | 27.496 | 1.204 | 23.357 | 4.139 | 32745 | 27865 | 4897 | 988435
2017/12/07 | 19:40:00 | 2017/12/07 19:40 | 27.864 | 1.209 | 23.608 | 4.256 | 33226 | 28179 | 5037 | 1016614
2017/12/07 | 20:00:00 | 2017/12/07 20:00 | 28.212 | 1.214 | 23.837 | 4.375 | 33645 | 28467 | 5179 | 1045081
2017/12/07 | 20:20:00 | 2017/12/07 20:20 | 28.563 | 1.219 | 24.068 | 4.495 | 34064 | 28743 | 5322 | 1073824
2017/12/07 | 20:40:00 | 2017/12/07 20:40 | 28.893 | 1.224 | 24.276 | 4.617 | 34484 | 29006 | 5467 | 1102830
2017/12/07 | 21:00:00 | 2017/12/07 21:00 | 29.202 | 1.228 | 24.463 | 4.739 | 34839 | 29244 | 5613 | 1132074
2017/12/07 | 21:20:00 | 2017/12/07 21:20 | 29.513 | 1.232 | 24.651 | 4.862 | 35246 | 29469 | 5760 | 1161543
2017/12/07 | 21:40:00 | 2017/12/07 21:40 | 29.826 | 1.237 | 24.84 | 4.986 | 35603 | 29695 | 5909 | 1191238
2017/12/07 | 22:00:00 | 2017/12/07 22:00 | 30.068 | 1.24 | 24.957 | 5.111 | 35936 | 29878 | 6058 | 1221116
2017/12/07 | 22:20:00 | 2017/12/07 22:20 | 30.312 | 1.243 | 25.076 | 5.236 | 36228 | 30020 | 6208 | 1251136
2017/12/07 | 22:40:00 | 2017/12/07 22:40 | 30.557 | 1.247 | 25.195 | 5.362 | 36521 | 30163 | 6359 | 1281299
2017/12/07 | 23:00:00 | 2017/12/07 23:00 | 30.803 | 1.25 | 25.314 | 5.489 | 36816 | 30306 | 6510 | 1311605
2017/12/07 | 23:20:00 | 2017/12/07 23:20 | 31.05 | 1.253 | 25.434 | 5.616 | 37112 | 30449 | 6663 | 1342054
2017/12/07 | 23:40:00 | 2017/12/07 23:40 | 31.224 | 1.256 | 25.481 | 5.743 | 37365 | 30549 | 6816 | 1372603
2017/12/08 | 00:00:00 | 2017/12/08 00:00 | 31.474 | 1.259 | 25.603 | 5.871 | 37619 | 30650 | 6969 | 1403253
2017/12/08 | 00:20:00 | 2017/12/08 00:20 | 31.674 | 1.262 | 25.674 | 6 | 37907 | 30766 | 7123 | 1434019
2017/12/08 | 00:40:00 | 2017/12/08 00:40 | 31.876 | 1.264 | 25.747 | 6.129 | 38130 | 30853 | 7277 | 1464872
2017/12/08 | 01:00:00 | 2017/12/08 01:00 | 32.078 | 1.267 | 25.82 | 6.258 | 38354 | 30940 | 7432 | 1495812
2017/12/08 | 01:20:00 | 2017/12/08 01:20 | 32.204 | 1.269 | 25.816 | 6.388 | 38569 | 30982 | 7587 | 1526794
2017/12/08 | 01:40:00 | 2017/12/08 01:40 | 32.397 | 1.271 | 25.88 | 6.517 | 38762 | 31018 | 7743 | 1557812
2017/12/08 | 02:00:00 | 2017/12/08 02:00 | 32.51 | 1.273 | 25.863 | 6.647 | 38944 | 31046 | 7898 | 1588858
2017/12/08 | 02:20:00 | 2017/12/08 02:20 | 32.624 | 1.275 | 25.848 | 6.776 | 39081 | 31027 | 8054 | 1619885
2017/12/08 | 02:40:00 | 2017/12/08 02:40 | 32.738 | 1.276 | 25.832 | 6.906 | 39217 | 31008 | 8209 | 1650893
2017/12/08 | 03:00:00 | 2017/12/08 03:00 | 32.818 | 1.278 | 25.783 | 7.035 | 39342 | 30969 | 8365 | 1681862
2017/12/08 | 03:20:00 | 2017/12/08 03:20 | 32.898 | 1.279 | 25.734 | 7.164 | 39422 | 30910 | 8520 | 1712772
2017/12/08 | 03:40:00 | 2017/12/08 03:40 | 32.967 | 1.28 | 25.674 | 7.293 | 39525 | 30844 | 8675 | 1743616
2017/12/08 | 04:00:00 | 2017/12/08 04:00 | 33.067 | 1.281 | 25.645 | 7.422 | 39610 | 30791 | 8829 | 1774407
2017/12/08 | 04:20:00 | 2017/12/08 04:20 | 33.111 | 1.282 | 25.561 | 7.55 | 39707 | 30724 | 8983 | 1805131
2017/12/08 | 04:40:00 | 2017/12/08 04:40 | 33.171 | 1.282 | 25.493 | 7.678 | 39761 | 30632 | 9137 | 1835763
2017/12/08 | 05:00:00 | 2017/12/08 05:00 | 33.242 | 1.283 | 25.436 | 7.806 | 39862 | 30557 | 9290 | 1866320
2017/12/08 | 05:20:00 | 2017/12/08 05:20 | 33.275 | 1.284 | 25.342 | 7.933 | 39910 | 30467 | 9443 | 1896787
2017/12/08 | 05:40:00 | 2017/12/08 05:40 | 33.301 | 1.284 | 25.241 | 8.06 | 39948 | 30350 | 9596 | 1927137
2017/12/08 | 06:00:00 | 2017/12/08 06:00 | 33.301 | 1.284 | 25.115 | 8.186 | 39961 | 30214 | 9747 | 1927137
2017/12/08 | 06:20:00 | 2017/12/08 06:20 | 33.301 | 1.284 | 24.989 | 8.312 | 39961 | 30063 | 9899 | 1927137
2017/12/08 | 06:40:00 | 2017/12/08 06:40 | 33.301 | 1.284 | 24.864 | 8.437 | 39961 | 29912 | 10049 | 1927137
2017/12/08 | 07:00:00 | 2017/12/08 07:00 | 33.301 | 1.284 | 24.74 | 8.561 | 39961 | 29763 | 10198 | 1927137
2017/12/08 | 07:20:00 | 2017/12/08 07:20 | 33.301 | 1.284 | 24.616 | 8.685 | 39961 | 29614 | 10347 | 1927137
2017/12/08 | 07:40:00 | 2017/12/08 07:40 | 33.301 | 1.284 | 24.493 | 8.808 | 39961 | 29466 | 10495 | 1927137
2017/12/08 | 08:00:00 | 2017/12/08 08:00 | 33.301 | 1.284 | 24.371 | 8.93 | 39961 | 29319 | 10643 | 1927137
2017/12/08 | 08:20:00 | 2017/12/08 08:20 | 33.301 | 1.284 | 24.249 | 9.052 | 39961 | 29172 | 10789 | 1927137
2017/12/08 | 08:40:00 | 2017/12/08 08:40 | 33.301 | 1.284 | 24.128 | 9.173 | 39961 | 29026 | 10935 | 1927137
2017/12/08 | 09:00:00 | 2017/12/08 09:00 | 33.301 | 1.284 | 24.007 | 9.294 | 39961 | 28881 | 11080 | 1927137
2017/12/08 | 09:20:00 | 2017/12/08 09:20 | 33.301 | 1.284 | 23.887 | 9.414 | 39961 | 28737 | 11225 | 1927137
2017/12/08 | 09:40:00 | 2017/12/08 09:40 | 33.301 | 1.284 | 23.768 | 9.533 | 39961 | 28593 | 11368 | 1927137
2017/12/08 | 10:00:00 | 2017/12/08 10:00 | 33.301 | 1.284 | 23.649 | 9.652 | 39961 | 28450 | 11511 | 1927137
2017/12/08 | 10:20:00 | 2017/12/08 10:20 | 33.249 | 1.283 | 23.479 | 9.77 | 39948 | 28277 | 11653 | 1927137
2017/12/08 | 10:40:00 | 2017/12/08 10:40 | 33.171 | 1.282 | 23.284 | 9.887 | 39846 | 28057 | 11795 | 1927137
2017/12/08 | 11:00:00 | 2017/12/08 11:00 | 33.067 | 1.281 | 23.063 | 10.004 | 39752 | 27808 | 11935 | 1927137
2017/12/08 | 11:20:00 | 2017/12/08 11:20 | 33.003 | 1.28 | 22.884 | 10.119 | 39642 | 27569 | 12073 | 1927137
2017/12/08 | 11:40:00 | 2017/12/08 11:40 | 32.91 | 1.279 | 22.677 | 10.233 | 39547 | 27337 | 12211 | 1927137
2017/12/08 | 12:00:00 | 2017/12/08 12:00 | 32.852 | 1.278 | 22.506 | 10.346 | 39457 | 27110 | 12347 | 1927137
2017/12/08 | 12:20:00 | 2017/12/08 12:20 | 32.738 | 1.276 | 22.28 | 10.458 | 39354 | 26871 | 12483 | 1927137
2017/12/08 | 12:40:00 | 2017/12/08 12:40 | 32.635 | 1.275 | 22.065 | 10.57 | 39219 | 26607 | 12617 | 1927137
2017/12/08 | 13:00:00 | 2017/12/08 13:00 | 32.579 | 1.274 | 21.899 | 10.68 | 39128 | 26379 | 12750 | 1927137
2017/12/08 | 13:20:00 | 2017/12/08 13:20 | 32.465 | 1.272 | 21.676 | 10.789 | 39026 | 26145 | 12881 | 1927137
2017/12/08 | 13:40:00 | 2017/12/08 13:40 | 32.351 | 1.271 | 21.454 | 10.897 | 38890 | 25878 | 13012 | 1927137
2017/12/08 | 14:00:00 | 2017/12/08 14:00 | 32.23 | 1.269 | 21.226 | 11.004 | 38751 | 25608 | 13141 | 1927137
2017/12/08 | 14:20:00 | 2017/12/08 14:20 | 32.103 | 1.267 | 20.993 | 11.11 | 38600 | 25331 | 13268 | 1927137
2017/12/08 | 14:40:00 | 2017/12/08 14:40 | 31.977 | 1.266 | 20.763 | 11.214 | 38448 | 25053 | 13395 | 1927137
2017/12/08 | 15:00:00 | 2017/12/08 15:00 | 31.85 | 1.264 | 20.532 | 11.318 | 38296 | 24777 | 13519 | 1927137
2017/12/08 | 15:20:00 | 2017/12/08 15:20 | 31.674 | 1.262 | 20.254 | 11.42 | 38133 | 24471 | 13643 | 1927137
2017/12/08 | 15:40:00 | 2017/12/08 15:40 | 31.524 | 1.26 | 20.003 | 11.521 | 37907 | 24154 | 13765 | 1927137
2017/12/08 | 16:00:00 | 2017/12/08 16:00 | 31.399 | 1.258 | 19.778 | 11.621 | 37754 | 23869 | 13885 | 1927137
2017/12/08 | 16:20:00 | 2017/12/08 16:20 | 31.199 | 1.255 | 19.48 | 11.719 | 37541 | 23555 | 14004 | 1927137
2017/12/08 | 16:40:00 | 2017/12/08 16:40 | 31.026 | 1.253 | 19.21 | 11.816 | 37359 | 23214 | 14121 | 1927137
2017/12/08 | 17:00:00 | 2017/12/08 17:00 | 30.729 | 1.249 | 18.818 | 11.911 | 37035 | 22816 | 14237 | 1927137
2017/12/08 | 17:20:00 | 2017/12/08 17:20 | 30.361 | 1.244 | 18.356 | 12.005 | 36654 | 22304 | 14350 | 1927137
2017/12/08 | 17:40:00 | 2017/12/08 17:40 | 29.898 | 1.238 | 17.803 | 12.095 | 36167 | 21695 | 14460 | 1927137
2017/12/08 | 18:00:00 | 2017/12/08 18:00 | 29.417 | 1.231 | 17.234 | 12.183 | 35589 | 21022 | 14567 | 1927137
2017/12/08 | 18:20:00 | 2017/12/08 18:20 | 28.94 | 1.224 | 16.672 | 12.268 | 35014 | 20344 | 14671 | 1927137
2017/12/08 | 18:40:00 | 2017/12/08 18:40 | 28.399 | 1.217 | 16.049 | 12.35 | 34403 | 19633 | 14771 | 1927137
2017/12/08 | 19:00:00 | 2017/12/08 19:00 | 27.864 | 1.209 | 15.435 | 12.429 | 33774 | 18890 | 14867 | 1927137
2017/12/08 | 19:20:00 | 2017/12/08 19:20 | 27.404 | 1.202 | 14.899 | 12.505 | 33160 | 18200 | 14960 | 1927137
2017/12/08 | 19:40:00 | 2017/12/08 19:40 | 26.881 | 1.195 | 14.303 | 12.578 | 32570 | 17521 | 15050 | 1927137
2017/12/08 | 20:00:00 | 2017/12/08 20:00 | 26.432 | 1.188 | 13.783 | 12.649 | 31987 | 16852 | 15136 | 1927137
2017/12/08 | 20:20:00 | 2017/12/08 20:20 | 25.921 | 1.18 | 13.205 | 12.716 | 31395 | 16193 | 15219 | 1927137
2017/12/08 | 20:40:00 | 2017/12/08 20:40 | 25.483 | 1.174 | 12.702 | 12.781 | 30842 | 15544 | 15298 | 1927137
2017/12/08 | 21:00:00 | 2017/12/08 21:00 | 25.114 | 1.168 | 12.27 | 12.844 | 30342 | 14983 | 15375 | 1927137
2017/12/08 | 21:20:00 | 2017/12/08 21:20 | 24.899 | 1.165 | 11.994 | 12.905 | 30008 | 14559 | 15449 | 1927137
2017/12/08 | 21:40:00 | 2017/12/08 21:40 | 24.663 | 1.161 | 11.699 | 12.964 | 29747 | 14216 | 15521 | 1927137
2017/12/08 | 22:00:00 | 2017/12/08 22:00 | 24.344 | 1.156 | 11.322 | 13.022 | 29404 | 13813 | 15591 | 1927137
2017/12/08 | 22:20:00 | 2017/12/08 22:20 | 24.134 | 1.153 | 11.056 | 13.078 | 29087 | 13427 | 15660 | 1927137
2017/12/08 | 22:40:00 | 2017/12/08 22:40 | 23.862 | 1.148 | 10.73 | 13.132 | 28797 | 13072 | 15726 | 1927137
2017/12/08 | 23:00:00 | 2017/12/08 23:00 | 23.654 | 1.145 | 10.469 | 13.185 | 28509 | 12719 | 15791 | 1927137
2017/12/08 | 23:20:00 | 2017/12/08 23:20 | 23.447 | 1.142 | 10.21 | 13.237 | 28260 | 12407 | 15854 | 1927137
2017/12/08 | 23:40:00 | 2017/12/08 23:40 | 23.303 | 1.139 | 10.015 | 13.288 | 28050 | 12135 | 15915 | 1927137
2017/12/09 | 00:00:00 | 2017/12/09 00:00 | 23.098 | 1.136 | 9.76 | 13.338 | 27841 | 11865 | 15975 | 1927137
2017/12/09 | 00:20:00 | 2017/12/09 00:20 | 22.834 | 1.132 | 9.448 | 13.386 | 27545 | 11525 | 16034 | 1927137
2017/12/09 | 00:40:00 | 2017/12/09 00:40 | 22.753 | 1.13 | 9.32 | 13.433 | 27338 | 11261 | 16091 | 1927137
2017/12/09 | 01:00:00 | 2017/12/09 01:00 | 22.673 | 1.129 | 9.194 | 13.479 | 27263 | 11109 | 16147 | 1927137
2017/12/09 | 01:20:00 | 2017/12/09 01:20 | 22.572 | 1.127 | 9.047 | 13.525 | 27147 | 10945 | 16202 | 1927137
2017/12/09 | 01:40:00 | 2017/12/09 01:40 | 22.472 | 1.126 | 8.902 | 13.57 | 27027 | 10770 | 16257 | 1927137
2017/12/09 | 02:00:00 | 2017/12/09 02:00 | 22.372 | 1.124 | 8.758 | 13.614 | 26907 | 10596 | 16310 | 1927137
2017/12/09 | 02:20:00 | 2017/12/09 02:20 | 22.273 | 1.122 | 8.615 | 13.658 | 26787 | 10424 | 16363 | 1927137
2017/12/09 | 02:40:00 | 2017/12/09 02:40 | 22.174 | 1.121 | 8.474 | 13.7 | 26668 | 10253 | 16415 | 1927137
2017/12/09 | 03:00:00 | 2017/12/09 03:00 | 22.075 | 1.119 | 8.332 | 13.743 | 26549 | 10084 | 16466 | 1927137
2017/12/09 | 03:20:00 | 2017/12/09 03:20 | 21.937 | 1.117 | 8.153 | 13.784 | 26421 | 9891 | 16516 | 1927137
2017/12/09 | 03:40:00 | 2017/12/09 03:40 | 21.819 | 1.115 | 7.995 | 13.824 | 26244 | 9689 | 16565 | 1927137
2017/12/09 | 04:00:00 | 2017/12/09 04:00 | 21.721 | 1.113 | 7.857 | 13.864 | 26123 | 9511 | 16613 | 1927137
2017/12/09 | 04:20:00 | 2017/12/09 04:20 | 21.584 | 1.111 | 7.681 | 13.903 | 25997 | 9323 | 16660 | 1927137
2017/12/09 | 04:40:00 | 2017/12/09 04:40 | 21.467 | 1.109 | 7.526 | 13.941 | 25821 | 9124 | 16706 | 1927137
2017/12/09 | 05:00:00 | 2017/12/09 05:00 | 21.313 | 1.106 | 7.335 | 13.978 | 25682 | 8916 | 16752 | 1927137
2017/12/09 | 05:20:00 | 2017/12/09 05:20 | 21.217 | 1.104 | 7.202 | 14.015 | 25518 | 8722 | 16796 | 1927137
2017/12/09 | 05:40:00 | 2017/12/09 05:40 | 21.121 | 1.103 | 7.07 | 14.051 | 25403 | 8564 | 16839 | 1927137
2017/12/09 | 06:00:00 | 2017/12/09 06:00 | 20.968 | 1.1 | 6.882 | 14.086 | 25267 | 8372 | 16882 | 1927137
2017/12/09 | 06:20:00 | 2017/12/09 06:20 | 20.873 | 1.098 | 6.753 | 14.12 | 25104 | 8181 | 16923 | 1927137
2017/12/09 | 06:40:00 | 2017/12/09 06:40 | 20.759 | 1.096 | 6.606 | 14.153 | 24988 | 8015 | 16964 | 1927137
2017/12/09 | 07:00:00 | 2017/12/09 07:00 | 20.627 | 1.094 | 6.441 | 14.186 | 24818 | 7828 | 17003 | 1927137
2017/12/09 | 07:20:00 | 2017/12/09 07:20 | 20.476 | 1.091 | 6.258 | 14.218 | 24648 | 7620 | 17042 | 1927137
2017/12/09 | 07:40:00 | 2017/12/09 07:40 | 20.326 | 1.089 | 6.077 | 14.249 | 24481 | 7401 | 17080 | 1927137
2017/12/09 | 08:00:00 | 2017/12/09 08:00 | 20.233 | 1.087 | 5.954 | 14.279 | 24336 | 7219 | 17116 | 1927137
2017/12/09 | 08:20:00 | 2017/12/09 08:20 | 20.104 | 1.085 | 5.796 | 14.308 | 24216 | 7050 | 17152 | 1927137
2017/12/09 | 08:40:00 | 2017/12/09 08:40 | 19.993 | 1.083 | 5.656 | 14.337 | 24049 | 6871 | 17187 | 1927137
2017/12/09 | 09:00:00 | 2017/12/09 09:00 | 19.846 | 1.08 | 5.481 | 14.365 | 23917 | 6682 | 17221 | 1927137
2017/12/09 | 09:20:00 | 2017/12/09 09:20 | 19.754 | 1.078 | 5.362 | 14.392 | 23760 | 6506 | 17254 | 1927137
2017/12/09 | 09:40:00 | 2017/12/09 09:40 | 19.645 | 1.076 | 5.226 | 14.419 | 23648 | 6353 | 17286 | 1927137
2017/12/09 | 10:00:00 | 2017/12/09 10:00 | 19.518 | 1.074 | 5.074 | 14.444 | 23485 | 6180 | 17318 | 1927137
2017/12/09 | 10:20:00 | 2017/12/09 10:20 | 19.391 | 1.072 | 4.922 | 14.469 | 23358 | 5997 | 17348 | 1927137
2017/12/09 | 10:40:00 | 2017/12/09 10:40 | 19.283 | 1.07 | 4.789 | 14.494 | 23196 | 5826 | 17378 | 1927137
2017/12/09 | 11:00:00 | 2017/12/09 11:00 | 19.14 | 1.067 | 4.623 | 14.517 | 23067 | 5647 | 17407 | 1927137
2017/12/09 | 11:20:00 | 2017/12/09 11:20 | 19.051 | 1.065 | 4.511 | 14.54 | 22914 | 5480 | 17435 | 1927137
2017/12/09 | 11:40:00 | 2017/12/09 11:40 | 18.944 | 1.063 | 4.381 | 14.563 | 22805 | 5335 | 17462 | 1927137
2017/12/09 | 12:00:00 | 2017/12/09 12:00 | 18.82 | 1.061 | 4.236 | 14.584 | 22646 | 5170 | 17488 | 1927137
2017/12/09 | 12:20:00 | 2017/12/09 12:20 | 18.679 | 1.058 | 4.074 | 14.605 | 22487 | 4986 | 17513 | 1927137
2017/12/09 | 12:40:00 | 2017/12/09 12:40 | 18.539 | 1.056 | 3.914 | 14.625 | 22331 | 4793 | 17538 | 1927137
2017/12/09 | 13:00:00 | 2017/12/09 13:00 | 18.399 | 1.053 | 3.755 | 14.644 | 22175 | 4601 | 17562 | 1927137
2017/12/09 | 13:20:00 | 2017/12/09 13:20 | 18.312 | 1.051 | 3.649 | 14.663 | 22027 | 4442 | 17584 | 1927137
2017/12/09 | 13:40:00 | 2017/12/09 13:40 | 18.174 | 1.049 | 3.493 | 14.681 | 21892 | 4286 | 17606 | 1927137
2017/12/09 | 14:00:00 | 2017/12/09 14:00 | 18.037 | 1.046 | 3.339 | 14.698 | 21739 | 4100 | 17627 | 1927137
2017/12/09 | 14:20:00 | 2017/12/09 14:20 | 17.918 | 1.044 | 3.204 | 14.714 | 21585 | 3926 | 17647 | 1927137
2017/12/09 | 14:40:00 | 2017/12/09 14:40 | 17.765 | 1.041 | 3.035 | 14.73 | 21401 | 3743 | 17666 | 1927137
2017/12/09 | 15:00:00 | 2017/12/09 15:00 | 17.63 | 1.038 | 2.885 | 14.745 | 21249 | 3552 | 17685 | 1927137
2017/12/09 | 15:20:00 | 2017/12/09 15:20 | 17.496 | 1.035 | 2.737 | 14.759 | 21063 | 3374 | 17702 | 1927137
2017/12/09 | 15:40:00 | 2017/12/09 15:40 | 17.362 | 1.033 | 2.59 | 14.772 | 20914 | 3196 | 17719 | 1927137
2017/12/09 | 16:00:00 | 2017/12/09 16:00 | 17.229 | 1.03 | 2.444 | 14.785 | 20766 | 3021 | 17734 | 1927137
2017/12/09 | 16:20:00 | 2017/12/09 16:20 | 17.065 | 1.027 | 2.268 | 14.797 | 20576 | 2828 | 17749 | 1927137
2017/12/09 | 16:40:00 | 2017/12/09 16:40 | 16.901 | 1.023 | 2.094 | 14.807 | 20379 | 2617 | 17762 | 1927137
2017/12/09 | 17:00:00 | 2017/12/09 17:00 | 16.739 | 1.02 | 1.921 | 14.818 | 20184 | 2409 | 17775 | 1927137
2017/12/09 | 17:20:00 | 2017/12/09 17:20 | 16.627 | 1.018 | 1.8 | 14.827 | 20031 | 2233 | 17787 | 1927137
2017/12/09 | 17:40:00 | 2017/12/09 17:40 | 16.467 | 1.014 | 1.632 | 14.835 | 19856 | 2059 | 17797 | 1927137
2017/12/09 | 18:00:00 | 2017/12/09 18:00 | 16.356 | 1.012 | 1.513 | 14.843 | 19682 | 1887 | 17807 | 1927137
2017/12/09 | 18:20:00 | 2017/12/09 18:20 | 16.198 | 1.009 | 1.347 | 14.851 | 19532 | 1716 | 17816 | 1927137
2017/12/09 | 18:40:00 | 2017/12/09 18:40 | 16.089 | 1.006 | 1.232 | 14.857 | 19372 | 1548 | 17824 | 1927137
2017/12/09 | 19:00:00 | 2017/12/09 19:00 | 15.933 | 1.003 | 1.07 | 14.863 | 19213 | 1381 | 17832 | 1927137
2017/12/09 | 19:20:00 | 2017/12/09 19:20 | 15.809 | 1 | 0.941 | 14.868 | 19034 | 1207 | 17838 | 1927137
2017/12/09 | 19:40:00 | 2017/12/09 19:40 | 15.687 | 0.998 | 0.815 | 14.872 | 18898 | 1054 | 17844 | 1927137
2017/12/09 | 20:00:00 | 2017/12/09 20:00 | 15.566 | 0.995 | 0.69 | 14.876 | 18763 | 903 | 17849 | 1927137
2017/12/09 | 20:20:00 | 2017/12/09 20:20 | 15.445 | 0.992 | 0.566 | 14.879 | 18596 | 754 | 17853 | 1927137
2017/12/09 | 20:40:00 | 2017/12/09 20:40 | 15.325 | 0.99 | 0.443 | 14.882 | 18462 | 606 | 17856 | 1927137
2017/12/09 | 21:00:00 | 2017/12/09 21:00 | 15.251 | 0.988 | 0.367 | 14.884 | 18346 | 486 | 17859 | 1927137
2017/12/09 | 21:20:00 | 2017/12/09 21:20 | 15.133 | 0.985 | 0.248 | 14.885 | 18220 | 369 | 17861 | 1927137
2017/12/09 | 21:40:00 | 2017/12/09 21:40 | 15.045 | 0.983 | 0.159 | 14.886 | 18114 | 244 | 17863 | 1927137
2017/12/09 | 22:00:00 | 2017/12/09 22:00 | 14.899 | 0.98 | 0.012 | 14.887 | 17966 | 103 | 17864 | 1927137
2017/12/09 | 22:20:00 | 2017/12/09 22:20 | 14.796 | 0.977 | 0 | 14.796 | 17808 | 7 | 17810 | 1927137
2017/12/09 | 22:40:00 | 2017/12/09 22:40 | 14.693 | 0.975 | 0 | 14.693 | 17694 | 0 | 17693 | 1927137
2017/12/09 | 23:00:00 | 2017/12/09 23:00 | 14.591 | 0.972 | 0 | 14.591 | 17580 | 0 | 17570 | 1927137
2017/12/09 | 23:20:00 | 2017/12/09 23:20 | 14.528 | 0.97 | 0 | 14.528 | 17471 | 0 | 17471 | 1927137
2017/12/09 | 23:40:00 | 2017/12/09 23:40 | 14.446 | 0.968 | 0 | 14.446 | 17391 | 0 | 17384 | 1927137
2017/12/10 | 00:00:00 | 2017/12/10 00:00 | 14.349 | 0.966 | 0 | 14.349 | 17267 | 0 | 17277 | 1927137
2017/12/10 | 00:20:00 | 2017/12/10 00:20 | 14.28 | 0.964 | 0 | 14.28 | 17177 | 0 | 17177 | 1927137
2017/12/10 | 00:40:00 | 2017/12/10 00:40 | 14.157 | 0.961 | 0 | 14.157 | 17069 | 0 | 17062 | 1927137
2017/12/10 | 01:00:00 | 2017/12/10 01:00 | 14.022 | 0.958 | 0 | 14.022 | 16907 | 0 | 16907 | 1927137
2017/12/10 | 01:20:00 | 2017/12/10 01:20 | 13.862 | 0.954 | 0 | 13.862 | 16740 | 0 | 16730 | 1927137
2017/12/10 | 01:40:00 | 2017/12/10 01:40 | 13.613 | 0.948 | 0 | 13.613 | 16491 | 0 | 16485 | 1927137
2017/12/10 | 02:00:00 | 2017/12/10 02:00 | 13.359 | 0.941 | 0 | 13.359 | 16183 | 0 | 16183 | 1927137
2017/12/10 | 02:20:00 | 2017/12/10 02:20 | 13.091 | 0.934 | 0 | 13.091 | 15878 | 0 | 15870 | 1927137
2017/12/10 | 02:40:00 | 2017/12/10 02:40 | 12.797 | 0.925 | 0 | 12.797 | 15531 | 0 | 15533 | 1927137
2017/12/10 | 03:00:00 | 2017/12/10 03:00 | 12.52 | 0.917 | 0 | 12.52 | 15189 | 0 | 15190 | 1927137
2017/12/10 | 03:20:00 | 2017/12/10 03:20 | 12.219 | 0.907 | 0 | 12.219 | 14839 | 0 | 14843 | 1927137
2017/12/10 | 03:40:00 | 2017/12/10 03:40 | 11.948 | 0.897 | 0 | 11.948 | 14498 | 0 | 14500 | 1927137
2017/12/10 | 04:00:00 | 2017/12/10 04:00 | 11.67 | 0.886 | 0 | 11.67 | 14176 | 0 | 14171 | 1927137
2017/12/10 | 04:20:00 | 2017/12/10 04:20 | 11.406 | 0.875 | 0 | 11.406 | 13851 | 0 | 13846 | 1927137
2017/12/10 | 04:40:00 | 2017/12/10 04:40 | 11.121 | 0.864 | 0 | 11.121 | 13516 | 0 | 13516 | 1927137
2017/12/10 | 05:00:00 | 2017/12/10 05:00 | 10.863 | 0.853 | 0 | 10.863 | 13184 | 0 | 13190 | 1927137
2017/12/10 | 05:20:00 | 2017/12/10 05:20 | 10.583 | 0.841 | 0 | 10.583 | 12867 | 0 | 12868 | 1927137
2017/12/10 | 05:40:00 | 2017/12/10 05:40 | 10.312 | 0.83 | 0 | 10.312 | 12533 | 0 | 12537 | 1927137
2017/12/10 | 06:00:00 | 2017/12/10 06:00 | 10.052 | 0.819 | 0 | 10.052 | 12224 | 0 | 12218 | 1927137
2017/12/10 | 06:20:00 | 2017/12/10 06:20 | 9.779 | 0.807 | 0 | 9.779 | 11899 | 0 | 11899 | 1927137
2017/12/10 | 06:40:00 | 2017/12/10 06:40 | 9.509 | 0.796 | 0 | 9.509 | 11573 | 0 | 11573 | 1927137
2017/12/10 | 07:00:00 | 2017/12/10 07:00 | 9.264 | 0.785 | 0 | 9.264 | 11258 | 0 | 11264 | 1927137
2017/12/10 | 07:20:00 | 2017/12/10 07:20 | 9.036 | 0.775 | 0 | 9.036 | 10979 | 0 | 10980 | 1927137
2017/12/10 | 07:40:00 | 2017/12/10 07:40 | 8.81 | 0.765 | 0 | 8.81 | 10707 | 0 | 10708 | 1927137
2017/12/10 | 08:00:00 | 2017/12/10 08:00 | 8.586 | 0.755 | 0 | 8.586 | 10437 | 0 | 10438 | 1927137
2017/12/10 | 08:20:00 | 2017/12/10 08:20 | 8.364 | 0.745 | 0 | 8.364 | 10170 | 0 | 10170 | 1927137
2017/12/10 | 08:40:00 | 2017/12/10 08:40 | 8.173 | 0.736 | 0 | 8.173 | 9918 | 0 | 9922 | 1927137
2017/12/10 | 09:00:00 | 2017/12/10 09:00 | 7.991 | 0.728 | 0 | 7.991 | 9698 | 0 | 9698 | 1927137
2017/12/10 | 09:20:00 | 2017/12/10 09:20 | 7.81 | 0.72 | 0 | 7.81 | 9481 | 0 | 9481 | 1927137
2017/12/10 | 09:40:00 | 2017/12/10 09:40 | 7.638 | 0.712 | 0 | 7.638 | 9265 | 0 | 9269 | 1927137
2017/12/10 | 10:00:00 | 2017/12/10 10:00 | 7.474 | 0.704 | 0 | 7.474 | 9073 | 0 | 9067 | 1927137
2017/12/10 | 10:20:00 | 2017/12/10 10:20 | 7.333 | 0.697 | 0 | 7.333 | 8884 | 0 | 8884 | 1927137
2017/12/10 | 10:40:00 | 2017/12/10 10:40 | 7.172 | 0.69 | 0 | 7.172 | 8703 | 0 | 8703 | 1927137
2017/12/10 | 11:00:00 | 2017/12/10 11:00 | 7.032 | 0.683 | 0 | 7.032 | 8522 | 0 | 8522 | 1927137
2017/12/10 | 11:20:00 | 2017/12/10 11:20 | 6.915 | 0.677 | 0 | 6.915 | 8373 | 0 | 8368 | 1927137
2017/12/10 | 11:40:00 | 2017/12/10 11:40 | 6.798 | 0.672 | 0 | 6.798 | 8227 | 0 | 8228 | 1927137
2017/12/10 | 12:00:00 | 2017/12/10 12:00 | 6.693 | 0.666 | 0 | 6.693 | 8088 | 0 | 8095 | 1927137
2017/12/10 | 12:20:00 | 2017/12/10 12:20 | 6.605 | 0.661 | 0 | 6.605 | 7979 | 0 | 7979 | 1927137
2017/12/10 | 12:40:00 | 2017/12/10 12:40 | 6.486 | 0.655 | 0 | 6.486 | 7856 | 0 | 7855 | 1927137
2017/12/10 | 13:00:00 | 2017/12/10 13:00 | 6.405 | 0.651 | 0 | 6.405 | 7730 | 0 | 7735 | 1927137
2017/12/10 | 13:20:00 | 2017/12/10 13:20 | 6.305 | 0.646 | 0 | 6.305 | 7626 | 0 | 7626 | 1927137
2017/12/10 | 13:40:00 | 2017/12/10 13:40 | 6.225 | 0.642 | 0 | 6.225 | 7518 | 0 | 7518 | 1927137
2017/12/10 | 14:00:00 | 2017/12/10 14:00 | 6.145 | 0.638 | 0 | 6.145 | 7417 | 0 | 7422 | 1927137
2017/12/10 | 14:20:00 | 2017/12/10 14:20 | 6.066 | 0.634 | 0 | 6.066 | 7331 | 0 | 7327 | 1927137
2017/12/10 | 14:40:00 | 2017/12/10 14:40 | 5.993 | 0.63 | 0 | 5.993 | 7232 | 0 | 7235 | 1927137
2017/12/10 | 15:00:00 | 2017/12/10 15:00 | 5.928 | 0.627 | 0 | 5.928 | 7153 | 0 | 7153 | 1927137
2017/12/10 | 15:20:00 | 2017/12/10 15:20 | 5.875 | 0.624 | 0 | 5.875 | 7077 | 0 | 7082 | 1927137

## Event 214
Hydrograph info for event 214 for B1H005 in period 19721001 to 20241203
Hydrograph period: 2017/12/11 13:00:00 to 2017/12/16 08:40:00 Date of peak: 2017/12/12 18:00:00 Peak flow: 39.295m³/sec
Date | Time | Date + Time | Observed (m³/sec) | Observed H(m) | Q-Dxi (m³/sec) | Q-Bxi (m³/sec) | Q-Txi (m³) | Q-Dxi (m³) | Q-Bxi (m³) | Cum. Q-Dri (m³)
2017/12/11 | 13:00:00 | 2017/12/11 13:00 | 6.225 | 0.642 | 6.209 | 0.016 | 0 | 0 | 0 | 0
2017/12/11 | 13:20:00 | 2017/12/11 13:20 | 6.55 | 0.658 | 6.503 | 0.047 | 7656 | 7627 | 38 | 7627
2017/12/11 | 13:40:00 | 2017/12/11 13:40 | 6.943 | 0.679 | 6.862 | 0.081 | 8084 | 8019 | 77 | 15646
2017/12/11 | 14:00:00 | 2017/12/11 14:00 | 7.453 | 0.703 | 7.336 | 0.117 | 8631 | 8519 | 118 | 24165
2017/12/11 | 14:20:00 | 2017/12/11 14:20 | 7.991 | 0.728 | 7.836 | 0.155 | 9266 | 9104 | 163 | 33269
2017/12/11 | 14:40:00 | 2017/12/11 14:40 | 8.564 | 0.754 | 8.369 | 0.195 | 9932 | 9723 | 210 | 42992
2017/12/11 | 15:00:00 | 2017/12/11 15:00 | 9.127 | 0.779 | 8.889 | 0.238 | 10613 | 10354 | 260 | 53346
2017/12/11 | 15:20:00 | 2017/12/11 15:20 | 9.671 | 0.803 | 9.387 | 0.284 | 11289 | 10965 | 314 | 64311
2017/12/11 | 15:40:00 | 2017/12/11 15:40 | 10.171 | 0.824 | 9.839 | 0.332 | 11908 | 11535 | 370 | 75846
2017/12/11 | 16:00:00 | 2017/12/11 16:00 | 10.623 | 0.843 | 10.24 | 0.383 | 12481 | 12047 | 429 | 87893
2017/12/11 | 16:20:00 | 2017/12/11 16:20 | 11.008 | 0.859 | 10.573 | 0.435 | 12984 | 12488 | 491 | 100381
2017/12/11 | 16:40:00 | 2017/12/11 16:40 | 11.366 | 0.874 | 10.877 | 0.489 | 13428 | 12870 | 554 | 113251
2017/12/11 | 17:00:00 | 2017/12/11 17:00 | 11.67 | 0.886 | 11.126 | 0.544 | 13827 | 13202 | 619 | 126453
2017/12/11 | 17:20:00 | 2017/12/11 17:20 | 11.88 | 0.894 | 11.28 | 0.6 | 14129 | 13444 | 686 | 139897
2017/12/11 | 17:40:00 | 2017/12/11 17:40 | 12.089 | 0.902 | 11.432 | 0.657 | 14384 | 13627 | 754 | 153524
2017/12/11 | 18:00:00 | 2017/12/11 18:00 | 12.273 | 0.909 | 11.559 | 0.714 | 14617 | 13794 | 823 | 167318
2017/12/11 | 18:20:00 | 2017/12/11 18:20 | 12.426 | 0.914 | 11.653 | 0.773 | 14819 | 13927 | 892 | 181245
2017/12/11 | 18:40:00 | 2017/12/11 18:40 | 12.531 | 0.917 | 11.7 | 0.831 | 14984 | 14012 | 962 | 195257
2017/12/11 | 19:00:00 | 2017/12/11 19:00 | 12.583 | 0.919 | 11.693 | 0.89 | 15069 | 14036 | 1033 | 209293
2017/12/11 | 19:20:00 | 2017/12/11 19:20 | 12.61 | 0.92 | 11.662 | 0.948 | 15116 | 14013 | 1103 | 223306
2017/12/11 | 19:40:00 | 2017/12/11 19:40 | 12.687 | 0.922 | 11.68 | 1.007 | 15179 | 14005 | 1173 | 237311
2017/12/11 | 20:00:00 | 2017/12/11 20:00 | 12.706 | 0.923 | 11.641 | 1.065 | 15236 | 13993 | 1243 | 251304
2017/12/11 | 20:20:00 | 2017/12/11 20:20 | 12.74 | 0.924 | 11.616 | 1.124 | 15262 | 13954 | 1313 | 265258
2017/12/11 | 20:40:00 | 2017/12/11 20:40 | 12.754 | 0.924 | 11.572 | 1.182 | 15302 | 13913 | 1383 | 279171
2017/12/11 | 21:00:00 | 2017/12/11 21:00 | 12.757 | 0.924 | 11.517 | 1.24 | 15307 | 13854 | 1453 | 293025
2017/12/11 | 21:20:00 | 2017/12/11 21:20 | 12.76 | 0.924 | 11.463 | 1.297 | 15311 | 13788 | 1522 | 306813
2017/12/11 | 21:40:00 | 2017/12/11 21:40 | 12.764 | 0.924 | 11.41 | 1.354 | 15314 | 13723 | 1591 | 320536
2017/12/11 | 22:00:00 | 2017/12/11 22:00 | 12.767 | 0.924 | 11.355 | 1.412 | 15318 | 13659 | 1660 | 334195
2017/12/11 | 22:20:00 | 2017/12/11 22:20 | 12.77 | 0.925 | 11.302 | 1.468 | 15322 | 13594 | 1728 | 347789
2017/12/11 | 22:40:00 | 2017/12/11 22:40 | 12.773 | 0.925 | 11.248 | 1.525 | 15326 | 13530 | 1796 | 361319
2017/12/11 | 23:00:00 | 2017/12/11 23:00 | 12.776 | 0.925 | 11.195 | 1.581 | 15330 | 13466 | 1864 | 374785
2017/12/11 | 23:20:00 | 2017/12/11 23:20 | 12.779 | 0.925 | 11.142 | 1.637 | 15333 | 13402 | 1931 | 388187
2017/12/11 | 23:40:00 | 2017/12/11 23:40 | 12.783 | 0.925 | 11.09 | 1.693 | 15337 | 13339 | 1998 | 401526
2017/12/12 | 00:00:00 | 2017/12/12 00:00 | 12.786 | 0.925 | 11.038 | 1.748 | 15341 | 13277 | 2065 | 414803
2017/12/12 | 00:20:00 | 2017/12/12 00:20 | 12.832 | 0.926 | 11.028 | 1.804 | 15375 | 13240 | 2131 | 428043
2017/12/12 | 00:40:00 | 2017/12/12 00:40 | 12.866 | 0.927 | 11.007 | 1.859 | 15416 | 13221 | 2197 | 441264
2017/12/12 | 01:00:00 | 2017/12/12 01:00 | 12.958 | 0.93 | 11.044 | 1.914 | 15486 | 13231 | 2264 | 454495
2017/12/12 | 01:20:00 | 2017/12/12 01:20 | 13.163 | 0.936 | 11.193 | 1.97 | 15664 | 13342 | 2330 | 467837
2017/12/12 | 01:40:00 | 2017/12/12 01:40 | 13.486 | 0.944 | 11.459 | 2.027 | 15970 | 13592 | 2398 | 481429
2017/12/12 | 02:00:00 | 2017/12/12 02:00 | 13.982 | 0.957 | 11.897 | 2.085 | 16469 | 14014 | 2467 | 495443
2017/12/12 | 02:20:00 | 2017/12/12 02:20 | 14.587 | 0.972 | 12.441 | 2.146 | 17144 | 14603 | 2539 | 510046
2017/12/12 | 02:40:00 | 2017/12/12 02:40 | 15.268 | 0.988 | 13.058 | 2.21 | 17898 | 15299 | 2614 | 525345
2017/12/12 | 03:00:00 | 2017/12/12 03:00 | 16.073 | 1.006 | 13.796 | 2.277 | 18790 | 16112 | 2692 | 541457
2017/12/12 | 03:20:00 | 2017/12/12 03:20 | 16.87 | 1.023 | 14.522 | 2.348 | 19763 | 16990 | 2775 | 558447
2017/12/12 | 03:40:00 | 2017/12/12 03:40 | 17.631 | 1.038 | 15.208 | 2.423 | 20705 | 17838 | 2863 | 576285
2017/12/12 | 04:00:00 | 2017/12/12 04:00 | 18.347 | 1.052 | 15.846 | 2.501 | 21597 | 18633 | 2954 | 594918
2017/12/12 | 04:20:00 | 2017/12/12 04:20 | 19.105 | 1.066 | 16.523 | 2.582 | 22482 | 19422 | 3049 | 614340
2017/12/12 | 04:40:00 | 2017/12/12 04:40 | 19.773 | 1.079 | 17.107 | 2.666 | 23325 | 20178 | 3149 | 634518
2017/12/12 | 05:00:00 | 2017/12/12 05:00 | 20.457 | 1.091 | 17.704 | 2.753 | 24150 | 20886 | 3252 | 655404
2017/12/12 | 05:20:00 | 2017/12/12 05:20 | 21.16 | 1.103 | 18.316 | 2.844 | 24955 | 21612 | 3358 | 677016
2017/12/12 | 05:40:00 | 2017/12/12 05:40 | 21.858 | 1.115 | 18.921 | 2.937 | 25818 | 22343 | 3468 | 699359
2017/12/12 | 06:00:00 | 2017/12/12 06:00 | 22.552 | 1.127 | 19.519 | 3.033 | 26645 | 23064 | 3582 | 722423
2017/12/12 | 06:20:00 | 2017/12/12 06:20 | 23.263 | 1.139 | 20.13 | 3.133 | 27487 | 23790 | 3699 | 746213
2017/12/12 | 06:40:00 | 2017/12/12 06:40 | 23.988 | 1.15 | 20.753 | 3.235 | 28348 | 24530 | 3821 | 770743
2017/12/12 | 07:00:00 | 2017/12/12 07:00 | 24.727 | 1.162 | 21.386 | 3.341 | 29227 | 25284 | 3945 | 796027
2017/12/12 | 07:20:00 | 2017/12/12 07:20 | 25.483 | 1.174 | 22.034 | 3.449 | 30125 | 26052 | 4074 | 822079
2017/12/12 | 07:40:00 | 2017/12/12 07:40 | 26.276 | 1.186 | 22.714 | 3.562 | 31043 | 26849 | 4207 | 848928
2017/12/12 | 08:00:00 | 2017/12/12 08:00 | 27.107 | 1.198 | 23.43 | 3.677 | 32045 | 27686 | 4343 | 876614
2017/12/12 | 08:20:00 | 2017/12/12 08:20 | 27.98 | 1.211 | 24.183 | 3.797 | 33067 | 28568 | 4484 | 905182
2017/12/12 | 08:40:00 | 2017/12/12 08:40 | 28.87 | 1.223 | 24.95 | 3.92 | 34108 | 29480 | 4630 | 934662
2017/12/12 | 09:00:00 | 2017/12/12 09:00 | 29.777 | 1.236 | 25.73 | 4.047 | 35170 | 30408 | 4780 | 965070
2017/12/12 | 09:20:00 | 2017/12/12 09:20 | 30.582 | 1.247 | 26.405 | 4.177 | 36232 | 31281 | 4935 | 996351
2017/12/12 | 09:40:00 | 2017/12/12 09:40 | 31.399 | 1.258 | 27.087 | 4.312 | 37187 | 32095 | 5093 | 1028446
2017/12/12 | 10:00:00 | 2017/12/12 10:00 | 32.23 | 1.269 | 27.781 | 4.449 | 38158 | 32921 | 5256 | 1061367
2017/12/12 | 10:20:00 | 2017/12/12 10:20 | 32.927 | 1.279 | 28.337 | 4.59 | 39093 | 33671 | 5423 | 1095038
2017/12/12 | 10:40:00 | 2017/12/12 10:40 | 33.614 | 1.288 | 28.881 | 4.733 | 39916 | 34331 | 5594 | 1129369
2017/12/12 | 11:00:00 | 2017/12/12 11:00 | 34.323 | 1.297 | 29.444 | 4.879 | 40780 | 34995 | 5767 | 1164364
2017/12/12 | 11:20:00 | 2017/12/12 11:20 | 34.935 | 1.305 | 29.907 | 5.028 | 41574 | 35610 | 5944 | 1199974
2017/12/12 | 11:40:00 | 2017/12/12 11:40 | 35.473 | 1.311 | 30.294 | 5.179 | 42245 | 36121 | 6124 | 1236095
2017/12/12 | 12:00:00 | 2017/12/12 12:00 | 35.934 | 1.317 | 30.603 | 5.331 | 42864 | 36538 | 6306 | 1272633
2017/12/12 | 12:20:00 | 2017/12/12 12:20 | 36.344 | 1.322 | 30.858 | 5.486 | 43367 | 36877 | 6490 | 1309510
2017/12/12 | 12:40:00 | 2017/12/12 12:40 | 36.647 | 1.326 | 31.006 | 5.641 | 43808 | 37119 | 6676 | 1346629
2017/12/12 | 13:00:00 | 2017/12/12 13:00 | 36.923 | 1.329 | 31.127 | 5.796 | 44142 | 37280 | 6862 | 1383909
2017/12/12 | 13:20:00 | 2017/12/12 13:20 | 37.061 | 1.331 | 31.109 | 5.952 | 44391 | 37341 | 7049 | 1421250
2017/12/12 | 13:40:00 | 2017/12/12 13:40 | 37.228 | 1.333 | 31.12 | 6.108 | 44560 | 37337 | 7236 | 1458587
2017/12/12 | 14:00:00 | 2017/12/12 14:00 | 37.423 | 1.335 | 31.159 | 6.264 | 44811 | 37367 | 7424 | 1495954
2017/12/12 | 14:20:00 | 2017/12/12 14:20 | 37.619 | 1.337 | 31.198 | 6.421 | 45005 | 37414 | 7611 | 1533368
2017/12/12 | 14:40:00 | 2017/12/12 14:40 | 37.816 | 1.34 | 31.239 | 6.577 | 45261 | 37462 | 7799 | 1570830
2017/12/12 | 15:00:00 | 2017/12/12 15:00 | 38.098 | 1.343 | 31.364 | 6.734 | 45548 | 37562 | 7987 | 1608392
2017/12/12 | 15:20:00 | 2017/12/12 15:20 | 38.239 | 1.345 | 31.348 | 6.891 | 45802 | 37627 | 8175 | 1646019
2017/12/12 | 15:40:00 | 2017/12/12 15:40 | 38.452 | 1.347 | 31.404 | 7.048 | 46021 | 37651 | 8364 | 1683670
2017/12/12 | 16:00:00 | 2017/12/12 16:00 | 38.523 | 1.348 | 31.317 | 7.206 | 46185 | 37633 | 8552 | 1721303
2017/12/12 | 16:20:00 | 2017/12/12 16:20 | 38.637 | 1.349 | 31.274 | 7.363 | 46306 | 37555 | 8741 | 1758858
2017/12/12 | 16:40:00 | 2017/12/12 16:40 | 38.723 | 1.35 | 31.204 | 7.519 | 46409 | 37487 | 8929 | 1796345
2017/12/12 | 17:00:00 | 2017/12/12 17:00 | 38.951 | 1.353 | 31.275 | 7.676 | 46583 | 37488 | 9117 | 1833833
2017/12/12 | 17:20:00 | 2017/12/12 17:20 | 39.066 | 1.354 | 31.234 | 7.832 | 46820 | 37505 | 9305 | 1871338
2017/12/12 | 17:40:00 | 2017/12/12 17:40 | 39.152 | 1.355 | 31.163 | 7.989 | 46923 | 37438 | 9493 | 1908776
2017/12/12 | 18:00:00 | 2017/12/12 18:00 | 39.295 | 1.357 | 31.15 | 8.145 | 47068 | 37388 | 9680 | 1946164
2017/12/12 | 18:20:00 | 2017/12/12 18:20 | 39.295 | 1.357 | 30.994 | 8.301 | 47154 | 37287 | 9867 | 1946164
2017/12/12 | 18:40:00 | 2017/12/12 18:40 | 39.295 | 1.357 | 30.839 | 8.456 | 47154 | 37100 | 10054 | 1946164
2017/12/12 | 19:00:00 | 2017/12/12 19:00 | 39.295 | 1.357 | 30.685 | 8.61 | 47154 | 36915 | 10239 | 1946164
2017/12/12 | 19:20:00 | 2017/12/12 19:20 | 39.295 | 1.357 | 30.532 | 8.763 | 47154 | 36730 | 10424 | 1946164
2017/12/12 | 19:40:00 | 2017/12/12 19:40 | 39.267 | 1.357 | 30.351 | 8.916 | 47151 | 36530 | 10607 | 1946164
2017/12/12 | 20:00:00 | 2017/12/12 20:00 | 39.123 | 1.355 | 30.056 | 9.067 | 47034 | 36244 | 10790 | 1946164
2017/12/12 | 20:20:00 | 2017/12/12 20:20 | 38.837 | 1.352 | 29.62 | 9.217 | 46776 | 35806 | 10970 | 1946164
2017/12/12 | 20:40:00 | 2017/12/12 20:40 | 38.466 | 1.347 | 29.102 | 9.364 | 46382 | 35233 | 11148 | 1946164
2017/12/12 | 21:00:00 | 2017/12/12 21:00 | 38.098 | 1.343 | 28.589 | 9.509 | 45959 | 34615 | 11324 | 1946164
2017/12/12 | 21:20:00 | 2017/12/12 21:20 | 37.591 | 1.337 | 27.941 | 9.65 | 45393 | 33918 | 11495 | 1946164
2017/12/12 | 21:40:00 | 2017/12/12 21:40 | 37.335 | 1.334 | 27.546 | 9.789 | 44918 | 33292 | 11664 | 1946164
2017/12/12 | 22:00:00 | 2017/12/12 22:00 | 37.312 | 1.334 | 27.385 | 9.927 | 44788 | 32958 | 11830 | 1946164
2017/12/12 | 22:20:00 | 2017/12/12 22:20 | 37.289 | 1.333 | 27.225 | 10.064 | 44760 | 32766 | 11994 | 1946164
2017/12/12 | 22:40:00 | 2017/12/12 22:40 | 37.265 | 1.333 | 27.065 | 10.2 | 44732 | 32574 | 12158 | 1946164
2017/12/12 | 23:00:00 | 2017/12/12 23:00 | 37.173 | 1.332 | 26.838 | 10.335 | 44679 | 32342 | 12321 | 1946164
2017/12/12 | 23:20:00 | 2017/12/12 23:20 | 37.103 | 1.331 | 26.634 | 10.469 | 44565 | 32083 | 12482 | 1946164
2017/12/12 | 23:40:00 | 2017/12/12 23:40 | 36.978 | 1.33 | 26.376 | 10.602 | 44455 | 31806 | 12643 | 1946164
2017/12/13 | 00:00:00 | 2017/12/13 00:00 | 36.84 | 1.328 | 26.107 | 10.733 | 44291 | 31490 | 12801 | 1946164
2017/12/13 | 00:20:00 | 2017/12/13 00:20 | 36.619 | 1.325 | 25.756 | 10.863 | 44055 | 31117 | 12958 | 1946164
2017/12/13 | 00:40:00 | 2017/12/13 00:40 | 36.454 | 1.323 | 25.462 | 10.992 | 43857 | 30731 | 13113 | 1946164
2017/12/13 | 01:00:00 | 2017/12/13 01:00 | 36.18 | 1.32 | 25.062 | 11.118 | 43580 | 30314 | 13266 | 1946164
2017/12/13 | 01:20:00 | 2017/12/13 01:20 | 35.853 | 1.316 | 24.61 | 11.243 | 43239 | 29803 | 13417 | 1946164
2017/12/13 | 01:40:00 | 2017/12/13 01:40 | 35.527 | 1.312 | 24.162 | 11.365 | 42828 | 29263 | 13565 | 1946164
2017/12/13 | 02:00:00 | 2017/12/13 02:00 | 35.203 | 1.308 | 23.718 | 11.485 | 42419 | 28728 | 13710 | 1946164
2017/12/13 | 02:20:00 | 2017/12/13 02:20 | 34.802 | 1.303 | 23.199 | 11.603 | 42003 | 28150 | 13853 | 1946164
2017/12/13 | 02:40:00 | 2017/12/13 02:40 | 34.403 | 1.298 | 22.685 | 11.718 | 41522 | 27531 | 13992 | 1946164
2017/12/13 | 03:00:00 | 2017/12/13 03:00 | 34.006 | 1.293 | 22.176 | 11.83 | 41045 | 26917 | 14129 | 1946164
2017/12/13 | 03:20:00 | 2017/12/13 03:20 | 33.613 | 1.288 | 21.673 | 11.94 | 40571 | 26309 | 14262 | 1946164
2017/12/13 | 03:40:00 | 2017/12/13 03:40 | 33.223 | 1.283 | 21.176 | 12.047 | 40101 | 25709 | 14392 | 1946164
2017/12/13 | 04:00:00 | 2017/12/13 04:00 | 32.852 | 1.278 | 20.7 | 12.152 | 39641 | 25125 | 14520 | 1946164
2017/12/13 | 04:20:00 | 2017/12/13 04:20 | 32.556 | 1.274 | 20.301 | 12.255 | 39228 | 24600 | 14645 | 1946164
2017/12/13 | 04:40:00 | 2017/12/13 04:40 | 32.23 | 1.269 | 19.874 | 12.356 | 38886 | 24105 | 14767 | 1946164
2017/12/13 | 05:00:00 | 2017/12/13 05:00 | 31.85 | 1.264 | 19.396 | 12.454 | 38448 | 23562 | 14886 | 1946164
2017/12/13 | 05:20:00 | 2017/12/13 05:20 | 31.599 | 1.261 | 19.048 | 12.551 | 38070 | 23066 | 15003 | 1946164
2017/12/13 | 05:40:00 | 2017/12/13 05:40 | 31.274 | 1.256 | 18.629 | 12.645 | 37724 | 22606 | 15117 | 1946164
2017/12/13 | 06:00:00 | 2017/12/13 06:00 | 30.951 | 1.252 | 18.214 | 12.737 | 37353 | 22106 | 15229 | 1946164
2017/12/13 | 06:20:00 | 2017/12/13 06:20 | 30.655 | 1.248 | 17.827 | 12.828 | 36981 | 21625 | 15339 | 1946164
2017/12/13 | 06:40:00 | 2017/12/13 06:40 | 30.361 | 1.244 | 17.445 | 12.916 | 36609 | 21163 | 15446 | 1946164
2017/12/13 | 07:00:00 | 2017/12/13 07:00 | 30.068 | 1.24 | 17.065 | 13.003 | 36239 | 20706 | 15551 | 1946164
2017/12/13 | 07:20:00 | 2017/12/13 07:20 | 29.778 | 1.236 | 16.691 | 13.087 | 35925 | 20254 | 15654 | 1946164
2017/12/13 | 07:40:00 | 2017/12/13 07:40 | 29.489 | 1.232 | 16.319 | 13.17 | 35559 | 19806 | 15754 | 1946164
2017/12/13 | 08:00:00 | 2017/12/13 08:00 | 29.202 | 1.228 | 15.951 | 13.251 | 35197 | 19362 | 15852 | 1946164
2017/12/13 | 08:20:00 | 2017/12/13 08:20 | 28.917 | 1.224 | 15.587 | 13.33 | 34888 | 18923 | 15948 | 1946164
2017/12/13 | 08:40:00 | 2017/12/13 08:40 | 28.586 | 1.219 | 15.179 | 13.407 | 34490 | 18460 | 16042 | 1946164
2017/12/13 | 09:00:00 | 2017/12/13 09:00 | 28.282 | 1.215 | 14.8 | 13.482 | 34137 | 17987 | 16133 | 1946164
2017/12/13 | 09:20:00 | 2017/12/13 09:20 | 28.049 | 1.212 | 14.494 | 13.555 | 33798 | 17576 | 16223 | 1946164
2017/12/13 | 09:40:00 | 2017/12/13 09:40 | 27.725 | 1.207 | 14.098 | 13.627 | 33475 | 17155 | 16310 | 1946164
2017/12/13 | 10:00:00 | 2017/12/13 10:00 | 27.381 | 1.202 | 13.684 | 13.697 | 33063 | 16669 | 16394 | 1946164
2017/12/13 | 10:20:00 | 2017/12/13 10:20 | 26.881 | 1.195 | 13.117 | 13.764 | 32573 | 16081 | 16476 | 1946164
2017/12/13 | 10:40:00 | 2017/12/13 10:40 | 26.387 | 1.187 | 12.559 | 13.828 | 31960 | 15405 | 16555 | 1946164
2017/12/13 | 11:00:00 | 2017/12/13 11:00 | 25.767 | 1.178 | 11.877 | 13.89 | 31308 | 14662 | 16631 | 1946164
2017/12/13 | 11:20:00 | 2017/12/13 11:20 | 25.223 | 1.17 | 11.275 | 13.948 | 30593 | 13892 | 16702 | 1946164
2017/12/13 | 11:40:00 | 2017/12/13 11:40 | 24.664 | 1.161 | 10.661 | 14.003 | 29941 | 13162 | 16770 | 1946164
2017/12/13 | 12:00:00 | 2017/12/13 12:00 | 24.029 | 1.151 | 9.975 | 14.054 | 29214 | 12382 | 16834 | 1946164
2017/12/13 | 12:20:00 | 2017/12/13 12:20 | 23.468 | 1.142 | 9.365 | 14.103 | 28512 | 11604 | 16894 | 1946164
2017/12/13 | 12:40:00 | 2017/12/13 12:40 | 22.875 | 1.132 | 8.727 | 14.148 | 27795 | 10855 | 16951 | 1946164
2017/12/13 | 13:00:00 | 2017/12/13 13:00 | 22.372 | 1.124 | 8.182 | 14.19 | 27148 | 10145 | 17003 | 1946164
2017/12/13 | 13:20:00 | 2017/12/13 13:20 | 21.839 | 1.115 | 7.609 | 14.23 | 26540 | 9474 | 17052 | 1946164
2017/12/13 | 13:40:00 | 2017/12/13 13:40 | 21.352 | 1.107 | 7.085 | 14.267 | 25895 | 8816 | 17098 | 1946164
2017/12/13 | 14:00:00 | 2017/12/13 14:00 | 20.911 | 1.099 | 6.61 | 14.301 | 25371 | 8217 | 17141 | 1946164
2017/12/13 | 14:20:00 | 2017/12/13 14:20 | 20.495 | 1.092 | 6.162 | 14.333 | 24857 | 7663 | 17181 | 1946164
2017/12/13 | 14:40:00 | 2017/12/13 14:40 | 20.104 | 1.085 | 5.741 | 14.363 | 24350 | 7142 | 17218 | 1946164
2017/12/13 | 15:00:00 | 2017/12/13 15:00 | 19.736 | 1.078 | 5.345 | 14.391 | 23904 | 6652 | 17252 | 1946164
2017/12/13 | 15:20:00 | 2017/12/13 15:20 | 19.464 | 1.073 | 5.047 | 14.417 | 23520 | 6235 | 17285 | 1946164
2017/12/13 | 15:40:00 | 2017/12/13 15:40 | 19.14 | 1.067 | 4.699 | 14.441 | 23162 | 5848 | 17315 | 1946164
2017/12/13 | 16:00:00 | 2017/12/13 16:00 | 18.926 | 1.063 | 4.462 | 14.464 | 22827 | 5496 | 17343 | 1946164
2017/12/13 | 16:20:00 | 2017/12/13 16:20 | 18.662 | 1.058 | 4.176 | 14.486 | 22552 | 5183 | 17370 | 1946164
2017/12/13 | 16:40:00 | 2017/12/13 16:40 | 18.469 | 1.054 | 3.963 | 14.506 | 22270 | 4883 | 17395 | 1946164
2017/12/13 | 17:00:00 | 2017/12/13 17:00 | 18.295 | 1.051 | 3.769 | 14.526 | 22058 | 4639 | 17419 | 1946164
2017/12/13 | 17:20:00 | 2017/12/13 17:20 | 18.123 | 1.048 | 3.579 | 14.544 | 21850 | 4409 | 17442 | 1946164
2017/12/13 | 17:40:00 | 2017/12/13 17:40 | 17.969 | 1.045 | 3.407 | 14.562 | 21647 | 4192 | 17463 | 1946164
2017/12/13 | 18:00:00 | 2017/12/13 18:00 | 17.833 | 1.042 | 3.255 | 14.578 | 21493 | 3997 | 17484 | 1946164
2017/12/13 | 18:20:00 | 2017/12/13 18:20 | 17.697 | 1.039 | 3.103 | 14.594 | 21306 | 3814 | 17504 | 1946164
2017/12/13 | 18:40:00 | 2017/12/13 18:40 | 17.563 | 1.037 | 2.954 | 14.609 | 21156 | 3634 | 17522 | 1946164
2017/12/13 | 19:00:00 | 2017/12/13 19:00 | 17.479 | 1.035 | 2.855 | 14.624 | 21025 | 3485 | 17540 | 1946164
2017/12/13 | 19:20:00 | 2017/12/13 19:20 | 17.345 | 1.032 | 2.707 | 14.638 | 20882 | 3337 | 17557 | 1946164
2017/12/13 | 19:40:00 | 2017/12/13 19:40 | 17.262 | 1.031 | 2.611 | 14.651 | 20764 | 3191 | 17573 | 1946164
2017/12/13 | 20:00:00 | 2017/12/13 20:00 | 17.18 | 1.029 | 2.516 | 14.664 | 20665 | 3076 | 17589 | 1946164
2017/12/13 | 20:20:00 | 2017/12/13 20:20 | 17.097 | 1.027 | 2.421 | 14.676 | 20566 | 2962 | 17604 | 1946164
2017/12/13 | 20:40:00 | 2017/12/13 20:40 | 17.016 | 1.026 | 2.328 | 14.688 | 20468 | 2849 | 17619 | 1946164
2017/12/13 | 21:00:00 | 2017/12/13 21:00 | 16.934 | 1.024 | 2.234 | 14.7 | 20370 | 2737 | 17633 | 1946164
2017/12/13 | 21:20:00 | 2017/12/13 21:20 | 16.869 | 1.023 | 2.158 | 14.711 | 20276 | 2635 | 17646 | 1946164
2017/12/13 | 21:40:00 | 2017/12/13 21:40 | 16.82 | 1.022 | 2.099 | 14.721 | 20217 | 2554 | 17659 | 1946164
2017/12/13 | 22:00:00 | 2017/12/13 22:00 | 16.763 | 1.021 | 2.031 | 14.732 | 20144 | 2478 | 17672 | 1946164
2017/12/13 | 22:20:00 | 2017/12/13 22:20 | 16.707 | 1.019 | 1.965 | 14.742 | 20088 | 2398 | 17684 | 1946164
2017/12/13 | 22:40:00 | 2017/12/13 22:40 | 16.659 | 1.018 | 1.907 | 14.752 | 20015 | 2324 | 17696 | 1946164
2017/12/13 | 23:00:00 | 2017/12/13 23:00 | 16.595 | 1.017 | 1.834 | 14.761 | 19958 | 2245 | 17707 | 1946164
2017/12/13 | 23:20:00 | 2017/12/13 23:20 | 16.568 | 1.016 | 1.798 | 14.77 | 19898 | 2179 | 17719 | 1946164
2017/12/13 | 23:40:00 | 2017/12/13 23:40 | 16.531 | 1.016 | 1.752 | 14.779 | 19864 | 2130 | 17729 | 1946164
2017/12/14 | 00:00:00 | 2017/12/14 00:00 | 16.499 | 1.015 | 1.711 | 14.788 | 19806 | 2078 | 17740 | 1946164
2017/12/14 | 00:20:00 | 2017/12/14 00:20 | 16.446 | 1.014 | 1.65 | 14.796 | 19757 | 2017 | 17750 | 1946164
2017/12/14 | 00:40:00 | 2017/12/14 00:40 | 16.433 | 1.014 | 1.629 | 14.804 | 19727 | 1967 | 17760 | 1946164
2017/12/14 | 01:00:00 | 2017/12/14 01:00 | 16.419 | 1.013 | 1.607 | 14.812 | 19711 | 1941 | 17770 | 1946164
2017/12/14 | 01:20:00 | 2017/12/14 01:20 | 16.406 | 1.013 | 1.586 | 14.82 | 19695 | 1915 | 17780 | 1946164
2017/12/14 | 01:40:00 | 2017/12/14 01:40 | 16.352 | 1.012 | 1.524 | 14.828 | 19655 | 1866 | 17789 | 1946164
2017/12/14 | 02:00:00 | 2017/12/14 02:00 | 16.332 | 1.012 | 1.496 | 14.836 | 19610 | 1812 | 17798 | 1946164
2017/12/14 | 02:20:00 | 2017/12/14 02:20 | 16.312 | 1.011 | 1.469 | 14.843 | 19587 | 1779 | 17807 | 1946164
2017/12/14 | 02:40:00 | 2017/12/14 02:40 | 16.258 | 1.01 | 1.408 | 14.85 | 19542 | 1726 | 17816 | 1946164
2017/12/14 | 03:00:00 | 2017/12/14 03:00 | 16.245 | 1.01 | 1.388 | 14.857 | 19502 | 1677 | 17825 | 1946164
2017/12/14 | 03:20:00 | 2017/12/14 03:20 | 16.232 | 1.009 | 1.368 | 14.864 | 19487 | 1653 | 17833 | 1946164
2017/12/14 | 03:40:00 | 2017/12/14 03:40 | 16.219 | 1.009 | 1.348 | 14.871 | 19471 | 1629 | 17841 | 1946164
2017/12/14 | 04:00:00 | 2017/12/14 04:00 | 16.167 | 1.008 | 1.289 | 14.878 | 19441 | 1582 | 17849 | 1946164
2017/12/14 | 04:20:00 | 2017/12/14 04:20 | 16.141 | 1.007 | 1.257 | 14.884 | 19385 | 1528 | 17857 | 1946164
2017/12/14 | 04:40:00 | 2017/12/14 04:40 | 16.104 | 1.007 | 1.214 | 14.89 | 19352 | 1482 | 17865 | 1946164
2017/12/14 | 05:00:00 | 2017/12/14 05:00 | 16.058 | 1.006 | 1.162 | 14.896 | 19290 | 1425 | 17872 | 1946164
2017/12/14 | 05:20:00 | 2017/12/14 05:20 | 16.032 | 1.005 | 1.13 | 14.902 | 19253 | 1375 | 17879 | 1946164
2017/12/14 | 05:40:00 | 2017/12/14 05:40 | 15.972 | 1.004 | 1.065 | 14.907 | 19203 | 1317 | 17886 | 1946164
2017/12/14 | 06:00:00 | 2017/12/14 06:00 | 15.933 | 1.003 | 1.02 | 14.913 | 19143 | 1251 | 17892 | 1946164
2017/12/14 | 06:20:00 | 2017/12/14 06:20 | 15.856 | 1.001 | 0.938 | 14.918 | 19073 | 1175 | 17898 | 1946164
2017/12/14 | 06:40:00 | 2017/12/14 06:40 | 15.779 | 1 | 0.857 | 14.922 | 18981 | 1077 | 17904 | 1946164
2017/12/14 | 07:00:00 | 2017/12/14 07:00 | 15.703 | 0.998 | 0.777 | 14.926 | 18889 | 980 | 17909 | 1946164
2017/12/14 | 07:20:00 | 2017/12/14 07:20 | 15.664 | 0.997 | 0.734 | 14.93 | 18820 | 907 | 17914 | 1946164
2017/12/14 | 07:40:00 | 2017/12/14 07:40 | 15.581 | 0.995 | 0.648 | 14.933 | 18758 | 829 | 17918 | 1946164
2017/12/14 | 08:00:00 | 2017/12/14 08:00 | 15.475 | 0.993 | 0.539 | 14.936 | 18623 | 712 | 17922 | 1946164
2017/12/14 | 08:20:00 | 2017/12/14 08:20 | 15.4 | 0.991 | 0.461 | 14.939 | 18525 | 600 | 17925 | 1946164
2017/12/14 | 08:40:00 | 2017/12/14 08:40 | 15.325 | 0.99 | 0.384 | 14.941 | 18435 | 507 | 17928 | 1946164
2017/12/14 | 09:00:00 | 2017/12/14 09:00 | 15.207 | 0.987 | 0.264 | 14.943 | 18330 | 389 | 17930 | 1946164
2017/12/14 | 09:20:00 | 2017/12/14 09:20 | 15.133 | 0.985 | 0.189 | 14.944 | 18204 | 272 | 17932 | 1946164
2017/12/14 | 09:40:00 | 2017/12/14 09:40 | 15.045 | 0.983 | 0.1 | 14.945 | 18114 | 174 | 17933 | 1946164
2017/12/14 | 10:00:00 | 2017/12/14 10:00 | 14.943 | 0.981 | 0 | 14.943 | 17982 | 60 | 17933 | 1946164
2017/12/14 | 10:20:00 | 2017/12/14 10:20 | 14.847 | 0.979 | 0 | 14.847 | 17882 | 0 | 17874 | 1946164
2017/12/14 | 10:40:00 | 2017/12/14 10:40 | 14.77 | 0.977 | 0 | 14.77 | 17764 | 0 | 17770 | 1946164
2017/12/14 | 11:00:00 | 2017/12/14 11:00 | 14.668 | 0.974 | 0 | 14.668 | 17672 | 0 | 17663 | 1946164
2017/12/14 | 11:20:00 | 2017/12/14 11:20 | 14.566 | 0.971 | 0 | 14.566 | 17531 | 0 | 17540 | 1946164
2017/12/14 | 11:40:00 | 2017/12/14 11:40 | 14.446 | 0.968 | 0 | 14.446 | 17414 | 0 | 17407 | 1946164
2017/12/14 | 12:00:00 | 2017/12/14 12:00 | 14.308 | 0.965 | 0 | 14.308 | 17252 | 0 | 17252 | 1946164
2017/12/14 | 12:20:00 | 2017/12/14 12:20 | 14.103 | 0.96 | 0 | 14.103 | 17046 | 0 | 17047 | 1946164
2017/12/14 | 12:40:00 | 2017/12/14 12:40 | 13.888 | 0.955 | 0 | 13.888 | 16800 | 0 | 16795 | 1946164
2017/12/14 | 13:00:00 | 2017/12/14 13:00 | 13.626 | 0.948 | 0 | 13.626 | 16508 | 0 | 16508 | 1946164
2017/12/14 | 13:20:00 | 2017/12/14 13:20 | 13.335 | 0.94 | 0 | 13.335 | 16167 | 0 | 16177 | 1946164
2017/12/14 | 13:40:00 | 2017/12/14 13:40 | 13.031 | 0.932 | 0 | 13.031 | 15830 | 0 | 15820 | 1946164
2017/12/14 | 14:00:00 | 2017/12/14 14:00 | 12.683 | 0.922 | 0 | 12.683 | 15427 | 0 | 15428 | 1946164
2017/12/14 | 14:20:00 | 2017/12/14 14:20 | 12.335 | 0.911 | 0 | 12.335 | 15001 | 0 | 15011 | 1946164
2017/12/14 | 14:40:00 | 2017/12/14 14:40 | 12.046 | 0.901 | 0 | 12.046 | 14628 | 0 | 14629 | 1946164
2017/12/14 | 15:00:00 | 2017/12/14 15:00 | 11.744 | 0.889 | 0 | 11.744 | 14272 | 0 | 14274 | 1946164
2017/12/14 | 15:20:00 | 2017/12/14 15:20 | 11.48 | 0.878 | 0 | 11.48 | 13940 | 0 | 13934 | 1946164
2017/12/14 | 15:40:00 | 2017/12/14 15:40 | 11.186 | 0.866 | 0 | 11.186 | 13604 | 0 | 13600 | 1946164
2017/12/14 | 16:00:00 | 2017/12/14 16:00 | 10.887 | 0.854 | 0 | 10.887 | 13238 | 0 | 13244 | 1946164
2017/12/14 | 16:20:00 | 2017/12/14 16:20 | 10.607 | 0.842 | 0 | 10.607 | 12896 | 0 | 12896 | 1946164
2017/12/14 | 16:40:00 | 2017/12/14 16:40 | 10.328 | 0.831 | 0 | 10.328 | 12561 | 0 | 12561 | 1946164
2017/12/14 | 17:00:00 | 2017/12/14 17:00 | 10.029 | 0.818 | 0 | 10.029 | 12220 | 0 | 12214 | 1946164
2017/12/14 | 17:20:00 | 2017/12/14 17:20 | 9.756 | 0.806 | 0 | 9.756 | 11871 | 0 | 11871 | 1946164
2017/12/14 | 17:40:00 | 2017/12/14 17:40 | 9.486 | 0.795 | 0 | 9.486 | 11545 | 0 | 11545 | 1946164
2017/12/14 | 18:00:00 | 2017/12/14 18:00 | 9.218 | 0.783 | 0 | 9.218 | 11222 | 0 | 11222 | 1946164
2017/12/14 | 18:20:00 | 2017/12/14 18:20 | 8.99 | 0.773 | 0 | 8.99 | 10925 | 0 | 10925 | 1946164
2017/12/14 | 18:40:00 | 2017/12/14 18:40 | 8.765 | 0.763 | 0 | 8.765 | 10653 | 0 | 10653 | 1946164
2017/12/14 | 19:00:00 | 2017/12/14 19:00 | 8.541 | 0.753 | 0 | 8.541 | 10384 | 0 | 10384 | 1946164
2017/12/14 | 19:20:00 | 2017/12/14 19:20 | 8.32 | 0.743 | 0 | 8.32 | 10116 | 0 | 10117 | 1946164
2017/12/14 | 19:40:00 | 2017/12/14 19:40 | 8.122 | 0.734 | 0 | 8.122 | 9865 | 0 | 9865 | 1946164
2017/12/14 | 20:00:00 | 2017/12/14 20:00 | 7.926 | 0.725 | 0 | 7.926 | 9623 | 0 | 9629 | 1946164
2017/12/14 | 20:20:00 | 2017/12/14 20:20 | 7.746 | 0.717 | 0 | 7.746 | 9403 | 0 | 9403 | 1946164
2017/12/14 | 20:40:00 | 2017/12/14 20:40 | 7.567 | 0.708 | 0 | 7.567 | 9187 | 0 | 9188 | 1946164
2017/12/14 | 21:00:00 | 2017/12/14 21:00 | 7.411 | 0.701 | 0 | 7.411 | 8981 | 0 | 8987 | 1946164
2017/12/14 | 21:20:00 | 2017/12/14 21:20 | 7.249 | 0.693 | 0 | 7.249 | 8790 | 0 | 8796 | 1946164
2017/12/14 | 21:40:00 | 2017/12/14 21:40 | 7.102 | 0.686 | 0 | 7.102 | 8614 | 0 | 8611 | 1946164
2017/12/14 | 22:00:00 | 2017/12/14 22:00 | 6.928 | 0.678 | 0 | 6.928 | 8418 | 0 | 8418 | 1946164
2017/12/14 | 22:20:00 | 2017/12/14 22:20 | 6.791 | 0.671 | 0 | 6.791 | 8231 | 0 | 8231 | 1946164
2017/12/14 | 22:40:00 | 2017/12/14 22:40 | 6.687 | 0.666 | 0 | 6.687 | 8085 | 0 | 8087 | 1946164
2017/12/14 | 23:00:00 | 2017/12/14 23:00 | 6.588 | 0.66 | 0 | 6.588 | 7961 | 0 | 7965 | 1946164
2017/12/14 | 23:20:00 | 2017/12/14 23:20 | 6.466 | 0.654 | 0 | 6.466 | 7827 | 0 | 7832 | 1946164
2017/12/14 | 23:40:00 | 2017/12/14 23:40 | 6.345 | 0.648 | 0 | 6.345 | 7686 | 0 | 7687 | 1946164
2017/12/15 | 00:00:00 | 2017/12/15 00:00 | 6.225 | 0.642 | 0 | 6.225 | 7547 | 0 | 7542 | 1946164
2017/12/15 | 00:20:00 | 2017/12/15 00:20 | 6.125 | 0.637 | 0 | 6.125 | 7410 | 0 | 7410 | 1946164
2017/12/15 | 00:40:00 | 2017/12/15 00:40 | 6.026 | 0.632 | 0 | 6.026 | 7291 | 0 | 7291 | 1946164
2017/12/15 | 01:00:00 | 2017/12/15 01:00 | 5.928 | 0.627 | 0 | 5.928 | 7172 | 0 | 7172 | 1946164
2017/12/15 | 01:20:00 | 2017/12/15 01:20 | 5.843 | 0.623 | 0 | 5.843 | 7058 | 0 | 7063 | 1946164
2017/12/15 | 01:40:00 | 2017/12/15 01:40 | 5.752 | 0.618 | 0 | 5.752 | 6960 | 0 | 6957 | 1946164
2017/12/15 | 02:00:00 | 2017/12/15 02:00 | 5.674 | 0.614 | 0 | 5.674 | 6851 | 0 | 6856 | 1946164
2017/12/15 | 02:20:00 | 2017/12/15 02:20 | 5.591 | 0.61 | 0 | 5.591 | 6755 | 0 | 6759 | 1946164
2017/12/15 | 02:40:00 | 2017/12/15 02:40 | 5.527 | 0.606 | 0 | 5.527 | 6671 | 0 | 6671 | 1946164
2017/12/15 | 03:00:00 | 2017/12/15 03:00 | 5.463 | 0.603 | 0 | 5.463 | 6594 | 0 | 6594 | 1946164
2017/12/15 | 03:20:00 | 2017/12/15 03:20 | 5.419 | 0.601 | 0 | 5.419 | 6534 | 0 | 6529 | 1946164
2017/12/15 | 03:40:00 | 2017/12/15 03:40 | 5.381 | 0.599 | 0 | 5.381 | 6477 | 0 | 6480 | 1946164
2017/12/15 | 04:00:00 | 2017/12/15 04:00 | 5.374 | 0.598 | 0 | 5.374 | 6447 | 0 | 6453 | 1946164
2017/12/15 | 04:20:00 | 2017/12/15 04:20 | 5.385 | 0.599 | 0.011 | 5.374 | 6456 | 7 | 6449 | 1946164
2017/12/15 | 04:40:00 | 2017/12/15 04:40 | 5.489 | 0.604 | 0.115 | 5.374 | 6504 | 75 | 6449 | 1946164
2017/12/15 | 05:00:00 | 2017/12/15 05:00 | 5.752 | 0.618 | 0.376 | 5.376 | 6735 | 295 | 6450 | 1946164
2017/12/15 | 05:20:00 | 2017/12/15 05:20 | 6.152 | 0.638 | 0.774 | 5.378 | 7128 | 690 | 6452 | 1946164
2017/12/15 | 05:40:00 | 2017/12/15 05:40 | 6.633 | 0.663 | 1.249 | 5.384 | 7664 | 1214 | 6457 | 1946164
2017/12/15 | 06:00:00 | 2017/12/15 06:00 | 7.2 | 0.691 | 1.809 | 5.391 | 8291 | 1835 | 6465 | 1946164
2017/12/15 | 06:20:00 | 2017/12/15 06:20 | 7.84 | 0.721 | 2.438 | 5.402 | 9022 | 2548 | 6476 | 1946164
2017/12/15 | 06:40:00 | 2017/12/15 06:40 | 8.512 | 0.752 | 3.096 | 5.416 | 9813 | 3321 | 6491 | 1946164
2017/12/15 | 07:00:00 | 2017/12/15 07:00 | 9.15 | 0.78 | 3.717 | 5.433 | 10596 | 4088 | 6509 | 1946164
2017/12/15 | 07:20:00 | 2017/12/15 07:20 | 9.788 | 0.808 | 4.335 | 5.453 | 11367 | 4831 | 6531 | 1946164
2017/12/15 | 07:40:00 | 2017/12/15 07:40 | 10.352 | 0.832 | 4.876 | 5.476 | 12090 | 5527 | 6557 | 1946164
2017/12/15 | 08:00:00 | 2017/12/15 08:00 | 10.863 | 0.853 | 5.361 | 5.502 | 12740 | 6142 | 6587 | 1946164
2017/12/15 | 08:20:00 | 2017/12/15 08:20 | 11.317 | 0.872 | 5.787 | 5.53 | 13319 | 6689 | 6619 | 1946164
2017/12/15 | 08:40:00 | 2017/12/15 08:40 | 11.695 | 0.887 | 6.135 | 5.56 | 13810 | 7154 | 6654 | 1946164
2017/12/15 | 09:00:00 | 2017/12/15 09:00 | 11.999 | 0.899 | 6.408 | 5.591 | 14234 | 7526 | 6690 | 1946164
2017/12/15 | 09:20:00 | 2017/12/15 09:20 | 12.236 | 0.908 | 6.612 | 5.624 | 14554 | 7812 | 6729 | 1946164
2017/12/15 | 09:40:00 | 2017/12/15 09:40 | 12.332 | 0.911 | 6.675 | 5.657 | 14759 | 7973 | 6768 | 1946164
2017/12/15 | 10:00:00 | 2017/12/15 10:00 | 12.332 | 0.911 | 6.642 | 5.69 | 14799 | 7990 | 6808 | 1946164
2017/12/15 | 10:20:00 | 2017/12/15 10:20 | 12.311 | 0.91 | 6.588 | 5.723 | 14794 | 7938 | 6848 | 1946164
2017/12/15 | 10:40:00 | 2017/12/15 10:40 | 12.181 | 0.906 | 6.425 | 5.756 | 14708 | 7808 | 6888 | 1946164
2017/12/15 | 11:00:00 | 2017/12/15 11:00 | 11.999 | 0.899 | 6.211 | 5.788 | 14508 | 7582 | 6926 | 1946164
2017/12/15 | 11:20:00 | 2017/12/15 11:20 | 11.786 | 0.891 | 5.968 | 5.818 | 14271 | 7307 | 6964 | 1946164
2017/12/15 | 11:40:00 | 2017/12/15 11:40 | 11.571 | 0.882 | 5.723 | 5.848 | 14018 | 7015 | 6999 | 1946164
2017/12/15 | 12:00:00 | 2017/12/15 12:00 | 11.325 | 0.872 | 5.449 | 5.876 | 13737 | 6704 | 7034 | 1946164
2017/12/15 | 12:20:00 | 2017/12/15 12:20 | 11.065 | 0.861 | 5.163 | 5.902 | 13439 | 6367 | 7067 | 1946164
2017/12/15 | 12:40:00 | 2017/12/15 12:40 | 10.807 | 0.851 | 4.88 | 5.927 | 13123 | 6026 | 7098 | 1946164
2017/12/15 | 13:00:00 | 2017/12/15 13:00 | 10.527 | 0.839 | 4.576 | 5.951 | 12800 | 5673 | 7127 | 1946164
2017/12/15 | 13:20:00 | 2017/12/15 13:20 | 10.225 | 0.826 | 4.252 | 5.973 | 12445 | 5297 | 7154 | 1946164
2017/12/15 | 13:40:00 | 2017/12/15 13:40 | 9.951 | 0.815 | 3.957 | 5.994 | 12105 | 4925 | 7180 | 1946164
2017/12/15 | 14:00:00 | 2017/12/15 14:00 | 9.655 | 0.802 | 3.642 | 6.013 | 11769 | 4560 | 7204 | 1946164
2017/12/15 | 14:20:00 | 2017/12/15 14:20 | 9.363 | 0.789 | 3.333 | 6.03 | 11405 | 4185 | 7226 | 1946164
2017/12/15 | 14:40:00 | 2017/12/15 14:40 | 9.066 | 0.776 | 3.02 | 6.046 | 11061 | 3812 | 7246 | 1946164
2017/12/15 | 15:00:00 | 2017/12/15 15:00 | 8.787 | 0.764 | 2.726 | 6.061 | 10706 | 3448 | 7264 | 1946164
2017/12/15 | 15:20:00 | 2017/12/15 15:20 | 8.512 | 0.752 | 2.438 | 6.074 | 10384 | 3099 | 7280 | 1946164
2017/12/15 | 15:40:00 | 2017/12/15 15:40 | 8.246 | 0.74 | 2.161 | 6.085 | 10051 | 2760 | 7295 | 1946164
2017/12/15 | 16:00:00 | 2017/12/15 16:00 | 7.969 | 0.727 | 1.874 | 6.095 | 9734 | 2421 | 7308 | 1946164
2017/12/15 | 16:20:00 | 2017/12/15 16:20 | 7.717 | 0.715 | 1.613 | 6.104 | 9411 | 2092 | 7319 | 1946164
2017/12/15 | 16:40:00 | 2017/12/15 16:40 | 7.467 | 0.704 | 1.356 | 6.111 | 9110 | 1781 | 7329 | 1946164
2017/12/15 | 17:00:00 | 2017/12/15 17:00 | 7.221 | 0.692 | 1.104 | 6.117 | 8813 | 1476 | 7337 | 1946164
2017/12/15 | 17:20:00 | 2017/12/15 17:20 | 6.977 | 0.68 | 0.855 | 6.122 | 8518 | 1175 | 7344 | 1946164
2017/12/15 | 17:40:00 | 2017/12/15 17:40 | 6.761 | 0.67 | 0.635 | 6.126 | 8240 | 894 | 7349 | 1946164
2017/12/15 | 18:00:00 | 2017/12/15 18:00 | 6.567 | 0.659 | 0.438 | 6.129 | 7992 | 644 | 7353 | 1946164
2017/12/15 | 18:20:00 | 2017/12/15 18:20 | 6.352 | 0.648 | 0.222 | 6.13 | 7756 | 396 | 7356 | 1946164
2017/12/15 | 18:40:00 | 2017/12/15 18:40 | 6.145 | 0.638 | 0.014 | 6.131 | 7495 | 141 | 7357 | 1946164
2017/12/15 | 19:00:00 | 2017/12/15 19:00 | 5.947 | 0.628 | 0 | 5.947 | 7255 | 8 | 7247 | 1946164
2017/12/15 | 19:20:00 | 2017/12/15 19:20 | 5.752 | 0.618 | 0 | 5.752 | 7020 | 0 | 7019 | 1946164
2017/12/15 | 19:40:00 | 2017/12/15 19:40 | 5.585 | 0.609 | 0 | 5.585 | 6799 | 0 | 6802 | 1946164
2017/12/15 | 20:00:00 | 2017/12/15 20:00 | 5.425 | 0.601 | 0 | 5.425 | 6606 | 0 | 6606 | 1946164
2017/12/15 | 20:20:00 | 2017/12/15 20:20 | 5.248 | 0.592 | 0 | 5.248 | 6399 | 0 | 6404 | 1946164
2017/12/15 | 20:40:00 | 2017/12/15 20:40 | 5.092 | 0.583 | 0 | 5.092 | 6204 | 0 | 6204 | 1946164
2017/12/15 | 21:00:00 | 2017/12/15 21:00 | 4.938 | 0.575 | 0 | 4.938 | 6018 | 0 | 6018 | 1946164
2017/12/15 | 21:20:00 | 2017/12/15 21:20 | 4.815 | 0.568 | 0 | 4.815 | 5852 | 0 | 5852 | 1946164
2017/12/15 | 21:40:00 | 2017/12/15 21:40 | 4.676 | 0.561 | 0 | 4.676 | 5695 | 0 | 5695 | 1946164
2017/12/15 | 22:00:00 | 2017/12/15 22:00 | 4.538 | 0.553 | 0 | 4.538 | 5533 | 0 | 5528 | 1946164
2017/12/15 | 22:20:00 | 2017/12/15 22:20 | 4.419 | 0.546 | 0 | 4.419 | 5374 | 0 | 5374 | 1946164
2017/12/15 | 22:40:00 | 2017/12/15 22:40 | 4.302 | 0.54 | 0 | 4.302 | 5232 | 0 | 5233 | 1946164
2017/12/15 | 23:00:00 | 2017/12/15 23:00 | 4.185 | 0.533 | 0 | 4.185 | 5092 | 0 | 5092 | 1946164
2017/12/15 | 23:20:00 | 2017/12/15 23:20 | 4.088 | 0.527 | 0 | 4.088 | 4967 | 0 | 4964 | 1946164
2017/12/15 | 23:40:00 | 2017/12/15 23:40 | 3.982 | 0.521 | 0 | 3.982 | 4839 | 0 | 4842 | 1946164
2017/12/16 | 00:00:00 | 2017/12/16 00:00 | 3.884 | 0.515 | 0 | 3.884 | 4723 | 0 | 4720 | 1946164
2017/12/16 | 00:20:00 | 2017/12/16 00:20 | 3.787 | 0.509 | 0 | 3.787 | 4598 | 0 | 4603 | 1946164
2017/12/16 | 00:40:00 | 2017/12/16 00:40 | 3.701 | 0.504 | 0 | 3.701 | 4495 | 0 | 4493 | 1946164
2017/12/16 | 01:00:00 | 2017/12/16 01:00 | 3.611 | 0.498 | 0 | 3.611 | 4383 | 0 | 4387 | 1946164
2017/12/16 | 01:20:00 | 2017/12/16 01:20 | 3.521 | 0.492 | 0 | 3.521 | 4283 | 0 | 4279 | 1946164
2017/12/16 | 01:40:00 | 2017/12/16 01:40 | 3.443 | 0.487 | 0 | 3.443 | 4173 | 0 | 4178 | 1946164
2017/12/16 | 02:00:00 | 2017/12/16 02:00 | 3.375 | 0.483 | 0 | 3.375 | 4094 | 0 | 4091 | 1946164
2017/12/16 | 02:20:00 | 2017/12/16 02:20 | 3.298 | 0.478 | 0 | 3.298 | 4004 | 0 | 4004 | 1946164
2017/12/16 | 02:40:00 | 2017/12/16 02:40 | 3.236 | 0.474 | 0 | 3.236 | 3920 | 0 | 3920 | 1946164
2017/12/16 | 03:00:00 | 2017/12/16 03:00 | 3.175 | 0.47 | 0 | 3.175 | 3843 | 0 | 3847 | 1946164
2017/12/16 | 03:20:00 | 2017/12/16 03:20 | 3.114 | 0.466 | 0 | 3.114 | 3777 | 0 | 3773 | 1946164
2017/12/16 | 03:40:00 | 2017/12/16 03:40 | 3.059 | 0.462 | 0 | 3.059 | 3701 | 0 | 3704 | 1946164
2017/12/16 | 04:00:00 | 2017/12/16 04:00 | 3.009 | 0.459 | 0 | 3.009 | 3640 | 0 | 3641 | 1946164
2017/12/16 | 04:20:00 | 2017/12/16 04:20 | 2.959 | 0.456 | 0 | 2.959 | 3580 | 0 | 3581 | 1946164
2017/12/16 | 04:40:00 | 2017/12/16 04:40 | 2.909 | 0.452 | 0 | 2.909 | 3521 | 0 | 3521 | 1946164
2017/12/16 | 05:00:00 | 2017/12/16 05:00 | 2.86 | 0.449 | 0 | 2.86 | 3461 | 0 | 3461 | 1946164
2017/12/16 | 05:20:00 | 2017/12/16 05:20 | 2.826 | 0.447 | 0 | 2.826 | 3415 | 0 | 3412 | 1946164
2017/12/16 | 05:40:00 | 2017/12/16 05:40 | 2.782 | 0.444 | 0 | 2.782 | 3362 | 0 | 3365 | 1946164
2017/12/16 | 06:00:00 | 2017/12/16 06:00 | 2.743 | 0.441 | 0 | 2.743 | 3318 | 0 | 3315 | 1946164
2017/12/16 | 06:20:00 | 2017/12/16 06:20 | 2.704 | 0.438 | 0 | 2.704 | 3265 | 0 | 3268 | 1946164
2017/12/16 | 06:40:00 | 2017/12/16 06:40 | 2.661 | 0.435 | 0 | 2.661 | 3221 | 0 | 3219 | 1946164
2017/12/16 | 07:00:00 | 2017/12/16 07:00 | 2.613 | 0.432 | 0 | 2.613 | 3164 | 0 | 3164 | 1946164
2017/12/16 | 07:20:00 | 2017/12/16 07:20 | 2.58 | 0.43 | 0 | 2.58 | 3119 | 0 | 3116 | 1946164
2017/12/16 | 07:40:00 | 2017/12/16 07:40 | 2.546 | 0.427 | 0 | 2.546 | 3075 | 0 | 3076 | 1946164
2017/12/16 | 08:00:00 | 2017/12/16 08:00 | 2.499 | 0.424 | 0 | 2.499 | 3027 | 0 | 3027 | 1946164
2017/12/16 | 08:20:00 | 2017/12/16 08:20 | 2.466 | 0.422 | 0 | 2.466 | 2983 | 0 | 2979 | 1946164
2017/12/16 | 08:40:00 | 2017/12/16 08:40 | 2.438 | 0.42 | 0 | 2.438 | 2941 | 0 | 2942 | 1946164

## Event 215
Hydrograph info for event 215 for B1H005 in period 19721001 to 20241203
Hydrograph period: 2017/12/29 21:00:00 to 2018/01/04 13:00:00 Date of peak: 2017/12/31 13:40:00 Peak flow: 72.223m³/sec
Date | Time | Date + Time | Observed (m³/sec) | Observed H(m) | Q-Dxi (m³/sec) | Q-Bxi (m³/sec) | Q-Txi (m³) | Q-Dxi (m³) | Q-Bxi (m³) | Cum. Q-Dri (m³)
2017/12/29 | 21:00:00 | 2017/12/29 21:00 | 3.933 | 0.518 | 3.923 | 0.01 | 0 | 0 | 0 | 0
2017/12/29 | 21:20:00 | 2017/12/29 21:20 | 4.06 | 0.526 | 4.03 | 0.03 | 4780 | 4772 | 24 | 4772
2017/12/29 | 21:40:00 | 2017/12/29 21:40 | 4.367 | 0.543 | 4.316 | 0.051 | 5038 | 5008 | 48 | 9780
2017/12/29 | 22:00:00 | 2017/12/29 22:00 | 4.791 | 0.567 | 4.718 | 0.073 | 5485 | 5420 | 74 | 15200
2017/12/29 | 22:20:00 | 2017/12/29 22:20 | 5.375 | 0.598 | 5.277 | 0.098 | 6089 | 5997 | 103 | 21197
2017/12/29 | 22:40:00 | 2017/12/29 22:40 | 6.054 | 0.633 | 5.928 | 0.126 | 6848 | 6723 | 135 | 27920
2017/12/29 | 23:00:00 | 2017/12/29 23:00 | 6.763 | 0.67 | 6.605 | 0.158 | 7695 | 7520 | 171 | 35440
2017/12/29 | 23:20:00 | 2017/12/29 23:20 | 7.568 | 0.708 | 7.375 | 0.193 | 8596 | 8388 | 210 | 43828
2017/12/29 | 23:40:00 | 2017/12/29 23:40 | 8.431 | 0.748 | 8.199 | 0.232 | 9593 | 9344 | 255 | 53172
2017/12/30 | 00:00:00 | 2017/12/30 00:00 | 9.355 | 0.789 | 9.08 | 0.275 | 10664 | 10367 | 304 | 63539
2017/12/30 | 00:20:00 | 2017/12/30 00:20 | 10.346 | 0.831 | 10.023 | 0.323 | 11812 | 11462 | 359 | 75001
2017/12/30 | 00:40:00 | 2017/12/30 00:40 | 11.326 | 0.872 | 10.95 | 0.376 | 13007 | 12584 | 419 | 87585
2017/12/30 | 01:00:00 | 2017/12/30 01:00 | 12.363 | 0.912 | 11.93 | 0.433 | 14201 | 13728 | 485 | 101313
2017/12/30 | 01:20:00 | 2017/12/30 01:20 | 13.701 | 0.95 | 13.205 | 0.496 | 15622 | 15081 | 557 | 116394
2017/12/30 | 01:40:00 | 2017/12/30 01:40 | 15.172 | 0.986 | 14.606 | 0.566 | 17309 | 16687 | 637 | 133081
2017/12/30 | 02:00:00 | 2017/12/30 02:00 | 16.739 | 1.02 | 16.096 | 0.643 | 19144 | 18422 | 725 | 151503
2017/12/30 | 02:20:00 | 2017/12/30 02:20 | 18.351 | 1.052 | 17.624 | 0.727 | 21069 | 20232 | 822 | 171735
2017/12/30 | 02:40:00 | 2017/12/30 02:40 | 19.941 | 1.082 | 19.122 | 0.819 | 22973 | 22047 | 928 | 193782
2017/12/30 | 03:00:00 | 2017/12/30 03:00 | 21.429 | 1.108 | 20.51 | 0.919 | 24842 | 23779 | 1043 | 217561
2017/12/30 | 03:20:00 | 2017/12/30 03:20 | 22.776 | 1.131 | 21.751 | 1.025 | 26532 | 25357 | 1166 | 242918
2017/12/30 | 03:40:00 | 2017/12/30 03:40 | 24.072 | 1.152 | 22.935 | 1.137 | 28123 | 26812 | 1297 | 269730
2017/12/30 | 04:00:00 | 2017/12/30 04:00 | 25.179 | 1.169 | 23.925 | 1.254 | 29563 | 28116 | 1434 | 297846
2017/12/30 | 04:20:00 | 2017/12/30 04:20 | 26.166 | 1.184 | 24.79 | 1.376 | 30804 | 29229 | 1578 | 327075
2017/12/30 | 04:40:00 | 2017/12/30 04:40 | 27.04 | 1.197 | 25.538 | 1.502 | 31953 | 30197 | 1727 | 357272
2017/12/30 | 05:00:00 | 2017/12/30 05:00 | 27.725 | 1.207 | 26.093 | 1.632 | 32858 | 30979 | 1880 | 388251
2017/12/30 | 05:20:00 | 2017/12/30 05:20 | 28.258 | 1.215 | 26.495 | 1.763 | 33606 | 31553 | 2037 | 419804
2017/12/30 | 05:40:00 | 2017/12/30 05:40 | 28.633 | 1.22 | 26.736 | 1.897 | 34146 | 31938 | 2196 | 451742
2017/12/30 | 06:00:00 | 2017/12/30 06:00 | 28.916 | 1.224 | 26.885 | 2.031 | 34547 | 32173 | 2357 | 483915
2017/12/30 | 06:20:00 | 2017/12/30 06:20 | 29.059 | 1.226 | 26.893 | 2.166 | 34819 | 32267 | 2518 | 516182
2017/12/30 | 06:40:00 | 2017/12/30 06:40 | 29.059 | 1.226 | 26.759 | 2.3 | 34871 | 32191 | 2680 | 548373
2017/12/30 | 07:00:00 | 2017/12/30 07:00 | 29.059 | 1.226 | 26.625 | 2.434 | 34871 | 32030 | 2841 | 580403
2017/12/30 | 07:20:00 | 2017/12/30 07:20 | 29.011 | 1.225 | 26.444 | 2.567 | 34859 | 31841 | 3001 | 612244
2017/12/30 | 07:40:00 | 2017/12/30 07:40 | 28.893 | 1.224 | 26.194 | 2.699 | 34742 | 31583 | 3160 | 643827
2017/12/30 | 08:00:00 | 2017/12/30 08:00 | 28.704 | 1.221 | 25.874 | 2.83 | 34575 | 31241 | 3317 | 675068
2017/12/30 | 08:20:00 | 2017/12/30 08:20 | 28.469 | 1.218 | 25.511 | 2.958 | 34303 | 30831 | 3473 | 705899
2017/12/30 | 08:40:00 | 2017/12/30 08:40 | 28.305 | 1.215 | 25.219 | 3.086 | 34064 | 30438 | 3626 | 736337
2017/12/30 | 09:00:00 | 2017/12/30 09:00 | 28.142 | 1.213 | 24.931 | 3.211 | 33851 | 30090 | 3778 | 766427
2017/12/30 | 09:20:00 | 2017/12/30 09:20 | 27.91 | 1.21 | 24.575 | 3.335 | 33631 | 29703 | 3928 | 796130
2017/12/30 | 09:40:00 | 2017/12/30 09:40 | 27.748 | 1.207 | 24.29 | 3.458 | 33395 | 29319 | 4076 | 825449
2017/12/30 | 10:00:00 | 2017/12/30 10:00 | 27.587 | 1.205 | 24.008 | 3.579 | 33185 | 28979 | 4222 | 854428
2017/12/30 | 10:20:00 | 2017/12/30 10:20 | 27.495 | 1.204 | 23.796 | 3.699 | 33041 | 28683 | 4367 | 883111
2017/12/30 | 10:40:00 | 2017/12/30 10:40 | 27.449 | 1.203 | 23.631 | 3.818 | 32961 | 28457 | 4510 | 911568
2017/12/30 | 11:00:00 | 2017/12/30 11:00 | 27.449 | 1.203 | 23.513 | 3.936 | 32939 | 28287 | 4652 | 939855
2017/12/30 | 11:20:00 | 2017/12/30 11:20 | 27.449 | 1.203 | 23.396 | 4.053 | 32939 | 28145 | 4793 | 968000
2017/12/30 | 11:40:00 | 2017/12/30 11:40 | 27.449 | 1.203 | 23.279 | 4.17 | 32939 | 28005 | 4934 | 996005
2017/12/30 | 12:00:00 | 2017/12/30 12:00 | 27.449 | 1.203 | 23.162 | 4.287 | 32939 | 27865 | 5074 | 1023870
2017/12/30 | 12:20:00 | 2017/12/30 12:20 | 27.449 | 1.203 | 23.047 | 4.402 | 32939 | 27725 | 5213 | 1051595
2017/12/30 | 12:40:00 | 2017/12/30 12:40 | 27.449 | 1.203 | 22.931 | 4.518 | 32939 | 27587 | 5352 | 1079182
2017/12/30 | 13:00:00 | 2017/12/30 13:00 | 27.449 | 1.203 | 22.817 | 4.632 | 32939 | 27449 | 5490 | 1106631
2017/12/30 | 13:20:00 | 2017/12/30 13:20 | 27.449 | 1.203 | 22.703 | 4.746 | 32939 | 27312 | 5627 | 1133943
2017/12/30 | 13:40:00 | 2017/12/30 13:40 | 27.449 | 1.203 | 22.589 | 4.86 | 32939 | 27175 | 5764 | 1161118
2017/12/30 | 14:00:00 | 2017/12/30 14:00 | 27.449 | 1.203 | 22.476 | 4.973 | 32939 | 27039 | 5900 | 1188157
2017/12/30 | 14:20:00 | 2017/12/30 14:20 | 27.449 | 1.203 | 22.364 | 5.085 | 32939 | 26904 | 6035 | 1215061
2017/12/30 | 14:40:00 | 2017/12/30 14:40 | 27.526 | 1.204 | 22.329 | 5.197 | 32982 | 26815 | 6170 | 1241876
2017/12/30 | 15:00:00 | 2017/12/30 15:00 | 27.564 | 1.205 | 22.255 | 5.309 | 33054 | 26750 | 6304 | 1268626
2017/12/30 | 15:20:00 | 2017/12/30 15:20 | 27.633 | 1.206 | 22.213 | 5.42 | 33107 | 26681 | 6438 | 1295307
2017/12/30 | 15:40:00 | 2017/12/30 15:40 | 27.687 | 1.206 | 22.155 | 5.532 | 33199 | 26621 | 6571 | 1321928
2017/12/30 | 16:00:00 | 2017/12/30 16:00 | 27.725 | 1.207 | 22.082 | 5.643 | 33247 | 26543 | 6705 | 1348471
2017/12/30 | 16:20:00 | 2017/12/30 16:20 | 27.81 | 1.208 | 22.057 | 5.753 | 33332 | 26484 | 6837 | 1374955
2017/12/30 | 16:40:00 | 2017/12/30 16:40 | 27.848 | 1.209 | 21.984 | 5.864 | 33395 | 26425 | 6970 | 1401380
2017/12/30 | 17:00:00 | 2017/12/30 17:00 | 27.933 | 1.21 | 21.959 | 5.974 | 33458 | 26366 | 7102 | 1427746
2017/12/30 | 17:20:00 | 2017/12/30 17:20 | 27.991 | 1.211 | 21.907 | 6.084 | 33554 | 26320 | 7234 | 1454066
2017/12/30 | 17:40:00 | 2017/12/30 17:40 | 28.084 | 1.212 | 21.891 | 6.193 | 33645 | 26279 | 7366 | 1480345
2017/12/30 | 18:00:00 | 2017/12/30 18:00 | 28.142 | 1.213 | 21.839 | 6.303 | 33735 | 26238 | 7498 | 1506583
2017/12/30 | 18:20:00 | 2017/12/30 18:20 | 28.375 | 1.216 | 21.962 | 6.413 | 33910 | 26281 | 7629 | 1532864
2017/12/30 | 18:40:00 | 2017/12/30 18:40 | 28.539 | 1.219 | 22.016 | 6.523 | 34148 | 26387 | 7761 | 1559251
2017/12/30 | 19:00:00 | 2017/12/30 19:00 | 28.774 | 1.222 | 22.14 | 6.634 | 34388 | 26494 | 7894 | 1585745
2017/12/30 | 19:20:00 | 2017/12/30 19:20 | 29.011 | 1.225 | 22.266 | 6.745 | 34671 | 26644 | 8027 | 1612389
2017/12/30 | 19:40:00 | 2017/12/30 19:40 | 29.273 | 1.229 | 22.416 | 6.857 | 34959 | 26809 | 8161 | 1639198
2017/12/30 | 20:00:00 | 2017/12/30 20:00 | 29.633 | 1.234 | 22.663 | 6.97 | 35343 | 27048 | 8296 | 1666246
2017/12/30 | 20:20:00 | 2017/12/30 20:20 | 30.117 | 1.241 | 23.033 | 7.084 | 35849 | 27417 | 8433 | 1693663
2017/12/30 | 20:40:00 | 2017/12/30 20:40 | 30.606 | 1.247 | 23.405 | 7.201 | 36433 | 27863 | 8571 | 1721526
2017/12/30 | 21:00:00 | 2017/12/30 21:00 | 31.175 | 1.255 | 23.856 | 7.319 | 37050 | 28357 | 8712 | 1749883
2017/12/30 | 21:20:00 | 2017/12/30 21:20 | 31.8 | 1.263 | 24.36 | 7.44 | 37784 | 28929 | 8856 | 1778812
2017/12/30 | 21:40:00 | 2017/12/30 21:40 | 32.442 | 1.272 | 24.878 | 7.564 | 38540 | 29543 | 9002 | 1808355
2017/12/30 | 22:00:00 | 2017/12/30 22:00 | 33.145 | 1.282 | 25.455 | 7.69 | 39348 | 30200 | 9152 | 1838555
2017/12/30 | 22:20:00 | 2017/12/30 22:20 | 33.928 | 1.292 | 26.109 | 7.819 | 40243 | 30939 | 9305 | 1869494
2017/12/30 | 22:40:00 | 2017/12/30 22:40 | 34.722 | 1.302 | 26.771 | 7.951 | 41189 | 31728 | 9462 | 1901222
2017/12/30 | 23:00:00 | 2017/12/30 23:00 | 35.608 | 1.313 | 27.521 | 8.087 | 42178 | 32575 | 9623 | 1933797
2017/12/30 | 23:20:00 | 2017/12/30 23:20 | 36.427 | 1.323 | 28.2 | 8.227 | 43220 | 33432 | 9789 | 1967229
2017/12/30 | 23:40:00 | 2017/12/30 23:40 | 37.257 | 1.333 | 28.887 | 8.37 | 44209 | 34252 | 9958 | 2001481
2017/12/31 | 00:00:00 | 2017/12/31 00:00 | 38.098 | 1.343 | 29.581 | 8.517 | 45212 | 35081 | 10132 | 2036562
2017/12/31 | 00:20:00 | 2017/12/31 00:20 | 38.894 | 1.352 | 30.227 | 8.667 | 46215 | 35885 | 10310 | 2072447
2017/12/31 | 00:40:00 | 2017/12/31 00:40 | 39.787 | 1.363 | 30.967 | 8.82 | 47208 | 36717 | 10492 | 2109164
2017/12/31 | 01:00:00 | 2017/12/31 01:00 | 40.605 | 1.372 | 31.628 | 8.977 | 48213 | 37557 | 10678 | 2146721
2017/12/31 | 01:20:00 | 2017/12/31 01:20 | 41.344 | 1.38 | 32.207 | 9.137 | 49169 | 38301 | 10868 | 2185022
2017/12/31 | 01:40:00 | 2017/12/31 01:40 | 42.181 | 1.39 | 32.881 | 9.3 | 50114 | 39053 | 11062 | 2224075
2017/12/31 | 02:00:00 | 2017/12/31 02:00 | 42.937 | 1.398 | 33.471 | 9.466 | 51070 | 39811 | 11260 | 2263886
2017/12/31 | 02:20:00 | 2017/12/31 02:20 | 43.702 | 1.406 | 34.066 | 9.636 | 51983 | 40522 | 11461 | 2304408
2017/12/31 | 02:40:00 | 2017/12/31 02:40 | 44.567 | 1.416 | 34.759 | 9.808 | 52961 | 41295 | 11666 | 2345703
2017/12/31 | 03:00:00 | 2017/12/31 03:00 | 45.351 | 1.424 | 35.367 | 9.984 | 53950 | 42076 | 11875 | 2387779
2017/12/31 | 03:20:00 | 2017/12/31 03:20 | 46.052 | 1.431 | 35.89 | 10.162 | 54818 | 42754 | 12088 | 2430533
2017/12/31 | 03:40:00 | 2017/12/31 03:40 | 46.822 | 1.439 | 36.478 | 10.344 | 55739 | 43421 | 12304 | 2473954
2017/12/31 | 04:00:00 | 2017/12/31 04:00 | 47.567 | 1.447 | 37.039 | 10.528 | 56610 | 44110 | 12523 | 2518064
2017/12/31 | 04:20:00 | 2017/12/31 04:20 | 48.222 | 1.454 | 37.507 | 10.715 | 57473 | 44728 | 12746 | 2562792
2017/12/31 | 04:40:00 | 2017/12/31 04:40 | 48.881 | 1.46 | 37.977 | 10.904 | 58261 | 45290 | 12971 | 2608082
2017/12/31 | 05:00:00 | 2017/12/31 05:00 | 49.546 | 1.467 | 38.45 | 11.096 | 59056 | 45856 | 13200 | 2653938
2017/12/31 | 05:20:00 | 2017/12/31 05:20 | 50.217 | 1.474 | 38.927 | 11.29 | 59857 | 46427 | 13431 | 2700365
2017/12/31 | 05:40:00 | 2017/12/31 05:40 | 50.791 | 1.479 | 39.305 | 11.486 | 60604 | 46940 | 13665 | 2747305
2017/12/31 | 06:00:00 | 2017/12/31 06:00 | 51.369 | 1.485 | 39.685 | 11.684 | 61320 | 47394 | 13902 | 2794699
2017/12/31 | 06:20:00 | 2017/12/31 06:20 | 51.986 | 1.491 | 40.102 | 11.884 | 62038 | 47873 | 14140 | 2842572
2017/12/31 | 06:40:00 | 2017/12/31 06:40 | 52.469 | 1.496 | 40.384 | 12.085 | 62689 | 48292 | 14381 | 2890864
2017/12/31 | 07:00:00 | 2017/12/31 07:00 | 52.92 | 1.5 | 40.632 | 12.288 | 63208 | 48609 | 14624 | 2939473
2017/12/31 | 07:20:00 | 2017/12/31 07:20 | 53.269 | 1.503 | 40.777 | 12.492 | 63713 | 48845 | 14868 | 2988318
2017/12/31 | 07:40:00 | 2017/12/31 07:40 | 53.724 | 1.508 | 41.027 | 12.697 | 64195 | 49082 | 15114 | 3037400
2017/12/31 | 08:00:00 | 2017/12/31 08:00 | 54.181 | 1.512 | 41.277 | 12.904 | 64718 | 49382 | 15361 | 3086782
2017/12/31 | 08:20:00 | 2017/12/31 08:20 | 54.606 | 1.516 | 41.495 | 13.111 | 65247 | 49663 | 15609 | 3136445
2017/12/31 | 08:40:00 | 2017/12/31 08:40 | 55.318 | 1.523 | 41.998 | 13.32 | 65919 | 50096 | 15859 | 3186541
2017/12/31 | 09:00:00 | 2017/12/31 09:00 | 56.324 | 1.532 | 42.791 | 13.533 | 66959 | 50873 | 16112 | 3237414
2017/12/31 | 09:20:00 | 2017/12/31 09:20 | 57.562 | 1.543 | 43.812 | 13.75 | 68278 | 51962 | 16370 | 3289376
2017/12/31 | 09:40:00 | 2017/12/31 09:40 | 59.076 | 1.557 | 45.103 | 13.973 | 69962 | 53349 | 16634 | 3342725
2017/12/31 | 10:00:00 | 2017/12/31 10:00 | 60.764 | 1.572 | 46.562 | 14.202 | 71901 | 54999 | 16905 | 3397724
2017/12/31 | 10:20:00 | 2017/12/31 10:20 | 62.677 | 1.589 | 48.237 | 14.44 | 74061 | 56879 | 17186 | 3454603
2017/12/31 | 10:40:00 | 2017/12/31 10:40 | 64.585 | 1.605 | 49.899 | 14.686 | 76372 | 58882 | 17476 | 3513485
2017/12/31 | 11:00:00 | 2017/12/31 11:00 | 66.248 | 1.619 | 51.308 | 14.94 | 78527 | 60724 | 17775 | 3574209
2017/12/31 | 11:20:00 | 2017/12/31 11:20 | 67.778 | 1.632 | 52.578 | 15.2 | 80443 | 62332 | 18084 | 3636541
2017/12/31 | 11:40:00 | 2017/12/31 11:40 | 69.049 | 1.642 | 53.583 | 15.466 | 82113 | 63697 | 18400 | 3700238
2017/12/31 | 12:00:00 | 2017/12/31 12:00 | 70.053 | 1.65 | 54.316 | 15.737 | 83521 | 64740 | 18722 | 3764978
2017/12/31 | 12:20:00 | 2017/12/31 12:20 | 70.813 | 1.656 | 54.803 | 16.01 | 84550 | 65472 | 19048 | 3830450
2017/12/31 | 12:40:00 | 2017/12/31 12:40 | 71.408 | 1.661 | 55.122 | 16.286 | 85353 | 65955 | 19377 | 3896405
2017/12/31 | 13:00:00 | 2017/12/31 13:00 | 71.836 | 1.664 | 55.274 | 16.562 | 85947 | 66238 | 19709 | 3962643
2017/12/31 | 13:20:00 | 2017/12/31 13:20 | 72.137 | 1.666 | 55.298 | 16.839 | 86430 | 66343 | 20041 | 4028986
2017/12/31 | 13:40:00 | 2017/12/31 13:40 | 72.223 | 1.667 | 55.107 | 17.116 | 86626 | 66243 | 20373 | 4095229
2017/12/31 | 14:00:00 | 2017/12/31 14:00 | 72.223 | 1.667 | 54.831 | 17.392 | 86668 | 65963 | 20705 | 4095229
2017/12/31 | 14:20:00 | 2017/12/31 14:20 | 72.223 | 1.667 | 54.557 | 17.666 | 86668 | 65633 | 21034 | 4095229
2017/12/31 | 14:40:00 | 2017/12/31 14:40 | 72.223 | 1.667 | 54.284 | 17.939 | 86668 | 65305 | 21363 | 4095229
2017/12/31 | 15:00:00 | 2017/12/31 15:00 | 72.223 | 1.667 | 54.013 | 18.21 | 86668 | 64979 | 21689 | 4095229
2017/12/31 | 15:20:00 | 2017/12/31 15:20 | 72.223 | 1.667 | 53.743 | 18.48 | 86668 | 64654 | 22014 | 4095229
2017/12/31 | 15:40:00 | 2017/12/31 15:40 | 72.223 | 1.667 | 53.474 | 18.749 | 86668 | 64330 | 22337 | 4095229
2017/12/31 | 16:00:00 | 2017/12/31 16:00 | 72.223 | 1.667 | 53.207 | 19.016 | 86668 | 64009 | 22659 | 4095229
2017/12/31 | 16:20:00 | 2017/12/31 16:20 | 72.223 | 1.667 | 52.941 | 19.282 | 86668 | 63689 | 22979 | 4095229
2017/12/31 | 16:40:00 | 2017/12/31 16:40 | 72.18 | 1.667 | 52.633 | 19.547 | 86662 | 63345 | 23297 | 4095229
2017/12/31 | 17:00:00 | 2017/12/31 17:00 | 72.03 | 1.666 | 52.22 | 19.81 | 86510 | 62912 | 23614 | 4095229
2017/12/31 | 17:20:00 | 2017/12/31 17:20 | 71.794 | 1.664 | 51.724 | 20.07 | 86340 | 62367 | 23928 | 4095229
2017/12/31 | 17:40:00 | 2017/12/31 17:40 | 71.494 | 1.661 | 51.166 | 20.328 | 85972 | 61734 | 24239 | 4095229
2017/12/31 | 18:00:00 | 2017/12/31 18:00 | 71.068 | 1.658 | 50.485 | 20.583 | 85537 | 60991 | 24546 | 4095229
2017/12/31 | 18:20:00 | 2017/12/31 18:20 | 70.771 | 1.656 | 49.937 | 20.834 | 85134 | 60253 | 24850 | 4095229
2017/12/31 | 18:40:00 | 2017/12/31 18:40 | 70.475 | 1.653 | 49.392 | 21.083 | 84747 | 59597 | 25151 | 4095229
2017/12/31 | 19:00:00 | 2017/12/31 19:00 | 70.053 | 1.65 | 48.724 | 21.329 | 84316 | 58869 | 25447 | 4095229
2017/12/31 | 19:20:00 | 2017/12/31 19:20 | 69.633 | 1.647 | 48.061 | 21.572 | 83812 | 58071 | 25741 | 4095229
2017/12/31 | 19:40:00 | 2017/12/31 19:40 | 69.174 | 1.643 | 47.363 | 21.811 | 83304 | 57255 | 26030 | 4095229
2017/12/31 | 20:00:00 | 2017/12/31 20:00 | 68.43 | 1.637 | 46.384 | 22.046 | 82591 | 56248 | 26314 | 4095229
2017/12/31 | 20:20:00 | 2017/12/31 20:20 | 67.818 | 1.632 | 45.542 | 22.276 | 81748 | 55156 | 26593 | 4095229
2017/12/31 | 20:40:00 | 2017/12/31 20:40 | 67.171 | 1.627 | 44.669 | 22.502 | 81012 | 54126 | 26867 | 4095229
2017/12/31 | 21:00:00 | 2017/12/31 21:00 | 66.488 | 1.621 | 43.764 | 22.724 | 80166 | 53060 | 27136 | 4095229
2017/12/31 | 21:20:00 | 2017/12/31 21:20 | 65.77 | 1.615 | 42.829 | 22.941 | 79326 | 51956 | 27399 | 4095229
2017/12/31 | 21:40:00 | 2017/12/31 21:40 | 65.137 | 1.61 | 41.983 | 23.154 | 78563 | 50887 | 27657 | 4095229
2017/12/31 | 22:00:00 | 2017/12/31 22:00 | 64.349 | 1.603 | 40.987 | 23.362 | 77691 | 49783 | 27909 | 4095229
2017/12/31 | 22:20:00 | 2017/12/31 22:20 | 63.684 | 1.597 | 40.119 | 23.565 | 76847 | 48664 | 28156 | 4095229
2017/12/31 | 22:40:00 | 2017/12/31 22:40 | 63.024 | 1.592 | 39.26 | 23.764 | 76024 | 47628 | 28397 | 4095229
2017/12/31 | 23:00:00 | 2017/12/31 23:00 | 62.367 | 1.586 | 38.409 | 23.958 | 75206 | 46601 | 28633 | 4095229
2017/12/31 | 23:20:00 | 2017/12/31 23:20 | 61.601 | 1.579 | 37.452 | 24.149 | 74380 | 45517 | 28864 | 4095229
2017/12/31 | 23:40:00 | 2017/12/31 23:40 | 60.991 | 1.574 | 36.657 | 24.334 | 73537 | 44466 | 29090 | 4095229
2018/01/01 | 00:00:00 | 2018/01/01 00:00 | 60.424 | 1.569 | 35.908 | 24.516 | 72849 | 43539 | 29310 | 4095229
2018/01/01 | 00:20:00 | 2018/01/01 00:20 | 59.672 | 1.562 | 34.978 | 24.694 | 72057 | 42532 | 29526 | 4095229
2018/01/01 | 00:40:00 | 2018/01/01 00:40 | 58.778 | 1.554 | 33.912 | 24.866 | 71087 | 41334 | 29736 | 4095229
2018/01/01 | 01:00:00 | 2018/01/01 01:00 | 57.965 | 1.547 | 32.931 | 25.034 | 70019 | 40106 | 29940 | 4095229
2018/01/01 | 01:20:00 | 2018/01/01 01:20 | 57.16 | 1.54 | 31.963 | 25.197 | 69101 | 38937 | 30138 | 4095229
2018/01/01 | 01:40:00 | 2018/01/01 01:40 | 56.253 | 1.531 | 30.899 | 25.354 | 68046 | 37717 | 30330 | 4095229
2018/01/01 | 02:00:00 | 2018/01/01 02:00 | 55.353 | 1.523 | 29.847 | 25.506 | 66963 | 36447 | 30516 | 4095229
2018/01/01 | 02:20:00 | 2018/01/01 02:20 | 54.464 | 1.515 | 28.811 | 25.653 | 65890 | 35194 | 30696 | 4095229
2018/01/01 | 02:40:00 | 2018/01/01 02:40 | 53.584 | 1.506 | 27.789 | 25.795 | 64828 | 33960 | 30869 | 4095229
2018/01/01 | 03:00:00 | 2018/01/01 03:00 | 52.712 | 1.498 | 26.78 | 25.932 | 63776 | 32741 | 31036 | 4095229
2018/01/01 | 03:20:00 | 2018/01/01 03:20 | 51.918 | 1.49 | 25.854 | 26.064 | 62752 | 31580 | 31198 | 4095229
2018/01/01 | 03:40:00 | 2018/01/01 03:40 | 51.097 | 1.482 | 24.906 | 26.191 | 61824 | 30456 | 31353 | 4095229
2018/01/01 | 04:00:00 | 2018/01/01 04:00 | 50.25 | 1.474 | 23.936 | 26.314 | 60808 | 29305 | 31503 | 4095229
2018/01/01 | 04:20:00 | 2018/01/01 04:20 | 49.479 | 1.466 | 23.048 | 26.431 | 59813 | 28190 | 31647 | 4095229
2018/01/01 | 04:40:00 | 2018/01/01 04:40 | 48.815 | 1.46 | 22.27 | 26.545 | 58976 | 27191 | 31786 | 4095229
2018/01/01 | 05:00:00 | 2018/01/01 05:00 | 48.156 | 1.453 | 21.501 | 26.655 | 58182 | 26263 | 31920 | 4095229
2018/01/01 | 05:20:00 | 2018/01/01 05:20 | 47.568 | 1.447 | 20.807 | 26.761 | 57410 | 25385 | 32049 | 4095229
2018/01/01 | 05:40:00 | 2018/01/01 05:40 | 46.952 | 1.441 | 20.089 | 26.863 | 56727 | 24538 | 32174 | 4095229
2018/01/01 | 06:00:00 | 2018/01/01 06:00 | 46.404 | 1.435 | 19.442 | 26.962 | 55990 | 23718 | 32295 | 4095229
2018/01/01 | 06:20:00 | 2018/01/01 06:20 | 45.86 | 1.429 | 18.802 | 27.058 | 55381 | 22946 | 32412 | 4095229
2018/01/01 | 06:40:00 | 2018/01/01 06:40 | 45.256 | 1.423 | 18.105 | 27.151 | 54654 | 22144 | 32525 | 4095229
2018/01/01 | 07:00:00 | 2018/01/01 07:00 | 44.785 | 1.418 | 17.545 | 27.24 | 54024 | 21390 | 32634 | 4095229
2018/01/01 | 07:20:00 | 2018/01/01 07:20 | 44.226 | 1.412 | 16.9 | 27.326 | 53384 | 20667 | 32740 | 4095229
2018/01/01 | 07:40:00 | 2018/01/01 07:40 | 43.671 | 1.406 | 16.262 | 27.409 | 52738 | 19897 | 32841 | 4095229
2018/01/01 | 08:00:00 | 2018/01/01 08:00 | 43.212 | 1.401 | 15.722 | 27.49 | 52129 | 19190 | 32939 | 4095229
2018/01/01 | 08:20:00 | 2018/01/01 08:20 | 42.604 | 1.394 | 15.037 | 27.567 | 51489 | 18456 | 33034 | 4095229
2018/01/01 | 08:40:00 | 2018/01/01 08:40 | 42.001 | 1.388 | 14.361 | 27.64 | 50762 | 17639 | 33124 | 4095229
2018/01/01 | 09:00:00 | 2018/01/01 09:00 | 41.314 | 1.38 | 13.604 | 27.71 | 50010 | 16779 | 33210 | 4095229
2018/01/01 | 09:20:00 | 2018/01/01 09:20 | 40.664 | 1.373 | 12.887 | 27.777 | 49208 | 15895 | 33292 | 4095229
2018/01/01 | 09:40:00 | 2018/01/01 09:40 | 39.933 | 1.364 | 12.094 | 27.839 | 48357 | 14989 | 33370 | 4095229
2018/01/01 | 10:00:00 | 2018/01/01 10:00 | 39.123 | 1.355 | 11.225 | 27.898 | 47453 | 13991 | 33442 | 4095229
2018/01/01 | 10:20:00 | 2018/01/01 10:20 | 38.353 | 1.346 | 10.401 | 27.952 | 46505 | 12976 | 33510 | 4095229
2018/01/01 | 10:40:00 | 2018/01/01 10:40 | 37.592 | 1.337 | 9.59 | 28.002 | 45566 | 11995 | 33572 | 4095229
2018/01/01 | 11:00:00 | 2018/01/01 11:00 | 36.84 | 1.328 | 8.792 | 28.048 | 44638 | 11029 | 33630 | 4095229
2018/01/01 | 11:20:00 | 2018/01/01 11:20 | 36.071 | 1.319 | 7.981 | 28.09 | 43726 | 10064 | 33683 | 4095229
2018/01/01 | 11:40:00 | 2018/01/01 11:40 | 35.311 | 1.309 | 7.183 | 28.128 | 42828 | 9098 | 33731 | 4095229
2018/01/01 | 12:00:00 | 2018/01/01 12:00 | 34.642 | 1.301 | 6.48 | 28.162 | 41971 | 8197 | 33774 | 4095229
2018/01/01 | 12:20:00 | 2018/01/01 12:20 | 33.98 | 1.293 | 5.787 | 28.193 | 41173 | 7360 | 33813 | 4095229
2018/01/01 | 12:40:00 | 2018/01/01 12:40 | 33.327 | 1.284 | 5.106 | 28.221 | 40383 | 6536 | 33848 | 4095229
2018/01/01 | 13:00:00 | 2018/01/01 13:00 | 32.784 | 1.277 | 4.539 | 28.245 | 39641 | 5787 | 33879 | 4095229
2018/01/01 | 13:20:00 | 2018/01/01 13:20 | 32.323 | 1.27 | 4.057 | 28.266 | 39066 | 5158 | 33907 | 4095229
2018/01/01 | 13:40:00 | 2018/01/01 13:40 | 31.825 | 1.264 | 3.54 | 28.285 | 38493 | 4558 | 33931 | 4095229
2018/01/01 | 14:00:00 | 2018/01/01 14:00 | 31.324 | 1.257 | 3.022 | 28.302 | 37889 | 3937 | 33952 | 4095229
2018/01/01 | 14:20:00 | 2018/01/01 14:20 | 30.877 | 1.251 | 2.561 | 28.316 | 37302 | 3350 | 33970 | 4095229
2018/01/01 | 14:40:00 | 2018/01/01 14:40 | 30.508 | 1.246 | 2.18 | 28.328 | 36831 | 2845 | 33986 | 4095229
2018/01/01 | 15:00:00 | 2018/01/01 15:00 | 30.068 | 1.24 | 1.731 | 28.337 | 36363 | 2347 | 33999 | 4095229
2018/01/01 | 15:20:00 | 2018/01/01 15:20 | 29.705 | 1.235 | 1.36 | 28.345 | 35864 | 1854 | 34010 | 4095229
2018/01/01 | 15:40:00 | 2018/01/01 15:40 | 29.345 | 1.23 | 0.994 | 28.351 | 35430 | 1412 | 34018 | 4095229
2018/01/01 | 16:00:00 | 2018/01/01 16:00 | 28.988 | 1.225 | 0.633 | 28.355 | 34999 | 976 | 34024 | 4095229
2018/01/01 | 16:20:00 | 2018/01/01 16:20 | 28.68 | 1.221 | 0.322 | 28.358 | 34583 | 573 | 34028 | 4095229
2018/01/01 | 16:40:00 | 2018/01/01 16:40 | 28.352 | 1.216 | 0 | 28.352 | 34230 | 193 | 34026 | 4095229
2018/01/01 | 17:00:00 | 2018/01/01 17:00 | 28.072 | 1.212 | 0 | 28.072 | 33837 | 0 | 33854 | 4095229
2018/01/01 | 17:20:00 | 2018/01/01 17:20 | 27.725 | 1.207 | 0 | 27.725 | 33478 | 0 | 33478 | 4095229
2018/01/01 | 17:40:00 | 2018/01/01 17:40 | 27.45 | 1.203 | 0 | 27.45 | 33105 | 0 | 33105 | 4095229
2018/01/01 | 18:00:00 | 2018/01/01 18:00 | 27.107 | 1.198 | 0 | 27.107 | 32734 | 0 | 32734 | 4095229
2018/01/01 | 18:20:00 | 2018/01/01 18:20 | 26.768 | 1.193 | 0 | 26.768 | 32325 | 0 | 32325 | 4095229
2018/01/01 | 18:40:00 | 2018/01/01 18:40 | 26.454 | 1.188 | 0 | 26.454 | 31922 | 0 | 31933 | 4095229
2018/01/01 | 19:00:00 | 2018/01/01 19:00 | 26.164 | 1.184 | 0 | 26.164 | 31587 | 0 | 31571 | 4095229
2018/01/01 | 19:20:00 | 2018/01/01 19:20 | 25.877 | 1.18 | 0 | 25.877 | 31209 | 0 | 31225 | 4095229
2018/01/01 | 19:40:00 | 2018/01/01 19:40 | 25.57 | 1.175 | 0 | 25.57 | 30879 | 0 | 30868 | 4095229
2018/01/01 | 20:00:00 | 2018/01/01 20:00 | 25.244 | 1.17 | 0 | 25.244 | 30488 | 0 | 30488 | 4095229
2018/01/01 | 20:20:00 | 2018/01/01 20:20 | 24.877 | 1.164 | 0 | 24.877 | 30088 | 0 | 30073 | 4095229
2018/01/01 | 20:40:00 | 2018/01/01 20:40 | 24.451 | 1.158 | 0 | 24.451 | 29596 | 0 | 29597 | 4095229
2018/01/01 | 21:00:00 | 2018/01/01 21:00 | 24.029 | 1.151 | 0 | 24.029 | 29087 | 0 | 29088 | 4095229
2018/01/01 | 21:20:00 | 2018/01/01 21:20 | 23.509 | 1.143 | 0 | 23.509 | 28522 | 0 | 28523 | 4095229
2018/01/01 | 21:40:00 | 2018/01/01 21:40 | 23.017 | 1.135 | 0 | 23.017 | 27905 | 0 | 27916 | 4095229
2018/01/01 | 22:00:00 | 2018/01/01 22:00 | 22.552 | 1.127 | 0 | 22.552 | 27355 | 0 | 27341 | 4095229
2018/01/01 | 22:20:00 | 2018/01/01 22:20 | 22.016 | 1.118 | 0 | 22.016 | 26754 | 0 | 26741 | 4095229
2018/01/01 | 22:40:00 | 2018/01/01 22:40 | 21.487 | 1.109 | 0 | 21.487 | 26101 | 0 | 26102 | 4095229
2018/01/01 | 23:00:00 | 2018/01/01 23:00 | 20.968 | 1.1 | 0 | 20.968 | 25459 | 0 | 25473 | 4095229
2018/01/01 | 23:20:00 | 2018/01/01 23:20 | 20.495 | 1.092 | 0 | 20.495 | 24877 | 0 | 24878 | 4095229
2018/01/01 | 23:40:00 | 2018/01/01 23:40 | 20.03 | 1.083 | 0 | 20.03 | 24314 | 0 | 24315 | 4095229
2018/01/02 | 00:00:00 | 2018/01/02 00:00 | 19.572 | 1.075 | 0 | 19.572 | 23761 | 0 | 23761 | 4095229
2018/01/02 | 00:20:00 | 2018/01/02 00:20 | 19.212 | 1.068 | 0 | 19.212 | 23270 | 0 | 23270 | 4095229
2018/01/02 | 00:40:00 | 2018/01/02 00:40 | 18.855 | 1.062 | 0 | 18.855 | 22840 | 0 | 22840 | 4095229
2018/01/02 | 01:00:00 | 2018/01/02 01:00 | 18.504 | 1.055 | 0 | 18.504 | 22415 | 0 | 22415 | 4095229
2018/01/02 | 01:20:00 | 2018/01/02 01:20 | 18.243 | 1.05 | 0 | 18.243 | 22048 | 0 | 22048 | 4095229
2018/01/02 | 01:40:00 | 2018/01/02 01:40 | 17.986 | 1.045 | 0 | 17.986 | 21737 | 0 | 21737 | 4095229
2018/01/02 | 02:00:00 | 2018/01/02 02:00 | 17.731 | 1.04 | 0 | 17.731 | 21430 | 0 | 21430 | 4095229
2018/01/02 | 02:20:00 | 2018/01/02 02:20 | 17.512 | 1.036 | 0 | 17.512 | 21134 | 0 | 21146 | 4095229
2018/01/02 | 02:40:00 | 2018/01/02 02:40 | 17.295 | 1.031 | 0 | 17.295 | 20884 | 0 | 20884 | 4095229
2018/01/02 | 03:00:00 | 2018/01/02 03:00 | 17.13 | 1.028 | 0 | 17.13 | 20655 | 0 | 20655 | 4095229
2018/01/02 | 03:20:00 | 2018/01/02 03:20 | 16.967 | 1.025 | 0 | 16.967 | 20458 | 0 | 20458 | 4095229
2018/01/02 | 03:40:00 | 2018/01/02 03:40 | 16.853 | 1.022 | 0 | 16.853 | 20291 | 0 | 20292 | 4095229
2018/01/02 | 04:00:00 | 2018/01/02 04:00 | 16.691 | 1.019 | 0 | 16.691 | 20126 | 0 | 20126 | 4095229
2018/01/02 | 04:20:00 | 2018/01/02 04:20 | 16.611 | 1.017 | 0 | 16.611 | 19981 | 0 | 19981 | 4095229
2018/01/02 | 04:40:00 | 2018/01/02 04:40 | 16.483 | 1.015 | 0 | 16.483 | 19856 | 0 | 19856 | 4095229
2018/01/02 | 05:00:00 | 2018/01/02 05:00 | 16.403 | 1.013 | 0 | 16.403 | 19732 | 0 | 19732 | 4095229
2018/01/02 | 05:20:00 | 2018/01/02 05:20 | 16.293 | 1.011 | 0 | 16.293 | 19629 | 0 | 19618 | 4095229
2018/01/02 | 05:40:00 | 2018/01/02 05:40 | 16.23 | 1.009 | 0 | 16.23 | 19502 | 0 | 19514 | 4095229
2018/01/02 | 06:00:00 | 2018/01/02 06:00 | 16.167 | 1.008 | 0 | 16.167 | 19444 | 0 | 19438 | 4095229
2018/01/02 | 06:20:00 | 2018/01/02 06:20 | 16.089 | 1.006 | 0 | 16.089 | 19353 | 0 | 19354 | 4095229
2018/01/02 | 06:40:00 | 2018/01/02 06:40 | 16.011 | 1.005 | 0 | 16.011 | 19260 | 0 | 19260 | 4095229
2018/01/02 | 07:00:00 | 2018/01/02 07:00 | 15.933 | 1.003 | 0 | 15.933 | 19166 | 0 | 19166 | 4095229
2018/01/02 | 07:20:00 | 2018/01/02 07:20 | 15.856 | 1.001 | 0 | 15.856 | 19073 | 0 | 19073 | 4095229
2018/01/02 | 07:40:00 | 2018/01/02 07:40 | 15.786 | 1 | 0 | 15.786 | 18982 | 0 | 18985 | 4095229
2018/01/02 | 08:00:00 | 2018/01/02 08:00 | 15.748 | 0.999 | 0 | 15.748 | 18921 | 0 | 18920 | 4095229
2018/01/02 | 08:20:00 | 2018/01/02 08:20 | 15.687 | 0.998 | 0 | 15.687 | 18856 | 0 | 18861 | 4095229
2018/01/02 | 08:40:00 | 2018/01/02 08:40 | 15.642 | 0.997 | 0 | 15.642 | 18801 | 0 | 18797 | 4095229
2018/01/02 | 09:00:00 | 2018/01/02 09:00 | 15.566 | 0.995 | 0 | 15.566 | 18725 | 0 | 18725 | 4095229
2018/01/02 | 09:20:00 | 2018/01/02 09:20 | 15.49 | 0.993 | 0 | 15.49 | 18634 | 0 | 18634 | 4095229
2018/01/02 | 09:40:00 | 2018/01/02 09:40 | 15.415 | 0.992 | 0 | 15.415 | 18543 | 0 | 18543 | 4095229
2018/01/02 | 10:00:00 | 2018/01/02 10:00 | 15.34 | 0.99 | 0 | 15.34 | 18453 | 0 | 18453 | 4095229
2018/01/02 | 10:20:00 | 2018/01/02 10:20 | 15.222 | 0.987 | 0 | 15.222 | 18326 | 0 | 18337 | 4095229
2018/01/02 | 10:40:00 | 2018/01/02 10:40 | 15.148 | 0.986 | 0 | 15.148 | 18222 | 0 | 18222 | 4095229
2018/01/02 | 11:00:00 | 2018/01/02 11:00 | 15.074 | 0.984 | 0 | 15.074 | 18133 | 0 | 18133 | 4095229
2018/01/02 | 11:20:00 | 2018/01/02 11:20 | 15.001 | 0.982 | 0 | 15.001 | 18045 | 0 | 18045 | 4095229
2018/01/02 | 11:40:00 | 2018/01/02 11:40 | 14.928 | 0.981 | 0 | 14.928 | 17958 | 0 | 17957 | 4095229
2018/01/02 | 12:00:00 | 2018/01/02 12:00 | 14.86 | 0.979 | 0 | 14.86 | 17872 | 0 | 17873 | 4095229
2018/01/02 | 12:20:00 | 2018/01/02 12:20 | 14.77 | 0.977 | 0 | 14.77 | 17788 | 0 | 17778 | 4095229
2018/01/02 | 12:40:00 | 2018/01/02 12:40 | 14.693 | 0.975 | 0 | 14.693 | 17672 | 0 | 17678 | 4095229
2018/01/02 | 13:00:00 | 2018/01/02 13:00 | 14.63 | 0.973 | 0 | 14.63 | 17594 | 0 | 17594 | 4095229
2018/01/02 | 13:20:00 | 2018/01/02 13:20 | 14.566 | 0.971 | 0 | 14.566 | 17517 | 0 | 17518 | 4095229
2018/01/02 | 13:40:00 | 2018/01/02 13:40 | 14.501 | 0.97 | 0 | 14.501 | 17441 | 0 | 17440 | 4095229
2018/01/02 | 14:00:00 | 2018/01/02 14:00 | 14.432 | 0.968 | 0 | 14.432 | 17360 | 0 | 17360 | 4095229
2018/01/02 | 14:20:00 | 2018/01/02 14:20 | 14.335 | 0.966 | 0 | 14.335 | 17245 | 0 | 17260 | 4095229
2018/01/02 | 14:40:00 | 2018/01/02 14:40 | 14.28 | 0.964 | 0 | 14.28 | 17179 | 0 | 17169 | 4095229
2018/01/02 | 15:00:00 | 2018/01/02 15:00 | 14.184 | 0.962 | 0 | 14.184 | 17069 | 0 | 17078 | 4095229
2018/01/02 | 15:20:00 | 2018/01/02 15:20 | 14.048 | 0.959 | 0 | 14.048 | 16939 | 0 | 16939 | 4095229
2018/01/02 | 15:40:00 | 2018/01/02 15:40 | 13.928 | 0.956 | 0 | 13.928 | 16780 | 0 | 16786 | 4095229
2018/01/02 | 16:00:00 | 2018/01/02 16:00 | 13.822 | 0.953 | 0 | 13.822 | 16660 | 0 | 16650 | 4095229
2018/01/02 | 16:20:00 | 2018/01/02 16:20 | 13.716 | 0.95 | 0 | 13.716 | 16513 | 0 | 16523 | 4095229
2018/01/02 | 16:40:00 | 2018/01/02 16:40 | 13.639 | 0.948 | 0 | 13.639 | 16419 | 0 | 16413 | 4095229
2018/01/02 | 17:00:00 | 2018/01/02 17:00 | 13.549 | 0.946 | 0 | 13.549 | 16304 | 0 | 16313 | 4095229
2018/01/02 | 17:20:00 | 2018/01/02 17:20 | 13.422 | 0.943 | 0 | 13.422 | 16183 | 0 | 16183 | 4095229
2018/01/02 | 17:40:00 | 2018/01/02 17:40 | 13.297 | 0.939 | 0 | 13.297 | 16031 | 0 | 16031 | 4095229
2018/01/02 | 18:00:00 | 2018/01/02 18:00 | 13.175 | 0.936 | 0 | 13.175 | 15883 | 0 | 15883 | 4095229
2018/01/02 | 18:20:00 | 2018/01/02 18:20 | 12.971 | 0.93 | 0 | 12.971 | 15696 | 0 | 15688 | 4095229
2018/01/02 | 18:40:00 | 2018/01/02 18:40 | 12.774 | 0.925 | 0 | 12.774 | 15446 | 0 | 15447 | 4095229
2018/01/02 | 19:00:00 | 2018/01/02 19:00 | 12.52 | 0.917 | 0 | 12.52 | 15183 | 0 | 15176 | 4095229
2018/01/02 | 19:20:00 | 2018/01/02 19:20 | 12.266 | 0.909 | 0 | 12.266 | 14869 | 0 | 14872 | 4095229
2018/01/02 | 19:40:00 | 2018/01/02 19:40 | 12.027 | 0.9 | 0 | 12.027 | 14578 | 0 | 14576 | 4095229
2018/01/02 | 20:00:00 | 2018/01/02 20:00 | 11.769 | 0.89 | 0 | 11.769 | 14277 | 0 | 14278 | 4095229
2018/01/02 | 20:20:00 | 2018/01/02 20:20 | 11.48 | 0.878 | 0 | 11.48 | 13949 | 0 | 13949 | 4095229
2018/01/02 | 20:40:00 | 2018/01/02 20:40 | 11.203 | 0.867 | 0 | 11.203 | 13606 | 0 | 13610 | 4095229
2018/01/02 | 21:00:00 | 2018/01/02 21:00 | 10.935 | 0.856 | 0 | 10.935 | 13288 | 0 | 13283 | 4095229
2018/01/02 | 21:20:00 | 2018/01/02 21:20 | 10.639 | 0.844 | 0 | 10.639 | 12950 | 0 | 12944 | 4095229
2018/01/02 | 21:40:00 | 2018/01/02 21:40 | 10.344 | 0.831 | 0 | 10.344 | 12589 | 0 | 12590 | 4095229
2018/01/02 | 22:00:00 | 2018/01/02 22:00 | 10.052 | 0.819 | 0 | 10.052 | 12232 | 0 | 12238 | 4095229
2018/01/02 | 22:20:00 | 2018/01/02 22:20 | 9.756 | 0.806 | 0 | 9.756 | 11879 | 0 | 11885 | 4095229
2018/01/02 | 22:40:00 | 2018/01/02 22:40 | 9.463 | 0.794 | 0 | 9.463 | 11531 | 0 | 11531 | 4095229
2018/01/02 | 23:00:00 | 2018/01/02 23:00 | 9.172 | 0.781 | 0 | 9.172 | 11186 | 0 | 11181 | 4095229
2018/01/02 | 23:20:00 | 2018/01/02 23:20 | 8.893 | 0.769 | 0 | 8.893 | 10844 | 0 | 10839 | 4095229
2018/01/02 | 23:40:00 | 2018/01/02 23:40 | 8.623 | 0.757 | 0 | 8.623 | 10505 | 0 | 10510 | 4095229
2018/01/03 | 00:00:00 | 2018/01/03 00:00 | 8.364 | 0.745 | 0 | 8.364 | 10192 | 0 | 10192 | 4095229
2018/01/03 | 00:20:00 | 2018/01/03 00:20 | 8.093 | 0.733 | 0 | 8.093 | 9879 | 0 | 9874 | 4095229
2018/01/03 | 00:40:00 | 2018/01/03 00:40 | 7.832 | 0.721 | 0 | 7.832 | 9551 | 0 | 9555 | 4095229
2018/01/03 | 01:00:00 | 2018/01/03 01:00 | 7.581 | 0.709 | 0 | 7.581 | 9248 | 0 | 9248 | 4095229
2018/01/03 | 01:20:00 | 2018/01/03 01:20 | 7.333 | 0.697 | 0 | 7.333 | 8948 | 0 | 8948 | 4095229
2018/01/03 | 01:40:00 | 2018/01/03 01:40 | 7.088 | 0.686 | 0 | 7.088 | 8652 | 0 | 8653 | 4095229
2018/01/03 | 02:00:00 | 2018/01/03 02:00 | 6.866 | 0.675 | 0 | 6.866 | 8367 | 0 | 8372 | 4095229
2018/01/03 | 02:20:00 | 2018/01/03 02:20 | 6.658 | 0.664 | 0 | 6.658 | 8106 | 0 | 8114 | 4095229
2018/01/03 | 02:40:00 | 2018/01/03 02:40 | 6.446 | 0.653 | 0 | 6.446 | 7865 | 0 | 7862 | 4095229
2018/01/03 | 03:00:00 | 2018/01/03 03:00 | 6.245 | 0.643 | 0 | 6.245 | 7614 | 0 | 7615 | 4095229
2018/01/03 | 03:20:00 | 2018/01/03 03:20 | 6.046 | 0.633 | 0 | 6.046 | 7374 | 0 | 7375 | 4095229
2018/01/03 | 03:40:00 | 2018/01/03 03:40 | 5.869 | 0.624 | 0 | 5.869 | 7149 | 0 | 7149 | 4095229
2018/01/03 | 04:00:00 | 2018/01/03 04:00 | 5.694 | 0.615 | 0 | 5.694 | 6933 | 0 | 6938 | 4095229
2018/01/03 | 04:20:00 | 2018/01/03 04:20 | 5.533 | 0.607 | 0 | 5.533 | 6736 | 0 | 6736 | 4095229
2018/01/03 | 04:40:00 | 2018/01/03 04:40 | 5.374 | 0.598 | 0 | 5.374 | 6544 | 0 | 6544 | 4095229
2018/01/03 | 05:00:00 | 2018/01/03 05:00 | 5.217 | 0.59 | 0 | 5.217 | 6355 | 0 | 6355 | 4095229
2018/01/03 | 05:20:00 | 2018/01/03 05:20 | 5.074 | 0.582 | 0 | 5.074 | 6170 | 0 | 6175 | 4095229
2018/01/03 | 05:40:00 | 2018/01/03 05:40 | 4.932 | 0.575 | 0 | 4.932 | 6003 | 0 | 6004 | 4095229
2018/01/03 | 06:00:00 | 2018/01/03 06:00 | 4.809 | 0.568 | 0 | 4.809 | 5845 | 0 | 5845 | 4095229
2018/01/03 | 06:20:00 | 2018/01/03 06:20 | 4.688 | 0.561 | 0 | 4.688 | 5698 | 0 | 5698 | 4095229
2018/01/03 | 06:40:00 | 2018/01/03 06:40 | 4.568 | 0.555 | 0 | 4.568 | 5554 | 0 | 5554 | 4095229
2018/01/03 | 07:00:00 | 2018/01/03 07:00 | 4.467 | 0.549 | 0 | 4.467 | 5416 | 0 | 5421 | 4095229
2018/01/03 | 07:20:00 | 2018/01/03 07:20 | 4.36 | 0.543 | 0 | 4.36 | 5292 | 0 | 5296 | 4095229
2018/01/03 | 07:40:00 | 2018/01/03 07:40 | 4.272 | 0.538 | 0 | 4.272 | 5179 | 0 | 5179 | 4095229
2018/01/03 | 08:00:00 | 2018/01/03 08:00 | 4.167 | 0.532 | 0 | 4.167 | 5068 | 0 | 5063 | 4095229
2018/01/03 | 08:20:00 | 2018/01/03 08:20 | 4.093 | 0.528 | 0 | 4.093 | 4952 | 0 | 4956 | 4095229
2018/01/03 | 08:40:00 | 2018/01/03 08:40 | 4.015 | 0.523 | 0 | 4.015 | 4868 | 0 | 4865 | 4095229
2018/01/03 | 09:00:00 | 2018/01/03 09:00 | 3.933 | 0.518 | 0 | 3.933 | 4769 | 0 | 4769 | 4095229
2018/01/03 | 09:20:00 | 2018/01/03 09:20 | 3.868 | 0.514 | 0 | 3.868 | 4684 | 0 | 4681 | 4095229
2018/01/03 | 09:40:00 | 2018/01/03 09:40 | 3.808 | 0.51 | 0 | 3.808 | 4603 | 0 | 4606 | 4095229
2018/01/03 | 10:00:00 | 2018/01/03 10:00 | 3.755 | 0.507 | 0 | 3.755 | 4538 | 0 | 4538 | 4095229
2018/01/03 | 10:20:00 | 2018/01/03 10:20 | 3.728 | 0.505 | 0 | 3.728 | 4489 | 0 | 4490 | 4095229
2018/01/03 | 10:40:00 | 2018/01/03 10:40 | 3.727 | 0.505 | 0 | 3.727 | 4470 | 0 | 4473 | 4095229
2018/01/03 | 11:00:00 | 2018/01/03 11:00 | 3.732 | 0.506 | 0.005 | 3.727 | 4475 | 3 | 4472 | 4095229
2018/01/03 | 11:20:00 | 2018/01/03 11:20 | 3.737 | 0.506 | 0.01 | 3.727 | 4482 | 9 | 4472 | 4095229
2018/01/03 | 11:40:00 | 2018/01/03 11:40 | 3.819 | 0.511 | 0.092 | 3.727 | 4519 | 61 | 4473 | 4095229
2018/01/03 | 12:00:00 | 2018/01/03 12:00 | 3.999 | 0.522 | 0.271 | 3.728 | 4686 | 217 | 4473 | 4095229
2018/01/03 | 12:20:00 | 2018/01/03 12:20 | 4.337 | 0.542 | 0.607 | 3.73 | 4991 | 526 | 4475 | 4095229
2018/01/03 | 12:40:00 | 2018/01/03 12:40 | 4.78 | 0.566 | 1.045 | 3.735 | 5460 | 991 | 4479 | 4095229
2018/01/03 | 13:00:00 | 2018/01/03 13:00 | 5.273 | 0.593 | 1.532 | 3.741 | 6030 | 1546 | 4485 | 4095229
2018/01/03 | 13:20:00 | 2018/01/03 13:20 | 5.798 | 0.62 | 2.048 | 3.75 | 6637 | 2148 | 4495 | 4095229
2018/01/03 | 13:40:00 | 2018/01/03 13:40 | 6.352 | 0.648 | 2.59 | 3.762 | 7291 | 2783 | 4507 | 4095229
2018/01/03 | 14:00:00 | 2018/01/03 14:00 | 6.866 | 0.675 | 3.09 | 3.776 | 7937 | 3408 | 4522 | 4095229
2018/01/03 | 14:20:00 | 2018/01/03 14:20 | 7.39 | 0.7 | 3.597 | 3.793 | 8553 | 4013 | 4541 | 4095229
2018/01/03 | 14:40:00 | 2018/01/03 14:40 | 7.897 | 0.724 | 4.085 | 3.812 | 9174 | 4610 | 4563 | 4095229
2018/01/03 | 15:00:00 | 2018/01/03 15:00 | 8.386 | 0.746 | 4.552 | 3.834 | 9774 | 5183 | 4587 | 4095229
2018/01/03 | 15:20:00 | 2018/01/03 15:20 | 8.818 | 0.765 | 4.961 | 3.857 | 10327 | 5708 | 4615 | 4095229
2018/01/03 | 15:40:00 | 2018/01/03 15:40 | 9.203 | 0.782 | 5.32 | 3.883 | 10815 | 6168 | 4644 | 4095229
2018/01/03 | 16:00:00 | 2018/01/03 16:00 | 9.563 | 0.798 | 5.652 | 3.911 | 11264 | 6583 | 4676 | 4095229
2018/01/03 | 16:20:00 | 2018/01/03 16:20 | 9.857 | 0.811 | 5.917 | 3.94 | 11657 | 6942 | 4710 | 4095229
2018/01/03 | 16:40:00 | 2018/01/03 16:40 | 10.068 | 0.82 | 6.098 | 3.97 | 11962 | 7209 | 4746 | 4095229
2018/01/03 | 17:00:00 | 2018/01/03 17:00 | 10.241 | 0.827 | 6.24 | 4.001 | 12191 | 7403 | 4782 | 4095229
2018/01/03 | 17:20:00 | 2018/01/03 17:20 | 10.288 | 0.829 | 6.256 | 4.032 | 12329 | 7498 | 4820 | 4095229
2018/01/03 | 17:40:00 | 2018/01/03 17:40 | 10.288 | 0.829 | 6.225 | 4.063 | 12346 | 7488 | 4857 | 4095229
2018/01/03 | 18:00:00 | 2018/01/03 18:00 | 10.288 | 0.829 | 6.194 | 4.094 | 12346 | 7451 | 4895 | 4095229
2018/01/03 | 18:20:00 | 2018/01/03 18:20 | 10.194 | 0.825 | 6.069 | 4.125 | 12295 | 7358 | 4932 | 4095229
2018/01/03 | 18:40:00 | 2018/01/03 18:40 | 10.045 | 0.819 | 5.89 | 4.155 | 12147 | 7175 | 4968 | 4095229
2018/01/03 | 19:00:00 | 2018/01/03 19:00 | 9.865 | 0.811 | 5.681 | 4.184 | 11951 | 6943 | 5003 | 4095229
2018/01/03 | 19:20:00 | 2018/01/03 19:20 | 9.671 | 0.803 | 5.459 | 4.212 | 11721 | 6684 | 5038 | 4095229
2018/01/03 | 19:40:00 | 2018/01/03 19:40 | 9.47 | 0.794 | 5.231 | 4.239 | 11488 | 6414 | 5070 | 4095229
2018/01/03 | 20:00:00 | 2018/01/03 20:00 | 9.241 | 0.784 | 4.977 | 4.264 | 11227 | 6125 | 5102 | 4095229
2018/01/03 | 20:20:00 | 2018/01/03 20:20 | 8.99 | 0.773 | 4.701 | 4.289 | 10933 | 5807 | 5132 | 4095229
2018/01/03 | 20:40:00 | 2018/01/03 20:40 | 8.765 | 0.763 | 4.453 | 4.312 | 10653 | 5493 | 5160 | 4095229
2018/01/03 | 21:00:00 | 2018/01/03 21:00 | 8.519 | 0.752 | 4.186 | 4.333 | 10376 | 5184 | 5187 | 4095229
2018/01/03 | 21:20:00 | 2018/01/03 21:20 | 8.283 | 0.741 | 3.929 | 4.354 | 10086 | 4869 | 5212 | 4095229
2018/01/03 | 21:40:00 | 2018/01/03 21:40 | 8.049 | 0.731 | 3.676 | 4.373 | 9799 | 4563 | 5236 | 4095229
2018/01/03 | 22:00:00 | 2018/01/03 22:00 | 7.818 | 0.72 | 3.428 | 4.39 | 9515 | 4262 | 5258 | 4095229
2018/01/03 | 22:20:00 | 2018/01/03 22:20 | 7.567 | 0.708 | 3.16 | 4.407 | 9230 | 3953 | 5278 | 4095229
2018/01/03 | 22:40:00 | 2018/01/03 22:40 | 7.34 | 0.698 | 2.918 | 4.422 | 8944 | 3647 | 5297 | 4095229
2018/01/03 | 23:00:00 | 2018/01/03 23:00 | 7.116 | 0.687 | 2.68 | 4.436 | 8668 | 3359 | 5315 | 4095229
2018/01/03 | 23:20:00 | 2018/01/03 23:20 | 6.887 | 0.676 | 2.438 | 4.449 | 8396 | 3071 | 5331 | 4095229
2018/01/03 | 23:40:00 | 2018/01/03 23:40 | 6.693 | 0.666 | 2.232 | 4.461 | 8145 | 2802 | 5346 | 4095229
2018/01/04 | 00:00:00 | 2018/01/04 00:00 | 6.506 | 0.656 | 2.035 | 4.471 | 7922 | 2560 | 5359 | 4095229
2018/01/04 | 00:20:00 | 2018/01/04 00:20 | 6.305 | 0.646 | 1.824 | 4.481 | 7687 | 2315 | 5372 | 4095229
2018/01/04 | 00:40:00 | 2018/01/04 00:40 | 6.125 | 0.637 | 1.635 | 4.49 | 7458 | 2075 | 5383 | 4095229
2018/01/04 | 01:00:00 | 2018/01/04 01:00 | 5.947 | 0.628 | 1.449 | 4.498 | 7239 | 1851 | 5392 | 4095229
2018/01/04 | 01:20:00 | 2018/01/04 01:20 | 5.765 | 0.619 | 1.261 | 4.504 | 7023 | 1626 | 5401 | 4095229
2018/01/04 | 01:40:00 | 2018/01/04 01:40 | 5.604 | 0.61 | 1.094 | 4.51 | 6821 | 1413 | 5409 | 4095229
2018/01/04 | 02:00:00 | 2018/01/04 02:00 | 5.444 | 0.602 | 0.929 | 4.515 | 6629 | 1214 | 5415 | 4095229
2018/01/04 | 02:20:00 | 2018/01/04 02:20 | 5.299 | 0.594 | 0.779 | 4.52 | 6441 | 1025 | 5421 | 4095229
2018/01/04 | 02:40:00 | 2018/01/04 02:40 | 5.155 | 0.587 | 0.632 | 4.523 | 6272 | 847 | 5426 | 4095229
2018/01/04 | 03:00:00 | 2018/01/04 03:00 | 5.03 | 0.58 | 0.504 | 4.526 | 6111 | 682 | 5429 | 4095229
2018/01/04 | 03:20:00 | 2018/01/04 03:20 | 4.907 | 0.573 | 0.379 | 4.528 | 5962 | 530 | 5432 | 4095229
2018/01/04 | 03:40:00 | 2018/01/04 03:40 | 4.803 | 0.568 | 0.273 | 4.53 | 5826 | 391 | 5435 | 4095229
2018/01/04 | 04:00:00 | 2018/01/04 04:00 | 4.682 | 0.561 | 0.151 | 4.531 | 5691 | 255 | 5436 | 4095229
2018/01/04 | 04:20:00 | 2018/01/04 04:20 | 4.58 | 0.555 | 0.049 | 4.531 | 5561 | 120 | 5437 | 4095229
2018/01/04 | 04:40:00 | 2018/01/04 04:40 | 4.484 | 0.55 | 0 | 4.484 | 5436 | 29 | 5409 | 4095229
2018/01/04 | 05:00:00 | 2018/01/04 05:00 | 4.396 | 0.545 | 0 | 4.396 | 5328 | 0 | 5328 | 4095229
2018/01/04 | 05:20:00 | 2018/01/04 05:20 | 4.307 | 0.54 | 0 | 4.307 | 5222 | 0 | 5222 | 4095229
2018/01/04 | 05:40:00 | 2018/01/04 05:40 | 4.225 | 0.535 | 0 | 4.225 | 5117 | 0 | 5119 | 4095229
2018/01/04 | 06:00:00 | 2018/01/04 06:00 | 4.15 | 0.531 | 0 | 4.15 | 5029 | 0 | 5025 | 4095229
2018/01/04 | 06:20:00 | 2018/01/04 06:20 | 4.093 | 0.528 | 0 | 4.093 | 4946 | 0 | 4946 | 4095229
2018/01/04 | 06:40:00 | 2018/01/04 06:40 | 4.021 | 0.523 | 0 | 4.021 | 4869 | 0 | 4868 | 4095229
2018/01/04 | 07:00:00 | 2018/01/04 07:00 | 3.966 | 0.52 | 0 | 3.966 | 4792 | 0 | 4792 | 4095229
2018/01/04 | 07:20:00 | 2018/01/04 07:20 | 3.911 | 0.517 | 0 | 3.911 | 4726 | 0 | 4726 | 4095229
2018/01/04 | 07:40:00 | 2018/01/04 07:40 | 3.857 | 0.513 | 0 | 3.857 | 4661 | 0 | 4661 | 4095229
2018/01/04 | 08:00:00 | 2018/01/04 08:00 | 3.803 | 0.51 | 0 | 3.803 | 4596 | 0 | 4596 | 4095229
2018/01/04 | 08:20:00 | 2018/01/04 08:20 | 3.749 | 0.507 | 0 | 3.749 | 4531 | 0 | 4531 | 4095229
2018/01/04 | 08:40:00 | 2018/01/04 08:40 | 3.712 | 0.504 | 0 | 3.712 | 4476 | 0 | 4477 | 4095229
2018/01/04 | 09:00:00 | 2018/01/04 09:00 | 3.674 | 0.502 | 0 | 3.674 | 4428 | 0 | 4432 | 4095229
2018/01/04 | 09:20:00 | 2018/01/04 09:20 | 3.621 | 0.499 | 0 | 3.621 | 4378 | 0 | 4377 | 4095229
2018/01/04 | 09:40:00 | 2018/01/04 09:40 | 3.574 | 0.496 | 0 | 3.574 | 4314 | 0 | 4317 | 4095229
2018/01/04 | 10:00:00 | 2018/01/04 10:00 | 3.547 | 0.494 | 0 | 3.547 | 4273 | 0 | 4273 | 4095229
2018/01/04 | 10:20:00 | 2018/01/04 10:20 | 3.511 | 0.492 | 0 | 3.511 | 4239 | 0 | 4235 | 4095229
2018/01/04 | 10:40:00 | 2018/01/04 10:40 | 3.463 | 0.489 | 0 | 3.463 | 4182 | 0 | 4184 | 4095229
2018/01/04 | 11:00:00 | 2018/01/04 11:00 | 3.437 | 0.487 | 0 | 3.437 | 4140 | 0 | 4140 | 4095229
2018/01/04 | 11:20:00 | 2018/01/04 11:20 | 3.385 | 0.484 | 0 | 3.385 | 4094 | 0 | 4093 | 4095229
2018/01/04 | 11:40:00 | 2018/01/04 11:40 | 3.354 | 0.482 | 0 | 3.354 | 4041 | 0 | 4043 | 4095229
2018/01/04 | 12:00:00 | 2018/01/04 12:00 | 3.313 | 0.479 | 0 | 3.313 | 4004 | 0 | 4000 | 4095229
2018/01/04 | 12:20:00 | 2018/01/04 12:20 | 3.277 | 0.477 | 0 | 3.277 | 3958 | 0 | 3954 | 4095229
2018/01/04 | 12:40:00 | 2018/01/04 12:40 | 3.246 | 0.475 | 0 | 3.246 | 3911 | 0 | 3914 | 4095229
2018/01/04 | 13:00:00 | 2018/01/04 13:00 | 3.205 | 0.472 | 0 | 3.205 | 3875 | 0 | 3871 | 4095229

## Event 216
Hydrograph info for event 216 for B1H005 in period 19721001 to 20241203
Hydrograph period: 2018/03/20 20:00:00 to 2018/04/01 03:40:00 Date of peak: 2018/03/25 01:40:00 Peak flow: 125.106m³/sec
Date | Time | Date + Time | Observed (m³/sec) | Observed H(m) | Q-Dxi (m³/sec) | Q-Bxi (m³/sec) | Q-Txi (m³) | Q-Dxi (m³) | Q-Bxi (m³) | Cum. Q-Dri (m³)
2018/03/20 | 20:00:00 | 2018/03/20 20:00 | 0.473 | 0.241 | 0.472 | 0.001 | 0 | 0 | 0 | 0
2018/03/20 | 20:20:00 | 2018/03/20 20:20 | 0.484 | 0.243 | 0.48 | 0.004 | 574 | 571 | 3 | 571
2018/03/20 | 20:40:00 | 2018/03/20 20:40 | 0.491 | 0.244 | 0.485 | 0.006 | 585 | 579 | 6 | 1150
2018/03/20 | 21:00:00 | 2018/03/20 21:00 | 0.5 | 0.245 | 0.492 | 0.008 | 594 | 586 | 9 | 1736
2018/03/20 | 21:20:00 | 2018/03/20 21:20 | 0.512 | 0.247 | 0.501 | 0.011 | 607 | 596 | 12 | 2332
2018/03/20 | 21:40:00 | 2018/03/20 21:40 | 0.524 | 0.248 | 0.511 | 0.013 | 622 | 607 | 15 | 2939
2018/03/20 | 22:00:00 | 2018/03/20 22:00 | 0.544 | 0.251 | 0.528 | 0.016 | 639 | 623 | 18 | 3562
2018/03/20 | 22:20:00 | 2018/03/20 22:20 | 0.55 | 0.252 | 0.531 | 0.019 | 656 | 636 | 21 | 4198
2018/03/20 | 22:40:00 | 2018/03/20 22:40 | 0.561 | 0.253 | 0.54 | 0.021 | 666 | 643 | 24 | 4841
2018/03/20 | 23:00:00 | 2018/03/20 23:00 | 0.574 | 0.255 | 0.55 | 0.024 | 681 | 654 | 27 | 5495
2018/03/20 | 23:20:00 | 2018/03/20 23:20 | 0.587 | 0.257 | 0.56 | 0.027 | 697 | 666 | 31 | 6161
2018/03/20 | 23:40:00 | 2018/03/20 23:40 | 0.6 | 0.258 | 0.57 | 0.03 | 712 | 678 | 34 | 6839
2018/03/21 | 00:00:00 | 2018/03/21 00:00 | 0.614 | 0.26 | 0.581 | 0.033 | 728 | 691 | 37 | 7530
2018/03/21 | 00:20:00 | 2018/03/21 00:20 | 0.627 | 0.262 | 0.591 | 0.036 | 744 | 704 | 41 | 8234
2018/03/21 | 00:40:00 | 2018/03/21 00:40 | 0.64 | 0.263 | 0.601 | 0.039 | 760 | 716 | 44 | 8950
2018/03/21 | 01:00:00 | 2018/03/21 01:00 | 0.654 | 0.265 | 0.612 | 0.042 | 777 | 728 | 48 | 9678
2018/03/21 | 01:20:00 | 2018/03/21 01:20 | 0.661 | 0.266 | 0.616 | 0.045 | 789 | 737 | 52 | 10415
2018/03/21 | 01:40:00 | 2018/03/21 01:40 | 0.674 | 0.267 | 0.626 | 0.048 | 800 | 746 | 55 | 11161
2018/03/21 | 02:00:00 | 2018/03/21 02:00 | 0.688 | 0.269 | 0.637 | 0.051 | 817 | 758 | 59 | 11919
2018/03/21 | 02:20:00 | 2018/03/21 02:20 | 0.695 | 0.27 | 0.641 | 0.054 | 830 | 767 | 63 | 12686
2018/03/21 | 02:40:00 | 2018/03/21 02:40 | 0.708 | 0.271 | 0.651 | 0.057 | 841 | 775 | 67 | 13461
2018/03/21 | 03:00:00 | 2018/03/21 03:00 | 0.723 | 0.273 | 0.662 | 0.061 | 859 | 788 | 71 | 14249
2018/03/21 | 03:20:00 | 2018/03/21 03:20 | 0.728 | 0.274 | 0.664 | 0.064 | 870 | 796 | 75 | 15045
2018/03/21 | 03:40:00 | 2018/03/21 03:40 | 0.734 | 0.274 | 0.667 | 0.067 | 876 | 798 | 79 | 15843
2018/03/21 | 04:00:00 | 2018/03/21 04:00 | 0.745 | 0.276 | 0.674 | 0.071 | 888 | 805 | 83 | 16648
2018/03/21 | 04:20:00 | 2018/03/21 04:20 | 0.755 | 0.277 | 0.681 | 0.074 | 899 | 813 | 87 | 17461
2018/03/21 | 04:40:00 | 2018/03/21 04:40 | 0.77 | 0.278 | 0.692 | 0.078 | 915 | 824 | 91 | 18285
2018/03/21 | 05:00:00 | 2018/03/21 05:00 | 0.781 | 0.28 | 0.7 | 0.081 | 932 | 835 | 95 | 19120
2018/03/21 | 05:20:00 | 2018/03/21 05:20 | 0.791 | 0.281 | 0.706 | 0.085 | 942 | 844 | 99 | 19964
2018/03/21 | 05:40:00 | 2018/03/21 05:40 | 0.801 | 0.282 | 0.713 | 0.088 | 956 | 852 | 104 | 20816
2018/03/21 | 06:00:00 | 2018/03/21 06:00 | 0.813 | 0.283 | 0.721 | 0.092 | 967 | 860 | 108 | 21676
2018/03/21 | 06:20:00 | 2018/03/21 06:20 | 0.816 | 0.283 | 0.721 | 0.095 | 977 | 865 | 112 | 22541
2018/03/21 | 06:40:00 | 2018/03/21 06:40 | 0.819 | 0.284 | 0.72 | 0.099 | 981 | 864 | 117 | 23405
2018/03/21 | 07:00:00 | 2018/03/21 07:00 | 0.822 | 0.284 | 0.719 | 0.103 | 985 | 864 | 121 | 24269
2018/03/21 | 07:20:00 | 2018/03/21 07:20 | 0.833 | 0.285 | 0.727 | 0.106 | 995 | 868 | 125 | 25137
2018/03/21 | 07:40:00 | 2018/03/21 07:40 | 0.839 | 0.286 | 0.729 | 0.11 | 1003 | 874 | 130 | 26011
2018/03/21 | 08:00:00 | 2018/03/21 08:00 | 0.85 | 0.287 | 0.737 | 0.113 | 1012 | 879 | 134 | 26890
2018/03/21 | 08:20:00 | 2018/03/21 08:20 | 0.853 | 0.287 | 0.736 | 0.117 | 1022 | 883 | 138 | 27773
2018/03/21 | 08:40:00 | 2018/03/21 08:40 | 0.856 | 0.288 | 0.735 | 0.121 | 1026 | 883 | 143 | 28656
2018/03/21 | 09:00:00 | 2018/03/21 09:00 | 0.86 | 0.288 | 0.735 | 0.125 | 1030 | 882 | 147 | 29538
2018/03/21 | 09:20:00 | 2018/03/21 09:20 | 0.869 | 0.289 | 0.741 | 0.128 | 1040 | 886 | 152 | 30424
2018/03/21 | 09:40:00 | 2018/03/21 09:40 | 0.87 | 0.289 | 0.738 | 0.132 | 1044 | 887 | 156 | 31311
2018/03/21 | 10:00:00 | 2018/03/21 10:00 | 0.87 | 0.289 | 0.734 | 0.136 | 1044 | 883 | 161 | 32194
2018/03/21 | 10:20:00 | 2018/03/21 10:20 | 0.871 | 0.289 | 0.732 | 0.139 | 1045 | 880 | 165 | 33074
2018/03/21 | 10:40:00 | 2018/03/21 10:40 | 0.871 | 0.289 | 0.728 | 0.143 | 1045 | 876 | 169 | 33950
2018/03/21 | 11:00:00 | 2018/03/21 11:00 | 0.871 | 0.289 | 0.724 | 0.147 | 1046 | 871 | 174 | 34821
2018/03/21 | 11:20:00 | 2018/03/21 11:20 | 0.872 | 0.289 | 0.722 | 0.15 | 1046 | 868 | 178 | 35689
2018/03/21 | 11:40:00 | 2018/03/21 11:40 | 0.872 | 0.289 | 0.718 | 0.154 | 1046 | 864 | 182 | 36553
2018/03/21 | 12:00:00 | 2018/03/21 12:00 | 0.873 | 0.289 | 0.716 | 0.157 | 1047 | 860 | 187 | 37413
2018/03/21 | 12:20:00 | 2018/03/21 12:20 | 0.873 | 0.289 | 0.712 | 0.161 | 1047 | 857 | 191 | 38270
2018/03/21 | 12:40:00 | 2018/03/21 12:40 | 0.874 | 0.289 | 0.709 | 0.165 | 1048 | 853 | 195 | 39123
2018/03/21 | 13:00:00 | 2018/03/21 13:00 | 0.874 | 0.289 | 0.706 | 0.168 | 1048 | 849 | 200 | 39972
2018/03/21 | 13:20:00 | 2018/03/21 13:20 | 0.874 | 0.29 | 0.702 | 0.172 | 1049 | 845 | 204 | 40817
2018/03/21 | 13:40:00 | 2018/03/21 13:40 | 0.875 | 0.29 | 0.7 | 0.175 | 1049 | 841 | 208 | 41658
2018/03/21 | 14:00:00 | 2018/03/21 14:00 | 0.875 | 0.29 | 0.696 | 0.179 | 1050 | 838 | 212 | 42496
2018/03/21 | 14:20:00 | 2018/03/21 14:20 | 0.876 | 0.29 | 0.694 | 0.182 | 1050 | 834 | 217 | 43330
2018/03/21 | 14:40:00 | 2018/03/21 14:40 | 0.876 | 0.29 | 0.69 | 0.186 | 1051 | 831 | 221 | 44161
2018/03/21 | 15:00:00 | 2018/03/21 15:00 | 0.876 | 0.29 | 0.687 | 0.189 | 1051 | 826 | 225 | 44987
2018/03/21 | 15:20:00 | 2018/03/21 15:20 | 0.877 | 0.29 | 0.684 | 0.193 | 1052 | 823 | 229 | 45810
2018/03/21 | 15:40:00 | 2018/03/21 15:40 | 0.877 | 0.29 | 0.681 | 0.196 | 1052 | 819 | 233 | 46629
2018/03/21 | 16:00:00 | 2018/03/21 16:00 | 0.878 | 0.29 | 0.679 | 0.199 | 1053 | 816 | 237 | 47445
2018/03/21 | 16:20:00 | 2018/03/21 16:20 | 0.878 | 0.29 | 0.675 | 0.203 | 1053 | 812 | 241 | 48257
2018/03/21 | 16:40:00 | 2018/03/21 16:40 | 0.878 | 0.29 | 0.672 | 0.206 | 1054 | 808 | 245 | 49065
2018/03/21 | 17:00:00 | 2018/03/21 17:00 | 0.879 | 0.29 | 0.67 | 0.209 | 1054 | 805 | 249 | 49870
2018/03/21 | 17:20:00 | 2018/03/21 17:20 | 0.901 | 0.292 | 0.688 | 0.213 | 1066 | 815 | 253 | 50685
2018/03/21 | 17:40:00 | 2018/03/21 17:40 | 0.914 | 0.294 | 0.698 | 0.216 | 1091 | 831 | 258 | 51516
2018/03/21 | 18:00:00 | 2018/03/21 18:00 | 0.927 | 0.295 | 0.707 | 0.22 | 1103 | 843 | 262 | 52359
2018/03/21 | 18:20:00 | 2018/03/21 18:20 | 0.932 | 0.296 | 0.709 | 0.223 | 1116 | 849 | 266 | 53208
2018/03/21 | 18:40:00 | 2018/03/21 18:40 | 0.94 | 0.296 | 0.713 | 0.227 | 1122 | 853 | 270 | 54061
2018/03/21 | 19:00:00 | 2018/03/21 19:00 | 0.948 | 0.297 | 0.717 | 0.231 | 1135 | 858 | 275 | 54919
2018/03/21 | 19:20:00 | 2018/03/21 19:20 | 0.951 | 0.297 | 0.717 | 0.234 | 1140 | 861 | 279 | 55780
2018/03/21 | 19:40:00 | 2018/03/21 19:40 | 0.954 | 0.298 | 0.716 | 0.238 | 1143 | 860 | 283 | 56640
2018/03/21 | 20:00:00 | 2018/03/21 20:00 | 0.957 | 0.298 | 0.716 | 0.241 | 1146 | 859 | 287 | 57499
2018/03/21 | 20:20:00 | 2018/03/21 20:20 | 0.973 | 0.3 | 0.728 | 0.245 | 1158 | 866 | 292 | 58365
2018/03/21 | 20:40:00 | 2018/03/21 20:40 | 0.988 | 0.301 | 0.739 | 0.249 | 1178 | 880 | 296 | 59245
2018/03/21 | 21:00:00 | 2018/03/21 21:00 | 0.993 | 0.302 | 0.741 | 0.252 | 1189 | 888 | 301 | 60133
2018/03/21 | 21:20:00 | 2018/03/21 21:20 | 1.003 | 0.303 | 0.747 | 0.256 | 1196 | 893 | 305 | 61026
2018/03/21 | 21:40:00 | 2018/03/21 21:40 | 1.009 | 0.303 | 0.749 | 0.26 | 1209 | 898 | 310 | 61924
2018/03/21 | 22:00:00 | 2018/03/21 22:00 | 1.011 | 0.303 | 0.747 | 0.264 | 1212 | 898 | 314 | 62822
2018/03/21 | 22:20:00 | 2018/03/21 22:20 | 1.014 | 0.304 | 0.747 | 0.267 | 1215 | 896 | 319 | 63718
2018/03/21 | 22:40:00 | 2018/03/21 22:40 | 1.016 | 0.304 | 0.745 | 0.271 | 1218 | 895 | 323 | 64613
2018/03/21 | 23:00:00 | 2018/03/21 23:00 | 1.027 | 0.305 | 0.752 | 0.275 | 1224 | 898 | 328 | 65511
2018/03/21 | 23:20:00 | 2018/03/21 23:20 | 1.027 | 0.305 | 0.748 | 0.279 | 1233 | 900 | 332 | 66411
2018/03/21 | 23:40:00 | 2018/03/21 23:40 | 1.027 | 0.305 | 0.745 | 0.282 | 1233 | 896 | 337 | 67307
2018/03/22 | 00:00:00 | 2018/03/22 00:00 | 1.027 | 0.305 | 0.741 | 0.286 | 1233 | 891 | 341 | 68198
2018/03/22 | 00:20:00 | 2018/03/22 00:20 | 1.028 | 0.305 | 0.738 | 0.29 | 1233 | 888 | 345 | 69086
2018/03/22 | 00:40:00 | 2018/03/22 00:40 | 1.029 | 0.305 | 0.736 | 0.293 | 1234 | 884 | 350 | 69970
2018/03/22 | 01:00:00 | 2018/03/22 01:00 | 1.031 | 0.305 | 0.734 | 0.297 | 1236 | 882 | 354 | 70852
2018/03/22 | 01:20:00 | 2018/03/22 01:20 | 1.032 | 0.306 | 0.731 | 0.301 | 1238 | 879 | 359 | 71731
2018/03/22 | 01:40:00 | 2018/03/22 01:40 | 1.034 | 0.306 | 0.73 | 0.304 | 1240 | 876 | 363 | 72607
2018/03/22 | 02:00:00 | 2018/03/22 02:00 | 1.036 | 0.306 | 0.728 | 0.308 | 1242 | 874 | 368 | 73481
2018/03/22 | 02:20:00 | 2018/03/22 02:20 | 1.037 | 0.306 | 0.725 | 0.312 | 1244 | 872 | 372 | 74353
2018/03/22 | 02:40:00 | 2018/03/22 02:40 | 1.048 | 0.307 | 0.733 | 0.315 | 1251 | 875 | 376 | 75228
2018/03/22 | 03:00:00 | 2018/03/22 03:00 | 1.049 | 0.307 | 0.73 | 0.319 | 1258 | 878 | 381 | 76106
2018/03/22 | 03:20:00 | 2018/03/22 03:20 | 1.049 | 0.307 | 0.726 | 0.323 | 1259 | 874 | 385 | 76980
2018/03/22 | 03:40:00 | 2018/03/22 03:40 | 1.05 | 0.307 | 0.724 | 0.326 | 1260 | 870 | 389 | 77850
2018/03/22 | 04:00:00 | 2018/03/22 04:00 | 1.051 | 0.307 | 0.721 | 0.33 | 1261 | 867 | 394 | 78717
2018/03/22 | 04:20:00 | 2018/03/22 04:20 | 1.052 | 0.307 | 0.718 | 0.334 | 1262 | 864 | 398 | 79581
2018/03/22 | 04:40:00 | 2018/03/22 04:40 | 1.052 | 0.307 | 0.715 | 0.337 | 1262 | 860 | 402 | 80441
2018/03/22 | 05:00:00 | 2018/03/22 05:00 | 1.053 | 0.308 | 0.712 | 0.341 | 1263 | 856 | 407 | 81297
2018/03/22 | 05:20:00 | 2018/03/22 05:20 | 1.054 | 0.308 | 0.71 | 0.344 | 1264 | 853 | 411 | 82150
2018/03/22 | 05:40:00 | 2018/03/22 05:40 | 1.055 | 0.308 | 0.707 | 0.348 | 1265 | 850 | 415 | 83000
2018/03/22 | 06:00:00 | 2018/03/22 06:00 | 1.055 | 0.308 | 0.704 | 0.351 | 1266 | 846 | 420 | 83846
2018/03/22 | 06:20:00 | 2018/03/22 06:20 | 1.056 | 0.308 | 0.701 | 0.355 | 1267 | 843 | 424 | 84689
2018/03/22 | 06:40:00 | 2018/03/22 06:40 | 1.057 | 0.308 | 0.699 | 0.358 | 1268 | 840 | 428 | 85529
2018/03/22 | 07:00:00 | 2018/03/22 07:00 | 1.058 | 0.308 | 0.696 | 0.362 | 1269 | 837 | 432 | 86366
2018/03/22 | 07:20:00 | 2018/03/22 07:20 | 1.065 | 0.309 | 0.7 | 0.365 | 1271 | 837 | 436 | 87203
2018/03/22 | 07:40:00 | 2018/03/22 07:40 | 1.083 | 0.31 | 0.714 | 0.369 | 1289 | 848 | 441 | 88051
2018/03/22 | 08:00:00 | 2018/03/22 08:00 | 1.1 | 0.312 | 0.727 | 0.373 | 1310 | 865 | 445 | 88916
2018/03/22 | 08:20:00 | 2018/03/22 08:20 | 1.118 | 0.314 | 0.742 | 0.376 | 1331 | 881 | 449 | 89797
2018/03/22 | 08:40:00 | 2018/03/22 08:40 | 1.15 | 0.317 | 0.77 | 0.38 | 1359 | 907 | 454 | 90704
2018/03/22 | 09:00:00 | 2018/03/22 09:00 | 1.176 | 0.319 | 0.792 | 0.384 | 1398 | 937 | 458 | 91641
2018/03/22 | 09:20:00 | 2018/03/22 09:20 | 1.212 | 0.322 | 0.824 | 0.388 | 1433 | 970 | 463 | 92611
2018/03/22 | 09:40:00 | 2018/03/22 09:40 | 1.249 | 0.326 | 0.857 | 0.392 | 1476 | 1008 | 468 | 93619
2018/03/22 | 10:00:00 | 2018/03/22 10:00 | 1.286 | 0.329 | 0.889 | 0.397 | 1521 | 1048 | 473 | 94667
2018/03/22 | 10:20:00 | 2018/03/22 10:20 | 1.354 | 0.335 | 0.953 | 0.401 | 1587 | 1105 | 479 | 95772
2018/03/22 | 10:40:00 | 2018/03/22 10:40 | 1.424 | 0.341 | 1.018 | 0.406 | 1667 | 1182 | 484 | 96954
2018/03/22 | 11:00:00 | 2018/03/22 11:00 | 1.495 | 0.347 | 1.084 | 0.411 | 1748 | 1261 | 491 | 98215
2018/03/22 | 11:20:00 | 2018/03/22 11:20 | 1.603 | 0.356 | 1.186 | 0.417 | 1856 | 1362 | 497 | 99577
2018/03/22 | 11:40:00 | 2018/03/22 11:40 | 1.739 | 0.367 | 1.316 | 0.423 | 2005 | 1501 | 504 | 101078
2018/03/22 | 12:00:00 | 2018/03/22 12:00 | 1.878 | 0.378 | 1.448 | 0.43 | 2167 | 1658 | 512 | 102736
2018/03/22 | 12:20:00 | 2018/03/22 12:20 | 2.07 | 0.393 | 1.632 | 0.438 | 2362 | 1848 | 521 | 104584
2018/03/22 | 12:40:00 | 2018/03/22 12:40 | 2.291 | 0.409 | 1.844 | 0.447 | 2611 | 2086 | 531 | 106670
2018/03/22 | 13:00:00 | 2018/03/22 13:00 | 2.541 | 0.427 | 2.084 | 0.457 | 2905 | 2357 | 542 | 109027
2018/03/22 | 13:20:00 | 2018/03/22 13:20 | 2.895 | 0.451 | 2.427 | 0.468 | 3264 | 2707 | 555 | 111734
2018/03/22 | 13:40:00 | 2018/03/22 13:40 | 3.314 | 0.479 | 2.833 | 0.481 | 3714 | 3156 | 569 | 114890
2018/03/22 | 14:00:00 | 2018/03/22 14:00 | 3.803 | 0.51 | 3.307 | 0.496 | 4264 | 3684 | 587 | 118574
2018/03/22 | 14:20:00 | 2018/03/22 14:20 | 4.385 | 0.544 | 3.871 | 0.514 | 4911 | 4306 | 607 | 122880
2018/03/22 | 14:40:00 | 2018/03/22 14:40 | 4.994 | 0.578 | 4.459 | 0.535 | 5621 | 4998 | 630 | 127878
2018/03/22 | 15:00:00 | 2018/03/22 15:00 | 5.636 | 0.612 | 5.077 | 0.559 | 6380 | 5721 | 657 | 133599
2018/03/22 | 15:20:00 | 2018/03/22 15:20 | 6.259 | 0.644 | 5.673 | 0.586 | 7135 | 6450 | 687 | 140049
2018/03/22 | 15:40:00 | 2018/03/22 15:40 | 6.85 | 0.674 | 6.234 | 0.616 | 7867 | 7144 | 721 | 147193
2018/03/22 | 16:00:00 | 2018/03/22 16:00 | 7.453 | 0.703 | 6.804 | 0.649 | 8584 | 7823 | 759 | 155016
2018/03/22 | 16:20:00 | 2018/03/22 16:20 | 8.05 | 0.731 | 7.366 | 0.684 | 9306 | 8502 | 800 | 163518
2018/03/22 | 16:40:00 | 2018/03/22 16:40 | 8.631 | 0.757 | 7.909 | 0.722 | 10010 | 9165 | 844 | 172683
2018/03/22 | 17:00:00 | 2018/03/22 17:00 | 9.15 | 0.78 | 8.387 | 0.763 | 10678 | 9777 | 891 | 182460
2018/03/22 | 17:20:00 | 2018/03/22 17:20 | 9.671 | 0.803 | 8.864 | 0.807 | 11297 | 10351 | 942 | 192811
2018/03/22 | 17:40:00 | 2018/03/22 17:40 | 10.131 | 0.822 | 9.279 | 0.852 | 11892 | 10886 | 995 | 203697
2018/03/22 | 18:00:00 | 2018/03/22 18:00 | 10.503 | 0.838 | 9.604 | 0.899 | 12386 | 11330 | 1051 | 215027
2018/03/22 | 18:20:00 | 2018/03/22 18:20 | 10.823 | 0.851 | 9.875 | 0.948 | 12795 | 11687 | 1109 | 226714
2018/03/22 | 18:40:00 | 2018/03/22 18:40 | 11.097 | 0.863 | 10.099 | 0.998 | 13163 | 11984 | 1168 | 238698
2018/03/22 | 19:00:00 | 2018/03/22 19:00 | 11.3 | 0.871 | 10.251 | 1.049 | 13438 | 12210 | 1228 | 250908
2018/03/22 | 19:20:00 | 2018/03/22 19:20 | 11.447 | 0.877 | 10.346 | 1.101 | 13654 | 12358 | 1290 | 263266
2018/03/22 | 19:40:00 | 2018/03/22 19:40 | 11.52 | 0.88 | 10.367 | 1.153 | 13793 | 12428 | 1352 | 275694
2018/03/22 | 20:00:00 | 2018/03/22 20:00 | 11.516 | 0.88 | 10.311 | 1.205 | 13822 | 12407 | 1414 | 288101
2018/03/22 | 20:20:00 | 2018/03/22 20:20 | 11.512 | 0.88 | 10.256 | 1.256 | 13817 | 12340 | 1476 | 300441
2018/03/22 | 20:40:00 | 2018/03/22 20:40 | 11.508 | 0.879 | 10.201 | 1.307 | 13812 | 12274 | 1538 | 312715
2018/03/22 | 21:00:00 | 2018/03/22 21:00 | 11.504 | 0.879 | 10.146 | 1.358 | 13807 | 12208 | 1599 | 324923
2018/03/22 | 21:20:00 | 2018/03/22 21:20 | 11.5 | 0.879 | 10.091 | 1.409 | 13802 | 12142 | 1661 | 337065
2018/03/22 | 21:40:00 | 2018/03/22 21:40 | 11.488 | 0.879 | 10.028 | 1.46 | 13796 | 12072 | 1721 | 349137
2018/03/22 | 22:00:00 | 2018/03/22 22:00 | 11.447 | 0.877 | 9.937 | 1.51 | 13761 | 11980 | 1781 | 361117
2018/03/22 | 22:20:00 | 2018/03/22 22:20 | 11.406 | 0.875 | 9.847 | 1.559 | 13712 | 11871 | 1841 | 372988
2018/03/22 | 22:40:00 | 2018/03/22 22:40 | 11.357 | 0.873 | 9.749 | 1.608 | 13662 | 11757 | 1900 | 384745
2018/03/22 | 23:00:00 | 2018/03/22 23:00 | 11.276 | 0.87 | 9.619 | 1.657 | 13580 | 11621 | 1959 | 396366
2018/03/22 | 23:20:00 | 2018/03/22 23:20 | 11.219 | 0.868 | 9.514 | 1.705 | 13503 | 11480 | 2017 | 407846
2018/03/22 | 23:40:00 | 2018/03/22 23:40 | 11.162 | 0.865 | 9.41 | 1.752 | 13428 | 11354 | 2074 | 419200
2018/03/23 | 00:00:00 | 2018/03/23 00:00 | 11.081 | 0.862 | 9.282 | 1.799 | 13345 | 11215 | 2131 | 430415
2018/03/23 | 00:20:00 | 2018/03/23 00:20 | 11 | 0.859 | 9.155 | 1.845 | 13248 | 11062 | 2187 | 441477
2018/03/23 | 00:40:00 | 2018/03/23 00:40 | 10.919 | 0.855 | 9.028 | 1.891 | 13151 | 10910 | 2242 | 452387
2018/03/23 | 01:00:00 | 2018/03/23 01:00 | 10.839 | 0.852 | 8.903 | 1.936 | 13055 | 10759 | 2296 | 463146
2018/03/23 | 01:20:00 | 2018/03/23 01:20 | 10.735 | 0.848 | 8.755 | 1.98 | 12939 | 10595 | 2349 | 473741
2018/03/23 | 01:40:00 | 2018/03/23 01:40 | 10.623 | 0.843 | 8.599 | 2.024 | 12818 | 10413 | 2402 | 484154
2018/03/23 | 02:00:00 | 2018/03/23 02:00 | 10.503 | 0.838 | 8.437 | 2.066 | 12675 | 10222 | 2454 | 494376
2018/03/23 | 02:20:00 | 2018/03/23 02:20 | 10.407 | 0.834 | 8.299 | 2.108 | 12552 | 10041 | 2505 | 504417
2018/03/23 | 02:40:00 | 2018/03/23 02:40 | 10.296 | 0.829 | 8.147 | 2.149 | 12418 | 9867 | 2555 | 514284
2018/03/23 | 03:00:00 | 2018/03/23 03:00 | 10.17 | 0.824 | 7.98 | 2.19 | 12291 | 9676 | 2604 | 523960
2018/03/23 | 03:20:00 | 2018/03/23 03:20 | 10.068 | 0.82 | 7.839 | 2.229 | 12137 | 9491 | 2652 | 533451
2018/03/23 | 03:40:00 | 2018/03/23 03:40 | 9.958 | 0.815 | 7.69 | 2.268 | 12020 | 9317 | 2699 | 542768
2018/03/23 | 04:00:00 | 2018/03/23 04:00 | 9.842 | 0.81 | 7.535 | 2.307 | 11880 | 9135 | 2745 | 551903
2018/03/23 | 04:20:00 | 2018/03/23 04:20 | 9.748 | 0.806 | 7.404 | 2.344 | 11759 | 8964 | 2790 | 560867
2018/03/23 | 04:40:00 | 2018/03/23 04:40 | 9.655 | 0.802 | 7.274 | 2.381 | 11642 | 8807 | 2835 | 569674
2018/03/23 | 05:00:00 | 2018/03/23 05:00 | 9.563 | 0.798 | 7.146 | 2.417 | 11525 | 8652 | 2879 | 578326
2018/03/23 | 05:20:00 | 2018/03/23 05:20 | 9.501 | 0.795 | 7.049 | 2.452 | 11433 | 8517 | 2922 | 586843
2018/03/23 | 05:40:00 | 2018/03/23 05:40 | 9.44 | 0.793 | 6.952 | 2.488 | 11364 | 8401 | 2964 | 595244
2018/03/23 | 06:00:00 | 2018/03/23 06:00 | 9.401 | 0.791 | 6.879 | 2.522 | 11304 | 8299 | 3006 | 603543
2018/03/23 | 06:20:00 | 2018/03/23 06:20 | 9.388 | 0.79 | 6.831 | 2.557 | 11274 | 8226 | 3047 | 611769
2018/03/23 | 06:40:00 | 2018/03/23 06:40 | 9.371 | 0.79 | 6.78 | 2.591 | 11258 | 8167 | 3088 | 619936
2018/03/23 | 07:00:00 | 2018/03/23 07:00 | 9.378 | 0.79 | 6.753 | 2.625 | 11238 | 8120 | 3129 | 628056
2018/03/23 | 07:20:00 | 2018/03/23 07:20 | 9.417 | 0.792 | 6.759 | 2.658 | 11277 | 8107 | 3170 | 636163
2018/03/23 | 07:40:00 | 2018/03/23 07:40 | 9.486 | 0.795 | 6.794 | 2.692 | 11338 | 8131 | 3211 | 644294
2018/03/23 | 08:00:00 | 2018/03/23 08:00 | 9.54 | 0.797 | 6.813 | 2.727 | 11421 | 8164 | 3251 | 652458
2018/03/23 | 08:20:00 | 2018/03/23 08:20 | 9.648 | 0.802 | 6.887 | 2.761 | 11501 | 8220 | 3292 | 660678
2018/03/23 | 08:40:00 | 2018/03/23 08:40 | 9.904 | 0.813 | 7.108 | 2.796 | 11716 | 8397 | 3334 | 669075
2018/03/23 | 09:00:00 | 2018/03/23 09:00 | 10.265 | 0.828 | 7.433 | 2.832 | 12090 | 8724 | 3377 | 677799
2018/03/23 | 09:20:00 | 2018/03/23 09:20 | 10.775 | 0.849 | 7.904 | 2.871 | 12612 | 9202 | 3422 | 687001
2018/03/23 | 09:40:00 | 2018/03/23 09:40 | 11.317 | 0.872 | 8.405 | 2.912 | 13254 | 9786 | 3470 | 696787
2018/03/23 | 10:00:00 | 2018/03/23 10:00 | 11.922 | 0.896 | 8.967 | 2.955 | 13936 | 10423 | 3520 | 707210
2018/03/23 | 10:20:00 | 2018/03/23 10:20 | 12.624 | 0.92 | 9.622 | 3.002 | 14702 | 11153 | 3574 | 718363
2018/03/23 | 10:40:00 | 2018/03/23 10:40 | 13.515 | 0.945 | 10.463 | 3.052 | 15668 | 12051 | 3632 | 730414
2018/03/23 | 11:00:00 | 2018/03/23 11:00 | 14.515 | 0.97 | 11.408 | 3.107 | 16810 | 13122 | 3696 | 743536
2018/03/23 | 11:20:00 | 2018/03/23 11:20 | 15.524 | 0.994 | 12.357 | 3.167 | 17996 | 14259 | 3764 | 757795
2018/03/23 | 11:40:00 | 2018/03/23 11:40 | 16.565 | 1.016 | 13.334 | 3.231 | 19261 | 15415 | 3839 | 773210
2018/03/23 | 12:00:00 | 2018/03/23 12:00 | 17.579 | 1.037 | 14.279 | 3.3 | 20494 | 16568 | 3919 | 789778
2018/03/23 | 12:20:00 | 2018/03/23 12:20 | 18.628 | 1.057 | 15.254 | 3.374 | 21745 | 17720 | 4005 | 807498
2018/03/23 | 12:40:00 | 2018/03/23 12:40 | 19.61 | 1.076 | 16.157 | 3.453 | 22938 | 18847 | 4096 | 826345
2018/03/23 | 13:00:00 | 2018/03/23 13:00 | 20.627 | 1.094 | 17.091 | 3.536 | 24139 | 19949 | 4193 | 846294
2018/03/23 | 13:20:00 | 2018/03/23 13:20 | 21.527 | 1.11 | 17.903 | 3.624 | 25276 | 20996 | 4296 | 867290
2018/03/23 | 13:40:00 | 2018/03/23 13:40 | 22.413 | 1.125 | 18.697 | 3.716 | 26380 | 21960 | 4404 | 889250
2018/03/23 | 14:00:00 | 2018/03/23 14:00 | 23.221 | 1.138 | 19.41 | 3.811 | 27378 | 22864 | 4516 | 912114
2018/03/23 | 14:20:00 | 2018/03/23 14:20 | 23.988 | 1.15 | 20.078 | 3.91 | 28309 | 23693 | 4633 | 935807
2018/03/23 | 14:40:00 | 2018/03/23 14:40 | 24.749 | 1.162 | 20.737 | 4.012 | 29250 | 24489 | 4754 | 960296
2018/03/23 | 15:00:00 | 2018/03/23 15:00 | 25.439 | 1.173 | 21.321 | 4.118 | 30128 | 25235 | 4878 | 985531
2018/03/23 | 15:20:00 | 2018/03/23 15:20 | 26.098 | 1.183 | 21.872 | 4.226 | 30922 | 25916 | 5006 | 1011447
2018/03/23 | 15:40:00 | 2018/03/23 15:40 | 26.769 | 1.193 | 22.432 | 4.337 | 31719 | 26582 | 5138 | 1038029
2018/03/23 | 16:00:00 | 2018/03/23 16:00 | 27.449 | 1.203 | 22.998 | 4.451 | 32530 | 27258 | 5273 | 1065287
2018/03/23 | 16:20:00 | 2018/03/23 16:20 | 28.073 | 1.212 | 23.505 | 4.568 | 33296 | 27902 | 5411 | 1093189
2018/03/23 | 16:40:00 | 2018/03/23 16:40 | 28.704 | 1.221 | 24.017 | 4.687 | 34065 | 28514 | 5553 | 1121703
2018/03/23 | 17:00:00 | 2018/03/23 17:00 | 29.417 | 1.231 | 24.608 | 4.809 | 34872 | 29176 | 5697 | 1150879
2018/03/23 | 17:20:00 | 2018/03/23 17:20 | 30.068 | 1.24 | 25.135 | 4.933 | 35673 | 29846 | 5845 | 1180725
2018/03/23 | 17:40:00 | 2018/03/23 17:40 | 30.655 | 1.248 | 25.595 | 5.06 | 36433 | 30438 | 5996 | 1211163
2018/03/23 | 18:00:00 | 2018/03/23 18:00 | 31.324 | 1.257 | 26.134 | 5.19 | 37205 | 31037 | 6150 | 1242200
2018/03/23 | 18:20:00 | 2018/03/23 18:20 | 31.952 | 1.265 | 26.63 | 5.322 | 37965 | 31658 | 6307 | 1273858
2018/03/23 | 18:40:00 | 2018/03/23 18:40 | 32.556 | 1.274 | 27.099 | 5.457 | 38710 | 32237 | 6467 | 1306095
2018/03/23 | 19:00:00 | 2018/03/23 19:00 | 33.145 | 1.282 | 27.551 | 5.594 | 39416 | 32790 | 6630 | 1338885
2018/03/23 | 19:20:00 | 2018/03/23 19:20 | 33.744 | 1.29 | 28.011 | 5.733 | 40152 | 33337 | 6796 | 1372222
2018/03/23 | 19:40:00 | 2018/03/23 19:40 | 34.403 | 1.298 | 28.528 | 5.875 | 40862 | 33923 | 6965 | 1406145
2018/03/23 | 20:00:00 | 2018/03/23 20:00 | 35.042 | 1.306 | 29.023 | 6.019 | 41705 | 34531 | 7136 | 1440676
2018/03/23 | 20:20:00 | 2018/03/23 20:20 | 35.717 | 1.314 | 29.551 | 6.166 | 42455 | 35144 | 7311 | 1475820
2018/03/23 | 20:40:00 | 2018/03/23 20:40 | 36.29 | 1.321 | 29.975 | 6.315 | 43216 | 35716 | 7489 | 1511536
2018/03/23 | 21:00:00 | 2018/03/23 21:00 | 36.84 | 1.328 | 30.374 | 6.466 | 43877 | 36209 | 7669 | 1547745
2018/03/23 | 21:20:00 | 2018/03/23 21:20 | 37.424 | 1.335 | 30.804 | 6.62 | 44598 | 36707 | 7852 | 1584452
2018/03/23 | 21:40:00 | 2018/03/23 21:40 | 37.929 | 1.341 | 31.154 | 6.775 | 45211 | 37175 | 8037 | 1621627
2018/03/23 | 22:00:00 | 2018/03/23 22:00 | 38.438 | 1.347 | 31.506 | 6.932 | 45799 | 37596 | 8224 | 1659223
2018/03/23 | 22:20:00 | 2018/03/23 22:20 | 38.923 | 1.353 | 31.832 | 7.091 | 46395 | 38003 | 8414 | 1697226
2018/03/23 | 22:40:00 | 2018/03/23 22:40 | 39.382 | 1.358 | 32.131 | 7.251 | 46996 | 38378 | 8605 | 1735604
2018/03/23 | 23:00:00 | 2018/03/23 23:00 | 39.729 | 1.362 | 32.316 | 7.413 | 47487 | 38669 | 8798 | 1774273
2018/03/23 | 23:20:00 | 2018/03/23 23:20 | 40.049 | 1.366 | 32.474 | 7.575 | 47908 | 38874 | 8992 | 1813147
2018/03/23 | 23:40:00 | 2018/03/23 23:40 | 40.312 | 1.369 | 32.574 | 7.738 | 48202 | 39029 | 9188 | 1852176
2018/03/24 | 00:00:00 | 2018/03/24 00:00 | 40.605 | 1.372 | 32.703 | 7.902 | 48550 | 39167 | 9384 | 1891343
2018/03/24 | 00:20:00 | 2018/03/24 00:20 | 40.752 | 1.374 | 32.687 | 8.065 | 48814 | 39234 | 9580 | 1930577
2018/03/24 | 00:40:00 | 2018/03/24 00:40 | 40.899 | 1.375 | 32.67 | 8.229 | 48991 | 39214 | 9777 | 1969791
2018/03/24 | 01:00:00 | 2018/03/24 01:00 | 41.047 | 1.377 | 32.654 | 8.393 | 49168 | 39194 | 9973 | 2008985
2018/03/24 | 01:20:00 | 2018/03/24 01:20 | 41.195 | 1.379 | 32.638 | 8.557 | 49345 | 39176 | 10170 | 2048161
2018/03/24 | 01:40:00 | 2018/03/24 01:40 | 41.344 | 1.38 | 32.624 | 8.72 | 49523 | 39157 | 10366 | 2087318
2018/03/24 | 02:00:00 | 2018/03/24 02:00 | 41.448 | 1.382 | 32.564 | 8.884 | 49686 | 39113 | 10562 | 2126431
2018/03/24 | 02:20:00 | 2018/03/24 02:20 | 41.552 | 1.383 | 32.505 | 9.047 | 49789 | 39042 | 10758 | 2165473
2018/03/24 | 02:40:00 | 2018/03/24 02:40 | 41.641 | 1.384 | 32.432 | 9.209 | 49923 | 38962 | 10954 | 2204435
2018/03/24 | 03:00:00 | 2018/03/24 03:00 | 41.761 | 1.385 | 32.389 | 9.372 | 50031 | 38893 | 11149 | 2243328
2018/03/24 | 03:20:00 | 2018/03/24 03:20 | 41.836 | 1.386 | 32.302 | 9.534 | 50158 | 38815 | 11343 | 2282143
2018/03/24 | 03:40:00 | 2018/03/24 03:40 | 41.971 | 1.387 | 32.275 | 9.696 | 50277 | 38746 | 11538 | 2320889
2018/03/24 | 04:00:00 | 2018/03/24 04:00 | 42.211 | 1.39 | 32.353 | 9.858 | 50487 | 38777 | 11732 | 2359666
2018/03/24 | 04:20:00 | 2018/03/24 04:20 | 42.725 | 1.396 | 32.704 | 10.021 | 50939 | 39034 | 11927 | 2398700
2018/03/24 | 04:40:00 | 2018/03/24 04:40 | 43.395 | 1.403 | 33.209 | 10.186 | 51642 | 39548 | 12124 | 2438248
2018/03/24 | 05:00:00 | 2018/03/24 05:00 | 44.319 | 1.413 | 33.965 | 10.354 | 52628 | 40304 | 12324 | 2478552
2018/03/24 | 05:20:00 | 2018/03/24 05:20 | 45.321 | 1.424 | 34.794 | 10.527 | 53759 | 41255 | 12529 | 2519807
2018/03/24 | 05:40:00 | 2018/03/24 05:40 | 46.469 | 1.436 | 35.765 | 10.704 | 55056 | 42336 | 12738 | 2562143
2018/03/24 | 06:00:00 | 2018/03/24 06:00 | 47.665 | 1.448 | 36.78 | 10.885 | 56502 | 43527 | 12953 | 2605670
2018/03/24 | 06:20:00 | 2018/03/24 06:20 | 48.915 | 1.461 | 37.843 | 11.072 | 57970 | 44773 | 13175 | 2650443
2018/03/24 | 06:40:00 | 2018/03/24 06:40 | 50.184 | 1.473 | 38.919 | 11.265 | 59457 | 46057 | 13402 | 2696500
2018/03/24 | 07:00:00 | 2018/03/24 07:00 | 51.369 | 1.485 | 39.907 | 11.462 | 60930 | 47296 | 13636 | 2743796
2018/03/24 | 07:20:00 | 2018/03/24 07:20 | 52.47 | 1.496 | 40.805 | 11.665 | 62277 | 48427 | 13876 | 2792223
2018/03/24 | 07:40:00 | 2018/03/24 07:40 | 53.409 | 1.505 | 41.538 | 11.871 | 63559 | 49406 | 14121 | 2841629
2018/03/24 | 08:00:00 | 2018/03/24 08:00 | 54.393 | 1.514 | 42.312 | 12.081 | 64655 | 50310 | 14371 | 2891939
2018/03/24 | 08:20:00 | 2018/03/24 08:20 | 55.211 | 1.522 | 42.916 | 12.295 | 65787 | 51137 | 14626 | 2943076
2018/03/24 | 08:40:00 | 2018/03/24 08:40 | 55.964 | 1.529 | 43.453 | 12.511 | 66687 | 51821 | 14884 | 2994897
2018/03/24 | 09:00:00 | 2018/03/24 09:00 | 56.65 | 1.535 | 43.92 | 12.73 | 67620 | 52424 | 15145 | 3047321
2018/03/24 | 09:20:00 | 2018/03/24 09:20 | 57.379 | 1.542 | 44.427 | 12.952 | 68417 | 53008 | 15409 | 3100329
2018/03/24 | 09:40:00 | 2018/03/24 09:40 | 58.113 | 1.548 | 44.937 | 13.176 | 69294 | 53619 | 15676 | 3153948
2018/03/24 | 10:00:00 | 2018/03/24 10:00 | 58.852 | 1.555 | 45.45 | 13.402 | 70178 | 54232 | 15947 | 3208180
2018/03/24 | 10:20:00 | 2018/03/24 10:20 | 59.709 | 1.563 | 46.078 | 13.631 | 71163 | 54916 | 16220 | 3263096
2018/03/24 | 10:40:00 | 2018/03/24 10:40 | 60.499 | 1.57 | 46.635 | 13.864 | 72106 | 55628 | 16497 | 3318724
2018/03/24 | 11:00:00 | 2018/03/24 11:00 | 61.334 | 1.577 | 47.235 | 14.099 | 73126 | 56322 | 16778 | 3375046
2018/03/24 | 11:20:00 | 2018/03/24 11:20 | 62.368 | 1.586 | 48.03 | 14.338 | 74192 | 57159 | 17062 | 3432205
2018/03/24 | 11:40:00 | 2018/03/24 11:40 | 63.373 | 1.595 | 48.792 | 14.581 | 75462 | 58094 | 17351 | 3490299
2018/03/24 | 12:00:00 | 2018/03/24 12:00 | 64.349 | 1.603 | 49.522 | 14.827 | 76632 | 58989 | 17644 | 3549288
2018/03/24 | 12:20:00 | 2018/03/24 12:20 | 65.216 | 1.61 | 50.139 | 15.077 | 77710 | 59797 | 17942 | 3609085
2018/03/24 | 12:40:00 | 2018/03/24 12:40 | 66.209 | 1.619 | 50.879 | 15.33 | 78854 | 60611 | 18244 | 3669696
2018/03/24 | 13:00:00 | 2018/03/24 13:00 | 67.211 | 1.627 | 51.624 | 15.587 | 80051 | 61502 | 18550 | 3731198
2018/03/24 | 13:20:00 | 2018/03/24 13:20 | 68.226 | 1.635 | 52.379 | 15.847 | 81261 | 62402 | 18861 | 3793600
2018/03/24 | 13:40:00 | 2018/03/24 13:40 | 69.257 | 1.644 | 53.145 | 16.112 | 82488 | 63314 | 19176 | 3856914
2018/03/24 | 14:00:00 | 2018/03/24 14:00 | 70.306 | 1.652 | 53.926 | 16.38 | 83737 | 64242 | 19495 | 3921156
2018/03/24 | 14:20:00 | 2018/03/24 14:20 | 71.366 | 1.66 | 54.713 | 16.653 | 85002 | 65184 | 19820 | 3986340
2018/03/24 | 14:40:00 | 2018/03/24 14:40 | 72.438 | 1.669 | 55.509 | 16.929 | 86282 | 66134 | 20149 | 4052474
2018/03/24 | 15:00:00 | 2018/03/24 15:00 | 73.386 | 1.676 | 56.177 | 17.209 | 87525 | 67012 | 20483 | 4119486
2018/03/24 | 15:20:00 | 2018/03/24 15:20 | 74.471 | 1.684 | 56.979 | 17.492 | 88714 | 67894 | 20821 | 4187380
2018/03/24 | 15:40:00 | 2018/03/24 15:40 | 75.434 | 1.692 | 57.654 | 17.78 | 89942 | 68780 | 21163 | 4256160
2018/03/24 | 16:00:00 | 2018/03/24 16:00 | 76.404 | 1.699 | 58.334 | 18.07 | 91134 | 69593 | 21510 | 4325753
2018/03/24 | 16:20:00 | 2018/03/24 16:20 | 77.292 | 1.706 | 58.928 | 18.364 | 92217 | 70357 | 21861 | 4396110
2018/03/24 | 16:40:00 | 2018/03/24 16:40 | 78.367 | 1.714 | 59.705 | 18.662 | 93373 | 71180 | 22215 | 4467290
2018/03/24 | 17:00:00 | 2018/03/24 17:00 | 79.495 | 1.722 | 60.532 | 18.963 | 94716 | 72143 | 22575 | 4539433
2018/03/24 | 17:20:00 | 2018/03/24 17:20 | 80.862 | 1.732 | 61.593 | 19.269 | 96213 | 73275 | 22939 | 4612708
2018/03/24 | 17:40:00 | 2018/03/24 17:40 | 82.521 | 1.744 | 62.94 | 19.581 | 97961 | 74720 | 23310 | 4687428
2018/03/24 | 18:00:00 | 2018/03/24 18:00 | 84.621 | 1.759 | 64.72 | 19.901 | 100283 | 76596 | 23689 | 4764024
2018/03/24 | 18:20:00 | 2018/03/24 18:20 | 86.754 | 1.774 | 66.524 | 20.23 | 102822 | 78746 | 24079 | 4842770
2018/03/24 | 18:40:00 | 2018/03/24 18:40 | 89.256 | 1.791 | 68.687 | 20.569 | 105578 | 81127 | 24479 | 4923897
2018/03/24 | 19:00:00 | 2018/03/24 19:00 | 91.847 | 1.809 | 70.928 | 20.919 | 108623 | 83769 | 24893 | 5007666
2018/03/24 | 19:20:00 | 2018/03/24 19:20 | 94.484 | 1.827 | 73.204 | 21.28 | 111831 | 86479 | 25319 | 5094145
2018/03/24 | 19:40:00 | 2018/03/24 19:40 | 97.163 | 1.844 | 75.51 | 21.653 | 114984 | 89229 | 25760 | 5183374
2018/03/24 | 20:00:00 | 2018/03/24 20:00 | 99.728 | 1.861 | 77.691 | 22.037 | 118131 | 91921 | 26214 | 5275295
2018/03/24 | 20:20:00 | 2018/03/24 20:20 | 102.334 | 1.878 | 79.902 | 22.432 | 121234 | 94556 | 26681 | 5369851
2018/03/24 | 20:40:00 | 2018/03/24 20:40 | 104.93 | 1.894 | 82.092 | 22.838 | 124379 | 97197 | 27162 | 5467048
2018/03/24 | 21:00:00 | 2018/03/24 21:00 | 107.5 | 1.91 | 84.245 | 23.255 | 127417 | 99803 | 27655 | 5566851
2018/03/24 | 21:20:00 | 2018/03/24 21:20 | 109.785 | 1.924 | 86.104 | 23.681 | 130330 | 102209 | 28162 | 5669060
2018/03/24 | 21:40:00 | 2018/03/24 21:40 | 112.035 | 1.938 | 87.917 | 24.118 | 133116 | 104413 | 28679 | 5773473
2018/03/24 | 22:00:00 | 2018/03/24 22:00 | 114.257 | 1.951 | 89.694 | 24.563 | 135773 | 106567 | 29208 | 5880040
2018/03/24 | 22:20:00 | 2018/03/24 22:20 | 116.223 | 1.963 | 91.207 | 25.016 | 138286 | 108541 | 29747 | 5988581
2018/03/24 | 22:40:00 | 2018/03/24 22:40 | 117.811 | 1.972 | 92.335 | 25.476 | 140446 | 110125 | 30295 | 6098706
2018/03/24 | 23:00:00 | 2018/03/24 23:00 | 119.525 | 1.982 | 93.583 | 25.942 | 142400 | 111551 | 30851 | 6210257
2018/03/24 | 23:20:00 | 2018/03/24 23:20 | 120.679 | 1.989 | 94.266 | 26.413 | 144121 | 112709 | 31413 | 6322966
2018/03/24 | 23:40:00 | 2018/03/24 23:40 | 121.836 | 1.995 | 94.949 | 26.887 | 145509 | 113529 | 31980 | 6436495
2018/03/25 | 00:00:00 | 2018/03/25 00:00 | 122.999 | 2.002 | 95.634 | 27.365 | 146901 | 114350 | 32551 | 6550845
2018/03/25 | 00:20:00 | 2018/03/25 00:20 | 123.757 | 2.006 | 95.912 | 27.845 | 148095 | 114928 | 33126 | 6665773
2018/03/25 | 00:40:00 | 2018/03/25 00:40 | 124.459 | 2.01 | 96.133 | 28.326 | 148957 | 115227 | 33703 | 6781000
2018/03/25 | 01:00:00 | 2018/03/25 01:00 | 124.753 | 2.012 | 95.945 | 28.808 | 149527 | 115247 | 34280 | 6896247
2018/03/25 | 01:20:00 | 2018/03/25 01:20 | 125.047 | 2.014 | 95.759 | 29.288 | 149880 | 115023 | 34857 | 7011270
2018/03/25 | 01:40:00 | 2018/03/25 01:40 | 125.08 | 2.014 | 95.313 | 29.767 | 150108 | 114643 | 35433 | 7125913
2018/03/25 | 02:00:00 | 2018/03/25 02:00 | 125.047 | 2.014 | 94.804 | 30.243 | 150076 | 114070 | 36006 | 7125913
2018/03/25 | 02:20:00 | 2018/03/25 02:20 | 125.014 | 2.013 | 94.297 | 30.717 | 150037 | 113460 | 36576 | 7125913
2018/03/25 | 02:40:00 | 2018/03/25 02:40 | 124.982 | 2.013 | 93.793 | 31.189 | 149998 | 112854 | 37144 | 7125913
2018/03/25 | 03:00:00 | 2018/03/25 03:00 | 124.949 | 2.013 | 93.291 | 31.658 | 149958 | 112251 | 37708 | 7125913
2018/03/25 | 03:20:00 | 2018/03/25 03:20 | 124.812 | 2.012 | 92.688 | 32.124 | 149894 | 111588 | 38269 | 7125913
2018/03/25 | 03:40:00 | 2018/03/25 03:40 | 124.459 | 2.01 | 91.873 | 32.586 | 149590 | 110737 | 38826 | 7125913
2018/03/25 | 04:00:00 | 2018/03/25 04:00 | 124.049 | 2.008 | 91.004 | 33.045 | 149062 | 109726 | 39379 | 7125913
2018/03/25 | 04:20:00 | 2018/03/25 04:20 | 123.465 | 2.005 | 89.967 | 33.498 | 148508 | 108583 | 39926 | 7125913
2018/03/25 | 04:40:00 | 2018/03/25 04:40 | 122.65 | 2 | 88.704 | 33.946 | 147696 | 107203 | 40466 | 7125913
2018/03/25 | 05:00:00 | 2018/03/25 05:00 | 121.778 | 1.995 | 87.391 | 34.387 | 146656 | 105657 | 41000 | 7125913
2018/03/25 | 05:20:00 | 2018/03/25 05:20 | 120.91 | 1.99 | 86.088 | 34.822 | 145612 | 104087 | 41526 | 7125913
2018/03/25 | 05:40:00 | 2018/03/25 05:40 | 119.986 | 1.985 | 84.736 | 35.25 | 144565 | 102494 | 42043 | 7125913
2018/03/25 | 06:00:00 | 2018/03/25 06:00 | 119.008 | 1.979 | 83.337 | 35.671 | 143354 | 100843 | 42553 | 7125913
2018/03/25 | 06:20:00 | 2018/03/25 06:20 | 117.868 | 1.972 | 81.783 | 36.085 | 142125 | 99072 | 43054 | 7125913
2018/03/25 | 06:40:00 | 2018/03/25 06:40 | 116.958 | 1.967 | 80.466 | 36.492 | 140868 | 97349 | 43546 | 7125913
2018/03/25 | 07:00:00 | 2018/03/25 07:00 | 115.939 | 1.961 | 79.047 | 36.892 | 139779 | 95708 | 44030 | 7125913
2018/03/25 | 07:20:00 | 2018/03/25 07:20 | 114.816 | 1.954 | 77.532 | 37.284 | 138453 | 93948 | 44505 | 7125913
2018/03/25 | 07:40:00 | 2018/03/25 07:40 | 113.532 | 1.947 | 75.863 | 37.669 | 137008 | 92037 | 44972 | 7125913
2018/03/25 | 08:00:00 | 2018/03/25 08:00 | 112.42 | 1.94 | 74.375 | 38.045 | 135570 | 90143 | 45428 | 7125913
2018/03/25 | 08:20:00 | 2018/03/25 08:20 | 111.209 | 1.933 | 72.795 | 38.414 | 134216 | 88302 | 45875 | 7125913
2018/03/25 | 08:40:00 | 2018/03/25 08:40 | 110.003 | 1.925 | 71.228 | 38.775 | 132727 | 86414 | 46313 | 7125913
2018/03/25 | 09:00:00 | 2018/03/25 09:00 | 108.803 | 1.918 | 69.675 | 39.128 | 131244 | 84542 | 46742 | 7125913
2018/03/25 | 09:20:00 | 2018/03/25 09:20 | 107.447 | 1.91 | 67.974 | 39.473 | 129749 | 82589 | 47161 | 7125913
2018/03/25 | 09:40:00 | 2018/03/25 09:40 | 106.264 | 1.902 | 66.454 | 39.81 | 128226 | 80657 | 47570 | 7125913
2018/03/25 | 10:00:00 | 2018/03/25 10:00 | 104.928 | 1.894 | 64.789 | 40.139 | 126715 | 78746 | 47969 | 7125913
2018/03/25 | 10:20:00 | 2018/03/25 10:20 | 103.599 | 1.886 | 63.139 | 40.46 | 125116 | 76757 | 48359 | 7125913
2018/03/25 | 10:40:00 | 2018/03/25 10:40 | 102.28 | 1.877 | 61.508 | 40.772 | 123526 | 74789 | 48739 | 7125913
2018/03/25 | 11:00:00 | 2018/03/25 11:00 | 100.974 | 1.869 | 59.898 | 41.076 | 121951 | 72844 | 49109 | 7125913
2018/03/25 | 11:20:00 | 2018/03/25 11:20 | 99.573 | 1.86 | 58.201 | 41.372 | 120364 | 70859 | 49469 | 7125913
2018/03/25 | 11:40:00 | 2018/03/25 11:40 | 98.184 | 1.851 | 56.524 | 41.66 | 118653 | 68835 | 49819 | 7125913
2018/03/25 | 12:00:00 | 2018/03/25 12:00 | 96.805 | 1.842 | 54.866 | 41.939 | 116955 | 66834 | 50159 | 7125913
2018/03/25 | 12:20:00 | 2018/03/25 12:20 | 95.438 | 1.833 | 53.228 | 42.21 | 115381 | 64857 | 50489 | 7125913
2018/03/25 | 12:40:00 | 2018/03/25 12:40 | 93.933 | 1.823 | 51.461 | 42.472 | 113621 | 62813 | 50809 | 7125913
2018/03/25 | 13:00:00 | 2018/03/25 13:00 | 92.291 | 1.812 | 49.566 | 42.725 | 111769 | 60616 | 51119 | 7125913
2018/03/25 | 13:20:00 | 2018/03/25 13:20 | 90.815 | 1.802 | 47.845 | 42.97 | 109863 | 58447 | 51417 | 7125913
2018/03/25 | 13:40:00 | 2018/03/25 13:40 | 89.303 | 1.792 | 46.098 | 43.205 | 108093 | 56366 | 51705 | 7125913
2018/03/25 | 14:00:00 | 2018/03/25 14:00 | 87.614 | 1.78 | 44.183 | 43.431 | 106149 | 54168 | 51982 | 7125913
2018/03/25 | 14:20:00 | 2018/03/25 14:20 | 86.181 | 1.77 | 42.532 | 43.649 | 104276 | 52029 | 52248 | 7125913
2018/03/25 | 14:40:00 | 2018/03/25 14:40 | 84.716 | 1.76 | 40.858 | 43.858 | 102559 | 50035 | 52504 | 7125913
2018/03/25 | 15:00:00 | 2018/03/25 15:00 | 83.217 | 1.749 | 39.159 | 44.058 | 100724 | 48010 | 52749 | 7125913
2018/03/25 | 15:20:00 | 2018/03/25 15:20 | 81.735 | 1.738 | 37.485 | 44.25 | 99003 | 45986 | 52985 | 7125913
2018/03/25 | 15:40:00 | 2018/03/25 15:40 | 80.268 | 1.728 | 35.834 | 44.434 | 97200 | 43991 | 53210 | 7125913
2018/03/25 | 16:00:00 | 2018/03/25 16:00 | 78.816 | 1.717 | 34.207 | 44.609 | 95417 | 42024 | 53426 | 7125913
2018/03/25 | 16:20:00 | 2018/03/25 16:20 | 77.337 | 1.706 | 32.56 | 44.777 | 93659 | 40060 | 53632 | 7125913
2018/03/25 | 16:40:00 | 2018/03/25 16:40 | 75.83 | 1.695 | 30.894 | 44.936 | 91920 | 38073 | 53828 | 7125913
2018/03/25 | 17:00:00 | 2018/03/25 17:00 | 74.297 | 1.683 | 29.211 | 45.086 | 90075 | 36063 | 54013 | 7125913
2018/03/25 | 17:20:00 | 2018/03/25 17:20 | 72.869 | 1.672 | 27.64 | 45.229 | 88267 | 34110 | 54189 | 7125913
2018/03/25 | 17:40:00 | 2018/03/25 17:40 | 71.452 | 1.661 | 26.088 | 45.364 | 86592 | 32237 | 54356 | 7125913
2018/03/25 | 18:00:00 | 2018/03/25 18:00 | 70.053 | 1.65 | 24.562 | 45.491 | 84932 | 30390 | 54513 | 7125913
2018/03/25 | 18:20:00 | 2018/03/25 18:20 | 68.72 | 1.639 | 23.11 | 45.61 | 83291 | 28603 | 54660 | 7125913
2018/03/25 | 18:40:00 | 2018/03/25 18:40 | 67.454 | 1.629 | 21.732 | 45.722 | 81681 | 26905 | 54799 | 7125913
2018/03/25 | 19:00:00 | 2018/03/25 19:00 | 66.248 | 1.619 | 20.42 | 45.828 | 80220 | 25291 | 54930 | 7125913
2018/03/25 | 19:20:00 | 2018/03/25 19:20 | 65.058 | 1.609 | 19.131 | 45.927 | 78782 | 23730 | 55053 | 7125913
2018/03/25 | 19:40:00 | 2018/03/25 19:40 | 63.918 | 1.599 | 17.898 | 46.02 | 77365 | 22217 | 55168 | 7125913
2018/03/25 | 20:00:00 | 2018/03/25 20:00 | 62.946 | 1.591 | 16.839 | 46.107 | 76118 | 20842 | 55276 | 7125913
2018/03/25 | 20:20:00 | 2018/03/25 20:20 | 61.792 | 1.581 | 15.604 | 46.188 | 74842 | 19466 | 55377 | 7125913
2018/03/25 | 20:40:00 | 2018/03/25 20:40 | 60.916 | 1.573 | 14.652 | 46.264 | 73605 | 18153 | 55472 | 7125913
2018/03/25 | 21:00:00 | 2018/03/25 21:00 | 60.085 | 1.566 | 13.75 | 46.335 | 72572 | 17041 | 55560 | 7125913
2018/03/25 | 21:20:00 | 2018/03/25 21:20 | 59.149 | 1.558 | 12.747 | 46.402 | 71540 | 15898 | 55642 | 7125913
2018/03/25 | 21:40:00 | 2018/03/25 21:40 | 58.223 | 1.549 | 11.76 | 46.463 | 70423 | 14704 | 55719 | 7125913
2018/03/25 | 22:00:00 | 2018/03/25 22:00 | 57.305 | 1.541 | 10.785 | 46.52 | 69317 | 13527 | 55790 | 7125913
2018/03/25 | 22:20:00 | 2018/03/25 22:20 | 56.397 | 1.533 | 9.826 | 46.571 | 68221 | 12367 | 55855 | 7125913
2018/03/25 | 22:40:00 | 2018/03/25 22:40 | 55.497 | 1.524 | 8.879 | 46.618 | 67136 | 11223 | 55914 | 7125913
2018/03/25 | 23:00:00 | 2018/03/25 23:00 | 54.606 | 1.516 | 7.946 | 46.66 | 66061 | 10095 | 55967 | 7125913
2018/03/25 | 23:20:00 | 2018/03/25 23:20 | 53.654 | 1.507 | 6.956 | 46.698 | 64980 | 8941 | 56015 | 7125913
2018/03/25 | 23:40:00 | 2018/03/25 23:40 | 52.747 | 1.498 | 6.017 | 46.73 | 63822 | 7784 | 56057 | 7125913
2018/03/26 | 00:00:00 | 2018/03/26 00:00 | 51.986 | 1.491 | 5.228 | 46.758 | 62814 | 6747 | 56093 | 7125913
2018/03/26 | 00:20:00 | 2018/03/26 00:20 | 51.029 | 1.482 | 4.247 | 46.782 | 61784 | 5685 | 56124 | 7125913
2018/03/26 | 00:40:00 | 2018/03/26 00:40 | 50.183 | 1.473 | 3.382 | 46.801 | 60726 | 4577 | 56150 | 7125913
2018/03/26 | 01:00:00 | 2018/03/26 01:00 | 49.346 | 1.465 | 2.53 | 46.816 | 59717 | 3547 | 56170 | 7125913
2018/03/26 | 01:20:00 | 2018/03/26 01:20 | 48.617 | 1.458 | 1.79 | 46.827 | 58801 | 2592 | 56186 | 7125913
2018/03/26 | 01:40:00 | 2018/03/26 01:40 | 47.829 | 1.45 | 0.995 | 46.834 | 57851 | 1671 | 56197 | 7125913
2018/03/26 | 02:00:00 | 2018/03/26 02:00 | 47.178 | 1.443 | 0.341 | 46.837 | 57003 | 801 | 56203 | 7125913
2018/03/26 | 02:20:00 | 2018/03/26 02:20 | 46.533 | 1.436 | 0 | 46.533 | 56226 | 204 | 56022 | 7125913
2018/03/26 | 02:40:00 | 2018/03/26 02:40 | 45.892 | 1.43 | 0 | 45.892 | 55454 | 0 | 55455 | 7125913
2018/03/26 | 03:00:00 | 2018/03/26 03:00 | 45.256 | 1.423 | 0 | 45.256 | 54689 | 0 | 54689 | 7125913
2018/03/26 | 03:20:00 | 2018/03/26 03:20 | 44.785 | 1.418 | 0 | 44.785 | 54024 | 0 | 54025 | 7125913
2018/03/26 | 03:40:00 | 2018/03/26 03:40 | 44.226 | 1.412 | 0 | 44.226 | 53406 | 0 | 53407 | 7125913
2018/03/26 | 04:00:00 | 2018/03/26 04:00 | 43.763 | 1.407 | 0 | 43.763 | 52794 | 0 | 52793 | 7125913
2018/03/26 | 04:20:00 | 2018/03/26 04:20 | 43.303 | 1.402 | 0 | 43.303 | 52240 | 0 | 52240 | 7125913
2018/03/26 | 04:40:00 | 2018/03/26 04:40 | 42.937 | 1.398 | 0 | 42.937 | 51744 | 0 | 51744 | 7125913
2018/03/26 | 05:00:00 | 2018/03/26 05:00 | 42.482 | 1.393 | 0 | 42.482 | 51252 | 0 | 51251 | 7125913
2018/03/26 | 05:20:00 | 2018/03/26 05:20 | 42.031 | 1.388 | 0 | 42.031 | 50708 | 0 | 50708 | 7125913
2018/03/26 | 05:40:00 | 2018/03/26 05:40 | 41.552 | 1.383 | 0 | 41.552 | 50164 | 0 | 50150 | 7125913
2018/03/26 | 06:00:00 | 2018/03/26 06:00 | 40.958 | 1.376 | 0 | 40.958 | 49506 | 0 | 49506 | 7125913
2018/03/26 | 06:20:00 | 2018/03/26 06:20 | 40.458 | 1.37 | 0 | 40.458 | 48871 | 0 | 48850 | 7125913
2018/03/26 | 06:40:00 | 2018/03/26 06:40 | 39.874 | 1.364 | 0 | 39.874 | 48199 | 0 | 48199 | 7125913
2018/03/26 | 07:00:00 | 2018/03/26 07:00 | 39.209 | 1.356 | 0 | 39.209 | 47470 | 0 | 47450 | 7125913
2018/03/26 | 07:20:00 | 2018/03/26 07:20 | 38.637 | 1.349 | 0 | 38.637 | 46707 | 0 | 46708 | 7125913
2018/03/26 | 07:40:00 | 2018/03/26 07:40 | 37.985 | 1.342 | 0 | 37.985 | 45973 | 0 | 45973 | 7125913
2018/03/26 | 08:00:00 | 2018/03/26 08:00 | 37.34 | 1.334 | 0 | 37.34 | 45214 | 0 | 45195 | 7125913
2018/03/26 | 08:20:00 | 2018/03/26 08:20 | 36.785 | 1.327 | 0 | 36.785 | 44474 | 0 | 44475 | 7125913
2018/03/26 | 08:40:00 | 2018/03/26 08:40 | 36.153 | 1.32 | 0 | 36.153 | 43762 | 0 | 43763 | 7125913
2018/03/26 | 09:00:00 | 2018/03/26 09:00 | 35.608 | 1.313 | 0 | 35.608 | 43056 | 0 | 43057 | 7125913
2018/03/26 | 09:20:00 | 2018/03/26 09:20 | 35.069 | 1.306 | 0 | 35.069 | 42406 | 0 | 42406 | 7125913
2018/03/26 | 09:40:00 | 2018/03/26 09:40 | 34.562 | 1.3 | 0 | 34.562 | 41766 | 0 | 41779 | 7125913
2018/03/26 | 10:00:00 | 2018/03/26 10:00 | 34.085 | 1.294 | 0 | 34.085 | 41207 | 0 | 41188 | 7125913
2018/03/26 | 10:20:00 | 2018/03/26 10:20 | 33.613 | 1.288 | 0 | 33.613 | 40600 | 0 | 40619 | 7125913
2018/03/26 | 10:40:00 | 2018/03/26 10:40 | 33.223 | 1.283 | 0 | 33.223 | 40101 | 0 | 40102 | 7125913
2018/03/26 | 11:00:00 | 2018/03/26 11:00 | 32.852 | 1.278 | 0 | 32.852 | 39641 | 0 | 39645 | 7125913
2018/03/26 | 11:20:00 | 2018/03/26 11:20 | 32.51 | 1.273 | 0 | 32.51 | 39218 | 0 | 39217 | 7125913
2018/03/26 | 11:40:00 | 2018/03/26 11:40 | 32.154 | 1.268 | 0 | 32.154 | 38802 | 0 | 38798 | 7125913
2018/03/26 | 12:00:00 | 2018/03/26 12:00 | 31.775 | 1.263 | 0 | 31.775 | 38357 | 0 | 38357 | 7125913
2018/03/26 | 12:20:00 | 2018/03/26 12:20 | 31.474 | 1.259 | 0 | 31.474 | 37967 | 0 | 37949 | 7125913
2018/03/26 | 12:40:00 | 2018/03/26 12:40 | 31.125 | 1.254 | 0 | 31.125 | 37547 | 0 | 37559 | 7125913
2018/03/26 | 13:00:00 | 2018/03/26 13:00 | 30.877 | 1.251 | 0 | 30.877 | 37201 | 0 | 37201 | 7125913
2018/03/26 | 13:20:00 | 2018/03/26 13:20 | 30.63 | 1.248 | 0 | 30.63 | 36904 | 0 | 36904 | 7125913
2018/03/26 | 13:40:00 | 2018/03/26 13:40 | 30.361 | 1.244 | 0 | 30.361 | 36606 | 0 | 36595 | 7125913
2018/03/26 | 14:00:00 | 2018/03/26 14:00 | 30.141 | 1.241 | 0 | 30.141 | 36266 | 0 | 36301 | 7125913
2018/03/26 | 14:20:00 | 2018/03/26 14:20 | 29.898 | 1.238 | 0 | 29.898 | 36023 | 0 | 36023 | 7125913
2018/03/26 | 14:40:00 | 2018/03/26 14:40 | 29.657 | 1.234 | 0 | 29.657 | 35733 | 0 | 35733 | 7125913
2018/03/26 | 15:00:00 | 2018/03/26 15:00 | 29.489 | 1.232 | 0 | 29.489 | 35470 | 0 | 35488 | 7125913
2018/03/26 | 15:20:00 | 2018/03/26 15:20 | 29.249 | 1.229 | 0 | 29.249 | 35243 | 0 | 35243 | 7125913
2018/03/26 | 15:40:00 | 2018/03/26 15:40 | 29.035 | 1.226 | 0 | 29.035 | 34959 | 0 | 34970 | 7125913
2018/03/26 | 16:00:00 | 2018/03/26 16:00 | 28.845 | 1.223 | 0 | 28.845 | 34745 | 0 | 34728 | 7125913
2018/03/26 | 16:20:00 | 2018/03/26 16:20 | 28.657 | 1.22 | 0 | 28.657 | 34484 | 0 | 34501 | 7125913
2018/03/26 | 16:40:00 | 2018/03/26 16:40 | 28.516 | 1.218 | 0 | 28.516 | 34314 | 0 | 34304 | 7125913
2018/03/26 | 17:00:00 | 2018/03/26 17:00 | 28.352 | 1.216 | 0 | 28.352 | 34103 | 0 | 34121 | 7125913
2018/03/26 | 17:20:00 | 2018/03/26 17:20 | 28.165 | 1.213 | 0 | 28.165 | 33893 | 0 | 33910 | 7125913
2018/03/26 | 17:40:00 | 2018/03/26 17:40 | 27.979 | 1.211 | 0 | 27.979 | 33687 | 0 | 33686 | 7125913
2018/03/26 | 18:00:00 | 2018/03/26 18:00 | 27.864 | 1.209 | 0 | 27.864 | 33506 | 0 | 33506 | 7125913
2018/03/26 | 18:20:00 | 2018/03/26 18:20 | 27.679 | 1.206 | 0 | 27.679 | 33309 | 0 | 33326 | 7125913
2018/03/26 | 18:40:00 | 2018/03/26 18:40 | 27.495 | 1.204 | 0 | 27.495 | 33105 | 0 | 33104 | 7125913
2018/03/26 | 19:00:00 | 2018/03/26 19:00 | 27.381 | 1.202 | 0 | 27.381 | 32926 | 0 | 32926 | 7125913
2018/03/26 | 19:20:00 | 2018/03/26 19:20 | 27.198 | 1.199 | 0 | 27.198 | 32731 | 0 | 32747 | 7125913
2018/03/26 | 19:40:00 | 2018/03/26 19:40 | 27.062 | 1.197 | 0 | 27.062 | 32567 | 0 | 32556 | 7125913
2018/03/26 | 20:00:00 | 2018/03/26 20:00 | 26.904 | 1.195 | 0 | 26.904 | 32363 | 0 | 32380 | 7125913
2018/03/26 | 20:20:00 | 2018/03/26 20:20 | 26.746 | 1.193 | 0 | 26.746 | 32206 | 0 | 32190 | 7125913
2018/03/26 | 20:40:00 | 2018/03/26 20:40 | 26.588 | 1.19 | 0 | 26.588 | 32000 | 0 | 32000 | 7125913
2018/03/26 | 21:00:00 | 2018/03/26 21:00 | 26.432 | 1.188 | 0 | 26.432 | 31796 | 0 | 31812 | 7125913
2018/03/26 | 21:20:00 | 2018/03/26 21:20 | 26.276 | 1.186 | 0 | 26.276 | 31640 | 0 | 31625 | 7125913
2018/03/26 | 21:40:00 | 2018/03/26 21:40 | 26.12 | 1.183 | 0 | 26.12 | 31437 | 0 | 31438 | 7125913
2018/03/26 | 22:00:00 | 2018/03/26 22:00 | 25.965 | 1.181 | 0 | 25.965 | 31235 | 0 | 31251 | 7125913
2018/03/26 | 22:20:00 | 2018/03/26 22:20 | 25.855 | 1.179 | 0 | 25.855 | 31092 | 0 | 31092 | 7125913
2018/03/26 | 22:40:00 | 2018/03/26 22:40 | 25.679 | 1.177 | 0 | 25.679 | 30921 | 0 | 30920 | 7125913
2018/03/26 | 23:00:00 | 2018/03/26 23:00 | 25.57 | 1.175 | 0 | 25.57 | 30750 | 0 | 30749 | 7125913
2018/03/26 | 23:20:00 | 2018/03/26 23:20 | 25.396 | 1.172 | 0 | 25.396 | 30564 | 0 | 30580 | 7125913
2018/03/26 | 23:40:00 | 2018/03/26 23:40 | 25.287 | 1.171 | 0 | 25.287 | 30410 | 0 | 30410 | 7125913
2018/03/27 | 00:00:00 | 2018/03/27 00:00 | 25.179 | 1.169 | 0 | 25.179 | 30280 | 0 | 30280 | 7125913
2018/03/27 | 00:20:00 | 2018/03/27 00:20 | 25.028 | 1.167 | 0 | 25.028 | 30140 | 0 | 30124 | 7125913
2018/03/27 | 00:40:00 | 2018/03/27 00:40 | 24.899 | 1.165 | 0 | 24.899 | 29945 | 0 | 29956 | 7125913
2018/03/27 | 01:00:00 | 2018/03/27 01:00 | 24.791 | 1.163 | 0 | 24.791 | 29814 | 0 | 29814 | 7125913
2018/03/27 | 01:20:00 | 2018/03/27 01:20 | 24.62 | 1.16 | 0 | 24.62 | 29632 | 0 | 29647 | 7125913
2018/03/27 | 01:40:00 | 2018/03/27 01:40 | 24.493 | 1.158 | 0 | 24.493 | 29478 | 0 | 29468 | 7125913
2018/03/27 | 02:00:00 | 2018/03/27 02:00 | 24.344 | 1.156 | 0 | 24.344 | 29287 | 0 | 29302 | 7125913
2018/03/27 | 02:20:00 | 2018/03/27 02:20 | 24.197 | 1.154 | 0 | 24.197 | 29140 | 0 | 29125 | 7125913
2018/03/27 | 02:40:00 | 2018/03/27 02:40 | 24.05 | 1.151 | 0 | 24.05 | 28948 | 0 | 28948 | 7125913
2018/03/27 | 03:00:00 | 2018/03/27 03:00 | 23.903 | 1.149 | 0 | 23.903 | 28757 | 0 | 28772 | 7125913
2018/03/27 | 03:20:00 | 2018/03/27 03:20 | 23.799 | 1.147 | 0 | 23.799 | 28621 | 0 | 28621 | 7125913
2018/03/27 | 03:40:00 | 2018/03/27 03:40 | 23.633 | 1.145 | 0 | 23.633 | 28459 | 0 | 28459 | 7125913
2018/03/27 | 04:00:00 | 2018/03/27 04:00 | 23.468 | 1.142 | 0 | 23.468 | 28275 | 0 | 28261 | 7125913
2018/03/27 | 04:20:00 | 2018/03/27 04:20 | 23.365 | 1.14 | 0 | 23.365 | 28099 | 0 | 28100 | 7125913
2018/03/27 | 04:40:00 | 2018/03/27 04:40 | 23.2 | 1.138 | 0 | 23.2 | 27939 | 0 | 27939 | 7125913
2018/03/27 | 05:00:00 | 2018/03/27 05:00 | 23.098 | 1.136 | 0 | 23.098 | 27779 | 0 | 27779 | 7125913
2018/03/27 | 05:20:00 | 2018/03/27 05:20 | 22.935 | 1.133 | 0 | 22.935 | 27606 | 0 | 27620 | 7125913
2018/03/27 | 05:40:00 | 2018/03/27 05:40 | 22.773 | 1.131 | 0 | 22.773 | 27425 | 0 | 27425 | 7125913
2018/03/27 | 06:00:00 | 2018/03/27 06:00 | 22.612 | 1.128 | 0 | 22.612 | 27246 | 0 | 27231 | 7125913
2018/03/27 | 06:20:00 | 2018/03/27 06:20 | 22.512 | 1.126 | 0 | 22.512 | 27075 | 0 | 27074 | 7125913
2018/03/27 | 06:40:00 | 2018/03/27 06:40 | 22.352 | 1.124 | 0 | 22.352 | 26919 | 0 | 26918 | 7125913
2018/03/27 | 07:00:00 | 2018/03/27 07:00 | 22.193 | 1.121 | 0 | 22.193 | 26742 | 0 | 26727 | 7125913
2018/03/27 | 07:20:00 | 2018/03/27 07:20 | 22.055 | 1.119 | 0 | 22.055 | 26563 | 0 | 26549 | 7125913
2018/03/27 | 07:40:00 | 2018/03/27 07:40 | 21.917 | 1.116 | 0 | 21.917 | 26383 | 0 | 26383 | 7125913
2018/03/27 | 08:00:00 | 2018/03/27 08:00 | 21.721 | 1.113 | 0 | 21.721 | 26182 | 0 | 26183 | 7125913
2018/03/27 | 08:20:00 | 2018/03/27 08:20 | 21.584 | 1.111 | 0 | 21.584 | 25997 | 0 | 25983 | 7125913
2018/03/27 | 08:40:00 | 2018/03/27 08:40 | 21.39 | 1.107 | 0 | 21.39 | 25784 | 0 | 25784 | 7125913
2018/03/27 | 09:00:00 | 2018/03/27 09:00 | 21.255 | 1.105 | 0 | 21.255 | 25573 | 0 | 25587 | 7125913
2018/03/27 | 09:20:00 | 2018/03/27 09:20 | 21.102 | 1.102 | 0 | 21.102 | 25400 | 0 | 25414 | 7125913
2018/03/27 | 09:40:00 | 2018/03/27 09:40 | 20.93 | 1.099 | 0 | 20.93 | 25228 | 0 | 25219 | 7125913
2018/03/27 | 10:00:00 | 2018/03/27 10:00 | 20.74 | 1.096 | 0 | 20.74 | 25002 | 0 | 25002 | 7125913
2018/03/27 | 10:20:00 | 2018/03/27 10:20 | 20.608 | 1.094 | 0 | 20.608 | 24822 | 0 | 24809 | 7125913
2018/03/27 | 10:40:00 | 2018/03/27 10:40 | 20.42 | 1.09 | 0 | 20.42 | 24616 | 0 | 24617 | 7125913
2018/03/27 | 11:00:00 | 2018/03/27 11:00 | 20.233 | 1.087 | 0 | 20.233 | 24392 | 0 | 24392 | 7125913
2018/03/27 | 11:20:00 | 2018/03/27 11:20 | 20.048 | 1.084 | 0 | 20.048 | 24169 | 0 | 24169 | 7125913
2018/03/27 | 11:40:00 | 2018/03/27 11:40 | 19.791 | 1.079 | 0 | 19.791 | 23912 | 0 | 23903 | 7125913
2018/03/27 | 12:00:00 | 2018/03/27 12:00 | 19.518 | 1.074 | 0 | 19.518 | 23585 | 0 | 23585 | 7125913
2018/03/27 | 12:20:00 | 2018/03/27 12:20 | 19.301 | 1.07 | 0 | 19.301 | 23304 | 0 | 23291 | 7125913
2018/03/27 | 12:40:00 | 2018/03/27 12:40 | 18.98 | 1.064 | 0 | 18.98 | 22968 | 0 | 22969 | 7125913
2018/03/27 | 13:00:00 | 2018/03/27 13:00 | 18.661 | 1.058 | 0 | 18.661 | 22597 | 0 | 22585 | 7125913
2018/03/27 | 13:20:00 | 2018/03/27 13:20 | 18.347 | 1.052 | 0 | 18.347 | 22192 | 0 | 22205 | 7125913
2018/03/27 | 13:40:00 | 2018/03/27 13:40 | 18.02 | 1.046 | 0 | 18.02 | 21828 | 0 | 21820 | 7125913
2018/03/27 | 14:00:00 | 2018/03/27 14:00 | 17.68 | 1.039 | 0 | 17.68 | 21420 | 0 | 21420 | 7125913
2018/03/27 | 14:20:00 | 2018/03/27 14:20 | 17.312 | 1.032 | 0 | 17.312 | 21007 | 0 | 20995 | 7125913
2018/03/27 | 14:40:00 | 2018/03/27 14:40 | 16.95 | 1.024 | 0 | 16.95 | 20557 | 0 | 20557 | 7125913
2018/03/27 | 15:00:00 | 2018/03/27 15:00 | 16.595 | 1.017 | 0 | 16.595 | 20115 | 0 | 20127 | 7125913
2018/03/27 | 15:20:00 | 2018/03/27 15:20 | 16.246 | 1.01 | 0 | 16.246 | 19715 | 0 | 19705 | 7125913
2018/03/27 | 15:40:00 | 2018/03/27 15:40 | 15.918 | 1.003 | 0 | 15.918 | 19290 | 0 | 19298 | 7125913
2018/03/27 | 16:00:00 | 2018/03/27 16:00 | 15.566 | 0.995 | 0 | 15.566 | 18900 | 0 | 18890 | 7125913
2018/03/27 | 16:20:00 | 2018/03/27 16:20 | 15.266 | 0.988 | 0 | 15.266 | 18499 | 0 | 18499 | 7125913
2018/03/27 | 16:40:00 | 2018/03/27 16:40 | 14.932 | 0.981 | 0 | 14.932 | 18117 | 0 | 18119 | 7125913
2018/03/27 | 17:00:00 | 2018/03/27 17:00 | 14.668 | 0.974 | 0 | 14.668 | 17757 | 0 | 17760 | 7125913
2018/03/27 | 17:20:00 | 2018/03/27 17:20 | 14.404 | 0.967 | 0 | 14.404 | 17446 | 0 | 17443 | 7125913
2018/03/27 | 17:40:00 | 2018/03/27 17:40 | 14.13 | 0.961 | 0 | 14.13 | 17120 | 0 | 17120 | 7125913
2018/03/27 | 18:00:00 | 2018/03/27 18:00 | 13.862 | 0.954 | 0 | 13.862 | 16794 | 0 | 16795 | 7125913
2018/03/27 | 18:20:00 | 2018/03/27 18:20 | 13.601 | 0.947 | 0 | 13.601 | 16476 | 0 | 16478 | 7125913
2018/03/27 | 18:40:00 | 2018/03/27 18:40 | 13.347 | 0.941 | 0 | 13.347 | 16168 | 0 | 16169 | 7125913
2018/03/27 | 19:00:00 | 2018/03/27 19:00 | 13.139 | 0.935 | 0 | 13.139 | 15882 | 0 | 15892 | 7125913
2018/03/27 | 19:20:00 | 2018/03/27 19:20 | 12.924 | 0.929 | 0 | 12.924 | 15628 | 0 | 15638 | 7125913
2018/03/27 | 19:40:00 | 2018/03/27 19:40 | 12.717 | 0.923 | 0 | 12.717 | 15384 | 0 | 15385 | 7125913
2018/03/27 | 20:00:00 | 2018/03/27 20:00 | 12.52 | 0.917 | 0 | 12.52 | 15149 | 0 | 15142 | 7125913
2018/03/27 | 20:20:00 | 2018/03/27 20:20 | 12.343 | 0.911 | 0 | 12.343 | 14925 | 0 | 14918 | 7125913
2018/03/27 | 20:40:00 | 2018/03/27 20:40 | 12.19 | 0.906 | 0 | 12.19 | 14713 | 0 | 14720 | 7125913
2018/03/27 | 21:00:00 | 2018/03/27 21:00 | 12.052 | 0.901 | 0 | 12.052 | 14546 | 0 | 14545 | 7125913
2018/03/27 | 21:20:00 | 2018/03/27 21:20 | 11.897 | 0.895 | 0 | 11.897 | 14363 | 0 | 14369 | 7125913
2018/03/27 | 21:40:00 | 2018/03/27 21:40 | 11.795 | 0.891 | 0 | 11.795 | 14215 | 0 | 14215 | 7125913
2018/03/27 | 22:00:00 | 2018/03/27 22:00 | 11.67 | 0.886 | 0 | 11.67 | 14078 | 0 | 14079 | 7125913
2018/03/27 | 22:20:00 | 2018/03/27 22:20 | 11.537 | 0.881 | 0 | 11.537 | 13912 | 0 | 13924 | 7125913
2018/03/27 | 22:40:00 | 2018/03/27 22:40 | 11.423 | 0.876 | 0 | 11.423 | 13780 | 0 | 13776 | 7125913
2018/03/27 | 23:00:00 | 2018/03/27 23:00 | 11.325 | 0.872 | 0 | 11.325 | 13643 | 0 | 13649 | 7125913
2018/03/27 | 23:20:00 | 2018/03/27 23:20 | 11.203 | 0.867 | 0 | 11.203 | 13516 | 0 | 13517 | 7125913
2018/03/27 | 23:40:00 | 2018/03/27 23:40 | 11.113 | 0.863 | 0 | 11.113 | 13385 | 0 | 13390 | 7125913
2018/03/28 | 00:00:00 | 2018/03/28 00:00 | 11.008 | 0.859 | 0 | 11.008 | 13278 | 0 | 13273 | 7125913
2018/03/28 | 00:20:00 | 2018/03/28 00:20 | 10.911 | 0.855 | 0 | 10.911 | 13157 | 0 | 13151 | 7125913
2018/03/28 | 00:40:00 | 2018/03/28 00:40 | 10.823 | 0.851 | 0 | 10.823 | 13037 | 0 | 13040 | 7125913
2018/03/28 | 01:00:00 | 2018/03/28 01:00 | 10.743 | 0.848 | 0 | 10.743 | 12940 | 0 | 12940 | 7125913
2018/03/28 | 01:20:00 | 2018/03/28 01:20 | 10.663 | 0.845 | 0 | 10.663 | 12843 | 0 | 12844 | 7125913
2018/03/28 | 01:40:00 | 2018/03/28 01:40 | 10.583 | 0.841 | 0 | 10.583 | 12747 | 0 | 12748 | 7125913
2018/03/28 | 02:00:00 | 2018/03/28 02:00 | 10.503 | 0.838 | 0 | 10.503 | 12652 | 0 | 12652 | 7125913
2018/03/28 | 02:20:00 | 2018/03/28 02:20 | 10.439 | 0.835 | 0 | 10.439 | 12560 | 0 | 12565 | 7125913
2018/03/28 | 02:40:00 | 2018/03/28 02:40 | 10.375 | 0.833 | 0 | 10.375 | 12489 | 0 | 12488 | 7125913
2018/03/28 | 03:00:00 | 2018/03/28 03:00 | 10.312 | 0.83 | 0 | 10.312 | 12418 | 0 | 12412 | 7125913
2018/03/28 | 03:20:00 | 2018/03/28 03:20 | 10.249 | 0.827 | 0 | 10.249 | 12331 | 0 | 12337 | 7125913
2018/03/28 | 03:40:00 | 2018/03/28 03:40 | 10.209 | 0.826 | 0 | 10.209 | 12275 | 0 | 12275 | 7125913
2018/03/28 | 04:00:00 | 2018/03/28 04:00 | 10.147 | 0.823 | 0 | 10.147 | 12219 | 0 | 12214 | 7125913
2018/03/28 | 04:20:00 | 2018/03/28 04:20 | 10.107 | 0.821 | 0 | 10.107 | 12152 | 0 | 12152 | 7125913
2018/03/28 | 04:40:00 | 2018/03/28 04:40 | 10.068 | 0.82 | 0 | 10.068 | 12105 | 0 | 12105 | 7125913
2018/03/28 | 05:00:00 | 2018/03/28 05:00 | 10.029 | 0.818 | 0 | 10.029 | 12058 | 0 | 12058 | 7125913
2018/03/28 | 05:20:00 | 2018/03/28 05:20 | 9.99 | 0.816 | 0 | 9.99 | 12011 | 0 | 12011 | 7125913
2018/03/28 | 05:40:00 | 2018/03/28 05:40 | 9.951 | 0.815 | 0 | 9.951 | 11964 | 0 | 11965 | 7125913
2018/03/28 | 06:00:00 | 2018/03/28 06:00 | 9.912 | 0.813 | 0 | 9.912 | 11917 | 0 | 11918 | 7125913
2018/03/28 | 06:20:00 | 2018/03/28 06:20 | 9.892 | 0.812 | 0 | 9.892 | 11882 | 0 | 11882 | 7125913
2018/03/28 | 06:40:00 | 2018/03/28 06:40 | 9.861 | 0.811 | 0 | 9.861 | 11852 | 0 | 11852 | 7125913
2018/03/28 | 07:00:00 | 2018/03/28 07:00 | 9.842 | 0.81 | 0 | 9.842 | 11822 | 0 | 11822 | 7125913
2018/03/28 | 07:20:00 | 2018/03/28 07:20 | 9.81 | 0.809 | 0 | 9.81 | 11788 | 0 | 11791 | 7125913
2018/03/28 | 07:40:00 | 2018/03/28 07:40 | 9.787 | 0.808 | 0 | 9.787 | 11760 | 0 | 11758 | 7125913
2018/03/28 | 08:00:00 | 2018/03/28 08:00 | 9.766 | 0.807 | 0 | 9.766 | 11727 | 0 | 11732 | 7125913
2018/03/28 | 08:20:00 | 2018/03/28 08:20 | 9.756 | 0.806 | 0 | 9.756 | 11713 | 0 | 11713 | 7125913
2018/03/28 | 08:40:00 | 2018/03/28 08:40 | 9.74 | 0.806 | 0 | 9.74 | 11701 | 0 | 11698 | 7125913
2018/03/28 | 09:00:00 | 2018/03/28 09:00 | 9.727 | 0.805 | 0 | 9.727 | 11674 | 0 | 11680 | 7125913
2018/03/28 | 09:20:00 | 2018/03/28 09:20 | 9.729 | 0.805 | 0.002 | 9.727 | 11674 | 1 | 11672 | 7125913
2018/03/28 | 09:40:00 | 2018/03/28 09:40 | 9.732 | 0.805 | 0.005 | 9.727 | 11677 | 4 | 11672 | 7125913
2018/03/28 | 10:00:00 | 2018/03/28 10:00 | 9.735 | 0.805 | 0.008 | 9.727 | 11680 | 8 | 11672 | 7125913
2018/03/28 | 10:20:00 | 2018/03/28 10:20 | 9.738 | 0.806 | 0.011 | 9.727 | 11684 | 11 | 11672 | 7125913
2018/03/28 | 10:40:00 | 2018/03/28 10:40 | 9.74 | 0.806 | 0.013 | 9.727 | 11687 | 14 | 11673 | 7125913
2018/03/28 | 11:00:00 | 2018/03/28 11:00 | 9.743 | 0.806 | 0.016 | 9.727 | 11690 | 17 | 11673 | 7125913
2018/03/28 | 11:20:00 | 2018/03/28 11:20 | 9.746 | 0.806 | 0.019 | 9.727 | 11694 | 21 | 11673 | 7125913
2018/03/28 | 11:40:00 | 2018/03/28 11:40 | 9.756 | 0.806 | 0.029 | 9.727 | 11698 | 28 | 11673 | 7125913
2018/03/28 | 12:00:00 | 2018/03/28 12:00 | 9.795 | 0.808 | 0.067 | 9.728 | 11731 | 58 | 11673 | 7125913
2018/03/28 | 12:20:00 | 2018/03/28 12:20 | 9.834 | 0.81 | 0.106 | 9.728 | 11777 | 104 | 11673 | 7125913
2018/03/28 | 12:40:00 | 2018/03/28 12:40 | 9.896 | 0.812 | 0.167 | 9.729 | 11838 | 164 | 11674 | 7125913
2018/03/28 | 13:00:00 | 2018/03/28 13:00 | 9.935 | 0.814 | 0.205 | 9.73 | 11899 | 223 | 11675 | 7125913
2018/03/28 | 13:20:00 | 2018/03/28 13:20 | 9.974 | 0.816 | 0.243 | 9.731 | 11945 | 269 | 11676 | 7125913
2018/03/28 | 13:40:00 | 2018/03/28 13:40 | 10.037 | 0.818 | 0.305 | 9.732 | 12006 | 329 | 11678 | 7125913
2018/03/28 | 14:00:00 | 2018/03/28 14:00 | 10.076 | 0.82 | 0.342 | 9.734 | 12068 | 388 | 11680 | 7125913
2018/03/28 | 14:20:00 | 2018/03/28 14:20 | 10.115 | 0.822 | 0.379 | 9.736 | 12115 | 433 | 11682 | 7125913
2018/03/28 | 14:40:00 | 2018/03/28 14:40 | 10.154 | 0.823 | 0.416 | 9.738 | 12162 | 477 | 11684 | 7125913
2018/03/28 | 15:00:00 | 2018/03/28 15:00 | 10.194 | 0.825 | 0.454 | 9.74 | 12209 | 522 | 11686 | 7125913
2018/03/28 | 15:20:00 | 2018/03/28 15:20 | 10.233 | 0.827 | 0.491 | 9.742 | 12256 | 567 | 11689 | 7125913
2018/03/28 | 15:40:00 | 2018/03/28 15:40 | 10.296 | 0.829 | 0.551 | 9.745 | 12318 | 625 | 11692 | 7125913
2018/03/28 | 16:00:00 | 2018/03/28 16:00 | 10.336 | 0.831 | 0.588 | 9.748 | 12379 | 684 | 11695 | 7125913
2018/03/28 | 16:20:00 | 2018/03/28 16:20 | 10.356 | 0.832 | 0.605 | 9.751 | 12415 | 716 | 11699 | 7125913
2018/03/28 | 16:40:00 | 2018/03/28 16:40 | 10.391 | 0.833 | 0.637 | 9.754 | 12446 | 746 | 11703 | 7125913
2018/03/28 | 17:00:00 | 2018/03/28 17:00 | 10.431 | 0.835 | 0.674 | 9.757 | 12494 | 787 | 11707 | 7125913
2018/03/28 | 17:20:00 | 2018/03/28 17:20 | 10.471 | 0.837 | 0.71 | 9.761 | 12541 | 831 | 11711 | 7125913
2018/03/28 | 17:40:00 | 2018/03/28 17:40 | 10.511 | 0.838 | 0.747 | 9.764 | 12589 | 874 | 11715 | 7125913
2018/03/28 | 18:00:00 | 2018/03/28 18:00 | 10.539 | 0.84 | 0.771 | 9.768 | 12633 | 911 | 11719 | 7125913
2018/03/28 | 18:20:00 | 2018/03/28 18:20 | 10.567 | 0.841 | 0.795 | 9.772 | 12661 | 940 | 11724 | 7125913
2018/03/28 | 18:40:00 | 2018/03/28 18:40 | 10.607 | 0.842 | 0.831 | 9.776 | 12704 | 976 | 11729 | 7125913
2018/03/28 | 19:00:00 | 2018/03/28 19:00 | 10.631 | 0.843 | 0.851 | 9.78 | 12746 | 1009 | 11734 | 7125913
2018/03/28 | 19:20:00 | 2018/03/28 19:20 | 10.644 | 0.844 | 0.86 | 9.784 | 12765 | 1026 | 11739 | 7125913
2018/03/28 | 19:40:00 | 2018/03/28 19:40 | 10.673 | 0.845 | 0.884 | 9.789 | 12790 | 1046 | 11744 | 7125913
2018/03/28 | 20:00:00 | 2018/03/28 20:00 | 10.687 | 0.846 | 0.894 | 9.793 | 12816 | 1067 | 11749 | 7125913
2018/03/28 | 20:20:00 | 2018/03/28 20:20 | 10.711 | 0.847 | 0.913 | 9.798 | 12835 | 1084 | 11755 | 7125913
2018/03/28 | 20:40:00 | 2018/03/28 20:40 | 10.721 | 0.847 | 0.919 | 9.802 | 12862 | 1099 | 11760 | 7125913
2018/03/28 | 21:00:00 | 2018/03/28 21:00 | 10.723 | 0.847 | 0.916 | 9.807 | 12866 | 1101 | 11766 | 7125913
2018/03/28 | 21:20:00 | 2018/03/28 21:20 | 10.725 | 0.847 | 0.913 | 9.812 | 12869 | 1098 | 11771 | 7125913
2018/03/28 | 21:40:00 | 2018/03/28 21:40 | 10.727 | 0.847 | 0.911 | 9.816 | 12871 | 1095 | 11777 | 7125913
2018/03/28 | 22:00:00 | 2018/03/28 22:00 | 10.729 | 0.847 | 0.908 | 9.821 | 12874 | 1091 | 11782 | 7125913
2018/03/28 | 22:20:00 | 2018/03/28 22:20 | 10.732 | 0.848 | 0.907 | 9.825 | 12877 | 1089 | 11788 | 7125913
2018/03/28 | 22:40:00 | 2018/03/28 22:40 | 10.734 | 0.848 | 0.904 | 9.83 | 12879 | 1087 | 11793 | 7125913
2018/03/28 | 23:00:00 | 2018/03/28 23:00 | 10.736 | 0.848 | 0.902 | 9.834 | 12882 | 1083 | 11799 | 7125913
2018/03/28 | 23:20:00 | 2018/03/28 23:20 | 10.738 | 0.848 | 0.899 | 9.839 | 12885 | 1080 | 11804 | 7125913
2018/03/28 | 23:40:00 | 2018/03/28 23:40 | 10.741 | 0.848 | 0.898 | 9.843 | 12887 | 1078 | 11809 | 7125913
2018/03/29 | 00:00:00 | 2018/03/29 00:00 | 10.743 | 0.848 | 0.895 | 9.848 | 12890 | 1076 | 11815 | 7125913
2018/03/29 | 00:20:00 | 2018/03/29 00:20 | 10.739 | 0.848 | 0.887 | 9.852 | 12890 | 1069 | 11820 | 7125913
2018/03/29 | 00:40:00 | 2018/03/29 00:40 | 10.729 | 0.847 | 0.872 | 9.857 | 12881 | 1055 | 11825 | 7125913
2018/03/29 | 01:00:00 | 2018/03/29 01:00 | 10.719 | 0.847 | 0.858 | 9.861 | 12868 | 1038 | 11831 | 7125913
2018/03/29 | 01:20:00 | 2018/03/29 01:20 | 10.691 | 0.846 | 0.826 | 9.865 | 12842 | 1010 | 11836 | 7125913
2018/03/29 | 01:40:00 | 2018/03/29 01:40 | 10.683 | 0.846 | 0.814 | 9.869 | 12825 | 984 | 11841 | 7125913
2018/03/29 | 02:00:00 | 2018/03/29 02:00 | 10.675 | 0.845 | 0.802 | 9.873 | 12815 | 969 | 11846 | 7125913
2018/03/29 | 02:20:00 | 2018/03/29 02:20 | 10.655 | 0.844 | 0.778 | 9.877 | 12803 | 947 | 11851 | 7125913
2018/03/29 | 02:40:00 | 2018/03/29 02:40 | 10.615 | 0.843 | 0.734 | 9.881 | 12762 | 907 | 11855 | 7125913
2018/03/29 | 03:00:00 | 2018/03/29 03:00 | 10.575 | 0.841 | 0.69 | 9.885 | 12714 | 854 | 11860 | 7125913
2018/03/29 | 03:20:00 | 2018/03/29 03:20 | 10.535 | 0.839 | 0.647 | 9.888 | 12666 | 802 | 11864 | 7125913
2018/03/29 | 03:40:00 | 2018/03/29 03:40 | 10.495 | 0.838 | 0.604 | 9.891 | 12618 | 750 | 11868 | 7125913
2018/03/29 | 04:00:00 | 2018/03/29 04:00 | 10.455 | 0.836 | 0.561 | 9.894 | 12570 | 699 | 11871 | 7125913
2018/03/29 | 04:20:00 | 2018/03/29 04:20 | 10.415 | 0.834 | 0.518 | 9.897 | 12522 | 647 | 11875 | 7125913
2018/03/29 | 04:40:00 | 2018/03/29 04:40 | 10.368 | 0.832 | 0.469 | 9.899 | 12473 | 592 | 11878 | 7125913
2018/03/29 | 05:00:00 | 2018/03/29 05:00 | 10.336 | 0.831 | 0.434 | 9.902 | 12411 | 542 | 11881 | 7125913
2018/03/29 | 05:20:00 | 2018/03/29 05:20 | 10.272 | 0.828 | 0.368 | 9.904 | 12359 | 482 | 11883 | 7125913
2018/03/29 | 05:40:00 | 2018/03/29 05:40 | 10.233 | 0.827 | 0.328 | 9.905 | 12303 | 418 | 11885 | 7125913
2018/03/29 | 06:00:00 | 2018/03/29 06:00 | 10.17 | 0.824 | 0.263 | 9.907 | 12248 | 354 | 11887 | 7125913
2018/03/29 | 06:20:00 | 2018/03/29 06:20 | 10.131 | 0.822 | 0.223 | 9.908 | 12181 | 292 | 11889 | 7125913
2018/03/29 | 06:40:00 | 2018/03/29 06:40 | 10.068 | 0.82 | 0.159 | 9.909 | 12119 | 229 | 11890 | 7125913
2018/03/29 | 07:00:00 | 2018/03/29 07:00 | 10.029 | 0.818 | 0.119 | 9.91 | 12058 | 167 | 11891 | 7125913
2018/03/29 | 07:20:00 | 2018/03/29 07:20 | 9.966 | 0.815 | 0.056 | 9.91 | 11991 | 105 | 11892 | 7125913
2018/03/29 | 07:40:00 | 2018/03/29 07:40 | 9.896 | 0.812 | 0 | 9.896 | 11921 | 34 | 11884 | 7125913
2018/03/29 | 08:00:00 | 2018/03/29 08:00 | 9.842 | 0.81 | 0 | 9.842 | 11837 | 0 | 11843 | 7125913
2018/03/29 | 08:20:00 | 2018/03/29 08:20 | 9.779 | 0.807 | 0 | 9.779 | 11767 | 0 | 11773 | 7125913
2018/03/29 | 08:40:00 | 2018/03/29 08:40 | 9.717 | 0.805 | 0 | 9.717 | 11698 | 0 | 11698 | 7125913
2018/03/29 | 09:00:00 | 2018/03/29 09:00 | 9.655 | 0.802 | 0 | 9.655 | 11629 | 0 | 11623 | 7125913
2018/03/29 | 09:20:00 | 2018/03/29 09:20 | 9.594 | 0.799 | 0 | 9.594 | 11544 | 0 | 11549 | 7125913
2018/03/29 | 09:40:00 | 2018/03/29 09:40 | 9.524 | 0.796 | 0 | 9.524 | 11474 | 0 | 11471 | 7125913
2018/03/29 | 10:00:00 | 2018/03/29 10:00 | 9.447 | 0.793 | 0 | 9.447 | 11383 | 0 | 11383 | 7125913
2018/03/29 | 10:20:00 | 2018/03/29 10:20 | 9.394 | 0.791 | 0 | 9.394 | 11310 | 0 | 11305 | 7125913
2018/03/29 | 10:40:00 | 2018/03/29 10:40 | 9.317 | 0.787 | 0 | 9.317 | 11226 | 0 | 11227 | 7125913
2018/03/29 | 11:00:00 | 2018/03/29 11:00 | 9.264 | 0.785 | 0 | 9.264 | 11143 | 0 | 11149 | 7125913
2018/03/29 | 11:20:00 | 2018/03/29 11:20 | 9.187 | 0.782 | 0 | 9.187 | 11071 | 0 | 11071 | 7125913
2018/03/29 | 11:40:00 | 2018/03/29 11:40 | 9.112 | 0.778 | 0 | 9.112 | 10979 | 0 | 10979 | 7125913
2018/03/29 | 12:00:00 | 2018/03/29 12:00 | 9.036 | 0.775 | 0 | 9.036 | 10888 | 0 | 10889 | 7125913
2018/03/29 | 12:20:00 | 2018/03/29 12:20 | 8.975 | 0.772 | 0 | 8.975 | 10801 | 0 | 10807 | 7125913
2018/03/29 | 12:40:00 | 2018/03/29 12:40 | 8.908 | 0.769 | 0 | 8.908 | 10733 | 0 | 10730 | 7125913
2018/03/29 | 13:00:00 | 2018/03/29 13:00 | 8.832 | 0.766 | 0 | 8.832 | 10644 | 0 | 10644 | 7125913
2018/03/29 | 13:20:00 | 2018/03/29 13:20 | 8.78 | 0.764 | 0 | 8.78 | 10573 | 0 | 10567 | 7125913
2018/03/29 | 13:40:00 | 2018/03/29 13:40 | 8.705 | 0.76 | 0 | 8.705 | 10491 | 0 | 10491 | 7125913
2018/03/29 | 14:00:00 | 2018/03/29 14:00 | 8.63 | 0.757 | 0 | 8.63 | 10401 | 0 | 10401 | 7125913
2018/03/29 | 14:20:00 | 2018/03/29 14:20 | 8.556 | 0.754 | 0 | 8.556 | 10312 | 0 | 10312 | 7125913
2018/03/29 | 14:40:00 | 2018/03/29 14:40 | 8.482 | 0.75 | 0 | 8.482 | 10223 | 0 | 10223 | 7125913
2018/03/29 | 15:00:00 | 2018/03/29 15:00 | 8.408 | 0.747 | 0 | 8.408 | 10134 | 0 | 10134 | 7125913
2018/03/29 | 15:20:00 | 2018/03/29 15:20 | 8.334 | 0.744 | 0 | 8.334 | 10045 | 0 | 10045 | 7125913
2018/03/29 | 15:40:00 | 2018/03/29 15:40 | 8.283 | 0.741 | 0 | 8.283 | 9970 | 0 | 9970 | 7125913
2018/03/29 | 16:00:00 | 2018/03/29 16:00 | 8.21 | 0.738 | 0 | 8.21 | 9896 | 0 | 9896 | 7125913
2018/03/29 | 16:20:00 | 2018/03/29 16:20 | 8.151 | 0.735 | 0 | 8.151 | 9811 | 0 | 9817 | 7125913
2018/03/29 | 16:40:00 | 2018/03/29 16:40 | 8.085 | 0.732 | 0 | 8.085 | 9745 | 0 | 9742 | 7125913
2018/03/29 | 17:00:00 | 2018/03/29 17:00 | 8.013 | 0.729 | 0 | 8.013 | 9659 | 0 | 9659 | 7125913
2018/03/29 | 17:20:00 | 2018/03/29 17:20 | 7.962 | 0.727 | 0 | 7.962 | 9590 | 0 | 9585 | 7125913
2018/03/29 | 17:40:00 | 2018/03/29 17:40 | 7.89 | 0.723 | 0 | 7.89 | 9511 | 0 | 9511 | 7125913
2018/03/29 | 18:00:00 | 2018/03/29 18:00 | 7.839 | 0.721 | 0 | 7.839 | 9432 | 0 | 9437 | 7125913
2018/03/29 | 18:20:00 | 2018/03/29 18:20 | 7.781 | 0.718 | 0 | 7.781 | 9367 | 0 | 9372 | 7125913
2018/03/29 | 18:40:00 | 2018/03/29 18:40 | 7.724 | 0.716 | 0 | 7.724 | 9303 | 0 | 9303 | 7125913
2018/03/29 | 19:00:00 | 2018/03/29 19:00 | 7.667 | 0.713 | 0 | 7.667 | 9240 | 0 | 9235 | 7125913
2018/03/29 | 19:20:00 | 2018/03/29 19:20 | 7.61 | 0.71 | 0 | 7.61 | 9161 | 0 | 9166 | 7125913
2018/03/29 | 19:40:00 | 2018/03/29 19:40 | 7.545 | 0.707 | 0 | 7.545 | 9096 | 0 | 9093 | 7125913
2018/03/29 | 20:00:00 | 2018/03/29 20:00 | 7.496 | 0.705 | 0 | 7.496 | 9020 | 0 | 9025 | 7125913
2018/03/29 | 20:20:00 | 2018/03/29 20:20 | 7.446 | 0.703 | 0 | 7.446 | 8970 | 0 | 8965 | 7125913
2018/03/29 | 20:40:00 | 2018/03/29 20:40 | 7.383 | 0.7 | 0 | 7.383 | 8894 | 0 | 8897 | 7125913
2018/03/29 | 21:00:00 | 2018/03/29 21:00 | 7.326 | 0.697 | 0 | 7.326 | 8830 | 0 | 8825 | 7125913
2018/03/29 | 21:20:00 | 2018/03/29 21:20 | 7.277 | 0.695 | 0 | 7.277 | 8767 | 0 | 8762 | 7125913
2018/03/29 | 21:40:00 | 2018/03/29 21:40 | 7.214 | 0.692 | 0 | 7.214 | 8691 | 0 | 8695 | 7125913
2018/03/29 | 22:00:00 | 2018/03/29 22:00 | 7.158 | 0.689 | 0 | 7.158 | 8628 | 0 | 8623 | 7125913
2018/03/29 | 22:20:00 | 2018/03/29 22:20 | 7.109 | 0.687 | 0 | 7.109 | 8565 | 0 | 8560 | 7125913
2018/03/29 | 22:40:00 | 2018/03/29 22:40 | 7.06 | 0.684 | 0 | 7.06 | 8501 | 0 | 8501 | 7125913
2018/03/29 | 23:00:00 | 2018/03/29 23:00 | 7.011 | 0.682 | 0 | 7.011 | 8438 | 0 | 8443 | 7125913
2018/03/29 | 23:20:00 | 2018/03/29 23:20 | 6.942 | 0.679 | 0 | 6.942 | 8372 | 0 | 8372 | 7125913
2018/03/29 | 23:40:00 | 2018/03/29 23:40 | 6.901 | 0.677 | 0 | 6.901 | 8302 | 0 | 8306 | 7125913
2018/03/30 | 00:00:00 | 2018/03/30 00:00 | 6.846 | 0.674 | 0 | 6.846 | 8253 | 0 | 8248 | 7125913
2018/03/30 | 00:20:00 | 2018/03/30 00:20 | 6.797 | 0.672 | 0 | 6.797 | 8191 | 0 | 8186 | 7125913
2018/03/30 | 00:40:00 | 2018/03/30 00:40 | 6.757 | 0.67 | 0 | 6.757 | 8129 | 0 | 8132 | 7125913
2018/03/30 | 01:00:00 | 2018/03/30 01:00 | 6.71 | 0.667 | 0 | 6.71 | 8085 | 0 | 8080 | 7125913
2018/03/30 | 01:20:00 | 2018/03/30 01:20 | 6.681 | 0.665 | 0 | 6.681 | 8035 | 0 | 8035 | 7125913
2018/03/30 | 01:40:00 | 2018/03/30 01:40 | 6.634 | 0.663 | 0 | 6.634 | 7989 | 0 | 7989 | 7125913
2018/03/30 | 02:00:00 | 2018/03/30 02:00 | 6.588 | 0.66 | 0 | 6.588 | 7937 | 0 | 7933 | 7125913
2018/03/30 | 02:20:00 | 2018/03/30 02:20 | 6.554 | 0.658 | 0 | 6.554 | 7885 | 0 | 7885 | 7125913
2018/03/30 | 02:40:00 | 2018/03/30 02:40 | 6.52 | 0.657 | 0 | 6.52 | 7844 | 0 | 7844 | 7125913
2018/03/30 | 03:00:00 | 2018/03/30 03:00 | 6.466 | 0.654 | 0 | 6.466 | 7796 | 0 | 7792 | 7125913
2018/03/30 | 03:20:00 | 2018/03/30 03:20 | 6.432 | 0.652 | 0 | 6.432 | 7739 | 0 | 7739 | 7125913
2018/03/30 | 03:40:00 | 2018/03/30 03:40 | 6.392 | 0.65 | 0 | 6.392 | 7698 | 0 | 7694 | 7125913
2018/03/30 | 04:00:00 | 2018/03/30 04:00 | 6.345 | 0.648 | 0 | 6.345 | 7637 | 0 | 7642 | 7125913
2018/03/30 | 04:20:00 | 2018/03/30 04:20 | 6.311 | 0.646 | 0 | 6.311 | 7594 | 0 | 7594 | 7125913
2018/03/30 | 04:40:00 | 2018/03/30 04:40 | 6.271 | 0.644 | 0 | 6.271 | 7553 | 0 | 7549 | 7125913
2018/03/30 | 05:00:00 | 2018/03/30 05:00 | 6.225 | 0.642 | 0 | 6.225 | 7493 | 0 | 7498 | 7125913
2018/03/30 | 05:20:00 | 2018/03/30 05:20 | 6.192 | 0.64 | 0 | 6.192 | 7450 | 0 | 7450 | 7125913
2018/03/30 | 05:40:00 | 2018/03/30 05:40 | 6.138 | 0.638 | 0 | 6.138 | 7398 | 0 | 7398 | 7125913
2018/03/30 | 06:00:00 | 2018/03/30 06:00 | 6.105 | 0.636 | 0 | 6.105 | 7346 | 0 | 7346 | 7125913
2018/03/30 | 06:20:00 | 2018/03/30 06:20 | 6.072 | 0.634 | 0 | 6.072 | 7307 | 0 | 7306 | 7125913
2018/03/30 | 06:40:00 | 2018/03/30 06:40 | 6.039 | 0.633 | 0 | 6.039 | 7267 | 0 | 7267 | 7125913
2018/03/30 | 07:00:00 | 2018/03/30 07:00 | 6.007 | 0.631 | 0 | 6.007 | 7228 | 0 | 7228 | 7125913
2018/03/30 | 07:20:00 | 2018/03/30 07:20 | 5.974 | 0.629 | 0 | 5.974 | 7188 | 0 | 7189 | 7125913
2018/03/30 | 07:40:00 | 2018/03/30 07:40 | 5.941 | 0.628 | 0 | 5.941 | 7149 | 0 | 7149 | 7125913
2018/03/30 | 08:00:00 | 2018/03/30 08:00 | 5.908 | 0.626 | 0 | 5.908 | 7109 | 0 | 7109 | 7125913
2018/03/30 | 08:20:00 | 2018/03/30 08:20 | 5.862 | 0.624 | 0 | 5.862 | 7067 | 0 | 7062 | 7125913
2018/03/30 | 08:40:00 | 2018/03/30 08:40 | 5.823 | 0.622 | 0 | 5.823 | 7008 | 0 | 7011 | 7125913
2018/03/30 | 09:00:00 | 2018/03/30 09:00 | 5.791 | 0.62 | 0 | 5.791 | 6969 | 0 | 6968 | 7125913
2018/03/30 | 09:20:00 | 2018/03/30 09:20 | 5.758 | 0.618 | 0 | 5.758 | 6930 | 0 | 6929 | 7125913
2018/03/30 | 09:40:00 | 2018/03/30 09:40 | 5.72 | 0.616 | 0 | 5.72 | 6890 | 0 | 6887 | 7125913
2018/03/30 | 10:00:00 | 2018/03/30 10:00 | 5.674 | 0.614 | 0 | 5.674 | 6832 | 0 | 6836 | 7125913
2018/03/30 | 10:20:00 | 2018/03/30 10:20 | 5.642 | 0.612 | 0 | 5.642 | 6790 | 0 | 6790 | 7125913
2018/03/30 | 10:40:00 | 2018/03/30 10:40 | 5.61 | 0.611 | 0 | 5.61 | 6751 | 0 | 6751 | 7125913
2018/03/30 | 11:00:00 | 2018/03/30 11:00 | 5.578 | 0.609 | 0 | 5.578 | 6713 | 0 | 6713 | 7125913
2018/03/30 | 11:20:00 | 2018/03/30 11:20 | 5.546 | 0.607 | 0 | 5.546 | 6674 | 0 | 6674 | 7125913
2018/03/30 | 11:40:00 | 2018/03/30 11:40 | 5.514 | 0.606 | 0 | 5.514 | 6636 | 0 | 6636 | 7125913
2018/03/30 | 12:00:00 | 2018/03/30 12:00 | 5.492 | 0.605 | 0 | 5.492 | 6601 | 0 | 6604 | 7125913
2018/03/30 | 12:20:00 | 2018/03/30 12:20 | 5.469 | 0.603 | 0 | 5.469 | 6579 | 0 | 6577 | 7125913
2018/03/30 | 12:40:00 | 2018/03/30 12:40 | 5.438 | 0.602 | 0 | 5.438 | 6544 | 0 | 6544 | 7125913
2018/03/30 | 13:00:00 | 2018/03/30 13:00 | 5.406 | 0.6 | 0 | 5.406 | 6506 | 0 | 6506 | 7125913
2018/03/30 | 13:20:00 | 2018/03/30 13:20 | 5.374 | 0.598 | 0 | 5.374 | 6468 | 0 | 6468 | 7125913
2018/03/30 | 13:40:00 | 2018/03/30 13:40 | 5.346 | 0.597 | 0 | 5.346 | 6431 | 0 | 6432 | 7125913
2018/03/30 | 14:00:00 | 2018/03/30 14:00 | 5.33 | 0.596 | 0 | 5.33 | 6406 | 0 | 6406 | 7125913
2018/03/30 | 14:20:00 | 2018/03/30 14:20 | 5.299 | 0.594 | 0 | 5.299 | 6377 | 0 | 6377 | 7125913
2018/03/30 | 14:40:00 | 2018/03/30 14:40 | 5.27 | 0.593 | 0 | 5.27 | 6340 | 0 | 6341 | 7125913
2018/03/30 | 15:00:00 | 2018/03/30 15:00 | 5.255 | 0.592 | 0 | 5.255 | 6315 | 0 | 6315 | 7125913
2018/03/30 | 15:20:00 | 2018/03/30 15:20 | 5.223 | 0.59 | 0 | 5.223 | 6287 | 0 | 6287 | 7125913
2018/03/30 | 15:40:00 | 2018/03/30 15:40 | 5.192 | 0.589 | 0 | 5.192 | 6249 | 0 | 6249 | 7125913
2018/03/30 | 16:00:00 | 2018/03/30 16:00 | 5.161 | 0.587 | 0 | 5.161 | 6212 | 0 | 6212 | 7125913
2018/03/30 | 16:20:00 | 2018/03/30 16:20 | 5.145 | 0.586 | 0 | 5.145 | 6183 | 0 | 6184 | 7125913
2018/03/30 | 16:40:00 | 2018/03/30 16:40 | 5.117 | 0.585 | 0 | 5.117 | 6159 | 0 | 6157 | 7125913
2018/03/30 | 17:00:00 | 2018/03/30 17:00 | 5.086 | 0.583 | 0 | 5.086 | 6122 | 0 | 6122 | 7125913
2018/03/30 | 17:20:00 | 2018/03/30 17:20 | 5.076 | 0.582 | 0 | 5.076 | 6097 | 0 | 6097 | 7125913
2018/03/30 | 17:40:00 | 2018/03/30 17:40 | 5.061 | 0.582 | 0 | 5.061 | 6084 | 0 | 6082 | 7125913
2018/03/30 | 18:00:00 | 2018/03/30 18:00 | 5.04 | 0.581 | 0 | 5.04 | 6058 | 0 | 6061 | 7125913
2018/03/30 | 18:20:00 | 2018/03/30 18:20 | 5.018 | 0.579 | 0 | 5.018 | 6037 | 0 | 6035 | 7125913
2018/03/30 | 18:40:00 | 2018/03/30 18:40 | 4.999 | 0.578 | 0 | 4.999 | 6009 | 0 | 6010 | 7125913
2018/03/30 | 19:00:00 | 2018/03/30 19:00 | 4.975 | 0.577 | 0 | 4.975 | 5987 | 0 | 5984 | 7125913
2018/03/30 | 19:20:00 | 2018/03/30 19:20 | 4.959 | 0.576 | 0 | 4.959 | 5960 | 0 | 5960 | 7125913
2018/03/30 | 19:40:00 | 2018/03/30 19:40 | 4.938 | 0.575 | 0 | 4.938 | 5937 | 0 | 5938 | 7125913
2018/03/30 | 20:00:00 | 2018/03/30 20:00 | 4.94 | 0.575 | 0.002 | 4.938 | 5927 | 1 | 5926 | 7125913
2018/03/30 | 20:20:00 | 2018/03/30 20:20 | 4.941 | 0.575 | 0.003 | 4.938 | 5928 | 3 | 5926 | 7125913
2018/03/30 | 20:40:00 | 2018/03/30 20:40 | 4.943 | 0.575 | 0.005 | 4.938 | 5930 | 5 | 5926 | 7125913
2018/03/30 | 21:00:00 | 2018/03/30 21:00 | 4.944 | 0.575 | 0.006 | 4.938 | 5932 | 7 | 5926 | 7125913
2018/03/30 | 21:20:00 | 2018/03/30 21:20 | 4.946 | 0.575 | 0.008 | 4.938 | 5934 | 8 | 5926 | 7125913
2018/03/30 | 21:40:00 | 2018/03/30 21:40 | 4.947 | 0.576 | 0.009 | 4.938 | 5936 | 10 | 5926 | 7125913
2018/03/30 | 22:00:00 | 2018/03/30 22:00 | 4.949 | 0.576 | 0.011 | 4.938 | 5938 | 12 | 5926 | 7125913
2018/03/30 | 22:20:00 | 2018/03/30 22:20 | 4.95 | 0.576 | 0.012 | 4.938 | 5940 | 14 | 5926 | 7125913
2018/03/30 | 22:40:00 | 2018/03/30 22:40 | 4.952 | 0.576 | 0.014 | 4.938 | 5941 | 15 | 5926 | 7125913
2018/03/30 | 23:00:00 | 2018/03/30 23:00 | 4.953 | 0.576 | 0.015 | 4.938 | 5943 | 17 | 5926 | 7125913
2018/03/30 | 23:20:00 | 2018/03/30 23:20 | 4.955 | 0.576 | 0.017 | 4.938 | 5945 | 19 | 5926 | 7125913
2018/03/30 | 23:40:00 | 2018/03/30 23:40 | 4.962 | 0.576 | 0.023 | 4.939 | 5948 | 24 | 5926 | 7125913
2018/03/31 | 00:00:00 | 2018/03/31 00:00 | 4.975 | 0.577 | 0.036 | 4.939 | 5967 | 36 | 5926 | 7125913
2018/03/31 | 00:20:00 | 2018/03/31 00:20 | 5.006 | 0.579 | 0.067 | 4.939 | 5988 | 62 | 5927 | 7125913
2018/03/31 | 00:40:00 | 2018/03/31 00:40 | 5.033 | 0.58 | 0.094 | 4.939 | 6025 | 96 | 5927 | 7125913
2018/03/31 | 01:00:00 | 2018/03/31 01:00 | 5.049 | 0.581 | 0.109 | 4.94 | 6049 | 122 | 5928 | 7125913
2018/03/31 | 01:20:00 | 2018/03/31 01:20 | 5.074 | 0.582 | 0.134 | 4.94 | 6076 | 146 | 5928 | 7125913
2018/03/31 | 01:40:00 | 2018/03/31 01:40 | 5.092 | 0.583 | 0.151 | 4.941 | 6098 | 171 | 5929 | 7125913
2018/03/31 | 02:00:00 | 2018/03/31 02:00 | 5.123 | 0.585 | 0.181 | 4.942 | 6129 | 199 | 5930 | 7125913
2018/03/31 | 02:20:00 | 2018/03/31 02:20 | 5.148 | 0.586 | 0.205 | 4.943 | 6165 | 232 | 5931 | 7125913
2018/03/31 | 02:40:00 | 2018/03/31 02:40 | 5.167 | 0.587 | 0.223 | 4.944 | 6188 | 257 | 5932 | 7125913
2018/03/31 | 03:00:00 | 2018/03/31 03:00 | 5.189 | 0.589 | 0.244 | 4.945 | 6216 | 280 | 5934 | 7125913
2018/03/31 | 03:20:00 | 2018/03/31 03:20 | 5.211 | 0.59 | 0.264 | 4.947 | 6238 | 305 | 5935 | 7125913
2018/03/31 | 03:40:00 | 2018/03/31 03:40 | 5.242 | 0.591 | 0.294 | 4.948 | 6272 | 335 | 5937 | 7125913
2018/03/31 | 04:00:00 | 2018/03/31 04:00 | 5.264 | 0.593 | 0.315 | 4.949 | 6306 | 365 | 5938 | 7125913
2018/03/31 | 04:20:00 | 2018/03/31 04:20 | 5.286 | 0.594 | 0.335 | 4.951 | 6328 | 390 | 5940 | 7125913
2018/03/31 | 04:40:00 | 2018/03/31 04:40 | 5.301 | 0.594 | 0.348 | 4.953 | 6354 | 410 | 5942 | 7125913
2018/03/31 | 05:00:00 | 2018/03/31 05:00 | 5.311 | 0.595 | 0.356 | 4.955 | 6367 | 423 | 5944 | 7125913
2018/03/31 | 05:20:00 | 2018/03/31 05:20 | 5.333 | 0.596 | 0.377 | 4.956 | 6390 | 440 | 5947 | 7125913
2018/03/31 | 05:40:00 | 2018/03/31 05:40 | 5.341 | 0.597 | 0.383 | 4.958 | 6405 | 456 | 5949 | 7125913
2018/03/31 | 06:00:00 | 2018/03/31 06:00 | 5.349 | 0.597 | 0.389 | 4.96 | 6414 | 463 | 5951 | 7125913
2018/03/31 | 06:20:00 | 2018/03/31 06:20 | 5.367 | 0.598 | 0.405 | 4.962 | 6435 | 476 | 5953 | 7125913
2018/03/31 | 06:40:00 | 2018/03/31 06:40 | 5.366 | 0.598 | 0.402 | 4.964 | 6440 | 484 | 5956 | 7125913
2018/03/31 | 07:00:00 | 2018/03/31 07:00 | 5.364 | 0.598 | 0.398 | 4.966 | 6438 | 480 | 5958 | 7125913
2018/03/31 | 07:20:00 | 2018/03/31 07:20 | 5.363 | 0.598 | 0.395 | 4.968 | 6436 | 476 | 5961 | 7125913
2018/03/31 | 07:40:00 | 2018/03/31 07:40 | 5.361 | 0.598 | 0.391 | 4.97 | 6434 | 471 | 5963 | 7125913
2018/03/31 | 08:00:00 | 2018/03/31 08:00 | 5.359 | 0.598 | 0.387 | 4.972 | 6432 | 467 | 5965 | 7125913
2018/03/31 | 08:20:00 | 2018/03/31 08:20 | 5.358 | 0.597 | 0.384 | 4.974 | 6430 | 462 | 5968 | 7125913
2018/03/31 | 08:40:00 | 2018/03/31 08:40 | 5.356 | 0.597 | 0.38 | 4.976 | 6429 | 458 | 5970 | 7125913
2018/03/31 | 09:00:00 | 2018/03/31 09:00 | 5.355 | 0.597 | 0.377 | 4.978 | 6427 | 454 | 5972 | 7125913
2018/03/31 | 09:20:00 | 2018/03/31 09:20 | 5.353 | 0.597 | 0.373 | 4.98 | 6425 | 450 | 5975 | 7125913
2018/03/31 | 09:40:00 | 2018/03/31 09:40 | 5.352 | 0.597 | 0.37 | 4.982 | 6423 | 446 | 5977 | 7125913
2018/03/31 | 10:00:00 | 2018/03/31 10:00 | 5.35 | 0.597 | 0.367 | 4.983 | 6421 | 442 | 5979 | 7125913
2018/03/31 | 10:20:00 | 2018/03/31 10:20 | 5.336 | 0.596 | 0.351 | 4.985 | 6416 | 430 | 5981 | 7125913
2018/03/31 | 10:40:00 | 2018/03/31 10:40 | 5.317 | 0.595 | 0.33 | 4.987 | 6391 | 408 | 5983 | 7125913
2018/03/31 | 11:00:00 | 2018/03/31 11:00 | 5.292 | 0.594 | 0.303 | 4.989 | 6368 | 380 | 5985 | 7125913
2018/03/31 | 11:20:00 | 2018/03/31 11:20 | 5.277 | 0.593 | 0.287 | 4.99 | 6341 | 354 | 5987 | 7125913
2018/03/31 | 11:40:00 | 2018/03/31 11:40 | 5.248 | 0.592 | 0.257 | 4.991 | 6316 | 326 | 5989 | 7125913
2018/03/31 | 12:00:00 | 2018/03/31 12:00 | 5.217 | 0.59 | 0.224 | 4.993 | 6279 | 289 | 5990 | 7125913
2018/03/31 | 12:20:00 | 2018/03/31 12:20 | 5.201 | 0.589 | 0.207 | 4.994 | 6251 | 259 | 5992 | 7125913
2018/03/31 | 12:40:00 | 2018/03/31 12:40 | 5.173 | 0.588 | 0.178 | 4.995 | 6226 | 231 | 5993 | 7125913
2018/03/31 | 13:00:00 | 2018/03/31 13:00 | 5.142 | 0.586 | 0.147 | 4.995 | 6189 | 195 | 5994 | 7125913
2018/03/31 | 13:20:00 | 2018/03/31 13:20 | 5.111 | 0.584 | 0.115 | 4.996 | 6152 | 157 | 5995 | 7125913
2018/03/31 | 13:40:00 | 2018/03/31 13:40 | 5.08 | 0.583 | 0.083 | 4.997 | 6114 | 119 | 5996 | 7125913
2018/03/31 | 14:00:00 | 2018/03/31 14:00 | 5.058 | 0.581 | 0.061 | 4.997 | 6081 | 87 | 5996 | 7125913
2018/03/31 | 14:20:00 | 2018/03/31 14:20 | 5.037 | 0.58 | 0.04 | 4.997 | 6059 | 60 | 5997 | 7125913
2018/03/31 | 14:40:00 | 2018/03/31 14:40 | 5.006 | 0.579 | 0.009 | 4.997 | 6025 | 29 | 5997 | 7125913
2018/03/31 | 15:00:00 | 2018/03/31 15:00 | 4.975 | 0.577 | 0 | 4.975 | 5988 | 5 | 5983 | 7125913
2018/03/31 | 15:20:00 | 2018/03/31 15:20 | 4.944 | 0.575 | 0 | 4.944 | 5951 | 0 | 5951 | 7125913
2018/03/31 | 15:40:00 | 2018/03/31 15:40 | 4.913 | 0.574 | 0 | 4.913 | 5914 | 0 | 5914 | 7125913
2018/03/31 | 16:00:00 | 2018/03/31 16:00 | 4.883 | 0.572 | 0 | 4.883 | 5877 | 0 | 5878 | 7125913
2018/03/31 | 16:20:00 | 2018/03/31 16:20 | 4.867 | 0.571 | 0 | 4.867 | 5850 | 0 | 5850 | 7125913
2018/03/31 | 16:40:00 | 2018/03/31 16:40 | 4.84 | 0.57 | 0 | 4.84 | 5826 | 0 | 5824 | 7125913
2018/03/31 | 17:00:00 | 2018/03/31 17:00 | 4.809 | 0.568 | 0 | 4.809 | 5790 | 0 | 5789 | 7125913
2018/03/31 | 17:20:00 | 2018/03/31 17:20 | 4.779 | 0.566 | 0 | 4.779 | 5753 | 0 | 5753 | 7125913
2018/03/31 | 17:40:00 | 2018/03/31 17:40 | 4.749 | 0.565 | 0 | 4.749 | 5716 | 0 | 5717 | 7125913
2018/03/31 | 18:00:00 | 2018/03/31 18:00 | 4.718 | 0.563 | 0 | 4.718 | 5680 | 0 | 5680 | 7125913
2018/03/31 | 18:20:00 | 2018/03/31 18:20 | 4.688 | 0.561 | 0 | 4.688 | 5644 | 0 | 5644 | 7125913
2018/03/31 | 18:40:00 | 2018/03/31 18:40 | 4.658 | 0.56 | 0 | 4.658 | 5608 | 0 | 5608 | 7125913
2018/03/31 | 19:00:00 | 2018/03/31 19:00 | 4.628 | 0.558 | 0 | 4.628 | 5572 | 0 | 5572 | 7125913
2018/03/31 | 19:20:00 | 2018/03/31 19:20 | 4.598 | 0.556 | 0 | 4.598 | 5535 | 0 | 5536 | 7125913
2018/03/31 | 19:40:00 | 2018/03/31 19:40 | 4.58 | 0.555 | 0 | 4.58 | 5505 | 0 | 5507 | 7125913
2018/03/31 | 20:00:00 | 2018/03/31 20:00 | 4.556 | 0.554 | 0 | 4.556 | 5484 | 0 | 5482 | 7125913
2018/03/31 | 20:20:00 | 2018/03/31 20:20 | 4.508 | 0.551 | 0 | 4.508 | 5434 | 0 | 5438 | 7125913
2018/03/31 | 20:40:00 | 2018/03/31 20:40 | 4.479 | 0.55 | 0 | 4.479 | 5392 | 0 | 5392 | 7125913
2018/03/31 | 21:00:00 | 2018/03/31 21:00 | 4.449 | 0.548 | 0 | 4.449 | 5356 | 0 | 5357 | 7125913
2018/03/31 | 21:20:00 | 2018/03/31 21:20 | 4.434 | 0.547 | 0 | 4.434 | 5330 | 0 | 5330 | 7125913
2018/03/31 | 21:40:00 | 2018/03/31 21:40 | 4.407 | 0.546 | 0 | 4.407 | 5306 | 0 | 5305 | 7125913
2018/03/31 | 22:00:00 | 2018/03/31 22:00 | 4.378 | 0.544 | 0 | 4.378 | 5271 | 0 | 5271 | 7125913
2018/03/31 | 22:20:00 | 2018/03/31 22:20 | 4.348 | 0.542 | 0 | 4.348 | 5236 | 0 | 5236 | 7125913
2018/03/31 | 22:40:00 | 2018/03/31 22:40 | 4.319 | 0.541 | 0 | 4.319 | 5201 | 0 | 5200 | 7125913
2018/03/31 | 23:00:00 | 2018/03/31 23:00 | 4.299 | 0.54 | 0 | 4.299 | 5169 | 0 | 5171 | 7125913
2018/03/31 | 23:20:00 | 2018/03/31 23:20 | 4.278 | 0.538 | 0 | 4.278 | 5148 | 0 | 5146 | 7125913
2018/03/31 | 23:40:00 | 2018/03/31 23:40 | 4.261 | 0.537 | 0 | 4.261 | 5122 | 0 | 5123 | 7125913
2018/04/01 | 00:00:00 | 2018/04/01 00:00 | 4.237 | 0.536 | 0 | 4.237 | 5101 | 0 | 5099 | 7125913
2018/04/01 | 00:20:00 | 2018/04/01 00:20 | 4.208 | 0.534 | 0 | 4.208 | 5067 | 0 | 5067 | 7125913
2018/04/01 | 00:40:00 | 2018/04/01 00:40 | 4.182 | 0.533 | 0 | 4.182 | 5032 | 0 | 5034 | 7125913
2018/04/01 | 01:00:00 | 2018/04/01 01:00 | 4.167 | 0.532 | 0 | 4.167 | 5010 | 0 | 5009 | 7125913
2018/04/01 | 01:20:00 | 2018/04/01 01:20 | 4.146 | 0.531 | 0 | 4.146 | 4985 | 0 | 4988 | 7125913
2018/04/01 | 01:40:00 | 2018/04/01 01:40 | 4.137 | 0.53 | 0 | 4.137 | 4970 | 0 | 4970 | 7125913
2018/04/01 | 02:00:00 | 2018/04/01 02:00 | 4.116 | 0.529 | 0 | 4.116 | 4954 | 0 | 4952 | 7125913
2018/04/01 | 02:20:00 | 2018/04/01 02:20 | 4.102 | 0.528 | 0 | 4.102 | 4931 | 0 | 4931 | 7125913
2018/04/01 | 02:40:00 | 2018/04/01 02:40 | 4.079 | 0.527 | 0 | 4.079 | 4909 | 0 | 4909 | 7125913
2018/04/01 | 03:00:00 | 2018/04/01 03:00 | 4.065 | 0.526 | 0 | 4.065 | 4887 | 0 | 4886 | 7125913
2018/04/01 | 03:20:00 | 2018/04/01 03:20 | 4.043 | 0.525 | 0 | 4.043 | 4863 | 0 | 4865 | 7125913
2018/04/01 | 03:40:00 | 2018/04/01 03:40 | 4.026 | 0.524 | 0 | 4.026 | 4843 | 0 | 4841 | 7125913