1990/01/09 | 06:40:00 | 1990/01/09 06:40 | 1.131 | 0.314 | 0 | 1.131 | 1360 | 0 | 1360 | 2812706
1990/01/09 | 07:00:00 | 1990/01/09 07:00 | 1.128 | 0.314 | 0 | 1.128 | 1355 | 0 | 1355 | 2812706
1990/01/09 | 07:20:00 | 1990/01/09 07:20 | 1.124 | 0.314 | 0 | 1.124 | 1351 | 0 | 1351 | 2812706
1990/01/09 | 07:40:00 | 1990/01/09 07:40 | 1.12 | 0.313 | 0 | 1.12 | 1346 | 0 | 1346 | 2812706
1990/01/09 | 08:00:00 | 1990/01/09 08:00 | 1.116 | 0.313 | 0 | 1.116 | 1342 | 0 | 1342 | 2812706
1990/01/09 | 08:20:00 | 1990/01/09 08:20 | 1.113 | 0.313 | 0 | 1.113 | 1338 | 0 | 1337 | 2812706
1990/01/09 | 08:40:00 | 1990/01/09 08:40 | 1.109 | 0.312 | 0 | 1.109 | 1333 | 0 | 1333 | 2812706
1990/01/09 | 09:00:00 | 1990/01/09 09:00 | 1.105 | 0.312 | 0 | 1.105 | 1329 | 0 | 1328 | 2812706
1990/01/09 | 09:20:00 | 1990/01/09 09:20 | 1.102 | 0.312 | 0 | 1.102 | 1324 | 0 | 1324 | 2812706
1990/01/09 | 09:40:00 | 1990/01/09 09:40 | 1.098 | 0.311 | 0 | 1.098 | 1320 | 0 | 1320 | 2812706
1990/01/09 | 10:00:00 | 1990/01/09 10:00 | 1.094 | 0.311 | 0 | 1.094 | 1315 | 0 | 1315 | 2812706
1990/01/09 | 10:20:00 | 1990/01/09 10:20 | 1.091 | 0.311 | 0 | 1.091 | 1311 | 0 | 1311 | 2812706

## Event 75
Hydrograph info for event 75 for B1H005 in period 19721001 to 20241203
Hydrograph period: 1990/01/11 15:40:00 to 1990/01/15 16:20:00 Date of peak: 1990/01/13 06:40:00 Peak flow: 65.057m³/sec
Date | Time | Date + Time | Observed (m³/sec) | Observed H(m) | Q-Dxi (m³/sec) | Q-Bxi (m³/sec) | Q-Txi (m³) | Q-Dxi (m³) | Q-Bxi (m³) | Cum. Q-Dri (m³)
1990/01/11 | 15:40:00 | 1990/01/11 15:40 | 1.058 | 0.308 | 1.055 | 0.003 | 0 | 0 | 0 | 0
1990/01/11 | 16:00:00 | 1990/01/11 16:00 | 1.173 | 0.319 | 1.165 | 0.008 | 1339 | 1332 | 7 | 1332
1990/01/11 | 16:20:00 | 1990/01/11 16:20 | 1.233 | 0.324 | 1.219 | 0.014 | 1463 | 1430 | 13 | 2762
1990/01/11 | 16:40:00 | 1990/01/11 16:40 | 1.213 | 0.322 | 1.193 | 0.02 | 1467 | 1447 | 21 | 4209
1990/01/11 | 17:00:00 | 1990/01/11 17:00 | 1.192 | 0.321 | 1.166 | 0.026 | 1443 | 1415 | 28 | 5624
1990/01/11 | 17:20:00 | 1990/01/11 17:20 | 1.172 | 0.319 | 1.14 | 0.032 | 1418 | 1384 | 35 | 7008
1990/01/11 | 17:40:00 | 1990/01/11 17:40 | 1.151 | 0.317 | 1.113 | 0.038 | 1394 | 1352 | 42 | 8360
1990/01/11 | 18:00:00 | 1990/01/11 18:00 | 1.15 | 0.317 | 1.107 | 0.043 | 1376 | 1332 | 48 | 9692
1990/01/11 | 18:20:00 | 1990/01/11 18:20 | 1.163 | 0.318 | 1.114 | 0.049 | 1388 | 1333 | 55 | 11025
1990/01/11 | 18:40:00 | 1990/01/11 18:40 | 1.176 | 0.319 | 1.122 | 0.054 | 1403 | 1342 | 62 | 12367
1990/01/11 | 19:00:00 | 1990/01/11 19:00 | 1.188 | 0.32 | 1.128 | 0.06 | 1418 | 1350 | 69 | 13717
1990/01/11 | 19:20:00 | 1990/01/11 19:20 | 1.201 | 0.321 | 1.135 | 0.066 | 1433 | 1358 | 75 | 15075
1990/01/11 | 19:40:00 | 1990/01/11 19:40 | 1.213 | 0.322 | 1.142 | 0.071 | 1448 | 1366 | 82 | 16441
1990/01/11 | 20:00:00 | 1990/01/11 20:00 | 1.226 | 0.324 | 1.149 | 0.077 | 1464 | 1374 | 89 | 17815
1990/01/11 | 20:20:00 | 1990/01/11 20:20 | 1.239 | 0.325 | 1.156 | 0.083 | 1479 | 1383 | 96 | 19198
1990/01/11 | 20:40:00 | 1990/01/11 20:40 | 1.251 | 0.326 | 1.162 | 0.089 | 1494 | 1391 | 103 | 20589
1990/01/11 | 21:00:00 | 1990/01/11 21:00 | 1.264 | 0.327 | 1.17 | 0.094 | 1509 | 1399 | 110 | 21988
1990/01/11 | 21:20:00 | 1990/01/11 21:20 | 1.276 | 0.328 | 1.176 | 0.1 | 1524 | 1407 | 117 | 23395
1990/01/11 | 21:40:00 | 1990/01/11 21:40 | 1.334 | 0.332 | 1.228 | 0.106 | 1545 | 1442 | 124 | 24837
1990/01/11 | 22:00:00 | 1990/01/11 22:00 | 1.573 | 0.346 | 1.46 | 0.113 | 1744 | 1612 | 132 | 26449
1990/01/11 | 22:20:00 | 1990/01/11 22:20 | 1.811 | 0.36 | 1.69 | 0.121 | 2031 | 1890 | 140 | 28339
1990/01/11 | 22:40:00 | 1990/01/11 22:40 | 2.05 | 0.374 | 1.92 | 0.13 | 2317 | 2166 | 151 | 30505
1990/01/11 | 23:00:00 | 1990/01/11 23:00 | 2.289 | 0.388 | 2.149 | 0.14 | 2603 | 2441 | 162 | 32946
1990/01/11 | 23:20:00 | 1990/01/11 23:20 | 2.527 | 0.402 | 2.375 | 0.152 | 2890 | 2714 | 175 | 35660
1990/01/11 | 23:40:00 | 1990/01/11 23:40 | 2.766 | 0.416 | 2.602 | 0.164 | 3176 | 2986 | 189 | 38646
1990/01/12 | 00:00:00 | 1990/01/12 00:00 | 3.005 | 0.43 | 2.827 | 0.178 | 3463 | 3258 | 205 | 41904
1990/01/12 | 00:20:00 | 1990/01/12 00:20 | 3.243 | 0.445 | 3.051 | 0.192 | 3749 | 3527 | 222 | 45431
1990/01/12 | 00:40:00 | 1990/01/12 00:40 | 3.482 | 0.459 | 3.274 | 0.208 | 4035 | 3795 | 240 | 49226
1990/01/12 | 01:00:00 | 1990/01/12 01:00 | 3.721 | 0.473 | 3.496 | 0.225 | 4322 | 4062 | 260 | 53288
1990/01/12 | 01:20:00 | 1990/01/12 01:20 | 3.959 | 0.487 | 3.716 | 0.243 | 4608 | 4327 | 281 | 57615
1990/01/12 | 01:40:00 | 1990/01/12 01:40 | 4.198 | 0.501 | 3.936 | 0.262 | 4895 | 4591 | 303 | 62206
1990/01/12 | 02:00:00 | 1990/01/12 02:00 | 4.437 | 0.515 | 4.154 | 0.283 | 5181 | 4854 | 327 | 67060
1990/01/12 | 02:20:00 | 1990/01/12 02:20 | 4.675 | 0.529 | 4.371 | 0.304 | 5467 | 5115 | 352 | 72175
1990/01/12 | 02:40:00 | 1990/01/12 02:40 | 4.914 | 0.543 | 4.587 | 0.327 | 5754 | 5375 | 378 | 77550
1990/01/12 | 03:00:00 | 1990/01/12 03:00 | 5.153 | 0.557 | 4.803 | 0.35 | 6040 | 5634 | 406 | 83184
1990/01/12 | 03:20:00 | 1990/01/12 03:20 | 5.391 | 0.571 | 5.016 | 0.375 | 6327 | 5891 | 435 | 89075
1990/01/12 | 03:40:00 | 1990/01/12 03:40 | 5.63 | 0.585 | 5.23 | 0.4 | 6613 | 6148 | 465 | 95223
1990/01/12 | 04:00:00 | 1990/01/12 04:00 | 5.869 | 0.6 | 5.442 | 0.427 | 6899 | 6403 | 497 | 101626
1990/01/12 | 04:20:00 | 1990/01/12 04:20 | 6.107 | 0.614 | 5.652 | 0.455 | 7186 | 6656 | 529 | 108282
1990/01/12 | 04:40:00 | 1990/01/12 04:40 | 6.346 | 0.628 | 5.862 | 0.484 | 7472 | 6909 | 563 | 115191
1990/01/12 | 05:00:00 | 1990/01/12 05:00 | 6.585 | 0.642 | 6.071 | 0.514 | 7759 | 7160 | 599 | 122351
1990/01/12 | 05:20:00 | 1990/01/12 05:20 | 6.823 | 0.656 | 6.278 | 0.545 | 8045 | 7410 | 635 | 129761
1990/01/12 | 05:40:00 | 1990/01/12 05:40 | 7.062 | 0.67 | 6.485 | 0.577 | 8331 | 7658 | 673 | 137419
1990/01/12 | 06:00:00 | 1990/01/12 06:00 | 7.301 | 0.684 | 6.691 | 0.61 | 8618 | 7906 | 712 | 145325
1990/01/12 | 06:20:00 | 1990/01/12 06:20 | 7.539 | 0.698 | 6.895 | 0.644 | 8904 | 8152 | 752 | 153477
1990/01/12 | 06:40:00 | 1990/01/12 06:40 | 7.778 | 0.712 | 7.099 | 0.679 | 9191 | 8397 | 794 | 161874
1990/01/12 | 07:00:00 | 1990/01/12 07:00 | 8.017 | 0.726 | 7.302 | 0.715 | 9477 | 8641 | 836 | 170515
1990/01/12 | 07:20:00 | 1990/01/12 07:20 | 8.287 | 0.741 | 7.535 | 0.752 | 9765 | 8902 | 880 | 179417
1990/01/12 | 07:40:00 | 1990/01/12 07:40 | 8.838 | 0.765 | 8.047 | 0.791 | 10275 | 9349 | 926 | 188766
1990/01/12 | 08:00:00 | 1990/01/12 08:00 | 9.389 | 0.789 | 8.556 | 0.833 | 10936 | 9962 | 974 | 198728
1990/01/12 | 08:20:00 | 1990/01/12 08:20 | 9.94 | 0.812 | 9.063 | 0.877 | 11598 | 10572 | 1026 | 209300
1990/01/12 | 08:40:00 | 1990/01/12 08:40 | 10.492 | 0.836 | 9.568 | 0.924 | 12259 | 11179 | 1080 | 220479
1990/01/12 | 09:00:00 | 1990/01/12 09:00 | 11.043 | 0.86 | 10.07 | 0.973 | 12921 | 11783 | 1138 | 232262
1990/01/12 | 09:20:00 | 1990/01/12 09:20 | 11.435 | 0.876 | 10.411 | 1.024 | 13544 | 12289 | 1198 | 244551
1990/01/12 | 09:40:00 | 1990/01/12 09:40 | 11.587 | 0.883 | 10.51 | 1.077 | 13813 | 12553 | 1260 | 257104
1990/01/12 | 10:00:00 | 1990/01/12 10:00 | 11.739 | 0.889 | 10.609 | 1.13 | 13996 | 12672 | 1324 | 269776
1990/01/12 | 10:20:00 | 1990/01/12 10:20 | 11.892 | 0.895 | 10.709 | 1.183 | 14179 | 12791 | 1387 | 282567
1990/01/12 | 10:40:00 | 1990/01/12 10:40 | 11.922 | 0.896 | 10.685 | 1.237 | 14303 | 12837 | 1452 | 295404
1990/01/12 | 11:00:00 | 1990/01/12 11:00 | 11.922 | 0.896 | 10.632 | 1.29 | 14307 | 12790 | 1516 | 308194
1990/01/12 | 11:20:00 | 1990/01/12 11:20 | 11.922 | 0.896 | 10.579 | 1.343 | 14307 | 12727 | 1580 | 320921
1990/01/12 | 11:40:00 | 1990/01/12 11:40 | 11.922 | 0.896 | 10.526 | 1.396 | 14307 | 12663 | 1644 | 333584
1990/01/12 | 12:00:00 | 1990/01/12 12:00 | 11.922 | 0.896 | 10.473 | 1.449 | 14307 | 12600 | 1707 | 346184
1990/01/12 | 12:20:00 | 1990/01/12 12:20 | 12.613 | 0.913 | 11.11 | 1.503 | 14721 | 12950 | 1771 | 359134
1990/01/12 | 12:40:00 | 1990/01/12 12:40 | 13.304 | 0.93 | 11.744 | 1.56 | 15550 | 13713 | 1838 | 372847
1990/01/12 | 13:00:00 | 1990/01/12 13:00 | 13.995 | 0.947 | 12.374 | 1.621 | 16379 | 14471 | 1908 | 387318
1990/01/12 | 13:20:00 | 1990/01/12 13:20 | 14.686 | 0.964 | 13.002 | 1.684 | 17208 | 15226 | 1983 | 402544
1990/01/12 | 13:40:00 | 1990/01/12 13:40 | 15.376 | 0.98 | 13.625 | 1.751 | 18037 | 15976 | 2061 | 418520
1990/01/12 | 14:00:00 | 1990/01/12 14:00 | 16.067 | 0.997 | 14.246 | 1.821 | 18866 | 16723 | 2143 | 435243
1990/01/12 | 14:20:00 | 1990/01/12 14:20 | 16.758 | 1.014 | 14.864 | 1.894 | 19695 | 17466 | 2229 | 452709
1990/01/12 | 14:40:00 | 1990/01/12 14:40 | 17.449 | 1.031 | 15.479 | 1.97 | 20524 | 18206 | 2318 | 470915
1990/01/12 | 15:00:00 | 1990/01/12 15:00 | 18.14 | 1.048 | 16.091 | 2.049 | 21353 | 18942 | 2411 | 489857
1990/01/12 | 15:20:00 | 1990/01/12 15:20 | 18.605 | 1.057 | 16.475 | 2.13 | 22047 | 19539 | 2508 | 509396
1990/01/12 | 15:40:00 | 1990/01/12 15:40 | 19.071 | 1.065 | 16.857 | 2.214 | 22606 | 19999 | 2607 | 529395
1990/01/12 | 16:00:00 | 1990/01/12 16:00 | 19.536 | 1.074 | 17.237 | 2.299 | 23164 | 20456 | 2708 | 549851
1990/01/12 | 16:20:00 | 1990/01/12 16:20 | 20.002 | 1.083 | 17.615 | 2.387 | 23723 | 20911 | 2812 | 570762
1990/01/12 | 16:40:00 | 1990/01/12 16:40 | 20.467 | 1.091 | 17.991 | 2.476 | 24281 | 21364 | 2918 | 592126
1990/01/12 | 17:00:00 | 1990/01/12 17:00 | 22.281 | 1.118 | 19.71 | 2.571 | 25568 | 22621 | 3028 | 614747
1990/01/12 | 17:20:00 | 1990/01/12 17:20 | 24.244 | 1.146 | 21.57 | 2.674 | 27915 | 24768 | 3147 | 639515
1990/01/12 | 17:40:00 | 1990/01/12 17:40 | 26.207 | 1.174 | 23.42 | 2.787 | 30271 | 26994 | 3276 | 666509
1990/01/12 | 18:00:00 | 1990/01/12 18:00 | 28.171 | 1.203 | 25.262 | 2.909 | 32627 | 29210 | 3417 | 695719
1990/01/12 | 18:20:00 | 1990/01/12 18:20 | 30.134 | 1.231 | 27.094 | 3.04 | 34983 | 31414 | 3569 | 727133
1990/01/12 | 18:40:00 | 1990/01/12 18:40 | 32.098 | 1.259 | 28.918 | 3.18 | 37339 | 33607 | 3732 | 760740
1990/01/12 | 19:00:00 | 1990/01/12 19:00 | 34.061 | 1.288 | 30.731 | 3.33 | 39695 | 35789 | 3906 | 796529
1990/01/12 | 19:20:00 | 1990/01/12 19:20 | 36.024 | 1.316 | 32.536 | 3.488 | 42051 | 37960 | 4091 | 834489
1990/01/12 | 19:40:00 | 1990/01/12 19:40 | 37.734 | 1.338 | 34.079 | 3.655 | 44331 | 39969 | 4286 | 874458
1990/01/12 | 20:00:00 | 1990/01/12 20:00 | 39.191 | 1.353 | 35.362 | 3.829 | 46155 | 41664 | 4491 | 916122
1990/01/12 | 20:20:00 | 1990/01/12 20:20 | 40.647 | 1.368 | 36.637 | 4.01 | 47903 | 43199 | 4704 | 959321
1990/01/12 | 20:40:00 | 1990/01/12 20:40 | 42.103 | 1.383 | 37.906 | 4.197 | 49650 | 44726 | 4924 | 1004047
1990/01/12 | 21:00:00 | 1990/01/12 21:00 | 43.56 | 1.398 | 39.17 | 4.39 | 51398 | 46246 | 5152 | 1050293
1990/01/12 | 21:20:00 | 1990/01/12 21:20 | 45.016 | 1.413 | 40.427 | 4.589 | 53146 | 47758 | 5387 | 1098051
1990/01/12 | 21:40:00 | 1990/01/12 21:40 | 46.472 | 1.428 | 41.677 | 4.795 | 54893 | 49262 | 5631 | 1147313
1990/01/12 | 22:00:00 | 1990/01/12 22:00 | 47.929 | 1.443 | 42.922 | 5.007 | 56641 | 50759 | 5881 | 1198072
1990/01/12 | 22:20:00 | 1990/01/12 22:20 | 49.385 | 1.458 | 44.16 | 5.225 | 58388 | 52249 | 6139 | 1250321
1990/01/12 | 22:40:00 | 1990/01/12 22:40 | 50.842 | 1.473 | 45.392 | 5.45 | 60136 | 53731 | 6405 | 1304052
1990/01/12 | 23:00:00 | 1990/01/12 23:00 | 52.298 | 1.488 | 46.618 | 5.68 | 61884 | 55206 | 6678 | 1359258
1990/01/12 | 23:20:00 | 1990/01/12 23:20 | 53.754 | 1.503 | 47.837 | 5.917 | 63631 | 56673 | 6959 | 1415931
1990/01/12 | 23:40:00 | 1990/01/12 23:40 | 55.211 | 1.518 | 49.051 | 6.16 | 65379 | 58133 | 7246 | 1474064
1990/01/13 | 00:00:00 | 1990/01/13 00:00 | 56.667 | 1.533 | 50.258 | 6.409 | 67127 | 59586 | 7541 | 1533650
1990/01/13 | 00:20:00 | 1990/01/13 00:20 | 58.124 | 1.548 | 51.46 | 6.664 | 68874 | 61031 | 7844 | 1594681
1990/01/13 | 00:40:00 | 1990/01/13 00:40 | 59.242 | 1.558 | 52.318 | 6.924 | 70521 | 62267 | 8153 | 1656948
1990/01/13 | 01:00:00 | 1990/01/13 01:00 | 60.022 | 1.565 | 52.835 | 7.187 | 71558 | 63092 | 8467 | 1720040
1990/01/13 | 01:20:00 | 1990/01/13 01:20 | 60.802 | 1.572 | 53.348 | 7.454 | 72494 | 63710 | 8785 | 1783750
1990/01/13 | 01:40:00 | 1990/01/13 01:40 | 61.582 | 1.579 | 53.86 | 7.722 | 73430 | 64325 | 9105 | 1848075
1990/01/13 | 02:00:00 | 1990/01/13 02:00 | 62.362 | 1.586 | 54.369 | 7.993 | 74366 | 64937 | 9429 | 1913012
1990/01/13 | 02:20:00 | 1990/01/13 02:20 | 63.142 | 1.592 | 54.875 | 8.267 | 75303 | 65546 | 9756 | 1978558
1990/01/13 | 02:40:00 | 1990/01/13 02:40 | 63.922 | 1.599 | 55.378 | 8.544 | 76239 | 66152 | 10087 | 2044710
1990/01/13 | 03:00:00 | 1990/01/13 03:00 | 64.702 | 1.606 | 55.88 | 8.822 | 77175 | 66755 | 10420 | 2111465
1990/01/13 | 03:20:00 | 1990/01/13 03:20 | 64.734 | 1.606 | 55.632 | 9.102 | 77662 | 66907 | 10755 | 2178372
1990/01/13 | 03:40:00 | 1990/01/13 03:40 | 64.766 | 1.607 | 55.386 | 9.38 | 77700 | 66611 | 11089 | 2244983
1990/01/13 | 04:00:00 | 1990/01/13 04:00 | 64.798 | 1.607 | 55.141 | 9.657 | 77739 | 66316 | 11422 | 2311299
1990/01/13 | 04:20:00 | 1990/01/13 04:20 | 64.83 | 1.607 | 54.897 | 9.933 | 77777 | 66023 | 11754 | 2377322
1990/01/13 | 04:40:00 | 1990/01/13 04:40 | 64.862 | 1.607 | 54.654 | 10.208 | 77815 | 65731 | 12084 | 2443053
1990/01/13 | 05:00:00 | 1990/01/13 05:00 | 64.894 | 1.608 | 54.413 | 10.481 | 77854 | 65441 | 12413 | 2508494
1990/01/13 | 05:20:00 | 1990/01/13 05:20 | 64.926 | 1.608 | 54.173 | 10.753 | 77892 | 65152 | 12740 | 2573646
1990/01/13 | 05:40:00 | 1990/01/13 05:40 | 64.958 | 1.608 | 53.934 | 11.024 | 77931 | 64864 | 13066 | 2638510
1990/01/13 | 06:00:00 | 1990/01/13 06:00 | 64.99 | 1.608 | 53.696 | 11.294 | 77969 | 64578 | 13391 | 2703088
1990/01/13 | 06:20:00 | 1990/01/13 06:20 | 65.022 | 1.609 | 53.46 | 11.562 | 78007 | 64294 | 13714 | 2767382
1990/01/13 | 06:40:00 | 1990/01/13 06:40 | 65.054 | 1.609 | 53.224 | 11.83 | 78046 | 64010 | 14035 | 2831392
1990/01/13 | 07:00:00 | 1990/01/13 07:00 | 64.352 | 1.602 | 52.258 | 12.094 | 77688 | 63289 | 14354 | 2831392
1990/01/13 | 07:20:00 | 1990/01/13 07:20 | 63.568 | 1.594 | 51.215 | 12.353 | 76752 | 62084 | 14668 | 2831392
1990/01/13 | 07:40:00 | 1990/01/13 07:40 | 62.785 | 1.586 | 50.178 | 12.607 | 75812 | 60835 | 14976 | 2831392
1990/01/13 | 08:00:00 | 1990/01/13 08:00 | 62.001 | 1.578 | 49.145 | 12.856 | 74871 | 59593 | 15278 | 2831392
1990/01/13 | 08:20:00 | 1990/01/13 08:20 | 61.217 | 1.57 | 48.117 | 13.1 | 73931 | 58357 | 15574 | 2831392
1990/01/13 | 08:40:00 | 1990/01/13 08:40 | 60.433 | 1.562 | 47.094 | 13.339 | 72990 | 57127 | 15863 | 2831392
1990/01/13 | 09:00:00 | 1990/01/13 09:00 | 59.65 | 1.554 | 46.078 | 13.572 | 72050 | 55903 | 16147 | 2831392
1990/01/13 | 09:20:00 | 1990/01/13 09:20 | 58.866 | 1.546 | 45.065 | 13.801 | 71109 | 54686 | 16424 | 2831392
1990/01/13 | 09:40:00 | 1990/01/13 09:40 | 58.082 | 1.539 | 44.058 | 14.024 | 70169 | 53474 | 16695 | 2831392
1990/01/13 | 10:00:00 | 1990/01/13 10:00 | 57.298 | 1.531 | 43.056 | 14.242 | 69228 | 52268 | 16960 | 2831392
1990/01/13 | 10:20:00 | 1990/01/13 10:20 | 56.515 | 1.523 | 42.059 | 14.456 | 68288 | 51069 | 17219 | 2831392
1990/01/13 | 10:40:00 | 1990/01/13 10:40 | 55.731 | 1.515 | 41.067 | 14.664 | 67347 | 49876 | 17472 | 2831392
1990/01/13 | 11:00:00 | 1990/01/13 11:00 | 54.947 | 1.507 | 40.08 | 14.867 | 66407 | 48688 | 17719 | 2831392
1990/01/13 | 11:20:00 | 1990/01/13 11:20 | 54.163 | 1.499 | 39.097 | 15.066 | 65466 | 47506 | 17960 | 2831392
1990/01/13 | 11:40:00 | 1990/01/13 11:40 | 53.38 | 1.491 | 38.121 | 15.259 | 64526 | 46331 | 18195 | 2831392
1990/01/13 | 12:00:00 | 1990/01/13 12:00 | 52.596 | 1.483 | 37.148 | 15.448 | 63585 | 45161 | 18424 | 2831392
1990/01/13 | 12:20:00 | 1990/01/13 12:20 | 51.812 | 1.475 | 36.18 | 15.632 | 62645 | 43997 | 18648 | 2831392
1990/01/13 | 12:40:00 | 1990/01/13 12:40 | 51.029 | 1.467 | 35.218 | 15.811 | 61704 | 42839 | 18866 | 2831392
1990/01/13 | 13:00:00 | 1990/01/13 13:00 | 50.245 | 1.459 | 34.26 | 15.985 | 60764 | 41687 | 19077 | 2831392
1990/01/13 | 13:20:00 | 1990/01/13 13:20 | 49.461 | 1.451 | 33.307 | 16.154 | 59824 | 40540 | 19284 | 2831392
1990/01/13 | 13:40:00 | 1990/01/13 13:40 | 48.677 | 1.444 | 32.358 | 16.319 | 58883 | 39399 | 19484 | 2831392
1990/01/13 | 14:00:00 | 1990/01/13 14:00 | 47.894 | 1.436 | 31.415 | 16.479 | 57943 | 38264 | 19679 | 2831392
1990/01/13 | 14:20:00 | 1990/01/13 14:20 | 47.11 | 1.428 | 30.476 | 16.634 | 57002 | 37135 | 19867 | 2831392
1990/01/13 | 14:40:00 | 1990/01/13 14:40 | 46.326 | 1.42 | 29.542 | 16.784 | 56062 | 36011 | 20051 | 2831392
1990/01/13 | 15:00:00 | 1990/01/13 15:00 | 45.542 | 1.412 | 28.612 | 16.93 | 55121 | 34892 | 20228 | 2831392
1990/01/13 | 15:20:00 | 1990/01/13 15:20 | 44.759 | 1.404 | 27.688 | 17.071 | 54181 | 33780 | 20401 | 2831392
1990/01/13 | 15:40:00 | 1990/01/13 15:40 | 43.975 | 1.396 | 26.767 | 17.208 | 53240 | 32673 | 20567 | 2831392
1990/01/13 | 16:00:00 | 1990/01/13 16:00 | 43.191 | 1.388 | 25.852 | 17.339 | 52300 | 31571 | 20728 | 2831392
1990/01/13 | 16:20:00 | 1990/01/13 16:20 | 42.407 | 1.38 | 24.94 | 17.467 | 51359 | 30475 | 20884 | 2831392
1990/01/13 | 16:40:00 | 1990/01/13 16:40 | 41.624 | 1.372 | 24.035 | 17.589 | 50419 | 29385 | 21034 | 2831392
1990/01/13 | 17:00:00 | 1990/01/13 17:00 | 40.84 | 1.364 | 23.132 | 17.708 | 49478 | 28300 | 21178 | 2831392
1990/01/13 | 17:20:00 | 1990/01/13 17:20 | 40.056 | 1.356 | 22.235 | 17.821 | 48538 | 27220 | 21317 | 2831392
1990/01/13 | 17:40:00 | 1990/01/13 17:40 | 39.273 | 1.349 | 21.342 | 17.931 | 47597 | 26146 | 21451 | 2831392
1990/01/13 | 18:00:00 | 1990/01/13 18:00 | 38.489 | 1.341 | 20.454 | 18.035 | 46657 | 25078 | 21580 | 2831392
1990/01/13 | 18:20:00 | 1990/01/13 18:20 | 37.705 | 1.333 | 19.569 | 18.136 | 45716 | 24014 | 21703 | 2831392
1990/01/13 | 18:40:00 | 1990/01/13 18:40 | 36.921 | 1.325 | 18.689 | 18.232 | 44776 | 22955 | 21820 | 2831392
1990/01/13 | 19:00:00 | 1990/01/13 19:00 | 36.138 | 1.317 | 17.815 | 18.323 | 43835 | 21903 | 21933 | 2831392
1990/01/13 | 19:20:00 | 1990/01/13 19:20 | 35.354 | 1.309 | 16.944 | 18.41 | 42895 | 20855 | 22040 | 2831392
1990/01/13 | 19:40:00 | 1990/01/13 19:40 | 34.812 | 1.303 | 16.318 | 18.494 | 42027 | 19957 | 22142 | 2831392
1990/01/13 | 20:00:00 | 1990/01/13 20:00 | 34.511 | 1.299 | 15.937 | 18.574 | 41594 | 19353 | 22241 | 2831392
1990/01/13 | 20:20:00 | 1990/01/13 20:20 | 34.211 | 1.295 | 15.558 | 18.653 | 41233 | 18897 | 22337 | 2831392
1990/01/13 | 20:40:00 | 1990/01/13 20:40 | 33.91 | 1.29 | 15.18 | 18.73 | 40873 | 18442 | 22430 | 2831392
1990/01/13 | 21:00:00 | 1990/01/13 21:00 | 33.61 | 1.286 | 14.805 | 18.805 | 40512 | 17991 | 22521 | 2831392
1990/01/13 | 21:20:00 | 1990/01/13 21:20 | 33.309 | 1.282 | 14.43 | 18.879 | 40151 | 17541 | 22611 | 2831392
1990/01/13 | 21:40:00 | 1990/01/13 21:40 | 33.009 | 1.278 | 14.059 | 18.95 | 39791 | 17093 | 22697 | 2831392
1990/01/13 | 22:00:00 | 1990/01/13 22:00 | 32.708 | 1.274 | 13.688 | 19.02 | 39430 | 16648 | 22782 | 2831392
1990/01/13 | 22:20:00 | 1990/01/13 22:20 | 32.408 | 1.27 | 13.321 | 19.087 | 39070 | 16205 | 22864 | 2831392
1990/01/13 | 22:40:00 | 1990/01/13 22:40 | 32.107 | 1.266 | 12.954 | 19.153 | 38709 | 15765 | 22944 | 2831392
1990/01/13 | 23:00:00 | 1990/01/13 23:00 | 31.807 | 1.261 | 12.59 | 19.217 | 38349 | 15326 | 23022 | 2831392
1990/01/13 | 23:20:00 | 1990/01/13 23:20 | 31.506 | 1.257 | 12.227 | 19.279 | 37988 | 14890 | 23098 | 2831392
1990/01/13 | 23:40:00 | 1990/01/13 23:40 | 31.206 | 1.253 | 11.866 | 19.34 | 37627 | 14456 | 23172 | 2831392
1990/01/14 | 00:00:00 | 1990/01/14 00:00 | 30.905 | 1.249 | 11.507 | 19.398 | 37267 | 14024 | 23243 | 2831392
1990/01/14 | 00:20:00 | 1990/01/14 00:20 | 30.605 | 1.245 | 11.15 | 19.455 | 36906 | 13594 | 23312 | 2831392
1990/01/14 | 00:40:00 | 1990/01/14 00:40 | 30.304 | 1.241 | 10.794 | 19.51 | 36546 | 13166 | 23379 | 2831392
1990/01/14 | 01:00:00 | 1990/01/14 01:00 | 30.004 | 1.237 | 10.441 | 19.563 | 36185 | 12741 | 23444 | 2831392
1990/01/14 | 01:20:00 | 1990/01/14 01:20 | 29.703 | 1.232 | 10.088 | 19.615 | 35824 | 12317 | 23507 | 2831392
1990/01/14 | 01:40:00 | 1990/01/14 01:40 | 29.403 | 1.228 | 9.738 | 19.665 | 35464 | 11896 | 23568 | 2831392
1990/01/14 | 02:00:00 | 1990/01/14 02:00 | 29.102 | 1.224 | 9.39 | 19.712 | 35103 | 11477 | 23626 | 2831392
1990/01/14 | 02:20:00 | 1990/01/14 02:20 | 28.802 | 1.22 | 9.043 | 19.759 | 34743 | 11060 | 23683 | 2831392
1990/01/14 | 02:40:00 | 1990/01/14 02:40 | 28.502 | 1.216 | 8.699 | 19.803 | 34382 | 10645 | 23737 | 2831392
1990/01/14 | 03:00:00 | 1990/01/14 03:00 | 28.201 | 1.212 | 8.355 | 19.846 | 34022 | 10232 | 23789 | 2831392
1990/01/14 | 03:20:00 | 1990/01/14 03:20 | 27.901 | 1.207 | 8.014 | 19.887 | 33661 | 9822 | 23840 | 2831392
1990/01/14 | 03:40:00 | 1990/01/14 03:40 | 27.6 | 1.203 | 7.674 | 19.926 | 33300 | 9413 | 23888 | 2831392
1990/01/14 | 04:00:00 | 1990/01/14 04:00 | 27.3 | 1.199 | 7.336 | 19.964 | 32940 | 9006 | 23934 | 2831392
1990/01/14 | 04:20:00 | 1990/01/14 04:20 | 26.999 | 1.195 | 6.999 | 20 | 32579 | 8601 | 23978 | 2831392
1990/01/14 | 04:40:00 | 1990/01/14 04:40 | 26.699 | 1.191 | 6.665 | 20.034 | 32219 | 8199 | 24020 | 2831392
1990/01/14 | 05:00:00 | 1990/01/14 05:00 | 26.398 | 1.187 | 6.331 | 20.067 | 31858 | 7798 | 24060 | 2831392
1990/01/14 | 05:20:00 | 1990/01/14 05:20 | 26.098 | 1.183 | 6.001 | 20.097 | 31497 | 7399 | 24098 | 2831392
1990/01/14 | 05:40:00 | 1990/01/14 05:40 | 25.797 | 1.178 | 5.67 | 20.127 | 31137 | 7002 | 24135 | 2831392
1990/01/14 | 06:00:00 | 1990/01/14 06:00 | 25.432 | 1.173 | 5.278 | 20.154 | 30742 | 6569 | 24169 | 2831392
1990/01/14 | 06:20:00 | 1990/01/14 06:20 | 25.06 | 1.167 | 4.88 | 20.18 | 30296 | 6095 | 24200 | 2831392
1990/01/14 | 06:40:00 | 1990/01/14 06:40 | 24.688 | 1.16 | 4.485 | 20.203 | 29849 | 5619 | 24230 | 2831392
1990/01/14 | 07:00:00 | 1990/01/14 07:00 | 24.316 | 1.154 | 4.091 | 20.225 | 29403 | 5146 | 24257 | 2831392
1990/01/14 | 07:20:00 | 1990/01/14 07:20 | 23.944 | 1.148 | 3.7 | 20.244 | 28956 | 4675 | 24281 | 2831392
1990/01/14 | 07:40:00 | 1990/01/14 07:40 | 23.572 | 1.142 | 3.31 | 20.262 | 28510 | 4206 | 24304 | 2831392
1990/01/14 | 08:00:00 | 1990/01/14 08:00 | 23.2 | 1.136 | 2.923 | 20.277 | 28063 | 3740 | 24323 | 2831392
1990/01/14 | 08:20:00 | 1990/01/14 08:20 | 22.828 | 1.13 | 2.537 | 20.291 | 27617 | 3276 | 24341 | 2831392
1990/01/14 | 08:40:00 | 1990/01/14 08:40 | 22.456 | 1.124 | 2.153 | 20.303 | 27171 | 2814 | 24356 | 2831392
1990/01/14 | 09:00:00 | 1990/01/14 09:00 | 22.084 | 1.118 | 1.771 | 20.313 | 26724 | 2355 | 24369 | 2831392
1990/01/14 | 09:20:00 | 1990/01/14 09:20 | 21.712 | 1.112 | 1.391 | 20.321 | 26278 | 1898 | 24380 | 2831392
1990/01/14 | 09:40:00 | 1990/01/14 09:40 | 21.34 | 1.106 | 1.013 | 20.327 | 25831 | 1443 | 24388 | 2831392
1990/01/14 | 10:00:00 | 1990/01/14 10:00 | 20.968 | 1.1 | 0.637 | 20.331 | 25385 | 990 | 24394 | 2831392
1990/01/14 | 10:20:00 | 1990/01/14 10:20 | 20.82 | 1.097 | 0.486 | 20.334 | 25073 | 674 | 24399 | 2831392
1990/01/14 | 10:40:00 | 1990/01/14 10:40 | 20.672 | 1.095 | 0.336 | 20.336 | 24895 | 494 | 24401 | 2831392
1990/01/14 | 11:00:00 | 1990/01/14 11:00 | 20.524 | 1.092 | 0.187 | 20.337 | 24718 | 314 | 24403 | 2831392
1990/01/14 | 11:20:00 | 1990/01/14 11:20 | 20.376 | 1.089 | 0.039 | 20.337 | 24540 | 135 | 24405 | 2831392
1990/01/14 | 11:40:00 | 1990/01/14 11:40 | 20.228 | 1.086 | 0 | 20.228 | 24362 | 23 | 24339 | 2831392
1990/01/14 | 12:00:00 | 1990/01/14 12:00 | 20.08 | 1.084 | 0 | 20.08 | 24185 | 0 | 24185 | 2831392
1990/01/14 | 12:20:00 | 1990/01/14 12:20 | 19.932 | 1.081 | 0 | 19.932 | 24007 | 0 | 24007 | 2831392
1990/01/14 | 12:40:00 | 1990/01/14 12:40 | 19.784 | 1.078 | 0 | 19.784 | 23829 | 0 | 23830 | 2831392
1990/01/14 | 13:00:00 | 1990/01/14 13:00 | 19.636 | 1.075 | 0 | 19.636 | 23652 | 0 | 23652 | 2831392
1990/01/14 | 13:20:00 | 1990/01/14 13:20 | 19.488 | 1.073 | 0 | 19.488 | 23474 | 0 | 23474 | 2831392
1990/01/14 | 13:40:00 | 1990/01/14 13:40 | 19.34 | 1.07 | 0 | 19.34 | 23296 | 0 | 23297 | 2831392
1990/01/14 | 14:00:00 | 1990/01/14 14:00 | 19.192 | 1.067 | 0 | 19.192 | 23119 | 0 | 23119 | 2831392
1990/01/14 | 14:20:00 | 1990/01/14 14:20 | 19.044 | 1.065 | 0 | 19.044 | 22941 | 0 | 22942 | 2831392
1990/01/14 | 14:40:00 | 1990/01/14 14:40 | 18.896 | 1.062 | 0 | 18.896 | 22764 | 0 | 22764 | 2831392
1990/01/14 | 15:00:00 | 1990/01/14 15:00 | 18.748 | 1.059 | 0 | 18.748 | 22586 | 0 | 22586 | 2831392
1990/01/14 | 15:20:00 | 1990/01/14 15:20 | 18.6 | 1.056 | 0 | 18.6 | 22408 | 0 | 22409 | 2831392
1990/01/14 | 15:40:00 | 1990/01/14 15:40 | 18.452 | 1.054 | 0 | 18.452 | 22231 | 0 | 22231 | 2831392
1990/01/14 | 16:00:00 | 1990/01/14 16:00 | 18.303 | 1.051 | 0 | 18.303 | 22053 | 0 | 22053 | 2831392
1990/01/14 | 16:20:00 | 1990/01/14 16:20 | 18.155 | 1.048 | 0 | 18.155 | 21875 | 0 | 21875 | 2831392
1990/01/14 | 16:40:00 | 1990/01/14 16:40 | 18.034 | 1.046 | 0 | 18.034 | 21701 | 0 | 21713 | 2831392
1990/01/14 | 17:00:00 | 1990/01/14 17:00 | 18.017 | 1.046 | 0 | 18.017 | 21630 | 0 | 21631 | 2831392
1990/01/14 | 17:20:00 | 1990/01/14 17:20 | 18 | 1.045 | 0 | 18 | 21610 | 0 | 21610 | 2831392
1990/01/14 | 17:40:00 | 1990/01/14 17:40 | 17.983 | 1.045 | 0 | 17.983 | 21589 | 0 | 21590 | 2831392
1990/01/14 | 18:00:00 | 1990/01/14 18:00 | 17.966 | 1.045 | 0 | 17.966 | 21569 | 0 | 21569 | 2831392
1990/01/14 | 18:20:00 | 1990/01/14 18:20 | 17.949 | 1.044 | 0 | 17.949 | 21549 | 0 | 21549 | 2831392
1990/01/14 | 18:40:00 | 1990/01/14 18:40 | 17.932 | 1.044 | 0 | 17.932 | 21528 | 0 | 21529 | 2831392
1990/01/14 | 19:00:00 | 1990/01/14 19:00 | 17.915 | 1.044 | 0 | 17.915 | 21508 | 0 | 21508 | 2831392
1990/01/14 | 19:20:00 | 1990/01/14 19:20 | 17.898 | 1.043 | 0 | 17.898 | 21487 | 0 | 21488 | 2831392
1990/01/14 | 19:40:00 | 1990/01/14 19:40 | 17.881 | 1.043 | 0 | 17.881 | 21467 | 0 | 21467 | 2831392
1990/01/14 | 20:00:00 | 1990/01/14 20:00 | 17.864 | 1.043 | 0 | 17.864 | 21447 | 0 | 21447 | 2831392
1990/01/14 | 20:20:00 | 1990/01/14 20:20 | 17.847 | 1.042 | 0 | 17.847 | 21426 | 0 | 21427 | 2831392
1990/01/14 | 20:40:00 | 1990/01/14 20:40 | 17.83 | 1.042 | 0 | 17.83 | 21406 | 0 | 21406 | 2831392
1990/01/14 | 21:00:00 | 1990/01/14 21:00 | 17.813 | 1.042 | 0 | 17.813 | 21385 | 0 | 21386 | 2831392
1990/01/14 | 21:20:00 | 1990/01/14 21:20 | 17.796 | 1.041 | 0 | 17.796 | 21365 | 0 | 21365 | 2831392
1990/01/14 | 21:40:00 | 1990/01/14 21:40 | 17.779 | 1.041 | 0 | 17.779 | 21345 | 0 | 21345 | 2831392
1990/01/14 | 22:00:00 | 1990/01/14 22:00 | 17.762 | 1.041 | 0 | 17.762 | 21324 | 0 | 21325 | 2831392
1990/01/14 | 22:20:00 | 1990/01/14 22:20 | 17.745 | 1.04 | 0 | 17.745 | 21304 | 0 | 21304 | 2831392
1990/01/14 | 22:40:00 | 1990/01/14 22:40 | 17.697 | 1.039 | 0 | 17.697 | 21280 | 0 | 21265 | 2831392
1990/01/14 | 23:00:00 | 1990/01/14 23:00 | 17.526 | 1.036 | 0 | 17.526 | 21133 | 0 | 21134 | 2831392
1990/01/14 | 23:20:00 | 1990/01/14 23:20 | 17.354 | 1.032 | 0 | 17.354 | 20928 | 0 | 20928 | 2831392
1990/01/14 | 23:40:00 | 1990/01/14 23:40 | 17.183 | 1.028 | 0 | 17.183 | 20722 | 0 | 20722 | 2831392
1990/01/15 | 00:00:00 | 1990/01/15 00:00 | 17.012 | 1.025 | 0 | 17.012 | 20517 | 0 | 20517 | 2831392
1990/01/15 | 00:20:00 | 1990/01/15 00:20 | 16.841 | 1.021 | 0 | 16.841 | 20311 | 0 | 20312 | 2831392
1990/01/15 | 00:40:00 | 1990/01/15 00:40 | 16.669 | 1.018 | 0 | 16.669 | 20106 | 0 | 20106 | 2831392
1990/01/15 | 01:00:00 | 1990/01/15 01:00 | 16.498 | 1.014 | 0 | 16.498 | 19901 | 0 | 19900 | 2831392
1990/01/15 | 01:20:00 | 1990/01/15 01:20 | 16.327 | 1.01 | 0 | 16.327 | 19695 | 0 | 19695 | 2831392
1990/01/15 | 01:40:00 | 1990/01/15 01:40 | 16.156 | 1.007 | 0 | 16.156 | 19490 | 0 | 19490 | 2831392
1990/01/15 | 02:00:00 | 1990/01/15 02:00 | 15.984 | 1.003 | 0 | 15.984 | 19284 | 0 | 19284 | 2831392
1990/01/15 | 02:20:00 | 1990/01/15 02:20 | 15.813 | 1 | 0 | 15.813 | 19079 | 0 | 19078 | 2831392
1990/01/15 | 02:40:00 | 1990/01/15 02:40 | 15.642 | 0.996 | 0 | 15.642 | 18873 | 0 | 18873 | 2831392
1990/01/15 | 03:00:00 | 1990/01/15 03:00 | 15.471 | 0.992 | 0 | 15.471 | 18668 | 0 | 18668 | 2831392
1990/01/15 | 03:20:00 | 1990/01/15 03:20 | 15.3 | 0.989 | 0 | 15.3 | 18462 | 0 | 18463 | 2831392
1990/01/15 | 03:40:00 | 1990/01/15 03:40 | 15.099 | 0.984 | 0 | 15.099 | 18253 | 0 | 18239 | 2831392
1990/01/15 | 04:00:00 | 1990/01/15 04:00 | 14.778 | 0.974 | 0 | 14.778 | 17926 | 0 | 17926 | 2831392
1990/01/15 | 04:20:00 | 1990/01/15 04:20 | 14.458 | 0.964 | 0 | 14.458 | 17542 | 0 | 17542 | 2831392
1990/01/15 | 04:40:00 | 1990/01/15 04:40 | 14.138 | 0.954 | 0 | 14.138 | 17158 | 0 | 17158 | 2831392
1990/01/15 | 05:00:00 | 1990/01/15 05:00 | 13.818 | 0.943 | 0 | 13.818 | 16773 | 0 | 16774 | 2831392
1990/01/15 | 05:20:00 | 1990/01/15 05:20 | 13.497 | 0.933 | 0 | 13.497 | 16389 | 0 | 16389 | 2831392
1990/01/15 | 05:40:00 | 1990/01/15 05:40 | 13.177 | 0.923 | 0 | 13.177 | 16005 | 0 | 16004 | 2831392
1990/01/15 | 06:00:00 | 1990/01/15 06:00 | 12.857 | 0.913 | 0 | 12.857 | 15620 | 0 | 15620 | 2831392
1990/01/15 | 06:20:00 | 1990/01/15 06:20 | 12.537 | 0.903 | 0 | 12.537 | 15236 | 0 | 15236 | 2831392
1990/01/15 | 06:40:00 | 1990/01/15 06:40 | 12.216 | 0.893 | 0 | 12.216 | 14852 | 0 | 14852 | 2831392
1990/01/15 | 07:00:00 | 1990/01/15 07:00 | 11.896 | 0.883 | 0 | 11.896 | 14467 | 0 | 14467 | 2831392
1990/01/15 | 07:20:00 | 1990/01/15 07:20 | 11.576 | 0.872 | 0 | 11.576 | 14083 | 0 | 14083 | 2831392
1990/01/15 | 07:40:00 | 1990/01/15 07:40 | 11.256 | 0.862 | 0 | 11.256 | 13699 | 0 | 13699 | 2831392
1990/01/15 | 08:00:00 | 1990/01/15 08:00 | 10.935 | 0.852 | 0 | 10.935 | 13315 | 0 | 13315 | 2831392
1990/01/15 | 08:20:00 | 1990/01/15 08:20 | 10.615 | 0.842 | 0 | 10.615 | 12930 | 0 | 12930 | 2831392
1990/01/15 | 08:40:00 | 1990/01/15 08:40 | 10.762 | 0.849 | 0.147 | 10.615 | 12770 | 88 | 12738 | 2831392
1990/01/15 | 09:00:00 | 1990/01/15 09:00 | 11.025 | 0.859 | 0.408 | 10.617 | 13072 | 333 | 12739 | 2831392
1990/01/15 | 09:20:00 | 1990/01/15 09:20 | 11.289 | 0.87 | 0.67 | 10.619 | 13388 | 647 | 12742 | 2831392
1990/01/15 | 09:40:00 | 1990/01/15 09:40 | 11.552 | 0.881 | 0.929 | 10.623 | 13704 | 959 | 12746 | 2831392
1990/01/15 | 10:00:00 | 1990/01/15 10:00 | 11.816 | 0.892 | 1.187 | 10.629 | 14021 | 1269 | 12751 | 2831392
1990/01/15 | 10:20:00 | 1990/01/15 10:20 | 11.972 | 0.898 | 1.337 | 10.635 | 14311 | 1514 | 12758 | 2831392
1990/01/15 | 10:40:00 | 1990/01/15 10:40 | 11.967 | 0.898 | 1.325 | 10.642 | 14363 | 1597 | 12766 | 2831392
1990/01/15 | 11:00:00 | 1990/01/15 11:00 | 11.963 | 0.898 | 1.315 | 10.648 | 14358 | 1584 | 12774 | 2831392
1990/01/15 | 11:20:00 | 1990/01/15 11:20 | 11.958 | 0.897 | 1.303 | 10.655 | 14353 | 1571 | 12782 | 2831392
1990/01/15 | 11:40:00 | 1990/01/15 11:40 | 11.954 | 0.897 | 1.293 | 10.661 | 14347 | 1557 | 12790 | 2831392
1990/01/15 | 12:00:00 | 1990/01/15 12:00 | 11.949 | 0.897 | 1.281 | 10.668 | 14342 | 1544 | 12798 | 2831392
1990/01/15 | 12:20:00 | 1990/01/15 12:20 | 11.798 | 0.891 | 1.124 | 10.674 | 14275 | 1443 | 12805 | 2831392
1990/01/15 | 12:40:00 | 1990/01/15 12:40 | 11.583 | 0.882 | 0.904 | 10.679 | 14029 | 1217 | 12812 | 2831392
1990/01/15 | 13:00:00 | 1990/01/15 13:00 | 11.369 | 0.873 | 0.686 | 10.683 | 13771 | 954 | 12817 | 2831392
1990/01/15 | 13:20:00 | 1990/01/15 13:20 | 11.154 | 0.864 | 0.468 | 10.686 | 13514 | 692 | 12821 | 2831392
1990/01/15 | 13:40:00 | 1990/01/15 13:40 | 10.94 | 0.855 | 0.252 | 10.688 | 13256 | 432 | 12824 | 2831392
1990/01/15 | 14:00:00 | 1990/01/15 14:00 | 10.725 | 0.846 | 0.037 | 10.688 | 12999 | 173 | 12826 | 2831392
1990/01/15 | 14:20:00 | 1990/01/15 14:20 | 10.511 | 0.837 | 0 | 10.511 | 12742 | 22 | 12720 | 2831392
1990/01/15 | 14:40:00 | 1990/01/15 14:40 | 10.296 | 0.828 | 0 | 10.296 | 12484 | 0 | 12484 | 2831392
1990/01/15 | 15:00:00 | 1990/01/15 15:00 | 10.082 | 0.819 | 0 | 10.082 | 12227 | 0 | 12227 | 2831392
1990/01/15 | 15:20:00 | 1990/01/15 15:20 | 9.867 | 0.81 | 0 | 9.867 | 11969 | 0 | 11969 | 2831392
1990/01/15 | 15:40:00 | 1990/01/15 15:40 | 9.653 | 0.801 | 0 | 9.653 | 11712 | 0 | 11712 | 2831392
1990/01/15 | 16:00:00 | 1990/01/15 16:00 | 9.438 | 0.792 | 0 | 9.438 | 11454 | 0 | 11455 | 2831392
1990/01/15 | 16:20:00 | 1990/01/15 16:20 | 9.39 | 0.79 | 0 | 9.39 | 11237 | 0 | 11297 | 2831392

## Event 76
Hydrograph info for event 76 for B1H005 in period 19721001 to 20241203
Hydrograph period: 1990/01/25 08:20:00 to 1990/01/30 17:40:00 Date of peak: 1990/01/26 10:00:00 Peak flow: 53.654m³/sec
Date | Time | Date + Time | Observed (m³/sec) | Observed H(m) | Q-Dxi (m³/sec) | Q-Bxi (m³/sec) | Q-Txi (m³) | Q-Dxi (m³) | Q-Bxi (m³) | Cum. Q-Dri (m³)
1990/01/25 | 08:20:00 | 1990/01/25 08:20 | 2.407 | 0.417 | 2.401 | 0.006 | 0 | 0 | 0 | 0
1990/01/25 | 08:40:00 | 1990/01/25 08:40 | 2.413 | 0.418 | 2.395 | 0.018 | 2892 | 2878 | 14 | 2878
1990/01/25 | 09:00:00 | 1990/01/25 09:00 | 2.416 | 0.418 | 2.386 | 0.03 | 2898 | 2869 | 29 | 5747
1990/01/25 | 09:20:00 | 1990/01/25 09:20 | 2.418 | 0.418 | 2.376 | 0.042 | 2900 | 2857 | 43 | 8604
1990/01/25 | 09:40:00 | 1990/01/25 09:40 | 2.42 | 0.418 | 2.366 | 0.054 | 2903 | 2845 | 57 | 11449
1990/01/25 | 10:00:00 | 1990/01/25 10:00 | 2.422 | 0.419 | 2.356 | 0.066 | 2905 | 2833 | 72 | 14282
1990/01/25 | 10:20:00 | 1990/01/25 10:20 | 2.424 | 0.419 | 2.347 | 0.077 | 2908 | 2822 | 86 | 17104
1990/01/25 | 10:40:00 | 1990/01/25 10:40 | 2.426 | 0.419 | 2.337 | 0.089 | 2910 | 2810 | 100 | 19914
1990/01/25 | 11:00:00 | 1990/01/25 11:00 | 2.428 | 0.419 | 2.327 | 0.101 | 2912 | 2798 | 114 | 22712
1990/01/25 | 11:20:00 | 1990/01/25 11:20 | 2.43 | 0.419 | 2.317 | 0.113 | 2915 | 2787 | 128 | 25499
1990/01/25 | 11:40:00 | 1990/01/25 11:40 | 2.432 | 0.419 | 2.308 | 0.124 | 2917 | 2775 | 142 | 28274
1990/01/25 | 12:00:00 | 1990/01/25 12:00 | 2.434 | 0.419 | 2.298 | 0.136 | 2920 | 2764 | 156 | 31038
1990/01/25 | 12:20:00 | 1990/01/25 12:20 | 2.436 | 0.42 | 2.289 | 0.147 | 2922 | 2752 | 170 | 33790
1990/01/25 | 12:40:00 | 1990/01/25 12:40 | 2.438 | 0.42 | 2.279 | 0.159 | 2924 | 2741 | 183 | 36531
1990/01/25 | 13:00:00 | 1990/01/25 13:00 | 2.44 | 0.42 | 2.27 | 0.17 | 2927 | 2730 | 197 | 39261
1990/01/25 | 13:20:00 | 1990/01/25 13:20 | 2.442 | 0.42 | 2.261 | 0.181 | 2929 | 2718 | 211 | 41979
1990/01/25 | 13:40:00 | 1990/01/25 13:40 | 2.445 | 0.42 | 2.252 | 0.193 | 2932 | 2708 | 224 | 44687
1990/01/25 | 14:00:00 | 1990/01/25 14:00 | 2.449 | 0.42 | 2.245 | 0.204 | 2936 | 2698 | 238 | 47385
1990/01/25 | 14:20:00 | 1990/01/25 14:20 | 2.453 | 0.421 | 2.238 | 0.215 | 2941 | 2690 | 251 | 50075
1990/01/25 | 14:40:00 | 1990/01/25 14:40 | 2.457 | 0.421 | 2.231 | 0.226 | 2946 | 2681 | 265 | 52756
1990/01/25 | 15:00:00 | 1990/01/25 15:00 | 2.943 | 0.446 | 2.704 | 0.239 | 3211 | 2961 | 279 | 55717
1990/01/25 | 15:20:00 | 1990/01/25 15:20 | 3.483 | 0.474 | 3.229 | 0.254 | 3856 | 3560 | 295 | 59277
1990/01/25 | 15:40:00 | 1990/01/25 15:40 | 4.023 | 0.502 | 3.752 | 0.271 | 4503 | 4189 | 315 | 63466
1990/01/25 | 16:00:00 | 1990/01/25 16:00 | 4.563 | 0.53 | 4.272 | 0.291 | 5151 | 4814 | 337 | 68280
1990/01/25 | 16:20:00 | 1990/01/25 16:20 | 5.103 | 0.557 | 4.789 | 0.314 | 5799 | 5436 | 363 | 73716
1990/01/25 | 16:40:00 | 1990/01/25 16:40 | 5.643 | 0.585 | 5.304 | 0.339 | 6447 | 6056 | 392 | 79772
1990/01/25 | 17:00:00 | 1990/01/25 17:00 | 6.183 | 0.613 | 5.816 | 0.367 | 7095 | 6672 | 424 | 86444
1990/01/25 | 17:20:00 | 1990/01/25 17:20 | 6.723 | 0.641 | 6.325 | 0.398 | 7743 | 7285 | 459 | 93729
1990/01/25 | 17:40:00 | 1990/01/25 17:40 | 7.263 | 0.669 | 6.832 | 0.431 | 8391 | 7895 | 497 | 101624
1990/01/25 | 18:00:00 | 1990/01/25 18:00 | 7.803 | 0.697 | 7.337 | 0.466 | 9039 | 8502 | 538 | 110126
1990/01/25 | 18:20:00 | 1990/01/25 18:20 | 8.343 | 0.724 | 7.839 | 0.504 | 9687 | 9106 | 582 | 119232
1990/01/25 | 18:40:00 | 1990/01/25 18:40 | 8.883 | 0.752 | 8.338 | 0.545 | 10335 | 9706 | 629 | 128938
1990/01/25 | 19:00:00 | 1990/01/25 19:00 | 9.423 | 0.78 | 8.835 | 0.588 | 10983 | 10304 | 679 | 139242
1990/01/25 | 19:20:00 | 1990/01/25 19:20 | 9.963 | 0.808 | 9.33 | 0.633 | 11631 | 10899 | 732 | 150141
1990/01/25 | 19:40:00 | 1990/01/25 19:40 | 10.503 | 0.836 | 9.822 | 0.681 | 12279 | 11491 | 789 | 161632
1990/01/25 | 20:00:00 | 1990/01/25 20:00 | 11.298 | 0.861 | 10.566 | 0.732 | 13019 | 12233 | 848 | 173865
1990/01/25 | 20:20:00 | 1990/01/25 20:20 | 12.264 | 0.886 | 11.476 | 0.788 | 14137 | 13225 | 912 | 187090
1990/01/25 | 20:40:00 | 1990/01/25 20:40 | 13.23 | 0.91 | 12.383 | 0.847 | 15296 | 14316 | 981 | 201406
1990/01/25 | 21:00:00 | 1990/01/25 21:00 | 14.196 | 0.934 | 13.284 | 0.912 | 16455 | 15400 | 1055 | 216806
1990/01/25 | 21:20:00 | 1990/01/25 21:20 | 15.161 | 0.958 | 14.181 | 0.98 | 17614 | 16479 | 1135 | 233285
1990/01/25 | 21:40:00 | 1990/01/25 21:40 | 16.127 | 0.982 | 15.073 | 1.054 | 18773 | 17552 | 1221 | 250837
1990/01/25 | 22:00:00 | 1990/01/25 22:00 | 17.093 | 1.006 | 15.961 | 1.132 | 19932 | 18621 | 1311 | 269458
1990/01/25 | 22:20:00 | 1990/01/25 22:20 | 18.059 | 1.03 | 16.845 | 1.214 | 21091 | 19684 | 1407 | 289142
1990/01/25 | 22:40:00 | 1990/01/25 22:40 | 19.025 | 1.054 | 17.725 | 1.3 | 22250 | 20742 | 1509 | 309884
1990/01/25 | 23:00:00 | 1990/01/25 23:00 | 19.991 | 1.079 | 18.6 | 1.391 | 23409 | 21794 | 1615 | 331678
1990/01/25 | 23:20:00 | 1990/01/25 23:20 | 21.463 | 1.106 | 19.975 | 1.488 | 24690 | 23145 | 1728 | 354823
1990/01/25 | 23:40:00 | 1990/01/25 23:40 | 23.695 | 1.137 | 22.101 | 1.594 | 27095 | 25246 | 1849 | 380069
1990/01/26 | 00:00:00 | 1990/01/26 00:00 | 25.927 | 1.168 | 24.217 | 1.71 | 29774 | 27791 | 1982 | 407860
1990/01/26 | 00:20:00 | 1990/01/26 00:20 | 28.16 | 1.199 | 26.324 | 1.836 | 32452 | 30325 | 2128 | 438185
1990/01/26 | 00:40:00 | 1990/01/26 00:40 | 30.392 | 1.231 | 28.418 | 1.974 | 35131 | 32845 | 2286 | 471030
1990/01/26 | 01:00:00 | 1990/01/26 01:00 | 32.624 | 1.262 | 30.503 | 2.121 | 37810 | 35353 | 2457 | 506383
1990/01/26 | 01:20:00 | 1990/01/26 01:20 | 34.856 | 1.293 | 32.577 | 2.279 | 40488 | 37848 | 2640 | 544231
1990/01/26 | 01:40:00 | 1990/01/26 01:40 | 37.089 | 1.324 | 34.641 | 2.448 | 43167 | 40331 | 2836 | 584562
1990/01/26 | 02:00:00 | 1990/01/26 02:00 | 39.321 | 1.356 | 36.694 | 2.627 | 45846 | 42801 | 3045 | 627363
1990/01/26 | 02:20:00 | 1990/01/26 02:20 | 40.72 | 1.373 | 37.906 | 2.814 | 48174 | 44761 | 3264 | 672124
1990/01/26 | 02:40:00 | 1990/01/26 02:40 | 41.763 | 1.384 | 38.757 | 3.006 | 49490 | 45998 | 3492 | 718122
1990/01/26 | 03:00:00 | 1990/01/26 03:00 | 42.806 | 1.395 | 39.604 | 3.202 | 50741 | 47017 | 3725 | 765139
1990/01/26 | 03:20:00 | 1990/01/26 03:20 | 43.848 | 1.406 | 40.445 | 3.403 | 51992 | 48030 | 3963 | 813169
1990/01/26 | 03:40:00 | 1990/01/26 03:40 | 44.891 | 1.418 | 41.283 | 3.608 | 53243 | 49037 | 4206 | 862206
1990/01/26 | 04:00:00 | 1990/01/26 04:00 | 45.934 | 1.429 | 42.117 | 3.817 | 54495 | 50041 | 4454 | 912247
1990/01/26 | 04:20:00 | 1990/01/26 04:20 | 46.976 | 1.44 | 42.946 | 4.03 | 55746 | 51038 | 4708 | 963285
1990/01/26 | 04:40:00 | 1990/01/26 04:40 | 48.019 | 1.451 | 43.772 | 4.247 | 56997 | 52031 | 4966 | 1015316
1990/01/26 | 05:00:00 | 1990/01/26 05:00 | 48.885 | 1.46 | 44.417 | 4.468 | 58216 | 52913 | 5229 | 1068229
1990/01/26 | 05:20:00 | 1990/01/26 05:20 | 49.341 | 1.465 | 44.65 | 4.691 | 58936 | 53440 | 5496 | 1121669
1990/01/26 | 05:40:00 | 1990/01/26 05:40 | 49.796 | 1.469 | 44.88 | 4.916 | 59482 | 53718 | 5764 | 1175387
1990/01/26 | 06:00:00 | 1990/01/26 06:00 | 50.252 | 1.474 | 45.111 | 5.141 | 60029 | 53995 | 6034 | 1229382
1990/01/26 | 06:20:00 | 1990/01/26 06:20 | 50.707 | 1.478 | 45.339 | 5.368 | 60576 | 54270 | 6306 | 1283652
1990/01/26 | 06:40:00 | 1990/01/26 06:40 | 51.163 | 1.483 | 45.567 | 5.596 | 61122 | 54544 | 6578 | 1338196
1990/01/26 | 07:00:00 | 1990/01/26 07:00 | 51.618 | 1.487 | 45.793 | 5.825 | 61669 | 54816 | 6852 | 1393012
1990/01/26 | 07:20:00 | 1990/01/26 07:20 | 52.074 | 1.492 | 46.019 | 6.055 | 62215 | 55087 | 7128 | 1448099
1990/01/26 | 07:40:00 | 1990/01/26 07:40 | 52.529 | 1.496 | 46.243 | 6.286 | 62762 | 55357 | 7405 | 1503456
1990/01/26 | 08:00:00 | 1990/01/26 08:00 | 52.793 | 1.499 | 46.275 | 6.518 | 63240 | 55511 | 7682 | 1558967
1990/01/26 | 08:20:00 | 1990/01/26 08:20 | 52.93 | 1.5 | 46.18 | 6.75 | 63434 | 55473 | 7961 | 1614440
1990/01/26 | 08:40:00 | 1990/01/26 08:40 | 53.066 | 1.501 | 46.085 | 6.981 | 63598 | 55359 | 8238 | 1669799
1990/01/26 | 09:00:00 | 1990/01/26 09:00 | 53.203 | 1.503 | 45.991 | 7.212 | 63762 | 55246 | 8516 | 1725045
1990/01/26 | 09:20:00 | 1990/01/26 09:20 | 53.34 | 1.504 | 45.898 | 7.442 | 63926 | 55134 | 8792 | 1780179
1990/01/26 | 09:40:00 | 1990/01/26 09:40 | 53.476 | 1.505 | 45.804 | 7.672 | 64089 | 55021 | 9068 | 1835200
1990/01/26 | 10:00:00 | 1990/01/26 10:00 | 53.613 | 1.507 | 45.712 | 7.901 | 64253 | 54910 | 9344 | 1890110
1990/01/26 | 10:20:00 | 1990/01/26 10:20 | 53.506 | 1.506 | 45.377 | 8.129 | 64315 | 54653 | 9618 | 1890110
1990/01/26 | 10:40:00 | 1990/01/26 10:40 | 53.295 | 1.504 | 44.939 | 8.356 | 64081 | 54189 | 9891 | 1890110
1990/01/26 | 11:00:00 | 1990/01/26 11:00 | 53.084 | 1.502 | 44.504 | 8.58 | 63828 | 53666 | 10162 | 1890110
1990/01/26 | 11:20:00 | 1990/01/26 11:20 | 52.874 | 1.5 | 44.072 | 8.802 | 63575 | 53146 | 10429 | 1890110
1990/01/26 | 11:40:00 | 1990/01/26 11:40 | 52.663 | 1.497 | 43.641 | 9.022 | 63322 | 52628 | 10694 | 1890110
1990/01/26 | 12:00:00 | 1990/01/26 12:00 | 52.452 | 1.495 | 43.212 | 9.24 | 63069 | 52112 | 10957 | 1890110
1990/01/26 | 12:20:00 | 1990/01/26 12:20 | 52.241 | 1.493 | 42.786 | 9.455 | 62816 | 51599 | 11217 | 1890110
1990/01/26 | 12:40:00 | 1990/01/26 12:40 | 52.031 | 1.491 | 42.363 | 9.668 | 62563 | 51089 | 11474 | 1890110
1990/01/26 | 13:00:00 | 1990/01/26 13:00 | 51.674 | 1.488 | 41.795 | 9.879 | 62284 | 50494 | 11729 | 1890110
1990/01/26 | 13:20:00 | 1990/01/26 13:20 | 50.979 | 1.48 | 40.892 | 10.087 | 61592 | 49612 | 11980 | 1890110
1990/01/26 | 13:40:00 | 1990/01/26 13:40 | 50.283 | 1.472 | 39.994 | 10.289 | 60757 | 48532 | 12226 | 1890110
1990/01/26 | 14:00:00 | 1990/01/26 14:00 | 49.587 | 1.465 | 39.099 | 10.488 | 59922 | 47456 | 12466 | 1890110
1990/01/26 | 14:20:00 | 1990/01/26 14:20 | 48.892 | 1.457 | 38.211 | 10.681 | 59088 | 46386 | 12701 | 1890110
1990/01/26 | 14:40:00 | 1990/01/26 14:40 | 48.196 | 1.45 | 37.325 | 10.871 | 58253 | 45322 | 12931 | 1890110
1990/01/26 | 15:00:00 | 1990/01/26 15:00 | 47.501 | 1.442 | 36.445 | 11.056 | 57418 | 44262 | 13156 | 1890110
1990/01/26 | 15:20:00 | 1990/01/26 15:20 | 46.805 | 1.434 | 35.569 | 11.236 | 56583 | 43209 | 13375 | 1890110
1990/01/26 | 15:40:00 | 1990/01/26 15:40 | 46.109 | 1.427 | 34.697 | 11.412 | 55749 | 42160 | 13589 | 1890110
1990/01/26 | 16:00:00 | 1990/01/26 16:00 | 45.414 | 1.419 | 33.83 | 11.584 | 54914 | 41116 | 13798 | 1890110
1990/01/26 | 16:20:00 | 1990/01/26 16:20 | 44.718 | 1.411 | 32.967 | 11.751 | 54079 | 40078 | 14001 | 1890110
1990/01/26 | 16:40:00 | 1990/01/26 16:40 | 44.022 | 1.404 | 32.108 | 11.914 | 53244 | 39045 | 14199 | 1890110
1990/01/26 | 17:00:00 | 1990/01/26 17:00 | 43.327 | 1.396 | 31.254 | 12.073 | 52410 | 38017 | 14393 | 1890110
1990/01/26 | 17:20:00 | 1990/01/26 17:20 | 42.631 | 1.389 | 30.403 | 12.228 | 51575 | 36994 | 14581 | 1890110
1990/01/26 | 17:40:00 | 1990/01/26 17:40 | 41.936 | 1.381 | 29.558 | 12.378 | 50740 | 35977 | 14763 | 1890110
1990/01/26 | 18:00:00 | 1990/01/26 18:00 | 41.24 | 1.373 | 28.716 | 12.524 | 49905 | 34964 | 14941 | 1890110
1990/01/26 | 18:20:00 | 1990/01/26 18:20 | 40.544 | 1.366 | 27.878 | 12.666 | 49071 | 33956 | 15114 | 1890110
1990/01/26 | 18:40:00 | 1990/01/26 18:40 | 39.849 | 1.358 | 27.045 | 12.804 | 48236 | 32954 | 15282 | 1890110
1990/01/26 | 19:00:00 | 1990/01/26 19:00 | 39.153 | 1.35 | 26.216 | 12.937 | 47401 | 31957 | 15444 | 1890110
1990/01/26 | 19:20:00 | 1990/01/26 19:20 | 38.457 | 1.343 | 25.391 | 13.066 | 46566 | 30964 | 15602 | 1890110
1990/01/26 | 19:40:00 | 1990/01/26 19:40 | 37.762 | 1.335 | 24.57 | 13.192 | 45732 | 29977 | 15755 | 1890110
1990/01/26 | 20:00:00 | 1990/01/26 20:00 | 37.066 | 1.327 | 23.753 | 13.313 | 44897 | 28994 | 15903 | 1890110
1990/01/26 | 20:20:00 | 1990/01/26 20:20 | 36.371 | 1.32 | 22.941 | 13.43 | 44062 | 28017 | 16045 | 1890110
1990/01/26 | 20:40:00 | 1990/01/26 20:40 | 35.675 | 1.312 | 22.132 | 13.543 | 43227 | 27044 | 16183 | 1890110
1990/01/26 | 21:00:00 | 1990/01/26 21:00 | 34.979 | 1.305 | 21.327 | 13.652 | 42393 | 26076 | 16317 | 1890110
1990/01/26 | 21:20:00 | 1990/01/26 21:20 | 34.226 | 1.295 | 20.47 | 13.756 | 41544 | 25078 | 16445 | 1890110
1990/01/26 | 21:40:00 | 1990/01/26 21:40 | 33.385 | 1.283 | 19.528 | 13.857 | 40567 | 23999 | 16568 | 1890110
1990/01/26 | 22:00:00 | 1990/01/26 22:00 | 32.545 | 1.272 | 18.593 | 13.952 | 39558 | 22873 | 16685 | 1890110
1990/01/26 | 22:20:00 | 1990/01/26 22:20 | 31.704 | 1.26 | 17.661 | 14.043 | 38549 | 21752 | 16797 | 1890110
1990/01/26 | 22:40:00 | 1990/01/26 22:40 | 30.863 | 1.248 | 16.734 | 14.129 | 37540 | 20637 | 16903 | 1890110
1990/01/26 | 23:00:00 | 1990/01/26 23:00 | 30.023 | 1.236 | 15.812 | 14.211 | 36532 | 19528 | 17004 | 1890110
1990/01/26 | 23:20:00 | 1990/01/26 23:20 | 29.182 | 1.225 | 14.894 | 14.288 | 35523 | 18424 | 17099 | 1890110
1990/01/26 | 23:40:00 | 1990/01/26 23:40 | 28.342 | 1.213 | 13.982 | 14.36 | 34514 | 17326 | 17189 | 1890110
1990/01/27 | 00:00:00 | 1990/01/27 00:00 | 27.501 | 1.201 | 13.073 | 14.428 | 33506 | 16233 | 17273 | 1890110
1990/01/27 | 00:20:00 | 1990/01/27 00:20 | 26.66 | 1.189 | 12.169 | 14.491 | 32497 | 15145 | 17351 | 1890110
1990/01/27 | 00:40:00 | 1990/01/27 00:40 | 25.82 | 1.177 | 11.27 | 14.55 | 31488 | 14063 | 17425 | 1890110
1990/01/27 | 01:00:00 | 1990/01/27 01:00 | 24.979 | 1.166 | 10.375 | 14.604 | 30479 | 12987 | 17492 | 1890110
1990/01/27 | 01:20:00 | 1990/01/27 01:20 | 24.457 | 1.158 | 9.802 | 14.655 | 29605 | 12106 | 17555 | 1890110
1990/01/27 | 01:40:00 | 1990/01/27 01:40 | 24.072 | 1.151 | 9.369 | 14.703 | 29117 | 11503 | 17615 | 1890110
1990/01/27 | 02:00:00 | 1990/01/27 02:00 | 23.686 | 1.145 | 8.937 | 14.749 | 28655 | 10984 | 17671 | 1890110
1990/01/27 | 02:20:00 | 1990/01/27 02:20 | 23.3 | 1.138 | 8.508 | 14.792 | 28192 | 10467 | 17725 | 1890110
1990/01/27 | 02:40:00 | 1990/01/27 02:40 | 22.915 | 1.132 | 8.081 | 14.834 | 27729 | 9953 | 17776 | 1890110
1990/01/27 | 03:00:00 | 1990/01/27 03:00 | 22.529 | 1.126 | 7.656 | 14.873 | 27266 | 9442 | 17824 | 1890110
1990/01/27 | 03:20:00 | 1990/01/27 03:20 | 22.144 | 1.119 | 7.233 | 14.911 | 26804 | 8933 | 17870 | 1890110
1990/01/27 | 03:40:00 | 1990/01/27 03:40 | 21.758 | 1.113 | 6.812 | 14.946 | 26341 | 8427 | 17914 | 1890110
1990/01/27 | 04:00:00 | 1990/01/27 04:00 | 21.372 | 1.107 | 6.393 | 14.979 | 25878 | 7923 | 17955 | 1890110
1990/01/27 | 04:20:00 | 1990/01/27 04:20 | 20.999 | 1.1 | 5.989 | 15.01 | 25416 | 7429 | 17993 | 1890110
1990/01/27 | 04:40:00 | 1990/01/27 04:40 | 20.735 | 1.095 | 5.696 | 15.039 | 25040 | 7011 | 18030 | 1890110
1990/01/27 | 05:00:00 | 1990/01/27 05:00 | 20.47 | 1.09 | 5.403 | 15.067 | 24723 | 6659 | 18064 | 1890110
1990/01/27 | 05:20:00 | 1990/01/27 05:20 | 20.206 | 1.085 | 5.112 | 15.094 | 24406 | 6309 | 18096 | 1890110
1990/01/27 | 05:40:00 | 1990/01/27 05:40 | 19.942 | 1.08 | 4.824 | 15.118 | 24089 | 5962 | 18127 | 1890110
1990/01/27 | 06:00:00 | 1990/01/27 06:00 | 19.677 | 1.075 | 4.535 | 15.142 | 23771 | 5615 | 18156 | 1890110
1990/01/27 | 06:20:00 | 1990/01/27 06:20 | 19.413 | 1.07 | 4.249 | 15.164 | 23454 | 5271 | 18183 | 1890110
1990/01/27 | 06:40:00 | 1990/01/27 06:40 | 19.149 | 1.064 | 3.965 | 15.184 | 23137 | 4928 | 18209 | 1890110
1990/01/27 | 07:00:00 | 1990/01/27 07:00 | 18.885 | 1.059 | 3.681 | 15.204 | 22820 | 4588 | 18233 | 1890110
1990/01/27 | 07:20:00 | 1990/01/27 07:20 | 18.62 | 1.054 | 3.399 | 15.221 | 22503 | 4248 | 18255 | 1890110
1990/01/27 | 07:40:00 | 1990/01/27 07:40 | 18.356 | 1.049 | 3.118 | 15.238 | 22186 | 3910 | 18275 | 1890110
1990/01/27 | 08:00:00 | 1990/01/27 08:00 | 18.092 | 1.044 | 2.839 | 15.253 | 21869 | 3575 | 18294 | 1890110
1990/01/27 | 08:20:00 | 1990/01/27 08:20 | 17.827 | 1.039 | 2.561 | 15.266 | 21551 | 3240 | 18311 | 1890110
1990/01/27 | 08:40:00 | 1990/01/27 08:40 | 17.563 | 1.034 | 2.285 | 15.278 | 21234 | 2907 | 18327 | 1890110
1990/01/27 | 09:00:00 | 1990/01/27 09:00 | 17.299 | 1.028 | 2.01 | 15.289 | 20917 | 2577 | 18340 | 1890110
1990/01/27 | 09:20:00 | 1990/01/27 09:20 | 17.035 | 1.023 | 1.737 | 15.298 | 20600 | 2248 | 18353 | 1890110
1990/01/27 | 09:40:00 | 1990/01/27 09:40 | 16.77 | 1.018 | 1.464 | 15.306 | 20283 | 1920 | 18363 | 1890110
1990/01/27 | 10:00:00 | 1990/01/27 10:00 | 16.506 | 1.013 | 1.193 | 15.313 | 19966 | 1594 | 18372 | 1890110
1990/01/27 | 10:20:00 | 1990/01/27 10:20 | 16.242 | 1.008 | 0.924 | 15.318 | 19649 | 1270 | 18379 | 1890110
1990/01/27 | 10:40:00 | 1990/01/27 10:40 | 15.977 | 1.003 | 0.655 | 15.322 | 19331 | 947 | 18385 | 1890110
1990/01/27 | 11:00:00 | 1990/01/27 11:00 | 15.713 | 0.998 | 0.388 | 15.325 | 19014 | 626 | 18388 | 1890110
1990/01/27 | 11:20:00 | 1990/01/27 11:20 | 15.441 | 0.992 | 0.115 | 15.326 | 18697 | 302 | 18391 | 1890110
1990/01/27 | 11:40:00 | 1990/01/27 11:40 | 15.093 | 0.981 | 0 | 15.093 | 18320 | 69 | 18252 | 1890110
1990/01/27 | 12:00:00 | 1990/01/27 12:00 | 14.746 | 0.97 | 0 | 14.746 | 17903 | 0 | 17903 | 1890110
1990/01/27 | 12:20:00 | 1990/01/27 12:20 | 14.398 | 0.959 | 0 | 14.398 | 17487 | 0 | 17486 | 1890110
1990/01/27 | 12:40:00 | 1990/01/27 12:40 | 14.051 | 0.948 | 0 | 14.051 | 17070 | 0 | 17069 | 1890110
1990/01/27 | 13:00:00 | 1990/01/27 13:00 | 13.704 | 0.937 | 0 | 13.704 | 16653 | 0 | 16653 | 1890110
1990/01/27 | 13:20:00 | 1990/01/27 13:20 | 13.356 | 0.926 | 0 | 13.356 | 16236 | 0 | 16236 | 1890110
1990/01/27 | 13:40:00 | 1990/01/27 13:40 | 13.009 | 0.915 | 0 | 13.009 | 15819 | 0 | 15819 | 1890110
1990/01/27 | 14:00:00 | 1990/01/27 14:00 | 12.662 | 0.904 | 0 | 12.662 | 15402 | 0 | 15403 | 1890110
1990/01/27 | 14:20:00 | 1990/01/27 14:20 | 12.314 | 0.893 | 0 | 12.314 | 14985 | 0 | 14986 | 1890110
1990/01/27 | 14:40:00 | 1990/01/27 14:40 | 11.967 | 0.882 | 0 | 11.967 | 14569 | 0 | 14569 | 1890110
1990/01/27 | 15:00:00 | 1990/01/27 15:00 | 11.619 | 0.871 | 0 | 11.619 | 14152 | 0 | 14152 | 1890110
1990/01/27 | 15:20:00 | 1990/01/27 15:20 | 11.272 | 0.86 | 0 | 11.272 | 13735 | 0 | 13735 | 1890110
1990/01/27 | 15:40:00 | 1990/01/27 15:40 | 10.925 | 0.849 | 0 | 10.925 | 13318 | 0 | 13318 | 1890110
1990/01/27 | 16:00:00 | 1990/01/27 16:00 | 10.577 | 0.838 | 0 | 10.577 | 12901 | 0 | 12901 | 1890110
1990/01/27 | 16:20:00 | 1990/01/27 16:20 | 10.283 | 0.829 | 0 | 10.283 | 12487 | 0 | 12516 | 1890110
1990/01/27 | 16:40:00 | 1990/01/27 16:40 | 10.468 | 0.836 | 0.185 | 10.283 | 12451 | 111 | 12340 | 1890110
1990/01/27 | 17:00:00 | 1990/01/27 17:00 | 10.653 | 0.844 | 0.368 | 10.285 | 12672 | 332 | 12341 | 1890110
1990/01/27 | 17:20:00 | 1990/01/27 17:20 | 10.838 | 0.852 | 0.551 | 10.287 | 12894 | 551 | 12343 | 1890110
1990/01/27 | 17:40:00 | 1990/01/27 17:40 | 11.022 | 0.859 | 0.732 | 10.29 | 13116 | 769 | 12347 | 1890110
1990/01/27 | 18:00:00 | 1990/01/27 18:00 | 11.207 | 0.867 | 0.913 | 10.294 | 13338 | 986 | 12351 | 1890110
1990/01/27 | 18:20:00 | 1990/01/27 18:20 | 11.372 | 0.874 | 1.073 | 10.299 | 13559 | 1191 | 12356 | 1890110
1990/01/27 | 18:40:00 | 1990/01/27 18:40 | 11.357 | 0.873 | 1.052 | 10.305 | 13638 | 1275 | 12363 | 1890110
1990/01/27 | 19:00:00 | 1990/01/27 19:00 | 11.343 | 0.873 | 1.033 | 10.31 | 13620 | 1251 | 12369 | 1890110
1990/01/27 | 19:20:00 | 1990/01/27 19:20 | 11.328 | 0.872 | 1.013 | 10.315 | 13602 | 1228 | 12375 | 1890110
1990/01/27 | 19:40:00 | 1990/01/27 19:40 | 11.14 | 0.864 | 0.82 | 10.32 | 13502 | 1100 | 12381 | 1890110
1990/01/27 | 20:00:00 | 1990/01/27 20:00 | 10.91 | 0.854 | 0.587 | 10.323 | 13230 | 844 | 12386 | 1890110
1990/01/27 | 20:20:00 | 1990/01/27 20:20 | 10.679 | 0.844 | 0.353 | 10.326 | 12954 | 564 | 12389 | 1890110
1990/01/27 | 20:40:00 | 1990/01/27 20:40 | 10.449 | 0.834 | 0.122 | 10.327 | 12677 | 285 | 12391 | 1890110
1990/01/27 | 21:00:00 | 1990/01/27 21:00 | 10.218 | 0.824 | 0 | 10.218 | 12400 | 73 | 12327 | 1890110
1990/01/27 | 21:20:00 | 1990/01/27 21:20 | 9.988 | 0.814 | 0 | 9.988 | 12124 | 0 | 12124 | 1890110
1990/01/27 | 21:40:00 | 1990/01/27 21:40 | 9.757 | 0.804 | 0 | 9.757 | 11847 | 0 | 11847 | 1890110
1990/01/27 | 22:00:00 | 1990/01/27 22:00 | 9.527 | 0.795 | 0 | 9.527 | 11570 | 0 | 11570 | 1890110
1990/01/27 | 22:20:00 | 1990/01/27 22:20 | 9.296 | 0.785 | 0 | 9.296 | 11294 | 0 | 11294 | 1890110
1990/01/27 | 22:40:00 | 1990/01/27 22:40 | 9.066 | 0.775 | 0 | 9.066 | 11017 | 0 | 11017 | 1890110
1990/01/27 | 23:00:00 | 1990/01/27 23:00 | 8.835 | 0.765 | 0 | 8.835 | 10741 | 0 | 10741 | 1890110
1990/01/27 | 23:20:00 | 1990/01/27 23:20 | 8.605 | 0.755 | 0 | 8.605 | 10464 | 0 | 10464 | 1890110
1990/01/27 | 23:40:00 | 1990/01/27 23:40 | 8.374 | 0.745 | 0 | 8.374 | 10187 | 0 | 10187 | 1890110
1990/01/28 | 00:00:00 | 1990/01/28 00:00 | 8.144 | 0.735 | 0 | 8.144 | 9911 | 0 | 9911 | 1890110
1990/01/28 | 00:20:00 | 1990/01/28 00:20 | 8.107 | 0.733 | 0 | 8.107 | 9751 | 0 | 9751 | 1890110
1990/01/28 | 00:40:00 | 1990/01/28 00:40 | 8.283 | 0.741 | 0.176 | 8.107 | 9808 | 105 | 9729 | 1890110
1990/01/28 | 01:00:00 | 1990/01/28 01:00 | 8.511 | 0.751 | 0.402 | 8.109 | 10076 | 347 | 9730 | 1890110
1990/01/28 | 01:20:00 | 1990/01/28 01:20 | 8.739 | 0.762 | 0.628 | 8.111 | 10350 | 618 | 9732 | 1890110
1990/01/28 | 01:40:00 | 1990/01/28 01:40 | 8.967 | 0.772 | 0.852 | 8.115 | 10623 | 888 | 9736 | 1890110
1990/01/28 | 02:00:00 | 1990/01/28 02:00 | 9.195 | 0.782 | 1.075 | 8.12 | 10897 | 1156 | 9741 | 1890110
1990/01/28 | 02:20:00 | 1990/01/28 02:20 | 9.267 | 0.785 | 1.141 | 8.126 | 11105 | 1330 | 9747 | 1890110
1990/01/28 | 02:40:00 | 1990/01/28 02:40 | 9.272 | 0.785 | 1.141 | 8.131 | 11123 | 1369 | 9754 | 1890110
1990/01/28 | 03:00:00 | 1990/01/28 03:00 | 9.276 | 0.786 | 1.139 | 8.137 | 11129 | 1368 | 9761 | 1890110
1990/01/28 | 03:20:00 | 1990/01/28 03:20 | 9.281 | 0.786 | 1.138 | 8.143 | 11135 | 1366 | 9768 | 1890110
1990/01/28 | 03:40:00 | 1990/01/28 03:40 | 9.286 | 0.786 | 1.138 | 8.148 | 11140 | 1366 | 9775 | 1890110
1990/01/28 | 04:00:00 | 1990/01/28 04:00 | 9.139 | 0.779 | 0.985 | 8.154 | 11064 | 1274 | 9781 | 1890110
1990/01/28 | 04:20:00 | 1990/01/28 04:20 | 8.975 | 0.771 | 0.817 | 8.158 | 10869 | 1081 | 9787 | 1890110
1990/01/28 | 04:40:00 | 1990/01/28 04:40 | 8.812 | 0.764 | 0.65 | 8.162 | 10672 | 880 | 9792 | 1890110
1990/01/28 | 05:00:00 | 1990/01/28 05:00 | 8.648 | 0.756 | 0.483 | 8.165 | 10476 | 680 | 9796 | 1890110
1990/01/28 | 05:20:00 | 1990/01/28 05:20 | 8.485 | 0.748 | 0.318 | 8.167 | 10280 | 481 | 9799 | 1890110
1990/01/28 | 05:40:00 | 1990/01/28 05:40 | 8.321 | 0.74 | 0.153 | 8.168 | 10083 | 283 | 9801 | 1890110
1990/01/28 | 06:00:00 | 1990/01/28 06:00 | 8.157 | 0.733 | 0 | 8.157 | 9887 | 92 | 9795 | 1890110
1990/01/28 | 06:20:00 | 1990/01/28 06:20 | 7.994 | 0.725 | 0 | 7.994 | 9690 | 0 | 9691 | 1890110
1990/01/28 | 06:40:00 | 1990/01/28 06:40 | 7.83 | 0.717 | 0 | 7.83 | 9494 | 0 | 9494 | 1890110
1990/01/28 | 07:00:00 | 1990/01/28 07:00 | 7.666 | 0.71 | 0 | 7.666 | 9298 | 0 | 9298 | 1890110
1990/01/28 | 07:20:00 | 1990/01/28 07:20 | 7.503 | 0.702 | 0 | 7.503 | 9101 | 0 | 9101 | 1890110
1990/01/28 | 07:40:00 | 1990/01/28 07:40 | 7.339 | 0.694 | 0 | 7.339 | 8905 | 0 | 8905 | 1890110
1990/01/28 | 08:00:00 | 1990/01/28 08:00 | 7.175 | 0.686 | 0 | 7.175 | 8708 | 0 | 8708 | 1890110
1990/01/28 | 08:20:00 | 1990/01/28 08:20 | 7.012 | 0.679 | 0 | 7.012 | 8512 | 0 | 8512 | 1890110
1990/01/28 | 08:40:00 | 1990/01/28 08:40 | 6.848 | 0.671 | 0 | 6.848 | 8316 | 0 | 8316 | 1890110
1990/01/28 | 09:00:00 | 1990/01/28 09:00 | 6.684 | 0.663 | 0 | 6.684 | 8119 | 0 | 8119 | 1890110
1990/01/28 | 09:20:00 | 1990/01/28 09:20 | 6.521 | 0.655 | 0 | 6.521 | 7923 | 0 | 7923 | 1890110
1990/01/28 | 09:40:00 | 1990/01/28 09:40 | 6.357 | 0.648 | 0 | 6.357 | 7727 | 0 | 7727 | 1890110
1990/01/28 | 10:00:00 | 1990/01/28 10:00 | 6.193 | 0.64 | 0 | 6.193 | 7530 | 0 | 7530 | 1890110
1990/01/28 | 10:20:00 | 1990/01/28 10:20 | 6.066 | 0.634 | 0 | 6.066 | 7336 | 0 | 7355 | 1890110
1990/01/28 | 10:40:00 | 1990/01/28 10:40 | 6.268 | 0.644 | 0.201 | 6.067 | 7400 | 121 | 7280 | 1890110
1990/01/28 | 11:00:00 | 1990/01/28 11:00 | 6.47 | 0.654 | 0.402 | 6.068 | 7643 | 362 | 7281 | 1890110
1990/01/28 | 11:20:00 | 1990/01/28 11:20 | 6.672 | 0.664 | 0.601 | 6.071 | 7885 | 602 | 7283 | 1890110
1990/01/28 | 11:40:00 | 1990/01/28 11:40 | 6.873 | 0.674 | 0.799 | 6.074 | 8127 | 840 | 7287 | 1890110
1990/01/28 | 12:00:00 | 1990/01/28 12:00 | 7.075 | 0.684 | 0.996 | 6.079 | 8369 | 1077 | 7292 | 1890110
1990/01/28 | 12:20:00 | 1990/01/28 12:20 | 7.277 | 0.694 | 1.193 | 6.084 | 8611 | 1314 | 7298 | 1890110
1990/01/28 | 12:40:00 | 1990/01/28 12:40 | 7.479 | 0.704 | 1.389 | 6.09 | 8854 | 1549 | 7305 | 1890110
1990/01/28 | 13:00:00 | 1990/01/28 13:00 | 7.554 | 0.708 | 1.456 | 6.098 | 9050 | 1707 | 7313 | 1890110
1990/01/28 | 13:20:00 | 1990/01/28 13:20 | 7.544 | 0.707 | 1.439 | 6.105 | 9059 | 1737 | 7322 | 1890110
1990/01/28 | 13:40:00 | 1990/01/28 13:40 | 7.535 | 0.707 | 1.423 | 6.112 | 9048 | 1717 | 7330 | 1890110
1990/01/28 | 14:00:00 | 1990/01/28 14:00 | 7.526 | 0.706 | 1.407 | 6.119 | 9036 | 1698 | 7339 | 1890110
1990/01/28 | 14:20:00 | 1990/01/28 14:20 | 7.503 | 0.705 | 1.377 | 6.126 | 9024 | 1670 | 7347 | 1890110
1990/01/28 | 14:40:00 | 1990/01/28 14:40 | 7.363 | 0.698 | 1.23 | 6.133 | 8919 | 1564 | 7355 | 1890110
1990/01/28 | 15:00:00 | 1990/01/28 15:00 | 7.222 | 0.691 | 1.084 | 6.138 | 8751 | 1388 | 7363 | 1890110
1990/01/28 | 15:20:00 | 1990/01/28 15:20 | 7.082 | 0.684 | 0.938 | 6.144 | 8582 | 1213 | 7369 | 1890110
1990/01/28 | 15:40:00 | 1990/01/28 15:40 | 6.941 | 0.677 | 0.793 | 6.148 | 8414 | 1039 | 7375 | 1890110
1990/01/28 | 16:00:00 | 1990/01/28 16:00 | 6.801 | 0.669 | 0.65 | 6.151 | 8245 | 866 | 7380 | 1890110
1990/01/28 | 16:20:00 | 1990/01/28 16:20 | 6.66 | 0.662 | 0.506 | 6.154 | 8077 | 693 | 7384 | 1890110
1990/01/28 | 16:40:00 | 1990/01/28 16:40 | 6.52 | 0.655 | 0.363 | 6.157 | 7908 | 521 | 7387 | 1890110
1990/01/28 | 17:00:00 | 1990/01/28 17:00 | 6.379 | 0.648 | 0.221 | 6.158 | 7740 | 351 | 7389 | 1890110
1990/01/28 | 17:20:00 | 1990/01/28 17:20 | 6.239 | 0.641 | 0.08 | 6.159 | 7571 | 181 | 7390 | 1890110
1990/01/28 | 17:40:00 | 1990/01/28 17:40 | 6.099 | 0.634 | 0 | 6.099 | 7403 | 48 | 7355 | 1890110
1990/01/28 | 18:00:00 | 1990/01/28 18:00 | 5.958 | 0.626 | 0 | 5.958 | 7234 | 0 | 7234 | 1890110
1990/01/28 | 18:20:00 | 1990/01/28 18:20 | 5.818 | 0.619 | 0 | 5.818 | 7066 | 0 | 7066 | 1890110
1990/01/28 | 18:40:00 | 1990/01/28 18:40 | 5.677 | 0.612 | 0 | 5.677 | 6897 | 0 | 6897 | 1890110
1990/01/28 | 19:00:00 | 1990/01/28 19:00 | 5.537 | 0.605 | 0 | 5.537 | 6729 | 0 | 6728 | 1890110
1990/01/28 | 19:20:00 | 1990/01/28 19:20 | 5.396 | 0.598 | 0 | 5.396 | 6560 | 0 | 6560 | 1890110
1990/01/28 | 19:40:00 | 1990/01/28 19:40 | 5.256 | 0.591 | 0 | 5.256 | 6391 | 0 | 6391 | 1890110
1990/01/28 | 20:00:00 | 1990/01/28 20:00 | 5.116 | 0.583 | 0 | 5.116 | 6223 | 0 | 6223 | 1890110
1990/01/28 | 20:20:00 | 1990/01/28 20:20 | 4.975 | 0.576 | 0 | 4.975 | 6054 | 0 | 6055 | 1890110
1990/01/28 | 20:40:00 | 1990/01/28 20:40 | 4.835 | 0.569 | 0 | 4.835 | 5886 | 0 | 5886 | 1890110
1990/01/28 | 21:00:00 | 1990/01/28 21:00 | 4.81 | 0.568 | 0 | 4.81 | 5738 | 0 | 5787 | 1890110
1990/01/28 | 21:20:00 | 1990/01/28 21:20 | 5.057 | 0.581 | 0.246 | 4.811 | 5921 | 148 | 5772 | 1890110
1990/01/28 | 21:40:00 | 1990/01/28 21:40 | 5.304 | 0.593 | 0.492 | 4.812 | 6217 | 443 | 5774 | 1890110
1990/01/28 | 22:00:00 | 1990/01/28 22:00 | 5.551 | 0.606 | 0.735 | 4.816 | 6513 | 736 | 5777 | 1890110
1990/01/28 | 22:20:00 | 1990/01/28 22:20 | 5.798 | 0.619 | 0.978 | 4.82 | 6809 | 1028 | 5781 | 1890110
1990/01/28 | 22:40:00 | 1990/01/28 22:40 | 6.045 | 0.632 | 1.22 | 4.825 | 7105 | 1319 | 5787 | 1890110
1990/01/28 | 23:00:00 | 1990/01/28 23:00 | 6.291 | 0.645 | 1.459 | 4.832 | 7402 | 1607 | 5794 | 1890110
1990/01/28 | 23:20:00 | 1990/01/28 23:20 | 6.538 | 0.657 | 1.698 | 4.84 | 7698 | 1894 | 5803 | 1890110
1990/01/28 | 23:40:00 | 1990/01/28 23:40 | 6.595 | 0.66 | 1.746 | 4.849 | 7903 | 2067 | 5813 | 1890110
1990/01/29 | 00:00:00 | 1990/01/29 00:00 | 6.605 | 0.661 | 1.748 | 4.857 | 7920 | 2096 | 5824 | 1890110
1990/01/29 | 00:20:00 | 1990/01/29 00:20 | 6.615 | 0.662 | 1.749 | 4.866 | 7932 | 2098 | 5834 | 1890110
1990/01/29 | 00:40:00 | 1990/01/29 00:40 | 6.625 | 0.662 | 1.75 | 4.875 | 7944 | 2099 | 5845 | 1890110
1990/01/29 | 01:00:00 | 1990/01/29 01:00 | 6.634 | 0.663 | 1.75 | 4.884 | 7955 | 2100 | 5855 | 1890110
1990/01/29 | 01:20:00 | 1990/01/29 01:20 | 6.598 | 0.661 | 1.706 | 4.892 | 7956 | 2074 | 5866 | 1890110
1990/01/29 | 01:40:00 | 1990/01/29 01:40 | 6.494 | 0.655 | 1.593 | 4.901 | 7856 | 1979 | 5876 | 1890110
1990/01/29 | 02:00:00 | 1990/01/29 02:00 | 6.39 | 0.65 | 1.482 | 4.908 | 7731 | 1845 | 5885 | 1890110
1990/01/29 | 02:20:00 | 1990/01/29 02:20 | 6.286 | 0.645 | 1.371 | 4.915 | 7606 | 1711 | 5894 | 1890110
1990/01/29 | 02:40:00 | 1990/01/29 02:40 | 6.182 | 0.639 | 1.26 | 4.922 | 7481 | 1578 | 5902 | 1890110
1990/01/29 | 03:00:00 | 1990/01/29 03:00 | 6.078 | 0.634 | 1.15 | 4.928 | 7356 | 1446 | 5910 | 1890110
1990/01/29 | 03:20:00 | 1990/01/29 03:20 | 5.974 | 0.628 | 1.04 | 4.934 | 7231 | 1314 | 5917 | 1890110
1990/01/29 | 03:40:00 | 1990/01/29 03:40 | 5.87 | 0.623 | 0.931 | 4.939 | 7106 | 1183 | 5923 | 1890110
1990/01/29 | 04:00:00 | 1990/01/29 04:00 | 5.766 | 0.617 | 0.823 | 4.943 | 6981 | 1053 | 5929 | 1890110
1990/01/29 | 04:20:00 | 1990/01/29 04:20 | 5.661 | 0.612 | 0.714 | 4.947 | 6856 | 922 | 5934 | 1890110
1990/01/29 | 04:40:00 | 1990/01/29 04:40 | 5.557 | 0.606 | 0.607 | 4.95 | 6731 | 793 | 5938 | 1890110
1990/01/29 | 05:00:00 | 1990/01/29 05:00 | 5.453 | 0.601 | 0.5 | 4.953 | 6606 | 664 | 5942 | 1890110
1990/01/29 | 05:20:00 | 1990/01/29 05:20 | 5.349 | 0.596 | 0.394 | 4.955 | 6481 | 536 | 5945 | 1890110
1990/01/29 | 05:40:00 | 1990/01/29 05:40 | 5.245 | 0.59 | 0.288 | 4.957 | 6356 | 409 | 5947 | 1890110
1990/01/29 | 06:00:00 | 1990/01/29 06:00 | 5.141 | 0.585 | 0.183 | 4.958 | 6231 | 283 | 5949 | 1890110
1990/01/29 | 06:20:00 | 1990/01/29 06:20 | 5.037 | 0.579 | 0.078 | 4.959 | 6107 | 157 | 5950 | 1890110
1990/01/29 | 06:40:00 | 1990/01/29 06:40 | 4.933 | 0.574 | 0 | 4.933 | 5982 | 47 | 5935 | 1890110
1990/01/29 | 07:00:00 | 1990/01/29 07:00 | 4.828 | 0.568 | 0 | 4.828 | 5857 | 0 | 5857 | 1890110
1990/01/29 | 07:20:00 | 1990/01/29 07:20 | 4.724 | 0.563 | 0 | 4.724 | 5732 | 0 | 5731 | 1890110
1990/01/29 | 07:40:00 | 1990/01/29 07:40 | 4.62 | 0.558 | 0 | 4.62 | 5607 | 0 | 5606 | 1890110
1990/01/29 | 08:00:00 | 1990/01/29 08:00 | 4.783 | 0.566 | 0.163 | 4.62 | 5626 | 98 | 5544 | 1890110
1990/01/29 | 08:20:00 | 1990/01/29 08:20 | 4.975 | 0.576 | 0.353 | 4.622 | 5854 | 310 | 5545 | 1890110
1990/01/29 | 08:40:00 | 1990/01/29 08:40 | 5.167 | 0.586 | 0.543 | 4.624 | 6085 | 538 | 5547 | 1890110
1990/01/29 | 09:00:00 | 1990/01/29 09:00 | 5.359 | 0.596 | 0.732 | 4.627 | 6315 | 765 | 5551 | 1890110
1990/01/29 | 09:20:00 | 1990/01/29 09:20 | 5.551 | 0.607 | 0.92 | 4.631 | 6546 | 991 | 5555 | 1890110
1990/01/29 | 09:40:00 | 1990/01/29 09:40 | 5.743 | 0.617 | 1.107 | 4.636 | 6776 | 1216 | 5561 | 1890110
1990/01/29 | 10:00:00 | 1990/01/29 10:00 | 5.935 | 0.627 | 1.293 | 4.642 | 7006 | 1440 | 5567 | 1890110
1990/01/29 | 10:20:00 | 1990/01/29 10:20 | 6.127 | 0.637 | 1.478 | 4.649 | 7237 | 1662 | 5575 | 1890110
1990/01/29 | 10:40:00 | 1990/01/29 10:40 | 6.174 | 0.639 | 1.517 | 4.657 | 7398 | 1797 | 5584 | 1890110
1990/01/29 | 11:00:00 | 1990/01/29 11:00 | 6.185 | 0.64 | 1.521 | 4.664 | 7415 | 1823 | 5593 | 1890110
1990/01/29 | 11:20:00 | 1990/01/29 11:20 | 6.196 | 0.641 | 1.524 | 4.672 | 7429 | 1827 | 5602 | 1890110
1990/01/29 | 11:40:00 | 1990/01/29 11:40 | 6.207 | 0.641 | 1.527 | 4.68 | 7442 | 1831 | 5611 | 1890110
1990/01/29 | 12:00:00 | 1990/01/29 12:00 | 6.218 | 0.642 | 1.531 | 4.687 | 7455 | 1835 | 5620 | 1890110
1990/01/29 | 12:20:00 | 1990/01/29 12:20 | 6.189 | 0.64 | 1.494 | 4.695 | 7459 | 1815 | 5629 | 1890110
1990/01/29 | 12:40:00 | 1990/01/29 12:40 | 6.1 | 0.635 | 1.398 | 4.702 | 7374 | 1735 | 5638 | 1890110
1990/01/29 | 13:00:00 | 1990/01/29 13:00 | 6.011 | 0.63 | 1.302 | 4.709 | 7267 | 1620 | 5647 | 1890110
1990/01/29 | 13:20:00 | 1990/01/29 13:20 | 5.922 | 0.625 | 1.207 | 4.715 | 7160 | 1505 | 5655 | 1890110
1990/01/29 | 13:40:00 | 1990/01/29 13:40 | 5.834 | 0.621 | 1.113 | 4.721 | 7054 | 1392 | 5662 | 1890110
1990/01/29 | 14:00:00 | 1990/01/29 14:00 | 5.745 | 0.616 | 1.019 | 4.726 | 6947 | 1279 | 5668 | 1890110
1990/01/29 | 14:20:00 | 1990/01/29 14:20 | 5.656 | 0.611 | 0.925 | 4.731 | 6840 | 1166 | 5675 | 1890110
1990/01/29 | 14:40:00 | 1990/01/29 14:40 | 5.567 | 0.606 | 0.831 | 4.736 | 6733 | 1054 | 5680 | 1890110
1990/01/29 | 15:00:00 | 1990/01/29 15:00 | 5.478 | 0.601 | 0.738 | 4.74 | 6627 | 942 | 5685 | 1890110
1990/01/29 | 15:20:00 | 1990/01/29 15:20 | 5.389 | 0.596 | 0.646 | 4.743 | 6520 | 831 | 5690 | 1890110
1990/01/29 | 15:40:00 | 1990/01/29 15:40 | 5.3 | 0.591 | 0.554 | 4.746 | 6413 | 720 | 5694 | 1890110
1990/01/29 | 16:00:00 | 1990/01/29 16:00 | 5.211 | 0.586 | 0.462 | 4.749 | 6307 | 610 | 5697 | 1890110
1990/01/29 | 16:20:00 | 1990/01/29 16:20 | 5.122 | 0.582 | 0.371 | 4.751 | 6200 | 500 | 5700 | 1890110
1990/01/29 | 16:40:00 | 1990/01/29 16:40 | 5.033 | 0.577 | 0.281 | 4.752 | 6093 | 391 | 5702 | 1890110
1990/01/29 | 17:00:00 | 1990/01/29 17:00 | 4.944 | 0.572 | 0.19 | 4.754 | 5986 | 283 | 5704 | 1890110
1990/01/29 | 17:20:00 | 1990/01/29 17:20 | 4.855 | 0.567 | 0.101 | 4.754 | 5880 | 175 | 5705 | 1890110
1990/01/29 | 17:40:00 | 1990/01/29 17:40 | 4.766 | 0.562 | 0.011 | 4.755 | 5773 | 67 | 5705 | 1890110
1990/01/29 | 18:00:00 | 1990/01/29 18:00 | 4.677 | 0.557 | 0 | 4.677 | 5666 | 7 | 5659 | 1890110
1990/01/29 | 18:20:00 | 1990/01/29 18:20 | 4.589 | 0.552 | 0 | 4.589 | 5560 | 0 | 5560 | 1890110
1990/01/29 | 18:40:00 | 1990/01/29 18:40 | 4.5 | 0.547 | 0 | 4.5 | 5453 | 0 | 5453 | 1890110
1990/01/29 | 19:00:00 | 1990/01/29 19:00 | 4.411 | 0.543 | 0 | 4.411 | 5346 | 0 | 5347 | 1890110
1990/01/29 | 19:20:00 | 1990/01/29 19:20 | 4.322 | 0.538 | 0 | 4.322 | 5239 | 0 | 5240 | 1890110
1990/01/29 | 19:40:00 | 1990/01/29 19:40 | 4.233 | 0.533 | 0 | 4.233 | 5133 | 0 | 5133 | 1890110
1990/01/29 | 20:00:00 | 1990/01/29 20:00 | 4.144 | 0.528 | 0 | 4.144 | 5026 | 0 | 5026 | 1890110
1990/01/29 | 20:20:00 | 1990/01/29 20:20 | 4.055 | 0.523 | 0 | 4.055 | 4919 | 0 | 4919 | 1890110
1990/01/29 | 20:40:00 | 1990/01/29 20:40 | 3.966 | 0.518 | 0 | 3.966 | 4813 | 0 | 4813 | 1890110
1990/01/29 | 21:00:00 | 1990/01/29 21:00 | 3.877 | 0.513 | 0 | 3.877 | 4706 | 0 | 4706 | 1890110
1990/01/29 | 21:20:00 | 1990/01/29 21:20 | 3.788 | 0.508 | 0 | 3.788 | 4599 | 0 | 4599 | 1890110
1990/01/29 | 21:40:00 | 1990/01/29 21:40 | 3.699 | 0.503 | 0 | 3.699 | 4493 | 0 | 4492 | 1890110
1990/01/29 | 22:00:00 | 1990/01/29 22:00 | 3.898 | 0.515 | 0.199 | 3.699 | 4541 | 119 | 4439 | 1890110
1990/01/29 | 22:20:00 | 1990/01/29 22:20 | 4.128 | 0.527 | 0.427 | 3.701 | 4815 | 375 | 4440 | 1890110
1990/01/29 | 22:40:00 | 1990/01/29 22:40 | 4.358 | 0.54 | 0.654 | 3.704 | 5092 | 649 | 4443 | 1890110
1990/01/29 | 23:00:00 | 1990/01/29 23:00 | 4.588 | 0.553 | 0.88 | 3.708 | 5368 | 921 | 4447 | 1890110
1990/01/29 | 23:20:00 | 1990/01/29 23:20 | 4.819 | 0.566 | 1.106 | 3.713 | 5644 | 1192 | 4452 | 1890110
1990/01/29 | 23:40:00 | 1990/01/29 23:40 | 5.049 | 0.579 | 1.33 | 3.719 | 5921 | 1462 | 4459 | 1890110
1990/01/30 | 00:00:00 | 1990/01/30 00:00 | 5.279 | 0.592 | 1.553 | 3.726 | 6197 | 1730 | 4467 | 1890110
1990/01/30 | 00:20:00 | 1990/01/30 00:20 | 5.51 | 0.605 | 1.776 | 3.734 | 6473 | 1997 | 4476 | 1890110
1990/01/30 | 00:40:00 | 1990/01/30 00:40 | 5.694 | 0.615 | 1.95 | 3.744 | 6744 | 2236 | 4487 | 1890110
1990/01/30 | 01:00:00 | 1990/01/30 01:00 | 5.694 | 0.615 | 1.941 | 3.753 | 6833 | 2335 | 4498 | 1890110
1990/01/30 | 01:20:00 | 1990/01/30 01:20 | 5.694 | 0.615 | 1.931 | 3.763 | 6833 | 2323 | 4510 | 1890110
1990/01/30 | 01:40:00 | 1990/01/30 01:40 | 5.694 | 0.615 | 1.921 | 3.773 | 6833 | 2311 | 4521 | 1890110
1990/01/30 | 02:00:00 | 1990/01/30 02:00 | 5.694 | 0.615 | 1.912 | 3.782 | 6833 | 2300 | 4533 | 1890110
1990/01/30 | 02:20:00 | 1990/01/30 02:20 | 5.694 | 0.615 | 1.902 | 3.792 | 6833 | 2288 | 4545 | 1890110
1990/01/30 | 02:40:00 | 1990/01/30 02:40 | 5.674 | 0.614 | 1.873 | 3.801 | 6830 | 2265 | 4556 | 1890110
1990/01/30 | 03:00:00 | 1990/01/30 03:00 | 5.577 | 0.608 | 1.767 | 3.81 | 6751 | 2184 | 4567 | 1890110
1990/01/30 | 03:20:00 | 1990/01/30 03:20 | 5.479 | 0.603 | 1.66 | 3.819 | 6634 | 2056 | 4578 | 1890110
1990/01/30 | 03:40:00 | 1990/01/30 03:40 | 5.382 | 0.597 | 1.555 | 3.827 | 6517 | 1929 | 4588 | 1890110
1990/01/30 | 04:00:00 | 1990/01/30 04:00 | 5.284 | 0.592 | 1.449 | 3.835 | 6399 | 1803 | 4597 | 1890110
1990/01/30 | 04:20:00 | 1990/01/30 04:20 | 5.187 | 0.586 | 1.345 | 3.842 | 6282 | 1677 | 4606 | 1890110
1990/01/30 | 04:40:00 | 1990/01/30 04:40 | 5.089 | 0.58 | 1.241 | 3.848 | 6165 | 1552 | 4614 | 1890110
1990/01/30 | 05:00:00 | 1990/01/30 05:00 | 4.992 | 0.575 | 1.138 | 3.854 | 6048 | 1427 | 4621 | 1890110
1990/01/30 | 05:20:00 | 1990/01/30 05:20 | 4.894 | 0.569 | 1.034 | 3.86 | 5931 | 1303 | 4628 | 1890110
1990/01/30 | 05:40:00 | 1990/01/30 05:40 | 4.796 | 0.564 | 0.932 | 3.864 | 5814 | 1180 | 4634 | 1890110
1990/01/30 | 06:00:00 | 1990/01/30 06:00 | 4.699 | 0.558 | 0.83 | 3.869 | 5697 | 1057 | 4640 | 1890110
1990/01/30 | 06:20:00 | 1990/01/30 06:20 | 4.601 | 0.552 | 0.728 | 3.873 | 5580 | 935 | 4645 | 1890110
1990/01/30 | 06:40:00 | 1990/01/30 06:40 | 4.504 | 0.547 | 0.628 | 3.876 | 5463 | 814 | 4649 | 1890110
1990/01/30 | 07:00:00 | 1990/01/30 07:00 | 4.406 | 0.541 | 0.527 | 3.879 | 5346 | 693 | 4653 | 1890110
1990/01/30 | 07:20:00 | 1990/01/30 07:20 | 4.309 | 0.536 | 0.428 | 3.881 | 5229 | 573 | 4656 | 1890110
1990/01/30 | 07:40:00 | 1990/01/30 07:40 | 4.211 | 0.53 | 0.328 | 3.883 | 5112 | 453 | 4659 | 1890110
1990/01/30 | 08:00:00 | 1990/01/30 08:00 | 4.114 | 0.524 | 0.229 | 3.885 | 4995 | 334 | 4661 | 1890110
1990/01/30 | 08:20:00 | 1990/01/30 08:20 | 4.016 | 0.519 | 0.13 | 3.886 | 4878 | 216 | 4662 | 1890110
1990/01/30 | 08:40:00 | 1990/01/30 08:40 | 3.919 | 0.513 | 0.033 | 3.886 | 4761 | 98 | 4663 | 1890110
1990/01/30 | 09:00:00 | 1990/01/30 09:00 | 3.821 | 0.508 | 0 | 3.821 | 4644 | 20 | 4624 | 1890110
1990/01/30 | 09:20:00 | 1990/01/30 09:20 | 3.724 | 0.502 | 0 | 3.724 | 4527 | 0 | 4527 | 1890110
1990/01/30 | 09:40:00 | 1990/01/30 09:40 | 3.626 | 0.496 | 0 | 3.626 | 4410 | 0 | 4410 | 1890110
1990/01/30 | 10:00:00 | 1990/01/30 10:00 | 3.529 | 0.491 | 0 | 3.529 | 4293 | 0 | 4293 | 1890110
1990/01/30 | 10:20:00 | 1990/01/30 10:20 | 3.431 | 0.485 | 0 | 3.431 | 4176 | 0 | 4176 | 1890110
1990/01/30 | 10:40:00 | 1990/01/30 10:40 | 3.333 | 0.48 | 0 | 3.333 | 4059 | 0 | 4058 | 1890110
1990/01/30 | 11:00:00 | 1990/01/30 11:00 | 3.236 | 0.474 | 0 | 3.236 | 3942 | 0 | 3941 | 1890110
1990/01/30 | 11:20:00 | 1990/01/30 11:20 | 3.184 | 0.47 | 0 | 3.184 | 3852 | 0 | 3852 | 1890110
1990/01/30 | 11:40:00 | 1990/01/30 11:40 | 3.132 | 0.467 | 0 | 3.132 | 3790 | 0 | 3790 | 1890110
1990/01/30 | 12:00:00 | 1990/01/30 12:00 | 3.08 | 0.463 | 0 | 3.08 | 3727 | 0 | 3727 | 1890110
1990/01/30 | 12:20:00 | 1990/01/30 12:20 | 3.028 | 0.46 | 0 | 3.028 | 3665 | 0 | 3665 | 1890110
1990/01/30 | 12:40:00 | 1990/01/30 12:40 | 2.976 | 0.456 | 0 | 2.976 | 3603 | 0 | 3602 | 1890110
1990/01/30 | 13:00:00 | 1990/01/30 13:00 | 2.925 | 0.452 | 0 | 2.925 | 3541 | 0 | 3541 | 1890110
1990/01/30 | 13:20:00 | 1990/01/30 13:20 | 2.873 | 0.449 | 0 | 2.873 | 3478 | 0 | 3479 | 1890110
1990/01/30 | 13:40:00 | 1990/01/30 13:40 | 2.821 | 0.445 | 0 | 2.821 | 3416 | 0 | 3416 | 1890110
1990/01/30 | 14:00:00 | 1990/01/30 14:00 | 2.769 | 0.442 | 0 | 2.769 | 3354 | 0 | 3354 | 1890110
1990/01/30 | 14:20:00 | 1990/01/30 14:20 | 2.717 | 0.438 | 0 | 2.717 | 3292 | 0 | 3292 | 1890110
1990/01/30 | 14:40:00 | 1990/01/30 14:40 | 2.665 | 0.435 | 0 | 2.665 | 3229 | 0 | 3229 | 1890110
1990/01/30 | 15:00:00 | 1990/01/30 15:00 | 2.613 | 0.431 | 0 | 2.613 | 3167 | 0 | 3167 | 1890110
1990/01/30 | 15:20:00 | 1990/01/30 15:20 | 2.561 | 0.427 | 0 | 2.561 | 3105 | 0 | 3104 | 1890110
1990/01/30 | 15:40:00 | 1990/01/30 15:40 | 2.509 | 0.424 | 0 | 2.509 | 3042 | 0 | 3042 | 1890110
1990/01/30 | 16:00:00 | 1990/01/30 16:00 | 2.458 | 0.42 | 0 | 2.458 | 2980 | 0 | 2980 | 1890110
1990/01/30 | 16:20:00 | 1990/01/30 16:20 | 2.406 | 0.417 | 0 | 2.406 | 2918 | 0 | 2918 | 1890110
1990/01/30 | 16:40:00 | 1990/01/30 16:40 | 2.354 | 0.413 | 0 | 2.354 | 2856 | 0 | 2856 | 1890110
1990/01/30 | 17:00:00 | 1990/01/30 17:00 | 2.302 | 0.409 | 0 | 2.302 | 2793 | 0 | 2794 | 1890110
1990/01/30 | 17:20:00 | 1990/01/30 17:20 | 2.25 | 0.406 | 0 | 2.25 | 2731 | 0 | 2731 | 1890110
1990/01/30 | 17:40:00 | 1990/01/30 17:40 | 2.208 | 0.403 | 0 | 2.208 | 2670 | 0 | 2675 | 1890110

## Event 77
Hydrograph info for event 77 for B1H005 in period 19721001 to 20241203
Hydrograph period: 1990/04/26 09:40:00 to 1990/05/09 15:40:00 Date of peak: 1990/05/01 01:00:00 Peak flow: 120.043m³/sec
Date | Time | Date + Time | Observed (m³/sec) | Observed H(m) | Q-Dxi (m³/sec) | Q-Bxi (m³/sec) | Q-Txi (m³) | Q-Dxi (m³) | Q-Bxi (m³) | Cum. Q-Dri (m³)
1990/04/26 | 09:40:00 | 1990/04/26 09:40 | 0.466 | 0.24 | 0.465 | 0.001 | 0 | 0 | 0 | 0
1990/04/26 | 10:00:00 | 1990/04/26 10:00 | 0.469 | 0.24 | 0.466 | 0.003 | 561 | 558 | 3 | 558
1990/04/26 | 10:20:00 | 1990/04/26 10:20 | 0.471 | 0.241 | 0.465 | 0.006 | 564 | 558 | 6 | 1116
1990/04/26 | 10:40:00 | 1990/04/26 10:40 | 0.473 | 0.241 | 0.465 | 0.008 | 566 | 558 | 8 | 1674
1990/04/26 | 11:00:00 | 1990/04/26 11:00 | 0.475 | 0.241 | 0.465 | 0.01 | 569 | 558 | 11 | 2232
1990/04/26 | 11:20:00 | 1990/04/26 11:20 | 0.478 | 0.242 | 0.465 | 0.013 | 572 | 558 | 14 | 2790
1990/04/26 | 11:40:00 | 1990/04/26 11:40 | 0.48 | 0.242 | 0.465 | 0.015 | 574 | 558 | 17 | 3348
1990/04/26 | 12:00:00 | 1990/04/26 12:00 | 0.482 | 0.242 | 0.465 | 0.017 | 577 | 558 | 20 | 3906
1990/04/26 | 12:20:00 | 1990/04/26 12:20 | 0.484 | 0.243 | 0.464 | 0.02 | 580 | 557 | 22 | 4463
1990/04/26 | 12:40:00 | 1990/04/26 12:40 | 0.487 | 0.243 | 0.465 | 0.022 | 583 | 557 | 25 | 5020
1990/04/26 | 13:00:00 | 1990/04/26 13:00 | 0.489 | 0.243 | 0.465 | 0.024 | 585 | 558 | 28 | 5578
1990/04/26 | 13:20:00 | 1990/04/26 13:20 | 0.491 | 0.243 | 0.464 | 0.027 | 588 | 557 | 31 | 6135
1990/04/26 | 13:40:00 | 1990/04/26 13:40 | 0.493 | 0.244 | 0.464 | 0.029 | 591 | 557 | 34 | 6692
1990/04/26 | 14:00:00 | 1990/04/26 14:00 | 0.496 | 0.244 | 0.465 | 0.031 | 593 | 557 | 36 | 7249
1990/04/26 | 14:20:00 | 1990/04/26 14:20 | 0.498 | 0.244 | 0.464 | 0.034 | 596 | 557 | 39 | 7806
1990/04/26 | 14:40:00 | 1990/04/26 14:40 | 0.5 | 0.245 | 0.464 | 0.036 | 599 | 557 | 42 | 8363
1990/04/26 | 15:00:00 | 1990/04/26 15:00 | 0.502 | 0.245 | 0.464 | 0.038 | 601 | 556 | 45 | 8919
1990/04/26 | 15:20:00 | 1990/04/26 15:20 | 0.505 | 0.245 | 0.464 | 0.041 | 604 | 557 | 48 | 9476
1990/04/26 | 15:40:00 | 1990/04/26 15:40 | 0.507 | 0.246 | 0.464 | 0.043 | 607 | 557 | 50 | 10033
1990/04/26 | 16:00:00 | 1990/04/26 16:00 | 0.509 | 0.246 | 0.464 | 0.045 | 610 | 557 | 53 | 10590
1990/04/26 | 16:20:00 | 1990/04/26 16:20 | 0.511 | 0.246 | 0.463 | 0.048 | 612 | 556 | 56 | 11146
1990/04/26 | 16:40:00 | 1990/04/26 16:40 | 0.514 | 0.246 | 0.464 | 0.05 | 615 | 556 | 59 | 11702
1990/04/26 | 17:00:00 | 1990/04/26 17:00 | 0.516 | 0.247 | 0.464 | 0.052 | 618 | 557 | 61 | 12259
1990/04/26 | 17:20:00 | 1990/04/26 17:20 | 0.518 | 0.247 | 0.463 | 0.055 | 620 | 556 | 64 | 12815
1990/04/26 | 17:40:00 | 1990/04/26 17:40 | 0.52 | 0.247 | 0.463 | 0.057 | 623 | 556 | 67 | 13371
1990/04/26 | 18:00:00 | 1990/04/26 18:00 | 0.523 | 0.248 | 0.464 | 0.059 | 626 | 556 | 70 | 13927
1990/04/26 | 18:20:00 | 1990/04/26 18:20 | 0.525 | 0.248 | 0.463 | 0.062 | 628 | 556 | 73 | 14483
1990/04/26 | 18:40:00 | 1990/04/26 18:40 | 0.527 | 0.248 | 0.463 | 0.064 | 631 | 556 | 75 | 15039
1990/04/26 | 19:00:00 | 1990/04/26 19:00 | 0.529 | 0.249 | 0.463 | 0.066 | 634 | 555 | 78 | 15594
1990/04/26 | 19:20:00 | 1990/04/26 19:20 | 0.532 | 0.249 | 0.463 | 0.069 | 636 | 556 | 81 | 16150
1990/04/26 | 19:40:00 | 1990/04/26 19:40 | 0.534 | 0.249 | 0.463 | 0.071 | 639 | 556 | 84 | 16706
1990/04/26 | 20:00:00 | 1990/04/26 20:00 | 0.536 | 0.25 | 0.463 | 0.073 | 642 | 555 | 87 | 17261
1990/04/26 | 20:20:00 | 1990/04/26 20:20 | 0.538 | 0.25 | 0.462 | 0.076 | 645 | 555 | 89 | 17816
1990/04/26 | 20:40:00 | 1990/04/26 20:40 | 0.541 | 0.25 | 0.463 | 0.078 | 647 | 555 | 92 | 18371
1990/04/26 | 21:00:00 | 1990/04/26 21:00 | 0.543 | 0.25 | 0.463 | 0.08 | 650 | 556 | 95 | 18927
1990/04/26 | 21:20:00 | 1990/04/26 21:20 | 0.545 | 0.251 | 0.462 | 0.083 | 653 | 555 | 98 | 19482
1990/04/26 | 21:40:00 | 1990/04/26 21:40 | 0.547 | 0.251 | 0.462 | 0.085 | 655 | 555 | 100 | 20037
1990/04/26 | 22:00:00 | 1990/04/26 22:00 | 0.55 | 0.251 | 0.463 | 0.087 | 658 | 555 | 103 | 20592
1990/04/26 | 22:20:00 | 1990/04/26 22:20 | 0.552 | 0.252 | 0.463 | 0.089 | 661 | 555 | 106 | 21147
1990/04/26 | 22:40:00 | 1990/04/26 22:40 | 0.554 | 0.252 | 0.462 | 0.092 | 663 | 555 | 109 | 21702
1990/04/26 | 23:00:00 | 1990/04/26 23:00 | 0.556 | 0.252 | 0.462 | 0.094 | 666 | 554 | 112 | 22256
1990/04/26 | 23:20:00 | 1990/04/26 23:20 | 0.558 | 0.253 | 0.462 | 0.096 | 669 | 554 | 114 | 22810
1990/04/26 | 23:40:00 | 1990/04/26 23:40 | 0.561 | 0.253 | 0.462 | 0.099 | 672 | 554 | 117 | 23364
1990/04/27 | 00:00:00 | 1990/04/27 00:00 | 0.563 | 0.253 | 0.462 | 0.101 | 674 | 554 | 120 | 23918
1990/04/27 | 00:20:00 | 1990/04/27 00:20 | 0.565 | 0.254 | 0.462 | 0.103 | 677 | 554 | 123 | 24472
1990/04/27 | 00:40:00 | 1990/04/27 00:40 | 0.567 | 0.254 | 0.461 | 0.106 | 680 | 554 | 125 | 25026
1990/04/27 | 01:00:00 | 1990/04/27 01:00 | 0.57 | 0.254 | 0.462 | 0.108 | 682 | 554 | 128 | 25580
1990/04/27 | 01:20:00 | 1990/04/27 01:20 | 0.572 | 0.254 | 0.462 | 0.11 | 685 | 554 | 131 | 26134
1990/04/27 | 01:40:00 | 1990/04/27 01:40 | 0.574 | 0.255 | 0.461 | 0.113 | 688 | 554 | 134 | 26688
1990/04/27 | 02:00:00 | 1990/04/27 02:00 | 0.576 | 0.255 | 0.461 | 0.115 | 690 | 553 | 137 | 27241
1990/04/27 | 02:20:00 | 1990/04/27 02:20 | 0.579 | 0.255 | 0.462 | 0.117 | 693 | 554 | 139 | 27795
1990/04/27 | 02:40:00 | 1990/04/27 02:40 | 0.581 | 0.256 | 0.461 | 0.12 | 696 | 554 | 142 | 28349
1990/04/27 | 03:00:00 | 1990/04/27 03:00 | 0.583 | 0.256 | 0.461 | 0.122 | 699 | 554 | 145 | 28903
1990/04/27 | 03:20:00 | 1990/04/27 03:20 | 0.585 | 0.256 | 0.461 | 0.124 | 701 | 553 | 148 | 29456
1990/04/27 | 03:40:00 | 1990/04/27 03:40 | 0.588 | 0.257 | 0.461 | 0.127 | 704 | 553 | 150 | 30009
1990/04/27 | 04:00:00 | 1990/04/27 04:00 | 0.59 | 0.257 | 0.461 | 0.129 | 707 | 554 | 153 | 30563
1990/04/27 | 04:20:00 | 1990/04/27 04:20 | 0.592 | 0.257 | 0.461 | 0.131 | 709 | 553 | 156 | 31116
1990/04/27 | 04:40:00 | 1990/04/27 04:40 | 0.594 | 0.258 | 0.461 | 0.133 | 712 | 553 | 159 | 31669
1990/04/27 | 05:00:00 | 1990/04/27 05:00 | 0.597 | 0.258 | 0.461 | 0.136 | 715 | 553 | 162 | 32222
1990/04/27 | 05:20:00 | 1990/04/27 05:20 | 0.599 | 0.258 | 0.461 | 0.138 | 717 | 553 | 164 | 32775
1990/04/27 | 05:40:00 | 1990/04/27 05:40 | 0.601 | 0.258 | 0.461 | 0.14 | 720 | 553 | 167 | 33328
1990/04/27 | 06:00:00 | 1990/04/27 06:00 | 0.603 | 0.259 | 0.46 | 0.143 | 723 | 553 | 170 | 33881
1990/04/27 | 06:20:00 | 1990/04/27 06:20 | 0.606 | 0.259 | 0.461 | 0.145 | 725 | 553 | 173 | 34434
1990/04/27 | 06:40:00 | 1990/04/27 06:40 | 0.61 | 0.259 | 0.463 | 0.147 | 729 | 554 | 175 | 34988
1990/04/27 | 07:00:00 | 1990/04/27 07:00 | 0.613 | 0.26 | 0.463 | 0.15 | 734 | 556 | 178 | 35544
1990/04/27 | 07:20:00 | 1990/04/27 07:20 | 0.617 | 0.26 | 0.465 | 0.152 | 738 | 557 | 181 | 36101
1990/04/27 | 07:40:00 | 1990/04/27 07:40 | 0.621 | 0.261 | 0.467 | 0.154 | 743 | 559 | 184 | 36660
1990/04/27 | 08:00:00 | 1990/04/27 08:00 | 0.624 | 0.261 | 0.467 | 0.157 | 747 | 560 | 187 | 37220
1990/04/27 | 08:20:00 | 1990/04/27 08:20 | 0.628 | 0.262 | 0.469 | 0.159 | 751 | 562 | 189 | 37782
1990/04/27 | 08:40:00 | 1990/04/27 08:40 | 0.632 | 0.262 | 0.471 | 0.161 | 756 | 564 | 192 | 38346
1990/04/27 | 09:00:00 | 1990/04/27 09:00 | 0.636 | 0.263 | 0.472 | 0.164 | 760 | 566 | 195 | 38912
1990/04/27 | 09:20:00 | 1990/04/27 09:20 | 0.639 | 0.263 | 0.473 | 0.166 | 765 | 567 | 198 | 39479
1990/04/27 | 09:40:00 | 1990/04/27 09:40 | 0.643 | 0.263 | 0.475 | 0.168 | 769 | 568 | 201 | 40047
1990/04/27 | 10:00:00 | 1990/04/27 10:00 | 0.647 | 0.264 | 0.476 | 0.171 | 774 | 570 | 204 | 40617
1990/04/27 | 10:20:00 | 1990/04/27 10:20 | 0.65 | 0.264 | 0.477 | 0.173 | 778 | 572 | 206 | 41189
1990/04/27 | 10:40:00 | 1990/04/27 10:40 | 0.654 | 0.265 | 0.478 | 0.176 | 783 | 573 | 209 | 41762
1990/04/27 | 11:00:00 | 1990/04/27 11:00 | 0.658 | 0.265 | 0.48 | 0.178 | 787 | 575 | 212 | 42337
1990/04/27 | 11:20:00 | 1990/04/27 11:20 | 0.662 | 0.266 | 0.482 | 0.18 | 792 | 577 | 215 | 42914
1990/04/27 | 11:40:00 | 1990/04/27 11:40 | 0.665 | 0.266 | 0.482 | 0.183 | 796 | 578 | 218 | 43492
1990/04/27 | 12:00:00 | 1990/04/27 12:00 | 0.669 | 0.267 | 0.484 | 0.185 | 800 | 580 | 221 | 44072
1990/04/27 | 12:20:00 | 1990/04/27 12:20 | 0.673 | 0.267 | 0.485 | 0.188 | 805 | 581 | 224 | 44653
1990/04/27 | 12:40:00 | 1990/04/27 12:40 | 0.676 | 0.267 | 0.486 | 0.19 | 809 | 583 | 227 | 45236
1990/04/27 | 13:00:00 | 1990/04/27 13:00 | 0.68 | 0.268 | 0.487 | 0.193 | 814 | 584 | 230 | 45820
1990/04/27 | 13:20:00 | 1990/04/27 13:20 | 0.684 | 0.268 | 0.489 | 0.195 | 818 | 586 | 233 | 46406
1990/04/27 | 13:40:00 | 1990/04/27 13:40 | 0.688 | 0.269 | 0.491 | 0.197 | 823 | 588 | 235 | 46994
1990/04/27 | 14:00:00 | 1990/04/27 14:00 | 0.691 | 0.269 | 0.491 | 0.2 | 827 | 589 | 238 | 47583
1990/04/27 | 14:20:00 | 1990/04/27 14:20 | 0.695 | 0.27 | 0.493 | 0.202 | 832 | 590 | 241 | 48173
1990/04/27 | 14:40:00 | 1990/04/27 14:40 | 0.699 | 0.27 | 0.494 | 0.205 | 836 | 592 | 244 | 48765
1990/04/27 | 15:00:00 | 1990/04/27 15:00 | 0.702 | 0.271 | 0.495 | 0.207 | 841 | 593 | 247 | 49358
1990/04/27 | 15:20:00 | 1990/04/27 15:20 | 0.706 | 0.271 | 0.496 | 0.21 | 845 | 594 | 250 | 49952
1990/04/27 | 15:40:00 | 1990/04/27 15:40 | 0.71 | 0.271 | 0.498 | 0.212 | 850 | 596 | 253 | 50548
1990/04/27 | 16:00:00 | 1990/04/27 16:00 | 0.713 | 0.272 | 0.498 | 0.215 | 854 | 598 | 256 | 51146
1990/04/27 | 16:20:00 | 1990/04/27 16:20 | 0.717 | 0.272 | 0.5 | 0.217 | 858 | 599 | 259 | 51745
1990/04/27 | 16:40:00 | 1990/04/27 16:40 | 0.721 | 0.273 | 0.501 | 0.22 | 863 | 601 | 262 | 52346
1990/04/27 | 17:00:00 | 1990/04/27 17:00 | 0.725 | 0.273 | 0.503 | 0.222 | 867 | 602 | 265 | 52948
1990/04/27 | 17:20:00 | 1990/04/27 17:20 | 0.728 | 0.274 | 0.503 | 0.225 | 872 | 603 | 268 | 53551
1990/04/27 | 17:40:00 | 1990/04/27 17:40 | 0.732 | 0.274 | 0.505 | 0.227 | 876 | 605 | 271 | 54156
1990/04/27 | 18:00:00 | 1990/04/27 18:00 | 0.736 | 0.274 | 0.506 | 0.23 | 881 | 606 | 274 | 54762
1990/04/27 | 18:20:00 | 1990/04/27 18:20 | 0.739 | 0.275 | 0.507 | 0.232 | 885 | 608 | 277 | 55370
1990/04/27 | 18:40:00 | 1990/04/27 18:40 | 0.741 | 0.275 | 0.506 | 0.235 | 888 | 608 | 280 | 55978
1990/04/27 | 19:00:00 | 1990/04/27 19:00 | 0.742 | 0.275 | 0.504 | 0.238 | 890 | 606 | 284 | 56584
1990/04/27 | 19:20:00 | 1990/04/27 19:20 | 0.743 | 0.275 | 0.503 | 0.24 | 891 | 604 | 287 | 57188
1990/04/27 | 19:40:00 | 1990/04/27 19:40 | 0.743 | 0.275 | 0.5 | 0.243 | 892 | 602 | 290 | 57790
1990/04/27 | 20:00:00 | 1990/04/27 20:00 | 0.744 | 0.275 | 0.499 | 0.245 | 893 | 600 | 293 | 58390
1990/04/27 | 20:20:00 | 1990/04/27 20:20 | 0.745 | 0.276 | 0.497 | 0.248 | 894 | 598 | 296 | 58988
1990/04/27 | 20:40:00 | 1990/04/27 20:40 | 0.746 | 0.276 | 0.496 | 0.25 | 895 | 596 | 299 | 59584
1990/04/27 | 21:00:00 | 1990/04/27 21:00 | 0.747 | 0.276 | 0.494 | 0.253 | 896 | 594 | 302 | 60178
1990/04/27 | 21:20:00 | 1990/04/27 21:20 | 0.748 | 0.276 | 0.493 | 0.255 | 897 | 592 | 305 | 60770
1990/04/27 | 21:40:00 | 1990/04/27 21:40 | 0.748 | 0.276 | 0.491 | 0.257 | 898 | 590 | 307 | 61360
1990/04/27 | 22:00:00 | 1990/04/27 22:00 | 0.749 | 0.276 | 0.489 | 0.26 | 899 | 588 | 310 | 61948
1990/04/27 | 22:20:00 | 1990/04/27 22:20 | 0.75 | 0.276 | 0.488 | 0.262 | 900 | 586 | 313 | 62534
1990/04/27 | 22:40:00 | 1990/04/27 22:40 | 0.751 | 0.276 | 0.486 | 0.265 | 901 | 584 | 316 | 63118
1990/04/27 | 23:00:00 | 1990/04/27 23:00 | 0.752 | 0.276 | 0.485 | 0.267 | 902 | 583 | 319 | 63701
1990/04/27 | 23:20:00 | 1990/04/27 23:20 | 0.753 | 0.276 | 0.483 | 0.27 | 903 | 581 | 322 | 64282
1990/04/27 | 23:40:00 | 1990/04/27 23:40 | 0.753 | 0.276 | 0.481 | 0.272 | 904 | 579 | 325 | 64861
1990/04/28 | 00:00:00 | 1990/04/28 00:00 | 0.754 | 0.277 | 0.479 | 0.275 | 905 | 576 | 328 | 65437
1990/04/28 | 00:20:00 | 1990/04/28 00:20 | 0.755 | 0.277 | 0.478 | 0.277 | 906 | 575 | 331 | 66012
1990/04/28 | 00:40:00 | 1990/04/28 00:40 | 0.756 | 0.277 | 0.477 | 0.279 | 907 | 573 | 334 | 66585
1990/04/28 | 01:00:00 | 1990/04/28 01:00 | 0.757 | 0.277 | 0.475 | 0.282 | 908 | 571 | 337 | 67156
1990/04/28 | 01:20:00 | 1990/04/28 01:20 | 0.758 | 0.277 | 0.474 | 0.284 | 909 | 570 | 339 | 67726
1990/04/28 | 01:40:00 | 1990/04/28 01:40 | 0.758 | 0.277 | 0.472 | 0.286 | 910 | 567 | 342 | 68293
1990/04/28 | 02:00:00 | 1990/04/28 02:00 | 0.759 | 0.277 | 0.47 | 0.289 | 911 | 565 | 345 | 68858
1990/04/28 | 02:20:00 | 1990/04/28 02:20 | 0.76 | 0.277 | 0.469 | 0.291 | 912 | 563 | 348 | 69421
1990/04/28 | 02:40:00 | 1990/04/28 02:40 | 0.761 | 0.277 | 0.468 | 0.293 | 913 | 562 | 351 | 69983
1990/04/28 | 03:00:00 | 1990/04/28 03:00 | 0.762 | 0.277 | 0.466 | 0.296 | 914 | 560 | 354 | 70543
1990/04/28 | 03:20:00 | 1990/04/28 03:20 | 0.763 | 0.277 | 0.465 | 0.298 | 915 | 559 | 356 | 71102
1990/04/28 | 03:40:00 | 1990/04/28 03:40 | 0.763 | 0.278 | 0.463 | 0.3 | 916 | 556 | 359 | 71658
1990/04/28 | 04:00:00 | 1990/04/28 04:00 | 0.764 | 0.278 | 0.461 | 0.303 | 917 | 554 | 362 | 72212
1990/04/28 | 04:20:00 | 1990/04/28 04:20 | 0.765 | 0.278 | 0.46 | 0.305 | 918 | 553 | 365 | 72765
1990/04/28 | 04:40:00 | 1990/04/28 04:40 | 0.766 | 0.278 | 0.459 | 0.307 | 919 | 551 | 368 | 73316
1990/04/28 | 05:00:00 | 1990/04/28 05:00 | 0.767 | 0.278 | 0.457 | 0.31 | 920 | 550 | 370 | 73866
1990/04/28 | 05:20:00 | 1990/04/28 05:20 | 0.768 | 0.278 | 0.456 | 0.312 | 921 | 548 | 373 | 74414
1990/04/28 | 05:40:00 | 1990/04/28 05:40 | 0.768 | 0.278 | 0.454 | 0.314 | 922 | 546 | 376 | 74960
1990/04/28 | 06:00:00 | 1990/04/28 06:00 | 0.769 | 0.278 | 0.452 | 0.317 | 923 | 544 | 379 | 75504
1990/04/28 | 06:20:00 | 1990/04/28 06:20 | 0.77 | 0.278 | 0.451 | 0.319 | 924 | 542 | 381 | 76046
1990/04/28 | 06:40:00 | 1990/04/28 06:40 | 0.771 | 0.278 | 0.45 | 0.321 | 925 | 541 | 384 | 76587
1990/04/28 | 07:00:00 | 1990/04/28 07:00 | 0.772 | 0.278 | 0.449 | 0.323 | 926 | 539 | 387 | 77126
1990/04/28 | 07:20:00 | 1990/04/28 07:20 | 0.773 | 0.279 | 0.447 | 0.326 | 927 | 538 | 389 | 77664
1990/04/28 | 07:40:00 | 1990/04/28 07:40 | 0.774 | 0.279 | 0.446 | 0.328 | 928 | 536 | 392 | 78200
1990/04/28 | 08:00:00 | 1990/04/28 08:00 | 0.774 | 0.279 | 0.444 | 0.33 | 929 | 534 | 395 | 78734
1990/04/28 | 08:20:00 | 1990/04/28 08:20 | 0.775 | 0.279 | 0.443 | 0.332 | 930 | 532 | 397 | 79266
1990/04/28 | 08:40:00 | 1990/04/28 08:40 | 0.776 | 0.279 | 0.442 | 0.334 | 931 | 531 | 400 | 79797
1990/04/28 | 09:00:00 | 1990/04/28 09:00 | 0.777 | 0.279 | 0.44 | 0.337 | 932 | 529 | 403 | 80326
1990/04/28 | 09:20:00 | 1990/04/28 09:20 | 0.778 | 0.279 | 0.439 | 0.339 | 933 | 528 | 405 | 80854
1990/04/28 | 09:40:00 | 1990/04/28 09:40 | 0.779 | 0.279 | 0.438 | 0.341 | 934 | 526 | 408 | 81380
1990/04/28 | 10:00:00 | 1990/04/28 10:00 | 0.779 | 0.279 | 0.436 | 0.343 | 935 | 524 | 411 | 81904
1990/04/28 | 10:20:00 | 1990/04/28 10:20 | 0.78 | 0.279 | 0.435 | 0.345 | 936 | 522 | 413 | 82426
1990/04/28 | 10:40:00 | 1990/04/28 10:40 | 0.781 | 0.28 | 0.433 | 0.348 | 937 | 521 | 416 | 82947
1990/04/28 | 11:00:00 | 1990/04/28 11:00 | 0.782 | 0.28 | 0.432 | 0.35 | 938 | 519 | 418 | 83466
1990/04/28 | 11:20:00 | 1990/04/28 11:20 | 0.783 | 0.28 | 0.431 | 0.352 | 939 | 518 | 421 | 83984
1990/04/28 | 11:40:00 | 1990/04/28 11:40 | 0.784 | 0.28 | 0.43 | 0.354 | 940 | 517 | 424 | 84501
1990/04/28 | 12:00:00 | 1990/04/28 12:00 | 0.784 | 0.28 | 0.428 | 0.356 | 941 | 515 | 426 | 85016
1990/04/28 | 12:20:00 | 1990/04/28 12:20 | 0.785 | 0.28 | 0.427 | 0.358 | 942 | 513 | 429 | 85529
1990/04/28 | 12:40:00 | 1990/04/28 12:40 | 0.786 | 0.28 | 0.425 | 0.361 | 943 | 511 | 431 | 86040
1990/04/28 | 13:00:00 | 1990/04/28 13:00 | 0.787 | 0.28 | 0.424 | 0.363 | 944 | 510 | 434 | 86550
1990/04/28 | 13:20:00 | 1990/04/28 13:20 | 0.788 | 0.28 | 0.423 | 0.365 | 945 | 509 | 436 | 87059
1990/04/28 | 13:40:00 | 1990/04/28 13:40 | 0.789 | 0.28 | 0.422 | 0.367 | 946 | 507 | 439 | 87566
1990/04/28 | 14:00:00 | 1990/04/28 14:00 | 0.789 | 0.28 | 0.42 | 0.369 | 947 | 505 | 442 | 88071
1990/04/28 | 14:20:00 | 1990/04/28 14:20 | 0.79 | 0.281 | 0.419 | 0.371 | 948 | 503 | 444 | 88574
1990/04/28 | 14:40:00 | 1990/04/28 14:40 | 0.791 | 0.281 | 0.418 | 0.373 | 949 | 502 | 447 | 89076
1990/04/28 | 15:00:00 | 1990/04/28 15:00 | 0.792 | 0.281 | 0.417 | 0.375 | 950 | 501 | 449 | 89577
1990/04/28 | 15:20:00 | 1990/04/28 15:20 | 0.793 | 0.281 | 0.416 | 0.377 | 951 | 499 | 452 | 90076
1990/04/28 | 15:40:00 | 1990/04/28 15:40 | 0.794 | 0.281 | 0.415 | 0.379 | 952 | 498 | 454 | 90574
1990/04/28 | 16:00:00 | 1990/04/28 16:00 | 0.794 | 0.281 | 0.412 | 0.382 | 953 | 496 | 457 | 91070
1990/04/28 | 16:20:00 | 1990/04/28 16:20 | 0.795 | 0.281 | 0.411 | 0.384 | 954 | 494 | 459 | 91564
1990/04/28 | 16:40:00 | 1990/04/28 16:40 | 0.796 | 0.281 | 0.41 | 0.386 | 955 | 493 | 462 | 92057
1990/04/28 | 17:00:00 | 1990/04/28 17:00 | 0.797 | 0.281 | 0.409 | 0.388 | 956 | 492 | 464 | 92549
1990/04/28 | 17:20:00 | 1990/04/28 17:20 | 0.798 | 0.281 | 0.408 | 0.39 | 957 | 490 | 467 | 93039
1990/04/28 | 17:40:00 | 1990/04/28 17:40 | 0.799 | 0.281 | 0.407 | 0.392 | 958 | 489 | 469 | 93528
1990/04/28 | 18:00:00 | 1990/04/28 18:00 | 0.799 | 0.282 | 0.405 | 0.394 | 959 | 487 | 471 | 94015
1990/04/28 | 18:20:00 | 1990/04/28 18:20 | 0.8 | 0.282 | 0.404 | 0.396 | 960 | 486 | 474 | 94501
1990/04/28 | 18:40:00 | 1990/04/28 18:40 | 0.801 | 0.282 | 0.403 | 0.398 | 961 | 484 | 476 | 94985
1990/04/28 | 19:00:00 | 1990/04/28 19:00 | 0.802 | 0.282 | 0.402 | 0.4 | 962 | 483 | 479 | 95468
1990/04/28 | 19:20:00 | 1990/04/28 19:20 | 0.803 | 0.282 | 0.401 | 0.402 | 963 | 482 | 481 | 95950
1990/04/28 | 19:40:00 | 1990/04/28 19:40 | 0.804 | 0.282 | 0.4 | 0.404 | 964 | 481 | 484 | 96431
1990/04/28 | 20:00:00 | 1990/04/28 20:00 | 0.804 | 0.282 | 0.398 | 0.406 | 965 | 479 | 486 | 96910
1990/04/28 | 20:20:00 | 1990/04/28 20:20 | 0.805 | 0.282 | 0.397 | 0.408 | 966 | 477 | 488 | 97387
1990/04/28 | 20:40:00 | 1990/04/28 20:40 | 0.806 | 0.282 | 0.396 | 0.41 | 967 | 476 | 491 | 97863
1990/04/28 | 21:00:00 | 1990/04/28 21:00 | 0.807 | 0.282 | 0.395 | 0.412 | 968 | 475 | 493 | 98338
1990/04/28 | 21:20:00 | 1990/04/28 21:20 | 0.808 | 0.282 | 0.394 | 0.414 | 969 | 474 | 495 | 98812
1990/04/28 | 21:40:00 | 1990/04/28 21:40 | 0.809 | 0.283 | 0.393 | 0.416 | 970 | 472 | 498 | 99284
1990/04/28 | 22:00:00 | 1990/04/28 22:00 | 0.809 | 0.283 | 0.391 | 0.418 | 971 | 471 | 500 | 99755
1990/04/28 | 22:20:00 | 1990/04/28 22:20 | 0.81 | 0.283 | 0.39 | 0.42 | 972 | 469 | 503 | 100224
1990/04/28 | 22:40:00 | 1990/04/28 22:40 | 0.811 | 0.283 | 0.389 | 0.422 | 973 | 468 | 505 | 100692
1990/04/28 | 23:00:00 | 1990/04/28 23:00 | 0.812 | 0.283 | 0.388 | 0.424 | 974 | 467 | 507 | 101159
1990/04/28 | 23:20:00 | 1990/04/28 23:20 | 0.815 | 0.283 | 0.389 | 0.426 | 975 | 467 | 510 | 101626
1990/04/28 | 23:40:00 | 1990/04/28 23:40 | 0.835 | 0.285 | 0.407 | 0.428 | 990 | 478 | 512 | 102104
1990/04/29 | 00:00:00 | 1990/04/29 00:00 | 0.856 | 0.287 | 0.426 | 0.43 | 1015 | 500 | 514 | 102604
1990/04/29 | 00:20:00 | 1990/04/29 00:20 | 0.877 | 0.289 | 0.445 | 0.432 | 1040 | 523 | 517 | 103127
1990/04/29 | 00:40:00 | 1990/04/29 00:40 | 0.898 | 0.292 | 0.464 | 0.434 | 1065 | 545 | 520 | 103672
1990/04/29 | 01:00:00 | 1990/04/29 01:00 | 0.918 | 0.294 | 0.481 | 0.437 | 1090 | 567 | 522 | 104239
1990/04/29 | 01:20:00 | 1990/04/29 01:20 | 0.939 | 0.296 | 0.5 | 0.439 | 1114 | 589 | 525 | 104828
1990/04/29 | 01:40:00 | 1990/04/29 01:40 | 0.96 | 0.298 | 0.518 | 0.442 | 1139 | 611 | 528 | 105439
1990/04/29 | 02:00:00 | 1990/04/29 02:00 | 0.98 | 0.3 | 0.536 | 0.444 | 1164 | 633 | 531 | 106072
1990/04/29 | 02:20:00 | 1990/04/29 02:20 | 1.001 | 0.302 | 0.554 | 0.447 | 1189 | 654 | 535 | 106726
1990/04/29 | 02:40:00 | 1990/04/29 02:40 | 1.022 | 0.304 | 0.572 | 0.45 | 1214 | 676 | 538 | 107402
1990/04/29 | 03:00:00 | 1990/04/29 03:00 | 1.042 | 0.306 | 0.589 | 0.453 | 1238 | 697 | 541 | 108099
1990/04/29 | 03:20:00 | 1990/04/29 03:20 | 1.063 | 0.308 | 0.607 | 0.456 | 1263 | 718 | 545 | 108817
1990/04/29 | 03:40:00 | 1990/04/29 03:40 | 1.084 | 0.31 | 0.625 | 0.459 | 1288 | 740 | 549 | 109557
1990/04/29 | 04:00:00 | 1990/04/29 04:00 | 1.105 | 0.312 | 0.643 | 0.462 | 1313 | 761 | 552 | 110318
1990/04/29 | 04:20:00 | 1990/04/29 04:20 | 1.149 | 0.316 | 0.684 | 0.465 | 1348 | 796 | 556 | 111114
1990/04/29 | 04:40:00 | 1990/04/29 04:40 | 1.204 | 0.321 | 0.735 | 0.469 | 1412 | 851 | 560 | 111965
1990/04/29 | 05:00:00 | 1990/04/29 05:00 | 1.259 | 0.326 | 0.786 | 0.473 | 1478 | 913 | 565 | 112878
1990/04/29 | 05:20:00 | 1990/04/29 05:20 | 1.315 | 0.331 | 0.838 | 0.477 | 1544 | 975 | 570 | 113853
1990/04/29 | 05:40:00 | 1990/04/29 05:40 | 1.37 | 0.335 | 0.889 | 0.481 | 1610 | 1036 | 575 | 114889
1990/04/29 | 06:00:00 | 1990/04/29 06:00 | 1.425 | 0.34 | 0.939 | 0.486 | 1677 | 1097 | 580 | 115986
1990/04/29 | 06:20:00 | 1990/04/29 06:20 | 1.48 | 0.345 | 0.99 | 0.49 | 1743 | 1157 | 586 | 117143
1990/04/29 | 06:40:00 | 1990/04/29 06:40 | 1.535 | 0.349 | 1.039 | 0.496 | 1809 | 1217 | 592 | 118360
1990/04/29 | 07:00:00 | 1990/04/29 07:00 | 1.59 | 0.354 | 1.089 | 0.501 | 1875 | 1277 | 598 | 119637
1990/04/29 | 07:20:00 | 1990/04/29 07:20 | 1.645 | 0.359 | 1.139 | 0.506 | 1941 | 1337 | 604 | 120974
1990/04/29 | 07:40:00 | 1990/04/29 07:40 | 1.7 | 0.364 | 1.188 | 0.512 | 2007 | 1396 | 611 | 122370
1990/04/29 | 08:00:00 | 1990/04/29 08:00 | 1.799 | 0.371 | 1.281 | 0.518 | 2081 | 1481 | 618 | 123851
1990/04/29 | 08:20:00 | 1990/04/29 08:20 | 2.001 | 0.384 | 1.476 | 0.525 | 2280 | 1654 | 626 | 125505
1990/04/29 | 08:40:00 | 1990/04/29 08:40 | 2.202 | 0.398 | 1.669 | 0.533 | 2522 | 1887 | 635 | 127392
1990/04/29 | 09:00:00 | 1990/04/29 09:00 | 2.403 | 0.411 | 1.861 | 0.542 | 2763 | 2118 | 645 | 129510
1990/04/29 | 09:20:00 | 1990/04/29 09:20 | 2.605 | 0.424 | 2.053 | 0.552 | 3005 | 2348 | 656 | 131858
1990/04/29 | 09:40:00 | 1990/04/29 09:40 | 2.806 | 0.437 | 2.243 | 0.563 | 3247 | 2578 | 669 | 134436
1990/04/29 | 10:00:00 | 1990/04/29 10:00 | 3.008 | 0.451 | 2.434 | 0.574 | 3489 | 2806 | 682 | 137242
1990/04/29 | 10:20:00 | 1990/04/29 10:20 | 3.209 | 0.464 | 2.622 | 0.587 | 3730 | 3033 | 697 | 140275
1990/04/29 | 10:40:00 | 1990/04/29 10:40 | 3.411 | 0.477 | 2.81 | 0.601 | 3972 | 3259 | 713 | 143534
1990/04/29 | 11:00:00 | 1990/04/29 11:00 | 3.612 | 0.49 | 2.997 | 0.615 | 4214 | 3484 | 730 | 147018
1990/04/29 | 11:20:00 | 1990/04/29 11:20 | 3.814 | 0.504 | 3.183 | 0.631 | 4456 | 3708 | 748 | 150726
1990/04/29 | 11:40:00 | 1990/04/29 11:40 | 4.015 | 0.517 | 3.368 | 0.647 | 4697 | 3931 | 767 | 154657
1990/04/29 | 12:00:00 | 1990/04/29 12:00 | 4.217 | 0.53 | 3.552 | 0.665 | 4939 | 4152 | 787 | 158809
1990/04/29 | 12:20:00 | 1990/04/29 12:20 | 4.418 | 0.543 | 3.735 | 0.683 | 5181 | 4373 | 808 | 163182
1990/04/29 | 12:40:00 | 1990/04/29 12:40 | 4.62 | 0.557 | 3.918 | 0.702 | 5423 | 4592 | 831 | 167774
1990/04/29 | 13:00:00 | 1990/04/29 13:00 | 4.708 | 0.562 | 3.986 | 0.722 | 5624 | 4743 | 854 | 172517
1990/04/29 | 13:20:00 | 1990/04/29 13:20 | 4.72 | 0.563 | 3.978 | 0.742 | 5657 | 4779 | 878 | 177296
1990/04/29 | 13:40:00 | 1990/04/29 13:40 | 4.733 | 0.564 | 3.971 | 0.762 | 5672 | 4770 | 902 | 182066
1990/04/29 | 14:00:00 | 1990/04/29 14:00 | 4.746 | 0.565 | 3.964 | 0.782 | 5687 | 4761 | 926 | 186827
1990/04/29 | 14:20:00 | 1990/04/29 14:20 | 4.758 | 0.565 | 3.957 | 0.801 | 5702 | 4753 | 950 | 191580
1990/04/29 | 14:40:00 | 1990/04/29 14:40 | 4.771 | 0.566 | 3.95 | 0.821 | 5717 | 4744 | 974 | 196324
1990/04/29 | 15:00:00 | 1990/04/29 15:00 | 4.783 | 0.567 | 3.942 | 0.841 | 5733 | 4735 | 997 | 201059
1990/04/29 | 15:20:00 | 1990/04/29 15:20 | 4.77 | 0.566 | 3.909 | 0.861 | 5742 | 4711 | 1021 | 205770
1990/04/29 | 15:40:00 | 1990/04/29 15:40 | 4.718 | 0.563 | 3.838 | 0.88 | 5693 | 4648 | 1044 | 210418
1990/04/29 | 16:00:00 | 1990/04/29 16:00 | 4.667 | 0.56 | 3.768 | 0.899 | 5631 | 4563 | 1068 | 214981
1990/04/29 | 16:20:00 | 1990/04/29 16:20 | 4.615 | 0.557 | 3.697 | 0.918 | 5569 | 4479 | 1090 | 219460
1990/04/29 | 16:40:00 | 1990/04/29 16:40 | 4.563 | 0.554 | 3.627 | 0.936 | 5507 | 4394 | 1112 | 223854
1990/04/29 | 17:00:00 | 1990/04/29 17:00 | 4.511 | 0.551 | 3.557 | 0.954 | 5444 | 4310 | 1134 | 228164
1990/04/29 | 17:20:00 | 1990/04/29 17:20 | 4.459 | 0.549 | 3.487 | 0.972 | 5382 | 4226 | 1156 | 232390
1990/04/29 | 17:40:00 | 1990/04/29 17:40 | 4.732 | 0.563 | 3.742 | 0.99 | 5476 | 4337 | 1177 | 236727
1990/04/29 | 18:00:00 | 1990/04/29 18:00 | 5.085 | 0.581 | 4.075 | 1.01 | 5890 | 4690 | 1200 | 241417
1990/04/29 | 18:20:00 | 1990/04/29 18:20 | 5.438 | 0.6 | 4.407 | 1.031 | 6314 | 5090 | 1224 | 246507
1990/04/29 | 18:40:00 | 1990/04/29 18:40 | 5.792 | 0.619 | 4.738 | 1.054 | 6738 | 5487 | 1251 | 251994
1990/04/29 | 19:00:00 | 1990/04/29 19:00 | 6.145 | 0.637 | 5.067 | 1.078 | 7162 | 5883 | 1279 | 257877
1990/04/29 | 19:20:00 | 1990/04/29 19:20 | 6.499 | 0.656 | 5.394 | 1.105 | 7586 | 6277 | 1310 | 264154
1990/04/29 | 19:40:00 | 1990/04/29 19:40 | 6.808 | 0.671 | 5.676 | 1.132 | 7997 | 6642 | 1342 | 270796
1990/04/29 | 20:00:00 | 1990/04/29 20:00 | 7.075 | 0.684 | 5.914 | 1.161 | 8330 | 6954 | 1376 | 277750
1990/04/29 | 20:20:00 | 1990/04/29 20:20 | 7.341 | 0.696 | 6.149 | 1.192 | 8649 | 7238 | 1412 | 284988
1990/04/29 | 20:40:00 | 1990/04/29 20:40 | 7.607 | 0.709 | 6.384 | 1.223 | 8969 | 7520 | 1449 | 292508
1990/04/29 | 21:00:00 | 1990/04/29 21:00 | 7.874 | 0.721 | 6.618 | 1.256 | 9288 | 7801 | 1487 | 300309
1990/04/29 | 21:20:00 | 1990/04/29 21:20 | 8.14 | 0.734 | 6.851 | 1.289 | 9608 | 8081 | 1527 | 308390
1990/04/29 | 21:40:00 | 1990/04/29 21:40 | 8.406 | 0.746 | 7.082 | 1.324 | 9928 | 8359 | 1568 | 316749
1990/04/29 | 22:00:00 | 1990/04/29 22:00 | 8.672 | 0.759 | 7.312 | 1.36 | 10247 | 8636 | 1611 | 325385
1990/04/29 | 22:20:00 | 1990/04/29 22:20 | 9.076 | 0.776 | 7.678 | 1.398 | 10600 | 8994 | 1655 | 334379
1990/04/29 | 22:40:00 | 1990/04/29 22:40 | 9.684 | 0.799 | 8.246 | 1.438 | 11256 | 9555 | 1701 | 343934
1990/04/29 | 23:00:00 | 1990/04/29 23:00 | 10.292 | 0.823 | 8.811 | 1.481 | 11985 | 10235 | 1751 | 354169
1990/04/29 | 23:20:00 | 1990/04/29 23:20 | 10.9 | 0.847 | 9.374 | 1.526 | 12715 | 10911 | 1804 | 365080
1990/04/29 | 23:40:00 | 1990/04/29 23:40 | 11.508 | 0.871 | 9.933 | 1.575 | 13445 | 11584 | 1860 | 376664
1990/04/30 | 00:00:00 | 1990/04/30 00:00 | 12.117 | 0.894 | 10.491 | 1.626 | 14175 | 12255 | 1920 | 388919
1990/04/30 | 00:20:00 | 1990/04/30 00:20 | 12.725 | 0.918 | 11.045 | 1.68 | 14905 | 12922 | 1983 | 401841
1990/04/30 | 00:40:00 | 1990/04/30 00:40 | 13.641 | 0.945 | 11.904 | 1.737 | 15672 | 13769 | 2050 | 415610
1990/04/30 | 01:00:00 | 1990/04/30 01:00 | 15.786 | 0.988 | 13.984 | 1.802 | 17656 | 15533 | 2124 | 431143
1990/04/30 | 01:20:00 | 1990/04/30 01:20 | 17.932 | 1.03 | 16.055 | 1.877 | 20231 | 18023 | 2208 | 449166
1990/04/30 | 01:40:00 | 1990/04/30 01:40 | 20.078 | 1.073 | 18.115 | 1.963 | 22806 | 20502 | 2304 | 469668
1990/04/30 | 02:00:00 | 1990/04/30 02:00 | 22.224 | 1.115 | 20.165 | 2.059 | 25381 | 22968 | 2413 | 492636
1990/04/30 | 02:20:00 | 1990/04/30 02:20 | 24.323 | 1.155 | 22.158 | 2.165 | 27953 | 25394 | 2534 | 518030
1990/04/30 | 02:40:00 | 1990/04/30 02:40 | 26.004 | 1.178 | 23.724 | 2.28 | 30196 | 27529 | 2667 | 545559
1990/04/30 | 03:00:00 | 1990/04/30 03:00 | 27.685 | 1.201 | 25.282 | 2.403 | 32213 | 29404 | 2810 | 574963
1990/04/30 | 03:20:00 | 1990/04/30 03:20 | 29.366 | 1.224 | 26.833 | 2.533 | 34230 | 31269 | 2962 | 606232
1990/04/30 | 03:40:00 | 1990/04/30 03:40 | 31.047 | 1.246 | 28.375 | 2.672 | 36248 | 33125 | 3123 | 639357
1990/04/30 | 04:00:00 | 1990/04/30 04:00 | 32.728 | 1.269 | 29.91 | 2.818 | 38265 | 34971 | 3294 | 674328
1990/04/30 | 04:20:00 | 1990/04/30 04:20 | 34.409 | 1.292 | 31.437 | 2.972 | 40282 | 36808 | 3474 | 711136
1990/04/30 | 04:40:00 | 1990/04/30 04:40 | 36.09 | 1.315 | 32.957 | 3.133 | 42299 | 38637 | 3663 | 749773
1990/04/30 | 05:00:00 | 1990/04/30 05:00 | 37.771 | 1.337 | 34.469 | 3.302 | 44317 | 40456 | 3861 | 790229
1990/04/30 | 05:20:00 | 1990/04/30 05:20 | 38.785 | 1.351 | 35.308 | 3.477 | 46174 | 41866 | 4067 | 832095
1990/04/30 | 05:40:00 | 1990/04/30 05:40 | 38.799 | 1.351 | 35.146 | 3.653 | 46550 | 42272 | 4278 | 874367
1990/04/30 | 06:00:00 | 1990/04/30 06:00 | 38.812 | 1.351 | 34.983 | 3.829 | 46566 | 42077 | 4490 | 916444
1990/04/30 | 06:20:00 | 1990/04/30 06:20 | 38.826 | 1.352 | 34.822 | 4.004 | 46583 | 41883 | 4700 | 958327
1990/04/30 | 06:40:00 | 1990/04/30 06:40 | 38.839 | 1.352 | 34.661 | 4.178 | 46599 | 41689 | 4910 | 1000016
1990/04/30 | 07:00:00 | 1990/04/30 07:00 | 38.853 | 1.352 | 34.501 | 4.352 | 46615 | 41497 | 5118 | 1041513
1990/04/30 | 07:20:00 | 1990/04/30 07:20 | 39.026 | 1.354 | 34.501 | 4.525 | 46641 | 41402 | 5326 | 1082915
1990/04/30 | 07:40:00 | 1990/04/30 07:40 | 40.637 | 1.372 | 35.936 | 4.701 | 47798 | 42262 | 5535 | 1125177
1990/04/30 | 08:00:00 | 1990/04/30 08:00 | 42.249 | 1.389 | 37.364 | 4.885 | 49732 | 43980 | 5752 | 1169157
1990/04/30 | 08:20:00 | 1990/04/30 08:20 | 43.86 | 1.407 | 38.784 | 5.076 | 51665 | 45689 | 5976 | 1214846
1990/04/30 | 08:40:00 | 1990/04/30 08:40 | 45.471 | 1.425 | 40.197 | 5.274 | 53599 | 47389 | 6210 | 1262235
1990/04/30 | 09:00:00 | 1990/04/30 09:00 | 46.17 | 1.433 | 40.694 | 5.476 | 55204 | 48535 | 6450 | 1310770
1990/04/30 | 09:20:00 | 1990/04/30 09:20 | 46.262 | 1.434 | 40.582 | 5.68 | 55459 | 48765 | 6694 | 1359535
1990/04/30 | 09:40:00 | 1990/04/30 09:40 | 47.62 | 1.447 | 41.734 | 5.886 | 55949 | 49389 | 6940 | 1408924
1990/04/30 | 10:00:00 | 1990/04/30 10:00 | 50.244 | 1.473 | 44.142 | 6.102 | 58719 | 51526 | 7193 | 1460450
1990/04/30 | 10:20:00 | 1990/04/30 10:20 | 52.869 | 1.499 | 46.54 | 6.329 | 61868 | 54410 | 7458 | 1514860
1990/04/30 | 10:40:00 | 1990/04/30 10:40 | 54.123 | 1.511 | 47.558 | 6.565 | 64606 | 56459 | 7736 | 1571319
1990/04/30 | 11:00:00 | 1990/04/30 11:00 | 54.005 | 1.51 | 47.203 | 6.802 | 64877 | 56857 | 8020 | 1628176
1990/04/30 | 11:20:00 | 1990/04/30 11:20 | 53.888 | 1.509 | 46.85 | 7.038 | 64736 | 56432 | 8304 | 1684608
1990/04/30 | 11:40:00 | 1990/04/30 11:40 | 53.771 | 1.508 | 46.499 | 7.272 | 64595 | 56009 | 8586 | 1740617
1990/04/30 | 12:00:00 | 1990/04/30 12:00 | 53.654 | 1.507 | 46.15 | 7.504 | 64455 | 55589 | 8866 | 1796206
1990/04/30 | 12:20:00 | 1990/04/30 12:20 | 55.066 | 1.52 | 47.328 | 7.738 | 65232 | 56087 | 9145 | 1852293
1990/04/30 | 12:40:00 | 1990/04/30 12:40 | 56.479 | 1.532 | 48.5 | 7.979 | 66927 | 57497 | 9430 | 1909790
1990/04/30 | 13:00:00 | 1990/04/30 13:00 | 57.892 | 1.545 | 49.667 | 8.225 | 68622 | 58901 | 9722 | 1968691
1990/04/30 | 13:20:00 | 1990/04/30 13:20 | 59.304 | 1.557 | 50.828 | 8.476 | 70318 | 60297 | 10021 | 2028988
1990/04/30 | 13:40:00 | 1990/04/30 13:40 | 60.717 | 1.57 | 51.983 | 8.734 | 72013 | 61686 | 10326 | 2090674
1990/04/30 | 14:00:00 | 1990/04/30 14:00 | 62.13 | 1.582 | 53.132 | 8.998 | 73708 | 63069 | 10639 | 2153743
1990/04/30 | 14:20:00 | 1990/04/30 14:20 | 63.543 | 1.595 | 54.276 | 9.267 | 75403 | 64445 | 10959 | 2218188
1990/04/30 | 14:40:00 | 1990/04/30 14:40 | 64.955 | 1.607 | 55.413 | 9.542 | 77099 | 65814 | 11285 | 2284002
1990/04/30 | 15:00:00 | 1990/04/30 15:00 | 66.368 | 1.62 | 56.546 | 9.822 | 78794 | 67175 | 11618 | 2351177
1990/04/30 | 15:20:00 | 1990/04/30 15:20 | 68.157 | 1.632 | 58.048 | 10.109 | 80715 | 68756 | 11959 | 2419933
1990/04/30 | 15:40:00 | 1990/04/30 15:40 | 69.946 | 1.644 | 59.542 | 10.404 | 82862 | 70554 | 12308 | 2490487
1990/04/30 | 16:00:00 | 1990/04/30 16:00 | 71.735 | 1.657 | 61.029 | 10.706 | 85009 | 72342 | 12666 | 2562829
1990/04/30 | 16:20:00 | 1990/04/30 16:20 | 73.525 | 1.669 | 62.509 | 11.016 | 87156 | 74123 | 13033 | 2636952
1990/04/30 | 16:40:00 | 1990/04/30 16:40 | 75.314 | 1.681 | 63.981 | 11.333 | 89303 | 75894 | 13409 | 2712846
1990/04/30 | 17:00:00 | 1990/04/30 17:00 | 77.103 | 1.693 | 65.446 | 11.657 | 91450 | 77656 | 13794 | 2790502
1990/04/30 | 17:20:00 | 1990/04/30 17:20 | 78.892 | 1.705 | 66.903 | 11.989 | 93597 | 79409 | 14188 | 2869911
1990/04/30 | 17:40:00 | 1990/04/30 17:40 | 80.681 | 1.717 | 68.353 | 12.328 | 95744 | 81154 | 14590 | 2951065
1990/04/30 | 18:00:00 | 1990/04/30 18:00 | 82.47 | 1.73 | 69.796 | 12.674 | 97891 | 82889 | 15001 | 3033954
1990/04/30 | 18:20:00 | 1990/04/30 18:20 | 84.26 | 1.742 | 71.232 | 13.028 | 100038 | 84617 | 15421 | 3118571
1990/04/30 | 18:40:00 | 1990/04/30 18:40 | 86.049 | 1.754 | 72.661 | 13.388 | 102185 | 86336 | 15850 | 3204907
1990/04/30 | 19:00:00 | 1990/04/30 19:00 | 87.838 | 1.766 | 74.082 | 13.756 | 104332 | 88045 | 16287 | 3292952
1990/04/30 | 19:20:00 | 1990/04/30 19:20 | 89.627 | 1.778 | 75.496 | 14.131 | 106479 | 89747 | 16732 | 3382699
1990/04/30 | 19:40:00 | 1990/04/30 19:40 | 91.416 | 1.79 | 76.903 | 14.513 | 108626 | 91439 | 17186 | 3474138
1990/04/30 | 20:00:00 | 1990/04/30 20:00 | 93.205 | 1.803 | 78.303 | 14.902 | 110773 | 93124 | 17649 | 3567262
1990/04/30 | 20:20:00 | 1990/04/30 20:20 | 94.995 | 1.815 | 79.697 | 15.298 | 112920 | 94800 | 18120 | 3662062
1990/04/30 | 20:40:00 | 1990/04/30 20:40 | 96.784 | 1.827 | 81.083 | 15.701 | 115067 | 96468 | 18599 | 3758530
1990/04/30 | 21:00:00 | 1990/04/30 21:00 | 98.573 | 1.839 | 82.462 | 16.111 | 117214 | 98127 | 19087 | 3856657
1990/04/30 | 21:20:00 | 1990/04/30 21:20 | 100.362 | 1.851 | 83.834 | 16.528 | 119361 | 99778 | 19583 | 3956435
1990/04/30 | 21:40:00 | 1990/04/30 21:40 | 102.151 | 1.863 | 85.2 | 16.951 | 121508 | 101420 | 20087 | 4057855
1990/04/30 | 22:00:00 | 1990/04/30 22:00 | 103.94 | 1.876 | 86.558 | 17.382 | 123655 | 103055 | 20600 | 4160910
1990/04/30 | 22:20:00 | 1990/04/30 22:20 | 105.73 | 1.888 | 87.911 | 17.819 | 125802 | 104682 | 21120 | 4265592
1990/04/30 | 22:40:00 | 1990/04/30 22:40 | 107.519 | 1.9 | 89.256 | 18.263 | 127949 | 106300 | 21649 | 4371892
1990/04/30 | 23:00:00 | 1990/04/30 23:00 | 109.308 | 1.912 | 90.594 | 18.714 | 130096 | 107910 | 22186 | 4479802
1990/04/30 | 23:20:00 | 1990/04/30 23:20 | 111.097 | 1.924 | 91.926 | 19.171 | 132243 | 109512 | 22731 | 4589314
1990/04/30 | 23:40:00 | 1990/04/30 23:40 | 112.886 | 1.936 | 93.251 | 19.635 | 134390 | 111106 | 23284 | 4700420
1990/05/01 | 00:00:00 | 1990/05/01 00:00 | 114.675 | 1.949 | 94.569 | 20.106 | 136537 | 112692 | 23845 | 4813112
1990/05/01 | 00:20:00 | 1990/05/01 00:20 | 116.465 | 1.961 | 95.882 | 20.583 | 138684 | 114270 | 24414 | 4927382
1990/05/01 | 00:40:00 | 1990/05/01 00:40 | 118.254 | 1.973 | 97.187 | 21.067 | 140831 | 115841 | 24990 | 5043223
1990/05/01 | 01:00:00 | 1990/05/01 01:00 | 120.043 | 1.985 | 98.485 | 21.558 | 142978 | 117403 | 25575 | 5160626
1990/05/01 | 01:20:00 | 1990/05/01 01:20 | 118.244 | 1.973 | 96.198 | 22.046 | 142972 | 116810 | 26162 | 5160626
1990/05/01 | 01:40:00 | 1990/05/01 01:40 | 116.444 | 1.962 | 93.922 | 22.522 | 140813 | 114072 | 26741 | 5160626
1990/05/01 | 02:00:00 | 1990/05/01 02:00 | 114.645 | 1.95 | 91.658 | 22.987 | 138654 | 111348 | 27306 | 5160626
1990/05/01 | 02:20:00 | 1990/05/01 02:20 | 112.846 | 1.939 | 89.405 | 23.441 | 136495 | 108638 | 27857 | 5160626
1990/05/01 | 02:40:00 | 1990/05/01 02:40 | 111.047 | 1.927 | 87.164 | 23.883 | 134336 | 105941 | 28395 | 5160626
1990/05/01 | 03:00:00 | 1990/05/01 03:00 | 109.247 | 1.916 | 84.932 | 24.315 | 132176 | 103257 | 28919 | 5160626
1990/05/01 | 03:20:00 | 1990/05/01 03:20 | 107.448 | 1.904 | 82.713 | 24.735 | 130017 | 100587 | 29430 | 5160626
1990/05/01 | 03:40:00 | 1990/05/01 03:40 | 105.649 | 1.893 | 80.505 | 25.144 | 127858 | 97931 | 29927 | 5160626
1990/05/01 | 04:00:00 | 1990/05/01 04:00 | 103.85 | 1.881 | 78.308 | 25.542 | 125699 | 95288 | 30412 | 5160626
1990/05/01 | 04:20:00 | 1990/05/01 04:20 | 102.05 | 1.87 | 76.121 | 25.929 | 123540 | 92657 | 30883 | 5160626
1990/05/01 | 04:40:00 | 1990/05/01 04:40 | 100.251 | 1.858 | 73.946 | 26.305 | 121381 | 90040 | 31341 | 5160626
1990/05/01 | 05:00:00 | 1990/05/01 05:00 | 98.452 | 1.846 | 71.782 | 26.67 | 119222 | 87436 | 31785 | 5160626
1990/05/01 | 05:20:00 | 1990/05/01 05:20 | 96.653 | 1.835 | 69.628 | 27.025 | 117063 | 84846 | 32217 | 5160626
1990/05/01 | 05:40:00 | 1990/05/01 05:40 | 94.853 | 1.823 | 67.484 | 27.369 | 114904 | 82268 | 32636 | 5160626
1990/05/01 | 06:00:00 | 1990/05/01 06:00 | 93.054 | 1.812 | 65.353 | 27.701 | 112744 | 79702 | 33042 | 5160626
1990/05/01 | 06:20:00 | 1990/05/01 06:20 | 91.255 | 1.8 | 63.231 | 28.024 | 110585 | 77150 | 33435 | 5160626
1990/05/01 | 06:40:00 | 1990/05/01 06:40 | 89.456 | 1.789 | 61.121 | 28.335 | 108426 | 74611 | 33815 | 5160626
1990/05/01 | 07:00:00 | 1990/05/01 07:00 | 87.656 | 1.777 | 59.02 | 28.636 | 106267 | 72084 | 34183 | 5160626
1990/05/01 | 07:20:00 | 1990/05/01 07:20 | 85.857 | 1.766 | 56.93 | 28.927 | 104108 | 69570 | 34538 | 5160626
1990/05/01 | 07:40:00 | 1990/05/01 07:40 | 84.058 | 1.754 | 54.851 | 29.207 | 101949 | 67068 | 34881 | 5160626
1990/05/01 | 08:00:00 | 1990/05/01 08:00 | 82.208 | 1.741 | 52.731 | 29.477 | 99781 | 64549 | 35210 | 5160626
1990/05/01 | 08:20:00 | 1990/05/01 08:20 | 80.239 | 1.725 | 50.503 | 29.736 | 97468 | 61941 | 35527 | 5160626
1990/05/01 | 08:40:00 | 1990/05/01 08:40 | 78.271 | 1.709 | 48.288 | 29.983 | 95106 | 59275 | 35831 | 5160626
1990/05/01 | 09:00:00 | 1990/05/01 09:00 | 76.302 | 1.692 | 46.082 | 30.22 | 92744 | 56622 | 36122 | 5160626
1990/05/01 | 09:20:00 | 1990/05/01 09:20 | 74.334 | 1.676 | 43.889 | 30.445 | 90382 | 53983 | 36399 | 5160626
1990/05/01 | 09:40:00 | 1990/05/01 09:40 | 72.365 | 1.66 | 41.705 | 30.66 | 88019 | 51356 | 36663 | 5160626
1990/05/01 | 10:00:00 | 1990/05/01 10:00 | 70.397 | 1.643 | 39.534 | 30.863 | 85657 | 48743 | 36914 | 5160626
1990/05/01 | 10:20:00 | 1990/05/01 10:20 | 68.428 | 1.627 | 37.372 | 31.056 | 83295 | 46143 | 37152 | 5160626
1990/05/01 | 10:40:00 | 1990/05/01 10:40 | 66.46 | 1.611 | 35.222 | 31.238 | 80933 | 43556 | 37376 | 5160626
1990/05/01 | 11:00:00 | 1990/05/01 11:00 | 64.491 | 1.595 | 33.082 | 31.409 | 78570 | 40982 | 37588 | 5160626
1990/05/01 | 11:20:00 | 1990/05/01 11:20 | 62.523 | 1.578 | 30.953 | 31.57 | 76208 | 38421 | 37787 | 5160626
1990/05/01 | 11:40:00 | 1990/05/01 11:40 | 60.554 | 1.562 | 28.834 | 31.72 | 73846 | 35873 | 37974 | 5160626
1990/05/01 | 12:00:00 | 1990/05/01 12:00 | 58.585 | 1.546 | 26.726 | 31.859 | 71484 | 33336 | 38147 | 5160626
1990/05/01 | 12:20:00 | 1990/05/01 12:20 | 56.617 | 1.529 | 24.63 | 31.987 | 69121 | 30813 | 38308 | 5160626
1990/05/01 | 12:40:00 | 1990/05/01 12:40 | 54.648 | 1.513 | 22.542 | 32.106 | 66759 | 28303 | 38456 | 5160626
1990/05/01 | 13:00:00 | 1990/05/01 13:00 | 52.68 | 1.497 | 20.467 | 32.213 | 64397 | 25805 | 38592 | 5160626
1990/05/01 | 13:20:00 | 1990/05/01 13:20 | 52.024 | 1.491 | 19.71 | 32.314 | 62586 | 24106 | 38717 | 5160626
1990/05/01 | 13:40:00 | 1990/05/01 13:40 | 51.93 | 1.49 | 19.518 | 32.412 | 62372 | 23536 | 38836 | 5160626
1990/05/01 | 14:00:00 | 1990/05/01 14:00 | 51.837 | 1.49 | 19.327 | 32.51 | 62260 | 23307 | 38953 | 5160626
1990/05/01 | 14:20:00 | 1990/05/01 14:20 | 51.743 | 1.489 | 19.137 | 32.606 | 62148 | 23078 | 39070 | 5160626
1990/05/01 | 14:40:00 | 1990/05/01 14:40 | 51.65 | 1.488 | 18.948 | 32.702 | 62036 | 22851 | 39185 | 5160626
1990/05/01 | 15:00:00 | 1990/05/01 15:00 | 51.556 | 1.487 | 18.76 | 32.796 | 61923 | 22625 | 39299 | 5160626
1990/05/01 | 15:20:00 | 1990/05/01 15:20 | 51.399 | 1.485 | 18.509 | 32.89 | 61807 | 22362 | 39411 | 5160626
1990/05/01 | 15:40:00 | 1990/05/01 15:40 | 50.674 | 1.477 | 17.694 | 32.98 | 61244 | 21722 | 39522 | 5160626
1990/05/01 | 16:00:00 | 1990/05/01 16:00 | 49.948 | 1.468 | 16.881 | 33.067 | 60373 | 20745 | 39628 | 5160626
1990/05/01 | 16:20:00 | 1990/05/01 16:20 | 49.223 | 1.46 | 16.073 | 33.15 | 59502 | 19773 | 39730 | 5160626
1990/05/01 | 16:40:00 | 1990/05/01 16:40 | 48.497 | 1.452 | 15.269 | 33.228 | 58632 | 18805 | 39827 | 5160626
1990/05/01 | 17:00:00 | 1990/05/01 17:00 | 47.771 | 1.443 | 14.468 | 33.303 | 57761 | 17842 | 39918 | 5160626
1990/05/01 | 17:20:00 | 1990/05/01 17:20 | 47.046 | 1.435 | 13.673 | 33.373 | 56890 | 16885 | 40006 | 5160626
1990/05/01 | 17:40:00 | 1990/05/01 17:40 | 46.32 | 1.427 | 12.88 | 33.44 | 56020 | 15932 | 40088 | 5160626
1990/05/01 | 18:00:00 | 1990/05/01 18:00 | 45.595 | 1.418 | 12.093 | 33.502 | 55149 | 14984 | 40165 | 5160626
1990/05/01 | 18:20:00 | 1990/05/01 18:20 | 44.869 | 1.41 | 11.308 | 33.561 | 54278 | 14040 | 40238 | 5160626
1990/05/01 | 18:40:00 | 1990/05/01 18:40 | 44.144 | 1.402 | 10.528 | 33.616 | 53408 | 13102 | 40306 | 5160626
1990/05/01 | 19:00:00 | 1990/05/01 19:00 | 43.418 | 1.393 | 9.751 | 33.667 | 52537 | 12168 | 40369 | 5160626
1990/05/01 | 19:20:00 | 1990/05/01 19:20 | 42.692 | 1.385 | 8.979 | 33.713 | 51666 | 11238 | 40428 | 5160626
1990/05/01 | 19:40:00 | 1990/05/01 19:40 | 41.967 | 1.377 | 8.21 | 33.757 | 50796 | 10313 | 40482 | 5160626
1990/05/01 | 20:00:00 | 1990/05/01 20:00 | 41.241 | 1.368 | 7.445 | 33.796 | 49925 | 9393 | 40531 | 5160626
1990/05/01 | 20:20:00 | 1990/05/01 20:20 | 40.516 | 1.36 | 6.685 | 33.831 | 49054 | 8478 | 40576 | 5160626
1990/05/01 | 20:40:00 | 1990/05/01 20:40 | 39.79 | 1.352 | 5.927 | 33.863 | 48184 | 7567 | 40616 | 5160626
1990/05/01 | 21:00:00 | 1990/05/01 21:00 | 39.065 | 1.343 | 5.174 | 33.891 | 47313 | 6661 | 40652 | 5160626
1990/05/01 | 21:20:00 | 1990/05/01 21:20 | 38.339 | 1.335 | 4.424 | 33.915 | 46442 | 5759 | 40683 | 5160626
1990/05/01 | 21:40:00 | 1990/05/01 21:40 | 37.613 | 1.327 | 3.678 | 33.935 | 45571 | 4861 | 40710 | 5160626
1990/05/01 | 22:00:00 | 1990/05/01 22:00 | 36.888 | 1.318 | 2.936 | 33.952 | 44701 | 3969 | 40732 | 5160626
1990/05/01 | 22:20:00 | 1990/05/01 22:20 | 36.162 | 1.31 | 2.198 | 33.964 | 43830 | 3080 | 40750 | 5160626
1990/05/01 | 22:40:00 | 1990/05/01 22:40 | 35.437 | 1.301 | 1.463 | 33.974 | 42959 | 2197 | 40763 | 5160626
1990/05/01 | 23:00:00 | 1990/05/01 23:00 | 34.711 | 1.293 | 0.732 | 33.979 | 42089 | 1317 | 40772 | 5160626
1990/05/01 | 23:20:00 | 1990/05/01 23:20 | 33.986 | 1.285 | 0.005 | 33.981 | 41218 | 442 | 40776 | 5160626
1990/05/01 | 23:40:00 | 1990/05/01 23:40 | 33.26 | 1.276 | 0 | 33.26 | 40347 | 3 | 40345 | 5160626
1990/05/02 | 00:00:00 | 1990/05/02 00:00 | 32.534 | 1.268 | 0 | 32.534 | 39477 | 0 | 39476 | 5160626
1990/05/02 | 00:20:00 | 1990/05/02 00:20 | 31.809 | 1.26 | 0 | 31.809 | 38606 | 0 | 38606 | 5160626
1990/05/02 | 00:40:00 | 1990/05/02 00:40 | 31.083 | 1.251 | 0 | 31.083 | 37735 | 0 | 37735 | 5160626
1990/05/02 | 01:00:00 | 1990/05/02 01:00 | 30.358 | 1.243 | 0 | 30.358 | 36865 | 0 | 36865 | 5160626
1990/05/02 | 01:20:00 | 1990/05/02 01:20 | 29.632 | 1.233 | 0 | 29.632 | 35994 | 0 | 35994 | 5160626
1990/05/02 | 01:40:00 | 1990/05/02 01:40 | 28.906 | 1.222 | 0 | 28.906 | 35123 | 0 | 35123 | 5160626
1990/05/02 | 02:00:00 | 1990/05/02 02:00 | 28.179 | 1.211 | 0 | 28.179 | 34251 | 0 | 34251 | 5160626
1990/05/02 | 02:20:00 | 1990/05/02 02:20 | 27.453 | 1.199 | 0 | 27.453 | 33379 | 0 | 33379 | 5160626
1990/05/02 | 02:40:00 | 1990/05/02 02:40 | 26.727 | 1.188 | 0 | 26.727 | 32508 | 0 | 32508 | 5160626
1990/05/02 | 03:00:00 | 1990/05/02 03:00 | 26 | 1.176 | 0 | 26 | 31636 | 0 | 31636 | 5160626
1990/05/02 | 03:20:00 | 1990/05/02 03:20 | 25.274 | 1.165 | 0 | 25.274 | 30765 | 0 | 30764 | 5160626
1990/05/02 | 03:40:00 | 1990/05/02 03:40 | 24.548 | 1.154 | 0 | 24.548 | 29893 | 0 | 29893 | 5160626
1990/05/02 | 04:00:00 | 1990/05/02 04:00 | 23.821 | 1.142 | 0 | 23.821 | 29022 | 0 | 29021 | 5160626
1990/05/02 | 04:20:00 | 1990/05/02 04:20 | 23.095 | 1.131 | 0 | 23.095 | 28150 | 0 | 28150 | 5160626
1990/05/02 | 04:40:00 | 1990/05/02 04:40 | 22.369 | 1.119 | 0 | 22.369 | 27278 | 0 | 27278 | 5160626
1990/05/02 | 05:00:00 | 1990/05/02 05:00 | 21.642 | 1.108 | 0 | 21.642 | 26407 | 0 | 26407 | 5160626
1990/05/02 | 05:20:00 | 1990/05/02 05:20 | 20.916 | 1.096 | 0 | 20.916 | 25535 | 0 | 25535 | 5160626
1990/05/02 | 05:40:00 | 1990/05/02 05:40 | 20.19 | 1.085 | 0 | 20.19 | 24664 | 0 | 24664 | 5160626
1990/05/02 | 06:00:00 | 1990/05/02 06:00 | 19.743 | 1.078 | 0 | 19.743 | 23842 | 0 | 23960 | 5160626
1990/05/02 | 06:20:00 | 1990/05/02 06:20 | 19.947 | 1.082 | 0.203 | 19.744 | 23814 | 122 | 23692 | 5160626
1990/05/02 | 06:40:00 | 1990/05/02 06:40 | 20.151 | 1.085 | 0.406 | 19.745 | 24059 | 366 | 23693 | 5160626
1990/05/02 | 07:00:00 | 1990/05/02 07:00 | 20.355 | 1.089 | 0.607 | 19.748 | 24304 | 608 | 23696 | 5160626
1990/05/02 | 07:20:00 | 1990/05/02 07:20 | 20.56 | 1.093 | 0.809 | 19.751 | 24549 | 850 | 23699 | 5160626
1990/05/02 | 07:40:00 | 1990/05/02 07:40 | 20.764 | 1.096 | 1.008 | 19.756 | 24794 | 1090 | 23704 | 5160626
1990/05/02 | 08:00:00 | 1990/05/02 08:00 | 20.968 | 1.1 | 1.207 | 19.761 | 25039 | 1329 | 23710 | 5160626
1990/05/02 | 08:20:00 | 1990/05/02 08:20 | 20.934 | 1.099 | 1.167 | 19.767 | 25141 | 1424 | 23717 | 5160626
1990/05/02 | 08:40:00 | 1990/05/02 08:40 | 20.901 | 1.099 | 1.128 | 19.773 | 25101 | 1377 | 23724 | 5160626
1990/05/02 | 09:00:00 | 1990/05/02 09:00 | 20.867 | 1.098 | 1.089 | 19.778 | 25061 | 1330 | 23731 | 5160626
1990/05/02 | 09:20:00 | 1990/05/02 09:20 | 20.834 | 1.098 | 1.05 | 19.784 | 25021 | 1283 | 23737 | 5160626
1990/05/02 | 09:40:00 | 1990/05/02 09:40 | 20.8 | 1.097 | 1.011 | 19.789 | 24980 | 1237 | 23744 | 5160626
1990/05/02 | 10:00:00 | 1990/05/02 10:00 | 20.423 | 1.09 | 0.63 | 19.793 | 24754 | 985 | 23749 | 5160626
1990/05/02 | 10:20:00 | 1990/05/02 10:20 | 20.007 | 1.082 | 0.212 | 19.795 | 24258 | 505 | 23753 | 5160626
1990/05/02 | 10:40:00 | 1990/05/02 10:40 | 19.591 | 1.074 | 0 | 19.591 | 23759 | 127 | 23632 | 5160626
1990/05/02 | 11:00:00 | 1990/05/02 11:00 | 19.176 | 1.066 | 0 | 19.176 | 23260 | 0 | 23260 | 5160626
1990/05/02 | 11:20:00 | 1990/05/02 11:20 | 18.76 | 1.058 | 0 | 18.76 | 22761 | 0 | 22762 | 5160626
1990/05/02 | 11:40:00 | 1990/05/02 11:40 | 18.344 | 1.05 | 0 | 18.344 | 22262 | 0 | 22262 | 5160626
1990/05/02 | 12:00:00 | 1990/05/02 12:00 | 17.929 | 1.042 | 0 | 17.929 | 21764 | 0 | 21764 | 5160626
1990/05/02 | 12:20:00 | 1990/05/02 12:20 | 17.513 | 1.034 | 0 | 17.513 | 21265 | 0 | 21265 | 5160626
1990/05/02 | 12:40:00 | 1990/05/02 12:40 | 17.097 | 1.025 | 0 | 17.097 | 20766 | 0 | 20766 | 5160626
1990/05/02 | 13:00:00 | 1990/05/02 13:00 | 16.681 | 1.017 | 0 | 16.681 | 20267 | 0 | 20267 | 5160626
1990/05/02 | 13:20:00 | 1990/05/02 13:20 | 16.266 | 1.009 | 0 | 16.266 | 19768 | 0 | 19768 | 5160626
1990/05/02 | 13:40:00 | 1990/05/02 13:40 | 15.993 | 1.004 | 0 | 15.993 | 19287 | 0 | 19355 | 5160626
1990/05/02 | 14:00:00 | 1990/05/02 14:00 | 16.294 | 1.01 | 0.3 | 15.994 | 19373 | 180 | 19192 | 5160626
1990/05/02 | 14:20:00 | 1990/05/02 14:20 | 16.596 | 1.016 | 0.6 | 15.996 | 19734 | 540 | 19194 | 5160626
1990/05/02 | 14:40:00 | 1990/05/02 14:40 | 16.897 | 1.023 | 0.897 | 16 | 20095 | 898 | 19197 | 5160626
1990/05/02 | 15:00:00 | 1990/05/02 15:00 | 17.198 | 1.029 | 1.193 | 16.005 | 20457 | 1254 | 19203 | 5160626
1990/05/02 | 15:20:00 | 1990/05/02 15:20 | 17.499 | 1.035 | 1.487 | 16.012 | 20818 | 1608 | 19210 | 5160626
1990/05/02 | 15:40:00 | 1990/05/02 15:40 | 17.8 | 1.041 | 1.78 | 16.02 | 21179 | 1960 | 19219 | 5160626
1990/05/02 | 16:00:00 | 1990/05/02 16:00 | 18.101 | 1.047 | 2.071 | 16.03 | 21541 | 2311 | 19230 | 5160626
1990/05/02 | 16:20:00 | 1990/05/02 16:20 | 18.177 | 1.049 | 2.137 | 16.04 | 21807 | 2525 | 19242 | 5160626
1990/05/02 | 16:40:00 | 1990/05/02 16:40 | 18.157 | 1.048 | 2.106 | 16.051 | 21801 | 2546 | 19255 | 5160626
1990/05/02 | 17:00:00 | 1990/05/02 17:00 | 18.137 | 1.048 | 2.076 | 16.061 | 21776 | 2509 | 19267 | 5160626
1990/05/02 | 17:20:00 | 1990/05/02 17:20 | 18.117 | 1.048 | 2.045 | 16.072 | 21752 | 2473 | 19280 | 5160626
1990/05/02 | 17:40:00 | 1990/05/02 17:40 | 18.096 | 1.047 | 2.014 | 16.082 | 21728 | 2436 | 19292 | 5160626
1990/05/02 | 18:00:00 | 1990/05/02 18:00 | 17.935 | 1.043 | 1.844 | 16.091 | 21653 | 2315 | 19304 | 5160626
1990/05/02 | 18:20:00 | 1990/05/02 18:20 | 17.679 | 1.037 | 1.579 | 16.1 | 21368 | 2054 | 19315 | 5160626
1990/05/02 | 18:40:00 | 1990/05/02 18:40 | 17.423 | 1.031 | 1.316 | 16.107 | 21061 | 1737 | 19324 | 5160626
1990/05/02 | 19:00:00 | 1990/05/02 19:00 | 17.167 | 1.024 | 1.054 | 16.113 | 20754 | 1422 | 19332 | 5160626
1990/05/02 | 19:20:00 | 1990/05/02 19:20 | 16.911 | 1.018 | 0.793 | 16.118 | 20447 | 1108 | 19339 | 5160626
1990/05/02 | 19:40:00 | 1990/05/02 19:40 | 16.656 | 1.011 | 0.535 | 16.121 | 20140 | 797 | 19343 | 5160626
1990/05/02 | 20:00:00 | 1990/05/02 20:00 | 16.4 | 1.005 | 0.277 | 16.123 | 19833 | 487 | 19347 | 5160626
1990/05/02 | 20:20:00 | 1990/05/02 20:20 | 16.144 | 0.999 | 0.02 | 16.124 | 19526 | 178 | 19348 | 5160626
1990/05/02 | 20:40:00 | 1990/05/02 20:40 | 15.888 | 0.992 | 0 | 15.888 | 19219 | 12 | 19207 | 5160626
1990/05/02 | 21:00:00 | 1990/05/02 21:00 | 15.632 | 0.986 | 0 | 15.632 | 18912 | 0 | 18912 | 5160626
1990/05/02 | 21:20:00 | 1990/05/02 21:20 | 15.376 | 0.98 | 0 | 15.376 | 18605 | 0 | 18605 | 5160626
1990/05/02 | 21:40:00 | 1990/05/02 21:40 | 15.121 | 0.973 | 0 | 15.121 | 18298 | 0 | 18298 | 5160626
1990/05/02 | 22:00:00 | 1990/05/02 22:00 | 14.865 | 0.967 | 0 | 14.865 | 17991 | 0 | 17992 | 5160626
1990/05/02 | 22:20:00 | 1990/05/02 22:20 | 14.609 | 0.961 | 0 | 14.609 | 17684 | 0 | 17684 | 5160626
1990/05/02 | 22:40:00 | 1990/05/02 22:40 | 14.353 | 0.954 | 0 | 14.353 | 17377 | 0 | 17377 | 5160626
1990/05/02 | 23:00:00 | 1990/05/02 23:00 | 14.097 | 0.948 | 0 | 14.097 | 17070 | 0 | 17070 | 5160626
1990/05/02 | 23:20:00 | 1990/05/02 23:20 | 13.841 | 0.942 | 0 | 13.841 | 16763 | 0 | 16763 | 5160626
1990/05/02 | 23:40:00 | 1990/05/02 23:40 | 13.585 | 0.935 | 0 | 13.585 | 16456 | 0 | 16456 | 5160626
1990/05/03 | 00:00:00 | 1990/05/03 00:00 | 13.33 | 0.929 | 0 | 13.33 | 16149 | 0 | 16149 | 5160626
1990/05/03 | 00:20:00 | 1990/05/03 00:20 | 13.074 | 0.923 | 0 | 13.074 | 15842 | 0 | 15842 | 5160626
1990/05/03 | 00:40:00 | 1990/05/03 00:40 | 12.818 | 0.916 | 0 | 12.818 | 15535 | 0 | 15535 | 5160626
1990/05/03 | 01:00:00 | 1990/05/03 01:00 | 12.562 | 0.91 | 0 | 12.562 | 15228 | 0 | 15228 | 5160626
1990/05/03 | 01:20:00 | 1990/05/03 01:20 | 12.306 | 0.904 | 0 | 12.306 | 14921 | 0 | 14921 | 5160626
1990/05/03 | 01:40:00 | 1990/05/03 01:40 | 12.05 | 0.897 | 0 | 12.05 | 14614 | 0 | 14614 | 5160626
1990/05/03 | 02:00:00 | 1990/05/03 02:00 | 11.794 | 0.891 | 0 | 11.794 | 14307 | 0 | 14306 | 5160626
1990/05/03 | 02:20:00 | 1990/05/03 02:20 | 12.086 | 0.9 | 0.291 | 11.795 | 14328 | 175 | 14153 | 5160626
1990/05/03 | 02:40:00 | 1990/05/03 02:40 | 12.378 | 0.909 | 0.581 | 11.797 | 14678 | 523 | 14155 | 5160626
1990/05/03 | 03:00:00 | 1990/05/03 03:00 | 12.669 | 0.917 | 0.868 | 11.801 | 15028 | 870 | 14158 | 5160626
1990/05/03 | 03:20:00 | 1990/05/03 03:20 | 12.961 | 0.926 | 1.155 | 11.806 | 15378 | 1214 | 14164 | 5160626
1990/05/03 | 03:40:00 | 1990/05/03 03:40 | 13.253 | 0.935 | 1.441 | 11.812 | 15728 | 1558 | 14171 | 5160626
1990/05/03 | 04:00:00 | 1990/05/03 04:00 | 13.544 | 0.944 | 1.724 | 11.82 | 16078 | 1899 | 14179 | 5160626
1990/05/03 | 04:20:00 | 1990/05/03 04:20 | 13.836 | 0.953 | 2.007 | 11.829 | 16428 | 2238 | 14190 | 5160626
1990/05/03 | 04:40:00 | 1990/05/03 04:40 | 13.975 | 0.957 | 2.135 | 11.84 | 16732 | 2485 | 14202 | 5160626
1990/05/03 | 05:00:00 | 1990/05/03 05:00 | 13.96 | 0.956 | 2.11 | 11.85 | 16761 | 2547 | 14214 | 5160626
1990/05/03 | 05:20:00 | 1990/05/03 05:20 | 13.946 | 0.956 | 2.085 | 11.861 | 16744 | 2517 | 14227 | 5160626
1990/05/03 | 05:40:00 | 1990/05/03 05:40 | 13.932 | 0.956 | 2.061 | 11.871 | 16727 | 2487 | 14239 | 5160626
1990/05/03 | 06:00:00 | 1990/05/03 06:00 | 13.918 | 0.955 | 2.036 | 11.882 | 16711 | 2458 | 14252 | 5160626
1990/05/03 | 06:20:00 | 1990/05/03 06:20 | 13.904 | 0.955 | 2.012 | 11.892 | 16694 | 2429 | 14264 | 5160626
1990/05/03 | 06:40:00 | 1990/05/03 06:40 | 13.771 | 0.95 | 1.87 | 11.901 | 16620 | 2329 | 14276 | 5160626
1990/05/03 | 07:00:00 | 1990/05/03 07:00 | 13.608 | 0.944 | 1.698 | 11.91 | 16428 | 2140 | 14287 | 5160626
1990/05/03 | 07:20:00 | 1990/05/03 07:20 | 13.446 | 0.938 | 1.528 | 11.918 | 16232 | 1935 | 14297 | 5160626
1990/05/03 | 07:40:00 | 1990/05/03 07:40 | 13.283 | 0.932 | 1.357 | 11.926 | 16037 | 1731 | 14307 | 5160626
1990/05/03 | 08:00:00 | 1990/05/03 08:00 | 13.12 | 0.926 | 1.188 | 11.932 | 15842 | 1527 | 14315 | 5160626
1990/05/03 | 08:20:00 | 1990/05/03 08:20 | 12.957 | 0.92 | 1.019 | 11.938 | 15646 | 1324 | 14322 | 5160626
1990/05/03 | 08:40:00 | 1990/05/03 08:40 | 12.794 | 0.914 | 0.852 | 11.942 | 15451 | 1123 | 14328 | 5160626
1990/05/03 | 09:00:00 | 1990/05/03 09:00 | 12.631 | 0.909 | 0.685 | 11.946 | 15255 | 922 | 14333 | 5160626
1990/05/03 | 09:20:00 | 1990/05/03 09:20 | 12.469 | 0.903 | 0.52 | 11.949 | 15060 | 723 | 14337 | 5160626
1990/05/03 | 09:40:00 | 1990/05/03 09:40 | 12.306 | 0.897 | 0.355 | 11.951 | 14865 | 525 | 14340 | 5160626
1990/05/03 | 10:00:00 | 1990/05/03 10:00 | 12.143 | 0.891 | 0.19 | 11.953 | 14669 | 327 | 14342 | 5160626
1990/05/03 | 10:20:00 | 1990/05/03 10:20 | 11.98 | 0.885 | 0.027 | 11.953 | 14474 | 130 | 14344 | 5160626
1990/05/03 | 10:40:00 | 1990/05/03 10:40 | 11.817 | 0.879 | 0 | 11.817 | 14278 | 16 | 14262 | 5160626
1990/05/03 | 11:00:00 | 1990/05/03 11:00 | 11.654 | 0.873 | 0 | 11.654 | 14083 | 0 | 14083 | 5160626
1990/05/03 | 11:20:00 | 1990/05/03 11:20 | 11.491 | 0.867 | 0 | 11.491 | 13888 | 0 | 13887 | 5160626
1990/05/03 | 11:40:00 | 1990/05/03 11:40 | 11.329 | 0.861 | 0 | 11.329 | 13692 | 0 | 13692 | 5160626
1990/05/03 | 12:00:00 | 1990/05/03 12:00 | 11.166 | 0.855 | 0 | 11.166 | 13497 | 0 | 13497 | 5160626
1990/05/03 | 12:20:00 | 1990/05/03 12:20 | 11.003 | 0.849 | 0 | 11.003 | 13301 | 0 | 13301 | 5160626
1990/05/03 | 12:40:00 | 1990/05/03 12:40 | 10.84 | 0.843 | 0 | 10.84 | 13106 | 0 | 13106 | 5160626
1990/05/03 | 13:00:00 | 1990/05/03 13:00 | 10.677 | 0.837 | 0 | 10.677 | 12910 | 0 | 12910 | 5160626
1990/05/03 | 13:20:00 | 1990/05/03 13:20 | 10.514 | 0.831 | 0 | 10.514 | 12715 | 0 | 12715 | 5160626
1990/05/03 | 13:40:00 | 1990/05/03 13:40 | 10.352 | 0.825 | 0 | 10.352 | 12520 | 0 | 12520 | 5160626
1990/05/03 | 14:00:00 | 1990/05/03 14:00 | 10.189 | 0.819 | 0 | 10.189 | 12324 | 0 | 12325 | 5160626
1990/05/03 | 14:20:00 | 1990/05/03 14:20 | 10.026 | 0.813 | 0 | 10.026 | 12129 | 0 | 12129 | 5160626
1990/05/03 | 14:40:00 | 1990/05/03 14:40 | 9.863 | 0.807 | 0 | 9.863 | 11933 | 0 | 11933 | 5160626
1990/05/03 | 15:00:00 | 1990/05/03 15:00 | 9.7 | 0.801 | 0 | 9.7 | 11738 | 0 | 11738 | 5160626
1990/05/03 | 15:20:00 | 1990/05/03 15:20 | 9.537 | 0.795 | 0 | 9.537 | 11543 | 0 | 11542 | 5160626
1990/05/03 | 15:40:00 | 1990/05/03 15:40 | 9.375 | 0.789 | 0 | 9.375 | 11347 | 0 | 11347 | 5160626
1990/05/03 | 16:00:00 | 1990/05/03 16:00 | 9.279 | 0.786 | 0 | 9.279 | 11176 | 0 | 11192 | 5160626
1990/05/03 | 16:20:00 | 1990/05/03 16:20 | 9.227 | 0.783 | 0 | 9.227 | 11103 | 0 | 11104 | 5160626
1990/05/03 | 16:40:00 | 1990/05/03 16:40 | 9.176 | 0.781 | 0 | 9.176 | 11042 | 0 | 11042 | 5160626
1990/05/03 | 17:00:00 | 1990/05/03 17:00 | 9.124 | 0.779 | 0 | 9.124 | 10980 | 0 | 10980 | 5160626
1990/05/03 | 17:20:00 | 1990/05/03 17:20 | 9.073 | 0.777 | 0 | 9.073 | 10918 | 0 | 10918 | 5160626
1990/05/03 | 17:40:00 | 1990/05/03 17:40 | 9.021 | 0.774 | 0 | 9.021 | 10857 | 0 | 10856 | 5160626
1990/05/03 | 18:00:00 | 1990/05/03 18:00 | 8.97 | 0.772 | 0 | 8.97 | 10795 | 0 | 10795 | 5160626
1990/05/03 | 18:20:00 | 1990/05/03 18:20 | 8.919 | 0.77 | 0 | 8.919 | 10733 | 0 | 10733 | 5160626
1990/05/03 | 18:40:00 | 1990/05/03 18:40 | 8.875 | 0.768 | 0 | 8.875 | 10672 | 0 | 10676 | 5160626
1990/05/03 | 19:00:00 | 1990/05/03 19:00 | 8.861 | 0.767 | 0 | 8.861 | 10642 | 0 | 10642 | 5160626
1990/05/03 | 19:20:00 | 1990/05/03 19:20 | 8.848 | 0.767 | 0 | 8.848 | 10625 | 0 | 10625 | 5160626
1990/05/03 | 19:40:00 | 1990/05/03 19:40 | 8.834 | 0.766 | 0 | 8.834 | 10609 | 0 | 10609 | 5160626
1990/05/03 | 20:00:00 | 1990/05/03 20:00 | 8.821 | 0.765 | 0 | 8.821 | 10593 | 0 | 10593 | 5160626
1990/05/03 | 20:20:00 | 1990/05/03 20:20 | 8.807 | 0.765 | 0 | 8.807 | 10577 | 0 | 10577 | 5160626
1990/05/03 | 20:40:00 | 1990/05/03 20:40 | 8.794 | 0.764 | 0 | 8.794 | 10560 | 0 | 10561 | 5160626
1990/05/03 | 21:00:00 | 1990/05/03 21:00 | 8.78 | 0.764 | 0 | 8.78 | 10544 | 0 | 10544 | 5160626
1990/05/03 | 21:20:00 | 1990/05/03 21:20 | 8.767 | 0.763 | 0 | 8.767 | 10528 | 0 | 10528 | 5160626
1990/05/03 | 21:40:00 | 1990/05/03 21:40 | 8.753 | 0.762 | 0 | 8.753 | 10512 | 0 | 10512 | 5160626
1990/05/03 | 22:00:00 | 1990/05/03 22:00 | 8.74 | 0.762 | 0 | 8.74 | 10496 | 0 | 10496 | 5160626
1990/05/03 | 22:20:00 | 1990/05/03 22:20 | 8.726 | 0.761 | 0 | 8.726 | 10479 | 0 | 10480 | 5160626
1990/05/03 | 22:40:00 | 1990/05/03 22:40 | 8.713 | 0.761 | 0 | 8.713 | 10463 | 0 | 10463 | 5160626
1990/05/03 | 23:00:00 | 1990/05/03 23:00 | 8.699 | 0.76 | 0 | 8.699 | 10447 | 0 | 10447 | 5160626
1990/05/03 | 23:20:00 | 1990/05/03 23:20 | 8.686 | 0.759 | 0 | 8.686 | 10431 | 0 | 10431 | 5160626
1990/05/03 | 23:40:00 | 1990/05/03 23:40 | 8.672 | 0.759 | 0 | 8.672 | 10415 | 0 | 10415 | 5160626
1990/05/04 | 00:00:00 | 1990/05/04 00:00 | 8.659 | 0.758 | 0 | 8.659 | 10398 | 0 | 10399 | 5160626
1990/05/04 | 00:20:00 | 1990/05/04 00:20 | 8.645 | 0.758 | 0 | 8.645 | 10382 | 0 | 10382 | 5160626
1990/05/04 | 00:40:00 | 1990/05/04 00:40 | 8.632 | 0.757 | 0 | 8.632 | 10366 | 0 | 10366 | 5160626
1990/05/04 | 01:00:00 | 1990/05/04 01:00 | 8.618 | 0.756 | 0 | 8.618 | 10350 | 0 | 10350 | 5160626
1990/05/04 | 01:20:00 | 1990/05/04 01:20 | 8.605 | 0.756 | 0 | 8.605 | 10334 | 0 | 10334 | 5160626
1990/05/04 | 01:40:00 | 1990/05/04 01:40 | 8.591 | 0.755 | 0 | 8.591 | 10317 | 0 | 10318 | 5160626
1990/05/04 | 02:00:00 | 1990/05/04 02:00 | 8.561 | 0.754 | 0 | 8.561 | 10295 | 0 | 10291 | 5160626
1990/05/04 | 02:20:00 | 1990/05/04 02:20 | 8.519 | 0.752 | 0 | 8.519 | 10247 | 0 | 10248 | 5160626
1990/05/04 | 02:40:00 | 1990/05/04 02:40 | 8.477 | 0.75 | 0 | 8.477 | 10197 | 0 | 10198 | 5160626
1990/05/04 | 03:00:00 | 1990/05/04 03:00 | 8.435 | 0.748 | 0 | 8.435 | 10147 | 0 | 10147 | 5160626
1990/05/04 | 03:20:00 | 1990/05/04 03:20 | 8.393 | 0.746 | 0 | 8.393 | 10096 | 0 | 10097 | 5160626
1990/05/04 | 03:40:00 | 1990/05/04 03:40 | 8.351 | 0.744 | 0 | 8.351 | 10046 | 0 | 10046 | 5160626
1990/05/04 | 04:00:00 | 1990/05/04 04:00 | 8.309 | 0.742 | 0 | 8.309 | 9996 | 0 | 9996 | 5160626
1990/05/04 | 04:20:00 | 1990/05/04 04:20 | 8.267 | 0.74 | 0 | 8.267 | 9945 | 0 | 9946 | 5160626
1990/05/04 | 04:40:00 | 1990/05/04 04:40 | 8.225 | 0.738 | 0 | 8.225 | 9895 | 0 | 9895 | 5160626
1990/05/04 | 05:00:00 | 1990/05/04 05:00 | 8.183 | 0.736 | 0 | 8.183 | 9844 | 0 | 9845 | 5160626
1990/05/04 | 05:20:00 | 1990/05/04 05:20 | 8.141 | 0.734 | 0 | 8.141 | 9794 | 0 | 9794 | 5160626
1990/05/04 | 05:40:00 | 1990/05/04 05:40 | 8.099 | 0.732 | 0 | 8.099 | 9744 | 0 | 9744 | 5160626
1990/05/04 | 06:00:00 | 1990/05/04 06:00 | 8.057 | 0.73 | 0 | 8.057 | 9693 | 0 | 9694 | 5160626
1990/05/04 | 06:20:00 | 1990/05/04 06:20 | 8.015 | 0.727 | 0 | 8.015 | 9643 | 0 | 9643 | 5160626
1990/05/04 | 06:40:00 | 1990/05/04 06:40 | 7.973 | 0.725 | 0 | 7.973 | 9592 | 0 | 9593 | 5160626
1990/05/04 | 07:00:00 | 1990/05/04 07:00 | 7.931 | 0.723 | 0 | 7.931 | 9542 | 0 | 9542 | 5160626
1990/05/04 | 07:20:00 | 1990/05/04 07:20 | 7.889 | 0.721 | 0 | 7.889 | 9492 | 0 | 9492 | 5160626
1990/05/04 | 07:40:00 | 1990/05/04 07:40 | 7.847 | 0.719 | 0 | 7.847 | 9441 | 0 | 9442 | 5160626
1990/05/04 | 08:00:00 | 1990/05/04 08:00 | 7.805 | 0.717 | 0 | 7.805 | 9391 | 0 | 9391 | 5160626
1990/05/04 | 08:20:00 | 1990/05/04 08:20 | 7.763 | 0.715 | 0 | 7.763 | 9340 | 0 | 9341 | 5160626
1990/05/04 | 08:40:00 | 1990/05/04 08:40 | 7.721 | 0.713 | 0 | 7.721 | 9290 | 0 | 9290 | 5160626
1990/05/04 | 09:00:00 | 1990/05/04 09:00 | 7.679 | 0.711 | 0 | 7.679 | 9240 | 0 | 9240 | 5160626
1990/05/04 | 09:20:00 | 1990/05/04 09:20 | 7.637 | 0.709 | 0 | 7.637 | 9189 | 0 | 9190 | 5160626
1990/05/04 | 09:40:00 | 1990/05/04 09:40 | 7.595 | 0.707 | 0 | 7.595 | 9139 | 0 | 9139 | 5160626
1990/05/04 | 10:00:00 | 1990/05/04 10:00 | 7.553 | 0.705 | 0 | 7.553 | 9089 | 0 | 9089 | 5160626
1990/05/04 | 10:20:00 | 1990/05/04 10:20 | 7.511 | 0.703 | 0 | 7.511 | 9038 | 0 | 9038 | 5160626
1990/05/04 | 10:40:00 | 1990/05/04 10:40 | 7.469 | 0.701 | 0 | 7.469 | 8988 | 0 | 8988 | 5160626
1990/05/04 | 11:00:00 | 1990/05/04 11:00 | 7.427 | 0.699 | 0 | 7.427 | 8937 | 0 | 8938 | 5160626
1990/05/04 | 11:20:00 | 1990/05/04 11:20 | 7.385 | 0.697 | 0 | 7.385 | 8887 | 0 | 8887 | 5160626
1990/05/04 | 11:40:00 | 1990/05/04 11:40 | 7.343 | 0.695 | 0 | 7.343 | 8837 | 0 | 8837 | 5160626
1990/05/04 | 12:00:00 | 1990/05/04 12:00 | 7.301 | 0.693 | 0 | 7.301 | 8786 | 0 | 8786 | 5160626
1990/05/04 | 12:20:00 | 1990/05/04 12:20 | 7.259 | 0.691 | 0 | 7.259 | 8736 | 0 | 8736 | 5160626
1990/05/04 | 12:40:00 | 1990/05/04 12:40 | 7.217 | 0.689 | 0 | 7.217 | 8685 | 0 | 8686 | 5160626
1990/05/04 | 13:00:00 | 1990/05/04 13:00 | 7.175 | 0.687 | 0 | 7.175 | 8635 | 0 | 8635 | 5160626
1990/05/04 | 13:20:00 | 1990/05/04 13:20 | 7.133 | 0.685 | 0 | 7.133 | 8585 | 0 | 8585 | 5160626
1990/05/04 | 13:40:00 | 1990/05/04 13:40 | 7.091 | 0.683 | 0 | 7.091 | 8534 | 0 | 8534 | 5160626
1990/05/04 | 14:00:00 | 1990/05/04 14:00 | 7.049 | 0.681 | 0 | 7.049 | 8484 | 0 | 8484 | 5160626
1990/05/04 | 14:20:00 | 1990/05/04 14:20 | 7.007 | 0.679 | 0 | 7.007 | 8434 | 0 | 8434 | 5160626
1990/05/04 | 14:40:00 | 1990/05/04 14:40 | 6.965 | 0.677 | 0 | 6.965 | 8383 | 0 | 8383 | 5160626
1990/05/04 | 15:00:00 | 1990/05/04 15:00 | 6.923 | 0.675 | 0 | 6.923 | 8333 | 0 | 8333 | 5160626
1990/05/04 | 15:20:00 | 1990/05/04 15:20 | 6.881 | 0.673 | 0 | 6.881 | 8282 | 0 | 8282 | 5160626
1990/05/04 | 15:40:00 | 1990/05/04 15:40 | 6.839 | 0.671 | 0 | 6.839 | 8232 | 0 | 8232 | 5160626
1990/05/04 | 16:00:00 | 1990/05/04 16:00 | 6.797 | 0.669 | 0 | 6.797 | 8182 | 0 | 8182 | 5160626
1990/05/04 | 16:20:00 | 1990/05/04 16:20 | 6.755 | 0.667 | 0 | 6.755 | 8131 | 0 | 8131 | 5160626
1990/05/04 | 16:40:00 | 1990/05/04 16:40 | 6.713 | 0.665 | 0 | 6.713 | 8081 | 0 | 8081 | 5160626
1990/05/04 | 17:00:00 | 1990/05/04 17:00 | 6.671 | 0.663 | 0 | 6.671 | 8030 | 0 | 8030 | 5160626
1990/05/04 | 17:20:00 | 1990/05/04 17:20 | 6.629 | 0.661 | 0 | 6.629 | 7980 | 0 | 7980 | 5160626
1990/05/04 | 17:40:00 | 1990/05/04 17:40 | 6.587 | 0.659 | 0 | 6.587 | 7930 | 0 | 7930 | 5160626
1990/05/04 | 18:00:00 | 1990/05/04 18:00 | 6.545 | 0.657 | 0 | 6.545 | 7879 | 0 | 7879 | 5160626
1990/05/04 | 18:20:00 | 1990/05/04 18:20 | 6.503 | 0.655 | 0 | 6.503 | 7829 | 0 | 7829 | 5160626
1990/05/04 | 18:40:00 | 1990/05/04 18:40 | 6.461 | 0.653 | 0 | 6.461 | 7778 | 0 | 7778 | 5160626
1990/05/04 | 19:00:00 | 1990/05/04 19:00 | 6.419 | 0.651 | 0 | 6.419 | 7728 | 0 | 7728 | 5160626
1990/05/04 | 19:20:00 | 1990/05/04 19:20 | 6.377 | 0.649 | 0 | 6.377 | 7678 | 0 | 7678 | 5160626
1990/05/04 | 19:40:00 | 1990/05/04 19:40 | 6.335 | 0.647 | 0 | 6.335 | 7627 | 0 | 7627 | 5160626
1990/05/04 | 20:00:00 | 1990/05/04 20:00 | 6.293 | 0.645 | 0 | 6.293 | 7577 | 0 | 7577 | 5160626
1990/05/04 | 20:20:00 | 1990/05/04 20:20 | 6.251 | 0.643 | 0 | 6.251 | 7527 | 0 | 7526 | 5160626
1990/05/04 | 20:40:00 | 1990/05/04 20:40 | 6.209 | 0.641 | 0 | 6.209 | 7476 | 0 | 7476 | 5160626
1990/05/04 | 21:00:00 | 1990/05/04 21:00 | 6.167 | 0.639 | 0 | 6.167 | 7426 | 0 | 7426 | 5160626
1990/05/04 | 21:20:00 | 1990/05/04 21:20 | 6.125 | 0.637 | 0 | 6.125 | 7375 | 0 | 7375 | 5160626
1990/05/04 | 21:40:00 | 1990/05/04 21:40 | 6.083 | 0.634 | 0 | 6.083 | 7325 | 0 | 7325 | 5160626
1990/05/04 | 22:00:00 | 1990/05/04 22:00 | 6.041 | 0.632 | 0 | 6.041 | 7275 | 0 | 7274 | 5160626
1990/05/04 | 22:20:00 | 1990/05/04 22:20 | 5.999 | 0.63 | 0 | 5.999 | 7224 | 0 | 7224 | 5160626
1990/05/04 | 22:40:00 | 1990/05/04 22:40 | 5.957 | 0.628 | 0 | 5.957 | 7174 | 0 | 7174 | 5160626
1990/05/04 | 23:00:00 | 1990/05/04 23:00 | 5.919 | 0.627 | 0 | 5.919 | 7124 | 0 | 7126 | 5160626
1990/05/04 | 23:20:00 | 1990/05/04 23:20 | 5.89 | 0.625 | 0 | 5.89 | 7085 | 0 | 7085 | 5160626
1990/05/04 | 23:40:00 | 1990/05/04 23:40 | 5.86 | 0.623 | 0 | 5.86 | 7050 | 0 | 7050 | 5160626
1990/05/05 | 00:00:00 | 1990/05/05 00:00 | 5.831 | 0.622 | 0 | 5.831 | 7015 | 0 | 7015 | 5160626
1990/05/05 | 00:20:00 | 1990/05/05 00:20 | 5.802 | 0.62 | 0 | 5.802 | 6980 | 0 | 6980 | 5160626
1990/05/05 | 00:40:00 | 1990/05/05 00:40 | 5.772 | 0.619 | 0 | 5.772 | 6944 | 0 | 6944 | 5160626
1990/05/05 | 01:00:00 | 1990/05/05 01:00 | 5.743 | 0.617 | 0 | 5.743 | 6909 | 0 | 6909 | 5160626
1990/05/05 | 01:20:00 | 1990/05/05 01:20 | 5.714 | 0.615 | 0 | 5.714 | 6874 | 0 | 6874 | 5160626
1990/05/05 | 01:40:00 | 1990/05/05 01:40 | 5.684 | 0.614 | 0 | 5.684 | 6839 | 0 | 6839 | 5160626
1990/05/05 | 02:00:00 | 1990/05/05 02:00 | 5.655 | 0.612 | 0 | 5.655 | 6804 | 0 | 6803 | 5160626
1990/05/05 | 02:20:00 | 1990/05/05 02:20 | 5.626 | 0.611 | 0 | 5.626 | 6768 | 0 | 6769 | 5160626
1990/05/05 | 02:40:00 | 1990/05/05 02:40 | 5.596 | 0.609 | 0 | 5.596 | 6733 | 0 | 6733 | 5160626
1990/05/05 | 03:00:00 | 1990/05/05 03:00 | 5.567 | 0.608 | 0 | 5.567 | 6698 | 0 | 6698 | 5160626
1990/05/05 | 03:20:00 | 1990/05/05 03:20 | 5.538 | 0.606 | 0 | 5.538 | 6663 | 0 | 6663 | 5160626
1990/05/05 | 03:40:00 | 1990/05/05 03:40 | 5.508 | 0.604 | 0 | 5.508 | 6628 | 0 | 6628 | 5160626
1990/05/05 | 04:00:00 | 1990/05/05 04:00 | 5.479 | 0.603 | 0 | 5.479 | 6592 | 0 | 6592 | 5160626
1990/05/05 | 04:20:00 | 1990/05/05 04:20 | 5.45 | 0.601 | 0 | 5.45 | 6557 | 0 | 6557 | 5160626
1990/05/05 | 04:40:00 | 1990/05/05 04:40 | 5.42 | 0.6 | 0 | 5.42 | 6522 | 0 | 6522 | 5160626
1990/05/05 | 05:00:00 | 1990/05/05 05:00 | 5.391 | 0.598 | 0 | 5.391 | 6487 | 0 | 6487 | 5160626
1990/05/05 | 05:20:00 | 1990/05/05 05:20 | 5.362 | 0.596 | 0 | 5.362 | 6452 | 0 | 6452 | 5160626
1990/05/05 | 05:40:00 | 1990/05/05 05:40 | 5.332 | 0.595 | 0 | 5.332 | 6416 | 0 | 6416 | 5160626
1990/05/05 | 06:00:00 | 1990/05/05 06:00 | 5.303 | 0.593 | 0 | 5.303 | 6381 | 0 | 6381 | 5160626
1990/05/05 | 06:20:00 | 1990/05/05 06:20 | 5.274 | 0.592 | 0 | 5.274 | 6346 | 0 | 6346 | 5160626
1990/05/05 | 06:40:00 | 1990/05/05 06:40 | 5.244 | 0.59 | 0 | 5.244 | 6311 | 0 | 6311 | 5160626
1990/05/05 | 07:00:00 | 1990/05/05 07:00 | 5.215 | 0.588 | 0 | 5.215 | 6276 | 0 | 6275 | 5160626
1990/05/05 | 07:20:00 | 1990/05/05 07:20 | 5.186 | 0.587 | 0 | 5.186 | 6240 | 0 | 6241 | 5160626
1990/05/05 | 07:40:00 | 1990/05/05 07:40 | 5.156 | 0.585 | 0 | 5.156 | 6205 | 0 | 6205 | 5160626
1990/05/05 | 08:00:00 | 1990/05/05 08:00 | 5.127 | 0.584 | 0 | 5.127 | 6170 | 0 | 6170 | 5160626
1990/05/05 | 08:20:00 | 1990/05/05 08:20 | 5.098 | 0.582 | 0 | 5.098 | 6135 | 0 | 6135 | 5160626
1990/05/05 | 08:40:00 | 1990/05/05 08:40 | 5.068 | 0.581 | 0 | 5.068 | 6100 | 0 | 6100 | 5160626
1990/05/05 | 09:00:00 | 1990/05/05 09:00 | 5.039 | 0.579 | 0 | 5.039 | 6064 | 0 | 6064 | 5160626
1990/05/05 | 09:20:00 | 1990/05/05 09:20 | 5.01 | 0.577 | 0 | 5.01 | 6029 | 0 | 6029 | 5160626
1990/05/05 | 09:40:00 | 1990/05/05 09:40 | 4.98 | 0.576 | 0 | 4.98 | 5994 | 0 | 5994 | 5160626
1990/05/05 | 10:00:00 | 1990/05/05 10:00 | 4.951 | 0.574 | 0 | 4.951 | 5959 | 0 | 5959 | 5160626
1990/05/05 | 10:20:00 | 1990/05/05 10:20 | 4.922 | 0.573 | 0 | 4.922 | 5924 | 0 | 5924 | 5160626
1990/05/05 | 10:40:00 | 1990/05/05 10:40 | 4.892 | 0.571 | 0 | 4.892 | 5888 | 0 | 5888 | 5160626
1990/05/05 | 11:00:00 | 1990/05/05 11:00 | 4.863 | 0.569 | 0 | 4.863 | 5853 | 0 | 5853 | 5160626
1990/05/05 | 11:20:00 | 1990/05/05 11:20 | 4.834 | 0.568 | 0 | 4.834 | 5818 | 0 | 5818 | 5160626
1990/05/05 | 11:40:00 | 1990/05/05 11:40 | 4.804 | 0.566 | 0 | 4.804 | 5783 | 0 | 5783 | 5160626
1990/05/05 | 12:00:00 | 1990/05/05 12:00 | 4.775 | 0.565 | 0 | 4.775 | 5748 | 0 | 5747 | 5160626
1990/05/05 | 12:20:00 | 1990/05/05 12:20 | 4.746 | 0.563 | 0 | 4.746 | 5712 | 0 | 5713 | 5160626
1990/05/05 | 12:40:00 | 1990/05/05 12:40 | 4.716 | 0.562 | 0 | 4.716 | 5677 | 0 | 5677 | 5160626
1990/05/05 | 13:00:00 | 1990/05/05 13:00 | 4.687 | 0.56 | 0 | 4.687 | 5642 | 0 | 5642 | 5160626
1990/05/05 | 13:20:00 | 1990/05/05 13:20 | 4.658 | 0.558 | 0 | 4.658 | 5607 | 0 | 5607 | 5160626
1990/05/05 | 13:40:00 | 1990/05/05 13:40 | 4.628 | 0.557 | 0 | 4.628 | 5572 | 0 | 5572 | 5160626
1990/05/05 | 14:00:00 | 1990/05/05 14:00 | 4.599 | 0.555 | 0 | 4.599 | 5536 | 0 | 5536 | 5160626
1990/05/05 | 14:20:00 | 1990/05/05 14:20 | 4.57 | 0.554 | 0 | 4.57 | 5501 | 0 | 5501 | 5160626
1990/05/05 | 14:40:00 | 1990/05/05 14:40 | 4.54 | 0.552 | 0 | 4.54 | 5466 | 0 | 5466 | 5160626
1990/05/05 | 15:00:00 | 1990/05/05 15:00 | 4.511 | 0.55 | 0 | 4.511 | 5431 | 0 | 5431 | 5160626
1990/05/05 | 15:20:00 | 1990/05/05 15:20 | 4.482 | 0.549 | 0 | 4.482 | 5396 | 0 | 5396 | 5160626
1990/05/05 | 15:40:00 | 1990/05/05 15:40 | 4.452 | 0.547 | 0 | 4.452 | 5360 | 0 | 5360 | 5160626
1990/05/05 | 16:00:00 | 1990/05/05 16:00 | 4.423 | 0.546 | 0 | 4.423 | 5325 | 0 | 5325 | 5160626
1990/05/05 | 16:20:00 | 1990/05/05 16:20 | 4.394 | 0.544 | 0 | 4.394 | 5290 | 0 | 5290 | 5160626
1990/05/05 | 16:40:00 | 1990/05/05 16:40 | 4.364 | 0.543 | 0 | 4.364 | 5255 | 0 | 5255 | 5160626
1990/05/05 | 17:00:00 | 1990/05/05 17:00 | 4.335 | 0.541 | 0 | 4.335 | 5220 | 0 | 5219 | 5160626
1990/05/05 | 17:20:00 | 1990/05/05 17:20 | 4.306 | 0.539 | 0 | 4.306 | 5184 | 0 | 5185 | 5160626
1990/05/05 | 17:40:00 | 1990/05/05 17:40 | 4.276 | 0.538 | 0 | 4.276 | 5149 | 0 | 5149 | 5160626
1990/05/05 | 18:00:00 | 1990/05/05 18:00 | 4.247 | 0.536 | 0 | 4.247 | 5114 | 0 | 5114 | 5160626
1990/05/05 | 18:20:00 | 1990/05/05 18:20 | 4.218 | 0.535 | 0 | 4.218 | 5079 | 0 | 5079 | 5160626
1990/05/05 | 18:40:00 | 1990/05/05 18:40 | 4.188 | 0.533 | 0 | 4.188 | 5044 | 0 | 5044 | 5160626
1990/05/05 | 19:00:00 | 1990/05/05 19:00 | 4.159 | 0.531 | 0 | 4.159 | 5009 | 0 | 5008 | 5160626
1990/05/05 | 19:20:00 | 1990/05/05 19:20 | 4.131 | 0.53 | 0 | 4.131 | 4973 | 0 | 4974 | 5160626
1990/05/05 | 19:40:00 | 1990/05/05 19:40 | 4.116 | 0.529 | 0 | 4.116 | 4948 | 0 | 4948 | 5160626
1990/05/05 | 20:00:00 | 1990/05/05 20:00 | 4.101 | 0.528 | 0 | 4.101 | 4930 | 0 | 4930 | 5160626
1990/05/05 | 20:20:00 | 1990/05/05 20:20 | 4.086 | 0.527 | 0 | 4.086 | 4912 | 0 | 4912 | 5160626
1990/05/05 | 20:40:00 | 1990/05/05 20:40 | 4.071 | 0.526 | 0 | 4.071 | 4894 | 0 | 4894 | 5160626
1990/05/05 | 21:00:00 | 1990/05/05 21:00 | 4.056 | 0.525 | 0 | 4.056 | 4876 | 0 | 4876 | 5160626
1990/05/05 | 21:20:00 | 1990/05/05 21:20 | 4.041 | 0.524 | 0 | 4.041 | 4858 | 0 | 4858 | 5160626
1990/05/05 | 21:40:00 | 1990/05/05 21:40 | 4.025 | 0.523 | 0 | 4.025 | 4840 | 0 | 4840 | 5160626
1990/05/05 | 22:00:00 | 1990/05/05 22:00 | 4.01 | 0.522 | 0 | 4.01 | 4821 | 0 | 4821 | 5160626
1990/05/05 | 22:20:00 | 1990/05/05 22:20 | 3.995 | 0.521 | 0 | 3.995 | 4803 | 0 | 4803 | 5160626
1990/05/05 | 22:40:00 | 1990/05/05 22:40 | 3.98 | 0.52 | 0 | 3.98 | 4785 | 0 | 4785 | 5160626
1990/05/05 | 23:00:00 | 1990/05/05 23:00 | 3.965 | 0.519 | 0 | 3.965 | 4767 | 0 | 4767 | 5160626
1990/05/05 | 23:20:00 | 1990/05/05 23:20 | 3.95 | 0.518 | 0 | 3.95 | 4749 | 0 | 4749 | 5160626
1990/05/05 | 23:40:00 | 1990/05/05 23:40 | 3.935 | 0.517 | 0 | 3.935 | 4731 | 0 | 4731 | 5160626
1990/05/06 | 00:00:00 | 1990/05/06 00:00 | 3.92 | 0.516 | 0 | 3.92 | 4713 | 0 | 4713 | 5160626
1990/05/06 | 00:20:00 | 1990/05/06 00:20 | 3.905 | 0.515 | 0 | 3.905 | 4694 | 0 | 4695 | 5160626
1990/05/06 | 00:40:00 | 1990/05/06 00:40 | 3.889 | 0.515 | 0 | 3.889 | 4676 | 0 | 4676 | 5160626
1990/05/06 | 01:00:00 | 1990/05/06 01:00 | 3.874 | 0.514 | 0 | 3.874 | 4658 | 0 | 4658 | 5160626
1990/05/06 | 01:20:00 | 1990/05/06 01:20 | 3.859 | 0.513 | 0 | 3.859 | 4640 | 0 | 4640 | 5160626
1990/05/06 | 01:40:00 | 1990/05/06 01:40 | 3.844 | 0.512 | 0 | 3.844 | 4622 | 0 | 4622 | 5160626
1990/05/06 | 02:00:00 | 1990/05/06 02:00 | 3.829 | 0.511 | 0 | 3.829 | 4604 | 0 | 4604 | 5160626
1990/05/06 | 02:20:00 | 1990/05/06 02:20 | 3.814 | 0.51 | 0 | 3.814 | 4586 | 0 | 4586 | 5160626
1990/05/06 | 02:40:00 | 1990/05/06 02:40 | 3.799 | 0.509 | 0 | 3.799 | 4568 | 0 | 4568 | 5160626
1990/05/06 | 03:00:00 | 1990/05/06 03:00 | 3.784 | 0.508 | 0 | 3.784 | 4549 | 0 | 4550 | 5160626
1990/05/06 | 03:20:00 | 1990/05/06 03:20 | 3.769 | 0.507 | 0 | 3.769 | 4531 | 0 | 4532 | 5160626
1990/05/06 | 03:40:00 | 1990/05/06 03:40 | 3.753 | 0.506 | 0 | 3.753 | 4513 | 0 | 4513 | 5160626
1990/05/06 | 04:00:00 | 1990/05/06 04:00 | 3.738 | 0.505 | 0 | 3.738 | 4495 | 0 | 4495 | 5160626
1990/05/06 | 04:20:00 | 1990/05/06 04:20 | 3.723 | 0.504 | 0 | 3.723 | 4477 | 0 | 4477 | 5160626
1990/05/06 | 04:40:00 | 1990/05/06 04:40 | 3.708 | 0.503 | 0 | 3.708 | 4459 | 0 | 4459 | 5160626
1990/05/06 | 05:00:00 | 1990/05/06 05:00 | 3.693 | 0.502 | 0 | 3.693 | 4441 | 0 | 4441 | 5160626
1990/05/06 | 05:20:00 | 1990/05/06 05:20 | 3.678 | 0.501 | 0 | 3.678 | 4422 | 0 | 4423 | 5160626
1990/05/06 | 05:40:00 | 1990/05/06 05:40 | 3.663 | 0.5 | 0 | 3.663 | 4404 | 0 | 4405 | 5160626
1990/05/06 | 06:00:00 | 1990/05/06 06:00 | 3.648 | 0.499 | 0 | 3.648 | 4386 | 0 | 4387 | 5160626
1990/05/06 | 06:20:00 | 1990/05/06 06:20 | 3.632 | 0.498 | 0 | 3.632 | 4368 | 0 | 4368 | 5160626
1990/05/06 | 06:40:00 | 1990/05/06 06:40 | 3.617 | 0.497 | 0 | 3.617 | 4350 | 0 | 4349 | 5160626
1990/05/06 | 07:00:00 | 1990/05/06 07:00 | 3.602 | 0.496 | 0 | 3.602 | 4332 | 0 | 4331 | 5160626
1990/05/06 | 07:20:00 | 1990/05/06 07:20 | 3.587 | 0.495 | 0 | 3.587 | 4314 | 0 | 4313 | 5160626
1990/05/06 | 07:40:00 | 1990/05/06 07:40 | 3.572 | 0.494 | 0 | 3.572 | 4296 | 0 | 4295 | 5160626
1990/05/06 | 08:00:00 | 1990/05/06 08:00 | 3.557 | 0.493 | 0 | 3.557 | 4277 | 0 | 4277 | 5160626
1990/05/06 | 08:20:00 | 1990/05/06 08:20 | 3.542 | 0.492 | 0 | 3.542 | 4259 | 0 | 4259 | 5160626
1990/05/06 | 08:40:00 | 1990/05/06 08:40 | 3.527 | 0.491 | 0 | 3.527 | 4241 | 0 | 4241 | 5160626
1990/05/06 | 09:00:00 | 1990/05/06 09:00 | 3.512 | 0.49 | 0 | 3.512 | 4223 | 0 | 4223 | 5160626
1990/05/06 | 09:20:00 | 1990/05/06 09:20 | 3.496 | 0.489 | 0 | 3.496 | 4205 | 0 | 4205 | 5160626
1990/05/06 | 09:40:00 | 1990/05/06 09:40 | 3.481 | 0.489 | 0 | 3.481 | 4187 | 0 | 4186 | 5160626
1990/05/06 | 10:00:00 | 1990/05/06 10:00 | 3.466 | 0.488 | 0 | 3.466 | 4169 | 0 | 4168 | 5160626
1990/05/06 | 10:20:00 | 1990/05/06 10:20 | 3.451 | 0.487 | 0 | 3.451 | 4150 | 0 | 4150 | 5160626
1990/05/06 | 10:40:00 | 1990/05/06 10:40 | 3.436 | 0.486 | 0 | 3.436 | 4132 | 0 | 4132 | 5160626
1990/05/06 | 11:00:00 | 1990/05/06 11:00 | 3.421 | 0.485 | 0 | 3.421 | 4114 | 0 | 4114 | 5160626
1990/05/06 | 11:20:00 | 1990/05/06 11:20 | 3.406 | 0.484 | 0 | 3.406 | 4096 | 0 | 4096 | 5160626
1990/05/06 | 11:40:00 | 1990/05/06 11:40 | 3.391 | 0.483 | 0 | 3.391 | 4078 | 0 | 4078 | 5160626
1990/05/06 | 12:00:00 | 1990/05/06 12:00 | 3.376 | 0.482 | 0 | 3.376 | 4060 | 0 | 4060 | 5160626
1990/05/06 | 12:20:00 | 1990/05/06 12:20 | 3.36 | 0.481 | 0 | 3.36 | 4042 | 0 | 4042 | 5160626
1990/05/06 | 12:40:00 | 1990/05/06 12:40 | 3.345 | 0.48 | 0 | 3.345 | 4024 | 0 | 4023 | 5160626
1990/05/06 | 13:00:00 | 1990/05/06 13:00 | 3.33 | 0.479 | 0 | 3.33 | 4005 | 0 | 4005 | 5160626
1990/05/06 | 13:20:00 | 1990/05/06 13:20 | 3.315 | 0.478 | 0 | 3.315 | 3987 | 0 | 3987 | 5160626
1990/05/06 | 13:40:00 | 1990/05/06 13:40 | 3.3 | 0.477 | 0 | 3.3 | 3969 | 0 | 3969 | 5160626
1990/05/06 | 14:00:00 | 1990/05/06 14:00 | 3.285 | 0.476 | 0 | 3.285 | 3951 | 0 | 3951 | 5160626
1990/05/06 | 14:20:00 | 1990/05/06 14:20 | 3.27 | 0.475 | 0 | 3.27 | 3933 | 0 | 3933 | 5160626
1990/05/06 | 14:40:00 | 1990/05/06 14:40 | 3.255 | 0.474 | 0 | 3.255 | 3915 | 0 | 3915 | 5160626
1990/05/06 | 15:00:00 | 1990/05/06 15:00 | 3.24 | 0.473 | 0 | 3.24 | 3897 | 0 | 3897 | 5160626
1990/05/06 | 15:20:00 | 1990/05/06 15:20 | 3.224 | 0.472 | 0 | 3.224 | 3878 | 0 | 3878 | 5160626
1990/05/06 | 15:40:00 | 1990/05/06 15:40 | 3.209 | 0.471 | 0 | 3.209 | 3860 | 0 | 3860 | 5160626
1990/05/06 | 16:00:00 | 1990/05/06 16:00 | 3.194 | 0.47 | 0 | 3.194 | 3842 | 0 | 3842 | 5160626
1990/05/06 | 16:20:00 | 1990/05/06 16:20 | 3.179 | 0.469 | 0 | 3.179 | 3824 | 0 | 3824 | 5160626
1990/05/06 | 16:40:00 | 1990/05/06 16:40 | 3.164 | 0.468 | 0 | 3.164 | 3806 | 0 | 3806 | 5160626
1990/05/06 | 17:00:00 | 1990/05/06 17:00 | 3.149 | 0.467 | 0 | 3.149 | 3788 | 0 | 3788 | 5160626
1990/05/06 | 17:20:00 | 1990/05/06 17:20 | 3.134 | 0.466 | 0 | 3.134 | 3770 | 0 | 3770 | 5160626
1990/05/06 | 17:40:00 | 1990/05/06 17:40 | 3.119 | 0.465 | 0 | 3.119 | 3752 | 0 | 3752 | 5160626
1990/05/06 | 18:00:00 | 1990/05/06 18:00 | 3.104 | 0.464 | 0 | 3.104 | 3733 | 0 | 3734 | 5160626
1990/05/06 | 18:20:00 | 1990/05/06 18:20 | 3.088 | 0.463 | 0 | 3.088 | 3715 | 0 | 3715 | 5160626
1990/05/06 | 18:40:00 | 1990/05/06 18:40 | 3.073 | 0.463 | 0 | 3.073 | 3697 | 0 | 3697 | 5160626
1990/05/06 | 19:00:00 | 1990/05/06 19:00 | 3.058 | 0.462 | 0 | 3.058 | 3679 | 0 | 3679 | 5160626
1990/05/06 | 19:20:00 | 1990/05/06 19:20 | 3.043 | 0.461 | 0 | 3.043 | 3661 | 0 | 3661 | 5160626
1990/05/06 | 19:40:00 | 1990/05/06 19:40 | 3.028 | 0.46 | 0 | 3.028 | 3643 | 0 | 3643 | 5160626
1990/05/06 | 20:00:00 | 1990/05/06 20:00 | 3.013 | 0.459 | 0 | 3.013 | 3625 | 0 | 3625 | 5160626
1990/05/06 | 20:20:00 | 1990/05/06 20:20 | 2.998 | 0.458 | 0 | 2.998 | 3606 | 0 | 3607 | 5160626
1990/05/06 | 20:40:00 | 1990/05/06 20:40 | 2.983 | 0.457 | 0 | 2.983 | 3588 | 0 | 3589 | 5160626
1990/05/06 | 21:00:00 | 1990/05/06 21:00 | 2.968 | 0.456 | 0 | 2.968 | 3570 | 0 | 3571 | 5160626
1990/05/06 | 21:20:00 | 1990/05/06 21:20 | 2.952 | 0.455 | 0 | 2.952 | 3552 | 0 | 3552 | 5160626
1990/05/06 | 21:40:00 | 1990/05/06 21:40 | 2.937 | 0.454 | 0 | 2.937 | 3534 | 0 | 3533 | 5160626
1990/05/06 | 22:00:00 | 1990/05/06 22:00 | 2.922 | 0.453 | 0 | 2.922 | 3516 | 0 | 3515 | 5160626
1990/05/06 | 22:20:00 | 1990/05/06 22:20 | 2.907 | 0.452 | 0 | 2.907 | 3498 | 0 | 3497 | 5160626
1990/05/06 | 22:40:00 | 1990/05/06 22:40 | 2.892 | 0.451 | 0 | 2.892 | 3479 | 0 | 3479 | 5160626
1990/05/06 | 23:00:00 | 1990/05/06 23:00 | 2.877 | 0.45 | 0 | 2.877 | 3461 | 0 | 3461 | 5160626
1990/05/06 | 23:20:00 | 1990/05/06 23:20 | 2.862 | 0.449 | 0 | 2.862 | 3443 | 0 | 3443 | 5160626
1990/05/06 | 23:40:00 | 1990/05/06 23:40 | 2.847 | 0.448 | 0 | 2.847 | 3425 | 0 | 3425 | 5160626
1990/05/07 | 00:00:00 | 1990/05/07 00:00 | 2.84 | 0.448 | 0 | 2.84 | 3412 | 0 | 3412 | 5160626
1990/05/07 | 00:20:00 | 1990/05/07 00:20 | 2.835 | 0.447 | 0 | 2.835 | 3405 | 0 | 3405 | 5160626
1990/05/07 | 00:40:00 | 1990/05/07 00:40 | 2.829 | 0.447 | 0 | 2.829 | 3398 | 0 | 3398 | 5160626
1990/05/07 | 01:00:00 | 1990/05/07 01:00 | 2.823 | 0.446 | 0 | 2.823 | 3391 | 0 | 3391 | 5160626
1990/05/07 | 01:20:00 | 1990/05/07 01:20 | 2.818 | 0.446 | 0 | 2.818 | 3385 | 0 | 3385 | 5160626
1990/05/07 | 01:40:00 | 1990/05/07 01:40 | 2.812 | 0.446 | 0 | 2.812 | 3378 | 0 | 3378 | 5160626
1990/05/07 | 02:00:00 | 1990/05/07 02:00 | 2.807 | 0.445 | 0 | 2.807 | 3371 | 0 | 3371 | 5160626
1990/05/07 | 02:20:00 | 1990/05/07 02:20 | 2.801 | 0.445 | 0 | 2.801 | 3365 | 0 | 3365 | 5160626
1990/05/07 | 02:40:00 | 1990/05/07 02:40 | 2.795 | 0.445 | 0 | 2.795 | 3358 | 0 | 3358 | 5160626
1990/05/07 | 03:00:00 | 1990/05/07 03:00 | 2.79 | 0.444 | 0 | 2.79 | 3351 | 0 | 3351 | 5160626
1990/05/07 | 03:20:00 | 1990/05/07 03:20 | 2.784 | 0.444 | 0 | 2.784 | 3344 | 0 | 3344 | 5160626
1990/05/07 | 03:40:00 | 1990/05/07 03:40 | 2.779 | 0.443 | 0 | 2.779 | 3338 | 0 | 3338 | 5160626
1990/05/07 | 04:00:00 | 1990/05/07 04:00 | 2.773 | 0.443 | 0 | 2.773 | 3331 | 0 | 3331 | 5160626
1990/05/07 | 04:20:00 | 1990/05/07 04:20 | 2.767 | 0.443 | 0 | 2.767 | 3324 | 0 | 3324 | 5160626
1990/05/07 | 04:40:00 | 1990/05/07 04:40 | 2.762 | 0.442 | 0 | 2.762 | 3318 | 0 | 3317 | 5160626
1990/05/07 | 05:00:00 | 1990/05/07 05:00 | 2.756 | 0.442 | 0 | 2.756 | 3311 | 0 | 3311 | 5160626
1990/05/07 | 05:20:00 | 1990/05/07 05:20 | 2.751 | 0.441 | 0 | 2.751 | 3304 | 0 | 3304 | 5160626
1990/05/07 | 05:40:00 | 1990/05/07 05:40 | 2.745 | 0.441 | 0 | 2.745 | 3297 | 0 | 3298 | 5160626
1990/05/07 | 06:00:00 | 1990/05/07 06:00 | 2.739 | 0.441 | 0 | 2.739 | 3291 | 0 | 3290 | 5160626
1990/05/07 | 06:20:00 | 1990/05/07 06:20 | 2.734 | 0.44 | 0 | 2.734 | 3284 | 0 | 3284 | 5160626
1990/05/07 | 06:40:00 | 1990/05/07 06:40 | 2.728 | 0.44 | 0 | 2.728 | 3277 | 0 | 3277 | 5160626
1990/05/07 | 07:00:00 | 1990/05/07 07:00 | 2.723 | 0.44 | 0 | 2.723 | 3271 | 0 | 3271 | 5160626
1990/05/07 | 07:20:00 | 1990/05/07 07:20 | 2.717 | 0.439 | 0 | 2.717 | 3264 | 0 | 3264 | 5160626
1990/05/07 | 07:40:00 | 1990/05/07 07:40 | 2.712 | 0.439 | 0 | 2.712 | 3257 | 0 | 3257 | 5160626
1990/05/07 | 08:00:00 | 1990/05/07 08:00 | 2.706 | 0.438 | 0 | 2.706 | 3250 | 0 | 3251 | 5160626
1990/05/07 | 08:20:00 | 1990/05/07 08:20 | 2.7 | 0.438 | 0 | 2.7 | 3244 | 0 | 3244 | 5160626
1990/05/07 | 08:40:00 | 1990/05/07 08:40 | 2.695 | 0.438 | 0 | 2.695 | 3237 | 0 | 3237 | 5160626
1990/05/07 | 09:00:00 | 1990/05/07 09:00 | 2.689 | 0.437 | 0 | 2.689 | 3230 | 0 | 3230 | 5160626
1990/05/07 | 09:20:00 | 1990/05/07 09:20 | 2.684 | 0.437 | 0 | 2.684 | 3224 | 0 | 3224 | 5160626
1990/05/07 | 09:40:00 | 1990/05/07 09:40 | 2.678 | 0.436 | 0 | 2.678 | 3217 | 0 | 3217 | 5160626
1990/05/07 | 10:00:00 | 1990/05/07 10:00 | 2.672 | 0.436 | 0 | 2.672 | 3210 | 0 | 3210 | 5160626
1990/05/07 | 10:20:00 | 1990/05/07 10:20 | 2.667 | 0.436 | 0 | 2.667 | 3204 | 0 | 3203 | 5160626
1990/05/07 | 10:40:00 | 1990/05/07 10:40 | 2.661 | 0.435 | 0 | 2.661 | 3197 | 0 | 3197 | 5160626
1990/05/07 | 11:00:00 | 1990/05/07 11:00 | 2.656 | 0.435 | 0 | 2.656 | 3190 | 0 | 3190 | 5160626
1990/05/07 | 11:20:00 | 1990/05/07 11:20 | 2.65 | 0.435 | 0 | 2.65 | 3183 | 0 | 3184 | 5160626
1990/05/07 | 11:40:00 | 1990/05/07 11:40 | 2.644 | 0.434 | 0 | 2.644 | 3177 | 0 | 3176 | 5160626
1990/05/07 | 12:00:00 | 1990/05/07 12:00 | 2.639 | 0.434 | 0 | 2.639 | 3170 | 0 | 3170 | 5160626
1990/05/07 | 12:20:00 | 1990/05/07 12:20 | 2.633 | 0.433 | 0 | 2.633 | 3163 | 0 | 3163 | 5160626
1990/05/07 | 12:40:00 | 1990/05/07 12:40 | 2.628 | 0.433 | 0 | 2.628 | 3157 | 0 | 3157 | 5160626
1990/05/07 | 13:00:00 | 1990/05/07 13:00 | 2.622 | 0.433 | 0 | 2.622 | 3150 | 0 | 3150 | 5160626
1990/05/07 | 13:20:00 | 1990/05/07 13:20 | 2.616 | 0.432 | 0 | 2.616 | 3143 | 0 | 3143 | 5160626
1990/05/07 | 13:40:00 | 1990/05/07 13:40 | 2.611 | 0.432 | 0 | 2.611 | 3136 | 0 | 3136 | 5160626
1990/05/07 | 14:00:00 | 1990/05/07 14:00 | 2.605 | 0.431 | 0 | 2.605 | 3130 | 0 | 3130 | 5160626
1990/05/07 | 14:20:00 | 1990/05/07 14:20 | 2.6 | 0.431 | 0 | 2.6 | 3123 | 0 | 3123 | 5160626
1990/05/07 | 14:40:00 | 1990/05/07 14:40 | 2.592 | 0.43 | 0 | 2.592 | 3115 | 0 | 3115 | 5160626
1990/05/07 | 15:00:00 | 1990/05/07 15:00 | 2.583 | 0.43 | 0 | 2.583 | 3105 | 0 | 3105 | 5160626
1990/05/07 | 15:20:00 | 1990/05/07 15:20 | 2.575 | 0.429 | 0 | 2.575 | 3095 | 0 | 3095 | 5160626
1990/05/07 | 15:40:00 | 1990/05/07 15:40 | 2.566 | 0.429 | 0 | 2.566 | 3084 | 0 | 3085 | 5160626
1990/05/07 | 16:00:00 | 1990/05/07 16:00 | 2.558 | 0.428 | 0 | 2.558 | 3074 | 0 | 3074 | 5160626
1990/05/07 | 16:20:00 | 1990/05/07 16:20 | 2.549 | 0.427 | 0 | 2.549 | 3064 | 0 | 3064 | 5160626
1990/05/07 | 16:40:00 | 1990/05/07 16:40 | 2.54 | 0.427 | 0 | 2.54 | 3054 | 0 | 3053 | 5160626
1990/05/07 | 17:00:00 | 1990/05/07 17:00 | 2.532 | 0.426 | 0 | 2.532 | 3043 | 0 | 3043 | 5160626
1990/05/07 | 17:20:00 | 1990/05/07 17:20 | 2.523 | 0.425 | 0 | 2.523 | 3033 | 0 | 3033 | 5160626
1990/05/07 | 17:40:00 | 1990/05/07 17:40 | 2.515 | 0.425 | 0 | 2.515 | 3023 | 0 | 3023 | 5160626
1990/05/07 | 18:00:00 | 1990/05/07 18:00 | 2.506 | 0.424 | 0 | 2.506 | 3013 | 0 | 3013 | 5160626
1990/05/07 | 18:20:00 | 1990/05/07 18:20 | 2.498 | 0.423 | 0 | 2.498 | 3002 | 0 | 3002 | 5160626
1990/05/07 | 18:40:00 | 1990/05/07 18:40 | 2.489 | 0.423 | 0 | 2.489 | 2992 | 0 | 2992 | 5160626
1990/05/07 | 19:00:00 | 1990/05/07 19:00 | 2.481 | 0.422 | 0 | 2.481 | 2982 | 0 | 2982 | 5160626
1990/05/07 | 19:20:00 | 1990/05/07 19:20 | 2.472 | 0.421 | 0 | 2.472 | 2971 | 0 | 2972 | 5160626
1990/05/07 | 19:40:00 | 1990/05/07 19:40 | 2.463 | 0.421 | 0 | 2.463 | 2961 | 0 | 2961 | 5160626
1990/05/07 | 20:00:00 | 1990/05/07 20:00 | 2.455 | 0.42 | 0 | 2.455 | 2951 | 0 | 2951 | 5160626
1990/05/07 | 20:20:00 | 1990/05/07 20:20 | 2.446 | 0.419 | 0 | 2.446 | 2941 | 0 | 2941 | 5160626
1990/05/07 | 20:40:00 | 1990/05/07 20:40 | 2.438 | 0.419 | 0 | 2.438 | 2930 | 0 | 2930 | 5160626
1990/05/07 | 21:00:00 | 1990/05/07 21:00 | 2.429 | 0.418 | 0 | 2.429 | 2920 | 0 | 2920 | 5160626
1990/05/07 | 21:20:00 | 1990/05/07 21:20 | 2.421 | 0.418 | 0 | 2.421 | 2910 | 0 | 2910 | 5160626
1990/05/07 | 21:40:00 | 1990/05/07 21:40 | 2.412 | 0.417 | 0 | 2.412 | 2900 | 0 | 2900 | 5160626
1990/05/07 | 22:00:00 | 1990/05/07 22:00 | 2.404 | 0.416 | 0 | 2.404 | 2889 | 0 | 2890 | 5160626
1990/05/07 | 22:20:00 | 1990/05/07 22:20 | 2.395 | 0.416 | 0 | 2.395 | 2879 | 0 | 2879 | 5160626
1990/05/07 | 22:40:00 | 1990/05/07 22:40 | 2.386 | 0.415 | 0 | 2.386 | 2869 | 0 | 2869 | 5160626
1990/05/07 | 23:00:00 | 1990/05/07 23:00 | 2.378 | 0.414 | 0 | 2.378 | 2859 | 0 | 2858 | 5160626
1990/05/07 | 23:20:00 | 1990/05/07 23:20 | 2.369 | 0.414 | 0 | 2.369 | 2848 | 0 | 2848 | 5160626
1990/05/07 | 23:40:00 | 1990/05/07 23:40 | 2.361 | 0.413 | 0 | 2.361 | 2838 | 0 | 2838 | 5160626
1990/05/08 | 00:00:00 | 1990/05/08 00:00 | 2.352 | 0.412 | 0 | 2.352 | 2828 | 0 | 2828 | 5160626
1990/05/08 | 00:20:00 | 1990/05/08 00:20 | 2.344 | 0.412 | 0 | 2.344 | 2817 | 0 | 2818 | 5160626
1990/05/08 | 00:40:00 | 1990/05/08 00:40 | 2.335 | 0.411 | 0 | 2.335 | 2807 | 0 | 2807 | 5160626
1990/05/08 | 01:00:00 | 1990/05/08 01:00 | 2.326 | 0.41 | 0 | 2.326 | 2797 | 0 | 2797 | 5160626
1990/05/08 | 01:20:00 | 1990/05/08 01:20 | 2.318 | 0.41 | 0 | 2.318 | 2787 | 0 | 2786 | 5160626
1990/05/08 | 01:40:00 | 1990/05/08 01:40 | 2.309 | 0.409 | 0 | 2.309 | 2776 | 0 | 2776 | 5160626
1990/05/08 | 02:00:00 | 1990/05/08 02:00 | 2.301 | 0.408 | 0 | 2.301 | 2766 | 0 | 2766 | 5160626
1990/05/08 | 02:20:00 | 1990/05/08 02:20 | 2.292 | 0.408 | 0 | 2.292 | 2756 | 0 | 2756 | 5160626
1990/05/08 | 02:40:00 | 1990/05/08 02:40 | 2.284 | 0.407 | 0 | 2.284 | 2746 | 0 | 2746 | 5160626
1990/05/08 | 03:00:00 | 1990/05/08 03:00 | 2.275 | 0.406 | 0 | 2.275 | 2735 | 0 | 2735 | 5160626
1990/05/08 | 03:20:00 | 1990/05/08 03:20 | 2.267 | 0.406 | 0 | 2.267 | 2725 | 0 | 2725 | 5160626
1990/05/08 | 03:40:00 | 1990/05/08 03:40 | 2.258 | 0.405 | 0 | 2.258 | 2715 | 0 | 2715 | 5160626
1990/05/08 | 04:00:00 | 1990/05/08 04:00 | 2.249 | 0.405 | 0 | 2.249 | 2705 | 0 | 2704 | 5160626
1990/05/08 | 04:20:00 | 1990/05/08 04:20 | 2.241 | 0.404 | 0 | 2.241 | 2694 | 0 | 2694 | 5160626
1990/05/08 | 04:40:00 | 1990/05/08 04:40 | 2.232 | 0.403 | 0 | 2.232 | 2684 | 0 | 2684 | 5160626
1990/05/08 | 05:00:00 | 1990/05/08 05:00 | 2.224 | 0.403 | 0 | 2.224 | 2674 | 0 | 2674 | 5160626
1990/05/08 | 05:20:00 | 1990/05/08 05:20 | 2.215 | 0.402 | 0 | 2.215 | 2663 | 0 | 2663 | 5160626
1990/05/08 | 05:40:00 | 1990/05/08 05:40 | 2.207 | 0.401 | 0 | 2.207 | 2653 | 0 | 2653 | 5160626
1990/05/08 | 06:00:00 | 1990/05/08 06:00 | 2.198 | 0.401 | 0 | 2.198 | 2643 | 0 | 2643 | 5160626
1990/05/08 | 06:20:00 | 1990/05/08 06:20 | 2.19 | 0.4 | 0 | 2.19 | 2633 | 0 | 2633 | 5160626
1990/05/08 | 06:40:00 | 1990/05/08 06:40 | 2.181 | 0.399 | 0 | 2.181 | 2622 | 0 | 2623 | 5160626
1990/05/08 | 07:00:00 | 1990/05/08 07:00 | 2.172 | 0.399 | 0 | 2.172 | 2612 | 0 | 2612 | 5160626
1990/05/08 | 07:20:00 | 1990/05/08 07:20 | 2.164 | 0.398 | 0 | 2.164 | 2602 | 0 | 2602 | 5160626
1990/05/08 | 07:40:00 | 1990/05/08 07:40 | 2.155 | 0.397 | 0 | 2.155 | 2592 | 0 | 2591 | 5160626
1990/05/08 | 08:00:00 | 1990/05/08 08:00 | 2.147 | 0.397 | 0 | 2.147 | 2581 | 0 | 2581 | 5160626
1990/05/08 | 08:20:00 | 1990/05/08 08:20 | 2.138 | 0.396 | 0 | 2.138 | 2571 | 0 | 2571 | 5160626
1990/05/08 | 08:40:00 | 1990/05/08 08:40 | 2.13 | 0.395 | 0 | 2.13 | 2561 | 0 | 2561 | 5160626
1990/05/08 | 09:00:00 | 1990/05/08 09:00 | 2.121 | 0.395 | 0 | 2.121 | 2550 | 0 | 2551 | 5160626
1990/05/08 | 09:20:00 | 1990/05/08 09:20 | 2.113 | 0.394 | 0 | 2.113 | 2540 | 0 | 2540 | 5160626
1990/05/08 | 09:40:00 | 1990/05/08 09:40 | 2.104 | 0.393 | 0 | 2.104 | 2530 | 0 | 2530 | 5160626
1990/05/08 | 10:00:00 | 1990/05/08 10:00 | 2.095 | 0.393 | 0 | 2.095 | 2520 | 0 | 2519 | 5160626
1990/05/08 | 10:20:00 | 1990/05/08 10:20 | 2.087 | 0.392 | 0 | 2.087 | 2509 | 0 | 2509 | 5160626
1990/05/08 | 10:40:00 | 1990/05/08 10:40 | 2.078 | 0.392 | 0 | 2.078 | 2499 | 0 | 2499 | 5160626
1990/05/08 | 11:00:00 | 1990/05/08 11:00 | 2.07 | 0.391 | 0 | 2.07 | 2489 | 0 | 2489 | 5160626
1990/05/08 | 11:20:00 | 1990/05/08 11:20 | 2.061 | 0.39 | 0 | 2.061 | 2479 | 0 | 2479 | 5160626
1990/05/08 | 11:40:00 | 1990/05/08 11:40 | 2.053 | 0.39 | 0 | 2.053 | 2468 | 0 | 2468 | 5160626
1990/05/08 | 12:00:00 | 1990/05/08 12:00 | 2.044 | 0.389 | 0 | 2.044 | 2458 | 0 | 2458 | 5160626
1990/05/08 | 12:20:00 | 1990/05/08 12:20 | 2.036 | 0.388 | 0 | 2.036 | 2448 | 0 | 2448 | 5160626
1990/05/08 | 12:40:00 | 1990/05/08 12:40 | 2.027 | 0.388 | 0 | 2.027 | 2438 | 0 | 2438 | 5160626
1990/05/08 | 13:00:00 | 1990/05/08 13:00 | 2.018 | 0.387 | 0 | 2.018 | 2427 | 0 | 2427 | 5160626
1990/05/08 | 13:20:00 | 1990/05/08 13:20 | 2.01 | 0.386 | 0 | 2.01 | 2417 | 0 | 2417 | 5160626
1990/05/08 | 13:40:00 | 1990/05/08 13:40 | 2.001 | 0.386 | 0 | 2.001 | 2407 | 0 | 2407 | 5160626
1990/05/08 | 14:00:00 | 1990/05/08 14:00 | 1.993 | 0.385 | 0 | 1.993 | 2396 | 0 | 2396 | 5160626
1990/05/08 | 14:20:00 | 1990/05/08 14:20 | 1.984 | 0.384 | 0 | 1.984 | 2386 | 0 | 2386 | 5160626
1990/05/08 | 14:40:00 | 1990/05/08 14:40 | 1.976 | 0.384 | 0 | 1.976 | 2376 | 0 | 2376 | 5160626
1990/05/08 | 15:00:00 | 1990/05/08 15:00 | 1.967 | 0.383 | 0 | 1.967 | 2366 | 0 | 2366 | 5160626
1990/05/08 | 15:20:00 | 1990/05/08 15:20 | 1.959 | 0.382 | 0 | 1.959 | 2355 | 0 | 2356 | 5160626
1990/05/08 | 15:40:00 | 1990/05/08 15:40 | 1.95 | 0.382 | 0 | 1.95 | 2345 | 0 | 2345 | 5160626
1990/05/08 | 16:00:00 | 1990/05/08 16:00 | 1.941 | 0.381 | 0 | 1.941 | 2335 | 0 | 2335 | 5160626
1990/05/08 | 16:20:00 | 1990/05/08 16:20 | 1.933 | 0.381 | 0 | 1.933 | 2325 | 0 | 2324 | 5160626
1990/05/08 | 16:40:00 | 1990/05/08 16:40 | 1.924 | 0.38 | 0 | 1.924 | 2314 | 0 | 2314 | 5160626
1990/05/08 | 17:00:00 | 1990/05/08 17:00 | 1.916 | 0.379 | 0 | 1.916 | 2304 | 0 | 2304 | 5160626
1990/05/08 | 17:20:00 | 1990/05/08 17:20 | 1.907 | 0.379 | 0 | 1.907 | 2294 | 0 | 2294 | 5160626
1990/05/08 | 17:40:00 | 1990/05/08 17:40 | 1.899 | 0.378 | 0 | 1.899 | 2284 | 0 | 2284 | 5160626
1990/05/08 | 18:00:00 | 1990/05/08 18:00 | 1.89 | 0.377 | 0 | 1.89 | 2273 | 0 | 2273 | 5160626
1990/05/08 | 18:20:00 | 1990/05/08 18:20 | 1.882 | 0.377 | 0 | 1.882 | 2263 | 0 | 2263 | 5160626
1990/05/08 | 18:40:00 | 1990/05/08 18:40 | 1.873 | 0.376 | 0 | 1.873 | 2253 | 0 | 2253 | 5160626
1990/05/08 | 19:00:00 | 1990/05/08 19:00 | 1.864 | 0.375 | 0 | 1.864 | 2242 | 0 | 2242 | 5160626
1990/05/08 | 19:20:00 | 1990/05/08 19:20 | 1.856 | 0.375 | 0 | 1.856 | 2232 | 0 | 2232 | 5160626
1990/05/08 | 19:40:00 | 1990/05/08 19:40 | 1.847 | 0.374 | 0 | 1.847 | 2222 | 0 | 2222 | 5160626
1990/05/08 | 20:00:00 | 1990/05/08 20:00 | 1.839 | 0.373 | 0 | 1.839 | 2212 | 0 | 2212 | 5160626
1990/05/08 | 20:20:00 | 1990/05/08 20:20 | 1.83 | 0.373 | 0 | 1.83 | 2201 | 0 | 2201 | 5160626
1990/05/08 | 20:40:00 | 1990/05/08 20:40 | 1.822 | 0.372 | 0 | 1.822 | 2191 | 0 | 2191 | 5160626
1990/05/08 | 21:00:00 | 1990/05/08 21:00 | 1.813 | 0.371 | 0 | 1.813 | 2181 | 0 | 2181 | 5160626
1990/05/08 | 21:20:00 | 1990/05/08 21:20 | 1.805 | 0.371 | 0 | 1.805 | 2171 | 0 | 2171 | 5160626
1990/05/08 | 21:40:00 | 1990/05/08 21:40 | 1.796 | 0.37 | 0 | 1.796 | 2160 | 0 | 2161 | 5160626
1990/05/08 | 22:00:00 | 1990/05/08 22:00 | 1.787 | 0.369 | 0 | 1.787 | 2150 | 0 | 2150 | 5160626
1990/05/08 | 22:20:00 | 1990/05/08 22:20 | 1.779 | 0.369 | 0 | 1.779 | 2140 | 0 | 2140 | 5160626
1990/05/08 | 22:40:00 | 1990/05/08 22:40 | 1.77 | 0.368 | 0 | 1.77 | 2129 | 0 | 2129 | 5160626
1990/05/08 | 23:00:00 | 1990/05/08 23:00 | 1.762 | 0.368 | 0 | 1.762 | 2119 | 0 | 2119 | 5160626
1990/05/08 | 23:20:00 | 1990/05/08 23:20 | 1.753 | 0.367 | 0 | 1.753 | 2109 | 0 | 2109 | 5160626
1990/05/08 | 23:40:00 | 1990/05/08 23:40 | 1.745 | 0.366 | 0 | 1.745 | 2099 | 0 | 2099 | 5160626
1990/05/09 | 00:00:00 | 1990/05/09 00:00 | 1.736 | 0.366 | 0 | 1.736 | 2088 | 0 | 2089 | 5160626
1990/05/09 | 00:20:00 | 1990/05/09 00:20 | 1.728 | 0.365 | 0 | 1.728 | 2078 | 0 | 2078 | 5160626
1990/05/09 | 00:40:00 | 1990/05/09 00:40 | 1.719 | 0.364 | 0 | 1.719 | 2068 | 0 | 2068 | 5160626
1990/05/09 | 01:00:00 | 1990/05/09 01:00 | 1.71 | 0.364 | 0 | 1.71 | 2058 | 0 | 2057 | 5160626
1990/05/09 | 01:20:00 | 1990/05/09 01:20 | 1.702 | 0.363 | 0 | 1.702 | 2047 | 0 | 2047 | 5160626
1990/05/09 | 01:40:00 | 1990/05/09 01:40 | 1.693 | 0.362 | 0 | 1.693 | 2037 | 0 | 2037 | 5160626
1990/05/09 | 02:00:00 | 1990/05/09 02:00 | 1.685 | 0.362 | 0 | 1.685 | 2027 | 0 | 2027 | 5160626
1990/05/09 | 02:20:00 | 1990/05/09 02:20 | 1.676 | 0.361 | 0 | 1.676 | 2017 | 0 | 2017 | 5160626
1990/05/09 | 02:40:00 | 1990/05/09 02:40 | 1.668 | 0.36 | 0 | 1.668 | 2006 | 0 | 2006 | 5160626
1990/05/09 | 03:00:00 | 1990/05/09 03:00 | 1.659 | 0.36 | 0 | 1.659 | 1996 | 0 | 1996 | 5160626
1990/05/09 | 03:20:00 | 1990/05/09 03:20 | 1.65 | 0.359 | 0 | 1.65 | 1986 | 0 | 1985 | 5160626
1990/05/09 | 03:40:00 | 1990/05/09 03:40 | 1.642 | 0.358 | 0 | 1.642 | 1975 | 0 | 1975 | 5160626
1990/05/09 | 04:00:00 | 1990/05/09 04:00 | 1.633 | 0.358 | 0 | 1.633 | 1965 | 0 | 1965 | 5160626
1990/05/09 | 04:20:00 | 1990/05/09 04:20 | 1.625 | 0.357 | 0 | 1.625 | 1955 | 0 | 1955 | 5160626
1990/05/09 | 04:40:00 | 1990/05/09 04:40 | 1.616 | 0.356 | 0 | 1.616 | 1945 | 0 | 1945 | 5160626
1990/05/09 | 05:00:00 | 1990/05/09 05:00 | 1.608 | 0.356 | 0 | 1.608 | 1934 | 0 | 1934 | 5160626
1990/05/09 | 05:20:00 | 1990/05/09 05:20 | 1.599 | 0.355 | 0 | 1.599 | 1924 | 0 | 1924 | 5160626
1990/05/09 | 05:40:00 | 1990/05/09 05:40 | 1.591 | 0.355 | 0 | 1.591 | 1914 | 0 | 1914 | 5160626
1990/05/09 | 06:00:00 | 1990/05/09 06:00 | 1.582 | 0.354 | 0 | 1.582 | 1904 | 0 | 1904 | 5160626
1990/05/09 | 06:20:00 | 1990/05/09 06:20 | 1.573 | 0.353 | 0 | 1.573 | 1893 | 0 | 1893 | 5160626
1990/05/09 | 06:40:00 | 1990/05/09 06:40 | 1.565 | 0.353 | 0 | 1.565 | 1883 | 0 | 1883 | 5160626
1990/05/09 | 07:00:00 | 1990/05/09 07:00 | 1.556 | 0.352 | 0 | 1.556 | 1873 | 0 | 1873 | 5160626
1990/05/09 | 07:20:00 | 1990/05/09 07:20 | 1.548 | 0.351 | 0 | 1.548 | 1863 | 0 | 1862 | 5160626
1990/05/09 | 07:40:00 | 1990/05/09 07:40 | 1.539 | 0.351 | 0 | 1.539 | 1852 | 0 | 1852 | 5160626
1990/05/09 | 08:00:00 | 1990/05/09 08:00 | 1.531 | 0.35 | 0 | 1.531 | 1842 | 0 | 1842 | 5160626
1990/05/09 | 08:20:00 | 1990/05/09 08:20 | 1.527 | 0.35 | 0 | 1.527 | 1835 | 0 | 1835 | 5160626
1990/05/09 | 08:40:00 | 1990/05/09 08:40 | 1.524 | 0.349 | 0 | 1.524 | 1831 | 0 | 1831 | 5160626
1990/05/09 | 09:00:00 | 1990/05/09 09:00 | 1.521 | 0.349 | 0 | 1.521 | 1827 | 0 | 1827 | 5160626
1990/05/09 | 09:20:00 | 1990/05/09 09:20 | 1.518 | 0.349 | 0 | 1.518 | 1823 | 0 | 1823 | 5160626
1990/05/09 | 09:40:00 | 1990/05/09 09:40 | 1.514 | 0.349 | 0 | 1.514 | 1819 | 0 | 1819 | 5160626
1990/05/09 | 10:00:00 | 1990/05/09 10:00 | 1.511 | 0.348 | 0 | 1.511 | 1815 | 0 | 1815 | 5160626
1990/05/09 | 10:20:00 | 1990/05/09 10:20 | 1.508 | 0.348 | 0 | 1.508 | 1811 | 0 | 1811 | 5160626
1990/05/09 | 10:40:00 | 1990/05/09 10:40 | 1.505 | 0.348 | 0 | 1.505 | 1807 | 0 | 1808 | 5160626
1990/05/09 | 11:00:00 | 1990/05/09 11:00 | 1.501 | 0.348 | 0 | 1.501 | 1804 | 0 | 1804 | 5160626
1990/05/09 | 11:20:00 | 1990/05/09 11:20 | 1.498 | 0.347 | 0 | 1.498 | 1800 | 0 | 1799 | 5160626
1990/05/09 | 11:40:00 | 1990/05/09 11:40 | 1.495 | 0.347 | 0 | 1.495 | 1796 | 0 | 1796 | 5160626
1990/05/09 | 12:00:00 | 1990/05/09 12:00 | 1.492 | 0.347 | 0 | 1.492 | 1792 | 0 | 1792 | 5160626
1990/05/09 | 12:20:00 | 1990/05/09 12:20 | 1.488 | 0.346 | 0 | 1.488 | 1788 | 0 | 1788 | 5160626
1990/05/09 | 12:40:00 | 1990/05/09 12:40 | 1.485 | 0.346 | 0 | 1.485 | 1784 | 0 | 1784 | 5160626
1990/05/09 | 13:00:00 | 1990/05/09 13:00 | 1.482 | 0.346 | 0 | 1.482 | 1780 | 0 | 1780 | 5160626
1990/05/09 | 13:20:00 | 1990/05/09 13:20 | 1.478 | 0.346 | 0 | 1.478 | 1776 | 0 | 1776 | 5160626
1990/05/09 | 13:40:00 | 1990/05/09 13:40 | 1.475 | 0.345 | 0 | 1.475 | 1772 | 0 | 1772 | 5160626
1990/05/09 | 14:00:00 | 1990/05/09 14:00 | 1.472 | 0.345 | 0 | 1.472 | 1768 | 0 | 1768 | 5160626
1990/05/09 | 14:20:00 | 1990/05/09 14:20 | 1.469 | 0.345 | 0 | 1.469 | 1764 | 0 | 1765 | 5160626
1990/05/09 | 14:40:00 | 1990/05/09 14:40 | 1.465 | 0.344 | 0 | 1.465 | 1760 | 0 | 1760 | 5160626
1990/05/09 | 15:00:00 | 1990/05/09 15:00 | 1.462 | 0.344 | 0 | 1.462 | 1757 | 0 | 1756 | 5160626
1990/05/09 | 15:20:00 | 1990/05/09 15:20 | 1.459 | 0.344 | 0 | 1.459 | 1753 | 0 | 1753 | 5160626
1990/05/09 | 15:40:00 | 1990/05/09 15:40 | 1.456 | 0.344 | 0 | 1.456 | 1749 | 0 | 1749 | 5160626

## Event 78
Hydrograph info for event 78 for B1H005 in period 19721001 to 20241203
Hydrograph period: 1991/01/17 16:40:00 to 1991/01/23 07:00:00 Date of peak: 1991/01/19 06:00:00 Peak flow: 54.181m³/sec
Date | Time | Date + Time | Observed (m³/sec) | Observed H(m) | Q-Dxi (m³/sec) | Q-Bxi (m³/sec) | Q-Txi (m³) | Q-Dxi (m³) | Q-Bxi (m³) | Cum. Q-Dri (m³)
1991/01/17 | 16:40:00 | 1991/01/17 16:40 | 1.786 | 0.37 | 1.782 | 0.004 | 0 | 0 | 0 | 0
1991/01/17 | 17:00:00 | 1991/01/17 17:00 | 1.817 | 0.373 | 1.804 | 0.013 | 2161 | 2151 | 11 | 2151
1991/01/17 | 17:20:00 | 1991/01/17 17:20 | 1.848 | 0.375 | 1.825 | 0.023 | 2199 | 2177 | 22 | 4328
1991/01/17 | 17:40:00 | 1991/01/17 17:40 | 1.879 | 0.378 | 1.847 | 0.032 | 2236 | 2204 | 33 | 6532
1991/01/17 | 18:00:00 | 1991/01/17 18:00 | 1.91 | 0.38 | 1.869 | 0.041 | 2273 | 2230 | 44 | 8762
1991/01/17 | 18:20:00 | 1991/01/17 18:20 | 1.941 | 0.383 | 1.891 | 0.05 | 2311 | 2256 | 55 | 11018
1991/01/17 | 18:40:00 | 1991/01/17 18:40 | 1.972 | 0.385 | 1.912 | 0.06 | 2348 | 2281 | 66 | 13299
1991/01/17 | 19:00:00 | 1991/01/17 19:00 | 2.003 | 0.387 | 1.933 | 0.07 | 2385 | 2307 | 78 | 15606
1991/01/17 | 19:20:00 | 1991/01/17 19:20 | 2.035 | 0.39 | 1.956 | 0.079 | 2423 | 2333 | 89 | 17939
1991/01/17 | 19:40:00 | 1991/01/17 19:40 | 2.066 | 0.392 | 1.977 | 0.089 | 2460 | 2359 | 101 | 20298
1991/01/17 | 20:00:00 | 1991/01/17 20:00 | 2.129 | 0.397 | 2.03 | 0.099 | 2503 | 2404 | 113 | 22702
1991/01/17 | 20:20:00 | 1991/01/17 20:20 | 2.267 | 0.406 | 2.157 | 0.11 | 2638 | 2512 | 125 | 25214
1991/01/17 | 20:40:00 | 1991/01/17 20:40 | 2.406 | 0.416 | 2.285 | 0.121 | 2804 | 2665 | 138 | 27879
1991/01/17 | 21:00:00 | 1991/01/17 21:00 | 2.544 | 0.426 | 2.411 | 0.133 | 2970 | 2818 | 152 | 30697
1991/01/17 | 21:20:00 | 1991/01/17 21:20 | 2.683 | 0.435 | 2.538 | 0.145 | 3136 | 2970 | 167 | 33667
1991/01/17 | 21:40:00 | 1991/01/17 21:40 | 2.821 | 0.445 | 2.663 | 0.158 | 3302 | 3120 | 182 | 36787
1991/01/17 | 22:00:00 | 1991/01/17 22:00 | 2.96 | 0.454 | 2.788 | 0.172 | 3468 | 3271 | 198 | 40058
1991/01/17 | 22:20:00 | 1991/01/17 22:20 | 3.098 | 0.464 | 2.912 | 0.186 | 3635 | 3420 | 215 | 43478
1991/01/17 | 22:40:00 | 1991/01/17 22:40 | 3.237 | 0.473 | 3.036 | 0.201 | 3801 | 3569 | 232 | 47047
1991/01/17 | 23:00:00 | 1991/01/17 23:00 | 3.375 | 0.483 | 3.158 | 0.217 | 3967 | 3717 | 251 | 50764
1991/01/17 | 23:20:00 | 1991/01/17 23:20 | 3.487 | 0.489 | 3.254 | 0.233 | 4117 | 3848 | 269 | 54612
1991/01/17 | 23:40:00 | 1991/01/17 23:40 | 3.599 | 0.496 | 3.35 | 0.249 | 4251 | 3963 | 289 | 58575
1991/01/18 | 00:00:00 | 1991/01/18 00:00 | 3.711 | 0.502 | 3.445 | 0.266 | 4386 | 4077 | 309 | 62652
1991/01/18 | 00:20:00 | 1991/01/18 00:20 | 3.822 | 0.509 | 3.538 | 0.284 | 4520 | 4190 | 330 | 66842
1991/01/18 | 00:40:00 | 1991/01/18 00:40 | 3.934 | 0.515 | 3.632 | 0.302 | 4654 | 4302 | 351 | 71144
1991/01/18 | 01:00:00 | 1991/01/18 01:00 | 4.046 | 0.522 | 3.726 | 0.32 | 4788 | 4415 | 373 | 75559
1991/01/18 | 01:20:00 | 1991/01/18 01:20 | 4.158 | 0.528 | 3.819 | 0.339 | 4923 | 4527 | 395 | 80086
1991/01/18 | 01:40:00 | 1991/01/18 01:40 | 4.27 | 0.535 | 3.912 | 0.358 | 5057 | 4638 | 418 | 84724
1991/01/18 | 02:00:00 | 1991/01/18 02:00 | 4.382 | 0.541 | 4.004 | 0.378 | 5191 | 4749 | 442 | 89473
1991/01/18 | 02:20:00 | 1991/01/18 02:20 | 4.494 | 0.548 | 4.095 | 0.399 | 5325 | 4860 | 466 | 94333
1991/01/18 | 02:40:00 | 1991/01/18 02:40 | 4.606 | 0.554 | 4.187 | 0.419 | 5460 | 4969 | 491 | 99302
1991/01/18 | 03:00:00 | 1991/01/18 03:00 | 4.718 | 0.561 | 4.278 | 0.44 | 5594 | 5079 | 516 | 104381
1991/01/18 | 03:20:00 | 1991/01/18 03:20 | 4.829 | 0.567 | 4.367 | 0.462 | 5728 | 5187 | 542 | 109568
1991/01/18 | 03:40:00 | 1991/01/18 03:40 | 4.941 | 0.574 | 4.457 | 0.484 | 5862 | 5294 | 568 | 114862
1991/01/18 | 04:00:00 | 1991/01/18 04:00 | 5.053 | 0.58 | 4.546 | 0.507 | 5997 | 5402 | 595 | 120264
1991/01/18 | 04:20:00 | 1991/01/18 04:20 | 5.165 | 0.587 | 4.635 | 0.53 | 6131 | 5509 | 622 | 125773
1991/01/18 | 04:40:00 | 1991/01/18 04:40 | 5.267 | 0.593 | 4.714 | 0.553 | 6264 | 5609 | 650 | 131382
1991/01/18 | 05:00:00 | 1991/01/18 05:00 | 5.327 | 0.596 | 4.75 | 0.577 | 6356 | 5678 | 678 | 137060
1991/01/18 | 05:20:00 | 1991/01/18 05:20 | 5.387 | 0.599 | 4.786 | 0.601 | 6428 | 5722 | 707 | 142782
1991/01/18 | 05:40:00 | 1991/01/18 05:40 | 5.446 | 0.602 | 4.821 | 0.625 | 6500 | 5764 | 736 | 148546
1991/01/18 | 06:00:00 | 1991/01/18 06:00 | 5.506 | 0.605 | 4.857 | 0.649 | 6572 | 5807 | 765 | 154353
1991/01/18 | 06:20:00 | 1991/01/18 06:20 | 5.566 | 0.608 | 4.892 | 0.674 | 6644 | 5849 | 794 | 160202
1991/01/18 | 06:40:00 | 1991/01/18 06:40 | 5.626 | 0.611 | 4.928 | 0.698 | 6716 | 5892 | 823 | 166094
1991/01/18 | 07:00:00 | 1991/01/18 07:00 | 5.686 | 0.614 | 4.963 | 0.723 | 6788 | 5934 | 853 | 172028
1991/01/18 | 07:20:00 | 1991/01/18 07:20 | 5.746 | 0.617 | 4.998 | 0.748 | 6859 | 5977 | 883 | 178005
1991/01/18 | 07:40:00 | 1991/01/18 07:40 | 5.806 | 0.621 | 5.033 | 0.773 | 6931 | 6019 | 913 | 184024
1991/01/18 | 08:00:00 | 1991/01/18 08:00 | 5.866 | 0.624 | 5.068 | 0.798 | 7003 | 6060 | 943 | 190084
1991/01/18 | 08:20:00 | 1991/01/18 08:20 | 5.926 | 0.627 | 5.102 | 0.824 | 7075 | 6102 | 973 | 196186
1991/01/18 | 08:40:00 | 1991/01/18 08:40 | 5.986 | 0.63 | 5.136 | 0.85 | 7147 | 6143 | 1004 | 202329
1991/01/18 | 09:00:00 | 1991/01/18 09:00 | 6.046 | 0.633 | 5.171 | 0.875 | 7219 | 6184 | 1035 | 208513
1991/01/18 | 09:20:00 | 1991/01/18 09:20 | 6.064 | 0.634 | 5.163 | 0.901 | 7266 | 6200 | 1066 | 214713
1991/01/18 | 09:40:00 | 1991/01/18 09:40 | 6.082 | 0.635 | 5.155 | 0.927 | 7287 | 6190 | 1097 | 220903
1991/01/18 | 10:00:00 | 1991/01/18 10:00 | 6.099 | 0.636 | 5.146 | 0.953 | 7309 | 6180 | 1128 | 227083
1991/01/18 | 10:20:00 | 1991/01/18 10:20 | 6.117 | 0.637 | 5.138 | 0.979 | 7330 | 6171 | 1159 | 233254
1991/01/18 | 10:40:00 | 1991/01/18 10:40 | 6.135 | 0.637 | 5.13 | 1.005 | 7351 | 6161 | 1190 | 239415
1991/01/18 | 11:00:00 | 1991/01/18 11:00 | 6.153 | 0.638 | 5.123 | 1.03 | 7373 | 6152 | 1221 | 245567
1991/01/18 | 11:20:00 | 1991/01/18 11:20 | 6.17 | 0.639 | 5.114 | 1.056 | 7394 | 6142 | 1252 | 251709
1991/01/18 | 11:40:00 | 1991/01/18 11:40 | 6.188 | 0.64 | 5.107 | 1.081 | 7415 | 6132 | 1282 | 257841
1991/01/18 | 12:00:00 | 1991/01/18 12:00 | 6.206 | 0.641 | 5.099 | 1.107 | 7437 | 6123 | 1313 | 263964
1991/01/18 | 12:20:00 | 1991/01/18 12:20 | 6.224 | 0.642 | 5.091 | 1.133 | 7458 | 6114 | 1344 | 270078
1991/01/18 | 12:40:00 | 1991/01/18 12:40 | 6.242 | 0.643 | 5.084 | 1.158 | 7479 | 6105 | 1374 | 276183
1991/01/18 | 13:00:00 | 1991/01/18 13:00 | 6.259 | 0.644 | 5.075 | 1.184 | 7501 | 6096 | 1405 | 282279
1991/01/18 | 13:20:00 | 1991/01/18 13:20 | 6.992 | 0.658 | 5.781 | 1.211 | 7822 | 6514 | 1437 | 288793
1991/01/18 | 13:40:00 | 1991/01/18 13:40 | 8.032 | 0.677 | 6.79 | 1.242 | 9015 | 7543 | 1472 | 296336
1991/01/18 | 14:00:00 | 1991/01/18 14:00 | 9.072 | 0.697 | 7.793 | 1.279 | 10262 | 8750 | 1513 | 305086
1991/01/18 | 14:20:00 | 1991/01/18 14:20 | 10.111 | 0.716 | 8.791 | 1.32 | 11510 | 9950 | 1560 | 315036
1991/01/18 | 14:40:00 | 1991/01/18 14:40 | 11.151 | 0.736 | 9.784 | 1.367 | 12757 | 11145 | 1612 | 326181
1991/01/18 | 15:00:00 | 1991/01/18 15:00 | 12.191 | 0.755 | 10.773 | 1.418 | 14005 | 12334 | 1671 | 338515
1991/01/18 | 15:20:00 | 1991/01/18 15:20 | 13.23 | 0.775 | 11.755 | 1.475 | 15253 | 13517 | 1736 | 352032
1991/01/18 | 15:40:00 | 1991/01/18 15:40 | 14.27 | 0.795 | 12.734 | 1.536 | 16500 | 14693 | 1807 | 366725
1991/01/18 | 16:00:00 | 1991/01/18 16:00 | 15.31 | 0.814 | 13.707 | 1.603 | 17748 | 15865 | 1883 | 382590
1991/01/18 | 16:20:00 | 1991/01/18 16:20 | 16.349 | 0.834 | 14.675 | 1.674 | 18995 | 17030 | 1966 | 399620
1991/01/18 | 16:40:00 | 1991/01/18 16:40 | 17.389 | 0.853 | 15.639 | 1.75 | 20243 | 18189 | 2054 | 417809
1991/01/18 | 17:00:00 | 1991/01/18 17:00 | 18.429 | 0.873 | 16.599 | 1.83 | 21491 | 19343 | 2148 | 437152
1991/01/18 | 17:20:00 | 1991/01/18 17:20 | 19.468 | 0.892 | 17.552 | 1.916 | 22738 | 20490 | 2248 | 457642
1991/01/18 | 17:40:00 | 1991/01/18 17:40 | 20.508 | 0.912 | 18.502 | 2.006 | 23986 | 21632 | 2354 | 479274
1991/01/18 | 18:00:00 | 1991/01/18 18:00 | 21.548 | 0.931 | 19.446 | 2.102 | 25233 | 22769 | 2465 | 502043
1991/01/18 | 18:20:00 | 1991/01/18 18:20 | 22.587 | 0.951 | 20.386 | 2.201 | 26481 | 23899 | 2582 | 525942
1991/01/18 | 18:40:00 | 1991/01/18 18:40 | 23.627 | 0.971 | 21.321 | 2.306 | 27729 | 25024 | 2704 | 550966
1991/01/18 | 19:00:00 | 1991/01/18 19:00 | 24.667 | 0.99 | 22.252 | 2.415 | 28976 | 26144 | 2833 | 577110
1991/01/18 | 19:20:00 | 1991/01/18 19:20 | 25.706 | 1.01 | 23.177 | 2.529 | 30224 | 27257 | 2966 | 604367
1991/01/18 | 19:40:00 | 1991/01/18 19:40 | 26.746 | 1.029 | 24.099 | 2.647 | 31471 | 28365 | 3106 | 632732
1991/01/18 | 20:00:00 | 1991/01/18 20:00 | 27.786 | 1.049 | 25.015 | 2.771 | 32719 | 29468 | 3251 | 662200
1991/01/18 | 20:20:00 | 1991/01/18 20:20 | 28.825 | 1.068 | 25.927 | 2.898 | 33966 | 30565 | 3401 | 692765
1991/01/18 | 20:40:00 | 1991/01/18 20:40 | 29.865 | 1.088 | 26.835 | 3.03 | 35214 | 31657 | 3557 | 724422
1991/01/18 | 21:00:00 | 1991/01/18 21:00 | 30.905 | 1.107 | 27.738 | 3.167 | 36462 | 32743 | 3719 | 757165
1991/01/18 | 21:20:00 | 1991/01/18 21:20 | 31.944 | 1.127 | 28.635 | 3.309 | 37709 | 33824 | 3885 | 790989
1991/01/18 | 21:40:00 | 1991/01/18 21:40 | 32.984 | 1.147 | 29.53 | 3.454 | 38957 | 34899 | 4058 | 825888
1991/01/18 | 22:00:00 | 1991/01/18 22:00 | 34.023 | 1.166 | 30.418 | 3.605 | 40204 | 35969 | 4235 | 861857
1991/01/18 | 22:20:00 | 1991/01/18 22:20 | 35.063 | 1.186 | 31.304 | 3.759 | 41452 | 37033 | 4418 | 898890
1991/01/18 | 22:40:00 | 1991/01/18 22:40 | 36.103 | 1.205 | 32.185 | 3.918 | 42700 | 38093 | 4607 | 936983
1991/01/18 | 23:00:00 | 1991/01/18 23:00 | 37.142 | 1.225 | 33.06 | 4.082 | 43947 | 39147 | 4800 | 976130
1991/01/18 | 23:20:00 | 1991/01/18 23:20 | 38.182 | 1.244 | 33.932 | 4.25 | 45195 | 40195 | 4999 | 1016325
1991/01/18 | 23:40:00 | 1991/01/18 23:40 | 39.222 | 1.264 | 34.8 | 4.422 | 46442 | 41239 | 5203 | 1057564
1991/01/19 | 00:00:00 | 1991/01/19 00:00 | 40.261 | 1.283 | 35.662 | 4.599 | 47690 | 42277 | 5412 | 1099841
1991/01/19 | 00:20:00 | 1991/01/19 00:20 | 41.301 | 1.303 | 36.521 | 4.78 | 48937 | 43310 | 5627 | 1143151
1991/01/19 | 00:40:00 | 1991/01/19 00:40 | 42.341 | 1.323 | 37.376 | 4.965 | 50185 | 44339 | 5847 | 1187490
1991/01/19 | 01:00:00 | 1991/01/19 01:00 | 43.38 | 1.342 | 38.226 | 5.154 | 51433 | 45361 | 6071 | 1232851
1991/01/19 | 01:20:00 | 1991/01/19 01:20 | 44.42 | 1.362 | 39.072 | 5.348 | 52680 | 46379 | 6301 | 1279230
1991/01/19 | 01:40:00 | 1991/01/19 01:40 | 45.46 | 1.381 | 39.914 | 5.546 | 53928 | 47392 | 6536 | 1326622
1991/01/19 | 02:00:00 | 1991/01/19 02:00 | 46.499 | 1.401 | 40.751 | 5.748 | 55175 | 48399 | 6776 | 1375021
1991/01/19 | 02:20:00 | 1991/01/19 02:20 | 47.539 | 1.42 | 41.585 | 5.954 | 56423 | 49401 | 7022 | 1424422
1991/01/19 | 02:40:00 | 1991/01/19 02:40 | 48.579 | 1.44 | 42.414 | 6.165 | 57671 | 50399 | 7272 | 1474821
1991/01/19 | 03:00:00 | 1991/01/19 03:00 | 49.618 | 1.459 | 43.238 | 6.38 | 58918 | 51391 | 7527 | 1526212
1991/01/19 | 03:20:00 | 1991/01/19 03:20 | 50.604 | 1.477 | 44.006 | 6.598 | 60163 | 52346 | 7787 | 1578558
1991/01/19 | 03:40:00 | 1991/01/19 03:40 | 51.108 | 1.482 | 44.288 | 6.82 | 61028 | 52976 | 8051 | 1631534
1991/01/19 | 04:00:00 | 1991/01/19 04:00 | 51.612 | 1.487 | 44.57 | 7.042 | 61632 | 53315 | 8317 | 1684849
1991/01/19 | 04:20:00 | 1991/01/19 04:20 | 52.116 | 1.492 | 44.85 | 7.266 | 62237 | 53652 | 8585 | 1738501
1991/01/19 | 04:40:00 | 1991/01/19 04:40 | 52.62 | 1.497 | 45.128 | 7.492 | 62841 | 53987 | 8855 | 1792488
1991/01/19 | 05:00:00 | 1991/01/19 05:00 | 53.123 | 1.502 | 45.404 | 7.719 | 63446 | 54319 | 9126 | 1846807
1991/01/19 | 05:20:00 | 1991/01/19 05:20 | 53.627 | 1.507 | 45.68 | 7.947 | 64050 | 54650 | 9400 | 1901457
1991/01/19 | 05:40:00 | 1991/01/19 05:40 | 54.131 | 1.512 | 45.954 | 8.177 | 64655 | 54981 | 9674 | 1956438
1991/01/19 | 06:00:00 | 1991/01/19 06:00 | 54.163 | 1.512 | 45.756 | 8.407 | 65004 | 55026 | 9950 | 2011464
1991/01/19 | 06:20:00 | 1991/01/19 06:20 | 54.142 | 1.512 | 45.507 | 8.635 | 64983 | 54758 | 10225 | 2011464
1991/01/19 | 06:40:00 | 1991/01/19 06:40 | 54.121 | 1.511 | 45.258 | 8.863 | 64958 | 54459 | 10499 | 2011464
1991/01/19 | 07:00:00 | 1991/01/19 07:00 | 54.101 | 1.511 | 45.012 | 9.089 | 64933 | 54162 | 10771 | 2011464
1991/01/19 | 07:20:00 | 1991/01/19 07:20 | 54.08 | 1.511 | 44.766 | 9.314 | 64908 | 53867 | 11042 | 2011464
1991/01/19 | 07:40:00 | 1991/01/19 07:40 | 54.059 | 1.511 | 44.521 | 9.538 | 64883 | 53572 | 11311 | 2011464
1991/01/19 | 08:00:00 | 1991/01/19 08:00 | 54.038 | 1.511 | 44.278 | 9.76 | 64858 | 53279 | 11579 | 2011464
1991/01/19 | 08:20:00 | 1991/01/19 08:20 | 54.018 | 1.51 | 44.036 | 9.982 | 64834 | 52988 | 11845 | 2011464
1991/01/19 | 08:40:00 | 1991/01/19 08:40 | 53.997 | 1.51 | 43.795 | 10.202 | 64809 | 52699 | 12110 | 2011464
1991/01/19 | 09:00:00 | 1991/01/19 09:00 | 53.976 | 1.51 | 43.555 | 10.421 | 64784 | 52410 | 12374 | 2011464
1991/01/19 | 09:20:00 | 1991/01/19 09:20 | 53.658 | 1.507 | 43.02 | 10.638 | 64634 | 51945 | 12635 | 2011464
1991/01/19 | 09:40:00 | 1991/01/19 09:40 | 53.213 | 1.503 | 42.361 | 10.852 | 64123 | 51229 | 12894 | 2011464
1991/01/19 | 10:00:00 | 1991/01/19 10:00 | 52.768 | 1.498 | 41.706 | 11.062 | 63588 | 50440 | 13148 | 2011464
1991/01/19 | 10:20:00 | 1991/01/19 10:20 | 52.322 | 1.494 | 41.052 | 11.27 | 63054 | 49655 | 13399 | 2011464
1991/01/19 | 10:40:00 | 1991/01/19 10:40 | 51.877 | 1.49 | 40.403 | 11.474 | 62520 | 48873 | 13646 | 2011464
1991/01/19 | 11:00:00 | 1991/01/19 11:00 | 51.432 | 1.486 | 39.757 | 11.675 | 61986 | 48096 | 13889 | 2011464
1991/01/19 | 11:20:00 | 1991/01/19 11:20 | 50.864 | 1.479 | 38.992 | 11.872 | 61422 | 47249 | 14128 | 2011464
1991/01/19 | 11:40:00 | 1991/01/19 11:40 | 50.111 | 1.468 | 38.046 | 12.065 | 60585 | 46222 | 14363 | 2011464
1991/01/19 | 12:00:00 | 1991/01/19 12:00 | 49.358 | 1.458 | 37.104 | 12.254 | 59681 | 45090 | 14591 | 2011464
1991/01/19 | 12:20:00 | 1991/01/19 12:20 | 48.605 | 1.448 | 36.168 | 12.437 | 58778 | 43963 | 14815 | 2011464
1991/01/19 | 12:40:00 | 1991/01/19 12:40 | 47.852 | 1.437 | 35.236 | 12.616 | 57874 | 42842 | 15032 | 2011464
1991/01/19 | 13:00:00 | 1991/01/19 13:00 | 47.099 | 1.427 | 34.308 | 12.791 | 56971 | 41726 | 15244 | 2011464
1991/01/19 | 13:20:00 | 1991/01/19 13:20 | 46.346 | 1.417 | 33.386 | 12.96 | 56067 | 40617 | 15450 | 2011464
1991/01/19 | 13:40:00 | 1991/01/19 13:40 | 45.593 | 1.406 | 32.468 | 13.125 | 55164 | 39512 | 15651 | 2011464
1991/01/19 | 14:00:00 | 1991/01/19 14:00 | 44.84 | 1.396 | 31.554 | 13.286 | 54260 | 38413 | 15847 | 2011464
1991/01/19 | 14:20:00 | 1991/01/19 14:20 | 44.087 | 1.385 | 30.645 | 13.442 | 53357 | 37320 | 16036 | 2011464
1991/01/19 | 14:40:00 | 1991/01/19 14:40 | 43.335 | 1.375 | 29.742 | 13.593 | 52453 | 36232 | 16221 | 2011464
1991/01/19 | 15:00:00 | 1991/01/19 15:00 | 42.582 | 1.365 | 28.842 | 13.74 | 51550 | 35151 | 16400 | 2011464
1991/01/19 | 15:20:00 | 1991/01/19 15:20 | 41.829 | 1.354 | 27.947 | 13.882 | 50646 | 34073 | 16573 | 2011464
1991/01/19 | 15:40:00 | 1991/01/19 15:40 | 41.076 | 1.344 | 27.056 | 14.02 | 49743 | 33002 | 16741 | 2011464
1991/01/19 | 16:00:00 | 1991/01/19 16:00 | 40.323 | 1.334 | 26.17 | 14.153 | 48839 | 31935 | 16904 | 2011464
1991/01/19 | 16:20:00 | 1991/01/19 16:20 | 39.57 | 1.323 | 25.288 | 14.282 | 47936 | 30874 | 17061 | 2011464
1991/01/19 | 16:40:00 | 1991/01/19 16:40 | 38.817 | 1.313 | 24.41 | 14.407 | 47032 | 29819 | 17214 | 2011464
1991/01/19 | 17:00:00 | 1991/01/19 17:00 | 38.064 | 1.302 | 23.537 | 14.527 | 46129 | 28768 | 17360 | 2011464
1991/01/19 | 17:20:00 | 1991/01/19 17:20 | 37.311 | 1.292 | 22.668 | 14.643 | 45225 | 27723 | 17502 | 2011464
1991/01/19 | 17:40:00 | 1991/01/19 17:40 | 36.558 | 1.282 | 21.804 | 14.754 | 44322 | 26683 | 17638 | 2011464
1991/01/19 | 18:00:00 | 1991/01/19 18:00 | 35.805 | 1.271 | 20.944 | 14.861 | 43418 | 25648 | 17769 | 2011464
1991/01/19 | 18:20:00 | 1991/01/19 18:20 | 35.053 | 1.261 | 20.089 | 14.964 | 42515 | 24619 | 17895 | 2011464
1991/01/19 | 18:40:00 | 1991/01/19 18:40 | 34.3 | 1.251 | 19.237 | 15.063 | 41611 | 23596 | 18016 | 2011464
1991/01/19 | 19:00:00 | 1991/01/19 19:00 | 33.547 | 1.24 | 18.39 | 15.157 | 40708 | 22576 | 18132 | 2011464
1991/01/19 | 19:20:00 | 1991/01/19 19:20 | 32.794 | 1.23 | 17.547 | 15.247 | 39804 | 21562 | 18243 | 2011464
1991/01/19 | 19:40:00 | 1991/01/19 19:40 | 32.041 | 1.219 | 16.708 | 15.333 | 38901 | 20553 | 18348 | 2011464
1991/01/19 | 20:00:00 | 1991/01/19 20:00 | 31.288 | 1.209 | 15.873 | 15.415 | 37997 | 19549 | 18449 | 2011464
1991/01/19 | 20:20:00 | 1991/01/19 20:20 | 30.535 | 1.199 | 15.043 | 15.492 | 37094 | 18550 | 18544 | 2011464
1991/01/19 | 20:40:00 | 1991/01/19 20:40 | 29.782 | 1.188 | 14.216 | 15.566 | 36190 | 17556 | 18635 | 2011464
1991/01/19 | 21:00:00 | 1991/01/19 21:00 | 29.029 | 1.178 | 13.394 | 15.635 | 35287 | 16566 | 18720 | 2011464
1991/01/19 | 21:20:00 | 1991/01/19 21:20 | 28.276 | 1.168 | 12.576 | 15.7 | 34383 | 15582 | 18801 | 2011464
1991/01/19 | 21:40:00 | 1991/01/19 21:40 | 27.524 | 1.157 | 11.763 | 15.761 | 33480 | 14604 | 18876 | 2011464
1991/01/19 | 22:00:00 | 1991/01/19 22:00 | 26.771 | 1.147 | 10.953 | 15.818 | 32576 | 13630 | 18947 | 2011464
1991/01/19 | 22:20:00 | 1991/01/19 22:20 | 26.018 | 1.136 | 10.147 | 15.871 | 31673 | 12660 | 19013 | 2011464
1991/01/19 | 22:40:00 | 1991/01/19 22:40 | 25.265 | 1.126 | 9.345 | 15.92 | 30769 | 11696 | 19074 | 2011464
1991/01/19 | 23:00:00 | 1991/01/19 23:00 | 24.512 | 1.116 | 8.548 | 15.964 | 29866 | 10736 | 19130 | 2011464
1991/01/19 | 23:20:00 | 1991/01/19 23:20 | 23.759 | 1.105 | 7.754 | 16.005 | 28963 | 9781 | 19182 | 2011464
1991/01/19 | 23:40:00 | 1991/01/19 23:40 | 23.006 | 1.095 | 6.964 | 16.042 | 28059 | 8831 | 19228 | 2011464
1991/01/20 | 00:00:00 | 1991/01/20 00:00 | 22.253 | 1.085 | 6.178 | 16.075 | 27156 | 7885 | 19270 | 2011464
1991/01/20 | 00:20:00 | 1991/01/20 00:20 | 21.5 | 1.074 | 5.396 | 16.104 | 26252 | 6944 | 19307 | 2011464
1991/01/20 | 00:40:00 | 1991/01/20 00:40 | 20.747 | 1.064 | 4.618 | 16.129 | 25349 | 6008 | 19340 | 2011464
1991/01/20 | 01:00:00 | 1991/01/20 01:00 | 19.994 | 1.053 | 3.844 | 16.15 | 24445 | 5077 | 19368 | 2011464
1991/01/20 | 01:20:00 | 1991/01/20 01:20 | 19.242 | 1.043 | 3.074 | 16.168 | 23542 | 4151 | 19391 | 2011464
1991/01/20 | 01:40:00 | 1991/01/20 01:40 | 18.489 | 1.033 | 2.308 | 16.181 | 22638 | 3229 | 19409 | 2011464
1991/01/20 | 02:00:00 | 1991/01/20 02:00 | 17.736 | 1.022 | 1.545 | 16.191 | 21735 | 2312 | 19423 | 2011464
1991/01/20 | 02:20:00 | 1991/01/20 02:20 | 16.983 | 1.012 | 0.786 | 16.197 | 20831 | 1399 | 19433 | 2011464
1991/01/20 | 02:40:00 | 1991/01/20 02:40 | 16.23 | 1.001 | 0.031 | 16.199 | 19928 | 491 | 19437 | 2011464
1991/01/20 | 03:00:00 | 1991/01/20 03:00 | 15.477 | 0.991 | 0 | 15.477 | 19024 | 19 | 19005 | 2011464
1991/01/20 | 03:20:00 | 1991/01/20 03:20 | 15.144 | 0.985 | 0 | 15.144 | 18297 | 0 | 18373 | 2011464
1991/01/20 | 03:40:00 | 1991/01/20 03:40 | 14.99 | 0.982 | 0 | 14.99 | 18080 | 0 | 18080 | 2011464
1991/01/20 | 04:00:00 | 1991/01/20 04:00 | 14.837 | 0.978 | 0 | 14.837 | 17896 | 0 | 17896 | 2011464
1991/01/20 | 04:20:00 | 1991/01/20 04:20 | 14.786 | 0.977 | 0 | 14.786 | 17737 | 0 | 17774 | 2011464
1991/01/20 | 04:40:00 | 1991/01/20 04:40 | 14.888 | 0.979 | 0.102 | 14.786 | 17805 | 61 | 17743 | 2011464
1991/01/20 | 05:00:00 | 1991/01/20 05:00 | 14.991 | 0.982 | 0.204 | 14.787 | 17928 | 183 | 17744 | 2011464
1991/01/20 | 05:20:00 | 1991/01/20 05:20 | 15.094 | 0.984 | 0.306 | 14.788 | 18051 | 306 | 17745 | 2011464
1991/01/20 | 05:40:00 | 1991/01/20 05:40 | 15.197 | 0.987 | 0.407 | 14.79 | 18174 | 428 | 17747 | 2011464
1991/01/20 | 06:00:00 | 1991/01/20 06:00 | 15.207 | 0.987 | 0.415 | 14.792 | 18248 | 493 | 17749 | 2011464
1991/01/20 | 06:20:00 | 1991/01/20 06:20 | 15.01 | 0.981 | 0.216 | 14.794 | 18130 | 379 | 17752 | 2011464
1991/01/20 | 06:40:00 | 1991/01/20 06:40 | 14.812 | 0.975 | 0.018 | 14.794 | 17893 | 140 | 17753 | 2011464
1991/01/20 | 07:00:00 | 1991/01/20 07:00 | 14.615 | 0.969 | 0 | 14.615 | 17656 | 11 | 17646 | 2011464
1991/01/20 | 07:20:00 | 1991/01/20 07:20 | 14.418 | 0.963 | 0 | 14.418 | 17420 | 0 | 17420 | 2011464
1991/01/20 | 07:40:00 | 1991/01/20 07:40 | 14.221 | 0.957 | 0 | 14.221 | 17183 | 0 | 17183 | 2011464
1991/01/20 | 08:00:00 | 1991/01/20 08:00 | 14.023 | 0.951 | 0 | 14.023 | 16946 | 0 | 16946 | 2011464
1991/01/20 | 08:20:00 | 1991/01/20 08:20 | 13.826 | 0.944 | 0 | 13.826 | 16710 | 0 | 16709 | 2011464
1991/01/20 | 08:40:00 | 1991/01/20 08:40 | 13.629 | 0.938 | 0 | 13.629 | 16473 | 0 | 16473 | 2011464
1991/01/20 | 09:00:00 | 1991/01/20 09:00 | 13.432 | 0.932 | 0 | 13.432 | 16236 | 0 | 16237 | 2011464
1991/01/20 | 09:20:00 | 1991/01/20 09:20 | 13.234 | 0.926 | 0 | 13.234 | 16000 | 0 | 16000 | 2011464
1991/01/20 | 09:40:00 | 1991/01/20 09:40 | 13.037 | 0.92 | 0 | 13.037 | 15763 | 0 | 15763 | 2011464
1991/01/20 | 10:00:00 | 1991/01/20 10:00 | 12.84 | 0.914 | 0 | 12.84 | 15526 | 0 | 15526 | 2011464
1991/01/20 | 10:20:00 | 1991/01/20 10:20 | 12.643 | 0.908 | 0 | 12.643 | 15289 | 0 | 15290 | 2011464
1991/01/20 | 10:40:00 | 1991/01/20 10:40 | 12.445 | 0.902 | 0 | 12.445 | 15053 | 0 | 15053 | 2011464
1991/01/20 | 11:00:00 | 1991/01/20 11:00 | 12.248 | 0.896 | 0 | 12.248 | 14816 | 0 | 14816 | 2011464
1991/01/20 | 11:20:00 | 1991/01/20 11:20 | 12.051 | 0.89 | 0 | 12.051 | 14579 | 0 | 14579 | 2011464
1991/01/20 | 11:40:00 | 1991/01/20 11:40 | 11.854 | 0.884 | 0 | 11.854 | 14343 | 0 | 14343 | 2011464
1991/01/20 | 12:00:00 | 1991/01/20 12:00 | 11.656 | 0.878 | 0 | 11.656 | 14106 | 0 | 14106 | 2011464
1991/01/20 | 12:20:00 | 1991/01/20 12:20 | 11.459 | 0.872 | 0 | 11.459 | 13869 | 0 | 13869 | 2011464
1991/01/20 | 12:40:00 | 1991/01/20 12:40 | 11.262 | 0.866 | 0 | 11.262 | 13633 | 0 | 13633 | 2011464
1991/01/20 | 13:00:00 | 1991/01/20 13:00 | 11.065 | 0.859 | 0 | 11.065 | 13396 | 0 | 13396 | 2011464
1991/01/20 | 13:20:00 | 1991/01/20 13:20 | 10.906 | 0.855 | 0 | 10.906 | 13161 | 0 | 13183 | 2011464
1991/01/20 | 13:40:00 | 1991/01/20 13:40 | 11.09 | 0.862 | 0.184 | 10.906 | 13197 | 110 | 13087 | 2011464
1991/01/20 | 14:00:00 | 1991/01/20 14:00 | 11.274 | 0.868 | 0.366 | 10.908 | 13418 | 330 | 13089 | 2011464
1991/01/20 | 14:20:00 | 1991/01/20 14:20 | 11.458 | 0.875 | 0.548 | 10.91 | 13639 | 548 | 13091 | 2011464
1991/01/20 | 14:40:00 | 1991/01/20 14:40 | 11.642 | 0.882 | 0.729 | 10.913 | 13860 | 766 | 13094 | 2011464
1991/01/20 | 15:00:00 | 1991/01/20 15:00 | 11.826 | 0.889 | 0.909 | 10.917 | 14081 | 982 | 13098 | 2011464
1991/01/20 | 15:20:00 | 1991/01/20 15:20 | 12.01 | 0.896 | 1.088 | 10.922 | 14302 | 1198 | 13104 | 2011464
1991/01/20 | 15:40:00 | 1991/01/20 15:40 | 12.194 | 0.903 | 1.266 | 10.928 | 14523 | 1412 | 13110 | 2011464
1991/01/20 | 16:00:00 | 1991/01/20 16:00 | 12.378 | 0.91 | 1.443 | 10.935 | 14744 | 1625 | 13118 | 2011464
1991/01/20 | 16:20:00 | 1991/01/20 16:20 | 12.562 | 0.916 | 1.619 | 10.943 | 14964 | 1837 | 13127 | 2011464
1991/01/20 | 16:40:00 | 1991/01/20 16:40 | 12.747 | 0.923 | 1.796 | 10.951 | 15185 | 2049 | 13136 | 2011464
1991/01/20 | 17:00:00 | 1991/01/20 17:00 | 12.801 | 0.925 | 1.841 | 10.96 | 15360 | 2182 | 13147 | 2011464
1991/01/20 | 17:20:00 | 1991/01/20 17:20 | 12.77 | 0.925 | 1.8 | 10.97 | 15342 | 2185 | 13158 | 2011464
1991/01/20 | 17:40:00 | 1991/01/20 17:40 | 12.738 | 0.924 | 1.759 | 10.979 | 15305 | 2136 | 13169 | 2011464
1991/01/20 | 18:00:00 | 1991/01/20 18:00 | 12.707 | 0.923 | 1.72 | 10.987 | 15267 | 2088 | 13179 | 2011464
1991/01/20 | 18:20:00 | 1991/01/20 18:20 | 12.675 | 0.922 | 1.679 | 10.996 | 15229 | 2039 | 13190 | 2011464
1991/01/20 | 18:40:00 | 1991/01/20 18:40 | 12.643 | 0.921 | 1.639 | 11.004 | 15191 | 1991 | 13200 | 2011464
1991/01/20 | 19:00:00 | 1991/01/20 19:00 | 12.612 | 0.92 | 1.6 | 11.012 | 15153 | 1943 | 13210 | 2011464
1991/01/20 | 19:20:00 | 1991/01/20 19:20 | 12.577 | 0.919 | 1.557 | 11.02 | 15115 | 1894 | 13219 | 2011464
1991/01/20 | 19:40:00 | 1991/01/20 19:40 | 12.515 | 0.915 | 1.487 | 11.028 | 15056 | 1827 | 13229 | 2011464
1991/01/20 | 20:00:00 | 1991/01/20 20:00 | 12.454 | 0.912 | 1.419 | 11.035 | 14981 | 1744 | 13238 | 2011464
1991/01/20 | 20:20:00 | 1991/01/20 20:20 | 12.392 | 0.909 | 1.35 | 11.042 | 14907 | 1661 | 13246 | 2011464
1991/01/20 | 20:40:00 | 1991/01/20 20:40 | 12.33 | 0.906 | 1.281 | 11.049 | 14833 | 1579 | 13254 | 2011464
1991/01/20 | 21:00:00 | 1991/01/20 21:00 | 12.268 | 0.903 | 1.213 | 11.055 | 14759 | 1497 | 13262 | 2011464
1991/01/20 | 21:20:00 | 1991/01/20 21:20 | 12.206 | 0.899 | 1.145 | 11.061 | 14684 | 1415 | 13269 | 2011464
1991/01/20 | 21:40:00 | 1991/01/20 21:40 | 12.144 | 0.896 | 1.078 | 11.066 | 14610 | 1334 | 13276 | 2011464
1991/01/20 | 22:00:00 | 1991/01/20 22:00 | 12.082 | 0.893 | 1.01 | 11.072 | 14536 | 1253 | 13283 | 2011464
1991/01/20 | 22:20:00 | 1991/01/20 22:20 | 12.021 | 0.89 | 0.945 | 11.076 | 14462 | 1173 | 13289 | 2011464
1991/01/20 | 22:40:00 | 1991/01/20 22:40 | 11.959 | 0.887 | 0.878 | 11.081 | 14388 | 1094 | 13294 | 2011464
1991/01/20 | 23:00:00 | 1991/01/20 23:00 | 11.897 | 0.883 | 0.812 | 11.085 | 14313 | 1014 | 13300 | 2011464
1991/01/20 | 23:20:00 | 1991/01/20 23:20 | 11.835 | 0.88 | 0.746 | 11.089 | 14239 | 935 | 13305 | 2011464
1991/01/20 | 23:40:00 | 1991/01/20 23:40 | 11.773 | 0.877 | 0.68 | 11.093 | 14165 | 856 | 13309 | 2011464
1991/01/21 | 00:00:00 | 1991/01/21 00:00 | 11.711 | 0.874 | 0.615 | 11.096 | 14091 | 777 | 13313 | 2011464
1991/01/21 | 00:20:00 | 1991/01/21 00:20 | 11.649 | 0.871 | 0.55 | 11.099 | 14016 | 699 | 13317 | 2011464
1991/01/21 | 00:40:00 | 1991/01/21 00:40 | 11.588 | 0.867 | 0.487 | 11.101 | 13942 | 622 | 13320 | 2011464
1991/01/21 | 01:00:00 | 1991/01/21 01:00 | 11.526 | 0.864 | 0.422 | 11.104 | 13868 | 545 | 13323 | 2011464
1991/01/21 | 01:20:00 | 1991/01/21 01:20 | 11.464 | 0.861 | 0.358 | 11.106 | 13794 | 468 | 13326 | 2011464
1991/01/21 | 01:40:00 | 1991/01/21 01:40 | 11.402 | 0.858 | 0.295 | 11.107 | 13719 | 392 | 13328 | 2011464
1991/01/21 | 02:00:00 | 1991/01/21 02:00 | 11.34 | 0.855 | 0.231 | 11.109 | 13645 | 316 | 13330 | 2011464
1991/01/21 | 02:20:00 | 1991/01/21 02:20 | 11.278 | 0.851 | 0.168 | 11.11 | 13571 | 240 | 13331 | 2011464
1991/01/21 | 02:40:00 | 1991/01/21 02:40 | 11.216 | 0.848 | 0.106 | 11.11 | 13497 | 164 | 13332 | 2011464
1991/01/21 | 03:00:00 | 1991/01/21 03:00 | 11.155 | 0.845 | 0.044 | 11.111 | 13423 | 90 | 13333 | 2011464
1991/01/21 | 03:20:00 | 1991/01/21 03:20 | 11.093 | 0.842 | 0 | 11.093 | 13348 | 27 | 13322 | 2011464
1991/01/21 | 03:40:00 | 1991/01/21 03:40 | 11.031 | 0.839 | 0 | 11.031 | 13274 | 0 | 13274 | 2011464
1991/01/21 | 04:00:00 | 1991/01/21 04:00 | 10.969 | 0.835 | 0 | 10.969 | 13200 | 0 | 13200 | 2011464
1991/01/21 | 04:20:00 | 1991/01/21 04:20 | 10.907 | 0.832 | 0 | 10.907 | 13126 | 0 | 13126 | 2011464
1991/01/21 | 04:40:00 | 1991/01/21 04:40 | 10.845 | 0.829 | 0 | 10.845 | 13051 | 0 | 13051 | 2011464
1991/01/21 | 05:00:00 | 1991/01/21 05:00 | 10.783 | 0.826 | 0 | 10.783 | 12977 | 0 | 12977 | 2011464
1991/01/21 | 05:20:00 | 1991/01/21 05:20 | 10.722 | 0.823 | 0 | 10.722 | 12903 | 0 | 12903 | 2011464
1991/01/21 | 05:40:00 | 1991/01/21 05:40 | 10.66 | 0.819 | 0 | 10.66 | 12829 | 0 | 12829 | 2011464
1991/01/21 | 06:00:00 | 1991/01/21 06:00 | 10.598 | 0.816 | 0 | 10.598 | 12755 | 0 | 12755 | 2011464
1991/01/21 | 06:20:00 | 1991/01/21 06:20 | 10.536 | 0.813 | 0 | 10.536 | 12680 | 0 | 12680 | 2011464
1991/01/21 | 06:40:00 | 1991/01/21 06:40 | 10.474 | 0.81 | 0 | 10.474 | 12606 | 0 | 12606 | 2011464
1991/01/21 | 07:00:00 | 1991/01/21 07:00 | 10.412 | 0.806 | 0 | 10.412 | 12532 | 0 | 12532 | 2011464
1991/01/21 | 07:20:00 | 1991/01/21 07:20 | 10.35 | 0.803 | 0 | 10.35 | 12458 | 0 | 12457 | 2011464
1991/01/21 | 07:40:00 | 1991/01/21 07:40 | 10.289 | 0.8 | 0 | 10.289 | 12383 | 0 | 12383 | 2011464
1991/01/21 | 08:00:00 | 1991/01/21 08:00 | 10.227 | 0.797 | 0 | 10.227 | 12309 | 0 | 12310 | 2011464
1991/01/21 | 08:20:00 | 1991/01/21 08:20 | 10.165 | 0.794 | 0 | 10.165 | 12235 | 0 | 12235 | 2011464
1991/01/21 | 08:40:00 | 1991/01/21 08:40 | 10.103 | 0.79 | 0 | 10.103 | 12161 | 0 | 12161 | 2011464
1991/01/21 | 09:00:00 | 1991/01/21 09:00 | 10.041 | 0.787 | 0 | 10.041 | 12087 | 0 | 12086 | 2011464
1991/01/21 | 09:20:00 | 1991/01/21 09:20 | 9.979 | 0.784 | 0 | 9.979 | 12012 | 0 | 12012 | 2011464
1991/01/21 | 09:40:00 | 1991/01/21 09:40 | 9.917 | 0.781 | 0 | 9.917 | 11938 | 0 | 11938 | 2011464
1991/01/21 | 10:00:00 | 1991/01/21 10:00 | 9.856 | 0.778 | 0 | 9.856 | 11864 | 0 | 11864 | 2011464
1991/01/21 | 10:20:00 | 1991/01/21 10:20 | 9.794 | 0.774 | 0 | 9.794 | 11790 | 0 | 11790 | 2011464
1991/01/21 | 10:40:00 | 1991/01/21 10:40 | 9.732 | 0.771 | 0 | 9.732 | 11715 | 0 | 11716 | 2011464
1991/01/21 | 11:00:00 | 1991/01/21 11:00 | 9.67 | 0.768 | 0 | 9.67 | 11641 | 0 | 11641 | 2011464
1991/01/21 | 11:20:00 | 1991/01/21 11:20 | 9.608 | 0.765 | 0 | 9.608 | 11567 | 0 | 11567 | 2011464
1991/01/21 | 11:40:00 | 1991/01/21 11:40 | 9.546 | 0.762 | 0 | 9.546 | 11493 | 0 | 11492 | 2011464
1991/01/21 | 12:00:00 | 1991/01/21 12:00 | 9.484 | 0.758 | 0 | 9.484 | 11419 | 0 | 11418 | 2011464
1991/01/21 | 12:20:00 | 1991/01/21 12:20 | 9.423 | 0.755 | 0 | 9.423 | 11344 | 0 | 11344 | 2011464
1991/01/21 | 12:40:00 | 1991/01/21 12:40 | 9.361 | 0.752 | 0 | 9.361 | 11270 | 0 | 11270 | 2011464
1991/01/21 | 13:00:00 | 1991/01/21 13:00 | 9.299 | 0.749 | 0 | 9.299 | 11196 | 0 | 11196 | 2011464
1991/01/21 | 13:20:00 | 1991/01/21 13:20 | 9.237 | 0.746 | 0 | 9.237 | 11122 | 0 | 11122 | 2011464
1991/01/21 | 13:40:00 | 1991/01/21 13:40 | 9.175 | 0.742 | 0 | 9.175 | 11047 | 0 | 11047 | 2011464
1991/01/21 | 14:00:00 | 1991/01/21 14:00 | 9.113 | 0.739 | 0 | 9.113 | 10973 | 0 | 10973 | 2011464
1991/01/21 | 14:20:00 | 1991/01/21 14:20 | 9.052 | 0.736 | 0 | 9.052 | 10899 | 0 | 10899 | 2011464
1991/01/21 | 14:40:00 | 1991/01/21 14:40 | 8.99 | 0.733 | 0 | 8.99 | 10825 | 0 | 10825 | 2011464
1991/01/21 | 15:00:00 | 1991/01/21 15:00 | 8.928 | 0.73 | 0 | 8.928 | 10750 | 0 | 10751 | 2011464
1991/01/21 | 15:20:00 | 1991/01/21 15:20 | 8.866 | 0.726 | 0 | 8.866 | 10676 | 0 | 10676 | 2011464
1991/01/21 | 15:40:00 | 1991/01/21 15:40 | 8.804 | 0.723 | 0 | 8.804 | 10602 | 0 | 10602 | 2011464
1991/01/21 | 16:00:00 | 1991/01/21 16:00 | 8.742 | 0.72 | 0 | 8.742 | 10528 | 0 | 10528 | 2011464
1991/01/21 | 16:20:00 | 1991/01/21 16:20 | 8.68 | 0.717 | 0 | 8.68 | 10454 | 0 | 10453 | 2011464
1991/01/21 | 16:40:00 | 1991/01/21 16:40 | 8.619 | 0.713 | 0 | 8.619 | 10379 | 0 | 10379 | 2011464
1991/01/21 | 17:00:00 | 1991/01/21 17:00 | 8.557 | 0.71 | 0 | 8.557 | 10305 | 0 | 10306 | 2011464
1991/01/21 | 17:20:00 | 1991/01/21 17:20 | 8.495 | 0.707 | 0 | 8.495 | 10231 | 0 | 10231 | 2011464
1991/01/21 | 17:40:00 | 1991/01/21 17:40 | 8.433 | 0.704 | 0 | 8.433 | 10157 | 0 | 10157 | 2011464
1991/01/21 | 18:00:00 | 1991/01/21 18:00 | 8.371 | 0.701 | 0 | 8.371 | 10082 | 0 | 10082 | 2011464
1991/01/21 | 18:20:00 | 1991/01/21 18:20 | 8.309 | 0.697 | 0 | 8.309 | 10008 | 0 | 10008 | 2011464
1991/01/21 | 18:40:00 | 1991/01/21 18:40 | 8.247 | 0.694 | 0 | 8.247 | 9934 | 0 | 9934 | 2011464
1991/01/21 | 19:00:00 | 1991/01/21 19:00 | 8.186 | 0.691 | 0 | 8.186 | 9860 | 0 | 9860 | 2011464
1991/01/21 | 19:20:00 | 1991/01/21 19:20 | 8.124 | 0.688 | 0 | 8.124 | 9786 | 0 | 9786 | 2011464
1991/01/21 | 19:40:00 | 1991/01/21 19:40 | 8.062 | 0.685 | 0 | 8.062 | 9711 | 0 | 9712 | 2011464
1991/01/21 | 20:00:00 | 1991/01/21 20:00 | 8 | 0.681 | 0 | 8 | 9637 | 0 | 9637 | 2011464
1991/01/21 | 20:20:00 | 1991/01/21 20:20 | 7.938 | 0.678 | 0 | 7.938 | 9563 | 0 | 9563 | 2011464
1991/01/21 | 20:40:00 | 1991/01/21 20:40 | 7.876 | 0.675 | 0 | 7.876 | 9489 | 0 | 9488 | 2011464
1991/01/21 | 21:00:00 | 1991/01/21 21:00 | 7.814 | 0.672 | 0 | 7.814 | 9414 | 0 | 9414 | 2011464
1991/01/21 | 21:20:00 | 1991/01/21 21:20 | 7.753 | 0.669 | 0 | 7.753 | 9340 | 0 | 9340 | 2011464
1991/01/21 | 21:40:00 | 1991/01/21 21:40 | 7.691 | 0.665 | 0 | 7.691 | 9266 | 0 | 9266 | 2011464
1991/01/21 | 22:00:00 | 1991/01/21 22:00 | 7.629 | 0.662 | 0 | 7.629 | 9192 | 0 | 9192 | 2011464
1991/01/21 | 22:20:00 | 1991/01/21 22:20 | 7.567 | 0.659 | 0 | 7.567 | 9118 | 0 | 9118 | 2011464
1991/01/21 | 22:40:00 | 1991/01/21 22:40 | 7.505 | 0.656 | 0 | 7.505 | 9043 | 0 | 9043 | 2011464
1991/01/21 | 23:00:00 | 1991/01/21 23:00 | 7.443 | 0.653 | 0 | 7.443 | 8969 | 0 | 8969 | 2011464
1991/01/21 | 23:20:00 | 1991/01/21 23:20 | 7.381 | 0.649 | 0 | 7.381 | 8895 | 0 | 8894 | 2011464
1991/01/21 | 23:40:00 | 1991/01/21 23:40 | 7.32 | 0.646 | 0 | 7.32 | 8821 | 0 | 8821 | 2011464
1991/01/22 | 00:00:00 | 1991/01/22 00:00 | 7.258 | 0.643 | 0 | 7.258 | 8746 | 0 | 8747 | 2011464
1991/01/22 | 00:20:00 | 1991/01/22 00:20 | 7.196 | 0.64 | 0 | 7.196 | 8672 | 0 | 8672 | 2011464
1991/01/22 | 00:40:00 | 1991/01/22 00:40 | 7.134 | 0.637 | 0 | 7.134 | 8598 | 0 | 8598 | 2011464
1991/01/22 | 01:00:00 | 1991/01/22 01:00 | 7.072 | 0.633 | 0 | 7.072 | 8524 | 0 | 8524 | 2011464
1991/01/22 | 01:20:00 | 1991/01/22 01:20 | 7.01 | 0.63 | 0 | 7.01 | 8450 | 0 | 8449 | 2011464
1991/01/22 | 01:40:00 | 1991/01/22 01:40 | 6.948 | 0.627 | 0 | 6.948 | 8375 | 0 | 8375 | 2011464
1991/01/22 | 02:00:00 | 1991/01/22 02:00 | 6.887 | 0.624 | 0 | 6.887 | 8301 | 0 | 8301 | 2011464
1991/01/22 | 02:20:00 | 1991/01/22 02:20 | 6.825 | 0.621 | 0 | 6.825 | 8227 | 0 | 8227 | 2011464
1991/01/22 | 02:40:00 | 1991/01/22 02:40 | 6.763 | 0.617 | 0 | 6.763 | 8153 | 0 | 8153 | 2011464
1991/01/22 | 03:00:00 | 1991/01/22 03:00 | 6.701 | 0.614 | 0 | 6.701 | 8078 | 0 | 8078 | 2011464
1991/01/22 | 03:20:00 | 1991/01/22 03:20 | 6.639 | 0.611 | 0 | 6.639 | 8004 | 0 | 8004 | 2011464
1991/01/22 | 03:40:00 | 1991/01/22 03:40 | 6.577 | 0.608 | 0 | 6.577 | 7930 | 0 | 7930 | 2011464
1991/01/22 | 04:00:00 | 1991/01/22 04:00 | 6.515 | 0.604 | 0 | 6.515 | 7856 | 0 | 7855 | 2011464
1991/01/22 | 04:20:00 | 1991/01/22 04:20 | 6.454 | 0.601 | 0 | 6.454 | 7781 | 0 | 7781 | 2011464
1991/01/22 | 04:40:00 | 1991/01/22 04:40 | 6.392 | 0.598 | 0 | 6.392 | 7707 | 0 | 7708 | 2011464
1991/01/22 | 05:00:00 | 1991/01/22 05:00 | 6.33 | 0.595 | 0 | 6.33 | 7633 | 0 | 7633 | 2011464
1991/01/22 | 05:20:00 | 1991/01/22 05:20 | 6.268 | 0.592 | 0 | 6.268 | 7559 | 0 | 7559 | 2011464
1991/01/22 | 05:40:00 | 1991/01/22 05:40 | 6.206 | 0.588 | 0 | 6.206 | 7485 | 0 | 7484 | 2011464
1991/01/22 | 06:00:00 | 1991/01/22 06:00 | 6.144 | 0.585 | 0 | 6.144 | 7410 | 0 | 7410 | 2011464
1991/01/22 | 06:20:00 | 1991/01/22 06:20 | 6.083 | 0.582 | 0 | 6.083 | 7336 | 0 | 7336 | 2011464
1991/01/22 | 06:40:00 | 1991/01/22 06:40 | 6.021 | 0.579 | 0 | 6.021 | 7262 | 0 | 7262 | 2011464
1991/01/22 | 07:00:00 | 1991/01/22 07:00 | 5.959 | 0.576 | 0 | 5.959 | 7188 | 0 | 7188 | 2011464
1991/01/22 | 07:20:00 | 1991/01/22 07:20 | 5.897 | 0.572 | 0 | 5.897 | 7113 | 0 | 7114 | 2011464
1991/01/22 | 07:40:00 | 1991/01/22 07:40 | 5.835 | 0.569 | 0 | 5.835 | 7039 | 0 | 7039 | 2011464
1991/01/22 | 08:00:00 | 1991/01/22 08:00 | 5.773 | 0.566 | 0 | 5.773 | 6965 | 0 | 6965 | 2011464
1991/01/22 | 08:20:00 | 1991/01/22 08:20 | 5.711 | 0.563 | 0 | 5.711 | 6891 | 0 | 6890 | 2011464
1991/01/22 | 08:40:00 | 1991/01/22 08:40 | 5.65 | 0.56 | 0 | 5.65 | 6817 | 0 | 6817 | 2011464
1991/01/22 | 09:00:00 | 1991/01/22 09:00 | 5.588 | 0.556 | 0 | 5.588 | 6742 | 0 | 6743 | 2011464
1991/01/22 | 09:20:00 | 1991/01/22 09:20 | 5.526 | 0.553 | 0 | 5.526 | 6668 | 0 | 6668 | 2011464
1991/01/22 | 09:40:00 | 1991/01/22 09:40 | 5.464 | 0.55 | 0 | 5.464 | 6594 | 0 | 6594 | 2011464
1991/01/22 | 10:00:00 | 1991/01/22 10:00 | 5.402 | 0.547 | 0 | 5.402 | 6520 | 0 | 6520 | 2011464
1991/01/22 | 10:20:00 | 1991/01/22 10:20 | 5.34 | 0.544 | 0 | 5.34 | 6445 | 0 | 6445 | 2011464
1991/01/22 | 10:40:00 | 1991/01/22 10:40 | 5.278 | 0.54 | 0 | 5.278 | 6371 | 0 | 6371 | 2011464
1991/01/22 | 11:00:00 | 1991/01/22 11:00 | 5.217 | 0.537 | 0 | 5.217 | 6297 | 0 | 6297 | 2011464
1991/01/22 | 11:20:00 | 1991/01/22 11:20 | 5.155 | 0.534 | 0 | 5.155 | 6223 | 0 | 6223 | 2011464
1991/01/22 | 11:40:00 | 1991/01/22 11:40 | 5.093 | 0.531 | 0 | 5.093 | 6149 | 0 | 6149 | 2011464
1991/01/22 | 12:00:00 | 1991/01/22 12:00 | 5.031 | 0.528 | 0 | 5.031 | 6074 | 0 | 6074 | 2011464
1991/01/22 | 12:20:00 | 1991/01/22 12:20 | 4.969 | 0.524 | 0 | 4.969 | 6000 | 0 | 6000 | 2011464
1991/01/22 | 12:40:00 | 1991/01/22 12:40 | 4.907 | 0.521 | 0 | 4.907 | 5926 | 0 | 5926 | 2011464
1991/01/22 | 13:00:00 | 1991/01/22 13:00 | 4.845 | 0.518 | 0 | 4.845 | 5852 | 0 | 5851 | 2011464
1991/01/22 | 13:20:00 | 1991/01/22 13:20 | 4.784 | 0.515 | 0 | 4.784 | 5777 | 0 | 5777 | 2011464
1991/01/22 | 13:40:00 | 1991/01/22 13:40 | 4.722 | 0.512 | 0 | 4.722 | 5703 | 0 | 5704 | 2011464
1991/01/22 | 14:00:00 | 1991/01/22 14:00 | 4.66 | 0.508 | 0 | 4.66 | 5629 | 0 | 5629 | 2011464
1991/01/22 | 14:20:00 | 1991/01/22 14:20 | 4.598 | 0.505 | 0 | 4.598 | 5555 | 0 | 5555 | 2011464
1991/01/22 | 14:40:00 | 1991/01/22 14:40 | 4.536 | 0.502 | 0 | 4.536 | 5480 | 0 | 5480 | 2011464
1991/01/22 | 15:00:00 | 1991/01/22 15:00 | 4.474 | 0.499 | 0 | 4.474 | 5406 | 0 | 5406 | 2011464
1991/01/22 | 15:20:00 | 1991/01/22 15:20 | 4.412 | 0.495 | 0 | 4.412 | 5332 | 0 | 5332 | 2011464
1991/01/22 | 15:40:00 | 1991/01/22 15:40 | 4.351 | 0.492 | 0 | 4.351 | 5258 | 0 | 5258 | 2011464
1991/01/22 | 16:00:00 | 1991/01/22 16:00 | 4.289 | 0.489 | 0 | 4.289 | 5184 | 0 | 5184 | 2011464
1991/01/22 | 16:20:00 | 1991/01/22 16:20 | 4.227 | 0.486 | 0 | 4.227 | 5109 | 0 | 5110 | 2011464
1991/01/22 | 16:40:00 | 1991/01/22 16:40 | 4.165 | 0.483 | 0 | 4.165 | 5035 | 0 | 5035 | 2011464
1991/01/22 | 17:00:00 | 1991/01/22 17:00 | 4.103 | 0.479 | 0 | 4.103 | 4961 | 0 | 4961 | 2011464
1991/01/22 | 17:20:00 | 1991/01/22 17:20 | 4.041 | 0.476 | 0 | 4.041 | 4887 | 0 | 4886 | 2011464
1991/01/22 | 17:40:00 | 1991/01/22 17:40 | 3.979 | 0.473 | 0 | 3.979 | 4812 | 0 | 4812 | 2011464
1991/01/22 | 18:00:00 | 1991/01/22 18:00 | 3.918 | 0.47 | 0 | 3.918 | 4738 | 0 | 4738 | 2011464
1991/01/22 | 18:20:00 | 1991/01/22 18:20 | 3.856 | 0.467 | 0 | 3.856 | 4664 | 0 | 4664 | 2011464
1991/01/22 | 18:40:00 | 1991/01/22 18:40 | 3.794 | 0.463 | 0 | 3.794 | 4590 | 0 | 4590 | 2011464
1991/01/22 | 19:00:00 | 1991/01/22 19:00 | 3.732 | 0.46 | 0 | 3.732 | 4516 | 0 | 4516 | 2011464
1991/01/22 | 19:20:00 | 1991/01/22 19:20 | 3.67 | 0.457 | 0 | 3.67 | 4441 | 0 | 4441 | 2011464
1991/01/22 | 19:40:00 | 1991/01/22 19:40 | 3.608 | 0.454 | 0 | 3.608 | 4367 | 0 | 4367 | 2011464
1991/01/22 | 20:00:00 | 1991/01/22 20:00 | 3.546 | 0.451 | 0 | 3.546 | 4293 | 0 | 4292 | 2011464
1991/01/22 | 20:20:00 | 1991/01/22 20:20 | 3.485 | 0.447 | 0 | 3.485 | 4219 | 0 | 4219 | 2011464
1991/01/22 | 20:40:00 | 1991/01/22 20:40 | 3.423 | 0.444 | 0 | 3.423 | 4144 | 0 | 4145 | 2011464
1991/01/22 | 21:00:00 | 1991/01/22 21:00 | 3.361 | 0.441 | 0 | 3.361 | 4070 | 0 | 4070 | 2011464
1991/01/22 | 21:20:00 | 1991/01/22 21:20 | 3.299 | 0.438 | 0 | 3.299 | 3996 | 0 | 3996 | 2011464
1991/01/22 | 21:40:00 | 1991/01/22 21:40 | 3.237 | 0.435 | 0 | 3.237 | 3922 | 0 | 3922 | 2011464
1991/01/22 | 22:00:00 | 1991/01/22 22:00 | 3.175 | 0.431 | 0 | 3.175 | 3848 | 0 | 3847 | 2011464
1991/01/22 | 22:20:00 | 1991/01/22 22:20 | 3.113 | 0.428 | 0 | 3.113 | 3773 | 0 | 3773 | 2011464
1991/01/22 | 22:40:00 | 1991/01/22 22:40 | 3.052 | 0.425 | 0 | 3.052 | 3699 | 0 | 3699 | 2011464
1991/01/22 | 23:00:00 | 1991/01/22 23:00 | 2.99 | 0.422 | 0 | 2.99 | 3625 | 0 | 3625 | 2011464
1991/01/22 | 23:20:00 | 1991/01/22 23:20 | 2.928 | 0.419 | 0 | 2.928 | 3551 | 0 | 3551 | 2011464
1991/01/22 | 23:40:00 | 1991/01/22 23:40 | 2.866 | 0.415 | 0 | 2.866 | 3476 | 0 | 3476 | 2011464
1991/01/23 | 00:00:00 | 1991/01/23 00:00 | 2.804 | 0.412 | 0 | 2.804 | 3402 | 0 | 3402 | 2011464
1991/01/23 | 00:20:00 | 1991/01/23 00:20 | 2.742 | 0.409 | 0 | 2.742 | 3328 | 0 | 3328 | 2011464
1991/01/23 | 00:40:00 | 1991/01/23 00:40 | 2.681 | 0.406 | 0 | 2.681 | 3254 | 0 | 3254 | 2011464
1991/01/23 | 01:00:00 | 1991/01/23 01:00 | 2.619 | 0.403 | 0 | 2.619 | 3180 | 0 | 3180 | 2011464
1991/01/23 | 01:20:00 | 1991/01/23 01:20 | 2.557 | 0.399 | 0 | 2.557 | 3105 | 0 | 3106 | 2011464
1991/01/23 | 01:40:00 | 1991/01/23 01:40 | 2.495 | 0.396 | 0 | 2.495 | 3031 | 0 | 3031 | 2011464
1991/01/23 | 02:00:00 | 1991/01/23 02:00 | 2.433 | 0.393 | 0 | 2.433 | 2957 | 0 | 2957 | 2011464
1991/01/23 | 02:20:00 | 1991/01/23 02:20 | 2.371 | 0.39 | 0 | 2.371 | 2883 | 0 | 2882 | 2011464
1991/01/23 | 02:40:00 | 1991/01/23 02:40 | 2.309 | 0.386 | 0 | 2.309 | 2808 | 0 | 2808 | 2011464
1991/01/23 | 03:00:00 | 1991/01/23 03:00 | 2.248 | 0.383 | 0 | 2.248 | 2734 | 0 | 2734 | 2011464
1991/01/23 | 03:20:00 | 1991/01/23 03:20 | 2.186 | 0.38 | 0 | 2.186 | 2660 | 0 | 2660 | 2011464
1991/01/23 | 03:40:00 | 1991/01/23 03:40 | 2.124 | 0.377 | 0 | 2.124 | 2586 | 0 | 2586 | 2011464
1991/01/23 | 04:00:00 | 1991/01/23 04:00 | 2.062 | 0.374 | 0 | 2.062 | 2511 | 0 | 2512 | 2011464
1991/01/23 | 04:20:00 | 1991/01/23 04:20 | 2 | 0.37 | 0 | 2 | 2437 | 0 | 2437 | 2011464
1991/01/23 | 04:40:00 | 1991/01/23 04:40 | 1.938 | 0.367 | 0 | 1.938 | 2363 | 0 | 2363 | 2011464
1991/01/23 | 05:00:00 | 1991/01/23 05:00 | 1.876 | 0.364 | 0 | 1.876 | 2289 | 0 | 2288 | 2011464
1991/01/23 | 05:20:00 | 1991/01/23 05:20 | 1.815 | 0.361 | 0 | 1.815 | 2215 | 0 | 2215 | 2011464
1991/01/23 | 05:40:00 | 1991/01/23 05:40 | 1.753 | 0.358 | 0 | 1.753 | 2140 | 0 | 2141 | 2011464
1991/01/23 | 06:00:00 | 1991/01/23 06:00 | 1.691 | 0.354 | 0 | 1.691 | 2066 | 0 | 2066 | 2011464
1991/01/23 | 06:20:00 | 1991/01/23 06:20 | 1.629 | 0.351 | 0 | 1.629 | 1992 | 0 | 1992 | 2011464
1991/01/23 | 06:40:00 | 1991/01/23 06:40 | 1.567 | 0.348 | 0 | 1.567 | 1918 | 0 | 1918 | 2011464
1991/01/23 | 07:00:00 | 1991/01/23 07:00 | 1.505 | 0.345 | 0 | 1.505 | 1843 | 0 | 1843 | 2011464

## Event 79
Hydrograph info for event 79 for B1H005 in period 19721001 to 20241203
Hydrograph period: 1991/01/30 19:40:00 to 1991/02/13 05:20:00 Date of peak: 1991/01/31 15:40:00 Peak flow: 102.700m³/sec
Date | Time | Date + Time | Observed (m³/sec) | Observed H(m) | Q-Dxi (m³/sec) | Q-Bxi (m³/sec) | Q-Txi (m³) | Q-Dxi (m³) | Q-Bxi (m³) | Cum. Q-Dri (m³)
1991/01/30 | 19:40:00 | 1991/01/30 19:40 | 5.446 | 0.602 | 5.432 | 0.014 | 0 | 0 | 0 | 0
1991/01/30 | 20:00:00 | 1991/01/30 20:00 | 5.564 | 0.608 | 5.523 | 0.041 | 6606 | 6573 | 33 | 6573
1991/01/30 | 20:20:00 | 1991/01/30 20:20 | 5.682 | 0.614 | 5.613 | 0.069 | 6748 | 6682 | 66 | 13255
1991/01/30 | 20:40:00 | 1991/01/30 20:40 | 5.8 | 0.62 | 5.703 | 0.097 | 6890 | 6789 | 100 | 20044
1991/01/30 | 21:00:00 | 1991/01/30 21:00 | 5.919 | 0.626 | 5.793 | 0.126 | 7031 | 6897 | 134 | 26941
1991/01/30 | 21:20:00 | 1991/01/30 21:20 | 6.037 | 0.632 | 5.882 | 0.155 | 7173 | 7005 | 169 | 33946
1991/01/30 | 21:40:00 | 1991/01/30 21:40 | 6.155 | 0.639 | 5.97 | 0.185 | 7315 | 7111 | 204 | 41057
1991/01/30 | 22:00:00 | 1991/01/30 22:00 | 6.273 | 0.645 | 6.058 | 0.215 | 7457 | 7217 | 240 | 48274
1991/01/30 | 22:20:00 | 1991/01/30 22:20 | 6.391 | 0.651 | 6.145 | 0.246 | 7598 | 7322 | 277 | 55596
1991/01/30 | 22:40:00 | 1991/01/30 22:40 | 6.509 | 0.657 | 6.232 | 0.277 | 7740 | 7426 | 314 | 63022
1991/01/30 | 23:00:00 | 1991/01/30 23:00 | 6.627 | 0.663 | 6.319 | 0.308 | 7882 | 7530 | 351 | 70552
1991/01/30 | 23:20:00 | 1991/01/30 23:20 | 6.745 | 0.669 | 6.405 | 0.34 | 8023 | 7634 | 389 | 78186
1991/01/30 | 23:40:00 | 1991/01/30 23:40 | 7.128 | 0.682 | 6.755 | 0.373 | 8245 | 7896 | 428 | 86082
1991/01/31 | 00:00:00 | 1991/01/31 00:00 | 7.777 | 0.701 | 7.368 | 0.409 | 8943 | 8474 | 469 | 94556
1991/01/31 | 00:20:00 | 1991/01/31 00:20 | 8.425 | 0.72 | 7.978 | 0.447 | 9721 | 9208 | 513 | 103764
1991/01/31 | 00:40:00 | 1991/01/31 00:40 | 9.073 | 0.739 | 8.584 | 0.489 | 10499 | 9937 | 561 | 113701
1991/01/31 | 01:00:00 | 1991/01/31 01:00 | 9.722 | 0.758 | 9.189 | 0.533 | 11277 | 10664 | 613 | 124365
1991/01/31 | 01:20:00 | 1991/01/31 01:20 | 10.37 | 0.777 | 9.789 | 0.581 | 12055 | 11387 | 668 | 135752
1991/01/31 | 01:40:00 | 1991/01/31 01:40 | 11.018 | 0.796 | 10.387 | 0.631 | 12833 | 12106 | 727 | 147858
1991/01/31 | 02:00:00 | 1991/01/31 02:00 | 11.666 | 0.816 | 10.981 | 0.685 | 13611 | 12821 | 790 | 160679
1991/01/31 | 02:20:00 | 1991/01/31 02:20 | 12.315 | 0.835 | 11.574 | 0.741 | 14389 | 13533 | 856 | 174212
1991/01/31 | 02:40:00 | 1991/01/31 02:40 | 12.963 | 0.854 | 12.162 | 0.801 | 15166 | 14242 | 925 | 188454
1991/01/31 | 03:00:00 | 1991/01/31 03:00 | 13.611 | 0.873 | 12.748 | 0.863 | 15944 | 14946 | 998 | 203400
1991/01/31 | 03:20:00 | 1991/01/31 03:20 | 14.259 | 0.892 | 13.33 | 0.929 | 16722 | 15647 | 1075 | 219047
1991/01/31 | 03:40:00 | 1991/01/31 03:40 | 14.908 | 0.911 | 13.911 | 0.997 | 17500 | 16345 | 1155 | 235392
1991/01/31 | 04:00:00 | 1991/01/31 04:00 | 15.556 | 0.93 | 14.488 | 1.068 | 18278 | 17039 | 1239 | 252431
1991/01/31 | 04:20:00 | 1991/01/31 04:20 | 16.204 | 0.949 | 15.062 | 1.142 | 19056 | 17730 | 1326 | 270161
1991/01/31 | 04:40:00 | 1991/01/31 04:40 | 16.852 | 0.969 | 15.633 | 1.219 | 19834 | 18417 | 1417 | 288578
1991/01/31 | 05:00:00 | 1991/01/31 05:00 | 17.501 | 0.988 | 16.202 | 1.299 | 20612 | 19101 | 1511 | 307679
1991/01/31 | 05:20:00 | 1991/01/31 05:20 | 18.149 | 1.007 | 16.768 | 1.381 | 21390 | 19782 | 1608 | 327461
1991/01/31 | 05:40:00 | 1991/01/31 05:40 | 18.797 | 1.026 | 17.33 | 1.467 | 22168 | 20459 | 1709 | 347920
1991/01/31 | 06:00:00 | 1991/01/31 06:00 | 19.446 | 1.045 | 17.891 | 1.555 | 22946 | 21133 | 1813 | 369053
1991/01/31 | 06:20:00 | 1991/01/31 06:20 | 20.094 | 1.064 | 18.448 | 1.646 | 23724 | 21803 | 1921 | 390856
1991/01/31 | 06:40:00 | 1991/01/31 06:40 | 20.742 | 1.083 | 19.002 | 1.74 | 24502 | 22470 | 2032 | 413326
1991/01/31 | 07:00:00 | 1991/01/31 07:00 | 21.39 | 1.103 | 19.553 | 1.837 | 25279 | 23133 | 2146 | 436459
1991/01/31 | 07:20:00 | 1991/01/31 07:20 | 22.649 | 1.125 | 20.711 | 1.938 | 26204 | 24159 | 2265 | 460618
1991/01/31 | 07:40:00 | 1991/01/31 07:40 | 24.823 | 1.154 | 22.776 | 2.047 | 28483 | 26093 | 2391 | 486711
1991/01/31 | 08:00:00 | 1991/01/31 08:00 | 26.996 | 1.183 | 24.83 | 2.166 | 31091 | 28564 | 2528 | 515275
1991/01/31 | 08:20:00 | 1991/01/31 08:20 | 29.17 | 1.211 | 26.874 | 2.296 | 33700 | 31023 | 2677 | 546298
1991/01/31 | 08:40:00 | 1991/01/31 08:40 | 31.344 | 1.24 | 28.909 | 2.435 | 36309 | 33470 | 2839 | 579768
1991/01/31 | 09:00:00 | 1991/01/31 09:00 | 33.518 | 1.269 | 30.933 | 2.585 | 38917 | 35905 | 3012 | 615673
1991/01/31 | 09:20:00 | 1991/01/31 09:20 | 35.692 | 1.297 | 32.947 | 2.745 | 41526 | 38328 | 3198 | 654001
1991/01/31 | 09:40:00 | 1991/01/31 09:40 | 37.865 | 1.326 | 34.949 | 2.916 | 44134 | 40738 | 3397 | 694739
1991/01/31 | 10:00:00 | 1991/01/31 10:00 | 40.039 | 1.354 | 36.943 | 3.096 | 46743 | 43136 | 3607 | 737875
1991/01/31 | 10:20:00 | 1991/01/31 10:20 | 42.213 | 1.383 | 38.927 | 3.286 | 49351 | 45522 | 3829 | 783397
1991/01/31 | 10:40:00 | 1991/01/31 10:40 | 44.387 | 1.412 | 40.901 | 3.486 | 51960 | 47897 | 4063 | 831294
1991/01/31 | 11:00:00 | 1991/01/31 11:00 | 48.449 | 1.449 | 44.748 | 3.701 | 55248 | 51390 | 4312 | 882684
1991/01/31 | 11:20:00 | 1991/01/31 11:20 | 53.771 | 1.492 | 49.833 | 3.938 | 61333 | 56749 | 4583 | 939433
1991/01/31 | 11:40:00 | 1991/01/31 11:40 | 59.094 | 1.536 | 54.894 | 4.2 | 67719 | 62836 | 4883 | 1002269
1991/01/31 | 12:00:00 | 1991/01/31 12:00 | 64.416 | 1.579 | 59.928 | 4.488 | 74105 | 68893 | 5213 | 1071162
1991/01/31 | 12:20:00 | 1991/01/31 12:20 | 69.738 | 1.622 | 64.937 | 4.801 | 80492 | 74919 | 5573 | 1146081
1991/01/31 | 12:40:00 | 1991/01/31 12:40 | 75.06 | 1.666 | 69.921 | 5.139 | 86878 | 80915 | 5964 | 1226996
1991/01/31 | 13:00:00 | 1991/01/31 13:00 | 80.382 | 1.709 | 74.88 | 5.502 | 93265 | 86881 | 6384 | 1313877
1991/01/31 | 13:20:00 | 1991/01/31 13:20 | 85.704 | 1.752 | 79.814 | 5.89 | 99651 | 92817 | 6835 | 1406694
1991/01/31 | 13:40:00 | 1991/01/31 13:40 | 91.026 | 1.796 | 84.724 | 6.302 | 106038 | 98723 | 7315 | 1505417
1991/01/31 | 14:00:00 | 1991/01/31 14:00 | 96.348 | 1.839 | 89.609 | 6.739 | 112424 | 104600 | 7824 | 1610017
1991/01/31 | 14:20:00 | 1991/01/31 14:20 | 97.759 | 1.848 | 90.569 | 7.19 | 116464 | 108107 | 8358 | 1718124
1991/01/31 | 14:40:00 | 1991/01/31 14:40 | 99.171 | 1.857 | 91.524 | 7.647 | 118158 | 109256 | 8902 | 1827380
1991/01/31 | 15:00:00 | 1991/01/31 15:00 | 100.583 | 1.866 | 92.475 | 8.108 | 119852 | 110400 | 9453 | 1937780
1991/01/31 | 15:20:00 | 1991/01/31 15:20 | 101.994 | 1.875 | 93.42 | 8.574 | 121546 | 111537 | 10009 | 2049317
1991/01/31 | 15:40:00 | 1991/01/31 15:40 | 102.543 | 1.879 | 93.501 | 9.042 | 122981 | 112153 | 10570 | 2161470
1991/01/31 | 16:00:00 | 1991/01/31 16:00 | 102.229 | 1.877 | 92.72 | 9.509 | 122863 | 111732 | 11131 | 2161470
1991/01/31 | 16:20:00 | 1991/01/31 16:20 | 101.916 | 1.875 | 91.944 | 9.972 | 122487 | 110799 | 11688 | 2161470
1991/01/31 | 16:40:00 | 1991/01/31 16:40 | 101.602 | 1.873 | 91.171 | 10.431 | 122110 | 109869 | 12242 | 2161470
1991/01/31 | 17:00:00 | 1991/01/31 17:00 | 101.288 | 1.871 | 90.402 | 10.886 | 121734 | 108944 | 12790 | 2161470
1991/01/31 | 17:20:00 | 1991/01/31 17:20 | 100.974 | 1.869 | 89.637 | 11.337 | 121357 | 108023 | 13334 | 2161470
1991/01/31 | 17:40:00 | 1991/01/31 17:40 | 100.268 | 1.864 | 88.485 | 11.783 | 120863 | 106873 | 13872 | 2161470
1991/01/31 | 18:00:00 | 1991/01/31 18:00 | 99.169 | 1.856 | 86.946 | 12.223 | 119662 | 105258 | 14404 | 2161470
1991/01/31 | 18:20:00 | 1991/01/31 18:20 | 98.069 | 1.848 | 85.414 | 12.655 | 118343 | 103416 | 14927 | 2161470
1991/01/31 | 18:40:00 | 1991/01/31 18:40 | 96.97 | 1.84 | 83.891 | 13.079 | 117024 | 101583 | 15441 | 2161470
1991/01/31 | 19:00:00 | 1991/01/31 19:00 | 95.871 | 1.832 | 82.375 | 13.496 | 115705 | 99759 | 15945 | 2161470
1991/01/31 | 19:20:00 | 1991/01/31 19:20 | 94.772 | 1.824 | 80.867 | 13.905 | 114386 | 97945 | 16441 | 2161470
1991/01/31 | 19:40:00 | 1991/01/31 19:40 | 93.673 | 1.815 | 79.366 | 14.307 | 113067 | 96140 | 16927 | 2161470
1991/01/31 | 20:00:00 | 1991/01/31 20:00 | 92.574 | 1.807 | 77.873 | 14.701 | 111748 | 94344 | 17405 | 2161470
1991/01/31 | 20:20:00 | 1991/01/31 20:20 | 91.474 | 1.799 | 76.386 | 15.088 | 110429 | 92556 | 17873 | 2161470
1991/01/31 | 20:40:00 | 1991/01/31 20:40 | 90.375 | 1.791 | 74.908 | 15.467 | 109110 | 90777 | 18333 | 2161470
1991/01/31 | 21:00:00 | 1991/01/31 21:00 | 89.276 | 1.783 | 73.437 | 15.839 | 107791 | 89007 | 18783 | 2161470
1991/01/31 | 21:20:00 | 1991/01/31 21:20 | 88.177 | 1.775 | 71.974 | 16.203 | 106472 | 87247 | 19225 | 2161470
1991/01/31 | 21:40:00 | 1991/01/31 21:40 | 87.078 | 1.767 | 70.518 | 16.56 | 105153 | 85495 | 19658 | 2161470
1991/01/31 | 22:00:00 | 1991/01/31 22:00 | 85.978 | 1.759 | 69.068 | 16.91 | 103834 | 83752 | 20082 | 2161470
1991/01/31 | 22:20:00 | 1991/01/31 22:20 | 84.879 | 1.751 | 67.626 | 17.253 | 102515 | 82017 | 20497 | 2161470
1991/01/31 | 22:40:00 | 1991/01/31 22:40 | 83.78 | 1.743 | 66.192 | 17.588 | 101196 | 80291 | 20904 | 2161470
1991/01/31 | 23:00:00 | 1991/01/31 23:00 | 82.681 | 1.735 | 64.765 | 17.916 | 99877 | 78574 | 21302 | 2161470
1991/01/31 | 23:20:00 | 1991/01/31 23:20 | 81.582 | 1.727 | 63.345 | 18.237 | 98558 | 76866 | 21692 | 2161470
1991/01/31 | 23:40:00 | 1991/01/31 23:40 | 80.483 | 1.719 | 61.932 | 18.551 | 97239 | 75166 | 22073 | 2161470
1991/02/01 | 00:00:00 | 1991/02/01 00:00 | 79.383 | 1.71 | 60.525 | 18.858 | 95920 | 73474 | 22446 | 2161470
1991/02/01 | 00:20:00 | 1991/02/01 00:20 | 78.284 | 1.702 | 59.126 | 19.158 | 94601 | 71791 | 22810 | 2161470
1991/02/01 | 00:40:00 | 1991/02/01 00:40 | 77.185 | 1.694 | 57.734 | 19.451 | 93282 | 70116 | 23165 | 2161470
1991/02/01 | 01:00:00 | 1991/02/01 01:00 | 76.086 | 1.686 | 56.349 | 19.737 | 91963 | 68450 | 23513 | 2161470
1991/02/01 | 01:20:00 | 1991/02/01 01:20 | 74.987 | 1.678 | 54.971 | 20.016 | 90644 | 66792 | 23852 | 2161470
1991/02/01 | 01:40:00 | 1991/02/01 01:40 | 73.888 | 1.67 | 53.6 | 20.288 | 89325 | 65143 | 24182 | 2161470
1991/02/01 | 02:00:00 | 1991/02/01 02:00 | 72.788 | 1.662 | 52.235 | 20.553 | 88006 | 63501 | 24505 | 2161470
1991/02/01 | 02:20:00 | 1991/02/01 02:20 | 71.689 | 1.654 | 50.877 | 20.812 | 86686 | 61867 | 24819 | 2161470
1991/02/01 | 02:40:00 | 1991/02/01 02:40 | 70.59 | 1.646 | 49.527 | 21.063 | 85367 | 60243 | 25125 | 2161470
1991/02/01 | 03:00:00 | 1991/02/01 03:00 | 69.491 | 1.638 | 48.183 | 21.308 | 84048 | 58626 | 25423 | 2161470
1991/02/01 | 03:20:00 | 1991/02/01 03:20 | 68.392 | 1.63 | 46.846 | 21.546 | 82729 | 57017 | 25713 | 2161470
1991/02/01 | 03:40:00 | 1991/02/01 03:40 | 67.292 | 1.622 | 45.514 | 21.778 | 81410 | 55416 | 25994 | 2161470
1991/02/01 | 04:00:00 | 1991/02/01 04:00 | 66.193 | 1.614 | 44.19 | 22.003 | 80091 | 53823 | 26268 | 2161470
1991/02/01 | 04:20:00 | 1991/02/01 04:20 | 65.094 | 1.605 | 42.873 | 22.221 | 78772 | 52238 | 26534 | 2161470
1991/02/01 | 04:40:00 | 1991/02/01 04:40 | 63.995 | 1.597 | 41.563 | 22.432 | 77453 | 50662 | 26792 | 2161470
1991/02/01 | 05:00:00 | 1991/02/01 05:00 | 62.896 | 1.589 | 40.259 | 22.637 | 76134 | 49093 | 27042 | 2161470
1991/02/01 | 05:20:00 | 1991/02/01 05:20 | 61.85 | 1.581 | 39.014 | 22.836 | 74819 | 47563 | 27284 | 2161470
1991/02/01 | 05:40:00 | 1991/02/01 05:40 | 61.289 | 1.575 | 38.259 | 23.03 | 73883 | 46364 | 27520 | 2161470
1991/02/01 | 06:00:00 | 1991/02/01 06:00 | 60.727 | 1.568 | 37.507 | 23.22 | 73210 | 45460 | 27750 | 2161470
1991/02/01 | 06:20:00 | 1991/02/01 06:20 | 60.166 | 1.561 | 36.76 | 23.406 | 72536 | 44560 | 27975 | 2161470
1991/02/01 | 06:40:00 | 1991/02/01 06:40 | 59.604 | 1.555 | 36.016 | 23.588 | 71862 | 43666 | 28196 | 2161470
1991/02/01 | 07:00:00 | 1991/02/01 07:00 | 59.042 | 1.548 | 35.275 | 23.767 | 71188 | 42775 | 28413 | 2161470
1991/02/01 | 07:20:00 | 1991/02/01 07:20 | 58.481 | 1.541 | 34.539 | 23.942 | 70514 | 41889 | 28625 | 2161470
1991/02/01 | 07:40:00 | 1991/02/01 07:40 | 57.919 | 1.534 | 33.806 | 24.113 | 69840 | 41007 | 28833 | 2161470
1991/02/01 | 08:00:00 | 1991/02/01 08:00 | 57.358 | 1.528 | 33.077 | 24.281 | 69166 | 40130 | 29036 | 2161470
1991/02/01 | 08:20:00 | 1991/02/01 08:20 | 56.796 | 1.521 | 32.351 | 24.445 | 68492 | 39257 | 29235 | 2161470
1991/02/01 | 08:40:00 | 1991/02/01 08:40 | 56.234 | 1.514 | 31.629 | 24.605 | 67818 | 38388 | 29430 | 2161470
1991/02/01 | 09:00:00 | 1991/02/01 09:00 | 55.673 | 1.508 | 30.911 | 24.762 | 67144 | 37524 | 29620 | 2161470
1991/02/01 | 09:20:00 | 1991/02/01 09:20 | 55.111 | 1.501 | 30.196 | 24.915 | 66471 | 36664 | 29806 | 2161470
1991/02/01 | 09:40:00 | 1991/02/01 09:40 | 54.55 | 1.494 | 29.485 | 25.065 | 65797 | 35809 | 29988 | 2161470
1991/02/01 | 10:00:00 | 1991/02/01 10:00 | 53.988 | 1.488 | 28.777 | 25.211 | 65123 | 34958 | 30165 | 2161470
1991/02/01 | 10:20:00 | 1991/02/01 10:20 | 53.427 | 1.481 | 28.074 | 25.353 | 64449 | 34111 | 30338 | 2161470
1991/02/01 | 10:40:00 | 1991/02/01 10:40 | 52.865 | 1.474 | 27.373 | 25.492 | 63775 | 33268 | 30507 | 2161470
1991/02/01 | 11:00:00 | 1991/02/01 11:00 | 52.303 | 1.468 | 26.675 | 25.628 | 63101 | 32429 | 30672 | 2161470
1991/02/01 | 11:20:00 | 1991/02/01 11:20 | 51.742 | 1.461 | 25.983 | 25.759 | 62427 | 31595 | 30832 | 2161470
1991/02/01 | 11:40:00 | 1991/02/01 11:40 | 51.18 | 1.454 | 25.292 | 25.888 | 61753 | 30765 | 30988 | 2161470
1991/02/01 | 12:00:00 | 1991/02/01 12:00 | 50.619 | 1.447 | 24.606 | 26.013 | 61079 | 29939 | 31141 | 2161470
1991/02/01 | 12:20:00 | 1991/02/01 12:20 | 50.057 | 1.441 | 23.922 | 26.135 | 60405 | 29117 | 31289 | 2161470
1991/02/01 | 12:40:00 | 1991/02/01 12:40 | 49.495 | 1.434 | 23.242 | 26.253 | 59732 | 28299 | 31433 | 2161470
1991/02/01 | 13:00:00 | 1991/02/01 13:00 | 48.934 | 1.427 | 22.566 | 26.368 | 59058 | 27485 | 31572 | 2161470
1991/02/01 | 13:20:00 | 1991/02/01 13:20 | 48.372 | 1.421 | 21.893 | 26.479 | 58384 | 26676 | 31708 | 2161470
1991/02/01 | 13:40:00 | 1991/02/01 13:40 | 47.811 | 1.414 | 21.224 | 26.587 | 57710 | 25870 | 31840 | 2161470
1991/02/01 | 14:00:00 | 1991/02/01 14:00 | 47.249 | 1.407 | 20.557 | 26.692 | 57036 | 25069 | 31967 | 2161470
1991/02/01 | 14:20:00 | 1991/02/01 14:20 | 46.688 | 1.401 | 19.895 | 26.793 | 56362 | 24271 | 32091 | 2161470
1991/02/01 | 14:40:00 | 1991/02/01 14:40 | 46.126 | 1.394 | 19.235 | 26.891 | 55688 | 23478 | 32211 | 2161470
1991/02/01 | 15:00:00 | 1991/02/01 15:00 | 45.564 | 1.387 | 18.578 | 26.986 | 55014 | 22688 | 32326 | 2161470
1991/02/01 | 15:20:00 | 1991/02/01 15:20 | 45.003 | 1.381 | 17.925 | 27.078 | 54340 | 21902 | 32438 | 2161470
1991/02/01 | 15:40:00 | 1991/02/01 15:40 | 44.441 | 1.374 | 17.275 | 27.166 | 53666 | 21120 | 32546 | 2161470
1991/02/01 | 16:00:00 | 1991/02/01 16:00 | 43.88 | 1.367 | 16.629 | 27.251 | 52993 | 20343 | 32650 | 2161470
1991/02/01 | 16:20:00 | 1991/02/01 16:20 | 43.318 | 1.36 | 15.985 | 27.333 | 52319 | 19569 | 32750 | 2161470
1991/02/01 | 16:40:00 | 1991/02/01 16:40 | 42.756 | 1.354 | 15.345 | 27.411 | 51645 | 18798 | 32846 | 2161470
1991/02/01 | 17:00:00 | 1991/02/01 17:00 | 42.195 | 1.347 | 14.709 | 27.486 | 50971 | 18032 | 32938 | 2161470
1991/02/01 | 17:20:00 | 1991/02/01 17:20 | 41.633 | 1.34 | 14.074 | 27.559 | 50297 | 17270 | 33027 | 2161470
1991/02/01 | 17:40:00 | 1991/02/01 17:40 | 41.072 | 1.334 | 13.445 | 27.627 | 49623 | 16511 | 33112 | 2161470
1991/02/01 | 18:00:00 | 1991/02/01 18:00 | 40.51 | 1.327 | 12.817 | 27.693 | 48949 | 15757 | 33192 | 2161470
1991/02/01 | 18:20:00 | 1991/02/01 18:20 | 39.949 | 1.32 | 12.193 | 27.756 | 48275 | 15006 | 33270 | 2161470
1991/02/01 | 18:40:00 | 1991/02/01 18:40 | 39.387 | 1.314 | 11.571 | 27.816 | 47601 | 14259 | 33343 | 2161470
1991/02/01 | 19:00:00 | 1991/02/01 19:00 | 38.825 | 1.307 | 10.953 | 27.872 | 46927 | 13515 | 33413 | 2161470
1991/02/01 | 19:20:00 | 1991/02/01 19:20 | 38.264 | 1.3 | 10.339 | 27.925 | 46254 | 12775 | 33478 | 2161470
1991/02/01 | 19:40:00 | 1991/02/01 19:40 | 37.702 | 1.294 | 9.726 | 27.976 | 45580 | 12039 | 33541 | 2161470
1991/02/01 | 20:00:00 | 1991/02/01 20:00 | 37.141 | 1.287 | 9.118 | 28.023 | 44906 | 11307 | 33599 | 2161470
1991/02/01 | 20:20:00 | 1991/02/01 20:20 | 36.579 | 1.28 | 8.512 | 28.067 | 44232 | 10578 | 33654 | 2161470
1991/02/01 | 20:40:00 | 1991/02/01 20:40 | 36.017 | 1.273 | 7.909 | 28.108 | 43558 | 9852 | 33705 | 2161470
1991/02/01 | 21:00:00 | 1991/02/01 21:00 | 35.456 | 1.267 | 7.31 | 28.146 | 42884 | 9131 | 33753 | 2161470
1991/02/01 | 21:20:00 | 1991/02/01 21:20 | 34.894 | 1.26 | 6.712 | 28.182 | 42210 | 8413 | 33797 | 2161470
1991/02/01 | 21:40:00 | 1991/02/01 21:40 | 34.333 | 1.253 | 6.119 | 28.214 | 41536 | 7699 | 33837 | 2161470
1991/02/01 | 22:00:00 | 1991/02/01 22:00 | 33.771 | 1.247 | 5.528 | 28.243 | 40862 | 6988 | 33874 | 2161470
1991/02/01 | 22:20:00 | 1991/02/01 22:20 | 33.21 | 1.24 | 4.941 | 28.269 | 40188 | 6281 | 33907 | 2161470
1991/02/01 | 22:40:00 | 1991/02/01 22:40 | 32.648 | 1.233 | 4.356 | 28.292 | 39515 | 5578 | 33937 | 2161470
1991/02/01 | 23:00:00 | 1991/02/01 23:00 | 32.086 | 1.227 | 3.773 | 28.313 | 38841 | 4877 | 33963 | 2161470
1991/02/01 | 23:20:00 | 1991/02/01 23:20 | 31.525 | 1.22 | 3.195 | 28.33 | 38167 | 4181 | 33986 | 2161470
1991/02/01 | 23:40:00 | 1991/02/01 23:40 | 30.963 | 1.213 | 2.618 | 28.345 | 37493 | 3488 | 34005 | 2161470
1991/02/02 | 00:00:00 | 1991/02/02 00:00 | 30.402 | 1.206 | 2.046 | 28.356 | 36819 | 2798 | 34021 | 2161470
1991/02/02 | 00:20:00 | 1991/02/02 00:20 | 29.84 | 1.2 | 1.475 | 28.365 | 36145 | 2112 | 34033 | 2161470
1991/02/02 | 00:40:00 | 1991/02/02 00:40 | 29.278 | 1.193 | 0.907 | 28.371 | 35471 | 1429 | 34042 | 2161470
1991/02/02 | 01:00:00 | 1991/02/02 01:00 | 28.717 | 1.186 | 0.343 | 28.374 | 34797 | 750 | 34047 | 2161470
1991/02/02 | 01:20:00 | 1991/02/02 01:20 | 28.155 | 1.18 | 0 | 28.155 | 34123 | 206 | 33918 | 2161470
1991/02/02 | 01:40:00 | 1991/02/02 01:40 | 27.594 | 1.173 | 0 | 27.594 | 33449 | 0 | 33449 | 2161470
1991/02/02 | 02:00:00 | 1991/02/02 02:00 | 27.032 | 1.166 | 0 | 27.032 | 32776 | 0 | 32776 | 2161470
1991/02/02 | 02:20:00 | 1991/02/02 02:20 | 26.471 | 1.16 | 0 | 26.471 | 32102 | 0 | 32102 | 2161470
1991/02/02 | 02:40:00 | 1991/02/02 02:40 | 25.909 | 1.153 | 0 | 25.909 | 31428 | 0 | 31428 | 2161470
1991/02/02 | 03:00:00 | 1991/02/02 03:00 | 25.347 | 1.146 | 0 | 25.347 | 30754 | 0 | 30754 | 2161470
1991/02/02 | 03:20:00 | 1991/02/02 03:20 | 24.786 | 1.14 | 0 | 24.786 | 30080 | 0 | 30080 | 2161470
1991/02/02 | 03:40:00 | 1991/02/02 03:40 | 24.224 | 1.133 | 0 | 24.224 | 29406 | 0 | 29406 | 2161470
1991/02/02 | 04:00:00 | 1991/02/02 04:00 | 23.663 | 1.126 | 0 | 23.663 | 28732 | 0 | 28732 | 2161470
1991/02/02 | 04:20:00 | 1991/02/02 04:20 | 23.101 | 1.119 | 0 | 23.101 | 28058 | 0 | 28058 | 2161470
1991/02/02 | 04:40:00 | 1991/02/02 04:40 | 22.539 | 1.113 | 0 | 22.539 | 27384 | 0 | 27384 | 2161470
1991/02/02 | 05:00:00 | 1991/02/02 05:00 | 21.978 | 1.106 | 0 | 21.978 | 26710 | 0 | 26710 | 2161470
1991/02/02 | 05:20:00 | 1991/02/02 05:20 | 21.416 | 1.099 | 0 | 21.416 | 26037 | 0 | 26036 | 2161470
1991/02/02 | 05:40:00 | 1991/02/02 05:40 | 20.855 | 1.093 | 0 | 20.855 | 25363 | 0 | 25363 | 2161470
1991/02/02 | 06:00:00 | 1991/02/02 06:00 | 20.293 | 1.086 | 0 | 20.293 | 24689 | 0 | 24689 | 2161470
1991/02/02 | 06:20:00 | 1991/02/02 06:20 | 19.902 | 1.081 | 0 | 19.902 | 24056 | 0 | 24117 | 2161470
1991/02/02 | 06:40:00 | 1991/02/02 06:40 | 19.766 | 1.079 | 0 | 19.766 | 23801 | 0 | 23801 | 2161470
1991/02/02 | 07:00:00 | 1991/02/02 07:00 | 19.631 | 1.076 | 0 | 19.631 | 23638 | 0 | 23638 | 2161470
1991/02/02 | 07:20:00 | 1991/02/02 07:20 | 19.495 | 1.074 | 0 | 19.495 | 23475 | 0 | 23476 | 2161470
1991/02/02 | 07:40:00 | 1991/02/02 07:40 | 19.359 | 1.071 | 0 | 19.359 | 23313 | 0 | 23312 | 2161470
1991/02/02 | 08:00:00 | 1991/02/02 08:00 | 19.224 | 1.069 | 0 | 19.224 | 23150 | 0 | 23150 | 2161470
1991/02/02 | 08:20:00 | 1991/02/02 08:20 | 19.088 | 1.066 | 0 | 19.088 | 22987 | 0 | 22987 | 2161470
1991/02/02 | 08:40:00 | 1991/02/02 08:40 | 19.005 | 1.064 | 0 | 19.005 | 22830 | 0 | 22856 | 2161470
1991/02/02 | 09:00:00 | 1991/02/02 09:00 | 19.135 | 1.067 | 0.13 | 19.005 | 22884 | 78 | 22806 | 2161470
1991/02/02 | 09:20:00 | 1991/02/02 09:20 | 19.265 | 1.069 | 0.259 | 19.006 | 23040 | 233 | 22807 | 2161470
1991/02/02 | 09:40:00 | 1991/02/02 09:40 | 19.395 | 1.072 | 0.387 | 19.008 | 23197 | 387 | 22809 | 2161470
1991/02/02 | 10:00:00 | 1991/02/02 10:00 | 19.525 | 1.074 | 0.515 | 19.01 | 23353 | 541 | 22811 | 2161470
1991/02/02 | 10:20:00 | 1991/02/02 10:20 | 19.655 | 1.077 | 0.642 | 19.013 | 23509 | 694 | 22814 | 2161470
1991/02/02 | 10:40:00 | 1991/02/02 10:40 | 19.984 | 1.082 | 0.967 | 19.017 | 23760 | 965 | 22818 | 2161470
1991/02/02 | 11:00:00 | 1991/02/02 11:00 | 20.361 | 1.088 | 1.338 | 19.023 | 24207 | 1383 | 22824 | 2161470
1991/02/02 | 11:20:00 | 1991/02/02 11:20 | 20.739 | 1.094 | 1.708 | 19.031 | 24660 | 1828 | 22832 | 2161470
1991/02/02 | 11:40:00 | 1991/02/02 11:40 | 21.117 | 1.1 | 2.077 | 19.04 | 25113 | 2271 | 22842 | 2161470
1991/02/02 | 12:00:00 | 1991/02/02 12:00 | 21.494 | 1.106 | 2.443 | 19.051 | 25567 | 2712 | 22855 | 2161470
1991/02/02 | 12:20:00 | 1991/02/02 12:20 | 21.872 | 1.112 | 2.808 | 19.064 | 26020 | 3150 | 22869 | 2161470
1991/02/02 | 12:40:00 | 1991/02/02 12:40 | 22.25 | 1.118 | 3.171 | 19.079 | 26473 | 3587 | 22886 | 2161470
1991/02/02 | 13:00:00 | 1991/02/02 13:00 | 22.628 | 1.124 | 3.532 | 19.096 | 26926 | 4021 | 22905 | 2161470
1991/02/02 | 13:20:00 | 1991/02/02 13:20 | 23.005 | 1.13 | 3.89 | 19.115 | 27380 | 4453 | 22927 | 2161470
1991/02/02 | 13:40:00 | 1991/02/02 13:40 | 23.383 | 1.136 | 4.248 | 19.135 | 27833 | 4883 | 22950 | 2161470
1991/02/02 | 14:00:00 | 1991/02/02 14:00 | 23.761 | 1.142 | 4.604 | 19.157 | 28286 | 5311 | 22976 | 2161470
1991/02/02 | 14:20:00 | 1991/02/02 14:20 | 24.138 | 1.148 | 4.957 | 19.181 | 28739 | 5736 | 23003 | 2161470
1991/02/02 | 14:40:00 | 1991/02/02 14:40 | 24.516 | 1.154 | 5.309 | 19.207 | 29193 | 6159 | 23033 | 2161470
1991/02/02 | 15:00:00 | 1991/02/02 15:00 | 24.894 | 1.16 | 5.659 | 19.235 | 29646 | 6581 | 23065 | 2161470
1991/02/02 | 15:20:00 | 1991/02/02 15:20 | 25.271 | 1.166 | 6.007 | 19.264 | 30099 | 7000 | 23099 | 2161470
1991/02/02 | 15:40:00 | 1991/02/02 15:40 | 25.649 | 1.172 | 6.354 | 19.295 | 30552 | 7417 | 23135 | 2161470
1991/02/02 | 16:00:00 | 1991/02/02 16:00 | 26.027 | 1.178 | 6.699 | 19.328 | 31006 | 7832 | 23173 | 2161470
1991/02/02 | 16:20:00 | 1991/02/02 16:20 | 26.405 | 1.184 | 7.043 | 19.362 | 31459 | 8245 | 23214 | 2161470
1991/02/02 | 16:40:00 | 1991/02/02 16:40 | 26.782 | 1.19 | 7.384 | 19.398 | 31912 | 8656 | 23256 | 2161470
1991/02/02 | 17:00:00 | 1991/02/02 17:00 | 27.16 | 1.196 | 7.724 | 19.436 | 32365 | 9065 | 23301 | 2161470
1991/02/02 | 17:20:00 | 1991/02/02 17:20 | 27.538 | 1.203 | 8.062 | 19.476 | 32819 | 9472 | 23347 | 2161470
1991/02/02 | 17:40:00 | 1991/02/02 17:40 | 27.915 | 1.209 | 8.398 | 19.517 | 33272 | 9876 | 23395 | 2161470
1991/02/02 | 18:00:00 | 1991/02/02 18:00 | 28.293 | 1.215 | 8.733 | 19.56 | 33725 | 10279 | 23446 | 2161470
1991/02/02 | 18:20:00 | 1991/02/02 18:20 | 28.649 | 1.22 | 9.045 | 19.604 | 34177 | 10667 | 23498 | 2161470
1991/02/02 | 18:40:00 | 1991/02/02 18:40 | 28.808 | 1.222 | 9.158 | 19.65 | 34474 | 10922 | 23553 | 2161470
1991/02/02 | 19:00:00 | 1991/02/02 19:00 | 28.967 | 1.225 | 9.271 | 19.696 | 34665 | 11057 | 23608 | 2161470
1991/02/02 | 19:20:00 | 1991/02/02 19:20 | 29.126 | 1.227 | 9.383 | 19.743 | 34856 | 11192 | 23663 | 2161470
1991/02/02 | 19:40:00 | 1991/02/02 19:40 | 29.285 | 1.229 | 9.495 | 19.79 | 35046 | 11327 | 23720 | 2161470
1991/02/02 | 20:00:00 | 1991/02/02 20:00 | 29.444 | 1.231 | 9.606 | 19.838 | 35237 | 11460 | 23777 | 2161470
1991/02/02 | 20:20:00 | 1991/02/02 20:20 | 29.603 | 1.234 | 9.716 | 19.887 | 35428 | 11593 | 23835 | 2161470
1991/02/02 | 20:40:00 | 1991/02/02 20:40 | 29.761 | 1.236 | 9.826 | 19.935 | 35618 | 11725 | 23893 | 2161470
1991/02/02 | 21:00:00 | 1991/02/02 21:00 | 29.7 | 1.235 | 9.716 | 19.984 | 35690 | 11725 | 23952 | 2161470
1991/02/02 | 21:20:00 | 1991/02/02 21:20 | 29.613 | 1.234 | 9.58 | 20.033 | 35588 | 11577 | 24010 | 2161470
1991/02/02 | 21:40:00 | 1991/02/02 21:40 | 29.527 | 1.233 | 9.446 | 20.081 | 35484 | 11416 | 24068 | 2161470
1991/02/02 | 22:00:00 | 1991/02/02 22:00 | 29.441 | 1.231 | 9.313 | 20.128 | 35381 | 11256 | 24125 | 2161470
1991/02/02 | 22:20:00 | 1991/02/02 22:20 | 29.355 | 1.23 | 9.181 | 20.174 | 35277 | 11097 | 24181 | 2161470
1991/02/02 | 22:40:00 | 1991/02/02 22:40 | 29.268 | 1.229 | 9.048 | 20.22 | 35174 | 10938 | 24236 | 2161470
1991/02/02 | 23:00:00 | 1991/02/02 23:00 | 29.182 | 1.228 | 8.917 | 20.265 | 35070 | 10779 | 24291 | 2161470
1991/02/02 | 23:20:00 | 1991/02/02 23:20 | 29.065 | 1.226 | 8.756 | 20.309 | 34959 | 10604 | 24344 | 2161470
1991/02/02 | 23:40:00 | 1991/02/02 23:40 | 28.903 | 1.224 | 8.551 | 20.352 | 34781 | 10384 | 24397 | 2161470
1991/02/03 | 00:00:00 | 1991/02/03 00:00 | 28.742 | 1.221 | 8.347 | 20.395 | 34587 | 10139 | 24448 | 2161470
1991/02/03 | 00:20:00 | 1991/02/03 00:20 | 28.58 | 1.219 | 8.144 | 20.436 | 34393 | 9895 | 24498 | 2161470
1991/02/03 | 00:40:00 | 1991/02/03 00:40 | 28.418 | 1.217 | 7.942 | 20.476 | 34198 | 9651 | 24547 | 2161470
1991/02/03 | 01:00:00 | 1991/02/03 01:00 | 28.256 | 1.214 | 7.74 | 20.516 | 34004 | 9409 | 24595 | 2161470
1991/02/03 | 01:20:00 | 1991/02/03 01:20 | 28.094 | 1.212 | 7.54 | 20.554 | 33810 | 9168 | 24642 | 2161470
1991/02/03 | 01:40:00 | 1991/02/03 01:40 | 27.932 | 1.209 | 7.341 | 20.591 | 33615 | 8929 | 24687 | 2161470
1991/02/03 | 02:00:00 | 1991/02/03 02:00 | 27.77 | 1.207 | 7.143 | 20.627 | 33421 | 8690 | 24731 | 2161470
1991/02/03 | 02:20:00 | 1991/02/03 02:20 | 27.608 | 1.205 | 6.945 | 20.663 | 33227 | 8453 | 24774 | 2161470
1991/02/03 | 02:40:00 | 1991/02/03 02:40 | 27.446 | 1.202 | 6.749 | 20.697 | 33033 | 8216 | 24816 | 2161470
1991/02/03 | 03:00:00 | 1991/02/03 03:00 | 27.284 | 1.2 | 6.554 | 20.73 | 32838 | 7981 | 24857 | 2161470
1991/02/03 | 03:20:00 | 1991/02/03 03:20 | 27.122 | 1.198 | 6.359 | 20.763 | 32644 | 7748 | 24896 | 2161470
1991/02/03 | 03:40:00 | 1991/02/03 03:40 | 26.96 | 1.195 | 6.166 | 20.794 | 32450 | 7515 | 24934 | 2161470
1991/02/03 | 04:00:00 | 1991/02/03 04:00 | 26.798 | 1.193 | 5.973 | 20.825 | 32255 | 7284 | 24971 | 2161470
1991/02/03 | 04:20:00 | 1991/02/03 04:20 | 26.637 | 1.19 | 5.783 | 20.854 | 32061 | 7054 | 25007 | 2161470
1991/02/03 | 04:40:00 | 1991/02/03 04:40 | 26.475 | 1.188 | 5.592 | 20.883 | 31867 | 6825 | 25042 | 2161470
1991/02/03 | 05:00:00 | 1991/02/03 05:00 | 26.313 | 1.186 | 5.403 | 20.91 | 31672 | 6597 | 25076 | 2161470
1991/02/03 | 05:20:00 | 1991/02/03 05:20 | 26.151 | 1.183 | 5.214 | 20.937 | 31478 | 6370 | 25108 | 2161470
1991/02/03 | 05:40:00 | 1991/02/03 05:40 | 25.989 | 1.181 | 5.027 | 20.962 | 31284 | 6145 | 25139 | 2161470
1991/02/03 | 06:00:00 | 1991/02/03 06:00 | 25.827 | 1.179 | 4.84 | 20.987 | 31089 | 5920 | 25170 | 2161470
1991/02/03 | 06:20:00 | 1991/02/03 06:20 | 25.665 | 1.176 | 4.654 | 21.011 | 30895 | 5696 | 25199 | 2161470
1991/02/03 | 06:40:00 | 1991/02/03 06:40 | 25.503 | 1.174 | 4.469 | 21.034 | 30701 | 5474 | 25227 | 2161470
1991/02/03 | 07:00:00 | 1991/02/03 07:00 | 25.341 | 1.171 | 4.285 | 21.056 | 30507 | 5253 | 25254 | 2161470
1991/02/03 | 07:20:00 | 1991/02/03 07:20 | 25.161 | 1.169 | 4.084 | 21.077 | 30308 | 5022 | 25279 | 2161470
1991/02/03 | 07:40:00 | 1991/02/03 07:40 | 24.955 | 1.165 | 3.858 | 21.097 | 30070 | 4766 | 25304 | 2161470
1991/02/03 | 08:00:00 | 1991/02/03 08:00 | 24.748 | 1.162 | 3.633 | 21.115 | 29822 | 4495 | 25327 | 2161470
1991/02/03 | 08:20:00 | 1991/02/03 08:20 | 24.541 | 1.158 | 3.408 | 21.133 | 29573 | 4224 | 25349 | 2161470
1991/02/03 | 08:40:00 | 1991/02/03 08:40 | 24.334 | 1.155 | 3.184 | 21.15 | 29325 | 3955 | 25370 | 2161470
1991/02/03 | 09:00:00 | 1991/02/03 09:00 | 24.128 | 1.151 | 2.963 | 21.165 | 29077 | 3688 | 25389 | 2161470
1991/02/03 | 09:20:00 | 1991/02/03 09:20 | 23.921 | 1.147 | 2.742 | 21.179 | 28829 | 3423 | 25407 | 2161470
1991/02/03 | 09:40:00 | 1991/02/03 09:40 | 23.714 | 1.144 | 2.522 | 21.192 | 28581 | 3158 | 25423 | 2161470
1991/02/03 | 10:00:00 | 1991/02/03 10:00 | 23.508 | 1.14 | 2.303 | 21.205 | 28333 | 2895 | 25438 | 2161470
1991/02/03 | 10:20:00 | 1991/02/03 10:20 | 23.301 | 1.137 | 2.085 | 21.216 | 28085 | 2633 | 25452 | 2161470
1991/02/03 | 10:40:00 | 1991/02/03 10:40 | 23.094 | 1.133 | 1.869 | 21.225 | 27837 | 2372 | 25465 | 2161470
1991/02/03 | 11:00:00 | 1991/02/03 11:00 | 22.888 | 1.13 | 1.654 | 21.234 | 27589 | 2113 | 25476 | 2161470
1991/02/03 | 11:20:00 | 1991/02/03 11:20 | 22.681 | 1.126 | 1.439 | 21.242 | 27341 | 1856 | 25486 | 2161470
1991/02/03 | 11:40:00 | 1991/02/03 11:40 | 22.474 | 1.123 | 1.225 | 21.249 | 27093 | 1599 | 25494 | 2161470
1991/02/03 | 12:00:00 | 1991/02/03 12:00 | 22.267 | 1.119 | 1.013 | 21.254 | 26845 | 1343 | 25502 | 2161470
1991/02/03 | 12:20:00 | 1991/02/03 12:20 | 22.061 | 1.116 | 0.802 | 21.259 | 26597 | 1089 | 25508 | 2161470
1991/02/03 | 12:40:00 | 1991/02/03 12:40 | 21.854 | 1.112 | 0.592 | 21.262 | 26349 | 836 | 25513 | 2161470
1991/02/03 | 13:00:00 | 1991/02/03 13:00 | 21.647 | 1.109 | 0.382 | 21.265 | 26101 | 584 | 25516 | 2161470
1991/02/03 | 13:20:00 | 1991/02/03 13:20 | 21.441 | 1.105 | 0.175 | 21.266 | 25853 | 334 | 25519 | 2161470
1991/02/03 | 13:40:00 | 1991/02/03 13:40 | 21.234 | 1.102 | 0 | 21.234 | 25605 | 105 | 25500 | 2161470
1991/02/03 | 14:00:00 | 1991/02/03 14:00 | 21.027 | 1.098 | 0 | 21.027 | 25357 | 0 | 25357 | 2161470
1991/02/03 | 14:20:00 | 1991/02/03 14:20 | 20.821 | 1.095 | 0 | 20.821 | 25109 | 0 | 25109 | 2161470
1991/02/03 | 14:40:00 | 1991/02/03 14:40 | 20.614 | 1.091 | 0 | 20.614 | 24861 | 0 | 24861 | 2161470
1991/02/03 | 15:00:00 | 1991/02/03 15:00 | 20.407 | 1.088 | 0 | 20.407 | 24613 | 0 | 24613 | 2161470
1991/02/03 | 15:20:00 | 1991/02/03 15:20 | 20.2 | 1.084 | 0 | 20.2 | 24364 | 0 | 24364 | 2161470
1991/02/03 | 15:40:00 | 1991/02/03 15:40 | 19.994 | 1.081 | 0 | 19.994 | 24116 | 0 | 24116 | 2161470
1991/02/03 | 16:00:00 | 1991/02/03 16:00 | 19.787 | 1.077 | 0 | 19.787 | 23868 | 0 | 23869 | 2161470
1991/02/03 | 16:20:00 | 1991/02/03 16:20 | 19.58 | 1.074 | 0 | 19.58 | 23620 | 0 | 23620 | 2161470
1991/02/03 | 16:40:00 | 1991/02/03 16:40 | 19.374 | 1.07 | 0 | 19.374 | 23372 | 0 | 23372 | 2161470
1991/02/03 | 17:00:00 | 1991/02/03 17:00 | 19.167 | 1.067 | 0 | 19.167 | 23124 | 0 | 23125 | 2161470
1991/02/03 | 17:20:00 | 1991/02/03 17:20 | 18.96 | 1.063 | 0 | 18.96 | 22876 | 0 | 22876 | 2161470
1991/02/03 | 17:40:00 | 1991/02/03 17:40 | 18.753 | 1.059 | 0 | 18.753 | 22628 | 0 | 22628 | 2161470
1991/02/03 | 18:00:00 | 1991/02/03 18:00 | 18.581 | 1.056 | 0 | 18.581 | 22386 | 0 | 22400 | 2161470
1991/02/03 | 18:20:00 | 1991/02/03 18:20 | 18.488 | 1.054 | 0 | 18.488 | 22242 | 0 | 22241 | 2161470
1991/02/03 | 18:40:00 | 1991/02/03 18:40 | 18.396 | 1.052 | 0 | 18.396 | 22131 | 0 | 22130 | 2161470
1991/02/03 | 19:00:00 | 1991/02/03 19:00 | 18.303 | 1.05 | 0 | 18.303 | 22020 | 0 | 22019 | 2161470
1991/02/03 | 19:20:00 | 1991/02/03 19:20 | 18.211 | 1.049 | 0 | 18.211 | 21909 | 0 | 21908 | 2161470
1991/02/03 | 19:40:00 | 1991/02/03 19:40 | 18.118 | 1.047 | 0 | 18.118 | 21798 | 0 | 21797 | 2161470
1991/02/03 | 20:00:00 | 1991/02/03 20:00 | 18.026 | 1.045 | 0 | 18.026 | 21687 | 0 | 21686 | 2161470
1991/02/03 | 20:20:00 | 1991/02/03 20:20 | 17.933 | 1.043 | 0 | 17.933 | 21576 | 0 | 21575 | 2161470
1991/02/03 | 20:40:00 | 1991/02/03 20:40 | 17.841 | 1.041 | 0 | 17.841 | 21465 | 0 | 21464 | 2161470
1991/02/03 | 21:00:00 | 1991/02/03 21:00 | 17.748 | 1.039 | 0 | 17.748 | 21354 | 0 | 21353 | 2161470
1991/02/03 | 21:20:00 | 1991/02/03 21:20 | 17.656 | 1.037 | 0 | 17.656 | 21243 | 0 | 21242 | 2161470
1991/02/03 | 21:40:00 | 1991/02/03 21:40 | 17.563 | 1.035 | 0 | 17.563 | 21132 | 0 | 21131 | 2161470
1991/02/03 | 22:00:00 | 1991/02/03 22:00 | 17.471 | 1.033 | 0 | 17.471 | 21021 | 0 | 21020 | 2161470
1991/02/03 | 22:20:00 | 1991/02/03 22:20 | 17.378 | 1.031 | 0 | 17.378 | 20910 | 0 | 20909 | 2161470
1991/02/03 | 22:40:00 | 1991/02/03 22:40 | 17.286 | 1.029 | 0 | 17.286 | 20799 | 0 | 20798 | 2161470
1991/02/03 | 23:00:00 | 1991/02/03 23:00 | 17.193 | 1.027 | 0 | 17.193 | 20688 | 0 | 20687 | 2161470
1991/02/03 | 23:20:00 | 1991/02/03 23:20 | 17.101 | 1.025 | 0 | 17.101 | 20577 | 0 | 20576 | 2161470
1991/02/03 | 23:40:00 | 1991/02/03 23:40 | 17.008 | 1.023 | 0 | 17.008 | 20466 | 0 | 20465 | 2161470
1991/02/04 | 00:00:00 | 1991/02/04 00:00 | 16.916 | 1.021 | 0 | 16.916 | 20354 | 0 | 20354 | 2161470
1991/02/04 | 00:20:00 | 1991/02/04 00:20 | 16.823 | 1.019 | 0 | 16.823 | 20243 | 0 | 20243 | 2161470
1991/02/04 | 00:40:00 | 1991/02/04 00:40 | 16.731 | 1.017 | 0 | 16.731 | 20132 | 0 | 20132 | 2161470
1991/02/04 | 01:00:00 | 1991/02/04 01:00 | 16.638 | 1.015 | 0 | 16.638 | 20021 | 0 | 20021 | 2161470
1991/02/04 | 01:20:00 | 1991/02/04 01:20 | 16.546 | 1.013 | 0 | 16.546 | 19910 | 0 | 19910 | 2161470
1991/02/04 | 01:40:00 | 1991/02/04 01:40 | 16.453 | 1.011 | 0 | 16.453 | 19799 | 0 | 19799 | 2161470
1991/02/04 | 02:00:00 | 1991/02/04 02:00 | 16.361 | 1.009 | 0 | 16.361 | 19688 | 0 | 19688 | 2161470
1991/02/04 | 02:20:00 | 1991/02/04 02:20 | 16.268 | 1.007 | 0 | 16.268 | 19577 | 0 | 19577 | 2161470
1991/02/04 | 02:40:00 | 1991/02/04 02:40 | 16.176 | 1.005 | 0 | 16.176 | 19466 | 0 | 19466 | 2161470
1991/02/04 | 03:00:00 | 1991/02/04 03:00 | 16.083 | 1.003 | 0 | 16.083 | 19355 | 0 | 19355 | 2161470
1991/02/04 | 03:20:00 | 1991/02/04 03:20 | 15.991 | 1.001 | 0 | 15.991 | 19244 | 0 | 19244 | 2161470
1991/02/04 | 03:40:00 | 1991/02/04 03:40 | 15.898 | 0.999 | 0 | 15.898 | 19133 | 0 | 19133 | 2161470
1991/02/04 | 04:00:00 | 1991/02/04 04:00 | 15.806 | 0.997 | 0 | 15.806 | 19022 | 0 | 19022 | 2161470
1991/02/04 | 04:20:00 | 1991/02/04 04:20 | 15.713 | 0.995 | 0 | 15.713 | 18911 | 0 | 18911 | 2161470
1991/02/04 | 04:40:00 | 1991/02/04 04:40 | 15.621 | 0.993 | 0 | 15.621 | 18800 | 0 | 18800 | 2161470
1991/02/04 | 05:00:00 | 1991/02/04 05:00 | 15.528 | 0.991 | 0 | 15.528 | 18689 | 0 | 18689 | 2161470
1991/02/04 | 05:20:00 | 1991/02/04 05:20 | 15.436 | 0.989 | 0 | 15.436 | 18578 | 0 | 18578 | 2161470
1991/02/04 | 05:40:00 | 1991/02/04 05:40 | 15.343 | 0.987 | 0 | 15.343 | 18467 | 0 | 18467 | 2161470
1991/02/04 | 06:00:00 | 1991/02/04 06:00 | 15.251 | 0.985 | 0 | 15.251 | 18356 | 0 | 18356 | 2161470
1991/02/04 | 06:20:00 | 1991/02/04 06:20 | 15.158 | 0.983 | 0 | 15.158 | 18245 | 0 | 18245 | 2161470
1991/02/04 | 06:40:00 | 1991/02/04 06:40 | 15.066 | 0.981 | 0 | 15.066 | 18134 | 0 | 18134 | 2161470
1991/02/04 | 07:00:00 | 1991/02/04 07:00 | 14.973 | 0.979 | 0 | 14.973 | 18023 | 0 | 18023 | 2161470
1991/02/04 | 07:20:00 | 1991/02/04 07:20 | 14.881 | 0.977 | 0 | 14.881 | 17912 | 0 | 17912 | 2161470
1991/02/04 | 07:40:00 | 1991/02/04 07:40 | 14.788 | 0.975 | 0 | 14.788 | 17801 | 0 | 17801 | 2161470
1991/02/04 | 08:00:00 | 1991/02/04 08:00 | 14.696 | 0.974 | 0 | 14.696 | 17690 | 0 | 17690 | 2161470
1991/02/04 | 08:20:00 | 1991/02/04 08:20 | 14.603 | 0.972 | 0 | 14.603 | 17579 | 0 | 17579 | 2161470
1991/02/04 | 08:40:00 | 1991/02/04 08:40 | 14.511 | 0.97 | 0 | 14.511 | 17468 | 0 | 17468 | 2161470
1991/02/04 | 09:00:00 | 1991/02/04 09:00 | 14.418 | 0.968 | 0 | 14.418 | 17357 | 0 | 17357 | 2161470
1991/02/04 | 09:20:00 | 1991/02/04 09:20 | 14.363 | 0.966 | 0 | 14.363 | 17262 | 0 | 17269 | 2161470
1991/02/04 | 09:40:00 | 1991/02/04 09:40 | 14.324 | 0.965 | 0 | 14.324 | 17212 | 0 | 17212 | 2161470
1991/02/04 | 10:00:00 | 1991/02/04 10:00 | 14.285 | 0.964 | 0 | 14.285 | 17166 | 0 | 17165 | 2161470
1991/02/04 | 10:20:00 | 1991/02/04 10:20 | 14.246 | 0.963 | 0 | 14.246 | 17119 | 0 | 17119 | 2161470
1991/02/04 | 10:40:00 | 1991/02/04 10:40 | 14.207 | 0.962 | 0 | 14.207 | 17072 | 0 | 17072 | 2161470
1991/02/04 | 11:00:00 | 1991/02/04 11:00 | 14.168 | 0.961 | 0 | 14.168 | 17025 | 0 | 17025 | 2161470
1991/02/04 | 11:20:00 | 1991/02/04 11:20 | 14.129 | 0.96 | 0 | 14.129 | 16979 | 0 | 16978 | 2161470
1991/02/04 | 11:40:00 | 1991/02/04 11:40 | 14.091 | 0.959 | 0 | 14.091 | 16932 | 0 | 16932 | 2161470
1991/02/04 | 12:00:00 | 1991/02/04 12:00 | 14.052 | 0.958 | 0 | 14.052 | 16885 | 0 | 16886 | 2161470
1991/02/04 | 12:20:00 | 1991/02/04 12:20 | 14.013 | 0.957 | 0 | 14.013 | 16839 | 0 | 16839 | 2161470
1991/02/04 | 12:40:00 | 1991/02/04 12:40 | 13.974 | 0.955 | 0 | 13.974 | 16792 | 0 | 16792 | 2161470
1991/02/04 | 13:00:00 | 1991/02/04 13:00 | 13.935 | 0.954 | 0 | 13.935 | 16745 | 0 | 16745 | 2161470
1991/02/04 | 13:20:00 | 1991/02/04 13:20 | 13.896 | 0.953 | 0 | 13.896 | 16698 | 0 | 16699 | 2161470
1991/02/04 | 13:40:00 | 1991/02/04 13:40 | 13.857 | 0.952 | 0 | 13.857 | 16652 | 0 | 16652 | 2161470
1991/02/04 | 14:00:00 | 1991/02/04 14:00 | 13.818 | 0.951 | 0 | 13.818 | 16605 | 0 | 16605 | 2161470
1991/02/04 | 14:20:00 | 1991/02/04 14:20 | 13.779 | 0.95 | 0 | 13.779 | 16558 | 0 | 16558 | 2161470
1991/02/04 | 14:40:00 | 1991/02/04 14:40 | 13.74 | 0.949 | 0 | 13.74 | 16512 | 0 | 16511 | 2161470
1991/02/04 | 15:00:00 | 1991/02/04 15:00 | 13.701 | 0.948 | 0 | 13.701 | 16465 | 0 | 16465 | 2161470
1991/02/04 | 15:20:00 | 1991/02/04 15:20 | 13.662 | 0.947 | 0 | 13.662 | 16418 | 0 | 16418 | 2161470
1991/02/04 | 15:40:00 | 1991/02/04 15:40 | 13.623 | 0.946 | 0 | 13.623 | 16371 | 0 | 16371 | 2161470
1991/02/04 | 16:00:00 | 1991/02/04 16:00 | 13.584 | 0.945 | 0 | 13.584 | 16325 | 0 | 16324 | 2161470
1991/02/04 | 16:20:00 | 1991/02/04 16:20 | 13.545 | 0.944 | 0 | 13.545 | 16278 | 0 | 16277 | 2161470
1991/02/04 | 16:40:00 | 1991/02/04 16:40 | 13.507 | 0.943 | 0 | 13.507 | 16231 | 0 | 16231 | 2161470
1991/02/04 | 17:00:00 | 1991/02/04 17:00 | 13.468 | 0.942 | 0 | 13.468 | 16184 | 0 | 16185 | 2161470
1991/02/04 | 17:20:00 | 1991/02/04 17:20 | 13.429 | 0.94 | 0 | 13.429 | 16138 | 0 | 16138 | 2161470
1991/02/04 | 17:40:00 | 1991/02/04 17:40 | 13.39 | 0.939 | 0 | 13.39 | 16091 | 0 | 16091 | 2161470
1991/02/04 | 18:00:00 | 1991/02/04 18:00 | 13.351 | 0.938 | 0 | 13.351 | 16044 | 0 | 16045 | 2161470
1991/02/04 | 18:20:00 | 1991/02/04 18:20 | 13.312 | 0.937 | 0 | 13.312 | 15998 | 0 | 15998 | 2161470
1991/02/04 | 18:40:00 | 1991/02/04 18:40 | 13.273 | 0.936 | 0 | 13.273 | 15951 | 0 | 15951 | 2161470
1991/02/04 | 19:00:00 | 1991/02/04 19:00 | 13.234 | 0.935 | 0 | 13.234 | 15904 | 0 | 15904 | 2161470
1991/02/04 | 19:20:00 | 1991/02/04 19:20 | 13.195 | 0.934 | 0 | 13.195 | 15857 | 0 | 15857 | 2161470
1991/02/04 | 19:40:00 | 1991/02/04 19:40 | 13.156 | 0.933 | 0 | 13.156 | 15811 | 0 | 15811 | 2161470
1991/02/04 | 20:00:00 | 1991/02/04 20:00 | 13.117 | 0.932 | 0 | 13.117 | 15764 | 0 | 15764 | 2161470
1991/02/04 | 20:20:00 | 1991/02/04 20:20 | 13.078 | 0.931 | 0 | 13.078 | 15717 | 0 | 15717 | 2161470
1991/02/04 | 20:40:00 | 1991/02/04 20:40 | 13.039 | 0.93 | 0 | 13.039 | 15671 | 0 | 15670 | 2161470
1991/02/04 | 21:00:00 | 1991/02/04 21:00 | 13 | 0.929 | 0 | 13 | 15624 | 0 | 15623 | 2161470
1991/02/04 | 21:20:00 | 1991/02/04 21:20 | 12.961 | 0.928 | 0 | 12.961 | 15577 | 0 | 15577 | 2161470
1991/02/04 | 21:40:00 | 1991/02/04 21:40 | 12.923 | 0.926 | 0 | 12.923 | 15530 | 0 | 15530 | 2161470
1991/02/04 | 22:00:00 | 1991/02/04 22:00 | 12.884 | 0.925 | 0 | 12.884 | 15484 | 0 | 15484 | 2161470
1991/02/04 | 22:20:00 | 1991/02/04 22:20 | 12.845 | 0.924 | 0 | 12.845 | 15437 | 0 | 15437 | 2161470
1991/02/04 | 22:40:00 | 1991/02/04 22:40 | 12.806 | 0.923 | 0 | 12.806 | 15390 | 0 | 15391 | 2161470
1991/02/04 | 23:00:00 | 1991/02/04 23:00 | 12.767 | 0.922 | 0 | 12.767 | 15344 | 0 | 15344 | 2161470
1991/02/04 | 23:20:00 | 1991/02/04 23:20 | 12.728 | 0.921 | 0 | 12.728 | 15297 | 0 | 15297 | 2161470
1991/02/04 | 23:40:00 | 1991/02/04 23:40 | 12.689 | 0.92 | 0 | 12.689 | 15250 | 0 | 15250 | 2161470
1991/02/05 | 00:00:00 | 1991/02/05 00:00 | 12.65 | 0.919 | 0 | 12.65 | 15203 | 0 | 15203 | 2161470
1991/02/05 | 00:20:00 | 1991/02/05 00:20 | 12.611 | 0.918 | 0 | 12.611 | 15157 | 0 | 15157 | 2161470
1991/02/05 | 00:40:00 | 1991/02/05 00:40 | 12.572 | 0.917 | 0 | 12.572 | 15110 | 0 | 15110 | 2161470
1991/02/05 | 01:00:00 | 1991/02/05 01:00 | 12.533 | 0.916 | 0 | 12.533 | 15063 | 0 | 15063 | 2161470
1991/02/05 | 01:20:00 | 1991/02/05 01:20 | 12.494 | 0.915 | 0 | 12.494 | 15016 | 0 | 15016 | 2161470
1991/02/05 | 01:40:00 | 1991/02/05 01:40 | 12.455 | 0.914 | 0 | 12.455 | 14970 | 0 | 14969 | 2161470
1991/02/05 | 02:00:00 | 1991/02/05 02:00 | 12.416 | 0.912 | 0 | 12.416 | 14923 | 0 | 14923 | 2161470
1991/02/05 | 02:20:00 | 1991/02/05 02:20 | 12.377 | 0.911 | 0 | 12.377 | 14876 | 0 | 14876 | 2161470
1991/02/05 | 02:40:00 | 1991/02/05 02:40 | 12.339 | 0.91 | 0 | 12.339 | 14830 | 0 | 14830 | 2161470
1991/02/05 | 03:00:00 | 1991/02/05 03:00 | 12.3 | 0.909 | 0 | 12.3 | 14783 | 0 | 14783 | 2161470
1991/02/05 | 03:20:00 | 1991/02/05 03:20 | 12.261 | 0.908 | 0 | 12.261 | 14736 | 0 | 14737 | 2161470
1991/02/05 | 03:40:00 | 1991/02/05 03:40 | 12.222 | 0.907 | 0 | 12.222 | 14689 | 0 | 14690 | 2161470
1991/02/05 | 04:00:00 | 1991/02/05 04:00 | 12.203 | 0.906 | 0 | 12.203 | 14654 | 0 | 14655 | 2161470
1991/02/05 | 04:20:00 | 1991/02/05 04:20 | 12.187 | 0.906 | 0 | 12.187 | 14634 | 0 | 14634 | 2161470
1991/02/05 | 04:40:00 | 1991/02/05 04:40 | 12.17 | 0.905 | 0 | 12.17 | 14614 | 0 | 14614 | 2161470
1991/02/05 | 05:00:00 | 1991/02/05 05:00 | 12.154 | 0.904 | 0 | 12.154 | 14594 | 0 | 14594 | 2161470
1991/02/05 | 05:20:00 | 1991/02/05 05:20 | 12.137 | 0.904 | 0 | 12.137 | 14575 | 0 | 14575 | 2161470
1991/02/05 | 05:40:00 | 1991/02/05 05:40 | 12.121 | 0.903 | 0 | 12.121 | 14555 | 0 | 14555 | 2161470
1991/02/05 | 06:00:00 | 1991/02/05 06:00 | 12.104 | 0.902 | 0 | 12.104 | 14535 | 0 | 14535 | 2161470
1991/02/05 | 06:20:00 | 1991/02/05 06:20 | 12.088 | 0.902 | 0 | 12.088 | 14515 | 0 | 14515 | 2161470
1991/02/05 | 06:40:00 | 1991/02/05 06:40 | 12.071 | 0.901 | 0 | 12.071 | 14496 | 0 | 14495 | 2161470
1991/02/05 | 07:00:00 | 1991/02/05 07:00 | 12.055 | 0.9 | 0 | 12.055 | 14476 | 0 | 14476 | 2161470
1991/02/05 | 07:20:00 | 1991/02/05 07:20 | 12.038 | 0.9 | 0 | 12.038 | 14456 | 0 | 14456 | 2161470
1991/02/05 | 07:40:00 | 1991/02/05 07:40 | 12.022 | 0.899 | 0 | 12.022 | 14436 | 0 | 14436 | 2161470
1991/02/05 | 08:00:00 | 1991/02/05 08:00 | 12.006 | 0.899 | 0 | 12.006 | 14417 | 0 | 14417 | 2161470
1991/02/05 | 08:20:00 | 1991/02/05 08:20 | 11.989 | 0.898 | 0 | 11.989 | 14397 | 0 | 14397 | 2161470
1991/02/05 | 08:40:00 | 1991/02/05 08:40 | 11.973 | 0.897 | 0 | 11.973 | 14377 | 0 | 14377 | 2161470
1991/02/05 | 09:00:00 | 1991/02/05 09:00 | 11.956 | 0.897 | 0 | 11.956 | 14357 | 0 | 14357 | 2161470
1991/02/05 | 09:20:00 | 1991/02/05 09:20 | 11.94 | 0.896 | 0 | 11.94 | 14338 | 0 | 14338 | 2161470
1991/02/05 | 09:40:00 | 1991/02/05 09:40 | 11.923 | 0.895 | 0 | 11.923 | 14318 | 0 | 14318 | 2161470
1991/02/05 | 10:00:00 | 1991/02/05 10:00 | 11.907 | 0.895 | 0 | 11.907 | 14298 | 0 | 14298 | 2161470
1991/02/05 | 10:20:00 | 1991/02/05 10:20 | 11.89 | 0.894 | 0 | 11.89 | 14278 | 0 | 14278 | 2161470
1991/02/05 | 10:40:00 | 1991/02/05 10:40 | 11.874 | 0.893 | 0 | 11.874 | 14259 | 0 | 14258 | 2161470
1991/02/05 | 11:00:00 | 1991/02/05 11:00 | 11.857 | 0.893 | 0 | 11.857 | 14239 | 0 | 14239 | 2161470
1991/02/05 | 11:20:00 | 1991/02/05 11:20 | 11.841 | 0.892 | 0 | 11.841 | 14219 | 0 | 14219 | 2161470
1991/02/05 | 11:40:00 | 1991/02/05 11:40 | 11.825 | 0.891 | 0 | 11.825 | 14199 | 0 | 14200 | 2161470
1991/02/05 | 12:00:00 | 1991/02/05 12:00 | 11.808 | 0.891 | 0 | 11.808 | 14180 | 0 | 14180 | 2161470
1991/02/05 | 12:20:00 | 1991/02/05 12:20 | 11.792 | 0.89 | 0 | 11.792 | 14160 | 0 | 14160 | 2161470
1991/02/05 | 12:40:00 | 1991/02/05 12:40 | 11.775 | 0.889 | 0 | 11.775 | 14140 | 0 | 14140 | 2161470
1991/02/05 | 13:00:00 | 1991/02/05 13:00 | 11.759 | 0.889 | 0 | 11.759 | 14120 | 0 | 14120 | 2161470
1991/02/05 | 13:20:00 | 1991/02/05 13:20 | 11.742 | 0.888 | 0 | 11.742 | 14101 | 0 | 14101 | 2161470
1991/02/05 | 13:40:00 | 1991/02/05 13:40 | 11.726 | 0.887 | 0 | 11.726 | 14081 | 0 | 14081 | 2161470
1991/02/05 | 14:00:00 | 1991/02/05 14:00 | 11.709 | 0.887 | 0 | 11.709 | 14061 | 0 | 14061 | 2161470
1991/02/05 | 14:20:00 | 1991/02/05 14:20 | 11.693 | 0.886 | 0 | 11.693 | 14041 | 0 | 14041 | 2161470
1991/02/05 | 14:40:00 | 1991/02/05 14:40 | 11.676 | 0.885 | 0 | 11.676 | 14022 | 0 | 14021 | 2161470
1991/02/05 | 15:00:00 | 1991/02/05 15:00 | 11.66 | 0.885 | 0 | 11.66 | 14002 | 0 | 14002 | 2161470
1991/02/05 | 15:20:00 | 1991/02/05 15:20 | 11.643 | 0.884 | 0 | 11.643 | 13982 | 0 | 13982 | 2161470
1991/02/05 | 15:40:00 | 1991/02/05 15:40 | 11.627 | 0.883 | 0 | 11.627 | 13962 | 0 | 13962 | 2161470
1991/02/05 | 16:00:00 | 1991/02/05 16:00 | 11.611 | 0.883 | 0 | 11.611 | 13943 | 0 | 13943 | 2161470
1991/02/05 | 16:20:00 | 1991/02/05 16:20 | 11.594 | 0.882 | 0 | 11.594 | 13923 | 0 | 13923 | 2161470
1991/02/05 | 16:40:00 | 1991/02/05 16:40 | 11.578 | 0.881 | 0 | 11.578 | 13903 | 0 | 13903 | 2161470
1991/02/05 | 17:00:00 | 1991/02/05 17:00 | 11.561 | 0.881 | 0 | 11.561 | 13883 | 0 | 13883 | 2161470
1991/02/05 | 17:20:00 | 1991/02/05 17:20 | 11.545 | 0.88 | 0 | 11.545 | 13864 | 0 | 13864 | 2161470
1991/02/05 | 17:40:00 | 1991/02/05 17:40 | 11.528 | 0.879 | 0 | 11.528 | 13844 | 0 | 13844 | 2161470
1991/02/05 | 18:00:00 | 1991/02/05 18:00 | 11.512 | 0.879 | 0 | 11.512 | 13824 | 0 | 13824 | 2161470
1991/02/05 | 18:20:00 | 1991/02/05 18:20 | 11.495 | 0.878 | 0 | 11.495 | 13804 | 0 | 13804 | 2161470
1991/02/05 | 18:40:00 | 1991/02/05 18:40 | 11.479 | 0.877 | 0 | 11.479 | 13785 | 0 | 13784 | 2161470
1991/02/05 | 19:00:00 | 1991/02/05 19:00 | 11.462 | 0.877 | 0 | 11.462 | 13765 | 0 | 13765 | 2161470
1991/02/05 | 19:20:00 | 1991/02/05 19:20 | 11.446 | 0.876 | 0 | 11.446 | 13745 | 0 | 13745 | 2161470
1991/02/05 | 19:40:00 | 1991/02/05 19:40 | 11.43 | 0.876 | 0 | 11.43 | 13725 | 0 | 13726 | 2161470
1991/02/05 | 20:00:00 | 1991/02/05 20:00 | 11.413 | 0.875 | 0 | 11.413 | 13706 | 0 | 13706 | 2161470
1991/02/05 | 20:20:00 | 1991/02/05 20:20 | 11.397 | 0.874 | 0 | 11.397 | 13686 | 0 | 13686 | 2161470
1991/02/05 | 20:40:00 | 1991/02/05 20:40 | 11.38 | 0.874 | 0 | 11.38 | 13666 | 0 | 13666 | 2161470
1991/02/05 | 21:00:00 | 1991/02/05 21:00 | 11.364 | 0.873 | 0 | 11.364 | 13646 | 0 | 13646 | 2161470
1991/02/05 | 21:20:00 | 1991/02/05 21:20 | 11.347 | 0.872 | 0 | 11.347 | 13627 | 0 | 13627 | 2161470
1991/02/05 | 21:40:00 | 1991/02/05 21:40 | 11.331 | 0.872 | 0 | 11.331 | 13607 | 0 | 13607 | 2161470
1991/02/05 | 22:00:00 | 1991/02/05 22:00 | 11.314 | 0.871 | 0 | 11.314 | 13587 | 0 | 13587 | 2161470
1991/02/05 | 22:20:00 | 1991/02/05 22:20 | 11.298 | 0.87 | 0 | 11.298 | 13567 | 0 | 13567 | 2161470
1991/02/05 | 22:40:00 | 1991/02/05 22:40 | 11.281 | 0.87 | 0 | 11.281 | 13548 | 0 | 13547 | 2161470
1991/02/05 | 23:00:00 | 1991/02/05 23:00 | 11.265 | 0.869 | 0 | 11.265 | 13528 | 0 | 13528 | 2161470
1991/02/05 | 23:20:00 | 1991/02/05 23:20 | 11.249 | 0.868 | 0 | 11.249 | 13508 | 0 | 13508 | 2161470
1991/02/05 | 23:40:00 | 1991/02/05 23:40 | 11.232 | 0.868 | 0 | 11.232 | 13488 | 0 | 13489 | 2161470
1991/02/06 | 00:00:00 | 1991/02/06 00:00 | 11.216 | 0.867 | 0 | 11.216 | 13469 | 0 | 13469 | 2161470
1991/02/06 | 00:20:00 | 1991/02/06 00:20 | 11.199 | 0.866 | 0 | 11.199 | 13449 | 0 | 13449 | 2161470
1991/02/06 | 00:40:00 | 1991/02/06 00:40 | 11.183 | 0.866 | 0 | 11.183 | 13429 | 0 | 13429 | 2161470
1991/02/06 | 01:00:00 | 1991/02/06 01:00 | 11.166 | 0.865 | 0 | 11.166 | 13409 | 0 | 13409 | 2161470
1991/02/06 | 01:20:00 | 1991/02/06 01:20 | 11.15 | 0.864 | 0 | 11.15 | 13390 | 0 | 13390 | 2161470
1991/02/06 | 01:40:00 | 1991/02/06 01:40 | 11.133 | 0.864 | 0 | 11.133 | 13370 | 0 | 13370 | 2161470
1991/02/06 | 02:00:00 | 1991/02/06 02:00 | 11.117 | 0.863 | 0 | 11.117 | 13350 | 0 | 13350 | 2161470
1991/02/06 | 02:20:00 | 1991/02/06 02:20 | 11.1 | 0.862 | 0 | 11.1 | 13330 | 0 | 13330 | 2161470
1991/02/06 | 02:40:00 | 1991/02/06 02:40 | 11.084 | 0.862 | 0 | 11.084 | 13311 | 0 | 13310 | 2161470
1991/02/06 | 03:00:00 | 1991/02/06 03:00 | 11.067 | 0.861 | 0 | 11.067 | 13291 | 0 | 13291 | 2161470
1991/02/06 | 03:20:00 | 1991/02/06 03:20 | 11.051 | 0.86 | 0 | 11.051 | 13271 | 0 | 13271 | 2161470
1991/02/06 | 03:40:00 | 1991/02/06 03:40 | 11.035 | 0.86 | 0 | 11.035 | 13251 | 0 | 13252 | 2161470
1991/02/06 | 04:00:00 | 1991/02/06 04:00 | 11.018 | 0.859 | 0 | 11.018 | 13232 | 0 | 13232 | 2161470
1991/02/06 | 04:20:00 | 1991/02/06 04:20 | 11.002 | 0.858 | 0 | 11.002 | 13212 | 0 | 13212 | 2161470
1991/02/06 | 04:40:00 | 1991/02/06 04:40 | 10.985 | 0.858 | 0 | 10.985 | 13192 | 0 | 13192 | 2161470
1991/02/06 | 05:00:00 | 1991/02/06 05:00 | 10.969 | 0.857 | 0 | 10.969 | 13172 | 0 | 13172 | 2161470
1991/02/06 | 05:20:00 | 1991/02/06 05:20 | 10.952 | 0.856 | 0 | 10.952 | 13153 | 0 | 13153 | 2161470
1991/02/06 | 05:40:00 | 1991/02/06 05:40 | 10.936 | 0.856 | 0 | 10.936 | 13133 | 0 | 13133 | 2161470
1991/02/06 | 06:00:00 | 1991/02/06 06:00 | 10.919 | 0.855 | 0 | 10.919 | 13113 | 0 | 13113 | 2161470
1991/02/06 | 06:20:00 | 1991/02/06 06:20 | 10.903 | 0.854 | 0 | 10.903 | 13093 | 0 | 13093 | 2161470
1991/02/06 | 06:40:00 | 1991/02/06 06:40 | 10.886 | 0.854 | 0 | 10.886 | 13074 | 0 | 13073 | 2161470
1991/02/06 | 07:00:00 | 1991/02/06 07:00 | 10.87 | 0.853 | 0 | 10.87 | 13054 | 0 | 13054 | 2161470
1991/02/06 | 07:20:00 | 1991/02/06 07:20 | 10.854 | 0.852 | 0 | 10.854 | 13034 | 0 | 13034 | 2161470
1991/02/06 | 07:40:00 | 1991/02/06 07:40 | 10.837 | 0.852 | 0 | 10.837 | 13014 | 0 | 13015 | 2161470
1991/02/06 | 08:00:00 | 1991/02/06 08:00 | 10.821 | 0.851 | 0 | 10.821 | 12995 | 0 | 12995 | 2161470
1991/02/06 | 08:20:00 | 1991/02/06 08:20 | 10.804 | 0.851 | 0 | 10.804 | 12975 | 0 | 12975 | 2161470
1991/02/06 | 08:40:00 | 1991/02/06 08:40 | 10.79 | 0.85 | 0 | 10.79 | 12955 | 0 | 12956 | 2161470
1991/02/06 | 09:00:00 | 1991/02/06 09:00 | 10.783 | 0.85 | 0 | 10.783 | 12944 | 0 | 12944 | 2161470
1991/02/06 | 09:20:00 | 1991/02/06 09:20 | 10.777 | 0.849 | 0 | 10.777 | 12936 | 0 | 12936 | 2161470
1991/02/06 | 09:40:00 | 1991/02/06 09:40 | 10.771 | 0.849 | 0 | 10.771 | 12929 | 0 | 12929 | 2161470
1991/02/06 | 10:00:00 | 1991/02/06 10:00 | 10.764 | 0.849 | 0 | 10.764 | 12921 | 0 | 12921 | 2161470
1991/02/06 | 10:20:00 | 1991/02/06 10:20 | 10.758 | 0.849 | 0 | 10.758 | 12913 | 0 | 12913 | 2161470
1991/02/06 | 10:40:00 | 1991/02/06 10:40 | 10.752 | 0.848 | 0 | 10.752 | 12906 | 0 | 12906 | 2161470
1991/02/06 | 11:00:00 | 1991/02/06 11:00 | 10.745 | 0.848 | 0 | 10.745 | 12898 | 0 | 12898 | 2161470
1991/02/06 | 11:20:00 | 1991/02/06 11:20 | 10.739 | 0.848 | 0 | 10.739 | 12890 | 0 | 12890 | 2161470
1991/02/06 | 11:40:00 | 1991/02/06 11:40 | 10.732 | 0.848 | 0 | 10.732 | 12883 | 0 | 12883 | 2161470
1991/02/06 | 12:00:00 | 1991/02/06 12:00 | 10.726 | 0.847 | 0 | 10.726 | 12875 | 0 | 12875 | 2161470
1991/02/06 | 12:20:00 | 1991/02/06 12:20 | 10.72 | 0.847 | 0 | 10.72 | 12868 | 0 | 12868 | 2161470
1991/02/06 | 12:40:00 | 1991/02/06 12:40 | 10.713 | 0.847 | 0 | 10.713 | 12860 | 0 | 12860 | 2161470
1991/02/06 | 13:00:00 | 1991/02/06 13:00 | 10.707 | 0.846 | 0 | 10.707 | 12852 | 0 | 12852 | 2161470
1991/02/06 | 13:20:00 | 1991/02/06 13:20 | 10.701 | 0.846 | 0 | 10.701 | 12845 | 0 | 12845 | 2161470
1991/02/06 | 13:40:00 | 1991/02/06 13:40 | 10.694 | 0.846 | 0 | 10.694 | 12837 | 0 | 12837 | 2161470
1991/02/06 | 14:00:00 | 1991/02/06 14:00 | 10.688 | 0.846 | 0 | 10.688 | 12829 | 0 | 12829 | 2161470
1991/02/06 | 14:20:00 | 1991/02/06 14:20 | 10.682 | 0.845 | 0 | 10.682 | 12822 | 0 | 12822 | 2161470
1991/02/06 | 14:40:00 | 1991/02/06 14:40 | 10.675 | 0.845 | 0 | 10.675 | 12814 | 0 | 12814 | 2161470
1991/02/06 | 15:00:00 | 1991/02/06 15:00 | 10.669 | 0.845 | 0 | 10.669 | 12806 | 0 | 12806 | 2161470
1991/02/06 | 15:20:00 | 1991/02/06 15:20 | 10.663 | 0.845 | 0 | 10.663 | 12799 | 0 | 12799 | 2161470
1991/02/06 | 15:40:00 | 1991/02/06 15:40 | 10.656 | 0.844 | 0 | 10.656 | 12791 | 0 | 12791 | 2161470
1991/02/06 | 16:00:00 | 1991/02/06 16:00 | 10.65 | 0.844 | 0 | 10.65 | 12784 | 0 | 12784 | 2161470
1991/02/06 | 16:20:00 | 1991/02/06 16:20 | 10.643 | 0.844 | 0 | 10.643 | 12776 | 0 | 12776 | 2161470
1991/02/06 | 16:40:00 | 1991/02/06 16:40 | 10.637 | 0.843 | 0 | 10.637 | 12768 | 0 | 12768 | 2161470
1991/02/06 | 17:00:00 | 1991/02/06 17:00 | 10.631 | 0.843 | 0 | 10.631 | 12761 | 0 | 12761 | 2161470
1991/02/06 | 17:20:00 | 1991/02/06 17:20 | 10.624 | 0.843 | 0 | 10.624 | 12753 | 0 | 12753 | 2161470
1991/02/06 | 17:40:00 | 1991/02/06 17:40 | 10.618 | 0.843 | 0 | 10.618 | 12745 | 0 | 12745 | 2161470
1991/02/06 | 18:00:00 | 1991/02/06 18:00 | 10.612 | 0.842 | 0 | 10.612 | 12738 | 0 | 12738 | 2161470
1991/02/06 | 18:20:00 | 1991/02/06 18:20 | 10.605 | 0.842 | 0 | 10.605 | 12730 | 0 | 12730 | 2161470
1991/02/06 | 18:40:00 | 1991/02/06 18:40 | 10.599 | 0.842 | 0 | 10.599 | 12723 | 0 | 12722 | 2161470
1991/02/06 | 19:00:00 | 1991/02/06 19:00 | 10.593 | 0.842 | 0 | 10.593 | 12715 | 0 | 12715 | 2161470
1991/02/06 | 19:20:00 | 1991/02/06 19:20 | 10.586 | 0.841 | 0 | 10.586 | 12707 | 0 | 12707 | 2161470
1991/02/06 | 19:40:00 | 1991/02/06 19:40 | 10.58 | 0.841 | 0 | 10.58 | 12700 | 0 | 12700 | 2161470
1991/02/06 | 20:00:00 | 1991/02/06 20:00 | 10.573 | 0.841 | 0 | 10.573 | 12692 | 0 | 12692 | 2161470
1991/02/06 | 20:20:00 | 1991/02/06 20:20 | 10.567 | 0.841 | 0 | 10.567 | 12684 | 0 | 12684 | 2161470
1991/02/06 | 20:40:00 | 1991/02/06 20:40 | 10.561 | 0.84 | 0 | 10.561 | 12677 | 0 | 12677 | 2161470
1991/02/06 | 21:00:00 | 1991/02/06 21:00 | 10.554 | 0.84 | 0 | 10.554 | 12669 | 0 | 12669 | 2161470
1991/02/06 | 21:20:00 | 1991/02/06 21:20 | 10.548 | 0.84 | 0 | 10.548 | 12661 | 0 | 12661 | 2161470
1991/02/06 | 21:40:00 | 1991/02/06 21:40 | 10.542 | 0.839 | 0 | 10.542 | 12654 | 0 | 12654 | 2161470
1991/02/06 | 22:00:00 | 1991/02/06 22:00 | 10.535 | 0.839 | 0 | 10.535 | 12646 | 0 | 12646 | 2161470
1991/02/06 | 22:20:00 | 1991/02/06 22:20 | 10.529 | 0.839 | 0 | 10.529 | 12639 | 0 | 12638 | 2161470
1991/02/06 | 22:40:00 | 1991/02/06 22:40 | 10.523 | 0.839 | 0 | 10.523 | 12631 | 0 | 12631 | 2161470
1991/02/06 | 23:00:00 | 1991/02/06 23:00 | 10.516 | 0.838 | 0 | 10.516 | 12623 | 0 | 12623 | 2161470
1991/02/06 | 23:20:00 | 1991/02/06 23:20 | 10.51 | 0.838 | 0 | 10.51 | 12616 | 0 | 12616 | 2161470
1991/02/06 | 23:40:00 | 1991/02/06 23:40 | 10.504 | 0.838 | 0 | 10.504 | 12608 | 0 | 12608 | 2161470
1991/02/07 | 00:00:00 | 1991/02/07 00:00 | 10.497 | 0.838 | 0 | 10.497 | 12600 | 0 | 12601 | 2161470
1991/02/07 | 00:20:00 | 1991/02/07 00:20 | 10.491 | 0.837 | 0 | 10.491 | 12593 | 0 | 12593 | 2161470
1991/02/07 | 00:40:00 | 1991/02/07 00:40 | 10.484 | 0.837 | 0 | 10.484 | 12585 | 0 | 12585 | 2161470
1991/02/07 | 01:00:00 | 1991/02/07 01:00 | 10.478 | 0.837 | 0 | 10.478 | 12578 | 0 | 12577 | 2161470
1991/02/07 | 01:20:00 | 1991/02/07 01:20 | 10.472 | 0.836 | 0 | 10.472 | 12570 | 0 | 12570 | 2161470
1991/02/07 | 01:40:00 | 1991/02/07 01:40 | 10.465 | 0.836 | 0 | 10.465 | 12562 | 0 | 12562 | 2161470
1991/02/07 | 02:00:00 | 1991/02/07 02:00 | 10.459 | 0.836 | 0 | 10.459 | 12555 | 0 | 12554 | 2161470
1991/02/07 | 02:20:00 | 1991/02/07 02:20 | 10.453 | 0.836 | 0 | 10.453 | 12547 | 0 | 12547 | 2161470
1991/02/07 | 02:40:00 | 1991/02/07 02:40 | 10.446 | 0.835 | 0 | 10.446 | 12539 | 0 | 12539 | 2161470
1991/02/07 | 03:00:00 | 1991/02/07 03:00 | 10.44 | 0.835 | 0 | 10.44 | 12532 | 0 | 12532 | 2161470
1991/02/07 | 03:20:00 | 1991/02/07 03:20 | 10.434 | 0.835 | 0 | 10.434 | 12524 | 0 | 12524 | 2161470
1991/02/07 | 03:40:00 | 1991/02/07 03:40 | 10.427 | 0.835 | 0 | 10.427 | 12516 | 0 | 12517 | 2161470
1991/02/07 | 04:00:00 | 1991/02/07 04:00 | 10.421 | 0.834 | 0 | 10.421 | 12509 | 0 | 12509 | 2161470
1991/02/07 | 04:20:00 | 1991/02/07 04:20 | 10.414 | 0.834 | 0 | 10.414 | 12501 | 0 | 12501 | 2161470
1991/02/07 | 04:40:00 | 1991/02/07 04:40 | 10.408 | 0.834 | 0 | 10.408 | 12494 | 0 | 12493 | 2161470
1991/02/07 | 05:00:00 | 1991/02/07 05:00 | 10.402 | 0.834 | 0 | 10.402 | 12486 | 0 | 12486 | 2161470
1991/02/07 | 05:20:00 | 1991/02/07 05:20 | 10.395 | 0.833 | 0 | 10.395 | 12478 | 0 | 12478 | 2161470
1991/02/07 | 05:40:00 | 1991/02/07 05:40 | 10.389 | 0.833 | 0 | 10.389 | 12471 | 0 | 12470 | 2161470
1991/02/07 | 06:00:00 | 1991/02/07 06:00 | 10.383 | 0.833 | 0 | 10.383 | 12463 | 0 | 12463 | 2161470
1991/02/07 | 06:20:00 | 1991/02/07 06:20 | 10.376 | 0.832 | 0 | 10.376 | 12455 | 0 | 12455 | 2161470
1991/02/07 | 06:40:00 | 1991/02/07 06:40 | 10.37 | 0.832 | 0 | 10.37 | 12448 | 0 | 12448 | 2161470
1991/02/07 | 07:00:00 | 1991/02/07 07:00 | 10.364 | 0.832 | 0 | 10.364 | 12440 | 0 | 12440 | 2161470
1991/02/07 | 07:20:00 | 1991/02/07 07:20 | 10.357 | 0.832 | 0 | 10.357 | 12432 | 0 | 12433 | 2161470
1991/02/07 | 07:40:00 | 1991/02/07 07:40 | 10.351 | 0.831 | 0 | 10.351 | 12425 | 0 | 12425 | 2161470
1991/02/07 | 08:00:00 | 1991/02/07 08:00 | 10.345 | 0.831 | 0 | 10.345 | 12417 | 0 | 12418 | 2161470
1991/02/07 | 08:20:00 | 1991/02/07 08:20 | 10.338 | 0.831 | 0 | 10.338 | 12410 | 0 | 12410 | 2161470
1991/02/07 | 08:40:00 | 1991/02/07 08:40 | 10.332 | 0.831 | 0 | 10.332 | 12402 | 0 | 12402 | 2161470
1991/02/07 | 09:00:00 | 1991/02/07 09:00 | 10.325 | 0.83 | 0 | 10.325 | 12394 | 0 | 12394 | 2161470
1991/02/07 | 09:20:00 | 1991/02/07 09:20 | 10.319 | 0.83 | 0 | 10.319 | 12387 | 0 | 12386 | 2161470
1991/02/07 | 09:40:00 | 1991/02/07 09:40 | 10.313 | 0.83 | 0 | 10.313 | 12379 | 0 | 12379 | 2161470
1991/02/07 | 10:00:00 | 1991/02/07 10:00 | 10.306 | 0.829 | 0 | 10.306 | 12371 | 0 | 12371 | 2161470
1991/02/07 | 10:20:00 | 1991/02/07 10:20 | 10.3 | 0.829 | 0 | 10.3 | 12364 | 0 | 12364 | 2161470
1991/02/07 | 10:40:00 | 1991/02/07 10:40 | 10.294 | 0.829 | 0 | 10.294 | 12356 | 0 | 12356 | 2161470
1991/02/07 | 11:00:00 | 1991/02/07 11:00 | 10.287 | 0.829 | 0 | 10.287 | 12349 | 0 | 12349 | 2161470
1991/02/07 | 11:20:00 | 1991/02/07 11:20 | 10.281 | 0.828 | 0 | 10.281 | 12341 | 0 | 12341 | 2161470
1991/02/07 | 11:40:00 | 1991/02/07 11:40 | 10.275 | 0.828 | 0 | 10.275 | 12333 | 0 | 12334 | 2161470
1991/02/07 | 12:00:00 | 1991/02/07 12:00 | 10.268 | 0.828 | 0 | 10.268 | 12326 | 0 | 12326 | 2161470
1991/02/07 | 12:20:00 | 1991/02/07 12:20 | 10.262 | 0.828 | 0 | 10.262 | 12318 | 0 | 12318 | 2161470
1991/02/07 | 12:40:00 | 1991/02/07 12:40 | 10.255 | 0.827 | 0 | 10.255 | 12310 | 0 | 12310 | 2161470
1991/02/07 | 13:00:00 | 1991/02/07 13:00 | 10.249 | 0.827 | 0 | 10.249 | 12303 | 0 | 12302 | 2161470
1991/02/07 | 13:20:00 | 1991/02/07 13:20 | 10.243 | 0.827 | 0 | 10.243 | 12295 | 0 | 12295 | 2161470
1991/02/07 | 13:40:00 | 1991/02/07 13:40 | 10.236 | 0.827 | 0 | 10.236 | 12287 | 0 | 12287 | 2161470
1991/02/07 | 14:00:00 | 1991/02/07 14:00 | 10.23 | 0.826 | 0 | 10.23 | 12280 | 0 | 12280 | 2161470
1991/02/07 | 14:20:00 | 1991/02/07 14:20 | 10.224 | 0.826 | 0 | 10.224 | 12272 | 0 | 12272 | 2161470
1991/02/07 | 14:40:00 | 1991/02/07 14:40 | 10.217 | 0.826 | 0 | 10.217 | 12265 | 0 | 12265 | 2161470
1991/02/07 | 15:00:00 | 1991/02/07 15:00 | 10.211 | 0.825 | 0 | 10.211 | 12257 | 0 | 12257 | 2161470
1991/02/07 | 15:20:00 | 1991/02/07 15:20 | 10.205 | 0.825 | 0 | 10.205 | 12249 | 0 | 12250 | 2161470
1991/02/07 | 15:40:00 | 1991/02/07 15:40 | 10.198 | 0.825 | 0 | 10.198 | 12242 | 0 | 12242 | 2161470
1991/02/07 | 16:00:00 | 1991/02/07 16:00 | 10.192 | 0.825 | 0 | 10.192 | 12234 | 0 | 12234 | 2161470
1991/02/07 | 16:20:00 | 1991/02/07 16:20 | 10.185 | 0.824 | 0 | 10.185 | 12226 | 0 | 12226 | 2161470
1991/02/07 | 16:40:00 | 1991/02/07 16:40 | 10.179 | 0.824 | 0 | 10.179 | 12219 | 0 | 12218 | 2161470
1991/02/07 | 17:00:00 | 1991/02/07 17:00 | 10.173 | 0.824 | 0 | 10.173 | 12211 | 0 | 12211 | 2161470
1991/02/07 | 17:20:00 | 1991/02/07 17:20 | 10.166 | 0.824 | 0 | 10.166 | 12204 | 0 | 12203 | 2161470
1991/02/07 | 17:40:00 | 1991/02/07 17:40 | 10.16 | 0.823 | 0 | 10.16 | 12196 | 0 | 12196 | 2161470
1991/02/07 | 18:00:00 | 1991/02/07 18:00 | 10.154 | 0.823 | 0 | 10.154 | 12188 | 0 | 12188 | 2161470
1991/02/07 | 18:20:00 | 1991/02/07 18:20 | 10.147 | 0.823 | 0 | 10.147 | 12181 | 0 | 12181 | 2161470
1991/02/07 | 18:40:00 | 1991/02/07 18:40 | 10.141 | 0.822 | 0 | 10.141 | 12173 | 0 | 12173 | 2161470
1991/02/07 | 19:00:00 | 1991/02/07 19:00 | 10.135 | 0.822 | 0 | 10.135 | 12165 | 0 | 12166 | 2161470
1991/02/07 | 19:20:00 | 1991/02/07 19:20 | 10.128 | 0.822 | 0 | 10.128 | 12158 | 0 | 12158 | 2161470
1991/02/07 | 19:40:00 | 1991/02/07 19:40 | 10.122 | 0.822 | 0 | 10.122 | 12150 | 0 | 12150 | 2161470
1991/02/07 | 20:00:00 | 1991/02/07 20:00 | 10.116 | 0.821 | 0 | 10.116 | 12142 | 0 | 12143 | 2161470
1991/02/07 | 20:20:00 | 1991/02/07 20:20 | 10.109 | 0.821 | 0 | 10.109 | 12135 | 0 | 12135 | 2161470
1991/02/07 | 20:40:00 | 1991/02/07 20:40 | 10.103 | 0.821 | 0 | 10.103 | 12127 | 0 | 12127 | 2161470
1991/02/07 | 21:00:00 | 1991/02/07 21:00 | 10.096 | 0.821 | 0 | 10.096 | 12120 | 0 | 12119 | 2161470
1991/02/07 | 21:20:00 | 1991/02/07 21:20 | 10.09 | 0.82 | 0 | 10.09 | 12112 | 0 | 12112 | 2161470
1991/02/07 | 21:40:00 | 1991/02/07 21:40 | 10.084 | 0.82 | 0 | 10.084 | 12104 | 0 | 12104 | 2161470
1991/02/07 | 22:00:00 | 1991/02/07 22:00 | 10.077 | 0.82 | 0 | 10.077 | 12097 | 0 | 12097 | 2161470
1991/02/07 | 22:20:00 | 1991/02/07 22:20 | 10.071 | 0.819 | 0 | 10.071 | 12089 | 0 | 12089 | 2161470
1991/02/07 | 22:40:00 | 1991/02/07 22:40 | 10.065 | 0.819 | 0 | 10.065 | 12081 | 0 | 12082 | 2161470
1991/02/07 | 23:00:00 | 1991/02/07 23:00 | 10.058 | 0.819 | 0 | 10.058 | 12074 | 0 | 12074 | 2161470
1991/02/07 | 23:20:00 | 1991/02/07 23:20 | 10.052 | 0.819 | 0 | 10.052 | 12066 | 0 | 12066 | 2161470
1991/02/07 | 23:40:00 | 1991/02/07 23:40 | 10.046 | 0.818 | 0 | 10.046 | 12058 | 0 | 12059 | 2161470
1991/02/08 | 00:00:00 | 1991/02/08 00:00 | 10.039 | 0.818 | 0 | 10.039 | 12051 | 0 | 12051 | 2161470
1991/02/08 | 00:20:00 | 1991/02/08 00:20 | 10.033 | 0.818 | 0 | 10.033 | 12043 | 0 | 12043 | 2161470
1991/02/08 | 00:40:00 | 1991/02/08 00:40 | 10.026 | 0.818 | 0 | 10.026 | 12036 | 0 | 12035 | 2161470
1991/02/08 | 01:00:00 | 1991/02/08 01:00 | 10.02 | 0.817 | 0 | 10.02 | 12028 | 0 | 12028 | 2161470
1991/02/08 | 01:20:00 | 1991/02/08 01:20 | 10.014 | 0.817 | 0 | 10.014 | 12020 | 0 | 12020 | 2161470
1991/02/08 | 01:40:00 | 1991/02/08 01:40 | 10.007 | 0.817 | 0 | 10.007 | 12013 | 0 | 12013 | 2161470
1991/02/08 | 02:00:00 | 1991/02/08 02:00 | 10.001 | 0.817 | 0 | 10.001 | 12005 | 0 | 12005 | 2161470
1991/02/08 | 02:20:00 | 1991/02/08 02:20 | 9.995 | 0.816 | 0 | 9.995 | 11997 | 0 | 11998 | 2161470
1991/02/08 | 02:40:00 | 1991/02/08 02:40 | 9.988 | 0.816 | 0 | 9.988 | 11990 | 0 | 11990 | 2161470
1991/02/08 | 03:00:00 | 1991/02/08 03:00 | 9.982 | 0.816 | 0 | 9.982 | 11982 | 0 | 11982 | 2161470
1991/02/08 | 03:20:00 | 1991/02/08 03:20 | 9.976 | 0.815 | 0 | 9.976 | 11975 | 0 | 11975 | 2161470
1991/02/08 | 03:40:00 | 1991/02/08 03:40 | 9.969 | 0.815 | 0 | 9.969 | 11967 | 0 | 11967 | 2161470
1991/02/08 | 04:00:00 | 1991/02/08 04:00 | 9.963 | 0.815 | 0 | 9.963 | 11959 | 0 | 11959 | 2161470
1991/02/08 | 04:20:00 | 1991/02/08 04:20 | 9.957 | 0.815 | 0 | 9.957 | 11952 | 0 | 11952 | 2161470
1991/02/08 | 04:40:00 | 1991/02/08 04:40 | 9.95 | 0.814 | 0 | 9.95 | 11944 | 0 | 11944 | 2161470
1991/02/08 | 05:00:00 | 1991/02/08 05:00 | 9.944 | 0.814 | 0 | 9.944 | 11936 | 0 | 11936 | 2161470
1991/02/08 | 05:20:00 | 1991/02/08 05:20 | 9.937 | 0.814 | 0 | 9.937 | 11929 | 0 | 11929 | 2161470
1991/02/08 | 05:40:00 | 1991/02/08 05:40 | 9.931 | 0.814 | 0 | 9.931 | 11921 | 0 | 11921 | 2161470
1991/02/08 | 06:00:00 | 1991/02/08 06:00 | 9.925 | 0.813 | 0 | 9.925 | 11913 | 0 | 11914 | 2161470
1991/02/08 | 06:20:00 | 1991/02/08 06:20 | 9.918 | 0.813 | 0 | 9.918 | 11906 | 0 | 11906 | 2161470
1991/02/08 | 06:40:00 | 1991/02/08 06:40 | 9.912 | 0.813 | 0 | 9.912 | 11898 | 0 | 11898 | 2161470
1991/02/08 | 07:00:00 | 1991/02/08 07:00 | 9.906 | 0.812 | 0 | 9.906 | 11891 | 0 | 11891 | 2161470
1991/02/08 | 07:20:00 | 1991/02/08 07:20 | 9.899 | 0.812 | 0 | 9.899 | 11883 | 0 | 11883 | 2161470
1991/02/08 | 07:40:00 | 1991/02/08 07:40 | 9.893 | 0.812 | 0 | 9.893 | 11875 | 0 | 11875 | 2161470
1991/02/08 | 08:00:00 | 1991/02/08 08:00 | 9.887 | 0.812 | 0 | 9.887 | 11868 | 0 | 11868 | 2161470
1991/02/08 | 08:20:00 | 1991/02/08 08:20 | 9.88 | 0.811 | 0 | 9.88 | 11860 | 0 | 11860 | 2161470
1991/02/08 | 08:40:00 | 1991/02/08 08:40 | 9.874 | 0.811 | 0 | 9.874 | 11852 | 0 | 11852 | 2161470
1991/02/08 | 09:00:00 | 1991/02/08 09:00 | 9.867 | 0.811 | 0 | 9.867 | 11845 | 0 | 11845 | 2161470
1991/02/08 | 09:20:00 | 1991/02/08 09:20 | 9.861 | 0.811 | 0 | 9.861 | 11837 | 0 | 11837 | 2161470
1991/02/08 | 09:40:00 | 1991/02/08 09:40 | 9.855 | 0.81 | 0 | 9.855 | 11830 | 0 | 11830 | 2161470
1991/02/08 | 10:00:00 | 1991/02/08 10:00 | 9.848 | 0.81 | 0 | 9.848 | 11822 | 0 | 11822 | 2161470
1991/02/08 | 10:20:00 | 1991/02/08 10:20 | 9.842 | 0.81 | 0 | 9.842 | 11814 | 0 | 11814 | 2161470
1991/02/08 | 10:40:00 | 1991/02/08 10:40 | 9.836 | 0.81 | 0 | 9.836 | 11807 | 0 | 11807 | 2161470
1991/02/08 | 11:00:00 | 1991/02/08 11:00 | 9.829 | 0.809 | 0 | 9.829 | 11799 | 0 | 11799 | 2161470
1991/02/08 | 11:20:00 | 1991/02/08 11:20 | 9.823 | 0.809 | 0 | 9.823 | 11791 | 0 | 11791 | 2161470
1991/02/08 | 11:40:00 | 1991/02/08 11:40 | 9.817 | 0.809 | 0 | 9.817 | 11784 | 0 | 11784 | 2161470
1991/02/08 | 12:00:00 | 1991/02/08 12:00 | 9.81 | 0.808 | 0 | 9.81 | 11776 | 0 | 11776 | 2161470
1991/02/08 | 12:20:00 | 1991/02/08 12:20 | 9.804 | 0.808 | 0 | 9.804 | 11768 | 0 | 11768 | 2161470
1991/02/08 | 12:40:00 | 1991/02/08 12:40 | 9.798 | 0.808 | 0 | 9.798 | 11761 | 0 | 11761 | 2161470
1991/02/08 | 13:00:00 | 1991/02/08 13:00 | 9.791 | 0.808 | 0 | 9.791 | 11753 | 0 | 11753 | 2161470
1991/02/08 | 13:20:00 | 1991/02/08 13:20 | 9.785 | 0.807 | 0 | 9.785 | 11746 | 0 | 11746 | 2161470
1991/02/08 | 13:40:00 | 1991/02/08 13:40 | 9.778 | 0.807 | 0 | 9.778 | 11738 | 0 | 11738 | 2161470
1991/02/08 | 14:00:00 | 1991/02/08 14:00 | 9.772 | 0.807 | 0 | 9.772 | 11730 | 0 | 11730 | 2161470
1991/02/08 | 14:20:00 | 1991/02/08 14:20 | 9.766 | 0.807 | 0 | 9.766 | 11723 | 0 | 11723 | 2161470
1991/02/08 | 14:40:00 | 1991/02/08 14:40 | 9.759 | 0.806 | 0 | 9.759 | 11715 | 0 | 11715 | 2161470
1991/02/08 | 15:00:00 | 1991/02/08 15:00 | 9.753 | 0.806 | 0 | 9.753 | 11707 | 0 | 11707 | 2161470
1991/02/08 | 15:20:00 | 1991/02/08 15:20 | 9.747 | 0.806 | 0 | 9.747 | 11700 | 0 | 11700 | 2161470
1991/02/08 | 15:40:00 | 1991/02/08 15:40 | 9.74 | 0.805 | 0 | 9.74 | 11692 | 0 | 11692 | 2161470
1991/02/08 | 16:00:00 | 1991/02/08 16:00 | 9.734 | 0.805 | 0 | 9.734 | 11685 | 0 | 11684 | 2161470
1991/02/08 | 16:20:00 | 1991/02/08 16:20 | 9.728 | 0.805 | 0 | 9.728 | 11677 | 0 | 11677 | 2161470
1991/02/08 | 16:40:00 | 1991/02/08 16:40 | 9.721 | 0.805 | 0 | 9.721 | 11669 | 0 | 11669 | 2161470
1991/02/08 | 17:00:00 | 1991/02/08 17:00 | 9.715 | 0.804 | 0 | 9.715 | 11662 | 0 | 11662 | 2161470
1991/02/08 | 17:20:00 | 1991/02/08 17:20 | 9.708 | 0.804 | 0 | 9.708 | 11654 | 0 | 11654 | 2161470
1991/02/08 | 17:40:00 | 1991/02/08 17:40 | 9.702 | 0.804 | 0 | 9.702 | 11646 | 0 | 11646 | 2161470
1991/02/08 | 18:00:00 | 1991/02/08 18:00 | 9.696 | 0.804 | 0 | 9.696 | 11639 | 0 | 11639 | 2161470
1991/02/08 | 18:20:00 | 1991/02/08 18:20 | 9.689 | 0.803 | 0 | 9.689 | 11631 | 0 | 11631 | 2161470
1991/02/08 | 18:40:00 | 1991/02/08 18:40 | 9.683 | 0.803 | 0 | 9.683 | 11623 | 0 | 11623 | 2161470
1991/02/08 | 19:00:00 | 1991/02/08 19:00 | 9.677 | 0.803 | 0 | 9.677 | 11616 | 0 | 11616 | 2161470
1991/02/08 | 19:20:00 | 1991/02/08 19:20 | 9.67 | 0.803 | 0 | 9.67 | 11608 | 0 | 11608 | 2161470
1991/02/08 | 19:40:00 | 1991/02/08 19:40 | 9.664 | 0.802 | 0 | 9.664 | 11601 | 0 | 11600 | 2161470
1991/02/08 | 20:00:00 | 1991/02/08 20:00 | 9.658 | 0.802 | 0 | 9.658 | 11593 | 0 | 11593 | 2161470
1991/02/08 | 20:20:00 | 1991/02/08 20:20 | 9.651 | 0.802 | 0 | 9.651 | 11585 | 0 | 11585 | 2161470
1991/02/08 | 20:40:00 | 1991/02/08 20:40 | 9.645 | 0.801 | 0 | 9.645 | 11578 | 0 | 11578 | 2161470
1991/02/08 | 21:00:00 | 1991/02/08 21:00 | 9.639 | 0.801 | 0 | 9.639 | 11570 | 0 | 11570 | 2161470
1991/02/08 | 21:20:00 | 1991/02/08 21:20 | 9.632 | 0.801 | 0 | 9.632 | 11562 | 0 | 11563 | 2161470
1991/02/08 | 21:40:00 | 1991/02/08 21:40 | 9.626 | 0.801 | 0 | 9.626 | 11555 | 0 | 11555 | 2161470
1991/02/08 | 22:00:00 | 1991/02/08 22:00 | 9.619 | 0.8 | 0 | 9.619 | 11547 | 0 | 11547 | 2161470
1991/02/08 | 22:20:00 | 1991/02/08 22:20 | 9.613 | 0.8 | 0 | 9.613 | 11540 | 0 | 11539 | 2161470
1991/02/08 | 22:40:00 | 1991/02/08 22:40 | 9.607 | 0.8 | 0 | 9.607 | 11532 | 0 | 11532 | 2161470
1991/02/08 | 23:00:00 | 1991/02/08 23:00 | 9.6 | 0.8 | 0 | 9.6 | 11524 | 0 | 11524 | 2161470
1991/02/08 | 23:20:00 | 1991/02/08 23:20 | 9.594 | 0.799 | 0 | 9.594 | 11517 | 0 | 11516 | 2161470
1991/02/08 | 23:40:00 | 1991/02/08 23:40 | 9.588 | 0.799 | 0 | 9.588 | 11509 | 0 | 11509 | 2161470
1991/02/09 | 00:00:00 | 1991/02/09 00:00 | 9.581 | 0.799 | 0 | 9.581 | 11501 | 0 | 11501 | 2161470
1991/02/09 | 00:20:00 | 1991/02/09 00:20 | 9.575 | 0.798 | 0 | 9.575 | 11494 | 0 | 11494 | 2161470
1991/02/09 | 00:40:00 | 1991/02/09 00:40 | 9.569 | 0.798 | 0 | 9.569 | 11486 | 0 | 11486 | 2161470
1991/02/09 | 01:00:00 | 1991/02/09 01:00 | 9.562 | 0.798 | 0 | 9.562 | 11478 | 0 | 11479 | 2161470
1991/02/09 | 01:20:00 | 1991/02/09 01:20 | 9.556 | 0.798 | 0 | 9.556 | 11471 | 0 | 11471 | 2161470
1991/02/09 | 01:40:00 | 1991/02/09 01:40 | 9.549 | 0.797 | 0 | 9.549 | 11463 | 0 | 11463 | 2161470
1991/02/09 | 02:00:00 | 1991/02/09 02:00 | 9.543 | 0.797 | 0 | 9.543 | 11456 | 0 | 11455 | 2161470
1991/02/09 | 02:20:00 | 1991/02/09 02:20 | 9.537 | 0.797 | 0 | 9.537 | 11448 | 0 | 11448 | 2161470
1991/02/09 | 02:40:00 | 1991/02/09 02:40 | 9.53 | 0.797 | 0 | 9.53 | 11440 | 0 | 11440 | 2161470
1991/02/09 | 03:00:00 | 1991/02/09 03:00 | 9.524 | 0.796 | 0 | 9.524 | 11433 | 0 | 11432 | 2161470
1991/02/09 | 03:20:00 | 1991/02/09 03:20 | 9.518 | 0.796 | 0 | 9.518 | 11425 | 0 | 11425 | 2161470
1991/02/09 | 03:40:00 | 1991/02/09 03:40 | 9.505 | 0.795 | 0 | 9.505 | 11415 | 0 | 11414 | 2161470
1991/02/09 | 04:00:00 | 1991/02/09 04:00 | 9.492 | 0.795 | 0 | 9.492 | 11398 | 0 | 11398 | 2161470
1991/02/09 | 04:20:00 | 1991/02/09 04:20 | 9.478 | 0.794 | 0 | 9.478 | 11382 | 0 | 11382 | 2161470
1991/02/09 | 04:40:00 | 1991/02/09 04:40 | 9.464 | 0.794 | 0 | 9.464 | 11365 | 0 | 11365 | 2161470
1991/02/09 | 05:00:00 | 1991/02/09 05:00 | 9.451 | 0.793 | 0 | 9.451 | 11349 | 0 | 11349 | 2161470
1991/02/09 | 05:20:00 | 1991/02/09 05:20 | 9.437 | 0.792 | 0 | 9.437 | 11333 | 0 | 11333 | 2161470
1991/02/09 | 05:40:00 | 1991/02/09 05:40 | 9.423 | 0.792 | 0 | 9.423 | 11316 | 0 | 11316 | 2161470
1991/02/09 | 06:00:00 | 1991/02/09 06:00 | 9.41 | 0.791 | 0 | 9.41 | 11300 | 0 | 11300 | 2161470
1991/02/09 | 06:20:00 | 1991/02/09 06:20 | 9.396 | 0.79 | 0 | 9.396 | 11283 | 0 | 11284 | 2161470
1991/02/09 | 06:40:00 | 1991/02/09 06:40 | 9.382 | 0.79 | 0 | 9.382 | 11267 | 0 | 11267 | 2161470
1991/02/09 | 07:00:00 | 1991/02/09 07:00 | 9.369 | 0.789 | 0 | 9.369 | 11250 | 0 | 11251 | 2161470
1991/02/09 | 07:20:00 | 1991/02/09 07:20 | 9.355 | 0.788 | 0 | 9.355 | 11234 | 0 | 11234 | 2161470
1991/02/09 | 07:40:00 | 1991/02/09 07:40 | 9.341 | 0.788 | 0 | 9.341 | 11218 | 0 | 11218 | 2161470
1991/02/09 | 08:00:00 | 1991/02/09 08:00 | 9.328 | 0.787 | 0 | 9.328 | 11201 | 0 | 11201 | 2161470
1991/02/09 | 08:20:00 | 1991/02/09 08:20 | 9.314 | 0.786 | 0 | 9.314 | 11185 | 0 | 11185 | 2161470
1991/02/09 | 08:40:00 | 1991/02/09 08:40 | 9.3 | 0.786 | 0 | 9.3 | 11168 | 0 | 11168 | 2161470
1991/02/09 | 09:00:00 | 1991/02/09 09:00 | 9.286 | 0.785 | 0 | 9.286 | 11152 | 0 | 11152 | 2161470
1991/02/09 | 09:20:00 | 1991/02/09 09:20 | 9.273 | 0.784 | 0 | 9.273 | 11136 | 0 | 11135 | 2161470
1991/02/09 | 09:40:00 | 1991/02/09 09:40 | 9.259 | 0.784 | 0 | 9.259 | 11119 | 0 | 11119 | 2161470
1991/02/09 | 10:00:00 | 1991/02/09 10:00 | 9.245 | 0.783 | 0 | 9.245 | 11103 | 0 | 11102 | 2161470
1991/02/09 | 10:20:00 | 1991/02/09 10:20 | 9.232 | 0.782 | 0 | 9.232 | 11086 | 0 | 11086 | 2161470
1991/02/09 | 10:40:00 | 1991/02/09 10:40 | 9.218 | 0.782 | 0 | 9.218 | 11070 | 0 | 11070 | 2161470
1991/02/09 | 11:00:00 | 1991/02/09 11:00 | 9.204 | 0.781 | 0 | 9.204 | 11053 | 0 | 11053 | 2161470
1991/02/09 | 11:20:00 | 1991/02/09 11:20 | 9.191 | 0.78 | 0 | 9.191 | 11037 | 0 | 11037 | 2161470
1991/02/09 | 11:40:00 | 1991/02/09 11:40 | 9.177 | 0.78 | 0 | 9.177 | 11021 | 0 | 11021 | 2161470
1991/02/09 | 12:00:00 | 1991/02/09 12:00 | 9.163 | 0.779 | 0 | 9.163 | 11004 | 0 | 11004 | 2161470
1991/02/09 | 12:20:00 | 1991/02/09 12:20 | 9.15 | 0.779 | 0 | 9.15 | 10988 | 0 | 10988 | 2161470
1991/02/09 | 12:40:00 | 1991/02/09 12:40 | 9.136 | 0.778 | 0 | 9.136 | 10971 | 0 | 10972 | 2161470
1991/02/09 | 13:00:00 | 1991/02/09 13:00 | 9.122 | 0.777 | 0 | 9.122 | 10955 | 0 | 10955 | 2161470
1991/02/09 | 13:20:00 | 1991/02/09 13:20 | 9.109 | 0.777 | 0 | 9.109 | 10938 | 0 | 10939 | 2161470
1991/02/09 | 13:40:00 | 1991/02/09 13:40 | 9.095 | 0.776 | 0 | 9.095 | 10922 | 0 | 10922 | 2161470
1991/02/09 | 14:00:00 | 1991/02/09 14:00 | 9.081 | 0.775 | 0 | 9.081 | 10906 | 0 | 10906 | 2161470
1991/02/09 | 14:20:00 | 1991/02/09 14:20 | 9.067 | 0.775 | 0 | 9.067 | 10889 | 0 | 10889 | 2161470
1991/02/09 | 14:40:00 | 1991/02/09 14:40 | 9.054 | 0.774 | 0 | 9.054 | 10873 | 0 | 10873 | 2161470
1991/02/09 | 15:00:00 | 1991/02/09 15:00 | 9.04 | 0.773 | 0 | 9.04 | 10856 | 0 | 10856 | 2161470
1991/02/09 | 15:20:00 | 1991/02/09 15:20 | 9.026 | 0.773 | 0 | 9.026 | 10840 | 0 | 10840 | 2161470
1991/02/09 | 15:40:00 | 1991/02/09 15:40 | 9.013 | 0.772 | 0 | 9.013 | 10823 | 0 | 10823 | 2161470
1991/02/09 | 16:00:00 | 1991/02/09 16:00 | 8.999 | 0.771 | 0 | 8.999 | 10807 | 0 | 10807 | 2161470
1991/02/09 | 16:20:00 | 1991/02/09 16:20 | 8.985 | 0.771 | 0 | 8.985 | 10791 | 0 | 10790 | 2161470
1991/02/09 | 16:40:00 | 1991/02/09 16:40 | 8.972 | 0.77 | 0 | 8.972 | 10774 | 0 | 10774 | 2161470
1991/02/09 | 17:00:00 | 1991/02/09 17:00 | 8.958 | 0.769 | 0 | 8.958 | 10758 | 0 | 10758 | 2161470
1991/02/09 | 17:20:00 | 1991/02/09 17:20 | 8.944 | 0.769 | 0 | 8.944 | 10741 | 0 | 10741 | 2161470
1991/02/09 | 17:40:00 | 1991/02/09 17:40 | 8.931 | 0.768 | 0 | 8.931 | 10725 | 0 | 10725 | 2161470
1991/02/09 | 18:00:00 | 1991/02/09 18:00 | 8.917 | 0.767 | 0 | 8.917 | 10708 | 0 | 10709 | 2161470
1991/02/09 | 18:20:00 | 1991/02/09 18:20 | 8.903 | 0.767 | 0 | 8.903 | 10692 | 0 | 10692 | 2161470
1991/02/09 | 18:40:00 | 1991/02/09 18:40 | 8.89 | 0.766 | 0 | 8.89 | 10676 | 0 | 10676 | 2161470
1991/02/09 | 19:00:00 | 1991/02/09 19:00 | 8.876 | 0.765 | 0 | 8.876 | 10659 | 0 | 10660 | 2161470
1991/02/09 | 19:20:00 | 1991/02/09 19:20 | 8.862 | 0.765 | 0 | 8.862 | 10643 | 0 | 10643 | 2161470
1991/02/09 | 19:40:00 | 1991/02/09 19:40 | 8.848 | 0.764 | 0 | 8.848 | 10626 | 0 | 10626 | 2161470
1991/02/09 | 20:00:00 | 1991/02/09 20:00 | 8.835 | 0.763 | 0 | 8.835 | 10610 | 0 | 10610 | 2161470
1991/02/09 | 20:20:00 | 1991/02/09 20:20 | 8.821 | 0.763 | 0 | 8.821 | 10594 | 0 | 10594 | 2161470
1991/02/09 | 20:40:00 | 1991/02/09 20:40 | 8.807 | 0.762 | 0 | 8.807 | 10577 | 0 | 10577 | 2161470
1991/02/09 | 21:00:00 | 1991/02/09 21:00 | 8.794 | 0.762 | 0 | 8.794 | 10561 | 0 | 10561 | 2161470
1991/02/09 | 21:20:00 | 1991/02/09 21:20 | 8.78 | 0.761 | 0 | 8.78 | 10544 | 0 | 10544 | 2161470
1991/02/09 | 21:40:00 | 1991/02/09 21:40 | 8.766 | 0.76 | 0 | 8.766 | 10528 | 0 | 10528 | 2161470
1991/02/09 | 22:00:00 | 1991/02/09 22:00 | 8.753 | 0.76 | 0 | 8.753 | 10511 | 0 | 10511 | 2161470
1991/02/09 | 22:20:00 | 1991/02/09 22:20 | 8.739 | 0.759 | 0 | 8.739 | 10495 | 0 | 10495 | 2161470
1991/02/09 | 22:40:00 | 1991/02/09 22:40 | 8.725 | 0.758 | 0 | 8.725 | 10479 | 0 | 10478 | 2161470
1991/02/09 | 23:00:00 | 1991/02/09 23:00 | 8.712 | 0.758 | 0 | 8.712 | 10462 | 0 | 10462 | 2161470
1991/02/09 | 23:20:00 | 1991/02/09 23:20 | 8.698 | 0.757 | 0 | 8.698 | 10446 | 0 | 10446 | 2161470
1991/02/09 | 23:40:00 | 1991/02/09 23:40 | 8.684 | 0.756 | 0 | 8.684 | 10429 | 0 | 10429 | 2161470
1991/02/10 | 00:00:00 | 1991/02/10 00:00 | 8.671 | 0.756 | 0 | 8.671 | 10413 | 0 | 10413 | 2161470
1991/02/10 | 00:20:00 | 1991/02/10 00:20 | 8.657 | 0.755 | 0 | 8.657 | 10396 | 0 | 10397 | 2161470
1991/02/10 | 00:40:00 | 1991/02/10 00:40 | 8.643 | 0.754 | 0 | 8.643 | 10380 | 0 | 10380 | 2161470
1991/02/10 | 01:00:00 | 1991/02/10 01:00 | 8.629 | 0.754 | 0 | 8.629 | 10364 | 0 | 10363 | 2161470
1991/02/10 | 01:20:00 | 1991/02/10 01:20 | 8.616 | 0.753 | 0 | 8.616 | 10347 | 0 | 10347 | 2161470
1991/02/10 | 01:40:00 | 1991/02/10 01:40 | 8.602 | 0.752 | 0 | 8.602 | 10331 | 0 | 10331 | 2161470
1991/02/10 | 02:00:00 | 1991/02/10 02:00 | 8.588 | 0.752 | 0 | 8.588 | 10314 | 0 | 10314 | 2161470
1991/02/10 | 02:20:00 | 1991/02/10 02:20 | 8.575 | 0.751 | 0 | 8.575 | 10298 | 0 | 10298 | 2161470
1991/02/10 | 02:40:00 | 1991/02/10 02:40 | 8.561 | 0.75 | 0 | 8.561 | 10281 | 0 | 10282 | 2161470
1991/02/10 | 03:00:00 | 1991/02/10 03:00 | 8.547 | 0.75 | 0 | 8.547 | 10265 | 0 | 10265 | 2161470
1991/02/10 | 03:20:00 | 1991/02/10 03:20 | 8.534 | 0.749 | 0 | 8.534 | 10249 | 0 | 10249 | 2161470
1991/02/10 | 03:40:00 | 1991/02/10 03:40 | 8.52 | 0.748 | 0 | 8.52 | 10232 | 0 | 10232 | 2161470
1991/02/10 | 04:00:00 | 1991/02/10 04:00 | 8.506 | 0.748 | 0 | 8.506 | 10216 | 0 | 10216 | 2161470
1991/02/10 | 04:20:00 | 1991/02/10 04:20 | 8.493 | 0.747 | 0 | 8.493 | 10199 | 0 | 10199 | 2161470
1991/02/10 | 04:40:00 | 1991/02/10 04:40 | 8.479 | 0.747 | 0 | 8.479 | 10183 | 0 | 10183 | 2161470
1991/02/10 | 05:00:00 | 1991/02/10 05:00 | 8.465 | 0.746 | 0 | 8.465 | 10166 | 0 | 10166 | 2161470
1991/02/10 | 05:20:00 | 1991/02/10 05:20 | 8.452 | 0.745 | 0 | 8.452 | 10150 | 0 | 10150 | 2161470
1991/02/10 | 05:40:00 | 1991/02/10 05:40 | 8.438 | 0.745 | 0 | 8.438 | 10134 | 0 | 10134 | 2161470
1991/02/10 | 06:00:00 | 1991/02/10 06:00 | 8.424 | 0.744 | 0 | 8.424 | 10117 | 0 | 10117 | 2161470
1991/02/10 | 06:20:00 | 1991/02/10 06:20 | 8.41 | 0.743 | 0 | 8.41 | 10101 | 0 | 10100 | 2161470
1991/02/10 | 06:40:00 | 1991/02/10 06:40 | 8.397 | 0.743 | 0 | 8.397 | 10084 | 0 | 10084 | 2161470
1991/02/10 | 07:00:00 | 1991/02/10 07:00 | 8.383 | 0.742 | 0 | 8.383 | 10068 | 0 | 10068 | 2161470
1991/02/10 | 07:20:00 | 1991/02/10 07:20 | 8.369 | 0.741 | 0 | 8.369 | 10051 | 0 | 10051 | 2161470
1991/02/10 | 07:40:00 | 1991/02/10 07:40 | 8.356 | 0.741 | 0 | 8.356 | 10035 | 0 | 10035 | 2161470
1991/02/10 | 08:00:00 | 1991/02/10 08:00 | 8.342 | 0.74 | 0 | 8.342 | 10019 | 0 | 10019 | 2161470
1991/02/10 | 08:20:00 | 1991/02/10 08:20 | 8.328 | 0.739 | 0 | 8.328 | 10002 | 0 | 10002 | 2161470
1991/02/10 | 08:40:00 | 1991/02/10 08:40 | 8.315 | 0.739 | 0 | 8.315 | 9986 | 0 | 9986 | 2161470
1991/02/10 | 09:00:00 | 1991/02/10 09:00 | 8.301 | 0.738 | 0 | 8.301 | 9969 | 0 | 9970 | 2161470
1991/02/10 | 09:20:00 | 1991/02/10 09:20 | 8.287 | 0.737 | 0 | 8.287 | 9953 | 0 | 9953 | 2161470
1991/02/10 | 09:40:00 | 1991/02/10 09:40 | 8.274 | 0.737 | 0 | 8.274 | 9937 | 0 | 9937 | 2161470
1991/02/10 | 10:00:00 | 1991/02/10 10:00 | 8.26 | 0.736 | 0 | 8.26 | 9920 | 0 | 9920 | 2161470
1991/02/10 | 10:20:00 | 1991/02/10 10:20 | 8.246 | 0.735 | 0 | 8.246 | 9904 | 0 | 9904 | 2161470
1991/02/10 | 10:40:00 | 1991/02/10 10:40 | 8.233 | 0.735 | 0 | 8.233 | 9887 | 0 | 9887 | 2161470
1991/02/10 | 11:00:00 | 1991/02/10 11:00 | 8.219 | 0.734 | 0 | 8.219 | 9871 | 0 | 9871 | 2161470
1991/02/10 | 11:20:00 | 1991/02/10 11:20 | 8.205 | 0.733 | 0 | 8.205 | 9854 | 0 | 9854 | 2161470
1991/02/10 | 11:40:00 | 1991/02/10 11:40 | 8.191 | 0.733 | 0 | 8.191 | 9838 | 0 | 9838 | 2161470
1991/02/10 | 12:00:00 | 1991/02/10 12:00 | 8.178 | 0.732 | 0 | 8.178 | 9822 | 0 | 9821 | 2161470
1991/02/10 | 12:20:00 | 1991/02/10 12:20 | 8.164 | 0.732 | 0 | 8.164 | 9805 | 0 | 9805 | 2161470
1991/02/10 | 12:40:00 | 1991/02/10 12:40 | 8.15 | 0.731 | 0 | 8.15 | 9789 | 0 | 9788 | 2161470
1991/02/10 | 13:00:00 | 1991/02/10 13:00 | 8.137 | 0.73 | 0 | 8.137 | 9772 | 0 | 9772 | 2161470
1991/02/10 | 13:20:00 | 1991/02/10 13:20 | 8.123 | 0.73 | 0 | 8.123 | 9756 | 0 | 9756 | 2161470
1991/02/10 | 13:40:00 | 1991/02/10 13:40 | 8.109 | 0.729 | 0 | 8.109 | 9739 | 0 | 9739 | 2161470
1991/02/10 | 14:00:00 | 1991/02/10 14:00 | 8.096 | 0.728 | 0 | 8.096 | 9723 | 0 | 9723 | 2161470
1991/02/10 | 14:20:00 | 1991/02/10 14:20 | 8.082 | 0.728 | 0 | 8.082 | 9707 | 0 | 9707 | 2161470
1991/02/10 | 14:40:00 | 1991/02/10 14:40 | 8.068 | 0.727 | 0 | 8.068 | 9690 | 0 | 9690 | 2161470
1991/02/10 | 15:00:00 | 1991/02/10 15:00 | 8.055 | 0.726 | 0 | 8.055 | 9674 | 0 | 9674 | 2161470
1991/02/10 | 15:20:00 | 1991/02/10 15:20 | 8.041 | 0.726 | 0 | 8.041 | 9657 | 0 | 9658 | 2161470
1991/02/10 | 15:40:00 | 1991/02/10 15:40 | 8.027 | 0.725 | 0 | 8.027 | 9641 | 0 | 9641 | 2161470
1991/02/10 | 16:00:00 | 1991/02/10 16:00 | 8.014 | 0.724 | 0 | 8.014 | 9624 | 0 | 9625 | 2161470
1991/02/10 | 16:20:00 | 1991/02/10 16:20 | 8 | 0.724 | 0 | 8 | 9608 | 0 | 9608 | 2161470
1991/02/10 | 16:40:00 | 1991/02/10 16:40 | 7.986 | 0.723 | 0 | 7.986 | 9592 | 0 | 9592 | 2161470
1991/02/10 | 17:00:00 | 1991/02/10 17:00 | 7.972 | 0.722 | 0 | 7.972 | 9575 | 0 | 9575 | 2161470
1991/02/10 | 17:20:00 | 1991/02/10 17:20 | 7.959 | 0.722 | 0 | 7.959 | 9559 | 0 | 9559 | 2161470
1991/02/10 | 17:40:00 | 1991/02/10 17:40 | 7.945 | 0.721 | 0 | 7.945 | 9542 | 0 | 9542 | 2161470
1991/02/10 | 18:00:00 | 1991/02/10 18:00 | 7.931 | 0.72 | 0 | 7.931 | 9526 | 0 | 9526 | 2161470
1991/02/10 | 18:20:00 | 1991/02/10 18:20 | 7.918 | 0.72 | 0 | 7.918 | 9509 | 0 | 9509 | 2161470
1991/02/10 | 18:40:00 | 1991/02/10 18:40 | 7.904 | 0.719 | 0 | 7.904 | 9493 | 0 | 9493 | 2161470
1991/02/10 | 19:00:00 | 1991/02/10 19:00 | 7.89 | 0.718 | 0 | 7.89 | 9477 | 0 | 9476 | 2161470
1991/02/10 | 19:20:00 | 1991/02/10 19:20 | 7.877 | 0.718 | 0 | 7.877 | 9460 | 0 | 9460 | 2161470
1991/02/10 | 19:40:00 | 1991/02/10 19:40 | 7.863 | 0.717 | 0 | 7.863 | 9444 | 0 | 9444 | 2161470
1991/02/10 | 20:00:00 | 1991/02/10 20:00 | 7.849 | 0.717 | 0 | 7.849 | 9427 | 0 | 9427 | 2161470
1991/02/10 | 20:20:00 | 1991/02/10 20:20 | 7.836 | 0.716 | 0 | 7.836 | 9411 | 0 | 9411 | 2161470
1991/02/10 | 20:40:00 | 1991/02/10 20:40 | 7.822 | 0.715 | 0 | 7.822 | 9394 | 0 | 9395 | 2161470
1991/02/10 | 21:00:00 | 1991/02/10 21:00 | 7.808 | 0.715 | 0 | 7.808 | 9378 | 0 | 9378 | 2161470
1991/02/10 | 21:20:00 | 1991/02/10 21:20 | 7.795 | 0.714 | 0 | 7.795 | 9362 | 0 | 9362 | 2161470
1991/02/10 | 21:40:00 | 1991/02/10 21:40 | 7.781 | 0.713 | 0 | 7.781 | 9345 | 0 | 9346 | 2161470
1991/02/10 | 22:00:00 | 1991/02/10 22:00 | 7.767 | 0.713 | 0 | 7.767 | 9329 | 0 | 9329 | 2161470
1991/02/10 | 22:20:00 | 1991/02/10 22:20 | 7.753 | 0.712 | 0 | 7.753 | 9312 | 0 | 9312 | 2161470
1991/02/10 | 22:40:00 | 1991/02/10 22:40 | 7.74 | 0.711 | 0 | 7.74 | 9296 | 0 | 9296 | 2161470
1991/02/10 | 23:00:00 | 1991/02/10 23:00 | 7.726 | 0.711 | 0 | 7.726 | 9280 | 0 | 9280 | 2161470
1991/02/10 | 23:20:00 | 1991/02/10 23:20 | 7.712 | 0.71 | 0 | 7.712 | 9263 | 0 | 9263 | 2161470
1991/02/10 | 23:40:00 | 1991/02/10 23:40 | 7.699 | 0.709 | 0 | 7.699 | 9247 | 0 | 9247 | 2161470
1991/02/11 | 00:00:00 | 1991/02/11 00:00 | 7.685 | 0.709 | 0 | 7.685 | 9230 | 0 | 9230 | 2161470
1991/02/11 | 00:20:00 | 1991/02/11 00:20 | 7.671 | 0.708 | 0 | 7.671 | 9214 | 0 | 9214 | 2161470
1991/02/11 | 00:40:00 | 1991/02/11 00:40 | 7.658 | 0.707 | 0 | 7.658 | 9197 | 0 | 9197 | 2161470
1991/02/11 | 01:00:00 | 1991/02/11 01:00 | 7.644 | 0.707 | 0 | 7.644 | 9181 | 0 | 9181 | 2161470
1991/02/11 | 01:20:00 | 1991/02/11 01:20 | 7.63 | 0.706 | 0 | 7.63 | 9165 | 0 | 9164 | 2161470
1991/02/11 | 01:40:00 | 1991/02/11 01:40 | 7.617 | 0.705 | 0 | 7.617 | 9148 | 0 | 9148 | 2161470
1991/02/11 | 02:00:00 | 1991/02/11 02:00 | 7.603 | 0.705 | 0 | 7.603 | 9132 | 0 | 9132 | 2161470
1991/02/11 | 02:20:00 | 1991/02/11 02:20 | 7.589 | 0.704 | 0 | 7.589 | 9115 | 0 | 9115 | 2161470
1991/02/11 | 02:40:00 | 1991/02/11 02:40 | 7.576 | 0.703 | 0 | 7.576 | 9099 | 0 | 9099 | 2161470
1991/02/11 | 03:00:00 | 1991/02/11 03:00 | 7.562 | 0.703 | 0 | 7.562 | 9082 | 0 | 9083 | 2161470
1991/02/11 | 03:20:00 | 1991/02/11 03:20 | 7.548 | 0.702 | 0 | 7.548 | 9066 | 0 | 9066 | 2161470
1991/02/11 | 03:40:00 | 1991/02/11 03:40 | 7.534 | 0.701 | 0 | 7.534 | 9050 | 0 | 9049 | 2161470
1991/02/11 | 04:00:00 | 1991/02/11 04:00 | 7.521 | 0.701 | 0 | 7.521 | 9033 | 0 | 9033 | 2161470
1991/02/11 | 04:20:00 | 1991/02/11 04:20 | 7.507 | 0.7 | 0 | 7.507 | 9017 | 0 | 9017 | 2161470
1991/02/11 | 04:40:00 | 1991/02/11 04:40 | 7.493 | 0.7 | 0 | 7.493 | 9000 | 0 | 9000 | 2161470
1991/02/11 | 05:00:00 | 1991/02/11 05:00 | 7.48 | 0.699 | 0 | 7.48 | 8984 | 0 | 8984 | 2161470
1991/02/11 | 05:20:00 | 1991/02/11 05:20 | 7.466 | 0.698 | 0 | 7.466 | 8967 | 0 | 8968 | 2161470
1991/02/11 | 05:40:00 | 1991/02/11 05:40 | 7.452 | 0.698 | 0 | 7.452 | 8951 | 0 | 8951 | 2161470
1991/02/11 | 06:00:00 | 1991/02/11 06:00 | 7.439 | 0.697 | 0 | 7.439 | 8935 | 0 | 8935 | 2161470
1991/02/11 | 06:20:00 | 1991/02/11 06:20 | 7.425 | 0.696 | 0 | 7.425 | 8918 | 0 | 8918 | 2161470
1991/02/11 | 06:40:00 | 1991/02/11 06:40 | 7.411 | 0.696 | 0 | 7.411 | 8902 | 0 | 8902 | 2161470
1991/02/11 | 07:00:00 | 1991/02/11 07:00 | 7.398 | 0.695 | 0 | 7.398 | 8885 | 0 | 8885 | 2161470
1991/02/11 | 07:20:00 | 1991/02/11 07:20 | 7.384 | 0.694 | 0 | 7.384 | 8869 | 0 | 8869 | 2161470
1991/02/11 | 07:40:00 | 1991/02/11 07:40 | 7.37 | 0.694 | 0 | 7.37 | 8852 | 0 | 8852 | 2161470
1991/02/11 | 08:00:00 | 1991/02/11 08:00 | 7.357 | 0.693 | 0 | 7.357 | 8836 | 0 | 8836 | 2161470
1991/02/11 | 08:20:00 | 1991/02/11 08:20 | 7.343 | 0.692 | 0 | 7.343 | 8820 | 0 | 8820 | 2161470
1991/02/11 | 08:40:00 | 1991/02/11 08:40 | 7.329 | 0.692 | 0 | 7.329 | 8803 | 0 | 8803 | 2161470
1991/02/11 | 09:00:00 | 1991/02/11 09:00 | 7.315 | 0.691 | 0 | 7.315 | 8787 | 0 | 8786 | 2161470
1991/02/11 | 09:20:00 | 1991/02/11 09:20 | 7.302 | 0.69 | 0 | 7.302 | 8770 | 0 | 8770 | 2161470
1991/02/11 | 09:40:00 | 1991/02/11 09:40 | 7.288 | 0.69 | 0 | 7.288 | 8754 | 0 | 8754 | 2161470
1991/02/11 | 10:00:00 | 1991/02/11 10:00 | 7.274 | 0.689 | 0 | 7.274 | 8738 | 0 | 8737 | 2161470
1991/02/11 | 10:20:00 | 1991/02/11 10:20 | 7.261 | 0.688 | 0 | 7.261 | 8721 | 0 | 8721 | 2161470
1991/02/11 | 10:40:00 | 1991/02/11 10:40 | 7.247 | 0.688 | 0 | 7.247 | 8705 | 0 | 8705 | 2161470
1991/02/11 | 11:00:00 | 1991/02/11 11:00 | 7.233 | 0.687 | 0 | 7.233 | 8688 | 0 | 8688 | 2161470
1991/02/11 | 11:20:00 | 1991/02/11 11:20 | 7.22 | 0.686 | 0 | 7.22 | 8672 | 0 | 8672 | 2161470
1991/02/11 | 11:40:00 | 1991/02/11 11:40 | 7.206 | 0.686 | 0 | 7.206 | 8655 | 0 | 8656 | 2161470
1991/02/11 | 12:00:00 | 1991/02/11 12:00 | 7.192 | 0.685 | 0 | 7.192 | 8639 | 0 | 8639 | 2161470
1991/02/11 | 12:20:00 | 1991/02/11 12:20 | 7.179 | 0.685 | 0 | 7.179 | 8623 | 0 | 8623 | 2161470
1991/02/11 | 12:40:00 | 1991/02/11 12:40 | 7.165 | 0.684 | 0 | 7.165 | 8606 | 0 | 8606 | 2161470
1991/02/11 | 13:00:00 | 1991/02/11 13:00 | 7.151 | 0.683 | 0 | 7.151 | 8590 | 0 | 8590 | 2161470
1991/02/11 | 13:20:00 | 1991/02/11 13:20 | 7.138 | 0.683 | 0 | 7.138 | 8573 | 0 | 8573 | 2161470
1991/02/11 | 13:40:00 | 1991/02/11 13:40 | 7.124 | 0.682 | 0 | 7.124 | 8557 | 0 | 8557 | 2161470
1991/02/11 | 14:00:00 | 1991/02/11 14:00 | 7.11 | 0.681 | 0 | 7.11 | 8540 | 0 | 8540 | 2161470
1991/02/11 | 14:20:00 | 1991/02/11 14:20 | 7.096 | 0.681 | 0 | 7.096 | 8524 | 0 | 8524 | 2161470
1991/02/11 | 14:40:00 | 1991/02/11 14:40 | 7.083 | 0.68 | 0 | 7.083 | 8508 | 0 | 8507 | 2161470
1991/02/11 | 15:00:00 | 1991/02/11 15:00 | 7.069 | 0.679 | 0 | 7.069 | 8491 | 0 | 8491 | 2161470
1991/02/11 | 15:20:00 | 1991/02/11 15:20 | 7.055 | 0.679 | 0 | 7.055 | 8475 | 0 | 8474 | 2161470
1991/02/11 | 15:40:00 | 1991/02/11 15:40 | 7.042 | 0.678 | 0 | 7.042 | 8458 | 0 | 8458 | 2161470
1991/02/11 | 16:00:00 | 1991/02/11 16:00 | 7.028 | 0.677 | 0 | 7.028 | 8442 | 0 | 8442 | 2161470
1991/02/11 | 16:20:00 | 1991/02/11 16:20 | 7.014 | 0.677 | 0 | 7.014 | 8425 | 0 | 8425 | 2161470
1991/02/11 | 16:40:00 | 1991/02/11 16:40 | 7.001 | 0.676 | 0 | 7.001 | 8409 | 0 | 8409 | 2161470
1991/02/11 | 17:00:00 | 1991/02/11 17:00 | 6.987 | 0.675 | 0 | 6.987 | 8393 | 0 | 8393 | 2161470
1991/02/11 | 17:20:00 | 1991/02/11 17:20 | 6.973 | 0.675 | 0 | 6.973 | 8376 | 0 | 8376 | 2161470
1991/02/11 | 17:40:00 | 1991/02/11 17:40 | 6.96 | 0.674 | 0 | 6.96 | 8360 | 0 | 8360 | 2161470
1991/02/11 | 18:00:00 | 1991/02/11 18:00 | 6.946 | 0.673 | 0 | 6.946 | 8343 | 0 | 8344 | 2161470
1991/02/11 | 18:20:00 | 1991/02/11 18:20 | 6.932 | 0.673 | 0 | 6.932 | 8327 | 0 | 8327 | 2161470
1991/02/11 | 18:40:00 | 1991/02/11 18:40 | 6.919 | 0.672 | 0 | 6.919 | 8310 | 0 | 8311 | 2161470
1991/02/11 | 19:00:00 | 1991/02/11 19:00 | 6.905 | 0.671 | 0 | 6.905 | 8294 | 0 | 8294 | 2161470
1991/02/11 | 19:20:00 | 1991/02/11 19:20 | 6.891 | 0.671 | 0 | 6.891 | 8278 | 0 | 8278 | 2161470
1991/02/11 | 19:40:00 | 1991/02/11 19:40 | 6.877 | 0.67 | 0 | 6.877 | 8261 | 0 | 8261 | 2161470
1991/02/11 | 20:00:00 | 1991/02/11 20:00 | 6.864 | 0.67 | 0 | 6.864 | 8245 | 0 | 8245 | 2161470
1991/02/11 | 20:20:00 | 1991/02/11 20:20 | 6.85 | 0.669 | 0 | 6.85 | 8228 | 0 | 8228 | 2161470
1991/02/11 | 20:40:00 | 1991/02/11 20:40 | 6.836 | 0.668 | 0 | 6.836 | 8212 | 0 | 8212 | 2161470
1991/02/11 | 21:00:00 | 1991/02/11 21:00 | 6.823 | 0.668 | 0 | 6.823 | 8196 | 0 | 8195 | 2161470
1991/02/11 | 21:20:00 | 1991/02/11 21:20 | 6.809 | 0.667 | 0 | 6.809 | 8179 | 0 | 8179 | 2161470
1991/02/11 | 21:40:00 | 1991/02/11 21:40 | 6.795 | 0.666 | 0 | 6.795 | 8163 | 0 | 8162 | 2161470
1991/02/11 | 22:00:00 | 1991/02/11 22:00 | 6.782 | 0.666 | 0 | 6.782 | 8146 | 0 | 8146 | 2161470
1991/02/11 | 22:20:00 | 1991/02/11 22:20 | 6.768 | 0.665 | 0 | 6.768 | 8130 | 0 | 8130 | 2161470
1991/02/11 | 22:40:00 | 1991/02/11 22:40 | 6.754 | 0.664 | 0 | 6.754 | 8113 | 0 | 8113 | 2161470
1991/02/11 | 23:00:00 | 1991/02/11 23:00 | 6.741 | 0.664 | 0 | 6.741 | 8097 | 0 | 8097 | 2161470
1991/02/11 | 23:20:00 | 1991/02/11 23:20 | 6.727 | 0.663 | 0 | 6.727 | 8081 | 0 | 8081 | 2161470
1991/02/11 | 23:40:00 | 1991/02/11 23:40 | 6.713 | 0.662 | 0 | 6.713 | 8064 | 0 | 8064 | 2161470
1991/02/12 | 00:00:00 | 1991/02/12 00:00 | 6.7 | 0.662 | 0 | 6.7 | 8048 | 0 | 8048 | 2161470
1991/02/12 | 00:20:00 | 1991/02/12 00:20 | 6.686 | 0.661 | 0 | 6.686 | 8031 | 0 | 8032 | 2161470
1991/02/12 | 00:40:00 | 1991/02/12 00:40 | 6.672 | 0.66 | 0 | 6.672 | 8015 | 0 | 8015 | 2161470
1991/02/12 | 01:00:00 | 1991/02/12 01:00 | 6.658 | 0.66 | 0 | 6.658 | 7998 | 0 | 7998 | 2161470
1991/02/12 | 01:20:00 | 1991/02/12 01:20 | 6.645 | 0.659 | 0 | 6.645 | 7982 | 0 | 7982 | 2161470
1991/02/12 | 01:40:00 | 1991/02/12 01:40 | 6.631 | 0.658 | 0 | 6.631 | 7966 | 0 | 7966 | 2161470
1991/02/12 | 02:00:00 | 1991/02/12 02:00 | 6.617 | 0.658 | 0 | 6.617 | 7949 | 0 | 7949 | 2161470
1991/02/12 | 02:20:00 | 1991/02/12 02:20 | 6.604 | 0.657 | 0 | 6.604 | 7933 | 0 | 7933 | 2161470
1991/02/12 | 02:40:00 | 1991/02/12 02:40 | 6.59 | 0.656 | 0 | 6.59 | 7916 | 0 | 7916 | 2161470
1991/02/12 | 03:00:00 | 1991/02/12 03:00 | 6.576 | 0.656 | 0 | 6.576 | 7900 | 0 | 7900 | 2161470
1991/02/12 | 03:20:00 | 1991/02/12 03:20 | 6.563 | 0.655 | 0 | 6.563 | 7883 | 0 | 7883 | 2161470
1991/02/12 | 03:40:00 | 1991/02/12 03:40 | 6.549 | 0.654 | 0 | 6.549 | 7867 | 0 | 7867 | 2161470
1991/02/12 | 04:00:00 | 1991/02/12 04:00 | 6.535 | 0.654 | 0 | 6.535 | 7851 | 0 | 7850 | 2161470
1991/02/12 | 04:20:00 | 1991/02/12 04:20 | 6.522 | 0.653 | 0 | 6.522 | 7834 | 0 | 7834 | 2161470
1991/02/12 | 04:40:00 | 1991/02/12 04:40 | 6.508 | 0.653 | 0 | 6.508 | 7818 | 0 | 7818 | 2161470
1991/02/12 | 05:00:00 | 1991/02/12 05:00 | 6.494 | 0.652 | 0 | 6.494 | 7801 | 0 | 7801 | 2161470
1991/02/12 | 05:20:00 | 1991/02/12 05:20 | 6.481 | 0.651 | 0 | 6.481 | 7785 | 0 | 7785 | 2161470
1991/02/12 | 05:40:00 | 1991/02/12 05:40 | 6.467 | 0.651 | 0 | 6.467 | 7768 | 0 | 7769 | 2161470
1991/02/12 | 06:00:00 | 1991/02/12 06:00 | 6.453 | 0.65 | 0 | 6.453 | 7752 | 0 | 7752 | 2161470
1991/02/12 | 06:20:00 | 1991/02/12 06:20 | 6.439 | 0.649 | 0 | 6.439 | 7736 | 0 | 7735 | 2161470
1991/02/12 | 06:40:00 | 1991/02/12 06:40 | 6.426 | 0.649 | 0 | 6.426 | 7719 | 0 | 7719 | 2161470
1991/02/12 | 07:00:00 | 1991/02/12 07:00 | 6.412 | 0.648 | 0 | 6.412 | 7703 | 0 | 7703 | 2161470
1991/02/12 | 07:20:00 | 1991/02/12 07:20 | 6.398 | 0.647 | 0 | 6.398 | 7686 | 0 | 7686 | 2161470
1991/02/12 | 07:40:00 | 1991/02/12 07:40 | 6.385 | 0.647 | 0 | 6.385 | 7670 | 0 | 7670 | 2161470
1991/02/12 | 08:00:00 | 1991/02/12 08:00 | 6.371 | 0.646 | 0 | 6.371 | 7653 | 0 | 7654 | 2161470
1991/02/12 | 08:20:00 | 1991/02/12 08:20 | 6.357 | 0.645 | 0 | 6.357 | 7637 | 0 | 7637 | 2161470
1991/02/12 | 08:40:00 | 1991/02/12 08:40 | 6.344 | 0.645 | 0 | 6.344 | 7621 | 0 | 7621 | 2161470
1991/02/12 | 09:00:00 | 1991/02/12 09:00 | 6.33 | 0.644 | 0 | 6.33 | 7604 | 0 | 7604 | 2161470
1991/02/12 | 09:20:00 | 1991/02/12 09:20 | 6.316 | 0.643 | 0 | 6.316 | 7588 | 0 | 7588 | 2161470
1991/02/12 | 09:40:00 | 1991/02/12 09:40 | 6.303 | 0.643 | 0 | 6.303 | 7571 | 0 | 7571 | 2161470
1991/02/12 | 10:00:00 | 1991/02/12 10:00 | 6.289 | 0.642 | 0 | 6.289 | 7555 | 0 | 7555 | 2161470
1991/02/12 | 10:20:00 | 1991/02/12 10:20 | 6.275 | 0.641 | 0 | 6.275 | 7538 | 0 | 7538 | 2161470
1991/02/12 | 10:40:00 | 1991/02/12 10:40 | 6.262 | 0.641 | 0 | 6.262 | 7522 | 0 | 7522 | 2161470
1991/02/12 | 11:00:00 | 1991/02/12 11:00 | 6.248 | 0.64 | 0 | 6.248 | 7506 | 0 | 7506 | 2161470
1991/02/12 | 11:20:00 | 1991/02/12 11:20 | 6.234 | 0.639 | 0 | 6.234 | 7489 | 0 | 7489 | 2161470
1991/02/12 | 11:40:00 | 1991/02/12 11:40 | 6.22 | 0.639 | 0 | 6.22 | 7473 | 0 | 7472 | 2161470
1991/02/12 | 12:00:00 | 1991/02/12 12:00 | 6.207 | 0.638 | 0 | 6.207 | 7456 | 0 | 7456 | 2161470
1991/02/12 | 12:20:00 | 1991/02/12 12:20 | 6.193 | 0.638 | 0 | 6.193 | 7440 | 0 | 7440 | 2161470
1991/02/12 | 12:40:00 | 1991/02/12 12:40 | 6.179 | 0.637 | 0 | 6.179 | 7424 | 0 | 7423 | 2161470
1991/02/12 | 13:00:00 | 1991/02/12 13:00 | 6.166 | 0.636 | 0 | 6.166 | 7407 | 0 | 7407 | 2161470
1991/02/12 | 13:20:00 | 1991/02/12 13:20 | 6.152 | 0.636 | 0 | 6.152 | 7391 | 0 | 7391 | 2161470
1991/02/12 | 13:40:00 | 1991/02/12 13:40 | 6.138 | 0.635 | 0 | 6.138 | 7374 | 0 | 7374 | 2161470
1991/02/12 | 14:00:00 | 1991/02/12 14:00 | 6.125 | 0.634 | 0 | 6.125 | 7358 | 0 | 7358 | 2161470
1991/02/12 | 14:20:00 | 1991/02/12 14:20 | 6.111 | 0.634 | 0 | 6.111 | 7341 | 0 | 7342 | 2161470
1991/02/12 | 14:40:00 | 1991/02/12 14:40 | 6.097 | 0.633 | 0 | 6.097 | 7325 | 0 | 7325 | 2161470
1991/02/12 | 15:00:00 | 1991/02/12 15:00 | 6.084 | 0.632 | 0 | 6.084 | 7309 | 0 | 7309 | 2161470
1991/02/12 | 15:20:00 | 1991/02/12 15:20 | 6.07 | 0.632 | 0 | 6.07 | 7292 | 0 | 7292 | 2161470
1991/02/12 | 15:40:00 | 1991/02/12 15:40 | 6.056 | 0.631 | 0 | 6.056 | 7276 | 0 | 7276 | 2161470
1991/02/12 | 16:00:00 | 1991/02/12 16:00 | 6.043 | 0.63 | 0 | 6.043 | 7259 | 0 | 7259 | 2161470
1991/02/12 | 16:20:00 | 1991/02/12 16:20 | 6.029 | 0.63 | 0 | 6.029 | 7243 | 0 | 7243 | 2161470
1991/02/12 | 16:40:00 | 1991/02/12 16:40 | 6.015 | 0.629 | 0 | 6.015 | 7226 | 0 | 7226 | 2161470
1991/02/12 | 17:00:00 | 1991/02/12 17:00 | 6.001 | 0.628 | 0 | 6.001 | 7210 | 0 | 7210 | 2161470
1991/02/12 | 17:20:00 | 1991/02/12 17:20 | 5.988 | 0.628 | 0 | 5.988 | 7194 | 0 | 7193 | 2161470
1991/02/12 | 17:40:00 | 1991/02/12 17:40 | 5.974 | 0.627 | 0 | 5.974 | 7177 | 0 | 7177 | 2161470
1991/02/12 | 18:00:00 | 1991/02/12 18:00 | 5.96 | 0.626 | 0 | 5.96 | 7161 | 0 | 7160 | 2161470
1991/02/12 | 18:20:00 | 1991/02/12 18:20 | 5.947 | 0.626 | 0 | 5.947 | 7144 | 0 | 7144 | 2161470
1991/02/12 | 18:40:00 | 1991/02/12 18:40 | 5.933 | 0.625 | 0 | 5.933 | 7128 | 0 | 7128 | 2161470
1991/02/12 | 19:00:00 | 1991/02/12 19:00 | 5.919 | 0.624 | 0 | 5.919 | 7111 | 0 | 7111 | 2161470
1991/02/12 | 19:20:00 | 1991/02/12 19:20 | 5.906 | 0.624 | 0 | 5.906 | 7095 | 0 | 7095 | 2161470
1991/02/12 | 19:40:00 | 1991/02/12 19:40 | 5.892 | 0.623 | 0 | 5.892 | 7079 | 0 | 7079 | 2161470
1991/02/12 | 20:00:00 | 1991/02/12 20:00 | 5.878 | 0.623 | 0 | 5.878 | 7062 | 0 | 7062 | 2161470
1991/02/12 | 20:20:00 | 1991/02/12 20:20 | 5.865 | 0.622 | 0 | 5.865 | 7046 | 0 | 7046 | 2161470
1991/02/12 | 20:40:00 | 1991/02/12 20:40 | 5.851 | 0.621 | 0 | 5.851 | 7029 | 0 | 7030 | 2161470
1991/02/12 | 21:00:00 | 1991/02/12 21:00 | 5.837 | 0.621 | 0 | 5.837 | 7013 | 0 | 7013 | 2161470
1991/02/12 | 21:20:00 | 1991/02/12 21:20 | 5.824 | 0.62 | 0 | 5.824 | 6996 | 0 | 6997 | 2161470
1991/02/12 | 21:40:00 | 1991/02/12 21:40 | 5.81 | 0.619 | 0 | 5.81 | 6980 | 0 | 6980 | 2161470
1991/02/12 | 22:00:00 | 1991/02/12 22:00 | 5.796 | 0.619 | 0 | 5.796 | 6964 | 0 | 6964 | 2161470
1991/02/12 | 22:20:00 | 1991/02/12 22:20 | 5.783 | 0.618 | 0 | 5.783 | 6947 | 0 | 6947 | 2161470
1991/02/12 | 22:40:00 | 1991/02/12 22:40 | 5.769 | 0.617 | 0 | 5.769 | 6931 | 0 | 6931 | 2161470
1991/02/12 | 23:00:00 | 1991/02/12 23:00 | 5.755 | 0.617 | 0 | 5.755 | 6914 | 0 | 6914 | 2161470
1991/02/12 | 23:20:00 | 1991/02/12 23:20 | 5.741 | 0.616 | 0 | 5.741 | 6898 | 0 | 6898 | 2161470
1991/02/12 | 23:40:00 | 1991/02/12 23:40 | 5.728 | 0.615 | 0 | 5.728 | 6882 | 0 | 6881 | 2161470
1991/02/13 | 00:00:00 | 1991/02/13 00:00 | 5.714 | 0.615 | 0 | 5.714 | 6865 | 0 | 6865 | 2161470
1991/02/13 | 00:20:00 | 1991/02/13 00:20 | 5.7 | 0.614 | 0 | 5.7 | 6849 | 0 | 6848 | 2161470
1991/02/13 | 00:40:00 | 1991/02/13 00:40 | 5.687 | 0.613 | 0 | 5.687 | 6832 | 0 | 6832 | 2161470
1991/02/13 | 01:00:00 | 1991/02/13 01:00 | 5.673 | 0.613 | 0 | 5.673 | 6816 | 0 | 6816 | 2161470
1991/02/13 | 01:20:00 | 1991/02/13 01:20 | 5.659 | 0.612 | 0 | 5.659 | 6799 | 0 | 6799 | 2161470
1991/02/13 | 01:40:00 | 1991/02/13 01:40 | 5.646 | 0.611 | 0 | 5.646 | 6783 | 0 | 6783 | 2161470
1991/02/13 | 02:00:00 | 1991/02/13 02:00 | 5.632 | 0.611 | 0 | 5.632 | 6767 | 0 | 6767 | 2161470
1991/02/13 | 02:20:00 | 1991/02/13 02:20 | 5.618 | 0.61 | 0 | 5.618 | 6750 | 0 | 6750 | 2161470
1991/02/13 | 02:40:00 | 1991/02/13 02:40 | 5.605 | 0.609 | 0 | 5.605 | 6734 | 0 | 6734 | 2161470
1991/02/13 | 03:00:00 | 1991/02/13 03:00 | 5.591 | 0.609 | 0 | 5.591 | 6717 | 0 | 6718 | 2161470
1991/02/13 | 03:20:00 | 1991/02/13 03:20 | 5.577 | 0.608 | 0 | 5.577 | 6701 | 0 | 6701 | 2161470
1991/02/13 | 03:40:00 | 1991/02/13 03:40 | 5.564 | 0.608 | 0 | 5.564 | 6684 | 0 | 6685 | 2161470
1991/02/13 | 04:00:00 | 1991/02/13 04:00 | 5.55 | 0.607 | 0 | 5.55 | 6668 | 0 | 6668 | 2161470
1991/02/13 | 04:20:00 | 1991/02/13 04:20 | 5.536 | 0.606 | 0 | 5.536 | 6652 | 0 | 6652 | 2161470
1991/02/13 | 04:40:00 | 1991/02/13 04:40 | 5.522 | 0.606 | 0 | 5.522 | 6635 | 0 | 6635 | 2161470
1991/02/13 | 05:00:00 | 1991/02/13 05:00 | 5.509 | 0.605 | 0 | 5.509 | 6619 | 0 | 6619 | 2161470
1991/02/13 | 05:20:00 | 1991/02/13 05:20 | 5.495 | 0.604 | 0 | 5.495 | 6602 | 0 | 6602 | 2161470

## Event 80
Hydrograph info for event 80 for B1H005 in period 19721001 to 20241203
Hydrograph period: 1991/03/04 22:20:00 to 1991/03/14 06:00:00 Date of peak: 1991/03/05 19:40:00 Peak flow: 41.492m³/sec
Date | Time | Date + Time | Observed (m³/sec) | Observed H(m) | Q-Dxi (m³/sec) | Q-Bxi (m³/sec) | Q-Txi (m³) | Q-Dxi (m³) | Q-Bxi (m³) | Cum. Q-Dri (m³)
1991/03/04 | 22:20:00 | 1991/03/04 22:20 | 2.266 | 0.407 | 2.26 | 0.006 | 0 | 0 | 0 | 0
1991/03/04 | 22:40:00 | 1991/03/04 22:40 | 2.307 | 0.41 | 2.29 | 0.017 | 2744 | 2730 | 14 | 2730
1991/03/04 | 23:00:00 | 1991/03/04 23:00 | 2.348 | 0.413 | 2.319 | 0.029 | 2793 | 2766 | 27 | 5496
1991/03/04 | 23:20:00 | 1991/03/04 23:20 | 2.39 | 0.416 | 2.35 | 0.04 | 2843 | 2801 | 41 | 8297
1991/03/04 | 23:40:00 | 1991/03/04 23:40 | 2.431 | 0.419 | 2.379 | 0.052 | 2893 | 2837 | 55 | 11134
1991/03/05 | 00:00:00 | 1991/03/05 00:00 | 2.473 | 0.422 | 2.409 | 0.064 | 2942 | 2873 | 70 | 14007
1991/03/05 | 00:20:00 | 1991/03/05 00:20 | 2.514 | 0.425 | 2.438 | 0.076 | 2992 | 2908 | 84 | 16915
1991/03/05 | 00:40:00 | 1991/03/05 00:40 | 2.555 | 0.428 | 2.466 | 0.089 | 3042 | 2942 | 99 | 19857
1991/03/05 | 01:00:00 | 1991/03/05 01:00 | 2.672 | 0.435 | 2.571 | 0.101 | 3105 | 3022 | 114 | 22879
1991/03/05 | 01:20:00 | 1991/03/05 01:20 | 2.966 | 0.453 | 2.851 | 0.115 | 3383 | 3253 | 130 | 26132
1991/03/05 | 01:40:00 | 1991/03/05 01:40 | 3.259 | 0.47 | 3.129 | 0.13 | 3735 | 3588 | 147 | 29720
1991/03/05 | 02:00:00 | 1991/03/05 02:00 | 3.552 | 0.487 | 3.406 | 0.146 | 4087 | 3921 | 166 | 33641
1991/03/05 | 02:20:00 | 1991/03/05 02:20 | 3.846 | 0.505 | 3.682 | 0.164 | 4439 | 4253 | 186 | 37894
1991/03/05 | 02:40:00 | 1991/03/05 02:40 | 4.139 | 0.522 | 3.956 | 0.183 | 4791 | 4583 | 208 | 42477
1991/03/05 | 03:00:00 | 1991/03/05 03:00 | 4.432 | 0.54 | 4.228 | 0.204 | 5143 | 4911 | 232 | 47388
1991/03/05 | 03:20:00 | 1991/03/05 03:20 | 4.725 | 0.557 | 4.5 | 0.225 | 5495 | 5237 | 257 | 52625
1991/03/05 | 03:40:00 | 1991/03/05 03:40 | 5.019 | 0.574 | 4.77 | 0.249 | 5847 | 5562 | 285 | 58187
1991/03/05 | 04:00:00 | 1991/03/05 04:00 | 5.312 | 0.592 | 5.039 | 0.273 | 6198 | 5885 | 313 | 64072
1991/03/05 | 04:20:00 | 1991/03/05 04:20 | 5.605 | 0.609 | 5.306 | 0.299 | 6550 | 6207 | 344 | 70279
1991/03/05 | 04:40:00 | 1991/03/05 04:40 | 5.757 | 0.618 | 5.431 | 0.326 | 6860 | 6442 | 375 | 76721
1991/03/05 | 05:00:00 | 1991/03/05 05:00 | 5.767 | 0.619 | 5.414 | 0.353 | 6914 | 6507 | 408 | 83228
1991/03/05 | 05:20:00 | 1991/03/05 05:20 | 5.776 | 0.619 | 5.396 | 0.38 | 6926 | 6486 | 440 | 89714
1991/03/05 | 05:40:00 | 1991/03/05 05:40 | 5.786 | 0.62 | 5.379 | 0.407 | 6937 | 6465 | 473 | 96179
1991/03/05 | 06:00:00 | 1991/03/05 06:00 | 5.796 | 0.62 | 5.362 | 0.434 | 6949 | 6444 | 505 | 102623
1991/03/05 | 06:20:00 | 1991/03/05 06:20 | 5.806 | 0.621 | 5.345 | 0.461 | 6961 | 6424 | 537 | 109047
1991/03/05 | 06:40:00 | 1991/03/05 06:40 | 5.775 | 0.619 | 5.287 | 0.488 | 6961 | 6379 | 569 | 115426
1991/03/05 | 07:00:00 | 1991/03/05 07:00 | 5.705 | 0.615 | 5.191 | 0.514 | 6888 | 6287 | 601 | 121713
1991/03/05 | 07:20:00 | 1991/03/05 07:20 | 5.635 | 0.612 | 5.095 | 0.54 | 6804 | 6172 | 632 | 127885
1991/03/05 | 07:40:00 | 1991/03/05 07:40 | 5.565 | 0.608 | 5 | 0.565 | 6720 | 6057 | 663 | 133942
1991/03/05 | 08:00:00 | 1991/03/05 08:00 | 5.495 | 0.604 | 4.905 | 0.59 | 6636 | 5943 | 693 | 139885
1991/03/05 | 08:20:00 | 1991/03/05 08:20 | 5.424 | 0.601 | 4.81 | 0.614 | 6551 | 5829 | 723 | 145714
1991/03/05 | 08:40:00 | 1991/03/05 08:40 | 5.354 | 0.597 | 4.716 | 0.638 | 6467 | 5715 | 752 | 151429
1991/03/05 | 09:00:00 | 1991/03/05 09:00 | 5.284 | 0.593 | 4.622 | 0.662 | 6383 | 5603 | 780 | 157032
1991/03/05 | 09:20:00 | 1991/03/05 09:20 | 5.214 | 0.589 | 4.529 | 0.685 | 6299 | 5491 | 808 | 162523
1991/03/05 | 09:40:00 | 1991/03/05 09:40 | 5.144 | 0.586 | 4.437 | 0.707 | 6214 | 5380 | 835 | 167903
1991/03/05 | 10:00:00 | 1991/03/05 10:00 | 5.073 | 0.582 | 4.344 | 0.729 | 6130 | 5269 | 862 | 173172
1991/03/05 | 10:20:00 | 1991/03/05 10:20 | 5.003 | 0.578 | 4.252 | 0.751 | 6046 | 5158 | 888 | 178330
1991/03/05 | 10:40:00 | 1991/03/05 10:40 | 4.933 | 0.574 | 4.161 | 0.772 | 5962 | 5048 | 913 | 183378
1991/03/05 | 11:00:00 | 1991/03/05 11:00 | 4.863 | 0.571 | 4.071 | 0.792 | 5877 | 4939 | 938 | 188317
1991/03/05 | 11:20:00 | 1991/03/05 11:20 | 4.793 | 0.567 | 3.981 | 0.812 | 5793 | 4831 | 963 | 193148
1991/03/05 | 11:40:00 | 1991/03/05 11:40 | 4.932 | 0.571 | 4.099 | 0.833 | 5734 | 4848 | 987 | 197996
1991/03/05 | 12:00:00 | 1991/03/05 12:00 | 5.91 | 0.605 | 5.054 | 0.856 | 6505 | 5492 | 1013 | 203488
1991/03/05 | 12:20:00 | 1991/03/05 12:20 | 6.888 | 0.639 | 6.005 | 0.883 | 7679 | 6635 | 1043 | 210123
1991/03/05 | 12:40:00 | 1991/03/05 12:40 | 7.867 | 0.672 | 6.951 | 0.916 | 8853 | 7773 | 1080 | 217896
1991/03/05 | 13:00:00 | 1991/03/05 13:00 | 8.845 | 0.706 | 7.892 | 0.953 | 10027 | 8906 | 1121 | 226802
1991/03/05 | 13:20:00 | 1991/03/05 13:20 | 9.823 | 0.74 | 8.828 | 0.995 | 11201 | 10032 | 1169 | 236834
1991/03/05 | 13:40:00 | 1991/03/05 13:40 | 10.801 | 0.774 | 9.759 | 1.042 | 12374 | 11153 | 1222 | 247987
1991/03/05 | 14:00:00 | 1991/03/05 14:00 | 11.779 | 0.808 | 10.686 | 1.093 | 13548 | 12267 | 1281 | 260254
1991/03/05 | 14:20:00 | 1991/03/05 14:20 | 12.758 | 0.842 | 11.609 | 1.149 | 14722 | 13377 | 1345 | 273631
1991/03/05 | 14:40:00 | 1991/03/05 14:40 | 13.736 | 0.876 | 12.527 | 1.209 | 15896 | 14482 | 1415 | 288113
1991/03/05 | 15:00:00 | 1991/03/05 15:00 | 14.714 | 0.909 | 13.44 | 1.274 | 17070 | 15580 | 1490 | 303693
1991/03/05 | 15:20:00 | 1991/03/05 15:20 | 15.692 | 0.943 | 14.348 | 1.344 | 18244 | 16673 | 1571 | 320366
1991/03/05 | 15:40:00 | 1991/03/05 15:40 | 16.67 | 0.977 | 15.252 | 1.418 | 19417 | 17760 | 1657 | 338126
1991/03/05 | 16:00:00 | 1991/03/05 16:00 | 17.648 | 1.011 | 16.151 | 1.497 | 20591 | 18842 | 1749 | 356968
1991/03/05 | 16:20:00 | 1991/03/05 16:20 | 18.627 | 1.045 | 17.047 | 1.58 | 21765 | 19919 | 1846 | 376887
1991/03/05 | 16:40:00 | 1991/03/05 16:40 | 20.105 | 1.082 | 18.436 | 1.669 | 22999 | 21290 | 1949 | 398177
1991/03/05 | 17:00:00 | 1991/03/05 17:00 | 23.581 | 1.134 | 21.811 | 1.77 | 26212 | 24148 | 2063 | 422325
1991/03/05 | 17:20:00 | 1991/03/05 17:20 | 27.058 | 1.185 | 25.17 | 1.888 | 30384 | 28189 | 2194 | 450514
1991/03/05 | 17:40:00 | 1991/03/05 17:40 | 30.535 | 1.237 | 28.513 | 2.022 | 34556 | 32210 | 2346 | 482724
1991/03/05 | 18:00:00 | 1991/03/05 18:00 | 34.012 | 1.288 | 31.839 | 2.173 | 38728 | 36211 | 2517 | 518935
1991/03/05 | 18:20:00 | 1991/03/05 18:20 | 36.612 | 1.325 | 34.273 | 2.339 | 42690 | 39667 | 2707 | 558602
1991/03/05 | 18:40:00 | 1991/03/05 18:40 | 37.896 | 1.34 | 35.382 | 2.514 | 44705 | 41793 | 2912 | 600395
1991/03/05 | 19:00:00 | 1991/03/05 19:00 | 39.18 | 1.355 | 36.486 | 2.694 | 46246 | 43121 | 3124 | 643516
1991/03/05 | 19:20:00 | 1991/03/05 19:20 | 40.465 | 1.37 | 37.586 | 2.879 | 47787 | 44443 | 3344 | 687959
1991/03/05 | 19:40:00 | 1991/03/05 19:40 | 41.492 | 1.382 | 38.422 | 3.07 | 49298 | 45605 | 3570 | 733564
1991/03/05 | 20:00:00 | 1991/03/05 20:00 | 41.492 | 1.382 | 38.23 | 3.262 | 49791 | 45991 | 3799 | 733564
1991/03/05 | 20:20:00 | 1991/03/05 20:20 | 41.492 | 1.382 | 38.039 | 3.453 | 49791 | 45761 | 4029 | 733564
1991/03/05 | 20:40:00 | 1991/03/05 20:40 | 41.492 | 1.382 | 37.849 | 3.643 | 49791 | 45533 | 4258 | 733564
1991/03/05 | 21:00:00 | 1991/03/05 21:00 | 41.492 | 1.382 | 37.659 | 3.833 | 49791 | 45305 | 4485 | 733564
1991/03/05 | 21:20:00 | 1991/03/05 21:20 | 41.492 | 1.382 | 37.471 | 4.021 | 49791 | 45078 | 4712 | 733564
1991/03/05 | 21:40:00 | 1991/03/05 21:40 | 41.434 | 1.381 | 37.226 | 4.208 | 49784 | 44818 | 4937 | 733564
1991/03/05 | 22:00:00 | 1991/03/05 22:00 | 41.143 | 1.378 | 36.75 | 4.393 | 49546 | 44385 | 5161 | 733564
1991/03/05 | 22:20:00 | 1991/03/05 22:20 | 40.851 | 1.375 | 36.275 | 4.576 | 49196 | 43814 | 5382 | 733564
1991/03/05 | 22:40:00 | 1991/03/05 22:40 | 40.56 | 1.371 | 35.803 | 4.757 | 48846 | 43246 | 5600 | 733564
1991/03/05 | 23:00:00 | 1991/03/05 23:00 | 40.268 | 1.368 | 35.333 | 4.935 | 48497 | 42681 | 5816 | 733564
1991/03/05 | 23:20:00 | 1991/03/05 23:20 | 39.977 | 1.365 | 34.866 | 5.111 | 48147 | 42119 | 6028 | 733564
1991/03/05 | 23:40:00 | 1991/03/05 23:40 | 39.685 | 1.361 | 34.4 | 5.285 | 47797 | 41559 | 6238 | 733564
1991/03/06 | 00:00:00 | 1991/03/06 00:00 | 39.394 | 1.358 | 33.938 | 5.456 | 47447 | 41003 | 6445 | 733564
1991/03/06 | 00:20:00 | 1991/03/06 00:20 | 39.102 | 1.355 | 33.477 | 5.625 | 47097 | 40449 | 6649 | 733564
1991/03/06 | 00:40:00 | 1991/03/06 00:40 | 38.811 | 1.351 | 33.019 | 5.792 | 46748 | 39898 | 6850 | 733564
1991/03/06 | 01:00:00 | 1991/03/06 01:00 | 38.307 | 1.345 | 32.351 | 5.956 | 46322 | 39222 | 7048 | 733564
1991/03/06 | 01:20:00 | 1991/03/06 01:20 | 37.663 | 1.337 | 31.547 | 6.116 | 45582 | 38339 | 7243 | 733564
1991/03/06 | 01:40:00 | 1991/03/06 01:40 | 37.018 | 1.329 | 30.746 | 6.272 | 44808 | 37376 | 7433 | 733564
1991/03/06 | 02:00:00 | 1991/03/06 02:00 | 36.374 | 1.321 | 29.95 | 6.424 | 44035 | 36418 | 7618 | 733564
1991/03/06 | 02:20:00 | 1991/03/06 02:20 | 35.729 | 1.313 | 29.157 | 6.572 | 43262 | 35464 | 7798 | 733564
1991/03/06 | 02:40:00 | 1991/03/06 02:40 | 35.084 | 1.305 | 28.368 | 6.716 | 42488 | 34515 | 7973 | 733564
1991/03/06 | 03:00:00 | 1991/03/06 03:00 | 34.44 | 1.297 | 27.583 | 6.857 | 41715 | 33571 | 8144 | 733564
1991/03/06 | 03:20:00 | 1991/03/06 03:20 | 33.795 | 1.288 | 26.802 | 6.993 | 40941 | 32631 | 8310 | 733564
1991/03/06 | 03:40:00 | 1991/03/06 03:40 | 33.151 | 1.28 | 26.026 | 7.125 | 40168 | 31697 | 8471 | 733564
1991/03/06 | 04:00:00 | 1991/03/06 04:00 | 32.506 | 1.272 | 25.252 | 7.254 | 39394 | 30767 | 8627 | 733564
1991/03/06 | 04:20:00 | 1991/03/06 04:20 | 31.891 | 1.265 | 24.512 | 7.379 | 38622 | 29859 | 8779 | 733564
1991/03/06 | 04:40:00 | 1991/03/06 04:40 | 31.541 | 1.26 | 24.041 | 7.5 | 38059 | 29132 | 8927 | 733564
1991/03/06 | 05:00:00 | 1991/03/06 05:00 | 31.19 | 1.255 | 23.57 | 7.62 | 37639 | 28567 | 9072 | 733564
1991/03/06 | 05:20:00 | 1991/03/06 05:20 | 30.84 | 1.25 | 23.103 | 7.737 | 37218 | 28004 | 9214 | 733564
1991/03/06 | 05:40:00 | 1991/03/06 05:40 | 30.49 | 1.245 | 22.639 | 7.851 | 36798 | 27445 | 9353 | 733564
1991/03/06 | 06:00:00 | 1991/03/06 06:00 | 30.14 | 1.24 | 22.177 | 7.963 | 36378 | 26889 | 9489 | 733564
1991/03/06 | 06:20:00 | 1991/03/06 06:20 | 29.789 | 1.236 | 21.716 | 8.073 | 35957 | 26335 | 9622 | 733564
1991/03/06 | 06:40:00 | 1991/03/06 06:40 | 29.439 | 1.231 | 21.258 | 8.181 | 35537 | 25784 | 9753 | 733564
1991/03/06 | 07:00:00 | 1991/03/06 07:00 | 29.089 | 1.226 | 20.802 | 8.287 | 35117 | 25236 | 9881 | 733564
1991/03/06 | 07:20:00 | 1991/03/06 07:20 | 28.739 | 1.221 | 20.349 | 8.39 | 34696 | 24691 | 10006 | 733564
1991/03/06 | 07:40:00 | 1991/03/06 07:40 | 28.388 | 1.216 | 19.897 | 8.491 | 34276 | 24148 | 10128 | 733564
1991/03/06 | 08:00:00 | 1991/03/06 08:00 | 28.038 | 1.211 | 19.449 | 8.589 | 33856 | 23608 | 10248 | 733564
1991/03/06 | 08:20:00 | 1991/03/06 08:20 | 27.725 | 1.207 | 19.039 | 8.686 | 33451 | 23093 | 10365 | 733564
1991/03/06 | 08:40:00 | 1991/03/06 08:40 | 27.427 | 1.203 | 18.647 | 8.78 | 33091 | 22612 | 10479 | 733564
1991/03/06 | 09:00:00 | 1991/03/06 09:00 | 27.13 | 1.198 | 18.257 | 8.873 | 32734 | 22143 | 10592 | 733564
1991/03/06 | 09:20:00 | 1991/03/06 09:20 | 26.832 | 1.194 | 17.869 | 8.963 | 32377 | 21676 | 10701 | 733564
1991/03/06 | 09:40:00 | 1991/03/06 09:40 | 26.534 | 1.189 | 17.482 | 9.052 | 32020 | 21211 | 10809 | 733564
1991/03/06 | 10:00:00 | 1991/03/06 10:00 | 26.237 | 1.185 | 17.099 | 9.138 | 31663 | 20748 | 10914 | 733564
1991/03/06 | 10:20:00 | 1991/03/06 10:20 | 25.939 | 1.181 | 16.716 | 9.223 | 31306 | 20289 | 11017 | 733564
1991/03/06 | 10:40:00 | 1991/03/06 10:40 | 25.572 | 1.175 | 16.266 | 9.306 | 30940 | 19789 | 11117 | 733564
1991/03/06 | 11:00:00 | 1991/03/06 11:00 | 24.925 | 1.164 | 15.539 | 9.386 | 30298 | 19083 | 11215 | 733564
1991/03/06 | 11:20:00 | 1991/03/06 11:20 | 24.278 | 1.153 | 14.816 | 9.462 | 29522 | 18213 | 11308 | 733564
1991/03/06 | 11:40:00 | 1991/03/06 11:40 | 23.631 | 1.142 | 14.097 | 9.534 | 28745 | 17348 | 11397 | 733564
1991/03/06 | 12:00:00 | 1991/03/06 12:00 | 22.984 | 1.131 | 13.381 | 9.603 | 27969 | 16487 | 11482 | 733564
1991/03/06 | 12:20:00 | 1991/03/06 12:20 | 22.337 | 1.12 | 12.669 | 9.668 | 27193 | 15630 | 11563 | 733564
1991/03/06 | 12:40:00 | 1991/03/06 12:40 | 21.69 | 1.109 | 11.96 | 9.73 | 26416 | 14777 | 11639 | 733564
1991/03/06 | 13:00:00 | 1991/03/06 13:00 | 21.043 | 1.098 | 11.255 | 9.788 | 25640 | 13929 | 11711 | 733564
1991/03/06 | 13:20:00 | 1991/03/06 13:20 | 20.396 | 1.087 | 10.553 | 9.843 | 24864 | 13085 | 11779 | 733564
1991/03/06 | 13:40:00 | 1991/03/06 13:40 | 19.749 | 1.076 | 9.855 | 9.894 | 24087 | 12245 | 11842 | 733564
1991/03/06 | 14:00:00 | 1991/03/06 14:00 | 19.102 | 1.066 | 9.16 | 9.942 | 23311 | 11409 | 11901 | 733564
1991/03/06 | 14:20:00 | 1991/03/06 14:20 | 18.65 | 1.058 | 8.664 | 9.986 | 22581 | 10694 | 11957 | 733564
1991/03/06 | 14:40:00 | 1991/03/06 14:40 | 18.489 | 1.055 | 8.46 | 10.029 | 22284 | 10274 | 12009 | 733564
1991/03/06 | 15:00:00 | 1991/03/06 15:00 | 18.329 | 1.051 | 8.258 | 10.071 | 22091 | 10031 | 12060 | 733564
1991/03/06 | 15:20:00 | 1991/03/06 15:20 | 18.168 | 1.048 | 8.056 | 10.112 | 21898 | 9788 | 12110 | 733564
1991/03/06 | 15:40:00 | 1991/03/06 15:40 | 18.008 | 1.045 | 7.856 | 10.152 | 21706 | 9547 | 12158 | 733564
1991/03/06 | 16:00:00 | 1991/03/06 16:00 | 17.847 | 1.042 | 7.656 | 10.191 | 21513 | 9307 | 12206 | 733564
1991/03/06 | 16:20:00 | 1991/03/06 16:20 | 17.687 | 1.039 | 7.458 | 10.229 | 21320 | 9069 | 12252 | 733564
1991/03/06 | 16:40:00 | 1991/03/06 16:40 | 17.526 | 1.036 | 7.26 | 10.266 | 21128 | 8831 | 12297 | 733564
1991/03/06 | 17:00:00 | 1991/03/06 17:00 | 17.366 | 1.032 | 7.065 | 10.301 | 20935 | 8595 | 12340 | 733564
1991/03/06 | 17:20:00 | 1991/03/06 17:20 | 17.205 | 1.029 | 6.869 | 10.336 | 20742 | 8360 | 12383 | 733564
1991/03/06 | 17:40:00 | 1991/03/06 17:40 | 17.044 | 1.026 | 6.674 | 10.37 | 20550 | 8125 | 12424 | 733564
1991/03/06 | 18:00:00 | 1991/03/06 18:00 | 16.884 | 1.023 | 6.481 | 10.403 | 20357 | 7893 | 12464 | 733564
1991/03/06 | 18:20:00 | 1991/03/06 18:20 | 16.761 | 1.02 | 6.326 | 10.435 | 20173 | 7684 | 12503 | 733564
1991/03/06 | 18:40:00 | 1991/03/06 18:40 | 16.695 | 1.019 | 6.228 | 10.467 | 20073 | 7532 | 12541 | 733564
1991/03/06 | 19:00:00 | 1991/03/06 19:00 | 16.628 | 1.018 | 6.13 | 10.498 | 19994 | 7415 | 12579 | 733564
1991/03/06 | 19:20:00 | 1991/03/06 19:20 | 16.562 | 1.016 | 6.034 | 10.528 | 19914 | 7298 | 12616 | 733564
1991/03/06 | 19:40:00 | 1991/03/06 19:40 | 16.495 | 1.015 | 5.937 | 10.558 | 19834 | 7182 | 12652 | 733564
1991/03/06 | 20:00:00 | 1991/03/06 20:00 | 16.429 | 1.013 | 5.841 | 10.588 | 19754 | 7067 | 12688 | 733564
1991/03/06 | 20:20:00 | 1991/03/06 20:20 | 16.362 | 1.012 | 5.745 | 10.617 | 19675 | 6952 | 12723 | 733564
1991/03/06 | 20:40:00 | 1991/03/06 20:40 | 16.296 | 1.011 | 5.651 | 10.645 | 19595 | 6837 | 12757 | 733564
1991/03/06 | 21:00:00 | 1991/03/06 21:00 | 16.229 | 1.009 | 5.556 | 10.673 | 19515 | 6724 | 12791 | 733564
1991/03/06 | 21:20:00 | 1991/03/06 21:20 | 16.163 | 1.008 | 5.462 | 10.701 | 19435 | 6610 | 12825 | 733564
1991/03/06 | 21:40:00 | 1991/03/06 21:40 | 16.096 | 1.006 | 5.368 | 10.728 | 19356 | 6498 | 12858 | 733564
1991/03/06 | 22:00:00 | 1991/03/06 22:00 | 16.03 | 1.005 | 5.275 | 10.755 | 19276 | 6386 | 12890 | 733564
1991/03/06 | 22:20:00 | 1991/03/06 22:20 | 15.964 | 1.003 | 5.183 | 10.781 | 19196 | 6275 | 12922 | 733564
1991/03/06 | 22:40:00 | 1991/03/06 22:40 | 15.897 | 1.002 | 5.09 | 10.807 | 19116 | 6164 | 12953 | 733564
1991/03/06 | 23:00:00 | 1991/03/06 23:00 | 15.831 | 1.001 | 4.999 | 10.832 | 19037 | 6053 | 12983 | 733564
1991/03/06 | 23:20:00 | 1991/03/06 23:20 | 15.764 | 0.999 | 4.907 | 10.857 | 18957 | 5944 | 13013 | 733564
1991/03/06 | 23:40:00 | 1991/03/06 23:40 | 15.698 | 0.998 | 4.817 | 10.881 | 18877 | 5834 | 13043 | 733564
1991/03/07 | 00:00:00 | 1991/03/07 00:00 | 15.631 | 0.996 | 4.726 | 10.905 | 18797 | 5725 | 13072 | 733564
1991/03/07 | 00:20:00 | 1991/03/07 00:20 | 15.565 | 0.995 | 4.636 | 10.929 | 18718 | 5617 | 13100 | 733564
1991/03/07 | 00:40:00 | 1991/03/07 00:40 | 15.499 | 0.993 | 4.547 | 10.952 | 18638 | 5510 | 13128 | 733564
1991/03/07 | 01:00:00 | 1991/03/07 01:00 | 15.433 | 0.992 | 4.459 | 10.974 | 18559 | 5404 | 13156 | 733564
1991/03/07 | 01:20:00 | 1991/03/07 01:20 | 15.366 | 0.99 | 4.37 | 10.996 | 18479 | 5297 | 13182 | 733564
1991/03/07 | 01:40:00 | 1991/03/07 01:40 | 15.3 | 0.988 | 4.282 | 11.018 | 18400 | 5191 | 13209 | 733564
1991/03/07 | 02:00:00 | 1991/03/07 02:00 | 15.234 | 0.987 | 4.195 | 11.039 | 18320 | 5086 | 13235 | 733564
1991/03/07 | 02:20:00 | 1991/03/07 02:20 | 15.168 | 0.985 | 4.108 | 11.06 | 18241 | 4981 | 13260 | 733564
1991/03/07 | 02:40:00 | 1991/03/07 02:40 | 15.101 | 0.984 | 4.02 | 11.081 | 18161 | 4877 | 13284 | 733564
1991/03/07 | 03:00:00 | 1991/03/07 03:00 | 15.035 | 0.982 | 3.935 | 11.1 | 18082 | 4773 | 13309 | 733564
1991/03/07 | 03:20:00 | 1991/03/07 03:20 | 14.969 | 0.98 | 3.849 | 11.12 | 18003 | 4670 | 13332 | 733564
1991/03/07 | 03:40:00 | 1991/03/07 03:40 | 14.903 | 0.979 | 3.764 | 11.139 | 17923 | 4568 | 13355 | 733564
1991/03/07 | 04:00:00 | 1991/03/07 04:00 | 14.837 | 0.977 | 3.679 | 11.158 | 17844 | 4466 | 13378 | 733564
1991/03/07 | 04:20:00 | 1991/03/07 04:20 | 14.77 | 0.976 | 3.594 | 11.176 | 17764 | 4364 | 13400 | 733564
1991/03/07 | 04:40:00 | 1991/03/07 04:40 | 14.704 | 0.974 | 3.51 | 11.194 | 17685 | 4263 | 13422 | 733564
1991/03/07 | 05:00:00 | 1991/03/07 05:00 | 14.638 | 0.973 | 3.427 | 11.211 | 17605 | 4162 | 13443 | 733564
1991/03/07 | 05:20:00 | 1991/03/07 05:20 | 14.572 | 0.971 | 3.344 | 11.228 | 17526 | 4062 | 13464 | 733564
1991/03/07 | 05:40:00 | 1991/03/07 05:40 | 14.505 | 0.969 | 3.26 | 11.245 | 17446 | 3963 | 13484 | 733564
1991/03/07 | 06:00:00 | 1991/03/07 06:00 | 14.439 | 0.968 | 3.178 | 11.261 | 17367 | 3863 | 13503 | 733564
1991/03/07 | 06:20:00 | 1991/03/07 06:20 | 14.373 | 0.966 | 3.096 | 11.277 | 17287 | 3765 | 13522 | 733564
1991/03/07 | 06:40:00 | 1991/03/07 06:40 | 14.307 | 0.965 | 3.015 | 11.292 | 17208 | 3667 | 13541 | 733564
1991/03/07 | 07:00:00 | 1991/03/07 07:00 | 14.241 | 0.963 | 2.934 | 11.307 | 17128 | 3570 | 13559 | 733564
1991/03/07 | 07:20:00 | 1991/03/07 07:20 | 14.174 | 0.961 | 2.853 | 11.321 | 17049 | 3472 | 13577 | 733564
1991/03/07 | 07:40:00 | 1991/03/07 07:40 | 14.108 | 0.96 | 2.773 | 11.335 | 16970 | 3375 | 13594 | 733564
1991/03/07 | 08:00:00 | 1991/03/07 08:00 | 14.042 | 0.958 | 2.693 | 11.349 | 16890 | 3279 | 13611 | 733564
1991/03/07 | 08:20:00 | 1991/03/07 08:20 | 13.976 | 0.957 | 2.614 | 11.362 | 16811 | 3184 | 13627 | 733564
1991/03/07 | 08:40:00 | 1991/03/07 08:40 | 13.91 | 0.955 | 2.535 | 11.375 | 16731 | 3089 | 13643 | 733564
1991/03/07 | 09:00:00 | 1991/03/07 09:00 | 13.843 | 0.953 | 2.455 | 11.388 | 16652 | 2994 | 13658 | 733564
1991/03/07 | 09:20:00 | 1991/03/07 09:20 | 13.777 | 0.952 | 2.377 | 11.4 | 16572 | 2899 | 13673 | 733564
1991/03/07 | 09:40:00 | 1991/03/07 09:40 | 13.711 | 0.95 | 2.299 | 11.412 | 16493 | 2806 | 13687 | 733564
1991/03/07 | 10:00:00 | 1991/03/07 10:00 | 13.588 | 0.946 | 2.165 | 11.423 | 16403 | 2679 | 13701 | 733564
1991/03/07 | 10:20:00 | 1991/03/07 10:20 | 13.333 | 0.937 | 1.9 | 11.433 | 16152 | 2439 | 13713 | 733564
1991/03/07 | 10:40:00 | 1991/03/07 10:40 | 13.077 | 0.928 | 1.635 | 11.442 | 15846 | 2121 | 13725 | 733564
1991/03/07 | 11:00:00 | 1991/03/07 11:00 | 12.822 | 0.918 | 1.373 | 11.449 | 15540 | 1805 | 13735 | 733564
1991/03/07 | 11:20:00 | 1991/03/07 11:20 | 12.567 | 0.909 | 1.111 | 11.456 | 15233 | 1490 | 13743 | 733564
1991/03/07 | 11:40:00 | 1991/03/07 11:40 | 12.311 | 0.9 | 0.85 | 11.461 | 14927 | 1177 | 13750 | 733564
1991/03/07 | 12:00:00 | 1991/03/07 12:00 | 12.056 | 0.891 | 0.592 | 11.464 | 14621 | 865 | 13755 | 733564
1991/03/07 | 12:20:00 | 1991/03/07 12:20 | 11.801 | 0.881 | 0.335 | 11.466 | 14314 | 556 | 13758 | 733564
1991/03/07 | 12:40:00 | 1991/03/07 12:40 | 11.546 | 0.872 | 0.079 | 11.467 | 14008 | 248 | 13760 | 733564
1991/03/07 | 13:00:00 | 1991/03/07 13:00 | 11.29 | 0.863 | 0 | 11.29 | 13701 | 47 | 13654 | 733564
1991/03/07 | 13:20:00 | 1991/03/07 13:20 | 11.035 | 0.854 | 0 | 11.035 | 13395 | 0 | 13395 | 733564
1991/03/07 | 13:40:00 | 1991/03/07 13:40 | 10.78 | 0.844 | 0 | 10.78 | 13089 | 0 | 13089 | 733564
1991/03/07 | 14:00:00 | 1991/03/07 14:00 | 10.524 | 0.835 | 0 | 10.524 | 12782 | 0 | 12782 | 733564
1991/03/07 | 14:20:00 | 1991/03/07 14:20 | 10.269 | 0.826 | 0 | 10.269 | 12476 | 0 | 12476 | 733564
1991/03/07 | 14:40:00 | 1991/03/07 14:40 | 10.014 | 0.817 | 0 | 10.014 | 12170 | 0 | 12170 | 733564
1991/03/07 | 15:00:00 | 1991/03/07 15:00 | 9.9 | 0.813 | 0 | 9.9 | 11914 | 0 | 11948 | 733564
1991/03/07 | 15:20:00 | 1991/03/07 15:20 | 9.974 | 0.816 | 0.074 | 9.9 | 11891 | 44 | 11880 | 733564
1991/03/07 | 15:40:00 | 1991/03/07 15:40 | 10.19 | 0.825 | 0.289 | 9.901 | 12098 | 218 | 11881 | 733564
1991/03/07 | 16:00:00 | 1991/03/07 16:00 | 10.405 | 0.834 | 0.502 | 9.903 | 12357 | 474 | 11883 | 733564
1991/03/07 | 16:20:00 | 1991/03/07 16:20 | 10.62 | 0.843 | 0.714 | 9.906 | 12615 | 729 | 11886 | 733564
1991/03/07 | 16:40:00 | 1991/03/07 16:40 | 10.836 | 0.852 | 0.926 | 9.91 | 12873 | 984 | 11890 | 733564
1991/03/07 | 17:00:00 | 1991/03/07 17:00 | 11.051 | 0.861 | 1.136 | 9.915 | 13132 | 1237 | 11895 | 733564
1991/03/07 | 17:20:00 | 1991/03/07 17:20 | 11.266 | 0.87 | 1.344 | 9.922 | 13390 | 1488 | 11902 | 733564
1991/03/07 | 17:40:00 | 1991/03/07 17:40 | 11.365 | 0.874 | 1.436 | 9.929 | 13614 | 1668 | 11910 | 733564
1991/03/07 | 18:00:00 | 1991/03/07 18:00 | 11.348 | 0.873 | 1.412 | 9.936 | 13628 | 1709 | 11919 | 733564
1991/03/07 | 18:20:00 | 1991/03/07 18:20 | 11.331 | 0.872 | 1.388 | 9.943 | 13607 | 1680 | 11927 | 733564
1991/03/07 | 18:40:00 | 1991/03/07 18:40 | 11.314 | 0.872 | 1.364 | 9.95 | 13587 | 1652 | 11935 | 733564
1991/03/07 | 19:00:00 | 1991/03/07 19:00 | 11.297 | 0.871 | 1.341 | 9.956 | 13566 | 1623 | 11944 | 733564
1991/03/07 | 19:20:00 | 1991/03/07 19:20 | 11.279 | 0.87 | 1.316 | 9.963 | 13546 | 1594 | 11952 | 733564
1991/03/07 | 19:40:00 | 1991/03/07 19:40 | 11.092 | 0.862 | 1.123 | 9.969 | 13443 | 1463 | 11959 | 733564
1991/03/07 | 20:00:00 | 1991/03/07 20:00 | 10.861 | 0.852 | 0.887 | 9.974 | 13172 | 1206 | 11966 | 733564
1991/03/07 | 20:20:00 | 1991/03/07 20:20 | 10.631 | 0.843 | 0.653 | 9.978 | 12895 | 924 | 11971 | 733564
1991/03/07 | 20:40:00 | 1991/03/07 20:40 | 10.4 | 0.833 | 0.419 | 9.981 | 12619 | 643 | 11975 | 733564
1991/03/07 | 21:00:00 | 1991/03/07 21:00 | 10.17 | 0.823 | 0.188 | 9.982 | 12342 | 364 | 11978 | 733564
1991/03/07 | 21:20:00 | 1991/03/07 21:20 | 9.939 | 0.813 | 0 | 9.939 | 12066 | 113 | 11953 | 733564
1991/03/07 | 21:40:00 | 1991/03/07 21:40 | 9.709 | 0.803 | 0 | 9.709 | 11789 | 0 | 11789 | 733564
1991/03/07 | 22:00:00 | 1991/03/07 22:00 | 9.479 | 0.793 | 0 | 9.479 | 11513 | 0 | 11513 | 733564
1991/03/07 | 22:20:00 | 1991/03/07 22:20 | 9.248 | 0.784 | 0 | 9.248 | 11236 | 0 | 11236 | 733564
1991/03/07 | 22:40:00 | 1991/03/07 22:40 | 9.018 | 0.774 | 0 | 9.018 | 10960 | 0 | 10960 | 733564
1991/03/07 | 23:00:00 | 1991/03/07 23:00 | 8.787 | 0.764 | 0 | 8.787 | 10683 | 0 | 10683 | 733564
1991/03/07 | 23:20:00 | 1991/03/07 23:20 | 8.988 | 0.773 | 0.2 | 8.788 | 10665 | 120 | 10545 | 733564
1991/03/07 | 23:40:00 | 1991/03/07 23:40 | 9.189 | 0.781 | 0.4 | 8.789 | 10906 | 360 | 10546 | 733564
1991/03/08 | 00:00:00 | 1991/03/08 00:00 | 9.39 | 0.79 | 0.598 | 8.792 | 11147 | 599 | 10548 | 733564
1991/03/08 | 00:20:00 | 1991/03/08 00:20 | 9.591 | 0.799 | 0.796 | 8.795 | 11388 | 837 | 10552 | 733564
1991/03/08 | 00:40:00 | 1991/03/08 00:40 | 9.791 | 0.808 | 0.992 | 8.799 | 11629 | 1073 | 10557 | 733564
1991/03/08 | 01:00:00 | 1991/03/08 01:00 | 9.992 | 0.816 | 1.187 | 8.805 | 11870 | 1307 | 10563 | 733564
1991/03/08 | 01:20:00 | 1991/03/08 01:20 | 10.052 | 0.819 | 1.241 | 8.811 | 12052 | 1457 | 10570 | 733564
1991/03/08 | 01:40:00 | 1991/03/08 01:40 | 10.052 | 0.819 | 1.235 | 8.817 | 12063 | 1485 | 10577 | 733564
1991/03/08 | 02:00:00 | 1991/03/08 02:00 | 10.052 | 0.819 | 1.229 | 8.823 | 12063 | 1478 | 10584 | 733564
1991/03/08 | 02:20:00 | 1991/03/08 02:20 | 9.988 | 0.816 | 1.159 | 8.829 | 12047 | 1432 | 10592 | 733564
1991/03/08 | 02:40:00 | 1991/03/08 02:40 | 9.827 | 0.809 | 0.992 | 8.835 | 11889 | 1290 | 10599 | 733564
1991/03/08 | 03:00:00 | 1991/03/08 03:00 | 9.665 | 0.802 | 0.826 | 8.839 | 11695 | 1091 | 10604 | 733564
1991/03/08 | 03:20:00 | 1991/03/08 03:20 | 9.504 | 0.794 | 0.661 | 8.843 | 11502 | 892 | 10609 | 733564
1991/03/08 | 03:40:00 | 1991/03/08 03:40 | 9.343 | 0.787 | 0.497 | 8.846 | 11308 | 695 | 10613 | 733564
1991/03/08 | 04:00:00 | 1991/03/08 04:00 | 9.182 | 0.78 | 0.334 | 8.848 | 11115 | 499 | 10616 | 733564
1991/03/08 | 04:20:00 | 1991/03/08 04:20 | 9.02 | 0.773 | 0.171 | 8.849 | 10921 | 303 | 10618 | 733564
1991/03/08 | 04:40:00 | 1991/03/08 04:40 | 8.859 | 0.765 | 0.009 | 8.85 | 10728 | 108 | 10619 | 733564
1991/03/08 | 05:00:00 | 1991/03/08 05:00 | 8.698 | 0.758 | 0 | 8.698 | 10534 | 6 | 10529 | 733564
1991/03/08 | 05:20:00 | 1991/03/08 05:20 | 8.537 | 0.751 | 0 | 8.537 | 10341 | 0 | 10341 | 733564
1991/03/08 | 05:40:00 | 1991/03/08 05:40 | 8.375 | 0.744 | 0 | 8.375 | 10147 | 0 | 10147 | 733564
1991/03/08 | 06:00:00 | 1991/03/08 06:00 | 8.214 | 0.736 | 0 | 8.214 | 9954 | 0 | 9953 | 733564
1991/03/08 | 06:20:00 | 1991/03/08 06:20 | 8.053 | 0.729 | 0 | 8.053 | 9760 | 0 | 9760 | 733564
1991/03/08 | 06:40:00 | 1991/03/08 06:40 | 7.892 | 0.722 | 0 | 7.892 | 9567 | 0 | 9567 | 733564
1991/03/08 | 07:00:00 | 1991/03/08 07:00 | 7.73 | 0.714 | 0 | 7.73 | 9373 | 0 | 9373 | 733564
1991/03/08 | 07:20:00 | 1991/03/08 07:20 | 7.569 | 0.707 | 0 | 7.569 | 9180 | 0 | 9179 | 733564
1991/03/08 | 07:40:00 | 1991/03/08 07:40 | 7.408 | 0.7 | 0 | 7.408 | 8986 | 0 | 8986 | 733564
1991/03/08 | 08:00:00 | 1991/03/08 08:00 | 7.247 | 0.693 | 0 | 7.247 | 8793 | 0 | 8793 | 733564
1991/03/08 | 08:20:00 | 1991/03/08 08:20 | 7.085 | 0.685 | 0 | 7.085 | 8599 | 0 | 8599 | 733564
1991/03/08 | 08:40:00 | 1991/03/08 08:40 | 7.188 | 0.69 | 0.103 | 7.085 | 8532 | 62 | 8502 | 733564
1991/03/08 | 09:00:00 | 1991/03/08 09:00 | 7.357 | 0.698 | 0.271 | 7.086 | 8727 | 224 | 8503 | 733564
1991/03/08 | 09:20:00 | 1991/03/08 09:20 | 7.526 | 0.706 | 0.438 | 7.088 | 8930 | 425 | 8504 | 733564
1991/03/08 | 09:40:00 | 1991/03/08 09:40 | 7.695 | 0.714 | 0.604 | 7.091 | 9132 | 625 | 8507 | 733564
1991/03/08 | 10:00:00 | 1991/03/08 10:00 | 7.864 | 0.722 | 0.77 | 7.094 | 9335 | 825 | 8511 | 733564
1991/03/08 | 10:20:00 | 1991/03/08 10:20 | 8.033 | 0.73 | 0.935 | 7.098 | 9538 | 1023 | 8515 | 733564
1991/03/08 | 10:40:00 | 1991/03/08 10:40 | 8.201 | 0.737 | 1.098 | 7.103 | 9740 | 1219 | 8521 | 733564
1991/03/08 | 11:00:00 | 1991/03/08 11:00 | 8.311 | 0.743 | 1.202 | 7.109 | 9932 | 1380 | 8528 | 733564
1991/03/08 | 11:20:00 | 1991/03/08 11:20 | 8.281 | 0.741 | 1.166 | 7.115 | 9955 | 1421 | 8535 | 733564
1991/03/08 | 11:40:00 | 1991/03/08 11:40 | 8.252 | 0.74 | 1.131 | 7.121 | 9920 | 1378 | 8542 | 733564
1991/03/08 | 12:00:00 | 1991/03/08 12:00 | 8.223 | 0.739 | 1.097 | 7.126 | 9885 | 1337 | 8548 | 733564
1991/03/08 | 12:20:00 | 1991/03/08 12:20 | 8.193 | 0.737 | 1.061 | 7.132 | 9850 | 1295 | 8555 | 733564
1991/03/08 | 12:40:00 | 1991/03/08 12:40 | 8.086 | 0.732 | 0.949 | 7.137 | 9777 | 1206 | 8561 | 733564
1991/03/08 | 13:00:00 | 1991/03/08 13:00 | 7.958 | 0.726 | 0.817 | 7.141 | 9626 | 1059 | 8567 | 733564
1991/03/08 | 13:20:00 | 1991/03/08 13:20 | 7.83 | 0.72 | 0.685 | 7.145 | 9473 | 901 | 8572 | 733564
1991/03/08 | 13:40:00 | 1991/03/08 13:40 | 7.703 | 0.713 | 0.555 | 7.148 | 9320 | 744 | 8576 | 733564
1991/03/08 | 14:00:00 | 1991/03/08 14:00 | 7.575 | 0.707 | 0.424 | 7.151 | 9167 | 588 | 8579 | 733564
1991/03/08 | 14:20:00 | 1991/03/08 14:20 | 7.448 | 0.701 | 0.296 | 7.152 | 9014 | 432 | 8582 | 733564
1991/03/08 | 14:40:00 | 1991/03/08 14:40 | 7.32 | 0.695 | 0.166 | 7.154 | 8861 | 277 | 8584 | 733564
1991/03/08 | 15:00:00 | 1991/03/08 15:00 | 7.193 | 0.689 | 0.039 | 7.154 | 8708 | 123 | 8585 | 733564
1991/03/08 | 15:20:00 | 1991/03/08 15:20 | 7.065 | 0.682 | 0 | 7.065 | 8555 | 23 | 8531 | 733564
1991/03/08 | 15:40:00 | 1991/03/08 15:40 | 6.938 | 0.676 | 0 | 6.938 | 8402 | 0 | 8402 | 733564
1991/03/08 | 16:00:00 | 1991/03/08 16:00 | 6.81 | 0.67 | 0 | 6.81 | 8249 | 0 | 8249 | 733564
1991/03/08 | 16:20:00 | 1991/03/08 16:20 | 6.683 | 0.664 | 0 | 6.683 | 8096 | 0 | 8096 | 733564
1991/03/08 | 16:40:00 | 1991/03/08 16:40 | 6.555 | 0.658 | 0 | 6.555 | 7943 | 0 | 7943 | 733564
1991/03/08 | 17:00:00 | 1991/03/08 17:00 | 6.427 | 0.651 | 0 | 6.427 | 7789 | 0 | 7789 | 733564
1991/03/08 | 17:20:00 | 1991/03/08 17:20 | 6.3 | 0.645 | 0 | 6.3 | 7636 | 0 | 7636 | 733564
1991/03/08 | 17:40:00 | 1991/03/08 17:40 | 6.172 | 0.639 | 0 | 6.172 | 7483 | 0 | 7483 | 733564
1991/03/08 | 18:00:00 | 1991/03/08 18:00 | 6.045 | 0.633 | 0 | 6.045 | 7330 | 0 | 7330 | 733564
1991/03/08 | 18:20:00 | 1991/03/08 18:20 | 6.164 | 0.639 | 0.119 | 6.045 | 7281 | 71 | 7254 | 733564
1991/03/08 | 18:40:00 | 1991/03/08 18:40 | 6.388 | 0.65 | 0.342 | 6.046 | 7531 | 276 | 7255 | 733564
1991/03/08 | 19:00:00 | 1991/03/08 19:00 | 6.613 | 0.661 | 0.564 | 6.049 | 7801 | 543 | 7257 | 733564
1991/03/08 | 19:20:00 | 1991/03/08 19:20 | 6.838 | 0.672 | 0.786 | 6.052 | 8070 | 810 | 7260 | 733564
1991/03/08 | 19:40:00 | 1991/03/08 19:40 | 7.062 | 0.683 | 1.005 | 6.057 | 8340 | 1075 | 7265 | 733564
1991/03/08 | 20:00:00 | 1991/03/08 20:00 | 7.287 | 0.694 | 1.225 | 6.062 | 8610 | 1338 | 7271 | 733564
1991/03/08 | 20:20:00 | 1991/03/08 20:20 | 7.512 | 0.705 | 1.443 | 6.069 | 8879 | 1601 | 7279 | 733564
1991/03/08 | 20:40:00 | 1991/03/08 20:40 | 7.618 | 0.711 | 1.542 | 6.076 | 9113 | 1791 | 7287 | 733564
1991/03/08 | 21:00:00 | 1991/03/08 21:00 | 7.606 | 0.71 | 1.522 | 6.084 | 9134 | 1838 | 7296 | 733564
1991/03/08 | 21:20:00 | 1991/03/08 21:20 | 7.594 | 0.71 | 1.502 | 6.092 | 9120 | 1815 | 7305 | 733564
1991/03/08 | 21:40:00 | 1991/03/08 21:40 | 7.582 | 0.709 | 1.483 | 6.099 | 9106 | 1791 | 7314 | 733564
1991/03/08 | 22:00:00 | 1991/03/08 22:00 | 7.57 | 0.708 | 1.464 | 6.106 | 9092 | 1768 | 7323 | 733564
1991/03/08 | 22:20:00 | 1991/03/08 22:20 | 7.559 | 0.708 | 1.445 | 6.114 | 9077 | 1745 | 7332 | 733564
1991/03/08 | 22:40:00 | 1991/03/08 22:40 | 7.547 | 0.707 | 1.426 | 6.121 | 9063 | 1723 | 7341 | 733564
1991/03/08 | 23:00:00 | 1991/03/08 23:00 | 7.494 | 0.705 | 1.366 | 6.128 | 9041 | 1675 | 7349 | 733564
1991/03/08 | 23:20:00 | 1991/03/08 23:20 | 7.345 | 0.697 | 1.211 | 6.134 | 8903 | 1546 | 7357 | 733564
1991/03/08 | 23:40:00 | 1991/03/08 23:40 | 7.196 | 0.69 | 1.056 | 6.14 | 8724 | 1360 | 7365 | 733564
1991/03/09 | 00:00:00 | 1991/03/09 00:00 | 7.047 | 0.683 | 0.902 | 6.145 | 8545 | 1175 | 7371 | 733564
1991/03/09 | 00:20:00 | 1991/03/09 00:20 | 6.898 | 0.675 | 0.749 | 6.149 | 8367 | 991 | 7376 | 733564
1991/03/09 | 00:40:00 | 1991/03/09 00:40 | 6.749 | 0.668 | 0.596 | 6.153 | 8188 | 807 | 7381 | 733564
1991/03/09 | 01:00:00 | 1991/03/09 01:00 | 6.6 | 0.661 | 0.445 | 6.155 | 8009 | 625 | 7385 | 733564
1991/03/09 | 01:20:00 | 1991/03/09 01:20 | 6.456 | 0.653 | 0.299 | 6.157 | 7831 | 446 | 7387 | 733564
1991/03/09 | 01:40:00 | 1991/03/09 01:40 | 6.358 | 0.648 | 0.2 | 6.158 | 7688 | 299 | 7389 | 733564
1991/03/09 | 02:00:00 | 1991/03/09 02:00 | 6.259 | 0.643 | 0.1 | 6.159 | 7570 | 180 | 7390 | 733564
1991/03/09 | 02:20:00 | 1991/03/09 02:20 | 6.161 | 0.638 | 0.002 | 6.159 | 7452 | 61 | 7391 | 733564
1991/03/09 | 02:40:00 | 1991/03/09 02:40 | 6.063 | 0.633 | 0 | 6.063 | 7334 | 1 | 7333 | 733564
1991/03/09 | 03:00:00 | 1991/03/09 03:00 | 5.965 | 0.628 | 0 | 5.965 | 7217 | 0 | 7217 | 733564
1991/03/09 | 03:20:00 | 1991/03/09 03:20 | 5.866 | 0.623 | 0 | 5.866 | 7099 | 0 | 7099 | 733564
1991/03/09 | 03:40:00 | 1991/03/09 03:40 | 5.768 | 0.618 | 0 | 5.768 | 6981 | 0 | 6980 | 733564
1991/03/09 | 04:00:00 | 1991/03/09 04:00 | 5.67 | 0.613 | 0 | 5.67 | 6863 | 0 | 6863 | 733564
1991/03/09 | 04:20:00 | 1991/03/09 04:20 | 5.572 | 0.608 | 0 | 5.572 | 6745 | 0 | 6745 | 733564
1991/03/09 | 04:40:00 | 1991/03/09 04:40 | 5.473 | 0.603 | 0 | 5.473 | 6627 | 0 | 6627 | 733564
1991/03/09 | 05:00:00 | 1991/03/09 05:00 | 5.375 | 0.598 | 0 | 5.375 | 6509 | 0 | 6509 | 733564
1991/03/09 | 05:20:00 | 1991/03/09 05:20 | 5.277 | 0.593 | 0 | 5.277 | 6391 | 0 | 6391 | 733564
1991/03/09 | 05:40:00 | 1991/03/09 05:40 | 5.194 | 0.589 | 0 | 5.194 | 6275 | 0 | 6283 | 733564
1991/03/09 | 06:00:00 | 1991/03/09 06:00 | 5.172 | 0.588 | 0 | 5.172 | 6220 | 0 | 6220 | 733564
1991/03/09 | 06:20:00 | 1991/03/09 06:20 | 5.151 | 0.586 | 0 | 5.151 | 6194 | 0 | 6194 | 733564
1991/03/09 | 06:40:00 | 1991/03/09 06:40 | 5.129 | 0.585 | 0 | 5.129 | 6168 | 0 | 6168 | 733564
1991/03/09 | 07:00:00 | 1991/03/09 07:00 | 5.107 | 0.584 | 0 | 5.107 | 6142 | 0 | 6142 | 733564
1991/03/09 | 07:20:00 | 1991/03/09 07:20 | 5.086 | 0.583 | 0 | 5.086 | 6116 | 0 | 6116 | 733564
1991/03/09 | 07:40:00 | 1991/03/09 07:40 | 5.064 | 0.582 | 0 | 5.064 | 6090 | 0 | 6090 | 733564
1991/03/09 | 08:00:00 | 1991/03/09 08:00 | 5.042 | 0.58 | 0 | 5.042 | 6064 | 0 | 6064 | 733564
1991/03/09 | 08:20:00 | 1991/03/09 08:20 | 5.021 | 0.579 | 0 | 5.021 | 6038 | 0 | 6038 | 733564
1991/03/09 | 08:40:00 | 1991/03/09 08:40 | 4.999 | 0.578 | 0 | 4.999 | 6012 | 0 | 6012 | 733564
1991/03/09 | 09:00:00 | 1991/03/09 09:00 | 4.977 | 0.577 | 0 | 4.977 | 5986 | 0 | 5986 | 733564
1991/03/09 | 09:20:00 | 1991/03/09 09:20 | 4.956 | 0.576 | 0 | 4.956 | 5960 | 0 | 5960 | 733564
1991/03/09 | 09:40:00 | 1991/03/09 09:40 | 4.934 | 0.574 | 0 | 4.934 | 5934 | 0 | 5934 | 733564
1991/03/09 | 10:00:00 | 1991/03/09 10:00 | 4.912 | 0.573 | 0 | 4.912 | 5908 | 0 | 5908 | 733564
1991/03/09 | 10:20:00 | 1991/03/09 10:20 | 4.891 | 0.572 | 0 | 4.891 | 5882 | 0 | 5882 | 733564
1991/03/09 | 10:40:00 | 1991/03/09 10:40 | 4.869 | 0.571 | 0 | 4.869 | 5856 | 0 | 5856 | 733564
1991/03/09 | 11:00:00 | 1991/03/09 11:00 | 4.847 | 0.57 | 0 | 4.847 | 5830 | 0 | 5830 | 733564
1991/03/09 | 11:20:00 | 1991/03/09 11:20 | 4.826 | 0.569 | 0 | 4.826 | 5804 | 0 | 5804 | 733564
1991/03/09 | 11:40:00 | 1991/03/09 11:40 | 4.804 | 0.567 | 0 | 4.804 | 5778 | 0 | 5778 | 733564
1991/03/09 | 12:00:00 | 1991/03/09 12:00 | 4.782 | 0.566 | 0 | 4.782 | 5752 | 0 | 5752 | 733564
1991/03/09 | 12:20:00 | 1991/03/09 12:20 | 4.761 | 0.565 | 0 | 4.761 | 5726 | 0 | 5726 | 733564
1991/03/09 | 12:40:00 | 1991/03/09 12:40 | 4.739 | 0.564 | 0 | 4.739 | 5700 | 0 | 5700 | 733564
1991/03/09 | 13:00:00 | 1991/03/09 13:00 | 4.718 | 0.563 | 0 | 4.718 | 5674 | 0 | 5674 | 733564
1991/03/09 | 13:20:00 | 1991/03/09 13:20 | 4.696 | 0.561 | 0 | 4.696 | 5648 | 0 | 5648 | 733564
1991/03/09 | 13:40:00 | 1991/03/09 13:40 | 4.674 | 0.56 | 0 | 4.674 | 5622 | 0 | 5622 | 733564
1991/03/09 | 14:00:00 | 1991/03/09 14:00 | 4.653 | 0.559 | 0 | 4.653 | 5596 | 0 | 5596 | 733564
1991/03/09 | 14:20:00 | 1991/03/09 14:20 | 4.631 | 0.558 | 0 | 4.631 | 5570 | 0 | 5570 | 733564
1991/03/09 | 14:40:00 | 1991/03/09 14:40 | 4.609 | 0.557 | 0 | 4.609 | 5544 | 0 | 5544 | 733564
1991/03/09 | 15:00:00 | 1991/03/09 15:00 | 4.588 | 0.555 | 0 | 4.588 | 5518 | 0 | 5518 | 733564
1991/03/09 | 15:20:00 | 1991/03/09 15:20 | 4.566 | 0.554 | 0 | 4.566 | 5492 | 0 | 5492 | 733564
1991/03/09 | 15:40:00 | 1991/03/09 15:40 | 4.544 | 0.553 | 0 | 4.544 | 5466 | 0 | 5466 | 733564
1991/03/09 | 16:00:00 | 1991/03/09 16:00 | 4.523 | 0.552 | 0 | 4.523 | 5440 | 0 | 5440 | 733564
1991/03/09 | 16:20:00 | 1991/03/09 16:20 | 4.501 | 0.551 | 0 | 4.501 | 5414 | 0 | 5414 | 733564
1991/03/09 | 16:40:00 | 1991/03/09 16:40 | 4.479 | 0.55 | 0 | 4.479 | 5388 | 0 | 5388 | 733564
1991/03/09 | 17:00:00 | 1991/03/09 17:00 | 4.458 | 0.548 | 0 | 4.458 | 5362 | 0 | 5362 | 733564
1991/03/09 | 17:20:00 | 1991/03/09 17:20 | 4.436 | 0.547 | 0 | 4.436 | 5336 | 0 | 5336 | 733564
1991/03/09 | 17:40:00 | 1991/03/09 17:40 | 4.414 | 0.546 | 0 | 4.414 | 5310 | 0 | 5310 | 733564
1991/03/09 | 18:00:00 | 1991/03/09 18:00 | 4.393 | 0.545 | 0 | 4.393 | 5284 | 0 | 5284 | 733564
1991/03/09 | 18:20:00 | 1991/03/09 18:20 | 4.371 | 0.544 | 0 | 4.371 | 5258 | 0 | 5258 | 733564
1991/03/09 | 18:40:00 | 1991/03/09 18:40 | 4.352 | 0.543 | 0 | 4.352 | 5233 | 0 | 5234 | 733564
1991/03/09 | 19:00:00 | 1991/03/09 19:00 | 4.337 | 0.542 | 0 | 4.337 | 5214 | 0 | 5213 | 733564
1991/03/09 | 19:20:00 | 1991/03/09 19:20 | 4.321 | 0.541 | 0 | 4.321 | 5195 | 0 | 5195 | 733564
1991/03/09 | 19:40:00 | 1991/03/09 19:40 | 4.306 | 0.54 | 0 | 4.306 | 5176 | 0 | 5176 | 733564
1991/03/09 | 20:00:00 | 1991/03/09 20:00 | 4.29 | 0.539 | 0 | 4.29 | 5157 | 0 | 5158 | 733564
1991/03/09 | 20:20:00 | 1991/03/09 20:20 | 4.274 | 0.538 | 0 | 4.274 | 5139 | 0 | 5138 | 733564
1991/03/09 | 20:40:00 | 1991/03/09 20:40 | 4.259 | 0.537 | 0 | 4.259 | 5120 | 0 | 5120 | 733564
1991/03/09 | 21:00:00 | 1991/03/09 21:00 | 4.243 | 0.536 | 0 | 4.243 | 5101 | 0 | 5101 | 733564
1991/03/09 | 21:20:00 | 1991/03/09 21:20 | 4.228 | 0.535 | 0 | 4.228 | 5083 | 0 | 5083 | 733564
1991/03/09 | 21:40:00 | 1991/03/09 21:40 | 4.212 | 0.534 | 0 | 4.212 | 5064 | 0 | 5064 | 733564
1991/03/09 | 22:00:00 | 1991/03/09 22:00 | 4.197 | 0.533 | 0 | 4.197 | 5045 | 0 | 5045 | 733564
1991/03/09 | 22:20:00 | 1991/03/09 22:20 | 4.181 | 0.532 | 0 | 4.181 | 5026 | 0 | 5027 | 733564
1991/03/09 | 22:40:00 | 1991/03/09 22:40 | 4.165 | 0.531 | 0 | 4.165 | 5008 | 0 | 5008 | 733564
1991/03/09 | 23:00:00 | 1991/03/09 23:00 | 4.15 | 0.53 | 0 | 4.15 | 4989 | 0 | 4989 | 733564
1991/03/09 | 23:20:00 | 1991/03/09 23:20 | 4.134 | 0.529 | 0 | 4.134 | 4970 | 0 | 4970 | 733564
1991/03/09 | 23:40:00 | 1991/03/09 23:40 | 4.119 | 0.528 | 0 | 4.119 | 4952 | 0 | 4952 | 733564
1991/03/10 | 00:00:00 | 1991/03/10 00:00 | 4.103 | 0.527 | 0 | 4.103 | 4933 | 0 | 4933 | 733564
1991/03/10 | 00:20:00 | 1991/03/10 00:20 | 4.087 | 0.526 | 0 | 4.087 | 4914 | 0 | 4914 | 733564
1991/03/10 | 00:40:00 | 1991/03/10 00:40 | 4.072 | 0.525 | 0 | 4.072 | 4896 | 0 | 4895 | 733564
1991/03/10 | 01:00:00 | 1991/03/10 01:00 | 4.056 | 0.524 | 0 | 4.056 | 4877 | 0 | 4877 | 733564
1991/03/10 | 01:20:00 | 1991/03/10 01:20 | 4.041 | 0.523 | 0 | 4.041 | 4858 | 0 | 4858 | 733564
1991/03/10 | 01:40:00 | 1991/03/10 01:40 | 4.025 | 0.522 | 0 | 4.025 | 4839 | 0 | 4840 | 733564
1991/03/10 | 02:00:00 | 1991/03/10 02:00 | 4.009 | 0.521 | 0 | 4.009 | 4821 | 0 | 4820 | 733564
1991/03/10 | 02:20:00 | 1991/03/10 02:20 | 3.994 | 0.52 | 0 | 3.994 | 4802 | 0 | 4802 | 733564
1991/03/10 | 02:40:00 | 1991/03/10 02:40 | 3.978 | 0.519 | 0 | 3.978 | 4783 | 0 | 4783 | 733564
1991/03/10 | 03:00:00 | 1991/03/10 03:00 | 3.963 | 0.518 | 0 | 3.963 | 4765 | 0 | 4765 | 733564
1991/03/10 | 03:20:00 | 1991/03/10 03:20 | 3.947 | 0.517 | 0 | 3.947 | 4746 | 0 | 4746 | 733564
1991/03/10 | 03:40:00 | 1991/03/10 03:40 | 3.931 | 0.516 | 0 | 3.931 | 4727 | 0 | 4727 | 733564
1991/03/10 | 04:00:00 | 1991/03/10 04:00 | 3.916 | 0.515 | 0 | 3.916 | 4708 | 0 | 4708 | 733564
1991/03/10 | 04:20:00 | 1991/03/10 04:20 | 3.9 | 0.514 | 0 | 3.9 | 4690 | 0 | 4690 | 733564
1991/03/10 | 04:40:00 | 1991/03/10 04:40 | 3.885 | 0.513 | 0 | 3.885 | 4671 | 0 | 4671 | 733564
1991/03/10 | 05:00:00 | 1991/03/10 05:00 | 3.869 | 0.512 | 0 | 3.869 | 4652 | 0 | 4652 | 733564
1991/03/10 | 05:20:00 | 1991/03/10 05:20 | 3.854 | 0.512 | 0 | 3.854 | 4634 | 0 | 4634 | 733564
1991/03/10 | 05:40:00 | 1991/03/10 05:40 | 3.838 | 0.511 | 0 | 3.838 | 4615 | 0 | 4615 | 733564
1991/03/10 | 06:00:00 | 1991/03/10 06:00 | 3.822 | 0.51 | 0 | 3.822 | 4596 | 0 | 4596 | 733564
1991/03/10 | 06:20:00 | 1991/03/10 06:20 | 3.807 | 0.509 | 0 | 3.807 | 4577 | 0 | 4577 | 733564
1991/03/10 | 06:40:00 | 1991/03/10 06:40 | 3.791 | 0.508 | 0 | 3.791 | 4559 | 0 | 4559 | 733564
1991/03/10 | 07:00:00 | 1991/03/10 07:00 | 3.776 | 0.507 | 0 | 3.776 | 4540 | 0 | 4540 | 733564
1991/03/10 | 07:20:00 | 1991/03/10 07:20 | 3.76 | 0.506 | 0 | 3.76 | 4521 | 0 | 4522 | 733564
1991/03/10 | 07:40:00 | 1991/03/10 07:40 | 3.744 | 0.505 | 0 | 3.744 | 4503 | 0 | 4502 | 733564
1991/03/10 | 08:00:00 | 1991/03/10 08:00 | 3.729 | 0.504 | 0 | 3.729 | 4484 | 0 | 4484 | 733564
1991/03/10 | 08:20:00 | 1991/03/10 08:20 | 3.713 | 0.503 | 0 | 3.713 | 4465 | 0 | 4465 | 733564
1991/03/10 | 08:40:00 | 1991/03/10 08:40 | 3.698 | 0.502 | 0 | 3.698 | 4447 | 0 | 4447 | 733564
1991/03/10 | 09:00:00 | 1991/03/10 09:00 | 3.682 | 0.501 | 0 | 3.682 | 4428 | 0 | 4428 | 733564
1991/03/10 | 09:20:00 | 1991/03/10 09:20 | 3.666 | 0.5 | 0 | 3.666 | 4409 | 0 | 4409 | 733564
1991/03/10 | 09:40:00 | 1991/03/10 09:40 | 3.651 | 0.499 | 0 | 3.651 | 4390 | 0 | 4390 | 733564
1991/03/10 | 10:00:00 | 1991/03/10 10:00 | 3.635 | 0.498 | 0 | 3.635 | 4372 | 0 | 4372 | 733564
1991/03/10 | 10:20:00 | 1991/03/10 10:20 | 3.62 | 0.497 | 0 | 3.62 | 4353 | 0 | 4353 | 733564
1991/03/10 | 10:40:00 | 1991/03/10 10:40 | 3.604 | 0.496 | 0 | 3.604 | 4334 | 0 | 4334 | 733564
1991/03/10 | 11:00:00 | 1991/03/10 11:00 | 3.589 | 0.495 | 0 | 3.589 | 4316 | 0 | 4316 | 733564
1991/03/10 | 11:20:00 | 1991/03/10 11:20 | 3.573 | 0.494 | 0 | 3.573 | 4297 | 0 | 4297 | 733564
1991/03/10 | 11:40:00 | 1991/03/10 11:40 | 3.557 | 0.493 | 0 | 3.557 | 4278 | 0 | 4278 | 733564
1991/03/10 | 12:00:00 | 1991/03/10 12:00 | 3.542 | 0.492 | 0 | 3.542 | 4259 | 0 | 4259 | 733564
1991/03/10 | 12:20:00 | 1991/03/10 12:20 | 3.526 | 0.491 | 0 | 3.526 | 4241 | 0 | 4241 | 733564
1991/03/10 | 12:40:00 | 1991/03/10 12:40 | 3.511 | 0.49 | 0 | 3.511 | 4222 | 0 | 4222 | 733564
1991/03/10 | 13:00:00 | 1991/03/10 13:00 | 3.495 | 0.489 | 0 | 3.495 | 4203 | 0 | 4204 | 733564
1991/03/10 | 13:20:00 | 1991/03/10 13:20 | 3.479 | 0.488 | 0 | 3.479 | 4185 | 0 | 4184 | 733564
1991/03/10 | 13:40:00 | 1991/03/10 13:40 | 3.464 | 0.487 | 0 | 3.464 | 4166 | 0 | 4166 | 733564
1991/03/10 | 14:00:00 | 1991/03/10 14:00 | 3.448 | 0.486 | 0 | 3.448 | 4147 | 0 | 4147 | 733564
1991/03/10 | 14:20:00 | 1991/03/10 14:20 | 3.433 | 0.485 | 0 | 3.433 | 4129 | 0 | 4129 | 733564
1991/03/10 | 14:40:00 | 1991/03/10 14:40 | 3.417 | 0.484 | 0 | 3.417 | 4110 | 0 | 4110 | 733564
1991/03/10 | 15:00:00 | 1991/03/10 15:00 | 3.401 | 0.483 | 0 | 3.401 | 4091 | 0 | 4091 | 733564
1991/03/10 | 15:20:00 | 1991/03/10 15:20 | 3.386 | 0.482 | 0 | 3.386 | 4072 | 0 | 4072 | 733564
1991/03/10 | 15:40:00 | 1991/03/10 15:40 | 3.37 | 0.481 | 0 | 3.37 | 4054 | 0 | 4054 | 733564
1991/03/10 | 16:00:00 | 1991/03/10 16:00 | 3.355 | 0.481 | 0 | 3.355 | 4035 | 0 | 4035 | 733564
1991/03/10 | 16:20:00 | 1991/03/10 16:20 | 3.339 | 0.48 | 0 | 3.339 | 4016 | 0 | 4016 | 733564
1991/03/10 | 16:40:00 | 1991/03/10 16:40 | 3.324 | 0.479 | 0 | 3.324 | 3998 | 0 | 3998 | 733564
1991/03/10 | 17:00:00 | 1991/03/10 17:00 | 3.308 | 0.478 | 0 | 3.308 | 3979 | 0 | 3979 | 733564
1991/03/10 | 17:20:00 | 1991/03/10 17:20 | 3.292 | 0.477 | 0 | 3.292 | 3960 | 0 | 3960 | 733564
1991/03/10 | 17:40:00 | 1991/03/10 17:40 | 3.277 | 0.476 | 0 | 3.277 | 3941 | 0 | 3941 | 733564
1991/03/10 | 18:00:00 | 1991/03/10 18:00 | 3.261 | 0.475 | 0 | 3.261 | 3923 | 0 | 3923 | 733564
1991/03/10 | 18:20:00 | 1991/03/10 18:20 | 3.246 | 0.474 | 0 | 3.246 | 3904 | 0 | 3904 | 733564
1991/03/10 | 18:40:00 | 1991/03/10 18:40 | 3.23 | 0.473 | 0 | 3.23 | 3885 | 0 | 3886 | 733564
1991/03/10 | 19:00:00 | 1991/03/10 19:00 | 3.214 | 0.472 | 0 | 3.214 | 3867 | 0 | 3866 | 733564
1991/03/10 | 19:20:00 | 1991/03/10 19:20 | 3.199 | 0.471 | 0 | 3.199 | 3848 | 0 | 3848 | 733564
1991/03/10 | 19:40:00 | 1991/03/10 19:40 | 3.183 | 0.47 | 0 | 3.183 | 3829 | 0 | 3829 | 733564
1991/03/10 | 20:00:00 | 1991/03/10 20:00 | 3.168 | 0.469 | 0 | 3.168 | 3811 | 0 | 3811 | 733564
1991/03/10 | 20:20:00 | 1991/03/10 20:20 | 3.152 | 0.468 | 0 | 3.152 | 3792 | 0 | 3792 | 733564
1991/03/10 | 20:40:00 | 1991/03/10 20:40 | 3.136 | 0.467 | 0 | 3.136 | 3773 | 0 | 3773 | 733564
1991/03/10 | 21:00:00 | 1991/03/10 21:00 | 3.121 | 0.466 | 0 | 3.121 | 3754 | 0 | 3754 | 733564
1991/03/10 | 21:20:00 | 1991/03/10 21:20 | 3.105 | 0.465 | 0 | 3.105 | 3736 | 0 | 3736 | 733564
1991/03/10 | 21:40:00 | 1991/03/10 21:40 | 3.09 | 0.464 | 0 | 3.09 | 3717 | 0 | 3717 | 733564
1991/03/10 | 22:00:00 | 1991/03/10 22:00 | 3.074 | 0.463 | 0 | 3.074 | 3698 | 0 | 3698 | 733564
1991/03/10 | 22:20:00 | 1991/03/10 22:20 | 3.059 | 0.462 | 0 | 3.059 | 3680 | 0 | 3680 | 733564
1991/03/10 | 22:40:00 | 1991/03/10 22:40 | 3.043 | 0.461 | 0 | 3.043 | 3661 | 0 | 3661 | 733564
1991/03/10 | 23:00:00 | 1991/03/10 23:00 | 3.027 | 0.46 | 0 | 3.027 | 3642 | 0 | 3642 | 733564
1991/03/10 | 23:20:00 | 1991/03/10 23:20 | 3.012 | 0.459 | 0 | 3.012 | 3623 | 0 | 3623 | 733564
1991/03/10 | 23:40:00 | 1991/03/10 23:40 | 3.006 | 0.459 | 0 | 3.006 | 3610 | 0 | 3611 | 733564
1991/03/11 | 00:00:00 | 1991/03/11 00:00 | 3.003 | 0.459 | 0 | 3.003 | 3606 | 0 | 3605 | 733564
1991/03/11 | 00:20:00 | 1991/03/11 00:20 | 3 | 0.458 | 0 | 3 | 3602 | 0 | 3602 | 733564
1991/03/11 | 00:40:00 | 1991/03/11 00:40 | 2.997 | 0.458 | 0 | 2.997 | 3598 | 0 | 3598 | 733564
1991/03/11 | 01:00:00 | 1991/03/11 01:00 | 2.994 | 0.458 | 0 | 2.994 | 3595 | 0 | 3595 | 733564
1991/03/11 | 01:20:00 | 1991/03/11 01:20 | 2.991 | 0.458 | 0 | 2.991 | 3591 | 0 | 3591 | 733564
1991/03/11 | 01:40:00 | 1991/03/11 01:40 | 2.988 | 0.458 | 0 | 2.988 | 3588 | 0 | 3587 | 733564
1991/03/11 | 02:00:00 | 1991/03/11 02:00 | 2.985 | 0.457 | 0 | 2.985 | 3584 | 0 | 3584 | 733564
1991/03/11 | 02:20:00 | 1991/03/11 02:20 | 2.982 | 0.457 | 0 | 2.982 | 3580 | 0 | 3580 | 733564
1991/03/11 | 02:40:00 | 1991/03/11 02:40 | 2.979 | 0.457 | 0 | 2.979 | 3577 | 0 | 3577 | 733564
1991/03/11 | 03:00:00 | 1991/03/11 03:00 | 2.976 | 0.457 | 0 | 2.976 | 3573 | 0 | 3573 | 733564
1991/03/11 | 03:20:00 | 1991/03/11 03:20 | 2.973 | 0.457 | 0 | 2.973 | 3569 | 0 | 3569 | 733564
1991/03/11 | 03:40:00 | 1991/03/11 03:40 | 2.97 | 0.456 | 0 | 2.97 | 3566 | 0 | 3566 | 733564
1991/03/11 | 04:00:00 | 1991/03/11 04:00 | 2.967 | 0.456 | 0 | 2.967 | 3562 | 0 | 3562 | 733564
1991/03/11 | 04:20:00 | 1991/03/11 04:20 | 2.964 | 0.456 | 0 | 2.964 | 3559 | 0 | 3559 | 733564
1991/03/11 | 04:40:00 | 1991/03/11 04:40 | 2.961 | 0.456 | 0 | 2.961 | 3555 | 0 | 3555 | 733564
1991/03/11 | 05:00:00 | 1991/03/11 05:00 | 2.958 | 0.456 | 0 | 2.958 | 3551 | 0 | 3551 | 733564
1991/03/11 | 05:20:00 | 1991/03/11 05:20 | 2.955 | 0.455 | 0 | 2.955 | 3548 | 0 | 3548 | 733564
1991/03/11 | 05:40:00 | 1991/03/11 05:40 | 2.952 | 0.455 | 0 | 2.952 | 3544 | 0 | 3544 | 733564
1991/03/11 | 06:00:00 | 1991/03/11 06:00 | 2.949 | 0.455 | 0 | 2.949 | 3540 | 0 | 3541 | 733564
1991/03/11 | 06:20:00 | 1991/03/11 06:20 | 2.946 | 0.455 | 0 | 2.946 | 3537 | 0 | 3537 | 733564
1991/03/11 | 06:40:00 | 1991/03/11 06:40 | 2.943 | 0.455 | 0 | 2.943 | 3533 | 0 | 3533 | 733564
1991/03/11 | 07:00:00 | 1991/03/11 07:00 | 2.94 | 0.454 | 0 | 2.94 | 3530 | 0 | 3530 | 733564
1991/03/11 | 07:20:00 | 1991/03/11 07:20 | 2.937 | 0.454 | 0 | 2.937 | 3526 | 0 | 3526 | 733564
1991/03/11 | 07:40:00 | 1991/03/11 07:40 | 2.934 | 0.454 | 0 | 2.934 | 3522 | 0 | 3523 | 733564
1991/03/11 | 08:00:00 | 1991/03/11 08:00 | 2.931 | 0.454 | 0 | 2.931 | 3519 | 0 | 3519 | 733564
1991/03/11 | 08:20:00 | 1991/03/11 08:20 | 2.928 | 0.454 | 0 | 2.928 | 3515 | 0 | 3515 | 733564
1991/03/11 | 08:40:00 | 1991/03/11 08:40 | 2.925 | 0.453 | 0 | 2.925 | 3512 | 0 | 3512 | 733564
1991/03/11 | 09:00:00 | 1991/03/11 09:00 | 2.922 | 0.453 | 0 | 2.922 | 3508 | 0 | 3508 | 733564
1991/03/11 | 09:20:00 | 1991/03/11 09:20 | 2.918 | 0.453 | 0 | 2.918 | 3504 | 0 | 3504 | 733564
1991/03/11 | 09:40:00 | 1991/03/11 09:40 | 2.908 | 0.452 | 0 | 2.908 | 3496 | 0 | 3496 | 733564
1991/03/11 | 10:00:00 | 1991/03/11 10:00 | 2.899 | 0.452 | 0 | 2.899 | 3484 | 0 | 3484 | 733564
1991/03/11 | 10:20:00 | 1991/03/11 10:20 | 2.889 | 0.451 | 0 | 2.889 | 3472 | 0 | 3473 | 733564
1991/03/11 | 10:40:00 | 1991/03/11 10:40 | 2.879 | 0.45 | 0 | 2.879 | 3461 | 0 | 3461 | 733564
1991/03/11 | 11:00:00 | 1991/03/11 11:00 | 2.869 | 0.45 | 0 | 2.869 | 3449 | 0 | 3449 | 733564
1991/03/11 | 11:20:00 | 1991/03/11 11:20 | 2.859 | 0.449 | 0 | 2.859 | 3437 | 0 | 3437 | 733564
1991/03/11 | 11:40:00 | 1991/03/11 11:40 | 2.85 | 0.448 | 0 | 2.85 | 3426 | 0 | 3425 | 733564
1991/03/11 | 12:00:00 | 1991/03/11 12:00 | 2.84 | 0.448 | 0 | 2.84 | 3414 | 0 | 3414 | 733564
1991/03/11 | 12:20:00 | 1991/03/11 12:20 | 2.83 | 0.447 | 0 | 2.83 | 3402 | 0 | 3402 | 733564
1991/03/11 | 12:40:00 | 1991/03/11 12:40 | 2.82 | 0.446 | 0 | 2.82 | 3390 | 0 | 3390 | 733564
1991/03/11 | 13:00:00 | 1991/03/11 13:00 | 2.811 | 0.446 | 0 | 2.811 | 3379 | 0 | 3379 | 733564
1991/03/11 | 13:20:00 | 1991/03/11 13:20 | 2.801 | 0.445 | 0 | 2.801 | 3367 | 0 | 3367 | 733564
1991/03/11 | 13:40:00 | 1991/03/11 13:40 | 2.791 | 0.444 | 0 | 2.791 | 3355 | 0 | 3355 | 733564
1991/03/11 | 14:00:00 | 1991/03/11 14:00 | 2.781 | 0.444 | 0 | 2.781 | 3344 | 0 | 3343 | 733564
1991/03/11 | 14:20:00 | 1991/03/11 14:20 | 2.772 | 0.443 | 0 | 2.772 | 3332 | 0 | 3332 | 733564
1991/03/11 | 14:40:00 | 1991/03/11 14:40 | 2.762 | 0.442 | 0 | 2.762 | 3320 | 0 | 3320 | 733564
1991/03/11 | 15:00:00 | 1991/03/11 15:00 | 2.752 | 0.442 | 0 | 2.752 | 3308 | 0 | 3308 | 733564
1991/03/11 | 15:20:00 | 1991/03/11 15:20 | 2.742 | 0.441 | 0 | 2.742 | 3297 | 0 | 3296 | 733564
1991/03/11 | 15:40:00 | 1991/03/11 15:40 | 2.733 | 0.44 | 0 | 2.733 | 3285 | 0 | 3285 | 733564
1991/03/11 | 16:00:00 | 1991/03/11 16:00 | 2.723 | 0.44 | 0 | 2.723 | 3273 | 0 | 3274 | 733564
1991/03/11 | 16:20:00 | 1991/03/11 16:20 | 2.713 | 0.439 | 0 | 2.713 | 3262 | 0 | 3262 | 733564
1991/03/11 | 16:40:00 | 1991/03/11 16:40 | 2.703 | 0.438 | 0 | 2.703 | 3250 | 0 | 3250 | 733564
1991/03/11 | 17:00:00 | 1991/03/11 17:00 | 2.694 | 0.438 | 0 | 2.694 | 3238 | 0 | 3238 | 733564
1991/03/11 | 17:20:00 | 1991/03/11 17:20 | 2.685 | 0.437 | 0 | 2.685 | 3226 | 0 | 3227 | 733564
1991/03/11 | 17:40:00 | 1991/03/11 17:40 | 2.693 | 0.438 | 0.008 | 2.685 | 3227 | 5 | 3222 | 733564
1991/03/11 | 18:00:00 | 1991/03/11 18:00 | 2.701 | 0.438 | 0.016 | 2.685 | 3236 | 14 | 3222 | 733564
1991/03/11 | 18:20:00 | 1991/03/11 18:20 | 2.708 | 0.439 | 0.023 | 2.685 | 3246 | 23 | 3222 | 733564
1991/03/11 | 18:40:00 | 1991/03/11 18:40 | 2.716 | 0.439 | 0.031 | 2.685 | 3255 | 32 | 3222 | 733564
1991/03/11 | 19:00:00 | 1991/03/11 19:00 | 2.724 | 0.44 | 0.039 | 2.685 | 3264 | 42 | 3222 | 733564
1991/03/11 | 19:20:00 | 1991/03/11 19:20 | 2.731 | 0.44 | 0.045 | 2.686 | 3273 | 50 | 3223 | 733564
1991/03/11 | 19:40:00 | 1991/03/11 19:40 | 2.739 | 0.441 | 0.053 | 2.686 | 3282 | 59 | 3223 | 733564
1991/03/11 | 20:00:00 | 1991/03/11 20:00 | 2.747 | 0.441 | 0.061 | 2.686 | 3291 | 68 | 3223 | 733564
1991/03/11 | 20:20:00 | 1991/03/11 20:20 | 2.754 | 0.442 | 0.067 | 2.687 | 3301 | 77 | 3224 | 733564
1991/03/11 | 20:40:00 | 1991/03/11 20:40 | 2.762 | 0.442 | 0.075 | 2.687 | 3310 | 86 | 3224 | 733564
1991/03/11 | 21:00:00 | 1991/03/11 21:00 | 2.77 | 0.443 | 0.083 | 2.687 | 3319 | 95 | 3225 | 733564
1991/03/11 | 21:20:00 | 1991/03/11 21:20 | 2.777 | 0.443 | 0.089 | 2.688 | 3328 | 103 | 3225 | 733564
1991/03/11 | 21:40:00 | 1991/03/11 21:40 | 2.785 | 0.444 | 0.097 | 2.688 | 3337 | 112 | 3226 | 733564
1991/03/11 | 22:00:00 | 1991/03/11 22:00 | 2.792 | 0.444 | 0.103 | 2.689 | 3346 | 120 | 3226 | 733564
1991/03/11 | 22:20:00 | 1991/03/11 22:20 | 2.8 | 0.445 | 0.111 | 2.689 | 3356 | 128 | 3227 | 733564
1991/03/11 | 22:40:00 | 1991/03/11 22:40 | 2.808 | 0.445 | 0.118 | 2.69 | 3365 | 137 | 3227 | 733564
1991/03/11 | 23:00:00 | 1991/03/11 23:00 | 2.815 | 0.446 | 0.125 | 2.69 | 3374 | 146 | 3228 | 733564
1991/03/11 | 23:20:00 | 1991/03/11 23:20 | 2.823 | 0.446 | 0.132 | 2.691 | 3383 | 154 | 3229 | 733564
1991/03/11 | 23:40:00 | 1991/03/11 23:40 | 2.831 | 0.447 | 0.139 | 2.692 | 3392 | 163 | 3230 | 733564
1991/03/12 | 00:00:00 | 1991/03/12 00:00 | 2.838 | 0.448 | 0.146 | 2.692 | 3401 | 171 | 3231 | 733564
1991/03/12 | 00:20:00 | 1991/03/12 00:20 | 2.845 | 0.448 | 0.152 | 2.693 | 3410 | 178 | 3231 | 733564
1991/03/12 | 00:40:00 | 1991/03/12 00:40 | 2.842 | 0.448 | 0.148 | 2.694 | 3412 | 180 | 3232 | 733564
1991/03/12 | 01:00:00 | 1991/03/12 01:00 | 2.839 | 0.448 | 0.144 | 2.695 | 3409 | 175 | 3233 | 733564
1991/03/12 | 01:20:00 | 1991/03/12 01:20 | 2.837 | 0.447 | 0.142 | 2.695 | 3406 | 172 | 3234 | 733564
1991/03/12 | 01:40:00 | 1991/03/12 01:40 | 2.834 | 0.447 | 0.138 | 2.696 | 3402 | 168 | 3235 | 733564
1991/03/12 | 02:00:00 | 1991/03/12 02:00 | 2.831 | 0.447 | 0.134 | 2.697 | 3399 | 163 | 3236 | 733564
1991/03/12 | 02:20:00 | 1991/03/12 02:20 | 2.828 | 0.447 | 0.131 | 2.697 | 3396 | 159 | 3237 | 733564
1991/03/12 | 02:40:00 | 1991/03/12 02:40 | 2.825 | 0.447 | 0.127 | 2.698 | 3392 | 154 | 3237 | 733564
1991/03/12 | 03:00:00 | 1991/03/12 03:00 | 2.823 | 0.446 | 0.124 | 2.699 | 3389 | 151 | 3238 | 733564
1991/03/12 | 03:20:00 | 1991/03/12 03:20 | 2.82 | 0.446 | 0.121 | 2.699 | 3386 | 147 | 3239 | 733564
1991/03/12 | 03:40:00 | 1991/03/12 03:40 | 2.817 | 0.446 | 0.117 | 2.7 | 3382 | 143 | 3240 | 733564
1991/03/12 | 04:00:00 | 1991/03/12 04:00 | 2.814 | 0.446 | 0.113 | 2.701 | 3379 | 138 | 3240 | 733564
1991/03/12 | 04:20:00 | 1991/03/12 04:20 | 2.812 | 0.446 | 0.111 | 2.701 | 3376 | 135 | 3241 | 733564
1991/03/12 | 04:40:00 | 1991/03/12 04:40 | 2.809 | 0.446 | 0.107 | 2.702 | 3372 | 131 | 3242 | 733564
1991/03/12 | 05:00:00 | 1991/03/12 05:00 | 2.806 | 0.445 | 0.104 | 2.702 | 3369 | 127 | 3242 | 733564
1991/03/12 | 05:20:00 | 1991/03/12 05:20 | 2.803 | 0.445 | 0.1 | 2.703 | 3366 | 123 | 3243 | 733564
1991/03/12 | 05:40:00 | 1991/03/12 05:40 | 2.799 | 0.445 | 0.096 | 2.703 | 3362 | 118 | 3243 | 733564
1991/03/12 | 06:00:00 | 1991/03/12 06:00 | 2.788 | 0.444 | 0.084 | 2.704 | 3352 | 108 | 3244 | 733564
1991/03/12 | 06:20:00 | 1991/03/12 06:20 | 2.778 | 0.443 | 0.074 | 2.704 | 3340 | 95 | 3245 | 733564
1991/03/12 | 06:40:00 | 1991/03/12 06:40 | 2.767 | 0.443 | 0.063 | 2.704 | 3327 | 82 | 3245 | 733564
1991/03/12 | 07:00:00 | 1991/03/12 07:00 | 2.757 | 0.442 | 0.052 | 2.705 | 3315 | 69 | 3245 | 733564
1991/03/12 | 07:20:00 | 1991/03/12 07:20 | 2.746 | 0.441 | 0.041 | 2.705 | 3302 | 56 | 3246 | 733564
1991/03/12 | 07:40:00 | 1991/03/12 07:40 | 2.736 | 0.44 | 0.031 | 2.705 | 3289 | 43 | 3246 | 733564
1991/03/12 | 08:00:00 | 1991/03/12 08:00 | 2.725 | 0.44 | 0.02 | 2.705 | 3277 | 30 | 3246 | 733564
1991/03/12 | 08:20:00 | 1991/03/12 08:20 | 2.715 | 0.439 | 0.01 | 2.705 | 3264 | 18 | 3246 | 733564
1991/03/12 | 08:40:00 | 1991/03/12 08:40 | 2.704 | 0.438 | 0 | 2.704 | 3251 | 6 | 3246 | 733564
1991/03/12 | 09:00:00 | 1991/03/12 09:00 | 2.694 | 0.437 | 0 | 2.694 | 3239 | 0 | 3239 | 733564
1991/03/12 | 09:20:00 | 1991/03/12 09:20 | 2.683 | 0.437 | 0 | 2.683 | 3226 | 0 | 3226 | 733564
1991/03/12 | 09:40:00 | 1991/03/12 09:40 | 2.673 | 0.436 | 0 | 2.673 | 3214 | 0 | 3214 | 733564
1991/03/12 | 10:00:00 | 1991/03/12 10:00 | 2.662 | 0.435 | 0 | 2.662 | 3201 | 0 | 3201 | 733564
1991/03/12 | 10:20:00 | 1991/03/12 10:20 | 2.652 | 0.435 | 0 | 2.652 | 3188 | 0 | 3188 | 733564
1991/03/12 | 10:40:00 | 1991/03/12 10:40 | 2.641 | 0.434 | 0 | 2.641 | 3176 | 0 | 3176 | 733564
1991/03/12 | 11:00:00 | 1991/03/12 11:00 | 2.631 | 0.433 | 0 | 2.631 | 3163 | 0 | 3163 | 733564
1991/03/12 | 11:20:00 | 1991/03/12 11:20 | 2.62 | 0.432 | 0 | 2.62 | 3150 | 0 | 3151 | 733564
1991/03/12 | 11:40:00 | 1991/03/12 11:40 | 2.61 | 0.432 | 0 | 2.61 | 3138 | 0 | 3138 | 733564
1991/03/12 | 12:00:00 | 1991/03/12 12:00 | 2.599 | 0.431 | 0 | 2.599 | 3125 | 0 | 3125 | 733564
1991/03/12 | 12:20:00 | 1991/03/12 12:20 | 2.589 | 0.43 | 0 | 2.589 | 3113 | 0 | 3113 | 733564
1991/03/12 | 12:40:00 | 1991/03/12 12:40 | 2.578 | 0.429 | 0 | 2.578 | 3100 | 0 | 3100 | 733564
1991/03/12 | 13:00:00 | 1991/03/12 13:00 | 2.567 | 0.429 | 0 | 2.567 | 3087 | 0 | 3087 | 733564
1991/03/12 | 13:20:00 | 1991/03/12 13:20 | 2.557 | 0.428 | 0 | 2.557 | 3075 | 0 | 3074 | 733564
1991/03/12 | 13:40:00 | 1991/03/12 13:40 | 2.546 | 0.427 | 0 | 2.546 | 3062 | 0 | 3062 | 733564
1991/03/12 | 14:00:00 | 1991/03/12 14:00 | 2.536 | 0.426 | 0 | 2.536 | 3049 | 0 | 3049 | 733564
1991/03/12 | 14:20:00 | 1991/03/12 14:20 | 2.525 | 0.426 | 0 | 2.525 | 3037 | 0 | 3037 | 733564
1991/03/12 | 14:40:00 | 1991/03/12 14:40 | 2.515 | 0.425 | 0 | 2.515 | 3024 | 0 | 3024 | 733564
1991/03/12 | 15:00:00 | 1991/03/12 15:00 | 2.504 | 0.424 | 0 | 2.504 | 3012 | 0 | 3011 | 733564
1991/03/12 | 15:20:00 | 1991/03/12 15:20 | 2.494 | 0.423 | 0 | 2.494 | 2999 | 0 | 2999 | 733564
1991/03/12 | 15:40:00 | 1991/03/12 15:40 | 2.483 | 0.423 | 0 | 2.483 | 2986 | 0 | 2986 | 733564
1991/03/12 | 16:00:00 | 1991/03/12 16:00 | 2.473 | 0.422 | 0 | 2.473 | 2974 | 0 | 2974 | 733564
1991/03/12 | 16:20:00 | 1991/03/12 16:20 | 2.462 | 0.421 | 0 | 2.462 | 2961 | 0 | 2961 | 733564
1991/03/12 | 16:40:00 | 1991/03/12 16:40 | 2.452 | 0.42 | 0 | 2.452 | 2948 | 0 | 2948 | 733564
1991/03/12 | 17:00:00 | 1991/03/12 17:00 | 2.441 | 0.42 | 0 | 2.441 | 2936 | 0 | 2936 | 733564
1991/03/12 | 17:20:00 | 1991/03/12 17:20 | 2.431 | 0.419 | 0 | 2.431 | 2923 | 0 | 2923 | 733564
1991/03/12 | 17:40:00 | 1991/03/12 17:40 | 2.42 | 0.418 | 0 | 2.42 | 2911 | 0 | 2911 | 733564
1991/03/12 | 18:00:00 | 1991/03/12 18:00 | 2.41 | 0.418 | 0 | 2.41 | 2898 | 0 | 2898 | 733564
1991/03/12 | 18:20:00 | 1991/03/12 18:20 | 2.399 | 0.417 | 0 | 2.399 | 2885 | 0 | 2885 | 733564
1991/03/12 | 18:40:00 | 1991/03/12 18:40 | 2.389 | 0.416 | 0 | 2.389 | 2873 | 0 | 2873 | 733564
1991/03/12 | 19:00:00 | 1991/03/12 19:00 | 2.378 | 0.415 | 0 | 2.378 | 2860 | 0 | 2860 | 733564
1991/03/12 | 19:20:00 | 1991/03/12 19:20 | 2.368 | 0.415 | 0 | 2.368 | 2847 | 0 | 2848 | 733564
1991/03/12 | 19:40:00 | 1991/03/12 19:40 | 2.358 | 0.414 | 0 | 2.358 | 2835 | 0 | 2836 | 733564
1991/03/12 | 20:00:00 | 1991/03/12 20:00 | 2.351 | 0.413 | 0 | 2.351 | 2825 | 0 | 2825 | 733564
1991/03/12 | 20:20:00 | 1991/03/12 20:20 | 2.344 | 0.413 | 0 | 2.344 | 2817 | 0 | 2817 | 733564
1991/03/12 | 20:40:00 | 1991/03/12 20:40 | 2.337 | 0.412 | 0 | 2.337 | 2809 | 0 | 2809 | 733564
1991/03/12 | 21:00:00 | 1991/03/12 21:00 | 2.33 | 0.412 | 0 | 2.33 | 2801 | 0 | 2800 | 733564
1991/03/12 | 21:20:00 | 1991/03/12 21:20 | 2.324 | 0.411 | 0 | 2.324 | 2792 | 0 | 2792 | 733564
1991/03/12 | 21:40:00 | 1991/03/12 21:40 | 2.317 | 0.411 | 0 | 2.317 | 2784 | 0 | 2785 | 733564
1991/03/12 | 22:00:00 | 1991/03/12 22:00 | 2.31 | 0.41 | 0 | 2.31 | 2776 | 0 | 2776 | 733564
1991/03/12 | 22:20:00 | 1991/03/12 22:20 | 2.303 | 0.41 | 0 | 2.303 | 2768 | 0 | 2768 | 733564
1991/03/12 | 22:40:00 | 1991/03/12 22:40 | 2.296 | 0.409 | 0 | 2.296 | 2760 | 0 | 2759 | 733564
1991/03/12 | 23:00:00 | 1991/03/12 23:00 | 2.29 | 0.409 | 0 | 2.29 | 2752 | 0 | 2752 | 733564
1991/03/12 | 23:20:00 | 1991/03/12 23:20 | 2.283 | 0.408 | 0 | 2.283 | 2743 | 0 | 2744 | 733564
1991/03/12 | 23:40:00 | 1991/03/12 23:40 | 2.276 | 0.408 | 0 | 2.276 | 2735 | 0 | 2735 | 733564
1991/03/13 | 00:00:00 | 1991/03/13 00:00 | 2.269 | 0.407 | 0 | 2.269 | 2727 | 0 | 2727 | 733564
1991/03/13 | 00:20:00 | 1991/03/13 00:20 | 2.262 | 0.407 | 0 | 2.262 | 2719 | 0 | 2719 | 733564
1991/03/13 | 00:40:00 | 1991/03/13 00:40 | 2.255 | 0.406 | 0 | 2.255 | 2711 | 0 | 2710 | 733564
1991/03/13 | 01:00:00 | 1991/03/13 01:00 | 2.249 | 0.406 | 0 | 2.249 | 2702 | 0 | 2702 | 733564
1991/03/13 | 01:20:00 | 1991/03/13 01:20 | 2.242 | 0.405 | 0 | 2.242 | 2694 | 0 | 2695 | 733564
1991/03/13 | 01:40:00 | 1991/03/13 01:40 | 2.235 | 0.405 | 0 | 2.235 | 2686 | 0 | 2686 | 733564
1991/03/13 | 02:00:00 | 1991/03/13 02:00 | 2.228 | 0.404 | 0 | 2.228 | 2678 | 0 | 2678 | 733564
1991/03/13 | 02:20:00 | 1991/03/13 02:20 | 2.221 | 0.404 | 0 | 2.221 | 2670 | 0 | 2669 | 733564
1991/03/13 | 02:40:00 | 1991/03/13 02:40 | 2.214 | 0.403 | 0 | 2.214 | 2661 | 0 | 2661 | 733564
1991/03/13 | 03:00:00 | 1991/03/13 03:00 | 2.208 | 0.403 | 0 | 2.208 | 2653 | 0 | 2653 | 733564
1991/03/13 | 03:20:00 | 1991/03/13 03:20 | 2.201 | 0.402 | 0 | 2.201 | 2645 | 0 | 2645 | 733564
1991/03/13 | 03:40:00 | 1991/03/13 03:40 | 2.194 | 0.402 | 0 | 2.194 | 2637 | 0 | 2637 | 733564
1991/03/13 | 04:00:00 | 1991/03/13 04:00 | 2.187 | 0.401 | 0 | 2.187 | 2629 | 0 | 2629 | 733564
1991/03/13 | 04:20:00 | 1991/03/13 04:20 | 2.18 | 0.401 | 0 | 2.18 | 2620 | 0 | 2620 | 733564
1991/03/13 | 04:40:00 | 1991/03/13 04:40 | 2.173 | 0.4 | 0 | 2.173 | 2612 | 0 | 2612 | 733564
1991/03/13 | 05:00:00 | 1991/03/13 05:00 | 2.167 | 0.4 | 0 | 2.167 | 2604 | 0 | 2604 | 733564
1991/03/13 | 05:20:00 | 1991/03/13 05:20 | 2.16 | 0.399 | 0 | 2.16 | 2596 | 0 | 2596 | 733564
1991/03/13 | 05:40:00 | 1991/03/13 05:40 | 2.153 | 0.399 | 0 | 2.153 | 2588 | 0 | 2588 | 733564
1991/03/13 | 06:00:00 | 1991/03/13 06:00 | 2.146 | 0.398 | 0 | 2.146 | 2579 | 0 | 2579 | 733564
1991/03/13 | 06:20:00 | 1991/03/13 06:20 | 2.139 | 0.398 | 0 | 2.139 | 2571 | 0 | 2571 | 733564
1991/03/13 | 06:40:00 | 1991/03/13 06:40 | 2.132 | 0.397 | 0 | 2.132 | 2563 | 0 | 2563 | 733564
1991/03/13 | 07:00:00 | 1991/03/13 07:00 | 2.126 | 0.397 | 0 | 2.126 | 2555 | 0 | 2555 | 733564
1991/03/13 | 07:20:00 | 1991/03/13 07:20 | 2.119 | 0.396 | 0 | 2.119 | 2547 | 0 | 2547 | 733564
1991/03/13 | 07:40:00 | 1991/03/13 07:40 | 2.112 | 0.396 | 0 | 2.112 | 2538 | 0 | 2539 | 733564
1991/03/13 | 08:00:00 | 1991/03/13 08:00 | 2.105 | 0.395 | 0 | 2.105 | 2530 | 0 | 2530 | 733564
1991/03/13 | 08:20:00 | 1991/03/13 08:20 | 2.098 | 0.395 | 0 | 2.098 | 2522 | 0 | 2522 | 733564
1991/03/13 | 08:40:00 | 1991/03/13 08:40 | 2.092 | 0.394 | 0 | 2.092 | 2514 | 0 | 2514 | 733564
1991/03/13 | 09:00:00 | 1991/03/13 09:00 | 2.085 | 0.394 | 0 | 2.085 | 2506 | 0 | 2506 | 733564
1991/03/13 | 09:20:00 | 1991/03/13 09:20 | 2.078 | 0.393 | 0 | 2.078 | 2498 | 0 | 2498 | 733564
1991/03/13 | 09:40:00 | 1991/03/13 09:40 | 2.071 | 0.393 | 0 | 2.071 | 2489 | 0 | 2489 | 733564
1991/03/13 | 10:00:00 | 1991/03/13 10:00 | 2.064 | 0.392 | 0 | 2.064 | 2481 | 0 | 2481 | 733564
1991/03/13 | 10:20:00 | 1991/03/13 10:20 | 2.057 | 0.392 | 0 | 2.057 | 2473 | 0 | 2473 | 733564
1991/03/13 | 10:40:00 | 1991/03/13 10:40 | 2.051 | 0.391 | 0 | 2.051 | 2465 | 0 | 2465 | 733564
1991/03/13 | 11:00:00 | 1991/03/13 11:00 | 2.048 | 0.391 | 0 | 2.048 | 2458 | 0 | 2459 | 733564
1991/03/13 | 11:20:00 | 1991/03/13 11:20 | 2.048 | 0.391 | 0 | 2.048 | 2457 | 0 | 2458 | 733564
1991/03/13 | 11:40:00 | 1991/03/13 11:40 | 2.048 | 0.391 | 0 | 2.048 | 2457 | 0 | 2458 | 733564
1991/03/13 | 12:00:00 | 1991/03/13 12:00 | 2.048 | 0.391 | 0 | 2.048 | 2457 | 0 | 2458 | 733564
1991/03/13 | 12:20:00 | 1991/03/13 12:20 | 2.048 | 0.391 | 0 | 2.048 | 2457 | 0 | 2458 | 733564
1991/03/13 | 12:40:00 | 1991/03/13 12:40 | 2.048 | 0.391 | 0 | 2.048 | 2457 | 0 | 2458 | 733564
1991/03/13 | 13:00:00 | 1991/03/13 13:00 | 2.048 | 0.391 | 0 | 2.048 | 2457 | 0 | 2458 | 733564
1991/03/13 | 13:20:00 | 1991/03/13 13:20 | 2.048 | 0.391 | 0 | 2.048 | 2457 | 0 | 2458 | 733564
1991/03/13 | 13:40:00 | 1991/03/13 13:40 | 2.048 | 0.391 | 0 | 2.048 | 2457 | 0 | 2458 | 733564
1991/03/13 | 14:00:00 | 1991/03/13 14:00 | 2.048 | 0.391 | 0 | 2.048 | 2457 | 0 | 2458 | 733564
1991/03/13 | 14:20:00 | 1991/03/13 14:20 | 2.048 | 0.391 | 0 | 2.048 | 2457 | 0 | 2458 | 733564
1991/03/13 | 14:40:00 | 1991/03/13 14:40 | 2.048 | 0.391 | 0 | 2.048 | 2457 | 0 | 2458 | 733564
1991/03/13 | 15:00:00 | 1991/03/13 15:00 | 2.048 | 0.391 | 0 | 2.048 | 2457 | 0 | 2458 | 733564
1991/03/13 | 15:20:00 | 1991/03/13 15:20 | 2.048 | 0.391 | 0 | 2.048 | 2457 | 0 | 2458 | 733564
1991/03/13 | 15:40:00 | 1991/03/13 15:40 | 2.048 | 0.391 | 0 | 2.048 | 2457 | 0 | 2458 | 733564
1991/03/13 | 16:00:00 | 1991/03/13 16:00 | 2.048 | 0.391 | 0 | 2.048 | 2457 | 0 | 2458 | 733564
1991/03/13 | 16:20:00 | 1991/03/13 16:20 | 2.048 | 0.391 | 0 | 2.048 | 2457 | 0 | 2458 | 733564
1991/03/13 | 16:40:00 | 1991/03/13 16:40 | 2.048 | 0.391 | 0 | 2.048 | 2457 | 0 | 2458 | 733564
1991/03/13 | 17:00:00 | 1991/03/13 17:00 | 2.048 | 0.391 | 0 | 2.048 | 2457 | 0 | 2458 | 733564
1991/03/13 | 17:20:00 | 1991/03/13 17:20 | 2.048 | 0.391 | 0 | 2.048 | 2457 | 0 | 2458 | 733564
1991/03/13 | 17:40:00 | 1991/03/13 17:40 | 2.048 | 0.391 | 0 | 2.048 | 2457 | 0 | 2458 | 733564
1991/03/13 | 18:00:00 | 1991/03/13 18:00 | 2.048 | 0.391 | 0 | 2.048 | 2457 | 0 | 2458 | 733564
1991/03/13 | 18:20:00 | 1991/03/13 18:20 | 2.042 | 0.391 | 0 | 2.042 | 2455 | 0 | 2454 | 733564
1991/03/13 | 18:40:00 | 1991/03/13 18:40 | 2.034 | 0.39 | 0 | 2.034 | 2446 | 0 | 2446 | 733564
1991/03/13 | 19:00:00 | 1991/03/13 19:00 | 2.026 | 0.389 | 0 | 2.026 | 2436 | 0 | 2436 | 733564
1991/03/13 | 19:20:00 | 1991/03/13 19:20 | 2.018 | 0.389 | 0 | 2.018 | 2426 | 0 | 2426 | 733564
1991/03/13 | 19:40:00 | 1991/03/13 19:40 | 2.01 | 0.388 | 0 | 2.01 | 2417 | 0 | 2417 | 733564
1991/03/13 | 20:00:00 | 1991/03/13 20:00 | 2.002 | 0.387 | 0 | 2.002 | 2407 | 0 | 2407 | 733564
1991/03/13 | 20:20:00 | 1991/03/13 20:20 | 1.994 | 0.387 | 0 | 1.994 | 2397 | 0 | 2398 | 733564
1991/03/13 | 20:40:00 | 1991/03/13 20:40 | 1.986 | 0.386 | 0 | 1.986 | 2388 | 0 | 2388 | 733564
1991/03/13 | 21:00:00 | 1991/03/13 21:00 | 1.978 | 0.386 | 0 | 1.978 | 2378 | 0 | 2378 | 733564
1991/03/13 | 21:20:00 | 1991/03/13 21:20 | 1.969 | 0.385 | 0 | 1.969 | 2368 | 0 | 2368 | 733564
1991/03/13 | 21:40:00 | 1991/03/13 21:40 | 1.961 | 0.384 | 0 | 1.961 | 2359 | 0 | 2358 | 733564
1991/03/13 | 22:00:00 | 1991/03/13 22:00 | 1.953 | 0.384 | 0 | 1.953 | 2349 | 0 | 2348 | 733564
1991/03/13 | 22:20:00 | 1991/03/13 22:20 | 1.945 | 0.383 | 0 | 1.945 | 2339 | 0 | 2339 | 733564
1991/03/13 | 22:40:00 | 1991/03/13 22:40 | 1.937 | 0.383 | 0 | 1.937 | 2329 | 0 | 2329 | 733564
1991/03/13 | 23:00:00 | 1991/03/13 23:00 | 1.929 | 0.382 | 0 | 1.929 | 2320 | 0 | 2320 | 733564
1991/03/13 | 23:20:00 | 1991/03/13 23:20 | 1.921 | 0.381 | 0 | 1.921 | 2310 | 0 | 2310 | 733564
1991/03/13 | 23:40:00 | 1991/03/13 23:40 | 1.912 | 0.381 | 0 | 1.912 | 2300 | 0 | 2300 | 733564
1991/03/14 | 00:00:00 | 1991/03/14 00:00 | 1.901 | 0.38 | 0 | 1.901 | 2288 | 0 | 2288 | 733564
1991/03/14 | 00:20:00 | 1991/03/14 00:20 | 1.891 | 0.379 | 0 | 1.891 | 2275 | 0 | 2275 | 733564
1991/03/14 | 00:40:00 | 1991/03/14 00:40 | 1.881 | 0.378 | 0 | 1.881 | 2263 | 0 | 2263 | 733564
1991/03/14 | 01:00:00 | 1991/03/14 01:00 | 1.87 | 0.377 | 0 | 1.87 | 2251 | 0 | 2251 | 733564
1991/03/14 | 01:20:00 | 1991/03/14 01:20 | 1.86 | 0.376 | 0 | 1.86 | 2238 | 0 | 2238 | 733564
1991/03/14 | 01:40:00 | 1991/03/14 01:40 | 1.849 | 0.376 | 0 | 1.849 | 2226 | 0 | 2225 | 733564
1991/03/14 | 02:00:00 | 1991/03/14 02:00 | 1.839 | 0.375 | 0 | 1.839 | 2213 | 0 | 2213 | 733564
1991/03/14 | 02:20:00 | 1991/03/14 02:20 | 1.829 | 0.374 | 0 | 1.829 | 2201 | 0 | 2201 | 733564
1991/03/14 | 02:40:00 | 1991/03/14 02:40 | 1.818 | 0.373 | 0 | 1.818 | 2188 | 0 | 2188 | 733564
1991/03/14 | 03:00:00 | 1991/03/14 03:00 | 1.808 | 0.372 | 0 | 1.808 | 2176 | 0 | 2176 | 733564
1991/03/14 | 03:20:00 | 1991/03/14 03:20 | 1.798 | 0.372 | 0 | 1.798 | 2163 | 0 | 2164 | 733564
1991/03/14 | 03:40:00 | 1991/03/14 03:40 | 1.787 | 0.371 | 0 | 1.787 | 2151 | 0 | 2151 | 733564
1991/03/14 | 04:00:00 | 1991/03/14 04:00 | 1.777 | 0.37 | 0 | 1.777 | 2138 | 0 | 2138 | 733564
1991/03/14 | 04:20:00 | 1991/03/14 04:20 | 1.766 | 0.369 | 0 | 1.766 | 2126 | 0 | 2126 | 733564
1991/03/14 | 04:40:00 | 1991/03/14 04:40 | 1.756 | 0.368 | 0 | 1.756 | 2113 | 0 | 2113 | 733564
1991/03/14 | 05:00:00 | 1991/03/14 05:00 | 1.746 | 0.367 | 0 | 1.746 | 2101 | 0 | 2101 | 733564
1991/03/14 | 05:20:00 | 1991/03/14 05:20 | 1.735 | 0.367 | 0 | 1.735 | 2088 | 0 | 2089 | 733564
1991/03/14 | 05:40:00 | 1991/03/14 05:40 | 1.725 | 0.366 | 0 | 1.725 | 2076 | 0 | 2076 | 733564
1991/03/14 | 06:00:00 | 1991/03/14 06:00 | 1.714 | 0.365 | 0 | 1.714 | 2064 | 0 | 2063 | 733564

## Event 81
Hydrograph info for event 81 for B1H005 in period 19721001 to 20241203
Hydrograph period: 1992/12/24 19:00:00 to 1992/12/28 09:40:00 Date of peak: 1992/12/25 05:00:00 Peak flow: 37.089m³/sec
Date | Time | Date + Time | Observed (m³/sec) | Observed H(m) | Q-Dxi (m³/sec) | Q-Bxi (m³/sec) | Q-Txi (m³) | Q-Dxi (m³) | Q-Bxi (m³) | Cum. Q-Dri (m³)
1992/12/24 | 19:00:00 | 1992/12/24 19:00 | 3.404 | 0.485 | 3.395 | 0.009 | 0 | 0 | 0 | 0
1992/12/24 | 19:20:00 | 1992/12/24 19:20 | 3.774 | 0.503 | 3.748 | 0.026 | 4175 | 4286 | 21 | 4286
1992/12/24 | 19:40:00 | 1992/12/24 19:40 | 4.695 | 0.549 | 4.648 | 0.047 | 5082 | 5037 | 44 | 9323
1992/12/24 | 20:00:00 | 1992/12/24 20:00 | 5.616 | 0.594 | 5.543 | 0.073 | 6186 | 6114 | 72 | 15437
1992/12/24 | 20:20:00 | 1992/12/24 20:20 | 6.536 | 0.639 | 6.433 | 0.103 | 7291 | 7186 | 106 | 22623
1992/12/24 | 20:40:00 | 1992/12/24 20:40 | 7.457 | 0.685 | 7.32 | 0.137 | 8396 | 8252 | 144 | 30875
1992/12/24 | 21:00:00 | 1992/12/24 21:00 | 8.377 | 0.73 | 8.201 | 0.176 | 9500 | 9312 | 188 | 40187
1992/12/24 | 21:20:00 | 1992/12/24 21:20 | 9.298 | 0.776 | 9.078 | 0.22 | 10605 | 10367 | 238 | 50554
1992/12/24 | 21:40:00 | 1992/12/24 21:40 | 10.219 | 0.821 | 9.952 | 0.267 | 11710 | 11418 | 292 | 61972
1992/12/24 | 22:00:00 | 1992/12/24 22:00 | 11.707 | 0.871 | 11.386 | 0.321 | 12917 | 12803 | 353 | 74775
1992/12/24 | 22:20:00 | 1992/12/24 22:20 | 14.521 | 0.931 | 14.136 | 0.385 | 15737 | 15313 | 423 | 90088
1992/12/24 | 22:40:00 | 1992/12/24 22:40 | 17.336 | 0.991 | 16.873 | 0.463 | 19114 | 18606 | 508 | 108694
1992/12/24 | 23:00:00 | 1992/12/24 23:00 | 20.15 | 1.051 | 19.596 | 0.554 | 22491 | 21882 | 610 | 130576
1992/12/24 | 23:20:00 | 1992/12/24 23:20 | 22.964 | 1.111 | 22.305 | 0.659 | 25868 | 25141 | 728 | 155717
1992/12/24 | 23:40:00 | 1992/12/24 23:40 | 25.778 | 1.171 | 25 | 0.778 | 29245 | 28383 | 862 | 184100
1992/12/25 | 00:00:00 | 1992/12/25 00:00 | 27.704 | 1.206 | 26.797 | 0.907 | 32302 | 31078 | 1011 | 215178
1992/12/25 | 00:20:00 | 1992/12/25 00:20 | 29.039 | 1.225 | 27.994 | 1.045 | 34046 | 32875 | 1171 | 248053
1992/12/25 | 00:40:00 | 1992/12/25 00:40 | 30.374 | 1.244 | 29.186 | 1.188 | 35648 | 34308 | 1340 | 282361
1992/12/25 | 01:00:00 | 1992/12/25 01:00 | 31.176 | 1.255 | 29.84 | 1.336 | 36962 | 35416 | 1514 | 317777
1992/12/25 | 01:20:00 | 1992/12/25 01:20 | 31.918 | 1.265 | 30.431 | 1.487 | 37856 | 36163 | 1694 | 353940
1992/12/25 | 01:40:00 | 1992/12/25 01:40 | 32.661 | 1.275 | 31.02 | 1.641 | 38747 | 36871 | 1877 | 390811
1992/12/25 | 02:00:00 | 1992/12/25 02:00 | 33.403 | 1.284 | 31.605 | 1.798 | 39638 | 37575 | 2063 | 428386
1992/12/25 | 02:20:00 | 1992/12/25 02:20 | 34.145 | 1.294 | 32.187 | 1.958 | 40529 | 38275 | 2253 | 466661
1992/12/25 | 02:40:00 | 1992/12/25 02:40 | 34.888 | 1.304 | 32.767 | 2.121 | 41420 | 38973 | 2447 | 505634
1992/12/25 | 03:00:00 | 1992/12/25 03:00 | 35.431 | 1.311 | 33.145 | 2.286 | 42203 | 39548 | 2644 | 545182
1992/12/25 | 03:20:00 | 1992/12/25 03:20 | 35.953 | 1.317 | 33.5 | 2.453 | 42831 | 39987 | 2843 | 585169
1992/12/25 | 03:40:00 | 1992/12/25 03:40 | 36.475 | 1.324 | 33.853 | 2.622 | 43457 | 40412 | 3045 | 625581
1992/12/25 | 04:00:00 | 1992/12/25 04:00 | 36.862 | 1.328 | 34.07 | 2.792 | 44058 | 40754 | 3248 | 666335
1992/12/25 | 04:20:00 | 1992/12/25 04:20 | 36.938 | 1.329 | 33.976 | 2.962 | 44280 | 40827 | 3453 | 707162
1992/12/25 | 04:40:00 | 1992/12/25 04:40 | 37.014 | 1.33 | 33.882 | 3.132 | 44371 | 40714 | 3657 | 747876
1992/12/25 | 05:00:00 | 1992/12/25 05:00 | 37.089 | 1.331 | 33.787 | 3.302 | 44462 | 40601 | 3861 | 788477
1992/12/25 | 05:20:00 | 1992/12/25 05:20 | 37.068 | 1.331 | 33.597 | 3.471 | 44494 | 40430 | 4064 | 788477
1992/12/25 | 05:40:00 | 1992/12/25 05:40 | 37.047 | 1.33 | 33.408 | 3.639 | 44469 | 40203 | 4266 | 788477
1992/12/25 | 06:00:00 | 1992/12/25 06:00 | 37.025 | 1.33 | 33.219 | 3.806 | 44443 | 39976 | 4467 | 788477
1992/12/25 | 06:20:00 | 1992/12/25 06:20 | 36.949 | 1.329 | 32.977 | 3.972 | 44414 | 39718 | 4667 | 788477
1992/12/25 | 06:40:00 | 1992/12/25 06:40 | 36.376 | 1.322 | 32.241 | 4.135 | 43995 | 39131 | 4864 | 788477
1992/12/25 | 07:00:00 | 1992/12/25 07:00 | 35.803 | 1.315 | 31.508 | 4.295 | 43307 | 38249 | 5058 | 788477
1992/12/25 | 07:20:00 | 1992/12/25 07:20 | 35.23 | 1.307 | 30.779 | 4.451 | 42620 | 37372 | 5248 | 788477
1992/12/25 | 07:40:00 | 1992/12/25 07:40 | 34.657 | 1.3 | 30.053 | 4.604 | 41932 | 36499 | 5433 | 788477
1992/12/25 | 08:00:00 | 1992/12/25 08:00 | 34.084 | 1.293 | 29.332 | 4.752 | 41245 | 35631 | 5614 | 788477
1992/12/25 | 08:20:00 | 1992/12/25 08:20 | 33.512 | 1.285 | 28.614 | 4.898 | 40558 | 34768 | 5790 | 788477
1992/12/25 | 08:40:00 | 1992/12/25 08:40 | 32.939 | 1.278 | 27.9 | 5.039 | 39870 | 33908 | 5962 | 788477
1992/12/25 | 09:00:00 | 1992/12/25 09:00 | 32.366 | 1.271 | 27.189 | 5.177 | 39183 | 33053 | 6130 | 788477
1992/12/25 | 09:20:00 | 1992/12/25 09:20 | 31.783 | 1.263 | 26.471 | 5.312 | 38495 | 32196 | 6293 | 788477
1992/12/25 | 09:40:00 | 1992/12/25 09:40 | 31.105 | 1.253 | 25.663 | 5.442 | 37733 | 31280 | 6453 | 788477
1992/12/25 | 10:00:00 | 1992/12/25 10:00 | 30.428 | 1.244 | 24.859 | 5.569 | 36920 | 30313 | 6607 | 788477
1992/12/25 | 10:20:00 | 1992/12/25 10:20 | 29.751 | 1.234 | 24.059 | 5.692 | 36107 | 29351 | 6756 | 788477
1992/12/25 | 10:40:00 | 1992/12/25 10:40 | 29.073 | 1.224 | 23.263 | 5.81 | 35294 | 28393 | 6901 | 788477
1992/12/25 | 11:00:00 | 1992/12/25 11:00 | 28.396 | 1.214 | 22.471 | 5.925 | 34482 | 27440 | 7041 | 788477
1992/12/25 | 11:20:00 | 1992/12/25 11:20 | 27.719 | 1.205 | 21.683 | 6.036 | 33669 | 26493 | 7176 | 788477
1992/12/25 | 11:40:00 | 1992/12/25 11:40 | 27.041 | 1.195 | 20.899 | 6.142 | 32856 | 25549 | 7307 | 788477
1992/12/25 | 12:00:00 | 1992/12/25 12:00 | 26.364 | 1.185 | 20.119 | 6.245 | 32043 | 24611 | 7432 | 788477
1992/12/25 | 12:20:00 | 1992/12/25 12:20 | 25.687 | 1.176 | 19.343 | 6.344 | 31230 | 23677 | 7553 | 788477
1992/12/25 | 12:40:00 | 1992/12/25 12:40 | 25.009 | 1.166 | 18.57 | 6.439 | 30418 | 22748 | 7670 | 788477
1992/12/25 | 13:00:00 | 1992/12/25 13:00 | 24.376 | 1.156 | 17.846 | 6.53 | 29613 | 21849 | 7782 | 788477
1992/12/25 | 13:20:00 | 1992/12/25 13:20 | 23.843 | 1.148 | 17.225 | 6.618 | 28931 | 21042 | 7889 | 788477
1992/12/25 | 13:40:00 | 1992/12/25 13:40 | 23.311 | 1.139 | 16.608 | 6.703 | 28293 | 20300 | 7993 | 788477
1992/12/25 | 14:00:00 | 1992/12/25 14:00 | 22.779 | 1.13 | 15.994 | 6.785 | 27654 | 19561 | 8093 | 788477
1992/12/25 | 14:20:00 | 1992/12/25 14:20 | 22.247 | 1.122 | 15.384 | 6.863 | 27016 | 18827 | 8189 | 788477
1992/12/25 | 14:40:00 | 1992/12/25 14:40 | 21.715 | 1.113 | 14.776 | 6.939 | 26377 | 18096 | 8281 | 788477
1992/12/25 | 15:00:00 | 1992/12/25 15:00 | 21.12 | 1.102 | 14.109 | 7.011 | 25705 | 17331 | 8370 | 788477
1992/12/25 | 15:20:00 | 1992/12/25 15:20 | 20.518 | 1.09 | 13.438 | 7.08 | 24983 | 16528 | 8455 | 788477
1992/12/25 | 15:40:00 | 1992/12/25 15:40 | 19.916 | 1.078 | 12.77 | 7.146 | 24260 | 15725 | 8536 | 788477
1992/12/25 | 16:00:00 | 1992/12/25 16:00 | 19.314 | 1.067 | 12.106 | 7.208 | 23538 | 14925 | 8613 | 788477
1992/12/25 | 16:20:00 | 1992/12/25 16:20 | 18.712 | 1.055 | 11.445 | 7.267 | 22815 | 14130 | 8685 | 788477
1992/12/25 | 16:40:00 | 1992/12/25 16:40 | 18.11 | 1.043 | 10.787 | 7.323 | 22093 | 13339 | 8754 | 788477
1992/12/25 | 17:00:00 | 1992/12/25 17:00 | 17.508 | 1.032 | 10.132 | 7.376 | 21370 | 12552 | 8819 | 788477
1992/12/25 | 17:20:00 | 1992/12/25 17:20 | 16.905 | 1.02 | 9.48 | 7.425 | 20648 | 11768 | 8880 | 788477
1992/12/25 | 17:40:00 | 1992/12/25 17:40 | 16.303 | 1.009 | 8.832 | 7.471 | 19925 | 10988 | 8937 | 788477
1992/12/25 | 18:00:00 | 1992/12/25 18:00 | 15.701 | 0.997 | 8.188 | 7.513 | 19203 | 10212 | 8990 | 788477
1992/12/25 | 18:20:00 | 1992/12/25 18:20 | 15.235 | 0.987 | 7.682 | 7.553 | 18513 | 9522 | 9040 | 788477
1992/12/25 | 18:40:00 | 1992/12/25 18:40 | 14.974 | 0.981 | 7.383 | 7.591 | 18126 | 9039 | 9086 | 788477
1992/12/25 | 19:00:00 | 1992/12/25 19:00 | 14.713 | 0.974 | 7.086 | 7.627 | 17812 | 8681 | 9131 | 788477
1992/12/25 | 19:20:00 | 1992/12/25 19:20 | 14.451 | 0.968 | 6.789 | 7.662 | 17498 | 8325 | 9173 | 788477
1992/12/25 | 19:40:00 | 1992/12/25 19:40 | 14.19 | 0.961 | 6.495 | 7.695 | 17185 | 7970 | 9214 | 788477
1992/12/25 | 20:00:00 | 1992/12/25 20:00 | 13.929 | 0.955 | 6.202 | 7.727 | 16871 | 7618 | 9253 | 788477
1992/12/25 | 20:20:00 | 1992/12/25 20:20 | 13.667 | 0.948 | 5.91 | 7.757 | 16558 | 7267 | 9291 | 788477
1992/12/25 | 20:40:00 | 1992/12/25 20:40 | 13.406 | 0.942 | 5.62 | 7.786 | 16244 | 6918 | 9326 | 788477
1992/12/25 | 21:00:00 | 1992/12/25 21:00 | 13.145 | 0.935 | 5.331 | 7.814 | 15930 | 6571 | 9360 | 788477
1992/12/25 | 21:20:00 | 1992/12/25 21:20 | 12.962 | 0.929 | 5.122 | 7.84 | 15650 | 6272 | 9392 | 788477
1992/12/25 | 21:40:00 | 1992/12/25 21:40 | 12.813 | 0.924 | 4.948 | 7.865 | 15465 | 6042 | 9423 | 788477
1992/12/25 | 22:00:00 | 1992/12/25 22:00 | 12.664 | 0.919 | 4.775 | 7.889 | 15286 | 5833 | 9453 | 788477
1992/12/25 | 22:20:00 | 1992/12/25 22:20 | 12.515 | 0.914 | 4.602 | 7.913 | 15107 | 5626 | 9481 | 788477
1992/12/25 | 22:40:00 | 1992/12/25 22:40 | 12.366 | 0.909 | 4.43 | 7.936 | 14928 | 5419 | 9509 | 788477
1992/12/25 | 23:00:00 | 1992/12/25 23:00 | 12.217 | 0.904 | 4.26 | 7.957 | 14749 | 5214 | 9536 | 788477
1992/12/25 | 23:20:00 | 1992/12/25 23:20 | 12.067 | 0.899 | 4.089 | 7.978 | 14570 | 5009 | 9561 | 788477
1992/12/25 | 23:40:00 | 1992/12/25 23:40 | 11.918 | 0.894 | 3.92 | 7.998 | 14392 | 4805 | 9586 | 788477
1992/12/26 | 00:00:00 | 1992/12/26 00:00 | 11.769 | 0.889 | 3.751 | 8.018 | 14213 | 4603 | 9610 | 788477
1992/12/26 | 00:20:00 | 1992/12/26 00:20 | 11.62 | 0.884 | 3.584 | 8.036 | 14034 | 4401 | 9632 | 788477
1992/12/26 | 00:40:00 | 1992/12/26 00:40 | 11.415 | 0.876 | 3.362 | 8.053 | 13838 | 4167 | 9654 | 788477
1992/12/26 | 01:00:00 | 1992/12/26 01:00 | 11.155 | 0.865 | 3.085 | 8.07 | 13542 | 3868 | 9674 | 788477
1992/12/26 | 01:20:00 | 1992/12/26 01:20 | 10.894 | 0.854 | 2.81 | 8.084 | 13230 | 3537 | 9692 | 788477
1992/12/26 | 01:40:00 | 1992/12/26 01:40 | 10.634 | 0.843 | 2.536 | 8.098 | 12917 | 3208 | 9709 | 788477
1992/12/26 | 02:00:00 | 1992/12/26 02:00 | 10.373 | 0.832 | 2.263 | 8.11 | 12604 | 2880 | 9724 | 788477
1992/12/26 | 02:20:00 | 1992/12/26 02:20 | 10.113 | 0.821 | 1.993 | 8.12 | 12292 | 2554 | 9738 | 788477
1992/12/26 | 02:40:00 | 1992/12/26 02:40 | 9.852 | 0.81 | 1.722 | 8.13 | 11979 | 2229 | 9750 | 788477
1992/12/26 | 03:00:00 | 1992/12/26 03:00 | 9.581 | 0.798 | 1.443 | 8.138 | 11663 | 1899 | 9760 | 788477
1992/12/26 | 03:20:00 | 1992/12/26 03:20 | 9.303 | 0.785 | 1.159 | 8.144 | 11330 | 1561 | 9769 | 788477
1992/12/26 | 03:40:00 | 1992/12/26 03:40 | 9.025 | 0.772 | 0.876 | 8.149 | 10996 | 1221 | 9776 | 788477
1992/12/26 | 04:00:00 | 1992/12/26 04:00 | 8.746 | 0.759 | 0.593 | 8.153 | 10662 | 881 | 9781 | 788477
1992/12/26 | 04:20:00 | 1992/12/26 04:20 | 8.468 | 0.747 | 0.313 | 8.155 | 10329 | 543 | 9785 | 788477
1992/12/26 | 04:40:00 | 1992/12/26 04:40 | 8.19 | 0.734 | 0.034 | 8.156 | 9995 | 208 | 9787 | 788477
1992/12/26 | 05:00:00 | 1992/12/26 05:00 | 7.911 | 0.721 | 0 | 7.911 | 9661 | 20 | 9640 | 788477
1992/12/26 | 05:20:00 | 1992/12/26 05:20 | 7.633 | 0.708 | 0 | 7.633 | 9327 | 0 | 9326 | 788477
1992/12/26 | 05:40:00 | 1992/12/26 05:40 | 7.355 | 0.695 | 0 | 7.355 | 8993 | 0 | 8993 | 788477
1992/12/26 | 06:00:00 | 1992/12/26 06:00 | 7.076 | 0.682 | 0 | 7.076 | 8659 | 0 | 8659 | 788477
1992/12/26 | 06:20:00 | 1992/12/26 06:20 | 6.798 | 0.669 | 0 | 6.798 | 8325 | 0 | 8324 | 788477
1992/12/26 | 06:40:00 | 1992/12/26 06:40 | 6.52 | 0.656 | 0 | 6.52 | 7991 | 0 | 7991 | 788477
1992/12/26 | 07:00:00 | 1992/12/26 07:00 | 6.27 | 0.644 | 0 | 6.27 | 7662 | 0 | 7674 | 788477
1992/12/26 | 07:20:00 | 1992/12/26 07:20 | 6.089 | 0.634 | 0 | 6.089 | 7416 | 0 | 7415 | 788477
1992/12/26 | 07:40:00 | 1992/12/26 07:40 | 5.908 | 0.625 | 0 | 5.908 | 7198 | 0 | 7198 | 788477
1992/12/26 | 08:00:00 | 1992/12/26 08:00 | 5.726 | 0.615 | 0 | 5.726 | 6980 | 0 | 6980 | 788477
1992/12/26 | 08:20:00 | 1992/12/26 08:20 | 5.545 | 0.605 | 0 | 5.545 | 6762 | 0 | 6763 | 788477
1992/12/26 | 08:40:00 | 1992/12/26 08:40 | 5.363 | 0.596 | 0 | 5.363 | 6545 | 0 | 6545 | 788477
1992/12/26 | 09:00:00 | 1992/12/26 09:00 | 5.182 | 0.586 | 0 | 5.182 | 6327 | 0 | 6327 | 788477
1992/12/26 | 09:20:00 | 1992/12/26 09:20 | 5 | 0.576 | 0 | 5 | 6109 | 0 | 6109 | 788477
1992/12/26 | 09:40:00 | 1992/12/26 09:40 | 4.819 | 0.567 | 0 | 4.819 | 5892 | 0 | 5891 | 788477
1992/12/26 | 10:00:00 | 1992/12/26 10:00 | 4.638 | 0.557 | 0 | 4.638 | 5674 | 0 | 5674 | 788477
1992/12/26 | 10:20:00 | 1992/12/26 10:20 | 4.456 | 0.548 | 0 | 4.456 | 5456 | 0 | 5456 | 788477
1992/12/26 | 10:40:00 | 1992/12/26 10:40 | 4.275 | 0.538 | 0 | 4.275 | 5239 | 0 | 5239 | 788477
1992/12/26 | 11:00:00 | 1992/12/26 11:00 | 4.141 | 0.53 | 0 | 4.141 | 5038 | 0 | 5050 | 788477
1992/12/26 | 11:20:00 | 1992/12/26 11:20 | 4.038 | 0.524 | 0 | 4.038 | 4907 | 0 | 4907 | 788477
1992/12/26 | 11:40:00 | 1992/12/26 11:40 | 3.935 | 0.517 | 0 | 3.935 | 4784 | 0 | 4784 | 788477
1992/12/26 | 12:00:00 | 1992/12/26 12:00 | 3.833 | 0.511 | 0 | 3.833 | 4661 | 0 | 4661 | 788477
1992/12/26 | 12:20:00 | 1992/12/26 12:20 | 3.73 | 0.504 | 0 | 3.73 | 4538 | 0 | 4538 | 788477
1992/12/26 | 12:40:00 | 1992/12/26 12:40 | 3.628 | 0.497 | 0 | 3.628 | 4415 | 0 | 4415 | 788477
1992/12/26 | 13:00:00 | 1992/12/26 13:00 | 3.525 | 0.491 | 0 | 3.525 | 4292 | 0 | 4292 | 788477
1992/12/26 | 13:20:00 | 1992/12/26 13:20 | 3.422 | 0.484 | 0 | 3.422 | 4169 | 0 | 4168 | 788477
1992/12/26 | 13:40:00 | 1992/12/26 13:40 | 3.32 | 0.478 | 0 | 3.32 | 4045 | 0 | 4045 | 788477
1992/12/26 | 14:00:00 | 1992/12/26 14:00 | 3.217 | 0.471 | 0 | 3.217 | 3922 | 0 | 3922 | 788477
1992/12/26 | 14:20:00 | 1992/12/26 14:20 | 3.115 | 0.465 | 0 | 3.115 | 3799 | 0 | 3799 | 788477
1992/12/26 | 14:40:00 | 1992/12/26 14:40 | 3.012 | 0.458 | 0 | 3.012 | 3676 | 0 | 3676 | 788477
1992/12/26 | 15:00:00 | 1992/12/26 15:00 | 2.91 | 0.452 | 0 | 2.91 | 3553 | 0 | 3553 | 788477
1992/12/26 | 15:20:00 | 1992/12/26 15:20 | 2.807 | 0.445 | 0 | 2.807 | 3430 | 0 | 3430 | 788477
1992/12/26 | 15:40:00 | 1992/12/26 15:40 | 2.743 | 0.441 | 0 | 2.743 | 3325 | 0 | 3330 | 788477
1992/12/26 | 16:00:00 | 1992/12/26 16:00 | 2.688 | 0.437 | 0 | 2.688 | 3259 | 0 | 3259 | 788477
1992/12/26 | 16:20:00 | 1992/12/26 16:20 | 2.634 | 0.433 | 0 | 2.634 | 3193 | 0 | 3193 | 788477
1992/12/26 | 16:40:00 | 1992/12/26 16:40 | 2.579 | 0.429 | 0 | 2.579 | 3128 | 0 | 3128 | 788477
1992/12/26 | 17:00:00 | 1992/12/26 17:00 | 2.525 | 0.426 | 0 | 2.525 | 3062 | 0 | 3062 | 788477
1992/12/26 | 17:20:00 | 1992/12/26 17:20 | 2.47 | 0.422 | 0 | 2.47 | 2997 | 0 | 2997 | 788477
1992/12/26 | 17:40:00 | 1992/12/26 17:40 | 2.416 | 0.418 | 0 | 2.416 | 2931 | 0 | 2932 | 788477
1992/12/26 | 18:00:00 | 1992/12/26 18:00 | 2.361 | 0.414 | 0 | 2.361 | 2866 | 0 | 2866 | 788477
1992/12/26 | 18:20:00 | 1992/12/26 18:20 | 2.306 | 0.41 | 0 | 2.306 | 2801 | 0 | 2800 | 788477
1992/12/26 | 18:40:00 | 1992/12/26 18:40 | 2.26 | 0.407 | 0 | 2.26 | 2736 | 0 | 2740 | 788477
1992/12/26 | 19:00:00 | 1992/12/26 19:00 | 2.243 | 0.406 | 0 | 2.243 | 2702 | 0 | 2702 | 788477
1992/12/26 | 19:20:00 | 1992/12/26 19:20 | 2.226 | 0.404 | 0 | 2.226 | 2682 | 0 | 2681 | 788477
1992/12/26 | 19:40:00 | 1992/12/26 19:40 | 2.21 | 0.403 | 0 | 2.21 | 2662 | 0 | 2662 | 788477
1992/12/26 | 20:00:00 | 1992/12/26 20:00 | 2.193 | 0.402 | 0 | 2.193 | 2642 | 0 | 2642 | 788477
1992/12/26 | 20:20:00 | 1992/12/26 20:20 | 2.177 | 0.401 | 0 | 2.177 | 2622 | 0 | 2622 | 788477
1992/12/26 | 20:40:00 | 1992/12/26 20:40 | 2.16 | 0.399 | 0 | 2.16 | 2602 | 0 | 2602 | 788477
1992/12/26 | 21:00:00 | 1992/12/26 21:00 | 2.144 | 0.398 | 0 | 2.144 | 2583 | 0 | 2582 | 788477
1992/12/26 | 21:20:00 | 1992/12/26 21:20 | 2.127 | 0.397 | 0 | 2.127 | 2563 | 0 | 2563 | 788477
1992/12/26 | 21:40:00 | 1992/12/26 21:40 | 2.115 | 0.396 | 0 | 2.115 | 2543 | 0 | 2545 | 788477
1992/12/26 | 22:00:00 | 1992/12/26 22:00 | 2.117 | 0.396 | 0.002 | 2.115 | 2539 | 1 | 2538 | 788477
1992/12/26 | 22:20:00 | 1992/12/26 22:20 | 2.12 | 0.396 | 0.005 | 2.115 | 2542 | 4 | 2538 | 788477
1992/12/26 | 22:40:00 | 1992/12/26 22:40 | 2.123 | 0.397 | 0.008 | 2.115 | 2546 | 8 | 2538 | 788477
1992/12/26 | 23:00:00 | 1992/12/26 23:00 | 2.125 | 0.397 | 0.01 | 2.115 | 2549 | 11 | 2538 | 788477
1992/12/26 | 23:20:00 | 1992/12/26 23:20 | 2.128 | 0.397 | 0.013 | 2.115 | 2552 | 14 | 2538 | 788477
1992/12/26 | 23:40:00 | 1992/12/26 23:40 | 2.131 | 0.397 | 0.016 | 2.115 | 2555 | 17 | 2538 | 788477
1992/12/27 | 00:00:00 | 1992/12/27 00:00 | 2.134 | 0.397 | 0.019 | 2.115 | 2559 | 21 | 2538 | 788477
1992/12/27 | 00:20:00 | 1992/12/27 00:20 | 2.136 | 0.398 | 0.021 | 2.115 | 2562 | 24 | 2538 | 788477
1992/12/27 | 00:40:00 | 1992/12/27 00:40 | 2.139 | 0.398 | 0.023 | 2.116 | 2565 | 26 | 2539 | 788477
1992/12/27 | 01:00:00 | 1992/12/27 01:00 | 2.142 | 0.398 | 0.026 | 2.116 | 2568 | 30 | 2539 | 788477
1992/12/27 | 01:20:00 | 1992/12/27 01:20 | 2.144 | 0.398 | 0.028 | 2.116 | 2572 | 33 | 2539 | 788477
1992/12/27 | 01:40:00 | 1992/12/27 01:40 | 2.147 | 0.398 | 0.031 | 2.116 | 2575 | 36 | 2539 | 788477
1992/12/27 | 02:00:00 | 1992/12/27 02:00 | 2.15 | 0.399 | 0.034 | 2.116 | 2578 | 39 | 2539 | 788477
1992/12/27 | 02:20:00 | 1992/12/27 02:20 | 2.153 | 0.399 | 0.037 | 2.116 | 2581 | 42 | 2539 | 788477
1992/12/27 | 02:40:00 | 1992/12/27 02:40 | 2.155 | 0.399 | 0.039 | 2.116 | 2585 | 45 | 2540 | 788477
1992/12/27 | 03:00:00 | 1992/12/27 03:00 | 2.158 | 0.399 | 0.041 | 2.117 | 2588 | 48 | 2540 | 788477
1992/12/27 | 03:20:00 | 1992/12/27 03:20 | 2.161 | 0.399 | 0.044 | 2.117 | 2591 | 51 | 2540 | 788477
1992/12/27 | 03:40:00 | 1992/12/27 03:40 | 2.163 | 0.4 | 0.046 | 2.117 | 2594 | 54 | 2540 | 788477
1992/12/27 | 04:00:00 | 1992/12/27 04:00 | 2.166 | 0.4 | 0.049 | 2.117 | 2598 | 57 | 2541 | 788477
1992/12/27 | 04:20:00 | 1992/12/27 04:20 | 2.169 | 0.4 | 0.051 | 2.118 | 2601 | 60 | 2541 | 788477
1992/12/27 | 04:40:00 | 1992/12/27 04:40 | 2.171 | 0.4 | 0.053 | 2.118 | 2604 | 63 | 2541 | 788477
1992/12/27 | 05:00:00 | 1992/12/27 05:00 | 2.174 | 0.4 | 0.056 | 2.118 | 2607 | 65 | 2542 | 788477
1992/12/27 | 05:20:00 | 1992/12/27 05:20 | 2.177 | 0.401 | 0.059 | 2.118 | 2611 | 69 | 2542 | 788477
1992/12/27 | 05:40:00 | 1992/12/27 05:40 | 2.18 | 0.401 | 0.061 | 2.119 | 2614 | 72 | 2542 | 788477
1992/12/27 | 06:00:00 | 1992/12/27 06:00 | 2.182 | 0.401 | 0.063 | 2.119 | 2617 | 75 | 2543 | 788477
1992/12/27 | 06:20:00 | 1992/12/27 06:20 | 2.182 | 0.401 | 0.063 | 2.119 | 2618 | 75 | 2543 | 788477
1992/12/27 | 06:40:00 | 1992/12/27 06:40 | 2.183 | 0.401 | 0.063 | 2.12 | 2619 | 76 | 2543 | 788477
1992/12/27 | 07:00:00 | 1992/12/27 07:00 | 2.184 | 0.401 | 0.064 | 2.12 | 2620 | 76 | 2544 | 788477
1992/12/27 | 07:20:00 | 1992/12/27 07:20 | 2.184 | 0.401 | 0.064 | 2.12 | 2621 | 77 | 2544 | 788477
1992/12/27 | 07:40:00 | 1992/12/27 07:40 | 2.185 | 0.401 | 0.064 | 2.121 | 2622 | 77 | 2545 | 788477
1992/12/27 | 08:00:00 | 1992/12/27 08:00 | 2.186 | 0.401 | 0.065 | 2.121 | 2622 | 78 | 2545 | 788477
1992/12/27 | 08:20:00 | 1992/12/27 08:20 | 2.186 | 0.401 | 0.065 | 2.121 | 2623 | 78 | 2545 | 788477
1992/12/27 | 08:40:00 | 1992/12/27 08:40 | 2.187 | 0.401 | 0.065 | 2.122 | 2624 | 78 | 2546 | 788477
1992/12/27 | 09:00:00 | 1992/12/27 09:00 | 2.188 | 0.401 | 0.066 | 2.122 | 2625 | 79 | 2546 | 788477
1992/12/27 | 09:20:00 | 1992/12/27 09:20 | 2.188 | 0.402 | 0.066 | 2.122 | 2626 | 79 | 2547 | 788477
1992/12/27 | 09:40:00 | 1992/12/27 09:40 | 2.189 | 0.402 | 0.066 | 2.123 | 2626 | 79 | 2547 | 788477
1992/12/27 | 10:00:00 | 1992/12/27 10:00 | 2.19 | 0.402 | 0.067 | 2.123 | 2627 | 80 | 2547 | 788477
1992/12/27 | 10:20:00 | 1992/12/27 10:20 | 2.19 | 0.402 | 0.067 | 2.123 | 2628 | 80 | 2548 | 788477
1992/12/27 | 10:40:00 | 1992/12/27 10:40 | 2.191 | 0.402 | 0.067 | 2.124 | 2629 | 80 | 2548 | 788477
1992/12/27 | 11:00:00 | 1992/12/27 11:00 | 2.192 | 0.402 | 0.068 | 2.124 | 2629 | 81 | 2549 | 788477
1992/12/27 | 11:20:00 | 1992/12/27 11:20 | 2.192 | 0.402 | 0.068 | 2.124 | 2630 | 81 | 2549 | 788477
1992/12/27 | 11:40:00 | 1992/12/27 11:40 | 2.193 | 0.402 | 0.068 | 2.125 | 2631 | 82 | 2549 | 788477
1992/12/27 | 12:00:00 | 1992/12/27 12:00 | 2.194 | 0.402 | 0.069 | 2.125 | 2632 | 82 | 2550 | 788477
1992/12/27 | 12:20:00 | 1992/12/27 12:20 | 2.194 | 0.402 | 0.069 | 2.125 | 2633 | 83 | 2550 | 788477
1992/12/27 | 12:40:00 | 1992/12/27 12:40 | 2.195 | 0.402 | 0.069 | 2.126 | 2633 | 83 | 2551 | 788477
1992/12/27 | 13:00:00 | 1992/12/27 13:00 | 2.185 | 0.401 | 0.059 | 2.126 | 2629 | 77 | 2551 | 788477
1992/12/27 | 13:20:00 | 1992/12/27 13:20 | 2.174 | 0.4 | 0.048 | 2.126 | 2616 | 64 | 2551 | 788477
1992/12/27 | 13:40:00 | 1992/12/27 13:40 | 2.164 | 0.4 | 0.038 | 2.126 | 2603 | 51 | 2552 | 788477
1992/12/27 | 14:00:00 | 1992/12/27 14:00 | 2.153 | 0.399 | 0.026 | 2.127 | 2590 | 38 | 2552 | 788477
1992/12/27 | 14:20:00 | 1992/12/27 14:20 | 2.142 | 0.398 | 0.015 | 2.127 | 2577 | 25 | 2552 | 788477
1992/12/27 | 14:40:00 | 1992/12/27 14:40 | 2.131 | 0.397 | 0.004 | 2.127 | 2564 | 12 | 2552 | 788477
1992/12/27 | 15:00:00 | 1992/12/27 15:00 | 2.121 | 0.396 | 0 | 2.121 | 2551 | 3 | 2549 | 788477
1992/12/27 | 15:20:00 | 1992/12/27 15:20 | 2.11 | 0.395 | 0 | 2.11 | 2538 | 0 | 2539 | 788477
1992/12/27 | 15:40:00 | 1992/12/27 15:40 | 2.099 | 0.395 | 0 | 2.099 | 2525 | 0 | 2525 | 788477
1992/12/27 | 16:00:00 | 1992/12/27 16:00 | 2.088 | 0.394 | 0 | 2.088 | 2512 | 0 | 2512 | 788477
1992/12/27 | 16:20:00 | 1992/12/27 16:20 | 2.078 | 0.393 | 0 | 2.078 | 2500 | 0 | 2500 | 788477
1992/12/27 | 16:40:00 | 1992/12/27 16:40 | 2.067 | 0.392 | 0 | 2.067 | 2487 | 0 | 2487 | 788477
1992/12/27 | 17:00:00 | 1992/12/27 17:00 | 2.056 | 0.391 | 0 | 2.056 | 2474 | 0 | 2474 | 788477
1992/12/27 | 17:20:00 | 1992/12/27 17:20 | 2.045 | 0.39 | 0 | 2.045 | 2461 | 0 | 2461 | 788477
1992/12/27 | 17:40:00 | 1992/12/27 17:40 | 2.034 | 0.39 | 0 | 2.034 | 2448 | 0 | 2447 | 788477
1992/12/27 | 18:00:00 | 1992/12/27 18:00 | 2.024 | 0.389 | 0 | 2.024 | 2435 | 0 | 2435 | 788477
1992/12/27 | 18:20:00 | 1992/12/27 18:20 | 2.013 | 0.388 | 0 | 2.013 | 2422 | 0 | 2422 | 788477
1992/12/27 | 18:40:00 | 1992/12/27 18:40 | 2.002 | 0.387 | 0 | 2.002 | 2409 | 0 | 2409 | 788477
1992/12/27 | 19:00:00 | 1992/12/27 19:00 | 1.991 | 0.386 | 0 | 1.991 | 2396 | 0 | 2396 | 788477
1992/12/27 | 19:20:00 | 1992/12/27 19:20 | 1.981 | 0.385 | 0 | 1.981 | 2383 | 0 | 2383 | 788477
1992/12/27 | 19:40:00 | 1992/12/27 19:40 | 1.97 | 0.385 | 0 | 1.97 | 2370 | 0 | 2371 | 788477
1992/12/27 | 20:00:00 | 1992/12/27 20:00 | 1.959 | 0.384 | 0 | 1.959 | 2357 | 0 | 2357 | 788477
1992/12/27 | 20:20:00 | 1992/12/27 20:20 | 1.948 | 0.383 | 0 | 1.948 | 2344 | 0 | 2344 | 788477
1992/12/27 | 20:40:00 | 1992/12/27 20:40 | 1.938 | 0.382 | 0 | 1.938 | 2331 | 0 | 2332 | 788477
1992/12/27 | 21:00:00 | 1992/12/27 21:00 | 1.927 | 0.381 | 0 | 1.927 | 2319 | 0 | 2319 | 788477
1992/12/27 | 21:20:00 | 1992/12/27 21:20 | 1.916 | 0.38 | 0 | 1.916 | 2306 | 0 | 2306 | 788477
1992/12/27 | 21:40:00 | 1992/12/27 21:40 | 1.905 | 0.38 | 0 | 1.905 | 2293 | 0 | 2293 | 788477
1992/12/27 | 22:00:00 | 1992/12/27 22:00 | 1.894 | 0.379 | 0 | 1.894 | 2280 | 0 | 2279 | 788477
1992/12/27 | 22:20:00 | 1992/12/27 22:20 | 1.884 | 0.378 | 0 | 1.884 | 2267 | 0 | 2267 | 788477
1992/12/27 | 22:40:00 | 1992/12/27 22:40 | 1.873 | 0.377 | 0 | 1.873 | 2254 | 0 | 2254 | 788477
1992/12/27 | 23:00:00 | 1992/12/27 23:00 | 1.862 | 0.376 | 0 | 1.862 | 2241 | 0 | 2241 | 788477
1992/12/27 | 23:20:00 | 1992/12/27 23:20 | 1.851 | 0.375 | 0 | 1.851 | 2228 | 0 | 2228 | 788477
1992/12/27 | 23:40:00 | 1992/12/27 23:40 | 1.841 | 0.375 | 0 | 1.841 | 2215 | 0 | 2215 | 788477
1992/12/28 | 00:00:00 | 1992/12/28 00:00 | 1.83 | 0.374 | 0 | 1.83 | 2202 | 0 | 2203 | 788477
1992/12/28 | 00:20:00 | 1992/12/28 00:20 | 1.819 | 0.373 | 0 | 1.819 | 2189 | 0 | 2189 | 788477
1992/12/28 | 00:40:00 | 1992/12/28 00:40 | 1.808 | 0.372 | 0 | 1.808 | 2176 | 0 | 2176 | 788477
1992/12/28 | 01:00:00 | 1992/12/28 01:00 | 1.797 | 0.371 | 0 | 1.797 | 2163 | 0 | 2163 | 788477
1992/12/28 | 01:20:00 | 1992/12/28 01:20 | 1.787 | 0.37 | 0 | 1.787 | 2151 | 0 | 2150 | 788477
1992/12/28 | 01:40:00 | 1992/12/28 01:40 | 1.776 | 0.37 | 0 | 1.776 | 2138 | 0 | 2138 | 788477
1992/12/28 | 02:00:00 | 1992/12/28 02:00 | 1.765 | 0.369 | 0 | 1.765 | 2125 | 0 | 2125 | 788477
1992/12/28 | 02:20:00 | 1992/12/28 02:20 | 1.754 | 0.368 | 0 | 1.754 | 2112 | 0 | 2111 | 788477
1992/12/28 | 02:40:00 | 1992/12/28 02:40 | 1.744 | 0.367 | 0 | 1.744 | 2099 | 0 | 2099 | 788477
1992/12/28 | 03:00:00 | 1992/12/28 03:00 | 1.733 | 0.366 | 0 | 1.733 | 2086 | 0 | 2086 | 788477
1992/12/28 | 03:20:00 | 1992/12/28 03:20 | 1.722 | 0.365 | 0 | 1.722 | 2073 | 0 | 2073 | 788477
1992/12/28 | 03:40:00 | 1992/12/28 03:40 | 1.711 | 0.365 | 0 | 1.711 | 2060 | 0 | 2060 | 788477
1992/12/28 | 04:00:00 | 1992/12/28 04:00 | 1.701 | 0.364 | 0 | 1.701 | 2047 | 0 | 2047 | 788477
1992/12/28 | 04:20:00 | 1992/12/28 04:20 | 1.69 | 0.363 | 0 | 1.69 | 2034 | 0 | 2035 | 788477
1992/12/28 | 04:40:00 | 1992/12/28 04:40 | 1.679 | 0.362 | 0 | 1.679 | 2021 | 0 | 2021 | 788477
1992/12/28 | 05:00:00 | 1992/12/28 05:00 | 1.668 | 0.361 | 0 | 1.668 | 2008 | 0 | 2008 | 788477
1992/12/28 | 05:20:00 | 1992/12/28 05:20 | 1.657 | 0.36 | 0 | 1.657 | 1995 | 0 | 1995 | 788477
1992/12/28 | 05:40:00 | 1992/12/28 05:40 | 1.646 | 0.36 | 0 | 1.646 | 1982 | 0 | 1982 | 788477
1992/12/28 | 06:00:00 | 1992/12/28 06:00 | 1.634 | 0.359 | 0 | 1.634 | 1968 | 0 | 1968 | 788477
1992/12/28 | 06:20:00 | 1992/12/28 06:20 | 1.623 | 0.358 | 0 | 1.623 | 1954 | 0 | 1954 | 788477
1992/12/28 | 06:40:00 | 1992/12/28 06:40 | 1.611 | 0.357 | 0 | 1.611 | 1940 | 0 | 1940 | 788477
1992/12/28 | 07:00:00 | 1992/12/28 07:00 | 1.599 | 0.356 | 0 | 1.599 | 1926 | 0 | 1926 | 788477
1992/12/28 | 07:20:00 | 1992/12/28 07:20 | 1.587 | 0.355 | 0 | 1.587 | 1912 | 0 | 1912 | 788477
1992/12/28 | 07:40:00 | 1992/12/28 07:40 | 1.576 | 0.354 | 0 | 1.576 | 1898 | 0 | 1898 | 788477
1992/12/28 | 08:00:00 | 1992/12/28 08:00 | 1.564 | 0.353 | 0 | 1.564 | 1884 | 0 | 1884 | 788477
1992/12/28 | 08:20:00 | 1992/12/28 08:20 | 1.552 | 0.352 | 0 | 1.552 | 1870 | 0 | 1870 | 788477
1992/12/28 | 08:40:00 | 1992/12/28 08:40 | 1.54 | 0.351 | 0 | 1.54 | 1855 | 0 | 1855 | 788477
1992/12/28 | 09:00:00 | 1992/12/28 09:00 | 1.529 | 0.35 | 0 | 1.529 | 1841 | 0 | 1841 | 788477
1992/12/28 | 09:20:00 | 1992/12/28 09:20 | 1.517 | 0.349 | 0 | 1.517 | 1827 | 0 | 1828 | 788477
1992/12/28 | 09:40:00 | 1992/12/28 09:40 | 1.505 | 0.348 | 0 | 1.505 | 1813 | 0 | 1813 | 788477

## Event 82
Hydrograph info for event 82 for B1H005 in period 19721001 to 20241203
Hydrograph period: 1993/10/18 19:00:00 to 1993/10/28 01:00:00 Date of peak: 1993/10/21 18:00:00 Peak flow: 50.250m³/sec
Date | Time | Date + Time | Observed (m³/sec) | Observed H(m) | Q-Dxi (m³/sec) | Q-Bxi (m³/sec) | Q-Txi (m³) | Q-Dxi (m³) | Q-Bxi (m³) | Cum. Q-Dri (m³)
1993/10/18 | 19:00:00 | 1993/10/18 19:00 | 1.138 | 0.315 | 1.135 | 0.003 | 0 | 0 | 0 | 0
1993/10/18 | 19:20:00 | 1993/10/18 19:20 | 1.187 | 0.32 | 1.178 | 0.009 | 1395 | 1388 | 7 | 1388
1993/10/18 | 19:40:00 | 1993/10/18 19:40 | 1.197 | 0.321 | 1.182 | 0.015 | 1435 | 1416 | 14 | 2804
1993/10/18 | 20:00:00 | 1993/10/18 20:00 | 1.196 | 0.321 | 1.176 | 0.02 | 1436 | 1415 | 21 | 4219
1993/10/18 | 20:20:00 | 1993/10/18 20:20 | 1.195 | 0.321 | 1.169 | 0.026 | 1435 | 1407 | 28 | 5626
1993/10/18 | 20:40:00 | 1993/10/18 20:40 | 1.195 | 0.321 | 1.163 | 0.032 | 1434 | 1399 | 35 | 7025
1993/10/18 | 21:00:00 | 1993/10/18 21:00 | 1.194 | 0.321 | 1.156 | 0.038 | 1433 | 1391 | 42 | 8416
1993/10/18 | 21:20:00 | 1993/10/18 21:20 | 1.193 | 0.321 | 1.149 | 0.044 | 1432 | 1383 | 49 | 9799
1993/10/18 | 21:40:00 | 1993/10/18 21:40 | 1.192 | 0.321 | 1.142 | 0.05 | 1431 | 1375 | 56 | 11174
1993/10/18 | 22:00:00 | 1993/10/18 22:00 | 1.192 | 0.32 | 1.137 | 0.055 | 1430 | 1368 | 63 | 12542
1993/10/18 | 22:20:00 | 1993/10/18 22:20 | 1.191 | 0.32 | 1.13 | 0.061 | 1430 | 1360 | 70 | 13902
1993/10/18 | 22:40:00 | 1993/10/18 22:40 | 1.19 | 0.32 | 1.123 | 0.067 | 1429 | 1352 | 76 | 15254
1993/10/18 | 23:00:00 | 1993/10/18 23:00 | 1.189 | 0.32 | 1.117 | 0.072 | 1428 | 1344 | 83 | 16598
1993/10/18 | 23:20:00 | 1993/10/18 23:20 | 1.189 | 0.32 | 1.111 | 0.078 | 1427 | 1337 | 90 | 17935
1993/10/18 | 23:40:00 | 1993/10/18 23:40 | 1.188 | 0.32 | 1.105 | 0.083 | 1426 | 1330 | 97 | 19265
1993/10/19 | 00:00:00 | 1993/10/19 00:00 | 1.187 | 0.32 | 1.098 | 0.089 | 1425 | 1322 | 103 | 20587
1993/10/19 | 00:20:00 | 1993/10/19 00:20 | 1.188 | 0.32 | 1.094 | 0.094 | 1424 | 1315 | 110 | 21902
1993/10/19 | 00:40:00 | 1993/10/19 00:40 | 1.2 | 0.321 | 1.1 | 0.1 | 1433 | 1316 | 116 | 23218
1993/10/19 | 01:00:00 | 1993/10/19 01:00 | 1.213 | 0.322 | 1.108 | 0.105 | 1448 | 1325 | 123 | 24543
1993/10/19 | 01:20:00 | 1993/10/19 01:20 | 1.225 | 0.323 | 1.114 | 0.111 | 1463 | 1333 | 130 | 25876
1993/10/19 | 01:40:00 | 1993/10/19 01:40 | 1.238 | 0.324 | 1.121 | 0.117 | 1478 | 1341 | 136 | 27217
1993/10/19 | 02:00:00 | 1993/10/19 02:00 | 1.25 | 0.326 | 1.128 | 0.122 | 1493 | 1350 | 143 | 28567
1993/10/19 | 02:20:00 | 1993/10/19 02:20 | 1.263 | 0.327 | 1.135 | 0.128 | 1508 | 1358 | 150 | 29925
1993/10/19 | 02:40:00 | 1993/10/19 02:40 | 1.275 | 0.328 | 1.141 | 0.134 | 1523 | 1366 | 157 | 31291
1993/10/19 | 03:00:00 | 1993/10/19 03:00 | 1.288 | 0.329 | 1.149 | 0.139 | 1538 | 1374 | 164 | 32665
1993/10/19 | 03:20:00 | 1993/10/19 03:20 | 1.3 | 0.33 | 1.155 | 0.145 | 1553 | 1382 | 171 | 34047
1993/10/19 | 03:40:00 | 1993/10/19 03:40 | 1.313 | 0.331 | 1.162 | 0.151 | 1568 | 1390 | 178 | 35437
1993/10/19 | 04:00:00 | 1993/10/19 04:00 | 1.325 | 0.332 | 1.168 | 0.157 | 1583 | 1398 | 185 | 36835
1993/10/19 | 04:20:00 | 1993/10/19 04:20 | 1.337 | 0.333 | 1.174 | 0.163 | 1597 | 1406 | 192 | 38241
1993/10/19 | 04:40:00 | 1993/10/19 04:40 | 1.35 | 0.334 | 1.182 | 0.168 | 1612 | 1414 | 199 | 39655
1993/10/19 | 05:00:00 | 1993/10/19 05:00 | 1.362 | 0.335 | 1.188 | 0.174 | 1627 | 1421 | 206 | 41076
1993/10/19 | 05:20:00 | 1993/10/19 05:20 | 1.375 | 0.336 | 1.195 | 0.18 | 1642 | 1429 | 213 | 42505
1993/10/19 | 05:40:00 | 1993/10/19 05:40 | 1.387 | 0.338 | 1.201 | 0.186 | 1657 | 1437 | 220 | 43942
1993/10/19 | 06:00:00 | 1993/10/19 06:00 | 1.4 | 0.339 | 1.208 | 0.192 | 1672 | 1445 | 227 | 45387
1993/10/19 | 06:20:00 | 1993/10/19 06:20 | 1.412 | 0.34 | 1.214 | 0.198 | 1687 | 1453 | 235 | 46840
1993/10/19 | 06:40:00 | 1993/10/19 06:40 | 1.425 | 0.341 | 1.22 | 0.205 | 1702 | 1460 | 242 | 48300
1993/10/19 | 07:00:00 | 1993/10/19 07:00 | 1.437 | 0.342 | 1.226 | 0.211 | 1717 | 1468 | 249 | 49768
1993/10/19 | 07:20:00 | 1993/10/19 07:20 | 1.45 | 0.343 | 1.233 | 0.217 | 1732 | 1476 | 257 | 51244
1993/10/19 | 07:40:00 | 1993/10/19 07:40 | 1.462 | 0.344 | 1.239 | 0.223 | 1747 | 1483 | 264 | 52727
1993/10/19 | 08:00:00 | 1993/10/19 08:00 | 1.475 | 0.345 | 1.246 | 0.229 | 1762 | 1491 | 271 | 54218
1993/10/19 | 08:20:00 | 1993/10/19 08:20 | 1.487 | 0.346 | 1.251 | 0.236 | 1777 | 1498 | 279 | 55716
1993/10/19 | 08:40:00 | 1993/10/19 08:40 | 1.5 | 0.347 | 1.258 | 0.242 | 1792 | 1506 | 286 | 57222
1993/10/19 | 09:00:00 | 1993/10/19 09:00 | 1.512 | 0.348 | 1.264 | 0.248 | 1807 | 1513 | 294 | 58735
1993/10/19 | 09:20:00 | 1993/10/19 09:20 | 1.524 | 0.349 | 1.269 | 0.255 | 1822 | 1520 | 302 | 60255
1993/10/19 | 09:40:00 | 1993/10/19 09:40 | 1.534 | 0.35 | 1.273 | 0.261 | 1836 | 1526 | 309 | 61781
1993/10/19 | 10:00:00 | 1993/10/19 10:00 | 1.542 | 0.351 | 1.275 | 0.267 | 1846 | 1529 | 317 | 63310
1993/10/19 | 10:20:00 | 1993/10/19 10:20 | 1.549 | 0.352 | 1.275 | 0.274 | 1855 | 1530 | 325 | 64840
1993/10/19 | 10:40:00 | 1993/10/19 10:40 | 1.557 | 0.352 | 1.277 | 0.28 | 1864 | 1531 | 332 | 66371
1993/10/19 | 11:00:00 | 1993/10/19 11:00 | 1.564 | 0.353 | 1.278 | 0.286 | 1872 | 1533 | 340 | 67904
1993/10/19 | 11:20:00 | 1993/10/19 11:20 | 1.572 | 0.353 | 1.279 | 0.293 | 1881 | 1534 | 348 | 69438
1993/10/19 | 11:40:00 | 1993/10/19 11:40 | 1.579 | 0.354 | 1.28 | 0.299 | 1890 | 1535 | 355 | 70973
1993/10/19 | 12:00:00 | 1993/10/19 12:00 | 1.586 | 0.355 | 1.28 | 0.306 | 1899 | 1536 | 363 | 72509
1993/10/19 | 12:20:00 | 1993/10/19 12:20 | 1.594 | 0.355 | 1.282 | 0.312 | 1908 | 1537 | 371 | 74046
1993/10/19 | 12:40:00 | 1993/10/19 12:40 | 1.601 | 0.356 | 1.282 | 0.319 | 1917 | 1539 | 378 | 75585
1993/10/19 | 13:00:00 | 1993/10/19 13:00 | 1.609 | 0.356 | 1.284 | 0.325 | 1926 | 1540 | 386 | 77125
1993/10/19 | 13:20:00 | 1993/10/19 13:20 | 1.616 | 0.357 | 1.285 | 0.331 | 1935 | 1541 | 394 | 78666
1993/10/19 | 13:40:00 | 1993/10/19 13:40 | 1.624 | 0.358 | 1.286 | 0.338 | 1944 | 1542 | 402 | 80208
1993/10/19 | 14:00:00 | 1993/10/19 14:00 | 1.631 | 0.358 | 1.287 | 0.344 | 1953 | 1544 | 409 | 81752
1993/10/19 | 14:20:00 | 1993/10/19 14:20 | 1.638 | 0.359 | 1.287 | 0.351 | 1962 | 1544 | 417 | 83296
1993/10/19 | 14:40:00 | 1993/10/19 14:40 | 1.646 | 0.359 | 1.289 | 0.357 | 1970 | 1546 | 425 | 84842
1993/10/19 | 15:00:00 | 1993/10/19 15:00 | 1.653 | 0.36 | 1.289 | 0.364 | 1979 | 1547 | 433 | 86389
1993/10/19 | 15:20:00 | 1993/10/19 15:20 | 1.661 | 0.361 | 1.291 | 0.37 | 1988 | 1548 | 440 | 87937
1993/10/19 | 15:40:00 | 1993/10/19 15:40 | 1.668 | 0.361 | 1.291 | 0.377 | 1997 | 1549 | 448 | 89486
1993/10/19 | 16:00:00 | 1993/10/19 16:00 | 1.675 | 0.362 | 1.292 | 0.383 | 2006 | 1550 | 456 | 91036
1993/10/19 | 16:20:00 | 1993/10/19 16:20 | 1.683 | 0.363 | 1.293 | 0.39 | 2015 | 1551 | 464 | 92587
1993/10/19 | 16:40:00 | 1993/10/19 16:40 | 1.694 | 0.363 | 1.298 | 0.396 | 2024 | 1555 | 471 | 94142
1993/10/19 | 17:00:00 | 1993/10/19 17:00 | 1.722 | 0.366 | 1.319 | 0.403 | 2050 | 1570 | 479 | 95712
1993/10/19 | 17:20:00 | 1993/10/19 17:20 | 1.75 | 0.368 | 1.341 | 0.409 | 2083 | 1596 | 487 | 97308
1993/10/19 | 17:40:00 | 1993/10/19 17:40 | 1.778 | 0.37 | 1.362 | 0.416 | 2117 | 1622 | 495 | 98930
1993/10/19 | 18:00:00 | 1993/10/19 18:00 | 1.854 | 0.376 | 1.431 | 0.423 | 2167 | 1676 | 503 | 100606
1993/10/19 | 18:20:00 | 1993/10/19 18:20 | 1.961 | 0.384 | 1.53 | 0.431 | 2289 | 1777 | 512 | 102383
1993/10/19 | 18:40:00 | 1993/10/19 18:40 | 2.068 | 0.392 | 1.63 | 0.438 | 2417 | 1896 | 521 | 104279
1993/10/19 | 19:00:00 | 1993/10/19 19:00 | 2.175 | 0.4 | 1.728 | 0.447 | 2546 | 2015 | 531 | 106294
1993/10/19 | 19:20:00 | 1993/10/19 19:20 | 2.283 | 0.408 | 1.827 | 0.456 | 2675 | 2133 | 542 | 108427
1993/10/19 | 19:40:00 | 1993/10/19 19:40 | 2.789 | 0.433 | 2.323 | 0.466 | 2995 | 2490 | 553 | 110917
1993/10/19 | 20:00:00 | 1993/10/19 20:00 | 3.395 | 0.461 | 2.916 | 0.479 | 3711 | 3143 | 567 | 114060
1993/10/19 | 20:20:00 | 1993/10/19 20:20 | 4.001 | 0.49 | 3.506 | 0.495 | 4438 | 3853 | 585 | 117913
1993/10/19 | 20:40:00 | 1993/10/19 20:40 | 4.607 | 0.518 | 4.093 | 0.514 | 5165 | 4559 | 606 | 122472
1993/10/19 | 21:00:00 | 1993/10/19 21:00 | 5.214 | 0.547 | 4.678 | 0.536 | 5893 | 5262 | 630 | 127734
1993/10/19 | 21:20:00 | 1993/10/19 21:20 | 5.82 | 0.575 | 5.259 | 0.561 | 6620 | 5962 | 659 | 133696
1993/10/19 | 21:40:00 | 1993/10/19 21:40 | 6.426 | 0.603 | 5.837 | 0.589 | 7347 | 6657 | 690 | 140353
1993/10/19 | 22:00:00 | 1993/10/19 22:00 | 7.032 | 0.632 | 6.412 | 0.62 | 8075 | 7349 | 725 | 147702
1993/10/19 | 22:20:00 | 1993/10/19 22:20 | 7.638 | 0.66 | 6.985 | 0.653 | 8802 | 8038 | 764 | 155740
1993/10/19 | 22:40:00 | 1993/10/19 22:40 | 8.244 | 0.689 | 7.554 | 0.69 | 9529 | 8723 | 806 | 164463
1993/10/19 | 23:00:00 | 1993/10/19 23:00 | 8.85 | 0.717 | 8.121 | 0.729 | 10257 | 9405 | 851 | 173868
1993/10/19 | 23:20:00 | 1993/10/19 23:20 | 9.456 | 0.746 | 8.685 | 0.771 | 10984 | 10083 | 900 | 183951
1993/10/19 | 23:40:00 | 1993/10/19 23:40 | 10.062 | 0.774 | 9.246 | 0.816 | 11711 | 10758 | 952 | 194709
1993/10/20 | 00:00:00 | 1993/10/20 00:00 | 10.669 | 0.802 | 9.805 | 0.864 | 12439 | 11431 | 1008 | 206140
1993/10/20 | 00:20:00 | 1993/10/20 00:20 | 11.275 | 0.831 | 10.361 | 0.914 | 13166 | 12099 | 1067 | 218239
1993/10/20 | 00:40:00 | 1993/10/20 00:40 | 11.881 | 0.859 | 10.913 | 0.968 | 13893 | 12764 | 1129 | 231003
1993/10/20 | 01:00:00 | 1993/10/20 01:00 | 12.487 | 0.888 | 11.463 | 1.024 | 14621 | 13426 | 1195 | 244429
1993/10/20 | 01:20:00 | 1993/10/20 01:20 | 13.093 | 0.916 | 12.01 | 1.083 | 15348 | 14084 | 1264 | 258513
1993/10/20 | 01:40:00 | 1993/10/20 01:40 | 13.699 | 0.945 | 12.555 | 1.144 | 16075 | 14739 | 1336 | 273252
1993/10/20 | 02:00:00 | 1993/10/20 02:00 | 14.352 | 0.965 | 13.143 | 1.209 | 16820 | 15419 | 1412 | 288671
1993/10/20 | 02:20:00 | 1993/10/20 02:20 | 15.037 | 0.981 | 13.761 | 1.276 | 17634 | 16143 | 1491 | 304814
1993/10/20 | 02:40:00 | 1993/10/20 02:40 | 15.722 | 0.996 | 14.375 | 1.347 | 18456 | 16882 | 1574 | 321696
1993/10/20 | 03:00:00 | 1993/10/20 03:00 | 16.407 | 1.012 | 14.987 | 1.42 | 19278 | 17617 | 1660 | 339313
1993/10/20 | 03:20:00 | 1993/10/20 03:20 | 17.092 | 1.027 | 15.595 | 1.497 | 20099 | 18349 | 1750 | 357662
1993/10/20 | 03:40:00 | 1993/10/20 03:40 | 17.445 | 1.034 | 15.869 | 1.576 | 20762 | 18879 | 1844 | 376541
1993/10/20 | 04:00:00 | 1993/10/20 04:00 | 17.714 | 1.039 | 16.058 | 1.656 | 21095 | 19157 | 1939 | 395698
1993/10/20 | 04:20:00 | 1993/10/20 04:20 | 17.983 | 1.045 | 16.246 | 1.737 | 21418 | 19383 | 2035 | 415081
1993/10/20 | 04:40:00 | 1993/10/20 04:40 | 18.253 | 1.05 | 16.434 | 1.819 | 21742 | 19608 | 2133 | 434689
1993/10/20 | 05:00:00 | 1993/10/20 05:00 | 18.522 | 1.055 | 16.621 | 1.901 | 22065 | 19833 | 2232 | 454522
1993/10/20 | 05:20:00 | 1993/10/20 05:20 | 18.791 | 1.06 | 16.806 | 1.985 | 22388 | 20056 | 2332 | 474578
1993/10/20 | 05:40:00 | 1993/10/20 05:40 | 18.934 | 1.063 | 16.864 | 2.07 | 22673 | 20202 | 2433 | 494780
1993/10/20 | 06:00:00 | 1993/10/20 06:00 | 18.948 | 1.063 | 16.794 | 2.154 | 22729 | 20195 | 2534 | 514975
1993/10/20 | 06:20:00 | 1993/10/20 06:20 | 18.963 | 1.064 | 16.725 | 2.238 | 22747 | 20111 | 2635 | 535086
1993/10/20 | 06:40:00 | 1993/10/20 06:40 | 18.978 | 1.064 | 16.656 | 2.322 | 22765 | 20029 | 2736 | 555115
1993/10/20 | 07:00:00 | 1993/10/20 07:00 | 18.993 | 1.064 | 16.588 | 2.405 | 22782 | 19947 | 2836 | 575062
1993/10/20 | 07:20:00 | 1993/10/20 07:20 | 19.008 | 1.065 | 16.52 | 2.488 | 22800 | 19865 | 2936 | 594927
1993/10/20 | 07:40:00 | 1993/10/20 07:40 | 19.022 | 1.065 | 16.451 | 2.571 | 22818 | 19783 | 3035 | 614710
1993/10/20 | 08:00:00 | 1993/10/20 08:00 | 18.967 | 1.064 | 16.314 | 2.653 | 22823 | 19659 | 3134 | 634369
1993/10/20 | 08:20:00 | 1993/10/20 08:20 | 18.749 | 1.059 | 16.015 | 2.734 | 22630 | 19398 | 3232 | 653767
1993/10/20 | 08:40:00 | 1993/10/20 08:40 | 18.531 | 1.054 | 15.718 | 2.813 | 22368 | 19040 | 3328 | 672807
1993/10/20 | 09:00:00 | 1993/10/20 09:00 | 18.313 | 1.05 | 15.422 | 2.891 | 22107 | 18684 | 3423 | 691491
1993/10/20 | 09:20:00 | 1993/10/20 09:20 | 18.095 | 1.045 | 15.127 | 2.968 | 21845 | 18329 | 3515 | 709820
1993/10/20 | 09:40:00 | 1993/10/20 09:40 | 17.877 | 1.04 | 14.834 | 3.043 | 21583 | 17977 | 3606 | 727797
1993/10/20 | 10:00:00 | 1993/10/20 10:00 | 17.659 | 1.036 | 14.542 | 3.117 | 21322 | 17626 | 3696 | 745423
1993/10/20 | 10:20:00 | 1993/10/20 10:20 | 17.441 | 1.031 | 14.252 | 3.189 | 21060 | 17277 | 3783 | 762700
1993/10/20 | 10:40:00 | 1993/10/20 10:40 | 17.223 | 1.026 | 13.964 | 3.259 | 20799 | 16930 | 3869 | 779630
1993/10/20 | 11:00:00 | 1993/10/20 11:00 | 17.005 | 1.022 | 13.676 | 3.329 | 20537 | 16584 | 3953 | 796214
1993/10/20 | 11:20:00 | 1993/10/20 11:20 | 16.787 | 1.017 | 13.39 | 3.397 | 20275 | 16240 | 4035 | 812454
1993/10/20 | 11:40:00 | 1993/10/20 11:40 | 16.569 | 1.012 | 13.106 | 3.463 | 20014 | 15898 | 4116 | 828352
1993/10/20 | 12:00:00 | 1993/10/20 12:00 | 16.351 | 1.008 | 12.823 | 3.528 | 19752 | 15557 | 4195 | 843909
1993/10/20 | 12:20:00 | 1993/10/20 12:20 | 16.133 | 1.003 | 12.541 | 3.592 | 19490 | 15219 | 4272 | 859128
1993/10/20 | 12:40:00 | 1993/10/20 12:40 | 15.915 | 0.999 | 12.261 | 3.654 | 19229 | 14882 | 4347 | 874010
1993/10/20 | 13:00:00 | 1993/10/20 13:00 | 15.697 | 0.994 | 11.983 | 3.714 | 18967 | 14546 | 4421 | 888556
1993/10/20 | 13:20:00 | 1993/10/20 13:20 | 15.479 | 0.989 | 11.705 | 3.774 | 18706 | 14213 | 4493 | 902769
1993/10/20 | 13:40:00 | 1993/10/20 13:40 | 15.261 | 0.985 | 11.429 | 3.832 | 18444 | 13881 | 4563 | 916650
1993/10/20 | 14:00:00 | 1993/10/20 14:00 | 15.043 | 0.98 | 11.155 | 3.888 | 18182 | 13550 | 4632 | 930200
1993/10/20 | 14:20:00 | 1993/10/20 14:20 | 14.825 | 0.975 | 10.881 | 3.944 | 17921 | 13222 | 4699 | 943422
1993/10/20 | 14:40:00 | 1993/10/20 14:40 | 14.607 | 0.971 | 10.61 | 3.997 | 17659 | 12895 | 4765 | 956317
1993/10/20 | 15:00:00 | 1993/10/20 15:00 | 14.389 | 0.966 | 10.339 | 4.05 | 17397 | 12569 | 4828 | 968886
1993/10/20 | 15:20:00 | 1993/10/20 15:20 | 14.171 | 0.961 | 10.07 | 4.101 | 17136 | 12245 | 4891 | 981131
1993/10/20 | 15:40:00 | 1993/10/20 15:40 | 14.005 | 0.958 | 9.854 | 4.151 | 16890 | 11954 | 4951 | 993085
1993/10/20 | 16:00:00 | 1993/10/20 16:00 | 13.892 | 0.955 | 9.692 | 4.2 | 16739 | 11728 | 5011 | 1004813
1993/10/20 | 16:20:00 | 1993/10/20 16:20 | 13.78 | 0.952 | 9.532 | 4.248 | 16603 | 11534 | 5069 | 1016347
1993/10/20 | 16:40:00 | 1993/10/20 16:40 | 13.667 | 0.949 | 9.371 | 4.296 | 16468 | 11342 | 5126 | 1027689
1993/10/20 | 17:00:00 | 1993/10/20 17:00 | 13.6 | 0.947 | 9.258 | 4.342 | 16341 | 11177 | 5183 | 1038866
1993/10/20 | 17:20:00 | 1993/10/20 17:20 | 13.641 | 0.948 | 9.252 | 4.389 | 16345 | 11106 | 5239 | 1049972
1993/10/20 | 17:40:00 | 1993/10/20 17:40 | 13.682 | 0.949 | 9.247 | 4.435 | 16394 | 11100 | 5294 | 1061072
1993/10/20 | 18:00:00 | 1993/10/20 18:00 | 13.723 | 0.95 | 9.242 | 4.481 | 16443 | 11093 | 5350 | 1072165
1993/10/20 | 18:20:00 | 1993/10/20 18:20 | 13.764 | 0.952 | 9.236 | 4.528 | 16493 | 11087 | 5405 | 1083252
1993/10/20 | 18:40:00 | 1993/10/20 18:40 | 13.805 | 0.953 | 9.231 | 4.574 | 16542 | 11080 | 5461 | 1094332
1993/10/20 | 19:00:00 | 1993/10/20 19:00 | 13.972 | 0.956 | 9.351 | 4.621 | 16637 | 11149 | 5517 | 1105481
1993/10/20 | 19:20:00 | 1993/10/20 19:20 | 14.223 | 0.962 | 9.555 | 4.668 | 16917 | 11344 | 5573 | 1116825
1993/10/20 | 19:40:00 | 1993/10/20 19:40 | 14.474 | 0.968 | 9.758 | 4.716 | 17218 | 11588 | 5631 | 1128413
1993/10/20 | 20:00:00 | 1993/10/20 20:00 | 14.724 | 0.973 | 9.958 | 4.766 | 17519 | 11830 | 5689 | 1140243
1993/10/20 | 20:20:00 | 1993/10/20 20:20 | 14.975 | 0.979 | 10.159 | 4.816 | 17819 | 12070 | 5749 | 1152313
1993/10/20 | 20:40:00 | 1993/10/20 20:40 | 15.225 | 0.985 | 10.357 | 4.868 | 18120 | 12310 | 5810 | 1164623
1993/10/20 | 21:00:00 | 1993/10/20 21:00 | 15.476 | 0.991 | 10.556 | 4.92 | 18421 | 12548 | 5873 | 1177171
1993/10/20 | 21:20:00 | 1993/10/20 21:20 | 15.727 | 0.996 | 10.754 | 4.973 | 18722 | 12786 | 5936 | 1189957
1993/10/20 | 21:40:00 | 1993/10/20 21:40 | 15.977 | 1.002 | 10.949 | 5.028 | 19022 | 13022 | 6001 | 1202979
1993/10/20 | 22:00:00 | 1993/10/20 22:00 | 16.228 | 1.008 | 11.145 | 5.083 | 19323 | 13256 | 6067 | 1216235
1993/10/20 | 22:20:00 | 1993/10/20 22:20 | 16.479 | 1.013 | 11.339 | 5.14 | 19624 | 13491 | 6134 | 1229726
1993/10/20 | 22:40:00 | 1993/10/20 22:40 | 16.729 | 1.019 | 11.532 | 5.197 | 19925 | 13723 | 6202 | 1243449
1993/10/20 | 23:00:00 | 1993/10/20 23:00 | 16.98 | 1.025 | 11.725 | 5.255 | 20225 | 13954 | 6271 | 1257403
1993/10/20 | 23:20:00 | 1993/10/20 23:20 | 17.236 | 1.03 | 11.922 | 5.314 | 20528 | 14188 | 6342 | 1271591
1993/10/20 | 23:40:00 | 1993/10/20 23:40 | 17.5 | 1.035 | 12.125 | 5.375 | 20841 | 14428 | 6413 | 1286019
1993/10/21 | 00:00:00 | 1993/10/21 00:00 | 17.764 | 1.04 | 12.328 | 5.436 | 21158 | 14672 | 6486 | 1300691
1993/10/21 | 00:20:00 | 1993/10/21 00:20 | 18.028 | 1.046 | 12.53 | 5.498 | 21475 | 14915 | 6561 | 1315606
1993/10/21 | 00:40:00 | 1993/10/21 00:40 | 18.292 | 1.051 | 12.73 | 5.562 | 21792 | 15156 | 6636 | 1330762
1993/10/21 | 01:00:00 | 1993/10/21 01:00 | 18.556 | 1.056 | 12.93 | 5.626 | 22109 | 15396 | 6712 | 1346158
1993/10/21 | 01:20:00 | 1993/10/21 01:20 | 18.576 | 1.056 | 12.885 | 5.691 | 22279 | 15489 | 6790 | 1361647
1993/10/21 | 01:40:00 | 1993/10/21 01:40 | 18.595 | 1.057 | 12.84 | 5.755 | 22303 | 15435 | 6867 | 1377082
1993/10/21 | 02:00:00 | 1993/10/21 02:00 | 18.615 | 1.057 | 12.796 | 5.819 | 22326 | 15381 | 6945 | 1392463
1993/10/21 | 02:20:00 | 1993/10/21 02:20 | 18.634 | 1.057 | 12.751 | 5.883 | 22349 | 15328 | 7022 | 1407791
1993/10/21 | 02:40:00 | 1993/10/21 02:40 | 18.654 | 1.058 | 12.707 | 5.947 | 22373 | 15275 | 7098 | 1423066
1993/10/21 | 03:00:00 | 1993/10/21 03:00 | 18.552 | 1.056 | 12.542 | 6.01 | 22353 | 15149 | 7175 | 1438215
1993/10/21 | 03:20:00 | 1993/10/21 03:20 | 18.37 | 1.052 | 12.297 | 6.073 | 22154 | 14903 | 7250 | 1453118
1993/10/21 | 03:40:00 | 1993/10/21 03:40 | 18.189 | 1.049 | 12.055 | 6.134 | 21935 | 14612 | 7324 | 1467730
1993/10/21 | 04:00:00 | 1993/10/21 04:00 | 18.007 | 1.045 | 11.813 | 6.194 | 21717 | 14321 | 7396 | 1482051
1993/10/21 | 04:20:00 | 1993/10/21 04:20 | 17.825 | 1.041 | 11.573 | 6.252 | 21499 | 14032 | 7467 | 1496083
1993/10/21 | 04:40:00 | 1993/10/21 04:40 | 17.643 | 1.038 | 11.333 | 6.31 | 21281 | 13744 | 7537 | 1509827
1993/10/21 | 05:00:00 | 1993/10/21 05:00 | 17.461 | 1.034 | 11.095 | 6.366 | 21063 | 13457 | 7605 | 1523284
1993/10/21 | 05:20:00 | 1993/10/21 05:20 | 17.279 | 1.03 | 10.858 | 6.421 | 20844 | 13172 | 7672 | 1536456
1993/10/21 | 05:40:00 | 1993/10/21 05:40 | 17.098 | 1.027 | 10.623 | 6.475 | 20626 | 12889 | 7737 | 1549345
1993/10/21 | 06:00:00 | 1993/10/21 06:00 | 16.916 | 1.023 | 10.389 | 6.527 | 20408 | 12607 | 7801 | 1561952
1993/10/21 | 06:20:00 | 1993/10/21 06:20 | 16.734 | 1.019 | 10.155 | 6.579 | 20190 | 12326 | 7864 | 1574278
1993/10/21 | 06:40:00 | 1993/10/21 06:40 | 16.552 | 1.016 | 9.923 | 6.629 | 19971 | 12047 | 7925 | 1586325
1993/10/21 | 07:00:00 | 1993/10/21 07:00 | 16.37 | 1.012 | 9.692 | 6.678 | 19753 | 11769 | 7984 | 1598094
1993/10/21 | 07:20:00 | 1993/10/21 07:20 | 16.266 | 1.01 | 9.54 | 6.726 | 19554 | 11539 | 8043 | 1609633
1993/10/21 | 07:40:00 | 1993/10/21 07:40 | 16.278 | 1.01 | 9.504 | 6.774 | 19526 | 11426 | 8100 | 1621059
1993/10/21 | 08:00:00 | 1993/10/21 08:00 | 16.29 | 1.011 | 9.468 | 6.822 | 19541 | 11383 | 8158 | 1632442
1993/10/21 | 08:20:00 | 1993/10/21 08:20 | 16.302 | 1.011 | 9.433 | 6.869 | 19555 | 11341 | 8214 | 1643783
1993/10/21 | 08:40:00 | 1993/10/21 08:40 | 17.202 | 1.026 | 10.283 | 6.919 | 19836 | 11830 | 8273 | 1655613
1993/10/21 | 09:00:00 | 1993/10/21 09:00 | 18.988 | 1.055 | 12.014 | 6.974 | 21714 | 13378 | 8336 | 1668991
1993/10/21 | 09:20:00 | 1993/10/21 09:20 | 20.774 | 1.084 | 13.735 | 7.039 | 23858 | 15449 | 8408 | 1684440
1993/10/21 | 09:40:00 | 1993/10/21 09:40 | 22.561 | 1.113 | 15.449 | 7.112 | 26001 | 17510 | 8491 | 1701950
1993/10/21 | 10:00:00 | 1993/10/21 10:00 | 24.347 | 1.142 | 17.153 | 7.194 | 28145 | 19561 | 8584 | 1721511
1993/10/21 | 10:20:00 | 1993/10/21 10:20 | 26.134 | 1.171 | 18.85 | 7.284 | 30289 | 21602 | 8687 | 1743113
1993/10/21 | 10:40:00 | 1993/10/21 10:40 | 27.92 | 1.2 | 20.537 | 7.383 | 32432 | 23632 | 8800 | 1766745
1993/10/21 | 11:00:00 | 1993/10/21 11:00 | 29.707 | 1.229 | 22.217 | 7.49 | 34576 | 25653 | 8924 | 1792398
1993/10/21 | 11:20:00 | 1993/10/21 11:20 | 31.493 | 1.258 | 23.888 | 7.605 | 36720 | 27663 | 9057 | 1820061
1993/10/21 | 11:40:00 | 1993/10/21 11:40 | 33.21 | 1.28 | 25.481 | 7.729 | 38830 | 29621 | 9201 | 1849682
1993/10/21 | 12:00:00 | 1993/10/21 12:00 | 34.91 | 1.3 | 27.049 | 7.861 | 40872 | 31518 | 9354 | 1881200
1993/10/21 | 12:20:00 | 1993/10/21 12:20 | 36.61 | 1.321 | 28.61 | 8 | 42912 | 33395 | 9517 | 1914595
1993/10/21 | 12:40:00 | 1993/10/21 12:40 | 38.309 | 1.341 | 30.161 | 8.148 | 44951 | 35263 | 9689 | 1949858
1993/10/21 | 13:00:00 | 1993/10/21 13:00 | 40.009 | 1.361 | 31.706 | 8.303 | 46991 | 37121 | 9870 | 1986979
1993/10/21 | 13:20:00 | 1993/10/21 13:20 | 41.709 | 1.382 | 33.244 | 8.465 | 49030 | 38970 | 10061 | 2025949
1993/10/21 | 13:40:00 | 1993/10/21 13:40 | 43.408 | 1.402 | 34.772 | 8.636 | 51070 | 40809 | 10261 | 2066758
1993/10/21 | 14:00:00 | 1993/10/21 14:00 | 44.809 | 1.418 | 35.996 | 8.813 | 53056 | 42461 | 10470 | 2109219
1993/10/21 | 14:20:00 | 1993/10/21 14:20 | 45.511 | 1.425 | 36.516 | 8.995 | 54192 | 43507 | 10685 | 2152726
1993/10/21 | 14:40:00 | 1993/10/21 14:40 | 46.214 | 1.433 | 37.035 | 9.179 | 55035 | 44130 | 10905 | 2196856
1993/10/21 | 15:00:00 | 1993/10/21 15:00 | 46.917 | 1.44 | 37.551 | 9.366 | 55878 | 44751 | 11127 | 2241607
1993/10/21 | 15:20:00 | 1993/10/21 15:20 | 47.619 | 1.447 | 38.063 | 9.556 | 56721 | 45368 | 11353 | 2286975
1993/10/21 | 15:40:00 | 1993/10/21 15:40 | 48.322 | 1.454 | 38.574 | 9.748 | 57564 | 45982 | 11582 | 2332957
1993/10/21 | 16:00:00 | 1993/10/21 16:00 | 49.024 | 1.462 | 39.082 | 9.942 | 58408 | 46593 | 11814 | 2379550
1993/10/21 | 16:20:00 | 1993/10/21 16:20 | 49.509 | 1.467 | 39.37 | 10.139 | 59198 | 47071 | 12049 | 2426621
1993/10/21 | 16:40:00 | 1993/10/21 16:40 | 49.667 | 1.468 | 39.331 | 10.336 | 59505 | 47220 | 12285 | 2473841
1993/10/21 | 17:00:00 | 1993/10/21 17:00 | 49.824 | 1.47 | 39.291 | 10.533 | 59695 | 47173 | 12522 | 2521014
1993/10/21 | 17:20:00 | 1993/10/21 17:20 | 49.982 | 1.471 | 39.252 | 10.73 | 59884 | 47125 | 12758 | 2568139
1993/10/21 | 17:40:00 | 1993/10/21 17:40 | 50.14 | 1.473 | 39.213 | 10.927 | 60073 | 47079 | 12994 | 2615218
1993/10/21 | 18:00:00 | 1993/10/21 18:00 | 50.154 | 1.473 | 39.031 | 11.123 | 60237 | 46946 | 13230 | 2662164
1993/10/21 | 18:20:00 | 1993/10/21 18:20 | 49.835 | 1.47 | 38.518 | 11.317 | 59993 | 46529 | 13464 | 2662164
1993/10/21 | 18:40:00 | 1993/10/21 18:40 | 49.515 | 1.467 | 38.006 | 11.509 | 59610 | 45914 | 13696 | 2662164
1993/10/21 | 19:00:00 | 1993/10/21 19:00 | 49.196 | 1.463 | 37.498 | 11.698 | 59226 | 45302 | 13925 | 2662164
1993/10/21 | 19:20:00 | 1993/10/21 19:20 | 48.876 | 1.46 | 36.991 | 11.885 | 58843 | 44693 | 14150 | 2662164
1993/10/21 | 19:40:00 | 1993/10/21 19:40 | 48.556 | 1.457 | 36.487 | 12.069 | 58459 | 44087 | 14373 | 2662164
1993/10/21 | 20:00:00 | 1993/10/21 20:00 | 48.237 | 1.454 | 35.986 | 12.251 | 58076 | 43484 | 14592 | 2662164
1993/10/21 | 20:20:00 | 1993/10/21 20:20 | 47.917 | 1.451 | 35.487 | 12.43 | 57692 | 42884 | 14809 | 2662164
1993/10/21 | 20:40:00 | 1993/10/21 20:40 | 47.598 | 1.447 | 34.991 | 12.607 | 57309 | 42287 | 15022 | 2662164
1993/10/21 | 21:00:00 | 1993/10/21 21:00 | 47.025 | 1.441 | 34.245 | 12.78 | 56834 | 41542 | 15232 | 2662164
1993/10/21 | 21:20:00 | 1993/10/21 21:20 | 46.283 | 1.433 | 33.333 | 12.95 | 55984 | 40547 | 15438 | 2662164
1993/10/21 | 21:40:00 | 1993/10/21 21:40 | 45.541 | 1.425 | 32.427 | 13.114 | 55094 | 39456 | 15638 | 2662164
1993/10/21 | 22:00:00 | 1993/10/21 22:00 | 44.799 | 1.417 | 31.524 | 13.275 | 54204 | 38371 | 15833 | 2662164
1993/10/21 | 22:20:00 | 1993/10/21 22:20 | 44.057 | 1.408 | 30.627 | 13.43 | 53313 | 37291 | 16023 | 2662164
1993/10/21 | 22:40:00 | 1993/10/21 22:40 | 43.315 | 1.4 | 29.733 | 13.582 | 52423 | 36216 | 16207 | 2662164
1993/10/21 | 23:00:00 | 1993/10/21 23:00 | 42.573 | 1.392 | 28.845 | 13.728 | 51532 | 35147 | 16386 | 2662164
1993/10/21 | 23:20:00 | 1993/10/21 23:20 | 41.831 | 1.384 | 27.96 | 13.871 | 50642 | 34083 | 16560 | 2662164
1993/10/21 | 23:40:00 | 1993/10/21 23:40 | 41.089 | 1.376 | 27.08 | 14.009 | 49752 | 33024 | 16728 | 2662164
1993/10/22 | 00:00:00 | 1993/10/22 00:00 | 40.347 | 1.367 | 26.205 | 14.142 | 48861 | 31971 | 16891 | 2662164
1993/10/22 | 00:20:00 | 1993/10/22 00:20 | 39.605 | 1.359 | 25.334 | 14.271 | 47971 | 30923 | 17048 | 2662164
1993/10/22 | 00:40:00 | 1993/10/22 00:40 | 38.863 | 1.351 | 24.467 | 14.396 | 47080 | 29880 | 17201 | 2662164
1993/10/22 | 01:00:00 | 1993/10/22 01:00 | 38.121 | 1.343 | 23.604 | 14.517 | 46190 | 28843 | 17348 | 2662164
1993/10/22 | 01:20:00 | 1993/10/22 01:20 | 37.348 | 1.334 | 22.715 | 14.633 | 45292 | 27792 | 17490 | 2662164
1993/10/22 | 01:40:00 | 1993/10/22 01:40 | 36.528 | 1.323 | 21.784 | 14.744 | 44325 | 26699 | 17626 | 2662164
1993/10/22 | 02:00:00 | 1993/10/22 02:00 | 35.708 | 1.313 | 20.857 | 14.851 | 43342 | 25584 | 17757 | 2662164
1993/10/22 | 02:20:00 | 1993/10/22 02:20 | 34.889 | 1.302 | 19.935 | 14.954 | 42358 | 24475 | 17883 | 2662164
1993/10/22 | 02:40:00 | 1993/10/22 02:40 | 34.069 | 1.291 | 19.018 | 15.051 | 41374 | 23372 | 18003 | 2662164
1993/10/22 | 03:00:00 | 1993/10/22 03:00 | 33.249 | 1.281 | 18.105 | 15.144 | 40391 | 22274 | 18117 | 2662164
1993/10/22 | 03:20:00 | 1993/10/22 03:20 | 32.43 | 1.27 | 17.197 | 15.233 | 39407 | 21181 | 18226 | 2662164
1993/10/22 | 03:40:00 | 1993/10/22 03:40 | 31.61 | 1.26 | 16.293 | 15.317 | 38424 | 20094 | 18330 | 2662164
1993/10/22 | 04:00:00 | 1993/10/22 04:00 | 30.79 | 1.249 | 15.394 | 15.396 | 37440 | 19012 | 18428 | 2662164
1993/10/22 | 04:20:00 | 1993/10/22 04:20 | 29.971 | 1.238 | 14.5 | 15.471 | 36456 | 17936 | 18520 | 2662164
1993/10/22 | 04:40:00 | 1993/10/22 04:40 | 29.569 | 1.233 | 14.027 | 15.542 | 35598 | 17116 | 18608 | 2662164
1993/10/22 | 05:00:00 | 1993/10/22 05:00 | 29.585 | 1.233 | 13.972 | 15.613 | 35492 | 16799 | 18693 | 2662164
1993/10/22 | 05:20:00 | 1993/10/22 05:20 | 29.602 | 1.234 | 13.92 | 15.682 | 35512 | 16735 | 18777 | 2662164
1993/10/22 | 05:40:00 | 1993/10/22 05:40 | 29.618 | 1.234 | 13.866 | 15.752 | 35532 | 16671 | 18861 | 2662164
1993/10/22 | 06:00:00 | 1993/10/22 06:00 | 29.635 | 1.234 | 13.813 | 15.822 | 35552 | 16608 | 18944 | 2662164
1993/10/22 | 06:20:00 | 1993/10/22 06:20 | 29.651 | 1.234 | 13.76 | 15.891 | 35571 | 16544 | 19027 | 2662164
1993/10/22 | 06:40:00 | 1993/10/22 06:40 | 29.667 | 1.234 | 13.708 | 15.959 | 35591 | 16481 | 19110 | 2662164
1993/10/22 | 07:00:00 | 1993/10/22 07:00 | 29.684 | 1.235 | 13.656 | 16.028 | 35611 | 16418 | 19192 | 2662164
1993/10/22 | 07:20:00 | 1993/10/22 07:20 | 29.7 | 1.235 | 13.604 | 16.096 | 35630 | 16356 | 19275 | 2662164
1993/10/22 | 07:40:00 | 1993/10/22 07:40 | 29.717 | 1.235 | 13.553 | 16.164 | 35650 | 16294 | 19356 | 2662164
1993/10/22 | 08:00:00 | 1993/10/22 08:00 | 29.733 | 1.235 | 13.501 | 16.232 | 35670 | 16232 | 19438 | 2662164
1993/10/22 | 08:20:00 | 1993/10/22 08:20 | 29.749 | 1.236 | 13.449 | 16.3 | 35690 | 16170 | 19519 | 2662164
1993/10/22 | 08:40:00 | 1993/10/22 08:40 | 29.766 | 1.236 | 13.399 | 16.367 | 35709 | 16109 | 19600 | 2662164
1993/10/22 | 09:00:00 | 1993/10/22 09:00 | 29.715 | 1.235 | 13.281 | 16.434 | 35717 | 16008 | 19681 | 2662164
1993/10/22 | 09:20:00 | 1993/10/22 09:20 | 29.505 | 1.232 | 13.005 | 16.5 | 35532 | 15772 | 19760 | 2662164
1993/10/22 | 09:40:00 | 1993/10/22 09:40 | 29.296 | 1.229 | 12.732 | 16.564 | 35281 | 15442 | 19838 | 2662164
1993/10/22 | 10:00:00 | 1993/10/22 10:00 | 29.087 | 1.226 | 12.46 | 16.627 | 35030 | 15115 | 19915 | 2662164
1993/10/22 | 10:20:00 | 1993/10/22 10:20 | 28.878 | 1.223 | 12.189 | 16.689 | 34779 | 14789 | 19990 | 2662164
1993/10/22 | 10:40:00 | 1993/10/22 10:40 | 28.669 | 1.22 | 11.919 | 16.75 | 34528 | 14465 | 20063 | 2662164
1993/10/22 | 11:00:00 | 1993/10/22 11:00 | 28.46 | 1.217 | 11.651 | 16.809 | 34277 | 14142 | 20135 | 2662164
1993/10/22 | 11:20:00 | 1993/10/22 11:20 | 28.25 | 1.214 | 11.384 | 16.866 | 34026 | 13821 | 20205 | 2662164
1993/10/22 | 11:40:00 | 1993/10/22 11:40 | 28.041 | 1.211 | 11.118 | 16.923 | 33775 | 13501 | 20274 | 2662164
1993/10/22 | 12:00:00 | 1993/10/22 12:00 | 27.832 | 1.208 | 10.854 | 16.978 | 33524 | 13183 | 20340 | 2662164
1993/10/22 | 12:20:00 | 1993/10/22 12:20 | 27.623 | 1.205 | 10.591 | 17.032 | 33273 | 12867 | 20406 | 2662164
1993/10/22 | 12:40:00 | 1993/10/22 12:40 | 27.307 | 1.201 | 10.223 | 17.084 | 32990 | 12489 | 20469 | 2662164
1993/10/22 | 13:00:00 | 1993/10/22 13:00 | 26.883 | 1.194 | 9.749 | 17.134 | 32514 | 11983 | 20531 | 2662164
1993/10/22 | 13:20:00 | 1993/10/22 13:20 | 26.46 | 1.188 | 9.278 | 17.182 | 32006 | 11417 | 20589 | 2662164
1993/10/22 | 13:40:00 | 1993/10/22 13:40 | 26.037 | 1.182 | 8.81 | 17.227 | 31498 | 10853 | 20645 | 2662164
1993/10/22 | 14:00:00 | 1993/10/22 14:00 | 25.614 | 1.175 | 8.344 | 17.27 | 30991 | 10293 | 20698 | 2662164
1993/10/22 | 14:20:00 | 1993/10/22 14:20 | 25.191 | 1.169 | 7.88 | 17.311 | 30483 | 9735 | 20748 | 2662164
1993/10/22 | 14:40:00 | 1993/10/22 14:40 | 24.768 | 1.162 | 7.419 | 17.349 | 29975 | 9180 | 20796 | 2662164
1993/10/22 | 15:00:00 | 1993/10/22 15:00 | 24.344 | 1.156 | 6.959 | 17.385 | 29467 | 8627 | 20840 | 2662164
1993/10/22 | 15:20:00 | 1993/10/22 15:20 | 23.718 | 1.145 | 6.3 | 17.418 | 28837 | 7955 | 20882 | 2662164
1993/10/22 | 15:40:00 | 1993/10/22 15:40 | 23.091 | 1.133 | 5.643 | 17.448 | 28086 | 7166 | 20920 | 2662164
1993/10/22 | 16:00:00 | 1993/10/22 16:00 | 22.465 | 1.122 | 4.99 | 17.475 | 27334 | 6380 | 20954 | 2662164
1993/10/22 | 16:20:00 | 1993/10/22 16:20 | 21.838 | 1.11 | 4.34 | 17.498 | 26582 | 5598 | 20984 | 2662164
1993/10/22 | 16:40:00 | 1993/10/22 16:40 | 21.212 | 1.099 | 3.694 | 17.518 | 25830 | 4820 | 21010 | 2662164
1993/10/22 | 17:00:00 | 1993/10/22 17:00 | 20.585 | 1.088 | 3.05 | 17.535 | 25078 | 4046 | 21032 | 2662164
1993/10/22 | 17:20:00 | 1993/10/22 17:20 | 19.959 | 1.076 | 2.41 | 17.549 | 24327 | 3276 | 21050 | 2662164
1993/10/22 | 17:40:00 | 1993/10/22 17:40 | 19.332 | 1.065 | 1.773 | 17.559 | 23575 | 2510 | 21065 | 2662164
1993/10/22 | 18:00:00 | 1993/10/22 18:00 | 18.706 | 1.053 | 1.139 | 17.567 | 22823 | 1747 | 21076 | 2662164
1993/10/22 | 18:20:00 | 1993/10/22 18:20 | 18.079 | 1.042 | 0.508 | 17.571 | 22071 | 989 | 21082 | 2662164
1993/10/22 | 18:40:00 | 1993/10/22 18:40 | 17.453 | 1.031 | 0 | 17.453 | 21319 | 305 | 21014 | 2662164
1993/10/22 | 19:00:00 | 1993/10/22 19:00 | 16.826 | 1.019 | 0 | 16.826 | 20568 | 0 | 20567 | 2662164
1993/10/22 | 19:20:00 | 1993/10/22 19:20 | 16.2 | 1.008 | 0 | 16.2 | 19816 | 0 | 19816 | 2662164
1993/10/22 | 19:40:00 | 1993/10/22 19:40 | 15.76 | 0.998 | 0 | 15.76 | 19120 | 0 | 19176 | 2662164
1993/10/22 | 20:00:00 | 1993/10/22 20:00 | 15.507 | 0.991 | 0 | 15.507 | 18760 | 0 | 18760 | 2662164
1993/10/22 | 20:20:00 | 1993/10/22 20:20 | 15.254 | 0.984 | 0 | 15.254 | 18456 | 0 | 18457 | 2662164
1993/10/22 | 20:40:00 | 1993/10/22 20:40 | 15.001 | 0.976 | 0 | 15.001 | 18153 | 0 | 18153 | 2662164
1993/10/22 | 21:00:00 | 1993/10/22 21:00 | 14.748 | 0.969 | 0 | 14.748 | 17849 | 0 | 17849 | 2662164
1993/10/22 | 21:20:00 | 1993/10/22 21:20 | 14.494 | 0.962 | 0 | 14.494 | 17545 | 0 | 17545 | 2662164
1993/10/22 | 21:40:00 | 1993/10/22 21:40 | 14.241 | 0.954 | 0 | 14.241 | 17241 | 0 | 17241 | 2662164
1993/10/22 | 22:00:00 | 1993/10/22 22:00 | 13.988 | 0.947 | 0 | 13.988 | 16938 | 0 | 16937 | 2662164
1993/10/22 | 22:20:00 | 1993/10/22 22:20 | 13.735 | 0.94 | 0 | 13.735 | 16634 | 0 | 16634 | 2662164
1993/10/22 | 22:40:00 | 1993/10/22 22:40 | 13.482 | 0.933 | 0 | 13.482 | 16330 | 0 | 16330 | 2662164
1993/10/22 | 23:00:00 | 1993/10/22 23:00 | 13.229 | 0.925 | 0 | 13.229 | 16026 | 0 | 16027 | 2662164
1993/10/22 | 23:20:00 | 1993/10/22 23:20 | 12.975 | 0.918 | 0 | 12.975 | 15722 | 0 | 15722 | 2662164
1993/10/22 | 23:40:00 | 1993/10/22 23:40 | 12.722 | 0.911 | 0 | 12.722 | 15419 | 0 | 15418 | 2662164
1993/10/23 | 00:00:00 | 1993/10/23 00:00 | 12.469 | 0.903 | 0 | 12.469 | 15115 | 0 | 15115 | 2662164
1993/10/23 | 00:20:00 | 1993/10/23 00:20 | 12.216 | 0.896 | 0 | 12.216 | 14811 | 0 | 14811 | 2662164
1993/10/23 | 00:40:00 | 1993/10/23 00:40 | 11.963 | 0.889 | 0 | 11.963 | 14507 | 0 | 14507 | 2662164
1993/10/23 | 01:00:00 | 1993/10/23 01:00 | 11.71 | 0.881 | 0 | 11.71 | 14204 | 0 | 14204 | 2662164
1993/10/23 | 01:20:00 | 1993/10/23 01:20 | 11.457 | 0.874 | 0 | 11.457 | 13900 | 0 | 13900 | 2662164
1993/10/23 | 01:40:00 | 1993/10/23 01:40 | 11.203 | 0.867 | 0 | 11.203 | 13596 | 0 | 13596 | 2662164
1993/10/23 | 02:00:00 | 1993/10/23 02:00 | 11.076 | 0.862 | 0 | 11.076 | 13360 | 0 | 13367 | 2662164
1993/10/23 | 02:20:00 | 1993/10/23 02:20 | 10.963 | 0.857 | 0 | 10.963 | 13223 | 0 | 13223 | 2662164
1993/10/23 | 02:40:00 | 1993/10/23 02:40 | 10.85 | 0.852 | 0 | 10.85 | 13088 | 0 | 13088 | 2662164
1993/10/23 | 03:00:00 | 1993/10/23 03:00 | 10.736 | 0.847 | 0 | 10.736 | 12952 | 0 | 12952 | 2662164
1993/10/23 | 03:20:00 | 1993/10/23 03:20 | 10.623 | 0.842 | 0 | 10.623 | 12816 | 0 | 12815 | 2662164
1993/10/23 | 03:40:00 | 1993/10/23 03:40 | 10.51 | 0.837 | 0 | 10.51 | 12680 | 0 | 12680 | 2662164
1993/10/23 | 04:00:00 | 1993/10/23 04:00 | 10.397 | 0.833 | 0 | 10.397 | 12544 | 0 | 12544 | 2662164
1993/10/23 | 04:20:00 | 1993/10/23 04:20 | 10.284 | 0.828 | 0 | 10.284 | 12408 | 0 | 12409 | 2662164
1993/10/23 | 04:40:00 | 1993/10/23 04:40 | 10.17 | 0.823 | 0 | 10.17 | 12272 | 0 | 12272 | 2662164
1993/10/23 | 05:00:00 | 1993/10/23 05:00 | 10.057 | 0.818 | 0 | 10.057 | 12136 | 0 | 12136 | 2662164
1993/10/23 | 05:20:00 | 1993/10/23 05:20 | 9.944 | 0.813 | 0 | 9.944 | 12001 | 0 | 12001 | 2662164
1993/10/23 | 05:40:00 | 1993/10/23 05:40 | 9.831 | 0.808 | 0 | 9.831 | 11865 | 0 | 11865 | 2662164
1993/10/23 | 06:00:00 | 1993/10/23 06:00 | 9.717 | 0.804 | 0 | 9.717 | 11729 | 0 | 11729 | 2662164
1993/10/23 | 06:20:00 | 1993/10/23 06:20 | 9.604 | 0.799 | 0 | 9.604 | 11593 | 0 | 11593 | 2662164
1993/10/23 | 06:40:00 | 1993/10/23 06:40 | 9.491 | 0.794 | 0 | 9.491 | 11457 | 0 | 11457 | 2662164
1993/10/23 | 07:00:00 | 1993/10/23 07:00 | 9.378 | 0.789 | 0 | 9.378 | 11321 | 0 | 11321 | 2662164
1993/10/23 | 07:20:00 | 1993/10/23 07:20 | 9.264 | 0.784 | 0 | 9.264 | 11185 | 0 | 11185 | 2662164
1993/10/23 | 07:40:00 | 1993/10/23 07:40 | 9.151 | 0.779 | 0 | 9.151 | 11049 | 0 | 11049 | 2662164
1993/10/23 | 08:00:00 | 1993/10/23 08:00 | 9.038 | 0.774 | 0 | 9.038 | 10914 | 0 | 10913 | 2662164
1993/10/23 | 08:20:00 | 1993/10/23 08:20 | 8.925 | 0.77 | 0 | 8.925 | 10778 | 0 | 10778 | 2662164
1993/10/23 | 08:40:00 | 1993/10/23 08:40 | 8.812 | 0.765 | 0 | 8.812 | 10642 | 0 | 10642 | 2662164
1993/10/23 | 09:00:00 | 1993/10/23 09:00 | 8.698 | 0.76 | 0 | 8.698 | 10506 | 0 | 10506 | 2662164
1993/10/23 | 09:20:00 | 1993/10/23 09:20 | 8.601 | 0.756 | 0 | 8.601 | 10374 | 0 | 10379 | 2662164
1993/10/23 | 09:40:00 | 1993/10/23 09:40 | 8.527 | 0.752 | 0 | 8.527 | 10277 | 0 | 10277 | 2662164
1993/10/23 | 10:00:00 | 1993/10/23 10:00 | 8.453 | 0.749 | 0 | 8.453 | 10188 | 0 | 10188 | 2662164
1993/10/23 | 10:20:00 | 1993/10/23 10:20 | 8.38 | 0.745 | 0 | 8.38 | 10100 | 0 | 10100 | 2662164
1993/10/23 | 10:40:00 | 1993/10/23 10:40 | 8.306 | 0.742 | 0 | 8.306 | 10012 | 0 | 10012 | 2662164
1993/10/23 | 11:00:00 | 1993/10/23 11:00 | 8.232 | 0.738 | 0 | 8.232 | 9923 | 0 | 9923 | 2662164
1993/10/23 | 11:20:00 | 1993/10/23 11:20 | 8.159 | 0.735 | 0 | 8.159 | 9835 | 0 | 9835 | 2662164
1993/10/23 | 11:40:00 | 1993/10/23 11:40 | 8.085 | 0.731 | 0 | 8.085 | 9746 | 0 | 9746 | 2662164
1993/10/23 | 12:00:00 | 1993/10/23 12:00 | 8.011 | 0.728 | 0 | 8.011 | 9658 | 0 | 9658 | 2662164
1993/10/23 | 12:20:00 | 1993/10/23 12:20 | 7.937 | 0.724 | 0 | 7.937 | 9569 | 0 | 9569 | 2662164
1993/10/23 | 12:40:00 | 1993/10/23 12:40 | 7.864 | 0.721 | 0 | 7.864 | 9481 | 0 | 9481 | 2662164
1993/10/23 | 13:00:00 | 1993/10/23 13:00 | 7.79 | 0.717 | 0 | 7.79 | 9392 | 0 | 9392 | 2662164
1993/10/23 | 13:20:00 | 1993/10/23 13:20 | 7.716 | 0.714 | 0 | 7.716 | 9304 | 0 | 9304 | 2662164
1993/10/23 | 13:40:00 | 1993/10/23 13:40 | 7.643 | 0.71 | 0 | 7.643 | 9215 | 0 | 9215 | 2662164
1993/10/23 | 14:00:00 | 1993/10/23 14:00 | 7.569 | 0.707 | 0 | 7.569 | 9127 | 0 | 9127 | 2662164
1993/10/23 | 14:20:00 | 1993/10/23 14:20 | 7.495 | 0.703 | 0 | 7.495 | 9038 | 0 | 9038 | 2662164
1993/10/23 | 14:40:00 | 1993/10/23 14:40 | 7.422 | 0.7 | 0 | 7.422 | 8950 | 0 | 8950 | 2662164
1993/10/23 | 15:00:00 | 1993/10/23 15:00 | 7.348 | 0.696 | 0 | 7.348 | 8862 | 0 | 8862 | 2662164
1993/10/23 | 15:20:00 | 1993/10/23 15:20 | 7.274 | 0.693 | 0 | 7.274 | 8773 | 0 | 8773 | 2662164
1993/10/23 | 15:40:00 | 1993/10/23 15:40 | 7.2 | 0.689 | 0 | 7.2 | 8685 | 0 | 8684 | 2662164
1993/10/23 | 16:00:00 | 1993/10/23 16:00 | 7.127 | 0.686 | 0 | 7.127 | 8596 | 0 | 8596 | 2662164
1993/10/23 | 16:20:00 | 1993/10/23 16:20 | 7.053 | 0.682 | 0 | 7.053 | 8508 | 0 | 8508 | 2662164
1993/10/23 | 16:40:00 | 1993/10/23 16:40 | 6.979 | 0.679 | 0 | 6.979 | 8419 | 0 | 8419 | 2662164
1993/10/23 | 17:00:00 | 1993/10/23 17:00 | 6.906 | 0.676 | 0 | 6.906 | 8331 | 0 | 8331 | 2662164
1993/10/23 | 17:20:00 | 1993/10/23 17:20 | 6.832 | 0.672 | 0 | 6.832 | 8242 | 0 | 8243 | 2662164
1993/10/23 | 17:40:00 | 1993/10/23 17:40 | 6.758 | 0.669 | 0 | 6.758 | 8154 | 0 | 8154 | 2662164
1993/10/23 | 18:00:00 | 1993/10/23 18:00 | 6.684 | 0.665 | 0 | 6.684 | 8065 | 0 | 8065 | 2662164
1993/10/23 | 18:20:00 | 1993/10/23 18:20 | 6.623 | 0.662 | 0 | 6.623 | 7980 | 0 | 7984 | 2662164
1993/10/23 | 18:40:00 | 1993/10/23 18:40 | 6.58 | 0.66 | 0 | 6.58 | 7922 | 0 | 7922 | 2662164
1993/10/23 | 19:00:00 | 1993/10/23 19:00 | 6.537 | 0.658 | 0 | 6.537 | 7870 | 0 | 7870 | 2662164
1993/10/23 | 19:20:00 | 1993/10/23 19:20 | 6.494 | 0.656 | 0 | 6.494 | 7819 | 0 | 7819 | 2662164
1993/10/23 | 19:40:00 | 1993/10/23 19:40 | 6.452 | 0.653 | 0 | 6.452 | 7768 | 0 | 7768 | 2662164
1993/10/23 | 20:00:00 | 1993/10/23 20:00 | 6.409 | 0.651 | 0 | 6.409 | 7716 | 0 | 7717 | 2662164
1993/10/23 | 20:20:00 | 1993/10/23 20:20 | 6.366 | 0.649 | 0 | 6.366 | 7665 | 0 | 7665 | 2662164
1993/10/23 | 20:40:00 | 1993/10/23 20:40 | 6.323 | 0.647 | 0 | 6.323 | 7613 | 0 | 7613 | 2662164
1993/10/23 | 21:00:00 | 1993/10/23 21:00 | 6.28 | 0.645 | 0 | 6.28 | 7562 | 0 | 7562 | 2662164
1993/10/23 | 21:20:00 | 1993/10/23 21:20 | 6.237 | 0.642 | 0 | 6.237 | 7510 | 0 | 7510 | 2662164
1993/10/23 | 21:40:00 | 1993/10/23 21:40 | 6.194 | 0.64 | 0 | 6.194 | 7459 | 0 | 7459 | 2662164
1993/10/23 | 22:00:00 | 1993/10/23 22:00 | 6.151 | 0.638 | 0 | 6.151 | 7407 | 0 | 7407 | 2662164
1993/10/23 | 22:20:00 | 1993/10/23 22:20 | 6.109 | 0.636 | 0 | 6.109 | 7356 | 0 | 7356 | 2662164
1993/10/23 | 22:40:00 | 1993/10/23 22:40 | 6.066 | 0.634 | 0 | 6.066 | 7305 | 0 | 7305 | 2662164
1993/10/23 | 23:00:00 | 1993/10/23 23:00 | 6.023 | 0.632 | 0 | 6.023 | 7253 | 0 | 7253 | 2662164
1993/10/23 | 23:20:00 | 1993/10/23 23:20 | 5.98 | 0.629 | 0 | 5.98 | 7202 | 0 | 7202 | 2662164
1993/10/23 | 23:40:00 | 1993/10/23 23:40 | 5.937 | 0.627 | 0 | 5.937 | 7150 | 0 | 7150 | 2662164
1993/10/24 | 00:00:00 | 1993/10/24 00:00 | 5.894 | 0.625 | 0 | 5.894 | 7099 | 0 | 7099 | 2662164
1993/10/24 | 00:20:00 | 1993/10/24 00:20 | 5.851 | 0.623 | 0 | 5.851 | 7047 | 0 | 7047 | 2662164
1993/10/24 | 00:40:00 | 1993/10/24 00:40 | 5.808 | 0.621 | 0 | 5.808 | 6996 | 0 | 6995 | 2662164
1993/10/24 | 01:00:00 | 1993/10/24 01:00 | 5.766 | 0.618 | 0 | 5.766 | 6944 | 0 | 6944 | 2662164
1993/10/24 | 01:20:00 | 1993/10/24 01:20 | 5.723 | 0.616 | 0 | 5.723 | 6893 | 0 | 6893 | 2662164
1993/10/24 | 01:40:00 | 1993/10/24 01:40 | 5.68 | 0.614 | 0 | 5.68 | 6842 | 0 | 6842 | 2662164
1993/10/24 | 02:00:00 | 1993/10/24 02:00 | 5.637 | 0.612 | 0 | 5.637 | 6790 | 0 | 6790 | 2662164
1993/10/24 | 02:20:00 | 1993/10/24 02:20 | 5.594 | 0.61 | 0 | 5.594 | 6739 | 0 | 6739 | 2662164
1993/10/24 | 02:40:00 | 1993/10/24 02:40 | 5.551 | 0.607 | 0 | 5.551 | 6687 | 0 | 6687 | 2662164
1993/10/24 | 03:00:00 | 1993/10/24 03:00 | 5.508 | 0.605 | 0 | 5.508 | 6636 | 0 | 6635 | 2662164
1993/10/24 | 03:20:00 | 1993/10/24 03:20 | 5.466 | 0.603 | 0 | 5.466 | 6584 | 0 | 6584 | 2662164
1993/10/24 | 03:40:00 | 1993/10/24 03:40 | 5.43 | 0.601 | 0 | 5.43 | 6535 | 0 | 6538 | 2662164
1993/10/24 | 04:00:00 | 1993/10/24 04:00 | 5.402 | 0.6 | 0 | 5.402 | 6499 | 0 | 6499 | 2662164
1993/10/24 | 04:20:00 | 1993/10/24 04:20 | 5.373 | 0.598 | 0 | 5.373 | 6465 | 0 | 6465 | 2662164
1993/10/24 | 04:40:00 | 1993/10/24 04:40 | 5.345 | 0.596 | 0 | 5.345 | 6431 | 0 | 6431 | 2662164
1993/10/24 | 05:00:00 | 1993/10/24 05:00 | 5.317 | 0.595 | 0 | 5.317 | 6397 | 0 | 6397 | 2662164
1993/10/24 | 05:20:00 | 1993/10/24 05:20 | 5.288 | 0.593 | 0 | 5.288 | 6363 | 0 | 6363 | 2662164
1993/10/24 | 05:40:00 | 1993/10/24 05:40 | 5.26 | 0.592 | 0 | 5.26 | 6329 | 0 | 6329 | 2662164
1993/10/24 | 06:00:00 | 1993/10/24 06:00 | 5.232 | 0.59 | 0 | 5.232 | 6295 | 0 | 6295 | 2662164
1993/10/24 | 06:20:00 | 1993/10/24 06:20 | 5.203 | 0.588 | 0 | 5.203 | 6261 | 0 | 6261 | 2662164
1993/10/24 | 06:40:00 | 1993/10/24 06:40 | 5.175 | 0.587 | 0 | 5.175 | 6227 | 0 | 6227 | 2662164
1993/10/24 | 07:00:00 | 1993/10/24 07:00 | 5.147 | 0.585 | 0 | 5.147 | 6193 | 0 | 6193 | 2662164
1993/10/24 | 07:20:00 | 1993/10/24 07:20 | 5.118 | 0.584 | 0 | 5.118 | 6159 | 0 | 6159 | 2662164
1993/10/24 | 07:40:00 | 1993/10/24 07:40 | 5.09 | 0.582 | 0 | 5.09 | 6125 | 0 | 6125 | 2662164
1993/10/24 | 08:00:00 | 1993/10/24 08:00 | 5.062 | 0.581 | 0 | 5.062 | 6091 | 0 | 6091 | 2662164
1993/10/24 | 08:20:00 | 1993/10/24 08:20 | 5.034 | 0.579 | 0 | 5.034 | 6057 | 0 | 6058 | 2662164
1993/10/24 | 08:40:00 | 1993/10/24 08:40 | 5.005 | 0.577 | 0 | 5.005 | 6023 | 0 | 6023 | 2662164
1993/10/24 | 09:00:00 | 1993/10/24 09:00 | 4.977 | 0.576 | 0 | 4.977 | 5989 | 0 | 5989 | 2662164
1993/10/24 | 09:20:00 | 1993/10/24 09:20 | 4.949 | 0.574 | 0 | 4.949 | 5955 | 0 | 5956 | 2662164
1993/10/24 | 09:40:00 | 1993/10/24 09:40 | 4.92 | 0.573 | 0 | 4.92 | 5921 | 0 | 5921 | 2662164
1993/10/24 | 10:00:00 | 1993/10/24 10:00 | 4.892 | 0.571 | 0 | 4.892 | 5887 | 0 | 5887 | 2662164
1993/10/24 | 10:20:00 | 1993/10/24 10:20 | 4.864 | 0.569 | 0 | 4.864 | 5853 | 0 | 5854 | 2662164
1993/10/24 | 10:40:00 | 1993/10/24 10:40 | 4.835 | 0.568 | 0 | 4.835 | 5819 | 0 | 5819 | 2662164
1993/10/24 | 11:00:00 | 1993/10/24 11:00 | 4.807 | 0.566 | 0 | 4.807 | 5785 | 0 | 5785 | 2662164
1993/10/24 | 11:20:00 | 1993/10/24 11:20 | 4.779 | 0.565 | 0 | 4.779 | 5751 | 0 | 5752 | 2662164
1993/10/24 | 11:40:00 | 1993/10/24 11:40 | 4.75 | 0.563 | 0 | 4.75 | 5717 | 0 | 5717 | 2662164
1993/10/24 | 12:00:00 | 1993/10/24 12:00 | 4.722 | 0.561 | 0 | 4.722 | 5683 | 0 | 5683 | 2662164
1993/10/24 | 12:20:00 | 1993/10/24 12:20 | 4.694 | 0.56 | 0 | 4.694 | 5649 | 0 | 5650 | 2662164
1993/10/24 | 12:40:00 | 1993/10/24 12:40 | 4.665 | 0.558 | 0 | 4.665 | 5615 | 0 | 5615 | 2662164
1993/10/24 | 13:00:00 | 1993/10/24 13:00 | 4.637 | 0.557 | 0 | 4.637 | 5582 | 0 | 5581 | 2662164
1993/10/24 | 13:20:00 | 1993/10/24 13:20 | 4.609 | 0.555 | 0 | 4.609 | 5548 | 0 | 5548 | 2662164
1993/10/24 | 13:40:00 | 1993/10/24 13:40 | 4.58 | 0.553 | 0 | 4.58 | 5514 | 0 | 5513 | 2662164
1993/10/24 | 14:00:00 | 1993/10/24 14:00 | 4.552 | 0.552 | 0 | 4.552 | 5480 | 0 | 5479 | 2662164
1993/10/24 | 14:20:00 | 1993/10/24 14:20 | 4.524 | 0.55 | 0 | 4.524 | 5446 | 0 | 5446 | 2662164
1993/10/24 | 14:40:00 | 1993/10/24 14:40 | 4.496 | 0.549 | 0 | 4.496 | 5412 | 0 | 5412 | 2662164
1993/10/24 | 15:00:00 | 1993/10/24 15:00 | 4.467 | 0.547 | 0 | 4.467 | 5378 | 0 | 5378 | 2662164
1993/10/24 | 15:20:00 | 1993/10/24 15:20 | 4.439 | 0.546 | 0 | 4.439 | 5344 | 0 | 5344 | 2662164
1993/10/24 | 15:40:00 | 1993/10/24 15:40 | 4.411 | 0.544 | 0 | 4.411 | 5310 | 0 | 5310 | 2662164
1993/10/24 | 16:00:00 | 1993/10/24 16:00 | 4.382 | 0.542 | 0 | 4.382 | 5276 | 0 | 5276 | 2662164
1993/10/24 | 16:20:00 | 1993/10/24 16:20 | 4.354 | 0.541 | 0 | 4.354 | 5242 | 0 | 5242 | 2662164
1993/10/24 | 16:40:00 | 1993/10/24 16:40 | 4.326 | 0.539 | 0 | 4.326 | 5208 | 0 | 5208 | 2662164
1993/10/24 | 17:00:00 | 1993/10/24 17:00 | 4.297 | 0.538 | 0 | 4.297 | 5174 | 0 | 5174 | 2662164
1993/10/24 | 17:20:00 | 1993/10/24 17:20 | 4.269 | 0.536 | 0 | 4.269 | 5140 | 0 | 5140 | 2662164
1993/10/24 | 17:40:00 | 1993/10/24 17:40 | 4.241 | 0.534 | 0 | 4.241 | 5106 | 0 | 5106 | 2662164
1993/10/24 | 18:00:00 | 1993/10/24 18:00 | 4.212 | 0.533 | 0 | 4.212 | 5072 | 0 | 5072 | 2662164
1993/10/24 | 18:20:00 | 1993/10/24 18:20 | 4.184 | 0.531 | 0 | 4.184 | 5038 | 0 | 5038 | 2662164
1993/10/24 | 18:40:00 | 1993/10/24 18:40 | 4.156 | 0.53 | 0 | 4.156 | 5004 | 0 | 5004 | 2662164
1993/10/24 | 19:00:00 | 1993/10/24 19:00 | 4.127 | 0.528 | 0 | 4.127 | 4970 | 0 | 4970 | 2662164
1993/10/24 | 19:20:00 | 1993/10/24 19:20 | 4.099 | 0.526 | 0 | 4.099 | 4936 | 0 | 4936 | 2662164
1993/10/24 | 19:40:00 | 1993/10/24 19:40 | 4.071 | 0.525 | 0 | 4.071 | 4902 | 0 | 4902 | 2662164
1993/10/24 | 20:00:00 | 1993/10/24 20:00 | 4.042 | 0.523 | 0 | 4.042 | 4868 | 0 | 4868 | 2662164
1993/10/24 | 20:20:00 | 1993/10/24 20:20 | 4.014 | 0.522 | 0 | 4.014 | 4834 | 0 | 4834 | 2662164
1993/10/24 | 20:40:00 | 1993/10/24 20:40 | 3.986 | 0.52 | 0 | 3.986 | 4800 | 0 | 4800 | 2662164
1993/10/24 | 21:00:00 | 1993/10/24 21:00 | 3.958 | 0.518 | 0 | 3.958 | 4766 | 0 | 4766 | 2662164
1993/10/24 | 21:20:00 | 1993/10/24 21:20 | 3.929 | 0.517 | 0 | 3.929 | 4732 | 0 | 4732 | 2662164
1993/10/24 | 21:40:00 | 1993/10/24 21:40 | 3.901 | 0.515 | 0 | 3.901 | 4698 | 0 | 4698 | 2662164
1993/10/24 | 22:00:00 | 1993/10/24 22:00 | 3.873 | 0.514 | 0 | 3.873 | 4664 | 0 | 4664 | 2662164
1993/10/24 | 22:20:00 | 1993/10/24 22:20 | 3.844 | 0.512 | 0 | 3.844 | 4630 | 0 | 4630 | 2662164
1993/10/24 | 22:40:00 | 1993/10/24 22:40 | 3.816 | 0.511 | 0 | 3.816 | 4596 | 0 | 4596 | 2662164
1993/10/24 | 23:00:00 | 1993/10/24 23:00 | 3.788 | 0.509 | 0 | 3.788 | 4562 | 0 | 4562 | 2662164
1993/10/24 | 23:20:00 | 1993/10/24 23:20 | 3.765 | 0.508 | 0 | 3.765 | 4530 | 0 | 4532 | 2662164
1993/10/24 | 23:40:00 | 1993/10/24 23:40 | 3.752 | 0.507 | 0 | 3.752 | 4510 | 0 | 4510 | 2662164
1993/10/25 | 00:00:00 | 1993/10/25 00:00 | 3.739 | 0.506 | 0 | 3.739 | 4494 | 0 | 4495 | 2662164
1993/10/25 | 00:20:00 | 1993/10/25 00:20 | 3.725 | 0.505 | 0 | 3.725 | 4478 | 0 | 4478 | 2662164
1993/10/25 | 00:40:00 | 1993/10/25 00:40 | 3.712 | 0.504 | 0 | 3.712 | 4462 | 0 | 4462 | 2662164
1993/10/25 | 01:00:00 | 1993/10/25 01:00 | 3.699 | 0.503 | 0 | 3.699 | 4446 | 0 | 4447 | 2662164
1993/10/25 | 01:20:00 | 1993/10/25 01:20 | 3.685 | 0.502 | 0 | 3.685 | 4430 | 0 | 4430 | 2662164
1993/10/25 | 01:40:00 | 1993/10/25 01:40 | 3.672 | 0.502 | 0 | 3.672 | 4414 | 0 | 4414 | 2662164
1993/10/25 | 02:00:00 | 1993/10/25 02:00 | 3.659 | 0.501 | 0 | 3.659 | 4399 | 0 | 4399 | 2662164
1993/10/25 | 02:20:00 | 1993/10/25 02:20 | 3.645 | 0.5 | 0 | 3.645 | 4383 | 0 | 4382 | 2662164
1993/10/25 | 02:40:00 | 1993/10/25 02:40 | 3.632 | 0.499 | 0 | 3.632 | 4367 | 0 | 4366 | 2662164
1993/10/25 | 03:00:00 | 1993/10/25 03:00 | 3.619 | 0.498 | 0 | 3.619 | 4351 | 0 | 4351 | 2662164
1993/10/25 | 03:20:00 | 1993/10/25 03:20 | 3.605 | 0.497 | 0 | 3.605 | 4335 | 0 | 4334 | 2662164
1993/10/25 | 03:40:00 | 1993/10/25 03:40 | 3.592 | 0.496 | 0 | 3.592 | 4319 | 0 | 4318 | 2662164
1993/10/25 | 04:00:00 | 1993/10/25 04:00 | 3.579 | 0.496 | 0 | 3.579 | 4303 | 0 | 4303 | 2662164
1993/10/25 | 04:20:00 | 1993/10/25 04:20 | 3.566 | 0.495 | 0 | 3.566 | 4287 | 0 | 4287 | 2662164
1993/10/25 | 04:40:00 | 1993/10/25 04:40 | 3.552 | 0.494 | 0 | 3.552 | 4271 | 0 | 4271 | 2662164
1993/10/25 | 05:00:00 | 1993/10/25 05:00 | 3.539 | 0.493 | 0 | 3.539 | 4255 | 0 | 4255 | 2662164
1993/10/25 | 05:20:00 | 1993/10/25 05:20 | 3.526 | 0.492 | 0 | 3.526 | 4239 | 0 | 4239 | 2662164
1993/10/25 | 05:40:00 | 1993/10/25 05:40 | 3.512 | 0.491 | 0 | 3.512 | 4223 | 0 | 4223 | 2662164
1993/10/25 | 06:00:00 | 1993/10/25 06:00 | 3.499 | 0.49 | 0 | 3.499 | 4207 | 0 | 4207 | 2662164
1993/10/25 | 06:20:00 | 1993/10/25 06:20 | 3.486 | 0.489 | 0 | 3.486 | 4191 | 0 | 4191 | 2662164
1993/10/25 | 06:40:00 | 1993/10/25 06:40 | 3.472 | 0.489 | 0 | 3.472 | 4175 | 0 | 4175 | 2662164
1993/10/25 | 07:00:00 | 1993/10/25 07:00 | 3.459 | 0.488 | 0 | 3.459 | 4159 | 0 | 4159 | 2662164
1993/10/25 | 07:20:00 | 1993/10/25 07:20 | 3.446 | 0.487 | 0 | 3.446 | 4143 | 0 | 4143 | 2662164
1993/10/25 | 07:40:00 | 1993/10/25 07:40 | 3.432 | 0.486 | 0 | 3.432 | 4127 | 0 | 4127 | 2662164
1993/10/25 | 08:00:00 | 1993/10/25 08:00 | 3.419 | 0.485 | 0 | 3.419 | 4111 | 0 | 4111 | 2662164
1993/10/25 | 08:20:00 | 1993/10/25 08:20 | 3.406 | 0.484 | 0 | 3.406 | 4095 | 0 | 4095 | 2662164
1993/10/25 | 08:40:00 | 1993/10/25 08:40 | 3.392 | 0.483 | 0 | 3.392 | 4079 | 0 | 4079 | 2662164
1993/10/25 | 09:00:00 | 1993/10/25 09:00 | 3.379 | 0.483 | 0 | 3.379 | 4063 | 0 | 4063 | 2662164
1993/10/25 | 09:20:00 | 1993/10/25 09:20 | 3.366 | 0.482 | 0 | 3.366 | 4047 | 0 | 4047 | 2662164
1993/10/25 | 09:40:00 | 1993/10/25 09:40 | 3.352 | 0.481 | 0 | 3.352 | 4031 | 0 | 4031 | 2662164
1993/10/25 | 10:00:00 | 1993/10/25 10:00 | 3.339 | 0.48 | 0 | 3.339 | 4015 | 0 | 4015 | 2662164
1993/10/25 | 10:20:00 | 1993/10/25 10:20 | 3.326 | 0.479 | 0 | 3.326 | 3999 | 0 | 3999 | 2662164
1993/10/25 | 10:40:00 | 1993/10/25 10:40 | 3.312 | 0.478 | 0 | 3.312 | 3983 | 0 | 3983 | 2662164
1993/10/25 | 11:00:00 | 1993/10/25 11:00 | 3.299 | 0.477 | 0 | 3.299 | 3967 | 0 | 3967 | 2662164
1993/10/25 | 11:20:00 | 1993/10/25 11:20 | 3.286 | 0.477 | 0 | 3.286 | 3951 | 0 | 3951 | 2662164
1993/10/25 | 11:40:00 | 1993/10/25 11:40 | 3.273 | 0.476 | 0 | 3.273 | 3935 | 0 | 3935 | 2662164
1993/10/25 | 12:00:00 | 1993/10/25 12:00 | 3.259 | 0.475 | 0 | 3.259 | 3919 | 0 | 3919 | 2662164
1993/10/25 | 12:20:00 | 1993/10/25 12:20 | 3.246 | 0.474 | 0 | 3.246 | 3903 | 0 | 3903 | 2662164
1993/10/25 | 12:40:00 | 1993/10/25 12:40 | 3.233 | 0.473 | 0 | 3.233 | 3887 | 0 | 3887 | 2662164
1993/10/25 | 13:00:00 | 1993/10/25 13:00 | 3.219 | 0.472 | 0 | 3.219 | 3871 | 0 | 3871 | 2662164
1993/10/25 | 13:20:00 | 1993/10/25 13:20 | 3.206 | 0.471 | 0 | 3.206 | 3855 | 0 | 3855 | 2662164
1993/10/25 | 13:40:00 | 1993/10/25 13:40 | 3.193 | 0.47 | 0 | 3.193 | 3839 | 0 | 3839 | 2662164
1993/10/25 | 14:00:00 | 1993/10/25 14:00 | 3.179 | 0.47 | 0 | 3.179 | 3823 | 0 | 3823 | 2662164
1993/10/25 | 14:20:00 | 1993/10/25 14:20 | 3.166 | 0.469 | 0 | 3.166 | 3807 | 0 | 3807 | 2662164
1993/10/25 | 14:40:00 | 1993/10/25 14:40 | 3.153 | 0.468 | 0 | 3.153 | 3791 | 0 | 3791 | 2662164
1993/10/25 | 15:00:00 | 1993/10/25 15:00 | 3.139 | 0.467 | 0 | 3.139 | 3775 | 0 | 3775 | 2662164
1993/10/25 | 15:20:00 | 1993/10/25 15:20 | 3.126 | 0.466 | 0 | 3.126 | 3759 | 0 | 3759 | 2662164
1993/10/25 | 15:40:00 | 1993/10/25 15:40 | 3.113 | 0.465 | 0 | 3.113 | 3743 | 0 | 3743 | 2662164
1993/10/25 | 16:00:00 | 1993/10/25 16:00 | 3.099 | 0.464 | 0 | 3.099 | 3727 | 0 | 3727 | 2662164
1993/10/25 | 16:20:00 | 1993/10/25 16:20 | 3.086 | 0.464 | 0 | 3.086 | 3711 | 0 | 3711 | 2662164
1993/10/25 | 16:40:00 | 1993/10/25 16:40 | 3.073 | 0.463 | 0 | 3.073 | 3695 | 0 | 3695 | 2662164
1993/10/25 | 17:00:00 | 1993/10/25 17:00 | 3.059 | 0.462 | 0 | 3.059 | 3679 | 0 | 3679 | 2662164
1993/10/25 | 17:20:00 | 1993/10/25 17:20 | 3.046 | 0.461 | 0 | 3.046 | 3663 | 0 | 3663 | 2662164
1993/10/25 | 17:40:00 | 1993/10/25 17:40 | 3.033 | 0.46 | 0 | 3.033 | 3647 | 0 | 3647 | 2662164
1993/10/25 | 18:00:00 | 1993/10/25 18:00 | 3.019 | 0.459 | 0 | 3.019 | 3631 | 0 | 3631 | 2662164
1993/10/25 | 18:20:00 | 1993/10/25 18:20 | 3.006 | 0.458 | 0 | 3.006 | 3615 | 0 | 3615 | 2662164
1993/10/25 | 18:40:00 | 1993/10/25 18:40 | 2.993 | 0.458 | 0 | 2.993 | 3599 | 0 | 3599 | 2662164
1993/10/25 | 19:00:00 | 1993/10/25 19:00 | 2.98 | 0.457 | 0 | 2.98 | 3583 | 0 | 3584 | 2662164
1993/10/25 | 19:20:00 | 1993/10/25 19:20 | 2.966 | 0.456 | 0 | 2.966 | 3567 | 0 | 3568 | 2662164
1993/10/25 | 19:40:00 | 1993/10/25 19:40 | 2.953 | 0.455 | 0 | 2.953 | 3551 | 0 | 3551 | 2662164
1993/10/25 | 20:00:00 | 1993/10/25 20:00 | 2.94 | 0.454 | 0 | 2.94 | 3535 | 0 | 3536 | 2662164
1993/10/25 | 20:20:00 | 1993/10/25 20:20 | 2.926 | 0.453 | 0 | 2.926 | 3520 | 0 | 3520 | 2662164
1993/10/25 | 20:40:00 | 1993/10/25 20:40 | 2.913 | 0.452 | 0 | 2.913 | 3504 | 0 | 3503 | 2662164
1993/10/25 | 21:00:00 | 1993/10/25 21:00 | 2.9 | 0.451 | 0 | 2.9 | 3488 | 0 | 3488 | 2662164
1993/10/25 | 21:20:00 | 1993/10/25 21:20 | 2.886 | 0.451 | 0 | 2.886 | 3472 | 0 | 3472 | 2662164
1993/10/25 | 21:40:00 | 1993/10/25 21:40 | 2.873 | 0.45 | 0 | 2.873 | 3456 | 0 | 3455 | 2662164
1993/10/25 | 22:00:00 | 1993/10/25 22:00 | 2.86 | 0.449 | 0 | 2.86 | 3440 | 0 | 3440 | 2662164
1993/10/25 | 22:20:00 | 1993/10/25 22:20 | 2.846 | 0.448 | 0 | 2.846 | 3424 | 0 | 3424 | 2662164
1993/10/25 | 22:40:00 | 1993/10/25 22:40 | 2.833 | 0.447 | 0 | 2.833 | 3408 | 0 | 3407 | 2662164
1993/10/25 | 23:00:00 | 1993/10/25 23:00 | 2.82 | 0.446 | 0 | 2.82 | 3392 | 0 | 3392 | 2662164
1993/10/25 | 23:20:00 | 1993/10/25 23:20 | 2.823 | 0.446 | 0.003 | 2.82 | 3382 | 2 | 3384 | 2662164
1993/10/25 | 23:40:00 | 1993/10/25 23:40 | 2.832 | 0.447 | 0.012 | 2.82 | 3393 | 9 | 3384 | 2662164
1993/10/26 | 00:00:00 | 1993/10/26 00:00 | 2.842 | 0.448 | 0.022 | 2.82 | 3405 | 20 | 3384 | 2662164
1993/10/26 | 00:20:00 | 1993/10/26 00:20 | 2.852 | 0.448 | 0.032 | 2.82 | 3417 | 32 | 3384 | 2662164
1993/10/26 | 00:40:00 | 1993/10/26 00:40 | 2.862 | 0.449 | 0.042 | 2.82 | 3429 | 44 | 3384 | 2662164
1993/10/26 | 01:00:00 | 1993/10/26 01:00 | 2.872 | 0.45 | 0.051 | 2.821 | 3440 | 56 | 3385 | 2662164
1993/10/26 | 01:20:00 | 1993/10/26 01:20 | 2.882 | 0.45 | 0.061 | 2.821 | 3452 | 67 | 3385 | 2662164
1993/10/26 | 01:40:00 | 1993/10/26 01:40 | 2.892 | 0.451 | 0.071 | 2.821 | 3464 | 79 | 3385 | 2662164
1993/10/26 | 02:00:00 | 1993/10/26 02:00 | 2.902 | 0.452 | 0.08 | 2.822 | 3476 | 91 | 3386 | 2662164
1993/10/26 | 02:20:00 | 1993/10/26 02:20 | 2.911 | 0.452 | 0.089 | 2.822 | 3488 | 102 | 3386 | 2662164
1993/10/26 | 02:40:00 | 1993/10/26 02:40 | 2.921 | 0.453 | 0.098 | 2.823 | 3500 | 112 | 3387 | 2662164
1993/10/26 | 03:00:00 | 1993/10/26 03:00 | 2.931 | 0.454 | 0.108 | 2.823 | 3511 | 124 | 3387 | 2662164
1993/10/26 | 03:20:00 | 1993/10/26 03:20 | 2.941 | 0.454 | 0.117 | 2.824 | 3523 | 135 | 3388 | 2662164
1993/10/26 | 03:40:00 | 1993/10/26 03:40 | 2.951 | 0.455 | 0.127 | 2.824 | 3535 | 146 | 3389 | 2662164
1993/10/26 | 04:00:00 | 1993/10/26 04:00 | 2.961 | 0.456 | 0.136 | 2.825 | 3547 | 158 | 3390 | 2662164
1993/10/26 | 04:20:00 | 1993/10/26 04:20 | 2.959 | 0.456 | 0.133 | 2.826 | 3554 | 162 | 3390 | 2662164
1993/10/26 | 04:40:00 | 1993/10/26 04:40 | 2.952 | 0.455 | 0.126 | 2.826 | 3546 | 155 | 3391 | 2662164
1993/10/26 | 05:00:00 | 1993/10/26 05:00 | 2.945 | 0.455 | 0.118 | 2.827 | 3538 | 146 | 3392 | 2662164
1993/10/26 | 05:20:00 | 1993/10/26 05:20 | 2.938 | 0.454 | 0.111 | 2.827 | 3530 | 137 | 3393 | 2662164
1993/10/26 | 05:40:00 | 1993/10/26 05:40 | 2.931 | 0.454 | 0.103 | 2.828 | 3522 | 128 | 3393 | 2662164
1993/10/26 | 06:00:00 | 1993/10/26 06:00 | 2.924 | 0.453 | 0.096 | 2.828 | 3513 | 119 | 3394 | 2662164
1993/10/26 | 06:20:00 | 1993/10/26 06:20 | 2.917 | 0.453 | 0.088 | 2.829 | 3505 | 110 | 3394 | 2662164
1993/10/26 | 06:40:00 | 1993/10/26 06:40 | 2.911 | 0.452 | 0.082 | 2.829 | 3497 | 102 | 3395 | 2662164
1993/10/26 | 07:00:00 | 1993/10/26 07:00 | 2.904 | 0.452 | 0.074 | 2.83 | 3489 | 94 | 3395 | 2662164
1993/10/26 | 07:20:00 | 1993/10/26 07:20 | 2.897 | 0.451 | 0.067 | 2.83 | 3480 | 85 | 3396 | 2662164
1993/10/26 | 07:40:00 | 1993/10/26 07:40 | 2.89 | 0.451 | 0.06 | 2.83 | 3472 | 76 | 3396 | 2662164
1993/10/26 | 08:00:00 | 1993/10/26 08:00 | 2.883 | 0.451 | 0.052 | 2.831 | 3464 | 67 | 3397 | 2662164
1993/10/26 | 08:20:00 | 1993/10/26 08:20 | 2.876 | 0.45 | 0.045 | 2.831 | 3456 | 58 | 3397 | 2662164
1993/10/26 | 08:40:00 | 1993/10/26 08:40 | 2.87 | 0.45 | 0.039 | 2.831 | 3448 | 50 | 3397 | 2662164
1993/10/26 | 09:00:00 | 1993/10/26 09:00 | 2.864 | 0.449 | 0.033 | 2.831 | 3440 | 43 | 3397 | 2662164
1993/10/26 | 09:20:00 | 1993/10/26 09:20 | 2.858 | 0.449 | 0.027 | 2.831 | 3433 | 36 | 3398 | 2662164
1993/10/26 | 09:40:00 | 1993/10/26 09:40 | 2.852 | 0.448 | 0.02 | 2.832 | 3426 | 28 | 3398 | 2662164
1993/10/26 | 10:00:00 | 1993/10/26 10:00 | 2.846 | 0.448 | 0.014 | 2.832 | 3419 | 21 | 3398 | 2662164
1993/10/26 | 10:20:00 | 1993/10/26 10:20 | 2.84 | 0.448 | 0.008 | 2.832 | 3412 | 14 | 3398 | 2662164
1993/10/26 | 10:40:00 | 1993/10/26 10:40 | 2.834 | 0.447 | 0.002 | 2.832 | 3405 | 6 | 3398 | 2662164
1993/10/26 | 11:00:00 | 1993/10/26 11:00 | 2.828 | 0.447 | 0 | 2.828 | 3397 | 1 | 3396 | 2662164
1993/10/26 | 11:20:00 | 1993/10/26 11:20 | 2.822 | 0.446 | 0 | 2.822 | 3390 | 0 | 3390 | 2662164
1993/10/26 | 11:40:00 | 1993/10/26 11:40 | 2.816 | 0.446 | 0 | 2.816 | 3383 | 0 | 3383 | 2662164
1993/10/26 | 12:00:00 | 1993/10/26 12:00 | 2.81 | 0.446 | 0 | 2.81 | 3376 | 0 | 3376 | 2662164
1993/10/26 | 12:20:00 | 1993/10/26 12:20 | 2.804 | 0.445 | 0 | 2.804 | 3369 | 0 | 3368 | 2662164
1993/10/26 | 12:40:00 | 1993/10/26 12:40 | 2.798 | 0.445 | 0 | 2.798 | 3362 | 0 | 3361 | 2662164
1993/10/26 | 13:00:00 | 1993/10/26 13:00 | 2.792 | 0.444 | 0 | 2.792 | 3355 | 0 | 3354 | 2662164
1993/10/26 | 13:20:00 | 1993/10/26 13:20 | 2.786 | 0.444 | 0 | 2.786 | 3347 | 0 | 3347 | 2662164
1993/10/26 | 13:40:00 | 1993/10/26 13:40 | 2.781 | 0.443 | 0 | 2.781 | 3340 | 0 | 3340 | 2662164
1993/10/26 | 14:00:00 | 1993/10/26 14:00 | 2.775 | 0.443 | 0 | 2.775 | 3333 | 0 | 3334 | 2662164
1993/10/26 | 14:20:00 | 1993/10/26 14:20 | 2.769 | 0.443 | 0 | 2.769 | 3326 | 0 | 3326 | 2662164
1993/10/26 | 14:40:00 | 1993/10/26 14:40 | 2.763 | 0.442 | 0 | 2.763 | 3319 | 0 | 3319 | 2662164
1993/10/26 | 15:00:00 | 1993/10/26 15:00 | 2.757 | 0.442 | 0 | 2.757 | 3312 | 0 | 3312 | 2662164
1993/10/26 | 15:20:00 | 1993/10/26 15:20 | 2.751 | 0.441 | 0 | 2.751 | 3304 | 0 | 3305 | 2662164
1993/10/26 | 15:40:00 | 1993/10/26 15:40 | 2.745 | 0.441 | 0 | 2.745 | 3297 | 0 | 3298 | 2662164
1993/10/26 | 16:00:00 | 1993/10/26 16:00 | 2.739 | 0.441 | 0 | 2.739 | 3290 | 0 | 3290 | 2662164
1993/10/26 | 16:20:00 | 1993/10/26 16:20 | 2.733 | 0.44 | 0 | 2.733 | 3283 | 0 | 3283 | 2662164
1993/10/26 | 16:40:00 | 1993/10/26 16:40 | 2.727 | 0.44 | 0 | 2.727 | 3276 | 0 | 3276 | 2662164
1993/10/26 | 17:00:00 | 1993/10/26 17:00 | 2.721 | 0.439 | 0 | 2.721 | 3269 | 0 | 3269 | 2662164
1993/10/26 | 17:20:00 | 1993/10/26 17:20 | 2.715 | 0.439 | 0 | 2.715 | 3261 | 0 | 3262 | 2662164
1993/10/26 | 17:40:00 | 1993/10/26 17:40 | 2.709 | 0.439 | 0 | 2.709 | 3254 | 0 | 3254 | 2662164
1993/10/26 | 18:00:00 | 1993/10/26 18:00 | 2.703 | 0.438 | 0 | 2.703 | 3247 | 0 | 3247 | 2662164
1993/10/26 | 18:20:00 | 1993/10/26 18:20 | 2.697 | 0.438 | 0 | 2.697 | 3240 | 0 | 3240 | 2662164
1993/10/26 | 18:40:00 | 1993/10/26 18:40 | 2.691 | 0.437 | 0 | 2.691 | 3233 | 0 | 3233 | 2662164
1993/10/26 | 19:00:00 | 1993/10/26 19:00 | 2.685 | 0.437 | 0 | 2.685 | 3226 | 0 | 3226 | 2662164
1993/10/26 | 19:20:00 | 1993/10/26 19:20 | 2.679 | 0.436 | 0 | 2.679 | 3218 | 0 | 3218 | 2662164
1993/10/26 | 19:40:00 | 1993/10/26 19:40 | 2.673 | 0.436 | 0 | 2.673 | 3211 | 0 | 3211 | 2662164
1993/10/26 | 20:00:00 | 1993/10/26 20:00 | 2.667 | 0.436 | 0 | 2.667 | 3204 | 0 | 3204 | 2662164
1993/10/26 | 20:20:00 | 1993/10/26 20:20 | 2.661 | 0.435 | 0 | 2.661 | 3197 | 0 | 3197 | 2662164
1993/10/26 | 20:40:00 | 1993/10/26 20:40 | 2.655 | 0.435 | 0 | 2.655 | 3190 | 0 | 3190 | 2662164
1993/10/26 | 21:00:00 | 1993/10/26 21:00 | 2.649 | 0.434 | 0 | 2.649 | 3183 | 0 | 3182 | 2662164
1993/10/26 | 21:20:00 | 1993/10/26 21:20 | 2.643 | 0.434 | 0 | 2.643 | 3175 | 0 | 3175 | 2662164
1993/10/26 | 21:40:00 | 1993/10/26 21:40 | 2.637 | 0.434 | 0 | 2.637 | 3168 | 0 | 3168 | 2662164
1993/10/26 | 22:00:00 | 1993/10/26 22:00 | 2.631 | 0.433 | 0 | 2.631 | 3161 | 0 | 3161 | 2662164
1993/10/26 | 22:20:00 | 1993/10/26 22:20 | 2.625 | 0.433 | 0 | 2.625 | 3154 | 0 | 3154 | 2662164
1993/10/26 | 22:40:00 | 1993/10/26 22:40 | 2.619 | 0.432 | 0 | 2.619 | 3147 | 0 | 3146 | 2662164
1993/10/26 | 23:00:00 | 1993/10/26 23:00 | 2.613 | 0.432 | 0 | 2.613 | 3140 | 0 | 3139 | 2662164
1993/10/26 | 23:20:00 | 1993/10/26 23:20 | 2.607 | 0.432 | 0 | 2.607 | 3132 | 0 | 3132 | 2662164
1993/10/26 | 23:40:00 | 1993/10/26 23:40 | 2.601 | 0.431 | 0 | 2.601 | 3125 | 0 | 3125 | 2662164
1993/10/27 | 00:00:00 | 1993/10/27 00:00 | 2.595 | 0.431 | 0 | 2.595 | 3118 | 0 | 3118 | 2662164
1993/10/27 | 00:20:00 | 1993/10/27 00:20 | 2.59 | 0.43 | 0 | 2.59 | 3111 | 0 | 3111 | 2662164
1993/10/27 | 00:40:00 | 1993/10/27 00:40 | 2.584 | 0.43 | 0 | 2.584 | 3104 | 0 | 3104 | 2662164
1993/10/27 | 01:00:00 | 1993/10/27 01:00 | 2.578 | 0.429 | 0 | 2.578 | 3097 | 0 | 3097 | 2662164
1993/10/27 | 01:20:00 | 1993/10/27 01:20 | 2.572 | 0.429 | 0 | 2.572 | 3090 | 0 | 3090 | 2662164
1993/10/27 | 01:40:00 | 1993/10/27 01:40 | 2.566 | 0.429 | 0 | 2.566 | 3082 | 0 | 3083 | 2662164
1993/10/27 | 02:00:00 | 1993/10/27 02:00 | 2.56 | 0.428 | 0 | 2.56 | 3075 | 0 | 3076 | 2662164
1993/10/27 | 02:20:00 | 1993/10/27 02:20 | 2.554 | 0.428 | 0 | 2.554 | 3068 | 0 | 3068 | 2662164
1993/10/27 | 02:40:00 | 1993/10/27 02:40 | 2.548 | 0.427 | 0 | 2.548 | 3061 | 0 | 3061 | 2662164
1993/10/27 | 03:00:00 | 1993/10/27 03:00 | 2.542 | 0.427 | 0 | 2.542 | 3054 | 0 | 3054 | 2662164
1993/10/27 | 03:20:00 | 1993/10/27 03:20 | 2.536 | 0.427 | 0 | 2.536 | 3047 | 0 | 3047 | 2662164
1993/10/27 | 03:40:00 | 1993/10/27 03:40 | 2.53 | 0.426 | 0 | 2.53 | 3039 | 0 | 3040 | 2662164
1993/10/27 | 04:00:00 | 1993/10/27 04:00 | 2.524 | 0.426 | 0 | 2.524 | 3032 | 0 | 3032 | 2662164
1993/10/27 | 04:20:00 | 1993/10/27 04:20 | 2.518 | 0.425 | 0 | 2.518 | 3025 | 0 | 3025 | 2662164
1993/10/27 | 04:40:00 | 1993/10/27 04:40 | 2.513 | 0.425 | 0 | 2.513 | 3018 | 0 | 3019 | 2662164
1993/10/27 | 05:00:00 | 1993/10/27 05:00 | 2.511 | 0.425 | 0 | 2.511 | 3014 | 0 | 3014 | 2662164
1993/10/27 | 05:20:00 | 1993/10/27 05:20 | 2.509 | 0.425 | 0 | 2.509 | 3012 | 0 | 3012 | 2662164
1993/10/27 | 05:40:00 | 1993/10/27 05:40 | 2.507 | 0.425 | 0 | 2.507 | 3009 | 0 | 3010 | 2662164
1993/10/27 | 06:00:00 | 1993/10/27 06:00 | 2.505 | 0.424 | 0 | 2.505 | 3007 | 0 | 3007 | 2662164
1993/10/27 | 06:20:00 | 1993/10/27 06:20 | 2.502 | 0.424 | 0 | 2.502 | 3004 | 0 | 3004 | 2662164
1993/10/27 | 06:40:00 | 1993/10/27 06:40 | 2.5 | 0.424 | 0 | 2.5 | 3002 | 0 | 3001 | 2662164
1993/10/27 | 07:00:00 | 1993/10/27 07:00 | 2.498 | 0.424 | 0 | 2.498 | 2999 | 0 | 2999 | 2662164
1993/10/27 | 07:20:00 | 1993/10/27 07:20 | 2.496 | 0.424 | 0 | 2.496 | 2997 | 0 | 2996 | 2662164
1993/10/27 | 07:40:00 | 1993/10/27 07:40 | 2.494 | 0.424 | 0 | 2.494 | 2994 | 0 | 2994 | 2662164
1993/10/27 | 08:00:00 | 1993/10/27 08:00 | 2.492 | 0.424 | 0 | 2.492 | 2992 | 0 | 2992 | 2662164
1993/10/27 | 08:20:00 | 1993/10/27 08:20 | 2.49 | 0.423 | 0 | 2.49 | 2990 | 0 | 2989 | 2662164
1993/10/27 | 08:40:00 | 1993/10/27 08:40 | 2.488 | 0.423 | 0 | 2.488 | 2987 | 0 | 2987 | 2662164
1993/10/27 | 09:00:00 | 1993/10/27 09:00 | 2.486 | 0.423 | 0 | 2.486 | 2985 | 0 | 2984 | 2662164
1993/10/27 | 09:20:00 | 1993/10/27 09:20 | 2.484 | 0.423 | 0 | 2.484 | 2982 | 0 | 2982 | 2662164
1993/10/27 | 09:40:00 | 1993/10/27 09:40 | 2.482 | 0.423 | 0 | 2.482 | 2980 | 0 | 2980 | 2662164
1993/10/27 | 10:00:00 | 1993/10/27 10:00 | 2.48 | 0.423 | 0 | 2.48 | 2977 | 0 | 2977 | 2662164
1993/10/27 | 10:20:00 | 1993/10/27 10:20 | 2.478 | 0.422 | 0 | 2.478 | 2975 | 0 | 2975 | 2662164
1993/10/27 | 10:40:00 | 1993/10/27 10:40 | 2.476 | 0.422 | 0 | 2.476 | 2972 | 0 | 2972 | 2662164
1993/10/27 | 11:00:00 | 1993/10/27 11:00 | 2.474 | 0.422 | 0 | 2.474 | 2970 | 0 | 2970 | 2662164
1993/10/27 | 11:20:00 | 1993/10/27 11:20 | 2.472 | 0.422 | 0 | 2.472 | 2967 | 0 | 2968 | 2662164
1993/10/27 | 11:40:00 | 1993/10/27 11:40 | 2.47 | 0.422 | 0 | 2.47 | 2965 | 0 | 2965 | 2662164
1993/10/27 | 12:00:00 | 1993/10/27 12:00 | 2.468 | 0.422 | 0 | 2.468 | 2963 | 0 | 2963 | 2662164
1993/10/27 | 12:20:00 | 1993/10/27 12:20 | 2.466 | 0.422 | 0 | 2.466 | 2960 | 0 | 2960 | 2662164
1993/10/27 | 12:40:00 | 1993/10/27 12:40 | 2.464 | 0.421 | 0 | 2.464 | 2958 | 0 | 2958 | 2662164
1993/10/27 | 13:00:00 | 1993/10/27 13:00 | 2.462 | 0.421 | 0 | 2.462 | 2955 | 0 | 2956 | 2662164
1993/10/27 | 13:20:00 | 1993/10/27 13:20 | 2.46 | 0.421 | 0 | 2.46 | 2953 | 0 | 2953 | 2662164
1993/10/27 | 13:40:00 | 1993/10/27 13:40 | 2.458 | 0.421 | 0 | 2.458 | 2950 | 0 | 2951 | 2662164
1993/10/27 | 14:00:00 | 1993/10/27 14:00 | 2.456 | 0.421 | 0 | 2.456 | 2948 | 0 | 2948 | 2662164
1993/10/27 | 14:20:00 | 1993/10/27 14:20 | 2.453 | 0.421 | 0 | 2.453 | 2945 | 0 | 2945 | 2662164
1993/10/27 | 14:40:00 | 1993/10/27 14:40 | 2.451 | 0.421 | 0 | 2.451 | 2943 | 0 | 2942 | 2662164
1993/10/27 | 15:00:00 | 1993/10/27 15:00 | 2.449 | 0.42 | 0 | 2.449 | 2940 | 0 | 2940 | 2662164
1993/10/27 | 15:20:00 | 1993/10/27 15:20 | 2.447 | 0.42 | 0 | 2.447 | 2938 | 0 | 2938 | 2662164
1993/10/27 | 15:40:00 | 1993/10/27 15:40 | 2.445 | 0.42 | 0 | 2.445 | 2936 | 0 | 2935 | 2662164
1993/10/27 | 16:00:00 | 1993/10/27 16:00 | 2.443 | 0.42 | 0 | 2.443 | 2933 | 0 | 2933 | 2662164
1993/10/27 | 16:20:00 | 1993/10/27 16:20 | 2.441 | 0.42 | 0 | 2.441 | 2931 | 0 | 2930 | 2662164
1993/10/27 | 16:40:00 | 1993/10/27 16:40 | 2.439 | 0.42 | 0 | 2.439 | 2928 | 0 | 2928 | 2662164
1993/10/27 | 17:00:00 | 1993/10/27 17:00 | 2.437 | 0.42 | 0 | 2.437 | 2926 | 0 | 2926 | 2662164
1993/10/27 | 17:20:00 | 1993/10/27 17:20 | 2.435 | 0.419 | 0 | 2.435 | 2923 | 0 | 2923 | 2662164
1993/10/27 | 17:40:00 | 1993/10/27 17:40 | 2.433 | 0.419 | 0 | 2.433 | 2921 | 0 | 2921 | 2662164
1993/10/27 | 18:00:00 | 1993/10/27 18:00 | 2.431 | 0.419 | 0 | 2.431 | 2918 | 0 | 2918 | 2662164
1993/10/27 | 18:20:00 | 1993/10/27 18:20 | 2.429 | 0.419 | 0 | 2.429 | 2916 | 0 | 2916 | 2662164
1993/10/27 | 18:40:00 | 1993/10/27 18:40 | 2.427 | 0.419 | 0 | 2.427 | 2914 | 0 | 2914 | 2662164
1993/10/27 | 19:00:00 | 1993/10/27 19:00 | 2.425 | 0.419 | 0 | 2.425 | 2911 | 0 | 2911 | 2662164
1993/10/27 | 19:20:00 | 1993/10/27 19:20 | 2.423 | 0.419 | 0 | 2.423 | 2909 | 0 | 2909 | 2662164
1993/10/27 | 19:40:00 | 1993/10/27 19:40 | 2.421 | 0.418 | 0 | 2.421 | 2906 | 0 | 2906 | 2662164
1993/10/27 | 20:00:00 | 1993/10/27 20:00 | 2.419 | 0.418 | 0 | 2.419 | 2904 | 0 | 2904 | 2662164
1993/10/27 | 20:20:00 | 1993/10/27 20:20 | 2.417 | 0.418 | 0 | 2.417 | 2901 | 0 | 2902 | 2662164
1993/10/27 | 20:40:00 | 1993/10/27 20:40 | 2.415 | 0.418 | 0 | 2.415 | 2899 | 0 | 2899 | 2662164
1993/10/27 | 21:00:00 | 1993/10/27 21:00 | 2.413 | 0.418 | 0 | 2.413 | 2896 | 0 | 2897 | 2662164
1993/10/27 | 21:20:00 | 1993/10/27 21:20 | 2.411 | 0.418 | 0 | 2.411 | 2894 | 0 | 2894 | 2662164
1993/10/27 | 21:40:00 | 1993/10/27 21:40 | 2.409 | 0.417 | 0 | 2.409 | 2891 | 0 | 2892 | 2662164
1993/10/27 | 22:00:00 | 1993/10/27 22:00 | 2.406 | 0.417 | 0 | 2.406 | 2889 | 0 | 2889 | 2662164
1993/10/27 | 22:20:00 | 1993/10/27 22:20 | 2.404 | 0.417 | 0 | 2.404 | 2887 | 0 | 2886 | 2662164
1993/10/27 | 22:40:00 | 1993/10/27 22:40 | 2.402 | 0.417 | 0 | 2.402 | 2884 | 0 | 2884 | 2662164
1993/10/27 | 23:00:00 | 1993/10/27 23:00 | 2.4 | 0.417 | 0 | 2.4 | 2882 | 0 | 2881 | 2662164
1993/10/27 | 23:20:00 | 1993/10/27 23:20 | 2.398 | 0.417 | 0 | 2.398 | 2879 | 0 | 2879 | 2662164
1993/10/27 | 23:40:00 | 1993/10/27 23:40 | 2.396 | 0.417 | 0 | 2.396 | 2877 | 0 | 2876 | 2662164
1993/10/28 | 00:00:00 | 1993/10/28 00:00 | 2.394 | 0.416 | 0 | 2.394 | 2874 | 0 | 2874 | 2662164
1993/10/28 | 00:20:00 | 1993/10/28 00:20 | 2.392 | 0.416 | 0 | 2.392 | 2872 | 0 | 2872 | 2662164
1993/10/28 | 00:40:00 | 1993/10/28 00:40 | 2.39 | 0.416 | 0 | 2.39 | 2869 | 0 | 2869 | 2662164
1993/10/28 | 01:00:00 | 1993/10/28 01:00 | 2.388 | 0.416 | 0 | 2.388 | 2867 | 0 | 2867 | 2662164

## Event 83
Hydrograph info for event 83 for B1H005 in period 19721001 to 20241203
Hydrograph period: 1993/12/04 04:00:00 to 1993/12/11 09:20:00 Date of peak: 1993/12/05 13:40:00 Peak flow: 62.137m³/sec
Date | Time | Date + Time | Observed (m³/sec) | Observed H(m) | Q-Dxi (m³/sec) | Q-Bxi (m³/sec) | Q-Txi (m³) | Q-Dxi (m³) | Q-Bxi (m³) | Cum. Q-Dri (m³)
1993/12/04 | 04:00:00 | 1993/12/04 04:00 | 1.342 | 0.334 | 1.339 | 0.003 | 0 | 0 | 0 | 0
1993/12/04 | 04:20:00 | 1993/12/04 04:20 | 1.398 | 0.339 | 1.388 | 0.01 | 1644 | 1636 | 8 | 1636
1993/12/04 | 04:40:00 | 1993/12/04 04:40 | 1.453 | 0.344 | 1.436 | 0.017 | 1711 | 1694 | 16 | 3330
1993/12/04 | 05:00:00 | 1993/12/04 05:00 | 1.466 | 0.345 | 1.442 | 0.024 | 1754 | 1726 | 25 | 5056
1993/12/04 | 05:20:00 | 1993/12/04 05:20 | 1.473 | 0.345 | 1.441 | 0.032 | 1763 | 1730 | 34 | 6786
1993/12/04 | 05:40:00 | 1993/12/04 05:40 | 1.48 | 0.346 | 1.441 | 0.039 | 1772 | 1729 | 42 | 8515
1993/12/04 | 06:00:00 | 1993/12/04 06:00 | 1.487 | 0.346 | 1.441 | 0.046 | 1780 | 1729 | 51 | 10244
1993/12/04 | 06:20:00 | 1993/12/04 06:20 | 1.494 | 0.347 | 1.441 | 0.053 | 1789 | 1729 | 60 | 11973
1993/12/04 | 06:40:00 | 1993/12/04 06:40 | 1.502 | 0.348 | 1.441 | 0.061 | 1798 | 1729 | 68 | 13702
1993/12/04 | 07:00:00 | 1993/12/04 07:00 | 1.534 | 0.35 | 1.466 | 0.068 | 1811 | 1745 | 77 | 15447
1993/12/04 | 07:20:00 | 1993/12/04 07:20 | 1.673 | 0.36 | 1.597 | 0.076 | 1898 | 1838 | 86 | 17285
1993/12/04 | 07:40:00 | 1993/12/04 07:40 | 2.256 | 0.394 | 2.171 | 0.085 | 2357 | 2261 | 96 | 19546
1993/12/04 | 08:00:00 | 1993/12/04 08:00 | 2.838 | 0.428 | 2.741 | 0.097 | 3056 | 2947 | 109 | 22493
1993/12/04 | 08:20:00 | 1993/12/04 08:20 | 3.42 | 0.462 | 3.308 | 0.112 | 3755 | 3629 | 126 | 26122
1993/12/04 | 08:40:00 | 1993/12/04 08:40 | 4.003 | 0.496 | 3.873 | 0.13 | 4454 | 4308 | 146 | 30430
1993/12/04 | 09:00:00 | 1993/12/04 09:00 | 4.585 | 0.53 | 4.434 | 0.151 | 5152 | 4984 | 169 | 35414
1993/12/04 | 09:20:00 | 1993/12/04 09:20 | 5.167 | 0.564 | 4.992 | 0.175 | 5851 | 5655 | 196 | 41069
1993/12/04 | 09:40:00 | 1993/12/04 09:40 | 5.749 | 0.598 | 5.548 | 0.201 | 6550 | 6324 | 226 | 47393
1993/12/04 | 10:00:00 | 1993/12/04 10:00 | 6.332 | 0.632 | 6.101 | 0.231 | 7249 | 6989 | 259 | 54382
1993/12/04 | 10:20:00 | 1993/12/04 10:20 | 6.914 | 0.666 | 6.652 | 0.262 | 7947 | 7652 | 296 | 62034
1993/12/04 | 10:40:00 | 1993/12/04 10:40 | 7.496 | 0.7 | 7.199 | 0.297 | 8646 | 8310 | 336 | 70344
1993/12/04 | 11:00:00 | 1993/12/04 11:00 | 8.587 | 0.741 | 8.251 | 0.336 | 9437 | 9270 | 380 | 79614
1993/12/04 | 11:20:00 | 1993/12/04 11:20 | 10.866 | 0.796 | 10.483 | 0.383 | 11672 | 11241 | 431 | 90855
1993/12/04 | 11:40:00 | 1993/12/04 11:40 | 13.144 | 0.852 | 12.703 | 0.441 | 14406 | 13912 | 494 | 104767
1993/12/04 | 12:00:00 | 1993/12/04 12:00 | 15.422 | 0.907 | 14.912 | 0.51 | 17140 | 16569 | 571 | 121336
1993/12/04 | 12:20:00 | 1993/12/04 12:20 | 17.701 | 0.963 | 17.111 | 0.59 | 19874 | 19213 | 660 | 140549
1993/12/04 | 12:40:00 | 1993/12/04 12:40 | 19.979 | 1.018 | 19.297 | 0.682 | 22608 | 21845 | 763 | 162394
1993/12/04 | 13:00:00 | 1993/12/04 13:00 | 22.257 | 1.074 | 21.473 | 0.784 | 25342 | 24462 | 879 | 186856
1993/12/04 | 13:20:00 | 1993/12/04 13:20 | 24.535 | 1.129 | 23.638 | 0.897 | 28076 | 27067 | 1008 | 213923
1993/12/04 | 13:40:00 | 1993/12/04 13:40 | 26.814 | 1.185 | 25.793 | 1.021 | 30810 | 29659 | 1151 | 243582
1993/12/04 | 14:00:00 | 1993/12/04 14:00 | 28.852 | 1.222 | 27.697 | 1.155 | 33457 | 32094 | 1305 | 275676
1993/12/04 | 14:20:00 | 1993/12/04 14:20 | 30.731 | 1.247 | 29.433 | 1.298 | 35750 | 34278 | 1472 | 309954
1993/12/04 | 14:40:00 | 1993/12/04 14:40 | 32.61 | 1.272 | 31.16 | 1.45 | 38005 | 36356 | 1649 | 346310
1993/12/04 | 15:00:00 | 1993/12/04 15:00 | 34.489 | 1.297 | 32.879 | 1.61 | 40260 | 38423 | 1836 | 384733
1993/12/04 | 15:20:00 | 1993/12/04 15:20 | 36.31 | 1.322 | 34.531 | 1.779 | 42511 | 40446 | 2034 | 425179
1993/12/04 | 15:40:00 | 1993/12/04 15:40 | 37.609 | 1.337 | 35.654 | 1.955 | 44351 | 42111 | 2241 | 467290
1993/12/04 | 16:00:00 | 1993/12/04 16:00 | 38.909 | 1.352 | 36.772 | 2.137 | 45911 | 43456 | 2455 | 510746
1993/12/04 | 16:20:00 | 1993/12/04 16:20 | 40.128 | 1.367 | 37.804 | 2.324 | 47465 | 44746 | 2676 | 555492
1993/12/04 | 16:40:00 | 1993/12/04 16:40 | 40.629 | 1.372 | 38.115 | 2.514 | 48454 | 45552 | 2903 | 601044
1993/12/04 | 17:00:00 | 1993/12/04 17:00 | 41.129 | 1.378 | 38.423 | 2.706 | 49055 | 45923 | 3132 | 646967
1993/12/04 | 17:20:00 | 1993/12/04 17:20 | 41.63 | 1.383 | 38.731 | 2.899 | 49656 | 46292 | 3363 | 693259
1993/12/04 | 17:40:00 | 1993/12/04 17:40 | 42.086 | 1.389 | 38.992 | 3.094 | 50251 | 46634 | 3596 | 739893
1993/12/04 | 18:00:00 | 1993/12/04 18:00 | 42.365 | 1.392 | 39.075 | 3.29 | 50671 | 46840 | 3830 | 786733
1993/12/04 | 18:20:00 | 1993/12/04 18:20 | 42.644 | 1.395 | 39.158 | 3.486 | 51005 | 46940 | 4065 | 833673
1993/12/04 | 18:40:00 | 1993/12/04 18:40 | 42.922 | 1.398 | 39.24 | 3.682 | 51340 | 47039 | 4301 | 880712
1993/12/04 | 19:00:00 | 1993/12/04 19:00 | 43.201 | 1.401 | 39.322 | 3.879 | 51674 | 47137 | 4537 | 927849
1993/12/04 | 19:20:00 | 1993/12/04 19:20 | 43.48 | 1.404 | 39.404 | 4.076 | 52008 | 47235 | 4773 | 975084
1993/12/04 | 19:40:00 | 1993/12/04 19:40 | 43.758 | 1.407 | 39.484 | 4.274 | 52343 | 47333 | 5010 | 1022417
1993/12/04 | 20:00:00 | 1993/12/04 20:00 | 44.037 | 1.41 | 39.565 | 4.472 | 52677 | 47429 | 5248 | 1069846
1993/12/04 | 20:20:00 | 1993/12/04 20:20 | 44.316 | 1.413 | 39.645 | 4.671 | 53011 | 47526 | 5486 | 1117372
1993/12/04 | 20:40:00 | 1993/12/04 20:40 | 44.594 | 1.416 | 39.724 | 4.87 | 53346 | 47622 | 5724 | 1164994
1993/12/04 | 21:00:00 | 1993/12/04 21:00 | 44.873 | 1.419 | 39.804 | 5.069 | 53680 | 47717 | 5963 | 1212711
1993/12/04 | 21:20:00 | 1993/12/04 21:20 | 45.151 | 1.422 | 39.882 | 5.269 | 54015 | 47812 | 6203 | 1260523
1993/12/04 | 21:40:00 | 1993/12/04 21:40 | 45.43 | 1.425 | 39.961 | 5.469 | 54349 | 47906 | 6442 | 1308429
1993/12/04 | 22:00:00 | 1993/12/04 22:00 | 45.817 | 1.429 | 40.147 | 5.67 | 54722 | 48065 | 6683 | 1356494
1993/12/04 | 22:20:00 | 1993/12/04 22:20 | 46.275 | 1.433 | 40.404 | 5.871 | 55255 | 48331 | 6925 | 1404825
1993/12/04 | 22:40:00 | 1993/12/04 22:40 | 46.734 | 1.438 | 40.659 | 6.075 | 55805 | 48638 | 7168 | 1453463
1993/12/04 | 23:00:00 | 1993/12/04 23:00 | 47.192 | 1.442 | 40.913 | 6.279 | 56355 | 48943 | 7412 | 1502406
1993/12/04 | 23:20:00 | 1993/12/04 23:20 | 47.651 | 1.447 | 41.166 | 6.485 | 56906 | 49247 | 7658 | 1551653
1993/12/04 | 23:40:00 | 1993/12/04 23:40 | 48.109 | 1.451 | 41.417 | 6.692 | 57456 | 49550 | 7906 | 1601203
1993/12/05 | 00:00:00 | 1993/12/05 00:00 | 48.568 | 1.456 | 41.668 | 6.9 | 58006 | 49851 | 8155 | 1651054
1993/12/05 | 00:20:00 | 1993/12/05 00:20 | 49.026 | 1.461 | 41.917 | 7.109 | 58556 | 50151 | 8406 | 1701205
1993/12/05 | 00:40:00 | 1993/12/05 00:40 | 49.484 | 1.465 | 42.164 | 7.32 | 59106 | 50448 | 8658 | 1751653
1993/12/05 | 01:00:00 | 1993/12/05 01:00 | 49.943 | 1.47 | 42.411 | 7.532 | 59656 | 50745 | 8911 | 1802398
1993/12/05 | 01:20:00 | 1993/12/05 01:20 | 50.401 | 1.474 | 42.656 | 7.745 | 60207 | 51040 | 9167 | 1853438
1993/12/05 | 01:40:00 | 1993/12/05 01:40 | 50.86 | 1.479 | 42.9 | 7.96 | 60757 | 51334 | 9423 | 1904772
1993/12/05 | 02:00:00 | 1993/12/05 02:00 | 51.318 | 1.483 | 43.143 | 8.175 | 61307 | 51626 | 9681 | 1956398
1993/12/05 | 02:20:00 | 1993/12/05 02:20 | 51.777 | 1.488 | 43.385 | 8.392 | 61857 | 51916 | 9941 | 2008314
1993/12/05 | 02:40:00 | 1993/12/05 02:40 | 52.235 | 1.492 | 43.625 | 8.61 | 62407 | 52206 | 10202 | 2060520
1993/12/05 | 03:00:00 | 1993/12/05 03:00 | 52.694 | 1.497 | 43.864 | 8.83 | 62957 | 52493 | 10464 | 2113013
1993/12/05 | 03:20:00 | 1993/12/05 03:20 | 53.152 | 1.501 | 44.102 | 9.05 | 63508 | 52780 | 10728 | 2165793
1993/12/05 | 03:40:00 | 1993/12/05 03:40 | 53.611 | 1.506 | 44.339 | 9.272 | 64058 | 53065 | 10993 | 2218858
1993/12/05 | 04:00:00 | 1993/12/05 04:00 | 54.069 | 1.51 | 44.574 | 9.495 | 64608 | 53348 | 11260 | 2272206
1993/12/05 | 04:20:00 | 1993/12/05 04:20 | 54.528 | 1.515 | 44.809 | 9.719 | 65158 | 53630 | 11528 | 2325836
1993/12/05 | 04:40:00 | 1993/12/05 04:40 | 54.986 | 1.52 | 45.042 | 9.944 | 65708 | 53911 | 11797 | 2379747
1993/12/05 | 05:00:00 | 1993/12/05 05:00 | 55.377 | 1.523 | 45.207 | 10.17 | 66222 | 54150 | 12068 | 2433897
1993/12/05 | 05:20:00 | 1993/12/05 05:20 | 55.76 | 1.527 | 45.363 | 10.397 | 66682 | 54342 | 12340 | 2488239
1993/12/05 | 05:40:00 | 1993/12/05 05:40 | 56.144 | 1.53 | 45.519 | 10.625 | 67142 | 54529 | 12613 | 2542768
1993/12/05 | 06:00:00 | 1993/12/05 06:00 | 56.527 | 1.534 | 45.674 | 10.853 | 67602 | 54716 | 12887 | 2597484
1993/12/05 | 06:20:00 | 1993/12/05 06:20 | 56.91 | 1.537 | 45.827 | 11.083 | 68062 | 54901 | 13162 | 2652385
1993/12/05 | 06:40:00 | 1993/12/05 06:40 | 57.293 | 1.541 | 45.98 | 11.313 | 68522 | 55085 | 13437 | 2707470
1993/12/05 | 07:00:00 | 1993/12/05 07:00 | 57.677 | 1.544 | 46.133 | 11.544 | 68982 | 55268 | 13714 | 2762738
1993/12/05 | 07:20:00 | 1993/12/05 07:20 | 58.06 | 1.548 | 46.285 | 11.775 | 69442 | 55451 | 13991 | 2818189
1993/12/05 | 07:40:00 | 1993/12/05 07:40 | 58.443 | 1.551 | 46.435 | 12.008 | 69902 | 55632 | 14270 | 2873821
1993/12/05 | 08:00:00 | 1993/12/05 08:00 | 58.827 | 1.555 | 46.586 | 12.241 | 70362 | 55813 | 14549 | 2929634
1993/12/05 | 08:20:00 | 1993/12/05 08:20 | 59.21 | 1.558 | 46.735 | 12.475 | 70822 | 55993 | 14829 | 2985627
1993/12/05 | 08:40:00 | 1993/12/05 08:40 | 59.593 | 1.562 | 46.884 | 12.709 | 71282 | 56171 | 15110 | 3041798
1993/12/05 | 09:00:00 | 1993/12/05 09:00 | 59.889 | 1.564 | 46.945 | 12.944 | 71710 | 56297 | 15392 | 3098095
1993/12/05 | 09:20:00 | 1993/12/05 09:20 | 60.126 | 1.566 | 46.946 | 13.18 | 72009 | 56334 | 15675 | 3154429
1993/12/05 | 09:40:00 | 1993/12/05 09:40 | 60.363 | 1.568 | 46.948 | 13.415 | 72293 | 56337 | 15957 | 3210766
1993/12/05 | 10:00:00 | 1993/12/05 10:00 | 60.6 | 1.571 | 46.95 | 13.65 | 72577 | 56339 | 16239 | 3267105
1993/12/05 | 10:20:00 | 1993/12/05 10:20 | 60.837 | 1.573 | 46.951 | 13.886 | 72862 | 56341 | 16522 | 3323446
1993/12/05 | 10:40:00 | 1993/12/05 10:40 | 61.074 | 1.575 | 46.953 | 14.121 | 73146 | 56343 | 16804 | 3379789
1993/12/05 | 11:00:00 | 1993/12/05 11:00 | 61.311 | 1.577 | 46.955 | 14.356 | 73430 | 56344 | 17087 | 3436133
1993/12/05 | 11:20:00 | 1993/12/05 11:20 | 61.548 | 1.579 | 46.956 | 14.592 | 73715 | 56346 | 17369 | 3492479
1993/12/05 | 11:40:00 | 1993/12/05 11:40 | 61.784 | 1.581 | 46.957 | 14.827 | 73999 | 56348 | 17651 | 3548827
1993/12/05 | 12:00:00 | 1993/12/05 12:00 | 62.021 | 1.583 | 46.958 | 15.063 | 74284 | 56349 | 17934 | 3605176
1993/12/05 | 12:20:00 | 1993/12/05 12:20 | 62.044 | 1.583 | 46.747 | 15.297 | 74439 | 56223 | 18216 | 3661399
1993/12/05 | 12:40:00 | 1993/12/05 12:40 | 62.067 | 1.583 | 46.536 | 15.531 | 74466 | 55969 | 18497 | 3717368
1993/12/05 | 13:00:00 | 1993/12/05 13:00 | 62.089 | 1.584 | 46.325 | 15.764 | 74493 | 55717 | 18777 | 3773085
1993/12/05 | 13:20:00 | 1993/12/05 13:20 | 62.112 | 1.584 | 46.116 | 15.996 | 74520 | 55465 | 19056 | 3828550
1993/12/05 | 13:40:00 | 1993/12/05 13:40 | 62.134 | 1.584 | 45.908 | 16.226 | 74548 | 55214 | 19333 | 3883764
1993/12/05 | 14:00:00 | 1993/12/05 14:00 | 62.076 | 1.583 | 45.62 | 16.456 | 74531 | 54917 | 19609 | 3883764
1993/12/05 | 14:20:00 | 1993/12/05 14:20 | 62.008 | 1.583 | 45.324 | 16.684 | 74450 | 54567 | 19884 | 3883764
1993/12/05 | 14:40:00 | 1993/12/05 14:40 | 61.94 | 1.582 | 45.03 | 16.91 | 74369 | 54213 | 20156 | 3883764
1993/12/05 | 15:00:00 | 1993/12/05 15:00 | 61.873 | 1.582 | 44.738 | 17.135 | 74288 | 53861 | 20427 | 3883764
1993/12/05 | 15:20:00 | 1993/12/05 15:20 | 61.805 | 1.581 | 44.446 | 17.359 | 74207 | 53511 | 20696 | 3883764
1993/12/05 | 15:40:00 | 1993/12/05 15:40 | 61.459 | 1.578 | 43.879 | 17.58 | 73992 | 52995 | 20963 | 3883764
1993/12/05 | 16:00:00 | 1993/12/05 16:00 | 61.044 | 1.574 | 43.246 | 17.798 | 73502 | 52275 | 21227 | 3883764
1993/12/05 | 16:20:00 | 1993/12/05 16:20 | 60.628 | 1.571 | 42.615 | 18.013 | 73003 | 51516 | 21487 | 3883764
1993/12/05 | 16:40:00 | 1993/12/05 16:40 | 60.212 | 1.567 | 41.987 | 18.225 | 72504 | 50761 | 21743 | 3883764
1993/12/05 | 17:00:00 | 1993/12/05 17:00 | 59.797 | 1.563 | 41.363 | 18.434 | 72006 | 50009 | 21996 | 3883764
1993/12/05 | 17:20:00 | 1993/12/05 17:20 | 59.381 | 1.56 | 40.741 | 18.64 | 71507 | 49262 | 22245 | 3883764
1993/12/05 | 17:40:00 | 1993/12/05 17:40 | 58.74 | 1.554 | 39.898 | 18.842 | 70900 | 48383 | 22489 | 3883764
1993/12/05 | 18:00:00 | 1993/12/05 18:00 | 58.043 | 1.547 | 39.003 | 19.04 | 70070 | 47340 | 22729 | 3883764
1993/12/05 | 18:20:00 | 1993/12/05 18:20 | 57.346 | 1.541 | 38.113 | 19.233 | 69234 | 46269 | 22964 | 3883764
1993/12/05 | 18:40:00 | 1993/12/05 18:40 | 56.649 | 1.535 | 37.227 | 19.422 | 68397 | 45204 | 23193 | 3883764
1993/12/05 | 19:00:00 | 1993/12/05 19:00 | 55.952 | 1.528 | 36.346 | 19.606 | 67561 | 44143 | 23417 | 3883764
1993/12/05 | 19:20:00 | 1993/12/05 19:20 | 55.255 | 1.522 | 35.469 | 19.786 | 66724 | 43088 | 23636 | 3883764
1993/12/05 | 19:40:00 | 1993/12/05 19:40 | 54.558 | 1.515 | 34.596 | 19.962 | 65888 | 42039 | 23849 | 3883764
1993/12/05 | 20:00:00 | 1993/12/05 20:00 | 53.861 | 1.509 | 33.728 | 20.133 | 65051 | 40994 | 24057 | 3883764
1993/12/05 | 20:20:00 | 1993/12/05 20:20 | 53.164 | 1.502 | 32.864 | 20.3 | 64215 | 39955 | 24260 | 3883764
1993/12/05 | 20:40:00 | 1993/12/05 20:40 | 52.42 | 1.494 | 31.957 | 20.463 | 63356 | 38893 | 24458 | 3883764
1993/12/05 | 21:00:00 | 1993/12/05 21:00 | 51.665 | 1.486 | 31.044 | 20.621 | 62451 | 37801 | 24650 | 3883764
1993/12/05 | 21:20:00 | 1993/12/05 21:20 | 50.91 | 1.477 | 30.136 | 20.774 | 61545 | 36708 | 24837 | 3883764
1993/12/05 | 21:40:00 | 1993/12/05 21:40 | 50.155 | 1.468 | 29.232 | 20.923 | 60639 | 35621 | 25018 | 3883764
1993/12/05 | 22:00:00 | 1993/12/05 22:00 | 49.399 | 1.46 | 28.332 | 21.067 | 59732 | 34539 | 25194 | 3883764
1993/12/05 | 22:20:00 | 1993/12/05 22:20 | 48.644 | 1.451 | 27.437 | 21.207 | 58826 | 33462 | 25364 | 3883764
1993/12/05 | 22:40:00 | 1993/12/05 22:40 | 47.889 | 1.443 | 26.547 | 21.342 | 57920 | 32391 | 25529 | 3883764
1993/12/05 | 23:00:00 | 1993/12/05 23:00 | 47.134 | 1.434 | 25.661 | 21.473 | 57013 | 31325 | 25689 | 3883764
1993/12/05 | 23:20:00 | 1993/12/05 23:20 | 46.378 | 1.425 | 24.779 | 21.599 | 56107 | 30264 | 25843 | 3883764
1993/12/05 | 23:40:00 | 1993/12/05 23:40 | 45.623 | 1.417 | 23.902 | 21.721 | 55201 | 29208 | 25992 | 3883764
1993/12/06 | 00:00:00 | 1993/12/06 00:00 | 44.868 | 1.408 | 23.029 | 21.839 | 54295 | 28158 | 26136 | 3883764
1993/12/06 | 00:20:00 | 1993/12/06 00:20 | 44.113 | 1.4 | 22.161 | 21.952 | 53388 | 27114 | 26275 | 3883764
1993/12/06 | 00:40:00 | 1993/12/06 00:40 | 43.357 | 1.391 | 21.296 | 22.061 | 52482 | 26074 | 26408 | 3883764
1993/12/06 | 01:00:00 | 1993/12/06 01:00 | 42.602 | 1.383 | 20.436 | 22.166 | 51576 | 25039 | 26536 | 3883764
1993/12/06 | 01:20:00 | 1993/12/06 01:20 | 41.847 | 1.374 | 19.581 | 22.266 | 50670 | 24010 | 26659 | 3883764
1993/12/06 | 01:40:00 | 1993/12/06 01:40 | 41.092 | 1.365 | 18.73 | 22.362 | 49763 | 22987 | 26777 | 3883764
1993/12/06 | 02:00:00 | 1993/12/06 02:00 | 40.337 | 1.357 | 17.883 | 22.454 | 48857 | 21968 | 26889 | 3883764
1993/12/06 | 02:20:00 | 1993/12/06 02:20 | 39.581 | 1.348 | 17.04 | 22.541 | 47951 | 20954 | 26997 | 3883764
1993/12/06 | 02:40:00 | 1993/12/06 02:40 | 38.826 | 1.34 | 16.201 | 22.625 | 47044 | 19945 | 27100 | 3883764
1993/12/06 | 03:00:00 | 1993/12/06 03:00 | 38.071 | 1.331 | 15.367 | 22.704 | 46138 | 18941 | 27197 | 3883764
1993/12/06 | 03:20:00 | 1993/12/06 03:20 | 37.316 | 1.323 | 14.537 | 22.779 | 45232 | 17943 | 27289 | 3883764
1993/12/06 | 03:40:00 | 1993/12/06 03:40 | 36.56 | 1.314 | 13.711 | 22.849 | 44326 | 16949 | 27377 | 3883764
1993/12/06 | 04:00:00 | 1993/12/06 04:00 | 35.805 | 1.305 | 12.889 | 22.916 | 43419 | 15960 | 27459 | 3883764
1993/12/06 | 04:20:00 | 1993/12/06 04:20 | 35.05 | 1.297 | 12.071 | 22.979 | 42513 | 14976 | 27537 | 3883764
1993/12/06 | 04:40:00 | 1993/12/06 04:40 | 34.295 | 1.288 | 11.258 | 23.037 | 41607 | 13998 | 27609 | 3883764
1993/12/06 | 05:00:00 | 1993/12/06 05:00 | 33.539 | 1.28 | 10.447 | 23.092 | 40701 | 13023 | 27677 | 3883764
1993/12/06 | 05:20:00 | 1993/12/06 05:20 | 32.784 | 1.271 | 9.642 | 23.142 | 39794 | 12054 | 27740 | 3883764
1993/12/06 | 05:40:00 | 1993/12/06 05:40 | 32.029 | 1.262 | 8.841 | 23.188 | 38888 | 11090 | 27798 | 3883764
1993/12/06 | 06:00:00 | 1993/12/06 06:00 | 31.274 | 1.254 | 8.043 | 23.231 | 37982 | 10131 | 27851 | 3883764
1993/12/06 | 06:20:00 | 1993/12/06 06:20 | 30.519 | 1.245 | 7.25 | 23.269 | 37075 | 9176 | 27900 | 3883764
1993/12/06 | 06:40:00 | 1993/12/06 06:40 | 29.952 | 1.238 | 6.648 | 23.304 | 36226 | 8339 | 27944 | 3883764
1993/12/06 | 07:00:00 | 1993/12/06 07:00 | 29.575 | 1.232 | 6.239 | 23.336 | 35717 | 7732 | 27984 | 3883764
1993/12/06 | 07:20:00 | 1993/12/06 07:20 | 29.198 | 1.227 | 5.832 | 23.366 | 35264 | 7242 | 28021 | 3883764
1993/12/06 | 07:40:00 | 1993/12/06 07:40 | 28.821 | 1.221 | 5.427 | 23.394 | 34811 | 6755 | 28056 | 3883764
1993/12/06 | 08:00:00 | 1993/12/06 08:00 | 28.444 | 1.215 | 5.023 | 23.421 | 34359 | 6270 | 28089 | 3883764
1993/12/06 | 08:20:00 | 1993/12/06 08:20 | 28.067 | 1.209 | 4.622 | 23.445 | 33906 | 5787 | 28119 | 3883764
1993/12/06 | 08:40:00 | 1993/12/06 08:40 | 27.689 | 1.204 | 4.222 | 23.467 | 33454 | 5307 | 28147 | 3883764
1993/12/06 | 09:00:00 | 1993/12/06 09:00 | 27.312 | 1.198 | 3.825 | 23.487 | 33001 | 4828 | 28172 | 3883764
1993/12/06 | 09:20:00 | 1993/12/06 09:20 | 26.935 | 1.192 | 3.43 | 23.505 | 32549 | 4353 | 28196 | 3883764
1993/12/06 | 09:40:00 | 1993/12/06 09:40 | 26.558 | 1.186 | 3.036 | 23.522 | 32096 | 3880 | 28216 | 3883764
1993/12/06 | 10:00:00 | 1993/12/06 10:00 | 26.181 | 1.181 | 2.645 | 23.536 | 31643 | 3409 | 28234 | 3883764
1993/12/06 | 10:20:00 | 1993/12/06 10:20 | 25.804 | 1.175 | 2.256 | 23.548 | 31191 | 2941 | 28250 | 3883764
1993/12/06 | 10:40:00 | 1993/12/06 10:40 | 25.427 | 1.169 | 1.869 | 23.558 | 30738 | 2475 | 28264 | 3883764
1993/12/06 | 11:00:00 | 1993/12/06 11:00 | 25.049 | 1.163 | 1.482 | 23.567 | 30286 | 2010 | 28275 | 3883764
1993/12/06 | 11:20:00 | 1993/12/06 11:20 | 24.672 | 1.158 | 1.099 | 23.573 | 29833 | 1549 | 28284 | 3883764
1993/12/06 | 11:40:00 | 1993/12/06 11:40 | 24.295 | 1.152 | 0.717 | 23.578 | 29380 | 1090 | 28291 | 3883764
1993/12/06 | 12:00:00 | 1993/12/06 12:00 | 23.918 | 1.146 | 0.338 | 23.58 | 28928 | 633 | 28295 | 3883764
1993/12/06 | 12:20:00 | 1993/12/06 12:20 | 23.541 | 1.14 | 0 | 23.541 | 28475 | 203 | 28273 | 3883764
1993/12/06 | 12:40:00 | 1993/12/06 12:40 | 23.164 | 1.134 | 0 | 23.164 | 28023 | 0 | 28023 | 3883764
1993/12/06 | 13:00:00 | 1993/12/06 13:00 | 22.787 | 1.129 | 0 | 22.787 | 27570 | 0 | 27571 | 3883764
1993/12/06 | 13:20:00 | 1993/12/06 13:20 | 22.409 | 1.123 | 0 | 22.409 | 27118 | 0 | 27118 | 3883764
1993/12/06 | 13:40:00 | 1993/12/06 13:40 | 22.032 | 1.117 | 0 | 22.032 | 26665 | 0 | 26665 | 3883764
1993/12/06 | 14:00:00 | 1993/12/06 14:00 | 21.655 | 1.111 | 0 | 21.655 | 26212 | 0 | 26212 | 3883764
1993/12/06 | 14:20:00 | 1993/12/06 14:20 | 21.28 | 1.104 | 0 | 21.28 | 25760 | 0 | 25761 | 3883764
1993/12/06 | 14:40:00 | 1993/12/06 14:40 | 20.908 | 1.095 | 0 | 20.908 | 25313 | 0 | 25313 | 3883764
1993/12/06 | 15:00:00 | 1993/12/06 15:00 | 20.536 | 1.086 | 0 | 20.536 | 24866 | 0 | 24866 | 3883764
1993/12/06 | 15:20:00 | 1993/12/06 15:20 | 20.163 | 1.076 | 0 | 20.163 | 24419 | 0 | 24419 | 3883764
1993/12/06 | 15:40:00 | 1993/12/06 15:40 | 19.791 | 1.067 | 0 | 19.791 | 23973 | 0 | 23972 | 3883764
1993/12/06 | 16:00:00 | 1993/12/06 16:00 | 19.419 | 1.058 | 0 | 19.419 | 23526 | 0 | 23526 | 3883764
1993/12/06 | 16:20:00 | 1993/12/06 16:20 | 19.047 | 1.048 | 0 | 19.047 | 23080 | 0 | 23080 | 3883764
1993/12/06 | 16:40:00 | 1993/12/06 16:40 | 18.675 | 1.039 | 0 | 18.675 | 22633 | 0 | 22633 | 3883764
1993/12/06 | 17:00:00 | 1993/12/06 17:00 | 18.303 | 1.03 | 0 | 18.303 | 22187 | 0 | 22187 | 3883764
1993/12/06 | 17:20:00 | 1993/12/06 17:20 | 17.931 | 1.02 | 0 | 17.931 | 21740 | 0 | 21740 | 3883764
1993/12/06 | 17:40:00 | 1993/12/06 17:40 | 17.559 | 1.011 | 0 | 17.559 | 21294 | 0 | 21294 | 3883764
1993/12/06 | 18:00:00 | 1993/12/06 18:00 | 17.186 | 1.002 | 0 | 17.186 | 20847 | 0 | 20847 | 3883764
1993/12/06 | 18:20:00 | 1993/12/06 18:20 | 16.814 | 0.992 | 0 | 16.814 | 20400 | 0 | 20400 | 3883764
1993/12/06 | 18:40:00 | 1993/12/06 18:40 | 16.442 | 0.983 | 0 | 16.442 | 19954 | 0 | 19954 | 3883764
1993/12/06 | 19:00:00 | 1993/12/06 19:00 | 16.07 | 0.974 | 0 | 16.07 | 19507 | 0 | 19507 | 3883764
1993/12/06 | 19:20:00 | 1993/12/06 19:20 | 15.698 | 0.964 | 0 | 15.698 | 19061 | 0 | 19061 | 3883764
1993/12/06 | 19:40:00 | 1993/12/06 19:40 | 15.326 | 0.955 | 0 | 15.326 | 18614 | 0 | 18614 | 3883764
1993/12/06 | 20:00:00 | 1993/12/06 20:00 | 14.954 | 0.946 | 0 | 14.954 | 18168 | 0 | 18168 | 3883764
1993/12/06 | 20:20:00 | 1993/12/06 20:20 | 14.581 | 0.936 | 0 | 14.581 | 17721 | 0 | 17721 | 3883764
1993/12/06 | 20:40:00 | 1993/12/06 20:40 | 14.209 | 0.927 | 0 | 14.209 | 17274 | 0 | 17274 | 3883764
1993/12/06 | 21:00:00 | 1993/12/06 21:00 | 13.837 | 0.918 | 0 | 13.837 | 16828 | 0 | 16828 | 3883764
1993/12/06 | 21:20:00 | 1993/12/06 21:20 | 13.465 | 0.908 | 0 | 13.465 | 16381 | 0 | 16381 | 3883764
1993/12/06 | 21:40:00 | 1993/12/06 21:40 | 13.093 | 0.899 | 0 | 13.093 | 15935 | 0 | 15935 | 3883764
1993/12/06 | 22:00:00 | 1993/12/06 22:00 | 12.721 | 0.89 | 0 | 12.721 | 15488 | 0 | 15488 | 3883764
1993/12/06 | 22:20:00 | 1993/12/06 22:20 | 12.349 | 0.88 | 0 | 12.349 | 15042 | 0 | 15042 | 3883764
1993/12/06 | 22:40:00 | 1993/12/06 22:40 | 11.976 | 0.871 | 0 | 11.976 | 14595 | 0 | 14595 | 3883764
1993/12/06 | 23:00:00 | 1993/12/06 23:00 | 11.604 | 0.862 | 0 | 11.604 | 14148 | 0 | 14148 | 3883764
1993/12/06 | 23:20:00 | 1993/12/06 23:20 | 11.232 | 0.852 | 0 | 11.232 | 13702 | 0 | 13702 | 3883764
1993/12/06 | 23:40:00 | 1993/12/06 23:40 | 10.86 | 0.843 | 0 | 10.86 | 13255 | 0 | 13255 | 3883764
1993/12/07 | 00:00:00 | 1993/12/07 00:00 | 10.488 | 0.834 | 0 | 10.488 | 12809 | 0 | 12809 | 3883764
1993/12/07 | 00:20:00 | 1993/12/07 00:20 | 10.21 | 0.826 | 0 | 10.21 | 12385 | 0 | 12419 | 3883764
1993/12/07 | 00:40:00 | 1993/12/07 00:40 | 10.072 | 0.819 | 0 | 10.072 | 12169 | 0 | 12169 | 3883764
1993/12/07 | 01:00:00 | 1993/12/07 01:00 | 9.935 | 0.813 | 0 | 9.935 | 12004 | 0 | 12004 | 3883764
1993/12/07 | 01:20:00 | 1993/12/07 01:20 | 9.798 | 0.807 | 0 | 9.798 | 11840 | 0 | 11840 | 3883764
1993/12/07 | 01:40:00 | 1993/12/07 01:40 | 9.66 | 0.801 | 0 | 9.66 | 11675 | 0 | 11675 | 3883764
1993/12/07 | 02:00:00 | 1993/12/07 02:00 | 9.523 | 0.795 | 0 | 9.523 | 11510 | 0 | 11510 | 3883764
1993/12/07 | 02:20:00 | 1993/12/07 02:20 | 9.386 | 0.788 | 0 | 9.386 | 11345 | 0 | 11345 | 3883764
1993/12/07 | 02:40:00 | 1993/12/07 02:40 | 9.249 | 0.782 | 0 | 9.249 | 11181 | 0 | 11181 | 3883764
1993/12/07 | 03:00:00 | 1993/12/07 03:00 | 9.111 | 0.776 | 0 | 9.111 | 11016 | 0 | 11016 | 3883764
1993/12/07 | 03:20:00 | 1993/12/07 03:20 | 8.974 | 0.77 | 0 | 8.974 | 10851 | 0 | 10851 | 3883764
1993/12/07 | 03:40:00 | 1993/12/07 03:40 | 8.837 | 0.764 | 0 | 8.837 | 10686 | 0 | 10687 | 3883764
1993/12/07 | 04:00:00 | 1993/12/07 04:00 | 8.699 | 0.757 | 0 | 8.699 | 10522 | 0 | 10522 | 3883764
1993/12/07 | 04:20:00 | 1993/12/07 04:20 | 8.562 | 0.751 | 0 | 8.562 | 10357 | 0 | 10357 | 3883764
1993/12/07 | 04:40:00 | 1993/12/07 04:40 | 8.425 | 0.745 | 0 | 8.425 | 10192 | 0 | 10192 | 3883764
1993/12/07 | 05:00:00 | 1993/12/07 05:00 | 8.287 | 0.739 | 0 | 8.287 | 10027 | 0 | 10027 | 3883764
1993/12/07 | 05:20:00 | 1993/12/07 05:20 | 8.15 | 0.733 | 0 | 8.15 | 9862 | 0 | 9862 | 3883764
1993/12/07 | 05:40:00 | 1993/12/07 05:40 | 8.013 | 0.726 | 0 | 8.013 | 9698 | 0 | 9698 | 3883764
1993/12/07 | 06:00:00 | 1993/12/07 06:00 | 7.875 | 0.72 | 0 | 7.875 | 9533 | 0 | 9533 | 3883764
1993/12/07 | 06:20:00 | 1993/12/07 06:20 | 7.738 | 0.714 | 0 | 7.738 | 9368 | 0 | 9368 | 3883764
1993/12/07 | 06:40:00 | 1993/12/07 06:40 | 7.601 | 0.708 | 0 | 7.601 | 9203 | 0 | 9203 | 3883764
1993/12/07 | 07:00:00 | 1993/12/07 07:00 | 7.463 | 0.702 | 0 | 7.463 | 9039 | 0 | 9038 | 3883764
1993/12/07 | 07:20:00 | 1993/12/07 07:20 | 7.326 | 0.695 | 0 | 7.326 | 8874 | 0 | 8873 | 3883764
1993/12/07 | 07:40:00 | 1993/12/07 07:40 | 7.189 | 0.689 | 0 | 7.189 | 8709 | 0 | 8709 | 3883764
1993/12/07 | 08:00:00 | 1993/12/07 08:00 | 7.052 | 0.683 | 0 | 7.052 | 8544 | 0 | 8545 | 3883764
1993/12/07 | 08:20:00 | 1993/12/07 08:20 | 6.914 | 0.677 | 0 | 6.914 | 8379 | 0 | 8380 | 3883764
1993/12/07 | 08:40:00 | 1993/12/07 08:40 | 6.777 | 0.671 | 0 | 6.777 | 8215 | 0 | 8215 | 3883764
1993/12/07 | 09:00:00 | 1993/12/07 09:00 | 6.72 | 0.668 | 0 | 6.72 | 8093 | 0 | 8098 | 3883764
1993/12/07 | 09:20:00 | 1993/12/07 09:20 | 6.673 | 0.665 | 0 | 6.673 | 8036 | 0 | 8036 | 3883764
1993/12/07 | 09:40:00 | 1993/12/07 09:40 | 6.625 | 0.663 | 0 | 6.625 | 7978 | 0 | 7979 | 3883764
1993/12/07 | 10:00:00 | 1993/12/07 10:00 | 6.577 | 0.66 | 0 | 6.577 | 7921 | 0 | 7921 | 3883764
1993/12/07 | 10:20:00 | 1993/12/07 10:20 | 6.529 | 0.658 | 0 | 6.529 | 7864 | 0 | 7864 | 3883764
1993/12/07 | 10:40:00 | 1993/12/07 10:40 | 6.482 | 0.655 | 0 | 6.482 | 7807 | 0 | 7807 | 3883764
1993/12/07 | 11:00:00 | 1993/12/07 11:00 | 6.434 | 0.653 | 0 | 6.434 | 7749 | 0 | 7750 | 3883764
1993/12/07 | 11:20:00 | 1993/12/07 11:20 | 6.386 | 0.65 | 0 | 6.386 | 7692 | 0 | 7692 | 3883764
1993/12/07 | 11:40:00 | 1993/12/07 11:40 | 6.338 | 0.648 | 0 | 6.338 | 7635 | 0 | 7634 | 3883764
1993/12/07 | 12:00:00 | 1993/12/07 12:00 | 6.291 | 0.645 | 0 | 6.291 | 7578 | 0 | 7577 | 3883764
1993/12/07 | 12:20:00 | 1993/12/07 12:20 | 6.243 | 0.643 | 0 | 6.243 | 7520 | 0 | 7520 | 3883764
1993/12/07 | 12:40:00 | 1993/12/07 12:40 | 6.207 | 0.641 | 0 | 6.207 | 7464 | 0 | 7470 | 3883764
1993/12/07 | 13:00:00 | 1993/12/07 13:00 | 6.217 | 0.642 | 0.01 | 6.207 | 7454 | 6 | 7448 | 3883764
1993/12/07 | 13:20:00 | 1993/12/07 13:20 | 6.227 | 0.642 | 0.02 | 6.207 | 7466 | 18 | 7448 | 3883764
1993/12/07 | 13:40:00 | 1993/12/07 13:40 | 6.236 | 0.643 | 0.029 | 6.207 | 7478 | 29 | 7449 | 3883764
1993/12/07 | 14:00:00 | 1993/12/07 14:00 | 6.246 | 0.643 | 0.039 | 6.207 | 7490 | 40 | 7449 | 3883764
1993/12/07 | 14:20:00 | 1993/12/07 14:20 | 6.256 | 0.644 | 0.048 | 6.208 | 7501 | 52 | 7449 | 3883764
1993/12/07 | 14:40:00 | 1993/12/07 14:40 | 6.266 | 0.644 | 0.058 | 6.208 | 7513 | 64 | 7449 | 3883764
1993/12/07 | 15:00:00 | 1993/12/07 15:00 | 6.276 | 0.645 | 0.068 | 6.208 | 7525 | 76 | 7450 | 3883764
1993/12/07 | 15:20:00 | 1993/12/07 15:20 | 6.33 | 0.647 | 0.121 | 6.209 | 7540 | 113 | 7450 | 3883764
1993/12/07 | 15:40:00 | 1993/12/07 15:40 | 6.786 | 0.668 | 0.576 | 6.21 | 7870 | 418 | 7451 | 3883764
1993/12/07 | 16:00:00 | 1993/12/07 16:00 | 7.243 | 0.689 | 1.029 | 6.214 | 8417 | 962 | 7455 | 3883764
1993/12/07 | 16:20:00 | 1993/12/07 16:20 | 7.699 | 0.71 | 1.478 | 6.221 | 8965 | 1504 | 7461 | 3883764
1993/12/07 | 16:40:00 | 1993/12/07 16:40 | 8.155 | 0.731 | 1.926 | 6.229 | 9512 | 2042 | 7470 | 3883764
1993/12/07 | 17:00:00 | 1993/12/07 17:00 | 8.611 | 0.751 | 2.371 | 6.24 | 10060 | 2578 | 7482 | 3883764
1993/12/07 | 17:20:00 | 1993/12/07 17:20 | 9.067 | 0.772 | 2.814 | 6.253 | 10607 | 3111 | 7496 | 3883764
1993/12/07 | 17:40:00 | 1993/12/07 17:40 | 9.523 | 0.793 | 3.255 | 6.268 | 11154 | 3641 | 7513 | 3883764
1993/12/07 | 18:00:00 | 1993/12/07 18:00 | 9.98 | 0.814 | 3.694 | 6.286 | 11702 | 4169 | 7532 | 3883764
1993/12/07 | 18:20:00 | 1993/12/07 18:20 | 10.436 | 0.835 | 4.131 | 6.305 | 12249 | 4695 | 7555 | 3883764
1993/12/07 | 18:40:00 | 1993/12/07 18:40 | 10.64 | 0.844 | 4.314 | 6.326 | 12675 | 5067 | 7579 | 3883764
1993/12/07 | 19:00:00 | 1993/12/07 19:00 | 10.78 | 0.849 | 4.432 | 6.348 | 12852 | 5247 | 7605 | 3883764
1993/12/07 | 19:20:00 | 1993/12/07 19:20 | 10.921 | 0.855 | 4.55 | 6.371 | 13021 | 5389 | 7632 | 3883764
1993/12/07 | 19:40:00 | 1993/12/07 19:40 | 11.062 | 0.861 | 4.668 | 6.394 | 13190 | 5531 | 7659 | 3883764
1993/12/07 | 20:00:00 | 1993/12/07 20:00 | 11.203 | 0.867 | 4.785 | 6.418 | 13359 | 5672 | 7687 | 3883764
1993/12/07 | 20:20:00 | 1993/12/07 20:20 | 11.209 | 0.867 | 4.767 | 6.442 | 13447 | 5732 | 7716 | 3883764
1993/12/07 | 20:40:00 | 1993/12/07 20:40 | 11.216 | 0.868 | 4.751 | 6.465 | 13455 | 5711 | 7744 | 3883764
1993/12/07 | 21:00:00 | 1993/12/07 21:00 | 11.223 | 0.868 | 4.734 | 6.489 | 13463 | 5691 | 7773 | 3883764
1993/12/07 | 21:20:00 | 1993/12/07 21:20 | 11.176 | 0.866 | 4.663 | 6.513 | 13459 | 5638 | 7801 | 3883764
1993/12/07 | 21:40:00 | 1993/12/07 21:40 | 11.048 | 0.86 | 4.512 | 6.536 | 13334 | 5505 | 7829 | 3883764
1993/12/07 | 22:00:00 | 1993/12/07 22:00 | 10.92 | 0.855 | 4.362 | 6.558 | 13181 | 5325 | 7856 | 3883764
1993/12/07 | 22:20:00 | 1993/12/07 22:20 | 10.793 | 0.849 | 4.214 | 6.579 | 13028 | 5145 | 7882 | 3883764
1993/12/07 | 22:40:00 | 1993/12/07 22:40 | 10.665 | 0.843 | 4.065 | 6.6 | 12874 | 4967 | 7908 | 3883764
1993/12/07 | 23:00:00 | 1993/12/07 23:00 | 10.537 | 0.838 | 3.917 | 6.62 | 12721 | 4789 | 7932 | 3883764
1993/12/07 | 23:20:00 | 1993/12/07 23:20 | 10.409 | 0.832 | 3.769 | 6.64 | 12568 | 4612 | 7956 | 3883764
1993/12/07 | 23:40:00 | 1993/12/07 23:40 | 10.281 | 0.827 | 3.623 | 6.658 | 12414 | 4435 | 7979 | 3883764
1993/12/08 | 00:00:00 | 1993/12/08 00:00 | 10.154 | 0.821 | 3.478 | 6.676 | 12261 | 4261 | 8000 | 3883764
1993/12/08 | 00:20:00 | 1993/12/08 00:20 | 10.026 | 0.815 | 3.333 | 6.693 | 12108 | 4087 | 8021 | 3883764
1993/12/08 | 00:40:00 | 1993/12/08 00:40 | 9.898 | 0.81 | 3.189 | 6.709 | 11954 | 3913 | 8041 | 3883764
1993/12/08 | 01:00:00 | 1993/12/08 01:00 | 9.77 | 0.804 | 3.045 | 6.725 | 11801 | 3740 | 8060 | 3883764
1993/12/08 | 01:20:00 | 1993/12/08 01:20 | 9.643 | 0.799 | 2.903 | 6.74 | 11648 | 3569 | 8079 | 3883764
1993/12/08 | 01:40:00 | 1993/12/08 01:40 | 9.515 | 0.793 | 2.761 | 6.754 | 11494 | 3399 | 8096 | 3883764
1993/12/08 | 02:00:00 | 1993/12/08 02:00 | 9.387 | 0.788 | 2.62 | 6.767 | 11341 | 3228 | 8113 | 3883764
1993/12/08 | 02:20:00 | 1993/12/08 02:20 | 9.259 | 0.782 | 2.479 | 6.78 | 11188 | 3059 | 8129 | 3883764
1993/12/08 | 02:40:00 | 1993/12/08 02:40 | 9.131 | 0.776 | 2.339 | 6.792 | 11034 | 2890 | 8144 | 3883764
1993/12/08 | 03:00:00 | 1993/12/08 03:00 | 9.004 | 0.771 | 2.2 | 6.804 | 10881 | 2723 | 8158 | 3883764
1993/12/08 | 03:20:00 | 1993/12/08 03:20 | 8.876 | 0.765 | 2.062 | 6.814 | 10728 | 2557 | 8171 | 3883764
1993/12/08 | 03:40:00 | 1993/12/08 03:40 | 8.748 | 0.76 | 1.924 | 6.824 | 10574 | 2391 | 8183 | 3883764
1993/12/08 | 04:00:00 | 1993/12/08 04:00 | 8.62 | 0.754 | 1.786 | 6.834 | 10421 | 2226 | 8195 | 3883764
1993/12/08 | 04:20:00 | 1993/12/08 04:20 | 8.493 | 0.748 | 1.651 | 6.842 | 10268 | 2062 | 8206 | 3883764
1993/12/08 | 04:40:00 | 1993/12/08 04:40 | 8.365 | 0.743 | 1.515 | 6.85 | 10114 | 1899 | 8215 | 3883764
1993/12/08 | 05:00:00 | 1993/12/08 05:00 | 8.237 | 0.737 | 1.38 | 6.857 | 9961 | 1737 | 8225 | 3883764
1993/12/08 | 05:20:00 | 1993/12/08 05:20 | 8.109 | 0.732 | 1.245 | 6.864 | 9808 | 1575 | 8233 | 3883764
1993/12/08 | 05:40:00 | 1993/12/08 05:40 | 7.981 | 0.726 | 1.111 | 6.87 | 9654 | 1414 | 8240 | 3883764
1993/12/08 | 06:00:00 | 1993/12/08 06:00 | 7.854 | 0.72 | 0.979 | 6.875 | 9501 | 1254 | 8247 | 3883764
1993/12/08 | 06:20:00 | 1993/12/08 06:20 | 7.726 | 0.715 | 0.846 | 6.88 | 9348 | 1095 | 8253 | 3883764
1993/12/08 | 06:40:00 | 1993/12/08 06:40 | 7.598 | 0.709 | 0.714 | 6.884 | 9194 | 936 | 8258 | 3883764
1993/12/08 | 07:00:00 | 1993/12/08 07:00 | 7.47 | 0.704 | 0.583 | 6.887 | 9041 | 778 | 8262 | 3883764
1993/12/08 | 07:20:00 | 1993/12/08 07:20 | 7.378 | 0.699 | 0.488 | 6.89 | 8903 | 643 | 8266 | 3883764
1993/12/08 | 07:40:00 | 1993/12/08 07:40 | 7.302 | 0.696 | 0.41 | 6.892 | 8808 | 539 | 8269 | 3883764
1993/12/08 | 08:00:00 | 1993/12/08 08:00 | 7.226 | 0.692 | 0.332 | 6.894 | 8716 | 445 | 8271 | 3883764
1993/12/08 | 08:20:00 | 1993/12/08 08:20 | 7.149 | 0.688 | 0.254 | 6.895 | 8625 | 352 | 8273 | 3883764
1993/12/08 | 08:40:00 | 1993/12/08 08:40 | 7.073 | 0.684 | 0.177 | 6.896 | 8533 | 258 | 8275 | 3883764
1993/12/08 | 09:00:00 | 1993/12/08 09:00 | 6.996 | 0.68 | 0.099 | 6.897 | 8441 | 165 | 8276 | 3883764
1993/12/08 | 09:20:00 | 1993/12/08 09:20 | 6.92 | 0.676 | 0.023 | 6.897 | 8349 | 73 | 8277 | 3883764
1993/12/08 | 09:40:00 | 1993/12/08 09:40 | 6.843 | 0.673 | 0 | 6.843 | 8258 | 14 | 8244 | 3883764
1993/12/08 | 10:00:00 | 1993/12/08 10:00 | 6.767 | 0.669 | 0 | 6.767 | 8166 | 0 | 8166 | 3883764
1993/12/08 | 10:20:00 | 1993/12/08 10:20 | 6.69 | 0.665 | 0 | 6.69 | 8074 | 0 | 8074 | 3883764
1993/12/08 | 10:40:00 | 1993/12/08 10:40 | 6.614 | 0.661 | 0 | 6.614 | 7982 | 0 | 7982 | 3883764
1993/12/08 | 11:00:00 | 1993/12/08 11:00 | 6.537 | 0.657 | 0 | 6.537 | 7891 | 0 | 7891 | 3883764
1993/12/08 | 11:20:00 | 1993/12/08 11:20 | 6.461 | 0.654 | 0 | 6.461 | 7799 | 0 | 7799 | 3883764
1993/12/08 | 11:40:00 | 1993/12/08 11:40 | 6.384 | 0.65 | 0 | 6.384 | 7707 | 0 | 7707 | 3883764
1993/12/08 | 12:00:00 | 1993/12/08 12:00 | 6.308 | 0.646 | 0 | 6.308 | 7616 | 0 | 7615 | 3883764
1993/12/08 | 12:20:00 | 1993/12/08 12:20 | 6.232 | 0.642 | 0 | 6.232 | 7524 | 0 | 7524 | 3883764
1993/12/08 | 12:40:00 | 1993/12/08 12:40 | 6.155 | 0.638 | 0 | 6.155 | 7432 | 0 | 7432 | 3883764
1993/12/08 | 13:00:00 | 1993/12/08 13:00 | 6.079 | 0.635 | 0 | 6.079 | 7340 | 0 | 7340 | 3883764
1993/12/08 | 13:20:00 | 1993/12/08 13:20 | 6.002 | 0.631 | 0 | 6.002 | 7248 | 0 | 7249 | 3883764
1993/12/08 | 13:40:00 | 1993/12/08 13:40 | 5.952 | 0.628 | 0 | 5.952 | 7169 | 0 | 7172 | 3883764
1993/12/08 | 14:00:00 | 1993/12/08 14:00 | 5.908 | 0.626 | 0 | 5.908 | 7116 | 0 | 7116 | 3883764
1993/12/08 | 14:20:00 | 1993/12/08 14:20 | 5.864 | 0.624 | 0 | 5.864 | 7063 | 0 | 7063 | 3883764
1993/12/08 | 14:40:00 | 1993/12/08 14:40 | 5.82 | 0.621 | 0 | 5.82 | 7010 | 0 | 7010 | 3883764
1993/12/08 | 15:00:00 | 1993/12/08 15:00 | 5.776 | 0.619 | 0 | 5.776 | 6958 | 0 | 6958 | 3883764
1993/12/08 | 15:20:00 | 1993/12/08 15:20 | 5.732 | 0.617 | 0 | 5.732 | 6905 | 0 | 6905 | 3883764
1993/12/08 | 15:40:00 | 1993/12/08 15:40 | 5.688 | 0.615 | 0 | 5.688 | 6852 | 0 | 6852 | 3883764
1993/12/08 | 16:00:00 | 1993/12/08 16:00 | 5.645 | 0.612 | 0 | 5.645 | 6800 | 0 | 6800 | 3883764
1993/12/08 | 16:20:00 | 1993/12/08 16:20 | 5.601 | 0.61 | 0 | 5.601 | 6747 | 0 | 6748 | 3883764
1993/12/08 | 16:40:00 | 1993/12/08 16:40 | 5.557 | 0.608 | 0 | 5.557 | 6694 | 0 | 6695 | 3883764
1993/12/08 | 17:00:00 | 1993/12/08 17:00 | 5.513 | 0.605 | 0 | 5.513 | 6642 | 0 | 6642 | 3883764
1993/12/08 | 17:20:00 | 1993/12/08 17:20 | 5.469 | 0.603 | 0 | 5.469 | 6589 | 0 | 6589 | 3883764
1993/12/08 | 17:40:00 | 1993/12/08 17:40 | 5.425 | 0.601 | 0 | 5.425 | 6536 | 0 | 6536 | 3883764
1993/12/08 | 18:00:00 | 1993/12/08 18:00 | 5.381 | 0.599 | 0 | 5.381 | 6484 | 0 | 6484 | 3883764
1993/12/08 | 18:20:00 | 1993/12/08 18:20 | 5.357 | 0.597 | 0 | 5.357 | 6439 | 0 | 6443 | 3883764
1993/12/08 | 18:40:00 | 1993/12/08 18:40 | 5.341 | 0.597 | 0 | 5.341 | 6419 | 0 | 6419 | 3883764
1993/12/08 | 19:00:00 | 1993/12/08 19:00 | 5.326 | 0.596 | 0 | 5.326 | 6400 | 0 | 6400 | 3883764
1993/12/08 | 19:20:00 | 1993/12/08 19:20 | 5.31 | 0.595 | 0 | 5.31 | 6381 | 0 | 6382 | 3883764
1993/12/08 | 19:40:00 | 1993/12/08 19:40 | 5.294 | 0.594 | 0 | 5.294 | 6362 | 0 | 6362 | 3883764
1993/12/08 | 20:00:00 | 1993/12/08 20:00 | 5.278 | 0.593 | 0 | 5.278 | 6344 | 0 | 6343 | 3883764
1993/12/08 | 20:20:00 | 1993/12/08 20:20 | 5.263 | 0.592 | 0 | 5.263 | 6325 | 0 | 6325 | 3883764
1993/12/08 | 20:40:00 | 1993/12/08 20:40 | 5.247 | 0.592 | 0 | 5.247 | 6306 | 0 | 6306 | 3883764
1993/12/08 | 21:00:00 | 1993/12/08 21:00 | 5.231 | 0.591 | 0 | 5.231 | 6287 | 0 | 6287 | 3883764
1993/12/08 | 21:20:00 | 1993/12/08 21:20 | 5.216 | 0.59 | 0 | 5.216 | 6268 | 0 | 6268 | 3883764
1993/12/08 | 21:40:00 | 1993/12/08 21:40 | 5.2 | 0.589 | 0 | 5.2 | 6249 | 0 | 6250 | 3883764
1993/12/08 | 22:00:00 | 1993/12/08 22:00 | 5.184 | 0.588 | 0 | 5.184 | 6231 | 0 | 6230 | 3883764
1993/12/08 | 22:20:00 | 1993/12/08 22:20 | 5.169 | 0.587 | 0 | 5.169 | 6212 | 0 | 6212 | 3883764
1993/12/08 | 22:40:00 | 1993/12/08 22:40 | 5.159 | 0.587 | 0 | 5.159 | 6195 | 0 | 6197 | 3883764
1993/12/08 | 23:00:00 | 1993/12/08 23:00 | 5.156 | 0.587 | 0 | 5.156 | 6189 | 0 | 6189 | 3883764
1993/12/08 | 23:20:00 | 1993/12/08 23:20 | 5.153 | 0.587 | 0 | 5.153 | 6185 | 0 | 6185 | 3883764
1993/12/08 | 23:40:00 | 1993/12/08 23:40 | 5.15 | 0.586 | 0 | 5.15 | 6182 | 0 | 6182 | 3883764
1993/12/09 | 00:00:00 | 1993/12/09 00:00 | 5.147 | 0.586 | 0 | 5.147 | 6178 | 0 | 6178 | 3883764
1993/12/09 | 00:20:00 | 1993/12/09 00:20 | 5.144 | 0.586 | 0 | 5.144 | 6174 | 0 | 6175 | 3883764
1993/12/09 | 00:40:00 | 1993/12/09 00:40 | 5.141 | 0.586 | 0 | 5.141 | 6171 | 0 | 6171 | 3883764
1993/12/09 | 01:00:00 | 1993/12/09 01:00 | 5.138 | 0.586 | 0 | 5.138 | 6167 | 0 | 6167 | 3883764
1993/12/09 | 01:20:00 | 1993/12/09 01:20 | 5.135 | 0.586 | 0 | 5.135 | 6163 | 0 | 6164 | 3883764
1993/12/09 | 01:40:00 | 1993/12/09 01:40 | 5.131 | 0.585 | 0 | 5.131 | 6160 | 0 | 6160 | 3883764
1993/12/09 | 02:00:00 | 1993/12/09 02:00 | 5.128 | 0.585 | 0 | 5.128 | 6156 | 0 | 6155 | 3883764
1993/12/09 | 02:20:00 | 1993/12/09 02:20 | 5.125 | 0.585 | 0 | 5.125 | 6152 | 0 | 6152 | 3883764
1993/12/09 | 02:40:00 | 1993/12/09 02:40 | 5.122 | 0.585 | 0 | 5.122 | 6148 | 0 | 6148 | 3883764
1993/12/09 | 03:00:00 | 1993/12/09 03:00 | 5.119 | 0.585 | 0 | 5.119 | 6145 | 0 | 6145 | 3883764
1993/12/09 | 03:20:00 | 1993/12/09 03:20 | 5.116 | 0.585 | 0 | 5.116 | 6141 | 0 | 6141 | 3883764
1993/12/09 | 03:40:00 | 1993/12/09 03:40 | 5.113 | 0.584 | 0 | 5.113 | 6137 | 0 | 6137 | 3883764
1993/12/09 | 04:00:00 | 1993/12/09 04:00 | 5.11 | 0.584 | 0 | 5.11 | 6134 | 0 | 6134 | 3883764
1993/12/09 | 04:20:00 | 1993/12/09 04:20 | 5.107 | 0.584 | 0 | 5.107 | 6130 | 0 | 6130 | 3883764
1993/12/09 | 04:40:00 | 1993/12/09 04:40 | 5.104 | 0.584 | 0 | 5.104 | 6126 | 0 | 6127 | 3883764
1993/12/09 | 05:00:00 | 1993/12/09 05:00 | 5.101 | 0.584 | 0 | 5.101 | 6123 | 0 | 6123 | 3883764
1993/12/09 | 05:20:00 | 1993/12/09 05:20 | 5.098 | 0.584 | 0 | 5.098 | 6119 | 0 | 6119 | 3883764
1993/12/09 | 05:40:00 | 1993/12/09 05:40 | 5.094 | 0.583 | 0 | 5.094 | 6115 | 0 | 6115 | 3883764
1993/12/09 | 06:00:00 | 1993/12/09 06:00 | 5.091 | 0.583 | 0 | 5.091 | 6112 | 0 | 6111 | 3883764
1993/12/09 | 06:20:00 | 1993/12/09 06:20 | 5.088 | 0.583 | 0 | 5.088 | 6108 | 0 | 6107 | 3883764
1993/12/09 | 06:40:00 | 1993/12/09 06:40 | 5.085 | 0.583 | 0 | 5.085 | 6104 | 0 | 6104 | 3883764
1993/12/09 | 07:00:00 | 1993/12/09 07:00 | 5.082 | 0.583 | 0 | 5.082 | 6100 | 0 | 6100 | 3883764
1993/12/09 | 07:20:00 | 1993/12/09 07:20 | 5.079 | 0.583 | 0 | 5.079 | 6097 | 0 | 6097 | 3883764
1993/12/09 | 07:40:00 | 1993/12/09 07:40 | 5.076 | 0.582 | 0 | 5.076 | 6093 | 0 | 6093 | 3883764
1993/12/09 | 08:00:00 | 1993/12/09 08:00 | 5.073 | 0.582 | 0 | 5.073 | 6089 | 0 | 6089 | 3883764
1993/12/09 | 08:20:00 | 1993/12/09 08:20 | 5.07 | 0.582 | 0 | 5.07 | 6086 | 0 | 6086 | 3883764
1993/12/09 | 08:40:00 | 1993/12/09 08:40 | 5.067 | 0.582 | 0 | 5.067 | 6082 | 0 | 6082 | 3883764
1993/12/09 | 09:00:00 | 1993/12/09 09:00 | 5.064 | 0.582 | 0 | 5.064 | 6078 | 0 | 6079 | 3883764
1993/12/09 | 09:20:00 | 1993/12/09 09:20 | 5.061 | 0.582 | 0 | 5.061 | 6075 | 0 | 6075 | 3883764
1993/12/09 | 09:40:00 | 1993/12/09 09:40 | 5.058 | 0.581 | 0 | 5.058 | 6071 | 0 | 6071 | 3883764
1993/12/09 | 10:00:00 | 1993/12/09 10:00 | 5.054 | 0.581 | 0 | 5.054 | 6067 | 0 | 6067 | 3883764
1993/12/09 | 10:20:00 | 1993/12/09 10:20 | 5.051 | 0.581 | 0 | 5.051 | 6063 | 0 | 6063 | 3883764
1993/12/09 | 10:40:00 | 1993/12/09 10:40 | 5.052 | 0.581 | 0.001 | 5.051 | 6060 | 1 | 6061 | 3883764
1993/12/09 | 11:00:00 | 1993/12/09 11:00 | 5.067 | 0.582 | 0.016 | 5.051 | 6071 | 10 | 6061 | 3883764
1993/12/09 | 11:20:00 | 1993/12/09 11:20 | 5.081 | 0.583 | 0.03 | 5.051 | 6089 | 27 | 6061 | 3883764
1993/12/09 | 11:40:00 | 1993/12/09 11:40 | 5.096 | 0.583 | 0.045 | 5.051 | 6106 | 45 | 6062 | 3883764
1993/12/09 | 12:00:00 | 1993/12/09 12:00 | 5.111 | 0.584 | 0.059 | 5.052 | 6124 | 62 | 6062 | 3883764
1993/12/09 | 12:20:00 | 1993/12/09 12:20 | 5.126 | 0.585 | 0.074 | 5.052 | 6142 | 80 | 6062 | 3883764
1993/12/09 | 12:40:00 | 1993/12/09 12:40 | 5.14 | 0.586 | 0.088 | 5.052 | 6160 | 97 | 6063 | 3883764
1993/12/09 | 13:00:00 | 1993/12/09 13:00 | 5.155 | 0.587 | 0.102 | 5.053 | 6177 | 114 | 6063 | 3883764
1993/12/09 | 13:20:00 | 1993/12/09 13:20 | 5.17 | 0.587 | 0.117 | 5.053 | 6195 | 131 | 6064 | 3883764
1993/12/09 | 13:40:00 | 1993/12/09 13:40 | 5.185 | 0.588 | 0.131 | 5.054 | 6213 | 149 | 6064 | 3883764
1993/12/09 | 14:00:00 | 1993/12/09 14:00 | 5.199 | 0.589 | 0.144 | 5.055 | 6230 | 165 | 6065 | 3883764
1993/12/09 | 14:20:00 | 1993/12/09 14:20 | 5.214 | 0.59 | 0.159 | 5.055 | 6248 | 182 | 6066 | 3883764
1993/12/09 | 14:40:00 | 1993/12/09 14:40 | 5.229 | 0.591 | 0.173 | 5.056 | 6266 | 199 | 6067 | 3883764
1993/12/09 | 15:00:00 | 1993/12/09 15:00 | 5.244 | 0.591 | 0.187 | 5.057 | 6283 | 216 | 6068 | 3883764
1993/12/09 | 15:20:00 | 1993/12/09 15:20 | 5.258 | 0.592 | 0.2 | 5.058 | 6301 | 232 | 6069 | 3883764
1993/12/09 | 15:40:00 | 1993/12/09 15:40 | 5.273 | 0.593 | 0.214 | 5.059 | 6319 | 248 | 6070 | 3883764
1993/12/09 | 16:00:00 | 1993/12/09 16:00 | 5.288 | 0.594 | 0.228 | 5.06 | 6336 | 265 | 6072 | 3883764
1993/12/09 | 16:20:00 | 1993/12/09 16:20 | 5.303 | 0.594 | 0.242 | 5.061 | 6354 | 282 | 6073 | 3883764
1993/12/09 | 16:40:00 | 1993/12/09 16:40 | 5.317 | 0.595 | 0.254 | 5.063 | 6372 | 298 | 6074 | 3883764
1993/12/09 | 17:00:00 | 1993/12/09 17:00 | 5.332 | 0.596 | 0.268 | 5.064 | 6390 | 313 | 6076 | 3883764
1993/12/09 | 17:20:00 | 1993/12/09 17:20 | 5.347 | 0.597 | 0.282 | 5.065 | 6407 | 330 | 6078 | 3883764
1993/12/09 | 17:40:00 | 1993/12/09 17:40 | 5.361 | 0.598 | 0.294 | 5.067 | 6425 | 345 | 6079 | 3883764
1993/12/09 | 18:00:00 | 1993/12/09 18:00 | 5.376 | 0.598 | 0.308 | 5.068 | 6443 | 361 | 6081 | 3883764
1993/12/09 | 18:20:00 | 1993/12/09 18:20 | 5.391 | 0.599 | 0.321 | 5.07 | 6460 | 377 | 6083 | 3883764
1993/12/09 | 18:40:00 | 1993/12/09 18:40 | 5.406 | 0.6 | 0.334 | 5.072 | 6478 | 393 | 6085 | 3883764
1993/12/09 | 19:00:00 | 1993/12/09 19:00 | 5.42 | 0.601 | 0.347 | 5.073 | 6496 | 409 | 6087 | 3883764
1993/12/09 | 19:20:00 | 1993/12/09 19:20 | 5.435 | 0.601 | 0.36 | 5.075 | 6513 | 424 | 6089 | 3883764
1993/12/09 | 19:40:00 | 1993/12/09 19:40 | 5.45 | 0.602 | 0.373 | 5.077 | 6531 | 440 | 6091 | 3883764
1993/12/09 | 20:00:00 | 1993/12/09 20:00 | 5.465 | 0.603 | 0.386 | 5.079 | 6549 | 456 | 6093 | 3883764
1993/12/09 | 20:20:00 | 1993/12/09 20:20 | 5.479 | 0.604 | 0.398 | 5.081 | 6566 | 471 | 6096 | 3883764
1993/12/09 | 20:40:00 | 1993/12/09 20:40 | 5.494 | 0.605 | 0.411 | 5.083 | 6584 | 486 | 6098 | 3883764
1993/12/09 | 21:00:00 | 1993/12/09 21:00 | 5.509 | 0.605 | 0.424 | 5.085 | 6602 | 501 | 6101 | 3883764
1993/12/09 | 21:20:00 | 1993/12/09 21:20 | 5.524 | 0.606 | 0.437 | 5.087 | 6620 | 517 | 6103 | 3883764
1993/12/09 | 21:40:00 | 1993/12/09 21:40 | 5.538 | 0.607 | 0.449 | 5.089 | 6637 | 531 | 6106 | 3883764
1993/12/09 | 22:00:00 | 1993/12/09 22:00 | 5.553 | 0.608 | 0.461 | 5.092 | 6655 | 546 | 6108 | 3883764
1993/12/09 | 22:20:00 | 1993/12/09 22:20 | 5.568 | 0.608 | 0.474 | 5.094 | 6673 | 561 | 6111 | 3883764
1993/12/09 | 22:40:00 | 1993/12/09 22:40 | 5.583 | 0.609 | 0.487 | 5.096 | 6690 | 577 | 6114 | 3883764
1993/12/09 | 23:00:00 | 1993/12/09 23:00 | 5.597 | 0.61 | 0.498 | 5.099 | 6708 | 591 | 6117 | 3883764
1993/12/09 | 23:20:00 | 1993/12/09 23:20 | 5.596 | 0.61 | 0.495 | 5.101 | 6716 | 596 | 6120 | 3883764
1993/12/09 | 23:40:00 | 1993/12/09 23:40 | 5.595 | 0.61 | 0.491 | 5.104 | 6714 | 592 | 6123 | 3883764
1993/12/10 | 00:00:00 | 1993/12/10 00:00 | 5.593 | 0.61 | 0.487 | 5.106 | 6713 | 587 | 6126 | 3883764
1993/12/10 | 00:20:00 | 1993/12/10 00:20 | 5.592 | 0.61 | 0.483 | 5.109 | 6711 | 582 | 6129 | 3883764
1993/12/10 | 00:40:00 | 1993/12/10 00:40 | 5.591 | 0.61 | 0.48 | 5.111 | 6710 | 578 | 6132 | 3883764
1993/12/10 | 01:00:00 | 1993/12/10 01:00 | 5.589 | 0.61 | 0.476 | 5.113 | 6708 | 573 | 6135 | 3883764
1993/12/10 | 01:20:00 | 1993/12/10 01:20 | 5.588 | 0.61 | 0.472 | 5.116 | 6706 | 569 | 6138 | 3883764
1993/12/10 | 01:40:00 | 1993/12/10 01:40 | 5.587 | 0.609 | 0.469 | 5.118 | 6705 | 565 | 6140 | 3883764
1993/12/10 | 02:00:00 | 1993/12/10 02:00 | 5.585 | 0.609 | 0.465 | 5.12 | 6703 | 560 | 6143 | 3883764
1993/12/10 | 02:20:00 | 1993/12/10 02:20 | 5.584 | 0.609 | 0.461 | 5.123 | 6702 | 555 | 6146 | 3883764
1993/12/10 | 02:40:00 | 1993/12/10 02:40 | 5.583 | 0.609 | 0.458 | 5.125 | 6700 | 551 | 6149 | 3883764
1993/12/10 | 03:00:00 | 1993/12/10 03:00 | 5.581 | 0.609 | 0.454 | 5.127 | 6698 | 547 | 6151 | 3883764
1993/12/10 | 03:20:00 | 1993/12/10 03:20 | 5.58 | 0.609 | 0.45 | 5.13 | 6697 | 542 | 6154 | 3883764
1993/12/10 | 03:40:00 | 1993/12/10 03:40 | 5.579 | 0.609 | 0.447 | 5.132 | 6695 | 538 | 6157 | 3883764
1993/12/10 | 04:00:00 | 1993/12/10 04:00 | 5.563 | 0.608 | 0.429 | 5.134 | 6688 | 526 | 6160 | 3883764
1993/12/10 | 04:20:00 | 1993/12/10 04:20 | 5.538 | 0.607 | 0.402 | 5.136 | 6661 | 498 | 6162 | 3883764
1993/12/10 | 04:40:00 | 1993/12/10 04:40 | 5.514 | 0.605 | 0.376 | 5.138 | 6631 | 467 | 6165 | 3883764
1993/12/10 | 05:00:00 | 1993/12/10 05:00 | 5.489 | 0.604 | 0.349 | 5.14 | 6601 | 435 | 6167 | 3883764
1993/12/10 | 05:20:00 | 1993/12/10 05:20 | 5.464 | 0.602 | 0.322 | 5.142 | 6571 | 403 | 6169 | 3883764
1993/12/10 | 05:40:00 | 1993/12/10 05:40 | 5.439 | 0.601 | 0.296 | 5.143 | 6542 | 371 | 6171 | 3883764
1993/12/10 | 06:00:00 | 1993/12/10 06:00 | 5.414 | 0.6 | 0.269 | 5.145 | 6512 | 339 | 6173 | 3883764
1993/12/10 | 06:20:00 | 1993/12/10 06:20 | 5.389 | 0.598 | 0.243 | 5.146 | 6482 | 308 | 6174 | 3883764
1993/12/10 | 06:40:00 | 1993/12/10 06:40 | 5.364 | 0.597 | 0.217 | 5.147 | 6452 | 276 | 6176 | 3883764
1993/12/10 | 07:00:00 | 1993/12/10 07:00 | 5.34 | 0.595 | 0.192 | 5.148 | 6422 | 245 | 6177 | 3883764
1993/12/10 | 07:20:00 | 1993/12/10 07:20 | 5.315 | 0.594 | 0.166 | 5.149 | 6393 | 215 | 6178 | 3883764
1993/12/10 | 07:40:00 | 1993/12/10 07:40 | 5.29 | 0.592 | 0.14 | 5.15 | 6363 | 184 | 6179 | 3883764
1993/12/10 | 08:00:00 | 1993/12/10 08:00 | 5.265 | 0.591 | 0.115 | 5.15 | 6333 | 153 | 6180 | 3883764
1993/12/10 | 08:20:00 | 1993/12/10 08:20 | 5.24 | 0.59 | 0.089 | 5.151 | 6303 | 122 | 6181 | 3883764
1993/12/10 | 08:40:00 | 1993/12/10 08:40 | 5.215 | 0.588 | 0.064 | 5.151 | 6273 | 92 | 6181 | 3883764
1993/12/10 | 09:00:00 | 1993/12/10 09:00 | 5.19 | 0.587 | 0.038 | 5.152 | 6243 | 61 | 6182 | 3883764
1993/12/10 | 09:20:00 | 1993/12/10 09:20 | 5.166 | 0.585 | 0.014 | 5.152 | 6214 | 32 | 6182 | 3883764
1993/12/10 | 09:40:00 | 1993/12/10 09:40 | 5.141 | 0.584 | 0 | 5.141 | 6184 | 9 | 6176 | 3883764
1993/12/10 | 10:00:00 | 1993/12/10 10:00 | 5.116 | 0.582 | 0 | 5.116 | 6154 | 0 | 6154 | 3883764
1993/12/10 | 10:20:00 | 1993/12/10 10:20 | 5.091 | 0.581 | 0 | 5.091 | 6124 | 0 | 6124 | 3883764
1993/12/10 | 10:40:00 | 1993/12/10 10:40 | 5.066 | 0.58 | 0 | 5.066 | 6094 | 0 | 6094 | 3883764
1993/12/10 | 11:00:00 | 1993/12/10 11:00 | 5.041 | 0.578 | 0 | 5.041 | 6065 | 0 | 6064 | 3883764
1993/12/10 | 11:20:00 | 1993/12/10 11:20 | 5.017 | 0.577 | 0 | 5.017 | 6035 | 0 | 6035 | 3883764
1993/12/10 | 11:40:00 | 1993/12/10 11:40 | 4.992 | 0.575 | 0 | 4.992 | 6005 | 0 | 6005 | 3883764
1993/12/10 | 12:00:00 | 1993/12/10 12:00 | 4.967 | 0.574 | 0 | 4.967 | 5975 | 0 | 5975 | 3883764
1993/12/10 | 12:20:00 | 1993/12/10 12:20 | 4.942 | 0.572 | 0 | 4.942 | 5945 | 0 | 5945 | 3883764
1993/12/10 | 12:40:00 | 1993/12/10 12:40 | 4.917 | 0.571 | 0 | 4.917 | 5915 | 0 | 5915 | 3883764
1993/12/10 | 13:00:00 | 1993/12/10 13:00 | 4.892 | 0.57 | 0 | 4.892 | 5886 | 0 | 5885 | 3883764
1993/12/10 | 13:20:00 | 1993/12/10 13:20 | 4.867 | 0.568 | 0 | 4.867 | 5856 | 0 | 5855 | 3883764
1993/12/10 | 13:40:00 | 1993/12/10 13:40 | 4.843 | 0.567 | 0 | 4.843 | 5826 | 0 | 5826 | 3883764
1993/12/10 | 14:00:00 | 1993/12/10 14:00 | 4.818 | 0.565 | 0 | 4.818 | 5796 | 0 | 5797 | 3883764
1993/12/10 | 14:20:00 | 1993/12/10 14:20 | 4.793 | 0.564 | 0 | 4.793 | 5766 | 0 | 5767 | 3883764
1993/12/10 | 14:40:00 | 1993/12/10 14:40 | 4.768 | 0.562 | 0 | 4.768 | 5737 | 0 | 5737 | 3883764
1993/12/10 | 15:00:00 | 1993/12/10 15:00 | 4.743 | 0.561 | 0 | 4.743 | 5707 | 0 | 5707 | 3883764
1993/12/10 | 15:20:00 | 1993/12/10 15:20 | 4.718 | 0.56 | 0 | 4.718 | 5677 | 0 | 5677 | 3883764
1993/12/10 | 15:40:00 | 1993/12/10 15:40 | 4.694 | 0.558 | 0 | 4.694 | 5647 | 0 | 5647 | 3883764
1993/12/10 | 16:00:00 | 1993/12/10 16:00 | 4.669 | 0.557 | 0 | 4.669 | 5617 | 0 | 5618 | 3883764
1993/12/10 | 16:20:00 | 1993/12/10 16:20 | 4.644 | 0.555 | 0 | 4.644 | 5587 | 0 | 5588 | 3883764
1993/12/10 | 16:40:00 | 1993/12/10 16:40 | 4.619 | 0.554 | 0 | 4.619 | 5558 | 0 | 5558 | 3883764
1993/12/10 | 17:00:00 | 1993/12/10 17:00 | 4.594 | 0.552 | 0 | 4.594 | 5528 | 0 | 5528 | 3883764
1993/12/10 | 17:20:00 | 1993/12/10 17:20 | 4.569 | 0.551 | 0 | 4.569 | 5498 | 0 | 5498 | 3883764
1993/12/10 | 17:40:00 | 1993/12/10 17:40 | 4.544 | 0.55 | 0 | 4.544 | 5468 | 0 | 5468 | 3883764
1993/12/10 | 18:00:00 | 1993/12/10 18:00 | 4.52 | 0.548 | 0 | 4.52 | 5438 | 0 | 5438 | 3883764
1993/12/10 | 18:20:00 | 1993/12/10 18:20 | 4.495 | 0.547 | 0 | 4.495 | 5409 | 0 | 5409 | 3883764
1993/12/10 | 18:40:00 | 1993/12/10 18:40 | 4.47 | 0.545 | 0 | 4.47 | 5379 | 0 | 5379 | 3883764
1993/12/10 | 19:00:00 | 1993/12/10 19:00 | 4.445 | 0.544 | 0 | 4.445 | 5349 | 0 | 5349 | 3883764
1993/12/10 | 19:20:00 | 1993/12/10 19:20 | 4.42 | 0.542 | 0 | 4.42 | 5319 | 0 | 5319 | 3883764
1993/12/10 | 19:40:00 | 1993/12/10 19:40 | 4.395 | 0.541 | 0 | 4.395 | 5289 | 0 | 5289 | 3883764
1993/12/10 | 20:00:00 | 1993/12/10 20:00 | 4.37 | 0.54 | 0 | 4.37 | 5259 | 0 | 5259 | 3883764
1993/12/10 | 20:20:00 | 1993/12/10 20:20 | 4.346 | 0.538 | 0 | 4.346 | 5230 | 0 | 5230 | 3883764
1993/12/10 | 20:40:00 | 1993/12/10 20:40 | 4.321 | 0.537 | 0 | 4.321 | 5200 | 0 | 5200 | 3883764
1993/12/10 | 21:00:00 | 1993/12/10 21:00 | 4.296 | 0.535 | 0 | 4.296 | 5170 | 0 | 5170 | 3883764
1993/12/10 | 21:20:00 | 1993/12/10 21:20 | 4.271 | 0.534 | 0 | 4.271 | 5140 | 0 | 5140 | 3883764
1993/12/10 | 21:40:00 | 1993/12/10 21:40 | 4.246 | 0.532 | 0 | 4.246 | 5110 | 0 | 5110 | 3883764
1993/12/10 | 22:00:00 | 1993/12/10 22:00 | 4.221 | 0.531 | 0 | 4.221 | 5081 | 0 | 5080 | 3883764
1993/12/10 | 22:20:00 | 1993/12/10 22:20 | 4.197 | 0.53 | 0 | 4.197 | 5051 | 0 | 5051 | 3883764
1993/12/10 | 22:40:00 | 1993/12/10 22:40 | 4.172 | 0.528 | 0 | 4.172 | 5021 | 0 | 5021 | 3883764
1993/12/10 | 23:00:00 | 1993/12/10 23:00 | 4.147 | 0.527 | 0 | 4.147 | 4991 | 0 | 4991 | 3883764
1993/12/10 | 23:20:00 | 1993/12/10 23:20 | 4.122 | 0.525 | 0 | 4.122 | 4961 | 0 | 4961 | 3883764
1993/12/10 | 23:40:00 | 1993/12/10 23:40 | 4.097 | 0.524 | 0 | 4.097 | 4931 | 0 | 4931 | 3883764
1993/12/11 | 00:00:00 | 1993/12/11 00:00 | 4.072 | 0.522 | 0 | 4.072 | 4902 | 0 | 4901 | 3883764
1993/12/11 | 00:20:00 | 1993/12/11 00:20 | 4.047 | 0.521 | 0 | 4.047 | 4872 | 0 | 4871 | 3883764
1993/12/11 | 00:40:00 | 1993/12/11 00:40 | 4.023 | 0.52 | 0 | 4.023 | 4842 | 0 | 4842 | 3883764
1993/12/11 | 01:00:00 | 1993/12/11 01:00 | 3.998 | 0.518 | 0 | 3.998 | 4812 | 0 | 4813 | 3883764
1993/12/11 | 01:20:00 | 1993/12/11 01:20 | 3.973 | 0.517 | 0 | 3.973 | 4782 | 0 | 4783 | 3883764
1993/12/11 | 01:40:00 | 1993/12/11 01:40 | 3.948 | 0.515 | 0 | 3.948 | 4753 | 0 | 4753 | 3883764
1993/12/11 | 02:00:00 | 1993/12/11 02:00 | 3.923 | 0.514 | 0 | 3.923 | 4723 | 0 | 4723 | 3883764
1993/12/11 | 02:20:00 | 1993/12/11 02:20 | 3.898 | 0.512 | 0 | 3.898 | 4693 | 0 | 4693 | 3883764
1993/12/11 | 02:40:00 | 1993/12/11 02:40 | 3.873 | 0.511 | 0 | 3.873 | 4663 | 0 | 4663 | 3883764
1993/12/11 | 03:00:00 | 1993/12/11 03:00 | 3.849 | 0.51 | 0 | 3.849 | 4633 | 0 | 4633 | 3883764
1993/12/11 | 03:20:00 | 1993/12/11 03:20 | 3.824 | 0.508 | 0 | 3.824 | 4603 | 0 | 4604 | 3883764
1993/12/11 | 03:40:00 | 1993/12/11 03:40 | 3.799 | 0.507 | 0 | 3.799 | 4574 | 0 | 4574 | 3883764
1993/12/11 | 04:00:00 | 1993/12/11 04:00 | 3.774 | 0.505 | 0 | 3.774 | 4544 | 0 | 4544 | 3883764
1993/12/11 | 04:20:00 | 1993/12/11 04:20 | 3.749 | 0.504 | 0 | 3.749 | 4514 | 0 | 4514 | 3883764
1993/12/11 | 04:40:00 | 1993/12/11 04:40 | 3.724 | 0.502 | 0 | 3.724 | 4484 | 0 | 4484 | 3883764
1993/12/11 | 05:00:00 | 1993/12/11 05:00 | 3.7 | 0.501 | 0 | 3.7 | 4454 | 0 | 4454 | 3883764
1993/12/11 | 05:20:00 | 1993/12/11 05:20 | 3.675 | 0.5 | 0 | 3.675 | 4425 | 0 | 4425 | 3883764
1993/12/11 | 05:40:00 | 1993/12/11 05:40 | 3.65 | 0.498 | 0 | 3.65 | 4395 | 0 | 4395 | 3883764
1993/12/11 | 06:00:00 | 1993/12/11 06:00 | 3.625 | 0.497 | 0 | 3.625 | 4365 | 0 | 4365 | 3883764
1993/12/11 | 06:20:00 | 1993/12/11 06:20 | 3.6 | 0.495 | 0 | 3.6 | 4335 | 0 | 4335 | 3883764
1993/12/11 | 06:40:00 | 1993/12/11 06:40 | 3.575 | 0.494 | 0 | 3.575 | 4305 | 0 | 4305 | 3883764
1993/12/11 | 07:00:00 | 1993/12/11 07:00 | 3.55 | 0.492 | 0 | 3.55 | 4275 | 0 | 4275 | 3883764
1993/12/11 | 07:20:00 | 1993/12/11 07:20 | 3.526 | 0.491 | 0 | 3.526 | 4246 | 0 | 4246 | 3883764
1993/12/11 | 07:40:00 | 1993/12/11 07:40 | 3.501 | 0.49 | 0 | 3.501 | 4216 | 0 | 4216 | 3883764
1993/12/11 | 08:00:00 | 1993/12/11 08:00 | 3.476 | 0.488 | 0 | 3.476 | 4186 | 0 | 4186 | 3883764
1993/12/11 | 08:20:00 | 1993/12/11 08:20 | 3.451 | 0.487 | 0 | 3.451 | 4156 | 0 | 4156 | 3883764
1993/12/11 | 08:40:00 | 1993/12/11 08:40 | 3.426 | 0.485 | 0 | 3.426 | 4126 | 0 | 4126 | 3883764
1993/12/11 | 09:00:00 | 1993/12/11 09:00 | 3.401 | 0.484 | 0 | 3.401 | 4097 | 0 | 4096 | 3883764
1993/12/11 | 09:20:00 | 1993/12/11 09:20 | 3.377 | 0.482 | 0 | 3.377 | 4067 | 0 | 4067 | 3883764

## Event 84
Hydrograph info for event 84 for B1H005 in period 19721001 to 20241203
Hydrograph period: 1994/02/23 16:20:00 to 1994/03/04 23:00:00 Date of peak: 1994/02/25 11:20:00 Peak flow: 34.482m³/sec
Date | Time | Date + Time | Observed (m³/sec) | Observed H(m) | Q-Dxi (m³/sec) | Q-Bxi (m³/sec) | Q-Txi (m³) | Q-Dxi (m³) | Q-Bxi (m³) | Cum. Q-Dri (m³)
1994/02/23 | 16:20:00 | 1994/02/23 16:20 | 5.869 | 0.624 | 5.854 | 0.015 | 0 | 0 | 0 | 0
1994/02/23 | 16:40:00 | 1994/02/23 16:40 | 6.303 | 0.644 | 6.258 | 0.045 | 7173 | 7267 | 36 | 7267
1994/02/23 | 17:00:00 | 1994/02/23 17:00 | 7.172 | 0.685 | 7.094 | 0.078 | 8085 | 8011 | 74 | 15278
1994/02/23 | 17:20:00 | 1994/02/23 17:20 | 8.04 | 0.726 | 7.924 | 0.116 | 9127 | 9010 | 117 | 24288
1994/02/23 | 17:40:00 | 1994/02/23 17:40 | 8.908 | 0.767 | 8.75 | 0.158 | 10169 | 10004 | 164 | 34292
1994/02/23 | 18:00:00 | 1994/02/23 18:00 | 9.581 | 0.799 | 9.378 | 0.203 | 11176 | 10877 | 217 | 45169
1994/02/23 | 18:20:00 | 1994/02/23 18:20 | 9.794 | 0.808 | 9.543 | 0.251 | 11625 | 11353 | 272 | 56522
1994/02/23 | 18:40:00 | 1994/02/23 18:40 | 10.008 | 0.817 | 9.709 | 0.299 | 11881 | 11551 | 330 | 68073
1994/02/23 | 19:00:00 | 1994/02/23 19:00 | 10.222 | 0.826 | 9.874 | 0.348 | 12138 | 11750 | 388 | 79823
1994/02/23 | 19:20:00 | 1994/02/23 19:20 | 10.436 | 0.835 | 10.038 | 0.398 | 12394 | 11947 | 448 | 91770
1994/02/23 | 19:40:00 | 1994/02/23 19:40 | 10.649 | 0.844 | 10.2 | 0.449 | 12651 | 12143 | 508 | 103913
1994/02/23 | 20:00:00 | 1994/02/23 20:00 | 10.863 | 0.853 | 10.363 | 0.5 | 12907 | 12338 | 569 | 116251
1994/02/23 | 20:20:00 | 1994/02/23 20:20 | 10.938 | 0.856 | 10.386 | 0.552 | 13081 | 12449 | 632 | 128700
1994/02/23 | 20:40:00 | 1994/02/23 20:40 | 11.013 | 0.859 | 10.409 | 0.604 | 13171 | 12477 | 694 | 141177
1994/02/23 | 21:00:00 | 1994/02/23 21:00 | 11.088 | 0.862 | 10.431 | 0.657 | 13261 | 12504 | 757 | 153681
1994/02/23 | 21:20:00 | 1994/02/23 21:20 | 11.163 | 0.865 | 10.454 | 0.709 | 13351 | 12531 | 819 | 166212
1994/02/23 | 21:40:00 | 1994/02/23 21:40 | 11.173 | 0.866 | 10.412 | 0.761 | 13409 | 12519 | 882 | 178731
1994/02/23 | 22:00:00 | 1994/02/23 22:00 | 11.166 | 0.866 | 10.353 | 0.813 | 13403 | 12459 | 945 | 191190
1994/02/23 | 22:20:00 | 1994/02/23 22:20 | 11.159 | 0.865 | 10.294 | 0.865 | 13395 | 12388 | 1007 | 203578
1994/02/23 | 22:40:00 | 1994/02/23 22:40 | 11.135 | 0.864 | 10.219 | 0.916 | 13385 | 12308 | 1069 | 215886
1994/02/23 | 23:00:00 | 1994/02/23 23:00 | 11.04 | 0.86 | 10.073 | 0.967 | 13305 | 12175 | 1130 | 228061
1994/02/23 | 23:20:00 | 1994/02/23 23:20 | 10.946 | 0.856 | 9.929 | 1.017 | 13192 | 12001 | 1191 | 240062
1994/02/23 | 23:40:00 | 1994/02/23 23:40 | 10.851 | 0.852 | 9.784 | 1.067 | 13078 | 11828 | 1251 | 251890
1994/02/24 | 00:00:00 | 1994/02/24 00:00 | 10.757 | 0.848 | 9.641 | 1.116 | 12965 | 11655 | 1309 | 263545
1994/02/24 | 00:20:00 | 1994/02/24 00:20 | 10.662 | 0.844 | 9.499 | 1.163 | 12851 | 11484 | 1367 | 275029
1994/02/24 | 00:40:00 | 1994/02/24 00:40 | 10.567 | 0.84 | 9.356 | 1.211 | 12738 | 11313 | 1425 | 286342
1994/02/24 | 01:00:00 | 1994/02/24 01:00 | 10.473 | 0.836 | 9.216 | 1.257 | 12624 | 11143 | 1481 | 297485
1994/02/24 | 01:20:00 | 1994/02/24 01:20 | 10.378 | 0.832 | 9.075 | 1.303 | 12511 | 10974 | 1536 | 308459
1994/02/24 | 01:40:00 | 1994/02/24 01:40 | 10.284 | 0.828 | 8.936 | 1.348 | 12397 | 10806 | 1591 | 319265
1994/02/24 | 02:00:00 | 1994/02/24 02:00 | 10.189 | 0.824 | 8.796 | 1.393 | 12284 | 10639 | 1645 | 329904
1994/02/24 | 02:20:00 | 1994/02/24 02:20 | 10.095 | 0.82 | 8.659 | 1.436 | 12170 | 10473 | 1698 | 340377
1994/02/24 | 02:40:00 | 1994/02/24 02:40 | 10 | 0.816 | 8.52 | 1.48 | 12057 | 10307 | 1750 | 350684
1994/02/24 | 03:00:00 | 1994/02/24 03:00 | 9.905 | 0.812 | 8.383 | 1.522 | 11943 | 10142 | 1801 | 360826
1994/02/24 | 03:20:00 | 1994/02/24 03:20 | 9.811 | 0.808 | 8.247 | 1.564 | 11830 | 9978 | 1851 | 370804
1994/02/24 | 03:40:00 | 1994/02/24 03:40 | 9.716 | 0.804 | 8.111 | 1.605 | 11716 | 9815 | 1901 | 380619
1994/02/24 | 04:00:00 | 1994/02/24 04:00 | 9.622 | 0.8 | 7.977 | 1.645 | 11603 | 9653 | 1950 | 390272
1994/02/24 | 04:20:00 | 1994/02/24 04:20 | 9.527 | 0.796 | 7.842 | 1.685 | 11489 | 9492 | 1998 | 399764
1994/02/24 | 04:40:00 | 1994/02/24 04:40 | 9.433 | 0.791 | 7.709 | 1.724 | 11376 | 9331 | 2045 | 409095
1994/02/24 | 05:00:00 | 1994/02/24 05:00 | 9.338 | 0.787 | 7.576 | 1.762 | 11262 | 9171 | 2091 | 418266
1994/02/24 | 05:20:00 | 1994/02/24 05:20 | 9.244 | 0.783 | 7.445 | 1.799 | 11149 | 9012 | 2137 | 427278
1994/02/24 | 05:40:00 | 1994/02/24 05:40 | 9.149 | 0.779 | 7.313 | 1.836 | 11036 | 8854 | 2182 | 436132
1994/02/24 | 06:00:00 | 1994/02/24 06:00 | 9.054 | 0.775 | 7.181 | 1.873 | 10922 | 8696 | 2226 | 444828
1994/02/24 | 06:20:00 | 1994/02/24 06:20 | 8.96 | 0.771 | 7.052 | 1.908 | 10809 | 8540 | 2269 | 453368
1994/02/24 | 06:40:00 | 1994/02/24 06:40 | 8.865 | 0.767 | 6.922 | 1.943 | 10695 | 8384 | 2311 | 461752
1994/02/24 | 07:00:00 | 1994/02/24 07:00 | 8.771 | 0.763 | 6.793 | 1.978 | 10582 | 8229 | 2353 | 469981
1994/02/24 | 07:20:00 | 1994/02/24 07:20 | 8.724 | 0.761 | 6.712 | 2.012 | 10488 | 8103 | 2394 | 478084
1994/02/24 | 07:40:00 | 1994/02/24 07:40 | 8.697 | 0.76 | 6.652 | 2.045 | 10452 | 8018 | 2434 | 486102
1994/02/24 | 08:00:00 | 1994/02/24 08:00 | 8.67 | 0.759 | 6.592 | 2.078 | 10420 | 7946 | 2474 | 494048
1994/02/24 | 08:20:00 | 1994/02/24 08:20 | 8.643 | 0.758 | 6.532 | 2.111 | 10388 | 7874 | 2514 | 501922
1994/02/24 | 08:40:00 | 1994/02/24 08:40 | 8.616 | 0.756 | 6.472 | 2.144 | 10356 | 7802 | 2553 | 509724
1994/02/24 | 09:00:00 | 1994/02/24 09:00 | 8.589 | 0.755 | 6.413 | 2.176 | 10323 | 7731 | 2592 | 517455
1994/02/24 | 09:20:00 | 1994/02/24 09:20 | 8.563 | 0.754 | 6.355 | 2.208 | 10291 | 7661 | 2631 | 525116
1994/02/24 | 09:40:00 | 1994/02/24 09:40 | 8.541 | 0.753 | 6.301 | 2.24 | 10260 | 7594 | 2669 | 532710
1994/02/24 | 10:00:00 | 1994/02/24 10:00 | 8.541 | 0.753 | 6.27 | 2.271 | 10249 | 7542 | 2707 | 540252
1994/02/24 | 10:20:00 | 1994/02/24 10:20 | 8.541 | 0.753 | 6.238 | 2.303 | 10249 | 7505 | 2744 | 547757
1994/02/24 | 10:40:00 | 1994/02/24 10:40 | 8.541 | 0.753 | 6.207 | 2.334 | 10249 | 7467 | 2782 | 555224
1994/02/24 | 11:00:00 | 1994/02/24 11:00 | 8.541 | 0.753 | 6.176 | 2.365 | 10249 | 7430 | 2819 | 562654
1994/02/24 | 11:20:00 | 1994/02/24 11:20 | 8.541 | 0.753 | 6.145 | 2.396 | 10249 | 7393 | 2856 | 570047
1994/02/24 | 11:40:00 | 1994/02/24 11:40 | 8.541 | 0.753 | 6.114 | 2.427 | 10249 | 7356 | 2893 | 577403
1994/02/24 | 12:00:00 | 1994/02/24 12:00 | 8.541 | 0.753 | 6.084 | 2.457 | 10249 | 7319 | 2930 | 584722
1994/02/24 | 12:20:00 | 1994/02/24 12:20 | 8.541 | 0.753 | 6.053 | 2.488 | 10249 | 7282 | 2967 | 592004
1994/02/24 | 12:40:00 | 1994/02/24 12:40 | 8.593 | 0.755 | 6.075 | 2.518 | 10274 | 7277 | 3003 | 599281
1994/02/24 | 13:00:00 | 1994/02/24 13:00 | 8.657 | 0.758 | 6.109 | 2.548 | 10350 | 7310 | 3040 | 606591
1994/02/24 | 13:20:00 | 1994/02/24 13:20 | 8.722 | 0.761 | 6.143 | 2.579 | 10427 | 7351 | 3077 | 613942
1994/02/24 | 13:40:00 | 1994/02/24 13:40 | 8.786 | 0.764 | 6.176 | 2.61 | 10505 | 7391 | 3114 | 621333
1994/02/24 | 14:00:00 | 1994/02/24 14:00 | 8.851 | 0.767 | 6.21 | 2.641 | 10582 | 7432 | 3151 | 628765
1994/02/24 | 14:20:00 | 1994/02/24 14:20 | 8.915 | 0.77 | 6.243 | 2.672 | 10659 | 7472 | 3188 | 636237
1994/02/24 | 14:40:00 | 1994/02/24 14:40 | 8.979 | 0.772 | 6.275 | 2.704 | 10737 | 7511 | 3226 | 643748
1994/02/24 | 15:00:00 | 1994/02/24 15:00 | 9.044 | 0.775 | 6.309 | 2.735 | 10814 | 7550 | 3263 | 651298
1994/02/24 | 15:20:00 | 1994/02/24 15:20 | 9.108 | 0.778 | 6.341 | 2.767 | 10891 | 7590 | 3301 | 658888
1994/02/24 | 15:40:00 | 1994/02/24 15:40 | 9.173 | 0.781 | 6.374 | 2.799 | 10969 | 7629 | 3339 | 666517
1994/02/24 | 16:00:00 | 1994/02/24 16:00 | 9.268 | 0.785 | 6.437 | 2.831 | 11051 | 7687 | 3378 | 674204
1994/02/24 | 16:20:00 | 1994/02/24 16:20 | 9.434 | 0.792 | 6.57 | 2.864 | 11221 | 7805 | 3417 | 682009
1994/02/24 | 16:40:00 | 1994/02/24 16:40 | 9.601 | 0.799 | 6.704 | 2.897 | 11421 | 7965 | 3456 | 689974
1994/02/24 | 17:00:00 | 1994/02/24 17:00 | 9.768 | 0.806 | 6.837 | 2.931 | 11621 | 8125 | 3496 | 698099
1994/02/24 | 17:20:00 | 1994/02/24 17:20 | 9.934 | 0.814 | 6.969 | 2.965 | 11821 | 8284 | 3538 | 706383
1994/02/24 | 17:40:00 | 1994/02/24 17:40 | 10.101 | 0.821 | 7.1 | 3.001 | 12021 | 8441 | 3580 | 714824
1994/02/24 | 18:00:00 | 1994/02/24 18:00 | 10.267 | 0.828 | 7.231 | 3.036 | 12221 | 8599 | 3622 | 723423
1994/02/24 | 18:20:00 | 1994/02/24 18:20 | 10.434 | 0.835 | 7.361 | 3.073 | 12421 | 8755 | 3666 | 732178
1994/02/24 | 18:40:00 | 1994/02/24 18:40 | 10.6 | 0.842 | 7.49 | 3.11 | 12620 | 8910 | 3710 | 741088
1994/02/24 | 19:00:00 | 1994/02/24 19:00 | 10.767 | 0.849 | 7.619 | 3.148 | 12820 | 9065 | 3755 | 750153
1994/02/24 | 19:20:00 | 1994/02/24 19:20 | 11.154 | 0.862 | 7.967 | 3.187 | 13153 | 9351 | 3801 | 759504
1994/02/24 | 19:40:00 | 1994/02/24 19:40 | 11.542 | 0.875 | 8.314 | 3.228 | 13618 | 9768 | 3849 | 769272
1994/02/24 | 20:00:00 | 1994/02/24 20:00 | 11.929 | 0.888 | 8.658 | 3.271 | 14083 | 10183 | 3899 | 779455
1994/02/24 | 20:20:00 | 1994/02/24 20:20 | 12.317 | 0.901 | 9.002 | 3.315 | 14548 | 10596 | 3951 | 790051
1994/02/24 | 20:40:00 | 1994/02/24 20:40 | 12.704 | 0.914 | 9.343 | 3.361 | 15013 | 11007 | 4005 | 801058
1994/02/24 | 21:00:00 | 1994/02/24 21:00 | 13.092 | 0.927 | 9.684 | 3.408 | 15478 | 11416 | 4062 | 812474
1994/02/24 | 21:20:00 | 1994/02/24 21:20 | 13.479 | 0.94 | 10.021 | 3.458 | 15943 | 11823 | 4120 | 824297
1994/02/24 | 21:40:00 | 1994/02/24 21:40 | 13.867 | 0.953 | 10.358 | 3.509 | 16407 | 12228 | 4180 | 836525
1994/02/24 | 22:00:00 | 1994/02/24 22:00 | 15.02 | 0.976 | 11.456 | 3.564 | 17148 | 13089 | 4244 | 849614
1994/02/24 | 22:20:00 | 1994/02/24 22:20 | 16.683 | 1.007 | 13.058 | 3.625 | 19022 | 14709 | 4313 | 864323
1994/02/24 | 22:40:00 | 1994/02/24 22:40 | 18.347 | 1.038 | 14.652 | 3.695 | 21018 | 16626 | 4392 | 880949
1994/02/24 | 23:00:00 | 1994/02/24 23:00 | 20.011 | 1.069 | 16.239 | 3.772 | 23015 | 18535 | 4480 | 899484
1994/02/24 | 23:20:00 | 1994/02/24 23:20 | 21.674 | 1.1 | 17.817 | 3.857 | 25011 | 20433 | 4578 | 919917
1994/02/24 | 23:40:00 | 1994/02/24 23:40 | 23.338 | 1.13 | 19.387 | 3.951 | 27007 | 22323 | 4685 | 942240
1994/02/25 | 00:00:00 | 1994/02/25 00:00 | 25.002 | 1.161 | 20.95 | 4.052 | 29004 | 24203 | 4801 | 966443
1994/02/25 | 00:20:00 | 1994/02/25 00:20 | 26.634 | 1.191 | 22.474 | 4.16 | 30998 | 26054 | 4927 | 992497
1994/02/25 | 00:40:00 | 1994/02/25 00:40 | 27.986 | 1.21 | 23.71 | 4.276 | 32772 | 27710 | 5062 | 1020207
1994/02/25 | 01:00:00 | 1994/02/25 01:00 | 29.339 | 1.229 | 24.941 | 4.398 | 34395 | 29190 | 5205 | 1049397
1994/02/25 | 01:20:00 | 1994/02/25 01:20 | 30.691 | 1.248 | 26.165 | 4.526 | 36018 | 30663 | 5355 | 1080060
1994/02/25 | 01:40:00 | 1994/02/25 01:40 | 32.043 | 1.267 | 27.383 | 4.66 | 37641 | 32128 | 5512 | 1112188
1994/02/25 | 02:00:00 | 1994/02/25 02:00 | 33.08 | 1.281 | 28.28 | 4.8 | 39207 | 33398 | 5676 | 1145586
1994/02/25 | 02:20:00 | 1994/02/25 02:20 | 33.378 | 1.285 | 28.436 | 4.942 | 39875 | 34030 | 5845 | 1179616
1994/02/25 | 02:40:00 | 1994/02/25 02:40 | 33.677 | 1.289 | 28.592 | 5.085 | 40233 | 34217 | 6016 | 1213833
1994/02/25 | 03:00:00 | 1994/02/25 03:00 | 33.975 | 1.293 | 28.746 | 5.229 | 40591 | 34403 | 6188 | 1248236
1994/02/25 | 03:20:00 | 1994/02/25 03:20 | 34.245 | 1.296 | 28.872 | 5.373 | 40947 | 34571 | 6361 | 1282807
1994/02/25 | 03:40:00 | 1994/02/25 03:40 | 34.255 | 1.296 | 28.738 | 5.517 | 41100 | 34566 | 6534 | 1317373
1994/02/25 | 04:00:00 | 1994/02/25 04:00 | 34.264 | 1.296 | 28.603 | 5.661 | 41111 | 34404 | 6707 | 1351777
1994/02/25 | 04:20:00 | 1994/02/25 04:20 | 34.274 | 1.296 | 28.47 | 5.804 | 41123 | 34244 | 6879 | 1386021
1994/02/25 | 04:40:00 | 1994/02/25 04:40 | 34.284 | 1.297 | 28.337 | 5.947 | 41135 | 34084 | 7051 | 1420105
1994/02/25 | 05:00:00 | 1994/02/25 05:00 | 34.294 | 1.297 | 28.206 | 6.088 | 41147 | 33926 | 7221 | 1454031
1994/02/25 | 05:20:00 | 1994/02/25 05:20 | 34.304 | 1.297 | 28.075 | 6.229 | 41158 | 33768 | 7391 | 1487799
1994/02/25 | 05:40:00 | 1994/02/25 05:40 | 34.313 | 1.297 | 27.943 | 6.37 | 41170 | 33611 | 7559 | 1521410
1994/02/25 | 06:00:00 | 1994/02/25 06:00 | 34.323 | 1.297 | 27.813 | 6.51 | 41182 | 33454 | 7728 | 1554864
1994/02/25 | 06:20:00 | 1994/02/25 06:20 | 34.333 | 1.297 | 27.684 | 6.649 | 41194 | 33299 | 7895 | 1588163
1994/02/25 | 06:40:00 | 1994/02/25 06:40 | 34.343 | 1.297 | 27.556 | 6.787 | 41206 | 33144 | 8061 | 1621307
1994/02/25 | 07:00:00 | 1994/02/25 07:00 | 34.353 | 1.297 | 27.428 | 6.925 | 41217 | 32990 | 8227 | 1654297
1994/02/25 | 07:20:00 | 1994/02/25 07:20 | 34.362 | 1.297 | 27.3 | 7.062 | 41229 | 32837 | 8392 | 1687134
1994/02/25 | 07:40:00 | 1994/02/25 07:40 | 34.372 | 1.298 | 27.173 | 7.199 | 41241 | 32684 | 8556 | 1719818
1994/02/25 | 08:00:00 | 1994/02/25 08:00 | 34.382 | 1.298 | 27.048 | 7.334 | 41253 | 32533 | 8720 | 1752351
1994/02/25 | 08:20:00 | 1994/02/25 08:20 | 34.392 | 1.298 | 26.922 | 7.47 | 41264 | 32382 | 8882 | 1784733
1994/02/25 | 08:40:00 | 1994/02/25 08:40 | 34.402 | 1.298 | 26.798 | 7.604 | 41276 | 32232 | 9044 | 1816965
1994/02/25 | 09:00:00 | 1994/02/25 09:00 | 34.412 | 1.298 | 26.674 | 7.738 | 41288 | 32083 | 9206 | 1849048
1994/02/25 | 09:20:00 | 1994/02/25 09:20 | 34.421 | 1.298 | 26.549 | 7.872 | 41300 | 31934 | 9366 | 1880982
1994/02/25 | 09:40:00 | 1994/02/25 09:40 | 34.431 | 1.298 | 26.426 | 8.005 | 41312 | 31785 | 9526 | 1912767
1994/02/25 | 10:00:00 | 1994/02/25 10:00 | 34.441 | 1.298 | 26.304 | 8.137 | 41323 | 31638 | 9685 | 1944405
1994/02/25 | 10:20:00 | 1994/02/25 10:20 | 34.451 | 1.299 | 26.183 | 8.268 | 41335 | 31492 | 9843 | 1975897
1994/02/25 | 10:40:00 | 1994/02/25 10:40 | 34.461 | 1.299 | 26.062 | 8.399 | 41347 | 31347 | 10000 | 2007244
1994/02/25 | 11:00:00 | 1994/02/25 11:00 | 34.47 | 1.299 | 25.941 | 8.529 | 41359 | 31201 | 10157 | 2038445
1994/02/25 | 11:20:00 | 1994/02/25 11:20 | 34.48 | 1.299 | 25.821 | 8.659 | 41370 | 31057 | 10313 | 2069502
1994/02/25 | 11:40:00 | 1994/02/25 11:40 | 34.286 | 1.296 | 25.498 | 8.788 | 41284 | 30791 | 10468 | 2069502
1994/02/25 | 12:00:00 | 1994/02/25 12:00 | 34.041 | 1.293 | 25.126 | 8.915 | 40996 | 30375 | 10622 | 2069502
1994/02/25 | 12:20:00 | 1994/02/25 12:20 | 33.796 | 1.29 | 24.756 | 9.04 | 40702 | 29930 | 10773 | 2069502
1994/02/25 | 12:40:00 | 1994/02/25 12:40 | 33.551 | 1.287 | 24.388 | 9.163 | 40408 | 29487 | 10922 | 2069502
1994/02/25 | 13:00:00 | 1994/02/25 13:00 | 33.306 | 1.283 | 24.022 | 9.284 | 40114 | 29046 | 11068 | 2069502
1994/02/25 | 13:20:00 | 1994/02/25 13:20 | 33.06 | 1.28 | 23.656 | 9.404 | 39820 | 28607 | 11213 | 2069502
1994/02/25 | 13:40:00 | 1994/02/25 13:40 | 32.815 | 1.277 | 23.294 | 9.521 | 39525 | 28170 | 11355 | 2069502
1994/02/25 | 14:00:00 | 1994/02/25 14:00 | 32.57 | 1.274 | 22.933 | 9.637 | 39231 | 27736 | 11495 | 2069502
1994/02/25 | 14:20:00 | 1994/02/25 14:20 | 32.325 | 1.27 | 22.574 | 9.751 | 38937 | 27304 | 11633 | 2069502
1994/02/25 | 14:40:00 | 1994/02/25 14:40 | 32.08 | 1.267 | 22.216 | 9.864 | 38643 | 26874 | 11769 | 2069502
1994/02/25 | 15:00:00 | 1994/02/25 15:00 | 31.835 | 1.264 | 21.861 | 9.974 | 38349 | 26446 | 11903 | 2069502
1994/02/25 | 15:20:00 | 1994/02/25 15:20 | 31.589 | 1.261 | 21.506 | 10.083 | 38054 | 26020 | 12034 | 2069502
1994/02/25 | 15:40:00 | 1994/02/25 15:40 | 31.344 | 1.257 | 21.154 | 10.19 | 37760 | 25596 | 12163 | 2069502
1994/02/25 | 16:00:00 | 1994/02/25 16:00 | 31.099 | 1.254 | 20.804 | 10.295 | 37466 | 25175 | 12291 | 2069502
1994/02/25 | 16:20:00 | 1994/02/25 16:20 | 30.795 | 1.25 | 20.397 | 10.398 | 37147 | 24721 | 12416 | 2069502
1994/02/25 | 16:40:00 | 1994/02/25 16:40 | 30.466 | 1.245 | 19.967 | 10.499 | 36757 | 24218 | 12538 | 2069502
1994/02/25 | 17:00:00 | 1994/02/25 17:00 | 30.137 | 1.24 | 19.539 | 10.598 | 36362 | 23703 | 12658 | 2069502
1994/02/25 | 17:20:00 | 1994/02/25 17:20 | 29.808 | 1.235 | 19.113 | 10.695 | 35967 | 23191 | 12776 | 2069502
1994/02/25 | 17:40:00 | 1994/02/25 17:40 | 29.478 | 1.23 | 18.688 | 10.79 | 35572 | 22681 | 12891 | 2069502
1994/02/25 | 18:00:00 | 1994/02/25 18:00 | 29.149 | 1.225 | 18.267 | 10.882 | 35177 | 22173 | 13003 | 2069502
1994/02/25 | 18:20:00 | 1994/02/25 18:20 | 28.82 | 1.22 | 17.847 | 10.973 | 34782 | 21668 | 13113 | 2069502
1994/02/25 | 18:40:00 | 1994/02/25 18:40 | 28.491 | 1.215 | 17.43 | 11.061 | 34386 | 21166 | 13221 | 2069502
1994/02/25 | 19:00:00 | 1994/02/25 19:00 | 28.162 | 1.21 | 17.014 | 11.148 | 33991 | 20666 | 13325 | 2069502
1994/02/25 | 19:20:00 | 1994/02/25 19:20 | 27.832 | 1.205 | 16.6 | 11.232 | 33596 | 20169 | 13428 | 2069502
1994/02/25 | 19:40:00 | 1994/02/25 19:40 | 27.503 | 1.2 | 16.189 | 11.314 | 33201 | 19673 | 13528 | 2069502
1994/02/25 | 20:00:00 | 1994/02/25 20:00 | 27.174 | 1.195 | 15.78 | 11.394 | 32806 | 19181 | 13625 | 2069502
1994/02/25 | 20:20:00 | 1994/02/25 20:20 | 26.845 | 1.19 | 15.373 | 11.472 | 32411 | 18691 | 13720 | 2069502
1994/02/25 | 20:40:00 | 1994/02/25 20:40 | 26.516 | 1.185 | 14.968 | 11.548 | 32016 | 18204 | 13812 | 2069502
1994/02/25 | 21:00:00 | 1994/02/25 21:00 | 26.187 | 1.18 | 14.565 | 11.622 | 31621 | 17719 | 13902 | 2069502
1994/02/25 | 21:20:00 | 1994/02/25 21:20 | 25.857 | 1.175 | 14.163 | 11.694 | 31226 | 17236 | 13990 | 2069502
1994/02/25 | 21:40:00 | 1994/02/25 21:40 | 25.528 | 1.17 | 13.764 | 11.764 | 30831 | 16756 | 14075 | 2069502
1994/02/25 | 22:00:00 | 1994/02/25 22:00 | 25.199 | 1.165 | 13.367 | 11.832 | 30436 | 16278 | 14158 | 2069502
1994/02/25 | 22:20:00 | 1994/02/25 22:20 | 24.87 | 1.16 | 12.972 | 11.898 | 30041 | 15803 | 14238 | 2069502
1994/02/25 | 22:40:00 | 1994/02/25 22:40 | 24.541 | 1.155 | 12.579 | 11.962 | 29646 | 15330 | 14316 | 2069502
1994/02/25 | 23:00:00 | 1994/02/25 23:00 | 24.211 | 1.15 | 12.187 | 12.024 | 29251 | 14859 | 14392 | 2069502
1994/02/25 | 23:20:00 | 1994/02/25 23:20 | 23.882 | 1.145 | 11.797 | 12.085 | 28856 | 14390 | 14465 | 2069502
1994/02/25 | 23:40:00 | 1994/02/25 23:40 | 23.553 | 1.14 | 11.41 | 12.143 | 28461 | 13925 | 14536 | 2069502
1994/02/26 | 00:00:00 | 1994/02/26 00:00 | 23.224 | 1.135 | 11.025 | 12.199 | 28066 | 13461 | 14605 | 2069502
1994/02/26 | 00:20:00 | 1994/02/26 00:20 | 22.895 | 1.13 | 10.642 | 12.253 | 27671 | 13000 | 14671 | 2069502
1994/02/26 | 00:40:00 | 1994/02/26 00:40 | 22.565 | 1.125 | 10.259 | 12.306 | 27276 | 12541 | 14735 | 2069502
1994/02/26 | 01:00:00 | 1994/02/26 01:00 | 22.236 | 1.12 | 9.88 | 12.356 | 26881 | 12084 | 14797 | 2069502
1994/02/26 | 01:20:00 | 1994/02/26 01:20 | 21.907 | 1.115 | 9.502 | 12.405 | 26486 | 11629 | 14857 | 2069502
1994/02/26 | 01:40:00 | 1994/02/26 01:40 | 21.578 | 1.11 | 9.127 | 12.451 | 26091 | 11177 | 14914 | 2069502
1994/02/26 | 02:00:00 | 1994/02/26 02:00 | 21.105 | 1.101 | 8.609 | 12.496 | 25619 | 10641 | 14968 | 2069502
1994/02/26 | 02:20:00 | 1994/02/26 02:20 | 20.617 | 1.09 | 8.079 | 12.538 | 25033 | 10013 | 15020 | 2069502
1994/02/26 | 02:40:00 | 1994/02/26 02:40 | 20.128 | 1.08 | 7.551 | 12.577 | 24447 | 9378 | 15069 | 2069502
1994/02/26 | 03:00:00 | 1994/02/26 03:00 | 19.64 | 1.069 | 7.027 | 12.613 | 23861 | 8747 | 15114 | 2069502
1994/02/26 | 03:20:00 | 1994/02/26 03:20 | 19.151 | 1.059 | 6.504 | 12.647 | 23274 | 8118 | 15156 | 2069502
1994/02/26 | 03:40:00 | 1994/02/26 03:40 | 18.662 | 1.048 | 5.983 | 12.679 | 22688 | 7492 | 15196 | 2069502
1994/02/26 | 04:00:00 | 1994/02/26 04:00 | 18.174 | 1.038 | 5.467 | 12.707 | 22102 | 6870 | 15232 | 2069502
1994/02/26 | 04:20:00 | 1994/02/26 04:20 | 17.685 | 1.027 | 4.952 | 12.733 | 21515 | 6251 | 15264 | 2069502
1994/02/26 | 04:40:00 | 1994/02/26 04:40 | 17.197 | 1.017 | 4.44 | 12.757 | 20929 | 5635 | 15294 | 2069502
1994/02/26 | 05:00:00 | 1994/02/26 05:00 | 16.708 | 1.006 | 3.93 | 12.778 | 20343 | 5022 | 15321 | 2069502
1994/02/26 | 05:20:00 | 1994/02/26 05:20 | 16.219 | 0.996 | 3.423 | 12.796 | 19757 | 4412 | 15345 | 2069502
1994/02/26 | 05:40:00 | 1994/02/26 05:40 | 15.731 | 0.985 | 2.919 | 12.812 | 19170 | 3805 | 15365 | 2069502
1994/02/26 | 06:00:00 | 1994/02/26 06:00 | 15.242 | 0.975 | 2.416 | 12.826 | 18584 | 3201 | 15383 | 2069502
1994/02/26 | 06:20:00 | 1994/02/26 06:20 | 14.754 | 0.964 | 1.918 | 12.836 | 17998 | 2600 | 15397 | 2069502
1994/02/26 | 06:40:00 | 1994/02/26 06:40 | 14.265 | 0.954 | 1.42 | 12.845 | 17411 | 2003 | 15409 | 2069502
1994/02/26 | 07:00:00 | 1994/02/26 07:00 | 13.777 | 0.943 | 0.926 | 12.851 | 16825 | 1408 | 15417 | 2069502
1994/02/26 | 07:20:00 | 1994/02/26 07:20 | 13.288 | 0.933 | 0.434 | 12.854 | 16239 | 816 | 15423 | 2069502
1994/02/26 | 07:40:00 | 1994/02/26 07:40 | 12.799 | 0.922 | 0 | 12.799 | 15652 | 260 | 15392 | 2069502
1994/02/26 | 08:00:00 | 1994/02/26 08:00 | 12.401 | 0.913 | 0 | 12.401 | 15082 | 0 | 15120 | 2069502
1994/02/26 | 08:20:00 | 1994/02/26 08:20 | 12.213 | 0.905 | 0 | 12.213 | 14768 | 0 | 14768 | 2069502
1994/02/26 | 08:40:00 | 1994/02/26 08:40 | 12.025 | 0.897 | 0 | 12.025 | 14543 | 0 | 14543 | 2069502
1994/02/26 | 09:00:00 | 1994/02/26 09:00 | 11.837 | 0.89 | 0 | 11.837 | 14317 | 0 | 14317 | 2069502
1994/02/26 | 09:20:00 | 1994/02/26 09:20 | 11.649 | 0.882 | 0 | 11.649 | 14092 | 0 | 14092 | 2069502
1994/02/26 | 09:40:00 | 1994/02/26 09:40 | 11.461 | 0.875 | 0 | 11.461 | 13866 | 0 | 13866 | 2069502
1994/02/26 | 10:00:00 | 1994/02/26 10:00 | 11.273 | 0.867 | 0 | 11.273 | 13640 | 0 | 13640 | 2069502
1994/02/26 | 10:20:00 | 1994/02/26 10:20 | 11.085 | 0.859 | 0 | 11.085 | 13415 | 0 | 13415 | 2069502
1994/02/26 | 10:40:00 | 1994/02/26 10:40 | 10.897 | 0.852 | 0 | 10.897 | 13189 | 0 | 13189 | 2069502
1994/02/26 | 11:00:00 | 1994/02/26 11:00 | 10.709 | 0.844 | 0 | 10.709 | 12964 | 0 | 12964 | 2069502
1994/02/26 | 11:20:00 | 1994/02/26 11:20 | 10.521 | 0.836 | 0 | 10.521 | 12738 | 0 | 12738 | 2069502
1994/02/26 | 11:40:00 | 1994/02/26 11:40 | 10.333 | 0.829 | 0 | 10.333 | 12512 | 0 | 12512 | 2069502
1994/02/26 | 12:00:00 | 1994/02/26 12:00 | 10.145 | 0.821 | 0 | 10.145 | 12287 | 0 | 12287 | 2069502
1994/02/26 | 12:20:00 | 1994/02/26 12:20 | 9.957 | 0.813 | 0 | 9.957 | 12061 | 0 | 12061 | 2069502
1994/02/26 | 12:40:00 | 1994/02/26 12:40 | 9.769 | 0.806 | 0 | 9.769 | 11836 | 0 | 11836 | 2069502
1994/02/26 | 13:00:00 | 1994/02/26 13:00 | 9.581 | 0.798 | 0 | 9.581 | 11610 | 0 | 11610 | 2069502
1994/02/26 | 13:20:00 | 1994/02/26 13:20 | 9.393 | 0.791 | 0 | 9.393 | 11384 | 0 | 11384 | 2069502
1994/02/26 | 13:40:00 | 1994/02/26 13:40 | 9.265 | 0.785 | 0 | 9.265 | 11188 | 0 | 11195 | 2069502
1994/02/26 | 14:00:00 | 1994/02/26 14:00 | 9.152 | 0.78 | 0 | 9.152 | 11051 | 0 | 11050 | 2069502
1994/02/26 | 14:20:00 | 1994/02/26 14:20 | 9.04 | 0.775 | 0 | 9.04 | 10915 | 0 | 10915 | 2069502
1994/02/26 | 14:40:00 | 1994/02/26 14:40 | 8.927 | 0.77 | 0 | 8.927 | 10780 | 0 | 10780 | 2069502
1994/02/26 | 15:00:00 | 1994/02/26 15:00 | 8.814 | 0.765 | 0 | 8.814 | 10645 | 0 | 10645 | 2069502
1994/02/26 | 15:20:00 | 1994/02/26 15:20 | 8.702 | 0.76 | 0 | 8.702 | 10510 | 0 | 10510 | 2069502
1994/02/26 | 15:40:00 | 1994/02/26 15:40 | 8.589 | 0.755 | 0 | 8.589 | 10374 | 0 | 10375 | 2069502
1994/02/26 | 16:00:00 | 1994/02/26 16:00 | 8.476 | 0.75 | 0 | 8.476 | 10239 | 0 | 10239 | 2069502
1994/02/26 | 16:20:00 | 1994/02/26 16:20 | 8.364 | 0.745 | 0 | 8.364 | 10104 | 0 | 10104 | 2069502
1994/02/26 | 16:40:00 | 1994/02/26 16:40 | 8.251 | 0.74 | 0 | 8.251 | 9969 | 0 | 9969 | 2069502
1994/02/26 | 17:00:00 | 1994/02/26 17:00 | 8.138 | 0.735 | 0 | 8.138 | 9833 | 0 | 9833 | 2069502
1994/02/26 | 17:20:00 | 1994/02/26 17:20 | 8.026 | 0.73 | 0 | 8.026 | 9698 | 0 | 9698 | 2069502
1994/02/26 | 17:40:00 | 1994/02/26 17:40 | 7.941 | 0.726 | 0 | 7.941 | 9571 | 0 | 9580 | 2069502
1994/02/26 | 18:00:00 | 1994/02/26 18:00 | 7.884 | 0.723 | 0 | 7.884 | 9495 | 0 | 9495 | 2069502
1994/02/26 | 18:20:00 | 1994/02/26 18:20 | 7.827 | 0.72 | 0 | 7.827 | 9427 | 0 | 9427 | 2069502
1994/02/26 | 18:40:00 | 1994/02/26 18:40 | 7.77 | 0.718 | 0 | 7.77 | 9358 | 0 | 9358 | 2069502
1994/02/26 | 19:00:00 | 1994/02/26 19:00 | 7.713 | 0.715 | 0 | 7.713 | 9290 | 0 | 9290 | 2069502
1994/02/26 | 19:20:00 | 1994/02/26 19:20 | 7.656 | 0.712 | 0 | 7.656 | 9222 | 0 | 9221 | 2069502
1994/02/26 | 19:40:00 | 1994/02/26 19:40 | 7.6 | 0.71 | 0 | 7.6 | 9154 | 0 | 9154 | 2069502
1994/02/26 | 20:00:00 | 1994/02/26 20:00 | 7.543 | 0.707 | 0 | 7.543 | 9085 | 0 | 9086 | 2069502
1994/02/26 | 20:20:00 | 1994/02/26 20:20 | 7.486 | 0.705 | 0 | 7.486 | 9017 | 0 | 9017 | 2069502
1994/02/26 | 20:40:00 | 1994/02/26 20:40 | 7.457 | 0.703 | 0 | 7.457 | 8962 | 0 | 8966 | 2069502
1994/02/26 | 21:00:00 | 1994/02/26 21:00 | 7.436 | 0.702 | 0 | 7.436 | 8936 | 0 | 8936 | 2069502
1994/02/26 | 21:20:00 | 1994/02/26 21:20 | 7.415 | 0.701 | 0 | 7.415 | 8911 | 0 | 8911 | 2069502
1994/02/26 | 21:40:00 | 1994/02/26 21:40 | 7.394 | 0.7 | 0 | 7.394 | 8885 | 0 | 8885 | 2069502
1994/02/26 | 22:00:00 | 1994/02/26 22:00 | 7.373 | 0.699 | 0 | 7.373 | 8860 | 0 | 8860 | 2069502
1994/02/26 | 22:20:00 | 1994/02/26 22:20 | 7.351 | 0.698 | 0 | 7.351 | 8834 | 0 | 8834 | 2069502
1994/02/26 | 22:40:00 | 1994/02/26 22:40 | 7.772 | 0.717 | 0.42 | 7.352 | 9021 | 252 | 8822 | 2069502
1994/02/26 | 23:00:00 | 1994/02/26 23:00 | 8.304 | 0.741 | 0.949 | 7.355 | 9646 | 821 | 8825 | 2069502
1994/02/26 | 23:20:00 | 1994/02/26 23:20 | 8.835 | 0.764 | 1.473 | 7.362 | 10284 | 1453 | 8830 | 2069502
1994/02/26 | 23:40:00 | 1994/02/26 23:40 | 9.367 | 0.788 | 1.997 | 7.37 | 10921 | 2082 | 8839 | 2069502
1994/02/27 | 00:00:00 | 1994/02/27 00:00 | 9.898 | 0.812 | 2.516 | 7.382 | 11559 | 2708 | 8851 | 2069502
1994/02/27 | 00:20:00 | 1994/02/27 00:20 | 10.379 | 0.833 | 2.984 | 7.395 | 12185 | 3300 | 8866 | 2069502
1994/02/27 | 00:40:00 | 1994/02/27 00:40 | 10.785 | 0.849 | 3.374 | 7.411 | 12698 | 3814 | 8884 | 2069502
1994/02/27 | 01:00:00 | 1994/02/27 01:00 | 11.19 | 0.866 | 3.761 | 7.429 | 13185 | 4281 | 8904 | 2069502
1994/02/27 | 01:20:00 | 1994/02/27 01:20 | 11.595 | 0.882 | 4.146 | 7.449 | 13671 | 4744 | 8927 | 2069502
1994/02/27 | 01:40:00 | 1994/02/27 01:40 | 12 | 0.898 | 4.529 | 7.471 | 14157 | 5205 | 8952 | 2069502
1994/02/27 | 02:00:00 | 1994/02/27 02:00 | 12.319 | 0.91 | 4.825 | 7.494 | 14613 | 5612 | 8979 | 2069502
1994/02/27 | 02:20:00 | 1994/02/27 02:20 | 12.58 | 0.918 | 5.061 | 7.519 | 14940 | 5932 | 9008 | 2069502
1994/02/27 | 02:40:00 | 1994/02/27 02:40 | 12.841 | 0.926 | 5.296 | 7.545 | 15253 | 6214 | 9038 | 2069502
1994/02/27 | 03:00:00 | 1994/02/27 03:00 | 13.102 | 0.934 | 5.53 | 7.572 | 15566 | 6496 | 9070 | 2069502
1994/02/27 | 03:20:00 | 1994/02/27 03:20 | 13.084 | 0.933 | 5.484 | 7.6 | 15712 | 6609 | 9103 | 2069502
1994/02/27 | 03:40:00 | 1994/02/27 03:40 | 13.065 | 0.933 | 5.438 | 7.627 | 15690 | 6553 | 9136 | 2069502
1994/02/27 | 04:00:00 | 1994/02/27 04:00 | 13.047 | 0.932 | 5.393 | 7.654 | 15667 | 6499 | 9169 | 2069502
1994/02/27 | 04:20:00 | 1994/02/27 04:20 | 13.008 | 0.931 | 5.327 | 7.681 | 15644 | 6432 | 9201 | 2069502
1994/02/27 | 04:40:00 | 1994/02/27 04:40 | 12.79 | 0.925 | 5.083 | 7.707 | 15479 | 6246 | 9233 | 2069502
1994/02/27 | 05:00:00 | 1994/02/27 05:00 | 12.572 | 0.918 | 4.84 | 7.732 | 15218 | 5954 | 9263 | 2069502
1994/02/27 | 05:20:00 | 1994/02/27 05:20 | 12.355 | 0.911 | 4.599 | 7.756 | 14956 | 5664 | 9293 | 2069502
1994/02/27 | 05:40:00 | 1994/02/27 05:40 | 12.113 | 0.902 | 4.335 | 7.778 | 14688 | 5361 | 9320 | 2069502
1994/02/27 | 06:00:00 | 1994/02/27 06:00 | 11.849 | 0.891 | 4.05 | 7.799 | 14377 | 5031 | 9346 | 2069502
1994/02/27 | 06:20:00 | 1994/02/27 06:20 | 11.584 | 0.88 | 3.765 | 7.819 | 14060 | 4689 | 9371 | 2069502
1994/02/27 | 06:40:00 | 1994/02/27 06:40 | 11.32 | 0.869 | 3.483 | 7.837 | 13743 | 4349 | 9393 | 2069502
1994/02/27 | 07:00:00 | 1994/02/27 07:00 | 11.055 | 0.858 | 3.201 | 7.854 | 13425 | 4011 | 9414 | 2069502
1994/02/27 | 07:20:00 | 1994/02/27 07:20 | 10.791 | 0.847 | 2.922 | 7.869 | 13108 | 3674 | 9433 | 2069502
1994/02/27 | 07:40:00 | 1994/02/27 07:40 | 10.526 | 0.836 | 2.643 | 7.883 | 12790 | 3339 | 9451 | 2069502
1994/02/27 | 08:00:00 | 1994/02/27 08:00 | 10.262 | 0.825 | 2.367 | 7.895 | 12473 | 3006 | 9467 | 2069502
1994/02/27 | 08:20:00 | 1994/02/27 08:20 | 9.998 | 0.814 | 2.091 | 7.907 | 12156 | 2675 | 9481 | 2069502
1994/02/27 | 08:40:00 | 1994/02/27 08:40 | 9.733 | 0.803 | 1.817 | 7.916 | 11838 | 2345 | 9494 | 2069502
1994/02/27 | 09:00:00 | 1994/02/27 09:00 | 9.469 | 0.792 | 1.544 | 7.925 | 11521 | 2017 | 9505 | 2069502
1994/02/27 | 09:20:00 | 1994/02/27 09:20 | 9.204 | 0.781 | 1.272 | 7.932 | 11204 | 1690 | 9514 | 2069502
1994/02/27 | 09:40:00 | 1994/02/27 09:40 | 8.94 | 0.77 | 1.002 | 7.938 | 10886 | 1365 | 9522 | 2069502
1994/02/27 | 10:00:00 | 1994/02/27 10:00 | 8.675 | 0.759 | 0.733 | 7.942 | 10569 | 1041 | 9528 | 2069502
1994/02/27 | 10:20:00 | 1994/02/27 10:20 | 8.519 | 0.751 | 0.574 | 7.945 | 10317 | 784 | 9532 | 2069502
1994/02/27 | 10:40:00 | 1994/02/27 10:40 | 8.363 | 0.744 | 0.415 | 7.948 | 10129 | 593 | 9536 | 2069502
1994/02/27 | 11:00:00 | 1994/02/27 11:00 | 8.207 | 0.736 | 0.258 | 7.949 | 9942 | 404 | 9538 | 2069502
1994/02/27 | 11:20:00 | 1994/02/27 11:20 | 8.051 | 0.729 | 0.101 | 7.95 | 9755 | 215 | 9540 | 2069502
1994/02/27 | 11:40:00 | 1994/02/27 11:40 | 7.895 | 0.721 | 0 | 7.895 | 9568 | 60 | 9507 | 2069502
1994/02/27 | 12:00:00 | 1994/02/27 12:00 | 7.739 | 0.714 | 0 | 7.739 | 9381 | 0 | 9380 | 2069502
1994/02/27 | 12:20:00 | 1994/02/27 12:20 | 7.583 | 0.706 | 0 | 7.583 | 9193 | 0 | 9193 | 2069502
1994/02/27 | 12:40:00 | 1994/02/27 12:40 | 7.427 | 0.699 | 0 | 7.427 | 9006 | 0 | 9006 | 2069502
1994/02/27 | 13:00:00 | 1994/02/27 13:00 | 7.271 | 0.691 | 0 | 7.271 | 8819 | 0 | 8819 | 2069502
1994/02/27 | 13:20:00 | 1994/02/27 13:20 | 7.115 | 0.683 | 0 | 7.115 | 8632 | 0 | 8632 | 2069502
1994/02/27 | 13:40:00 | 1994/02/27 13:40 | 6.959 | 0.676 | 0 | 6.959 | 8445 | 0 | 8444 | 2069502
1994/02/27 | 14:00:00 | 1994/02/27 14:00 | 6.803 | 0.668 | 0 | 6.803 | 8257 | 0 | 8257 | 2069502
1994/02/27 | 14:20:00 | 1994/02/27 14:20 | 6.647 | 0.661 | 0 | 6.647 | 8070 | 0 | 8070 | 2069502
1994/02/27 | 14:40:00 | 1994/02/27 14:40 | 6.491 | 0.653 | 0 | 6.491 | 7883 | 0 | 7883 | 2069502
1994/02/27 | 15:00:00 | 1994/02/27 15:00 | 6.335 | 0.646 | 0 | 6.335 | 7696 | 0 | 7696 | 2069502
1994/02/27 | 15:20:00 | 1994/02/27 15:20 | 6.179 | 0.638 | 0 | 6.179 | 7509 | 0 | 7508 | 2069502
1994/02/27 | 15:40:00 | 1994/02/27 15:40 | 6.023 | 0.63 | 0 | 6.023 | 7321 | 0 | 7321 | 2069502
1994/02/27 | 16:00:00 | 1994/02/27 16:00 | 5.867 | 0.623 | 0 | 5.867 | 7134 | 0 | 7134 | 2069502
1994/02/27 | 16:20:00 | 1994/02/27 16:20 | 5.711 | 0.615 | 0 | 5.711 | 6947 | 0 | 6947 | 2069502
1994/02/27 | 16:40:00 | 1994/02/27 16:40 | 5.555 | 0.608 | 0 | 5.555 | 6760 | 0 | 6760 | 2069502
1994/02/27 | 17:00:00 | 1994/02/27 17:00 | 5.481 | 0.604 | 0 | 5.481 | 6617 | 0 | 6622 | 2069502
1994/02/27 | 17:20:00 | 1994/02/27 17:20 | 5.415 | 0.6 | 0 | 5.415 | 6538 | 0 | 6538 | 2069502
1994/02/27 | 17:40:00 | 1994/02/27 17:40 | 5.35 | 0.597 | 0 | 5.35 | 6459 | 0 | 6459 | 2069502
1994/02/27 | 18:00:00 | 1994/02/27 18:00 | 5.285 | 0.593 | 0 | 5.285 | 6381 | 0 | 6381 | 2069502
1994/02/27 | 18:20:00 | 1994/02/27 18:20 | 5.219 | 0.59 | 0 | 5.219 | 6302 | 0 | 6302 | 2069502
1994/02/27 | 18:40:00 | 1994/02/27 18:40 | 5.154 | 0.586 | 0 | 5.154 | 6224 | 0 | 6224 | 2069502
1994/02/27 | 19:00:00 | 1994/02/27 19:00 | 5.088 | 0.582 | 0 | 5.088 | 6145 | 0 | 6145 | 2069502
1994/02/27 | 19:20:00 | 1994/02/27 19:20 | 5.023 | 0.579 | 0 | 5.023 | 6067 | 0 | 6067 | 2069502
1994/02/27 | 19:40:00 | 1994/02/27 19:40 | 4.957 | 0.575 | 0 | 4.957 | 5988 | 0 | 5988 | 2069502
1994/02/27 | 20:00:00 | 1994/02/27 20:00 | 4.892 | 0.572 | 0 | 4.892 | 5910 | 0 | 5909 | 2069502
1994/02/27 | 20:20:00 | 1994/02/27 20:20 | 4.827 | 0.568 | 0 | 4.827 | 5831 | 0 | 5831 | 2069502
1994/02/27 | 20:40:00 | 1994/02/27 20:40 | 4.761 | 0.565 | 0 | 4.761 | 5753 | 0 | 5753 | 2069502
1994/02/27 | 21:00:00 | 1994/02/27 21:00 | 4.696 | 0.561 | 0 | 4.696 | 5674 | 0 | 5674 | 2069502
1994/02/27 | 21:20:00 | 1994/02/27 21:20 | 4.63 | 0.558 | 0 | 4.63 | 5596 | 0 | 5596 | 2069502
1994/02/27 | 21:40:00 | 1994/02/27 21:40 | 4.565 | 0.554 | 0 | 4.565 | 5517 | 0 | 5517 | 2069502
1994/02/27 | 22:00:00 | 1994/02/27 22:00 | 4.5 | 0.551 | 0 | 4.5 | 5439 | 0 | 5439 | 2069502
1994/02/27 | 22:20:00 | 1994/02/27 22:20 | 4.434 | 0.547 | 0 | 4.434 | 5360 | 0 | 5360 | 2069502
1994/02/27 | 22:40:00 | 1994/02/27 22:40 | 4.369 | 0.543 | 0 | 4.369 | 5282 | 0 | 5282 | 2069502
1994/02/27 | 23:00:00 | 1994/02/27 23:00 | 4.317 | 0.54 | 0 | 4.317 | 5208 | 0 | 5212 | 2069502
1994/02/27 | 23:20:00 | 1994/02/27 23:20 | 4.276 | 0.538 | 0 | 4.276 | 5156 | 0 | 5156 | 2069502
1994/02/27 | 23:40:00 | 1994/02/27 23:40 | 4.234 | 0.535 | 0 | 4.234 | 5105 | 0 | 5106 | 2069502
1994/02/28 | 00:00:00 | 1994/02/28 00:00 | 4.192 | 0.533 | 0 | 4.192 | 5055 | 0 | 5056 | 2069502
1994/02/28 | 00:20:00 | 1994/02/28 00:20 | 4.15 | 0.53 | 0 | 4.15 | 5005 | 0 | 5005 | 2069502
1994/02/28 | 00:40:00 | 1994/02/28 00:40 | 4.108 | 0.528 | 0 | 4.108 | 4955 | 0 | 4955 | 2069502
1994/02/28 | 01:00:00 | 1994/02/28 01:00 | 4.066 | 0.525 | 0 | 4.066 | 4904 | 0 | 4904 | 2069502
1994/02/28 | 01:20:00 | 1994/02/28 01:20 | 4.024 | 0.523 | 0 | 4.024 | 4854 | 0 | 4854 | 2069502
1994/02/28 | 01:40:00 | 1994/02/28 01:40 | 3.982 | 0.52 | 0 | 3.982 | 4804 | 0 | 4804 | 2069502
1994/02/28 | 02:00:00 | 1994/02/28 02:00 | 3.94 | 0.518 | 0 | 3.94 | 4753 | 0 | 4753 | 2069502
1994/02/28 | 02:20:00 | 1994/02/28 02:20 | 3.898 | 0.515 | 0 | 3.898 | 4703 | 0 | 4703 | 2069502
1994/02/28 | 02:40:00 | 1994/02/28 02:40 | 3.856 | 0.512 | 0 | 3.856 | 4653 | 0 | 4652 | 2069502
1994/02/28 | 03:00:00 | 1994/02/28 03:00 | 3.815 | 0.51 | 0 | 3.815 | 4603 | 0 | 4603 | 2069502
1994/02/28 | 03:20:00 | 1994/02/28 03:20 | 3.773 | 0.507 | 0 | 3.773 | 4552 | 0 | 4553 | 2069502
1994/02/28 | 03:40:00 | 1994/02/28 03:40 | 3.731 | 0.505 | 0 | 3.731 | 4502 | 0 | 4502 | 2069502
1994/02/28 | 04:00:00 | 1994/02/28 04:00 | 3.689 | 0.502 | 0 | 3.689 | 4452 | 0 | 4452 | 2069502
1994/02/28 | 04:20:00 | 1994/02/28 04:20 | 3.647 | 0.5 | 0 | 3.647 | 4401 | 0 | 4402 | 2069502
1994/02/28 | 04:40:00 | 1994/02/28 04:40 | 3.605 | 0.497 | 0 | 3.605 | 4351 | 0 | 4351 | 2069502
1994/02/28 | 05:00:00 | 1994/02/28 05:00 | 3.563 | 0.495 | 0 | 3.563 | 4301 | 0 | 4301 | 2069502
1994/02/28 | 05:20:00 | 1994/02/28 05:20 | 3.521 | 0.492 | 0 | 3.521 | 4251 | 0 | 4250 | 2069502
1994/02/28 | 05:40:00 | 1994/02/28 05:40 | 3.479 | 0.49 | 0 | 3.479 | 4200 | 0 | 4200 | 2069502
1994/02/28 | 06:00:00 | 1994/02/28 06:00 | 3.437 | 0.487 | 0 | 3.437 | 4150 | 0 | 4150 | 2069502
1994/02/28 | 06:20:00 | 1994/02/28 06:20 | 3.414 | 0.486 | 0 | 3.414 | 4111 | 0 | 4111 | 2069502
1994/02/28 | 06:40:00 | 1994/02/28 06:40 | 3.392 | 0.484 | 0 | 3.392 | 4084 | 0 | 4084 | 2069502
1994/02/28 | 07:00:00 | 1994/02/28 07:00 | 3.369 | 0.483 | 0 | 3.369 | 4056 | 0 | 4057 | 2069502
1994/02/28 | 07:20:00 | 1994/02/28 07:20 | 3.346 | 0.481 | 0 | 3.346 | 4029 | 0 | 4029 | 2069502
1994/02/28 | 07:40:00 | 1994/02/28 07:40 | 3.323 | 0.48 | 0 | 3.323 | 4001 | 0 | 4001 | 2069502
1994/02/28 | 08:00:00 | 1994/02/28 08:00 | 3.3 | 0.478 | 0 | 3.3 | 3974 | 0 | 3974 | 2069502
1994/02/28 | 08:20:00 | 1994/02/28 08:20 | 3.277 | 0.477 | 0 | 3.277 | 3946 | 0 | 3946 | 2069502
1994/02/28 | 08:40:00 | 1994/02/28 08:40 | 3.254 | 0.475 | 0 | 3.254 | 3919 | 0 | 3919 | 2069502
1994/02/28 | 09:00:00 | 1994/02/28 09:00 | 3.231 | 0.474 | 0 | 3.231 | 3891 | 0 | 3891 | 2069502
1994/02/28 | 09:20:00 | 1994/02/28 09:20 | 3.208 | 0.472 | 0 | 3.208 | 3864 | 0 | 3863 | 2069502
1994/02/28 | 09:40:00 | 1994/02/28 09:40 | 3.186 | 0.471 | 0 | 3.186 | 3836 | 0 | 3836 | 2069502
1994/02/28 | 10:00:00 | 1994/02/28 10:00 | 3.163 | 0.469 | 0 | 3.163 | 3809 | 0 | 3809 | 2069502
1994/02/28 | 10:20:00 | 1994/02/28 10:20 | 3.14 | 0.468 | 0 | 3.14 | 3782 | 0 | 3782 | 2069502
1994/02/28 | 10:40:00 | 1994/02/28 10:40 | 3.117 | 0.466 | 0 | 3.117 | 3754 | 0 | 3754 | 2069502
1994/02/28 | 11:00:00 | 1994/02/28 11:00 | 3.094 | 0.465 | 0 | 3.094 | 3727 | 0 | 3727 | 2069502
1994/02/28 | 11:20:00 | 1994/02/28 11:20 | 3.071 | 0.463 | 0 | 3.071 | 3699 | 0 | 3699 | 2069502
1994/02/28 | 11:40:00 | 1994/02/28 11:40 | 3.048 | 0.462 | 0 | 3.048 | 3672 | 0 | 3671 | 2069502
1994/02/28 | 12:00:00 | 1994/02/28 12:00 | 3.025 | 0.46 | 0 | 3.025 | 3644 | 0 | 3644 | 2069502
1994/02/28 | 12:20:00 | 1994/02/28 12:20 | 3.003 | 0.459 | 0 | 3.003 | 3617 | 0 | 3617 | 2069502
1994/02/28 | 12:40:00 | 1994/02/28 12:40 | 2.98 | 0.457 | 0 | 2.98 | 3589 | 0 | 3590 | 2069502
1994/02/28 | 13:00:00 | 1994/02/28 13:00 | 2.962 | 0.456 | 0 | 2.962 | 3563 | 0 | 3565 | 2069502
1994/02/28 | 13:20:00 | 1994/02/28 13:20 | 2.957 | 0.456 | 0 | 2.957 | 3552 | 0 | 3551 | 2069502
1994/02/28 | 13:40:00 | 1994/02/28 13:40 | 2.952 | 0.455 | 0 | 2.952 | 3545 | 0 | 3545 | 2069502
1994/02/28 | 14:00:00 | 1994/02/28 14:00 | 2.947 | 0.455 | 0 | 2.947 | 3539 | 0 | 3539 | 2069502
1994/02/28 | 14:20:00 | 1994/02/28 14:20 | 2.942 | 0.455 | 0 | 2.942 | 3533 | 0 | 3533 | 2069502
1994/02/28 | 14:40:00 | 1994/02/28 14:40 | 2.937 | 0.454 | 0 | 2.937 | 3527 | 0 | 3527 | 2069502
1994/02/28 | 15:00:00 | 1994/02/28 15:00 | 2.932 | 0.454 | 0 | 2.932 | 3521 | 0 | 3521 | 2069502
1994/02/28 | 15:20:00 | 1994/02/28 15:20 | 2.927 | 0.453 | 0 | 2.927 | 3515 | 0 | 3515 | 2069502
1994/02/28 | 15:40:00 | 1994/02/28 15:40 | 2.922 | 0.453 | 0 | 2.922 | 3509 | 0 | 3509 | 2069502
1994/02/28 | 16:00:00 | 1994/02/28 16:00 | 2.917 | 0.453 | 0 | 2.917 | 3503 | 0 | 3503 | 2069502
1994/02/28 | 16:20:00 | 1994/02/28 16:20 | 2.912 | 0.452 | 0 | 2.912 | 3497 | 0 | 3497 | 2069502
1994/02/28 | 16:40:00 | 1994/02/28 16:40 | 2.907 | 0.452 | 0 | 2.907 | 3491 | 0 | 3491 | 2069502
1994/02/28 | 17:00:00 | 1994/02/28 17:00 | 2.902 | 0.452 | 0 | 2.902 | 3485 | 0 | 3485 | 2069502
1994/02/28 | 17:20:00 | 1994/02/28 17:20 | 2.897 | 0.451 | 0 | 2.897 | 3479 | 0 | 3479 | 2069502
1994/02/28 | 17:40:00 | 1994/02/28 17:40 | 2.892 | 0.451 | 0 | 2.892 | 3473 | 0 | 3473 | 2069502
1994/02/28 | 18:00:00 | 1994/02/28 18:00 | 2.887 | 0.451 | 0 | 2.887 | 3467 | 0 | 3467 | 2069502
1994/02/28 | 18:20:00 | 1994/02/28 18:20 | 2.882 | 0.45 | 0 | 2.882 | 3461 | 0 | 3461 | 2069502
1994/02/28 | 18:40:00 | 1994/02/28 18:40 | 2.877 | 0.45 | 0 | 2.877 | 3455 | 0 | 3455 | 2069502
1994/02/28 | 19:00:00 | 1994/02/28 19:00 | 2.872 | 0.45 | 0 | 2.872 | 3449 | 0 | 3449 | 2069502
1994/02/28 | 19:20:00 | 1994/02/28 19:20 | 2.867 | 0.449 | 0 | 2.867 | 3443 | 0 | 3443 | 2069502
1994/02/28 | 19:40:00 | 1994/02/28 19:40 | 2.862 | 0.449 | 0 | 2.862 | 3437 | 0 | 3437 | 2069502
1994/02/28 | 20:00:00 | 1994/02/28 20:00 | 2.857 | 0.449 | 0 | 2.857 | 3431 | 0 | 3431 | 2069502
1994/02/28 | 20:20:00 | 1994/02/28 20:20 | 2.851 | 0.448 | 0 | 2.851 | 3425 | 0 | 3425 | 2069502
1994/02/28 | 20:40:00 | 1994/02/28 20:40 | 2.846 | 0.448 | 0 | 2.846 | 3419 | 0 | 3418 | 2069502
1994/02/28 | 21:00:00 | 1994/02/28 21:00 | 2.841 | 0.448 | 0 | 2.841 | 3413 | 0 | 3412 | 2069502
1994/02/28 | 21:20:00 | 1994/02/28 21:20 | 2.836 | 0.447 | 0 | 2.836 | 3407 | 0 | 3406 | 2069502
1994/02/28 | 21:40:00 | 1994/02/28 21:40 | 2.831 | 0.447 | 0 | 2.831 | 3401 | 0 | 3400 | 2069502
1994/02/28 | 22:00:00 | 1994/02/28 22:00 | 2.826 | 0.447 | 0 | 2.826 | 3395 | 0 | 3394 | 2069502
1994/02/28 | 22:20:00 | 1994/02/28 22:20 | 2.821 | 0.446 | 0 | 2.821 | 3389 | 0 | 3388 | 2069502
1994/02/28 | 22:40:00 | 1994/02/28 22:40 | 2.816 | 0.446 | 0 | 2.816 | 3383 | 0 | 3382 | 2069502
1994/02/28 | 23:00:00 | 1994/02/28 23:00 | 2.811 | 0.446 | 0 | 2.811 | 3377 | 0 | 3376 | 2069502
1994/02/28 | 23:20:00 | 1994/02/28 23:20 | 2.806 | 0.445 | 0 | 2.806 | 3370 | 0 | 3370 | 2069502
1994/02/28 | 23:40:00 | 1994/02/28 23:40 | 2.801 | 0.445 | 0 | 2.801 | 3364 | 0 | 3364 | 2069502
1994/03/01 | 00:00:00 | 1994/03/01 00:00 | 2.796 | 0.445 | 0 | 2.796 | 3358 | 0 | 3358 | 2069502
1994/03/01 | 00:20:00 | 1994/03/01 00:20 | 2.791 | 0.444 | 0 | 2.791 | 3352 | 0 | 3352 | 2069502
1994/03/01 | 00:40:00 | 1994/03/01 00:40 | 2.786 | 0.444 | 0 | 2.786 | 3346 | 0 | 3346 | 2069502
1994/03/01 | 01:00:00 | 1994/03/01 01:00 | 2.781 | 0.444 | 0 | 2.781 | 3340 | 0 | 3340 | 2069502
1994/03/01 | 01:20:00 | 1994/03/01 01:20 | 2.776 | 0.443 | 0 | 2.776 | 3334 | 0 | 3334 | 2069502
1994/03/01 | 01:40:00 | 1994/03/01 01:40 | 2.771 | 0.443 | 0 | 2.771 | 3328 | 0 | 3328 | 2069502
1994/03/01 | 02:00:00 | 1994/03/01 02:00 | 2.766 | 0.443 | 0 | 2.766 | 3322 | 0 | 3322 | 2069502
1994/03/01 | 02:20:00 | 1994/03/01 02:20 | 2.761 | 0.442 | 0 | 2.761 | 3316 | 0 | 3316 | 2069502
1994/03/01 | 02:40:00 | 1994/03/01 02:40 | 2.756 | 0.442 | 0 | 2.756 | 3310 | 0 | 3310 | 2069502
1994/03/01 | 03:00:00 | 1994/03/01 03:00 | 2.751 | 0.441 | 0 | 2.751 | 3304 | 0 | 3304 | 2069502
1994/03/01 | 03:20:00 | 1994/03/01 03:20 | 2.746 | 0.441 | 0 | 2.746 | 3298 | 0 | 3298 | 2069502
1994/03/01 | 03:40:00 | 1994/03/01 03:40 | 2.741 | 0.441 | 0 | 2.741 | 3292 | 0 | 3292 | 2069502
1994/03/01 | 04:00:00 | 1994/03/01 04:00 | 2.736 | 0.44 | 0 | 2.736 | 3286 | 0 | 3286 | 2069502
1994/03/01 | 04:20:00 | 1994/03/01 04:20 | 2.731 | 0.44 | 0 | 2.731 | 3280 | 0 | 3280 | 2069502
1994/03/01 | 04:40:00 | 1994/03/01 04:40 | 2.726 | 0.44 | 0 | 2.726 | 3274 | 0 | 3274 | 2069502
1994/03/01 | 05:00:00 | 1994/03/01 05:00 | 2.721 | 0.439 | 0 | 2.721 | 3268 | 0 | 3268 | 2069502
1994/03/01 | 05:20:00 | 1994/03/01 05:20 | 2.716 | 0.439 | 0 | 2.716 | 3262 | 0 | 3262 | 2069502
1994/03/01 | 05:40:00 | 1994/03/01 05:40 | 2.711 | 0.439 | 0 | 2.711 | 3256 | 0 | 3256 | 2069502
1994/03/01 | 06:00:00 | 1994/03/01 06:00 | 2.706 | 0.438 | 0 | 2.706 | 3250 | 0 | 3250 | 2069502
1994/03/01 | 06:20:00 | 1994/03/01 06:20 | 2.701 | 0.438 | 0 | 2.701 | 3244 | 0 | 3244 | 2069502
1994/03/01 | 06:40:00 | 1994/03/01 06:40 | 2.696 | 0.438 | 0 | 2.696 | 3238 | 0 | 3238 | 2069502
1994/03/01 | 07:00:00 | 1994/03/01 07:00 | 2.691 | 0.437 | 0 | 2.691 | 3232 | 0 | 3232 | 2069502
1994/03/01 | 07:20:00 | 1994/03/01 07:20 | 2.686 | 0.437 | 0 | 2.686 | 3226 | 0 | 3226 | 2069502
1994/03/01 | 07:40:00 | 1994/03/01 07:40 | 2.68 | 0.437 | 0 | 2.68 | 3220 | 0 | 3220 | 2069502
1994/03/01 | 08:00:00 | 1994/03/01 08:00 | 2.675 | 0.436 | 0 | 2.675 | 3214 | 0 | 3213 | 2069502
1994/03/01 | 08:20:00 | 1994/03/01 08:20 | 2.67 | 0.436 | 0 | 2.67 | 3208 | 0 | 3207 | 2069502
1994/03/01 | 08:40:00 | 1994/03/01 08:40 | 2.665 | 0.436 | 0 | 2.665 | 3201 | 0 | 3201 | 2069502
1994/03/01 | 09:00:00 | 1994/03/01 09:00 | 2.66 | 0.435 | 0 | 2.66 | 3195 | 0 | 3195 | 2069502
1994/03/01 | 09:20:00 | 1994/03/01 09:20 | 2.655 | 0.435 | 0 | 2.655 | 3189 | 0 | 3189 | 2069502
1994/03/01 | 09:40:00 | 1994/03/01 09:40 | 2.645 | 0.434 | 0 | 2.645 | 3180 | 0 | 3180 | 2069502
1994/03/01 | 10:00:00 | 1994/03/01 10:00 | 2.635 | 0.433 | 0 | 2.635 | 3168 | 0 | 3168 | 2069502
1994/03/01 | 10:20:00 | 1994/03/01 10:20 | 2.626 | 0.433 | 0 | 2.626 | 3157 | 0 | 3157 | 2069502
1994/03/01 | 10:40:00 | 1994/03/01 10:40 | 2.616 | 0.432 | 0 | 2.616 | 3145 | 0 | 3145 | 2069502
1994/03/01 | 11:00:00 | 1994/03/01 11:00 | 2.606 | 0.431 | 0 | 2.606 | 3133 | 0 | 3133 | 2069502
1994/03/01 | 11:20:00 | 1994/03/01 11:20 | 2.597 | 0.431 | 0 | 2.597 | 3122 | 0 | 3122 | 2069502
1994/03/01 | 11:40:00 | 1994/03/01 11:40 | 2.587 | 0.43 | 0 | 2.587 | 3110 | 0 | 3110 | 2069502
1994/03/01 | 12:00:00 | 1994/03/01 12:00 | 2.577 | 0.429 | 0 | 2.577 | 3098 | 0 | 3098 | 2069502
1994/03/01 | 12:20:00 | 1994/03/01 12:20 | 2.568 | 0.428 | 0 | 2.568 | 3087 | 0 | 3087 | 2069502
1994/03/01 | 12:40:00 | 1994/03/01 12:40 | 2.558 | 0.428 | 0 | 2.558 | 3075 | 0 | 3076 | 2069502
1994/03/01 | 13:00:00 | 1994/03/01 13:00 | 2.548 | 0.427 | 0 | 2.548 | 3064 | 0 | 3064 | 2069502
1994/03/01 | 13:20:00 | 1994/03/01 13:20 | 2.538 | 0.426 | 0 | 2.538 | 3052 | 0 | 3052 | 2069502
1994/03/01 | 13:40:00 | 1994/03/01 13:40 | 2.529 | 0.426 | 0 | 2.529 | 3040 | 0 | 3040 | 2069502
1994/03/01 | 14:00:00 | 1994/03/01 14:00 | 2.519 | 0.425 | 0 | 2.519 | 3029 | 0 | 3029 | 2069502
1994/03/01 | 14:20:00 | 1994/03/01 14:20 | 2.509 | 0.424 | 0 | 2.509 | 3017 | 0 | 3017 | 2069502
1994/03/01 | 14:40:00 | 1994/03/01 14:40 | 2.5 | 0.423 | 0 | 2.5 | 3005 | 0 | 3005 | 2069502
1994/03/01 | 15:00:00 | 1994/03/01 15:00 | 2.49 | 0.423 | 0 | 2.49 | 2994 | 0 | 2994 | 2069502
1994/03/01 | 15:20:00 | 1994/03/01 15:20 | 2.48 | 0.422 | 0 | 2.48 | 2982 | 0 | 2982 | 2069502
1994/03/01 | 15:40:00 | 1994/03/01 15:40 | 2.47 | 0.421 | 0 | 2.47 | 2970 | 0 | 2970 | 2069502
1994/03/01 | 16:00:00 | 1994/03/01 16:00 | 2.461 | 0.421 | 0 | 2.461 | 2959 | 0 | 2959 | 2069502
1994/03/01 | 16:20:00 | 1994/03/01 16:20 | 2.451 | 0.42 | 0 | 2.451 | 2947 | 0 | 2947 | 2069502
1994/03/01 | 16:40:00 | 1994/03/01 16:40 | 2.441 | 0.419 | 0 | 2.441 | 2935 | 0 | 2935 | 2069502
1994/03/01 | 17:00:00 | 1994/03/01 17:00 | 2.432 | 0.418 | 0 | 2.432 | 2924 | 0 | 2924 | 2069502
1994/03/01 | 17:20:00 | 1994/03/01 17:20 | 2.422 | 0.418 | 0 | 2.422 | 2912 | 0 | 2912 | 2069502
1994/03/01 | 17:40:00 | 1994/03/01 17:40 | 2.412 | 0.417 | 0 | 2.412 | 2901 | 0 | 2900 | 2069502
1994/03/01 | 18:00:00 | 1994/03/01 18:00 | 2.403 | 0.416 | 0 | 2.403 | 2889 | 0 | 2889 | 2069502
1994/03/01 | 18:20:00 | 1994/03/01 18:20 | 2.393 | 0.416 | 0 | 2.393 | 2877 | 0 | 2878 | 2069502
1994/03/01 | 18:40:00 | 1994/03/01 18:40 | 2.383 | 0.415 | 0 | 2.383 | 2866 | 0 | 2866 | 2069502
1994/03/01 | 19:00:00 | 1994/03/01 19:00 | 2.373 | 0.414 | 0 | 2.373 | 2854 | 0 | 2854 | 2069502
1994/03/01 | 19:20:00 | 1994/03/01 19:20 | 2.364 | 0.413 | 0 | 2.364 | 2842 | 0 | 2842 | 2069502
1994/03/01 | 19:40:00 | 1994/03/01 19:40 | 2.354 | 0.413 | 0 | 2.354 | 2831 | 0 | 2831 | 2069502
1994/03/01 | 20:00:00 | 1994/03/01 20:00 | 2.344 | 0.412 | 0 | 2.344 | 2819 | 0 | 2819 | 2069502
1994/03/01 | 20:20:00 | 1994/03/01 20:20 | 2.335 | 0.411 | 0 | 2.335 | 2807 | 0 | 2807 | 2069502
1994/03/01 | 20:40:00 | 1994/03/01 20:40 | 2.325 | 0.411 | 0 | 2.325 | 2796 | 0 | 2796 | 2069502
1994/03/01 | 21:00:00 | 1994/03/01 21:00 | 2.315 | 0.41 | 0 | 2.315 | 2784 | 0 | 2784 | 2069502
1994/03/01 | 21:20:00 | 1994/03/01 21:20 | 2.306 | 0.409 | 0 | 2.306 | 2772 | 0 | 2773 | 2069502
1994/03/01 | 21:40:00 | 1994/03/01 21:40 | 2.296 | 0.408 | 0 | 2.296 | 2761 | 0 | 2761 | 2069502
1994/03/01 | 22:00:00 | 1994/03/01 22:00 | 2.286 | 0.408 | 0 | 2.286 | 2749 | 0 | 2749 | 2069502
1994/03/01 | 22:20:00 | 1994/03/01 22:20 | 2.276 | 0.407 | 0 | 2.276 | 2737 | 0 | 2737 | 2069502
1994/03/01 | 22:40:00 | 1994/03/01 22:40 | 2.267 | 0.406 | 0 | 2.267 | 2726 | 0 | 2726 | 2069502
1994/03/01 | 23:00:00 | 1994/03/01 23:00 | 2.257 | 0.406 | 0 | 2.257 | 2714 | 0 | 2714 | 2069502
1994/03/01 | 23:20:00 | 1994/03/01 23:20 | 2.247 | 0.405 | 0 | 2.247 | 2703 | 0 | 2702 | 2069502
1994/03/01 | 23:40:00 | 1994/03/01 23:40 | 2.238 | 0.404 | 0 | 2.238 | 2691 | 0 | 2691 | 2069502
1994/03/02 | 00:00:00 | 1994/03/02 00:00 | 2.228 | 0.403 | 0 | 2.228 | 2679 | 0 | 2680 | 2069502
1994/03/02 | 00:20:00 | 1994/03/02 00:20 | 2.218 | 0.403 | 0 | 2.218 | 2668 | 0 | 2668 | 2069502
1994/03/02 | 00:40:00 | 1994/03/02 00:40 | 2.208 | 0.402 | 0 | 2.208 | 2656 | 0 | 2656 | 2069502
1994/03/02 | 01:00:00 | 1994/03/02 01:00 | 2.199 | 0.401 | 0 | 2.199 | 2644 | 0 | 2644 | 2069502
1994/03/02 | 01:20:00 | 1994/03/02 01:20 | 2.189 | 0.4 | 0 | 2.189 | 2633 | 0 | 2633 | 2069502
1994/03/02 | 01:40:00 | 1994/03/02 01:40 | 2.179 | 0.4 | 0 | 2.179 | 2621 | 0 | 2621 | 2069502
1994/03/02 | 02:00:00 | 1994/03/02 02:00 | 2.17 | 0.399 | 0 | 2.17 | 2609 | 0 | 2609 | 2069502
1994/03/02 | 02:20:00 | 1994/03/02 02:20 | 2.16 | 0.398 | 0 | 2.16 | 2598 | 0 | 2598 | 2069502
1994/03/02 | 02:40:00 | 1994/03/02 02:40 | 2.15 | 0.398 | 0 | 2.15 | 2586 | 0 | 2586 | 2069502
1994/03/02 | 03:00:00 | 1994/03/02 03:00 | 2.141 | 0.397 | 0 | 2.141 | 2574 | 0 | 2575 | 2069502
1994/03/02 | 03:20:00 | 1994/03/02 03:20 | 2.131 | 0.396 | 0 | 2.131 | 2563 | 0 | 2563 | 2069502
1994/03/02 | 03:40:00 | 1994/03/02 03:40 | 2.121 | 0.395 | 0 | 2.121 | 2551 | 0 | 2551 | 2069502
1994/03/02 | 04:00:00 | 1994/03/02 04:00 | 2.111 | 0.395 | 0 | 2.111 | 2540 | 0 | 2539 | 2069502
1994/03/02 | 04:20:00 | 1994/03/02 04:20 | 2.102 | 0.394 | 0 | 2.102 | 2528 | 0 | 2528 | 2069502
1994/03/02 | 04:40:00 | 1994/03/02 04:40 | 2.092 | 0.393 | 0 | 2.092 | 2516 | 0 | 2516 | 2069502
1994/03/02 | 05:00:00 | 1994/03/02 05:00 | 2.082 | 0.393 | 0 | 2.082 | 2505 | 0 | 2504 | 2069502
1994/03/02 | 05:20:00 | 1994/03/02 05:20 | 2.073 | 0.392 | 0 | 2.073 | 2493 | 0 | 2493 | 2069502
1994/03/02 | 05:40:00 | 1994/03/02 05:40 | 2.063 | 0.391 | 0 | 2.063 | 2481 | 0 | 2482 | 2069502
1994/03/02 | 06:00:00 | 1994/03/02 06:00 | 2.053 | 0.39 | 0 | 2.053 | 2470 | 0 | 2470 | 2069502
1994/03/02 | 06:20:00 | 1994/03/02 06:20 | 2.043 | 0.39 | 0 | 2.043 | 2458 | 0 | 2458 | 2069502
1994/03/02 | 06:40:00 | 1994/03/02 06:40 | 2.034 | 0.389 | 0 | 2.034 | 2446 | 0 | 2446 | 2069502
1994/03/02 | 07:00:00 | 1994/03/02 07:00 | 2.024 | 0.388 | 0 | 2.024 | 2435 | 0 | 2435 | 2069502
1994/03/02 | 07:20:00 | 1994/03/02 07:20 | 2.014 | 0.388 | 0 | 2.014 | 2423 | 0 | 2423 | 2069502
1994/03/02 | 07:40:00 | 1994/03/02 07:40 | 2.005 | 0.387 | 0 | 2.005 | 2411 | 0 | 2411 | 2069502
1994/03/02 | 08:00:00 | 1994/03/02 08:00 | 1.995 | 0.386 | 0 | 1.995 | 2400 | 0 | 2400 | 2069502
1994/03/02 | 08:20:00 | 1994/03/02 08:20 | 1.985 | 0.385 | 0 | 1.985 | 2388 | 0 | 2388 | 2069502
1994/03/02 | 08:40:00 | 1994/03/02 08:40 | 1.976 | 0.385 | 0 | 1.976 | 2376 | 0 | 2377 | 2069502
1994/03/02 | 09:00:00 | 1994/03/02 09:00 | 1.966 | 0.384 | 0 | 1.966 | 2365 | 0 | 2365 | 2069502
1994/03/02 | 09:20:00 | 1994/03/02 09:20 | 1.956 | 0.383 | 0 | 1.956 | 2353 | 0 | 2353 | 2069502
1994/03/02 | 09:40:00 | 1994/03/02 09:40 | 1.946 | 0.383 | 0 | 1.946 | 2342 | 0 | 2341 | 2069502
1994/03/02 | 10:00:00 | 1994/03/02 10:00 | 1.937 | 0.382 | 0 | 1.937 | 2330 | 0 | 2330 | 2069502
1994/03/02 | 10:20:00 | 1994/03/02 10:20 | 1.927 | 0.381 | 0 | 1.927 | 2318 | 0 | 2318 | 2069502
1994/03/02 | 10:40:00 | 1994/03/02 10:40 | 1.917 | 0.38 | 0 | 1.917 | 2307 | 0 | 2306 | 2069502
1994/03/02 | 11:00:00 | 1994/03/02 11:00 | 1.908 | 0.38 | 0 | 1.908 | 2295 | 0 | 2295 | 2069502
1994/03/02 | 11:20:00 | 1994/03/02 11:20 | 1.898 | 0.379 | 0 | 1.898 | 2283 | 0 | 2284 | 2069502
1994/03/02 | 11:40:00 | 1994/03/02 11:40 | 1.888 | 0.378 | 0 | 1.888 | 2272 | 0 | 2272 | 2069502
1994/03/02 | 12:00:00 | 1994/03/02 12:00 | 1.878 | 0.378 | 0 | 1.878 | 2260 | 0 | 2260 | 2069502
1994/03/02 | 12:20:00 | 1994/03/02 12:20 | 1.869 | 0.377 | 0 | 1.869 | 2248 | 0 | 2248 | 2069502
1994/03/02 | 12:40:00 | 1994/03/02 12:40 | 1.859 | 0.376 | 0 | 1.859 | 2237 | 0 | 2237 | 2069502
1994/03/02 | 13:00:00 | 1994/03/02 13:00 | 1.849 | 0.375 | 0 | 1.849 | 2225 | 0 | 2225 | 2069502
1994/03/02 | 13:20:00 | 1994/03/02 13:20 | 1.84 | 0.375 | 0 | 1.84 | 2213 | 0 | 2213 | 2069502
1994/03/02 | 13:40:00 | 1994/03/02 13:40 | 1.83 | 0.374 | 0 | 1.83 | 2202 | 0 | 2202 | 2069502
1994/03/02 | 14:00:00 | 1994/03/02 14:00 | 1.82 | 0.373 | 0 | 1.82 | 2190 | 0 | 2190 | 2069502
1994/03/02 | 14:20:00 | 1994/03/02 14:20 | 1.811 | 0.373 | 0 | 1.811 | 2178 | 0 | 2179 | 2069502
1994/03/02 | 14:40:00 | 1994/03/02 14:40 | 1.801 | 0.372 | 0 | 1.801 | 2167 | 0 | 2167 | 2069502
1994/03/02 | 15:00:00 | 1994/03/02 15:00 | 1.791 | 0.371 | 0 | 1.791 | 2155 | 0 | 2155 | 2069502
1994/03/02 | 15:20:00 | 1994/03/02 15:20 | 1.781 | 0.37 | 0 | 1.781 | 2144 | 0 | 2143 | 2069502
1994/03/02 | 15:40:00 | 1994/03/02 15:40 | 1.775 | 0.37 | 0 | 1.775 | 2133 | 0 | 2134 | 2069502
1994/03/02 | 16:00:00 | 1994/03/02 16:00 | 1.772 | 0.37 | 0 | 1.772 | 2128 | 0 | 2128 | 2069502
1994/03/02 | 16:20:00 | 1994/03/02 16:20 | 1.769 | 0.369 | 0 | 1.769 | 2125 | 0 | 2125 | 2069502
1994/03/02 | 16:40:00 | 1994/03/02 16:40 | 1.766 | 0.369 | 0 | 1.766 | 2121 | 0 | 2121 | 2069502
1994/03/02 | 17:00:00 | 1994/03/02 17:00 | 1.763 | 0.369 | 0 | 1.763 | 2118 | 0 | 2117 | 2069502
1994/03/02 | 17:20:00 | 1994/03/02 17:20 | 1.76 | 0.369 | 0 | 1.76 | 2114 | 0 | 2114 | 2069502
1994/03/02 | 17:40:00 | 1994/03/02 17:40 | 1.757 | 0.368 | 0 | 1.757 | 2111 | 0 | 2110 | 2069502
1994/03/02 | 18:00:00 | 1994/03/02 18:00 | 1.754 | 0.368 | 0 | 1.754 | 2107 | 0 | 2107 | 2069502
1994/03/02 | 18:20:00 | 1994/03/02 18:20 | 1.752 | 0.368 | 0 | 1.752 | 2104 | 0 | 2104 | 2069502
1994/03/02 | 18:40:00 | 1994/03/02 18:40 | 1.749 | 0.368 | 0 | 1.749 | 2100 | 0 | 2101 | 2069502
1994/03/02 | 19:00:00 | 1994/03/02 19:00 | 1.746 | 0.367 | 0 | 1.746 | 2097 | 0 | 2097 | 2069502
1994/03/02 | 19:20:00 | 1994/03/02 19:20 | 1.743 | 0.367 | 0 | 1.743 | 2093 | 0 | 2093 | 2069502
1994/03/02 | 19:40:00 | 1994/03/02 19:40 | 1.74 | 0.367 | 0 | 1.74 | 2089 | 0 | 2090 | 2069502
1994/03/02 | 20:00:00 | 1994/03/02 20:00 | 1.737 | 0.367 | 0 | 1.737 | 2086 | 0 | 2086 | 2069502
1994/03/02 | 20:20:00 | 1994/03/02 20:20 | 1.734 | 0.366 | 0 | 1.734 | 2082 | 0 | 2083 | 2069502
1994/03/02 | 20:40:00 | 1994/03/02 20:40 | 1.731 | 0.366 | 0 | 1.731 | 2079 | 0 | 2079 | 2069502
1994/03/02 | 21:00:00 | 1994/03/02 21:00 | 1.728 | 0.366 | 0 | 1.728 | 2075 | 0 | 2075 | 2069502
1994/03/02 | 21:20:00 | 1994/03/02 21:20 | 1.725 | 0.366 | 0 | 1.725 | 2072 | 0 | 2072 | 2069502
1994/03/02 | 21:40:00 | 1994/03/02 21:40 | 1.722 | 0.365 | 0 | 1.722 | 2068 | 0 | 2068 | 2069502
1994/03/02 | 22:00:00 | 1994/03/02 22:00 | 1.719 | 0.365 | 0 | 1.719 | 2065 | 0 | 2065 | 2069502
1994/03/02 | 22:20:00 | 1994/03/02 22:20 | 1.716 | 0.365 | 0 | 1.716 | 2061 | 0 | 2061 | 2069502
1994/03/02 | 22:40:00 | 1994/03/02 22:40 | 1.713 | 0.365 | 0 | 1.713 | 2058 | 0 | 2057 | 2069502
1994/03/02 | 23:00:00 | 1994/03/02 23:00 | 1.71 | 0.364 | 0 | 1.71 | 2054 | 0 | 2054 | 2069502
1994/03/02 | 23:20:00 | 1994/03/02 23:20 | 1.707 | 0.364 | 0 | 1.707 | 2051 | 0 | 2050 | 2069502
1994/03/02 | 23:40:00 | 1994/03/02 23:40 | 1.704 | 0.364 | 0 | 1.704 | 2047 | 0 | 2047 | 2069502
1994/03/03 | 00:00:00 | 1994/03/03 00:00 | 1.701 | 0.364 | 0 | 1.701 | 2043 | 0 | 2043 | 2069502
1994/03/03 | 00:20:00 | 1994/03/03 00:20 | 1.698 | 0.363 | 0 | 1.698 | 2040 | 0 | 2039 | 2069502
1994/03/03 | 00:40:00 | 1994/03/03 00:40 | 1.696 | 0.363 | 0 | 1.696 | 2036 | 0 | 2036 | 2069502
1994/03/03 | 01:00:00 | 1994/03/03 01:00 | 1.693 | 0.363 | 0 | 1.693 | 2033 | 0 | 2033 | 2069502
1994/03/03 | 01:20:00 | 1994/03/03 01:20 | 1.69 | 0.363 | 0 | 1.69 | 2029 | 0 | 2030 | 2069502
1994/03/03 | 01:40:00 | 1994/03/03 01:40 | 1.687 | 0.362 | 0 | 1.687 | 2026 | 0 | 2026 | 2069502
1994/03/03 | 02:00:00 | 1994/03/03 02:00 | 1.684 | 0.362 | 0 | 1.684 | 2022 | 0 | 2023 | 2069502
1994/03/03 | 02:20:00 | 1994/03/03 02:20 | 1.681 | 0.362 | 0 | 1.681 | 2019 | 0 | 2019 | 2069502
1994/03/03 | 02:40:00 | 1994/03/03 02:40 | 1.678 | 0.362 | 0 | 1.678 | 2015 | 0 | 2015 | 2069502
1994/03/03 | 03:00:00 | 1994/03/03 03:00 | 1.675 | 0.361 | 0 | 1.675 | 2012 | 0 | 2012 | 2069502
1994/03/03 | 03:20:00 | 1994/03/03 03:20 | 1.672 | 0.361 | 0 | 1.672 | 2008 | 0 | 2008 | 2069502
1994/03/03 | 03:40:00 | 1994/03/03 03:40 | 1.669 | 0.361 | 0 | 1.669 | 2005 | 0 | 2005 | 2069502
1994/03/03 | 04:00:00 | 1994/03/03 04:00 | 1.666 | 0.361 | 0 | 1.666 | 2001 | 0 | 2001 | 2069502
1994/03/03 | 04:20:00 | 1994/03/03 04:20 | 1.663 | 0.36 | 0 | 1.663 | 1997 | 0 | 1997 | 2069502
1994/03/03 | 04:40:00 | 1994/03/03 04:40 | 1.66 | 0.36 | 0 | 1.66 | 1994 | 0 | 1994 | 2069502
1994/03/03 | 05:00:00 | 1994/03/03 05:00 | 1.657 | 0.36 | 0 | 1.657 | 1990 | 0 | 1990 | 2069502
1994/03/03 | 05:20:00 | 1994/03/03 05:20 | 1.654 | 0.36 | 0 | 1.654 | 1987 | 0 | 1987 | 2069502
1994/03/03 | 05:40:00 | 1994/03/03 05:40 | 1.651 | 0.359 | 0 | 1.651 | 1983 | 0 | 1983 | 2069502
1994/03/03 | 06:00:00 | 1994/03/03 06:00 | 1.648 | 0.359 | 0 | 1.648 | 1980 | 0 | 1979 | 2069502
1994/03/03 | 06:20:00 | 1994/03/03 06:20 | 1.645 | 0.359 | 0 | 1.645 | 1976 | 0 | 1976 | 2069502
1994/03/03 | 06:40:00 | 1994/03/03 06:40 | 1.642 | 0.359 | 0 | 1.642 | 1973 | 0 | 1972 | 2069502
1994/03/03 | 07:00:00 | 1994/03/03 07:00 | 1.639 | 0.358 | 0 | 1.639 | 1969 | 0 | 1969 | 2069502
1994/03/03 | 07:20:00 | 1994/03/03 07:20 | 1.637 | 0.358 | 0 | 1.637 | 1966 | 0 | 1966 | 2069502
1994/03/03 | 07:40:00 | 1994/03/03 07:40 | 1.634 | 0.358 | 0 | 1.634 | 1962 | 0 | 1963 | 2069502
1994/03/03 | 08:00:00 | 1994/03/03 08:00 | 1.631 | 0.358 | 0 | 1.631 | 1959 | 0 | 1959 | 2069502
1994/03/03 | 08:20:00 | 1994/03/03 08:20 | 1.628 | 0.357 | 0 | 1.628 | 1955 | 0 | 1955 | 2069502
1994/03/03 | 08:40:00 | 1994/03/03 08:40 | 1.625 | 0.357 | 0 | 1.625 | 1951 | 0 | 1952 | 2069502
1994/03/03 | 09:00:00 | 1994/03/03 09:00 | 1.622 | 0.357 | 0 | 1.622 | 1948 | 0 | 1948 | 2069502
1994/03/03 | 09:20:00 | 1994/03/03 09:20 | 1.619 | 0.357 | 0 | 1.619 | 1944 | 0 | 1945 | 2069502
1994/03/03 | 09:40:00 | 1994/03/03 09:40 | 1.616 | 0.356 | 0 | 1.616 | 1941 | 0 | 1941 | 2069502
1994/03/03 | 10:00:00 | 1994/03/03 10:00 | 1.613 | 0.356 | 0 | 1.613 | 1937 | 0 | 1937 | 2069502
1994/03/03 | 10:20:00 | 1994/03/03 10:20 | 1.61 | 0.356 | 0 | 1.61 | 1934 | 0 | 1934 | 2069502
1994/03/03 | 10:40:00 | 1994/03/03 10:40 | 1.607 | 0.356 | 0 | 1.607 | 1930 | 0 | 1930 | 2069502
1994/03/03 | 11:00:00 | 1994/03/03 11:00 | 1.604 | 0.355 | 0 | 1.604 | 1927 | 0 | 1927 | 2069502
1994/03/03 | 11:20:00 | 1994/03/03 11:20 | 1.601 | 0.355 | 0 | 1.601 | 1923 | 0 | 1923 | 2069502
1994/03/03 | 11:40:00 | 1994/03/03 11:40 | 1.598 | 0.355 | 0 | 1.598 | 1920 | 0 | 1919 | 2069502
1994/03/03 | 12:00:00 | 1994/03/03 12:00 | 1.595 | 0.355 | 0 | 1.595 | 1916 | 0 | 1916 | 2069502
1994/03/03 | 12:20:00 | 1994/03/03 12:20 | 1.592 | 0.354 | 0 | 1.592 | 1913 | 0 | 1912 | 2069502
1994/03/03 | 12:40:00 | 1994/03/03 12:40 | 1.589 | 0.354 | 0 | 1.589 | 1909 | 0 | 1909 | 2069502
1994/03/03 | 13:00:00 | 1994/03/03 13:00 | 1.586 | 0.354 | 0 | 1.586 | 1905 | 0 | 1905 | 2069502
1994/03/03 | 13:20:00 | 1994/03/03 13:20 | 1.583 | 0.354 | 0 | 1.583 | 1902 | 0 | 1901 | 2069502
1994/03/03 | 13:40:00 | 1994/03/03 13:40 | 1.581 | 0.353 | 0 | 1.581 | 1898 | 0 | 1898 | 2069502
1994/03/03 | 14:00:00 | 1994/03/03 14:00 | 1.578 | 0.353 | 0 | 1.578 | 1895 | 0 | 1895 | 2069502
1994/03/03 | 14:20:00 | 1994/03/03 14:20 | 1.575 | 0.353 | 0 | 1.575 | 1891 | 0 | 1892 | 2069502
1994/03/03 | 14:40:00 | 1994/03/03 14:40 | 1.572 | 0.353 | 0 | 1.572 | 1888 | 0 | 1888 | 2069502
1994/03/03 | 15:00:00 | 1994/03/03 15:00 | 1.569 | 0.352 | 0 | 1.569 | 1884 | 0 | 1885 | 2069502
1994/03/03 | 15:20:00 | 1994/03/03 15:20 | 1.566 | 0.352 | 0 | 1.566 | 1881 | 0 | 1881 | 2069502
1994/03/03 | 15:40:00 | 1994/03/03 15:40 | 1.563 | 0.352 | 0 | 1.563 | 1877 | 0 | 1877 | 2069502
1994/03/03 | 16:00:00 | 1994/03/03 16:00 | 1.56 | 0.352 | 0 | 1.56 | 1874 | 0 | 1874 | 2069502
1994/03/03 | 16:20:00 | 1994/03/03 16:20 | 1.557 | 0.351 | 0 | 1.557 | 1870 | 0 | 1870 | 2069502
1994/03/03 | 16:40:00 | 1994/03/03 16:40 | 1.554 | 0.351 | 0 | 1.554 | 1867 | 0 | 1867 | 2069502
1994/03/03 | 17:00:00 | 1994/03/03 17:00 | 1.551 | 0.351 | 0 | 1.551 | 1863 | 0 | 1863 | 2069502
1994/03/03 | 17:20:00 | 1994/03/03 17:20 | 1.548 | 0.351 | 0 | 1.548 | 1859 | 0 | 1859 | 2069502
1994/03/03 | 17:40:00 | 1994/03/03 17:40 | 1.545 | 0.35 | 0 | 1.545 | 1856 | 0 | 1856 | 2069502
1994/03/03 | 18:00:00 | 1994/03/03 18:00 | 1.542 | 0.35 | 0 | 1.542 | 1852 | 0 | 1852 | 2069502
1994/03/03 | 18:20:00 | 1994/03/03 18:20 | 1.539 | 0.35 | 0 | 1.539 | 1849 | 0 | 1849 | 2069502
1994/03/03 | 18:40:00 | 1994/03/03 18:40 | 1.536 | 0.35 | 0 | 1.536 | 1845 | 0 | 1845 | 2069502
1994/03/03 | 19:00:00 | 1994/03/03 19:00 | 1.533 | 0.349 | 0 | 1.533 | 1842 | 0 | 1841 | 2069502
1994/03/03 | 19:20:00 | 1994/03/03 19:20 | 1.53 | 0.349 | 0 | 1.53 | 1838 | 0 | 1838 | 2069502
1994/03/03 | 19:40:00 | 1994/03/03 19:40 | 1.527 | 0.349 | 0 | 1.527 | 1835 | 0 | 1834 | 2069502
1994/03/03 | 20:00:00 | 1994/03/03 20:00 | 1.525 | 0.349 | 0 | 1.525 | 1831 | 0 | 1831 | 2069502
1994/03/03 | 20:20:00 | 1994/03/03 20:20 | 1.522 | 0.348 | 0 | 1.522 | 1828 | 0 | 1828 | 2069502
1994/03/03 | 20:40:00 | 1994/03/03 20:40 | 1.519 | 0.348 | 0 | 1.519 | 1824 | 0 | 1825 | 2069502
1994/03/03 | 21:00:00 | 1994/03/03 21:00 | 1.516 | 0.348 | 0 | 1.516 | 1821 | 0 | 1821 | 2069502
1994/03/03 | 21:20:00 | 1994/03/03 21:20 | 1.513 | 0.348 | 0 | 1.513 | 1817 | 0 | 1817 | 2069502
1994/03/03 | 21:40:00 | 1994/03/03 21:40 | 1.51 | 0.347 | 0 | 1.51 | 1813 | 0 | 1814 | 2069502
1994/03/03 | 22:00:00 | 1994/03/03 22:00 | 1.507 | 0.347 | 0 | 1.507 | 1810 | 0 | 1810 | 2069502
1994/03/03 | 22:20:00 | 1994/03/03 22:20 | 1.504 | 0.347 | 0 | 1.504 | 1806 | 0 | 1807 | 2069502
1994/03/03 | 22:40:00 | 1994/03/03 22:40 | 1.501 | 0.347 | 0 | 1.501 | 1803 | 0 | 1803 | 2069502
1994/03/03 | 23:00:00 | 1994/03/03 23:00 | 1.498 | 0.346 | 0 | 1.498 | 1799 | 0 | 1799 | 2069502
1994/03/03 | 23:20:00 | 1994/03/03 23:20 | 1.495 | 0.346 | 0 | 1.495 | 1796 | 0 | 1796 | 2069502
1994/03/03 | 23:40:00 | 1994/03/03 23:40 | 1.492 | 0.346 | 0 | 1.492 | 1792 | 0 | 1792 | 2069502
1994/03/04 | 00:00:00 | 1994/03/04 00:00 | 1.489 | 0.346 | 0 | 1.489 | 1789 | 0 | 1789 | 2069502
1994/03/04 | 00:20:00 | 1994/03/04 00:20 | 1.486 | 0.345 | 0 | 1.486 | 1785 | 0 | 1785 | 2069502
1994/03/04 | 00:40:00 | 1994/03/04 00:40 | 1.483 | 0.345 | 0 | 1.483 | 1782 | 0 | 1781 | 2069502
1994/03/04 | 01:00:00 | 1994/03/04 01:00 | 1.48 | 0.345 | 0 | 1.48 | 1778 | 0 | 1778 | 2069502
1994/03/04 | 01:20:00 | 1994/03/04 01:20 | 1.477 | 0.345 | 0 | 1.477 | 1775 | 0 | 1774 | 2069502
1994/03/04 | 01:40:00 | 1994/03/04 01:40 | 1.474 | 0.344 | 0 | 1.474 | 1771 | 0 | 1771 | 2069502
1994/03/04 | 02:00:00 | 1994/03/04 02:00 | 1.471 | 0.344 | 0 | 1.471 | 1767 | 0 | 1767 | 2069502
1994/03/04 | 02:20:00 | 1994/03/04 02:20 | 1.468 | 0.344 | 0 | 1.468 | 1764 | 0 | 1763 | 2069502
1994/03/04 | 02:40:00 | 1994/03/04 02:40 | 1.466 | 0.344 | 0 | 1.466 | 1760 | 0 | 1760 | 2069502
1994/03/04 | 03:00:00 | 1994/03/04 03:00 | 1.463 | 0.343 | 0 | 1.463 | 1757 | 0 | 1757 | 2069502
1994/03/04 | 03:20:00 | 1994/03/04 03:20 | 1.46 | 0.343 | 0 | 1.46 | 1753 | 0 | 1754 | 2069502
1994/03/04 | 03:40:00 | 1994/03/04 03:40 | 1.457 | 0.343 | 0 | 1.457 | 1750 | 0 | 1750 | 2069502
1994/03/04 | 04:00:00 | 1994/03/04 04:00 | 1.454 | 0.343 | 0 | 1.454 | 1746 | 0 | 1747 | 2069502
1994/03/04 | 04:20:00 | 1994/03/04 04:20 | 1.451 | 0.342 | 0 | 1.451 | 1743 | 0 | 1743 | 2069502
1994/03/04 | 04:40:00 | 1994/03/04 04:40 | 1.448 | 0.342 | 0 | 1.448 | 1739 | 0 | 1739 | 2069502
1994/03/04 | 05:00:00 | 1994/03/04 05:00 | 1.445 | 0.342 | 0 | 1.445 | 1736 | 0 | 1736 | 2069502
1994/03/04 | 05:20:00 | 1994/03/04 05:20 | 1.442 | 0.342 | 0 | 1.442 | 1732 | 0 | 1732 | 2069502
1994/03/04 | 05:40:00 | 1994/03/04 05:40 | 1.439 | 0.341 | 0 | 1.439 | 1729 | 0 | 1729 | 2069502
1994/03/04 | 06:00:00 | 1994/03/04 06:00 | 1.436 | 0.341 | 0 | 1.436 | 1725 | 0 | 1725 | 2069502
1994/03/04 | 06:20:00 | 1994/03/04 06:20 | 1.433 | 0.341 | 0 | 1.433 | 1721 | 0 | 1721 | 2069502
1994/03/04 | 06:40:00 | 1994/03/04 06:40 | 1.43 | 0.341 | 0 | 1.43 | 1718 | 0 | 1718 | 2069502
1994/03/04 | 07:00:00 | 1994/03/04 07:00 | 1.427 | 0.34 | 0 | 1.427 | 1714 | 0 | 1714 | 2069502
1994/03/04 | 07:20:00 | 1994/03/04 07:20 | 1.424 | 0.34 | 0 | 1.424 | 1711 | 0 | 1711 | 2069502
1994/03/04 | 07:40:00 | 1994/03/04 07:40 | 1.421 | 0.34 | 0 | 1.421 | 1707 | 0 | 1707 | 2069502
1994/03/04 | 08:00:00 | 1994/03/04 08:00 | 1.418 | 0.34 | 0 | 1.418 | 1704 | 0 | 1703 | 2069502
1994/03/04 | 08:20:00 | 1994/03/04 08:20 | 1.415 | 0.339 | 0 | 1.415 | 1700 | 0 | 1700 | 2069502
1994/03/04 | 08:40:00 | 1994/03/04 08:40 | 1.412 | 0.339 | 0 | 1.412 | 1697 | 0 | 1696 | 2069502
1994/03/04 | 09:00:00 | 1994/03/04 09:00 | 1.41 | 0.339 | 0 | 1.41 | 1693 | 0 | 1693 | 2069502
1994/03/04 | 09:20:00 | 1994/03/04 09:20 | 1.407 | 0.339 | 0 | 1.407 | 1690 | 0 | 1690 | 2069502
1994/03/04 | 09:40:00 | 1994/03/04 09:40 | 1.404 | 0.338 | 0 | 1.404 | 1686 | 0 | 1687 | 2069502
1994/03/04 | 10:00:00 | 1994/03/04 10:00 | 1.401 | 0.338 | 0 | 1.401 | 1683 | 0 | 1683 | 2069502
1994/03/04 | 10:20:00 | 1994/03/04 10:20 | 1.398 | 0.338 | 0 | 1.398 | 1679 | 0 | 1679 | 2069502
1994/03/04 | 10:40:00 | 1994/03/04 10:40 | 1.395 | 0.338 | 0 | 1.395 | 1675 | 0 | 1676 | 2069502
1994/03/04 | 11:00:00 | 1994/03/04 11:00 | 1.392 | 0.337 | 0 | 1.392 | 1672 | 0 | 1672 | 2069502
1994/03/04 | 11:20:00 | 1994/03/04 11:20 | 1.389 | 0.337 | 0 | 1.389 | 1668 | 0 | 1669 | 2069502
1994/03/04 | 11:40:00 | 1994/03/04 11:40 | 1.386 | 0.337 | 0 | 1.386 | 1665 | 0 | 1665 | 2069502
1994/03/04 | 12:00:00 | 1994/03/04 12:00 | 1.383 | 0.337 | 0 | 1.383 | 1661 | 0 | 1661 | 2069502
1994/03/04 | 12:20:00 | 1994/03/04 12:20 | 1.38 | 0.336 | 0 | 1.38 | 1658 | 0 | 1658 | 2069502
1994/03/04 | 12:40:00 | 1994/03/04 12:40 | 1.377 | 0.336 | 0 | 1.377 | 1654 | 0 | 1654 | 2069502
1994/03/04 | 13:00:00 | 1994/03/04 13:00 | 1.374 | 0.336 | 0 | 1.374 | 1651 | 0 | 1651 | 2069502
1994/03/04 | 13:20:00 | 1994/03/04 13:20 | 1.371 | 0.336 | 0 | 1.371 | 1647 | 0 | 1647 | 2069502
1994/03/04 | 13:40:00 | 1994/03/04 13:40 | 1.368 | 0.335 | 0 | 1.368 | 1644 | 0 | 1643 | 2069502
1994/03/04 | 14:00:00 | 1994/03/04 14:00 | 1.365 | 0.335 | 0 | 1.365 | 1640 | 0 | 1640 | 2069502
1994/03/04 | 14:20:00 | 1994/03/04 14:20 | 1.362 | 0.335 | 0 | 1.362 | 1637 | 0 | 1636 | 2069502
1994/03/04 | 14:40:00 | 1994/03/04 14:40 | 1.359 | 0.335 | 0 | 1.359 | 1633 | 0 | 1633 | 2069502
1994/03/04 | 15:00:00 | 1994/03/04 15:00 | 1.356 | 0.334 | 0 | 1.356 | 1629 | 0 | 1629 | 2069502
1994/03/04 | 15:20:00 | 1994/03/04 15:20 | 1.353 | 0.334 | 0 | 1.353 | 1626 | 0 | 1625 | 2069502
1994/03/04 | 15:40:00 | 1994/03/04 15:40 | 1.351 | 0.334 | 0 | 1.351 | 1622 | 0 | 1622 | 2069502
1994/03/04 | 16:00:00 | 1994/03/04 16:00 | 1.348 | 0.334 | 0 | 1.348 | 1619 | 0 | 1619 | 2069502
1994/03/04 | 16:20:00 | 1994/03/04 16:20 | 1.345 | 0.333 | 0 | 1.345 | 1615 | 0 | 1616 | 2069502
1994/03/04 | 16:40:00 | 1994/03/04 16:40 | 1.342 | 0.333 | 0 | 1.342 | 1612 | 0 | 1612 | 2069502
1994/03/04 | 17:00:00 | 1994/03/04 17:00 | 1.339 | 0.333 | 0 | 1.339 | 1608 | 0 | 1609 | 2069502
1994/03/04 | 17:20:00 | 1994/03/04 17:20 | 1.336 | 0.333 | 0 | 1.336 | 1605 | 0 | 1605 | 2069502
1994/03/04 | 17:40:00 | 1994/03/04 17:40 | 1.333 | 0.332 | 0 | 1.333 | 1601 | 0 | 1601 | 2069502
1994/03/04 | 18:00:00 | 1994/03/04 18:00 | 1.33 | 0.332 | 0 | 1.33 | 1598 | 0 | 1598 | 2069502
1994/03/04 | 18:20:00 | 1994/03/04 18:20 | 1.327 | 0.332 | 0 | 1.327 | 1594 | 0 | 1594 | 2069502
1994/03/04 | 18:40:00 | 1994/03/04 18:40 | 1.324 | 0.332 | 0 | 1.324 | 1591 | 0 | 1591 | 2069502
1994/03/04 | 19:00:00 | 1994/03/04 19:00 | 1.321 | 0.331 | 0 | 1.321 | 1587 | 0 | 1587 | 2069502
1994/03/04 | 19:20:00 | 1994/03/04 19:20 | 1.318 | 0.331 | 0 | 1.318 | 1583 | 0 | 1583 | 2069502
1994/03/04 | 19:40:00 | 1994/03/04 19:40 | 1.315 | 0.331 | 0 | 1.315 | 1580 | 0 | 1580 | 2069502
1994/03/04 | 20:00:00 | 1994/03/04 20:00 | 1.312 | 0.331 | 0 | 1.312 | 1576 | 0 | 1576 | 2069502
1994/03/04 | 20:20:00 | 1994/03/04 20:20 | 1.309 | 0.33 | 0 | 1.309 | 1573 | 0 | 1573 | 2069502
1994/03/04 | 20:40:00 | 1994/03/04 20:40 | 1.306 | 0.33 | 0 | 1.306 | 1569 | 0 | 1569 | 2069502
1994/03/04 | 21:00:00 | 1994/03/04 21:00 | 1.303 | 0.33 | 0 | 1.303 | 1566 | 0 | 1565 | 2069502
1994/03/04 | 21:20:00 | 1994/03/04 21:20 | 1.3 | 0.33 | 0 | 1.3 | 1562 | 0 | 1562 | 2069502
1994/03/04 | 21:40:00 | 1994/03/04 21:40 | 1.297 | 0.329 | 0 | 1.297 | 1559 | 0 | 1558 | 2069502
1994/03/04 | 22:00:00 | 1994/03/04 22:00 | 1.295 | 0.329 | 0 | 1.295 | 1555 | 0 | 1555 | 2069502
1994/03/04 | 22:20:00 | 1994/03/04 22:20 | 1.292 | 0.329 | 0 | 1.292 | 1552 | 0 | 1552 | 2069502
1994/03/04 | 22:40:00 | 1994/03/04 22:40 | 1.289 | 0.329 | 0 | 1.289 | 1548 | 0 | 1549 | 2069502
1994/03/04 | 23:00:00 | 1994/03/04 23:00 | 1.286 | 0.328 | 0 | 1.286 | 1545 | 0 | 1545 | 2069502

## Event 85
Hydrograph info for event 85 for B1H005 in period 19721001 to 20241203
Hydrograph period: 1995/11/15 21:40:00 to 1995/11/23 09:00:00 Date of peak: 1995/11/20 12:40:00 Peak flow: 54.393m³/sec
Date | Time | Date + Time | Observed (m³/sec) | Observed H(m) | Q-Dxi (m³/sec) | Q-Bxi (m³/sec) | Q-Txi (m³) | Q-Dxi (m³) | Q-Bxi (m³) | Cum. Q-Dri (m³)
1995/11/15 | 21:40:00 | 1995/11/15 21:40 | 1.242 | 0.325 | 1.239 | 0.003 | 0 | 0 | 0 | 0
1995/11/15 | 22:00:00 | 1995/11/15 22:00 | 1.244 | 0.325 | 1.235 | 0.009 | 1492 | 1484 | 7 | 1484
1995/11/15 | 22:20:00 | 1995/11/15 22:20 | 1.247 | 0.325 | 1.232 | 0.015 | 1495 | 1480 | 15 | 2964
1995/11/15 | 22:40:00 | 1995/11/15 22:40 | 1.249 | 0.326 | 1.227 | 0.022 | 1498 | 1475 | 22 | 4439
1995/11/15 | 23:00:00 | 1995/11/15 23:00 | 1.252 | 0.326 | 1.224 | 0.028 | 1501 | 1471 | 30 | 5910
1995/11/15 | 23:20:00 | 1995/11/15 23:20 | 1.254 | 0.326 | 1.22 | 0.034 | 1504 | 1467 | 37 | 7377
1995/11/15 | 23:40:00 | 1995/11/15 23:40 | 1.257 | 0.326 | 1.217 | 0.04 | 1507 | 1462 | 44 | 8839
1995/11/16 | 00:00:00 | 1995/11/16 00:00 | 1.259 | 0.327 | 1.213 | 0.046 | 1510 | 1458 | 52 | 10297
1995/11/16 | 00:20:00 | 1995/11/16 00:20 | 1.262 | 0.327 | 1.21 | 0.052 | 1513 | 1454 | 59 | 11751
1995/11/16 | 00:40:00 | 1995/11/16 00:40 | 1.264 | 0.327 | 1.206 | 0.058 | 1516 | 1449 | 66 | 13200
1995/11/16 | 01:00:00 | 1995/11/16 01:00 | 1.267 | 0.327 | 1.203 | 0.064 | 1519 | 1445 | 74 | 14645
1995/11/16 | 01:20:00 | 1995/11/16 01:20 | 1.269 | 0.327 | 1.199 | 0.07 | 1522 | 1441 | 81 | 16086
1995/11/16 | 01:40:00 | 1995/11/16 01:40 | 1.272 | 0.328 | 1.196 | 0.076 | 1525 | 1437 | 88 | 17523
1995/11/16 | 02:00:00 | 1995/11/16 02:00 | 1.274 | 0.328 | 1.192 | 0.082 | 1528 | 1432 | 95 | 18955
1995/11/16 | 02:20:00 | 1995/11/16 02:20 | 1.277 | 0.328 | 1.189 | 0.088 | 1531 | 1428 | 102 | 20383
1995/11/16 | 02:40:00 | 1995/11/16 02:40 | 1.279 | 0.328 | 1.185 | 0.094 | 1534 | 1424 | 109 | 21807
1995/11/16 | 03:00:00 | 1995/11/16 03:00 | 1.282 | 0.329 | 1.182 | 0.1 | 1537 | 1420 | 117 | 23227
1995/11/16 | 03:20:00 | 1995/11/16 03:20 | 1.284 | 0.329 | 1.178 | 0.106 | 1540 | 1416 | 124 | 24643
1995/11/16 | 03:40:00 | 1995/11/16 03:40 | 1.287 | 0.329 | 1.175 | 0.112 | 1543 | 1412 | 131 | 26055
1995/11/16 | 04:00:00 | 1995/11/16 04:00 | 1.289 | 0.329 | 1.171 | 0.118 | 1546 | 1408 | 138 | 27463
1995/11/16 | 04:20:00 | 1995/11/16 04:20 | 1.292 | 0.329 | 1.168 | 0.124 | 1549 | 1404 | 145 | 28867
1995/11/16 | 04:40:00 | 1995/11/16 04:40 | 1.294 | 0.33 | 1.164 | 0.13 | 1552 | 1400 | 152 | 30267
1995/11/16 | 05:00:00 | 1995/11/16 05:00 | 1.297 | 0.33 | 1.162 | 0.135 | 1555 | 1396 | 159 | 31663
1995/11/16 | 05:20:00 | 1995/11/16 05:20 | 1.299 | 0.33 | 1.158 | 0.141 | 1558 | 1392 | 166 | 33055
1995/11/16 | 05:40:00 | 1995/11/16 05:40 | 1.302 | 0.33 | 1.155 | 0.147 | 1561 | 1388 | 173 | 34443
1995/11/16 | 06:00:00 | 1995/11/16 06:00 | 1.305 | 0.331 | 1.152 | 0.153 | 1564 | 1384 | 180 | 35827
1995/11/16 | 06:20:00 | 1995/11/16 06:20 | 1.307 | 0.331 | 1.148 | 0.159 | 1567 | 1380 | 187 | 37207
1995/11/16 | 06:40:00 | 1995/11/16 06:40 | 1.31 | 0.331 | 1.146 | 0.164 | 1570 | 1377 | 194 | 38584
1995/11/16 | 07:00:00 | 1995/11/16 07:00 | 1.312 | 0.331 | 1.142 | 0.17 | 1573 | 1373 | 201 | 39957
1995/11/16 | 07:20:00 | 1995/11/16 07:20 | 1.315 | 0.331 | 1.139 | 0.176 | 1576 | 1369 | 207 | 41326
1995/11/16 | 07:40:00 | 1995/11/16 07:40 | 1.317 | 0.332 | 1.136 | 0.181 | 1579 | 1365 | 214 | 42691
1995/11/16 | 08:00:00 | 1995/11/16 08:00 | 1.32 | 0.332 | 1.133 | 0.187 | 1582 | 1361 | 221 | 44052
1995/11/16 | 08:20:00 | 1995/11/16 08:20 | 1.322 | 0.332 | 1.129 | 0.193 | 1585 | 1357 | 228 | 45409
1995/11/16 | 08:40:00 | 1995/11/16 08:40 | 1.325 | 0.332 | 1.127 | 0.198 | 1588 | 1353 | 235 | 46762
1995/11/16 | 09:00:00 | 1995/11/16 09:00 | 1.327 | 0.333 | 1.123 | 0.204 | 1591 | 1350 | 241 | 48112
1995/11/16 | 09:20:00 | 1995/11/16 09:20 | 1.33 | 0.333 | 1.12 | 0.21 | 1594 | 1346 | 248 | 49458
1995/11/16 | 09:40:00 | 1995/11/16 09:40 | 1.331 | 0.333 | 1.116 | 0.215 | 1597 | 1342 | 255 | 50800
1995/11/16 | 10:00:00 | 1995/11/16 10:00 | 1.331 | 0.333 | 1.11 | 0.221 | 1597 | 1336 | 262 | 52136
1995/11/16 | 10:20:00 | 1995/11/16 10:20 | 1.33 | 0.333 | 1.104 | 0.226 | 1596 | 1328 | 268 | 53464
1995/11/16 | 10:40:00 | 1995/11/16 10:40 | 1.329 | 0.333 | 1.097 | 0.232 | 1595 | 1320 | 275 | 54784
1995/11/16 | 11:00:00 | 1995/11/16 11:00 | 1.328 | 0.333 | 1.091 | 0.237 | 1595 | 1313 | 282 | 56097
1995/11/16 | 11:20:00 | 1995/11/16 11:20 | 1.328 | 0.333 | 1.085 | 0.243 | 1594 | 1305 | 288 | 57402
1995/11/16 | 11:40:00 | 1995/11/16 11:40 | 1.327 | 0.333 | 1.079 | 0.248 | 1593 | 1298 | 295 | 58700
1995/11/16 | 12:00:00 | 1995/11/16 12:00 | 1.326 | 0.333 | 1.072 | 0.254 | 1592 | 1291 | 301 | 59991
1995/11/16 | 12:20:00 | 1995/11/16 12:20 | 1.325 | 0.332 | 1.066 | 0.259 | 1591 | 1283 | 308 | 61274
1995/11/16 | 12:40:00 | 1995/11/16 12:40 | 1.325 | 0.332 | 1.061 | 0.264 | 1590 | 1276 | 314 | 62550
1995/11/16 | 13:00:00 | 1995/11/16 13:00 | 1.324 | 0.332 | 1.054 | 0.27 | 1589 | 1269 | 320 | 63819
1995/11/16 | 13:20:00 | 1995/11/16 13:20 | 1.323 | 0.332 | 1.048 | 0.275 | 1588 | 1261 | 327 | 65080
1995/11/16 | 13:40:00 | 1995/11/16 13:40 | 1.322 | 0.332 | 1.042 | 0.28 | 1587 | 1254 | 333 | 66334
1995/11/16 | 14:00:00 | 1995/11/16 14:00 | 1.322 | 0.332 | 1.037 | 0.285 | 1587 | 1247 | 339 | 67581
1995/11/16 | 14:20:00 | 1995/11/16 14:20 | 1.321 | 0.332 | 1.03 | 0.291 | 1586 | 1240 | 346 | 68821
1995/11/16 | 14:40:00 | 1995/11/16 14:40 | 1.32 | 0.332 | 1.024 | 0.296 | 1585 | 1233 | 352 | 70054
1995/11/16 | 15:00:00 | 1995/11/16 15:00 | 1.319 | 0.332 | 1.018 | 0.301 | 1584 | 1225 | 358 | 71279
1995/11/16 | 15:20:00 | 1995/11/16 15:20 | 1.319 | 0.332 | 1.013 | 0.306 | 1583 | 1219 | 364 | 72498
1995/11/16 | 15:40:00 | 1995/11/16 15:40 | 1.318 | 0.332 | 1.007 | 0.311 | 1582 | 1212 | 370 | 73710
1995/11/16 | 16:00:00 | 1995/11/16 16:00 | 1.317 | 0.332 | 1.001 | 0.316 | 1581 | 1205 | 376 | 74915
1995/11/16 | 16:20:00 | 1995/11/16 16:20 | 1.317 | 0.332 | 0.996 | 0.321 | 1580 | 1198 | 382 | 76113
1995/11/16 | 16:40:00 | 1995/11/16 16:40 | 1.316 | 0.332 | 0.99 | 0.326 | 1579 | 1192 | 388 | 77305
1995/11/16 | 17:00:00 | 1995/11/16 17:00 | 1.315 | 0.332 | 0.984 | 0.331 | 1578 | 1184 | 394 | 78489
1995/11/16 | 17:20:00 | 1995/11/16 17:20 | 1.314 | 0.331 | 0.978 | 0.336 | 1578 | 1177 | 400 | 79666
1995/11/16 | 17:40:00 | 1995/11/16 17:40 | 1.314 | 0.331 | 0.973 | 0.341 | 1577 | 1171 | 406 | 80837
1995/11/16 | 18:00:00 | 1995/11/16 18:00 | 1.313 | 0.331 | 0.967 | 0.346 | 1576 | 1164 | 412 | 82001
1995/11/16 | 18:20:00 | 1995/11/16 18:20 | 1.312 | 0.331 | 0.962 | 0.35 | 1575 | 1157 | 418 | 83158
1995/11/16 | 18:40:00 | 1995/11/16 18:40 | 1.311 | 0.331 | 0.956 | 0.355 | 1574 | 1150 | 423 | 84308
1995/11/16 | 19:00:00 | 1995/11/16 19:00 | 1.311 | 0.331 | 0.951 | 0.36 | 1573 | 1144 | 429 | 85452
1995/11/16 | 19:20:00 | 1995/11/16 19:20 | 1.31 | 0.331 | 0.945 | 0.365 | 1572 | 1138 | 435 | 86590
1995/11/16 | 19:40:00 | 1995/11/16 19:40 | 1.309 | 0.331 | 0.939 | 0.37 | 1571 | 1131 | 441 | 87721
1995/11/16 | 20:00:00 | 1995/11/16 20:00 | 1.315 | 0.332 | 0.941 | 0.374 | 1574 | 1128 | 446 | 88849
1995/11/16 | 20:20:00 | 1995/11/16 20:20 | 1.322 | 0.332 | 0.943 | 0.379 | 1582 | 1130 | 452 | 89979
1995/11/16 | 20:40:00 | 1995/11/16 20:40 | 1.328 | 0.333 | 0.944 | 0.384 | 1590 | 1132 | 458 | 91111
1995/11/16 | 21:00:00 | 1995/11/16 21:00 | 1.335 | 0.333 | 0.947 | 0.388 | 1598 | 1135 | 463 | 92246
1995/11/16 | 21:20:00 | 1995/11/16 21:20 | 1.342 | 0.334 | 0.949 | 0.393 | 1606 | 1137 | 469 | 93383
1995/11/16 | 21:40:00 | 1995/11/16 21:40 | 1.348 | 0.334 | 0.95 | 0.398 | 1614 | 1139 | 475 | 94522
1995/11/16 | 22:00:00 | 1995/11/16 22:00 | 1.355 | 0.335 | 0.952 | 0.403 | 1622 | 1141 | 480 | 95663
1995/11/16 | 22:20:00 | 1995/11/16 22:20 | 1.362 | 0.336 | 0.955 | 0.407 | 1630 | 1144 | 486 | 96807
1995/11/16 | 22:40:00 | 1995/11/16 22:40 | 1.368 | 0.336 | 0.956 | 0.412 | 1638 | 1146 | 492 | 97953
1995/11/16 | 23:00:00 | 1995/11/16 23:00 | 1.375 | 0.337 | 0.958 | 0.417 | 1646 | 1148 | 498 | 99101
1995/11/16 | 23:20:00 | 1995/11/16 23:20 | 1.382 | 0.337 | 0.96 | 0.422 | 1654 | 1151 | 503 | 100252
1995/11/16 | 23:40:00 | 1995/11/16 23:40 | 1.388 | 0.338 | 0.961 | 0.427 | 1662 | 1153 | 509 | 101405
1995/11/17 | 00:00:00 | 1995/11/17 00:00 | 1.395 | 0.338 | 0.963 | 0.432 | 1670 | 1155 | 515 | 102560
1995/11/17 | 00:20:00 | 1995/11/17 00:20 | 1.402 | 0.339 | 0.966 | 0.436 | 1678 | 1157 | 521 | 103717
1995/11/17 | 00:40:00 | 1995/11/17 00:40 | 1.408 | 0.34 | 0.967 | 0.441 | 1686 | 1159 | 527 | 104876
1995/11/17 | 01:00:00 | 1995/11/17 01:00 | 1.415 | 0.34 | 0.969 | 0.446 | 1694 | 1161 | 532 | 106037
1995/11/17 | 01:20:00 | 1995/11/17 01:20 | 1.422 | 0.341 | 0.971 | 0.451 | 1702 | 1164 | 538 | 107201
1995/11/17 | 01:40:00 | 1995/11/17 01:40 | 1.428 | 0.341 | 0.972 | 0.456 | 1710 | 1166 | 544 | 108367
1995/11/17 | 02:00:00 | 1995/11/17 02:00 | 1.435 | 0.342 | 0.974 | 0.461 | 1718 | 1168 | 550 | 109535
1995/11/17 | 02:20:00 | 1995/11/17 02:20 | 1.441 | 0.342 | 0.975 | 0.466 | 1726 | 1170 | 556 | 110705
1995/11/17 | 02:40:00 | 1995/11/17 02:40 | 1.448 | 0.343 | 0.978 | 0.47 | 1734 | 1172 | 562 | 111877
1995/11/17 | 03:00:00 | 1995/11/17 03:00 | 1.455 | 0.343 | 0.98 | 0.475 | 1742 | 1174 | 567 | 113051
1995/11/17 | 03:20:00 | 1995/11/17 03:20 | 1.461 | 0.344 | 0.981 | 0.48 | 1750 | 1176 | 573 | 114227
1995/11/17 | 03:40:00 | 1995/11/17 03:40 | 1.468 | 0.345 | 0.983 | 0.485 | 1758 | 1178 | 579 | 115405
1995/11/17 | 04:00:00 | 1995/11/17 04:00 | 1.475 | 0.345 | 0.985 | 0.49 | 1766 | 1181 | 585 | 116586
1995/11/17 | 04:20:00 | 1995/11/17 04:20 | 1.481 | 0.346 | 0.986 | 0.495 | 1774 | 1183 | 591 | 117769
1995/11/17 | 04:40:00 | 1995/11/17 04:40 | 1.488 | 0.346 | 0.988 | 0.5 | 1782 | 1184 | 597 | 118953
1995/11/17 | 05:00:00 | 1995/11/17 05:00 | 1.495 | 0.347 | 0.99 | 0.505 | 1790 | 1187 | 603 | 120140
1995/11/17 | 05:20:00 | 1995/11/17 05:20 | 1.501 | 0.347 | 0.991 | 0.51 | 1798 | 1189 | 609 | 121329
1995/11/17 | 05:40:00 | 1995/11/17 05:40 | 1.508 | 0.348 | 0.993 | 0.515 | 1806 | 1191 | 615 | 122520
1995/11/17 | 06:00:00 | 1995/11/17 06:00 | 1.515 | 0.349 | 0.995 | 0.52 | 1814 | 1193 | 621 | 123713
1995/11/17 | 06:20:00 | 1995/11/17 06:20 | 1.521 | 0.349 | 0.996 | 0.525 | 1822 | 1195 | 627 | 124908
1995/11/17 | 06:40:00 | 1995/11/17 06:40 | 1.528 | 0.35 | 0.998 | 0.53 | 1830 | 1197 | 633 | 126105
1995/11/17 | 07:00:00 | 1995/11/17 07:00 | 1.641 | 0.359 | 1.106 | 0.535 | 1876 | 1262 | 639 | 127367
1995/11/17 | 07:20:00 | 1995/11/17 07:20 | 1.825 | 0.374 | 1.284 | 0.541 | 2080 | 1434 | 646 | 128801
1995/11/17 | 07:40:00 | 1995/11/17 07:40 | 2.113 | 0.395 | 1.565 | 0.548 | 2332 | 1709 | 654 | 130510
1995/11/17 | 08:00:00 | 1995/11/17 08:00 | 2.505 | 0.422 | 1.948 | 0.557 | 2771 | 2108 | 663 | 132618
1995/11/17 | 08:20:00 | 1995/11/17 08:20 | 2.897 | 0.45 | 2.329 | 0.568 | 3241 | 2566 | 675 | 135184
1995/11/17 | 08:40:00 | 1995/11/17 08:40 | 3.289 | 0.477 | 2.709 | 0.58 | 3712 | 3023 | 689 | 138207
1995/11/17 | 09:00:00 | 1995/11/17 09:00 | 3.504 | 0.491 | 2.91 | 0.594 | 4087 | 3371 | 705 | 141578
1995/11/17 | 09:20:00 | 1995/11/17 09:20 | 3.7 | 0.503 | 3.09 | 0.61 | 4323 | 3600 | 722 | 145178
1995/11/17 | 09:40:00 | 1995/11/17 09:40 | 3.895 | 0.515 | 3.27 | 0.625 | 4557 | 3816 | 741 | 148994
1995/11/17 | 10:00:00 | 1995/11/17 10:00 | 4.091 | 0.527 | 3.449 | 0.642 | 4791 | 4031 | 761 | 153025
1995/11/17 | 10:20:00 | 1995/11/17 10:20 | 4.286 | 0.539 | 3.626 | 0.66 | 5026 | 4245 | 781 | 157270
1995/11/17 | 10:40:00 | 1995/11/17 10:40 | 4.353 | 0.543 | 3.675 | 0.678 | 5199 | 4380 | 803 | 161650
1995/11/17 | 11:00:00 | 1995/11/17 11:00 | 4.389 | 0.545 | 3.692 | 0.697 | 5245 | 4420 | 825 | 166070
1995/11/17 | 11:20:00 | 1995/11/17 11:20 | 4.424 | 0.547 | 3.709 | 0.715 | 5288 | 4441 | 847 | 170511
1995/11/17 | 11:40:00 | 1995/11/17 11:40 | 4.46 | 0.549 | 3.726 | 0.734 | 5331 | 4461 | 870 | 174972
1995/11/17 | 12:00:00 | 1995/11/17 12:00 | 4.495 | 0.551 | 3.742 | 0.753 | 5373 | 4481 | 892 | 179453
1995/11/17 | 12:20:00 | 1995/11/17 12:20 | 4.531 | 0.553 | 3.76 | 0.771 | 5416 | 4501 | 915 | 183954
1995/11/17 | 12:40:00 | 1995/11/17 12:40 | 4.532 | 0.553 | 3.742 | 0.79 | 5442 | 4501 | 937 | 188455
1995/11/17 | 13:00:00 | 1995/11/17 13:00 | 4.525 | 0.552 | 3.716 | 0.809 | 5434 | 4475 | 960 | 192930
1995/11/17 | 13:20:00 | 1995/11/17 13:20 | 4.518 | 0.552 | 3.69 | 0.828 | 5426 | 4444 | 982 | 197374
1995/11/17 | 13:40:00 | 1995/11/17 13:40 | 4.511 | 0.551 | 3.665 | 0.846 | 5417 | 4413 | 1004 | 201787
1995/11/17 | 14:00:00 | 1995/11/17 14:00 | 4.504 | 0.551 | 3.64 | 0.864 | 5409 | 4383 | 1026 | 206170
1995/11/17 | 14:20:00 | 1995/11/17 14:20 | 4.497 | 0.551 | 3.615 | 0.882 | 5400 | 4353 | 1048 | 210523
1995/11/17 | 14:40:00 | 1995/11/17 14:40 | 4.489 | 0.55 | 3.588 | 0.901 | 5392 | 4322 | 1070 | 214845
1995/11/17 | 15:00:00 | 1995/11/17 15:00 | 4.471 | 0.549 | 3.553 | 0.918 | 5381 | 4285 | 1091 | 219130
1995/11/17 | 15:20:00 | 1995/11/17 15:20 | 4.425 | 0.546 | 3.489 | 0.936 | 5338 | 4225 | 1113 | 223355
1995/11/17 | 15:40:00 | 1995/11/17 15:40 | 4.38 | 0.544 | 3.427 | 0.953 | 5283 | 4149 | 1134 | 227504
1995/11/17 | 16:00:00 | 1995/11/17 16:00 | 4.334 | 0.541 | 3.364 | 0.97 | 5228 | 4074 | 1154 | 231578
1995/11/17 | 16:20:00 | 1995/11/17 16:20 | 4.288 | 0.538 | 3.301 | 0.987 | 5174 | 3999 | 1175 | 235577
1995/11/17 | 16:40:00 | 1995/11/17 16:40 | 4.243 | 0.535 | 3.239 | 1.004 | 5119 | 3924 | 1194 | 239501
1995/11/17 | 17:00:00 | 1995/11/17 17:00 | 4.197 | 0.533 | 3.177 | 1.02 | 5064 | 3850 | 1214 | 243351
1995/11/17 | 17:20:00 | 1995/11/17 17:20 | 4.152 | 0.53 | 3.117 | 1.035 | 5009 | 3776 | 1233 | 247127
1995/11/17 | 17:40:00 | 1995/11/17 17:40 | 4.106 | 0.527 | 3.055 | 1.051 | 4955 | 3703 | 1252 | 250830
1995/11/17 | 18:00:00 | 1995/11/17 18:00 | 4.061 | 0.524 | 2.995 | 1.066 | 4900 | 3630 | 1270 | 254460
1995/11/17 | 18:20:00 | 1995/11/17 18:20 | 4.015 | 0.522 | 2.934 | 1.081 | 4845 | 3557 | 1288 | 258017
1995/11/17 | 18:40:00 | 1995/11/17 18:40 | 3.969 | 0.519 | 2.874 | 1.095 | 4791 | 3485 | 1306 | 261502
1995/11/17 | 19:00:00 | 1995/11/17 19:00 | 3.924 | 0.516 | 2.814 | 1.11 | 4736 | 3413 | 1323 | 264915
1995/11/17 | 19:20:00 | 1995/11/17 19:20 | 3.878 | 0.513 | 2.754 | 1.124 | 4681 | 3341 | 1340 | 268256
1995/11/17 | 19:40:00 | 1995/11/17 19:40 | 3.833 | 0.511 | 2.696 | 1.137 | 4627 | 3270 | 1357 | 271526
1995/11/17 | 20:00:00 | 1995/11/17 20:00 | 3.787 | 0.508 | 2.636 | 1.151 | 4572 | 3199 | 1373 | 274725
1995/11/17 | 20:20:00 | 1995/11/17 20:20 | 3.741 | 0.505 | 2.577 | 1.164 | 4517 | 3128 | 1389 | 277853
1995/11/17 | 20:40:00 | 1995/11/17 20:40 | 3.696 | 0.502 | 2.52 | 1.176 | 4462 | 3058 | 1404 | 280911
1995/11/17 | 21:00:00 | 1995/11/17 21:00 | 3.65 | 0.5 | 2.461 | 1.189 | 4408 | 2988 | 1419 | 283899
1995/11/17 | 21:20:00 | 1995/11/17 21:20 | 3.605 | 0.497 | 2.404 | 1.201 | 4353 | 2919 | 1434 | 286818
1995/11/17 | 21:40:00 | 1995/11/17 21:40 | 3.559 | 0.494 | 2.346 | 1.213 | 4298 | 2850 | 1449 | 289668
1995/11/17 | 22:00:00 | 1995/11/17 22:00 | 3.514 | 0.491 | 2.289 | 1.225 | 4244 | 2781 | 1463 | 292449
1995/11/17 | 22:20:00 | 1995/11/17 22:20 | 3.468 | 0.489 | 2.232 | 1.236 | 4189 | 2713 | 1476 | 295162
1995/11/17 | 22:40:00 | 1995/11/17 22:40 | 3.422 | 0.486 | 2.175 | 1.247 | 4134 | 2644 | 1490 | 297806
1995/11/17 | 23:00:00 | 1995/11/17 23:00 | 3.429 | 0.486 | 2.171 | 1.258 | 4089 | 2608 | 1503 | 300414
1995/11/17 | 23:20:00 | 1995/11/17 23:20 | 3.559 | 0.494 | 2.29 | 1.269 | 4193 | 2677 | 1516 | 303091
1995/11/17 | 23:40:00 | 1995/11/17 23:40 | 3.689 | 0.502 | 2.408 | 1.281 | 4349 | 2819 | 1530 | 305910
1995/11/18 | 00:00:00 | 1995/11/18 00:00 | 3.819 | 0.51 | 2.526 | 1.293 | 4505 | 2960 | 1545 | 308870
1995/11/18 | 00:20:00 | 1995/11/18 00:20 | 3.949 | 0.518 | 2.643 | 1.306 | 4661 | 3101 | 1560 | 311971
1995/11/18 | 00:40:00 | 1995/11/18 00:40 | 4.079 | 0.525 | 2.759 | 1.32 | 4816 | 3241 | 1576 | 315212
1995/11/18 | 01:00:00 | 1995/11/18 01:00 | 4.208 | 0.533 | 2.874 | 1.334 | 4972 | 3380 | 1592 | 318592
1995/11/18 | 01:20:00 | 1995/11/18 01:20 | 4.338 | 0.541 | 2.989 | 1.349 | 5128 | 3518 | 1609 | 322110
1995/11/18 | 01:40:00 | 1995/11/18 01:40 | 4.468 | 0.549 | 3.104 | 1.364 | 5284 | 3656 | 1627 | 325766
1995/11/18 | 02:00:00 | 1995/11/18 02:00 | 4.558 | 0.554 | 3.178 | 1.38 | 5425 | 3770 | 1646 | 329536
1995/11/18 | 02:20:00 | 1995/11/18 02:20 | 4.622 | 0.557 | 3.226 | 1.396 | 5509 | 3843 | 1665 | 333379
1995/11/18 | 02:40:00 | 1995/11/18 02:40 | 4.686 | 0.561 | 3.274 | 1.412 | 5585 | 3900 | 1685 | 337279
1995/11/18 | 03:00:00 | 1995/11/18 03:00 | 4.75 | 0.564 | 3.322 | 1.428 | 5662 | 3957 | 1704 | 341236
1995/11/18 | 03:20:00 | 1995/11/18 03:20 | 4.814 | 0.567 | 3.369 | 1.445 | 5739 | 4014 | 1724 | 345250
1995/11/18 | 03:40:00 | 1995/11/18 03:40 | 4.878 | 0.571 | 3.416 | 1.462 | 5816 | 4071 | 1745 | 349321
1995/11/18 | 04:00:00 | 1995/11/18 04:00 | 4.942 | 0.574 | 3.463 | 1.479 | 5892 | 4127 | 1765 | 353448
1995/11/18 | 04:20:00 | 1995/11/18 04:20 | 5.006 | 0.578 | 3.509 | 1.497 | 5969 | 4183 | 1786 | 357631
1995/11/18 | 04:40:00 | 1995/11/18 04:40 | 5.07 | 0.581 | 3.555 | 1.515 | 6046 | 4239 | 1807 | 361870
1995/11/18 | 05:00:00 | 1995/11/18 05:00 | 5.134 | 0.584 | 3.601 | 1.533 | 6122 | 4294 | 1828 | 366164
1995/11/18 | 05:20:00 | 1995/11/18 05:20 | 5.198 | 0.588 | 3.647 | 1.551 | 6199 | 4349 | 1850 | 370513
1995/11/18 | 05:40:00 | 1995/11/18 05:40 | 5.262 | 0.591 | 3.693 | 1.569 | 6276 | 4404 | 1872 | 374917
1995/11/18 | 06:00:00 | 1995/11/18 06:00 | 5.326 | 0.594 | 3.738 | 1.588 | 6353 | 4459 | 1894 | 379376
1995/11/18 | 06:20:00 | 1995/11/18 06:20 | 5.39 | 0.598 | 3.783 | 1.607 | 6429 | 4513 | 1917 | 383889
1995/11/18 | 06:40:00 | 1995/11/18 06:40 | 5.454 | 0.601 | 3.828 | 1.626 | 6506 | 4567 | 1939 | 388456
1995/11/18 | 07:00:00 | 1995/11/18 07:00 | 5.518 | 0.604 | 3.873 | 1.645 | 6583 | 4621 | 1962 | 393077
1995/11/18 | 07:20:00 | 1995/11/18 07:20 | 5.582 | 0.608 | 3.917 | 1.665 | 6660 | 4674 | 1986 | 397751
1995/11/18 | 07:40:00 | 1995/11/18 07:40 | 5.646 | 0.611 | 3.962 | 1.684 | 6736 | 4727 | 2009 | 402478
1995/11/18 | 08:00:00 | 1995/11/18 08:00 | 5.71 | 0.615 | 4.006 | 1.704 | 6813 | 4780 | 2033 | 407258
1995/11/18 | 08:20:00 | 1995/11/18 08:20 | 5.774 | 0.618 | 4.05 | 1.724 | 6890 | 4833 | 2057 | 412091
1995/11/18 | 08:40:00 | 1995/11/18 08:40 | 5.837 | 0.621 | 4.092 | 1.745 | 6967 | 4885 | 2082 | 416976
1995/11/18 | 09:00:00 | 1995/11/18 09:00 | 5.901 | 0.625 | 4.136 | 1.765 | 7043 | 4937 | 2106 | 421913
1995/11/18 | 09:20:00 | 1995/11/18 09:20 | 5.965 | 0.628 | 4.179 | 1.786 | 7120 | 4989 | 2131 | 426902
1995/11/18 | 09:40:00 | 1995/11/18 09:40 | 6.029 | 0.631 | 4.222 | 1.807 | 7197 | 5040 | 2156 | 431942
1995/11/18 | 10:00:00 | 1995/11/18 10:00 | 6.093 | 0.635 | 4.264 | 1.829 | 7274 | 5092 | 2182 | 437034
1995/11/18 | 10:20:00 | 1995/11/18 10:20 | 6.157 | 0.638 | 4.307 | 1.85 | 7350 | 5143 | 2207 | 442177
1995/11/18 | 10:40:00 | 1995/11/18 10:40 | 6.221 | 0.641 | 4.349 | 1.872 | 7427 | 5194 | 2233 | 447371
1995/11/18 | 11:00:00 | 1995/11/18 11:00 | 6.285 | 0.645 | 4.391 | 1.894 | 7504 | 5244 | 2259 | 452615
1995/11/18 | 11:20:00 | 1995/11/18 11:20 | 6.349 | 0.648 | 4.433 | 1.916 | 7581 | 5295 | 2286 | 457910
1995/11/18 | 11:40:00 | 1995/11/18 11:40 | 6.413 | 0.652 | 4.475 | 1.938 | 7657 | 5345 | 2312 | 463255
1995/11/18 | 12:00:00 | 1995/11/18 12:00 | 6.477 | 0.655 | 4.516 | 1.961 | 7734 | 5395 | 2339 | 468650
1995/11/18 | 12:20:00 | 1995/11/18 12:20 | 6.541 | 0.658 | 4.558 | 1.983 | 7811 | 5444 | 2366 | 474094
1995/11/18 | 12:40:00 | 1995/11/18 12:40 | 6.605 | 0.662 | 4.599 | 2.006 | 7887 | 5494 | 2394 | 479588
1995/11/18 | 13:00:00 | 1995/11/18 13:00 | 6.669 | 0.665 | 4.639 | 2.03 | 7964 | 5543 | 2422 | 485131
1995/11/18 | 13:20:00 | 1995/11/18 13:20 | 6.733 | 0.668 | 4.68 | 2.053 | 8041 | 5592 | 2449 | 490723
1995/11/18 | 13:40:00 | 1995/11/18 13:40 | 6.772 | 0.67 | 4.696 | 2.076 | 8106 | 5625 | 2478 | 496348
1995/11/18 | 14:00:00 | 1995/11/18 14:00 | 6.804 | 0.672 | 4.704 | 2.1 | 8145 | 5640 | 2506 | 501988
1995/11/18 | 14:20:00 | 1995/11/18 14:20 | 6.837 | 0.673 | 4.713 | 2.124 | 8184 | 5650 | 2534 | 507638
1995/11/18 | 14:40:00 | 1995/11/18 14:40 | 6.869 | 0.675 | 4.722 | 2.147 | 8223 | 5661 | 2562 | 513299
1995/11/18 | 15:00:00 | 1995/11/18 15:00 | 6.902 | 0.677 | 4.731 | 2.171 | 8262 | 5672 | 2591 | 518971
1995/11/18 | 15:20:00 | 1995/11/18 15:20 | 6.934 | 0.678 | 4.739 | 2.195 | 8301 | 5682 | 2619 | 524653
1995/11/18 | 15:40:00 | 1995/11/18 15:40 | 6.967 | 0.68 | 4.749 | 2.218 | 8340 | 5693 | 2648 | 530346
1995/11/18 | 16:00:00 | 1995/11/18 16:00 | 6.966 | 0.68 | 4.724 | 2.242 | 8362 | 5683 | 2676 | 536029
1995/11/18 | 16:20:00 | 1995/11/18 16:20 | 6.962 | 0.68 | 4.696 | 2.266 | 8357 | 5652 | 2705 | 541681
1995/11/18 | 16:40:00 | 1995/11/18 16:40 | 6.958 | 0.679 | 4.669 | 2.289 | 8352 | 5619 | 2733 | 547300
1995/11/18 | 17:00:00 | 1995/11/18 17:00 | 6.954 | 0.679 | 4.641 | 2.313 | 8348 | 5586 | 2761 | 552886
1995/11/18 | 17:20:00 | 1995/11/18 17:20 | 6.95 | 0.679 | 4.614 | 2.336 | 8343 | 5553 | 2789 | 558439
1995/11/18 | 17:40:00 | 1995/11/18 17:40 | 6.947 | 0.679 | 4.588 | 2.359 | 8338 | 5521 | 2817 | 563960
1995/11/18 | 18:00:00 | 1995/11/18 18:00 | 6.943 | 0.679 | 4.561 | 2.382 | 8333 | 5490 | 2844 | 569450
1995/11/18 | 18:20:00 | 1995/11/18 18:20 | 6.939 | 0.678 | 4.534 | 2.405 | 8329 | 5457 | 2872 | 574907
1995/11/18 | 18:40:00 | 1995/11/18 18:40 | 6.935 | 0.678 | 4.508 | 2.427 | 8324 | 5425 | 2899 | 580332
1995/11/18 | 19:00:00 | 1995/11/18 19:00 | 6.931 | 0.678 | 4.481 | 2.45 | 8319 | 5393 | 2926 | 585725
1995/11/18 | 19:20:00 | 1995/11/18 19:20 | 6.917 | 0.677 | 4.445 | 2.472 | 8312 | 5356 | 2953 | 591081
1995/11/18 | 19:40:00 | 1995/11/18 19:40 | 6.889 | 0.676 | 4.395 | 2.494 | 8283 | 5304 | 2980 | 596385
1995/11/18 | 20:00:00 | 1995/11/18 20:00 | 6.86 | 0.675 | 4.344 | 2.516 | 8250 | 5243 | 3006 | 601628
1995/11/18 | 20:20:00 | 1995/11/18 20:20 | 6.832 | 0.673 | 4.294 | 2.538 | 8216 | 5183 | 3032 | 606811
1995/11/18 | 20:40:00 | 1995/11/18 20:40 | 6.804 | 0.672 | 4.245 | 2.559 | 8182 | 5123 | 3058 | 611934
1995/11/18 | 21:00:00 | 1995/11/18 21:00 | 6.776 | 0.67 | 4.196 | 2.58 | 8148 | 5064 | 3084 | 616998
1995/11/18 | 21:20:00 | 1995/11/18 21:20 | 6.747 | 0.669 | 4.146 | 2.601 | 8114 | 5005 | 3109 | 622003
1995/11/18 | 21:40:00 | 1995/11/18 21:40 | 6.719 | 0.667 | 4.097 | 2.622 | 8080 | 4946 | 3134 | 626949
1995/11/18 | 22:00:00 | 1995/11/18 22:00 | 6.691 | 0.666 | 4.049 | 2.642 | 8046 | 4887 | 3159 | 631836
1995/11/18 | 22:20:00 | 1995/11/18 22:20 | 6.663 | 0.664 | 4 | 2.663 | 8012 | 4829 | 3183 | 636665
1995/11/18 | 22:40:00 | 1995/11/18 22:40 | 6.634 | 0.663 | 3.952 | 2.682 | 7978 | 4771 | 3207 | 641436
1995/11/18 | 23:00:00 | 1995/11/18 23:00 | 6.606 | 0.662 | 3.904 | 2.702 | 7944 | 4713 | 3231 | 646149
1995/11/18 | 23:20:00 | 1995/11/18 23:20 | 6.578 | 0.66 | 3.856 | 2.722 | 7910 | 4656 | 3254 | 650805
1995/11/18 | 23:40:00 | 1995/11/18 23:40 | 6.55 | 0.659 | 3.809 | 2.741 | 7877 | 4599 | 3277 | 655404
1995/11/19 | 00:00:00 | 1995/11/19 00:00 | 6.521 | 0.657 | 3.761 | 2.76 | 7843 | 4542 | 3300 | 659946
1995/11/19 | 00:20:00 | 1995/11/19 00:20 | 6.493 | 0.656 | 3.714 | 2.779 | 7809 | 4485 | 3323 | 664431
1995/11/19 | 00:40:00 | 1995/11/19 00:40 | 6.465 | 0.654 | 3.668 | 2.797 | 7775 | 4429 | 3345 | 668860
1995/11/19 | 01:00:00 | 1995/11/19 01:00 | 6.437 | 0.653 | 3.622 | 2.815 | 7741 | 4374 | 3367 | 673234
1995/11/19 | 01:20:00 | 1995/11/19 01:20 | 6.408 | 0.651 | 3.575 | 2.833 | 7707 | 4318 | 3389 | 677552
1995/11/19 | 01:40:00 | 1995/11/19 01:40 | 6.38 | 0.65 | 3.529 | 2.851 | 7673 | 4262 | 3411 | 681814
1995/11/19 | 02:00:00 | 1995/11/19 02:00 | 6.352 | 0.649 | 3.483 | 2.869 | 7639 | 4207 | 3432 | 686021
1995/11/19 | 02:20:00 | 1995/11/19 02:20 | 6.324 | 0.647 | 3.438 | 2.886 | 7605 | 4153 | 3453 | 690174
1995/11/19 | 02:40:00 | 1995/11/19 02:40 | 6.295 | 0.646 | 3.392 | 2.903 | 7571 | 4098 | 3474 | 694272
1995/11/19 | 03:00:00 | 1995/11/19 03:00 | 6.267 | 0.644 | 3.347 | 2.92 | 7538 | 4043 | 3494 | 698315
1995/11/19 | 03:20:00 | 1995/11/19 03:20 | 6.239 | 0.643 | 3.302 | 2.937 | 7504 | 3990 | 3514 | 702305
1995/11/19 | 03:40:00 | 1995/11/19 03:40 | 6.287 | 0.645 | 3.334 | 2.953 | 7493 | 3982 | 3534 | 706287
1995/11/19 | 04:00:00 | 1995/11/19 04:00 | 6.411 | 0.651 | 3.441 | 2.97 | 7619 | 4065 | 3554 | 710352
1995/11/19 | 04:20:00 | 1995/11/19 04:20 | 6.535 | 0.657 | 3.547 | 2.988 | 7768 | 4193 | 3575 | 714545
1995/11/19 | 04:40:00 | 1995/11/19 04:40 | 6.659 | 0.663 | 3.653 | 3.006 | 7917 | 4320 | 3596 | 718865
1995/11/19 | 05:00:00 | 1995/11/19 05:00 | 6.784 | 0.669 | 3.76 | 3.024 | 8066 | 4448 | 3618 | 723313
1995/11/19 | 05:20:00 | 1995/11/19 05:20 | 6.908 | 0.675 | 3.864 | 3.044 | 8215 | 4574 | 3641 | 727887
1995/11/19 | 05:40:00 | 1995/11/19 05:40 | 7.032 | 0.681 | 3.969 | 3.063 | 8364 | 4700 | 3664 | 732587
1995/11/19 | 06:00:00 | 1995/11/19 06:00 | 7.156 | 0.687 | 4.073 | 3.083 | 8513 | 4825 | 3688 | 737412
1995/11/19 | 06:20:00 | 1995/11/19 06:20 | 7.28 | 0.693 | 4.176 | 3.104 | 8662 | 4949 | 3712 | 742361
1995/11/19 | 06:40:00 | 1995/11/19 06:40 | 7.404 | 0.699 | 4.279 | 3.125 | 8811 | 5073 | 3738 | 747434
1995/11/19 | 07:00:00 | 1995/11/19 07:00 | 7.529 | 0.705 | 4.382 | 3.147 | 8960 | 5197 | 3763 | 752631
1995/11/19 | 07:20:00 | 1995/11/19 07:20 | 7.653 | 0.711 | 4.484 | 3.169 | 9109 | 5320 | 3790 | 757951
1995/11/19 | 07:40:00 | 1995/11/19 07:40 | 7.777 | 0.718 | 4.585 | 3.192 | 9258 | 5441 | 3817 | 763392
1995/11/19 | 08:00:00 | 1995/11/19 08:00 | 7.901 | 0.724 | 4.686 | 3.215 | 9407 | 5563 | 3844 | 768955
1995/11/19 | 08:20:00 | 1995/11/19 08:20 | 8.035 | 0.73 | 4.796 | 3.239 | 9556 | 5689 | 3872 | 774644
1995/11/19 | 08:40:00 | 1995/11/19 08:40 | 8.263 | 0.74 | 5 | 3.263 | 9779 | 5877 | 3901 | 780521
1995/11/19 | 09:00:00 | 1995/11/19 09:00 | 8.49 | 0.75 | 5.201 | 3.289 | 10052 | 6120 | 3931 | 786641
1995/11/19 | 09:20:00 | 1995/11/19 09:20 | 8.718 | 0.761 | 5.402 | 3.316 | 10325 | 6362 | 3963 | 793003
1995/11/19 | 09:40:00 | 1995/11/19 09:40 | 8.945 | 0.771 | 5.602 | 3.343 | 10597 | 6603 | 3995 | 799606
1995/11/19 | 10:00:00 | 1995/11/19 10:00 | 9.172 | 0.781 | 5.8 | 3.372 | 10870 | 6841 | 4029 | 806447
1995/11/19 | 10:20:00 | 1995/11/19 10:20 | 9.659 | 0.802 | 6.257 | 3.402 | 11299 | 7234 | 4064 | 813681
1995/11/19 | 10:40:00 | 1995/11/19 10:40 | 10.145 | 0.823 | 6.711 | 3.434 | 11882 | 7781 | 4102 | 821462
1995/11/19 | 11:00:00 | 1995/11/19 11:00 | 10.983 | 0.847 | 7.513 | 3.47 | 12656 | 8534 | 4143 | 829996
1995/11/19 | 11:20:00 | 1995/11/19 11:20 | 11.859 | 0.871 | 8.349 | 3.51 | 13705 | 9517 | 4188 | 839513
1995/11/19 | 11:40:00 | 1995/11/19 11:40 | 12.736 | 0.896 | 9.182 | 3.554 | 14757 | 10519 | 4238 | 850032
1995/11/19 | 12:00:00 | 1995/11/19 12:00 | 13.613 | 0.92 | 10.011 | 3.602 | 15809 | 11516 | 4293 | 861548
1995/11/19 | 12:20:00 | 1995/11/19 12:20 | 14.49 | 0.945 | 10.836 | 3.654 | 16861 | 12508 | 4354 | 874056
1995/11/19 | 12:40:00 | 1995/11/19 12:40 | 15.366 | 0.969 | 11.655 | 3.711 | 17913 | 13495 | 4419 | 887551
1995/11/19 | 13:00:00 | 1995/11/19 13:00 | 16.243 | 0.993 | 12.472 | 3.771 | 18965 | 14477 | 4489 | 902028
1995/11/19 | 13:20:00 | 1995/11/19 13:20 | 17.12 | 1.018 | 13.284 | 3.836 | 20018 | 15454 | 4564 | 917482
1995/11/19 | 13:40:00 | 1995/11/19 13:40 | 17.996 | 1.042 | 14.092 | 3.904 | 21070 | 16426 | 4644 | 933908
1995/11/19 | 14:00:00 | 1995/11/19 14:00 | 18.803 | 1.06 | 14.826 | 3.977 | 22096 | 17351 | 4728 | 951259
1995/11/19 | 14:20:00 | 1995/11/19 14:20 | 19.563 | 1.073 | 15.51 | 4.053 | 23020 | 18202 | 4818 | 969461
1995/11/19 | 14:40:00 | 1995/11/19 14:40 | 20.323 | 1.087 | 16.191 | 4.132 | 23932 | 19021 | 4911 | 988482
1995/11/19 | 15:00:00 | 1995/11/19 15:00 | 21.083 | 1.1 | 16.868 | 4.215 | 24844 | 19835 | 5008 | 1008317
1995/11/19 | 15:20:00 | 1995/11/19 15:20 | 21.843 | 1.113 | 17.542 | 4.301 | 25756 | 20646 | 5110 | 1028963
1995/11/19 | 15:40:00 | 1995/11/19 15:40 | 22.603 | 1.127 | 18.212 | 4.391 | 26668 | 21452 | 5215 | 1050415
1995/11/19 | 16:00:00 | 1995/11/19 16:00 | 23.363 | 1.14 | 18.879 | 4.484 | 27580 | 22255 | 5325 | 1072670
1995/11/19 | 16:20:00 | 1995/11/19 16:20 | 23.924 | 1.149 | 19.344 | 4.58 | 28409 | 22934 | 5438 | 1095604
1995/11/19 | 16:40:00 | 1995/11/19 16:40 | 24.4 | 1.156 | 19.723 | 4.677 | 28995 | 23440 | 5554 | 1119044
1995/11/19 | 17:00:00 | 1995/11/19 17:00 | 24.876 | 1.164 | 20.099 | 4.777 | 29566 | 23893 | 5673 | 1142937
1995/11/19 | 17:20:00 | 1995/11/19 17:20 | 25.351 | 1.171 | 20.472 | 4.879 | 30136 | 24342 | 5794 | 1167279
1995/11/19 | 17:40:00 | 1995/11/19 17:40 | 25.827 | 1.178 | 20.844 | 4.983 | 30707 | 24790 | 5917 | 1192069
1995/11/19 | 18:00:00 | 1995/11/19 18:00 | 26.303 | 1.185 | 21.215 | 5.088 | 31278 | 25236 | 6042 | 1217305
1995/11/19 | 18:20:00 | 1995/11/19 18:20 | 26.778 | 1.193 | 21.583 | 5.195 | 31849 | 25679 | 6170 | 1242984
1995/11/19 | 18:40:00 | 1995/11/19 18:40 | 27.254 | 1.2 | 21.95 | 5.304 | 32420 | 26120 | 6300 | 1269104
1995/11/19 | 19:00:00 | 1995/11/19 19:00 | 27.837 | 1.208 | 22.422 | 5.415 | 33010 | 26623 | 6432 | 1295727
1995/11/19 | 19:20:00 | 1995/11/19 19:20 | 28.671 | 1.219 | 23.141 | 5.53 | 33905 | 27338 | 6567 | 1323065
1995/11/19 | 19:40:00 | 1995/11/19 19:40 | 29.506 | 1.23 | 23.859 | 5.647 | 34906 | 28200 | 6706 | 1351265
1995/11/19 | 20:00:00 | 1995/11/19 20:00 | 30.34 | 1.241 | 24.571 | 5.769 | 35907 | 29058 | 6850 | 1380323
1995/11/19 | 20:20:00 | 1995/11/19 20:20 | 31.174 | 1.252 | 25.28 | 5.894 | 36908 | 29911 | 6998 | 1410234
1995/11/19 | 20:40:00 | 1995/11/19 20:40 | 32.008 | 1.263 | 25.986 | 6.022 | 37909 | 30760 | 7150 | 1440994
1995/11/19 | 21:00:00 | 1995/11/19 21:00 | 32.842 | 1.274 | 26.688 | 6.154 | 38910 | 31604 | 7306 | 1472598
1995/11/19 | 21:20:00 | 1995/11/19 21:20 | 33.677 | 1.285 | 27.387 | 6.29 | 39911 | 32445 | 7466 | 1505043
1995/11/19 | 21:40:00 | 1995/11/19 21:40 | 34.511 | 1.296 | 28.082 | 6.429 | 40912 | 33282 | 7631 | 1538325
1995/11/19 | 22:00:00 | 1995/11/19 22:00 | 35.345 | 1.307 | 28.774 | 6.571 | 41913 | 34113 | 7800 | 1572438
1995/11/19 | 22:20:00 | 1995/11/19 22:20 | 36.179 | 1.318 | 29.462 | 6.717 | 42914 | 34941 | 7973 | 1607379
1995/11/19 | 22:40:00 | 1995/11/19 22:40 | 37.013 | 1.329 | 30.146 | 6.867 | 43915 | 35765 | 8150 | 1643144
1995/11/19 | 23:00:00 | 1995/11/19 23:00 | 37.847 | 1.34 | 30.827 | 7.02 | 44916 | 36584 | 8332 | 1679728
1995/11/19 | 23:20:00 | 1995/11/19 23:20 | 38.509 | 1.347 | 31.334 | 7.175 | 45845 | 37297 | 8517 | 1717025
1995/11/19 | 23:40:00 | 1995/11/19 23:40 | 39.096 | 1.354 | 31.763 | 7.333 | 46563 | 37858 | 8705 | 1754883
1995/11/20 | 00:00:00 | 1995/11/20 00:00 | 39.683 | 1.36 | 32.189 | 7.494 | 47267 | 38371 | 8896 | 1793254
1995/11/20 | 00:20:00 | 1995/11/20 00:20 | 40.27 | 1.367 | 32.614 | 7.656 | 47972 | 38882 | 9090 | 1832136
1995/11/20 | 00:40:00 | 1995/11/20 00:40 | 40.857 | 1.373 | 33.036 | 7.821 | 48676 | 39390 | 9286 | 1871526
1995/11/20 | 01:00:00 | 1995/11/20 01:00 | 41.444 | 1.379 | 33.457 | 7.987 | 49381 | 39896 | 9485 | 1911422
1995/11/20 | 01:20:00 | 1995/11/20 01:20 | 42.031 | 1.386 | 33.875 | 8.156 | 50085 | 40399 | 9686 | 1951821
1995/11/20 | 01:40:00 | 1995/11/20 01:40 | 42.618 | 1.392 | 34.291 | 8.327 | 50790 | 40900 | 9890 | 1992721
1995/11/20 | 02:00:00 | 1995/11/20 02:00 | 43.205 | 1.398 | 34.705 | 8.5 | 51494 | 41398 | 10096 | 2034119
1995/11/20 | 02:20:00 | 1995/11/20 02:20 | 43.792 | 1.405 | 35.117 | 8.675 | 52199 | 41893 | 10305 | 2076012
1995/11/20 | 02:40:00 | 1995/11/20 02:40 | 44.38 | 1.411 | 35.528 | 8.852 | 52903 | 42387 | 10516 | 2118399
1995/11/20 | 03:00:00 | 1995/11/20 03:00 | 44.967 | 1.417 | 35.936 | 9.031 | 53608 | 42878 | 10730 | 2161277
1995/11/20 | 03:20:00 | 1995/11/20 03:20 | 45.554 | 1.424 | 36.342 | 9.212 | 54312 | 43367 | 10946 | 2204644
1995/11/20 | 03:40:00 | 1995/11/20 03:40 | 46.141 | 1.43 | 36.746 | 9.395 | 55017 | 43853 | 11164 | 2248497
1995/11/20 | 04:00:00 | 1995/11/20 04:00 | 46.728 | 1.436 | 37.147 | 9.581 | 55721 | 44336 | 11385 | 2292833
1995/11/20 | 04:20:00 | 1995/11/20 04:20 | 47.315 | 1.443 | 37.547 | 9.768 | 56426 | 44817 | 11609 | 2337650
1995/11/20 | 04:40:00 | 1995/11/20 04:40 | 47.902 | 1.449 | 37.945 | 9.957 | 57130 | 45295 | 11835 | 2382945
1995/11/20 | 05:00:00 | 1995/11/20 05:00 | 48.489 | 1.456 | 38.341 | 10.148 | 57835 | 45772 | 12063 | 2428717
1995/11/20 | 05:20:00 | 1995/11/20 05:20 | 49.076 | 1.462 | 38.735 | 10.341 | 58539 | 46245 | 12294 | 2474962
1995/11/20 | 05:40:00 | 1995/11/20 05:40 | 49.635 | 1.468 | 39.099 | 10.536 | 59240 | 46700 | 12527 | 2521662
1995/11/20 | 06:00:00 | 1995/11/20 06:00 | 50.08 | 1.472 | 39.347 | 10.733 | 59829 | 47067 | 12762 | 2568729
1995/11/20 | 06:20:00 | 1995/11/20 06:20 | 50.524 | 1.477 | 39.593 | 10.931 | 60362 | 47364 | 12998 | 2616093
1995/11/20 | 06:40:00 | 1995/11/20 06:40 | 50.969 | 1.481 | 39.839 | 11.13 | 60896 | 47659 | 13236 | 2663752
1995/11/20 | 07:00:00 | 1995/11/20 07:00 | 51.414 | 1.485 | 40.084 | 11.33 | 61430 | 47954 | 13476 | 2711706
1995/11/20 | 07:20:00 | 1995/11/20 07:20 | 51.858 | 1.49 | 40.326 | 11.532 | 61963 | 48246 | 13717 | 2759952
1995/11/20 | 07:40:00 | 1995/11/20 07:40 | 52.303 | 1.494 | 40.569 | 11.734 | 62497 | 48537 | 13960 | 2808489
1995/11/20 | 08:00:00 | 1995/11/20 08:00 | 52.748 | 1.498 | 40.81 | 11.938 | 63031 | 48827 | 14204 | 2857316
1995/11/20 | 08:20:00 | 1995/11/20 08:20 | 53.193 | 1.503 | 41.049 | 12.144 | 63564 | 49115 | 14449 | 2906431
1995/11/20 | 08:40:00 | 1995/11/20 08:40 | 53.561 | 1.506 | 41.211 | 12.35 | 64089 | 49356 | 14696 | 2955787
1995/11/20 | 09:00:00 | 1995/11/20 09:00 | 53.627 | 1.507 | 41.071 | 12.556 | 64313 | 49369 | 14943 | 3005156
1995/11/20 | 09:20:00 | 1995/11/20 09:20 | 53.692 | 1.507 | 40.931 | 12.761 | 64392 | 49201 | 15190 | 3054357
1995/11/20 | 09:40:00 | 1995/11/20 09:40 | 53.758 | 1.508 | 40.792 | 12.966 | 64470 | 49033 | 15437 | 3103390
1995/11/20 | 10:00:00 | 1995/11/20 10:00 | 53.823 | 1.509 | 40.653 | 13.17 | 64549 | 48867 | 15682 | 3152257
1995/11/20 | 10:20:00 | 1995/11/20 10:20 | 53.889 | 1.509 | 40.515 | 13.374 | 64627 | 48701 | 15927 | 3200958
1995/11/20 | 10:40:00 | 1995/11/20 10:40 | 53.954 | 1.51 | 40.377 | 13.577 | 64706 | 48536 | 16170 | 3249494
1995/11/20 | 11:00:00 | 1995/11/20 11:00 | 54.02 | 1.51 | 40.241 | 13.779 | 64785 | 48371 | 16413 | 3297865
1995/11/20 | 11:20:00 | 1995/11/20 11:20 | 54.085 | 1.511 | 40.105 | 13.98 | 64863 | 48208 | 16655 | 3346073
1995/11/20 | 11:40:00 | 1995/11/20 11:40 | 54.151 | 1.512 | 39.97 | 14.181 | 64942 | 48045 | 16896 | 3394118
1995/11/20 | 12:00:00 | 1995/11/20 12:00 | 54.216 | 1.512 | 39.835 | 14.381 | 65020 | 47883 | 17137 | 3442001
1995/11/20 | 12:20:00 | 1995/11/20 12:20 | 54.282 | 1.513 | 39.702 | 14.58 | 65099 | 47722 | 17376 | 3489723
1995/11/20 | 12:40:00 | 1995/11/20 12:40 | 54.347 | 1.514 | 39.568 | 14.779 | 65177 | 47562 | 17615 | 3537285
1995/11/20 | 13:00:00 | 1995/11/20 13:00 | 54.298 | 1.513 | 39.322 | 14.976 | 65235 | 47334 | 17853 | 3537285
1995/11/20 | 13:20:00 | 1995/11/20 13:20 | 53.979 | 1.51 | 38.807 | 15.172 | 64966 | 46877 | 18089 | 3537285
1995/11/20 | 13:40:00 | 1995/11/20 13:40 | 53.661 | 1.507 | 38.296 | 15.365 | 64584 | 46261 | 18323 | 3537285
1995/11/20 | 14:00:00 | 1995/11/20 14:00 | 53.342 | 1.504 | 37.786 | 15.556 | 64202 | 45649 | 18553 | 3537285
1995/11/20 | 14:20:00 | 1995/11/20 14:20 | 53.024 | 1.501 | 37.28 | 15.744 | 63820 | 45039 | 18780 | 3537285
1995/11/20 | 14:40:00 | 1995/11/20 14:40 | 52.706 | 1.498 | 36.776 | 15.93 | 63438 | 44433 | 19005 | 3537285
1995/11/20 | 15:00:00 | 1995/11/20 15:00 | 52.387 | 1.495 | 36.274 | 16.113 | 63056 | 43830 | 19226 | 3537285
1995/11/20 | 15:20:00 | 1995/11/20 15:20 | 52.069 | 1.492 | 35.775 | 16.294 | 62674 | 43230 | 19444 | 3537285
1995/11/20 | 15:40:00 | 1995/11/20 15:40 | 51.75 | 1.489 | 35.278 | 16.472 | 62292 | 42632 | 19659 | 3537285
1995/11/20 | 16:00:00 | 1995/11/20 16:00 | 51.432 | 1.486 | 34.785 | 16.647 | 61910 | 42038 | 19871 | 3537285
1995/11/20 | 16:20:00 | 1995/11/20 16:20 | 51.114 | 1.482 | 34.294 | 16.82 | 61527 | 41447 | 20081 | 3537285
1995/11/20 | 16:40:00 | 1995/11/20 16:40 | 50.785 | 1.479 | 33.794 | 16.991 | 61144 | 40853 | 20287 | 3537285
1995/11/20 | 17:00:00 | 1995/11/20 17:00 | 50.416 | 1.475 | 33.257 | 17.159 | 60721 | 40231 | 20490 | 3537285
1995/11/20 | 17:20:00 | 1995/11/20 17:20 | 50.047 | 1.471 | 32.723 | 17.324 | 60278 | 39588 | 20690 | 3537285
1995/11/20 | 17:40:00 | 1995/11/20 17:40 | 49.679 | 1.467 | 32.192 | 17.487 | 59836 | 38949 | 20887 | 3537285
1995/11/20 | 18:00:00 | 1995/11/20 18:00 | 49.31 | 1.463 | 31.663 | 17.647 | 59393 | 38313 | 21081 | 3537285
1995/11/20 | 18:20:00 | 1995/11/20 18:20 | 48.941 | 1.459 | 31.136 | 17.805 | 58950 | 37680 | 21271 | 3537285
1995/11/20 | 18:40:00 | 1995/11/20 18:40 | 48.572 | 1.455 | 30.613 | 17.959 | 58507 | 37049 | 21458 | 3537285
1995/11/20 | 19:00:00 | 1995/11/20 19:00 | 48.203 | 1.451 | 30.092 | 18.111 | 58065 | 36423 | 21642 | 3537285
1995/11/20 | 19:20:00 | 1995/11/20 19:20 | 47.834 | 1.447 | 29.573 | 18.261 | 57622 | 35799 | 21823 | 3537285
1995/11/20 | 19:40:00 | 1995/11/20 19:40 | 47.465 | 1.443 | 29.057 | 18.408 | 57179 | 35178 | 22001 | 3537285
1995/11/20 | 20:00:00 | 1995/11/20 20:00 | 47.096 | 1.439 | 28.544 | 18.552 | 56737 | 34560 | 22176 | 3537285
1995/11/20 | 20:20:00 | 1995/11/20 20:20 | 46.727 | 1.435 | 28.033 | 18.694 | 56294 | 33946 | 22348 | 3537285
1995/11/20 | 20:40:00 | 1995/11/20 20:40 | 46.358 | 1.431 | 27.525 | 18.833 | 55851 | 33335 | 22516 | 3537285
1995/11/20 | 21:00:00 | 1995/11/20 21:00 | 45.989 | 1.427 | 27.019 | 18.97 | 55409 | 32726 | 22682 | 3537285
1995/11/20 | 21:20:00 | 1995/11/20 21:20 | 45.621 | 1.423 | 26.517 | 19.104 | 54966 | 32121 | 22845 | 3537285
1995/11/20 | 21:40:00 | 1995/11/20 21:40 | 45.252 | 1.418 | 26.016 | 19.236 | 54523 | 31520 | 23004 | 3537285
1995/11/20 | 22:00:00 | 1995/11/20 22:00 | 44.883 | 1.414 | 25.518 | 19.365 | 54081 | 30920 | 23161 | 3537285
1995/11/20 | 22:20:00 | 1995/11/20 22:20 | 44.514 | 1.41 | 25.022 | 19.492 | 53638 | 30324 | 23314 | 3537285
1995/11/20 | 22:40:00 | 1995/11/20 22:40 | 44.145 | 1.406 | 24.529 | 19.616 | 53195 | 29731 | 23465 | 3537285
1995/11/20 | 23:00:00 | 1995/11/20 23:00 | 43.776 | 1.402 | 24.038 | 19.738 | 52753 | 29141 | 23612 | 3537285
1995/11/20 | 23:20:00 | 1995/11/20 23:20 | 43.407 | 1.398 | 23.55 | 19.857 | 52310 | 28553 | 23757 | 3537285
1995/11/20 | 23:40:00 | 1995/11/20 23:40 | 43.038 | 1.394 | 23.064 | 19.974 | 51867 | 27969 | 23898 | 3537285
1995/11/21 | 00:00:00 | 1995/11/21 00:00 | 42.669 | 1.39 | 22.581 | 20.088 | 51425 | 27387 | 24037 | 3537285
1995/11/21 | 00:20:00 | 1995/11/21 00:20 | 42.3 | 1.386 | 22.1 | 20.2 | 50982 | 26808 | 24173 | 3537285
1995/11/21 | 00:40:00 | 1995/11/21 00:40 | 41.932 | 1.382 | 21.622 | 20.31 | 50539 | 26233 | 24306 | 3537285
1995/11/21 | 01:00:00 | 1995/11/21 01:00 | 41.563 | 1.378 | 21.146 | 20.417 | 50096 | 25661 | 24436 | 3537285
1995/11/21 | 01:20:00 | 1995/11/21 01:20 | 41.194 | 1.374 | 20.672 | 20.522 | 49654 | 25091 | 24563 | 3537285
1995/11/21 | 01:40:00 | 1995/11/21 01:40 | 40.825 | 1.37 | 20.201 | 20.624 | 49211 | 24524 | 24687 | 3537285
1995/11/21 | 02:00:00 | 1995/11/21 02:00 | 40.456 | 1.366 | 19.732 | 20.724 | 48768 | 23960 | 24809 | 3537285
1995/11/21 | 02:20:00 | 1995/11/21 02:20 | 40.087 | 1.362 | 19.265 | 20.822 | 48326 | 23398 | 24928 | 3537285
1995/11/21 | 02:40:00 | 1995/11/21 02:40 | 39.718 | 1.358 | 18.801 | 20.917 | 47883 | 22839 | 25044 | 3537285
1995/11/21 | 03:00:00 | 1995/11/21 03:00 | 39.349 | 1.354 | 18.339 | 21.01 | 47440 | 22284 | 25157 | 3537285
1995/11/21 | 03:20:00 | 1995/11/21 03:20 | 38.98 | 1.35 | 17.879 | 21.101 | 46998 | 21730 | 25267 | 3537285
1995/11/21 | 03:40:00 | 1995/11/21 03:40 | 38.611 | 1.346 | 17.421 | 21.19 | 46555 | 21180 | 25374 | 3537285
1995/11/21 | 04:00:00 | 1995/11/21 04:00 | 38.242 | 1.342 | 16.966 | 21.276 | 46112 | 20633 | 25479 | 3537285
1995/11/21 | 04:20:00 | 1995/11/21 04:20 | 37.874 | 1.338 | 16.514 | 21.36 | 45670 | 20088 | 25581 | 3537285
1995/11/21 | 04:40:00 | 1995/11/21 04:40 | 37.505 | 1.333 | 16.064 | 21.441 | 45227 | 19547 | 25681 | 3537285
1995/11/21 | 05:00:00 | 1995/11/21 05:00 | 37.136 | 1.329 | 15.615 | 21.521 | 44784 | 19007 | 25777 | 3537285
1995/11/21 | 05:20:00 | 1995/11/21 05:20 | 36.767 | 1.325 | 15.169 | 21.598 | 44342 | 18471 | 25871 | 3537285
1995/11/21 | 05:40:00 | 1995/11/21 05:40 | 36.398 | 1.321 | 14.725 | 21.673 | 43899 | 17937 | 25962 | 3537285
1995/11/21 | 06:00:00 | 1995/11/21 06:00 | 36.029 | 1.317 | 14.283 | 21.746 | 43456 | 17405 | 26051 | 3537285
1995/11/21 | 06:20:00 | 1995/11/21 06:20 | 35.66 | 1.313 | 13.844 | 21.816 | 43013 | 16876 | 26137 | 3537285
1995/11/21 | 06:40:00 | 1995/11/21 06:40 | 35.311 | 1.309 | 13.427 | 21.884 | 42573 | 16362 | 26220 | 3537285
1995/11/21 | 07:00:00 | 1995/11/21 07:00 | 35.042 | 1.306 | 13.091 | 21.951 | 42212 | 15911 | 26301 | 3537285
1995/11/21 | 07:20:00 | 1995/11/21 07:20 | 34.772 | 1.302 | 12.756 | 22.016 | 41888 | 15508 | 26380 | 3537285
1995/11/21 | 07:40:00 | 1995/11/21 07:40 | 34.503 | 1.299 | 12.424 | 22.079 | 41565 | 15108 | 26457 | 3537285
1995/11/21 | 08:00:00 | 1995/11/21 08:00 | 34.233 | 1.295 | 12.093 | 22.14 | 41242 | 14710 | 26531 | 3537285
1995/11/21 | 08:20:00 | 1995/11/21 08:20 | 33.964 | 1.292 | 11.764 | 22.2 | 40918 | 14314 | 26604 | 3537285
1995/11/21 | 08:40:00 | 1995/11/21 08:40 | 33.694 | 1.288 | 11.436 | 22.258 | 40595 | 13920 | 26675 | 3537285
1995/11/21 | 09:00:00 | 1995/11/21 09:00 | 33.425 | 1.284 | 11.11 | 22.315 | 40272 | 13528 | 26744 | 3537285
1995/11/21 | 09:20:00 | 1995/11/21 09:20 | 33.155 | 1.281 | 10.785 | 22.37 | 39948 | 13137 | 26811 | 3537285
1995/11/21 | 09:40:00 | 1995/11/21 09:40 | 32.886 | 1.277 | 10.463 | 22.423 | 39625 | 12749 | 26875 | 3537285
1995/11/21 | 10:00:00 | 1995/11/21 10:00 | 32.617 | 1.274 | 10.143 | 22.474 | 39302 | 12363 | 26938 | 3537285
1995/11/21 | 10:20:00 | 1995/11/21 10:20 | 32.347 | 1.27 | 9.823 | 22.524 | 38978 | 11979 | 26999 | 3537285
1995/11/21 | 10:40:00 | 1995/11/21 10:40 | 32.078 | 1.267 | 9.505 | 22.573 | 38655 | 11597 | 27058 | 3537285
1995/11/21 | 11:00:00 | 1995/11/21 11:00 | 31.808 | 1.263 | 9.188 | 22.62 | 38332 | 11216 | 27116 | 3537285
1995/11/21 | 11:20:00 | 1995/11/21 11:20 | 31.539 | 1.26 | 8.874 | 22.665 | 38008 | 10837 | 27171 | 3537285
1995/11/21 | 11:40:00 | 1995/11/21 11:40 | 31.269 | 1.256 | 8.56 | 22.709 | 37685 | 10461 | 27224 | 3537285
1995/11/21 | 12:00:00 | 1995/11/21 12:00 | 31 | 1.252 | 8.249 | 22.751 | 37362 | 10086 | 27276 | 3537285
1995/11/21 | 12:20:00 | 1995/11/21 12:20 | 30.73 | 1.249 | 7.939 | 22.791 | 37038 | 9713 | 27325 | 3537285
1995/11/21 | 12:40:00 | 1995/11/21 12:40 | 30.461 | 1.245 | 7.631 | 22.83 | 36715 | 9341 | 27373 | 3537285
1995/11/21 | 13:00:00 | 1995/11/21 13:00 | 30.272 | 1.243 | 7.404 | 22.868 | 36435 | 9021 | 27419 | 3537285
1995/11/21 | 13:20:00 | 1995/11/21 13:20 | 30.092 | 1.24 | 7.187 | 22.905 | 36218 | 8755 | 27464 | 3537285
1995/11/21 | 13:40:00 | 1995/11/21 13:40 | 29.912 | 1.238 | 6.972 | 22.94 | 36002 | 8495 | 27507 | 3537285
1995/11/21 | 14:00:00 | 1995/11/21 14:00 | 29.732 | 1.235 | 6.757 | 22.975 | 35786 | 8238 | 27549 | 3537285
1995/11/21 | 14:20:00 | 1995/11/21 14:20 | 29.552 | 1.233 | 6.544 | 23.008 | 35570 | 7981 | 27589 | 3537285
1995/11/21 | 14:40:00 | 1995/11/21 14:40 | 29.372 | 1.23 | 6.332 | 23.04 | 35354 | 7726 | 27629 | 3537285
1995/11/21 | 15:00:00 | 1995/11/21 15:00 | 29.192 | 1.228 | 6.121 | 23.071 | 35139 | 7471 | 27667 | 3537285
1995/11/21 | 15:20:00 | 1995/11/21 15:20 | 29.012 | 1.225 | 5.91 | 23.102 | 34923 | 7219 | 27704 | 3537285
1995/11/21 | 15:40:00 | 1995/11/21 15:40 | 28.832 | 1.222 | 5.701 | 23.131 | 34707 | 6967 | 27739 | 3537285
1995/11/21 | 16:00:00 | 1995/11/21 16:00 | 28.652 | 1.22 | 5.493 | 23.159 | 34491 | 6717 | 27774 | 3537285
1995/11/21 | 16:20:00 | 1995/11/21 16:20 | 28.472 | 1.217 | 5.286 | 23.186 | 34275 | 6468 | 27807 | 3537285
1995/11/21 | 16:40:00 | 1995/11/21 16:40 | 28.292 | 1.215 | 5.08 | 23.212 | 34059 | 6220 | 27838 | 3537285
1995/11/21 | 17:00:00 | 1995/11/21 17:00 | 28.112 | 1.212 | 4.875 | 23.237 | 33843 | 5973 | 27869 | 3537285
1995/11/21 | 17:20:00 | 1995/11/21 17:20 | 27.932 | 1.21 | 4.671 | 23.261 | 33627 | 5728 | 27898 | 3537285
1995/11/21 | 17:40:00 | 1995/11/21 17:40 | 27.752 | 1.207 | 4.469 | 23.283 | 33411 | 5484 | 27926 | 3537285
1995/11/21 | 18:00:00 | 1995/11/21 18:00 | 27.572 | 1.205 | 4.267 | 23.305 | 33195 | 5241 | 27953 | 3537285
1995/11/21 | 18:20:00 | 1995/11/21 18:20 | 27.465 | 1.203 | 4.139 | 23.326 | 33009 | 5043 | 27979 | 3537285
1995/11/21 | 18:40:00 | 1995/11/21 18:40 | 27.388 | 1.202 | 4.041 | 23.347 | 32912 | 4908 | 28004 | 3537285
1995/11/21 | 19:00:00 | 1995/11/21 19:00 | 27.312 | 1.201 | 3.945 | 23.367 | 32820 | 4792 | 28028 | 3537285
1995/11/21 | 19:20:00 | 1995/11/21 19:20 | 27.235 | 1.2 | 3.849 | 23.386 | 32728 | 4676 | 28052 | 3537285
1995/11/21 | 19:40:00 | 1995/11/21 19:40 | 27.159 | 1.199 | 3.753 | 23.406 | 32637 | 4561 | 28075 | 3537285
1995/11/21 | 20:00:00 | 1995/11/21 20:00 | 27.083 | 1.197 | 3.659 | 23.424 | 32545 | 4447 | 28098 | 3537285
1995/11/21 | 20:20:00 | 1995/11/21 20:20 | 27.006 | 1.196 | 3.564 | 23.442 | 32453 | 4334 | 28120 | 3537285
1995/11/21 | 20:40:00 | 1995/11/21 20:40 | 26.93 | 1.195 | 3.47 | 23.46 | 32362 | 4220 | 28141 | 3537285
1995/11/21 | 21:00:00 | 1995/11/21 21:00 | 26.853 | 1.194 | 3.376 | 23.477 | 32270 | 4108 | 28162 | 3537285
1995/11/21 | 21:20:00 | 1995/11/21 21:20 | 26.777 | 1.193 | 3.283 | 23.494 | 32178 | 3996 | 28182 | 3537285
1995/11/21 | 21:40:00 | 1995/11/21 21:40 | 26.701 | 1.191 | 3.191 | 23.51 | 32087 | 3885 | 28202 | 3537285
1995/11/21 | 22:00:00 | 1995/11/21 22:00 | 26.624 | 1.19 | 3.098 | 23.526 | 31995 | 3774 | 28221 | 3537285
1995/11/21 | 22:20:00 | 1995/11/21 22:20 | 26.548 | 1.189 | 3.007 | 23.541 | 31903 | 3663 | 28240 | 3537285
1995/11/21 | 22:40:00 | 1995/11/21 22:40 | 26.471 | 1.188 | 2.915 | 23.556 | 31811 | 3553 | 28258 | 3537285
1995/11/21 | 23:00:00 | 1995/11/21 23:00 | 26.395 | 1.187 | 2.825 | 23.57 | 31720 | 3444 | 28276 | 3537285
1995/11/21 | 23:20:00 | 1995/11/21 23:20 | 26.319 | 1.186 | 2.735 | 23.584 | 31628 | 3336 | 28293 | 3537285
1995/11/21 | 23:40:00 | 1995/11/21 23:40 | 26.242 | 1.184 | 2.644 | 23.598 | 31536 | 3228 | 28309 | 3537285
1995/11/22 | 00:00:00 | 1995/11/22 00:00 | 26.166 | 1.183 | 2.555 | 23.611 | 31445 | 3120 | 28325 | 3537285
1995/11/22 | 00:20:00 | 1995/11/22 00:20 | 26.089 | 1.182 | 2.466 | 23.623 | 31353 | 3013 | 28340 | 3537285
1995/11/22 | 00:40:00 | 1995/11/22 00:40 | 26.013 | 1.181 | 2.378 | 23.635 | 31261 | 2906 | 28355 | 3537285
1995/11/22 | 01:00:00 | 1995/11/22 01:00 | 25.936 | 1.18 | 2.289 | 23.647 | 31170 | 2800 | 28369 | 3537285
1995/11/22 | 01:20:00 | 1995/11/22 01:20 | 25.86 | 1.179 | 2.202 | 23.658 | 31078 | 2694 | 28383 | 3537285
1995/11/22 | 01:40:00 | 1995/11/22 01:40 | 25.784 | 1.177 | 2.115 | 23.669 | 30986 | 2590 | 28397 | 3537285
1995/11/22 | 02:00:00 | 1995/11/22 02:00 | 25.707 | 1.176 | 2.027 | 23.68 | 30895 | 2485 | 28409 | 3537285
1995/11/22 | 02:20:00 | 1995/11/22 02:20 | 25.631 | 1.175 | 1.942 | 23.689 | 30803 | 2381 | 28421 | 3537285
1995/11/22 | 02:40:00 | 1995/11/22 02:40 | 25.554 | 1.174 | 1.855 | 23.699 | 30711 | 2278 | 28433 | 3537285
1995/11/22 | 03:00:00 | 1995/11/22 03:00 | 25.478 | 1.173 | 1.77 | 23.708 | 30619 | 2175 | 28444 | 3537285
1995/11/22 | 03:20:00 | 1995/11/22 03:20 | 25.402 | 1.172 | 1.685 | 23.717 | 30528 | 2073 | 28455 | 3537285
1995/11/22 | 03:40:00 | 1995/11/22 03:40 | 25.325 | 1.17 | 1.6 | 23.725 | 30436 | 1971 | 28465 | 3537285
1995/11/22 | 04:00:00 | 1995/11/22 04:00 | 25.249 | 1.169 | 1.516 | 23.733 | 30344 | 1870 | 28475 | 3537285
1995/11/22 | 04:20:00 | 1995/11/22 04:20 | 25.172 | 1.168 | 1.432 | 23.74 | 30253 | 1769 | 28484 | 3537285
1995/11/22 | 04:40:00 | 1995/11/22 04:40 | 25.096 | 1.167 | 1.349 | 23.747 | 30161 | 1668 | 28492 | 3537285
1995/11/22 | 05:00:00 | 1995/11/22 05:00 | 25.02 | 1.166 | 1.266 | 23.754 | 30069 | 1569 | 28501 | 3537285
1995/11/22 | 05:20:00 | 1995/11/22 05:20 | 24.943 | 1.165 | 1.183 | 23.76 | 29978 | 1470 | 28508 | 3537285
1995/11/22 | 05:40:00 | 1995/11/22 05:40 | 24.867 | 1.163 | 1.101 | 23.766 | 29886 | 1371 | 28515 | 3537285
1995/11/22 | 06:00:00 | 1995/11/22 06:00 | 24.79 | 1.162 | 1.019 | 23.771 | 29794 | 1272 | 28522 | 3537285
1995/11/22 | 06:20:00 | 1995/11/22 06:20 | 24.714 | 1.161 | 0.938 | 23.776 | 29702 | 1174 | 28528 | 3537285
1995/11/22 | 06:40:00 | 1995/11/22 06:40 | 24.637 | 1.16 | 0.857 | 23.78 | 29611 | 1077 | 28534 | 3537285
1995/11/22 | 07:00:00 | 1995/11/22 07:00 | 24.561 | 1.159 | 0.777 | 23.784 | 29519 | 980 | 28539 | 3537285
1995/11/22 | 07:20:00 | 1995/11/22 07:20 | 24.485 | 1.158 | 0.697 | 23.788 | 29427 | 884 | 28543 | 3537285
1995/11/22 | 07:40:00 | 1995/11/22 07:40 | 24.408 | 1.156 | 0.617 | 23.791 | 29336 | 788 | 28548 | 3537285
1995/11/22 | 08:00:00 | 1995/11/22 08:00 | 24.332 | 1.155 | 0.538 | 23.794 | 29244 | 693 | 28551 | 3537285
1995/11/22 | 08:20:00 | 1995/11/22 08:20 | 24.255 | 1.154 | 0.458 | 23.797 | 29152 | 598 | 28555 | 3537285
1995/11/22 | 08:40:00 | 1995/11/22 08:40 | 24.179 | 1.153 | 0.38 | 23.799 | 29061 | 503 | 28557 | 3537285
1995/11/22 | 09:00:00 | 1995/11/22 09:00 | 24.103 | 1.152 | 0.302 | 23.801 | 28969 | 410 | 28560 | 3537285
1995/11/22 | 09:20:00 | 1995/11/22 09:20 | 24.026 | 1.151 | 0.224 | 23.802 | 28877 | 316 | 28561 | 3537285
1995/11/22 | 09:40:00 | 1995/11/22 09:40 | 23.95 | 1.149 | 0.147 | 23.803 | 28786 | 223 | 28563 | 3537285
1995/11/22 | 10:00:00 | 1995/11/22 10:00 | 23.873 | 1.148 | 0.07 | 23.803 | 28694 | 130 | 28564 | 3537285
1995/11/22 | 10:20:00 | 1995/11/22 10:20 | 23.797 | 1.147 | 0 | 23.797 | 28602 | 42 | 28560 | 3537285
1995/11/22 | 10:40:00 | 1995/11/22 10:40 | 23.72 | 1.146 | 0 | 23.72 | 28510 | 0 | 28510 | 3537285
1995/11/22 | 11:00:00 | 1995/11/22 11:00 | 23.644 | 1.145 | 0 | 23.644 | 28419 | 0 | 28418 | 3537285
1995/11/22 | 11:20:00 | 1995/11/22 11:20 | 23.568 | 1.144 | 0 | 23.568 | 28327 | 0 | 28327 | 3537285
1995/11/22 | 11:40:00 | 1995/11/22 11:40 | 23.524 | 1.143 | 0 | 23.524 | 28245 | 0 | 28255 | 3537285
1995/11/22 | 12:00:00 | 1995/11/22 12:00 | 23.512 | 1.143 | 0 | 23.512 | 28221 | 0 | 28222 | 3537285
1995/11/22 | 12:20:00 | 1995/11/22 12:20 | 23.5 | 1.143 | 0 | 23.5 | 28207 | 0 | 28207 | 3537285
1995/11/22 | 12:40:00 | 1995/11/22 12:40 | 23.488 | 1.142 | 0 | 23.488 | 28193 | 0 | 28193 | 3537285
1995/11/22 | 13:00:00 | 1995/11/22 13:00 | 23.476 | 1.142 | 0 | 23.476 | 28179 | 0 | 28178 | 3537285
1995/11/22 | 13:20:00 | 1995/11/22 13:20 | 23.465 | 1.142 | 0 | 23.465 | 28165 | 0 | 28165 | 3537285
1995/11/22 | 13:40:00 | 1995/11/22 13:40 | 23.453 | 1.142 | 0 | 23.453 | 28150 | 0 | 28151 | 3537285
1995/11/22 | 14:00:00 | 1995/11/22 14:00 | 23.441 | 1.142 | 0 | 23.441 | 28136 | 0 | 28136 | 3537285
1995/11/22 | 14:20:00 | 1995/11/22 14:20 | 23.429 | 1.141 | 0 | 23.429 | 28122 | 0 | 28122 | 3537285
1995/11/22 | 14:40:00 | 1995/11/22 14:40 | 23.417 | 1.141 | 0 | 23.417 | 28108 | 0 | 28108 | 3537285
1995/11/22 | 15:00:00 | 1995/11/22 15:00 | 23.405 | 1.141 | 0 | 23.405 | 28094 | 0 | 28093 | 3537285
1995/11/22 | 15:20:00 | 1995/11/22 15:20 | 23.394 | 1.141 | 0 | 23.394 | 28080 | 0 | 28079 | 3537285
1995/11/22 | 15:40:00 | 1995/11/22 15:40 | 23.382 | 1.141 | 0 | 23.382 | 28065 | 0 | 28066 | 3537285
1995/11/22 | 16:00:00 | 1995/11/22 16:00 | 23.37 | 1.14 | 0 | 23.37 | 28051 | 0 | 28051 | 3537285
1995/11/22 | 16:20:00 | 1995/11/22 16:20 | 23.358 | 1.14 | 0 | 23.358 | 28037 | 0 | 28037 | 3537285
1995/11/22 | 16:40:00 | 1995/11/22 16:40 | 23.346 | 1.14 | 0 | 23.346 | 28023 | 0 | 28022 | 3537285
1995/11/22 | 17:00:00 | 1995/11/22 17:00 | 23.335 | 1.14 | 0 | 23.335 | 28009 | 0 | 28009 | 3537285
1995/11/22 | 17:20:00 | 1995/11/22 17:20 | 23.323 | 1.14 | 0 | 23.323 | 27994 | 0 | 27995 | 3537285
1995/11/22 | 17:40:00 | 1995/11/22 17:40 | 23.311 | 1.139 | 0 | 23.311 | 27980 | 0 | 27980 | 3537285
1995/11/22 | 18:00:00 | 1995/11/22 18:00 | 23.299 | 1.139 | 0 | 23.299 | 27966 | 0 | 27966 | 3537285
1995/11/22 | 18:20:00 | 1995/11/22 18:20 | 23.287 | 1.139 | 0 | 23.287 | 27952 | 0 | 27952 | 3537285
1995/11/22 | 18:40:00 | 1995/11/22 18:40 | 23.276 | 1.139 | 0 | 23.276 | 27938 | 0 | 27938 | 3537285
1995/11/22 | 19:00:00 | 1995/11/22 19:00 | 23.264 | 1.139 | 0 | 23.264 | 27924 | 0 | 27924 | 3537285
1995/11/22 | 19:20:00 | 1995/11/22 19:20 | 23.252 | 1.138 | 0 | 23.252 | 27910 | 0 | 27910 | 3537285
1995/11/22 | 19:40:00 | 1995/11/22 19:40 | 23.24 | 1.138 | 0 | 23.24 | 27895 | 0 | 27895 | 3537285
1995/11/22 | 20:00:00 | 1995/11/22 20:00 | 23.228 | 1.138 | 0 | 23.228 | 27881 | 0 | 27881 | 3537285
1995/11/22 | 20:20:00 | 1995/11/22 20:20 | 23.217 | 1.138 | 0 | 23.217 | 27867 | 0 | 27867 | 3537285
1995/11/22 | 20:40:00 | 1995/11/22 20:40 | 23.205 | 1.138 | 0 | 23.205 | 27853 | 0 | 27853 | 3537285
1995/11/22 | 21:00:00 | 1995/11/22 21:00 | 23.193 | 1.138 | 0 | 23.193 | 27839 | 0 | 27839 | 3537285
1995/11/22 | 21:20:00 | 1995/11/22 21:20 | 23.181 | 1.137 | 0 | 23.181 | 27824 | 0 | 27824 | 3537285
1995/11/22 | 21:40:00 | 1995/11/22 21:40 | 23.169 | 1.137 | 0 | 23.169 | 27810 | 0 | 27810 | 3537285
1995/11/22 | 22:00:00 | 1995/11/22 22:00 | 23.158 | 1.137 | 0 | 23.158 | 27796 | 0 | 27796 | 3537285
1995/11/22 | 22:20:00 | 1995/11/22 22:20 | 23.146 | 1.137 | 0 | 23.146 | 27782 | 0 | 27782 | 3537285
1995/11/22 | 22:40:00 | 1995/11/22 22:40 | 23.134 | 1.137 | 0 | 23.134 | 27768 | 0 | 27768 | 3537285
1995/11/22 | 23:00:00 | 1995/11/22 23:00 | 23.122 | 1.136 | 0 | 23.122 | 27754 | 0 | 27754 | 3537285
1995/11/22 | 23:20:00 | 1995/11/22 23:20 | 23.11 | 1.136 | 0 | 23.11 | 27740 | 0 | 27739 | 3537285
1995/11/22 | 23:40:00 | 1995/11/22 23:40 | 23.099 | 1.136 | 0 | 23.099 | 27725 | 0 | 27725 | 3537285
1995/11/23 | 00:00:00 | 1995/11/23 00:00 | 23.087 | 1.136 | 0 | 23.087 | 27711 | 0 | 27712 | 3537285
1995/11/23 | 00:20:00 | 1995/11/23 00:20 | 23.075 | 1.136 | 0 | 23.075 | 27697 | 0 | 27697 | 3537285
1995/11/23 | 00:40:00 | 1995/11/23 00:40 | 23.063 | 1.135 | 0 | 23.063 | 27683 | 0 | 27683 | 3537285
1995/11/23 | 01:00:00 | 1995/11/23 01:00 | 23.051 | 1.135 | 0 | 23.051 | 27669 | 0 | 27668 | 3537285
1995/11/23 | 01:20:00 | 1995/11/23 01:20 | 23.04 | 1.135 | 0 | 23.04 | 27654 | 0 | 27655 | 3537285
1995/11/23 | 01:40:00 | 1995/11/23 01:40 | 22.937 | 1.133 | 0 | 22.937 | 27597 | 0 | 27586 | 3537285
1995/11/23 | 02:00:00 | 1995/11/23 02:00 | 22.811 | 1.131 | 0 | 22.811 | 27449 | 0 | 27449 | 3537285
1995/11/23 | 02:20:00 | 1995/11/23 02:20 | 22.686 | 1.129 | 0 | 22.686 | 27298 | 0 | 27298 | 3537285
1995/11/23 | 02:40:00 | 1995/11/23 02:40 | 22.561 | 1.127 | 0 | 22.561 | 27148 | 0 | 27148 | 3537285
1995/11/23 | 03:00:00 | 1995/11/23 03:00 | 22.435 | 1.125 | 0 | 22.435 | 26997 | 0 | 26998 | 3537285
1995/11/23 | 03:20:00 | 1995/11/23 03:20 | 22.31 | 1.123 | 0 | 22.31 | 26847 | 0 | 26847 | 3537285
1995/11/23 | 03:40:00 | 1995/11/23 03:40 | 22.184 | 1.12 | 0 | 22.184 | 26696 | 0 | 26696 | 3537285
1995/11/23 | 04:00:00 | 1995/11/23 04:00 | 22.059 | 1.118 | 0 | 22.059 | 26546 | 0 | 26546 | 3537285
1995/11/23 | 04:20:00 | 1995/11/23 04:20 | 21.934 | 1.116 | 0 | 21.934 | 26395 | 0 | 26396 | 3537285
1995/11/23 | 04:40:00 | 1995/11/23 04:40 | 21.808 | 1.114 | 0 | 21.808 | 26245 | 0 | 26245 | 3537285
1995/11/23 | 05:00:00 | 1995/11/23 05:00 | 21.683 | 1.112 | 0 | 21.683 | 26094 | 0 | 26095 | 3537285
1995/11/23 | 05:20:00 | 1995/11/23 05:20 | 21.557 | 1.11 | 0 | 21.557 | 25944 | 0 | 25944 | 3537285
1995/11/23 | 05:40:00 | 1995/11/23 05:40 | 21.432 | 1.107 | 0 | 21.432 | 25794 | 0 | 25793 | 3537285
1995/11/23 | 06:00:00 | 1995/11/23 06:00 | 21.306 | 1.105 | 0 | 21.306 | 25643 | 0 | 25643 | 3537285
1995/11/23 | 06:20:00 | 1995/11/23 06:20 | 21.181 | 1.103 | 0 | 21.181 | 25493 | 0 | 25492 | 3537285
1995/11/23 | 06:40:00 | 1995/11/23 06:40 | 21.056 | 1.101 | 0 | 21.056 | 25342 | 0 | 25342 | 3537285
1995/11/23 | 07:00:00 | 1995/11/23 07:00 | 20.93 | 1.099 | 0 | 20.93 | 25192 | 0 | 25192 | 3537285
1995/11/23 | 07:20:00 | 1995/11/23 07:20 | 20.805 | 1.097 | 0 | 20.805 | 25041 | 0 | 25041 | 3537285
1995/11/23 | 07:40:00 | 1995/11/23 07:40 | 20.679 | 1.095 | 0 | 20.679 | 24891 | 0 | 24890 | 3537285
1995/11/23 | 08:00:00 | 1995/11/23 08:00 | 20.554 | 1.092 | 0 | 20.554 | 24740 | 0 | 24740 | 3537285
1995/11/23 | 08:20:00 | 1995/11/23 08:20 | 20.429 | 1.09 | 0 | 20.429 | 24590 | 0 | 24590 | 3537285
1995/11/23 | 08:40:00 | 1995/11/23 08:40 | 20.303 | 1.088 | 0 | 20.303 | 24439 | 0 | 24439 | 3537285
1995/11/23 | 09:00:00 | 1995/11/23 09:00 | 20.178 | 1.086 | 0 | 20.178 | 24289 | 0 | 24289 | 3537285

## Event 86
Hydrograph info for event 86 for B1H005 in period 19721001 to 20241203
Hydrograph period: 1995/11/23 12:40:00 to 1995/11/29 14:20:00 Date of peak: 1995/11/24 08:40:00 Peak flow: 93.333m³/sec
Date | Time | Date + Time | Observed (m³/sec) | Observed H(m) | Q-Dxi (m³/sec) | Q-Bxi (m³/sec) | Q-Txi (m³) | Q-Dxi (m³) | Q-Bxi (m³) | Cum. Q-Dri (m³)
1995/11/23 | 12:40:00 | 1995/11/23 12:40 | 20.402 | 1.09 | 20.351 | 0.051 | 0 | 0 | 0 | 0
1995/11/23 | 13:00:00 | 1995/11/23 13:00 | 20.682 | 1.095 | 20.529 | 0.153 | 24650 | 24528 | 123 | 24528
1995/11/23 | 13:20:00 | 1995/11/23 13:20 | 20.962 | 1.1 | 20.705 | 0.257 | 24986 | 24740 | 246 | 49268
1995/11/23 | 13:40:00 | 1995/11/23 13:40 | 21.242 | 1.104 | 20.881 | 0.361 | 25322 | 24952 | 371 | 74220
1995/11/23 | 14:00:00 | 1995/11/23 14:00 | 21.522 | 1.109 | 21.056 | 0.466 | 25658 | 25162 | 496 | 99382
1995/11/23 | 14:20:00 | 1995/11/23 14:20 | 21.801 | 1.114 | 21.229 | 0.572 | 25994 | 25371 | 623 | 124753
1995/11/23 | 14:40:00 | 1995/11/23 14:40 | 22.081 | 1.119 | 21.402 | 0.679 | 26330 | 25579 | 751 | 150332
1995/11/23 | 15:00:00 | 1995/11/23 15:00 | 22.732 | 1.129 | 21.944 | 0.788 | 26799 | 26008 | 880 | 176340
1995/11/23 | 15:20:00 | 1995/11/23 15:20 | 23.628 | 1.143 | 22.728 | 0.9 | 27816 | 26804 | 1012 | 203144
1995/11/23 | 15:40:00 | 1995/11/23 15:40 | 24.525 | 1.156 | 23.51 | 1.015 | 28892 | 27743 | 1149 | 230887
1995/11/23 | 16:00:00 | 1995/11/23 16:00 | 25.422 | 1.169 | 24.287 | 1.135 | 29968 | 28678 | 1290 | 259565
1995/11/23 | 16:20:00 | 1995/11/23 16:20 | 26.319 | 1.183 | 25.06 | 1.259 | 31045 | 29608 | 1436 | 289173
1995/11/23 | 16:40:00 | 1995/11/23 16:40 | 27.216 | 1.196 | 25.83 | 1.386 | 32121 | 30534 | 1587 | 319707
1995/11/23 | 17:00:00 | 1995/11/23 17:00 | 28.113 | 1.21 | 26.595 | 1.518 | 33197 | 31455 | 1743 | 351162
1995/11/23 | 17:20:00 | 1995/11/23 17:20 | 29.009 | 1.223 | 27.356 | 1.653 | 34273 | 32371 | 1903 | 383533
1995/11/23 | 17:40:00 | 1995/11/23 17:40 | 29.906 | 1.237 | 28.114 | 1.792 | 35349 | 33282 | 2067 | 416815
1995/11/23 | 18:00:00 | 1995/11/23 18:00 | 30.803 | 1.25 | 28.868 | 1.935 | 36426 | 34189 | 2236 | 451004
1995/11/23 | 18:20:00 | 1995/11/23 18:20 | 32.683 | 1.27 | 30.599 | 2.084 | 38091 | 35680 | 2411 | 486684
1995/11/23 | 18:40:00 | 1995/11/23 18:40 | 34.562 | 1.29 | 32.32 | 2.242 | 40347 | 37752 | 2595 | 524436
1995/11/23 | 19:00:00 | 1995/11/23 19:00 | 36.442 | 1.31 | 34.034 | 2.408 | 42603 | 39813 | 2790 | 564249
1995/11/23 | 19:20:00 | 1995/11/23 19:20 | 38.322 | 1.33 | 35.739 | 2.583 | 44858 | 41864 | 2994 | 606113
1995/11/23 | 19:40:00 | 1995/11/23 19:40 | 40.202 | 1.35 | 37.436 | 2.766 | 47114 | 43905 | 3209 | 650018
1995/11/23 | 20:00:00 | 1995/11/23 20:00 | 42.081 | 1.37 | 39.123 | 2.958 | 49370 | 45935 | 3435 | 695953
1995/11/23 | 20:20:00 | 1995/11/23 20:20 | 43.961 | 1.39 | 40.803 | 3.158 | 51625 | 47955 | 3670 | 743908
1995/11/23 | 20:40:00 | 1995/11/23 20:40 | 45.841 | 1.41 | 42.474 | 3.367 | 53881 | 49966 | 3915 | 793874
1995/11/23 | 21:00:00 | 1995/11/23 21:00 | 47.72 | 1.429 | 44.136 | 3.584 | 56137 | 51966 | 4171 | 845840
1995/11/23 | 21:20:00 | 1995/11/23 21:20 | 49.6 | 1.449 | 45.79 | 3.81 | 58392 | 53956 | 4436 | 899796
1995/11/23 | 21:40:00 | 1995/11/23 21:40 | 51.48 | 1.469 | 47.437 | 4.043 | 60648 | 55936 | 4712 | 955732
1995/11/23 | 22:00:00 | 1995/11/23 22:00 | 53.359 | 1.489 | 49.074 | 4.285 | 62904 | 57906 | 4997 | 1013638
1995/11/23 | 22:20:00 | 1995/11/23 22:20 | 55.239 | 1.509 | 50.704 | 4.535 | 65159 | 59867 | 5292 | 1073505
1995/11/23 | 22:40:00 | 1995/11/23 22:40 | 57.119 | 1.529 | 52.326 | 4.793 | 67415 | 61818 | 5597 | 1135323
1995/11/23 | 23:00:00 | 1995/11/23 23:00 | 58.999 | 1.549 | 53.939 | 5.06 | 69670 | 63759 | 5912 | 1199082
1995/11/23 | 23:20:00 | 1995/11/23 23:20 | 60.878 | 1.569 | 55.544 | 5.334 | 71926 | 65690 | 6236 | 1264772
1995/11/23 | 23:40:00 | 1995/11/23 23:40 | 62.758 | 1.589 | 57.141 | 5.617 | 74182 | 67611 | 6570 | 1332383
1995/11/24 | 00:00:00 | 1995/11/24 00:00 | 64.683 | 1.605 | 58.776 | 5.907 | 76462 | 69550 | 6914 | 1401933
1995/11/24 | 00:20:00 | 1995/11/24 00:20 | 66.614 | 1.62 | 60.408 | 6.206 | 78779 | 71511 | 7268 | 1473444
1995/11/24 | 00:40:00 | 1995/11/24 00:40 | 68.545 | 1.635 | 62.032 | 6.513 | 81095 | 73464 | 7631 | 1546908
1995/11/24 | 01:00:00 | 1995/11/24 01:00 | 70.475 | 1.65 | 63.647 | 6.828 | 83412 | 75408 | 8004 | 1622316
1995/11/24 | 01:20:00 | 1995/11/24 01:20 | 72.406 | 1.665 | 65.255 | 7.151 | 85729 | 77342 | 8387 | 1699658
1995/11/24 | 01:40:00 | 1995/11/24 01:40 | 74.336 | 1.68 | 66.854 | 7.482 | 88045 | 79266 | 8779 | 1778924
1995/11/24 | 02:00:00 | 1995/11/24 02:00 | 76.267 | 1.695 | 68.446 | 7.821 | 90362 | 81180 | 9182 | 1860104
1995/11/24 | 02:20:00 | 1995/11/24 02:20 | 78.198 | 1.71 | 70.03 | 8.168 | 92679 | 83086 | 9593 | 1943190
1995/11/24 | 02:40:00 | 1995/11/24 02:40 | 80.128 | 1.725 | 71.605 | 8.523 | 94995 | 84981 | 10014 | 2028171
1995/11/24 | 03:00:00 | 1995/11/24 03:00 | 82.059 | 1.74 | 73.173 | 8.886 | 97312 | 86867 | 10445 | 2115038
1995/11/24 | 03:20:00 | 1995/11/24 03:20 | 83.675 | 1.752 | 74.419 | 9.256 | 99554 | 88556 | 10885 | 2203594
1995/11/24 | 03:40:00 | 1995/11/24 03:40 | 84.821 | 1.76 | 75.19 | 9.631 | 101098 | 89766 | 11332 | 2293360
1995/11/24 | 04:00:00 | 1995/11/24 04:00 | 85.967 | 1.768 | 75.958 | 10.009 | 102473 | 90689 | 11784 | 2384049
1995/11/24 | 04:20:00 | 1995/11/24 04:20 | 87.112 | 1.776 | 76.72 | 10.392 | 103847 | 91606 | 12241 | 2475655
1995/11/24 | 04:40:00 | 1995/11/24 04:40 | 88.258 | 1.784 | 77.479 | 10.779 | 105222 | 92520 | 12702 | 2568175
1995/11/24 | 05:00:00 | 1995/11/24 05:00 | 89.404 | 1.792 | 78.235 | 11.169 | 106597 | 93429 | 13168 | 2661604
1995/11/24 | 05:20:00 | 1995/11/24 05:20 | 90.549 | 1.8 | 78.986 | 11.563 | 107972 | 94333 | 13639 | 2755937
1995/11/24 | 05:40:00 | 1995/11/24 05:40 | 91.695 | 1.808 | 79.734 | 11.961 | 109346 | 95232 | 14114 | 2851169
1995/11/24 | 06:00:00 | 1995/11/24 06:00 | 92.84 | 1.816 | 80.478 | 12.362 | 110721 | 96127 | 14594 | 2947296
1995/11/24 | 06:20:00 | 1995/11/24 06:20 | 93.197 | 1.818 | 80.432 | 12.765 | 111765 | 96546 | 15077 | 3043842
1995/11/24 | 06:40:00 | 1995/11/24 06:40 | 93.215 | 1.818 | 80.047 | 13.168 | 111848 | 96287 | 15560 | 3140129
1995/11/24 | 07:00:00 | 1995/11/24 07:00 | 93.234 | 1.818 | 79.666 | 13.568 | 111870 | 95828 | 16041 | 3235957
1995/11/24 | 07:20:00 | 1995/11/24 07:20 | 93.252 | 1.818 | 79.286 | 13.966 | 111892 | 95371 | 16521 | 3331328
1995/11/24 | 07:40:00 | 1995/11/24 07:40 | 93.271 | 1.819 | 78.908 | 14.363 | 111914 | 94916 | 16997 | 3426244
1995/11/24 | 08:00:00 | 1995/11/24 08:00 | 93.289 | 1.819 | 78.532 | 14.757 | 111936 | 94464 | 17472 | 3520708
1995/11/24 | 08:20:00 | 1995/11/24 08:20 | 93.308 | 1.819 | 78.158 | 15.15 | 111958 | 94014 | 17944 | 3614722
1995/11/24 | 08:40:00 | 1995/11/24 08:40 | 93.326 | 1.819 | 77.785 | 15.541 | 111980 | 93566 | 18415 | 3708288
1995/11/24 | 09:00:00 | 1995/11/24 09:00 | 92.809 | 1.815 | 76.88 | 15.929 | 111810 | 92799 | 18882 | 3708288
1995/11/24 | 09:20:00 | 1995/11/24 09:20 | 91.935 | 1.809 | 75.624 | 16.311 | 110846 | 91503 | 19344 | 3708288
1995/11/24 | 09:40:00 | 1995/11/24 09:40 | 91.06 | 1.803 | 74.373 | 16.687 | 109797 | 89999 | 19798 | 3708288
1995/11/24 | 10:00:00 | 1995/11/24 10:00 | 90.186 | 1.798 | 73.13 | 17.056 | 108748 | 88502 | 20246 | 3708288
1995/11/24 | 10:20:00 | 1995/11/24 10:20 | 89.312 | 1.792 | 71.892 | 17.42 | 107699 | 87013 | 20686 | 3708288
1995/11/24 | 10:40:00 | 1995/11/24 10:40 | 88.438 | 1.786 | 70.661 | 17.777 | 106650 | 85532 | 21118 | 3708288
1995/11/24 | 11:00:00 | 1995/11/24 11:00 | 87.563 | 1.78 | 69.435 | 18.128 | 105601 | 84057 | 21543 | 3708288
1995/11/24 | 11:20:00 | 1995/11/24 11:20 | 86.656 | 1.773 | 68.183 | 18.473 | 104544 | 82571 | 21961 | 3708288
1995/11/24 | 11:40:00 | 1995/11/24 11:40 | 85.697 | 1.766 | 66.885 | 18.812 | 103412 | 81041 | 22371 | 3708288
1995/11/24 | 12:00:00 | 1995/11/24 12:00 | 84.739 | 1.759 | 65.595 | 19.144 | 102261 | 79488 | 22773 | 3708288
1995/11/24 | 12:20:00 | 1995/11/24 12:20 | 83.78 | 1.752 | 64.311 | 19.469 | 101111 | 77944 | 23168 | 3708288
1995/11/24 | 12:40:00 | 1995/11/24 12:40 | 82.822 | 1.745 | 63.034 | 19.788 | 99961 | 76407 | 23555 | 3708288
1995/11/24 | 13:00:00 | 1995/11/24 13:00 | 81.863 | 1.737 | 61.762 | 20.101 | 98811 | 74877 | 23934 | 3708288
1995/11/24 | 13:20:00 | 1995/11/24 13:20 | 80.905 | 1.73 | 60.497 | 20.408 | 97661 | 73356 | 24305 | 3708288
1995/11/24 | 13:40:00 | 1995/11/24 13:40 | 79.946 | 1.723 | 59.238 | 20.708 | 96511 | 71841 | 24669 | 3708288
1995/11/24 | 14:00:00 | 1995/11/24 14:00 | 78.988 | 1.716 | 57.986 | 21.002 | 95360 | 70335 | 25026 | 3708288
1995/11/24 | 14:20:00 | 1995/11/24 14:20 | 78.029 | 1.709 | 56.74 | 21.289 | 94210 | 68836 | 25374 | 3708288
1995/11/24 | 14:40:00 | 1995/11/24 14:40 | 77.071 | 1.702 | 55.501 | 21.57 | 93060 | 67344 | 25716 | 3708288
1995/11/24 | 15:00:00 | 1995/11/24 15:00 | 76.112 | 1.695 | 54.267 | 21.845 | 91910 | 65860 | 26049 | 3708288
1995/11/24 | 15:20:00 | 1995/11/24 15:20 | 75.154 | 1.687 | 53.04 | 22.114 | 90760 | 64384 | 26376 | 3708288
1995/11/24 | 15:40:00 | 1995/11/24 15:40 | 74.195 | 1.68 | 51.818 | 22.377 | 89610 | 62914 | 26695 | 3708288
1995/11/24 | 16:00:00 | 1995/11/24 16:00 | 73.237 | 1.673 | 50.603 | 22.634 | 88459 | 61453 | 27007 | 3708288
1995/11/24 | 16:20:00 | 1995/11/24 16:20 | 72.278 | 1.666 | 49.394 | 22.884 | 87309 | 59998 | 27311 | 3708288
1995/11/24 | 16:40:00 | 1995/11/24 16:40 | 71.32 | 1.659 | 48.191 | 23.129 | 86159 | 58551 | 27608 | 3708288
1995/11/24 | 17:00:00 | 1995/11/24 17:00 | 70.361 | 1.652 | 46.993 | 23.368 | 85009 | 57111 | 27898 | 3708288
1995/11/24 | 17:20:00 | 1995/11/24 17:20 | 69.403 | 1.645 | 45.803 | 23.6 | 83859 | 55678 | 28181 | 3708288
1995/11/24 | 17:40:00 | 1995/11/24 17:40 | 68.461 | 1.636 | 44.634 | 23.827 | 82714 | 54262 | 28456 | 3708288
1995/11/24 | 18:00:00 | 1995/11/24 18:00 | 67.536 | 1.627 | 43.488 | 24.048 | 81599 | 52873 | 28725 | 3708288
1995/11/24 | 18:20:00 | 1995/11/24 18:20 | 66.611 | 1.618 | 42.348 | 24.263 | 80489 | 51502 | 28986 | 3708288
1995/11/24 | 18:40:00 | 1995/11/24 18:40 | 65.687 | 1.608 | 41.215 | 24.472 | 79379 | 50138 | 29241 | 3708288
1995/11/24 | 19:00:00 | 1995/11/24 19:00 | 64.762 | 1.599 | 40.086 | 24.676 | 78269 | 48780 | 29489 | 3708288
1995/11/24 | 19:20:00 | 1995/11/24 19:20 | 63.837 | 1.59 | 38.963 | 24.874 | 77159 | 47429 | 29730 | 3708288
1995/11/24 | 19:40:00 | 1995/11/24 19:40 | 62.912 | 1.581 | 37.845 | 25.067 | 76049 | 46085 | 29964 | 3708288
1995/11/24 | 20:00:00 | 1995/11/24 20:00 | 61.987 | 1.571 | 36.733 | 25.254 | 74939 | 44747 | 30192 | 3708288
1995/11/24 | 20:20:00 | 1995/11/24 20:20 | 61.062 | 1.562 | 35.627 | 25.435 | 73829 | 43416 | 30413 | 3708288
1995/11/24 | 20:40:00 | 1995/11/24 20:40 | 60.137 | 1.553 | 34.526 | 25.611 | 72720 | 42092 | 30627 | 3708288
1995/11/24 | 21:00:00 | 1995/11/24 21:00 | 59.212 | 1.543 | 33.431 | 25.781 | 71610 | 40774 | 30835 | 3708288
1995/11/24 | 21:20:00 | 1995/11/24 21:20 | 58.287 | 1.534 | 32.341 | 25.946 | 70500 | 39463 | 31036 | 3708288
1995/11/24 | 21:40:00 | 1995/11/24 21:40 | 57.362 | 1.525 | 31.257 | 26.105 | 69390 | 38159 | 31231 | 3708288
1995/11/24 | 22:00:00 | 1995/11/24 22:00 | 56.438 | 1.515 | 30.179 | 26.259 | 68280 | 36861 | 31419 | 3708288
1995/11/24 | 22:20:00 | 1995/11/24 22:20 | 55.513 | 1.506 | 29.105 | 26.408 | 67170 | 35570 | 31600 | 3708288
1995/11/24 | 22:40:00 | 1995/11/24 22:40 | 54.588 | 1.497 | 28.037 | 26.551 | 66060 | 34285 | 31775 | 3708288
1995/11/24 | 23:00:00 | 1995/11/24 23:00 | 53.663 | 1.487 | 26.974 | 26.689 | 64950 | 33007 | 31944 | 3708288
1995/11/24 | 23:20:00 | 1995/11/24 23:20 | 52.738 | 1.478 | 25.917 | 26.821 | 63840 | 31734 | 32106 | 3708288
1995/11/24 | 23:40:00 | 1995/11/24 23:40 | 51.813 | 1.469 | 24.864 | 26.949 | 62731 | 30468 | 32262 | 3708288
1995/11/25 | 00:00:00 | 1995/11/25 00:00 | 50.888 | 1.46 | 23.817 | 27.071 | 61621 | 29209 | 32412 | 3708288
1995/11/25 | 00:20:00 | 1995/11/25 00:20 | 49.963 | 1.45 | 22.775 | 27.188 | 60511 | 27956 | 32555 | 3708288
1995/11/25 | 00:40:00 | 1995/11/25 00:40 | 49.038 | 1.441 | 21.739 | 27.299 | 59401 | 26709 | 32692 | 3708288
1995/11/25 | 01:00:00 | 1995/11/25 01:00 | 48.113 | 1.432 | 20.708 | 27.405 | 58291 | 25468 | 32823 | 3708288
1995/11/25 | 01:20:00 | 1995/11/25 01:20 | 47.188 | 1.422 | 19.681 | 27.507 | 57181 | 24233 | 32947 | 3708288
1995/11/25 | 01:40:00 | 1995/11/25 01:40 | 46.264 | 1.413 | 18.661 | 27.603 | 56071 | 23005 | 33066 | 3708288
1995/11/25 | 02:00:00 | 1995/11/25 02:00 | 45.339 | 1.404 | 17.645 | 27.694 | 54961 | 21784 | 33178 | 3708288
1995/11/25 | 02:20:00 | 1995/11/25 02:20 | 44.414 | 1.394 | 16.634 | 27.78 | 53851 | 20568 | 33284 | 3708288
1995/11/25 | 02:40:00 | 1995/11/25 02:40 | 43.489 | 1.385 | 15.628 | 27.861 | 52742 | 19358 | 33384 | 3708288
1995/11/25 | 03:00:00 | 1995/11/25 03:00 | 42.564 | 1.376 | 14.628 | 27.936 | 51632 | 18154 | 33478 | 3708288
1995/11/25 | 03:20:00 | 1995/11/25 03:20 | 41.639 | 1.366 | 13.632 | 28.007 | 50522 | 16956 | 33566 | 3708288
1995/11/25 | 03:40:00 | 1995/11/25 03:40 | 40.714 | 1.357 | 12.641 | 28.073 | 49412 | 15764 | 33648 | 3708288
1995/11/25 | 04:00:00 | 1995/11/25 04:00 | 39.789 | 1.348 | 11.655 | 28.134 | 48302 | 14578 | 33724 | 3708288
1995/11/25 | 04:20:00 | 1995/11/25 04:20 | 38.864 | 1.339 | 10.674 | 28.19 | 47192 | 13397 | 33794 | 3708288
1995/11/25 | 04:40:00 | 1995/11/25 04:40 | 37.939 | 1.329 | 9.698 | 28.241 | 46082 | 12223 | 33859 | 3708288
1995/11/25 | 05:00:00 | 1995/11/25 05:00 | 37.015 | 1.32 | 8.728 | 28.287 | 44972 | 11055 | 33917 | 3708288
1995/11/25 | 05:20:00 | 1995/11/25 05:20 | 36.09 | 1.311 | 7.761 | 28.329 | 43863 | 9894 | 33969 | 3708288
1995/11/25 | 05:40:00 | 1995/11/25 05:40 | 35.165 | 1.301 | 6.8 | 28.365 | 42753 | 8737 | 34016 | 3708288
1995/11/25 | 06:00:00 | 1995/11/25 06:00 | 34.24 | 1.292 | 5.843 | 28.397 | 41643 | 7586 | 34057 | 3708288
1995/11/25 | 06:20:00 | 1995/11/25 06:20 | 33.315 | 1.283 | 4.891 | 28.424 | 40533 | 6441 | 34092 | 3708288
1995/11/25 | 06:40:00 | 1995/11/25 06:40 | 32.608 | 1.275 | 4.162 | 28.446 | 39488 | 5432 | 34122 | 3708288
1995/11/25 | 07:00:00 | 1995/11/25 07:00 | 32.12 | 1.268 | 3.654 | 28.466 | 38837 | 4690 | 34147 | 3708288
1995/11/25 | 07:20:00 | 1995/11/25 07:20 | 31.631 | 1.261 | 3.148 | 28.483 | 38250 | 4081 | 34169 | 3708288
1995/11/25 | 07:40:00 | 1995/11/25 07:40 | 31.143 | 1.254 | 2.646 | 28.497 | 37664 | 3476 | 34188 | 3708288
1995/11/25 | 08:00:00 | 1995/11/25 08:00 | 30.654 | 1.247 | 2.145 | 28.509 | 37078 | 2874 | 34204 | 3708288
1995/11/25 | 08:20:00 | 1995/11/25 08:20 | 30.165 | 1.24 | 1.646 | 28.519 | 36492 | 2274 | 34217 | 3708288
1995/11/25 | 08:40:00 | 1995/11/25 08:40 | 29.677 | 1.233 | 1.151 | 28.526 | 35905 | 1678 | 34227 | 3708288
1995/11/25 | 09:00:00 | 1995/11/25 09:00 | 29.188 | 1.226 | 0.658 | 28.53 | 35319 | 1085 | 34234 | 3708288
1995/11/25 | 09:20:00 | 1995/11/25 09:20 | 28.7 | 1.219 | 0.167 | 28.533 | 34733 | 495 | 34238 | 3708288
1995/11/25 | 09:40:00 | 1995/11/25 09:40 | 28.211 | 1.212 | 0 | 28.211 | 34147 | 100 | 34046 | 3708288
1995/11/25 | 10:00:00 | 1995/11/25 10:00 | 27.723 | 1.205 | 0 | 27.723 | 33560 | 0 | 33560 | 3708288
1995/11/25 | 10:20:00 | 1995/11/25 10:20 | 27.234 | 1.198 | 0 | 27.234 | 32974 | 0 | 32974 | 3708288
1995/11/25 | 10:40:00 | 1995/11/25 10:40 | 26.746 | 1.191 | 0 | 26.746 | 32388 | 0 | 32388 | 3708288
1995/11/25 | 11:00:00 | 1995/11/25 11:00 | 26.257 | 1.184 | 0 | 26.257 | 31802 | 0 | 31802 | 3708288
1995/11/25 | 11:20:00 | 1995/11/25 11:20 | 25.768 | 1.177 | 0 | 25.768 | 31215 | 0 | 31215 | 3708288
1995/11/25 | 11:40:00 | 1995/11/25 11:40 | 25.28 | 1.17 | 0 | 25.28 | 30629 | 0 | 30629 | 3708288
1995/11/25 | 12:00:00 | 1995/11/25 12:00 | 24.791 | 1.163 | 0 | 24.791 | 30043 | 0 | 30043 | 3708288
1995/11/25 | 12:20:00 | 1995/11/25 12:20 | 24.525 | 1.158 | 0 | 24.525 | 29590 | 0 | 29590 | 3708288
1995/11/25 | 12:40:00 | 1995/11/25 12:40 | 24.259 | 1.154 | 0 | 24.259 | 29270 | 0 | 29270 | 3708288
1995/11/25 | 13:00:00 | 1995/11/25 13:00 | 23.992 | 1.149 | 0 | 23.992 | 28951 | 0 | 28951 | 3708288
1995/11/25 | 13:20:00 | 1995/11/25 13:20 | 23.726 | 1.145 | 0 | 23.726 | 28631 | 0 | 28631 | 3708288
1995/11/25 | 13:40:00 | 1995/11/25 13:40 | 23.46 | 1.14 | 0 | 23.46 | 28311 | 0 | 28312 | 3708288
1995/11/25 | 14:00:00 | 1995/11/25 14:00 | 23.193 | 1.136 | 0 | 23.193 | 27992 | 0 | 27992 | 3708288
1995/11/25 | 14:20:00 | 1995/11/25 14:20 | 22.927 | 1.131 | 0 | 22.927 | 27672 | 0 | 27672 | 3708288
1995/11/25 | 14:40:00 | 1995/11/25 14:40 | 22.661 | 1.126 | 0 | 22.661 | 27353 | 0 | 27353 | 3708288
1995/11/25 | 15:00:00 | 1995/11/25 15:00 | 22.394 | 1.122 | 0 | 22.394 | 27033 | 0 | 27033 | 3708288
1995/11/25 | 15:20:00 | 1995/11/25 15:20 | 22.128 | 1.117 | 0 | 22.128 | 26713 | 0 | 26713 | 3708288
1995/11/25 | 15:40:00 | 1995/11/25 15:40 | 21.862 | 1.113 | 0 | 21.862 | 26394 | 0 | 26394 | 3708288
1995/11/25 | 16:00:00 | 1995/11/25 16:00 | 21.595 | 1.108 | 0 | 21.595 | 26074 | 0 | 26074 | 3708288
1995/11/25 | 16:20:00 | 1995/11/25 16:20 | 21.329 | 1.103 | 0 | 21.329 | 25754 | 0 | 25754 | 3708288
1995/11/25 | 16:40:00 | 1995/11/25 16:40 | 21.063 | 1.099 | 0 | 21.063 | 25435 | 0 | 25435 | 3708288
1995/11/25 | 17:00:00 | 1995/11/25 17:00 | 20.796 | 1.094 | 0 | 20.796 | 25115 | 0 | 25115 | 3708288
1995/11/25 | 17:20:00 | 1995/11/25 17:20 | 20.53 | 1.09 | 0 | 20.53 | 24796 | 0 | 24796 | 3708288
1995/11/25 | 17:40:00 | 1995/11/25 17:40 | 20.264 | 1.085 | 0 | 20.264 | 24476 | 0 | 24476 | 3708288
1995/11/25 | 18:00:00 | 1995/11/25 18:00 | 19.997 | 1.081 | 0 | 19.997 | 24156 | 0 | 24157 | 3708288
1995/11/25 | 18:20:00 | 1995/11/25 18:20 | 19.731 | 1.076 | 0 | 19.731 | 23837 | 0 | 23837 | 3708288
1995/11/25 | 18:40:00 | 1995/11/25 18:40 | 19.465 | 1.071 | 0 | 19.465 | 23517 | 0 | 23518 | 3708288
1995/11/25 | 19:00:00 | 1995/11/25 19:00 | 19.198 | 1.067 | 0 | 19.198 | 23198 | 0 | 23198 | 3708288
1995/11/25 | 19:20:00 | 1995/11/25 19:20 | 18.932 | 1.062 | 0 | 18.932 | 22878 | 0 | 22878 | 3708288
1995/11/25 | 19:40:00 | 1995/11/25 19:40 | 18.666 | 1.058 | 0 | 18.666 | 22558 | 0 | 22559 | 3708288
1995/11/25 | 20:00:00 | 1995/11/25 20:00 | 18.399 | 1.053 | 0 | 18.399 | 22239 | 0 | 22239 | 3708288
1995/11/25 | 20:20:00 | 1995/11/25 20:20 | 18.289 | 1.05 | 0 | 18.289 | 22013 | 0 | 22013 | 3708288
1995/11/25 | 20:40:00 | 1995/11/25 20:40 | 18.178 | 1.047 | 0 | 18.178 | 21880 | 0 | 21880 | 3708288
1995/11/25 | 21:00:00 | 1995/11/25 21:00 | 18.068 | 1.044 | 0 | 18.068 | 21748 | 0 | 21748 | 3708288
1995/11/25 | 21:20:00 | 1995/11/25 21:20 | 17.958 | 1.041 | 0 | 17.958 | 21616 | 0 | 21616 | 3708288
1995/11/25 | 21:40:00 | 1995/11/25 21:40 | 17.847 | 1.038 | 0 | 17.847 | 21483 | 0 | 21483 | 3708288
1995/11/25 | 22:00:00 | 1995/11/25 22:00 | 17.737 | 1.035 | 0 | 17.737 | 21351 | 0 | 21350 | 3708288
1995/11/25 | 22:20:00 | 1995/11/25 22:20 | 17.627 | 1.032 | 0 | 17.627 | 21218 | 0 | 21218 | 3708288
1995/11/25 | 22:40:00 | 1995/11/25 22:40 | 17.516 | 1.029 | 0 | 17.516 | 21086 | 0 | 21086 | 3708288
1995/11/25 | 23:00:00 | 1995/11/25 23:00 | 17.406 | 1.026 | 0 | 17.406 | 20954 | 0 | 20953 | 3708288
1995/11/25 | 23:20:00 | 1995/11/25 23:20 | 17.296 | 1.023 | 0 | 17.296 | 20821 | 0 | 20821 | 3708288
1995/11/25 | 23:40:00 | 1995/11/25 23:40 | 17.185 | 1.02 | 0 | 17.185 | 20689 | 0 | 20689 | 3708288
1995/11/26 | 00:00:00 | 1995/11/26 00:00 | 17.075 | 1.017 | 0 | 17.075 | 20556 | 0 | 20556 | 3708288
1995/11/26 | 00:20:00 | 1995/11/26 00:20 | 16.965 | 1.014 | 0 | 16.965 | 20424 | 0 | 20424 | 3708288
1995/11/26 | 00:40:00 | 1995/11/26 00:40 | 16.854 | 1.011 | 0 | 16.854 | 20292 | 0 | 20291 | 3708288
1995/11/26 | 01:00:00 | 1995/11/26 01:00 | 16.744 | 1.008 | 0 | 16.744 | 20159 | 0 | 20159 | 3708288
1995/11/26 | 01:20:00 | 1995/11/26 01:20 | 16.634 | 1.005 | 0 | 16.634 | 20027 | 0 | 20027 | 3708288
1995/11/26 | 01:40:00 | 1995/11/26 01:40 | 16.523 | 1.002 | 0 | 16.523 | 19894 | 0 | 19894 | 3708288
1995/11/26 | 02:00:00 | 1995/11/26 02:00 | 16.413 | 0.999 | 0 | 16.413 | 19762 | 0 | 19762 | 3708288
1995/11/26 | 02:20:00 | 1995/11/26 02:20 | 16.303 | 0.996 | 0 | 16.303 | 19630 | 0 | 19630 | 3708288
1995/11/26 | 02:40:00 | 1995/11/26 02:40 | 16.192 | 0.993 | 0 | 16.192 | 19497 | 0 | 19497 | 3708288
1995/11/26 | 03:00:00 | 1995/11/26 03:00 | 16.082 | 0.99 | 0 | 16.082 | 19365 | 0 | 19364 | 3708288
1995/11/26 | 03:20:00 | 1995/11/26 03:20 | 15.972 | 0.987 | 0 | 15.972 | 19232 | 0 | 19232 | 3708288
1995/11/26 | 03:40:00 | 1995/11/26 03:40 | 15.861 | 0.984 | 0 | 15.861 | 19100 | 0 | 19100 | 3708288
1995/11/26 | 04:00:00 | 1995/11/26 04:00 | 15.751 | 0.981 | 0 | 15.751 | 18968 | 0 | 18967 | 3708288
1995/11/26 | 04:20:00 | 1995/11/26 04:20 | 15.641 | 0.978 | 0 | 15.641 | 18835 | 0 | 18835 | 3708288
1995/11/26 | 04:40:00 | 1995/11/26 04:40 | 15.53 | 0.975 | 0 | 15.53 | 18703 | 0 | 18703 | 3708288
1995/11/26 | 05:00:00 | 1995/11/26 05:00 | 15.42 | 0.972 | 0 | 15.42 | 18570 | 0 | 18570 | 3708288
1995/11/26 | 05:20:00 | 1995/11/26 05:20 | 15.31 | 0.969 | 0 | 15.31 | 18438 | 0 | 18438 | 3708288
1995/11/26 | 05:40:00 | 1995/11/26 05:40 | 15.199 | 0.966 | 0 | 15.199 | 18306 | 0 | 18305 | 3708288
1995/11/26 | 06:00:00 | 1995/11/26 06:00 | 15.089 | 0.963 | 0 | 15.089 | 18173 | 0 | 18173 | 3708288
1995/11/26 | 06:20:00 | 1995/11/26 06:20 | 14.979 | 0.96 | 0 | 14.979 | 18041 | 0 | 18041 | 3708288
1995/11/26 | 06:40:00 | 1995/11/26 06:40 | 14.868 | 0.957 | 0 | 14.868 | 17908 | 0 | 17908 | 3708288
1995/11/26 | 07:00:00 | 1995/11/26 07:00 | 14.758 | 0.954 | 0 | 14.758 | 17776 | 0 | 17776 | 3708288
1995/11/26 | 07:20:00 | 1995/11/26 07:20 | 14.648 | 0.951 | 0 | 14.648 | 17644 | 0 | 17644 | 3708288
1995/11/26 | 07:40:00 | 1995/11/26 07:40 | 14.537 | 0.948 | 0 | 14.537 | 17511 | 0 | 17511 | 3708288
1995/11/26 | 08:00:00 | 1995/11/26 08:00 | 14.427 | 0.944 | 0 | 14.427 | 17379 | 0 | 17378 | 3708288
1995/11/26 | 08:20:00 | 1995/11/26 08:20 | 14.317 | 0.941 | 0 | 14.317 | 17246 | 0 | 17246 | 3708288
1995/11/26 | 08:40:00 | 1995/11/26 08:40 | 14.206 | 0.938 | 0 | 14.206 | 17114 | 0 | 17114 | 3708288
1995/11/26 | 09:00:00 | 1995/11/26 09:00 | 14.096 | 0.935 | 0 | 14.096 | 16982 | 0 | 16981 | 3708288
1995/11/26 | 09:20:00 | 1995/11/26 09:20 | 13.986 | 0.932 | 0 | 13.986 | 16849 | 0 | 16849 | 3708288
1995/11/26 | 09:40:00 | 1995/11/26 09:40 | 13.875 | 0.929 | 0 | 13.875 | 16717 | 0 | 16717 | 3708288
1995/11/26 | 10:00:00 | 1995/11/26 10:00 | 13.765 | 0.926 | 0 | 13.765 | 16584 | 0 | 16584 | 3708288
1995/11/26 | 10:20:00 | 1995/11/26 10:20 | 13.655 | 0.923 | 0 | 13.655 | 16452 | 0 | 16452 | 3708288
1995/11/26 | 10:40:00 | 1995/11/26 10:40 | 13.544 | 0.92 | 0 | 13.544 | 16320 | 0 | 16319 | 3708288
1995/11/26 | 11:00:00 | 1995/11/26 11:00 | 13.434 | 0.917 | 0 | 13.434 | 16187 | 0 | 16187 | 3708288
1995/11/26 | 11:20:00 | 1995/11/26 11:20 | 13.324 | 0.914 | 0 | 13.324 | 16055 | 0 | 16055 | 3708288
1995/11/26 | 11:40:00 | 1995/11/26 11:40 | 13.213 | 0.911 | 0 | 13.213 | 15922 | 0 | 15922 | 3708288
1995/11/26 | 12:00:00 | 1995/11/26 12:00 | 13.103 | 0.908 | 0 | 13.103 | 15790 | 0 | 15790 | 3708288
1995/11/26 | 12:20:00 | 1995/11/26 12:20 | 12.993 | 0.905 | 0 | 12.993 | 15658 | 0 | 15658 | 3708288
1995/11/26 | 12:40:00 | 1995/11/26 12:40 | 12.882 | 0.902 | 0 | 12.882 | 15525 | 0 | 15525 | 3708288
1995/11/26 | 13:00:00 | 1995/11/26 13:00 | 12.772 | 0.899 | 0 | 12.772 | 15393 | 0 | 15392 | 3708288
1995/11/26 | 13:20:00 | 1995/11/26 13:20 | 12.662 | 0.896 | 0 | 12.662 | 15260 | 0 | 15260 | 3708288
1995/11/26 | 13:40:00 | 1995/11/26 13:40 | 12.551 | 0.893 | 0 | 12.551 | 15128 | 0 | 15128 | 3708288
1995/11/26 | 14:00:00 | 1995/11/26 14:00 | 12.441 | 0.89 | 0 | 12.441 | 14996 | 0 | 14995 | 3708288
1995/11/26 | 14:20:00 | 1995/11/26 14:20 | 12.331 | 0.887 | 0 | 12.331 | 14863 | 0 | 14863 | 3708288
1995/11/26 | 14:40:00 | 1995/11/26 14:40 | 12.22 | 0.884 | 0 | 12.22 | 14731 | 0 | 14731 | 3708288
1995/11/26 | 15:00:00 | 1995/11/26 15:00 | 12.11 | 0.881 | 0 | 12.11 | 14598 | 0 | 14598 | 3708288
1995/11/26 | 15:20:00 | 1995/11/26 15:20 | 12 | 0.878 | 0 | 12 | 14466 | 0 | 14466 | 3708288
1995/11/26 | 15:40:00 | 1995/11/26 15:40 | 11.889 | 0.875 | 0 | 11.889 | 14334 | 0 | 14333 | 3708288
1995/11/26 | 16:00:00 | 1995/11/26 16:00 | 11.779 | 0.872 | 0 | 11.779 | 14201 | 0 | 14201 | 3708288
1995/11/26 | 16:20:00 | 1995/11/26 16:20 | 11.669 | 0.869 | 0 | 11.669 | 14069 | 0 | 14069 | 3708288
1995/11/26 | 16:40:00 | 1995/11/26 16:40 | 11.558 | 0.866 | 0 | 11.558 | 13936 | 0 | 13936 | 3708288
1995/11/26 | 17:00:00 | 1995/11/26 17:00 | 11.448 | 0.863 | 0 | 11.448 | 13804 | 0 | 13804 | 3708288
1995/11/26 | 17:20:00 | 1995/11/26 17:20 | 11.338 | 0.86 | 0 | 11.338 | 13672 | 0 | 13672 | 3708288
1995/11/26 | 17:40:00 | 1995/11/26 17:40 | 11.227 | 0.857 | 0 | 11.227 | 13539 | 0 | 13539 | 3708288
1995/11/26 | 18:00:00 | 1995/11/26 18:00 | 11.117 | 0.854 | 0 | 11.117 | 13407 | 0 | 13406 | 3708288
1995/11/26 | 18:20:00 | 1995/11/26 18:20 | 11.007 | 0.851 | 0 | 11.007 | 13274 | 0 | 13274 | 3708288
1995/11/26 | 18:40:00 | 1995/11/26 18:40 | 10.896 | 0.848 | 0 | 10.896 | 13142 | 0 | 13142 | 3708288
1995/11/26 | 19:00:00 | 1995/11/26 19:00 | 10.786 | 0.845 | 0 | 10.786 | 13010 | 0 | 13009 | 3708288
1995/11/26 | 19:20:00 | 1995/11/26 19:20 | 10.676 | 0.842 | 0 | 10.676 | 12877 | 0 | 12877 | 3708288
1995/11/26 | 19:40:00 | 1995/11/26 19:40 | 10.565 | 0.839 | 0 | 10.565 | 12745 | 0 | 12745 | 3708288
1995/11/26 | 20:00:00 | 1995/11/26 20:00 | 10.455 | 0.836 | 0 | 10.455 | 12612 | 0 | 12612 | 3708288
1995/11/26 | 20:20:00 | 1995/11/26 20:20 | 10.396 | 0.833 | 0 | 10.396 | 12511 | 0 | 12511 | 3708288
1995/11/26 | 20:40:00 | 1995/11/26 20:40 | 10.337 | 0.831 | 0 | 10.337 | 12440 | 0 | 12440 | 3708288
1995/11/26 | 21:00:00 | 1995/11/26 21:00 | 10.279 | 0.828 | 0 | 10.279 | 12370 | 0 | 12370 | 3708288
1995/11/26 | 21:20:00 | 1995/11/26 21:20 | 10.22 | 0.826 | 0 | 10.22 | 12299 | 0 | 12299 | 3708288
1995/11/26 | 21:40:00 | 1995/11/26 21:40 | 10.161 | 0.823 | 0 | 10.161 | 12228 | 0 | 12229 | 3708288
1995/11/26 | 22:00:00 | 1995/11/26 22:00 | 10.102 | 0.82 | 0 | 10.102 | 12158 | 0 | 12158 | 3708288
1995/11/26 | 22:20:00 | 1995/11/26 22:20 | 10.043 | 0.818 | 0 | 10.043 | 12087 | 0 | 12087 | 3708288
1995/11/26 | 22:40:00 | 1995/11/26 22:40 | 9.984 | 0.815 | 0 | 9.984 | 12016 | 0 | 12016 | 3708288
1995/11/26 | 23:00:00 | 1995/11/26 23:00 | 9.925 | 0.812 | 0 | 9.925 | 11946 | 0 | 11945 | 3708288
1995/11/26 | 23:20:00 | 1995/11/26 23:20 | 9.867 | 0.81 | 0 | 9.867 | 11875 | 0 | 11875 | 3708288
1995/11/26 | 23:40:00 | 1995/11/26 23:40 | 9.808 | 0.807 | 0 | 9.808 | 11805 | 0 | 11805 | 3708288
1995/11/27 | 00:00:00 | 1995/11/27 00:00 | 9.749 | 0.805 | 0 | 9.749 | 11734 | 0 | 11734 | 3708288
1995/11/27 | 00:20:00 | 1995/11/27 00:20 | 9.69 | 0.802 | 0 | 9.69 | 11663 | 0 | 11663 | 3708288
1995/11/27 | 00:40:00 | 1995/11/27 00:40 | 9.631 | 0.799 | 0 | 9.631 | 11593 | 0 | 11593 | 3708288
1995/11/27 | 01:00:00 | 1995/11/27 01:00 | 9.572 | 0.797 | 0 | 9.572 | 11522 | 0 | 11522 | 3708288
1995/11/27 | 01:20:00 | 1995/11/27 01:20 | 9.513 | 0.794 | 0 | 9.513 | 11451 | 0 | 11451 | 3708288
1995/11/27 | 01:40:00 | 1995/11/27 01:40 | 9.455 | 0.791 | 0 | 9.455 | 11381 | 0 | 11381 | 3708288
1995/11/27 | 02:00:00 | 1995/11/27 02:00 | 9.396 | 0.789 | 0 | 9.396 | 11310 | 0 | 11311 | 3708288
1995/11/27 | 02:20:00 | 1995/11/27 02:20 | 9.337 | 0.786 | 0 | 9.337 | 11240 | 0 | 11240 | 3708288
1995/11/27 | 02:40:00 | 1995/11/27 02:40 | 9.278 | 0.784 | 0 | 9.278 | 11169 | 0 | 11169 | 3708288
1995/11/27 | 03:00:00 | 1995/11/27 03:00 | 9.219 | 0.781 | 0 | 9.219 | 11098 | 0 | 11098 | 3708288
1995/11/27 | 03:20:00 | 1995/11/27 03:20 | 9.16 | 0.778 | 0 | 9.16 | 11028 | 0 | 11027 | 3708288
1995/11/27 | 03:40:00 | 1995/11/27 03:40 | 9.101 | 0.776 | 0 | 9.101 | 10957 | 0 | 10957 | 3708288
1995/11/27 | 04:00:00 | 1995/11/27 04:00 | 9.043 | 0.773 | 0 | 9.043 | 10886 | 0 | 10886 | 3708288
1995/11/27 | 04:20:00 | 1995/11/27 04:20 | 8.984 | 0.771 | 0 | 8.984 | 10816 | 0 | 10816 | 3708288
1995/11/27 | 04:40:00 | 1995/11/27 04:40 | 8.925 | 0.768 | 0 | 8.925 | 10745 | 0 | 10745 | 3708288
1995/11/27 | 05:00:00 | 1995/11/27 05:00 | 8.866 | 0.765 | 0 | 8.866 | 10675 | 0 | 10675 | 3708288
1995/11/27 | 05:20:00 | 1995/11/27 05:20 | 8.807 | 0.763 | 0 | 8.807 | 10604 | 0 | 10604 | 3708288
1995/11/27 | 05:40:00 | 1995/11/27 05:40 | 8.748 | 0.76 | 0 | 8.748 | 10533 | 0 | 10533 | 3708288
1995/11/27 | 06:00:00 | 1995/11/27 06:00 | 8.689 | 0.757 | 0 | 8.689 | 10463 | 0 | 10462 | 3708288
1995/11/27 | 06:20:00 | 1995/11/27 06:20 | 8.631 | 0.755 | 0 | 8.631 | 10392 | 0 | 10392 | 3708288
1995/11/27 | 06:40:00 | 1995/11/27 06:40 | 8.572 | 0.752 | 0 | 8.572 | 10321 | 0 | 10322 | 3708288
1995/11/27 | 07:00:00 | 1995/11/27 07:00 | 8.513 | 0.75 | 0 | 8.513 | 10251 | 0 | 10251 | 3708288
1995/11/27 | 07:20:00 | 1995/11/27 07:20 | 8.454 | 0.747 | 0 | 8.454 | 10180 | 0 | 10180 | 3708288
1995/11/27 | 07:40:00 | 1995/11/27 07:40 | 8.395 | 0.744 | 0 | 8.395 | 10110 | 0 | 10109 | 3708288
1995/11/27 | 08:00:00 | 1995/11/27 08:00 | 8.336 | 0.742 | 0 | 8.336 | 10039 | 0 | 10039 | 3708288
1995/11/27 | 08:20:00 | 1995/11/27 08:20 | 8.277 | 0.739 | 0 | 8.277 | 9968 | 0 | 9968 | 3708288
1995/11/27 | 08:40:00 | 1995/11/27 08:40 | 8.219 | 0.736 | 0 | 8.219 | 9898 | 0 | 9898 | 3708288
1995/11/27 | 09:00:00 | 1995/11/27 09:00 | 8.16 | 0.734 | 0 | 8.16 | 9827 | 0 | 9827 | 3708288
1995/11/27 | 09:20:00 | 1995/11/27 09:20 | 8.101 | 0.731 | 0 | 8.101 | 9756 | 0 | 9757 | 3708288
1995/11/27 | 09:40:00 | 1995/11/27 09:40 | 8.042 | 0.729 | 0 | 8.042 | 9686 | 0 | 9686 | 3708288
1995/11/27 | 10:00:00 | 1995/11/27 10:00 | 7.983 | 0.726 | 0 | 7.983 | 9615 | 0 | 9615 | 3708288
1995/11/27 | 10:20:00 | 1995/11/27 10:20 | 7.924 | 0.723 | 0 | 7.924 | 9545 | 0 | 9544 | 3708288
1995/11/27 | 10:40:00 | 1995/11/27 10:40 | 7.866 | 0.721 | 0 | 7.866 | 9474 | 0 | 9474 | 3708288
1995/11/27 | 11:00:00 | 1995/11/27 11:00 | 7.807 | 0.718 | 0 | 7.807 | 9403 | 0 | 9404 | 3708288
1995/11/27 | 11:20:00 | 1995/11/27 11:20 | 7.748 | 0.716 | 0 | 7.748 | 9333 | 0 | 9333 | 3708288
1995/11/27 | 11:40:00 | 1995/11/27 11:40 | 7.689 | 0.713 | 0 | 7.689 | 9262 | 0 | 9262 | 3708288
1995/11/27 | 12:00:00 | 1995/11/27 12:00 | 7.63 | 0.71 | 0 | 7.63 | 9191 | 0 | 9191 | 3708288
1995/11/27 | 12:20:00 | 1995/11/27 12:20 | 7.571 | 0.708 | 0 | 7.571 | 9121 | 0 | 9121 | 3708288
1995/11/27 | 12:40:00 | 1995/11/27 12:40 | 7.512 | 0.705 | 0 | 7.512 | 9050 | 0 | 9050 | 3708288
1995/11/27 | 13:00:00 | 1995/11/27 13:00 | 7.454 | 0.702 | 0 | 7.454 | 8980 | 0 | 8980 | 3708288
1995/11/27 | 13:20:00 | 1995/11/27 13:20 | 7.395 | 0.7 | 0 | 7.395 | 8909 | 0 | 8909 | 3708288
1995/11/27 | 13:40:00 | 1995/11/27 13:40 | 7.336 | 0.697 | 0 | 7.336 | 8838 | 0 | 8839 | 3708288
1995/11/27 | 14:00:00 | 1995/11/27 14:00 | 7.277 | 0.695 | 0 | 7.277 | 8768 | 0 | 8768 | 3708288
1995/11/27 | 14:20:00 | 1995/11/27 14:20 | 7.228 | 0.692 | 0 | 7.228 | 8699 | 0 | 8703 | 3708288
1995/11/27 | 14:40:00 | 1995/11/27 14:40 | 7.194 | 0.691 | 0 | 7.194 | 8653 | 0 | 8653 | 3708288
1995/11/27 | 15:00:00 | 1995/11/27 15:00 | 7.161 | 0.689 | 0 | 7.161 | 8613 | 0 | 8613 | 3708288
1995/11/27 | 15:20:00 | 1995/11/27 15:20 | 7.127 | 0.687 | 0 | 7.127 | 8572 | 0 | 8573 | 3708288
1995/11/27 | 15:40:00 | 1995/11/27 15:40 | 7.093 | 0.685 | 0 | 7.093 | 8532 | 0 | 8532 | 3708288
1995/11/27 | 16:00:00 | 1995/11/27 16:00 | 7.059 | 0.684 | 0 | 7.059 | 8491 | 0 | 8491 | 3708288
1995/11/27 | 16:20:00 | 1995/11/27 16:20 | 7.025 | 0.682 | 0 | 7.025 | 8451 | 0 | 8450 | 3708288
1995/11/27 | 16:40:00 | 1995/11/27 16:40 | 6.992 | 0.68 | 0 | 6.992 | 8410 | 0 | 8410 | 3708288
1995/11/27 | 17:00:00 | 1995/11/27 17:00 | 6.958 | 0.679 | 0 | 6.958 | 8370 | 0 | 8370 | 3708288
1995/11/27 | 17:20:00 | 1995/11/27 17:20 | 6.924 | 0.677 | 0 | 6.924 | 8329 | 0 | 8329 | 3708288
1995/11/27 | 17:40:00 | 1995/11/27 17:40 | 6.89 | 0.675 | 0 | 6.89 | 8289 | 0 | 8288 | 3708288
1995/11/27 | 18:00:00 | 1995/11/27 18:00 | 6.856 | 0.674 | 0 | 6.856 | 8248 | 0 | 8248 | 3708288
1995/11/27 | 18:20:00 | 1995/11/27 18:20 | 6.823 | 0.672 | 0 | 6.823 | 8207 | 0 | 8207 | 3708288
1995/11/27 | 18:40:00 | 1995/11/27 18:40 | 6.789 | 0.67 | 0 | 6.789 | 8167 | 0 | 8167 | 3708288
1995/11/27 | 19:00:00 | 1995/11/27 19:00 | 6.755 | 0.668 | 0 | 6.755 | 8126 | 0 | 8126 | 3708288
1995/11/27 | 19:20:00 | 1995/11/27 19:20 | 6.721 | 0.667 | 0 | 6.721 | 8086 | 0 | 8086 | 3708288
1995/11/27 | 19:40:00 | 1995/11/27 19:40 | 6.687 | 0.665 | 0 | 6.687 | 8045 | 0 | 8045 | 3708288
1995/11/27 | 20:00:00 | 1995/11/27 20:00 | 6.654 | 0.663 | 0 | 6.654 | 8005 | 0 | 8005 | 3708288
1995/11/27 | 20:20:00 | 1995/11/27 20:20 | 6.62 | 0.662 | 0 | 6.62 | 7964 | 0 | 7964 | 3708288
1995/11/27 | 20:40:00 | 1995/11/27 20:40 | 6.586 | 0.66 | 0 | 6.586 | 7924 | 0 | 7924 | 3708288
1995/11/27 | 21:00:00 | 1995/11/27 21:00 | 6.552 | 0.658 | 0 | 6.552 | 7883 | 0 | 7883 | 3708288
1995/11/27 | 21:20:00 | 1995/11/27 21:20 | 6.519 | 0.656 | 0 | 6.519 | 7842 | 0 | 7843 | 3708288
1995/11/27 | 21:40:00 | 1995/11/27 21:40 | 6.485 | 0.655 | 0 | 6.485 | 7802 | 0 | 7802 | 3708288
1995/11/27 | 22:00:00 | 1995/11/27 22:00 | 6.451 | 0.653 | 0 | 6.451 | 7761 | 0 | 7762 | 3708288
1995/11/27 | 22:20:00 | 1995/11/27 22:20 | 6.417 | 0.651 | 0 | 6.417 | 7721 | 0 | 7721 | 3708288
1995/11/27 | 22:40:00 | 1995/11/27 22:40 | 6.383 | 0.65 | 0 | 6.383 | 7680 | 0 | 7680 | 3708288
1995/11/27 | 23:00:00 | 1995/11/27 23:00 | 6.35 | 0.648 | 0 | 6.35 | 7640 | 0 | 7640 | 3708288
1995/11/27 | 23:20:00 | 1995/11/27 23:20 | 6.316 | 0.646 | 0 | 6.316 | 7599 | 0 | 7600 | 3708288
1995/11/27 | 23:40:00 | 1995/11/27 23:40 | 6.282 | 0.645 | 0 | 6.282 | 7559 | 0 | 7559 | 3708288
1995/11/28 | 00:00:00 | 1995/11/28 00:00 | 6.248 | 0.643 | 0 | 6.248 | 7518 | 0 | 7518 | 3708288
1995/11/28 | 00:20:00 | 1995/11/28 00:20 | 6.214 | 0.641 | 0 | 6.214 | 7478 | 0 | 7477 | 3708288
1995/11/28 | 00:40:00 | 1995/11/28 00:40 | 6.181 | 0.639 | 0 | 6.181 | 7437 | 0 | 7437 | 3708288
1995/11/28 | 01:00:00 | 1995/11/28 01:00 | 6.147 | 0.638 | 0 | 6.147 | 7396 | 0 | 7397 | 3708288
1995/11/28 | 01:20:00 | 1995/11/28 01:20 | 6.113 | 0.636 | 0 | 6.113 | 7356 | 0 | 7356 | 3708288
1995/11/28 | 01:40:00 | 1995/11/28 01:40 | 6.079 | 0.634 | 0 | 6.079 | 7315 | 0 | 7315 | 3708288
1995/11/28 | 02:00:00 | 1995/11/28 02:00 | 6.045 | 0.633 | 0 | 6.045 | 7275 | 0 | 7274 | 3708288
1995/11/28 | 02:20:00 | 1995/11/28 02:20 | 6.012 | 0.631 | 0 | 6.012 | 7234 | 0 | 7234 | 3708288
1995/11/28 | 02:40:00 | 1995/11/28 02:40 | 5.978 | 0.629 | 0 | 5.978 | 7194 | 0 | 7194 | 3708288
1995/11/28 | 03:00:00 | 1995/11/28 03:00 | 5.944 | 0.627 | 0 | 5.944 | 7153 | 0 | 7153 | 3708288
1995/11/28 | 03:20:00 | 1995/11/28 03:20 | 5.91 | 0.626 | 0 | 5.91 | 7113 | 0 | 7112 | 3708288
1995/11/28 | 03:40:00 | 1995/11/28 03:40 | 5.876 | 0.624 | 0 | 5.876 | 7072 | 0 | 7072 | 3708288
1995/11/28 | 04:00:00 | 1995/11/28 04:00 | 5.843 | 0.622 | 0 | 5.843 | 7032 | 0 | 7031 | 3708288
1995/11/28 | 04:20:00 | 1995/11/28 04:20 | 5.809 | 0.621 | 0 | 5.809 | 6991 | 0 | 6991 | 3708288
1995/11/28 | 04:40:00 | 1995/11/28 04:40 | 5.775 | 0.619 | 0 | 5.775 | 6950 | 0 | 6950 | 3708288
1995/11/28 | 05:00:00 | 1995/11/28 05:00 | 5.741 | 0.617 | 0 | 5.741 | 6910 | 0 | 6910 | 3708288
1995/11/28 | 05:20:00 | 1995/11/28 05:20 | 5.708 | 0.616 | 0 | 5.708 | 6869 | 0 | 6869 | 3708288
1995/11/28 | 05:40:00 | 1995/11/28 05:40 | 5.674 | 0.614 | 0 | 5.674 | 6829 | 0 | 6829 | 3708288
1995/11/28 | 06:00:00 | 1995/11/28 06:00 | 5.64 | 0.612 | 0 | 5.64 | 6788 | 0 | 6788 | 3708288
1995/11/28 | 06:20:00 | 1995/11/28 06:20 | 5.606 | 0.61 | 0 | 5.606 | 6748 | 0 | 6748 | 3708288
1995/11/28 | 06:40:00 | 1995/11/28 06:40 | 5.572 | 0.609 | 0 | 5.572 | 6707 | 0 | 6707 | 3708288
1995/11/28 | 07:00:00 | 1995/11/28 07:00 | 5.542 | 0.607 | 0 | 5.542 | 6668 | 0 | 6668 | 3708288
1995/11/28 | 07:20:00 | 1995/11/28 07:20 | 5.514 | 0.606 | 0 | 5.514 | 6634 | 0 | 6634 | 3708288
1995/11/28 | 07:40:00 | 1995/11/28 07:40 | 5.486 | 0.604 | 0 | 5.486 | 6600 | 0 | 6600 | 3708288
1995/11/28 | 08:00:00 | 1995/11/28 08:00 | 5.458 | 0.603 | 0 | 5.458 | 6567 | 0 | 6566 | 3708288
1995/11/28 | 08:20:00 | 1995/11/28 08:20 | 5.43 | 0.601 | 0 | 5.43 | 6533 | 0 | 6533 | 3708288
1995/11/28 | 08:40:00 | 1995/11/28 08:40 | 5.402 | 0.6 | 0 | 5.402 | 6499 | 0 | 6499 | 3708288
1995/11/28 | 09:00:00 | 1995/11/28 09:00 | 5.374 | 0.598 | 0 | 5.374 | 6466 | 0 | 6466 | 3708288
1995/11/28 | 09:20:00 | 1995/11/28 09:20 | 5.346 | 0.597 | 0 | 5.346 | 6432 | 0 | 6432 | 3708288
1995/11/28 | 09:40:00 | 1995/11/28 09:40 | 5.318 | 0.595 | 0 | 5.318 | 6399 | 0 | 6398 | 3708288
1995/11/28 | 10:00:00 | 1995/11/28 10:00 | 5.29 | 0.594 | 0 | 5.29 | 6365 | 0 | 6365 | 3708288
1995/11/28 | 10:20:00 | 1995/11/28 10:20 | 5.262 | 0.592 | 0 | 5.262 | 6332 | 0 | 6331 | 3708288
1995/11/28 | 10:40:00 | 1995/11/28 10:40 | 5.234 | 0.591 | 0 | 5.234 | 6298 | 0 | 6298 | 3708288
1995/11/28 | 11:00:00 | 1995/11/28 11:00 | 5.206 | 0.589 | 0 | 5.206 | 6264 | 0 | 6264 | 3708288
1995/11/28 | 11:20:00 | 1995/11/28 11:20 | 5.178 | 0.588 | 0 | 5.178 | 6231 | 0 | 6230 | 3708288
1995/11/28 | 11:40:00 | 1995/11/28 11:40 | 5.15 | 0.586 | 0 | 5.15 | 6197 | 0 | 6197 | 3708288
1995/11/28 | 12:00:00 | 1995/11/28 12:00 | 5.122 | 0.585 | 0 | 5.122 | 6164 | 0 | 6163 | 3708288
1995/11/28 | 12:20:00 | 1995/11/28 12:20 | 5.094 | 0.583 | 0 | 5.094 | 6130 | 0 | 6130 | 3708288
1995/11/28 | 12:40:00 | 1995/11/28 12:40 | 5.067 | 0.582 | 0 | 5.067 | 6097 | 0 | 6097 | 3708288
1995/11/28 | 13:00:00 | 1995/11/28 13:00 | 5.039 | 0.58 | 0 | 5.039 | 6063 | 0 | 6064 | 3708288
1995/11/28 | 13:20:00 | 1995/11/28 13:20 | 5.011 | 0.579 | 0 | 5.011 | 6029 | 0 | 6030 | 3708288
1995/11/28 | 13:40:00 | 1995/11/28 13:40 | 4.983 | 0.577 | 0 | 4.983 | 5996 | 0 | 5996 | 3708288
1995/11/28 | 14:00:00 | 1995/11/28 14:00 | 4.955 | 0.576 | 0 | 4.955 | 5962 | 0 | 5963 | 3708288
1995/11/28 | 14:20:00 | 1995/11/28 14:20 | 4.927 | 0.574 | 0 | 4.927 | 5929 | 0 | 5929 | 3708288
1995/11/28 | 14:40:00 | 1995/11/28 14:40 | 4.899 | 0.573 | 0 | 4.899 | 5895 | 0 | 5896 | 3708288
1995/11/28 | 15:00:00 | 1995/11/28 15:00 | 4.871 | 0.571 | 0 | 4.871 | 5862 | 0 | 5862 | 3708288
1995/11/28 | 15:20:00 | 1995/11/28 15:20 | 4.843 | 0.57 | 0 | 4.843 | 5828 | 0 | 5828 | 3708288
1995/11/28 | 15:40:00 | 1995/11/28 15:40 | 4.815 | 0.568 | 0 | 4.815 | 5794 | 0 | 5795 | 3708288
1995/11/28 | 16:00:00 | 1995/11/28 16:00 | 4.787 | 0.567 | 0 | 4.787 | 5761 | 0 | 5761 | 3708288
1995/11/28 | 16:20:00 | 1995/11/28 16:20 | 4.759 | 0.565 | 0 | 4.759 | 5727 | 0 | 5728 | 3708288
1995/11/28 | 16:40:00 | 1995/11/28 16:40 | 4.735 | 0.564 | 0 | 4.735 | 5694 | 0 | 5696 | 3708288
1995/11/28 | 17:00:00 | 1995/11/28 17:00 | 4.727 | 0.563 | 0 | 4.727 | 5677 | 0 | 5677 | 3708288
1995/11/28 | 17:20:00 | 1995/11/28 17:20 | 4.719 | 0.563 | 0 | 4.719 | 5668 | 0 | 5668 | 3708288
1995/11/28 | 17:40:00 | 1995/11/28 17:40 | 4.711 | 0.563 | 0 | 4.711 | 5658 | 0 | 5658 | 3708288
1995/11/28 | 18:00:00 | 1995/11/28 18:00 | 4.703 | 0.562 | 0 | 4.703 | 5649 | 0 | 5648 | 3708288
1995/11/28 | 18:20:00 | 1995/11/28 18:20 | 4.696 | 0.562 | 0 | 4.696 | 5639 | 0 | 5639 | 3708288
1995/11/28 | 18:40:00 | 1995/11/28 18:40 | 4.688 | 0.561 | 0 | 4.688 | 5630 | 0 | 5630 | 3708288
1995/11/28 | 19:00:00 | 1995/11/28 19:00 | 4.68 | 0.561 | 0 | 4.68 | 5620 | 0 | 5621 | 3708288
1995/11/28 | 19:20:00 | 1995/11/28 19:20 | 4.672 | 0.56 | 0 | 4.672 | 5611 | 0 | 5611 | 3708288
1995/11/28 | 19:40:00 | 1995/11/28 19:40 | 4.664 | 0.56 | 0 | 4.664 | 5602 | 0 | 5602 | 3708288
1995/11/28 | 20:00:00 | 1995/11/28 20:00 | 4.656 | 0.56 | 0 | 4.656 | 5592 | 0 | 5592 | 3708288
1995/11/28 | 20:20:00 | 1995/11/28 20:20 | 4.648 | 0.559 | 0 | 4.648 | 5583 | 0 | 5582 | 3708288
1995/11/28 | 20:40:00 | 1995/11/28 20:40 | 4.64 | 0.559 | 0 | 4.64 | 5573 | 0 | 5573 | 3708288
1995/11/28 | 21:00:00 | 1995/11/28 21:00 | 4.633 | 0.558 | 0 | 4.633 | 5564 | 0 | 5564 | 3708288
1995/11/28 | 21:20:00 | 1995/11/28 21:20 | 4.625 | 0.558 | 0 | 4.625 | 5554 | 0 | 5555 | 3708288
1995/11/28 | 21:40:00 | 1995/11/28 21:40 | 4.617 | 0.557 | 0 | 4.617 | 5545 | 0 | 5545 | 3708288
1995/11/28 | 22:00:00 | 1995/11/28 22:00 | 4.609 | 0.557 | 0 | 4.609 | 5536 | 0 | 5536 | 3708288
1995/11/28 | 22:20:00 | 1995/11/28 22:20 | 4.601 | 0.556 | 0 | 4.601 | 5526 | 0 | 5526 | 3708288
1995/11/28 | 22:40:00 | 1995/11/28 22:40 | 4.593 | 0.556 | 0 | 4.593 | 5517 | 0 | 5516 | 3708288
1995/11/28 | 23:00:00 | 1995/11/28 23:00 | 4.585 | 0.556 | 0 | 4.585 | 5507 | 0 | 5507 | 3708288
1995/11/28 | 23:20:00 | 1995/11/28 23:20 | 4.578 | 0.555 | 0 | 4.578 | 5498 | 0 | 5498 | 3708288
1995/11/28 | 23:40:00 | 1995/11/28 23:40 | 4.57 | 0.555 | 0 | 4.57 | 5488 | 0 | 5489 | 3708288
1995/11/29 | 00:00:00 | 1995/11/29 00:00 | 4.562 | 0.554 | 0 | 4.562 | 5479 | 0 | 5479 | 3708288
1995/11/29 | 00:20:00 | 1995/11/29 00:20 | 4.554 | 0.554 | 0 | 4.554 | 5469 | 0 | 5470 | 3708288
1995/11/29 | 00:40:00 | 1995/11/29 00:40 | 4.546 | 0.553 | 0 | 4.546 | 5460 | 0 | 5460 | 3708288
1995/11/29 | 01:00:00 | 1995/11/29 01:00 | 4.538 | 0.553 | 0 | 4.538 | 5451 | 0 | 5450 | 3708288
1995/11/29 | 01:20:00 | 1995/11/29 01:20 | 4.53 | 0.553 | 0 | 4.53 | 5441 | 0 | 5441 | 3708288
1995/11/29 | 01:40:00 | 1995/11/29 01:40 | 4.523 | 0.552 | 0 | 4.523 | 5432 | 0 | 5432 | 3708288
1995/11/29 | 02:00:00 | 1995/11/29 02:00 | 4.515 | 0.552 | 0 | 4.515 | 5422 | 0 | 5423 | 3708288
1995/11/29 | 02:20:00 | 1995/11/29 02:20 | 4.507 | 0.551 | 0 | 4.507 | 5413 | 0 | 5413 | 3708288
1995/11/29 | 02:40:00 | 1995/11/29 02:40 | 4.499 | 0.551 | 0 | 4.499 | 5403 | 0 | 5404 | 3708288
1995/11/29 | 03:00:00 | 1995/11/29 03:00 | 4.491 | 0.55 | 0 | 4.491 | 5394 | 0 | 5394 | 3708288
1995/11/29 | 03:20:00 | 1995/11/29 03:20 | 4.483 | 0.55 | 0 | 4.483 | 5385 | 0 | 5384 | 3708288
1995/11/29 | 03:40:00 | 1995/11/29 03:40 | 4.475 | 0.549 | 0 | 4.475 | 5375 | 0 | 5375 | 3708288
1995/11/29 | 04:00:00 | 1995/11/29 04:00 | 4.467 | 0.549 | 0 | 4.467 | 5366 | 0 | 5365 | 3708288
1995/11/29 | 04:20:00 | 1995/11/29 04:20 | 4.46 | 0.549 | 0 | 4.46 | 5356 | 0 | 5356 | 3708288
1995/11/29 | 04:40:00 | 1995/11/29 04:40 | 4.452 | 0.548 | 0 | 4.452 | 5347 | 0 | 5347 | 3708288
1995/11/29 | 05:00:00 | 1995/11/29 05:00 | 4.444 | 0.548 | 0 | 4.444 | 5337 | 0 | 5338 | 3708288
1995/11/29 | 05:20:00 | 1995/11/29 05:20 | 4.436 | 0.547 | 0 | 4.436 | 5328 | 0 | 5328 | 3708288
1995/11/29 | 05:40:00 | 1995/11/29 05:40 | 4.428 | 0.547 | 0 | 4.428 | 5319 | 0 | 5318 | 3708288
1995/11/29 | 06:00:00 | 1995/11/29 06:00 | 4.42 | 0.546 | 0 | 4.42 | 5309 | 0 | 5309 | 3708288
1995/11/29 | 06:20:00 | 1995/11/29 06:20 | 4.412 | 0.546 | 0 | 4.412 | 5300 | 0 | 5299 | 3708288
1995/11/29 | 06:40:00 | 1995/11/29 06:40 | 4.405 | 0.545 | 0 | 4.405 | 5290 | 0 | 5290 | 3708288
1995/11/29 | 07:00:00 | 1995/11/29 07:00 | 4.397 | 0.545 | 0 | 4.397 | 5281 | 0 | 5281 | 3708288
1995/11/29 | 07:20:00 | 1995/11/29 07:20 | 4.389 | 0.545 | 0 | 4.389 | 5271 | 0 | 5272 | 3708288
1995/11/29 | 07:40:00 | 1995/11/29 07:40 | 4.381 | 0.544 | 0 | 4.381 | 5262 | 0 | 5262 | 3708288
1995/11/29 | 08:00:00 | 1995/11/29 08:00 | 4.35 | 0.542 | 0 | 4.35 | 5244 | 0 | 5239 | 3708288
1995/11/29 | 08:20:00 | 1995/11/29 08:20 | 4.304 | 0.54 | 0 | 4.304 | 5193 | 0 | 5192 | 3708288
1995/11/29 | 08:40:00 | 1995/11/29 08:40 | 4.258 | 0.537 | 0 | 4.258 | 5137 | 0 | 5137 | 3708288
1995/11/29 | 09:00:00 | 1995/11/29 09:00 | 4.212 | 0.534 | 0 | 4.212 | 5082 | 0 | 5082 | 3708288
1995/11/29 | 09:20:00 | 1995/11/29 09:20 | 4.166 | 0.532 | 0 | 4.166 | 5027 | 0 | 5027 | 3708288
1995/11/29 | 09:40:00 | 1995/11/29 09:40 | 4.12 | 0.529 | 0 | 4.12 | 4971 | 0 | 4972 | 3708288
1995/11/29 | 10:00:00 | 1995/11/29 10:00 | 4.073 | 0.526 | 0 | 4.073 | 4916 | 0 | 4916 | 3708288
1995/11/29 | 10:20:00 | 1995/11/29 10:20 | 4.036 | 0.524 | 0 | 4.036 | 4861 | 0 | 4865 | 3708288
1995/11/29 | 10:40:00 | 1995/11/29 10:40 | 4.074 | 0.526 | 0.038 | 4.036 | 4866 | 23 | 4843 | 3708288
1995/11/29 | 11:00:00 | 1995/11/29 11:00 | 4.111 | 0.529 | 0.075 | 4.036 | 4911 | 68 | 4843 | 3708288
1995/11/29 | 11:20:00 | 1995/11/29 11:20 | 4.149 | 0.531 | 0.112 | 4.037 | 4956 | 112 | 4844 | 3708288
1995/11/29 | 11:40:00 | 1995/11/29 11:40 | 4.187 | 0.533 | 0.149 | 4.038 | 5002 | 157 | 4845 | 3708288
1995/11/29 | 12:00:00 | 1995/11/29 12:00 | 4.184 | 0.533 | 0.146 | 4.038 | 5032 | 177 | 4845 | 3708288
1995/11/29 | 12:20:00 | 1995/11/29 12:20 | 4.153 | 0.531 | 0.114 | 4.039 | 5002 | 156 | 4846 | 3708288
1995/11/29 | 12:40:00 | 1995/11/29 12:40 | 4.123 | 0.529 | 0.084 | 4.039 | 4966 | 119 | 4847 | 3708288
1995/11/29 | 13:00:00 | 1995/11/29 13:00 | 4.092 | 0.527 | 0.052 | 4.04 | 4929 | 82 | 4847 | 3708288
1995/11/29 | 13:20:00 | 1995/11/29 13:20 | 4.062 | 0.526 | 0.022 | 4.04 | 4892 | 45 | 4848 | 3708288
1995/11/29 | 13:40:00 | 1995/11/29 13:40 | 4.031 | 0.524 | 0 | 4.031 | 4856 | 13 | 4843 | 3708288
1995/11/29 | 14:00:00 | 1995/11/29 14:00 | 4.001 | 0.522 | 0 | 4.001 | 4819 | 0 | 4819 | 3708288
1995/11/29 | 14:20:00 | 1995/11/29 14:20 | 3.97 | 0.52 | 0 | 3.97 | 4783 | 0 | 4783 | 3708288

## Event 87
Hydrograph info for event 87 for B1H005 in period 19721001 to 20241203
Hydrograph period: 1995/12/17 01:00:00 to 1995/12/22 15:20:00 Date of peak: 1995/12/18 16:00:00 Peak flow: 217.586m³/sec
Date | Time | Date + Time | Observed (m³/sec) | Observed H(m) | Q-Dxi (m³/sec) | Q-Bxi (m³/sec) | Q-Txi (m³) | Q-Dxi (m³) | Q-Bxi (m³) | Cum. Q-Dri (m³)
1995/12/17 | 01:00:00 | 1995/12/17 01:00 | 2.108 | 0.395 | 2.103 | 0.005 | 0 | 0 | 0 | 0
1995/12/17 | 01:20:00 | 1995/12/17 01:20 | 2.157 | 0.399 | 2.141 | 0.016 | 2559 | 2546 | 13 | 2546
1995/12/17 | 01:40:00 | 1995/12/17 01:40 | 2.206 | 0.403 | 2.179 | 0.027 | 2618 | 2592 | 26 | 5138
1995/12/17 | 02:00:00 | 1995/12/17 02:00 | 2.255 | 0.406 | 2.217 | 0.038 | 2676 | 2638 | 39 | 7776
1995/12/17 | 02:20:00 | 1995/12/17 02:20 | 2.304 | 0.41 | 2.255 | 0.049 | 2735 | 2683 | 52 | 10459
1995/12/17 | 02:40:00 | 1995/12/17 02:40 | 2.353 | 0.413 | 2.293 | 0.06 | 2794 | 2729 | 66 | 13188
1995/12/17 | 03:00:00 | 1995/12/17 03:00 | 2.426 | 0.419 | 2.354 | 0.072 | 2857 | 2788 | 79 | 15976
1995/12/17 | 03:20:00 | 1995/12/17 03:20 | 2.554 | 0.427 | 2.47 | 0.084 | 2988 | 2894 | 94 | 18870
1995/12/17 | 03:40:00 | 1995/12/17 03:40 | 2.683 | 0.436 | 2.586 | 0.097 | 3142 | 3034 | 109 | 21904
1995/12/17 | 04:00:00 | 1995/12/17 04:00 | 2.811 | 0.445 | 2.701 | 0.11 | 3297 | 3172 | 124 | 25076
1995/12/17 | 04:20:00 | 1995/12/17 04:20 | 2.94 | 0.454 | 2.816 | 0.124 | 3451 | 3310 | 140 | 28386
1995/12/17 | 04:40:00 | 1995/12/17 04:40 | 3.069 | 0.463 | 2.931 | 0.138 | 3605 | 3448 | 157 | 31834
1995/12/17 | 05:00:00 | 1995/12/17 05:00 | 3.197 | 0.471 | 3.044 | 0.153 | 3760 | 3585 | 175 | 35419
1995/12/17 | 05:20:00 | 1995/12/17 05:20 | 3.765 | 0.501 | 3.595 | 0.17 | 4098 | 3983 | 194 | 39402
1995/12/17 | 05:40:00 | 1995/12/17 05:40 | 4.52 | 0.54 | 4.33 | 0.19 | 4971 | 4755 | 216 | 44157
1995/12/17 | 06:00:00 | 1995/12/17 06:00 | 5.276 | 0.579 | 5.063 | 0.213 | 5878 | 5636 | 242 | 49793
1995/12/17 | 06:20:00 | 1995/12/17 06:20 | 6.031 | 0.618 | 5.791 | 0.24 | 6784 | 6512 | 272 | 56305
1995/12/17 | 06:40:00 | 1995/12/17 06:40 | 6.787 | 0.657 | 6.516 | 0.271 | 7691 | 7384 | 307 | 63689
1995/12/17 | 07:00:00 | 1995/12/17 07:00 | 7.542 | 0.696 | 7.236 | 0.306 | 8597 | 8251 | 346 | 71940
1995/12/17 | 07:20:00 | 1995/12/17 07:20 | 8.298 | 0.735 | 7.954 | 0.344 | 9504 | 9114 | 390 | 81054
1995/12/17 | 07:40:00 | 1995/12/17 07:40 | 9.053 | 0.773 | 8.667 | 0.386 | 10410 | 9973 | 438 | 91027
1995/12/17 | 08:00:00 | 1995/12/17 08:00 | 9.566 | 0.798 | 9.136 | 0.43 | 11230 | 10682 | 489 | 101709
1995/12/17 | 08:20:00 | 1995/12/17 08:20 | 9.917 | 0.813 | 9.44 | 0.477 | 11690 | 11146 | 544 | 112855
1995/12/17 | 08:40:00 | 1995/12/17 08:40 | 10.268 | 0.828 | 9.743 | 0.525 | 12111 | 11510 | 601 | 124365
1995/12/17 | 09:00:00 | 1995/12/17 09:00 | 10.619 | 0.843 | 10.045 | 0.574 | 12532 | 11873 | 659 | 136238
1995/12/17 | 09:20:00 | 1995/12/17 09:20 | 10.966 | 0.857 | 10.341 | 0.625 | 12954 | 12231 | 720 | 148469
1995/12/17 | 09:40:00 | 1995/12/17 09:40 | 11.273 | 0.869 | 10.595 | 0.678 | 13343 | 12561 | 782 | 161030
1995/12/17 | 10:00:00 | 1995/12/17 10:00 | 11.579 | 0.88 | 10.847 | 0.732 | 13711 | 12865 | 846 | 173895
1995/12/17 | 10:20:00 | 1995/12/17 10:20 | 11.886 | 0.892 | 11.099 | 0.787 | 14079 | 13168 | 911 | 187063
1995/12/17 | 10:40:00 | 1995/12/17 10:40 | 12.193 | 0.903 | 11.35 | 0.843 | 14447 | 13470 | 978 | 200533
1995/12/17 | 11:00:00 | 1995/12/17 11:00 | 12.499 | 0.915 | 11.599 | 0.9 | 14815 | 13769 | 1046 | 214302
1995/12/17 | 11:20:00 | 1995/12/17 11:20 | 13.178 | 0.93 | 12.218 | 0.96 | 15272 | 14290 | 1116 | 228592
1995/12/17 | 11:40:00 | 1995/12/17 11:40 | 14.417 | 0.95 | 13.393 | 1.024 | 16557 | 15366 | 1191 | 243958
1995/12/17 | 12:00:00 | 1995/12/17 12:00 | 15.655 | 0.969 | 14.561 | 1.094 | 18043 | 16772 | 1271 | 260730
1995/12/17 | 12:20:00 | 1995/12/17 12:20 | 16.893 | 0.989 | 15.723 | 1.17 | 19529 | 18170 | 1359 | 278900
1995/12/17 | 12:40:00 | 1995/12/17 12:40 | 18.132 | 1.009 | 16.88 | 1.252 | 21015 | 19562 | 1453 | 298462
1995/12/17 | 13:00:00 | 1995/12/17 13:00 | 19.37 | 1.028 | 18.031 | 1.339 | 22501 | 20946 | 1555 | 319408
1995/12/17 | 13:20:00 | 1995/12/17 13:20 | 20.608 | 1.048 | 19.175 | 1.433 | 23987 | 22323 | 1663 | 341731
1995/12/17 | 13:40:00 | 1995/12/17 13:40 | 21.846 | 1.068 | 20.314 | 1.532 | 25473 | 23694 | 1779 | 365425
1995/12/17 | 14:00:00 | 1995/12/17 14:00 | 23.085 | 1.087 | 21.449 | 1.636 | 26959 | 25058 | 1901 | 390483
1995/12/17 | 14:20:00 | 1995/12/17 14:20 | 24.323 | 1.107 | 22.576 | 1.747 | 28445 | 26415 | 2030 | 416898
1995/12/17 | 14:40:00 | 1995/12/17 14:40 | 25.561 | 1.126 | 23.698 | 1.863 | 29931 | 27765 | 2166 | 444663
1995/12/17 | 15:00:00 | 1995/12/17 15:00 | 26.8 | 1.146 | 24.816 | 1.984 | 31417 | 29108 | 2308 | 473771
1995/12/17 | 15:20:00 | 1995/12/17 15:20 | 28.038 | 1.166 | 25.927 | 2.111 | 32903 | 30445 | 2457 | 504216
1995/12/17 | 15:40:00 | 1995/12/17 15:40 | 29.276 | 1.185 | 27.032 | 2.244 | 34388 | 31775 | 2613 | 535991
1995/12/17 | 16:00:00 | 1995/12/17 16:00 | 30.515 | 1.205 | 28.133 | 2.382 | 35874 | 33099 | 2776 | 569090
1995/12/17 | 16:20:00 | 1995/12/17 16:20 | 31.753 | 1.225 | 29.227 | 2.526 | 37360 | 34416 | 2945 | 603506
1995/12/17 | 16:40:00 | 1995/12/17 16:40 | 32.991 | 1.244 | 30.316 | 2.675 | 38846 | 35725 | 3121 | 639231
1995/12/17 | 17:00:00 | 1995/12/17 17:00 | 34.229 | 1.264 | 31.399 | 2.83 | 40332 | 37029 | 3303 | 676260
1995/12/17 | 17:20:00 | 1995/12/17 17:20 | 35.468 | 1.284 | 32.478 | 2.99 | 41818 | 38326 | 3492 | 714586
1995/12/17 | 17:40:00 | 1995/12/17 17:40 | 36.706 | 1.303 | 33.55 | 3.156 | 43304 | 39617 | 3688 | 754203
1995/12/17 | 18:00:00 | 1995/12/17 18:00 | 37.944 | 1.323 | 34.617 | 3.327 | 44790 | 40901 | 3889 | 795104
1995/12/17 | 18:20:00 | 1995/12/17 18:20 | 39.183 | 1.343 | 35.68 | 3.503 | 46276 | 42179 | 4098 | 837283
1995/12/17 | 18:40:00 | 1995/12/17 18:40 | 40.421 | 1.362 | 36.737 | 3.684 | 47762 | 43450 | 4312 | 880733
1995/12/17 | 19:00:00 | 1995/12/17 19:00 | 41.659 | 1.382 | 37.788 | 3.871 | 49248 | 44715 | 4533 | 925448
1995/12/17 | 19:20:00 | 1995/12/17 19:20 | 42.958 | 1.397 | 38.895 | 4.063 | 50759 | 46010 | 4760 | 971458
1995/12/17 | 19:40:00 | 1995/12/17 19:40 | 44.282 | 1.41 | 40.021 | 4.261 | 52344 | 47350 | 4994 | 1018808
1995/12/17 | 20:00:00 | 1995/12/17 20:00 | 45.607 | 1.423 | 41.143 | 4.464 | 53934 | 48698 | 5235 | 1067506
1995/12/17 | 20:20:00 | 1995/12/17 20:20 | 46.932 | 1.436 | 42.259 | 4.673 | 55523 | 50041 | 5483 | 1117547
1995/12/17 | 20:40:00 | 1995/12/17 20:40 | 48.256 | 1.449 | 43.368 | 4.888 | 57113 | 51376 | 5737 | 1168923
1995/12/17 | 21:00:00 | 1995/12/17 21:00 | 49.581 | 1.462 | 44.473 | 5.108 | 58702 | 52705 | 5998 | 1221628
1995/12/17 | 21:20:00 | 1995/12/17 21:20 | 50.906 | 1.475 | 45.572 | 5.334 | 60292 | 54027 | 6265 | 1275655
1995/12/17 | 21:40:00 | 1995/12/17 21:40 | 52.23 | 1.488 | 46.665 | 5.565 | 61882 | 55342 | 6539 | 1330997
1995/12/17 | 22:00:00 | 1995/12/17 22:00 | 53.555 | 1.501 | 47.753 | 5.802 | 63471 | 56651 | 6820 | 1387648
1995/12/17 | 22:20:00 | 1995/12/17 22:20 | 54.879 | 1.515 | 48.835 | 6.044 | 65061 | 57953 | 7107 | 1445601
1995/12/17 | 22:40:00 | 1995/12/17 22:40 | 56.204 | 1.528 | 49.913 | 6.291 | 66650 | 59249 | 7401 | 1504850
1995/12/17 | 23:00:00 | 1995/12/17 23:00 | 57.529 | 1.541 | 50.985 | 6.544 | 68240 | 60539 | 7701 | 1565389
1995/12/17 | 23:20:00 | 1995/12/17 23:20 | 58.853 | 1.554 | 52.051 | 6.802 | 69829 | 61821 | 8008 | 1627210
1995/12/17 | 23:40:00 | 1995/12/17 23:40 | 60.178 | 1.567 | 53.112 | 7.066 | 71419 | 63098 | 8321 | 1690308
1995/12/18 | 00:00:00 | 1995/12/18 00:00 | 61.659 | 1.579 | 54.324 | 7.335 | 73093 | 64462 | 8641 | 1754770
1995/12/18 | 00:20:00 | 1995/12/18 00:20 | 63.156 | 1.591 | 55.546 | 7.61 | 74889 | 65922 | 8967 | 1820692
1995/12/18 | 00:40:00 | 1995/12/18 00:40 | 64.654 | 1.603 | 56.762 | 7.892 | 76686 | 67385 | 9301 | 1888077
1995/12/18 | 01:00:00 | 1995/12/18 01:00 | 66.152 | 1.615 | 57.972 | 8.18 | 78484 | 68841 | 9643 | 1956918
1995/12/18 | 01:20:00 | 1995/12/18 01:20 | 67.65 | 1.628 | 59.177 | 8.473 | 80281 | 70290 | 9992 | 2027208
1995/12/18 | 01:40:00 | 1995/12/18 01:40 | 69.148 | 1.64 | 60.375 | 8.773 | 82078 | 71731 | 10348 | 2098939
1995/12/18 | 02:00:00 | 1995/12/18 02:00 | 70.645 | 1.652 | 61.567 | 9.078 | 83876 | 73165 | 10711 | 2172104
1995/12/18 | 02:20:00 | 1995/12/18 02:20 | 72.143 | 1.664 | 62.753 | 9.39 | 85673 | 74592 | 11081 | 2246696
1995/12/18 | 02:40:00 | 1995/12/18 02:40 | 73.641 | 1.676 | 63.934 | 9.707 | 87471 | 76012 | 11458 | 2322708
1995/12/18 | 03:00:00 | 1995/12/18 03:00 | 75.139 | 1.688 | 65.108 | 10.031 | 89268 | 77425 | 11843 | 2400133
1995/12/18 | 03:20:00 | 1995/12/18 03:20 | 76.637 | 1.701 | 66.277 | 10.36 | 91065 | 78831 | 12235 | 2478964
1995/12/18 | 03:40:00 | 1995/12/18 03:40 | 79.323 | 1.72 | 68.625 | 10.698 | 93433 | 80941 | 12635 | 2559905
1995/12/18 | 04:00:00 | 1995/12/18 04:00 | 82.306 | 1.741 | 71.257 | 11.049 | 96977 | 83929 | 13048 | 2643834
1995/12/18 | 04:20:00 | 1995/12/18 04:20 | 85.289 | 1.762 | 73.876 | 11.413 | 100556 | 87080 | 13477 | 2730914
1995/12/18 | 04:40:00 | 1995/12/18 04:40 | 88.272 | 1.783 | 76.483 | 11.789 | 104136 | 90215 | 13921 | 2821129
1995/12/18 | 05:00:00 | 1995/12/18 05:00 | 91.255 | 1.804 | 79.076 | 12.179 | 107716 | 93335 | 14381 | 2914464
1995/12/18 | 05:20:00 | 1995/12/18 05:20 | 94.237 | 1.825 | 81.655 | 12.582 | 111295 | 96438 | 14857 | 3010902
1995/12/18 | 05:40:00 | 1995/12/18 05:40 | 98.776 | 1.853 | 85.774 | 13.002 | 115622 | 100457 | 15350 | 3111359
1995/12/18 | 06:00:00 | 1995/12/18 06:00 | 103.704 | 1.883 | 90.261 | 13.443 | 121488 | 105621 | 15867 | 3216980
1995/12/18 | 06:20:00 | 1995/12/18 06:20 | 108.632 | 1.913 | 94.725 | 13.907 | 127401 | 110992 | 16410 | 3327972
1995/12/18 | 06:40:00 | 1995/12/18 06:40 | 113.559 | 1.944 | 99.166 | 14.393 | 133314 | 116335 | 16979 | 3444307
1995/12/18 | 07:00:00 | 1995/12/18 07:00 | 118.487 | 1.974 | 103.586 | 14.901 | 139228 | 121652 | 17576 | 3565959
1995/12/18 | 07:20:00 | 1995/12/18 07:20 | 123.414 | 2.004 | 107.983 | 15.431 | 145141 | 126942 | 18199 | 3692901
1995/12/18 | 07:40:00 | 1995/12/18 07:40 | 128.409 | 2.031 | 112.426 | 15.983 | 151086 | 132245 | 18849 | 3825146
1995/12/18 | 08:00:00 | 1995/12/18 08:00 | 133.421 | 2.056 | 116.863 | 16.558 | 157098 | 137573 | 19525 | 3962719
1995/12/18 | 08:20:00 | 1995/12/18 08:20 | 138.433 | 2.082 | 121.278 | 17.155 | 163112 | 142885 | 20228 | 4105604
1995/12/18 | 08:40:00 | 1995/12/18 08:40 | 143.444 | 2.108 | 125.67 | 17.774 | 169126 | 148169 | 20957 | 4253773
1995/12/18 | 09:00:00 | 1995/12/18 09:00 | 148.456 | 2.133 | 130.041 | 18.415 | 175140 | 153427 | 21713 | 4407200
1995/12/18 | 09:20:00 | 1995/12/18 09:20 | 153.467 | 2.159 | 134.39 | 19.077 | 181154 | 158659 | 22495 | 4565859
1995/12/18 | 09:40:00 | 1995/12/18 09:40 | 158.479 | 2.185 | 138.717 | 19.762 | 187168 | 163864 | 23304 | 4729723
1995/12/18 | 10:00:00 | 1995/12/18 10:00 | 163.491 | 2.21 | 143.023 | 20.468 | 193182 | 169044 | 24138 | 4898767
1995/12/18 | 10:20:00 | 1995/12/18 10:20 | 168.502 | 2.236 | 147.306 | 21.196 | 199196 | 174198 | 24998 | 5072965
1995/12/18 | 10:40:00 | 1995/12/18 10:40 | 173.514 | 2.262 | 151.569 | 21.945 | 205210 | 179325 | 25884 | 5252290
1995/12/18 | 11:00:00 | 1995/12/18 11:00 | 177.591 | 2.281 | 154.878 | 22.713 | 210887 | 183869 | 26794 | 5436159
1995/12/18 | 11:20:00 | 1995/12/18 11:20 | 181.044 | 2.297 | 157.548 | 23.496 | 215181 | 187456 | 27725 | 5623615
1995/12/18 | 11:40:00 | 1995/12/18 11:40 | 184.498 | 2.312 | 160.206 | 24.292 | 219325 | 190653 | 28673 | 5814268
1995/12/18 | 12:00:00 | 1995/12/18 12:00 | 187.951 | 2.328 | 162.849 | 25.102 | 223470 | 193833 | 29636 | 6008101
1995/12/18 | 12:20:00 | 1995/12/18 12:20 | 191.405 | 2.343 | 165.48 | 25.925 | 227614 | 196998 | 30616 | 6205099
1995/12/18 | 12:40:00 | 1995/12/18 12:40 | 194.859 | 2.359 | 168.098 | 26.761 | 231758 | 200147 | 31611 | 6405246
1995/12/18 | 13:00:00 | 1995/12/18 13:00 | 198.312 | 2.374 | 170.702 | 27.61 | 235902 | 203280 | 32622 | 6608526
1995/12/18 | 13:20:00 | 1995/12/18 13:20 | 201.696 | 2.389 | 173.224 | 28.472 | 240017 | 206356 | 33649 | 6814882
1995/12/18 | 13:40:00 | 1995/12/18 13:40 | 205.05 | 2.403 | 175.704 | 29.346 | 244048 | 209357 | 34691 | 7024239
1995/12/18 | 14:00:00 | 1995/12/18 14:00 | 208.404 | 2.417 | 178.171 | 30.233 | 248072 | 212325 | 35748 | 7236564
1995/12/18 | 14:20:00 | 1995/12/18 14:20 | 211.758 | 2.432 | 180.626 | 31.132 | 252097 | 215278 | 36819 | 7451842
1995/12/18 | 14:40:00 | 1995/12/18 14:40 | 214.616 | 2.444 | 182.573 | 32.043 | 256062 | 217919 | 37905 | 7669761
1995/12/18 | 15:00:00 | 1995/12/18 15:00 | 215.489 | 2.447 | 182.531 | 32.958 | 258063 | 219063 | 39000 | 7888824
1995/12/18 | 15:20:00 | 1995/12/18 15:20 | 216.363 | 2.451 | 182.49 | 33.873 | 259111 | 219013 | 40098 | 8107837
1995/12/18 | 15:40:00 | 1995/12/18 15:40 | 217.237 | 2.455 | 182.45 | 34.787 | 260160 | 218964 | 41196 | 8326801
1995/12/18 | 16:00:00 | 1995/12/18 16:00 | 217.344 | 2.455 | 181.644 | 35.7 | 260932 | 218456 | 42292 | 8545257
1995/12/18 | 16:20:00 | 1995/12/18 16:20 | 216.939 | 2.453 | 180.332 | 36.607 | 260570 | 217186 | 43384 | 8545257
1995/12/18 | 16:40:00 | 1995/12/18 16:40 | 216.535 | 2.452 | 179.027 | 37.508 | 260085 | 215616 | 44469 | 8545257
1995/12/18 | 17:00:00 | 1995/12/18 17:00 | 216.131 | 2.45 | 177.729 | 38.402 | 259600 | 214054 | 45546 | 8545257
1995/12/18 | 17:20:00 | 1995/12/18 17:20 | 215.727 | 2.448 | 176.438 | 39.289 | 259115 | 212500 | 46615 | 8545257
1995/12/18 | 17:40:00 | 1995/12/18 17:40 | 213.936 | 2.441 | 173.769 | 40.167 | 257964 | 210124 | 47674 | 8545257
1995/12/18 | 18:00:00 | 1995/12/18 18:00 | 211.797 | 2.432 | 170.766 | 41.031 | 255440 | 206721 | 48719 | 8545257
1995/12/18 | 18:20:00 | 1995/12/18 18:20 | 209.659 | 2.423 | 167.78 | 41.879 | 252874 | 203128 | 49746 | 8545257
1995/12/18 | 18:40:00 | 1995/12/18 18:40 | 207.52 | 2.413 | 164.807 | 42.713 | 250307 | 199552 | 50755 | 8545257
1995/12/18 | 19:00:00 | 1995/12/18 19:00 | 205.382 | 2.404 | 161.851 | 43.531 | 247741 | 195995 | 51746 | 8545257
1995/12/18 | 19:20:00 | 1995/12/18 19:20 | 203.243 | 2.395 | 158.908 | 44.335 | 245175 | 192455 | 52720 | 8545257
1995/12/18 | 19:40:00 | 1995/12/18 19:40 | 201.104 | 2.386 | 155.98 | 45.124 | 242609 | 188932 | 53676 | 8545257
1995/12/18 | 20:00:00 | 1995/12/18 20:00 | 198.966 | 2.377 | 153.067 | 45.899 | 240042 | 185428 | 54614 | 8545257
1995/12/18 | 20:20:00 | 1995/12/18 20:20 | 196.789 | 2.368 | 150.13 | 46.659 | 237474 | 181918 | 55535 | 8545257
1995/12/18 | 20:40:00 | 1995/12/18 20:40 | 194.262 | 2.356 | 146.859 | 47.403 | 234631 | 178193 | 56437 | 8545257
1995/12/18 | 21:00:00 | 1995/12/18 21:00 | 191.736 | 2.344 | 143.605 | 48.131 | 231599 | 174278 | 57321 | 8545257
1995/12/18 | 21:20:00 | 1995/12/18 21:20 | 189.21 | 2.333 | 140.367 | 48.843 | 228567 | 170383 | 58184 | 8545257
1995/12/18 | 21:40:00 | 1995/12/18 21:40 | 186.683 | 2.321 | 137.145 | 49.538 | 225536 | 166507 | 59029 | 8545257
1995/12/18 | 22:00:00 | 1995/12/18 22:00 | 184.157 | 2.309 | 133.939 | 50.218 | 222504 | 162650 | 59854 | 8545257
1995/12/18 | 22:20:00 | 1995/12/18 22:20 | 181.63 | 2.297 | 130.749 | 50.881 | 219472 | 158813 | 60659 | 8545257
1995/12/18 | 22:40:00 | 1995/12/18 22:40 | 179.104 | 2.286 | 127.575 | 51.529 | 216441 | 154995 | 61446 | 8545257
1995/12/18 | 23:00:00 | 1995/12/18 23:00 | 176.578 | 2.274 | 124.418 | 52.16 | 213409 | 151196 | 62213 | 8545257
1995/12/18 | 23:20:00 | 1995/12/18 23:20 | 174.051 | 2.262 | 121.275 | 52.776 | 210377 | 147416 | 62962 | 8545257
1995/12/18 | 23:40:00 | 1995/12/18 23:40 | 171.525 | 2.251 | 118.149 | 53.376 | 207346 | 143654 | 63691 | 8545257
1995/12/19 | 00:00:00 | 1995/12/19 00:00 | 168.999 | 2.239 | 115.039 | 53.96 | 204314 | 139913 | 64402 | 8545257
1995/12/19 | 00:20:00 | 1995/12/19 00:20 | 166.472 | 2.227 | 111.943 | 54.529 | 201283 | 136189 | 65094 | 8545257
1995/12/19 | 00:40:00 | 1995/12/19 00:40 | 163.946 | 2.215 | 108.863 | 55.083 | 198251 | 132484 | 65767 | 8545257
1995/12/19 | 01:00:00 | 1995/12/19 01:00 | 161.42 | 2.204 | 105.799 | 55.621 | 195219 | 128798 | 66422 | 8545257
1995/12/19 | 01:20:00 | 1995/12/19 01:20 | 158.893 | 2.192 | 102.75 | 56.143 | 192188 | 125129 | 67058 | 8545257
1995/12/19 | 01:40:00 | 1995/12/19 01:40 | 156.411 | 2.18 | 99.76 | 56.651 | 189169 | 121506 | 67677 | 8545257
1995/12/19 | 02:00:00 | 1995/12/19 02:00 | 153.974 | 2.167 | 96.83 | 57.144 | 186231 | 117954 | 68277 | 8545257
1995/12/19 | 02:20:00 | 1995/12/19 02:20 | 151.537 | 2.154 | 93.915 | 57.622 | 183307 | 114447 | 68859 | 8545257
1995/12/19 | 02:40:00 | 1995/12/19 02:40 | 149.1 | 2.141 | 91.015 | 58.085 | 180382 | 110958 | 69424 | 8545257
1995/12/19 | 03:00:00 | 1995/12/19 03:00 | 146.663 | 2.128 | 88.129 | 58.534 | 177458 | 107486 | 69972 | 8545257
1995/12/19 | 03:20:00 | 1995/12/19 03:20 | 144.226 | 2.115 | 85.257 | 58.969 | 174533 | 104032 | 70502 | 8545257
1995/12/19 | 03:40:00 | 1995/12/19 03:40 | 141.789 | 2.102 | 82.4 | 59.389 | 171609 | 100594 | 71015 | 8545257
1995/12/19 | 04:00:00 | 1995/12/19 04:00 | 139.352 | 2.089 | 79.557 | 59.795 | 168684 | 97174 | 71510 | 8545257
1995/12/19 | 04:20:00 | 1995/12/19 04:20 | 136.915 | 2.077 | 76.729 | 60.186 | 165760 | 93771 | 71989 | 8545257
1995/12/19 | 04:40:00 | 1995/12/19 04:40 | 134.477 | 2.064 | 73.913 | 60.564 | 162835 | 90385 | 72450 | 8545257
1995/12/19 | 05:00:00 | 1995/12/19 05:00 | 132.04 | 2.051 | 71.112 | 60.928 | 159911 | 87015 | 72895 | 8545257
1995/12/19 | 05:20:00 | 1995/12/19 05:20 | 129.603 | 2.038 | 68.326 | 61.277 | 156986 | 83663 | 73323 | 8545257
1995/12/19 | 05:40:00 | 1995/12/19 05:40 | 127.166 | 2.025 | 65.553 | 61.613 | 154062 | 80328 | 73734 | 8545257
1995/12/19 | 06:00:00 | 1995/12/19 06:00 | 125.022 | 2.014 | 63.087 | 61.935 | 151190 | 77184 | 74128 | 8545257
1995/12/19 | 06:20:00 | 1995/12/19 06:20 | 123.56 | 2.005 | 61.313 | 62.247 | 149149 | 74640 | 74509 | 8545257
1995/12/19 | 06:40:00 | 1995/12/19 06:40 | 122.098 | 1.997 | 59.548 | 62.55 | 147395 | 72517 | 74878 | 8545257
1995/12/19 | 07:00:00 | 1995/12/19 07:00 | 120.301 | 1.986 | 57.458 | 62.843 | 145460 | 70204 | 75236 | 8545257
1995/12/19 | 07:20:00 | 1995/12/19 07:20 | 118.466 | 1.975 | 55.34 | 63.126 | 143260 | 67679 | 75581 | 8545257
1995/12/19 | 07:40:00 | 1995/12/19 07:40 | 116.632 | 1.964 | 53.234 | 63.398 | 141059 | 65145 | 75914 | 8545257
1995/12/19 | 08:00:00 | 1995/12/19 08:00 | 114.797 | 1.954 | 51.138 | 63.659 | 138857 | 62623 | 76234 | 8545257
1995/12/19 | 08:20:00 | 1995/12/19 08:20 | 112.962 | 1.943 | 49.052 | 63.91 | 136656 | 60114 | 76542 | 8545257
1995/12/19 | 08:40:00 | 1995/12/19 08:40 | 111.128 | 1.932 | 46.977 | 64.151 | 134454 | 57617 | 76837 | 8545257
1995/12/19 | 09:00:00 | 1995/12/19 09:00 | 109.293 | 1.921 | 44.912 | 64.381 | 132253 | 55133 | 77119 | 8545257
1995/12/19 | 09:20:00 | 1995/12/19 09:20 | 107.863 | 1.911 | 43.261 | 64.602 | 130294 | 52903 | 77390 | 8545257
1995/12/19 | 09:40:00 | 1995/12/19 09:40 | 106.433 | 1.901 | 41.618 | 64.815 | 128578 | 50927 | 77650 | 8545257
1995/12/19 | 10:00:00 | 1995/12/19 10:00 | 105.003 | 1.891 | 39.983 | 65.02 | 126862 | 48961 | 77901 | 8545257
1995/12/19 | 10:20:00 | 1995/12/19 10:20 | 103.573 | 1.881 | 38.357 | 65.216 | 125146 | 47004 | 78141 | 8545257
1995/12/19 | 10:40:00 | 1995/12/19 10:40 | 102.143 | 1.871 | 36.739 | 65.404 | 123429 | 45058 | 78372 | 8545257
1995/12/19 | 11:00:00 | 1995/12/19 11:00 | 100.713 | 1.861 | 35.129 | 65.584 | 121713 | 43121 | 78593 | 8545257
1995/12/19 | 11:20:00 | 1995/12/19 11:20 | 99.283 | 1.851 | 33.527 | 65.756 | 119997 | 41193 | 78804 | 8545257
1995/12/19 | 11:40:00 | 1995/12/19 11:40 | 97.852 | 1.84 | 31.932 | 65.92 | 118281 | 39275 | 79006 | 8545257
1995/12/19 | 12:00:00 | 1995/12/19 12:00 | 96.422 | 1.83 | 30.346 | 66.076 | 116565 | 37366 | 79198 | 8545257
1995/12/19 | 12:20:00 | 1995/12/19 12:20 | 94.992 | 1.82 | 28.767 | 66.225 | 114849 | 35468 | 79381 | 8545257
1995/12/19 | 12:40:00 | 1995/12/19 12:40 | 93.562 | 1.81 | 27.197 | 66.365 | 113133 | 33579 | 79554 | 8545257
1995/12/19 | 13:00:00 | 1995/12/19 13:00 | 92.132 | 1.8 | 25.635 | 66.497 | 111417 | 31699 | 79717 | 8545257
1995/12/19 | 13:20:00 | 1995/12/19 13:20 | 90.702 | 1.79 | 24.08 | 66.622 | 109700 | 29829 | 79871 | 8545257
1995/12/19 | 13:40:00 | 1995/12/19 13:40 | 89.272 | 1.78 | 22.533 | 66.739 | 107984 | 27968 | 80016 | 8545257
1995/12/19 | 14:00:00 | 1995/12/19 14:00 | 87.842 | 1.77 | 20.994 | 66.848 | 106268 | 26116 | 80152 | 8545257
1995/12/19 | 14:20:00 | 1995/12/19 14:20 | 86.412 | 1.76 | 19.463 | 66.949 | 104552 | 24274 | 80278 | 8545257
1995/12/19 | 14:40:00 | 1995/12/19 14:40 | 84.982 | 1.75 | 17.939 | 67.043 | 102836 | 22441 | 80395 | 8545257
1995/12/19 | 15:00:00 | 1995/12/19 15:00 | 83.551 | 1.74 | 16.422 | 67.129 | 101120 | 20617 | 80503 | 8545257
1995/12/19 | 15:20:00 | 1995/12/19 15:20 | 82.121 | 1.73 | 14.913 | 67.208 | 99404 | 18801 | 80602 | 8545257
1995/12/19 | 15:40:00 | 1995/12/19 15:40 | 80.691 | 1.72 | 13.412 | 67.279 | 97688 | 16996 | 80692 | 8545257
1995/12/19 | 16:00:00 | 1995/12/19 16:00 | 79.261 | 1.71 | 11.919 | 67.342 | 95971 | 15199 | 80772 | 8545257
1995/12/19 | 16:20:00 | 1995/12/19 16:20 | 77.831 | 1.7 | 10.433 | 67.398 | 94255 | 13411 | 80844 | 8545257
1995/12/19 | 16:40:00 | 1995/12/19 16:40 | 76.401 | 1.689 | 8.954 | 67.447 | 92539 | 11632 | 80907 | 8545257
1995/12/19 | 17:00:00 | 1995/12/19 17:00 | 74.971 | 1.679 | 7.483 | 67.488 | 90823 | 9862 | 80961 | 8545257
1995/12/19 | 17:20:00 | 1995/12/19 17:20 | 73.541 | 1.669 | 6.019 | 67.522 | 89107 | 8101 | 81006 | 8545257
1995/12/19 | 17:40:00 | 1995/12/19 17:40 | 72.111 | 1.659 | 4.563 | 67.548 | 87391 | 6349 | 81042 | 8545257
1995/12/19 | 18:00:00 | 1995/12/19 18:00 | 70.68 | 1.649 | 3.113 | 67.567 | 85675 | 4605 | 81069 | 8545257
1995/12/19 | 18:20:00 | 1995/12/19 18:20 | 69.25 | 1.639 | 1.671 | 67.579 | 83959 | 2870 | 81088 | 8545257
1995/12/19 | 18:40:00 | 1995/12/19 18:40 | 67.82 | 1.629 | 0.236 | 67.584 | 82242 | 1144 | 81098 | 8545257
1995/12/19 | 19:00:00 | 1995/12/19 19:00 | 66.39 | 1.619 | 0 | 66.39 | 80526 | 141 | 80385 | 8545257
1995/12/19 | 19:20:00 | 1995/12/19 19:20 | 65.272 | 1.611 | 0 | 65.272 | 78885 | 0 | 78997 | 8545257
1995/12/19 | 19:40:00 | 1995/12/19 19:40 | 64.621 | 1.605 | 0 | 64.621 | 77935 | 0 | 77936 | 8545257
1995/12/19 | 20:00:00 | 1995/12/19 20:00 | 63.97 | 1.599 | 0 | 63.97 | 77154 | 0 | 77155 | 8545257
1995/12/19 | 20:20:00 | 1995/12/19 20:20 | 63.319 | 1.594 | 0 | 63.319 | 76373 | 0 | 76373 | 8545257
1995/12/19 | 20:40:00 | 1995/12/19 20:40 | 62.668 | 1.588 | 0 | 62.668 | 75592 | 0 | 75592 | 8545257
1995/12/19 | 21:00:00 | 1995/12/19 21:00 | 62.017 | 1.582 | 0 | 62.017 | 74811 | 0 | 74811 | 8545257
1995/12/19 | 21:20:00 | 1995/12/19 21:20 | 61.366 | 1.577 | 0 | 61.366 | 74029 | 0 | 74030 | 8545257
1995/12/19 | 21:40:00 | 1995/12/19 21:40 | 60.715 | 1.571 | 0 | 60.715 | 73248 | 0 | 73249 | 8545257
1995/12/19 | 22:00:00 | 1995/12/19 22:00 | 60.064 | 1.565 | 0 | 60.064 | 72467 | 0 | 72467 | 8545257
1995/12/19 | 22:20:00 | 1995/12/19 22:20 | 59.413 | 1.56 | 0 | 59.413 | 71686 | 0 | 71686 | 8545257
1995/12/19 | 22:40:00 | 1995/12/19 22:40 | 58.762 | 1.554 | 0 | 58.762 | 70905 | 0 | 70905 | 8545257
1995/12/19 | 23:00:00 | 1995/12/19 23:00 | 58.111 | 1.548 | 0 | 58.111 | 70123 | 0 | 70124 | 8545257
1995/12/19 | 23:20:00 | 1995/12/19 23:20 | 57.486 | 1.543 | 0 | 57.486 | 69344 | 0 | 69358 | 8545257
1995/12/19 | 23:40:00 | 1995/12/19 23:40 | 57.097 | 1.539 | 0 | 57.097 | 68750 | 0 | 68750 | 8545257
1995/12/20 | 00:00:00 | 1995/12/20 00:00 | 56.708 | 1.535 | 0 | 56.708 | 68283 | 0 | 68283 | 8545257
1995/12/20 | 00:20:00 | 1995/12/20 00:20 | 56.32 | 1.531 | 0 | 56.32 | 67817 | 0 | 67817 | 8545257
1995/12/20 | 00:40:00 | 1995/12/20 00:40 | 55.931 | 1.527 | 0 | 55.931 | 67350 | 0 | 67351 | 8545257
1995/12/20 | 01:00:00 | 1995/12/20 01:00 | 55.542 | 1.523 | 0 | 55.542 | 66884 | 0 | 66884 | 8545257
1995/12/20 | 01:20:00 | 1995/12/20 01:20 | 55.154 | 1.519 | 0 | 55.154 | 66417 | 0 | 66418 | 8545257
1995/12/20 | 01:40:00 | 1995/12/20 01:40 | 54.765 | 1.515 | 0 | 54.765 | 65951 | 0 | 65951 | 8545257
1995/12/20 | 02:00:00 | 1995/12/20 02:00 | 54.376 | 1.511 | 0 | 54.376 | 65484 | 0 | 65485 | 8545257
1995/12/20 | 02:20:00 | 1995/12/20 02:20 | 53.987 | 1.507 | 0 | 53.987 | 65018 | 0 | 65018 | 8545257
1995/12/20 | 02:40:00 | 1995/12/20 02:40 | 53.599 | 1.503 | 0 | 53.599 | 64552 | 0 | 64552 | 8545257
1995/12/20 | 03:00:00 | 1995/12/20 03:00 | 53.21 | 1.499 | 0 | 53.21 | 64085 | 0 | 64085 | 8545257
1995/12/20 | 03:20:00 | 1995/12/20 03:20 | 52.821 | 1.495 | 0 | 52.821 | 63619 | 0 | 63619 | 8545257
1995/12/20 | 03:40:00 | 1995/12/20 03:40 | 52.432 | 1.491 | 0 | 52.432 | 63152 | 0 | 63152 | 8545257
1995/12/20 | 04:00:00 | 1995/12/20 04:00 | 52.044 | 1.487 | 0 | 52.044 | 62686 | 0 | 62686 | 8545257
1995/12/20 | 04:20:00 | 1995/12/20 04:20 | 51.655 | 1.483 | 0 | 51.655 | 62219 | 0 | 62219 | 8545257
1995/12/20 | 04:40:00 | 1995/12/20 04:40 | 51.266 | 1.479 | 0 | 51.266 | 61753 | 0 | 61753 | 8545257
1995/12/20 | 05:00:00 | 1995/12/20 05:00 | 50.877 | 1.475 | 0 | 50.877 | 61286 | 0 | 61286 | 8545257
1995/12/20 | 05:20:00 | 1995/12/20 05:20 | 50.489 | 1.471 | 0 | 50.489 | 60820 | 0 | 60820 | 8545257
1995/12/20 | 05:40:00 | 1995/12/20 05:40 | 50.1 | 1.467 | 0 | 50.1 | 60353 | 0 | 60353 | 8545257
1995/12/20 | 06:00:00 | 1995/12/20 06:00 | 49.711 | 1.463 | 0 | 49.711 | 59887 | 0 | 59887 | 8545257
1995/12/20 | 06:20:00 | 1995/12/20 06:20 | 49.322 | 1.459 | 0 | 49.322 | 59420 | 0 | 59420 | 8545257
1995/12/20 | 06:40:00 | 1995/12/20 06:40 | 48.934 | 1.455 | 0 | 48.934 | 58954 | 0 | 58954 | 8545257
1995/12/20 | 07:00:00 | 1995/12/20 07:00 | 48.545 | 1.451 | 0 | 48.545 | 58487 | 0 | 58487 | 8545257
1995/12/20 | 07:20:00 | 1995/12/20 07:20 | 48.156 | 1.447 | 0 | 48.156 | 58021 | 0 | 58021 | 8545257
1995/12/20 | 07:40:00 | 1995/12/20 07:40 | 47.767 | 1.443 | 0 | 47.767 | 57554 | 0 | 57554 | 8545257
1995/12/20 | 08:00:00 | 1995/12/20 08:00 | 47.379 | 1.439 | 0 | 47.379 | 57088 | 0 | 57088 | 8545257
1995/12/20 | 08:20:00 | 1995/12/20 08:20 | 46.99 | 1.435 | 0 | 46.99 | 56621 | 0 | 56621 | 8545257
1995/12/20 | 08:40:00 | 1995/12/20 08:40 | 46.601 | 1.431 | 0 | 46.601 | 56155 | 0 | 56155 | 8545257
1995/12/20 | 09:00:00 | 1995/12/20 09:00 | 46.212 | 1.427 | 0 | 46.212 | 55688 | 0 | 55688 | 8545257
1995/12/20 | 09:20:00 | 1995/12/20 09:20 | 45.824 | 1.423 | 0 | 45.824 | 55222 | 0 | 55222 | 8545257
1995/12/20 | 09:40:00 | 1995/12/20 09:40 | 45.435 | 1.419 | 0 | 45.435 | 54755 | 0 | 54755 | 8545257
1995/12/20 | 10:00:00 | 1995/12/20 10:00 | 45.046 | 1.415 | 0 | 45.046 | 54289 | 0 | 54289 | 8545257
1995/12/20 | 10:20:00 | 1995/12/20 10:20 | 44.657 | 1.411 | 0 | 44.657 | 53822 | 0 | 53822 | 8545257
1995/12/20 | 10:40:00 | 1995/12/20 10:40 | 44.269 | 1.407 | 0 | 44.269 | 53356 | 0 | 53356 | 8545257
1995/12/20 | 11:00:00 | 1995/12/20 11:00 | 43.88 | 1.403 | 0 | 43.88 | 52889 | 0 | 52889 | 8545257
1995/12/20 | 11:20:00 | 1995/12/20 11:20 | 43.491 | 1.399 | 0 | 43.491 | 52423 | 0 | 52423 | 8545257
1995/12/20 | 11:40:00 | 1995/12/20 11:40 | 43.102 | 1.395 | 0 | 43.102 | 51956 | 0 | 51956 | 8545257
1995/12/20 | 12:00:00 | 1995/12/20 12:00 | 42.714 | 1.391 | 0 | 42.714 | 51490 | 0 | 51490 | 8545257
1995/12/20 | 12:20:00 | 1995/12/20 12:20 | 42.325 | 1.387 | 0 | 42.325 | 51023 | 0 | 51023 | 8545257
1995/12/20 | 12:40:00 | 1995/12/20 12:40 | 41.936 | 1.383 | 0 | 41.936 | 50557 | 0 | 50557 | 8545257
1995/12/20 | 13:00:00 | 1995/12/20 13:00 | 41.548 | 1.379 | 0 | 41.548 | 50090 | 0 | 50090 | 8545257
1995/12/20 | 13:20:00 | 1995/12/20 13:20 | 41.159 | 1.375 | 0 | 41.159 | 49624 | 0 | 49624 | 8545257
1995/12/20 | 13:40:00 | 1995/12/20 13:40 | 40.77 | 1.371 | 0 | 40.77 | 49157 | 0 | 49157 | 8545257
1995/12/20 | 14:00:00 | 1995/12/20 14:00 | 40.381 | 1.368 | 0 | 40.381 | 48691 | 0 | 48691 | 8545257
1995/12/20 | 14:20:00 | 1995/12/20 14:20 | 39.993 | 1.364 | 0 | 39.993 | 48224 | 0 | 48224 | 8545257
1995/12/20 | 14:40:00 | 1995/12/20 14:40 | 39.604 | 1.36 | 0 | 39.604 | 47758 | 0 | 47758 | 8545257
1995/12/20 | 15:00:00 | 1995/12/20 15:00 | 39.215 | 1.356 | 0 | 39.215 | 47291 | 0 | 47291 | 8545257
1995/12/20 | 15:20:00 | 1995/12/20 15:20 | 38.825 | 1.352 | 0 | 38.825 | 46825 | 0 | 46824 | 8545257
1995/12/20 | 15:40:00 | 1995/12/20 15:40 | 38.418 | 1.347 | 0 | 38.418 | 46346 | 0 | 46346 | 8545257
1995/12/20 | 16:00:00 | 1995/12/20 16:00 | 38.012 | 1.342 | 0 | 38.012 | 45858 | 0 | 45858 | 8545257
1995/12/20 | 16:20:00 | 1995/12/20 16:20 | 37.605 | 1.337 | 0 | 37.605 | 45370 | 0 | 45370 | 8545257
1995/12/20 | 16:40:00 | 1995/12/20 16:40 | 37.199 | 1.332 | 0 | 37.199 | 44882 | 0 | 44882 | 8545257
1995/12/20 | 17:00:00 | 1995/12/20 17:00 | 36.792 | 1.327 | 0 | 36.792 | 44395 | 0 | 44395 | 8545257
1995/12/20 | 17:20:00 | 1995/12/20 17:20 | 36.386 | 1.322 | 0 | 36.386 | 43907 | 0 | 43907 | 8545257
1995/12/20 | 17:40:00 | 1995/12/20 17:40 | 35.98 | 1.317 | 0 | 35.98 | 43419 | 0 | 43420 | 8545257
1995/12/20 | 18:00:00 | 1995/12/20 18:00 | 35.573 | 1.312 | 0 | 35.573 | 42932 | 0 | 42932 | 8545257
1995/12/20 | 18:20:00 | 1995/12/20 18:20 | 35.167 | 1.307 | 0 | 35.167 | 42444 | 0 | 42444 | 8545257
1995/12/20 | 18:40:00 | 1995/12/20 18:40 | 34.76 | 1.302 | 0 | 34.76 | 41956 | 0 | 41956 | 8545257
1995/12/20 | 19:00:00 | 1995/12/20 19:00 | 34.354 | 1.297 | 0 | 34.354 | 41469 | 0 | 41468 | 8545257
1995/12/20 | 19:20:00 | 1995/12/20 19:20 | 33.947 | 1.292 | 0 | 33.947 | 40981 | 0 | 40981 | 8545257
1995/12/20 | 19:40:00 | 1995/12/20 19:40 | 33.541 | 1.287 | 0 | 33.541 | 40493 | 0 | 40493 | 8545257
1995/12/20 | 20:00:00 | 1995/12/20 20:00 | 33.247 | 1.283 | 0 | 33.247 | 40046 | 0 | 40073 | 8545257
1995/12/20 | 20:20:00 | 1995/12/20 20:20 | 33.028 | 1.28 | 0 | 33.028 | 39765 | 0 | 39765 | 8545257
1995/12/20 | 20:40:00 | 1995/12/20 20:40 | 32.809 | 1.277 | 0 | 32.809 | 39502 | 0 | 39502 | 8545257
1995/12/20 | 21:00:00 | 1995/12/20 21:00 | 32.59 | 1.274 | 0 | 32.59 | 39240 | 0 | 39239 | 8545257
1995/12/20 | 21:20:00 | 1995/12/20 21:20 | 32.371 | 1.271 | 0 | 32.371 | 38977 | 0 | 38977 | 8545257
1995/12/20 | 21:40:00 | 1995/12/20 21:40 | 32.153 | 1.268 | 0 | 32.153 | 38714 | 0 | 38714 | 8545257
1995/12/20 | 22:00:00 | 1995/12/20 22:00 | 31.934 | 1.265 | 0 | 31.934 | 38452 | 0 | 38452 | 8545257
1995/12/20 | 22:20:00 | 1995/12/20 22:20 | 31.715 | 1.262 | 0 | 31.715 | 38189 | 0 | 38189 | 8545257
1995/12/20 | 22:40:00 | 1995/12/20 22:40 | 31.496 | 1.259 | 0 | 31.496 | 37926 | 0 | 37927 | 8545257
1995/12/20 | 23:00:00 | 1995/12/20 23:00 | 31.072 | 1.253 | 0 | 31.072 | 37553 | 0 | 37541 | 8545257
1995/12/20 | 23:20:00 | 1995/12/20 23:20 | 30.625 | 1.247 | 0 | 30.625 | 37018 | 0 | 37018 | 8545257
1995/12/20 | 23:40:00 | 1995/12/20 23:40 | 30.178 | 1.241 | 0 | 30.178 | 36482 | 0 | 36482 | 8545257
1995/12/21 | 00:00:00 | 1995/12/21 00:00 | 29.732 | 1.234 | 0 | 29.732 | 35946 | 0 | 35946 | 8545257
1995/12/21 | 00:20:00 | 1995/12/21 00:20 | 29.285 | 1.228 | 0 | 29.285 | 35410 | 0 | 35410 | 8545257
1995/12/21 | 00:40:00 | 1995/12/21 00:40 | 28.838 | 1.221 | 0 | 28.838 | 34874 | 0 | 34874 | 8545257
1995/12/21 | 01:00:00 | 1995/12/21 01:00 | 28.391 | 1.215 | 0 | 28.391 | 34338 | 0 | 34337 | 8545257
1995/12/21 | 01:20:00 | 1995/12/21 01:20 | 27.945 | 1.209 | 0 | 27.945 | 33802 | 0 | 33802 | 8545257
1995/12/21 | 01:40:00 | 1995/12/21 01:40 | 27.498 | 1.202 | 0 | 27.498 | 33266 | 0 | 33266 | 8545257
1995/12/21 | 02:00:00 | 1995/12/21 02:00 | 27.051 | 1.196 | 0 | 27.051 | 32730 | 0 | 32729 | 8545257
1995/12/21 | 02:20:00 | 1995/12/21 02:20 | 26.605 | 1.189 | 0 | 26.605 | 32193 | 0 | 32194 | 8545257
1995/12/21 | 02:40:00 | 1995/12/21 02:40 | 26.158 | 1.183 | 0 | 26.158 | 31657 | 0 | 31658 | 8545257
1995/12/21 | 03:00:00 | 1995/12/21 03:00 | 25.711 | 1.177 | 0 | 25.711 | 31121 | 0 | 31121 | 8545257
1995/12/21 | 03:20:00 | 1995/12/21 03:20 | 25.278 | 1.17 | 0 | 25.278 | 30586 | 0 | 30593 | 8545257
1995/12/21 | 03:40:00 | 1995/12/21 03:40 | 24.964 | 1.165 | 0 | 24.964 | 30145 | 0 | 30145 | 8545257
1995/12/21 | 04:00:00 | 1995/12/21 04:00 | 24.651 | 1.16 | 0 | 24.651 | 29769 | 0 | 29769 | 8545257
1995/12/21 | 04:20:00 | 1995/12/21 04:20 | 24.337 | 1.155 | 0 | 24.337 | 29393 | 0 | 29393 | 8545257
1995/12/21 | 04:40:00 | 1995/12/21 04:40 | 24.024 | 1.15 | 0 | 24.024 | 29017 | 0 | 29017 | 8545257
1995/12/21 | 05:00:00 | 1995/12/21 05:00 | 23.711 | 1.145 | 0 | 23.711 | 28641 | 0 | 28641 | 8545257
1995/12/21 | 05:20:00 | 1995/12/21 05:20 | 23.397 | 1.14 | 0 | 23.397 | 28265 | 0 | 28265 | 8545257
1995/12/21 | 05:40:00 | 1995/12/21 05:40 | 23.084 | 1.134 | 0 | 23.084 | 27888 | 0 | 27889 | 8545257
1995/12/21 | 06:00:00 | 1995/12/21 06:00 | 22.77 | 1.129 | 0 | 22.77 | 27512 | 0 | 27512 | 8545257
1995/12/21 | 06:20:00 | 1995/12/21 06:20 | 22.457 | 1.124 | 0 | 22.457 | 27136 | 0 | 27136 | 8545257
1995/12/21 | 06:40:00 | 1995/12/21 06:40 | 22.143 | 1.119 | 0 | 22.143 | 26760 | 0 | 26760 | 8545257
1995/12/21 | 07:00:00 | 1995/12/21 07:00 | 21.83 | 1.114 | 0 | 21.83 | 26384 | 0 | 26384 | 8545257
1995/12/21 | 07:20:00 | 1995/12/21 07:20 | 21.517 | 1.109 | 0 | 21.517 | 26008 | 0 | 26008 | 8545257
1995/12/21 | 07:40:00 | 1995/12/21 07:40 | 21.203 | 1.103 | 0 | 21.203 | 25632 | 0 | 25632 | 8545257
1995/12/21 | 08:00:00 | 1995/12/21 08:00 | 20.89 | 1.098 | 0 | 20.89 | 25256 | 0 | 25256 | 8545257
1995/12/21 | 08:20:00 | 1995/12/21 08:20 | 20.576 | 1.093 | 0 | 20.576 | 24880 | 0 | 24880 | 8545257
1995/12/21 | 08:40:00 | 1995/12/21 08:40 | 20.396 | 1.09 | 0 | 20.396 | 24567 | 0 | 24583 | 8545257
1995/12/21 | 09:00:00 | 1995/12/21 09:00 | 20.249 | 1.087 | 0 | 20.249 | 24387 | 0 | 24387 | 8545257
1995/12/21 | 09:20:00 | 1995/12/21 09:20 | 20.102 | 1.084 | 0 | 20.102 | 24211 | 0 | 24211 | 8545257
1995/12/21 | 09:40:00 | 1995/12/21 09:40 | 19.955 | 1.082 | 0 | 19.955 | 24035 | 0 | 24034 | 8545257
1995/12/21 | 10:00:00 | 1995/12/21 10:00 | 19.809 | 1.079 | 0 | 19.809 | 23858 | 0 | 23858 | 8545257
1995/12/21 | 10:20:00 | 1995/12/21 10:20 | 19.662 | 1.076 | 0 | 19.662 | 23682 | 0 | 23683 | 8545257
1995/12/21 | 10:40:00 | 1995/12/21 10:40 | 19.515 | 1.073 | 0 | 19.515 | 23506 | 0 | 23506 | 8545257
1995/12/21 | 11:00:00 | 1995/12/21 11:00 | 19.368 | 1.071 | 0 | 19.368 | 23330 | 0 | 23330 | 8545257
1995/12/21 | 11:20:00 | 1995/12/21 11:20 | 19.221 | 1.068 | 0 | 19.221 | 23153 | 0 | 23153 | 8545257
1995/12/21 | 11:40:00 | 1995/12/21 11:40 | 19.074 | 1.065 | 0 | 19.074 | 22977 | 0 | 22977 | 8545257
1995/12/21 | 12:00:00 | 1995/12/21 12:00 | 18.927 | 1.062 | 0 | 18.927 | 22801 | 0 | 22801 | 8545257
1995/12/21 | 12:20:00 | 1995/12/21 12:20 | 18.78 | 1.06 | 0 | 18.78 | 22625 | 0 | 22624 | 8545257
1995/12/21 | 12:40:00 | 1995/12/21 12:40 | 18.634 | 1.057 | 0 | 18.634 | 22448 | 0 | 22448 | 8545257
1995/12/21 | 13:00:00 | 1995/12/21 13:00 | 18.487 | 1.054 | 0 | 18.487 | 22272 | 0 | 22273 | 8545257
1995/12/21 | 13:20:00 | 1995/12/21 13:20 | 18.34 | 1.051 | 0 | 18.34 | 22096 | 0 | 22096 | 8545257
1995/12/21 | 13:40:00 | 1995/12/21 13:40 | 18.193 | 1.049 | 0 | 18.193 | 21920 | 0 | 21920 | 8545257
1995/12/21 | 14:00:00 | 1995/12/21 14:00 | 18.046 | 1.046 | 0 | 18.046 | 21743 | 0 | 21743 | 8545257
1995/12/21 | 14:20:00 | 1995/12/21 14:20 | 17.899 | 1.043 | 0 | 17.899 | 21567 | 0 | 21567 | 8545257
1995/12/21 | 14:40:00 | 1995/12/21 14:40 | 17.892 | 1.043 | 0 | 17.892 | 21408 | 0 | 21475 | 8545257
1995/12/21 | 15:00:00 | 1995/12/21 15:00 | 18.442 | 1.053 | 0.549 | 17.893 | 21800 | 329 | 21471 | 8545257
1995/12/21 | 15:20:00 | 1995/12/21 15:20 | 18.992 | 1.063 | 1.095 | 17.897 | 22460 | 986 | 21475 | 8545257
1995/12/21 | 15:40:00 | 1995/12/21 15:40 | 19.542 | 1.073 | 1.638 | 17.904 | 23121 | 1639 | 21481 | 8545257
1995/12/21 | 16:00:00 | 1995/12/21 16:00 | 20.092 | 1.083 | 2.178 | 17.914 | 23781 | 2289 | 21491 | 8545257
1995/12/21 | 16:20:00 | 1995/12/21 16:20 | 20.642 | 1.092 | 2.716 | 17.926 | 24441 | 2936 | 21504 | 8545257
1995/12/21 | 16:40:00 | 1995/12/21 16:40 | 21.193 | 1.102 | 3.252 | 17.941 | 25101 | 3581 | 21520 | 8545257
1995/12/21 | 17:00:00 | 1995/12/21 17:00 | 21.743 | 1.112 | 3.784 | 17.959 | 25761 | 4222 | 21540 | 8545257
1995/12/21 | 17:20:00 | 1995/12/21 17:20 | 22.293 | 1.122 | 4.314 | 17.979 | 26421 | 4859 | 21563 | 8545257
1995/12/21 | 17:40:00 | 1995/12/21 17:40 | 22.802 | 1.131 | 4.8 | 18.002 | 27077 | 5468 | 21589 | 8545257
1995/12/21 | 18:00:00 | 1995/12/21 18:00 | 23.148 | 1.137 | 5.121 | 18.027 | 27570 | 5953 | 21617 | 8545257
1995/12/21 | 18:20:00 | 1995/12/21 18:20 | 23.493 | 1.142 | 5.44 | 18.053 | 27985 | 6337 | 21648 | 8545257
1995/12/21 | 18:40:00 | 1995/12/21 18:40 | 23.839 | 1.148 | 5.758 | 18.081 | 28399 | 6718 | 21681 | 8545257
1995/12/21 | 19:00:00 | 1995/12/21 19:00 | 24.184 | 1.153 | 6.073 | 18.111 | 28814 | 7098 | 21715 | 8545257
1995/12/21 | 19:20:00 | 1995/12/21 19:20 | 24.53 | 1.159 | 6.388 | 18.142 | 29229 | 7477 | 21752 | 8545257
1995/12/21 | 19:40:00 | 1995/12/21 19:40 | 24.593 | 1.16 | 6.419 | 18.174 | 29508 | 7684 | 21790 | 8545257
1995/12/21 | 20:00:00 | 1995/12/21 20:00 | 24.585 | 1.16 | 6.379 | 18.206 | 29507 | 7678 | 21828 | 8545257
1995/12/21 | 20:20:00 | 1995/12/21 20:20 | 24.578 | 1.16 | 6.34 | 18.238 | 29498 | 7631 | 21867 | 8545257
1995/12/21 | 20:40:00 | 1995/12/21 20:40 | 24.57 | 1.16 | 6.3 | 18.27 | 29489 | 7584 | 21905 | 8545257
1995/12/21 | 21:00:00 | 1995/12/21 21:00 | 24.563 | 1.159 | 6.262 | 18.301 | 29480 | 7537 | 21943 | 8545257
1995/12/21 | 21:20:00 | 1995/12/21 21:20 | 24.555 | 1.159 | 6.222 | 18.333 | 29470 | 7490 | 21980 | 8545257
1995/12/21 | 21:40:00 | 1995/12/21 21:40 | 24.547 | 1.159 | 6.183 | 18.364 | 29461 | 7443 | 22018 | 8545257
1995/12/21 | 22:00:00 | 1995/12/21 22:00 | 24.54 | 1.159 | 6.145 | 18.395 | 29452 | 7397 | 22055 | 8545257
1995/12/21 | 22:20:00 | 1995/12/21 22:20 | 24.377 | 1.156 | 5.952 | 18.425 | 29406 | 7258 | 22092 | 8545257
1995/12/21 | 22:40:00 | 1995/12/21 22:40 | 23.982 | 1.15 | 5.528 | 18.454 | 29015 | 6888 | 22127 | 8545257
1995/12/21 | 23:00:00 | 1995/12/21 23:00 | 23.586 | 1.143 | 5.106 | 18.48 | 28541 | 6380 | 22160 | 8545257
1995/12/21 | 23:20:00 | 1995/12/21 23:20 | 23.191 | 1.137 | 4.686 | 18.505 | 28066 | 5875 | 22191 | 8545257
1995/12/21 | 23:40:00 | 1995/12/21 23:40 | 22.796 | 1.13 | 4.269 | 18.527 | 27592 | 5373 | 22219 | 8545257
1995/12/22 | 00:00:00 | 1995/12/22 00:00 | 22.4 | 1.124 | 3.852 | 18.548 | 27118 | 4873 | 22245 | 8545257
1995/12/22 | 00:20:00 | 1995/12/22 00:20 | 22.005 | 1.117 | 3.439 | 18.566 | 26643 | 4375 | 22268 | 8545257
1995/12/22 | 00:40:00 | 1995/12/22 00:40 | 21.61 | 1.11 | 3.028 | 18.582 | 26169 | 3880 | 22289 | 8545257
1995/12/22 | 01:00:00 | 1995/12/22 01:00 | 21.214 | 1.104 | 2.618 | 18.596 | 25694 | 3387 | 22307 | 8545257
1995/12/22 | 01:20:00 | 1995/12/22 01:20 | 20.819 | 1.097 | 2.211 | 18.608 | 25220 | 2897 | 22323 | 8545257
1995/12/22 | 01:40:00 | 1995/12/22 01:40 | 20.522 | 1.092 | 1.903 | 18.619 | 24793 | 2468 | 22336 | 8545257
1995/12/22 | 02:00:00 | 1995/12/22 02:00 | 20.25 | 1.087 | 1.622 | 18.628 | 24463 | 2115 | 22348 | 8545257
1995/12/22 | 02:20:00 | 1995/12/22 02:20 | 19.978 | 1.082 | 1.343 | 18.635 | 24137 | 1779 | 22358 | 8545257
1995/12/22 | 02:40:00 | 1995/12/22 02:40 | 19.706 | 1.077 | 1.065 | 18.641 | 23810 | 1445 | 22366 | 8545257
1995/12/22 | 03:00:00 | 1995/12/22 03:00 | 19.434 | 1.071 | 0.788 | 18.646 | 23484 | 1112 | 22372 | 8545257
1995/12/22 | 03:20:00 | 1995/12/22 03:20 | 19.161 | 1.066 | 0.512 | 18.649 | 23157 | 780 | 22377 | 8545257
1995/12/22 | 03:40:00 | 1995/12/22 03:40 | 18.889 | 1.061 | 0.238 | 18.651 | 22830 | 450 | 22380 | 8545257
1995/12/22 | 04:00:00 | 1995/12/22 04:00 | 18.617 | 1.056 | 0 | 18.617 | 22504 | 143 | 22361 | 8545257
1995/12/22 | 04:20:00 | 1995/12/22 04:20 | 18.345 | 1.051 | 0 | 18.345 | 22177 | 0 | 22177 | 8545257
1995/12/22 | 04:40:00 | 1995/12/22 04:40 | 18.073 | 1.046 | 0 | 18.073 | 21851 | 0 | 21851 | 8545257
1995/12/22 | 05:00:00 | 1995/12/22 05:00 | 17.801 | 1.041 | 0 | 17.801 | 21524 | 0 | 21524 | 8545257
1995/12/22 | 05:20:00 | 1995/12/22 05:20 | 17.528 | 1.036 | 0 | 17.528 | 21197 | 0 | 21197 | 8545257
1995/12/22 | 05:40:00 | 1995/12/22 05:40 | 17.256 | 1.031 | 0 | 17.256 | 20871 | 0 | 20870 | 8545257
1995/12/22 | 06:00:00 | 1995/12/22 06:00 | 17.151 | 1.028 | 0 | 17.151 | 20634 | 0 | 20644 | 8545257
1995/12/22 | 06:20:00 | 1995/12/22 06:20 | 17.064 | 1.026 | 0 | 17.064 | 20528 | 0 | 20529 | 8545257
1995/12/22 | 06:40:00 | 1995/12/22 06:40 | 16.976 | 1.025 | 0 | 16.976 | 20424 | 0 | 20424 | 8545257
1995/12/22 | 07:00:00 | 1995/12/22 07:00 | 16.889 | 1.023 | 0 | 16.889 | 20319 | 0 | 20319 | 8545257
1995/12/22 | 07:20:00 | 1995/12/22 07:20 | 16.802 | 1.021 | 0 | 16.802 | 20215 | 0 | 20215 | 8545257
1995/12/22 | 07:40:00 | 1995/12/22 07:40 | 16.715 | 1.019 | 0 | 16.715 | 20110 | 0 | 20110 | 8545257
1995/12/22 | 08:00:00 | 1995/12/22 08:00 | 16.628 | 1.017 | 0 | 16.628 | 20006 | 0 | 20006 | 8545257
1995/12/22 | 08:20:00 | 1995/12/22 08:20 | 16.541 | 1.015 | 0 | 16.541 | 19901 | 0 | 19901 | 8545257
1995/12/22 | 08:40:00 | 1995/12/22 08:40 | 16.454 | 1.014 | 0 | 16.454 | 19797 | 0 | 19797 | 8545257
1995/12/22 | 09:00:00 | 1995/12/22 09:00 | 16.367 | 1.012 | 0 | 16.367 | 19692 | 0 | 19693 | 8545257
1995/12/22 | 09:20:00 | 1995/12/22 09:20 | 16.28 | 1.01 | 0 | 16.28 | 19588 | 0 | 19588 | 8545257
1995/12/22 | 09:40:00 | 1995/12/22 09:40 | 16.193 | 1.008 | 0 | 16.193 | 19483 | 0 | 19484 | 8545257
1995/12/22 | 10:00:00 | 1995/12/22 10:00 | 16.105 | 1.006 | 0 | 16.105 | 19379 | 0 | 19379 | 8545257
1995/12/22 | 10:20:00 | 1995/12/22 10:20 | 16.018 | 1.004 | 0 | 16.018 | 19274 | 0 | 19274 | 8545257
1995/12/22 | 10:40:00 | 1995/12/22 10:40 | 15.931 | 1.002 | 0 | 15.931 | 19170 | 0 | 19169 | 8545257
1995/12/22 | 11:00:00 | 1995/12/22 11:00 | 15.844 | 1.001 | 0 | 15.844 | 19065 | 0 | 19065 | 8545257
1995/12/22 | 11:20:00 | 1995/12/22 11:20 | 15.757 | 0.999 | 0 | 15.757 | 18961 | 0 | 18961 | 8545257
1995/12/22 | 11:40:00 | 1995/12/22 11:40 | 15.67 | 0.997 | 0 | 15.67 | 18856 | 0 | 18856 | 8545257
1995/12/22 | 12:00:00 | 1995/12/22 12:00 | 15.583 | 0.995 | 0 | 15.583 | 18752 | 0 | 18752 | 8545257
1995/12/22 | 12:20:00 | 1995/12/22 12:20 | 15.496 | 0.993 | 0 | 15.496 | 18647 | 0 | 18647 | 8545257
1995/12/22 | 12:40:00 | 1995/12/22 12:40 | 15.409 | 0.991 | 0 | 15.409 | 18543 | 0 | 18543 | 8545257
1995/12/22 | 13:00:00 | 1995/12/22 13:00 | 15.322 | 0.99 | 0 | 15.322 | 18438 | 0 | 18439 | 8545257
1995/12/22 | 13:20:00 | 1995/12/22 13:20 | 15.226 | 0.987 | 0 | 15.226 | 18330 | 0 | 18329 | 8545257
1995/12/22 | 13:40:00 | 1995/12/22 13:40 | 15.126 | 0.985 | 0 | 15.126 | 18211 | 0 | 18211 | 8545257
1995/12/22 | 14:00:00 | 1995/12/22 14:00 | 15.027 | 0.983 | 0 | 15.027 | 18092 | 0 | 18092 | 8545257
1995/12/22 | 14:20:00 | 1995/12/22 14:20 | 14.927 | 0.98 | 0 | 14.927 | 17972 | 0 | 17972 | 8545257
1995/12/22 | 14:40:00 | 1995/12/22 14:40 | 14.827 | 0.978 | 0 | 14.827 | 17853 | 0 | 17852 | 8545257
1995/12/22 | 15:00:00 | 1995/12/22 15:00 | 14.728 | 0.975 | 0 | 14.728 | 17733 | 0 | 17733 | 8545257
1995/12/22 | 15:20:00 | 1995/12/22 15:20 | 14.665 | 0.974 | 0 | 14.665 | 17622 | 0 | 17636 | 8545257

## Event 88
Hydrograph info for event 88 for B1H005 in period 19721001 to 20241203
Hydrograph period: 1995/12/22 19:20:00 to 1996/01/08 10:20:00 Date of peak: 1995/12/25 06:00:00 Peak flow: 720.302m³/sec
Date | Time | Date + Time | Observed (m³/sec) | Observed H(m) | Q-Dxi (m³/sec) | Q-Bxi (m³/sec) | Q-Txi (m³) | Q-Dxi (m³) | Q-Bxi (m³) | Cum. Q-Dri (m³)
1995/12/22 | 19:20:00 | 1995/12/22 19:20 | 14.69 | 0.975 | 14.653 | 0.037 | 0 | 0 | 0 | 0
1995/12/22 | 19:40:00 | 1995/12/22 19:40 | 14.726 | 0.975 | 14.616 | 0.11 | 17650 | 17562 | 88 | 17562
1995/12/22 | 20:00:00 | 1995/12/22 20:00 | 14.761 | 0.976 | 14.578 | 0.183 | 17692 | 17516 | 176 | 35078
1995/12/22 | 20:20:00 | 1995/12/22 20:20 | 14.796 | 0.977 | 14.54 | 0.256 | 17735 | 17471 | 264 | 52549
1995/12/22 | 20:40:00 | 1995/12/22 20:40 | 14.832 | 0.978 | 14.503 | 0.329 | 17777 | 17426 | 351 | 69975
1995/12/22 | 21:00:00 | 1995/12/22 21:00 | 14.867 | 0.979 | 14.465 | 0.402 | 17819 | 17381 | 438 | 87356
1995/12/22 | 21:20:00 | 1995/12/22 21:20 | 14.96 | 0.981 | 14.486 | 0.474 | 17865 | 17371 | 525 | 104727
1995/12/22 | 21:40:00 | 1995/12/22 21:40 | 15.57 | 0.995 | 15.022 | 0.548 | 18318 | 17705 | 613 | 122432
1995/12/22 | 22:00:00 | 1995/12/22 22:00 | 16.181 | 1.008 | 15.556 | 0.625 | 19050 | 18347 | 704 | 140779
1995/12/22 | 22:20:00 | 1995/12/22 22:20 | 17.096 | 1.026 | 16.391 | 0.705 | 19856 | 19168 | 798 | 159947
1995/12/22 | 22:40:00 | 1995/12/22 22:40 | 18.47 | 1.051 | 17.68 | 0.79 | 21340 | 20443 | 897 | 180390
1995/12/22 | 23:00:00 | 1995/12/22 23:00 | 19.844 | 1.076 | 18.962 | 0.882 | 22989 | 21985 | 1003 | 202375
1995/12/22 | 23:20:00 | 1995/12/22 23:20 | 21.218 | 1.1 | 20.238 | 0.98 | 24637 | 23520 | 1117 | 225895
1995/12/22 | 23:40:00 | 1995/12/22 23:40 | 22.592 | 1.125 | 21.507 | 1.085 | 26286 | 25047 | 1239 | 250942
1995/12/23 | 00:00:00 | 1995/12/23 00:00 | 23.966 | 1.15 | 22.77 | 1.196 | 27935 | 26566 | 1368 | 277508
1995/12/23 | 00:20:00 | 1995/12/23 00:20 | 24.698 | 1.161 | 23.386 | 1.312 | 29198 | 27694 | 1504 | 305202
1995/12/23 | 00:40:00 | 1995/12/23 00:40 | 25.43 | 1.172 | 24 | 1.43 | 30076 | 28432 | 1645 | 333634
1995/12/23 | 01:00:00 | 1995/12/23 01:00 | 26.161 | 1.184 | 24.609 | 1.552 | 30954 | 29165 | 1790 | 362799
1995/12/23 | 01:20:00 | 1995/12/23 01:20 | 26.893 | 1.195 | 25.216 | 1.677 | 31833 | 29895 | 1938 | 392694
1995/12/23 | 01:40:00 | 1995/12/23 01:40 | 27.021 | 1.197 | 25.218 | 1.803 | 32421 | 30260 | 2088 | 422954
1995/12/23 | 02:00:00 | 1995/12/23 02:00 | 26.999 | 1.196 | 25.07 | 1.929 | 32412 | 30172 | 2240 | 453126
1995/12/23 | 02:20:00 | 1995/12/23 02:20 | 26.976 | 1.196 | 24.921 | 2.055 | 32385 | 29994 | 2391 | 483120
1995/12/23 | 02:40:00 | 1995/12/23 02:40 | 26.953 | 1.196 | 24.774 | 2.179 | 32358 | 29817 | 2540 | 512937
1995/12/23 | 03:00:00 | 1995/12/23 03:00 | 26.931 | 1.195 | 24.628 | 2.303 | 32330 | 29641 | 2689 | 542578
1995/12/23 | 03:20:00 | 1995/12/23 03:20 | 26.908 | 1.195 | 24.482 | 2.426 | 32303 | 29466 | 2838 | 572044
1995/12/23 | 03:40:00 | 1995/12/23 03:40 | 26.584 | 1.19 | 24.036 | 2.548 | 32131 | 29111 | 2984 | 601155
1995/12/23 | 04:00:00 | 1995/12/23 04:00 | 26.184 | 1.183 | 23.517 | 2.667 | 31661 | 28532 | 3129 | 629687
1995/12/23 | 04:20:00 | 1995/12/23 04:20 | 25.785 | 1.177 | 23.001 | 2.784 | 31182 | 27911 | 3270 | 657598
1995/12/23 | 04:40:00 | 1995/12/23 04:40 | 25.385 | 1.171 | 22.487 | 2.898 | 30702 | 27293 | 3409 | 684891
1995/12/23 | 05:00:00 | 1995/12/23 05:00 | 24.986 | 1.164 | 21.977 | 3.009 | 30223 | 26679 | 3544 | 711570
1995/12/23 | 05:20:00 | 1995/12/23 05:20 | 24.586 | 1.158 | 21.468 | 3.118 | 29743 | 26067 | 3676 | 737637
1995/12/23 | 05:40:00 | 1995/12/23 05:40 | 24.187 | 1.151 | 20.963 | 3.224 | 29264 | 25459 | 3805 | 763096
1995/12/23 | 06:00:00 | 1995/12/23 06:00 | 23.787 | 1.145 | 20.459 | 3.328 | 28785 | 24853 | 3931 | 787949
1995/12/23 | 06:20:00 | 1995/12/23 06:20 | 23.388 | 1.139 | 19.959 | 3.429 | 28305 | 24251 | 4054 | 812200
1995/12/23 | 06:40:00 | 1995/12/23 06:40 | 22.988 | 1.132 | 19.46 | 3.528 | 27826 | 23651 | 4175 | 835851
1995/12/23 | 07:00:00 | 1995/12/23 07:00 | 22.589 | 1.126 | 18.965 | 3.624 | 27346 | 23055 | 4292 | 858906
1995/12/23 | 07:20:00 | 1995/12/23 07:20 | 22.189 | 1.119 | 18.471 | 3.718 | 26867 | 22461 | 4406 | 881367
1995/12/23 | 07:40:00 | 1995/12/23 07:40 | 21.79 | 1.113 | 17.98 | 3.81 | 26387 | 21871 | 4517 | 903238
1995/12/23 | 08:00:00 | 1995/12/23 08:00 | 21.39 | 1.107 | 17.491 | 3.899 | 25908 | 21283 | 4625 | 924521
1995/12/23 | 08:20:00 | 1995/12/23 08:20 | 20.991 | 1.1 | 17.006 | 3.985 | 25429 | 20698 | 4730 | 945219
1995/12/23 | 08:40:00 | 1995/12/23 08:40 | 20.787 | 1.097 | 16.717 | 4.07 | 25043 | 20234 | 4833 | 965453
1995/12/23 | 09:00:00 | 1995/12/23 09:00 | 20.632 | 1.094 | 16.479 | 4.153 | 24852 | 19918 | 4933 | 985371
1995/12/23 | 09:20:00 | 1995/12/23 09:20 | 20.477 | 1.091 | 16.242 | 4.235 | 24666 | 19633 | 5032 | 1005004
1995/12/23 | 09:40:00 | 1995/12/23 09:40 | 20.323 | 1.088 | 16.007 | 4.316 | 24480 | 19350 | 5130 | 1024354
1995/12/23 | 10:00:00 | 1995/12/23 10:00 | 20.168 | 1.085 | 15.773 | 4.395 | 24294 | 19068 | 5226 | 1043422
1995/12/23 | 10:20:00 | 1995/12/23 10:20 | 20.013 | 1.082 | 15.539 | 4.474 | 24109 | 18787 | 5321 | 1062209
1995/12/23 | 10:40:00 | 1995/12/23 10:40 | 19.858 | 1.08 | 15.307 | 4.551 | 23923 | 18508 | 5415 | 1080717
1995/12/23 | 11:00:00 | 1995/12/23 11:00 | 19.704 | 1.077 | 15.077 | 4.627 | 23737 | 18230 | 5507 | 1098947
1995/12/23 | 11:20:00 | 1995/12/23 11:20 | 19.549 | 1.074 | 14.847 | 4.702 | 23552 | 17954 | 5598 | 1116901
1995/12/23 | 11:40:00 | 1995/12/23 11:40 | 19.394 | 1.071 | 14.618 | 4.776 | 23366 | 17679 | 5687 | 1134580
1995/12/23 | 12:00:00 | 1995/12/23 12:00 | 19.239 | 1.068 | 14.39 | 4.849 | 23180 | 17405 | 5775 | 1151985
1995/12/23 | 12:20:00 | 1995/12/23 12:20 | 19.085 | 1.065 | 14.165 | 4.92 | 22994 | 17133 | 5861 | 1169118
1995/12/23 | 12:40:00 | 1995/12/23 12:40 | 18.93 | 1.062 | 13.939 | 4.991 | 22809 | 16862 | 5947 | 1185980
1995/12/23 | 13:00:00 | 1995/12/23 13:00 | 18.775 | 1.06 | 13.715 | 5.06 | 22623 | 16593 | 6030 | 1202573
1995/12/23 | 13:20:00 | 1995/12/23 13:20 | 18.62 | 1.057 | 13.492 | 5.128 | 22437 | 16324 | 6113 | 1218897
1995/12/23 | 13:40:00 | 1995/12/23 13:40 | 18.466 | 1.054 | 13.271 | 5.195 | 22252 | 16058 | 6194 | 1234955
1995/12/23 | 14:00:00 | 1995/12/23 14:00 | 18.311 | 1.051 | 13.05 | 5.261 | 22066 | 15792 | 6274 | 1250747
1995/12/23 | 14:20:00 | 1995/12/23 14:20 | 18.156 | 1.048 | 12.83 | 5.326 | 21880 | 15528 | 6352 | 1266275
1995/12/23 | 14:40:00 | 1995/12/23 14:40 | 18.001 | 1.045 | 12.611 | 5.39 | 21694 | 15265 | 6430 | 1281540
1995/12/23 | 15:00:00 | 1995/12/23 15:00 | 17.993 | 1.045 | 12.54 | 5.453 | 21588 | 15091 | 6506 | 1296631
1995/12/23 | 15:20:00 | 1995/12/23 15:20 | 18.001 | 1.045 | 12.485 | 5.516 | 21597 | 15015 | 6581 | 1311646
1995/12/23 | 15:40:00 | 1995/12/23 15:40 | 18.009 | 1.045 | 12.431 | 5.578 | 21606 | 14950 | 6656 | 1326596
1995/12/23 | 16:00:00 | 1995/12/23 16:00 | 18.018 | 1.046 | 12.378 | 5.64 | 21616 | 14885 | 6731 | 1341481
1995/12/23 | 16:20:00 | 1995/12/23 16:20 | 18.026 | 1.046 | 12.324 | 5.702 | 21626 | 14821 | 6805 | 1356302
1995/12/23 | 16:40:00 | 1995/12/23 16:40 | 18.034 | 1.046 | 12.27 | 5.764 | 21636 | 14756 | 6880 | 1371058
1995/12/23 | 17:00:00 | 1995/12/23 17:00 | 18.459 | 1.054 | 12.633 | 5.826 | 21796 | 14942 | 6954 | 1386000
1995/12/23 | 17:20:00 | 1995/12/23 17:20 | 19.163 | 1.067 | 13.272 | 5.891 | 22573 | 15543 | 7030 | 1401543
1995/12/23 | 17:40:00 | 1995/12/23 17:40 | 19.866 | 1.08 | 13.907 | 5.959 | 23418 | 16307 | 7110 | 1417850
1995/12/23 | 18:00:00 | 1995/12/23 18:00 | 20.57 | 1.093 | 14.539 | 6.031 | 24262 | 17068 | 7194 | 1434918
1995/12/23 | 18:20:00 | 1995/12/23 18:20 | 22.756 | 1.126 | 16.647 | 6.109 | 25996 | 18712 | 7284 | 1453630
1995/12/23 | 18:40:00 | 1995/12/23 18:40 | 24.942 | 1.159 | 18.745 | 6.197 | 28619 | 21235 | 7384 | 1474865
1995/12/23 | 19:00:00 | 1995/12/23 19:00 | 27.128 | 1.192 | 20.831 | 6.297 | 31242 | 23746 | 7496 | 1498611
1995/12/23 | 19:20:00 | 1995/12/23 19:20 | 29.314 | 1.225 | 22.908 | 6.406 | 33865 | 26244 | 7622 | 1524855
1995/12/23 | 19:40:00 | 1995/12/23 19:40 | 31.5 | 1.258 | 24.974 | 6.526 | 36488 | 28729 | 7759 | 1553584
1995/12/23 | 20:00:00 | 1995/12/23 20:00 | 35.56 | 1.297 | 28.899 | 6.661 | 39786 | 32324 | 7912 | 1585908
1995/12/23 | 20:20:00 | 1995/12/23 20:20 | 40.87 | 1.339 | 34.051 | 6.819 | 45858 | 37770 | 8088 | 1623678
1995/12/23 | 20:40:00 | 1995/12/23 20:40 | 46.18 | 1.382 | 39.177 | 7.003 | 52230 | 43937 | 8293 | 1667615
1995/12/23 | 21:00:00 | 1995/12/23 21:00 | 51.49 | 1.425 | 44.278 | 7.212 | 58602 | 50073 | 8529 | 1717688
1995/12/23 | 21:20:00 | 1995/12/23 21:20 | 56.8 | 1.468 | 49.354 | 7.446 | 64974 | 56179 | 8795 | 1773867
1995/12/23 | 21:40:00 | 1995/12/23 21:40 | 62.109 | 1.511 | 54.403 | 7.706 | 71345 | 62254 | 9092 | 1836121
1995/12/23 | 22:00:00 | 1995/12/23 22:00 | 67.419 | 1.554 | 59.427 | 7.992 | 77717 | 68298 | 9419 | 1904419
1995/12/23 | 22:20:00 | 1995/12/23 22:20 | 72.729 | 1.596 | 64.427 | 8.302 | 84089 | 74313 | 9776 | 1978732
1995/12/23 | 22:40:00 | 1995/12/23 22:40 | 78.039 | 1.639 | 69.402 | 8.637 | 90461 | 80297 | 10164 | 2059029
1995/12/23 | 23:00:00 | 1995/12/23 23:00 | 83.349 | 1.682 | 74.351 | 8.998 | 96833 | 86252 | 10581 | 2145281
1995/12/23 | 23:20:00 | 1995/12/23 23:20 | 88.659 | 1.725 | 79.276 | 9.383 | 103205 | 92176 | 11028 | 2237457
1995/12/23 | 23:40:00 | 1995/12/23 23:40 | 93.969 | 1.768 | 84.177 | 9.792 | 109577 | 98072 | 11505 | 2335529
1995/12/24 | 00:00:00 | 1995/12/24 00:00 | 99.279 | 1.81 | 89.052 | 10.227 | 115949 | 103937 | 12011 | 2439466
1995/12/24 | 00:20:00 | 1995/12/24 00:20 | 104.589 | 1.853 | 93.904 | 10.685 | 122320 | 109774 | 12547 | 2549240
1995/12/24 | 00:40:00 | 1995/12/24 00:40 | 109.899 | 1.896 | 98.731 | 11.168 | 128692 | 115581 | 13112 | 2664821
1995/12/24 | 01:00:00 | 1995/12/24 01:00 | 115.208 | 1.939 | 103.533 | 11.675 | 135064 | 121358 | 13706 | 2786179
1995/12/24 | 01:20:00 | 1995/12/24 01:20 | 120.518 | 1.982 | 108.312 | 12.206 | 141436 | 127107 | 14328 | 2913286
1995/12/24 | 01:40:00 | 1995/12/24 01:40 | 125.226 | 2.014 | 112.467 | 12.759 | 147627 | 132467 | 14979 | 3045753
1995/12/24 | 02:00:00 | 1995/12/24 02:00 | 129.332 | 2.036 | 116 | 13.332 | 152735 | 137080 | 15655 | 3182833
1995/12/24 | 02:20:00 | 1995/12/24 02:20 | 133.438 | 2.058 | 119.516 | 13.922 | 157662 | 141310 | 16352 | 3324143
1995/12/24 | 02:40:00 | 1995/12/24 02:40 | 137.544 | 2.08 | 123.014 | 14.53 | 162590 | 145518 | 17071 | 3469661
1995/12/24 | 03:00:00 | 1995/12/24 03:00 | 141.651 | 2.103 | 126.496 | 15.155 | 167517 | 149706 | 17811 | 3619367
1995/12/24 | 03:20:00 | 1995/12/24 03:20 | 145.757 | 2.125 | 129.959 | 15.798 | 172444 | 153873 | 18572 | 3773240
1995/12/24 | 03:40:00 | 1995/12/24 03:40 | 149.863 | 2.147 | 133.405 | 16.458 | 177372 | 158018 | 19354 | 3931258
1995/12/24 | 04:00:00 | 1995/12/24 04:00 | 153.22 | 2.163 | 136.087 | 17.133 | 181894 | 161695 | 20155 | 4092953
1995/12/24 | 04:20:00 | 1995/12/24 04:20 | 156.494 | 2.179 | 138.672 | 17.822 | 185828 | 164855 | 20973 | 4257808
1995/12/24 | 04:40:00 | 1995/12/24 04:40 | 159.768 | 2.195 | 141.244 | 18.524 | 189757 | 167950 | 21807 | 4425758
1995/12/24 | 05:00:00 | 1995/12/24 05:00 | 163.042 | 2.211 | 143.804 | 19.238 | 193686 | 171029 | 22657 | 4596787
1995/12/24 | 05:20:00 | 1995/12/24 05:20 | 166.316 | 2.227 | 146.351 | 19.965 | 197615 | 174093 | 23522 | 4770880
1995/12/24 | 05:40:00 | 1995/12/24 05:40 | 169.59 | 2.243 | 148.885 | 20.705 | 201544 | 177141 | 24402 | 4948021
1995/12/24 | 06:00:00 | 1995/12/24 06:00 | 172.864 | 2.258 | 151.406 | 21.458 | 205472 | 180175 | 25298 | 5128196
1995/12/24 | 06:20:00 | 1995/12/24 06:20 | 176.138 | 2.274 | 153.915 | 22.223 | 209401 | 183193 | 26208 | 5311389
1995/12/24 | 06:40:00 | 1995/12/24 06:40 | 179.11 | 2.289 | 156.11 | 23 | 213294 | 186015 | 27134 | 5497404
1995/12/24 | 07:00:00 | 1995/12/24 07:00 | 180.873 | 2.296 | 157.088 | 23.785 | 215990 | 187919 | 28071 | 5685323
1995/12/24 | 07:20:00 | 1995/12/24 07:20 | 182.636 | 2.304 | 158.061 | 24.575 | 218105 | 189090 | 29016 | 5874413
1995/12/24 | 07:40:00 | 1995/12/24 07:40 | 184.399 | 2.312 | 159.03 | 25.369 | 220221 | 190254 | 29967 | 6064667
1995/12/24 | 08:00:00 | 1995/12/24 08:00 | 186.162 | 2.32 | 159.993 | 26.169 | 222337 | 191413 | 30923 | 6256080
1995/12/24 | 08:20:00 | 1995/12/24 08:20 | 187.925 | 2.328 | 160.952 | 26.973 | 224453 | 192567 | 31885 | 6448647
1995/12/24 | 08:40:00 | 1995/12/24 08:40 | 189.689 | 2.336 | 161.906 | 27.783 | 226568 | 193715 | 32854 | 6642362
1995/12/24 | 09:00:00 | 1995/12/24 09:00 | 191.452 | 2.344 | 162.855 | 28.597 | 228684 | 194857 | 33827 | 6837219
1995/12/24 | 09:20:00 | 1995/12/24 09:20 | 193.215 | 2.352 | 163.8 | 29.415 | 230800 | 195993 | 34807 | 7033212
1995/12/24 | 09:40:00 | 1995/12/24 09:40 | 194.978 | 2.36 | 164.739 | 30.239 | 232916 | 197124 | 35792 | 7230336
1995/12/24 | 10:00:00 | 1995/12/24 10:00 | 196.741 | 2.368 | 165.674 | 31.067 | 235031 | 198248 | 36783 | 7428584
1995/12/24 | 10:20:00 | 1995/12/24 10:20 | 198.105 | 2.374 | 166.206 | 31.899 | 236980 | 199128 | 37779 | 7627712
1995/12/24 | 10:40:00 | 1995/12/24 10:40 | 199.298 | 2.379 | 166.565 | 32.733 | 238442 | 199663 | 38779 | 7827375
1995/12/24 | 11:00:00 | 1995/12/24 11:00 | 200.491 | 2.384 | 166.923 | 33.568 | 239873 | 200093 | 39781 | 8027468
1995/12/24 | 11:20:00 | 1995/12/24 11:20 | 201.684 | 2.389 | 167.278 | 34.406 | 241305 | 200520 | 40785 | 8227988
1995/12/24 | 11:40:00 | 1995/12/24 11:40 | 202.877 | 2.394 | 167.632 | 35.245 | 242736 | 200946 | 41791 | 8428934
1995/12/24 | 12:00:00 | 1995/12/24 12:00 | 204.07 | 2.399 | 167.984 | 36.086 | 244168 | 201369 | 42799 | 8630303
1995/12/24 | 12:20:00 | 1995/12/24 12:20 | 205.263 | 2.404 | 168.334 | 36.929 | 245599 | 201790 | 43809 | 8832093
1995/12/24 | 12:40:00 | 1995/12/24 12:40 | 206.456 | 2.409 | 168.682 | 37.774 | 247031 | 202209 | 44822 | 9034302
1995/12/24 | 13:00:00 | 1995/12/24 13:00 | 207.648 | 2.414 | 169.028 | 38.62 | 248462 | 202626 | 45837 | 9236928
1995/12/24 | 13:20:00 | 1995/12/24 13:20 | 208.841 | 2.419 | 169.373 | 39.468 | 249894 | 203040 | 46853 | 9439968
1995/12/24 | 13:40:00 | 1995/12/24 13:40 | 210.034 | 2.424 | 169.716 | 40.318 | 251325 | 203453 | 47872 | 9643421
1995/12/24 | 14:00:00 | 1995/12/24 14:00 | 211.227 | 2.429 | 170.057 | 41.17 | 252757 | 203864 | 48893 | 9847285
1995/12/24 | 14:20:00 | 1995/12/24 14:20 | 212.42 | 2.434 | 170.397 | 42.023 | 254188 | 204272 | 49916 | 10051557
1995/12/24 | 14:40:00 | 1995/12/24 14:40 | 213.613 | 2.439 | 170.735 | 42.878 | 255620 | 204679 | 50941 | 10256236
1995/12/24 | 15:00:00 | 1995/12/24 15:00 | 214.806 | 2.444 | 171.071 | 43.735 | 257052 | 205084 | 51968 | 10461320
1995/12/24 | 15:20:00 | 1995/12/24 15:20 | 216.595 | 2.452 | 172 | 44.595 | 258733 | 205843 | 52998 | 10667163
1995/12/24 | 15:40:00 | 1995/12/24 15:40 | 218.639 | 2.46 | 173.179 | 45.46 | 261140 | 207108 | 54033 | 10874271
1995/12/24 | 16:00:00 | 1995/12/24 16:00 | 220.683 | 2.469 | 174.352 | 46.331 | 263593 | 208519 | 55074 | 11082790
1995/12/24 | 16:20:00 | 1995/12/24 16:20 | 222.727 | 2.477 | 175.519 | 47.208 | 266046 | 209923 | 56123 | 11292713
1995/12/24 | 16:40:00 | 1995/12/24 16:40 | 224.771 | 2.485 | 176.681 | 48.09 | 268498 | 211320 | 57179 | 11504033
1995/12/24 | 17:00:00 | 1995/12/24 17:00 | 226.815 | 2.494 | 177.836 | 48.979 | 270951 | 212710 | 58241 | 11716743
1995/12/24 | 17:20:00 | 1995/12/24 17:20 | 232.417 | 2.515 | 182.535 | 49.882 | 274899 | 216223 | 59317 | 11932966
1995/12/24 | 17:40:00 | 1995/12/24 17:40 | 239.545 | 2.542 | 188.732 | 50.813 | 283178 | 222760 | 60417 | 12155726
1995/12/24 | 18:00:00 | 1995/12/24 18:00 | 246.673 | 2.568 | 194.899 | 51.774 | 291731 | 230179 | 61552 | 12385905
1995/12/24 | 18:20:00 | 1995/12/24 18:20 | 253.801 | 2.595 | 201.035 | 52.766 | 300285 | 237560 | 62724 | 12623465
1995/12/24 | 18:40:00 | 1995/12/24 18:40 | 260.929 | 2.622 | 207.14 | 53.789 | 308838 | 244905 | 63933 | 12868370
1995/12/24 | 19:00:00 | 1995/12/24 19:00 | 268.057 | 2.649 | 213.214 | 54.843 | 317392 | 252212 | 65179 | 13120582
1995/12/24 | 19:20:00 | 1995/12/24 19:20 | 275.185 | 2.675 | 219.258 | 55.927 | 325945 | 259483 | 66462 | 13380065
1995/12/24 | 19:40:00 | 1995/12/24 19:40 | 282.313 | 2.702 | 225.272 | 57.041 | 334499 | 266718 | 67781 | 13646783
1995/12/24 | 20:00:00 | 1995/12/24 20:00 | 297.33 | 2.751 | 239.125 | 58.205 | 345892 | 278638 | 69147 | 13925421
1995/12/24 | 20:20:00 | 1995/12/24 20:20 | 317.606 | 2.814 | 258.155 | 59.451 | 368962 | 298368 | 70593 | 14223789
1995/12/24 | 20:40:00 | 1995/12/24 20:40 | 337.882 | 2.877 | 277.089 | 60.793 | 393293 | 321147 | 72146 | 14544936
1995/12/24 | 21:00:00 | 1995/12/24 21:00 | 358.158 | 2.94 | 295.929 | 62.229 | 417624 | 343811 | 73813 | 14888747
1995/12/24 | 21:20:00 | 1995/12/24 21:20 | 378.434 | 3.003 | 314.675 | 63.759 | 441956 | 366363 | 75593 | 15255110
1995/12/24 | 21:40:00 | 1995/12/24 21:40 | 398.711 | 3.066 | 333.328 | 65.383 | 466287 | 388802 | 77485 | 15643912
1995/12/24 | 22:00:00 | 1995/12/24 22:00 | 418.987 | 3.129 | 351.887 | 67.1 | 490618 | 411129 | 79490 | 16055041
1995/12/24 | 22:20:00 | 1995/12/24 22:20 | 439.263 | 3.192 | 370.352 | 68.911 | 514950 | 433343 | 81607 | 16488384
1995/12/24 | 22:40:00 | 1995/12/24 22:40 | 459.539 | 3.255 | 388.726 | 70.813 | 539281 | 455447 | 83834 | 16943831
1995/12/24 | 23:00:00 | 1995/12/24 23:00 | 478.154 | 3.311 | 405.351 | 72.803 | 563314 | 476446 | 86170 | 17420277
1995/12/24 | 23:20:00 | 1995/12/24 23:20 | 492.894 | 3.35 | 418.027 | 74.867 | 582629 | 494027 | 88602 | 17914304
1995/12/24 | 23:40:00 | 1995/12/24 23:40 | 507.634 | 3.389 | 430.64 | 76.994 | 600317 | 509201 | 91116 | 18423505
1995/12/25 | 00:00:00 | 1995/12/25 00:00 | 522.374 | 3.428 | 443.19 | 79.184 | 618005 | 524298 | 93706 | 18947803
1995/12/25 | 00:20:00 | 1995/12/25 00:20 | 537.115 | 3.467 | 455.678 | 81.437 | 635693 | 539321 | 96372 | 19487124
1995/12/25 | 00:40:00 | 1995/12/25 00:40 | 551.855 | 3.506 | 468.103 | 83.752 | 653381 | 554269 | 99113 | 20041393
1995/12/25 | 01:00:00 | 1995/12/25 01:00 | 566.595 | 3.545 | 480.466 | 86.129 | 671070 | 569141 | 101929 | 20610534
1995/12/25 | 01:20:00 | 1995/12/25 01:20 | 581.335 | 3.584 | 492.767 | 88.568 | 688758 | 583939 | 104819 | 21194473
1995/12/25 | 01:40:00 | 1995/12/25 01:40 | 592.343 | 3.611 | 501.283 | 91.06 | 704655 | 596430 | 107777 | 21790903
1995/12/25 | 02:00:00 | 1995/12/25 02:00 | 602.419 | 3.635 | 508.828 | 93.591 | 716857 | 606067 | 110791 | 22396970
1995/12/25 | 02:20:00 | 1995/12/25 02:20 | 612.494 | 3.659 | 516.333 | 96.161 | 728948 | 615097 | 113851 | 23012067
1995/12/25 | 02:40:00 | 1995/12/25 02:40 | 622.57 | 3.683 | 523.802 | 98.768 | 741038 | 624082 | 116957 | 23636149
1995/12/25 | 03:00:00 | 1995/12/25 03:00 | 632.645 | 3.707 | 531.233 | 101.412 | 753129 | 633021 | 120108 | 24269170
1995/12/25 | 03:20:00 | 1995/12/25 03:20 | 642.721 | 3.731 | 538.628 | 104.093 | 765220 | 641917 | 123303 | 24911087
1995/12/25 | 03:40:00 | 1995/12/25 03:40 | 652.796 | 3.755 | 545.985 | 106.811 | 777310 | 650768 | 126543 | 25561855
1995/12/25 | 04:00:00 | 1995/12/25 04:00 | 662.872 | 3.779 | 553.306 | 109.566 | 789401 | 659574 | 129827 | 26221429
1995/12/25 | 04:20:00 | 1995/12/25 04:20 | 672.947 | 3.803 | 560.589 | 112.358 | 801491 | 668337 | 133155 | 26889766
1995/12/25 | 04:40:00 | 1995/12/25 04:40 | 683.023 | 3.827 | 567.837 | 115.186 | 813582 | 677055 | 136527 | 27566821
1995/12/25 | 05:00:00 | 1995/12/25 05:00 | 693.098 | 3.851 | 575.047 | 118.051 | 825673 | 685730 | 139942 | 28252551
1995/12/25 | 05:20:00 | 1995/12/25 05:20 | 703.174 | 3.875 | 582.223 | 120.951 | 837763 | 694362 | 143401 | 28946913
1995/12/25 | 05:40:00 | 1995/12/25 05:40 | 713.249 | 3.899 | 589.362 | 123.887 | 849854 | 702951 | 146903 | 29649864
1995/12/25 | 06:00:00 | 1995/12/25 06:00 | 719.863 | 3.915 | 593.012 | 126.851 | 861321 | 709424 | 150443 | 30359288
1995/12/25 | 06:20:00 | 1995/12/25 06:20 | 718.4 | 3.912 | 588.588 | 129.812 | 862958 | 708960 | 153998 | 30359288
1995/12/25 | 06:40:00 | 1995/12/25 06:40 | 716.937 | 3.908 | 584.186 | 132.751 | 861202 | 703664 | 157538 | 30359288
1995/12/25 | 07:00:00 | 1995/12/25 07:00 | 715.473 | 3.905 | 579.804 | 135.669 | 859446 | 698394 | 161052 | 30359288
1995/12/25 | 07:20:00 | 1995/12/25 07:20 | 712.159 | 3.897 | 573.6 | 138.559 | 857246 | 692042 | 164537 | 30359288
1995/12/25 | 07:40:00 | 1995/12/25 07:40 | 706.068 | 3.883 | 564.656 | 141.412 | 850936 | 682953 | 167983 | 30359288
1995/12/25 | 08:00:00 | 1995/12/25 08:00 | 699.977 | 3.869 | 555.757 | 144.22 | 843627 | 672247 | 171380 | 30359288
1995/12/25 | 08:20:00 | 1995/12/25 08:20 | 691.635 | 3.849 | 544.657 | 146.978 | 835777 | 660248 | 174719 | 30359288
1995/12/25 | 08:40:00 | 1995/12/25 08:40 | 679.916 | 3.82 | 530.244 | 149.672 | 822931 | 644940 | 177990 | 30359288
1995/12/25 | 09:00:00 | 1995/12/25 09:00 | 668.198 | 3.791 | 515.904 | 152.294 | 808868 | 627689 | 181180 | 30359288
1995/12/25 | 09:20:00 | 1995/12/25 09:20 | 656.479 | 3.762 | 501.635 | 154.844 | 794806 | 610523 | 184283 | 30359288
1995/12/25 | 09:40:00 | 1995/12/25 09:40 | 644.76 | 3.733 | 487.437 | 157.323 | 780744 | 593443 | 187301 | 30359288
1995/12/25 | 10:00:00 | 1995/12/25 10:00 | 633.042 | 3.704 | 473.311 | 159.731 | 766681 | 576449 | 190233 | 30359288
1995/12/25 | 10:20:00 | 1995/12/25 10:20 | 621.323 | 3.675 | 459.255 | 162.068 | 752619 | 559539 | 193080 | 30359288
1995/12/25 | 10:40:00 | 1995/12/25 10:40 | 609.604 | 3.645 | 445.269 | 164.335 | 738556 | 542714 | 195842 | 30359288
1995/12/25 | 11:00:00 | 1995/12/25 11:00 | 597.886 | 3.616 | 431.354 | 166.532 | 724494 | 525973 | 198521 | 30359288
1995/12/25 | 11:20:00 | 1995/12/25 11:20 | 586.167 | 3.587 | 417.507 | 168.66 | 710432 | 509316 | 201115 | 30359288
1995/12/25 | 11:40:00 | 1995/12/25 11:40 | 574.448 | 3.558 | 403.73 | 170.718 | 696369 | 492742 | 203627 | 30359288
1995/12/25 | 12:00:00 | 1995/12/25 12:00 | 562.73 | 3.529 | 390.023 | 172.707 | 682307 | 476251 | 206055 | 30359288
1995/12/25 | 12:20:00 | 1995/12/25 12:20 | 551.011 | 3.5 | 376.383 | 174.628 | 668245 | 459843 | 208401 | 30359288
1995/12/25 | 12:40:00 | 1995/12/25 12:40 | 539.292 | 3.471 | 362.811 | 176.481 | 654182 | 443516 | 210666 | 30359288
1995/12/25 | 13:00:00 | 1995/12/25 13:00 | 527.574 | 3.441 | 349.308 | 178.266 | 640120 | 427272 | 212848 | 30359288
1995/12/25 | 13:20:00 | 1995/12/25 13:20 | 515.855 | 3.412 | 335.872 | 179.983 | 626057 | 411108 | 214949 | 30359288
1995/12/25 | 13:40:00 | 1995/12/25 13:40 | 504.801 | 3.384 | 323.166 | 181.635 | 612075 | 395423 | 216971 | 30359288
1995/12/25 | 14:00:00 | 1995/12/25 14:00 | 496.405 | 3.36 | 313.176 | 183.229 | 600724 | 381805 | 218918 | 30359288
1995/12/25 | 14:20:00 | 1995/12/25 14:20 | 488.009 | 3.336 | 303.235 | 184.774 | 590649 | 369846 | 220802 | 30359288
1995/12/25 | 14:40:00 | 1995/12/25 14:40 | 479.614 | 3.312 | 293.344 | 186.27 | 580574 | 357947 | 222626 | 30359288
1995/12/25 | 15:00:00 | 1995/12/25 15:00 | 471.218 | 3.288 | 283.503 | 187.715 | 570499 | 346108 | 224391 | 30359288
1995/12/25 | 15:20:00 | 1995/12/25 15:20 | 462.822 | 3.264 | 273.71 | 189.112 | 560424 | 334328 | 226096 | 30359288
1995/12/25 | 15:40:00 | 1995/12/25 15:40 | 454.426 | 3.239 | 263.967 | 190.459 | 550349 | 322606 | 227743 | 30359288
1995/12/25 | 16:00:00 | 1995/12/25 16:00 | 446.03 | 3.215 | 254.272 | 191.758 | 540274 | 310943 | 229331 | 30359288
1995/12/25 | 16:20:00 | 1995/12/25 16:20 | 437.635 | 3.191 | 244.626 | 193.009 | 530199 | 299339 | 230860 | 30359288
1995/12/25 | 16:40:00 | 1995/12/25 16:40 | 429.239 | 3.167 | 235.028 | 194.211 | 520124 | 287793 | 232332 | 30359288
1995/12/25 | 17:00:00 | 1995/12/25 17:00 | 420.843 | 3.143 | 225.478 | 195.365 | 510049 | 276304 | 233745 | 30359288
1995/12/25 | 17:20:00 | 1995/12/25 17:20 | 412.447 | 3.119 | 215.976 | 196.471 | 499974 | 264872 | 235102 | 30359288
1995/12/25 | 17:40:00 | 1995/12/25 17:40 | 404.051 | 3.095 | 206.521 | 197.53 | 489899 | 253498 | 236401 | 30359288
1995/12/25 | 18:00:00 | 1995/12/25 18:00 | 395.655 | 3.071 | 197.113 | 198.542 | 479824 | 242180 | 237643 | 30359288
1995/12/25 | 18:20:00 | 1995/12/25 18:20 | 387.637 | 3.048 | 188.13 | 199.507 | 469772 | 231146 | 238829 | 30359288
1995/12/25 | 18:40:00 | 1995/12/25 18:40 | 383.016 | 3.033 | 182.58 | 200.436 | 462392 | 222426 | 239966 | 30359288
1995/12/25 | 19:00:00 | 1995/12/25 19:00 | 378.395 | 3.019 | 177.057 | 201.338 | 456847 | 215782 | 241064 | 30359288
1995/12/25 | 19:20:00 | 1995/12/25 19:20 | 373.774 | 3.004 | 171.563 | 202.211 | 451301 | 209172 | 242130 | 30359288
1995/12/25 | 19:40:00 | 1995/12/25 19:40 | 369.153 | 2.99 | 166.095 | 203.058 | 445756 | 202595 | 243162 | 30359288
1995/12/25 | 20:00:00 | 1995/12/25 20:00 | 364.532 | 2.976 | 160.655 | 203.877 | 440210 | 196050 | 244161 | 30359288
1995/12/25 | 20:20:00 | 1995/12/25 20:20 | 359.91 | 2.961 | 155.242 | 204.668 | 434665 | 189538 | 245127 | 30359288
1995/12/25 | 20:40:00 | 1995/12/25 20:40 | 355.289 | 2.947 | 149.856 | 205.433 | 429120 | 183059 | 246061 | 30359288
1995/12/25 | 21:00:00 | 1995/12/25 21:00 | 350.668 | 2.932 | 144.497 | 206.171 | 423574 | 176612 | 246962 | 30359288
1995/12/25 | 21:20:00 | 1995/12/25 21:20 | 346.047 | 2.918 | 139.165 | 206.882 | 418029 | 170198 | 247831 | 30359288
1995/12/25 | 21:40:00 | 1995/12/25 21:40 | 344.965 | 2.914 | 137.39 | 207.575 | 414183 | 165933 | 248674 | 30359288
1995/12/25 | 22:00:00 | 1995/12/25 22:00 | 344.768 | 2.914 | 136.507 | 208.261 | 413840 | 164338 | 249502 | 30359288
1995/12/25 | 22:20:00 | 1995/12/25 22:20 | 344.571 | 2.913 | 135.628 | 208.943 | 413603 | 163281 | 250323 | 30359288
1995/12/25 | 22:40:00 | 1995/12/25 22:40 | 344.373 | 2.913 | 134.752 | 209.621 | 413366 | 162228 | 251139 | 30359288
1995/12/25 | 23:00:00 | 1995/12/25 23:00 | 344.176 | 2.912 | 133.882 | 210.294 | 413130 | 161180 | 251949 | 30359288
1995/12/25 | 23:20:00 | 1995/12/25 23:20 | 343.979 | 2.911 | 133.016 | 210.963 | 412893 | 160139 | 252754 | 30359288
1995/12/25 | 23:40:00 | 1995/12/25 23:40 | 345.6 | 2.916 | 133.968 | 211.632 | 413202 | 160190 | 253557 | 30359288
1995/12/26 | 00:00:00 | 1995/12/26 00:00 | 349.039 | 2.927 | 136.728 | 212.311 | 416783 | 162418 | 254366 | 30359288
1995/12/26 | 00:20:00 | 1995/12/26 00:20 | 352.478 | 2.938 | 139.475 | 213.003 | 420910 | 165722 | 255188 | 30359288
1995/12/26 | 00:40:00 | 1995/12/26 00:40 | 355.917 | 2.948 | 142.208 | 213.709 | 425037 | 169010 | 256027 | 30359288
1995/12/26 | 01:00:00 | 1995/12/26 01:00 | 359.356 | 2.959 | 144.927 | 214.429 | 429164 | 172281 | 256882 | 30359288
1995/12/26 | 01:20:00 | 1995/12/26 01:20 | 362.795 | 2.97 | 147.633 | 215.162 | 433291 | 175536 | 257754 | 30359288
1995/12/26 | 01:40:00 | 1995/12/26 01:40 | 366.234 | 2.981 | 150.325 | 215.909 | 437418 | 178775 | 258642 | 30359288
1995/12/26 | 02:00:00 | 1995/12/26 02:00 | 369.673 | 2.991 | 153.004 | 216.669 | 441544 | 181998 | 259546 | 30359288
1995/12/26 | 02:20:00 | 1995/12/26 02:20 | 373.112 | 3.002 | 155.67 | 217.442 | 445671 | 185204 | 260467 | 30359288
1995/12/26 | 02:40:00 | 1995/12/26 02:40 | 376.551 | 3.013 | 158.322 | 218.229 | 449798 | 188395 | 261403 | 30359288
1995/12/26 | 03:00:00 | 1995/12/26 03:00 | 379.99 | 3.023 | 160.96 | 219.03 | 453925 | 191569 | 262355 | 30359288
1995/12/26 | 03:20:00 | 1995/12/26 03:20 | 383.43 | 3.034 | 163.587 | 219.843 | 458052 | 194728 | 263324 | 30359288
1995/12/26 | 03:40:00 | 1995/12/26 03:40 | 386.869 | 3.045 | 166.2 | 220.669 | 462179 | 197872 | 264307 | 30359288
1995/12/26 | 04:00:00 | 1995/12/26 04:00 | 390.308 | 3.055 | 168.799 | 221.509 | 466306 | 200999 | 265307 | 30359288
1995/12/26 | 04:20:00 | 1995/12/26 04:20 | 393.596 | 3.066 | 171.235 | 222.361 | 470424 | 204020 | 266322 | 30359288
1995/12/26 | 04:40:00 | 1995/12/26 04:40 | 395.523 | 3.071 | 172.301 | 223.222 | 473471 | 206121 | 267350 | 30359288
1995/12/26 | 05:00:00 | 1995/12/26 05:00 | 397.451 | 3.077 | 173.362 | 224.089 | 475785 | 207398 | 268387 | 30359288
1995/12/26 | 05:20:00 | 1995/12/26 05:20 | 399.379 | 3.083 | 174.419 | 224.96 | 478098 | 208669 | 269429 | 30359288
1995/12/26 | 05:40:00 | 1995/12/26 05:40 | 401.307 | 3.089 | 175.47 | 225.837 | 480412 | 209933 | 270478 | 30359288
1995/12/26 | 06:00:00 | 1995/12/26 06:00 | 403.235 | 3.094 | 176.516 | 226.719 | 482725 | 211191 | 271534 | 30359288
1995/12/26 | 06:20:00 | 1995/12/26 06:20 | 405.163 | 3.1 | 177.556 | 227.607 | 485039 | 212443 | 272596 | 30359288
1995/12/26 | 06:40:00 | 1995/12/26 06:40 | 407.091 | 3.106 | 178.592 | 228.499 | 487352 | 213689 | 273664 | 30359288
1995/12/26 | 07:00:00 | 1995/12/26 07:00 | 408.611 | 3.111 | 179.215 | 229.396 | 489592 | 214684 | 274737 | 30359288
1995/12/26 | 07:20:00 | 1995/12/26 07:20 | 409.179 | 3.112 | 178.885 | 230.294 | 490674 | 214860 | 275814 | 30359288
1995/12/26 | 07:40:00 | 1995/12/26 07:40 | 409.748 | 3.114 | 178.559 | 231.189 | 491356 | 214466 | 276890 | 30359288
1995/12/26 | 08:00:00 | 1995/12/26 08:00 | 410.316 | 3.116 | 178.232 | 232.084 | 492038 | 214075 | 277964 | 30359288
1995/12/26 | 08:20:00 | 1995/12/26 08:20 | 410.885 | 3.117 | 177.909 | 232.976 | 492721 | 213685 | 279036 | 30359288
1995/12/26 | 08:40:00 | 1995/12/26 08:40 | 411.453 | 3.119 | 177.586 | 233.867 | 493403 | 213297 | 280106 | 30359288
1995/12/26 | 09:00:00 | 1995/12/26 09:00 | 412.022 | 3.121 | 177.265 | 234.757 | 494085 | 212911 | 281174 | 30359288
1995/12/26 | 09:20:00 | 1995/12/26 09:20 | 412.591 | 3.122 | 176.947 | 235.644 | 494768 | 212527 | 282240 | 30359288
1995/12/26 | 09:40:00 | 1995/12/26 09:40 | 413.159 | 3.124 | 176.629 | 236.53 | 495450 | 212145 | 283305 | 30359288
1995/12/26 | 10:00:00 | 1995/12/26 10:00 | 413.728 | 3.126 | 176.313 | 237.415 | 496132 | 211765 | 284367 | 30359288
1995/12/26 | 10:20:00 | 1995/12/26 10:20 | 414.296 | 3.127 | 175.998 | 238.298 | 496814 | 211387 | 285428 | 30359288
1995/12/26 | 10:40:00 | 1995/12/26 10:40 | 414.865 | 3.129 | 175.686 | 239.179 | 497497 | 211010 | 286486 | 30359288
1995/12/26 | 11:00:00 | 1995/12/26 11:00 | 415.433 | 3.131 | 175.374 | 240.059 | 498179 | 210636 | 287543 | 30359288
1995/12/26 | 11:20:00 | 1995/12/26 11:20 | 416.002 | 3.133 | 175.064 | 240.938 | 498861 | 210263 | 288598 | 30359288
1995/12/26 | 11:40:00 | 1995/12/26 11:40 | 416.571 | 3.134 | 174.757 | 241.814 | 499544 | 209893 | 289651 | 30359288
1995/12/26 | 12:00:00 | 1995/12/26 12:00 | 417.139 | 3.136 | 174.45 | 242.689 | 500226 | 209524 | 290702 | 30359288
1995/12/26 | 12:20:00 | 1995/12/26 12:20 | 417.519 | 3.137 | 173.956 | 243.563 | 500863 | 209043 | 291751 | 30359288
1995/12/26 | 12:40:00 | 1995/12/26 12:40 | 417.617 | 3.137 | 173.184 | 244.433 | 501082 | 208284 | 292797 | 30359288
1995/12/26 | 13:00:00 | 1995/12/26 13:00 | 417.714 | 3.138 | 172.415 | 245.299 | 501199 | 207360 | 293839 | 30359288
1995/12/26 | 13:20:00 | 1995/12/26 13:20 | 417.812 | 3.138 | 171.651 | 246.161 | 501316 | 206440 | 294876 | 30359288
1995/12/26 | 13:40:00 | 1995/12/26 13:40 | 417.909 | 3.138 | 170.889 | 247.02 | 501433 | 205524 | 295909 | 30359288
1995/12/26 | 14:00:00 | 1995/12/26 14:00 | 418.007 | 3.139 | 170.133 | 247.874 | 501550 | 204613 | 296936 | 30359288
1995/12/26 | 14:20:00 | 1995/12/26 14:20 | 418.104 | 3.139 | 169.379 | 248.725 | 501667 | 203707 | 297960 | 30359288
1995/12/26 | 14:40:00 | 1995/12/26 14:40 | 417.548 | 3.137 | 167.977 | 249.571 | 501588 | 202414 | 298978 | 30359288
1995/12/26 | 15:00:00 | 1995/12/26 15:00 | 416.338 | 3.134 | 165.93 | 250.408 | 500332 | 200345 | 299987 | 30359288
1995/12/26 | 15:20:00 | 1995/12/26 15:20 | 415.128 | 3.13 | 163.894 | 251.234 | 498880 | 197894 | 300985 | 30359288
1995/12/26 | 15:40:00 | 1995/12/26 15:40 | 413.918 | 3.126 | 161.867 | 252.051 | 497427 | 195457 | 301971 | 30359288
1995/12/26 | 16:00:00 | 1995/12/26 16:00 | 412.708 | 3.123 | 159.851 | 252.857 | 495975 | 193031 | 302945 | 30359288
1995/12/26 | 16:20:00 | 1995/12/26 16:20 | 411.498 | 3.119 | 157.845 | 253.653 | 494523 | 190617 | 303906 | 30359288
1995/12/26 | 16:40:00 | 1995/12/26 16:40 | 410.287 | 3.116 | 155.848 | 254.439 | 493071 | 188215 | 304856 | 30359288
1995/12/26 | 17:00:00 | 1995/12/26 17:00 | 408.916 | 3.111 | 153.701 | 255.215 | 491590 | 185729 | 305793 | 30359288
1995/12/26 | 17:20:00 | 1995/12/26 17:20 | 407.168 | 3.106 | 151.189 | 255.979 | 489651 | 182934 | 306717 | 30359288
1995/12/26 | 17:40:00 | 1995/12/26 17:40 | 405.421 | 3.101 | 148.69 | 256.731 | 487553 | 179927 | 307626 | 30359288
1995/12/26 | 18:00:00 | 1995/12/26 18:00 | 403.673 | 3.096 | 146.203 | 257.47 | 485456 | 176936 | 308521 | 30359288
1995/12/26 | 18:20:00 | 1995/12/26 18:20 | 401.925 | 3.09 | 143.728 | 258.197 | 483359 | 173959 | 309400 | 30359288
1995/12/26 | 18:40:00 | 1995/12/26 18:40 | 400.178 | 3.085 | 141.267 | 258.911 | 481262 | 170997 | 310265 | 30359288
1995/12/26 | 19:00:00 | 1995/12/26 19:00 | 398.43 | 3.08 | 138.817 | 259.613 | 479165 | 168050 | 311114 | 30359288
1995/12/26 | 19:20:00 | 1995/12/26 19:20 | 396.683 | 3.075 | 136.38 | 260.303 | 477068 | 165118 | 311949 | 30359288
1995/12/26 | 19:40:00 | 1995/12/26 19:40 | 394.935 | 3.069 | 133.955 | 260.98 | 474970 | 162201 | 312770 | 30359288
1995/12/26 | 20:00:00 | 1995/12/26 20:00 | 393.187 | 3.064 | 131.541 | 261.646 | 472873 | 159298 | 313575 | 30359288
1995/12/26 | 20:20:00 | 1995/12/26 20:20 | 391.44 | 3.059 | 129.141 | 262.299 | 470776 | 156409 | 314367 | 30359288
1995/12/26 | 20:40:00 | 1995/12/26 20:40 | 389.692 | 3.054 | 126.752 | 262.94 | 468679 | 153536 | 315144 | 30359288
1995/12/26 | 21:00:00 | 1995/12/26 21:00 | 387.944 | 3.048 | 124.374 | 263.57 | 466582 | 150676 | 315906 | 30359288
1995/12/26 | 21:20:00 | 1995/12/26 21:20 | 386.197 | 3.043 | 122.01 | 264.187 | 464485 | 147830 | 316654 | 30359288
1995/12/26 | 21:40:00 | 1995/12/26 21:40 | 384.449 | 3.038 | 119.656 | 264.793 | 462388 | 145000 | 317388 | 30359288
1995/12/26 | 22:00:00 | 1995/12/26 22:00 | 382.702 | 3.033 | 117.315 | 265.387 | 460290 | 142183 | 318108 | 30359288
1995/12/26 | 22:20:00 | 1995/12/26 22:20 | 380.115 | 3.025 | 114.148 | 265.967 | 457841 | 138878 | 318812 | 30359288
1995/12/26 | 22:40:00 | 1995/12/26 22:40 | 377.169 | 3.015 | 110.639 | 266.53 | 454370 | 134872 | 319498 | 30359288
1995/12/26 | 23:00:00 | 1995/12/26 23:00 | 374.222 | 3.006 | 107.146 | 267.076 | 450835 | 130671 | 320164 | 30359288
1995/12/26 | 23:20:00 | 1995/12/26 23:20 | 371.276 | 2.997 | 103.672 | 267.604 | 447299 | 126490 | 320808 | 30359288
1995/12/26 | 23:40:00 | 1995/12/26 23:40 | 368.33 | 2.988 | 100.215 | 268.115 | 443764 | 122332 | 321432 | 30359288
1995/12/27 | 00:00:00 | 1995/12/27 00:00 | 365.384 | 2.979 | 96.775 | 268.609 | 440228 | 118194 | 322035 | 30359288
1995/12/27 | 00:20:00 | 1995/12/27 00:20 | 362.437 | 2.97 | 93.351 | 269.086 | 436693 | 114076 | 322617 | 30359288
1995/12/27 | 00:40:00 | 1995/12/27 00:40 | 359.491 | 2.96 | 89.946 | 269.545 | 433157 | 109978 | 323178 | 30359288
1995/12/27 | 01:00:00 | 1995/12/27 01:00 | 356.545 | 2.951 | 86.558 | 269.987 | 429622 | 105902 | 323719 | 30359288
1995/12/27 | 01:20:00 | 1995/12/27 01:20 | 353.486 | 2.942 | 83.073 | 270.413 | 426079 | 101779 | 324240 | 30359288
1995/12/27 | 01:40:00 | 1995/12/27 01:40 | 349.418 | 2.928 | 78.6 | 270.818 | 421743 | 97004 | 324738 | 30359288
1995/12/27 | 02:00:00 | 1995/12/27 02:00 | 345.35 | 2.913 | 74.149 | 271.201 | 416861 | 91650 | 325211 | 30359288
1995/12/27 | 02:20:00 | 1995/12/27 02:20 | 341.281 | 2.899 | 69.72 | 271.561 | 411979 | 86322 | 325657 | 30359288
1995/12/27 | 02:40:00 | 1995/12/27 02:40 | 337.213 | 2.885 | 65.313 | 271.9 | 407097 | 81020 | 326076 | 30359288
1995/12/27 | 03:00:00 | 1995/12/27 03:00 | 333.145 | 2.871 | 60.929 | 272.216 | 402215 | 75745 | 326469 | 30359288
1995/12/27 | 03:20:00 | 1995/12/27 03:20 | 329.076 | 2.857 | 56.566 | 272.51 | 397333 | 70497 | 326836 | 30359288
1995/12/27 | 03:40:00 | 1995/12/27 03:40 | 325.008 | 2.843 | 52.225 | 272.783 | 392451 | 65274 | 327176 | 30359288
1995/12/27 | 04:00:00 | 1995/12/27 04:00 | 320.94 | 2.829 | 47.906 | 273.034 | 387569 | 60079 | 327490 | 30359288
1995/12/27 | 04:20:00 | 1995/12/27 04:20 | 316.871 | 2.815 | 43.608 | 273.263 | 382687 | 54908 | 327778 | 30359288
1995/12/27 | 04:40:00 | 1995/12/27 04:40 | 312.803 | 2.801 | 39.332 | 273.471 | 377805 | 49764 | 328041 | 30359288
1995/12/27 | 05:00:00 | 1995/12/27 05:00 | 308.735 | 2.787 | 35.077 | 273.658 | 372923 | 44645 | 328277 | 30359288
1995/12/27 | 05:20:00 | 1995/12/27 05:20 | 304.666 | 2.773 | 30.843 | 273.823 | 368041 | 39552 | 328488 | 30359288
1995/12/27 | 05:40:00 | 1995/12/27 05:40 | 300.598 | 2.759 | 26.631 | 273.967 | 363159 | 34484 | 328674 | 30359288
1995/12/27 | 06:00:00 | 1995/12/27 06:00 | 296.53 | 2.745 | 22.44 | 274.09 | 358277 | 29443 | 328834 | 30359288
1995/12/27 | 06:20:00 | 1995/12/27 06:20 | 292.461 | 2.731 | 18.269 | 274.192 | 353394 | 24425 | 328969 | 30359288
1995/12/27 | 06:40:00 | 1995/12/27 06:40 | 288.393 | 2.716 | 14.12 | 274.273 | 348512 | 19433 | 329079 | 30359288
1995/12/27 | 07:00:00 | 1995/12/27 07:00 | 284.325 | 2.702 | 9.991 | 274.334 | 343630 | 14467 | 329164 | 30359288
1995/12/27 | 07:20:00 | 1995/12/27 07:20 | 280.256 | 2.688 | 5.883 | 274.373 | 338748 | 9524 | 329224 | 30359288
1995/12/27 | 07:40:00 | 1995/12/27 07:40 | 276.188 | 2.674 | 1.795 | 274.393 | 333866 | 4607 | 329260 | 30359288
1995/12/27 | 08:00:00 | 1995/12/27 08:00 | 272.12 | 2.66 | 0 | 272.12 | 328984 | 1077 | 327908 | 30359288
1995/12/27 | 08:20:00 | 1995/12/27 08:20 | 268.051 | 2.646 | 0 | 268.051 | 324102 | 0 | 324103 | 30359288
1995/12/27 | 08:40:00 | 1995/12/27 08:40 | 263.983 | 2.632 | 0 | 263.983 | 319220 | 0 | 319220 | 30359288
1995/12/27 | 09:00:00 | 1995/12/27 09:00 | 259.915 | 2.618 | 0 | 259.915 | 314338 | 0 | 314339 | 30359288
1995/12/27 | 09:20:00 | 1995/12/27 09:20 | 255.846 | 2.604 | 0 | 255.846 | 309456 | 0 | 309457 | 30359288
1995/12/27 | 09:40:00 | 1995/12/27 09:40 | 251.778 | 2.59 | 0 | 251.778 | 304574 | 0 | 304574 | 30359288
1995/12/27 | 10:00:00 | 1995/12/27 10:00 | 253.369 | 2.596 | 1.587 | 251.782 | 300711 | 952 | 302136 | 30359288
1995/12/27 | 10:20:00 | 1995/12/27 10:20 | 268.167 | 2.648 | 16.34 | 251.827 | 312922 | 10756 | 302165 | 30359288
1995/12/27 | 10:40:00 | 1995/12/27 10:40 | 282.964 | 2.7 | 31.018 | 251.946 | 330679 | 28415 | 302264 | 30359288
1995/12/27 | 11:00:00 | 1995/12/27 11:00 | 297.762 | 2.752 | 45.624 | 252.138 | 348436 | 45986 | 302450 | 30359288
1995/12/27 | 11:20:00 | 1995/12/27 11:20 | 312.559 | 2.805 | 60.156 | 252.403 | 366193 | 63468 | 302724 | 30359288
1995/12/27 | 11:40:00 | 1995/12/27 11:40 | 327.357 | 2.857 | 74.616 | 252.741 | 383950 | 80864 | 303086 | 30359288
1995/12/27 | 12:00:00 | 1995/12/27 12:00 | 319.99 | 2.83 | 66.895 | 253.095 | 389738 | 84907 | 303501 | 30359288
1995/12/27 | 12:20:00 | 1995/12/27 12:20 | 310.16 | 2.795 | 56.755 | 253.405 | 378090 | 74190 | 303900 | 30359288
1995/12/27 | 12:40:00 | 1995/12/27 12:40 | 300.33 | 2.76 | 46.666 | 253.664 | 366294 | 62052 | 304242 | 30359288
1995/12/27 | 13:00:00 | 1995/12/27 13:00 | 290.5 | 2.725 | 36.627 | 253.873 | 354498 | 49976 | 304522 | 30359288
1995/12/27 | 13:20:00 | 1995/12/27 13:20 | 280.67 | 2.689 | 26.638 | 254.032 | 342702 | 37959 | 304743 | 30359288
1995/12/27 | 13:40:00 | 1995/12/27 13:40 | 270.84 | 2.654 | 16.7 | 254.14 | 330906 | 26003 | 304903 | 30359288
1995/12/27 | 14:00:00 | 1995/12/27 14:00 | 261.011 | 2.619 | 6.812 | 254.199 | 319111 | 14107 | 305004 | 30359288
1995/12/27 | 14:20:00 | 1995/12/27 14:20 | 251.181 | 2.584 | 0 | 251.181 | 307315 | 4087 | 303228 | 30359288
1995/12/27 | 14:40:00 | 1995/12/27 14:40 | 241.351 | 2.549 | 0 | 241.351 | 295519 | 0 | 295519 | 30359288
1995/12/27 | 15:00:00 | 1995/12/27 15:00 | 232.727 | 2.516 | 0 | 232.727 | 283940 | 0 | 284447 | 30359288
1995/12/27 | 15:20:00 | 1995/12/27 15:20 | 226.919 | 2.491 | 0 | 226.919 | 275788 | 0 | 275788 | 30359288
1995/12/27 | 15:40:00 | 1995/12/27 15:40 | 221.11 | 2.466 | 0 | 221.11 | 268817 | 0 | 268817 | 30359288
1995/12/27 | 16:00:00 | 1995/12/27 16:00 | 215.301 | 2.441 | 0 | 215.301 | 261847 | 0 | 261847 | 30359288
1995/12/27 | 16:20:00 | 1995/12/27 16:20 | 209.493 | 2.416 | 0 | 209.493 | 254876 | 0 | 254876 | 30359288
1995/12/27 | 16:40:00 | 1995/12/27 16:40 | 203.684 | 2.391 | 0 | 203.684 | 247906 | 0 | 247906 | 30359288
1995/12/27 | 17:00:00 | 1995/12/27 17:00 | 197.875 | 2.366 | 0 | 197.875 | 240936 | 0 | 240935 | 30359288
1995/12/27 | 17:20:00 | 1995/12/27 17:20 | 192.067 | 2.341 | 0 | 192.067 | 233965 | 0 | 233965 | 30359288
1995/12/27 | 17:40:00 | 1995/12/27 17:40 | 186.258 | 2.316 | 0 | 186.258 | 226995 | 0 | 226995 | 30359288
1995/12/27 | 18:00:00 | 1995/12/27 18:00 | 180.45 | 2.291 | 0 | 180.45 | 220025 | 0 | 220025 | 30359288
1995/12/27 | 18:20:00 | 1995/12/27 18:20 | 174.641 | 2.266 | 0 | 174.641 | 213054 | 0 | 213055 | 30359288
1995/12/27 | 18:40:00 | 1995/12/27 18:40 | 169.484 | 2.243 | 0 | 169.484 | 206162 | 0 | 206475 | 30359288
1995/12/27 | 19:00:00 | 1995/12/27 19:00 | 166.933 | 2.23 | 0 | 166.933 | 201850 | 0 | 201850 | 30359288
1995/12/27 | 19:20:00 | 1995/12/27 19:20 | 164.382 | 2.217 | 0 | 164.382 | 198789 | 0 | 198789 | 30359288
1995/12/27 | 19:40:00 | 1995/12/27 19:40 | 161.83 | 2.204 | 0 | 161.83 | 195727 | 0 | 195727 | 30359288
1995/12/27 | 20:00:00 | 1995/12/27 20:00 | 159.279 | 2.19 | 0 | 159.279 | 192666 | 0 | 192665 | 30359288
1995/12/27 | 20:20:00 | 1995/12/27 20:20 | 156.728 | 2.177 | 0 | 156.728 | 189605 | 0 | 189604 | 30359288
1995/12/27 | 20:40:00 | 1995/12/27 20:40 | 154.177 | 2.164 | 0 | 154.177 | 186543 | 0 | 186543 | 30359288
1995/12/27 | 21:00:00 | 1995/12/27 21:00 | 151.626 | 2.15 | 0 | 151.626 | 183482 | 0 | 183482 | 30359288
1995/12/27 | 21:20:00 | 1995/12/27 21:20 | 149.075 | 2.137 | 0 | 149.075 | 180421 | 0 | 180421 | 30359288
1995/12/27 | 21:40:00 | 1995/12/27 21:40 | 146.524 | 2.124 | 0 | 146.524 | 177359 | 0 | 177359 | 30359288
1995/12/27 | 22:00:00 | 1995/12/27 22:00 | 143.973 | 2.111 | 0 | 143.973 | 174298 | 0 | 174298 | 30359288
1995/12/27 | 22:20:00 | 1995/12/27 22:20 | 141.422 | 2.097 | 0 | 141.422 | 171237 | 0 | 171237 | 30359288
1995/12/27 | 22:40:00 | 1995/12/27 22:40 | 138.87 | 2.084 | 0 | 138.87 | 168175 | 0 | 168175 | 30359288
1995/12/27 | 23:00:00 | 1995/12/27 23:00 | 136.319 | 2.071 | 0 | 136.319 | 165114 | 0 | 165113 | 30359288
1995/12/27 | 23:20:00 | 1995/12/27 23:20 | 133.768 | 2.057 | 0 | 133.768 | 162053 | 0 | 162052 | 30359288
1995/12/27 | 23:40:00 | 1995/12/27 23:40 | 131.217 | 2.044 | 0 | 131.217 | 158991 | 0 | 158991 | 30359288
1995/12/28 | 00:00:00 | 1995/12/28 00:00 | 128.666 | 2.031 | 0 | 128.666 | 155930 | 0 | 155930 | 30359288
1995/12/28 | 00:20:00 | 1995/12/28 00:20 | 126.115 | 2.018 | 0 | 126.115 | 152869 | 0 | 152869 | 30359288
1995/12/28 | 00:40:00 | 1995/12/28 00:40 | 123.564 | 2.004 | 0 | 123.564 | 149807 | 0 | 149807 | 30359288
1995/12/28 | 01:00:00 | 1995/12/28 01:00 | 121.295 | 1.992 | 0 | 121.295 | 146797 | 0 | 146915 | 30359288
1995/12/28 | 01:20:00 | 1995/12/28 01:20 | 119.684 | 1.982 | 0 | 119.684 | 144587 | 0 | 144587 | 30359288
1995/12/28 | 01:40:00 | 1995/12/28 01:40 | 118.073 | 1.972 | 0 | 118.073 | 142654 | 0 | 142654 | 30359288
1995/12/28 | 02:00:00 | 1995/12/28 02:00 | 116.462 | 1.962 | 0 | 116.462 | 140721 | 0 | 140721 | 30359288
1995/12/28 | 02:20:00 | 1995/12/28 02:20 | 114.851 | 1.952 | 0 | 114.851 | 138788 | 0 | 138788 | 30359288
1995/12/28 | 02:40:00 | 1995/12/28 02:40 | 113.24 | 1.942 | 0 | 113.24 | 136855 | 0 | 136855 | 30359288
1995/12/28 | 03:00:00 | 1995/12/28 03:00 | 111.629 | 1.932 | 0 | 111.629 | 134922 | 0 | 134921 | 30359288
1995/12/28 | 03:20:00 | 1995/12/28 03:20 | 110.019 | 1.922 | 0 | 110.019 | 132989 | 0 | 132989 | 30359288
1995/12/28 | 03:40:00 | 1995/12/28 03:40 | 108.408 | 1.912 | 0 | 108.408 | 131056 | 0 | 131056 | 30359288
1995/12/28 | 04:00:00 | 1995/12/28 04:00 | 106.797 | 1.903 | 0 | 106.797 | 129123 | 0 | 129123 | 30359288
1995/12/28 | 04:20:00 | 1995/12/28 04:20 | 105.186 | 1.893 | 0 | 105.186 | 127190 | 0 | 127190 | 30359288
1995/12/28 | 04:40:00 | 1995/12/28 04:40 | 103.575 | 1.883 | 0 | 103.575 | 125257 | 0 | 125257 | 30359288
1995/12/28 | 05:00:00 | 1995/12/28 05:00 | 101.964 | 1.873 | 0 | 101.964 | 123324 | 0 | 123323 | 30359288
1995/12/28 | 05:20:00 | 1995/12/28 05:20 | 100.353 | 1.863 | 0 | 100.353 | 121391 | 0 | 121390 | 30359288
1995/12/28 | 05:40:00 | 1995/12/28 05:40 | 98.742 | 1.853 | 0 | 98.742 | 119458 | 0 | 119457 | 30359288
1995/12/28 | 06:00:00 | 1995/12/28 06:00 | 97.132 | 1.843 | 0 | 97.132 | 117524 | 0 | 117524 | 30359288
1995/12/28 | 06:20:00 | 1995/12/28 06:20 | 95.521 | 1.833 | 0 | 95.521 | 115591 | 0 | 115592 | 30359288
1995/12/28 | 06:40:00 | 1995/12/28 06:40 | 93.866 | 1.822 | 0 | 93.866 | 113653 | 0 | 113632 | 30359288
1995/12/28 | 07:00:00 | 1995/12/28 07:00 | 92.035 | 1.81 | 0 | 92.035 | 111540 | 0 | 111541 | 30359288
1995/12/28 | 07:20:00 | 1995/12/28 07:20 | 90.204 | 1.797 | 0 | 90.204 | 109343 | 0 | 109343 | 30359288
1995/12/28 | 07:40:00 | 1995/12/28 07:40 | 88.373 | 1.784 | 0 | 88.373 | 107146 | 0 | 107146 | 30359288
1995/12/28 | 08:00:00 | 1995/12/28 08:00 | 86.542 | 1.771 | 0 | 86.542 | 104948 | 0 | 104949 | 30359288
1995/12/28 | 08:20:00 | 1995/12/28 08:20 | 84.71 | 1.758 | 0 | 84.71 | 102751 | 0 | 102751 | 30359288
1995/12/28 | 08:40:00 | 1995/12/28 08:40 | 82.879 | 1.745 | 0 | 82.879 | 100554 | 0 | 100553 | 30359288
1995/12/28 | 09:00:00 | 1995/12/28 09:00 | 81.048 | 1.732 | 0 | 81.048 | 98357 | 0 | 98356 | 30359288
1995/12/28 | 09:20:00 | 1995/12/28 09:20 | 79.217 | 1.719 | 0 | 79.217 | 96159 | 0 | 96159 | 30359288
1995/12/28 | 09:40:00 | 1995/12/28 09:40 | 77.386 | 1.706 | 0 | 77.386 | 93962 | 0 | 93962 | 30359288
1995/12/28 | 10:00:00 | 1995/12/28 10:00 | 76.085 | 1.696 | 0 | 76.085 | 92051 | 0 | 92083 | 30359288
1995/12/28 | 10:20:00 | 1995/12/28 10:20 | 74.843 | 1.686 | 0 | 74.843 | 90557 | 0 | 90557 | 30359288
1995/12/28 | 10:40:00 | 1995/12/28 10:40 | 73.601 | 1.677 | 0 | 73.601 | 89066 | 0 | 89066 | 30359288
1995/12/28 | 11:00:00 | 1995/12/28 11:00 | 72.359 | 1.667 | 0 | 72.359 | 87576 | 0 | 87576 | 30359288
1995/12/28 | 11:20:00 | 1995/12/28 11:20 | 71.117 | 1.657 | 0 | 71.117 | 86085 | 0 | 86086 | 30359288
1995/12/28 | 11:40:00 | 1995/12/28 11:40 | 69.874 | 1.647 | 0 | 69.874 | 84595 | 0 | 84595 | 30359288
1995/12/28 | 12:00:00 | 1995/12/28 12:00 | 68.632 | 1.637 | 0 | 68.632 | 83104 | 0 | 83104 | 30359288
1995/12/28 | 12:20:00 | 1995/12/28 12:20 | 67.39 | 1.628 | 0 | 67.39 | 81613 | 0 | 81613 | 30359288
1995/12/28 | 12:40:00 | 1995/12/28 12:40 | 66.148 | 1.618 | 0 | 66.148 | 80123 | 0 | 80123 | 30359288
1995/12/28 | 13:00:00 | 1995/12/28 13:00 | 65.063 | 1.609 | 0 | 65.063 | 78689 | 0 | 78727 | 30359288
1995/12/28 | 13:20:00 | 1995/12/28 13:20 | 64.084 | 1.6 | 0 | 64.084 | 77488 | 0 | 77488 | 30359288
1995/12/28 | 13:40:00 | 1995/12/28 13:40 | 63.104 | 1.592 | 0 | 63.104 | 76313 | 0 | 76313 | 30359288
1995/12/28 | 14:00:00 | 1995/12/28 14:00 | 62.125 | 1.583 | 0 | 62.125 | 75137 | 0 | 75137 | 30359288
1995/12/28 | 14:20:00 | 1995/12/28 14:20 | 61.145 | 1.574 | 0 | 61.145 | 73962 | 0 | 73962 | 30359288
1995/12/28 | 14:40:00 | 1995/12/28 14:40 | 60.166 | 1.566 | 0 | 60.166 | 72787 | 0 | 72787 | 30359288
1995/12/28 | 15:00:00 | 1995/12/28 15:00 | 59.186 | 1.557 | 0 | 59.186 | 71611 | 0 | 71611 | 30359288
1995/12/28 | 15:20:00 | 1995/12/28 15:20 | 58.207 | 1.549 | 0 | 58.207 | 70436 | 0 | 70436 | 30359288
1995/12/28 | 15:40:00 | 1995/12/28 15:40 | 57.227 | 1.54 | 0 | 57.227 | 69260 | 0 | 69260 | 30359288
1995/12/28 | 16:00:00 | 1995/12/28 16:00 | 56.385 | 1.533 | 0 | 56.385 | 68110 | 0 | 68167 | 30359288
1995/12/28 | 16:20:00 | 1995/12/28 16:20 | 55.865 | 1.528 | 0 | 55.865 | 67350 | 0 | 67350 | 30359288
1995/12/28 | 16:40:00 | 1995/12/28 16:40 | 55.344 | 1.523 | 0 | 55.344 | 66726 | 0 | 66725 | 30359288
1995/12/28 | 17:00:00 | 1995/12/28 17:00 | 54.824 | 1.518 | 0 | 54.824 | 66101 | 0 | 66101 | 30359288
1995/12/28 | 17:20:00 | 1995/12/28 17:20 | 54.304 | 1.513 | 0 | 54.304 | 65476 | 0 | 65477 | 30359288
1995/12/28 | 17:40:00 | 1995/12/28 17:40 | 53.783 | 1.508 | 0 | 53.783 | 64852 | 0 | 64852 | 30359288
1995/12/28 | 18:00:00 | 1995/12/28 18:00 | 53.263 | 1.503 | 0 | 53.263 | 64227 | 0 | 64228 | 30359288
1995/12/28 | 18:20:00 | 1995/12/28 18:20 | 52.742 | 1.498 | 0 | 52.742 | 63603 | 0 | 63603 | 30359288
1995/12/28 | 18:40:00 | 1995/12/28 18:40 | 52.222 | 1.493 | 0 | 52.222 | 62978 | 0 | 62978 | 30359288
1995/12/28 | 19:00:00 | 1995/12/28 19:00 | 51.701 | 1.488 | 0 | 51.701 | 62354 | 0 | 62354 | 30359288
1995/12/28 | 19:20:00 | 1995/12/28 19:20 | 51.181 | 1.483 | 0 | 51.181 | 61729 | 0 | 61729 | 30359288
1995/12/28 | 19:40:00 | 1995/12/28 19:40 | 50.66 | 1.478 | 0 | 50.66 | 61105 | 0 | 61105 | 30359288
1995/12/28 | 20:00:00 | 1995/12/28 20:00 | 50.14 | 1.473 | 0 | 50.14 | 60480 | 0 | 60480 | 30359288
1995/12/28 | 20:20:00 | 1995/12/28 20:20 | 49.619 | 1.468 | 0 | 49.619 | 59855 | 0 | 59855 | 30359288
1995/12/28 | 20:40:00 | 1995/12/28 20:40 | 49.099 | 1.463 | 0 | 49.099 | 59231 | 0 | 59231 | 30359288
1995/12/28 | 21:00:00 | 1995/12/28 21:00 | 48.303 | 1.454 | 0 | 48.303 | 58457 | 0 | 58441 | 30359288
1995/12/28 | 21:20:00 | 1995/12/28 21:20 | 47.476 | 1.446 | 0 | 47.476 | 57467 | 0 | 57467 | 30359288
1995/12/28 | 21:40:00 | 1995/12/28 21:40 | 46.649 | 1.437 | 0 | 46.649 | 56475 | 0 | 56475 | 30359288
1995/12/28 | 22:00:00 | 1995/12/28 22:00 | 45.822 | 1.428 | 0 | 45.822 | 55483 | 0 | 55483 | 30359288
1995/12/28 | 22:20:00 | 1995/12/28 22:20 | 44.996 | 1.42 | 0 | 44.996 | 54491 | 0 | 54491 | 30359288
1995/12/28 | 22:40:00 | 1995/12/28 22:40 | 44.169 | 1.411 | 0 | 44.169 | 53499 | 0 | 53499 | 30359288
1995/12/28 | 23:00:00 | 1995/12/28 23:00 | 43.342 | 1.402 | 0 | 43.342 | 52506 | 0 | 52507 | 30359288
1995/12/28 | 23:20:00 | 1995/12/28 23:20 | 42.553 | 1.394 | 0 | 42.553 | 51524 | 0 | 51537 | 30359288
1995/12/28 | 23:40:00 | 1995/12/28 23:40 | 41.822 | 1.385 | 0 | 41.822 | 50625 | 0 | 50625 | 30359288
1995/12/29 | 00:00:00 | 1995/12/29 00:00 | 41.091 | 1.377 | 0 | 41.091 | 49748 | 0 | 49748 | 30359288
1995/12/29 | 00:20:00 | 1995/12/29 00:20 | 40.36 | 1.368 | 0 | 40.36 | 48870 | 0 | 48871 | 30359288
1995/12/29 | 00:40:00 | 1995/12/29 00:40 | 39.628 | 1.36 | 0 | 39.628 | 47993 | 0 | 47993 | 30359288
1995/12/29 | 01:00:00 | 1995/12/29 01:00 | 38.897 | 1.352 | 0 | 38.897 | 47115 | 0 | 47115 | 30359288
1995/12/29 | 01:20:00 | 1995/12/29 01:20 | 38.166 | 1.343 | 0 | 38.166 | 46238 | 0 | 46238 | 30359288
1995/12/29 | 01:40:00 | 1995/12/29 01:40 | 37.435 | 1.335 | 0 | 37.435 | 45360 | 0 | 45361 | 30359288
1995/12/29 | 02:00:00 | 1995/12/29 02:00 | 36.83 | 1.328 | 0 | 36.83 | 44506 | 0 | 44559 | 30359288
1995/12/29 | 02:20:00 | 1995/12/29 02:20 | 36.521 | 1.324 | 0 | 36.521 | 44010 | 0 | 44011 | 30359288
1995/12/29 | 02:40:00 | 1995/12/29 02:40 | 36.211 | 1.32 | 0 | 36.211 | 43639 | 0 | 43639 | 30359288
1995/12/29 | 03:00:00 | 1995/12/29 03:00 | 35.902 | 1.316 | 0 | 35.902 | 43268 | 0 | 43268 | 30359288
1995/12/29 | 03:20:00 | 1995/12/29 03:20 | 35.592 | 1.313 | 0 | 35.592 | 42896 | 0 | 42896 | 30359288
1995/12/29 | 03:40:00 | 1995/12/29 03:40 | 35.283 | 1.309 | 0 | 35.283 | 42525 | 0 | 42525 | 30359288
1995/12/29 | 04:00:00 | 1995/12/29 04:00 | 34.973 | 1.305 | 0 | 34.973 | 42153 | 0 | 42154 | 30359288
1995/12/29 | 04:20:00 | 1995/12/29 04:20 | 34.664 | 1.301 | 0 | 34.664 | 41782 | 0 | 41782 | 30359288
1995/12/29 | 04:40:00 | 1995/12/29 04:40 | 34.354 | 1.297 | 0 | 34.354 | 41411 | 0 | 41411 | 30359288
1995/12/29 | 05:00:00 | 1995/12/29 05:00 | 34.091 | 1.294 | 0 | 34.091 | 41064 | 0 | 41067 | 30359288
1995/12/29 | 05:20:00 | 1995/12/29 05:20 | 33.833 | 1.291 | 0 | 33.833 | 40754 | 0 | 40754 | 30359288
1995/12/29 | 05:40:00 | 1995/12/29 05:40 | 33.575 | 1.287 | 0 | 33.575 | 40445 | 0 | 40445 | 30359288
1995/12/29 | 06:00:00 | 1995/12/29 06:00 | 33.317 | 1.284 | 0 | 33.317 | 40135 | 0 | 40135 | 30359288
1995/12/29 | 06:20:00 | 1995/12/29 06:20 | 33.059 | 1.281 | 0 | 33.059 | 39825 | 0 | 39826 | 30359288
1995/12/29 | 06:40:00 | 1995/12/29 06:40 | 32.821 | 1.278 | 0 | 32.821 | 39518 | 0 | 39528 | 30359288
1995/12/29 | 07:00:00 | 1995/12/29 07:00 | 32.663 | 1.275 | 0 | 32.663 | 39290 | 0 | 39290 | 30359288
1995/12/29 | 07:20:00 | 1995/12/29 07:20 | 32.505 | 1.273 | 0 | 32.505 | 39101 | 0 | 39101 | 30359288
1995/12/29 | 07:40:00 | 1995/12/29 07:40 | 32.348 | 1.271 | 0 | 32.348 | 38912 | 0 | 38912 | 30359288
1995/12/29 | 08:00:00 | 1995/12/29 08:00 | 32.19 | 1.269 | 0 | 32.19 | 38722 | 0 | 38723 | 30359288
1995/12/29 | 08:20:00 | 1995/12/29 08:20 | 32.032 | 1.266 | 0 | 32.032 | 38533 | 0 | 38533 | 30359288
1995/12/29 | 08:40:00 | 1995/12/29 08:40 | 31.874 | 1.264 | 0 | 31.874 | 38344 | 0 | 38344 | 30359288
1995/12/29 | 09:00:00 | 1995/12/29 09:00 | 31.716 | 1.262 | 0 | 31.716 | 38154 | 0 | 38154 | 30359288
1995/12/29 | 09:20:00 | 1995/12/29 09:20 | 31.559 | 1.26 | 0 | 31.559 | 37965 | 0 | 37965 | 30359288
1995/12/29 | 09:40:00 | 1995/12/29 09:40 | 31.401 | 1.257 | 0 | 31.401 | 37776 | 0 | 37776 | 30359288
1995/12/29 | 10:00:00 | 1995/12/29 10:00 | 31.243 | 1.255 | 0 | 31.243 | 37586 | 0 | 37586 | 30359288
1995/12/29 | 10:20:00 | 1995/12/29 10:20 | 31.085 | 1.253 | 0 | 31.085 | 37397 | 0 | 37397 | 30359288
1995/12/29 | 10:40:00 | 1995/12/29 10:40 | 30.927 | 1.25 | 0 | 30.927 | 37208 | 0 | 37207 | 30359288
1995/12/29 | 11:00:00 | 1995/12/29 11:00 | 30.77 | 1.248 | 0 | 30.77 | 37018 | 0 | 37018 | 30359288
1995/12/29 | 11:20:00 | 1995/12/29 11:20 | 30.612 | 1.246 | 0 | 30.612 | 36829 | 0 | 36829 | 30359288
1995/12/29 | 11:40:00 | 1995/12/29 11:40 | 30.454 | 1.244 | 0 | 30.454 | 36640 | 0 | 36640 | 30359288
1995/12/29 | 12:00:00 | 1995/12/29 12:00 | 30.296 | 1.241 | 0 | 30.296 | 36450 | 0 | 36450 | 30359288
1995/12/29 | 12:20:00 | 1995/12/29 12:20 | 30.138 | 1.239 | 0 | 30.138 | 36261 | 0 | 36260 | 30359288
1995/12/29 | 12:40:00 | 1995/12/29 12:40 | 29.981 | 1.237 | 0 | 29.981 | 36071 | 0 | 36071 | 30359288
1995/12/29 | 13:00:00 | 1995/12/29 13:00 | 29.823 | 1.235 | 0 | 29.823 | 35882 | 0 | 35882 | 30359288
1995/12/29 | 13:20:00 | 1995/12/29 13:20 | 29.665 | 1.232 | 0 | 29.665 | 35693 | 0 | 35693 | 30359288
1995/12/29 | 13:40:00 | 1995/12/29 13:40 | 29.507 | 1.23 | 0 | 29.507 | 35503 | 0 | 35503 | 30359288
1995/12/29 | 14:00:00 | 1995/12/29 14:00 | 29.349 | 1.228 | 0 | 29.349 | 35314 | 0 | 35314 | 30359288
1995/12/29 | 14:20:00 | 1995/12/29 14:20 | 29.192 | 1.226 | 0 | 29.192 | 35125 | 0 | 35125 | 30359288
1995/12/29 | 14:40:00 | 1995/12/29 14:40 | 29.034 | 1.223 | 0 | 29.034 | 34935 | 0 | 34936 | 30359288
1995/12/29 | 15:00:00 | 1995/12/29 15:00 | 28.876 | 1.221 | 0 | 28.876 | 34746 | 0 | 34746 | 30359288
1995/12/29 | 15:20:00 | 1995/12/29 15:20 | 28.718 | 1.219 | 0 | 28.718 | 34557 | 0 | 34556 | 30359288
1995/12/29 | 15:40:00 | 1995/12/29 15:40 | 28.56 | 1.217 | 0 | 28.56 | 34367 | 0 | 34367 | 30359288
1995/12/29 | 16:00:00 | 1995/12/29 16:00 | 28.403 | 1.214 | 0 | 28.403 | 34178 | 0 | 34178 | 30359288
1995/12/29 | 16:20:00 | 1995/12/29 16:20 | 28.245 | 1.212 | 0 | 28.245 | 33989 | 0 | 33989 | 30359288
1995/12/29 | 16:40:00 | 1995/12/29 16:40 | 28.087 | 1.21 | 0 | 28.087 | 33799 | 0 | 33799 | 30359288
1995/12/29 | 17:00:00 | 1995/12/29 17:00 | 27.929 | 1.208 | 0 | 27.929 | 33610 | 0 | 33610 | 30359288
1995/12/29 | 17:20:00 | 1995/12/29 17:20 | 27.772 | 1.205 | 0 | 27.772 | 33421 | 0 | 33421 | 30359288
1995/12/29 | 17:40:00 | 1995/12/29 17:40 | 27.614 | 1.203 | 0 | 27.614 | 33231 | 0 | 33232 | 30359288
1995/12/29 | 18:00:00 | 1995/12/29 18:00 | 27.456 | 1.201 | 0 | 27.456 | 33042 | 0 | 33042 | 30359288
1995/12/29 | 18:20:00 | 1995/12/29 18:20 | 27.298 | 1.199 | 0 | 27.298 | 32852 | 0 | 32852 | 30359288
1995/12/29 | 18:40:00 | 1995/12/29 18:40 | 27.14 | 1.196 | 0 | 27.14 | 32663 | 0 | 32663 | 30359288
1995/12/29 | 19:00:00 | 1995/12/29 19:00 | 26.983 | 1.194 | 0 | 26.983 | 32474 | 0 | 32474 | 30359288
1995/12/29 | 19:20:00 | 1995/12/29 19:20 | 26.825 | 1.192 | 0 | 26.825 | 32284 | 0 | 32285 | 30359288
1995/12/29 | 19:40:00 | 1995/12/29 19:40 | 26.667 | 1.19 | 0 | 26.667 | 32095 | 0 | 32095 | 30359288
1995/12/29 | 20:00:00 | 1995/12/29 20:00 | 26.509 | 1.187 | 0 | 26.509 | 31906 | 0 | 31906 | 30359288
1995/12/29 | 20:20:00 | 1995/12/29 20:20 | 26.351 | 1.185 | 0 | 26.351 | 31716 | 0 | 31716 | 30359288
1995/12/29 | 20:40:00 | 1995/12/29 20:40 | 26.194 | 1.183 | 0 | 26.194 | 31527 | 0 | 31527 | 30359288
1995/12/29 | 21:00:00 | 1995/12/29 21:00 | 26.036 | 1.181 | 0 | 26.036 | 31338 | 0 | 31338 | 30359288
1995/12/29 | 21:20:00 | 1995/12/29 21:20 | 25.878 | 1.178 | 0 | 25.878 | 31148 | 0 | 31148 | 30359288
1995/12/29 | 21:40:00 | 1995/12/29 21:40 | 25.72 | 1.176 | 0 | 25.72 | 30959 | 0 | 30959 | 30359288
1995/12/29 | 22:00:00 | 1995/12/29 22:00 | 25.562 | 1.174 | 0 | 25.562 | 30770 | 0 | 30769 | 30359288
1995/12/29 | 22:20:00 | 1995/12/29 22:20 | 25.405 | 1.172 | 0 | 25.405 | 30580 | 0 | 30580 | 30359288
1995/12/29 | 22:40:00 | 1995/12/29 22:40 | 25.247 | 1.169 | 0 | 25.247 | 30391 | 0 | 30391 | 30359288
1995/12/29 | 23:00:00 | 1995/12/29 23:00 | 25.089 | 1.167 | 0 | 25.089 | 30202 | 0 | 30202 | 30359288
1995/12/29 | 23:20:00 | 1995/12/29 23:20 | 24.931 | 1.165 | 0 | 24.931 | 30012 | 0 | 30012 | 30359288
1995/12/29 | 23:40:00 | 1995/12/29 23:40 | 24.773 | 1.163 | 0 | 24.773 | 29823 | 0 | 29822 | 30359288
1995/12/30 | 00:00:00 | 1995/12/30 00:00 | 24.529 | 1.159 | 0 | 24.529 | 29618 | 0 | 29581 | 30359288
1995/12/30 | 00:20:00 | 1995/12/30 00:20 | 24.082 | 1.151 | 0 | 24.082 | 29166 | 0 | 29167 | 30359288
1995/12/30 | 00:40:00 | 1995/12/30 00:40 | 23.634 | 1.143 | 0 | 23.634 | 28630 | 0 | 28630 | 30359288
1995/12/30 | 01:00:00 | 1995/12/30 01:00 | 23.187 | 1.135 | 0 | 23.187 | 28093 | 0 | 28093 | 30359288
1995/12/30 | 01:20:00 | 1995/12/30 01:20 | 22.74 | 1.128 | 0 | 22.74 | 27556 | 0 | 27556 | 30359288
1995/12/30 | 01:40:00 | 1995/12/30 01:40 | 22.293 | 1.12 | 0 | 22.293 | 27019 | 0 | 27020 | 30359288
1995/12/30 | 02:00:00 | 1995/12/30 02:00 | 21.845 | 1.112 | 0 | 21.845 | 26483 | 0 | 26483 | 30359288
1995/12/30 | 02:20:00 | 1995/12/30 02:20 | 21.398 | 1.104 | 0 | 21.398 | 25946 | 0 | 25946 | 30359288
1995/12/30 | 02:40:00 | 1995/12/30 02:40 | 20.951 | 1.097 | 0 | 20.951 | 25409 | 0 | 25409 | 30359288
1995/12/30 | 03:00:00 | 1995/12/30 03:00 | 20.504 | 1.089 | 0 | 20.504 | 24873 | 0 | 24873 | 30359288
1995/12/30 | 03:20:00 | 1995/12/30 03:20 | 20.056 | 1.081 | 0 | 20.056 | 24336 | 0 | 24336 | 30359288
1995/12/30 | 03:40:00 | 1995/12/30 03:40 | 19.609 | 1.073 | 0 | 19.609 | 23799 | 0 | 23799 | 30359288
1995/12/30 | 04:00:00 | 1995/12/30 04:00 | 19.162 | 1.066 | 0 | 19.162 | 23262 | 0 | 23263 | 30359288
1995/12/30 | 04:20:00 | 1995/12/30 04:20 | 18.715 | 1.058 | 0 | 18.715 | 22726 | 0 | 22726 | 30359288
1995/12/30 | 04:40:00 | 1995/12/30 04:40 | 18.267 | 1.05 | 0 | 18.267 | 22189 | 0 | 22189 | 30359288
1995/12/30 | 05:00:00 | 1995/12/30 05:00 | 17.947 | 1.044 | 0 | 17.947 | 21698 | 0 | 21728 | 30359288
1995/12/30 | 05:20:00 | 1995/12/30 05:20 | 17.711 | 1.039 | 0 | 17.711 | 21395 | 0 | 21395 | 30359288
1995/12/30 | 05:40:00 | 1995/12/30 05:40 | 17.475 | 1.034 | 0 | 17.475 | 21112 | 0 | 21112 | 30359288
1995/12/30 | 06:00:00 | 1995/12/30 06:00 | 17.239 | 1.03 | 0 | 17.239 | 20828 | 0 | 20828 | 30359288
1995/12/30 | 06:20:00 | 1995/12/30 06:20 | 17.003 | 1.025 | 0 | 17.003 | 20545 | 0 | 20545 | 30359288
1995/12/30 | 06:40:00 | 1995/12/30 06:40 | 16.767 | 1.02 | 0 | 16.767 | 20262 | 0 | 20262 | 30359288
1995/12/30 | 07:00:00 | 1995/12/30 07:00 | 16.531 | 1.015 | 0 | 16.531 | 19979 | 0 | 19979 | 30359288
1995/12/30 | 07:20:00 | 1995/12/30 07:20 | 16.295 | 1.01 | 0 | 16.295 | 19696 | 0 | 19696 | 30359288
1995/12/30 | 07:40:00 | 1995/12/30 07:40 | 16.06 | 1.005 | 0 | 16.06 | 19413 | 0 | 19413 | 30359288
1995/12/30 | 08:00:00 | 1995/12/30 08:00 | 15.824 | 1 | 0 | 15.824 | 19130 | 0 | 19130 | 30359288
1995/12/30 | 08:20:00 | 1995/12/30 08:20 | 15.6 | 0.996 | 0 | 15.6 | 18848 | 0 | 18854 | 30359288
1995/12/30 | 08:40:00 | 1995/12/30 08:40 | 15.482 | 0.993 | 0 | 15.482 | 18649 | 0 | 18649 | 30359288
1995/12/30 | 09:00:00 | 1995/12/30 09:00 | 15.364 | 0.99 | 0 | 15.364 | 18507 | 0 | 18508 | 30359288
1995/12/30 | 09:20:00 | 1995/12/30 09:20 | 15.246 | 0.987 | 0 | 15.246 | 18366 | 0 | 18366 | 30359288
1995/12/30 | 09:40:00 | 1995/12/30 09:40 | 15.128 | 0.984 | 0 | 15.128 | 18225 | 0 | 18224 | 30359288
1995/12/30 | 10:00:00 | 1995/12/30 10:00 | 15.01 | 0.981 | 0 | 15.01 | 18083 | 0 | 18083 | 30359288
1995/12/30 | 10:20:00 | 1995/12/30 10:20 | 14.892 | 0.978 | 0 | 14.892 | 17942 | 0 | 17941 | 30359288
1995/12/30 | 10:40:00 | 1995/12/30 10:40 | 14.775 | 0.975 | 0 | 14.775 | 17800 | 0 | 17800 | 30359288
1995/12/30 | 11:00:00 | 1995/12/30 11:00 | 14.657 | 0.972 | 0 | 14.657 | 17659 | 0 | 17659 | 30359288
1995/12/30 | 11:20:00 | 1995/12/30 11:20 | 14.539 | 0.969 | 0 | 14.539 | 17517 | 0 | 17518 | 30359288
1995/12/30 | 11:40:00 | 1995/12/30 11:40 | 14.421 | 0.966 | 0 | 14.421 | 17376 | 0 | 17376 | 30359288
1995/12/30 | 12:00:00 | 1995/12/30 12:00 | 14.303 | 0.963 | 0 | 14.303 | 17235 | 0 | 17234 | 30359288
1995/12/30 | 12:20:00 | 1995/12/30 12:20 | 14.185 | 0.96 | 0 | 14.185 | 17093 | 0 | 17093 | 30359288
1995/12/30 | 12:40:00 | 1995/12/30 12:40 | 14.067 | 0.957 | 0 | 14.067 | 16952 | 0 | 16951 | 30359288
1995/12/30 | 13:00:00 | 1995/12/30 13:00 | 13.95 | 0.954 | 0 | 13.95 | 16810 | 0 | 16810 | 30359288
1995/12/30 | 13:20:00 | 1995/12/30 13:20 | 13.832 | 0.952 | 0 | 13.832 | 16669 | 0 | 16669 | 30359288
1995/12/30 | 13:40:00 | 1995/12/30 13:40 | 13.714 | 0.949 | 0 | 13.714 | 16527 | 0 | 16528 | 30359288
1995/12/30 | 14:00:00 | 1995/12/30 14:00 | 13.596 | 0.946 | 0 | 13.596 | 16386 | 0 | 16386 | 30359288
1995/12/30 | 14:20:00 | 1995/12/30 14:20 | 13.478 | 0.943 | 0 | 13.478 | 16245 | 0 | 16244 | 30359288
1995/12/30 | 14:40:00 | 1995/12/30 14:40 | 13.36 | 0.94 | 0 | 13.36 | 16103 | 0 | 16103 | 30359288
1995/12/30 | 15:00:00 | 1995/12/30 15:00 | 13.243 | 0.937 | 0 | 13.243 | 15962 | 0 | 15962 | 30359288
1995/12/30 | 15:20:00 | 1995/12/30 15:20 | 13.125 | 0.934 | 0 | 13.125 | 15820 | 0 | 15821 | 30359288
1995/12/30 | 15:40:00 | 1995/12/30 15:40 | 13.007 | 0.931 | 0 | 13.007 | 15679 | 0 | 15679 | 30359288
1995/12/30 | 16:00:00 | 1995/12/30 16:00 | 12.889 | 0.928 | 0 | 12.889 | 15537 | 0 | 15538 | 30359288
1995/12/30 | 16:20:00 | 1995/12/30 16:20 | 13.412 | 0.941 | 0.522 | 12.89 | 15780 | 313 | 15468 | 30359288
1995/12/30 | 16:40:00 | 1995/12/30 16:40 | 13.935 | 0.954 | 1.041 | 12.894 | 16408 | 937 | 15471 | 30359288
1995/12/30 | 17:00:00 | 1995/12/30 17:00 | 14.458 | 0.967 | 1.557 | 12.901 | 17035 | 1559 | 15477 | 30359288
1995/12/30 | 17:20:00 | 1995/12/30 17:20 | 14.981 | 0.979 | 2.071 | 12.91 | 17663 | 2177 | 15486 | 30359288
1995/12/30 | 17:40:00 | 1995/12/30 17:40 | 15.503 | 0.992 | 2.582 | 12.921 | 18290 | 2792 | 15499 | 30359288
1995/12/30 | 18:00:00 | 1995/12/30 18:00 | 16.026 | 1.005 | 3.09 | 12.936 | 18918 | 3403 | 15514 | 30359288
1995/12/30 | 18:20:00 | 1995/12/30 18:20 | 16.501 | 1.014 | 3.549 | 12.952 | 19516 | 3983 | 15533 | 30359288
1995/12/30 | 18:40:00 | 1995/12/30 18:40 | 16.976 | 1.024 | 4.005 | 12.971 | 20086 | 4532 | 15554 | 30359288
1995/12/30 | 19:00:00 | 1995/12/30 19:00 | 17.45 | 1.033 | 4.458 | 12.992 | 20655 | 5077 | 15578 | 30359288
1995/12/30 | 19:20:00 | 1995/12/30 19:20 | 17.925 | 1.043 | 4.909 | 13.016 | 21225 | 5620 | 15605 | 30359288
1995/12/30 | 19:40:00 | 1995/12/30 19:40 | 18.399 | 1.052 | 5.357 | 13.042 | 21794 | 6160 | 15635 | 30359288
1995/12/30 | 20:00:00 | 1995/12/30 20:00 | 18.874 | 1.062 | 5.804 | 13.07 | 22364 | 6697 | 15667 | 30359288
1995/12/30 | 20:20:00 | 1995/12/30 20:20 | 19.323 | 1.07 | 6.223 | 13.1 | 22932 | 7217 | 15702 | 30359288
1995/12/30 | 20:40:00 | 1995/12/30 20:40 | 19.542 | 1.074 | 6.411 | 13.131 | 23319 | 7580 | 15739 | 30359288
1995/12/30 | 21:00:00 | 1995/12/30 21:00 | 19.762 | 1.078 | 6.598 | 13.164 | 23582 | 7805 | 15777 | 30359288
1995/12/30 | 21:20:00 | 1995/12/30 21:20 | 19.981 | 1.082 | 6.783 | 13.198 | 23846 | 8029 | 15817 | 30359288
1995/12/30 | 21:40:00 | 1995/12/30 21:40 | 20.201 | 1.086 | 6.969 | 13.232 | 24109 | 8251 | 15858 | 30359288
1995/12/30 | 22:00:00 | 1995/12/30 22:00 | 20.42 | 1.09 | 7.153 | 13.267 | 24372 | 8473 | 15900 | 30359288
1995/12/30 | 22:20:00 | 1995/12/30 22:20 | 20.639 | 1.094 | 7.335 | 13.304 | 24636 | 8693 | 15943 | 30359288
1995/12/30 | 22:40:00 | 1995/12/30 22:40 | 20.672 | 1.095 | 7.331 | 13.341 | 24809 | 8800 | 15987 | 30359288
1995/12/30 | 23:00:00 | 1995/12/30 23:00 | 20.657 | 1.095 | 7.28 | 13.377 | 24797 | 8767 | 16031 | 30359288
1995/12/30 | 23:20:00 | 1995/12/30 23:20 | 20.643 | 1.094 | 7.229 | 13.414 | 24780 | 8706 | 16074 | 30359288
1995/12/30 | 23:40:00 | 1995/12/30 23:40 | 20.628 | 1.094 | 7.178 | 13.45 | 24762 | 8645 | 16118 | 30359288
1995/12/31 | 00:00:00 | 1995/12/31 00:00 | 20.614 | 1.094 | 7.129 | 13.485 | 24745 | 8584 | 16161 | 30359288
1995/12/31 | 00:20:00 | 1995/12/31 00:20 | 20.599 | 1.094 | 7.078 | 13.521 | 24728 | 8524 | 16204 | 30359288
1995/12/31 | 00:40:00 | 1995/12/31 00:40 | 20.585 | 1.093 | 7.029 | 13.556 | 24710 | 8464 | 16247 | 30359288
1995/12/31 | 01:00:00 | 1995/12/31 01:00 | 20.57 | 1.093 | 6.978 | 13.592 | 24693 | 8404 | 16289 | 30359288
1995/12/31 | 01:20:00 | 1995/12/31 01:20 | 20.141 | 1.085 | 6.516 | 13.625 | 24427 | 8096 | 16330 | 30359288
1995/12/31 | 01:40:00 | 1995/12/31 01:40 | 19.712 | 1.076 | 6.055 | 13.657 | 23912 | 7542 | 16369 | 30359288
1995/12/31 | 02:00:00 | 1995/12/31 02:00 | 19.284 | 1.068 | 5.598 | 13.686 | 23398 | 6992 | 16406 | 30359288
1995/12/31 | 02:20:00 | 1995/12/31 02:20 | 18.855 | 1.059 | 5.142 | 13.713 | 22883 | 6444 | 16439 | 30359288
1995/12/31 | 02:40:00 | 1995/12/31 02:40 | 18.426 | 1.051 | 4.688 | 13.738 | 22368 | 5898 | 16470 | 30359288
1995/12/31 | 03:00:00 | 1995/12/31 03:00 | 17.997 | 1.042 | 4.237 | 13.76 | 21854 | 5355 | 16499 | 30359288
1995/12/31 | 03:20:00 | 1995/12/31 03:20 | 17.568 | 1.034 | 3.788 | 13.78 | 21339 | 4815 | 16524 | 30359288
1995/12/31 | 03:40:00 | 1995/12/31 03:40 | 17.139 | 1.025 | 3.341 | 13.798 | 20825 | 4277 | 16547 | 30359288
1995/12/31 | 04:00:00 | 1995/12/31 04:00 | 16.711 | 1.017 | 2.897 | 13.814 | 20310 | 3743 | 16567 | 30359288
1995/12/31 | 04:20:00 | 1995/12/31 04:20 | 16.282 | 1.008 | 2.455 | 13.827 | 19795 | 3211 | 16584 | 30359288
1995/12/31 | 04:40:00 | 1995/12/31 04:40 | 15.853 | 1 | 2.015 | 13.838 | 19281 | 2682 | 16599 | 30359288
1995/12/31 | 05:00:00 | 1995/12/31 05:00 | 15.424 | 0.992 | 1.577 | 13.847 | 18766 | 2155 | 16611 | 30359288
1995/12/31 | 05:20:00 | 1995/12/31 05:20 | 15.122 | 0.985 | 1.268 | 13.854 | 18305 | 1707 | 16621 | 30359288
1995/12/31 | 05:40:00 | 1995/12/31 05:40 | 14.873 | 0.979 | 1.013 | 13.86 | 17997 | 1368 | 16629 | 30359288
1995/12/31 | 06:00:00 | 1995/12/31 06:00 | 14.625 | 0.972 | 0.76 | 13.865 | 17699 | 1064 | 16635 | 30359288
1995/12/31 | 06:20:00 | 1995/12/31 06:20 | 14.377 | 0.966 | 0.509 | 13.868 | 17401 | 762 | 16639 | 30359288
1995/12/31 | 06:40:00 | 1995/12/31 06:40 | 14.129 | 0.96 | 0.259 | 13.87 | 17103 | 461 | 16642 | 30359288
1995/12/31 | 07:00:00 | 1995/12/31 07:00 | 13.88 | 0.954 | 0.01 | 13.87 | 16805 | 161 | 16644 | 30359288
1995/12/31 | 07:20:00 | 1995/12/31 07:20 | 13.632 | 0.948 | 0 | 13.632 | 16507 | 6 | 16501 | 30359288
1995/12/31 | 07:40:00 | 1995/12/31 07:40 | 13.384 | 0.941 | 0 | 13.384 | 16209 | 0 | 16210 | 30359288
1995/12/31 | 08:00:00 | 1995/12/31 08:00 | 13.194 | 0.936 | 0 | 13.194 | 15933 | 0 | 15947 | 30359288
1995/12/31 | 08:20:00 | 1995/12/31 08:20 | 13.044 | 0.931 | 0 | 13.044 | 15743 | 0 | 15743 | 30359288
1995/12/31 | 08:40:00 | 1995/12/31 08:40 | 12.894 | 0.926 | 0 | 12.894 | 15563 | 0 | 15563 | 30359288
1995/12/31 | 09:00:00 | 1995/12/31 09:00 | 12.744 | 0.921 | 0 | 12.744 | 15383 | 0 | 15383 | 30359288
1995/12/31 | 09:20:00 | 1995/12/31 09:20 | 12.594 | 0.915 | 0 | 12.594 | 15203 | 0 | 15203 | 30359288
1995/12/31 | 09:40:00 | 1995/12/31 09:40 | 12.444 | 0.91 | 0 | 12.444 | 15023 | 0 | 15023 | 30359288
1995/12/31 | 10:00:00 | 1995/12/31 10:00 | 12.294 | 0.905 | 0 | 12.294 | 14843 | 0 | 14843 | 30359288
1995/12/31 | 10:20:00 | 1995/12/31 10:20 | 12.144 | 0.9 | 0 | 12.144 | 14663 | 0 | 14663 | 30359288
1995/12/31 | 10:40:00 | 1995/12/31 10:40 | 11.994 | 0.895 | 0 | 11.994 | 14483 | 0 | 14483 | 30359288
1995/12/31 | 11:00:00 | 1995/12/31 11:00 | 11.844 | 0.89 | 0 | 11.844 | 14303 | 0 | 14303 | 30359288
1995/12/31 | 11:20:00 | 1995/12/31 11:20 | 11.694 | 0.885 | 0 | 11.694 | 14123 | 0 | 14123 | 30359288
1995/12/31 | 11:40:00 | 1995/12/31 11:40 | 11.544 | 0.88 | 0 | 11.544 | 13943 | 0 | 13943 | 30359288
1995/12/31 | 12:00:00 | 1995/12/31 12:00 | 11.394 | 0.875 | 0 | 11.394 | 13763 | 0 | 13763 | 30359288
1995/12/31 | 12:20:00 | 1995/12/31 12:20 | 11.298 | 0.871 | 0 | 11.298 | 13606 | 0 | 13615 | 30359288
1995/12/31 | 12:40:00 | 1995/12/31 12:40 | 11.224 | 0.868 | 0 | 11.224 | 13513 | 0 | 13513 | 30359288
1995/12/31 | 13:00:00 | 1995/12/31 13:00 | 11.15 | 0.865 | 0 | 11.15 | 13424 | 0 | 13424 | 30359288
1995/12/31 | 13:20:00 | 1995/12/31 13:20 | 11.076 | 0.862 | 0 | 11.076 | 13336 | 0 | 13336 | 30359288
1995/12/31 | 13:40:00 | 1995/12/31 13:40 | 11.002 | 0.859 | 0 | 11.002 | 13247 | 0 | 13247 | 30359288
1995/12/31 | 14:00:00 | 1995/12/31 14:00 | 10.929 | 0.855 | 0 | 10.929 | 13159 | 0 | 13159 | 30359288
1995/12/31 | 14:20:00 | 1995/12/31 14:20 | 10.855 | 0.852 | 0 | 10.855 | 13070 | 0 | 13070 | 30359288
1995/12/31 | 14:40:00 | 1995/12/31 14:40 | 10.781 | 0.849 | 0 | 10.781 | 12982 | 0 | 12982 | 30359288
1995/12/31 | 15:00:00 | 1995/12/31 15:00 | 10.707 | 0.846 | 0 | 10.707 | 12893 | 0 | 12893 | 30359288
1995/12/31 | 15:20:00 | 1995/12/31 15:20 | 10.634 | 0.843 | 0 | 10.634 | 12804 | 0 | 12805 | 30359288
1995/12/31 | 15:40:00 | 1995/12/31 15:40 | 10.56 | 0.84 | 0 | 10.56 | 12716 | 0 | 12716 | 30359288
1995/12/31 | 16:00:00 | 1995/12/31 16:00 | 10.486 | 0.837 | 0 | 10.486 | 12627 | 0 | 12628 | 30359288
1995/12/31 | 16:20:00 | 1995/12/31 16:20 | 10.412 | 0.834 | 0 | 10.412 | 12539 | 0 | 12539 | 30359288
1995/12/31 | 16:40:00 | 1995/12/31 16:40 | 10.338 | 0.831 | 0 | 10.338 | 12450 | 0 | 12450 | 30359288
1995/12/31 | 17:00:00 | 1995/12/31 17:00 | 10.265 | 0.828 | 0 | 10.265 | 12362 | 0 | 12362 | 30359288
1995/12/31 | 17:20:00 | 1995/12/31 17:20 | 10.191 | 0.825 | 0 | 10.191 | 12273 | 0 | 12274 | 30359288
1995/12/31 | 17:40:00 | 1995/12/31 17:40 | 10.117 | 0.822 | 0 | 10.117 | 12185 | 0 | 12185 | 30359288
1995/12/31 | 18:00:00 | 1995/12/31 18:00 | 10.043 | 0.818 | 0 | 10.043 | 12096 | 0 | 12096 | 30359288
1995/12/31 | 18:20:00 | 1995/12/31 18:20 | 9.969 | 0.815 | 0 | 9.969 | 12008 | 0 | 12007 | 30359288
1995/12/31 | 18:40:00 | 1995/12/31 18:40 | 9.896 | 0.812 | 0 | 9.896 | 11919 | 0 | 11919 | 30359288
1995/12/31 | 19:00:00 | 1995/12/31 19:00 | 9.868 | 0.811 | 0 | 9.868 | 11855 | 0 | 11858 | 30359288
1995/12/31 | 19:20:00 | 1995/12/31 19:20 | 9.845 | 0.81 | 0 | 9.845 | 11828 | 0 | 11828 | 30359288
1995/12/31 | 19:40:00 | 1995/12/31 19:40 | 9.823 | 0.809 | 0 | 9.823 | 11801 | 0 | 11801 | 30359288
1995/12/31 | 20:00:00 | 1995/12/31 20:00 | 9.8 | 0.808 | 0 | 9.8 | 11774 | 0 | 11774 | 30359288
1995/12/31 | 20:20:00 | 1995/12/31 20:20 | 9.778 | 0.807 | 0 | 9.778 | 11747 | 0 | 11747 | 30359288
1995/12/31 | 20:40:00 | 1995/12/31 20:40 | 9.755 | 0.806 | 0 | 9.755 | 11720 | 0 | 11720 | 30359288
1995/12/31 | 21:00:00 | 1995/12/31 21:00 | 9.733 | 0.805 | 0 | 9.733 | 11693 | 0 | 11693 | 30359288
1995/12/31 | 21:20:00 | 1995/12/31 21:20 | 9.71 | 0.804 | 0 | 9.71 | 11666 | 0 | 11666 | 30359288
1995/12/31 | 21:40:00 | 1995/12/31 21:40 | 9.688 | 0.803 | 0 | 9.688 | 11639 | 0 | 11639 | 30359288
1995/12/31 | 22:00:00 | 1995/12/31 22:00 | 9.665 | 0.802 | 0 | 9.665 | 11612 | 0 | 11612 | 30359288
1995/12/31 | 22:20:00 | 1995/12/31 22:20 | 9.643 | 0.801 | 0 | 9.643 | 11585 | 0 | 11585 | 30359288
1995/12/31 | 22:40:00 | 1995/12/31 22:40 | 9.62 | 0.8 | 0 | 9.62 | 11557 | 0 | 11558 | 30359288
1995/12/31 | 23:00:00 | 1995/12/31 23:00 | 9.597 | 0.799 | 0 | 9.597 | 11530 | 0 | 11530 | 30359288
1995/12/31 | 23:20:00 | 1995/12/31 23:20 | 9.575 | 0.798 | 0 | 9.575 | 11503 | 0 | 11503 | 30359288
1995/12/31 | 23:40:00 | 1995/12/31 23:40 | 9.552 | 0.798 | 0 | 9.552 | 11476 | 0 | 11476 | 30359288
1996/01/01 | 00:00:00 | 1996/01/01 00:00 | 9.53 | 0.797 | 0 | 9.53 | 11449 | 0 | 11449 | 30359288
1996/01/01 | 00:20:00 | 1996/01/01 00:20 | 9.507 | 0.796 | 0 | 9.507 | 11422 | 0 | 11422 | 30359288
1996/01/01 | 00:40:00 | 1996/01/01 00:40 | 9.485 | 0.795 | 0 | 9.485 | 11395 | 0 | 11395 | 30359288
1996/01/01 | 01:00:00 | 1996/01/01 01:00 | 9.462 | 0.794 | 0 | 9.462 | 11368 | 0 | 11368 | 30359288
1996/01/01 | 01:20:00 | 1996/01/01 01:20 | 9.44 | 0.793 | 0 | 9.44 | 11341 | 0 | 11341 | 30359288
1996/01/01 | 01:40:00 | 1996/01/01 01:40 | 9.417 | 0.792 | 0 | 9.417 | 11314 | 0 | 11314 | 30359288
1996/01/01 | 02:00:00 | 1996/01/01 02:00 | 9.4 | 0.791 | 0 | 9.4 | 11288 | 0 | 11290 | 30359288
1996/01/01 | 02:20:00 | 1996/01/01 02:20 | 9.394 | 0.791 | 0 | 9.394 | 11276 | 0 | 11276 | 30359288
1996/01/01 | 02:40:00 | 1996/01/01 02:40 | 9.388 | 0.79 | 0 | 9.388 | 11269 | 0 | 11269 | 30359288
1996/01/01 | 03:00:00 | 1996/01/01 03:00 | 9.383 | 0.79 | 0 | 9.383 | 11262 | 0 | 11263 | 30359288
1996/01/01 | 03:20:00 | 1996/01/01 03:20 | 9.377 | 0.79 | 0 | 9.377 | 11256 | 0 | 11256 | 30359288
1996/01/01 | 03:40:00 | 1996/01/01 03:40 | 9.371 | 0.79 | 0 | 9.371 | 11249 | 0 | 11249 | 30359288
1996/01/01 | 04:00:00 | 1996/01/01 04:00 | 9.366 | 0.789 | 0 | 9.366 | 11242 | 0 | 11242 | 30359288
1996/01/01 | 04:20:00 | 1996/01/01 04:20 | 9.36 | 0.789 | 0 | 9.36 | 11235 | 0 | 11236 | 30359288
1996/01/01 | 04:40:00 | 1996/01/01 04:40 | 9.364 | 0.789 | 0.004 | 9.36 | 11230 | 2 | 11232 | 30359288
1996/01/01 | 05:00:00 | 1996/01/01 05:00 | 9.407 | 0.791 | 0.047 | 9.36 | 11263 | 31 | 11232 | 30359288
1996/01/01 | 05:20:00 | 1996/01/01 05:20 | 9.45 | 0.793 | 0.09 | 9.36 | 11314 | 82 | 11232 | 30359288
1996/01/01 | 05:40:00 | 1996/01/01 05:40 | 9.493 | 0.795 | 0.132 | 9.361 | 11366 | 133 | 11233 | 30359288
1996/01/01 | 06:00:00 | 1996/01/01 06:00 | 9.536 | 0.797 | 0.174 | 9.362 | 11418 | 184 | 11234 | 30359288
1996/01/01 | 06:20:00 | 1996/01/01 06:20 | 9.58 | 0.799 | 0.217 | 9.363 | 11470 | 235 | 11235 | 30359288
1996/01/01 | 06:40:00 | 1996/01/01 06:40 | 9.623 | 0.801 | 0.259 | 9.364 | 11521 | 286 | 11236 | 30359288
1996/01/01 | 07:00:00 | 1996/01/01 07:00 | 9.666 | 0.802 | 0.301 | 9.365 | 11573 | 336 | 11238 | 30359288
1996/01/01 | 07:20:00 | 1996/01/01 07:20 | 9.709 | 0.804 | 0.342 | 9.367 | 11625 | 386 | 11239 | 30359288
1996/01/01 | 07:40:00 | 1996/01/01 07:40 | 9.752 | 0.806 | 0.383 | 9.369 | 11677 | 435 | 11241 | 30359288
1996/01/01 | 08:00:00 | 1996/01/01 08:00 | 9.795 | 0.808 | 0.424 | 9.371 | 11728 | 484 | 11244 | 30359288
1996/01/01 | 08:20:00 | 1996/01/01 08:20 | 9.838 | 0.81 | 0.465 | 9.373 | 11780 | 533 | 11246 | 30359288
1996/01/01 | 08:40:00 | 1996/01/01 08:40 | 9.881 | 0.812 | 0.506 | 9.375 | 11832 | 582 | 11249 | 30359288
1996/01/01 | 09:00:00 | 1996/01/01 09:00 | 9.919 | 0.813 | 0.541 | 9.378 | 11883 | 628 | 11252 | 30359288
1996/01/01 | 09:20:00 | 1996/01/01 09:20 | 9.942 | 0.814 | 0.561 | 9.381 | 11917 | 661 | 11255 | 30359288
1996/01/01 | 09:40:00 | 1996/01/01 09:40 | 9.966 | 0.815 | 0.582 | 9.384 | 11945 | 686 | 11259 | 30359288
1996/01/01 | 10:00:00 | 1996/01/01 10:00 | 9.989 | 0.816 | 0.602 | 9.387 | 11973 | 711 | 11262 | 30359288
1996/01/01 | 10:20:00 | 1996/01/01 10:20 | 10.013 | 0.817 | 0.623 | 9.39 | 12001 | 735 | 11266 | 30359288
1996/01/01 | 10:40:00 | 1996/01/01 10:40 | 10.036 | 0.818 | 0.643 | 9.393 | 12030 | 760 | 11270 | 30359288
1996/01/01 | 11:00:00 | 1996/01/01 11:00 | 10.06 | 0.819 | 0.664 | 9.396 | 12058 | 784 | 11274 | 30359288
1996/01/01 | 11:20:00 | 1996/01/01 11:20 | 10.083 | 0.82 | 0.683 | 9.4 | 12086 | 808 | 11278 | 30359288
1996/01/01 | 11:40:00 | 1996/01/01 11:40 | 10.107 | 0.821 | 0.704 | 9.403 | 12114 | 832 | 11282 | 30359288
1996/01/01 | 12:00:00 | 1996/01/01 12:00 | 10.13 | 0.822 | 0.723 | 9.407 | 12142 | 856 | 11286 | 30359288
1996/01/01 | 12:20:00 | 1996/01/01 12:20 | 10.154 | 0.823 | 0.744 | 9.41 | 12171 | 880 | 11290 | 30359288
1996/01/01 | 12:40:00 | 1996/01/01 12:40 | 10.178 | 0.824 | 0.764 | 9.414 | 12199 | 905 | 11295 | 30359288
1996/01/01 | 13:00:00 | 1996/01/01 13:00 | 10.201 | 0.825 | 0.783 | 9.418 | 12227 | 928 | 11299 | 30359288
1996/01/01 | 13:20:00 | 1996/01/01 13:20 | 10.225 | 0.826 | 0.803 | 9.422 | 12255 | 952 | 11304 | 30359288
1996/01/01 | 13:40:00 | 1996/01/01 13:40 | 10.248 | 0.827 | 0.822 | 9.426 | 12284 | 975 | 11309 | 30359288
1996/01/01 | 14:00:00 | 1996/01/01 14:00 | 10.551 | 0.836 | 1.12 | 9.431 | 12362 | 1165 | 11314 | 30359288
1996/01/01 | 14:20:00 | 1996/01/01 14:20 | 11.506 | 0.864 | 2.067 | 9.439 | 13235 | 1912 | 11322 | 30359288
1996/01/01 | 14:40:00 | 1996/01/01 14:40 | 12.462 | 0.891 | 3.01 | 9.452 | 14381 | 3046 | 11334 | 30359288
1996/01/01 | 15:00:00 | 1996/01/01 15:00 | 13.417 | 0.919 | 3.948 | 9.469 | 15527 | 4175 | 11352 | 30359288
1996/01/01 | 15:20:00 | 1996/01/01 15:20 | 14.372 | 0.946 | 4.881 | 9.491 | 16673 | 5297 | 11376 | 30359288
1996/01/01 | 15:40:00 | 1996/01/01 15:40 | 15.327 | 0.974 | 5.809 | 9.518 | 17820 | 6414 | 11406 | 30359288
1996/01/01 | 16:00:00 | 1996/01/01 16:00 | 16.282 | 1.001 | 6.733 | 9.549 | 18966 | 7525 | 11440 | 30359288
1996/01/01 | 16:20:00 | 1996/01/01 16:20 | 17.238 | 1.029 | 7.653 | 9.585 | 20112 | 8631 | 11481 | 30359288
1996/01/01 | 16:40:00 | 1996/01/01 16:40 | 17.747 | 1.04 | 8.122 | 9.625 | 21044 | 9465 | 11526 | 30359288
1996/01/01 | 17:00:00 | 1996/01/01 17:00 | 18.145 | 1.048 | 8.478 | 9.667 | 21536 | 9960 | 11575 | 30359288
1996/01/01 | 17:20:00 | 1996/01/01 17:20 | 18.505 | 1.055 | 8.795 | 9.71 | 22011 | 10364 | 11626 | 30359288
1996/01/01 | 17:40:00 | 1996/01/01 17:40 | 18.513 | 1.055 | 8.759 | 9.754 | 22211 | 10533 | 11678 | 30359288
1996/01/01 | 18:00:00 | 1996/01/01 18:00 | 18.522 | 1.055 | 8.724 | 9.798 | 22221 | 10490 | 11731 | 30359288
1996/01/01 | 18:20:00 | 1996/01/01 18:20 | 18.531 | 1.056 | 8.69 | 9.841 | 22232 | 10448 | 11783 | 30359288
1996/01/01 | 18:40:00 | 1996/01/01 18:40 | 18.54 | 1.056 | 8.655 | 9.885 | 22242 | 10407 | 11836 | 30359288
1996/01/01 | 19:00:00 | 1996/01/01 19:00 | 18.548 | 1.056 | 8.62 | 9.928 | 22253 | 10365 | 11888 | 30359288
1996/01/01 | 19:20:00 | 1996/01/01 19:20 | 18.512 | 1.055 | 8.541 | 9.971 | 22261 | 10296 | 11940 | 30359288
1996/01/01 | 19:40:00 | 1996/01/01 19:40 | 18.072 | 1.046 | 8.059 | 10.013 | 21951 | 9960 | 11990 | 30359288
1996/01/01 | 20:00:00 | 1996/01/01 20:00 | 17.632 | 1.037 | 7.58 | 10.052 | 21423 | 9384 | 12039 | 30359288
1996/01/01 | 20:20:00 | 1996/01/01 20:20 | 17.192 | 1.028 | 7.103 | 10.089 | 20895 | 8810 | 12084 | 30359288
1996/01/01 | 20:40:00 | 1996/01/01 20:40 | 16.752 | 1.018 | 6.629 | 10.123 | 20367 | 8239 | 12127 | 30359288
1996/01/01 | 21:00:00 | 1996/01/01 21:00 | 16.312 | 1.009 | 6.157 | 10.155 | 19839 | 7671 | 12167 | 30359288
1996/01/01 | 21:20:00 | 1996/01/01 21:20 | 15.872 | 1 | 5.687 | 10.185 | 19311 | 7106 | 12204 | 30359288
1996/01/01 | 21:40:00 | 1996/01/01 21:40 | 15.432 | 0.991 | 5.22 | 10.212 | 18783 | 6544 | 12238 | 30359288
1996/01/01 | 22:00:00 | 1996/01/01 22:00 | 14.992 | 0.982 | 4.755 | 10.237 | 18255 | 5985 | 12270 | 30359288
1996/01/01 | 22:20:00 | 1996/01/01 22:20 | 14.677 | 0.973 | 4.417 | 10.26 | 17779 | 5503 | 12298 | 30359288
1996/01/01 | 22:40:00 | 1996/01/01 22:40 | 14.415 | 0.965 | 4.133 | 10.282 | 17456 | 5130 | 12325 | 30359288
1996/01/01 | 23:00:00 | 1996/01/01 23:00 | 14.154 | 0.957 | 3.852 | 10.302 | 17142 | 4791 | 12350 | 30359288
1996/01/01 | 23:20:00 | 1996/01/01 23:20 | 13.892 | 0.949 | 3.572 | 10.32 | 16828 | 4454 | 12373 | 30359288
1996/01/01 | 23:40:00 | 1996/01/01 23:40 | 13.63 | 0.94 | 3.293 | 10.337 | 16514 | 4119 | 12395 | 30359288
1996/01/02 | 00:00:00 | 1996/01/02 00:00 | 13.369 | 0.932 | 3.016 | 10.353 | 16200 | 3785 | 12414 | 30359288
1996/01/02 | 00:20:00 | 1996/01/02 00:20 | 13.107 | 0.924 | 2.739 | 10.368 | 15886 | 3453 | 12433 | 30359288
1996/01/02 | 00:40:00 | 1996/01/02 00:40 | 12.845 | 0.916 | 2.464 | 10.381 | 15572 | 3122 | 12449 | 30359288
1996/01/02 | 01:00:00 | 1996/01/02 01:00 | 12.584 | 0.908 | 2.192 | 10.392 | 15258 | 2794 | 12464 | 30359288
1996/01/02 | 01:20:00 | 1996/01/02 01:20 | 12.322 | 0.899 | 1.919 | 10.403 | 14944 | 2467 | 12477 | 30359288
1996/01/02 | 01:40:00 | 1996/01/02 01:40 | 12.06 | 0.891 | 1.648 | 10.412 | 14630 | 2141 | 12489 | 30359288
1996/01/02 | 02:00:00 | 1996/01/02 02:00 | 11.799 | 0.883 | 1.38 | 10.419 | 14316 | 1817 | 12499 | 30359288
1996/01/02 | 02:20:00 | 1996/01/02 02:20 | 11.537 | 0.875 | 1.112 | 10.425 | 14002 | 1495 | 12507 | 30359288
1996/01/02 | 02:40:00 | 1996/01/02 02:40 | 11.275 | 0.867 | 0.845 | 10.43 | 13688 | 1174 | 12514 | 30359288
1996/01/02 | 03:00:00 | 1996/01/02 03:00 | 11.014 | 0.858 | 0.58 | 10.434 | 13374 | 855 | 12519 | 30359288
1996/01/02 | 03:20:00 | 1996/01/02 03:20 | 10.844 | 0.852 | 0.408 | 10.436 | 13098 | 593 | 12522 | 30359288
1996/01/02 | 03:40:00 | 1996/01/02 03:40 | 10.715 | 0.847 | 0.277 | 10.438 | 12936 | 411 | 12525 | 30359288
1996/01/02 | 04:00:00 | 1996/01/02 04:00 | 10.585 | 0.841 | 0.146 | 10.439 | 12780 | 254 | 12526 | 30359288
1996/01/02 | 04:20:00 | 1996/01/02 04:20 | 10.455 | 0.836 | 0.015 | 10.44 | 12624 | 97 | 12527 | 30359288
1996/01/02 | 04:40:00 | 1996/01/02 04:40 | 10.325 | 0.83 | 0 | 10.325 | 12468 | 9 | 12459 | 30359288
1996/01/02 | 05:00:00 | 1996/01/02 05:00 | 10.196 | 0.825 | 0 | 10.196 | 12313 | 0 | 12313 | 30359288
1996/01/02 | 05:20:00 | 1996/01/02 05:20 | 10.066 | 0.819 | 0 | 10.066 | 12157 | 0 | 12157 | 30359288
1996/01/02 | 05:40:00 | 1996/01/02 05:40 | 9.936 | 0.814 | 0 | 9.936 | 12001 | 0 | 12001 | 30359288
1996/01/02 | 06:00:00 | 1996/01/02 06:00 | 9.806 | 0.808 | 0 | 9.806 | 11846 | 0 | 11845 | 30359288
1996/01/02 | 06:20:00 | 1996/01/02 06:20 | 9.677 | 0.803 | 0 | 9.677 | 11690 | 0 | 11690 | 30359288
1996/01/02 | 06:40:00 | 1996/01/02 06:40 | 9.547 | 0.797 | 0 | 9.547 | 11534 | 0 | 11534 | 30359288
1996/01/02 | 07:00:00 | 1996/01/02 07:00 | 9.417 | 0.792 | 0 | 9.417 | 11379 | 0 | 11378 | 30359288
1996/01/02 | 07:20:00 | 1996/01/02 07:20 | 9.329 | 0.788 | 0 | 9.329 | 11240 | 0 | 11248 | 30359288
1996/01/02 | 07:40:00 | 1996/01/02 07:40 | 9.26 | 0.785 | 0 | 9.26 | 11154 | 0 | 11153 | 30359288
1996/01/02 | 08:00:00 | 1996/01/02 08:00 | 9.19 | 0.782 | 0 | 9.19 | 11070 | 0 | 11070 | 30359288
1996/01/02 | 08:20:00 | 1996/01/02 08:20 | 9.12 | 0.779 | 0 | 9.12 | 10986 | 0 | 10986 | 30359288
1996/01/02 | 08:40:00 | 1996/01/02 08:40 | 9.05 | 0.776 | 0 | 9.05 | 10902 | 0 | 10902 | 30359288
1996/01/02 | 09:00:00 | 1996/01/02 09:00 | 8.981 | 0.772 | 0 | 8.981 | 10819 | 0 | 10819 | 30359288
1996/01/02 | 09:20:00 | 1996/01/02 09:20 | 8.911 | 0.769 | 0 | 8.911 | 10735 | 0 | 10735 | 30359288
1996/01/02 | 09:40:00 | 1996/01/02 09:40 | 8.841 | 0.766 | 0 | 8.841 | 10651 | 0 | 10651 | 30359288
1996/01/02 | 10:00:00 | 1996/01/02 10:00 | 8.771 | 0.763 | 0 | 8.771 | 10568 | 0 | 10567 | 30359288
1996/01/02 | 10:20:00 | 1996/01/02 10:20 | 8.702 | 0.76 | 0 | 8.702 | 10484 | 0 | 10484 | 30359288
1996/01/02 | 10:40:00 | 1996/01/02 10:40 | 8.632 | 0.757 | 0 | 8.632 | 10400 | 0 | 10400 | 30359288
1996/01/02 | 11:00:00 | 1996/01/02 11:00 | 8.562 | 0.754 | 0 | 8.562 | 10316 | 0 | 10316 | 30359288
1996/01/02 | 11:20:00 | 1996/01/02 11:20 | 8.517 | 0.752 | 0 | 8.517 | 10243 | 0 | 10247 | 30359288
1996/01/02 | 11:40:00 | 1996/01/02 11:40 | 8.483 | 0.75 | 0 | 8.483 | 10200 | 0 | 10200 | 30359288
1996/01/02 | 12:00:00 | 1996/01/02 12:00 | 8.448 | 0.749 | 0 | 8.448 | 10159 | 0 | 10159 | 30359288
1996/01/02 | 12:20:00 | 1996/01/02 12:20 | 8.414 | 0.747 | 0 | 8.414 | 10117 | 0 | 10117 | 30359288
1996/01/02 | 12:40:00 | 1996/01/02 12:40 | 8.38 | 0.746 | 0 | 8.38 | 10076 | 0 | 10076 | 30359288
1996/01/02 | 13:00:00 | 1996/01/02 13:00 | 8.345 | 0.744 | 0 | 8.345 | 10035 | 0 | 10035 | 30359288
1996/01/02 | 13:20:00 | 1996/01/02 13:20 | 8.311 | 0.743 | 0 | 8.311 | 9994 | 0 | 9994 | 30359288
1996/01/02 | 13:40:00 | 1996/01/02 13:40 | 8.277 | 0.741 | 0 | 8.277 | 9952 | 0 | 9953 | 30359288
1996/01/02 | 14:00:00 | 1996/01/02 14:00 | 8.242 | 0.739 | 0 | 8.242 | 9911 | 0 | 9911 | 30359288
1996/01/02 | 14:20:00 | 1996/01/02 14:20 | 8.208 | 0.738 | 0 | 8.208 | 9870 | 0 | 9870 | 30359288
1996/01/02 | 14:40:00 | 1996/01/02 14:40 | 8.173 | 0.736 | 0 | 8.173 | 9829 | 0 | 9829 | 30359288
1996/01/02 | 15:00:00 | 1996/01/02 15:00 | 8.139 | 0.735 | 0 | 8.139 | 9788 | 0 | 9787 | 30359288
1996/01/02 | 15:20:00 | 1996/01/02 15:20 | 8.105 | 0.733 | 0 | 8.105 | 9746 | 0 | 9746 | 30359288
1996/01/02 | 15:40:00 | 1996/01/02 15:40 | 8.07 | 0.732 | 0 | 8.07 | 9705 | 0 | 9705 | 30359288
1996/01/02 | 16:00:00 | 1996/01/02 16:00 | 8.036 | 0.73 | 0 | 8.036 | 9664 | 0 | 9664 | 30359288
1996/01/02 | 16:20:00 | 1996/01/02 16:20 | 8.002 | 0.728 | 0 | 8.002 | 9623 | 0 | 9623 | 30359288
1996/01/02 | 16:40:00 | 1996/01/02 16:40 | 7.967 | 0.727 | 0 | 7.967 | 9581 | 0 | 9581 | 30359288
1996/01/02 | 17:00:00 | 1996/01/02 17:00 | 7.933 | 0.725 | 0 | 7.933 | 9540 | 0 | 9540 | 30359288
1996/01/02 | 17:20:00 | 1996/01/02 17:20 | 7.898 | 0.724 | 0 | 7.898 | 9499 | 0 | 9499 | 30359288
1996/01/02 | 17:40:00 | 1996/01/02 17:40 | 7.864 | 0.722 | 0 | 7.864 | 9458 | 0 | 9457 | 30359288
1996/01/02 | 18:00:00 | 1996/01/02 18:00 | 7.847 | 0.721 | 0 | 7.847 | 9426 | 0 | 9427 | 30359288
1996/01/02 | 18:20:00 | 1996/01/02 18:20 | 7.833 | 0.721 | 0 | 7.833 | 9408 | 0 | 9408 | 30359288
1996/01/02 | 18:40:00 | 1996/01/02 18:40 | 7.818 | 0.72 | 0 | 7.818 | 9390 | 0 | 9391 | 30359288
1996/01/02 | 19:00:00 | 1996/01/02 19:00 | 7.803 | 0.719 | 0 | 7.803 | 9372 | 0 | 9373 | 30359288
1996/01/02 | 19:20:00 | 1996/01/02 19:20 | 7.788 | 0.719 | 0 | 7.788 | 9355 | 0 | 9355 | 30359288
1996/01/02 | 19:40:00 | 1996/01/02 19:40 | 7.773 | 0.718 | 0 | 7.773 | 9337 | 0 | 9337 | 30359288
1996/01/02 | 20:00:00 | 1996/01/02 20:00 | 7.759 | 0.717 | 0 | 7.759 | 9319 | 0 | 9319 | 30359288
1996/01/02 | 20:20:00 | 1996/01/02 20:20 | 7.744 | 0.717 | 0 | 7.744 | 9301 | 0 | 9302 | 30359288
1996/01/02 | 20:40:00 | 1996/01/02 20:40 | 7.729 | 0.716 | 0 | 7.729 | 9284 | 0 | 9284 | 30359288
1996/01/02 | 21:00:00 | 1996/01/02 21:00 | 7.714 | 0.715 | 0 | 7.714 | 9266 | 0 | 9266 | 30359288
1996/01/02 | 21:20:00 | 1996/01/02 21:20 | 7.699 | 0.715 | 0 | 7.699 | 9248 | 0 | 9248 | 30359288
1996/01/02 | 21:40:00 | 1996/01/02 21:40 | 7.685 | 0.714 | 0 | 7.685 | 9230 | 0 | 9230 | 30359288
1996/01/02 | 22:00:00 | 1996/01/02 22:00 | 7.67 | 0.713 | 0 | 7.67 | 9213 | 0 | 9213 | 30359288
1996/01/02 | 22:20:00 | 1996/01/02 22:20 | 7.655 | 0.712 | 0 | 7.655 | 9195 | 0 | 9195 | 30359288
1996/01/02 | 22:40:00 | 1996/01/02 22:40 | 7.64 | 0.712 | 0 | 7.64 | 9177 | 0 | 9177 | 30359288
1996/01/02 | 23:00:00 | 1996/01/02 23:00 | 7.625 | 0.711 | 0 | 7.625 | 9159 | 0 | 9159 | 30359288
1996/01/02 | 23:20:00 | 1996/01/02 23:20 | 7.611 | 0.71 | 0 | 7.611 | 9142 | 0 | 9142 | 30359288
1996/01/02 | 23:40:00 | 1996/01/02 23:40 | 7.596 | 0.71 | 0 | 7.596 | 9124 | 0 | 9124 | 30359288
1996/01/03 | 00:00:00 | 1996/01/03 00:00 | 7.581 | 0.709 | 0 | 7.581 | 9106 | 0 | 9106 | 30359288
1996/01/03 | 00:20:00 | 1996/01/03 00:20 | 7.556 | 0.708 | 0 | 7.556 | 9082 | 0 | 9082 | 30359288
1996/01/03 | 00:40:00 | 1996/01/03 00:40 | 7.531 | 0.706 | 0 | 7.531 | 9052 | 0 | 9052 | 30359288
1996/01/03 | 01:00:00 | 1996/01/03 01:00 | 7.506 | 0.705 | 0 | 7.506 | 9022 | 0 | 9022 | 30359288
1996/01/03 | 01:20:00 | 1996/01/03 01:20 | 7.48 | 0.704 | 0 | 7.48 | 8992 | 0 | 8992 | 30359288
1996/01/03 | 01:40:00 | 1996/01/03 01:40 | 7.455 | 0.703 | 0 | 7.455 | 8961 | 0 | 8961 | 30359288
1996/01/03 | 02:00:00 | 1996/01/03 02:00 | 7.43 | 0.701 | 0 | 7.43 | 8931 | 0 | 8931 | 30359288
1996/01/03 | 02:20:00 | 1996/01/03 02:20 | 7.405 | 0.7 | 0 | 7.405 | 8901 | 0 | 8901 | 30359288
1996/01/03 | 02:40:00 | 1996/01/03 02:40 | 7.38 | 0.699 | 0 | 7.38 | 8871 | 0 | 8871 | 30359288
1996/01/03 | 03:00:00 | 1996/01/03 03:00 | 7.354 | 0.698 | 0 | 7.354 | 8840 | 0 | 8840 | 30359288
1996/01/03 | 03:20:00 | 1996/01/03 03:20 | 7.329 | 0.696 | 0 | 7.329 | 8810 | 0 | 8810 | 30359288
1996/01/03 | 03:40:00 | 1996/01/03 03:40 | 7.304 | 0.695 | 0 | 7.304 | 8780 | 0 | 8780 | 30359288
1996/01/03 | 04:00:00 | 1996/01/03 04:00 | 7.279 | 0.694 | 0 | 7.279 | 8750 | 0 | 8750 | 30359288
1996/01/03 | 04:20:00 | 1996/01/03 04:20 | 7.254 | 0.693 | 0 | 7.254 | 8720 | 0 | 8720 | 30359288
1996/01/03 | 04:40:00 | 1996/01/03 04:40 | 7.229 | 0.691 | 0 | 7.229 | 8689 | 0 | 8690 | 30359288
1996/01/03 | 05:00:00 | 1996/01/03 05:00 | 7.203 | 0.69 | 0 | 7.203 | 8659 | 0 | 8659 | 30359288
1996/01/03 | 05:20:00 | 1996/01/03 05:20 | 7.178 | 0.689 | 0 | 7.178 | 8629 | 0 | 8629 | 30359288
1996/01/03 | 05:40:00 | 1996/01/03 05:40 | 7.153 | 0.688 | 0 | 7.153 | 8599 | 0 | 8599 | 30359288
1996/01/03 | 06:00:00 | 1996/01/03 06:00 | 7.128 | 0.686 | 0 | 7.128 | 8569 | 0 | 8569 | 30359288
1996/01/03 | 06:20:00 | 1996/01/03 06:20 | 7.103 | 0.685 | 0 | 7.103 | 8538 | 0 | 8539 | 30359288
1996/01/03 | 06:40:00 | 1996/01/03 06:40 | 7.078 | 0.684 | 0 | 7.078 | 8508 | 0 | 8509 | 30359288
1996/01/03 | 07:00:00 | 1996/01/03 07:00 | 7.052 | 0.683 | 0 | 7.052 | 8478 | 0 | 8478 | 30359288
1996/01/03 | 07:20:00 | 1996/01/03 07:20 | 7.027 | 0.681 | 0 | 7.027 | 8448 | 0 | 8447 | 30359288
1996/01/03 | 07:40:00 | 1996/01/03 07:40 | 7.002 | 0.68 | 0 | 7.002 | 8418 | 0 | 8417 | 30359288
1996/01/03 | 08:00:00 | 1996/01/03 08:00 | 6.977 | 0.679 | 0 | 6.977 | 8387 | 0 | 8387 | 30359288
1996/01/03 | 08:20:00 | 1996/01/03 08:20 | 6.952 | 0.678 | 0 | 6.952 | 8357 | 0 | 8357 | 30359288
1996/01/03 | 08:40:00 | 1996/01/03 08:40 | 6.926 | 0.676 | 0 | 6.926 | 8327 | 0 | 8327 | 30359288
1996/01/03 | 09:00:00 | 1996/01/03 09:00 | 6.901 | 0.675 | 0 | 6.901 | 8297 | 0 | 8296 | 30359288
1996/01/03 | 09:20:00 | 1996/01/03 09:20 | 6.876 | 0.674 | 0 | 6.876 | 8266 | 0 | 8266 | 30359288
1996/01/03 | 09:40:00 | 1996/01/03 09:40 | 6.851 | 0.673 | 0 | 6.851 | 8236 | 0 | 8236 | 30359288
1996/01/03 | 10:00:00 | 1996/01/03 10:00 | 6.826 | 0.671 | 0 | 6.826 | 8206 | 0 | 8206 | 30359288
1996/01/03 | 10:20:00 | 1996/01/03 10:20 | 6.801 | 0.67 | 0 | 6.801 | 8176 | 0 | 8176 | 30359288
1996/01/03 | 10:40:00 | 1996/01/03 10:40 | 6.775 | 0.669 | 0 | 6.775 | 8146 | 0 | 8146 | 30359288
1996/01/03 | 11:00:00 | 1996/01/03 11:00 | 6.75 | 0.668 | 0 | 6.75 | 8115 | 0 | 8115 | 30359288
1996/01/03 | 11:20:00 | 1996/01/03 11:20 | 6.725 | 0.666 | 0 | 6.725 | 8085 | 0 | 8085 | 30359288
1996/01/03 | 11:40:00 | 1996/01/03 11:40 | 6.7 | 0.665 | 0 | 6.7 | 8055 | 0 | 8055 | 30359288
1996/01/03 | 12:00:00 | 1996/01/03 12:00 | 6.675 | 0.664 | 0 | 6.675 | 8025 | 0 | 8025 | 30359288
1996/01/03 | 12:20:00 | 1996/01/03 12:20 | 6.65 | 0.663 | 0 | 6.65 | 7995 | 0 | 7995 | 30359288
1996/01/03 | 12:40:00 | 1996/01/03 12:40 | 6.624 | 0.661 | 0 | 6.624 | 7964 | 0 | 7964 | 30359288
1996/01/03 | 13:00:00 | 1996/01/03 13:00 | 6.599 | 0.66 | 0 | 6.599 | 7934 | 0 | 7934 | 30359288
1996/01/03 | 13:20:00 | 1996/01/03 13:20 | 6.574 | 0.659 | 0 | 6.574 | 7904 | 0 | 7904 | 30359288
1996/01/03 | 13:40:00 | 1996/01/03 13:40 | 6.549 | 0.658 | 0 | 6.549 | 7874 | 0 | 7874 | 30359288
1996/01/03 | 14:00:00 | 1996/01/03 14:00 | 6.524 | 0.656 | 0 | 6.524 | 7843 | 0 | 7844 | 30359288
1996/01/03 | 14:20:00 | 1996/01/03 14:20 | 6.498 | 0.655 | 0 | 6.498 | 7813 | 0 | 7813 | 30359288
1996/01/03 | 14:40:00 | 1996/01/03 14:40 | 6.473 | 0.654 | 0 | 6.473 | 7783 | 0 | 7783 | 30359288
1996/01/03 | 15:00:00 | 1996/01/03 15:00 | 6.448 | 0.653 | 0 | 6.448 | 7753 | 0 | 7753 | 30359288
1996/01/03 | 15:20:00 | 1996/01/03 15:20 | 6.423 | 0.651 | 0 | 6.423 | 7723 | 0 | 7723 | 30359288
1996/01/03 | 15:40:00 | 1996/01/03 15:40 | 6.398 | 0.65 | 0 | 6.398 | 7692 | 0 | 7693 | 30359288
1996/01/03 | 16:00:00 | 1996/01/03 16:00 | 6.373 | 0.649 | 0 | 6.373 | 7662 | 0 | 7663 | 30359288
1996/01/03 | 16:20:00 | 1996/01/03 16:20 | 6.347 | 0.648 | 0 | 6.347 | 7632 | 0 | 7632 | 30359288
1996/01/03 | 16:40:00 | 1996/01/03 16:40 | 6.322 | 0.646 | 0 | 6.322 | 7602 | 0 | 7601 | 30359288
1996/01/03 | 17:00:00 | 1996/01/03 17:00 | 6.297 | 0.645 | 0 | 6.297 | 7572 | 0 | 7571 | 30359288
1996/01/03 | 17:20:00 | 1996/01/03 17:20 | 6.272 | 0.644 | 0 | 6.272 | 7541 | 0 | 7541 | 30359288
1996/01/03 | 17:40:00 | 1996/01/03 17:40 | 6.247 | 0.643 | 0 | 6.247 | 7511 | 0 | 7511 | 30359288
1996/01/03 | 18:00:00 | 1996/01/03 18:00 | 6.222 | 0.641 | 0 | 6.222 | 7481 | 0 | 7481 | 30359288
1996/01/03 | 18:20:00 | 1996/01/03 18:20 | 6.196 | 0.64 | 0 | 6.196 | 7451 | 0 | 7451 | 30359288
1996/01/03 | 18:40:00 | 1996/01/03 18:40 | 6.171 | 0.639 | 0 | 6.171 | 7421 | 0 | 7420 | 30359288
1996/01/03 | 19:00:00 | 1996/01/03 19:00 | 6.146 | 0.638 | 0 | 6.146 | 7390 | 0 | 7390 | 30359288
1996/01/03 | 19:20:00 | 1996/01/03 19:20 | 6.121 | 0.636 | 0 | 6.121 | 7360 | 0 | 7360 | 30359288
1996/01/03 | 19:40:00 | 1996/01/03 19:40 | 6.096 | 0.635 | 0 | 6.096 | 7330 | 0 | 7330 | 30359288
1996/01/03 | 20:00:00 | 1996/01/03 20:00 | 6.07 | 0.634 | 0 | 6.07 | 7300 | 0 | 7300 | 30359288
1996/01/03 | 20:20:00 | 1996/01/03 20:20 | 6.045 | 0.633 | 0 | 6.045 | 7269 | 0 | 7269 | 30359288
1996/01/03 | 20:40:00 | 1996/01/03 20:40 | 6.02 | 0.631 | 0 | 6.02 | 7239 | 0 | 7239 | 30359288
1996/01/03 | 21:00:00 | 1996/01/03 21:00 | 5.995 | 0.63 | 0 | 5.995 | 7209 | 0 | 7209 | 30359288
1996/01/03 | 21:20:00 | 1996/01/03 21:20 | 5.97 | 0.629 | 0 | 5.97 | 7179 | 0 | 7179 | 30359288
1996/01/03 | 21:40:00 | 1996/01/03 21:40 | 5.945 | 0.628 | 0 | 5.945 | 7149 | 0 | 7149 | 30359288
1996/01/03 | 22:00:00 | 1996/01/03 22:00 | 5.919 | 0.626 | 0 | 5.919 | 7118 | 0 | 7118 | 30359288
1996/01/03 | 22:20:00 | 1996/01/03 22:20 | 5.894 | 0.625 | 0 | 5.894 | 7088 | 0 | 7088 | 30359288
1996/01/03 | 22:40:00 | 1996/01/03 22:40 | 5.869 | 0.624 | 0 | 5.869 | 7058 | 0 | 7058 | 30359288
1996/01/03 | 23:00:00 | 1996/01/03 23:00 | 5.844 | 0.623 | 0 | 5.844 | 7028 | 0 | 7028 | 30359288
1996/01/03 | 23:20:00 | 1996/01/03 23:20 | 5.819 | 0.621 | 0 | 5.819 | 6998 | 0 | 6998 | 30359288
1996/01/03 | 23:40:00 | 1996/01/03 23:40 | 5.794 | 0.62 | 0 | 5.794 | 6967 | 0 | 6968 | 30359288
1996/01/04 | 00:00:00 | 1996/01/04 00:00 | 5.788 | 0.62 | 0 | 5.788 | 6948 | 0 | 6949 | 30359288
1996/01/04 | 00:20:00 | 1996/01/04 00:20 | 5.785 | 0.62 | 0 | 5.785 | 6944 | 0 | 6944 | 30359288
1996/01/04 | 00:40:00 | 1996/01/04 00:40 | 5.782 | 0.62 | 0 | 5.782 | 6940 | 0 | 6940 | 30359288
1996/01/04 | 01:00:00 | 1996/01/04 01:00 | 5.779 | 0.619 | 0 | 5.779 | 6937 | 0 | 6937 | 30359288
1996/01/04 | 01:20:00 | 1996/01/04 01:20 | 5.776 | 0.619 | 0 | 5.776 | 6933 | 0 | 6933 | 30359288
1996/01/04 | 01:40:00 | 1996/01/04 01:40 | 5.773 | 0.619 | 0 | 5.773 | 6929 | 0 | 6929 | 30359288
1996/01/04 | 02:00:00 | 1996/01/04 02:00 | 5.77 | 0.619 | 0 | 5.77 | 6926 | 0 | 6926 | 30359288
1996/01/04 | 02:20:00 | 1996/01/04 02:20 | 5.767 | 0.619 | 0 | 5.767 | 6922 | 0 | 6922 | 30359288
1996/01/04 | 02:40:00 | 1996/01/04 02:40 | 5.764 | 0.619 | 0 | 5.764 | 6918 | 0 | 6919 | 30359288
1996/01/04 | 03:00:00 | 1996/01/04 03:00 | 5.76 | 0.618 | 0 | 5.76 | 6914 | 0 | 6914 | 30359288
1996/01/04 | 03:20:00 | 1996/01/04 03:20 | 5.757 | 0.618 | 0 | 5.757 | 6911 | 0 | 6910 | 30359288
1996/01/04 | 03:40:00 | 1996/01/04 03:40 | 5.754 | 0.618 | 0 | 5.754 | 6907 | 0 | 6907 | 30359288
1996/01/04 | 04:00:00 | 1996/01/04 04:00 | 5.751 | 0.618 | 0 | 5.751 | 6903 | 0 | 6903 | 30359288
1996/01/04 | 04:20:00 | 1996/01/04 04:20 | 5.748 | 0.618 | 0 | 5.748 | 6900 | 0 | 6899 | 30359288
1996/01/04 | 04:40:00 | 1996/01/04 04:40 | 5.745 | 0.618 | 0 | 5.745 | 6896 | 0 | 6896 | 30359288
1996/01/04 | 05:00:00 | 1996/01/04 05:00 | 5.742 | 0.617 | 0 | 5.742 | 6892 | 0 | 6892 | 30359288
1996/01/04 | 05:20:00 | 1996/01/04 05:20 | 5.739 | 0.617 | 0 | 5.739 | 6889 | 0 | 6889 | 30359288
1996/01/04 | 05:40:00 | 1996/01/04 05:40 | 5.736 | 0.617 | 0 | 5.736 | 6885 | 0 | 6885 | 30359288
1996/01/04 | 06:00:00 | 1996/01/04 06:00 | 5.733 | 0.617 | 0 | 5.733 | 6881 | 0 | 6881 | 30359288
1996/01/04 | 06:20:00 | 1996/01/04 06:20 | 5.73 | 0.617 | 0 | 5.73 | 6877 | 0 | 6878 | 30359288
1996/01/04 | 06:40:00 | 1996/01/04 06:40 | 5.727 | 0.617 | 0 | 5.727 | 6874 | 0 | 6874 | 30359288
1996/01/04 | 07:00:00 | 1996/01/04 07:00 | 5.723 | 0.617 | 0 | 5.723 | 6870 | 0 | 6870 | 30359288
1996/01/04 | 07:20:00 | 1996/01/04 07:20 | 5.72 | 0.616 | 0 | 5.72 | 6866 | 0 | 6866 | 30359288
1996/01/04 | 07:40:00 | 1996/01/04 07:40 | 5.717 | 0.616 | 0 | 5.717 | 6863 | 0 | 6862 | 30359288
1996/01/04 | 08:00:00 | 1996/01/04 08:00 | 5.714 | 0.616 | 0 | 5.714 | 6859 | 0 | 6859 | 30359288
1996/01/04 | 08:20:00 | 1996/01/04 08:20 | 5.711 | 0.616 | 0 | 5.711 | 6855 | 0 | 6855 | 30359288
1996/01/04 | 08:40:00 | 1996/01/04 08:40 | 5.708 | 0.616 | 0 | 5.708 | 6852 | 0 | 6851 | 30359288
1996/01/04 | 09:00:00 | 1996/01/04 09:00 | 5.705 | 0.616 | 0 | 5.705 | 6848 | 0 | 6848 | 30359288
1996/01/04 | 09:20:00 | 1996/01/04 09:20 | 5.702 | 0.615 | 0 | 5.702 | 6844 | 0 | 6844 | 30359288
1996/01/04 | 09:40:00 | 1996/01/04 09:40 | 5.699 | 0.615 | 0 | 5.699 | 6840 | 0 | 6841 | 30359288
1996/01/04 | 10:00:00 | 1996/01/04 10:00 | 5.696 | 0.615 | 0 | 5.696 | 6837 | 0 | 6837 | 30359288
1996/01/04 | 10:20:00 | 1996/01/04 10:20 | 5.693 | 0.615 | 0 | 5.693 | 6833 | 0 | 6833 | 30359288
1996/01/04 | 10:40:00 | 1996/01/04 10:40 | 5.69 | 0.615 | 0 | 5.69 | 6829 | 0 | 6830 | 30359288
1996/01/04 | 11:00:00 | 1996/01/04 11:00 | 5.686 | 0.615 | 0 | 5.686 | 6826 | 0 | 6826 | 30359288
1996/01/04 | 11:20:00 | 1996/01/04 11:20 | 5.683 | 0.614 | 0 | 5.683 | 6822 | 0 | 6821 | 30359288
1996/01/04 | 11:40:00 | 1996/01/04 11:40 | 5.68 | 0.614 | 0 | 5.68 | 6818 | 0 | 6818 | 30359288
1996/01/04 | 12:00:00 | 1996/01/04 12:00 | 5.677 | 0.614 | 0 | 5.677 | 6814 | 0 | 6814 | 30359288
1996/01/04 | 12:20:00 | 1996/01/04 12:20 | 5.673 | 0.614 | 0 | 5.673 | 6811 | 0 | 6810 | 30359288
1996/01/04 | 12:40:00 | 1996/01/04 12:40 | 5.661 | 0.613 | 0 | 5.661 | 6800 | 0 | 6800 | 30359288
1996/01/04 | 13:00:00 | 1996/01/04 13:00 | 5.648 | 0.613 | 0 | 5.648 | 6785 | 0 | 6785 | 30359288
1996/01/04 | 13:20:00 | 1996/01/04 13:20 | 5.636 | 0.612 | 0 | 5.636 | 6770 | 0 | 6770 | 30359288
1996/01/04 | 13:40:00 | 1996/01/04 13:40 | 5.623 | 0.611 | 0 | 5.623 | 6755 | 0 | 6755 | 30359288
1996/01/04 | 14:00:00 | 1996/01/04 14:00 | 5.611 | 0.611 | 0 | 5.611 | 6740 | 0 | 6740 | 30359288
1996/01/04 | 14:20:00 | 1996/01/04 14:20 | 5.598 | 0.61 | 0 | 5.598 | 6725 | 0 | 6725 | 30359288
1996/01/04 | 14:40:00 | 1996/01/04 14:40 | 5.586 | 0.609 | 0 | 5.586 | 6710 | 0 | 6710 | 30359288
1996/01/04 | 15:00:00 | 1996/01/04 15:00 | 5.573 | 0.609 | 0 | 5.573 | 6696 | 0 | 6695 | 30359288
1996/01/04 | 15:20:00 | 1996/01/04 15:20 | 5.561 | 0.608 | 0 | 5.561 | 6681 | 0 | 6680 | 30359288
1996/01/04 | 15:40:00 | 1996/01/04 15:40 | 5.548 | 0.607 | 0 | 5.548 | 6666 | 0 | 6665 | 30359288
1996/01/04 | 16:00:00 | 1996/01/04 16:00 | 5.536 | 0.607 | 0 | 5.536 | 6651 | 0 | 6650 | 30359288
1996/01/04 | 16:20:00 | 1996/01/04 16:20 | 5.523 | 0.606 | 0 | 5.523 | 6636 | 0 | 6635 | 30359288
1996/01/04 | 16:40:00 | 1996/01/04 16:40 | 5.511 | 0.605 | 0 | 5.511 | 6621 | 0 | 6620 | 30359288
1996/01/04 | 17:00:00 | 1996/01/04 17:00 | 5.499 | 0.605 | 0 | 5.499 | 6606 | 0 | 6606 | 30359288
1996/01/04 | 17:20:00 | 1996/01/04 17:20 | 5.486 | 0.604 | 0 | 5.486 | 6591 | 0 | 6591 | 30359288
1996/01/04 | 17:40:00 | 1996/01/04 17:40 | 5.474 | 0.603 | 0 | 5.474 | 6576 | 0 | 6576 | 30359288
1996/01/04 | 18:00:00 | 1996/01/04 18:00 | 5.461 | 0.603 | 0 | 5.461 | 6561 | 0 | 6561 | 30359288
1996/01/04 | 18:20:00 | 1996/01/04 18:20 | 5.449 | 0.602 | 0 | 5.449 | 6546 | 0 | 6546 | 30359288
1996/01/04 | 18:40:00 | 1996/01/04 18:40 | 5.436 | 0.601 | 0 | 5.436 | 6531 | 0 | 6531 | 30359288
1996/01/04 | 19:00:00 | 1996/01/04 19:00 | 5.424 | 0.601 | 0 | 5.424 | 6516 | 0 | 6516 | 30359288
1996/01/04 | 19:20:00 | 1996/01/04 19:20 | 5.411 | 0.6 | 0 | 5.411 | 6501 | 0 | 6501 | 30359288
1996/01/04 | 19:40:00 | 1996/01/04 19:40 | 5.399 | 0.599 | 0 | 5.399 | 6486 | 0 | 6486 | 30359288
1996/01/04 | 20:00:00 | 1996/01/04 20:00 | 5.386 | 0.599 | 0 | 5.386 | 6471 | 0 | 6471 | 30359288
1996/01/04 | 20:20:00 | 1996/01/04 20:20 | 5.374 | 0.598 | 0 | 5.374 | 6456 | 0 | 6456 | 30359288
1996/01/04 | 20:40:00 | 1996/01/04 20:40 | 5.361 | 0.597 | 0 | 5.361 | 6441 | 0 | 6441 | 30359288
1996/01/04 | 21:00:00 | 1996/01/04 21:00 | 5.349 | 0.597 | 0 | 5.349 | 6426 | 0 | 6426 | 30359288
1996/01/04 | 21:20:00 | 1996/01/04 21:20 | 5.336 | 0.596 | 0 | 5.336 | 6411 | 0 | 6411 | 30359288
1996/01/04 | 21:40:00 | 1996/01/04 21:40 | 5.324 | 0.595 | 0 | 5.324 | 6396 | 0 | 6396 | 30359288
1996/01/04 | 22:00:00 | 1996/01/04 22:00 | 5.311 | 0.595 | 0 | 5.311 | 6381 | 0 | 6381 | 30359288
1996/01/04 | 22:20:00 | 1996/01/04 22:20 | 5.299 | 0.594 | 0 | 5.299 | 6366 | 0 | 6366 | 30359288
1996/01/04 | 22:40:00 | 1996/01/04 22:40 | 5.286 | 0.593 | 0 | 5.286 | 6351 | 0 | 6351 | 30359288
1996/01/04 | 23:00:00 | 1996/01/04 23:00 | 5.274 | 0.593 | 0 | 5.274 | 6336 | 0 | 6336 | 30359288
1996/01/04 | 23:20:00 | 1996/01/04 23:20 | 5.261 | 0.592 | 0 | 5.261 | 6321 | 0 | 6321 | 30359288
1996/01/04 | 23:40:00 | 1996/01/04 23:40 | 5.249 | 0.592 | 0 | 5.249 | 6306 | 0 | 6306 | 30359288
1996/01/05 | 00:00:00 | 1996/01/05 00:00 | 5.237 | 0.591 | 0 | 5.237 | 6291 | 0 | 6292 | 30359288
1996/01/05 | 00:20:00 | 1996/01/05 00:20 | 5.224 | 0.59 | 0 | 5.224 | 6276 | 0 | 6277 | 30359288
1996/01/05 | 00:40:00 | 1996/01/05 00:40 | 5.212 | 0.59 | 0 | 5.212 | 6261 | 0 | 6262 | 30359288
1996/01/05 | 01:00:00 | 1996/01/05 01:00 | 5.199 | 0.589 | 0 | 5.199 | 6246 | 0 | 6247 | 30359288
1996/01/05 | 01:20:00 | 1996/01/05 01:20 | 5.187 | 0.588 | 0 | 5.187 | 6231 | 0 | 6232 | 30359288
1996/01/05 | 01:40:00 | 1996/01/05 01:40 | 5.174 | 0.588 | 0 | 5.174 | 6216 | 0 | 6217 | 30359288
1996/01/05 | 02:00:00 | 1996/01/05 02:00 | 5.162 | 0.587 | 0 | 5.162 | 6201 | 0 | 6202 | 30359288
1996/01/05 | 02:20:00 | 1996/01/05 02:20 | 5.149 | 0.586 | 0 | 5.149 | 6186 | 0 | 6187 | 30359288
1996/01/05 | 02:40:00 | 1996/01/05 02:40 | 5.137 | 0.586 | 0 | 5.137 | 6172 | 0 | 6172 | 30359288
1996/01/05 | 03:00:00 | 1996/01/05 03:00 | 5.124 | 0.585 | 0 | 5.124 | 6157 | 0 | 6157 | 30359288
1996/01/05 | 03:20:00 | 1996/01/05 03:20 | 5.112 | 0.584 | 0 | 5.112 | 6142 | 0 | 6142 | 30359288
1996/01/05 | 03:40:00 | 1996/01/05 03:40 | 5.099 | 0.584 | 0 | 5.099 | 6127 | 0 | 6127 | 30359288
1996/01/05 | 04:00:00 | 1996/01/05 04:00 | 5.087 | 0.583 | 0 | 5.087 | 6112 | 0 | 6112 | 30359288
1996/01/05 | 04:20:00 | 1996/01/05 04:20 | 5.074 | 0.582 | 0 | 5.074 | 6097 | 0 | 6097 | 30359288
1996/01/05 | 04:40:00 | 1996/01/05 04:40 | 5.062 | 0.582 | 0 | 5.062 | 6082 | 0 | 6082 | 30359288
1996/01/05 | 05:00:00 | 1996/01/05 05:00 | 5.049 | 0.581 | 0 | 5.049 | 6067 | 0 | 6067 | 30359288
1996/01/05 | 05:20:00 | 1996/01/05 05:20 | 5.037 | 0.58 | 0 | 5.037 | 6052 | 0 | 6052 | 30359288
1996/01/05 | 05:40:00 | 1996/01/05 05:40 | 5.024 | 0.58 | 0 | 5.024 | 6037 | 0 | 6037 | 30359288
1996/01/05 | 06:00:00 | 1996/01/05 06:00 | 5.012 | 0.579 | 0 | 5.012 | 6022 | 0 | 6022 | 30359288
1996/01/05 | 06:20:00 | 1996/01/05 06:20 | 4.999 | 0.578 | 0 | 4.999 | 6007 | 0 | 6007 | 30359288
1996/01/05 | 06:40:00 | 1996/01/05 06:40 | 4.984 | 0.577 | 0 | 4.984 | 5991 | 0 | 5990 | 30359288
1996/01/05 | 07:00:00 | 1996/01/05 07:00 | 4.965 | 0.576 | 0 | 4.965 | 5970 | 0 | 5969 | 30359288
1996/01/05 | 07:20:00 | 1996/01/05 07:20 | 4.947 | 0.575 | 0 | 4.947 | 5947 | 0 | 5947 | 30359288
1996/01/05 | 07:40:00 | 1996/01/05 07:40 | 4.928 | 0.574 | 0 | 4.928 | 5925 | 0 | 5925 | 30359288
1996/01/05 | 08:00:00 | 1996/01/05 08:00 | 4.91 | 0.573 | 0 | 4.91 | 5903 | 0 | 5903 | 30359288
1996/01/05 | 08:20:00 | 1996/01/05 08:20 | 4.891 | 0.572 | 0 | 4.891 | 5881 | 0 | 5881 | 30359288
1996/01/05 | 08:40:00 | 1996/01/05 08:40 | 4.873 | 0.571 | 0 | 4.873 | 5859 | 0 | 5858 | 30359288
1996/01/05 | 09:00:00 | 1996/01/05 09:00 | 4.854 | 0.57 | 0 | 4.854 | 5836 | 0 | 5836 | 30359288
1996/01/05 | 09:20:00 | 1996/01/05 09:20 | 4.836 | 0.569 | 0 | 4.836 | 5814 | 0 | 5814 | 30359288
1996/01/05 | 09:40:00 | 1996/01/05 09:40 | 4.817 | 0.568 | 0 | 4.817 | 5792 | 0 | 5792 | 30359288
1996/01/05 | 10:00:00 | 1996/01/05 10:00 | 4.799 | 0.567 | 0 | 4.799 | 5770 | 0 | 5770 | 30359288
1996/01/05 | 10:20:00 | 1996/01/05 10:20 | 4.78 | 0.566 | 0 | 4.78 | 5747 | 0 | 5747 | 30359288
1996/01/05 | 10:40:00 | 1996/01/05 10:40 | 4.762 | 0.565 | 0 | 4.762 | 5725 | 0 | 5725 | 30359288
1996/01/05 | 11:00:00 | 1996/01/05 11:00 | 4.743 | 0.564 | 0 | 4.743 | 5703 | 0 | 5703 | 30359288
1996/01/05 | 11:20:00 | 1996/01/05 11:20 | 4.725 | 0.563 | 0 | 4.725 | 5681 | 0 | 5681 | 30359288
1996/01/05 | 11:40:00 | 1996/01/05 11:40 | 4.706 | 0.562 | 0 | 4.706 | 5659 | 0 | 5659 | 30359288
1996/01/05 | 12:00:00 | 1996/01/05 12:00 | 4.688 | 0.561 | 0 | 4.688 | 5636 | 0 | 5636 | 30359288
1996/01/05 | 12:20:00 | 1996/01/05 12:20 | 4.669 | 0.56 | 0 | 4.669 | 5614 | 0 | 5614 | 30359288
1996/01/05 | 12:40:00 | 1996/01/05 12:40 | 4.651 | 0.559 | 0 | 4.651 | 5592 | 0 | 5592 | 30359288
1996/01/05 | 13:00:00 | 1996/01/05 13:00 | 4.632 | 0.558 | 0 | 4.632 | 5570 | 0 | 5570 | 30359288
1996/01/05 | 13:20:00 | 1996/01/05 13:20 | 4.614 | 0.557 | 0 | 4.614 | 5547 | 0 | 5548 | 30359288
1996/01/05 | 13:40:00 | 1996/01/05 13:40 | 4.595 | 0.556 | 0 | 4.595 | 5525 | 0 | 5525 | 30359288
1996/01/05 | 14:00:00 | 1996/01/05 14:00 | 4.577 | 0.554 | 0 | 4.577 | 5503 | 0 | 5503 | 30359288
1996/01/05 | 14:20:00 | 1996/01/05 14:20 | 4.558 | 0.553 | 0 | 4.558 | 5481 | 0 | 5481 | 30359288
1996/01/05 | 14:40:00 | 1996/01/05 14:40 | 4.54 | 0.552 | 0 | 4.54 | 5459 | 0 | 5459 | 30359288
1996/01/05 | 15:00:00 | 1996/01/05 15:00 | 4.521 | 0.551 | 0 | 4.521 | 5436 | 0 | 5437 | 30359288
1996/01/05 | 15:20:00 | 1996/01/05 15:20 | 4.503 | 0.55 | 0 | 4.503 | 5414 | 0 | 5414 | 30359288
1996/01/05 | 15:40:00 | 1996/01/05 15:40 | 4.484 | 0.549 | 0 | 4.484 | 5392 | 0 | 5392 | 30359288
1996/01/05 | 16:00:00 | 1996/01/05 16:00 | 4.466 | 0.548 | 0 | 4.466 | 5370 | 0 | 5370 | 30359288
1996/01/05 | 16:20:00 | 1996/01/05 16:20 | 4.447 | 0.547 | 0 | 4.447 | 5348 | 0 | 5348 | 30359288
1996/01/05 | 16:40:00 | 1996/01/05 16:40 | 4.428 | 0.546 | 0 | 4.428 | 5325 | 0 | 5325 | 30359288
1996/01/05 | 17:00:00 | 1996/01/05 17:00 | 4.41 | 0.545 | 0 | 4.41 | 5303 | 0 | 5303 | 30359288
1996/01/05 | 17:20:00 | 1996/01/05 17:20 | 4.391 | 0.544 | 0 | 4.391 | 5281 | 0 | 5281 | 30359288
1996/01/05 | 17:40:00 | 1996/01/05 17:40 | 4.373 | 0.543 | 0 | 4.373 | 5259 | 0 | 5258 | 30359288
1996/01/05 | 18:00:00 | 1996/01/05 18:00 | 4.354 | 0.542 | 0 | 4.354 | 5236 | 0 | 5236 | 30359288
1996/01/05 | 18:20:00 | 1996/01/05 18:20 | 4.336 | 0.541 | 0 | 4.336 | 5214 | 0 | 5214 | 30359288
1996/01/05 | 18:40:00 | 1996/01/05 18:40 | 4.317 | 0.54 | 0 | 4.317 | 5192 | 0 | 5192 | 30359288
1996/01/05 | 19:00:00 | 1996/01/05 19:00 | 4.299 | 0.539 | 0 | 4.299 | 5170 | 0 | 5170 | 30359288
1996/01/05 | 19:20:00 | 1996/01/05 19:20 | 4.28 | 0.538 | 0 | 4.28 | 5148 | 0 | 5147 | 30359288
1996/01/05 | 19:40:00 | 1996/01/05 19:40 | 4.262 | 0.537 | 0 | 4.262 | 5125 | 0 | 5125 | 30359288
1996/01/05 | 20:00:00 | 1996/01/05 20:00 | 4.243 | 0.536 | 0 | 4.243 | 5103 | 0 | 5103 | 30359288
1996/01/05 | 20:20:00 | 1996/01/05 20:20 | 4.225 | 0.535 | 0 | 4.225 | 5081 | 0 | 5081 | 30359288
1996/01/05 | 20:40:00 | 1996/01/05 20:40 | 4.206 | 0.534 | 0 | 4.206 | 5059 | 0 | 5059 | 30359288
1996/01/05 | 21:00:00 | 1996/01/05 21:00 | 4.188 | 0.533 | 0 | 4.188 | 5036 | 0 | 5036 | 30359288
1996/01/05 | 21:20:00 | 1996/01/05 21:20 | 4.169 | 0.531 | 0 | 4.169 | 5014 | 0 | 5014 | 30359288
1996/01/05 | 21:40:00 | 1996/01/05 21:40 | 4.151 | 0.53 | 0 | 4.151 | 4992 | 0 | 4992 | 30359288
1996/01/05 | 22:00:00 | 1996/01/05 22:00 | 4.132 | 0.529 | 0 | 4.132 | 4970 | 0 | 4970 | 30359288
1996/01/05 | 22:20:00 | 1996/01/05 22:20 | 4.114 | 0.528 | 0 | 4.114 | 4948 | 0 | 4948 | 30359288
1996/01/05 | 22:40:00 | 1996/01/05 22:40 | 4.095 | 0.527 | 0 | 4.095 | 4925 | 0 | 4925 | 30359288
1996/01/05 | 23:00:00 | 1996/01/05 23:00 | 4.077 | 0.526 | 0 | 4.077 | 4903 | 0 | 4903 | 30359288
1996/01/05 | 23:20:00 | 1996/01/05 23:20 | 4.058 | 0.525 | 0 | 4.058 | 4881 | 0 | 4881 | 30359288
1996/01/05 | 23:40:00 | 1996/01/05 23:40 | 4.04 | 0.524 | 0 | 4.04 | 4859 | 0 | 4859 | 30359288
1996/01/06 | 00:00:00 | 1996/01/06 00:00 | 4.021 | 0.523 | 0 | 4.021 | 4836 | 0 | 4837 | 30359288
1996/01/06 | 00:20:00 | 1996/01/06 00:20 | 4.003 | 0.522 | 0 | 4.003 | 4814 | 0 | 4814 | 30359288
1996/01/06 | 00:40:00 | 1996/01/06 00:40 | 3.984 | 0.521 | 0 | 3.984 | 4792 | 0 | 4792 | 30359288
1996/01/06 | 01:00:00 | 1996/01/06 01:00 | 3.966 | 0.52 | 0 | 3.966 | 4770 | 0 | 4770 | 30359288
1996/01/06 | 01:20:00 | 1996/01/06 01:20 | 3.943 | 0.519 | 0 | 3.943 | 4745 | 0 | 4745 | 30359288
1996/01/06 | 01:40:00 | 1996/01/06 01:40 | 3.92 | 0.517 | 0 | 3.92 | 4717 | 0 | 4718 | 30359288
1996/01/06 | 02:00:00 | 1996/01/06 02:00 | 3.897 | 0.516 | 0 | 3.897 | 4690 | 0 | 4690 | 30359288
1996/01/06 | 02:20:00 | 1996/01/06 02:20 | 3.873 | 0.514 | 0 | 3.873 | 4662 | 0 | 4662 | 30359288
1996/01/06 | 02:40:00 | 1996/01/06 02:40 | 3.85 | 0.513 | 0 | 3.85 | 4634 | 0 | 4634 | 30359288
1996/01/06 | 03:00:00 | 1996/01/06 03:00 | 3.827 | 0.511 | 0 | 3.827 | 4607 | 0 | 4606 | 30359288
1996/01/06 | 03:20:00 | 1996/01/06 03:20 | 3.804 | 0.51 | 0 | 3.804 | 4579 | 0 | 4579 | 30359288
1996/01/06 | 03:40:00 | 1996/01/06 03:40 | 3.781 | 0.508 | 0 | 3.781 | 4551 | 0 | 4551 | 30359288
1996/01/06 | 04:00:00 | 1996/01/06 04:00 | 3.758 | 0.507 | 0 | 3.758 | 4524 | 0 | 4523 | 30359288
1996/01/06 | 04:20:00 | 1996/01/06 04:20 | 3.735 | 0.505 | 0 | 3.735 | 4496 | 0 | 4496 | 30359288
1996/01/06 | 04:40:00 | 1996/01/06 04:40 | 3.712 | 0.504 | 0 | 3.712 | 4469 | 0 | 4468 | 30359288
1996/01/06 | 05:00:00 | 1996/01/06 05:00 | 3.689 | 0.502 | 0 | 3.689 | 4441 | 0 | 4441 | 30359288
1996/01/06 | 05:20:00 | 1996/01/06 05:20 | 3.666 | 0.501 | 0 | 3.666 | 4413 | 0 | 4413 | 30359288
1996/01/06 | 05:40:00 | 1996/01/06 05:40 | 3.643 | 0.499 | 0 | 3.643 | 4386 | 0 | 4385 | 30359288
1996/01/06 | 06:00:00 | 1996/01/06 06:00 | 3.62 | 0.498 | 0 | 3.62 | 4358 | 0 | 4358 | 30359288
1996/01/06 | 06:20:00 | 1996/01/06 06:20 | 3.597 | 0.497 | 0 | 3.597 | 4330 | 0 | 4330 | 30359288
1996/01/06 | 06:40:00 | 1996/01/06 06:40 | 3.574 | 0.495 | 0 | 3.574 | 4303 | 0 | 4303 | 30359288
1996/01/06 | 07:00:00 | 1996/01/06 07:00 | 3.551 | 0.494 | 0 | 3.551 | 4275 | 0 | 4275 | 30359288
1996/01/06 | 07:20:00 | 1996/01/06 07:20 | 3.528 | 0.492 | 0 | 3.528 | 4247 | 0 | 4247 | 30359288
1996/01/06 | 07:40:00 | 1996/01/06 07:40 | 3.505 | 0.491 | 0 | 3.505 | 4220 | 0 | 4220 | 30359288
1996/01/06 | 08:00:00 | 1996/01/06 08:00 | 3.482 | 0.489 | 0 | 3.482 | 4192 | 0 | 4192 | 30359288
1996/01/06 | 08:20:00 | 1996/01/06 08:20 | 3.459 | 0.488 | 0 | 3.459 | 4165 | 0 | 4165 | 30359288
1996/01/06 | 08:40:00 | 1996/01/06 08:40 | 3.436 | 0.486 | 0 | 3.436 | 4137 | 0 | 4137 | 30359288
1996/01/06 | 09:00:00 | 1996/01/06 09:00 | 3.413 | 0.485 | 0 | 3.413 | 4109 | 0 | 4109 | 30359288
1996/01/06 | 09:20:00 | 1996/01/06 09:20 | 3.39 | 0.483 | 0 | 3.39 | 4082 | 0 | 4082 | 30359288
1996/01/06 | 09:40:00 | 1996/01/06 09:40 | 3.367 | 0.482 | 0 | 3.367 | 4054 | 0 | 4054 | 30359288
1996/01/06 | 10:00:00 | 1996/01/06 10:00 | 3.344 | 0.48 | 0 | 3.344 | 4026 | 0 | 4027 | 30359288
1996/01/06 | 10:20:00 | 1996/01/06 10:20 | 3.321 | 0.479 | 0 | 3.321 | 3999 | 0 | 3999 | 30359288
1996/01/06 | 10:40:00 | 1996/01/06 10:40 | 3.298 | 0.478 | 0 | 3.298 | 3971 | 0 | 3971 | 30359288
1996/01/06 | 11:00:00 | 1996/01/06 11:00 | 3.275 | 0.476 | 0 | 3.275 | 3943 | 0 | 3944 | 30359288
1996/01/06 | 11:20:00 | 1996/01/06 11:20 | 3.252 | 0.475 | 0 | 3.252 | 3916 | 0 | 3916 | 30359288
1996/01/06 | 11:40:00 | 1996/01/06 11:40 | 3.229 | 0.473 | 0 | 3.229 | 3888 | 0 | 3889 | 30359288
1996/01/06 | 12:00:00 | 1996/01/06 12:00 | 3.206 | 0.472 | 0 | 3.206 | 3861 | 0 | 3861 | 30359288
1996/01/06 | 12:20:00 | 1996/01/06 12:20 | 3.183 | 0.47 | 0 | 3.183 | 3833 | 0 | 3833 | 30359288
1996/01/06 | 12:40:00 | 1996/01/06 12:40 | 3.16 | 0.469 | 0 | 3.16 | 3805 | 0 | 3806 | 30359288
1996/01/06 | 13:00:00 | 1996/01/06 13:00 | 3.137 | 0.467 | 0 | 3.137 | 3778 | 0 | 3778 | 30359288
1996/01/06 | 13:20:00 | 1996/01/06 13:20 | 3.114 | 0.466 | 0 | 3.114 | 3750 | 0 | 3751 | 30359288
1996/01/06 | 13:40:00 | 1996/01/06 13:40 | 3.09 | 0.464 | 0 | 3.09 | 3722 | 0 | 3722 | 30359288
1996/01/06 | 14:00:00 | 1996/01/06 14:00 | 3.067 | 0.463 | 0 | 3.067 | 3695 | 0 | 3694 | 30359288
1996/01/06 | 14:20:00 | 1996/01/06 14:20 | 3.133 | 0.467 | 0.066 | 3.067 | 3688 | 40 | 3680 | 30359288
1996/01/06 | 14:40:00 | 1996/01/06 14:40 | 3.331 | 0.48 | 0.263 | 3.068 | 3878 | 197 | 3681 | 30359288
1996/01/06 | 15:00:00 | 1996/01/06 15:00 | 3.528 | 0.493 | 0.458 | 3.07 | 4115 | 433 | 3683 | 30359288
1996/01/06 | 15:20:00 | 1996/01/06 15:20 | 3.707 | 0.504 | 0.634 | 3.073 | 4352 | 656 | 3685 | 30359288
1996/01/06 | 15:40:00 | 1996/01/06 15:40 | 3.713 | 0.504 | 0.637 | 3.076 | 4452 | 763 | 3689 | 30359288
1996/01/06 | 16:00:00 | 1996/01/06 16:00 | 3.719 | 0.505 | 0.64 | 3.079 | 4459 | 766 | 3693 | 30359288
1996/01/06 | 16:20:00 | 1996/01/06 16:20 | 3.725 | 0.505 | 0.643 | 3.082 | 4466 | 770 | 3697 | 30359288
1996/01/06 | 16:40:00 | 1996/01/06 16:40 | 3.731 | 0.506 | 0.646 | 3.085 | 4473 | 773 | 3701 | 30359288
1996/01/06 | 17:00:00 | 1996/01/06 17:00 | 3.737 | 0.506 | 0.648 | 3.089 | 4480 | 776 | 3704 | 30359288
1996/01/06 | 17:20:00 | 1996/01/06 17:20 | 3.723 | 0.505 | 0.631 | 3.092 | 4479 | 768 | 3708 | 30359288
1996/01/06 | 17:40:00 | 1996/01/06 17:40 | 3.7 | 0.504 | 0.605 | 3.095 | 4454 | 742 | 3712 | 30359288
1996/01/06 | 18:00:00 | 1996/01/06 18:00 | 3.678 | 0.502 | 0.58 | 3.098 | 4427 | 711 | 3716 | 30359288
1996/01/06 | 18:20:00 | 1996/01/06 18:20 | 3.656 | 0.501 | 0.555 | 3.101 | 4400 | 681 | 3719 | 30359288
1996/01/06 | 18:40:00 | 1996/01/06 18:40 | 3.633 | 0.499 | 0.53 | 3.103 | 4373 | 651 | 3723 | 30359288
1996/01/06 | 19:00:00 | 1996/01/06 19:00 | 3.611 | 0.498 | 0.505 | 3.106 | 4346 | 621 | 3726 | 30359288
1996/01/06 | 19:20:00 | 1996/01/06 19:20 | 3.588 | 0.496 | 0.479 | 3.109 | 4319 | 591 | 3729 | 30359288
1996/01/06 | 19:40:00 | 1996/01/06 19:40 | 3.566 | 0.495 | 0.455 | 3.111 | 4292 | 561 | 3732 | 30359288
1996/01/06 | 20:00:00 | 1996/01/06 20:00 | 3.543 | 0.493 | 0.43 | 3.113 | 4266 | 531 | 3734 | 30359288
1996/01/06 | 20:20:00 | 1996/01/06 20:20 | 3.521 | 0.492 | 0.406 | 3.115 | 4239 | 501 | 3737 | 30359288
1996/01/06 | 20:40:00 | 1996/01/06 20:40 | 3.499 | 0.49 | 0.382 | 3.117 | 4212 | 473 | 3739 | 30359288
1996/01/06 | 21:00:00 | 1996/01/06 21:00 | 3.476 | 0.489 | 0.357 | 3.119 | 4185 | 443 | 3742 | 30359288
1996/01/06 | 21:20:00 | 1996/01/06 21:20 | 3.454 | 0.487 | 0.333 | 3.121 | 4158 | 414 | 3744 | 30359288
1996/01/06 | 21:40:00 | 1996/01/06 21:40 | 3.431 | 0.486 | 0.309 | 3.122 | 4131 | 385 | 3746 | 30359288
1996/01/06 | 22:00:00 | 1996/01/06 22:00 | 3.409 | 0.484 | 0.285 | 3.124 | 4104 | 356 | 3748 | 30359288
1996/01/06 | 22:20:00 | 1996/01/06 22:20 | 3.387 | 0.483 | 0.262 | 3.125 | 4077 | 328 | 3749 | 30359288
1996/01/06 | 22:40:00 | 1996/01/06 22:40 | 3.364 | 0.481 | 0.238 | 3.126 | 4050 | 300 | 3751 | 30359288
1996/01/06 | 23:00:00 | 1996/01/06 23:00 | 3.342 | 0.48 | 0.214 | 3.128 | 4023 | 271 | 3752 | 30359288
1996/01/06 | 23:20:00 | 1996/01/06 23:20 | 3.319 | 0.479 | 0.19 | 3.129 | 3997 | 243 | 3754 | 30359288
1996/01/06 | 23:40:00 | 1996/01/06 23:40 | 3.297 | 0.477 | 0.168 | 3.129 | 3970 | 215 | 3755 | 30359288
1996/01/07 | 00:00:00 | 1996/01/07 00:00 | 3.274 | 0.476 | 0.144 | 3.13 | 3943 | 187 | 3756 | 30359288
1996/01/07 | 00:20:00 | 1996/01/07 00:20 | 3.252 | 0.474 | 0.121 | 3.131 | 3916 | 159 | 3757 | 30359288
1996/01/07 | 00:40:00 | 1996/01/07 00:40 | 3.23 | 0.473 | 0.099 | 3.131 | 3889 | 132 | 3757 | 30359288
1996/01/07 | 01:00:00 | 1996/01/07 01:00 | 3.207 | 0.471 | 0.075 | 3.132 | 3862 | 104 | 3758 | 30359288
1996/01/07 | 01:20:00 | 1996/01/07 01:20 | 3.185 | 0.47 | 0.053 | 3.132 | 3835 | 77 | 3758 | 30359288
1996/01/07 | 01:40:00 | 1996/01/07 01:40 | 3.162 | 0.468 | 0.03 | 3.132 | 3808 | 49 | 3759 | 30359288
1996/01/07 | 02:00:00 | 1996/01/07 02:00 | 3.14 | 0.467 | 0.007 | 3.133 | 3781 | 22 | 3759 | 30359288
1996/01/07 | 02:20:00 | 1996/01/07 02:20 | 3.118 | 0.465 | 0 | 3.118 | 3755 | 4 | 3750 | 30359288
1996/01/07 | 02:40:00 | 1996/01/07 02:40 | 3.095 | 0.464 | 0 | 3.095 | 3728 | 0 | 3728 | 30359288
1996/01/07 | 03:00:00 | 1996/01/07 03:00 | 3.073 | 0.462 | 0 | 3.073 | 3701 | 0 | 3701 | 30359288
1996/01/07 | 03:20:00 | 1996/01/07 03:20 | 3.05 | 0.461 | 0 | 3.05 | 3674 | 0 | 3674 | 30359288
1996/01/07 | 03:40:00 | 1996/01/07 03:40 | 3.028 | 0.459 | 0 | 3.028 | 3647 | 0 | 3647 | 30359288
1996/01/07 | 04:00:00 | 1996/01/07 04:00 | 3.005 | 0.458 | 0 | 3.005 | 3620 | 0 | 3620 | 30359288
1996/01/07 | 04:20:00 | 1996/01/07 04:20 | 2.983 | 0.456 | 0 | 2.983 | 3593 | 0 | 3593 | 30359288
1996/01/07 | 04:40:00 | 1996/01/07 04:40 | 2.961 | 0.455 | 0 | 2.961 | 3566 | 0 | 3566 | 30359288
1996/01/07 | 05:00:00 | 1996/01/07 05:00 | 2.938 | 0.454 | 0 | 2.938 | 3539 | 0 | 3539 | 30359288
1996/01/07 | 05:20:00 | 1996/01/07 05:20 | 2.916 | 0.452 | 0 | 2.916 | 3512 | 0 | 3512 | 30359288
1996/01/07 | 05:40:00 | 1996/01/07 05:40 | 2.893 | 0.451 | 0 | 2.893 | 3486 | 0 | 3485 | 30359288
1996/01/07 | 06:00:00 | 1996/01/07 06:00 | 2.871 | 0.449 | 0 | 2.871 | 3459 | 0 | 3458 | 30359288
1996/01/07 | 06:20:00 | 1996/01/07 06:20 | 2.849 | 0.448 | 0 | 2.849 | 3432 | 0 | 3432 | 30359288
1996/01/07 | 06:40:00 | 1996/01/07 06:40 | 2.826 | 0.446 | 0 | 2.826 | 3405 | 0 | 3405 | 30359288
1996/01/07 | 07:00:00 | 1996/01/07 07:00 | 2.804 | 0.445 | 0 | 2.804 | 3378 | 0 | 3378 | 30359288
1996/01/07 | 07:20:00 | 1996/01/07 07:20 | 2.781 | 0.443 | 0 | 2.781 | 3351 | 0 | 3351 | 30359288
1996/01/07 | 07:40:00 | 1996/01/07 07:40 | 2.759 | 0.442 | 0 | 2.759 | 3324 | 0 | 3324 | 30359288
1996/01/07 | 08:00:00 | 1996/01/07 08:00 | 2.737 | 0.44 | 0 | 2.737 | 3297 | 0 | 3298 | 30359288
1996/01/07 | 08:20:00 | 1996/01/07 08:20 | 2.714 | 0.439 | 0 | 2.714 | 3270 | 0 | 3271 | 30359288
1996/01/07 | 08:40:00 | 1996/01/07 08:40 | 2.692 | 0.437 | 0 | 2.692 | 3243 | 0 | 3244 | 30359288
1996/01/07 | 09:00:00 | 1996/01/07 09:00 | 2.669 | 0.436 | 0 | 2.669 | 3217 | 0 | 3217 | 30359288
1996/01/07 | 09:20:00 | 1996/01/07 09:20 | 2.651 | 0.435 | 0 | 2.651 | 3191 | 0 | 3192 | 30359288
1996/01/07 | 09:40:00 | 1996/01/07 09:40 | 2.64 | 0.434 | 0 | 2.64 | 3175 | 0 | 3175 | 30359288
1996/01/07 | 10:00:00 | 1996/01/07 10:00 | 2.629 | 0.433 | 0 | 2.629 | 3161 | 0 | 3161 | 30359288
1996/01/07 | 10:20:00 | 1996/01/07 10:20 | 2.618 | 0.432 | 0 | 2.618 | 3148 | 0 | 3148 | 30359288
1996/01/07 | 10:40:00 | 1996/01/07 10:40 | 2.606 | 0.431 | 0 | 2.606 | 3134 | 0 | 3134 | 30359288
1996/01/07 | 11:00:00 | 1996/01/07 11:00 | 2.595 | 0.431 | 0 | 2.595 | 3121 | 0 | 3121 | 30359288
1996/01/07 | 11:20:00 | 1996/01/07 11:20 | 2.584 | 0.43 | 0 | 2.584 | 3107 | 0 | 3107 | 30359288
1996/01/07 | 11:40:00 | 1996/01/07 11:40 | 2.573 | 0.429 | 0 | 2.573 | 3094 | 0 | 3094 | 30359288
1996/01/07 | 12:00:00 | 1996/01/07 12:00 | 2.561 | 0.428 | 0 | 2.561 | 3080 | 0 | 3080 | 30359288
1996/01/07 | 12:20:00 | 1996/01/07 12:20 | 2.55 | 0.428 | 0 | 2.55 | 3067 | 0 | 3067 | 30359288
1996/01/07 | 12:40:00 | 1996/01/07 12:40 | 2.539 | 0.427 | 0 | 2.539 | 3053 | 0 | 3053 | 30359288
1996/01/07 | 13:00:00 | 1996/01/07 13:00 | 2.528 | 0.426 | 0 | 2.528 | 3040 | 0 | 3040 | 30359288
1996/01/07 | 13:20:00 | 1996/01/07 13:20 | 2.516 | 0.425 | 0 | 2.516 | 3026 | 0 | 3026 | 30359288
1996/01/07 | 13:40:00 | 1996/01/07 13:40 | 2.505 | 0.424 | 0 | 2.505 | 3013 | 0 | 3013 | 30359288
1996/01/07 | 14:00:00 | 1996/01/07 14:00 | 2.494 | 0.424 | 0 | 2.494 | 2999 | 0 | 2999 | 30359288
1996/01/07 | 14:20:00 | 1996/01/07 14:20 | 2.483 | 0.423 | 0 | 2.483 | 2986 | 0 | 2986 | 30359288
1996/01/07 | 14:40:00 | 1996/01/07 14:40 | 2.471 | 0.422 | 0 | 2.471 | 2972 | 0 | 2972 | 30359288
1996/01/07 | 15:00:00 | 1996/01/07 15:00 | 2.46 | 0.421 | 0 | 2.46 | 2959 | 0 | 2959 | 30359288
1996/01/07 | 15:20:00 | 1996/01/07 15:20 | 2.449 | 0.42 | 0 | 2.449 | 2945 | 0 | 2945 | 30359288
1996/01/07 | 15:40:00 | 1996/01/07 15:40 | 2.438 | 0.42 | 0 | 2.438 | 2932 | 0 | 2932 | 30359288
1996/01/07 | 16:00:00 | 1996/01/07 16:00 | 2.426 | 0.419 | 0 | 2.426 | 2918 | 0 | 2918 | 30359288
1996/01/07 | 16:20:00 | 1996/01/07 16:20 | 2.415 | 0.418 | 0 | 2.415 | 2905 | 0 | 2905 | 30359288
1996/01/07 | 16:40:00 | 1996/01/07 16:40 | 2.404 | 0.417 | 0 | 2.404 | 2891 | 0 | 2891 | 30359288
1996/01/07 | 17:00:00 | 1996/01/07 17:00 | 2.393 | 0.416 | 0 | 2.393 | 2878 | 0 | 2878 | 30359288
1996/01/07 | 17:20:00 | 1996/01/07 17:20 | 2.381 | 0.416 | 0 | 2.381 | 2864 | 0 | 2864 | 30359288
1996/01/07 | 17:40:00 | 1996/01/07 17:40 | 2.37 | 0.415 | 0 | 2.37 | 2851 | 0 | 2851 | 30359288
1996/01/07 | 18:00:00 | 1996/01/07 18:00 | 2.359 | 0.414 | 0 | 2.359 | 2837 | 0 | 2837 | 30359288
1996/01/07 | 18:20:00 | 1996/01/07 18:20 | 2.348 | 0.413 | 0 | 2.348 | 2824 | 0 | 2824 | 30359288
1996/01/07 | 18:40:00 | 1996/01/07 18:40 | 2.34 | 0.413 | 0 | 2.34 | 2812 | 0 | 2813 | 30359288
1996/01/07 | 19:00:00 | 1996/01/07 19:00 | 2.333 | 0.412 | 0 | 2.333 | 2804 | 0 | 2804 | 30359288
1996/01/07 | 19:20:00 | 1996/01/07 19:20 | 2.327 | 0.412 | 0 | 2.327 | 2796 | 0 | 2796 | 30359288
1996/01/07 | 19:40:00 | 1996/01/07 19:40 | 2.32 | 0.411 | 0 | 2.32 | 2788 | 0 | 2788 | 30359288
1996/01/07 | 20:00:00 | 1996/01/07 20:00 | 2.314 | 0.411 | 0 | 2.314 | 2780 | 0 | 2780 | 30359288
1996/01/07 | 20:20:00 | 1996/01/07 20:20 | 2.307 | 0.41 | 0 | 2.307 | 2772 | 0 | 2773 | 30359288
1996/01/07 | 20:40:00 | 1996/01/07 20:40 | 2.3 | 0.41 | 0 | 2.3 | 2765 | 0 | 2764 | 30359288
1996/01/07 | 21:00:00 | 1996/01/07 21:00 | 2.294 | 0.409 | 0 | 2.294 | 2757 | 0 | 2756 | 30359288
1996/01/07 | 21:20:00 | 1996/01/07 21:20 | 2.287 | 0.409 | 0 | 2.287 | 2749 | 0 | 2749 | 30359288
1996/01/07 | 21:40:00 | 1996/01/07 21:40 | 2.281 | 0.408 | 0 | 2.281 | 2741 | 0 | 2741 | 30359288
1996/01/07 | 22:00:00 | 1996/01/07 22:00 | 2.274 | 0.408 | 0 | 2.274 | 2733 | 0 | 2733 | 30359288
1996/01/07 | 22:20:00 | 1996/01/07 22:20 | 2.268 | 0.407 | 0 | 2.268 | 2725 | 0 | 2725 | 30359288
1996/01/07 | 22:40:00 | 1996/01/07 22:40 | 2.261 | 0.407 | 0 | 2.261 | 2717 | 0 | 2717 | 30359288
1996/01/07 | 23:00:00 | 1996/01/07 23:00 | 2.254 | 0.406 | 0 | 2.254 | 2709 | 0 | 2709 | 30359288
1996/01/07 | 23:20:00 | 1996/01/07 23:20 | 2.248 | 0.406 | 0 | 2.248 | 2701 | 0 | 2701 | 30359288
1996/01/07 | 23:40:00 | 1996/01/07 23:40 | 2.241 | 0.405 | 0 | 2.241 | 2693 | 0 | 2693 | 30359288
1996/01/08 | 00:00:00 | 1996/01/08 00:00 | 2.235 | 0.405 | 0 | 2.235 | 2685 | 0 | 2686 | 30359288
1996/01/08 | 00:20:00 | 1996/01/08 00:20 | 2.228 | 0.404 | 0 | 2.228 | 2678 | 0 | 2678 | 30359288
1996/01/08 | 00:40:00 | 1996/01/08 00:40 | 2.221 | 0.404 | 0 | 2.221 | 2670 | 0 | 2669 | 30359288
1996/01/08 | 01:00:00 | 1996/01/08 01:00 | 2.215 | 0.403 | 0 | 2.215 | 2662 | 0 | 2662 | 30359288
1996/01/08 | 01:20:00 | 1996/01/08 01:20 | 2.208 | 0.403 | 0 | 2.208 | 2654 | 0 | 2654 | 30359288
1996/01/08 | 01:40:00 | 1996/01/08 01:40 | 2.202 | 0.402 | 0 | 2.202 | 2646 | 0 | 2646 | 30359288
1996/01/08 | 02:00:00 | 1996/01/08 02:00 | 2.195 | 0.402 | 0 | 2.195 | 2638 | 0 | 2638 | 30359288
1996/01/08 | 02:20:00 | 1996/01/08 02:20 | 2.188 | 0.401 | 0 | 2.188 | 2630 | 0 | 2630 | 30359288
1996/01/08 | 02:40:00 | 1996/01/08 02:40 | 2.182 | 0.401 | 0 | 2.182 | 2622 | 0 | 2622 | 30359288
1996/01/08 | 03:00:00 | 1996/01/08 03:00 | 2.175 | 0.4 | 0 | 2.175 | 2614 | 0 | 2614 | 30359288
1996/01/08 | 03:20:00 | 1996/01/08 03:20 | 2.169 | 0.4 | 0 | 2.169 | 2606 | 0 | 2606 | 30359288
1996/01/08 | 03:40:00 | 1996/01/08 03:40 | 2.162 | 0.399 | 0 | 2.162 | 2598 | 0 | 2599 | 30359288
1996/01/08 | 04:00:00 | 1996/01/08 04:00 | 2.155 | 0.399 | 0 | 2.155 | 2590 | 0 | 2590 | 30359288
1996/01/08 | 04:20:00 | 1996/01/08 04:20 | 2.149 | 0.398 | 0 | 2.149 | 2583 | 0 | 2582 | 30359288
1996/01/08 | 04:40:00 | 1996/01/08 04:40 | 2.142 | 0.398 | 0 | 2.142 | 2575 | 0 | 2575 | 30359288
1996/01/08 | 05:00:00 | 1996/01/08 05:00 | 2.136 | 0.397 | 0 | 2.136 | 2567 | 0 | 2567 | 30359288
1996/01/08 | 05:20:00 | 1996/01/08 05:20 | 2.129 | 0.397 | 0 | 2.129 | 2559 | 0 | 2559 | 30359288
1996/01/08 | 05:40:00 | 1996/01/08 05:40 | 2.122 | 0.396 | 0 | 2.122 | 2551 | 0 | 2551 | 30359288
1996/01/08 | 06:00:00 | 1996/01/08 06:00 | 2.116 | 0.396 | 0 | 2.116 | 2543 | 0 | 2543 | 30359288
1996/01/08 | 06:20:00 | 1996/01/08 06:20 | 2.109 | 0.395 | 0 | 2.109 | 2535 | 0 | 2535 | 30359288
1996/01/08 | 06:40:00 | 1996/01/08 06:40 | 2.103 | 0.395 | 0 | 2.103 | 2527 | 0 | 2527 | 30359288
1996/01/08 | 07:00:00 | 1996/01/08 07:00 | 2.096 | 0.394 | 0 | 2.096 | 2519 | 0 | 2519 | 30359288
1996/01/08 | 07:20:00 | 1996/01/08 07:20 | 2.089 | 0.394 | 0 | 2.089 | 2511 | 0 | 2511 | 30359288
1996/01/08 | 07:40:00 | 1996/01/08 07:40 | 2.083 | 0.393 | 0 | 2.083 | 2503 | 0 | 2503 | 30359288
1996/01/08 | 08:00:00 | 1996/01/08 08:00 | 2.076 | 0.393 | 0 | 2.076 | 2495 | 0 | 2495 | 30359288
1996/01/08 | 08:20:00 | 1996/01/08 08:20 | 2.07 | 0.392 | 0 | 2.07 | 2488 | 0 | 2488 | 30359288
1996/01/08 | 08:40:00 | 1996/01/08 08:40 | 2.063 | 0.392 | 0 | 2.063 | 2480 | 0 | 2480 | 30359288
1996/01/08 | 09:00:00 | 1996/01/08 09:00 | 2.056 | 0.391 | 0 | 2.056 | 2472 | 0 | 2471 | 30359288
1996/01/08 | 09:20:00 | 1996/01/08 09:20 | 2.05 | 0.391 | 0 | 2.05 | 2464 | 0 | 2464 | 30359288
1996/01/08 | 09:40:00 | 1996/01/08 09:40 | 2.043 | 0.39 | 0 | 2.043 | 2456 | 0 | 2456 | 30359288
1996/01/08 | 10:00:00 | 1996/01/08 10:00 | 2.037 | 0.39 | 0 | 2.037 | 2448 | 0 | 2448 | 30359288
1996/01/08 | 10:20:00 | 1996/01/08 10:20 | 2.03 | 0.389 | 0 | 2.03 | 2440 | 0 | 2440 | 30359288

## Event 89
Hydrograph info for event 89 for B1H005 in period 19721001 to 20241203
Hydrograph period: 1996/01/08 15:40:00 to 1996/01/10 18:20:00 Date of peak: 1996/01/09 02:20:00 Peak flow: 84.903m³/sec
Date | Time | Date + Time | Observed (m³/sec) | Observed H(m) | Q-Dxi (m³/sec) | Q-Bxi (m³/sec) | Q-Txi (m³) | Q-Dxi (m³) | Q-Bxi (m³) | Cum. Q-Dri (m³)
1996/01/08 | 15:40:00 | 1996/01/08 15:40 | 2 | 0.387 | 1.995 | 0.005 | 0 | 0 | 0 | 0
1996/01/08 | 16:00:00 | 1996/01/08 16:00 | 2.089 | 0.394 | 2.074 | 0.015 | 2453 | 2441 | 12 | 2441
1996/01/08 | 16:20:00 | 1996/01/08 16:20 | 2.167 | 0.4 | 2.141 | 0.026 | 2559 | 2529 | 25 | 4970
1996/01/08 | 16:40:00 | 1996/01/08 16:40 | 2.155 | 0.399 | 2.119 | 0.036 | 2593 | 2556 | 37 | 7526
1996/01/08 | 17:00:00 | 1996/01/08 17:00 | 2.143 | 0.398 | 2.096 | 0.047 | 2579 | 2529 | 50 | 10055
1996/01/08 | 17:20:00 | 1996/01/08 17:20 | 2.131 | 0.397 | 2.074 | 0.057 | 2565 | 2502 | 63 | 12557
1996/01/08 | 17:40:00 | 1996/01/08 17:40 | 2.12 | 0.396 | 2.052 | 0.068 | 2551 | 2475 | 75 | 15032
1996/01/08 | 18:00:00 | 1996/01/08 18:00 | 2.108 | 0.396 | 2.03 | 0.078 | 2537 | 2449 | 87 | 17481
1996/01/08 | 18:20:00 | 1996/01/08 18:20 | 3.072 | 0.439 | 2.981 | 0.091 | 2756 | 3007 | 101 | 20488
1996/01/08 | 18:40:00 | 1996/01/08 18:40 | 5.499 | 0.548 | 5.387 | 0.112 | 5142 | 5021 | 121 | 25509
1996/01/08 | 19:00:00 | 1996/01/08 19:00 | 7.926 | 0.658 | 7.781 | 0.145 | 8055 | 7901 | 154 | 33410
1996/01/08 | 19:20:00 | 1996/01/08 19:20 | 10.353 | 0.768 | 10.163 | 0.19 | 10967 | 10767 | 200 | 44177
1996/01/08 | 19:40:00 | 1996/01/08 19:40 | 12.78 | 0.877 | 12.534 | 0.246 | 13880 | 13618 | 262 | 57795
1996/01/08 | 20:00:00 | 1996/01/08 20:00 | 15.207 | 0.987 | 14.892 | 0.315 | 16792 | 16455 | 337 | 74250
1996/01/08 | 20:20:00 | 1996/01/08 20:20 | 23.44 | 1.092 | 23.03 | 0.41 | 23188 | 22753 | 435 | 97003
1996/01/08 | 20:40:00 | 1996/01/08 20:40 | 31.673 | 1.196 | 31.127 | 0.546 | 33068 | 32494 | 574 | 129497
1996/01/08 | 21:00:00 | 1996/01/08 21:00 | 39.907 | 1.301 | 39.185 | 0.722 | 42948 | 42187 | 761 | 171684
1996/01/08 | 21:20:00 | 1996/01/08 21:20 | 48.14 | 1.406 | 47.201 | 0.939 | 52828 | 51832 | 996 | 223516
1996/01/08 | 21:40:00 | 1996/01/08 21:40 | 56.373 | 1.511 | 55.178 | 1.195 | 62708 | 61427 | 1280 | 284943
1996/01/08 | 22:00:00 | 1996/01/08 22:00 | 63.048 | 1.591 | 61.56 | 1.488 | 72307 | 70043 | 1610 | 354986
1996/01/08 | 22:20:00 | 1996/01/08 22:20 | 66.086 | 1.615 | 64.283 | 1.803 | 77480 | 75506 | 1975 | 430492
1996/01/08 | 22:40:00 | 1996/01/08 22:40 | 69.123 | 1.639 | 66.991 | 2.132 | 81125 | 78764 | 2361 | 509256
1996/01/08 | 23:00:00 | 1996/01/08 23:00 | 72.161 | 1.663 | 69.686 | 2.475 | 84771 | 82006 | 2764 | 591262
1996/01/08 | 23:20:00 | 1996/01/08 23:20 | 75.199 | 1.687 | 72.368 | 2.831 | 88416 | 85233 | 3183 | 676495
1996/01/08 | 23:40:00 | 1996/01/08 23:40 | 78.236 | 1.711 | 75.036 | 3.2 | 92061 | 88442 | 3619 | 764937
1996/01/09 | 00:00:00 | 1996/01/09 00:00 | 81.274 | 1.735 | 77.691 | 3.583 | 95706 | 91636 | 4070 | 856573
1996/01/09 | 00:20:00 | 1996/01/09 00:20 | 82.132 | 1.741 | 78.158 | 3.974 | 98044 | 93510 | 4534 | 950083
1996/01/09 | 00:40:00 | 1996/01/09 00:40 | 82.99 | 1.747 | 78.623 | 4.367 | 99074 | 94069 | 5004 | 1044152
1996/01/09 | 01:00:00 | 1996/01/09 01:00 | 83.848 | 1.753 | 79.086 | 4.762 | 100103 | 94626 | 5477 | 1138778
1996/01/09 | 01:20:00 | 1996/01/09 01:20 | 84.628 | 1.759 | 79.469 | 5.159 | 101128 | 95133 | 5953 | 1233911
1996/01/09 | 01:40:00 | 1996/01/09 01:40 | 84.7 | 1.76 | 79.143 | 5.557 | 101597 | 95167 | 6430 | 1329078
1996/01/09 | 02:00:00 | 1996/01/09 02:00 | 84.773 | 1.76 | 78.82 | 5.953 | 101684 | 94778 | 6906 | 1423856
1996/01/09 | 02:20:00 | 1996/01/09 02:20 | 84.845 | 1.761 | 78.498 | 6.347 | 101771 | 94391 | 7380 | 1518247
1996/01/09 | 02:40:00 | 1996/01/09 02:40 | 84.642 | 1.759 | 77.903 | 6.739 | 101825 | 93841 | 7851 | 1518247
1996/01/09 | 03:00:00 | 1996/01/09 03:00 | 83.338 | 1.75 | 76.213 | 7.125 | 100789 | 92470 | 8318 | 1518247
1996/01/09 | 03:20:00 | 1996/01/09 03:20 | 82.034 | 1.74 | 74.531 | 7.503 | 99224 | 90446 | 8777 | 1518247
1996/01/09 | 03:40:00 | 1996/01/09 03:40 | 80.731 | 1.731 | 72.859 | 7.872 | 97659 | 88434 | 9225 | 1518247
1996/01/09 | 04:00:00 | 1996/01/09 04:00 | 79.427 | 1.721 | 71.194 | 8.233 | 96094 | 86431 | 9663 | 1518247
1996/01/09 | 04:20:00 | 1996/01/09 04:20 | 78.123 | 1.712 | 69.537 | 8.586 | 94529 | 84438 | 10092 | 1518247
1996/01/09 | 04:40:00 | 1996/01/09 04:40 | 76.454 | 1.699 | 67.524 | 8.93 | 92855 | 82237 | 10509 | 1518247
1996/01/09 | 05:00:00 | 1996/01/09 05:00 | 74.42 | 1.683 | 65.158 | 9.262 | 90525 | 79609 | 10915 | 1518247
1996/01/09 | 05:20:00 | 1996/01/09 05:20 | 72.387 | 1.666 | 62.804 | 9.583 | 88085 | 76777 | 11307 | 1518247
1996/01/09 | 05:40:00 | 1996/01/09 05:40 | 70.354 | 1.65 | 60.462 | 9.892 | 85644 | 73960 | 11685 | 1518247
1996/01/09 | 06:00:00 | 1996/01/09 06:00 | 68.32 | 1.634 | 58.131 | 10.189 | 83204 | 71156 | 12048 | 1518247
1996/01/09 | 06:20:00 | 1996/01/09 06:20 | 66.287 | 1.618 | 55.812 | 10.475 | 80764 | 68366 | 12398 | 1518247
1996/01/09 | 06:40:00 | 1996/01/09 06:40 | 64.253 | 1.601 | 53.504 | 10.749 | 78324 | 65590 | 12734 | 1518247
1996/01/09 | 07:00:00 | 1996/01/09 07:00 | 62.241 | 1.584 | 51.23 | 11.011 | 75888 | 62841 | 13056 | 1518247
1996/01/09 | 07:20:00 | 1996/01/09 07:20 | 60.278 | 1.566 | 49.016 | 11.262 | 73511 | 60147 | 13364 | 1518247
1996/01/09 | 07:40:00 | 1996/01/09 07:40 | 58.315 | 1.547 | 46.813 | 11.502 | 71156 | 57497 | 13659 | 1518247
1996/01/09 | 08:00:00 | 1996/01/09 08:00 | 56.351 | 1.528 | 44.619 | 11.732 | 68800 | 54859 | 13940 | 1518247
1996/01/09 | 08:20:00 | 1996/01/09 08:20 | 54.388 | 1.51 | 42.438 | 11.95 | 66444 | 52235 | 14209 | 1518247
1996/01/09 | 08:40:00 | 1996/01/09 08:40 | 52.425 | 1.491 | 40.268 | 12.157 | 64088 | 49624 | 14464 | 1518247
1996/01/09 | 09:00:00 | 1996/01/09 09:00 | 50.462 | 1.472 | 38.108 | 12.354 | 61732 | 47026 | 14706 | 1518247
1996/01/09 | 09:20:00 | 1996/01/09 09:20 | 48.499 | 1.454 | 35.96 | 12.539 | 59376 | 44441 | 14936 | 1518247
1996/01/09 | 09:40:00 | 1996/01/09 09:40 | 46.536 | 1.435 | 33.822 | 12.714 | 57021 | 41869 | 15152 | 1518247
1996/01/09 | 10:00:00 | 1996/01/09 10:00 | 44.829 | 1.418 | 31.95 | 12.879 | 54711 | 39463 | 15356 | 1518247
1996/01/09 | 10:20:00 | 1996/01/09 10:20 | 43.722 | 1.405 | 30.686 | 13.036 | 53131 | 37582 | 15549 | 1518247
1996/01/09 | 10:40:00 | 1996/01/09 10:40 | 42.615 | 1.392 | 29.428 | 13.187 | 51802 | 36069 | 15733 | 1518247
1996/01/09 | 11:00:00 | 1996/01/09 11:00 | 41.507 | 1.378 | 28.176 | 13.331 | 50473 | 34563 | 15910 | 1518247
1996/01/09 | 11:20:00 | 1996/01/09 11:20 | 40.4 | 1.365 | 26.931 | 13.469 | 49144 | 33064 | 16080 | 1518247
1996/01/09 | 11:40:00 | 1996/01/09 11:40 | 39.293 | 1.352 | 25.692 | 13.601 | 47816 | 31574 | 16242 | 1518247
1996/01/09 | 12:00:00 | 1996/01/09 12:00 | 38.185 | 1.338 | 24.458 | 13.727 | 46487 | 30090 | 16396 | 1518247
1996/01/09 | 12:20:00 | 1996/01/09 12:20 | 37.078 | 1.325 | 23.232 | 13.846 | 45158 | 28614 | 16544 | 1518247
1996/01/09 | 12:40:00 | 1996/01/09 12:40 | 35.971 | 1.312 | 22.011 | 13.96 | 43829 | 27146 | 16683 | 1518247
1996/01/09 | 13:00:00 | 1996/01/09 13:00 | 34.863 | 1.299 | 20.796 | 14.067 | 42500 | 25685 | 16816 | 1518247
1996/01/09 | 13:20:00 | 1996/01/09 13:20 | 33.756 | 1.285 | 19.588 | 14.168 | 41172 | 24231 | 16941 | 1518247
1996/01/09 | 13:40:00 | 1996/01/09 13:40 | 32.649 | 1.272 | 18.386 | 14.263 | 39843 | 22784 | 17059 | 1518247
1996/01/09 | 14:00:00 | 1996/01/09 14:00 | 31.541 | 1.259 | 17.189 | 14.352 | 38514 | 21345 | 17169 | 1518247
1996/01/09 | 14:20:00 | 1996/01/09 14:20 | 30.622 | 1.247 | 16.186 | 14.436 | 37230 | 20025 | 17273 | 1518247
1996/01/09 | 14:40:00 | 1996/01/09 14:40 | 29.985 | 1.238 | 15.47 | 14.515 | 36364 | 18993 | 17371 | 1518247
1996/01/09 | 15:00:00 | 1996/01/09 15:00 | 29.348 | 1.229 | 14.757 | 14.591 | 35600 | 18136 | 17464 | 1518247
1996/01/09 | 15:20:00 | 1996/01/09 15:20 | 28.711 | 1.22 | 14.048 | 14.663 | 34835 | 17283 | 17553 | 1518247
1996/01/09 | 15:40:00 | 1996/01/09 15:40 | 28.073 | 1.211 | 13.341 | 14.732 | 34070 | 16433 | 17637 | 1518247
1996/01/09 | 16:00:00 | 1996/01/09 16:00 | 27.436 | 1.202 | 12.639 | 14.797 | 33306 | 15588 | 17717 | 1518247
1996/01/09 | 16:20:00 | 1996/01/09 16:20 | 26.799 | 1.193 | 11.94 | 14.859 | 32541 | 14748 | 17793 | 1518247
1996/01/09 | 16:40:00 | 1996/01/09 16:40 | 26.162 | 1.184 | 11.245 | 14.917 | 31776 | 13911 | 17865 | 1518247
1996/01/09 | 17:00:00 | 1996/01/09 17:00 | 25.902 | 1.18 | 10.93 | 14.972 | 31215 | 13305 | 17933 | 1518247
1996/01/09 | 17:20:00 | 1996/01/09 17:20 | 25.684 | 1.177 | 10.658 | 15.026 | 30952 | 12952 | 17999 | 1518247
1996/01/09 | 17:40:00 | 1996/01/09 17:40 | 25.466 | 1.173 | 10.387 | 15.079 | 30690 | 12627 | 18063 | 1518247
1996/01/09 | 18:00:00 | 1996/01/09 18:00 | 25.249 | 1.17 | 10.118 | 15.131 | 30429 | 12303 | 18126 | 1518247
1996/01/09 | 18:20:00 | 1996/01/09 18:20 | 25.031 | 1.167 | 9.85 | 15.181 | 30168 | 11981 | 18187 | 1518247
1996/01/09 | 18:40:00 | 1996/01/09 18:40 | 24.813 | 1.163 | 9.584 | 15.229 | 29906 | 11660 | 18246 | 1518247
1996/01/09 | 19:00:00 | 1996/01/09 19:00 | 24.761 | 1.163 | 9.484 | 15.277 | 29734 | 11441 | 18304 | 1518247
1996/01/09 | 19:20:00 | 1996/01/09 19:20 | 24.727 | 1.162 | 9.403 | 15.324 | 29693 | 11332 | 18361 | 1518247
1996/01/09 | 19:40:00 | 1996/01/09 19:40 | 24.693 | 1.161 | 9.322 | 15.371 | 29652 | 11235 | 18417 | 1518247
1996/01/09 | 20:00:00 | 1996/01/09 20:00 | 24.66 | 1.161 | 9.242 | 15.418 | 29612 | 11138 | 18474 | 1518247
1996/01/09 | 20:20:00 | 1996/01/09 20:20 | 24.626 | 1.16 | 9.162 | 15.464 | 29571 | 11042 | 18529 | 1518247
1996/01/09 | 20:40:00 | 1996/01/09 20:40 | 24.627 | 1.16 | 9.117 | 15.51 | 29535 | 10968 | 18584 | 1518247
1996/01/09 | 21:00:00 | 1996/01/09 21:00 | 24.766 | 1.163 | 9.21 | 15.556 | 29636 | 10996 | 18639 | 1518247
1996/01/09 | 21:20:00 | 1996/01/09 21:20 | 24.905 | 1.165 | 9.303 | 15.602 | 29803 | 11108 | 18695 | 1518247
1996/01/09 | 21:40:00 | 1996/01/09 21:40 | 25.044 | 1.167 | 9.395 | 15.649 | 29970 | 11219 | 18751 | 1518247
1996/01/09 | 22:00:00 | 1996/01/09 22:00 | 25.184 | 1.169 | 9.488 | 15.696 | 30137 | 11330 | 18807 | 1518247
1996/01/09 | 22:20:00 | 1996/01/09 22:20 | 25.31 | 1.171 | 9.566 | 15.744 | 30303 | 11432 | 18864 | 1518247
1996/01/09 | 22:40:00 | 1996/01/09 22:40 | 25.323 | 1.171 | 9.531 | 15.792 | 30380 | 11458 | 18922 | 1518247
1996/01/09 | 23:00:00 | 1996/01/09 23:00 | 25.336 | 1.171 | 9.496 | 15.84 | 30395 | 11416 | 18979 | 1518247
1996/01/09 | 23:20:00 | 1996/01/09 23:20 | 25.349 | 1.172 | 9.462 | 15.887 | 30411 | 11375 | 19036 | 1518247
1996/01/09 | 23:40:00 | 1996/01/09 23:40 | 25.361 | 1.172 | 9.427 | 15.934 | 30426 | 11333 | 19093 | 1518247
1996/01/10 | 00:00:00 | 1996/01/10 00:00 | 25.374 | 1.172 | 9.392 | 15.982 | 30441 | 11291 | 19150 | 1518247
1996/01/10 | 00:20:00 | 1996/01/10 00:20 | 25.204 | 1.169 | 9.176 | 16.028 | 30347 | 11141 | 19206 | 1518247
1996/01/10 | 00:40:00 | 1996/01/10 00:40 | 25.034 | 1.166 | 8.96 | 16.074 | 30143 | 10882 | 19261 | 1518247
1996/01/10 | 01:00:00 | 1996/01/10 01:00 | 24.864 | 1.164 | 8.746 | 16.118 | 29939 | 10624 | 19315 | 1518247
1996/01/10 | 01:20:00 | 1996/01/10 01:20 | 24.694 | 1.161 | 8.533 | 16.161 | 29735 | 10367 | 19368 | 1518247
1996/01/10 | 01:40:00 | 1996/01/10 01:40 | 24.524 | 1.158 | 8.32 | 16.204 | 29531 | 10112 | 19419 | 1518247
1996/01/10 | 02:00:00 | 1996/01/10 02:00 | 24.354 | 1.155 | 8.109 | 16.245 | 29327 | 9858 | 19469 | 1518247
1996/01/10 | 02:20:00 | 1996/01/10 02:20 | 24.184 | 1.153 | 7.899 | 16.285 | 29123 | 9605 | 19518 | 1518247
1996/01/10 | 02:40:00 | 1996/01/10 02:40 | 24.014 | 1.15 | 7.69 | 16.324 | 28919 | 9354 | 19565 | 1518247
1996/01/10 | 03:00:00 | 1996/01/10 03:00 | 23.844 | 1.147 | 7.482 | 16.362 | 28714 | 9103 | 19612 | 1518247
1996/01/10 | 03:20:00 | 1996/01/10 03:20 | 23.674 | 1.144 | 7.275 | 16.399 | 28510 | 8854 | 19657 | 1518247
1996/01/10 | 03:40:00 | 1996/01/10 03:40 | 23.504 | 1.142 | 7.069 | 16.435 | 28306 | 8606 | 19700 | 1518247
1996/01/10 | 04:00:00 | 1996/01/10 04:00 | 23.334 | 1.139 | 6.864 | 16.47 | 28102 | 8360 | 19743 | 1518247
1996/01/10 | 04:20:00 | 1996/01/10 04:20 | 23.164 | 1.136 | 6.66 | 16.504 | 27898 | 8115 | 19784 | 1518247
1996/01/10 | 04:40:00 | 1996/01/10 04:40 | 22.993 | 1.133 | 6.456 | 16.537 | 27694 | 7870 | 19824 | 1518247
1996/01/10 | 05:00:00 | 1996/01/10 05:00 | 22.823 | 1.13 | 6.255 | 16.568 | 27490 | 7627 | 19863 | 1518247
1996/01/10 | 05:20:00 | 1996/01/10 05:20 | 22.653 | 1.128 | 6.054 | 16.599 | 27286 | 7385 | 19901 | 1518247
1996/01/10 | 05:40:00 | 1996/01/10 05:40 | 22.483 | 1.125 | 5.854 | 16.629 | 27082 | 7145 | 19937 | 1518247
1996/01/10 | 06:00:00 | 1996/01/10 06:00 | 22.313 | 1.122 | 5.655 | 16.658 | 26878 | 6905 | 19972 | 1518247
1996/01/10 | 06:20:00 | 1996/01/10 06:20 | 22.143 | 1.119 | 5.457 | 16.686 | 26674 | 6667 | 20006 | 1518247
1996/01/10 | 06:40:00 | 1996/01/10 06:40 | 21.973 | 1.117 | 5.26 | 16.713 | 26470 | 6430 | 20039 | 1518247
1996/01/10 | 07:00:00 | 1996/01/10 07:00 | 21.803 | 1.114 | 5.064 | 16.739 | 26266 | 6195 | 20071 | 1518247
1996/01/10 | 07:20:00 | 1996/01/10 07:20 | 21.633 | 1.111 | 4.87 | 16.763 | 26062 | 5960 | 20101 | 1518247
1996/01/10 | 07:40:00 | 1996/01/10 07:40 | 21.463 | 1.108 | 4.676 | 16.787 | 25858 | 5727 | 20131 | 1518247
1996/01/10 | 08:00:00 | 1996/01/10 08:00 | 21.293 | 1.105 | 4.483 | 16.81 | 25654 | 5495 | 20159 | 1518247
1996/01/10 | 08:20:00 | 1996/01/10 08:20 | 21.122 | 1.103 | 4.29 | 16.832 | 25450 | 5263 | 20186 | 1518247
1996/01/10 | 08:40:00 | 1996/01/10 08:40 | 20.94 | 1.099 | 4.087 | 16.853 | 25237 | 5026 | 20211 | 1518247
1996/01/10 | 09:00:00 | 1996/01/10 09:00 | 20.759 | 1.096 | 3.886 | 16.873 | 25019 | 4783 | 20236 | 1518247
1996/01/10 | 09:20:00 | 1996/01/10 09:20 | 20.577 | 1.092 | 3.685 | 16.892 | 24802 | 4542 | 20259 | 1518247
1996/01/10 | 09:40:00 | 1996/01/10 09:40 | 20.396 | 1.089 | 3.486 | 16.91 | 24584 | 4302 | 20282 | 1518247
1996/01/10 | 10:00:00 | 1996/01/10 10:00 | 20.214 | 1.085 | 3.287 | 16.927 | 24366 | 4064 | 20302 | 1518247
1996/01/10 | 10:20:00 | 1996/01/10 10:20 | 20.033 | 1.082 | 3.09 | 16.943 | 24148 | 3826 | 20322 | 1518247
1996/01/10 | 10:40:00 | 1996/01/10 10:40 | 19.851 | 1.078 | 2.893 | 16.958 | 23930 | 3590 | 20341 | 1518247
1996/01/10 | 11:00:00 | 1996/01/10 11:00 | 19.67 | 1.075 | 2.698 | 16.972 | 23712 | 3354 | 20358 | 1518247
1996/01/10 | 11:20:00 | 1996/01/10 11:20 | 19.488 | 1.071 | 2.503 | 16.985 | 23494 | 3120 | 20374 | 1518247
1996/01/10 | 11:40:00 | 1996/01/10 11:40 | 19.306 | 1.068 | 2.309 | 16.997 | 23277 | 2887 | 20390 | 1518247
1996/01/10 | 12:00:00 | 1996/01/10 12:00 | 19.125 | 1.064 | 2.117 | 17.008 | 23059 | 2655 | 20403 | 1518247
1996/01/10 | 12:20:00 | 1996/01/10 12:20 | 18.943 | 1.061 | 1.924 | 17.019 | 22841 | 2425 | 20416 | 1518247
1996/01/10 | 12:40:00 | 1996/01/10 12:40 | 18.762 | 1.057 | 1.734 | 17.028 | 22623 | 2195 | 20428 | 1518247
1996/01/10 | 13:00:00 | 1996/01/10 13:00 | 18.58 | 1.054 | 1.544 | 17.036 | 22405 | 1967 | 20438 | 1518247
1996/01/10 | 13:20:00 | 1996/01/10 13:20 | 18.399 | 1.05 | 1.356 | 17.043 | 22187 | 1740 | 20447 | 1518247
1996/01/10 | 13:40:00 | 1996/01/10 13:40 | 18.217 | 1.047 | 1.168 | 17.049 | 21970 | 1514 | 20456 | 1518247
1996/01/10 | 14:00:00 | 1996/01/10 14:00 | 18.036 | 1.043 | 0.981 | 17.055 | 21752 | 1289 | 20463 | 1518247
1996/01/10 | 14:20:00 | 1996/01/10 14:20 | 17.854 | 1.04 | 0.795 | 17.059 | 21534 | 1065 | 20469 | 1518247
1996/01/10 | 14:40:00 | 1996/01/10 14:40 | 17.673 | 1.036 | 0.61 | 17.063 | 21316 | 843 | 20473 | 1518247
1996/01/10 | 15:00:00 | 1996/01/10 15:00 | 17.491 | 1.033 | 0.426 | 17.065 | 21098 | 621 | 20477 | 1518247
1996/01/10 | 15:20:00 | 1996/01/10 15:20 | 17.309 | 1.029 | 0.242 | 17.067 | 20880 | 400 | 20480 | 1518247
1996/01/10 | 15:40:00 | 1996/01/10 15:40 | 17.128 | 1.026 | 0.06 | 17.068 | 20662 | 181 | 20481 | 1518247
1996/01/10 | 16:00:00 | 1996/01/10 16:00 | 16.946 | 1.022 | 0 | 16.946 | 20445 | 36 | 20408 | 1518247
1996/01/10 | 16:20:00 | 1996/01/10 16:20 | 16.765 | 1.019 | 0 | 16.765 | 20227 | 0 | 20227 | 1518247
1996/01/10 | 16:40:00 | 1996/01/10 16:40 | 16.583 | 1.015 | 0 | 16.583 | 20009 | 0 | 20009 | 1518247
1996/01/10 | 17:00:00 | 1996/01/10 17:00 | 16.402 | 1.012 | 0 | 16.402 | 19791 | 0 | 19791 | 1518247
1996/01/10 | 17:20:00 | 1996/01/10 17:20 | 16.22 | 1.008 | 0 | 16.22 | 19573 | 0 | 19573 | 1518247
1996/01/10 | 17:40:00 | 1996/01/10 17:40 | 16.039 | 1.005 | 0 | 16.039 | 19355 | 0 | 19355 | 1518247
1996/01/10 | 18:00:00 | 1996/01/10 18:00 | 15.857 | 1.001 | 0 | 15.857 | 19137 | 0 | 19138 | 1518247
1996/01/10 | 18:20:00 | 1996/01/10 18:20 | 15.764 | 0.999 | 0 | 15.764 | 18941 | 0 | 18973 | 1518247

## Event 90
Hydrograph info for event 90 for B1H005 in period 19721001 to 20241203
Hydrograph period: 1996/01/10 19:20:00 to 1996/01/16 21:20:00 Date of peak: 1996/01/12 17:40:00 Peak flow: 31.699m³/sec
Date | Time | Date + Time | Observed (m³/sec) | Observed H(m) | Q-Dxi (m³/sec) | Q-Bxi (m³/sec) | Q-Txi (m³) | Q-Dxi (m³) | Q-Bxi (m³) | Cum. Q-Dri (m³)
1996/01/10 | 19:20:00 | 1996/01/10 19:20 | 15.879 | 1.002 | 15.839 | 0.04 | 0 | 0 | 0 | 0
1996/01/10 | 19:40:00 | 1996/01/10 19:40 | 15.918 | 1.003 | 15.799 | 0.119 | 19078 | 18983 | 95 | 18983
1996/01/10 | 20:00:00 | 1996/01/10 20:00 | 16.851 | 1.019 | 16.651 | 0.2 | 19446 | 19470 | 192 | 38453
1996/01/10 | 20:20:00 | 1996/01/10 20:20 | 18.381 | 1.047 | 18.094 | 0.287 | 21139 | 20847 | 293 | 59300
1996/01/10 | 20:40:00 | 1996/01/10 20:40 | 19.91 | 1.074 | 19.528 | 0.382 | 22975 | 22573 | 401 | 81873
1996/01/10 | 21:00:00 | 1996/01/10 21:00 | 21.44 | 1.101 | 20.957 | 0.483 | 24810 | 24291 | 519 | 106164
1996/01/10 | 21:20:00 | 1996/01/10 21:20 | 22.97 | 1.129 | 22.378 | 0.592 | 26646 | 26001 | 645 | 132165
1996/01/10 | 21:40:00 | 1996/01/10 21:40 | 24.499 | 1.156 | 23.792 | 0.707 | 28481 | 27702 | 780 | 159867
1996/01/10 | 22:00:00 | 1996/01/10 22:00 | 25.806 | 1.178 | 24.976 | 0.83 | 30277 | 29261 | 922 | 189128
1996/01/10 | 22:20:00 | 1996/01/10 22:20 | 26.592 | 1.19 | 25.635 | 0.957 | 31439 | 30367 | 1072 | 219495
1996/01/10 | 22:40:00 | 1996/01/10 22:40 | 27.379 | 1.201 | 26.292 | 1.087 | 32383 | 31157 | 1226 | 250652
1996/01/10 | 23:00:00 | 1996/01/10 23:00 | 28.165 | 1.213 | 26.945 | 1.22 | 33327 | 31942 | 1384 | 282594
1996/01/10 | 23:20:00 | 1996/01/10 23:20 | 28.952 | 1.224 | 27.595 | 1.357 | 34270 | 32724 | 1546 | 315318
1996/01/10 | 23:40:00 | 1996/01/10 23:40 | 29.382 | 1.231 | 27.886 | 1.496 | 35107 | 33289 | 1712 | 348607
1996/01/11 | 00:00:00 | 1996/01/11 00:00 | 29.456 | 1.232 | 27.821 | 1.635 | 35303 | 33424 | 1879 | 382031
1996/01/11 | 00:20:00 | 1996/01/11 00:20 | 29.529 | 1.233 | 27.754 | 1.775 | 35391 | 33345 | 2046 | 415376
1996/01/11 | 00:40:00 | 1996/01/11 00:40 | 29.603 | 1.234 | 27.689 | 1.914 | 35480 | 33266 | 2213 | 448642
1996/01/11 | 01:00:00 | 1996/01/11 01:00 | 29.351 | 1.23 | 27.299 | 2.052 | 35451 | 32993 | 2379 | 481635
1996/01/11 | 01:20:00 | 1996/01/11 01:20 | 28.882 | 1.223 | 26.695 | 2.187 | 34940 | 32397 | 2543 | 514032
1996/01/11 | 01:40:00 | 1996/01/11 01:40 | 28.412 | 1.216 | 26.093 | 2.319 | 34376 | 31673 | 2704 | 545705
1996/01/11 | 02:00:00 | 1996/01/11 02:00 | 27.943 | 1.209 | 25.495 | 2.448 | 33813 | 30952 | 2861 | 576657
1996/01/11 | 02:20:00 | 1996/01/11 02:20 | 27.473 | 1.202 | 24.898 | 2.575 | 33249 | 30236 | 3014 | 606893
1996/01/11 | 02:40:00 | 1996/01/11 02:40 | 27.004 | 1.196 | 24.306 | 2.698 | 32686 | 29523 | 3164 | 636416
1996/01/11 | 03:00:00 | 1996/01/11 03:00 | 26.534 | 1.189 | 23.716 | 2.818 | 32123 | 28813 | 3310 | 665229
1996/01/11 | 03:20:00 | 1996/01/11 03:20 | 26.065 | 1.182 | 23.129 | 2.936 | 31559 | 28107 | 3453 | 693336
1996/01/11 | 03:40:00 | 1996/01/11 03:40 | 25.595 | 1.175 | 22.545 | 3.05 | 30996 | 27404 | 3592 | 720740
1996/01/11 | 04:00:00 | 1996/01/11 04:00 | 25.126 | 1.168 | 21.964 | 3.162 | 30432 | 26705 | 3727 | 747445
1996/01/11 | 04:20:00 | 1996/01/11 04:20 | 24.864 | 1.164 | 21.593 | 3.271 | 29956 | 26134 | 3860 | 773579
1996/01/11 | 04:40:00 | 1996/01/11 04:40 | 24.692 | 1.161 | 21.313 | 3.379 | 29733 | 25744 | 3990 | 799323
1996/01/11 | 05:00:00 | 1996/01/11 05:00 | 24.519 | 1.158 | 21.034 | 3.485 | 29527 | 25409 | 4118 | 824732
1996/01/11 | 05:20:00 | 1996/01/11 05:20 | 24.347 | 1.156 | 20.758 | 3.589 | 29320 | 25075 | 4244 | 849807
1996/01/11 | 05:40:00 | 1996/01/11 05:40 | 24.175 | 1.153 | 20.482 | 3.693 | 29113 | 24744 | 4369 | 874551
1996/01/11 | 06:00:00 | 1996/01/11 06:00 | 24.003 | 1.15 | 20.208 | 3.795 | 28906 | 24414 | 4493 | 898965
1996/01/11 | 06:20:00 | 1996/01/11 06:20 | 23.83 | 1.147 | 19.935 | 3.895 | 28700 | 24086 | 4614 | 923051
1996/01/11 | 06:40:00 | 1996/01/11 06:40 | 23.658 | 1.145 | 19.663 | 3.995 | 28493 | 23759 | 4734 | 946810
1996/01/11 | 07:00:00 | 1996/01/11 07:00 | 23.486 | 1.142 | 19.393 | 4.093 | 28286 | 23434 | 4852 | 970244
1996/01/11 | 07:20:00 | 1996/01/11 07:20 | 23.313 | 1.139 | 19.124 | 4.189 | 28079 | 23110 | 4969 | 993354
1996/01/11 | 07:40:00 | 1996/01/11 07:40 | 23.141 | 1.136 | 18.857 | 4.284 | 27873 | 22788 | 5084 | 1016142
1996/01/11 | 08:00:00 | 1996/01/11 08:00 | 22.969 | 1.134 | 18.591 | 4.378 | 27666 | 22469 | 5197 | 1038611
1996/01/11 | 08:20:00 | 1996/01/11 08:20 | 22.796 | 1.131 | 18.325 | 4.471 | 27459 | 22150 | 5309 | 1060761
1996/01/11 | 08:40:00 | 1996/01/11 08:40 | 22.624 | 1.128 | 18.062 | 4.562 | 27252 | 21833 | 5419 | 1082594
1996/01/11 | 09:00:00 | 1996/01/11 09:00 | 22.452 | 1.125 | 17.8 | 4.652 | 27046 | 21518 | 5528 | 1104112
1996/01/11 | 09:20:00 | 1996/01/11 09:20 | 22.28 | 1.122 | 17.54 | 4.74 | 26839 | 21204 | 5635 | 1125316
1996/01/11 | 09:40:00 | 1996/01/11 09:40 | 22.266 | 1.122 | 17.438 | 4.828 | 26680 | 20987 | 5741 | 1146303
1996/01/11 | 10:00:00 | 1996/01/11 10:00 | 22.41 | 1.124 | 17.495 | 4.915 | 26805 | 20960 | 5846 | 1167263
1996/01/11 | 10:20:00 | 1996/01/11 10:20 | 22.554 | 1.127 | 17.551 | 5.003 | 26978 | 21027 | 5951 | 1188290
1996/01/11 | 10:40:00 | 1996/01/11 10:40 | 22.698 | 1.129 | 17.607 | 5.091 | 27151 | 21094 | 6057 | 1209384
1996/01/11 | 11:00:00 | 1996/01/11 11:00 | 22.843 | 1.131 | 17.663 | 5.18 | 27325 | 21162 | 6163 | 1230546
1996/01/11 | 11:20:00 | 1996/01/11 11:20 | 22.987 | 1.134 | 17.719 | 5.268 | 27498 | 21229 | 6269 | 1251775
1996/01/11 | 11:40:00 | 1996/01/11 11:40 | 23.131 | 1.136 | 17.774 | 5.357 | 27671 | 21295 | 6376 | 1273070
1996/01/11 | 12:00:00 | 1996/01/11 12:00 | 23.275 | 1.138 | 17.828 | 5.447 | 27844 | 21361 | 6482 | 1294431
1996/01/11 | 12:20:00 | 1996/01/11 12:20 | 23.42 | 1.141 | 17.884 | 5.536 | 28017 | 21427 | 6590 | 1315858
1996/01/11 | 12:40:00 | 1996/01/11 12:40 | 23.564 | 1.143 | 17.938 | 5.626 | 28190 | 21493 | 6697 | 1337351
1996/01/11 | 13:00:00 | 1996/01/11 13:00 | 23.708 | 1.145 | 17.992 | 5.716 | 28363 | 21558 | 6805 | 1358909
1996/01/11 | 13:20:00 | 1996/01/11 13:20 | 23.853 | 1.148 | 18.047 | 5.806 | 28536 | 21623 | 6913 | 1380532
1996/01/11 | 13:40:00 | 1996/01/11 13:40 | 23.997 | 1.15 | 18.1 | 5.897 | 28710 | 21688 | 7022 | 1402220
1996/01/11 | 14:00:00 | 1996/01/11 14:00 | 24.141 | 1.152 | 18.153 | 5.988 | 28883 | 21752 | 7131 | 1423972
1996/01/11 | 14:20:00 | 1996/01/11 14:20 | 24.285 | 1.155 | 18.206 | 6.079 | 29056 | 21816 | 7240 | 1445788
1996/01/11 | 14:40:00 | 1996/01/11 14:40 | 24.43 | 1.157 | 18.26 | 6.17 | 29229 | 21879 | 7350 | 1467667
1996/01/11 | 15:00:00 | 1996/01/11 15:00 | 24.574 | 1.159 | 18.312 | 6.262 | 29402 | 21943 | 7459 | 1489610
1996/01/11 | 15:20:00 | 1996/01/11 15:20 | 24.718 | 1.162 | 18.364 | 6.354 | 29575 | 22006 | 7569 | 1511616
1996/01/11 | 15:40:00 | 1996/01/11 15:40 | 24.862 | 1.164 | 18.416 | 6.446 | 29748 | 22068 | 7680 | 1533684
1996/01/11 | 16:00:00 | 1996/01/11 16:00 | 25.473 | 1.173 | 18.933 | 6.54 | 30089 | 22410 | 7791 | 1556094
1996/01/11 | 16:20:00 | 1996/01/11 16:20 | 26.395 | 1.187 | 19.758 | 6.637 | 31121 | 23215 | 7906 | 1579309
1996/01/11 | 16:40:00 | 1996/01/11 16:40 | 27.317 | 1.2 | 20.579 | 6.738 | 32227 | 24203 | 8025 | 1603512
1996/01/11 | 17:00:00 | 1996/01/11 17:00 | 28.239 | 1.214 | 21.396 | 6.843 | 33333 | 25185 | 8148 | 1628697
1996/01/11 | 17:20:00 | 1996/01/11 17:20 | 29.161 | 1.227 | 22.209 | 6.952 | 34440 | 26163 | 8277 | 1654860
1996/01/11 | 17:40:00 | 1996/01/11 17:40 | 29.674 | 1.235 | 22.609 | 7.065 | 35350 | 26891 | 8410 | 1681751
1996/01/11 | 18:00:00 | 1996/01/11 18:00 | 30.086 | 1.24 | 22.907 | 7.179 | 35856 | 27310 | 8546 | 1709061
1996/01/11 | 18:20:00 | 1996/01/11 18:20 | 30.498 | 1.246 | 23.204 | 7.294 | 36351 | 27667 | 8684 | 1736728
1996/01/11 | 18:40:00 | 1996/01/11 18:40 | 30.91 | 1.251 | 23.499 | 7.411 | 36845 | 28022 | 8823 | 1764750
1996/01/11 | 19:00:00 | 1996/01/11 19:00 | 31.014 | 1.253 | 23.485 | 7.529 | 37173 | 28190 | 8964 | 1792940
1996/01/11 | 19:20:00 | 1996/01/11 19:20 | 31.083 | 1.254 | 23.436 | 7.647 | 37258 | 28153 | 9105 | 1821093
1996/01/11 | 19:40:00 | 1996/01/11 19:40 | 31.152 | 1.255 | 23.388 | 7.764 | 37341 | 28095 | 9246 | 1849188
1996/01/11 | 20:00:00 | 1996/01/11 20:00 | 31.221 | 1.256 | 23.34 | 7.881 | 37424 | 28037 | 9387 | 1877225
1996/01/11 | 20:20:00 | 1996/01/11 20:20 | 31.291 | 1.257 | 23.293 | 7.998 | 37507 | 27980 | 9527 | 1905205
1996/01/11 | 20:40:00 | 1996/01/11 20:40 | 31.36 | 1.257 | 23.245 | 8.115 | 37590 | 27923 | 9668 | 1933128
1996/01/11 | 21:00:00 | 1996/01/11 21:00 | 31.429 | 1.258 | 23.198 | 8.231 | 37674 | 27866 | 9807 | 1960994
1996/01/11 | 21:20:00 | 1996/01/11 21:20 | 31.499 | 1.259 | 23.152 | 8.347 | 37757 | 27810 | 9947 | 1988804
1996/01/11 | 21:40:00 | 1996/01/11 21:40 | 31.568 | 1.26 | 23.105 | 8.463 | 37840 | 27754 | 10086 | 2016558
1996/01/11 | 22:00:00 | 1996/01/11 22:00 | 31.637 | 1.261 | 23.058 | 8.579 | 37923 | 27698 | 10225 | 2044256
1996/01/11 | 22:20:00 | 1996/01/11 22:20 | 31.688 | 1.262 | 22.994 | 8.694 | 38005 | 27631 | 10364 | 2071887
1996/01/11 | 22:40:00 | 1996/01/11 22:40 | 31.577 | 1.26 | 22.768 | 8.809 | 37959 | 27457 | 10502 | 2099344
1996/01/11 | 23:00:00 | 1996/01/11 23:00 | 31.465 | 1.259 | 22.543 | 8.922 | 37825 | 27186 | 10639 | 2126530
1996/01/11 | 23:20:00 | 1996/01/11 23:20 | 31.354 | 1.257 | 22.319 | 9.035 | 37691 | 26917 | 10774 | 2153447
1996/01/11 | 23:40:00 | 1996/01/11 23:40 | 31.242 | 1.256 | 22.096 | 9.146 | 37557 | 26649 | 10909 | 2180096
1996/01/12 | 00:00:00 | 1996/01/12 00:00 | 31.13 | 1.254 | 21.874 | 9.256 | 37423 | 26382 | 11042 | 2206478
1996/01/12 | 00:20:00 | 1996/01/12 00:20 | 31.019 | 1.253 | 21.654 | 9.365 | 37290 | 26116 | 11173 | 2232594
1996/01/12 | 00:40:00 | 1996/01/12 00:40 | 30.907 | 1.251 | 21.434 | 9.473 | 37156 | 25852 | 11303 | 2258446
1996/01/12 | 01:00:00 | 1996/01/12 01:00 | 30.796 | 1.25 | 21.216 | 9.58 | 37022 | 25590 | 11432 | 2284036
1996/01/12 | 01:20:00 | 1996/01/12 01:20 | 30.684 | 1.248 | 20.998 | 9.686 | 36888 | 25328 | 11560 | 2309364
1996/01/12 | 01:40:00 | 1996/01/12 01:40 | 30.573 | 1.247 | 20.782 | 9.791 | 36754 | 25068 | 11686 | 2334432
1996/01/12 | 02:00:00 | 1996/01/12 02:00 | 30.461 | 1.245 | 20.567 | 9.894 | 36620 | 24809 | 11811 | 2359241
1996/01/12 | 02:20:00 | 1996/01/12 02:20 | 30.357 | 1.244 | 20.36 | 9.997 | 36487 | 24556 | 11935 | 2383797
1996/01/12 | 02:40:00 | 1996/01/12 02:40 | 30.319 | 1.243 | 20.22 | 10.099 | 36405 | 24348 | 12058 | 2408145
1996/01/12 | 03:00:00 | 1996/01/12 03:00 | 30.281 | 1.243 | 20.081 | 10.2 | 36360 | 24181 | 12179 | 2432326
1996/01/12 | 03:20:00 | 1996/01/12 03:20 | 30.242 | 1.242 | 19.942 | 10.3 | 36314 | 24014 | 12300 | 2456340
1996/01/12 | 03:40:00 | 1996/01/12 03:40 | 30.204 | 1.242 | 19.804 | 10.4 | 36268 | 23848 | 12420 | 2480188
1996/01/12 | 04:00:00 | 1996/01/12 04:00 | 30.166 | 1.241 | 19.667 | 10.499 | 36222 | 23683 | 12539 | 2503871
1996/01/12 | 04:20:00 | 1996/01/12 04:20 | 30.128 | 1.241 | 19.531 | 10.597 | 36177 | 23519 | 12657 | 2527390
1996/01/12 | 04:40:00 | 1996/01/12 04:40 | 30.09 | 1.24 | 19.396 | 10.694 | 36131 | 23356 | 12775 | 2550746
1996/01/12 | 05:00:00 | 1996/01/12 05:00 | 30.052 | 1.24 | 19.261 | 10.791 | 36085 | 23194 | 12891 | 2573940
1996/01/12 | 05:20:00 | 1996/01/12 05:20 | 30.014 | 1.239 | 19.126 | 10.888 | 36039 | 23032 | 13007 | 2596972
1996/01/12 | 05:40:00 | 1996/01/12 05:40 | 29.976 | 1.239 | 18.993 | 10.983 | 35994 | 22872 | 13122 | 2619844
1996/01/12 | 06:00:00 | 1996/01/12 06:00 | 29.937 | 1.238 | 18.859 | 11.078 | 35948 | 22711 | 13237 | 2642555
1996/01/12 | 06:20:00 | 1996/01/12 06:20 | 29.899 | 1.238 | 18.727 | 11.172 | 35902 | 22552 | 13350 | 2665107
1996/01/12 | 06:40:00 | 1996/01/12 06:40 | 29.861 | 1.237 | 18.595 | 11.266 | 35856 | 22393 | 13463 | 2687500
1996/01/12 | 07:00:00 | 1996/01/12 07:00 | 29.823 | 1.237 | 18.464 | 11.359 | 35811 | 22236 | 13575 | 2709736
1996/01/12 | 07:20:00 | 1996/01/12 07:20 | 29.785 | 1.236 | 18.334 | 11.451 | 35765 | 22079 | 13686 | 2731815
1996/01/12 | 07:40:00 | 1996/01/12 07:40 | 29.68 | 1.235 | 18.138 | 11.542 | 35687 | 21883 | 13796 | 2753698
1996/01/12 | 08:00:00 | 1996/01/12 08:00 | 29.558 | 1.233 | 17.925 | 11.633 | 35543 | 21638 | 13905 | 2775336
1996/01/12 | 08:20:00 | 1996/01/12 08:20 | 29.436 | 1.231 | 17.714 | 11.722 | 35396 | 21384 | 14013 | 2796720
1996/01/12 | 08:40:00 | 1996/01/12 08:40 | 29.314 | 1.229 | 17.504 | 11.81 | 35250 | 21131 | 14119 | 2817851
1996/01/12 | 09:00:00 | 1996/01/12 09:00 | 29.192 | 1.228 | 17.295 | 11.897 | 35104 | 20879 | 14225 | 2838730
1996/01/12 | 09:20:00 | 1996/01/12 09:20 | 29.07 | 1.226 | 17.086 | 11.984 | 34958 | 20629 | 14329 | 2859359
1996/01/12 | 09:40:00 | 1996/01/12 09:40 | 28.948 | 1.224 | 16.879 | 12.069 | 34811 | 20379 | 14431 | 2879738
1996/01/12 | 10:00:00 | 1996/01/12 10:00 | 28.826 | 1.222 | 16.673 | 12.153 | 34665 | 20132 | 14533 | 2899870
1996/01/12 | 10:20:00 | 1996/01/12 10:20 | 28.705 | 1.221 | 16.469 | 12.236 | 34519 | 19885 | 14633 | 2919755
1996/01/12 | 10:40:00 | 1996/01/12 10:40 | 28.583 | 1.219 | 16.265 | 12.318 | 34372 | 19641 | 14732 | 2939396
1996/01/12 | 11:00:00 | 1996/01/12 11:00 | 28.461 | 1.217 | 16.062 | 12.399 | 34226 | 19396 | 14830 | 2958792
1996/01/12 | 11:20:00 | 1996/01/12 11:20 | 28.339 | 1.216 | 15.86 | 12.479 | 34080 | 19153 | 14927 | 2977945
1996/01/12 | 11:40:00 | 1996/01/12 11:40 | 28.217 | 1.214 | 15.659 | 12.558 | 33933 | 18912 | 15022 | 2996857
1996/01/12 | 12:00:00 | 1996/01/12 12:00 | 28.095 | 1.212 | 15.459 | 12.636 | 33787 | 18671 | 15116 | 3015528
1996/01/12 | 12:20:00 | 1996/01/12 12:20 | 27.973 | 1.21 | 15.26 | 12.713 | 33641 | 18432 | 15209 | 3033960
1996/01/12 | 12:40:00 | 1996/01/12 12:40 | 27.851 | 1.209 | 15.062 | 12.789 | 33495 | 18193 | 15301 | 3052153
1996/01/12 | 13:00:00 | 1996/01/12 13:00 | 27.729 | 1.207 | 14.865 | 12.864 | 33348 | 17956 | 15392 | 3070109
1996/01/12 | 13:20:00 | 1996/01/12 13:20 | 27.607 | 1.205 | 14.669 | 12.938 | 33202 | 17721 | 15481 | 3087830
1996/01/12 | 13:40:00 | 1996/01/12 13:40 | 27.485 | 1.203 | 14.474 | 13.011 | 33056 | 17486 | 15569 | 3105316
1996/01/12 | 14:00:00 | 1996/01/12 14:00 | 27.364 | 1.202 | 14.281 | 13.083 | 32909 | 17253 | 15656 | 3122569
1996/01/12 | 14:20:00 | 1996/01/12 14:20 | 27.242 | 1.2 | 14.088 | 13.154 | 32763 | 17021 | 15742 | 3139590
1996/01/12 | 14:40:00 | 1996/01/12 14:40 | 27.12 | 1.198 | 13.896 | 13.224 | 32617 | 16790 | 15827 | 3156380
1996/01/12 | 15:00:00 | 1996/01/12 15:00 | 28.19 | 1.213 | 14.894 | 13.296 | 33114 | 17274 | 15912 | 3173654
1996/01/12 | 15:20:00 | 1996/01/12 15:20 | 29.394 | 1.23 | 16.02 | 13.374 | 34550 | 18548 | 16002 | 3192202
1996/01/12 | 15:40:00 | 1996/01/12 15:40 | 30.204 | 1.242 | 16.748 | 13.456 | 35876 | 19661 | 16098 | 3211863
1996/01/12 | 16:00:00 | 1996/01/12 16:00 | 30.622 | 1.247 | 17.081 | 13.541 | 36495 | 20298 | 16198 | 3232161
1996/01/12 | 16:20:00 | 1996/01/12 16:20 | 31.039 | 1.253 | 17.412 | 13.627 | 36997 | 20696 | 16301 | 3252857
1996/01/12 | 16:40:00 | 1996/01/12 16:40 | 31.457 | 1.259 | 17.742 | 13.715 | 37498 | 21092 | 16406 | 3273949
1996/01/12 | 17:00:00 | 1996/01/12 17:00 | 31.639 | 1.261 | 17.835 | 13.804 | 37914 | 21346 | 16512 | 3295295
1996/01/12 | 17:20:00 | 1996/01/12 17:20 | 31.664 | 1.262 | 17.77 | 13.894 | 37982 | 21363 | 16619 | 3316658
1996/01/12 | 17:40:00 | 1996/01/12 17:40 | 31.689 | 1.262 | 17.706 | 13.983 | 38012 | 21286 | 16726 | 3337944
1996/01/12 | 18:00:00 | 1996/01/12 18:00 | 31.526 | 1.26 | 17.455 | 14.071 | 37974 | 21097 | 16832 | 3337944
1996/01/12 | 18:20:00 | 1996/01/12 18:20 | 31.236 | 1.255 | 17.079 | 14.157 | 37657 | 20720 | 16937 | 3337944
1996/01/12 | 18:40:00 | 1996/01/12 18:40 | 30.946 | 1.251 | 16.704 | 14.242 | 37310 | 20270 | 17040 | 3337944
1996/01/12 | 19:00:00 | 1996/01/12 19:00 | 30.657 | 1.247 | 16.332 | 14.325 | 36962 | 19822 | 17140 | 3337944
1996/01/12 | 19:20:00 | 1996/01/12 19:20 | 30.367 | 1.243 | 15.961 | 14.406 | 36614 | 19376 | 17238 | 3337944
1996/01/12 | 19:40:00 | 1996/01/12 19:40 | 30.078 | 1.239 | 15.593 | 14.485 | 36267 | 18933 | 17334 | 3337944
1996/01/12 | 20:00:00 | 1996/01/12 20:00 | 29.788 | 1.235 | 15.226 | 14.562 | 35919 | 18491 | 17428 | 3337944
1996/01/12 | 20:20:00 | 1996/01/12 20:20 | 29.498 | 1.231 | 14.861 | 14.637 | 35572 | 18052 | 17520 | 3337944
1996/01/12 | 20:40:00 | 1996/01/12 20:40 | 29.209 | 1.227 | 14.498 | 14.711 | 35224 | 17615 | 17609 | 3337944
1996/01/12 | 21:00:00 | 1996/01/12 21:00 | 28.919 | 1.223 | 14.136 | 14.783 | 34877 | 17181 | 17696 | 3337944
1996/01/12 | 21:20:00 | 1996/01/12 21:20 | 28.63 | 1.219 | 13.777 | 14.853 | 34529 | 16748 | 17781 | 3337944
1996/01/12 | 21:40:00 | 1996/01/12 21:40 | 28.34 | 1.215 | 13.419 | 14.921 | 34182 | 16318 | 17864 | 3337944
1996/01/12 | 22:00:00 | 1996/01/12 22:00 | 28.05 | 1.21 | 13.063 | 14.987 | 33834 | 15889 | 17945 | 3337944
1996/01/12 | 22:20:00 | 1996/01/12 22:20 | 27.761 | 1.206 | 12.709 | 15.052 | 33487 | 15463 | 18023 | 3337944
1996/01/12 | 22:40:00 | 1996/01/12 22:40 | 27.471 | 1.202 | 12.356 | 15.115 | 33139 | 15039 | 18100 | 3337944
1996/01/12 | 23:00:00 | 1996/01/12 23:00 | 27.182 | 1.198 | 12.006 | 15.176 | 32792 | 14618 | 18174 | 3337944
1996/01/12 | 23:20:00 | 1996/01/12 23:20 | 26.892 | 1.194 | 11.657 | 15.235 | 32444 | 14198 | 18246 | 3337944
1996/01/12 | 23:40:00 | 1996/01/12 23:40 | 26.602 | 1.19 | 11.309 | 15.293 | 32097 | 13780 | 18317 | 3337944
1996/01/13 | 00:00:00 | 1996/01/13 00:00 | 26.313 | 1.186 | 10.965 | 15.348 | 31749 | 13364 | 18385 | 3337944
1996/01/13 | 00:20:00 | 1996/01/13 00:20 | 26.023 | 1.182 | 10.62 | 15.403 | 31402 | 12951 | 18451 | 3337944
1996/01/13 | 00:40:00 | 1996/01/13 00:40 | 25.845 | 1.179 | 10.39 | 15.455 | 31107 | 12606 | 18515 | 3337944
1996/01/13 | 01:00:00 | 1996/01/13 01:00 | 25.694 | 1.177 | 10.187 | 15.507 | 30923 | 12346 | 18577 | 3337944
1996/01/13 | 01:20:00 | 1996/01/13 01:20 | 25.543 | 1.174 | 9.986 | 15.557 | 30742 | 12104 | 18638 | 3337944
1996/01/13 | 01:40:00 | 1996/01/13 01:40 | 25.393 | 1.172 | 9.786 | 15.607 | 30562 | 11863 | 18699 | 3337944
1996/01/13 | 02:00:00 | 1996/01/13 02:00 | 25.242 | 1.17 | 9.587 | 15.655 | 30381 | 11624 | 18757 | 3337944
1996/01/13 | 02:20:00 | 1996/01/13 02:20 | 25.091 | 1.167 | 9.388 | 15.703 | 30200 | 11385 | 18815 | 3337944
1996/01/13 | 02:40:00 | 1996/01/13 02:40 | 24.941 | 1.165 | 9.191 | 15.75 | 30019 | 11148 | 18872 | 3337944
1996/01/13 | 03:00:00 | 1996/01/13 03:00 | 24.79 | 1.163 | 8.995 | 15.795 | 29838 | 10912 | 18927 | 3337944
1996/01/13 | 03:20:00 | 1996/01/13 03:20 | 24.639 | 1.16 | 8.799 | 15.84 | 29658 | 10676 | 18981 | 3337944
1996/01/13 | 03:40:00 | 1996/01/13 03:40 | 24.489 | 1.158 | 8.606 | 15.883 | 29477 | 10443 | 19034 | 3337944
1996/01/13 | 04:00:00 | 1996/01/13 04:00 | 24.338 | 1.156 | 8.412 | 15.926 | 29296 | 10211 | 19086 | 3337944
1996/01/13 | 04:20:00 | 1996/01/13 04:20 | 24.187 | 1.153 | 8.219 | 15.968 | 29115 | 9979 | 19136 | 3337944
1996/01/13 | 04:40:00 | 1996/01/13 04:40 | 24.037 | 1.151 | 8.029 | 16.008 | 28934 | 9749 | 19186 | 3337944
1996/01/13 | 05:00:00 | 1996/01/13 05:00 | 23.886 | 1.149 | 7.838 | 16.048 | 28754 | 9520 | 19234 | 3337944
1996/01/13 | 05:20:00 | 1996/01/13 05:20 | 23.839 | 1.148 | 7.752 | 16.087 | 28616 | 9354 | 19281 | 3337944
1996/01/13 | 05:40:00 | 1996/01/13 05:40 | 23.837 | 1.148 | 7.711 | 16.126 | 28606 | 9278 | 19328 | 3337944
1996/01/13 | 06:00:00 | 1996/01/13 06:00 | 23.835 | 1.148 | 7.67 | 16.165 | 28603 | 9229 | 19374 | 3337944
1996/01/13 | 06:20:00 | 1996/01/13 06:20 | 23.833 | 1.148 | 7.63 | 16.203 | 28601 | 9180 | 19420 | 3337944
1996/01/13 | 06:40:00 | 1996/01/13 06:40 | 23.831 | 1.148 | 7.59 | 16.241 | 28598 | 9132 | 19466 | 3337944
1996/01/13 | 07:00:00 | 1996/01/13 07:00 | 23.828 | 1.148 | 7.549 | 16.279 | 28595 | 9083 | 19512 | 3337944
1996/01/13 | 07:20:00 | 1996/01/13 07:20 | 23.826 | 1.148 | 7.509 | 16.317 | 28593 | 9035 | 19557 | 3337944
1996/01/13 | 07:40:00 | 1996/01/13 07:40 | 23.824 | 1.148 | 7.47 | 16.354 | 28590 | 8987 | 19603 | 3337944
1996/01/13 | 08:00:00 | 1996/01/13 08:00 | 23.822 | 1.148 | 7.43 | 16.392 | 28588 | 8940 | 19648 | 3337944
1996/01/13 | 08:20:00 | 1996/01/13 08:20 | 23.82 | 1.148 | 7.391 | 16.429 | 28585 | 8893 | 19692 | 3337944
1996/01/13 | 08:40:00 | 1996/01/13 08:40 | 23.818 | 1.148 | 7.352 | 16.466 | 28582 | 8846 | 19737 | 3337944
1996/01/13 | 09:00:00 | 1996/01/13 09:00 | 23.815 | 1.148 | 7.313 | 16.502 | 28580 | 8799 | 19781 | 3337944
1996/01/13 | 09:20:00 | 1996/01/13 09:20 | 23.813 | 1.148 | 7.274 | 16.539 | 28577 | 8752 | 19825 | 3337944
1996/01/13 | 09:40:00 | 1996/01/13 09:40 | 23.811 | 1.148 | 7.236 | 16.575 | 28575 | 8706 | 19869 | 3337944
1996/01/13 | 10:00:00 | 1996/01/13 10:00 | 23.809 | 1.147 | 7.197 | 16.612 | 28572 | 8660 | 19912 | 3337944
1996/01/13 | 10:20:00 | 1996/01/13 10:20 | 23.807 | 1.147 | 7.159 | 16.648 | 28569 | 8614 | 19955 | 3337944
1996/01/13 | 10:40:00 | 1996/01/13 10:40 | 23.804 | 1.147 | 7.121 | 16.683 | 28567 | 8568 | 19999 | 3337944
1996/01/13 | 11:00:00 | 1996/01/13 11:00 | 23.802 | 1.147 | 7.083 | 16.719 | 28564 | 8522 | 20041 | 3337944
1996/01/13 | 11:20:00 | 1996/01/13 11:20 | 23.8 | 1.147 | 7.046 | 16.754 | 28561 | 8477 | 20084 | 3337944
1996/01/13 | 11:40:00 | 1996/01/13 11:40 | 23.798 | 1.147 | 7.008 | 16.79 | 28559 | 8432 | 20126 | 3337944
1996/01/13 | 12:00:00 | 1996/01/13 12:00 | 23.796 | 1.147 | 6.971 | 16.825 | 28556 | 8388 | 20168 | 3337944
1996/01/13 | 12:20:00 | 1996/01/13 12:20 | 23.794 | 1.147 | 6.935 | 16.859 | 28554 | 8344 | 20210 | 3337944
1996/01/13 | 12:40:00 | 1996/01/13 12:40 | 23.791 | 1.147 | 6.897 | 16.894 | 28551 | 8299 | 20252 | 3337944
1996/01/13 | 13:00:00 | 1996/01/13 13:00 | 23.789 | 1.147 | 6.86 | 16.929 | 28548 | 8254 | 20294 | 3337944
1996/01/13 | 13:20:00 | 1996/01/13 13:20 | 23.787 | 1.147 | 6.824 | 16.963 | 28546 | 8211 | 20335 | 3337944
1996/01/13 | 13:40:00 | 1996/01/13 13:40 | 23.785 | 1.147 | 6.788 | 16.997 | 28543 | 8167 | 20376 | 3337944
1996/01/13 | 14:00:00 | 1996/01/13 14:00 | 23.783 | 1.147 | 6.752 | 17.031 | 28541 | 8124 | 20417 | 3337944
1996/01/13 | 14:20:00 | 1996/01/13 14:20 | 23.781 | 1.147 | 6.716 | 17.065 | 28538 | 8081 | 20457 | 3337944
1996/01/13 | 14:40:00 | 1996/01/13 14:40 | 23.778 | 1.147 | 6.68 | 17.098 | 28535 | 8038 | 20498 | 3337944
1996/01/13 | 15:00:00 | 1996/01/13 15:00 | 23.709 | 1.146 | 6.578 | 17.131 | 28497 | 7954 | 20538 | 3337944
1996/01/13 | 15:20:00 | 1996/01/13 15:20 | 23.633 | 1.145 | 6.469 | 17.164 | 28405 | 7828 | 20577 | 3337944
1996/01/13 | 15:40:00 | 1996/01/13 15:40 | 23.556 | 1.143 | 6.36 | 17.196 | 28313 | 7697 | 20616 | 3337944
1996/01/13 | 16:00:00 | 1996/01/13 16:00 | 23.479 | 1.142 | 6.251 | 17.228 | 28221 | 7566 | 20655 | 3337944
1996/01/13 | 16:20:00 | 1996/01/13 16:20 | 23.403 | 1.141 | 6.144 | 17.259 | 28129 | 7437 | 20692 | 3337944
1996/01/13 | 16:40:00 | 1996/01/13 16:40 | 23.326 | 1.14 | 6.036 | 17.29 | 28037 | 7308 | 20729 | 3337944
1996/01/13 | 17:00:00 | 1996/01/13 17:00 | 23.249 | 1.138 | 5.929 | 17.32 | 27945 | 7180 | 20765 | 3337944
1996/01/13 | 17:20:00 | 1996/01/13 17:20 | 23.172 | 1.137 | 5.823 | 17.349 | 27853 | 7051 | 20801 | 3337944
1996/01/13 | 17:40:00 | 1996/01/13 17:40 | 23.096 | 1.136 | 5.718 | 17.378 | 27761 | 6925 | 20836 | 3337944
1996/01/13 | 18:00:00 | 1996/01/13 18:00 | 23.019 | 1.134 | 5.613 | 17.406 | 27669 | 6798 | 20871 | 3337944
1996/01/13 | 18:20:00 | 1996/01/13 18:20 | 22.942 | 1.133 | 5.508 | 17.434 | 27577 | 6672 | 20904 | 3337944
1996/01/13 | 18:40:00 | 1996/01/13 18:40 | 22.866 | 1.132 | 5.404 | 17.462 | 27485 | 6547 | 20937 | 3337944
1996/01/13 | 19:00:00 | 1996/01/13 19:00 | 22.789 | 1.131 | 5.301 | 17.488 | 27393 | 6423 | 20970 | 3337944
1996/01/13 | 19:20:00 | 1996/01/13 19:20 | 22.712 | 1.129 | 5.197 | 17.515 | 27301 | 6299 | 21002 | 3337944
1996/01/13 | 19:40:00 | 1996/01/13 19:40 | 22.636 | 1.128 | 5.096 | 17.54 | 27209 | 6176 | 21033 | 3337944
1996/01/13 | 20:00:00 | 1996/01/13 20:00 | 22.559 | 1.127 | 4.993 | 17.566 | 27117 | 6053 | 21064 | 3337944
1996/01/13 | 20:20:00 | 1996/01/13 20:20 | 22.482 | 1.126 | 4.891 | 17.591 | 27025 | 5931 | 21094 | 3337944
1996/01/13 | 20:40:00 | 1996/01/13 20:40 | 22.406 | 1.124 | 4.791 | 17.615 | 26933 | 5810 | 21123 | 3337944
1996/01/13 | 21:00:00 | 1996/01/13 21:00 | 22.329 | 1.123 | 4.69 | 17.639 | 26841 | 5689 | 21152 | 3337944
1996/01/13 | 21:20:00 | 1996/01/13 21:20 | 22.252 | 1.122 | 4.59 | 17.662 | 26749 | 5568 | 21180 | 3337944
1996/01/13 | 21:40:00 | 1996/01/13 21:40 | 22.176 | 1.12 | 4.491 | 17.685 | 26657 | 5449 | 21208 | 3337944
1996/01/13 | 22:00:00 | 1996/01/13 22:00 | 22.099 | 1.119 | 4.392 | 17.707 | 26565 | 5330 | 21235 | 3337944
1996/01/13 | 22:20:00 | 1996/01/13 22:20 | 22.022 | 1.118 | 4.293 | 17.729 | 26473 | 5211 | 21261 | 3337944
1996/01/13 | 22:40:00 | 1996/01/13 22:40 | 21.946 | 1.117 | 4.196 | 17.75 | 26381 | 5094 | 21287 | 3337944
1996/01/13 | 23:00:00 | 1996/01/13 23:00 | 21.869 | 1.115 | 4.098 | 17.771 | 26289 | 4977 | 21312 | 3337944
1996/01/13 | 23:20:00 | 1996/01/13 23:20 | 21.792 | 1.114 | 4.001 | 17.791 | 26197 | 4860 | 21337 | 3337944
1996/01/13 | 23:40:00 | 1996/01/13 23:40 | 21.716 | 1.113 | 3.905 | 17.811 | 26105 | 4744 | 21361 | 3337944
1996/01/14 | 00:00:00 | 1996/01/14 00:00 | 21.655 | 1.112 | 3.825 | 17.83 | 26016 | 4638 | 21385 | 3337944
1996/01/14 | 00:20:00 | 1996/01/14 00:20 | 21.633 | 1.111 | 3.784 | 17.849 | 25973 | 4565 | 21408 | 3337944
1996/01/14 | 00:40:00 | 1996/01/14 00:40 | 21.61 | 1.111 | 3.742 | 17.868 | 25946 | 4515 | 21430 | 3337944
1996/01/14 | 01:00:00 | 1996/01/14 01:00 | 21.588 | 1.111 | 3.701 | 17.887 | 25919 | 4466 | 21453 | 3337944
1996/01/14 | 01:20:00 | 1996/01/14 01:20 | 21.565 | 1.11 | 3.66 | 17.905 | 25891 | 4417 | 21475 | 3337944
1996/01/14 | 01:40:00 | 1996/01/14 01:40 | 21.542 | 1.11 | 3.619 | 17.923 | 25864 | 4367 | 21497 | 3337944
1996/01/14 | 02:00:00 | 1996/01/14 02:00 | 21.52 | 1.11 | 3.579 | 17.941 | 25837 | 4318 | 21519 | 3337944
1996/01/14 | 02:20:00 | 1996/01/14 02:20 | 21.497 | 1.109 | 3.538 | 17.959 | 25810 | 4270 | 21540 | 3337944
1996/01/14 | 02:40:00 | 1996/01/14 02:40 | 21.475 | 1.109 | 3.498 | 17.977 | 25783 | 4221 | 21562 | 3337944
1996/01/14 | 03:00:00 | 1996/01/14 03:00 | 21.452 | 1.108 | 3.458 | 17.994 | 25756 | 4173 | 21583 | 3337944
1996/01/14 | 03:20:00 | 1996/01/14 03:20 | 21.43 | 1.108 | 3.418 | 18.012 | 25729 | 4126 | 21604 | 3337944
1996/01/14 | 03:40:00 | 1996/01/14 03:40 | 21.407 | 1.108 | 3.378 | 18.029 | 25702 | 4078 | 21624 | 3337944
1996/01/14 | 04:00:00 | 1996/01/14 04:00 | 21.385 | 1.107 | 3.34 | 18.045 | 25675 | 4031 | 21644 | 3337944
1996/01/14 | 04:20:00 | 1996/01/14 04:20 | 21.362 | 1.107 | 3.3 | 18.062 | 25648 | 3984 | 21665 | 3337944
1996/01/14 | 04:40:00 | 1996/01/14 04:40 | 21.339 | 1.106 | 3.26 | 18.079 | 25621 | 3936 | 21684 | 3337944
1996/01/14 | 05:00:00 | 1996/01/14 05:00 | 21.317 | 1.106 | 3.222 | 18.095 | 25594 | 3890 | 21704 | 3337944
1996/01/14 | 05:20:00 | 1996/01/14 05:20 | 21.294 | 1.106 | 3.183 | 18.111 | 25567 | 3843 | 21723 | 3337944
1996/01/14 | 05:40:00 | 1996/01/14 05:40 | 21.272 | 1.105 | 3.145 | 18.127 | 25540 | 3797 | 21743 | 3337944
1996/01/14 | 06:00:00 | 1996/01/14 06:00 | 21.249 | 1.105 | 3.107 | 18.142 | 25513 | 3751 | 21761 | 3337944
1996/01/14 | 06:20:00 | 1996/01/14 06:20 | 21.227 | 1.104 | 3.069 | 18.158 | 25485 | 3705 | 21780 | 3337944
1996/01/14 | 06:40:00 | 1996/01/14 06:40 | 21.204 | 1.104 | 3.031 | 18.173 | 25458 | 3660 | 21799 | 3337944
1996/01/14 | 07:00:00 | 1996/01/14 07:00 | 21.182 | 1.104 | 2.994 | 18.188 | 25431 | 3615 | 21817 | 3337944
1996/01/14 | 07:20:00 | 1996/01/14 07:20 | 21.159 | 1.103 | 2.956 | 18.203 | 25404 | 3570 | 21835 | 3337944
1996/01/14 | 07:40:00 | 1996/01/14 07:40 | 21.136 | 1.103 | 2.918 | 18.218 | 25377 | 3524 | 21853 | 3337944
1996/01/14 | 08:00:00 | 1996/01/14 08:00 | 21.114 | 1.103 | 2.882 | 18.232 | 25350 | 3480 | 21870 | 3337944
1996/01/14 | 08:20:00 | 1996/01/14 08:20 | 21.091 | 1.102 | 2.844 | 18.247 | 25323 | 3435 | 21888 | 3337944
1996/01/14 | 08:40:00 | 1996/01/14 08:40 | 21.069 | 1.102 | 2.808 | 18.261 | 25296 | 3391 | 21905 | 3337944
1996/01/14 | 09:00:00 | 1996/01/14 09:00 | 21.046 | 1.101 | 2.771 | 18.275 | 25269 | 3347 | 21922 | 3337944
1996/01/14 | 09:20:00 | 1996/01/14 09:20 | 21.024 | 1.101 | 2.735 | 18.289 | 25242 | 3304 | 21938 | 3337944
1996/01/14 | 09:40:00 | 1996/01/14 09:40 | 21.001 | 1.101 | 2.699 | 18.302 | 25215 | 3260 | 21955 | 3337944
1996/01/14 | 10:00:00 | 1996/01/14 10:00 | 20.979 | 1.1 | 2.663 | 18.316 | 25188 | 3217 | 21971 | 3337944
1996/01/14 | 10:20:00 | 1996/01/14 10:20 | 20.956 | 1.1 | 2.627 | 18.329 | 25161 | 3174 | 21987 | 3337944
1996/01/14 | 10:40:00 | 1996/01/14 10:40 | 20.933 | 1.099 | 2.591 | 18.342 | 25134 | 3131 | 22003 | 3337944
1996/01/14 | 11:00:00 | 1996/01/14 11:00 | 20.911 | 1.099 | 2.556 | 18.355 | 25107 | 3088 | 22018 | 3337944
1996/01/14 | 11:20:00 | 1996/01/14 11:20 | 20.764 | 1.096 | 2.397 | 18.367 | 25005 | 2972 | 22033 | 3337944
1996/01/14 | 11:40:00 | 1996/01/14 11:40 | 20.618 | 1.094 | 2.239 | 18.379 | 24829 | 2781 | 22048 | 3337944
1996/01/14 | 12:00:00 | 1996/01/14 12:00 | 20.471 | 1.091 | 2.081 | 18.39 | 24654 | 2592 | 22061 | 3337944
1996/01/14 | 12:20:00 | 1996/01/14 12:20 | 20.325 | 1.088 | 1.925 | 18.4 | 24478 | 2404 | 22074 | 3337944
1996/01/14 | 12:40:00 | 1996/01/14 12:40 | 20.179 | 1.086 | 1.77 | 18.409 | 24302 | 2217 | 22085 | 3337944
1996/01/14 | 13:00:00 | 1996/01/14 13:00 | 20.032 | 1.083 | 1.614 | 18.418 | 24126 | 2030 | 22096 | 3337944
1996/01/14 | 13:20:00 | 1996/01/14 13:20 | 19.886 | 1.08 | 1.461 | 18.425 | 23951 | 1845 | 22106 | 3337944
1996/01/14 | 13:40:00 | 1996/01/14 13:40 | 19.739 | 1.078 | 1.307 | 18.432 | 23775 | 1660 | 22115 | 3337944
1996/01/14 | 14:00:00 | 1996/01/14 14:00 | 19.593 | 1.075 | 1.155 | 18.438 | 23599 | 1477 | 22122 | 3337944
1996/01/14 | 14:20:00 | 1996/01/14 14:20 | 19.446 | 1.072 | 1.002 | 18.444 | 23424 | 1294 | 22129 | 3337944
1996/01/14 | 14:40:00 | 1996/01/14 14:40 | 19.3 | 1.07 | 0.851 | 18.449 | 23248 | 1112 | 22135 | 3337944
1996/01/14 | 15:00:00 | 1996/01/14 15:00 | 19.153 | 1.067 | 0.701 | 18.452 | 23072 | 931 | 22141 | 3337944
1996/01/14 | 15:20:00 | 1996/01/14 15:20 | 19.007 | 1.064 | 0.551 | 18.456 | 22896 | 751 | 22145 | 3337944
1996/01/14 | 15:40:00 | 1996/01/14 15:40 | 18.861 | 1.062 | 0.403 | 18.458 | 22721 | 573 | 22148 | 3337944
1996/01/14 | 16:00:00 | 1996/01/14 16:00 | 18.714 | 1.059 | 0.254 | 18.46 | 22545 | 394 | 22151 | 3337944
1996/01/14 | 16:20:00 | 1996/01/14 16:20 | 18.31 | 1.05 | 0 | 18.31 | 22214 | 153 | 22062 | 3337944
1996/01/14 | 16:40:00 | 1996/01/14 16:40 | 17.905 | 1.042 | 0 | 17.905 | 21729 | 0 | 21729 | 3337944
1996/01/14 | 17:00:00 | 1996/01/14 17:00 | 17.5 | 1.033 | 0 | 17.5 | 21243 | 0 | 21243 | 3337944
1996/01/14 | 17:20:00 | 1996/01/14 17:20 | 17.096 | 1.024 | 0 | 17.096 | 20758 | 0 | 20758 | 3337944
1996/01/14 | 17:40:00 | 1996/01/14 17:40 | 16.691 | 1.016 | 0 | 16.691 | 20272 | 0 | 20272 | 3337944
1996/01/14 | 18:00:00 | 1996/01/14 18:00 | 16.287 | 1.007 | 0 | 16.287 | 19787 | 0 | 19787 | 3337944
1996/01/14 | 18:20:00 | 1996/01/14 18:20 | 15.882 | 0.998 | 0 | 15.882 | 19301 | 0 | 19301 | 3337944
1996/01/14 | 18:40:00 | 1996/01/14 18:40 | 15.478 | 0.99 | 0 | 15.478 | 18816 | 0 | 18816 | 3337944
1996/01/14 | 19:00:00 | 1996/01/14 19:00 | 15.073 | 0.981 | 0 | 15.073 | 18330 | 0 | 18331 | 3337944
1996/01/14 | 19:20:00 | 1996/01/14 19:20 | 14.668 | 0.972 | 0 | 14.668 | 17845 | 0 | 17845 | 3337944
1996/01/14 | 19:40:00 | 1996/01/14 19:40 | 14.264 | 0.963 | 0 | 14.264 | 17359 | 0 | 17359 | 3337944
1996/01/14 | 20:00:00 | 1996/01/14 20:00 | 13.988 | 0.956 | 0 | 13.988 | 16920 | 0 | 16951 | 3337944
1996/01/14 | 20:20:00 | 1996/01/14 20:20 | 13.798 | 0.949 | 0 | 13.798 | 16671 | 0 | 16672 | 3337944
1996/01/14 | 20:40:00 | 1996/01/14 20:40 | 13.607 | 0.943 | 0 | 13.607 | 16443 | 0 | 16443 | 3337944
1996/01/14 | 21:00:00 | 1996/01/14 21:00 | 13.417 | 0.936 | 0 | 13.417 | 16215 | 0 | 16214 | 3337944
1996/01/14 | 21:20:00 | 1996/01/14 21:20 | 13.227 | 0.929 | 0 | 13.227 | 15986 | 0 | 15986 | 3337944
1996/01/14 | 21:40:00 | 1996/01/14 21:40 | 13.036 | 0.923 | 0 | 13.036 | 15758 | 0 | 15758 | 3337944
1996/01/14 | 22:00:00 | 1996/01/14 22:00 | 12.846 | 0.916 | 0 | 12.846 | 15530 | 0 | 15529 | 3337944
1996/01/14 | 22:20:00 | 1996/01/14 22:20 | 12.656 | 0.909 | 0 | 12.656 | 15301 | 0 | 15301 | 3337944
1996/01/14 | 22:40:00 | 1996/01/14 22:40 | 12.466 | 0.903 | 0 | 12.466 | 15073 | 0 | 15073 | 3337944
1996/01/14 | 23:00:00 | 1996/01/14 23:00 | 12.275 | 0.896 | 0 | 12.275 | 14845 | 0 | 14845 | 3337944
1996/01/14 | 23:20:00 | 1996/01/14 23:20 | 12.085 | 0.889 | 0 | 12.085 | 14616 | 0 | 14616 | 3337944
1996/01/14 | 23:40:00 | 1996/01/14 23:40 | 11.895 | 0.883 | 0 | 11.895 | 14388 | 0 | 14388 | 3337944
1996/01/15 | 00:00:00 | 1996/01/15 00:00 | 11.705 | 0.876 | 0 | 11.705 | 14160 | 0 | 14160 | 3337944
1996/01/15 | 00:20:00 | 1996/01/15 00:20 | 11.514 | 0.869 | 0 | 11.514 | 13931 | 0 | 13931 | 3337944
1996/01/15 | 00:40:00 | 1996/01/15 00:40 | 11.324 | 0.863 | 0 | 11.324 | 13703 | 0 | 13703 | 3337944
1996/01/15 | 01:00:00 | 1996/01/15 01:00 | 11.134 | 0.856 | 0 | 11.134 | 13475 | 0 | 13475 | 3337944
1996/01/15 | 01:20:00 | 1996/01/15 01:20 | 10.943 | 0.849 | 0 | 10.943 | 13246 | 0 | 13246 | 3337944
1996/01/15 | 01:40:00 | 1996/01/15 01:40 | 10.753 | 0.843 | 0 | 10.753 | 13018 | 0 | 13018 | 3337944
1996/01/15 | 02:00:00 | 1996/01/15 02:00 | 10.563 | 0.836 | 0 | 10.563 | 12790 | 0 | 12790 | 3337944
1996/01/15 | 02:20:00 | 1996/01/15 02:20 | 10.373 | 0.829 | 0 | 10.373 | 12561 | 0 | 12562 | 3337944
1996/01/15 | 02:40:00 | 1996/01/15 02:40 | 10.182 | 0.823 | 0 | 10.182 | 12333 | 0 | 12333 | 3337944
1996/01/15 | 03:00:00 | 1996/01/15 03:00 | 9.992 | 0.816 | 0 | 9.992 | 12105 | 0 | 12104 | 3337944
1996/01/15 | 03:20:00 | 1996/01/15 03:20 | 9.875 | 0.811 | 0 | 9.875 | 11907 | 0 | 11920 | 3337944
1996/01/15 | 03:40:00 | 1996/01/15 03:40 | 9.789 | 0.808 | 0 | 9.789 | 11798 | 0 | 11798 | 3337944
1996/01/15 | 04:00:00 | 1996/01/15 04:00 | 9.703 | 0.804 | 0 | 9.703 | 11695 | 0 | 11695 | 3337944
1996/01/15 | 04:20:00 | 1996/01/15 04:20 | 9.617 | 0.8 | 0 | 9.617 | 11592 | 0 | 11592 | 3337944
1996/01/15 | 04:40:00 | 1996/01/15 04:40 | 9.531 | 0.796 | 0 | 9.531 | 11489 | 0 | 11489 | 3337944
1996/01/15 | 05:00:00 | 1996/01/15 05:00 | 9.446 | 0.793 | 0 | 9.446 | 11386 | 0 | 11386 | 3337944
1996/01/15 | 05:20:00 | 1996/01/15 05:20 | 9.36 | 0.789 | 0 | 9.36 | 11283 | 0 | 11284 | 3337944
1996/01/15 | 05:40:00 | 1996/01/15 05:40 | 9.274 | 0.785 | 0 | 9.274 | 11180 | 0 | 11180 | 3337944
1996/01/15 | 06:00:00 | 1996/01/15 06:00 | 9.188 | 0.781 | 0 | 9.188 | 11077 | 0 | 11077 | 3337944
1996/01/15 | 06:20:00 | 1996/01/15 06:20 | 9.102 | 0.777 | 0 | 9.102 | 10974 | 0 | 10974 | 3337944
1996/01/15 | 06:40:00 | 1996/01/15 06:40 | 9.016 | 0.774 | 0 | 9.016 | 10871 | 0 | 10871 | 3337944
1996/01/15 | 07:00:00 | 1996/01/15 07:00 | 8.93 | 0.77 | 0 | 8.93 | 10768 | 0 | 10768 | 3337944
1996/01/15 | 07:20:00 | 1996/01/15 07:20 | 8.845 | 0.766 | 0 | 8.845 | 10665 | 0 | 10665 | 3337944
1996/01/15 | 07:40:00 | 1996/01/15 07:40 | 8.759 | 0.762 | 0 | 8.759 | 10562 | 0 | 10562 | 3337944
1996/01/15 | 08:00:00 | 1996/01/15 08:00 | 8.673 | 0.759 | 0 | 8.673 | 10459 | 0 | 10459 | 3337944
1996/01/15 | 08:20:00 | 1996/01/15 08:20 | 8.587 | 0.755 | 0 | 8.587 | 10356 | 0 | 10356 | 3337944
1996/01/15 | 08:40:00 | 1996/01/15 08:40 | 8.501 | 0.751 | 0 | 8.501 | 10253 | 0 | 10253 | 3337944
1996/01/15 | 09:00:00 | 1996/01/15 09:00 | 8.415 | 0.747 | 0 | 8.415 | 10150 | 0 | 10150 | 3337944
1996/01/15 | 09:20:00 | 1996/01/15 09:20 | 8.62 | 0.754 | 0.204 | 8.416 | 10117 | 123 | 10098 | 3337944
1996/01/15 | 09:40:00 | 1996/01/15 09:40 | 9.261 | 0.778 | 0.843 | 8.418 | 10729 | 628 | 10100 | 3337944
1996/01/15 | 10:00:00 | 1996/01/15 10:00 | 9.902 | 0.801 | 1.478 | 8.424 | 11497 | 1393 | 10105 | 3337944
1996/01/15 | 10:20:00 | 1996/01/15 10:20 | 10.542 | 0.825 | 2.109 | 8.433 | 12266 | 2152 | 10114 | 3337944
1996/01/15 | 10:40:00 | 1996/01/15 10:40 | 11.183 | 0.848 | 2.738 | 8.445 | 13035 | 2908 | 10127 | 3337944
1996/01/15 | 11:00:00 | 1996/01/15 11:00 | 11.824 | 0.872 | 3.364 | 8.46 | 13804 | 3661 | 10143 | 3337944
1996/01/15 | 11:20:00 | 1996/01/15 11:20 | 12.465 | 0.895 | 3.986 | 8.479 | 14573 | 4410 | 10164 | 3337944
1996/01/15 | 11:40:00 | 1996/01/15 11:40 | 13.105 | 0.918 | 4.605 | 8.5 | 15342 | 5155 | 10187 | 3337944
1996/01/15 | 12:00:00 | 1996/01/15 12:00 | 13.746 | 0.942 | 5.221 | 8.525 | 16111 | 5895 | 10215 | 3337944
1996/01/15 | 12:20:00 | 1996/01/15 12:20 | 14.387 | 0.965 | 5.834 | 8.553 | 16880 | 6633 | 10247 | 3337944
1996/01/15 | 12:40:00 | 1996/01/15 12:40 | 14.63 | 0.973 | 6.048 | 8.582 | 17458 | 7129 | 10281 | 3337944
1996/01/15 | 13:00:00 | 1996/01/15 13:00 | 14.774 | 0.976 | 6.161 | 8.613 | 17643 | 7325 | 10317 | 3337944
1996/01/15 | 13:20:00 | 1996/01/15 13:20 | 14.919 | 0.98 | 6.275 | 8.644 | 17816 | 7461 | 10354 | 3337944
1996/01/15 | 13:40:00 | 1996/01/15 13:40 | 15.063 | 0.983 | 6.387 | 8.676 | 17989 | 7597 | 10392 | 3337944
1996/01/15 | 14:00:00 | 1996/01/15 14:00 | 15.207 | 0.987 | 6.499 | 8.708 | 18162 | 7731 | 10431 | 3337944
1996/01/15 | 14:20:00 | 1996/01/15 14:20 | 15.195 | 0.987 | 6.454 | 8.741 | 18241 | 7772 | 10469 | 3337944
1996/01/15 | 14:40:00 | 1996/01/15 14:40 | 15.182 | 0.986 | 6.409 | 8.773 | 18226 | 7718 | 10508 | 3337944
1996/01/15 | 15:00:00 | 1996/01/15 15:00 | 15.17 | 0.986 | 6.365 | 8.805 | 18211 | 7664 | 10547 | 3337944
1996/01/15 | 15:20:00 | 1996/01/15 15:20 | 15.158 | 0.986 | 6.321 | 8.837 | 18197 | 7612 | 10585 | 3337944
1996/01/15 | 15:40:00 | 1996/01/15 15:40 | 15.145 | 0.986 | 6.277 | 8.868 | 18182 | 7559 | 10623 | 3337944
1996/01/15 | 16:00:00 | 1996/01/15 16:00 | 15.133 | 0.985 | 6.233 | 8.9 | 18167 | 7506 | 10661 | 3337944
1996/01/15 | 16:20:00 | 1996/01/15 16:20 | 15.121 | 0.985 | 6.19 | 8.931 | 18152 | 7454 | 10698 | 3337944
1996/01/15 | 16:40:00 | 1996/01/15 16:40 | 14.85 | 0.976 | 5.889 | 8.961 | 18014 | 7247 | 10735 | 3337944
1996/01/15 | 17:00:00 | 1996/01/15 17:00 | 14.514 | 0.965 | 5.524 | 8.99 | 17618 | 6848 | 10770 | 3337944
1996/01/15 | 17:20:00 | 1996/01/15 17:20 | 14.178 | 0.954 | 5.162 | 9.016 | 17216 | 6411 | 10804 | 3337944
1996/01/15 | 17:40:00 | 1996/01/15 17:40 | 13.843 | 0.943 | 4.802 | 9.041 | 16813 | 5978 | 10835 | 3337944
1996/01/15 | 18:00:00 | 1996/01/15 18:00 | 13.507 | 0.932 | 4.442 | 9.065 | 16410 | 5546 | 10864 | 3337944
1996/01/15 | 18:20:00 | 1996/01/15 18:20 | 13.171 | 0.921 | 4.085 | 9.086 | 16007 | 5116 | 10890 | 3337944
1996/01/15 | 18:40:00 | 1996/01/15 18:40 | 12.836 | 0.91 | 3.73 | 9.106 | 15604 | 4689 | 10915 | 3337944
1996/01/15 | 19:00:00 | 1996/01/15 19:00 | 12.5 | 0.899 | 3.377 | 9.123 | 15201 | 4264 | 10937 | 3337944
1996/01/15 | 19:20:00 | 1996/01/15 19:20 | 12.164 | 0.888 | 3.025 | 9.139 | 14798 | 3841 | 10958 | 3337944
1996/01/15 | 19:40:00 | 1996/01/15 19:40 | 11.828 | 0.877 | 2.674 | 9.154 | 14396 | 3419 | 10976 | 3337944
1996/01/15 | 20:00:00 | 1996/01/15 20:00 | 11.493 | 0.866 | 2.327 | 9.166 | 13993 | 3001 | 10992 | 3337944
1996/01/15 | 20:20:00 | 1996/01/15 20:20 | 11.157 | 0.855 | 1.98 | 9.177 | 13590 | 2584 | 11006 | 3337944
1996/01/15 | 20:40:00 | 1996/01/15 20:40 | 10.821 | 0.844 | 1.635 | 9.186 | 13187 | 2169 | 11018 | 3337944
1996/01/15 | 21:00:00 | 1996/01/15 21:00 | 10.486 | 0.833 | 1.293 | 9.193 | 12784 | 1756 | 11028 | 3337944
1996/01/15 | 21:20:00 | 1996/01/15 21:20 | 10.15 | 0.822 | 0.951 | 9.199 | 12381 | 1346 | 11036 | 3337944
1996/01/15 | 21:40:00 | 1996/01/15 21:40 | 9.883 | 0.812 | 0.68 | 9.203 | 11999 | 978 | 11041 | 3337944
1996/01/15 | 22:00:00 | 1996/01/15 22:00 | 9.685 | 0.803 | 0.479 | 9.206 | 11741 | 695 | 11046 | 3337944
1996/01/15 | 22:20:00 | 1996/01/15 22:20 | 9.487 | 0.794 | 0.279 | 9.208 | 11504 | 455 | 11048 | 3337944
1996/01/15 | 22:40:00 | 1996/01/15 22:40 | 9.29 | 0.785 | 0.081 | 9.209 | 11266 | 216 | 11050 | 3337944
1996/01/15 | 23:00:00 | 1996/01/15 23:00 | 9.092 | 0.776 | 0 | 9.092 | 11029 | 49 | 10981 | 3337944
1996/01/15 | 23:20:00 | 1996/01/15 23:20 | 8.894 | 0.767 | 0 | 8.894 | 10791 | 0 | 10792 | 3337944
1996/01/15 | 23:40:00 | 1996/01/15 23:40 | 8.696 | 0.758 | 0 | 8.696 | 10554 | 0 | 10554 | 3337944
1996/01/16 | 00:00:00 | 1996/01/16 00:00 | 8.498 | 0.749 | 0 | 8.498 | 10317 | 0 | 10316 | 3337944
1996/01/16 | 00:20:00 | 1996/01/16 00:20 | 8.3 | 0.74 | 0 | 8.3 | 10079 | 0 | 10079 | 3337944
1996/01/16 | 00:40:00 | 1996/01/16 00:40 | 8.103 | 0.731 | 0 | 8.103 | 9842 | 0 | 9842 | 3337944
1996/01/16 | 01:00:00 | 1996/01/16 01:00 | 7.905 | 0.722 | 0 | 7.905 | 9604 | 0 | 9605 | 3337944
1996/01/16 | 01:20:00 | 1996/01/16 01:20 | 7.707 | 0.714 | 0 | 7.707 | 9367 | 0 | 9367 | 3337944
1996/01/16 | 01:40:00 | 1996/01/16 01:40 | 7.509 | 0.705 | 0 | 7.509 | 9130 | 0 | 9130 | 3337944
1996/01/16 | 02:00:00 | 1996/01/16 02:00 | 7.311 | 0.696 | 0 | 7.311 | 8892 | 0 | 8892 | 3337944
1996/01/16 | 02:20:00 | 1996/01/16 02:20 | 7.113 | 0.687 | 0 | 7.113 | 8655 | 0 | 8654 | 3337944
1996/01/16 | 02:40:00 | 1996/01/16 02:40 | 7.006 | 0.682 | 0 | 7.006 | 8461 | 0 | 8471 | 3337944
1996/01/16 | 03:00:00 | 1996/01/16 03:00 | 6.922 | 0.677 | 0 | 6.922 | 8357 | 0 | 8357 | 3337944
1996/01/16 | 03:20:00 | 1996/01/16 03:20 | 6.837 | 0.673 | 0 | 6.837 | 8255 | 0 | 8255 | 3337944
1996/01/16 | 03:40:00 | 1996/01/16 03:40 | 6.752 | 0.669 | 0 | 6.752 | 8154 | 0 | 8153 | 3337944
1996/01/16 | 04:00:00 | 1996/01/16 04:00 | 6.668 | 0.664 | 0 | 6.668 | 8052 | 0 | 8052 | 3337944
1996/01/16 | 04:20:00 | 1996/01/16 04:20 | 6.583 | 0.66 | 0 | 6.583 | 7950 | 0 | 7951 | 3337944
1996/01/16 | 04:40:00 | 1996/01/16 04:40 | 6.498 | 0.656 | 0 | 6.498 | 7849 | 0 | 7849 | 3337944
1996/01/16 | 05:00:00 | 1996/01/16 05:00 | 6.414 | 0.652 | 0 | 6.414 | 7747 | 0 | 7747 | 3337944
1996/01/16 | 05:20:00 | 1996/01/16 05:20 | 6.329 | 0.647 | 0 | 6.329 | 7646 | 0 | 7646 | 3337944
1996/01/16 | 05:40:00 | 1996/01/16 05:40 | 6.245 | 0.643 | 0 | 6.245 | 7544 | 0 | 7544 | 3337944
1996/01/16 | 06:00:00 | 1996/01/16 06:00 | 6.16 | 0.639 | 0 | 6.16 | 7443 | 0 | 7443 | 3337944
1996/01/16 | 06:20:00 | 1996/01/16 06:20 | 6.075 | 0.634 | 0 | 6.075 | 7341 | 0 | 7341 | 3337944
1996/01/16 | 06:40:00 | 1996/01/16 06:40 | 5.991 | 0.63 | 0 | 5.991 | 7240 | 0 | 7240 | 3337944
1996/01/16 | 07:00:00 | 1996/01/16 07:00 | 5.906 | 0.626 | 0 | 5.906 | 7138 | 0 | 7138 | 3337944
1996/01/16 | 07:20:00 | 1996/01/16 07:20 | 5.825 | 0.622 | 0 | 5.825 | 7037 | 0 | 7039 | 3337944
1996/01/16 | 07:40:00 | 1996/01/16 07:40 | 5.771 | 0.619 | 0 | 5.771 | 6957 | 0 | 6958 | 3337944
1996/01/16 | 08:00:00 | 1996/01/16 08:00 | 5.717 | 0.616 | 0 | 5.717 | 6893 | 0 | 6893 | 3337944
1996/01/16 | 08:20:00 | 1996/01/16 08:20 | 5.663 | 0.613 | 0 | 5.663 | 6828 | 0 | 6828 | 3337944
1996/01/16 | 08:40:00 | 1996/01/16 08:40 | 5.609 | 0.61 | 0 | 5.609 | 6764 | 0 | 6763 | 3337944
1996/01/16 | 09:00:00 | 1996/01/16 09:00 | 5.556 | 0.608 | 0 | 5.556 | 6699 | 0 | 6699 | 3337944
1996/01/16 | 09:20:00 | 1996/01/16 09:20 | 5.502 | 0.605 | 0 | 5.502 | 6635 | 0 | 6635 | 3337944
1996/01/16 | 09:40:00 | 1996/01/16 09:40 | 5.448 | 0.602 | 0 | 5.448 | 6570 | 0 | 6570 | 3337944
1996/01/16 | 10:00:00 | 1996/01/16 10:00 | 5.394 | 0.599 | 0 | 5.394 | 6506 | 0 | 6505 | 3337944
1996/01/16 | 10:20:00 | 1996/01/16 10:20 | 5.341 | 0.596 | 0 | 5.341 | 6441 | 0 | 6441 | 3337944
1996/01/16 | 10:40:00 | 1996/01/16 10:40 | 5.287 | 0.593 | 0 | 5.287 | 6377 | 0 | 6377 | 3337944
1996/01/16 | 11:00:00 | 1996/01/16 11:00 | 5.233 | 0.59 | 0 | 5.233 | 6312 | 0 | 6312 | 3337944
1996/01/16 | 11:20:00 | 1996/01/16 11:20 | 5.179 | 0.588 | 0 | 5.179 | 6247 | 0 | 6247 | 3337944
1996/01/16 | 11:40:00 | 1996/01/16 11:40 | 5.126 | 0.585 | 0 | 5.126 | 6183 | 0 | 6183 | 3337944
1996/01/16 | 12:00:00 | 1996/01/16 12:00 | 5.072 | 0.582 | 0 | 5.072 | 6118 | 0 | 6119 | 3337944
1996/01/16 | 12:20:00 | 1996/01/16 12:20 | 5.018 | 0.579 | 0 | 5.018 | 6054 | 0 | 6054 | 3337944
1996/01/16 | 12:40:00 | 1996/01/16 12:40 | 4.964 | 0.576 | 0 | 4.964 | 5989 | 0 | 5989 | 3337944
1996/01/16 | 13:00:00 | 1996/01/16 13:00 | 4.911 | 0.573 | 0 | 4.911 | 5925 | 0 | 5925 | 3337944
1996/01/16 | 13:20:00 | 1996/01/16 13:20 | 4.857 | 0.571 | 0 | 4.857 | 5860 | 0 | 5861 | 3337944
1996/01/16 | 13:40:00 | 1996/01/16 13:40 | 4.827 | 0.569 | 0 | 4.827 | 5807 | 0 | 5810 | 3337944
1996/01/16 | 14:00:00 | 1996/01/16 14:00 | 4.803 | 0.568 | 0 | 4.803 | 5778 | 0 | 5778 | 3337944
1996/01/16 | 14:20:00 | 1996/01/16 14:20 | 4.779 | 0.566 | 0 | 4.779 | 5749 | 0 | 5749 | 3337944
1996/01/16 | 14:40:00 | 1996/01/16 14:40 | 4.755 | 0.565 | 0 | 4.755 | 5720 | 0 | 5720 | 3337944
1996/01/16 | 15:00:00 | 1996/01/16 15:00 | 4.73 | 0.564 | 0 | 4.73 | 5691 | 0 | 5691 | 3337944
1996/01/16 | 15:20:00 | 1996/01/16 15:20 | 4.706 | 0.562 | 0 | 4.706 | 5662 | 0 | 5662 | 3337944
1996/01/16 | 15:40:00 | 1996/01/16 15:40 | 4.682 | 0.561 | 0 | 4.682 | 5633 | 0 | 5633 | 3337944
1996/01/16 | 16:00:00 | 1996/01/16 16:00 | 4.658 | 0.56 | 0 | 4.658 | 5604 | 0 | 5604 | 3337944
1996/01/16 | 16:20:00 | 1996/01/16 16:20 | 4.634 | 0.558 | 0 | 4.634 | 5575 | 0 | 5575 | 3337944
1996/01/16 | 16:40:00 | 1996/01/16 16:40 | 4.61 | 0.557 | 0 | 4.61 | 5547 | 0 | 5546 | 3337944
1996/01/16 | 17:00:00 | 1996/01/16 17:00 | 4.586 | 0.556 | 0 | 4.586 | 5518 | 0 | 5518 | 3337944
1996/01/16 | 17:20:00 | 1996/01/16 17:20 | 4.562 | 0.554 | 0 | 4.562 | 5489 | 0 | 5489 | 3337944
1996/01/16 | 17:40:00 | 1996/01/16 17:40 | 4.538 | 0.553 | 0 | 4.538 | 5460 | 0 | 5460 | 3337944
1996/01/16 | 18:00:00 | 1996/01/16 18:00 | 4.514 | 0.551 | 0 | 4.514 | 5431 | 0 | 5431 | 3337944
1996/01/16 | 18:20:00 | 1996/01/16 18:20 | 4.49 | 0.55 | 0 | 4.49 | 5402 | 0 | 5402 | 3337944
1996/01/16 | 18:40:00 | 1996/01/16 18:40 | 4.466 | 0.549 | 0 | 4.466 | 5373 | 0 | 5374 | 3337944
1996/01/16 | 19:00:00 | 1996/01/16 19:00 | 4.442 | 0.547 | 0 | 4.442 | 5344 | 0 | 5345 | 3337944
1996/01/16 | 19:20:00 | 1996/01/16 19:20 | 4.417 | 0.546 | 0 | 4.417 | 5315 | 0 | 5315 | 3337944
1996/01/16 | 19:40:00 | 1996/01/16 19:40 | 4.393 | 0.545 | 0 | 4.393 | 5286 | 0 | 5286 | 3337944
1996/01/16 | 20:00:00 | 1996/01/16 20:00 | 4.369 | 0.543 | 0 | 4.369 | 5258 | 0 | 5257 | 3337944
1996/01/16 | 20:20:00 | 1996/01/16 20:20 | 4.345 | 0.542 | 0 | 4.345 | 5229 | 0 | 5228 | 3337944
1996/01/16 | 20:40:00 | 1996/01/16 20:40 | 4.321 | 0.541 | 0 | 4.321 | 5200 | 0 | 5200 | 3337944
1996/01/16 | 21:00:00 | 1996/01/16 21:00 | 4.297 | 0.539 | 0 | 4.297 | 5171 | 0 | 5171 | 3337944
1996/01/16 | 21:20:00 | 1996/01/16 21:20 | 4.287 | 0.539 | 0 | 4.287 | 5148 | 0 | 5150 | 3337944

## Event 91
Hydrograph info for event 91 for B1H005 in period 19721001 to 20241203
Hydrograph period: 1996/01/18 21:40:00 to 1996/01/25 13:40:00 Date of peak: 1996/01/21 11:00:00 Peak flow: 48.156m³/sec
Date | Time | Date + Time | Observed (m³/sec) | Observed H(m) | Q-Dxi (m³/sec) | Q-Bxi (m³/sec) | Q-Txi (m³) | Q-Dxi (m³) | Q-Bxi (m³) | Cum. Q-Dri (m³)
1996/01/18 | 21:40:00 | 1996/01/18 21:40 | 4.238 | 0.536 | 4.227 | 0.011 | 0 | 0 | 0 | 0
1996/01/18 | 22:00:00 | 1996/01/18 22:00 | 4.724 | 0.563 | 4.691 | 0.033 | 5348 | 5351 | 26 | 5351
1996/01/18 | 22:20:00 | 1996/01/18 22:20 | 5.095 | 0.583 | 5.038 | 0.057 | 5953 | 5837 | 54 | 11188
1996/01/18 | 22:40:00 | 1996/01/18 22:40 | 5.211 | 0.59 | 5.128 | 0.083 | 6184 | 6100 | 84 | 17288
1996/01/18 | 23:00:00 | 1996/01/18 23:00 | 5.327 | 0.596 | 5.218 | 0.109 | 6323 | 6208 | 115 | 23496
1996/01/18 | 23:20:00 | 1996/01/18 23:20 | 5.443 | 0.602 | 5.308 | 0.135 | 6462 | 6316 | 146 | 29812
1996/01/18 | 23:40:00 | 1996/01/18 23:40 | 5.526 | 0.606 | 5.364 | 0.162 | 6592 | 6403 | 178 | 36215
1996/01/19 | 00:00:00 | 1996/01/19 00:00 | 5.575 | 0.609 | 5.386 | 0.189 | 6660 | 6450 | 210 | 42665
1996/01/19 | 00:20:00 | 1996/01/19 00:20 | 5.624 | 0.611 | 5.408 | 0.216 | 6719 | 6477 | 243 | 49142
1996/01/19 | 00:40:00 | 1996/01/19 00:40 | 5.673 | 0.614 | 5.43 | 0.243 | 6778 | 6503 | 275 | 55645
1996/01/19 | 01:00:00 | 1996/01/19 01:00 | 5.722 | 0.616 | 5.452 | 0.27 | 6837 | 6529 | 308 | 62174
1996/01/19 | 01:20:00 | 1996/01/19 01:20 | 5.771 | 0.619 | 5.473 | 0.298 | 6896 | 6555 | 341 | 68729
1996/01/19 | 01:40:00 | 1996/01/19 01:40 | 5.82 | 0.621 | 5.495 | 0.325 | 6955 | 6581 | 374 | 75310
1996/01/19 | 02:00:00 | 1996/01/19 02:00 | 5.869 | 0.624 | 5.516 | 0.353 | 7014 | 6607 | 407 | 81917
1996/01/19 | 02:20:00 | 1996/01/19 02:20 | 5.918 | 0.626 | 5.538 | 0.38 | 7073 | 6632 | 440 | 88549
1996/01/19 | 02:40:00 | 1996/01/19 02:40 | 5.967 | 0.629 | 5.559 | 0.408 | 7132 | 6658 | 473 | 95207
1996/01/19 | 03:00:00 | 1996/01/19 03:00 | 6.017 | 0.631 | 5.581 | 0.436 | 7190 | 6684 | 507 | 101891
1996/01/19 | 03:20:00 | 1996/01/19 03:20 | 6.114 | 0.636 | 5.65 | 0.464 | 7261 | 6738 | 540 | 108629
1996/01/19 | 03:40:00 | 1996/01/19 03:40 | 6.282 | 0.645 | 5.789 | 0.493 | 7438 | 6863 | 574 | 115492
1996/01/19 | 04:00:00 | 1996/01/19 04:00 | 6.451 | 0.654 | 5.929 | 0.522 | 7640 | 7031 | 609 | 122523
1996/01/19 | 04:20:00 | 1996/01/19 04:20 | 6.62 | 0.662 | 6.068 | 0.552 | 7843 | 7198 | 645 | 129721
1996/01/19 | 04:40:00 | 1996/01/19 04:40 | 6.789 | 0.671 | 6.206 | 0.583 | 8046 | 7364 | 681 | 137085
1996/01/19 | 05:00:00 | 1996/01/19 05:00 | 7.144 | 0.688 | 6.529 | 0.615 | 8282 | 7641 | 719 | 144726
1996/01/19 | 05:20:00 | 1996/01/19 05:20 | 7.934 | 0.723 | 7.284 | 0.65 | 9047 | 8288 | 759 | 153014
1996/01/19 | 05:40:00 | 1996/01/19 05:40 | 8.724 | 0.758 | 8.036 | 0.688 | 9995 | 9192 | 803 | 162206
1996/01/19 | 06:00:00 | 1996/01/19 06:00 | 9.514 | 0.793 | 8.784 | 0.73 | 10943 | 10092 | 851 | 172298
1996/01/19 | 06:20:00 | 1996/01/19 06:20 | 10.303 | 0.828 | 9.527 | 0.776 | 11890 | 10986 | 904 | 183284
1996/01/19 | 06:40:00 | 1996/01/19 06:40 | 11.026 | 0.859 | 10.2 | 0.826 | 12830 | 11836 | 961 | 195120
1996/01/19 | 07:00:00 | 1996/01/19 07:00 | 11.482 | 0.875 | 10.604 | 0.878 | 13505 | 12483 | 1022 | 207603
1996/01/19 | 07:20:00 | 1996/01/19 07:20 | 11.938 | 0.891 | 11.006 | 0.932 | 14052 | 12966 | 1086 | 220569
1996/01/19 | 07:40:00 | 1996/01/19 07:40 | 12.394 | 0.907 | 11.406 | 0.988 | 14599 | 13447 | 1152 | 234016
1996/01/19 | 08:00:00 | 1996/01/19 08:00 | 12.85 | 0.923 | 11.804 | 1.046 | 15146 | 13926 | 1221 | 247942
1996/01/19 | 08:20:00 | 1996/01/19 08:20 | 13.306 | 0.939 | 12.2 | 1.106 | 15693 | 14402 | 1292 | 262344
1996/01/19 | 08:40:00 | 1996/01/19 08:40 | 13.41 | 0.942 | 12.242 | 1.168 | 16072 | 14665 | 1364 | 277009
1996/01/19 | 09:00:00 | 1996/01/19 09:00 | 13.427 | 0.943 | 12.198 | 1.229 | 16103 | 14664 | 1438 | 291673
1996/01/19 | 09:20:00 | 1996/01/19 09:20 | 13.444 | 0.943 | 12.154 | 1.29 | 16123 | 14611 | 1511 | 306284
1996/01/19 | 09:40:00 | 1996/01/19 09:40 | 13.461 | 0.944 | 12.11 | 1.351 | 16143 | 14559 | 1584 | 320843
1996/01/19 | 10:00:00 | 1996/01/19 10:00 | 13.397 | 0.941 | 11.986 | 1.411 | 16149 | 14458 | 1657 | 335301
1996/01/19 | 10:20:00 | 1996/01/19 10:20 | 13.143 | 0.932 | 11.673 | 1.47 | 15924 | 14195 | 1729 | 349496
1996/01/19 | 10:40:00 | 1996/01/19 10:40 | 12.888 | 0.922 | 11.36 | 1.528 | 15619 | 13819 | 1799 | 363315
1996/01/19 | 11:00:00 | 1996/01/19 11:00 | 12.634 | 0.912 | 11.05 | 1.584 | 15314 | 13446 | 1868 | 376761
1996/01/19 | 11:20:00 | 1996/01/19 11:20 | 12.38 | 0.903 | 10.741 | 1.639 | 15009 | 13074 | 1934 | 389835
1996/01/19 | 11:40:00 | 1996/01/19 11:40 | 12.126 | 0.893 | 10.434 | 1.692 | 14704 | 12705 | 1999 | 402540
1996/01/19 | 12:00:00 | 1996/01/19 12:00 | 11.872 | 0.884 | 10.128 | 1.744 | 14398 | 12337 | 2061 | 414877
1996/01/19 | 12:20:00 | 1996/01/19 12:20 | 11.617 | 0.874 | 9.823 | 1.794 | 14093 | 11971 | 2122 | 426848
1996/01/19 | 12:40:00 | 1996/01/19 12:40 | 11.363 | 0.865 | 9.521 | 1.842 | 13788 | 11607 | 2181 | 438455
1996/01/19 | 13:00:00 | 1996/01/19 13:00 | 11.109 | 0.855 | 9.22 | 1.889 | 13483 | 11245 | 2239 | 449700
1996/01/19 | 13:20:00 | 1996/01/19 13:20 | 10.855 | 0.845 | 8.921 | 1.934 | 13178 | 10884 | 2294 | 460584
1996/01/19 | 13:40:00 | 1996/01/19 13:40 | 10.601 | 0.836 | 8.623 | 1.978 | 12873 | 10526 | 2348 | 471110
1996/01/19 | 14:00:00 | 1996/01/19 14:00 | 10.347 | 0.826 | 8.326 | 2.021 | 12568 | 10169 | 2400 | 481279
1996/01/19 | 14:20:00 | 1996/01/19 14:20 | 10.092 | 0.817 | 8.03 | 2.062 | 12263 | 9814 | 2450 | 491093
1996/01/19 | 14:40:00 | 1996/01/19 14:40 | 9.838 | 0.807 | 7.737 | 2.101 | 11958 | 9460 | 2498 | 500553
1996/01/19 | 15:00:00 | 1996/01/19 15:00 | 9.584 | 0.798 | 7.445 | 2.139 | 11653 | 9109 | 2545 | 509662
1996/01/19 | 15:20:00 | 1996/01/19 15:20 | 9.341 | 0.788 | 7.165 | 2.176 | 11349 | 8766 | 2589 | 518428
1996/01/19 | 15:40:00 | 1996/01/19 15:40 | 9.196 | 0.782 | 6.984 | 2.212 | 11122 | 8490 | 2633 | 526918
1996/01/19 | 16:00:00 | 1996/01/19 16:00 | 9.051 | 0.775 | 6.805 | 2.246 | 10948 | 8274 | 2675 | 535192
1996/01/19 | 16:20:00 | 1996/01/19 16:20 | 8.906 | 0.768 | 6.626 | 2.28 | 10774 | 8059 | 2716 | 543251
1996/01/19 | 16:40:00 | 1996/01/19 16:40 | 8.761 | 0.761 | 6.448 | 2.313 | 10600 | 7845 | 2755 | 551096
1996/01/19 | 17:00:00 | 1996/01/19 17:00 | 8.615 | 0.754 | 6.271 | 2.344 | 10426 | 7631 | 2794 | 558727
1996/01/19 | 17:20:00 | 1996/01/19 17:20 | 8.47 | 0.748 | 6.095 | 2.375 | 10252 | 7419 | 2832 | 566146
1996/01/19 | 17:40:00 | 1996/01/19 17:40 | 8.325 | 0.741 | 5.919 | 2.406 | 10077 | 7208 | 2869 | 573354
1996/01/19 | 18:00:00 | 1996/01/19 18:00 | 8.18 | 0.734 | 5.745 | 2.435 | 9903 | 6999 | 2904 | 580353
1996/01/19 | 18:20:00 | 1996/01/19 18:20 | 8.035 | 0.727 | 5.572 | 2.463 | 9729 | 6790 | 2939 | 587143
1996/01/19 | 18:40:00 | 1996/01/19 18:40 | 7.89 | 0.721 | 5.399 | 2.491 | 9555 | 6583 | 2972 | 593726
1996/01/19 | 19:00:00 | 1996/01/19 19:00 | 7.745 | 0.714 | 5.228 | 2.517 | 9381 | 6376 | 3005 | 600102
1996/01/19 | 19:20:00 | 1996/01/19 19:20 | 7.6 | 0.707 | 5.057 | 2.543 | 9207 | 6171 | 3036 | 606273
1996/01/19 | 19:40:00 | 1996/01/19 19:40 | 7.455 | 0.7 | 4.887 | 2.568 | 9033 | 5966 | 3067 | 612239
1996/01/19 | 20:00:00 | 1996/01/19 20:00 | 7.31 | 0.694 | 4.718 | 2.592 | 8859 | 5763 | 3096 | 618002
1996/01/19 | 20:20:00 | 1996/01/19 20:20 | 7.165 | 0.687 | 4.55 | 2.615 | 8685 | 5561 | 3124 | 623563
1996/01/19 | 20:40:00 | 1996/01/19 20:40 | 7.02 | 0.68 | 4.382 | 2.638 | 8511 | 5359 | 3152 | 628922
1996/01/19 | 21:00:00 | 1996/01/19 21:00 | 6.875 | 0.673 | 4.216 | 2.659 | 8337 | 5159 | 3178 | 634081
1996/01/19 | 21:20:00 | 1996/01/19 21:20 | 6.73 | 0.666 | 4.05 | 2.68 | 8163 | 4960 | 3203 | 639041
1996/01/19 | 21:40:00 | 1996/01/19 21:40 | 6.585 | 0.66 | 3.885 | 2.7 | 7989 | 4761 | 3228 | 643802
1996/01/19 | 22:00:00 | 1996/01/19 22:00 | 6.486 | 0.655 | 3.767 | 2.719 | 7831 | 4591 | 3251 | 648393
1996/01/19 | 22:20:00 | 1996/01/19 22:20 | 6.418 | 0.652 | 3.68 | 2.738 | 7742 | 4468 | 3274 | 652861
1996/01/19 | 22:40:00 | 1996/01/19 22:40 | 6.35 | 0.648 | 3.594 | 2.756 | 7660 | 4365 | 3296 | 657226
1996/01/19 | 23:00:00 | 1996/01/19 23:00 | 6.282 | 0.645 | 3.508 | 2.774 | 7579 | 4261 | 3318 | 661487
1996/01/19 | 23:20:00 | 1996/01/19 23:20 | 6.214 | 0.641 | 3.423 | 2.791 | 7497 | 4159 | 3339 | 665646
1996/01/19 | 23:40:00 | 1996/01/19 23:40 | 6.146 | 0.638 | 3.338 | 2.808 | 7416 | 4057 | 3359 | 669703
1996/01/20 | 00:00:00 | 1996/01/20 00:00 | 6.078 | 0.634 | 3.253 | 2.825 | 7334 | 3955 | 3380 | 673658
1996/01/20 | 00:20:00 | 1996/01/20 00:20 | 6.01 | 0.631 | 3.169 | 2.841 | 7252 | 3854 | 3399 | 677512
1996/01/20 | 00:40:00 | 1996/01/20 00:40 | 5.942 | 0.628 | 3.086 | 2.856 | 7171 | 3753 | 3418 | 681265
1996/01/20 | 01:00:00 | 1996/01/20 01:00 | 5.874 | 0.624 | 3.002 | 2.872 | 7089 | 3653 | 3437 | 684918
1996/01/20 | 01:20:00 | 1996/01/20 01:20 | 5.806 | 0.621 | 2.92 | 2.886 | 7007 | 3553 | 3455 | 688471
1996/01/20 | 01:40:00 | 1996/01/20 01:40 | 5.771 | 0.619 | 2.87 | 2.901 | 6936 | 3474 | 3472 | 691945
1996/01/20 | 02:00:00 | 1996/01/20 02:00 | 5.771 | 0.619 | 2.856 | 2.915 | 6926 | 3435 | 3490 | 695380
1996/01/20 | 02:20:00 | 1996/01/20 02:20 | 5.771 | 0.619 | 2.841 | 2.93 | 6926 | 3418 | 3507 | 698798
1996/01/20 | 02:40:00 | 1996/01/20 02:40 | 5.771 | 0.619 | 2.827 | 2.944 | 6926 | 3401 | 3524 | 702199
1996/01/20 | 03:00:00 | 1996/01/20 03:00 | 5.771 | 0.619 | 2.813 | 2.958 | 6926 | 3384 | 3541 | 705583
1996/01/20 | 03:20:00 | 1996/01/20 03:20 | 5.771 | 0.619 | 2.799 | 2.972 | 6926 | 3367 | 3558 | 708950
1996/01/20 | 03:40:00 | 1996/01/20 03:40 | 5.771 | 0.619 | 2.785 | 2.986 | 6926 | 3350 | 3575 | 712300
1996/01/20 | 04:00:00 | 1996/01/20 04:00 | 5.811 | 0.621 | 2.811 | 3 | 6933 | 3358 | 3592 | 715658
1996/01/20 | 04:20:00 | 1996/01/20 04:20 | 5.944 | 0.628 | 2.93 | 3.014 | 7053 | 3444 | 3609 | 719102
1996/01/20 | 04:40:00 | 1996/01/20 04:40 | 6.076 | 0.634 | 3.047 | 3.029 | 7212 | 3586 | 3626 | 722688
1996/01/20 | 05:00:00 | 1996/01/20 05:00 | 6.209 | 0.641 | 3.164 | 3.045 | 7371 | 3726 | 3645 | 726414
1996/01/20 | 05:20:00 | 1996/01/20 05:20 | 6.341 | 0.648 | 3.28 | 3.061 | 7530 | 3866 | 3664 | 730280
1996/01/20 | 05:40:00 | 1996/01/20 05:40 | 6.474 | 0.654 | 3.396 | 3.078 | 7689 | 4006 | 3683 | 734286
1996/01/20 | 06:00:00 | 1996/01/20 06:00 | 6.689 | 0.664 | 3.594 | 3.095 | 7878 | 4194 | 3704 | 738480
1996/01/20 | 06:20:00 | 1996/01/20 06:20 | 6.961 | 0.675 | 3.847 | 3.114 | 8190 | 4464 | 3726 | 742944
1996/01/20 | 06:40:00 | 1996/01/20 06:40 | 7.232 | 0.686 | 4.098 | 3.134 | 8516 | 4767 | 3749 | 747711
1996/01/20 | 07:00:00 | 1996/01/20 07:00 | 7.504 | 0.698 | 4.349 | 3.155 | 8842 | 5068 | 3773 | 752779
1996/01/20 | 07:20:00 | 1996/01/20 07:20 | 7.775 | 0.709 | 4.598 | 3.177 | 9167 | 5368 | 3799 | 758147
1996/01/20 | 07:40:00 | 1996/01/20 07:40 | 8.046 | 0.72 | 4.845 | 3.201 | 9493 | 5665 | 3827 | 763812
1996/01/20 | 08:00:00 | 1996/01/20 08:00 | 8.318 | 0.732 | 5.092 | 3.226 | 9819 | 5962 | 3856 | 769774
1996/01/20 | 08:20:00 | 1996/01/20 08:20 | 8.589 | 0.743 | 5.337 | 3.252 | 10144 | 6257 | 3887 | 776031
1996/01/20 | 08:40:00 | 1996/01/20 08:40 | 8.861 | 0.754 | 5.581 | 3.28 | 10470 | 6551 | 3919 | 782582
1996/01/20 | 09:00:00 | 1996/01/20 09:00 | 9.132 | 0.766 | 5.824 | 3.308 | 10796 | 6843 | 3953 | 789425
1996/01/20 | 09:20:00 | 1996/01/20 09:20 | 9.403 | 0.777 | 6.065 | 3.338 | 11121 | 7133 | 3988 | 796558
1996/01/20 | 09:40:00 | 1996/01/20 09:40 | 9.675 | 0.788 | 6.306 | 3.369 | 11447 | 7423 | 4024 | 803981
1996/01/20 | 10:00:00 | 1996/01/20 10:00 | 9.946 | 0.8 | 6.545 | 3.401 | 11773 | 7711 | 4062 | 811692
1996/01/20 | 10:20:00 | 1996/01/20 10:20 | 10.218 | 0.811 | 6.783 | 3.435 | 12098 | 7997 | 4101 | 819689
1996/01/20 | 10:40:00 | 1996/01/20 10:40 | 10.489 | 0.822 | 7.02 | 3.469 | 12424 | 8282 | 4142 | 827971
1996/01/20 | 11:00:00 | 1996/01/20 11:00 | 10.76 | 0.834 | 7.255 | 3.505 | 12750 | 8565 | 4184 | 836536
1996/01/20 | 11:20:00 | 1996/01/20 11:20 | 11.032 | 0.845 | 7.49 | 3.542 | 13075 | 8847 | 4228 | 845383
1996/01/20 | 11:40:00 | 1996/01/20 11:40 | 11.303 | 0.856 | 7.723 | 3.58 | 13401 | 9128 | 4273 | 854511
1996/01/20 | 12:00:00 | 1996/01/20 12:00 | 11.575 | 0.868 | 7.956 | 3.619 | 13727 | 9407 | 4320 | 863918
1996/01/20 | 12:20:00 | 1996/01/20 12:20 | 11.846 | 0.879 | 8.186 | 3.66 | 14052 | 9685 | 4367 | 873603
1996/01/20 | 12:40:00 | 1996/01/20 12:40 | 12.117 | 0.89 | 8.416 | 3.701 | 14378 | 9961 | 4417 | 883564
1996/01/20 | 13:00:00 | 1996/01/20 13:00 | 12.389 | 0.902 | 8.645 | 3.744 | 14704 | 10236 | 4467 | 893800
1996/01/20 | 13:20:00 | 1996/01/20 13:20 | 12.66 | 0.913 | 8.872 | 3.788 | 15029 | 10510 | 4519 | 904310
1996/01/20 | 13:40:00 | 1996/01/20 13:40 | 12.932 | 0.924 | 9.099 | 3.833 | 15355 | 10783 | 4573 | 915093
1996/01/20 | 14:00:00 | 1996/01/20 14:00 | 13.203 | 0.936 | 9.324 | 3.879 | 15681 | 11054 | 4627 | 926147
1996/01/20 | 14:20:00 | 1996/01/20 14:20 | 14.136 | 0.959 | 10.208 | 3.928 | 16284 | 11719 | 4684 | 937866
1996/01/20 | 14:40:00 | 1996/01/20 14:40 | 15.352 | 0.987 | 11.37 | 3.982 | 17693 | 12947 | 4746 | 950813
1996/01/20 | 15:00:00 | 1996/01/20 15:00 | 16.569 | 1.016 | 12.527 | 4.042 | 19153 | 14338 | 4815 | 965151
1996/01/20 | 15:20:00 | 1996/01/20 15:20 | 17.449 | 1.032 | 13.342 | 4.107 | 20471 | 15521 | 4889 | 980672
1996/01/20 | 15:40:00 | 1996/01/20 15:40 | 18.184 | 1.044 | 14.008 | 4.176 | 21379 | 16410 | 4969 | 997082
1996/01/20 | 16:00:00 | 1996/01/20 16:00 | 18.919 | 1.056 | 14.672 | 4.247 | 22262 | 17208 | 5054 | 1014290
1996/01/20 | 16:20:00 | 1996/01/20 16:20 | 19.654 | 1.068 | 15.331 | 4.323 | 23144 | 18002 | 5142 | 1032292
1996/01/20 | 16:40:00 | 1996/01/20 16:40 | 20.39 | 1.079 | 15.989 | 4.401 | 24026 | 18792 | 5234 | 1051084
1996/01/20 | 17:00:00 | 1996/01/20 17:00 | 21.125 | 1.091 | 16.642 | 4.483 | 24909 | 19579 | 5330 | 1070663
1996/01/20 | 17:20:00 | 1996/01/20 17:20 | 21.86 | 1.103 | 17.292 | 4.568 | 25791 | 20361 | 5430 | 1091024
1996/01/20 | 17:40:00 | 1996/01/20 17:40 | 22.595 | 1.115 | 17.939 | 4.656 | 26673 | 21139 | 5534 | 1112163
1996/01/20 | 18:00:00 | 1996/01/20 18:00 | 23.331 | 1.127 | 18.583 | 4.748 | 27556 | 21913 | 5642 | 1134076
1996/01/20 | 18:20:00 | 1996/01/20 18:20 | 24.066 | 1.138 | 19.223 | 4.843 | 28438 | 22684 | 5754 | 1156760
1996/01/20 | 18:40:00 | 1996/01/20 18:40 | 24.801 | 1.15 | 19.861 | 4.94 | 29320 | 23450 | 5870 | 1180210
1996/01/20 | 19:00:00 | 1996/01/20 19:00 | 25.536 | 1.162 | 20.494 | 5.042 | 30202 | 24213 | 5989 | 1204423
1996/01/20 | 19:20:00 | 1996/01/20 19:20 | 26.272 | 1.174 | 21.126 | 5.146 | 31085 | 24972 | 6113 | 1229395
1996/01/20 | 19:40:00 | 1996/01/20 19:40 | 27.007 | 1.185 | 21.754 | 5.253 | 31967 | 25728 | 6240 | 1255123
1996/01/20 | 20:00:00 | 1996/01/20 20:00 | 27.742 | 1.197 | 22.378 | 5.364 | 32849 | 26479 | 6370 | 1281602
1996/01/20 | 20:20:00 | 1996/01/20 20:20 | 28.477 | 1.209 | 22.999 | 5.478 | 33732 | 27226 | 6505 | 1308828
1996/01/20 | 20:40:00 | 1996/01/20 20:40 | 29.213 | 1.221 | 23.618 | 5.595 | 34614 | 27971 | 6643 | 1336799
1996/01/20 | 21:00:00 | 1996/01/20 21:00 | 29.948 | 1.233 | 24.234 | 5.714 | 35496 | 28711 | 6785 | 1365510
1996/01/20 | 21:20:00 | 1996/01/20 21:20 | 30.683 | 1.244 | 24.846 | 5.837 | 36379 | 29447 | 6931 | 1394957
1996/01/20 | 21:40:00 | 1996/01/20 21:40 | 31.418 | 1.256 | 25.454 | 5.964 | 37261 | 30180 | 7081 | 1425137
1996/01/20 | 22:00:00 | 1996/01/20 22:00 | 32.154 | 1.268 | 26.061 | 6.093 | 38143 | 30909 | 7234 | 1456046
1996/01/20 | 22:20:00 | 1996/01/20 22:20 | 32.604 | 1.274 | 26.38 | 6.224 | 38854 | 31465 | 7390 | 1487511
1996/01/20 | 22:40:00 | 1996/01/20 22:40 | 33.053 | 1.28 | 26.696 | 6.357 | 39394 | 31845 | 7549 | 1519356
1996/01/20 | 23:00:00 | 1996/01/20 23:00 | 33.503 | 1.286 | 27.011 | 6.492 | 39934 | 32224 | 7709 | 1551580
1996/01/20 | 23:20:00 | 1996/01/20 23:20 | 33.953 | 1.292 | 27.325 | 6.628 | 40474 | 32602 | 7872 | 1584182
1996/01/20 | 23:40:00 | 1996/01/20 23:40 | 34.403 | 1.298 | 27.637 | 6.766 | 41014 | 32977 | 8036 | 1617159
1996/01/21 | 00:00:00 | 1996/01/21 00:00 | 34.853 | 1.303 | 27.948 | 6.905 | 41554 | 33351 | 8202 | 1650510
1996/01/21 | 00:20:00 | 1996/01/21 00:20 | 35.126 | 1.307 | 28.081 | 7.045 | 42051 | 33617 | 8370 | 1684127
1996/01/21 | 00:40:00 | 1996/01/21 00:40 | 35.134 | 1.307 | 27.948 | 7.186 | 42156 | 33617 | 8539 | 1717744
1996/01/21 | 01:00:00 | 1996/01/21 01:00 | 35.142 | 1.307 | 27.816 | 7.326 | 42166 | 33459 | 8707 | 1751203
1996/01/21 | 01:20:00 | 1996/01/21 01:20 | 35.15 | 1.307 | 27.685 | 7.465 | 42176 | 33301 | 8874 | 1784504
1996/01/21 | 01:40:00 | 1996/01/21 01:40 | 35.159 | 1.307 | 27.556 | 7.603 | 42185 | 33145 | 9041 | 1817649
1996/01/21 | 02:00:00 | 1996/01/21 02:00 | 35.167 | 1.308 | 27.426 | 7.741 | 42195 | 32989 | 9206 | 1850638
1996/01/21 | 02:20:00 | 1996/01/21 02:20 | 35.175 | 1.308 | 27.297 | 7.878 | 42205 | 32834 | 9371 | 1883472
1996/01/21 | 02:40:00 | 1996/01/21 02:40 | 35.183 | 1.308 | 27.168 | 8.015 | 42215 | 32679 | 9536 | 1916151
1996/01/21 | 03:00:00 | 1996/01/21 03:00 | 35.191 | 1.308 | 27.041 | 8.15 | 42225 | 32525 | 9699 | 1948676
1996/01/21 | 03:20:00 | 1996/01/21 03:20 | 35.199 | 1.308 | 26.913 | 8.286 | 42234 | 32372 | 9862 | 1981048
1996/01/21 | 03:40:00 | 1996/01/21 03:40 | 35.051 | 1.306 | 26.631 | 8.42 | 42197 | 32127 | 10023 | 2013175
1996/01/21 | 04:00:00 | 1996/01/21 04:00 | 34.747 | 1.302 | 26.195 | 8.552 | 41879 | 31696 | 10183 | 2044871
1996/01/21 | 04:20:00 | 1996/01/21 04:20 | 34.443 | 1.298 | 25.761 | 8.682 | 41514 | 31173 | 10341 | 2076044
1996/01/21 | 04:40:00 | 1996/01/21 04:40 | 34.138 | 1.294 | 25.327 | 8.811 | 41148 | 30653 | 10496 | 2106697
1996/01/21 | 05:00:00 | 1996/01/21 05:00 | 33.834 | 1.29 | 24.898 | 8.936 | 40783 | 30135 | 10648 | 2136832
1996/01/21 | 05:20:00 | 1996/01/21 05:20 | 33.529 | 1.286 | 24.469 | 9.06 | 40418 | 29620 | 10798 | 2166452
1996/01/21 | 05:40:00 | 1996/01/21 05:40 | 33.225 | 1.282 | 24.043 | 9.182 | 40053 | 29107 | 10945 | 2195559
1996/01/21 | 06:00:00 | 1996/01/21 06:00 | 32.921 | 1.279 | 23.62 | 9.301 | 39688 | 28598 | 11090 | 2224157
1996/01/21 | 06:20:00 | 1996/01/21 06:20 | 32.837 | 1.277 | 23.418 | 9.419 | 39336 | 28223 | 11232 | 2252380
1996/01/21 | 06:40:00 | 1996/01/21 06:40 | 34.743 | 1.3 | 25.202 | 9.541 | 40548 | 29172 | 11376 | 2281552
1996/01/21 | 07:00:00 | 1996/01/21 07:00 | 36.649 | 1.323 | 26.977 | 9.672 | 42835 | 31308 | 11528 | 2312860
1996/01/21 | 07:20:00 | 1996/01/21 07:20 | 38.554 | 1.346 | 28.743 | 9.811 | 45122 | 33432 | 11690 | 2346292
1996/01/21 | 07:40:00 | 1996/01/21 07:40 | 40.46 | 1.368 | 30.5 | 9.96 | 47408 | 35546 | 11863 | 2381838
1996/01/21 | 08:00:00 | 1996/01/21 08:00 | 42.365 | 1.391 | 32.248 | 10.117 | 49695 | 37649 | 12046 | 2419487
1996/01/21 | 08:20:00 | 1996/01/21 08:20 | 43.66 | 1.406 | 33.378 | 10.282 | 51725 | 39376 | 12239 | 2458863
1996/01/21 | 08:40:00 | 1996/01/21 08:40 | 44.693 | 1.417 | 34.242 | 10.451 | 53012 | 40572 | 12440 | 2499435
1996/01/21 | 09:00:00 | 1996/01/21 09:00 | 45.726 | 1.428 | 35.101 | 10.625 | 54251 | 41606 | 12645 | 2541041
1996/01/21 | 09:20:00 | 1996/01/21 09:20 | 46.759 | 1.439 | 35.956 | 10.803 | 55491 | 42634 | 12857 | 2583675
1996/01/21 | 09:40:00 | 1996/01/21 09:40 | 47.361 | 1.445 | 36.377 | 10.984 | 56601 | 43400 | 13072 | 2627075
1996/01/21 | 10:00:00 | 1996/01/21 10:00 | 47.534 | 1.447 | 36.368 | 11.166 | 56937 | 43647 | 13290 | 2670722
1996/01/21 | 10:20:00 | 1996/01/21 10:20 | 47.707 | 1.448 | 36.358 | 11.349 | 57144 | 43635 | 13509 | 2714357
1996/01/21 | 10:40:00 | 1996/01/21 10:40 | 47.879 | 1.45 | 36.348 | 11.531 | 57352 | 43624 | 13728 | 2757981
1996/01/21 | 11:00:00 | 1996/01/21 11:00 | 48.052 | 1.452 | 36.339 | 11.713 | 57559 | 43612 | 13946 | 2801593
1996/01/21 | 11:20:00 | 1996/01/21 11:20 | 47.901 | 1.45 | 36.007 | 11.894 | 57688 | 43407 | 14165 | 2801593
1996/01/21 | 11:40:00 | 1996/01/21 11:40 | 47.265 | 1.443 | 35.192 | 12.073 | 57100 | 42719 | 14380 | 2801593
1996/01/21 | 12:00:00 | 1996/01/21 12:00 | 46.629 | 1.436 | 34.382 | 12.247 | 56337 | 41744 | 14592 | 2801593
1996/01/21 | 12:20:00 | 1996/01/21 12:20 | 45.993 | 1.429 | 33.575 | 12.418 | 55574 | 40774 | 14799 | 2801593
1996/01/21 | 12:40:00 | 1996/01/21 12:40 | 45.357 | 1.422 | 32.773 | 12.584 | 54810 | 39809 | 15001 | 2801593
1996/01/21 | 13:00:00 | 1996/01/21 13:00 | 44.721 | 1.415 | 31.975 | 12.746 | 54047 | 38849 | 15198 | 2801593
1996/01/21 | 13:20:00 | 1996/01/21 13:20 | 44.085 | 1.408 | 31.181 | 12.904 | 53284 | 37893 | 15390 | 2801593
1996/01/21 | 13:40:00 | 1996/01/21 13:40 | 43.449 | 1.401 | 30.39 | 13.059 | 52521 | 36942 | 15578 | 2801593
1996/01/21 | 14:00:00 | 1996/01/21 14:00 | 42.813 | 1.394 | 29.604 | 13.209 | 51758 | 35996 | 15761 | 2801593
1996/01/21 | 14:20:00 | 1996/01/21 14:20 | 42.177 | 1.387 | 28.821 | 13.356 | 50994 | 35055 | 15939 | 2801593
1996/01/21 | 14:40:00 | 1996/01/21 14:40 | 41.541 | 1.38 | 28.043 | 13.498 | 50231 | 34119 | 16112 | 2801593
1996/01/21 | 15:00:00 | 1996/01/21 15:00 | 40.905 | 1.373 | 27.268 | 13.637 | 49468 | 33187 | 16281 | 2801593
1996/01/21 | 15:20:00 | 1996/01/21 15:20 | 40.269 | 1.366 | 26.498 | 13.771 | 48705 | 32260 | 16445 | 2801593
1996/01/21 | 15:40:00 | 1996/01/21 15:40 | 39.633 | 1.359 | 25.731 | 13.902 | 47942 | 31337 | 16604 | 2801593
1996/01/21 | 16:00:00 | 1996/01/21 16:00 | 38.997 | 1.352 | 24.968 | 14.029 | 47178 | 30419 | 16759 | 2801593
1996/01/21 | 16:20:00 | 1996/01/21 16:20 | 38.361 | 1.345 | 24.208 | 14.153 | 46415 | 29506 | 16909 | 2801593
1996/01/21 | 16:40:00 | 1996/01/21 16:40 | 37.725 | 1.338 | 23.453 | 14.272 | 45652 | 28597 | 17055 | 2801593
1996/01/21 | 17:00:00 | 1996/01/21 17:00 | 37.089 | 1.331 | 22.701 | 14.388 | 44889 | 27692 | 17196 | 2801593
1996/01/21 | 17:20:00 | 1996/01/21 17:20 | 36.745 | 1.326 | 22.245 | 14.5 | 44301 | 26967 | 17333 | 2801593
1996/01/21 | 17:40:00 | 1996/01/21 17:40 | 36.401 | 1.322 | 21.79 | 14.611 | 43888 | 26421 | 17467 | 2801593
1996/01/21 | 18:00:00 | 1996/01/21 18:00 | 36.057 | 1.317 | 21.338 | 14.719 | 43474 | 25877 | 17598 | 2801593
1996/01/21 | 18:20:00 | 1996/01/21 18:20 | 35.712 | 1.313 | 20.887 | 14.825 | 43061 | 25335 | 17726 | 2801593
1996/01/21 | 18:40:00 | 1996/01/21 18:40 | 35.368 | 1.308 | 20.44 | 14.928 | 42648 | 24796 | 17852 | 2801593
1996/01/21 | 19:00:00 | 1996/01/21 19:00 | 35.024 | 1.304 | 19.994 | 15.03 | 42235 | 24260 | 17975 | 2801593
1996/01/21 | 19:20:00 | 1996/01/21 19:20 | 34.68 | 1.299 | 19.551 | 15.129 | 41822 | 23727 | 18095 | 2801593
1996/01/21 | 19:40:00 | 1996/01/21 19:40 | 34.336 | 1.295 | 19.11 | 15.226 | 41409 | 23197 | 18213 | 2801593
1996/01/21 | 20:00:00 | 1996/01/21 20:00 | 33.991 | 1.29 | 18.671 | 15.32 | 40996 | 22669 | 18328 | 2801593
1996/01/21 | 20:20:00 | 1996/01/21 20:20 | 33.647 | 1.286 | 18.234 | 15.413 | 40583 | 22143 | 18440 | 2801593
1996/01/21 | 20:40:00 | 1996/01/21 20:40 | 33.303 | 1.281 | 17.8 | 15.503 | 40170 | 21620 | 18550 | 2801593
1996/01/21 | 21:00:00 | 1996/01/21 21:00 | 32.959 | 1.276 | 17.368 | 15.591 | 39757 | 21101 | 18657 | 2801593
1996/01/21 | 21:20:00 | 1996/01/21 21:20 | 32.615 | 1.272 | 16.938 | 15.677 | 39344 | 20583 | 18761 | 2801593
1996/01/21 | 21:40:00 | 1996/01/21 21:40 | 32.271 | 1.267 | 16.51 | 15.761 | 38931 | 20069 | 18863 | 2801593
1996/01/21 | 22:00:00 | 1996/01/21 22:00 | 31.926 | 1.263 | 16.083 | 15.843 | 38518 | 19556 | 18962 | 2801593
1996/01/21 | 22:20:00 | 1996/01/21 22:20 | 31.582 | 1.258 | 15.66 | 15.922 | 38105 | 19046 | 19059 | 2801593
1996/01/21 | 22:40:00 | 1996/01/21 22:40 | 31.238 | 1.254 | 15.238 | 16 | 37692 | 18539 | 19153 | 2801593
1996/01/21 | 23:00:00 | 1996/01/21 23:00 | 30.894 | 1.249 | 14.819 | 16.075 | 37279 | 18034 | 19245 | 2801593
1996/01/21 | 23:20:00 | 1996/01/21 23:20 | 30.55 | 1.245 | 14.402 | 16.148 | 36866 | 17532 | 19334 | 2801593
1996/01/21 | 23:40:00 | 1996/01/21 23:40 | 30.205 | 1.24 | 13.986 | 16.219 | 36453 | 17032 | 19421 | 2801593
1996/01/22 | 00:00:00 | 1996/01/22 00:00 | 29.861 | 1.236 | 13.572 | 16.289 | 36040 | 16535 | 19505 | 2801593
1996/01/22 | 00:20:00 | 1996/01/22 00:20 | 29.517 | 1.231 | 13.161 | 16.356 | 35627 | 16040 | 19586 | 2801593
1996/01/22 | 00:40:00 | 1996/01/22 00:40 | 29.173 | 1.226 | 12.753 | 16.42 | 35214 | 15548 | 19666 | 2801593
1996/01/22 | 01:00:00 | 1996/01/22 01:00 | 28.829 | 1.222 | 12.346 | 16.483 | 34801 | 15059 | 19742 | 2801593
1996/01/22 | 01:20:00 | 1996/01/22 01:20 | 28.484 | 1.217 | 11.94 | 16.544 | 34388 | 14571 | 19817 | 2801593
1996/01/22 | 01:40:00 | 1996/01/22 01:40 | 28.14 | 1.213 | 11.537 | 16.603 | 33975 | 14086 | 19888 | 2801593
1996/01/22 | 02:00:00 | 1996/01/22 02:00 | 27.9 | 1.209 | 11.24 | 16.66 | 33599 | 13666 | 19958 | 2801593
1996/01/22 | 02:20:00 | 1996/01/22 02:20 | 27.73 | 1.207 | 11.014 | 16.716 | 33378 | 13352 | 20026 | 2801593
1996/01/22 | 02:40:00 | 1996/01/22 02:40 | 27.56 | 1.204 | 10.789 | 16.771 | 33174 | 13082 | 20092 | 2801593
1996/01/22 | 03:00:00 | 1996/01/22 03:00 | 27.39 | 1.202 | 10.566 | 16.824 | 32970 | 12813 | 20157 | 2801593
1996/01/22 | 03:20:00 | 1996/01/22 03:20 | 27.219 | 1.199 | 10.342 | 16.877 | 32765 | 12545 | 20220 | 2801593
1996/01/22 | 03:40:00 | 1996/01/22 03:40 | 27.049 | 1.196 | 10.121 | 16.928 | 32561 | 12278 | 20283 | 2801593
1996/01/22 | 04:00:00 | 1996/01/22 04:00 | 26.879 | 1.194 | 9.901 | 16.978 | 32357 | 12013 | 20343 | 2801593
1996/01/22 | 04:20:00 | 1996/01/22 04:20 | 26.709 | 1.191 | 9.682 | 17.027 | 32153 | 11750 | 20403 | 2801593
1996/01/22 | 04:40:00 | 1996/01/22 04:40 | 26.539 | 1.189 | 9.464 | 17.075 | 31948 | 11488 | 20461 | 2801593
1996/01/22 | 05:00:00 | 1996/01/22 05:00 | 26.368 | 1.186 | 9.246 | 17.122 | 31744 | 11226 | 20518 | 2801593
1996/01/22 | 05:20:00 | 1996/01/22 05:20 | 26.198 | 1.183 | 9.03 | 17.168 | 31540 | 10966 | 20574 | 2801593
1996/01/22 | 05:40:00 | 1996/01/22 05:40 | 26.028 | 1.181 | 8.816 | 17.212 | 31336 | 10707 | 20628 | 2801593
1996/01/22 | 06:00:00 | 1996/01/22 06:00 | 25.858 | 1.178 | 8.602 | 17.256 | 31131 | 10450 | 20681 | 2801593
1996/01/22 | 06:20:00 | 1996/01/22 06:20 | 25.687 | 1.175 | 8.388 | 17.299 | 30927 | 10194 | 20733 | 2801593
1996/01/22 | 06:40:00 | 1996/01/22 06:40 | 25.517 | 1.173 | 8.177 | 17.34 | 30723 | 9939 | 20783 | 2801593
1996/01/22 | 07:00:00 | 1996/01/22 07:00 | 25.347 | 1.17 | 7.966 | 17.381 | 30519 | 9686 | 20833 | 2801593
1996/01/22 | 07:20:00 | 1996/01/22 07:20 | 25.177 | 1.168 | 7.757 | 17.42 | 30314 | 9434 | 20880 | 2801593
1996/01/22 | 07:40:00 | 1996/01/22 07:40 | 25.007 | 1.165 | 7.549 | 17.458 | 30110 | 9183 | 20927 | 2801593
1996/01/22 | 08:00:00 | 1996/01/22 08:00 | 24.836 | 1.162 | 7.34 | 17.496 | 29906 | 8933 | 20973 | 2801593
1996/01/22 | 08:20:00 | 1996/01/22 08:20 | 24.666 | 1.16 | 7.134 | 17.532 | 29701 | 8685 | 21017 | 2801593
1996/01/22 | 08:40:00 | 1996/01/22 08:40 | 24.496 | 1.157 | 6.929 | 17.567 | 29497 | 8438 | 21060 | 2801593
1996/01/22 | 09:00:00 | 1996/01/22 09:00 | 24.326 | 1.155 | 6.724 | 17.602 | 29293 | 8192 | 21101 | 2801593
1996/01/22 | 09:20:00 | 1996/01/22 09:20 | 24.155 | 1.152 | 6.52 | 17.635 | 29089 | 7947 | 21142 | 2801593
1996/01/22 | 09:40:00 | 1996/01/22 09:40 | 23.985 | 1.149 | 6.318 | 17.667 | 28884 | 7703 | 21181 | 2801593
1996/01/22 | 10:00:00 | 1996/01/22 10:00 | 23.815 | 1.147 | 6.117 | 17.698 | 28680 | 7461 | 21219 | 2801593
1996/01/22 | 10:20:00 | 1996/01/22 10:20 | 23.645 | 1.144 | 5.917 | 17.728 | 28476 | 7220 | 21256 | 2801593
1996/01/22 | 10:40:00 | 1996/01/22 10:40 | 23.475 | 1.141 | 5.718 | 17.757 | 28272 | 6981 | 21291 | 2801593
1996/01/22 | 11:00:00 | 1996/01/22 11:00 | 23.304 | 1.139 | 5.518 | 17.786 | 28067 | 6742 | 21326 | 2801593
1996/01/22 | 11:20:00 | 1996/01/22 11:20 | 23.134 | 1.136 | 5.321 | 17.813 | 27863 | 6504 | 21359 | 2801593
1996/01/22 | 11:40:00 | 1996/01/22 11:40 | 22.964 | 1.134 | 5.125 | 17.839 | 27659 | 6268 | 21391 | 2801593
1996/01/22 | 12:00:00 | 1996/01/22 12:00 | 22.794 | 1.131 | 4.93 | 17.864 | 27454 | 6033 | 21422 | 2801593
1996/01/22 | 12:20:00 | 1996/01/22 12:20 | 22.389 | 1.123 | 4.501 | 17.888 | 27110 | 5659 | 21451 | 2801593
1996/01/22 | 12:40:00 | 1996/01/22 12:40 | 21.985 | 1.116 | 4.076 | 17.909 | 26624 | 5146 | 21478 | 2801593
1996/01/22 | 13:00:00 | 1996/01/22 13:00 | 21.58 | 1.108 | 3.651 | 17.929 | 26139 | 4636 | 21503 | 2801593
1996/01/22 | 13:20:00 | 1996/01/22 13:20 | 21.176 | 1.101 | 3.23 | 17.946 | 25654 | 4129 | 21525 | 2801593
1996/01/22 | 13:40:00 | 1996/01/22 13:40 | 20.771 | 1.093 | 2.81 | 17.961 | 25168 | 3624 | 21544 | 2801593
1996/01/22 | 14:00:00 | 1996/01/22 14:00 | 20.367 | 1.086 | 2.393 | 17.974 | 24683 | 3122 | 21561 | 2801593
1996/01/22 | 14:20:00 | 1996/01/22 14:20 | 19.962 | 1.078 | 1.977 | 17.985 | 24198 | 2622 | 21575 | 2801593
1996/01/22 | 14:40:00 | 1996/01/22 14:40 | 19.558 | 1.071 | 1.564 | 17.994 | 23712 | 2125 | 21587 | 2801593
1996/01/22 | 15:00:00 | 1996/01/22 15:00 | 19.153 | 1.063 | 1.152 | 18.001 | 23227 | 1630 | 21597 | 2801593
1996/01/22 | 15:20:00 | 1996/01/22 15:20 | 18.749 | 1.056 | 0.744 | 18.005 | 22741 | 1138 | 21604 | 2801593
1996/01/22 | 15:40:00 | 1996/01/22 15:40 | 18.345 | 1.048 | 0.337 | 18.008 | 22256 | 648 | 21608 | 2801593
1996/01/22 | 16:00:00 | 1996/01/22 16:00 | 17.94 | 1.041 | 0 | 17.94 | 21771 | 202 | 21569 | 2801593
1996/01/22 | 16:20:00 | 1996/01/22 16:20 | 17.536 | 1.033 | 0 | 17.536 | 21285 | 0 | 21286 | 2801593
1996/01/22 | 16:40:00 | 1996/01/22 16:40 | 17.131 | 1.026 | 0 | 17.131 | 20800 | 0 | 20800 | 2801593
1996/01/22 | 17:00:00 | 1996/01/22 17:00 | 16.727 | 1.018 | 0 | 16.727 | 20315 | 0 | 20315 | 2801593
1996/01/22 | 17:20:00 | 1996/01/22 17:20 | 16.322 | 1.011 | 0 | 16.322 | 19829 | 0 | 19829 | 2801593
1996/01/22 | 17:40:00 | 1996/01/22 17:40 | 16.01 | 1.004 | 0 | 16.01 | 19371 | 0 | 19399 | 2801593
1996/01/22 | 18:00:00 | 1996/01/22 18:00 | 15.789 | 0.999 | 0 | 15.789 | 19079 | 0 | 19079 | 2801593
1996/01/22 | 18:20:00 | 1996/01/22 18:20 | 15.568 | 0.994 | 0 | 15.568 | 18814 | 0 | 18814 | 2801593
1996/01/22 | 18:40:00 | 1996/01/22 18:40 | 15.347 | 0.988 | 0 | 15.347 | 18549 | 0 | 18549 | 2801593
1996/01/22 | 19:00:00 | 1996/01/22 19:00 | 15.126 | 0.983 | 0 | 15.126 | 18284 | 0 | 18284 | 2801593
1996/01/22 | 19:20:00 | 1996/01/22 19:20 | 14.905 | 0.978 | 0 | 14.905 | 18019 | 0 | 18019 | 2801593
1996/01/22 | 19:40:00 | 1996/01/22 19:40 | 14.685 | 0.972 | 0 | 14.685 | 17754 | 0 | 17754 | 2801593
1996/01/22 | 20:00:00 | 1996/01/22 20:00 | 14.464 | 0.967 | 0 | 14.464 | 17489 | 0 | 17489 | 2801593
1996/01/22 | 20:20:00 | 1996/01/22 20:20 | 14.243 | 0.962 | 0 | 14.243 | 17224 | 0 | 17224 | 2801593
1996/01/22 | 20:40:00 | 1996/01/22 20:40 | 14.022 | 0.956 | 0 | 14.022 | 16959 | 0 | 16959 | 2801593
1996/01/22 | 21:00:00 | 1996/01/22 21:00 | 13.801 | 0.951 | 0 | 13.801 | 16694 | 0 | 16694 | 2801593
1996/01/22 | 21:20:00 | 1996/01/22 21:20 | 13.58 | 0.946 | 0 | 13.58 | 16429 | 0 | 16429 | 2801593
1996/01/22 | 21:40:00 | 1996/01/22 21:40 | 13.36 | 0.94 | 0 | 13.36 | 16164 | 0 | 16164 | 2801593
1996/01/22 | 22:00:00 | 1996/01/22 22:00 | 13.139 | 0.935 | 0 | 13.139 | 15899 | 0 | 15899 | 2801593
1996/01/22 | 22:20:00 | 1996/01/22 22:20 | 13.032 | 0.931 | 0 | 13.032 | 15702 | 0 | 15703 | 2801593
1996/01/22 | 22:40:00 | 1996/01/22 22:40 | 12.925 | 0.928 | 0 | 12.925 | 15574 | 0 | 15574 | 2801593
1996/01/22 | 23:00:00 | 1996/01/22 23:00 | 12.818 | 0.924 | 0 | 12.818 | 15446 | 0 | 15446 | 2801593
1996/01/22 | 23:20:00 | 1996/01/22 23:20 | 12.711 | 0.921 | 0 | 12.711 | 15317 | 0 | 15317 | 2801593
1996/01/22 | 23:40:00 | 1996/01/22 23:40 | 12.604 | 0.917 | 0 | 12.604 | 15189 | 0 | 15189 | 2801593
1996/01/23 | 00:00:00 | 1996/01/23 00:00 | 12.497 | 0.914 | 0 | 12.497 | 15060 | 0 | 15061 | 2801593
1996/01/23 | 00:20:00 | 1996/01/23 00:20 | 12.39 | 0.91 | 0 | 12.39 | 14932 | 0 | 14932 | 2801593
1996/01/23 | 00:40:00 | 1996/01/23 00:40 | 12.283 | 0.907 | 0 | 12.283 | 14804 | 0 | 14804 | 2801593
1996/01/23 | 01:00:00 | 1996/01/23 01:00 | 12.176 | 0.903 | 0 | 12.176 | 14675 | 0 | 14675 | 2801593
1996/01/23 | 01:20:00 | 1996/01/23 01:20 | 12.069 | 0.899 | 0 | 12.069 | 14547 | 0 | 14547 | 2801593
1996/01/23 | 01:40:00 | 1996/01/23 01:40 | 11.962 | 0.896 | 0 | 11.962 | 14418 | 0 | 14419 | 2801593
1996/01/23 | 02:00:00 | 1996/01/23 02:00 | 11.855 | 0.892 | 0 | 11.855 | 14290 | 0 | 14290 | 2801593
1996/01/23 | 02:20:00 | 1996/01/23 02:20 | 11.748 | 0.889 | 0 | 11.748 | 14162 | 0 | 14162 | 2801593
1996/01/23 | 02:40:00 | 1996/01/23 02:40 | 12.398 | 0.904 | 0.648 | 11.75 | 14260 | 389 | 14099 | 2801593
1996/01/23 | 03:00:00 | 1996/01/23 03:00 | 13.806 | 0.938 | 2.05 | 11.756 | 15722 | 1619 | 14104 | 2801593
1996/01/23 | 03:20:00 | 1996/01/23 03:20 | 15.213 | 0.973 | 3.443 | 11.77 | 17411 | 3295 | 14116 | 2801593
1996/01/23 | 03:40:00 | 1996/01/23 03:40 | 16.621 | 1.007 | 4.83 | 11.791 | 19100 | 4964 | 14137 | 2801593
1996/01/23 | 04:00:00 | 1996/01/23 04:00 | 18.028 | 1.041 | 6.209 | 11.819 | 20790 | 6624 | 14166 | 2801593
1996/01/23 | 04:20:00 | 1996/01/23 04:20 | 19.092 | 1.066 | 7.24 | 11.852 | 22396 | 8070 | 14202 | 2801593
1996/01/23 | 04:40:00 | 1996/01/23 04:40 | 19.641 | 1.076 | 7.751 | 11.89 | 23240 | 8995 | 14245 | 2801593
1996/01/23 | 05:00:00 | 1996/01/23 05:00 | 20.19 | 1.086 | 8.26 | 11.93 | 23898 | 9607 | 14292 | 2801593
1996/01/23 | 05:20:00 | 1996/01/23 05:20 | 20.677 | 1.095 | 8.705 | 11.972 | 24553 | 10179 | 14341 | 2801593
1996/01/23 | 05:40:00 | 1996/01/23 05:40 | 20.619 | 1.094 | 8.603 | 12.016 | 24778 | 10385 | 14393 | 2801593
1996/01/23 | 06:00:00 | 1996/01/23 06:00 | 20.56 | 1.093 | 8.501 | 12.059 | 24707 | 10263 | 14445 | 2801593
1996/01/23 | 06:20:00 | 1996/01/23 06:20 | 20.501 | 1.092 | 8.4 | 12.101 | 24636 | 10141 | 14496 | 2801593
1996/01/23 | 06:40:00 | 1996/01/23 06:40 | 20.442 | 1.091 | 8.299 | 12.143 | 24566 | 10019 | 14546 | 2801593
1996/01/23 | 07:00:00 | 1996/01/23 07:00 | 20.276 | 1.088 | 8.092 | 12.184 | 24476 | 9835 | 14596 | 2801593
1996/01/23 | 07:20:00 | 1996/01/23 07:20 | 19.861 | 1.08 | 7.638 | 12.223 | 24082 | 9438 | 14644 | 2801593
1996/01/23 | 07:40:00 | 1996/01/23 07:40 | 19.445 | 1.072 | 7.184 | 12.261 | 23583 | 8893 | 14690 | 2801593
1996/01/23 | 08:00:00 | 1996/01/23 08:00 | 19.029 | 1.064 | 6.734 | 12.295 | 23084 | 8351 | 14734 | 2801593
1996/01/23 | 08:20:00 | 1996/01/23 08:20 | 18.613 | 1.057 | 6.285 | 12.328 | 22585 | 7811 | 14774 | 2801593
1996/01/23 | 08:40:00 | 1996/01/23 08:40 | 18.198 | 1.049 | 5.84 | 12.358 | 22086 | 7275 | 14812 | 2801593
1996/01/23 | 09:00:00 | 1996/01/23 09:00 | 17.782 | 1.041 | 5.395 | 12.387 | 21588 | 6741 | 14847 | 2801593
1996/01/23 | 09:20:00 | 1996/01/23 09:20 | 17.363 | 1.031 | 4.95 | 12.413 | 21087 | 6207 | 14880 | 2801593
1996/01/23 | 09:40:00 | 1996/01/23 09:40 | 16.943 | 1.02 | 4.507 | 12.436 | 20584 | 5674 | 14909 | 2801593
1996/01/23 | 10:00:00 | 1996/01/23 10:00 | 16.524 | 1.01 | 4.066 | 12.458 | 20081 | 5144 | 14936 | 2801593
1996/01/23 | 10:20:00 | 1996/01/23 10:20 | 16.105 | 0.999 | 3.628 | 12.477 | 19577 | 4617 | 14961 | 2801593
1996/01/23 | 10:40:00 | 1996/01/23 10:40 | 15.686 | 0.989 | 3.192 | 12.494 | 19074 | 4092 | 14983 | 2801593
1996/01/23 | 11:00:00 | 1996/01/23 11:00 | 15.267 | 0.978 | 2.758 | 12.509 | 18571 | 3570 | 15002 | 2801593
1996/01/23 | 11:20:00 | 1996/01/23 11:20 | 14.847 | 0.968 | 2.325 | 12.522 | 18068 | 3050 | 15018 | 2801593
1996/01/23 | 11:40:00 | 1996/01/23 11:40 | 14.428 | 0.958 | 1.896 | 12.532 | 17565 | 2533 | 15032 | 2801593
1996/01/23 | 12:00:00 | 1996/01/23 12:00 | 14.009 | 0.947 | 1.468 | 12.541 | 17062 | 2018 | 15044 | 2801593
1996/01/23 | 12:20:00 | 1996/01/23 12:20 | 13.59 | 0.937 | 1.043 | 12.547 | 16559 | 1507 | 15053 | 2801593
1996/01/23 | 12:40:00 | 1996/01/23 12:40 | 13.171 | 0.926 | 0.62 | 12.551 | 16056 | 998 | 15059 | 2801593
1996/01/23 | 13:00:00 | 1996/01/23 13:00 | 12.751 | 0.916 | 0.198 | 12.553 | 15553 | 490 | 15063 | 2801593
1996/01/23 | 13:20:00 | 1996/01/23 13:20 | 12.332 | 0.905 | 0 | 12.332 | 15050 | 119 | 14931 | 2801593
1996/01/23 | 13:40:00 | 1996/01/23 13:40 | 11.913 | 0.895 | 0 | 11.913 | 14547 | 0 | 14547 | 2801593
1996/01/23 | 14:00:00 | 1996/01/23 14:00 | 11.714 | 0.887 | 0 | 11.714 | 14163 | 0 | 14176 | 2801593
1996/01/23 | 14:20:00 | 1996/01/23 14:20 | 11.539 | 0.88 | 0 | 11.539 | 13952 | 0 | 13952 | 2801593
1996/01/23 | 14:40:00 | 1996/01/23 14:40 | 11.364 | 0.873 | 0 | 11.364 | 13742 | 0 | 13742 | 2801593
1996/01/23 | 15:00:00 | 1996/01/23 15:00 | 11.19 | 0.866 | 0 | 11.19 | 13532 | 0 | 13532 | 2801593
1996/01/23 | 15:20:00 | 1996/01/23 15:20 | 11.015 | 0.858 | 0 | 11.015 | 13323 | 0 | 13323 | 2801593
1996/01/23 | 15:40:00 | 1996/01/23 15:40 | 10.84 | 0.851 | 0 | 10.84 | 13113 | 0 | 13113 | 2801593
1996/01/23 | 16:00:00 | 1996/01/23 16:00 | 10.666 | 0.844 | 0 | 10.666 | 12904 | 0 | 12904 | 2801593
1996/01/23 | 16:20:00 | 1996/01/23 16:20 | 10.491 | 0.836 | 0 | 10.491 | 12694 | 0 | 12694 | 2801593
1996/01/23 | 16:40:00 | 1996/01/23 16:40 | 10.316 | 0.829 | 0 | 10.316 | 12484 | 0 | 12484 | 2801593
1996/01/23 | 17:00:00 | 1996/01/23 17:00 | 10.141 | 0.822 | 0 | 10.141 | 12275 | 0 | 12274 | 2801593
1996/01/23 | 17:20:00 | 1996/01/23 17:20 | 9.967 | 0.815 | 0 | 9.967 | 12065 | 0 | 12065 | 2801593
1996/01/23 | 17:40:00 | 1996/01/23 17:40 | 9.792 | 0.807 | 0 | 9.792 | 11855 | 0 | 11855 | 2801593
1996/01/23 | 18:00:00 | 1996/01/23 18:00 | 9.617 | 0.8 | 0 | 9.617 | 11646 | 0 | 11645 | 2801593
1996/01/23 | 18:20:00 | 1996/01/23 18:20 | 9.443 | 0.793 | 0 | 9.443 | 11436 | 0 | 11436 | 2801593
1996/01/23 | 18:40:00 | 1996/01/23 18:40 | 9.302 | 0.787 | 0 | 9.302 | 11237 | 0 | 11247 | 2801593
1996/01/23 | 19:00:00 | 1996/01/23 19:00 | 9.196 | 0.782 | 0 | 9.196 | 11099 | 0 | 11099 | 2801593
1996/01/23 | 19:20:00 | 1996/01/23 19:20 | 9.09 | 0.777 | 0 | 9.09 | 10971 | 0 | 10972 | 2801593
1996/01/23 | 19:40:00 | 1996/01/23 19:40 | 8.983 | 0.772 | 0 | 8.983 | 10844 | 0 | 10844 | 2801593
1996/01/23 | 20:00:00 | 1996/01/23 20:00 | 8.877 | 0.767 | 0 | 8.877 | 10716 | 0 | 10716 | 2801593
1996/01/23 | 20:20:00 | 1996/01/23 20:20 | 8.771 | 0.762 | 0 | 8.771 | 10589 | 0 | 10589 | 2801593
1996/01/23 | 20:40:00 | 1996/01/23 20:40 | 8.665 | 0.758 | 0 | 8.665 | 10461 | 0 | 10462 | 2801593
1996/01/23 | 21:00:00 | 1996/01/23 21:00 | 8.559 | 0.753 | 0 | 8.559 | 10334 | 0 | 10334 | 2801593
1996/01/23 | 21:20:00 | 1996/01/23 21:20 | 8.452 | 0.748 | 0 | 8.452 | 10207 | 0 | 10207 | 2801593
1996/01/23 | 21:40:00 | 1996/01/23 21:40 | 8.346 | 0.743 | 0 | 8.346 | 10079 | 0 | 10079 | 2801593
1996/01/23 | 22:00:00 | 1996/01/23 22:00 | 8.24 | 0.738 | 0 | 8.24 | 9952 | 0 | 9952 | 2801593
1996/01/23 | 22:20:00 | 1996/01/23 22:20 | 8.134 | 0.734 | 0 | 8.134 | 9824 | 0 | 9824 | 2801593
1996/01/23 | 22:40:00 | 1996/01/23 22:40 | 8.027 | 0.729 | 0 | 8.027 | 9697 | 0 | 9697 | 2801593
1996/01/23 | 23:00:00 | 1996/01/23 23:00 | 7.921 | 0.724 | 0 | 7.921 | 9569 | 0 | 9569 | 2801593
1996/01/23 | 23:20:00 | 1996/01/23 23:20 | 7.815 | 0.719 | 0 | 7.815 | 9442 | 0 | 9442 | 2801593
1996/01/23 | 23:40:00 | 1996/01/23 23:40 | 7.709 | 0.714 | 0 | 7.709 | 9314 | 0 | 9314 | 2801593
1996/01/24 | 00:00:00 | 1996/01/24 00:00 | 7.602 | 0.709 | 0 | 7.602 | 9187 | 0 | 9187 | 2801593
1996/01/24 | 00:20:00 | 1996/01/24 00:20 | 7.496 | 0.705 | 0 | 7.496 | 9059 | 0 | 9059 | 2801593
1996/01/24 | 00:40:00 | 1996/01/24 00:40 | 7.39 | 0.7 | 0 | 7.39 | 8932 | 0 | 8932 | 2801593
1996/01/24 | 01:00:00 | 1996/01/24 01:00 | 7.284 | 0.695 | 0 | 7.284 | 8804 | 0 | 8804 | 2801593
1996/01/24 | 01:20:00 | 1996/01/24 01:20 | 7.222 | 0.692 | 0 | 7.222 | 8703 | 0 | 8704 | 2801593
1996/01/24 | 01:40:00 | 1996/01/24 01:40 | 7.16 | 0.689 | 0 | 7.16 | 8629 | 0 | 8629 | 2801593
1996/01/24 | 02:00:00 | 1996/01/24 02:00 | 7.098 | 0.686 | 0 | 7.098 | 8555 | 0 | 8555 | 2801593
1996/01/24 | 02:20:00 | 1996/01/24 02:20 | 7.037 | 0.683 | 0 | 7.037 | 8481 | 0 | 8481 | 2801593
1996/01/24 | 02:40:00 | 1996/01/24 02:40 | 6.975 | 0.68 | 0 | 6.975 | 8407 | 0 | 8407 | 2801593
1996/01/24 | 03:00:00 | 1996/01/24 03:00 | 6.913 | 0.676 | 0 | 6.913 | 8333 | 0 | 8333 | 2801593
1996/01/24 | 03:20:00 | 1996/01/24 03:20 | 6.851 | 0.673 | 0 | 6.851 | 8259 | 0 | 8258 | 2801593
1996/01/24 | 03:40:00 | 1996/01/24 03:40 | 6.79 | 0.67 | 0 | 6.79 | 8185 | 0 | 8185 | 2801593
1996/01/24 | 04:00:00 | 1996/01/24 04:00 | 6.728 | 0.667 | 0 | 6.728 | 8111 | 0 | 8111 | 2801593
1996/01/24 | 04:20:00 | 1996/01/24 04:20 | 6.666 | 0.664 | 0 | 6.666 | 8036 | 0 | 8036 | 2801593
1996/01/24 | 04:40:00 | 1996/01/24 04:40 | 6.604 | 0.661 | 0 | 6.604 | 7962 | 0 | 7962 | 2801593
1996/01/24 | 05:00:00 | 1996/01/24 05:00 | 6.543 | 0.658 | 0 | 6.543 | 7888 | 0 | 7888 | 2801593
1996/01/24 | 05:20:00 | 1996/01/24 05:20 | 6.481 | 0.655 | 0 | 6.481 | 7814 | 0 | 7814 | 2801593
1996/01/24 | 05:40:00 | 1996/01/24 05:40 | 6.419 | 0.652 | 0 | 6.419 | 7740 | 0 | 7740 | 2801593
1996/01/24 | 06:00:00 | 1996/01/24 06:00 | 6.357 | 0.649 | 0 | 6.357 | 7666 | 0 | 7666 | 2801593
1996/01/24 | 06:20:00 | 1996/01/24 06:20 | 6.296 | 0.646 | 0 | 6.296 | 7592 | 0 | 7592 | 2801593
1996/01/24 | 06:40:00 | 1996/01/24 06:40 | 6.27 | 0.644 | 0 | 6.27 | 7528 | 0 | 7540 | 2801593
1996/01/24 | 07:00:00 | 1996/01/24 07:00 | 6.28 | 0.645 | 0.01 | 6.27 | 7530 | 6 | 7524 | 2801593
1996/01/24 | 07:20:00 | 1996/01/24 07:20 | 6.29 | 0.645 | 0.02 | 6.27 | 7542 | 18 | 7524 | 2801593
1996/01/24 | 07:40:00 | 1996/01/24 07:40 | 6.301 | 0.646 | 0.031 | 6.27 | 7555 | 30 | 7524 | 2801593
1996/01/24 | 08:00:00 | 1996/01/24 08:00 | 6.735 | 0.665 | 0.464 | 6.271 | 7720 | 297 | 7525 | 2801593
1996/01/24 | 08:20:00 | 1996/01/24 08:20 | 7.453 | 0.696 | 1.177 | 6.276 | 8513 | 985 | 7528 | 2801593
1996/01/24 | 08:40:00 | 1996/01/24 08:40 | 8.17 | 0.728 | 1.887 | 6.283 | 9374 | 1838 | 7535 | 2801593
1996/01/24 | 09:00:00 | 1996/01/24 09:00 | 8.888 | 0.76 | 2.594 | 6.294 | 10235 | 2688 | 7547 | 2801593
1996/01/24 | 09:20:00 | 1996/01/24 09:20 | 9.605 | 0.791 | 3.296 | 6.309 | 11096 | 3534 | 7562 | 2801593
1996/01/24 | 09:40:00 | 1996/01/24 09:40 | 10.323 | 0.823 | 3.995 | 6.328 | 11957 | 4375 | 7582 | 2801593
1996/01/24 | 10:00:00 | 1996/01/24 10:00 | 11.041 | 0.854 | 4.692 | 6.349 | 12818 | 5212 | 7606 | 2801593
1996/01/24 | 10:20:00 | 1996/01/24 10:20 | 11.758 | 0.886 | 5.383 | 6.375 | 13679 | 6045 | 7634 | 2801593
1996/01/24 | 10:40:00 | 1996/01/24 10:40 | 12.395 | 0.913 | 5.992 | 6.403 | 14531 | 6825 | 7667 | 2801593
1996/01/24 | 11:00:00 | 1996/01/24 11:00 | 12.707 | 0.922 | 6.273 | 6.434 | 15061 | 7359 | 7702 | 2801593
1996/01/24 | 11:20:00 | 1996/01/24 11:20 | 13.019 | 0.931 | 6.553 | 6.466 | 15435 | 7696 | 7740 | 2801593
1996/01/24 | 11:40:00 | 1996/01/24 11:40 | 13.189 | 0.936 | 6.69 | 6.499 | 15767 | 7946 | 7779 | 2801593
1996/01/24 | 12:00:00 | 1996/01/24 12:00 | 13.216 | 0.937 | 6.683 | 6.533 | 15842 | 8024 | 7819 | 2801593
1996/01/24 | 12:20:00 | 1996/01/24 12:20 | 13.243 | 0.938 | 6.677 | 6.566 | 15875 | 8016 | 7859 | 2801593
1996/01/24 | 12:40:00 | 1996/01/24 12:40 | 13.063 | 0.931 | 6.464 | 6.599 | 15808 | 7884 | 7899 | 2801593
1996/01/24 | 13:00:00 | 1996/01/24 13:00 | 12.831 | 0.923 | 6.2 | 6.631 | 15536 | 7598 | 7938 | 2801593
1996/01/24 | 13:20:00 | 1996/01/24 13:20 | 12.6 | 0.914 | 5.939 | 6.661 | 15259 | 7283 | 7975 | 2801593
1996/01/24 | 13:40:00 | 1996/01/24 13:40 | 12.368 | 0.905 | 5.678 | 6.69 | 14981 | 6970 | 8011 | 2801593
1996/01/24 | 14:00:00 | 1996/01/24 14:00 | 12.137 | 0.897 | 5.419 | 6.718 | 14703 | 6658 | 8045 | 2801593
1996/01/24 | 14:20:00 | 1996/01/24 14:20 | 11.905 | 0.888 | 5.16 | 6.745 | 14425 | 6348 | 8078 | 2801593
1996/01/24 | 14:40:00 | 1996/01/24 14:40 | 11.674 | 0.88 | 4.904 | 6.77 | 14148 | 6039 | 8109 | 2801593
1996/01/24 | 15:00:00 | 1996/01/24 15:00 | 11.442 | 0.871 | 4.648 | 6.794 | 13870 | 5731 | 8138 | 2801593
1996/01/24 | 15:20:00 | 1996/01/24 15:20 | 11.211 | 0.862 | 4.395 | 6.816 | 13592 | 5426 | 8166 | 2801593
1996/01/24 | 15:40:00 | 1996/01/24 15:40 | 10.979 | 0.854 | 4.141 | 6.838 | 13314 | 5121 | 8193 | 2801593
1996/01/24 | 16:00:00 | 1996/01/24 16:00 | 10.748 | 0.845 | 3.89 | 6.858 | 13036 | 4819 | 8218 | 2801593
1996/01/24 | 16:20:00 | 1996/01/24 16:20 | 10.516 | 0.837 | 3.639 | 6.877 | 12759 | 4517 | 8241 | 2801593
1996/01/24 | 16:40:00 | 1996/01/24 16:40 | 10.285 | 0.828 | 3.39 | 6.895 | 12481 | 4218 | 8263 | 2801593
1996/01/24 | 17:00:00 | 1996/01/24 17:00 | 10.075 | 0.82 | 3.164 | 6.911 | 12207 | 3933 | 8283 | 2801593
1996/01/24 | 17:20:00 | 1996/01/24 17:20 | 9.916 | 0.813 | 2.99 | 6.926 | 11995 | 3692 | 8302 | 2801593
1996/01/24 | 17:40:00 | 1996/01/24 17:40 | 9.757 | 0.806 | 2.816 | 6.941 | 11804 | 3483 | 8320 | 2801593
1996/01/24 | 18:00:00 | 1996/01/24 18:00 | 9.598 | 0.798 | 2.643 | 6.955 | 11614 | 3276 | 8337 | 2801593
1996/01/24 | 18:20:00 | 1996/01/24 18:20 | 9.44 | 0.791 | 2.473 | 6.967 | 11423 | 3070 | 8353 | 2801593
1996/01/24 | 18:40:00 | 1996/01/24 18:40 | 9.281 | 0.784 | 2.302 | 6.979 | 11232 | 2865 | 8368 | 2801593
1996/01/24 | 19:00:00 | 1996/01/24 19:00 | 9.122 | 0.777 | 2.132 | 6.99 | 11041 | 2660 | 8382 | 2801593
1996/01/24 | 19:20:00 | 1996/01/24 19:20 | 8.963 | 0.77 | 1.962 | 7.001 | 10851 | 2456 | 8395 | 2801593
1996/01/24 | 19:40:00 | 1996/01/24 19:40 | 8.804 | 0.763 | 1.794 | 7.01 | 10660 | 2254 | 8407 | 2801593
1996/01/24 | 20:00:00 | 1996/01/24 20:00 | 8.645 | 0.755 | 1.626 | 7.019 | 10469 | 2052 | 8417 | 2801593
1996/01/24 | 20:20:00 | 1996/01/24 20:20 | 8.486 | 0.748 | 1.46 | 7.026 | 10278 | 1851 | 8427 | 2801593
1996/01/24 | 20:40:00 | 1996/01/24 20:40 | 8.327 | 0.741 | 1.294 | 7.033 | 10088 | 1652 | 8436 | 2801593
1996/01/24 | 21:00:00 | 1996/01/24 21:00 | 8.168 | 0.734 | 1.129 | 7.039 | 9897 | 1453 | 8444 | 2801593
1996/01/24 | 21:20:00 | 1996/01/24 21:20 | 8.009 | 0.727 | 0.964 | 7.045 | 9706 | 1256 | 8450 | 2801593
1996/01/24 | 21:40:00 | 1996/01/24 21:40 | 7.85 | 0.72 | 0.801 | 7.049 | 9516 | 1059 | 8456 | 2801593
1996/01/24 | 22:00:00 | 1996/01/24 22:00 | 7.691 | 0.712 | 0.638 | 7.053 | 9325 | 864 | 8461 | 2801593
1996/01/24 | 22:20:00 | 1996/01/24 22:20 | 7.532 | 0.705 | 0.476 | 7.056 | 9134 | 669 | 8465 | 2801593
1996/01/24 | 22:40:00 | 1996/01/24 22:40 | 7.373 | 0.698 | 0.316 | 7.057 | 8943 | 475 | 8468 | 2801593
1996/01/24 | 23:00:00 | 1996/01/24 23:00 | 7.214 | 0.691 | 0.155 | 7.059 | 8753 | 283 | 8470 | 2801593
1996/01/24 | 23:20:00 | 1996/01/24 23:20 | 7.055 | 0.684 | 0 | 7.055 | 8562 | 93 | 8468 | 2801593
1996/01/24 | 23:40:00 | 1996/01/24 23:40 | 6.913 | 0.677 | 0 | 6.913 | 8373 | 0 | 8381 | 2801593
1996/01/25 | 00:00:00 | 1996/01/25 00:00 | 6.838 | 0.673 | 0 | 6.838 | 8251 | 0 | 8251 | 2801593
1996/01/25 | 00:20:00 | 1996/01/25 00:20 | 6.762 | 0.67 | 0 | 6.762 | 8160 | 0 | 8160 | 2801593
1996/01/25 | 00:40:00 | 1996/01/25 00:40 | 6.687 | 0.666 | 0 | 6.687 | 8069 | 0 | 8069 | 2801593
1996/01/25 | 01:00:00 | 1996/01/25 01:00 | 6.611 | 0.662 | 0 | 6.611 | 7979 | 0 | 7979 | 2801593
1996/01/25 | 01:20:00 | 1996/01/25 01:20 | 6.536 | 0.658 | 0 | 6.536 | 7888 | 0 | 7888 | 2801593
1996/01/25 | 01:40:00 | 1996/01/25 01:40 | 6.46 | 0.654 | 0 | 6.46 | 7798 | 0 | 7798 | 2801593
1996/01/25 | 02:00:00 | 1996/01/25 02:00 | 6.385 | 0.65 | 0 | 6.385 | 7707 | 0 | 7707 | 2801593
1996/01/25 | 02:20:00 | 1996/01/25 02:20 | 6.309 | 0.646 | 0 | 6.309 | 7616 | 0 | 7616 | 2801593
1996/01/25 | 02:40:00 | 1996/01/25 02:40 | 6.234 | 0.642 | 0 | 6.234 | 7526 | 0 | 7526 | 2801593
1996/01/25 | 03:00:00 | 1996/01/25 03:00 | 6.158 | 0.639 | 0 | 6.158 | 7435 | 0 | 7435 | 2801593
1996/01/25 | 03:20:00 | 1996/01/25 03:20 | 6.083 | 0.635 | 0 | 6.083 | 7345 | 0 | 7345 | 2801593
1996/01/25 | 03:40:00 | 1996/01/25 03:40 | 6.007 | 0.631 | 0 | 6.007 | 7254 | 0 | 7254 | 2801593
1996/01/25 | 04:00:00 | 1996/01/25 04:00 | 5.932 | 0.627 | 0 | 5.932 | 7163 | 0 | 7163 | 2801593
1996/01/25 | 04:20:00 | 1996/01/25 04:20 | 5.856 | 0.623 | 0 | 5.856 | 7073 | 0 | 7073 | 2801593
1996/01/25 | 04:40:00 | 1996/01/25 04:40 | 5.781 | 0.619 | 0 | 5.781 | 6982 | 0 | 6982 | 2801593
1996/01/25 | 05:00:00 | 1996/01/25 05:00 | 5.705 | 0.615 | 0 | 5.705 | 6892 | 0 | 6892 | 2801593
1996/01/25 | 05:20:00 | 1996/01/25 05:20 | 5.63 | 0.612 | 0 | 5.63 | 6801 | 0 | 6801 | 2801593
1996/01/25 | 05:40:00 | 1996/01/25 05:40 | 5.554 | 0.608 | 0 | 5.554 | 6710 | 0 | 6710 | 2801593
1996/01/25 | 06:00:00 | 1996/01/25 06:00 | 5.491 | 0.604 | 0 | 5.491 | 6622 | 0 | 6627 | 2801593
1996/01/25 | 06:20:00 | 1996/01/25 06:20 | 5.458 | 0.603 | 0 | 5.458 | 6569 | 0 | 6569 | 2801593
1996/01/25 | 06:40:00 | 1996/01/25 06:40 | 5.424 | 0.601 | 0 | 5.424 | 6529 | 0 | 6529 | 2801593
1996/01/25 | 07:00:00 | 1996/01/25 07:00 | 5.39 | 0.599 | 0 | 5.39 | 6489 | 0 | 6488 | 2801593
1996/01/25 | 07:20:00 | 1996/01/25 07:20 | 5.357 | 0.597 | 0 | 5.357 | 6448 | 0 | 6448 | 2801593
1996/01/25 | 07:40:00 | 1996/01/25 07:40 | 5.323 | 0.595 | 0 | 5.323 | 6408 | 0 | 6408 | 2801593
1996/01/25 | 08:00:00 | 1996/01/25 08:00 | 5.289 | 0.594 | 0 | 5.289 | 6368 | 0 | 6367 | 2801593
1996/01/25 | 08:20:00 | 1996/01/25 08:20 | 5.256 | 0.592 | 0 | 5.256 | 6327 | 0 | 6327 | 2801593
1996/01/25 | 08:40:00 | 1996/01/25 08:40 | 5.222 | 0.59 | 0 | 5.222 | 6287 | 0 | 6287 | 2801593
1996/01/25 | 09:00:00 | 1996/01/25 09:00 | 5.189 | 0.588 | 0 | 5.189 | 6247 | 0 | 6247 | 2801593
1996/01/25 | 09:20:00 | 1996/01/25 09:20 | 5.155 | 0.586 | 0 | 5.155 | 6206 | 0 | 6206 | 2801593
1996/01/25 | 09:40:00 | 1996/01/25 09:40 | 5.121 | 0.585 | 0 | 5.121 | 6166 | 0 | 6166 | 2801593
1996/01/25 | 10:00:00 | 1996/01/25 10:00 | 5.088 | 0.583 | 0 | 5.088 | 6125 | 0 | 6125 | 2801593
1996/01/25 | 10:20:00 | 1996/01/25 10:20 | 5.054 | 0.581 | 0 | 5.054 | 6085 | 0 | 6085 | 2801593
1996/01/25 | 10:40:00 | 1996/01/25 10:40 | 5.021 | 0.579 | 0 | 5.021 | 6045 | 0 | 6045 | 2801593
1996/01/25 | 11:00:00 | 1996/01/25 11:00 | 4.987 | 0.577 | 0 | 4.987 | 6004 | 0 | 6005 | 2801593
1996/01/25 | 11:20:00 | 1996/01/25 11:20 | 4.953 | 0.576 | 0 | 4.953 | 5964 | 0 | 5964 | 2801593
1996/01/25 | 11:40:00 | 1996/01/25 11:40 | 4.92 | 0.574 | 0 | 4.92 | 5924 | 0 | 5924 | 2801593
1996/01/25 | 12:00:00 | 1996/01/25 12:00 | 4.886 | 0.572 | 0 | 4.886 | 5883 | 0 | 5884 | 2801593
1996/01/25 | 12:20:00 | 1996/01/25 12:20 | 4.852 | 0.57 | 0 | 4.852 | 5843 | 0 | 5843 | 2801593
1996/01/25 | 12:40:00 | 1996/01/25 12:40 | 4.819 | 0.568 | 0 | 4.819 | 5803 | 0 | 5803 | 2801593
1996/01/25 | 13:00:00 | 1996/01/25 13:00 | 4.785 | 0.567 | 0 | 4.785 | 5762 | 0 | 5762 | 2801593
1996/01/25 | 13:20:00 | 1996/01/25 13:20 | 4.752 | 0.565 | 0 | 4.752 | 5722 | 0 | 5722 | 2801593
1996/01/25 | 13:40:00 | 1996/01/25 13:40 | 4.718 | 0.563 | 0 | 4.718 | 5682 | 0 | 5682 | 2801593

## Event 92
Hydrograph info for event 92 for B1H005 in period 19721001 to 20241203
Hydrograph period: 1996/01/25 22:20:00 to 1996/02/02 18:40:00 Date of peak: 1996/01/28 10:20:00 Peak flow: 127.593m³/sec
Date | Time | Date + Time | Observed (m³/sec) | Observed H(m) | Q-Dxi (m³/sec) | Q-Bxi (m³/sec) | Q-Txi (m³) | Q-Dxi (m³) | Q-Bxi (m³) | Cum. Q-Dri (m³)
1996/01/25 | 22:20:00 | 1996/01/25 22:20 | 4.79 | 0.567 | 4.778 | 0.012 | 0 | 0 | 0 | 0
1996/01/25 | 22:40:00 | 1996/01/25 22:40 | 4.84 | 0.57 | 4.804 | 0.036 | 5778 | 5749 | 29 | 5749
1996/01/25 | 23:00:00 | 1996/01/25 23:00 | 4.891 | 0.572 | 4.831 | 0.06 | 5839 | 5781 | 58 | 11530
1996/01/25 | 23:20:00 | 1996/01/25 23:20 | 4.941 | 0.575 | 4.857 | 0.084 | 5899 | 5812 | 87 | 17342
1996/01/25 | 23:40:00 | 1996/01/25 23:40 | 4.992 | 0.578 | 4.883 | 0.109 | 5960 | 5844 | 116 | 23186
1996/01/26 | 00:00:00 | 1996/01/26 00:00 | 5.042 | 0.581 | 4.909 | 0.133 | 6021 | 5875 | 145 | 29061
1996/01/26 | 00:20:00 | 1996/01/26 00:20 | 5.093 | 0.583 | 4.935 | 0.158 | 6081 | 5906 | 175 | 34967
1996/01/26 | 00:40:00 | 1996/01/26 00:40 | 5.143 | 0.586 | 4.96 | 0.183 | 6142 | 5937 | 205 | 40904
1996/01/26 | 01:00:00 | 1996/01/26 01:00 | 5.194 | 0.589 | 4.986 | 0.208 | 6202 | 5968 | 234 | 46872
1996/01/26 | 01:20:00 | 1996/01/26 01:20 | 5.244 | 0.591 | 5.011 | 0.233 | 6263 | 5998 | 264 | 52870
1996/01/26 | 01:40:00 | 1996/01/26 01:40 | 5.295 | 0.594 | 5.037 | 0.258 | 6323 | 6029 | 294 | 58899
1996/01/26 | 02:00:00 | 1996/01/26 02:00 | 5.368 | 0.598 | 5.085 | 0.283 | 6388 | 6073 | 325 | 64972
1996/01/26 | 02:20:00 | 1996/01/26 02:20 | 5.495 | 0.604 | 5.186 | 0.309 | 6518 | 6162 | 355 | 71134
1996/01/26 | 02:40:00 | 1996/01/26 02:40 | 5.622 | 0.611 | 5.287 | 0.335 | 6670 | 6284 | 387 | 77418
1996/01/26 | 03:00:00 | 1996/01/26 03:00 | 5.749 | 0.618 | 5.387 | 0.362 | 6823 | 6404 | 418 | 83822
1996/01/26 | 03:20:00 | 1996/01/26 03:20 | 5.876 | 0.624 | 5.487 | 0.389 | 6975 | 6524 | 451 | 90346
1996/01/26 | 03:40:00 | 1996/01/26 03:40 | 6.003 | 0.631 | 5.586 | 0.417 | 7128 | 6644 | 484 | 96990
1996/01/26 | 04:00:00 | 1996/01/26 04:00 | 6.13 | 0.637 | 5.685 | 0.445 | 7280 | 6762 | 517 | 103752
1996/01/26 | 04:20:00 | 1996/01/26 04:20 | 6.278 | 0.644 | 5.804 | 0.474 | 7434 | 6893 | 552 | 110645
1996/01/26 | 04:40:00 | 1996/01/26 04:40 | 6.613 | 0.659 | 6.109 | 0.504 | 7734 | 7148 | 587 | 117793
1996/01/26 | 05:00:00 | 1996/01/26 05:00 | 6.947 | 0.673 | 6.412 | 0.535 | 8136 | 7512 | 624 | 125305
1996/01/26 | 05:20:00 | 1996/01/26 05:20 | 7.281 | 0.687 | 6.713 | 0.568 | 8537 | 7875 | 662 | 133180
1996/01/26 | 05:40:00 | 1996/01/26 05:40 | 7.616 | 0.701 | 7.013 | 0.603 | 8938 | 8236 | 703 | 141416
1996/01/26 | 06:00:00 | 1996/01/26 06:00 | 7.95 | 0.716 | 7.311 | 0.639 | 9339 | 8595 | 745 | 150011
1996/01/26 | 06:20:00 | 1996/01/26 06:20 | 8.284 | 0.73 | 7.608 | 0.676 | 9741 | 8952 | 789 | 158963
1996/01/26 | 06:40:00 | 1996/01/26 06:40 | 8.619 | 0.744 | 7.904 | 0.715 | 10142 | 9307 | 835 | 168270
1996/01/26 | 07:00:00 | 1996/01/26 07:00 | 8.953 | 0.758 | 8.198 | 0.755 | 10543 | 9661 | 882 | 177931
1996/01/26 | 07:20:00 | 1996/01/26 07:20 | 9.288 | 0.772 | 8.491 | 0.797 | 10945 | 10013 | 931 | 187944
1996/01/26 | 07:40:00 | 1996/01/26 07:40 | 9.622 | 0.787 | 8.782 | 0.84 | 11346 | 10364 | 982 | 198308
1996/01/26 | 08:00:00 | 1996/01/26 08:00 | 9.956 | 0.801 | 9.071 | 0.885 | 11747 | 10712 | 1035 | 209020
1996/01/26 | 08:20:00 | 1996/01/26 08:20 | 10.291 | 0.815 | 9.36 | 0.931 | 12148 | 11058 | 1090 | 220078
1996/01/26 | 08:40:00 | 1996/01/26 08:40 | 10.625 | 0.829 | 9.646 | 0.979 | 12550 | 11404 | 1146 | 231482
1996/01/26 | 09:00:00 | 1996/01/26 09:00 | 10.96 | 0.843 | 9.932 | 1.028 | 12951 | 11747 | 1204 | 243229
1996/01/26 | 09:20:00 | 1996/01/26 09:20 | 11.294 | 0.858 | 10.216 | 1.078 | 13352 | 12089 | 1264 | 255318
1996/01/26 | 09:40:00 | 1996/01/26 09:40 | 11.628 | 0.872 | 10.498 | 1.13 | 13753 | 12428 | 1325 | 267746
1996/01/26 | 10:00:00 | 1996/01/26 10:00 | 11.963 | 0.886 | 10.779 | 1.184 | 14155 | 12766 | 1388 | 280512
1996/01/26 | 10:20:00 | 1996/01/26 10:20 | 12.297 | 0.9 | 11.059 | 1.238 | 14556 | 13103 | 1453 | 293615
1996/01/26 | 10:40:00 | 1996/01/26 10:40 | 12.632 | 0.915 | 11.337 | 1.295 | 14957 | 13438 | 1520 | 307053
1996/01/26 | 11:00:00 | 1996/01/26 11:00 | 12.966 | 0.929 | 11.614 | 1.352 | 15358 | 13771 | 1588 | 320824
1996/01/26 | 11:20:00 | 1996/01/26 11:20 | 14.236 | 0.956 | 12.823 | 1.413 | 16153 | 14662 | 1659 | 335486
1996/01/26 | 11:40:00 | 1996/01/26 11:40 | 15.906 | 0.989 | 14.424 | 1.482 | 18085 | 16348 | 1737 | 351834
1996/01/26 | 12:00:00 | 1996/01/26 12:00 | 17.577 | 1.023 | 16.019 | 1.558 | 20090 | 18266 | 1824 | 370100
1996/01/26 | 12:20:00 | 1996/01/26 12:20 | 19.247 | 1.056 | 17.605 | 1.642 | 22094 | 20174 | 1920 | 390274
1996/01/26 | 12:40:00 | 1996/01/26 12:40 | 20.918 | 1.089 | 19.184 | 1.734 | 24099 | 22073 | 2026 | 412347
1996/01/26 | 13:00:00 | 1996/01/26 13:00 | 22.588 | 1.122 | 20.754 | 1.834 | 26104 | 23962 | 2141 | 436309
1996/01/26 | 13:20:00 | 1996/01/26 13:20 | 24.171 | 1.153 | 22.229 | 1.942 | 28103 | 25789 | 2266 | 462098
1996/01/26 | 13:40:00 | 1996/01/26 13:40 | 24.963 | 1.165 | 22.908 | 2.055 | 29480 | 27082 | 2399 | 489180
1996/01/26 | 14:00:00 | 1996/01/26 14:00 | 25.755 | 1.177 | 23.583 | 2.172 | 30431 | 27894 | 2536 | 517074
1996/01/26 | 14:20:00 | 1996/01/26 14:20 | 26.547 | 1.189 | 24.255 | 2.292 | 31381 | 28703 | 2678 | 545777
1996/01/26 | 14:40:00 | 1996/01/26 14:40 | 27.339 | 1.201 | 24.924 | 2.415 | 32332 | 29508 | 2824 | 575285
1996/01/26 | 15:00:00 | 1996/01/26 15:00 | 27.784 | 1.208 | 25.243 | 2.541 | 33157 | 30100 | 2973 | 605385
1996/01/26 | 15:20:00 | 1996/01/26 15:20 | 27.996 | 1.211 | 25.329 | 2.667 | 33468 | 30343 | 3125 | 635728
1996/01/26 | 15:40:00 | 1996/01/26 15:40 | 28.209 | 1.214 | 25.414 | 2.795 | 33723 | 30446 | 3277 | 666174
1996/01/26 | 16:00:00 | 1996/01/26 16:00 | 28.422 | 1.217 | 25.5 | 2.922 | 33979 | 30548 | 3430 | 696722
1996/01/26 | 16:20:00 | 1996/01/26 16:20 | 27.983 | 1.21 | 24.934 | 3.049 | 33843 | 30260 | 3583 | 726982
1996/01/26 | 16:40:00 | 1996/01/26 16:40 | 27.545 | 1.204 | 24.373 | 3.172 | 33317 | 29584 | 3733 | 756566
1996/01/26 | 17:00:00 | 1996/01/26 17:00 | 27.107 | 1.197 | 23.814 | 3.293 | 32791 | 28912 | 3879 | 785478
1996/01/26 | 17:20:00 | 1996/01/26 17:20 | 26.668 | 1.191 | 23.257 | 3.411 | 32265 | 28243 | 4022 | 813721
1996/01/26 | 17:40:00 | 1996/01/26 17:40 | 26.23 | 1.184 | 22.704 | 3.526 | 31739 | 27577 | 4162 | 841298
1996/01/26 | 18:00:00 | 1996/01/26 18:00 | 25.791 | 1.178 | 22.152 | 3.639 | 31213 | 26914 | 4299 | 868212
1996/01/26 | 18:20:00 | 1996/01/26 18:20 | 25.353 | 1.171 | 21.605 | 3.748 | 30686 | 26254 | 4432 | 894466
1996/01/26 | 18:40:00 | 1996/01/26 18:40 | 24.914 | 1.165 | 21.059 | 3.855 | 30160 | 25598 | 4562 | 920064
1996/01/26 | 19:00:00 | 1996/01/26 19:00 | 24.476 | 1.158 | 20.517 | 3.959 | 29634 | 24945 | 4689 | 945009
1996/01/26 | 19:20:00 | 1996/01/26 19:20 | 24.15 | 1.153 | 20.089 | 4.061 | 29155 | 24363 | 4812 | 969372
1996/01/26 | 19:40:00 | 1996/01/26 19:40 | 23.872 | 1.148 | 19.711 | 4.161 | 28814 | 23880 | 4933 | 993252
1996/01/26 | 20:00:00 | 1996/01/26 20:00 | 23.595 | 1.144 | 19.336 | 4.259 | 28480 | 23428 | 5052 | 1016680
1996/01/26 | 20:20:00 | 1996/01/26 20:20 | 23.317 | 1.139 | 18.962 | 4.355 | 28147 | 22979 | 5168 | 1039659
1996/01/26 | 20:40:00 | 1996/01/26 20:40 | 23.039 | 1.135 | 18.59 | 4.449 | 27814 | 22531 | 5282 | 1062190
1996/01/26 | 21:00:00 | 1996/01/26 21:00 | 22.762 | 1.13 | 18.221 | 4.541 | 27481 | 22087 | 5394 | 1084277
1996/01/26 | 21:20:00 | 1996/01/26 21:20 | 22.484 | 1.125 | 17.852 | 4.632 | 27147 | 21644 | 5504 | 1105921
1996/01/26 | 21:40:00 | 1996/01/26 21:40 | 22.206 | 1.121 | 17.486 | 4.72 | 26814 | 21203 | 5611 | 1127124
1996/01/26 | 22:00:00 | 1996/01/26 22:00 | 21.929 | 1.116 | 17.122 | 4.807 | 26481 | 20765 | 5716 | 1147889
1996/01/26 | 22:20:00 | 1996/01/26 22:20 | 21.651 | 1.112 | 16.759 | 4.892 | 26148 | 20329 | 5819 | 1168218
1996/01/26 | 22:40:00 | 1996/01/26 22:40 | 21.483 | 1.109 | 16.508 | 4.975 | 25828 | 19960 | 5920 | 1188178
1996/01/26 | 23:00:00 | 1996/01/26 23:00 | 21.755 | 1.114 | 16.697 | 5.058 | 25943 | 19923 | 6020 | 1208101
1996/01/26 | 23:20:00 | 1996/01/26 23:20 | 22.027 | 1.118 | 16.884 | 5.143 | 26269 | 20149 | 6121 | 1228250
1996/01/26 | 23:40:00 | 1996/01/26 23:40 | 22.298 | 1.123 | 17.07 | 5.228 | 26595 | 20373 | 6222 | 1248623
1996/01/27 | 00:00:00 | 1996/01/27 00:00 | 22.57 | 1.127 | 17.256 | 5.314 | 26921 | 20596 | 6325 | 1269219
1996/01/27 | 00:20:00 | 1996/01/27 00:20 | 22.774 | 1.131 | 17.374 | 5.4 | 27231 | 20778 | 6428 | 1289997
1996/01/27 | 00:40:00 | 1996/01/27 00:40 | 22.876 | 1.132 | 17.388 | 5.488 | 27390 | 20857 | 6533 | 1310854
1996/01/27 | 01:00:00 | 1996/01/27 01:00 | 22.978 | 1.134 | 17.403 | 5.575 | 27512 | 20875 | 6637 | 1331729
1996/01/27 | 01:20:00 | 1996/01/27 01:20 | 23.08 | 1.136 | 17.418 | 5.662 | 27635 | 20893 | 6742 | 1352622
1996/01/27 | 01:40:00 | 1996/01/27 01:40 | 23.182 | 1.137 | 17.433 | 5.749 | 27757 | 20910 | 6847 | 1373532
1996/01/27 | 02:00:00 | 1996/01/27 02:00 | 23.284 | 1.139 | 17.447 | 5.837 | 27879 | 20928 | 6952 | 1394460
1996/01/27 | 02:20:00 | 1996/01/27 02:20 | 23.386 | 1.141 | 17.462 | 5.924 | 28002 | 20945 | 7057 | 1415405
1996/01/27 | 02:40:00 | 1996/01/27 02:40 | 23.949 | 1.148 | 17.936 | 6.013 | 28180 | 21239 | 7162 | 1436644
1996/01/27 | 03:00:00 | 1996/01/27 03:00 | 26.359 | 1.179 | 20.25 | 6.109 | 30185 | 22912 | 7273 | 1459556
1996/01/27 | 03:20:00 | 1996/01/27 03:20 | 28.768 | 1.21 | 22.552 | 6.216 | 33076 | 25681 | 7395 | 1485237
1996/01/27 | 03:40:00 | 1996/01/27 03:40 | 31.177 | 1.24 | 24.842 | 6.335 | 35967 | 28437 | 7530 | 1513674
1996/01/27 | 04:00:00 | 1996/01/27 04:00 | 33.587 | 1.271 | 27.122 | 6.465 | 38858 | 31179 | 7680 | 1544853
1996/01/27 | 04:20:00 | 1996/01/27 04:20 | 35.996 | 1.302 | 29.389 | 6.607 | 41749 | 33907 | 7843 | 1578760
1996/01/27 | 04:40:00 | 1996/01/27 04:40 | 38.405 | 1.333 | 31.645 | 6.76 | 44641 | 36621 | 8020 | 1615381
1996/01/27 | 05:00:00 | 1996/01/27 05:00 | 40.814 | 1.363 | 33.89 | 6.924 | 47532 | 39321 | 8210 | 1654702
1996/01/27 | 05:20:00 | 1996/01/27 05:20 | 43.224 | 1.394 | 36.125 | 7.099 | 50423 | 42009 | 8414 | 1696711
1996/01/27 | 05:40:00 | 1996/01/27 05:40 | 45.633 | 1.425 | 38.347 | 7.286 | 53314 | 44683 | 8631 | 1741394
1996/01/27 | 06:00:00 | 1996/01/27 06:00 | 47.014 | 1.441 | 39.533 | 7.481 | 55835 | 46728 | 8860 | 1788122
1996/01/27 | 06:20:00 | 1996/01/27 06:20 | 47.709 | 1.448 | 40.028 | 7.681 | 56834 | 47737 | 9097 | 1835859
1996/01/27 | 06:40:00 | 1996/01/27 06:40 | 48.404 | 1.455 | 40.522 | 7.882 | 57668 | 48330 | 9338 | 1884189
1996/01/27 | 07:00:00 | 1996/01/27 07:00 | 49.1 | 1.462 | 41.013 | 8.087 | 58503 | 48921 | 9582 | 1933110
1996/01/27 | 07:20:00 | 1996/01/27 07:20 | 49.795 | 1.469 | 41.501 | 8.294 | 59337 | 49509 | 9828 | 1982619
1996/01/27 | 07:40:00 | 1996/01/27 07:40 | 50.37 | 1.475 | 41.867 | 8.503 | 60157 | 50021 | 10078 | 2032640
1996/01/27 | 08:00:00 | 1996/01/27 08:00 | 50.463 | 1.476 | 41.751 | 8.712 | 60500 | 50171 | 10329 | 2082811
1996/01/27 | 08:20:00 | 1996/01/27 08:20 | 50.557 | 1.477 | 41.636 | 8.921 | 60612 | 50032 | 10580 | 2132843
1996/01/27 | 08:40:00 | 1996/01/27 08:40 | 50.65 | 1.478 | 41.52 | 9.13 | 60724 | 49894 | 10830 | 2182737
1996/01/27 | 09:00:00 | 1996/01/27 09:00 | 50.743 | 1.479 | 41.406 | 9.337 | 60836 | 49756 | 11080 | 2232493
1996/01/27 | 09:20:00 | 1996/01/27 09:20 | 50.837 | 1.48 | 41.292 | 9.545 | 60948 | 49619 | 11329 | 2282112
1996/01/27 | 09:40:00 | 1996/01/27 09:40 | 50.93 | 1.481 | 41.179 | 9.751 | 61060 | 49483 | 11578 | 2331595
1996/01/27 | 10:00:00 | 1996/01/27 10:00 | 51.023 | 1.482 | 41.066 | 9.957 | 61172 | 49347 | 11825 | 2380942
1996/01/27 | 10:20:00 | 1996/01/27 10:20 | 51.117 | 1.482 | 40.954 | 10.163 | 61284 | 49212 | 12072 | 2430154
1996/01/27 | 10:40:00 | 1996/01/27 10:40 | 51.21 | 1.483 | 40.842 | 10.368 | 61396 | 49078 | 12319 | 2479232
1996/01/27 | 11:00:00 | 1996/01/27 11:00 | 51.303 | 1.484 | 40.731 | 10.572 | 61508 | 48944 | 12564 | 2528176
1996/01/27 | 11:20:00 | 1996/01/27 11:20 | 51.397 | 1.485 | 40.621 | 10.776 | 61620 | 48811 | 12809 | 2576987
1996/01/27 | 11:40:00 | 1996/01/27 11:40 | 51.49 | 1.486 | 40.51 | 10.98 | 61732 | 48679 | 13054 | 2625666
1996/01/27 | 12:00:00 | 1996/01/27 12:00 | 51.584 | 1.487 | 40.402 | 11.182 | 61844 | 48547 | 13297 | 2674213
1996/01/27 | 12:20:00 | 1996/01/27 12:20 | 51.677 | 1.488 | 40.292 | 11.385 | 61956 | 48416 | 13540 | 2722629
1996/01/27 | 12:40:00 | 1996/01/27 12:40 | 51.77 | 1.489 | 40.184 | 11.586 | 62068 | 48286 | 13783 | 2770915
1996/01/27 | 13:00:00 | 1996/01/27 13:00 | 51.864 | 1.49 | 40.076 | 11.788 | 62180 | 48156 | 14024 | 2819071
1996/01/27 | 13:20:00 | 1996/01/27 13:20 | 51.957 | 1.491 | 39.969 | 11.988 | 62292 | 48027 | 14265 | 2867098
1996/01/27 | 13:40:00 | 1996/01/27 13:40 | 52.05 | 1.492 | 39.862 | 12.188 | 62404 | 47898 | 14506 | 2914996
1996/01/27 | 14:00:00 | 1996/01/27 14:00 | 52.144 | 1.492 | 39.756 | 12.388 | 62516 | 47771 | 14746 | 2962767
1996/01/27 | 14:20:00 | 1996/01/27 14:20 | 52.237 | 1.493 | 39.65 | 12.587 | 62628 | 47644 | 14985 | 3010411
1996/01/27 | 14:40:00 | 1996/01/27 14:40 | 52.33 | 1.494 | 39.545 | 12.785 | 62740 | 47517 | 15223 | 3057928
1996/01/27 | 15:00:00 | 1996/01/27 15:00 | 52.424 | 1.495 | 39.441 | 12.983 | 62852 | 47391 | 15461 | 3105319
1996/01/27 | 15:20:00 | 1996/01/27 15:20 | 52.517 | 1.496 | 39.336 | 13.181 | 62964 | 47266 | 15698 | 3152585
1996/01/27 | 15:40:00 | 1996/01/27 15:40 | 52.61 | 1.497 | 39.232 | 13.378 | 63076 | 47141 | 15935 | 3199726
1996/01/27 | 16:00:00 | 1996/01/27 16:00 | 52.704 | 1.498 | 39.13 | 13.574 | 63188 | 47017 | 16171 | 3246743
1996/01/27 | 16:20:00 | 1996/01/27 16:20 | 52.797 | 1.499 | 39.027 | 13.77 | 63300 | 46894 | 16406 | 3293637
1996/01/27 | 16:40:00 | 1996/01/27 16:40 | 53.137 | 1.502 | 39.171 | 13.966 | 63531 | 46919 | 16641 | 3340556
1996/01/27 | 17:00:00 | 1996/01/27 17:00 | 53.539 | 1.506 | 39.376 | 14.163 | 64005 | 47128 | 16877 | 3387684
1996/01/27 | 17:20:00 | 1996/01/27 17:20 | 53.94 | 1.51 | 39.579 | 14.361 | 64487 | 47373 | 17114 | 3435057
1996/01/27 | 17:40:00 | 1996/01/27 17:40 | 54.342 | 1.513 | 39.783 | 14.559 | 64969 | 47617 | 17352 | 3482674
1996/01/27 | 18:00:00 | 1996/01/27 18:00 | 54.743 | 1.517 | 39.984 | 14.759 | 65451 | 47860 | 17591 | 3530534
1996/01/27 | 18:20:00 | 1996/01/27 18:20 | 55.145 | 1.521 | 40.185 | 14.96 | 65933 | 48101 | 17832 | 3578635
1996/01/27 | 18:40:00 | 1996/01/27 18:40 | 55.546 | 1.525 | 40.384 | 15.162 | 66415 | 48341 | 18074 | 3626976
1996/01/27 | 19:00:00 | 1996/01/27 19:00 | 55.948 | 1.528 | 40.583 | 15.365 | 66897 | 48580 | 18316 | 3675556
1996/01/27 | 19:20:00 | 1996/01/27 19:20 | 56.35 | 1.532 | 40.781 | 15.569 | 67379 | 48818 | 18561 | 3724374
1996/01/27 | 19:40:00 | 1996/01/27 19:40 | 56.751 | 1.536 | 40.977 | 15.774 | 67861 | 49055 | 18806 | 3773429
1996/01/27 | 20:00:00 | 1996/01/27 20:00 | 57.153 | 1.54 | 41.173 | 15.98 | 68342 | 49290 | 19052 | 3822719
1996/01/27 | 20:20:00 | 1996/01/27 20:20 | 57.554 | 1.543 | 41.367 | 16.187 | 68824 | 49524 | 19300 | 3872243
1996/01/27 | 20:40:00 | 1996/01/27 20:40 | 59.024 | 1.555 | 42.627 | 16.397 | 69819 | 50396 | 19550 | 3922639
1996/01/27 | 21:00:00 | 1996/01/27 21:00 | 60.761 | 1.569 | 44.146 | 16.615 | 71871 | 52064 | 19807 | 3974703
1996/01/27 | 21:20:00 | 1996/01/27 21:20 | 62.498 | 1.584 | 45.658 | 16.84 | 73955 | 53883 | 20073 | 4028586
1996/01/27 | 21:40:00 | 1996/01/27 21:40 | 64.235 | 1.598 | 47.163 | 17.072 | 76039 | 55692 | 20347 | 4084278
1996/01/27 | 22:00:00 | 1996/01/27 22:00 | 65.971 | 1.612 | 48.658 | 17.313 | 78124 | 57493 | 20631 | 4141771
1996/01/27 | 22:20:00 | 1996/01/27 22:20 | 67.708 | 1.626 | 50.148 | 17.56 | 80208 | 59284 | 20924 | 4201055
1996/01/27 | 22:40:00 | 1996/01/27 22:40 | 69.445 | 1.64 | 51.63 | 17.815 | 82292 | 61066 | 21225 | 4262121
1996/01/27 | 23:00:00 | 1996/01/27 23:00 | 71.182 | 1.654 | 53.104 | 18.078 | 84376 | 62840 | 21536 | 4324961
1996/01/27 | 23:20:00 | 1996/01/27 23:20 | 72.919 | 1.668 | 54.571 | 18.348 | 86460 | 64605 | 21855 | 4389566
1996/01/27 | 23:40:00 | 1996/01/27 23:40 | 74.655 | 1.682 | 56.03 | 18.625 | 88544 | 66361 | 22184 | 4455927
1996/01/28 | 00:00:00 | 1996/01/28 00:00 | 76.392 | 1.696 | 57.483 | 18.909 | 90629 | 68108 | 22521 | 4524035
1996/01/28 | 00:20:00 | 1996/01/28 00:20 | 78.129 | 1.71 | 58.928 | 19.201 | 92713 | 69846 | 22866 | 4593881
1996/01/28 | 00:40:00 | 1996/01/28 00:40 | 79.866 | 1.725 | 60.366 | 19.5 | 94797 | 71576 | 23221 | 4665457
1996/01/28 | 01:00:00 | 1996/01/28 01:00 | 82.463 | 1.742 | 62.655 | 19.808 | 97346 | 73812 | 23585 | 4739269
1996/01/28 | 01:20:00 | 1996/01/28 01:20 | 85.156 | 1.76 | 65.028 | 20.128 | 100571 | 76609 | 23962 | 4815878
1996/01/28 | 01:40:00 | 1996/01/28 01:40 | 87.849 | 1.779 | 67.389 | 20.46 | 103803 | 79450 | 24353 | 4895328
1996/01/28 | 02:00:00 | 1996/01/28 02:00 | 90.541 | 1.797 | 69.737 | 20.804 | 107034 | 82275 | 24759 | 4977603
1996/01/28 | 02:20:00 | 1996/01/28 02:20 | 93.234 | 1.815 | 72.075 | 21.159 | 110265 | 85087 | 25178 | 5062690
1996/01/28 | 02:40:00 | 1996/01/28 02:40 | 95.927 | 1.833 | 74.401 | 21.526 | 113497 | 87885 | 25612 | 5150575
1996/01/28 | 03:00:00 | 1996/01/28 03:00 | 98.62 | 1.851 | 76.715 | 21.905 | 116728 | 90669 | 26059 | 5241244
1996/01/28 | 03:20:00 | 1996/01/28 03:20 | 101.312 | 1.869 | 79.016 | 22.296 | 119959 | 93439 | 26520 | 5334683
1996/01/28 | 03:40:00 | 1996/01/28 03:40 | 104.005 | 1.887 | 81.308 | 22.697 | 123190 | 96194 | 26996 | 5430877
1996/01/28 | 04:00:00 | 1996/01/28 04:00 | 106.415 | 1.903 | 83.305 | 23.11 | 126371 | 98768 | 27484 | 5529645
1996/01/28 | 04:20:00 | 1996/01/28 04:20 | 108.164 | 1.914 | 84.633 | 23.531 | 128747 | 100763 | 27984 | 5630408
1996/01/28 | 04:40:00 | 1996/01/28 04:40 | 109.913 | 1.924 | 85.955 | 23.958 | 130846 | 102353 | 28493 | 5732761
1996/01/28 | 05:00:00 | 1996/01/28 05:00 | 111.662 | 1.935 | 87.27 | 24.392 | 132945 | 103934 | 29011 | 5836695
1996/01/28 | 05:20:00 | 1996/01/28 05:20 | 113.411 | 1.945 | 88.578 | 24.833 | 135044 | 105508 | 29535 | 5942203
1996/01/28 | 05:40:00 | 1996/01/28 05:40 | 115.16 | 1.956 | 89.88 | 25.28 | 137143 | 107074 | 30068 | 6049277
1996/01/28 | 06:00:00 | 1996/01/28 06:00 | 116.909 | 1.966 | 91.175 | 25.734 | 139242 | 108633 | 30609 | 6157910
1996/01/28 | 06:20:00 | 1996/01/28 06:20 | 118.658 | 1.977 | 92.464 | 26.194 | 141341 | 110183 | 31157 | 6268093
1996/01/28 | 06:40:00 | 1996/01/28 06:40 | 119.873 | 1.984 | 93.213 | 26.66 | 143183 | 111406 | 31713 | 6379499
1996/01/28 | 07:00:00 | 1996/01/28 07:00 | 120.953 | 1.99 | 93.824 | 27.129 | 144495 | 112223 | 32273 | 6491722
1996/01/28 | 07:20:00 | 1996/01/28 07:20 | 122.033 | 1.996 | 94.433 | 27.6 | 145792 | 112954 | 32837 | 6604676
1996/01/28 | 07:40:00 | 1996/01/28 07:40 | 123.114 | 2.003 | 95.039 | 28.075 | 147088 | 113683 | 33405 | 6718359
1996/01/28 | 08:00:00 | 1996/01/28 08:00 | 124.194 | 2.009 | 95.641 | 28.553 | 148385 | 114408 | 33977 | 6832767
1996/01/28 | 08:20:00 | 1996/01/28 08:20 | 125.275 | 2.015 | 96.241 | 29.034 | 149681 | 115129 | 34552 | 6947896
1996/01/28 | 08:40:00 | 1996/01/28 08:40 | 125.979 | 2.019 | 96.462 | 29.517 | 150865 | 115622 | 35131 | 7063518
1996/01/28 | 09:00:00 | 1996/01/28 09:00 | 126.309 | 2.021 | 96.309 | 30 | 151373 | 115662 | 35710 | 7179180
1996/01/28 | 09:20:00 | 1996/01/28 09:20 | 126.638 | 2.023 | 96.155 | 30.483 | 151768 | 115479 | 36290 | 7294659
1996/01/28 | 09:40:00 | 1996/01/28 09:40 | 126.967 | 2.024 | 96.003 | 30.964 | 152163 | 115295 | 36868 | 7409954
1996/01/28 | 10:00:00 | 1996/01/28 10:00 | 127.296 | 2.026 | 95.851 | 31.445 | 152558 | 115112 | 37446 | 7525066
1996/01/28 | 10:20:00 | 1996/01/28 10:20 | 127.582 | 2.028 | 95.657 | 31.925 | 152951 | 114905 | 38022 | 7639971
1996/01/28 | 10:40:00 | 1996/01/28 10:40 | 127.477 | 2.027 | 95.074 | 32.403 | 153036 | 114439 | 38597 | 7639971
1996/01/28 | 11:00:00 | 1996/01/28 11:00 | 127.373 | 2.027 | 94.495 | 32.878 | 152910 | 113741 | 39169 | 7639971
1996/01/28 | 11:20:00 | 1996/01/28 11:20 | 127.268 | 2.026 | 93.918 | 33.35 | 152784 | 113048 | 39737 | 7639971
1996/01/28 | 11:40:00 | 1996/01/28 11:40 | 127.163 | 2.026 | 93.343 | 33.82 | 152658 | 112357 | 40302 | 7639971
1996/01/28 | 12:00:00 | 1996/01/28 12:00 | 127.058 | 2.025 | 92.772 | 34.286 | 152532 | 111669 | 40863 | 7639971
1996/01/28 | 12:20:00 | 1996/01/28 12:20 | 126.28 | 2.021 | 91.532 | 34.748 | 152003 | 110582 | 41420 | 7639971
1996/01/28 | 12:40:00 | 1996/01/28 12:40 | 125.501 | 2.016 | 90.297 | 35.204 | 151069 | 109098 | 41971 | 7639971
1996/01/28 | 13:00:00 | 1996/01/28 13:00 | 124.723 | 2.012 | 89.07 | 35.653 | 150135 | 107620 | 42514 | 7639971
1996/01/28 | 13:20:00 | 1996/01/28 13:20 | 123.945 | 2.007 | 87.848 | 36.097 | 149200 | 106151 | 43050 | 7639971
1996/01/28 | 13:40:00 | 1996/01/28 13:40 | 123.166 | 2.003 | 86.632 | 36.534 | 148266 | 104688 | 43578 | 7639971
1996/01/28 | 14:00:00 | 1996/01/28 14:00 | 122.388 | 1.998 | 85.423 | 36.965 | 147332 | 103233 | 44099 | 7639971
1996/01/28 | 14:20:00 | 1996/01/28 14:20 | 121.609 | 1.994 | 84.219 | 37.39 | 146398 | 101785 | 44613 | 7639971
1996/01/28 | 14:40:00 | 1996/01/28 14:40 | 120.831 | 1.989 | 83.022 | 37.809 | 145464 | 100344 | 45120 | 7639971
1996/01/28 | 15:00:00 | 1996/01/28 15:00 | 120.053 | 1.985 | 81.83 | 38.223 | 144530 | 98911 | 45619 | 7639971
1996/01/28 | 15:20:00 | 1996/01/28 15:20 | 119.174 | 1.98 | 80.544 | 38.63 | 143590 | 97425 | 46111 | 7639971
1996/01/28 | 15:40:00 | 1996/01/28 15:40 | 117.393 | 1.966 | 78.365 | 39.028 | 141941 | 95346 | 46594 | 7639971
1996/01/28 | 16:00:00 | 1996/01/28 16:00 | 115.613 | 1.953 | 76.198 | 39.415 | 139804 | 92738 | 47066 | 7639971
1996/01/28 | 16:20:00 | 1996/01/28 16:20 | 113.832 | 1.94 | 74.04 | 39.792 | 137667 | 90143 | 47524 | 7639971
1996/01/28 | 16:40:00 | 1996/01/28 16:40 | 112.051 | 1.927 | 71.893 | 40.158 | 135530 | 87560 | 47970 | 7639971
1996/01/28 | 17:00:00 | 1996/01/28 17:00 | 110.27 | 1.914 | 69.757 | 40.513 | 133393 | 84991 | 48402 | 7639971
1996/01/28 | 17:20:00 | 1996/01/28 17:20 | 108.489 | 1.9 | 67.632 | 40.857 | 131256 | 82434 | 48822 | 7639971
1996/01/28 | 17:40:00 | 1996/01/28 17:40 | 106.708 | 1.887 | 65.517 | 41.191 | 129119 | 79890 | 49228 | 7639971
1996/01/28 | 18:00:00 | 1996/01/28 18:00 | 104.928 | 1.874 | 63.414 | 41.514 | 126982 | 77359 | 49623 | 7639971
1996/01/28 | 18:20:00 | 1996/01/28 18:20 | 103.147 | 1.861 | 61.321 | 41.826 | 124845 | 74841 | 50004 | 7639971
1996/01/28 | 18:40:00 | 1996/01/28 18:40 | 101.366 | 1.847 | 59.237 | 42.129 | 122708 | 72335 | 50373 | 7639971
1996/01/28 | 19:00:00 | 1996/01/28 19:00 | 99.585 | 1.834 | 57.165 | 42.42 | 120571 | 69841 | 50729 | 7639971
1996/01/28 | 19:20:00 | 1996/01/28 19:20 | 97.804 | 1.821 | 55.102 | 42.702 | 118434 | 67360 | 51073 | 7639971
1996/01/28 | 19:40:00 | 1996/01/28 19:40 | 96.023 | 1.808 | 53.05 | 42.973 | 116297 | 64892 | 51405 | 7639971
1996/01/28 | 20:00:00 | 1996/01/28 20:00 | 94.243 | 1.794 | 51.01 | 43.233 | 114160 | 62436 | 51724 | 7639971
1996/01/28 | 20:20:00 | 1996/01/28 20:20 | 92.462 | 1.781 | 48.978 | 43.484 | 112023 | 59992 | 52031 | 7639971
1996/01/28 | 20:40:00 | 1996/01/28 20:40 | 90.681 | 1.768 | 46.956 | 43.725 | 109886 | 57561 | 52325 | 7639971
1996/01/28 | 21:00:00 | 1996/01/28 21:00 | 88.9 | 1.755 | 44.945 | 43.955 | 107749 | 55141 | 52608 | 7639971
1996/01/28 | 21:20:00 | 1996/01/28 21:20 | 87.119 | 1.741 | 42.944 | 44.175 | 105612 | 52733 | 52878 | 7639971
1996/01/28 | 21:40:00 | 1996/01/28 21:40 | 85.338 | 1.728 | 40.953 | 44.385 | 103475 | 50338 | 53136 | 7639971
1996/01/28 | 22:00:00 | 1996/01/28 22:00 | 83.558 | 1.715 | 38.972 | 44.586 | 101338 | 47955 | 53383 | 7639971
1996/01/28 | 22:20:00 | 1996/01/28 22:20 | 81.777 | 1.702 | 37.001 | 44.776 | 99201 | 45584 | 53617 | 7639971
1996/01/28 | 22:40:00 | 1996/01/28 22:40 | 79.996 | 1.689 | 35.039 | 44.957 | 97064 | 43224 | 53840 | 7639971
1996/01/28 | 23:00:00 | 1996/01/28 23:00 | 78.215 | 1.675 | 33.088 | 45.127 | 94927 | 40876 | 54050 | 7639971
1996/01/28 | 23:20:00 | 1996/01/28 23:20 | 76.434 | 1.662 | 31.146 | 45.288 | 92790 | 38540 | 54249 | 7639971
1996/01/28 | 23:40:00 | 1996/01/28 23:40 | 74.653 | 1.649 | 29.213 | 45.44 | 90653 | 36215 | 54437 | 7639971
1996/01/29 | 00:00:00 | 1996/01/29 00:00 | 72.873 | 1.636 | 27.292 | 45.581 | 88516 | 33903 | 54613 | 7639971
1996/01/29 | 00:20:00 | 1996/01/29 00:20 | 71.092 | 1.622 | 25.379 | 45.713 | 86379 | 31602 | 54777 | 7639971
1996/01/29 | 00:40:00 | 1996/01/29 00:40 | 69.311 | 1.609 | 23.475 | 45.836 | 84242 | 29312 | 54929 | 7639971
1996/01/29 | 01:00:00 | 1996/01/29 01:00 | 67.53 | 1.596 | 21.581 | 45.949 | 82105 | 27034 | 55071 | 7639971
1996/01/29 | 01:20:00 | 1996/01/29 01:20 | 65.749 | 1.583 | 19.697 | 46.052 | 79968 | 24767 | 55200 | 7639971
1996/01/29 | 01:40:00 | 1996/01/29 01:40 | 63.969 | 1.569 | 17.823 | 46.146 | 77831 | 22512 | 55319 | 7639971
1996/01/29 | 02:00:00 | 1996/01/29 02:00 | 62.188 | 1.556 | 15.957 | 46.231 | 75694 | 20268 | 55426 | 7639971
1996/01/29 | 02:20:00 | 1996/01/29 02:20 | 60.407 | 1.543 | 14.101 | 46.306 | 73557 | 18035 | 55522 | 7639971
1996/01/29 | 02:40:00 | 1996/01/29 02:40 | 58.626 | 1.53 | 12.254 | 46.372 | 71420 | 15813 | 55607 | 7639971
1996/01/29 | 03:00:00 | 1996/01/29 03:00 | 56.845 | 1.516 | 10.416 | 46.429 | 69283 | 13602 | 55681 | 7639971
1996/01/29 | 03:20:00 | 1996/01/29 03:20 | 55.064 | 1.503 | 8.587 | 46.477 | 67146 | 11402 | 55743 | 7639971
1996/01/29 | 03:40:00 | 1996/01/29 03:40 | 53.284 | 1.49 | 6.769 | 46.515 | 65009 | 9214 | 55795 | 7639971
1996/01/29 | 04:00:00 | 1996/01/29 04:00 | 51.503 | 1.477 | 4.958 | 46.545 | 62872 | 7036 | 55836 | 7639971
1996/01/29 | 04:20:00 | 1996/01/29 04:20 | 49.722 | 1.464 | 3.157 | 46.565 | 60735 | 4869 | 55866 | 7639971
1996/01/29 | 04:40:00 | 1996/01/29 04:40 | 47.941 | 1.45 | 1.365 | 46.576 | 58598 | 2713 | 55885 | 7639971
1996/01/29 | 05:00:00 | 1996/01/29 05:00 | 47.126 | 1.442 | 0.545 | 46.581 | 56982 | 1146 | 55894 | 7639971
1996/01/29 | 05:20:00 | 1996/01/29 05:20 | 46.418 | 1.435 | 0 | 46.418 | 56127 | 327 | 55799 | 7639971
1996/01/29 | 05:40:00 | 1996/01/29 05:40 | 45.711 | 1.427 | 0 | 45.711 | 55277 | 0 | 55277 | 7639971
1996/01/29 | 06:00:00 | 1996/01/29 06:00 | 45.003 | 1.42 | 0 | 45.003 | 54428 | 0 | 54428 | 7639971
1996/01/29 | 06:20:00 | 1996/01/29 06:20 | 44.295 | 1.412 | 0 | 44.295 | 53579 | 0 | 53579 | 7639971
1996/01/29 | 06:40:00 | 1996/01/29 06:40 | 43.588 | 1.405 | 0 | 43.588 | 52730 | 0 | 52730 | 7639971
1996/01/29 | 07:00:00 | 1996/01/29 07:00 | 42.88 | 1.397 | 0 | 42.88 | 51880 | 0 | 51881 | 7639971
1996/01/29 | 07:20:00 | 1996/01/29 07:20 | 42.172 | 1.39 | 0 | 42.172 | 51031 | 0 | 51031 | 7639971
1996/01/29 | 07:40:00 | 1996/01/29 07:40 | 41.775 | 1.385 | 0 | 41.775 | 50331 | 0 | 50368 | 7639971
1996/01/29 | 08:00:00 | 1996/01/29 08:00 | 41.455 | 1.381 | 0 | 41.455 | 49938 | 0 | 49938 | 7639971
1996/01/29 | 08:20:00 | 1996/01/29 08:20 | 41.135 | 1.377 | 0 | 41.135 | 49554 | 0 | 49554 | 7639971
1996/01/29 | 08:40:00 | 1996/01/29 08:40 | 40.815 | 1.374 | 0 | 40.815 | 49170 | 0 | 49170 | 7639971
1996/01/29 | 09:00:00 | 1996/01/29 09:00 | 40.496 | 1.37 | 0 | 40.496 | 48787 | 0 | 48787 | 7639971
1996/01/29 | 09:20:00 | 1996/01/29 09:20 | 40.176 | 1.366 | 0 | 40.176 | 48403 | 0 | 48403 | 7639971
1996/01/29 | 09:40:00 | 1996/01/29 09:40 | 39.856 | 1.362 | 0 | 39.856 | 48019 | 0 | 48019 | 7639971
1996/01/29 | 10:00:00 | 1996/01/29 10:00 | 39.536 | 1.358 | 0 | 39.536 | 47635 | 0 | 47635 | 7639971
1996/01/29 | 10:20:00 | 1996/01/29 10:20 | 39.216 | 1.354 | 0 | 39.216 | 47252 | 0 | 47251 | 7639971
1996/01/29 | 10:40:00 | 1996/01/29 10:40 | 38.897 | 1.351 | 0 | 38.897 | 46868 | 0 | 46868 | 7639971
1996/01/29 | 11:00:00 | 1996/01/29 11:00 | 38.577 | 1.347 | 0 | 38.577 | 46484 | 0 | 46484 | 7639971
1996/01/29 | 11:20:00 | 1996/01/29 11:20 | 38.257 | 1.343 | 0 | 38.257 | 46100 | 0 | 46100 | 7639971
1996/01/29 | 11:40:00 | 1996/01/29 11:40 | 37.937 | 1.339 | 0 | 37.937 | 45717 | 0 | 45716 | 7639971
1996/01/29 | 12:00:00 | 1996/01/29 12:00 | 37.618 | 1.335 | 0 | 37.618 | 45333 | 0 | 45333 | 7639971
1996/01/29 | 12:20:00 | 1996/01/29 12:20 | 37.298 | 1.332 | 0 | 37.298 | 44949 | 0 | 44950 | 7639971
1996/01/29 | 12:40:00 | 1996/01/29 12:40 | 36.978 | 1.328 | 0 | 36.978 | 44566 | 0 | 44566 | 7639971
1996/01/29 | 13:00:00 | 1996/01/29 13:00 | 36.658 | 1.324 | 0 | 36.658 | 44182 | 0 | 44182 | 7639971
1996/01/29 | 13:20:00 | 1996/01/29 13:20 | 36.338 | 1.32 | 0 | 36.338 | 43798 | 0 | 43798 | 7639971
1996/01/29 | 13:40:00 | 1996/01/29 13:40 | 36.019 | 1.316 | 0 | 36.019 | 43414 | 0 | 43414 | 7639971
1996/01/29 | 14:00:00 | 1996/01/29 14:00 | 35.699 | 1.313 | 0 | 35.699 | 43031 | 0 | 43031 | 7639971
1996/01/29 | 14:20:00 | 1996/01/29 14:20 | 35.379 | 1.309 | 0 | 35.379 | 42647 | 0 | 42647 | 7639971
1996/01/29 | 14:40:00 | 1996/01/29 14:40 | 35.059 | 1.305 | 0 | 35.059 | 42263 | 0 | 42263 | 7639971
1996/01/29 | 15:00:00 | 1996/01/29 15:00 | 34.74 | 1.301 | 0 | 34.74 | 41879 | 0 | 41879 | 7639971
1996/01/29 | 15:20:00 | 1996/01/29 15:20 | 34.42 | 1.297 | 0 | 34.42 | 41496 | 0 | 41496 | 7639971
1996/01/29 | 15:40:00 | 1996/01/29 15:40 | 34.1 | 1.294 | 0 | 34.1 | 41112 | 0 | 41112 | 7639971
1996/01/29 | 16:00:00 | 1996/01/29 16:00 | 33.78 | 1.29 | 0 | 33.78 | 40728 | 0 | 40728 | 7639971
1996/01/29 | 16:20:00 | 1996/01/29 16:20 | 33.46 | 1.286 | 0 | 33.46 | 40344 | 0 | 40344 | 7639971
1996/01/29 | 16:40:00 | 1996/01/29 16:40 | 33.01 | 1.28 | 0 | 33.01 | 39922 | 0 | 39882 | 7639971
1996/01/29 | 17:00:00 | 1996/01/29 17:00 | 32.43 | 1.272 | 0 | 32.43 | 39264 | 0 | 39264 | 7639971
1996/01/29 | 17:20:00 | 1996/01/29 17:20 | 31.85 | 1.264 | 0 | 31.85 | 38568 | 0 | 38568 | 7639971
1996/01/29 | 17:40:00 | 1996/01/29 17:40 | 31.27 | 1.256 | 0 | 31.27 | 37872 | 0 | 37872 | 7639971
1996/01/29 | 18:00:00 | 1996/01/29 18:00 | 30.689 | 1.248 | 0 | 30.689 | 37175 | 0 | 37175 | 7639971
1996/01/29 | 18:20:00 | 1996/01/29 18:20 | 30.109 | 1.24 | 0 | 30.109 | 36479 | 0 | 36479 | 7639971
1996/01/29 | 18:40:00 | 1996/01/29 18:40 | 29.529 | 1.232 | 0 | 29.529 | 35783 | 0 | 35783 | 7639971
1996/01/29 | 19:00:00 | 1996/01/29 19:00 | 28.949 | 1.224 | 0 | 28.949 | 35086 | 0 | 35087 | 7639971
1996/01/29 | 19:20:00 | 1996/01/29 19:20 | 28.521 | 1.218 | 0 | 28.521 | 34454 | 0 | 34482 | 7639971
1996/01/29 | 19:40:00 | 1996/01/29 19:40 | 28.158 | 1.213 | 0 | 28.158 | 34007 | 0 | 34007 | 7639971
1996/01/29 | 20:00:00 | 1996/01/29 20:00 | 27.796 | 1.208 | 0 | 27.796 | 33572 | 0 | 33572 | 7639971
1996/01/29 | 20:20:00 | 1996/01/29 20:20 | 27.433 | 1.202 | 0 | 27.433 | 33137 | 0 | 33137 | 7639971
1996/01/29 | 20:40:00 | 1996/01/29 20:40 | 27.071 | 1.197 | 0 | 27.071 | 32702 | 0 | 32702 | 7639971
1996/01/29 | 21:00:00 | 1996/01/29 21:00 | 26.708 | 1.192 | 0 | 26.708 | 32267 | 0 | 32267 | 7639971
1996/01/29 | 21:20:00 | 1996/01/29 21:20 | 26.346 | 1.187 | 0 | 26.346 | 31832 | 0 | 31832 | 7639971
1996/01/29 | 21:40:00 | 1996/01/29 21:40 | 26.114 | 1.183 | 0 | 26.114 | 31437 | 0 | 31476 | 7639971
1996/01/29 | 22:00:00 | 1996/01/29 22:00 | 26.013 | 1.182 | 0 | 26.013 | 31276 | 0 | 31276 | 7639971
1996/01/29 | 22:20:00 | 1996/01/29 22:20 | 25.912 | 1.18 | 0 | 25.912 | 31155 | 0 | 31155 | 7639971
1996/01/29 | 22:40:00 | 1996/01/29 22:40 | 25.811 | 1.178 | 0 | 25.811 | 31033 | 0 | 31034 | 7639971
1996/01/29 | 23:00:00 | 1996/01/29 23:00 | 25.71 | 1.177 | 0 | 25.71 | 30912 | 0 | 30913 | 7639971
1996/01/29 | 23:20:00 | 1996/01/29 23:20 | 25.608 | 1.175 | 0 | 25.608 | 30791 | 0 | 30791 | 7639971
1996/01/29 | 23:40:00 | 1996/01/29 23:40 | 25.507 | 1.174 | 0 | 25.507 | 30669 | 0 | 30669 | 7639971
1996/01/30 | 00:00:00 | 1996/01/30 00:00 | 25.406 | 1.172 | 0 | 25.406 | 30548 | 0 | 30548 | 7639971
1996/01/30 | 00:20:00 | 1996/01/30 00:20 | 25.305 | 1.171 | 0 | 25.305 | 30427 | 0 | 30427 | 7639971
1996/01/30 | 00:40:00 | 1996/01/30 00:40 | 25.204 | 1.169 | 0 | 25.204 | 30306 | 0 | 30305 | 7639971
1996/01/30 | 01:00:00 | 1996/01/30 01:00 | 25.103 | 1.167 | 0 | 25.103 | 30184 | 0 | 30184 | 7639971
1996/01/30 | 01:20:00 | 1996/01/30 01:20 | 25.002 | 1.166 | 0 | 25.002 | 30063 | 0 | 30063 | 7639971
1996/01/30 | 01:40:00 | 1996/01/30 01:40 | 24.901 | 1.164 | 0 | 24.901 | 29942 | 0 | 29942 | 7639971
1996/01/30 | 02:00:00 | 1996/01/30 02:00 | 24.8 | 1.163 | 0 | 24.8 | 29820 | 0 | 29821 | 7639971
1996/01/30 | 02:20:00 | 1996/01/30 02:20 | 24.699 | 1.161 | 0 | 24.699 | 29699 | 0 | 29699 | 7639971
1996/01/30 | 02:40:00 | 1996/01/30 02:40 | 24.598 | 1.16 | 0 | 24.598 | 29578 | 0 | 29578 | 7639971
1996/01/30 | 03:00:00 | 1996/01/30 03:00 | 24.496 | 1.158 | 0 | 24.496 | 29456 | 0 | 29456 | 7639971
1996/01/30 | 03:20:00 | 1996/01/30 03:20 | 24.395 | 1.156 | 0 | 24.395 | 29335 | 0 | 29335 | 7639971
1996/01/30 | 03:40:00 | 1996/01/30 03:40 | 24.294 | 1.155 | 0 | 24.294 | 29214 | 0 | 29213 | 7639971
1996/01/30 | 04:00:00 | 1996/01/30 04:00 | 24.193 | 1.153 | 0 | 24.193 | 29092 | 0 | 29092 | 7639971
1996/01/30 | 04:20:00 | 1996/01/30 04:20 | 24.092 | 1.152 | 0 | 24.092 | 28971 | 0 | 28971 | 7639971
1996/01/30 | 04:40:00 | 1996/01/30 04:40 | 23.991 | 1.15 | 0 | 23.991 | 28850 | 0 | 28850 | 7639971
1996/01/30 | 05:00:00 | 1996/01/30 05:00 | 23.89 | 1.149 | 0 | 23.89 | 28729 | 0 | 28729 | 7639971
1996/01/30 | 05:20:00 | 1996/01/30 05:20 | 23.789 | 1.147 | 0 | 23.789 | 28607 | 0 | 28607 | 7639971
1996/01/30 | 05:40:00 | 1996/01/30 05:40 | 23.688 | 1.145 | 0 | 23.688 | 28486 | 0 | 28486 | 7639971
1996/01/30 | 06:00:00 | 1996/01/30 06:00 | 23.587 | 1.144 | 0 | 23.587 | 28365 | 0 | 28365 | 7639971
1996/01/30 | 06:20:00 | 1996/01/30 06:20 | 23.486 | 1.142 | 0 | 23.486 | 28243 | 0 | 28244 | 7639971
1996/01/30 | 06:40:00 | 1996/01/30 06:40 | 23.384 | 1.141 | 0 | 23.384 | 28122 | 0 | 28122 | 7639971
1996/01/30 | 07:00:00 | 1996/01/30 07:00 | 23.256 | 1.139 | 0 | 23.256 | 27991 | 0 | 27984 | 7639971
1996/01/30 | 07:20:00 | 1996/01/30 07:20 | 23.11 | 1.136 | 0 | 23.11 | 27820 | 0 | 27820 | 7639971
1996/01/30 | 07:40:00 | 1996/01/30 07:40 | 22.963 | 1.134 | 0 | 22.963 | 27644 | 0 | 27644 | 7639971
1996/01/30 | 08:00:00 | 1996/01/30 08:00 | 22.817 | 1.131 | 0 | 22.817 | 27468 | 0 | 27468 | 7639971
1996/01/30 | 08:20:00 | 1996/01/30 08:20 | 22.67 | 1.129 | 0 | 22.67 | 27292 | 0 | 27292 | 7639971
1996/01/30 | 08:40:00 | 1996/01/30 08:40 | 22.524 | 1.126 | 0 | 22.524 | 27117 | 0 | 27116 | 7639971
1996/01/30 | 09:00:00 | 1996/01/30 09:00 | 22.378 | 1.124 | 0 | 22.378 | 26941 | 0 | 26941 | 7639971
1996/01/30 | 09:20:00 | 1996/01/30 09:20 | 22.231 | 1.121 | 0 | 22.231 | 26765 | 0 | 26765 | 7639971
1996/01/30 | 09:40:00 | 1996/01/30 09:40 | 22.085 | 1.119 | 0 | 22.085 | 26590 | 0 | 26590 | 7639971
1996/01/30 | 10:00:00 | 1996/01/30 10:00 | 21.938 | 1.116 | 0 | 21.938 | 26414 | 0 | 26414 | 7639971
1996/01/30 | 10:20:00 | 1996/01/30 10:20 | 21.792 | 1.114 | 0 | 21.792 | 26238 | 0 | 26238 | 7639971
1996/01/30 | 10:40:00 | 1996/01/30 10:40 | 21.646 | 1.111 | 0 | 21.646 | 26063 | 0 | 26063 | 7639971
1996/01/30 | 11:00:00 | 1996/01/30 11:00 | 21.499 | 1.109 | 0 | 21.499 | 25887 | 0 | 25887 | 7639971
1996/01/30 | 11:20:00 | 1996/01/30 11:20 | 21.353 | 1.106 | 0 | 21.353 | 25711 | 0 | 25711 | 7639971
1996/01/30 | 11:40:00 | 1996/01/30 11:40 | 21.206 | 1.104 | 0 | 21.206 | 25535 | 0 | 25535 | 7639971
1996/01/30 | 12:00:00 | 1996/01/30 12:00 | 21.06 | 1.101 | 0 | 21.06 | 25360 | 0 | 25360 | 7639971
1996/01/30 | 12:20:00 | 1996/01/30 12:20 | 20.913 | 1.099 | 0 | 20.913 | 25184 | 0 | 25184 | 7639971
1996/01/30 | 12:40:00 | 1996/01/30 12:40 | 20.767 | 1.096 | 0 | 20.767 | 25008 | 0 | 25008 | 7639971
1996/01/30 | 13:00:00 | 1996/01/30 13:00 | 20.621 | 1.094 | 0 | 20.621 | 24833 | 0 | 24833 | 7639971
1996/01/30 | 13:20:00 | 1996/01/30 13:20 | 20.474 | 1.091 | 0 | 20.474 | 24657 | 0 | 24657 | 7639971
1996/01/30 | 13:40:00 | 1996/01/30 13:40 | 20.308 | 1.088 | 0 | 20.308 | 24475 | 0 | 24469 | 7639971
1996/01/30 | 14:00:00 | 1996/01/30 14:00 | 20.122 | 1.085 | 0 | 20.122 | 24258 | 0 | 24258 | 7639971
1996/01/30 | 14:20:00 | 1996/01/30 14:20 | 19.936 | 1.081 | 0 | 19.936 | 24035 | 0 | 24035 | 7639971
1996/01/30 | 14:40:00 | 1996/01/30 14:40 | 19.751 | 1.078 | 0 | 19.751 | 23812 | 0 | 23812 | 7639971
1996/01/30 | 15:00:00 | 1996/01/30 15:00 | 19.565 | 1.074 | 0 | 19.565 | 23589 | 0 | 23590 | 7639971
1996/01/30 | 15:20:00 | 1996/01/30 15:20 | 19.379 | 1.071 | 0 | 19.379 | 23366 | 0 | 23366 | 7639971
1996/01/30 | 15:40:00 | 1996/01/30 15:40 | 19.193 | 1.067 | 0 | 19.193 | 23143 | 0 | 23143 | 7639971
1996/01/30 | 16:00:00 | 1996/01/30 16:00 | 19.007 | 1.064 | 0 | 19.007 | 22920 | 0 | 22920 | 7639971
1996/01/30 | 16:20:00 | 1996/01/30 16:20 | 18.821 | 1.06 | 0 | 18.821 | 22697 | 0 | 22697 | 7639971
1996/01/30 | 16:40:00 | 1996/01/30 16:40 | 18.635 | 1.057 | 0 | 18.635 | 22474 | 0 | 22474 | 7639971
1996/01/30 | 17:00:00 | 1996/01/30 17:00 | 18.45 | 1.053 | 0 | 18.45 | 22251 | 0 | 22251 | 7639971
1996/01/30 | 17:20:00 | 1996/01/30 17:20 | 18.264 | 1.05 | 0 | 18.264 | 22028 | 0 | 22028 | 7639971
1996/01/30 | 17:40:00 | 1996/01/30 17:40 | 18.078 | 1.046 | 0 | 18.078 | 21805 | 0 | 21805 | 7639971
1996/01/30 | 18:00:00 | 1996/01/30 18:00 | 17.892 | 1.043 | 0 | 17.892 | 21582 | 0 | 21582 | 7639971
1996/01/30 | 18:20:00 | 1996/01/30 18:20 | 17.706 | 1.039 | 0 | 17.706 | 21359 | 0 | 21359 | 7639971
1996/01/30 | 18:40:00 | 1996/01/30 18:40 | 17.52 | 1.036 | 0 | 17.52 | 21136 | 0 | 21136 | 7639971
1996/01/30 | 19:00:00 | 1996/01/30 19:00 | 17.335 | 1.032 | 0 | 17.335 | 20913 | 0 | 20913 | 7639971
1996/01/30 | 19:20:00 | 1996/01/30 19:20 | 17.073 | 1.026 | 0 | 17.073 | 20658 | 0 | 20645 | 7639971
1996/01/30 | 19:40:00 | 1996/01/30 19:40 | 16.779 | 1.02 | 0 | 16.779 | 20311 | 0 | 20311 | 7639971
1996/01/30 | 20:00:00 | 1996/01/30 20:00 | 16.485 | 1.013 | 0 | 16.485 | 19958 | 0 | 19958 | 7639971
1996/01/30 | 20:20:00 | 1996/01/30 20:20 | 16.19 | 1.007 | 0 | 16.19 | 19605 | 0 | 19605 | 7639971
1996/01/30 | 20:40:00 | 1996/01/30 20:40 | 15.896 | 1 | 0 | 15.896 | 19252 | 0 | 19252 | 7639971
1996/01/30 | 21:00:00 | 1996/01/30 21:00 | 15.602 | 0.994 | 0 | 15.602 | 18899 | 0 | 18899 | 7639971
1996/01/30 | 21:20:00 | 1996/01/30 21:20 | 15.308 | 0.987 | 0 | 15.308 | 18546 | 0 | 18546 | 7639971
1996/01/30 | 21:40:00 | 1996/01/30 21:40 | 15.014 | 0.98 | 0 | 15.014 | 18193 | 0 | 18193 | 7639971
1996/01/30 | 22:00:00 | 1996/01/30 22:00 | 14.72 | 0.974 | 0 | 14.72 | 17840 | 0 | 17840 | 7639971
1996/01/30 | 22:20:00 | 1996/01/30 22:20 | 14.426 | 0.967 | 0 | 14.426 | 17487 | 0 | 17488 | 7639971
1996/01/30 | 22:40:00 | 1996/01/30 22:40 | 14.131 | 0.961 | 0 | 14.131 | 17134 | 0 | 17134 | 7639971
1996/01/30 | 23:00:00 | 1996/01/30 23:00 | 13.941 | 0.955 | 0 | 13.941 | 16837 | 0 | 16843 | 7639971
1996/01/30 | 23:20:00 | 1996/01/30 23:20 | 13.762 | 0.949 | 0 | 13.762 | 16622 | 0 | 16622 | 7639971
1996/01/30 | 23:40:00 | 1996/01/30 23:40 | 13.583 | 0.943 | 0 | 13.583 | 16407 | 0 | 16407 | 7639971
1996/01/31 | 00:00:00 | 1996/01/31 00:00 | 13.404 | 0.938 | 0 | 13.404 | 16192 | 0 | 16192 | 7639971
1996/01/31 | 00:20:00 | 1996/01/31 00:20 | 13.225 | 0.932 | 0 | 13.225 | 15977 | 0 | 15977 | 7639971
1996/01/31 | 00:40:00 | 1996/01/31 00:40 | 13.046 | 0.926 | 0 | 13.046 | 15763 | 0 | 15763 | 7639971
1996/01/31 | 01:00:00 | 1996/01/31 01:00 | 12.867 | 0.92 | 0 | 12.867 | 15548 | 0 | 15548 | 7639971
1996/01/31 | 01:20:00 | 1996/01/31 01:20 | 12.688 | 0.915 | 0 | 12.688 | 15333 | 0 | 15333 | 7639971
1996/01/31 | 01:40:00 | 1996/01/31 01:40 | 12.509 | 0.909 | 0 | 12.509 | 15118 | 0 | 15118 | 7639971
1996/01/31 | 02:00:00 | 1996/01/31 02:00 | 12.33 | 0.903 | 0 | 12.33 | 14904 | 0 | 14903 | 7639971
1996/01/31 | 02:20:00 | 1996/01/31 02:20 | 12.151 | 0.897 | 0 | 12.151 | 14689 | 0 | 14689 | 7639971
1996/01/31 | 02:40:00 | 1996/01/31 02:40 | 11.972 | 0.892 | 0 | 11.972 | 14474 | 0 | 14474 | 7639971
1996/01/31 | 03:00:00 | 1996/01/31 03:00 | 11.793 | 0.886 | 0 | 11.793 | 14259 | 0 | 14259 | 7639971
1996/01/31 | 03:20:00 | 1996/01/31 03:20 | 11.614 | 0.88 | 0 | 11.614 | 14044 | 0 | 14044 | 7639971
1996/01/31 | 03:40:00 | 1996/01/31 03:40 | 11.435 | 0.874 | 0 | 11.435 | 13830 | 0 | 13829 | 7639971
1996/01/31 | 04:00:00 | 1996/01/31 04:00 | 11.256 | 0.869 | 0 | 11.256 | 13615 | 0 | 13615 | 7639971
1996/01/31 | 04:20:00 | 1996/01/31 04:20 | 11.132 | 0.864 | 0 | 11.132 | 13423 | 0 | 13433 | 7639971
1996/01/31 | 04:40:00 | 1996/01/31 04:40 | 11.03 | 0.86 | 0 | 11.03 | 13297 | 0 | 13297 | 7639971
1996/01/31 | 05:00:00 | 1996/01/31 05:00 | 10.929 | 0.856 | 0 | 10.929 | 13176 | 0 | 13175 | 7639971
1996/01/31 | 05:20:00 | 1996/01/31 05:20 | 10.828 | 0.851 | 0 | 10.828 | 13054 | 0 | 13054 | 7639971
1996/01/31 | 05:40:00 | 1996/01/31 05:40 | 10.727 | 0.847 | 0 | 10.727 | 12933 | 0 | 12933 | 7639971
1996/01/31 | 06:00:00 | 1996/01/31 06:00 | 10.626 | 0.843 | 0 | 10.626 | 12811 | 0 | 12812 | 7639971
1996/01/31 | 06:20:00 | 1996/01/31 06:20 | 10.524 | 0.838 | 0 | 10.524 | 12690 | 0 | 12690 | 7639971
1996/01/31 | 06:40:00 | 1996/01/31 06:40 | 10.423 | 0.834 | 0 | 10.423 | 12568 | 0 | 12568 | 7639971
1996/01/31 | 07:00:00 | 1996/01/31 07:00 | 10.322 | 0.83 | 0 | 10.322 | 12447 | 0 | 12447 | 7639971
1996/01/31 | 07:20:00 | 1996/01/31 07:20 | 10.221 | 0.826 | 0 | 10.221 | 12325 | 0 | 12326 | 7639971
1996/01/31 | 07:40:00 | 1996/01/31 07:40 | 10.119 | 0.821 | 0 | 10.119 | 12204 | 0 | 12204 | 7639971
1996/01/31 | 08:00:00 | 1996/01/31 08:00 | 10.018 | 0.817 | 0 | 10.018 | 12083 | 0 | 12082 | 7639971
1996/01/31 | 08:20:00 | 1996/01/31 08:20 | 9.917 | 0.813 | 0 | 9.917 | 11961 | 0 | 11961 | 7639971
1996/01/31 | 08:40:00 | 1996/01/31 08:40 | 9.816 | 0.809 | 0 | 9.816 | 11840 | 0 | 11840 | 7639971
1996/01/31 | 09:00:00 | 1996/01/31 09:00 | 9.714 | 0.804 | 0 | 9.714 | 11718 | 0 | 11718 | 7639971
1996/01/31 | 09:20:00 | 1996/01/31 09:20 | 9.613 | 0.8 | 0 | 9.613 | 11597 | 0 | 11596 | 7639971
1996/01/31 | 09:40:00 | 1996/01/31 09:40 | 10.004 | 0.813 | 0.39 | 9.614 | 11623 | 234 | 11536 | 7639971
1996/01/31 | 10:00:00 | 1996/01/31 10:00 | 10.886 | 0.844 | 1.268 | 9.618 | 12534 | 995 | 11539 | 7639971
1996/01/31 | 10:20:00 | 1996/01/31 10:20 | 11.768 | 0.874 | 2.141 | 9.627 | 13593 | 2046 | 11547 | 7639971
1996/01/31 | 10:40:00 | 1996/01/31 10:40 | 12.65 | 0.905 | 3.01 | 9.64 | 14651 | 3091 | 11560 | 7639971
1996/01/31 | 11:00:00 | 1996/01/31 11:00 | 13.533 | 0.935 | 3.876 | 9.657 | 15710 | 4132 | 11578 | 7639971
1996/01/31 | 11:20:00 | 1996/01/31 11:20 | 14.415 | 0.966 | 4.737 | 9.678 | 16769 | 5168 | 11601 | 7639971
1996/01/31 | 11:40:00 | 1996/01/31 11:40 | 15.16 | 0.984 | 5.456 | 9.704 | 17762 | 6116 | 11629 | 7639971
1996/01/31 | 12:00:00 | 1996/01/31 12:00 | 15.872 | 1 | 6.139 | 9.733 | 18619 | 6957 | 11662 | 7639971
1996/01/31 | 12:20:00 | 1996/01/31 12:20 | 16.583 | 1.015 | 6.817 | 9.766 | 19473 | 7774 | 11699 | 7639971
1996/01/31 | 12:40:00 | 1996/01/31 12:40 | 17.295 | 1.031 | 7.494 | 9.801 | 20327 | 8587 | 11740 | 7639971
1996/01/31 | 13:00:00 | 1996/01/31 13:00 | 17.661 | 1.039 | 7.821 | 9.84 | 21056 | 9189 | 11785 | 7639971
1996/01/31 | 13:20:00 | 1996/01/31 13:20 | 17.796 | 1.041 | 7.917 | 9.879 | 21274 | 9443 | 11831 | 7639971
1996/01/31 | 13:40:00 | 1996/01/31 13:40 | 17.932 | 1.044 | 8.013 | 9.919 | 21437 | 9558 | 11879 | 7639971
1996/01/31 | 14:00:00 | 1996/01/31 14:00 | 17.884 | 1.043 | 7.925 | 9.959 | 21533 | 9563 | 11927 | 7639971
1996/01/31 | 14:20:00 | 1996/01/31 14:20 | 17.715 | 1.04 | 7.717 | 9.998 | 21360 | 9385 | 11974 | 7639971
1996/01/31 | 14:40:00 | 1996/01/31 14:40 | 17.546 | 1.036 | 7.51 | 10.036 | 21157 | 9136 | 12021 | 7639971
1996/01/31 | 15:00:00 | 1996/01/31 15:00 | 17.176 | 1.027 | 7.103 | 10.073 | 20845 | 8768 | 12066 | 7639971
1996/01/31 | 15:20:00 | 1996/01/31 15:20 | 16.784 | 1.018 | 6.676 | 10.108 | 20376 | 8268 | 12108 | 7639971
1996/01/31 | 15:40:00 | 1996/01/31 15:40 | 16.392 | 1.008 | 6.252 | 10.14 | 19905 | 7757 | 12149 | 7639971
1996/01/31 | 16:00:00 | 1996/01/31 16:00 | 16 | 0.998 | 5.83 | 10.17 | 19435 | 7249 | 12186 | 7639971
1996/01/31 | 16:20:00 | 1996/01/31 16:20 | 15.607 | 0.988 | 5.409 | 10.198 | 18964 | 6743 | 12221 | 7639971
1996/01/31 | 16:40:00 | 1996/01/31 16:40 | 15.215 | 0.979 | 4.99 | 10.225 | 18494 | 6239 | 12254 | 7639971
1996/01/31 | 17:00:00 | 1996/01/31 17:00 | 14.823 | 0.969 | 4.575 | 10.248 | 18023 | 5739 | 12284 | 7639971
1996/01/31 | 17:20:00 | 1996/01/31 17:20 | 14.431 | 0.959 | 4.161 | 10.27 | 17552 | 5241 | 12311 | 7639971
1996/01/31 | 17:40:00 | 1996/01/31 17:40 | 14.039 | 0.95 | 3.749 | 10.29 | 17082 | 4746 | 12336 | 7639971
1996/01/31 | 18:00:00 | 1996/01/31 18:00 | 13.646 | 0.94 | 3.338 | 10.308 | 16611 | 4252 | 12359 | 7639971
1996/01/31 | 18:20:00 | 1996/01/31 18:20 | 13.254 | 0.93 | 2.93 | 10.324 | 16140 | 3761 | 12379 | 7639971
1996/01/31 | 18:40:00 | 1996/01/31 18:40 | 12.862 | 0.92 | 2.525 | 10.337 | 15670 | 3273 | 12397 | 7639971
1996/01/31 | 19:00:00 | 1996/01/31 19:00 | 12.47 | 0.911 | 2.121 | 10.349 | 15199 | 2787 | 12412 | 7639971
1996/01/31 | 19:20:00 | 1996/01/31 19:20 | 12.078 | 0.901 | 1.719 | 10.359 | 14729 | 2304 | 12425 | 7639971
1996/01/31 | 19:40:00 | 1996/01/31 19:40 | 11.853 | 0.893 | 1.486 | 10.367 | 14338 | 1923 | 12435 | 7639971
1996/01/31 | 20:00:00 | 1996/01/31 20:00 | 11.67 | 0.885 | 1.296 | 10.374 | 14114 | 1670 | 12444 | 7639971
1996/01/31 | 20:20:00 | 1996/01/31 20:20 | 11.487 | 0.878 | 1.107 | 10.38 | 13894 | 1442 | 12452 | 7639971
1996/01/31 | 20:40:00 | 1996/01/31 20:40 | 11.304 | 0.87 | 0.919 | 10.385 | 13675 | 1216 | 12459 | 7639971
1996/01/31 | 21:00:00 | 1996/01/31 21:00 | 11.122 | 0.863 | 0.733 | 10.389 | 13456 | 991 | 12464 | 7639971
1996/01/31 | 21:20:00 | 1996/01/31 21:20 | 10.939 | 0.855 | 0.547 | 10.392 | 13236 | 768 | 12469 | 7639971
1996/01/31 | 21:40:00 | 1996/01/31 21:40 | 10.756 | 0.847 | 0.362 | 10.394 | 13017 | 545 | 12472 | 7639971
1996/01/31 | 22:00:00 | 1996/01/31 22:00 | 10.573 | 0.84 | 0.177 | 10.396 | 12797 | 323 | 12474 | 7639971
1996/01/31 | 22:20:00 | 1996/01/31 22:20 | 10.39 | 0.832 | 0 | 10.39 | 12578 | 106 | 12471 | 7639971
1996/01/31 | 22:40:00 | 1996/01/31 22:40 | 10.207 | 0.825 | 0 | 10.207 | 12359 | 0 | 12358 | 7639971
1996/01/31 | 23:00:00 | 1996/01/31 23:00 | 10.025 | 0.817 | 0 | 10.025 | 12139 | 0 | 12139 | 7639971
1996/01/31 | 23:20:00 | 1996/01/31 23:20 | 9.842 | 0.81 | 0 | 9.842 | 11920 | 0 | 11920 | 7639971
1996/01/31 | 23:40:00 | 1996/01/31 23:40 | 9.659 | 0.802 | 0 | 9.659 | 11700 | 0 | 11701 | 7639971
1996/02/01 | 00:00:00 | 1996/02/01 00:00 | 9.526 | 0.796 | 0 | 9.526 | 11499 | 0 | 11511 | 7639971
1996/02/01 | 00:20:00 | 1996/02/01 00:20 | 9.425 | 0.792 | 0 | 9.425 | 11370 | 0 | 11371 | 7639971
1996/02/01 | 00:40:00 | 1996/02/01 00:40 | 9.325 | 0.787 | 0 | 9.325 | 11250 | 0 | 11250 | 7639971
1996/02/01 | 01:00:00 | 1996/02/01 01:00 | 9.224 | 0.783 | 0 | 9.224 | 11129 | 0 | 11129 | 7639971
1996/02/01 | 01:20:00 | 1996/02/01 01:20 | 9.124 | 0.778 | 0 | 9.124 | 11009 | 0 | 11009 | 7639971
1996/02/01 | 01:40:00 | 1996/02/01 01:40 | 9.024 | 0.774 | 0 | 9.024 | 10888 | 0 | 10889 | 7639971
1996/02/01 | 02:00:00 | 1996/02/01 02:00 | 8.923 | 0.769 | 0 | 8.923 | 10768 | 0 | 10768 | 7639971
1996/02/01 | 02:20:00 | 1996/02/01 02:20 | 8.823 | 0.765 | 0 | 8.823 | 10648 | 0 | 10648 | 7639971
1996/02/01 | 02:40:00 | 1996/02/01 02:40 | 8.722 | 0.76 | 0 | 8.722 | 10527 | 0 | 10527 | 7639971
1996/02/01 | 03:00:00 | 1996/02/01 03:00 | 8.622 | 0.756 | 0 | 8.622 | 10407 | 0 | 10406 | 7639971
1996/02/01 | 03:20:00 | 1996/02/01 03:20 | 8.522 | 0.751 | 0 | 8.522 | 10286 | 0 | 10286 | 7639971
1996/02/01 | 03:40:00 | 1996/02/01 03:40 | 8.421 | 0.747 | 0 | 8.421 | 10166 | 0 | 10166 | 7639971
1996/02/01 | 04:00:00 | 1996/02/01 04:00 | 8.321 | 0.742 | 0 | 8.321 | 10045 | 0 | 10045 | 7639971
1996/02/01 | 04:20:00 | 1996/02/01 04:20 | 8.22 | 0.738 | 0 | 8.22 | 9925 | 0 | 9925 | 7639971
1996/02/01 | 04:40:00 | 1996/02/01 04:40 | 8.12 | 0.733 | 0 | 8.12 | 9804 | 0 | 9804 | 7639971
1996/02/01 | 05:00:00 | 1996/02/01 05:00 | 8.019 | 0.729 | 0 | 8.019 | 9684 | 0 | 9683 | 7639971
1996/02/01 | 05:20:00 | 1996/02/01 05:20 | 7.919 | 0.724 | 0 | 7.919 | 9563 | 0 | 9563 | 7639971
1996/02/01 | 05:40:00 | 1996/02/01 05:40 | 7.819 | 0.72 | 0 | 7.819 | 9443 | 0 | 9443 | 7639971
1996/02/01 | 06:00:00 | 1996/02/01 06:00 | 7.718 | 0.715 | 0 | 7.718 | 9322 | 0 | 9322 | 7639971
1996/02/01 | 06:20:00 | 1996/02/01 06:20 | 7.654 | 0.712 | 0 | 7.654 | 9217 | 0 | 9223 | 7639971
1996/02/01 | 06:40:00 | 1996/02/01 06:40 | 7.604 | 0.71 | 0 | 7.604 | 9155 | 0 | 9155 | 7639971
1996/02/01 | 07:00:00 | 1996/02/01 07:00 | 7.555 | 0.707 | 0 | 7.555 | 9095 | 0 | 9095 | 7639971
1996/02/01 | 07:20:00 | 1996/02/01 07:20 | 7.505 | 0.705 | 0 | 7.505 | 9036 | 0 | 9036 | 7639971
1996/02/01 | 07:40:00 | 1996/02/01 07:40 | 7.456 | 0.703 | 0 | 7.456 | 8976 | 0 | 8977 | 7639971
1996/02/01 | 08:00:00 | 1996/02/01 08:00 | 7.406 | 0.7 | 0 | 7.406 | 8917 | 0 | 8917 | 7639971
1996/02/01 | 08:20:00 | 1996/02/01 08:20 | 7.357 | 0.698 | 0 | 7.357 | 8858 | 0 | 8858 | 7639971
1996/02/01 | 08:40:00 | 1996/02/01 08:40 | 7.307 | 0.695 | 0 | 7.307 | 8798 | 0 | 8798 | 7639971
1996/02/01 | 09:00:00 | 1996/02/01 09:00 | 7.258 | 0.693 | 0 | 7.258 | 8739 | 0 | 8739 | 7639971
1996/02/01 | 09:20:00 | 1996/02/01 09:20 | 7.208 | 0.69 | 0 | 7.208 | 8680 | 0 | 8680 | 7639971
1996/02/01 | 09:40:00 | 1996/02/01 09:40 | 7.159 | 0.688 | 0 | 7.159 | 8620 | 0 | 8620 | 7639971
1996/02/01 | 10:00:00 | 1996/02/01 10:00 | 7.109 | 0.686 | 0 | 7.109 | 8561 | 0 | 8561 | 7639971
1996/02/01 | 10:20:00 | 1996/02/01 10:20 | 7.06 | 0.683 | 0 | 7.06 | 8502 | 0 | 8501 | 7639971
1996/02/01 | 10:40:00 | 1996/02/01 10:40 | 7.01 | 0.681 | 0 | 7.01 | 8442 | 0 | 8442 | 7639971
1996/02/01 | 11:00:00 | 1996/02/01 11:00 | 6.961 | 0.678 | 0 | 6.961 | 8383 | 0 | 8383 | 7639971
1996/02/01 | 11:20:00 | 1996/02/01 11:20 | 6.911 | 0.676 | 0 | 6.911 | 8323 | 0 | 8323 | 7639971
1996/02/01 | 11:40:00 | 1996/02/01 11:40 | 6.862 | 0.673 | 0 | 6.862 | 8264 | 0 | 8264 | 7639971
1996/02/01 | 12:00:00 | 1996/02/01 12:00 | 6.813 | 0.671 | 0 | 6.813 | 8205 | 0 | 8205 | 7639971
1996/02/01 | 12:20:00 | 1996/02/01 12:20 | 6.763 | 0.669 | 0 | 6.763 | 8145 | 0 | 8146 | 7639971
1996/02/01 | 12:40:00 | 1996/02/01 12:40 | 6.714 | 0.666 | 0 | 6.714 | 8086 | 0 | 8086 | 7639971
1996/02/01 | 13:00:00 | 1996/02/01 13:00 | 6.664 | 0.664 | 0 | 6.664 | 8027 | 0 | 8027 | 7639971
1996/02/01 | 13:20:00 | 1996/02/01 13:20 | 6.615 | 0.661 | 0 | 6.615 | 7967 | 0 | 7967 | 7639971
1996/02/01 | 13:40:00 | 1996/02/01 13:40 | 6.565 | 0.659 | 0 | 6.565 | 7908 | 0 | 7908 | 7639971
1996/02/01 | 14:00:00 | 1996/02/01 14:00 | 6.516 | 0.656 | 0 | 6.516 | 7849 | 0 | 7849 | 7639971
1996/02/01 | 14:20:00 | 1996/02/01 14:20 | 6.488 | 0.655 | 0 | 6.488 | 7794 | 0 | 7802 | 7639971
1996/02/01 | 14:40:00 | 1996/02/01 14:40 | 6.493 | 0.655 | 0.005 | 6.488 | 7789 | 3 | 7786 | 7639971
1996/02/01 | 15:00:00 | 1996/02/01 15:00 | 6.498 | 0.656 | 0.01 | 6.488 | 7795 | 9 | 7786 | 7639971
1996/02/01 | 15:20:00 | 1996/02/01 15:20 | 6.503 | 0.656 | 0.015 | 6.488 | 7801 | 15 | 7786 | 7639971
1996/02/01 | 15:40:00 | 1996/02/01 15:40 | 6.508 | 0.656 | 0.02 | 6.488 | 7807 | 21 | 7786 | 7639971
1996/02/01 | 16:00:00 | 1996/02/01 16:00 | 6.513 | 0.656 | 0.025 | 6.488 | 7813 | 27 | 7786 | 7639971
1996/02/01 | 16:20:00 | 1996/02/01 16:20 | 6.519 | 0.657 | 0.031 | 6.488 | 7819 | 33 | 7786 | 7639971
1996/02/01 | 16:40:00 | 1996/02/01 16:40 | 6.524 | 0.657 | 0.035 | 6.489 | 7825 | 40 | 7786 | 7639971
1996/02/01 | 17:00:00 | 1996/02/01 17:00 | 6.529 | 0.657 | 0.04 | 6.489 | 7831 | 45 | 7786 | 7639971
1996/02/01 | 17:20:00 | 1996/02/01 17:20 | 6.534 | 0.657 | 0.045 | 6.489 | 7837 | 51 | 7787 | 7639971
1996/02/01 | 17:40:00 | 1996/02/01 17:40 | 6.539 | 0.658 | 0.05 | 6.489 | 7844 | 57 | 7787 | 7639971
1996/02/01 | 18:00:00 | 1996/02/01 18:00 | 6.544 | 0.658 | 0.054 | 6.49 | 7850 | 63 | 7787 | 7639971
1996/02/01 | 18:20:00 | 1996/02/01 18:20 | 6.828 | 0.671 | 0.338 | 6.49 | 7923 | 235 | 7788 | 7639971
1996/02/01 | 18:40:00 | 1996/02/01 18:40 | 7.53 | 0.703 | 1.036 | 6.494 | 8615 | 824 | 7791 | 7639971
1996/02/01 | 19:00:00 | 1996/02/01 19:00 | 8.233 | 0.735 | 1.732 | 6.501 | 9458 | 1661 | 7797 | 7639971
1996/02/01 | 19:20:00 | 1996/02/01 19:20 | 8.935 | 0.767 | 2.424 | 6.511 | 10301 | 2493 | 7807 | 7639971
1996/02/01 | 19:40:00 | 1996/02/01 19:40 | 9.638 | 0.798 | 3.113 | 6.525 | 11144 | 3322 | 7822 | 7639971
1996/02/01 | 20:00:00 | 1996/02/01 20:00 | 10.34 | 0.83 | 3.798 | 6.542 | 11987 | 4146 | 7841 | 7639971
1996/02/01 | 20:20:00 | 1996/02/01 20:20 | 10.985 | 0.855 | 4.422 | 6.563 | 12806 | 4932 | 7863 | 7639971
1996/02/01 | 20:40:00 | 1996/02/01 20:40 | 11.606 | 0.876 | 5.019 | 6.587 | 13555 | 5665 | 7890 | 7639971
1996/02/01 | 21:00:00 | 1996/02/01 21:00 | 12.226 | 0.898 | 5.613 | 6.613 | 14299 | 6379 | 7920 | 7639971
1996/02/01 | 21:20:00 | 1996/02/01 21:20 | 12.847 | 0.919 | 6.204 | 6.643 | 15044 | 7090 | 7954 | 7639971
1996/02/01 | 21:40:00 | 1996/02/01 21:40 | 13.467 | 0.94 | 6.791 | 6.676 | 15788 | 7797 | 7991 | 7639971
1996/02/01 | 22:00:00 | 1996/02/01 22:00 | 13.899 | 0.955 | 7.188 | 6.711 | 16499 | 8388 | 8032 | 7639971
1996/02/01 | 22:20:00 | 1996/02/01 22:20 | 13.889 | 0.955 | 7.142 | 6.747 | 16673 | 8599 | 8074 | 7639971
1996/02/01 | 22:40:00 | 1996/02/01 22:40 | 13.88 | 0.954 | 7.098 | 6.782 | 16661 | 8544 | 8117 | 7639971
1996/02/01 | 23:00:00 | 1996/02/01 23:00 | 13.87 | 0.954 | 7.052 | 6.818 | 16650 | 8490 | 8160 | 7639971
1996/02/01 | 23:20:00 | 1996/02/01 23:20 | 13.836 | 0.953 | 6.983 | 6.853 | 16637 | 8421 | 8202 | 7639971
1996/02/01 | 23:40:00 | 1996/02/01 23:40 | 13.574 | 0.944 | 6.687 | 6.887 | 16445 | 8202 | 8244 | 7639971
1996/02/02 | 00:00:00 | 1996/02/02 00:00 | 13.312 | 0.936 | 6.392 | 6.92 | 16131 | 7847 | 8284 | 7639971
1996/02/02 | 00:20:00 | 1996/02/02 00:20 | 13.049 | 0.927 | 6.098 | 6.951 | 15817 | 7494 | 8323 | 7639971
1996/02/02 | 00:40:00 | 1996/02/02 00:40 | 12.787 | 0.918 | 5.806 | 6.981 | 15502 | 7142 | 8359 | 7639971
1996/02/02 | 01:00:00 | 1996/02/02 01:00 | 12.525 | 0.91 | 5.516 | 7.009 | 15188 | 6793 | 8394 | 7639971
1996/02/02 | 01:20:00 | 1996/02/02 01:20 | 12.263 | 0.901 | 5.227 | 7.036 | 14873 | 6445 | 8427 | 7639971
1996/02/02 | 01:40:00 | 1996/02/02 01:40 | 12.001 | 0.892 | 4.939 | 7.062 | 14559 | 6100 | 8459 | 7639971
1996/02/02 | 02:00:00 | 1996/02/02 02:00 | 11.739 | 0.884 | 4.653 | 7.086 | 14245 | 5755 | 8489 | 7639971
1996/02/02 | 02:20:00 | 1996/02/02 02:20 | 11.477 | 0.875 | 4.369 | 7.108 | 13930 | 5413 | 8517 | 7639971
1996/02/02 | 02:40:00 | 1996/02/02 02:40 | 11.215 | 0.866 | 4.085 | 7.13 | 13616 | 5072 | 8543 | 7639971
1996/02/02 | 03:00:00 | 1996/02/02 03:00 | 10.973 | 0.857 | 3.824 | 7.149 | 13305 | 4745 | 8567 | 7639971
1996/02/02 | 03:20:00 | 1996/02/02 03:20 | 10.778 | 0.849 | 3.61 | 7.168 | 13051 | 4460 | 8591 | 7639971
1996/02/02 | 03:40:00 | 1996/02/02 03:40 | 10.582 | 0.841 | 3.396 | 7.186 | 12816 | 4204 | 8612 | 7639971
1996/02/02 | 04:00:00 | 1996/02/02 04:00 | 10.387 | 0.832 | 3.185 | 7.202 | 12582 | 3949 | 8633 | 7639971
1996/02/02 | 04:20:00 | 1996/02/02 04:20 | 10.191 | 0.824 | 2.973 | 7.218 | 12347 | 3695 | 8652 | 7639971
1996/02/02 | 04:40:00 | 1996/02/02 04:40 | 9.996 | 0.815 | 2.764 | 7.232 | 12112 | 3442 | 8670 | 7639971
1996/02/02 | 05:00:00 | 1996/02/02 05:00 | 9.8 | 0.807 | 2.555 | 7.245 | 11878 | 3191 | 8686 | 7639971
1996/02/02 | 05:20:00 | 1996/02/02 05:20 | 9.605 | 0.798 | 2.347 | 7.258 | 11643 | 2941 | 8702 | 7639971
1996/02/02 | 05:40:00 | 1996/02/02 05:40 | 9.409 | 0.79 | 2.14 | 7.269 | 11409 | 2693 | 8716 | 7639971
1996/02/02 | 06:00:00 | 1996/02/02 06:00 | 9.214 | 0.782 | 1.935 | 7.279 | 11174 | 2445 | 8729 | 7639971
1996/02/02 | 06:20:00 | 1996/02/02 06:20 | 9.018 | 0.773 | 1.73 | 7.288 | 10939 | 2199 | 8740 | 7639971
1996/02/02 | 06:40:00 | 1996/02/02 06:40 | 8.823 | 0.765 | 1.527 | 7.296 | 10705 | 1954 | 8751 | 7639971
1996/02/02 | 07:00:00 | 1996/02/02 07:00 | 8.627 | 0.756 | 1.323 | 7.304 | 10470 | 1710 | 8760 | 7639971
1996/02/02 | 07:20:00 | 1996/02/02 07:20 | 8.432 | 0.748 | 1.122 | 7.31 | 10236 | 1467 | 8768 | 7639971
1996/02/02 | 07:40:00 | 1996/02/02 07:40 | 8.254 | 0.74 | 0.939 | 7.315 | 10003 | 1237 | 8775 | 7639971
1996/02/02 | 08:00:00 | 1996/02/02 08:00 | 8.149 | 0.735 | 0.83 | 7.319 | 9842 | 1061 | 8780 | 7639971
1996/02/02 | 08:20:00 | 1996/02/02 08:20 | 8.043 | 0.73 | 0.72 | 7.323 | 9715 | 930 | 8785 | 7639971
1996/02/02 | 08:40:00 | 1996/02/02 08:40 | 7.937 | 0.725 | 0.611 | 7.326 | 9588 | 798 | 8790 | 7639971
1996/02/02 | 09:00:00 | 1996/02/02 09:00 | 7.831 | 0.72 | 0.502 | 7.329 | 9461 | 667 | 8793 | 7639971
1996/02/02 | 09:20:00 | 1996/02/02 09:20 | 7.725 | 0.715 | 0.393 | 7.332 | 9334 | 537 | 8796 | 7639971
1996/02/02 | 09:40:00 | 1996/02/02 09:40 | 7.62 | 0.71 | 0.287 | 7.333 | 9207 | 408 | 8799 | 7639971
1996/02/02 | 10:00:00 | 1996/02/02 10:00 | 7.514 | 0.705 | 0.18 | 7.334 | 9080 | 280 | 8801 | 7639971
1996/02/02 | 10:20:00 | 1996/02/02 10:20 | 7.408 | 0.7 | 0.073 | 7.335 | 8953 | 152 | 8802 | 7639971
1996/02/02 | 10:40:00 | 1996/02/02 10:40 | 7.302 | 0.695 | 0 | 7.302 | 8826 | 44 | 8782 | 7639971
1996/02/02 | 11:00:00 | 1996/02/02 11:00 | 7.196 | 0.69 | 0 | 7.196 | 8699 | 0 | 8699 | 7639971
1996/02/02 | 11:20:00 | 1996/02/02 11:20 | 7.091 | 0.685 | 0 | 7.091 | 8572 | 0 | 8572 | 7639971
1996/02/02 | 11:40:00 | 1996/02/02 11:40 | 6.985 | 0.68 | 0 | 6.985 | 8445 | 0 | 8446 | 7639971
1996/02/02 | 12:00:00 | 1996/02/02 12:00 | 6.879 | 0.675 | 0 | 6.879 | 8318 | 0 | 8318 | 7639971
1996/02/02 | 12:20:00 | 1996/02/02 12:20 | 6.777 | 0.671 | 0 | 6.777 | 8191 | 0 | 8194 | 7639971
1996/02/02 | 12:40:00 | 1996/02/02 12:40 | 6.708 | 0.667 | 0 | 6.708 | 8091 | 0 | 8091 | 7639971
1996/02/02 | 13:00:00 | 1996/02/02 13:00 | 6.639 | 0.664 | 0 | 6.639 | 8008 | 0 | 8008 | 7639971
1996/02/02 | 13:20:00 | 1996/02/02 13:20 | 6.571 | 0.66 | 0 | 6.571 | 7926 | 0 | 7926 | 7639971
1996/02/02 | 13:40:00 | 1996/02/02 13:40 | 6.502 | 0.656 | 0 | 6.502 | 7843 | 0 | 7844 | 7639971
1996/02/02 | 14:00:00 | 1996/02/02 14:00 | 6.433 | 0.653 | 0 | 6.433 | 7761 | 0 | 7761 | 7639971
1996/02/02 | 14:20:00 | 1996/02/02 14:20 | 6.364 | 0.649 | 0 | 6.364 | 7678 | 0 | 7678 | 7639971
1996/02/02 | 14:40:00 | 1996/02/02 14:40 | 6.295 | 0.646 | 0 | 6.295 | 7596 | 0 | 7595 | 7639971
1996/02/02 | 15:00:00 | 1996/02/02 15:00 | 6.227 | 0.642 | 0 | 6.227 | 7513 | 0 | 7513 | 7639971
1996/02/02 | 15:20:00 | 1996/02/02 15:20 | 6.158 | 0.639 | 0 | 6.158 | 7431 | 0 | 7431 | 7639971
1996/02/02 | 15:40:00 | 1996/02/02 15:40 | 6.089 | 0.635 | 0 | 6.089 | 7348 | 0 | 7348 | 7639971
1996/02/02 | 16:00:00 | 1996/02/02 16:00 | 6.02 | 0.632 | 0 | 6.02 | 7266 | 0 | 7265 | 7639971
1996/02/02 | 16:20:00 | 1996/02/02 16:20 | 5.951 | 0.628 | 0 | 5.951 | 7183 | 0 | 7183 | 7639971
1996/02/02 | 16:40:00 | 1996/02/02 16:40 | 5.883 | 0.625 | 0 | 5.883 | 7100 | 0 | 7100 | 7639971
1996/02/02 | 17:00:00 | 1996/02/02 17:00 | 5.814 | 0.621 | 0 | 5.814 | 7018 | 0 | 7018 | 7639971
1996/02/02 | 17:20:00 | 1996/02/02 17:20 | 5.745 | 0.618 | 0 | 5.745 | 6935 | 0 | 6935 | 7639971
1996/02/02 | 17:40:00 | 1996/02/02 17:40 | 5.676 | 0.614 | 0 | 5.676 | 6853 | 0 | 6853 | 7639971
1996/02/02 | 18:00:00 | 1996/02/02 18:00 | 5.608 | 0.61 | 0 | 5.608 | 6770 | 0 | 6770 | 7639971
1996/02/02 | 18:20:00 | 1996/02/02 18:20 | 5.539 | 0.607 | 0 | 5.539 | 6688 | 0 | 6688 | 7639971
1996/02/02 | 18:40:00 | 1996/02/02 18:40 | 5.47 | 0.603 | 0 | 5.47 | 6605 | 0 | 6605 | 7639971

## Event 93
Hydrograph info for event 93 for B1H005 in period 19721001 to 20241203
Hydrograph period: 1996/02/10 14:40:00 to 1996/02/17 10:40:00 Date of peak: 1996/02/13 04:40:00 Peak flow: 1005.119m³/sec
Date | Time | Date + Time | Observed (m³/sec) | Observed H(m) | Q-Dxi (m³/sec) | Q-Bxi (m³/sec) | Q-Txi (m³) | Q-Dxi (m³) | Q-Bxi (m³) | Cum. Q-Dri (m³)
1996/02/10 | 14:40:00 | 1996/02/10 14:40 | 3.984 | 0.521 | 3.974 | 0.01 | 0 | 0 | 0 | 0
1996/02/10 | 15:00:00 | 1996/02/10 15:00 | 4.043 | 0.524 | 4.013 | 0.03 | 4816 | 4792 | 24 | 4792
1996/02/10 | 15:20:00 | 1996/02/10 15:20 | 4.101 | 0.528 | 4.051 | 0.05 | 4886 | 4838 | 48 | 9630
1996/02/10 | 15:40:00 | 1996/02/10 15:40 | 4.16 | 0.531 | 4.089 | 0.071 | 4957 | 4884 | 72 | 14514
1996/02/10 | 16:00:00 | 1996/02/10 16:00 | 4.219 | 0.535 | 4.128 | 0.091 | 5028 | 4930 | 97 | 19444
1996/02/10 | 16:20:00 | 1996/02/10 16:20 | 4.278 | 0.538 | 4.166 | 0.112 | 5098 | 4976 | 122 | 24420
1996/02/10 | 16:40:00 | 1996/02/10 16:40 | 4.471 | 0.548 | 4.338 | 0.133 | 5185 | 5102 | 147 | 29522
1996/02/10 | 17:00:00 | 1996/02/10 17:00 | 5.198 | 0.584 | 5.041 | 0.157 | 5801 | 5627 | 174 | 35149
1996/02/10 | 17:20:00 | 1996/02/10 17:20 | 5.925 | 0.62 | 5.741 | 0.184 | 6674 | 6469 | 204 | 41618
1996/02/10 | 17:40:00 | 1996/02/10 17:40 | 6.653 | 0.655 | 6.439 | 0.214 | 7547 | 7308 | 239 | 48926
1996/02/10 | 18:00:00 | 1996/02/10 18:00 | 7.38 | 0.691 | 7.132 | 0.248 | 8420 | 8142 | 278 | 57068
1996/02/10 | 18:20:00 | 1996/02/10 18:20 | 8.108 | 0.727 | 7.822 | 0.286 | 9293 | 8972 | 321 | 66040
1996/02/10 | 18:40:00 | 1996/02/10 18:40 | 8.835 | 0.762 | 8.508 | 0.327 | 10166 | 9798 | 368 | 75838
1996/02/10 | 19:00:00 | 1996/02/10 19:00 | 9.563 | 0.798 | 9.192 | 0.371 | 11039 | 10620 | 419 | 86458
1996/02/10 | 19:20:00 | 1996/02/10 19:20 | 9.884 | 0.812 | 9.466 | 0.418 | 11668 | 11195 | 473 | 97653
1996/02/10 | 19:40:00 | 1996/02/10 19:40 | 10.205 | 0.825 | 9.739 | 0.466 | 12053 | 11523 | 530 | 109176
1996/02/10 | 20:00:00 | 1996/02/10 20:00 | 10.526 | 0.839 | 10.01 | 0.516 | 12439 | 11850 | 589 | 121026
1996/02/10 | 20:20:00 | 1996/02/10 20:20 | 10.814 | 0.851 | 10.248 | 0.566 | 12822 | 12155 | 649 | 133181
1996/02/10 | 20:40:00 | 1996/02/10 20:40 | 10.809 | 0.851 | 10.191 | 0.618 | 12974 | 12264 | 710 | 145445
1996/02/10 | 21:00:00 | 1996/02/10 21:00 | 10.804 | 0.851 | 10.136 | 0.668 | 12968 | 12196 | 772 | 157641
1996/02/10 | 21:20:00 | 1996/02/10 21:20 | 10.798 | 0.85 | 10.079 | 0.719 | 12961 | 12129 | 833 | 169770
1996/02/10 | 21:40:00 | 1996/02/10 21:40 | 10.793 | 0.85 | 10.024 | 0.769 | 12955 | 12061 | 893 | 181831
1996/02/10 | 22:00:00 | 1996/02/10 22:00 | 10.667 | 0.844 | 9.848 | 0.819 | 12905 | 11923 | 953 | 193754
1996/02/10 | 22:20:00 | 1996/02/10 22:20 | 10.461 | 0.835 | 9.593 | 0.868 | 12677 | 11664 | 1012 | 205418
1996/02/10 | 22:40:00 | 1996/02/10 22:40 | 10.254 | 0.826 | 9.339 | 0.915 | 12429 | 11359 | 1070 | 216777
1996/02/10 | 23:00:00 | 1996/02/10 23:00 | 10.047 | 0.817 | 9.085 | 0.962 | 12181 | 11054 | 1126 | 227831
1996/02/10 | 23:20:00 | 1996/02/10 23:20 | 9.841 | 0.808 | 8.834 | 1.007 | 11933 | 10752 | 1181 | 238583
1996/02/10 | 23:40:00 | 1996/02/10 23:40 | 9.634 | 0.798 | 8.584 | 1.05 | 11685 | 10451 | 1234 | 249034
1996/02/11 | 00:00:00 | 1996/02/11 00:00 | 9.428 | 0.789 | 8.335 | 1.093 | 11437 | 10152 | 1286 | 259186
1996/02/11 | 00:20:00 | 1996/02/11 00:20 | 9.221 | 0.78 | 8.087 | 1.134 | 11189 | 9854 | 1336 | 269040
1996/02/11 | 00:40:00 | 1996/02/11 00:40 | 9.015 | 0.771 | 7.841 | 1.174 | 10942 | 9557 | 1384 | 278597
1996/02/11 | 01:00:00 | 1996/02/11 01:00 | 8.808 | 0.761 | 7.596 | 1.212 | 10694 | 9262 | 1432 | 287859
1996/02/11 | 01:20:00 | 1996/02/11 01:20 | 8.602 | 0.752 | 7.352 | 1.25 | 10446 | 8969 | 1477 | 296828
1996/02/11 | 01:40:00 | 1996/02/11 01:40 | 8.395 | 0.743 | 7.109 | 1.286 | 10198 | 8677 | 1522 | 305505
1996/02/11 | 02:00:00 | 1996/02/11 02:00 | 8.188 | 0.734 | 6.867 | 1.321 | 9950 | 8385 | 1564 | 313890
1996/02/11 | 02:20:00 | 1996/02/11 02:20 | 7.982 | 0.724 | 6.627 | 1.355 | 9702 | 8096 | 1606 | 321986
1996/02/11 | 02:40:00 | 1996/02/11 02:40 | 7.775 | 0.715 | 6.387 | 1.388 | 9454 | 7809 | 1645 | 329795
1996/02/11 | 03:00:00 | 1996/02/11 03:00 | 7.569 | 0.706 | 6.15 | 1.419 | 9206 | 7522 | 1684 | 337317
1996/02/11 | 03:20:00 | 1996/02/11 03:20 | 7.362 | 0.697 | 5.913 | 1.449 | 8959 | 7238 | 1721 | 344555
1996/02/11 | 03:40:00 | 1996/02/11 03:40 | 7.156 | 0.688 | 5.678 | 1.478 | 8711 | 6954 | 1756 | 351509
1996/02/11 | 04:00:00 | 1996/02/11 04:00 | 6.949 | 0.678 | 5.443 | 1.506 | 8463 | 6672 | 1791 | 358181
1996/02/11 | 04:20:00 | 1996/02/11 04:20 | 6.752 | 0.669 | 5.219 | 1.533 | 8216 | 6397 | 1823 | 364578
1996/02/11 | 04:40:00 | 1996/02/11 04:40 | 6.64 | 0.664 | 5.081 | 1.559 | 8035 | 6180 | 1855 | 370758
1996/02/11 | 05:00:00 | 1996/02/11 05:00 | 6.528 | 0.658 | 4.944 | 1.584 | 7901 | 6015 | 1885 | 376773
1996/02/11 | 05:20:00 | 1996/02/11 05:20 | 6.416 | 0.652 | 4.808 | 1.608 | 7767 | 5851 | 1915 | 382624
1996/02/11 | 05:40:00 | 1996/02/11 05:40 | 6.304 | 0.646 | 4.672 | 1.632 | 7632 | 5688 | 1944 | 388312
1996/02/11 | 06:00:00 | 1996/02/11 06:00 | 6.192 | 0.641 | 4.537 | 1.655 | 7498 | 5525 | 1972 | 393837
1996/02/11 | 06:20:00 | 1996/02/11 06:20 | 6.08 | 0.635 | 4.403 | 1.677 | 7364 | 5364 | 2000 | 399201
1996/02/11 | 06:40:00 | 1996/02/11 06:40 | 5.969 | 0.629 | 4.27 | 1.699 | 7229 | 5203 | 2026 | 404404
1996/02/11 | 07:00:00 | 1996/02/11 07:00 | 5.857 | 0.623 | 4.137 | 1.72 | 7095 | 5044 | 2052 | 409448
1996/02/11 | 07:20:00 | 1996/02/11 07:20 | 5.745 | 0.618 | 4.004 | 1.741 | 6961 | 4885 | 2077 | 414333
1996/02/11 | 07:40:00 | 1996/02/11 07:40 | 5.643 | 0.612 | 3.883 | 1.76 | 6828 | 4732 | 2101 | 419065
1996/02/11 | 08:00:00 | 1996/02/11 08:00 | 5.583 | 0.609 | 3.803 | 1.78 | 6736 | 4611 | 2124 | 423676
1996/02/11 | 08:20:00 | 1996/02/11 08:20 | 5.523 | 0.606 | 3.724 | 1.799 | 6664 | 4517 | 2147 | 428193
1996/02/11 | 08:40:00 | 1996/02/11 08:40 | 5.463 | 0.603 | 3.646 | 1.817 | 6592 | 4422 | 2169 | 432615
1996/02/11 | 09:00:00 | 1996/02/11 09:00 | 5.403 | 0.6 | 3.568 | 1.835 | 6520 | 4328 | 2191 | 436943
1996/02/11 | 09:20:00 | 1996/02/11 09:20 | 5.343 | 0.596 | 3.49 | 1.853 | 6448 | 4235 | 2213 | 441178
1996/02/11 | 09:40:00 | 1996/02/11 09:40 | 5.283 | 0.593 | 3.413 | 1.87 | 6376 | 4142 | 2234 | 445320
1996/02/11 | 10:00:00 | 1996/02/11 10:00 | 5.223 | 0.59 | 3.336 | 1.887 | 6304 | 4049 | 2254 | 449369
1996/02/11 | 10:20:00 | 1996/02/11 10:20 | 5.163 | 0.587 | 3.259 | 1.904 | 6232 | 3957 | 2274 | 453326
1996/02/11 | 10:40:00 | 1996/02/11 10:40 | 5.103 | 0.584 | 3.183 | 1.92 | 6160 | 3866 | 2294 | 457192
1996/02/11 | 11:00:00 | 1996/02/11 11:00 | 5.043 | 0.58 | 3.108 | 1.935 | 6087 | 3774 | 2313 | 460966
1996/02/11 | 11:20:00 | 1996/02/11 11:20 | 4.983 | 0.577 | 3.032 | 1.951 | 6015 | 3684 | 2332 | 464650
1996/02/11 | 11:40:00 | 1996/02/11 11:40 | 4.923 | 0.574 | 2.957 | 1.966 | 5943 | 3594 | 2350 | 468244
1996/02/11 | 12:00:00 | 1996/02/11 12:00 | 4.863 | 0.571 | 2.882 | 1.981 | 5871 | 3504 | 2368 | 471748
1996/02/11 | 12:20:00 | 1996/02/11 12:20 | 4.803 | 0.568 | 2.808 | 1.995 | 5799 | 3414 | 2385 | 475162
1996/02/11 | 12:40:00 | 1996/02/11 12:40 | 4.774 | 0.566 | 2.765 | 2.009 | 5737 | 3344 | 2402 | 478506
1996/02/11 | 13:00:00 | 1996/02/11 13:00 | 4.777 | 0.566 | 2.754 | 2.023 | 5731 | 3312 | 2419 | 481818
1996/02/11 | 13:20:00 | 1996/02/11 13:20 | 4.781 | 0.566 | 2.745 | 2.036 | 5735 | 3299 | 2435 | 485117
1996/02/11 | 13:40:00 | 1996/02/11 13:40 | 4.784 | 0.567 | 2.734 | 2.05 | 5739 | 3287 | 2452 | 488404
1996/02/11 | 14:00:00 | 1996/02/11 14:00 | 4.787 | 0.567 | 2.723 | 2.064 | 5742 | 3274 | 2468 | 491678
1996/02/11 | 14:20:00 | 1996/02/11 14:20 | 4.79 | 0.567 | 2.713 | 2.077 | 5746 | 3261 | 2485 | 494939
1996/02/11 | 14:40:00 | 1996/02/11 14:40 | 4.793 | 0.567 | 2.702 | 2.091 | 5750 | 3249 | 2501 | 498188
1996/02/11 | 15:00:00 | 1996/02/11 15:00 | 4.796 | 0.567 | 2.692 | 2.104 | 5754 | 3236 | 2517 | 501424
1996/02/11 | 15:20:00 | 1996/02/11 15:20 | 4.799 | 0.567 | 2.681 | 2.118 | 5757 | 3224 | 2533 | 504648
1996/02/11 | 15:40:00 | 1996/02/11 15:40 | 4.802 | 0.568 | 2.671 | 2.131 | 5761 | 3211 | 2550 | 507859
1996/02/11 | 16:00:00 | 1996/02/11 16:00 | 4.806 | 0.568 | 2.661 | 2.145 | 5765 | 3199 | 2566 | 511058
1996/02/11 | 16:20:00 | 1996/02/11 16:20 | 4.809 | 0.568 | 2.651 | 2.158 | 5769 | 3187 | 2582 | 514245
1996/02/11 | 16:40:00 | 1996/02/11 16:40 | 4.897 | 0.573 | 2.725 | 2.172 | 5813 | 3226 | 2598 | 517471
1996/02/11 | 17:00:00 | 1996/02/11 17:00 | 5.008 | 0.579 | 2.823 | 2.185 | 5943 | 3329 | 2614 | 520800
1996/02/11 | 17:20:00 | 1996/02/11 17:20 | 5.118 | 0.584 | 2.918 | 2.2 | 6075 | 3444 | 2631 | 524244
1996/02/11 | 17:40:00 | 1996/02/11 17:40 | 5.228 | 0.59 | 3.013 | 2.215 | 6208 | 3559 | 2649 | 527803
1996/02/11 | 18:00:00 | 1996/02/11 18:00 | 5.338 | 0.596 | 3.108 | 2.23 | 6340 | 3673 | 2667 | 531476
1996/02/11 | 18:20:00 | 1996/02/11 18:20 | 5.448 | 0.602 | 3.202 | 2.246 | 6472 | 3786 | 2686 | 535262
1996/02/11 | 18:40:00 | 1996/02/11 18:40 | 5.559 | 0.608 | 3.297 | 2.262 | 6604 | 3899 | 2705 | 539161
1996/02/11 | 19:00:00 | 1996/02/11 19:00 | 5.694 | 0.615 | 3.415 | 2.279 | 6741 | 4027 | 2725 | 543188
1996/02/11 | 19:20:00 | 1996/02/11 19:20 | 5.889 | 0.625 | 3.592 | 2.297 | 6950 | 4205 | 2745 | 547393
1996/02/11 | 19:40:00 | 1996/02/11 19:40 | 6.084 | 0.635 | 3.769 | 2.315 | 7184 | 4417 | 2767 | 551810
1996/02/11 | 20:00:00 | 1996/02/11 20:00 | 6.278 | 0.645 | 3.944 | 2.334 | 7417 | 4628 | 2790 | 556438
1996/02/11 | 20:20:00 | 1996/02/11 20:20 | 6.473 | 0.655 | 4.119 | 2.354 | 7651 | 4837 | 2813 | 561275
1996/02/11 | 20:40:00 | 1996/02/11 20:40 | 6.668 | 0.665 | 4.292 | 2.376 | 7885 | 5047 | 2838 | 566322
1996/02/11 | 21:00:00 | 1996/02/11 21:00 | 7.273 | 0.683 | 4.874 | 2.399 | 8192 | 5500 | 2864 | 571822
1996/02/11 | 21:20:00 | 1996/02/11 21:20 | 8.835 | 0.721 | 6.408 | 2.427 | 9665 | 6770 | 2895 | 578592
1996/02/11 | 21:40:00 | 1996/02/11 21:40 | 10.397 | 0.758 | 7.934 | 2.463 | 11539 | 8605 | 2934 | 587197
1996/02/11 | 22:00:00 | 1996/02/11 22:00 | 11.96 | 0.795 | 9.454 | 2.506 | 13414 | 10433 | 2981 | 597630
1996/02/11 | 22:20:00 | 1996/02/11 22:20 | 13.522 | 0.833 | 10.964 | 2.558 | 15289 | 12251 | 3038 | 609881
1996/02/11 | 22:40:00 | 1996/02/11 22:40 | 15.084 | 0.87 | 12.468 | 2.616 | 17163 | 14059 | 3104 | 623940
1996/02/11 | 23:00:00 | 1996/02/11 23:00 | 16.646 | 0.907 | 13.964 | 2.682 | 19038 | 15859 | 3179 | 639799
1996/02/11 | 23:20:00 | 1996/02/11 23:20 | 18.208 | 0.945 | 15.452 | 2.756 | 20913 | 17649 | 3263 | 657448
1996/02/11 | 23:40:00 | 1996/02/11 23:40 | 19.77 | 0.982 | 16.933 | 2.837 | 22787 | 19431 | 3356 | 676879
1996/02/12 | 00:00:00 | 1996/02/12 00:00 | 21.333 | 1.02 | 18.407 | 2.926 | 24662 | 21204 | 3458 | 698083
1996/02/12 | 00:20:00 | 1996/02/12 00:20 | 22.895 | 1.057 | 19.873 | 3.022 | 26537 | 22968 | 3569 | 721051
1996/02/12 | 00:40:00 | 1996/02/12 00:40 | 24.457 | 1.094 | 21.332 | 3.125 | 28411 | 24723 | 3688 | 745774
1996/02/12 | 01:00:00 | 1996/02/12 01:00 | 26.019 | 1.132 | 22.783 | 3.236 | 30286 | 26469 | 3817 | 772243
1996/02/12 | 01:20:00 | 1996/02/12 01:20 | 27.581 | 1.169 | 24.227 | 3.354 | 32160 | 28206 | 3954 | 800449
1996/02/12 | 01:40:00 | 1996/02/12 01:40 | 29.144 | 1.206 | 25.665 | 3.479 | 34035 | 29936 | 4099 | 830385
1996/02/12 | 02:00:00 | 1996/02/12 02:00 | 30.706 | 1.244 | 27.095 | 3.611 | 35910 | 31656 | 4254 | 862041
1996/02/12 | 02:20:00 | 1996/02/12 02:20 | 36.621 | 1.321 | 32.86 | 3.761 | 39613 | 35973 | 4423 | 898014
1996/02/12 | 02:40:00 | 1996/02/12 02:40 | 44.124 | 1.407 | 40.18 | 3.944 | 48581 | 43824 | 4623 | 941838
1996/02/12 | 03:00:00 | 1996/02/12 03:00 | 50.514 | 1.456 | 46.353 | 4.161 | 56783 | 51920 | 4863 | 993758
1996/02/12 | 03:20:00 | 1996/02/12 03:20 | 56.904 | 1.504 | 52.495 | 4.409 | 64451 | 59309 | 5142 | 1053067
1996/02/12 | 03:40:00 | 1996/02/12 03:40 | 63.294 | 1.553 | 58.607 | 4.687 | 72118 | 66661 | 5458 | 1119728
1996/02/12 | 04:00:00 | 1996/02/12 04:00 | 69.684 | 1.602 | 64.688 | 4.996 | 79786 | 73977 | 5810 | 1193705
1996/02/12 | 04:20:00 | 1996/02/12 04:20 | 76.073 | 1.651 | 70.737 | 5.336 | 87454 | 81255 | 6199 | 1274960
1996/02/12 | 04:40:00 | 1996/02/12 04:40 | 82.463 | 1.699 | 76.758 | 5.705 | 95122 | 88497 | 6625 | 1363457
1996/02/12 | 05:00:00 | 1996/02/12 05:00 | 88.853 | 1.748 | 82.748 | 6.105 | 102790 | 95703 | 7086 | 1459160
1996/02/12 | 05:20:00 | 1996/02/12 05:20 | 95.243 | 1.797 | 88.708 | 6.535 | 110458 | 102874 | 7584 | 1562034
1996/02/12 | 05:40:00 | 1996/02/12 05:40 | 101.633 | 1.846 | 94.639 | 6.994 | 118126 | 110008 | 8117 | 1672042
1996/02/12 | 06:00:00 | 1996/02/12 06:00 | 108.023 | 1.894 | 100.54 | 7.483 | 125794 | 117107 | 8687 | 1789149
1996/02/12 | 06:20:00 | 1996/02/12 06:20 | 114.413 | 1.943 | 106.411 | 8.002 | 133461 | 124170 | 9291 | 1913319
1996/02/12 | 06:40:00 | 1996/02/12 06:40 | 120.577 | 1.988 | 112.027 | 8.55 | 141102 | 131063 | 9931 | 2044382
1996/02/12 | 07:00:00 | 1996/02/12 07:00 | 125.841 | 2.017 | 116.718 | 9.123 | 147851 | 137247 | 10603 | 2181629
1996/02/12 | 07:20:00 | 1996/02/12 07:20 | 131.104 | 2.047 | 121.384 | 9.72 | 154167 | 142861 | 11306 | 2324490
1996/02/12 | 07:40:00 | 1996/02/12 07:40 | 136.367 | 2.076 | 126.027 | 10.34 | 160482 | 148447 | 12036 | 2472937
1996/02/12 | 08:00:00 | 1996/02/12 08:00 | 141.215 | 2.099 | 130.233 | 10.982 | 166574 | 153756 | 12793 | 2626693
1996/02/12 | 08:20:00 | 1996/02/12 08:20 | 146.017 | 2.122 | 134.372 | 11.645 | 172340 | 158763 | 13576 | 2785456
1996/02/12 | 08:40:00 | 1996/02/12 08:40 | 150.82 | 2.144 | 138.491 | 12.329 | 178102 | 163718 | 14384 | 2949174
1996/02/12 | 09:00:00 | 1996/02/12 09:00 | 155.622 | 2.167 | 142.589 | 13.033 | 183865 | 168648 | 15217 | 3117822
1996/02/12 | 09:20:00 | 1996/02/12 09:20 | 160.424 | 2.189 | 146.666 | 13.758 | 189628 | 173552 | 16075 | 3291374
1996/02/12 | 09:40:00 | 1996/02/12 09:40 | 165.226 | 2.212 | 150.722 | 14.504 | 195390 | 178433 | 16957 | 3469807
1996/02/12 | 10:00:00 | 1996/02/12 10:00 | 170.029 | 2.234 | 154.76 | 15.269 | 201153 | 183289 | 17864 | 3653096
1996/02/12 | 10:20:00 | 1996/02/12 10:20 | 174.831 | 2.257 | 158.776 | 16.055 | 206916 | 188121 | 18795 | 3841217
1996/02/12 | 10:40:00 | 1996/02/12 10:40 | 179.633 | 2.279 | 162.772 | 16.861 | 212678 | 192929 | 19750 | 4034146
1996/02/12 | 11:00:00 | 1996/02/12 11:00 | 184.435 | 2.302 | 166.748 | 17.687 | 218441 | 197712 | 20729 | 4231858
1996/02/12 | 11:20:00 | 1996/02/12 11:20 | 189.238 | 2.324 | 170.705 | 18.533 | 224204 | 202472 | 21732 | 4434330
1996/02/12 | 11:40:00 | 1996/02/12 11:40 | 194.04 | 2.347 | 174.642 | 19.398 | 229966 | 207208 | 22759 | 4641538
1996/02/12 | 12:00:00 | 1996/02/12 12:00 | 198.842 | 2.369 | 178.559 | 20.283 | 235729 | 211920 | 23809 | 4853458
1996/02/12 | 12:20:00 | 1996/02/12 12:20 | 203.644 | 2.392 | 182.456 | 21.188 | 241492 | 216609 | 24883 | 5070067
1996/02/12 | 12:40:00 | 1996/02/12 12:40 | 208.446 | 2.414 | 186.334 | 22.112 | 247254 | 221274 | 25980 | 5291341
1996/02/12 | 13:00:00 | 1996/02/12 13:00 | 213.249 | 2.437 | 190.193 | 23.056 | 253017 | 225916 | 27101 | 5517257
1996/02/12 | 13:20:00 | 1996/02/12 13:20 | 219.139 | 2.462 | 195.117 | 24.022 | 259041 | 231186 | 28247 | 5748443
1996/02/12 | 13:40:00 | 1996/02/12 13:40 | 226.663 | 2.491 | 201.647 | 25.016 | 267481 | 238058 | 29423 | 5986501
1996/02/12 | 14:00:00 | 1996/02/12 14:00 | 234.186 | 2.521 | 208.143 | 26.043 | 276509 | 245874 | 30636 | 6232375
1996/02/12 | 14:20:00 | 1996/02/12 14:20 | 241.709 | 2.55 | 214.606 | 27.103 | 285537 | 253649 | 31888 | 6486024
1996/02/12 | 14:40:00 | 1996/02/12 14:40 | 249.232 | 2.58 | 221.037 | 28.195 | 294565 | 261386 | 33178 | 6747410
1996/02/12 | 15:00:00 | 1996/02/12 15:00 | 256.756 | 2.609 | 227.437 | 29.319 | 303593 | 269085 | 34508 | 7016495
1996/02/12 | 15:20:00 | 1996/02/12 15:20 | 269.094 | 2.654 | 238.607 | 30.487 | 314643 | 279627 | 35883 | 7296122
1996/02/12 | 15:40:00 | 1996/02/12 15:40 | 283.496 | 2.705 | 251.78 | 31.716 | 331554 | 294233 | 37321 | 7590355
1996/02/12 | 16:00:00 | 1996/02/12 16:00 | 297.899 | 2.756 | 264.888 | 33.011 | 348837 | 310001 | 38836 | 7900356
1996/02/12 | 16:20:00 | 1996/02/12 16:20 | 313.359 | 2.809 | 278.985 | 34.374 | 366183 | 326324 | 40431 | 8226680
1996/02/12 | 16:40:00 | 1996/02/12 16:40 | 338.339 | 2.876 | 302.508 | 35.831 | 391019 | 348896 | 42123 | 8575576
1996/02/12 | 17:00:00 | 1996/02/12 17:00 | 363.32 | 2.944 | 325.914 | 37.406 | 420995 | 377053 | 43942 | 8952629
1996/02/12 | 17:20:00 | 1996/02/12 17:20 | 388.3 | 3.011 | 349.202 | 39.098 | 450972 | 405069 | 45903 | 9357698
1996/02/12 | 17:40:00 | 1996/02/12 17:40 | 413.281 | 3.079 | 372.374 | 40.907 | 480949 | 432946 | 48003 | 9790644
1996/02/12 | 18:00:00 | 1996/02/12 18:00 | 438.261 | 3.146 | 395.43 | 42.831 | 510925 | 460683 | 50242 | 10251327
1996/02/12 | 18:20:00 | 1996/02/12 18:20 | 463.242 | 3.214 | 418.372 | 44.87 | 540902 | 488281 | 52621 | 10739608
1996/02/12 | 18:40:00 | 1996/02/12 18:40 | 488.223 | 3.281 | 441.198 | 47.025 | 570879 | 515742 | 55137 | 11255350
1996/02/12 | 19:00:00 | 1996/02/12 19:00 | 513.203 | 3.349 | 463.91 | 49.293 | 600855 | 543065 | 57791 | 11798415
1996/02/12 | 19:20:00 | 1996/02/12 19:20 | 538.184 | 3.416 | 486.509 | 51.675 | 630832 | 570251 | 60581 | 12368666
1996/02/12 | 19:40:00 | 1996/02/12 19:40 | 563.164 | 3.484 | 508.994 | 54.17 | 660809 | 597302 | 63507 | 12965968
1996/02/12 | 20:00:00 | 1996/02/12 20:00 | 588.145 | 3.551 | 531.367 | 56.778 | 690785 | 624217 | 66569 | 13590185
1996/02/12 | 20:20:00 | 1996/02/12 20:20 | 613.125 | 3.619 | 553.628 | 59.497 | 720762 | 650997 | 69765 | 14241182
1996/02/12 | 20:40:00 | 1996/02/12 20:40 | 638.106 | 3.686 | 575.778 | 62.328 | 750739 | 677644 | 73095 | 14918826
1996/02/12 | 21:00:00 | 1996/02/12 21:00 | 663.086 | 3.754 | 597.817 | 65.269 | 780715 | 704157 | 76558 | 15622983
1996/02/12 | 21:20:00 | 1996/02/12 21:20 | 688.067 | 3.821 | 619.747 | 68.32 | 810692 | 730538 | 80154 | 16353521
1996/02/12 | 21:40:00 | 1996/02/12 21:40 | 713.048 | 3.889 | 641.566 | 71.482 | 840669 | 756788 | 83881 | 17110309
1996/02/12 | 22:00:00 | 1996/02/12 22:00 | 738.028 | 3.956 | 663.276 | 74.752 | 870645 | 782905 | 87740 | 17893214
1996/02/12 | 22:20:00 | 1996/02/12 22:20 | 759.946 | 4.005 | 681.823 | 78.123 | 898784 | 807059 | 91725 | 18700273
1996/02/12 | 22:40:00 | 1996/02/12 22:40 | 781.864 | 4.055 | 700.277 | 81.587 | 925086 | 829260 | 95826 | 19529533
1996/02/12 | 23:00:00 | 1996/02/12 23:00 | 803.782 | 4.104 | 718.639 | 85.143 | 951388 | 851350 | 100038 | 20380883
1996/02/12 | 23:20:00 | 1996/02/12 23:20 | 825.7 | 4.154 | 736.909 | 88.791 | 977689 | 873329 | 104361 | 21254212
1996/02/12 | 23:40:00 | 1996/02/12 23:40 | 847.618 | 4.203 | 755.088 | 92.53 | 1003991 | 895198 | 108793 | 22149410
1996/02/13 | 00:00:00 | 1996/02/13 00:00 | 869.536 | 4.252 | 773.175 | 96.361 | 1030293 | 916958 | 113335 | 23066368
1996/02/13 | 00:20:00 | 1996/02/13 00:20 | 887.988 | 4.293 | 787.715 | 100.273 | 1055762 | 936534 | 117980 | 24002902
1996/02/13 | 00:40:00 | 1996/02/13 00:40 | 901.241 | 4.321 | 796.997 | 104.244 | 1073537 | 950827 | 122710 | 24953729
1996/02/13 | 01:00:00 | 1996/02/13 01:00 | 914.494 | 4.349 | 806.231 | 108.263 | 1089441 | 961937 | 127504 | 25915666
1996/02/13 | 01:20:00 | 1996/02/13 01:20 | 927.747 | 4.377 | 815.42 | 112.327 | 1105344 | 972991 | 132354 | 26888657
1996/02/13 | 01:40:00 | 1996/02/13 01:40 | 940.999 | 4.405 | 824.562 | 116.437 | 1121248 | 983989 | 137258 | 27872646
1996/02/13 | 02:00:00 | 1996/02/13 02:00 | 954.252 | 4.433 | 833.659 | 120.593 | 1137151 | 994933 | 142218 | 28867579
1996/02/13 | 02:20:00 | 1996/02/13 02:20 | 967.505 | 4.461 | 842.711 | 124.794 | 1153054 | 1005822 | 147232 | 29873401
1996/02/13 | 02:40:00 | 1996/02/13 02:40 | 980.758 | 4.488 | 851.717 | 129.041 | 1168958 | 1016656 | 152301 | 30890057
1996/02/13 | 03:00:00 | 1996/02/13 03:00 | 990.829 | 4.51 | 857.504 | 133.325 | 1184289 | 1025533 | 157420 | 31915590
1996/02/13 | 03:20:00 | 1996/02/13 03:20 | 993.475 | 4.515 | 855.856 | 137.619 | 1190583 | 1028016 | 162566 | 32943606
1996/02/13 | 03:40:00 | 1996/02/13 03:40 | 996.122 | 4.521 | 854.217 | 141.905 | 1193758 | 1026044 | 167714 | 33969650
1996/02/13 | 04:00:00 | 1996/02/13 04:00 | 998.768 | 4.526 | 852.585 | 146.183 | 1196934 | 1024081 | 172853 | 34993731
1996/02/13 | 04:20:00 | 1996/02/13 04:20 | 1001.414 | 4.531 | 850.962 | 150.452 | 1200110 | 1022128 | 177981 | 36015859
1996/02/13 | 04:40:00 | 1996/02/13 04:40 | 1004.061 | 4.537 | 849.347 | 154.714 | 1203285 | 1020186 | 183099 | 37036045
1996/02/13 | 05:00:00 | 1996/02/13 05:00 | 1003.015 | 4.535 | 844.057 | 158.958 | 1205132 | 1016043 | 188203 | 37036045
1996/02/13 | 05:20:00 | 1996/02/13 05:20 | 999.508 | 4.527 | 836.339 | 163.169 | 1201514 | 1008238 | 193276 | 37036045
1996/02/13 | 05:40:00 | 1996/02/13 05:40 | 996 | 4.52 | 828.658 | 167.342 | 1197305 | 998998 | 198307 | 37036045
1996/02/13 | 06:00:00 | 1996/02/13 06:00 | 992.493 | 4.513 | 821.016 | 171.477 | 1193096 | 989805 | 203291 | 37036045
1996/02/13 | 06:20:00 | 1996/02/13 06:20 | 988.986 | 4.506 | 813.413 | 175.573 | 1188887 | 980658 | 208230 | 37036045
1996/02/13 | 06:40:00 | 1996/02/13 06:40 | 984.394 | 4.496 | 804.765 | 179.629 | 1184548 | 970907 | 213121 | 37036045
1996/02/13 | 07:00:00 | 1996/02/13 07:00 | 975.465 | 4.477 | 791.835 | 183.63 | 1175915 | 957960 | 217955 | 37036045
1996/02/13 | 07:20:00 | 1996/02/13 07:20 | 966.535 | 4.459 | 778.968 | 187.567 | 1165200 | 942482 | 222718 | 37036045
1996/02/13 | 07:40:00 | 1996/02/13 07:40 | 957.606 | 4.44 | 766.167 | 191.439 | 1154485 | 927081 | 227404 | 37036045
1996/02/13 | 08:00:00 | 1996/02/13 08:00 | 948.677 | 4.421 | 753.429 | 195.248 | 1143770 | 911757 | 232012 | 37036045
1996/02/13 | 08:20:00 | 1996/02/13 08:20 | 939.748 | 4.402 | 740.755 | 198.993 | 1133055 | 896511 | 236544 | 37036045
1996/02/13 | 08:40:00 | 1996/02/13 08:40 | 930.818 | 4.384 | 728.144 | 202.674 | 1122339 | 881339 | 241000 | 37036045
1996/02/13 | 09:00:00 | 1996/02/13 09:00 | 918.299 | 4.356 | 712.015 | 206.284 | 1110332 | 864095 | 245375 | 37036045
1996/02/13 | 09:20:00 | 1996/02/13 09:20 | 903.388 | 4.323 | 693.582 | 209.806 | 1093012 | 843358 | 249654 | 37036045
1996/02/13 | 09:40:00 | 1996/02/13 09:40 | 888.476 | 4.29 | 675.239 | 213.237 | 1075118 | 821292 | 253826 | 37036045
1996/02/13 | 10:00:00 | 1996/02/13 10:00 | 873.564 | 4.257 | 656.988 | 216.576 | 1057224 | 799336 | 257888 | 37036045
1996/02/13 | 10:20:00 | 1996/02/13 10:20 | 858.653 | 4.224 | 638.829 | 219.824 | 1039330 | 777490 | 261840 | 37036045
1996/02/13 | 10:40:00 | 1996/02/13 10:40 | 843.741 | 4.191 | 620.76 | 222.981 | 1021436 | 755754 | 265683 | 37036045
1996/02/13 | 11:00:00 | 1996/02/13 11:00 | 828.829 | 4.158 | 602.782 | 226.047 | 1003542 | 734125 | 269417 | 37036045
1996/02/13 | 11:20:00 | 1996/02/13 11:20 | 813.917 | 4.124 | 584.893 | 229.024 | 985648 | 712605 | 273042 | 37036045
1996/02/13 | 11:40:00 | 1996/02/13 11:40 | 799.006 | 4.091 | 567.095 | 231.911 | 967754 | 691193 | 276561 | 37036045
1996/02/13 | 12:00:00 | 1996/02/13 12:00 | 784.094 | 4.058 | 549.385 | 234.709 | 949860 | 669888 | 279972 | 37036045
1996/02/13 | 12:20:00 | 1996/02/13 12:20 | 769.182 | 4.025 | 531.763 | 237.419 | 931966 | 648689 | 283277 | 37036045
1996/02/13 | 12:40:00 | 1996/02/13 12:40 | 754.271 | 3.992 | 514.231 | 240.04 | 914072 | 627596 | 286475 | 37036045
1996/02/13 | 13:00:00 | 1996/02/13 13:00 | 739.359 | 3.959 | 496.785 | 242.574 | 896178 | 606609 | 289569 | 37036045
1996/02/13 | 13:20:00 | 1996/02/13 13:20 | 725.911 | 3.926 | 480.887 | 245.024 | 878898 | 586603 | 292559 | 37036045
1996/02/13 | 13:40:00 | 1996/02/13 13:40 | 713.091 | 3.893 | 465.694 | 247.397 | 863401 | 567948 | 295453 | 37036045
1996/02/13 | 14:00:00 | 1996/02/13 14:00 | 700.27 | 3.861 | 450.577 | 249.693 | 848016 | 549763 | 298254 | 37036045
1996/02/13 | 14:20:00 | 1996/02/13 14:20 | 687.45 | 3.828 | 435.536 | 251.914 | 832632 | 531668 | 300964 | 37036045
1996/02/13 | 14:40:00 | 1996/02/13 14:40 | 674.629 | 3.795 | 420.569 | 254.06 | 817247 | 513663 | 303584 | 37036045
1996/02/13 | 15:00:00 | 1996/02/13 15:00 | 661.809 | 3.762 | 405.679 | 256.13 | 801863 | 495749 | 306114 | 37036045
1996/02/13 | 15:20:00 | 1996/02/13 15:20 | 648.988 | 3.729 | 390.861 | 258.127 | 786478 | 477924 | 308554 | 37036045
1996/02/13 | 15:40:00 | 1996/02/13 15:40 | 636.168 | 3.697 | 376.119 | 260.049 | 771094 | 460188 | 310906 | 37036045
1996/02/13 | 16:00:00 | 1996/02/13 16:00 | 623.347 | 3.664 | 361.449 | 261.898 | 755709 | 442541 | 313168 | 37036045
1996/02/13 | 16:20:00 | 1996/02/13 16:20 | 610.527 | 3.631 | 346.854 | 263.673 | 740325 | 424982 | 315342 | 37036045
1996/02/13 | 16:40:00 | 1996/02/13 16:40 | 597.707 | 3.598 | 332.332 | 265.375 | 724940 | 407512 | 317429 | 37036045
1996/02/13 | 17:00:00 | 1996/02/13 17:00 | 584.886 | 3.566 | 317.881 | 267.005 | 709556 | 390128 | 319428 | 37036045
1996/02/13 | 17:20:00 | 1996/02/13 17:20 | 572.066 | 3.533 | 303.504 | 268.562 | 694171 | 372831 | 321340 | 37036045
1996/02/13 | 17:40:00 | 1996/02/13 17:40 | 559.245 | 3.5 | 289.198 | 270.047 | 678786 | 355621 | 323166 | 37036045
1996/02/13 | 18:00:00 | 1996/02/13 18:00 | 546.425 | 3.467 | 274.964 | 271.461 | 663402 | 338497 | 324905 | 37036045
1996/02/13 | 18:20:00 | 1996/02/13 18:20 | 533.604 | 3.435 | 260.8 | 272.804 | 648017 | 321458 | 326559 | 37036045
1996/02/13 | 18:40:00 | 1996/02/13 18:40 | 520.784 | 3.402 | 246.708 | 274.076 | 632633 | 304505 | 328128 | 37036045
1996/02/13 | 19:00:00 | 1996/02/13 19:00 | 507.963 | 3.369 | 232.685 | 275.278 | 617248 | 287636 | 329612 | 37036045
1996/02/13 | 19:20:00 | 1996/02/13 19:20 | 495.143 | 3.336 | 218.734 | 276.409 | 601864 | 270852 | 331012 | 37036045
1996/02/13 | 19:40:00 | 1996/02/13 19:40 | 482.322 | 3.304 | 204.851 | 277.471 | 586479 | 254151 | 332328 | 37036045
1996/02/13 | 20:00:00 | 1996/02/13 20:00 | 469.502 | 3.271 | 191.039 | 278.463 | 571095 | 237534 | 333560 | 37036045
1996/02/13 | 20:20:00 | 1996/02/13 20:20 | 456.682 | 3.238 | 177.296 | 279.386 | 555710 | 221001 | 334709 | 37036045
1996/02/13 | 20:40:00 | 1996/02/13 20:40 | 443.861 | 3.205 | 163.621 | 280.24 | 540326 | 204550 | 335776 | 37036045
1996/02/13 | 21:00:00 | 1996/02/13 21:00 | 431.041 | 3.172 | 150.015 | 281.026 | 524941 | 188181 | 336760 | 37036045
1996/02/13 | 21:20:00 | 1996/02/13 21:20 | 418.791 | 3.141 | 137.045 | 281.746 | 509591 | 172236 | 337663 | 37036045
1996/02/13 | 21:40:00 | 1996/02/13 21:40 | 411.683 | 3.119 | 129.27 | 282.413 | 498284 | 159789 | 338496 | 37036045
1996/02/13 | 22:00:00 | 1996/02/13 22:00 | 404.574 | 3.097 | 121.532 | 283.042 | 489754 | 150481 | 339273 | 37036045
1996/02/13 | 22:20:00 | 1996/02/13 22:20 | 397.465 | 3.076 | 113.833 | 283.632 | 481223 | 141219 | 340004 | 37036045
1996/02/13 | 22:40:00 | 1996/02/13 22:40 | 390.356 | 3.054 | 106.173 | 284.183 | 472693 | 132004 | 340689 | 37036045
1996/02/13 | 23:00:00 | 1996/02/13 23:00 | 383.247 | 3.032 | 98.551 | 284.696 | 464162 | 122834 | 341328 | 37036045
1996/02/13 | 23:20:00 | 1996/02/13 23:20 | 376.138 | 3.01 | 90.967 | 285.171 | 455631 | 113710 | 341921 | 37036045
1996/02/13 | 23:40:00 | 1996/02/13 23:40 | 369.03 | 2.988 | 83.422 | 285.608 | 447101 | 104633 | 342468 | 37036045
1996/02/14 | 00:00:00 | 1996/02/14 00:00 | 361.921 | 2.967 | 75.913 | 286.008 | 438570 | 95601 | 342970 | 37036045
1996/02/14 | 00:20:00 | 1996/02/14 00:20 | 354.812 | 2.945 | 68.443 | 286.369 | 430040 | 86614 | 343426 | 37036045
1996/02/14 | 00:40:00 | 1996/02/14 00:40 | 347.703 | 2.923 | 61.009 | 286.694 | 421509 | 77671 | 343838 | 37036045
1996/02/14 | 01:00:00 | 1996/02/14 01:00 | 342.956 | 2.907 | 55.969 | 286.987 | 414254 | 70187 | 344209 | 37036045
1996/02/14 | 01:20:00 | 1996/02/14 01:20 | 338.471 | 2.892 | 51.215 | 287.256 | 408856 | 64311 | 344546 | 37036045
1996/02/14 | 01:40:00 | 1996/02/14 01:40 | 333.986 | 2.877 | 46.485 | 287.501 | 403474 | 58620 | 344854 | 37036045
1996/02/14 | 02:00:00 | 1996/02/14 02:00 | 329.501 | 2.862 | 41.779 | 287.722 | 398092 | 52959 | 345133 | 37036045
1996/02/14 | 02:20:00 | 1996/02/14 02:20 | 325.016 | 2.847 | 37.097 | 287.919 | 392710 | 47325 | 345385 | 37036045
1996/02/14 | 02:40:00 | 1996/02/14 02:40 | 320.531 | 2.832 | 32.437 | 288.094 | 387328 | 41720 | 345608 | 37036045
1996/02/14 | 03:00:00 | 1996/02/14 03:00 | 316.046 | 2.817 | 27.801 | 288.245 | 381946 | 36143 | 345803 | 37036045
1996/02/14 | 03:20:00 | 1996/02/14 03:20 | 311.561 | 2.802 | 23.188 | 288.373 | 376564 | 30594 | 345970 | 37036045
1996/02/14 | 03:40:00 | 1996/02/14 03:40 | 307.076 | 2.787 | 18.599 | 288.477 | 371182 | 25072 | 346110 | 37036045
1996/02/14 | 04:00:00 | 1996/02/14 04:00 | 302.591 | 2.771 | 14.032 | 288.559 | 365801 | 19578 | 346222 | 37036045
1996/02/14 | 04:20:00 | 1996/02/14 04:20 | 298.106 | 2.756 | 9.488 | 288.618 | 360419 | 14112 | 346306 | 37036045
1996/02/14 | 04:40:00 | 1996/02/14 04:40 | 293.621 | 2.741 | 4.967 | 288.654 | 355037 | 8673 | 346363 | 37036045
1996/02/14 | 05:00:00 | 1996/02/14 05:00 | 289.137 | 2.726 | 0.469 | 288.668 | 349655 | 3262 | 346393 | 37036045
1996/02/14 | 05:20:00 | 1996/02/14 05:20 | 284.652 | 2.711 | 0 | 284.652 | 344273 | 282 | 343992 | 37036045
1996/02/14 | 05:40:00 | 1996/02/14 05:40 | 281.608 | 2.7 | 0 | 281.608 | 339583 | 0 | 339756 | 37036045
1996/02/14 | 06:00:00 | 1996/02/14 06:00 | 278.925 | 2.69 | 0 | 278.925 | 336320 | 0 | 336320 | 37036045
1996/02/14 | 06:20:00 | 1996/02/14 06:20 | 276.243 | 2.68 | 0 | 276.243 | 333101 | 0 | 333101 | 37036045
1996/02/14 | 06:40:00 | 1996/02/14 06:40 | 273.56 | 2.671 | 0 | 273.56 | 329881 | 0 | 329882 | 37036045
1996/02/14 | 07:00:00 | 1996/02/14 07:00 | 270.877 | 2.661 | 0 | 270.877 | 326662 | 0 | 326662 | 37036045
1996/02/14 | 07:20:00 | 1996/02/14 07:20 | 268.194 | 2.651 | 0 | 268.194 | 323442 | 0 | 323443 | 37036045
1996/02/14 | 07:40:00 | 1996/02/14 07:40 | 265.511 | 2.641 | 0 | 265.511 | 320223 | 0 | 320223 | 37036045
1996/02/14 | 08:00:00 | 1996/02/14 08:00 | 262.828 | 2.631 | 0 | 262.828 | 317003 | 0 | 317003 | 37036045
1996/02/14 | 08:20:00 | 1996/02/14 08:20 | 260.145 | 2.621 | 0 | 260.145 | 313784 | 0 | 313784 | 37036045
1996/02/14 | 08:40:00 | 1996/02/14 08:40 | 257.462 | 2.612 | 0 | 257.462 | 310565 | 0 | 310564 | 37036045
1996/02/14 | 09:00:00 | 1996/02/14 09:00 | 254.779 | 2.602 | 0 | 254.779 | 307345 | 0 | 307345 | 37036045
1996/02/14 | 09:20:00 | 1996/02/14 09:20 | 252.097 | 2.592 | 0 | 252.097 | 304126 | 0 | 304126 | 37036045
1996/02/14 | 09:40:00 | 1996/02/14 09:40 | 250.444 | 2.586 | 0 | 250.444 | 301401 | 0 | 301525 | 37036045
1996/02/14 | 10:00:00 | 1996/02/14 10:00 | 249.05 | 2.58 | 0 | 249.05 | 299697 | 0 | 299696 | 37036045
1996/02/14 | 10:20:00 | 1996/02/14 10:20 | 247.656 | 2.575 | 0 | 247.656 | 298023 | 0 | 298024 | 37036045
1996/02/14 | 10:40:00 | 1996/02/14 10:40 | 246.261 | 2.57 | 0 | 246.261 | 296350 | 0 | 296350 | 37036045
1996/02/14 | 11:00:00 | 1996/02/14 11:00 | 244.867 | 2.564 | 0 | 244.867 | 294677 | 0 | 294677 | 37036045
1996/02/14 | 11:20:00 | 1996/02/14 11:20 | 243.473 | 2.559 | 0 | 243.473 | 293004 | 0 | 293004 | 37036045
1996/02/14 | 11:40:00 | 1996/02/14 11:40 | 242.078 | 2.553 | 0 | 242.078 | 291330 | 0 | 291331 | 37036045
1996/02/14 | 12:00:00 | 1996/02/14 12:00 | 240.684 | 2.548 | 0 | 240.684 | 289657 | 0 | 289657 | 37036045
1996/02/14 | 12:20:00 | 1996/02/14 12:20 | 239.289 | 2.543 | 0 | 239.289 | 287984 | 0 | 287984 | 37036045
1996/02/14 | 12:40:00 | 1996/02/14 12:40 | 237.895 | 2.537 | 0 | 237.895 | 286311 | 0 | 286310 | 37036045
1996/02/14 | 13:00:00 | 1996/02/14 13:00 | 236.501 | 2.532 | 0 | 236.501 | 284637 | 0 | 284638 | 37036045
1996/02/14 | 13:20:00 | 1996/02/14 13:20 | 236.105 | 2.53 | 0 | 236.105 | 283563 | 0 | 283564 | 37036045
1996/02/14 | 13:40:00 | 1996/02/14 13:40 | 235.709 | 2.529 | 0 | 235.709 | 283088 | 0 | 283088 | 37036045
1996/02/14 | 14:00:00 | 1996/02/14 14:00 | 235.313 | 2.527 | 0 | 235.313 | 282613 | 0 | 282613 | 37036045
1996/02/14 | 14:20:00 | 1996/02/14 14:20 | 234.917 | 2.526 | 0 | 234.917 | 282137 | 0 | 282138 | 37036045
1996/02/14 | 14:40:00 | 1996/02/14 14:40 | 234.521 | 2.524 | 0 | 234.521 | 281662 | 0 | 281663 | 37036045
1996/02/14 | 15:00:00 | 1996/02/14 15:00 | 234.125 | 2.523 | 0 | 234.125 | 281187 | 0 | 281188 | 37036045
1996/02/14 | 15:20:00 | 1996/02/14 15:20 | 233.729 | 2.521 | 0 | 233.729 | 280712 | 0 | 280712 | 37036045
1996/02/14 | 15:40:00 | 1996/02/14 15:40 | 233.333 | 2.519 | 0 | 233.333 | 280237 | 0 | 280237 | 37036045
1996/02/14 | 16:00:00 | 1996/02/14 16:00 | 232.936 | 2.518 | 0 | 232.936 | 279761 | 0 | 279761 | 37036045
1996/02/14 | 16:20:00 | 1996/02/14 16:20 | 232.54 | 2.516 | 0 | 232.54 | 279286 | 0 | 279286 | 37036045
1996/02/14 | 16:40:00 | 1996/02/14 16:40 | 232.144 | 2.515 | 0 | 232.144 | 278811 | 0 | 278810 | 37036045
1996/02/14 | 17:00:00 | 1996/02/14 17:00 | 231.748 | 2.513 | 0 | 231.748 | 278336 | 0 | 278335 | 37036045
1996/02/14 | 17:20:00 | 1996/02/14 17:20 | 231.352 | 2.512 | 0 | 231.352 | 277861 | 0 | 277860 | 37036045
1996/02/14 | 17:40:00 | 1996/02/14 17:40 | 230.956 | 2.51 | 0 | 230.956 | 277385 | 0 | 277385 | 37036045
1996/02/14 | 18:00:00 | 1996/02/14 18:00 | 230.783 | 2.509 | 0 | 230.783 | 276950 | 0 | 277043 | 37036045
1996/02/14 | 18:20:00 | 1996/02/14 18:20 | 231.13 | 2.511 | 0.346 | 230.784 | 277148 | 208 | 276940 | 37036045
1996/02/14 | 18:40:00 | 1996/02/14 18:40 | 231.476 | 2.512 | 0.69 | 230.786 | 277563 | 621 | 276942 | 37036045
1996/02/14 | 19:00:00 | 1996/02/14 19:00 | 231.822 | 2.514 | 1.031 | 230.791 | 277979 | 1032 | 276946 | 37036045
1996/02/14 | 19:20:00 | 1996/02/14 19:20 | 232.169 | 2.515 | 1.372 | 230.797 | 278395 | 1442 | 276953 | 37036045
1996/02/14 | 19:40:00 | 1996/02/14 19:40 | 233.125 | 2.519 | 2.319 | 230.806 | 278883 | 2215 | 276962 | 37036045
1996/02/14 | 20:00:00 | 1996/02/14 20:00 | 236.518 | 2.532 | 5.692 | 230.826 | 281785 | 4806 | 276979 | 37036045
1996/02/14 | 20:20:00 | 1996/02/14 20:20 | 239.911 | 2.545 | 9.048 | 230.863 | 285857 | 8844 | 277014 | 37036045
1996/02/14 | 20:40:00 | 1996/02/14 20:40 | 243.304 | 2.558 | 12.387 | 230.917 | 289929 | 12861 | 277068 | 37036045
1996/02/14 | 21:00:00 | 1996/02/14 21:00 | 246.697 | 2.571 | 15.71 | 230.987 | 294001 | 16858 | 277142 | 37036045
1996/02/14 | 21:20:00 | 1996/02/14 21:20 | 250.091 | 2.584 | 19.017 | 231.074 | 298073 | 20836 | 277237 | 37036045
1996/02/14 | 21:40:00 | 1996/02/14 21:40 | 258.068 | 2.614 | 26.879 | 231.189 | 304345 | 27537 | 277358 | 37036045
1996/02/14 | 22:00:00 | 1996/02/14 22:00 | 267.191 | 2.647 | 35.845 | 231.346 | 315155 | 37634 | 277521 | 37036045
1996/02/14 | 22:20:00 | 1996/02/14 22:20 | 276.314 | 2.68 | 44.765 | 231.549 | 326103 | 48366 | 277737 | 37036045
1996/02/14 | 22:40:00 | 1996/02/14 22:40 | 285.437 | 2.713 | 53.642 | 231.795 | 337050 | 59044 | 278006 | 37036045
1996/02/14 | 23:00:00 | 1996/02/14 23:00 | 294.56 | 2.746 | 62.474 | 232.086 | 347998 | 69669 | 278329 | 37036045
1996/02/14 | 23:20:00 | 1996/02/14 23:20 | 313.877 | 2.802 | 81.43 | 232.447 | 365062 | 86342 | 278720 | 37036045
1996/02/14 | 23:40:00 | 1996/02/14 23:40 | 333.194 | 2.858 | 100.292 | 232.902 | 388243 | 109033 | 279209 | 37036045
1996/02/15 | 00:00:00 | 1996/02/15 00:00 | 352.512 | 2.913 | 119.06 | 233.452 | 411424 | 131611 | 279813 | 37036045
1996/02/15 | 00:20:00 | 1996/02/15 00:20 | 371.829 | 2.969 | 137.733 | 234.096 | 434604 | 154076 | 280529 | 37036045
1996/02/15 | 00:40:00 | 1996/02/15 00:40 | 391.146 | 3.025 | 156.313 | 234.833 | 457785 | 176428 | 281357 | 37036045
1996/02/15 | 01:00:00 | 1996/02/15 01:00 | 410.464 | 3.081 | 174.802 | 235.662 | 480966 | 198669 | 282297 | 37036045
1996/02/15 | 01:20:00 | 1996/02/15 01:20 | 429.781 | 3.137 | 193.196 | 236.585 | 504147 | 220799 | 283348 | 37036045
1996/02/15 | 01:40:00 | 1996/02/15 01:40 | 449.098 | 3.192 | 211.499 | 237.599 | 527327 | 242817 | 284510 | 37036045
1996/02/15 | 02:00:00 | 1996/02/15 02:00 | 468.416 | 3.248 | 229.711 | 238.705 | 550508 | 264726 | 285782 | 37036045
1996/02/15 | 02:20:00 | 1996/02/15 02:20 | 487.733 | 3.304 | 247.831 | 239.902 | 573689 | 286526 | 287164 | 37036045
1996/02/15 | 02:40:00 | 1996/02/15 02:40 | 507.05 | 3.36 | 265.861 | 241.189 | 596870 | 308215 | 288654 | 37036045
1996/02/15 | 03:00:00 | 1996/02/15 03:00 | 526.367 | 3.416 | 283.8 | 242.567 | 620050 | 329797 | 290253 | 37036045
1996/02/15 | 03:20:00 | 1996/02/15 03:20 | 545.685 | 3.471 | 301.651 | 244.034 | 643231 | 351271 | 291960 | 37036045
1996/02/15 | 03:40:00 | 1996/02/15 03:40 | 565.002 | 3.527 | 319.411 | 245.591 | 666412 | 372637 | 293775 | 37036045
1996/02/15 | 04:00:00 | 1996/02/15 04:00 | 584.319 | 3.583 | 337.083 | 247.236 | 689593 | 393897 | 295696 | 37036045
1996/02/15 | 04:20:00 | 1996/02/15 04:20 | 603.637 | 3.639 | 354.667 | 248.97 | 712773 | 415050 | 297723 | 37036045
1996/02/15 | 04:40:00 | 1996/02/15 04:40 | 617.794 | 3.674 | 367.016 | 250.778 | 733477 | 433010 | 299849 | 37036045
1996/02/15 | 05:00:00 | 1996/02/15 05:00 | 630.661 | 3.704 | 378.015 | 252.646 | 749073 | 447019 | 302054 | 37036045
1996/02/15 | 05:20:00 | 1996/02/15 05:20 | 643.528 | 3.735 | 388.96 | 254.568 | 764513 | 460185 | 304328 | 37036045
1996/02/15 | 05:40:00 | 1996/02/15 05:40 | 656.395 | 3.765 | 399.85 | 256.545 | 779954 | 473286 | 306668 | 37036045
1996/02/15 | 06:00:00 | 1996/02/15 06:00 | 669.263 | 3.795 | 410.687 | 258.576 | 795395 | 486322 | 309073 | 37036045
1996/02/15 | 06:20:00 | 1996/02/15 06:20 | 682.13 | 3.825 | 421.468 | 260.662 | 810835 | 499293 | 311543 | 37036045
1996/02/15 | 06:40:00 | 1996/02/15 06:40 | 694.997 | 3.855 | 432.196 | 262.801 | 826276 | 512198 | 314078 | 37036045
1996/02/15 | 07:00:00 | 1996/02/15 07:00 | 707.864 | 3.886 | 442.87 | 264.994 | 841717 | 525039 | 316677 | 37036045
1996/02/15 | 07:20:00 | 1996/02/15 07:20 | 720.731 | 3.916 | 453.49 | 267.241 | 857157 | 537816 | 319341 | 37036045
1996/02/15 | 07:40:00 | 1996/02/15 07:40 | 733.599 | 3.946 | 464.058 | 269.541 | 872598 | 550529 | 322069 | 37036045
1996/02/15 | 08:00:00 | 1996/02/15 08:00 | 740.057 | 3.961 | 468.18 | 271.877 | 884578 | 559343 | 324851 | 37036045
1996/02/15 | 08:20:00 | 1996/02/15 08:20 | 745.802 | 3.974 | 471.57 | 274.232 | 891515 | 563850 | 327666 | 37036045
1996/02/15 | 08:40:00 | 1996/02/15 08:40 | 751.548 | 3.987 | 474.943 | 276.605 | 898410 | 567908 | 330502 | 37036045
1996/02/15 | 09:00:00 | 1996/02/15 09:00 | 753.961 | 3.992 | 474.976 | 278.985 | 903506 | 569952 | 333354 | 37036045
1996/02/15 | 09:20:00 | 1996/02/15 09:20 | 756.003 | 3.997 | 474.638 | 281.365 | 905979 | 569768 | 336210 | 37036045
1996/02/15 | 09:40:00 | 1996/02/15 09:40 | 758.046 | 4.001 | 474.302 | 283.744 | 908429 | 569364 | 339065 | 37036045
1996/02/15 | 10:00:00 | 1996/02/15 10:00 | 760.088 | 4.006 | 473.968 | 286.12 | 910880 | 568962 | 341918 | 37036045
1996/02/15 | 10:20:00 | 1996/02/15 10:20 | 755.665 | 3.996 | 467.186 | 288.479 | 909452 | 564692 | 344759 | 37036045
1996/02/15 | 10:40:00 | 1996/02/15 10:40 | 751.243 | 3.986 | 460.439 | 290.804 | 904145 | 556575 | 347570 | 37036045
1996/02/15 | 11:00:00 | 1996/02/15 11:00 | 746.82 | 3.976 | 453.725 | 293.095 | 898838 | 548499 | 350339 | 37036045
1996/02/15 | 11:20:00 | 1996/02/15 11:20 | 742.397 | 3.966 | 447.044 | 295.353 | 893531 | 540462 | 353068 | 37036045
1996/02/15 | 11:40:00 | 1996/02/15 11:40 | 737.975 | 3.956 | 440.398 | 297.577 | 888223 | 532466 | 355758 | 37036045
1996/02/15 | 12:00:00 | 1996/02/15 12:00 | 733.552 | 3.946 | 433.784 | 299.768 | 882916 | 524510 | 358407 | 37036045
1996/02/15 | 12:20:00 | 1996/02/15 12:20 | 721.35 | 3.916 | 419.444 | 301.906 | 872941 | 511937 | 361004 | 37036045
1996/02/15 | 12:40:00 | 1996/02/15 12:40 | 709.147 | 3.886 | 405.174 | 303.973 | 858298 | 494771 | 363527 | 37036045
1996/02/15 | 13:00:00 | 1996/02/15 13:00 | 696.945 | 3.857 | 390.977 | 305.968 | 843655 | 477691 | 365965 | 37036045
1996/02/15 | 13:20:00 | 1996/02/15 13:20 | 684.742 | 3.827 | 376.85 | 307.892 | 829012 | 460696 | 368316 | 37036045
1996/02/15 | 13:40:00 | 1996/02/15 13:40 | 672.54 | 3.797 | 362.794 | 309.746 | 814369 | 443786 | 370583 | 37036045
1996/02/15 | 14:00:00 | 1996/02/15 14:00 | 660.337 | 3.767 | 348.807 | 311.53 | 799726 | 426961 | 372766 | 37036045
1996/02/15 | 14:20:00 | 1996/02/15 14:20 | 648.135 | 3.737 | 334.892 | 313.243 | 785083 | 410219 | 374864 | 37036045
1996/02/15 | 14:40:00 | 1996/02/15 14:40 | 635.932 | 3.707 | 321.045 | 314.887 | 770440 | 393562 | 376878 | 37036045
1996/02/15 | 15:00:00 | 1996/02/15 15:00 | 623.73 | 3.678 | 307.268 | 316.462 | 755797 | 376988 | 378809 | 37036045
1996/02/15 | 15:20:00 | 1996/02/15 15:20 | 611.527 | 3.648 | 293.559 | 317.968 | 741154 | 360496 | 380658 | 37036045
1996/02/15 | 15:40:00 | 1996/02/15 15:40 | 599.325 | 3.618 | 279.92 | 319.405 | 726511 | 344088 | 382424 | 37036045
1996/02/15 | 16:00:00 | 1996/02/15 16:00 | 587.122 | 3.588 | 266.348 | 320.774 | 711868 | 327761 | 384107 | 37036045
1996/02/15 | 16:20:00 | 1996/02/15 16:20 | 574.92 | 3.558 | 252.845 | 322.075 | 697225 | 311516 | 385710 | 37036045
1996/02/15 | 16:40:00 | 1996/02/15 16:40 | 562.717 | 3.528 | 239.408 | 323.309 | 682582 | 295352 | 387231 | 37036045
1996/02/15 | 17:00:00 | 1996/02/15 17:00 | 550.515 | 3.499 | 226.039 | 324.476 | 667939 | 279268 | 388671 | 37036045
1996/02/15 | 17:20:00 | 1996/02/15 17:20 | 538.312 | 3.469 | 212.737 | 325.575 | 653296 | 263266 | 390031 | 37036045
1996/02/15 | 17:40:00 | 1996/02/15 17:40 | 526.11 | 3.439 | 199.502 | 326.608 | 638653 | 247343 | 391310 | 37036045
1996/02/15 | 18:00:00 | 1996/02/15 18:00 | 513.907 | 3.409 | 186.332 | 327.575 | 624010 | 231500 | 392510 | 37036045
1996/02/15 | 18:20:00 | 1996/02/15 18:20 | 502.724 | 3.377 | 174.245 | 328.479 | 609979 | 216346 | 393633 | 37036045
1996/02/15 | 18:40:00 | 1996/02/15 18:40 | 491.541 | 3.344 | 162.219 | 329.322 | 596559 | 201878 | 394681 | 37036045
1996/02/15 | 19:00:00 | 1996/02/15 19:00 | 480.358 | 3.312 | 150.252 | 330.106 | 583139 | 187483 | 395657 | 37036045
1996/02/15 | 19:20:00 | 1996/02/15 19:20 | 469.175 | 3.28 | 138.346 | 330.829 | 569720 | 173159 | 396561 | 37036045
1996/02/15 | 19:40:00 | 1996/02/15 19:40 | 457.992 | 3.247 | 126.499 | 331.493 | 556300 | 158907 | 397393 | 37036045
1996/02/15 | 20:00:00 | 1996/02/15 20:00 | 446.809 | 3.215 | 114.712 | 332.097 | 542880 | 144727 | 398154 | 37036045
1996/02/15 | 20:20:00 | 1996/02/15 20:20 | 435.626 | 3.183 | 102.983 | 332.643 | 529461 | 130617 | 398844 | 37036045
1996/02/15 | 20:40:00 | 1996/02/15 20:40 | 424.443 | 3.15 | 91.313 | 333.13 | 516041 | 116578 | 399464 | 37036045
1996/02/15 | 21:00:00 | 1996/02/15 21:00 | 413.26 | 3.118 | 79.702 | 333.558 | 502621 | 102609 | 400013 | 37036045
1996/02/15 | 21:20:00 | 1996/02/15 21:20 | 402.076 | 3.086 | 68.147 | 333.929 | 489202 | 88709 | 400492 | 37036045
1996/02/15 | 21:40:00 | 1996/02/15 21:40 | 390.893 | 3.053 | 56.651 | 334.242 | 475782 | 74879 | 400902 | 37036045
1996/02/15 | 22:00:00 | 1996/02/15 22:00 | 379.71 | 3.021 | 45.213 | 334.497 | 462362 | 61119 | 401243 | 37036045
1996/02/15 | 22:20:00 | 1996/02/15 22:20 | 368.527 | 2.988 | 33.832 | 334.695 | 448943 | 47427 | 401515 | 37036045
1996/02/15 | 22:40:00 | 1996/02/15 22:40 | 361.758 | 2.966 | 26.911 | 334.847 | 437641 | 36446 | 401725 | 37036045
1996/02/15 | 23:00:00 | 1996/02/15 23:00 | 356.092 | 2.947 | 21.124 | 334.968 | 430710 | 28821 | 401889 | 37036045
1996/02/15 | 23:20:00 | 1996/02/15 23:20 | 350.427 | 2.927 | 15.368 | 335.059 | 423911 | 21895 | 402016 | 37036045
1996/02/15 | 23:40:00 | 1996/02/15 23:40 | 344.761 | 2.907 | 9.639 | 335.122 | 417112 | 15004 | 402109 | 37036045
1996/02/16 | 00:00:00 | 1996/02/16 00:00 | 339.095 | 2.887 | 3.939 | 335.156 | 410314 | 8147 | 402167 | 37036045
1996/02/16 | 00:20:00 | 1996/02/16 00:20 | 333.429 | 2.868 | 0 | 333.429 | 403515 | 2363 | 401151 | 37036045
1996/02/16 | 00:40:00 | 1996/02/16 00:40 | 327.764 | 2.848 | 0 | 327.764 | 396716 | 0 | 396716 | 37036045
1996/02/16 | 01:00:00 | 1996/02/16 01:00 | 322.098 | 2.828 | 0 | 322.098 | 389917 | 0 | 389917 | 37036045
1996/02/16 | 01:20:00 | 1996/02/16 01:20 | 316.432 | 2.809 | 0 | 316.432 | 383118 | 0 | 383118 | 37036045
1996/02/16 | 01:40:00 | 1996/02/16 01:40 | 310.766 | 2.789 | 0 | 310.766 | 376319 | 0 | 376319 | 37036045
1996/02/16 | 02:00:00 | 1996/02/16 02:00 | 305.101 | 2.769 | 0 | 305.101 | 369520 | 0 | 369520 | 37036045
1996/02/16 | 02:20:00 | 1996/02/16 02:20 | 299.435 | 2.75 | 0 | 299.435 | 362721 | 0 | 362722 | 37036045
1996/02/16 | 02:40:00 | 1996/02/16 02:40 | 293.769 | 2.73 | 0 | 293.769 | 355922 | 0 | 355922 | 37036045
1996/02/16 | 03:00:00 | 1996/02/16 03:00 | 288.103 | 2.71 | 0 | 288.103 | 349123 | 0 | 349123 | 37036045
1996/02/16 | 03:20:00 | 1996/02/16 03:20 | 282.438 | 2.69 | 0 | 282.438 | 342325 | 0 | 342325 | 37036045
1996/02/16 | 03:40:00 | 1996/02/16 03:40 | 276.772 | 2.671 | 0 | 276.772 | 335526 | 0 | 335526 | 37036045
1996/02/16 | 04:00:00 | 1996/02/16 04:00 | 271.106 | 2.651 | 0 | 271.106 | 328727 | 0 | 328727 | 37036045
1996/02/16 | 04:20:00 | 1996/02/16 04:20 | 265.44 | 2.631 | 0 | 265.44 | 321928 | 0 | 321928 | 37036045
1996/02/16 | 04:40:00 | 1996/02/16 04:40 | 259.775 | 2.612 | 0 | 259.775 | 315129 | 0 | 315129 | 37036045
1996/02/16 | 05:00:00 | 1996/02/16 05:00 | 254.109 | 2.592 | 0 | 254.109 | 308330 | 0 | 308330 | 37036045
1996/02/16 | 05:20:00 | 1996/02/16 05:20 | 248.443 | 2.572 | 0 | 248.443 | 301531 | 0 | 301531 | 37036045
1996/02/16 | 05:40:00 | 1996/02/16 05:40 | 242.777 | 2.553 | 0 | 242.777 | 294732 | 0 | 294732 | 37036045
1996/02/16 | 06:00:00 | 1996/02/16 06:00 | 237.112 | 2.533 | 0 | 237.112 | 287933 | 0 | 287933 | 37036045
1996/02/16 | 06:20:00 | 1996/02/16 06:20 | 232.219 | 2.514 | 0 | 232.219 | 281320 | 0 | 281599 | 37036045
1996/02/16 | 06:40:00 | 1996/02/16 06:40 | 228.485 | 2.498 | 0 | 228.485 | 276422 | 0 | 276422 | 37036045
1996/02/16 | 07:00:00 | 1996/02/16 07:00 | 224.751 | 2.481 | 0 | 224.751 | 271941 | 0 | 271942 | 37036045
1996/02/16 | 07:20:00 | 1996/02/16 07:20 | 221.017 | 2.465 | 0 | 221.017 | 267461 | 0 | 267461 | 37036045
1996/02/16 | 07:40:00 | 1996/02/16 07:40 | 217.283 | 2.449 | 0 | 217.283 | 262980 | 0 | 262980 | 37036045
1996/02/16 | 08:00:00 | 1996/02/16 08:00 | 213.549 | 2.432 | 0 | 213.549 | 258499 | 0 | 258499 | 37036045
1996/02/16 | 08:20:00 | 1996/02/16 08:20 | 209.815 | 2.416 | 0 | 209.815 | 254018 | 0 | 254018 | 37036045
1996/02/16 | 08:40:00 | 1996/02/16 08:40 | 206.081 | 2.399 | 0 | 206.081 | 249538 | 0 | 249538 | 37036045
1996/02/16 | 09:00:00 | 1996/02/16 09:00 | 202.347 | 2.383 | 0 | 202.347 | 245057 | 0 | 245057 | 37036045
1996/02/16 | 09:20:00 | 1996/02/16 09:20 | 198.613 | 2.366 | 0 | 198.613 | 240576 | 0 | 240576 | 37036045
1996/02/16 | 09:40:00 | 1996/02/16 09:40 | 194.879 | 2.35 | 0 | 194.879 | 236096 | 0 | 236095 | 37036045
1996/02/16 | 10:00:00 | 1996/02/16 10:00 | 191.145 | 2.333 | 0 | 191.145 | 231615 | 0 | 231614 | 37036045
1996/02/16 | 10:20:00 | 1996/02/16 10:20 | 187.412 | 2.317 | 0 | 187.412 | 227134 | 0 | 227134 | 37036045
1996/02/16 | 10:40:00 | 1996/02/16 10:40 | 183.678 | 2.3 | 0 | 183.678 | 222654 | 0 | 222654 | 37036045
1996/02/16 | 11:00:00 | 1996/02/16 11:00 | 179.944 | 2.284 | 0 | 179.944 | 218173 | 0 | 218173 | 37036045
1996/02/16 | 11:20:00 | 1996/02/16 11:20 | 176.21 | 2.267 | 0 | 176.21 | 213692 | 0 | 213692 | 37036045
1996/02/16 | 11:40:00 | 1996/02/16 11:40 | 172.476 | 2.251 | 0 | 172.476 | 209211 | 0 | 209212 | 37036045
1996/02/16 | 12:00:00 | 1996/02/16 12:00 | 168.742 | 2.234 | 0 | 168.742 | 204731 | 0 | 204731 | 37036045
1996/02/16 | 12:20:00 | 1996/02/16 12:20 | 165.008 | 2.218 | 0 | 165.008 | 200250 | 0 | 200250 | 37036045
1996/02/16 | 12:40:00 | 1996/02/16 12:40 | 161.274 | 2.201 | 0 | 161.274 | 195769 | 0 | 195769 | 37036045
1996/02/16 | 13:00:00 | 1996/02/16 13:00 | 157.54 | 2.185 | 0 | 157.54 | 191289 | 0 | 191288 | 37036045
1996/02/16 | 13:20:00 | 1996/02/16 13:20 | 154.923 | 2.172 | 0 | 154.923 | 187277 | 0 | 187478 | 37036045
1996/02/16 | 13:40:00 | 1996/02/16 13:40 | 152.784 | 2.161 | 0 | 152.784 | 184624 | 0 | 184624 | 37036045
1996/02/16 | 14:00:00 | 1996/02/16 14:00 | 150.646 | 2.149 | 0 | 150.646 | 182058 | 0 | 182058 | 37036045
1996/02/16 | 14:20:00 | 1996/02/16 14:20 | 148.507 | 2.138 | 0 | 148.507 | 179491 | 0 | 179492 | 37036045
1996/02/16 | 14:40:00 | 1996/02/16 14:40 | 146.368 | 2.127 | 0 | 146.368 | 176925 | 0 | 176925 | 37036045
1996/02/16 | 15:00:00 | 1996/02/16 15:00 | 144.229 | 2.115 | 0 | 144.229 | 174359 | 0 | 174358 | 37036045
1996/02/16 | 15:20:00 | 1996/02/16 15:20 | 142.091 | 2.104 | 0 | 142.091 | 171792 | 0 | 171792 | 37036045
1996/02/16 | 15:40:00 | 1996/02/16 15:40 | 139.952 | 2.092 | 0 | 139.952 | 169226 | 0 | 169226 | 37036045
1996/02/16 | 16:00:00 | 1996/02/16 16:00 | 137.813 | 2.081 | 0 | 137.813 | 166659 | 0 | 166659 | 37036045
1996/02/16 | 16:20:00 | 1996/02/16 16:20 | 135.675 | 2.07 | 0 | 135.675 | 164093 | 0 | 164093 | 37036045
1996/02/16 | 16:40:00 | 1996/02/16 16:40 | 133.536 | 2.058 | 0 | 133.536 | 161526 | 0 | 161527 | 37036045
1996/02/16 | 17:00:00 | 1996/02/16 17:00 | 131.397 | 2.047 | 0 | 131.397 | 158960 | 0 | 158960 | 37036045
1996/02/16 | 17:20:00 | 1996/02/16 17:20 | 129.259 | 2.036 | 0 | 129.259 | 156394 | 0 | 156394 | 37036045
1996/02/16 | 17:40:00 | 1996/02/16 17:40 | 127.12 | 2.024 | 0 | 127.12 | 153827 | 0 | 153827 | 37036045
1996/02/16 | 18:00:00 | 1996/02/16 18:00 | 124.981 | 2.013 | 0 | 124.981 | 151261 | 0 | 151261 | 37036045
1996/02/16 | 18:20:00 | 1996/02/16 18:20 | 123.236 | 2.003 | 0 | 123.236 | 148789 | 0 | 148930 | 37036045
1996/02/16 | 18:40:00 | 1996/02/16 18:40 | 122.082 | 1.997 | 0 | 122.082 | 147191 | 0 | 147191 | 37036045
1996/02/16 | 19:00:00 | 1996/02/16 19:00 | 120.928 | 1.99 | 0 | 120.928 | 145806 | 0 | 145806 | 37036045
1996/02/16 | 19:20:00 | 1996/02/16 19:20 | 119.773 | 1.983 | 0 | 119.773 | 144420 | 0 | 144421 | 37036045
1996/02/16 | 19:40:00 | 1996/02/16 19:40 | 118.619 | 1.977 | 0 | 118.619 | 143035 | 0 | 143035 | 37036045
1996/02/16 | 20:00:00 | 1996/02/16 20:00 | 117.506 | 1.97 | 0 | 117.506 | 141657 | 0 | 141675 | 37036045
1996/02/16 | 20:20:00 | 1996/02/16 20:20 | 116.49 | 1.964 | 0 | 116.49 | 140397 | 0 | 140398 | 37036045
1996/02/16 | 20:40:00 | 1996/02/16 20:40 | 115.474 | 1.958 | 0 | 115.474 | 139178 | 0 | 139178 | 37036045
1996/02/16 | 21:00:00 | 1996/02/16 21:00 | 114.458 | 1.952 | 0 | 114.458 | 137959 | 0 | 137959 | 37036045
1996/02/16 | 21:20:00 | 1996/02/16 21:20 | 113.442 | 1.946 | 0 | 113.442 | 136739 | 0 | 136740 | 37036045
1996/02/16 | 21:40:00 | 1996/02/16 21:40 | 112.425 | 1.94 | 0 | 112.425 | 135520 | 0 | 135520 | 37036045
1996/02/16 | 22:00:00 | 1996/02/16 22:00 | 111.409 | 1.933 | 0 | 111.409 | 134301 | 0 | 134300 | 37036045
1996/02/16 | 22:20:00 | 1996/02/16 22:20 | 110.393 | 1.927 | 0 | 110.393 | 133082 | 0 | 133081 | 37036045
1996/02/16 | 22:40:00 | 1996/02/16 22:40 | 109.377 | 1.921 | 0 | 109.377 | 131862 | 0 | 131862 | 37036045
1996/02/16 | 23:00:00 | 1996/02/16 23:00 | 108.361 | 1.915 | 0 | 108.361 | 130643 | 0 | 130643 | 37036045
1996/02/16 | 23:20:00 | 1996/02/16 23:20 | 107.345 | 1.909 | 0 | 107.345 | 129424 | 0 | 129424 | 37036045
1996/02/16 | 23:40:00 | 1996/02/16 23:40 | 106.377 | 1.903 | 0 | 106.377 | 128210 | 0 | 128233 | 37036045
1996/02/17 | 00:00:00 | 1996/02/17 00:00 | 105.604 | 1.898 | 0 | 105.604 | 127189 | 0 | 127189 | 37036045
1996/02/17 | 00:20:00 | 1996/02/17 00:20 | 104.831 | 1.893 | 0 | 104.831 | 126262 | 0 | 126261 | 37036045
1996/02/17 | 00:40:00 | 1996/02/17 00:40 | 104.058 | 1.888 | 0 | 104.058 | 125334 | 0 | 125333 | 37036045
1996/02/17 | 01:00:00 | 1996/02/17 01:00 | 103.285 | 1.883 | 0 | 103.285 | 124406 | 0 | 124406 | 37036045
1996/02/17 | 01:20:00 | 1996/02/17 01:20 | 102.512 | 1.878 | 0 | 102.512 | 123479 | 0 | 123478 | 37036045
1996/02/17 | 01:40:00 | 1996/02/17 01:40 | 101.739 | 1.874 | 0 | 101.739 | 122551 | 0 | 122551 | 37036045
1996/02/17 | 02:00:00 | 1996/02/17 02:00 | 100.966 | 1.869 | 0 | 100.966 | 121624 | 0 | 121623 | 37036045
1996/02/17 | 02:20:00 | 1996/02/17 02:20 | 100.193 | 1.864 | 0 | 100.193 | 120696 | 0 | 120695 | 37036045
1996/02/17 | 02:40:00 | 1996/02/17 02:40 | 99.42 | 1.859 | 0 | 99.42 | 119768 | 0 | 119768 | 37036045
1996/02/17 | 03:00:00 | 1996/02/17 03:00 | 98.647 | 1.854 | 0 | 98.647 | 118841 | 0 | 118840 | 37036045
1996/02/17 | 03:20:00 | 1996/02/17 03:20 | 97.766 | 1.848 | 0 | 97.766 | 117887 | 0 | 117848 | 37036045
1996/02/17 | 03:40:00 | 1996/02/17 03:40 | 96.724 | 1.841 | 0 | 96.724 | 116694 | 0 | 116694 | 37036045
1996/02/17 | 04:00:00 | 1996/02/17 04:00 | 95.681 | 1.834 | 0 | 95.681 | 115443 | 0 | 115443 | 37036045
1996/02/17 | 04:20:00 | 1996/02/17 04:20 | 94.638 | 1.827 | 0 | 94.638 | 114191 | 0 | 114191 | 37036045
1996/02/17 | 04:40:00 | 1996/02/17 04:40 | 93.595 | 1.82 | 0 | 93.595 | 112940 | 0 | 112940 | 37036045
1996/02/17 | 05:00:00 | 1996/02/17 05:00 | 92.553 | 1.813 | 0 | 92.553 | 111689 | 0 | 111689 | 37036045
1996/02/17 | 05:20:00 | 1996/02/17 05:20 | 91.51 | 1.806 | 0 | 91.51 | 110437 | 0 | 110438 | 37036045
1996/02/17 | 05:40:00 | 1996/02/17 05:40 | 90.467 | 1.799 | 0 | 90.467 | 109186 | 0 | 109186 | 37036045
1996/02/17 | 06:00:00 | 1996/02/17 06:00 | 89.424 | 1.792 | 0 | 89.424 | 107935 | 0 | 107935 | 37036045
1996/02/17 | 06:20:00 | 1996/02/17 06:20 | 88.381 | 1.785 | 0 | 88.381 | 106683 | 0 | 106683 | 37036045
1996/02/17 | 06:40:00 | 1996/02/17 06:40 | 87.339 | 1.778 | 0 | 87.339 | 105432 | 0 | 105432 | 37036045
1996/02/17 | 07:00:00 | 1996/02/17 07:00 | 86.296 | 1.77 | 0 | 86.296 | 104181 | 0 | 104181 | 37036045
1996/02/17 | 07:20:00 | 1996/02/17 07:20 | 85.253 | 1.763 | 0 | 85.253 | 102929 | 0 | 102929 | 37036045
1996/02/17 | 07:40:00 | 1996/02/17 07:40 | 84.736 | 1.76 | 0 | 84.736 | 101930 | 0 | 101993 | 37036045
1996/02/17 | 08:00:00 | 1996/02/17 08:00 | 84.35 | 1.757 | 0 | 84.35 | 101452 | 0 | 101452 | 37036045
1996/02/17 | 08:20:00 | 1996/02/17 08:20 | 83.964 | 1.754 | 0 | 83.964 | 100989 | 0 | 100988 | 37036045
1996/02/17 | 08:40:00 | 1996/02/17 08:40 | 83.579 | 1.752 | 0 | 83.579 | 100526 | 0 | 100526 | 37036045
1996/02/17 | 09:00:00 | 1996/02/17 09:00 | 83.193 | 1.749 | 0 | 83.193 | 100063 | 0 | 100063 | 37036045
1996/02/17 | 09:20:00 | 1996/02/17 09:20 | 82.807 | 1.746 | 0 | 82.807 | 99600 | 0 | 99600 | 37036045
1996/02/17 | 09:40:00 | 1996/02/17 09:40 | 82.421 | 1.743 | 0 | 82.421 | 99137 | 0 | 99137 | 37036045
1996/02/17 | 10:00:00 | 1996/02/17 10:00 | 82.035 | 1.74 | 0 | 82.035 | 98674 | 0 | 98674 | 37036045
1996/02/17 | 10:20:00 | 1996/02/17 10:20 | 81.689 | 1.738 | 0 | 81.689 | 98213 | 0 | 98234 | 37036045
1996/02/17 | 10:40:00 | 1996/02/17 10:40 | 81.697 | 1.738 | 0.008 | 81.689 | 98032 | 5 | 98027 | 37036045

## Event 94
Hydrograph info for event 94 for B1H005 in period 19721001 to 20241203
Hydrograph period: 1996/02/17 14:20:00 to 1996/02/21 22:00:00 Date of peak: 1996/02/18 02:00:00 Peak flow: 171.263m³/sec
Date | Time | Date + Time | Observed (m³/sec) | Observed H(m) | Q-Dxi (m³/sec) | Q-Bxi (m³/sec) | Q-Txi (m³) | Q-Dxi (m³) | Q-Bxi (m³) | Cum. Q-Dri (m³)
1996/02/17 | 14:20:00 | 1996/02/17 14:20 | 81.79 | 1.739 | 81.586 | 0.204 | 0 | 0 | 0 | 0
1996/02/17 | 14:40:00 | 1996/02/17 14:40 | 81.798 | 1.739 | 81.186 | 0.612 | 98153 | 97663 | 490 | 97663
1996/02/17 | 15:00:00 | 1996/02/17 15:00 | 81.806 | 1.739 | 80.788 | 1.018 | 98163 | 97184 | 978 | 194847
1996/02/17 | 15:20:00 | 1996/02/17 15:20 | 81.815 | 1.739 | 80.393 | 1.422 | 98173 | 96708 | 1464 | 291555
1996/02/17 | 15:40:00 | 1996/02/17 15:40 | 81.823 | 1.739 | 79.999 | 1.824 | 98183 | 96235 | 1948 | 387790
1996/02/17 | 16:00:00 | 1996/02/17 16:00 | 81.975 | 1.74 | 79.75 | 2.225 | 98244 | 95849 | 2429 | 483639
1996/02/17 | 16:20:00 | 1996/02/17 16:20 | 82.222 | 1.742 | 79.598 | 2.624 | 98518 | 95609 | 2909 | 579248
1996/02/17 | 16:40:00 | 1996/02/17 16:40 | 82.469 | 1.744 | 79.446 | 3.023 | 98814 | 95427 | 3388 | 674675
1996/02/17 | 17:00:00 | 1996/02/17 17:00 | 82.716 | 1.745 | 79.295 | 3.421 | 99110 | 95245 | 3866 | 769920
1996/02/17 | 17:20:00 | 1996/02/17 17:20 | 83.427 | 1.75 | 79.608 | 3.819 | 99435 | 95342 | 4344 | 865262
1996/02/17 | 17:40:00 | 1996/02/17 17:40 | 88.318 | 1.782 | 84.089 | 4.229 | 103047 | 98218 | 4829 | 963480
1996/02/17 | 18:00:00 | 1996/02/17 18:00 | 93.209 | 1.813 | 88.547 | 4.662 | 108916 | 103582 | 5334 | 1067062
1996/02/17 | 18:20:00 | 1996/02/17 18:20 | 98.099 | 1.845 | 92.982 | 5.117 | 114785 | 108918 | 5867 | 1175980
1996/02/17 | 18:40:00 | 1996/02/17 18:40 | 102.99 | 1.876 | 97.396 | 5.594 | 120654 | 114227 | 6426 | 1290207
1996/02/17 | 19:00:00 | 1996/02/17 19:00 | 107.881 | 1.908 | 101.788 | 6.093 | 126523 | 119511 | 7012 | 1409718
1996/02/17 | 19:20:00 | 1996/02/17 19:20 | 112.772 | 1.939 | 106.158 | 6.614 | 132392 | 124767 | 7624 | 1534485
1996/02/17 | 19:40:00 | 1996/02/17 19:40 | 117.663 | 1.971 | 110.506 | 7.157 | 138261 | 129998 | 8263 | 1664483
1996/02/17 | 20:00:00 | 1996/02/17 20:00 | 121.953 | 1.995 | 114.233 | 7.72 | 143806 | 134843 | 8927 | 1799326
1996/02/17 | 20:20:00 | 1996/02/17 20:20 | 126.176 | 2.017 | 117.874 | 8.302 | 148877 | 139264 | 9614 | 1938590
1996/02/17 | 20:40:00 | 1996/02/17 20:40 | 130.399 | 2.04 | 121.497 | 8.902 | 153945 | 143622 | 10323 | 2082212
1996/02/17 | 21:00:00 | 1996/02/17 21:00 | 134.622 | 2.063 | 125.102 | 9.52 | 159013 | 147959 | 11053 | 2230171
1996/02/17 | 21:20:00 | 1996/02/17 21:20 | 138.845 | 2.086 | 128.689 | 10.156 | 164080 | 152274 | 11806 | 2382445
1996/02/17 | 21:40:00 | 1996/02/17 21:40 | 143.068 | 2.109 | 132.258 | 10.81 | 169148 | 156568 | 12580 | 2539013
1996/02/17 | 22:00:00 | 1996/02/17 22:00 | 147.291 | 2.132 | 135.809 | 11.482 | 174216 | 160840 | 13375 | 2699853
1996/02/17 | 22:20:00 | 1996/02/17 22:20 | 151.514 | 2.155 | 139.342 | 12.172 | 179284 | 165091 | 14192 | 2864944
1996/02/17 | 22:40:00 | 1996/02/17 22:40 | 154.833 | 2.172 | 141.956 | 12.877 | 184080 | 168779 | 15029 | 3033723
1996/02/17 | 23:00:00 | 1996/02/17 23:00 | 157.246 | 2.184 | 143.654 | 13.592 | 187247 | 171366 | 15881 | 3205089
1996/02/17 | 23:20:00 | 1996/02/17 23:20 | 159.659 | 2.196 | 145.342 | 14.317 | 190143 | 173397 | 16746 | 3378486
1996/02/17 | 23:40:00 | 1996/02/17 23:40 | 162.072 | 2.207 | 147.022 | 15.05 | 193038 | 175419 | 17620 | 3553905
1996/02/18 | 00:00:00 | 1996/02/18 00:00 | 164.485 | 2.219 | 148.694 | 15.791 | 195934 | 177430 | 18504 | 3731335
1996/02/18 | 00:20:00 | 1996/02/18 00:20 | 166.898 | 2.231 | 150.358 | 16.54 | 198829 | 179431 | 19399 | 3910766
1996/02/18 | 00:40:00 | 1996/02/18 00:40 | 168.48 | 2.239 | 151.184 | 17.296 | 201476 | 180925 | 20302 | 4091691
1996/02/18 | 01:00:00 | 1996/02/18 01:00 | 169.232 | 2.242 | 151.178 | 18.054 | 202628 | 181417 | 21210 | 4273108
1996/02/18 | 01:20:00 | 1996/02/18 01:20 | 169.984 | 2.246 | 151.173 | 18.811 | 203530 | 181410 | 22119 | 4454518
1996/02/18 | 01:40:00 | 1996/02/18 01:40 | 170.736 | 2.25 | 151.167 | 19.569 | 204432 | 181404 | 23028 | 4635922
1996/02/18 | 02:00:00 | 1996/02/18 02:00 | 171.024 | 2.251 | 150.698 | 20.326 | 205251 | 181119 | 23937 | 4817041
1996/02/18 | 02:20:00 | 1996/02/18 02:20 | 170.23 | 2.247 | 149.153 | 21.077 | 204753 | 179911 | 24842 | 4817041
1996/02/18 | 02:40:00 | 1996/02/18 02:40 | 169.436 | 2.243 | 147.615 | 21.821 | 203799 | 178061 | 25739 | 4817041
1996/02/18 | 03:00:00 | 1996/02/18 03:00 | 168.641 | 2.24 | 146.084 | 22.557 | 202846 | 176219 | 26627 | 4817041
1996/02/18 | 03:20:00 | 1996/02/18 03:20 | 167.847 | 2.236 | 144.561 | 23.286 | 201893 | 174387 | 27506 | 4817041
1996/02/18 | 03:40:00 | 1996/02/18 03:40 | 166.285 | 2.228 | 142.281 | 24.004 | 200571 | 172105 | 28374 | 4817041
1996/02/18 | 04:00:00 | 1996/02/18 04:00 | 164.531 | 2.219 | 139.819 | 24.712 | 198489 | 169260 | 29230 | 4817041
1996/02/18 | 04:20:00 | 1996/02/18 04:20 | 162.777 | 2.21 | 137.371 | 25.406 | 196385 | 166314 | 30071 | 4817041
1996/02/18 | 04:40:00 | 1996/02/18 04:40 | 161.023 | 2.201 | 134.934 | 26.089 | 194280 | 163383 | 30897 | 4817041
1996/02/18 | 05:00:00 | 1996/02/18 05:00 | 159.269 | 2.192 | 132.51 | 26.759 | 192175 | 160467 | 31709 | 4817041
1996/02/18 | 05:20:00 | 1996/02/18 05:20 | 157.515 | 2.183 | 130.098 | 27.417 | 190070 | 157565 | 32506 | 4817041
1996/02/18 | 05:40:00 | 1996/02/18 05:40 | 155.761 | 2.174 | 127.698 | 28.063 | 187966 | 154677 | 33288 | 4817041
1996/02/18 | 06:00:00 | 1996/02/18 06:00 | 154.007 | 2.166 | 125.31 | 28.697 | 185861 | 151804 | 34056 | 4817041
1996/02/18 | 06:20:00 | 1996/02/18 06:20 | 152.253 | 2.157 | 122.933 | 29.32 | 183756 | 148946 | 34810 | 4817041
1996/02/18 | 06:40:00 | 1996/02/18 06:40 | 150.499 | 2.148 | 120.569 | 29.93 | 181651 | 146102 | 35550 | 4817041
1996/02/18 | 07:00:00 | 1996/02/18 07:00 | 148.745 | 2.139 | 118.217 | 30.528 | 179547 | 143272 | 36275 | 4817041
1996/02/18 | 07:20:00 | 1996/02/18 07:20 | 146.991 | 2.13 | 115.876 | 31.115 | 177442 | 140456 | 36986 | 4817041
1996/02/18 | 07:40:00 | 1996/02/18 07:40 | 145.237 | 2.121 | 113.547 | 31.69 | 175337 | 137654 | 37683 | 4817041
1996/02/18 | 08:00:00 | 1996/02/18 08:00 | 143.483 | 2.112 | 111.23 | 32.253 | 173233 | 134866 | 38366 | 4817041
1996/02/18 | 08:20:00 | 1996/02/18 08:20 | 141.73 | 2.103 | 108.925 | 32.805 | 171128 | 132093 | 39035 | 4817041
1996/02/18 | 08:40:00 | 1996/02/18 08:40 | 139.976 | 2.094 | 106.631 | 33.345 | 169023 | 129333 | 39690 | 4817041
1996/02/18 | 09:00:00 | 1996/02/18 09:00 | 138.222 | 2.085 | 104.348 | 33.874 | 166918 | 126587 | 40332 | 4817041
1996/02/18 | 09:20:00 | 1996/02/18 09:20 | 136.468 | 2.076 | 102.077 | 34.391 | 164814 | 123855 | 40959 | 4817041
1996/02/18 | 09:40:00 | 1996/02/18 09:40 | 135.176 | 2.07 | 100.277 | 34.899 | 162848 | 121412 | 41574 | 4817041
1996/02/18 | 10:00:00 | 1996/02/18 10:00 | 134.347 | 2.065 | 98.949 | 35.398 | 161713 | 119536 | 42178 | 4817041
1996/02/18 | 10:20:00 | 1996/02/18 10:20 | 133.517 | 2.061 | 97.626 | 35.891 | 160718 | 117945 | 42773 | 4817041
1996/02/18 | 10:40:00 | 1996/02/18 10:40 | 132.688 | 2.056 | 96.311 | 36.377 | 159723 | 116363 | 43360 | 4817041
1996/02/18 | 11:00:00 | 1996/02/18 11:00 | 131.858 | 2.051 | 95.002 | 36.856 | 158727 | 114788 | 43940 | 4817041
1996/02/18 | 11:20:00 | 1996/02/18 11:20 | 131.029 | 2.047 | 93.7 | 37.329 | 157732 | 113221 | 44511 | 4817041
1996/02/18 | 11:40:00 | 1996/02/18 11:40 | 130.199 | 2.042 | 92.404 | 37.795 | 156737 | 111662 | 45075 | 4817041
1996/02/18 | 12:00:00 | 1996/02/18 12:00 | 129.37 | 2.038 | 91.115 | 38.255 | 155741 | 110111 | 45631 | 4817041
1996/02/18 | 12:20:00 | 1996/02/18 12:20 | 128.54 | 2.033 | 89.831 | 38.709 | 154746 | 108567 | 46179 | 4817041
1996/02/18 | 12:40:00 | 1996/02/18 12:40 | 127.711 | 2.028 | 88.555 | 39.156 | 153751 | 107032 | 46719 | 4817041
1996/02/18 | 13:00:00 | 1996/02/18 13:00 | 126.881 | 2.024 | 87.284 | 39.597 | 152755 | 105504 | 47252 | 4817041
1996/02/18 | 13:20:00 | 1996/02/18 13:20 | 126.052 | 2.019 | 86.021 | 40.031 | 151760 | 103983 | 47777 | 4817041
1996/02/18 | 13:40:00 | 1996/02/18 13:40 | 125.615 | 2.017 | 85.155 | 40.46 | 150882 | 102706 | 48295 | 4817041
1996/02/18 | 14:00:00 | 1996/02/18 14:00 | 125.569 | 2.017 | 84.683 | 40.886 | 150710 | 101903 | 48807 | 4817041
1996/02/18 | 14:20:00 | 1996/02/18 14:20 | 125.524 | 2.016 | 84.215 | 41.309 | 150656 | 101339 | 49317 | 4817041
1996/02/18 | 14:40:00 | 1996/02/18 14:40 | 125.478 | 2.016 | 83.748 | 41.73 | 150601 | 100778 | 49823 | 4817041
1996/02/18 | 15:00:00 | 1996/02/18 15:00 | 125.433 | 2.016 | 83.284 | 42.149 | 150547 | 100219 | 50327 | 4817041
1996/02/18 | 15:20:00 | 1996/02/18 15:20 | 125.388 | 2.016 | 82.823 | 42.565 | 150492 | 99664 | 50828 | 4817041
1996/02/18 | 15:40:00 | 1996/02/18 15:40 | 125.342 | 2.015 | 82.363 | 42.979 | 150438 | 99112 | 51326 | 4817041
1996/02/18 | 16:00:00 | 1996/02/18 16:00 | 125.297 | 2.015 | 81.906 | 43.391 | 150384 | 98562 | 51822 | 4817041
1996/02/18 | 16:20:00 | 1996/02/18 16:20 | 125.252 | 2.015 | 81.452 | 43.8 | 150329 | 98015 | 52314 | 4817041
1996/02/18 | 16:40:00 | 1996/02/18 16:40 | 125.206 | 2.015 | 80.999 | 44.207 | 150275 | 97470 | 52804 | 4817041
1996/02/18 | 17:00:00 | 1996/02/18 17:00 | 125.161 | 2.014 | 80.549 | 44.612 | 150220 | 96929 | 53292 | 4817041
1996/02/18 | 17:20:00 | 1996/02/18 17:20 | 125.115 | 2.014 | 80.1 | 45.015 | 150166 | 96390 | 53776 | 4817041
1996/02/18 | 17:40:00 | 1996/02/18 17:40 | 125.07 | 2.014 | 79.655 | 45.415 | 150111 | 95853 | 54258 | 4817041
1996/02/18 | 18:00:00 | 1996/02/18 18:00 | 125.025 | 2.014 | 79.212 | 45.813 | 150057 | 95320 | 54737 | 4817041
1996/02/18 | 18:20:00 | 1996/02/18 18:20 | 124.979 | 2.013 | 78.77 | 46.209 | 150002 | 94789 | 55213 | 4817041
1996/02/18 | 18:40:00 | 1996/02/18 18:40 | 124.934 | 2.013 | 78.331 | 46.603 | 149948 | 94261 | 55687 | 4817041
1996/02/18 | 19:00:00 | 1996/02/18 19:00 | 125.111 | 2.014 | 78.116 | 46.995 | 150014 | 93868 | 56159 | 4817041
1996/02/18 | 19:20:00 | 1996/02/18 19:20 | 125.313 | 2.015 | 77.927 | 47.386 | 150255 | 93626 | 56629 | 4817041
1996/02/18 | 19:40:00 | 1996/02/18 19:40 | 125.515 | 2.016 | 77.739 | 47.776 | 150497 | 93399 | 57097 | 4817041
1996/02/18 | 20:00:00 | 1996/02/18 20:00 | 125.717 | 2.017 | 77.552 | 48.165 | 150739 | 93174 | 57565 | 4817041
1996/02/18 | 20:20:00 | 1996/02/18 20:20 | 125.919 | 2.019 | 77.365 | 48.554 | 150982 | 92950 | 58032 | 4817041
1996/02/18 | 20:40:00 | 1996/02/18 20:40 | 126.121 | 2.02 | 77.18 | 48.941 | 151224 | 92727 | 58497 | 4817041
1996/02/18 | 21:00:00 | 1996/02/18 21:00 | 126.323 | 2.021 | 76.996 | 49.327 | 151467 | 92505 | 58961 | 4817041
1996/02/18 | 21:20:00 | 1996/02/18 21:20 | 126.525 | 2.022 | 76.812 | 49.713 | 151709 | 92285 | 59424 | 4817041
1996/02/18 | 21:40:00 | 1996/02/18 21:40 | 126.727 | 2.023 | 76.629 | 50.098 | 151952 | 92065 | 59886 | 4817041
1996/02/18 | 22:00:00 | 1996/02/18 22:00 | 126.929 | 2.024 | 76.448 | 50.481 | 152194 | 91846 | 60347 | 4817041
1996/02/18 | 22:20:00 | 1996/02/18 22:20 | 127.131 | 2.025 | 76.267 | 50.864 | 152437 | 91629 | 60807 | 4817041
1996/02/18 | 22:40:00 | 1996/02/18 22:40 | 127.333 | 2.027 | 76.087 | 51.246 | 152679 | 91413 | 61266 | 4817041
1996/02/18 | 23:00:00 | 1996/02/18 23:00 | 127.101 | 2.025 | 75.475 | 51.626 | 152765 | 90938 | 61723 | 4817041
1996/02/18 | 23:20:00 | 1996/02/18 23:20 | 126.58 | 2.022 | 74.578 | 52.002 | 152209 | 90032 | 62176 | 4817041
1996/02/18 | 23:40:00 | 1996/02/18 23:40 | 126.058 | 2.019 | 73.685 | 52.373 | 151583 | 88958 | 62625 | 4817041
1996/02/19 | 00:00:00 | 1996/02/19 00:00 | 125.536 | 2.016 | 72.796 | 52.74 | 150957 | 87888 | 63068 | 4817041
1996/02/19 | 00:20:00 | 1996/02/19 00:20 | 125.015 | 2.013 | 71.912 | 53.103 | 150331 | 86825 | 63506 | 4817041
1996/02/19 | 00:40:00 | 1996/02/19 00:40 | 124.493 | 2.01 | 71.032 | 53.461 | 149705 | 85766 | 63939 | 4817041
1996/02/19 | 01:00:00 | 1996/02/19 01:00 | 123.971 | 2.007 | 70.156 | 53.815 | 149079 | 84713 | 64366 | 4817041
1996/02/19 | 01:20:00 | 1996/02/19 01:20 | 123.45 | 2.004 | 69.285 | 54.165 | 148453 | 83665 | 64788 | 4817041
1996/02/19 | 01:40:00 | 1996/02/19 01:40 | 122.928 | 2.001 | 68.418 | 54.51 | 147827 | 82622 | 65205 | 4817041
1996/02/19 | 02:00:00 | 1996/02/19 02:00 | 122.406 | 1.998 | 67.555 | 54.851 | 147201 | 81584 | 65616 | 4817041
1996/02/19 | 02:20:00 | 1996/02/19 02:20 | 121.885 | 1.995 | 66.698 | 55.187 | 146575 | 80552 | 66023 | 4817041
1996/02/19 | 02:40:00 | 1996/02/19 02:40 | 121.363 | 1.992 | 65.844 | 55.519 | 145949 | 79525 | 66424 | 4817041
1996/02/19 | 03:00:00 | 1996/02/19 03:00 | 120.842 | 1.989 | 64.995 | 55.847 | 145323 | 78503 | 66820 | 4817041
1996/02/19 | 03:20:00 | 1996/02/19 03:20 | 120.32 | 1.986 | 64.149 | 56.171 | 144697 | 77486 | 67211 | 4817041
1996/02/19 | 03:40:00 | 1996/02/19 03:40 | 119.798 | 1.983 | 63.308 | 56.49 | 144071 | 76474 | 67597 | 4817041
1996/02/19 | 04:00:00 | 1996/02/19 04:00 | 119.277 | 1.98 | 62.472 | 56.805 | 143445 | 75468 | 67977 | 4817041
1996/02/19 | 04:20:00 | 1996/02/19 04:20 | 118.755 | 1.977 | 61.638 | 57.117 | 142819 | 74466 | 68353 | 4817041
1996/02/19 | 04:40:00 | 1996/02/19 04:40 | 117.862 | 1.972 | 60.44 | 57.422 | 142082 | 73247 | 68723 | 4817041
1996/02/19 | 05:00:00 | 1996/02/19 05:00 | 116.599 | 1.964 | 58.877 | 57.722 | 140677 | 71590 | 69086 | 4817041
1996/02/19 | 05:20:00 | 1996/02/19 05:20 | 115.336 | 1.956 | 57.323 | 58.013 | 139161 | 69720 | 69441 | 4817041
1996/02/19 | 05:40:00 | 1996/02/19 05:40 | 114.073 | 1.948 | 55.777 | 58.296 | 137645 | 67860 | 69785 | 4817041
1996/02/19 | 06:00:00 | 1996/02/19 06:00 | 112.81 | 1.941 | 54.238 | 58.572 | 136130 | 66009 | 70121 | 4817041
1996/02/19 | 06:20:00 | 1996/02/19 06:20 | 111.547 | 1.933 | 52.707 | 58.84 | 134614 | 64167 | 70447 | 4817041
1996/02/19 | 06:40:00 | 1996/02/19 06:40 | 110.283 | 1.925 | 51.183 | 59.1 | 133098 | 62334 | 70764 | 4817041
1996/02/19 | 07:00:00 | 1996/02/19 07:00 | 109.02 | 1.917 | 49.667 | 59.353 | 131582 | 60510 | 71072 | 4817041
1996/02/19 | 07:20:00 | 1996/02/19 07:20 | 107.757 | 1.909 | 48.159 | 59.598 | 130066 | 58695 | 71371 | 4817041
1996/02/19 | 07:40:00 | 1996/02/19 07:40 | 106.494 | 1.901 | 46.658 | 59.836 | 128550 | 56890 | 71661 | 4817041
1996/02/19 | 08:00:00 | 1996/02/19 08:00 | 105.231 | 1.893 | 45.165 | 60.066 | 127035 | 55094 | 71941 | 4817041
1996/02/19 | 08:20:00 | 1996/02/19 08:20 | 103.967 | 1.885 | 43.678 | 60.289 | 125519 | 53306 | 72213 | 4817041
1996/02/19 | 08:40:00 | 1996/02/19 08:40 | 102.704 | 1.878 | 42.2 | 60.504 | 124003 | 51527 | 72476 | 4817041
1996/02/19 | 09:00:00 | 1996/02/19 09:00 | 101.441 | 1.87 | 40.729 | 60.712 | 122487 | 49758 | 72729 | 4817041
1996/02/19 | 09:20:00 | 1996/02/19 09:20 | 100.178 | 1.862 | 39.266 | 60.912 | 120971 | 47997 | 72974 | 4817041
1996/02/19 | 09:40:00 | 1996/02/19 09:40 | 98.915 | 1.854 | 37.81 | 61.105 | 119456 | 46245 | 73211 | 4817041
1996/02/19 | 10:00:00 | 1996/02/19 10:00 | 97.652 | 1.846 | 36.361 | 61.291 | 117940 | 44502 | 73438 | 4817041
1996/02/19 | 10:20:00 | 1996/02/19 10:20 | 96.388 | 1.838 | 34.918 | 61.47 | 116424 | 42767 | 73657 | 4817041
1996/02/19 | 10:40:00 | 1996/02/19 10:40 | 95.125 | 1.83 | 33.484 | 61.641 | 114908 | 41041 | 73867 | 4817041
1996/02/19 | 11:00:00 | 1996/02/19 11:00 | 93.862 | 1.822 | 32.056 | 61.806 | 113392 | 39324 | 74068 | 4817041
1996/02/19 | 11:20:00 | 1996/02/19 11:20 | 93.203 | 1.818 | 31.239 | 61.964 | 112130 | 37977 | 74262 | 4817041
1996/02/19 | 11:40:00 | 1996/02/19 11:40 | 92.803 | 1.815 | 30.684 | 62.119 | 111603 | 37153 | 74450 | 4817041
1996/02/19 | 12:00:00 | 1996/02/19 12:00 | 92.402 | 1.813 | 30.13 | 62.272 | 111123 | 36488 | 74635 | 4817041
1996/02/19 | 12:20:00 | 1996/02/19 12:20 | 92.002 | 1.81 | 29.58 | 62.422 | 110643 | 35826 | 74816 | 4817041
1996/02/19 | 12:40:00 | 1996/02/19 12:40 | 91.602 | 1.807 | 29.034 | 62.568 | 110162 | 35168 | 74994 | 4817041
1996/02/19 | 13:00:00 | 1996/02/19 13:00 | 91.202 | 1.805 | 28.489 | 62.713 | 109682 | 34514 | 75169 | 4817041
1996/02/19 | 13:20:00 | 1996/02/19 13:20 | 91.148 | 1.804 | 28.293 | 62.855 | 109285 | 34069 | 75341 | 4817041
1996/02/19 | 13:40:00 | 1996/02/19 13:40 | 91.615 | 1.807 | 28.617 | 62.998 | 109658 | 34146 | 75512 | 4817041
1996/02/19 | 14:00:00 | 1996/02/19 14:00 | 92.082 | 1.811 | 28.94 | 63.142 | 110218 | 34535 | 75684 | 4817041
1996/02/19 | 14:20:00 | 1996/02/19 14:20 | 92.549 | 1.814 | 29.261 | 63.288 | 110779 | 34921 | 75858 | 4817041
1996/02/19 | 14:40:00 | 1996/02/19 14:40 | 93.016 | 1.817 | 29.581 | 63.435 | 111339 | 35305 | 76034 | 4817041
1996/02/19 | 15:00:00 | 1996/02/19 15:00 | 93.483 | 1.82 | 29.899 | 63.584 | 111899 | 35688 | 76212 | 4817041
1996/02/19 | 15:20:00 | 1996/02/19 15:20 | 95.249 | 1.831 | 31.511 | 63.738 | 113239 | 36846 | 76393 | 4817041
1996/02/19 | 15:40:00 | 1996/02/19 15:40 | 97.014 | 1.843 | 33.114 | 63.9 | 115358 | 38775 | 76583 | 4817041
1996/02/19 | 16:00:00 | 1996/02/19 16:00 | 98.78 | 1.854 | 34.71 | 64.07 | 117476 | 40694 | 76782 | 4817041
1996/02/19 | 16:20:00 | 1996/02/19 16:20 | 100.545 | 1.866 | 36.297 | 64.248 | 119595 | 42604 | 76991 | 4817041
1996/02/19 | 16:40:00 | 1996/02/19 16:40 | 102.311 | 1.877 | 37.877 | 64.434 | 121713 | 44504 | 77209 | 4817041
1996/02/19 | 17:00:00 | 1996/02/19 17:00 | 104.628 | 1.892 | 39.999 | 64.629 | 124031 | 46726 | 77438 | 4817041
1996/02/19 | 17:20:00 | 1996/02/19 17:20 | 107.313 | 1.908 | 42.477 | 64.836 | 127165 | 49486 | 77679 | 4817041
1996/02/19 | 17:40:00 | 1996/02/19 17:40 | 109.999 | 1.924 | 44.944 | 65.055 | 130387 | 52453 | 77934 | 4817041
1996/02/19 | 18:00:00 | 1996/02/19 18:00 | 112.684 | 1.941 | 47.398 | 65.286 | 133609 | 55405 | 78205 | 4817041
1996/02/19 | 18:20:00 | 1996/02/19 18:20 | 115.369 | 1.957 | 49.839 | 65.53 | 136832 | 58342 | 78490 | 4817041
1996/02/19 | 18:40:00 | 1996/02/19 18:40 | 118.054 | 1.973 | 52.268 | 65.786 | 140054 | 61264 | 78790 | 4817041
1996/02/19 | 19:00:00 | 1996/02/19 19:00 | 120.488 | 1.987 | 54.435 | 66.053 | 143141 | 64022 | 79104 | 4817041
1996/02/19 | 19:20:00 | 1996/02/19 19:20 | 122.894 | 2 | 56.562 | 66.332 | 146029 | 66598 | 79431 | 4817041
1996/02/19 | 19:40:00 | 1996/02/19 19:40 | 125.299 | 2.013 | 58.679 | 66.62 | 148916 | 69145 | 79771 | 4817041
1996/02/19 | 20:00:00 | 1996/02/19 20:00 | 127.705 | 2.026 | 60.785 | 66.92 | 151802 | 71678 | 80124 | 4817041
1996/02/19 | 20:20:00 | 1996/02/19 20:20 | 130.11 | 2.039 | 62.88 | 67.23 | 154689 | 74199 | 80490 | 4817041
1996/02/19 | 20:40:00 | 1996/02/19 20:40 | 132.516 | 2.052 | 64.966 | 67.55 | 157576 | 76708 | 80868 | 4817041
1996/02/19 | 21:00:00 | 1996/02/19 21:00 | 134.922 | 2.065 | 67.041 | 67.881 | 160462 | 79204 | 81259 | 4817041
1996/02/19 | 21:20:00 | 1996/02/19 21:20 | 137.327 | 2.079 | 69.105 | 68.222 | 163349 | 81687 | 81662 | 4817041
1996/02/19 | 21:40:00 | 1996/02/19 21:40 | 139.733 | 2.092 | 71.159 | 68.574 | 166236 | 84158 | 82078 | 4817041
1996/02/19 | 22:00:00 | 1996/02/19 22:00 | 142.138 | 2.105 | 73.202 | 68.936 | 169123 | 86617 | 82506 | 4817041
1996/02/19 | 22:20:00 | 1996/02/19 22:20 | 144.544 | 2.118 | 75.236 | 69.308 | 172009 | 89063 | 82946 | 4817041
1996/02/19 | 22:40:00 | 1996/02/19 22:40 | 146.949 | 2.131 | 77.259 | 69.69 | 174896 | 91497 | 83398 | 4817041
1996/02/19 | 23:00:00 | 1996/02/19 23:00 | 149.355 | 2.144 | 79.273 | 70.082 | 177783 | 93919 | 83863 | 4817041
1996/02/19 | 23:20:00 | 1996/02/19 23:20 | 151.009 | 2.153 | 80.526 | 70.483 | 180354 | 95880 | 84339 | 4817041
1996/02/19 | 23:40:00 | 1996/02/19 23:40 | 152.342 | 2.159 | 81.453 | 70.889 | 182011 | 97188 | 84823 | 4817041
1996/02/20 | 00:00:00 | 1996/02/20 00:00 | 153.674 | 2.166 | 82.375 | 71.299 | 183610 | 98297 | 85313 | 4817041
1996/02/20 | 00:20:00 | 1996/02/20 00:20 | 155.007 | 2.173 | 83.293 | 71.714 | 185209 | 99400 | 85808 | 4817041
1996/02/20 | 00:40:00 | 1996/02/20 00:40 | 156.339 | 2.179 | 84.205 | 72.134 | 186808 | 100498 | 86309 | 4817041
1996/02/20 | 01:00:00 | 1996/02/20 01:00 | 157.672 | 2.186 | 85.113 | 72.559 | 188407 | 101591 | 86816 | 4817041
1996/02/20 | 01:20:00 | 1996/02/20 01:20 | 159.004 | 2.193 | 86.017 | 72.987 | 190006 | 102678 | 87328 | 4817041
1996/02/20 | 01:40:00 | 1996/02/20 01:40 | 160.337 | 2.199 | 86.916 | 73.421 | 191605 | 103760 | 87845 | 4817041
1996/02/20 | 02:00:00 | 1996/02/20 02:00 | 160.615 | 2.201 | 86.759 | 73.856 | 192635 | 104205 | 88366 | 4817041
1996/02/20 | 02:20:00 | 1996/02/20 02:20 | 160.777 | 2.202 | 86.487 | 74.29 | 192835 | 103947 | 88888 | 4817041
1996/02/20 | 02:40:00 | 1996/02/20 02:40 | 160.939 | 2.202 | 86.216 | 74.723 | 193029 | 103621 | 89408 | 4817041
1996/02/20 | 03:00:00 | 1996/02/20 03:00 | 161.1 | 2.203 | 85.945 | 75.155 | 193223 | 103297 | 89927 | 4817041
1996/02/20 | 03:20:00 | 1996/02/20 03:20 | 161.262 | 2.204 | 85.677 | 75.585 | 193417 | 102974 | 90444 | 4817041
1996/02/20 | 03:40:00 | 1996/02/20 03:40 | 161.423 | 2.205 | 85.409 | 76.014 | 193611 | 102652 | 90959 | 4817041
1996/02/20 | 04:00:00 | 1996/02/20 04:00 | 160.861 | 2.202 | 84.422 | 76.439 | 193544 | 101899 | 91472 | 4817041
1996/02/20 | 04:20:00 | 1996/02/20 04:20 | 159.815 | 2.197 | 82.956 | 76.859 | 192406 | 100427 | 91979 | 4817041
1996/02/20 | 04:40:00 | 1996/02/20 04:40 | 158.77 | 2.191 | 81.499 | 77.271 | 191151 | 98673 | 92478 | 4817041
1996/02/20 | 05:00:00 | 1996/02/20 05:00 | 157.725 | 2.186 | 80.049 | 77.676 | 189897 | 96929 | 92968 | 4817041
1996/02/20 | 05:20:00 | 1996/02/20 05:20 | 156.679 | 2.181 | 78.606 | 78.073 | 188643 | 95193 | 93450 | 4817041
1996/02/20 | 05:40:00 | 1996/02/20 05:40 | 155.634 | 2.176 | 77.17 | 78.464 | 187388 | 93465 | 93922 | 4817041
1996/02/20 | 06:00:00 | 1996/02/20 06:00 | 154.589 | 2.171 | 75.742 | 78.847 | 186134 | 91747 | 94387 | 4817041
1996/02/20 | 06:20:00 | 1996/02/20 06:20 | 153.544 | 2.165 | 74.321 | 79.223 | 184879 | 90038 | 94842 | 4817041
1996/02/20 | 06:40:00 | 1996/02/20 06:40 | 152.498 | 2.16 | 72.906 | 79.592 | 183625 | 88336 | 95289 | 4817041
1996/02/20 | 07:00:00 | 1996/02/20 07:00 | 151.453 | 2.155 | 71.499 | 79.954 | 182371 | 86643 | 95728 | 4817041
1996/02/20 | 07:20:00 | 1996/02/20 07:20 | 149.961 | 2.147 | 69.653 | 80.308 | 180848 | 84691 | 96157 | 4817041
1996/02/20 | 07:40:00 | 1996/02/20 07:40 | 148.468 | 2.139 | 67.816 | 80.652 | 179057 | 82481 | 96576 | 4817041
1996/02/20 | 08:00:00 | 1996/02/20 08:00 | 146.976 | 2.131 | 65.988 | 80.988 | 177267 | 80282 | 96984 | 4817041
1996/02/20 | 08:20:00 | 1996/02/20 08:20 | 145.484 | 2.123 | 64.17 | 81.314 | 175476 | 78095 | 97381 | 4817041
1996/02/20 | 08:40:00 | 1996/02/20 08:40 | 143.991 | 2.114 | 62.36 | 81.631 | 173685 | 75918 | 97767 | 4817041
1996/02/20 | 09:00:00 | 1996/02/20 09:00 | 142.499 | 2.106 | 60.56 | 81.939 | 171894 | 73752 | 98142 | 4817041
1996/02/20 | 09:20:00 | 1996/02/20 09:20 | 141.007 | 2.098 | 58.769 | 82.238 | 170103 | 71597 | 98506 | 4817041
1996/02/20 | 09:40:00 | 1996/02/20 09:40 | 139.514 | 2.09 | 56.986 | 82.528 | 168312 | 69453 | 98860 | 4817041
1996/02/20 | 10:00:00 | 1996/02/20 10:00 | 138.022 | 2.082 | 55.213 | 82.809 | 166522 | 67319 | 99203 | 4817041
1996/02/20 | 10:20:00 | 1996/02/20 10:20 | 136.53 | 2.074 | 53.448 | 83.082 | 164731 | 65196 | 99535 | 4817041
1996/02/20 | 10:40:00 | 1996/02/20 10:40 | 135.037 | 2.066 | 51.692 | 83.345 | 162940 | 63084 | 99856 | 4817041
1996/02/20 | 11:00:00 | 1996/02/20 11:00 | 133.545 | 2.058 | 49.945 | 83.6 | 161149 | 60982 | 100167 | 4817041
1996/02/20 | 11:20:00 | 1996/02/20 11:20 | 132.053 | 2.05 | 48.207 | 83.846 | 159358 | 58891 | 100468 | 4817041
1996/02/20 | 11:40:00 | 1996/02/20 11:40 | 130.56 | 2.041 | 46.477 | 84.083 | 157568 | 56810 | 100758 | 4817041
1996/02/20 | 12:00:00 | 1996/02/20 12:00 | 129.068 | 2.033 | 44.756 | 84.312 | 155777 | 54740 | 101037 | 4817041
1996/02/20 | 12:20:00 | 1996/02/20 12:20 | 127.576 | 2.025 | 43.044 | 84.532 | 153986 | 52680 | 101306 | 4817041
1996/02/20 | 12:40:00 | 1996/02/20 12:40 | 126.083 | 2.017 | 41.339 | 84.744 | 152195 | 50630 | 101565 | 4817041
1996/02/20 | 13:00:00 | 1996/02/20 13:00 | 124.591 | 2.009 | 39.644 | 84.947 | 150404 | 48590 | 101814 | 4817041
1996/02/20 | 13:20:00 | 1996/02/20 13:20 | 123.098 | 2.001 | 37.957 | 85.141 | 148614 | 46561 | 102053 | 4817041
1996/02/20 | 13:40:00 | 1996/02/20 13:40 | 121.606 | 1.993 | 36.279 | 85.327 | 146823 | 44542 | 102281 | 4817041
1996/02/20 | 14:00:00 | 1996/02/20 14:00 | 120.114 | 1.985 | 34.609 | 85.505 | 145032 | 42533 | 102499 | 4817041
1996/02/20 | 14:20:00 | 1996/02/20 14:20 | 118.621 | 1.977 | 32.947 | 85.674 | 143241 | 40534 | 102707 | 4817041
1996/02/20 | 14:40:00 | 1996/02/20 14:40 | 117.183 | 1.968 | 31.348 | 85.835 | 141476 | 38577 | 102906 | 4817041
1996/02/20 | 15:00:00 | 1996/02/20 15:00 | 115.759 | 1.959 | 29.771 | 85.988 | 139766 | 36671 | 103094 | 4817041
1996/02/20 | 15:20:00 | 1996/02/20 15:20 | 114.335 | 1.95 | 28.201 | 86.134 | 138056 | 34783 | 103273 | 4817041
1996/02/20 | 15:40:00 | 1996/02/20 15:40 | 112.91 | 1.942 | 26.639 | 86.271 | 136347 | 32904 | 103443 | 4817041
1996/02/20 | 16:00:00 | 1996/02/20 16:00 | 111.486 | 1.933 | 25.085 | 86.401 | 134638 | 31035 | 103603 | 4817041
1996/02/20 | 16:20:00 | 1996/02/20 16:20 | 110.062 | 1.924 | 23.539 | 86.523 | 132929 | 29175 | 103754 | 4817041
1996/02/20 | 16:40:00 | 1996/02/20 16:40 | 108.637 | 1.915 | 22 | 86.637 | 131219 | 27324 | 103896 | 4817041
1996/02/20 | 17:00:00 | 1996/02/20 17:00 | 107.213 | 1.906 | 20.47 | 86.743 | 129510 | 25482 | 104028 | 4817041
1996/02/20 | 17:20:00 | 1996/02/20 17:20 | 105.788 | 1.898 | 18.946 | 86.842 | 127801 | 23650 | 104151 | 4817041
1996/02/20 | 17:40:00 | 1996/02/20 17:40 | 104.364 | 1.889 | 17.431 | 86.933 | 126092 | 21826 | 104265 | 4817041
1996/02/20 | 18:00:00 | 1996/02/20 18:00 | 102.94 | 1.88 | 15.923 | 87.017 | 124382 | 20012 | 104370 | 4817041
1996/02/20 | 18:20:00 | 1996/02/20 18:20 | 101.515 | 1.871 | 14.422 | 87.093 | 122673 | 18207 | 104466 | 4817041
1996/02/20 | 18:40:00 | 1996/02/20 18:40 | 100.091 | 1.862 | 12.93 | 87.161 | 120964 | 16411 | 104552 | 4817041
1996/02/20 | 19:00:00 | 1996/02/20 19:00 | 98.667 | 1.854 | 11.445 | 87.222 | 119255 | 14625 | 104630 | 4817041
1996/02/20 | 19:20:00 | 1996/02/20 19:20 | 97.242 | 1.845 | 9.966 | 87.276 | 117545 | 12846 | 104699 | 4817041
1996/02/20 | 19:40:00 | 1996/02/20 19:40 | 95.622 | 1.834 | 8.3 | 87.322 | 115742 | 10960 | 104759 | 4817041
1996/02/20 | 20:00:00 | 1996/02/20 20:00 | 93.953 | 1.822 | 6.594 | 87.359 | 113745 | 8936 | 104809 | 4817041
1996/02/20 | 20:20:00 | 1996/02/20 20:20 | 92.284 | 1.811 | 4.896 | 87.388 | 111742 | 6894 | 104848 | 4817041
1996/02/20 | 20:40:00 | 1996/02/20 20:40 | 90.615 | 1.8 | 3.207 | 87.408 | 109740 | 4862 | 104878 | 4817041
1996/02/20 | 21:00:00 | 1996/02/20 21:00 | 88.946 | 1.788 | 1.526 | 87.42 | 107737 | 2840 | 104897 | 4817041
1996/02/20 | 21:20:00 | 1996/02/20 21:20 | 87.277 | 1.777 | 0 | 87.277 | 105734 | 916 | 104818 | 4817041
1996/02/20 | 21:40:00 | 1996/02/20 21:40 | 85.608 | 1.765 | 0 | 85.608 | 103731 | 0 | 103731 | 4817041
1996/02/20 | 22:00:00 | 1996/02/20 22:00 | 83.939 | 1.754 | 0 | 83.939 | 101728 | 0 | 101728 | 4817041
1996/02/20 | 22:20:00 | 1996/02/20 22:20 | 82.382 | 1.743 | 0 | 82.382 | 99752 | 0 | 99793 | 4817041
1996/02/20 | 22:40:00 | 1996/02/20 22:40 | 80.992 | 1.732 | 0 | 80.992 | 98025 | 0 | 98024 | 4817041
1996/02/20 | 23:00:00 | 1996/02/20 23:00 | 79.603 | 1.722 | 0 | 79.603 | 96357 | 0 | 96357 | 4817041
1996/02/20 | 23:20:00 | 1996/02/20 23:20 | 78.214 | 1.711 | 0 | 78.214 | 94690 | 0 | 94690 | 4817041
1996/02/20 | 23:40:00 | 1996/02/20 23:40 | 76.824 | 1.701 | 0 | 76.824 | 93023 | 0 | 93023 | 4817041
1996/02/21 | 00:00:00 | 1996/02/21 00:00 | 75.435 | 1.691 | 0 | 75.435 | 91355 | 0 | 91355 | 4817041
1996/02/21 | 00:20:00 | 1996/02/21 00:20 | 74.045 | 1.68 | 0 | 74.045 | 89688 | 0 | 89688 | 4817041
1996/02/21 | 00:40:00 | 1996/02/21 00:40 | 72.656 | 1.67 | 0 | 72.656 | 88020 | 0 | 88021 | 4817041
1996/02/21 | 01:00:00 | 1996/02/21 01:00 | 71.266 | 1.659 | 0 | 71.266 | 86353 | 0 | 86353 | 4817041
1996/02/21 | 01:20:00 | 1996/02/21 01:20 | 70.245 | 1.651 | 0 | 70.245 | 84774 | 0 | 84907 | 4817041
1996/02/21 | 01:40:00 | 1996/02/21 01:40 | 69.776 | 1.647 | 0 | 69.776 | 84013 | 0 | 84013 | 4817041
1996/02/21 | 02:00:00 | 1996/02/21 02:00 | 69.308 | 1.644 | 0 | 69.308 | 83450 | 0 | 83450 | 4817041
1996/02/21 | 02:20:00 | 1996/02/21 02:20 | 68.839 | 1.64 | 0 | 68.839 | 82888 | 0 | 82888 | 4817041
1996/02/21 | 02:40:00 | 1996/02/21 02:40 | 68.371 | 1.636 | 0 | 68.371 | 82326 | 0 | 82326 | 4817041
1996/02/21 | 03:00:00 | 1996/02/21 03:00 | 67.902 | 1.632 | 0 | 67.902 | 81763 | 0 | 81764 | 4817041
1996/02/21 | 03:20:00 | 1996/02/21 03:20 | 67.433 | 1.628 | 0 | 67.433 | 81201 | 0 | 81201 | 4817041
1996/02/21 | 03:40:00 | 1996/02/21 03:40 | 66.965 | 1.624 | 0 | 66.965 | 80639 | 0 | 80639 | 4817041
1996/02/21 | 04:00:00 | 1996/02/21 04:00 | 66.496 | 1.62 | 0 | 66.496 | 80076 | 0 | 80077 | 4817041
1996/02/21 | 04:20:00 | 1996/02/21 04:20 | 66.027 | 1.616 | 0 | 66.027 | 79514 | 0 | 79514 | 4817041
1996/02/21 | 04:40:00 | 1996/02/21 04:40 | 65.559 | 1.612 | 0 | 65.559 | 78952 | 0 | 78952 | 4817041
1996/02/21 | 05:00:00 | 1996/02/21 05:00 | 65.09 | 1.608 | 0 | 65.09 | 78390 | 0 | 78389 | 4817041
1996/02/21 | 05:20:00 | 1996/02/21 05:20 | 64.622 | 1.604 | 0 | 64.622 | 77827 | 0 | 77827 | 4817041
1996/02/21 | 05:40:00 | 1996/02/21 05:40 | 64.153 | 1.6 | 0 | 64.153 | 77265 | 0 | 77265 | 4817041
1996/02/21 | 06:00:00 | 1996/02/21 06:00 | 63.684 | 1.596 | 0 | 63.684 | 76703 | 0 | 76702 | 4817041
1996/02/21 | 06:20:00 | 1996/02/21 06:20 | 63.216 | 1.592 | 0 | 63.216 | 76140 | 0 | 76140 | 4817041
1996/02/21 | 06:40:00 | 1996/02/21 06:40 | 62.747 | 1.588 | 0 | 62.747 | 75578 | 0 | 75578 | 4817041
1996/02/21 | 07:00:00 | 1996/02/21 07:00 | 62.279 | 1.585 | 0 | 62.279 | 75016 | 0 | 75016 | 4817041
1996/02/21 | 07:20:00 | 1996/02/21 07:20 | 61.81 | 1.581 | 0 | 61.81 | 74453 | 0 | 74453 | 4817041
1996/02/21 | 07:40:00 | 1996/02/21 07:40 | 61.341 | 1.577 | 0 | 61.341 | 73891 | 0 | 73891 | 4817041
1996/02/21 | 08:00:00 | 1996/02/21 08:00 | 60.873 | 1.573 | 0 | 60.873 | 73329 | 0 | 73328 | 4817041
1996/02/21 | 08:20:00 | 1996/02/21 08:20 | 60.404 | 1.569 | 0 | 60.404 | 72766 | 0 | 72766 | 4817041
1996/02/21 | 08:40:00 | 1996/02/21 08:40 | 59.559 | 1.561 | 0 | 59.559 | 72023 | 0 | 71978 | 4817041
1996/02/21 | 09:00:00 | 1996/02/21 09:00 | 58.621 | 1.552 | 0 | 58.621 | 70908 | 0 | 70908 | 4817041
1996/02/21 | 09:20:00 | 1996/02/21 09:20 | 57.682 | 1.543 | 0 | 57.682 | 69781 | 0 | 69782 | 4817041
1996/02/21 | 09:40:00 | 1996/02/21 09:40 | 56.743 | 1.535 | 0 | 56.743 | 68655 | 0 | 68655 | 4817041
1996/02/21 | 10:00:00 | 1996/02/21 10:00 | 55.804 | 1.526 | 0 | 55.804 | 67528 | 0 | 67528 | 4817041
1996/02/21 | 10:20:00 | 1996/02/21 10:20 | 54.865 | 1.517 | 0 | 54.865 | 66402 | 0 | 66401 | 4817041
1996/02/21 | 10:40:00 | 1996/02/21 10:40 | 53.926 | 1.508 | 0 | 53.926 | 65275 | 0 | 65275 | 4817041
1996/02/21 | 11:00:00 | 1996/02/21 11:00 | 52.987 | 1.5 | 0 | 52.987 | 64148 | 0 | 64148 | 4817041
1996/02/21 | 11:20:00 | 1996/02/21 11:20 | 52.049 | 1.491 | 0 | 52.049 | 63022 | 0 | 63022 | 4817041
1996/02/21 | 11:40:00 | 1996/02/21 11:40 | 51.11 | 1.482 | 0 | 51.11 | 61895 | 0 | 61895 | 4817041
1996/02/21 | 12:00:00 | 1996/02/21 12:00 | 50.264 | 1.474 | 0 | 50.264 | 60785 | 0 | 60824 | 4817041
1996/02/21 | 12:20:00 | 1996/02/21 12:20 | 49.634 | 1.468 | 0 | 49.634 | 59938 | 0 | 59939 | 4817041
1996/02/21 | 12:40:00 | 1996/02/21 12:40 | 49.004 | 1.461 | 0 | 49.004 | 59183 | 0 | 59183 | 4817041
1996/02/21 | 13:00:00 | 1996/02/21 13:00 | 48.374 | 1.455 | 0 | 48.374 | 58427 | 0 | 58427 | 4817041
1996/02/21 | 13:20:00 | 1996/02/21 13:20 | 47.744 | 1.448 | 0 | 47.744 | 57671 | 0 | 57671 | 4817041
1996/02/21 | 13:40:00 | 1996/02/21 13:40 | 47.115 | 1.442 | 0 | 47.115 | 56915 | 0 | 56915 | 4817041
1996/02/21 | 14:00:00 | 1996/02/21 14:00 | 46.485 | 1.436 | 0 | 46.485 | 56160 | 0 | 56160 | 4817041
1996/02/21 | 14:20:00 | 1996/02/21 14:20 | 45.855 | 1.429 | 0 | 45.855 | 55404 | 0 | 55404 | 4817041
1996/02/21 | 14:40:00 | 1996/02/21 14:40 | 45.289 | 1.423 | 0 | 45.289 | 54656 | 0 | 54686 | 4817041
1996/02/21 | 15:00:00 | 1996/02/21 15:00 | 44.979 | 1.42 | 0 | 44.979 | 54161 | 0 | 54161 | 4817041
1996/02/21 | 15:20:00 | 1996/02/21 15:20 | 44.67 | 1.416 | 0 | 44.67 | 53789 | 0 | 53789 | 4817041
1996/02/21 | 15:40:00 | 1996/02/21 15:40 | 44.36 | 1.413 | 0 | 44.36 | 53417 | 0 | 53418 | 4817041
1996/02/21 | 16:00:00 | 1996/02/21 16:00 | 44.05 | 1.41 | 0 | 44.05 | 53046 | 0 | 53046 | 4817041
1996/02/21 | 16:20:00 | 1996/02/21 16:20 | 43.74 | 1.406 | 0 | 43.74 | 52674 | 0 | 52674 | 4817041
1996/02/21 | 16:40:00 | 1996/02/21 16:40 | 43.43 | 1.403 | 0 | 43.43 | 52302 | 0 | 52302 | 4817041
1996/02/21 | 17:00:00 | 1996/02/21 17:00 | 43.12 | 1.399 | 0 | 43.12 | 51930 | 0 | 51930 | 4817041
1996/02/21 | 17:20:00 | 1996/02/21 17:20 | 42.81 | 1.396 | 0 | 42.81 | 51558 | 0 | 51558 | 4817041
1996/02/21 | 17:40:00 | 1996/02/21 17:40 | 42.5 | 1.392 | 0 | 42.5 | 51186 | 0 | 51186 | 4817041
1996/02/21 | 18:00:00 | 1996/02/21 18:00 | 42.191 | 1.389 | 0 | 42.191 | 50815 | 0 | 50815 | 4817041
1996/02/21 | 18:20:00 | 1996/02/21 18:20 | 41.881 | 1.386 | 0 | 41.881 | 50443 | 0 | 50443 | 4817041
1996/02/21 | 18:40:00 | 1996/02/21 18:40 | 41.571 | 1.382 | 0 | 41.571 | 50071 | 0 | 50071 | 4817041
1996/02/21 | 19:00:00 | 1996/02/21 19:00 | 41.261 | 1.379 | 0 | 41.261 | 49699 | 0 | 49699 | 4817041
1996/02/21 | 19:20:00 | 1996/02/21 19:20 | 40.951 | 1.375 | 0 | 40.951 | 49327 | 0 | 49327 | 4817041
1996/02/21 | 19:40:00 | 1996/02/21 19:40 | 40.641 | 1.372 | 0 | 40.641 | 48955 | 0 | 48955 | 4817041
1996/02/21 | 20:00:00 | 1996/02/21 20:00 | 40.331 | 1.368 | 0 | 40.331 | 48584 | 0 | 48583 | 4817041
1996/02/21 | 20:20:00 | 1996/02/21 20:20 | 40.022 | 1.365 | 0 | 40.022 | 48212 | 0 | 48212 | 4817041
1996/02/21 | 20:40:00 | 1996/02/21 20:40 | 39.712 | 1.362 | 0 | 39.712 | 47840 | 0 | 47840 | 4817041
1996/02/21 | 21:00:00 | 1996/02/21 21:00 | 39.402 | 1.358 | 0 | 39.402 | 47468 | 0 | 47468 | 4817041
1996/02/21 | 21:20:00 | 1996/02/21 21:20 | 39.119 | 1.355 | 0 | 39.119 | 47098 | 0 | 47113 | 4817041
1996/02/21 | 21:40:00 | 1996/02/21 21:40 | 39.074 | 1.354 | 0 | 39.074 | 46916 | 0 | 46916 | 4817041
1996/02/21 | 22:00:00 | 1996/02/21 22:00 | 39.03 | 1.354 | 0 | 39.03 | 46863 | 0 | 46862 | 4817041

## Event 95
Hydrograph info for event 95 for B1H005 in period 19721001 to 20241203
Hydrograph period: 1996/02/21 22:40:00 to 1996/02/26 01:20:00 Date of peak: 1996/02/24 21:20:00 Peak flow: 484.528m³/sec
Date | Time | Date + Time | Observed (m³/sec) | Observed H(m) | Q-Dxi (m³/sec) | Q-Bxi (m³/sec) | Q-Txi (m³) | Q-Dxi (m³) | Q-Bxi (m³) | Cum. Q-Dri (m³)
1996/02/21 | 22:40:00 | 1996/02/21 22:40 | 39.069 | 1.354 | 38.971 | 0.098 | 0 | 0 | 0 | 0
1996/02/21 | 23:00:00 | 1996/02/21 23:00 | 39.659 | 1.361 | 39.365 | 0.294 | 47237 | 47002 | 235 | 47002
1996/02/21 | 23:20:00 | 1996/02/21 23:20 | 40.25 | 1.367 | 39.758 | 0.492 | 47945 | 47474 | 472 | 94476
1996/02/21 | 23:40:00 | 1996/02/21 23:40 | 40.84 | 1.374 | 40.147 | 0.693 | 48654 | 47943 | 711 | 142419
1996/02/22 | 00:00:00 | 1996/02/22 00:00 | 41.43 | 1.381 | 40.535 | 0.895 | 49362 | 48410 | 952 | 190829
1996/02/22 | 00:20:00 | 1996/02/22 00:20 | 42.021 | 1.387 | 40.922 | 1.099 | 50070 | 48874 | 1196 | 239703
1996/02/22 | 00:40:00 | 1996/02/22 00:40 | 42.611 | 1.394 | 41.306 | 1.305 | 50779 | 49337 | 1442 | 289040
1996/02/22 | 01:00:00 | 1996/02/22 01:00 | 43.201 | 1.4 | 41.688 | 1.513 | 51487 | 49796 | 1691 | 338836
1996/02/22 | 01:20:00 | 1996/02/22 01:20 | 43.791 | 1.407 | 42.068 | 1.723 | 52196 | 50254 | 1942 | 389090
1996/02/22 | 01:40:00 | 1996/02/22 01:40 | 44.382 | 1.413 | 42.447 | 1.935 | 52904 | 50709 | 2195 | 439799
1996/02/22 | 02:00:00 | 1996/02/22 02:00 | 44.972 | 1.42 | 42.824 | 2.148 | 53612 | 51162 | 2450 | 490961
1996/02/22 | 02:20:00 | 1996/02/22 02:20 | 46.139 | 1.432 | 43.773 | 2.366 | 54667 | 51958 | 2708 | 542919
1996/02/22 | 02:40:00 | 1996/02/22 02:40 | 47.306 | 1.443 | 44.719 | 2.587 | 56067 | 53095 | 2972 | 596014
1996/02/22 | 03:00:00 | 1996/02/22 03:00 | 48.473 | 1.455 | 45.659 | 2.814 | 57468 | 54227 | 3241 | 650241
1996/02/22 | 03:20:00 | 1996/02/22 03:20 | 49.641 | 1.467 | 46.596 | 3.045 | 58868 | 55353 | 3515 | 705594
1996/02/22 | 03:40:00 | 1996/02/22 03:40 | 50.808 | 1.478 | 47.527 | 3.281 | 60269 | 56474 | 3796 | 762068
1996/02/22 | 04:00:00 | 1996/02/22 04:00 | 51.975 | 1.49 | 48.454 | 3.521 | 61669 | 57588 | 4081 | 819656
1996/02/22 | 04:20:00 | 1996/02/22 04:20 | 53.142 | 1.502 | 49.375 | 3.767 | 63070 | 58697 | 4373 | 878353
1996/02/22 | 04:40:00 | 1996/02/22 04:40 | 54.163 | 1.512 | 50.147 | 4.016 | 64453 | 59713 | 4670 | 938066
1996/02/22 | 05:00:00 | 1996/02/22 05:00 | 54.599 | 1.516 | 50.331 | 4.268 | 65257 | 60287 | 4970 | 998353
1996/02/22 | 05:20:00 | 1996/02/22 05:20 | 55.036 | 1.52 | 50.515 | 4.521 | 65781 | 60508 | 5273 | 1058861
1996/02/22 | 05:40:00 | 1996/02/22 05:40 | 55.473 | 1.524 | 50.699 | 4.774 | 66305 | 60728 | 5577 | 1119589
1996/02/22 | 06:00:00 | 1996/02/22 06:00 | 55.909 | 1.528 | 50.88 | 5.029 | 66829 | 60947 | 5882 | 1180536
1996/02/22 | 06:20:00 | 1996/02/22 06:20 | 56.346 | 1.532 | 51.062 | 5.284 | 67353 | 61165 | 6188 | 1241701
1996/02/22 | 06:40:00 | 1996/02/22 06:40 | 56.399 | 1.533 | 50.859 | 5.54 | 67693 | 61152 | 6495 | 1302853
1996/02/22 | 07:00:00 | 1996/02/22 07:00 | 56.356 | 1.532 | 50.562 | 5.794 | 67653 | 60853 | 6800 | 1363706
1996/02/22 | 07:20:00 | 1996/02/22 07:20 | 56.314 | 1.532 | 50.267 | 6.047 | 67602 | 60498 | 7104 | 1424204
1996/02/22 | 07:40:00 | 1996/02/22 07:40 | 56.271 | 1.532 | 49.973 | 6.298 | 67551 | 60144 | 7407 | 1484348
1996/02/22 | 08:00:00 | 1996/02/22 08:00 | 56.229 | 1.531 | 49.681 | 6.548 | 67500 | 59793 | 7707 | 1544141
1996/02/22 | 08:20:00 | 1996/02/22 08:20 | 55.758 | 1.527 | 48.963 | 6.795 | 67269 | 59187 | 8006 | 1603328
1996/02/22 | 08:40:00 | 1996/02/22 08:40 | 55.103 | 1.52 | 48.065 | 7.038 | 66516 | 58217 | 8300 | 1661545
1996/02/22 | 09:00:00 | 1996/02/22 09:00 | 54.448 | 1.514 | 47.171 | 7.277 | 65730 | 57142 | 8589 | 1718687
1996/02/22 | 09:20:00 | 1996/02/22 09:20 | 53.793 | 1.508 | 46.282 | 7.511 | 64944 | 56072 | 8873 | 1774759
1996/02/22 | 09:40:00 | 1996/02/22 09:40 | 53.137 | 1.501 | 45.396 | 7.741 | 64158 | 55007 | 9151 | 1829766
1996/02/22 | 10:00:00 | 1996/02/22 10:00 | 52.482 | 1.495 | 44.516 | 7.966 | 63372 | 53947 | 9424 | 1883713
1996/02/22 | 10:20:00 | 1996/02/22 10:20 | 51.827 | 1.489 | 43.64 | 8.187 | 62586 | 52893 | 9692 | 1936606
1996/02/22 | 10:40:00 | 1996/02/22 10:40 | 51.172 | 1.482 | 42.768 | 8.404 | 61800 | 51845 | 9954 | 1988451
1996/02/22 | 11:00:00 | 1996/02/22 11:00 | 50.517 | 1.476 | 41.901 | 8.616 | 61014 | 50802 | 10212 | 2039253
1996/02/22 | 11:20:00 | 1996/02/22 11:20 | 49.862 | 1.47 | 41.038 | 8.824 | 60228 | 49764 | 10464 | 2089017
1996/02/22 | 11:40:00 | 1996/02/22 11:40 | 49.207 | 1.463 | 40.18 | 9.027 | 59442 | 48731 | 10711 | 2137748
1996/02/22 | 12:00:00 | 1996/02/22 12:00 | 48.708 | 1.459 | 39.481 | 9.227 | 58684 | 47796 | 10953 | 2185544
1996/02/22 | 12:20:00 | 1996/02/22 12:20 | 48.572 | 1.457 | 39.148 | 9.424 | 58368 | 47177 | 11191 | 2232721
1996/02/22 | 12:40:00 | 1996/02/22 12:40 | 48.437 | 1.456 | 38.818 | 9.619 | 58206 | 46779 | 11426 | 2279500
1996/02/22 | 13:00:00 | 1996/02/22 13:00 | 48.301 | 1.454 | 38.488 | 9.813 | 58043 | 46383 | 11660 | 2325883
1996/02/22 | 13:20:00 | 1996/02/22 13:20 | 48.166 | 1.453 | 38.161 | 10.005 | 57880 | 45989 | 11891 | 2371872
1996/02/22 | 13:40:00 | 1996/02/22 13:40 | 48.114 | 1.453 | 37.918 | 10.196 | 57728 | 45647 | 12121 | 2417519
1996/02/22 | 14:00:00 | 1996/02/22 14:00 | 48.397 | 1.455 | 38.011 | 10.386 | 57907 | 45557 | 12349 | 2463076
1996/02/22 | 14:20:00 | 1996/02/22 14:20 | 48.68 | 1.458 | 38.103 | 10.577 | 58246 | 45668 | 12578 | 2508744
1996/02/22 | 14:40:00 | 1996/02/22 14:40 | 48.963 | 1.461 | 38.195 | 10.768 | 58586 | 45779 | 12807 | 2554523
1996/02/22 | 15:00:00 | 1996/02/22 15:00 | 49.246 | 1.464 | 38.286 | 10.96 | 58925 | 45889 | 13037 | 2600412
1996/02/22 | 15:20:00 | 1996/02/22 15:20 | 49.529 | 1.467 | 38.377 | 11.152 | 59265 | 45998 | 13267 | 2646410
1996/02/22 | 15:40:00 | 1996/02/22 15:40 | 49.812 | 1.47 | 38.467 | 11.345 | 59604 | 46107 | 13498 | 2692517
1996/02/22 | 16:00:00 | 1996/02/22 16:00 | 50.095 | 1.472 | 38.557 | 11.538 | 59944 | 46215 | 13729 | 2738732
1996/02/22 | 16:20:00 | 1996/02/22 16:20 | 50.378 | 1.475 | 38.647 | 11.731 | 60284 | 46323 | 13961 | 2785055
1996/02/22 | 16:40:00 | 1996/02/22 16:40 | 50.661 | 1.478 | 38.736 | 11.925 | 60623 | 46430 | 14194 | 2831485
1996/02/22 | 17:00:00 | 1996/02/22 17:00 | 50.734 | 1.479 | 38.615 | 12.119 | 60925 | 46411 | 14426 | 2877896
1996/02/22 | 17:20:00 | 1996/02/22 17:20 | 50.318 | 1.474 | 38.007 | 12.311 | 60631 | 45973 | 14658 | 2923869
1996/02/22 | 17:40:00 | 1996/02/22 17:40 | 49.902 | 1.47 | 37.402 | 12.5 | 60132 | 45245 | 14887 | 2969114
1996/02/22 | 18:00:00 | 1996/02/22 18:00 | 49.486 | 1.466 | 36.8 | 12.686 | 59633 | 44521 | 15112 | 3013635
1996/02/22 | 18:20:00 | 1996/02/22 18:20 | 49.07 | 1.461 | 36.201 | 12.869 | 59133 | 43801 | 15333 | 3057436
1996/02/22 | 18:40:00 | 1996/02/22 18:40 | 48.654 | 1.457 | 35.605 | 13.049 | 58634 | 43084 | 15551 | 3100520
1996/02/22 | 19:00:00 | 1996/02/22 19:00 | 48.238 | 1.453 | 35.012 | 13.226 | 58135 | 42370 | 15765 | 3142890
1996/02/22 | 19:20:00 | 1996/02/22 19:20 | 47.821 | 1.448 | 34.421 | 13.4 | 57635 | 41660 | 15975 | 3184550
1996/02/22 | 19:40:00 | 1996/02/22 19:40 | 47.405 | 1.444 | 33.834 | 13.571 | 57136 | 40953 | 16183 | 3225503
1996/02/22 | 20:00:00 | 1996/02/22 20:00 | 46.989 | 1.44 | 33.25 | 13.739 | 56637 | 40250 | 16386 | 3265753
1996/02/22 | 20:20:00 | 1996/02/22 20:20 | 46.573 | 1.435 | 32.669 | 13.904 | 56137 | 39551 | 16586 | 3305304
1996/02/22 | 20:40:00 | 1996/02/22 20:40 | 46.157 | 1.431 | 32.09 | 14.067 | 55638 | 38855 | 16783 | 3344159
1996/02/22 | 21:00:00 | 1996/02/22 21:00 | 45.741 | 1.427 | 31.515 | 14.226 | 55139 | 38163 | 16976 | 3382322
1996/02/22 | 21:20:00 | 1996/02/22 21:20 | 45.325 | 1.422 | 30.942 | 14.383 | 54639 | 37474 | 17165 | 3419796
1996/02/22 | 21:40:00 | 1996/02/22 21:40 | 44.909 | 1.418 | 30.373 | 14.536 | 54140 | 36789 | 17351 | 3456585
1996/02/22 | 22:00:00 | 1996/02/22 22:00 | 44.493 | 1.414 | 29.806 | 14.687 | 53641 | 36107 | 17534 | 3492692
1996/02/22 | 22:20:00 | 1996/02/22 22:20 | 44.076 | 1.409 | 29.241 | 14.835 | 53141 | 35428 | 17713 | 3528120
1996/02/22 | 22:40:00 | 1996/02/22 22:40 | 43.66 | 1.405 | 28.68 | 14.98 | 52642 | 34752 | 17889 | 3562872
1996/02/22 | 23:00:00 | 1996/02/22 23:00 | 43.244 | 1.401 | 28.121 | 15.123 | 52143 | 34081 | 18062 | 3596953
1996/02/22 | 23:20:00 | 1996/02/22 23:20 | 42.828 | 1.396 | 27.566 | 15.262 | 51643 | 33412 | 18231 | 3630365
1996/02/22 | 23:40:00 | 1996/02/22 23:40 | 42.412 | 1.392 | 27.013 | 15.399 | 51144 | 32747 | 18397 | 3663112
1996/02/23 | 00:00:00 | 1996/02/23 00:00 | 42.113 | 1.389 | 26.58 | 15.533 | 50666 | 32156 | 18559 | 3695268
1996/02/23 | 00:20:00 | 1996/02/23 00:20 | 42.088 | 1.389 | 26.422 | 15.666 | 50521 | 31801 | 18720 | 3727069
1996/02/23 | 00:40:00 | 1996/02/23 00:40 | 42.063 | 1.388 | 26.265 | 15.798 | 50491 | 31612 | 18879 | 3758681
1996/02/23 | 01:00:00 | 1996/02/23 01:00 | 42.038 | 1.388 | 26.109 | 15.929 | 50461 | 31424 | 19036 | 3790105
1996/02/23 | 01:20:00 | 1996/02/23 01:20 | 43.117 | 1.4 | 27.054 | 16.063 | 50894 | 31898 | 19195 | 3822003
1996/02/23 | 01:40:00 | 1996/02/23 01:40 | 44.67 | 1.416 | 28.468 | 16.202 | 52672 | 33314 | 19359 | 3855317
1996/02/23 | 02:00:00 | 1996/02/23 02:00 | 46.222 | 1.432 | 29.874 | 16.348 | 54535 | 35005 | 19530 | 3890322
1996/02/23 | 02:20:00 | 1996/02/23 02:20 | 47.774 | 1.449 | 31.273 | 16.501 | 56398 | 36688 | 19710 | 3927010
1996/02/23 | 02:40:00 | 1996/02/23 02:40 | 51.757 | 1.481 | 35.089 | 16.668 | 58990 | 39817 | 19901 | 3966827
1996/02/23 | 03:00:00 | 1996/02/23 03:00 | 58.17 | 1.529 | 41.311 | 16.859 | 65956 | 45840 | 20116 | 4012667
1996/02/23 | 03:20:00 | 1996/02/23 03:20 | 64.583 | 1.576 | 47.501 | 17.082 | 73652 | 53287 | 20364 | 4065954
1996/02/23 | 03:40:00 | 1996/02/23 03:40 | 70.996 | 1.624 | 53.661 | 17.335 | 81347 | 60697 | 20650 | 4126651
1996/02/23 | 04:00:00 | 1996/02/23 04:00 | 77.409 | 1.672 | 59.789 | 17.62 | 89043 | 68070 | 20973 | 4194721
1996/02/23 | 04:20:00 | 1996/02/23 04:20 | 83.822 | 1.719 | 65.888 | 17.934 | 96738 | 75406 | 21332 | 4270127
1996/02/23 | 04:40:00 | 1996/02/23 04:40 | 90.235 | 1.767 | 71.955 | 18.28 | 104434 | 82706 | 21729 | 4352833
1996/02/23 | 05:00:00 | 1996/02/23 05:00 | 96.648 | 1.815 | 77.992 | 18.656 | 112130 | 89968 | 22161 | 4442801
1996/02/23 | 05:20:00 | 1996/02/23 05:20 | 103.061 | 1.862 | 83.999 | 19.062 | 119825 | 97195 | 22631 | 4539996
1996/02/23 | 05:40:00 | 1996/02/23 05:40 | 109.474 | 1.91 | 89.976 | 19.498 | 127521 | 104385 | 23136 | 4644381
1996/02/23 | 06:00:00 | 1996/02/23 06:00 | 115.887 | 1.958 | 95.923 | 19.964 | 135216 | 111540 | 23677 | 4755921
1996/02/23 | 06:20:00 | 1996/02/23 06:20 | 122.545 | 1.998 | 102.085 | 20.46 | 143015 | 118805 | 24254 | 4874726
1996/02/23 | 06:40:00 | 1996/02/23 06:40 | 129.308 | 2.036 | 108.321 | 20.987 | 151112 | 126243 | 24868 | 5000969
1996/02/23 | 07:00:00 | 1996/02/23 07:00 | 136.071 | 2.073 | 114.525 | 21.546 | 159228 | 133708 | 25520 | 5134677
1996/02/23 | 07:20:00 | 1996/02/23 07:20 | 142.673 | 2.109 | 120.538 | 22.135 | 167334 | 141038 | 26208 | 5275715
1996/02/23 | 07:40:00 | 1996/02/23 07:40 | 147.826 | 2.134 | 125.075 | 22.751 | 174299 | 147368 | 26931 | 5423083
1996/02/23 | 08:00:00 | 1996/02/23 08:00 | 152.978 | 2.159 | 129.589 | 23.389 | 180482 | 152799 | 27684 | 5575882
1996/02/23 | 08:20:00 | 1996/02/23 08:20 | 158.13 | 2.184 | 134.08 | 24.05 | 186665 | 158202 | 28463 | 5734084
1996/02/23 | 08:40:00 | 1996/02/23 08:40 | 163.282 | 2.208 | 138.549 | 24.733 | 192847 | 163578 | 29269 | 5897662
1996/02/23 | 09:00:00 | 1996/02/23 09:00 | 168.434 | 2.233 | 142.996 | 25.438 | 199030 | 168927 | 30103 | 6066589
1996/02/23 | 09:20:00 | 1996/02/23 09:20 | 173.586 | 2.258 | 147.42 | 26.166 | 205212 | 174249 | 30963 | 6240838
1996/02/23 | 09:40:00 | 1996/02/23 09:40 | 178.739 | 2.283 | 151.823 | 26.916 | 211395 | 179545 | 31850 | 6420383
1996/02/23 | 10:00:00 | 1996/02/23 10:00 | 183.891 | 2.307 | 156.203 | 27.688 | 217578 | 184815 | 32763 | 6605198
1996/02/23 | 10:20:00 | 1996/02/23 10:20 | 189.043 | 2.332 | 160.561 | 28.482 | 223760 | 190058 | 33702 | 6795256
1996/02/23 | 10:40:00 | 1996/02/23 10:40 | 194.01 | 2.356 | 164.713 | 29.297 | 229921 | 195164 | 34668 | 6990420
1996/02/23 | 11:00:00 | 1996/02/23 11:00 | 198.238 | 2.373 | 168.106 | 30.132 | 235349 | 199691 | 35657 | 7190111
1996/02/23 | 11:20:00 | 1996/02/23 11:20 | 202.466 | 2.391 | 171.483 | 30.983 | 240423 | 203754 | 36669 | 7393865
1996/02/23 | 11:40:00 | 1996/02/23 11:40 | 206.694 | 2.409 | 174.843 | 31.851 | 245496 | 207796 | 37700 | 7601661
1996/02/23 | 12:00:00 | 1996/02/23 12:00 | 210.922 | 2.427 | 178.187 | 32.735 | 250570 | 211818 | 38752 | 7813479
1996/02/23 | 12:20:00 | 1996/02/23 12:20 | 215.15 | 2.444 | 181.513 | 33.637 | 255643 | 215820 | 39823 | 8029299
1996/02/23 | 12:40:00 | 1996/02/23 12:40 | 219.378 | 2.462 | 184.823 | 34.555 | 260717 | 219802 | 40915 | 8249101
1996/02/23 | 13:00:00 | 1996/02/23 13:00 | 223.606 | 2.48 | 188.116 | 35.49 | 265790 | 223763 | 42027 | 8472864
1996/02/23 | 13:20:00 | 1996/02/23 13:20 | 227.834 | 2.497 | 191.393 | 36.441 | 270864 | 227706 | 43158 | 8700570
1996/02/23 | 13:40:00 | 1996/02/23 13:40 | 230.616 | 2.509 | 193.211 | 37.405 | 275243 | 230763 | 44307 | 8931333
1996/02/23 | 14:00:00 | 1996/02/23 14:00 | 233.036 | 2.518 | 194.659 | 38.377 | 278191 | 232722 | 45469 | 9164055
1996/02/23 | 14:20:00 | 1996/02/23 14:20 | 235.456 | 2.528 | 196.1 | 39.356 | 281096 | 234455 | 46640 | 9398510
1996/02/23 | 14:40:00 | 1996/02/23 14:40 | 237.877 | 2.537 | 197.534 | 40.343 | 284000 | 236180 | 47819 | 9634690
1996/02/23 | 15:00:00 | 1996/02/23 15:00 | 240.297 | 2.546 | 198.96 | 41.337 | 286905 | 237897 | 49008 | 9872587
1996/02/23 | 15:20:00 | 1996/02/23 15:20 | 242.718 | 2.556 | 200.381 | 42.337 | 289809 | 239605 | 50204 | 10112192
1996/02/23 | 15:40:00 | 1996/02/23 15:40 | 245.138 | 2.565 | 201.793 | 43.345 | 292714 | 241304 | 51410 | 10353496
1996/02/23 | 16:00:00 | 1996/02/23 16:00 | 246.92 | 2.572 | 202.561 | 44.359 | 295503 | 242612 | 52622 | 10596108
1996/02/23 | 16:20:00 | 1996/02/23 16:20 | 247.211 | 2.573 | 201.839 | 45.372 | 296479 | 242640 | 53839 | 10838748
1996/02/23 | 16:40:00 | 1996/02/23 16:40 | 247.502 | 2.575 | 201.12 | 46.382 | 296828 | 241775 | 55053 | 11080523
1996/02/23 | 17:00:00 | 1996/02/23 17:00 | 247.793 | 2.576 | 200.404 | 47.389 | 297177 | 240915 | 56262 | 11321438
1996/02/23 | 17:20:00 | 1996/02/23 17:20 | 248.084 | 2.577 | 199.693 | 48.391 | 297527 | 240058 | 57468 | 11561496
1996/02/23 | 17:40:00 | 1996/02/23 17:40 | 248.375 | 2.578 | 198.984 | 49.391 | 297876 | 239206 | 58669 | 11800702
1996/02/23 | 18:00:00 | 1996/02/23 18:00 | 247.603 | 2.575 | 197.219 | 50.384 | 297651 | 237722 | 59864 | 12038424
1996/02/23 | 18:20:00 | 1996/02/23 18:20 | 246.712 | 2.571 | 195.345 | 51.367 | 296589 | 235538 | 61051 | 12273962
1996/02/23 | 18:40:00 | 1996/02/23 18:40 | 245.821 | 2.568 | 193.479 | 52.342 | 295520 | 233294 | 62226 | 12507256
1996/02/23 | 19:00:00 | 1996/02/23 19:00 | 244.931 | 2.565 | 191.624 | 53.307 | 294451 | 231062 | 63389 | 12738318
1996/02/23 | 19:20:00 | 1996/02/23 19:20 | 244.04 | 2.561 | 189.777 | 54.263 | 293382 | 228841 | 64542 | 12967159
1996/02/23 | 19:40:00 | 1996/02/23 19:40 | 243.149 | 2.558 | 187.939 | 55.21 | 292314 | 226630 | 65684 | 13193789
1996/02/23 | 20:00:00 | 1996/02/23 20:00 | 242.259 | 2.554 | 186.112 | 56.147 | 291245 | 224431 | 66814 | 13418220
1996/02/23 | 20:20:00 | 1996/02/23 20:20 | 241.368 | 2.551 | 184.293 | 57.075 | 290176 | 222243 | 67933 | 13640463
1996/02/23 | 20:40:00 | 1996/02/23 20:40 | 240.477 | 2.547 | 182.482 | 57.995 | 289107 | 220065 | 69042 | 13860528
1996/02/23 | 21:00:00 | 1996/02/23 21:00 | 239.586 | 2.544 | 180.681 | 58.905 | 288038 | 217898 | 70140 | 14078426
1996/02/23 | 21:20:00 | 1996/02/23 21:20 | 238.916 | 2.541 | 179.109 | 59.807 | 287062 | 215874 | 71227 | 14294300
1996/02/23 | 21:40:00 | 1996/02/23 21:40 | 238.34 | 2.539 | 177.639 | 60.701 | 286354 | 214049 | 72304 | 14508349
1996/02/23 | 22:00:00 | 1996/02/23 22:00 | 237.765 | 2.537 | 176.178 | 61.587 | 285663 | 212290 | 73373 | 14720639
1996/02/23 | 22:20:00 | 1996/02/23 22:20 | 237.189 | 2.535 | 174.722 | 62.467 | 284972 | 210540 | 74433 | 14931179
1996/02/23 | 22:40:00 | 1996/02/23 22:40 | 236.613 | 2.532 | 173.274 | 63.339 | 284281 | 208798 | 75484 | 15139977
1996/02/23 | 23:00:00 | 1996/02/23 23:00 | 236.037 | 2.53 | 171.833 | 64.204 | 283590 | 207064 | 76526 | 15347041
1996/02/23 | 23:20:00 | 1996/02/23 23:20 | 235.462 | 2.528 | 170.4 | 65.062 | 282899 | 205340 | 77559 | 15552381
1996/02/23 | 23:40:00 | 1996/02/23 23:40 | 234.886 | 2.526 | 168.974 | 65.912 | 282208 | 203624 | 78584 | 15756005
1996/02/24 | 00:00:00 | 1996/02/24 00:00 | 234.31 | 2.523 | 167.554 | 66.756 | 281518 | 201917 | 79601 | 15957922
1996/02/24 | 00:20:00 | 1996/02/24 00:20 | 233.174 | 2.519 | 165.583 | 67.591 | 280692 | 199883 | 80608 | 16157805
1996/02/24 | 00:40:00 | 1996/02/24 00:40 | 231.198 | 2.511 | 162.784 | 68.414 | 278623 | 197021 | 81603 | 16354826
1996/02/24 | 01:00:00 | 1996/02/24 01:00 | 229.222 | 2.503 | 159.999 | 69.223 | 276252 | 193670 | 82582 | 16548496
1996/02/24 | 01:20:00 | 1996/02/24 01:20 | 227.246 | 2.495 | 157.228 | 70.018 | 273880 | 190337 | 83544 | 16738833
1996/02/24 | 01:40:00 | 1996/02/24 01:40 | 225.269 | 2.486 | 154.47 | 70.799 | 271509 | 187019 | 84490 | 16925852
1996/02/24 | 02:00:00 | 1996/02/24 02:00 | 223.293 | 2.478 | 151.727 | 71.566 | 269138 | 183718 | 85419 | 17109570
1996/02/24 | 02:20:00 | 1996/02/24 02:20 | 221.317 | 2.47 | 148.997 | 72.32 | 266766 | 180434 | 86332 | 17290004
1996/02/24 | 02:40:00 | 1996/02/24 02:40 | 219.341 | 2.462 | 146.281 | 73.06 | 264395 | 177167 | 87228 | 17467171
1996/02/24 | 03:00:00 | 1996/02/24 03:00 | 217.365 | 2.454 | 143.579 | 73.786 | 262023 | 173916 | 88108 | 17641087
1996/02/24 | 03:20:00 | 1996/02/24 03:20 | 215.389 | 2.446 | 140.89 | 74.499 | 259652 | 170681 | 88972 | 17811768
1996/02/24 | 03:40:00 | 1996/02/24 03:40 | 213.412 | 2.438 | 138.213 | 75.199 | 257281 | 167462 | 89819 | 17979230
1996/02/24 | 04:00:00 | 1996/02/24 04:00 | 211.436 | 2.43 | 135.551 | 75.885 | 254909 | 164258 | 90650 | 18143488
1996/02/24 | 04:20:00 | 1996/02/24 04:20 | 209.46 | 2.422 | 132.902 | 76.558 | 252538 | 161072 | 91466 | 18304560
1996/02/24 | 04:40:00 | 1996/02/24 04:40 | 207.484 | 2.414 | 130.267 | 77.217 | 250166 | 157901 | 92265 | 18462461
1996/02/24 | 05:00:00 | 1996/02/24 05:00 | 205.087 | 2.403 | 127.224 | 77.863 | 247568 | 154495 | 93048 | 18616956
1996/02/24 | 05:20:00 | 1996/02/24 05:20 | 202.643 | 2.392 | 124.15 | 78.493 | 244638 | 150825 | 93813 | 18767781
1996/02/24 | 05:40:00 | 1996/02/24 05:40 | 200.2 | 2.381 | 121.093 | 79.107 | 241706 | 147146 | 94560 | 18914927
1996/02/24 | 06:00:00 | 1996/02/24 06:00 | 197.756 | 2.37 | 118.049 | 79.707 | 238773 | 143485 | 95289 | 19058412
1996/02/24 | 06:20:00 | 1996/02/24 06:20 | 195.312 | 2.359 | 115.021 | 80.291 | 235841 | 139842 | 95999 | 19198254
1996/02/24 | 06:40:00 | 1996/02/24 06:40 | 192.869 | 2.348 | 112.009 | 80.86 | 232909 | 136218 | 96690 | 19334472
1996/02/24 | 07:00:00 | 1996/02/24 07:00 | 190.425 | 2.337 | 109.011 | 81.414 | 229976 | 132612 | 97364 | 19467084
1996/02/24 | 07:20:00 | 1996/02/24 07:20 | 187.981 | 2.326 | 106.028 | 81.953 | 227044 | 129024 | 98020 | 19596108
1996/02/24 | 07:40:00 | 1996/02/24 07:40 | 185.538 | 2.315 | 103.061 | 82.477 | 224111 | 125454 | 98658 | 19721562
1996/02/24 | 08:00:00 | 1996/02/24 08:00 | 183.094 | 2.304 | 100.108 | 82.986 | 221179 | 121902 | 99278 | 19843464
1996/02/24 | 08:20:00 | 1996/02/24 08:20 | 180.65 | 2.293 | 97.17 | 83.48 | 218247 | 118367 | 99880 | 19961831
1996/02/24 | 08:40:00 | 1996/02/24 08:40 | 178.207 | 2.282 | 94.247 | 83.96 | 215314 | 114850 | 100464 | 20076681
1996/02/24 | 09:00:00 | 1996/02/24 09:00 | 175.763 | 2.271 | 91.338 | 84.425 | 212382 | 111351 | 101031 | 20188032
1996/02/24 | 09:20:00 | 1996/02/24 09:20 | 173.319 | 2.26 | 88.443 | 84.876 | 209449 | 107868 | 101581 | 20295900
1996/02/24 | 09:40:00 | 1996/02/24 09:40 | 170.876 | 2.249 | 85.564 | 85.312 | 206517 | 104404 | 102113 | 20400304
1996/02/24 | 10:00:00 | 1996/02/24 10:00 | 168.432 | 2.238 | 82.698 | 85.734 | 203585 | 100957 | 102627 | 20501261
1996/02/24 | 10:20:00 | 1996/02/24 10:20 | 166.206 | 2.228 | 80.064 | 86.142 | 200665 | 97658 | 103125 | 20598919
1996/02/24 | 10:40:00 | 1996/02/24 10:40 | 165.939 | 2.227 | 79.398 | 86.541 | 199287 | 95677 | 103610 | 20694596
1996/02/24 | 11:00:00 | 1996/02/24 11:00 | 165.672 | 2.225 | 78.734 | 86.938 | 198967 | 94879 | 104087 | 20789475
1996/02/24 | 11:20:00 | 1996/02/24 11:20 | 165.406 | 2.224 | 78.075 | 87.331 | 198647 | 94086 | 104561 | 20883561
1996/02/24 | 11:40:00 | 1996/02/24 11:40 | 166.315 | 2.228 | 78.592 | 87.723 | 198468 | 94000 | 105032 | 20977561
1996/02/24 | 12:00:00 | 1996/02/24 12:00 | 171.926 | 2.255 | 83.796 | 88.13 | 202944 | 97433 | 105512 | 21074994
1996/02/24 | 12:20:00 | 1996/02/24 12:20 | 177.537 | 2.281 | 88.974 | 88.563 | 209678 | 103662 | 106016 | 21178656
1996/02/24 | 12:40:00 | 1996/02/24 12:40 | 184.942 | 2.312 | 95.915 | 89.027 | 216627 | 110933 | 106554 | 21289589
1996/02/24 | 13:00:00 | 1996/02/24 13:00 | 199.52 | 2.364 | 109.977 | 89.543 | 230677 | 123536 | 107142 | 21413125
1996/02/24 | 13:20:00 | 1996/02/24 13:20 | 214.098 | 2.416 | 123.969 | 90.129 | 248171 | 140368 | 107803 | 21553493
1996/02/24 | 13:40:00 | 1996/02/24 13:40 | 228.676 | 2.468 | 137.891 | 90.785 | 265664 | 157116 | 108549 | 21710609
1996/02/24 | 14:00:00 | 1996/02/24 14:00 | 243.253 | 2.52 | 151.742 | 91.511 | 283157 | 173780 | 109378 | 21884389
1996/02/24 | 14:20:00 | 1996/02/24 14:20 | 257.831 | 2.572 | 165.525 | 92.306 | 300651 | 190360 | 110290 | 22074749
1996/02/24 | 14:40:00 | 1996/02/24 14:40 | 272.409 | 2.624 | 179.239 | 93.17 | 318144 | 206858 | 111286 | 22281607
1996/02/24 | 15:00:00 | 1996/02/24 15:00 | 286.987 | 2.676 | 192.884 | 94.103 | 335637 | 223274 | 112364 | 22504881
1996/02/24 | 15:20:00 | 1996/02/24 15:20 | 301.565 | 2.728 | 206.461 | 95.104 | 353131 | 239607 | 113524 | 22744488
1996/02/24 | 15:40:00 | 1996/02/24 15:40 | 316.142 | 2.78 | 219.969 | 96.173 | 370624 | 255858 | 114766 | 23000346
1996/02/24 | 16:00:00 | 1996/02/24 16:00 | 330.72 | 2.832 | 233.411 | 97.309 | 388118 | 272028 | 116089 | 23272374
1996/02/24 | 16:20:00 | 1996/02/24 16:20 | 345.298 | 2.884 | 246.786 | 98.512 | 405611 | 288118 | 117493 | 23560492
1996/02/24 | 16:40:00 | 1996/02/24 16:40 | 359.876 | 2.936 | 260.093 | 99.783 | 423104 | 304127 | 118977 | 23864619
1996/02/24 | 17:00:00 | 1996/02/24 17:00 | 374.454 | 2.988 | 273.334 | 101.12 | 440598 | 320056 | 120542 | 24184675
1996/02/24 | 17:20:00 | 1996/02/24 17:20 | 389.031 | 3.04 | 286.508 | 102.523 | 458091 | 335905 | 122186 | 24520580
1996/02/24 | 17:40:00 | 1996/02/24 17:40 | 403.609 | 3.092 | 299.617 | 103.992 | 475584 | 351675 | 123909 | 24872255
1996/02/24 | 18:00:00 | 1996/02/24 18:00 | 415.613 | 3.131 | 310.093 | 105.52 | 492151 | 365826 | 125707 | 25238081
1996/02/24 | 18:20:00 | 1996/02/24 18:20 | 425.9 | 3.161 | 318.804 | 107.096 | 504908 | 377338 | 127570 | 25615419
1996/02/24 | 18:40:00 | 1996/02/24 18:40 | 436.187 | 3.191 | 327.471 | 108.716 | 517252 | 387765 | 129487 | 26003184
1996/02/24 | 19:00:00 | 1996/02/24 19:00 | 446.475 | 3.221 | 336.096 | 110.379 | 529597 | 398140 | 131457 | 26401324
1996/02/24 | 19:20:00 | 1996/02/24 19:20 | 456.762 | 3.251 | 344.677 | 112.085 | 541942 | 408464 | 133478 | 26809788
1996/02/24 | 19:40:00 | 1996/02/24 19:40 | 462.428 | 3.267 | 348.605 | 113.823 | 552068 | 415969 | 135545 | 27225757
1996/02/24 | 20:00:00 | 1996/02/24 20:00 | 466.938 | 3.28 | 351.361 | 115.577 | 557619 | 419980 | 137640 | 27645737
1996/02/24 | 20:20:00 | 1996/02/24 20:20 | 471.448 | 3.292 | 354.103 | 117.345 | 563032 | 423278 | 139753 | 28069015
1996/02/24 | 20:40:00 | 1996/02/24 20:40 | 475.959 | 3.305 | 356.832 | 119.127 | 568444 | 426561 | 141883 | 28495576
1996/02/24 | 21:00:00 | 1996/02/24 21:00 | 480.469 | 3.318 | 359.547 | 120.922 | 573857 | 429827 | 144029 | 28925403
1996/02/24 | 21:20:00 | 1996/02/24 21:20 | 484.288 | 3.328 | 361.558 | 122.73 | 579228 | 432663 | 146191 | 29358066
1996/02/24 | 21:40:00 | 1996/02/24 21:40 | 481.89 | 3.322 | 357.359 | 124.531 | 579707 | 431350 | 148357 | 29358066
1996/02/24 | 22:00:00 | 1996/02/24 22:00 | 479.492 | 3.315 | 353.18 | 126.312 | 576830 | 426323 | 150506 | 29358066
1996/02/24 | 22:20:00 | 1996/02/24 22:20 | 477.094 | 3.308 | 349.022 | 128.072 | 573952 | 421321 | 152631 | 29358066
1996/02/24 | 22:40:00 | 1996/02/24 22:40 | 474.696 | 3.302 | 344.885 | 129.811 | 571074 | 416344 | 154730 | 29358066
1996/02/24 | 23:00:00 | 1996/02/24 23:00 | 470.641 | 3.29 | 339.116 | 131.525 | 567898 | 410400 | 156802 | 29358066
1996/02/24 | 23:20:00 | 1996/02/24 23:20 | 462.721 | 3.266 | 329.52 | 133.201 | 560018 | 401181 | 158836 | 29358066
1996/02/24 | 23:40:00 | 1996/02/24 23:40 | 454.802 | 3.241 | 319.973 | 134.829 | 550514 | 389696 | 160818 | 29358066
1996/02/25 | 00:00:00 | 1996/02/25 00:00 | 446.882 | 3.217 | 310.473 | 136.409 | 541010 | 378268 | 162743 | 29358066
1996/02/25 | 00:20:00 | 1996/02/25 00:20 | 438.962 | 3.193 | 301.02 | 137.942 | 531506 | 366896 | 164610 | 29358066
1996/02/25 | 00:40:00 | 1996/02/25 00:40 | 431.042 | 3.169 | 291.615 | 139.427 | 522002 | 355581 | 166421 | 29358066
1996/02/25 | 01:00:00 | 1996/02/25 01:00 | 423.122 | 3.145 | 282.257 | 140.865 | 512498 | 344323 | 168175 | 29358066
1996/02/25 | 01:20:00 | 1996/02/25 01:20 | 415.202 | 3.121 | 272.945 | 142.257 | 502995 | 333121 | 169873 | 29358066
1996/02/25 | 01:40:00 | 1996/02/25 01:40 | 407.282 | 3.096 | 263.68 | 143.602 | 493491 | 321975 | 171515 | 29358066
1996/02/25 | 02:00:00 | 1996/02/25 02:00 | 399.362 | 3.072 | 254.462 | 144.9 | 483987 | 310885 | 173101 | 29358066
1996/02/25 | 02:20:00 | 1996/02/25 02:20 | 391.443 | 3.048 | 245.29 | 146.153 | 474483 | 299851 | 174632 | 29358066
1996/02/25 | 02:40:00 | 1996/02/25 02:40 | 383.523 | 3.024 | 236.164 | 147.359 | 464979 | 288872 | 176107 | 29358066
1996/02/25 | 03:00:00 | 1996/02/25 03:00 | 375.603 | 3 | 227.083 | 148.52 | 455475 | 277948 | 177528 | 29358066
1996/02/25 | 03:20:00 | 1996/02/25 03:20 | 367.683 | 2.976 | 218.047 | 149.636 | 445972 | 267078 | 178894 | 29358066
1996/02/25 | 03:40:00 | 1996/02/25 03:40 | 359.763 | 2.951 | 209.057 | 150.706 | 436468 | 256262 | 180206 | 29358066
1996/02/25 | 04:00:00 | 1996/02/25 04:00 | 351.843 | 2.927 | 200.111 | 151.732 | 426964 | 245501 | 181463 | 29358066
1996/02/25 | 04:20:00 | 1996/02/25 04:20 | 343.923 | 2.903 | 191.21 | 152.713 | 417460 | 234793 | 182667 | 29358066
1996/02/25 | 04:40:00 | 1996/02/25 04:40 | 336.004 | 2.879 | 182.355 | 153.649 | 407956 | 224139 | 183817 | 29358066
1996/02/25 | 05:00:00 | 1996/02/25 05:00 | 328.084 | 2.855 | 173.543 | 154.541 | 398452 | 213539 | 184914 | 29358066
1996/02/25 | 05:20:00 | 1996/02/25 05:20 | 320.164 | 2.831 | 164.775 | 155.389 | 388948 | 202991 | 185958 | 29358066
1996/02/25 | 05:40:00 | 1996/02/25 05:40 | 312.244 | 2.806 | 156.051 | 156.193 | 379445 | 192496 | 186949 | 29358066
1996/02/25 | 06:00:00 | 1996/02/25 06:00 | 306.433 | 2.785 | 149.474 | 156.959 | 371080 | 183315 | 187891 | 29358066
1996/02/25 | 06:20:00 | 1996/02/25 06:20 | 300.857 | 2.764 | 143.165 | 157.692 | 364374 | 175584 | 188790 | 29358066
1996/02/25 | 06:40:00 | 1996/02/25 06:40 | 295.281 | 2.744 | 136.887 | 158.394 | 357683 | 168031 | 189652 | 29358066
1996/02/25 | 07:00:00 | 1996/02/25 07:00 | 289.705 | 2.723 | 130.641 | 159.064 | 350992 | 160517 | 190475 | 29358066
1996/02/25 | 07:20:00 | 1996/02/25 07:20 | 284.129 | 2.702 | 124.425 | 159.704 | 344300 | 153039 | 191261 | 29358066
1996/02/25 | 07:40:00 | 1996/02/25 07:40 | 278.553 | 2.681 | 118.241 | 160.312 | 337609 | 145600 | 192009 | 29358066
1996/02/25 | 08:00:00 | 1996/02/25 08:00 | 272.976 | 2.66 | 112.087 | 160.889 | 330917 | 138197 | 192721 | 29358066
1996/02/25 | 08:20:00 | 1996/02/25 08:20 | 267.4 | 2.639 | 105.964 | 161.436 | 324226 | 130831 | 193395 | 29358066
1996/02/25 | 08:40:00 | 1996/02/25 08:40 | 261.824 | 2.619 | 99.872 | 161.952 | 317535 | 123502 | 194032 | 29358066
1996/02/25 | 09:00:00 | 1996/02/25 09:00 | 256.248 | 2.598 | 93.811 | 162.437 | 310843 | 116210 | 194633 | 29358066
1996/02/25 | 09:20:00 | 1996/02/25 09:20 | 250.672 | 2.577 | 87.78 | 162.892 | 304152 | 108955 | 195197 | 29358066
1996/02/25 | 09:40:00 | 1996/02/25 09:40 | 245.096 | 2.556 | 81.779 | 163.317 | 297461 | 101735 | 195725 | 29358066
1996/02/25 | 10:00:00 | 1996/02/25 10:00 | 239.52 | 2.535 | 75.808 | 163.712 | 290769 | 94552 | 196217 | 29358066
1996/02/25 | 10:20:00 | 1996/02/25 10:20 | 233.943 | 2.514 | 69.866 | 164.077 | 284078 | 87404 | 196673 | 29358066
1996/02/25 | 10:40:00 | 1996/02/25 10:40 | 228.367 | 2.494 | 63.955 | 164.412 | 277386 | 80292 | 197094 | 29358066
1996/02/25 | 11:00:00 | 1996/02/25 11:00 | 222.791 | 2.473 | 58.073 | 164.718 | 270695 | 73216 | 197478 | 29358066
1996/02/25 | 11:20:00 | 1996/02/25 11:20 | 217.215 | 2.452 | 52.22 | 164.995 | 264004 | 66176 | 197828 | 29358066
1996/02/25 | 11:40:00 | 1996/02/25 11:40 | 211.639 | 2.431 | 46.397 | 165.242 | 257312 | 59170 | 198142 | 29358066
1996/02/25 | 12:00:00 | 1996/02/25 12:00 | 208.186 | 2.415 | 42.721 | 165.465 | 251768 | 53471 | 198424 | 29358066
1996/02/25 | 12:20:00 | 1996/02/25 12:20 | 204.97 | 2.4 | 39.299 | 165.671 | 247894 | 49212 | 198682 | 29358066
1996/02/25 | 12:40:00 | 1996/02/25 12:40 | 201.754 | 2.385 | 35.895 | 165.859 | 244034 | 45116 | 198918 | 29358066
1996/02/25 | 13:00:00 | 1996/02/25 13:00 | 198.537 | 2.37 | 32.506 | 166.031 | 240174 | 41041 | 199134 | 29358066
1996/02/25 | 13:20:00 | 1996/02/25 13:20 | 195.321 | 2.355 | 29.136 | 166.185 | 236315 | 36985 | 199330 | 29358066
1996/02/25 | 13:40:00 | 1996/02/25 13:40 | 192.104 | 2.34 | 25.781 | 166.323 | 232455 | 32950 | 199505 | 29358066
1996/02/25 | 14:00:00 | 1996/02/25 14:00 | 188.888 | 2.325 | 22.444 | 166.444 | 228595 | 28935 | 199660 | 29358066
1996/02/25 | 14:20:00 | 1996/02/25 14:20 | 185.671 | 2.31 | 19.123 | 166.548 | 224736 | 24940 | 199795 | 29358066
1996/02/25 | 14:40:00 | 1996/02/25 14:40 | 182.455 | 2.295 | 15.82 | 166.635 | 220876 | 20966 | 199910 | 29358066
1996/02/25 | 15:00:00 | 1996/02/25 15:00 | 179.239 | 2.28 | 12.532 | 166.707 | 217016 | 17011 | 200005 | 29358066
1996/02/25 | 15:20:00 | 1996/02/25 15:20 | 176.022 | 2.265 | 9.261 | 166.761 | 213156 | 13076 | 200081 | 29358066
1996/02/25 | 15:40:00 | 1996/02/25 15:40 | 172.806 | 2.25 | 6.007 | 166.799 | 209297 | 9160 | 200136 | 29358066
1996/02/25 | 16:00:00 | 1996/02/25 16:00 | 169.589 | 2.235 | 2.768 | 166.821 | 205437 | 5265 | 200172 | 29358066
1996/02/25 | 16:20:00 | 1996/02/25 16:20 | 166.373 | 2.22 | 0 | 166.373 | 201577 | 1661 | 199917 | 29358066
1996/02/25 | 16:40:00 | 1996/02/25 16:40 | 163.156 | 2.204 | 0 | 163.156 | 197717 | 0 | 197717 | 29358066
1996/02/25 | 17:00:00 | 1996/02/25 17:00 | 159.94 | 2.189 | 0 | 159.94 | 193858 | 0 | 193858 | 29358066
1996/02/25 | 17:20:00 | 1996/02/25 17:20 | 156.723 | 2.174 | 0 | 156.723 | 189998 | 0 | 189998 | 29358066
1996/02/25 | 17:40:00 | 1996/02/25 17:40 | 153.507 | 2.159 | 0 | 153.507 | 186138 | 0 | 186138 | 29358066
1996/02/25 | 18:00:00 | 1996/02/25 18:00 | 150.291 | 2.144 | 0 | 150.291 | 182279 | 0 | 182279 | 29358066
1996/02/25 | 18:20:00 | 1996/02/25 18:20 | 147.074 | 2.129 | 0 | 147.074 | 178419 | 0 | 178419 | 29358066
1996/02/25 | 18:40:00 | 1996/02/25 18:40 | 143.858 | 2.114 | 0 | 143.858 | 174559 | 0 | 174559 | 29358066
1996/02/25 | 19:00:00 | 1996/02/25 19:00 | 140.641 | 2.099 | 0 | 140.641 | 170699 | 0 | 170699 | 29358066
1996/02/25 | 19:20:00 | 1996/02/25 19:20 | 138.871 | 2.089 | 0 | 138.871 | 167708 | 0 | 167707 | 29358066
1996/02/25 | 19:40:00 | 1996/02/25 19:40 | 137.102 | 2.079 | 0 | 137.102 | 165584 | 0 | 165584 | 29358066
1996/02/25 | 20:00:00 | 1996/02/25 20:00 | 135.332 | 2.069 | 0 | 135.332 | 163460 | 0 | 163460 | 29358066
1996/02/25 | 20:20:00 | 1996/02/25 20:20 | 133.562 | 2.06 | 0 | 133.562 | 161336 | 0 | 161336 | 29358066
1996/02/25 | 20:40:00 | 1996/02/25 20:40 | 131.792 | 2.05 | 0 | 131.792 | 159213 | 0 | 159212 | 29358066
1996/02/25 | 21:00:00 | 1996/02/25 21:00 | 130.022 | 2.04 | 0 | 130.022 | 157089 | 0 | 157088 | 29358066
1996/02/25 | 21:20:00 | 1996/02/25 21:20 | 128.253 | 2.03 | 0 | 128.253 | 154965 | 0 | 154965 | 29358066
1996/02/25 | 21:40:00 | 1996/02/25 21:40 | 126.483 | 2.02 | 0 | 126.483 | 152841 | 0 | 152842 | 29358066
1996/02/25 | 22:00:00 | 1996/02/25 22:00 | 124.713 | 2.01 | 0 | 124.713 | 150717 | 0 | 150718 | 29358066
1996/02/25 | 22:20:00 | 1996/02/25 22:20 | 122.943 | 2.001 | 0 | 122.943 | 148594 | 0 | 148594 | 29358066
1996/02/25 | 22:40:00 | 1996/02/25 22:40 | 121.173 | 1.991 | 0 | 121.173 | 146470 | 0 | 146470 | 29358066
1996/02/25 | 23:00:00 | 1996/02/25 23:00 | 119.404 | 1.981 | 0 | 119.404 | 144346 | 0 | 144346 | 29358066
1996/02/25 | 23:20:00 | 1996/02/25 23:20 | 117.801 | 1.972 | 0 | 117.801 | 142232 | 0 | 142323 | 29358066
1996/02/25 | 23:40:00 | 1996/02/25 23:40 | 117.702 | 1.971 | 0 | 117.702 | 141302 | 0 | 141302 | 29358066
1996/02/26 | 00:00:00 | 1996/02/26 00:00 | 117.603 | 1.971 | 0 | 117.603 | 141183 | 0 | 141183 | 29358066
1996/02/26 | 00:20:00 | 1996/02/26 00:20 | 117.504 | 1.97 | 0 | 117.504 | 141064 | 0 | 141064 | 29358066
1996/02/26 | 00:40:00 | 1996/02/26 00:40 | 117.405 | 1.97 | 0 | 117.405 | 140946 | 0 | 140945 | 29358066
1996/02/26 | 01:00:00 | 1996/02/26 01:00 | 117.307 | 1.969 | 0 | 117.307 | 140827 | 0 | 140827 | 29358066
1996/02/26 | 01:20:00 | 1996/02/26 01:20 | 117.208 | 1.968 | 0 | 117.208 | 140709 | 0 | 140709 | 29358066

## Event 96
Hydrograph info for event 96 for B1H005 in period 19721001 to 20241203
Hydrograph period: 1996/02/26 01:40:00 to 1996/03/01 21:00:00 Date of peak: 1996/02/27 04:20:00 Peak flow: 478.758m³/sec
Date | Time | Date + Time | Observed (m³/sec) | Observed H(m) | Q-Dxi (m³/sec) | Q-Bxi (m³/sec) | Q-Txi (m³) | Q-Dxi (m³) | Q-Bxi (m³) | Cum. Q-Dri (m³)
1996/02/26 | 01:40:00 | 1996/02/26 01:40 | 117.308 | 1.969 | 117.015 | 0.293 | 0 | 0 | 0 | 0
1996/02/26 | 02:00:00 | 1996/02/26 02:00 | 118.204 | 1.974 | 117.323 | 0.881 | 141307 | 140603 | 704 | 140603
1996/02/26 | 02:20:00 | 1996/02/26 02:20 | 119.1 | 1.979 | 117.631 | 1.469 | 142382 | 140972 | 1410 | 281575
1996/02/26 | 02:40:00 | 1996/02/26 02:40 | 119.995 | 1.985 | 117.935 | 2.06 | 143457 | 141339 | 2118 | 422914
1996/02/26 | 03:00:00 | 1996/02/26 03:00 | 120.891 | 1.99 | 118.239 | 2.652 | 144532 | 141705 | 2827 | 564619
1996/02/26 | 03:20:00 | 1996/02/26 03:20 | 121.787 | 1.995 | 118.542 | 3.245 | 145607 | 142069 | 3538 | 706688
1996/02/26 | 03:40:00 | 1996/02/26 03:40 | 122.683 | 2 | 118.843 | 3.84 | 146682 | 142431 | 4251 | 849119
1996/02/26 | 04:00:00 | 1996/02/26 04:00 | 123.579 | 2.005 | 119.142 | 4.437 | 147757 | 142791 | 4966 | 991910
1996/02/26 | 04:20:00 | 1996/02/26 04:20 | 124.475 | 2.01 | 119.44 | 5.035 | 148832 | 143150 | 5683 | 1135060
1996/02/26 | 04:40:00 | 1996/02/26 04:40 | 125.37 | 2.015 | 119.736 | 5.634 | 149907 | 143506 | 6401 | 1278566
1996/02/26 | 05:00:00 | 1996/02/26 05:00 | 129.349 | 2.035 | 123.106 | 6.243 | 152647 | 145705 | 7126 | 1424271
1996/02/26 | 05:20:00 | 1996/02/26 05:20 | 133.67 | 2.056 | 126.801 | 6.869 | 157811 | 149944 | 7867 | 1574215
1996/02/26 | 05:40:00 | 1996/02/26 05:40 | 137.991 | 2.078 | 130.477 | 7.514 | 162996 | 154367 | 8630 | 1728582
1996/02/26 | 06:00:00 | 1996/02/26 06:00 | 142.312 | 2.099 | 134.135 | 8.177 | 168182 | 158767 | 9414 | 1887349
1996/02/26 | 06:20:00 | 1996/02/26 06:20 | 146.633 | 2.12 | 137.775 | 8.858 | 173367 | 163146 | 10221 | 2050495
1996/02/26 | 06:40:00 | 1996/02/26 06:40 | 150.954 | 2.141 | 141.396 | 9.558 | 178552 | 167502 | 11050 | 2217997
1996/02/26 | 07:00:00 | 1996/02/26 07:00 | 155.275 | 2.162 | 144.999 | 10.276 | 183737 | 171837 | 11900 | 2389834
1996/02/26 | 07:20:00 | 1996/02/26 07:20 | 159.596 | 2.184 | 148.584 | 11.012 | 188922 | 176150 | 12773 | 2565984
1996/02/26 | 07:40:00 | 1996/02/26 07:40 | 163.916 | 2.205 | 152.151 | 11.765 | 194107 | 180441 | 13666 | 2746425
1996/02/26 | 08:00:00 | 1996/02/26 08:00 | 168.237 | 2.226 | 155.7 | 12.537 | 199292 | 184710 | 14581 | 2931135
1996/02/26 | 08:20:00 | 1996/02/26 08:20 | 172.558 | 2.247 | 159.232 | 13.326 | 204477 | 188959 | 15518 | 3120094
1996/02/26 | 08:40:00 | 1996/02/26 08:40 | 176.879 | 2.269 | 162.746 | 14.133 | 209663 | 193187 | 16476 | 3313281
1996/02/26 | 09:00:00 | 1996/02/26 09:00 | 181.2 | 2.29 | 166.242 | 14.958 | 214848 | 197393 | 17455 | 3510674
1996/02/26 | 09:20:00 | 1996/02/26 09:20 | 185.521 | 2.311 | 169.721 | 15.8 | 220033 | 201578 | 18455 | 3712252
1996/02/26 | 09:40:00 | 1996/02/26 09:40 | 189.842 | 2.332 | 173.183 | 16.659 | 225218 | 205742 | 19475 | 3917994
1996/02/26 | 10:00:00 | 1996/02/26 10:00 | 194.163 | 2.354 | 176.627 | 17.536 | 230403 | 209886 | 20517 | 4127880
1996/02/26 | 10:20:00 | 1996/02/26 10:20 | 198.484 | 2.375 | 180.054 | 18.43 | 235588 | 214009 | 21579 | 4341889
1996/02/26 | 10:40:00 | 1996/02/26 10:40 | 201.511 | 2.388 | 182.173 | 19.338 | 240152 | 217337 | 22660 | 4559226
1996/02/26 | 11:00:00 | 1996/02/26 11:00 | 204.215 | 2.399 | 183.96 | 20.255 | 243436 | 219680 | 23756 | 4778906
1996/02/26 | 11:20:00 | 1996/02/26 11:20 | 206.919 | 2.411 | 185.737 | 21.182 | 246681 | 221818 | 24862 | 5000724
1996/02/26 | 11:40:00 | 1996/02/26 11:40 | 209.623 | 2.422 | 187.506 | 22.117 | 249925 | 223946 | 25979 | 5224670
1996/02/26 | 12:00:00 | 1996/02/26 12:00 | 212.327 | 2.433 | 189.265 | 23.062 | 253170 | 226063 | 27107 | 5450733
1996/02/26 | 12:20:00 | 1996/02/26 12:20 | 215.031 | 2.444 | 191.016 | 24.015 | 256415 | 228169 | 28246 | 5678902
1996/02/26 | 12:40:00 | 1996/02/26 12:40 | 217.735 | 2.456 | 192.758 | 24.977 | 259659 | 230265 | 29395 | 5909167
1996/02/26 | 13:00:00 | 1996/02/26 13:00 | 220.439 | 2.467 | 194.492 | 25.947 | 262904 | 232350 | 30554 | 6141517
1996/02/26 | 13:20:00 | 1996/02/26 13:20 | 223.142 | 2.478 | 196.216 | 26.926 | 266149 | 234425 | 31724 | 6375942
1996/02/26 | 13:40:00 | 1996/02/26 13:40 | 225.846 | 2.489 | 197.932 | 27.914 | 269393 | 236489 | 32904 | 6612431
1996/02/26 | 14:00:00 | 1996/02/26 14:00 | 229.062 | 2.502 | 200.15 | 28.912 | 272822 | 238849 | 34096 | 6851280
1996/02/26 | 14:20:00 | 1996/02/26 14:20 | 232.618 | 2.516 | 202.697 | 29.921 | 277008 | 241708 | 35300 | 7092988
1996/02/26 | 14:40:00 | 1996/02/26 14:40 | 236.174 | 2.53 | 205.23 | 30.944 | 281275 | 244756 | 36519 | 7337744
1996/02/26 | 15:00:00 | 1996/02/26 15:00 | 239.731 | 2.544 | 207.752 | 31.979 | 285543 | 247789 | 37754 | 7585533
1996/02/26 | 15:20:00 | 1996/02/26 15:20 | 243.61 | 2.559 | 210.583 | 33.027 | 289830 | 251001 | 39004 | 7836534
1996/02/26 | 15:40:00 | 1996/02/26 15:40 | 250.403 | 2.583 | 216.306 | 34.097 | 296408 | 256133 | 40275 | 8092667
1996/02/26 | 16:00:00 | 1996/02/26 16:00 | 257.196 | 2.607 | 222 | 35.196 | 304559 | 262984 | 41576 | 8355651
1996/02/26 | 16:20:00 | 1996/02/26 16:20 | 263.989 | 2.63 | 227.666 | 36.323 | 312711 | 269800 | 42911 | 8625451
1996/02/26 | 16:40:00 | 1996/02/26 16:40 | 270.781 | 2.654 | 233.303 | 37.478 | 320862 | 276582 | 44280 | 8902033
1996/02/26 | 17:00:00 | 1996/02/26 17:00 | 277.574 | 2.677 | 238.912 | 38.662 | 329013 | 283329 | 45684 | 9185362
1996/02/26 | 17:20:00 | 1996/02/26 17:20 | 284.367 | 2.701 | 244.494 | 39.873 | 337165 | 290044 | 47121 | 9475406
1996/02/26 | 17:40:00 | 1996/02/26 17:40 | 291.16 | 2.724 | 250.047 | 41.113 | 345316 | 296725 | 48591 | 9772131
1996/02/26 | 18:00:00 | 1996/02/26 18:00 | 297.952 | 2.748 | 255.572 | 42.38 | 353467 | 303372 | 50095 | 10075503
1996/02/26 | 18:20:00 | 1996/02/26 18:20 | 304.745 | 2.772 | 261.07 | 43.675 | 361618 | 309986 | 51633 | 10385489
1996/02/26 | 18:40:00 | 1996/02/26 18:40 | 311.538 | 2.795 | 266.541 | 44.997 | 369770 | 316567 | 53203 | 10702056
1996/02/26 | 19:00:00 | 1996/02/26 19:00 | 318.331 | 2.819 | 271.984 | 46.347 | 377921 | 323115 | 54806 | 11025171
1996/02/26 | 19:20:00 | 1996/02/26 19:20 | 325.123 | 2.842 | 277.399 | 47.724 | 386072 | 329630 | 56442 | 11354801
1996/02/26 | 19:40:00 | 1996/02/26 19:40 | 331.916 | 2.866 | 282.789 | 49.127 | 394224 | 336113 | 58111 | 11690914
1996/02/26 | 20:00:00 | 1996/02/26 20:00 | 338.709 | 2.889 | 288.151 | 50.558 | 402375 | 342563 | 59812 | 12033477
1996/02/26 | 20:20:00 | 1996/02/26 20:20 | 345.502 | 2.913 | 293.486 | 52.016 | 410526 | 348982 | 61545 | 12382459
1996/02/26 | 20:40:00 | 1996/02/26 20:40 | 352.294 | 2.936 | 298.793 | 53.501 | 418677 | 355368 | 63310 | 12737827
1996/02/26 | 21:00:00 | 1996/02/26 21:00 | 359.2 | 2.959 | 304.188 | 55.012 | 426849 | 361789 | 65107 | 13099616
1996/02/26 | 21:20:00 | 1996/02/26 21:20 | 366.371 | 2.981 | 309.82 | 56.551 | 435342 | 368405 | 66937 | 13468021
1996/02/26 | 21:40:00 | 1996/02/26 21:40 | 373.541 | 3.002 | 315.423 | 58.118 | 443947 | 375146 | 68801 | 13843167
1996/02/26 | 22:00:00 | 1996/02/26 22:00 | 380.711 | 3.024 | 320.998 | 59.713 | 452551 | 381853 | 70698 | 14225020
1996/02/26 | 22:20:00 | 1996/02/26 22:20 | 387.881 | 3.045 | 326.545 | 61.336 | 461156 | 388526 | 72629 | 14613546
1996/02/26 | 22:40:00 | 1996/02/26 22:40 | 395.052 | 3.067 | 332.066 | 62.986 | 469760 | 395167 | 74593 | 15008713
1996/02/26 | 23:00:00 | 1996/02/26 23:00 | 402.222 | 3.088 | 337.557 | 64.665 | 478364 | 401774 | 76591 | 15410487
1996/02/26 | 23:20:00 | 1996/02/26 23:20 | 409.392 | 3.11 | 343.022 | 66.37 | 486969 | 408348 | 78621 | 15818835
1996/02/26 | 23:40:00 | 1996/02/26 23:40 | 416.563 | 3.131 | 348.46 | 68.103 | 495573 | 414889 | 80684 | 16233724
1996/02/27 | 00:00:00 | 1996/02/27 00:00 | 423.733 | 3.152 | 353.869 | 69.864 | 504177 | 421398 | 82780 | 16655122
1996/02/27 | 00:20:00 | 1996/02/27 00:20 | 430.903 | 3.174 | 359.252 | 71.651 | 512782 | 427873 | 84909 | 17082995
1996/02/27 | 00:40:00 | 1996/02/27 00:40 | 438.074 | 3.195 | 364.609 | 73.465 | 521386 | 434317 | 87069 | 17517312
1996/02/27 | 01:00:00 | 1996/02/27 01:00 | 445.244 | 3.217 | 369.938 | 75.306 | 529990 | 440728 | 89263 | 17958040
1996/02/27 | 01:20:00 | 1996/02/27 01:20 | 452.414 | 3.238 | 375.24 | 77.174 | 538595 | 447107 | 91488 | 18405147
1996/02/27 | 01:40:00 | 1996/02/27 01:40 | 457.843 | 3.254 | 378.78 | 79.063 | 546677 | 452412 | 93742 | 18857559
1996/02/27 | 02:00:00 | 1996/02/27 02:00 | 461.531 | 3.265 | 380.565 | 80.966 | 551624 | 455607 | 96018 | 19313166
1996/02/27 | 02:20:00 | 1996/02/27 02:20 | 465.219 | 3.275 | 382.34 | 82.879 | 556050 | 457743 | 98307 | 19770909
1996/02/27 | 02:40:00 | 1996/02/27 02:40 | 468.906 | 3.285 | 384.107 | 84.799 | 560475 | 459868 | 100607 | 20230777
1996/02/27 | 03:00:00 | 1996/02/27 03:00 | 472.594 | 3.296 | 385.865 | 86.729 | 564900 | 461983 | 102917 | 20692760
1996/02/27 | 03:20:00 | 1996/02/27 03:20 | 475.246 | 3.303 | 386.581 | 88.665 | 569077 | 463467 | 105237 | 21156227
1996/02/27 | 03:40:00 | 1996/02/27 03:40 | 476.343 | 3.306 | 385.742 | 90.601 | 570954 | 463394 | 107560 | 21619621
1996/02/27 | 04:00:00 | 1996/02/27 04:00 | 477.441 | 3.309 | 384.909 | 92.532 | 572271 | 462391 | 109880 | 22082012
1996/02/27 | 04:20:00 | 1996/02/27 04:20 | 478.539 | 3.312 | 384.079 | 94.46 | 573588 | 461393 | 112195 | 22543405
1996/02/27 | 04:40:00 | 1996/02/27 04:40 | 477.244 | 3.309 | 380.867 | 96.377 | 573757 | 458968 | 114502 | 22543405
1996/02/27 | 05:00:00 | 1996/02/27 05:00 | 475.352 | 3.304 | 377.076 | 98.276 | 571558 | 454766 | 116792 | 22543405
1996/02/27 | 05:20:00 | 1996/02/27 05:20 | 473.46 | 3.298 | 373.303 | 100.157 | 569287 | 450227 | 119060 | 22543405
1996/02/27 | 05:40:00 | 1996/02/27 05:40 | 471.097 | 3.292 | 369.079 | 102.018 | 566960 | 445430 | 121305 | 22543405
1996/02/27 | 06:00:00 | 1996/02/27 06:00 | 466.854 | 3.28 | 363.002 | 103.852 | 562771 | 439249 | 123522 | 22543405
1996/02/27 | 06:20:00 | 1996/02/27 06:20 | 462.61 | 3.268 | 356.953 | 105.657 | 557678 | 431973 | 125705 | 22543405
1996/02/27 | 06:40:00 | 1996/02/27 06:40 | 458.367 | 3.256 | 350.936 | 107.431 | 552586 | 424734 | 127853 | 22543405
1996/02/27 | 07:00:00 | 1996/02/27 07:00 | 454.123 | 3.244 | 344.948 | 109.175 | 547494 | 417530 | 129964 | 22543405
1996/02/27 | 07:20:00 | 1996/02/27 07:20 | 448.339 | 3.226 | 337.454 | 110.885 | 541755 | 409441 | 132036 | 22543405
1996/02/27 | 07:40:00 | 1996/02/27 07:40 | 441.895 | 3.207 | 329.339 | 112.556 | 534140 | 400075 | 134065 | 22543405
1996/02/27 | 08:00:00 | 1996/02/27 08:00 | 435.451 | 3.188 | 321.264 | 114.187 | 526407 | 390362 | 136046 | 22543405
1996/02/27 | 08:20:00 | 1996/02/27 08:20 | 429.006 | 3.168 | 313.229 | 115.777 | 518674 | 380696 | 137979 | 22543405
1996/02/27 | 08:40:00 | 1996/02/27 08:40 | 422.562 | 3.149 | 305.235 | 117.327 | 510941 | 371078 | 139863 | 22543405
1996/02/27 | 09:00:00 | 1996/02/27 09:00 | 416.118 | 3.13 | 297.281 | 118.837 | 503208 | 361509 | 141699 | 22543405
1996/02/27 | 09:20:00 | 1996/02/27 09:20 | 409.674 | 3.11 | 289.366 | 120.308 | 495475 | 351988 | 143487 | 22543405
1996/02/27 | 09:40:00 | 1996/02/27 09:40 | 403.23 | 3.091 | 281.492 | 121.738 | 487742 | 342515 | 145228 | 22543405
1996/02/27 | 10:00:00 | 1996/02/27 10:00 | 396.786 | 3.072 | 273.656 | 123.13 | 480009 | 333089 | 146921 | 22543405
1996/02/27 | 10:20:00 | 1996/02/27 10:20 | 390.341 | 3.052 | 265.859 | 124.482 | 472276 | 323709 | 148567 | 22543405
1996/02/27 | 10:40:00 | 1996/02/27 10:40 | 383.897 | 3.033 | 258.102 | 125.795 | 464543 | 314377 | 150166 | 22543405
1996/02/27 | 11:00:00 | 1996/02/27 11:00 | 377.453 | 3.014 | 250.384 | 127.069 | 456810 | 305091 | 151719 | 22543405
1996/02/27 | 11:20:00 | 1996/02/27 11:20 | 371.009 | 2.994 | 242.704 | 128.305 | 449077 | 295852 | 153225 | 22543405
1996/02/27 | 11:40:00 | 1996/02/27 11:40 | 364.565 | 2.975 | 235.062 | 129.503 | 441344 | 286660 | 154685 | 22543405
1996/02/27 | 12:00:00 | 1996/02/27 12:00 | 358.12 | 2.955 | 227.458 | 130.662 | 433611 | 277512 | 156099 | 22543405
1996/02/27 | 12:20:00 | 1996/02/27 12:20 | 351.926 | 2.937 | 220.142 | 131.784 | 425893 | 268560 | 157467 | 22543405
1996/02/27 | 12:40:00 | 1996/02/27 12:40 | 347.978 | 2.924 | 215.104 | 132.874 | 419942 | 261148 | 158795 | 22543405
1996/02/27 | 13:00:00 | 1996/02/27 13:00 | 344.03 | 2.911 | 210.09 | 133.94 | 415205 | 255116 | 160089 | 22543405
1996/02/27 | 13:20:00 | 1996/02/27 13:20 | 340.082 | 2.898 | 205.101 | 134.981 | 410467 | 249115 | 161352 | 22543405
1996/02/27 | 13:40:00 | 1996/02/27 13:40 | 336.134 | 2.886 | 200.138 | 135.996 | 405730 | 243143 | 162586 | 22543405
1996/02/27 | 14:00:00 | 1996/02/27 14:00 | 332.186 | 2.873 | 195.199 | 136.987 | 400992 | 237202 | 163790 | 22543405
1996/02/27 | 14:20:00 | 1996/02/27 14:20 | 329.343 | 2.864 | 191.387 | 137.956 | 396918 | 231951 | 164966 | 22543405
1996/02/27 | 14:40:00 | 1996/02/27 14:40 | 326.501 | 2.854 | 187.595 | 138.906 | 393506 | 227389 | 166117 | 22543405
1996/02/27 | 15:00:00 | 1996/02/27 15:00 | 323.658 | 2.845 | 183.821 | 139.837 | 390095 | 222850 | 167246 | 22543405
1996/02/27 | 15:20:00 | 1996/02/27 15:20 | 320.815 | 2.835 | 180.066 | 140.749 | 386684 | 218333 | 168351 | 22543405
1996/02/27 | 15:40:00 | 1996/02/27 15:40 | 317.972 | 2.826 | 176.33 | 141.642 | 383272 | 213838 | 169434 | 22543405
1996/02/27 | 16:00:00 | 1996/02/27 16:00 | 316.834 | 2.822 | 174.313 | 142.521 | 380781 | 210386 | 170498 | 22543405
1996/02/27 | 16:20:00 | 1996/02/27 16:20 | 315.885 | 2.819 | 172.495 | 143.39 | 379632 | 208085 | 171546 | 22543405
1996/02/27 | 16:40:00 | 1996/02/27 16:40 | 314.937 | 2.816 | 170.687 | 144.25 | 378493 | 205909 | 172584 | 22543405
1996/02/27 | 17:00:00 | 1996/02/27 17:00 | 313.988 | 2.812 | 168.887 | 145.101 | 377355 | 203744 | 173611 | 22543405
1996/02/27 | 17:20:00 | 1996/02/27 17:20 | 313.04 | 2.809 | 167.097 | 145.943 | 376217 | 201590 | 174627 | 22543405
1996/02/27 | 17:40:00 | 1996/02/27 17:40 | 312.091 | 2.806 | 165.315 | 146.776 | 375078 | 199447 | 175632 | 22543405
1996/02/27 | 18:00:00 | 1996/02/27 18:00 | 311.142 | 2.803 | 163.541 | 147.601 | 373940 | 197314 | 176626 | 22543405
1996/02/27 | 18:20:00 | 1996/02/27 18:20 | 310.194 | 2.8 | 161.778 | 148.416 | 372802 | 195192 | 177610 | 22543405
1996/02/27 | 18:40:00 | 1996/02/27 18:40 | 309.245 | 2.796 | 160.023 | 149.222 | 371663 | 193080 | 178583 | 22543405
1996/02/27 | 19:00:00 | 1996/02/27 19:00 | 308.296 | 2.793 | 158.276 | 150.02 | 370525 | 190979 | 179545 | 22543405
1996/02/27 | 19:20:00 | 1996/02/27 19:20 | 307.348 | 2.79 | 156.539 | 150.809 | 369386 | 188889 | 180498 | 22543405
1996/02/27 | 19:40:00 | 1996/02/27 19:40 | 306.399 | 2.787 | 154.81 | 151.589 | 368248 | 186809 | 181439 | 22543405
1996/02/27 | 20:00:00 | 1996/02/27 20:00 | 305.45 | 2.783 | 153.089 | 152.361 | 367110 | 184739 | 182370 | 22543405
1996/02/27 | 20:20:00 | 1996/02/27 20:20 | 304.502 | 2.78 | 151.378 | 153.124 | 365971 | 182680 | 183291 | 22543405
1996/02/27 | 20:40:00 | 1996/02/27 20:40 | 303.553 | 2.777 | 149.674 | 153.879 | 364833 | 180631 | 184202 | 22543405
1996/02/27 | 21:00:00 | 1996/02/27 21:00 | 302.605 | 2.774 | 147.98 | 154.625 | 363695 | 178593 | 185102 | 22543405
1996/02/27 | 21:20:00 | 1996/02/27 21:20 | 301.656 | 2.771 | 146.294 | 155.362 | 362556 | 176564 | 185992 | 22543405
1996/02/27 | 21:40:00 | 1996/02/27 21:40 | 300.707 | 2.767 | 144.616 | 156.091 | 361418 | 174546 | 186872 | 22543405
1996/02/27 | 22:00:00 | 1996/02/27 22:00 | 299.18 | 2.762 | 142.369 | 156.811 | 360071 | 172191 | 187741 | 22543405
1996/02/27 | 22:20:00 | 1996/02/27 22:20 | 297.267 | 2.755 | 139.749 | 157.518 | 357869 | 169271 | 188597 | 22543405
1996/02/27 | 22:40:00 | 1996/02/27 22:40 | 295.355 | 2.748 | 137.143 | 158.212 | 355573 | 166136 | 189438 | 22543405
1996/02/27 | 23:00:00 | 1996/02/27 23:00 | 293.442 | 2.742 | 134.549 | 158.893 | 353278 | 163016 | 190263 | 22543405
1996/02/27 | 23:20:00 | 1996/02/27 23:20 | 291.529 | 2.735 | 131.968 | 159.561 | 350982 | 159911 | 191072 | 22543405
1996/02/27 | 23:40:00 | 1996/02/27 23:40 | 289.616 | 2.728 | 129.4 | 160.216 | 348687 | 156821 | 191866 | 22543405
1996/02/28 | 00:00:00 | 1996/02/28 00:00 | 287.703 | 2.721 | 126.845 | 160.858 | 346391 | 153747 | 192644 | 22543405
1996/02/28 | 00:20:00 | 1996/02/28 00:20 | 285.79 | 2.715 | 124.303 | 161.487 | 344096 | 150689 | 193407 | 22543405
1996/02/28 | 00:40:00 | 1996/02/28 00:40 | 283.877 | 2.708 | 121.773 | 162.104 | 341801 | 147645 | 194155 | 22543405
1996/02/28 | 01:00:00 | 1996/02/28 01:00 | 281.965 | 2.701 | 119.257 | 162.708 | 339505 | 144618 | 194887 | 22543405
1996/02/28 | 01:20:00 | 1996/02/28 01:20 | 280.052 | 2.695 | 116.752 | 163.3 | 337210 | 141606 | 195605 | 22543405
1996/02/28 | 01:40:00 | 1996/02/28 01:40 | 278.139 | 2.688 | 114.26 | 163.879 | 334914 | 138608 | 196307 | 22543405
1996/02/28 | 02:00:00 | 1996/02/28 02:00 | 276.226 | 2.681 | 111.781 | 164.445 | 332619 | 135625 | 196994 | 22543405
1996/02/28 | 02:20:00 | 1996/02/28 02:20 | 273.549 | 2.671 | 108.552 | 164.997 | 330003 | 132200 | 197665 | 22543405
1996/02/28 | 02:40:00 | 1996/02/28 02:40 | 270.544 | 2.66 | 105.011 | 165.533 | 326456 | 128138 | 198318 | 22543405
1996/02/28 | 03:00:00 | 1996/02/28 03:00 | 267.539 | 2.648 | 101.489 | 166.05 | 322850 | 123900 | 198950 | 22543405
1996/02/28 | 03:20:00 | 1996/02/28 03:20 | 264.534 | 2.637 | 97.984 | 166.55 | 319244 | 119684 | 199560 | 22543405
1996/02/28 | 03:40:00 | 1996/02/28 03:40 | 261.529 | 2.626 | 94.497 | 167.032 | 315638 | 115488 | 200149 | 22543405
1996/02/28 | 04:00:00 | 1996/02/28 04:00 | 258.525 | 2.614 | 91.028 | 167.497 | 312032 | 111315 | 200718 | 22543405
1996/02/28 | 04:20:00 | 1996/02/28 04:20 | 255.52 | 2.603 | 87.575 | 167.945 | 308426 | 107162 | 201265 | 22543405
1996/02/28 | 04:40:00 | 1996/02/28 04:40 | 252.515 | 2.591 | 84.14 | 168.375 | 304821 | 103029 | 201792 | 22543405
1996/02/28 | 05:00:00 | 1996/02/28 05:00 | 249.51 | 2.58 | 80.721 | 168.789 | 301215 | 98917 | 202298 | 22543405
1996/02/28 | 05:20:00 | 1996/02/28 05:20 | 246.505 | 2.569 | 77.32 | 169.185 | 297609 | 94825 | 202784 | 22543405
1996/02/28 | 05:40:00 | 1996/02/28 05:40 | 243.5 | 2.557 | 73.936 | 169.564 | 294003 | 90754 | 203249 | 22543405
1996/02/28 | 06:00:00 | 1996/02/28 06:00 | 240.495 | 2.546 | 70.569 | 169.926 | 290397 | 86703 | 203694 | 22543405
1996/02/28 | 06:20:00 | 1996/02/28 06:20 | 237.49 | 2.535 | 67.219 | 170.271 | 286791 | 82673 | 204118 | 22543405
1996/02/28 | 06:40:00 | 1996/02/28 06:40 | 234.486 | 2.523 | 63.886 | 170.6 | 283186 | 78663 | 204523 | 22543405
1996/02/28 | 07:00:00 | 1996/02/28 07:00 | 231.481 | 2.512 | 60.569 | 170.912 | 279580 | 74673 | 204907 | 22543405
1996/02/28 | 07:20:00 | 1996/02/28 07:20 | 228.282 | 2.499 | 57.075 | 171.207 | 275927 | 70587 | 205271 | 22543405
1996/02/28 | 07:40:00 | 1996/02/28 07:40 | 224.791 | 2.483 | 53.308 | 171.483 | 271844 | 66230 | 205614 | 22543405
1996/02/28 | 08:00:00 | 1996/02/28 08:00 | 221.301 | 2.467 | 49.56 | 171.741 | 267655 | 61721 | 205935 | 22543405
1996/02/28 | 08:20:00 | 1996/02/28 08:20 | 217.811 | 2.451 | 45.831 | 171.98 | 263467 | 57234 | 206233 | 22543405
1996/02/28 | 08:40:00 | 1996/02/28 08:40 | 214.32 | 2.436 | 42.119 | 172.201 | 259279 | 52770 | 206508 | 22543405
1996/02/28 | 09:00:00 | 1996/02/28 09:00 | 210.83 | 2.42 | 38.428 | 172.402 | 255090 | 48328 | 206762 | 22543405
1996/02/28 | 09:20:00 | 1996/02/28 09:20 | 207.34 | 2.404 | 34.754 | 172.586 | 250902 | 43909 | 206993 | 22543405
1996/02/28 | 09:40:00 | 1996/02/28 09:40 | 203.849 | 2.389 | 31.098 | 172.751 | 246713 | 39511 | 207202 | 22543405
1996/02/28 | 10:00:00 | 1996/02/28 10:00 | 200.359 | 2.373 | 27.461 | 172.898 | 242525 | 35136 | 207389 | 22543405
1996/02/28 | 10:20:00 | 1996/02/28 10:20 | 196.869 | 2.357 | 23.843 | 173.026 | 238337 | 30782 | 207554 | 22543405
1996/02/28 | 10:40:00 | 1996/02/28 10:40 | 193.378 | 2.341 | 20.241 | 173.137 | 234148 | 26450 | 207698 | 22543405
1996/02/28 | 11:00:00 | 1996/02/28 11:00 | 189.888 | 2.326 | 16.659 | 173.229 | 229960 | 22140 | 207820 | 22543405
1996/02/28 | 11:20:00 | 1996/02/28 11:20 | 186.398 | 2.31 | 13.094 | 173.304 | 225771 | 17852 | 207920 | 22543405
1996/02/28 | 11:40:00 | 1996/02/28 11:40 | 182.907 | 2.294 | 9.546 | 173.361 | 221583 | 13584 | 207999 | 22543405
1996/02/28 | 12:00:00 | 1996/02/28 12:00 | 179.417 | 2.278 | 6.017 | 173.4 | 217394 | 9338 | 208056 | 22543405
1996/02/28 | 12:20:00 | 1996/02/28 12:20 | 175.927 | 2.263 | 2.506 | 173.421 | 213206 | 5114 | 208092 | 22543405
1996/02/28 | 12:40:00 | 1996/02/28 12:40 | 172.436 | 2.247 | 0 | 172.436 | 209018 | 1504 | 207514 | 22543405
1996/02/28 | 13:00:00 | 1996/02/28 13:00 | 168.946 | 2.231 | 0 | 168.946 | 204829 | 0 | 204829 | 22543405
1996/02/28 | 13:20:00 | 1996/02/28 13:20 | 165.456 | 2.215 | 0 | 165.456 | 200641 | 0 | 200641 | 22543405
1996/02/28 | 13:40:00 | 1996/02/28 13:40 | 161.965 | 2.2 | 0 | 161.965 | 196452 | 0 | 196453 | 22543405
1996/02/28 | 14:00:00 | 1996/02/28 14:00 | 158.475 | 2.184 | 0 | 158.475 | 192264 | 0 | 192264 | 22543405
1996/02/28 | 14:20:00 | 1996/02/28 14:20 | 154.984 | 2.168 | 0 | 154.984 | 188076 | 0 | 188075 | 22543405
1996/02/28 | 14:40:00 | 1996/02/28 14:40 | 151.494 | 2.152 | 0 | 151.494 | 183887 | 0 | 183887 | 22543405
1996/02/28 | 15:00:00 | 1996/02/28 15:00 | 148.004 | 2.137 | 0 | 148.004 | 179699 | 0 | 179699 | 22543405
1996/02/28 | 15:20:00 | 1996/02/28 15:20 | 145.476 | 2.124 | 0 | 145.476 | 175915 | 0 | 176088 | 22543405
1996/02/28 | 15:40:00 | 1996/02/28 15:40 | 143.36 | 2.112 | 0 | 143.36 | 173302 | 0 | 173302 | 22543405
1996/02/28 | 16:00:00 | 1996/02/28 16:00 | 141.245 | 2.101 | 0 | 141.245 | 170763 | 0 | 170763 | 22543405
1996/02/28 | 16:20:00 | 1996/02/28 16:20 | 139.129 | 2.089 | 0 | 139.129 | 168225 | 0 | 168224 | 22543405
1996/02/28 | 16:40:00 | 1996/02/28 16:40 | 137.014 | 2.077 | 0 | 137.014 | 165686 | 0 | 165686 | 22543405
1996/02/28 | 17:00:00 | 1996/02/28 17:00 | 134.899 | 2.066 | 0 | 134.899 | 163148 | 0 | 163148 | 22543405
1996/02/28 | 17:20:00 | 1996/02/28 17:20 | 132.783 | 2.054 | 0 | 132.783 | 160609 | 0 | 160609 | 22543405
1996/02/28 | 17:40:00 | 1996/02/28 17:40 | 130.668 | 2.042 | 0 | 130.668 | 158070 | 0 | 158071 | 22543405
1996/02/28 | 18:00:00 | 1996/02/28 18:00 | 128.552 | 2.031 | 0 | 128.552 | 155532 | 0 | 155532 | 22543405
1996/02/28 | 18:20:00 | 1996/02/28 18:20 | 126.437 | 2.019 | 0 | 126.437 | 152993 | 0 | 152993 | 22543405
1996/02/28 | 18:40:00 | 1996/02/28 18:40 | 124.321 | 2.008 | 0 | 124.321 | 150455 | 0 | 150455 | 22543405
1996/02/28 | 19:00:00 | 1996/02/28 19:00 | 122.206 | 1.996 | 0 | 122.206 | 147916 | 0 | 147916 | 22543405
1996/02/28 | 19:20:00 | 1996/02/28 19:20 | 120.09 | 1.984 | 0 | 120.09 | 145378 | 0 | 145378 | 22543405
1996/02/28 | 19:40:00 | 1996/02/28 19:40 | 117.975 | 1.973 | 0 | 117.975 | 142839 | 0 | 142839 | 22543405
1996/02/28 | 20:00:00 | 1996/02/28 20:00 | 116.127 | 1.962 | 0 | 116.127 | 140397 | 0 | 140461 | 22543405
1996/02/28 | 20:20:00 | 1996/02/28 20:20 | 114.457 | 1.952 | 0 | 114.457 | 138350 | 0 | 138350 | 22543405
1996/02/28 | 20:40:00 | 1996/02/28 20:40 | 112.787 | 1.941 | 0 | 112.787 | 136346 | 0 | 136346 | 22543405
1996/02/28 | 21:00:00 | 1996/02/28 21:00 | 111.117 | 1.931 | 0 | 111.117 | 134343 | 0 | 134342 | 22543405
1996/02/28 | 21:20:00 | 1996/02/28 21:20 | 109.448 | 1.921 | 0 | 109.448 | 132339 | 0 | 132339 | 22543405
1996/02/28 | 21:40:00 | 1996/02/28 21:40 | 107.778 | 1.911 | 0 | 107.778 | 130335 | 0 | 130336 | 22543405
1996/02/28 | 22:00:00 | 1996/02/28 22:00 | 106.108 | 1.901 | 0 | 106.108 | 128331 | 0 | 128332 | 22543405
1996/02/28 | 22:20:00 | 1996/02/28 22:20 | 104.438 | 1.89 | 0 | 104.438 | 126328 | 0 | 126328 | 22543405
1996/02/28 | 22:40:00 | 1996/02/28 22:40 | 102.768 | 1.88 | 0 | 102.768 | 124324 | 0 | 124324 | 22543405
1996/02/28 | 23:00:00 | 1996/02/28 23:00 | 101.337 | 1.871 | 0 | 101.337 | 122363 | 0 | 122463 | 22543405
1996/02/28 | 23:20:00 | 1996/02/28 23:20 | 100.462 | 1.865 | 0 | 100.462 | 121079 | 0 | 121079 | 22543405
1996/02/28 | 23:40:00 | 1996/02/28 23:40 | 99.587 | 1.86 | 0 | 99.587 | 120029 | 0 | 120029 | 22543405
1996/02/29 | 00:00:00 | 1996/02/29 00:00 | 98.712 | 1.854 | 0 | 98.712 | 118980 | 0 | 118979 | 22543405
1996/02/29 | 00:20:00 | 1996/02/29 00:20 | 97.837 | 1.848 | 0 | 97.837 | 117930 | 0 | 117929 | 22543405
1996/02/29 | 00:40:00 | 1996/02/29 00:40 | 96.963 | 1.842 | 0 | 96.963 | 116880 | 0 | 116880 | 22543405
1996/02/29 | 01:00:00 | 1996/02/29 01:00 | 96.088 | 1.837 | 0 | 96.088 | 115830 | 0 | 115831 | 22543405
1996/02/29 | 01:20:00 | 1996/02/29 01:20 | 95.213 | 1.831 | 0 | 95.213 | 114780 | 0 | 114781 | 22543405
1996/02/29 | 01:40:00 | 1996/02/29 01:40 | 94.338 | 1.825 | 0 | 94.338 | 113730 | 0 | 113731 | 22543405
1996/02/29 | 02:00:00 | 1996/02/29 02:00 | 93.463 | 1.819 | 0 | 93.463 | 112681 | 0 | 112681 | 22543405
1996/02/29 | 02:20:00 | 1996/02/29 02:20 | 92.588 | 1.813 | 0 | 92.588 | 111631 | 0 | 111631 | 22543405
1996/02/29 | 02:40:00 | 1996/02/29 02:40 | 91.713 | 1.808 | 0 | 91.713 | 110581 | 0 | 110581 | 22543405
1996/02/29 | 03:00:00 | 1996/02/29 03:00 | 90.838 | 1.802 | 0 | 90.838 | 109531 | 0 | 109531 | 22543405
1996/02/29 | 03:20:00 | 1996/02/29 03:20 | 89.964 | 1.796 | 0 | 89.964 | 108481 | 0 | 108481 | 22543405
1996/02/29 | 03:40:00 | 1996/02/29 03:40 | 88.801 | 1.788 | 0 | 88.801 | 107293 | 0 | 107259 | 22543405
1996/02/29 | 04:00:00 | 1996/02/29 04:00 | 87.567 | 1.779 | 0 | 87.567 | 105821 | 0 | 105821 | 22543405
1996/02/29 | 04:20:00 | 1996/02/29 04:20 | 86.332 | 1.77 | 0 | 86.332 | 104339 | 0 | 104339 | 22543405
1996/02/29 | 04:40:00 | 1996/02/29 04:40 | 85.098 | 1.761 | 0 | 85.098 | 102858 | 0 | 102858 | 22543405
1996/02/29 | 05:00:00 | 1996/02/29 05:00 | 83.863 | 1.752 | 0 | 83.863 | 101377 | 0 | 101377 | 22543405
1996/02/29 | 05:20:00 | 1996/02/29 05:20 | 82.629 | 1.743 | 0 | 82.629 | 99895 | 0 | 99895 | 22543405
1996/02/29 | 05:40:00 | 1996/02/29 05:40 | 81.394 | 1.735 | 0 | 81.394 | 98414 | 0 | 98414 | 22543405
1996/02/29 | 06:00:00 | 1996/02/29 06:00 | 80.16 | 1.726 | 0 | 80.16 | 96933 | 0 | 96932 | 22543405
1996/02/29 | 06:20:00 | 1996/02/29 06:20 | 78.925 | 1.717 | 0 | 78.925 | 95451 | 0 | 95451 | 22543405
1996/02/29 | 06:40:00 | 1996/02/29 06:40 | 77.691 | 1.708 | 0 | 77.691 | 93970 | 0 | 93970 | 22543405
1996/02/29 | 07:00:00 | 1996/02/29 07:00 | 76.457 | 1.699 | 0 | 76.457 | 92489 | 0 | 92489 | 22543405
1996/02/29 | 07:20:00 | 1996/02/29 07:20 | 75.298 | 1.691 | 0 | 75.298 | 91012 | 0 | 91053 | 22543405
1996/02/29 | 07:40:00 | 1996/02/29 07:40 | 74.818 | 1.687 | 0 | 74.818 | 90070 | 0 | 90070 | 22543405
1996/02/29 | 08:00:00 | 1996/02/29 08:00 | 74.339 | 1.683 | 0 | 74.339 | 89494 | 0 | 89494 | 22543405
1996/02/29 | 08:20:00 | 1996/02/29 08:20 | 73.859 | 1.679 | 0 | 73.859 | 88919 | 0 | 88919 | 22543405
1996/02/29 | 08:40:00 | 1996/02/29 08:40 | 73.38 | 1.675 | 0 | 73.38 | 88343 | 0 | 88343 | 22543405
1996/02/29 | 09:00:00 | 1996/02/29 09:00 | 72.9 | 1.671 | 0 | 72.9 | 87768 | 0 | 87768 | 22543405
1996/02/29 | 09:20:00 | 1996/02/29 09:20 | 72.421 | 1.667 | 0 | 72.421 | 87193 | 0 | 87193 | 22543405
1996/02/29 | 09:40:00 | 1996/02/29 09:40 | 71.941 | 1.663 | 0 | 71.941 | 86617 | 0 | 86617 | 22543405
1996/02/29 | 10:00:00 | 1996/02/29 10:00 | 71.462 | 1.659 | 0 | 71.462 | 86042 | 0 | 86042 | 22543405
1996/02/29 | 10:20:00 | 1996/02/29 10:20 | 70.982 | 1.655 | 0 | 70.982 | 85467 | 0 | 85466 | 22543405
1996/02/29 | 10:40:00 | 1996/02/29 10:40 | 70.503 | 1.652 | 0 | 70.503 | 84891 | 0 | 84891 | 22543405
1996/02/29 | 11:00:00 | 1996/02/29 11:00 | 70.023 | 1.648 | 0 | 70.023 | 84316 | 0 | 84316 | 22543405
1996/02/29 | 11:20:00 | 1996/02/29 11:20 | 69.544 | 1.644 | 0 | 69.544 | 83740 | 0 | 83740 | 22543405
1996/02/29 | 11:40:00 | 1996/02/29 11:40 | 69.065 | 1.64 | 0 | 69.065 | 83165 | 0 | 83165 | 22543405
1996/02/29 | 12:00:00 | 1996/02/29 12:00 | 68.585 | 1.636 | 0 | 68.585 | 82590 | 0 | 82590 | 22543405
1996/02/29 | 12:20:00 | 1996/02/29 12:20 | 68.106 | 1.632 | 0 | 68.106 | 82014 | 0 | 82015 | 22543405
1996/02/29 | 12:40:00 | 1996/02/29 12:40 | 67.626 | 1.628 | 0 | 67.626 | 81439 | 0 | 81439 | 22543405
1996/02/29 | 13:00:00 | 1996/02/29 13:00 | 67.147 | 1.624 | 0 | 67.147 | 80864 | 0 | 80864 | 22543405
1996/02/29 | 13:20:00 | 1996/02/29 13:20 | 66.667 | 1.62 | 0 | 66.667 | 80288 | 0 | 80288 | 22543405
1996/02/29 | 13:40:00 | 1996/02/29 13:40 | 66.188 | 1.616 | 0 | 66.188 | 79713 | 0 | 79713 | 22543405
1996/02/29 | 14:00:00 | 1996/02/29 14:00 | 65.708 | 1.612 | 0 | 65.708 | 79138 | 0 | 79138 | 22543405
1996/02/29 | 14:20:00 | 1996/02/29 14:20 | 65.229 | 1.609 | 0 | 65.229 | 78562 | 0 | 78562 | 22543405
1996/02/29 | 14:40:00 | 1996/02/29 14:40 | 64.749 | 1.605 | 0 | 64.749 | 77987 | 0 | 77987 | 22543405
1996/02/29 | 15:00:00 | 1996/02/29 15:00 | 64.27 | 1.601 | 0 | 64.27 | 77411 | 0 | 77411 | 22543405
1996/02/29 | 15:20:00 | 1996/02/29 15:20 | 63.79 | 1.597 | 0 | 63.79 | 76836 | 0 | 76836 | 22543405
1996/02/29 | 15:40:00 | 1996/02/29 15:40 | 63.311 | 1.593 | 0 | 63.311 | 76261 | 0 | 76261 | 22543405
1996/02/29 | 16:00:00 | 1996/02/29 16:00 | 62.831 | 1.589 | 0 | 62.831 | 75685 | 0 | 75685 | 22543405
1996/02/29 | 16:20:00 | 1996/02/29 16:20 | 62.352 | 1.585 | 0 | 62.352 | 75110 | 0 | 75110 | 22543405
1996/02/29 | 16:40:00 | 1996/02/29 16:40 | 61.872 | 1.581 | 0 | 61.872 | 74535 | 0 | 74534 | 22543405
1996/02/29 | 17:00:00 | 1996/02/29 17:00 | 61.393 | 1.577 | 0 | 61.393 | 73959 | 0 | 73959 | 22543405
1996/02/29 | 17:20:00 | 1996/02/29 17:20 | 60.775 | 1.572 | 0 | 60.775 | 73350 | 0 | 73301 | 22543405
1996/02/29 | 17:40:00 | 1996/02/29 17:40 | 59.948 | 1.564 | 0 | 59.948 | 72433 | 0 | 72434 | 22543405
1996/02/29 | 18:00:00 | 1996/02/29 18:00 | 59.121 | 1.557 | 0 | 59.121 | 71441 | 0 | 71441 | 22543405
1996/02/29 | 18:20:00 | 1996/02/29 18:20 | 58.294 | 1.549 | 0 | 58.294 | 70449 | 0 | 70449 | 22543405
1996/02/29 | 18:40:00 | 1996/02/29 18:40 | 57.467 | 1.542 | 0 | 57.467 | 69457 | 0 | 69457 | 22543405
1996/02/29 | 19:00:00 | 1996/02/29 19:00 | 56.641 | 1.534 | 0 | 56.641 | 68465 | 0 | 68465 | 22543405
1996/02/29 | 19:20:00 | 1996/02/29 19:20 | 55.814 | 1.527 | 0 | 55.814 | 67473 | 0 | 67473 | 22543405
1996/02/29 | 19:40:00 | 1996/02/29 19:40 | 54.987 | 1.519 | 0 | 54.987 | 66480 | 0 | 66481 | 22543405
1996/02/29 | 20:00:00 | 1996/02/29 20:00 | 54.16 | 1.511 | 0 | 54.16 | 65488 | 0 | 65488 | 22543405
1996/02/29 | 20:20:00 | 1996/02/29 20:20 | 53.333 | 1.504 | 0 | 53.333 | 64496 | 0 | 64496 | 22543405
1996/02/29 | 20:40:00 | 1996/02/29 20:40 | 52.568 | 1.497 | 0 | 52.568 | 63522 | 0 | 63541 | 22543405
1996/02/29 | 21:00:00 | 1996/02/29 21:00 | 51.863 | 1.49 | 0 | 51.863 | 62658 | 0 | 62659 | 22543405
1996/02/29 | 21:20:00 | 1996/02/29 21:20 | 51.158 | 1.483 | 0 | 51.158 | 61813 | 0 | 61813 | 22543405
1996/02/29 | 21:40:00 | 1996/02/29 21:40 | 50.453 | 1.476 | 0 | 50.453 | 60967 | 0 | 60967 | 22543405
1996/02/29 | 22:00:00 | 1996/02/29 22:00 | 49.749 | 1.469 | 0 | 49.749 | 60121 | 0 | 60121 | 22543405
1996/02/29 | 22:20:00 | 1996/02/29 22:20 | 49.044 | 1.462 | 0 | 49.044 | 59276 | 0 | 59276 | 22543405
1996/02/29 | 22:40:00 | 1996/02/29 22:40 | 48.339 | 1.455 | 0 | 48.339 | 58430 | 0 | 58430 | 22543405
1996/02/29 | 23:00:00 | 1996/02/29 23:00 | 47.854 | 1.45 | 0 | 47.854 | 57663 | 0 | 57716 | 22543405
1996/02/29 | 23:20:00 | 1996/02/29 23:20 | 47.515 | 1.446 | 0 | 47.515 | 57221 | 0 | 57221 | 22543405
1996/02/29 | 23:40:00 | 1996/02/29 23:40 | 47.176 | 1.442 | 0 | 47.176 | 56814 | 0 | 56815 | 22543405
1996/03/01 | 00:00:00 | 1996/03/01 00:00 | 46.837 | 1.438 | 0 | 46.837 | 56408 | 0 | 56408 | 22543405
1996/03/01 | 00:20:00 | 1996/03/01 00:20 | 46.498 | 1.435 | 0 | 46.498 | 56001 | 0 | 56001 | 22543405
1996/03/01 | 00:40:00 | 1996/03/01 00:40 | 46.159 | 1.431 | 0 | 46.159 | 55594 | 0 | 55594 | 22543405
1996/03/01 | 01:00:00 | 1996/03/01 01:00 | 45.82 | 1.427 | 0 | 45.82 | 55187 | 0 | 55187 | 22543405
1996/03/01 | 01:20:00 | 1996/03/01 01:20 | 45.481 | 1.423 | 0 | 45.481 | 54780 | 0 | 54781 | 22543405
1996/03/01 | 01:40:00 | 1996/03/01 01:40 | 45.142 | 1.42 | 0 | 45.142 | 54374 | 0 | 54374 | 22543405
1996/03/01 | 02:00:00 | 1996/03/01 02:00 | 44.803 | 1.416 | 0 | 44.803 | 53967 | 0 | 53967 | 22543405
1996/03/01 | 02:20:00 | 1996/03/01 02:20 | 44.464 | 1.412 | 0 | 44.464 | 53560 | 0 | 53560 | 22543405
1996/03/01 | 02:40:00 | 1996/03/01 02:40 | 44.125 | 1.408 | 0 | 44.125 | 53153 | 0 | 53153 | 22543405
1996/03/01 | 03:00:00 | 1996/03/01 03:00 | 43.786 | 1.404 | 0 | 43.786 | 52746 | 0 | 52747 | 22543405
1996/03/01 | 03:20:00 | 1996/03/01 03:20 | 43.447 | 1.401 | 0 | 43.447 | 52339 | 0 | 52340 | 22543405
1996/03/01 | 03:40:00 | 1996/03/01 03:40 | 43.108 | 1.397 | 0 | 43.108 | 51933 | 0 | 51933 | 22543405
1996/03/01 | 04:00:00 | 1996/03/01 04:00 | 42.769 | 1.393 | 0 | 42.769 | 51526 | 0 | 51526 | 22543405
1996/03/01 | 04:20:00 | 1996/03/01 04:20 | 42.43 | 1.389 | 0 | 42.43 | 51119 | 0 | 51119 | 22543405
1996/03/01 | 04:40:00 | 1996/03/01 04:40 | 42.091 | 1.386 | 0 | 42.091 | 50712 | 0 | 50713 | 22543405
1996/03/01 | 05:00:00 | 1996/03/01 05:00 | 41.752 | 1.382 | 0 | 41.752 | 50305 | 0 | 50306 | 22543405
1996/03/01 | 05:20:00 | 1996/03/01 05:20 | 41.412 | 1.378 | 0 | 41.412 | 49898 | 0 | 49898 | 22543405
1996/03/01 | 05:40:00 | 1996/03/01 05:40 | 41.073 | 1.374 | 0 | 41.073 | 49492 | 0 | 49491 | 22543405
1996/03/01 | 06:00:00 | 1996/03/01 06:00 | 40.734 | 1.37 | 0 | 40.734 | 49085 | 0 | 49084 | 22543405
1996/03/01 | 06:20:00 | 1996/03/01 06:20 | 40.395 | 1.367 | 0 | 40.395 | 48678 | 0 | 48677 | 22543405
1996/03/01 | 06:40:00 | 1996/03/01 06:40 | 40.056 | 1.363 | 0 | 40.056 | 48271 | 0 | 48271 | 22543405
1996/03/01 | 07:00:00 | 1996/03/01 07:00 | 39.717 | 1.359 | 0 | 39.717 | 47864 | 0 | 47864 | 22543405
1996/03/01 | 07:20:00 | 1996/03/01 07:20 | 39.378 | 1.355 | 0 | 39.378 | 47457 | 0 | 47457 | 22543405
1996/03/01 | 07:40:00 | 1996/03/01 07:40 | 39.039 | 1.352 | 0 | 39.039 | 47051 | 0 | 47050 | 22543405
1996/03/01 | 08:00:00 | 1996/03/01 08:00 | 38.7 | 1.348 | 0 | 38.7 | 46644 | 0 | 46643 | 22543405
1996/03/01 | 08:20:00 | 1996/03/01 08:20 | 38.361 | 1.344 | 0 | 38.361 | 46237 | 0 | 46237 | 22543405
1996/03/01 | 08:40:00 | 1996/03/01 08:40 | 38.022 | 1.34 | 0 | 38.022 | 45830 | 0 | 45830 | 22543405
1996/03/01 | 09:00:00 | 1996/03/01 09:00 | 37.683 | 1.336 | 0 | 37.683 | 45423 | 0 | 45423 | 22543405
1996/03/01 | 09:20:00 | 1996/03/01 09:20 | 37.344 | 1.333 | 0 | 37.344 | 45016 | 0 | 45016 | 22543405
1996/03/01 | 09:40:00 | 1996/03/01 09:40 | 37.005 | 1.329 | 0 | 37.005 | 44610 | 0 | 44609 | 22543405
1996/03/01 | 10:00:00 | 1996/03/01 10:00 | 36.666 | 1.325 | 0 | 36.666 | 44203 | 0 | 44203 | 22543405
1996/03/01 | 10:20:00 | 1996/03/01 10:20 | 36.327 | 1.321 | 0 | 36.327 | 43796 | 0 | 43796 | 22543405
1996/03/01 | 10:40:00 | 1996/03/01 10:40 | 35.988 | 1.318 | 0 | 35.988 | 43389 | 0 | 43389 | 22543405
1996/03/01 | 11:00:00 | 1996/03/01 11:00 | 35.739 | 1.315 | 0 | 35.739 | 43015 | 0 | 43036 | 22543405
1996/03/01 | 11:20:00 | 1996/03/01 11:20 | 35.549 | 1.312 | 0 | 35.549 | 42773 | 0 | 42773 | 22543405
1996/03/01 | 11:40:00 | 1996/03/01 11:40 | 35.359 | 1.31 | 0 | 35.359 | 42545 | 0 | 42545 | 22543405
1996/03/01 | 12:00:00 | 1996/03/01 12:00 | 35.17 | 1.307 | 0 | 35.17 | 42317 | 0 | 42317 | 22543405
1996/03/01 | 12:20:00 | 1996/03/01 12:20 | 34.98 | 1.305 | 0 | 34.98 | 42090 | 0 | 42090 | 22543405
1996/03/01 | 12:40:00 | 1996/03/01 12:40 | 34.79 | 1.302 | 0 | 34.79 | 41862 | 0 | 41862 | 22543405
1996/03/01 | 13:00:00 | 1996/03/01 13:00 | 34.601 | 1.3 | 0 | 34.601 | 41635 | 0 | 41635 | 22543405
1996/03/01 | 13:20:00 | 1996/03/01 13:20 | 34.411 | 1.297 | 0 | 34.411 | 41407 | 0 | 41407 | 22543405
1996/03/01 | 13:40:00 | 1996/03/01 13:40 | 34.221 | 1.295 | 0 | 34.221 | 41179 | 0 | 41179 | 22543405
1996/03/01 | 14:00:00 | 1996/03/01 14:00 | 34.032 | 1.292 | 0 | 34.032 | 40952 | 0 | 40952 | 22543405
1996/03/01 | 14:20:00 | 1996/03/01 14:20 | 33.842 | 1.29 | 0 | 33.842 | 40724 | 0 | 40724 | 22543405
1996/03/01 | 14:40:00 | 1996/03/01 14:40 | 33.652 | 1.287 | 0 | 33.652 | 40496 | 0 | 40496 | 22543405
1996/03/01 | 15:00:00 | 1996/03/01 15:00 | 33.462 | 1.285 | 0 | 33.462 | 40269 | 0 | 40268 | 22543405
1996/03/01 | 15:20:00 | 1996/03/01 15:20 | 33.273 | 1.283 | 0 | 33.273 | 40041 | 0 | 40041 | 22543405
1996/03/01 | 15:40:00 | 1996/03/01 15:40 | 33.083 | 1.28 | 0 | 33.083 | 39814 | 0 | 39814 | 22543405
1996/03/01 | 16:00:00 | 1996/03/01 16:00 | 32.893 | 1.278 | 0 | 32.893 | 39586 | 0 | 39586 | 22543405
1996/03/01 | 16:20:00 | 1996/03/01 16:20 | 32.704 | 1.275 | 0 | 32.704 | 39358 | 0 | 39358 | 22543405
1996/03/01 | 16:40:00 | 1996/03/01 16:40 | 32.514 | 1.273 | 0 | 32.514 | 39131 | 0 | 39131 | 22543405
1996/03/01 | 17:00:00 | 1996/03/01 17:00 | 32.324 | 1.27 | 0 | 32.324 | 38903 | 0 | 38903 | 22543405
1996/03/01 | 17:20:00 | 1996/03/01 17:20 | 32.144 | 1.268 | 0 | 32.144 | 38676 | 0 | 38681 | 22543405
1996/03/01 | 17:40:00 | 1996/03/01 17:40 | 32.049 | 1.267 | 0 | 32.049 | 38516 | 0 | 38516 | 22543405
1996/03/01 | 18:00:00 | 1996/03/01 18:00 | 31.953 | 1.265 | 0 | 31.953 | 38401 | 0 | 38401 | 22543405
1996/03/01 | 18:20:00 | 1996/03/01 18:20 | 31.858 | 1.264 | 0 | 31.858 | 38287 | 0 | 38287 | 22543405
1996/03/01 | 18:40:00 | 1996/03/01 18:40 | 31.762 | 1.263 | 0 | 31.762 | 38172 | 0 | 38172 | 22543405
1996/03/01 | 19:00:00 | 1996/03/01 19:00 | 31.667 | 1.262 | 0 | 31.667 | 38058 | 0 | 38057 | 22543405
1996/03/01 | 19:20:00 | 1996/03/01 19:20 | 31.572 | 1.26 | 0 | 31.572 | 37943 | 0 | 37943 | 22543405
1996/03/01 | 19:40:00 | 1996/03/01 19:40 | 31.476 | 1.259 | 0 | 31.476 | 37829 | 0 | 37829 | 22543405
1996/03/01 | 20:00:00 | 1996/03/01 20:00 | 31.381 | 1.258 | 0 | 31.381 | 37714 | 0 | 37714 | 22543405
1996/03/01 | 20:20:00 | 1996/03/01 20:20 | 31.285 | 1.256 | 0 | 31.285 | 37600 | 0 | 37600 | 22543405
1996/03/01 | 20:40:00 | 1996/03/01 20:40 | 31.19 | 1.255 | 0 | 31.19 | 37485 | 0 | 37485 | 22543405
1996/03/01 | 21:00:00 | 1996/03/01 21:00 | 31.094 | 1.254 | 0 | 31.094 | 37371 | 0 | 37370 | 22543405

## Event 97
Hydrograph info for event 97 for B1H005 in period 19721001 to 20241203
Hydrograph period: 1996/03/01 21:20:00 to 1996/03/12 20:20:00 Date of peak: 1996/03/05 10:20:00 Peak flow: 1029.609m³/sec
Date | Time | Date + Time | Observed (m³/sec) | Observed H(m) | Q-Dxi (m³/sec) | Q-Bxi (m³/sec) | Q-Txi (m³) | Q-Dxi (m³) | Q-Bxi (m³) | Cum. Q-Dri (m³)
1996/03/01 | 21:20:00 | 1996/03/01 21:20 | 30.999 | 1.253 | 30.922 | 0.077 | 0 | 0 | 0 | 0
1996/03/01 | 21:40:00 | 1996/03/01 21:40 | 32.654 | 1.273 | 32.418 | 0.236 | 37667 | 38004 | 188 | 38004
1996/03/01 | 22:00:00 | 1996/03/01 22:00 | 36.06 | 1.314 | 35.653 | 0.407 | 41228 | 40843 | 386 | 78847
1996/03/01 | 22:20:00 | 1996/03/01 22:20 | 39.465 | 1.355 | 38.871 | 0.594 | 45315 | 44715 | 600 | 123562
1996/03/01 | 22:40:00 | 1996/03/01 22:40 | 42.871 | 1.397 | 42.075 | 0.796 | 49402 | 48568 | 834 | 172130
1996/03/01 | 23:00:00 | 1996/03/01 23:00 | 45.726 | 1.426 | 44.712 | 1.014 | 53191 | 52072 | 1086 | 224202
1996/03/01 | 23:20:00 | 1996/03/01 23:20 | 48.52 | 1.454 | 47.275 | 1.245 | 56547 | 55192 | 1355 | 279394
1996/03/01 | 23:40:00 | 1996/03/01 23:40 | 51.314 | 1.482 | 49.826 | 1.488 | 59900 | 58261 | 1639 | 337655
1996/03/02 | 00:00:00 | 1996/03/02 00:00 | 54.107 | 1.51 | 52.363 | 1.744 | 63253 | 61313 | 1939 | 398968
1996/03/02 | 00:20:00 | 1996/03/02 00:20 | 56.25 | 1.531 | 54.239 | 2.011 | 66449 | 63961 | 2253 | 462929
1996/03/02 | 00:40:00 | 1996/03/02 00:40 | 57.417 | 1.542 | 55.132 | 2.285 | 68201 | 65622 | 2578 | 528551
1996/03/02 | 01:00:00 | 1996/03/02 01:00 | 58.584 | 1.552 | 56.02 | 2.564 | 69601 | 66691 | 2910 | 595242
1996/03/02 | 01:20:00 | 1996/03/02 01:20 | 59.639 | 1.562 | 56.792 | 2.847 | 70994 | 67687 | 3246 | 662929
1996/03/02 | 01:40:00 | 1996/03/02 01:40 | 59.683 | 1.562 | 56.552 | 3.131 | 71593 | 68007 | 3586 | 730936
1996/03/02 | 02:00:00 | 1996/03/02 02:00 | 59.727 | 1.563 | 56.313 | 3.414 | 71646 | 67719 | 3927 | 798655
1996/03/02 | 02:20:00 | 1996/03/02 02:20 | 59.771 | 1.563 | 56.076 | 3.695 | 71699 | 67434 | 4265 | 866089
1996/03/02 | 02:40:00 | 1996/03/02 02:40 | 59.815 | 1.564 | 55.839 | 3.976 | 71752 | 67149 | 4603 | 933238
1996/03/02 | 03:00:00 | 1996/03/02 03:00 | 59.859 | 1.564 | 55.604 | 4.255 | 71804 | 66866 | 4938 | 1000104
1996/03/02 | 03:20:00 | 1996/03/02 03:20 | 59.243 | 1.558 | 54.711 | 4.532 | 71461 | 66189 | 5272 | 1066293
1996/03/02 | 03:40:00 | 1996/03/02 03:40 | 58.626 | 1.553 | 53.822 | 4.804 | 70721 | 65120 | 5601 | 1131413
1996/03/02 | 04:00:00 | 1996/03/02 04:00 | 58.009 | 1.547 | 52.938 | 5.071 | 69981 | 64056 | 5925 | 1195469
1996/03/02 | 04:20:00 | 1996/03/02 04:20 | 57.393 | 1.541 | 52.059 | 5.334 | 69241 | 62998 | 6243 | 1258467
1996/03/02 | 04:40:00 | 1996/03/02 04:40 | 56.776 | 1.535 | 51.183 | 5.593 | 68501 | 61945 | 6556 | 1320412
1996/03/02 | 05:00:00 | 1996/03/02 05:00 | 56.159 | 1.53 | 50.312 | 5.847 | 67761 | 60897 | 6864 | 1381309
1996/03/02 | 05:20:00 | 1996/03/02 05:20 | 55.543 | 1.524 | 49.446 | 6.097 | 67021 | 59854 | 7167 | 1441163
1996/03/02 | 05:40:00 | 1996/03/02 05:40 | 54.926 | 1.518 | 48.583 | 6.343 | 66281 | 58817 | 7464 | 1499980
1996/03/02 | 06:00:00 | 1996/03/02 06:00 | 54.31 | 1.512 | 47.726 | 6.584 | 65541 | 57785 | 7757 | 1557765
1996/03/02 | 06:20:00 | 1996/03/02 06:20 | 53.693 | 1.507 | 46.871 | 6.822 | 64801 | 56758 | 8044 | 1614523
1996/03/02 | 06:40:00 | 1996/03/02 06:40 | 53.076 | 1.501 | 46.022 | 7.054 | 64062 | 55736 | 8326 | 1670259
1996/03/02 | 07:00:00 | 1996/03/02 07:00 | 52.46 | 1.495 | 45.177 | 7.283 | 63322 | 54719 | 8602 | 1724978
1996/03/02 | 07:20:00 | 1996/03/02 07:20 | 51.843 | 1.489 | 44.336 | 7.507 | 62582 | 53708 | 8874 | 1778686
1996/03/02 | 07:40:00 | 1996/03/02 07:40 | 51.226 | 1.484 | 43.499 | 7.727 | 61842 | 52701 | 9141 | 1831387
1996/03/02 | 08:00:00 | 1996/03/02 08:00 | 51.216 | 1.484 | 43.271 | 7.945 | 61429 | 52062 | 9403 | 1883449
1996/03/02 | 08:20:00 | 1996/03/02 08:20 | 51.273 | 1.484 | 43.112 | 8.161 | 61493 | 51830 | 9664 | 1935279
1996/03/02 | 08:40:00 | 1996/03/02 08:40 | 51.33 | 1.485 | 42.953 | 8.377 | 61561 | 51639 | 9923 | 1986918
1996/03/02 | 09:00:00 | 1996/03/02 09:00 | 51.483 | 1.486 | 42.891 | 8.592 | 61647 | 51506 | 10182 | 2038424
1996/03/02 | 09:20:00 | 1996/03/02 09:20 | 51.863 | 1.49 | 43.055 | 8.808 | 62007 | 51568 | 10440 | 2089992
1996/03/02 | 09:40:00 | 1996/03/02 09:40 | 52.242 | 1.493 | 43.218 | 9.024 | 62463 | 51764 | 10699 | 2141756
1996/03/02 | 10:00:00 | 1996/03/02 10:00 | 52.621 | 1.497 | 43.38 | 9.241 | 62918 | 51959 | 10959 | 2193715
1996/03/02 | 10:20:00 | 1996/03/02 10:20 | 53.001 | 1.501 | 43.542 | 9.459 | 63373 | 52153 | 11220 | 2245868
1996/03/02 | 10:40:00 | 1996/03/02 10:40 | 53.38 | 1.504 | 43.703 | 9.677 | 63829 | 52347 | 11482 | 2298215
1996/03/02 | 11:00:00 | 1996/03/02 11:00 | 53.76 | 1.508 | 43.863 | 9.897 | 64284 | 52539 | 11745 | 2350754
1996/03/02 | 11:20:00 | 1996/03/02 11:20 | 54.139 | 1.511 | 44.022 | 10.117 | 64739 | 52731 | 12008 | 2403485
1996/03/02 | 11:40:00 | 1996/03/02 11:40 | 54.519 | 1.515 | 44.181 | 10.338 | 65195 | 52922 | 12273 | 2456407
1996/03/02 | 12:00:00 | 1996/03/02 12:00 | 54.898 | 1.519 | 44.338 | 10.56 | 65650 | 53111 | 12539 | 2509518
1996/03/02 | 12:20:00 | 1996/03/02 12:20 | 55.277 | 1.522 | 44.494 | 10.783 | 66105 | 53299 | 12806 | 2562817
1996/03/02 | 12:40:00 | 1996/03/02 12:40 | 55.616 | 1.525 | 44.61 | 11.006 | 66541 | 53463 | 13073 | 2616280
1996/03/02 | 13:00:00 | 1996/03/02 13:00 | 55.944 | 1.528 | 44.714 | 11.23 | 66936 | 53594 | 13342 | 2669874
1996/03/02 | 13:20:00 | 1996/03/02 13:20 | 56.272 | 1.531 | 44.818 | 11.454 | 67329 | 53719 | 13610 | 2723593
1996/03/02 | 13:40:00 | 1996/03/02 13:40 | 56.599 | 1.534 | 44.92 | 11.679 | 67723 | 53843 | 13880 | 2777436
1996/03/02 | 14:00:00 | 1996/03/02 14:00 | 56.927 | 1.537 | 45.022 | 11.905 | 68116 | 53965 | 14150 | 2831401
1996/03/02 | 14:20:00 | 1996/03/02 14:20 | 57.255 | 1.54 | 45.124 | 12.131 | 68510 | 54088 | 14421 | 2885489
1996/03/02 | 14:40:00 | 1996/03/02 14:40 | 57.583 | 1.543 | 45.226 | 12.357 | 68903 | 54210 | 14692 | 2939699
1996/03/02 | 15:00:00 | 1996/03/02 15:00 | 57.911 | 1.546 | 45.327 | 12.584 | 69297 | 54332 | 14965 | 2994031
1996/03/02 | 15:20:00 | 1996/03/02 15:20 | 58.239 | 1.549 | 45.428 | 12.811 | 69690 | 54453 | 15237 | 3048484
1996/03/02 | 15:40:00 | 1996/03/02 15:40 | 58.567 | 1.552 | 45.528 | 13.039 | 70084 | 54573 | 15510 | 3103057
1996/03/02 | 16:00:00 | 1996/03/02 16:00 | 58.895 | 1.555 | 45.627 | 13.268 | 70477 | 54693 | 15784 | 3157750
1996/03/02 | 16:20:00 | 1996/03/02 16:20 | 59.223 | 1.558 | 45.726 | 13.497 | 70870 | 54812 | 16059 | 3212562
1996/03/02 | 16:40:00 | 1996/03/02 16:40 | 59.551 | 1.561 | 45.825 | 13.726 | 71264 | 54931 | 16334 | 3267493
1996/03/02 | 17:00:00 | 1996/03/02 17:00 | 59.879 | 1.564 | 45.923 | 13.956 | 71657 | 55049 | 16609 | 3322542
1996/03/02 | 17:20:00 | 1996/03/02 17:20 | 60.206 | 1.567 | 46.019 | 14.187 | 72051 | 55165 | 16886 | 3377707
1996/03/02 | 17:40:00 | 1996/03/02 17:40 | 60.534 | 1.57 | 46.117 | 14.417 | 72444 | 55282 | 17162 | 3432989
1996/03/02 | 18:00:00 | 1996/03/02 18:00 | 60.894 | 1.573 | 46.245 | 14.649 | 72844 | 55417 | 17440 | 3488406
1996/03/02 | 18:20:00 | 1996/03/02 18:20 | 61.329 | 1.577 | 46.448 | 14.881 | 73334 | 55616 | 17718 | 3544022
1996/03/02 | 18:40:00 | 1996/03/02 18:40 | 61.763 | 1.58 | 46.648 | 15.115 | 73855 | 55858 | 17998 | 3599880
1996/03/02 | 19:00:00 | 1996/03/02 19:00 | 62.198 | 1.584 | 46.849 | 15.349 | 74376 | 56098 | 18278 | 3655978
1996/03/02 | 19:20:00 | 1996/03/02 19:20 | 62.632 | 1.588 | 47.048 | 15.584 | 74898 | 56338 | 18560 | 3712316
1996/03/02 | 19:40:00 | 1996/03/02 19:40 | 63.066 | 1.591 | 47.245 | 15.821 | 75419 | 56576 | 18843 | 3768892
1996/03/02 | 20:00:00 | 1996/03/02 20:00 | 63.501 | 1.595 | 47.443 | 16.058 | 75940 | 56813 | 19127 | 3825705
1996/03/02 | 20:20:00 | 1996/03/02 20:20 | 63.935 | 1.598 | 47.639 | 16.296 | 76462 | 57049 | 19412 | 3882754
1996/03/02 | 20:40:00 | 1996/03/02 20:40 | 64.37 | 1.602 | 47.835 | 16.535 | 76983 | 57284 | 19699 | 3940038
1996/03/02 | 21:00:00 | 1996/03/02 21:00 | 64.804 | 1.606 | 48.028 | 16.776 | 77504 | 57518 | 19987 | 3997556
1996/03/02 | 21:20:00 | 1996/03/02 21:20 | 65.239 | 1.609 | 48.222 | 17.017 | 78026 | 57750 | 20276 | 4055306
1996/03/02 | 21:40:00 | 1996/03/02 21:40 | 65.673 | 1.613 | 48.414 | 17.259 | 78547 | 57982 | 20566 | 4113288
1996/03/02 | 22:00:00 | 1996/03/02 22:00 | 66.107 | 1.617 | 48.605 | 17.502 | 79068 | 58211 | 20857 | 4171499
1996/03/02 | 22:20:00 | 1996/03/02 22:20 | 66.542 | 1.62 | 48.796 | 17.746 | 79590 | 58440 | 21149 | 4229939
1996/03/02 | 22:40:00 | 1996/03/02 22:40 | 66.976 | 1.624 | 48.985 | 17.991 | 80111 | 58668 | 21443 | 4288607
1996/03/02 | 23:00:00 | 1996/03/02 23:00 | 67.411 | 1.627 | 49.174 | 18.237 | 80632 | 58895 | 21737 | 4347502
1996/03/02 | 23:20:00 | 1996/03/02 23:20 | 67.845 | 1.631 | 49.361 | 18.484 | 81154 | 59120 | 22033 | 4406622
1996/03/02 | 23:40:00 | 1996/03/02 23:40 | 68.28 | 1.635 | 49.548 | 18.732 | 81675 | 59345 | 22330 | 4465967
1996/03/03 | 00:00:00 | 1996/03/03 00:00 | 68.714 | 1.638 | 49.733 | 18.981 | 82196 | 59568 | 22628 | 4525535
1996/03/03 | 00:20:00 | 1996/03/03 00:20 | 69.149 | 1.642 | 49.918 | 19.231 | 82718 | 59791 | 22927 | 4585326
1996/03/03 | 00:40:00 | 1996/03/03 00:40 | 69.583 | 1.645 | 50.101 | 19.482 | 83239 | 60012 | 23227 | 4645338
1996/03/03 | 01:00:00 | 1996/03/03 01:00 | 70.017 | 1.649 | 50.284 | 19.733 | 83760 | 60231 | 23529 | 4705569
1996/03/03 | 01:20:00 | 1996/03/03 01:20 | 70.452 | 1.653 | 50.466 | 19.986 | 84282 | 60450 | 23831 | 4766019
1996/03/03 | 01:40:00 | 1996/03/03 01:40 | 70.886 | 1.656 | 50.647 | 20.239 | 84803 | 60668 | 24135 | 4826687
1996/03/03 | 02:00:00 | 1996/03/03 02:00 | 71.321 | 1.66 | 50.828 | 20.493 | 85324 | 60885 | 24440 | 4887572
1996/03/03 | 02:20:00 | 1996/03/03 02:20 | 72.106 | 1.666 | 51.356 | 20.75 | 85993 | 61310 | 24746 | 4948882
1996/03/03 | 02:40:00 | 1996/03/03 02:40 | 73.041 | 1.673 | 52.032 | 21.009 | 87088 | 62033 | 25055 | 5010915
1996/03/03 | 03:00:00 | 1996/03/03 03:00 | 73.976 | 1.68 | 52.705 | 21.271 | 88210 | 62842 | 25368 | 5073757
1996/03/03 | 03:20:00 | 1996/03/03 03:20 | 74.911 | 1.687 | 53.374 | 21.537 | 89332 | 63647 | 25685 | 5137404
1996/03/03 | 03:40:00 | 1996/03/03 03:40 | 75.846 | 1.694 | 54.04 | 21.806 | 90454 | 64448 | 26006 | 5201852
1996/03/03 | 04:00:00 | 1996/03/03 04:00 | 76.781 | 1.7 | 54.702 | 22.079 | 91576 | 65245 | 26331 | 5267097
1996/03/03 | 04:20:00 | 1996/03/03 04:20 | 77.716 | 1.707 | 55.361 | 22.355 | 92698 | 66038 | 26660 | 5333135
1996/03/03 | 04:40:00 | 1996/03/03 04:40 | 78.651 | 1.714 | 56.017 | 22.634 | 93820 | 66827 | 26993 | 5399962
1996/03/03 | 05:00:00 | 1996/03/03 05:00 | 79.586 | 1.721 | 56.67 | 22.916 | 94943 | 67612 | 27330 | 5467574
1996/03/03 | 05:20:00 | 1996/03/03 05:20 | 80.521 | 1.728 | 57.319 | 23.202 | 96065 | 68393 | 27671 | 5535967
1996/03/03 | 05:40:00 | 1996/03/03 05:40 | 81.456 | 1.735 | 57.965 | 23.491 | 97187 | 69171 | 28016 | 5605138
1996/03/03 | 06:00:00 | 1996/03/03 06:00 | 82.392 | 1.742 | 58.609 | 23.783 | 98309 | 69945 | 28364 | 5675083
1996/03/03 | 06:20:00 | 1996/03/03 06:20 | 83.327 | 1.749 | 59.249 | 24.078 | 99431 | 70715 | 28717 | 5745798
1996/03/03 | 06:40:00 | 1996/03/03 06:40 | 84.262 | 1.756 | 59.885 | 24.377 | 100553 | 71480 | 29073 | 5817278
1996/03/03 | 07:00:00 | 1996/03/03 07:00 | 85.197 | 1.763 | 60.518 | 24.679 | 101675 | 72242 | 29433 | 5889520
1996/03/03 | 07:20:00 | 1996/03/03 07:20 | 86.064 | 1.769 | 61.081 | 24.983 | 102793 | 72959 | 29797 | 5962479
1996/03/03 | 07:40:00 | 1996/03/03 07:40 | 86.316 | 1.771 | 61.027 | 25.289 | 103428 | 73264 | 30164 | 6035743
1996/03/03 | 08:00:00 | 1996/03/03 08:00 | 86.568 | 1.773 | 60.973 | 25.595 | 103731 | 73200 | 30531 | 6108943
1996/03/03 | 08:20:00 | 1996/03/03 08:20 | 86.821 | 1.774 | 60.92 | 25.901 | 104033 | 73136 | 30898 | 6182079
1996/03/03 | 08:40:00 | 1996/03/03 08:40 | 87.073 | 1.776 | 60.867 | 26.206 | 104336 | 73072 | 31264 | 6255151
1996/03/03 | 09:00:00 | 1996/03/03 09:00 | 87.325 | 1.778 | 60.814 | 26.511 | 104639 | 73009 | 31630 | 6328160
1996/03/03 | 09:20:00 | 1996/03/03 09:20 | 87.577 | 1.78 | 60.761 | 26.816 | 104942 | 72945 | 31996 | 6401105
1996/03/03 | 09:40:00 | 1996/03/03 09:40 | 87.83 | 1.781 | 60.71 | 27.12 | 105244 | 72883 | 32361 | 6473988
1996/03/03 | 10:00:00 | 1996/03/03 10:00 | 88.082 | 1.783 | 60.658 | 27.424 | 105547 | 72821 | 32727 | 6546809
1996/03/03 | 10:20:00 | 1996/03/03 10:20 | 88.334 | 1.785 | 60.606 | 27.728 | 105850 | 72758 | 33091 | 6619567
1996/03/03 | 10:40:00 | 1996/03/03 10:40 | 88.587 | 1.787 | 60.555 | 28.032 | 106153 | 72697 | 33456 | 6692264
1996/03/03 | 11:00:00 | 1996/03/03 11:00 | 88.839 | 1.788 | 60.504 | 28.335 | 106455 | 72635 | 33820 | 6764899
1996/03/03 | 11:20:00 | 1996/03/03 11:20 | 89.623 | 1.794 | 60.983 | 28.64 | 106982 | 72892 | 34185 | 6837791
1996/03/03 | 11:40:00 | 1996/03/03 11:40 | 90.635 | 1.801 | 61.688 | 28.947 | 108155 | 73603 | 34552 | 6911394
1996/03/03 | 12:00:00 | 1996/03/03 12:00 | 91.647 | 1.807 | 62.389 | 29.258 | 109369 | 74446 | 34923 | 6985840
1996/03/03 | 12:20:00 | 1996/03/03 12:20 | 92.659 | 1.814 | 63.086 | 29.573 | 110584 | 75285 | 35298 | 7061125
1996/03/03 | 12:40:00 | 1996/03/03 12:40 | 93.671 | 1.821 | 63.78 | 29.891 | 111798 | 76120 | 35678 | 7137245
1996/03/03 | 13:00:00 | 1996/03/03 13:00 | 94.683 | 1.828 | 64.471 | 30.212 | 113013 | 76951 | 36062 | 7214196
1996/03/03 | 13:20:00 | 1996/03/03 13:20 | 94.895 | 1.829 | 64.36 | 30.535 | 113747 | 77299 | 36448 | 7291495
1996/03/03 | 13:40:00 | 1996/03/03 13:40 | 95.107 | 1.831 | 64.25 | 30.857 | 114002 | 77166 | 36835 | 7368661
1996/03/03 | 14:00:00 | 1996/03/03 14:00 | 95.32 | 1.832 | 64.141 | 31.179 | 114256 | 77034 | 37222 | 7445695
1996/03/03 | 14:20:00 | 1996/03/03 14:20 | 95.532 | 1.834 | 64.032 | 31.5 | 114511 | 76904 | 37608 | 7522599
1996/03/03 | 14:40:00 | 1996/03/03 14:40 | 95.744 | 1.835 | 63.923 | 31.821 | 114765 | 76773 | 37993 | 7599372
1996/03/03 | 15:00:00 | 1996/03/03 15:00 | 95.751 | 1.835 | 63.61 | 32.141 | 114983 | 76520 | 38377 | 7675892
1996/03/03 | 15:20:00 | 1996/03/03 15:20 | 95.283 | 1.832 | 62.826 | 32.457 | 114620 | 75862 | 38759 | 7751754
1996/03/03 | 15:40:00 | 1996/03/03 15:40 | 94.814 | 1.829 | 62.044 | 32.77 | 114058 | 74922 | 39137 | 7826676
1996/03/03 | 16:00:00 | 1996/03/03 16:00 | 94.345 | 1.826 | 61.266 | 33.079 | 113495 | 73986 | 39510 | 7900662
1996/03/03 | 16:20:00 | 1996/03/03 16:20 | 93.876 | 1.823 | 60.491 | 33.385 | 112932 | 73054 | 39878 | 7973716
1996/03/03 | 16:40:00 | 1996/03/03 16:40 | 92.917 | 1.816 | 59.232 | 33.685 | 112135 | 71834 | 40242 | 8045550
1996/03/03 | 17:00:00 | 1996/03/03 17:00 | 91.837 | 1.808 | 57.859 | 33.978 | 110852 | 70255 | 40598 | 8115805
1996/03/03 | 17:20:00 | 1996/03/03 17:20 | 90.756 | 1.801 | 56.491 | 34.265 | 109555 | 68610 | 40946 | 8184415
1996/03/03 | 17:40:00 | 1996/03/03 17:40 | 89.675 | 1.793 | 55.131 | 34.544 | 108258 | 66973 | 41285 | 8251388
1996/03/03 | 18:00:00 | 1996/03/03 18:00 | 88.594 | 1.786 | 53.777 | 34.817 | 106961 | 65344 | 41617 | 8316732
1996/03/03 | 18:20:00 | 1996/03/03 18:20 | 87.513 | 1.778 | 52.429 | 35.084 | 105664 | 63724 | 41941 | 8380456
1996/03/03 | 18:40:00 | 1996/03/03 18:40 | 86.432 | 1.771 | 51.089 | 35.343 | 104367 | 62111 | 42256 | 8442567
1996/03/03 | 19:00:00 | 1996/03/03 19:00 | 85.352 | 1.763 | 49.756 | 35.596 | 103070 | 60507 | 42563 | 8503074
1996/03/03 | 19:20:00 | 1996/03/03 19:20 | 84.271 | 1.756 | 48.429 | 35.842 | 101773 | 58911 | 42863 | 8561985
1996/03/03 | 19:40:00 | 1996/03/03 19:40 | 83.19 | 1.748 | 47.109 | 36.081 | 100476 | 57323 | 43154 | 8619308
1996/03/03 | 20:00:00 | 1996/03/03 20:00 | 82.109 | 1.741 | 45.795 | 36.314 | 99179 | 55742 | 43437 | 8675050
1996/03/03 | 20:20:00 | 1996/03/03 20:20 | 81.064 | 1.733 | 44.524 | 36.54 | 97885 | 54191 | 43713 | 8729241
1996/03/03 | 20:40:00 | 1996/03/03 20:40 | 80.338 | 1.728 | 43.577 | 36.761 | 96841 | 52860 | 43981 | 8782101
1996/03/03 | 21:00:00 | 1996/03/03 21:00 | 79.612 | 1.723 | 42.635 | 36.977 | 95970 | 51727 | 44243 | 8833828
1996/03/03 | 21:20:00 | 1996/03/03 21:20 | 78.886 | 1.717 | 41.697 | 37.189 | 95098 | 50599 | 44500 | 8884427
1996/03/03 | 21:40:00 | 1996/03/03 21:40 | 78.16 | 1.712 | 40.765 | 37.395 | 94227 | 49477 | 44750 | 8933904
1996/03/03 | 22:00:00 | 1996/03/03 22:00 | 77.434 | 1.706 | 39.837 | 37.597 | 93356 | 48361 | 44996 | 8982265
1996/03/03 | 22:20:00 | 1996/03/03 22:20 | 76.708 | 1.701 | 38.913 | 37.795 | 92485 | 47250 | 45235 | 9029515
1996/03/03 | 22:40:00 | 1996/03/03 22:40 | 75.982 | 1.696 | 37.994 | 37.988 | 91614 | 46145 | 45469 | 9075660
1996/03/03 | 23:00:00 | 1996/03/03 23:00 | 75.256 | 1.69 | 37.08 | 38.176 | 90742 | 45045 | 45698 | 9120705
1996/03/03 | 23:20:00 | 1996/03/03 23:20 | 74.82 | 1.687 | 36.46 | 38.36 | 89941 | 44124 | 45921 | 9164829
1996/03/03 | 23:40:00 | 1996/03/03 23:40 | 74.82 | 1.687 | 36.278 | 38.542 | 89784 | 43643 | 46141 | 9208472
1996/03/04 | 00:00:00 | 1996/03/04 00:00 | 74.82 | 1.687 | 36.096 | 38.724 | 89784 | 43424 | 46360 | 9251896
1996/03/04 | 00:20:00 | 1996/03/04 00:20 | 74.82 | 1.687 | 35.916 | 38.904 | 89784 | 43207 | 46577 | 9295103
1996/03/04 | 00:40:00 | 1996/03/04 00:40 | 74.82 | 1.687 | 35.736 | 39.084 | 89784 | 42991 | 46793 | 9338094
1996/03/04 | 01:00:00 | 1996/03/04 01:00 | 77.065 | 1.702 | 37.797 | 39.268 | 90996 | 44120 | 47011 | 9382214
1996/03/04 | 01:20:00 | 1996/03/04 01:20 | 79.559 | 1.718 | 40.096 | 39.463 | 93974 | 46736 | 47239 | 9428950
1996/03/04 | 01:40:00 | 1996/03/04 01:40 | 82.053 | 1.735 | 42.383 | 39.67 | 96967 | 49487 | 47480 | 9478437
1996/03/04 | 02:00:00 | 1996/03/04 02:00 | 84.547 | 1.752 | 44.659 | 39.888 | 99960 | 52225 | 47735 | 9530662
1996/03/04 | 02:20:00 | 1996/03/04 02:20 | 87.041 | 1.768 | 46.923 | 40.118 | 102953 | 54949 | 48003 | 9585611
1996/03/04 | 02:40:00 | 1996/03/04 02:40 | 89.536 | 1.785 | 49.177 | 40.359 | 105946 | 57661 | 48286 | 9643272
1996/03/04 | 03:00:00 | 1996/03/04 03:00 | 92.03 | 1.801 | 51.419 | 40.611 | 108939 | 60358 | 48581 | 9703630
1996/03/04 | 03:20:00 | 1996/03/04 03:20 | 94.524 | 1.818 | 53.65 | 40.874 | 111932 | 63042 | 48891 | 9766672
1996/03/04 | 03:40:00 | 1996/03/04 03:40 | 97.018 | 1.834 | 55.87 | 41.148 | 114925 | 65712 | 49213 | 9832384
1996/03/04 | 04:00:00 | 1996/03/04 04:00 | 99.512 | 1.851 | 58.078 | 41.434 | 117918 | 68369 | 49549 | 9900753
1996/03/04 | 04:20:00 | 1996/03/04 04:20 | 102.006 | 1.867 | 60.275 | 41.731 | 120911 | 71012 | 49899 | 9971765
1996/03/04 | 04:40:00 | 1996/03/04 04:40 | 104.5 | 1.884 | 62.462 | 42.038 | 123904 | 73642 | 50261 | 10045407
1996/03/04 | 05:00:00 | 1996/03/04 05:00 | 106.995 | 1.9 | 64.638 | 42.357 | 126897 | 76260 | 50637 | 10121667
1996/03/04 | 05:20:00 | 1996/03/04 05:20 | 109.489 | 1.917 | 66.803 | 42.686 | 129890 | 78865 | 51026 | 10200532
1996/03/04 | 05:40:00 | 1996/03/04 05:40 | 111.983 | 1.934 | 68.957 | 43.026 | 132883 | 81456 | 51428 | 10281988
1996/03/04 | 06:00:00 | 1996/03/04 06:00 | 114.477 | 1.95 | 71.099 | 43.378 | 135876 | 84034 | 51842 | 10366022
1996/03/04 | 06:20:00 | 1996/03/04 06:20 | 116.971 | 1.967 | 73.232 | 43.739 | 138869 | 86599 | 52270 | 10452621
1996/03/04 | 06:40:00 | 1996/03/04 06:40 | 118.963 | 1.979 | 74.853 | 44.11 | 141621 | 88851 | 52710 | 10541472
1996/03/04 | 07:00:00 | 1996/03/04 07:00 | 120.829 | 1.989 | 76.34 | 44.489 | 143875 | 90715 | 53160 | 10632187
1996/03/04 | 07:20:00 | 1996/03/04 07:20 | 122.696 | 2 | 77.82 | 44.876 | 146115 | 92496 | 53619 | 10724683
1996/03/04 | 07:40:00 | 1996/03/04 07:40 | 124.562 | 2.011 | 79.293 | 45.269 | 148355 | 94268 | 54087 | 10818951
1996/03/04 | 08:00:00 | 1996/03/04 08:00 | 126.428 | 2.021 | 80.757 | 45.671 | 150594 | 96030 | 54564 | 10914981
1996/03/04 | 08:20:00 | 1996/03/04 08:20 | 128.295 | 2.032 | 82.216 | 46.079 | 152834 | 97784 | 55050 | 11012765
1996/03/04 | 08:40:00 | 1996/03/04 08:40 | 132.528 | 2.053 | 86.027 | 46.501 | 156210 | 100946 | 55548 | 11113711
1996/03/04 | 09:00:00 | 1996/03/04 09:00 | 137.353 | 2.077 | 90.41 | 46.943 | 161928 | 105862 | 56066 | 11219573
1996/03/04 | 09:20:00 | 1996/03/04 09:20 | 142.178 | 2.101 | 94.771 | 47.407 | 167718 | 111109 | 56610 | 11330682
1996/03/04 | 09:40:00 | 1996/03/04 09:40 | 147.002 | 2.125 | 99.109 | 47.893 | 173508 | 116328 | 57180 | 11447010
1996/03/04 | 10:00:00 | 1996/03/04 10:00 | 151.827 | 2.149 | 103.426 | 48.401 | 179298 | 121521 | 57776 | 11568531
1996/03/04 | 10:20:00 | 1996/03/04 10:20 | 156.652 | 2.172 | 107.722 | 48.93 | 185088 | 126689 | 58398 | 11695220
1996/03/04 | 10:40:00 | 1996/03/04 10:40 | 161.477 | 2.196 | 111.997 | 49.48 | 190878 | 131831 | 59046 | 11827051
1996/03/04 | 11:00:00 | 1996/03/04 11:00 | 166.302 | 2.22 | 116.25 | 50.052 | 196667 | 136948 | 59720 | 11963999
1996/03/04 | 11:20:00 | 1996/03/04 11:20 | 171.127 | 2.244 | 120.481 | 50.646 | 202457 | 142038 | 60419 | 12106037
1996/03/04 | 11:40:00 | 1996/03/04 11:40 | 175.952 | 2.268 | 124.692 | 51.26 | 208247 | 147104 | 61144 | 12253141
1996/03/04 | 12:00:00 | 1996/03/04 12:00 | 180.776 | 2.292 | 128.88 | 51.896 | 214037 | 152143 | 61894 | 12405284
1996/03/04 | 12:20:00 | 1996/03/04 12:20 | 185.601 | 2.316 | 133.049 | 52.552 | 219827 | 157157 | 62669 | 12562441
1996/03/04 | 12:40:00 | 1996/03/04 12:40 | 190.426 | 2.34 | 137.197 | 53.229 | 225616 | 162147 | 63469 | 12724588
1996/03/04 | 13:00:00 | 1996/03/04 13:00 | 194.093 | 2.355 | 140.168 | 53.925 | 230781 | 166419 | 64292 | 12891007
1996/03/04 | 13:20:00 | 1996/03/04 13:20 | 197.63 | 2.37 | 142.996 | 54.634 | 235034 | 169898 | 65135 | 13060905
1996/03/04 | 13:40:00 | 1996/03/04 13:40 | 201.168 | 2.385 | 145.81 | 55.358 | 239279 | 173283 | 65995 | 13234188
1996/03/04 | 14:00:00 | 1996/03/04 14:00 | 204.706 | 2.4 | 148.61 | 56.096 | 243525 | 176652 | 66873 | 13410840
1996/03/04 | 14:20:00 | 1996/03/04 14:20 | 208.244 | 2.415 | 151.396 | 56.848 | 247770 | 180004 | 67766 | 13590844
1996/03/04 | 14:40:00 | 1996/03/04 14:40 | 211.782 | 2.43 | 154.168 | 57.614 | 252015 | 183339 | 68677 | 13774183
1996/03/04 | 15:00:00 | 1996/03/04 15:00 | 215.319 | 2.445 | 156.926 | 58.393 | 256261 | 186656 | 69604 | 13960839
1996/03/04 | 15:20:00 | 1996/03/04 15:20 | 218.857 | 2.459 | 159.67 | 59.187 | 260506 | 189957 | 70548 | 14150796
1996/03/04 | 15:40:00 | 1996/03/04 15:40 | 222.395 | 2.474 | 162.401 | 59.994 | 264751 | 193243 | 71509 | 14344039
1996/03/04 | 16:00:00 | 1996/03/04 16:00 | 225.933 | 2.489 | 165.118 | 60.815 | 268997 | 196511 | 72485 | 14540550
1996/03/04 | 16:20:00 | 1996/03/04 16:20 | 229.471 | 2.504 | 167.822 | 61.649 | 273242 | 199764 | 73479 | 14740314
1996/03/04 | 16:40:00 | 1996/03/04 16:40 | 234.23 | 2.522 | 171.73 | 62.5 | 278074 | 203731 | 74490 | 14944045
1996/03/04 | 17:00:00 | 1996/03/04 17:00 | 239.296 | 2.541 | 175.924 | 63.372 | 284116 | 208592 | 75523 | 15152637
1996/03/04 | 17:20:00 | 1996/03/04 17:20 | 244.361 | 2.56 | 180.097 | 64.264 | 290194 | 213613 | 76581 | 15366250
1996/03/04 | 17:40:00 | 1996/03/04 17:40 | 249.426 | 2.579 | 184.249 | 65.177 | 296272 | 218608 | 77665 | 15584858
1996/03/04 | 18:00:00 | 1996/03/04 18:00 | 254.491 | 2.598 | 188.38 | 66.111 | 302350 | 223577 | 78773 | 15808435
1996/03/04 | 18:20:00 | 1996/03/04 18:20 | 259.556 | 2.617 | 192.49 | 67.066 | 308429 | 228522 | 79906 | 16036957
1996/03/04 | 18:40:00 | 1996/03/04 18:40 | 264.622 | 2.636 | 196.581 | 68.041 | 314507 | 233443 | 81064 | 16270400
1996/03/04 | 19:00:00 | 1996/03/04 19:00 | 269.687 | 2.655 | 200.651 | 69.036 | 320585 | 238339 | 82246 | 16508739
1996/03/04 | 19:20:00 | 1996/03/04 19:20 | 274.752 | 2.674 | 204.7 | 70.052 | 326663 | 243210 | 83453 | 16751949
1996/03/04 | 19:40:00 | 1996/03/04 19:40 | 279.817 | 2.693 | 208.729 | 71.088 | 332742 | 248057 | 84684 | 17000006
1996/03/04 | 20:00:00 | 1996/03/04 20:00 | 284.883 | 2.712 | 212.738 | 72.145 | 338820 | 252880 | 85940 | 17252886
1996/03/04 | 20:20:00 | 1996/03/04 20:20 | 295.967 | 2.749 | 222.731 | 73.236 | 348510 | 261282 | 87228 | 17514168
1996/03/04 | 20:40:00 | 1996/03/04 20:40 | 307.052 | 2.786 | 232.675 | 74.377 | 361811 | 273243 | 88568 | 17787411
1996/03/04 | 21:00:00 | 1996/03/04 21:00 | 318.136 | 2.822 | 242.567 | 75.569 | 375113 | 285145 | 89968 | 18072556
1996/03/04 | 21:20:00 | 1996/03/04 21:20 | 329.221 | 2.859 | 252.412 | 76.809 | 388414 | 296988 | 91427 | 18369544
1996/03/04 | 21:40:00 | 1996/03/04 21:40 | 340.305 | 2.896 | 262.206 | 78.099 | 401716 | 308771 | 92945 | 18678315
1996/03/04 | 22:00:00 | 1996/03/04 22:00 | 351.39 | 2.933 | 271.952 | 79.438 | 415017 | 320495 | 94522 | 18998810
1996/03/04 | 22:20:00 | 1996/03/04 22:20 | 362.474 | 2.97 | 281.649 | 80.825 | 428318 | 332161 | 96158 | 19330971
1996/03/04 | 22:40:00 | 1996/03/04 22:40 | 382.193 | 3.023 | 299.91 | 82.283 | 445764 | 348936 | 97865 | 19679907
1996/03/04 | 23:00:00 | 1996/03/04 23:00 | 404.069 | 3.081 | 320.232 | 83.837 | 471757 | 372086 | 99672 | 20051993
1996/03/04 | 23:20:00 | 1996/03/04 23:20 | 425.946 | 3.138 | 340.453 | 85.493 | 498009 | 396411 | 101598 | 20448404
1996/03/04 | 23:40:00 | 1996/03/04 23:40 | 447.823 | 3.196 | 360.573 | 87.25 | 524261 | 420616 | 103645 | 20869020
1996/03/05 | 00:00:00 | 1996/03/05 00:00 | 469.7 | 3.253 | 380.593 | 89.107 | 550513 | 444700 | 105814 | 21313720
1996/03/05 | 00:20:00 | 1996/03/05 00:20 | 491.576 | 3.311 | 400.511 | 91.065 | 576765 | 468662 | 108103 | 21782382
1996/03/05 | 00:40:00 | 1996/03/05 00:40 | 513.453 | 3.368 | 420.331 | 93.122 | 603018 | 492505 | 110512 | 22274887
1996/03/05 | 01:00:00 | 1996/03/05 01:00 | 535.33 | 3.426 | 440.052 | 95.278 | 629270 | 516229 | 113040 | 22791116
1996/03/05 | 01:20:00 | 1996/03/05 01:20 | 557.206 | 3.483 | 459.673 | 97.533 | 655522 | 539834 | 115687 | 23330950
1996/03/05 | 01:40:00 | 1996/03/05 01:40 | 579.083 | 3.541 | 479.197 | 99.886 | 681774 | 563321 | 118452 | 23894271
1996/03/05 | 02:00:00 | 1996/03/05 02:00 | 600.96 | 3.598 | 498.623 | 102.337 | 708026 | 586692 | 121334 | 24480963
1996/03/05 | 02:20:00 | 1996/03/05 02:20 | 622.837 | 3.656 | 517.952 | 104.885 | 734278 | 609945 | 124333 | 25090908
1996/03/05 | 02:40:00 | 1996/03/05 02:40 | 644.713 | 3.713 | 537.184 | 107.529 | 760530 | 633081 | 127449 | 25723989
1996/03/05 | 03:00:00 | 1996/03/05 03:00 | 666.59 | 3.771 | 556.32 | 110.27 | 786782 | 656102 | 130680 | 26380091
1996/03/05 | 03:20:00 | 1996/03/05 03:20 | 688.467 | 3.828 | 575.361 | 113.106 | 813034 | 679008 | 134026 | 27059099
1996/03/05 | 03:40:00 | 1996/03/05 03:40 | 710.344 | 3.886 | 594.306 | 116.038 | 839286 | 701800 | 137486 | 27760899
1996/03/05 | 04:00:00 | 1996/03/05 04:00 | 732.22 | 3.943 | 613.156 | 119.064 | 865538 | 724477 | 141061 | 28485376
1996/03/05 | 04:20:00 | 1996/03/05 04:20 | 756.819 | 3.998 | 634.628 | 122.191 | 893424 | 748670 | 144753 | 29234046
1996/03/05 | 04:40:00 | 1996/03/05 04:40 | 781.417 | 4.052 | 655.991 | 125.426 | 922942 | 774371 | 148570 | 30008417
1996/03/05 | 05:00:00 | 1996/03/05 05:00 | 806.016 | 4.107 | 677.249 | 128.767 | 952460 | 799944 | 152516 | 30808361
1996/03/05 | 05:20:00 | 1996/03/05 05:20 | 830.614 | 4.161 | 698.399 | 132.215 | 981978 | 825388 | 156590 | 31633749
1996/03/05 | 05:40:00 | 1996/03/05 05:40 | 855.213 | 4.216 | 719.444 | 135.769 | 1011496 | 850706 | 160790 | 32484455
1996/03/05 | 06:00:00 | 1996/03/05 06:00 | 879.811 | 4.27 | 740.384 | 139.427 | 1041015 | 875897 | 165118 | 33360352
1996/03/05 | 06:20:00 | 1996/03/05 06:20 | 904.41 | 4.325 | 761.219 | 143.191 | 1070533 | 900962 | 169571 | 34261314
1996/03/05 | 06:40:00 | 1996/03/05 06:40 | 929.009 | 4.38 | 781.951 | 147.058 | 1100051 | 925902 | 174149 | 35187216
1996/03/05 | 07:00:00 | 1996/03/05 07:00 | 945.237 | 4.414 | 794.228 | 151.009 | 1125049 | 945707 | 178840 | 36132923
1996/03/05 | 07:20:00 | 1996/03/05 07:20 | 960.535 | 4.446 | 805.517 | 155.018 | 1143463 | 959847 | 183616 | 37092770
1996/03/05 | 07:40:00 | 1996/03/05 07:40 | 975.833 | 4.478 | 816.749 | 159.084 | 1161820 | 973360 | 188461 | 38066130
1996/03/05 | 08:00:00 | 1996/03/05 08:00 | 991.131 | 4.51 | 827.925 | 163.206 | 1180178 | 986805 | 193374 | 39052935
1996/03/05 | 08:20:00 | 1996/03/05 08:20 | 1002.827 | 4.534 | 835.452 | 167.375 | 1197671 | 998026 | 198348 | 40050961
1996/03/05 | 08:40:00 | 1996/03/05 08:40 | 1009.12 | 4.547 | 837.552 | 171.568 | 1207168 | 1003803 | 203366 | 41054764
1996/03/05 | 09:00:00 | 1996/03/05 09:00 | 1015.413 | 4.56 | 839.642 | 175.771 | 1214720 | 1006316 | 208403 | 42061080
1996/03/05 | 09:20:00 | 1996/03/05 09:20 | 1021.706 | 4.573 | 841.721 | 179.985 | 1222272 | 1008818 | 213454 | 43069898
1996/03/05 | 09:40:00 | 1996/03/05 09:40 | 1027.999 | 4.586 | 843.789 | 184.21 | 1229823 | 1011306 | 218517 | 44081204
1996/03/05 | 10:00:00 | 1996/03/05 10:00 | 1029.049 | 4.588 | 840.618 | 188.431 | 1234544 | 1010644 | 223584 | 45091848
1996/03/05 | 10:20:00 | 1996/03/05 10:20 | 1029.516 | 4.589 | 836.881 | 192.635 | 1235139 | 1006499 | 228640 | 46098347
1996/03/05 | 10:40:00 | 1996/03/05 10:40 | 1026.212 | 4.582 | 829.401 | 196.811 | 1233889 | 999769 | 233668 | 46098347
1996/03/05 | 11:00:00 | 1996/03/05 11:00 | 1021.966 | 4.573 | 821.018 | 200.948 | 1228907 | 990251 | 238656 | 46098347
1996/03/05 | 11:20:00 | 1996/03/05 11:20 | 1017.719 | 4.565 | 812.677 | 205.042 | 1223811 | 980217 | 243594 | 46098347
1996/03/05 | 11:40:00 | 1996/03/05 11:40 | 1013.473 | 4.556 | 804.378 | 209.095 | 1218715 | 970233 | 248482 | 46098347
1996/03/05 | 12:00:00 | 1996/03/05 12:00 | 1006.84 | 4.542 | 793.74 | 213.1 | 1213190 | 958870 | 253317 | 46098347
1996/03/05 | 12:20:00 | 1996/03/05 12:20 | 994.638 | 4.517 | 777.599 | 217.039 | 1200887 | 942803 | 258083 | 46098347
1996/03/05 | 12:40:00 | 1996/03/05 12:40 | 982.437 | 4.491 | 761.541 | 220.896 | 1186245 | 923484 | 262761 | 46098347
1996/03/05 | 13:00:00 | 1996/03/05 13:00 | 970.235 | 4.466 | 745.562 | 224.673 | 1171603 | 904262 | 267342 | 46098347
1996/03/05 | 13:20:00 | 1996/03/05 13:20 | 958.034 | 4.44 | 729.663 | 228.371 | 1156962 | 885135 | 271826 | 46098347
1996/03/05 | 13:40:00 | 1996/03/05 13:40 | 945.833 | 4.415 | 713.845 | 231.988 | 1142320 | 866105 | 276215 | 46098347
1996/03/05 | 14:00:00 | 1996/03/05 14:00 | 933.631 | 4.389 | 698.104 | 235.527 | 1127678 | 847169 | 280509 | 46098347
1996/03/05 | 14:20:00 | 1996/03/05 14:20 | 918.925 | 4.358 | 679.944 | 238.981 | 1112436 | 826829 | 284705 | 46098347
1996/03/05 | 14:40:00 | 1996/03/05 14:40 | 900.462 | 4.317 | 658.128 | 242.334 | 1091633 | 802843 | 288789 | 46098347
1996/03/05 | 15:00:00 | 1996/03/05 15:00 | 882 | 4.276 | 636.421 | 245.579 | 1069477 | 776729 | 292748 | 46098347
1996/03/05 | 15:20:00 | 1996/03/05 15:20 | 863.537 | 4.235 | 614.822 | 248.715 | 1047322 | 750746 | 296576 | 46098347
1996/03/05 | 15:40:00 | 1996/03/05 15:40 | 845.074 | 4.194 | 593.331 | 251.743 | 1025166 | 724892 | 300275 | 46098347
1996/03/05 | 16:00:00 | 1996/03/05 16:00 | 826.611 | 4.153 | 571.948 | 254.663 | 1003011 | 699167 | 303844 | 46098347
1996/03/05 | 16:20:00 | 1996/03/05 16:20 | 808.148 | 4.111 | 550.671 | 257.477 | 980855 | 673571 | 307284 | 46098347
1996/03/05 | 16:40:00 | 1996/03/05 16:40 | 789.685 | 4.07 | 529.501 | 260.184 | 958700 | 648103 | 310597 | 46098347
1996/03/05 | 17:00:00 | 1996/03/05 17:00 | 771.222 | 4.029 | 508.437 | 262.785 | 936544 | 622762 | 313782 | 46098347
1996/03/05 | 17:20:00 | 1996/03/05 17:20 | 752.759 | 3.988 | 487.477 | 265.282 | 914389 | 597548 | 316840 | 46098347
1996/03/05 | 17:40:00 | 1996/03/05 17:40 | 734.296 | 3.947 | 466.623 | 267.673 | 892233 | 572460 | 319773 | 46098347
1996/03/05 | 18:00:00 | 1996/03/05 18:00 | 716.315 | 3.904 | 446.354 | 269.961 | 870251 | 547786 | 322580 | 46098347
1996/03/05 | 18:20:00 | 1996/03/05 18:20 | 698.654 | 3.86 | 426.505 | 272.149 | 848981 | 523716 | 325266 | 46098347
1996/03/05 | 18:40:00 | 1996/03/05 18:40 | 680.993 | 3.816 | 406.756 | 274.237 | 827788 | 499957 | 327831 | 46098347
1996/03/05 | 19:00:00 | 1996/03/05 19:00 | 663.332 | 3.771 | 387.105 | 276.227 | 806595 | 476317 | 330278 | 46098347
1996/03/05 | 19:20:00 | 1996/03/05 19:20 | 645.671 | 3.727 | 367.553 | 278.118 | 785401 | 452795 | 332607 | 46098347
1996/03/05 | 19:40:00 | 1996/03/05 19:40 | 628.01 | 3.683 | 348.098 | 279.912 | 764208 | 429391 | 334818 | 46098347
1996/03/05 | 20:00:00 | 1996/03/05 20:00 | 610.349 | 3.638 | 328.741 | 281.608 | 743015 | 406104 | 336912 | 46098347
1996/03/05 | 20:20:00 | 1996/03/05 20:20 | 592.688 | 3.594 | 309.481 | 283.207 | 721822 | 382933 | 338889 | 46098347
1996/03/05 | 20:40:00 | 1996/03/05 20:40 | 575.027 | 3.55 | 290.316 | 284.711 | 700628 | 359878 | 340751 | 46098347
1996/03/05 | 21:00:00 | 1996/03/05 21:00 | 557.366 | 3.505 | 271.248 | 286.118 | 679435 | 336939 | 342497 | 46098347
1996/03/05 | 21:20:00 | 1996/03/05 21:20 | 539.705 | 3.461 | 252.275 | 287.43 | 658242 | 314114 | 344129 | 46098347
1996/03/05 | 21:40:00 | 1996/03/05 21:40 | 522.044 | 3.417 | 233.397 | 288.647 | 637049 | 291403 | 345647 | 46098347
1996/03/05 | 22:00:00 | 1996/03/05 22:00 | 504.382 | 3.372 | 214.612 | 289.77 | 615856 | 268805 | 347051 | 46098347
1996/03/05 | 22:20:00 | 1996/03/05 22:20 | 486.721 | 3.328 | 195.922 | 290.799 | 594662 | 246320 | 348342 | 46098347
1996/03/05 | 22:40:00 | 1996/03/05 22:40 | 469.06 | 3.284 | 177.325 | 291.735 | 573469 | 223948 | 349520 | 46098347
1996/03/05 | 23:00:00 | 1996/03/05 23:00 | 455.924 | 3.247 | 163.336 | 292.588 | 553905 | 204397 | 350594 | 46098347
1996/03/05 | 23:20:00 | 1996/03/05 23:20 | 445.804 | 3.216 | 152.424 | 293.38 | 541037 | 189456 | 351581 | 46098347
1996/03/05 | 23:40:00 | 1996/03/05 23:40 | 435.684 | 3.184 | 141.567 | 294.117 | 528893 | 176395 | 352498 | 46098347
1996/03/06 | 00:00:00 | 1996/03/06 00:00 | 425.564 | 3.153 | 130.765 | 294.799 | 516749 | 163399 | 353349 | 46098347
1996/03/06 | 00:20:00 | 1996/03/06 00:20 | 415.444 | 3.121 | 120.016 | 295.428 | 504605 | 150469 | 354136 | 46098347
1996/03/06 | 00:40:00 | 1996/03/06 00:40 | 405.324 | 3.09 | 109.322 | 296.002 | 492461 | 137603 | 354858 | 46098347
1996/03/06 | 01:00:00 | 1996/03/06 01:00 | 395.204 | 3.058 | 98.68 | 296.524 | 480317 | 124801 | 355516 | 46098347
1996/03/06 | 01:20:00 | 1996/03/06 01:20 | 385.084 | 3.027 | 88.092 | 296.992 | 468173 | 112063 | 356109 | 46098347
1996/03/06 | 01:40:00 | 1996/03/06 01:40 | 374.964 | 2.995 | 77.557 | 297.407 | 456029 | 99390 | 356639 | 46098347
1996/03/06 | 02:00:00 | 1996/03/06 02:00 | 364.844 | 2.964 | 67.075 | 297.769 | 443885 | 86779 | 357106 | 46098347
1996/03/06 | 02:20:00 | 1996/03/06 02:20 | 354.724 | 2.932 | 56.644 | 298.08 | 431741 | 74231 | 357509 | 46098347
1996/03/06 | 02:40:00 | 1996/03/06 02:40 | 344.604 | 2.901 | 46.267 | 298.337 | 419597 | 61747 | 357850 | 46098347
1996/03/06 | 03:00:00 | 1996/03/06 03:00 | 334.484 | 2.869 | 35.941 | 298.543 | 407453 | 49324 | 358129 | 46098347
1996/03/06 | 03:20:00 | 1996/03/06 03:20 | 324.364 | 2.838 | 25.666 | 298.698 | 395309 | 36964 | 358345 | 46098347
1996/03/06 | 03:40:00 | 1996/03/06 03:40 | 314.244 | 2.806 | 15.443 | 298.801 | 383165 | 24666 | 358499 | 46098347
1996/03/06 | 04:00:00 | 1996/03/06 04:00 | 304.124 | 2.775 | 5.271 | 298.853 | 371021 | 12429 | 358592 | 46098347
1996/03/06 | 04:20:00 | 1996/03/06 04:20 | 294.004 | 2.743 | 0 | 294.004 | 358877 | 3163 | 355714 | 46098347
1996/03/06 | 04:40:00 | 1996/03/06 04:40 | 288.144 | 2.721 | 0 | 288.144 | 348778 | 0 | 349289 | 46098347
1996/03/06 | 05:00:00 | 1996/03/06 05:00 | 283.349 | 2.702 | 0 | 283.349 | 342896 | 0 | 342896 | 46098347
1996/03/06 | 05:20:00 | 1996/03/06 05:20 | 278.554 | 2.682 | 0 | 278.554 | 337141 | 0 | 337142 | 46098347
1996/03/06 | 05:40:00 | 1996/03/06 05:40 | 273.758 | 2.663 | 0 | 273.758 | 331387 | 0 | 331387 | 46098347
1996/03/06 | 06:00:00 | 1996/03/06 06:00 | 268.963 | 2.643 | 0 | 268.963 | 325633 | 0 | 325633 | 46098347
1996/03/06 | 06:20:00 | 1996/03/06 06:20 | 264.168 | 2.624 | 0 | 264.168 | 319879 | 0 | 319879 | 46098347
1996/03/06 | 06:40:00 | 1996/03/06 06:40 | 259.373 | 2.604 | 0 | 259.373 | 314125 | 0 | 314125 | 46098347
1996/03/06 | 07:00:00 | 1996/03/06 07:00 | 254.578 | 2.585 | 0 | 254.578 | 308370 | 0 | 308371 | 46098347
1996/03/06 | 07:20:00 | 1996/03/06 07:20 | 249.782 | 2.565 | 0 | 249.782 | 302616 | 0 | 302616 | 46098347
1996/03/06 | 07:40:00 | 1996/03/06 07:40 | 244.987 | 2.546 | 0 | 244.987 | 296862 | 0 | 296861 | 46098347
1996/03/06 | 08:00:00 | 1996/03/06 08:00 | 240.192 | 2.526 | 0 | 240.192 | 291108 | 0 | 291107 | 46098347
1996/03/06 | 08:20:00 | 1996/03/06 08:20 | 235.397 | 2.507 | 0 | 235.397 | 285353 | 0 | 285353 | 46098347
1996/03/06 | 08:40:00 | 1996/03/06 08:40 | 230.602 | 2.487 | 0 | 230.602 | 279599 | 0 | 279599 | 46098347
1996/03/06 | 09:00:00 | 1996/03/06 09:00 | 225.807 | 2.468 | 0 | 225.807 | 273845 | 0 | 273845 | 46098347
1996/03/06 | 09:20:00 | 1996/03/06 09:20 | 221.011 | 2.448 | 0 | 221.011 | 268091 | 0 | 268091 | 46098347
1996/03/06 | 09:40:00 | 1996/03/06 09:40 | 216.216 | 2.429 | 0 | 216.216 | 262336 | 0 | 262336 | 46098347
1996/03/06 | 10:00:00 | 1996/03/06 10:00 | 211.421 | 2.409 | 0 | 211.421 | 256582 | 0 | 256582 | 46098347
1996/03/06 | 10:20:00 | 1996/03/06 10:20 | 206.626 | 2.39 | 0 | 206.626 | 250828 | 0 | 250828 | 46098347
1996/03/06 | 10:40:00 | 1996/03/06 10:40 | 201.831 | 2.37 | 0 | 201.831 | 245074 | 0 | 245074 | 46098347
1996/03/06 | 11:00:00 | 1996/03/06 11:00 | 197.035 | 2.351 | 0 | 197.035 | 239320 | 0 | 239320 | 46098347
1996/03/06 | 11:20:00 | 1996/03/06 11:20 | 192.24 | 2.331 | 0 | 192.24 | 233565 | 0 | 233565 | 46098347
1996/03/06 | 11:40:00 | 1996/03/06 11:40 | 187.445 | 2.311 | 0 | 187.445 | 227811 | 0 | 227811 | 46098347
1996/03/06 | 12:00:00 | 1996/03/06 12:00 | 182.65 | 2.292 | 0 | 182.65 | 222057 | 0 | 222057 | 46098347
1996/03/06 | 12:20:00 | 1996/03/06 12:20 | 177.855 | 2.272 | 0 | 177.855 | 216303 | 0 | 216303 | 46098347
1996/03/06 | 12:40:00 | 1996/03/06 12:40 | 173.059 | 2.253 | 0 | 173.059 | 210548 | 0 | 210548 | 46098347
1996/03/06 | 13:00:00 | 1996/03/06 13:00 | 168.264 | 2.233 | 0 | 168.264 | 204794 | 0 | 204794 | 46098347
1996/03/06 | 13:20:00 | 1996/03/06 13:20 | 163.469 | 2.214 | 0 | 163.469 | 199040 | 0 | 199040 | 46098347
1996/03/06 | 13:40:00 | 1996/03/06 13:40 | 160.586 | 2.2 | 0 | 160.586 | 194203 | 0 | 194433 | 46098347
1996/03/06 | 14:00:00 | 1996/03/06 14:00 | 158.18 | 2.187 | 0 | 158.18 | 191259 | 0 | 191260 | 46098347
1996/03/06 | 14:20:00 | 1996/03/06 14:20 | 155.774 | 2.174 | 0 | 155.774 | 188373 | 0 | 188372 | 46098347
1996/03/06 | 14:40:00 | 1996/03/06 14:40 | 153.369 | 2.161 | 0 | 153.369 | 185486 | 0 | 185486 | 46098347
1996/03/06 | 15:00:00 | 1996/03/06 15:00 | 150.963 | 2.148 | 0 | 150.963 | 182599 | 0 | 182599 | 46098347
1996/03/06 | 15:20:00 | 1996/03/06 15:20 | 148.558 | 2.135 | 0 | 148.558 | 179713 | 0 | 179713 | 46098347
1996/03/06 | 15:40:00 | 1996/03/06 15:40 | 146.152 | 2.122 | 0 | 146.152 | 176826 | 0 | 176826 | 46098347
1996/03/06 | 16:00:00 | 1996/03/06 16:00 | 143.747 | 2.11 | 0 | 143.747 | 173939 | 0 | 173939 | 46098347
1996/03/06 | 16:20:00 | 1996/03/06 16:20 | 141.341 | 2.097 | 0 | 141.341 | 171052 | 0 | 171053 | 46098347
1996/03/06 | 16:40:00 | 1996/03/06 16:40 | 138.935 | 2.084 | 0 | 138.935 | 168166 | 0 | 168166 | 46098347
1996/03/06 | 17:00:00 | 1996/03/06 17:00 | 136.53 | 2.071 | 0 | 136.53 | 165279 | 0 | 165279 | 46098347
1996/03/06 | 17:20:00 | 1996/03/06 17:20 | 134.124 | 2.058 | 0 | 134.124 | 162392 | 0 | 162392 | 46098347
1996/03/06 | 17:40:00 | 1996/03/06 17:40 | 131.719 | 2.045 | 0 | 131.719 | 159506 | 0 | 159506 | 46098347
1996/03/06 | 18:00:00 | 1996/03/06 18:00 | 129.313 | 2.032 | 0 | 129.313 | 156619 | 0 | 156619 | 46098347
1996/03/06 | 18:20:00 | 1996/03/06 18:20 | 126.907 | 2.019 | 0 | 126.907 | 153732 | 0 | 153732 | 46098347
1996/03/06 | 18:40:00 | 1996/03/06 18:40 | 124.502 | 2.007 | 0 | 124.502 | 150846 | 0 | 150845 | 46098347
1996/03/06 | 19:00:00 | 1996/03/06 19:00 | 122.096 | 1.994 | 0 | 122.096 | 147959 | 0 | 147959 | 46098347
1996/03/06 | 19:20:00 | 1996/03/06 19:20 | 119.691 | 1.981 | 0 | 119.691 | 145072 | 0 | 145072 | 46098347
1996/03/06 | 19:40:00 | 1996/03/06 19:40 | 117.285 | 1.968 | 0 | 117.285 | 142186 | 0 | 142186 | 46098347
1996/03/06 | 20:00:00 | 1996/03/06 20:00 | 115.057 | 1.956 | 0 | 115.057 | 139331 | 0 | 139405 | 46098347
1996/03/06 | 20:20:00 | 1996/03/06 20:20 | 113.241 | 1.944 | 0 | 113.241 | 136978 | 0 | 136979 | 46098347
1996/03/06 | 20:40:00 | 1996/03/06 20:40 | 111.425 | 1.933 | 0 | 111.425 | 134800 | 0 | 134800 | 46098347
1996/03/06 | 21:00:00 | 1996/03/06 21:00 | 109.61 | 1.922 | 0 | 109.61 | 132621 | 0 | 132621 | 46098347
1996/03/06 | 21:20:00 | 1996/03/06 21:20 | 107.794 | 1.911 | 0 | 107.794 | 130442 | 0 | 130442 | 46098347
1996/03/06 | 21:40:00 | 1996/03/06 21:40 | 105.978 | 1.9 | 0 | 105.978 | 128263 | 0 | 128263 | 46098347
1996/03/06 | 22:00:00 | 1996/03/06 22:00 | 104.162 | 1.889 | 0 | 104.162 | 126084 | 0 | 126084 | 46098347
1996/03/06 | 22:20:00 | 1996/03/06 22:20 | 102.347 | 1.877 | 0 | 102.347 | 123906 | 0 | 123905 | 46098347
1996/03/06 | 22:40:00 | 1996/03/06 22:40 | 100.531 | 1.866 | 0 | 100.531 | 121727 | 0 | 121727 | 46098347
1996/03/06 | 23:00:00 | 1996/03/06 23:00 | 99.503 | 1.859 | 0 | 99.503 | 119973 | 0 | 120020 | 46098347
1996/03/06 | 23:20:00 | 1996/03/06 23:20 | 98.563 | 1.853 | 0 | 98.563 | 118840 | 0 | 118840 | 46098347
1996/03/06 | 23:40:00 | 1996/03/06 23:40 | 97.623 | 1.847 | 0 | 97.623 | 117712 | 0 | 117712 | 46098347
1996/03/07 | 00:00:00 | 1996/03/07 00:00 | 96.683 | 1.841 | 0 | 96.683 | 116584 | 0 | 116584 | 46098347
1996/03/07 | 00:20:00 | 1996/03/07 00:20 | 95.743 | 1.834 | 0 | 95.743 | 115456 | 0 | 115456 | 46098347
1996/03/07 | 00:40:00 | 1996/03/07 00:40 | 94.803 | 1.828 | 0 | 94.803 | 114328 | 0 | 114328 | 46098347
1996/03/07 | 01:00:00 | 1996/03/07 01:00 | 93.863 | 1.822 | 0 | 93.863 | 113200 | 0 | 113200 | 46098347
1996/03/07 | 01:20:00 | 1996/03/07 01:20 | 92.923 | 1.816 | 0 | 92.923 | 112072 | 0 | 112072 | 46098347
1996/03/07 | 01:40:00 | 1996/03/07 01:40 | 91.983 | 1.809 | 0 | 91.983 | 110944 | 0 | 110944 | 46098347
1996/03/07 | 02:00:00 | 1996/03/07 02:00 | 91.043 | 1.803 | 0 | 91.043 | 109816 | 0 | 109816 | 46098347
1996/03/07 | 02:20:00 | 1996/03/07 02:20 | 90.103 | 1.797 | 0 | 90.103 | 108688 | 0 | 108688 | 46098347
1996/03/07 | 02:40:00 | 1996/03/07 02:40 | 89.141 | 1.79 | 0 | 89.141 | 107557 | 0 | 107546 | 46098347
1996/03/07 | 03:00:00 | 1996/03/07 03:00 | 88.093 | 1.783 | 0 | 88.093 | 106340 | 0 | 106340 | 46098347
1996/03/07 | 03:20:00 | 1996/03/07 03:20 | 87.044 | 1.775 | 0 | 87.044 | 105082 | 0 | 105082 | 46098347
1996/03/07 | 03:40:00 | 1996/03/07 03:40 | 85.995 | 1.768 | 0 | 85.995 | 103824 | 0 | 103823 | 46098347
1996/03/07 | 04:00:00 | 1996/03/07 04:00 | 84.947 | 1.76 | 0 | 84.947 | 102565 | 0 | 102565 | 46098347
1996/03/07 | 04:20:00 | 1996/03/07 04:20 | 83.898 | 1.753 | 0 | 83.898 | 101307 | 0 | 101307 | 46098347
1996/03/07 | 04:40:00 | 1996/03/07 04:40 | 82.85 | 1.745 | 0 | 82.85 | 100049 | 0 | 100049 | 46098347
1996/03/07 | 05:00:00 | 1996/03/07 05:00 | 81.801 | 1.738 | 0 | 81.801 | 98790 | 0 | 98791 | 46098347
1996/03/07 | 05:20:00 | 1996/03/07 05:20 | 80.752 | 1.73 | 0 | 80.752 | 97532 | 0 | 97532 | 46098347
1996/03/07 | 05:40:00 | 1996/03/07 05:40 | 79.704 | 1.723 | 0 | 79.704 | 96274 | 0 | 96274 | 46098347
1996/03/07 | 06:00:00 | 1996/03/07 06:00 | 78.655 | 1.715 | 0 | 78.655 | 95015 | 0 | 95015 | 46098347
1996/03/07 | 06:20:00 | 1996/03/07 06:20 | 77.607 | 1.708 | 0 | 77.607 | 93757 | 0 | 93757 | 46098347
1996/03/07 | 06:40:00 | 1996/03/07 06:40 | 76.558 | 1.7 | 0 | 76.558 | 92499 | 0 | 92499 | 46098347
1996/03/07 | 07:00:00 | 1996/03/07 07:00 | 75.853 | 1.695 | 0 | 75.853 | 91364 | 0 | 91447 | 46098347
1996/03/07 | 07:20:00 | 1996/03/07 07:20 | 75.378 | 1.691 | 0 | 75.378 | 90739 | 0 | 90739 | 46098347
1996/03/07 | 07:40:00 | 1996/03/07 07:40 | 74.903 | 1.687 | 0 | 74.903 | 90169 | 0 | 90169 | 46098347
1996/03/07 | 08:00:00 | 1996/03/07 08:00 | 74.428 | 1.683 | 0 | 74.428 | 89599 | 0 | 89599 | 46098347
1996/03/07 | 08:20:00 | 1996/03/07 08:20 | 73.953 | 1.68 | 0 | 73.953 | 89028 | 0 | 89029 | 46098347
1996/03/07 | 08:40:00 | 1996/03/07 08:40 | 73.477 | 1.676 | 0 | 73.477 | 88458 | 0 | 88458 | 46098347
1996/03/07 | 09:00:00 | 1996/03/07 09:00 | 73.002 | 1.672 | 0 | 73.002 | 87888 | 0 | 87887 | 46098347
1996/03/07 | 09:20:00 | 1996/03/07 09:20 | 72.527 | 1.668 | 0 | 72.527 | 87318 | 0 | 87317 | 46098347
1996/03/07 | 09:40:00 | 1996/03/07 09:40 | 72.052 | 1.664 | 0 | 72.052 | 86747 | 0 | 86747 | 46098347
1996/03/07 | 10:00:00 | 1996/03/07 10:00 | 71.577 | 1.661 | 0 | 71.577 | 86177 | 0 | 86177 | 46098347
1996/03/07 | 10:20:00 | 1996/03/07 10:20 | 71.102 | 1.657 | 0 | 71.102 | 85607 | 0 | 85607 | 46098347
1996/03/07 | 10:40:00 | 1996/03/07 10:40 | 70.626 | 1.653 | 0 | 70.626 | 85037 | 0 | 85037 | 46098347
1996/03/07 | 11:00:00 | 1996/03/07 11:00 | 70.151 | 1.649 | 0 | 70.151 | 84467 | 0 | 84466 | 46098347
1996/03/07 | 11:20:00 | 1996/03/07 11:20 | 69.676 | 1.645 | 0 | 69.676 | 83896 | 0 | 83896 | 46098347
1996/03/07 | 11:40:00 | 1996/03/07 11:40 | 69.201 | 1.642 | 0 | 69.201 | 83326 | 0 | 83326 | 46098347
1996/03/07 | 12:00:00 | 1996/03/07 12:00 | 68.726 | 1.638 | 0 | 68.726 | 82756 | 0 | 82756 | 46098347
1996/03/07 | 12:20:00 | 1996/03/07 12:20 | 68.25 | 1.634 | 0 | 68.25 | 82186 | 0 | 82186 | 46098347
1996/03/07 | 12:40:00 | 1996/03/07 12:40 | 67.775 | 1.63 | 0 | 67.775 | 81615 | 0 | 81615 | 46098347
1996/03/07 | 13:00:00 | 1996/03/07 13:00 | 67.3 | 1.626 | 0 | 67.3 | 81045 | 0 | 81045 | 46098347
1996/03/07 | 13:20:00 | 1996/03/07 13:20 | 66.825 | 1.623 | 0 | 66.825 | 80475 | 0 | 80475 | 46098347
1996/03/07 | 13:40:00 | 1996/03/07 13:40 | 66.35 | 1.619 | 0 | 66.35 | 79905 | 0 | 79905 | 46098347
1996/03/07 | 14:00:00 | 1996/03/07 14:00 | 65.875 | 1.615 | 0 | 65.875 | 79335 | 0 | 79335 | 46098347
1996/03/07 | 14:20:00 | 1996/03/07 14:20 | 65.399 | 1.611 | 0 | 65.399 | 78764 | 0 | 78764 | 46098347
1996/03/07 | 14:40:00 | 1996/03/07 14:40 | 64.924 | 1.607 | 0 | 64.924 | 78194 | 0 | 78194 | 46098347
1996/03/07 | 15:00:00 | 1996/03/07 15:00 | 64.449 | 1.604 | 0 | 64.449 | 77624 | 0 | 77624 | 46098347
1996/03/07 | 15:20:00 | 1996/03/07 15:20 | 63.974 | 1.6 | 0 | 63.974 | 77054 | 0 | 77054 | 46098347
1996/03/07 | 15:40:00 | 1996/03/07 15:40 | 63.237 | 1.593 | 0 | 63.237 | 76358 | 0 | 76327 | 46098347
1996/03/07 | 16:00:00 | 1996/03/07 16:00 | 62.436 | 1.586 | 0 | 62.436 | 75404 | 0 | 75404 | 46098347
1996/03/07 | 16:20:00 | 1996/03/07 16:20 | 61.634 | 1.579 | 0 | 61.634 | 74442 | 0 | 74442 | 46098347
1996/03/07 | 16:40:00 | 1996/03/07 16:40 | 60.832 | 1.572 | 0 | 60.832 | 73480 | 0 | 73480 | 46098347
1996/03/07 | 17:00:00 | 1996/03/07 17:00 | 60.031 | 1.565 | 0 | 60.031 | 72518 | 0 | 72518 | 46098347
1996/03/07 | 17:20:00 | 1996/03/07 17:20 | 59.229 | 1.557 | 0 | 59.229 | 71556 | 0 | 71556 | 46098347
1996/03/07 | 17:40:00 | 1996/03/07 17:40 | 58.427 | 1.55 | 0 | 58.427 | 70594 | 0 | 70594 | 46098347
1996/03/07 | 18:00:00 | 1996/03/07 18:00 | 57.626 | 1.543 | 0 | 57.626 | 69632 | 0 | 69632 | 46098347
1996/03/07 | 18:20:00 | 1996/03/07 18:20 | 56.824 | 1.536 | 0 | 56.824 | 68670 | 0 | 68670 | 46098347
1996/03/07 | 18:40:00 | 1996/03/07 18:40 | 56.022 | 1.529 | 0 | 56.022 | 67708 | 0 | 67708 | 46098347
1996/03/07 | 19:00:00 | 1996/03/07 19:00 | 55.221 | 1.521 | 0 | 55.221 | 66746 | 0 | 66746 | 46098347
1996/03/07 | 19:20:00 | 1996/03/07 19:20 | 54.446 | 1.514 | 0 | 54.446 | 65786 | 0 | 65800 | 46098347
1996/03/07 | 19:40:00 | 1996/03/07 19:40 | 53.916 | 1.509 | 0 | 53.916 | 65018 | 0 | 65017 | 46098347
1996/03/07 | 20:00:00 | 1996/03/07 20:00 | 53.387 | 1.504 | 0 | 53.387 | 64382 | 0 | 64382 | 46098347
1996/03/07 | 20:20:00 | 1996/03/07 20:20 | 52.857 | 1.499 | 0 | 52.857 | 63746 | 0 | 63746 | 46098347
1996/03/07 | 20:40:00 | 1996/03/07 20:40 | 52.327 | 1.494 | 0 | 52.327 | 63110 | 0 | 63110 | 46098347
1996/03/07 | 21:00:00 | 1996/03/07 21:00 | 51.797 | 1.489 | 0 | 51.797 | 62474 | 0 | 62474 | 46098347
1996/03/07 | 21:20:00 | 1996/03/07 21:20 | 51.267 | 1.484 | 0 | 51.267 | 61838 | 0 | 61838 | 46098347
1996/03/07 | 21:40:00 | 1996/03/07 21:40 | 50.737 | 1.479 | 0 | 50.737 | 61203 | 0 | 61202 | 46098347
1996/03/07 | 22:00:00 | 1996/03/07 22:00 | 50.207 | 1.474 | 0 | 50.207 | 60567 | 0 | 60566 | 46098347
1996/03/07 | 22:20:00 | 1996/03/07 22:20 | 49.873 | 1.47 | 0 | 49.873 | 60013 | 0 | 60048 | 46098347
1996/03/07 | 22:40:00 | 1996/03/07 22:40 | 49.623 | 1.467 | 0 | 49.623 | 59698 | 0 | 59698 | 46098347
1996/03/07 | 23:00:00 | 1996/03/07 23:00 | 49.373 | 1.465 | 0 | 49.373 | 59398 | 0 | 59398 | 46098347
1996/03/07 | 23:20:00 | 1996/03/07 23:20 | 49.124 | 1.462 | 0 | 49.124 | 59098 | 0 | 59098 | 46098347
1996/03/07 | 23:40:00 | 1996/03/07 23:40 | 48.874 | 1.459 | 0 | 48.874 | 58798 | 0 | 58799 | 46098347
1996/03/08 | 00:00:00 | 1996/03/08 00:00 | 48.624 | 1.457 | 0 | 48.624 | 58498 | 0 | 58499 | 46098347
1996/03/08 | 00:20:00 | 1996/03/08 00:20 | 48.374 | 1.454 | 0 | 48.374 | 58198 | 0 | 58199 | 46098347
1996/03/08 | 00:40:00 | 1996/03/08 00:40 | 48.124 | 1.451 | 0 | 48.124 | 57898 | 0 | 57899 | 46098347
1996/03/08 | 01:00:00 | 1996/03/08 01:00 | 47.874 | 1.449 | 0 | 47.874 | 57599 | 0 | 57599 | 46098347
1996/03/08 | 01:20:00 | 1996/03/08 01:20 | 47.624 | 1.446 | 0 | 47.624 | 57299 | 0 | 57299 | 46098347
1996/03/08 | 01:40:00 | 1996/03/08 01:40 | 47.374 | 1.443 | 0 | 47.374 | 56999 | 0 | 56999 | 46098347
1996/03/08 | 02:00:00 | 1996/03/08 02:00 | 47.124 | 1.441 | 0 | 47.124 | 56699 | 0 | 56699 | 46098347
1996/03/08 | 02:20:00 | 1996/03/08 02:20 | 46.874 | 1.438 | 0 | 46.874 | 56399 | 0 | 56399 | 46098347
1996/03/08 | 02:40:00 | 1996/03/08 02:40 | 46.624 | 1.435 | 0 | 46.624 | 56099 | 0 | 56099 | 46098347
1996/03/08 | 03:00:00 | 1996/03/08 03:00 | 46.374 | 1.433 | 0 | 46.374 | 55799 | 0 | 55799 | 46098347
1996/03/08 | 03:20:00 | 1996/03/08 03:20 | 46.124 | 1.43 | 0 | 46.124 | 55499 | 0 | 55499 | 46098347
1996/03/08 | 03:40:00 | 1996/03/08 03:40 | 45.874 | 1.427 | 0 | 45.874 | 55199 | 0 | 55199 | 46098347
1996/03/08 | 04:00:00 | 1996/03/08 04:00 | 45.624 | 1.425 | 0 | 45.624 | 54899 | 0 | 54899 | 46098347
1996/03/08 | 04:20:00 | 1996/03/08 04:20 | 45.374 | 1.422 | 0 | 45.374 | 54599 | 0 | 54599 | 46098347
1996/03/08 | 04:40:00 | 1996/03/08 04:40 | 45.125 | 1.419 | 0 | 45.125 | 54299 | 0 | 54299 | 46098347
1996/03/08 | 05:00:00 | 1996/03/08 05:00 | 44.875 | 1.417 | 0 | 44.875 | 53999 | 0 | 54000 | 46098347
1996/03/08 | 05:20:00 | 1996/03/08 05:20 | 44.625 | 1.414 | 0 | 44.625 | 53700 | 0 | 53700 | 46098347
1996/03/08 | 05:40:00 | 1996/03/08 05:40 | 44.375 | 1.411 | 0 | 44.375 | 53400 | 0 | 53400 | 46098347
1996/03/08 | 06:00:00 | 1996/03/08 06:00 | 44.125 | 1.408 | 0 | 44.125 | 53100 | 0 | 53100 | 46098347
1996/03/08 | 06:20:00 | 1996/03/08 06:20 | 43.875 | 1.406 | 0 | 43.875 | 52800 | 0 | 52800 | 46098347
1996/03/08 | 06:40:00 | 1996/03/08 06:40 | 43.625 | 1.403 | 0 | 43.625 | 52500 | 0 | 52500 | 46098347
1996/03/08 | 07:00:00 | 1996/03/08 07:00 | 43.375 | 1.4 | 0 | 43.375 | 52200 | 0 | 52200 | 46098347
1996/03/08 | 07:20:00 | 1996/03/08 07:20 | 43.125 | 1.398 | 0 | 43.125 | 51900 | 0 | 51900 | 46098347
1996/03/08 | 07:40:00 | 1996/03/08 07:40 | 42.875 | 1.395 | 0 | 42.875 | 51600 | 0 | 51600 | 46098347
1996/03/08 | 08:00:00 | 1996/03/08 08:00 | 42.625 | 1.392 | 0 | 42.625 | 51300 | 0 | 51300 | 46098347
1996/03/08 | 08:20:00 | 1996/03/08 08:20 | 42.375 | 1.39 | 0 | 42.375 | 51000 | 0 | 51000 | 46098347
1996/03/08 | 08:40:00 | 1996/03/08 08:40 | 42.125 | 1.387 | 0 | 42.125 | 50700 | 0 | 50700 | 46098347
1996/03/08 | 09:00:00 | 1996/03/08 09:00 | 41.875 | 1.384 | 0 | 41.875 | 50400 | 0 | 50400 | 46098347
1996/03/08 | 09:20:00 | 1996/03/08 09:20 | 41.625 | 1.382 | 0 | 41.625 | 50100 | 0 | 50100 | 46098347
1996/03/08 | 09:40:00 | 1996/03/08 09:40 | 41.375 | 1.379 | 0 | 41.375 | 49800 | 0 | 49800 | 46098347
1996/03/08 | 10:00:00 | 1996/03/08 10:00 | 41.125 | 1.376 | 0 | 41.125 | 49501 | 0 | 49500 | 46098347
1996/03/08 | 10:20:00 | 1996/03/08 10:20 | 40.876 | 1.374 | 0 | 40.876 | 49201 | 0 | 49201 | 46098347
1996/03/08 | 10:40:00 | 1996/03/08 10:40 | 40.626 | 1.371 | 0 | 40.626 | 48901 | 0 | 48901 | 46098347
1996/03/08 | 11:00:00 | 1996/03/08 11:00 | 40.376 | 1.368 | 0 | 40.376 | 48601 | 0 | 48601 | 46098347
1996/03/08 | 11:20:00 | 1996/03/08 11:20 | 40.126 | 1.366 | 0 | 40.126 | 48301 | 0 | 48301 | 46098347
1996/03/08 | 11:40:00 | 1996/03/08 11:40 | 39.876 | 1.363 | 0 | 39.876 | 48001 | 0 | 48001 | 46098347
1996/03/08 | 12:00:00 | 1996/03/08 12:00 | 39.626 | 1.36 | 0 | 39.626 | 47701 | 0 | 47701 | 46098347
1996/03/08 | 12:20:00 | 1996/03/08 12:20 | 39.376 | 1.358 | 0 | 39.376 | 47401 | 0 | 47401 | 46098347
1996/03/08 | 12:40:00 | 1996/03/08 12:40 | 39.126 | 1.355 | 0 | 39.126 | 47101 | 0 | 47101 | 46098347
1996/03/08 | 13:00:00 | 1996/03/08 13:00 | 38.869 | 1.352 | 0 | 38.869 | 46800 | 0 | 46797 | 46098347
1996/03/08 | 13:20:00 | 1996/03/08 13:20 | 38.595 | 1.348 | 0 | 38.595 | 46478 | 0 | 46478 | 46098347
1996/03/08 | 13:40:00 | 1996/03/08 13:40 | 38.322 | 1.345 | 0 | 38.322 | 46150 | 0 | 46150 | 46098347
1996/03/08 | 14:00:00 | 1996/03/08 14:00 | 38.048 | 1.341 | 0 | 38.048 | 45822 | 0 | 45822 | 46098347
1996/03/08 | 14:20:00 | 1996/03/08 14:20 | 37.774 | 1.337 | 0 | 37.774 | 45493 | 0 | 45493 | 46098347
1996/03/08 | 14:40:00 | 1996/03/08 14:40 | 37.501 | 1.334 | 0 | 37.501 | 45165 | 0 | 45165 | 46098347
1996/03/08 | 15:00:00 | 1996/03/08 15:00 | 37.227 | 1.33 | 0 | 37.227 | 44837 | 0 | 44837 | 46098347
1996/03/08 | 15:20:00 | 1996/03/08 15:20 | 36.954 | 1.327 | 0 | 36.954 | 44508 | 0 | 44509 | 46098347
1996/03/08 | 15:40:00 | 1996/03/08 15:40 | 36.68 | 1.323 | 0 | 36.68 | 44180 | 0 | 44180 | 46098347
1996/03/08 | 16:00:00 | 1996/03/08 16:00 | 36.406 | 1.319 | 0 | 36.406 | 43852 | 0 | 43852 | 46098347
1996/03/08 | 16:20:00 | 1996/03/08 16:20 | 36.133 | 1.316 | 0 | 36.133 | 43523 | 0 | 43523 | 46098347
1996/03/08 | 16:40:00 | 1996/03/08 16:40 | 35.859 | 1.312 | 0 | 35.859 | 43195 | 0 | 43195 | 46098347
1996/03/08 | 17:00:00 | 1996/03/08 17:00 | 35.585 | 1.308 | 0 | 35.585 | 42867 | 0 | 42866 | 46098347
1996/03/08 | 17:20:00 | 1996/03/08 17:20 | 35.312 | 1.305 | 0 | 35.312 | 42538 | 0 | 42538 | 46098347
1996/03/08 | 17:40:00 | 1996/03/08 17:40 | 35.038 | 1.301 | 0 | 35.038 | 42210 | 0 | 42210 | 46098347
1996/03/08 | 18:00:00 | 1996/03/08 18:00 | 34.764 | 1.298 | 0 | 34.764 | 41882 | 0 | 41881 | 46098347
1996/03/08 | 18:20:00 | 1996/03/08 18:20 | 34.491 | 1.294 | 0 | 34.491 | 41553 | 0 | 41553 | 46098347
1996/03/08 | 18:40:00 | 1996/03/08 18:40 | 34.217 | 1.29 | 0 | 34.217 | 41225 | 0 | 41225 | 46098347
1996/03/08 | 19:00:00 | 1996/03/08 19:00 | 33.944 | 1.287 | 0 | 33.944 | 40897 | 0 | 40897 | 46098347
1996/03/08 | 19:20:00 | 1996/03/08 19:20 | 33.67 | 1.283 | 0 | 33.67 | 40568 | 0 | 40568 | 46098347
1996/03/08 | 19:40:00 | 1996/03/08 19:40 | 33.396 | 1.279 | 0 | 33.396 | 40240 | 0 | 40240 | 46098347
1996/03/08 | 20:00:00 | 1996/03/08 20:00 | 33.123 | 1.276 | 0 | 33.123 | 39911 | 0 | 39911 | 46098347
1996/03/08 | 20:20:00 | 1996/03/08 20:20 | 32.849 | 1.272 | 0 | 32.849 | 39583 | 0 | 39583 | 46098347
1996/03/08 | 20:40:00 | 1996/03/08 20:40 | 32.575 | 1.268 | 0 | 32.575 | 39255 | 0 | 39254 | 46098347
1996/03/08 | 21:00:00 | 1996/03/08 21:00 | 32.302 | 1.265 | 0 | 32.302 | 38926 | 0 | 38926 | 46098347
1996/03/08 | 21:20:00 | 1996/03/08 21:20 | 32.028 | 1.261 | 0 | 32.028 | 38598 | 0 | 38598 | 46098347
1996/03/08 | 21:40:00 | 1996/03/08 21:40 | 31.755 | 1.258 | 0 | 31.755 | 38270 | 0 | 38270 | 46098347
1996/03/08 | 22:00:00 | 1996/03/08 22:00 | 31.481 | 1.254 | 0 | 31.481 | 37941 | 0 | 37942 | 46098347
1996/03/08 | 22:20:00 | 1996/03/08 22:20 | 31.207 | 1.25 | 0 | 31.207 | 37613 | 0 | 37613 | 46098347
1996/03/08 | 22:40:00 | 1996/03/08 22:40 | 30.934 | 1.247 | 0 | 30.934 | 37285 | 0 | 37285 | 46098347
1996/03/08 | 23:00:00 | 1996/03/08 23:00 | 30.66 | 1.243 | 0 | 30.66 | 36956 | 0 | 36956 | 46098347
1996/03/08 | 23:20:00 | 1996/03/08 23:20 | 30.386 | 1.239 | 0 | 30.386 | 36628 | 0 | 36628 | 46098347
1996/03/08 | 23:40:00 | 1996/03/08 23:40 | 30.113 | 1.236 | 0 | 30.113 | 36300 | 0 | 36299 | 46098347
1996/03/09 | 00:00:00 | 1996/03/09 00:00 | 29.839 | 1.232 | 0 | 29.839 | 35971 | 0 | 35971 | 46098347
1996/03/09 | 00:20:00 | 1996/03/09 00:20 | 29.566 | 1.229 | 0 | 29.566 | 35643 | 0 | 35643 | 46098347
1996/03/09 | 00:40:00 | 1996/03/09 00:40 | 29.292 | 1.225 | 0 | 29.292 | 35315 | 0 | 35315 | 46098347
1996/03/09 | 01:00:00 | 1996/03/09 01:00 | 29.018 | 1.221 | 0 | 29.018 | 34986 | 0 | 34986 | 46098347
1996/03/09 | 01:20:00 | 1996/03/09 01:20 | 28.745 | 1.218 | 0 | 28.745 | 34658 | 0 | 34658 | 46098347
1996/03/09 | 01:40:00 | 1996/03/09 01:40 | 28.471 | 1.214 | 0 | 28.471 | 34329 | 0 | 34330 | 46098347
1996/03/09 | 02:00:00 | 1996/03/09 02:00 | 28.197 | 1.21 | 0 | 28.197 | 34001 | 0 | 34001 | 46098347
1996/03/09 | 02:20:00 | 1996/03/09 02:20 | 27.924 | 1.207 | 0 | 27.924 | 33673 | 0 | 33673 | 46098347
1996/03/09 | 02:40:00 | 1996/03/09 02:40 | 27.65 | 1.203 | 0 | 27.65 | 33344 | 0 | 33344 | 46098347
1996/03/09 | 03:00:00 | 1996/03/09 03:00 | 27.377 | 1.2 | 0 | 27.377 | 33016 | 0 | 33016 | 46098347
1996/03/09 | 03:20:00 | 1996/03/09 03:20 | 27.103 | 1.196 | 0 | 27.103 | 32688 | 0 | 32688 | 46098347
1996/03/09 | 03:40:00 | 1996/03/09 03:40 | 26.829 | 1.192 | 0 | 26.829 | 32359 | 0 | 32359 | 46098347
1996/03/09 | 04:00:00 | 1996/03/09 04:00 | 26.556 | 1.189 | 0 | 26.556 | 32031 | 0 | 32031 | 46098347
1996/03/09 | 04:20:00 | 1996/03/09 04:20 | 26.282 | 1.185 | 0 | 26.282 | 31703 | 0 | 31703 | 46098347
1996/03/09 | 04:40:00 | 1996/03/09 04:40 | 26.008 | 1.181 | 0 | 26.008 | 31374 | 0 | 31374 | 46098347
1996/03/09 | 05:00:00 | 1996/03/09 05:00 | 25.823 | 1.179 | 0 | 25.823 | 31078 | 0 | 31099 | 46098347
1996/03/09 | 05:20:00 | 1996/03/09 05:20 | 25.697 | 1.177 | 0 | 25.697 | 30912 | 0 | 30912 | 46098347
1996/03/09 | 05:40:00 | 1996/03/09 05:40 | 25.571 | 1.175 | 0 | 25.571 | 30761 | 0 | 30761 | 46098347
1996/03/09 | 06:00:00 | 1996/03/09 06:00 | 25.445 | 1.173 | 0 | 25.445 | 30610 | 0 | 30610 | 46098347
1996/03/09 | 06:20:00 | 1996/03/09 06:20 | 25.319 | 1.171 | 0 | 25.319 | 30458 | 0 | 30458 | 46098347
1996/03/09 | 06:40:00 | 1996/03/09 06:40 | 25.193 | 1.169 | 0 | 25.193 | 30307 | 0 | 30307 | 46098347
1996/03/09 | 07:00:00 | 1996/03/09 07:00 | 25.067 | 1.167 | 0 | 25.067 | 30156 | 0 | 30156 | 46098347
1996/03/09 | 07:20:00 | 1996/03/09 07:20 | 24.941 | 1.165 | 0 | 24.941 | 30004 | 0 | 30005 | 46098347
1996/03/09 | 07:40:00 | 1996/03/09 07:40 | 24.815 | 1.163 | 0 | 24.815 | 29853 | 0 | 29854 | 46098347
1996/03/09 | 08:00:00 | 1996/03/09 08:00 | 24.688 | 1.161 | 0 | 24.688 | 29702 | 0 | 29702 | 46098347
1996/03/09 | 08:20:00 | 1996/03/09 08:20 | 24.562 | 1.159 | 0 | 24.562 | 29550 | 0 | 29550 | 46098347
1996/03/09 | 08:40:00 | 1996/03/09 08:40 | 24.436 | 1.157 | 0 | 24.436 | 29399 | 0 | 29399 | 46098347
1996/03/09 | 09:00:00 | 1996/03/09 09:00 | 24.31 | 1.155 | 0 | 24.31 | 29248 | 0 | 29248 | 46098347
1996/03/09 | 09:20:00 | 1996/03/09 09:20 | 24.184 | 1.152 | 0 | 24.184 | 29096 | 0 | 29096 | 46098347
1996/03/09 | 09:40:00 | 1996/03/09 09:40 | 24.058 | 1.15 | 0 | 24.058 | 28945 | 0 | 28945 | 46098347
1996/03/09 | 10:00:00 | 1996/03/09 10:00 | 23.932 | 1.148 | 0 | 23.932 | 28794 | 0 | 28794 | 46098347
1996/03/09 | 10:20:00 | 1996/03/09 10:20 | 23.806 | 1.146 | 0 | 23.806 | 28642 | 0 | 28643 | 46098347
1996/03/09 | 10:40:00 | 1996/03/09 10:40 | 23.68 | 1.144 | 0 | 23.68 | 28491 | 0 | 28492 | 46098347
1996/03/09 | 11:00:00 | 1996/03/09 11:00 | 23.553 | 1.142 | 0 | 23.553 | 28340 | 0 | 28340 | 46098347
1996/03/09 | 11:20:00 | 1996/03/09 11:20 | 23.427 | 1.14 | 0 | 23.427 | 28189 | 0 | 28188 | 46098347
1996/03/09 | 11:40:00 | 1996/03/09 11:40 | 23.301 | 1.138 | 0 | 23.301 | 28037 | 0 | 28037 | 46098347
1996/03/09 | 12:00:00 | 1996/03/09 12:00 | 23.175 | 1.136 | 0 | 23.175 | 27886 | 0 | 27886 | 46098347
1996/03/09 | 12:20:00 | 1996/03/09 12:20 | 23.049 | 1.134 | 0 | 23.049 | 27735 | 0 | 27734 | 46098347
1996/03/09 | 12:40:00 | 1996/03/09 12:40 | 22.923 | 1.132 | 0 | 22.923 | 27583 | 0 | 27583 | 46098347
1996/03/09 | 13:00:00 | 1996/03/09 13:00 | 22.797 | 1.13 | 0 | 22.797 | 27432 | 0 | 27432 | 46098347
1996/03/09 | 13:20:00 | 1996/03/09 13:20 | 22.671 | 1.128 | 0 | 22.671 | 27281 | 0 | 27281 | 46098347
1996/03/09 | 13:40:00 | 1996/03/09 13:40 | 22.545 | 1.126 | 0 | 22.545 | 27129 | 0 | 27130 | 46098347
1996/03/09 | 14:00:00 | 1996/03/09 14:00 | 22.419 | 1.124 | 0 | 22.419 | 26978 | 0 | 26978 | 46098347
1996/03/09 | 14:20:00 | 1996/03/09 14:20 | 22.292 | 1.122 | 0 | 22.292 | 26827 | 0 | 26827 | 46098347
1996/03/09 | 14:40:00 | 1996/03/09 14:40 | 22.166 | 1.12 | 0 | 22.166 | 26675 | 0 | 26675 | 46098347
1996/03/09 | 15:00:00 | 1996/03/09 15:00 | 22.04 | 1.118 | 0 | 22.04 | 26524 | 0 | 26524 | 46098347
1996/03/09 | 15:20:00 | 1996/03/09 15:20 | 21.914 | 1.116 | 0 | 21.914 | 26373 | 0 | 26372 | 46098347
1996/03/09 | 15:40:00 | 1996/03/09 15:40 | 21.788 | 1.114 | 0 | 21.788 | 26221 | 0 | 26221 | 46098347
1996/03/09 | 16:00:00 | 1996/03/09 16:00 | 21.662 | 1.112 | 0 | 21.662 | 26070 | 0 | 26070 | 46098347
1996/03/09 | 16:20:00 | 1996/03/09 16:20 | 21.274 | 1.105 | 0 | 21.274 | 25761 | 0 | 25762 | 46098347
1996/03/09 | 16:40:00 | 1996/03/09 16:40 | 20.885 | 1.098 | 0 | 20.885 | 25295 | 0 | 25295 | 46098347
1996/03/09 | 17:00:00 | 1996/03/09 17:00 | 20.497 | 1.09 | 0 | 20.497 | 24829 | 0 | 24829 | 46098347
1996/03/09 | 17:20:00 | 1996/03/09 17:20 | 20.108 | 1.083 | 0 | 20.108 | 24363 | 0 | 24363 | 46098347
1996/03/09 | 17:40:00 | 1996/03/09 17:40 | 19.72 | 1.076 | 0 | 19.72 | 23897 | 0 | 23897 | 46098347
1996/03/09 | 18:00:00 | 1996/03/09 18:00 | 19.332 | 1.069 | 0 | 19.332 | 23431 | 0 | 23431 | 46098347
1996/03/09 | 18:20:00 | 1996/03/09 18:20 | 18.943 | 1.061 | 0 | 18.943 | 22965 | 0 | 22965 | 46098347
1996/03/09 | 18:40:00 | 1996/03/09 18:40 | 18.555 | 1.054 | 0 | 18.555 | 22499 | 0 | 22499 | 46098347
1996/03/09 | 19:00:00 | 1996/03/09 19:00 | 18.167 | 1.047 | 0 | 18.167 | 22033 | 0 | 22033 | 46098347
1996/03/09 | 19:20:00 | 1996/03/09 19:20 | 17.778 | 1.04 | 0 | 17.778 | 21567 | 0 | 21567 | 46098347
1996/03/09 | 19:40:00 | 1996/03/09 19:40 | 17.39 | 1.032 | 0 | 17.39 | 21101 | 0 | 21101 | 46098347
1996/03/09 | 20:00:00 | 1996/03/09 20:00 | 17.002 | 1.025 | 0 | 17.002 | 20635 | 0 | 20635 | 46098347
1996/03/09 | 20:20:00 | 1996/03/09 20:20 | 16.731 | 1.02 | 0 | 16.731 | 20218 | 0 | 20240 | 46098347
1996/03/09 | 20:40:00 | 1996/03/09 20:40 | 16.512 | 1.015 | 0 | 16.512 | 19946 | 0 | 19946 | 46098347
1996/03/09 | 21:00:00 | 1996/03/09 21:00 | 16.293 | 1.01 | 0 | 16.293 | 19683 | 0 | 19683 | 46098347
1996/03/09 | 21:20:00 | 1996/03/09 21:20 | 16.073 | 1.005 | 0 | 16.073 | 19419 | 0 | 19420 | 46098347
1996/03/09 | 21:40:00 | 1996/03/09 21:40 | 15.854 | 1 | 0 | 15.854 | 19156 | 0 | 19156 | 46098347
1996/03/09 | 22:00:00 | 1996/03/09 22:00 | 15.634 | 0.995 | 0 | 15.634 | 18893 | 0 | 18893 | 46098347
1996/03/09 | 22:20:00 | 1996/03/09 22:20 | 15.415 | 0.99 | 0 | 15.415 | 18629 | 0 | 18629 | 46098347
1996/03/09 | 22:40:00 | 1996/03/09 22:40 | 15.195 | 0.985 | 0 | 15.195 | 18366 | 0 | 18366 | 46098347
1996/03/09 | 23:00:00 | 1996/03/09 23:00 | 14.976 | 0.98 | 0 | 14.976 | 18103 | 0 | 18103 | 46098347
1996/03/09 | 23:20:00 | 1996/03/09 23:20 | 14.756 | 0.975 | 0 | 14.756 | 17839 | 0 | 17839 | 46098347
1996/03/09 | 23:40:00 | 1996/03/09 23:40 | 14.537 | 0.97 | 0 | 14.537 | 17576 | 0 | 17576 | 46098347
1996/03/10 | 00:00:00 | 1996/03/10 00:00 | 14.446 | 0.968 | 0 | 14.446 | 17382 | 0 | 17390 | 46098347
1996/03/10 | 00:20:00 | 1996/03/10 00:20 | 14.37 | 0.966 | 0 | 14.37 | 17290 | 0 | 17290 | 46098347
1996/03/10 | 00:40:00 | 1996/03/10 00:40 | 14.294 | 0.964 | 0 | 14.294 | 17198 | 0 | 17198 | 46098347
1996/03/10 | 01:00:00 | 1996/03/10 01:00 | 14.218 | 0.962 | 0 | 14.218 | 17107 | 0 | 17107 | 46098347
1996/03/10 | 01:20:00 | 1996/03/10 01:20 | 14.141 | 0.961 | 0 | 14.141 | 17016 | 0 | 17015 | 46098347
1996/03/10 | 01:40:00 | 1996/03/10 01:40 | 14.065 | 0.959 | 0 | 14.065 | 16924 | 0 | 16924 | 46098347
1996/03/10 | 02:00:00 | 1996/03/10 02:00 | 13.989 | 0.957 | 0 | 13.989 | 16833 | 0 | 16832 | 46098347
1996/03/10 | 02:20:00 | 1996/03/10 02:20 | 13.913 | 0.955 | 0 | 13.913 | 16741 | 0 | 16741 | 46098347
1996/03/10 | 02:40:00 | 1996/03/10 02:40 | 13.837 | 0.953 | 0 | 13.837 | 16650 | 0 | 16650 | 46098347
1996/03/10 | 03:00:00 | 1996/03/10 03:00 | 13.76 | 0.951 | 0 | 13.76 | 16558 | 0 | 16558 | 46098347
1996/03/10 | 03:20:00 | 1996/03/10 03:20 | 13.684 | 0.949 | 0 | 13.684 | 16467 | 0 | 16466 | 46098347
1996/03/10 | 03:40:00 | 1996/03/10 03:40 | 13.608 | 0.947 | 0 | 13.608 | 16375 | 0 | 16375 | 46098347
1996/03/10 | 04:00:00 | 1996/03/10 04:00 | 13.532 | 0.945 | 0 | 13.532 | 16284 | 0 | 16284 | 46098347
1996/03/10 | 04:20:00 | 1996/03/10 04:20 | 13.455 | 0.943 | 0 | 13.455 | 16192 | 0 | 16192 | 46098347
1996/03/10 | 04:40:00 | 1996/03/10 04:40 | 13.379 | 0.941 | 0 | 13.379 | 16101 | 0 | 16100 | 46098347
1996/03/10 | 05:00:00 | 1996/03/10 05:00 | 13.303 | 0.939 | 0 | 13.303 | 16009 | 0 | 16009 | 46098347
1996/03/10 | 05:20:00 | 1996/03/10 05:20 | 13.227 | 0.937 | 0 | 13.227 | 15918 | 0 | 15918 | 46098347
1996/03/10 | 05:40:00 | 1996/03/10 05:40 | 13.188 | 0.936 | 0 | 13.188 | 15844 | 0 | 15849 | 46098347
1996/03/10 | 06:00:00 | 1996/03/10 06:00 | 13.159 | 0.935 | 0 | 13.159 | 15808 | 0 | 15808 | 46098347
1996/03/10 | 06:20:00 | 1996/03/10 06:20 | 13.13 | 0.935 | 0 | 13.13 | 15773 | 0 | 15773 | 46098347
1996/03/10 | 06:40:00 | 1996/03/10 06:40 | 13.1 | 0.934 | 0 | 13.1 | 15738 | 0 | 15738 | 46098347
1996/03/10 | 07:00:00 | 1996/03/10 07:00 | 13.071 | 0.933 | 0 | 13.071 | 15703 | 0 | 15703 | 46098347
1996/03/10 | 07:20:00 | 1996/03/10 07:20 | 13.042 | 0.932 | 0 | 13.042 | 15668 | 0 | 15668 | 46098347
1996/03/10 | 07:40:00 | 1996/03/10 07:40 | 13.013 | 0.931 | 0 | 13.013 | 15633 | 0 | 15633 | 46098347
1996/03/10 | 08:00:00 | 1996/03/10 08:00 | 12.983 | 0.93 | 0 | 12.983 | 15598 | 0 | 15598 | 46098347
1996/03/10 | 08:20:00 | 1996/03/10 08:20 | 12.954 | 0.929 | 0 | 12.954 | 15563 | 0 | 15562 | 46098347
1996/03/10 | 08:40:00 | 1996/03/10 08:40 | 12.925 | 0.929 | 0 | 12.925 | 15528 | 0 | 15527 | 46098347
1996/03/10 | 09:00:00 | 1996/03/10 09:00 | 12.896 | 0.928 | 0 | 12.896 | 15493 | 0 | 15493 | 46098347
1996/03/10 | 09:20:00 | 1996/03/10 09:20 | 12.867 | 0.927 | 0 | 12.867 | 15457 | 0 | 15458 | 46098347
1996/03/10 | 09:40:00 | 1996/03/10 09:40 | 12.837 | 0.926 | 0 | 12.837 | 15422 | 0 | 15422 | 46098347
1996/03/10 | 10:00:00 | 1996/03/10 10:00 | 12.808 | 0.925 | 0 | 12.808 | 15387 | 0 | 15387 | 46098347
1996/03/10 | 10:20:00 | 1996/03/10 10:20 | 12.779 | 0.924 | 0 | 12.779 | 15352 | 0 | 15352 | 46098347
1996/03/10 | 10:40:00 | 1996/03/10 10:40 | 12.75 | 0.924 | 0 | 12.75 | 15317 | 0 | 15317 | 46098347
1996/03/10 | 11:00:00 | 1996/03/10 11:00 | 12.72 | 0.923 | 0 | 12.72 | 15282 | 0 | 15282 | 46098347
1996/03/10 | 11:20:00 | 1996/03/10 11:20 | 12.691 | 0.922 | 0 | 12.691 | 15247 | 0 | 15247 | 46098347
1996/03/10 | 11:40:00 | 1996/03/10 11:40 | 12.662 | 0.921 | 0 | 12.662 | 15212 | 0 | 15212 | 46098347
1996/03/10 | 12:00:00 | 1996/03/10 12:00 | 12.633 | 0.92 | 0 | 12.633 | 15177 | 0 | 15177 | 46098347
1996/03/10 | 12:20:00 | 1996/03/10 12:20 | 12.604 | 0.919 | 0 | 12.604 | 15142 | 0 | 15142 | 46098347
1996/03/10 | 12:40:00 | 1996/03/10 12:40 | 12.574 | 0.918 | 0 | 12.574 | 15107 | 0 | 15107 | 46098347
1996/03/10 | 13:00:00 | 1996/03/10 13:00 | 12.545 | 0.918 | 0 | 12.545 | 15072 | 0 | 15071 | 46098347
1996/03/10 | 13:20:00 | 1996/03/10 13:20 | 12.516 | 0.917 | 0 | 12.516 | 15037 | 0 | 15037 | 46098347
1996/03/10 | 13:40:00 | 1996/03/10 13:40 | 12.487 | 0.916 | 0 | 12.487 | 15002 | 0 | 15002 | 46098347
1996/03/10 | 14:00:00 | 1996/03/10 14:00 | 12.457 | 0.915 | 0 | 12.457 | 14966 | 0 | 14966 | 46098347
1996/03/10 | 14:20:00 | 1996/03/10 14:20 | 13.712 | 0.942 | 1.252 | 12.46 | 15702 | 751 | 14950 | 46098347
1996/03/10 | 14:40:00 | 1996/03/10 14:40 | 14.967 | 0.97 | 2.497 | 12.47 | 17208 | 2250 | 14958 | 46098347
1996/03/10 | 15:00:00 | 1996/03/10 15:00 | 16.222 | 0.997 | 3.737 | 12.485 | 18714 | 3741 | 14973 | 46098347
1996/03/10 | 15:20:00 | 1996/03/10 15:20 | 17.477 | 1.025 | 4.97 | 12.507 | 20220 | 5224 | 14995 | 46098347
1996/03/10 | 15:40:00 | 1996/03/10 15:40 | 18.732 | 1.052 | 6.197 | 12.535 | 21726 | 6700 | 15025 | 46098347
1996/03/10 | 16:00:00 | 1996/03/10 16:00 | 19.987 | 1.08 | 7.418 | 12.569 | 23231 | 8169 | 15062 | 46098347
1996/03/10 | 16:20:00 | 1996/03/10 16:20 | 20.902 | 1.099 | 8.294 | 12.608 | 24656 | 9427 | 15107 | 46098347
1996/03/10 | 16:40:00 | 1996/03/10 16:40 | 21.306 | 1.106 | 8.655 | 12.651 | 25325 | 10169 | 15156 | 46098347
1996/03/10 | 17:00:00 | 1996/03/10 17:00 | 21.711 | 1.113 | 9.016 | 12.695 | 25810 | 10602 | 15208 | 46098347
1996/03/10 | 17:20:00 | 1996/03/10 17:20 | 22.078 | 1.119 | 9.337 | 12.741 | 26293 | 11012 | 15262 | 46098347
1996/03/10 | 17:40:00 | 1996/03/10 17:40 | 22.111 | 1.12 | 9.323 | 12.788 | 26513 | 11196 | 15318 | 46098347
1996/03/10 | 18:00:00 | 1996/03/10 18:00 | 22.144 | 1.12 | 9.309 | 12.835 | 26553 | 11179 | 15374 | 46098347
1996/03/10 | 18:20:00 | 1996/03/10 18:20 | 22.177 | 1.121 | 9.296 | 12.881 | 26593 | 11163 | 15430 | 46098347
1996/03/10 | 18:40:00 | 1996/03/10 18:40 | 22.21 | 1.121 | 9.282 | 12.928 | 26632 | 11147 | 15486 | 46098347
1996/03/10 | 19:00:00 | 1996/03/10 19:00 | 22.243 | 1.122 | 9.269 | 12.974 | 26672 | 11130 | 15541 | 46098347
1996/03/10 | 19:20:00 | 1996/03/10 19:20 | 22.276 | 1.122 | 9.255 | 13.021 | 26712 | 11114 | 15597 | 46098347
1996/03/10 | 19:40:00 | 1996/03/10 19:40 | 22.309 | 1.123 | 9.242 | 13.067 | 26751 | 11098 | 15653 | 46098347
1996/03/10 | 20:00:00 | 1996/03/10 20:00 | 22.171 | 1.121 | 9.058 | 13.113 | 26698 | 10980 | 15708 | 46098347
1996/03/10 | 20:20:00 | 1996/03/10 20:20 | 22.013 | 1.118 | 8.855 | 13.158 | 26511 | 10748 | 15763 | 46098347
1996/03/10 | 20:40:00 | 1996/03/10 20:40 | 21.856 | 1.115 | 8.654 | 13.202 | 26322 | 10506 | 15816 | 46098347
1996/03/10 | 21:00:00 | 1996/03/10 21:00 | 21.698 | 1.112 | 8.453 | 13.245 | 26133 | 10265 | 15868 | 46098347
1996/03/10 | 21:20:00 | 1996/03/10 21:20 | 21.541 | 1.109 | 8.254 | 13.287 | 25944 | 10025 | 15919 | 46098347
1996/03/10 | 21:40:00 | 1996/03/10 21:40 | 21.383 | 1.107 | 8.056 | 13.327 | 25755 | 9786 | 15968 | 46098347
1996/03/10 | 22:00:00 | 1996/03/10 22:00 | 21.226 | 1.104 | 7.859 | 13.367 | 25566 | 9549 | 16017 | 46098347
1996/03/10 | 22:20:00 | 1996/03/10 22:20 | 21.068 | 1.101 | 7.662 | 13.406 | 25377 | 9312 | 16064 | 46098347
1996/03/10 | 22:40:00 | 1996/03/10 22:40 | 20.911 | 1.098 | 7.467 | 13.444 | 25188 | 9077 | 16110 | 46098347
1996/03/10 | 23:00:00 | 1996/03/10 23:00 | 20.753 | 1.096 | 7.272 | 13.481 | 24999 | 8843 | 16155 | 46098347
1996/03/10 | 23:20:00 | 1996/03/10 23:20 | 20.596 | 1.093 | 7.079 | 13.517 | 24810 | 8611 | 16199 | 46098347
1996/03/10 | 23:40:00 | 1996/03/10 23:40 | 20.438 | 1.09 | 6.886 | 13.552 | 24621 | 8379 | 16241 | 46098347
1996/03/11 | 00:00:00 | 1996/03/11 00:00 | 20.281 | 1.087 | 6.695 | 13.586 | 24432 | 8149 | 16283 | 46098347
1996/03/11 | 00:20:00 | 1996/03/11 00:20 | 20.123 | 1.085 | 6.504 | 13.619 | 24243 | 7919 | 16323 | 46098347
1996/03/11 | 00:40:00 | 1996/03/11 00:40 | 19.966 | 1.082 | 6.315 | 13.651 | 24054 | 7691 | 16362 | 46098347
1996/03/11 | 01:00:00 | 1996/03/11 01:00 | 19.808 | 1.079 | 6.126 | 13.682 | 23865 | 7464 | 16400 | 46098347
1996/03/11 | 01:20:00 | 1996/03/11 01:20 | 19.651 | 1.076 | 5.938 | 13.713 | 23676 | 7238 | 16437 | 46098347
1996/03/11 | 01:40:00 | 1996/03/11 01:40 | 19.523 | 1.074 | 5.781 | 13.742 | 23495 | 7032 | 16473 | 46098347
1996/03/11 | 02:00:00 | 1996/03/11 02:00 | 19.424 | 1.072 | 5.653 | 13.771 | 23368 | 6861 | 16508 | 46098347
1996/03/11 | 02:20:00 | 1996/03/11 02:20 | 19.325 | 1.07 | 5.526 | 13.799 | 23249 | 6708 | 16542 | 46098347
1996/03/11 | 02:40:00 | 1996/03/11 02:40 | 19.226 | 1.068 | 5.4 | 13.826 | 23130 | 6556 | 16575 | 46098347
1996/03/11 | 03:00:00 | 1996/03/11 03:00 | 19.127 | 1.067 | 5.274 | 13.853 | 23012 | 6404 | 16607 | 46098347
1996/03/11 | 03:20:00 | 1996/03/11 03:20 | 19.028 | 1.065 | 5.149 | 13.879 | 22893 | 6254 | 16639 | 46098347
1996/03/11 | 03:40:00 | 1996/03/11 03:40 | 18.929 | 1.063 | 5.025 | 13.904 | 22774 | 6104 | 16670 | 46098347
1996/03/11 | 04:00:00 | 1996/03/11 04:00 | 18.83 | 1.061 | 4.901 | 13.929 | 22655 | 5955 | 16700 | 46098347
1996/03/11 | 04:20:00 | 1996/03/11 04:20 | 18.731 | 1.059 | 4.777 | 13.954 | 22536 | 5807 | 16730 | 46098347
1996/03/11 | 04:40:00 | 1996/03/11 04:40 | 18.632 | 1.057 | 4.655 | 13.977 | 22418 | 5659 | 16759 | 46098347
1996/03/11 | 05:00:00 | 1996/03/11 05:00 | 18.533 | 1.055 | 4.533 | 14 | 22299 | 5512 | 16787 | 46098347
1996/03/11 | 05:20:00 | 1996/03/11 05:20 | 18.434 | 1.053 | 4.411 | 14.023 | 22180 | 5366 | 16814 | 46098347
1996/03/11 | 05:40:00 | 1996/03/11 05:40 | 18.335 | 1.051 | 4.29 | 14.045 | 22061 | 5221 | 16840 | 46098347
1996/03/11 | 06:00:00 | 1996/03/11 06:00 | 18.236 | 1.05 | 4.17 | 14.066 | 21942 | 5076 | 16866 | 46098347
1996/03/11 | 06:20:00 | 1996/03/11 06:20 | 18.137 | 1.048 | 4.051 | 14.086 | 21824 | 4933 | 16891 | 46098347
1996/03/11 | 06:40:00 | 1996/03/11 06:40 | 18.038 | 1.046 | 3.932 | 14.106 | 21705 | 4789 | 16916 | 46098347
1996/03/11 | 07:00:00 | 1996/03/11 07:00 | 17.939 | 1.044 | 3.813 | 14.126 | 21586 | 4647 | 16939 | 46098347
1996/03/11 | 07:20:00 | 1996/03/11 07:20 | 17.84 | 1.042 | 3.695 | 14.145 | 21467 | 4505 | 16962 | 46098347
1996/03/11 | 07:40:00 | 1996/03/11 07:40 | 17.741 | 1.04 | 3.578 | 14.163 | 21348 | 4364 | 16984 | 46098347
1996/03/11 | 08:00:00 | 1996/03/11 08:00 | 17.449 | 1.034 | 3.269 | 14.18 | 21126 | 4108 | 17006 | 46098347
1996/03/11 | 08:20:00 | 1996/03/11 08:20 | 17.136 | 1.027 | 2.94 | 14.196 | 20751 | 3726 | 17025 | 46098347
1996/03/11 | 08:40:00 | 1996/03/11 08:40 | 16.823 | 1.02 | 2.614 | 14.209 | 20375 | 3332 | 17043 | 46098347
1996/03/11 | 09:00:00 | 1996/03/11 09:00 | 16.51 | 1.013 | 2.288 | 14.222 | 20000 | 2941 | 17059 | 46098347
1996/03/11 | 09:20:00 | 1996/03/11 09:20 | 16.197 | 1.006 | 1.965 | 14.232 | 19624 | 2552 | 17072 | 46098347
1996/03/11 | 09:40:00 | 1996/03/11 09:40 | 15.883 | 1 | 1.642 | 14.241 | 19248 | 2164 | 17084 | 46098347
1996/03/11 | 10:00:00 | 1996/03/11 10:00 | 15.57 | 0.993 | 1.321 | 14.249 | 18872 | 1778 | 17094 | 46098347
1996/03/11 | 10:20:00 | 1996/03/11 10:20 | 15.257 | 0.986 | 1.002 | 14.255 | 18496 | 1394 | 17102 | 46098347
1996/03/11 | 10:40:00 | 1996/03/11 10:40 | 14.944 | 0.979 | 0.685 | 14.259 | 18121 | 1012 | 17108 | 46098347
1996/03/11 | 11:00:00 | 1996/03/11 11:00 | 14.631 | 0.972 | 0.369 | 14.262 | 17745 | 633 | 17112 | 46098347
1996/03/11 | 11:20:00 | 1996/03/11 11:20 | 14.332 | 0.966 | 0.069 | 14.263 | 17370 | 263 | 17115 | 46098347
1996/03/11 | 11:40:00 | 1996/03/11 11:40 | 14.16 | 0.961 | 0 | 14.16 | 17095 | 42 | 17054 | 46098347
1996/03/11 | 12:00:00 | 1996/03/11 12:00 | 13.989 | 0.956 | 0 | 13.989 | 16890 | 0 | 16889 | 46098347
1996/03/11 | 12:20:00 | 1996/03/11 12:20 | 13.817 | 0.952 | 0 | 13.817 | 16684 | 0 | 16684 | 46098347
1996/03/11 | 12:40:00 | 1996/03/11 12:40 | 13.646 | 0.947 | 0 | 13.646 | 16478 | 0 | 16478 | 46098347
1996/03/11 | 13:00:00 | 1996/03/11 13:00 | 13.475 | 0.942 | 0 | 13.475 | 16272 | 0 | 16273 | 46098347
1996/03/11 | 13:20:00 | 1996/03/11 13:20 | 13.303 | 0.938 | 0 | 13.303 | 16067 | 0 | 16067 | 46098347
1996/03/11 | 13:40:00 | 1996/03/11 13:40 | 13.132 | 0.933 | 0 | 13.132 | 15861 | 0 | 15861 | 46098347
1996/03/11 | 14:00:00 | 1996/03/11 14:00 | 12.96 | 0.928 | 0 | 12.96 | 15655 | 0 | 15655 | 46098347
1996/03/11 | 14:20:00 | 1996/03/11 14:20 | 12.789 | 0.924 | 0 | 12.789 | 15450 | 0 | 15449 | 46098347
1996/03/11 | 14:40:00 | 1996/03/11 14:40 | 12.618 | 0.919 | 0 | 12.618 | 15244 | 0 | 15244 | 46098347
1996/03/11 | 15:00:00 | 1996/03/11 15:00 | 12.446 | 0.914 | 0 | 12.446 | 15038 | 0 | 15038 | 46098347
1996/03/11 | 15:20:00 | 1996/03/11 15:20 | 12.35 | 0.911 | 0 | 12.35 | 14864 | 0 | 14878 | 46098347
1996/03/11 | 15:40:00 | 1996/03/11 15:40 | 12.286 | 0.909 | 0 | 12.286 | 14782 | 0 | 14782 | 46098347
1996/03/11 | 16:00:00 | 1996/03/11 16:00 | 12.222 | 0.906 | 0 | 12.222 | 14705 | 0 | 14705 | 46098347
1996/03/11 | 16:20:00 | 1996/03/11 16:20 | 12.158 | 0.904 | 0 | 12.158 | 14628 | 0 | 14628 | 46098347
1996/03/11 | 16:40:00 | 1996/03/11 16:40 | 12.095 | 0.901 | 0 | 12.095 | 14552 | 0 | 14552 | 46098347
1996/03/11 | 17:00:00 | 1996/03/11 17:00 | 12.031 | 0.899 | 0 | 12.031 | 14475 | 0 | 14476 | 46098347
1996/03/11 | 17:20:00 | 1996/03/11 17:20 | 11.967 | 0.896 | 0 | 11.967 | 14399 | 0 | 14399 | 46098347
1996/03/11 | 17:40:00 | 1996/03/11 17:40 | 11.903 | 0.894 | 0 | 11.903 | 14322 | 0 | 14322 | 46098347
1996/03/11 | 18:00:00 | 1996/03/11 18:00 | 11.839 | 0.891 | 0 | 11.839 | 14245 | 0 | 14245 | 46098347
1996/03/11 | 18:20:00 | 1996/03/11 18:20 | 11.775 | 0.888 | 0 | 11.775 | 14169 | 0 | 14168 | 46098347
1996/03/11 | 18:40:00 | 1996/03/11 18:40 | 11.711 | 0.886 | 0 | 11.711 | 14092 | 0 | 14092 | 46098347
1996/03/11 | 19:00:00 | 1996/03/11 19:00 | 11.648 | 0.883 | 0 | 11.648 | 14015 | 0 | 14015 | 46098347
1996/03/11 | 19:20:00 | 1996/03/11 19:20 | 11.584 | 0.881 | 0 | 11.584 | 13939 | 0 | 13939 | 46098347
1996/03/11 | 19:40:00 | 1996/03/11 19:40 | 11.52 | 0.878 | 0 | 11.52 | 13862 | 0 | 13862 | 46098347
1996/03/11 | 20:00:00 | 1996/03/11 20:00 | 11.456 | 0.876 | 0 | 11.456 | 13786 | 0 | 13786 | 46098347
1996/03/11 | 20:20:00 | 1996/03/11 20:20 | 11.392 | 0.873 | 0 | 11.392 | 13709 | 0 | 13709 | 46098347
1996/03/11 | 20:40:00 | 1996/03/11 20:40 | 11.328 | 0.871 | 0 | 11.328 | 13632 | 0 | 13632 | 46098347
1996/03/11 | 21:00:00 | 1996/03/11 21:00 | 11.265 | 0.868 | 0 | 11.265 | 13556 | 0 | 13556 | 46098347
1996/03/11 | 21:20:00 | 1996/03/11 21:20 | 11.201 | 0.866 | 0 | 11.201 | 13479 | 0 | 13480 | 46098347
1996/03/11 | 21:40:00 | 1996/03/11 21:40 | 11.137 | 0.863 | 0 | 11.137 | 13402 | 0 | 13403 | 46098347
1996/03/11 | 22:00:00 | 1996/03/11 22:00 | 11.073 | 0.861 | 0 | 11.073 | 13326 | 0 | 13326 | 46098347
1996/03/11 | 22:20:00 | 1996/03/11 22:20 | 11.009 | 0.858 | 0 | 11.009 | 13249 | 0 | 13249 | 46098347
1996/03/11 | 22:40:00 | 1996/03/11 22:40 | 10.945 | 0.856 | 0 | 10.945 | 13173 | 0 | 13172 | 46098347
1996/03/11 | 23:00:00 | 1996/03/11 23:00 | 10.881 | 0.853 | 0 | 10.881 | 13096 | 0 | 13096 | 46098347
1996/03/11 | 23:20:00 | 1996/03/11 23:20 | 10.818 | 0.851 | 0 | 10.818 | 13019 | 0 | 13019 | 46098347
1996/03/11 | 23:40:00 | 1996/03/11 23:40 | 10.754 | 0.848 | 0 | 10.754 | 12943 | 0 | 12943 | 46098347
1996/03/12 | 00:00:00 | 1996/03/12 00:00 | 10.69 | 0.846 | 0 | 10.69 | 12866 | 0 | 12866 | 46098347
1996/03/12 | 00:20:00 | 1996/03/12 00:20 | 10.626 | 0.843 | 0 | 10.626 | 12789 | 0 | 12790 | 46098347
1996/03/12 | 00:40:00 | 1996/03/12 00:40 | 10.568 | 0.841 | 0 | 10.568 | 12714 | 0 | 12716 | 46098347
1996/03/12 | 01:00:00 | 1996/03/12 01:00 | 10.534 | 0.839 | 0 | 10.534 | 12662 | 0 | 12661 | 46098347
1996/03/12 | 01:20:00 | 1996/03/12 01:20 | 10.501 | 0.838 | 0 | 10.501 | 12621 | 0 | 12621 | 46098347
1996/03/12 | 01:40:00 | 1996/03/12 01:40 | 10.467 | 0.836 | 0 | 10.467 | 12581 | 0 | 12581 | 46098347
1996/03/12 | 02:00:00 | 1996/03/12 02:00 | 10.433 | 0.835 | 0 | 10.433 | 12540 | 0 | 12540 | 46098347
1996/03/12 | 02:20:00 | 1996/03/12 02:20 | 10.4 | 0.834 | 0 | 10.4 | 12500 | 0 | 12500 | 46098347
1996/03/12 | 02:40:00 | 1996/03/12 02:40 | 10.366 | 0.832 | 0 | 10.366 | 12459 | 0 | 12460 | 46098347
1996/03/12 | 03:00:00 | 1996/03/12 03:00 | 10.332 | 0.831 | 0 | 10.332 | 12419 | 0 | 12419 | 46098347
1996/03/12 | 03:20:00 | 1996/03/12 03:20 | 10.299 | 0.829 | 0 | 10.299 | 12379 | 0 | 12379 | 46098347
1996/03/12 | 03:40:00 | 1996/03/12 03:40 | 10.265 | 0.828 | 0 | 10.265 | 12338 | 0 | 12338 | 46098347
1996/03/12 | 04:00:00 | 1996/03/12 04:00 | 10.231 | 0.827 | 0 | 10.231 | 12298 | 0 | 12298 | 46098347
1996/03/12 | 04:20:00 | 1996/03/12 04:20 | 10.198 | 0.825 | 0 | 10.198 | 12257 | 0 | 12257 | 46098347
1996/03/12 | 04:40:00 | 1996/03/12 04:40 | 10.164 | 0.824 | 0 | 10.164 | 12217 | 0 | 12217 | 46098347
1996/03/12 | 05:00:00 | 1996/03/12 05:00 | 10.13 | 0.822 | 0 | 10.13 | 12177 | 0 | 12176 | 46098347
1996/03/12 | 05:20:00 | 1996/03/12 05:20 | 10.097 | 0.821 | 0 | 10.097 | 12136 | 0 | 12136 | 46098347
1996/03/12 | 05:40:00 | 1996/03/12 05:40 | 10.063 | 0.819 | 0 | 10.063 | 12096 | 0 | 12096 | 46098347
1996/03/12 | 06:00:00 | 1996/03/12 06:00 | 10.029 | 0.818 | 0 | 10.029 | 12055 | 0 | 12055 | 46098347
1996/03/12 | 06:20:00 | 1996/03/12 06:20 | 9.996 | 0.817 | 0 | 9.996 | 12015 | 0 | 12015 | 46098347
1996/03/12 | 06:40:00 | 1996/03/12 06:40 | 9.962 | 0.815 | 0 | 9.962 | 11974 | 0 | 11975 | 46098347
1996/03/12 | 07:00:00 | 1996/03/12 07:00 | 9.939 | 0.814 | 0 | 9.939 | 11940 | 0 | 11941 | 46098347
1996/03/12 | 07:20:00 | 1996/03/12 07:20 | 9.917 | 0.813 | 0 | 9.917 | 11914 | 0 | 11914 | 46098347
1996/03/12 | 07:40:00 | 1996/03/12 07:40 | 9.895 | 0.812 | 0 | 9.895 | 11888 | 0 | 11887 | 46098347
1996/03/12 | 08:00:00 | 1996/03/12 08:00 | 9.874 | 0.811 | 0 | 9.874 | 11862 | 0 | 11861 | 46098347
1996/03/12 | 08:20:00 | 1996/03/12 08:20 | 9.852 | 0.81 | 0 | 9.852 | 11835 | 0 | 11836 | 46098347
1996/03/12 | 08:40:00 | 1996/03/12 08:40 | 9.83 | 0.809 | 0 | 9.83 | 11809 | 0 | 11809 | 46098347
1996/03/12 | 09:00:00 | 1996/03/12 09:00 | 9.809 | 0.808 | 0 | 9.809 | 11783 | 0 | 11783 | 46098347
1996/03/12 | 09:20:00 | 1996/03/12 09:20 | 9.787 | 0.808 | 0 | 9.787 | 11757 | 0 | 11758 | 46098347
1996/03/12 | 09:40:00 | 1996/03/12 09:40 | 9.765 | 0.807 | 0 | 9.765 | 11731 | 0 | 11731 | 46098347
1996/03/12 | 10:00:00 | 1996/03/12 10:00 | 9.743 | 0.806 | 0 | 9.743 | 11705 | 0 | 11705 | 46098347
1996/03/12 | 10:20:00 | 1996/03/12 10:20 | 9.722 | 0.805 | 0 | 9.722 | 11679 | 0 | 11679 | 46098347
1996/03/12 | 10:40:00 | 1996/03/12 10:40 | 9.7 | 0.804 | 0 | 9.7 | 11653 | 0 | 11653 | 46098347
1996/03/12 | 11:00:00 | 1996/03/12 11:00 | 9.678 | 0.803 | 0 | 9.678 | 11627 | 0 | 11627 | 46098347
1996/03/12 | 11:20:00 | 1996/03/12 11:20 | 9.656 | 0.802 | 0 | 9.656 | 11601 | 0 | 11600 | 46098347
1996/03/12 | 11:40:00 | 1996/03/12 11:40 | 9.635 | 0.801 | 0 | 9.635 | 11575 | 0 | 11575 | 46098347
1996/03/12 | 12:00:00 | 1996/03/12 12:00 | 9.613 | 0.8 | 0 | 9.613 | 11549 | 0 | 11549 | 46098347
1996/03/12 | 12:20:00 | 1996/03/12 12:20 | 9.591 | 0.799 | 0 | 9.591 | 11523 | 0 | 11522 | 46098347
1996/03/12 | 12:40:00 | 1996/03/12 12:40 | 9.57 | 0.798 | 0 | 9.57 | 11497 | 0 | 11497 | 46098347
1996/03/12 | 13:00:00 | 1996/03/12 13:00 | 9.548 | 0.797 | 0 | 9.548 | 11470 | 0 | 11471 | 46098347
1996/03/12 | 13:20:00 | 1996/03/12 13:20 | 9.526 | 0.796 | 0 | 9.526 | 11444 | 0 | 11444 | 46098347
1996/03/12 | 13:40:00 | 1996/03/12 13:40 | 9.504 | 0.795 | 0 | 9.504 | 11418 | 0 | 11418 | 46098347
1996/03/12 | 14:00:00 | 1996/03/12 14:00 | 9.483 | 0.794 | 0 | 9.483 | 11392 | 0 | 11392 | 46098347
1996/03/12 | 14:20:00 | 1996/03/12 14:20 | 9.461 | 0.793 | 0 | 9.461 | 11366 | 0 | 11366 | 46098347
1996/03/12 | 14:40:00 | 1996/03/12 14:40 | 9.439 | 0.792 | 0 | 9.439 | 11340 | 0 | 11340 | 46098347
1996/03/12 | 15:00:00 | 1996/03/12 15:00 | 9.417 | 0.792 | 0 | 9.417 | 11314 | 0 | 11314 | 46098347
1996/03/12 | 15:20:00 | 1996/03/12 15:20 | 9.396 | 0.791 | 0 | 9.396 | 11288 | 0 | 11288 | 46098347
1996/03/12 | 15:40:00 | 1996/03/12 15:40 | 9.374 | 0.79 | 0 | 9.374 | 11262 | 0 | 11262 | 46098347
1996/03/12 | 16:00:00 | 1996/03/12 16:00 | 9.352 | 0.789 | 0 | 9.352 | 11236 | 0 | 11236 | 46098347
1996/03/12 | 16:20:00 | 1996/03/12 16:20 | 9.331 | 0.788 | 0 | 9.331 | 11210 | 0 | 11210 | 46098347
1996/03/12 | 16:40:00 | 1996/03/12 16:40 | 9.309 | 0.787 | 0 | 9.309 | 11184 | 0 | 11184 | 46098347
1996/03/12 | 17:00:00 | 1996/03/12 17:00 | 9.287 | 0.786 | 0 | 9.287 | 11158 | 0 | 11158 | 46098347
1996/03/12 | 17:20:00 | 1996/03/12 17:20 | 9.265 | 0.785 | 0 | 9.265 | 11132 | 0 | 11131 | 46098347
1996/03/12 | 17:40:00 | 1996/03/12 17:40 | 9.244 | 0.784 | 0 | 9.244 | 11105 | 0 | 11105 | 46098347
1996/03/12 | 18:00:00 | 1996/03/12 18:00 | 9.222 | 0.783 | 0 | 9.222 | 11079 | 0 | 11080 | 46098347
1996/03/12 | 18:20:00 | 1996/03/12 18:20 | 9.2 | 0.782 | 0 | 9.2 | 11053 | 0 | 11053 | 46098347
1996/03/12 | 18:40:00 | 1996/03/12 18:40 | 9.179 | 0.781 | 0 | 9.179 | 11027 | 0 | 11027 | 46098347
1996/03/12 | 19:00:00 | 1996/03/12 19:00 | 9.157 | 0.78 | 0 | 9.157 | 11001 | 0 | 11002 | 46098347
1996/03/12 | 19:20:00 | 1996/03/12 19:20 | 9.135 | 0.779 | 0 | 9.135 | 10975 | 0 | 10975 | 46098347
1996/03/12 | 19:40:00 | 1996/03/12 19:40 | 9.113 | 0.778 | 0 | 9.113 | 10949 | 0 | 10949 | 46098347
1996/03/12 | 20:00:00 | 1996/03/12 20:00 | 9.092 | 0.777 | 0 | 9.092 | 10923 | 0 | 10923 | 46098347
1996/03/12 | 20:20:00 | 1996/03/12 20:20 | 9.07 | 0.776 | 0 | 9.07 | 10897 | 0 | 10897 | 46098347

## Event 98
Hydrograph info for event 98 for B1H005 in period 19721001 to 20241203
Hydrograph period: 1996/03/12 22:00:00 to 1996/03/23 07:00:00 Date of peak: 1996/03/16 06:20:00 Peak flow: 429.681m³/sec
Date | Time | Date + Time | Observed (m³/sec) | Observed H(m) | Q-Dxi (m³/sec) | Q-Bxi (m³/sec) | Q-Txi (m³) | Q-Dxi (m³) | Q-Bxi (m³) | Cum. Q-Dri (m³)
1996/03/12 | 22:00:00 | 1996/03/12 22:00 | 9.248 | 0.783 | 9.225 | 0.023 | 0 | 0 | 0 | 0
1996/03/12 | 22:20:00 | 1996/03/12 22:20 | 10.183 | 0.819 | 10.111 | 0.072 | 11659 | 11602 | 57 | 11602
1996/03/12 | 22:40:00 | 1996/03/12 22:40 | 11.118 | 0.856 | 10.994 | 0.124 | 12781 | 12663 | 118 | 24265
1996/03/12 | 23:00:00 | 1996/03/12 23:00 | 12.053 | 0.892 | 11.871 | 0.182 | 13903 | 13719 | 184 | 37984
1996/03/12 | 23:20:00 | 1996/03/12 23:20 | 12.988 | 0.929 | 12.745 | 0.243 | 15025 | 14769 | 255 | 52753
1996/03/12 | 23:40:00 | 1996/03/12 23:40 | 13.935 | 0.954 | 13.625 | 0.31 | 16152 | 15822 | 332 | 68575
1996/03/13 | 00:00:00 | 1996/03/13 00:00 | 14.884 | 0.977 | 14.504 | 0.38 | 17291 | 16878 | 414 | 85453
1996/03/13 | 00:20:00 | 1996/03/13 00:20 | 15.834 | 1 | 15.379 | 0.455 | 18431 | 17930 | 501 | 103383
1996/03/13 | 00:40:00 | 1996/03/13 00:40 | 16.487 | 1.015 | 15.954 | 0.533 | 19481 | 18800 | 593 | 122183
1996/03/13 | 01:00:00 | 1996/03/13 01:00 | 16.844 | 1.022 | 16.23 | 0.614 | 19999 | 19310 | 689 | 141493
1996/03/13 | 01:20:00 | 1996/03/13 01:20 | 17.201 | 1.029 | 16.505 | 0.696 | 20427 | 19641 | 786 | 161134
1996/03/13 | 01:40:00 | 1996/03/13 01:40 | 17.558 | 1.036 | 16.778 | 0.78 | 20856 | 19970 | 885 | 181104
1996/03/13 | 02:00:00 | 1996/03/13 02:00 | 17.916 | 1.043 | 17.052 | 0.864 | 21284 | 20298 | 986 | 201402
1996/03/13 | 02:20:00 | 1996/03/13 02:20 | 18.273 | 1.05 | 17.322 | 0.951 | 21713 | 20624 | 1089 | 222026
1996/03/13 | 02:40:00 | 1996/03/13 02:40 | 18.463 | 1.054 | 17.425 | 1.038 | 22092 | 20849 | 1193 | 242875
1996/03/13 | 03:00:00 | 1996/03/13 03:00 | 18.486 | 1.055 | 17.361 | 1.125 | 22169 | 20872 | 1297 | 263747
1996/03/13 | 03:20:00 | 1996/03/13 03:20 | 18.508 | 1.055 | 17.296 | 1.212 | 22196 | 20795 | 1402 | 284542
1996/03/13 | 03:40:00 | 1996/03/13 03:40 | 18.531 | 1.056 | 17.233 | 1.298 | 22224 | 20717 | 1506 | 305259
1996/03/13 | 04:00:00 | 1996/03/13 04:00 | 18.554 | 1.056 | 17.17 | 1.384 | 22251 | 20641 | 1610 | 325900
1996/03/13 | 04:20:00 | 1996/03/13 04:20 | 18.577 | 1.056 | 17.107 | 1.47 | 22279 | 20566 | 1713 | 346466
1996/03/13 | 04:40:00 | 1996/03/13 04:40 | 18.6 | 1.057 | 17.044 | 1.556 | 22306 | 20490 | 1816 | 366956
1996/03/13 | 05:00:00 | 1996/03/13 05:00 | 18.531 | 1.055 | 16.89 | 1.641 | 22300 | 20360 | 1918 | 387316
1996/03/13 | 05:20:00 | 1996/03/13 05:20 | 18.401 | 1.053 | 16.676 | 1.725 | 22159 | 20140 | 2020 | 407456
1996/03/13 | 05:40:00 | 1996/03/13 05:40 | 18.271 | 1.051 | 16.463 | 1.808 | 22003 | 19883 | 2120 | 427339
1996/03/13 | 06:00:00 | 1996/03/13 06:00 | 18.142 | 1.048 | 16.252 | 1.89 | 21848 | 19629 | 2219 | 446968
1996/03/13 | 06:20:00 | 1996/03/13 06:20 | 18.012 | 1.045 | 16.041 | 1.971 | 21692 | 19376 | 2317 | 466344
1996/03/13 | 06:40:00 | 1996/03/13 06:40 | 17.688 | 1.038 | 15.638 | 2.05 | 21443 | 19007 | 2413 | 485351
1996/03/13 | 07:00:00 | 1996/03/13 07:00 | 17.315 | 1.03 | 15.187 | 2.128 | 21002 | 18495 | 2507 | 503846
1996/03/13 | 07:20:00 | 1996/03/13 07:20 | 16.942 | 1.021 | 14.739 | 2.203 | 20554 | 17956 | 2598 | 521802
1996/03/13 | 07:40:00 | 1996/03/13 07:40 | 16.57 | 1.013 | 14.294 | 2.276 | 20107 | 17420 | 2687 | 539222
1996/03/13 | 08:00:00 | 1996/03/13 08:00 | 16.197 | 1.004 | 13.851 | 2.346 | 19660 | 16887 | 2773 | 556109
1996/03/13 | 08:20:00 | 1996/03/13 08:20 | 15.824 | 0.996 | 13.41 | 2.414 | 19213 | 16356 | 2856 | 572465
1996/03/13 | 08:40:00 | 1996/03/13 08:40 | 15.451 | 0.987 | 12.971 | 2.48 | 18765 | 15828 | 2937 | 588293
1996/03/13 | 09:00:00 | 1996/03/13 09:00 | 15.079 | 0.979 | 12.535 | 2.544 | 18318 | 15303 | 3015 | 603596
1996/03/13 | 09:20:00 | 1996/03/13 09:20 | 14.706 | 0.97 | 12.1 | 2.606 | 17871 | 14781 | 3090 | 618377
1996/03/13 | 09:40:00 | 1996/03/13 09:40 | 14.333 | 0.962 | 11.667 | 2.666 | 17424 | 14260 | 3163 | 632637
1996/03/13 | 10:00:00 | 1996/03/13 10:00 | 13.961 | 0.953 | 11.238 | 2.723 | 16976 | 13743 | 3233 | 646380
1996/03/13 | 10:20:00 | 1996/03/13 10:20 | 13.588 | 0.945 | 10.81 | 2.778 | 16529 | 13229 | 3301 | 659609
1996/03/13 | 10:40:00 | 1996/03/13 10:40 | 13.215 | 0.936 | 10.384 | 2.831 | 16082 | 12716 | 3366 | 672325
1996/03/13 | 11:00:00 | 1996/03/13 11:00 | 12.975 | 0.93 | 10.092 | 2.883 | 15682 | 12285 | 3429 | 684610
1996/03/13 | 11:20:00 | 1996/03/13 11:20 | 12.823 | 0.925 | 9.89 | 2.933 | 15479 | 11989 | 3489 | 696599
1996/03/13 | 11:40:00 | 1996/03/13 11:40 | 12.671 | 0.921 | 9.689 | 2.982 | 15296 | 11747 | 3549 | 708346
1996/03/13 | 12:00:00 | 1996/03/13 12:00 | 12.518 | 0.916 | 9.488 | 3.03 | 15113 | 11506 | 3607 | 719852
1996/03/13 | 12:20:00 | 1996/03/13 12:20 | 12.366 | 0.911 | 9.289 | 3.077 | 14931 | 11266 | 3664 | 731118
1996/03/13 | 12:40:00 | 1996/03/13 12:40 | 12.214 | 0.906 | 9.091 | 3.123 | 14748 | 11028 | 3720 | 742146
1996/03/13 | 13:00:00 | 1996/03/13 13:00 | 12.133 | 0.904 | 8.965 | 3.168 | 14578 | 10833 | 3775 | 752979
1996/03/13 | 13:20:00 | 1996/03/13 13:20 | 12.219 | 0.906 | 9.006 | 3.213 | 14611 | 10782 | 3829 | 763761
1996/03/13 | 13:40:00 | 1996/03/13 13:40 | 12.305 | 0.909 | 9.046 | 3.259 | 14715 | 10831 | 3883 | 774592
1996/03/13 | 14:00:00 | 1996/03/13 14:00 | 12.391 | 0.912 | 9.087 | 3.304 | 14818 | 10880 | 3938 | 785472
1996/03/13 | 14:20:00 | 1996/03/13 14:20 | 12.477 | 0.914 | 9.127 | 3.35 | 14921 | 10928 | 3992 | 796400
1996/03/13 | 14:40:00 | 1996/03/13 14:40 | 12.563 | 0.917 | 9.167 | 3.396 | 15024 | 10977 | 4047 | 807377
1996/03/13 | 15:00:00 | 1996/03/13 15:00 | 12.649 | 0.92 | 9.207 | 3.442 | 15127 | 11025 | 4102 | 818402
1996/03/13 | 15:20:00 | 1996/03/13 15:20 | 12.735 | 0.922 | 9.247 | 3.488 | 15230 | 11073 | 4158 | 829475
1996/03/13 | 15:40:00 | 1996/03/13 15:40 | 12.821 | 0.925 | 9.287 | 3.534 | 15333 | 11120 | 4213 | 840595
1996/03/13 | 16:00:00 | 1996/03/13 16:00 | 12.907 | 0.928 | 9.326 | 3.581 | 15436 | 11168 | 4269 | 851763
1996/03/13 | 16:20:00 | 1996/03/13 16:20 | 12.993 | 0.93 | 9.365 | 3.628 | 15540 | 11215 | 4325 | 862978
1996/03/13 | 16:40:00 | 1996/03/13 16:40 | 13.079 | 0.933 | 9.404 | 3.675 | 15643 | 11262 | 4382 | 874240
1996/03/13 | 17:00:00 | 1996/03/13 17:00 | 13.147 | 0.935 | 9.425 | 3.722 | 15743 | 11297 | 4438 | 885537
1996/03/13 | 17:20:00 | 1996/03/13 17:20 | 13.173 | 0.936 | 9.404 | 3.769 | 15792 | 11297 | 4495 | 896834
1996/03/13 | 17:40:00 | 1996/03/13 17:40 | 13.2 | 0.937 | 9.384 | 3.816 | 15824 | 11272 | 4551 | 908106
1996/03/13 | 18:00:00 | 1996/03/13 18:00 | 13.227 | 0.937 | 9.364 | 3.863 | 15856 | 11248 | 4608 | 919354
1996/03/13 | 18:20:00 | 1996/03/13 18:20 | 13.253 | 0.938 | 9.343 | 3.91 | 15888 | 11224 | 4664 | 930578
1996/03/13 | 18:40:00 | 1996/03/13 18:40 | 13.28 | 0.939 | 9.323 | 3.957 | 15920 | 11199 | 4720 | 941777
1996/03/13 | 19:00:00 | 1996/03/13 19:00 | 13.307 | 0.94 | 9.303 | 4.004 | 15952 | 11176 | 4776 | 952953
1996/03/13 | 19:20:00 | 1996/03/13 19:20 | 13.334 | 0.94 | 9.284 | 4.05 | 15984 | 11152 | 4832 | 964105
1996/03/13 | 19:40:00 | 1996/03/13 19:40 | 13.36 | 0.941 | 9.263 | 4.097 | 16016 | 11128 | 4888 | 975233
1996/03/13 | 20:00:00 | 1996/03/13 20:00 | 13.387 | 0.942 | 9.244 | 4.143 | 16048 | 11104 | 4944 | 986337
1996/03/13 | 20:20:00 | 1996/03/13 20:20 | 13.414 | 0.942 | 9.225 | 4.189 | 16080 | 11081 | 5000 | 997418
1996/03/13 | 20:40:00 | 1996/03/13 20:40 | 13.454 | 0.943 | 9.218 | 4.236 | 16114 | 11066 | 5055 | 1008484
1996/03/13 | 21:00:00 | 1996/03/13 21:00 | 13.551 | 0.946 | 9.269 | 4.282 | 16203 | 11092 | 5111 | 1019576
1996/03/13 | 21:20:00 | 1996/03/13 21:20 | 13.648 | 0.948 | 9.319 | 4.329 | 16320 | 11153 | 5166 | 1030729
1996/03/13 | 21:40:00 | 1996/03/13 21:40 | 13.745 | 0.951 | 9.37 | 4.375 | 16436 | 11213 | 5222 | 1041942
1996/03/13 | 22:00:00 | 1996/03/13 22:00 | 13.842 | 0.953 | 9.419 | 4.423 | 16553 | 11273 | 5279 | 1053215
1996/03/13 | 22:20:00 | 1996/03/13 22:20 | 13.939 | 0.955 | 9.469 | 4.47 | 16669 | 11333 | 5335 | 1064548
1996/03/13 | 22:40:00 | 1996/03/13 22:40 | 14.036 | 0.958 | 9.519 | 4.517 | 16785 | 11393 | 5392 | 1075941
1996/03/13 | 23:00:00 | 1996/03/13 23:00 | 14.133 | 0.96 | 9.568 | 4.565 | 16902 | 11452 | 5450 | 1087393
1996/03/13 | 23:20:00 | 1996/03/13 23:20 | 14.23 | 0.963 | 9.617 | 4.613 | 17018 | 11511 | 5507 | 1098904
1996/03/13 | 23:40:00 | 1996/03/13 23:40 | 14.327 | 0.965 | 9.665 | 4.662 | 17135 | 11569 | 5565 | 1110473
1996/03/14 | 00:00:00 | 1996/03/14 00:00 | 14.425 | 0.967 | 9.715 | 4.71 | 17251 | 11628 | 5623 | 1122101
1996/03/14 | 00:20:00 | 1996/03/14 00:20 | 14.522 | 0.97 | 9.763 | 4.759 | 17368 | 11687 | 5682 | 1133788
1996/03/14 | 00:40:00 | 1996/03/14 00:40 | 14.619 | 0.972 | 9.811 | 4.808 | 17484 | 11744 | 5740 | 1145532
1996/03/14 | 01:00:00 | 1996/03/14 01:00 | 14.716 | 0.975 | 9.859 | 4.857 | 17600 | 11802 | 5799 | 1157334
1996/03/14 | 01:20:00 | 1996/03/14 01:20 | 14.813 | 0.977 | 9.906 | 4.907 | 17717 | 11859 | 5859 | 1169193
1996/03/14 | 01:40:00 | 1996/03/14 01:40 | 14.91 | 0.979 | 9.953 | 4.957 | 17833 | 11916 | 5918 | 1181109
1996/03/14 | 02:00:00 | 1996/03/14 02:00 | 15.007 | 0.982 | 10 | 5.007 | 17950 | 11972 | 5978 | 1193081
1996/03/14 | 02:20:00 | 1996/03/14 02:20 | 15.104 | 0.984 | 10.047 | 5.057 | 18066 | 12028 | 6038 | 1205109
1996/03/14 | 02:40:00 | 1996/03/14 02:40 | 15.201 | 0.986 | 10.094 | 5.107 | 18183 | 12084 | 6099 | 1217193
1996/03/14 | 03:00:00 | 1996/03/14 03:00 | 15.298 | 0.989 | 10.14 | 5.158 | 18299 | 12140 | 6159 | 1229333
1996/03/14 | 03:20:00 | 1996/03/14 03:20 | 15.537 | 0.994 | 10.328 | 5.209 | 18424 | 12280 | 6221 | 1241613
1996/03/14 | 03:40:00 | 1996/03/14 03:40 | 17.061 | 1.022 | 11.796 | 5.265 | 19559 | 13274 | 6285 | 1254887
1996/03/14 | 04:00:00 | 1996/03/14 04:00 | 18.585 | 1.049 | 13.257 | 5.328 | 21388 | 15032 | 6356 | 1269919
1996/03/14 | 04:20:00 | 1996/03/14 04:20 | 20.109 | 1.077 | 14.711 | 5.398 | 23216 | 16781 | 6435 | 1286700
1996/03/14 | 04:40:00 | 1996/03/14 04:40 | 21.632 | 1.105 | 16.157 | 5.475 | 25045 | 18521 | 6524 | 1305221
1996/03/14 | 05:00:00 | 1996/03/14 05:00 | 23.156 | 1.133 | 17.596 | 5.56 | 26873 | 20252 | 6621 | 1325473
1996/03/14 | 05:20:00 | 1996/03/14 05:20 | 24.68 | 1.16 | 19.028 | 5.652 | 28702 | 21975 | 6727 | 1347448
1996/03/14 | 05:40:00 | 1996/03/14 05:40 | 25.676 | 1.176 | 19.927 | 5.749 | 30277 | 23373 | 6840 | 1370821
1996/03/14 | 06:00:00 | 1996/03/14 06:00 | 26.539 | 1.189 | 20.688 | 5.851 | 31329 | 24369 | 6960 | 1395190
1996/03/14 | 06:20:00 | 1996/03/14 06:20 | 27.403 | 1.202 | 21.446 | 5.957 | 32365 | 25281 | 7085 | 1420471
1996/03/14 | 06:40:00 | 1996/03/14 06:40 | 28.267 | 1.214 | 22.201 | 6.066 | 33402 | 26188 | 7214 | 1446659
1996/03/14 | 07:00:00 | 1996/03/14 07:00 | 29.13 | 1.227 | 22.951 | 6.179 | 34438 | 27091 | 7347 | 1473750
1996/03/14 | 07:20:00 | 1996/03/14 07:20 | 29.162 | 1.227 | 22.868 | 6.294 | 34975 | 27491 | 7484 | 1501241
1996/03/14 | 07:40:00 | 1996/03/14 07:40 | 29.194 | 1.228 | 22.786 | 6.408 | 35013 | 27392 | 7621 | 1528633
1996/03/14 | 08:00:00 | 1996/03/14 08:00 | 29.226 | 1.228 | 22.704 | 6.522 | 35052 | 27294 | 7758 | 1555927
1996/03/14 | 08:20:00 | 1996/03/14 08:20 | 29.257 | 1.229 | 22.621 | 6.636 | 35090 | 27195 | 7895 | 1583122
1996/03/14 | 08:40:00 | 1996/03/14 08:40 | 29.161 | 1.227 | 22.412 | 6.749 | 35090 | 27020 | 8031 | 1610142
1996/03/14 | 09:00:00 | 1996/03/14 09:00 | 28.938 | 1.224 | 22.078 | 6.86 | 34859 | 26694 | 8166 | 1636836
1996/03/14 | 09:20:00 | 1996/03/14 09:20 | 28.714 | 1.221 | 21.744 | 6.97 | 34591 | 26293 | 8298 | 1663129
1996/03/14 | 09:40:00 | 1996/03/14 09:40 | 28.49 | 1.218 | 21.412 | 7.078 | 34322 | 25893 | 8429 | 1689022
1996/03/14 | 10:00:00 | 1996/03/14 10:00 | 28.266 | 1.215 | 21.081 | 7.185 | 34054 | 25496 | 8558 | 1714518
1996/03/14 | 10:20:00 | 1996/03/14 10:20 | 28.043 | 1.212 | 20.753 | 7.29 | 33785 | 25101 | 8685 | 1739619
1996/03/14 | 10:40:00 | 1996/03/14 10:40 | 27.855 | 1.209 | 20.462 | 7.393 | 33521 | 24729 | 8810 | 1764348
1996/03/14 | 11:00:00 | 1996/03/14 11:00 | 27.811 | 1.208 | 20.316 | 7.495 | 33400 | 24467 | 8933 | 1788815
1996/03/14 | 11:20:00 | 1996/03/14 11:20 | 27.767 | 1.208 | 20.17 | 7.597 | 33347 | 24292 | 9055 | 1813107
1996/03/14 | 11:40:00 | 1996/03/14 11:40 | 27.724 | 1.207 | 20.027 | 7.697 | 33295 | 24118 | 9176 | 1837225
1996/03/14 | 12:00:00 | 1996/03/14 12:00 | 27.68 | 1.206 | 19.883 | 7.797 | 33242 | 23945 | 9297 | 1861170
1996/03/14 | 12:20:00 | 1996/03/14 12:20 | 27.636 | 1.206 | 19.739 | 7.897 | 33190 | 23773 | 9417 | 1884943
1996/03/14 | 12:40:00 | 1996/03/14 12:40 | 27.592 | 1.205 | 19.597 | 7.995 | 33137 | 23602 | 9535 | 1908545
1996/03/14 | 13:00:00 | 1996/03/14 13:00 | 27.549 | 1.204 | 19.456 | 8.093 | 33085 | 23431 | 9653 | 1931976
1996/03/14 | 13:20:00 | 1996/03/14 13:20 | 27.505 | 1.204 | 19.315 | 8.19 | 33032 | 23262 | 9770 | 1955238
1996/03/14 | 13:40:00 | 1996/03/14 13:40 | 27.461 | 1.203 | 19.174 | 8.287 | 32980 | 23093 | 9886 | 1978331
1996/03/14 | 14:00:00 | 1996/03/14 14:00 | 27.417 | 1.203 | 19.034 | 8.383 | 32927 | 22925 | 10002 | 2001256
1996/03/14 | 14:20:00 | 1996/03/14 14:20 | 27.374 | 1.202 | 18.896 | 8.478 | 32875 | 22758 | 10116 | 2024014
1996/03/14 | 14:40:00 | 1996/03/14 14:40 | 27.33 | 1.201 | 18.758 | 8.572 | 32822 | 22593 | 10230 | 2046607
1996/03/14 | 15:00:00 | 1996/03/14 15:00 | 27.603 | 1.205 | 18.936 | 8.667 | 32884 | 22617 | 10343 | 2069224
1996/03/14 | 15:20:00 | 1996/03/14 15:20 | 28.086 | 1.212 | 19.324 | 8.762 | 33413 | 22956 | 10457 | 2092180
1996/03/14 | 15:40:00 | 1996/03/14 15:40 | 28.57 | 1.219 | 19.71 | 8.86 | 33994 | 23420 | 10574 | 2115600
1996/03/14 | 16:00:00 | 1996/03/14 16:00 | 29.053 | 1.226 | 20.093 | 8.96 | 34574 | 23882 | 10692 | 2139482
1996/03/14 | 16:20:00 | 1996/03/14 16:20 | 29.537 | 1.232 | 20.475 | 9.062 | 35154 | 24341 | 10813 | 2163823
1996/03/14 | 16:40:00 | 1996/03/14 16:40 | 30.021 | 1.239 | 20.856 | 9.165 | 35735 | 24799 | 10936 | 2188622
1996/03/14 | 17:00:00 | 1996/03/14 17:00 | 30.248 | 1.242 | 20.978 | 9.27 | 36223 | 25100 | 11061 | 2213722
1996/03/14 | 17:20:00 | 1996/03/14 17:20 | 30.304 | 1.243 | 20.929 | 9.375 | 36331 | 25144 | 11187 | 2238866
1996/03/14 | 17:40:00 | 1996/03/14 17:40 | 30.361 | 1.244 | 20.881 | 9.48 | 36399 | 25086 | 11313 | 2263952
1996/03/14 | 18:00:00 | 1996/03/14 18:00 | 30.417 | 1.245 | 20.833 | 9.584 | 36467 | 25028 | 11439 | 2288980
1996/03/14 | 18:20:00 | 1996/03/14 18:20 | 30.319 | 1.243 | 20.631 | 9.688 | 36469 | 24878 | 11564 | 2313858
1996/03/14 | 18:40:00 | 1996/03/14 18:40 | 30.154 | 1.241 | 20.363 | 9.791 | 36284 | 24596 | 11688 | 2338454
1996/03/14 | 19:00:00 | 1996/03/14 19:00 | 29.989 | 1.239 | 20.096 | 9.893 | 36086 | 24276 | 11810 | 2362730
1996/03/14 | 19:20:00 | 1996/03/14 19:20 | 29.824 | 1.237 | 19.831 | 9.993 | 35888 | 23957 | 11931 | 2386687
1996/03/14 | 19:40:00 | 1996/03/14 19:40 | 29.659 | 1.234 | 19.568 | 10.091 | 35690 | 23639 | 12050 | 2410326
1996/03/14 | 20:00:00 | 1996/03/14 20:00 | 29.495 | 1.232 | 19.306 | 10.189 | 35492 | 23324 | 12168 | 2433650
1996/03/14 | 20:20:00 | 1996/03/14 20:20 | 29.33 | 1.23 | 19.045 | 10.285 | 35295 | 23011 | 12284 | 2456661
1996/03/14 | 20:40:00 | 1996/03/14 20:40 | 29.165 | 1.227 | 18.785 | 10.38 | 35097 | 22698 | 12399 | 2479359
1996/03/14 | 21:00:00 | 1996/03/14 21:00 | 29 | 1.225 | 18.527 | 10.473 | 34899 | 22387 | 12512 | 2501746
1996/03/14 | 21:20:00 | 1996/03/14 21:20 | 28.836 | 1.223 | 18.271 | 10.565 | 34701 | 22078 | 12623 | 2523824
1996/03/14 | 21:40:00 | 1996/03/14 21:40 | 28.759 | 1.222 | 18.102 | 10.657 | 34514 | 21824 | 12733 | 2545648
1996/03/14 | 22:00:00 | 1996/03/14 22:00 | 29.037 | 1.226 | 18.289 | 10.748 | 34678 | 21835 | 12843 | 2567483
1996/03/14 | 22:20:00 | 1996/03/14 22:20 | 29.316 | 1.23 | 18.476 | 10.84 | 35012 | 22059 | 12953 | 2589542
1996/03/14 | 22:40:00 | 1996/03/14 22:40 | 29.594 | 1.233 | 18.661 | 10.933 | 35346 | 22282 | 13064 | 2611824
1996/03/14 | 23:00:00 | 1996/03/14 23:00 | 30.975 | 1.251 | 19.945 | 11.03 | 36077 | 23164 | 13178 | 2634988
1996/03/14 | 23:20:00 | 1996/03/14 23:20 | 33.092 | 1.277 | 21.957 | 11.135 | 38440 | 25141 | 13299 | 2660129
1996/03/14 | 23:40:00 | 1996/03/14 23:40 | 35.209 | 1.304 | 23.959 | 11.25 | 40980 | 27550 | 13431 | 2687679
1996/03/15 | 00:00:00 | 1996/03/15 00:00 | 37.326 | 1.33 | 25.951 | 11.375 | 43521 | 29946 | 13575 | 2717625
1996/03/15 | 00:20:00 | 1996/03/15 00:20 | 39.443 | 1.357 | 27.933 | 11.51 | 46061 | 32330 | 13731 | 2749955
1996/03/15 | 00:40:00 | 1996/03/15 00:40 | 41.489 | 1.382 | 29.834 | 11.655 | 48593 | 34660 | 13899 | 2784615
1996/03/15 | 01:00:00 | 1996/03/15 01:00 | 43.253 | 1.399 | 31.445 | 11.808 | 50845 | 36767 | 14078 | 2821382
1996/03/15 | 01:20:00 | 1996/03/15 01:20 | 45.018 | 1.417 | 33.048 | 11.97 | 52963 | 38696 | 14267 | 2860078
1996/03/15 | 01:40:00 | 1996/03/15 01:40 | 46.783 | 1.435 | 34.643 | 12.14 | 55080 | 40615 | 14466 | 2900693
1996/03/15 | 02:00:00 | 1996/03/15 02:00 | 48.547 | 1.452 | 36.23 | 12.317 | 57198 | 42524 | 14674 | 2943217
1996/03/15 | 02:20:00 | 1996/03/15 02:20 | 50.312 | 1.47 | 37.809 | 12.503 | 59315 | 44423 | 14892 | 2987640
1996/03/15 | 02:40:00 | 1996/03/15 02:40 | 52.076 | 1.488 | 39.38 | 12.696 | 61433 | 46313 | 15119 | 3033953
1996/03/15 | 03:00:00 | 1996/03/15 03:00 | 53.841 | 1.506 | 40.943 | 12.898 | 63550 | 48194 | 15356 | 3082147
1996/03/15 | 03:20:00 | 1996/03/15 03:20 | 55.605 | 1.523 | 42.498 | 13.107 | 65668 | 50065 | 15603 | 3132212
1996/03/15 | 03:40:00 | 1996/03/15 03:40 | 57.37 | 1.541 | 44.046 | 13.324 | 67785 | 51927 | 15858 | 3184139
1996/03/15 | 04:00:00 | 1996/03/15 04:00 | 58.841 | 1.554 | 45.293 | 13.548 | 69797 | 53604 | 16123 | 3237743
1996/03/15 | 04:20:00 | 1996/03/15 04:20 | 60.117 | 1.565 | 46.34 | 13.777 | 71375 | 54980 | 16395 | 3292723
1996/03/15 | 04:40:00 | 1996/03/15 04:40 | 61.393 | 1.576 | 47.381 | 14.012 | 72906 | 56232 | 16674 | 3348955
1996/03/15 | 05:00:00 | 1996/03/15 05:00 | 62.669 | 1.586 | 48.417 | 14.252 | 74437 | 57479 | 16959 | 3406434
1996/03/15 | 05:20:00 | 1996/03/15 05:20 | 63.945 | 1.597 | 49.448 | 14.497 | 75968 | 58719 | 17250 | 3465153
1996/03/15 | 05:40:00 | 1996/03/15 05:40 | 65.221 | 1.608 | 50.473 | 14.748 | 77499 | 59952 | 17547 | 3525105
1996/03/15 | 06:00:00 | 1996/03/15 06:00 | 66.496 | 1.618 | 51.493 | 15.003 | 79030 | 61179 | 17851 | 3586284
1996/03/15 | 06:20:00 | 1996/03/15 06:20 | 67.772 | 1.629 | 52.508 | 15.264 | 80561 | 62400 | 18161 | 3648684
1996/03/15 | 06:40:00 | 1996/03/15 06:40 | 69.048 | 1.64 | 53.518 | 15.53 | 82092 | 63616 | 18476 | 3712300
1996/03/15 | 07:00:00 | 1996/03/15 07:00 | 70.324 | 1.65 | 54.523 | 15.801 | 83623 | 64825 | 18798 | 3777125
1996/03/15 | 07:20:00 | 1996/03/15 07:20 | 71.6 | 1.661 | 55.524 | 16.076 | 85154 | 66028 | 19126 | 3843153
1996/03/15 | 07:40:00 | 1996/03/15 07:40 | 72.876 | 1.672 | 56.519 | 16.357 | 86685 | 67225 | 19460 | 3910378
1996/03/15 | 08:00:00 | 1996/03/15 08:00 | 73.734 | 1.679 | 57.092 | 16.642 | 88066 | 68166 | 19800 | 3978544
1996/03/15 | 08:20:00 | 1996/03/15 08:20 | 74.315 | 1.683 | 57.386 | 16.929 | 88829 | 68687 | 20142 | 4047231
1996/03/15 | 08:40:00 | 1996/03/15 08:40 | 74.895 | 1.687 | 57.678 | 17.217 | 89526 | 69038 | 20488 | 4116269
1996/03/15 | 09:00:00 | 1996/03/15 09:00 | 75.475 | 1.692 | 57.968 | 17.507 | 90222 | 69387 | 20835 | 4185656
1996/03/15 | 09:20:00 | 1996/03/15 09:20 | 76.056 | 1.696 | 58.258 | 17.798 | 90919 | 69735 | 21183 | 4255391
1996/03/15 | 09:40:00 | 1996/03/15 09:40 | 76.636 | 1.7 | 58.545 | 18.091 | 91615 | 70082 | 21534 | 4325473
1996/03/15 | 10:00:00 | 1996/03/15 10:00 | 77.216 | 1.705 | 58.831 | 18.385 | 92312 | 70425 | 21886 | 4395898
1996/03/15 | 10:20:00 | 1996/03/15 10:20 | 77.797 | 1.709 | 59.116 | 18.681 | 93008 | 70768 | 22240 | 4466666
1996/03/15 | 10:40:00 | 1996/03/15 10:40 | 78.377 | 1.713 | 59.399 | 18.978 | 93704 | 71109 | 22595 | 4537775
1996/03/15 | 11:00:00 | 1996/03/15 11:00 | 78.957 | 1.718 | 59.681 | 19.276 | 94401 | 71448 | 22953 | 4609223
1996/03/15 | 11:20:00 | 1996/03/15 11:20 | 79.538 | 1.722 | 59.962 | 19.576 | 95097 | 71785 | 23312 | 4681008
1996/03/15 | 11:40:00 | 1996/03/15 11:40 | 80.118 | 1.727 | 60.241 | 19.877 | 95794 | 72121 | 23672 | 4753129
1996/03/15 | 12:00:00 | 1996/03/15 12:00 | 82.201 | 1.74 | 62.017 | 20.184 | 97301 | 73355 | 24037 | 4826484
1996/03/15 | 12:20:00 | 1996/03/15 12:20 | 84.45 | 1.755 | 63.95 | 20.5 | 99991 | 75580 | 24410 | 4902064
1996/03/15 | 12:40:00 | 1996/03/15 12:40 | 86.7 | 1.77 | 65.875 | 20.825 | 102690 | 77895 | 24795 | 4979959
1996/03/15 | 13:00:00 | 1996/03/15 13:00 | 88.949 | 1.784 | 67.789 | 21.16 | 105389 | 80198 | 25191 | 5060157
1996/03/15 | 13:20:00 | 1996/03/15 13:20 | 91.199 | 1.799 | 69.694 | 21.505 | 108089 | 82490 | 25599 | 5142647
1996/03/15 | 13:40:00 | 1996/03/15 13:40 | 93.448 | 1.814 | 71.589 | 21.859 | 110788 | 84770 | 26018 | 5227417
1996/03/15 | 14:00:00 | 1996/03/15 14:00 | 95.698 | 1.828 | 73.476 | 22.222 | 113488 | 87039 | 26449 | 5314456
1996/03/15 | 14:20:00 | 1996/03/15 14:20 | 97.947 | 1.843 | 75.352 | 22.595 | 116187 | 89297 | 26890 | 5403753
1996/03/15 | 14:40:00 | 1996/03/15 14:40 | 100.197 | 1.858 | 77.219 | 22.978 | 118886 | 91543 | 27344 | 5495296
1996/03/15 | 15:00:00 | 1996/03/15 15:00 | 102.446 | 1.872 | 79.077 | 23.369 | 121586 | 93778 | 27808 | 5589074
1996/03/15 | 15:20:00 | 1996/03/15 15:20 | 104.696 | 1.887 | 80.926 | 23.77 | 124285 | 96001 | 28284 | 5685075
1996/03/15 | 15:40:00 | 1996/03/15 15:40 | 106.945 | 1.902 | 82.764 | 24.181 | 126984 | 98214 | 28771 | 5783289
1996/03/15 | 16:00:00 | 1996/03/15 16:00 | 109.195 | 1.917 | 84.595 | 24.6 | 129684 | 100416 | 29268 | 5883705
1996/03/15 | 16:20:00 | 1996/03/15 16:20 | 111.444 | 1.931 | 86.415 | 25.029 | 132383 | 102606 | 29777 | 5986311
1996/03/15 | 16:40:00 | 1996/03/15 16:40 | 113.694 | 1.946 | 88.228 | 25.466 | 135083 | 104786 | 30297 | 6091097
1996/03/15 | 17:00:00 | 1996/03/15 17:00 | 115.943 | 1.961 | 90.03 | 25.913 | 137782 | 106955 | 30828 | 6198052
1996/03/15 | 17:20:00 | 1996/03/15 17:20 | 120.592 | 1.984 | 94.217 | 26.375 | 141489 | 110548 | 31373 | 6308600
1996/03/15 | 17:40:00 | 1996/03/15 17:40 | 126.269 | 2.012 | 99.409 | 26.86 | 148116 | 116176 | 31941 | 6424776
1996/03/15 | 18:00:00 | 1996/03/15 18:00 | 131.946 | 2.039 | 104.575 | 27.371 | 154929 | 122390 | 32539 | 6547166
1996/03/15 | 18:20:00 | 1996/03/15 18:20 | 137.623 | 2.067 | 109.715 | 27.908 | 161741 | 128574 | 33168 | 6675740
1996/03/15 | 18:40:00 | 1996/03/15 18:40 | 143.3 | 2.095 | 114.829 | 28.471 | 168553 | 134726 | 33828 | 6810466
1996/03/15 | 19:00:00 | 1996/03/15 19:00 | 148.977 | 2.122 | 119.917 | 29.06 | 175366 | 140848 | 34518 | 6951314
1996/03/15 | 19:20:00 | 1996/03/15 19:20 | 154.654 | 2.15 | 124.981 | 29.673 | 182178 | 146939 | 35240 | 7098253
1996/03/15 | 19:40:00 | 1996/03/15 19:40 | 160.331 | 2.177 | 130.019 | 30.312 | 188990 | 153000 | 35991 | 7251253
1996/03/15 | 20:00:00 | 1996/03/15 20:00 | 166.008 | 2.205 | 135.031 | 30.977 | 195803 | 159030 | 36773 | 7410283
1996/03/15 | 20:20:00 | 1996/03/15 20:20 | 171.684 | 2.232 | 140.018 | 31.666 | 202615 | 165030 | 37586 | 7575313
1996/03/15 | 20:40:00 | 1996/03/15 20:40 | 177.361 | 2.26 | 144.981 | 32.38 | 209428 | 170999 | 38428 | 7746312
1996/03/15 | 21:00:00 | 1996/03/15 21:00 | 183.038 | 2.287 | 149.919 | 33.119 | 216240 | 176940 | 39300 | 7923252
1996/03/15 | 21:20:00 | 1996/03/15 21:20 | 188.715 | 2.315 | 154.832 | 33.883 | 223052 | 182850 | 40202 | 8106102
1996/03/15 | 21:40:00 | 1996/03/15 21:40 | 194.392 | 2.343 | 159.72 | 34.672 | 229865 | 188731 | 41133 | 8294833
1996/03/15 | 22:00:00 | 1996/03/15 22:00 | 200.069 | 2.37 | 164.585 | 35.484 | 236677 | 194583 | 42094 | 8489416
1996/03/15 | 22:20:00 | 1996/03/15 22:20 | 205.746 | 2.398 | 169.425 | 36.321 | 243489 | 200405 | 43084 | 8689821
1996/03/15 | 22:40:00 | 1996/03/15 22:40 | 211.423 | 2.425 | 174.24 | 37.183 | 250302 | 206199 | 44103 | 8896020
1996/03/15 | 23:00:00 | 1996/03/15 23:00 | 217.1 | 2.453 | 179.032 | 38.068 | 257114 | 211963 | 45151 | 9107983
1996/03/15 | 23:20:00 | 1996/03/15 23:20 | 227.686 | 2.493 | 188.696 | 38.99 | 265988 | 220637 | 46235 | 9328620
1996/03/15 | 23:40:00 | 1996/03/15 23:40 | 240.376 | 2.538 | 200.411 | 39.965 | 280838 | 233464 | 47373 | 9562084
1996/03/16 | 00:00:00 | 1996/03/16 00:00 | 253.067 | 2.584 | 212.068 | 40.999 | 296066 | 247488 | 48578 | 9809572
1996/03/16 | 00:20:00 | 1996/03/16 00:20 | 265.757 | 2.629 | 223.666 | 42.091 | 311294 | 261441 | 49854 | 10071013
1996/03/16 | 00:40:00 | 1996/03/16 00:40 | 278.447 | 2.675 | 235.206 | 43.241 | 326522 | 275323 | 51199 | 10346336
1996/03/16 | 01:00:00 | 1996/03/16 01:00 | 291.137 | 2.72 | 246.688 | 44.449 | 341750 | 289137 | 52614 | 10635473
1996/03/16 | 01:20:00 | 1996/03/16 01:20 | 303.827 | 2.766 | 258.113 | 45.714 | 356979 | 302881 | 54098 | 10938354
1996/03/16 | 01:40:00 | 1996/03/16 01:40 | 316.517 | 2.811 | 269.481 | 47.036 | 372207 | 316556 | 55650 | 11254910
1996/03/16 | 02:00:00 | 1996/03/16 02:00 | 329.208 | 2.857 | 280.793 | 48.415 | 387435 | 330164 | 57271 | 11585074
1996/03/16 | 02:20:00 | 1996/03/16 02:20 | 341.898 | 2.902 | 292.047 | 49.851 | 402663 | 343704 | 58960 | 11928778
1996/03/16 | 02:40:00 | 1996/03/16 02:40 | 353.605 | 2.941 | 302.265 | 51.34 | 417596 | 356587 | 60715 | 12285365
1996/03/16 | 03:00:00 | 1996/03/16 03:00 | 364.328 | 2.974 | 311.449 | 52.879 | 430760 | 368228 | 62531 | 12653593
1996/03/16 | 03:20:00 | 1996/03/16 03:20 | 375.051 | 3.007 | 320.588 | 54.463 | 443628 | 379223 | 64405 | 13032816
1996/03/16 | 03:40:00 | 1996/03/16 03:40 | 385.775 | 3.04 | 329.683 | 56.092 | 456496 | 390163 | 66333 | 13422979
1996/03/16 | 04:00:00 | 1996/03/16 04:00 | 396.498 | 3.073 | 338.73 | 57.768 | 469364 | 401048 | 68316 | 13824027
1996/03/16 | 04:20:00 | 1996/03/16 04:20 | 407.222 | 3.106 | 347.734 | 59.488 | 482232 | 411879 | 70353 | 14235906
1996/03/16 | 04:40:00 | 1996/03/16 04:40 | 416.379 | 3.134 | 355.129 | 61.25 | 494912 | 421718 | 72443 | 14657624
1996/03/16 | 05:00:00 | 1996/03/16 05:00 | 419.271 | 3.142 | 356.238 | 63.033 | 501390 | 426821 | 74569 | 15084445
1996/03/16 | 05:20:00 | 1996/03/16 05:20 | 422.163 | 3.151 | 357.342 | 64.821 | 504860 | 428148 | 76712 | 15512593
1996/03/16 | 05:40:00 | 1996/03/16 05:40 | 425.054 | 3.159 | 358.439 | 66.615 | 508330 | 429469 | 78861 | 15942062
1996/03/16 | 06:00:00 | 1996/03/16 06:00 | 427.946 | 3.168 | 359.532 | 68.414 | 511800 | 430782 | 81018 | 16372844
1996/03/16 | 06:20:00 | 1996/03/16 06:20 | 428.281 | 3.169 | 358.068 | 70.213 | 514657 | 430560 | 83176 | 16803404
1996/03/16 | 06:40:00 | 1996/03/16 06:40 | 424.781 | 3.158 | 352.787 | 71.994 | 511837 | 426513 | 85324 | 16803404
1996/03/16 | 07:00:00 | 1996/03/16 07:00 | 421.28 | 3.148 | 347.53 | 73.75 | 507636 | 420190 | 87446 | 16803404
1996/03/16 | 07:20:00 | 1996/03/16 07:20 | 417.78 | 3.138 | 342.302 | 75.478 | 503436 | 413899 | 89537 | 16803404
1996/03/16 | 07:40:00 | 1996/03/16 07:40 | 414.279 | 3.127 | 337.098 | 77.181 | 499235 | 407640 | 91596 | 16803404
1996/03/16 | 08:00:00 | 1996/03/16 08:00 | 410.779 | 3.117 | 331.921 | 78.858 | 495035 | 401411 | 93624 | 16803404
1996/03/16 | 08:20:00 | 1996/03/16 08:20 | 407.278 | 3.106 | 326.769 | 80.509 | 490834 | 395214 | 95620 | 16803404
1996/03/16 | 08:40:00 | 1996/03/16 08:40 | 403.778 | 3.096 | 321.644 | 82.134 | 486634 | 389048 | 97586 | 16803404
1996/03/16 | 09:00:00 | 1996/03/16 09:00 | 397.812 | 3.076 | 314.085 | 83.727 | 481102 | 381437 | 99517 | 16803404
1996/03/16 | 09:20:00 | 1996/03/16 09:20 | 391.572 | 3.056 | 306.29 | 85.282 | 473631 | 372225 | 101406 | 16803404
1996/03/16 | 09:40:00 | 1996/03/16 09:40 | 385.333 | 3.035 | 298.535 | 86.798 | 466143 | 362895 | 103248 | 16803404
1996/03/16 | 10:00:00 | 1996/03/16 10:00 | 379.093 | 3.015 | 290.818 | 88.275 | 458655 | 353612 | 105044 | 16803404
1996/03/16 | 10:20:00 | 1996/03/16 10:20 | 372.853 | 2.994 | 283.14 | 89.713 | 451168 | 344375 | 106793 | 16803404
1996/03/16 | 10:40:00 | 1996/03/16 10:40 | 366.613 | 2.974 | 275.499 | 91.114 | 443680 | 335183 | 108496 | 16803404
1996/03/16 | 11:00:00 | 1996/03/16 11:00 | 360.374 | 2.953 | 267.899 | 92.475 | 436192 | 326039 | 110153 | 16803404
1996/03/16 | 11:20:00 | 1996/03/16 11:20 | 354.134 | 2.932 | 260.335 | 93.799 | 428705 | 316940 | 111765 | 16803404
1996/03/16 | 11:40:00 | 1996/03/16 11:40 | 347.894 | 2.912 | 252.809 | 95.085 | 421217 | 307886 | 113331 | 16803404
1996/03/16 | 12:00:00 | 1996/03/16 12:00 | 341.654 | 2.891 | 245.32 | 96.334 | 413729 | 298877 | 114852 | 16803404
1996/03/16 | 12:20:00 | 1996/03/16 12:20 | 335.415 | 2.871 | 237.87 | 97.545 | 406242 | 289914 | 116327 | 16803404
1996/03/16 | 12:40:00 | 1996/03/16 12:40 | 329.175 | 2.85 | 230.456 | 98.719 | 398754 | 280996 | 117758 | 16803404
1996/03/16 | 13:00:00 | 1996/03/16 13:00 | 322.935 | 2.83 | 223.08 | 99.855 | 391266 | 272122 | 119144 | 16803404
1996/03/16 | 13:20:00 | 1996/03/16 13:20 | 316.696 | 2.809 | 215.741 | 100.955 | 383778 | 263292 | 120486 | 16803404
1996/03/16 | 13:40:00 | 1996/03/16 13:40 | 310.456 | 2.789 | 208.438 | 102.018 | 376291 | 254507 | 121784 | 16803404
1996/03/16 | 14:00:00 | 1996/03/16 14:00 | 304.216 | 2.768 | 201.171 | 103.045 | 368803 | 245765 | 123038 | 16803404
1996/03/16 | 14:20:00 | 1996/03/16 14:20 | 297.976 | 2.747 | 193.941 | 104.035 | 361315 | 237067 | 124248 | 16803404
1996/03/16 | 14:40:00 | 1996/03/16 14:40 | 291.737 | 2.727 | 186.748 | 104.989 | 353828 | 228413 | 125415 | 16803404
1996/03/16 | 15:00:00 | 1996/03/16 15:00 | 285.497 | 2.706 | 179.59 | 105.907 | 346340 | 219803 | 126538 | 16803404
1996/03/16 | 15:20:00 | 1996/03/16 15:20 | 279.257 | 2.686 | 172.467 | 106.79 | 338852 | 211234 | 127618 | 16803404
1996/03/16 | 15:40:00 | 1996/03/16 15:40 | 273.017 | 2.665 | 165.381 | 107.636 | 331365 | 202709 | 128656 | 16803404
1996/03/16 | 16:00:00 | 1996/03/16 16:00 | 266.778 | 2.645 | 158.33 | 108.448 | 323877 | 194227 | 129650 | 16803404
1996/03/16 | 16:20:00 | 1996/03/16 16:20 | 260.792 | 2.624 | 151.568 | 109.224 | 316405 | 185939 | 130603 | 16803404
1996/03/16 | 16:40:00 | 1996/03/16 16:40 | 257.088 | 2.609 | 147.115 | 109.973 | 310728 | 179210 | 131518 | 16803404
1996/03/16 | 17:00:00 | 1996/03/16 17:00 | 253.384 | 2.594 | 142.685 | 110.699 | 306283 | 173880 | 132403 | 16803404
1996/03/16 | 17:20:00 | 1996/03/16 17:20 | 249.68 | 2.578 | 138.277 | 111.403 | 301839 | 168577 | 133262 | 16803404
1996/03/16 | 17:40:00 | 1996/03/16 17:40 | 245.977 | 2.563 | 133.891 | 112.086 | 297394 | 163301 | 134093 | 16803404
1996/03/16 | 18:00:00 | 1996/03/16 18:00 | 242.273 | 2.548 | 129.527 | 112.746 | 292950 | 158051 | 134899 | 16803404
1996/03/16 | 18:20:00 | 1996/03/16 18:20 | 238.569 | 2.532 | 125.185 | 113.384 | 288506 | 152827 | 135678 | 16803404
1996/03/16 | 18:40:00 | 1996/03/16 18:40 | 234.866 | 2.517 | 120.865 | 114.001 | 284061 | 147630 | 136431 | 16803404
1996/03/16 | 19:00:00 | 1996/03/16 19:00 | 231.162 | 2.502 | 116.566 | 114.596 | 279617 | 142459 | 137158 | 16803404
1996/03/16 | 19:20:00 | 1996/03/16 19:20 | 227.458 | 2.486 | 112.289 | 115.169 | 275172 | 137313 | 137859 | 16803404
1996/03/16 | 19:40:00 | 1996/03/16 19:40 | 223.755 | 2.471 | 108.033 | 115.722 | 270728 | 132193 | 138535 | 16803404
1996/03/16 | 20:00:00 | 1996/03/16 20:00 | 220.051 | 2.456 | 103.798 | 116.253 | 266283 | 127099 | 139184 | 16803404
1996/03/16 | 20:20:00 | 1996/03/16 20:20 | 216.347 | 2.44 | 99.585 | 116.762 | 261839 | 122030 | 139809 | 16803404
1996/03/16 | 20:40:00 | 1996/03/16 20:40 | 212.644 | 2.425 | 95.393 | 117.251 | 257395 | 116987 | 140408 | 16803404
1996/03/16 | 21:00:00 | 1996/03/16 21:00 | 208.94 | 2.409 | 91.221 | 117.719 | 252950 | 111969 | 140982 | 16803404
1996/03/16 | 21:20:00 | 1996/03/16 21:20 | 205.236 | 2.394 | 87.071 | 118.165 | 248506 | 106975 | 141530 | 16803404
1996/03/16 | 21:40:00 | 1996/03/16 21:40 | 201.533 | 2.379 | 82.941 | 118.592 | 244061 | 102007 | 142054 | 16803404
1996/03/16 | 22:00:00 | 1996/03/16 22:00 | 197.829 | 2.363 | 78.832 | 118.997 | 239617 | 97064 | 142553 | 16803404
1996/03/16 | 22:20:00 | 1996/03/16 22:20 | 194.125 | 2.348 | 74.743 | 119.382 | 235173 | 92145 | 143027 | 16803404
1996/03/16 | 22:40:00 | 1996/03/16 22:40 | 190.422 | 2.333 | 70.676 | 119.746 | 230728 | 87251 | 143477 | 16803404
1996/03/16 | 23:00:00 | 1996/03/16 23:00 | 186.718 | 2.317 | 66.628 | 120.09 | 226284 | 82382 | 143902 | 16803404
1996/03/16 | 23:20:00 | 1996/03/16 23:20 | 183.014 | 2.302 | 62.6 | 120.414 | 221839 | 77536 | 144303 | 16803404
1996/03/16 | 23:40:00 | 1996/03/16 23:40 | 179.311 | 2.287 | 58.593 | 120.718 | 217395 | 72716 | 144679 | 16803404
1996/03/17 | 00:00:00 | 1996/03/17 00:00 | 175.607 | 2.271 | 54.605 | 121.002 | 212950 | 67919 | 145032 | 16803404
1996/03/17 | 00:20:00 | 1996/03/17 00:20 | 172.331 | 2.256 | 51.064 | 121.267 | 208609 | 63402 | 145361 | 16803404
1996/03/17 | 00:40:00 | 1996/03/17 00:40 | 169.698 | 2.243 | 48.183 | 121.515 | 205218 | 59548 | 145669 | 16803404
1996/03/17 | 01:00:00 | 1996/03/17 01:00 | 167.065 | 2.229 | 45.315 | 121.75 | 202058 | 56099 | 145959 | 16803404
1996/03/17 | 01:20:00 | 1996/03/17 01:20 | 164.432 | 2.215 | 42.462 | 121.97 | 198898 | 52667 | 146232 | 16803404
1996/03/17 | 01:40:00 | 1996/03/17 01:40 | 161.799 | 2.201 | 39.624 | 122.175 | 195739 | 49252 | 146487 | 16803404
1996/03/17 | 02:00:00 | 1996/03/17 02:00 | 159.166 | 2.188 | 36.799 | 122.367 | 192579 | 45854 | 146725 | 16803404
1996/03/17 | 02:20:00 | 1996/03/17 02:20 | 156.533 | 2.174 | 33.989 | 122.544 | 189419 | 42473 | 146947 | 16803404
1996/03/17 | 02:40:00 | 1996/03/17 02:40 | 153.9 | 2.16 | 31.192 | 122.708 | 186259 | 39109 | 147151 | 16803404
1996/03/17 | 03:00:00 | 1996/03/17 03:00 | 151.266 | 2.146 | 28.409 | 122.857 | 183100 | 35761 | 147339 | 16803404
1996/03/17 | 03:20:00 | 1996/03/17 03:20 | 148.633 | 2.133 | 25.64 | 122.993 | 179940 | 32430 | 147510 | 16803404
1996/03/17 | 03:40:00 | 1996/03/17 03:40 | 146 | 2.119 | 22.886 | 123.114 | 176780 | 29116 | 147664 | 16803404
1996/03/17 | 04:00:00 | 1996/03/17 04:00 | 143.367 | 2.105 | 20.145 | 123.222 | 173620 | 25818 | 147802 | 16803404
1996/03/17 | 04:20:00 | 1996/03/17 04:20 | 140.734 | 2.091 | 17.418 | 123.316 | 170461 | 22538 | 147923 | 16803404
1996/03/17 | 04:40:00 | 1996/03/17 04:40 | 138.101 | 2.078 | 14.704 | 123.397 | 167301 | 19273 | 148028 | 16803404
1996/03/17 | 05:00:00 | 1996/03/17 05:00 | 135.468 | 2.064 | 12.004 | 123.464 | 164141 | 16025 | 148116 | 16803404
1996/03/17 | 05:20:00 | 1996/03/17 05:20 | 132.835 | 2.05 | 9.318 | 123.517 | 160981 | 12793 | 148188 | 16803404
1996/03/17 | 05:40:00 | 1996/03/17 05:40 | 130.202 | 2.036 | 6.645 | 123.557 | 157822 | 9578 | 148245 | 16803404
1996/03/17 | 06:00:00 | 1996/03/17 06:00 | 127.568 | 2.023 | 3.984 | 123.584 | 154662 | 6378 | 148284 | 16803404
1996/03/17 | 06:20:00 | 1996/03/17 06:20 | 124.935 | 2.009 | 1.338 | 123.597 | 151502 | 3193 | 148308 | 16803404
1996/03/17 | 06:40:00 | 1996/03/17 06:40 | 122.302 | 1.995 | 0 | 122.302 | 148343 | 803 | 147539 | 16803404
1996/03/17 | 07:00:00 | 1996/03/17 07:00 | 119.669 | 1.981 | 0 | 119.669 | 145183 | 0 | 145183 | 16803404
1996/03/17 | 07:20:00 | 1996/03/17 07:20 | 117.085 | 1.968 | 0 | 117.085 | 142026 | 0 | 142052 | 16803404
1996/03/17 | 07:40:00 | 1996/03/17 07:40 | 114.94 | 1.954 | 0 | 114.94 | 139215 | 0 | 139215 | 16803404
1996/03/17 | 08:00:00 | 1996/03/17 08:00 | 112.796 | 1.94 | 0 | 112.796 | 136642 | 0 | 136642 | 16803404
1996/03/17 | 08:20:00 | 1996/03/17 08:20 | 110.652 | 1.926 | 0 | 110.652 | 134069 | 0 | 134069 | 16803404
1996/03/17 | 08:40:00 | 1996/03/17 08:40 | 108.507 | 1.912 | 0 | 108.507 | 131496 | 0 | 131495 | 16803404
1996/03/17 | 09:00:00 | 1996/03/17 09:00 | 106.363 | 1.898 | 0 | 106.363 | 128922 | 0 | 128922 | 16803404
1996/03/17 | 09:20:00 | 1996/03/17 09:20 | 104.219 | 1.884 | 0 | 104.219 | 126349 | 0 | 126349 | 16803404
1996/03/17 | 09:40:00 | 1996/03/17 09:40 | 102.074 | 1.87 | 0 | 102.074 | 123776 | 0 | 123776 | 16803404
1996/03/17 | 10:00:00 | 1996/03/17 10:00 | 99.93 | 1.856 | 0 | 99.93 | 121203 | 0 | 121202 | 16803404
1996/03/17 | 10:20:00 | 1996/03/17 10:20 | 97.786 | 1.842 | 0 | 97.786 | 118629 | 0 | 118630 | 16803404
1996/03/17 | 10:40:00 | 1996/03/17 10:40 | 95.641 | 1.828 | 0 | 95.641 | 116056 | 0 | 116056 | 16803404
1996/03/17 | 11:00:00 | 1996/03/17 11:00 | 93.497 | 1.814 | 0 | 93.497 | 113483 | 0 | 113483 | 16803404
1996/03/17 | 11:20:00 | 1996/03/17 11:20 | 91.353 | 1.8 | 0 | 91.353 | 110910 | 0 | 110910 | 16803404
1996/03/17 | 11:40:00 | 1996/03/17 11:40 | 89.208 | 1.787 | 0 | 89.208 | 108336 | 0 | 108337 | 16803404
1996/03/17 | 12:00:00 | 1996/03/17 12:00 | 87.064 | 1.773 | 0 | 87.064 | 105763 | 0 | 105763 | 16803404
1996/03/17 | 12:20:00 | 1996/03/17 12:20 | 84.919 | 1.759 | 0 | 84.919 | 103190 | 0 | 103190 | 16803404
1996/03/17 | 12:40:00 | 1996/03/17 12:40 | 82.775 | 1.745 | 0 | 82.775 | 100617 | 0 | 100616 | 16803404
1996/03/17 | 13:00:00 | 1996/03/17 13:00 | 80.937 | 1.732 | 0 | 80.937 | 98099 | 0 | 98227 | 16803404
1996/03/17 | 13:20:00 | 1996/03/17 13:20 | 79.813 | 1.724 | 0 | 79.813 | 96450 | 0 | 96450 | 16803404
1996/03/17 | 13:40:00 | 1996/03/17 13:40 | 78.689 | 1.715 | 0 | 78.689 | 95101 | 0 | 95101 | 16803404
1996/03/17 | 14:00:00 | 1996/03/17 14:00 | 77.565 | 1.707 | 0 | 77.565 | 93753 | 0 | 93752 | 16803404
1996/03/17 | 14:20:00 | 1996/03/17 14:20 | 76.441 | 1.698 | 0 | 76.441 | 92404 | 0 | 92404 | 16803404
1996/03/17 | 14:40:00 | 1996/03/17 14:40 | 75.318 | 1.69 | 0 | 75.318 | 91055 | 0 | 91055 | 16803404
1996/03/17 | 15:00:00 | 1996/03/17 15:00 | 74.194 | 1.681 | 0 | 74.194 | 89707 | 0 | 89707 | 16803404
1996/03/17 | 15:20:00 | 1996/03/17 15:20 | 73.07 | 1.673 | 0 | 73.07 | 88358 | 0 | 88358 | 16803404
1996/03/17 | 15:40:00 | 1996/03/17 15:40 | 71.946 | 1.664 | 0 | 71.946 | 87009 | 0 | 87010 | 16803404
1996/03/17 | 16:00:00 | 1996/03/17 16:00 | 70.822 | 1.655 | 0 | 70.822 | 85661 | 0 | 85661 | 16803404
1996/03/17 | 16:20:00 | 1996/03/17 16:20 | 69.698 | 1.647 | 0 | 69.698 | 84312 | 0 | 84312 | 16803404
1996/03/17 | 16:40:00 | 1996/03/17 16:40 | 68.527 | 1.638 | 0 | 68.527 | 82958 | 0 | 82935 | 16803404
1996/03/17 | 17:00:00 | 1996/03/17 17:00 | 67.169 | 1.626 | 0 | 67.169 | 81418 | 0 | 81418 | 16803404
1996/03/17 | 17:20:00 | 1996/03/17 17:20 | 65.81 | 1.614 | 0 | 65.81 | 79787 | 0 | 79787 | 16803404
1996/03/17 | 17:40:00 | 1996/03/17 17:40 | 64.452 | 1.601 | 0 | 64.452 | 78157 | 0 | 78157 | 16803404
1996/03/17 | 18:00:00 | 1996/03/17 18:00 | 63.093 | 1.589 | 0 | 63.093 | 76527 | 0 | 76527 | 16803404
1996/03/17 | 18:20:00 | 1996/03/17 18:20 | 61.735 | 1.577 | 0 | 61.735 | 74897 | 0 | 74897 | 16803404
1996/03/17 | 18:40:00 | 1996/03/17 18:40 | 60.376 | 1.565 | 0 | 60.376 | 73267 | 0 | 73267 | 16803404
1996/03/17 | 19:00:00 | 1996/03/17 19:00 | 59.018 | 1.553 | 0 | 59.018 | 71636 | 0 | 71636 | 16803404
1996/03/17 | 19:20:00 | 1996/03/17 19:20 | 57.659 | 1.541 | 0 | 57.659 | 70006 | 0 | 70006 | 16803404
1996/03/17 | 19:40:00 | 1996/03/17 19:40 | 56.301 | 1.529 | 0 | 56.301 | 68376 | 0 | 68376 | 16803404
1996/03/17 | 20:00:00 | 1996/03/17 20:00 | 54.942 | 1.517 | 0 | 54.942 | 66746 | 0 | 66746 | 16803404
1996/03/17 | 20:20:00 | 1996/03/17 20:20 | 53.584 | 1.505 | 0 | 53.584 | 65116 | 0 | 65116 | 16803404
1996/03/17 | 20:40:00 | 1996/03/17 20:40 | 52.225 | 1.493 | 0 | 52.225 | 63485 | 0 | 63485 | 16803404
1996/03/17 | 21:00:00 | 1996/03/17 21:00 | 51.683 | 1.488 | 0 | 51.683 | 62296 | 0 | 62345 | 16803404
1996/03/17 | 21:20:00 | 1996/03/17 21:20 | 51.231 | 1.483 | 0 | 51.231 | 61748 | 0 | 61748 | 16803404
1996/03/17 | 21:40:00 | 1996/03/17 21:40 | 50.779 | 1.479 | 0 | 50.779 | 61206 | 0 | 61206 | 16803404
1996/03/17 | 22:00:00 | 1996/03/17 22:00 | 50.327 | 1.474 | 0 | 50.327 | 60663 | 0 | 60664 | 16803404
1996/03/17 | 22:20:00 | 1996/03/17 22:20 | 49.875 | 1.47 | 0 | 49.875 | 60121 | 0 | 60121 | 16803404
1996/03/17 | 22:40:00 | 1996/03/17 22:40 | 49.423 | 1.465 | 0 | 49.423 | 59579 | 0 | 59579 | 16803404
1996/03/17 | 23:00:00 | 1996/03/17 23:00 | 48.971 | 1.461 | 0 | 48.971 | 59037 | 0 | 59036 | 16803404
1996/03/17 | 23:20:00 | 1996/03/17 23:20 | 48.519 | 1.456 | 0 | 48.519 | 58494 | 0 | 58494 | 16803404
1996/03/17 | 23:40:00 | 1996/03/17 23:40 | 48.067 | 1.451 | 0 | 48.067 | 57952 | 0 | 57952 | 16803404
1996/03/18 | 00:00:00 | 1996/03/18 00:00 | 47.615 | 1.447 | 0 | 47.615 | 57410 | 0 | 57409 | 16803404
1996/03/18 | 00:20:00 | 1996/03/18 00:20 | 47.164 | 1.442 | 0 | 47.164 | 56867 | 0 | 56867 | 16803404
1996/03/18 | 00:40:00 | 1996/03/18 00:40 | 46.712 | 1.438 | 0 | 46.712 | 56325 | 0 | 56326 | 16803404
1996/03/18 | 01:00:00 | 1996/03/18 01:00 | 46.26 | 1.433 | 0 | 46.26 | 55783 | 0 | 55783 | 16803404
1996/03/18 | 01:20:00 | 1996/03/18 01:20 | 45.808 | 1.429 | 0 | 45.808 | 55241 | 0 | 55241 | 16803404
1996/03/18 | 01:40:00 | 1996/03/18 01:40 | 45.39 | 1.424 | 0 | 45.39 | 54702 | 0 | 54719 | 16803404
1996/03/18 | 02:00:00 | 1996/03/18 02:00 | 45.111 | 1.421 | 0 | 45.111 | 54301 | 0 | 54301 | 16803404
1996/03/18 | 02:20:00 | 1996/03/18 02:20 | 44.831 | 1.418 | 0 | 44.831 | 53965 | 0 | 53965 | 16803404
1996/03/18 | 02:40:00 | 1996/03/18 02:40 | 44.551 | 1.415 | 0 | 44.551 | 53629 | 0 | 53629 | 16803404
1996/03/18 | 03:00:00 | 1996/03/18 03:00 | 44.271 | 1.412 | 0 | 44.271 | 53293 | 0 | 53293 | 16803404
1996/03/18 | 03:20:00 | 1996/03/18 03:20 | 43.991 | 1.409 | 0 | 43.991 | 52958 | 0 | 52957 | 16803404
1996/03/18 | 03:40:00 | 1996/03/18 03:40 | 43.712 | 1.406 | 0 | 43.712 | 52622 | 0 | 52622 | 16803404
1996/03/18 | 04:00:00 | 1996/03/18 04:00 | 43.432 | 1.403 | 0 | 43.432 | 52286 | 0 | 52286 | 16803404
1996/03/18 | 04:20:00 | 1996/03/18 04:20 | 43.152 | 1.4 | 0 | 43.152 | 51950 | 0 | 51950 | 16803404
1996/03/18 | 04:40:00 | 1996/03/18 04:40 | 42.872 | 1.397 | 0 | 42.872 | 51615 | 0 | 51614 | 16803404
1996/03/18 | 05:00:00 | 1996/03/18 05:00 | 42.592 | 1.394 | 0 | 42.592 | 51279 | 0 | 51278 | 16803404
1996/03/18 | 05:20:00 | 1996/03/18 05:20 | 42.313 | 1.391 | 0 | 42.313 | 50943 | 0 | 50943 | 16803404
1996/03/18 | 05:40:00 | 1996/03/18 05:40 | 42.033 | 1.387 | 0 | 42.033 | 50607 | 0 | 50608 | 16803404
1996/03/18 | 06:00:00 | 1996/03/18 06:00 | 41.753 | 1.384 | 0 | 41.753 | 50272 | 0 | 50272 | 16803404
1996/03/18 | 06:20:00 | 1996/03/18 06:20 | 41.473 | 1.381 | 0 | 41.473 | 49936 | 0 | 49936 | 16803404
1996/03/18 | 06:40:00 | 1996/03/18 06:40 | 41.194 | 1.378 | 0 | 41.194 | 49600 | 0 | 49600 | 16803404
1996/03/18 | 07:00:00 | 1996/03/18 07:00 | 40.914 | 1.375 | 0 | 40.914 | 49264 | 0 | 49265 | 16803404
1996/03/18 | 07:20:00 | 1996/03/18 07:20 | 40.634 | 1.372 | 0 | 40.634 | 48929 | 0 | 48929 | 16803404
1996/03/18 | 07:40:00 | 1996/03/18 07:40 | 40.354 | 1.369 | 0 | 40.354 | 48593 | 0 | 48593 | 16803404
1996/03/18 | 08:00:00 | 1996/03/18 08:00 | 40.074 | 1.366 | 0 | 40.074 | 48257 | 0 | 48257 | 16803404
1996/03/18 | 08:20:00 | 1996/03/18 08:20 | 39.843 | 1.363 | 0 | 39.843 | 47942 | 0 | 47950 | 16803404
1996/03/18 | 08:40:00 | 1996/03/18 08:40 | 39.633 | 1.361 | 0 | 39.633 | 47686 | 0 | 47686 | 16803404
1996/03/18 | 09:00:00 | 1996/03/18 09:00 | 39.423 | 1.358 | 0 | 39.423 | 47434 | 0 | 47434 | 16803404
1996/03/18 | 09:20:00 | 1996/03/18 09:20 | 39.213 | 1.356 | 0 | 39.213 | 47182 | 0 | 47182 | 16803404
1996/03/18 | 09:40:00 | 1996/03/18 09:40 | 39.003 | 1.354 | 0 | 39.003 | 46930 | 0 | 46930 | 16803404
1996/03/18 | 10:00:00 | 1996/03/18 10:00 | 38.793 | 1.351 | 0 | 38.793 | 46678 | 0 | 46678 | 16803404
1996/03/18 | 10:20:00 | 1996/03/18 10:20 | 38.583 | 1.349 | 0 | 38.583 | 46426 | 0 | 46426 | 16803404
1996/03/18 | 10:40:00 | 1996/03/18 10:40 | 38.373 | 1.346 | 0 | 38.373 | 46174 | 0 | 46174 | 16803404
1996/03/18 | 11:00:00 | 1996/03/18 11:00 | 37.905 | 1.341 | 0 | 37.905 | 45782 | 0 | 45767 | 16803404
1996/03/18 | 11:20:00 | 1996/03/18 11:20 | 37.407 | 1.335 | 0 | 37.407 | 45187 | 0 | 45187 | 16803404
1996/03/18 | 11:40:00 | 1996/03/18 11:40 | 36.909 | 1.329 | 0 | 36.909 | 44590 | 0 | 44590 | 16803404
1996/03/18 | 12:00:00 | 1996/03/18 12:00 | 36.411 | 1.323 | 0 | 36.411 | 43992 | 0 | 43992 | 16803404
1996/03/18 | 12:20:00 | 1996/03/18 12:20 | 36.268 | 1.321 | 0 | 36.268 | 43544 | 0 | 43607 | 16803404
1996/03/18 | 12:40:00 | 1996/03/18 12:40 | 36.277 | 1.321 | 0.009 | 36.268 | 43527 | 5 | 43522 | 16803404
1996/03/18 | 13:00:00 | 1996/03/18 13:00 | 36.286 | 1.321 | 0.018 | 36.268 | 43538 | 16 | 43522 | 16803404
1996/03/18 | 13:20:00 | 1996/03/18 13:20 | 36.295 | 1.321 | 0.027 | 36.268 | 43548 | 27 | 43522 | 16803404
1996/03/18 | 13:40:00 | 1996/03/18 13:40 | 36.304 | 1.322 | 0.036 | 36.268 | 43559 | 37 | 43522 | 16803404
1996/03/18 | 14:00:00 | 1996/03/18 14:00 | 36.312 | 1.322 | 0.043 | 36.269 | 43570 | 47 | 43522 | 16803404
1996/03/18 | 14:20:00 | 1996/03/18 14:20 | 36.321 | 1.322 | 0.052 | 36.269 | 43580 | 57 | 43522 | 16803404
1996/03/18 | 14:40:00 | 1996/03/18 14:40 | 36.33 | 1.322 | 0.061 | 36.269 | 43591 | 68 | 43523 | 16803404
1996/03/18 | 15:00:00 | 1996/03/18 15:00 | 36.339 | 1.322 | 0.07 | 36.269 | 43601 | 78 | 43523 | 16803404
1996/03/18 | 15:20:00 | 1996/03/18 15:20 | 36.185 | 1.32 | 0 | 36.185 | 43573 | 42 | 43473 | 16803404
1996/03/18 | 15:40:00 | 1996/03/18 15:40 | 35.788 | 1.315 | 0 | 35.788 | 43184 | 0 | 43184 | 16803404
1996/03/18 | 16:00:00 | 1996/03/18 16:00 | 35.391 | 1.31 | 0 | 35.391 | 42708 | 0 | 42707 | 16803404
1996/03/18 | 16:20:00 | 1996/03/18 16:20 | 34.994 | 1.305 | 0 | 34.994 | 42232 | 0 | 42231 | 16803404
1996/03/18 | 16:40:00 | 1996/03/18 16:40 | 34.597 | 1.299 | 0 | 34.597 | 41755 | 0 | 41755 | 16803404
1996/03/18 | 17:00:00 | 1996/03/18 17:00 | 34.2 | 1.294 | 0 | 34.2 | 41279 | 0 | 41278 | 16803404
1996/03/18 | 17:20:00 | 1996/03/18 17:20 | 33.803 | 1.289 | 0 | 33.803 | 40802 | 0 | 40802 | 16803404
1996/03/18 | 17:40:00 | 1996/03/18 17:40 | 33.406 | 1.284 | 0 | 33.406 | 40326 | 0 | 40325 | 16803404
1996/03/18 | 18:00:00 | 1996/03/18 18:00 | 33.01 | 1.279 | 0 | 33.01 | 39850 | 0 | 39850 | 16803404
1996/03/18 | 18:20:00 | 1996/03/18 18:20 | 32.613 | 1.274 | 0 | 32.613 | 39373 | 0 | 39374 | 16803404
1996/03/18 | 18:40:00 | 1996/03/18 18:40 | 32.216 | 1.269 | 0 | 32.216 | 38897 | 0 | 38897 | 16803404
1996/03/18 | 19:00:00 | 1996/03/18 19:00 | 31.819 | 1.264 | 0 | 31.819 | 38420 | 0 | 38421 | 16803404
1996/03/18 | 19:20:00 | 1996/03/18 19:20 | 31.603 | 1.261 | 0 | 31.603 | 38020 | 0 | 38053 | 16803404
1996/03/18 | 19:40:00 | 1996/03/18 19:40 | 31.466 | 1.259 | 0 | 31.466 | 37841 | 0 | 37841 | 16803404
1996/03/18 | 20:00:00 | 1996/03/18 20:00 | 31.328 | 1.257 | 0 | 31.328 | 37676 | 0 | 37676 | 16803404
1996/03/18 | 20:20:00 | 1996/03/18 20:20 | 31.191 | 1.255 | 0 | 31.191 | 37511 | 0 | 37511 | 16803404
1996/03/18 | 20:40:00 | 1996/03/18 20:40 | 31.053 | 1.253 | 0 | 31.053 | 37346 | 0 | 37346 | 16803404
1996/03/18 | 21:00:00 | 1996/03/18 21:00 | 30.915 | 1.251 | 0 | 30.915 | 37181 | 0 | 37181 | 16803404
1996/03/18 | 21:20:00 | 1996/03/18 21:20 | 30.778 | 1.25 | 0 | 30.778 | 37016 | 0 | 37016 | 16803404
1996/03/18 | 21:40:00 | 1996/03/18 21:40 | 30.64 | 1.248 | 0 | 30.64 | 36851 | 0 | 36851 | 16803404
1996/03/18 | 22:00:00 | 1996/03/18 22:00 | 30.503 | 1.246 | 0 | 30.503 | 36686 | 0 | 36686 | 16803404
1996/03/18 | 22:20:00 | 1996/03/18 22:20 | 30.365 | 1.244 | 0 | 30.365 | 36521 | 0 | 36521 | 16803404
1996/03/18 | 22:40:00 | 1996/03/18 22:40 | 30.228 | 1.242 | 0 | 30.228 | 36356 | 0 | 36356 | 16803404
1996/03/18 | 23:00:00 | 1996/03/18 23:00 | 30.131 | 1.241 | 0 | 30.131 | 36213 | 0 | 36215 | 16803404
1996/03/18 | 23:20:00 | 1996/03/18 23:20 | 30.038 | 1.24 | 0 | 30.038 | 36101 | 0 | 36101 | 16803404
1996/03/18 | 23:40:00 | 1996/03/18 23:40 | 29.945 | 1.238 | 0 | 29.945 | 35990 | 0 | 35990 | 16803404
1996/03/19 | 00:00:00 | 1996/03/19 00:00 | 29.852 | 1.237 | 0 | 29.852 | 35879 | 0 | 35878 | 16803404
1996/03/19 | 00:20:00 | 1996/03/19 00:20 | 29.76 | 1.236 | 0 | 29.76 | 35767 | 0 | 35767 | 16803404
1996/03/19 | 00:40:00 | 1996/03/19 00:40 | 29.667 | 1.234 | 0 | 29.667 | 35656 | 0 | 35656 | 16803404
1996/03/19 | 01:00:00 | 1996/03/19 01:00 | 29.574 | 1.233 | 0 | 29.574 | 35545 | 0 | 35545 | 16803404
1996/03/19 | 01:20:00 | 1996/03/19 01:20 | 29.482 | 1.232 | 0 | 29.482 | 35433 | 0 | 35434 | 16803404
1996/03/19 | 01:40:00 | 1996/03/19 01:40 | 29.389 | 1.23 | 0 | 29.389 | 35322 | 0 | 35323 | 16803404
1996/03/19 | 02:00:00 | 1996/03/19 02:00 | 29.296 | 1.229 | 0 | 29.296 | 35211 | 0 | 35211 | 16803404
1996/03/19 | 02:20:00 | 1996/03/19 02:20 | 29.203 | 1.228 | 0 | 29.203 | 35100 | 0 | 35099 | 16803404
1996/03/19 | 02:40:00 | 1996/03/19 02:40 | 29.111 | 1.227 | 0 | 29.111 | 34988 | 0 | 34988 | 16803404
1996/03/19 | 03:00:00 | 1996/03/19 03:00 | 29.018 | 1.225 | 0 | 29.018 | 34877 | 0 | 34877 | 16803404
1996/03/19 | 03:20:00 | 1996/03/19 03:20 | 28.925 | 1.224 | 0 | 28.925 | 34766 | 0 | 34766 | 16803404
1996/03/19 | 03:40:00 | 1996/03/19 03:40 | 28.832 | 1.223 | 0 | 28.832 | 34655 | 0 | 34654 | 16803404
1996/03/19 | 04:00:00 | 1996/03/19 04:00 | 28.74 | 1.221 | 0 | 28.74 | 34543 | 0 | 34543 | 16803404
1996/03/19 | 04:20:00 | 1996/03/19 04:20 | 28.647 | 1.22 | 0 | 28.647 | 34432 | 0 | 34432 | 16803404
1996/03/19 | 04:40:00 | 1996/03/19 04:40 | 28.554 | 1.219 | 0 | 28.554 | 34321 | 0 | 34321 | 16803404
1996/03/19 | 05:00:00 | 1996/03/19 05:00 | 28.462 | 1.217 | 0 | 28.462 | 34209 | 0 | 34210 | 16803404
1996/03/19 | 05:20:00 | 1996/03/19 05:20 | 28.369 | 1.216 | 0 | 28.369 | 34098 | 0 | 34099 | 16803404
1996/03/19 | 05:40:00 | 1996/03/19 05:40 | 28.276 | 1.215 | 0 | 28.276 | 33987 | 0 | 33987 | 16803404
1996/03/19 | 06:00:00 | 1996/03/19 06:00 | 28.183 | 1.214 | 0 | 28.183 | 33876 | 0 | 33875 | 16803404
1996/03/19 | 06:20:00 | 1996/03/19 06:20 | 28.091 | 1.212 | 0 | 28.091 | 33764 | 0 | 33764 | 16803404
1996/03/19 | 06:40:00 | 1996/03/19 06:40 | 27.998 | 1.211 | 0 | 27.998 | 33653 | 0 | 33653 | 16803404
1996/03/19 | 07:00:00 | 1996/03/19 07:00 | 27.918 | 1.21 | 0 | 27.918 | 33544 | 0 | 33550 | 16803404
1996/03/19 | 07:20:00 | 1996/03/19 07:20 | 27.869 | 1.209 | 0 | 27.869 | 33473 | 0 | 33472 | 16803404
1996/03/19 | 07:40:00 | 1996/03/19 07:40 | 27.821 | 1.208 | 0 | 27.821 | 33414 | 0 | 33414 | 16803404
1996/03/19 | 08:00:00 | 1996/03/19 08:00 | 27.772 | 1.208 | 0 | 27.772 | 33355 | 0 | 33356 | 16803404
1996/03/19 | 08:20:00 | 1996/03/19 08:20 | 27.723 | 1.207 | 0 | 27.723 | 33297 | 0 | 33297 | 16803404
1996/03/19 | 08:40:00 | 1996/03/19 08:40 | 27.674 | 1.206 | 0 | 27.674 | 33238 | 0 | 33238 | 16803404
1996/03/19 | 09:00:00 | 1996/03/19 09:00 | 27.625 | 1.206 | 0 | 27.625 | 33180 | 0 | 33179 | 16803404
1996/03/19 | 09:20:00 | 1996/03/19 09:20 | 27.576 | 1.205 | 0 | 27.576 | 33121 | 0 | 33121 | 16803404
1996/03/19 | 09:40:00 | 1996/03/19 09:40 | 27.527 | 1.204 | 0 | 27.527 | 33062 | 0 | 33062 | 16803404
1996/03/19 | 10:00:00 | 1996/03/19 10:00 | 27.479 | 1.203 | 0 | 27.479 | 33004 | 0 | 33004 | 16803404
1996/03/19 | 10:20:00 | 1996/03/19 10:20 | 27.43 | 1.203 | 0 | 27.43 | 32945 | 0 | 32945 | 16803404
1996/03/19 | 10:40:00 | 1996/03/19 10:40 | 27.381 | 1.202 | 0 | 27.381 | 32886 | 0 | 32887 | 16803404
1996/03/19 | 11:00:00 | 1996/03/19 11:00 | 27.332 | 1.201 | 0 | 27.332 | 32828 | 0 | 32828 | 16803404
1996/03/19 | 11:20:00 | 1996/03/19 11:20 | 27.283 | 1.201 | 0 | 27.283 | 32769 | 0 | 32769 | 16803404
1996/03/19 | 11:40:00 | 1996/03/19 11:40 | 27.217 | 1.2 | 0 | 27.217 | 32708 | 0 | 32700 | 16803404
1996/03/19 | 12:00:00 | 1996/03/19 12:00 | 27.079 | 1.197 | 0 | 27.079 | 32578 | 0 | 32578 | 16803404
1996/03/19 | 12:20:00 | 1996/03/19 12:20 | 26.942 | 1.195 | 0 | 26.942 | 32413 | 0 | 32413 | 16803404
1996/03/19 | 12:40:00 | 1996/03/19 12:40 | 26.805 | 1.193 | 0 | 26.805 | 32249 | 0 | 32248 | 16803404
1996/03/19 | 13:00:00 | 1996/03/19 13:00 | 26.668 | 1.191 | 0 | 26.668 | 32084 | 0 | 32084 | 16803404
1996/03/19 | 13:20:00 | 1996/03/19 13:20 | 26.531 | 1.189 | 0 | 26.531 | 31920 | 0 | 31919 | 16803404
1996/03/19 | 13:40:00 | 1996/03/19 13:40 | 26.394 | 1.187 | 0 | 26.394 | 31755 | 0 | 31755 | 16803404
1996/03/19 | 14:00:00 | 1996/03/19 14:00 | 26.257 | 1.185 | 0 | 26.257 | 31591 | 0 | 31591 | 16803404
1996/03/19 | 14:20:00 | 1996/03/19 14:20 | 26.12 | 1.182 | 0 | 26.12 | 31426 | 0 | 31426 | 16803404
1996/03/19 | 14:40:00 | 1996/03/19 14:40 | 25.983 | 1.18 | 0 | 25.983 | 31262 | 0 | 31262 | 16803404
1996/03/19 | 15:00:00 | 1996/03/19 15:00 | 25.846 | 1.178 | 0 | 25.846 | 31097 | 0 | 31097 | 16803404
1996/03/19 | 15:20:00 | 1996/03/19 15:20 | 25.709 | 1.176 | 0 | 25.709 | 30933 | 0 | 30933 | 16803404
1996/03/19 | 15:40:00 | 1996/03/19 15:40 | 25.572 | 1.174 | 0 | 25.572 | 30768 | 0 | 30769 | 16803404
1996/03/19 | 16:00:00 | 1996/03/19 16:00 | 25.434 | 1.172 | 0 | 25.434 | 30604 | 0 | 30604 | 16803404
1996/03/19 | 16:20:00 | 1996/03/19 16:20 | 25.297 | 1.17 | 0 | 25.297 | 30439 | 0 | 30439 | 16803404
1996/03/19 | 16:40:00 | 1996/03/19 16:40 | 25.16 | 1.168 | 0 | 25.16 | 30275 | 0 | 30274 | 16803404
1996/03/19 | 17:00:00 | 1996/03/19 17:00 | 25.023 | 1.165 | 0 | 25.023 | 30110 | 0 | 30110 | 16803404
1996/03/19 | 17:20:00 | 1996/03/19 17:20 | 24.886 | 1.163 | 0 | 24.886 | 29946 | 0 | 29945 | 16803404
1996/03/19 | 17:40:00 | 1996/03/19 17:40 | 24.749 | 1.161 | 0 | 24.749 | 29781 | 0 | 29781 | 16803404
1996/03/19 | 18:00:00 | 1996/03/19 18:00 | 24.612 | 1.159 | 0 | 24.612 | 29617 | 0 | 29617 | 16803404
1996/03/19 | 18:20:00 | 1996/03/19 18:20 | 24.475 | 1.157 | 0 | 24.475 | 29452 | 0 | 29452 | 16803404
1996/03/19 | 18:40:00 | 1996/03/19 18:40 | 24.338 | 1.155 | 0 | 24.338 | 29288 | 0 | 29288 | 16803404
1996/03/19 | 19:00:00 | 1996/03/19 19:00 | 24.201 | 1.153 | 0 | 24.201 | 29123 | 0 | 29123 | 16803404
1996/03/19 | 19:20:00 | 1996/03/19 19:20 | 24.064 | 1.15 | 0 | 24.064 | 28958 | 0 | 28959 | 16803404
1996/03/19 | 19:40:00 | 1996/03/19 19:40 | 23.926 | 1.148 | 0 | 23.926 | 28794 | 0 | 28794 | 16803404
1996/03/19 | 20:00:00 | 1996/03/19 20:00 | 23.789 | 1.146 | 0 | 23.789 | 28629 | 0 | 28629 | 16803404
1996/03/19 | 20:20:00 | 1996/03/19 20:20 | 23.652 | 1.144 | 0 | 23.652 | 28465 | 0 | 28465 | 16803404
1996/03/19 | 20:40:00 | 1996/03/19 20:40 | 23.515 | 1.142 | 0 | 23.515 | 28300 | 0 | 28300 | 16803404
1996/03/19 | 21:00:00 | 1996/03/19 21:00 | 23.378 | 1.14 | 0 | 23.378 | 28136 | 0 | 28136 | 16803404
1996/03/19 | 21:20:00 | 1996/03/19 21:20 | 23.241 | 1.138 | 0 | 23.241 | 27971 | 0 | 27971 | 16803404
1996/03/19 | 21:40:00 | 1996/03/19 21:40 | 23.104 | 1.135 | 0 | 23.104 | 27807 | 0 | 27807 | 16803404
1996/03/19 | 22:00:00 | 1996/03/19 22:00 | 22.967 | 1.133 | 0 | 22.967 | 27642 | 0 | 27643 | 16803404
1996/03/19 | 22:20:00 | 1996/03/19 22:20 | 22.83 | 1.131 | 0 | 22.83 | 27478 | 0 | 27478 | 16803404
1996/03/19 | 22:40:00 | 1996/03/19 22:40 | 22.693 | 1.129 | 0 | 22.693 | 27313 | 0 | 27314 | 16803404
1996/03/19 | 23:00:00 | 1996/03/19 23:00 | 22.556 | 1.127 | 0 | 22.556 | 27149 | 0 | 27149 | 16803404
1996/03/19 | 23:20:00 | 1996/03/19 23:20 | 22.386 | 1.124 | 0 | 22.386 | 26982 | 0 | 26965 | 16803404
1996/03/19 | 23:40:00 | 1996/03/19 23:40 | 21.925 | 1.116 | 0 | 21.925 | 26587 | 0 | 26587 | 16803404
1996/03/20 | 00:00:00 | 1996/03/20 00:00 | 21.464 | 1.108 | 0 | 21.464 | 26034 | 0 | 26033 | 16803404
1996/03/20 | 00:20:00 | 1996/03/20 00:20 | 21.003 | 1.099 | 0 | 21.003 | 25481 | 0 | 25480 | 16803404
1996/03/20 | 00:40:00 | 1996/03/20 00:40 | 20.542 | 1.091 | 0 | 20.542 | 24928 | 0 | 24927 | 16803404
1996/03/20 | 01:00:00 | 1996/03/20 01:00 | 20.082 | 1.083 | 0 | 20.082 | 24374 | 0 | 24374 | 16803404
1996/03/20 | 01:20:00 | 1996/03/20 01:20 | 19.621 | 1.074 | 0 | 19.621 | 23821 | 0 | 23822 | 16803404
1996/03/20 | 01:40:00 | 1996/03/20 01:40 | 19.16 | 1.066 | 0 | 19.16 | 23268 | 0 | 23269 | 16803404
1996/03/20 | 02:00:00 | 1996/03/20 02:00 | 18.699 | 1.058 | 0 | 18.699 | 22715 | 0 | 22715 | 16803404
1996/03/20 | 02:20:00 | 1996/03/20 02:20 | 18.238 | 1.049 | 0 | 18.238 | 22162 | 0 | 22162 | 16803404
1996/03/20 | 02:40:00 | 1996/03/20 02:40 | 17.777 | 1.041 | 0 | 17.777 | 21609 | 0 | 21609 | 16803404
1996/03/20 | 03:00:00 | 1996/03/20 03:00 | 17.432 | 1.034 | 0 | 17.432 | 21119 | 0 | 21125 | 16803404
1996/03/20 | 03:20:00 | 1996/03/20 03:20 | 17.1 | 1.027 | 0 | 17.1 | 20719 | 0 | 20719 | 16803404
1996/03/20 | 03:40:00 | 1996/03/20 03:40 | 16.768 | 1.02 | 0 | 16.768 | 20321 | 0 | 20321 | 16803404
1996/03/20 | 04:00:00 | 1996/03/20 04:00 | 16.436 | 1.013 | 0 | 16.436 | 19922 | 0 | 19922 | 16803404
1996/03/20 | 04:20:00 | 1996/03/20 04:20 | 16.104 | 1.006 | 0 | 16.104 | 19524 | 0 | 19524 | 16803404
1996/03/20 | 04:40:00 | 1996/03/20 04:40 | 15.772 | 0.999 | 0 | 15.772 | 19125 | 0 | 19126 | 16803404
1996/03/20 | 05:00:00 | 1996/03/20 05:00 | 15.44 | 0.992 | 0 | 15.44 | 18727 | 0 | 18727 | 16803404
1996/03/20 | 05:20:00 | 1996/03/20 05:20 | 15.244 | 0.988 | 0 | 15.244 | 18386 | 0 | 18410 | 16803404
1996/03/20 | 05:40:00 | 1996/03/20 05:40 | 15.108 | 0.984 | 0 | 15.108 | 18211 | 0 | 18211 | 16803404
1996/03/20 | 06:00:00 | 1996/03/20 06:00 | 14.971 | 0.981 | 0 | 14.971 | 18047 | 0 | 18047 | 16803404
1996/03/20 | 06:20:00 | 1996/03/20 06:20 | 14.834 | 0.978 | 0 | 14.834 | 17883 | 0 | 17883 | 16803404
1996/03/20 | 06:40:00 | 1996/03/20 06:40 | 14.698 | 0.974 | 0 | 14.698 | 17719 | 0 | 17719 | 16803404
1996/03/20 | 07:00:00 | 1996/03/20 07:00 | 14.561 | 0.971 | 0 | 14.561 | 17555 | 0 | 17555 | 16803404
1996/03/20 | 07:20:00 | 1996/03/20 07:20 | 14.424 | 0.968 | 0 | 14.424 | 17391 | 0 | 17391 | 16803404
1996/03/20 | 07:40:00 | 1996/03/20 07:40 | 14.288 | 0.964 | 0 | 14.288 | 17227 | 0 | 17227 | 16803404
1996/03/20 | 08:00:00 | 1996/03/20 08:00 | 14.151 | 0.961 | 0 | 14.151 | 17063 | 0 | 17063 | 16803404
1996/03/20 | 08:20:00 | 1996/03/20 08:20 | 14.015 | 0.958 | 0 | 14.015 | 16899 | 0 | 16900 | 16803404
1996/03/20 | 08:40:00 | 1996/03/20 08:40 | 13.878 | 0.954 | 0 | 13.878 | 16735 | 0 | 16736 | 16803404
1996/03/20 | 09:00:00 | 1996/03/20 09:00 | 13.757 | 0.951 | 0 | 13.757 | 16574 | 0 | 16581 | 16803404
1996/03/20 | 09:20:00 | 1996/03/20 09:20 | 13.674 | 0.949 | 0 | 13.674 | 16458 | 0 | 16459 | 16803404
1996/03/20 | 09:40:00 | 1996/03/20 09:40 | 13.59 | 0.946 | 0 | 13.59 | 16358 | 0 | 16358 | 16803404
1996/03/20 | 10:00:00 | 1996/03/20 10:00 | 13.506 | 0.944 | 0 | 13.506 | 16258 | 0 | 16258 | 16803404
1996/03/20 | 10:20:00 | 1996/03/20 10:20 | 13.423 | 0.941 | 0 | 13.423 | 16158 | 0 | 16157 | 16803404
1996/03/20 | 10:40:00 | 1996/03/20 10:40 | 13.339 | 0.939 | 0 | 13.339 | 16057 | 0 | 16057 | 16803404
1996/03/20 | 11:00:00 | 1996/03/20 11:00 | 13.256 | 0.936 | 0 | 13.256 | 15957 | 0 | 15957 | 16803404
1996/03/20 | 11:20:00 | 1996/03/20 11:20 | 13.172 | 0.934 | 0 | 13.172 | 15857 | 0 | 15857 | 16803404
1996/03/20 | 11:40:00 | 1996/03/20 11:40 | 13.089 | 0.932 | 0 | 13.089 | 15757 | 0 | 15757 | 16803404
1996/03/20 | 12:00:00 | 1996/03/20 12:00 | 13.005 | 0.929 | 0 | 13.005 | 15656 | 0 | 15656 | 16803404
1996/03/20 | 12:20:00 | 1996/03/20 12:20 | 12.922 | 0.927 | 0 | 12.922 | 15556 | 0 | 15556 | 16803404
1996/03/20 | 12:40:00 | 1996/03/20 12:40 | 12.838 | 0.924 | 0 | 12.838 | 15456 | 0 | 15456 | 16803404
1996/03/20 | 13:00:00 | 1996/03/20 13:00 | 12.754 | 0.922 | 0 | 12.754 | 15355 | 0 | 15355 | 16803404
1996/03/20 | 13:20:00 | 1996/03/20 13:20 | 12.671 | 0.919 | 0 | 12.671 | 15255 | 0 | 15255 | 16803404
1996/03/20 | 13:40:00 | 1996/03/20 13:40 | 12.587 | 0.917 | 0 | 12.587 | 15155 | 0 | 15155 | 16803404
1996/03/20 | 14:00:00 | 1996/03/20 14:00 | 12.504 | 0.914 | 0 | 12.504 | 15055 | 0 | 15055 | 16803404
1996/03/20 | 14:20:00 | 1996/03/20 14:20 | 12.42 | 0.912 | 0 | 12.42 | 14954 | 0 | 14954 | 16803404
1996/03/20 | 14:40:00 | 1996/03/20 14:40 | 12.337 | 0.909 | 0 | 12.337 | 14854 | 0 | 14854 | 16803404
1996/03/20 | 15:00:00 | 1996/03/20 15:00 | 12.253 | 0.907 | 0 | 12.253 | 14754 | 0 | 14754 | 16803404
1996/03/20 | 15:20:00 | 1996/03/20 15:20 | 12.169 | 0.904 | 0 | 12.169 | 14653 | 0 | 14653 | 16803404
1996/03/20 | 15:40:00 | 1996/03/20 15:40 | 12.086 | 0.902 | 0 | 12.086 | 14553 | 0 | 14553 | 16803404
1996/03/20 | 16:00:00 | 1996/03/20 16:00 | 12.407 | 0.91 | 0.32 | 12.087 | 14599 | 192 | 14504 | 16803404
1996/03/20 | 16:20:00 | 1996/03/20 16:20 | 12.997 | 0.925 | 0.907 | 12.09 | 15243 | 736 | 14506 | 16803404
1996/03/20 | 16:40:00 | 1996/03/20 16:40 | 13.588 | 0.94 | 1.492 | 12.096 | 15951 | 1440 | 14511 | 16803404
1996/03/20 | 17:00:00 | 1996/03/20 17:00 | 14.179 | 0.955 | 2.074 | 12.105 | 16660 | 2140 | 14520 | 16803404
1996/03/20 | 17:20:00 | 1996/03/20 17:20 | 14.769 | 0.97 | 2.652 | 12.117 | 17369 | 2836 | 14533 | 16803404
1996/03/20 | 17:40:00 | 1996/03/20 17:40 | 15.36 | 0.985 | 3.229 | 12.131 | 18077 | 3529 | 14549 | 16803404
1996/03/20 | 18:00:00 | 1996/03/20 18:00 | 15.95 | 1 | 3.801 | 12.149 | 18786 | 4218 | 14568 | 16803404
1996/03/20 | 18:20:00 | 1996/03/20 18:20 | 16.541 | 1.015 | 4.371 | 12.17 | 19495 | 4903 | 14591 | 16803404
1996/03/20 | 18:40:00 | 1996/03/20 18:40 | 17.074 | 1.027 | 4.881 | 12.193 | 20186 | 5552 | 14617 | 16803404
1996/03/20 | 19:00:00 | 1996/03/20 19:00 | 17.551 | 1.036 | 5.333 | 12.218 | 20775 | 6128 | 14647 | 16803404
1996/03/20 | 19:20:00 | 1996/03/20 19:20 | 18.027 | 1.045 | 5.781 | 12.246 | 21346 | 6668 | 14679 | 16803404
1996/03/20 | 19:40:00 | 1996/03/20 19:40 | 18.503 | 1.054 | 6.227 | 12.276 | 21918 | 7205 | 14713 | 16803404
1996/03/20 | 20:00:00 | 1996/03/20 20:00 | 18.979 | 1.063 | 6.67 | 12.309 | 22489 | 7738 | 14751 | 16803404
1996/03/20 | 20:20:00 | 1996/03/20 20:20 | 19.456 | 1.072 | 7.113 | 12.343 | 23061 | 8270 | 14791 | 16803404
1996/03/20 | 20:40:00 | 1996/03/20 20:40 | 19.932 | 1.081 | 7.552 | 12.38 | 23632 | 8799 | 14834 | 16803404
1996/03/20 | 21:00:00 | 1996/03/20 21:00 | 20.196 | 1.086 | 7.778 | 12.418 | 24127 | 9198 | 14879 | 16803404
1996/03/20 | 21:20:00 | 1996/03/20 21:20 | 20.318 | 1.088 | 7.861 | 12.457 | 24308 | 9383 | 14925 | 16803404
1996/03/20 | 21:40:00 | 1996/03/20 21:40 | 20.441 | 1.091 | 7.944 | 12.497 | 24456 | 9483 | 14973 | 16803404
1996/03/20 | 22:00:00 | 1996/03/20 22:00 | 20.563 | 1.093 | 8.026 | 12.537 | 24603 | 9582 | 15021 | 16803404
1996/03/20 | 22:20:00 | 1996/03/20 22:20 | 20.686 | 1.095 | 8.108 | 12.578 | 24750 | 9681 | 15069 | 16803404
1996/03/20 | 22:40:00 | 1996/03/20 22:40 | 20.809 | 1.097 | 8.191 | 12.618 | 24897 | 9779 | 15118 | 16803404
1996/03/20 | 23:00:00 | 1996/03/20 23:00 | 20.931 | 1.099 | 8.271 | 12.66 | 25044 | 9877 | 15167 | 16803404
1996/03/20 | 23:20:00 | 1996/03/20 23:20 | 20.959 | 1.1 | 8.258 | 12.701 | 25151 | 9918 | 15216 | 16803404
1996/03/20 | 23:40:00 | 1996/03/20 23:40 | 20.946 | 1.1 | 8.204 | 12.742 | 25143 | 9877 | 15266 | 16803404
1996/03/21 | 00:00:00 | 1996/03/21 00:00 | 20.933 | 1.099 | 8.15 | 12.783 | 25127 | 9812 | 15315 | 16803404
1996/03/21 | 00:20:00 | 1996/03/21 00:20 | 20.919 | 1.099 | 8.095 | 12.824 | 25111 | 9747 | 15364 | 16803404
1996/03/21 | 00:40:00 | 1996/03/21 00:40 | 20.906 | 1.099 | 8.042 | 12.864 | 25095 | 9682 | 15413 | 16803404
1996/03/21 | 01:00:00 | 1996/03/21 01:00 | 20.893 | 1.099 | 7.988 | 12.905 | 25080 | 9618 | 15461 | 16803404
1996/03/21 | 01:20:00 | 1996/03/21 01:20 | 20.88 | 1.098 | 7.935 | 12.945 | 25064 | 9554 | 15510 | 16803404
1996/03/21 | 01:40:00 | 1996/03/21 01:40 | 20.867 | 1.098 | 7.883 | 12.984 | 25048 | 9491 | 15557 | 16803404
1996/03/21 | 02:00:00 | 1996/03/21 02:00 | 20.854 | 1.098 | 7.83 | 13.024 | 25032 | 9428 | 15605 | 16803404
1996/03/21 | 02:20:00 | 1996/03/21 02:20 | 20.445 | 1.09 | 7.383 | 13.062 | 24779 | 9128 | 15651 | 16803404
1996/03/21 | 02:40:00 | 1996/03/21 02:40 | 20.036 | 1.081 | 6.938 | 13.098 | 24288 | 8593 | 15696 | 16803404
1996/03/21 | 03:00:00 | 1996/03/21 03:00 | 19.626 | 1.073 | 6.495 | 13.131 | 23797 | 8060 | 15737 | 16803404
1996/03/21 | 03:20:00 | 1996/03/21 03:20 | 19.217 | 1.065 | 6.054 | 13.163 | 23306 | 7529 | 15776 | 16803404
1996/03/21 | 03:40:00 | 1996/03/21 03:40 | 18.808 | 1.056 | 5.616 | 13.192 | 22815 | 7002 | 15813 | 16803404
1996/03/21 | 04:00:00 | 1996/03/21 04:00 | 18.399 | 1.048 | 5.18 | 13.219 | 22324 | 6478 | 15847 | 16803404
1996/03/21 | 04:20:00 | 1996/03/21 04:20 | 17.99 | 1.04 | 4.746 | 13.244 | 21833 | 5956 | 15878 | 16803404
1996/03/21 | 04:40:00 | 1996/03/21 04:40 | 17.581 | 1.032 | 4.314 | 13.267 | 21343 | 5436 | 15906 | 16803404
1996/03/21 | 05:00:00 | 1996/03/21 05:00 | 17.172 | 1.023 | 3.885 | 13.287 | 20852 | 4920 | 15932 | 16803404
1996/03/21 | 05:20:00 | 1996/03/21 05:20 | 16.763 | 1.015 | 3.457 | 13.306 | 20361 | 4405 | 15956 | 16803404
1996/03/21 | 05:40:00 | 1996/03/21 05:40 | 16.354 | 1.007 | 3.032 | 13.322 | 19870 | 3894 | 15976 | 16803404
1996/03/21 | 06:00:00 | 1996/03/21 06:00 | 15.944 | 0.998 | 2.608 | 13.336 | 19379 | 3384 | 15995 | 16803404
1996/03/21 | 06:20:00 | 1996/03/21 06:20 | 15.535 | 0.99 | 2.187 | 13.348 | 18888 | 2877 | 16010 | 16803404
1996/03/21 | 06:40:00 | 1996/03/21 06:40 | 15.126 | 0.982 | 1.768 | 13.358 | 18397 | 2373 | 16024 | 16803404
1996/03/21 | 07:00:00 | 1996/03/21 07:00 | 14.717 | 0.973 | 1.351 | 13.366 | 17906 | 1872 | 16034 | 16803404
1996/03/21 | 07:20:00 | 1996/03/21 07:20 | 14.329 | 0.965 | 0.957 | 13.372 | 17416 | 1385 | 16042 | 16803404
1996/03/21 | 07:40:00 | 1996/03/21 07:40 | 14.133 | 0.96 | 0.757 | 13.376 | 17077 | 1029 | 16048 | 16803404
1996/03/21 | 08:00:00 | 1996/03/21 08:00 | 13.936 | 0.954 | 0.557 | 13.379 | 16841 | 788 | 16053 | 16803404
1996/03/21 | 08:20:00 | 1996/03/21 08:20 | 13.739 | 0.948 | 0.358 | 13.381 | 16605 | 549 | 16056 | 16803404
1996/03/21 | 08:40:00 | 1996/03/21 08:40 | 13.543 | 0.943 | 0.16 | 13.383 | 16369 | 311 | 16058 | 16803404
1996/03/21 | 09:00:00 | 1996/03/21 09:00 | 13.346 | 0.937 | 0 | 13.346 | 16133 | 96 | 16037 | 16803404
1996/03/21 | 09:20:00 | 1996/03/21 09:20 | 13.149 | 0.931 | 0 | 13.149 | 15897 | 0 | 15897 | 16803404
1996/03/21 | 09:40:00 | 1996/03/21 09:40 | 12.953 | 0.925 | 0 | 12.953 | 15661 | 0 | 15661 | 16803404
1996/03/21 | 10:00:00 | 1996/03/21 10:00 | 12.756 | 0.92 | 0 | 12.756 | 15425 | 0 | 15425 | 16803404
1996/03/21 | 10:20:00 | 1996/03/21 10:20 | 12.559 | 0.914 | 0 | 12.559 | 15189 | 0 | 15189 | 16803404
1996/03/21 | 10:40:00 | 1996/03/21 10:40 | 12.363 | 0.908 | 0 | 12.363 | 14953 | 0 | 14953 | 16803404
1996/03/21 | 11:00:00 | 1996/03/21 11:00 | 12.166 | 0.903 | 0 | 12.166 | 14717 | 0 | 14717 | 16803404
1996/03/21 | 11:20:00 | 1996/03/21 11:20 | 11.969 | 0.897 | 0 | 11.969 | 14481 | 0 | 14481 | 16803404
1996/03/21 | 11:40:00 | 1996/03/21 11:40 | 11.828 | 0.892 | 0 | 11.828 | 14262 | 0 | 14278 | 16803404
1996/03/21 | 12:00:00 | 1996/03/21 12:00 | 11.742 | 0.889 | 0 | 11.742 | 14142 | 0 | 14142 | 16803404
1996/03/21 | 12:20:00 | 1996/03/21 12:20 | 11.656 | 0.885 | 0 | 11.656 | 14039 | 0 | 14039 | 16803404
1996/03/21 | 12:40:00 | 1996/03/21 12:40 | 11.57 | 0.882 | 0 | 11.57 | 13936 | 0 | 13936 | 16803404
1996/03/21 | 13:00:00 | 1996/03/21 13:00 | 11.484 | 0.878 | 0 | 11.484 | 13832 | 0 | 13832 | 16803404
1996/03/21 | 13:20:00 | 1996/03/21 13:20 | 11.398 | 0.875 | 0 | 11.398 | 13729 | 0 | 13729 | 16803404
1996/03/21 | 13:40:00 | 1996/03/21 13:40 | 11.312 | 0.871 | 0 | 11.312 | 13626 | 0 | 13626 | 16803404
1996/03/21 | 14:00:00 | 1996/03/21 14:00 | 11.226 | 0.868 | 0 | 11.226 | 13523 | 0 | 13523 | 16803404
1996/03/21 | 14:20:00 | 1996/03/21 14:20 | 11.14 | 0.864 | 0 | 11.14 | 13419 | 0 | 13420 | 16803404
1996/03/21 | 14:40:00 | 1996/03/21 14:40 | 11.054 | 0.861 | 0 | 11.054 | 13316 | 0 | 13316 | 16803404
1996/03/21 | 15:00:00 | 1996/03/21 15:00 | 10.968 | 0.857 | 0 | 10.968 | 13213 | 0 | 13213 | 16803404
1996/03/21 | 15:20:00 | 1996/03/21 15:20 | 10.882 | 0.853 | 0 | 10.882 | 13110 | 0 | 13110 | 16803404
1996/03/21 | 15:40:00 | 1996/03/21 15:40 | 10.796 | 0.85 | 0 | 10.796 | 13006 | 0 | 13007 | 16803404
1996/03/21 | 16:00:00 | 1996/03/21 16:00 | 10.709 | 0.846 | 0 | 10.709 | 12903 | 0 | 12903 | 16803404
1996/03/21 | 16:20:00 | 1996/03/21 16:20 | 10.623 | 0.843 | 0 | 10.623 | 12800 | 0 | 12799 | 16803404
1996/03/21 | 16:40:00 | 1996/03/21 16:40 | 10.537 | 0.839 | 0 | 10.537 | 12697 | 0 | 12696 | 16803404
1996/03/21 | 17:00:00 | 1996/03/21 17:00 | 10.467 | 0.837 | 0 | 10.467 | 12599 | 0 | 12602 | 16803404
1996/03/21 | 17:20:00 | 1996/03/21 17:20 | 10.408 | 0.834 | 0 | 10.408 | 12526 | 0 | 12525 | 16803404
1996/03/21 | 17:40:00 | 1996/03/21 17:40 | 10.349 | 0.832 | 0 | 10.349 | 12454 | 0 | 12454 | 16803404
1996/03/21 | 18:00:00 | 1996/03/21 18:00 | 10.29 | 0.829 | 0 | 10.29 | 12384 | 0 | 12383 | 16803404
1996/03/21 | 18:20:00 | 1996/03/21 18:20 | 10.231 | 0.827 | 0 | 10.231 | 12313 | 0 | 12313 | 16803404
1996/03/21 | 18:40:00 | 1996/03/21 18:40 | 10.172 | 0.824 | 0 | 10.172 | 12242 | 0 | 12242 | 16803404
1996/03/21 | 19:00:00 | 1996/03/21 19:00 | 10.113 | 0.822 | 0 | 10.113 | 12171 | 0 | 12171 | 16803404
1996/03/21 | 19:20:00 | 1996/03/21 19:20 | 10.053 | 0.819 | 0 | 10.053 | 12100 | 0 | 12100 | 16803404
1996/03/21 | 19:40:00 | 1996/03/21 19:40 | 9.994 | 0.817 | 0 | 9.994 | 12029 | 0 | 12028 | 16803404
1996/03/21 | 20:00:00 | 1996/03/21 20:00 | 9.935 | 0.814 | 0 | 9.935 | 11958 | 0 | 11957 | 16803404
1996/03/21 | 20:20:00 | 1996/03/21 20:20 | 10.974 | 0.846 | 1.036 | 9.938 | 12545 | 622 | 11924 | 16803404
1996/03/21 | 20:40:00 | 1996/03/21 20:40 | 12.012 | 0.879 | 2.067 | 9.945 | 13792 | 1862 | 11930 | 16803404
1996/03/21 | 21:00:00 | 1996/03/21 21:00 | 13.051 | 0.911 | 3.093 | 9.958 | 15038 | 3096 | 11942 | 16803404
1996/03/21 | 21:20:00 | 1996/03/21 21:20 | 14.09 | 0.943 | 4.114 | 9.976 | 16284 | 4324 | 11961 | 16803404
1996/03/21 | 21:40:00 | 1996/03/21 21:40 | 15.128 | 0.976 | 5.128 | 10 | 17531 | 5545 | 11986 | 16803404
1996/03/21 | 22:00:00 | 1996/03/21 22:00 | 16.167 | 1.008 | 6.139 | 10.028 | 18777 | 6761 | 12016 | 16803404
1996/03/21 | 22:20:00 | 1996/03/21 22:20 | 17.012 | 1.025 | 6.951 | 10.061 | 19907 | 7854 | 12053 | 16803404
1996/03/21 | 22:40:00 | 1996/03/21 22:40 | 17.857 | 1.041 | 7.76 | 10.097 | 20922 | 8827 | 12095 | 16803404
1996/03/21 | 23:00:00 | 1996/03/21 23:00 | 18.703 | 1.058 | 8.565 | 10.138 | 21936 | 9795 | 12141 | 16803404
1996/03/21 | 23:20:00 | 1996/03/21 23:20 | 19.485 | 1.073 | 9.302 | 10.183 | 22947 | 10720 | 12193 | 16803404
1996/03/21 | 23:40:00 | 1996/03/21 23:40 | 19.699 | 1.077 | 9.469 | 10.23 | 23510 | 11262 | 12248 | 16803404
1996/03/22 | 00:00:00 | 1996/03/22 00:00 | 19.913 | 1.081 | 9.635 | 10.278 | 23767 | 11462 | 12305 | 16803404
1996/03/22 | 00:20:00 | 1996/03/22 00:20 | 20.126 | 1.085 | 9.799 | 10.327 | 24023 | 11661 | 12363 | 16803404
1996/03/22 | 00:40:00 | 1996/03/22 00:40 | 20.243 | 1.087 | 9.867 | 10.376 | 24251 | 11800 | 12422 | 16803404
1996/03/22 | 01:00:00 | 1996/03/22 01:00 | 20.261 | 1.087 | 9.836 | 10.425 | 24302 | 11822 | 12481 | 16803404
1996/03/22 | 01:20:00 | 1996/03/22 01:20 | 20.28 | 1.088 | 9.805 | 10.475 | 24325 | 11785 | 12540 | 16803404
1996/03/22 | 01:40:00 | 1996/03/22 01:40 | 20.299 | 1.088 | 9.775 | 10.524 | 24347 | 11748 | 12599 | 16803404
1996/03/22 | 02:00:00 | 1996/03/22 02:00 | 20.317 | 1.089 | 9.744 | 10.573 | 24369 | 11712 | 12658 | 16803404
1996/03/22 | 02:20:00 | 1996/03/22 02:20 | 20.336 | 1.089 | 9.715 | 10.621 | 24392 | 11675 | 12716 | 16803404
1996/03/22 | 02:40:00 | 1996/03/22 02:40 | 20.266 | 1.088 | 9.596 | 10.67 | 24388 | 11586 | 12775 | 16803404
1996/03/22 | 03:00:00 | 1996/03/22 03:00 | 20.108 | 1.085 | 9.391 | 10.717 | 24224 | 11392 | 12832 | 16803404
1996/03/22 | 03:20:00 | 1996/03/22 03:20 | 19.95 | 1.082 | 9.186 | 10.764 | 24034 | 11146 | 12889 | 16803404
1996/03/22 | 03:40:00 | 1996/03/22 03:40 | 19.791 | 1.079 | 8.981 | 10.81 | 23845 | 10901 | 12944 | 16803404
1996/03/22 | 04:00:00 | 1996/03/22 04:00 | 19.633 | 1.076 | 8.779 | 10.854 | 23655 | 10656 | 12998 | 16803404
1996/03/22 | 04:20:00 | 1996/03/22 04:20 | 19.475 | 1.073 | 8.577 | 10.898 | 23465 | 10414 | 13051 | 16803404
1996/03/22 | 04:40:00 | 1996/03/22 04:40 | 19.317 | 1.07 | 8.377 | 10.94 | 23275 | 10173 | 13103 | 16803404
1996/03/22 | 05:00:00 | 1996/03/22 05:00 | 18.933 | 1.062 | 7.952 | 10.981 | 22964 | 9797 | 13153 | 16803404
1996/03/22 | 05:20:00 | 1996/03/22 05:20 | 18.525 | 1.053 | 7.505 | 11.02 | 22475 | 9274 | 13200 | 16803404
1996/03/22 | 05:40:00 | 1996/03/22 05:40 | 18.117 | 1.044 | 7.061 | 11.056 | 21985 | 8740 | 13246 | 16803404
1996/03/22 | 06:00:00 | 1996/03/22 06:00 | 17.708 | 1.035 | 6.618 | 11.09 | 21495 | 8207 | 13288 | 16803404
1996/03/22 | 06:20:00 | 1996/03/22 06:20 | 17.3 | 1.026 | 6.177 | 11.123 | 21005 | 7677 | 13328 | 16803404
1996/03/22 | 06:40:00 | 1996/03/22 06:40 | 16.891 | 1.017 | 5.739 | 11.152 | 20515 | 7150 | 13365 | 16803404
1996/03/22 | 07:00:00 | 1996/03/22 07:00 | 16.483 | 1.008 | 5.303 | 11.18 | 20025 | 6625 | 13399 | 16803404
1996/03/22 | 07:20:00 | 1996/03/22 07:20 | 16.075 | 0.999 | 4.869 | 11.206 | 19535 | 6103 | 13431 | 16803404
1996/03/22 | 07:40:00 | 1996/03/22 07:40 | 15.666 | 0.99 | 4.437 | 11.229 | 19045 | 5584 | 13461 | 16803404
1996/03/22 | 08:00:00 | 1996/03/22 08:00 | 15.258 | 0.982 | 4.008 | 11.25 | 18554 | 5067 | 13487 | 16803404
1996/03/22 | 08:20:00 | 1996/03/22 08:20 | 14.849 | 0.973 | 3.58 | 11.269 | 18064 | 4553 | 13511 | 16803404
1996/03/22 | 08:40:00 | 1996/03/22 08:40 | 14.441 | 0.964 | 3.155 | 11.286 | 17574 | 4041 | 13533 | 16803404
1996/03/22 | 09:00:00 | 1996/03/22 09:00 | 14.033 | 0.955 | 2.732 | 11.301 | 17084 | 3532 | 13552 | 16803404
1996/03/22 | 09:20:00 | 1996/03/22 09:20 | 13.624 | 0.946 | 2.311 | 11.313 | 16594 | 3026 | 13568 | 16803404
1996/03/22 | 09:40:00 | 1996/03/22 09:40 | 13.216 | 0.937 | 1.892 | 11.324 | 16104 | 2522 | 13582 | 16803404
1996/03/22 | 10:00:00 | 1996/03/22 10:00 | 13.012 | 0.93 | 1.679 | 11.333 | 15725 | 2143 | 13594 | 16803404
1996/03/22 | 10:20:00 | 1996/03/22 10:20 | 12.831 | 0.924 | 1.49 | 11.341 | 15506 | 1902 | 13604 | 16803404
1996/03/22 | 10:40:00 | 1996/03/22 10:40 | 12.65 | 0.917 | 1.302 | 11.348 | 15289 | 1675 | 13613 | 16803404
1996/03/22 | 11:00:00 | 1996/03/22 11:00 | 12.469 | 0.911 | 1.115 | 11.354 | 15071 | 1450 | 13621 | 16803404
1996/03/22 | 11:20:00 | 1996/03/22 11:20 | 12.288 | 0.905 | 0.929 | 11.359 | 14854 | 1227 | 13628 | 16803404
1996/03/22 | 11:40:00 | 1996/03/22 11:40 | 12.107 | 0.898 | 0.744 | 11.363 | 14637 | 1004 | 13633 | 16803404
1996/03/22 | 12:00:00 | 1996/03/22 12:00 | 11.926 | 0.892 | 0.56 | 11.366 | 14419 | 782 | 13638 | 16803404
1996/03/22 | 12:20:00 | 1996/03/22 12:20 | 11.744 | 0.885 | 0.375 | 11.369 | 14202 | 561 | 13641 | 16803404
1996/03/22 | 12:40:00 | 1996/03/22 12:40 | 11.563 | 0.879 | 0.193 | 11.37 | 13985 | 341 | 13643 | 16803404
1996/03/22 | 13:00:00 | 1996/03/22 13:00 | 11.382 | 0.873 | 0.011 | 11.371 | 13767 | 122 | 13645 | 16803404
1996/03/22 | 13:20:00 | 1996/03/22 13:20 | 11.201 | 0.866 | 0 | 11.201 | 13550 | 7 | 13543 | 16803404
1996/03/22 | 13:40:00 | 1996/03/22 13:40 | 11.036 | 0.86 | 0 | 11.036 | 13335 | 0 | 13342 | 16803404
1996/03/22 | 14:00:00 | 1996/03/22 14:00 | 10.932 | 0.856 | 0 | 10.932 | 13181 | 0 | 13181 | 16803404
1996/03/22 | 14:20:00 | 1996/03/22 14:20 | 10.829 | 0.851 | 0 | 10.829 | 13057 | 0 | 13057 | 16803404
1996/03/22 | 14:40:00 | 1996/03/22 14:40 | 10.726 | 0.847 | 0 | 10.726 | 12933 | 0 | 12933 | 16803404
1996/03/22 | 15:00:00 | 1996/03/22 15:00 | 10.623 | 0.843 | 0 | 10.623 | 12809 | 0 | 12809 | 16803404
1996/03/22 | 15:20:00 | 1996/03/22 15:20 | 10.52 | 0.838 | 0 | 10.52 | 12686 | 0 | 12686 | 16803404
1996/03/22 | 15:40:00 | 1996/03/22 15:40 | 10.417 | 0.834 | 0 | 10.417 | 12562 | 0 | 12562 | 16803404
1996/03/22 | 16:00:00 | 1996/03/22 16:00 | 10.313 | 0.83 | 0 | 10.313 | 12438 | 0 | 12438 | 16803404
1996/03/22 | 16:20:00 | 1996/03/22 16:20 | 10.21 | 0.825 | 0 | 10.21 | 12314 | 0 | 12314 | 16803404
1996/03/22 | 16:40:00 | 1996/03/22 16:40 | 10.107 | 0.821 | 0 | 10.107 | 12190 | 0 | 12190 | 16803404
1996/03/22 | 17:00:00 | 1996/03/22 17:00 | 10.004 | 0.817 | 0 | 10.004 | 12067 | 0 | 12067 | 16803404
1996/03/22 | 17:20:00 | 1996/03/22 17:20 | 9.901 | 0.812 | 0 | 9.901 | 11943 | 0 | 11943 | 16803404
1996/03/22 | 17:40:00 | 1996/03/22 17:40 | 9.804 | 0.808 | 0 | 9.804 | 11820 | 0 | 11823 | 16803404
1996/03/22 | 18:00:00 | 1996/03/22 18:00 | 9.733 | 0.805 | 0 | 9.733 | 11722 | 0 | 11722 | 16803404
1996/03/22 | 18:20:00 | 1996/03/22 18:20 | 9.662 | 0.802 | 0 | 9.662 | 11637 | 0 | 11637 | 16803404
1996/03/22 | 18:40:00 | 1996/03/22 18:40 | 9.59 | 0.799 | 0 | 9.59 | 11551 | 0 | 11551 | 16803404
1996/03/22 | 19:00:00 | 1996/03/22 19:00 | 9.519 | 0.796 | 0 | 9.519 | 11466 | 0 | 11465 | 16803404
1996/03/22 | 19:20:00 | 1996/03/22 19:20 | 9.448 | 0.793 | 0 | 9.448 | 11380 | 0 | 11380 | 16803404
1996/03/22 | 19:40:00 | 1996/03/22 19:40 | 9.377 | 0.79 | 0 | 9.377 | 11295 | 0 | 11295 | 16803404
1996/03/22 | 20:00:00 | 1996/03/22 20:00 | 9.306 | 0.787 | 0 | 9.306 | 11210 | 0 | 11210 | 16803404
1996/03/22 | 20:20:00 | 1996/03/22 20:20 | 9.235 | 0.784 | 0 | 9.235 | 11124 | 0 | 11125 | 16803404
1996/03/22 | 20:40:00 | 1996/03/22 20:40 | 9.163 | 0.78 | 0 | 9.163 | 11039 | 0 | 11039 | 16803404
1996/03/22 | 21:00:00 | 1996/03/22 21:00 | 9.092 | 0.777 | 0 | 9.092 | 10953 | 0 | 10953 | 16803404
1996/03/22 | 21:20:00 | 1996/03/22 21:20 | 9.021 | 0.774 | 0 | 9.021 | 10868 | 0 | 10868 | 16803404
1996/03/22 | 21:40:00 | 1996/03/22 21:40 | 8.95 | 0.771 | 0 | 8.95 | 10782 | 0 | 10783 | 16803404
1996/03/22 | 22:00:00 | 1996/03/22 22:00 | 8.89 | 0.769 | 0 | 8.89 | 10699 | 0 | 10704 | 16803404
1996/03/22 | 22:20:00 | 1996/03/22 22:20 | 8.855 | 0.767 | 0 | 8.855 | 10647 | 0 | 10647 | 16803404
1996/03/22 | 22:40:00 | 1996/03/22 22:40 | 8.821 | 0.765 | 0 | 8.821 | 10605 | 0 | 10606 | 16803404
1996/03/22 | 23:00:00 | 1996/03/22 23:00 | 8.786 | 0.764 | 0 | 8.786 | 10564 | 0 | 10564 | 16803404
1996/03/22 | 23:20:00 | 1996/03/22 23:20 | 8.751 | 0.762 | 0 | 8.751 | 10522 | 0 | 10522 | 16803404
1996/03/22 | 23:40:00 | 1996/03/22 23:40 | 8.717 | 0.761 | 0 | 8.717 | 10481 | 0 | 10481 | 16803404
1996/03/23 | 00:00:00 | 1996/03/23 00:00 | 8.682 | 0.759 | 0 | 8.682 | 10440 | 0 | 10439 | 16803404
1996/03/23 | 00:20:00 | 1996/03/23 00:20 | 8.648 | 0.758 | 0 | 8.648 | 10398 | 0 | 10398 | 16803404
1996/03/23 | 00:40:00 | 1996/03/23 00:40 | 8.613 | 0.756 | 0 | 8.613 | 10357 | 0 | 10357 | 16803404
1996/03/23 | 01:00:00 | 1996/03/23 01:00 | 8.579 | 0.755 | 0 | 8.579 | 10315 | 0 | 10315 | 16803404
1996/03/23 | 01:20:00 | 1996/03/23 01:20 | 8.544 | 0.753 | 0 | 8.544 | 10274 | 0 | 10274 | 16803404
1996/03/23 | 01:40:00 | 1996/03/23 01:40 | 8.51 | 0.752 | 0 | 8.51 | 10232 | 0 | 10232 | 16803404
1996/03/23 | 02:00:00 | 1996/03/23 02:00 | 8.475 | 0.75 | 0 | 8.475 | 10191 | 0 | 10191 | 16803404
1996/03/23 | 02:20:00 | 1996/03/23 02:20 | 8.441 | 0.748 | 0 | 8.441 | 10149 | 0 | 10150 | 16803404
1996/03/23 | 02:40:00 | 1996/03/23 02:40 | 8.406 | 0.747 | 0 | 8.406 | 10108 | 0 | 10108 | 16803404
1996/03/23 | 03:00:00 | 1996/03/23 03:00 | 8.371 | 0.745 | 0 | 8.371 | 10066 | 0 | 10066 | 16803404
1996/03/23 | 03:20:00 | 1996/03/23 03:20 | 8.337 | 0.744 | 0 | 8.337 | 10025 | 0 | 10025 | 16803404
1996/03/23 | 03:40:00 | 1996/03/23 03:40 | 8.315 | 0.743 | 0 | 8.315 | 9987 | 0 | 9991 | 16803404
1996/03/23 | 04:00:00 | 1996/03/23 04:00 | 8.305 | 0.742 | 0 | 8.305 | 9972 | 0 | 9972 | 16803404
1996/03/23 | 04:20:00 | 1996/03/23 04:20 | 8.296 | 0.742 | 0 | 8.296 | 9961 | 0 | 9961 | 16803404
1996/03/23 | 04:40:00 | 1996/03/23 04:40 | 8.287 | 0.742 | 0 | 8.287 | 9950 | 0 | 9950 | 16803404
1996/03/23 | 05:00:00 | 1996/03/23 05:00 | 8.277 | 0.741 | 0 | 8.277 | 9938 | 0 | 9938 | 16803404
1996/03/23 | 05:20:00 | 1996/03/23 05:20 | 8.268 | 0.741 | 0 | 8.268 | 9927 | 0 | 9927 | 16803404
1996/03/23 | 05:40:00 | 1996/03/23 05:40 | 8.258 | 0.74 | 0 | 8.258 | 9916 | 0 | 9916 | 16803404
1996/03/23 | 06:00:00 | 1996/03/23 06:00 | 8.249 | 0.74 | 0 | 8.249 | 9904 | 0 | 9904 | 16803404
1996/03/23 | 06:20:00 | 1996/03/23 06:20 | 8.24 | 0.739 | 0 | 8.24 | 9893 | 0 | 9893 | 16803404
1996/03/23 | 06:40:00 | 1996/03/23 06:40 | 8.23 | 0.739 | 0 | 8.23 | 9882 | 0 | 9882 | 16803404
1996/03/23 | 07:00:00 | 1996/03/23 07:00 | 8.221 | 0.738 | 0 | 8.221 | 9871 | 0 | 9871 | 16803404

## Event 99
Hydrograph info for event 99 for B1H005 in period 19721001 to 20241203
Hydrograph period: 1996/11/11 17:20:00 to 1996/11/14 16:20:00 Date of peak: 1996/11/12 06:20:00 Peak flow: 67.574m³/sec
Date | Time | Date + Time | Observed (m³/sec) | Observed H(m) | Q-Dxi (m³/sec) | Q-Bxi (m³/sec) | Q-Txi (m³) | Q-Dxi (m³) | Q-Bxi (m³) | Cum. Q-Dri (m³)
1996/11/11 | 17:20:00 | 1996/11/11 17:20 | 0.4 | 0.229 | 0.399 | 0.001 | 0 | 0 | 0 | 0
1996/11/11 | 17:40:00 | 1996/11/11 17:40 | 0.746 | 0.24 | 0.742 | 0.004 | 521 | 685 | 3 | 685
1996/11/11 | 18:00:00 | 1996/11/11 18:00 | 2.477 | 0.295 | 2.465 | 0.012 | 1934 | 1924 | 9 | 2609
1996/11/11 | 18:20:00 | 1996/11/11 18:20 | 4.209 | 0.349 | 4.18 | 0.029 | 4012 | 3987 | 24 | 6596
1996/11/11 | 18:40:00 | 1996/11/11 18:40 | 5.94 | 0.404 | 5.886 | 0.054 | 6090 | 6040 | 49 | 12636
1996/11/11 | 19:00:00 | 1996/11/11 19:00 | 7.672 | 0.459 | 7.584 | 0.088 | 8167 | 8082 | 85 | 20718
1996/11/11 | 19:20:00 | 1996/11/11 19:20 | 9.403 | 0.513 | 9.273 | 0.13 | 10245 | 10115 | 130 | 30833
1996/11/11 | 19:40:00 | 1996/11/11 19:40 | 11.135 | 0.568 | 10.955 | 0.18 | 12323 | 12137 | 186 | 42970
1996/11/11 | 20:00:00 | 1996/11/11 20:00 | 12.867 | 0.623 | 12.627 | 0.24 | 14401 | 14149 | 252 | 57119
1996/11/11 | 20:20:00 | 1996/11/11 20:20 | 14.598 | 0.677 | 14.291 | 0.307 | 16479 | 16151 | 328 | 73270
1996/11/11 | 20:40:00 | 1996/11/11 20:40 | 16.33 | 0.732 | 15.947 | 0.383 | 18557 | 18143 | 414 | 91413
1996/11/11 | 21:00:00 | 1996/11/11 21:00 | 18.061 | 0.787 | 17.594 | 0.467 | 20634 | 20125 | 510 | 111538
1996/11/11 | 21:20:00 | 1996/11/11 21:20 | 19.793 | 0.841 | 19.234 | 0.559 | 22712 | 22097 | 616 | 133635
1996/11/11 | 21:40:00 | 1996/11/11 21:40 | 21.524 | 0.896 | 20.864 | 0.66 | 24790 | 24059 | 731 | 157694
1996/11/11 | 22:00:00 | 1996/11/11 22:00 | 23.256 | 0.951 | 22.488 | 0.768 | 26868 | 26011 | 857 | 183705
1996/11/11 | 22:20:00 | 1996/11/11 22:20 | 24.987 | 1.005 | 24.102 | 0.885 | 28946 | 27954 | 992 | 211659
1996/11/11 | 22:40:00 | 1996/11/11 22:40 | 26.719 | 1.06 | 25.709 | 1.01 | 31024 | 29887 | 1137 | 241546
1996/11/11 | 23:00:00 | 1996/11/11 23:00 | 28.45 | 1.115 | 27.307 | 1.143 | 33102 | 31810 | 1292 | 273356
1996/11/11 | 23:20:00 | 1996/11/11 23:20 | 30.182 | 1.169 | 28.898 | 1.284 | 35179 | 33723 | 1456 | 307079
1996/11/11 | 23:40:00 | 1996/11/11 23:40 | 31.913 | 1.224 | 30.48 | 1.433 | 37257 | 35627 | 1630 | 342706
1996/11/12 | 00:00:00 | 1996/11/12 00:00 | 33.645 | 1.279 | 32.056 | 1.589 | 39335 | 37522 | 1813 | 380228
1996/11/12 | 00:20:00 | 1996/11/12 00:20 | 35.59 | 1.311 | 33.836 | 1.754 | 41503 | 39535 | 2006 | 419763
1996/11/12 | 00:40:00 | 1996/11/12 00:40 | 37.626 | 1.334 | 35.697 | 1.929 | 43930 | 41720 | 2210 | 461483
1996/11/12 | 01:00:00 | 1996/11/12 01:00 | 39.663 | 1.356 | 37.551 | 2.112 | 46373 | 43949 | 2425 | 505432
1996/11/12 | 01:20:00 | 1996/11/12 01:20 | 41.699 | 1.379 | 39.394 | 2.305 | 48817 | 46167 | 2650 | 551599
1996/11/12 | 01:40:00 | 1996/11/12 01:40 | 43.736 | 1.402 | 41.229 | 2.507 | 51261 | 48374 | 2887 | 599973
1996/11/12 | 02:00:00 | 1996/11/12 02:00 | 45.772 | 1.424 | 43.054 | 2.718 | 53704 | 50569 | 3135 | 650542
1996/11/12 | 02:20:00 | 1996/11/12 02:20 | 47.808 | 1.447 | 44.869 | 2.939 | 56148 | 52754 | 3394 | 703296
1996/11/12 | 02:40:00 | 1996/11/12 02:40 | 49.845 | 1.47 | 46.677 | 3.168 | 58592 | 54928 | 3664 | 758224
1996/11/12 | 03:00:00 | 1996/11/12 03:00 | 52.057 | 1.49 | 48.65 | 3.407 | 61130 | 57196 | 3945 | 815420
1996/11/12 | 03:20:00 | 1996/11/12 03:20 | 54.288 | 1.51 | 50.632 | 3.656 | 63807 | 59569 | 4238 | 874989
1996/11/12 | 03:40:00 | 1996/11/12 03:40 | 56.519 | 1.53 | 52.604 | 3.915 | 66484 | 61942 | 4542 | 936931
1996/11/12 | 04:00:00 | 1996/11/12 04:00 | 58.751 | 1.551 | 54.568 | 4.183 | 69162 | 64303 | 4859 | 1001234
1996/11/12 | 04:20:00 | 1996/11/12 04:20 | 60.982 | 1.571 | 56.52 | 4.462 | 71839 | 66653 | 5187 | 1067887
1996/11/12 | 04:40:00 | 1996/11/12 04:40 | 63.213 | 1.591 | 58.463 | 4.75 | 74517 | 68990 | 5527 | 1136877
1996/11/12 | 05:00:00 | 1996/11/12 05:00 | 65.445 | 1.611 | 60.397 | 5.048 | 77195 | 71316 | 5879 | 1208193
1996/11/12 | 05:20:00 | 1996/11/12 05:20 | 67.456 | 1.629 | 62.101 | 5.355 | 79859 | 73499 | 6242 | 1281692
1996/11/12 | 05:40:00 | 1996/11/12 05:40 | 67.49 | 1.629 | 61.825 | 5.665 | 80968 | 74356 | 6612 | 1356048
1996/11/12 | 06:00:00 | 1996/11/12 06:00 | 67.523 | 1.63 | 61.548 | 5.975 | 81008 | 74024 | 6984 | 1430072
1996/11/12 | 06:20:00 | 1996/11/12 06:20 | 67.557 | 1.63 | 61.275 | 6.282 | 81048 | 73694 | 7354 | 1503766
1996/11/12 | 06:40:00 | 1996/11/12 06:40 | 66.928 | 1.623 | 60.341 | 6.587 | 80890 | 72969 | 7722 | 1503766
1996/11/12 | 07:00:00 | 1996/11/12 07:00 | 65.637 | 1.61 | 58.751 | 6.886 | 79539 | 71455 | 8084 | 1503766
1996/11/12 | 07:20:00 | 1996/11/12 07:20 | 64.346 | 1.597 | 57.17 | 7.176 | 77990 | 69553 | 8437 | 1503766
1996/11/12 | 07:40:00 | 1996/11/12 07:40 | 63.055 | 1.584 | 55.596 | 7.459 | 76440 | 67660 | 8781 | 1503766
1996/11/12 | 08:00:00 | 1996/11/12 08:00 | 61.764 | 1.57 | 54.03 | 7.734 | 74891 | 65776 | 9115 | 1503766
1996/11/12 | 08:20:00 | 1996/11/12 08:20 | 60.472 | 1.557 | 52.472 | 8 | 73341 | 63901 | 9440 | 1503766
1996/11/12 | 08:40:00 | 1996/11/12 08:40 | 59.181 | 1.544 | 50.921 | 8.26 | 71792 | 62036 | 9756 | 1503766
1996/11/12 | 09:00:00 | 1996/11/12 09:00 | 57.89 | 1.531 | 49.379 | 8.511 | 70243 | 60180 | 10062 | 1503766
1996/11/12 | 09:20:00 | 1996/11/12 09:20 | 56.599 | 1.517 | 47.844 | 8.755 | 68693 | 58334 | 10359 | 1503766
1996/11/12 | 09:40:00 | 1996/11/12 09:40 | 55.307 | 1.504 | 46.316 | 8.991 | 67144 | 56496 | 10647 | 1503766
1996/11/12 | 10:00:00 | 1996/11/12 10:00 | 54.016 | 1.491 | 44.797 | 9.219 | 65594 | 54668 | 10926 | 1503766
1996/11/12 | 10:20:00 | 1996/11/12 10:20 | 52.725 | 1.477 | 43.285 | 9.44 | 64045 | 52849 | 11195 | 1503766
1996/11/12 | 10:40:00 | 1996/11/12 10:40 | 51.434 | 1.464 | 41.781 | 9.653 | 62495 | 51040 | 11456 | 1503766
1996/11/12 | 11:00:00 | 1996/11/12 11:00 | 50.143 | 1.451 | 40.284 | 9.859 | 60946 | 49239 | 11707 | 1503766
1996/11/12 | 11:20:00 | 1996/11/12 11:20 | 48.851 | 1.438 | 38.794 | 10.057 | 59396 | 47447 | 11949 | 1503766
1996/11/12 | 11:40:00 | 1996/11/12 11:40 | 47.56 | 1.424 | 37.312 | 10.248 | 57847 | 45664 | 12183 | 1503766
1996/11/12 | 12:00:00 | 1996/11/12 12:00 | 46.269 | 1.411 | 35.838 | 10.431 | 56297 | 43890 | 12407 | 1503766
1996/11/12 | 12:20:00 | 1996/11/12 12:20 | 44.978 | 1.398 | 34.371 | 10.607 | 54748 | 42126 | 12623 | 1503766
1996/11/12 | 12:40:00 | 1996/11/12 12:40 | 43.686 | 1.385 | 32.91 | 10.776 | 53198 | 40369 | 12829 | 1503766
1996/11/12 | 13:00:00 | 1996/11/12 13:00 | 42.395 | 1.371 | 31.458 | 10.937 | 51649 | 38621 | 13027 | 1503766
1996/11/12 | 13:20:00 | 1996/11/12 13:20 | 41.104 | 1.358 | 30.013 | 11.091 | 50100 | 36883 | 13217 | 1503766
1996/11/12 | 13:40:00 | 1996/11/12 13:40 | 39.813 | 1.345 | 28.575 | 11.238 | 48550 | 35153 | 13397 | 1503766
1996/11/12 | 14:00:00 | 1996/11/12 14:00 | 38.522 | 1.332 | 27.145 | 11.377 | 47001 | 33432 | 13569 | 1503766
1996/11/12 | 14:20:00 | 1996/11/12 14:20 | 37.23 | 1.318 | 25.72 | 11.51 | 45451 | 31719 | 13732 | 1503766
1996/11/12 | 14:40:00 | 1996/11/12 14:40 | 35.939 | 1.305 | 24.304 | 11.635 | 43902 | 30014 | 13887 | 1503766
1996/11/12 | 15:00:00 | 1996/11/12 15:00 | 34.648 | 1.292 | 22.894 | 11.754 | 42352 | 28319 | 14033 | 1503766
1996/11/12 | 15:20:00 | 1996/11/12 15:20 | 33.357 | 1.279 | 21.492 | 11.865 | 40803 | 26632 | 14171 | 1503766
1996/11/12 | 15:40:00 | 1996/11/12 15:40 | 32.065 | 1.265 | 20.096 | 11.969 | 39253 | 24953 | 14300 | 1503766
1996/11/12 | 16:00:00 | 1996/11/12 16:00 | 31.156 | 1.254 | 19.089 | 12.067 | 37841 | 23511 | 14422 | 1503766
1996/11/12 | 16:20:00 | 1996/11/12 16:20 | 30.501 | 1.245 | 18.34 | 12.161 | 36995 | 22457 | 14537 | 1503766
1996/11/12 | 16:40:00 | 1996/11/12 16:40 | 29.847 | 1.235 | 17.596 | 12.251 | 36209 | 21562 | 14647 | 1503766
1996/11/12 | 17:00:00 | 1996/11/12 17:00 | 29.192 | 1.226 | 16.855 | 12.337 | 35423 | 20670 | 14753 | 1503766
1996/11/12 | 17:20:00 | 1996/11/12 17:20 | 28.537 | 1.216 | 16.117 | 12.42 | 34637 | 19783 | 14854 | 1503766
1996/11/12 | 17:40:00 | 1996/11/12 17:40 | 27.882 | 1.207 | 15.383 | 12.499 | 33852 | 18900 | 14951 | 1503766
1996/11/12 | 18:00:00 | 1996/11/12 18:00 | 27.228 | 1.198 | 14.654 | 12.574 | 33066 | 18022 | 15044 | 1503766
1996/11/12 | 18:20:00 | 1996/11/12 18:20 | 26.573 | 1.188 | 13.927 | 12.646 | 32280 | 17148 | 15132 | 1503766
1996/11/12 | 18:40:00 | 1996/11/12 18:40 | 25.918 | 1.179 | 13.204 | 12.714 | 31494 | 16279 | 15216 | 1503766
1996/11/12 | 19:00:00 | 1996/11/12 19:00 | 25.263 | 1.169 | 12.485 | 12.778 | 30709 | 15413 | 15295 | 1503766
1996/11/12 | 19:20:00 | 1996/11/12 19:20 | 24.609 | 1.16 | 11.77 | 12.839 | 29923 | 14553 | 15370 | 1503766
1996/11/12 | 19:40:00 | 1996/11/12 19:40 | 24.004 | 1.15 | 11.108 | 12.896 | 29152 | 13726 | 15441 | 1503766
1996/11/12 | 20:00:00 | 1996/11/12 20:00 | 23.449 | 1.14 | 10.498 | 12.951 | 28471 | 12964 | 15508 | 1503766
1996/11/12 | 20:20:00 | 1996/11/12 20:20 | 22.893 | 1.13 | 9.891 | 13.002 | 27805 | 12234 | 15571 | 1503766
1996/11/12 | 20:40:00 | 1996/11/12 20:40 | 22.338 | 1.12 | 9.288 | 13.05 | 27139 | 11508 | 15631 | 1503766
1996/11/12 | 21:00:00 | 1996/11/12 21:00 | 21.783 | 1.11 | 8.688 | 13.095 | 26473 | 10786 | 15687 | 1503766
1996/11/12 | 21:20:00 | 1996/11/12 21:20 | 21.228 | 1.1 | 8.091 | 13.137 | 25807 | 10068 | 15739 | 1503766
1996/11/12 | 21:40:00 | 1996/11/12 21:40 | 20.673 | 1.09 | 7.497 | 13.176 | 25141 | 9353 | 15788 | 1503766
1996/11/12 | 22:00:00 | 1996/11/12 22:00 | 20.118 | 1.081 | 6.906 | 13.212 | 24475 | 8642 | 15833 | 1503766
1996/11/12 | 22:20:00 | 1996/11/12 22:20 | 19.563 | 1.071 | 6.318 | 13.245 | 23809 | 7934 | 15874 | 1503766
1996/11/12 | 22:40:00 | 1996/11/12 22:40 | 19.008 | 1.061 | 5.733 | 13.275 | 23143 | 7230 | 15912 | 1503766
1996/11/12 | 23:00:00 | 1996/11/12 23:00 | 18.453 | 1.051 | 5.15 | 13.303 | 22476 | 6530 | 15947 | 1503766
1996/11/12 | 23:20:00 | 1996/11/12 23:20 | 17.898 | 1.041 | 4.571 | 13.327 | 21810 | 5833 | 15978 | 1503766
1996/11/12 | 23:40:00 | 1996/11/12 23:40 | 17.343 | 1.031 | 3.995 | 13.348 | 21144 | 5139 | 16005 | 1503766
1996/11/13 | 00:00:00 | 1996/11/13 00:00 | 16.788 | 1.021 | 3.421 | 13.367 | 20478 | 4449 | 16029 | 1503766
1996/11/13 | 00:20:00 | 1996/11/13 00:20 | 16.687 | 1.019 | 3.303 | 13.384 | 20085 | 4034 | 16051 | 1503766
1996/11/13 | 00:40:00 | 1996/11/13 00:40 | 16.587 | 1.017 | 3.187 | 13.4 | 19965 | 3894 | 16070 | 1503766
1996/11/13 | 01:00:00 | 1996/11/13 01:00 | 16.487 | 1.014 | 3.071 | 13.416 | 19844 | 3755 | 16090 | 1503766
1996/11/13 | 01:20:00 | 1996/11/13 01:20 | 16.386 | 1.012 | 2.955 | 13.431 | 19724 | 3616 | 16108 | 1503766
1996/11/13 | 01:40:00 | 1996/11/13 01:40 | 16.286 | 1.01 | 2.841 | 13.445 | 19604 | 3477 | 16126 | 1503766
1996/11/13 | 02:00:00 | 1996/11/13 02:00 | 16.186 | 1.008 | 2.727 | 13.459 | 19483 | 3340 | 16143 | 1503766
1996/11/13 | 02:20:00 | 1996/11/13 02:20 | 16.086 | 1.005 | 2.613 | 13.473 | 19363 | 3204 | 16159 | 1503766
1996/11/13 | 02:40:00 | 1996/11/13 02:40 | 15.985 | 1.003 | 2.499 | 13.486 | 19243 | 3068 | 16175 | 1503766
1996/11/13 | 03:00:00 | 1996/11/13 03:00 | 15.885 | 1.001 | 2.387 | 13.498 | 19122 | 2932 | 16190 | 1503766
1996/11/13 | 03:20:00 | 1996/11/13 03:20 | 15.785 | 0.999 | 2.275 | 13.51 | 19002 | 2798 | 16204 | 1503766
1996/11/13 | 03:40:00 | 1996/11/13 03:40 | 15.684 | 0.996 | 2.163 | 13.521 | 18881 | 2663 | 16218 | 1503766
1996/11/13 | 04:00:00 | 1996/11/13 04:00 | 15.584 | 0.994 | 2.053 | 13.531 | 18761 | 2530 | 16231 | 1503766
1996/11/13 | 04:20:00 | 1996/11/13 04:20 | 15.484 | 0.992 | 1.943 | 13.541 | 18641 | 2397 | 16244 | 1503766
1996/11/13 | 04:40:00 | 1996/11/13 04:40 | 15.384 | 0.99 | 1.833 | 13.551 | 18520 | 2266 | 16255 | 1503766
1996/11/13 | 05:00:00 | 1996/11/13 05:00 | 15.283 | 0.987 | 1.723 | 13.56 | 18400 | 2134 | 16266 | 1503766
1996/11/13 | 05:20:00 | 1996/11/13 05:20 | 15.183 | 0.985 | 1.615 | 13.568 | 18280 | 2003 | 16277 | 1503766
1996/11/13 | 05:40:00 | 1996/11/13 05:40 | 15.083 | 0.983 | 1.507 | 13.576 | 18159 | 1873 | 16286 | 1503766
1996/11/13 | 06:00:00 | 1996/11/13 06:00 | 14.982 | 0.981 | 1.399 | 13.583 | 18039 | 1744 | 16295 | 1503766
1996/11/13 | 06:20:00 | 1996/11/13 06:20 | 14.882 | 0.978 | 1.292 | 13.59 | 17919 | 1615 | 16304 | 1503766
1996/11/13 | 06:40:00 | 1996/11/13 06:40 | 14.782 | 0.976 | 1.186 | 13.596 | 17798 | 1487 | 16312 | 1503766
1996/11/13 | 07:00:00 | 1996/11/13 07:00 | 14.682 | 0.974 | 1.08 | 13.602 | 17678 | 1360 | 16319 | 1503766
1996/11/13 | 07:20:00 | 1996/11/13 07:20 | 14.583 | 0.972 | 0.976 | 13.607 | 17558 | 1234 | 16325 | 1503766
1996/11/13 | 07:40:00 | 1996/11/13 07:40 | 14.502 | 0.969 | 0.89 | 13.612 | 17451 | 1120 | 16331 | 1503766
1996/11/13 | 08:00:00 | 1996/11/13 08:00 | 14.421 | 0.967 | 0.805 | 13.616 | 17354 | 1017 | 16336 | 1503766
1996/11/13 | 08:20:00 | 1996/11/13 08:20 | 14.34 | 0.965 | 0.72 | 13.62 | 17257 | 915 | 16341 | 1503766
1996/11/13 | 08:40:00 | 1996/11/13 08:40 | 14.259 | 0.962 | 0.636 | 13.623 | 17160 | 814 | 16346 | 1503766
1996/11/13 | 09:00:00 | 1996/11/13 09:00 | 14.178 | 0.96 | 0.552 | 13.626 | 17062 | 713 | 16349 | 1503766
1996/11/13 | 09:20:00 | 1996/11/13 09:20 | 14.097 | 0.958 | 0.468 | 13.629 | 16965 | 612 | 16353 | 1503766
1996/11/13 | 09:40:00 | 1996/11/13 09:40 | 14.016 | 0.955 | 0.385 | 13.631 | 16868 | 512 | 16356 | 1503766
1996/11/13 | 10:00:00 | 1996/11/13 10:00 | 13.935 | 0.953 | 0.303 | 13.632 | 16771 | 413 | 16358 | 1503766
1996/11/13 | 10:20:00 | 1996/11/13 10:20 | 13.854 | 0.951 | 0.22 | 13.634 | 16673 | 314 | 16360 | 1503766
1996/11/13 | 10:40:00 | 1996/11/13 10:40 | 13.773 | 0.948 | 0.138 | 13.635 | 16576 | 215 | 16361 | 1503766
1996/11/13 | 11:00:00 | 1996/11/13 11:00 | 13.692 | 0.946 | 0.057 | 13.635 | 16479 | 117 | 16362 | 1503766
1996/11/13 | 11:20:00 | 1996/11/13 11:20 | 13.611 | 0.944 | 0 | 13.611 | 16382 | 34 | 16348 | 1503766
1996/11/13 | 11:40:00 | 1996/11/13 11:40 | 13.53 | 0.941 | 0 | 13.53 | 16284 | 0 | 16285 | 1503766
1996/11/13 | 12:00:00 | 1996/11/13 12:00 | 13.449 | 0.939 | 0 | 13.449 | 16187 | 0 | 16187 | 1503766
1996/11/13 | 12:20:00 | 1996/11/13 12:20 | 13.368 | 0.937 | 0 | 13.368 | 16090 | 0 | 16090 | 1503766
1996/11/13 | 12:40:00 | 1996/11/13 12:40 | 13.287 | 0.934 | 0 | 13.287 | 15993 | 0 | 15993 | 1503766
1996/11/13 | 13:00:00 | 1996/11/13 13:00 | 13.206 | 0.932 | 0 | 13.206 | 15895 | 0 | 15896 | 1503766
1996/11/13 | 13:20:00 | 1996/11/13 13:20 | 13.125 | 0.93 | 0 | 13.125 | 15798 | 0 | 15799 | 1503766
1996/11/13 | 13:40:00 | 1996/11/13 13:40 | 13.044 | 0.927 | 0 | 13.044 | 15701 | 0 | 15701 | 1503766
1996/11/13 | 14:00:00 | 1996/11/13 14:00 | 12.963 | 0.925 | 0 | 12.963 | 15604 | 0 | 15604 | 1503766
1996/11/13 | 14:20:00 | 1996/11/13 14:20 | 12.882 | 0.923 | 0 | 12.882 | 15506 | 0 | 15507 | 1503766
1996/11/13 | 14:40:00 | 1996/11/13 14:40 | 12.8 | 0.92 | 0 | 12.8 | 15409 | 0 | 15409 | 1503766
1996/11/13 | 15:00:00 | 1996/11/13 15:00 | 12.719 | 0.918 | 0 | 12.719 | 15312 | 0 | 15311 | 1503766
1996/11/13 | 15:20:00 | 1996/11/13 15:20 | 12.638 | 0.916 | 0 | 12.638 | 15215 | 0 | 15214 | 1503766
1996/11/13 | 15:40:00 | 1996/11/13 15:40 | 12.557 | 0.913 | 0 | 12.557 | 15117 | 0 | 15117 | 1503766
1996/11/13 | 16:00:00 | 1996/11/13 16:00 | 12.476 | 0.911 | 0 | 12.476 | 15020 | 0 | 15020 | 1503766
1996/11/13 | 16:20:00 | 1996/11/13 16:20 | 12.395 | 0.909 | 0 | 12.395 | 14923 | 0 | 14923 | 1503766
1996/11/13 | 16:40:00 | 1996/11/13 16:40 | 12.314 | 0.906 | 0 | 12.314 | 14826 | 0 | 14825 | 1503766
1996/11/13 | 17:00:00 | 1996/11/13 17:00 | 12.233 | 0.904 | 0 | 12.233 | 14729 | 0 | 14728 | 1503766
1996/11/13 | 17:20:00 | 1996/11/13 17:20 | 12.152 | 0.902 | 0 | 12.152 | 14631 | 0 | 14631 | 1503766
1996/11/13 | 17:40:00 | 1996/11/13 17:40 | 12.071 | 0.899 | 0 | 12.071 | 14534 | 0 | 14534 | 1503766
1996/11/13 | 18:00:00 | 1996/11/13 18:00 | 11.99 | 0.897 | 0 | 11.99 | 14437 | 0 | 14437 | 1503766
1996/11/13 | 18:20:00 | 1996/11/13 18:20 | 11.909 | 0.895 | 0 | 11.909 | 14340 | 0 | 14339 | 1503766
1996/11/13 | 18:40:00 | 1996/11/13 18:40 | 11.828 | 0.892 | 0 | 11.828 | 14242 | 0 | 14242 | 1503766
1996/11/13 | 19:00:00 | 1996/11/13 19:00 | 11.639 | 0.885 | 0 | 11.639 | 14087 | 0 | 14080 | 1503766
1996/11/13 | 19:20:00 | 1996/11/13 19:20 | 11.437 | 0.876 | 0 | 11.437 | 13846 | 0 | 13846 | 1503766
1996/11/13 | 19:40:00 | 1996/11/13 19:40 | 11.236 | 0.868 | 0 | 11.236 | 13604 | 0 | 13604 | 1503766
1996/11/13 | 20:00:00 | 1996/11/13 20:00 | 11.034 | 0.86 | 0 | 11.034 | 13362 | 0 | 13362 | 1503766
1996/11/13 | 20:20:00 | 1996/11/13 20:20 | 10.833 | 0.852 | 0 | 10.833 | 13120 | 0 | 13120 | 1503766
1996/11/13 | 20:40:00 | 1996/11/13 20:40 | 10.632 | 0.843 | 0 | 10.632 | 12879 | 0 | 12879 | 1503766
1996/11/13 | 21:00:00 | 1996/11/13 21:00 | 10.398 | 0.833 | 0 | 10.398 | 12625 | 0 | 12618 | 1503766
1996/11/13 | 21:20:00 | 1996/11/13 21:20 | 10.142 | 0.821 | 0 | 10.142 | 12324 | 0 | 12324 | 1503766
1996/11/13 | 21:40:00 | 1996/11/13 21:40 | 9.886 | 0.809 | 0 | 9.886 | 12017 | 0 | 12017 | 1503766
1996/11/13 | 22:00:00 | 1996/11/13 22:00 | 9.63 | 0.797 | 0 | 9.63 | 11710 | 0 | 11710 | 1503766
1996/11/13 | 22:20:00 | 1996/11/13 22:20 | 9.375 | 0.785 | 0 | 9.375 | 11403 | 0 | 11403 | 1503766
1996/11/13 | 22:40:00 | 1996/11/13 22:40 | 9.119 | 0.773 | 0 | 9.119 | 11096 | 0 | 11096 | 1503766
1996/11/13 | 23:00:00 | 1996/11/13 23:00 | 8.863 | 0.761 | 0 | 8.863 | 10790 | 0 | 10789 | 1503766
1996/11/13 | 23:20:00 | 1996/11/13 23:20 | 8.608 | 0.749 | 0 | 8.608 | 10483 | 0 | 10483 | 1503766
1996/11/13 | 23:40:00 | 1996/11/13 23:40 | 8.352 | 0.737 | 0 | 8.352 | 10176 | 0 | 10176 | 1503766
1996/11/14 | 00:00:00 | 1996/11/14 00:00 | 8.096 | 0.725 | 0 | 8.096 | 9869 | 0 | 9869 | 1503766
1996/11/14 | 00:20:00 | 1996/11/14 00:20 | 7.841 | 0.713 | 0 | 7.841 | 9562 | 0 | 9562 | 1503766
1996/11/14 | 00:40:00 | 1996/11/14 00:40 | 7.585 | 0.701 | 0 | 7.585 | 9255 | 0 | 9256 | 1503766
1996/11/14 | 01:00:00 | 1996/11/14 01:00 | 7.329 | 0.689 | 0 | 7.329 | 8948 | 0 | 8948 | 1503766
1996/11/14 | 01:20:00 | 1996/11/14 01:20 | 7.074 | 0.677 | 0 | 7.074 | 8642 | 0 | 8642 | 1503766
1996/11/14 | 01:40:00 | 1996/11/14 01:40 | 6.818 | 0.665 | 0 | 6.818 | 8335 | 0 | 8335 | 1503766
1996/11/14 | 02:00:00 | 1996/11/14 02:00 | 6.562 | 0.653 | 0 | 6.562 | 8028 | 0 | 8028 | 1503766
1996/11/14 | 02:20:00 | 1996/11/14 02:20 | 6.306 | 0.64 | 0 | 6.306 | 7721 | 0 | 7721 | 1503766
1996/11/14 | 02:40:00 | 1996/11/14 02:40 | 6.051 | 0.628 | 0 | 6.051 | 7414 | 0 | 7414 | 1503766
1996/11/14 | 03:00:00 | 1996/11/14 03:00 | 5.795 | 0.616 | 0 | 5.795 | 7107 | 0 | 7108 | 1503766
1996/11/14 | 03:20:00 | 1996/11/14 03:20 | 5.539 | 0.604 | 0 | 5.539 | 6801 | 0 | 6800 | 1503766
1996/11/14 | 03:40:00 | 1996/11/14 03:40 | 5.284 | 0.592 | 0 | 5.284 | 6494 | 0 | 6494 | 1503766
1996/11/14 | 04:00:00 | 1996/11/14 04:00 | 5.071 | 0.582 | 0 | 5.071 | 6195 | 0 | 6213 | 1503766
1996/11/14 | 04:20:00 | 1996/11/14 04:20 | 4.957 | 0.575 | 0 | 4.957 | 6016 | 0 | 6017 | 1503766
1996/11/14 | 04:40:00 | 1996/11/14 04:40 | 4.843 | 0.568 | 0 | 4.843 | 5880 | 0 | 5880 | 1503766
1996/11/14 | 05:00:00 | 1996/11/14 05:00 | 4.73 | 0.561 | 0 | 4.73 | 5744 | 0 | 5744 | 1503766
1996/11/14 | 05:20:00 | 1996/11/14 05:20 | 4.616 | 0.554 | 0 | 4.616 | 5607 | 0 | 5608 | 1503766
1996/11/14 | 05:40:00 | 1996/11/14 05:40 | 4.502 | 0.548 | 0 | 4.502 | 5471 | 0 | 5471 | 1503766
1996/11/14 | 06:00:00 | 1996/11/14 06:00 | 4.389 | 0.541 | 0 | 4.389 | 5335 | 0 | 5335 | 1503766
1996/11/14 | 06:20:00 | 1996/11/14 06:20 | 4.275 | 0.534 | 0 | 4.275 | 5198 | 0 | 5198 | 1503766
1996/11/14 | 06:40:00 | 1996/11/14 06:40 | 4.161 | 0.527 | 0 | 4.161 | 5062 | 0 | 5062 | 1503766
1996/11/14 | 07:00:00 | 1996/11/14 07:00 | 4.048 | 0.52 | 0 | 4.048 | 4926 | 0 | 4925 | 1503766
1996/11/14 | 07:20:00 | 1996/11/14 07:20 | 3.934 | 0.513 | 0 | 3.934 | 4789 | 0 | 4789 | 1503766
1996/11/14 | 07:40:00 | 1996/11/14 07:40 | 3.821 | 0.506 | 0 | 3.821 | 4653 | 0 | 4653 | 1503766
1996/11/14 | 08:00:00 | 1996/11/14 08:00 | 3.707 | 0.5 | 0 | 3.707 | 4516 | 0 | 4517 | 1503766
1996/11/14 | 08:20:00 | 1996/11/14 08:20 | 3.593 | 0.493 | 0 | 3.593 | 4380 | 0 | 4380 | 1503766
1996/11/14 | 08:40:00 | 1996/11/14 08:40 | 3.48 | 0.486 | 0 | 3.48 | 4244 | 0 | 4244 | 1503766
1996/11/14 | 09:00:00 | 1996/11/14 09:00 | 3.366 | 0.479 | 0 | 3.366 | 4107 | 0 | 4108 | 1503766
1996/11/14 | 09:20:00 | 1996/11/14 09:20 | 3.252 | 0.472 | 0 | 3.252 | 3971 | 0 | 3971 | 1503766
1996/11/14 | 09:40:00 | 1996/11/14 09:40 | 3.139 | 0.465 | 0 | 3.139 | 3835 | 0 | 3835 | 1503766
1996/11/14 | 10:00:00 | 1996/11/14 10:00 | 3.025 | 0.458 | 0 | 3.025 | 3698 | 0 | 3698 | 1503766
1996/11/14 | 10:20:00 | 1996/11/14 10:20 | 2.911 | 0.452 | 0 | 2.911 | 3562 | 0 | 3562 | 1503766
1996/11/14 | 10:40:00 | 1996/11/14 10:40 | 2.798 | 0.445 | 0 | 2.798 | 3426 | 0 | 3425 | 1503766
1996/11/14 | 11:00:00 | 1996/11/14 11:00 | 2.748 | 0.441 | 0 | 2.748 | 3324 | 0 | 3328 | 1503766
1996/11/14 | 11:20:00 | 1996/11/14 11:20 | 2.706 | 0.438 | 0 | 2.706 | 3272 | 0 | 3272 | 1503766
1996/11/14 | 11:40:00 | 1996/11/14 11:40 | 2.663 | 0.435 | 0 | 2.663 | 3221 | 0 | 3221 | 1503766
1996/11/14 | 12:00:00 | 1996/11/14 12:00 | 2.62 | 0.432 | 0 | 2.62 | 3170 | 0 | 3170 | 1503766
1996/11/14 | 12:20:00 | 1996/11/14 12:20 | 2.578 | 0.429 | 0 | 2.578 | 3119 | 0 | 3119 | 1503766
1996/11/14 | 12:40:00 | 1996/11/14 12:40 | 2.535 | 0.426 | 0 | 2.535 | 3068 | 0 | 3068 | 1503766
1996/11/14 | 13:00:00 | 1996/11/14 13:00 | 2.493 | 0.423 | 0 | 2.493 | 3017 | 0 | 3017 | 1503766
1996/11/14 | 13:20:00 | 1996/11/14 13:20 | 2.45 | 0.42 | 0 | 2.45 | 2966 | 0 | 2966 | 1503766
1996/11/14 | 13:40:00 | 1996/11/14 13:40 | 2.408 | 0.417 | 0 | 2.408 | 2915 | 0 | 2915 | 1503766
1996/11/14 | 14:00:00 | 1996/11/14 14:00 | 2.365 | 0.414 | 0 | 2.365 | 2864 | 0 | 2864 | 1503766
1996/11/14 | 14:20:00 | 1996/11/14 14:20 | 2.323 | 0.411 | 0 | 2.323 | 2813 | 0 | 2813 | 1503766
1996/11/14 | 14:40:00 | 1996/11/14 14:40 | 2.28 | 0.408 | 0 | 2.28 | 2762 | 0 | 2762 | 1503766
1996/11/14 | 15:00:00 | 1996/11/14 15:00 | 2.238 | 0.404 | 0 | 2.238 | 2711 | 0 | 2711 | 1503766
1996/11/14 | 15:20:00 | 1996/11/14 15:20 | 2.195 | 0.401 | 0 | 2.195 | 2660 | 0 | 2660 | 1503766
1996/11/14 | 15:40:00 | 1996/11/14 15:40 | 2.152 | 0.398 | 0 | 2.152 | 2608 | 0 | 2608 | 1503766
1996/11/14 | 16:00:00 | 1996/11/14 16:00 | 2.11 | 0.395 | 0 | 2.11 | 2557 | 0 | 2557 | 1503766
1996/11/14 | 16:20:00 | 1996/11/14 16:20 | 2.067 | 0.392 | 0 | 2.067 | 2506 | 0 | 2506 | 1503766

## Event 100
Hydrograph info for event 100 for B1H005 in period 19721001 to 20241203
Hydrograph period: 1996/12/10 04:00:00 to 1996/12/14 17:00:00 Date of peak: 1996/12/10 22:40:00 Peak flow: 44.134m³/sec
Date | Time | Date + Time | Observed (m³/sec) | Observed H(m) | Q-Dxi (m³/sec) | Q-Bxi (m³/sec) | Q-Txi (m³) | Q-Dxi (m³) | Q-Bxi (m³) | Cum. Q-Dri (m³)
1996/12/10 | 04:00:00 | 1996/12/10 04:00 | 1.931 | 0.382 | 1.926 | 0.005 | 0 | 0 | 0 | 0
1996/12/10 | 04:20:00 | 1996/12/10 04:20 | 1.947 | 0.383 | 1.933 | 0.014 | 2326 | 2315 | 12 | 2315
1996/12/10 | 04:40:00 | 1996/12/10 04:40 | 1.962 | 0.384 | 1.938 | 0.024 | 2345 | 2322 | 23 | 4637
1996/12/10 | 05:00:00 | 1996/12/10 05:00 | 1.978 | 0.386 | 1.944 | 0.034 | 2364 | 2329 | 35 | 6966
1996/12/10 | 05:20:00 | 1996/12/10 05:20 | 1.994 | 0.387 | 1.95 | 0.044 | 2383 | 2337 | 47 | 9303
1996/12/10 | 05:40:00 | 1996/12/10 05:40 | 2.01 | 0.388 | 1.957 | 0.053 | 2402 | 2344 | 58 | 11647
1996/12/10 | 06:00:00 | 1996/12/10 06:00 | 2.025 | 0.389 | 1.962 | 0.063 | 2421 | 2351 | 70 | 13998
1996/12/10 | 06:20:00 | 1996/12/10 06:20 | 2.071 | 0.393 | 1.998 | 0.073 | 2447 | 2376 | 82 | 16374
1996/12/10 | 06:40:00 | 1996/12/10 06:40 | 2.16 | 0.399 | 2.077 | 0.083 | 2539 | 2445 | 94 | 18819
1996/12/10 | 07:00:00 | 1996/12/10 07:00 | 2.25 | 0.406 | 2.156 | 0.094 | 2646 | 2540 | 106 | 21359
1996/12/10 | 07:20:00 | 1996/12/10 07:20 | 2.423 | 0.418 | 2.318 | 0.105 | 2774 | 2684 | 120 | 24043
1996/12/10 | 07:40:00 | 1996/12/10 07:40 | 2.719 | 0.438 | 2.601 | 0.118 | 3085 | 2951 | 134 | 26994
1996/12/10 | 08:00:00 | 1996/12/10 08:00 | 3.015 | 0.459 | 2.884 | 0.131 | 3441 | 3291 | 149 | 30285
1996/12/10 | 08:20:00 | 1996/12/10 08:20 | 3.379 | 0.482 | 3.232 | 0.147 | 3800 | 3670 | 167 | 33955
1996/12/10 | 08:40:00 | 1996/12/10 08:40 | 4.349 | 0.527 | 4.184 | 0.165 | 4637 | 4450 | 187 | 38405
1996/12/10 | 09:00:00 | 1996/12/10 09:00 | 5.319 | 0.572 | 5.13 | 0.189 | 5801 | 5588 | 212 | 43993
1996/12/10 | 09:20:00 | 1996/12/10 09:20 | 6.289 | 0.617 | 6.072 | 0.217 | 6965 | 6722 | 243 | 50715
1996/12/10 | 09:40:00 | 1996/12/10 09:40 | 7.259 | 0.662 | 7.01 | 0.249 | 8128 | 7849 | 280 | 58564
1996/12/10 | 10:00:00 | 1996/12/10 10:00 | 8.229 | 0.707 | 7.942 | 0.287 | 9292 | 8971 | 322 | 67535
1996/12/10 | 10:20:00 | 1996/12/10 10:20 | 9.198 | 0.752 | 8.869 | 0.329 | 10456 | 10087 | 370 | 77622
1996/12/10 | 10:40:00 | 1996/12/10 10:40 | 10.168 | 0.797 | 9.792 | 0.376 | 11620 | 11197 | 423 | 88819
1996/12/10 | 11:00:00 | 1996/12/10 11:00 | 11.138 | 0.842 | 10.711 | 0.427 | 12784 | 12302 | 482 | 101121
1996/12/10 | 11:20:00 | 1996/12/10 11:20 | 12.108 | 0.887 | 11.625 | 0.483 | 13948 | 13401 | 546 | 114522
1996/12/10 | 11:40:00 | 1996/12/10 11:40 | 13.078 | 0.932 | 12.534 | 0.544 | 15112 | 14495 | 616 | 129017
1996/12/10 | 12:00:00 | 1996/12/10 12:00 | 15.098 | 0.971 | 14.487 | 0.611 | 16843 | 16212 | 693 | 145229
1996/12/10 | 12:20:00 | 1996/12/10 12:20 | 17.236 | 1.011 | 16.547 | 0.689 | 19400 | 18620 | 780 | 163849
1996/12/10 | 12:40:00 | 1996/12/10 12:40 | 19.373 | 1.05 | 18.596 | 0.777 | 21965 | 21085 | 880 | 184934
1996/12/10 | 13:00:00 | 1996/12/10 13:00 | 21.51 | 1.089 | 20.634 | 0.876 | 24530 | 23538 | 992 | 208472
1996/12/10 | 13:20:00 | 1996/12/10 13:20 | 23.647 | 1.129 | 22.663 | 0.984 | 27094 | 25978 | 1116 | 234450
1996/12/10 | 13:40:00 | 1996/12/10 13:40 | 25.784 | 1.168 | 24.681 | 1.103 | 29659 | 28406 | 1252 | 262856
1996/12/10 | 14:00:00 | 1996/12/10 14:00 | 27.921 | 1.207 | 26.689 | 1.232 | 32223 | 30822 | 1401 | 293678
1996/12/10 | 14:20:00 | 1996/12/10 14:20 | 29.336 | 1.229 | 27.967 | 1.369 | 34484 | 32794 | 1560 | 326472
1996/12/10 | 14:40:00 | 1996/12/10 14:40 | 30.441 | 1.243 | 28.93 | 1.511 | 35866 | 34138 | 1728 | 360610
1996/12/10 | 15:00:00 | 1996/12/10 15:00 | 31.546 | 1.257 | 29.887 | 1.659 | 37192 | 35290 | 1902 | 395900
1996/12/10 | 15:20:00 | 1996/12/10 15:20 | 32.651 | 1.271 | 30.84 | 1.811 | 38518 | 36437 | 2082 | 432337
1996/12/10 | 15:40:00 | 1996/12/10 15:40 | 33.756 | 1.285 | 31.788 | 1.968 | 39844 | 37577 | 2267 | 469914
1996/12/10 | 16:00:00 | 1996/12/10 16:00 | 34.861 | 1.299 | 32.732 | 2.129 | 41170 | 38712 | 2458 | 508626
1996/12/10 | 16:20:00 | 1996/12/10 16:20 | 35.966 | 1.313 | 33.67 | 2.296 | 42497 | 39841 | 2655 | 548467
1996/12/10 | 16:40:00 | 1996/12/10 16:40 | 37.071 | 1.328 | 34.604 | 2.467 | 43823 | 40965 | 2858 | 589432
1996/12/10 | 17:00:00 | 1996/12/10 17:00 | 38.176 | 1.342 | 35.533 | 2.643 | 45149 | 42082 | 3066 | 631514
1996/12/10 | 17:20:00 | 1996/12/10 17:20 | 39.281 | 1.356 | 36.458 | 2.823 | 46475 | 43195 | 3280 | 674709
1996/12/10 | 17:40:00 | 1996/12/10 17:40 | 40.26 | 1.368 | 37.252 | 3.008 | 47786 | 44226 | 3499 | 718935
1996/12/10 | 18:00:00 | 1996/12/10 18:00 | 40.733 | 1.373 | 37.538 | 3.195 | 48596 | 44874 | 3722 | 763809
1996/12/10 | 18:20:00 | 1996/12/10 18:20 | 41.206 | 1.379 | 37.822 | 3.384 | 49164 | 45216 | 3948 | 809025
1996/12/10 | 18:40:00 | 1996/12/10 18:40 | 41.679 | 1.384 | 38.104 | 3.575 | 49731 | 45556 | 4175 | 854581
1996/12/10 | 19:00:00 | 1996/12/10 19:00 | 42.153 | 1.389 | 38.387 | 3.766 | 50299 | 45895 | 4404 | 900476
1996/12/10 | 19:20:00 | 1996/12/10 19:20 | 42.626 | 1.394 | 38.667 | 3.959 | 50867 | 46232 | 4635 | 946708
1996/12/10 | 19:40:00 | 1996/12/10 19:40 | 43.099 | 1.4 | 38.945 | 4.154 | 51435 | 46567 | 4868 | 993275
1996/12/10 | 20:00:00 | 1996/12/10 20:00 | 43.572 | 1.405 | 39.222 | 4.35 | 52002 | 46900 | 5102 | 1040175
1996/12/10 | 20:20:00 | 1996/12/10 20:20 | 43.871 | 1.408 | 39.324 | 4.547 | 52528 | 47128 | 5338 | 1087303
1996/12/10 | 20:40:00 | 1996/12/10 20:40 | 43.908 | 1.409 | 39.165 | 4.743 | 52667 | 47093 | 5574 | 1134396
1996/12/10 | 21:00:00 | 1996/12/10 21:00 | 43.945 | 1.409 | 39.006 | 4.939 | 52711 | 46902 | 5810 | 1181298
1996/12/10 | 21:20:00 | 1996/12/10 21:20 | 43.982 | 1.409 | 38.848 | 5.134 | 52756 | 46712 | 6044 | 1228010
1996/12/10 | 21:40:00 | 1996/12/10 21:40 | 44.019 | 1.41 | 38.69 | 5.329 | 52800 | 46523 | 6278 | 1274533
1996/12/10 | 22:00:00 | 1996/12/10 22:00 | 44.056 | 1.41 | 38.534 | 5.522 | 52845 | 46334 | 6511 | 1320867
1996/12/10 | 22:20:00 | 1996/12/10 22:20 | 44.093 | 1.411 | 38.378 | 5.715 | 52889 | 46147 | 6742 | 1367014
1996/12/10 | 22:40:00 | 1996/12/10 22:40 | 44.13 | 1.411 | 38.223 | 5.907 | 52934 | 45961 | 6973 | 1412975
1996/12/10 | 23:00:00 | 1996/12/10 23:00 | 43.598 | 1.405 | 37.501 | 6.097 | 52671 | 45435 | 7202 | 1412975
1996/12/10 | 23:20:00 | 1996/12/10 23:20 | 43.003 | 1.398 | 36.72 | 6.283 | 51961 | 44533 | 7428 | 1412975
1996/12/10 | 23:40:00 | 1996/12/10 23:40 | 42.408 | 1.391 | 35.943 | 6.465 | 51247 | 43598 | 7649 | 1412975
1996/12/11 | 00:00:00 | 1996/12/11 00:00 | 41.813 | 1.384 | 35.17 | 6.643 | 50533 | 42668 | 7865 | 1412975
1996/12/11 | 00:20:00 | 1996/12/11 00:20 | 41.218 | 1.377 | 34.401 | 6.817 | 49819 | 41742 | 8076 | 1412975
1996/12/11 | 00:40:00 | 1996/12/11 00:40 | 40.623 | 1.37 | 33.635 | 6.988 | 49105 | 40821 | 8283 | 1412975
1996/12/11 | 01:00:00 | 1996/12/11 01:00 | 40.028 | 1.363 | 32.873 | 7.155 | 48391 | 39905 | 8486 | 1412975
1996/12/11 | 01:20:00 | 1996/12/11 01:20 | 39.433 | 1.356 | 32.115 | 7.318 | 47677 | 38993 | 8683 | 1412975
1996/12/11 | 01:40:00 | 1996/12/11 01:40 | 38.838 | 1.349 | 31.361 | 7.477 | 46963 | 38086 | 8877 | 1412975
1996/12/11 | 02:00:00 | 1996/12/11 02:00 | 38.244 | 1.342 | 30.612 | 7.632 | 46249 | 37184 | 9065 | 1412975
1996/12/11 | 02:20:00 | 1996/12/11 02:20 | 37.649 | 1.335 | 29.865 | 7.784 | 45535 | 36286 | 9249 | 1412975
1996/12/11 | 02:40:00 | 1996/12/11 02:40 | 37.054 | 1.328 | 29.123 | 7.931 | 44821 | 35393 | 9429 | 1412975
1996/12/11 | 03:00:00 | 1996/12/11 03:00 | 36.459 | 1.321 | 28.383 | 8.076 | 44107 | 34504 | 9604 | 1412975
1996/12/11 | 03:20:00 | 1996/12/11 03:20 | 35.864 | 1.314 | 27.648 | 8.216 | 43393 | 33619 | 9775 | 1412975
1996/12/11 | 03:40:00 | 1996/12/11 03:40 | 35.269 | 1.307 | 26.916 | 8.353 | 42679 | 32739 | 9941 | 1412975
1996/12/11 | 04:00:00 | 1996/12/11 04:00 | 34.674 | 1.3 | 26.188 | 8.486 | 41966 | 31863 | 10103 | 1412975
1996/12/11 | 04:20:00 | 1996/12/11 04:20 | 34.079 | 1.293 | 25.464 | 8.615 | 41252 | 30991 | 10261 | 1412975
1996/12/11 | 04:40:00 | 1996/12/11 04:40 | 33.484 | 1.286 | 24.743 | 8.741 | 40538 | 30124 | 10414 | 1412975
1996/12/11 | 05:00:00 | 1996/12/11 05:00 | 32.957 | 1.279 | 24.094 | 8.863 | 39836 | 29302 | 10563 | 1412975
1996/12/11 | 05:20:00 | 1996/12/11 05:20 | 32.589 | 1.273 | 23.606 | 8.983 | 39327 | 28620 | 10708 | 1412975
1996/12/11 | 05:40:00 | 1996/12/11 05:40 | 32.22 | 1.268 | 23.12 | 9.1 | 38885 | 28036 | 10850 | 1412975
1996/12/11 | 06:00:00 | 1996/12/11 06:00 | 31.852 | 1.262 | 22.637 | 9.215 | 38443 | 27454 | 10989 | 1412975
1996/12/11 | 06:20:00 | 1996/12/11 06:20 | 31.484 | 1.256 | 22.157 | 9.327 | 38001 | 26876 | 11125 | 1412975
1996/12/11 | 06:40:00 | 1996/12/11 06:40 | 31.115 | 1.25 | 21.678 | 9.437 | 37559 | 26301 | 11258 | 1412975
1996/12/11 | 07:00:00 | 1996/12/11 07:00 | 30.747 | 1.244 | 21.203 | 9.544 | 37117 | 25728 | 11389 | 1412975
1996/12/11 | 07:20:00 | 1996/12/11 07:20 | 30.379 | 1.238 | 20.729 | 9.65 | 36675 | 25159 | 11516 | 1412975
1996/12/11 | 07:40:00 | 1996/12/11 07:40 | 30.01 | 1.232 | 20.258 | 9.752 | 36233 | 24592 | 11641 | 1412975
1996/12/11 | 08:00:00 | 1996/12/11 08:00 | 29.642 | 1.226 | 19.789 | 9.853 | 35791 | 24028 | 11763 | 1412975
1996/12/11 | 08:20:00 | 1996/12/11 08:20 | 29.273 | 1.221 | 19.322 | 9.951 | 35349 | 23467 | 11882 | 1412975
1996/12/11 | 08:40:00 | 1996/12/11 08:40 | 28.905 | 1.215 | 18.859 | 10.046 | 34907 | 22909 | 11998 | 1412975
1996/12/11 | 09:00:00 | 1996/12/11 09:00 | 28.537 | 1.209 | 18.397 | 10.14 | 34465 | 22354 | 12112 | 1412975
1996/12/11 | 09:20:00 | 1996/12/11 09:20 | 28.168 | 1.203 | 17.937 | 10.231 | 34023 | 21801 | 12222 | 1412975
1996/12/11 | 09:40:00 | 1996/12/11 09:40 | 27.8 | 1.197 | 17.48 | 10.32 | 33581 | 21251 | 12330 | 1412975
1996/12/11 | 10:00:00 | 1996/12/11 10:00 | 27.432 | 1.191 | 17.026 | 10.406 | 33139 | 20704 | 12435 | 1412975
1996/12/11 | 10:20:00 | 1996/12/11 10:20 | 27.063 | 1.185 | 16.573 | 10.49 | 32697 | 20159 | 12538 | 1412975
1996/12/11 | 10:40:00 | 1996/12/11 10:40 | 26.695 | 1.179 | 16.123 | 10.572 | 32255 | 19617 | 12637 | 1412975
1996/12/11 | 11:00:00 | 1996/12/11 11:00 | 26.327 | 1.174 | 15.675 | 10.652 | 31813 | 19079 | 12734 | 1412975
1996/12/11 | 11:20:00 | 1996/12/11 11:20 | 25.958 | 1.168 | 15.229 | 10.729 | 31371 | 18542 | 12829 | 1412975
1996/12/11 | 11:40:00 | 1996/12/11 11:40 | 25.59 | 1.162 | 14.785 | 10.805 | 30929 | 18009 | 12920 | 1412975
1996/12/11 | 12:00:00 | 1996/12/11 12:00 | 25.222 | 1.156 | 14.344 | 10.878 | 30487 | 17478 | 13009 | 1412975
1996/12/11 | 12:20:00 | 1996/12/11 12:20 | 24.853 | 1.15 | 13.905 | 10.948 | 30045 | 16949 | 13096 | 1412975
1996/12/11 | 12:40:00 | 1996/12/11 12:40 | 24.485 | 1.144 | 13.468 | 11.017 | 29603 | 16424 | 13179 | 1412975
1996/12/11 | 13:00:00 | 1996/12/11 13:00 | 24.117 | 1.138 | 13.034 | 11.083 | 29161 | 15901 | 13260 | 1412975
1996/12/11 | 13:20:00 | 1996/12/11 13:20 | 23.748 | 1.133 | 12.6 | 11.148 | 28719 | 15380 | 13339 | 1412975
1996/12/11 | 13:40:00 | 1996/12/11 13:40 | 23.38 | 1.127 | 12.17 | 11.21 | 28277 | 14862 | 13414 | 1412975
1996/12/11 | 14:00:00 | 1996/12/11 14:00 | 23.012 | 1.121 | 11.742 | 11.27 | 27835 | 14348 | 13488 | 1412975
1996/12/11 | 14:20:00 | 1996/12/11 14:20 | 22.643 | 1.115 | 11.316 | 11.327 | 27393 | 13835 | 13558 | 1412975
1996/12/11 | 14:40:00 | 1996/12/11 14:40 | 22.275 | 1.109 | 10.892 | 11.383 | 26951 | 13325 | 13626 | 1412975
1996/12/11 | 15:00:00 | 1996/12/11 15:00 | 21.907 | 1.103 | 10.47 | 11.437 | 26509 | 12817 | 13692 | 1412975
1996/12/11 | 15:20:00 | 1996/12/11 15:20 | 21.538 | 1.097 | 10.05 | 11.488 | 26067 | 12312 | 13755 | 1412975
1996/12/11 | 15:40:00 | 1996/12/11 15:40 | 21.17 | 1.091 | 9.633 | 11.537 | 25625 | 11810 | 13815 | 1412975
1996/12/11 | 16:00:00 | 1996/12/11 16:00 | 20.802 | 1.086 | 9.217 | 11.585 | 25183 | 11310 | 13873 | 1412975
1996/12/11 | 16:20:00 | 1996/12/11 16:20 | 20.433 | 1.08 | 8.803 | 11.63 | 24741 | 10812 | 13929 | 1412975
1996/12/11 | 16:40:00 | 1996/12/11 16:40 | 20.065 | 1.074 | 8.392 | 11.673 | 24299 | 10317 | 13982 | 1412975
1996/12/11 | 17:00:00 | 1996/12/11 17:00 | 19.696 | 1.068 | 7.982 | 11.714 | 23857 | 9825 | 14032 | 1412975
1996/12/11 | 17:20:00 | 1996/12/11 17:20 | 19.328 | 1.062 | 7.575 | 11.753 | 23415 | 9334 | 14080 | 1412975
1996/12/11 | 17:40:00 | 1996/12/11 17:40 | 18.96 | 1.056 | 7.17 | 11.79 | 22973 | 8847 | 14126 | 1412975
1996/12/11 | 18:00:00 | 1996/12/11 18:00 | 18.591 | 1.05 | 6.766 | 11.825 | 22531 | 8362 | 14169 | 1412975
1996/12/11 | 18:20:00 | 1996/12/11 18:20 | 18.223 | 1.045 | 6.365 | 11.858 | 22089 | 7879 | 14209 | 1412975
1996/12/11 | 18:40:00 | 1996/12/11 18:40 | 17.855 | 1.039 | 5.966 | 11.889 | 21647 | 7399 | 14248 | 1412975
1996/12/11 | 19:00:00 | 1996/12/11 19:00 | 17.486 | 1.033 | 5.568 | 11.918 | 21205 | 6921 | 14284 | 1412975
1996/12/11 | 19:20:00 | 1996/12/11 19:20 | 17.118 | 1.027 | 5.174 | 11.944 | 20763 | 6445 | 14317 | 1412975
1996/12/11 | 19:40:00 | 1996/12/11 19:40 | 16.827 | 1.021 | 4.857 | 11.97 | 20344 | 6019 | 14348 | 1412975
1996/12/11 | 20:00:00 | 1996/12/11 20:00 | 16.612 | 1.016 | 4.619 | 11.993 | 20063 | 5686 | 14378 | 1412975
1996/12/11 | 20:20:00 | 1996/12/11 20:20 | 16.398 | 1.011 | 4.382 | 12.016 | 19806 | 5400 | 14406 | 1412975
1996/12/11 | 20:40:00 | 1996/12/11 20:40 | 16.183 | 1.006 | 4.146 | 12.037 | 19549 | 5117 | 14432 | 1412975
1996/12/11 | 21:00:00 | 1996/12/11 21:00 | 15.969 | 1.001 | 3.912 | 12.057 | 19291 | 4834 | 14457 | 1412975
1996/12/11 | 21:20:00 | 1996/12/11 21:20 | 15.755 | 0.996 | 3.679 | 12.076 | 19034 | 4554 | 14480 | 1412975
1996/12/11 | 21:40:00 | 1996/12/11 21:40 | 15.54 | 0.991 | 3.446 | 12.094 | 18777 | 4275 | 14502 | 1412975
1996/12/11 | 22:00:00 | 1996/12/11 22:00 | 15.326 | 0.986 | 3.215 | 12.111 | 18520 | 3996 | 14523 | 1412975
1996/12/11 | 22:20:00 | 1996/12/11 22:20 | 15.111 | 0.981 | 2.984 | 12.127 | 18262 | 3720 | 14543 | 1412975
1996/12/11 | 22:40:00 | 1996/12/11 22:40 | 14.897 | 0.976 | 2.756 | 12.141 | 18005 | 3444 | 14560 | 1412975
1996/12/11 | 23:00:00 | 1996/12/11 23:00 | 14.683 | 0.971 | 2.529 | 12.154 | 17748 | 3171 | 14577 | 1412975
1996/12/11 | 23:20:00 | 1996/12/11 23:20 | 14.468 | 0.966 | 2.302 | 12.166 | 17490 | 2898 | 14592 | 1412975
1996/12/11 | 23:40:00 | 1996/12/11 23:40 | 14.254 | 0.961 | 2.077 | 12.177 | 17233 | 2627 | 14606 | 1412975
1996/12/12 | 00:00:00 | 1996/12/12 00:00 | 14.039 | 0.956 | 1.852 | 12.187 | 16976 | 2357 | 14619 | 1412975
1996/12/12 | 00:20:00 | 1996/12/12 00:20 | 13.825 | 0.951 | 1.629 | 12.196 | 16718 | 2089 | 14630 | 1412975
1996/12/12 | 00:40:00 | 1996/12/12 00:40 | 13.61 | 0.946 | 1.407 | 12.203 | 16461 | 1821 | 14640 | 1412975
1996/12/12 | 01:00:00 | 1996/12/12 01:00 | 13.396 | 0.941 | 1.186 | 12.21 | 16204 | 1556 | 14648 | 1412975
1996/12/12 | 01:20:00 | 1996/12/12 01:20 | 13.182 | 0.936 | 0.967 | 12.215 | 15947 | 1292 | 14655 | 1412975
1996/12/12 | 01:40:00 | 1996/12/12 01:40 | 13.063 | 0.932 | 0.843 | 12.22 | 15735 | 1086 | 14661 | 1412975
1996/12/12 | 02:00:00 | 1996/12/12 02:00 | 12.969 | 0.929 | 0.745 | 12.224 | 15619 | 953 | 14666 | 1412975
1996/12/12 | 02:20:00 | 1996/12/12 02:20 | 12.875 | 0.926 | 0.648 | 12.227 | 15506 | 836 | 14671 | 1412975
1996/12/12 | 02:40:00 | 1996/12/12 02:40 | 12.78 | 0.922 | 0.55 | 12.23 | 15393 | 718 | 14675 | 1412975
1996/12/12 | 03:00:00 | 1996/12/12 03:00 | 12.686 | 0.919 | 0.453 | 12.233 | 15280 | 602 | 14678 | 1412975
1996/12/12 | 03:20:00 | 1996/12/12 03:20 | 12.592 | 0.915 | 0.357 | 12.235 | 15166 | 486 | 14681 | 1412975
1996/12/12 | 03:40:00 | 1996/12/12 03:40 | 12.497 | 0.912 | 0.261 | 12.236 | 15053 | 371 | 14683 | 1412975
1996/12/12 | 04:00:00 | 1996/12/12 04:00 | 12.403 | 0.909 | 0.165 | 12.238 | 14940 | 256 | 14684 | 1412975
1996/12/12 | 04:20:00 | 1996/12/12 04:20 | 12.309 | 0.905 | 0.071 | 12.238 | 14827 | 142 | 14685 | 1412975
1996/12/12 | 04:40:00 | 1996/12/12 04:40 | 12.214 | 0.902 | 0 | 12.214 | 14714 | 43 | 14671 | 1412975
1996/12/12 | 05:00:00 | 1996/12/12 05:00 | 12.12 | 0.899 | 0 | 12.12 | 14600 | 0 | 14600 | 1412975
1996/12/12 | 05:20:00 | 1996/12/12 05:20 | 12.025 | 0.895 | 0 | 12.025 | 14487 | 0 | 14487 | 1412975
1996/12/12 | 05:40:00 | 1996/12/12 05:40 | 11.931 | 0.892 | 0 | 11.931 | 14374 | 0 | 14374 | 1412975
1996/12/12 | 06:00:00 | 1996/12/12 06:00 | 11.837 | 0.888 | 0 | 11.837 | 14261 | 0 | 14261 | 1412975
1996/12/12 | 06:20:00 | 1996/12/12 06:20 | 11.742 | 0.885 | 0 | 11.742 | 14148 | 0 | 14147 | 1412975
1996/12/12 | 06:40:00 | 1996/12/12 06:40 | 11.648 | 0.882 | 0 | 11.648 | 14034 | 0 | 14034 | 1412975
1996/12/12 | 07:00:00 | 1996/12/12 07:00 | 11.554 | 0.878 | 0 | 11.554 | 13921 | 0 | 13921 | 1412975
1996/12/12 | 07:20:00 | 1996/12/12 07:20 | 11.459 | 0.875 | 0 | 11.459 | 13808 | 0 | 13808 | 1412975
1996/12/12 | 07:40:00 | 1996/12/12 07:40 | 11.365 | 0.872 | 0 | 11.365 | 13695 | 0 | 13694 | 1412975
1996/12/12 | 08:00:00 | 1996/12/12 08:00 | 11.271 | 0.868 | 0 | 11.271 | 13582 | 0 | 13582 | 1412975
1996/12/12 | 08:20:00 | 1996/12/12 08:20 | 11.176 | 0.865 | 0 | 11.176 | 13468 | 0 | 13468 | 1412975
1996/12/12 | 08:40:00 | 1996/12/12 08:40 | 11.082 | 0.861 | 0 | 11.082 | 13355 | 0 | 13355 | 1412975
1996/12/12 | 09:00:00 | 1996/12/12 09:00 | 10.988 | 0.858 | 0 | 10.988 | 13242 | 0 | 13242 | 1412975
1996/12/12 | 09:20:00 | 1996/12/12 09:20 | 10.894 | 0.854 | 0 | 10.894 | 13129 | 0 | 13129 | 1412975
1996/12/12 | 09:40:00 | 1996/12/12 09:40 | 10.802 | 0.85 | 0 | 10.802 | 13018 | 0 | 13018 | 1412975
1996/12/12 | 10:00:00 | 1996/12/12 10:00 | 10.709 | 0.846 | 0 | 10.709 | 12906 | 0 | 12907 | 1412975
1996/12/12 | 10:20:00 | 1996/12/12 10:20 | 10.616 | 0.842 | 0 | 10.616 | 12795 | 0 | 12795 | 1412975
1996/12/12 | 10:40:00 | 1996/12/12 10:40 | 10.523 | 0.838 | 0 | 10.523 | 12684 | 0 | 12683 | 1412975
1996/12/12 | 11:00:00 | 1996/12/12 11:00 | 10.43 | 0.834 | 0 | 10.43 | 12572 | 0 | 12572 | 1412975
1996/12/12 | 11:20:00 | 1996/12/12 11:20 | 10.338 | 0.83 | 0 | 10.338 | 12461 | 0 | 12461 | 1412975
1996/12/12 | 11:40:00 | 1996/12/12 11:40 | 10.245 | 0.826 | 0 | 10.245 | 12349 | 0 | 12350 | 1412975
1996/12/12 | 12:00:00 | 1996/12/12 12:00 | 10.152 | 0.821 | 0 | 10.152 | 12238 | 0 | 12238 | 1412975
1996/12/12 | 12:20:00 | 1996/12/12 12:20 | 10.059 | 0.817 | 0 | 10.059 | 12127 | 0 | 12127 | 1412975
1996/12/12 | 12:40:00 | 1996/12/12 12:40 | 9.966 | 0.813 | 0 | 9.966 | 12015 | 0 | 12015 | 1412975
1996/12/12 | 13:00:00 | 1996/12/12 13:00 | 9.873 | 0.809 | 0 | 9.873 | 11904 | 0 | 11903 | 1412975
1996/12/12 | 13:20:00 | 1996/12/12 13:20 | 9.781 | 0.805 | 0 | 9.781 | 11792 | 0 | 11792 | 1412975
1996/12/12 | 13:40:00 | 1996/12/12 13:40 | 9.688 | 0.801 | 0 | 9.688 | 11681 | 0 | 11681 | 1412975
1996/12/12 | 14:00:00 | 1996/12/12 14:00 | 9.595 | 0.797 | 0 | 9.595 | 11570 | 0 | 11570 | 1412975
1996/12/12 | 14:20:00 | 1996/12/12 14:20 | 9.502 | 0.793 | 0 | 9.502 | 11458 | 0 | 11458 | 1412975
1996/12/12 | 14:40:00 | 1996/12/12 14:40 | 9.409 | 0.789 | 0 | 9.409 | 11347 | 0 | 11347 | 1412975
1996/12/12 | 15:00:00 | 1996/12/12 15:00 | 9.317 | 0.785 | 0 | 9.317 | 11236 | 0 | 11236 | 1412975
1996/12/12 | 15:20:00 | 1996/12/12 15:20 | 9.224 | 0.781 | 0 | 9.224 | 11124 | 0 | 11125 | 1412975
1996/12/12 | 15:40:00 | 1996/12/12 15:40 | 9.131 | 0.776 | 0 | 9.131 | 11013 | 0 | 11013 | 1412975
1996/12/12 | 16:00:00 | 1996/12/12 16:00 | 9.038 | 0.772 | 0 | 9.038 | 10901 | 0 | 10901 | 1412975
1996/12/12 | 16:20:00 | 1996/12/12 16:20 | 8.945 | 0.768 | 0 | 8.945 | 10790 | 0 | 10790 | 1412975
1996/12/12 | 16:40:00 | 1996/12/12 16:40 | 8.852 | 0.764 | 0 | 8.852 | 10679 | 0 | 10678 | 1412975
1996/12/12 | 17:00:00 | 1996/12/12 17:00 | 8.76 | 0.76 | 0 | 8.76 | 10567 | 0 | 10567 | 1412975
1996/12/12 | 17:20:00 | 1996/12/12 17:20 | 8.667 | 0.756 | 0 | 8.667 | 10456 | 0 | 10456 | 1412975
1996/12/12 | 17:40:00 | 1996/12/12 17:40 | 8.574 | 0.752 | 0 | 8.574 | 10344 | 0 | 10345 | 1412975
1996/12/12 | 18:00:00 | 1996/12/12 18:00 | 8.481 | 0.748 | 0 | 8.481 | 10233 | 0 | 10233 | 1412975
1996/12/12 | 18:20:00 | 1996/12/12 18:20 | 8.388 | 0.744 | 0 | 8.388 | 10122 | 0 | 10121 | 1412975
1996/12/12 | 18:40:00 | 1996/12/12 18:40 | 8.296 | 0.74 | 0 | 8.296 | 10010 | 0 | 10010 | 1412975
1996/12/12 | 19:00:00 | 1996/12/12 19:00 | 8.203 | 0.736 | 0 | 8.203 | 9899 | 0 | 9899 | 1412975
1996/12/12 | 19:20:00 | 1996/12/12 19:20 | 8.11 | 0.731 | 0 | 8.11 | 9788 | 0 | 9788 | 1412975
1996/12/12 | 19:40:00 | 1996/12/12 19:40 | 8.017 | 0.727 | 0 | 8.017 | 9676 | 0 | 9676 | 1412975
1996/12/12 | 20:00:00 | 1996/12/12 20:00 | 7.924 | 0.723 | 0 | 7.924 | 9565 | 0 | 9565 | 1412975
1996/12/12 | 20:20:00 | 1996/12/12 20:20 | 7.831 | 0.719 | 0 | 7.831 | 9453 | 0 | 9453 | 1412975
1996/12/12 | 20:40:00 | 1996/12/12 20:40 | 7.739 | 0.715 | 0 | 7.739 | 9342 | 0 | 9342 | 1412975
1996/12/12 | 21:00:00 | 1996/12/12 21:00 | 7.646 | 0.711 | 0 | 7.646 | 9231 | 0 | 9231 | 1412975
1996/12/12 | 21:20:00 | 1996/12/12 21:20 | 7.553 | 0.707 | 0 | 7.553 | 9119 | 0 | 9119 | 1412975
1996/12/12 | 21:40:00 | 1996/12/12 21:40 | 7.46 | 0.703 | 0 | 7.46 | 9008 | 0 | 9008 | 1412975
1996/12/12 | 22:00:00 | 1996/12/12 22:00 | 7.367 | 0.699 | 0 | 7.367 | 8896 | 0 | 8896 | 1412975
1996/12/12 | 22:20:00 | 1996/12/12 22:20 | 7.277 | 0.695 | 0 | 7.277 | 8785 | 0 | 8786 | 1412975
1996/12/12 | 22:40:00 | 1996/12/12 22:40 | 7.208 | 0.691 | 0 | 7.208 | 8691 | 0 | 8691 | 1412975
1996/12/12 | 23:00:00 | 1996/12/12 23:00 | 7.139 | 0.688 | 0 | 7.139 | 8608 | 0 | 8608 | 1412975
1996/12/12 | 23:20:00 | 1996/12/12 23:20 | 7.071 | 0.684 | 0 | 7.071 | 8526 | 0 | 8526 | 1412975
1996/12/12 | 23:40:00 | 1996/12/12 23:40 | 7.002 | 0.681 | 0 | 7.002 | 8443 | 0 | 8444 | 1412975
1996/12/13 | 00:00:00 | 1996/12/13 00:00 | 6.933 | 0.677 | 0 | 6.933 | 8361 | 0 | 8361 | 1412975
1996/12/13 | 00:20:00 | 1996/12/13 00:20 | 6.864 | 0.674 | 0 | 6.864 | 8278 | 0 | 8278 | 1412975
1996/12/13 | 00:40:00 | 1996/12/13 00:40 | 6.795 | 0.67 | 0 | 6.795 | 8196 | 0 | 8195 | 1412975
1996/12/13 | 01:00:00 | 1996/12/13 01:00 | 6.727 | 0.667 | 0 | 6.727 | 8113 | 0 | 8113 | 1412975
1996/12/13 | 01:20:00 | 1996/12/13 01:20 | 6.658 | 0.664 | 0 | 6.658 | 8031 | 0 | 8031 | 1412975
1996/12/13 | 01:40:00 | 1996/12/13 01:40 | 6.589 | 0.66 | 0 | 6.589 | 7948 | 0 | 7948 | 1412975
1996/12/13 | 02:00:00 | 1996/12/13 02:00 | 6.52 | 0.657 | 0 | 6.52 | 7866 | 0 | 7865 | 1412975
1996/12/13 | 02:20:00 | 1996/12/13 02:20 | 6.452 | 0.653 | 0 | 6.452 | 7783 | 0 | 7783 | 1412975
1996/12/13 | 02:40:00 | 1996/12/13 02:40 | 6.383 | 0.65 | 0 | 6.383 | 7701 | 0 | 7701 | 1412975
1996/12/13 | 03:00:00 | 1996/12/13 03:00 | 6.314 | 0.646 | 0 | 6.314 | 7618 | 0 | 7618 | 1412975
1996/12/13 | 03:20:00 | 1996/12/13 03:20 | 6.245 | 0.643 | 0 | 6.245 | 7536 | 0 | 7535 | 1412975
1996/12/13 | 03:40:00 | 1996/12/13 03:40 | 6.176 | 0.639 | 0 | 6.176 | 7453 | 0 | 7453 | 1412975
1996/12/13 | 04:00:00 | 1996/12/13 04:00 | 6.108 | 0.636 | 0 | 6.108 | 7371 | 0 | 7370 | 1412975
1996/12/13 | 04:20:00 | 1996/12/13 04:20 | 6.039 | 0.632 | 0 | 6.039 | 7288 | 0 | 7288 | 1412975
1996/12/13 | 04:40:00 | 1996/12/13 04:40 | 5.97 | 0.629 | 0 | 5.97 | 7205 | 0 | 7205 | 1412975
1996/12/13 | 05:00:00 | 1996/12/13 05:00 | 5.901 | 0.625 | 0 | 5.901 | 7123 | 0 | 7123 | 1412975
1996/12/13 | 05:20:00 | 1996/12/13 05:20 | 5.833 | 0.622 | 0 | 5.833 | 7040 | 0 | 7040 | 1412975
1996/12/13 | 05:40:00 | 1996/12/13 05:40 | 5.764 | 0.619 | 0 | 5.764 | 6958 | 0 | 6958 | 1412975
1996/12/13 | 06:00:00 | 1996/12/13 06:00 | 5.695 | 0.615 | 0 | 5.695 | 6875 | 0 | 6875 | 1412975
1996/12/13 | 06:20:00 | 1996/12/13 06:20 | 5.645 | 0.612 | 0 | 5.645 | 6801 | 0 | 6804 | 1412975
1996/12/13 | 06:40:00 | 1996/12/13 06:40 | 5.602 | 0.61 | 0 | 5.602 | 6748 | 0 | 6748 | 1412975
1996/12/13 | 07:00:00 | 1996/12/13 07:00 | 5.56 | 0.608 | 0 | 5.56 | 6697 | 0 | 6697 | 1412975
1996/12/13 | 07:20:00 | 1996/12/13 07:20 | 5.517 | 0.605 | 0 | 5.517 | 6646 | 0 | 6646 | 1412975
1996/12/13 | 07:40:00 | 1996/12/13 07:40 | 5.474 | 0.603 | 0 | 5.474 | 6595 | 0 | 6595 | 1412975
1996/12/13 | 08:00:00 | 1996/12/13 08:00 | 5.432 | 0.601 | 0 | 5.432 | 6544 | 0 | 6544 | 1412975
1996/12/13 | 08:20:00 | 1996/12/13 08:20 | 5.389 | 0.598 | 0 | 5.389 | 6493 | 0 | 6493 | 1412975
1996/12/13 | 08:40:00 | 1996/12/13 08:40 | 5.347 | 0.596 | 0 | 5.347 | 6442 | 0 | 6442 | 1412975
1996/12/13 | 09:00:00 | 1996/12/13 09:00 | 5.304 | 0.594 | 0 | 5.304 | 6391 | 0 | 6391 | 1412975
1996/12/13 | 09:20:00 | 1996/12/13 09:20 | 5.262 | 0.591 | 0 | 5.262 | 6340 | 0 | 6340 | 1412975
1996/12/13 | 09:40:00 | 1996/12/13 09:40 | 5.219 | 0.589 | 0 | 5.219 | 6289 | 0 | 6289 | 1412975
1996/12/13 | 10:00:00 | 1996/12/13 10:00 | 5.177 | 0.587 | 0 | 5.177 | 6238 | 0 | 6238 | 1412975
1996/12/13 | 10:20:00 | 1996/12/13 10:20 | 5.134 | 0.584 | 0 | 5.134 | 6187 | 0 | 6187 | 1412975
1996/12/13 | 10:40:00 | 1996/12/13 10:40 | 5.092 | 0.582 | 0 | 5.092 | 6135 | 0 | 6136 | 1412975
1996/12/13 | 11:00:00 | 1996/12/13 11:00 | 5.049 | 0.58 | 0 | 5.049 | 6084 | 0 | 6085 | 1412975
1996/12/13 | 11:20:00 | 1996/12/13 11:20 | 5.007 | 0.577 | 0 | 5.007 | 6033 | 0 | 6034 | 1412975
1996/12/13 | 11:40:00 | 1996/12/13 11:40 | 4.964 | 0.575 | 0 | 4.964 | 5982 | 0 | 5983 | 1412975
1996/12/13 | 12:00:00 | 1996/12/13 12:00 | 4.921 | 0.573 | 0 | 4.921 | 5931 | 0 | 5931 | 1412975
1996/12/13 | 12:20:00 | 1996/12/13 12:20 | 4.879 | 0.57 | 0 | 4.879 | 5880 | 0 | 5880 | 1412975
1996/12/13 | 12:40:00 | 1996/12/13 12:40 | 4.836 | 0.568 | 0 | 4.836 | 5829 | 0 | 5829 | 1412975
1996/12/13 | 13:00:00 | 1996/12/13 13:00 | 4.794 | 0.566 | 0 | 4.794 | 5778 | 0 | 5778 | 1412975
1996/12/13 | 13:20:00 | 1996/12/13 13:20 | 4.751 | 0.563 | 0 | 4.751 | 5727 | 0 | 5727 | 1412975
1996/12/13 | 13:40:00 | 1996/12/13 13:40 | 4.709 | 0.561 | 0 | 4.709 | 5676 | 0 | 5676 | 1412975
1996/12/13 | 14:00:00 | 1996/12/13 14:00 | 4.666 | 0.559 | 0 | 4.666 | 5625 | 0 | 5625 | 1412975
1996/12/13 | 14:20:00 | 1996/12/13 14:20 | 4.624 | 0.556 | 0 | 4.624 | 5574 | 0 | 5574 | 1412975
1996/12/13 | 14:40:00 | 1996/12/13 14:40 | 4.581 | 0.554 | 0 | 4.581 | 5523 | 0 | 5523 | 1412975
1996/12/13 | 15:00:00 | 1996/12/13 15:00 | 4.539 | 0.552 | 0 | 4.539 | 5472 | 0 | 5472 | 1412975
1996/12/13 | 15:20:00 | 1996/12/13 15:20 | 4.496 | 0.549 | 0 | 4.496 | 5421 | 0 | 5421 | 1412975
1996/12/13 | 15:40:00 | 1996/12/13 15:40 | 4.454 | 0.547 | 0 | 4.454 | 5370 | 0 | 5370 | 1412975
1996/12/13 | 16:00:00 | 1996/12/13 16:00 | 4.411 | 0.545 | 0 | 4.411 | 5319 | 0 | 5319 | 1412975
1996/12/13 | 16:20:00 | 1996/12/13 16:20 | 4.368 | 0.542 | 0 | 4.368 | 5268 | 0 | 5267 | 1412975
1996/12/13 | 16:40:00 | 1996/12/13 16:40 | 4.326 | 0.54 | 0 | 4.326 | 5217 | 0 | 5216 | 1412975
1996/12/13 | 17:00:00 | 1996/12/13 17:00 | 4.283 | 0.538 | 0 | 4.283 | 5166 | 0 | 5165 | 1412975
1996/12/13 | 17:20:00 | 1996/12/13 17:20 | 4.241 | 0.535 | 0 | 4.241 | 5114 | 0 | 5114 | 1412975
1996/12/13 | 17:40:00 | 1996/12/13 17:40 | 4.198 | 0.533 | 0 | 4.198 | 5063 | 0 | 5063 | 1412975
1996/12/13 | 18:00:00 | 1996/12/13 18:00 | 4.156 | 0.531 | 0 | 4.156 | 5012 | 0 | 5012 | 1412975
1996/12/13 | 18:20:00 | 1996/12/13 18:20 | 4.113 | 0.528 | 0 | 4.113 | 4961 | 0 | 4961 | 1412975
1996/12/13 | 18:40:00 | 1996/12/13 18:40 | 4.071 | 0.526 | 0 | 4.071 | 4910 | 0 | 4910 | 1412975
1996/12/13 | 19:00:00 | 1996/12/13 19:00 | 4.028 | 0.524 | 0 | 4.028 | 4859 | 0 | 4859 | 1412975
1996/12/13 | 19:20:00 | 1996/12/13 19:20 | 3.995 | 0.522 | 0 | 3.995 | 4812 | 0 | 4814 | 1412975
1996/12/13 | 19:40:00 | 1996/12/13 19:40 | 3.966 | 0.52 | 0 | 3.966 | 4776 | 0 | 4777 | 1412975
1996/12/13 | 20:00:00 | 1996/12/13 20:00 | 3.937 | 0.518 | 0 | 3.937 | 4741 | 0 | 4742 | 1412975
1996/12/13 | 20:20:00 | 1996/12/13 20:20 | 3.907 | 0.516 | 0 | 3.907 | 4706 | 0 | 4706 | 1412975
1996/12/13 | 20:40:00 | 1996/12/13 20:40 | 3.878 | 0.514 | 0 | 3.878 | 4671 | 0 | 4671 | 1412975
1996/12/13 | 21:00:00 | 1996/12/13 21:00 | 3.849 | 0.512 | 0 | 3.849 | 4636 | 0 | 4636 | 1412975
1996/12/13 | 21:20:00 | 1996/12/13 21:20 | 3.82 | 0.51 | 0 | 3.82 | 4601 | 0 | 4601 | 1412975
1996/12/13 | 21:40:00 | 1996/12/13 21:40 | 3.791 | 0.509 | 0 | 3.791 | 4566 | 0 | 4567 | 1412975
1996/12/13 | 22:00:00 | 1996/12/13 22:00 | 3.761 | 0.507 | 0 | 3.761 | 4531 | 0 | 4531 | 1412975
1996/12/13 | 22:20:00 | 1996/12/13 22:20 | 3.732 | 0.505 | 0 | 3.732 | 4496 | 0 | 4496 | 1412975
1996/12/13 | 22:40:00 | 1996/12/13 22:40 | 3.703 | 0.503 | 0 | 3.703 | 4461 | 0 | 4461 | 1412975
1996/12/13 | 23:00:00 | 1996/12/13 23:00 | 3.674 | 0.501 | 0 | 3.674 | 4426 | 0 | 4426 | 1412975
1996/12/13 | 23:20:00 | 1996/12/13 23:20 | 3.645 | 0.499 | 0 | 3.645 | 4391 | 0 | 4391 | 1412975
1996/12/13 | 23:40:00 | 1996/12/13 23:40 | 3.615 | 0.497 | 0 | 3.615 | 4356 | 0 | 4356 | 1412975
1996/12/14 | 00:00:00 | 1996/12/14 00:00 | 3.586 | 0.495 | 0 | 3.586 | 4321 | 0 | 4321 | 1412975
1996/12/14 | 00:20:00 | 1996/12/14 00:20 | 3.557 | 0.494 | 0 | 3.557 | 4286 | 0 | 4286 | 1412975
1996/12/14 | 00:40:00 | 1996/12/14 00:40 | 3.528 | 0.492 | 0 | 3.528 | 4251 | 0 | 4251 | 1412975
1996/12/14 | 01:00:00 | 1996/12/14 01:00 | 3.499 | 0.49 | 0 | 3.499 | 4216 | 0 | 4216 | 1412975
1996/12/14 | 01:20:00 | 1996/12/14 01:20 | 3.469 | 0.488 | 0 | 3.469 | 4181 | 0 | 4181 | 1412975
1996/12/14 | 01:40:00 | 1996/12/14 01:40 | 3.44 | 0.486 | 0 | 3.44 | 4146 | 0 | 4145 | 1412975
1996/12/14 | 02:00:00 | 1996/12/14 02:00 | 3.411 | 0.484 | 0 | 3.411 | 4111 | 0 | 4111 | 1412975
1996/12/14 | 02:20:00 | 1996/12/14 02:20 | 3.382 | 0.482 | 0 | 3.382 | 4076 | 0 | 4076 | 1412975
1996/12/14 | 02:40:00 | 1996/12/14 02:40 | 3.353 | 0.48 | 0 | 3.353 | 4041 | 0 | 4041 | 1412975
1996/12/14 | 03:00:00 | 1996/12/14 03:00 | 3.324 | 0.478 | 0 | 3.324 | 4006 | 0 | 4006 | 1412975
1996/12/14 | 03:20:00 | 1996/12/14 03:20 | 3.294 | 0.477 | 0 | 3.294 | 3971 | 0 | 3971 | 1412975
1996/12/14 | 03:40:00 | 1996/12/14 03:40 | 3.265 | 0.475 | 0 | 3.265 | 3936 | 0 | 3935 | 1412975
1996/12/14 | 04:00:00 | 1996/12/14 04:00 | 3.236 | 0.473 | 0 | 3.236 | 3901 | 0 | 3901 | 1412975
1996/12/14 | 04:20:00 | 1996/12/14 04:20 | 3.207 | 0.471 | 0 | 3.207 | 3866 | 0 | 3866 | 1412975
1996/12/14 | 04:40:00 | 1996/12/14 04:40 | 3.178 | 0.469 | 0 | 3.178 | 3831 | 0 | 3831 | 1412975
1996/12/14 | 05:00:00 | 1996/12/14 05:00 | 3.148 | 0.467 | 0 | 3.148 | 3796 | 0 | 3796 | 1412975
1996/12/14 | 05:20:00 | 1996/12/14 05:20 | 3.119 | 0.465 | 0 | 3.119 | 3761 | 0 | 3760 | 1412975
1996/12/14 | 05:40:00 | 1996/12/14 05:40 | 3.09 | 0.463 | 0 | 3.09 | 3726 | 0 | 3725 | 1412975
1996/12/14 | 06:00:00 | 1996/12/14 06:00 | 3.061 | 0.462 | 0 | 3.061 | 3691 | 0 | 3691 | 1412975
1996/12/14 | 06:20:00 | 1996/12/14 06:20 | 3.032 | 0.46 | 0 | 3.032 | 3655 | 0 | 3656 | 1412975
1996/12/14 | 06:40:00 | 1996/12/14 06:40 | 3.002 | 0.458 | 0 | 3.002 | 3620 | 0 | 3620 | 1412975
1996/12/14 | 07:00:00 | 1996/12/14 07:00 | 2.973 | 0.456 | 0 | 2.973 | 3585 | 0 | 3585 | 1412975
1996/12/14 | 07:20:00 | 1996/12/14 07:20 | 2.944 | 0.454 | 0 | 2.944 | 3550 | 0 | 3550 | 1412975
1996/12/14 | 07:40:00 | 1996/12/14 07:40 | 2.915 | 0.452 | 0 | 2.915 | 3515 | 0 | 3515 | 1412975
1996/12/14 | 08:00:00 | 1996/12/14 08:00 | 2.886 | 0.45 | 0 | 2.886 | 3480 | 0 | 3481 | 1412975
1996/12/14 | 08:20:00 | 1996/12/14 08:20 | 2.857 | 0.448 | 0 | 2.857 | 3445 | 0 | 3446 | 1412975
1996/12/14 | 08:40:00 | 1996/12/14 08:40 | 2.827 | 0.447 | 0 | 2.827 | 3410 | 0 | 3410 | 1412975
1996/12/14 | 09:00:00 | 1996/12/14 09:00 | 2.798 | 0.445 | 0 | 2.798 | 3375 | 0 | 3375 | 1412975
1996/12/14 | 09:20:00 | 1996/12/14 09:20 | 2.77 | 0.443 | 0 | 2.77 | 3340 | 0 | 3341 | 1412975
1996/12/14 | 09:40:00 | 1996/12/14 09:40 | 2.755 | 0.442 | 0 | 2.755 | 3315 | 0 | 3315 | 1412975
1996/12/14 | 10:00:00 | 1996/12/14 10:00 | 2.74 | 0.441 | 0 | 2.74 | 3297 | 0 | 3297 | 1412975
1996/12/14 | 10:20:00 | 1996/12/14 10:20 | 2.725 | 0.44 | 0 | 2.725 | 3279 | 0 | 3279 | 1412975
1996/12/14 | 10:40:00 | 1996/12/14 10:40 | 2.71 | 0.439 | 0 | 2.71 | 3261 | 0 | 3261 | 1412975
1996/12/14 | 11:00:00 | 1996/12/14 11:00 | 2.695 | 0.438 | 0 | 2.695 | 3243 | 0 | 3243 | 1412975
1996/12/14 | 11:20:00 | 1996/12/14 11:20 | 2.68 | 0.437 | 0 | 2.68 | 3225 | 0 | 3225 | 1412975
1996/12/14 | 11:40:00 | 1996/12/14 11:40 | 2.664 | 0.435 | 0 | 2.664 | 3206 | 0 | 3206 | 1412975
1996/12/14 | 12:00:00 | 1996/12/14 12:00 | 2.649 | 0.434 | 0 | 2.649 | 3188 | 0 | 3188 | 1412975
1996/12/14 | 12:20:00 | 1996/12/14 12:20 | 2.634 | 0.433 | 0 | 2.634 | 3170 | 0 | 3170 | 1412975
1996/12/14 | 12:40:00 | 1996/12/14 12:40 | 2.619 | 0.432 | 0 | 2.619 | 3152 | 0 | 3152 | 1412975
1996/12/14 | 13:00:00 | 1996/12/14 13:00 | 2.604 | 0.431 | 0 | 2.604 | 3134 | 0 | 3134 | 1412975
1996/12/14 | 13:20:00 | 1996/12/14 13:20 | 2.589 | 0.43 | 0 | 2.589 | 3116 | 0 | 3116 | 1412975
1996/12/14 | 13:40:00 | 1996/12/14 13:40 | 2.574 | 0.429 | 0 | 2.574 | 3097 | 0 | 3098 | 1412975
1996/12/14 | 14:00:00 | 1996/12/14 14:00 | 2.559 | 0.428 | 0 | 2.559 | 3079 | 0 | 3080 | 1412975
1996/12/14 | 14:20:00 | 1996/12/14 14:20 | 2.543 | 0.427 | 0 | 2.543 | 3061 | 0 | 3061 | 1412975
1996/12/14 | 14:40:00 | 1996/12/14 14:40 | 2.528 | 0.426 | 0 | 2.528 | 3043 | 0 | 3043 | 1412975
1996/12/14 | 15:00:00 | 1996/12/14 15:00 | 2.513 | 0.425 | 0 | 2.513 | 3025 | 0 | 3025 | 1412975
1996/12/14 | 15:20:00 | 1996/12/14 15:20 | 2.498 | 0.424 | 0 | 2.498 | 3007 | 0 | 3007 | 1412975
1996/12/14 | 15:40:00 | 1996/12/14 15:40 | 2.483 | 0.423 | 0 | 2.483 | 2989 | 0 | 2989 | 1412975
1996/12/14 | 16:00:00 | 1996/12/14 16:00 | 2.468 | 0.422 | 0 | 2.468 | 2970 | 0 | 2971 | 1412975
1996/12/14 | 16:20:00 | 1996/12/14 16:20 | 2.453 | 0.421 | 0 | 2.453 | 2952 | 0 | 2953 | 1412975
1996/12/14 | 16:40:00 | 1996/12/14 16:40 | 2.437 | 0.419 | 0 | 2.437 | 2934 | 0 | 2934 | 1412975
1996/12/14 | 17:00:00 | 1996/12/14 17:00 | 2.422 | 0.418 | 0 | 2.422 | 2916 | 0 | 2915 | 1412975

## Event 101
Hydrograph info for event 101 for B1H005 in period 19721001 to 20241203
Hydrograph period: 1996/12/15 05:40:00 to 1996/12/18 17:00:00 Date of peak: 1996/12/16 14:40:00 Peak flow: 120.043m³/sec
Date | Time | Date + Time | Observed (m³/sec) | Observed H(m) | Q-Dxi (m³/sec) | Q-Bxi (m³/sec) | Q-Txi (m³) | Q-Dxi (m³) | Q-Bxi (m³) | Cum. Q-Dri (m³)
1996/12/15 | 05:40:00 | 1996/12/15 05:40 | 2.431 | 0.419 | 2.425 | 0.006 | 0 | 0 | 0 | 0
1996/12/15 | 06:00:00 | 1996/12/15 06:00 | 2.452 | 0.421 | 2.434 | 0.018 | 2930 | 2915 | 15 | 2915
1996/12/15 | 06:20:00 | 1996/12/15 06:20 | 2.474 | 0.422 | 2.444 | 0.03 | 2956 | 2926 | 29 | 5841
1996/12/15 | 06:40:00 | 1996/12/15 06:40 | 2.495 | 0.424 | 2.452 | 0.043 | 2981 | 2937 | 44 | 8778
1996/12/15 | 07:00:00 | 1996/12/15 07:00 | 2.516 | 0.425 | 2.461 | 0.055 | 3006 | 2948 | 59 | 11726
1996/12/15 | 07:20:00 | 1996/12/15 07:20 | 2.537 | 0.427 | 2.47 | 0.067 | 3032 | 2958 | 73 | 14684
1996/12/15 | 07:40:00 | 1996/12/15 07:40 | 2.558 | 0.428 | 2.478 | 0.08 | 3057 | 2969 | 88 | 17653
1996/12/15 | 08:00:00 | 1996/12/15 08:00 | 2.58 | 0.43 | 2.488 | 0.092 | 3083 | 2980 | 103 | 20633
1996/12/15 | 08:20:00 | 1996/12/15 08:20 | 2.64 | 0.434 | 2.535 | 0.105 | 3110 | 3014 | 118 | 23647
1996/12/15 | 08:40:00 | 1996/12/15 08:40 | 3.053 | 0.459 | 2.934 | 0.119 | 3416 | 3282 | 134 | 26929
1996/12/15 | 09:00:00 | 1996/12/15 09:00 | 3.465 | 0.485 | 3.331 | 0.134 | 3911 | 3759 | 152 | 30688
1996/12/15 | 09:20:00 | 1996/12/15 09:20 | 3.878 | 0.51 | 3.726 | 0.152 | 4406 | 4234 | 172 | 34922
1996/12/15 | 09:40:00 | 1996/12/15 09:40 | 4.291 | 0.536 | 4.119 | 0.172 | 4902 | 4707 | 194 | 39629
1996/12/15 | 10:00:00 | 1996/12/15 10:00 | 4.704 | 0.561 | 4.511 | 0.193 | 5397 | 5178 | 219 | 44807
1996/12/15 | 10:20:00 | 1996/12/15 10:20 | 5.095 | 0.583 | 4.878 | 0.217 | 5883 | 5633 | 246 | 50440
1996/12/15 | 10:40:00 | 1996/12/15 10:40 | 5.477 | 0.602 | 5.235 | 0.242 | 6343 | 6068 | 275 | 56508
1996/12/15 | 11:00:00 | 1996/12/15 11:00 | 5.858 | 0.622 | 5.589 | 0.269 | 6801 | 6494 | 307 | 63002
1996/12/15 | 11:20:00 | 1996/12/15 11:20 | 6.24 | 0.641 | 5.942 | 0.298 | 7259 | 6918 | 340 | 69920
1996/12/15 | 11:40:00 | 1996/12/15 11:40 | 6.622 | 0.661 | 6.293 | 0.329 | 7717 | 7341 | 376 | 77261
1996/12/15 | 12:00:00 | 1996/12/15 12:00 | 7.004 | 0.68 | 6.643 | 0.361 | 8175 | 7762 | 414 | 85023
1996/12/15 | 12:20:00 | 1996/12/15 12:20 | 7.424 | 0.701 | 7.029 | 0.395 | 8636 | 8203 | 454 | 93226
1996/12/15 | 12:40:00 | 1996/12/15 12:40 | 8.187 | 0.735 | 7.754 | 0.433 | 9367 | 8870 | 497 | 102096
1996/12/15 | 13:00:00 | 1996/12/15 13:00 | 8.951 | 0.768 | 8.478 | 0.473 | 10283 | 9739 | 543 | 111835
1996/12/15 | 13:20:00 | 1996/12/15 13:20 | 9.715 | 0.801 | 9.197 | 0.518 | 11200 | 10605 | 594 | 122440
1996/12/15 | 13:40:00 | 1996/12/15 13:40 | 10.479 | 0.835 | 9.914 | 0.565 | 12116 | 11467 | 650 | 133907
1996/12/15 | 14:00:00 | 1996/12/15 14:00 | 11.243 | 0.868 | 10.626 | 0.617 | 13033 | 12324 | 709 | 146231
1996/12/15 | 14:20:00 | 1996/12/15 14:20 | 13.582 | 0.913 | 12.906 | 0.676 | 14611 | 14119 | 776 | 160350
1996/12/15 | 14:40:00 | 1996/12/15 14:40 | 16.596 | 0.963 | 15.848 | 0.748 | 18106 | 17253 | 854 | 177603
1996/12/15 | 15:00:00 | 1996/12/15 15:00 | 19.61 | 1.012 | 18.775 | 0.835 | 21723 | 20774 | 950 | 198377
1996/12/15 | 15:20:00 | 1996/12/15 15:20 | 22.624 | 1.062 | 21.688 | 0.936 | 25340 | 24278 | 1063 | 222655
1996/12/15 | 15:40:00 | 1996/12/15 15:40 | 25.638 | 1.112 | 24.586 | 1.052 | 28957 | 27764 | 1193 | 250419
1996/12/15 | 16:00:00 | 1996/12/15 16:00 | 28.652 | 1.161 | 27.469 | 1.183 | 32574 | 31233 | 1341 | 281652
1996/12/15 | 16:20:00 | 1996/12/15 16:20 | 31.666 | 1.211 | 30.339 | 1.327 | 36191 | 34685 | 1506 | 316337
1996/12/15 | 16:40:00 | 1996/12/15 16:40 | 34.68 | 1.261 | 33.193 | 1.487 | 39808 | 38119 | 1688 | 354456
1996/12/15 | 17:00:00 | 1996/12/15 17:00 | 37.695 | 1.311 | 36.035 | 1.66 | 43425 | 41537 | 1888 | 395993
1996/12/15 | 17:20:00 | 1996/12/15 17:20 | 40.709 | 1.36 | 38.861 | 1.848 | 47042 | 44938 | 2105 | 440931
1996/12/15 | 17:40:00 | 1996/12/15 17:40 | 43.963 | 1.409 | 41.913 | 2.05 | 50688 | 48464 | 2339 | 489395
1996/12/15 | 18:00:00 | 1996/12/15 18:00 | 48.177 | 1.451 | 45.907 | 2.27 | 55284 | 52692 | 2592 | 542087
1996/12/15 | 18:20:00 | 1996/12/15 18:20 | 52.392 | 1.494 | 49.881 | 2.511 | 60342 | 57473 | 2869 | 599560
1996/12/15 | 18:40:00 | 1996/12/15 18:40 | 55.875 | 1.526 | 53.106 | 2.769 | 65180 | 61793 | 3167 | 661353
1996/12/15 | 19:00:00 | 1996/12/15 19:00 | 58.626 | 1.548 | 55.585 | 3.041 | 68701 | 65215 | 3486 | 726568
1996/12/15 | 19:20:00 | 1996/12/15 19:20 | 61.377 | 1.569 | 58.051 | 3.326 | 72002 | 68182 | 3820 | 794750
1996/12/15 | 19:40:00 | 1996/12/15 19:40 | 64.128 | 1.591 | 60.505 | 3.623 | 75303 | 71134 | 4169 | 865884
1996/12/15 | 20:00:00 | 1996/12/15 20:00 | 66.879 | 1.613 | 62.947 | 3.932 | 78605 | 74071 | 4533 | 939955
1996/12/15 | 20:20:00 | 1996/12/15 20:20 | 69.631 | 1.635 | 65.377 | 4.254 | 81906 | 76994 | 4912 | 1016949
1996/12/15 | 20:40:00 | 1996/12/15 20:40 | 72.382 | 1.656 | 67.794 | 4.588 | 85207 | 79903 | 5305 | 1096852
1996/12/15 | 21:00:00 | 1996/12/15 21:00 | 75.133 | 1.678 | 70.199 | 4.934 | 88509 | 82796 | 5713 | 1179648
1996/12/15 | 21:20:00 | 1996/12/15 21:20 | 77.884 | 1.7 | 72.593 | 5.291 | 91810 | 85675 | 6135 | 1265323
1996/12/15 | 21:40:00 | 1996/12/15 21:40 | 80.635 | 1.722 | 74.974 | 5.661 | 95112 | 88540 | 6572 | 1353863
1996/12/15 | 22:00:00 | 1996/12/15 22:00 | 83.386 | 1.743 | 77.343 | 6.043 | 98413 | 91390 | 7023 | 1445253
1996/12/15 | 22:20:00 | 1996/12/15 22:20 | 86.138 | 1.765 | 79.701 | 6.437 | 101714 | 94227 | 7488 | 1539480
1996/12/15 | 22:40:00 | 1996/12/15 22:40 | 88.889 | 1.787 | 82.047 | 6.842 | 105016 | 97049 | 7967 | 1636529
1996/12/15 | 23:00:00 | 1996/12/15 23:00 | 91.427 | 1.806 | 84.168 | 7.259 | 108279 | 99729 | 8460 | 1736258
1996/12/15 | 23:20:00 | 1996/12/15 23:20 | 93.469 | 1.819 | 85.784 | 7.685 | 110938 | 101972 | 8966 | 1838230
1996/12/15 | 23:40:00 | 1996/12/15 23:40 | 95.511 | 1.832 | 87.392 | 8.119 | 113388 | 103906 | 9482 | 1942136
1996/12/16 | 00:00:00 | 1996/12/16 00:00 | 97.553 | 1.845 | 88.992 | 8.561 | 115838 | 105831 | 10008 | 2047967
1996/12/16 | 00:20:00 | 1996/12/16 00:20 | 99.595 | 1.858 | 90.584 | 9.011 | 118288 | 107746 | 10543 | 2155713
1996/12/16 | 00:40:00 | 1996/12/16 00:40 | 101.637 | 1.871 | 92.168 | 9.469 | 120739 | 109652 | 11088 | 2265365
1996/12/16 | 01:00:00 | 1996/12/16 01:00 | 103.678 | 1.884 | 93.743 | 9.935 | 123189 | 111547 | 11642 | 2376912
1996/12/16 | 01:20:00 | 1996/12/16 01:20 | 105.72 | 1.897 | 95.311 | 10.409 | 125639 | 113433 | 12206 | 2490345
1996/12/16 | 01:40:00 | 1996/12/16 01:40 | 107.762 | 1.91 | 96.872 | 10.89 | 128089 | 115310 | 12779 | 2605655
1996/12/16 | 02:00:00 | 1996/12/16 02:00 | 109.804 | 1.923 | 98.424 | 11.38 | 130540 | 117178 | 13362 | 2722833
1996/12/16 | 02:20:00 | 1996/12/16 02:20 | 111.846 | 1.936 | 99.969 | 11.877 | 132990 | 119036 | 13954 | 2841869
1996/12/16 | 02:40:00 | 1996/12/16 02:40 | 113.085 | 1.944 | 100.705 | 12.38 | 135055 | 120405 | 14554 | 2962274
1996/12/16 | 03:00:00 | 1996/12/16 03:00 | 114.124 | 1.95 | 101.238 | 12.886 | 136325 | 121166 | 15159 | 3083440
1996/12/16 | 03:20:00 | 1996/12/16 03:20 | 115.162 | 1.956 | 101.767 | 13.395 | 137571 | 121803 | 15768 | 3205243
1996/12/16 | 03:40:00 | 1996/12/16 03:40 | 116.201 | 1.962 | 102.295 | 13.906 | 138818 | 122437 | 16381 | 3327680
1996/12/16 | 04:00:00 | 1996/12/16 04:00 | 117.239 | 1.968 | 102.819 | 14.42 | 140064 | 123068 | 16996 | 3450748
1996/12/16 | 04:20:00 | 1996/12/16 04:20 | 118.278 | 1.975 | 103.341 | 14.937 | 141310 | 123696 | 17614 | 3574444
1996/12/16 | 04:40:00 | 1996/12/16 04:40 | 119.316 | 1.981 | 103.86 | 15.456 | 142556 | 124321 | 18236 | 3698765
1996/12/16 | 05:00:00 | 1996/12/16 05:00 | 119.726 | 1.983 | 103.749 | 15.977 | 143689 | 124566 | 18860 | 3823331
1996/12/16 | 05:20:00 | 1996/12/16 05:20 | 118.669 | 1.977 | 102.176 | 16.493 | 143037 | 123555 | 19482 | 3946886
1996/12/16 | 05:40:00 | 1996/12/16 05:40 | 117.613 | 1.971 | 100.612 | 17.001 | 141769 | 121673 | 20096 | 4068559
1996/12/16 | 06:00:00 | 1996/12/16 06:00 | 116.556 | 1.964 | 99.055 | 17.501 | 140502 | 119800 | 20701 | 4188359
1996/12/16 | 06:20:00 | 1996/12/16 06:20 | 115.5 | 1.958 | 97.506 | 17.994 | 139234 | 117936 | 21297 | 4306295
1996/12/16 | 06:40:00 | 1996/12/16 06:40 | 114.443 | 1.952 | 95.964 | 18.479 | 137966 | 116082 | 21884 | 4422377
1996/12/16 | 07:00:00 | 1996/12/16 07:00 | 113.387 | 1.946 | 94.431 | 18.956 | 136698 | 114237 | 22461 | 4536614
1996/12/16 | 07:20:00 | 1996/12/16 07:20 | 112.43 | 1.94 | 93.004 | 19.426 | 135454 | 112461 | 23029 | 4649075
1996/12/16 | 07:40:00 | 1996/12/16 07:40 | 111.622 | 1.935 | 91.733 | 19.889 | 134431 | 110842 | 23589 | 4759917
1996/12/16 | 08:00:00 | 1996/12/16 08:00 | 110.814 | 1.93 | 90.469 | 20.345 | 133461 | 109321 | 24141 | 4869238
1996/12/16 | 08:20:00 | 1996/12/16 08:20 | 110.005 | 1.925 | 89.209 | 20.796 | 132491 | 107807 | 24685 | 4977045
1996/12/16 | 08:40:00 | 1996/12/16 08:40 | 109.197 | 1.92 | 87.957 | 21.24 | 131522 | 106300 | 25221 | 5083345
1996/12/16 | 09:00:00 | 1996/12/16 09:00 | 108.389 | 1.915 | 86.711 | 21.678 | 130552 | 104801 | 25750 | 5188146
1996/12/16 | 09:20:00 | 1996/12/16 09:20 | 107.696 | 1.911 | 85.587 | 22.109 | 129589 | 103379 | 26272 | 5291525
1996/12/16 | 09:40:00 | 1996/12/16 09:40 | 108.037 | 1.913 | 85.499 | 22.538 | 129440 | 102651 | 26788 | 5394176
1996/12/16 | 10:00:00 | 1996/12/16 10:00 | 108.377 | 1.915 | 85.411 | 22.966 | 129848 | 102546 | 27303 | 5496722
1996/12/16 | 10:20:00 | 1996/12/16 10:20 | 108.717 | 1.917 | 85.323 | 23.394 | 130256 | 102440 | 27817 | 5599162
1996/12/16 | 10:40:00 | 1996/12/16 10:40 | 109.057 | 1.92 | 85.235 | 23.822 | 130665 | 102335 | 28330 | 5701497
1996/12/16 | 11:00:00 | 1996/12/16 11:00 | 109.398 | 1.922 | 85.149 | 24.249 | 131073 | 102231 | 28842 | 5803728
1996/12/16 | 11:20:00 | 1996/12/16 11:20 | 109.738 | 1.924 | 85.063 | 24.675 | 131481 | 102127 | 29355 | 5905855
1996/12/16 | 11:40:00 | 1996/12/16 11:40 | 110.078 | 1.926 | 84.976 | 25.102 | 131890 | 102023 | 29866 | 6007878
1996/12/16 | 12:00:00 | 1996/12/16 12:00 | 111.105 | 1.932 | 85.576 | 25.529 | 132669 | 102331 | 30378 | 6110209
1996/12/16 | 12:20:00 | 1996/12/16 12:20 | 112.209 | 1.938 | 86.249 | 25.96 | 133988 | 103095 | 30893 | 6213304
1996/12/16 | 12:40:00 | 1996/12/16 12:40 | 113.312 | 1.945 | 86.918 | 26.394 | 135312 | 103901 | 31412 | 6317205
1996/12/16 | 13:00:00 | 1996/12/16 13:00 | 114.415 | 1.952 | 87.584 | 26.831 | 136637 | 104701 | 31935 | 6421906
1996/12/16 | 13:20:00 | 1996/12/16 13:20 | 115.519 | 1.958 | 88.247 | 27.272 | 137961 | 105499 | 32462 | 6527405
1996/12/16 | 13:40:00 | 1996/12/16 13:40 | 116.622 | 1.965 | 88.906 | 27.716 | 139285 | 106292 | 32992 | 6633697
1996/12/16 | 14:00:00 | 1996/12/16 14:00 | 117.726 | 1.971 | 89.563 | 28.163 | 140609 | 107082 | 33527 | 6740779
1996/12/16 | 14:20:00 | 1996/12/16 14:20 | 118.829 | 1.978 | 90.215 | 28.614 | 141933 | 107867 | 34066 | 6848646
1996/12/16 | 14:40:00 | 1996/12/16 14:40 | 119.933 | 1.984 | 90.866 | 29.067 | 143257 | 108649 | 34609 | 6957295
1996/12/16 | 15:00:00 | 1996/12/16 15:00 | 118.23 | 1.973 | 88.712 | 29.518 | 143066 | 107747 | 35151 | 6957295
1996/12/16 | 15:20:00 | 1996/12/16 15:20 | 116.216 | 1.959 | 86.26 | 29.956 | 140667 | 104983 | 35684 | 6957295
1996/12/16 | 15:40:00 | 1996/12/16 15:40 | 114.201 | 1.946 | 83.819 | 30.382 | 138250 | 102047 | 36203 | 6957295
1996/12/16 | 16:00:00 | 1996/12/16 16:00 | 112.187 | 1.932 | 81.391 | 30.796 | 135833 | 99126 | 36707 | 6957295
1996/12/16 | 16:20:00 | 1996/12/16 16:20 | 110.172 | 1.919 | 78.974 | 31.198 | 133416 | 96219 | 37197 | 6957295
1996/12/16 | 16:40:00 | 1996/12/16 16:40 | 108.158 | 1.905 | 76.57 | 31.588 | 130998 | 93326 | 37672 | 6957295
1996/12/16 | 17:00:00 | 1996/12/16 17:00 | 106.144 | 1.891 | 74.178 | 31.966 | 128581 | 90449 | 38132 | 6957295
1996/12/16 | 17:20:00 | 1996/12/16 17:20 | 104.129 | 1.878 | 71.797 | 32.332 | 126164 | 87585 | 38579 | 6957295
1996/12/16 | 17:40:00 | 1996/12/16 17:40 | 102.115 | 1.864 | 69.429 | 32.686 | 123746 | 84736 | 39011 | 6957295
1996/12/16 | 18:00:00 | 1996/12/16 18:00 | 100.1 | 1.851 | 67.072 | 33.028 | 121329 | 81901 | 39428 | 6957295
1996/12/16 | 18:20:00 | 1996/12/16 18:20 | 98.086 | 1.837 | 64.728 | 33.358 | 118912 | 79080 | 39832 | 6957295
1996/12/16 | 18:40:00 | 1996/12/16 18:40 | 96.072 | 1.824 | 62.395 | 33.677 | 116495 | 76274 | 40221 | 6957295
1996/12/16 | 19:00:00 | 1996/12/16 19:00 | 94.057 | 1.81 | 60.073 | 33.984 | 114077 | 73481 | 40596 | 6957295
1996/12/16 | 19:20:00 | 1996/12/16 19:20 | 92.043 | 1.796 | 57.764 | 34.279 | 111660 | 70702 | 40958 | 6957295
1996/12/16 | 19:40:00 | 1996/12/16 19:40 | 90.028 | 1.783 | 55.465 | 34.563 | 109243 | 67937 | 41305 | 6957295
1996/12/16 | 20:00:00 | 1996/12/16 20:00 | 88.014 | 1.769 | 53.179 | 34.835 | 106826 | 65186 | 41639 | 6957295
1996/12/16 | 20:20:00 | 1996/12/16 20:20 | 86 | 1.756 | 50.904 | 35.096 | 104408 | 62450 | 41959 | 6957295
1996/12/16 | 20:40:00 | 1996/12/16 20:40 | 83.985 | 1.742 | 48.64 | 35.345 | 101991 | 59726 | 42265 | 6957295
1996/12/16 | 21:00:00 | 1996/12/16 21:00 | 81.971 | 1.729 | 46.387 | 35.584 | 99574 | 57016 | 42557 | 6957295
1996/12/16 | 21:20:00 | 1996/12/16 21:20 | 79.956 | 1.715 | 44.145 | 35.811 | 97156 | 54320 | 42836 | 6957295
1996/12/16 | 21:40:00 | 1996/12/16 21:40 | 77.942 | 1.701 | 41.916 | 36.026 | 94739 | 51637 | 43102 | 6957295
1996/12/16 | 22:00:00 | 1996/12/16 22:00 | 75.928 | 1.688 | 39.697 | 36.231 | 92322 | 48968 | 43354 | 6957295
1996/12/16 | 22:20:00 | 1996/12/16 22:20 | 73.913 | 1.674 | 37.489 | 36.424 | 89905 | 46312 | 43593 | 6957295
1996/12/16 | 22:40:00 | 1996/12/16 22:40 | 71.899 | 1.661 | 35.292 | 36.607 | 87487 | 43669 | 43818 | 6957295
1996/12/16 | 23:00:00 | 1996/12/16 23:00 | 69.884 | 1.647 | 33.106 | 36.778 | 85070 | 41039 | 44031 | 6957295
1996/12/16 | 23:20:00 | 1996/12/16 23:20 | 68.009 | 1.632 | 31.07 | 36.939 | 82686 | 38506 | 44230 | 6957295
1996/12/16 | 23:40:00 | 1996/12/16 23:40 | 66.341 | 1.615 | 29.251 | 37.09 | 80610 | 36193 | 44417 | 6957295
1996/12/17 | 00:00:00 | 1996/12/17 00:00 | 64.673 | 1.598 | 27.441 | 37.232 | 78609 | 34015 | 44593 | 6957295
1996/12/17 | 00:20:00 | 1996/12/17 00:20 | 63.006 | 1.581 | 25.641 | 37.365 | 76607 | 31849 | 44758 | 6957295
1996/12/17 | 00:40:00 | 1996/12/17 00:40 | 61.338 | 1.564 | 23.849 | 37.489 | 74606 | 29694 | 44913 | 6957295
1996/12/17 | 01:00:00 | 1996/12/17 01:00 | 59.67 | 1.548 | 22.066 | 37.604 | 72605 | 27549 | 45056 | 6957295
1996/12/17 | 01:20:00 | 1996/12/17 01:20 | 58.003 | 1.531 | 20.293 | 37.71 | 70604 | 25415 | 45189 | 6957295
1996/12/17 | 01:40:00 | 1996/12/17 01:40 | 56.335 | 1.514 | 18.527 | 37.808 | 68603 | 23292 | 45311 | 6957295
1996/12/17 | 02:00:00 | 1996/12/17 02:00 | 54.667 | 1.497 | 16.771 | 37.896 | 66601 | 21179 | 45422 | 6957295
1996/12/17 | 02:20:00 | 1996/12/17 02:20 | 53 | 1.48 | 15.024 | 37.976 | 64600 | 19077 | 45523 | 6957295
1996/12/17 | 02:40:00 | 1996/12/17 02:40 | 51.332 | 1.463 | 13.285 | 38.047 | 62599 | 16986 | 45614 | 6957295
1996/12/17 | 03:00:00 | 1996/12/17 03:00 | 49.664 | 1.446 | 11.555 | 38.109 | 60598 | 14904 | 45694 | 6957295
1996/12/17 | 03:20:00 | 1996/12/17 03:20 | 47.997 | 1.429 | 9.834 | 38.163 | 58597 | 12834 | 45763 | 6957295
1996/12/17 | 03:40:00 | 1996/12/17 03:40 | 46.329 | 1.412 | 8.121 | 38.208 | 56595 | 10773 | 45822 | 6957295
1996/12/17 | 04:00:00 | 1996/12/17 04:00 | 44.661 | 1.395 | 6.417 | 38.244 | 54594 | 8723 | 45871 | 6957295
1996/12/17 | 04:20:00 | 1996/12/17 04:20 | 42.994 | 1.378 | 4.722 | 38.272 | 52593 | 6683 | 45910 | 6957295
1996/12/17 | 04:40:00 | 1996/12/17 04:40 | 41.326 | 1.361 | 3.034 | 38.292 | 50592 | 4654 | 45938 | 6957295
1996/12/17 | 05:00:00 | 1996/12/17 05:00 | 39.658 | 1.344 | 1.355 | 38.303 | 48590 | 2634 | 45956 | 6957295
1996/12/17 | 05:20:00 | 1996/12/17 05:20 | 37.991 | 1.327 | 0 | 37.991 | 46589 | 813 | 45776 | 6957295
1996/12/17 | 05:40:00 | 1996/12/17 05:40 | 36.323 | 1.31 | 0 | 36.323 | 44588 | 0 | 44588 | 6957295
1996/12/17 | 06:00:00 | 1996/12/17 06:00 | 34.655 | 1.293 | 0 | 34.655 | 42587 | 0 | 42587 | 6957295
1996/12/17 | 06:20:00 | 1996/12/17 06:20 | 32.987 | 1.276 | 0 | 32.987 | 40586 | 0 | 40585 | 6957295
1996/12/17 | 06:40:00 | 1996/12/17 06:40 | 31.747 | 1.262 | 0 | 31.747 | 38713 | 0 | 38840 | 6957295
1996/12/17 | 07:00:00 | 1996/12/17 07:00 | 30.935 | 1.251 | 0 | 30.935 | 37610 | 0 | 37609 | 6957295
1996/12/17 | 07:20:00 | 1996/12/17 07:20 | 30.123 | 1.239 | 0 | 30.123 | 36635 | 0 | 36635 | 6957295
1996/12/17 | 07:40:00 | 1996/12/17 07:40 | 29.31 | 1.227 | 0 | 29.31 | 35660 | 0 | 35660 | 6957295
1996/12/17 | 08:00:00 | 1996/12/17 08:00 | 28.498 | 1.216 | 0 | 28.498 | 34685 | 0 | 34685 | 6957295
1996/12/17 | 08:20:00 | 1996/12/17 08:20 | 27.686 | 1.204 | 0 | 27.686 | 33710 | 0 | 33710 | 6957295
1996/12/17 | 08:40:00 | 1996/12/17 08:40 | 26.874 | 1.193 | 0 | 26.874 | 32736 | 0 | 32736 | 6957295
1996/12/17 | 09:00:00 | 1996/12/17 09:00 | 26.061 | 1.181 | 0 | 26.061 | 31761 | 0 | 31761 | 6957295
1996/12/17 | 09:20:00 | 1996/12/17 09:20 | 25.249 | 1.169 | 0 | 25.249 | 30786 | 0 | 30786 | 6957295
1996/12/17 | 09:40:00 | 1996/12/17 09:40 | 24.506 | 1.158 | 0 | 24.506 | 29820 | 0 | 29853 | 6957295
1996/12/17 | 10:00:00 | 1996/12/17 10:00 | 24.04 | 1.151 | 0 | 24.04 | 29128 | 0 | 29128 | 6957295
1996/12/17 | 10:20:00 | 1996/12/17 10:20 | 23.575 | 1.143 | 0 | 23.575 | 28569 | 0 | 28569 | 6957295
1996/12/17 | 10:40:00 | 1996/12/17 10:40 | 23.11 | 1.135 | 0 | 23.11 | 28011 | 0 | 28011 | 6957295
1996/12/17 | 11:00:00 | 1996/12/17 11:00 | 22.644 | 1.127 | 0 | 22.644 | 27452 | 0 | 27452 | 6957295
1996/12/17 | 11:20:00 | 1996/12/17 11:20 | 22.179 | 1.119 | 0 | 22.179 | 26894 | 0 | 26894 | 6957295
1996/12/17 | 11:40:00 | 1996/12/17 11:40 | 21.713 | 1.111 | 0 | 21.713 | 26335 | 0 | 26335 | 6957295
1996/12/17 | 12:00:00 | 1996/12/17 12:00 | 21.248 | 1.103 | 0 | 21.248 | 25777 | 0 | 25777 | 6957295
1996/12/17 | 12:20:00 | 1996/12/17 12:20 | 20.782 | 1.095 | 0 | 20.782 | 25218 | 0 | 25218 | 6957295
1996/12/17 | 12:40:00 | 1996/12/17 12:40 | 20.317 | 1.088 | 0 | 20.317 | 24660 | 0 | 24659 | 6957295
1996/12/17 | 13:00:00 | 1996/12/17 13:00 | 19.852 | 1.08 | 0 | 19.852 | 24101 | 0 | 24101 | 6957295
1996/12/17 | 13:20:00 | 1996/12/17 13:20 | 19.461 | 1.073 | 0 | 19.461 | 23560 | 0 | 23588 | 6957295
1996/12/17 | 13:40:00 | 1996/12/17 13:40 | 19.182 | 1.067 | 0 | 19.182 | 23186 | 0 | 23186 | 6957295
1996/12/17 | 14:00:00 | 1996/12/17 14:00 | 18.904 | 1.062 | 0 | 18.904 | 22852 | 0 | 22852 | 6957295
1996/12/17 | 14:20:00 | 1996/12/17 14:20 | 18.626 | 1.057 | 0 | 18.626 | 22518 | 0 | 22518 | 6957295
1996/12/17 | 14:40:00 | 1996/12/17 14:40 | 18.347 | 1.051 | 0 | 18.347 | 22184 | 0 | 22184 | 6957295
1996/12/17 | 15:00:00 | 1996/12/17 15:00 | 18.069 | 1.046 | 0 | 18.069 | 21850 | 0 | 21850 | 6957295
1996/12/17 | 15:20:00 | 1996/12/17 15:20 | 17.79 | 1.041 | 0 | 17.79 | 21515 | 0 | 21515 | 6957295
1996/12/17 | 15:40:00 | 1996/12/17 15:40 | 17.512 | 1.035 | 0 | 17.512 | 21181 | 0 | 21181 | 6957295
1996/12/17 | 16:00:00 | 1996/12/17 16:00 | 17.233 | 1.03 | 0 | 17.233 | 20847 | 0 | 20847 | 6957295
1996/12/17 | 16:20:00 | 1996/12/17 16:20 | 16.977 | 1.025 | 0 | 16.977 | 20514 | 0 | 20526 | 6957295
1996/12/17 | 16:40:00 | 1996/12/17 16:40 | 16.921 | 1.024 | 0 | 16.921 | 20339 | 0 | 20339 | 6957295
1996/12/17 | 17:00:00 | 1996/12/17 17:00 | 16.865 | 1.022 | 0 | 16.865 | 20272 | 0 | 20272 | 6957295
1996/12/17 | 17:20:00 | 1996/12/17 17:20 | 16.809 | 1.021 | 0 | 16.809 | 20205 | 0 | 20204 | 6957295
1996/12/17 | 17:40:00 | 1996/12/17 17:40 | 16.753 | 1.02 | 0 | 16.753 | 20137 | 0 | 20137 | 6957295
1996/12/17 | 18:00:00 | 1996/12/17 18:00 | 16.697 | 1.019 | 0 | 16.697 | 20070 | 0 | 20070 | 6957295
1996/12/17 | 18:20:00 | 1996/12/17 18:20 | 16.641 | 1.018 | 0 | 16.641 | 20003 | 0 | 20003 | 6957295
1996/12/17 | 18:40:00 | 1996/12/17 18:40 | 16.585 | 1.016 | 0 | 16.585 | 19936 | 0 | 19936 | 6957295
1996/12/17 | 19:00:00 | 1996/12/17 19:00 | 16.529 | 1.015 | 0 | 16.529 | 19868 | 0 | 19868 | 6957295
1996/12/17 | 19:20:00 | 1996/12/17 19:20 | 16.473 | 1.014 | 0 | 16.473 | 19801 | 0 | 19801 | 6957295
1996/12/17 | 19:40:00 | 1996/12/17 19:40 | 16.417 | 1.013 | 0 | 16.417 | 19734 | 0 | 19734 | 6957295
1996/12/17 | 20:00:00 | 1996/12/17 20:00 | 16.361 | 1.012 | 0 | 16.361 | 19667 | 0 | 19667 | 6957295
1996/12/17 | 20:20:00 | 1996/12/17 20:20 | 16.305 | 1.011 | 0 | 16.305 | 19599 | 0 | 19600 | 6957295
1996/12/17 | 20:40:00 | 1996/12/17 20:40 | 16.249 | 1.009 | 0 | 16.249 | 19532 | 0 | 19532 | 6957295
1996/12/17 | 21:00:00 | 1996/12/17 21:00 | 16.193 | 1.008 | 0 | 16.193 | 19465 | 0 | 19465 | 6957295
1996/12/17 | 21:20:00 | 1996/12/17 21:20 | 16.137 | 1.007 | 0 | 16.137 | 19398 | 0 | 19398 | 6957295
1996/12/17 | 21:40:00 | 1996/12/17 21:40 | 16.081 | 1.006 | 0 | 16.081 | 19330 | 0 | 19331 | 6957295
1996/12/17 | 22:00:00 | 1996/12/17 22:00 | 16.025 | 1.005 | 0 | 16.025 | 19263 | 0 | 19264 | 6957295
1996/12/17 | 22:20:00 | 1996/12/17 22:20 | 15.968 | 1.003 | 0 | 15.968 | 19196 | 0 | 19196 | 6957295
1996/12/17 | 22:40:00 | 1996/12/17 22:40 | 15.912 | 1.002 | 0 | 15.912 | 19129 | 0 | 19128 | 6957295
1996/12/17 | 23:00:00 | 1996/12/17 23:00 | 15.856 | 1.001 | 0 | 15.856 | 19061 | 0 | 19061 | 6957295
1996/12/17 | 23:20:00 | 1996/12/17 23:20 | 15.8 | 1 | 0 | 15.8 | 18994 | 0 | 18994 | 6957295
1996/12/17 | 23:40:00 | 1996/12/17 23:40 | 15.744 | 0.999 | 0 | 15.744 | 18927 | 0 | 18926 | 6957295
1996/12/18 | 00:00:00 | 1996/12/18 00:00 | 15.688 | 0.997 | 0 | 15.688 | 18860 | 0 | 18859 | 6957295
1996/12/18 | 00:20:00 | 1996/12/18 00:20 | 15.632 | 0.996 | 0 | 15.632 | 18792 | 0 | 18792 | 6957295
1996/12/18 | 00:40:00 | 1996/12/18 00:40 | 15.576 | 0.995 | 0 | 15.576 | 18725 | 0 | 18725 | 6957295
1996/12/18 | 01:00:00 | 1996/12/18 01:00 | 15.52 | 0.994 | 0 | 15.52 | 18658 | 0 | 18658 | 6957295
1996/12/18 | 01:20:00 | 1996/12/18 01:20 | 15.464 | 0.993 | 0 | 15.464 | 18591 | 0 | 18590 | 6957295
1996/12/18 | 01:40:00 | 1996/12/18 01:40 | 15.408 | 0.991 | 0 | 15.408 | 18523 | 0 | 18523 | 6957295
1996/12/18 | 02:00:00 | 1996/12/18 02:00 | 15.352 | 0.99 | 0 | 15.352 | 18456 | 0 | 18456 | 6957295
1996/12/18 | 02:20:00 | 1996/12/18 02:20 | 15.296 | 0.989 | 0 | 15.296 | 18389 | 0 | 18389 | 6957295
1996/12/18 | 02:40:00 | 1996/12/18 02:40 | 15.466 | 0.992 | 0.17 | 15.296 | 18349 | 102 | 18355 | 6957295
1996/12/18 | 03:00:00 | 1996/12/18 03:00 | 16.541 | 1.011 | 1.241 | 15.3 | 19204 | 846 | 18358 | 6957295
1996/12/18 | 03:20:00 | 1996/12/18 03:20 | 17.615 | 1.031 | 2.306 | 15.309 | 20493 | 2128 | 18365 | 6957295
1996/12/18 | 03:40:00 | 1996/12/18 03:40 | 18.69 | 1.051 | 3.367 | 15.323 | 21783 | 3404 | 18379 | 6957295
1996/12/18 | 04:00:00 | 1996/12/18 04:00 | 19.764 | 1.07 | 4.421 | 15.343 | 23072 | 4673 | 18399 | 6957295
1996/12/18 | 04:20:00 | 1996/12/18 04:20 | 20.839 | 1.09 | 5.472 | 15.367 | 24362 | 5936 | 18426 | 6957295
1996/12/18 | 04:40:00 | 1996/12/18 04:40 | 21.913 | 1.109 | 6.516 | 15.397 | 25651 | 7192 | 18459 | 6957295
1996/12/18 | 05:00:00 | 1996/12/18 05:00 | 22.988 | 1.129 | 7.555 | 15.433 | 26940 | 8443 | 18498 | 6957295
1996/12/18 | 05:20:00 | 1996/12/18 05:20 | 24.062 | 1.148 | 8.589 | 15.473 | 28230 | 9686 | 18544 | 6957295
1996/12/18 | 05:40:00 | 1996/12/18 05:40 | 25.137 | 1.168 | 9.618 | 15.519 | 29519 | 10924 | 18595 | 6957295
1996/12/18 | 06:00:00 | 1996/12/18 06:00 | 25.212 | 1.17 | 9.645 | 15.567 | 30269 | 11558 | 18652 | 6957295
1996/12/18 | 06:20:00 | 1996/12/18 06:20 | 25.175 | 1.169 | 9.56 | 15.615 | 30232 | 11523 | 18709 | 6957295
1996/12/18 | 06:40:00 | 1996/12/18 06:40 | 25.139 | 1.168 | 9.476 | 15.663 | 30189 | 11422 | 18767 | 6957295
1996/12/18 | 07:00:00 | 1996/12/18 07:00 | 24.954 | 1.165 | 9.244 | 15.71 | 30119 | 11232 | 18824 | 6957295
1996/12/18 | 07:20:00 | 1996/12/18 07:20 | 24.421 | 1.155 | 8.666 | 15.755 | 29625 | 10746 | 18879 | 6957295
1996/12/18 | 07:40:00 | 1996/12/18 07:40 | 23.887 | 1.145 | 8.09 | 15.797 | 28985 | 10054 | 18931 | 6957295
1996/12/18 | 08:00:00 | 1996/12/18 08:00 | 23.353 | 1.136 | 7.517 | 15.836 | 28344 | 9364 | 18980 | 6957295
1996/12/18 | 08:20:00 | 1996/12/18 08:20 | 22.82 | 1.126 | 6.948 | 15.872 | 27704 | 8679 | 19025 | 6957295
1996/12/18 | 08:40:00 | 1996/12/18 08:40 | 22.286 | 1.116 | 6.381 | 15.905 | 27064 | 7997 | 19067 | 6957295
1996/12/18 | 09:00:00 | 1996/12/18 09:00 | 21.753 | 1.106 | 5.817 | 15.936 | 26424 | 7318 | 19105 | 6957295
1996/12/18 | 09:20:00 | 1996/12/18 09:20 | 21.219 | 1.097 | 5.255 | 15.964 | 25783 | 6643 | 19140 | 6957295
1996/12/18 | 09:40:00 | 1996/12/18 09:40 | 20.686 | 1.087 | 4.697 | 15.989 | 25143 | 5971 | 19172 | 6957295
1996/12/18 | 10:00:00 | 1996/12/18 10:00 | 20.152 | 1.077 | 4.141 | 16.011 | 24503 | 5303 | 19200 | 6957295
1996/12/18 | 10:20:00 | 1996/12/18 10:20 | 19.619 | 1.067 | 3.589 | 16.03 | 23863 | 4638 | 19225 | 6957295
1996/12/18 | 10:40:00 | 1996/12/18 10:40 | 19.085 | 1.057 | 3.038 | 16.047 | 23222 | 3976 | 19246 | 6957295
1996/12/18 | 11:00:00 | 1996/12/18 11:00 | 18.552 | 1.048 | 2.491 | 16.061 | 22582 | 3318 | 19265 | 6957295
1996/12/18 | 11:20:00 | 1996/12/18 11:20 | 18.018 | 1.038 | 1.946 | 16.072 | 21942 | 2662 | 19280 | 6957295
1996/12/18 | 11:40:00 | 1996/12/18 11:40 | 17.485 | 1.028 | 1.405 | 16.08 | 21302 | 2011 | 19291 | 6957295
1996/12/18 | 12:00:00 | 1996/12/18 12:00 | 16.951 | 1.018 | 0.865 | 16.086 | 20661 | 1362 | 19300 | 6957295
1996/12/18 | 12:20:00 | 1996/12/18 12:20 | 16.418 | 1.008 | 0.329 | 16.089 | 20021 | 716 | 19305 | 6957295
1996/12/18 | 12:40:00 | 1996/12/18 12:40 | 15.884 | 0.999 | 0 | 15.884 | 19381 | 197 | 19184 | 6957295
1996/12/18 | 13:00:00 | 1996/12/18 13:00 | 15.351 | 0.989 | 0 | 15.351 | 18741 | 0 | 18741 | 6957295
1996/12/18 | 13:20:00 | 1996/12/18 13:20 | 14.934 | 0.981 | 0 | 14.934 | 18129 | 0 | 18171 | 6957295
1996/12/18 | 13:40:00 | 1996/12/18 13:40 | 14.693 | 0.974 | 0 | 14.693 | 17776 | 0 | 17776 | 6957295
1996/12/18 | 14:00:00 | 1996/12/18 14:00 | 14.451 | 0.968 | 0 | 14.451 | 17486 | 0 | 17486 | 6957295
1996/12/18 | 14:20:00 | 1996/12/18 14:20 | 14.21 | 0.962 | 0 | 14.21 | 17197 | 0 | 17197 | 6957295
1996/12/18 | 14:40:00 | 1996/12/18 14:40 | 13.968 | 0.956 | 0 | 13.968 | 16907 | 0 | 16907 | 6957295
1996/12/18 | 15:00:00 | 1996/12/18 15:00 | 13.727 | 0.949 | 0 | 13.727 | 16617 | 0 | 16617 | 6957295
1996/12/18 | 15:20:00 | 1996/12/18 15:20 | 13.486 | 0.943 | 0 | 13.486 | 16328 | 0 | 16328 | 6957295
1996/12/18 | 15:40:00 | 1996/12/18 15:40 | 13.244 | 0.937 | 0 | 13.244 | 16038 | 0 | 16038 | 6957295
1996/12/18 | 16:00:00 | 1996/12/18 16:00 | 13.003 | 0.931 | 0 | 13.003 | 15748 | 0 | 15748 | 6957295
1996/12/18 | 16:20:00 | 1996/12/18 16:20 | 12.782 | 0.925 | 0 | 12.782 | 15460 | 0 | 15471 | 6957295
1996/12/18 | 16:40:00 | 1996/12/18 16:40 | 12.744 | 0.924 | 0 | 12.744 | 15316 | 0 | 15316 | 6957295
1996/12/18 | 17:00:00 | 1996/12/18 17:00 | 12.706 | 0.923 | 0 | 12.706 | 15270 | 0 | 15270 | 6957295

## Event 102
Hydrograph info for event 102 for B1H005 in period 19721001 to 20241203
Hydrograph period: 1996/12/23 02:40:00 to 1996/12/31 04:20:00 Date of peak: 1996/12/25 01:00:00 Peak flow: 49.847m³/sec
Date | Time | Date + Time | Observed (m³/sec) | Observed H(m) | Q-Dxi (m³/sec) | Q-Bxi (m³/sec) | Q-Txi (m³) | Q-Dxi (m³) | Q-Bxi (m³) | Cum. Q-Dri (m³)
1996/12/23 | 02:40:00 | 1996/12/23 02:40 | 5.946 | 0.628 | 5.931 | 0.015 | 0 | 0 | 0 | 0
1996/12/23 | 03:00:00 | 1996/12/23 03:00 | 6.057 | 0.633 | 6.012 | 0.045 | 7196 | 7166 | 36 | 7166
1996/12/23 | 03:20:00 | 1996/12/23 03:20 | 6.178 | 0.64 | 6.103 | 0.075 | 7341 | 7269 | 72 | 14435
1996/12/23 | 03:40:00 | 1996/12/23 03:40 | 6.3 | 0.646 | 6.194 | 0.106 | 7487 | 7378 | 109 | 21813
1996/12/23 | 04:00:00 | 1996/12/23 04:00 | 6.421 | 0.652 | 6.284 | 0.137 | 7633 | 7487 | 146 | 29300
1996/12/23 | 04:20:00 | 1996/12/23 04:20 | 6.543 | 0.658 | 6.374 | 0.169 | 7779 | 7595 | 184 | 36895
1996/12/23 | 04:40:00 | 1996/12/23 04:40 | 6.843 | 0.67 | 6.641 | 0.202 | 8010 | 7809 | 222 | 44704
1996/12/23 | 05:00:00 | 1996/12/23 05:00 | 7.187 | 0.684 | 6.951 | 0.236 | 8418 | 8156 | 262 | 52860
1996/12/23 | 05:20:00 | 1996/12/23 05:20 | 7.531 | 0.698 | 7.26 | 0.271 | 8831 | 8527 | 304 | 61387
1996/12/23 | 05:40:00 | 1996/12/23 05:40 | 7.876 | 0.712 | 7.568 | 0.308 | 9244 | 8896 | 348 | 70283
1996/12/23 | 06:00:00 | 1996/12/23 06:00 | 8.22 | 0.726 | 7.873 | 0.347 | 9658 | 9264 | 393 | 79547
1996/12/23 | 06:20:00 | 1996/12/23 06:20 | 8.564 | 0.74 | 8.177 | 0.387 | 10071 | 9630 | 441 | 89177
1996/12/23 | 06:40:00 | 1996/12/23 06:40 | 8.909 | 0.753 | 8.48 | 0.429 | 10484 | 9994 | 490 | 99171
1996/12/23 | 07:00:00 | 1996/12/23 07:00 | 9.253 | 0.767 | 8.781 | 0.472 | 10897 | 10356 | 541 | 109527
1996/12/23 | 07:20:00 | 1996/12/23 07:20 | 9.597 | 0.781 | 9.08 | 0.517 | 11310 | 10716 | 594 | 120243
1996/12/23 | 07:40:00 | 1996/12/23 07:40 | 9.942 | 0.795 | 9.379 | 0.563 | 11724 | 11075 | 648 | 131318
1996/12/23 | 08:00:00 | 1996/12/23 08:00 | 10.286 | 0.809 | 9.675 | 0.611 | 12137 | 11432 | 705 | 142750
1996/12/23 | 08:20:00 | 1996/12/23 08:20 | 10.63 | 0.823 | 9.97 | 0.66 | 12550 | 11787 | 763 | 154537
1996/12/23 | 08:40:00 | 1996/12/23 08:40 | 10.975 | 0.837 | 10.264 | 0.711 | 12963 | 12140 | 823 | 166677
1996/12/23 | 09:00:00 | 1996/12/23 09:00 | 11.319 | 0.851 | 10.556 | 0.763 | 13376 | 12492 | 885 | 179169
1996/12/23 | 09:20:00 | 1996/12/23 09:20 | 11.663 | 0.865 | 10.846 | 0.817 | 13790 | 12841 | 948 | 192010
1996/12/23 | 09:40:00 | 1996/12/23 09:40 | 12.008 | 0.879 | 11.136 | 0.872 | 14203 | 13189 | 1013 | 205199
1996/12/23 | 10:00:00 | 1996/12/23 10:00 | 12.352 | 0.892 | 11.423 | 0.929 | 14616 | 13536 | 1080 | 218735
1996/12/23 | 10:20:00 | 1996/12/23 10:20 | 12.696 | 0.906 | 11.709 | 0.987 | 15029 | 13880 | 1149 | 232615
1996/12/23 | 10:40:00 | 1996/12/23 10:40 | 13.041 | 0.92 | 11.995 | 1.046 | 15442 | 14223 | 1219 | 246838
1996/12/23 | 11:00:00 | 1996/12/23 11:00 | 13.385 | 0.934 | 12.278 | 1.107 | 15856 | 14564 | 1292 | 261402
1996/12/23 | 11:20:00 | 1996/12/23 11:20 | 13.729 | 0.948 | 12.56 | 1.169 | 16269 | 14903 | 1365 | 276305
1996/12/23 | 11:40:00 | 1996/12/23 11:40 | 14.035 | 0.958 | 12.802 | 1.233 | 16670 | 15217 | 1441 | 291522
1996/12/23 | 12:00:00 | 1996/12/23 12:00 | 14.301 | 0.965 | 13.004 | 1.297 | 17001 | 15484 | 1518 | 307006
1996/12/23 | 12:20:00 | 1996/12/23 12:20 | 14.566 | 0.971 | 13.203 | 1.363 | 17320 | 15724 | 1596 | 322730
1996/12/23 | 12:40:00 | 1996/12/23 12:40 | 14.832 | 0.977 | 13.402 | 1.43 | 17639 | 15963 | 1676 | 338693
1996/12/23 | 13:00:00 | 1996/12/23 13:00 | 15.098 | 0.984 | 13.601 | 1.497 | 17958 | 16202 | 1756 | 354895
1996/12/23 | 13:20:00 | 1996/12/23 13:20 | 15.364 | 0.99 | 13.798 | 1.566 | 18278 | 16439 | 1838 | 371334
1996/12/23 | 13:40:00 | 1996/12/23 13:40 | 15.63 | 0.996 | 13.994 | 1.636 | 18597 | 16675 | 1921 | 388009
1996/12/23 | 14:00:00 | 1996/12/23 14:00 | 15.74 | 0.999 | 14.034 | 1.706 | 18831 | 16817 | 2005 | 404826
1996/12/23 | 14:20:00 | 1996/12/23 14:20 | 15.831 | 1 | 14.055 | 1.776 | 18943 | 16853 | 2089 | 421679
1996/12/23 | 14:40:00 | 1996/12/23 14:40 | 15.923 | 1.002 | 14.076 | 1.847 | 19053 | 16879 | 2174 | 438558
1996/12/23 | 15:00:00 | 1996/12/23 15:00 | 16.015 | 1.004 | 14.098 | 1.917 | 19163 | 16904 | 2258 | 455462
1996/12/23 | 15:20:00 | 1996/12/23 15:20 | 16.107 | 1.006 | 14.119 | 1.988 | 19273 | 16930 | 2343 | 472392
1996/12/23 | 15:40:00 | 1996/12/23 15:40 | 16.199 | 1.008 | 14.14 | 2.059 | 19384 | 16955 | 2428 | 489347
1996/12/23 | 16:00:00 | 1996/12/23 16:00 | 16.291 | 1.01 | 14.161 | 2.13 | 19494 | 16981 | 2513 | 506328
1996/12/23 | 16:20:00 | 1996/12/23 16:20 | 16.383 | 1.011 | 14.182 | 2.201 | 19604 | 17006 | 2598 | 523334
1996/12/23 | 16:40:00 | 1996/12/23 16:40 | 16.475 | 1.013 | 14.203 | 2.272 | 19714 | 17031 | 2684 | 540365
1996/12/23 | 17:00:00 | 1996/12/23 17:00 | 16.567 | 1.015 | 14.224 | 2.343 | 19825 | 17056 | 2769 | 557421
1996/12/23 | 17:20:00 | 1996/12/23 17:20 | 16.658 | 1.017 | 14.243 | 2.415 | 19935 | 17080 | 2855 | 574501
1996/12/23 | 17:40:00 | 1996/12/23 17:40 | 16.75 | 1.019 | 14.264 | 2.486 | 20045 | 17104 | 2940 | 591605
1996/12/23 | 18:00:00 | 1996/12/23 18:00 | 16.842 | 1.021 | 14.284 | 2.558 | 20156 | 17129 | 3026 | 608734
1996/12/23 | 18:20:00 | 1996/12/23 18:20 | 16.934 | 1.022 | 14.305 | 2.629 | 20266 | 17153 | 3112 | 625887
1996/12/23 | 18:40:00 | 1996/12/23 18:40 | 17.026 | 1.024 | 14.325 | 2.701 | 20376 | 17178 | 3198 | 643065
1996/12/23 | 19:00:00 | 1996/12/23 19:00 | 17.118 | 1.026 | 14.345 | 2.773 | 20486 | 17202 | 3284 | 660267
1996/12/23 | 19:20:00 | 1996/12/23 19:20 | 17.21 | 1.028 | 14.365 | 2.845 | 20597 | 17226 | 3371 | 677493
1996/12/23 | 19:40:00 | 1996/12/23 19:40 | 17.302 | 1.03 | 14.385 | 2.917 | 20707 | 17250 | 3457 | 694743
1996/12/23 | 20:00:00 | 1996/12/23 20:00 | 17.394 | 1.032 | 14.405 | 2.989 | 20817 | 17274 | 3544 | 712017
1996/12/23 | 20:20:00 | 1996/12/23 20:20 | 17.485 | 1.033 | 14.424 | 3.061 | 20927 | 17297 | 3630 | 729314
1996/12/23 | 20:40:00 | 1996/12/23 20:40 | 17.577 | 1.035 | 14.443 | 3.134 | 21038 | 17320 | 3717 | 746634
1996/12/23 | 21:00:00 | 1996/12/23 21:00 | 17.669 | 1.037 | 14.463 | 3.206 | 21148 | 17344 | 3804 | 763978
1996/12/23 | 21:20:00 | 1996/12/23 21:20 | 17.761 | 1.039 | 14.482 | 3.279 | 21258 | 17367 | 3891 | 781345
1996/12/23 | 21:40:00 | 1996/12/23 21:40 | 17.853 | 1.041 | 14.502 | 3.351 | 21368 | 17390 | 3978 | 798735
1996/12/23 | 22:00:00 | 1996/12/23 22:00 | 17.945 | 1.042 | 14.521 | 3.424 | 21479 | 17414 | 4065 | 816149
1996/12/23 | 22:20:00 | 1996/12/23 22:20 | 18.037 | 1.044 | 14.54 | 3.497 | 21589 | 17437 | 4153 | 833586
1996/12/23 | 22:40:00 | 1996/12/23 22:40 | 18.129 | 1.046 | 14.559 | 3.57 | 21699 | 17460 | 4240 | 851046
1996/12/23 | 23:00:00 | 1996/12/23 23:00 | 18.22 | 1.048 | 14.577 | 3.643 | 21809 | 17482 | 4328 | 868528
1996/12/23 | 23:20:00 | 1996/12/23 23:20 | 18.312 | 1.05 | 14.596 | 3.716 | 21920 | 17504 | 4415 | 886032
1996/12/23 | 23:40:00 | 1996/12/23 23:40 | 18.404 | 1.052 | 14.615 | 3.789 | 22030 | 17527 | 4503 | 903559
1996/12/24 | 00:00:00 | 1996/12/24 00:00 | 18.496 | 1.053 | 14.634 | 3.862 | 22140 | 17549 | 4591 | 921108
1996/12/24 | 00:20:00 | 1996/12/24 00:20 | 18.588 | 1.055 | 14.652 | 3.936 | 22250 | 17571 | 4679 | 938679
1996/12/24 | 00:40:00 | 1996/12/24 00:40 | 18.68 | 1.057 | 14.671 | 4.009 | 22361 | 17594 | 4767 | 956273
1996/12/24 | 01:00:00 | 1996/12/24 01:00 | 18.772 | 1.059 | 14.689 | 4.083 | 22471 | 17616 | 4855 | 973889
1996/12/24 | 01:20:00 | 1996/12/24 01:20 | 18.864 | 1.061 | 14.707 | 4.157 | 22581 | 17638 | 4944 | 991527
1996/12/24 | 01:40:00 | 1996/12/24 01:40 | 18.956 | 1.063 | 14.726 | 4.23 | 22692 | 17660 | 5032 | 1009187
1996/12/24 | 02:00:00 | 1996/12/24 02:00 | 19.047 | 1.064 | 14.743 | 4.304 | 22802 | 17681 | 5121 | 1026868
1996/12/24 | 02:20:00 | 1996/12/24 02:20 | 19.139 | 1.066 | 14.761 | 4.378 | 22912 | 17702 | 5209 | 1044570
1996/12/24 | 02:40:00 | 1996/12/24 02:40 | 19.231 | 1.068 | 14.779 | 4.452 | 23022 | 17724 | 5298 | 1062294
1996/12/24 | 03:00:00 | 1996/12/24 03:00 | 19.323 | 1.07 | 14.797 | 4.526 | 23133 | 17745 | 5387 | 1080039
1996/12/24 | 03:20:00 | 1996/12/24 03:20 | 19.415 | 1.072 | 14.814 | 4.601 | 23243 | 17767 | 5476 | 1097806
1996/12/24 | 03:40:00 | 1996/12/24 03:40 | 19.507 | 1.074 | 14.832 | 4.675 | 23353 | 17788 | 5565 | 1115594
1996/12/24 | 04:00:00 | 1996/12/24 04:00 | 19.599 | 1.075 | 14.85 | 4.749 | 23463 | 17809 | 5654 | 1133403
1996/12/24 | 04:20:00 | 1996/12/24 04:20 | 19.861 | 1.08 | 15.037 | 4.824 | 23584 | 17932 | 5744 | 1151335
1996/12/24 | 04:40:00 | 1996/12/24 04:40 | 21.653 | 1.108 | 16.749 | 4.904 | 24908 | 19072 | 5837 | 1170407
1996/12/24 | 05:00:00 | 1996/12/24 05:00 | 23.445 | 1.136 | 18.453 | 4.992 | 27059 | 21121 | 5937 | 1191528
1996/12/24 | 05:20:00 | 1996/12/24 05:20 | 25.237 | 1.164 | 20.148 | 5.089 | 29209 | 23161 | 6048 | 1214689
1996/12/24 | 05:40:00 | 1996/12/24 05:40 | 27.029 | 1.192 | 21.835 | 5.194 | 31360 | 25190 | 6170 | 1239879
1996/12/24 | 06:00:00 | 1996/12/24 06:00 | 28.821 | 1.22 | 23.513 | 5.308 | 33510 | 27209 | 6301 | 1267088
1996/12/24 | 06:20:00 | 1996/12/24 06:20 | 30.551 | 1.247 | 25.121 | 5.43 | 35657 | 29181 | 6442 | 1296269
1996/12/24 | 06:40:00 | 1996/12/24 06:40 | 31.722 | 1.262 | 26.164 | 5.558 | 37364 | 30771 | 6593 | 1327040
1996/12/24 | 07:00:00 | 1996/12/24 07:00 | 32.893 | 1.277 | 27.201 | 5.692 | 38769 | 32019 | 6750 | 1359059
1996/12/24 | 07:20:00 | 1996/12/24 07:20 | 34.064 | 1.292 | 28.233 | 5.831 | 40174 | 33261 | 6914 | 1392320
1996/12/24 | 07:40:00 | 1996/12/24 07:40 | 35.235 | 1.307 | 29.26 | 5.975 | 41579 | 34496 | 7083 | 1426816
1996/12/24 | 08:00:00 | 1996/12/24 08:00 | 36.406 | 1.322 | 30.282 | 6.124 | 42984 | 35725 | 7259 | 1462541
1996/12/24 | 08:20:00 | 1996/12/24 08:20 | 36.904 | 1.329 | 30.627 | 6.277 | 44107 | 36546 | 7440 | 1499087
1996/12/24 | 08:40:00 | 1996/12/24 08:40 | 37.113 | 1.331 | 30.683 | 6.43 | 44410 | 36786 | 7624 | 1535873
1996/12/24 | 09:00:00 | 1996/12/24 09:00 | 37.323 | 1.334 | 30.739 | 6.584 | 44662 | 36853 | 7809 | 1572726
1996/12/24 | 09:20:00 | 1996/12/24 09:20 | 37.533 | 1.336 | 30.794 | 6.739 | 44914 | 36920 | 7994 | 1609646
1996/12/24 | 09:40:00 | 1996/12/24 09:40 | 37.743 | 1.339 | 30.85 | 6.893 | 45165 | 36987 | 8179 | 1646633
1996/12/24 | 10:00:00 | 1996/12/24 10:00 | 37.952 | 1.341 | 30.904 | 7.048 | 45417 | 37053 | 8364 | 1683686
1996/12/24 | 10:20:00 | 1996/12/24 10:20 | 38.162 | 1.344 | 30.959 | 7.203 | 45669 | 37118 | 8550 | 1720804
1996/12/24 | 10:40:00 | 1996/12/24 10:40 | 38.372 | 1.346 | 31.014 | 7.358 | 45920 | 37184 | 8737 | 1757988
1996/12/24 | 11:00:00 | 1996/12/24 11:00 | 38.582 | 1.348 | 31.068 | 7.514 | 46172 | 37249 | 8923 | 1795237
1996/12/24 | 11:20:00 | 1996/12/24 11:20 | 38.791 | 1.351 | 31.121 | 7.67 | 46424 | 37314 | 9110 | 1832551
1996/12/24 | 11:40:00 | 1996/12/24 11:40 | 39.001 | 1.353 | 31.175 | 7.826 | 46676 | 37378 | 9297 | 1869929
1996/12/24 | 12:00:00 | 1996/12/24 12:00 | 39.211 | 1.356 | 31.229 | 7.982 | 46927 | 37442 | 9485 | 1907371
1996/12/24 | 12:20:00 | 1996/12/24 12:20 | 39.421 | 1.358 | 31.282 | 8.139 | 47179 | 37507 | 9673 | 1944878
1996/12/24 | 12:40:00 | 1996/12/24 12:40 | 39.63 | 1.361 | 31.334 | 8.296 | 47431 | 37570 | 9861 | 1982448
1996/12/24 | 13:00:00 | 1996/12/24 13:00 | 39.84 | 1.363 | 31.387 | 8.453 | 47682 | 37633 | 10049 | 2020081
1996/12/24 | 13:20:00 | 1996/12/24 13:20 | 40.224 | 1.368 | 31.613 | 8.611 | 48007 | 37800 | 10238 | 2057881
1996/12/24 | 13:40:00 | 1996/12/24 13:40 | 40.682 | 1.373 | 31.912 | 8.77 | 48544 | 38115 | 10429 | 2095996
1996/12/24 | 14:00:00 | 1996/12/24 14:00 | 41.141 | 1.378 | 32.21 | 8.931 | 49094 | 38473 | 10621 | 2134469
1996/12/24 | 14:20:00 | 1996/12/24 14:20 | 41.599 | 1.383 | 32.506 | 9.093 | 49644 | 38830 | 10814 | 2173299
1996/12/24 | 14:40:00 | 1996/12/24 14:40 | 42.058 | 1.388 | 32.801 | 9.257 | 50194 | 39184 | 11010 | 2212483
1996/12/24 | 15:00:00 | 1996/12/24 15:00 | 42.516 | 1.393 | 33.094 | 9.422 | 50744 | 39537 | 11207 | 2252020
1996/12/24 | 15:20:00 | 1996/12/24 15:20 | 42.974 | 1.398 | 33.386 | 9.588 | 51294 | 39888 | 11406 | 2291908
1996/12/24 | 15:40:00 | 1996/12/24 15:40 | 43.433 | 1.403 | 33.677 | 9.756 | 51844 | 40237 | 11607 | 2332145
1996/12/24 | 16:00:00 | 1996/12/24 16:00 | 43.891 | 1.408 | 33.965 | 9.926 | 52395 | 40585 | 11810 | 2372730
1996/12/24 | 16:20:00 | 1996/12/24 16:20 | 44.35 | 1.413 | 34.253 | 10.097 | 52945 | 40931 | 12014 | 2413661
1996/12/24 | 16:40:00 | 1996/12/24 16:40 | 44.808 | 1.418 | 34.539 | 10.269 | 53495 | 41275 | 12220 | 2454936
1996/12/24 | 17:00:00 | 1996/12/24 17:00 | 45.267 | 1.423 | 34.824 | 10.443 | 54045 | 41617 | 12428 | 2496553
1996/12/24 | 17:20:00 | 1996/12/24 17:20 | 45.546 | 1.426 | 34.928 | 10.618 | 54552 | 41851 | 12637 | 2538404
1996/12/24 | 17:40:00 | 1996/12/24 17:40 | 45.558 | 1.426 | 34.765 | 10.793 | 54663 | 41816 | 12846 | 2580220
1996/12/24 | 18:00:00 | 1996/12/24 18:00 | 45.57 | 1.426 | 34.603 | 10.967 | 54677 | 41621 | 13056 | 2621841
1996/12/24 | 18:20:00 | 1996/12/24 18:20 | 45.582 | 1.426 | 34.442 | 11.14 | 54691 | 41427 | 13264 | 2663268
1996/12/24 | 18:40:00 | 1996/12/24 18:40 | 45.593 | 1.427 | 34.281 | 11.312 | 54705 | 41234 | 13471 | 2704502
1996/12/24 | 19:00:00 | 1996/12/24 19:00 | 45.605 | 1.427 | 34.122 | 11.483 | 54719 | 41042 | 13677 | 2745544
1996/12/24 | 19:20:00 | 1996/12/24 19:20 | 45.617 | 1.427 | 33.963 | 11.654 | 54733 | 40851 | 13882 | 2786395
1996/12/24 | 19:40:00 | 1996/12/24 19:40 | 45.629 | 1.427 | 33.805 | 11.824 | 54748 | 40661 | 14087 | 2827056
1996/12/24 | 20:00:00 | 1996/12/24 20:00 | 45.641 | 1.427 | 33.648 | 11.993 | 54762 | 40472 | 14290 | 2867528
1996/12/24 | 20:20:00 | 1996/12/24 20:20 | 45.652 | 1.427 | 33.491 | 12.161 | 54776 | 40283 | 14492 | 2907811
1996/12/24 | 20:40:00 | 1996/12/24 20:40 | 45.664 | 1.427 | 33.335 | 12.329 | 54790 | 40096 | 14694 | 2947907
1996/12/24 | 21:00:00 | 1996/12/24 21:00 | 45.676 | 1.427 | 33.181 | 12.495 | 54804 | 39910 | 14894 | 2987817
1996/12/24 | 21:20:00 | 1996/12/24 21:20 | 45.688 | 1.428 | 33.027 | 12.661 | 54818 | 39724 | 15094 | 3027541
1996/12/24 | 21:40:00 | 1996/12/24 21:40 | 45.7 | 1.428 | 32.874 | 12.826 | 54832 | 39540 | 15293 | 3067081
1996/12/24 | 22:00:00 | 1996/12/24 22:00 | 45.711 | 1.428 | 32.72 | 12.991 | 54847 | 39356 | 15490 | 3106437
1996/12/24 | 22:20:00 | 1996/12/24 22:20 | 45.723 | 1.428 | 32.569 | 13.154 | 54861 | 39173 | 15687 | 3145610
1996/12/24 | 22:40:00 | 1996/12/24 22:40 | 45.852 | 1.429 | 32.534 | 13.318 | 54889 | 39062 | 15883 | 3184672
1996/12/24 | 23:00:00 | 1996/12/24 23:00 | 46.448 | 1.435 | 32.966 | 13.482 | 55380 | 39300 | 16080 | 3223972
1996/12/24 | 23:20:00 | 1996/12/24 23:20 | 47.044 | 1.441 | 33.396 | 13.648 | 56096 | 39817 | 16278 | 3263789
1996/12/24 | 23:40:00 | 1996/12/24 23:40 | 47.641 | 1.447 | 33.824 | 13.817 | 56811 | 40332 | 16479 | 3304121
1996/12/25 | 00:00:00 | 1996/12/25 00:00 | 48.237 | 1.454 | 34.25 | 13.987 | 57527 | 40845 | 16682 | 3344966
1996/12/25 | 00:20:00 | 1996/12/25 00:20 | 48.833 | 1.46 | 34.673 | 14.16 | 58242 | 41354 | 16888 | 3386320
1996/12/25 | 00:40:00 | 1996/12/25 00:40 | 49.43 | 1.466 | 35.095 | 14.335 | 58958 | 41861 | 17097 | 3428181
1996/12/25 | 01:00:00 | 1996/12/25 01:00 | 49.822 | 1.47 | 35.311 | 14.511 | 59637 | 42244 | 17308 | 3470425
1996/12/25 | 01:20:00 | 1996/12/25 01:20 | 49.738 | 1.469 | 35.05 | 14.688 | 59736 | 42217 | 17519 | 3470425
1996/12/25 | 01:40:00 | 1996/12/25 01:40 | 49.655 | 1.468 | 34.792 | 14.863 | 59636 | 41906 | 17730 | 3470425
1996/12/25 | 02:00:00 | 1996/12/25 02:00 | 49.571 | 1.467 | 34.535 | 15.036 | 59536 | 41596 | 17939 | 3470425
1996/12/25 | 02:20:00 | 1996/12/25 02:20 | 49.488 | 1.466 | 34.279 | 15.209 | 59435 | 41288 | 18147 | 3470425
1996/12/25 | 02:40:00 | 1996/12/25 02:40 | 49.012 | 1.461 | 33.633 | 15.379 | 59217 | 40747 | 18353 | 3470425
1996/12/25 | 03:00:00 | 1996/12/25 03:00 | 48.145 | 1.452 | 32.6 | 15.545 | 58294 | 39740 | 18554 | 3470425
1996/12/25 | 03:20:00 | 1996/12/25 03:20 | 47.277 | 1.443 | 31.571 | 15.706 | 57253 | 38503 | 18751 | 3470425
1996/12/25 | 03:40:00 | 1996/12/25 03:40 | 46.41 | 1.433 | 30.548 | 15.862 | 56212 | 37272 | 18940 | 3470425
1996/12/25 | 04:00:00 | 1996/12/25 04:00 | 45.542 | 1.424 | 29.53 | 16.012 | 55171 | 36047 | 19124 | 3470425
1996/12/25 | 04:20:00 | 1996/12/25 04:20 | 44.675 | 1.415 | 28.517 | 16.158 | 54130 | 34828 | 19302 | 3470425
1996/12/25 | 04:40:00 | 1996/12/25 04:40 | 43.808 | 1.405 | 27.51 | 16.298 | 53090 | 33616 | 19473 | 3470425
1996/12/25 | 05:00:00 | 1996/12/25 05:00 | 42.94 | 1.396 | 26.507 | 16.433 | 52049 | 32410 | 19639 | 3470425
1996/12/25 | 05:20:00 | 1996/12/25 05:20 | 42.073 | 1.387 | 25.509 | 16.564 | 51008 | 31210 | 19798 | 3470425
1996/12/25 | 05:40:00 | 1996/12/25 05:40 | 41.205 | 1.377 | 24.516 | 16.689 | 49967 | 30015 | 19952 | 3470425
1996/12/25 | 06:00:00 | 1996/12/25 06:00 | 40.338 | 1.368 | 23.528 | 16.81 | 48926 | 28827 | 20099 | 3470425
1996/12/25 | 06:20:00 | 1996/12/25 06:20 | 39.471 | 1.359 | 22.546 | 16.925 | 47885 | 27645 | 20241 | 3470425
1996/12/25 | 06:40:00 | 1996/12/25 06:40 | 38.739 | 1.35 | 21.703 | 17.036 | 46885 | 26549 | 20377 | 3470425
1996/12/25 | 07:00:00 | 1996/12/25 07:00 | 38.142 | 1.343 | 20.999 | 17.143 | 46128 | 25621 | 20507 | 3470425
1996/12/25 | 07:20:00 | 1996/12/25 07:20 | 37.546 | 1.335 | 20.3 | 17.246 | 45413 | 24779 | 20634 | 3470425
1996/12/25 | 07:40:00 | 1996/12/25 07:40 | 36.949 | 1.328 | 19.603 | 17.346 | 44697 | 23941 | 20756 | 3470425
1996/12/25 | 08:00:00 | 1996/12/25 08:00 | 36.352 | 1.32 | 18.909 | 17.443 | 43981 | 23107 | 20874 | 3470425
1996/12/25 | 08:20:00 | 1996/12/25 08:20 | 35.756 | 1.313 | 18.22 | 17.536 | 43265 | 22277 | 20987 | 3470425
1996/12/25 | 08:40:00 | 1996/12/25 08:40 | 35.159 | 1.305 | 17.533 | 17.626 | 42549 | 21452 | 21097 | 3470425
1996/12/25 | 09:00:00 | 1996/12/25 09:00 | 34.563 | 1.298 | 16.851 | 17.712 | 41833 | 20631 | 21202 | 3470425
1996/12/25 | 09:20:00 | 1996/12/25 09:20 | 33.966 | 1.29 | 16.171 | 17.795 | 41117 | 19814 | 21304 | 3470425
1996/12/25 | 09:40:00 | 1996/12/25 09:40 | 33.37 | 1.283 | 15.496 | 17.874 | 40402 | 19000 | 21401 | 3470425
1996/12/25 | 10:00:00 | 1996/12/25 10:00 | 32.773 | 1.275 | 14.823 | 17.95 | 39686 | 18191 | 21494 | 3470425
1996/12/25 | 10:20:00 | 1996/12/25 10:20 | 32.177 | 1.268 | 14.154 | 18.023 | 38970 | 17387 | 21583 | 3470425
1996/12/25 | 10:40:00 | 1996/12/25 10:40 | 31.641 | 1.261 | 13.549 | 18.092 | 38261 | 16622 | 21669 | 3470425
1996/12/25 | 11:00:00 | 1996/12/25 11:00 | 31.352 | 1.257 | 13.193 | 18.159 | 37796 | 16045 | 21751 | 3470425
1996/12/25 | 11:20:00 | 1996/12/25 11:20 | 31.062 | 1.253 | 12.838 | 18.224 | 37448 | 15618 | 21830 | 3470425
1996/12/25 | 11:40:00 | 1996/12/25 11:40 | 30.772 | 1.249 | 12.484 | 18.288 | 37100 | 15193 | 21907 | 3470425
1996/12/25 | 12:00:00 | 1996/12/25 12:00 | 30.482 | 1.245 | 12.133 | 18.349 | 36752 | 14770 | 21982 | 3470425
1996/12/25 | 12:20:00 | 1996/12/25 12:20 | 30.192 | 1.241 | 11.783 | 18.409 | 36404 | 14349 | 22055 | 3470425
1996/12/25 | 12:40:00 | 1996/12/25 12:40 | 29.902 | 1.237 | 11.434 | 18.468 | 36056 | 13930 | 22126 | 3470425
1996/12/25 | 13:00:00 | 1996/12/25 13:00 | 29.612 | 1.234 | 11.088 | 18.524 | 35709 | 13513 | 22195 | 3470425
1996/12/25 | 13:20:00 | 1996/12/25 13:20 | 29.322 | 1.23 | 10.743 | 18.579 | 35361 | 13099 | 22262 | 3470425
1996/12/25 | 13:40:00 | 1996/12/25 13:40 | 29.032 | 1.226 | 10.4 | 18.632 | 35013 | 12686 | 22326 | 3470425
1996/12/25 | 14:00:00 | 1996/12/25 14:00 | 28.929 | 1.224 | 10.246 | 18.683 | 34732 | 12388 | 22389 | 3470425
1996/12/25 | 14:20:00 | 1996/12/25 14:20 | 28.949 | 1.224 | 10.214 | 18.735 | 34727 | 12276 | 22451 | 3470425
1996/12/25 | 14:40:00 | 1996/12/25 14:40 | 28.97 | 1.225 | 10.184 | 18.786 | 34752 | 12239 | 22512 | 3470425
1996/12/25 | 15:00:00 | 1996/12/25 15:00 | 28.991 | 1.225 | 10.154 | 18.837 | 34776 | 12203 | 22574 | 3470425
1996/12/25 | 15:20:00 | 1996/12/25 15:20 | 29.011 | 1.225 | 10.123 | 18.888 | 34801 | 12167 | 22635 | 3470425
1996/12/25 | 15:40:00 | 1996/12/25 15:40 | 29.032 | 1.226 | 10.094 | 18.938 | 34826 | 12130 | 22696 | 3470425
1996/12/25 | 16:00:00 | 1996/12/25 16:00 | 29.053 | 1.226 | 10.064 | 18.989 | 34851 | 12095 | 22756 | 3470425
1996/12/25 | 16:20:00 | 1996/12/25 16:20 | 29.323 | 1.23 | 10.283 | 19.04 | 34981 | 12208 | 22817 | 3470425
1996/12/25 | 16:40:00 | 1996/12/25 16:40 | 29.701 | 1.235 | 10.609 | 19.092 | 35415 | 12535 | 22879 | 3470425
1996/12/25 | 17:00:00 | 1996/12/25 17:00 | 30.079 | 1.24 | 10.933 | 19.146 | 35868 | 12925 | 22943 | 3470425
1996/12/25 | 17:20:00 | 1996/12/25 17:20 | 30.457 | 1.245 | 11.255 | 19.202 | 36322 | 13313 | 23009 | 3470425
1996/12/25 | 17:40:00 | 1996/12/25 17:40 | 30.835 | 1.25 | 11.576 | 19.259 | 36776 | 13699 | 23076 | 3470425
1996/12/25 | 18:00:00 | 1996/12/25 18:00 | 31.263 | 1.256 | 11.945 | 19.318 | 37238 | 14113 | 23146 | 3470425
1996/12/25 | 18:20:00 | 1996/12/25 18:20 | 31.806 | 1.263 | 12.427 | 19.379 | 37842 | 14623 | 23218 | 3470425
1996/12/25 | 18:40:00 | 1996/12/25 18:40 | 32.35 | 1.27 | 12.907 | 19.443 | 38494 | 15201 | 23293 | 3470425
1996/12/25 | 19:00:00 | 1996/12/25 19:00 | 32.893 | 1.276 | 13.385 | 19.508 | 39146 | 15775 | 23371 | 3470425
1996/12/25 | 19:20:00 | 1996/12/25 19:20 | 33.437 | 1.283 | 13.86 | 19.577 | 39798 | 16347 | 23451 | 3470425
1996/12/25 | 19:40:00 | 1996/12/25 19:40 | 33.98 | 1.29 | 14.333 | 19.647 | 40450 | 16916 | 23534 | 3470425
1996/12/25 | 20:00:00 | 1996/12/25 20:00 | 34.523 | 1.297 | 14.803 | 19.72 | 41102 | 17481 | 23621 | 3470425
1996/12/25 | 20:20:00 | 1996/12/25 20:20 | 35.067 | 1.304 | 15.271 | 19.796 | 41754 | 18044 | 23710 | 3470425
1996/12/25 | 20:40:00 | 1996/12/25 20:40 | 35.61 | 1.31 | 15.737 | 19.873 | 42406 | 18605 | 23802 | 3470425
1996/12/25 | 21:00:00 | 1996/12/25 21:00 | 36.154 | 1.317 | 16.2 | 19.954 | 43058 | 19162 | 23896 | 3470425
1996/12/25 | 21:20:00 | 1996/12/25 21:20 | 36.697 | 1.324 | 16.661 | 20.036 | 43710 | 19717 | 23994 | 3470425
1996/12/25 | 21:40:00 | 1996/12/25 21:40 | 37.24 | 1.331 | 17.119 | 20.121 | 44362 | 20268 | 24094 | 3470425
1996/12/25 | 22:00:00 | 1996/12/25 22:00 | 37.784 | 1.338 | 17.577 | 20.207 | 45015 | 20818 | 24197 | 3470425
1996/12/25 | 22:20:00 | 1996/12/25 22:20 | 38.327 | 1.344 | 18.03 | 20.297 | 45667 | 21364 | 24303 | 3470425
1996/12/25 | 22:40:00 | 1996/12/25 22:40 | 38.871 | 1.351 | 18.483 | 20.388 | 46319 | 21908 | 24411 | 3470425
1996/12/25 | 23:00:00 | 1996/12/25 23:00 | 39.414 | 1.358 | 18.932 | 20.482 | 46971 | 22449 | 24522 | 3470425
1996/12/25 | 23:20:00 | 1996/12/25 23:20 | 39.925 | 1.364 | 19.347 | 20.578 | 47621 | 22967 | 24636 | 3470425
1996/12/25 | 23:40:00 | 1996/12/25 23:40 | 40.147 | 1.367 | 19.472 | 20.675 | 48043 | 23291 | 24752 | 3470425
1996/12/26 | 00:00:00 | 1996/12/26 00:00 | 40.368 | 1.369 | 19.595 | 20.773 | 48309 | 23440 | 24869 | 3470425
1996/12/26 | 00:20:00 | 1996/12/26 00:20 | 40.59 | 1.372 | 19.718 | 20.872 | 48575 | 23588 | 24987 | 3470425
1996/12/26 | 00:40:00 | 1996/12/26 00:40 | 40.812 | 1.374 | 19.841 | 20.971 | 48841 | 23736 | 25106 | 3470425
1996/12/26 | 01:00:00 | 1996/12/26 01:00 | 41.033 | 1.377 | 19.962 | 21.071 | 49107 | 23882 | 25225 | 3470425
1996/12/26 | 01:20:00 | 1996/12/26 01:20 | 41.255 | 1.379 | 20.084 | 21.171 | 49373 | 24028 | 25345 | 3470425
1996/12/26 | 01:40:00 | 1996/12/26 01:40 | 41.477 | 1.382 | 20.205 | 21.272 | 49639 | 24173 | 25466 | 3470425
1996/12/26 | 02:00:00 | 1996/12/26 02:00 | 41.698 | 1.384 | 20.324 | 21.374 | 49905 | 24318 | 25587 | 3470425
1996/12/26 | 02:20:00 | 1996/12/26 02:20 | 41.92 | 1.387 | 20.444 | 21.476 | 50171 | 24461 | 25710 | 3470425
1996/12/26 | 02:40:00 | 1996/12/26 02:40 | 42.048 | 1.388 | 20.47 | 21.578 | 50409 | 24548 | 25832 | 3470425
1996/12/26 | 03:00:00 | 1996/12/26 03:00 | 42.084 | 1.389 | 20.403 | 21.681 | 50479 | 24524 | 25955 | 3470425
1996/12/26 | 03:20:00 | 1996/12/26 03:20 | 42.119 | 1.389 | 20.336 | 21.783 | 50522 | 24444 | 26078 | 3470425
1996/12/26 | 03:40:00 | 1996/12/26 03:40 | 42.154 | 1.389 | 20.269 | 21.885 | 50564 | 24363 | 26200 | 3470425
1996/12/26 | 04:00:00 | 1996/12/26 04:00 | 42.19 | 1.39 | 20.204 | 21.986 | 50606 | 24284 | 26322 | 3470425
1996/12/26 | 04:20:00 | 1996/12/26 04:20 | 42.007 | 1.387 | 19.92 | 22.087 | 50597 | 24075 | 26444 | 3470425
1996/12/26 | 04:40:00 | 1996/12/26 04:40 | 41.496 | 1.38 | 19.311 | 22.185 | 50102 | 23539 | 26563 | 3470425
1996/12/26 | 05:00:00 | 1996/12/26 05:00 | 40.986 | 1.373 | 18.706 | 22.28 | 49489 | 22810 | 26679 | 3470425
1996/12/26 | 05:20:00 | 1996/12/26 05:20 | 40.475 | 1.367 | 18.103 | 22.372 | 48876 | 22085 | 26792 | 3470425
1996/12/26 | 05:40:00 | 1996/12/26 05:40 | 39.964 | 1.36 | 17.502 | 22.462 | 48264 | 21363 | 26900 | 3470425
1996/12/26 | 06:00:00 | 1996/12/26 06:00 | 39.454 | 1.353 | 16.906 | 22.548 | 47651 | 20645 | 27006 | 3470425
1996/12/26 | 06:20:00 | 1996/12/26 06:20 | 38.943 | 1.346 | 16.312 | 22.631 | 47038 | 19931 | 27107 | 3470425
1996/12/26 | 06:40:00 | 1996/12/26 06:40 | 38.433 | 1.339 | 15.722 | 22.711 | 46425 | 19220 | 27206 | 3470425
1996/12/26 | 07:00:00 | 1996/12/26 07:00 | 37.922 | 1.332 | 15.133 | 22.789 | 45813 | 18513 | 27300 | 3470425
1996/12/26 | 07:20:00 | 1996/12/26 07:20 | 37.411 | 1.325 | 14.548 | 22.863 | 45200 | 17809 | 27391 | 3470425
1996/12/26 | 07:40:00 | 1996/12/26 07:40 | 36.901 | 1.318 | 13.966 | 22.935 | 44587 | 17109 | 27479 | 3470425
1996/12/26 | 08:00:00 | 1996/12/26 08:00 | 36.39 | 1.311 | 13.387 | 23.003 | 43975 | 16412 | 27563 | 3470425
1996/12/26 | 08:20:00 | 1996/12/26 08:20 | 35.88 | 1.305 | 12.811 | 23.069 | 43362 | 15719 | 27643 | 3470425
1996/12/26 | 08:40:00 | 1996/12/26 08:40 | 35.369 | 1.298 | 12.237 | 23.132 | 42749 | 15029 | 27720 | 3470425
1996/12/26 | 09:00:00 | 1996/12/26 09:00 | 34.858 | 1.291 | 11.667 | 23.191 | 42136 | 14342 | 27794 | 3470425
1996/12/26 | 09:20:00 | 1996/12/26 09:20 | 34.348 | 1.284 | 11.099 | 23.249 | 41524 | 13660 | 27864 | 3470425
1996/12/26 | 09:40:00 | 1996/12/26 09:40 | 33.837 | 1.277 | 10.534 | 23.303 | 40911 | 12980 | 27931 | 3470425
1996/12/26 | 10:00:00 | 1996/12/26 10:00 | 33.327 | 1.27 | 9.973 | 23.354 | 40298 | 12304 | 27994 | 3470425
1996/12/26 | 10:20:00 | 1996/12/26 10:20 | 32.816 | 1.263 | 9.413 | 23.403 | 39686 | 11632 | 28054 | 3470425
1996/12/26 | 10:40:00 | 1996/12/26 10:40 | 32.305 | 1.256 | 8.856 | 23.449 | 39073 | 10962 | 28111 | 3470425
1996/12/26 | 11:00:00 | 1996/12/26 11:00 | 31.795 | 1.249 | 8.303 | 23.492 | 38460 | 10296 | 28164 | 3470425
1996/12/26 | 11:20:00 | 1996/12/26 11:20 | 31.284 | 1.243 | 7.752 | 23.532 | 37847 | 9633 | 28214 | 3470425
1996/12/26 | 11:40:00 | 1996/12/26 11:40 | 30.774 | 1.236 | 7.205 | 23.569 | 37235 | 8974 | 28261 | 3470425
1996/12/26 | 12:00:00 | 1996/12/26 12:00 | 30.263 | 1.229 | 6.659 | 23.604 | 36622 | 8318 | 28304 | 3470425
1996/12/26 | 12:20:00 | 1996/12/26 12:20 | 29.752 | 1.222 | 6.116 | 23.636 | 36009 | 7665 | 28344 | 3470425
1996/12/26 | 12:40:00 | 1996/12/26 12:40 | 29.242 | 1.215 | 5.577 | 23.665 | 35397 | 7016 | 28381 | 3470425
1996/12/26 | 13:00:00 | 1996/12/26 13:00 | 28.731 | 1.208 | 5.039 | 23.692 | 34784 | 6369 | 28414 | 3470425
1996/12/26 | 13:20:00 | 1996/12/26 13:20 | 28.221 | 1.201 | 4.505 | 23.716 | 34171 | 5727 | 28445 | 3470425
1996/12/26 | 13:40:00 | 1996/12/26 13:40 | 27.71 | 1.194 | 3.973 | 23.737 | 33558 | 5087 | 28472 | 3470425
1996/12/26 | 14:00:00 | 1996/12/26 14:00 | 27.199 | 1.187 | 3.443 | 23.756 | 32946 | 4450 | 28496 | 3470425
1996/12/26 | 14:20:00 | 1996/12/26 14:20 | 26.689 | 1.18 | 2.917 | 23.772 | 32333 | 3816 | 28516 | 3470425
1996/12/26 | 14:40:00 | 1996/12/26 14:40 | 26.178 | 1.174 | 2.393 | 23.785 | 31720 | 3186 | 28534 | 3470425
1996/12/26 | 15:00:00 | 1996/12/26 15:00 | 25.668 | 1.167 | 1.872 | 23.796 | 31108 | 2559 | 28548 | 3470425
1996/12/26 | 15:20:00 | 1996/12/26 15:20 | 25.157 | 1.16 | 1.353 | 23.804 | 30495 | 1935 | 28560 | 3470425
1996/12/26 | 15:40:00 | 1996/12/26 15:40 | 24.646 | 1.153 | 0.837 | 23.809 | 29882 | 1314 | 28568 | 3470425
1996/12/26 | 16:00:00 | 1996/12/26 16:00 | 24.136 | 1.146 | 0.324 | 23.812 | 29269 | 696 | 28573 | 3470425
1996/12/26 | 16:20:00 | 1996/12/26 16:20 | 23.625 | 1.139 | 0 | 23.625 | 28657 | 194 | 28462 | 3470425
1996/12/26 | 16:40:00 | 1996/12/26 16:40 | 23.115 | 1.132 | 0 | 23.115 | 28044 | 0 | 28044 | 3470425
1996/12/26 | 17:00:00 | 1996/12/26 17:00 | 22.604 | 1.125 | 0 | 22.604 | 27431 | 0 | 27431 | 3470425
1996/12/26 | 17:20:00 | 1996/12/26 17:20 | 22.093 | 1.118 | 0 | 22.093 | 26819 | 0 | 26818 | 3470425
1996/12/26 | 17:40:00 | 1996/12/26 17:40 | 21.757 | 1.114 | 0 | 21.757 | 26258 | 0 | 26310 | 3470425
1996/12/26 | 18:00:00 | 1996/12/26 18:00 | 21.595 | 1.111 | 0 | 21.595 | 26011 | 0 | 26011 | 3470425
1996/12/26 | 18:20:00 | 1996/12/26 18:20 | 21.433 | 1.108 | 0 | 21.433 | 25817 | 0 | 25817 | 3470425
1996/12/26 | 18:40:00 | 1996/12/26 18:40 | 21.271 | 1.105 | 0 | 21.271 | 25623 | 0 | 25622 | 3470425
1996/12/26 | 19:00:00 | 1996/12/26 19:00 | 21.109 | 1.102 | 0 | 21.109 | 25429 | 0 | 25428 | 3470425
1996/12/26 | 19:20:00 | 1996/12/26 19:20 | 20.948 | 1.099 | 0 | 20.948 | 25234 | 0 | 25234 | 3470425
1996/12/26 | 19:40:00 | 1996/12/26 19:40 | 20.786 | 1.096 | 0 | 20.786 | 25040 | 0 | 25040 | 3470425
1996/12/26 | 20:00:00 | 1996/12/26 20:00 | 20.624 | 1.094 | 0 | 20.624 | 24846 | 0 | 24846 | 3470425
1996/12/26 | 20:20:00 | 1996/12/26 20:20 | 20.462 | 1.091 | 0 | 20.462 | 24651 | 0 | 24652 | 3470425
1996/12/26 | 20:40:00 | 1996/12/26 20:40 | 20.3 | 1.088 | 0 | 20.3 | 24457 | 0 | 24457 | 3470425
1996/12/26 | 21:00:00 | 1996/12/26 21:00 | 20.138 | 1.085 | 0 | 20.138 | 24263 | 0 | 24263 | 3470425
1996/12/26 | 21:20:00 | 1996/12/26 21:20 | 19.976 | 1.082 | 0 | 19.976 | 24068 | 0 | 24068 | 3470425
1996/12/26 | 21:40:00 | 1996/12/26 21:40 | 19.814 | 1.079 | 0 | 19.814 | 23874 | 0 | 23874 | 3470425
1996/12/26 | 22:00:00 | 1996/12/26 22:00 | 19.652 | 1.076 | 0 | 19.652 | 23680 | 0 | 23680 | 3470425
1996/12/26 | 22:20:00 | 1996/12/26 22:20 | 19.49 | 1.073 | 0 | 19.49 | 23485 | 0 | 23485 | 3470425
1996/12/26 | 22:40:00 | 1996/12/26 22:40 | 19.348 | 1.071 | 0 | 19.348 | 23297 | 0 | 23303 | 3470425
1996/12/26 | 23:00:00 | 1996/12/26 23:00 | 19.225 | 1.068 | 0 | 19.225 | 23144 | 0 | 23144 | 3470425
1996/12/26 | 23:20:00 | 1996/12/26 23:20 | 19.103 | 1.066 | 0 | 19.103 | 22997 | 0 | 22997 | 3470425
1996/12/26 | 23:40:00 | 1996/12/26 23:40 | 18.98 | 1.063 | 0 | 18.98 | 22850 | 0 | 22850 | 3470425
1996/12/27 | 00:00:00 | 1996/12/27 00:00 | 18.858 | 1.061 | 0 | 18.858 | 22703 | 0 | 22703 | 3470425
1996/12/27 | 00:20:00 | 1996/12/27 00:20 | 18.735 | 1.058 | 0 | 18.735 | 22556 | 0 | 22556 | 3470425
1996/12/27 | 00:40:00 | 1996/12/27 00:40 | 18.613 | 1.056 | 0 | 18.613 | 22409 | 0 | 22409 | 3470425
1996/12/27 | 01:00:00 | 1996/12/27 01:00 | 18.49 | 1.054 | 0 | 18.49 | 22262 | 0 | 22262 | 3470425
1996/12/27 | 01:20:00 | 1996/12/27 01:20 | 18.368 | 1.051 | 0 | 18.368 | 22115 | 0 | 22115 | 3470425
1996/12/27 | 01:40:00 | 1996/12/27 01:40 | 18.245 | 1.049 | 0 | 18.245 | 21967 | 0 | 21968 | 3470425
1996/12/27 | 02:00:00 | 1996/12/27 02:00 | 18.122 | 1.046 | 0 | 18.122 | 21820 | 0 | 21820 | 3470425
1996/12/27 | 02:20:00 | 1996/12/27 02:20 | 18 | 1.044 | 0 | 18 | 21673 | 0 | 21673 | 3470425
1996/12/27 | 02:40:00 | 1996/12/27 02:40 | 17.877 | 1.041 | 0 | 17.877 | 21526 | 0 | 21526 | 3470425
1996/12/27 | 03:00:00 | 1996/12/27 03:00 | 17.755 | 1.039 | 0 | 17.755 | 21379 | 0 | 21379 | 3470425
1996/12/27 | 03:20:00 | 1996/12/27 03:20 | 17.632 | 1.036 | 0 | 17.632 | 21232 | 0 | 21232 | 3470425
1996/12/27 | 03:40:00 | 1996/12/27 03:40 | 17.51 | 1.034 | 0 | 17.51 | 21085 | 0 | 21085 | 3470425
1996/12/27 | 04:00:00 | 1996/12/27 04:00 | 17.387 | 1.031 | 0 | 17.387 | 20938 | 0 | 20938 | 3470425
1996/12/27 | 04:20:00 | 1996/12/27 04:20 | 17.265 | 1.029 | 0 | 17.265 | 20791 | 0 | 20791 | 3470425
1996/12/27 | 04:40:00 | 1996/12/27 04:40 | 17.142 | 1.026 | 0 | 17.142 | 20644 | 0 | 20644 | 3470425
1996/12/27 | 05:00:00 | 1996/12/27 05:00 | 17.019 | 1.024 | 0 | 17.019 | 20497 | 0 | 20497 | 3470425
1996/12/27 | 05:20:00 | 1996/12/27 05:20 | 16.897 | 1.022 | 0 | 16.897 | 20350 | 0 | 20350 | 3470425
1996/12/27 | 05:40:00 | 1996/12/27 05:40 | 16.774 | 1.019 | 0 | 16.774 | 20203 | 0 | 20203 | 3470425
1996/12/27 | 06:00:00 | 1996/12/27 06:00 | 16.652 | 1.017 | 0 | 16.652 | 20056 | 0 | 20056 | 3470425
1996/12/27 | 06:20:00 | 1996/12/27 06:20 | 16.529 | 1.014 | 0 | 16.529 | 19909 | 0 | 19909 | 3470425
1996/12/27 | 06:40:00 | 1996/12/27 06:40 | 16.407 | 1.012 | 0 | 16.407 | 19762 | 0 | 19762 | 3470425
1996/12/27 | 07:00:00 | 1996/12/27 07:00 | 16.284 | 1.009 | 0 | 16.284 | 19614 | 0 | 19615 | 3470425
1996/12/27 | 07:20:00 | 1996/12/27 07:20 | 16.162 | 1.007 | 0 | 16.162 | 19467 | 0 | 19468 | 3470425
1996/12/27 | 07:40:00 | 1996/12/27 07:40 | 16.039 | 1.004 | 0 | 16.039 | 19320 | 0 | 19321 | 3470425
1996/12/27 | 08:00:00 | 1996/12/27 08:00 | 15.916 | 1.002 | 0 | 15.916 | 19173 | 0 | 19173 | 3470425
1996/12/27 | 08:20:00 | 1996/12/27 08:20 | 15.794 | 0.999 | 0 | 15.794 | 19026 | 0 | 19026 | 3470425
1996/12/27 | 08:40:00 | 1996/12/27 08:40 | 15.671 | 0.997 | 0 | 15.671 | 18879 | 0 | 18879 | 3470425
1996/12/27 | 09:00:00 | 1996/12/27 09:00 | 15.549 | 0.994 | 0 | 15.549 | 18732 | 0 | 18732 | 3470425
1996/12/27 | 09:20:00 | 1996/12/27 09:20 | 15.452 | 0.992 | 0 | 15.452 | 18591 | 0 | 18601 | 3470425
1996/12/27 | 09:40:00 | 1996/12/27 09:40 | 15.392 | 0.991 | 0 | 15.392 | 18506 | 0 | 18506 | 3470425
1996/12/27 | 10:00:00 | 1996/12/27 10:00 | 15.333 | 0.989 | 0 | 15.333 | 18435 | 0 | 18435 | 3470425
1996/12/27 | 10:20:00 | 1996/12/27 10:20 | 15.274 | 0.988 | 0 | 15.274 | 18364 | 0 | 18364 | 3470425
1996/12/27 | 10:40:00 | 1996/12/27 10:40 | 15.215 | 0.986 | 0 | 15.215 | 18293 | 0 | 18293 | 3470425
1996/12/27 | 11:00:00 | 1996/12/27 11:00 | 15.156 | 0.985 | 0 | 15.156 | 18222 | 0 | 18223 | 3470425
1996/12/27 | 11:20:00 | 1996/12/27 11:20 | 15.097 | 0.983 | 0 | 15.097 | 18151 | 0 | 18152 | 3470425
1996/12/27 | 11:40:00 | 1996/12/27 11:40 | 15.037 | 0.982 | 0 | 15.037 | 18080 | 0 | 18080 | 3470425
1996/12/27 | 12:00:00 | 1996/12/27 12:00 | 14.978 | 0.98 | 0 | 14.978 | 18009 | 0 | 18009 | 3470425
1996/12/27 | 12:20:00 | 1996/12/27 12:20 | 14.919 | 0.979 | 0 | 14.919 | 17938 | 0 | 17938 | 3470425
1996/12/27 | 12:40:00 | 1996/12/27 12:40 | 14.86 | 0.977 | 0 | 14.86 | 17867 | 0 | 17867 | 3470425
1996/12/27 | 13:00:00 | 1996/12/27 13:00 | 14.801 | 0.976 | 0 | 14.801 | 17796 | 0 | 17797 | 3470425
1996/12/27 | 13:20:00 | 1996/12/27 13:20 | 14.742 | 0.974 | 0 | 14.742 | 17725 | 0 | 17726 | 3470425
1996/12/27 | 13:40:00 | 1996/12/27 13:40 | 14.682 | 0.973 | 0 | 14.682 | 17654 | 0 | 17654 | 3470425
1996/12/27 | 14:00:00 | 1996/12/27 14:00 | 14.623 | 0.971 | 0 | 14.623 | 17583 | 0 | 17583 | 3470425
1996/12/27 | 14:20:00 | 1996/12/27 14:20 | 14.564 | 0.969 | 0 | 14.564 | 17512 | 0 | 17512 | 3470425
1996/12/27 | 14:40:00 | 1996/12/27 14:40 | 14.505 | 0.968 | 0 | 14.505 | 17441 | 0 | 17441 | 3470425
1996/12/27 | 15:00:00 | 1996/12/27 15:00 | 14.446 | 0.966 | 0 | 14.446 | 17370 | 0 | 17371 | 3470425
1996/12/27 | 15:20:00 | 1996/12/27 15:20 | 14.386 | 0.965 | 0 | 14.386 | 17299 | 0 | 17299 | 3470425
1996/12/27 | 15:40:00 | 1996/12/27 15:40 | 14.327 | 0.963 | 0 | 14.327 | 17228 | 0 | 17228 | 3470425
1996/12/27 | 16:00:00 | 1996/12/27 16:00 | 14.268 | 0.962 | 0 | 14.268 | 17157 | 0 | 17157 | 3470425
1996/12/27 | 16:20:00 | 1996/12/27 16:20 | 14.209 | 0.96 | 0 | 14.209 | 17086 | 0 | 17086 | 3470425
1996/12/27 | 16:40:00 | 1996/12/27 16:40 | 14.15 | 0.959 | 0 | 14.15 | 17015 | 0 | 17015 | 3470425
1996/12/27 | 17:00:00 | 1996/12/27 17:00 | 14.091 | 0.957 | 0 | 14.091 | 16944 | 0 | 16945 | 3470425
1996/12/27 | 17:20:00 | 1996/12/27 17:20 | 14.031 | 0.956 | 0 | 14.031 | 16873 | 0 | 16873 | 3470425
1996/12/27 | 17:40:00 | 1996/12/27 17:40 | 13.972 | 0.954 | 0 | 13.972 | 16802 | 0 | 16802 | 3470425
1996/12/27 | 18:00:00 | 1996/12/27 18:00 | 13.913 | 0.953 | 0 | 13.913 | 16731 | 0 | 16731 | 3470425
1996/12/27 | 18:20:00 | 1996/12/27 18:20 | 13.854 | 0.951 | 0 | 13.854 | 16660 | 0 | 16660 | 3470425
1996/12/27 | 18:40:00 | 1996/12/27 18:40 | 13.795 | 0.95 | 0 | 13.795 | 16589 | 0 | 16589 | 3470425
1996/12/27 | 19:00:00 | 1996/12/27 19:00 | 13.736 | 0.948 | 0 | 13.736 | 16518 | 0 | 16519 | 3470425
1996/12/27 | 19:20:00 | 1996/12/27 19:20 | 13.676 | 0.947 | 0 | 13.676 | 16447 | 0 | 16447 | 3470425
1996/12/27 | 19:40:00 | 1996/12/27 19:40 | 13.617 | 0.945 | 0 | 13.617 | 16376 | 0 | 16376 | 3470425
1996/12/27 | 20:00:00 | 1996/12/27 20:00 | 13.558 | 0.943 | 0 | 13.558 | 16305 | 0 | 16305 | 3470425
1996/12/27 | 20:20:00 | 1996/12/27 20:20 | 13.499 | 0.942 | 0 | 13.499 | 16234 | 0 | 16234 | 3470425
1996/12/27 | 20:40:00 | 1996/12/27 20:40 | 13.44 | 0.94 | 0 | 13.44 | 16163 | 0 | 16163 | 3470425
1996/12/27 | 21:00:00 | 1996/12/27 21:00 | 13.381 | 0.939 | 0 | 13.381 | 16092 | 0 | 16093 | 3470425
1996/12/27 | 21:20:00 | 1996/12/27 21:20 | 13.321 | 0.937 | 0 | 13.321 | 16021 | 0 | 16021 | 3470425
1996/12/27 | 21:40:00 | 1996/12/27 21:40 | 13.262 | 0.936 | 0 | 13.262 | 15950 | 0 | 15950 | 3470425
1996/12/27 | 22:00:00 | 1996/12/27 22:00 | 13.203 | 0.934 | 0 | 13.203 | 15879 | 0 | 15879 | 3470425
1996/12/27 | 22:20:00 | 1996/12/27 22:20 | 13.144 | 0.933 | 0 | 13.144 | 15808 | 0 | 15808 | 3470425
1996/12/27 | 22:40:00 | 1996/12/27 22:40 | 13.085 | 0.931 | 0 | 13.085 | 15737 | 0 | 15737 | 3470425
1996/12/27 | 23:00:00 | 1996/12/27 23:00 | 13.026 | 0.93 | 0 | 13.026 | 15666 | 0 | 15667 | 3470425
1996/12/27 | 23:20:00 | 1996/12/27 23:20 | 12.966 | 0.928 | 0 | 12.966 | 15595 | 0 | 15595 | 3470425
1996/12/27 | 23:40:00 | 1996/12/27 23:40 | 12.907 | 0.927 | 0 | 12.907 | 15524 | 0 | 15524 | 3470425
1996/12/28 | 00:00:00 | 1996/12/28 00:00 | 12.848 | 0.925 | 0 | 12.848 | 15453 | 0 | 15453 | 3470425
1996/12/28 | 00:20:00 | 1996/12/28 00:20 | 12.789 | 0.924 | 0 | 12.789 | 15382 | 0 | 15382 | 3470425
1996/12/28 | 00:40:00 | 1996/12/28 00:40 | 12.73 | 0.922 | 0 | 12.73 | 15311 | 0 | 15311 | 3470425
1996/12/28 | 01:00:00 | 1996/12/28 01:00 | 12.67 | 0.921 | 0 | 12.67 | 15240 | 0 | 15240 | 3470425
1996/12/28 | 01:20:00 | 1996/12/28 01:20 | 12.611 | 0.919 | 0 | 12.611 | 15169 | 0 | 15169 | 3470425
1996/12/28 | 01:40:00 | 1996/12/28 01:40 | 12.552 | 0.917 | 0 | 12.552 | 15098 | 0 | 15098 | 3470425
1996/12/28 | 02:00:00 | 1996/12/28 02:00 | 12.493 | 0.916 | 0 | 12.493 | 15027 | 0 | 15027 | 3470425
1996/12/28 | 02:20:00 | 1996/12/28 02:20 | 12.436 | 0.914 | 0 | 12.436 | 14957 | 0 | 14957 | 3470425
1996/12/28 | 02:40:00 | 1996/12/28 02:40 | 12.382 | 0.912 | 0 | 12.382 | 14891 | 0 | 14891 | 3470425
1996/12/28 | 03:00:00 | 1996/12/28 03:00 | 12.328 | 0.91 | 0 | 12.328 | 14826 | 0 | 14826 | 3470425
1996/12/28 | 03:20:00 | 1996/12/28 03:20 | 12.274 | 0.908 | 0 | 12.274 | 14761 | 0 | 14761 | 3470425
1996/12/28 | 03:40:00 | 1996/12/28 03:40 | 12.22 | 0.906 | 0 | 12.22 | 14696 | 0 | 14696 | 3470425
1996/12/28 | 04:00:00 | 1996/12/28 04:00 | 12.166 | 0.904 | 0 | 12.166 | 14632 | 0 | 14632 | 3470425
1996/12/28 | 04:20:00 | 1996/12/28 04:20 | 12.112 | 0.902 | 0 | 12.112 | 14567 | 0 | 14567 | 3470425
1996/12/28 | 04:40:00 | 1996/12/28 04:40 | 12.058 | 0.9 | 0 | 12.058 | 14502 | 0 | 14502 | 3470425
1996/12/28 | 05:00:00 | 1996/12/28 05:00 | 12.004 | 0.898 | 0 | 12.004 | 14437 | 0 | 14437 | 3470425
1996/12/28 | 05:20:00 | 1996/12/28 05:20 | 11.95 | 0.896 | 0 | 11.95 | 14372 | 0 | 14372 | 3470425
1996/12/28 | 05:40:00 | 1996/12/28 05:40 | 11.896 | 0.893 | 0 | 11.896 | 14308 | 0 | 14308 | 3470425
1996/12/28 | 06:00:00 | 1996/12/28 06:00 | 11.842 | 0.891 | 0 | 11.842 | 14243 | 0 | 14243 | 3470425
1996/12/28 | 06:20:00 | 1996/12/28 06:20 | 11.788 | 0.889 | 0 | 11.788 | 14178 | 0 | 14178 | 3470425
1996/12/28 | 06:40:00 | 1996/12/28 06:40 | 11.734 | 0.887 | 0 | 11.734 | 14113 | 0 | 14113 | 3470425
1996/12/28 | 07:00:00 | 1996/12/28 07:00 | 11.68 | 0.885 | 0 | 11.68 | 14049 | 0 | 14048 | 3470425
1996/12/28 | 07:20:00 | 1996/12/28 07:20 | 11.626 | 0.883 | 0 | 11.626 | 13984 | 0 | 13984 | 3470425
1996/12/28 | 07:40:00 | 1996/12/28 07:40 | 11.572 | 0.881 | 0 | 11.572 | 13919 | 0 | 13919 | 3470425
1996/12/28 | 08:00:00 | 1996/12/28 08:00 | 11.518 | 0.879 | 0 | 11.518 | 13854 | 0 | 13854 | 3470425
1996/12/28 | 08:20:00 | 1996/12/28 08:20 | 11.464 | 0.877 | 0 | 11.464 | 13789 | 0 | 13789 | 3470425
1996/12/28 | 08:40:00 | 1996/12/28 08:40 | 11.41 | 0.875 | 0 | 11.41 | 13725 | 0 | 13724 | 3470425
1996/12/28 | 09:00:00 | 1996/12/28 09:00 | 11.356 | 0.873 | 0 | 11.356 | 13660 | 0 | 13660 | 3470425
1996/12/28 | 09:20:00 | 1996/12/28 09:20 | 11.302 | 0.871 | 0 | 11.302 | 13595 | 0 | 13595 | 3470425
1996/12/28 | 09:40:00 | 1996/12/28 09:40 | 11.248 | 0.869 | 0 | 11.248 | 13530 | 0 | 13530 | 3470425
1996/12/28 | 10:00:00 | 1996/12/28 10:00 | 11.194 | 0.867 | 0 | 11.194 | 13466 | 0 | 13465 | 3470425
1996/12/28 | 10:20:00 | 1996/12/28 10:20 | 11.144 | 0.865 | 0 | 11.144 | 13402 | 0 | 13403 | 3470425
1996/12/28 | 10:40:00 | 1996/12/28 10:40 | 11.095 | 0.862 | 0 | 11.095 | 13343 | 0 | 13343 | 3470425
1996/12/28 | 11:00:00 | 1996/12/28 11:00 | 11.046 | 0.86 | 0 | 11.046 | 13284 | 0 | 13285 | 3470425
1996/12/28 | 11:20:00 | 1996/12/28 11:20 | 10.997 | 0.858 | 0 | 10.997 | 13226 | 0 | 13226 | 3470425
1996/12/28 | 11:40:00 | 1996/12/28 11:40 | 10.948 | 0.856 | 0 | 10.948 | 13167 | 0 | 13167 | 3470425
1996/12/28 | 12:00:00 | 1996/12/28 12:00 | 10.899 | 0.854 | 0 | 10.899 | 13108 | 0 | 13108 | 3470425
1996/12/28 | 12:20:00 | 1996/12/28 12:20 | 10.85 | 0.852 | 0 | 10.85 | 13049 | 0 | 13049 | 3470425
1996/12/28 | 12:40:00 | 1996/12/28 12:40 | 10.801 | 0.85 | 0 | 10.801 | 12990 | 0 | 12991 | 3470425
1996/12/28 | 13:00:00 | 1996/12/28 13:00 | 10.752 | 0.847 | 0 | 10.752 | 12932 | 0 | 12932 | 3470425
1996/12/28 | 13:20:00 | 1996/12/28 13:20 | 10.703 | 0.845 | 0 | 10.703 | 12873 | 0 | 12873 | 3470425
1996/12/28 | 13:40:00 | 1996/12/28 13:40 | 10.654 | 0.843 | 0 | 10.654 | 12814 | 0 | 12814 | 3470425
1996/12/28 | 14:00:00 | 1996/12/28 14:00 | 10.605 | 0.841 | 0 | 10.605 | 12755 | 0 | 12755 | 3470425
1996/12/28 | 14:20:00 | 1996/12/28 14:20 | 10.556 | 0.839 | 0 | 10.556 | 12696 | 0 | 12697 | 3470425
1996/12/28 | 14:40:00 | 1996/12/28 14:40 | 10.507 | 0.837 | 0 | 10.507 | 12637 | 0 | 12638 | 3470425
1996/12/28 | 15:00:00 | 1996/12/28 15:00 | 10.458 | 0.835 | 0 | 10.458 | 12579 | 0 | 12579 | 3470425
1996/12/28 | 15:20:00 | 1996/12/28 15:20 | 10.409 | 0.833 | 0 | 10.409 | 12520 | 0 | 12520 | 3470425
1996/12/28 | 15:40:00 | 1996/12/28 15:40 | 10.36 | 0.83 | 0 | 10.36 | 12461 | 0 | 12461 | 3470425
1996/12/28 | 16:00:00 | 1996/12/28 16:00 | 10.311 | 0.828 | 0 | 10.311 | 12402 | 0 | 12403 | 3470425
1996/12/28 | 16:20:00 | 1996/12/28 16:20 | 10.262 | 0.826 | 0 | 10.262 | 12343 | 0 | 12344 | 3470425
1996/12/28 | 16:40:00 | 1996/12/28 16:40 | 10.213 | 0.824 | 0 | 10.213 | 12285 | 0 | 12285 | 3470425
1996/12/28 | 17:00:00 | 1996/12/28 17:00 | 10.164 | 0.822 | 0 | 10.164 | 12226 | 0 | 12226 | 3470425
1996/12/28 | 17:20:00 | 1996/12/28 17:20 | 10.115 | 0.82 | 0 | 10.115 | 12167 | 0 | 12167 | 3470425
1996/12/28 | 17:40:00 | 1996/12/28 17:40 | 10.066 | 0.818 | 0 | 10.066 | 12108 | 0 | 12109 | 3470425
1996/12/28 | 18:00:00 | 1996/12/28 18:00 | 10.017 | 0.815 | 0 | 10.017 | 12049 | 0 | 12050 | 3470425
1996/12/28 | 18:20:00 | 1996/12/28 18:20 | 9.968 | 0.813 | 0 | 9.968 | 11991 | 0 | 11991 | 3470425
1996/12/28 | 18:40:00 | 1996/12/28 18:40 | 9.919 | 0.811 | 0 | 9.919 | 11932 | 0 | 11932 | 3470425
1996/12/28 | 19:00:00 | 1996/12/28 19:00 | 9.87 | 0.809 | 0 | 9.87 | 11873 | 0 | 11873 | 3470425
1996/12/28 | 19:20:00 | 1996/12/28 19:20 | 9.821 | 0.807 | 0 | 9.821 | 11814 | 0 | 11815 | 3470425
1996/12/28 | 19:40:00 | 1996/12/28 19:40 | 9.772 | 0.805 | 0 | 9.772 | 11755 | 0 | 11756 | 3470425
1996/12/28 | 20:00:00 | 1996/12/28 20:00 | 9.723 | 0.803 | 0 | 9.723 | 11697 | 0 | 11697 | 3470425
1996/12/28 | 20:20:00 | 1996/12/28 20:20 | 9.674 | 0.801 | 0 | 9.674 | 11638 | 0 | 11638 | 3470425
1996/12/28 | 20:40:00 | 1996/12/28 20:40 | 9.625 | 0.798 | 0 | 9.625 | 11579 | 0 | 11579 | 3470425
1996/12/28 | 21:00:00 | 1996/12/28 21:00 | 9.576 | 0.796 | 0 | 9.576 | 11520 | 0 | 11521 | 3470425
1996/12/28 | 21:20:00 | 1996/12/28 21:20 | 9.527 | 0.794 | 0 | 9.527 | 11461 | 0 | 11462 | 3470425
1996/12/28 | 21:40:00 | 1996/12/28 21:40 | 9.478 | 0.792 | 0 | 9.478 | 11403 | 0 | 11403 | 3470425
1996/12/28 | 22:00:00 | 1996/12/28 22:00 | 9.429 | 0.79 | 0 | 9.429 | 11344 | 0 | 11344 | 3470425
1996/12/28 | 22:20:00 | 1996/12/28 22:20 | 9.38 | 0.788 | 0 | 9.38 | 11285 | 0 | 11285 | 3470425
1996/12/28 | 22:40:00 | 1996/12/28 22:40 | 9.331 | 0.786 | 0 | 9.331 | 11226 | 0 | 11227 | 3470425
1996/12/28 | 23:00:00 | 1996/12/28 23:00 | 9.282 | 0.784 | 0 | 9.282 | 11167 | 0 | 11168 | 3470425
1996/12/28 | 23:20:00 | 1996/12/28 23:20 | 9.233 | 0.781 | 0 | 9.233 | 11109 | 0 | 11109 | 3470425
1996/12/28 | 23:40:00 | 1996/12/28 23:40 | 9.184 | 0.779 | 0 | 9.184 | 11050 | 0 | 11050 | 3470425
1996/12/29 | 00:00:00 | 1996/12/29 00:00 | 9.135 | 0.777 | 0 | 9.135 | 10991 | 0 | 10991 | 3470425
1996/12/29 | 00:20:00 | 1996/12/29 00:20 | 9.086 | 0.775 | 0 | 9.086 | 10932 | 0 | 10933 | 3470425
1996/12/29 | 00:40:00 | 1996/12/29 00:40 | 9.037 | 0.773 | 0 | 9.037 | 10873 | 0 | 10874 | 3470425
1996/12/29 | 01:00:00 | 1996/12/29 01:00 | 8.988 | 0.771 | 0 | 8.988 | 10815 | 0 | 10815 | 3470425
1996/12/29 | 01:20:00 | 1996/12/29 01:20 | 8.939 | 0.769 | 0 | 8.939 | 10756 | 0 | 10756 | 3470425
1996/12/29 | 01:40:00 | 1996/12/29 01:40 | 8.89 | 0.766 | 0 | 8.89 | 10697 | 0 | 10697 | 3470425
1996/12/29 | 02:00:00 | 1996/12/29 02:00 | 8.841 | 0.764 | 0 | 8.841 | 10638 | 0 | 10639 | 3470425
1996/12/29 | 02:20:00 | 1996/12/29 02:20 | 8.792 | 0.762 | 0 | 8.792 | 10579 | 0 | 10580 | 3470425
1996/12/29 | 02:40:00 | 1996/12/29 02:40 | 8.743 | 0.76 | 0 | 8.743 | 10520 | 0 | 10521 | 3470425
1996/12/29 | 03:00:00 | 1996/12/29 03:00 | 8.694 | 0.758 | 0 | 8.694 | 10462 | 0 | 10462 | 3470425
1996/12/29 | 03:20:00 | 1996/12/29 03:20 | 8.645 | 0.756 | 0 | 8.645 | 10403 | 0 | 10403 | 3470425
1996/12/29 | 03:40:00 | 1996/12/29 03:40 | 8.596 | 0.754 | 0 | 8.596 | 10344 | 0 | 10345 | 3470425
1996/12/29 | 04:00:00 | 1996/12/29 04:00 | 8.547 | 0.752 | 0 | 8.547 | 10285 | 0 | 10286 | 3470425
1996/12/29 | 04:20:00 | 1996/12/29 04:20 | 8.498 | 0.749 | 0 | 8.498 | 10226 | 0 | 10227 | 3470425
1996/12/29 | 04:40:00 | 1996/12/29 04:40 | 8.449 | 0.747 | 0 | 8.449 | 10168 | 0 | 10168 | 3470425
1996/12/29 | 05:00:00 | 1996/12/29 05:00 | 8.4 | 0.745 | 0 | 8.4 | 10109 | 0 | 10109 | 3470425
1996/12/29 | 05:20:00 | 1996/12/29 05:20 | 8.351 | 0.743 | 0 | 8.351 | 10050 | 0 | 10051 | 3470425
1996/12/29 | 05:40:00 | 1996/12/29 05:40 | 8.302 | 0.741 | 0 | 8.302 | 9991 | 0 | 9992 | 3470425
1996/12/29 | 06:00:00 | 1996/12/29 06:00 | 8.253 | 0.739 | 0 | 8.253 | 9932 | 0 | 9933 | 3470425
1996/12/29 | 06:20:00 | 1996/12/29 06:20 | 8.204 | 0.737 | 0 | 8.204 | 9874 | 0 | 9874 | 3470425
1996/12/29 | 06:40:00 | 1996/12/29 06:40 | 8.155 | 0.734 | 0 | 8.155 | 9815 | 0 | 9815 | 3470425
1996/12/29 | 07:00:00 | 1996/12/29 07:00 | 8.106 | 0.732 | 0 | 8.106 | 9756 | 0 | 9757 | 3470425
1996/12/29 | 07:20:00 | 1996/12/29 07:20 | 8.057 | 0.73 | 0 | 8.057 | 9697 | 0 | 9698 | 3470425
1996/12/29 | 07:40:00 | 1996/12/29 07:40 | 8.008 | 0.728 | 0 | 8.008 | 9638 | 0 | 9639 | 3470425
1996/12/29 | 08:00:00 | 1996/12/29 08:00 | 7.959 | 0.726 | 0 | 7.959 | 9580 | 0 | 9580 | 3470425
1996/12/29 | 08:20:00 | 1996/12/29 08:20 | 7.91 | 0.724 | 0 | 7.91 | 9521 | 0 | 9521 | 3470425
1996/12/29 | 08:40:00 | 1996/12/29 08:40 | 7.86 | 0.722 | 0 | 7.86 | 9462 | 0 | 9462 | 3470425
1996/12/29 | 09:00:00 | 1996/12/29 09:00 | 7.811 | 0.72 | 0 | 7.811 | 9403 | 0 | 9403 | 3470425
1996/12/29 | 09:20:00 | 1996/12/29 09:20 | 7.762 | 0.717 | 0 | 7.762 | 9344 | 0 | 9344 | 3470425
1996/12/29 | 09:40:00 | 1996/12/29 09:40 | 7.729 | 0.716 | 0 | 7.729 | 9293 | 0 | 9295 | 3470425
1996/12/29 | 10:00:00 | 1996/12/29 10:00 | 7.699 | 0.714 | 0 | 7.699 | 9257 | 0 | 9257 | 3470425
1996/12/29 | 10:20:00 | 1996/12/29 10:20 | 7.67 | 0.713 | 0 | 7.67 | 9221 | 0 | 9221 | 3470425
1996/12/29 | 10:40:00 | 1996/12/29 10:40 | 7.64 | 0.711 | 0 | 7.64 | 9186 | 0 | 9186 | 3470425
1996/12/29 | 11:00:00 | 1996/12/29 11:00 | 7.61 | 0.71 | 0 | 7.61 | 9150 | 0 | 9150 | 3470425
1996/12/29 | 11:20:00 | 1996/12/29 11:20 | 7.581 | 0.709 | 0 | 7.581 | 9115 | 0 | 9115 | 3470425
1996/12/29 | 11:40:00 | 1996/12/29 11:40 | 7.551 | 0.707 | 0 | 7.551 | 9079 | 0 | 9079 | 3470425
1996/12/29 | 12:00:00 | 1996/12/29 12:00 | 7.521 | 0.706 | 0 | 7.521 | 9043 | 0 | 9043 | 3470425
1996/12/29 | 12:20:00 | 1996/12/29 12:20 | 7.492 | 0.704 | 0 | 7.492 | 9008 | 0 | 9008 | 3470425
1996/12/29 | 12:40:00 | 1996/12/29 12:40 | 7.462 | 0.703 | 0 | 7.462 | 8972 | 0 | 8972 | 3470425
1996/12/29 | 13:00:00 | 1996/12/29 13:00 | 7.432 | 0.701 | 0 | 7.432 | 8937 | 0 | 8936 | 3470425
1996/12/29 | 13:20:00 | 1996/12/29 13:20 | 7.403 | 0.7 | 0 | 7.403 | 8901 | 0 | 8901 | 3470425
1996/12/29 | 13:40:00 | 1996/12/29 13:40 | 7.373 | 0.698 | 0 | 7.373 | 8865 | 0 | 8866 | 3470425
1996/12/29 | 14:00:00 | 1996/12/29 14:00 | 7.343 | 0.697 | 0 | 7.343 | 8830 | 0 | 8830 | 3470425
1996/12/29 | 14:20:00 | 1996/12/29 14:20 | 7.314 | 0.695 | 0 | 7.314 | 8794 | 0 | 8794 | 3470425
1996/12/29 | 14:40:00 | 1996/12/29 14:40 | 7.284 | 0.694 | 0 | 7.284 | 8759 | 0 | 8759 | 3470425
1996/12/29 | 15:00:00 | 1996/12/29 15:00 | 7.254 | 0.692 | 0 | 7.254 | 8723 | 0 | 8723 | 3470425
1996/12/29 | 15:20:00 | 1996/12/29 15:20 | 7.225 | 0.691 | 0 | 7.225 | 8687 | 0 | 8687 | 3470425
1996/12/29 | 15:40:00 | 1996/12/29 15:40 | 7.195 | 0.69 | 0 | 7.195 | 8652 | 0 | 8652 | 3470425
1996/12/29 | 16:00:00 | 1996/12/29 16:00 | 7.165 | 0.688 | 0 | 7.165 | 8616 | 0 | 8616 | 3470425
1996/12/29 | 16:20:00 | 1996/12/29 16:20 | 7.136 | 0.687 | 0 | 7.136 | 8581 | 0 | 8581 | 3470425
1996/12/29 | 16:40:00 | 1996/12/29 16:40 | 7.106 | 0.685 | 0 | 7.106 | 8545 | 0 | 8545 | 3470425
1996/12/29 | 17:00:00 | 1996/12/29 17:00 | 7.076 | 0.684 | 0 | 7.076 | 8509 | 0 | 8509 | 3470425
1996/12/29 | 17:20:00 | 1996/12/29 17:20 | 7.047 | 0.682 | 0 | 7.047 | 8474 | 0 | 8474 | 3470425
1996/12/29 | 17:40:00 | 1996/12/29 17:40 | 7.017 | 0.681 | 0 | 7.017 | 8438 | 0 | 8438 | 3470425
1996/12/29 | 18:00:00 | 1996/12/29 18:00 | 6.987 | 0.679 | 0 | 6.987 | 8403 | 0 | 8402 | 3470425
1996/12/29 | 18:20:00 | 1996/12/29 18:20 | 6.958 | 0.678 | 0 | 6.958 | 8367 | 0 | 8367 | 3470425
1996/12/29 | 18:40:00 | 1996/12/29 18:40 | 6.928 | 0.676 | 0 | 6.928 | 8331 | 0 | 8332 | 3470425
1996/12/29 | 19:00:00 | 1996/12/29 19:00 | 6.898 | 0.675 | 0 | 6.898 | 8296 | 0 | 8296 | 3470425
1996/12/29 | 19:20:00 | 1996/12/29 19:20 | 6.869 | 0.673 | 0 | 6.869 | 8260 | 0 | 8260 | 3470425
1996/12/29 | 19:40:00 | 1996/12/29 19:40 | 6.839 | 0.672 | 0 | 6.839 | 8225 | 0 | 8225 | 3470425
1996/12/29 | 20:00:00 | 1996/12/29 20:00 | 6.809 | 0.671 | 0 | 6.809 | 8189 | 0 | 8189 | 3470425
1996/12/29 | 20:20:00 | 1996/12/29 20:20 | 6.78 | 0.669 | 0 | 6.78 | 8153 | 0 | 8153 | 3470425
1996/12/29 | 20:40:00 | 1996/12/29 20:40 | 6.75 | 0.668 | 0 | 6.75 | 8118 | 0 | 8118 | 3470425
1996/12/29 | 21:00:00 | 1996/12/29 21:00 | 6.72 | 0.666 | 0 | 6.72 | 8082 | 0 | 8082 | 3470425
1996/12/29 | 21:20:00 | 1996/12/29 21:20 | 6.691 | 0.665 | 0 | 6.691 | 8047 | 0 | 8047 | 3470425
1996/12/29 | 21:40:00 | 1996/12/29 21:40 | 6.661 | 0.663 | 0 | 6.661 | 8011 | 0 | 8011 | 3470425
1996/12/29 | 22:00:00 | 1996/12/29 22:00 | 6.631 | 0.662 | 0 | 6.631 | 7975 | 0 | 7975 | 3470425
1996/12/29 | 22:20:00 | 1996/12/29 22:20 | 6.602 | 0.66 | 0 | 6.602 | 7940 | 0 | 7940 | 3470425
1996/12/29 | 22:40:00 | 1996/12/29 22:40 | 6.572 | 0.659 | 0 | 6.572 | 7904 | 0 | 7904 | 3470425
1996/12/29 | 23:00:00 | 1996/12/29 23:00 | 6.542 | 0.657 | 0 | 6.542 | 7869 | 0 | 7868 | 3470425
1996/12/29 | 23:20:00 | 1996/12/29 23:20 | 6.513 | 0.656 | 0 | 6.513 | 7833 | 0 | 7833 | 3470425
1996/12/29 | 23:40:00 | 1996/12/29 23:40 | 6.483 | 0.654 | 0 | 6.483 | 7797 | 0 | 7798 | 3470425
1996/12/30 | 00:00:00 | 1996/12/30 00:00 | 6.453 | 0.653 | 0 | 6.453 | 7762 | 0 | 7762 | 3470425
1996/12/30 | 00:20:00 | 1996/12/30 00:20 | 6.424 | 0.652 | 0 | 6.424 | 7726 | 0 | 7726 | 3470425
1996/12/30 | 00:40:00 | 1996/12/30 00:40 | 6.394 | 0.65 | 0 | 6.394 | 7691 | 0 | 7691 | 3470425
1996/12/30 | 01:00:00 | 1996/12/30 01:00 | 6.364 | 0.649 | 0 | 6.364 | 7655 | 0 | 7655 | 3470425
1996/12/30 | 01:20:00 | 1996/12/30 01:20 | 6.335 | 0.647 | 0 | 6.335 | 7620 | 0 | 7619 | 3470425
1996/12/30 | 01:40:00 | 1996/12/30 01:40 | 6.305 | 0.646 | 0 | 6.305 | 7584 | 0 | 7584 | 3470425
1996/12/30 | 02:00:00 | 1996/12/30 02:00 | 6.275 | 0.644 | 0 | 6.275 | 7548 | 0 | 7548 | 3470425
1996/12/30 | 02:20:00 | 1996/12/30 02:20 | 6.246 | 0.643 | 0 | 6.246 | 7513 | 0 | 7513 | 3470425
1996/12/30 | 02:40:00 | 1996/12/30 02:40 | 6.216 | 0.641 | 0 | 6.216 | 7477 | 0 | 7477 | 3470425
1996/12/30 | 03:00:00 | 1996/12/30 03:00 | 6.186 | 0.64 | 0 | 6.186 | 7442 | 0 | 7441 | 3470425
1996/12/30 | 03:20:00 | 1996/12/30 03:20 | 6.157 | 0.638 | 0 | 6.157 | 7406 | 0 | 7406 | 3470425
1996/12/30 | 03:40:00 | 1996/12/30 03:40 | 6.127 | 0.637 | 0 | 6.127 | 7370 | 0 | 7370 | 3470425
1996/12/30 | 04:00:00 | 1996/12/30 04:00 | 6.097 | 0.636 | 0 | 6.097 | 7335 | 0 | 7334 | 3470425
1996/12/30 | 04:20:00 | 1996/12/30 04:20 | 6.068 | 0.634 | 0 | 6.068 | 7299 | 0 | 7299 | 3470425
1996/12/30 | 04:40:00 | 1996/12/30 04:40 | 6.038 | 0.633 | 0 | 6.038 | 7264 | 0 | 7264 | 3470425
1996/12/30 | 05:00:00 | 1996/12/30 05:00 | 6.016 | 0.631 | 0 | 6.016 | 7231 | 0 | 7232 | 3470425
1996/12/30 | 05:20:00 | 1996/12/30 05:20 | 5.998 | 0.631 | 0 | 5.998 | 7208 | 0 | 7208 | 3470425
1996/12/30 | 05:40:00 | 1996/12/30 05:40 | 5.98 | 0.63 | 0 | 5.98 | 7187 | 0 | 7187 | 3470425
1996/12/30 | 06:00:00 | 1996/12/30 06:00 | 5.962 | 0.629 | 0 | 5.962 | 7165 | 0 | 7165 | 3470425
1996/12/30 | 06:20:00 | 1996/12/30 06:20 | 5.945 | 0.628 | 0 | 5.945 | 7144 | 0 | 7144 | 3470425
1996/12/30 | 06:40:00 | 1996/12/30 06:40 | 5.927 | 0.627 | 0 | 5.927 | 7123 | 0 | 7123 | 3470425
1996/12/30 | 07:00:00 | 1996/12/30 07:00 | 5.909 | 0.626 | 0 | 5.909 | 7102 | 0 | 7102 | 3470425
1996/12/30 | 07:20:00 | 1996/12/30 07:20 | 5.891 | 0.625 | 0 | 5.891 | 7080 | 0 | 7080 | 3470425
1996/12/30 | 07:40:00 | 1996/12/30 07:40 | 5.874 | 0.624 | 0 | 5.874 | 7059 | 0 | 7059 | 3470425
1996/12/30 | 08:00:00 | 1996/12/30 08:00 | 5.856 | 0.623 | 0 | 5.856 | 7038 | 0 | 7038 | 3470425
1996/12/30 | 08:20:00 | 1996/12/30 08:20 | 5.838 | 0.622 | 0 | 5.838 | 7016 | 0 | 7016 | 3470425
1996/12/30 | 08:40:00 | 1996/12/30 08:40 | 5.82 | 0.621 | 0 | 5.82 | 6995 | 0 | 6995 | 3470425
1996/12/30 | 09:00:00 | 1996/12/30 09:00 | 5.803 | 0.62 | 0 | 5.803 | 6974 | 0 | 6974 | 3470425
1996/12/30 | 09:20:00 | 1996/12/30 09:20 | 5.785 | 0.619 | 0 | 5.785 | 6952 | 0 | 6953 | 3470425
1996/12/30 | 09:40:00 | 1996/12/30 09:40 | 5.767 | 0.619 | 0 | 5.767 | 6931 | 0 | 6931 | 3470425
1996/12/30 | 10:00:00 | 1996/12/30 10:00 | 5.749 | 0.618 | 0 | 5.749 | 6910 | 0 | 6910 | 3470425
1996/12/30 | 10:20:00 | 1996/12/30 10:20 | 5.732 | 0.617 | 0 | 5.732 | 6889 | 0 | 6889 | 3470425
1996/12/30 | 10:40:00 | 1996/12/30 10:40 | 5.714 | 0.616 | 0 | 5.714 | 6867 | 0 | 6868 | 3470425
1996/12/30 | 11:00:00 | 1996/12/30 11:00 | 5.696 | 0.615 | 0 | 5.696 | 6846 | 0 | 6846 | 3470425
1996/12/30 | 11:20:00 | 1996/12/30 11:20 | 5.678 | 0.614 | 0 | 5.678 | 6825 | 0 | 6824 | 3470425
1996/12/30 | 11:40:00 | 1996/12/30 11:40 | 5.661 | 0.613 | 0 | 5.661 | 6803 | 0 | 6803 | 3470425
1996/12/30 | 12:00:00 | 1996/12/30 12:00 | 5.643 | 0.612 | 0 | 5.643 | 6782 | 0 | 6782 | 3470425
1996/12/30 | 12:20:00 | 1996/12/30 12:20 | 5.625 | 0.611 | 0 | 5.625 | 6761 | 0 | 6761 | 3470425
1996/12/30 | 12:40:00 | 1996/12/30 12:40 | 5.607 | 0.61 | 0 | 5.607 | 6739 | 0 | 6739 | 3470425
1996/12/30 | 13:00:00 | 1996/12/30 13:00 | 5.59 | 0.609 | 0 | 5.59 | 6718 | 0 | 6718 | 3470425
1996/12/30 | 13:20:00 | 1996/12/30 13:20 | 5.572 | 0.608 | 0 | 5.572 | 6697 | 0 | 6697 | 3470425
1996/12/30 | 13:40:00 | 1996/12/30 13:40 | 5.554 | 0.607 | 0 | 5.554 | 6676 | 0 | 6676 | 3470425
1996/12/30 | 14:00:00 | 1996/12/30 14:00 | 5.536 | 0.607 | 0 | 5.536 | 6654 | 0 | 6654 | 3470425
1996/12/30 | 14:20:00 | 1996/12/30 14:20 | 5.519 | 0.606 | 0 | 5.519 | 6633 | 0 | 6633 | 3470425
1996/12/30 | 14:40:00 | 1996/12/30 14:40 | 5.501 | 0.605 | 0 | 5.501 | 6612 | 0 | 6612 | 3470425
1996/12/30 | 15:00:00 | 1996/12/30 15:00 | 5.483 | 0.604 | 0 | 5.483 | 6590 | 0 | 6590 | 3470425
1996/12/30 | 15:20:00 | 1996/12/30 15:20 | 5.465 | 0.603 | 0 | 5.465 | 6569 | 0 | 6569 | 3470425
1996/12/30 | 15:40:00 | 1996/12/30 15:40 | 5.448 | 0.602 | 0 | 5.448 | 6548 | 0 | 6548 | 3470425
1996/12/30 | 16:00:00 | 1996/12/30 16:00 | 5.43 | 0.601 | 0 | 5.43 | 6526 | 0 | 6527 | 3470425
1996/12/30 | 16:20:00 | 1996/12/30 16:20 | 5.412 | 0.6 | 0 | 5.412 | 6505 | 0 | 6505 | 3470425
1996/12/30 | 16:40:00 | 1996/12/30 16:40 | 5.394 | 0.599 | 0 | 5.394 | 6484 | 0 | 6484 | 3470425
1996/12/30 | 17:00:00 | 1996/12/30 17:00 | 5.377 | 0.598 | 0 | 5.377 | 6462 | 0 | 6463 | 3470425
1996/12/30 | 17:20:00 | 1996/12/30 17:20 | 5.359 | 0.597 | 0 | 5.359 | 6441 | 0 | 6442 | 3470425
1996/12/30 | 17:40:00 | 1996/12/30 17:40 | 5.341 | 0.596 | 0 | 5.341 | 6420 | 0 | 6420 | 3470425
1996/12/30 | 18:00:00 | 1996/12/30 18:00 | 5.323 | 0.595 | 0 | 5.323 | 6399 | 0 | 6398 | 3470425
1996/12/30 | 18:20:00 | 1996/12/30 18:20 | 5.306 | 0.595 | 0 | 5.306 | 6377 | 0 | 6377 | 3470425
1996/12/30 | 18:40:00 | 1996/12/30 18:40 | 5.288 | 0.594 | 0 | 5.288 | 6356 | 0 | 6356 | 3470425
1996/12/30 | 19:00:00 | 1996/12/30 19:00 | 5.27 | 0.593 | 0 | 5.27 | 6335 | 0 | 6335 | 3470425
1996/12/30 | 19:20:00 | 1996/12/30 19:20 | 5.252 | 0.592 | 0 | 5.252 | 6313 | 0 | 6313 | 3470425
1996/12/30 | 19:40:00 | 1996/12/30 19:40 | 5.235 | 0.591 | 0 | 5.235 | 6292 | 0 | 6292 | 3470425
1996/12/30 | 20:00:00 | 1996/12/30 20:00 | 5.217 | 0.59 | 0 | 5.217 | 6271 | 0 | 6271 | 3470425
1996/12/30 | 20:20:00 | 1996/12/30 20:20 | 5.199 | 0.589 | 0 | 5.199 | 6249 | 0 | 6250 | 3470425
1996/12/30 | 20:40:00 | 1996/12/30 20:40 | 5.181 | 0.588 | 0 | 5.181 | 6228 | 0 | 6228 | 3470425
1996/12/30 | 21:00:00 | 1996/12/30 21:00 | 5.169 | 0.587 | 0 | 5.169 | 6210 | 0 | 6210 | 3470425
1996/12/30 | 21:20:00 | 1996/12/30 21:20 | 5.157 | 0.587 | 0 | 5.157 | 6196 | 0 | 6196 | 3470425
1996/12/30 | 21:40:00 | 1996/12/30 21:40 | 5.145 | 0.586 | 0 | 5.145 | 6181 | 0 | 6181 | 3470425
1996/12/30 | 22:00:00 | 1996/12/30 22:00 | 5.133 | 0.586 | 0 | 5.133 | 6167 | 0 | 6167 | 3470425
1996/12/30 | 22:20:00 | 1996/12/30 22:20 | 5.122 | 0.585 | 0 | 5.122 | 6153 | 0 | 6153 | 3470425
1996/12/30 | 22:40:00 | 1996/12/30 22:40 | 5.11 | 0.584 | 0 | 5.11 | 6139 | 0 | 6139 | 3470425
1996/12/30 | 23:00:00 | 1996/12/30 23:00 | 5.098 | 0.584 | 0 | 5.098 | 6125 | 0 | 6125 | 3470425
1996/12/30 | 23:20:00 | 1996/12/30 23:20 | 5.086 | 0.583 | 0 | 5.086 | 6110 | 0 | 6110 | 3470425
1996/12/30 | 23:40:00 | 1996/12/30 23:40 | 5.074 | 0.582 | 0 | 5.074 | 6096 | 0 | 6096 | 3470425
1996/12/31 | 00:00:00 | 1996/12/31 00:00 | 5.062 | 0.582 | 0 | 5.062 | 6082 | 0 | 6082 | 3470425
1996/12/31 | 00:20:00 | 1996/12/31 00:20 | 5.051 | 0.581 | 0 | 5.051 | 6068 | 0 | 6068 | 3470425
1996/12/31 | 00:40:00 | 1996/12/31 00:40 | 5.039 | 0.58 | 0 | 5.039 | 6054 | 0 | 6054 | 3470425
1996/12/31 | 01:00:00 | 1996/12/31 01:00 | 5.027 | 0.58 | 0 | 5.027 | 6039 | 0 | 6040 | 3470425
1996/12/31 | 01:20:00 | 1996/12/31 01:20 | 5.015 | 0.579 | 0 | 5.015 | 6025 | 0 | 6025 | 3470425
1996/12/31 | 01:40:00 | 1996/12/31 01:40 | 5.003 | 0.578 | 0 | 5.003 | 6011 | 0 | 6011 | 3470425
1996/12/31 | 02:00:00 | 1996/12/31 02:00 | 4.991 | 0.578 | 0 | 4.991 | 5997 | 0 | 5996 | 3470425
1996/12/31 | 02:20:00 | 1996/12/31 02:20 | 4.98 | 0.577 | 0 | 4.98 | 5983 | 0 | 5983 | 3470425
1996/12/31 | 02:40:00 | 1996/12/31 02:40 | 4.968 | 0.577 | 0 | 4.968 | 5968 | 0 | 5969 | 3470425
1996/12/31 | 03:00:00 | 1996/12/31 03:00 | 4.956 | 0.576 | 0 | 4.956 | 5954 | 0 | 5954 | 3470425
1996/12/31 | 03:20:00 | 1996/12/31 03:20 | 4.944 | 0.575 | 0 | 4.944 | 5940 | 0 | 5940 | 3470425
1996/12/31 | 03:40:00 | 1996/12/31 03:40 | 4.932 | 0.575 | 0 | 4.932 | 5926 | 0 | 5926 | 3470425
1996/12/31 | 04:00:00 | 1996/12/31 04:00 | 4.92 | 0.574 | 0 | 4.92 | 5912 | 0 | 5911 | 3470425
1996/12/31 | 04:20:00 | 1996/12/31 04:20 | 4.909 | 0.573 | 0 | 4.909 | 5898 | 0 | 5897 | 3470425

## Event 103
Hydrograph info for event 103 for B1H005 in period 19721001 to 20241203
Hydrograph period: 1997/01/15 06:20:00 to 1997/01/23 16:00:00 Date of peak: 1997/01/17 03:40:00 Peak flow: 39.295m³/sec
Date | Time | Date + Time | Observed (m³/sec) | Observed H(m) | Q-Dxi (m³/sec) | Q-Bxi (m³/sec) | Q-Txi (m³) | Q-Dxi (m³) | Q-Bxi (m³) | Cum. Q-Dri (m³)
1997/01/15 | 06:20:00 | 1997/01/15 06:20 | 8.053 | 0.731 | 8.033 | 0.02 | 0 | 0 | 0 | 0
1997/01/15 | 06:40:00 | 1997/01/15 06:40 | 8.112 | 0.733 | 8.052 | 0.06 | 9699 | 9651 | 48 | 9651
1997/01/15 | 07:00:00 | 1997/01/15 07:00 | 8.17 | 0.736 | 8.069 | 0.101 | 9769 | 9672 | 97 | 19323
1997/01/15 | 07:20:00 | 1997/01/15 07:20 | 8.228 | 0.739 | 8.087 | 0.141 | 9839 | 9693 | 145 | 29016
1997/01/15 | 07:40:00 | 1997/01/15 07:40 | 8.286 | 0.741 | 8.104 | 0.182 | 9909 | 9714 | 194 | 38730
1997/01/15 | 08:00:00 | 1997/01/15 08:00 | 8.344 | 0.744 | 8.121 | 0.223 | 9978 | 9735 | 243 | 48465
1997/01/15 | 08:20:00 | 1997/01/15 08:20 | 8.403 | 0.747 | 8.14 | 0.263 | 10048 | 9757 | 292 | 58222
1997/01/15 | 08:40:00 | 1997/01/15 08:40 | 8.461 | 0.749 | 8.157 | 0.304 | 10118 | 9778 | 341 | 68000
1997/01/15 | 09:00:00 | 1997/01/15 09:00 | 8.519 | 0.752 | 8.174 | 0.345 | 10188 | 9798 | 390 | 77798
1997/01/15 | 09:20:00 | 1997/01/15 09:20 | 8.577 | 0.754 | 8.191 | 0.386 | 10258 | 9819 | 439 | 87617
1997/01/15 | 09:40:00 | 1997/01/15 09:40 | 8.635 | 0.757 | 8.208 | 0.427 | 10328 | 9839 | 488 | 97456
1997/01/15 | 10:00:00 | 1997/01/15 10:00 | 8.694 | 0.76 | 8.226 | 0.468 | 10397 | 9860 | 537 | 107316
1997/01/15 | 10:20:00 | 1997/01/15 10:20 | 8.752 | 0.762 | 8.242 | 0.51 | 10467 | 9881 | 587 | 117197
1997/01/15 | 10:40:00 | 1997/01/15 10:40 | 8.81 | 0.765 | 8.259 | 0.551 | 10537 | 9901 | 636 | 127098
1997/01/15 | 11:00:00 | 1997/01/15 11:00 | 8.868 | 0.768 | 8.276 | 0.592 | 10607 | 9921 | 686 | 137019
1997/01/15 | 11:20:00 | 1997/01/15 11:20 | 8.926 | 0.77 | 8.292 | 0.634 | 10677 | 9941 | 736 | 146960
1997/01/15 | 11:40:00 | 1997/01/15 11:40 | 8.985 | 0.773 | 8.309 | 0.676 | 10747 | 9961 | 786 | 156921
1997/01/15 | 12:00:00 | 1997/01/15 12:00 | 9.022 | 0.774 | 8.305 | 0.717 | 10805 | 9968 | 836 | 166889
1997/01/15 | 12:20:00 | 1997/01/15 12:20 | 9.057 | 0.776 | 8.298 | 0.759 | 10847 | 9962 | 886 | 176851
1997/01/15 | 12:40:00 | 1997/01/15 12:40 | 9.092 | 0.777 | 8.292 | 0.8 | 10889 | 9954 | 936 | 186805
1997/01/15 | 13:00:00 | 1997/01/15 13:00 | 9.127 | 0.779 | 8.285 | 0.842 | 10931 | 9946 | 985 | 196751
1997/01/15 | 13:20:00 | 1997/01/15 13:20 | 9.162 | 0.781 | 8.279 | 0.883 | 10973 | 9938 | 1035 | 206689
1997/01/15 | 13:40:00 | 1997/01/15 13:40 | 9.197 | 0.782 | 8.272 | 0.925 | 11015 | 9930 | 1085 | 216619
1997/01/15 | 14:00:00 | 1997/01/15 14:00 | 9.232 | 0.784 | 8.266 | 0.966 | 11057 | 9923 | 1135 | 226542
1997/01/15 | 14:20:00 | 1997/01/15 14:20 | 9.263 | 0.785 | 8.255 | 1.008 | 11099 | 9912 | 1185 | 236454
1997/01/15 | 14:40:00 | 1997/01/15 14:40 | 9.262 | 0.785 | 8.213 | 1.049 | 11115 | 9881 | 1234 | 246335
1997/01/15 | 15:00:00 | 1997/01/15 15:00 | 9.261 | 0.785 | 8.171 | 1.09 | 11114 | 9830 | 1284 | 256165
1997/01/15 | 15:20:00 | 1997/01/15 15:20 | 9.26 | 0.785 | 8.129 | 1.131 | 11113 | 9780 | 1333 | 265945
1997/01/15 | 15:40:00 | 1997/01/15 15:40 | 9.259 | 0.785 | 8.087 | 1.172 | 11111 | 9730 | 1382 | 275675
1997/01/15 | 16:00:00 | 1997/01/15 16:00 | 9.257 | 0.785 | 8.045 | 1.212 | 11110 | 9679 | 1430 | 285354
1997/01/15 | 16:20:00 | 1997/01/15 16:20 | 9.256 | 0.785 | 8.004 | 1.252 | 11108 | 9629 | 1479 | 294983
1997/01/15 | 16:40:00 | 1997/01/15 16:40 | 9.255 | 0.785 | 7.963 | 1.292 | 11107 | 9580 | 1527 | 304563
1997/01/15 | 17:00:00 | 1997/01/15 17:00 | 9.254 | 0.785 | 7.922 | 1.332 | 11105 | 9531 | 1575 | 314094
1997/01/15 | 17:20:00 | 1997/01/15 17:20 | 9.253 | 0.785 | 7.881 | 1.372 | 11104 | 9482 | 1622 | 323576
1997/01/15 | 17:40:00 | 1997/01/15 17:40 | 9.251 | 0.784 | 7.84 | 1.411 | 11102 | 9433 | 1670 | 333009
1997/01/15 | 18:00:00 | 1997/01/15 18:00 | 9.25 | 0.784 | 7.8 | 1.45 | 11101 | 9384 | 1717 | 342393
1997/01/15 | 18:20:00 | 1997/01/15 18:20 | 9.249 | 0.784 | 7.76 | 1.489 | 11100 | 9336 | 1764 | 351729
1997/01/15 | 18:40:00 | 1997/01/15 18:40 | 9.248 | 0.784 | 7.72 | 1.528 | 11098 | 9288 | 1810 | 361017
1997/01/15 | 19:00:00 | 1997/01/15 19:00 | 9.247 | 0.784 | 7.68 | 1.567 | 11097 | 9240 | 1857 | 370257
1997/01/15 | 19:20:00 | 1997/01/15 19:20 | 9.245 | 0.784 | 7.64 | 1.605 | 11095 | 9192 | 1903 | 379449
1997/01/15 | 19:40:00 | 1997/01/15 19:40 | 9.244 | 0.784 | 7.601 | 1.643 | 11094 | 9144 | 1949 | 388593
1997/01/15 | 20:00:00 | 1997/01/15 20:00 | 9.243 | 0.784 | 7.562 | 1.681 | 11092 | 9097 | 1995 | 397690
1997/01/15 | 20:20:00 | 1997/01/15 20:20 | 9.242 | 0.784 | 7.523 | 1.719 | 11091 | 9051 | 2040 | 406741
1997/01/15 | 20:40:00 | 1997/01/15 20:40 | 9.241 | 0.784 | 7.484 | 1.757 | 11089 | 9004 | 2086 | 415745
1997/01/15 | 21:00:00 | 1997/01/15 21:00 | 9.239 | 0.784 | 7.445 | 1.794 | 11088 | 8957 | 2131 | 424702
1997/01/15 | 21:20:00 | 1997/01/15 21:20 | 9.238 | 0.784 | 7.407 | 1.831 | 11087 | 8911 | 2175 | 433613
1997/01/15 | 21:40:00 | 1997/01/15 21:40 | 9.237 | 0.784 | 7.369 | 1.868 | 11085 | 8865 | 2220 | 442478
1997/01/15 | 22:00:00 | 1997/01/15 22:00 | 9.236 | 0.784 | 7.331 | 1.905 | 11084 | 8820 | 2264 | 451298
1997/01/15 | 22:20:00 | 1997/01/15 22:20 | 9.235 | 0.784 | 7.293 | 1.942 | 11082 | 8774 | 2308 | 460072
1997/01/15 | 22:40:00 | 1997/01/15 22:40 | 9.233 | 0.784 | 7.255 | 1.978 | 11081 | 8729 | 2352 | 468801
1997/01/15 | 23:00:00 | 1997/01/15 23:00 | 9.232 | 0.784 | 7.217 | 2.015 | 11079 | 8683 | 2396 | 477484
1997/01/15 | 23:20:00 | 1997/01/15 23:20 | 9.231 | 0.784 | 7.18 | 2.051 | 11078 | 8639 | 2439 | 486123
1997/01/15 | 23:40:00 | 1997/01/15 23:40 | 9.23 | 0.784 | 7.143 | 2.087 | 11077 | 8594 | 2482 | 494717
1997/01/16 | 00:00:00 | 1997/01/16 00:00 | 9.229 | 0.783 | 7.107 | 2.122 | 11075 | 8550 | 2525 | 503267
1997/01/16 | 00:20:00 | 1997/01/16 00:20 | 9.227 | 0.783 | 7.069 | 2.158 | 11074 | 8505 | 2568 | 511772
1997/01/16 | 00:40:00 | 1997/01/16 00:40 | 9.226 | 0.783 | 7.033 | 2.193 | 11072 | 8461 | 2611 | 520233
1997/01/16 | 01:00:00 | 1997/01/16 01:00 | 9.225 | 0.783 | 6.997 | 2.228 | 11071 | 8418 | 2653 | 528651
1997/01/16 | 01:20:00 | 1997/01/16 01:20 | 9.224 | 0.783 | 6.961 | 2.263 | 11069 | 8374 | 2695 | 537025
1997/01/16 | 01:40:00 | 1997/01/16 01:40 | 9.223 | 0.783 | 6.925 | 2.298 | 11068 | 8331 | 2737 | 545356
1997/01/16 | 02:00:00 | 1997/01/16 02:00 | 9.221 | 0.783 | 6.888 | 2.333 | 11066 | 8288 | 2779 | 553644
1997/01/16 | 02:20:00 | 1997/01/16 02:20 | 9.22 | 0.783 | 6.853 | 2.367 | 11065 | 8245 | 2820 | 561889
1997/01/16 | 02:40:00 | 1997/01/16 02:40 | 9.219 | 0.783 | 6.818 | 2.401 | 11064 | 8202 | 2861 | 570091
1997/01/16 | 03:00:00 | 1997/01/16 03:00 | 9.218 | 0.783 | 6.782 | 2.436 | 11062 | 8160 | 2902 | 578251
1997/01/16 | 03:20:00 | 1997/01/16 03:20 | 10.568 | 0.815 | 8.095 | 2.473 | 11872 | 8927 | 2945 | 587178
1997/01/16 | 03:40:00 | 1997/01/16 03:40 | 11.918 | 0.847 | 9.401 | 2.517 | 13492 | 10498 | 2994 | 597676
1997/01/16 | 04:00:00 | 1997/01/16 04:00 | 13.269 | 0.879 | 10.702 | 2.567 | 15112 | 12062 | 3050 | 609738
1997/01/16 | 04:20:00 | 1997/01/16 04:20 | 14.619 | 0.911 | 11.995 | 2.624 | 16732 | 13618 | 3115 | 623356
1997/01/16 | 04:40:00 | 1997/01/16 04:40 | 15.969 | 0.943 | 13.282 | 2.687 | 18353 | 15166 | 3187 | 638522
1997/01/16 | 05:00:00 | 1997/01/16 05:00 | 17.319 | 0.974 | 14.562 | 2.757 | 19973 | 16706 | 3267 | 655228
1997/01/16 | 05:20:00 | 1997/01/16 05:20 | 18.67 | 1.006 | 15.837 | 2.833 | 21593 | 18239 | 3354 | 673467
1997/01/16 | 05:40:00 | 1997/01/16 05:40 | 20.02 | 1.038 | 17.104 | 2.916 | 23214 | 19765 | 3449 | 693232
1997/01/16 | 06:00:00 | 1997/01/16 06:00 | 21.37 | 1.07 | 18.365 | 3.005 | 24834 | 21282 | 3552 | 714514
1997/01/16 | 06:20:00 | 1997/01/16 06:20 | 22.72 | 1.102 | 19.62 | 3.1 | 26454 | 22791 | 3663 | 737305
1997/01/16 | 06:40:00 | 1997/01/16 06:40 | 24.071 | 1.134 | 20.87 | 3.201 | 28075 | 24294 | 3781 | 761599
1997/01/16 | 07:00:00 | 1997/01/16 07:00 | 25.421 | 1.166 | 22.112 | 3.309 | 29695 | 25789 | 3906 | 787388
1997/01/16 | 07:20:00 | 1997/01/16 07:20 | 26.642 | 1.191 | 23.219 | 3.423 | 31284 | 27199 | 4039 | 814587
1997/01/16 | 07:40:00 | 1997/01/16 07:40 | 27.67 | 1.205 | 24.129 | 3.541 | 32588 | 28409 | 4178 | 842996
1997/01/16 | 08:00:00 | 1997/01/16 08:00 | 28.698 | 1.22 | 25.033 | 3.665 | 33821 | 29497 | 4324 | 872493
1997/01/16 | 08:20:00 | 1997/01/16 08:20 | 29.726 | 1.234 | 25.934 | 3.792 | 35055 | 30580 | 4474 | 903073
1997/01/16 | 08:40:00 | 1997/01/16 08:40 | 30.754 | 1.249 | 26.829 | 3.925 | 36288 | 31658 | 4630 | 934731
1997/01/16 | 09:00:00 | 1997/01/16 09:00 | 31.674 | 1.262 | 27.613 | 4.061 | 37502 | 32665 | 4791 | 967396
1997/01/16 | 09:20:00 | 1997/01/16 09:20 | 32.341 | 1.27 | 28.14 | 4.201 | 38409 | 33452 | 4957 | 1000848
1997/01/16 | 09:40:00 | 1997/01/16 09:40 | 33.007 | 1.279 | 28.664 | 4.343 | 39209 | 34082 | 5126 | 1034930
1997/01/16 | 10:00:00 | 1997/01/16 10:00 | 33.674 | 1.287 | 29.186 | 4.488 | 40009 | 34710 | 5299 | 1069640
1997/01/16 | 10:20:00 | 1997/01/16 10:20 | 34.341 | 1.296 | 29.705 | 4.636 | 40809 | 35335 | 5474 | 1104975
1997/01/16 | 10:40:00 | 1997/01/16 10:40 | 35.007 | 1.305 | 30.221 | 4.786 | 41609 | 35956 | 5653 | 1140931
1997/01/16 | 11:00:00 | 1997/01/16 11:00 | 35.674 | 1.313 | 30.735 | 4.939 | 42409 | 36574 | 5835 | 1177505
1997/01/16 | 11:20:00 | 1997/01/16 11:20 | 36.341 | 1.322 | 31.247 | 5.094 | 43209 | 37189 | 6020 | 1214694
1997/01/16 | 11:40:00 | 1997/01/16 11:40 | 36.845 | 1.328 | 31.593 | 5.252 | 43960 | 37704 | 6207 | 1252398
1997/01/16 | 12:00:00 | 1997/01/16 12:00 | 37.188 | 1.332 | 31.778 | 5.41 | 44420 | 38023 | 6397 | 1290421
1997/01/16 | 12:20:00 | 1997/01/16 12:20 | 37.53 | 1.336 | 31.96 | 5.57 | 44831 | 38243 | 6588 | 1328664
1997/01/16 | 12:40:00 | 1997/01/16 12:40 | 37.872 | 1.34 | 32.141 | 5.731 | 45242 | 38461 | 6781 | 1367125
1997/01/16 | 13:00:00 | 1997/01/16 13:00 | 38.215 | 1.344 | 32.323 | 5.892 | 45652 | 38678 | 6974 | 1405803
1997/01/16 | 13:20:00 | 1997/01/16 13:20 | 38.534 | 1.348 | 32.479 | 6.055 | 46062 | 38881 | 7168 | 1444684
1997/01/16 | 13:40:00 | 1997/01/16 13:40 | 38.645 | 1.349 | 32.428 | 6.217 | 46308 | 38944 | 7363 | 1483628
1997/01/16 | 14:00:00 | 1997/01/16 14:00 | 38.756 | 1.351 | 32.376 | 6.38 | 46441 | 38882 | 7558 | 1522510
1997/01/16 | 14:20:00 | 1997/01/16 14:20 | 38.867 | 1.352 | 32.325 | 6.542 | 46574 | 38821 | 7753 | 1561331
1997/01/16 | 14:40:00 | 1997/01/16 14:40 | 38.978 | 1.353 | 32.274 | 6.704 | 46708 | 38759 | 7948 | 1600090
1997/01/16 | 15:00:00 | 1997/01/16 15:00 | 39.09 | 1.355 | 32.224 | 6.866 | 46841 | 38699 | 8142 | 1638789
1997/01/16 | 15:20:00 | 1997/01/16 15:20 | 39.099 | 1.355 | 32.072 | 7.027 | 46932 | 38578 | 8335 | 1677367
1997/01/16 | 15:40:00 | 1997/01/16 15:40 | 39.066 | 1.354 | 31.879 | 7.187 | 46899 | 38371 | 8528 | 1715738
1997/01/16 | 16:00:00 | 1997/01/16 16:00 | 39.032 | 1.354 | 31.686 | 7.346 | 46859 | 38139 | 8720 | 1753877
1997/01/16 | 16:20:00 | 1997/01/16 16:20 | 38.999 | 1.354 | 31.494 | 7.505 | 46819 | 37908 | 8911 | 1791785
1997/01/16 | 16:40:00 | 1997/01/16 16:40 | 38.965 | 1.353 | 31.303 | 7.662 | 46778 | 37678 | 9100 | 1829463
1997/01/16 | 17:00:00 | 1997/01/16 17:00 | 38.931 | 1.353 | 31.113 | 7.818 | 46738 | 37449 | 9288 | 1866912
1997/01/16 | 17:20:00 | 1997/01/16 17:20 | 38.898 | 1.352 | 30.924 | 7.974 | 46698 | 37222 | 9475 | 1904134
1997/01/16 | 17:40:00 | 1997/01/16 17:40 | 38.864 | 1.352 | 30.736 | 8.128 | 46657 | 36996 | 9661 | 1941130
1997/01/16 | 18:00:00 | 1997/01/16 18:00 | 38.831 | 1.352 | 30.549 | 8.282 | 46617 | 36771 | 9846 | 1977901
1997/01/16 | 18:20:00 | 1997/01/16 18:20 | 38.797 | 1.351 | 30.362 | 8.435 | 46577 | 36547 | 10030 | 2014448
1997/01/16 | 18:40:00 | 1997/01/16 18:40 | 38.764 | 1.351 | 30.178 | 8.586 | 46536 | 36324 | 10213 | 2050772
1997/01/16 | 19:00:00 | 1997/01/16 19:00 | 38.73 | 1.35 | 29.993 | 8.737 | 46496 | 36102 | 10394 | 2086874
1997/01/16 | 19:20:00 | 1997/01/16 19:20 | 38.696 | 1.35 | 29.809 | 8.887 | 46456 | 35881 | 10575 | 2122755
1997/01/16 | 19:40:00 | 1997/01/16 19:40 | 38.663 | 1.35 | 29.627 | 9.036 | 46415 | 35661 | 10754 | 2158416
1997/01/16 | 20:00:00 | 1997/01/16 20:00 | 38.629 | 1.349 | 29.445 | 9.184 | 46375 | 35443 | 10932 | 2193859
1997/01/16 | 20:20:00 | 1997/01/16 20:20 | 38.596 | 1.349 | 29.265 | 9.331 | 46335 | 35226 | 11109 | 2229085
1997/01/16 | 20:40:00 | 1997/01/16 20:40 | 38.562 | 1.348 | 29.084 | 9.478 | 46295 | 35010 | 11285 | 2264095
1997/01/16 | 21:00:00 | 1997/01/16 21:00 | 38.528 | 1.348 | 28.905 | 9.623 | 46254 | 34794 | 11460 | 2298889
1997/01/16 | 21:20:00 | 1997/01/16 21:20 | 38.495 | 1.348 | 28.728 | 9.767 | 46214 | 34580 | 11634 | 2333469
1997/01/16 | 21:40:00 | 1997/01/16 21:40 | 38.461 | 1.347 | 28.55 | 9.911 | 46174 | 34367 | 11807 | 2367836
1997/01/16 | 22:00:00 | 1997/01/16 22:00 | 38.453 | 1.347 | 28.399 | 10.054 | 46138 | 34170 | 11979 | 2402006
1997/01/16 | 22:20:00 | 1997/01/16 22:20 | 38.503 | 1.348 | 28.307 | 10.196 | 46173 | 34024 | 12150 | 2436030
1997/01/16 | 22:40:00 | 1997/01/16 22:40 | 38.553 | 1.348 | 28.216 | 10.337 | 46234 | 33914 | 12320 | 2469944
1997/01/16 | 23:00:00 | 1997/01/16 23:00 | 38.603 | 1.349 | 28.124 | 10.479 | 46294 | 33804 | 12490 | 2503748
1997/01/16 | 23:20:00 | 1997/01/16 23:20 | 38.653 | 1.35 | 28.034 | 10.619 | 46354 | 33695 | 12659 | 2537443
1997/01/16 | 23:40:00 | 1997/01/16 23:40 | 38.704 | 1.35 | 27.944 | 10.76 | 46414 | 33587 | 12827 | 2571030
1997/01/17 | 00:00:00 | 1997/01/17 00:00 | 38.754 | 1.351 | 27.855 | 10.899 | 46474 | 33479 | 12995 | 2604509
1997/01/17 | 00:20:00 | 1997/01/17 00:20 | 38.804 | 1.351 | 27.765 | 11.039 | 46534 | 33372 | 13163 | 2637881
1997/01/17 | 00:40:00 | 1997/01/17 00:40 | 38.854 | 1.352 | 27.676 | 11.178 | 46595 | 33265 | 13330 | 2671146
1997/01/17 | 01:00:00 | 1997/01/17 01:00 | 38.904 | 1.352 | 27.588 | 11.316 | 46655 | 33158 | 13496 | 2704304
1997/01/17 | 01:20:00 | 1997/01/17 01:20 | 38.954 | 1.353 | 27.5 | 11.454 | 46715 | 33052 | 13662 | 2737356
1997/01/17 | 01:40:00 | 1997/01/17 01:40 | 39.004 | 1.354 | 27.412 | 11.592 | 46775 | 32947 | 13828 | 2770303
1997/01/17 | 02:00:00 | 1997/01/17 02:00 | 39.055 | 1.354 | 27.326 | 11.729 | 46835 | 32843 | 13993 | 2803146
1997/01/17 | 02:20:00 | 1997/01/17 02:20 | 39.105 | 1.355 | 27.239 | 11.866 | 46896 | 32739 | 14157 | 2835885
1997/01/17 | 02:40:00 | 1997/01/17 02:40 | 39.155 | 1.355 | 27.153 | 12.002 | 46956 | 32635 | 14321 | 2868520
1997/01/17 | 03:00:00 | 1997/01/17 03:00 | 39.205 | 1.356 | 27.067 | 12.138 | 47016 | 32532 | 14484 | 2901052
1997/01/17 | 03:20:00 | 1997/01/17 03:20 | 39.255 | 1.357 | 26.981 | 12.274 | 47076 | 32429 | 14647 | 2933481
1997/01/17 | 03:40:00 | 1997/01/17 03:40 | 39.293 | 1.357 | 26.884 | 12.409 | 47135 | 32319 | 14809 | 2965800
1997/01/17 | 04:00:00 | 1997/01/17 04:00 | 39.282 | 1.357 | 26.739 | 12.543 | 47145 | 32174 | 14971 | 2965800
1997/01/17 | 04:20:00 | 1997/01/17 04:20 | 39.27 | 1.357 | 26.593 | 12.677 | 47131 | 31999 | 15132 | 2965800
1997/01/17 | 04:40:00 | 1997/01/17 04:40 | 39.259 | 1.357 | 26.449 | 12.81 | 47117 | 31826 | 15292 | 2965800
1997/01/17 | 05:00:00 | 1997/01/17 05:00 | 39.247 | 1.356 | 26.305 | 12.942 | 47103 | 31653 | 15451 | 2965800
1997/01/17 | 05:20:00 | 1997/01/17 05:20 | 39.236 | 1.356 | 26.163 | 13.073 | 47090 | 31481 | 15609 | 2965800
1997/01/17 | 05:40:00 | 1997/01/17 05:40 | 39.224 | 1.356 | 26.02 | 13.204 | 47076 | 31310 | 15766 | 2965800
1997/01/17 | 06:00:00 | 1997/01/17 06:00 | 39.213 | 1.356 | 25.879 | 13.334 | 47062 | 31139 | 15923 | 2965800
1997/01/17 | 06:20:00 | 1997/01/17 06:20 | 39.201 | 1.356 | 25.737 | 13.464 | 47048 | 30970 | 16079 | 2965800
1997/01/17 | 06:40:00 | 1997/01/17 06:40 | 39.19 | 1.356 | 25.598 | 13.592 | 47034 | 30801 | 16233 | 2965800
1997/01/17 | 07:00:00 | 1997/01/17 07:00 | 39.178 | 1.356 | 25.458 | 13.72 | 47021 | 30633 | 16387 | 2965800
1997/01/17 | 07:20:00 | 1997/01/17 07:20 | 39.167 | 1.356 | 25.32 | 13.847 | 47007 | 30466 | 16541 | 2965800
1997/01/17 | 07:40:00 | 1997/01/17 07:40 | 39.155 | 1.355 | 25.181 | 13.974 | 46993 | 30300 | 16693 | 2965800
1997/01/17 | 08:00:00 | 1997/01/17 08:00 | 39.144 | 1.355 | 25.044 | 14.1 | 46979 | 30135 | 16844 | 2965800
1997/01/17 | 08:20:00 | 1997/01/17 08:20 | 39.132 | 1.355 | 24.907 | 14.225 | 46965 | 29971 | 16995 | 2965800
1997/01/17 | 08:40:00 | 1997/01/17 08:40 | 39.089 | 1.355 | 24.74 | 14.349 | 46948 | 29788 | 17145 | 2965800
1997/01/17 | 09:00:00 | 1997/01/17 09:00 | 38.917 | 1.353 | 24.444 | 14.473 | 46803 | 29510 | 17293 | 2965800
1997/01/17 | 09:20:00 | 1997/01/17 09:20 | 38.745 | 1.351 | 24.15 | 14.595 | 46597 | 29157 | 17440 | 2965800
1997/01/17 | 09:40:00 | 1997/01/17 09:40 | 38.574 | 1.349 | 23.859 | 14.715 | 46391 | 28806 | 17586 | 2965800
1997/01/17 | 10:00:00 | 1997/01/17 10:00 | 38.402 | 1.347 | 23.568 | 14.834 | 46185 | 28456 | 17729 | 2965800
1997/01/17 | 10:20:00 | 1997/01/17 10:20 | 38.23 | 1.344 | 23.279 | 14.951 | 45979 | 28108 | 17871 | 2965800
1997/01/17 | 10:40:00 | 1997/01/17 10:40 | 38.059 | 1.342 | 22.992 | 15.067 | 45773 | 27762 | 18011 | 2965800
1997/01/17 | 11:00:00 | 1997/01/17 11:00 | 37.887 | 1.34 | 22.705 | 15.182 | 45567 | 27418 | 18149 | 2965800
1997/01/17 | 11:20:00 | 1997/01/17 11:20 | 37.715 | 1.338 | 22.42 | 15.295 | 45361 | 27075 | 18286 | 2965800
1997/01/17 | 11:40:00 | 1997/01/17 11:40 | 37.544 | 1.336 | 22.138 | 15.406 | 45155 | 26735 | 18421 | 2965800
1997/01/17 | 12:00:00 | 1997/01/17 12:00 | 37.309 | 1.334 | 21.792 | 15.517 | 44938 | 26358 | 18554 | 2965800
1997/01/17 | 12:20:00 | 1997/01/17 12:20 | 36.927 | 1.329 | 21.302 | 15.625 | 44542 | 25857 | 18685 | 2965800
1997/01/17 | 12:40:00 | 1997/01/17 12:40 | 36.545 | 1.324 | 20.815 | 15.73 | 44083 | 25270 | 18813 | 2965800
1997/01/17 | 13:00:00 | 1997/01/17 13:00 | 36.163 | 1.32 | 20.33 | 15.833 | 43625 | 24687 | 18938 | 2965800
1997/01/17 | 13:20:00 | 1997/01/17 13:20 | 35.661 | 1.313 | 19.727 | 15.934 | 43138 | 24034 | 19060 | 2965800
1997/01/17 | 13:40:00 | 1997/01/17 13:40 | 34.977 | 1.304 | 18.946 | 16.031 | 42383 | 23204 | 19178 | 2965800
1997/01/17 | 14:00:00 | 1997/01/17 14:00 | 34.294 | 1.295 | 18.17 | 16.124 | 41563 | 22270 | 19292 | 2965800
1997/01/17 | 14:20:00 | 1997/01/17 14:20 | 33.61 | 1.286 | 17.397 | 16.213 | 40742 | 21341 | 19402 | 2965800
1997/01/17 | 14:40:00 | 1997/01/17 14:40 | 32.927 | 1.277 | 16.629 | 16.298 | 39922 | 20416 | 19506 | 2965800
1997/01/17 | 15:00:00 | 1997/01/17 15:00 | 32.243 | 1.268 | 15.864 | 16.379 | 39102 | 19496 | 19606 | 2965800
1997/01/17 | 15:20:00 | 1997/01/17 15:20 | 31.56 | 1.259 | 15.103 | 16.457 | 38282 | 18580 | 19702 | 2965800
1997/01/17 | 15:40:00 | 1997/01/17 15:40 | 30.876 | 1.249 | 14.345 | 16.531 | 37461 | 17669 | 19793 | 2965800
1997/01/17 | 16:00:00 | 1997/01/17 16:00 | 30.192 | 1.24 | 13.591 | 16.601 | 36641 | 16762 | 19879 | 2965800
1997/01/17 | 16:20:00 | 1997/01/17 16:20 | 29.509 | 1.231 | 12.842 | 16.667 | 35821 | 15860 | 19961 | 2965800
1997/01/17 | 16:40:00 | 1997/01/17 16:40 | 28.825 | 1.222 | 12.095 | 16.73 | 35001 | 14962 | 20038 | 2965800
1997/01/17 | 17:00:00 | 1997/01/17 17:00 | 28.142 | 1.213 | 11.354 | 16.788 | 34180 | 14069 | 20111 | 2965800
1997/01/17 | 17:20:00 | 1997/01/17 17:20 | 27.807 | 1.208 | 10.963 | 16.844 | 33570 | 13390 | 20180 | 2965800
1997/01/17 | 17:40:00 | 1997/01/17 17:40 | 27.473 | 1.203 | 10.575 | 16.898 | 33168 | 12922 | 20246 | 2965800
1997/01/17 | 18:00:00 | 1997/01/17 18:00 | 27.139 | 1.198 | 10.189 | 16.95 | 32767 | 12458 | 20309 | 2965800
1997/01/17 | 18:20:00 | 1997/01/17 18:20 | 26.804 | 1.193 | 9.804 | 17 | 32366 | 11995 | 20370 | 2965800
1997/01/17 | 18:40:00 | 1997/01/17 18:40 | 26.47 | 1.188 | 9.421 | 17.049 | 31964 | 11535 | 20429 | 2965800
1997/01/17 | 19:00:00 | 1997/01/17 19:00 | 26.135 | 1.183 | 9.04 | 17.095 | 31563 | 11077 | 20486 | 2965800
1997/01/17 | 19:20:00 | 1997/01/17 19:20 | 25.801 | 1.178 | 8.662 | 17.139 | 31162 | 10621 | 20540 | 2965800
1997/01/17 | 19:40:00 | 1997/01/17 19:40 | 25.467 | 1.173 | 8.285 | 17.182 | 30761 | 10168 | 20593 | 2965800
1997/01/17 | 20:00:00 | 1997/01/17 20:00 | 25.132 | 1.168 | 7.91 | 17.222 | 30359 | 9717 | 20642 | 2965800
1997/01/17 | 20:20:00 | 1997/01/17 20:20 | 24.798 | 1.163 | 7.537 | 17.261 | 29958 | 9268 | 20690 | 2965800
1997/01/17 | 20:40:00 | 1997/01/17 20:40 | 24.464 | 1.158 | 7.166 | 17.298 | 29557 | 8822 | 20735 | 2965800
1997/01/17 | 21:00:00 | 1997/01/17 21:00 | 24.129 | 1.153 | 6.796 | 17.333 | 29156 | 8377 | 20778 | 2965800
1997/01/17 | 21:20:00 | 1997/01/17 21:20 | 23.705 | 1.145 | 6.339 | 17.366 | 28716 | 7881 | 20819 | 2965800
1997/01/17 | 21:40:00 | 1997/01/17 21:40 | 23.241 | 1.137 | 5.845 | 17.396 | 28167 | 7310 | 20857 | 2965800
1997/01/17 | 22:00:00 | 1997/01/17 22:00 | 22.778 | 1.129 | 5.354 | 17.424 | 27611 | 6719 | 20892 | 2965800
1997/01/17 | 22:20:00 | 1997/01/17 22:20 | 22.315 | 1.121 | 4.865 | 17.45 | 27056 | 6131 | 20925 | 2965800
1997/01/17 | 22:40:00 | 1997/01/17 22:40 | 21.851 | 1.113 | 4.378 | 17.473 | 26500 | 5546 | 20954 | 2965800
1997/01/17 | 23:00:00 | 1997/01/17 23:00 | 21.388 | 1.105 | 3.894 | 17.494 | 25944 | 4963 | 20980 | 2965800
1997/01/17 | 23:20:00 | 1997/01/17 23:20 | 20.925 | 1.097 | 3.413 | 17.512 | 25388 | 4384 | 21004 | 2965800
1997/01/17 | 23:40:00 | 1997/01/17 23:40 | 20.461 | 1.089 | 2.933 | 17.528 | 24832 | 3807 | 21024 | 2965800
1997/01/18 | 00:00:00 | 1997/01/18 00:00 | 19.998 | 1.081 | 2.456 | 17.542 | 24276 | 3234 | 21042 | 2965800
1997/01/18 | 00:20:00 | 1997/01/18 00:20 | 19.535 | 1.072 | 1.982 | 17.553 | 23720 | 2663 | 21057 | 2965800
1997/01/18 | 00:40:00 | 1997/01/18 00:40 | 19.072 | 1.064 | 1.511 | 17.561 | 23164 | 2096 | 21069 | 2965800
1997/01/18 | 01:00:00 | 1997/01/18 01:00 | 18.608 | 1.056 | 1.04 | 17.568 | 22608 | 1530 | 21078 | 2965800
1997/01/18 | 01:20:00 | 1997/01/18 01:20 | 18.174 | 1.049 | 0.602 | 17.572 | 22054 | 985 | 21084 | 2965800
1997/01/18 | 01:40:00 | 1997/01/18 01:40 | 17.997 | 1.045 | 0.422 | 17.575 | 21702 | 615 | 21088 | 2965800
1997/01/18 | 02:00:00 | 1997/01/18 02:00 | 17.82 | 1.042 | 0.244 | 17.576 | 21490 | 400 | 21090 | 2965800
1997/01/18 | 02:20:00 | 1997/01/18 02:20 | 17.643 | 1.038 | 0.066 | 17.577 | 21278 | 186 | 21092 | 2965800
1997/01/18 | 02:40:00 | 1997/01/18 02:40 | 17.466 | 1.035 | 0 | 17.466 | 21066 | 40 | 21026 | 2965800
1997/01/18 | 03:00:00 | 1997/01/18 03:00 | 17.289 | 1.031 | 0 | 17.289 | 20853 | 0 | 20853 | 2965800
1997/01/18 | 03:20:00 | 1997/01/18 03:20 | 17.121 | 1.028 | 0 | 17.121 | 20642 | 0 | 20646 | 2965800
1997/01/18 | 03:40:00 | 1997/01/18 03:40 | 17.031 | 1.026 | 0 | 17.031 | 20491 | 0 | 20491 | 2965800
1997/01/18 | 04:00:00 | 1997/01/18 04:00 | 16.94 | 1.024 | 0 | 16.94 | 20383 | 0 | 20383 | 2965800
1997/01/18 | 04:20:00 | 1997/01/18 04:20 | 16.85 | 1.022 | 0 | 16.85 | 20274 | 0 | 20274 | 2965800
1997/01/18 | 04:40:00 | 1997/01/18 04:40 | 16.76 | 1.02 | 0 | 16.76 | 20166 | 0 | 20166 | 2965800
1997/01/18 | 05:00:00 | 1997/01/18 05:00 | 16.669 | 1.018 | 0 | 16.669 | 20057 | 0 | 20057 | 2965800
1997/01/18 | 05:20:00 | 1997/01/18 05:20 | 16.579 | 1.016 | 0 | 16.579 | 19949 | 0 | 19949 | 2965800
1997/01/18 | 05:40:00 | 1997/01/18 05:40 | 16.488 | 1.014 | 0 | 16.488 | 19840 | 0 | 19840 | 2965800
1997/01/18 | 06:00:00 | 1997/01/18 06:00 | 16.398 | 1.012 | 0 | 16.398 | 19732 | 0 | 19732 | 2965800
1997/01/18 | 06:20:00 | 1997/01/18 06:20 | 16.307 | 1.011 | 0 | 16.307 | 19623 | 0 | 19623 | 2965800
1997/01/18 | 06:40:00 | 1997/01/18 06:40 | 16.217 | 1.009 | 0 | 16.217 | 19515 | 0 | 19514 | 2965800
1997/01/18 | 07:00:00 | 1997/01/18 07:00 | 16.127 | 1.007 | 0 | 16.127 | 19406 | 0 | 19406 | 2965800
1997/01/18 | 07:20:00 | 1997/01/18 07:20 | 16.036 | 1.005 | 0 | 16.036 | 19298 | 0 | 19298 | 2965800
1997/01/18 | 07:40:00 | 1997/01/18 07:40 | 15.946 | 1.003 | 0 | 15.946 | 19189 | 0 | 19189 | 2965800
1997/01/18 | 08:00:00 | 1997/01/18 08:00 | 15.855 | 1.001 | 0 | 15.855 | 19081 | 0 | 19081 | 2965800
1997/01/18 | 08:20:00 | 1997/01/18 08:20 | 15.765 | 0.999 | 0 | 15.765 | 18972 | 0 | 18972 | 2965800
1997/01/18 | 08:40:00 | 1997/01/18 08:40 | 15.675 | 0.997 | 0 | 15.675 | 18864 | 0 | 18864 | 2965800
1997/01/18 | 09:00:00 | 1997/01/18 09:00 | 15.584 | 0.995 | 0 | 15.584 | 18755 | 0 | 18755 | 2965800
1997/01/18 | 09:20:00 | 1997/01/18 09:20 | 15.494 | 0.993 | 0 | 15.494 | 18647 | 0 | 18647 | 2965800
1997/01/18 | 09:40:00 | 1997/01/18 09:40 | 15.403 | 0.991 | 0 | 15.403 | 18538 | 0 | 18538 | 2965800
1997/01/18 | 10:00:00 | 1997/01/18 10:00 | 15.309 | 0.989 | 0 | 15.309 | 18429 | 0 | 18427 | 2965800
1997/01/18 | 10:20:00 | 1997/01/18 10:20 | 15.205 | 0.987 | 0 | 15.205 | 18309 | 0 | 18308 | 2965800
1997/01/18 | 10:40:00 | 1997/01/18 10:40 | 15.102 | 0.984 | 0 | 15.102 | 18184 | 0 | 18184 | 2965800
1997/01/18 | 11:00:00 | 1997/01/18 11:00 | 14.998 | 0.981 | 0 | 14.998 | 18060 | 0 | 18060 | 2965800
1997/01/18 | 11:20:00 | 1997/01/18 11:20 | 14.895 | 0.979 | 0 | 14.895 | 17936 | 0 | 17936 | 2965800
1997/01/18 | 11:40:00 | 1997/01/18 11:40 | 14.791 | 0.976 | 0 | 14.791 | 17811 | 0 | 17812 | 2965800
1997/01/18 | 12:00:00 | 1997/01/18 12:00 | 14.687 | 0.974 | 0 | 14.687 | 17687 | 0 | 17687 | 2965800
1997/01/18 | 12:20:00 | 1997/01/18 12:20 | 14.584 | 0.971 | 0 | 14.584 | 17563 | 0 | 17563 | 2965800
1997/01/18 | 12:40:00 | 1997/01/18 12:40 | 14.48 | 0.968 | 0 | 14.48 | 17438 | 0 | 17438 | 2965800
1997/01/18 | 13:00:00 | 1997/01/18 13:00 | 14.377 | 0.966 | 0 | 14.377 | 17314 | 0 | 17314 | 2965800
1997/01/18 | 13:20:00 | 1997/01/18 13:20 | 14.273 | 0.963 | 0 | 14.273 | 17190 | 0 | 17190 | 2965800
1997/01/18 | 13:40:00 | 1997/01/18 13:40 | 14.169 | 0.961 | 0 | 14.169 | 17065 | 0 | 17065 | 2965800
1997/01/18 | 14:00:00 | 1997/01/18 14:00 | 14.066 | 0.958 | 0 | 14.066 | 16941 | 0 | 16941 | 2965800
1997/01/18 | 14:20:00 | 1997/01/18 14:20 | 13.962 | 0.956 | 0 | 13.962 | 16817 | 0 | 16817 | 2965800
1997/01/18 | 14:40:00 | 1997/01/18 14:40 | 13.859 | 0.953 | 0 | 13.859 | 16693 | 0 | 16693 | 2965800
1997/01/18 | 15:00:00 | 1997/01/18 15:00 | 13.755 | 0.95 | 0 | 13.755 | 16568 | 0 | 16568 | 2965800
1997/01/18 | 15:20:00 | 1997/01/18 15:20 | 13.651 | 0.948 | 0 | 13.651 | 16444 | 0 | 16444 | 2965800
1997/01/18 | 15:40:00 | 1997/01/18 15:40 | 13.548 | 0.945 | 0 | 13.548 | 16320 | 0 | 16319 | 2965800
1997/01/18 | 16:00:00 | 1997/01/18 16:00 | 13.444 | 0.943 | 0 | 13.444 | 16195 | 0 | 16195 | 2965800
1997/01/18 | 16:20:00 | 1997/01/18 16:20 | 13.341 | 0.94 | 0 | 13.341 | 16071 | 0 | 16071 | 2965800
1997/01/18 | 16:40:00 | 1997/01/18 16:40 | 13.237 | 0.937 | 0 | 13.237 | 15947 | 0 | 15947 | 2965800
1997/01/18 | 17:00:00 | 1997/01/18 17:00 | 13.134 | 0.935 | 0 | 13.134 | 15822 | 0 | 15823 | 2965800
1997/01/18 | 17:20:00 | 1997/01/18 17:20 | 12.94 | 0.929 | 0 | 12.94 | 15661 | 0 | 15644 | 2965800
1997/01/18 | 17:40:00 | 1997/01/18 17:40 | 12.709 | 0.921 | 0 | 12.709 | 15390 | 0 | 15389 | 2965800
1997/01/18 | 18:00:00 | 1997/01/18 18:00 | 12.478 | 0.914 | 0 | 12.478 | 15112 | 0 | 15112 | 2965800
1997/01/18 | 18:20:00 | 1997/01/18 18:20 | 12.246 | 0.906 | 0 | 12.246 | 14834 | 0 | 14834 | 2965800
1997/01/18 | 18:40:00 | 1997/01/18 18:40 | 12.015 | 0.899 | 0 | 12.015 | 14557 | 0 | 14557 | 2965800
1997/01/18 | 19:00:00 | 1997/01/18 19:00 | 11.755 | 0.889 | 0 | 11.755 | 14269 | 0 | 14262 | 2965800
1997/01/18 | 19:20:00 | 1997/01/18 19:20 | 11.476 | 0.877 | 0 | 11.476 | 13939 | 0 | 13939 | 2965800
1997/01/18 | 19:40:00 | 1997/01/18 19:40 | 11.197 | 0.865 | 0 | 11.197 | 13604 | 0 | 13604 | 2965800
1997/01/18 | 20:00:00 | 1997/01/18 20:00 | 10.918 | 0.853 | 0 | 10.918 | 13269 | 0 | 13269 | 2965800
1997/01/18 | 20:20:00 | 1997/01/18 20:20 | 10.639 | 0.842 | 0 | 10.639 | 12934 | 0 | 12934 | 2965800
1997/01/18 | 20:40:00 | 1997/01/18 20:40 | 10.36 | 0.83 | 0 | 10.36 | 12600 | 0 | 12599 | 2965800
1997/01/18 | 21:00:00 | 1997/01/18 21:00 | 10.081 | 0.818 | 0 | 10.081 | 12265 | 0 | 12265 | 2965800
1997/01/18 | 21:20:00 | 1997/01/18 21:20 | 9.803 | 0.806 | 0 | 9.803 | 11930 | 0 | 11930 | 2965800
1997/01/18 | 21:40:00 | 1997/01/18 21:40 | 9.524 | 0.794 | 0 | 9.524 | 11596 | 0 | 11596 | 2965800
1997/01/18 | 22:00:00 | 1997/01/18 22:00 | 9.245 | 0.782 | 0 | 9.245 | 11261 | 0 | 11261 | 2965800
1997/01/18 | 22:20:00 | 1997/01/18 22:20 | 8.966 | 0.771 | 0 | 8.966 | 10926 | 0 | 10927 | 2965800
1997/01/18 | 22:40:00 | 1997/01/18 22:40 | 8.687 | 0.759 | 0 | 8.687 | 10592 | 0 | 10592 | 2965800
1997/01/18 | 23:00:00 | 1997/01/18 23:00 | 8.408 | 0.747 | 0 | 8.408 | 10257 | 0 | 10257 | 2965800
1997/01/18 | 23:20:00 | 1997/01/18 23:20 | 8.222 | 0.738 | 0 | 8.222 | 9978 | 0 | 9978 | 2965800
1997/01/18 | 23:40:00 | 1997/01/18 23:40 | 8.035 | 0.729 | 0 | 8.035 | 9754 | 0 | 9754 | 2965800
1997/01/19 | 00:00:00 | 1997/01/19 00:00 | 7.849 | 0.72 | 0 | 7.849 | 9530 | 0 | 9530 | 2965800
1997/01/19 | 00:20:00 | 1997/01/19 00:20 | 7.662 | 0.711 | 0 | 7.662 | 9307 | 0 | 9307 | 2965800
1997/01/19 | 00:40:00 | 1997/01/19 00:40 | 7.476 | 0.702 | 0 | 7.476 | 9083 | 0 | 9083 | 2965800
1997/01/19 | 01:00:00 | 1997/01/19 01:00 | 7.29 | 0.693 | 0 | 7.29 | 8859 | 0 | 8860 | 2965800
1997/01/19 | 01:20:00 | 1997/01/19 01:20 | 7.103 | 0.684 | 0 | 7.103 | 8636 | 0 | 8636 | 2965800
1997/01/19 | 01:40:00 | 1997/01/19 01:40 | 6.917 | 0.675 | 0 | 6.917 | 8412 | 0 | 8412 | 2965800
1997/01/19 | 02:00:00 | 1997/01/19 02:00 | 6.73 | 0.666 | 0 | 6.73 | 8188 | 0 | 8188 | 2965800
1997/01/19 | 02:20:00 | 1997/01/19 02:20 | 6.544 | 0.657 | 0 | 6.544 | 7965 | 0 | 7964 | 2965800
1997/01/19 | 02:40:00 | 1997/01/19 02:40 | 6.358 | 0.648 | 0 | 6.358 | 7741 | 0 | 7741 | 2965800
1997/01/19 | 03:00:00 | 1997/01/19 03:00 | 6.171 | 0.639 | 0 | 6.171 | 7517 | 0 | 7517 | 2965800
1997/01/19 | 03:20:00 | 1997/01/19 03:20 | 5.985 | 0.63 | 0 | 5.985 | 7294 | 0 | 7294 | 2965800
1997/01/19 | 03:40:00 | 1997/01/19 03:40 | 5.867 | 0.624 | 0 | 5.867 | 7103 | 0 | 7111 | 2965800
1997/01/19 | 04:00:00 | 1997/01/19 04:00 | 5.767 | 0.619 | 0 | 5.767 | 6980 | 0 | 6980 | 2965800
1997/01/19 | 04:20:00 | 1997/01/19 04:20 | 5.666 | 0.613 | 0 | 5.666 | 6860 | 0 | 6860 | 2965800
1997/01/19 | 04:40:00 | 1997/01/19 04:40 | 5.566 | 0.608 | 0 | 5.566 | 6739 | 0 | 6739 | 2965800
1997/01/19 | 05:00:00 | 1997/01/19 05:00 | 5.465 | 0.603 | 0 | 5.465 | 6619 | 0 | 6619 | 2965800
1997/01/19 | 05:20:00 | 1997/01/19 05:20 | 5.365 | 0.598 | 0 | 5.365 | 6498 | 0 | 6498 | 2965800
1997/01/19 | 05:40:00 | 1997/01/19 05:40 | 5.265 | 0.593 | 0 | 5.265 | 6378 | 0 | 6378 | 2965800
1997/01/19 | 06:00:00 | 1997/01/19 06:00 | 5.249 | 0.592 | 0 | 5.249 | 6303 | 0 | 6308 | 2965800
1997/01/19 | 06:20:00 | 1997/01/19 06:20 | 5.243 | 0.591 | 0 | 5.243 | 6295 | 0 | 6295 | 2965800
1997/01/19 | 06:40:00 | 1997/01/19 06:40 | 5.236 | 0.591 | 0 | 5.236 | 6288 | 0 | 6287 | 2965800
1997/01/19 | 07:00:00 | 1997/01/19 07:00 | 5.23 | 0.591 | 0 | 5.23 | 6280 | 0 | 6280 | 2965800
1997/01/19 | 07:20:00 | 1997/01/19 07:20 | 5.224 | 0.59 | 0 | 5.224 | 6273 | 0 | 6272 | 2965800
1997/01/19 | 07:40:00 | 1997/01/19 07:40 | 5.218 | 0.59 | 0 | 5.218 | 6265 | 0 | 6265 | 2965800
1997/01/19 | 08:00:00 | 1997/01/19 08:00 | 5.275 | 0.593 | 0.057 | 5.218 | 6292 | 34 | 6262 | 2965800
1997/01/19 | 08:20:00 | 1997/01/19 08:20 | 5.339 | 0.596 | 0.12 | 5.219 | 6368 | 106 | 6262 | 2965800
1997/01/19 | 08:40:00 | 1997/01/19 08:40 | 5.403 | 0.6 | 0.184 | 5.219 | 6445 | 182 | 6263 | 2965800
1997/01/19 | 09:00:00 | 1997/01/19 09:00 | 5.467 | 0.603 | 0.247 | 5.22 | 6522 | 258 | 6264 | 2965800
1997/01/19 | 09:20:00 | 1997/01/19 09:20 | 5.531 | 0.606 | 0.309 | 5.222 | 6599 | 333 | 6265 | 2965800
1997/01/19 | 09:40:00 | 1997/01/19 09:40 | 5.596 | 0.61 | 0.372 | 5.224 | 6676 | 409 | 6267 | 2965800
1997/01/19 | 10:00:00 | 1997/01/19 10:00 | 5.66 | 0.613 | 0.434 | 5.226 | 6753 | 484 | 6269 | 2965800
1997/01/19 | 10:20:00 | 1997/01/19 10:20 | 5.724 | 0.616 | 0.496 | 5.228 | 6830 | 558 | 6272 | 2965800
1997/01/19 | 10:40:00 | 1997/01/19 10:40 | 5.788 | 0.62 | 0.557 | 5.231 | 6907 | 632 | 6275 | 2965800
1997/01/19 | 11:00:00 | 1997/01/19 11:00 | 5.852 | 0.623 | 0.619 | 5.233 | 6984 | 706 | 6278 | 2965800
1997/01/19 | 11:20:00 | 1997/01/19 11:20 | 5.916 | 0.626 | 0.679 | 5.237 | 7061 | 779 | 6282 | 2965800
1997/01/19 | 11:40:00 | 1997/01/19 11:40 | 5.98 | 0.63 | 0.74 | 5.24 | 7138 | 851 | 6286 | 2965800
1997/01/19 | 12:00:00 | 1997/01/19 12:00 | 6.009 | 0.631 | 0.765 | 5.244 | 7196 | 903 | 6291 | 2965800
1997/01/19 | 12:20:00 | 1997/01/19 12:20 | 6.033 | 0.632 | 0.785 | 5.248 | 7225 | 930 | 6295 | 2965800
1997/01/19 | 12:40:00 | 1997/01/19 12:40 | 6.058 | 0.634 | 0.806 | 5.252 | 7254 | 955 | 6300 | 2965800
1997/01/19 | 13:00:00 | 1997/01/19 13:00 | 6.082 | 0.635 | 0.826 | 5.256 | 7284 | 979 | 6305 | 2965800
1997/01/19 | 13:20:00 | 1997/01/19 13:20 | 6.106 | 0.636 | 0.846 | 5.26 | 7313 | 1003 | 6310 | 2965800
1997/01/19 | 13:40:00 | 1997/01/19 13:40 | 6.131 | 0.637 | 0.867 | 5.264 | 7342 | 1027 | 6315 | 2965800
1997/01/19 | 14:00:00 | 1997/01/19 14:00 | 6.155 | 0.638 | 0.886 | 5.269 | 7371 | 1052 | 6320 | 2965800
1997/01/19 | 14:20:00 | 1997/01/19 14:20 | 6.179 | 0.64 | 0.906 | 5.273 | 7401 | 1075 | 6325 | 2965800
1997/01/19 | 14:40:00 | 1997/01/19 14:40 | 6.204 | 0.641 | 0.926 | 5.278 | 7430 | 1099 | 6331 | 2965800
1997/01/19 | 15:00:00 | 1997/01/19 15:00 | 6.228 | 0.642 | 0.945 | 5.283 | 7459 | 1123 | 6336 | 2965800
1997/01/19 | 15:20:00 | 1997/01/19 15:20 | 6.253 | 0.643 | 0.966 | 5.287 | 7488 | 1147 | 6342 | 2965800
1997/01/19 | 15:40:00 | 1997/01/19 15:40 | 6.263 | 0.644 | 0.971 | 5.292 | 7513 | 1162 | 6348 | 2965800
1997/01/19 | 16:00:00 | 1997/01/19 16:00 | 6.259 | 0.644 | 0.962 | 5.297 | 7513 | 1160 | 6354 | 2965800
1997/01/19 | 16:20:00 | 1997/01/19 16:20 | 6.255 | 0.643 | 0.953 | 5.302 | 7508 | 1149 | 6359 | 2965800
1997/01/19 | 16:40:00 | 1997/01/19 16:40 | 6.25 | 0.643 | 0.943 | 5.307 | 7503 | 1138 | 6365 | 2965800
1997/01/19 | 17:00:00 | 1997/01/19 17:00 | 6.246 | 0.643 | 0.935 | 5.311 | 7498 | 1127 | 6371 | 2965800
1997/01/19 | 17:20:00 | 1997/01/19 17:20 | 6.242 | 0.643 | 0.926 | 5.316 | 7493 | 1116 | 6376 | 2965800
1997/01/19 | 17:40:00 | 1997/01/19 17:40 | 6.238 | 0.643 | 0.917 | 5.321 | 7488 | 1106 | 6382 | 2965800
1997/01/19 | 18:00:00 | 1997/01/19 18:00 | 6.234 | 0.642 | 0.909 | 5.325 | 7483 | 1096 | 6388 | 2965800
1997/01/19 | 18:20:00 | 1997/01/19 18:20 | 6.23 | 0.642 | 0.9 | 5.33 | 7479 | 1085 | 6393 | 2965800
1997/01/19 | 18:40:00 | 1997/01/19 18:40 | 6.226 | 0.642 | 0.892 | 5.334 | 7474 | 1075 | 6398 | 2965800
1997/01/19 | 19:00:00 | 1997/01/19 19:00 | 6.222 | 0.642 | 0.883 | 5.339 | 7469 | 1065 | 6404 | 2965800
1997/01/19 | 19:20:00 | 1997/01/19 19:20 | 6.218 | 0.642 | 0.875 | 5.343 | 7464 | 1055 | 6409 | 2965800
1997/01/19 | 19:40:00 | 1997/01/19 19:40 | 6.214 | 0.641 | 0.866 | 5.348 | 7459 | 1045 | 6414 | 2965800
1997/01/19 | 20:00:00 | 1997/01/19 20:00 | 6.21 | 0.641 | 0.858 | 5.352 | 7454 | 1035 | 6420 | 2965800
1997/01/19 | 20:20:00 | 1997/01/19 20:20 | 6.206 | 0.641 | 0.85 | 5.356 | 7449 | 1025 | 6425 | 2965800
1997/01/19 | 20:40:00 | 1997/01/19 20:40 | 6.19 | 0.64 | 0.83 | 5.36 | 7439 | 1008 | 6430 | 2965800
1997/01/19 | 21:00:00 | 1997/01/19 21:00 | 6.171 | 0.639 | 0.807 | 5.364 | 7417 | 982 | 6435 | 2965800
1997/01/19 | 21:20:00 | 1997/01/19 21:20 | 6.153 | 0.638 | 0.785 | 5.368 | 7394 | 955 | 6440 | 2965800
1997/01/19 | 21:40:00 | 1997/01/19 21:40 | 6.134 | 0.637 | 0.762 | 5.372 | 7372 | 928 | 6444 | 2965800
1997/01/19 | 22:00:00 | 1997/01/19 22:00 | 6.115 | 0.636 | 0.739 | 5.376 | 7349 | 900 | 6449 | 2965800
1997/01/19 | 22:20:00 | 1997/01/19 22:20 | 6.096 | 0.635 | 0.716 | 5.38 | 7327 | 873 | 6453 | 2965800
1997/01/19 | 22:40:00 | 1997/01/19 22:40 | 6.078 | 0.634 | 0.695 | 5.383 | 7304 | 847 | 6458 | 2965800
1997/01/19 | 23:00:00 | 1997/01/19 23:00 | 6.059 | 0.633 | 0.672 | 5.387 | 7282 | 820 | 6462 | 2965800
1997/01/19 | 23:20:00 | 1997/01/19 23:20 | 6.04 | 0.633 | 0.65 | 5.39 | 7260 | 793 | 6466 | 2965800
1997/01/19 | 23:40:00 | 1997/01/19 23:40 | 6.022 | 0.632 | 0.629 | 5.393 | 7237 | 767 | 6470 | 2965800
1997/01/20 | 00:00:00 | 1997/01/20 00:00 | 6.003 | 0.631 | 0.607 | 5.396 | 7215 | 741 | 6474 | 2965800
1997/01/20 | 00:20:00 | 1997/01/20 00:20 | 5.984 | 0.63 | 0.585 | 5.399 | 7192 | 715 | 6477 | 2965800
1997/01/20 | 00:40:00 | 1997/01/20 00:40 | 5.965 | 0.629 | 0.563 | 5.402 | 7170 | 689 | 6481 | 2965800
1997/01/20 | 01:00:00 | 1997/01/20 01:00 | 5.947 | 0.628 | 0.542 | 5.405 | 7147 | 663 | 6484 | 2965800
1997/01/20 | 01:20:00 | 1997/01/20 01:20 | 5.928 | 0.627 | 0.52 | 5.408 | 7125 | 638 | 6487 | 2965800
1997/01/20 | 01:40:00 | 1997/01/20 01:40 | 5.909 | 0.626 | 0.499 | 5.41 | 7102 | 612 | 6491 | 2965800
1997/01/20 | 02:00:00 | 1997/01/20 02:00 | 5.891 | 0.625 | 0.478 | 5.413 | 7080 | 586 | 6494 | 2965800
1997/01/20 | 02:20:00 | 1997/01/20 02:20 | 5.872 | 0.624 | 0.457 | 5.415 | 7058 | 561 | 6496 | 2965800
1997/01/20 | 02:40:00 | 1997/01/20 02:40 | 5.853 | 0.623 | 0.436 | 5.417 | 7035 | 536 | 6499 | 2965800
1997/01/20 | 03:00:00 | 1997/01/20 03:00 | 5.835 | 0.622 | 0.416 | 5.419 | 7013 | 511 | 6502 | 2965800
1997/01/20 | 03:20:00 | 1997/01/20 03:20 | 5.816 | 0.621 | 0.395 | 5.421 | 6990 | 486 | 6504 | 2965800
1997/01/20 | 03:40:00 | 1997/01/20 03:40 | 5.797 | 0.62 | 0.374 | 5.423 | 6968 | 461 | 6507 | 2965800
1997/01/20 | 04:00:00 | 1997/01/20 04:00 | 5.778 | 0.619 | 0.353 | 5.425 | 6945 | 436 | 6509 | 2965800
1997/01/20 | 04:20:00 | 1997/01/20 04:20 | 5.76 | 0.618 | 0.333 | 5.427 | 6923 | 412 | 6511 | 2965800
1997/01/20 | 04:40:00 | 1997/01/20 04:40 | 5.741 | 0.617 | 0.313 | 5.428 | 6900 | 387 | 6513 | 2965800
1997/01/20 | 05:00:00 | 1997/01/20 05:00 | 5.722 | 0.616 | 0.292 | 5.43 | 6878 | 363 | 6515 | 2965800
1997/01/20 | 05:20:00 | 1997/01/20 05:20 | 5.704 | 0.615 | 0.273 | 5.431 | 6856 | 339 | 6517 | 2965800
1997/01/20 | 05:40:00 | 1997/01/20 05:40 | 5.685 | 0.614 | 0.252 | 5.433 | 6833 | 315 | 6518 | 2965800
1997/01/20 | 06:00:00 | 1997/01/20 06:00 | 5.666 | 0.613 | 0.232 | 5.434 | 6811 | 291 | 6520 | 2965800
1997/01/20 | 06:20:00 | 1997/01/20 06:20 | 5.648 | 0.612 | 0.213 | 5.435 | 6788 | 267 | 6521 | 2965800
1997/01/20 | 06:40:00 | 1997/01/20 06:40 | 5.629 | 0.611 | 0.193 | 5.436 | 6766 | 244 | 6523 | 2965800
1997/01/20 | 07:00:00 | 1997/01/20 07:00 | 5.61 | 0.61 | 0.173 | 5.437 | 6743 | 220 | 6524 | 2965800
1997/01/20 | 07:20:00 | 1997/01/20 07:20 | 5.591 | 0.609 | 0.153 | 5.438 | 6721 | 196 | 6525 | 2965800
1997/01/20 | 07:40:00 | 1997/01/20 07:40 | 5.573 | 0.608 | 0.135 | 5.438 | 6698 | 173 | 6526 | 2965800
1997/01/20 | 08:00:00 | 1997/01/20 08:00 | 5.554 | 0.607 | 0.115 | 5.439 | 6676 | 150 | 6527 | 2965800
1997/01/20 | 08:20:00 | 1997/01/20 08:20 | 5.535 | 0.606 | 0.095 | 5.44 | 6654 | 126 | 6527 | 2965800
1997/01/20 | 08:40:00 | 1997/01/20 08:40 | 5.517 | 0.606 | 0.077 | 5.44 | 6631 | 103 | 6528 | 2965800
1997/01/20 | 09:00:00 | 1997/01/20 09:00 | 5.498 | 0.605 | 0.058 | 5.44 | 6609 | 81 | 6528 | 2965800
1997/01/20 | 09:20:00 | 1997/01/20 09:20 | 5.479 | 0.604 | 0.038 | 5.441 | 6586 | 58 | 6529 | 2965800
1997/01/20 | 09:40:00 | 1997/01/20 09:40 | 5.46 | 0.603 | 0.019 | 5.441 | 6564 | 35 | 6529 | 2965800
1997/01/20 | 10:00:00 | 1997/01/20 10:00 | 5.442 | 0.602 | 0.001 | 5.441 | 6541 | 12 | 6529 | 2965800
1997/01/20 | 10:20:00 | 1997/01/20 10:20 | 5.423 | 0.601 | 0 | 5.423 | 6519 | 1 | 6518 | 2965800
1997/01/20 | 10:40:00 | 1997/01/20 10:40 | 5.404 | 0.6 | 0 | 5.404 | 6496 | 0 | 6496 | 2965800
1997/01/20 | 11:00:00 | 1997/01/20 11:00 | 5.386 | 0.599 | 0 | 5.386 | 6474 | 0 | 6474 | 2965800
1997/01/20 | 11:20:00 | 1997/01/20 11:20 | 5.367 | 0.598 | 0 | 5.367 | 6452 | 0 | 6452 | 2965800
1997/01/20 | 11:40:00 | 1997/01/20 11:40 | 5.348 | 0.597 | 0 | 5.348 | 6429 | 0 | 6429 | 2965800
1997/01/20 | 12:00:00 | 1997/01/20 12:00 | 5.33 | 0.596 | 0 | 5.33 | 6407 | 0 | 6407 | 2965800
1997/01/20 | 12:20:00 | 1997/01/20 12:20 | 5.311 | 0.595 | 0 | 5.311 | 6384 | 0 | 6385 | 2965800
1997/01/20 | 12:40:00 | 1997/01/20 12:40 | 5.292 | 0.594 | 0 | 5.292 | 6362 | 0 | 6362 | 2965800
1997/01/20 | 13:00:00 | 1997/01/20 13:00 | 5.273 | 0.593 | 0 | 5.273 | 6339 | 0 | 6339 | 2965800
1997/01/20 | 13:20:00 | 1997/01/20 13:20 | 5.258 | 0.592 | 0 | 5.258 | 6319 | 0 | 6319 | 2965800
1997/01/20 | 13:40:00 | 1997/01/20 13:40 | 5.242 | 0.591 | 0 | 5.242 | 6300 | 0 | 6300 | 2965800
1997/01/20 | 14:00:00 | 1997/01/20 14:00 | 5.226 | 0.59 | 0 | 5.226 | 6280 | 0 | 6281 | 2965800
1997/01/20 | 14:20:00 | 1997/01/20 14:20 | 5.21 | 0.59 | 0 | 5.21 | 6261 | 0 | 6262 | 2965800
1997/01/20 | 14:40:00 | 1997/01/20 14:40 | 5.194 | 0.589 | 0 | 5.194 | 6242 | 0 | 6242 | 2965800
1997/01/20 | 15:00:00 | 1997/01/20 15:00 | 5.178 | 0.588 | 0 | 5.178 | 6223 | 0 | 6223 | 2965800
1997/01/20 | 15:20:00 | 1997/01/20 15:20 | 5.162 | 0.587 | 0 | 5.162 | 6204 | 0 | 6204 | 2965800
1997/01/20 | 15:40:00 | 1997/01/20 15:40 | 5.146 | 0.586 | 0 | 5.146 | 6185 | 0 | 6185 | 2965800
1997/01/20 | 16:00:00 | 1997/01/20 16:00 | 5.13 | 0.585 | 0 | 5.13 | 6166 | 0 | 6166 | 2965800
1997/01/20 | 16:20:00 | 1997/01/20 16:20 | 5.115 | 0.584 | 0 | 5.115 | 6147 | 0 | 6147 | 2965800
1997/01/20 | 16:40:00 | 1997/01/20 16:40 | 5.099 | 0.583 | 0 | 5.099 | 6128 | 0 | 6128 | 2965800
1997/01/20 | 17:00:00 | 1997/01/20 17:00 | 5.083 | 0.583 | 0 | 5.083 | 6109 | 0 | 6109 | 2965800
1997/01/20 | 17:20:00 | 1997/01/20 17:20 | 5.067 | 0.582 | 0 | 5.067 | 6090 | 0 | 6090 | 2965800
1997/01/20 | 17:40:00 | 1997/01/20 17:40 | 5.051 | 0.581 | 0 | 5.051 | 6071 | 0 | 6071 | 2965800
1997/01/20 | 18:00:00 | 1997/01/20 18:00 | 5.035 | 0.58 | 0 | 5.035 | 6052 | 0 | 6052 | 2965800
1997/01/20 | 18:20:00 | 1997/01/20 18:20 | 5.019 | 0.579 | 0 | 5.019 | 6033 | 0 | 6032 | 2965800
1997/01/20 | 18:40:00 | 1997/01/20 18:40 | 5.003 | 0.578 | 0 | 5.003 | 6014 | 0 | 6013 | 2965800
1997/01/20 | 19:00:00 | 1997/01/20 19:00 | 4.987 | 0.577 | 0 | 4.987 | 5994 | 0 | 5994 | 2965800
1997/01/20 | 19:20:00 | 1997/01/20 19:20 | 4.972 | 0.577 | 0 | 4.972 | 5975 | 0 | 5975 | 2965800
1997/01/20 | 19:40:00 | 1997/01/20 19:40 | 4.956 | 0.576 | 0 | 4.956 | 5956 | 0 | 5957 | 2965800
1997/01/20 | 20:00:00 | 1997/01/20 20:00 | 4.94 | 0.575 | 0 | 4.94 | 5937 | 0 | 5938 | 2965800
1997/01/20 | 20:20:00 | 1997/01/20 20:20 | 4.924 | 0.574 | 0 | 4.924 | 5918 | 0 | 5918 | 2965800
1997/01/20 | 20:40:00 | 1997/01/20 20:40 | 4.908 | 0.573 | 0 | 4.908 | 5899 | 0 | 5899 | 2965800
1997/01/20 | 21:00:00 | 1997/01/20 21:00 | 4.892 | 0.572 | 0 | 4.892 | 5880 | 0 | 5880 | 2965800
1997/01/20 | 21:20:00 | 1997/01/20 21:20 | 4.876 | 0.571 | 0 | 4.876 | 5861 | 0 | 5861 | 2965800
1997/01/20 | 21:40:00 | 1997/01/20 21:40 | 4.86 | 0.57 | 0 | 4.86 | 5842 | 0 | 5842 | 2965800
1997/01/20 | 22:00:00 | 1997/01/20 22:00 | 4.844 | 0.57 | 0 | 4.844 | 5823 | 0 | 5822 | 2965800
1997/01/20 | 22:20:00 | 1997/01/20 22:20 | 4.829 | 0.569 | 0 | 4.829 | 5804 | 0 | 5804 | 2965800
1997/01/20 | 22:40:00 | 1997/01/20 22:40 | 4.813 | 0.568 | 0 | 4.813 | 5785 | 0 | 5785 | 2965800
1997/01/20 | 23:00:00 | 1997/01/20 23:00 | 4.797 | 0.567 | 0 | 4.797 | 5766 | 0 | 5766 | 2965800
1997/01/20 | 23:20:00 | 1997/01/20 23:20 | 4.781 | 0.566 | 0 | 4.781 | 5747 | 0 | 5747 | 2965800
1997/01/20 | 23:40:00 | 1997/01/20 23:40 | 4.765 | 0.565 | 0 | 4.765 | 5728 | 0 | 5728 | 2965800
1997/01/21 | 00:00:00 | 1997/01/21 00:00 | 4.749 | 0.564 | 0 | 4.749 | 5708 | 0 | 5708 | 2965800
1997/01/21 | 00:20:00 | 1997/01/21 00:20 | 4.733 | 0.564 | 0 | 4.733 | 5689 | 0 | 5689 | 2965800
1997/01/21 | 00:40:00 | 1997/01/21 00:40 | 4.717 | 0.563 | 0 | 4.717 | 5670 | 0 | 5670 | 2965800
1997/01/21 | 01:00:00 | 1997/01/21 01:00 | 4.701 | 0.562 | 0 | 4.701 | 5651 | 0 | 5651 | 2965800
1997/01/21 | 01:20:00 | 1997/01/21 01:20 | 4.686 | 0.561 | 0 | 4.686 | 5632 | 0 | 5632 | 2965800
1997/01/21 | 01:40:00 | 1997/01/21 01:40 | 4.67 | 0.56 | 0 | 4.67 | 5613 | 0 | 5614 | 2965800
1997/01/21 | 02:00:00 | 1997/01/21 02:00 | 4.654 | 0.559 | 0 | 4.654 | 5594 | 0 | 5594 | 2965800
1997/01/21 | 02:20:00 | 1997/01/21 02:20 | 4.638 | 0.558 | 0 | 4.638 | 5575 | 0 | 5575 | 2965800
1997/01/21 | 02:40:00 | 1997/01/21 02:40 | 4.622 | 0.557 | 0 | 4.622 | 5556 | 0 | 5556 | 2965800
1997/01/21 | 03:00:00 | 1997/01/21 03:00 | 4.606 | 0.557 | 0 | 4.606 | 5537 | 0 | 5537 | 2965800
1997/01/21 | 03:20:00 | 1997/01/21 03:20 | 4.59 | 0.556 | 0 | 4.59 | 5518 | 0 | 5518 | 2965800
1997/01/21 | 03:40:00 | 1997/01/21 03:40 | 4.574 | 0.555 | 0 | 4.574 | 5499 | 0 | 5498 | 2965800
1997/01/21 | 04:00:00 | 1997/01/21 04:00 | 4.558 | 0.554 | 0 | 4.558 | 5480 | 0 | 5479 | 2965800
1997/01/21 | 04:20:00 | 1997/01/21 04:20 | 4.543 | 0.553 | 0 | 4.543 | 5461 | 0 | 5461 | 2965800
1997/01/21 | 04:40:00 | 1997/01/21 04:40 | 4.527 | 0.552 | 0 | 4.527 | 5442 | 0 | 5442 | 2965800
1997/01/21 | 05:00:00 | 1997/01/21 05:00 | 4.511 | 0.551 | 0 | 4.511 | 5422 | 0 | 5423 | 2965800
1997/01/21 | 05:20:00 | 1997/01/21 05:20 | 4.495 | 0.551 | 0 | 4.495 | 5403 | 0 | 5404 | 2965800
1997/01/21 | 05:40:00 | 1997/01/21 05:40 | 4.479 | 0.55 | 0 | 4.479 | 5384 | 0 | 5384 | 2965800
1997/01/21 | 06:00:00 | 1997/01/21 06:00 | 4.463 | 0.549 | 0 | 4.463 | 5365 | 0 | 5365 | 2965800
1997/01/21 | 06:20:00 | 1997/01/21 06:20 | 4.447 | 0.548 | 0 | 4.447 | 5346 | 0 | 5346 | 2965800
1997/01/21 | 06:40:00 | 1997/01/21 06:40 | 4.434 | 0.547 | 0 | 4.434 | 5329 | 0 | 5329 | 2965800
1997/01/21 | 07:00:00 | 1997/01/21 07:00 | 4.421 | 0.546 | 0 | 4.421 | 5313 | 0 | 5313 | 2965800
1997/01/21 | 07:20:00 | 1997/01/21 07:20 | 4.408 | 0.546 | 0 | 4.408 | 5297 | 0 | 5297 | 2965800
1997/01/21 | 07:40:00 | 1997/01/21 07:40 | 4.395 | 0.545 | 0 | 4.395 | 5281 | 0 | 5282 | 2965800
1997/01/21 | 08:00:00 | 1997/01/21 08:00 | 4.381 | 0.544 | 0 | 4.381 | 5265 | 0 | 5266 | 2965800
1997/01/21 | 08:20:00 | 1997/01/21 08:20 | 4.368 | 0.543 | 0 | 4.368 | 5250 | 0 | 5249 | 2965800
1997/01/21 | 08:40:00 | 1997/01/21 08:40 | 4.355 | 0.542 | 0 | 4.355 | 5234 | 0 | 5234 | 2965800
1997/01/21 | 09:00:00 | 1997/01/21 09:00 | 4.342 | 0.542 | 0 | 4.342 | 5218 | 0 | 5218 | 2965800
1997/01/21 | 09:20:00 | 1997/01/21 09:20 | 4.328 | 0.541 | 0 | 4.328 | 5202 | 0 | 5202 | 2965800
1997/01/21 | 09:40:00 | 1997/01/21 09:40 | 4.315 | 0.54 | 0 | 4.315 | 5186 | 0 | 5186 | 2965800
1997/01/21 | 10:00:00 | 1997/01/21 10:00 | 4.302 | 0.539 | 0 | 4.302 | 5170 | 0 | 5170 | 2965800
1997/01/21 | 10:20:00 | 1997/01/21 10:20 | 4.289 | 0.538 | 0 | 4.289 | 5154 | 0 | 5155 | 2965800
1997/01/21 | 10:40:00 | 1997/01/21 10:40 | 4.275 | 0.538 | 0 | 4.275 | 5138 | 0 | 5138 | 2965800
1997/01/21 | 11:00:00 | 1997/01/21 11:00 | 4.262 | 0.537 | 0 | 4.262 | 5122 | 0 | 5122 | 2965800
1997/01/21 | 11:20:00 | 1997/01/21 11:20 | 4.249 | 0.536 | 0 | 4.249 | 5107 | 0 | 5107 | 2965800
1997/01/21 | 11:40:00 | 1997/01/21 11:40 | 4.236 | 0.535 | 0 | 4.236 | 5091 | 0 | 5091 | 2965800
1997/01/21 | 12:00:00 | 1997/01/21 12:00 | 4.222 | 0.535 | 0 | 4.222 | 5075 | 0 | 5075 | 2965800
1997/01/21 | 12:20:00 | 1997/01/21 12:20 | 4.209 | 0.534 | 0 | 4.209 | 5059 | 0 | 5059 | 2965800
1997/01/21 | 12:40:00 | 1997/01/21 12:40 | 4.196 | 0.533 | 0 | 4.196 | 5043 | 0 | 5043 | 2965800
1997/01/21 | 13:00:00 | 1997/01/21 13:00 | 4.183 | 0.532 | 0 | 4.183 | 5027 | 0 | 5027 | 2965800
1997/01/21 | 13:20:00 | 1997/01/21 13:20 | 4.169 | 0.531 | 0 | 4.169 | 5011 | 0 | 5011 | 2965800
1997/01/21 | 13:40:00 | 1997/01/21 13:40 | 4.156 | 0.531 | 0 | 4.156 | 4995 | 0 | 4995 | 2965800
1997/01/21 | 14:00:00 | 1997/01/21 14:00 | 4.143 | 0.53 | 0 | 4.143 | 4980 | 0 | 4979 | 2965800
1997/01/21 | 14:20:00 | 1997/01/21 14:20 | 4.13 | 0.529 | 0 | 4.13 | 4964 | 0 | 4964 | 2965800
1997/01/21 | 14:40:00 | 1997/01/21 14:40 | 4.117 | 0.528 | 0 | 4.117 | 4948 | 0 | 4948 | 2965800
1997/01/21 | 15:00:00 | 1997/01/21 15:00 | 4.103 | 0.527 | 0 | 4.103 | 4932 | 0 | 4932 | 2965800
1997/01/21 | 15:20:00 | 1997/01/21 15:20 | 4.09 | 0.527 | 0 | 4.09 | 4916 | 0 | 4916 | 2965800
1997/01/21 | 15:40:00 | 1997/01/21 15:40 | 4.077 | 0.526 | 0 | 4.077 | 4900 | 0 | 4900 | 2965800
1997/01/21 | 16:00:00 | 1997/01/21 16:00 | 4.064 | 0.525 | 0 | 4.064 | 4884 | 0 | 4885 | 2965800
1997/01/21 | 16:20:00 | 1997/01/21 16:20 | 4.05 | 0.524 | 0 | 4.05 | 4868 | 0 | 4868 | 2965800
1997/01/21 | 16:40:00 | 1997/01/21 16:40 | 4.037 | 0.523 | 0 | 4.037 | 4852 | 0 | 4852 | 2965800
1997/01/21 | 17:00:00 | 1997/01/21 17:00 | 4.024 | 0.523 | 0 | 4.024 | 4837 | 0 | 4837 | 2965800
1997/01/21 | 17:20:00 | 1997/01/21 17:20 | 4.011 | 0.522 | 0 | 4.011 | 4821 | 0 | 4821 | 2965800
1997/01/21 | 17:40:00 | 1997/01/21 17:40 | 3.997 | 0.521 | 0 | 3.997 | 4805 | 0 | 4805 | 2965800
1997/01/21 | 18:00:00 | 1997/01/21 18:00 | 3.984 | 0.52 | 0 | 3.984 | 4789 | 0 | 4789 | 2965800
1997/01/21 | 18:20:00 | 1997/01/21 18:20 | 3.971 | 0.52 | 0 | 3.971 | 4773 | 0 | 4773 | 2965800
1997/01/21 | 18:40:00 | 1997/01/21 18:40 | 3.958 | 0.519 | 0 | 3.958 | 4757 | 0 | 4757 | 2965800
1997/01/21 | 19:00:00 | 1997/01/21 19:00 | 3.944 | 0.518 | 0 | 3.944 | 4741 | 0 | 4741 | 2965800
1997/01/21 | 19:20:00 | 1997/01/21 19:20 | 3.931 | 0.517 | 0 | 3.931 | 4725 | 0 | 4725 | 2965800
1997/01/21 | 19:40:00 | 1997/01/21 19:40 | 3.918 | 0.516 | 0 | 3.918 | 4709 | 0 | 4709 | 2965800
1997/01/21 | 20:00:00 | 1997/01/21 20:00 | 3.905 | 0.516 | 0 | 3.905 | 4694 | 0 | 4694 | 2965800
1997/01/21 | 20:20:00 | 1997/01/21 20:20 | 3.891 | 0.515 | 0 | 3.891 | 4678 | 0 | 4678 | 2965800
1997/01/21 | 20:40:00 | 1997/01/21 20:40 | 3.878 | 0.514 | 0 | 3.878 | 4662 | 0 | 4661 | 2965800
1997/01/21 | 21:00:00 | 1997/01/21 21:00 | 3.865 | 0.513 | 0 | 3.865 | 4646 | 0 | 4646 | 2965800
1997/01/21 | 21:20:00 | 1997/01/21 21:20 | 3.852 | 0.512 | 0 | 3.852 | 4630 | 0 | 4630 | 2965800
1997/01/21 | 21:40:00 | 1997/01/21 21:40 | 3.839 | 0.512 | 0 | 3.839 | 4614 | 0 | 4615 | 2965800
1997/01/21 | 22:00:00 | 1997/01/21 22:00 | 3.825 | 0.511 | 0 | 3.825 | 4598 | 0 | 4598 | 2965800
1997/01/21 | 22:20:00 | 1997/01/21 22:20 | 3.812 | 0.51 | 0 | 3.812 | 4582 | 0 | 4582 | 2965800
1997/01/21 | 22:40:00 | 1997/01/21 22:40 | 3.799 | 0.509 | 0 | 3.799 | 4567 | 0 | 4567 | 2965800
1997/01/21 | 23:00:00 | 1997/01/21 23:00 | 3.786 | 0.508 | 0 | 3.786 | 4551 | 0 | 4551 | 2965800
1997/01/21 | 23:20:00 | 1997/01/21 23:20 | 3.772 | 0.508 | 0 | 3.772 | 4535 | 0 | 4535 | 2965800
1997/01/21 | 23:40:00 | 1997/01/21 23:40 | 3.759 | 0.507 | 0 | 3.759 | 4519 | 0 | 4519 | 2965800
1997/01/22 | 00:00:00 | 1997/01/22 00:00 | 3.746 | 0.506 | 0 | 3.746 | 4503 | 0 | 4503 | 2965800
1997/01/22 | 00:20:00 | 1997/01/22 00:20 | 3.733 | 0.505 | 0 | 3.733 | 4487 | 0 | 4487 | 2965800
1997/01/22 | 00:40:00 | 1997/01/22 00:40 | 3.719 | 0.505 | 0 | 3.719 | 4471 | 0 | 4471 | 2965800
1997/01/22 | 01:00:00 | 1997/01/22 01:00 | 3.706 | 0.504 | 0 | 3.706 | 4455 | 0 | 4455 | 2965800
1997/01/22 | 01:20:00 | 1997/01/22 01:20 | 3.693 | 0.503 | 0 | 3.693 | 4439 | 0 | 4439 | 2965800
1997/01/22 | 01:40:00 | 1997/01/22 01:40 | 3.68 | 0.502 | 0 | 3.68 | 4424 | 0 | 4424 | 2965800
1997/01/22 | 02:00:00 | 1997/01/22 02:00 | 3.666 | 0.501 | 0 | 3.666 | 4408 | 0 | 4408 | 2965800
1997/01/22 | 02:20:00 | 1997/01/22 02:20 | 3.653 | 0.501 | 0 | 3.653 | 4392 | 0 | 4391 | 2965800
1997/01/22 | 02:40:00 | 1997/01/22 02:40 | 3.64 | 0.5 | 0 | 3.64 | 4376 | 0 | 4376 | 2965800
1997/01/22 | 03:00:00 | 1997/01/22 03:00 | 3.627 | 0.499 | 0 | 3.627 | 4360 | 0 | 4360 | 2965800
1997/01/22 | 03:20:00 | 1997/01/22 03:20 | 3.629 | 0.499 | 0.002 | 3.627 | 4354 | 1 | 4352 | 2965800
1997/01/22 | 03:40:00 | 1997/01/22 03:40 | 3.632 | 0.499 | 0.005 | 3.627 | 4356 | 4 | 4352 | 2965800
1997/01/22 | 04:00:00 | 1997/01/22 04:00 | 3.634 | 0.499 | 0.007 | 3.627 | 4359 | 7 | 4352 | 2965800
1997/01/22 | 04:20:00 | 1997/01/22 04:20 | 3.636 | 0.5 | 0.009 | 3.627 | 4362 | 10 | 4352 | 2965800
1997/01/22 | 04:40:00 | 1997/01/22 04:40 | 3.639 | 0.5 | 0.012 | 3.627 | 4365 | 12 | 4353 | 2965800
1997/01/22 | 05:00:00 | 1997/01/22 05:00 | 3.641 | 0.5 | 0.014 | 3.627 | 4368 | 15 | 4353 | 2965800
1997/01/22 | 05:20:00 | 1997/01/22 05:20 | 3.644 | 0.5 | 0.017 | 3.627 | 4371 | 18 | 4353 | 2965800
1997/01/22 | 05:40:00 | 1997/01/22 05:40 | 3.646 | 0.5 | 0.019 | 3.627 | 4374 | 21 | 4353 | 2965800
1997/01/22 | 06:00:00 | 1997/01/22 06:00 | 3.649 | 0.5 | 0.022 | 3.627 | 4377 | 24 | 4353 | 2965800
1997/01/22 | 06:20:00 | 1997/01/22 06:20 | 3.651 | 0.501 | 0.023 | 3.628 | 4380 | 27 | 4353 | 2965800
1997/01/22 | 06:40:00 | 1997/01/22 06:40 | 3.653 | 0.501 | 0.025 | 3.628 | 4383 | 29 | 4353 | 2965800
1997/01/22 | 07:00:00 | 1997/01/22 07:00 | 3.656 | 0.501 | 0.028 | 3.628 | 4386 | 32 | 4353 | 2965800
1997/01/22 | 07:20:00 | 1997/01/22 07:20 | 3.658 | 0.501 | 0.03 | 3.628 | 4389 | 35 | 4353 | 2965800
1997/01/22 | 07:40:00 | 1997/01/22 07:40 | 3.661 | 0.501 | 0.033 | 3.628 | 4391 | 38 | 4354 | 2965800
1997/01/22 | 08:00:00 | 1997/01/22 08:00 | 3.663 | 0.501 | 0.035 | 3.628 | 4394 | 41 | 4354 | 2965800
1997/01/22 | 08:20:00 | 1997/01/22 08:20 | 3.666 | 0.501 | 0.038 | 3.628 | 4397 | 43 | 4354 | 2965800
1997/01/22 | 08:40:00 | 1997/01/22 08:40 | 3.668 | 0.502 | 0.039 | 3.629 | 4400 | 46 | 4354 | 2965800
1997/01/22 | 09:00:00 | 1997/01/22 09:00 | 3.671 | 0.502 | 0.042 | 3.629 | 4403 | 49 | 4355 | 2965800
1997/01/22 | 09:20:00 | 1997/01/22 09:20 | 3.673 | 0.502 | 0.044 | 3.629 | 4406 | 52 | 4355 | 2965800
1997/01/22 | 09:40:00 | 1997/01/22 09:40 | 3.675 | 0.502 | 0.046 | 3.629 | 4409 | 54 | 4355 | 2965800
1997/01/22 | 10:00:00 | 1997/01/22 10:00 | 3.678 | 0.502 | 0.048 | 3.63 | 4412 | 56 | 4355 | 2965800
1997/01/22 | 10:20:00 | 1997/01/22 10:20 | 3.68 | 0.502 | 0.05 | 3.63 | 4415 | 59 | 4356 | 2965800
1997/01/22 | 10:40:00 | 1997/01/22 10:40 | 3.683 | 0.503 | 0.053 | 3.63 | 4418 | 62 | 4356 | 2965800
1997/01/22 | 11:00:00 | 1997/01/22 11:00 | 3.685 | 0.503 | 0.055 | 3.63 | 4421 | 65 | 4356 | 2965800
1997/01/22 | 11:20:00 | 1997/01/22 11:20 | 3.688 | 0.503 | 0.057 | 3.631 | 4424 | 67 | 4357 | 2965800
1997/01/22 | 11:40:00 | 1997/01/22 11:40 | 3.69 | 0.503 | 0.059 | 3.631 | 4427 | 70 | 4357 | 2965800
1997/01/22 | 12:00:00 | 1997/01/22 12:00 | 3.692 | 0.503 | 0.061 | 3.631 | 4429 | 72 | 4357 | 2965800
1997/01/22 | 12:20:00 | 1997/01/22 12:20 | 3.695 | 0.503 | 0.063 | 3.632 | 4432 | 75 | 4358 | 2965800
1997/01/22 | 12:40:00 | 1997/01/22 12:40 | 3.697 | 0.503 | 0.065 | 3.632 | 4435 | 77 | 4358 | 2965800
1997/01/22 | 13:00:00 | 1997/01/22 13:00 | 3.7 | 0.504 | 0.068 | 3.632 | 4438 | 80 | 4358 | 2965800
1997/01/22 | 13:20:00 | 1997/01/22 13:20 | 3.702 | 0.504 | 0.069 | 3.633 | 4441 | 82 | 4359 | 2965800
1997/01/22 | 13:40:00 | 1997/01/22 13:40 | 3.705 | 0.504 | 0.072 | 3.633 | 4444 | 85 | 4359 | 2965800
1997/01/22 | 14:00:00 | 1997/01/22 14:00 | 3.707 | 0.504 | 0.074 | 3.633 | 4447 | 88 | 4360 | 2965800
1997/01/22 | 14:20:00 | 1997/01/22 14:20 | 3.709 | 0.504 | 0.075 | 3.634 | 4450 | 89 | 4360 | 2965800
1997/01/22 | 14:40:00 | 1997/01/22 14:40 | 3.712 | 0.504 | 0.078 | 3.634 | 4453 | 92 | 4361 | 2965800
1997/01/22 | 15:00:00 | 1997/01/22 15:00 | 3.714 | 0.504 | 0.08 | 3.634 | 4456 | 95 | 4361 | 2965800
1997/01/22 | 15:20:00 | 1997/01/22 15:20 | 3.717 | 0.505 | 0.082 | 3.635 | 4459 | 97 | 4362 | 2965800
1997/01/22 | 15:40:00 | 1997/01/22 15:40 | 3.719 | 0.505 | 0.084 | 3.635 | 4462 | 100 | 4362 | 2965800
1997/01/22 | 16:00:00 | 1997/01/22 16:00 | 3.722 | 0.505 | 0.086 | 3.636 | 4465 | 102 | 4363 | 2965800
1997/01/22 | 16:20:00 | 1997/01/22 16:20 | 3.716 | 0.505 | 0.08 | 3.636 | 4464 | 100 | 4363 | 2965800
1997/01/22 | 16:40:00 | 1997/01/22 16:40 | 3.707 | 0.504 | 0.071 | 3.636 | 4453 | 90 | 4364 | 2965800
1997/01/22 | 17:00:00 | 1997/01/22 17:00 | 3.697 | 0.503 | 0.06 | 3.637 | 4442 | 78 | 4364 | 2965800
1997/01/22 | 17:20:00 | 1997/01/22 17:20 | 3.688 | 0.503 | 0.051 | 3.637 | 4431 | 67 | 4364 | 2965800
1997/01/22 | 17:40:00 | 1997/01/22 17:40 | 3.679 | 0.502 | 0.042 | 3.637 | 4420 | 56 | 4365 | 2965800
1997/01/22 | 18:00:00 | 1997/01/22 18:00 | 3.669 | 0.502 | 0.032 | 3.637 | 4409 | 44 | 4365 | 2965800
1997/01/22 | 18:20:00 | 1997/01/22 18:20 | 3.66 | 0.501 | 0.022 | 3.638 | 4398 | 32 | 4365 | 2965800
1997/01/22 | 18:40:00 | 1997/01/22 18:40 | 3.651 | 0.5 | 0.013 | 3.638 | 4387 | 21 | 4365 | 2965800
1997/01/22 | 19:00:00 | 1997/01/22 19:00 | 3.642 | 0.5 | 0.004 | 3.638 | 4375 | 11 | 4365 | 2965800
1997/01/22 | 19:20:00 | 1997/01/22 19:20 | 3.632 | 0.499 | 0 | 3.632 | 4364 | 3 | 4362 | 2965800
1997/01/22 | 19:40:00 | 1997/01/22 19:40 | 3.623 | 0.499 | 0 | 3.623 | 4353 | 0 | 4353 | 2965800
1997/01/22 | 20:00:00 | 1997/01/22 20:00 | 3.614 | 0.498 | 0 | 3.614 | 4342 | 0 | 4342 | 2965800
1997/01/22 | 20:20:00 | 1997/01/22 20:20 | 3.604 | 0.498 | 0 | 3.604 | 4331 | 0 | 4331 | 2965800
1997/01/22 | 20:40:00 | 1997/01/22 20:40 | 3.595 | 0.497 | 0 | 3.595 | 4320 | 0 | 4319 | 2965800
1997/01/22 | 21:00:00 | 1997/01/22 21:00 | 3.586 | 0.496 | 0 | 3.586 | 4309 | 0 | 4309 | 2965800
1997/01/22 | 21:20:00 | 1997/01/22 21:20 | 3.577 | 0.496 | 0 | 3.577 | 4297 | 0 | 4298 | 2965800
1997/01/22 | 21:40:00 | 1997/01/22 21:40 | 3.567 | 0.495 | 0 | 3.567 | 4286 | 0 | 4286 | 2965800
1997/01/22 | 22:00:00 | 1997/01/22 22:00 | 3.558 | 0.495 | 0 | 3.558 | 4275 | 0 | 4275 | 2965800
1997/01/22 | 22:20:00 | 1997/01/22 22:20 | 3.549 | 0.494 | 0 | 3.549 | 4264 | 0 | 4264 | 2965800
1997/01/22 | 22:40:00 | 1997/01/22 22:40 | 3.539 | 0.493 | 0 | 3.539 | 4253 | 0 | 4253 | 2965800
1997/01/22 | 23:00:00 | 1997/01/22 23:00 | 3.53 | 0.493 | 0 | 3.53 | 4242 | 0 | 4241 | 2965800
1997/01/22 | 23:20:00 | 1997/01/22 23:20 | 3.521 | 0.492 | 0 | 3.521 | 4230 | 0 | 4231 | 2965800
1997/01/22 | 23:40:00 | 1997/01/22 23:40 | 3.511 | 0.492 | 0 | 3.511 | 4219 | 0 | 4219 | 2965800
1997/01/23 | 00:00:00 | 1997/01/23 00:00 | 3.502 | 0.491 | 0 | 3.502 | 4208 | 0 | 4208 | 2965800
1997/01/23 | 00:20:00 | 1997/01/23 00:20 | 3.493 | 0.491 | 0 | 3.493 | 4197 | 0 | 4197 | 2965800
1997/01/23 | 00:40:00 | 1997/01/23 00:40 | 3.484 | 0.49 | 0 | 3.484 | 4186 | 0 | 4186 | 2965800
1997/01/23 | 01:00:00 | 1997/01/23 01:00 | 3.474 | 0.489 | 0 | 3.474 | 4175 | 0 | 4175 | 2965800
1997/01/23 | 01:20:00 | 1997/01/23 01:20 | 3.463 | 0.489 | 0 | 3.463 | 4163 | 0 | 4162 | 2965800
1997/01/23 | 01:40:00 | 1997/01/23 01:40 | 3.448 | 0.488 | 0 | 3.448 | 4146 | 0 | 4147 | 2965800
1997/01/23 | 02:00:00 | 1997/01/23 02:00 | 3.433 | 0.487 | 0 | 3.433 | 4128 | 0 | 4129 | 2965800
1997/01/23 | 02:20:00 | 1997/01/23 02:20 | 3.417 | 0.486 | 0 | 3.417 | 4110 | 0 | 4110 | 2965800
1997/01/23 | 02:40:00 | 1997/01/23 02:40 | 3.402 | 0.485 | 0 | 3.402 | 4092 | 0 | 4091 | 2965800
1997/01/23 | 03:00:00 | 1997/01/23 03:00 | 3.387 | 0.484 | 0 | 3.387 | 4074 | 0 | 4073 | 2965800
1997/01/23 | 03:20:00 | 1997/01/23 03:20 | 3.372 | 0.483 | 0 | 3.372 | 4056 | 0 | 4055 | 2965800
1997/01/23 | 03:40:00 | 1997/01/23 03:40 | 3.357 | 0.482 | 0 | 3.357 | 4038 | 0 | 4037 | 2965800
1997/01/23 | 04:00:00 | 1997/01/23 04:00 | 3.342 | 0.481 | 0 | 3.342 | 4019 | 0 | 4019 | 2965800
1997/01/23 | 04:20:00 | 1997/01/23 04:20 | 3.327 | 0.48 | 0 | 3.327 | 4001 | 0 | 4001 | 2965800
1997/01/23 | 04:40:00 | 1997/01/23 04:40 | 3.312 | 0.479 | 0 | 3.312 | 3983 | 0 | 3983 | 2965800
1997/01/23 | 05:00:00 | 1997/01/23 05:00 | 3.297 | 0.478 | 0 | 3.297 | 3965 | 0 | 3965 | 2965800
1997/01/23 | 05:20:00 | 1997/01/23 05:20 | 3.282 | 0.477 | 0 | 3.282 | 3947 | 0 | 3947 | 2965800
1997/01/23 | 05:40:00 | 1997/01/23 05:40 | 3.267 | 0.476 | 0 | 3.267 | 3929 | 0 | 3929 | 2965800
1997/01/23 | 06:00:00 | 1997/01/23 06:00 | 3.252 | 0.475 | 0 | 3.252 | 3911 | 0 | 3911 | 2965800
1997/01/23 | 06:20:00 | 1997/01/23 06:20 | 3.236 | 0.474 | 0 | 3.236 | 3893 | 0 | 3893 | 2965800
1997/01/23 | 06:40:00 | 1997/01/23 06:40 | 3.221 | 0.473 | 0 | 3.221 | 3875 | 0 | 3874 | 2965800
1997/01/23 | 07:00:00 | 1997/01/23 07:00 | 3.206 | 0.472 | 0 | 3.206 | 3857 | 0 | 3856 | 2965800
1997/01/23 | 07:20:00 | 1997/01/23 07:20 | 3.191 | 0.471 | 0 | 3.191 | 3838 | 0 | 3838 | 2965800
1997/01/23 | 07:40:00 | 1997/01/23 07:40 | 3.176 | 0.47 | 0 | 3.176 | 3820 | 0 | 3820 | 2965800
1997/01/23 | 08:00:00 | 1997/01/23 08:00 | 3.161 | 0.469 | 0 | 3.161 | 3802 | 0 | 3802 | 2965800
1997/01/23 | 08:20:00 | 1997/01/23 08:20 | 3.146 | 0.468 | 0 | 3.146 | 3784 | 0 | 3784 | 2965800
1997/01/23 | 08:40:00 | 1997/01/23 08:40 | 3.131 | 0.467 | 0 | 3.131 | 3766 | 0 | 3766 | 2965800
1997/01/23 | 09:00:00 | 1997/01/23 09:00 | 3.116 | 0.466 | 0 | 3.116 | 3748 | 0 | 3748 | 2965800
1997/01/23 | 09:20:00 | 1997/01/23 09:20 | 3.101 | 0.465 | 0 | 3.101 | 3730 | 0 | 3730 | 2965800
1997/01/23 | 09:40:00 | 1997/01/23 09:40 | 3.086 | 0.464 | 0 | 3.086 | 3712 | 0 | 3712 | 2965800
1997/01/23 | 10:00:00 | 1997/01/23 10:00 | 3.071 | 0.463 | 0 | 3.071 | 3694 | 0 | 3694 | 2965800
1997/01/23 | 10:20:00 | 1997/01/23 10:20 | 3.055 | 0.462 | 0 | 3.055 | 3676 | 0 | 3676 | 2965800
1997/01/23 | 10:40:00 | 1997/01/23 10:40 | 3.04 | 0.461 | 0 | 3.04 | 3657 | 0 | 3657 | 2965800
1997/01/23 | 11:00:00 | 1997/01/23 11:00 | 3.025 | 0.46 | 0 | 3.025 | 3639 | 0 | 3639 | 2965800
1997/01/23 | 11:20:00 | 1997/01/23 11:20 | 3.01 | 0.459 | 0 | 3.01 | 3621 | 0 | 3621 | 2965800
1997/01/23 | 11:40:00 | 1997/01/23 11:40 | 2.995 | 0.458 | 0 | 2.995 | 3603 | 0 | 3603 | 2965800
1997/01/23 | 12:00:00 | 1997/01/23 12:00 | 2.989 | 0.458 | 0 | 2.989 | 3590 | 0 | 3590 | 2965800
1997/01/23 | 12:20:00 | 1997/01/23 12:20 | 2.984 | 0.457 | 0 | 2.984 | 3584 | 0 | 3584 | 2965800
1997/01/23 | 12:40:00 | 1997/01/23 12:40 | 2.979 | 0.457 | 0 | 2.979 | 3577 | 0 | 3578 | 2965800
1997/01/23 | 13:00:00 | 1997/01/23 13:00 | 2.974 | 0.457 | 0 | 2.974 | 3571 | 0 | 3572 | 2965800
1997/01/23 | 13:20:00 | 1997/01/23 13:20 | 2.968 | 0.456 | 0 | 2.968 | 3565 | 0 | 3565 | 2965800
1997/01/23 | 13:40:00 | 1997/01/23 13:40 | 2.963 | 0.456 | 0 | 2.963 | 3559 | 0 | 3559 | 2965800
1997/01/23 | 14:00:00 | 1997/01/23 14:00 | 2.958 | 0.456 | 0 | 2.958 | 3553 | 0 | 3553 | 2965800
1997/01/23 | 14:20:00 | 1997/01/23 14:20 | 2.953 | 0.455 | 0 | 2.953 | 3547 | 0 | 3547 | 2965800
1997/01/23 | 14:40:00 | 1997/01/23 14:40 | 2.948 | 0.455 | 0 | 2.948 | 3540 | 0 | 3541 | 2965800
1997/01/23 | 15:00:00 | 1997/01/23 15:00 | 2.943 | 0.455 | 0 | 2.943 | 3534 | 0 | 3535 | 2965800
1997/01/23 | 15:20:00 | 1997/01/23 15:20 | 2.938 | 0.454 | 0 | 2.938 | 3528 | 0 | 3529 | 2965800
1997/01/23 | 15:40:00 | 1997/01/23 15:40 | 2.932 | 0.454 | 0 | 2.932 | 3522 | 0 | 3522 | 2965800
1997/01/23 | 16:00:00 | 1997/01/23 16:00 | 2.927 | 0.454 | 0 | 2.927 | 3516 | 0 | 3515 | 2965800

## Event 104
Hydrograph info for event 104 for B1H005 in period 19721001 to 20241203
Hydrograph period: 1997/03/04 21:20:00 to 1997/03/14 18:00:00 Date of peak: 1997/03/06 12:20:00 Peak flow: 80.587m³/sec
Date | Time | Date + Time | Observed (m³/sec) | Observed H(m) | Q-Dxi (m³/sec) | Q-Bxi (m³/sec) | Q-Txi (m³) | Q-Dxi (m³) | Q-Bxi (m³) | Cum. Q-Dri (m³)
1997/03/04 | 21:20:00 | 1997/03/04 21:20 | 0.417 | 0.231 | 0.416 | 0.001 | 0 | 0 | 0 | 0
1997/03/04 | 21:40:00 | 1997/03/04 21:40 | 0.443 | 0.235 | 0.44 | 0.003 | 516 | 513 | 3 | 513
1997/03/04 | 22:00:00 | 1997/03/04 22:00 | 0.468 | 0.239 | 0.463 | 0.005 | 547 | 541 | 5 | 1054
1997/03/04 | 22:20:00 | 1997/03/04 22:20 | 0.494 | 0.244 | 0.486 | 0.008 | 577 | 569 | 8 | 1623
1997/03/04 | 22:40:00 | 1997/03/04 22:40 | 0.517 | 0.247 | 0.507 | 0.01 | 608 | 596 | 11 | 2219
1997/03/04 | 23:00:00 | 1997/03/04 23:00 | 0.529 | 0.249 | 0.516 | 0.013 | 628 | 614 | 14 | 2833
1997/03/04 | 23:20:00 | 1997/03/04 23:20 | 0.542 | 0.251 | 0.527 | 0.015 | 643 | 626 | 17 | 3459
1997/03/04 | 23:40:00 | 1997/03/04 23:40 | 0.554 | 0.252 | 0.536 | 0.018 | 657 | 637 | 20 | 4096
1997/03/05 | 00:00:00 | 1997/03/05 00:00 | 0.567 | 0.254 | 0.546 | 0.021 | 672 | 649 | 23 | 4745
1997/03/05 | 00:20:00 | 1997/03/05 00:20 | 0.584 | 0.256 | 0.56 | 0.024 | 688 | 664 | 27 | 5409
1997/03/05 | 00:40:00 | 1997/03/05 00:40 | 0.608 | 0.259 | 0.581 | 0.027 | 715 | 685 | 30 | 6094
1997/03/05 | 01:00:00 | 1997/03/05 01:00 | 0.632 | 0.262 | 0.603 | 0.029 | 744 | 710 | 34 | 6804
1997/03/05 | 01:20:00 | 1997/03/05 01:20 | 0.656 | 0.265 | 0.623 | 0.033 | 773 | 736 | 37 | 7540
1997/03/05 | 01:40:00 | 1997/03/05 01:40 | 0.68 | 0.268 | 0.644 | 0.036 | 802 | 761 | 41 | 8301
1997/03/05 | 02:00:00 | 1997/03/05 02:00 | 0.721 | 0.273 | 0.682 | 0.039 | 833 | 796 | 45 | 9097
1997/03/05 | 02:20:00 | 1997/03/05 02:20 | 0.802 | 0.281 | 0.759 | 0.043 | 914 | 865 | 49 | 9962
1997/03/05 | 02:40:00 | 1997/03/05 02:40 | 0.882 | 0.289 | 0.835 | 0.047 | 1010 | 957 | 54 | 10919
1997/03/05 | 03:00:00 | 1997/03/05 03:00 | 0.963 | 0.298 | 0.912 | 0.051 | 1107 | 1048 | 59 | 11967
1997/03/05 | 03:20:00 | 1997/03/05 03:20 | 1.043 | 0.306 | 0.987 | 0.056 | 1204 | 1140 | 64 | 13107
1997/03/05 | 03:40:00 | 1997/03/05 03:40 | 1.124 | 0.314 | 1.063 | 0.061 | 1300 | 1230 | 70 | 14337
1997/03/05 | 04:00:00 | 1997/03/05 04:00 | 1.187 | 0.32 | 1.121 | 0.066 | 1388 | 1310 | 76 | 15647
1997/03/05 | 04:20:00 | 1997/03/05 04:20 | 1.249 | 0.325 | 1.177 | 0.072 | 1462 | 1378 | 83 | 17025
1997/03/05 | 04:40:00 | 1997/03/05 04:40 | 1.31 | 0.33 | 1.232 | 0.078 | 1535 | 1445 | 90 | 18470
1997/03/05 | 05:00:00 | 1997/03/05 05:00 | 1.372 | 0.335 | 1.287 | 0.085 | 1609 | 1512 | 98 | 19982
1997/03/05 | 05:20:00 | 1997/03/05 05:20 | 1.433 | 0.34 | 1.342 | 0.091 | 1683 | 1578 | 105 | 21560
1997/03/05 | 05:40:00 | 1997/03/05 05:40 | 1.495 | 0.345 | 1.397 | 0.098 | 1757 | 1643 | 113 | 23203
1997/03/05 | 06:00:00 | 1997/03/05 06:00 | 1.556 | 0.35 | 1.451 | 0.105 | 1830 | 1709 | 122 | 24912
1997/03/05 | 06:20:00 | 1997/03/05 06:20 | 1.618 | 0.355 | 1.505 | 0.113 | 1904 | 1774 | 131 | 26686
1997/03/05 | 06:40:00 | 1997/03/05 06:40 | 1.679 | 0.36 | 1.559 | 0.12 | 1978 | 1839 | 140 | 28525
1997/03/05 | 07:00:00 | 1997/03/05 07:00 | 1.74 | 0.365 | 1.612 | 0.128 | 2052 | 1902 | 149 | 30427
1997/03/05 | 07:20:00 | 1997/03/05 07:20 | 1.802 | 0.37 | 1.666 | 0.136 | 2125 | 1967 | 159 | 32394
1997/03/05 | 07:40:00 | 1997/03/05 07:40 | 1.863 | 0.375 | 1.718 | 0.145 | 2199 | 2030 | 169 | 34424
1997/03/05 | 08:00:00 | 1997/03/05 08:00 | 1.925 | 0.38 | 1.771 | 0.154 | 2273 | 2094 | 179 | 36518
1997/03/05 | 08:20:00 | 1997/03/05 08:20 | 1.986 | 0.385 | 1.823 | 0.163 | 2347 | 2157 | 190 | 38675
1997/03/05 | 08:40:00 | 1997/03/05 08:40 | 2.048 | 0.39 | 1.876 | 0.172 | 2420 | 2220 | 201 | 40895
1997/03/05 | 09:00:00 | 1997/03/05 09:00 | 2.109 | 0.395 | 1.928 | 0.181 | 2494 | 2282 | 212 | 43177
1997/03/05 | 09:20:00 | 1997/03/05 09:20 | 2.216 | 0.403 | 2.025 | 0.191 | 2587 | 2371 | 224 | 45548
1997/03/05 | 09:40:00 | 1997/03/05 09:40 | 2.342 | 0.412 | 2.14 | 0.202 | 2734 | 2499 | 236 | 48047
1997/03/05 | 10:00:00 | 1997/03/05 10:00 | 2.467 | 0.421 | 2.254 | 0.213 | 2885 | 2637 | 249 | 50684
1997/03/05 | 10:20:00 | 1997/03/05 10:20 | 2.593 | 0.43 | 2.369 | 0.224 | 3037 | 2774 | 262 | 53458
1997/03/05 | 10:40:00 | 1997/03/05 10:40 | 2.719 | 0.439 | 2.483 | 0.236 | 3188 | 2911 | 277 | 56369
1997/03/05 | 11:00:00 | 1997/03/05 11:00 | 2.845 | 0.448 | 2.596 | 0.249 | 3339 | 3047 | 291 | 59416
1997/03/05 | 11:20:00 | 1997/03/05 11:20 | 3.13 | 0.464 | 2.867 | 0.263 | 3585 | 3278 | 307 | 62694
1997/03/05 | 11:40:00 | 1997/03/05 11:40 | 3.414 | 0.479 | 3.136 | 0.278 | 3926 | 3602 | 325 | 66296
1997/03/05 | 12:00:00 | 1997/03/05 12:00 | 3.698 | 0.495 | 3.404 | 0.294 | 4268 | 3924 | 343 | 70220
1997/03/05 | 12:20:00 | 1997/03/05 12:20 | 3.983 | 0.511 | 3.671 | 0.312 | 4609 | 4245 | 364 | 74465
1997/03/05 | 12:40:00 | 1997/03/05 12:40 | 4.267 | 0.526 | 3.936 | 0.331 | 4950 | 4564 | 386 | 79029
1997/03/05 | 13:00:00 | 1997/03/05 13:00 | 4.552 | 0.542 | 4.2 | 0.352 | 5291 | 4882 | 410 | 83911
1997/03/05 | 13:20:00 | 1997/03/05 13:20 | 4.836 | 0.558 | 4.463 | 0.373 | 5633 | 5198 | 435 | 89109
1997/03/05 | 13:40:00 | 1997/03/05 13:40 | 5.121 | 0.574 | 4.725 | 0.396 | 5974 | 5512 | 462 | 94621
1997/03/05 | 14:00:00 | 1997/03/05 14:00 | 5.405 | 0.589 | 4.984 | 0.421 | 6315 | 5825 | 490 | 100446
1997/03/05 | 14:20:00 | 1997/03/05 14:20 | 5.689 | 0.605 | 5.243 | 0.446 | 6657 | 6136 | 520 | 106582
1997/03/05 | 14:40:00 | 1997/03/05 14:40 | 5.974 | 0.621 | 5.501 | 0.473 | 6998 | 6446 | 552 | 113028
1997/03/05 | 15:00:00 | 1997/03/05 15:00 | 6.258 | 0.636 | 5.757 | 0.501 | 7339 | 6754 | 585 | 119782
1997/03/05 | 15:20:00 | 1997/03/05 15:20 | 6.543 | 0.652 | 6.012 | 0.531 | 7681 | 7061 | 619 | 126843
1997/03/05 | 15:40:00 | 1997/03/05 15:40 | 6.827 | 0.668 | 6.265 | 0.562 | 8022 | 7366 | 656 | 134209
1997/03/05 | 16:00:00 | 1997/03/05 16:00 | 7.112 | 0.683 | 6.518 | 0.594 | 8363 | 7670 | 693 | 141879
1997/03/05 | 16:20:00 | 1997/03/05 16:20 | 7.396 | 0.699 | 6.769 | 0.627 | 8705 | 7972 | 732 | 149851
1997/03/05 | 16:40:00 | 1997/03/05 16:40 | 8.252 | 0.736 | 7.589 | 0.663 | 9217 | 8615 | 774 | 158466
1997/03/05 | 17:00:00 | 1997/03/05 17:00 | 9.678 | 0.794 | 8.974 | 0.704 | 10758 | 9938 | 820 | 168404
1997/03/05 | 17:20:00 | 1997/03/05 17:20 | 11.105 | 0.853 | 10.352 | 0.753 | 12470 | 11595 | 874 | 179999
1997/03/05 | 17:40:00 | 1997/03/05 17:40 | 12.532 | 0.911 | 11.724 | 0.808 | 14182 | 13245 | 937 | 193244
1997/03/05 | 18:00:00 | 1997/03/05 18:00 | 14.404 | 0.959 | 13.532 | 0.872 | 16055 | 15154 | 1008 | 208398
1997/03/05 | 18:20:00 | 1997/03/05 18:20 | 16.573 | 1 | 15.628 | 0.945 | 18586 | 17496 | 1090 | 225894
1997/03/05 | 18:40:00 | 1997/03/05 18:40 | 18.742 | 1.041 | 17.714 | 1.028 | 21189 | 20005 | 1184 | 245899
1997/03/05 | 19:00:00 | 1997/03/05 19:00 | 20.911 | 1.082 | 19.789 | 1.122 | 23792 | 22502 | 1290 | 268401
1997/03/05 | 19:20:00 | 1997/03/05 19:20 | 23.081 | 1.123 | 21.854 | 1.227 | 26395 | 24986 | 1409 | 293387
1997/03/05 | 19:40:00 | 1997/03/05 19:40 | 25.25 | 1.164 | 23.909 | 1.341 | 28998 | 27458 | 1541 | 320845
1997/03/05 | 20:00:00 | 1997/03/05 20:00 | 27.309 | 1.2 | 25.843 | 1.466 | 31582 | 29851 | 1684 | 350696
1997/03/05 | 20:20:00 | 1997/03/05 20:20 | 29.113 | 1.224 | 27.513 | 1.6 | 33854 | 32014 | 1839 | 382710
1997/03/05 | 20:40:00 | 1997/03/05 20:40 | 30.917 | 1.248 | 29.175 | 1.742 | 36018 | 34013 | 2005 | 416723
1997/03/05 | 21:00:00 | 1997/03/05 21:00 | 32.721 | 1.272 | 30.829 | 1.892 | 38183 | 36002 | 2180 | 452725
1997/03/05 | 21:20:00 | 1997/03/05 21:20 | 34.525 | 1.296 | 32.474 | 2.051 | 40347 | 37982 | 2366 | 490707
1997/03/05 | 21:40:00 | 1997/03/05 21:40 | 36.329 | 1.32 | 34.111 | 2.218 | 42512 | 39951 | 2561 | 530658
1997/03/05 | 22:00:00 | 1997/03/05 22:00 | 38.018 | 1.342 | 35.626 | 2.392 | 44656 | 41842 | 2766 | 572500
1997/03/05 | 22:20:00 | 1997/03/05 22:20 | 39.441 | 1.357 | 36.867 | 2.574 | 46476 | 43495 | 2980 | 615995
1997/03/05 | 22:40:00 | 1997/03/05 22:40 | 40.864 | 1.373 | 38.102 | 2.762 | 48183 | 44981 | 3202 | 660976
1997/03/05 | 23:00:00 | 1997/03/05 23:00 | 42.288 | 1.389 | 39.332 | 2.956 | 49891 | 46460 | 3431 | 707436
1997/03/05 | 23:20:00 | 1997/03/05 23:20 | 43.711 | 1.405 | 40.555 | 3.156 | 51599 | 47932 | 3667 | 755368
1997/03/05 | 23:40:00 | 1997/03/05 23:40 | 45.134 | 1.421 | 41.771 | 3.363 | 53307 | 49396 | 3911 | 804764
1997/03/06 | 00:00:00 | 1997/03/06 00:00 | 46.557 | 1.436 | 42.982 | 3.575 | 55014 | 50852 | 4163 | 855616
1997/03/06 | 00:20:00 | 1997/03/06 00:20 | 47.597 | 1.447 | 43.804 | 3.793 | 56561 | 52072 | 4421 | 907688
1997/03/06 | 00:40:00 | 1997/03/06 00:40 | 48.473 | 1.455 | 44.459 | 4.014 | 57642 | 52958 | 4684 | 960646
1997/03/06 | 01:00:00 | 1997/03/06 01:00 | 49.349 | 1.464 | 45.111 | 4.238 | 58693 | 53742 | 4951 | 1014388
1997/03/06 | 01:20:00 | 1997/03/06 01:20 | 50.225 | 1.472 | 45.759 | 4.466 | 59745 | 54522 | 5223 | 1068910
1997/03/06 | 01:40:00 | 1997/03/06 01:40 | 51.101 | 1.48 | 46.404 | 4.697 | 60796 | 55298 | 5498 | 1124208
1997/03/06 | 02:00:00 | 1997/03/06 02:00 | 51.977 | 1.489 | 47.046 | 4.931 | 61847 | 56070 | 5777 | 1180278
1997/03/06 | 02:20:00 | 1997/03/06 02:20 | 52.853 | 1.497 | 47.684 | 5.169 | 62898 | 56838 | 6060 | 1237116
1997/03/06 | 02:40:00 | 1997/03/06 02:40 | 53.729 | 1.505 | 48.32 | 5.409 | 63950 | 57602 | 6347 | 1294718
1997/03/06 | 03:00:00 | 1997/03/06 03:00 | 54.606 | 1.514 | 48.953 | 5.653 | 65001 | 58364 | 6637 | 1353082
1997/03/06 | 03:20:00 | 1997/03/06 03:20 | 55.482 | 1.522 | 49.582 | 5.9 | 66052 | 59121 | 6932 | 1412203
1997/03/06 | 03:40:00 | 1997/03/06 03:40 | 56.358 | 1.53 | 50.208 | 6.15 | 67104 | 59874 | 7230 | 1472077
1997/03/06 | 04:00:00 | 1997/03/06 04:00 | 57.234 | 1.539 | 50.831 | 6.403 | 68155 | 60623 | 7532 | 1532700
1997/03/06 | 04:20:00 | 1997/03/06 04:20 | 58.11 | 1.547 | 51.45 | 6.66 | 69206 | 61369 | 7838 | 1594069
1997/03/06 | 04:40:00 | 1997/03/06 04:40 | 58.986 | 1.555 | 52.067 | 6.919 | 70257 | 62110 | 8147 | 1656179
1997/03/06 | 05:00:00 | 1997/03/06 05:00 | 59.862 | 1.564 | 52.68 | 7.182 | 71309 | 62848 | 8460 | 1719027
1997/03/06 | 05:20:00 | 1997/03/06 05:20 | 60.82 | 1.572 | 53.373 | 7.447 | 72365 | 63632 | 8777 | 1782659
1997/03/06 | 05:40:00 | 1997/03/06 05:40 | 62.514 | 1.586 | 54.795 | 7.719 | 74000 | 64901 | 9100 | 1847560
1997/03/06 | 06:00:00 | 1997/03/06 06:00 | 64.208 | 1.6 | 56.211 | 7.997 | 76033 | 66604 | 9429 | 1914164
1997/03/06 | 06:20:00 | 1997/03/06 06:20 | 65.902 | 1.614 | 57.62 | 8.282 | 78066 | 68299 | 9767 | 1982463
1997/03/06 | 06:40:00 | 1997/03/06 06:40 | 67.596 | 1.627 | 59.022 | 8.574 | 80098 | 69985 | 10114 | 2052448
1997/03/06 | 07:00:00 | 1997/03/06 07:00 | 69.289 | 1.641 | 60.415 | 8.874 | 82131 | 71662 | 10469 | 2124110
1997/03/06 | 07:20:00 | 1997/03/06 07:20 | 70.983 | 1.655 | 61.803 | 9.18 | 84164 | 73331 | 10832 | 2197441
1997/03/06 | 07:40:00 | 1997/03/06 07:40 | 72.677 | 1.669 | 63.184 | 9.493 | 86196 | 74992 | 11204 | 2272433
1997/03/06 | 08:00:00 | 1997/03/06 08:00 | 74.371 | 1.682 | 64.558 | 9.813 | 88229 | 76645 | 11584 | 2349078
1997/03/06 | 08:20:00 | 1997/03/06 08:20 | 76.065 | 1.696 | 65.925 | 10.14 | 90262 | 78289 | 11972 | 2427367
1997/03/06 | 08:40:00 | 1997/03/06 08:40 | 77.123 | 1.704 | 66.65 | 10.473 | 91989 | 79545 | 12368 | 2506912
1997/03/06 | 09:00:00 | 1997/03/06 09:00 | 78.021 | 1.711 | 67.213 | 10.808 | 93086 | 80318 | 12769 | 2587230
1997/03/06 | 09:20:00 | 1997/03/06 09:20 | 78.919 | 1.718 | 67.772 | 11.147 | 94164 | 80991 | 13173 | 2668221
1997/03/06 | 09:40:00 | 1997/03/06 09:40 | 79.817 | 1.724 | 68.329 | 11.488 | 95241 | 81661 | 13580 | 2749882
1997/03/06 | 10:00:00 | 1997/03/06 10:00 | 80.206 | 1.727 | 68.376 | 11.83 | 96136 | 82023 | 13991 | 2831905
1997/03/06 | 10:20:00 | 1997/03/06 10:20 | 80.254 | 1.728 | 68.082 | 12.172 | 96276 | 81875 | 14401 | 2913780
1997/03/06 | 10:40:00 | 1997/03/06 10:40 | 80.303 | 1.728 | 67.79 | 12.513 | 96335 | 81523 | 14811 | 2995303
1997/03/06 | 11:00:00 | 1997/03/06 11:00 | 80.352 | 1.728 | 67.5 | 12.852 | 96393 | 81174 | 15219 | 3076477
1997/03/06 | 11:20:00 | 1997/03/06 11:20 | 80.401 | 1.729 | 67.212 | 13.189 | 96452 | 80827 | 15625 | 3157304
1997/03/06 | 11:40:00 | 1997/03/06 11:40 | 80.45 | 1.729 | 66.924 | 13.526 | 96511 | 80482 | 16029 | 3237786
1997/03/06 | 12:00:00 | 1997/03/06 12:00 | 80.499 | 1.729 | 66.639 | 13.86 | 96569 | 80138 | 16432 | 3317924
1997/03/06 | 12:20:00 | 1997/03/06 12:20 | 80.548 | 1.73 | 66.354 | 14.194 | 96628 | 79796 | 16832 | 3397720
1997/03/06 | 12:40:00 | 1997/03/06 12:40 | 80.484 | 1.729 | 65.959 | 14.525 | 96673 | 79388 | 17231 | 3397720
1997/03/06 | 13:00:00 | 1997/03/06 13:00 | 79.967 | 1.725 | 65.113 | 14.854 | 96271 | 78643 | 17627 | 3397720
1997/03/06 | 13:20:00 | 1997/03/06 13:20 | 79.451 | 1.722 | 64.273 | 15.178 | 95651 | 77632 | 18019 | 3397720
1997/03/06 | 13:40:00 | 1997/03/06 13:40 | 78.934 | 1.718 | 63.436 | 15.498 | 95031 | 76625 | 18406 | 3397720
1997/03/06 | 14:00:00 | 1997/03/06 14:00 | 78.418 | 1.714 | 62.604 | 15.814 | 94412 | 75624 | 18787 | 3397720
1997/03/06 | 14:20:00 | 1997/03/06 14:20 | 77.902 | 1.71 | 61.776 | 16.126 | 93792 | 74628 | 19164 | 3397720
1997/03/06 | 14:40:00 | 1997/03/06 14:40 | 77.385 | 1.706 | 60.952 | 16.433 | 93172 | 73637 | 19535 | 3397720
1997/03/06 | 15:00:00 | 1997/03/06 15:00 | 76.869 | 1.702 | 60.132 | 16.737 | 92552 | 72650 | 19902 | 3397720
1997/03/06 | 15:20:00 | 1997/03/06 15:20 | 76.375 | 1.699 | 59.339 | 17.036 | 91934 | 71683 | 20264 | 3397720
1997/03/06 | 15:40:00 | 1997/03/06 15:40 | 76.088 | 1.697 | 58.756 | 17.332 | 91478 | 70857 | 20621 | 3397720
1997/03/06 | 16:00:00 | 1997/03/06 16:00 | 75.8 | 1.694 | 58.175 | 17.625 | 91133 | 70158 | 20975 | 3397720
1997/03/06 | 16:20:00 | 1997/03/06 16:20 | 75.513 | 1.692 | 57.598 | 17.915 | 90788 | 69463 | 21324 | 3397720
1997/03/06 | 16:40:00 | 1997/03/06 16:40 | 75.226 | 1.69 | 57.023 | 18.203 | 90443 | 68772 | 21671 | 3397720
1997/03/06 | 17:00:00 | 1997/03/06 17:00 | 74.938 | 1.688 | 56.451 | 18.487 | 90098 | 68084 | 22014 | 3397720
1997/03/06 | 17:20:00 | 1997/03/06 17:20 | 74.651 | 1.686 | 55.882 | 18.769 | 89753 | 67400 | 22353 | 3397720
1997/03/06 | 17:40:00 | 1997/03/06 17:40 | 74.363 | 1.683 | 55.316 | 19.047 | 89408 | 66719 | 22690 | 3397720
1997/03/06 | 18:00:00 | 1997/03/06 18:00 | 74.076 | 1.681 | 54.753 | 19.323 | 89063 | 66041 | 23022 | 3397720
1997/03/06 | 18:20:00 | 1997/03/06 18:20 | 73.788 | 1.679 | 54.192 | 19.596 | 88718 | 65367 | 23352 | 3397720
1997/03/06 | 18:40:00 | 1997/03/06 18:40 | 73.501 | 1.677 | 53.635 | 19.866 | 88373 | 64696 | 23678 | 3397720
1997/03/06 | 19:00:00 | 1997/03/06 19:00 | 73.213 | 1.675 | 53.079 | 20.134 | 88029 | 64028 | 24000 | 3397720
1997/03/06 | 19:20:00 | 1997/03/06 19:20 | 73.117 | 1.674 | 52.718 | 20.399 | 87764 | 63478 | 24320 | 3397720
1997/03/06 | 19:40:00 | 1997/03/06 19:40 | 73.102 | 1.674 | 52.439 | 20.663 | 87732 | 63094 | 24637 | 3397720
1997/03/06 | 20:00:00 | 1997/03/06 20:00 | 73.088 | 1.674 | 52.163 | 20.925 | 87714 | 62762 | 24952 | 3397720
1997/03/06 | 20:20:00 | 1997/03/06 20:20 | 73.073 | 1.674 | 51.887 | 21.186 | 87697 | 62430 | 25266 | 3397720
1997/03/06 | 20:40:00 | 1997/03/06 20:40 | 73.059 | 1.673 | 51.614 | 21.445 | 87679 | 62101 | 25578 | 3397720
1997/03/06 | 21:00:00 | 1997/03/06 21:00 | 73.044 | 1.673 | 51.341 | 21.703 | 87662 | 61773 | 25889 | 3397720
1997/03/06 | 21:20:00 | 1997/03/06 21:20 | 73.029 | 1.673 | 51.069 | 21.96 | 87644 | 61446 | 26198 | 3397720
1997/03/06 | 21:40:00 | 1997/03/06 21:40 | 73.015 | 1.673 | 50.8 | 22.215 | 87627 | 61122 | 26505 | 3397720
1997/03/06 | 22:00:00 | 1997/03/06 22:00 | 73 | 1.673 | 50.531 | 22.469 | 87609 | 60799 | 26810 | 3397720
1997/03/06 | 22:20:00 | 1997/03/06 22:20 | 72.986 | 1.673 | 50.264 | 22.722 | 87591 | 60477 | 27114 | 3397720
1997/03/06 | 22:40:00 | 1997/03/06 22:40 | 72.971 | 1.673 | 49.998 | 22.973 | 87574 | 60158 | 27417 | 3397720
1997/03/06 | 23:00:00 | 1997/03/06 23:00 | 72.956 | 1.673 | 49.733 | 23.223 | 87556 | 59839 | 27717 | 3397720
1997/03/06 | 23:20:00 | 1997/03/06 23:20 | 72.942 | 1.673 | 49.471 | 23.471 | 87539 | 59522 | 28017 | 3397720
1997/03/06 | 23:40:00 | 1997/03/06 23:40 | 72.927 | 1.672 | 49.208 | 23.719 | 87521 | 59207 | 28314 | 3397720
1997/03/07 | 00:00:00 | 1997/03/07 00:00 | 72.913 | 1.672 | 48.948 | 23.965 | 87504 | 58894 | 28610 | 3397720
1997/03/07 | 00:20:00 | 1997/03/07 00:20 | 72.898 | 1.672 | 48.689 | 24.209 | 87486 | 58582 | 28905 | 3397720
1997/03/07 | 00:40:00 | 1997/03/07 00:40 | 72.883 | 1.672 | 48.43 | 24.453 | 87469 | 58271 | 29197 | 3397720
1997/03/07 | 01:00:00 | 1997/03/07 01:00 | 72.869 | 1.672 | 48.174 | 24.695 | 87451 | 57962 | 29489 | 3397720
1997/03/07 | 01:20:00 | 1997/03/07 01:20 | 72.854 | 1.672 | 47.918 | 24.936 | 87434 | 57655 | 29779 | 3397720
1997/03/07 | 01:40:00 | 1997/03/07 01:40 | 72.84 | 1.672 | 47.665 | 25.175 | 87416 | 57350 | 30067 | 3397720
1997/03/07 | 02:00:00 | 1997/03/07 02:00 | 72.825 | 1.672 | 47.411 | 25.414 | 87399 | 57046 | 30353 | 3397720
1997/03/07 | 02:20:00 | 1997/03/07 02:20 | 72.81 | 1.672 | 47.159 | 25.651 | 87381 | 56742 | 30639 | 3397720
1997/03/07 | 02:40:00 | 1997/03/07 02:40 | 72.796 | 1.671 | 46.91 | 25.886 | 87364 | 56441 | 30922 | 3397720
1997/03/07 | 03:00:00 | 1997/03/07 03:00 | 72.781 | 1.671 | 46.66 | 26.121 | 87346 | 56142 | 31204 | 3397720
1997/03/07 | 03:20:00 | 1997/03/07 03:20 | 72.767 | 1.671 | 46.413 | 26.354 | 87329 | 55844 | 31485 | 3397720
1997/03/07 | 03:40:00 | 1997/03/07 03:40 | 72.752 | 1.671 | 46.166 | 26.586 | 87311 | 55547 | 31764 | 3397720
1997/03/07 | 04:00:00 | 1997/03/07 04:00 | 72.737 | 1.671 | 45.92 | 26.817 | 87294 | 55251 | 32042 | 3397720
1997/03/07 | 04:20:00 | 1997/03/07 04:20 | 72.723 | 1.671 | 45.676 | 27.047 | 87276 | 54958 | 32318 | 3397720
1997/03/07 | 04:40:00 | 1997/03/07 04:40 | 72.708 | 1.671 | 45.433 | 27.275 | 87259 | 54666 | 32593 | 3397720
1997/03/07 | 05:00:00 | 1997/03/07 05:00 | 72.694 | 1.671 | 45.192 | 27.502 | 87241 | 54375 | 32866 | 3397720
1997/03/07 | 05:20:00 | 1997/03/07 05:20 | 72.679 | 1.671 | 44.951 | 27.728 | 87224 | 54086 | 33138 | 3397720
1997/03/07 | 05:40:00 | 1997/03/07 05:40 | 72.665 | 1.67 | 44.712 | 27.953 | 87206 | 53798 | 33408 | 3397720
1997/03/07 | 06:00:00 | 1997/03/07 06:00 | 72.65 | 1.67 | 44.474 | 28.176 | 87189 | 53512 | 33677 | 3397720
1997/03/07 | 06:20:00 | 1997/03/07 06:20 | 72.635 | 1.67 | 44.236 | 28.399 | 87171 | 53226 | 33945 | 3397720
1997/03/07 | 06:40:00 | 1997/03/07 06:40 | 72.621 | 1.67 | 44.001 | 28.62 | 87154 | 52943 | 34211 | 3397720
1997/03/07 | 07:00:00 | 1997/03/07 07:00 | 72.606 | 1.67 | 43.766 | 28.84 | 87136 | 52661 | 34476 | 3397720
1997/03/07 | 07:20:00 | 1997/03/07 07:20 | 72.592 | 1.67 | 43.534 | 29.058 | 87119 | 52380 | 34739 | 3397720
1997/03/07 | 07:40:00 | 1997/03/07 07:40 | 72.577 | 1.67 | 43.301 | 29.276 | 87101 | 52101 | 35001 | 3397720
1997/03/07 | 08:00:00 | 1997/03/07 08:00 | 72.562 | 1.67 | 43.069 | 29.493 | 87084 | 51822 | 35261 | 3397720
1997/03/07 | 08:20:00 | 1997/03/07 08:20 | 72.548 | 1.67 | 42.84 | 29.708 | 87066 | 51546 | 35520 | 3397720
1997/03/07 | 08:40:00 | 1997/03/07 08:40 | 72.533 | 1.669 | 42.611 | 29.922 | 87049 | 51271 | 35778 | 3397720
1997/03/07 | 09:00:00 | 1997/03/07 09:00 | 72.519 | 1.669 | 42.384 | 30.135 | 87031 | 50997 | 36034 | 3397720
1997/03/07 | 09:20:00 | 1997/03/07 09:20 | 72.504 | 1.669 | 42.157 | 30.347 | 87014 | 50725 | 36289 | 3397720
1997/03/07 | 09:40:00 | 1997/03/07 09:40 | 72.489 | 1.669 | 41.931 | 30.558 | 86996 | 50453 | 36543 | 3397720
1997/03/07 | 10:00:00 | 1997/03/07 10:00 | 72.475 | 1.669 | 41.708 | 30.767 | 86978 | 50183 | 36795 | 3397720
1997/03/07 | 10:20:00 | 1997/03/07 10:20 | 72.46 | 1.669 | 41.484 | 30.976 | 86961 | 49915 | 37046 | 3397720
1997/03/07 | 10:40:00 | 1997/03/07 10:40 | 72.446 | 1.669 | 41.263 | 31.183 | 86943 | 49648 | 37295 | 3397720
1997/03/07 | 11:00:00 | 1997/03/07 11:00 | 72.431 | 1.669 | 41.041 | 31.39 | 86926 | 49383 | 37544 | 3397720
1997/03/07 | 11:20:00 | 1997/03/07 11:20 | 72.416 | 1.668 | 40.821 | 31.595 | 86908 | 49118 | 37791 | 3397720
1997/03/07 | 11:40:00 | 1997/03/07 11:40 | 72.402 | 1.668 | 40.603 | 31.799 | 86891 | 48855 | 38036 | 3397720
1997/03/07 | 12:00:00 | 1997/03/07 12:00 | 72.387 | 1.668 | 40.385 | 32.002 | 86873 | 48593 | 38280 | 3397720
1997/03/07 | 12:20:00 | 1997/03/07 12:20 | 72.373 | 1.668 | 40.169 | 32.204 | 86856 | 48333 | 38523 | 3397720
1997/03/07 | 12:40:00 | 1997/03/07 12:40 | 72.358 | 1.668 | 39.954 | 32.404 | 86838 | 48074 | 38765 | 3397720
1997/03/07 | 13:00:00 | 1997/03/07 13:00 | 72.048 | 1.666 | 39.445 | 32.603 | 86714 | 47639 | 39005 | 3397720
1997/03/07 | 13:20:00 | 1997/03/07 13:20 | 71.541 | 1.662 | 38.742 | 32.799 | 86153 | 46912 | 39242 | 3397720
1997/03/07 | 13:40:00 | 1997/03/07 13:40 | 71.034 | 1.657 | 38.042 | 32.992 | 85545 | 46070 | 39475 | 3397720
1997/03/07 | 14:00:00 | 1997/03/07 14:00 | 70.527 | 1.653 | 37.346 | 33.181 | 84936 | 45233 | 39704 | 3397720
1997/03/07 | 14:20:00 | 1997/03/07 14:20 | 70.019 | 1.649 | 36.653 | 33.366 | 84328 | 44399 | 39928 | 3397720
1997/03/07 | 14:40:00 | 1997/03/07 14:40 | 69.512 | 1.645 | 35.964 | 33.548 | 83719 | 43570 | 40149 | 3397720
1997/03/07 | 15:00:00 | 1997/03/07 15:00 | 69.005 | 1.641 | 35.278 | 33.727 | 83110 | 42745 | 40365 | 3397720
1997/03/07 | 15:20:00 | 1997/03/07 15:20 | 68.498 | 1.637 | 34.596 | 33.902 | 82502 | 41925 | 40577 | 3397720
1997/03/07 | 15:40:00 | 1997/03/07 15:40 | 67.991 | 1.633 | 33.917 | 34.074 | 81893 | 41108 | 40785 | 3397720
1997/03/07 | 16:00:00 | 1997/03/07 16:00 | 67.484 | 1.629 | 33.242 | 34.242 | 81285 | 40296 | 40989 | 3397720
1997/03/07 | 16:20:00 | 1997/03/07 16:20 | 67.155 | 1.627 | 32.748 | 34.407 | 80751 | 39594 | 41190 | 3397720
1997/03/07 | 16:40:00 | 1997/03/07 16:40 | 66.903 | 1.624 | 32.333 | 34.57 | 80435 | 39048 | 41387 | 3397720
1997/03/07 | 17:00:00 | 1997/03/07 17:00 | 66.65 | 1.622 | 31.919 | 34.731 | 80132 | 38551 | 41581 | 3397720
1997/03/07 | 17:20:00 | 1997/03/07 17:20 | 66.398 | 1.62 | 31.508 | 34.89 | 79829 | 38056 | 41773 | 3397720
1997/03/07 | 17:40:00 | 1997/03/07 17:40 | 66.146 | 1.618 | 31.099 | 35.047 | 79526 | 37564 | 41963 | 3397720
1997/03/07 | 18:00:00 | 1997/03/07 18:00 | 65.893 | 1.616 | 30.691 | 35.202 | 79223 | 37074 | 42150 | 3397720
1997/03/07 | 18:20:00 | 1997/03/07 18:20 | 65.641 | 1.614 | 30.286 | 35.355 | 78921 | 36586 | 42334 | 3397720
1997/03/07 | 18:40:00 | 1997/03/07 18:40 | 65.389 | 1.612 | 29.883 | 35.506 | 78618 | 36102 | 42516 | 3397720
1997/03/07 | 19:00:00 | 1997/03/07 19:00 | 65.136 | 1.609 | 29.481 | 35.655 | 78315 | 35619 | 42696 | 3397720
1997/03/07 | 19:20:00 | 1997/03/07 19:20 | 64.884 | 1.607 | 29.083 | 35.801 | 78012 | 35138 | 42874 | 3397720
1997/03/07 | 19:40:00 | 1997/03/07 19:40 | 64.632 | 1.605 | 28.686 | 35.946 | 77710 | 34661 | 43049 | 3397720
1997/03/07 | 20:00:00 | 1997/03/07 20:00 | 64.379 | 1.603 | 28.29 | 36.089 | 77407 | 34186 | 43221 | 3397720
1997/03/07 | 20:20:00 | 1997/03/07 20:20 | 64.127 | 1.601 | 27.897 | 36.23 | 77104 | 33712 | 43391 | 3397720
1997/03/07 | 20:40:00 | 1997/03/07 20:40 | 63.875 | 1.599 | 27.506 | 36.369 | 76801 | 33242 | 43559 | 3397720
1997/03/07 | 21:00:00 | 1997/03/07 21:00 | 63.622 | 1.597 | 27.116 | 36.506 | 76498 | 32774 | 43724 | 3397720
1997/03/07 | 21:20:00 | 1997/03/07 21:20 | 63.37 | 1.595 | 26.73 | 36.64 | 76196 | 32308 | 43888 | 3397720
1997/03/07 | 21:40:00 | 1997/03/07 21:40 | 63.118 | 1.592 | 26.345 | 36.773 | 75893 | 31844 | 44048 | 3397720
1997/03/07 | 22:00:00 | 1997/03/07 22:00 | 62.865 | 1.59 | 25.96 | 36.905 | 75590 | 31383 | 44207 | 3397720
1997/03/07 | 22:20:00 | 1997/03/07 22:20 | 62.59 | 1.588 | 25.556 | 37.034 | 75282 | 30910 | 44363 | 3397720
1997/03/07 | 22:40:00 | 1997/03/07 22:40 | 62.279 | 1.585 | 25.118 | 37.161 | 74921 | 30405 | 44517 | 3397720
1997/03/07 | 23:00:00 | 1997/03/07 23:00 | 61.967 | 1.582 | 24.681 | 37.286 | 74548 | 29880 | 44668 | 3397720
1997/03/07 | 23:20:00 | 1997/03/07 23:20 | 61.656 | 1.58 | 24.248 | 37.408 | 74174 | 29358 | 44816 | 3397720
1997/03/07 | 23:40:00 | 1997/03/07 23:40 | 61.345 | 1.577 | 23.816 | 37.529 | 73801 | 28839 | 44962 | 3397720
1997/03/08 | 00:00:00 | 1997/03/08 00:00 | 61.034 | 1.574 | 23.387 | 37.647 | 73428 | 28322 | 45105 | 3397720
1997/03/08 | 00:20:00 | 1997/03/08 00:20 | 60.723 | 1.572 | 22.96 | 37.763 | 73054 | 27808 | 45246 | 3397720
1997/03/08 | 00:40:00 | 1997/03/08 00:40 | 60.412 | 1.569 | 22.535 | 37.877 | 72681 | 27297 | 45384 | 3397720
1997/03/08 | 01:00:00 | 1997/03/08 01:00 | 60.101 | 1.566 | 22.112 | 37.989 | 72308 | 26788 | 45520 | 3397720
1997/03/08 | 01:20:00 | 1997/03/08 01:20 | 59.79 | 1.563 | 21.691 | 38.099 | 71934 | 26282 | 45653 | 3397720
1997/03/08 | 01:40:00 | 1997/03/08 01:40 | 59.197 | 1.558 | 20.991 | 38.206 | 71477 | 25609 | 45783 | 3397720
1997/03/08 | 02:00:00 | 1997/03/08 02:00 | 58.323 | 1.55 | 20.014 | 38.309 | 70512 | 24603 | 45909 | 3397720
1997/03/08 | 02:20:00 | 1997/03/08 02:20 | 57.448 | 1.542 | 19.042 | 38.406 | 69462 | 23434 | 46029 | 3397720
1997/03/08 | 02:40:00 | 1997/03/08 02:40 | 56.574 | 1.534 | 18.075 | 38.499 | 68413 | 22270 | 46143 | 3397720
1997/03/08 | 03:00:00 | 1997/03/08 03:00 | 55.699 | 1.526 | 17.111 | 38.588 | 67364 | 21112 | 46252 | 3397720
1997/03/08 | 03:20:00 | 1997/03/08 03:20 | 54.825 | 1.518 | 16.154 | 38.671 | 66315 | 19959 | 46355 | 3397720
1997/03/08 | 03:40:00 | 1997/03/08 03:40 | 53.95 | 1.51 | 15.2 | 38.75 | 65265 | 18813 | 46452 | 3397720
1997/03/08 | 04:00:00 | 1997/03/08 04:00 | 53.156 | 1.502 | 14.332 | 38.824 | 64230 | 17720 | 46544 | 3397720
1997/03/08 | 04:20:00 | 1997/03/08 04:20 | 52.549 | 1.496 | 13.655 | 38.894 | 63423 | 16793 | 46630 | 3397720
1997/03/08 | 04:40:00 | 1997/03/08 04:40 | 51.941 | 1.49 | 12.981 | 38.96 | 62694 | 15981 | 46713 | 3397720
1997/03/08 | 05:00:00 | 1997/03/08 05:00 | 51.333 | 1.484 | 12.309 | 39.024 | 61965 | 15174 | 46791 | 3397720
1997/03/08 | 05:20:00 | 1997/03/08 05:20 | 50.726 | 1.478 | 11.642 | 39.084 | 61236 | 14371 | 46865 | 3397720
1997/03/08 | 05:40:00 | 1997/03/08 05:40 | 50.118 | 1.473 | 10.977 | 39.141 | 60507 | 13572 | 46935 | 3397720
1997/03/08 | 06:00:00 | 1997/03/08 06:00 | 49.511 | 1.467 | 10.317 | 39.194 | 59778 | 12777 | 47001 | 3397720
1997/03/08 | 06:20:00 | 1997/03/08 06:20 | 49.026 | 1.462 | 9.782 | 39.244 | 59078 | 12059 | 47063 | 3397720
1997/03/08 | 06:40:00 | 1997/03/08 06:40 | 48.725 | 1.459 | 9.433 | 39.292 | 58650 | 11529 | 47122 | 3397720
1997/03/08 | 07:00:00 | 1997/03/08 07:00 | 48.423 | 1.456 | 9.084 | 39.339 | 58289 | 11110 | 47179 | 3397720
1997/03/08 | 07:20:00 | 1997/03/08 07:20 | 48.122 | 1.453 | 8.738 | 39.384 | 57927 | 10694 | 47233 | 3397720
1997/03/08 | 07:40:00 | 1997/03/08 07:40 | 47.821 | 1.45 | 8.395 | 39.426 | 57566 | 10280 | 47286 | 3397720
1997/03/08 | 08:00:00 | 1997/03/08 08:00 | 47.52 | 1.446 | 8.052 | 39.468 | 57204 | 9868 | 47337 | 3397720
1997/03/08 | 08:20:00 | 1997/03/08 08:20 | 47.218 | 1.443 | 7.711 | 39.507 | 56843 | 9458 | 47385 | 3397720
1997/03/08 | 08:40:00 | 1997/03/08 08:40 | 46.917 | 1.44 | 7.372 | 39.545 | 56481 | 9050 | 47431 | 3397720
1997/03/08 | 09:00:00 | 1997/03/08 09:00 | 46.765 | 1.439 | 7.183 | 39.582 | 56200 | 8733 | 47476 | 3397720
1997/03/08 | 09:20:00 | 1997/03/08 09:20 | 46.629 | 1.437 | 7.012 | 39.617 | 56036 | 8517 | 47519 | 3397720
1997/03/08 | 09:40:00 | 1997/03/08 09:40 | 46.494 | 1.436 | 6.842 | 39.652 | 55874 | 8312 | 47561 | 3397720
1997/03/08 | 10:00:00 | 1997/03/08 10:00 | 46.358 | 1.434 | 6.672 | 39.686 | 55711 | 8109 | 47602 | 3397720
1997/03/08 | 10:20:00 | 1997/03/08 10:20 | 46.222 | 1.433 | 6.503 | 39.719 | 55548 | 7905 | 47643 | 3397720
1997/03/08 | 10:40:00 | 1997/03/08 10:40 | 46.087 | 1.431 | 6.336 | 39.751 | 55385 | 7704 | 47682 | 3397720
1997/03/08 | 11:00:00 | 1997/03/08 11:00 | 45.951 | 1.43 | 6.169 | 39.782 | 55223 | 7503 | 47720 | 3397720
1997/03/08 | 11:20:00 | 1997/03/08 11:20 | 45.815 | 1.429 | 6.002 | 39.813 | 55060 | 7303 | 47757 | 3397720
1997/03/08 | 11:40:00 | 1997/03/08 11:40 | 45.68 | 1.427 | 5.838 | 39.842 | 54897 | 7104 | 47793 | 3397720
1997/03/08 | 12:00:00 | 1997/03/08 12:00 | 45.544 | 1.426 | 5.673 | 39.871 | 54734 | 6906 | 47828 | 3397720
1997/03/08 | 12:20:00 | 1997/03/08 12:20 | 45.408 | 1.424 | 5.509 | 39.899 | 54571 | 6709 | 47862 | 3397720
1997/03/08 | 12:40:00 | 1997/03/08 12:40 | 45.273 | 1.423 | 5.347 | 39.926 | 54409 | 6513 | 47895 | 3397720
1997/03/08 | 13:00:00 | 1997/03/08 13:00 | 45.137 | 1.421 | 5.184 | 39.953 | 54246 | 6318 | 47928 | 3397720
1997/03/08 | 13:20:00 | 1997/03/08 13:20 | 45.001 | 1.42 | 5.023 | 39.978 | 54083 | 6124 | 47959 | 3397720
1997/03/08 | 13:40:00 | 1997/03/08 13:40 | 44.866 | 1.418 | 4.863 | 40.003 | 53920 | 5931 | 47989 | 3397720
1997/03/08 | 14:00:00 | 1997/03/08 14:00 | 44.73 | 1.417 | 4.703 | 40.027 | 53757 | 5739 | 48018 | 3397720
1997/03/08 | 14:20:00 | 1997/03/08 14:20 | 44.594 | 1.416 | 4.544 | 40.05 | 53595 | 5548 | 48047 | 3397720
1997/03/08 | 14:40:00 | 1997/03/08 14:40 | 44.459 | 1.414 | 4.386 | 40.073 | 53432 | 5358 | 48074 | 3397720
1997/03/08 | 15:00:00 | 1997/03/08 15:00 | 44.323 | 1.413 | 4.229 | 40.094 | 53269 | 5169 | 48100 | 3397720
1997/03/08 | 15:20:00 | 1997/03/08 15:20 | 44.187 | 1.411 | 4.072 | 40.115 | 53106 | 4980 | 48126 | 3397720
1997/03/08 | 15:40:00 | 1997/03/08 15:40 | 44.052 | 1.41 | 3.917 | 40.135 | 52943 | 4793 | 48150 | 3397720
1997/03/08 | 16:00:00 | 1997/03/08 16:00 | 43.916 | 1.408 | 3.762 | 40.154 | 52781 | 4607 | 48174 | 3397720
1997/03/08 | 16:20:00 | 1997/03/08 16:20 | 43.78 | 1.407 | 3.607 | 40.173 | 52618 | 4421 | 48196 | 3397720
1997/03/08 | 16:40:00 | 1997/03/08 16:40 | 43.645 | 1.405 | 3.454 | 40.191 | 52455 | 4237 | 48218 | 3397720
1997/03/08 | 17:00:00 | 1997/03/08 17:00 | 43.509 | 1.404 | 3.301 | 40.208 | 52292 | 4054 | 48239 | 3397720
1997/03/08 | 17:20:00 | 1997/03/08 17:20 | 43.373 | 1.403 | 3.149 | 40.224 | 52130 | 3870 | 48259 | 3397720
1997/03/08 | 17:40:00 | 1997/03/08 17:40 | 43.238 | 1.401 | 2.999 | 40.239 | 51967 | 3689 | 48278 | 3397720
1997/03/08 | 18:00:00 | 1997/03/08 18:00 | 43.102 | 1.4 | 2.848 | 40.254 | 51804 | 3508 | 48296 | 3397720
1997/03/08 | 18:20:00 | 1997/03/08 18:20 | 42.966 | 1.398 | 2.698 | 40.268 | 51641 | 3328 | 48313 | 3397720
1997/03/08 | 18:40:00 | 1997/03/08 18:40 | 42.831 | 1.397 | 2.55 | 40.281 | 51478 | 3149 | 48329 | 3397720
1997/03/08 | 19:00:00 | 1997/03/08 19:00 | 42.695 | 1.395 | 2.402 | 40.293 | 51316 | 2971 | 48344 | 3397720
1997/03/08 | 19:20:00 | 1997/03/08 19:20 | 42.518 | 1.393 | 2.213 | 40.305 | 51150 | 2769 | 48359 | 3397720
1997/03/08 | 19:40:00 | 1997/03/08 19:40 | 41.972 | 1.387 | 1.658 | 40.314 | 50694 | 2322 | 48372 | 3397720
1997/03/08 | 20:00:00 | 1997/03/08 20:00 | 41.426 | 1.381 | 1.105 | 40.321 | 50039 | 1657 | 48382 | 3397720
1997/03/08 | 20:20:00 | 1997/03/08 20:20 | 40.879 | 1.374 | 0.553 | 40.326 | 49383 | 995 | 48388 | 3397720
1997/03/08 | 20:40:00 | 1997/03/08 20:40 | 40.333 | 1.368 | 0.006 | 40.327 | 48728 | 336 | 48392 | 3397720
1997/03/08 | 21:00:00 | 1997/03/08 21:00 | 39.787 | 1.362 | 0 | 39.787 | 48072 | 4 | 48068 | 3397720
1997/03/08 | 21:20:00 | 1997/03/08 21:20 | 39.241 | 1.356 | 0 | 39.241 | 47416 | 0 | 47417 | 3397720
1997/03/08 | 21:40:00 | 1997/03/08 21:40 | 38.694 | 1.349 | 0 | 38.694 | 46761 | 0 | 46761 | 3397720
1997/03/08 | 22:00:00 | 1997/03/08 22:00 | 38.148 | 1.343 | 0 | 38.148 | 46105 | 0 | 46105 | 3397720
1997/03/08 | 22:20:00 | 1997/03/08 22:20 | 37.602 | 1.337 | 0 | 37.602 | 45450 | 0 | 45450 | 3397720
1997/03/08 | 22:40:00 | 1997/03/08 22:40 | 37.055 | 1.33 | 0 | 37.055 | 44794 | 0 | 44794 | 3397720
1997/03/08 | 23:00:00 | 1997/03/08 23:00 | 36.509 | 1.324 | 0 | 36.509 | 44138 | 0 | 44138 | 3397720
1997/03/08 | 23:20:00 | 1997/03/08 23:20 | 36.263 | 1.32 | 0 | 36.263 | 43663 | 0 | 43663 | 3397720
1997/03/08 | 23:40:00 | 1997/03/08 23:40 | 36.017 | 1.317 | 0 | 36.017 | 43368 | 0 | 43368 | 3397720
1997/03/09 | 00:00:00 | 1997/03/09 00:00 | 35.772 | 1.313 | 0 | 35.772 | 43074 | 0 | 43073 | 3397720
1997/03/09 | 00:20:00 | 1997/03/09 00:20 | 35.526 | 1.31 | 0 | 35.526 | 42779 | 0 | 42779 | 3397720
1997/03/09 | 00:40:00 | 1997/03/09 00:40 | 35.28 | 1.306 | 0 | 35.28 | 42484 | 0 | 42484 | 3397720
1997/03/09 | 01:00:00 | 1997/03/09 01:00 | 35.035 | 1.303 | 0 | 35.035 | 42189 | 0 | 42189 | 3397720
1997/03/09 | 01:20:00 | 1997/03/09 01:20 | 34.789 | 1.299 | 0 | 34.789 | 41894 | 0 | 41894 | 3397720
1997/03/09 | 01:40:00 | 1997/03/09 01:40 | 34.543 | 1.296 | 0 | 34.543 | 41599 | 0 | 41599 | 3397720
1997/03/09 | 02:00:00 | 1997/03/09 02:00 | 34.297 | 1.292 | 0 | 34.297 | 41304 | 0 | 41304 | 3397720
1997/03/09 | 02:20:00 | 1997/03/09 02:20 | 34.052 | 1.289 | 0 | 34.052 | 41010 | 0 | 41009 | 3397720
1997/03/09 | 02:40:00 | 1997/03/09 02:40 | 33.806 | 1.285 | 0 | 33.806 | 40715 | 0 | 40715 | 3397720
1997/03/09 | 03:00:00 | 1997/03/09 03:00 | 33.56 | 1.282 | 0 | 33.56 | 40420 | 0 | 40420 | 3397720
1997/03/09 | 03:20:00 | 1997/03/09 03:20 | 33.315 | 1.278 | 0 | 33.315 | 40125 | 0 | 40125 | 3397720
1997/03/09 | 03:40:00 | 1997/03/09 03:40 | 33.069 | 1.275 | 0 | 33.069 | 39830 | 0 | 39830 | 3397720
1997/03/09 | 04:00:00 | 1997/03/09 04:00 | 32.823 | 1.271 | 0 | 32.823 | 39535 | 0 | 39535 | 3397720
1997/03/09 | 04:20:00 | 1997/03/09 04:20 | 32.578 | 1.268 | 0 | 32.578 | 39240 | 0 | 39241 | 3397720
1997/03/09 | 04:40:00 | 1997/03/09 04:40 | 32.332 | 1.264 | 0 | 32.332 | 38946 | 0 | 38946 | 3397720
1997/03/09 | 05:00:00 | 1997/03/09 05:00 | 32.086 | 1.261 | 0 | 32.086 | 38651 | 0 | 38651 | 3397720
1997/03/09 | 05:20:00 | 1997/03/09 05:20 | 31.84 | 1.257 | 0 | 31.84 | 38356 | 0 | 38356 | 3397720
1997/03/09 | 05:40:00 | 1997/03/09 05:40 | 31.595 | 1.254 | 0 | 31.595 | 38061 | 0 | 38061 | 3397720
1997/03/09 | 06:00:00 | 1997/03/09 06:00 | 31.349 | 1.25 | 0 | 31.349 | 37766 | 0 | 37766 | 3397720
1997/03/09 | 06:20:00 | 1997/03/09 06:20 | 31.103 | 1.247 | 0 | 31.103 | 37471 | 0 | 37471 | 3397720
1997/03/09 | 06:40:00 | 1997/03/09 06:40 | 30.858 | 1.243 | 0 | 30.858 | 37176 | 0 | 37177 | 3397720
1997/03/09 | 07:00:00 | 1997/03/09 07:00 | 30.612 | 1.24 | 0 | 30.612 | 36882 | 0 | 36882 | 3397720
1997/03/09 | 07:20:00 | 1997/03/09 07:20 | 30.366 | 1.236 | 0 | 30.366 | 36587 | 0 | 36587 | 3397720
1997/03/09 | 07:40:00 | 1997/03/09 07:40 | 30.12 | 1.233 | 0 | 30.12 | 36292 | 0 | 36292 | 3397720
1997/03/09 | 08:00:00 | 1997/03/09 08:00 | 29.875 | 1.229 | 0 | 29.875 | 35997 | 0 | 35997 | 3397720
1997/03/09 | 08:20:00 | 1997/03/09 08:20 | 29.629 | 1.226 | 0 | 29.629 | 35702 | 0 | 35702 | 3397720
1997/03/09 | 08:40:00 | 1997/03/09 08:40 | 29.383 | 1.222 | 0 | 29.383 | 35407 | 0 | 35407 | 3397720
1997/03/09 | 09:00:00 | 1997/03/09 09:00 | 29.138 | 1.219 | 0 | 29.138 | 35112 | 0 | 35113 | 3397720
1997/03/09 | 09:20:00 | 1997/03/09 09:20 | 28.892 | 1.215 | 0 | 28.892 | 34818 | 0 | 34818 | 3397720
1997/03/09 | 09:40:00 | 1997/03/09 09:40 | 28.646 | 1.212 | 0 | 28.646 | 34523 | 0 | 34523 | 3397720
1997/03/09 | 10:00:00 | 1997/03/09 10:00 | 28.4 | 1.208 | 0 | 28.4 | 34228 | 0 | 34228 | 3397720
1997/03/09 | 10:20:00 | 1997/03/09 10:20 | 28.155 | 1.205 | 0 | 28.155 | 33933 | 0 | 33933 | 3397720
1997/03/09 | 10:40:00 | 1997/03/09 10:40 | 27.909 | 1.201 | 0 | 27.909 | 33638 | 0 | 33638 | 3397720
1997/03/09 | 11:00:00 | 1997/03/09 11:00 | 27.663 | 1.197 | 0 | 27.663 | 33343 | 0 | 33343 | 3397720
1997/03/09 | 11:20:00 | 1997/03/09 11:20 | 27.418 | 1.194 | 0 | 27.418 | 33048 | 0 | 33049 | 3397720
1997/03/09 | 11:40:00 | 1997/03/09 11:40 | 27.172 | 1.19 | 0 | 27.172 | 32754 | 0 | 32754 | 3397720
1997/03/09 | 12:00:00 | 1997/03/09 12:00 | 26.926 | 1.187 | 0 | 26.926 | 32459 | 0 | 32459 | 3397720
1997/03/09 | 12:20:00 | 1997/03/09 12:20 | 26.68 | 1.183 | 0 | 26.68 | 32164 | 0 | 32164 | 3397720
1997/03/09 | 12:40:00 | 1997/03/09 12:40 | 26.435 | 1.18 | 0 | 26.435 | 31869 | 0 | 31869 | 3397720
1997/03/09 | 13:00:00 | 1997/03/09 13:00 | 26.189 | 1.176 | 0 | 26.189 | 31574 | 0 | 31574 | 3397720
1997/03/09 | 13:20:00 | 1997/03/09 13:20 | 25.943 | 1.173 | 0 | 25.943 | 31279 | 0 | 31279 | 3397720
1997/03/09 | 13:40:00 | 1997/03/09 13:40 | 25.698 | 1.169 | 0 | 25.698 | 30984 | 0 | 30985 | 3397720
1997/03/09 | 14:00:00 | 1997/03/09 14:00 | 25.452 | 1.166 | 0 | 25.452 | 30690 | 0 | 30690 | 3397720
1997/03/09 | 14:20:00 | 1997/03/09 14:20 | 25.206 | 1.162 | 0 | 25.206 | 30395 | 0 | 30395 | 3397720
1997/03/09 | 14:40:00 | 1997/03/09 14:40 | 24.96 | 1.159 | 0 | 24.96 | 30100 | 0 | 30100 | 3397720
1997/03/09 | 15:00:00 | 1997/03/09 15:00 | 24.715 | 1.155 | 0 | 24.715 | 29805 | 0 | 29805 | 3397720
1997/03/09 | 15:20:00 | 1997/03/09 15:20 | 24.469 | 1.152 | 0 | 24.469 | 29510 | 0 | 29510 | 3397720
1997/03/09 | 15:40:00 | 1997/03/09 15:40 | 24.223 | 1.148 | 0 | 24.223 | 29215 | 0 | 29215 | 3397720
1997/03/09 | 16:00:00 | 1997/03/09 16:00 | 23.978 | 1.145 | 0 | 23.978 | 28920 | 0 | 28921 | 3397720
1997/03/09 | 16:20:00 | 1997/03/09 16:20 | 23.732 | 1.141 | 0 | 23.732 | 28626 | 0 | 28626 | 3397720
1997/03/09 | 16:40:00 | 1997/03/09 16:40 | 23.486 | 1.138 | 0 | 23.486 | 28331 | 0 | 28331 | 3397720
1997/03/09 | 17:00:00 | 1997/03/09 17:00 | 23.24 | 1.134 | 0 | 23.24 | 28036 | 0 | 28036 | 3397720
1997/03/09 | 17:20:00 | 1997/03/09 17:20 | 22.995 | 1.131 | 0 | 22.995 | 27741 | 0 | 27741 | 3397720
1997/03/09 | 17:40:00 | 1997/03/09 17:40 | 22.749 | 1.127 | 0 | 22.749 | 27446 | 0 | 27446 | 3397720
1997/03/09 | 18:00:00 | 1997/03/09 18:00 | 22.503 | 1.124 | 0 | 22.503 | 27151 | 0 | 27151 | 3397720
1997/03/09 | 18:20:00 | 1997/03/09 18:20 | 22.258 | 1.12 | 0 | 22.258 | 26857 | 0 | 26857 | 3397720
1997/03/09 | 18:40:00 | 1997/03/09 18:40 | 22.012 | 1.117 | 0 | 22.012 | 26562 | 0 | 26562 | 3397720
1997/03/09 | 19:00:00 | 1997/03/09 19:00 | 21.766 | 1.113 | 0 | 21.766 | 26267 | 0 | 26267 | 3397720
1997/03/09 | 19:20:00 | 1997/03/09 19:20 | 21.505 | 1.109 | 0 | 21.505 | 25971 | 0 | 25963 | 3397720
1997/03/09 | 19:40:00 | 1997/03/09 19:40 | 21.107 | 1.102 | 0 | 21.107 | 25567 | 0 | 25567 | 3397720
1997/03/09 | 20:00:00 | 1997/03/09 20:00 | 20.708 | 1.094 | 0 | 20.708 | 25089 | 0 | 25089 | 3397720
1997/03/09 | 20:20:00 | 1997/03/09 20:20 | 20.309 | 1.087 | 0 | 20.309 | 24610 | 0 | 24610 | 3397720
1997/03/09 | 20:40:00 | 1997/03/09 20:40 | 19.911 | 1.079 | 0 | 19.911 | 24132 | 0 | 24132 | 3397720
1997/03/09 | 21:00:00 | 1997/03/09 21:00 | 19.512 | 1.072 | 0 | 19.512 | 23654 | 0 | 23654 | 3397720
1997/03/09 | 21:20:00 | 1997/03/09 21:20 | 19.114 | 1.064 | 0 | 19.114 | 23176 | 0 | 23176 | 3397720
1997/03/09 | 21:40:00 | 1997/03/09 21:40 | 18.715 | 1.057 | 0 | 18.715 | 22697 | 0 | 22697 | 3397720
1997/03/09 | 22:00:00 | 1997/03/09 22:00 | 18.317 | 1.049 | 0 | 18.317 | 22219 | 0 | 22219 | 3397720
1997/03/09 | 22:20:00 | 1997/03/09 22:20 | 17.918 | 1.042 | 0 | 17.918 | 21741 | 0 | 21741 | 3397720
1997/03/09 | 22:40:00 | 1997/03/09 22:40 | 17.519 | 1.034 | 0 | 17.519 | 21262 | 0 | 21262 | 3397720
1997/03/09 | 23:00:00 | 1997/03/09 23:00 | 17.121 | 1.027 | 0 | 17.121 | 20784 | 0 | 20784 | 3397720
1997/03/09 | 23:20:00 | 1997/03/09 23:20 | 16.722 | 1.019 | 0 | 16.722 | 20306 | 0 | 20306 | 3397720
1997/03/09 | 23:40:00 | 1997/03/09 23:40 | 16.361 | 1.012 | 0 | 16.361 | 19832 | 0 | 19850 | 3397720
1997/03/10 | 00:00:00 | 1997/03/10 00:00 | 16.149 | 1.007 | 0 | 16.149 | 19506 | 0 | 19506 | 3397720
1997/03/10 | 00:20:00 | 1997/03/10 00:20 | 15.936 | 1.002 | 0 | 15.936 | 19251 | 0 | 19251 | 3397720
1997/03/10 | 00:40:00 | 1997/03/10 00:40 | 15.724 | 0.997 | 0 | 15.724 | 18996 | 0 | 18996 | 3397720
1997/03/10 | 01:00:00 | 1997/03/10 01:00 | 15.512 | 0.992 | 0 | 15.512 | 18741 | 0 | 18742 | 3397720
1997/03/10 | 01:20:00 | 1997/03/10 01:20 | 15.299 | 0.987 | 0 | 15.299 | 18486 | 0 | 18487 | 3397720
1997/03/10 | 01:40:00 | 1997/03/10 01:40 | 15.087 | 0.982 | 0 | 15.087 | 18232 | 0 | 18232 | 3397720
1997/03/10 | 02:00:00 | 1997/03/10 02:00 | 14.875 | 0.977 | 0 | 14.875 | 17977 | 0 | 17977 | 3397720
1997/03/10 | 02:20:00 | 1997/03/10 02:20 | 14.662 | 0.972 | 0 | 14.662 | 17722 | 0 | 17722 | 3397720
1997/03/10 | 02:40:00 | 1997/03/10 02:40 | 14.45 | 0.967 | 0 | 14.45 | 17467 | 0 | 17467 | 3397720
1997/03/10 | 03:00:00 | 1997/03/10 03:00 | 14.237 | 0.962 | 0 | 14.237 | 17212 | 0 | 17212 | 3397720
1997/03/10 | 03:20:00 | 1997/03/10 03:20 | 14.025 | 0.957 | 0 | 14.025 | 16958 | 0 | 16957 | 3397720
1997/03/10 | 03:40:00 | 1997/03/10 03:40 | 13.813 | 0.952 | 0 | 13.813 | 16703 | 0 | 16703 | 3397720
1997/03/10 | 04:00:00 | 1997/03/10 04:00 | 13.6 | 0.947 | 0 | 13.6 | 16448 | 0 | 16448 | 3397720
1997/03/10 | 04:20:00 | 1997/03/10 04:20 | 13.442 | 0.943 | 0 | 13.442 | 16206 | 0 | 16225 | 3397720
1997/03/10 | 04:40:00 | 1997/03/10 04:40 | 13.364 | 0.94 | 0 | 13.364 | 16084 | 0 | 16084 | 3397720
1997/03/10 | 05:00:00 | 1997/03/10 05:00 | 13.286 | 0.938 | 0 | 13.286 | 15990 | 0 | 15990 | 3397720
1997/03/10 | 05:20:00 | 1997/03/10 05:20 | 13.209 | 0.935 | 0 | 13.209 | 15897 | 0 | 15897 | 3397720
1997/03/10 | 05:40:00 | 1997/03/10 05:40 | 13.131 | 0.933 | 0 | 13.131 | 15804 | 0 | 15804 | 3397720
1997/03/10 | 06:00:00 | 1997/03/10 06:00 | 13.053 | 0.93 | 0 | 13.053 | 15710 | 0 | 15710 | 3397720
1997/03/10 | 06:20:00 | 1997/03/10 06:20 | 12.975 | 0.927 | 0 | 12.975 | 15617 | 0 | 15617 | 3397720
1997/03/10 | 06:40:00 | 1997/03/10 06:40 | 12.898 | 0.925 | 0 | 12.898 | 15524 | 0 | 15524 | 3397720
1997/03/10 | 07:00:00 | 1997/03/10 07:00 | 12.82 | 0.922 | 0 | 12.82 | 15430 | 0 | 15431 | 3397720
1997/03/10 | 07:20:00 | 1997/03/10 07:20 | 12.742 | 0.92 | 0 | 12.742 | 15337 | 0 | 15337 | 3397720
1997/03/10 | 07:40:00 | 1997/03/10 07:40 | 12.664 | 0.917 | 0 | 12.664 | 15244 | 0 | 15244 | 3397720
1997/03/10 | 08:00:00 | 1997/03/10 08:00 | 12.587 | 0.914 | 0 | 12.587 | 15151 | 0 | 15151 | 3397720
1997/03/10 | 08:20:00 | 1997/03/10 08:20 | 12.509 | 0.912 | 0 | 12.509 | 15057 | 0 | 15058 | 3397720
1997/03/10 | 08:40:00 | 1997/03/10 08:40 | 12.431 | 0.909 | 0 | 12.431 | 14964 | 0 | 14964 | 3397720
1997/03/10 | 09:00:00 | 1997/03/10 09:00 | 12.353 | 0.907 | 0 | 12.353 | 14871 | 0 | 14870 | 3397720
1997/03/10 | 09:20:00 | 1997/03/10 09:20 | 12.276 | 0.904 | 0 | 12.276 | 14777 | 0 | 14777 | 3397720
1997/03/10 | 09:40:00 | 1997/03/10 09:40 | 12.198 | 0.901 | 0 | 12.198 | 14684 | 0 | 14684 | 3397720
1997/03/10 | 10:00:00 | 1997/03/10 10:00 | 12.12 | 0.899 | 0 | 12.12 | 14591 | 0 | 14591 | 3397720
1997/03/10 | 10:20:00 | 1997/03/10 10:20 | 12.042 | 0.896 | 0 | 12.042 | 14497 | 0 | 14497 | 3397720
1997/03/10 | 10:40:00 | 1997/03/10 10:40 | 11.965 | 0.894 | 0 | 11.965 | 14404 | 0 | 14404 | 3397720
1997/03/10 | 11:00:00 | 1997/03/10 11:00 | 11.887 | 0.891 | 0 | 11.887 | 14311 | 0 | 14311 | 3397720
1997/03/10 | 11:20:00 | 1997/03/10 11:20 | 11.809 | 0.889 | 0 | 11.809 | 14218 | 0 | 14218 | 3397720
1997/03/10 | 11:40:00 | 1997/03/10 11:40 | 11.731 | 0.886 | 0 | 11.731 | 14124 | 0 | 14124 | 3397720
1997/03/10 | 12:00:00 | 1997/03/10 12:00 | 11.654 | 0.883 | 0 | 11.654 | 14031 | 0 | 14031 | 3397720
1997/03/10 | 12:20:00 | 1997/03/10 12:20 | 11.576 | 0.881 | 0 | 11.576 | 13938 | 0 | 13938 | 3397720
1997/03/10 | 12:40:00 | 1997/03/10 12:40 | 11.498 | 0.878 | 0 | 11.498 | 13844 | 0 | 13844 | 3397720
1997/03/10 | 13:00:00 | 1997/03/10 13:00 | 11.42 | 0.876 | 0 | 11.42 | 13751 | 0 | 13751 | 3397720
1997/03/10 | 13:20:00 | 1997/03/10 13:20 | 11.38 | 0.874 | 0 | 11.38 | 13667 | 0 | 13680 | 3397720
1997/03/10 | 13:40:00 | 1997/03/10 13:40 | 11.396 | 0.875 | 0.016 | 11.38 | 13665 | 10 | 13656 | 3397720
1997/03/10 | 14:00:00 | 1997/03/10 14:00 | 11.411 | 0.876 | 0.031 | 11.38 | 13684 | 28 | 13656 | 3397720
1997/03/10 | 14:20:00 | 1997/03/10 14:20 | 11.427 | 0.876 | 0.047 | 11.38 | 13703 | 46 | 13656 | 3397720
1997/03/10 | 14:40:00 | 1997/03/10 14:40 | 11.442 | 0.877 | 0.061 | 11.381 | 13721 | 65 | 13657 | 3397720
1997/03/10 | 15:00:00 | 1997/03/10 15:00 | 11.458 | 0.877 | 0.077 | 11.381 | 13740 | 83 | 13657 | 3397720
1997/03/10 | 15:20:00 | 1997/03/10 15:20 | 11.492 | 0.879 | 0.111 | 11.381 | 13760 | 113 | 13657 | 3397720
1997/03/10 | 15:40:00 | 1997/03/10 15:40 | 11.699 | 0.886 | 0.316 | 11.383 | 13915 | 256 | 13658 | 3397720
1997/03/10 | 16:00:00 | 1997/03/10 16:00 | 11.905 | 0.893 | 0.52 | 11.385 | 14162 | 502 | 13660 | 3397720
1997/03/10 | 16:20:00 | 1997/03/10 16:20 | 12.112 | 0.9 | 0.724 | 11.388 | 14410 | 747 | 13663 | 3397720
1997/03/10 | 16:40:00 | 1997/03/10 16:40 | 12.318 | 0.908 | 0.926 | 11.392 | 14658 | 990 | 13668 | 3397720
1997/03/10 | 17:00:00 | 1997/03/10 17:00 | 12.525 | 0.915 | 1.128 | 11.397 | 14906 | 1232 | 13673 | 3397720
1997/03/10 | 17:20:00 | 1997/03/10 17:20 | 12.731 | 0.922 | 1.328 | 11.403 | 15153 | 1473 | 13680 | 3397720
1997/03/10 | 17:40:00 | 1997/03/10 17:40 | 12.937 | 0.929 | 1.527 | 11.41 | 15401 | 1713 | 13688 | 3397720
1997/03/10 | 18:00:00 | 1997/03/10 18:00 | 14.016 | 0.951 | 2.595 | 11.421 | 16120 | 2473 | 13699 | 3397720
1997/03/10 | 18:20:00 | 1997/03/10 18:20 | 15.192 | 0.974 | 3.755 | 11.437 | 17525 | 3810 | 13714 | 3397720
1997/03/10 | 18:40:00 | 1997/03/10 18:40 | 16.368 | 0.997 | 4.91 | 11.458 | 18936 | 5199 | 13737 | 3397720
1997/03/10 | 19:00:00 | 1997/03/10 19:00 | 17.544 | 1.021 | 6.058 | 11.486 | 20347 | 6581 | 13766 | 3397720
1997/03/10 | 19:20:00 | 1997/03/10 19:20 | 18.72 | 1.044 | 7.201 | 11.519 | 21758 | 7956 | 13803 | 3397720
1997/03/10 | 19:40:00 | 1997/03/10 19:40 | 19.896 | 1.067 | 8.338 | 11.558 | 23169 | 9323 | 13846 | 3397720
1997/03/10 | 20:00:00 | 1997/03/10 20:00 | 21.071 | 1.09 | 9.468 | 11.603 | 24580 | 10684 | 13896 | 3397720
1997/03/10 | 20:20:00 | 1997/03/10 20:20 | 22.247 | 1.114 | 10.594 | 11.653 | 25991 | 12038 | 13953 | 3397720
1997/03/10 | 20:40:00 | 1997/03/10 20:40 | 23.423 | 1.137 | 11.714 | 11.709 | 27402 | 13385 | 14017 | 3397720
1997/03/10 | 21:00:00 | 1997/03/10 21:00 | 24.599 | 1.16 | 12.829 | 11.77 | 28813 | 14726 | 14087 | 3397720
1997/03/10 | 21:20:00 | 1997/03/10 21:20 | 24.599 | 1.16 | 12.765 | 11.834 | 29519 | 15356 | 14163 | 3397720
1997/03/10 | 21:40:00 | 1997/03/10 21:40 | 24.599 | 1.16 | 12.701 | 11.898 | 29519 | 15279 | 14240 | 3397720
1997/03/10 | 22:00:00 | 1997/03/10 22:00 | 24.599 | 1.16 | 12.637 | 11.962 | 29519 | 15203 | 14316 | 3397720
1997/03/10 | 22:20:00 | 1997/03/10 22:20 | 24.561 | 1.159 | 12.536 | 12.025 | 29517 | 15104 | 14392 | 3397720
1997/03/10 | 22:40:00 | 1997/03/10 22:40 | 24.18 | 1.153 | 12.093 | 12.087 | 29245 | 14778 | 14467 | 3397720
1997/03/10 | 23:00:00 | 1997/03/10 23:00 | 23.799 | 1.146 | 11.653 | 12.146 | 28788 | 14248 | 14540 | 3397720
1997/03/10 | 23:20:00 | 1997/03/10 23:20 | 23.418 | 1.14 | 11.215 | 12.203 | 28331 | 13721 | 14610 | 3397720
1997/03/10 | 23:40:00 | 1997/03/10 23:40 | 23.038 | 1.134 | 10.779 | 12.259 | 27874 | 13196 | 14677 | 3397720
1997/03/11 | 00:00:00 | 1997/03/11 00:00 | 22.657 | 1.127 | 10.346 | 12.311 | 27417 | 12675 | 14742 | 3397720
1997/03/11 | 00:20:00 | 1997/03/11 00:20 | 22.276 | 1.121 | 9.914 | 12.362 | 26960 | 12156 | 14804 | 3397720
1997/03/11 | 00:40:00 | 1997/03/11 00:40 | 21.895 | 1.114 | 9.484 | 12.411 | 26503 | 11639 | 14864 | 3397720
1997/03/11 | 01:00:00 | 1997/03/11 01:00 | 21.514 | 1.108 | 9.057 | 12.457 | 26046 | 11124 | 14921 | 3397720
1997/03/11 | 01:20:00 | 1997/03/11 01:20 | 21.134 | 1.101 | 8.632 | 12.502 | 25589 | 10613 | 14975 | 3397720
1997/03/11 | 01:40:00 | 1997/03/11 01:40 | 20.753 | 1.095 | 8.209 | 12.544 | 25132 | 10105 | 15027 | 3397720
1997/03/11 | 02:00:00 | 1997/03/11 02:00 | 20.372 | 1.089 | 7.788 | 12.584 | 24675 | 9598 | 15077 | 3397720
1997/03/11 | 02:20:00 | 1997/03/11 02:20 | 19.991 | 1.082 | 7.369 | 12.622 | 24218 | 9094 | 15124 | 3397720
1997/03/11 | 02:40:00 | 1997/03/11 02:40 | 19.61 | 1.076 | 6.952 | 12.658 | 23761 | 8593 | 15168 | 3397720
1997/03/11 | 03:00:00 | 1997/03/11 03:00 | 19.162 | 1.066 | 6.471 | 12.691 | 23268 | 8054 | 15210 | 3397720
1997/03/11 | 03:20:00 | 1997/03/11 03:20 | 18.707 | 1.057 | 5.984 | 12.723 | 22721 | 7473 | 15249 | 3397720
1997/03/11 | 03:40:00 | 1997/03/11 03:40 | 18.251 | 1.048 | 5.5 | 12.751 | 22175 | 6890 | 15285 | 3397720
1997/03/11 | 04:00:00 | 1997/03/11 04:00 | 17.795 | 1.038 | 5.017 | 12.778 | 21628 | 6310 | 15318 | 3397720
1997/03/11 | 04:20:00 | 1997/03/11 04:20 | 17.34 | 1.029 | 4.538 | 12.802 | 21081 | 5733 | 15348 | 3397720
1997/03/11 | 04:40:00 | 1997/03/11 04:40 | 16.884 | 1.019 | 4.061 | 12.823 | 20534 | 5159 | 15375 | 3397720
1997/03/11 | 05:00:00 | 1997/03/11 05:00 | 16.429 | 1.01 | 3.586 | 12.843 | 19988 | 4588 | 15400 | 3397720
1997/03/11 | 05:20:00 | 1997/03/11 05:20 | 15.973 | 1 | 3.114 | 12.859 | 19441 | 4020 | 15421 | 3397720
1997/03/11 | 05:40:00 | 1997/03/11 05:40 | 15.517 | 0.991 | 2.643 | 12.874 | 18894 | 3454 | 15440 | 3397720
1997/03/11 | 06:00:00 | 1997/03/11 06:00 | 15.062 | 0.981 | 2.176 | 12.886 | 18347 | 2892 | 15456 | 3397720
1997/03/11 | 06:20:00 | 1997/03/11 06:20 | 14.606 | 0.972 | 1.71 | 12.896 | 17801 | 2332 | 15469 | 3397720
1997/03/11 | 06:40:00 | 1997/03/11 06:40 | 14.344 | 0.966 | 1.441 | 12.903 | 17347 | 1891 | 15479 | 3397720
1997/03/11 | 07:00:00 | 1997/03/11 07:00 | 14.13 | 0.96 | 1.22 | 12.91 | 17084 | 1596 | 15488 | 3397720
1997/03/11 | 07:20:00 | 1997/03/11 07:20 | 13.916 | 0.954 | 1 | 12.916 | 16827 | 1332 | 15495 | 3397720
1997/03/11 | 07:40:00 | 1997/03/11 07:40 | 13.702 | 0.949 | 0.782 | 12.92 | 16571 | 1069 | 15501 | 3397720
1997/03/11 | 08:00:00 | 1997/03/11 08:00 | 13.488 | 0.943 | 0.564 | 12.924 | 16314 | 808 | 15506 | 3397720
1997/03/11 | 08:20:00 | 1997/03/11 08:20 | 13.274 | 0.938 | 0.348 | 12.926 | 16057 | 548 | 15510 | 3397720
1997/03/11 | 08:40:00 | 1997/03/11 08:40 | 13.06 | 0.932 | 0.133 | 12.927 | 15800 | 289 | 15512 | 3397720
1997/03/11 | 09:00:00 | 1997/03/11 09:00 | 12.846 | 0.926 | 0 | 12.846 | 15543 | 80 | 15464 | 3397720
1997/03/11 | 09:20:00 | 1997/03/11 09:20 | 12.677 | 0.922 | 0 | 12.677 | 15297 | 0 | 15314 | 3397720
1997/03/11 | 09:40:00 | 1997/03/11 09:40 | 12.575 | 0.918 | 0 | 12.575 | 15151 | 0 | 15151 | 3397720
1997/03/11 | 10:00:00 | 1997/03/11 10:00 | 12.473 | 0.914 | 0 | 12.473 | 15029 | 0 | 15029 | 3397720
1997/03/11 | 10:20:00 | 1997/03/11 10:20 | 12.372 | 0.911 | 0 | 12.372 | 14907 | 0 | 14907 | 3397720
1997/03/11 | 10:40:00 | 1997/03/11 10:40 | 12.27 | 0.907 | 0 | 12.27 | 14785 | 0 | 14785 | 3397720
1997/03/11 | 11:00:00 | 1997/03/11 11:00 | 12.169 | 0.904 | 0 | 12.169 | 14663 | 0 | 14663 | 3397720
1997/03/11 | 11:20:00 | 1997/03/11 11:20 | 12.067 | 0.9 | 0 | 12.067 | 14541 | 0 | 14542 | 3397720
1997/03/11 | 11:40:00 | 1997/03/11 11:40 | 11.965 | 0.896 | 0 | 11.965 | 14419 | 0 | 14419 | 3397720
1997/03/11 | 12:00:00 | 1997/03/11 12:00 | 11.864 | 0.893 | 0 | 11.864 | 14298 | 0 | 14297 | 3397720
1997/03/11 | 12:20:00 | 1997/03/11 12:20 | 11.762 | 0.889 | 0 | 11.762 | 14176 | 0 | 14176 | 3397720
1997/03/11 | 12:40:00 | 1997/03/11 12:40 | 11.661 | 0.885 | 0 | 11.661 | 14054 | 0 | 14054 | 3397720
1997/03/11 | 13:00:00 | 1997/03/11 13:00 | 11.588 | 0.883 | 0 | 11.588 | 13942 | 0 | 13949 | 3397720
1997/03/11 | 13:20:00 | 1997/03/11 13:20 | 11.536 | 0.88 | 0 | 11.536 | 13874 | 0 | 13874 | 3397720
1997/03/11 | 13:40:00 | 1997/03/11 13:40 | 11.483 | 0.878 | 0 | 11.483 | 13811 | 0 | 13811 | 3397720
1997/03/11 | 14:00:00 | 1997/03/11 14:00 | 11.43 | 0.876 | 0 | 11.43 | 13748 | 0 | 13748 | 3397720
1997/03/11 | 14:20:00 | 1997/03/11 14:20 | 11.378 | 0.874 | 0 | 11.378 | 13685 | 0 | 13685 | 3397720
1997/03/11 | 14:40:00 | 1997/03/11 14:40 | 11.325 | 0.872 | 0 | 11.325 | 13622 | 0 | 13622 | 3397720
1997/03/11 | 15:00:00 | 1997/03/11 15:00 | 11.272 | 0.869 | 0 | 11.272 | 13558 | 0 | 13558 | 3397720
1997/03/11 | 15:20:00 | 1997/03/11 15:20 | 11.22 | 0.867 | 0 | 11.22 | 13495 | 0 | 13495 | 3397720
1997/03/11 | 15:40:00 | 1997/03/11 15:40 | 11.167 | 0.865 | 0 | 11.167 | 13432 | 0 | 13432 | 3397720
1997/03/11 | 16:00:00 | 1997/03/11 16:00 | 11.114 | 0.863 | 0 | 11.114 | 13369 | 0 | 13369 | 3397720
1997/03/11 | 16:20:00 | 1997/03/11 16:20 | 11.062 | 0.86 | 0 | 11.062 | 13306 | 0 | 13306 | 3397720
1997/03/11 | 16:40:00 | 1997/03/11 16:40 | 11.009 | 0.858 | 0 | 11.009 | 13242 | 0 | 13243 | 3397720
1997/03/11 | 17:00:00 | 1997/03/11 17:00 | 10.956 | 0.856 | 0 | 10.956 | 13179 | 0 | 13179 | 3397720
1997/03/11 | 17:20:00 | 1997/03/11 17:20 | 10.904 | 0.854 | 0 | 10.904 | 13116 | 0 | 13116 | 3397720
1997/03/11 | 17:40:00 | 1997/03/11 17:40 | 10.851 | 0.851 | 0 | 10.851 | 13053 | 0 | 13053 | 3397720
1997/03/11 | 18:00:00 | 1997/03/11 18:00 | 10.798 | 0.849 | 0 | 10.798 | 12990 | 0 | 12989 | 3397720
1997/03/11 | 18:20:00 | 1997/03/11 18:20 | 10.746 | 0.847 | 0 | 10.746 | 12926 | 0 | 12926 | 3397720
1997/03/11 | 18:40:00 | 1997/03/11 18:40 | 10.693 | 0.845 | 0 | 10.693 | 12863 | 0 | 12863 | 3397720
1997/03/11 | 19:00:00 | 1997/03/11 19:00 | 10.64 | 0.843 | 0 | 10.64 | 12800 | 0 | 12800 | 3397720
1997/03/11 | 19:20:00 | 1997/03/11 19:20 | 10.588 | 0.84 | 0 | 10.588 | 12737 | 0 | 12737 | 3397720
1997/03/11 | 19:40:00 | 1997/03/11 19:40 | 10.535 | 0.838 | 0 | 10.535 | 12674 | 0 | 12674 | 3397720
1997/03/11 | 20:00:00 | 1997/03/11 20:00 | 10.482 | 0.836 | 0 | 10.482 | 12610 | 0 | 12610 | 3397720
1997/03/11 | 20:20:00 | 1997/03/11 20:20 | 10.43 | 0.834 | 0 | 10.43 | 12547 | 0 | 12547 | 3397720
1997/03/11 | 20:40:00 | 1997/03/11 20:40 | 10.377 | 0.831 | 0 | 10.377 | 12484 | 0 | 12484 | 3397720
1997/03/11 | 21:00:00 | 1997/03/11 21:00 | 10.324 | 0.829 | 0 | 10.324 | 12421 | 0 | 12421 | 3397720
1997/03/11 | 21:20:00 | 1997/03/11 21:20 | 10.272 | 0.827 | 0 | 10.272 | 12358 | 0 | 12358 | 3397720
1997/03/11 | 21:40:00 | 1997/03/11 21:40 | 10.219 | 0.825 | 0 | 10.219 | 12294 | 0 | 12295 | 3397720
1997/03/11 | 22:00:00 | 1997/03/11 22:00 | 10.166 | 0.822 | 0 | 10.166 | 12231 | 0 | 12231 | 3397720
1997/03/11 | 22:20:00 | 1997/03/11 22:20 | 10.114 | 0.82 | 0 | 10.114 | 12168 | 0 | 12168 | 3397720
1997/03/11 | 22:40:00 | 1997/03/11 22:40 | 10.061 | 0.818 | 0 | 10.061 | 12105 | 0 | 12105 | 3397720
1997/03/11 | 23:00:00 | 1997/03/11 23:00 | 10.008 | 0.816 | 0 | 10.008 | 12042 | 0 | 12041 | 3397720
1997/03/11 | 23:20:00 | 1997/03/11 23:20 | 9.956 | 0.814 | 0 | 9.956 | 11978 | 0 | 11978 | 3397720
1997/03/11 | 23:40:00 | 1997/03/11 23:40 | 9.903 | 0.811 | 0 | 9.903 | 11915 | 0 | 11915 | 3397720
1997/03/12 | 00:00:00 | 1997/03/12 00:00 | 9.85 | 0.809 | 0 | 9.85 | 11852 | 0 | 11852 | 3397720
1997/03/12 | 00:20:00 | 1997/03/12 00:20 | 9.798 | 0.807 | 0 | 9.798 | 11789 | 0 | 11789 | 3397720
1997/03/12 | 00:40:00 | 1997/03/12 00:40 | 9.745 | 0.805 | 0 | 9.745 | 11725 | 0 | 11726 | 3397720
1997/03/12 | 01:00:00 | 1997/03/12 01:00 | 9.692 | 0.802 | 0 | 9.692 | 11662 | 0 | 11662 | 3397720
1997/03/12 | 01:20:00 | 1997/03/12 01:20 | 9.64 | 0.8 | 0 | 9.64 | 11599 | 0 | 11599 | 3397720
1997/03/12 | 01:40:00 | 1997/03/12 01:40 | 9.587 | 0.798 | 0 | 9.587 | 11536 | 0 | 11536 | 3397720
1997/03/12 | 02:00:00 | 1997/03/12 02:00 | 9.534 | 0.796 | 0 | 9.534 | 11473 | 0 | 11473 | 3397720
1997/03/12 | 02:20:00 | 1997/03/12 02:20 | 9.482 | 0.794 | 0 | 9.482 | 11409 | 0 | 11410 | 3397720
1997/03/12 | 02:40:00 | 1997/03/12 02:40 | 9.429 | 0.791 | 0 | 9.429 | 11346 | 0 | 11347 | 3397720
1997/03/12 | 03:00:00 | 1997/03/12 03:00 | 9.376 | 0.789 | 0 | 9.376 | 11283 | 0 | 11283 | 3397720
1997/03/12 | 03:20:00 | 1997/03/12 03:20 | 9.324 | 0.787 | 0 | 9.324 | 11220 | 0 | 11220 | 3397720
1997/03/12 | 03:40:00 | 1997/03/12 03:40 | 9.271 | 0.785 | 0 | 9.271 | 11157 | 0 | 11157 | 3397720
1997/03/12 | 04:00:00 | 1997/03/12 04:00 | 9.218 | 0.782 | 0 | 9.218 | 11093 | 0 | 11093 | 3397720
1997/03/12 | 04:20:00 | 1997/03/12 04:20 | 9.166 | 0.78 | 0 | 9.166 | 11030 | 0 | 11030 | 3397720
1997/03/12 | 04:40:00 | 1997/03/12 04:40 | 9.113 | 0.778 | 0 | 9.113 | 10967 | 0 | 10967 | 3397720
1997/03/12 | 05:00:00 | 1997/03/12 05:00 | 9.06 | 0.776 | 0 | 9.06 | 10904 | 0 | 10904 | 3397720
1997/03/12 | 05:20:00 | 1997/03/12 05:20 | 9.008 | 0.773 | 0 | 9.008 | 10841 | 0 | 10841 | 3397720
1997/03/12 | 05:40:00 | 1997/03/12 05:40 | 8.955 | 0.771 | 0 | 8.955 | 10777 | 0 | 10778 | 3397720
1997/03/12 | 06:00:00 | 1997/03/12 06:00 | 8.902 | 0.769 | 0 | 8.902 | 10714 | 0 | 10714 | 3397720
1997/03/12 | 06:20:00 | 1997/03/12 06:20 | 8.855 | 0.767 | 0 | 8.855 | 10651 | 0 | 10654 | 3397720
1997/03/12 | 06:40:00 | 1997/03/12 06:40 | 8.859 | 0.767 | 0.004 | 8.855 | 10629 | 2 | 10626 | 3397720
1997/03/12 | 07:00:00 | 1997/03/12 07:00 | 8.863 | 0.767 | 0.008 | 8.855 | 10633 | 7 | 10626 | 3397720
1997/03/12 | 07:20:00 | 1997/03/12 07:20 | 8.867 | 0.768 | 0.012 | 8.855 | 10638 | 12 | 10626 | 3397720
1997/03/12 | 07:40:00 | 1997/03/12 07:40 | 8.871 | 0.768 | 0.016 | 8.855 | 10642 | 17 | 10626 | 3397720
1997/03/12 | 08:00:00 | 1997/03/12 08:00 | 8.874 | 0.768 | 0.019 | 8.855 | 10647 | 21 | 10626 | 3397720
1997/03/12 | 08:20:00 | 1997/03/12 08:20 | 8.878 | 0.768 | 0.023 | 8.855 | 10652 | 25 | 10626 | 3397720
1997/03/12 | 08:40:00 | 1997/03/12 08:40 | 8.882 | 0.768 | 0.027 | 8.855 | 10656 | 30 | 10626 | 3397720
1997/03/12 | 09:00:00 | 1997/03/12 09:00 | 8.886 | 0.768 | 0.03 | 8.856 | 10661 | 34 | 10627 | 3397720
1997/03/12 | 09:20:00 | 1997/03/12 09:20 | 8.89 | 0.769 | 0.034 | 8.856 | 10665 | 39 | 10627 | 3397720
1997/03/12 | 09:40:00 | 1997/03/12 09:40 | 8.894 | 0.769 | 0.038 | 8.856 | 10670 | 43 | 10627 | 3397720
1997/03/12 | 10:00:00 | 1997/03/12 10:00 | 8.897 | 0.769 | 0.041 | 8.856 | 10675 | 47 | 10627 | 3397720
1997/03/12 | 10:20:00 | 1997/03/12 10:20 | 8.901 | 0.769 | 0.045 | 8.856 | 10679 | 51 | 10628 | 3397720
1997/03/12 | 10:40:00 | 1997/03/12 10:40 | 8.905 | 0.769 | 0.048 | 8.857 | 10684 | 56 | 10628 | 3397720
1997/03/12 | 11:00:00 | 1997/03/12 11:00 | 8.909 | 0.769 | 0.052 | 8.857 | 10688 | 60 | 10628 | 3397720
1997/03/12 | 11:20:00 | 1997/03/12 11:20 | 8.913 | 0.77 | 0.056 | 8.857 | 10693 | 65 | 10628 | 3397720
1997/03/12 | 11:40:00 | 1997/03/12 11:40 | 8.917 | 0.77 | 0.06 | 8.857 | 10698 | 69 | 10629 | 3397720
1997/03/12 | 12:00:00 | 1997/03/12 12:00 | 8.921 | 0.77 | 0.063 | 8.858 | 10702 | 74 | 10629 | 3397720
1997/03/12 | 12:20:00 | 1997/03/12 12:20 | 8.924 | 0.77 | 0.066 | 8.858 | 10707 | 78 | 10629 | 3397720
1997/03/12 | 12:40:00 | 1997/03/12 12:40 | 8.928 | 0.77 | 0.07 | 8.858 | 10712 | 81 | 10630 | 3397720
1997/03/12 | 13:00:00 | 1997/03/12 13:00 | 8.932 | 0.77 | 0.073 | 8.859 | 10716 | 86 | 10630 | 3397720
1997/03/12 | 13:20:00 | 1997/03/12 13:20 | 8.936 | 0.771 | 0.077 | 8.859 | 10721 | 90 | 10631 | 3397720
1997/03/12 | 13:40:00 | 1997/03/12 13:40 | 8.94 | 0.771 | 0.08 | 8.86 | 10725 | 94 | 10631 | 3397720
1997/03/12 | 14:00:00 | 1997/03/12 14:00 | 8.944 | 0.771 | 0.084 | 8.86 | 10730 | 99 | 10632 | 3397720
1997/03/12 | 14:20:00 | 1997/03/12 14:20 | 8.947 | 0.771 | 0.087 | 8.86 | 10735 | 102 | 10632 | 3397720
1997/03/12 | 14:40:00 | 1997/03/12 14:40 | 8.951 | 0.771 | 0.09 | 8.861 | 10739 | 106 | 10633 | 3397720
1997/03/12 | 15:00:00 | 1997/03/12 15:00 | 8.955 | 0.771 | 0.094 | 8.861 | 10744 | 110 | 10633 | 3397720
1997/03/12 | 15:20:00 | 1997/03/12 15:20 | 8.959 | 0.772 | 0.097 | 8.862 | 10748 | 115 | 10634 | 3397720
1997/03/12 | 15:40:00 | 1997/03/12 15:40 | 8.963 | 0.772 | 0.101 | 8.862 | 10753 | 119 | 10634 | 3397720
1997/03/12 | 16:00:00 | 1997/03/12 16:00 | 8.967 | 0.772 | 0.104 | 8.863 | 10758 | 123 | 10635 | 3397720
1997/03/12 | 16:20:00 | 1997/03/12 16:20 | 8.939 | 0.771 | 0.076 | 8.863 | 10749 | 108 | 10636 | 3397720
1997/03/12 | 16:40:00 | 1997/03/12 16:40 | 8.897 | 0.769 | 0.034 | 8.863 | 10702 | 66 | 10636 | 3397720
1997/03/12 | 17:00:00 | 1997/03/12 17:00 | 8.856 | 0.767 | 0 | 8.856 | 10652 | 20 | 10632 | 3397720
1997/03/12 | 17:20:00 | 1997/03/12 17:20 | 8.814 | 0.765 | 0 | 8.814 | 10602 | 0 | 10602 | 3397720
1997/03/12 | 17:40:00 | 1997/03/12 17:40 | 8.773 | 0.762 | 0 | 8.773 | 10552 | 0 | 10552 | 3397720
1997/03/12 | 18:00:00 | 1997/03/12 18:00 | 8.731 | 0.76 | 0 | 8.731 | 10502 | 0 | 10502 | 3397720
1997/03/12 | 18:20:00 | 1997/03/12 18:20 | 8.689 | 0.758 | 0 | 8.689 | 10452 | 0 | 10452 | 3397720
1997/03/12 | 18:40:00 | 1997/03/12 18:40 | 8.648 | 0.756 | 0 | 8.648 | 10402 | 0 | 10402 | 3397720
1997/03/12 | 19:00:00 | 1997/03/12 19:00 | 8.606 | 0.754 | 0 | 8.606 | 10353 | 0 | 10352 | 3397720
1997/03/12 | 19:20:00 | 1997/03/12 19:20 | 8.565 | 0.752 | 0 | 8.565 | 10303 | 0 | 10303 | 3397720
1997/03/12 | 19:40:00 | 1997/03/12 19:40 | 8.523 | 0.75 | 0 | 8.523 | 10253 | 0 | 10253 | 3397720
1997/03/12 | 20:00:00 | 1997/03/12 20:00 | 8.482 | 0.748 | 0 | 8.482 | 10203 | 0 | 10203 | 3397720
1997/03/12 | 20:20:00 | 1997/03/12 20:20 | 8.44 | 0.746 | 0 | 8.44 | 10153 | 0 | 10153 | 3397720
1997/03/12 | 20:40:00 | 1997/03/12 20:40 | 8.399 | 0.744 | 0 | 8.399 | 10103 | 0 | 10103 | 3397720
1997/03/12 | 21:00:00 | 1997/03/12 21:00 | 8.357 | 0.742 | 0 | 8.357 | 10054 | 0 | 10054 | 3397720
1997/03/12 | 21:20:00 | 1997/03/12 21:20 | 8.316 | 0.74 | 0 | 8.316 | 10004 | 0 | 10004 | 3397720
1997/03/12 | 21:40:00 | 1997/03/12 21:40 | 8.274 | 0.738 | 0 | 8.274 | 9954 | 0 | 9954 | 3397720
1997/03/12 | 22:00:00 | 1997/03/12 22:00 | 8.233 | 0.736 | 0 | 8.233 | 9904 | 0 | 9904 | 3397720
1997/03/12 | 22:20:00 | 1997/03/12 22:20 | 8.191 | 0.734 | 0 | 8.191 | 9854 | 0 | 9854 | 3397720
1997/03/12 | 22:40:00 | 1997/03/12 22:40 | 8.149 | 0.732 | 0 | 8.149 | 9804 | 0 | 9804 | 3397720
1997/03/12 | 23:00:00 | 1997/03/12 23:00 | 8.108 | 0.73 | 0 | 8.108 | 9754 | 0 | 9754 | 3397720
1997/03/12 | 23:20:00 | 1997/03/12 23:20 | 8.066 | 0.728 | 0 | 8.066 | 9705 | 0 | 9704 | 3397720
1997/03/12 | 23:40:00 | 1997/03/12 23:40 | 8.025 | 0.726 | 0 | 8.025 | 9655 | 0 | 9655 | 3397720
1997/03/13 | 00:00:00 | 1997/03/13 00:00 | 7.983 | 0.724 | 0 | 7.983 | 9605 | 0 | 9605 | 3397720
1997/03/13 | 00:20:00 | 1997/03/13 00:20 | 7.942 | 0.722 | 0 | 7.942 | 9555 | 0 | 9555 | 3397720
1997/03/13 | 00:40:00 | 1997/03/13 00:40 | 7.9 | 0.72 | 0 | 7.9 | 9505 | 0 | 9505 | 3397720
1997/03/13 | 01:00:00 | 1997/03/13 01:00 | 7.859 | 0.718 | 0 | 7.859 | 9455 | 0 | 9455 | 3397720
1997/03/13 | 01:20:00 | 1997/03/13 01:20 | 7.817 | 0.716 | 0 | 7.817 | 9406 | 0 | 9406 | 3397720
1997/03/13 | 01:40:00 | 1997/03/13 01:40 | 7.776 | 0.714 | 0 | 7.776 | 9356 | 0 | 9356 | 3397720
1997/03/13 | 02:00:00 | 1997/03/13 02:00 | 7.734 | 0.712 | 0 | 7.734 | 9306 | 0 | 9306 | 3397720
1997/03/13 | 02:20:00 | 1997/03/13 02:20 | 7.693 | 0.71 | 0 | 7.693 | 9256 | 0 | 9256 | 3397720
1997/03/13 | 02:40:00 | 1997/03/13 02:40 | 7.651 | 0.708 | 0 | 7.651 | 9206 | 0 | 9206 | 3397720
1997/03/13 | 03:00:00 | 1997/03/13 03:00 | 7.61 | 0.706 | 0 | 7.61 | 9156 | 0 | 9157 | 3397720
1997/03/13 | 03:20:00 | 1997/03/13 03:20 | 7.568 | 0.704 | 0 | 7.568 | 9106 | 0 | 9107 | 3397720
1997/03/13 | 03:40:00 | 1997/03/13 03:40 | 7.526 | 0.702 | 0 | 7.526 | 9057 | 0 | 9056 | 3397720
1997/03/13 | 04:00:00 | 1997/03/13 04:00 | 7.485 | 0.7 | 0 | 7.485 | 9007 | 0 | 9007 | 3397720
1997/03/13 | 04:20:00 | 1997/03/13 04:20 | 7.443 | 0.698 | 0 | 7.443 | 8957 | 0 | 8957 | 3397720
1997/03/13 | 04:40:00 | 1997/03/13 04:40 | 7.402 | 0.696 | 0 | 7.402 | 8907 | 0 | 8907 | 3397720
1997/03/13 | 05:00:00 | 1997/03/13 05:00 | 7.36 | 0.694 | 0 | 7.36 | 8857 | 0 | 8857 | 3397720
1997/03/13 | 05:20:00 | 1997/03/13 05:20 | 7.319 | 0.692 | 0 | 7.319 | 8807 | 0 | 8807 | 3397720
1997/03/13 | 05:40:00 | 1997/03/13 05:40 | 7.277 | 0.69 | 0 | 7.277 | 8758 | 0 | 8758 | 3397720
1997/03/13 | 06:00:00 | 1997/03/13 06:00 | 7.236 | 0.688 | 0 | 7.236 | 8708 | 0 | 8708 | 3397720
1997/03/13 | 06:20:00 | 1997/03/13 06:20 | 7.194 | 0.686 | 0 | 7.194 | 8658 | 0 | 8658 | 3397720
1997/03/13 | 06:40:00 | 1997/03/13 06:40 | 7.153 | 0.684 | 0 | 7.153 | 8608 | 0 | 8608 | 3397720
1997/03/13 | 07:00:00 | 1997/03/13 07:00 | 7.111 | 0.682 | 0 | 7.111 | 8558 | 0 | 8558 | 3397720
1997/03/13 | 07:20:00 | 1997/03/13 07:20 | 7.07 | 0.68 | 0 | 7.07 | 8508 | 0 | 8509 | 3397720
1997/03/13 | 07:40:00 | 1997/03/13 07:40 | 7.028 | 0.678 | 0 | 7.028 | 8459 | 0 | 8459 | 3397720
1997/03/13 | 08:00:00 | 1997/03/13 08:00 | 6.986 | 0.675 | 0 | 6.986 | 8409 | 0 | 8408 | 3397720
1997/03/13 | 08:20:00 | 1997/03/13 08:20 | 6.945 | 0.673 | 0 | 6.945 | 8359 | 0 | 8359 | 3397720
1997/03/13 | 08:40:00 | 1997/03/13 08:40 | 6.903 | 0.671 | 0 | 6.903 | 8309 | 0 | 8309 | 3397720
1997/03/13 | 09:00:00 | 1997/03/13 09:00 | 6.862 | 0.669 | 0 | 6.862 | 8259 | 0 | 8259 | 3397720
1997/03/13 | 09:20:00 | 1997/03/13 09:20 | 6.82 | 0.667 | 0 | 6.82 | 8209 | 0 | 8209 | 3397720
1997/03/13 | 09:40:00 | 1997/03/13 09:40 | 6.779 | 0.665 | 0 | 6.779 | 8159 | 0 | 8159 | 3397720
1997/03/13 | 10:00:00 | 1997/03/13 10:00 | 6.737 | 0.663 | 0 | 6.737 | 8110 | 0 | 8110 | 3397720
1997/03/13 | 10:20:00 | 1997/03/13 10:20 | 6.696 | 0.661 | 0 | 6.696 | 8060 | 0 | 8060 | 3397720
1997/03/13 | 10:40:00 | 1997/03/13 10:40 | 6.654 | 0.659 | 0 | 6.654 | 8010 | 0 | 8010 | 3397720
1997/03/13 | 11:00:00 | 1997/03/13 11:00 | 6.613 | 0.657 | 0 | 6.613 | 7960 | 0 | 7960 | 3397720
1997/03/13 | 11:20:00 | 1997/03/13 11:20 | 6.571 | 0.655 | 0 | 6.571 | 7910 | 0 | 7910 | 3397720
1997/03/13 | 11:40:00 | 1997/03/13 11:40 | 6.53 | 0.653 | 0 | 6.53 | 7860 | 0 | 7861 | 3397720
1997/03/13 | 12:00:00 | 1997/03/13 12:00 | 6.488 | 0.651 | 0 | 6.488 | 7811 | 0 | 7811 | 3397720
1997/03/13 | 12:20:00 | 1997/03/13 12:20 | 6.446 | 0.649 | 0 | 6.446 | 7761 | 0 | 7760 | 3397720
1997/03/13 | 12:40:00 | 1997/03/13 12:40 | 6.405 | 0.647 | 0 | 6.405 | 7711 | 0 | 7711 | 3397720
1997/03/13 | 13:00:00 | 1997/03/13 13:00 | 6.363 | 0.645 | 0 | 6.363 | 7661 | 0 | 7661 | 3397720
1997/03/13 | 13:20:00 | 1997/03/13 13:20 | 6.322 | 0.643 | 0 | 6.322 | 7611 | 0 | 7611 | 3397720
1997/03/13 | 13:40:00 | 1997/03/13 13:40 | 6.28 | 0.641 | 0 | 6.28 | 7561 | 0 | 7561 | 3397720
1997/03/13 | 14:00:00 | 1997/03/13 14:00 | 6.239 | 0.639 | 0 | 6.239 | 7511 | 0 | 7511 | 3397720
1997/03/13 | 14:20:00 | 1997/03/13 14:20 | 6.197 | 0.637 | 0 | 6.197 | 7462 | 0 | 7462 | 3397720
1997/03/13 | 14:40:00 | 1997/03/13 14:40 | 6.156 | 0.635 | 0 | 6.156 | 7412 | 0 | 7412 | 3397720
1997/03/13 | 15:00:00 | 1997/03/13 15:00 | 6.114 | 0.633 | 0 | 6.114 | 7362 | 0 | 7362 | 3397720
1997/03/13 | 15:20:00 | 1997/03/13 15:20 | 6.073 | 0.631 | 0 | 6.073 | 7312 | 0 | 7312 | 3397720
1997/03/13 | 15:40:00 | 1997/03/13 15:40 | 6.031 | 0.629 | 0 | 6.031 | 7262 | 0 | 7262 | 3397720
1997/03/13 | 16:00:00 | 1997/03/13 16:00 | 5.99 | 0.627 | 0 | 5.99 | 7212 | 0 | 7213 | 3397720
1997/03/13 | 16:20:00 | 1997/03/13 16:20 | 5.948 | 0.625 | 0 | 5.948 | 7163 | 0 | 7163 | 3397720
1997/03/13 | 16:40:00 | 1997/03/13 16:40 | 5.906 | 0.623 | 0 | 5.906 | 7113 | 0 | 7112 | 3397720
1997/03/13 | 17:00:00 | 1997/03/13 17:00 | 5.865 | 0.621 | 0 | 5.865 | 7063 | 0 | 7063 | 3397720
1997/03/13 | 17:20:00 | 1997/03/13 17:20 | 5.823 | 0.619 | 0 | 5.823 | 7013 | 0 | 7013 | 3397720
1997/03/13 | 17:40:00 | 1997/03/13 17:40 | 5.782 | 0.617 | 0 | 5.782 | 6963 | 0 | 6963 | 3397720
1997/03/13 | 18:00:00 | 1997/03/13 18:00 | 5.74 | 0.615 | 0 | 5.74 | 6913 | 0 | 6913 | 3397720
1997/03/13 | 18:20:00 | 1997/03/13 18:20 | 5.699 | 0.613 | 0 | 5.699 | 6863 | 0 | 6863 | 3397720
1997/03/13 | 18:40:00 | 1997/03/13 18:40 | 5.657 | 0.611 | 0 | 5.657 | 6814 | 0 | 6814 | 3397720
1997/03/13 | 19:00:00 | 1997/03/13 19:00 | 5.616 | 0.609 | 0 | 5.616 | 6764 | 0 | 6764 | 3397720
1997/03/13 | 19:20:00 | 1997/03/13 19:20 | 5.574 | 0.607 | 0 | 5.574 | 6714 | 0 | 6714 | 3397720
1997/03/13 | 19:40:00 | 1997/03/13 19:40 | 5.533 | 0.605 | 0 | 5.533 | 6664 | 0 | 6664 | 3397720
1997/03/13 | 20:00:00 | 1997/03/13 20:00 | 5.491 | 0.603 | 0 | 5.491 | 6614 | 0 | 6614 | 3397720
1997/03/13 | 20:20:00 | 1997/03/13 20:20 | 5.45 | 0.601 | 0 | 5.45 | 6564 | 0 | 6565 | 3397720
1997/03/13 | 20:40:00 | 1997/03/13 20:40 | 5.408 | 0.599 | 0 | 5.408 | 6515 | 0 | 6515 | 3397720
1997/03/13 | 21:00:00 | 1997/03/13 21:00 | 5.367 | 0.597 | 0 | 5.367 | 6465 | 0 | 6465 | 3397720
1997/03/13 | 21:20:00 | 1997/03/13 21:20 | 5.325 | 0.595 | 0 | 5.325 | 6415 | 0 | 6415 | 3397720
1997/03/13 | 21:40:00 | 1997/03/13 21:40 | 5.283 | 0.593 | 0 | 5.283 | 6365 | 0 | 6365 | 3397720
1997/03/13 | 22:00:00 | 1997/03/13 22:00 | 5.242 | 0.59 | 0 | 5.242 | 6315 | 0 | 6315 | 3397720
1997/03/13 | 22:20:00 | 1997/03/13 22:20 | 5.2 | 0.588 | 0 | 5.2 | 6265 | 0 | 6265 | 3397720
1997/03/13 | 22:40:00 | 1997/03/13 22:40 | 5.159 | 0.586 | 0 | 5.159 | 6216 | 0 | 6215 | 3397720
1997/03/13 | 23:00:00 | 1997/03/13 23:00 | 5.117 | 0.584 | 0 | 5.117 | 6166 | 0 | 6166 | 3397720
1997/03/13 | 23:20:00 | 1997/03/13 23:20 | 5.076 | 0.582 | 0 | 5.076 | 6116 | 0 | 6116 | 3397720
1997/03/13 | 23:40:00 | 1997/03/13 23:40 | 5.054 | 0.581 | 0 | 5.054 | 6075 | 0 | 6078 | 3397720
1997/03/14 | 00:00:00 | 1997/03/14 00:00 | 5.036 | 0.58 | 0 | 5.036 | 6054 | 0 | 6054 | 3397720
1997/03/14 | 00:20:00 | 1997/03/14 00:20 | 5.019 | 0.579 | 0 | 5.019 | 6033 | 0 | 6033 | 3397720
1997/03/14 | 00:40:00 | 1997/03/14 00:40 | 5.001 | 0.578 | 0 | 5.001 | 6012 | 0 | 6012 | 3397720
1997/03/14 | 01:00:00 | 1997/03/14 01:00 | 4.984 | 0.577 | 0 | 4.984 | 5991 | 0 | 5991 | 3397720
1997/03/14 | 01:20:00 | 1997/03/14 01:20 | 4.967 | 0.576 | 0 | 4.967 | 5971 | 0 | 5971 | 3397720
1997/03/14 | 01:40:00 | 1997/03/14 01:40 | 4.949 | 0.575 | 0 | 4.949 | 5950 | 0 | 5950 | 3397720
1997/03/14 | 02:00:00 | 1997/03/14 02:00 | 4.932 | 0.574 | 0 | 4.932 | 5929 | 0 | 5929 | 3397720
1997/03/14 | 02:20:00 | 1997/03/14 02:20 | 4.915 | 0.573 | 0 | 4.915 | 5908 | 0 | 5908 | 3397720
1997/03/14 | 02:40:00 | 1997/03/14 02:40 | 4.897 | 0.572 | 0 | 4.897 | 5887 | 0 | 5887 | 3397720
1997/03/14 | 03:00:00 | 1997/03/14 03:00 | 4.88 | 0.571 | 0 | 4.88 | 5866 | 0 | 5866 | 3397720
1997/03/14 | 03:20:00 | 1997/03/14 03:20 | 4.863 | 0.571 | 0 | 4.863 | 5846 | 0 | 5846 | 3397720
1997/03/14 | 03:40:00 | 1997/03/14 03:40 | 4.845 | 0.57 | 0 | 4.845 | 5825 | 0 | 5825 | 3397720
1997/03/14 | 04:00:00 | 1997/03/14 04:00 | 4.828 | 0.569 | 0 | 4.828 | 5804 | 0 | 5804 | 3397720
1997/03/14 | 04:20:00 | 1997/03/14 04:20 | 4.81 | 0.568 | 0 | 4.81 | 5783 | 0 | 5783 | 3397720
1997/03/14 | 04:40:00 | 1997/03/14 04:40 | 4.793 | 0.567 | 0 | 4.793 | 5762 | 0 | 5762 | 3397720
1997/03/14 | 05:00:00 | 1997/03/14 05:00 | 4.776 | 0.566 | 0 | 4.776 | 5741 | 0 | 5741 | 3397720
1997/03/14 | 05:20:00 | 1997/03/14 05:20 | 4.758 | 0.565 | 0 | 4.758 | 5721 | 0 | 5720 | 3397720
1997/03/14 | 05:40:00 | 1997/03/14 05:40 | 4.741 | 0.564 | 0 | 4.741 | 5700 | 0 | 5699 | 3397720
1997/03/14 | 06:00:00 | 1997/03/14 06:00 | 4.724 | 0.563 | 0 | 4.724 | 5679 | 0 | 5679 | 3397720
1997/03/14 | 06:20:00 | 1997/03/14 06:20 | 4.706 | 0.562 | 0 | 4.706 | 5658 | 0 | 5658 | 3397720
1997/03/14 | 06:40:00 | 1997/03/14 06:40 | 4.689 | 0.561 | 0 | 4.689 | 5637 | 0 | 5637 | 3397720
1997/03/14 | 07:00:00 | 1997/03/14 07:00 | 4.672 | 0.56 | 0 | 4.672 | 5616 | 0 | 5617 | 3397720
1997/03/14 | 07:20:00 | 1997/03/14 07:20 | 4.654 | 0.559 | 0 | 4.654 | 5596 | 0 | 5596 | 3397720
1997/03/14 | 07:40:00 | 1997/03/14 07:40 | 4.637 | 0.558 | 0 | 4.637 | 5575 | 0 | 5575 | 3397720
1997/03/14 | 08:00:00 | 1997/03/14 08:00 | 4.62 | 0.557 | 0 | 4.62 | 5554 | 0 | 5554 | 3397720
1997/03/14 | 08:20:00 | 1997/03/14 08:20 | 4.602 | 0.556 | 0 | 4.602 | 5533 | 0 | 5533 | 3397720
1997/03/14 | 08:40:00 | 1997/03/14 08:40 | 4.585 | 0.555 | 0 | 4.585 | 5512 | 0 | 5512 | 3397720
1997/03/14 | 09:00:00 | 1997/03/14 09:00 | 4.567 | 0.554 | 0 | 4.567 | 5491 | 0 | 5491 | 3397720
1997/03/14 | 09:20:00 | 1997/03/14 09:20 | 4.55 | 0.553 | 0 | 4.55 | 5471 | 0 | 5470 | 3397720
1997/03/14 | 09:40:00 | 1997/03/14 09:40 | 4.533 | 0.552 | 0 | 4.533 | 5450 | 0 | 5450 | 3397720
1997/03/14 | 10:00:00 | 1997/03/14 10:00 | 4.515 | 0.551 | 0 | 4.515 | 5429 | 0 | 5429 | 3397720
1997/03/14 | 10:20:00 | 1997/03/14 10:20 | 4.498 | 0.55 | 0 | 4.498 | 5408 | 0 | 5408 | 3397720
1997/03/14 | 10:40:00 | 1997/03/14 10:40 | 4.481 | 0.549 | 0 | 4.481 | 5387 | 0 | 5387 | 3397720
1997/03/14 | 11:00:00 | 1997/03/14 11:00 | 4.463 | 0.548 | 0 | 4.463 | 5366 | 0 | 5366 | 3397720
1997/03/14 | 11:20:00 | 1997/03/14 11:20 | 4.446 | 0.547 | 0 | 4.446 | 5346 | 0 | 5345 | 3397720
1997/03/14 | 11:40:00 | 1997/03/14 11:40 | 4.429 | 0.546 | 0 | 4.429 | 5325 | 0 | 5325 | 3397720
1997/03/14 | 12:00:00 | 1997/03/14 12:00 | 4.411 | 0.545 | 0 | 4.411 | 5304 | 0 | 5304 | 3397720
1997/03/14 | 12:20:00 | 1997/03/14 12:20 | 4.394 | 0.544 | 0 | 4.394 | 5283 | 0 | 5283 | 3397720
1997/03/14 | 12:40:00 | 1997/03/14 12:40 | 4.376 | 0.543 | 0 | 4.376 | 5262 | 0 | 5262 | 3397720
1997/03/14 | 13:00:00 | 1997/03/14 13:00 | 4.359 | 0.542 | 0 | 4.359 | 5241 | 0 | 5241 | 3397720
1997/03/14 | 13:20:00 | 1997/03/14 13:20 | 4.342 | 0.541 | 0 | 4.342 | 5220 | 0 | 5221 | 3397720
1997/03/14 | 13:40:00 | 1997/03/14 13:40 | 4.324 | 0.54 | 0 | 4.324 | 5200 | 0 | 5200 | 3397720
1997/03/14 | 14:00:00 | 1997/03/14 14:00 | 4.307 | 0.539 | 0 | 4.307 | 5179 | 0 | 5179 | 3397720
1997/03/14 | 14:20:00 | 1997/03/14 14:20 | 4.29 | 0.538 | 0 | 4.29 | 5158 | 0 | 5158 | 3397720
1997/03/14 | 14:40:00 | 1997/03/14 14:40 | 4.272 | 0.537 | 0 | 4.272 | 5137 | 0 | 5137 | 3397720
1997/03/14 | 15:00:00 | 1997/03/14 15:00 | 4.255 | 0.536 | 0 | 4.255 | 5116 | 0 | 5116 | 3397720
1997/03/14 | 15:20:00 | 1997/03/14 15:20 | 4.238 | 0.535 | 0 | 4.238 | 5096 | 0 | 5096 | 3397720
1997/03/14 | 15:40:00 | 1997/03/14 15:40 | 4.22 | 0.534 | 0 | 4.22 | 5075 | 0 | 5075 | 3397720
1997/03/14 | 16:00:00 | 1997/03/14 16:00 | 4.203 | 0.534 | 0 | 4.203 | 5054 | 0 | 5054 | 3397720
1997/03/14 | 16:20:00 | 1997/03/14 16:20 | 4.185 | 0.533 | 0 | 4.185 | 5033 | 0 | 5033 | 3397720
1997/03/14 | 16:40:00 | 1997/03/14 16:40 | 4.168 | 0.532 | 0 | 4.168 | 5012 | 0 | 5012 | 3397720
1997/03/14 | 17:00:00 | 1997/03/14 17:00 | 4.151 | 0.531 | 0 | 4.151 | 4991 | 0 | 4991 | 3397720
1997/03/14 | 17:20:00 | 1997/03/14 17:20 | 4.133 | 0.53 | 0 | 4.133 | 4970 | 0 | 4970 | 3397720
1997/03/14 | 17:40:00 | 1997/03/14 17:40 | 4.116 | 0.529 | 0 | 4.116 | 4950 | 0 | 4949 | 3397720
1997/03/14 | 18:00:00 | 1997/03/14 18:00 | 4.099 | 0.528 | 0 | 4.099 | 4929 | 0 | 4929 | 3397720

## Event 105
Hydrograph info for event 105 for B1H005 in period 19721001 to 20241203
Hydrograph period: 1997/03/26 00:20:00 to 1997/04/02 11:40:00 Date of peak: 1997/03/29 11:00:00 Peak flow: 137.826m³/sec
Date | Time | Date + Time | Observed (m³/sec) | Observed H(m) | Q-Dxi (m³/sec) | Q-Bxi (m³/sec) | Q-Txi (m³) | Q-Dxi (m³) | Q-Bxi (m³) | Cum. Q-Dri (m³)
1997/03/26 | 00:20:00 | 1997/03/26 00:20 | 2.317 | 0.411 | 2.311 | 0.006 | 0 | 0 | 0 | 0
1997/03/26 | 00:40:00 | 1997/03/26 00:40 | 2.344 | 0.413 | 2.327 | 0.017 | 2796 | 2783 | 14 | 2783
1997/03/26 | 01:00:00 | 1997/03/26 01:00 | 2.37 | 0.415 | 2.341 | 0.029 | 2828 | 2800 | 28 | 5583
1997/03/26 | 01:20:00 | 1997/03/26 01:20 | 2.397 | 0.416 | 2.356 | 0.041 | 2861 | 2818 | 42 | 8401
1997/03/26 | 01:40:00 | 1997/03/26 01:40 | 2.424 | 0.418 | 2.371 | 0.053 | 2893 | 2836 | 56 | 11237
1997/03/26 | 02:00:00 | 1997/03/26 02:00 | 2.45 | 0.42 | 2.385 | 0.065 | 2925 | 2854 | 70 | 14091
1997/03/26 | 02:20:00 | 1997/03/26 02:20 | 2.477 | 0.422 | 2.4 | 0.077 | 2957 | 2871 | 85 | 16962
1997/03/26 | 02:40:00 | 1997/03/26 02:40 | 2.504 | 0.424 | 2.415 | 0.089 | 2989 | 2889 | 99 | 19851
1997/03/26 | 03:00:00 | 1997/03/26 03:00 | 2.531 | 0.426 | 2.43 | 0.101 | 3021 | 2907 | 114 | 22758
1997/03/26 | 03:20:00 | 1997/03/26 03:20 | 2.557 | 0.427 | 2.444 | 0.113 | 3053 | 2924 | 128 | 25682
1997/03/26 | 03:40:00 | 1997/03/26 03:40 | 2.584 | 0.429 | 2.459 | 0.125 | 3085 | 2942 | 143 | 28624
1997/03/26 | 04:00:00 | 1997/03/26 04:00 | 2.611 | 0.431 | 2.473 | 0.138 | 3117 | 2959 | 158 | 31583
1997/03/26 | 04:20:00 | 1997/03/26 04:20 | 2.637 | 0.433 | 2.487 | 0.15 | 3149 | 2976 | 173 | 34559
1997/03/26 | 04:40:00 | 1997/03/26 04:40 | 2.664 | 0.435 | 2.501 | 0.163 | 3181 | 2993 | 188 | 37552
1997/03/26 | 05:00:00 | 1997/03/26 05:00 | 2.691 | 0.437 | 2.516 | 0.175 | 3213 | 3010 | 203 | 40562
1997/03/26 | 05:20:00 | 1997/03/26 05:20 | 2.717 | 0.439 | 2.529 | 0.188 | 3245 | 3027 | 218 | 43589
1997/03/26 | 05:40:00 | 1997/03/26 05:40 | 2.744 | 0.44 | 2.543 | 0.201 | 3277 | 3044 | 233 | 46633
1997/03/26 | 06:00:00 | 1997/03/26 06:00 | 2.771 | 0.442 | 2.558 | 0.213 | 3309 | 3061 | 248 | 49694
1997/03/26 | 06:20:00 | 1997/03/26 06:20 | 2.797 | 0.444 | 2.571 | 0.226 | 3341 | 3077 | 264 | 52771
1997/03/26 | 06:40:00 | 1997/03/26 06:40 | 2.824 | 0.446 | 2.585 | 0.239 | 3373 | 3093 | 279 | 55864
1997/03/26 | 07:00:00 | 1997/03/26 07:00 | 2.851 | 0.448 | 2.599 | 0.252 | 3405 | 3110 | 295 | 58974
1997/03/26 | 07:20:00 | 1997/03/26 07:20 | 2.877 | 0.45 | 2.612 | 0.265 | 3437 | 3126 | 310 | 62100
1997/03/26 | 07:40:00 | 1997/03/26 07:40 | 2.904 | 0.452 | 2.626 | 0.278 | 3469 | 3142 | 326 | 65242
1997/03/26 | 08:00:00 | 1997/03/26 08:00 | 2.931 | 0.453 | 2.639 | 0.292 | 3501 | 3159 | 342 | 68401
1997/03/26 | 08:20:00 | 1997/03/26 08:20 | 2.957 | 0.455 | 2.652 | 0.305 | 3533 | 3175 | 358 | 71576
1997/03/26 | 08:40:00 | 1997/03/26 08:40 | 2.984 | 0.457 | 2.666 | 0.318 | 3565 | 3191 | 374 | 74767
1997/03/26 | 09:00:00 | 1997/03/26 09:00 | 3.011 | 0.459 | 2.679 | 0.332 | 3597 | 3207 | 390 | 77974
1997/03/26 | 09:20:00 | 1997/03/26 09:20 | 3.037 | 0.461 | 2.692 | 0.345 | 3629 | 3223 | 406 | 81197
1997/03/26 | 09:40:00 | 1997/03/26 09:40 | 3.064 | 0.463 | 2.705 | 0.359 | 3661 | 3239 | 422 | 84436
1997/03/26 | 10:00:00 | 1997/03/26 10:00 | 3.091 | 0.464 | 2.719 | 0.372 | 3693 | 3255 | 438 | 87691
1997/03/26 | 10:20:00 | 1997/03/26 10:20 | 3.144 | 0.468 | 2.758 | 0.386 | 3736 | 3286 | 455 | 90977
1997/03/26 | 10:40:00 | 1997/03/26 10:40 | 3.209 | 0.472 | 2.809 | 0.4 | 3812 | 3340 | 471 | 94317
1997/03/26 | 11:00:00 | 1997/03/26 11:00 | 3.273 | 0.476 | 2.859 | 0.414 | 3889 | 3401 | 488 | 97718
1997/03/26 | 11:20:00 | 1997/03/26 11:20 | 3.338 | 0.48 | 2.91 | 0.428 | 3967 | 3461 | 505 | 101179
1997/03/26 | 11:40:00 | 1997/03/26 11:40 | 3.402 | 0.484 | 2.959 | 0.443 | 4044 | 3521 | 523 | 104700
1997/03/26 | 12:00:00 | 1997/03/26 12:00 | 3.467 | 0.489 | 3.009 | 0.458 | 4122 | 3581 | 541 | 108281
1997/03/26 | 12:20:00 | 1997/03/26 12:20 | 3.532 | 0.493 | 3.059 | 0.473 | 4199 | 3641 | 559 | 111922
1997/03/26 | 12:40:00 | 1997/03/26 12:40 | 3.596 | 0.497 | 3.107 | 0.489 | 4277 | 3700 | 577 | 115622
1997/03/26 | 13:00:00 | 1997/03/26 13:00 | 3.661 | 0.501 | 3.157 | 0.504 | 4354 | 3758 | 596 | 119380
1997/03/26 | 13:20:00 | 1997/03/26 13:20 | 3.726 | 0.505 | 3.206 | 0.52 | 4432 | 3817 | 615 | 123197
1997/03/26 | 13:40:00 | 1997/03/26 13:40 | 3.83 | 0.511 | 3.293 | 0.537 | 4529 | 3899 | 634 | 127096
1997/03/26 | 14:00:00 | 1997/03/26 14:00 | 3.945 | 0.517 | 3.392 | 0.553 | 4666 | 4011 | 654 | 131107
1997/03/26 | 14:20:00 | 1997/03/26 14:20 | 4.06 | 0.523 | 3.489 | 0.571 | 4803 | 4129 | 674 | 135236
1997/03/26 | 14:40:00 | 1997/03/26 14:40 | 4.175 | 0.529 | 3.587 | 0.588 | 4941 | 4246 | 695 | 139482
1997/03/26 | 15:00:00 | 1997/03/26 15:00 | 4.29 | 0.535 | 3.683 | 0.607 | 5079 | 4362 | 717 | 143844
1997/03/26 | 15:20:00 | 1997/03/26 15:20 | 4.405 | 0.542 | 3.78 | 0.625 | 5217 | 4478 | 739 | 148322
1997/03/26 | 15:40:00 | 1997/03/26 15:40 | 4.52 | 0.548 | 3.875 | 0.645 | 5355 | 4593 | 762 | 152915
1997/03/26 | 16:00:00 | 1997/03/26 16:00 | 4.635 | 0.554 | 3.971 | 0.664 | 5493 | 4708 | 785 | 157623
1997/03/26 | 16:20:00 | 1997/03/26 16:20 | 4.75 | 0.56 | 4.066 | 0.684 | 5631 | 4822 | 809 | 162445
1997/03/26 | 16:40:00 | 1997/03/26 16:40 | 4.865 | 0.566 | 4.16 | 0.705 | 5769 | 4935 | 834 | 167380
1997/03/26 | 17:00:00 | 1997/03/26 17:00 | 4.98 | 0.572 | 4.254 | 0.726 | 5907 | 5048 | 859 | 172428
1997/03/26 | 17:20:00 | 1997/03/26 17:20 | 5.095 | 0.578 | 4.347 | 0.748 | 6045 | 5161 | 884 | 177589
1997/03/26 | 17:40:00 | 1997/03/26 17:40 | 5.21 | 0.584 | 4.44 | 0.77 | 6183 | 5273 | 910 | 182862
1997/03/26 | 18:00:00 | 1997/03/26 18:00 | 5.325 | 0.59 | 4.533 | 0.792 | 6321 | 5384 | 937 | 188246
1997/03/26 | 18:20:00 | 1997/03/26 18:20 | 5.44 | 0.597 | 4.625 | 0.815 | 6459 | 5495 | 964 | 193741
1997/03/26 | 18:40:00 | 1997/03/26 18:40 | 5.555 | 0.603 | 4.717 | 0.838 | 6597 | 5605 | 992 | 199346
1997/03/26 | 19:00:00 | 1997/03/26 19:00 | 5.67 | 0.609 | 4.808 | 0.862 | 6735 | 5714 | 1021 | 205060
1997/03/26 | 19:20:00 | 1997/03/26 19:20 | 5.785 | 0.615 | 4.898 | 0.887 | 6873 | 5824 | 1049 | 210884
1997/03/26 | 19:40:00 | 1997/03/26 19:40 | 5.9 | 0.621 | 4.989 | 0.911 | 7011 | 5932 | 1079 | 216816
1997/03/26 | 20:00:00 | 1997/03/26 20:00 | 6.015 | 0.627 | 5.078 | 0.937 | 7149 | 6040 | 1109 | 222856
1997/03/26 | 20:20:00 | 1997/03/26 20:20 | 6.13 | 0.633 | 5.168 | 0.962 | 7287 | 6148 | 1139 | 229004
1997/03/26 | 20:40:00 | 1997/03/26 20:40 | 6.245 | 0.639 | 5.257 | 0.988 | 7425 | 6254 | 1171 | 235258
1997/03/26 | 21:00:00 | 1997/03/26 21:00 | 6.36 | 0.646 | 5.345 | 1.015 | 7563 | 6361 | 1202 | 241619
1997/03/26 | 21:20:00 | 1997/03/26 21:20 | 6.475 | 0.652 | 5.433 | 1.042 | 7701 | 6467 | 1234 | 248086
1997/03/26 | 21:40:00 | 1997/03/26 21:40 | 6.59 | 0.658 | 5.52 | 1.07 | 7839 | 6572 | 1267 | 254658
1997/03/26 | 22:00:00 | 1997/03/26 22:00 | 6.705 | 0.664 | 5.608 | 1.097 | 7977 | 6677 | 1300 | 261335
1997/03/26 | 22:20:00 | 1997/03/26 22:20 | 6.82 | 0.67 | 5.694 | 1.126 | 8115 | 6781 | 1334 | 268116
1997/03/26 | 22:40:00 | 1997/03/26 22:40 | 6.935 | 0.676 | 5.78 | 1.155 | 8253 | 6885 | 1368 | 275001
1997/03/26 | 23:00:00 | 1997/03/26 23:00 | 7.05 | 0.682 | 5.866 | 1.184 | 8391 | 6988 | 1403 | 281989
1997/03/26 | 23:20:00 | 1997/03/26 23:20 | 7.165 | 0.688 | 5.952 | 1.213 | 8529 | 7091 | 1438 | 289080
1997/03/26 | 23:40:00 | 1997/03/26 23:40 | 7.28 | 0.695 | 6.037 | 1.243 | 8667 | 7193 | 1474 | 296273
1997/03/27 | 00:00:00 | 1997/03/27 00:00 | 7.391 | 0.7 | 6.117 | 1.274 | 8804 | 7292 | 1510 | 303565
1997/03/27 | 00:20:00 | 1997/03/27 00:20 | 7.5 | 0.705 | 6.195 | 1.305 | 8935 | 7388 | 1547 | 310953
1997/03/27 | 00:40:00 | 1997/03/27 00:40 | 7.609 | 0.71 | 6.273 | 1.336 | 9066 | 7481 | 1584 | 318434
1997/03/27 | 01:00:00 | 1997/03/27 01:00 | 7.718 | 0.715 | 6.35 | 1.368 | 9196 | 7574 | 1622 | 326008
1997/03/27 | 01:20:00 | 1997/03/27 01:20 | 7.827 | 0.72 | 6.427 | 1.4 | 9327 | 7667 | 1660 | 333675
1997/03/27 | 01:40:00 | 1997/03/27 01:40 | 7.936 | 0.725 | 6.504 | 1.432 | 9458 | 7759 | 1699 | 341434
1997/03/27 | 02:00:00 | 1997/03/27 02:00 | 8.045 | 0.73 | 6.58 | 1.465 | 9588 | 7851 | 1738 | 349285
1997/03/27 | 02:20:00 | 1997/03/27 02:20 | 8.154 | 0.735 | 6.656 | 1.498 | 9719 | 7942 | 1778 | 357227
1997/03/27 | 02:40:00 | 1997/03/27 02:40 | 8.263 | 0.74 | 6.731 | 1.532 | 9850 | 8033 | 1818 | 365260
1997/03/27 | 03:00:00 | 1997/03/27 03:00 | 8.372 | 0.744 | 6.807 | 1.565 | 9981 | 8123 | 1858 | 373383
1997/03/27 | 03:20:00 | 1997/03/27 03:20 | 8.48 | 0.749 | 6.88 | 1.6 | 10111 | 8212 | 1899 | 381595
1997/03/27 | 03:40:00 | 1997/03/27 03:40 | 8.589 | 0.754 | 6.955 | 1.634 | 10242 | 8301 | 1941 | 389896
1997/03/27 | 04:00:00 | 1997/03/27 04:00 | 8.698 | 0.759 | 7.029 | 1.669 | 10373 | 8390 | 1982 | 398286
1997/03/27 | 04:20:00 | 1997/03/27 04:20 | 8.807 | 0.764 | 7.102 | 1.705 | 10503 | 8478 | 2025 | 406764
1997/03/27 | 04:40:00 | 1997/03/27 04:40 | 8.916 | 0.769 | 7.175 | 1.741 | 10634 | 8566 | 2067 | 415330
1997/03/27 | 05:00:00 | 1997/03/27 05:00 | 9.025 | 0.774 | 7.248 | 1.777 | 10765 | 8654 | 2110 | 423984
1997/03/27 | 05:20:00 | 1997/03/27 05:20 | 9.134 | 0.779 | 7.321 | 1.813 | 10895 | 8741 | 2154 | 432725
1997/03/27 | 05:40:00 | 1997/03/27 05:40 | 9.243 | 0.784 | 7.393 | 1.85 | 11026 | 8828 | 2198 | 441553
1997/03/27 | 06:00:00 | 1997/03/27 06:00 | 9.403 | 0.791 | 7.515 | 1.888 | 11175 | 8945 | 2243 | 450498
1997/03/27 | 06:20:00 | 1997/03/27 06:20 | 9.597 | 0.799 | 7.671 | 1.926 | 11400 | 9112 | 2288 | 459610
1997/03/27 | 06:40:00 | 1997/03/27 06:40 | 9.791 | 0.807 | 7.827 | 1.964 | 11633 | 9299 | 2334 | 468909
1997/03/27 | 07:00:00 | 1997/03/27 07:00 | 9.985 | 0.816 | 7.981 | 2.004 | 11866 | 9484 | 2381 | 478393
1997/03/27 | 07:20:00 | 1997/03/27 07:20 | 10.18 | 0.824 | 8.136 | 2.044 | 12099 | 9670 | 2429 | 488063
1997/03/27 | 07:40:00 | 1997/03/27 07:40 | 10.374 | 0.832 | 8.288 | 2.086 | 12332 | 9854 | 2478 | 497917
1997/03/27 | 08:00:00 | 1997/03/27 08:00 | 10.568 | 0.841 | 8.44 | 2.128 | 12565 | 10037 | 2528 | 507954
1997/03/27 | 08:20:00 | 1997/03/27 08:20 | 10.832 | 0.85 | 8.662 | 2.17 | 12802 | 10261 | 2579 | 518215
1997/03/27 | 08:40:00 | 1997/03/27 08:40 | 11.722 | 0.869 | 9.506 | 2.216 | 13532 | 10901 | 2632 | 529116
1997/03/27 | 09:00:00 | 1997/03/27 09:00 | 12.612 | 0.888 | 10.346 | 2.266 | 14600 | 11911 | 2689 | 541027
1997/03/27 | 09:20:00 | 1997/03/27 09:20 | 13.502 | 0.908 | 11.182 | 2.32 | 15669 | 12917 | 2751 | 553944
1997/03/27 | 09:40:00 | 1997/03/27 09:40 | 14.392 | 0.927 | 12.014 | 2.378 | 16737 | 13918 | 2818 | 567862
1997/03/27 | 10:00:00 | 1997/03/27 10:00 | 15.283 | 0.946 | 12.843 | 2.44 | 17805 | 14914 | 2891 | 582776
1997/03/27 | 10:20:00 | 1997/03/27 10:20 | 16.173 | 0.966 | 13.666 | 2.507 | 18873 | 15906 | 2968 | 598682
1997/03/27 | 10:40:00 | 1997/03/27 10:40 | 17.063 | 0.985 | 14.486 | 2.577 | 19941 | 16891 | 3050 | 615573
1997/03/27 | 11:00:00 | 1997/03/27 11:00 | 17.953 | 1.004 | 15.301 | 2.652 | 21010 | 17872 | 3137 | 633445
1997/03/27 | 11:20:00 | 1997/03/27 11:20 | 18.843 | 1.023 | 16.113 | 2.73 | 22078 | 18848 | 3229 | 652293
1997/03/27 | 11:40:00 | 1997/03/27 11:40 | 19.734 | 1.043 | 16.921 | 2.813 | 23146 | 19820 | 3326 | 672113
1997/03/27 | 12:00:00 | 1997/03/27 12:00 | 20.624 | 1.062 | 17.724 | 2.9 | 24214 | 20787 | 3428 | 692900
1997/03/27 | 12:20:00 | 1997/03/27 12:20 | 21.514 | 1.081 | 18.523 | 2.991 | 25283 | 21748 | 3535 | 714648
1997/03/27 | 12:40:00 | 1997/03/27 12:40 | 22.404 | 1.1 | 19.318 | 3.086 | 26351 | 22705 | 3646 | 737353
1997/03/27 | 13:00:00 | 1997/03/27 13:00 | 23.294 | 1.12 | 20.109 | 3.185 | 27419 | 23657 | 3762 | 761010
1997/03/27 | 13:20:00 | 1997/03/27 13:20 | 24.184 | 1.139 | 20.897 | 3.287 | 28487 | 24604 | 3883 | 785614
1997/03/27 | 13:40:00 | 1997/03/27 13:40 | 25.075 | 1.158 | 21.681 | 3.394 | 29555 | 25547 | 4009 | 811161
1997/03/27 | 14:00:00 | 1997/03/27 14:00 | 25.965 | 1.177 | 22.46 | 3.505 | 30624 | 26485 | 4139 | 837646
1997/03/27 | 14:20:00 | 1997/03/27 14:20 | 26.936 | 1.195 | 23.317 | 3.619 | 31711 | 27466 | 4275 | 865112
1997/03/27 | 14:40:00 | 1997/03/27 14:40 | 28.03 | 1.209 | 24.291 | 3.739 | 32980 | 28565 | 4415 | 893677
1997/03/27 | 15:00:00 | 1997/03/27 15:00 | 29.123 | 1.223 | 25.26 | 3.863 | 34292 | 29731 | 4561 | 923408
1997/03/27 | 15:20:00 | 1997/03/27 15:20 | 30.217 | 1.237 | 26.225 | 3.992 | 35604 | 30891 | 4713 | 954299
1997/03/27 | 15:40:00 | 1997/03/27 15:40 | 31.31 | 1.251 | 27.184 | 4.126 | 36916 | 32045 | 4871 | 986344
1997/03/27 | 16:00:00 | 1997/03/27 16:00 | 32.404 | 1.266 | 28.139 | 4.265 | 38228 | 33194 | 5034 | 1019538
1997/03/27 | 16:20:00 | 1997/03/27 16:20 | 33.497 | 1.28 | 29.089 | 4.408 | 39541 | 34337 | 5203 | 1053875
1997/03/27 | 16:40:00 | 1997/03/27 16:40 | 34.591 | 1.294 | 30.035 | 4.556 | 40853 | 35474 | 5378 | 1089349
1997/03/27 | 17:00:00 | 1997/03/27 17:00 | 35.684 | 1.308 | 30.975 | 4.709 | 42165 | 36606 | 5559 | 1125955
1997/03/27 | 17:20:00 | 1997/03/27 17:20 | 36.778 | 1.322 | 31.911 | 4.867 | 43477 | 37732 | 5745 | 1163687
1997/03/27 | 17:40:00 | 1997/03/27 17:40 | 37.871 | 1.337 | 32.842 | 5.029 | 44789 | 38852 | 5937 | 1202539
1997/03/27 | 18:00:00 | 1997/03/27 18:00 | 38.965 | 1.351 | 33.769 | 5.196 | 46102 | 39967 | 6135 | 1242506
1997/03/27 | 18:20:00 | 1997/03/27 18:20 | 40.058 | 1.365 | 34.691 | 5.367 | 47414 | 41076 | 6338 | 1283582
1997/03/27 | 18:40:00 | 1997/03/27 18:40 | 41.523 | 1.381 | 35.978 | 5.545 | 48837 | 42401 | 6547 | 1325983
1997/03/27 | 19:00:00 | 1997/03/27 19:00 | 43.359 | 1.4 | 37.63 | 5.729 | 50929 | 44165 | 6764 | 1370148
1997/03/27 | 19:20:00 | 1997/03/27 19:20 | 45.195 | 1.419 | 39.273 | 5.922 | 53132 | 46142 | 6991 | 1416290
1997/03/27 | 19:40:00 | 1997/03/27 19:40 | 47.031 | 1.438 | 40.908 | 6.123 | 55335 | 48109 | 7227 | 1464399
1997/03/27 | 20:00:00 | 1997/03/27 20:00 | 48.867 | 1.457 | 42.535 | 6.332 | 57538 | 50066 | 7473 | 1514465
1997/03/27 | 20:20:00 | 1997/03/27 20:20 | 50.703 | 1.476 | 44.154 | 6.549 | 59742 | 52013 | 7729 | 1566478
1997/03/27 | 20:40:00 | 1997/03/27 20:40 | 52.538 | 1.495 | 45.764 | 6.774 | 61945 | 53950 | 7994 | 1620428
1997/03/27 | 21:00:00 | 1997/03/27 21:00 | 54.374 | 1.513 | 47.366 | 7.008 | 64148 | 55878 | 8269 | 1676306
1997/03/27 | 21:20:00 | 1997/03/27 21:20 | 55.924 | 1.528 | 48.675 | 7.249 | 66231 | 57625 | 8554 | 1733931
1997/03/27 | 21:40:00 | 1997/03/27 21:40 | 57.351 | 1.541 | 49.855 | 7.496 | 67965 | 59119 | 8846 | 1793050
1997/03/27 | 22:00:00 | 1997/03/27 22:00 | 58.778 | 1.554 | 51.03 | 7.748 | 69678 | 60531 | 9146 | 1853581
1997/03/27 | 22:20:00 | 1997/03/27 22:20 | 59.678 | 1.562 | 51.672 | 8.006 | 71263 | 61621 | 9453 | 1915202
1997/03/27 | 22:40:00 | 1997/03/27 22:40 | 59.788 | 1.563 | 51.524 | 8.264 | 71680 | 61917 | 9762 | 1977119
1997/03/27 | 23:00:00 | 1997/03/27 23:00 | 59.897 | 1.564 | 51.375 | 8.522 | 71811 | 61739 | 10072 | 2038858
1997/03/27 | 23:20:00 | 1997/03/27 23:20 | 60.007 | 1.565 | 51.228 | 8.779 | 71943 | 61561 | 10381 | 2100419
1997/03/27 | 23:40:00 | 1997/03/27 23:40 | 60.117 | 1.566 | 51.081 | 9.036 | 72074 | 61385 | 10689 | 2161804
1997/03/28 | 00:00:00 | 1997/03/28 00:00 | 60.226 | 1.567 | 50.934 | 9.292 | 72206 | 61209 | 10996 | 2223013
1997/03/28 | 00:20:00 | 1997/03/28 00:20 | 60.336 | 1.568 | 50.789 | 9.547 | 72337 | 61034 | 11303 | 2284047
1997/03/28 | 00:40:00 | 1997/03/28 00:40 | 60.311 | 1.568 | 50.511 | 9.8 | 72453 | 60780 | 11608 | 2344827
1997/03/28 | 01:00:00 | 1997/03/28 01:00 | 59.745 | 1.563 | 49.693 | 10.052 | 72034 | 60122 | 11911 | 2404949
1997/03/28 | 01:20:00 | 1997/03/28 01:20 | 59.18 | 1.558 | 48.881 | 10.299 | 71355 | 59145 | 12210 | 2464094
1997/03/28 | 01:40:00 | 1997/03/28 01:40 | 58.615 | 1.553 | 48.073 | 10.542 | 70677 | 58173 | 12504 | 2522267
1997/03/28 | 02:00:00 | 1997/03/28 02:00 | 58.05 | 1.548 | 47.269 | 10.781 | 69999 | 57206 | 12793 | 2579473
1997/03/28 | 02:20:00 | 1997/03/28 02:20 | 57.485 | 1.542 | 46.47 | 11.015 | 69321 | 56243 | 13078 | 2635716
1997/03/28 | 02:40:00 | 1997/03/28 02:40 | 56.919 | 1.537 | 45.673 | 11.246 | 68642 | 55285 | 13357 | 2691001
1997/03/28 | 03:00:00 | 1997/03/28 03:00 | 56.354 | 1.532 | 44.881 | 11.473 | 67964 | 54332 | 13632 | 2745333
1997/03/28 | 03:20:00 | 1997/03/28 03:20 | 55.789 | 1.527 | 44.093 | 11.696 | 67286 | 53384 | 13902 | 2798717
1997/03/28 | 03:40:00 | 1997/03/28 03:40 | 55.662 | 1.526 | 43.746 | 11.916 | 66818 | 52703 | 14168 | 2851420
1997/03/28 | 04:00:00 | 1997/03/28 04:00 | 55.644 | 1.526 | 43.509 | 12.135 | 66783 | 52353 | 14431 | 2903773
1997/03/28 | 04:20:00 | 1997/03/28 04:20 | 55.626 | 1.526 | 43.273 | 12.353 | 66762 | 52069 | 14693 | 2955842
1997/03/28 | 04:40:00 | 1997/03/28 04:40 | 55.608 | 1.525 | 43.039 | 12.569 | 66740 | 51787 | 14953 | 3007629
1997/03/28 | 05:00:00 | 1997/03/28 05:00 | 55.59 | 1.525 | 42.806 | 12.784 | 66719 | 51507 | 15212 | 3059136
1997/03/28 | 05:20:00 | 1997/03/28 05:20 | 55.572 | 1.525 | 42.574 | 12.998 | 66697 | 51228 | 15469 | 3110364
1997/03/28 | 05:40:00 | 1997/03/28 05:40 | 56.043 | 1.529 | 42.831 | 13.212 | 66910 | 51243 | 15726 | 3161607
1997/03/28 | 06:00:00 | 1997/03/28 06:00 | 56.637 | 1.535 | 43.209 | 13.428 | 67608 | 51624 | 15984 | 3213231
1997/03/28 | 06:20:00 | 1997/03/28 06:20 | 57.231 | 1.54 | 43.586 | 13.645 | 68321 | 52077 | 16244 | 3265308
1997/03/28 | 06:40:00 | 1997/03/28 06:40 | 57.824 | 1.545 | 43.959 | 13.865 | 69033 | 52527 | 16506 | 3317835
1997/03/28 | 07:00:00 | 1997/03/28 07:00 | 58.418 | 1.55 | 44.332 | 14.086 | 69746 | 52975 | 16770 | 3370810
1997/03/28 | 07:20:00 | 1997/03/28 07:20 | 59.012 | 1.556 | 44.703 | 14.309 | 70458 | 53421 | 17037 | 3424231
1997/03/28 | 07:40:00 | 1997/03/28 07:40 | 59.606 | 1.561 | 45.072 | 14.534 | 71170 | 53865 | 17306 | 3478096
1997/03/28 | 08:00:00 | 1997/03/28 08:00 | 60.199 | 1.566 | 45.438 | 14.761 | 71883 | 54306 | 17577 | 3532402
1997/03/28 | 08:20:00 | 1997/03/28 08:20 | 60.793 | 1.572 | 45.803 | 14.99 | 72595 | 54745 | 17850 | 3587147
1997/03/28 | 08:40:00 | 1997/03/28 08:40 | 61.387 | 1.577 | 46.167 | 15.22 | 73308 | 55182 | 18126 | 3642329
1997/03/28 | 09:00:00 | 1997/03/28 09:00 | 61.98 | 1.582 | 46.527 | 15.453 | 74020 | 55617 | 18404 | 3697946
1997/03/28 | 09:20:00 | 1997/03/28 09:20 | 62.574 | 1.587 | 46.887 | 15.687 | 74733 | 56049 | 18683 | 3753995
1997/03/28 | 09:40:00 | 1997/03/28 09:40 | 63.168 | 1.593 | 47.245 | 15.923 | 75445 | 56480 | 18966 | 3810475
1997/03/28 | 10:00:00 | 1997/03/28 10:00 | 63.762 | 1.598 | 47.602 | 16.16 | 76158 | 56908 | 19250 | 3867383
1997/03/28 | 10:20:00 | 1997/03/28 10:20 | 66.096 | 1.616 | 49.692 | 16.404 | 77915 | 58376 | 19539 | 3925759
1997/03/28 | 10:40:00 | 1997/03/28 10:40 | 68.43 | 1.634 | 51.772 | 16.658 | 80716 | 60878 | 19838 | 3986637
1997/03/28 | 11:00:00 | 1997/03/28 11:00 | 70.764 | 1.652 | 53.841 | 16.923 | 83517 | 63367 | 20149 | 4050004
1997/03/28 | 11:20:00 | 1997/03/28 11:20 | 73.098 | 1.67 | 55.9 | 17.198 | 86318 | 65844 | 20473 | 4115848
1997/03/28 | 11:40:00 | 1997/03/28 11:40 | 75.433 | 1.688 | 57.95 | 17.483 | 89119 | 68310 | 20809 | 4184158
1997/03/28 | 12:00:00 | 1997/03/28 12:00 | 77.767 | 1.706 | 59.988 | 17.779 | 91920 | 70762 | 21158 | 4254920
1997/03/28 | 12:20:00 | 1997/03/28 12:20 | 80.101 | 1.724 | 62.016 | 18.085 | 94721 | 73202 | 21518 | 4328122
1997/03/28 | 12:40:00 | 1997/03/28 12:40 | 82.435 | 1.742 | 64.034 | 18.401 | 97522 | 75630 | 21891 | 4403752
1997/03/28 | 13:00:00 | 1997/03/28 13:00 | 84.769 | 1.76 | 66.042 | 18.727 | 100323 | 78046 | 22277 | 4481798
1997/03/28 | 13:20:00 | 1997/03/28 13:20 | 86.71 | 1.774 | 67.648 | 19.062 | 102958 | 80214 | 22673 | 4562012
1997/03/28 | 13:40:00 | 1997/03/28 13:40 | 88.481 | 1.786 | 69.077 | 19.404 | 105114 | 82035 | 23080 | 4644047
1997/03/28 | 14:00:00 | 1997/03/28 14:00 | 90.253 | 1.798 | 70.499 | 19.754 | 107240 | 83745 | 23495 | 4727792
1997/03/28 | 14:20:00 | 1997/03/28 14:20 | 91.897 | 1.809 | 71.786 | 20.111 | 109358 | 85371 | 23919 | 4813163
1997/03/28 | 14:40:00 | 1997/03/28 14:40 | 92.4 | 1.813 | 71.929 | 20.471 | 110578 | 86229 | 24349 | 4899392
1997/03/28 | 15:00:00 | 1997/03/28 15:00 | 92.902 | 1.816 | 72.07 | 20.832 | 111181 | 86399 | 24782 | 4985791
1997/03/28 | 15:20:00 | 1997/03/28 15:20 | 93.404 | 1.819 | 72.21 | 21.194 | 111784 | 86568 | 25215 | 5072359
1997/03/28 | 15:40:00 | 1997/03/28 15:40 | 93.907 | 1.823 | 72.351 | 21.556 | 112387 | 86737 | 25650 | 5159096
1997/03/28 | 16:00:00 | 1997/03/28 16:00 | 94.409 | 1.826 | 72.49 | 21.919 | 112990 | 86905 | 26085 | 5246001
1997/03/28 | 16:20:00 | 1997/03/28 16:20 | 94.912 | 1.829 | 72.629 | 22.283 | 113593 | 87072 | 26521 | 5333073
1997/03/28 | 16:40:00 | 1997/03/28 16:40 | 95.414 | 1.833 | 72.767 | 22.647 | 114196 | 87238 | 26958 | 5420311
1997/03/28 | 17:00:00 | 1997/03/28 17:00 | 95.917 | 1.836 | 72.905 | 23.012 | 114799 | 87403 | 27395 | 5507714
1997/03/28 | 17:20:00 | 1997/03/28 17:20 | 96.419 | 1.839 | 73.041 | 23.378 | 115402 | 87568 | 27834 | 5595282
1997/03/28 | 17:40:00 | 1997/03/28 17:40 | 96.922 | 1.843 | 73.178 | 23.744 | 116004 | 87731 | 28273 | 5683013
1997/03/28 | 18:00:00 | 1997/03/28 18:00 | 97.424 | 1.846 | 73.312 | 24.112 | 116607 | 87894 | 28714 | 5770907
1997/03/28 | 18:20:00 | 1997/03/28 18:20 | 97.966 | 1.85 | 73.487 | 24.479 | 117213 | 88079 | 29155 | 5858986
1997/03/28 | 18:40:00 | 1997/03/28 18:40 | 98.862 | 1.855 | 74.013 | 24.849 | 118097 | 88500 | 29597 | 5947486
1997/03/28 | 19:00:00 | 1997/03/28 19:00 | 99.758 | 1.861 | 74.537 | 25.221 | 119172 | 89130 | 30042 | 6036616
1997/03/28 | 19:20:00 | 1997/03/28 19:20 | 100.653 | 1.866 | 75.057 | 25.596 | 120247 | 89756 | 30491 | 6126372
1997/03/28 | 19:40:00 | 1997/03/28 19:40 | 101.549 | 1.872 | 75.575 | 25.974 | 121322 | 90379 | 30942 | 6216751
1997/03/28 | 20:00:00 | 1997/03/28 20:00 | 102.445 | 1.877 | 76.091 | 26.354 | 122397 | 91000 | 31397 | 6307751
1997/03/28 | 20:20:00 | 1997/03/28 20:20 | 103.341 | 1.883 | 76.604 | 26.737 | 123472 | 91617 | 31854 | 6399368
1997/03/28 | 20:40:00 | 1997/03/28 20:40 | 104.237 | 1.888 | 77.115 | 27.122 | 124547 | 92232 | 32315 | 6491600
1997/03/28 | 21:00:00 | 1997/03/28 21:00 | 105.133 | 1.894 | 77.623 | 27.51 | 125622 | 92843 | 32779 | 6584443
1997/03/28 | 21:20:00 | 1997/03/28 21:20 | 106.029 | 1.899 | 78.129 | 27.9 | 126697 | 93451 | 33246 | 6677894
1997/03/28 | 21:40:00 | 1997/03/28 21:40 | 106.925 | 1.905 | 78.632 | 28.293 | 127772 | 94057 | 33716 | 6771951
1997/03/28 | 22:00:00 | 1997/03/28 22:00 | 107.82 | 1.91 | 79.132 | 28.688 | 128847 | 94658 | 34189 | 6866609
1997/03/28 | 22:20:00 | 1997/03/28 22:20 | 108.716 | 1.916 | 79.63 | 29.086 | 129922 | 95257 | 34665 | 6961866
1997/03/28 | 22:40:00 | 1997/03/28 22:40 | 109.612 | 1.922 | 80.125 | 29.487 | 130997 | 95853 | 35144 | 7057719
1997/03/28 | 23:00:00 | 1997/03/28 23:00 | 110.508 | 1.927 | 80.618 | 29.89 | 132072 | 96446 | 35626 | 7154165
1997/03/28 | 23:20:00 | 1997/03/28 23:20 | 111.404 | 1.933 | 81.109 | 30.295 | 133147 | 97037 | 36111 | 7251202
1997/03/28 | 23:40:00 | 1997/03/28 23:40 | 112.3 | 1.938 | 81.597 | 30.703 | 134222 | 97624 | 36599 | 7348826
1997/03/29 | 00:00:00 | 1997/03/29 00:00 | 113.196 | 1.944 | 82.083 | 31.113 | 135297 | 98208 | 37089 | 7447034
1997/03/29 | 00:20:00 | 1997/03/29 00:20 | 114.092 | 1.949 | 82.566 | 31.526 | 136372 | 98790 | 37583 | 7545824
1997/03/29 | 00:40:00 | 1997/03/29 00:40 | 114.987 | 1.955 | 83.046 | 31.941 | 137447 | 99368 | 38080 | 7645192
1997/03/29 | 01:00:00 | 1997/03/29 01:00 | 115.883 | 1.96 | 83.525 | 32.358 | 138522 | 99943 | 38579 | 7745135
1997/03/29 | 01:20:00 | 1997/03/29 01:20 | 116.779 | 1.966 | 84.001 | 32.778 | 139597 | 100516 | 39082 | 7845651
1997/03/29 | 01:40:00 | 1997/03/29 01:40 | 117.627 | 1.971 | 84.427 | 33.2 | 140649 | 101057 | 39587 | 7946708
1997/03/29 | 02:00:00 | 1997/03/29 02:00 | 118.462 | 1.976 | 84.838 | 33.624 | 141654 | 101559 | 40095 | 8048267
1997/03/29 | 02:20:00 | 1997/03/29 02:20 | 119.298 | 1.98 | 85.247 | 34.051 | 142656 | 102051 | 40605 | 8150318
1997/03/29 | 02:40:00 | 1997/03/29 02:40 | 120.134 | 1.985 | 85.655 | 34.479 | 143659 | 102542 | 41118 | 8252860
1997/03/29 | 03:00:00 | 1997/03/29 03:00 | 120.969 | 1.99 | 86.06 | 34.909 | 144662 | 103029 | 41633 | 8355889
1997/03/29 | 03:20:00 | 1997/03/29 03:20 | 121.805 | 1.994 | 86.463 | 35.342 | 145665 | 103514 | 42151 | 8459403
1997/03/29 | 03:40:00 | 1997/03/29 03:40 | 122.641 | 1.999 | 86.865 | 35.776 | 146667 | 103997 | 42671 | 8563400
1997/03/29 | 04:00:00 | 1997/03/29 04:00 | 123.476 | 2.004 | 87.264 | 36.212 | 147670 | 104477 | 43193 | 8667877
1997/03/29 | 04:20:00 | 1997/03/29 04:20 | 124.312 | 2.009 | 87.661 | 36.651 | 148673 | 104955 | 43718 | 8772832
1997/03/29 | 04:40:00 | 1997/03/29 04:40 | 125.148 | 2.013 | 88.057 | 37.091 | 149676 | 105431 | 44245 | 8878263
1997/03/29 | 05:00:00 | 1997/03/29 05:00 | 125.983 | 2.018 | 88.449 | 37.534 | 150679 | 105904 | 44775 | 8984167
1997/03/29 | 05:20:00 | 1997/03/29 05:20 | 126.819 | 2.023 | 88.841 | 37.978 | 151681 | 106374 | 45307 | 9090541
1997/03/29 | 05:40:00 | 1997/03/29 05:40 | 127.655 | 2.027 | 89.231 | 38.424 | 152684 | 106843 | 45841 | 9197384
1997/03/29 | 06:00:00 | 1997/03/29 06:00 | 128.49 | 2.032 | 89.617 | 38.873 | 153687 | 107309 | 46378 | 9304693
1997/03/29 | 06:20:00 | 1997/03/29 06:20 | 129.326 | 2.037 | 90.003 | 39.323 | 154690 | 107772 | 46917 | 9412465
1997/03/29 | 06:40:00 | 1997/03/29 06:40 | 130.161 | 2.042 | 90.386 | 39.775 | 155692 | 108234 | 47458 | 9520699
1997/03/29 | 07:00:00 | 1997/03/29 07:00 | 130.997 | 2.046 | 90.768 | 40.229 | 156695 | 108693 | 48002 | 9629392
1997/03/29 | 07:20:00 | 1997/03/29 07:20 | 131.833 | 2.051 | 91.148 | 40.685 | 157698 | 109150 | 48548 | 9738542
1997/03/29 | 07:40:00 | 1997/03/29 07:40 | 132.668 | 2.056 | 91.525 | 41.143 | 158701 | 109604 | 49096 | 9848146
1997/03/29 | 08:00:00 | 1997/03/29 08:00 | 133.504 | 2.061 | 91.902 | 41.602 | 159703 | 110056 | 49647 | 9958202
1997/03/29 | 08:20:00 | 1997/03/29 08:20 | 134.12 | 2.064 | 92.057 | 42.063 | 160614 | 110375 | 50199 | 10068577
1997/03/29 | 08:40:00 | 1997/03/29 08:40 | 134.642 | 2.067 | 92.117 | 42.525 | 161257 | 110504 | 50753 | 10179081
1997/03/29 | 09:00:00 | 1997/03/29 09:00 | 135.164 | 2.07 | 92.177 | 42.987 | 161884 | 110577 | 51307 | 10289658
1997/03/29 | 09:20:00 | 1997/03/29 09:20 | 135.686 | 2.072 | 92.237 | 43.449 | 162510 | 110649 | 51861 | 10400307
1997/03/29 | 09:40:00 | 1997/03/29 09:40 | 136.208 | 2.075 | 92.297 | 43.911 | 163136 | 110720 | 52416 | 10511027
1997/03/29 | 10:00:00 | 1997/03/29 10:00 | 136.73 | 2.078 | 92.356 | 44.374 | 163763 | 110791 | 52971 | 10621818
1997/03/29 | 10:20:00 | 1997/03/29 10:20 | 137.252 | 2.081 | 92.415 | 44.837 | 164389 | 110862 | 53527 | 10732680
1997/03/29 | 10:40:00 | 1997/03/29 10:40 | 137.774 | 2.084 | 92.473 | 45.301 | 165015 | 110933 | 54083 | 10843613
1997/03/29 | 11:00:00 | 1997/03/29 11:00 | 137.826 | 2.084 | 92.063 | 45.763 | 165388 | 110722 | 54638 | 10954335
1997/03/29 | 11:20:00 | 1997/03/29 11:20 | 137.826 | 2.084 | 91.602 | 46.224 | 165391 | 110199 | 55192 | 10954335
1997/03/29 | 11:40:00 | 1997/03/29 11:40 | 137.826 | 2.084 | 91.144 | 46.682 | 165391 | 109648 | 55743 | 10954335
1997/03/29 | 12:00:00 | 1997/03/29 12:00 | 137.826 | 2.084 | 90.689 | 47.137 | 165391 | 109100 | 56291 | 10954335
1997/03/29 | 12:20:00 | 1997/03/29 12:20 | 137.826 | 2.084 | 90.235 | 47.591 | 165391 | 108554 | 56837 | 10954335
1997/03/29 | 12:40:00 | 1997/03/29 12:40 | 137.826 | 2.084 | 89.784 | 48.042 | 165391 | 108012 | 57380 | 10954335
1997/03/29 | 13:00:00 | 1997/03/29 13:00 | 137.826 | 2.084 | 89.335 | 48.491 | 165391 | 107472 | 57920 | 10954335
1997/03/29 | 13:20:00 | 1997/03/29 13:20 | 137.826 | 2.084 | 88.888 | 48.938 | 165391 | 106934 | 58457 | 10954335
1997/03/29 | 13:40:00 | 1997/03/29 13:40 | 137.826 | 2.084 | 88.444 | 49.382 | 165391 | 106400 | 58992 | 10954335
1997/03/29 | 14:00:00 | 1997/03/29 14:00 | 137.826 | 2.084 | 88.002 | 49.824 | 165391 | 105868 | 59524 | 10954335
1997/03/29 | 14:20:00 | 1997/03/29 14:20 | 137.106 | 2.08 | 86.844 | 50.262 | 164959 | 104907 | 60052 | 10954335
1997/03/29 | 14:40:00 | 1997/03/29 14:40 | 136.386 | 2.076 | 85.691 | 50.695 | 164095 | 103521 | 60574 | 10954335
1997/03/29 | 15:00:00 | 1997/03/29 15:00 | 135.665 | 2.072 | 84.544 | 51.121 | 163231 | 102141 | 61090 | 10954335
1997/03/29 | 15:20:00 | 1997/03/29 15:20 | 134.945 | 2.068 | 83.403 | 51.542 | 162366 | 100768 | 61598 | 10954335
1997/03/29 | 15:40:00 | 1997/03/29 15:40 | 134.225 | 2.064 | 82.267 | 51.958 | 161502 | 99402 | 62100 | 10954335
1997/03/29 | 16:00:00 | 1997/03/29 16:00 | 133.505 | 2.061 | 81.138 | 52.367 | 160638 | 98043 | 62595 | 10954335
1997/03/29 | 16:20:00 | 1997/03/29 16:20 | 132.784 | 2.057 | 80.013 | 52.771 | 159773 | 96691 | 63083 | 10954335
1997/03/29 | 16:40:00 | 1997/03/29 16:40 | 132.064 | 2.053 | 78.895 | 53.169 | 158909 | 95345 | 63564 | 10954335
1997/03/29 | 17:00:00 | 1997/03/29 17:00 | 131.209 | 2.048 | 77.647 | 53.562 | 158020 | 93925 | 64039 | 10954335
1997/03/29 | 17:20:00 | 1997/03/29 17:20 | 130.037 | 2.041 | 76.09 | 53.947 | 156747 | 92242 | 64505 | 10954335
1997/03/29 | 17:40:00 | 1997/03/29 17:40 | 128.866 | 2.035 | 74.542 | 54.324 | 155342 | 90379 | 64963 | 10954335
1997/03/29 | 18:00:00 | 1997/03/29 18:00 | 127.694 | 2.028 | 73 | 54.694 | 153936 | 88525 | 65411 | 10954335
1997/03/29 | 18:20:00 | 1997/03/29 18:20 | 126.523 | 2.021 | 71.467 | 55.056 | 152530 | 86680 | 65850 | 10954335
1997/03/29 | 18:40:00 | 1997/03/29 18:40 | 125.351 | 2.015 | 69.94 | 55.411 | 151124 | 84844 | 66280 | 10954335
1997/03/29 | 19:00:00 | 1997/03/29 19:00 | 124.18 | 2.008 | 68.423 | 55.757 | 149719 | 83018 | 66701 | 10954335
1997/03/29 | 19:20:00 | 1997/03/29 19:20 | 123.008 | 2.001 | 66.911 | 56.097 | 148313 | 81200 | 67112 | 10954335
1997/03/29 | 19:40:00 | 1997/03/29 19:40 | 121.837 | 1.995 | 65.409 | 56.428 | 146907 | 79392 | 67515 | 10954335
1997/03/29 | 20:00:00 | 1997/03/29 20:00 | 120.665 | 1.988 | 63.913 | 56.752 | 145501 | 77593 | 67908 | 10954335
1997/03/29 | 20:20:00 | 1997/03/29 20:20 | 119.494 | 1.981 | 62.425 | 57.069 | 144096 | 75803 | 68293 | 10954335
1997/03/29 | 20:40:00 | 1997/03/29 20:40 | 118.322 | 1.975 | 60.944 | 57.378 | 142690 | 74021 | 68668 | 10954335
1997/03/29 | 21:00:00 | 1997/03/29 21:00 | 117.151 | 1.968 | 59.471 | 57.68 | 141284 | 72249 | 69035 | 10954335
1997/03/29 | 21:20:00 | 1997/03/29 21:20 | 115.889 | 1.961 | 57.915 | 57.974 | 139857 | 70431 | 69393 | 10954335
1997/03/29 | 21:40:00 | 1997/03/29 21:40 | 114.492 | 1.952 | 56.232 | 58.26 | 138229 | 68488 | 69741 | 10954335
1997/03/29 | 22:00:00 | 1997/03/29 22:00 | 113.095 | 1.943 | 54.557 | 58.538 | 136552 | 66473 | 70079 | 10954335
1997/03/29 | 22:20:00 | 1997/03/29 22:20 | 111.698 | 1.935 | 52.891 | 58.807 | 134876 | 64469 | 70407 | 10954335
1997/03/29 | 22:40:00 | 1997/03/29 22:40 | 110.301 | 1.926 | 51.233 | 59.068 | 133199 | 62474 | 70725 | 10954335
1997/03/29 | 23:00:00 | 1997/03/29 23:00 | 108.903 | 1.917 | 49.582 | 59.321 | 131522 | 60489 | 71033 | 10954335
1997/03/29 | 23:20:00 | 1997/03/29 23:20 | 107.506 | 1.909 | 47.941 | 59.565 | 129846 | 58514 | 71332 | 10954335
1997/03/29 | 23:40:00 | 1997/03/29 23:40 | 106.109 | 1.9 | 46.307 | 59.802 | 128169 | 56549 | 71620 | 10954335
1997/03/30 | 00:00:00 | 1997/03/30 00:00 | 104.712 | 1.892 | 44.682 | 60.03 | 126493 | 54594 | 71899 | 10954335
1997/03/30 | 00:20:00 | 1997/03/30 00:20 | 103.315 | 1.883 | 43.066 | 60.249 | 124816 | 52649 | 72167 | 10954335
1997/03/30 | 00:40:00 | 1997/03/30 00:40 | 101.918 | 1.874 | 41.457 | 60.461 | 123140 | 50713 | 72426 | 10954335
1997/03/30 | 01:00:00 | 1997/03/30 01:00 | 100.521 | 1.866 | 39.856 | 60.665 | 121463 | 48788 | 72676 | 10954335
1997/03/30 | 01:20:00 | 1997/03/30 01:20 | 99.106 | 1.857 | 38.245 | 60.861 | 119785 | 46861 | 72916 | 10954335
1997/03/30 | 01:40:00 | 1997/03/30 01:40 | 97.531 | 1.845 | 36.483 | 61.048 | 117982 | 44837 | 73145 | 10954335
1997/03/30 | 02:00:00 | 1997/03/30 02:00 | 95.957 | 1.833 | 34.73 | 61.227 | 116093 | 42728 | 73365 | 10954335
1997/03/30 | 02:20:00 | 1997/03/30 02:20 | 94.383 | 1.821 | 32.987 | 61.396 | 114204 | 40630 | 73574 | 10954335
1997/03/30 | 02:40:00 | 1997/03/30 02:40 | 92.808 | 1.809 | 31.251 | 61.557 | 112314 | 38542 | 73772 | 10954335
1997/03/30 | 03:00:00 | 1997/03/30 03:00 | 91.234 | 1.796 | 29.524 | 61.71 | 110425 | 36465 | 73960 | 10954335
1997/03/30 | 03:20:00 | 1997/03/30 03:20 | 89.659 | 1.784 | 27.806 | 61.853 | 108536 | 34398 | 74138 | 10954335
1997/03/30 | 03:40:00 | 1997/03/30 03:40 | 88.085 | 1.772 | 26.097 | 61.988 | 106647 | 32341 | 74305 | 10954335
1997/03/30 | 04:00:00 | 1997/03/30 04:00 | 86.511 | 1.76 | 24.396 | 62.115 | 104757 | 30296 | 74462 | 10954335
1997/03/30 | 04:20:00 | 1997/03/30 04:20 | 84.936 | 1.748 | 22.703 | 62.233 | 102868 | 28259 | 74609 | 10954335
1997/03/30 | 04:40:00 | 1997/03/30 04:40 | 83.362 | 1.736 | 21.019 | 62.343 | 100979 | 26233 | 74745 | 10954335
1997/03/30 | 05:00:00 | 1997/03/30 05:00 | 81.787 | 1.724 | 19.343 | 62.444 | 99090 | 24218 | 74872 | 10954335
1997/03/30 | 05:20:00 | 1997/03/30 05:20 | 80.213 | 1.712 | 17.676 | 62.537 | 97200 | 22212 | 74988 | 10954335
1997/03/30 | 05:40:00 | 1997/03/30 05:40 | 78.639 | 1.7 | 16.018 | 62.621 | 95311 | 20217 | 75095 | 10954335
1997/03/30 | 06:00:00 | 1997/03/30 06:00 | 77.064 | 1.688 | 14.367 | 62.697 | 93422 | 18231 | 75191 | 10954335
1997/03/30 | 06:20:00 | 1997/03/30 06:20 | 75.49 | 1.676 | 12.725 | 62.765 | 91533 | 16255 | 75277 | 10954335
1997/03/30 | 06:40:00 | 1997/03/30 06:40 | 73.916 | 1.664 | 11.091 | 62.825 | 89643 | 14290 | 75354 | 10954335
1997/03/30 | 07:00:00 | 1997/03/30 07:00 | 72.341 | 1.652 | 9.465 | 62.876 | 87754 | 12334 | 75421 | 10954335
1997/03/30 | 07:20:00 | 1997/03/30 07:20 | 70.767 | 1.64 | 7.847 | 62.92 | 85865 | 10387 | 75478 | 10954335
1997/03/30 | 07:40:00 | 1997/03/30 07:40 | 69.192 | 1.627 | 6.237 | 62.955 | 83975 | 8451 | 75525 | 10954335
1997/03/30 | 08:00:00 | 1997/03/30 08:00 | 67.618 | 1.615 | 4.636 | 62.982 | 82086 | 6524 | 75562 | 10954335
1997/03/30 | 08:20:00 | 1997/03/30 08:20 | 66.044 | 1.603 | 3.043 | 63.001 | 80197 | 4607 | 75590 | 10954335
1997/03/30 | 08:40:00 | 1997/03/30 08:40 | 64.469 | 1.591 | 1.456 | 63.013 | 78308 | 2699 | 75608 | 10954335
1997/03/30 | 09:00:00 | 1997/03/30 09:00 | 62.895 | 1.579 | 0 | 62.895 | 76418 | 874 | 75545 | 10954335
1997/03/30 | 09:20:00 | 1997/03/30 09:20 | 61.32 | 1.567 | 0 | 61.32 | 74529 | 0 | 74529 | 10954335
1997/03/30 | 09:40:00 | 1997/03/30 09:40 | 59.746 | 1.555 | 0 | 59.746 | 72640 | 0 | 72640 | 10954335
1997/03/30 | 10:00:00 | 1997/03/30 10:00 | 58.172 | 1.543 | 0 | 58.172 | 70751 | 0 | 70751 | 10954335
1997/03/30 | 10:20:00 | 1997/03/30 10:20 | 56.597 | 1.531 | 0 | 56.597 | 68861 | 0 | 68861 | 10954335
1997/03/30 | 10:40:00 | 1997/03/30 10:40 | 55.023 | 1.519 | 0 | 55.023 | 66972 | 0 | 66972 | 10954335
1997/03/30 | 11:00:00 | 1997/03/30 11:00 | 53.959 | 1.51 | 0 | 53.959 | 65267 | 0 | 65389 | 10954335
1997/03/30 | 11:20:00 | 1997/03/30 11:20 | 53.236 | 1.502 | 0 | 53.236 | 64317 | 0 | 64317 | 10954335
1997/03/30 | 11:40:00 | 1997/03/30 11:40 | 52.513 | 1.495 | 0 | 52.513 | 63450 | 0 | 63449 | 10954335
1997/03/30 | 12:00:00 | 1997/03/30 12:00 | 51.79 | 1.488 | 0 | 51.79 | 62582 | 0 | 62582 | 10954335
1997/03/30 | 12:20:00 | 1997/03/30 12:20 | 51.067 | 1.481 | 0 | 51.067 | 61715 | 0 | 61714 | 10954335
1997/03/30 | 12:40:00 | 1997/03/30 12:40 | 50.344 | 1.474 | 0 | 50.344 | 60847 | 0 | 60847 | 10954335
1997/03/30 | 13:00:00 | 1997/03/30 13:00 | 49.621 | 1.466 | 0 | 49.621 | 59980 | 0 | 59979 | 10954335
1997/03/30 | 13:20:00 | 1997/03/30 13:20 | 48.898 | 1.459 | 0 | 48.898 | 59112 | 0 | 59111 | 10954335
1997/03/30 | 13:40:00 | 1997/03/30 13:40 | 48.175 | 1.452 | 0 | 48.175 | 58244 | 0 | 58244 | 10954335
1997/03/30 | 14:00:00 | 1997/03/30 14:00 | 47.452 | 1.445 | 0 | 47.452 | 57377 | 0 | 57376 | 10954335
1997/03/30 | 14:20:00 | 1997/03/30 14:20 | 46.729 | 1.438 | 0 | 46.729 | 56509 | 0 | 56509 | 10954335
1997/03/30 | 14:40:00 | 1997/03/30 14:40 | 46.006 | 1.43 | 0 | 46.006 | 55642 | 0 | 55641 | 10954335
1997/03/30 | 15:00:00 | 1997/03/30 15:00 | 45.284 | 1.423 | 0 | 45.284 | 54774 | 0 | 54774 | 10954335
1997/03/30 | 15:20:00 | 1997/03/30 15:20 | 44.645 | 1.416 | 0 | 44.645 | 53942 | 0 | 53957 | 10954335
1997/03/30 | 15:40:00 | 1997/03/30 15:40 | 44.043 | 1.41 | 0 | 44.043 | 53213 | 0 | 53213 | 10954335
1997/03/30 | 16:00:00 | 1997/03/30 16:00 | 43.441 | 1.403 | 0 | 43.441 | 52491 | 0 | 52490 | 10954335
1997/03/30 | 16:20:00 | 1997/03/30 16:20 | 42.839 | 1.396 | 0 | 42.839 | 51768 | 0 | 51768 | 10954335
1997/03/30 | 16:40:00 | 1997/03/30 16:40 | 42.237 | 1.39 | 0 | 42.237 | 51046 | 0 | 51046 | 10954335
1997/03/30 | 17:00:00 | 1997/03/30 17:00 | 41.635 | 1.383 | 0 | 41.635 | 50324 | 0 | 50323 | 10954335
1997/03/30 | 17:20:00 | 1997/03/30 17:20 | 41.033 | 1.376 | 0 | 41.033 | 49601 | 0 | 49601 | 10954335
1997/03/30 | 17:40:00 | 1997/03/30 17:40 | 40.431 | 1.37 | 0 | 40.431 | 48879 | 0 | 48878 | 10954335
1997/03/30 | 18:00:00 | 1997/03/30 18:00 | 39.83 | 1.363 | 0 | 39.83 | 48157 | 0 | 48157 | 10954335
1997/03/30 | 18:20:00 | 1997/03/30 18:20 | 39.265 | 1.357 | 0 | 39.265 | 47443 | 0 | 47457 | 10954335
1997/03/30 | 18:40:00 | 1997/03/30 18:40 | 38.758 | 1.35 | 0 | 38.758 | 46814 | 0 | 46814 | 10954335
1997/03/30 | 19:00:00 | 1997/03/30 19:00 | 38.25 | 1.344 | 0 | 38.25 | 46205 | 0 | 46205 | 10954335
1997/03/30 | 19:20:00 | 1997/03/30 19:20 | 37.743 | 1.338 | 0 | 37.743 | 45596 | 0 | 45596 | 10954335
1997/03/30 | 19:40:00 | 1997/03/30 19:40 | 37.235 | 1.332 | 0 | 37.235 | 44987 | 0 | 44987 | 10954335
1997/03/30 | 20:00:00 | 1997/03/30 20:00 | 36.728 | 1.326 | 0 | 36.728 | 44378 | 0 | 44378 | 10954335
1997/03/30 | 20:20:00 | 1997/03/30 20:20 | 36.22 | 1.319 | 0 | 36.22 | 43769 | 0 | 43769 | 10954335
1997/03/30 | 20:40:00 | 1997/03/30 20:40 | 35.713 | 1.313 | 0 | 35.713 | 43160 | 0 | 43160 | 10954335
1997/03/30 | 21:00:00 | 1997/03/30 21:00 | 35.205 | 1.307 | 0 | 35.205 | 42551 | 0 | 42551 | 10954335
1997/03/30 | 21:20:00 | 1997/03/30 21:20 | 34.698 | 1.301 | 0 | 34.698 | 41942 | 0 | 41942 | 10954335
1997/03/30 | 21:40:00 | 1997/03/30 21:40 | 34.19 | 1.295 | 0 | 34.19 | 41333 | 0 | 41333 | 10954335
1997/03/30 | 22:00:00 | 1997/03/30 22:00 | 33.682 | 1.288 | 0 | 33.682 | 40724 | 0 | 40723 | 10954335
1997/03/30 | 22:20:00 | 1997/03/30 22:20 | 33.175 | 1.282 | 0 | 33.175 | 40114 | 0 | 40114 | 10954335
1997/03/30 | 22:40:00 | 1997/03/30 22:40 | 32.812 | 1.277 | 0 | 32.812 | 39549 | 0 | 39592 | 10954335
1997/03/30 | 23:00:00 | 1997/03/30 23:00 | 32.594 | 1.274 | 0 | 32.594 | 39244 | 0 | 39244 | 10954335
1997/03/30 | 23:20:00 | 1997/03/30 23:20 | 32.377 | 1.271 | 0 | 32.377 | 38983 | 0 | 38983 | 10954335
1997/03/30 | 23:40:00 | 1997/03/30 23:40 | 32.159 | 1.268 | 0 | 32.159 | 38721 | 0 | 38722 | 10954335
1997/03/31 | 00:00:00 | 1997/03/31 00:00 | 31.941 | 1.265 | 0 | 31.941 | 38460 | 0 | 38460 | 10954335
1997/03/31 | 00:20:00 | 1997/03/31 00:20 | 31.723 | 1.262 | 0 | 31.723 | 38199 | 0 | 38198 | 10954335
1997/03/31 | 00:40:00 | 1997/03/31 00:40 | 31.554 | 1.26 | 0 | 31.554 | 37943 | 0 | 37966 | 10954335
1997/03/31 | 01:00:00 | 1997/03/31 01:00 | 31.576 | 1.26 | 0.022 | 31.554 | 37878 | 13 | 37865 | 10954335
1997/03/31 | 01:20:00 | 1997/03/31 01:20 | 31.599 | 1.261 | 0.045 | 31.554 | 37905 | 40 | 37865 | 10954335
1997/03/31 | 01:40:00 | 1997/03/31 01:40 | 31.622 | 1.261 | 0.067 | 31.555 | 37933 | 67 | 37865 | 10954335
1997/03/31 | 02:00:00 | 1997/03/31 02:00 | 31.645 | 1.261 | 0.09 | 31.555 | 37960 | 95 | 37866 | 10954335
1997/03/31 | 02:20:00 | 1997/03/31 02:20 | 31.668 | 1.262 | 0.113 | 31.555 | 37987 | 122 | 37866 | 10954335
1997/03/31 | 02:40:00 | 1997/03/31 02:40 | 31.69 | 1.262 | 0.134 | 31.556 | 38015 | 148 | 37867 | 10954335
1997/03/31 | 03:00:00 | 1997/03/31 03:00 | 31.713 | 1.262 | 0.156 | 31.557 | 38042 | 174 | 37868 | 10954335
1997/03/31 | 03:20:00 | 1997/03/31 03:20 | 31.736 | 1.262 | 0.178 | 31.558 | 38070 | 201 | 37869 | 10954335
1997/03/31 | 03:40:00 | 1997/03/31 03:40 | 31.759 | 1.263 | 0.2 | 31.559 | 38097 | 227 | 37870 | 10954335
1997/03/31 | 04:00:00 | 1997/03/31 04:00 | 31.897 | 1.264 | 0.337 | 31.56 | 38145 | 323 | 37871 | 10954335
1997/03/31 | 04:20:00 | 1997/03/31 04:20 | 32.306 | 1.269 | 0.743 | 31.563 | 38522 | 648 | 37873 | 10954335
1997/03/31 | 04:40:00 | 1997/03/31 04:40 | 32.715 | 1.274 | 1.148 | 31.567 | 39013 | 1135 | 37878 | 10954335
1997/03/31 | 05:00:00 | 1997/03/31 05:00 | 33.124 | 1.279 | 1.55 | 31.574 | 39503 | 1619 | 37885 | 10954335
1997/03/31 | 05:20:00 | 1997/03/31 05:20 | 33.533 | 1.284 | 1.95 | 31.583 | 39994 | 2100 | 37894 | 10954335
1997/03/31 | 05:40:00 | 1997/03/31 05:40 | 33.942 | 1.289 | 2.348 | 31.594 | 40485 | 2579 | 37906 | 10954335
1997/03/31 | 06:00:00 | 1997/03/31 06:00 | 34.35 | 1.294 | 2.744 | 31.606 | 40975 | 3055 | 37920 | 10954335
1997/03/31 | 06:20:00 | 1997/03/31 06:20 | 34.759 | 1.299 | 3.138 | 31.621 | 41466 | 3529 | 37937 | 10954335
1997/03/31 | 06:40:00 | 1997/03/31 06:40 | 35.168 | 1.304 | 3.53 | 31.638 | 41956 | 4001 | 37955 | 10954335
1997/03/31 | 07:00:00 | 1997/03/31 07:00 | 35.577 | 1.309 | 3.92 | 31.657 | 42447 | 4470 | 37977 | 10954335
1997/03/31 | 07:20:00 | 1997/03/31 07:20 | 35.986 | 1.314 | 4.309 | 31.677 | 42937 | 4938 | 38000 | 10954335
1997/03/31 | 07:40:00 | 1997/03/31 07:40 | 36.394 | 1.319 | 4.694 | 31.7 | 43428 | 5402 | 38026 | 10954335
1997/03/31 | 08:00:00 | 1997/03/31 08:00 | 36.803 | 1.324 | 5.079 | 31.724 | 43918 | 5864 | 38054 | 10954335
1997/03/31 | 08:20:00 | 1997/03/31 08:20 | 37.212 | 1.329 | 5.461 | 31.751 | 44409 | 6324 | 38085 | 10954335
1997/03/31 | 08:40:00 | 1997/03/31 08:40 | 37.621 | 1.333 | 5.842 | 31.779 | 44900 | 6782 | 38118 | 10954335
1997/03/31 | 09:00:00 | 1997/03/31 09:00 | 38.03 | 1.338 | 6.221 | 31.809 | 45390 | 7238 | 38153 | 10954335
1997/03/31 | 09:20:00 | 1997/03/31 09:20 | 38.438 | 1.343 | 6.597 | 31.841 | 45881 | 7690 | 38190 | 10954335
1997/03/31 | 09:40:00 | 1997/03/31 09:40 | 38.847 | 1.348 | 6.972 | 31.875 | 46371 | 8141 | 38230 | 10954335
1997/03/31 | 10:00:00 | 1997/03/31 10:00 | 39.256 | 1.353 | 7.345 | 31.911 | 46862 | 8590 | 38272 | 10954335
1997/03/31 | 10:20:00 | 1997/03/31 10:20 | 39.665 | 1.358 | 7.716 | 31.949 | 47352 | 9037 | 38316 | 10954335
1997/03/31 | 10:40:00 | 1997/03/31 10:40 | 40.074 | 1.363 | 8.085 | 31.989 | 47843 | 9481 | 38362 | 10954335
1997/03/31 | 11:00:00 | 1997/03/31 11:00 | 40.482 | 1.368 | 8.452 | 32.03 | 48334 | 9922 | 38411 | 10954335
1997/03/31 | 11:20:00 | 1997/03/31 11:20 | 40.891 | 1.373 | 8.818 | 32.073 | 48824 | 10362 | 38462 | 10954335
1997/03/31 | 11:40:00 | 1997/03/31 11:40 | 41.3 | 1.378 | 9.182 | 32.118 | 49315 | 10800 | 38515 | 10954335
1997/03/31 | 12:00:00 | 1997/03/31 12:00 | 41.709 | 1.383 | 9.544 | 32.165 | 49805 | 11235 | 38570 | 10954335
1997/03/31 | 12:20:00 | 1997/03/31 12:20 | 42.118 | 1.388 | 9.904 | 32.214 | 50296 | 11669 | 38628 | 10954335
1997/03/31 | 12:40:00 | 1997/03/31 12:40 | 42.526 | 1.393 | 10.261 | 32.265 | 50786 | 12099 | 38687 | 10954335
1997/03/31 | 13:00:00 | 1997/03/31 13:00 | 42.935 | 1.398 | 10.618 | 32.317 | 51277 | 12528 | 38749 | 10954335
1997/03/31 | 13:20:00 | 1997/03/31 13:20 | 43.424 | 1.403 | 11.053 | 32.371 | 51772 | 13002 | 38813 | 10954335
1997/03/31 | 13:40:00 | 1997/03/31 13:40 | 44.633 | 1.415 | 12.203 | 32.43 | 52834 | 13954 | 38880 | 10954335
1997/03/31 | 14:00:00 | 1997/03/31 14:00 | 45.842 | 1.427 | 13.348 | 32.494 | 54285 | 15331 | 38954 | 10954335
1997/03/31 | 14:20:00 | 1997/03/31 14:20 | 47.051 | 1.439 | 14.488 | 32.563 | 55736 | 16702 | 39034 | 10954335
1997/03/31 | 14:40:00 | 1997/03/31 14:40 | 48.26 | 1.451 | 15.621 | 32.639 | 57187 | 18065 | 39121 | 10954335
1997/03/31 | 15:00:00 | 1997/03/31 15:00 | 49.469 | 1.463 | 16.749 | 32.72 | 58638 | 19422 | 39215 | 10954335
1997/03/31 | 15:20:00 | 1997/03/31 15:20 | 50.679 | 1.475 | 17.872 | 32.807 | 60089 | 20773 | 39316 | 10954335
1997/03/31 | 15:40:00 | 1997/03/31 15:40 | 51.888 | 1.487 | 18.989 | 32.899 | 61540 | 22117 | 39423 | 10954335
1997/03/31 | 16:00:00 | 1997/03/31 16:00 | 53.097 | 1.499 | 20.1 | 32.997 | 62991 | 23453 | 39538 | 10954335
1997/03/31 | 16:20:00 | 1997/03/31 16:20 | 54.306 | 1.511 | 21.205 | 33.101 | 64441 | 24783 | 39659 | 10954335
1997/03/31 | 16:40:00 | 1997/03/31 16:40 | 55.515 | 1.523 | 22.305 | 33.21 | 65892 | 26106 | 39786 | 10954335
1997/03/31 | 17:00:00 | 1997/03/31 17:00 | 56.724 | 1.535 | 23.4 | 33.324 | 67343 | 27423 | 39920 | 10954335
1997/03/31 | 17:20:00 | 1997/03/31 17:20 | 57.214 | 1.54 | 23.772 | 33.442 | 68492 | 28303 | 40060 | 10954335
1997/03/31 | 17:40:00 | 1997/03/31 17:40 | 57.397 | 1.542 | 23.835 | 33.562 | 68767 | 28564 | 40202 | 10954335
1997/03/31 | 18:00:00 | 1997/03/31 18:00 | 57.58 | 1.544 | 23.899 | 33.681 | 68986 | 28640 | 40346 | 10954335
1997/03/31 | 18:20:00 | 1997/03/31 18:20 | 57.04 | 1.538 | 23.241 | 33.799 | 68902 | 28284 | 40488 | 10954335
1997/03/31 | 18:40:00 | 1997/03/31 18:40 | 56.191 | 1.53 | 22.277 | 33.914 | 67939 | 27311 | 40628 | 10954335
1997/03/31 | 19:00:00 | 1997/03/31 19:00 | 55.342 | 1.522 | 21.319 | 34.023 | 66920 | 26158 | 40762 | 10954335
1997/03/31 | 19:20:00 | 1997/03/31 19:20 | 54.493 | 1.514 | 20.366 | 34.127 | 65901 | 25011 | 40890 | 10954335
1997/03/31 | 19:40:00 | 1997/03/31 19:40 | 53.644 | 1.506 | 19.417 | 34.227 | 64882 | 23870 | 41013 | 10954335
1997/03/31 | 20:00:00 | 1997/03/31 20:00 | 52.795 | 1.498 | 18.473 | 34.322 | 63863 | 22734 | 41129 | 10954335
1997/03/31 | 20:20:00 | 1997/03/31 20:20 | 51.946 | 1.49 | 17.534 | 34.412 | 62845 | 21604 | 41241 | 10954335
1997/03/31 | 20:40:00 | 1997/03/31 20:40 | 51.097 | 1.482 | 16.599 | 34.498 | 61826 | 20480 | 41346 | 10954335
1997/03/31 | 21:00:00 | 1997/03/31 21:00 | 50.119 | 1.472 | 15.541 | 34.578 | 60760 | 19284 | 41446 | 10954335
1997/03/31 | 21:20:00 | 1997/03/31 21:20 | 49.056 | 1.46 | 14.403 | 34.653 | 59505 | 17966 | 41539 | 10954335
1997/03/31 | 21:40:00 | 1997/03/31 21:40 | 47.993 | 1.449 | 13.27 | 34.723 | 58229 | 16604 | 41626 | 10954335
1997/03/31 | 22:00:00 | 1997/03/31 22:00 | 46.929 | 1.437 | 12.143 | 34.786 | 56953 | 15248 | 41705 | 10954335
1997/03/31 | 22:20:00 | 1997/03/31 22:20 | 45.866 | 1.425 | 11.022 | 34.844 | 55677 | 13898 | 41779 | 10954335
1997/03/31 | 22:40:00 | 1997/03/31 22:40 | 44.803 | 1.414 | 9.906 | 34.897 | 54401 | 12557 | 41845 | 10954335
1997/03/31 | 23:00:00 | 1997/03/31 23:00 | 43.74 | 1.402 | 8.796 | 34.944 | 53125 | 11221 | 41904 | 10954335
1997/03/31 | 23:20:00 | 1997/03/31 23:20 | 42.676 | 1.39 | 7.691 | 34.985 | 51849 | 9892 | 41957 | 10954335
1997/03/31 | 23:40:00 | 1997/03/31 23:40 | 41.613 | 1.379 | 6.592 | 35.021 | 50574 | 8570 | 42004 | 10954335
1997/04/01 | 00:00:00 | 1997/04/01 00:00 | 40.55 | 1.367 | 5.499 | 35.051 | 49298 | 7255 | 42043 | 10954335
1997/04/01 | 00:20:00 | 1997/04/01 00:20 | 39.486 | 1.355 | 4.41 | 35.076 | 48022 | 5945 | 42076 | 10954335
1997/04/01 | 00:40:00 | 1997/04/01 00:40 | 38.423 | 1.344 | 3.328 | 35.095 | 46746 | 4643 | 42103 | 10954335
1997/04/01 | 01:00:00 | 1997/04/01 01:00 | 37.36 | 1.332 | 2.251 | 35.109 | 45470 | 3347 | 42123 | 10954335
1997/04/01 | 01:20:00 | 1997/04/01 01:20 | 36.297 | 1.32 | 1.179 | 35.118 | 44194 | 2058 | 42136 | 10954335
1997/04/01 | 01:40:00 | 1997/04/01 01:40 | 35.318 | 1.309 | 0.197 | 35.121 | 42928 | 825 | 42144 | 10954335
1997/04/01 | 02:00:00 | 1997/04/01 02:00 | 34.678 | 1.301 | 0 | 34.678 | 41998 | 118 | 41880 | 10954335
1997/04/01 | 02:20:00 | 1997/04/01 02:20 | 34.038 | 1.292 | 0 | 34.038 | 41230 | 0 | 41230 | 10954335
1997/04/01 | 02:40:00 | 1997/04/01 02:40 | 33.398 | 1.283 | 0 | 33.398 | 40462 | 0 | 40462 | 10954335
1997/04/01 | 03:00:00 | 1997/04/01 03:00 | 32.758 | 1.274 | 0 | 32.758 | 39694 | 0 | 39694 | 10954335
1997/04/01 | 03:20:00 | 1997/04/01 03:20 | 32.118 | 1.266 | 0 | 32.118 | 38926 | 0 | 38926 | 10954335
1997/04/01 | 03:40:00 | 1997/04/01 03:40 | 31.478 | 1.257 | 0 | 31.478 | 38158 | 0 | 38158 | 10954335
1997/04/01 | 04:00:00 | 1997/04/01 04:00 | 30.839 | 1.248 | 0 | 30.839 | 37390 | 0 | 37390 | 10954335
1997/04/01 | 04:20:00 | 1997/04/01 04:20 | 30.199 | 1.239 | 0 | 30.199 | 36622 | 0 | 36623 | 10954335
1997/04/01 | 04:40:00 | 1997/04/01 04:40 | 29.559 | 1.231 | 0 | 29.559 | 35854 | 0 | 35855 | 10954335
1997/04/01 | 05:00:00 | 1997/04/01 05:00 | 28.919 | 1.222 | 0 | 28.919 | 35086 | 0 | 35087 | 10954335
1997/04/01 | 05:20:00 | 1997/04/01 05:20 | 28.279 | 1.213 | 0 | 28.279 | 34319 | 0 | 34319 | 10954335
1997/04/01 | 05:40:00 | 1997/04/01 05:40 | 27.639 | 1.204 | 0 | 27.639 | 33551 | 0 | 33551 | 10954335
1997/04/01 | 06:00:00 | 1997/04/01 06:00 | 26.999 | 1.196 | 0 | 26.999 | 32783 | 0 | 32783 | 10954335
1997/04/01 | 06:20:00 | 1997/04/01 06:20 | 26.359 | 1.187 | 0 | 26.359 | 32015 | 0 | 32015 | 10954335
1997/04/01 | 06:40:00 | 1997/04/01 06:40 | 25.93 | 1.18 | 0 | 25.93 | 31348 | 0 | 31373 | 10954335
1997/04/01 | 07:00:00 | 1997/04/01 07:00 | 25.553 | 1.174 | 0 | 25.553 | 30889 | 0 | 30890 | 10954335
1997/04/01 | 07:20:00 | 1997/04/01 07:20 | 25.176 | 1.168 | 0 | 25.176 | 30437 | 0 | 30437 | 10954335
1997/04/01 | 07:40:00 | 1997/04/01 07:40 | 24.799 | 1.162 | 0 | 24.799 | 29985 | 0 | 29985 | 10954335
1997/04/01 | 08:00:00 | 1997/04/01 08:00 | 24.422 | 1.156 | 0 | 24.422 | 29532 | 0 | 29533 | 10954335
1997/04/01 | 08:20:00 | 1997/04/01 08:20 | 24.045 | 1.15 | 0 | 24.045 | 29080 | 0 | 29080 | 10954335
1997/04/01 | 08:40:00 | 1997/04/01 08:40 | 23.668 | 1.144 | 0 | 23.668 | 28627 | 0 | 28628 | 10954335
1997/04/01 | 09:00:00 | 1997/04/01 09:00 | 23.291 | 1.138 | 0 | 23.291 | 28175 | 0 | 28175 | 10954335
1997/04/01 | 09:20:00 | 1997/04/01 09:20 | 22.914 | 1.132 | 0 | 22.914 | 27723 | 0 | 27723 | 10954335
1997/04/01 | 09:40:00 | 1997/04/01 09:40 | 22.537 | 1.126 | 0 | 22.537 | 27270 | 0 | 27271 | 10954335
1997/04/01 | 10:00:00 | 1997/04/01 10:00 | 22.16 | 1.12 | 0 | 22.16 | 26818 | 0 | 26818 | 10954335
1997/04/01 | 10:20:00 | 1997/04/01 10:20 | 21.783 | 1.113 | 0 | 21.783 | 26366 | 0 | 26366 | 10954335
1997/04/01 | 10:40:00 | 1997/04/01 10:40 | 21.406 | 1.107 | 0 | 21.406 | 25913 | 0 | 25913 | 10954335
1997/04/01 | 11:00:00 | 1997/04/01 11:00 | 21.12 | 1.102 | 0 | 21.12 | 25494 | 0 | 25516 | 10954335
1997/04/01 | 11:20:00 | 1997/04/01 11:20 | 20.894 | 1.098 | 0 | 20.894 | 25208 | 0 | 25208 | 10954335
1997/04/01 | 11:40:00 | 1997/04/01 11:40 | 20.668 | 1.094 | 0 | 20.668 | 24937 | 0 | 24937 | 10954335
1997/04/01 | 12:00:00 | 1997/04/01 12:00 | 20.442 | 1.09 | 0 | 20.442 | 24666 | 0 | 24666 | 10954335
1997/04/01 | 12:20:00 | 1997/04/01 12:20 | 20.216 | 1.086 | 0 | 20.216 | 24395 | 0 | 24395 | 10954335
1997/04/01 | 12:40:00 | 1997/04/01 12:40 | 19.991 | 1.082 | 0 | 19.991 | 24124 | 0 | 24124 | 10954335
1997/04/01 | 13:00:00 | 1997/04/01 13:00 | 19.765 | 1.077 | 0 | 19.765 | 23853 | 0 | 23854 | 10954335
1997/04/01 | 13:20:00 | 1997/04/01 13:20 | 19.539 | 1.073 | 0 | 19.539 | 23582 | 0 | 23582 | 10954335
1997/04/01 | 13:40:00 | 1997/04/01 13:40 | 19.313 | 1.069 | 0 | 19.313 | 23311 | 0 | 23311 | 10954335
1997/04/01 | 14:00:00 | 1997/04/01 14:00 | 19.087 | 1.065 | 0 | 19.087 | 23040 | 0 | 23040 | 10954335
1997/04/01 | 14:20:00 | 1997/04/01 14:20 | 18.861 | 1.061 | 0 | 18.861 | 22769 | 0 | 22769 | 10954335
1997/04/01 | 14:40:00 | 1997/04/01 14:40 | 18.636 | 1.056 | 0 | 18.636 | 22498 | 0 | 22498 | 10954335
1997/04/01 | 15:00:00 | 1997/04/01 15:00 | 18.41 | 1.052 | 0 | 18.41 | 22227 | 0 | 22228 | 10954335
1997/04/01 | 15:20:00 | 1997/04/01 15:20 | 18.184 | 1.048 | 0 | 18.184 | 21956 | 0 | 21956 | 10954335
1997/04/01 | 15:40:00 | 1997/04/01 15:40 | 17.958 | 1.044 | 0 | 17.958 | 21685 | 0 | 21685 | 10954335
1997/04/01 | 16:00:00 | 1997/04/01 16:00 | 17.732 | 1.04 | 0 | 17.732 | 21414 | 0 | 21414 | 10954335
1997/04/01 | 16:20:00 | 1997/04/01 16:20 | 17.53 | 1.036 | 0 | 17.53 | 21145 | 0 | 21157 | 10954335
1997/04/01 | 16:40:00 | 1997/04/01 16:40 | 17.542 | 1.036 | 0.012 | 17.53 | 21043 | 7 | 21036 | 10954335
1997/04/01 | 17:00:00 | 1997/04/01 17:00 | 17.553 | 1.036 | 0.023 | 17.53 | 21057 | 21 | 21036 | 10954335
1997/04/01 | 17:20:00 | 1997/04/01 17:20 | 17.565 | 1.037 | 0.035 | 17.53 | 21071 | 35 | 21036 | 10954335
1997/04/01 | 17:40:00 | 1997/04/01 17:40 | 17.577 | 1.037 | 0.047 | 17.53 | 21085 | 49 | 21036 | 10954335
1997/04/01 | 18:00:00 | 1997/04/01 18:00 | 17.588 | 1.037 | 0.057 | 17.531 | 21099 | 62 | 21037 | 10954335
1997/04/01 | 18:20:00 | 1997/04/01 18:20 | 17.6 | 1.037 | 0.069 | 17.531 | 21113 | 76 | 21037 | 10954335
1997/04/01 | 18:40:00 | 1997/04/01 18:40 | 17.611 | 1.038 | 0.08 | 17.531 | 21127 | 89 | 21037 | 10954335
1997/04/01 | 19:00:00 | 1997/04/01 19:00 | 17.623 | 1.038 | 0.091 | 17.532 | 21141 | 102 | 21038 | 10954335
1997/04/01 | 19:20:00 | 1997/04/01 19:20 | 17.635 | 1.038 | 0.103 | 17.532 | 21155 | 116 | 21039 | 10954335
1997/04/01 | 19:40:00 | 1997/04/01 19:40 | 17.646 | 1.038 | 0.113 | 17.533 | 21169 | 129 | 21039 | 10954335
1997/04/01 | 20:00:00 | 1997/04/01 20:00 | 17.658 | 1.039 | 0.125 | 17.533 | 21182 | 143 | 21040 | 10954335
1997/04/01 | 20:20:00 | 1997/04/01 20:20 | 17.669 | 1.039 | 0.135 | 17.534 | 21196 | 156 | 21041 | 10954335
1997/04/01 | 20:40:00 | 1997/04/01 20:40 | 17.681 | 1.039 | 0.146 | 17.535 | 21210 | 169 | 21041 | 10954335
1997/04/01 | 21:00:00 | 1997/04/01 21:00 | 17.693 | 1.039 | 0.157 | 17.536 | 21224 | 182 | 21042 | 10954335
1997/04/01 | 21:20:00 | 1997/04/01 21:20 | 17.704 | 1.039 | 0.168 | 17.536 | 21238 | 195 | 21043 | 10954335
1997/04/01 | 21:40:00 | 1997/04/01 21:40 | 17.716 | 1.04 | 0.179 | 17.537 | 21252 | 208 | 21044 | 10954335
1997/04/01 | 22:00:00 | 1997/04/01 22:00 | 17.728 | 1.04 | 0.19 | 17.538 | 21266 | 221 | 21045 | 10954335
1997/04/01 | 22:20:00 | 1997/04/01 22:20 | 17.684 | 1.039 | 0.145 | 17.539 | 21257 | 201 | 21046 | 10954335
1997/04/01 | 22:40:00 | 1997/04/01 22:40 | 17.617 | 1.038 | 0.077 | 17.54 | 21181 | 133 | 21047 | 10954335
1997/04/01 | 23:00:00 | 1997/04/01 23:00 | 17.551 | 1.036 | 0.011 | 17.54 | 21101 | 53 | 21048 | 10954335
1997/04/01 | 23:20:00 | 1997/04/01 23:20 | 17.484 | 1.035 | 0 | 17.484 | 21021 | 7 | 21014 | 10954335
1997/04/01 | 23:40:00 | 1997/04/01 23:40 | 17.417 | 1.034 | 0 | 17.417 | 20941 | 0 | 20941 | 10954335
1997/04/02 | 00:00:00 | 1997/04/02 00:00 | 17.35 | 1.032 | 0 | 17.35 | 20860 | 0 | 20860 | 10954335
1997/04/02 | 00:20:00 | 1997/04/02 00:20 | 17.284 | 1.031 | 0 | 17.284 | 20780 | 0 | 20780 | 10954335
1997/04/02 | 00:40:00 | 1997/04/02 00:40 | 17.217 | 1.03 | 0 | 17.217 | 20700 | 0 | 20701 | 10954335
1997/04/02 | 01:00:00 | 1997/04/02 01:00 | 17.15 | 1.028 | 0 | 17.15 | 20620 | 0 | 20620 | 10954335
1997/04/02 | 01:20:00 | 1997/04/02 01:20 | 17.083 | 1.027 | 0 | 17.083 | 20540 | 0 | 20540 | 10954335
1997/04/02 | 01:40:00 | 1997/04/02 01:40 | 17.016 | 1.025 | 0 | 17.016 | 20460 | 0 | 20459 | 10954335
1997/04/02 | 02:00:00 | 1997/04/02 02:00 | 16.95 | 1.024 | 0 | 16.95 | 20380 | 0 | 20380 | 10954335
1997/04/02 | 02:20:00 | 1997/04/02 02:20 | 16.883 | 1.023 | 0 | 16.883 | 20299 | 0 | 20300 | 10954335
1997/04/02 | 02:40:00 | 1997/04/02 02:40 | 16.816 | 1.021 | 0 | 16.816 | 20219 | 0 | 20219 | 10954335
1997/04/02 | 03:00:00 | 1997/04/02 03:00 | 16.749 | 1.02 | 0 | 16.749 | 20139 | 0 | 20139 | 10954335
1997/04/02 | 03:20:00 | 1997/04/02 03:20 | 16.682 | 1.019 | 0 | 16.682 | 20059 | 0 | 20059 | 10954335
1997/04/02 | 03:40:00 | 1997/04/02 03:40 | 16.616 | 1.017 | 0 | 16.616 | 19979 | 0 | 19979 | 10954335
1997/04/02 | 04:00:00 | 1997/04/02 04:00 | 16.549 | 1.016 | 0 | 16.549 | 19899 | 0 | 19899 | 10954335
1997/04/02 | 04:20:00 | 1997/04/02 04:20 | 16.482 | 1.015 | 0 | 16.482 | 19819 | 0 | 19819 | 10954335
1997/04/02 | 04:40:00 | 1997/04/02 04:40 | 16.415 | 1.013 | 0 | 16.415 | 19738 | 0 | 19738 | 10954335
1997/04/02 | 05:00:00 | 1997/04/02 05:00 | 16.348 | 1.012 | 0 | 16.348 | 19658 | 0 | 19658 | 10954335
1997/04/02 | 05:20:00 | 1997/04/02 05:20 | 16.293 | 1.011 | 0 | 16.293 | 19581 | 0 | 19585 | 10954335
1997/04/02 | 05:40:00 | 1997/04/02 05:40 | 16.254 | 1.01 | 0 | 16.254 | 19528 | 0 | 19528 | 10954335
1997/04/02 | 06:00:00 | 1997/04/02 06:00 | 16.215 | 1.009 | 0 | 16.215 | 19481 | 0 | 19481 | 10954335
1997/04/02 | 06:20:00 | 1997/04/02 06:20 | 16.175 | 1.008 | 0 | 16.175 | 19434 | 0 | 19434 | 10954335
1997/04/02 | 06:40:00 | 1997/04/02 06:40 | 16.136 | 1.007 | 0 | 16.136 | 19387 | 0 | 19387 | 10954335
1997/04/02 | 07:00:00 | 1997/04/02 07:00 | 16.097 | 1.006 | 0 | 16.097 | 19340 | 0 | 19340 | 10954335
1997/04/02 | 07:20:00 | 1997/04/02 07:20 | 16.058 | 1.006 | 0 | 16.058 | 19293 | 0 | 19293 | 10954335
1997/04/02 | 07:40:00 | 1997/04/02 07:40 | 16.019 | 1.005 | 0 | 16.019 | 19246 | 0 | 19246 | 10954335
1997/04/02 | 08:00:00 | 1997/04/02 08:00 | 15.98 | 1.004 | 0 | 15.98 | 19199 | 0 | 19199 | 10954335
1997/04/02 | 08:20:00 | 1997/04/02 08:20 | 15.941 | 1.003 | 0 | 15.941 | 19152 | 0 | 19153 | 10954335
1997/04/02 | 08:40:00 | 1997/04/02 08:40 | 15.902 | 1.002 | 0 | 15.902 | 19105 | 0 | 19106 | 10954335
1997/04/02 | 09:00:00 | 1997/04/02 09:00 | 15.863 | 1.001 | 0 | 15.863 | 19058 | 0 | 19059 | 10954335
1997/04/02 | 09:20:00 | 1997/04/02 09:20 | 15.823 | 1.001 | 0 | 15.823 | 19012 | 0 | 19012 | 10954335
1997/04/02 | 09:40:00 | 1997/04/02 09:40 | 15.784 | 1 | 0 | 15.784 | 18965 | 0 | 18964 | 10954335
1997/04/02 | 10:00:00 | 1997/04/02 10:00 | 15.745 | 0.999 | 0 | 15.745 | 18918 | 0 | 18917 | 10954335
1997/04/02 | 10:20:00 | 1997/04/02 10:20 | 15.706 | 0.998 | 0 | 15.706 | 18871 | 0 | 18871 | 10954335
1997/04/02 | 10:40:00 | 1997/04/02 10:40 | 15.667 | 0.997 | 0 | 15.667 | 18824 | 0 | 18824 | 10954335
1997/04/02 | 11:00:00 | 1997/04/02 11:00 | 15.628 | 0.996 | 0 | 15.628 | 18777 | 0 | 18777 | 10954335
1997/04/02 | 11:20:00 | 1997/04/02 11:20 | 15.589 | 0.995 | 0 | 15.589 | 18730 | 0 | 18730 | 10954335
1997/04/02 | 11:40:00 | 1997/04/02 11:40 | 15.55 | 0.995 | 0 | 15.55 | 18683 | 0 | 18683 | 10954335

## Event 106
Hydrograph info for event 106 for B1H005 in period 19721001 to 20241203
Hydrograph period: 1997/04/05 06:00:00 to 1997/04/18 22:20:00 Date of peak: 1997/04/06 07:20:00 Peak flow: 41.403m³/sec
Date | Time | Date + Time | Observed (m³/sec) | Observed H(m) | Q-Dxi (m³/sec) | Q-Bxi (m³/sec) | Q-Txi (m³) | Q-Dxi (m³) | Q-Bxi (m³) | Cum. Q-Dri (m³)
1997/04/05 | 06:00:00 | 1997/04/05 06:00 | 17.208 | 1.03 | 17.165 | 0.043 | 0 | 0 | 0 | 0
1997/04/05 | 06:20:00 | 1997/04/05 06:20 | 17.234 | 1.03 | 17.105 | 0.129 | 20665 | 20562 | 103 | 20562
1997/04/05 | 06:40:00 | 1997/04/05 06:40 | 17.26 | 1.031 | 17.045 | 0.215 | 20697 | 20490 | 206 | 41052
1997/04/05 | 07:00:00 | 1997/04/05 07:00 | 17.38 | 1.033 | 17.08 | 0.3 | 20745 | 20475 | 309 | 61527
1997/04/05 | 07:20:00 | 1997/04/05 07:20 | 17.718 | 1.038 | 17.332 | 0.386 | 21059 | 20647 | 412 | 82174
1997/04/05 | 07:40:00 | 1997/04/05 07:40 | 18.056 | 1.044 | 17.582 | 0.474 | 21464 | 20948 | 516 | 103122
1997/04/05 | 08:00:00 | 1997/04/05 08:00 | 18.393 | 1.05 | 17.83 | 0.563 | 21869 | 21248 | 622 | 124370
1997/04/05 | 08:20:00 | 1997/04/05 08:20 | 18.731 | 1.056 | 18.078 | 0.653 | 22275 | 21545 | 729 | 145915
1997/04/05 | 08:40:00 | 1997/04/05 08:40 | 19.069 | 1.061 | 18.325 | 0.744 | 22680 | 21842 | 838 | 167757
1997/04/05 | 09:00:00 | 1997/04/05 09:00 | 19.407 | 1.067 | 18.571 | 0.836 | 23085 | 22138 | 948 | 189895
1997/04/05 | 09:20:00 | 1997/04/05 09:20 | 19.744 | 1.073 | 18.814 | 0.93 | 23491 | 22431 | 1060 | 212326
1997/04/05 | 09:40:00 | 1997/04/05 09:40 | 20.082 | 1.079 | 19.057 | 1.025 | 23896 | 22723 | 1173 | 235049
1997/04/05 | 10:00:00 | 1997/04/05 10:00 | 20.42 | 1.084 | 19.299 | 1.121 | 24301 | 23014 | 1287 | 258063
1997/04/05 | 10:20:00 | 1997/04/05 10:20 | 20.758 | 1.09 | 19.54 | 1.218 | 24707 | 23303 | 1404 | 281366
1997/04/05 | 10:40:00 | 1997/04/05 10:40 | 21.095 | 1.096 | 19.778 | 1.317 | 25112 | 23591 | 1521 | 304957
1997/04/05 | 11:00:00 | 1997/04/05 11:00 | 21.433 | 1.102 | 20.016 | 1.417 | 25517 | 23877 | 1640 | 328834
1997/04/05 | 11:20:00 | 1997/04/05 11:20 | 21.771 | 1.107 | 20.253 | 1.518 | 25922 | 24162 | 1760 | 352996
1997/04/05 | 11:40:00 | 1997/04/05 11:40 | 22.109 | 1.113 | 20.489 | 1.62 | 26328 | 24446 | 1882 | 377442
1997/04/05 | 12:00:00 | 1997/04/05 12:00 | 22.446 | 1.119 | 20.723 | 1.723 | 26733 | 24727 | 2006 | 402169
1997/04/05 | 12:20:00 | 1997/04/05 12:20 | 22.784 | 1.125 | 20.957 | 1.827 | 27138 | 25008 | 2130 | 427177
1997/04/05 | 12:40:00 | 1997/04/05 12:40 | 23.122 | 1.13 | 21.189 | 1.933 | 27544 | 25287 | 2256 | 452464
1997/04/05 | 13:00:00 | 1997/04/05 13:00 | 23.46 | 1.136 | 21.42 | 2.04 | 27949 | 25566 | 2384 | 478030
1997/04/05 | 13:20:00 | 1997/04/05 13:20 | 23.797 | 1.142 | 21.649 | 2.148 | 28354 | 25842 | 2513 | 503872
1997/04/05 | 13:40:00 | 1997/04/05 13:40 | 24.135 | 1.147 | 21.878 | 2.257 | 28760 | 26116 | 2643 | 529988
1997/04/05 | 14:00:00 | 1997/04/05 14:00 | 24.473 | 1.153 | 22.106 | 2.367 | 29165 | 26390 | 2774 | 556378
1997/04/05 | 14:20:00 | 1997/04/05 14:20 | 24.811 | 1.159 | 22.333 | 2.478 | 29570 | 26663 | 2907 | 583041
1997/04/05 | 14:40:00 | 1997/04/05 14:40 | 25.148 | 1.165 | 22.557 | 2.591 | 29976 | 26934 | 3042 | 609975
1997/04/05 | 15:00:00 | 1997/04/05 15:00 | 25.486 | 1.17 | 22.781 | 2.705 | 30381 | 27203 | 3177 | 637178
1997/04/05 | 15:20:00 | 1997/04/05 15:20 | 25.824 | 1.176 | 23.005 | 2.819 | 30786 | 27472 | 3314 | 664650
1997/04/05 | 15:40:00 | 1997/04/05 15:40 | 26.162 | 1.182 | 23.227 | 2.935 | 31191 | 27739 | 3453 | 692389
1997/04/05 | 16:00:00 | 1997/04/05 16:00 | 26.5 | 1.188 | 23.448 | 3.052 | 31597 | 28005 | 3592 | 720394
1997/04/05 | 16:20:00 | 1997/04/05 16:20 | 26.837 | 1.193 | 23.667 | 3.17 | 32002 | 28269 | 3733 | 748663
1997/04/05 | 16:40:00 | 1997/04/05 16:40 | 27.164 | 1.199 | 23.875 | 3.289 | 32406 | 28525 | 3876 | 777188
1997/04/05 | 17:00:00 | 1997/04/05 17:00 | 27.444 | 1.203 | 24.035 | 3.409 | 32765 | 28745 | 4019 | 805933
1997/04/05 | 17:20:00 | 1997/04/05 17:20 | 27.725 | 1.207 | 24.195 | 3.53 | 33101 | 28937 | 4164 | 834870
1997/04/05 | 17:40:00 | 1997/04/05 17:40 | 28.005 | 1.211 | 24.353 | 3.652 | 33438 | 29129 | 4309 | 863999
1997/04/05 | 18:00:00 | 1997/04/05 18:00 | 28.286 | 1.214 | 24.511 | 3.775 | 33774 | 29319 | 4456 | 893318
1997/04/05 | 18:20:00 | 1997/04/05 18:20 | 28.566 | 1.218 | 24.668 | 3.898 | 34111 | 29508 | 4603 | 922826
1997/04/05 | 18:40:00 | 1997/04/05 18:40 | 28.846 | 1.222 | 24.824 | 4.022 | 34447 | 29695 | 4752 | 952521
1997/04/05 | 19:00:00 | 1997/04/05 19:00 | 29.127 | 1.226 | 24.98 | 4.147 | 34784 | 29883 | 4901 | 982404
1997/04/05 | 19:20:00 | 1997/04/05 19:20 | 29.407 | 1.23 | 25.135 | 4.272 | 35121 | 30069 | 5051 | 1012473
1997/04/05 | 19:40:00 | 1997/04/05 19:40 | 29.688 | 1.234 | 25.289 | 4.399 | 35457 | 30255 | 5202 | 1042728
1997/04/05 | 20:00:00 | 1997/04/05 20:00 | 29.968 | 1.238 | 25.442 | 4.526 | 35794 | 30439 | 5355 | 1073167
1997/04/05 | 20:20:00 | 1997/04/05 20:20 | 30.249 | 1.242 | 25.595 | 4.654 | 36130 | 30623 | 5508 | 1103790
1997/04/05 | 20:40:00 | 1997/04/05 20:40 | 30.529 | 1.246 | 25.747 | 4.782 | 36467 | 30805 | 5662 | 1134595
1997/04/05 | 21:00:00 | 1997/04/05 21:00 | 30.81 | 1.25 | 25.898 | 4.912 | 36804 | 30987 | 5816 | 1165582
1997/04/05 | 21:20:00 | 1997/04/05 21:20 | 31.09 | 1.254 | 26.048 | 5.042 | 37140 | 31168 | 5972 | 1196750
1997/04/05 | 21:40:00 | 1997/04/05 21:40 | 31.371 | 1.258 | 26.198 | 5.173 | 37477 | 31348 | 6129 | 1228098
1997/04/05 | 22:00:00 | 1997/04/05 22:00 | 31.463 | 1.259 | 26.159 | 5.304 | 37712 | 31414 | 6286 | 1259512
1997/04/05 | 22:20:00 | 1997/04/05 22:20 | 31.535 | 1.26 | 26.1 | 5.435 | 37799 | 31355 | 6444 | 1290867
1997/04/05 | 22:40:00 | 1997/04/05 22:40 | 31.607 | 1.261 | 26.041 | 5.566 | 37885 | 31285 | 6601 | 1322152
1997/04/05 | 23:00:00 | 1997/04/05 23:00 | 31.678 | 1.262 | 25.982 | 5.696 | 37971 | 31214 | 6757 | 1353366
1997/04/05 | 23:20:00 | 1997/04/05 23:20 | 31.75 | 1.263 | 25.924 | 5.826 | 38057 | 31143 | 6913 | 1384509
1997/04/05 | 23:40:00 | 1997/04/05 23:40 | 31.822 | 1.264 | 25.866 | 5.956 | 38143 | 31074 | 7069 | 1415583
1997/04/06 | 00:00:00 | 1997/04/06 00:00 | 31.812 | 1.263 | 25.727 | 6.085 | 38200 | 30956 | 7225 | 1446539
1997/04/06 | 00:20:00 | 1997/04/06 00:20 | 31.748 | 1.263 | 25.534 | 6.214 | 38136 | 30756 | 7380 | 1477295
1997/04/06 | 00:40:00 | 1997/04/06 00:40 | 31.684 | 1.262 | 25.343 | 6.341 | 38059 | 30526 | 7533 | 1507821
1997/04/06 | 01:00:00 | 1997/04/06 01:00 | 31.62 | 1.261 | 25.152 | 6.468 | 37983 | 30297 | 7686 | 1538118
1997/04/06 | 01:20:00 | 1997/04/06 01:20 | 31.556 | 1.26 | 24.963 | 6.593 | 37906 | 30069 | 7837 | 1568187
1997/04/06 | 01:40:00 | 1997/04/06 01:40 | 31.492 | 1.259 | 24.774 | 6.718 | 37829 | 29842 | 7987 | 1598029
1997/04/06 | 02:00:00 | 1997/04/06 02:00 | 31.428 | 1.258 | 24.586 | 6.842 | 37752 | 29616 | 8136 | 1627645
1997/04/06 | 02:20:00 | 1997/04/06 02:20 | 31.364 | 1.258 | 24.399 | 6.965 | 37676 | 29391 | 8284 | 1657036
1997/04/06 | 02:40:00 | 1997/04/06 02:40 | 31.3 | 1.257 | 24.214 | 7.086 | 37599 | 29168 | 8431 | 1686204
1997/04/06 | 03:00:00 | 1997/04/06 03:00 | 31.237 | 1.256 | 24.03 | 7.207 | 37522 | 28946 | 8576 | 1715150
1997/04/06 | 03:20:00 | 1997/04/06 03:20 | 31.173 | 1.255 | 23.846 | 7.327 | 37446 | 28725 | 8721 | 1743875
1997/04/06 | 03:40:00 | 1997/04/06 03:40 | 31.109 | 1.254 | 23.663 | 7.446 | 37369 | 28505 | 8864 | 1772380
1997/04/06 | 04:00:00 | 1997/04/06 04:00 | 31.045 | 1.253 | 23.48 | 7.565 | 37292 | 28286 | 9007 | 1800666
1997/04/06 | 04:20:00 | 1997/04/06 04:20 | 31.807 | 1.263 | 24.123 | 7.684 | 37562 | 28562 | 9149 | 1829228
1997/04/06 | 04:40:00 | 1997/04/06 04:40 | 32.923 | 1.276 | 25.116 | 7.807 | 38838 | 29543 | 9295 | 1858771
1997/04/06 | 05:00:00 | 1997/04/06 05:00 | 34.038 | 1.29 | 26.102 | 7.936 | 40177 | 30731 | 9446 | 1889502
1997/04/06 | 05:20:00 | 1997/04/06 05:20 | 35.154 | 1.304 | 27.085 | 8.069 | 41516 | 31912 | 9603 | 1921414
1997/04/06 | 05:40:00 | 1997/04/06 05:40 | 36.27 | 1.318 | 28.063 | 8.207 | 42855 | 33089 | 9766 | 1954503
1997/04/06 | 06:00:00 | 1997/04/06 06:00 | 37.386 | 1.331 | 29.036 | 8.35 | 44194 | 34259 | 9934 | 1988762
1997/04/06 | 06:20:00 | 1997/04/06 06:20 | 38.502 | 1.345 | 30.004 | 8.498 | 45533 | 35424 | 10109 | 2024186
1997/04/06 | 06:40:00 | 1997/04/06 06:40 | 39.618 | 1.359 | 30.967 | 8.651 | 46872 | 36582 | 10290 | 2060768
1997/04/06 | 07:00:00 | 1997/04/06 07:00 | 40.734 | 1.373 | 31.925 | 8.809 | 48211 | 37735 | 10476 | 2098503
1997/04/06 | 07:20:00 | 1997/04/06 07:20 | 41.392 | 1.381 | 32.422 | 8.97 | 49440 | 38608 | 10667 | 2137111
1997/04/06 | 07:40:00 | 1997/04/06 07:40 | 41.365 | 1.381 | 32.233 | 9.132 | 49655 | 38793 | 10861 | 2137111
1997/04/06 | 08:00:00 | 1997/04/06 08:00 | 41.338 | 1.38 | 32.045 | 9.293 | 49622 | 38567 | 11055 | 2137111
1997/04/06 | 08:20:00 | 1997/04/06 08:20 | 41.248 | 1.379 | 31.795 | 9.453 | 49586 | 38304 | 11248 | 2137111
1997/04/06 | 08:40:00 | 1997/04/06 08:40 | 40.587 | 1.371 | 30.977 | 9.61 | 49101 | 37663 | 11438 | 2137111
1997/04/06 | 09:00:00 | 1997/04/06 09:00 | 39.925 | 1.363 | 30.161 | 9.764 | 48307 | 36683 | 11624 | 2137111
1997/04/06 | 09:20:00 | 1997/04/06 09:20 | 39.264 | 1.355 | 29.351 | 9.913 | 47514 | 35708 | 11806 | 2137111
1997/04/06 | 09:40:00 | 1997/04/06 09:40 | 38.603 | 1.347 | 28.545 | 10.058 | 46720 | 34738 | 11982 | 2137111
1997/04/06 | 10:00:00 | 1997/04/06 10:00 | 37.942 | 1.339 | 27.743 | 10.199 | 45927 | 33773 | 12154 | 2137111
1997/04/06 | 10:20:00 | 1997/04/06 10:20 | 37.28 | 1.331 | 26.944 | 10.336 | 45133 | 32812 | 12321 | 2137111
1997/04/06 | 10:40:00 | 1997/04/06 10:40 | 36.619 | 1.323 | 26.15 | 10.469 | 44340 | 31856 | 12483 | 2137111
1997/04/06 | 11:00:00 | 1997/04/06 11:00 | 35.958 | 1.315 | 25.36 | 10.598 | 43546 | 30906 | 12640 | 2137111
1997/04/06 | 11:20:00 | 1997/04/06 11:20 | 35.297 | 1.307 | 24.574 | 10.723 | 42753 | 29960 | 12793 | 2137111
1997/04/06 | 11:40:00 | 1997/04/06 11:40 | 34.635 | 1.299 | 23.79 | 10.845 | 41959 | 29018 | 12941 | 2137111
1997/04/06 | 12:00:00 | 1997/04/06 12:00 | 33.974 | 1.291 | 23.012 | 10.962 | 41166 | 28082 | 13084 | 2137111
1997/04/06 | 12:20:00 | 1997/04/06 12:20 | 33.313 | 1.283 | 22.238 | 11.075 | 40372 | 27150 | 13222 | 2137111
1997/04/06 | 12:40:00 | 1997/04/06 12:40 | 32.686 | 1.276 | 21.501 | 11.185 | 39583 | 26243 | 13356 | 2137111
1997/04/06 | 13:00:00 | 1997/04/06 13:00 | 32.195 | 1.269 | 20.904 | 11.291 | 38928 | 25443 | 13486 | 2137111
1997/04/06 | 13:20:00 | 1997/04/06 13:20 | 31.704 | 1.262 | 20.31 | 11.394 | 38339 | 24728 | 13611 | 2137111
1997/04/06 | 13:40:00 | 1997/04/06 13:40 | 31.213 | 1.255 | 19.718 | 11.495 | 37750 | 24017 | 13734 | 2137111
1997/04/06 | 14:00:00 | 1997/04/06 14:00 | 30.722 | 1.249 | 19.13 | 11.592 | 37161 | 23309 | 13852 | 2137111
1997/04/06 | 14:20:00 | 1997/04/06 14:20 | 30.232 | 1.242 | 18.545 | 11.687 | 36572 | 22605 | 13967 | 2137111
1997/04/06 | 14:40:00 | 1997/04/06 14:40 | 29.741 | 1.235 | 17.963 | 11.778 | 35983 | 21905 | 14079 | 2137111
1997/04/06 | 15:00:00 | 1997/04/06 15:00 | 29.25 | 1.228 | 17.383 | 11.867 | 35395 | 21208 | 14187 | 2137111
1997/04/06 | 15:20:00 | 1997/04/06 15:20 | 28.759 | 1.221 | 16.807 | 11.952 | 34806 | 20514 | 14291 | 2137111
1997/04/06 | 15:40:00 | 1997/04/06 15:40 | 28.268 | 1.215 | 16.233 | 12.035 | 34217 | 19824 | 14393 | 2137111
1997/04/06 | 16:00:00 | 1997/04/06 16:00 | 27.966 | 1.21 | 15.85 | 12.116 | 33695 | 19250 | 14490 | 2137111
1997/04/06 | 16:20:00 | 1997/04/06 16:20 | 27.789 | 1.208 | 15.595 | 12.194 | 33453 | 18867 | 14586 | 2137111
1997/04/06 | 16:40:00 | 1997/04/06 16:40 | 27.612 | 1.205 | 15.34 | 12.272 | 33241 | 18561 | 14680 | 2137111
1997/04/06 | 17:00:00 | 1997/04/06 17:00 | 27.435 | 1.202 | 15.087 | 12.348 | 33028 | 18256 | 14772 | 2137111
1997/04/06 | 17:20:00 | 1997/04/06 17:20 | 27.258 | 1.2 | 14.835 | 12.423 | 32816 | 17953 | 14863 | 2137111
1997/04/06 | 17:40:00 | 1997/04/06 17:40 | 27.081 | 1.197 | 14.584 | 12.497 | 32604 | 17651 | 14952 | 2137111
1997/04/06 | 18:00:00 | 1997/04/06 18:00 | 26.905 | 1.194 | 14.336 | 12.569 | 32392 | 17352 | 15040 | 2137111
1997/04/06 | 18:20:00 | 1997/04/06 18:20 | 26.728 | 1.192 | 14.087 | 12.641 | 32179 | 17054 | 15126 | 2137111
1997/04/06 | 18:40:00 | 1997/04/06 18:40 | 26.551 | 1.189 | 13.84 | 12.711 | 31967 | 16757 | 15211 | 2137111
1997/04/06 | 19:00:00 | 1997/04/06 19:00 | 26.374 | 1.186 | 13.595 | 12.779 | 31755 | 16461 | 15294 | 2137111
1997/04/06 | 19:20:00 | 1997/04/06 19:20 | 26.197 | 1.184 | 13.35 | 12.847 | 31542 | 16167 | 15376 | 2137111
1997/04/06 | 19:40:00 | 1997/04/06 19:40 | 26.02 | 1.181 | 13.107 | 12.913 | 31330 | 15874 | 15456 | 2137111
1997/04/06 | 20:00:00 | 1997/04/06 20:00 | 25.843 | 1.178 | 12.865 | 12.978 | 31118 | 15583 | 15535 | 2137111
1997/04/06 | 20:20:00 | 1997/04/06 20:20 | 25.666 | 1.176 | 12.624 | 13.042 | 30906 | 15293 | 15612 | 2137111
1997/04/06 | 20:40:00 | 1997/04/06 20:40 | 25.489 | 1.173 | 12.384 | 13.105 | 30693 | 15005 | 15688 | 2137111
1997/04/06 | 21:00:00 | 1997/04/06 21:00 | 25.312 | 1.17 | 12.146 | 13.166 | 30481 | 14718 | 15763 | 2137111
1997/04/06 | 21:20:00 | 1997/04/06 21:20 | 25.135 | 1.168 | 11.908 | 13.227 | 30269 | 14432 | 15836 | 2137111
1997/04/06 | 21:40:00 | 1997/04/06 21:40 | 24.959 | 1.165 | 11.673 | 13.286 | 30056 | 14149 | 15907 | 2137111
1997/04/06 | 22:00:00 | 1997/04/06 22:00 | 24.782 | 1.162 | 11.438 | 13.344 | 29844 | 13867 | 15978 | 2137111
1997/04/06 | 22:20:00 | 1997/04/06 22:20 | 24.605 | 1.16 | 11.205 | 13.4 | 29632 | 13586 | 16046 | 2137111
1997/04/06 | 22:40:00 | 1997/04/06 22:40 | 24.428 | 1.157 | 10.972 | 13.456 | 29420 | 13306 | 16114 | 2137111
1997/04/06 | 23:00:00 | 1997/04/06 23:00 | 24.251 | 1.154 | 10.741 | 13.51 | 29207 | 13028 | 16180 | 2137111
1997/04/06 | 23:20:00 | 1997/04/06 23:20 | 24.078 | 1.152 | 10.514 | 13.564 | 28995 | 12753 | 16244 | 2137111
1997/04/06 | 23:40:00 | 1997/04/06 23:40 | 23.941 | 1.15 | 10.325 | 13.616 | 28812 | 12504 | 16308 | 2137111
1997/04/07 | 00:00:00 | 1997/04/07 00:00 | 23.804 | 1.147 | 10.137 | 13.667 | 28647 | 12277 | 16370 | 2137111
1997/04/07 | 00:20:00 | 1997/04/07 00:20 | 23.667 | 1.145 | 9.949 | 13.718 | 28483 | 12052 | 16431 | 2137111
1997/04/07 | 00:40:00 | 1997/04/07 00:40 | 23.53 | 1.143 | 9.763 | 13.767 | 28319 | 11828 | 16491 | 2137111
1997/04/07 | 01:00:00 | 1997/04/07 01:00 | 23.394 | 1.141 | 9.579 | 13.815 | 28154 | 11605 | 16549 | 2137111
1997/04/07 | 01:20:00 | 1997/04/07 01:20 | 23.257 | 1.138 | 9.394 | 13.863 | 27990 | 11384 | 16607 | 2137111
1997/04/07 | 01:40:00 | 1997/04/07 01:40 | 23.12 | 1.136 | 9.21 | 13.91 | 27826 | 11163 | 16663 | 2137111
1997/04/07 | 02:00:00 | 1997/04/07 02:00 | 22.983 | 1.134 | 9.028 | 13.955 | 27662 | 10943 | 16719 | 2137111
1997/04/07 | 02:20:00 | 1997/04/07 02:20 | 22.846 | 1.132 | 8.846 | 14 | 27497 | 10724 | 16773 | 2137111
1997/04/07 | 02:40:00 | 1997/04/07 02:40 | 22.709 | 1.129 | 8.665 | 14.044 | 27333 | 10507 | 16826 | 2137111
1997/04/07 | 03:00:00 | 1997/04/07 03:00 | 22.572 | 1.127 | 8.485 | 14.087 | 27169 | 10290 | 16879 | 2137111
1997/04/07 | 03:20:00 | 1997/04/07 03:20 | 22.435 | 1.125 | 8.306 | 14.129 | 27005 | 10075 | 16930 | 2137111
1997/04/07 | 03:40:00 | 1997/04/07 03:40 | 22.298 | 1.123 | 8.128 | 14.17 | 26840 | 9860 | 16980 | 2137111
1997/04/07 | 04:00:00 | 1997/04/07 04:00 | 22.162 | 1.12 | 7.951 | 14.211 | 26676 | 9648 | 17028 | 2137111
1997/04/07 | 04:20:00 | 1997/04/07 04:20 | 22.025 | 1.118 | 7.775 | 14.25 | 26512 | 9436 | 17076 | 2137111
1997/04/07 | 04:40:00 | 1997/04/07 04:40 | 21.786 | 1.114 | 7.498 | 14.288 | 26317 | 9164 | 17123 | 2137111
1997/04/07 | 05:00:00 | 1997/04/07 05:00 | 21.446 | 1.107 | 7.121 | 14.325 | 25939 | 8771 | 17168 | 2137111
1997/04/07 | 05:20:00 | 1997/04/07 05:20 | 21.106 | 1.1 | 6.746 | 14.36 | 25531 | 8321 | 17211 | 2137111
1997/04/07 | 05:40:00 | 1997/04/07 05:40 | 20.766 | 1.093 | 6.374 | 14.392 | 25123 | 7872 | 17251 | 2137111
1997/04/07 | 06:00:00 | 1997/04/07 06:00 | 20.426 | 1.086 | 6.003 | 14.423 | 24715 | 7426 | 17290 | 2137111
1997/04/07 | 06:20:00 | 1997/04/07 06:20 | 20.086 | 1.08 | 5.633 | 14.453 | 24307 | 6982 | 17326 | 2137111
1997/04/07 | 06:40:00 | 1997/04/07 06:40 | 19.746 | 1.073 | 5.266 | 14.48 | 23899 | 6540 | 17360 | 2137111
1997/04/07 | 07:00:00 | 1997/04/07 07:00 | 19.406 | 1.066 | 4.901 | 14.505 | 23491 | 6100 | 17391 | 2137111
1997/04/07 | 07:20:00 | 1997/04/07 07:20 | 19.066 | 1.059 | 4.537 | 14.529 | 23083 | 5662 | 17421 | 2137111
1997/04/07 | 07:40:00 | 1997/04/07 07:40 | 18.726 | 1.052 | 4.175 | 14.551 | 22675 | 5227 | 17448 | 2137111
1997/04/07 | 08:00:00 | 1997/04/07 08:00 | 18.386 | 1.046 | 3.815 | 14.571 | 22267 | 4794 | 17473 | 2137111
1997/04/07 | 08:20:00 | 1997/04/07 08:20 | 18.046 | 1.039 | 3.457 | 14.589 | 21859 | 4363 | 17496 | 2137111
1997/04/07 | 08:40:00 | 1997/04/07 08:40 | 17.706 | 1.032 | 3.1 | 14.606 | 21451 | 3934 | 17517 | 2137111
1997/04/07 | 09:00:00 | 1997/04/07 09:00 | 17.366 | 1.025 | 2.746 | 14.62 | 21043 | 3508 | 17536 | 2137111
1997/04/07 | 09:20:00 | 1997/04/07 09:20 | 17.026 | 1.018 | 2.393 | 14.633 | 20635 | 3083 | 17552 | 2137111
1997/04/07 | 09:40:00 | 1997/04/07 09:40 | 16.686 | 1.012 | 2.042 | 14.644 | 20227 | 2661 | 17566 | 2137111
1997/04/07 | 10:00:00 | 1997/04/07 10:00 | 16.346 | 1.005 | 1.692 | 14.654 | 19819 | 2240 | 17579 | 2137111
1997/04/07 | 10:20:00 | 1997/04/07 10:20 | 16.006 | 0.998 | 1.345 | 14.661 | 19411 | 1822 | 17589 | 2137111
1997/04/07 | 10:40:00 | 1997/04/07 10:40 | 15.666 | 0.991 | 0.999 | 14.667 | 19003 | 1406 | 17597 | 2137111
1997/04/07 | 11:00:00 | 1997/04/07 11:00 | 15.326 | 0.984 | 0.655 | 14.671 | 18595 | 992 | 17603 | 2137111
1997/04/07 | 11:20:00 | 1997/04/07 11:20 | 14.986 | 0.978 | 0.312 | 14.674 | 18187 | 580 | 17607 | 2137111
1997/04/07 | 11:40:00 | 1997/04/07 11:40 | 14.646 | 0.971 | 0 | 14.646 | 17779 | 187 | 17592 | 2137111
1997/04/07 | 12:00:00 | 1997/04/07 12:00 | 14.306 | 0.964 | 0 | 14.306 | 17371 | 0 | 17371 | 2137111
1997/04/07 | 12:20:00 | 1997/04/07 12:20 | 14.054 | 0.959 | 0 | 14.054 | 16984 | 0 | 17016 | 2137111
1997/04/07 | 12:40:00 | 1997/04/07 12:40 | 13.933 | 0.955 | 0 | 13.933 | 16792 | 0 | 16792 | 2137111
1997/04/07 | 13:00:00 | 1997/04/07 13:00 | 13.812 | 0.951 | 0 | 13.812 | 16647 | 0 | 16647 | 2137111
1997/04/07 | 13:20:00 | 1997/04/07 13:20 | 13.692 | 0.947 | 0 | 13.692 | 16503 | 0 | 16502 | 2137111
1997/04/07 | 13:40:00 | 1997/04/07 13:40 | 13.571 | 0.944 | 0 | 13.571 | 16358 | 0 | 16358 | 2137111
1997/04/07 | 14:00:00 | 1997/04/07 14:00 | 13.451 | 0.94 | 0 | 13.451 | 16213 | 0 | 16213 | 2137111
1997/04/07 | 14:20:00 | 1997/04/07 14:20 | 13.33 | 0.936 | 0 | 13.33 | 16068 | 0 | 16069 | 2137111
1997/04/07 | 14:40:00 | 1997/04/07 14:40 | 13.209 | 0.932 | 0 | 13.209 | 15924 | 0 | 15923 | 2137111
1997/04/07 | 15:00:00 | 1997/04/07 15:00 | 13.089 | 0.929 | 0 | 13.089 | 15779 | 0 | 15779 | 2137111
1997/04/07 | 15:20:00 | 1997/04/07 15:20 | 12.968 | 0.925 | 0 | 12.968 | 15634 | 0 | 15634 | 2137111
1997/04/07 | 15:40:00 | 1997/04/07 15:40 | 12.847 | 0.921 | 0 | 12.847 | 15489 | 0 | 15489 | 2137111
1997/04/07 | 16:00:00 | 1997/04/07 16:00 | 12.727 | 0.917 | 0 | 12.727 | 15345 | 0 | 15344 | 2137111
1997/04/07 | 16:20:00 | 1997/04/07 16:20 | 12.606 | 0.914 | 0 | 12.606 | 15200 | 0 | 15200 | 2137111
1997/04/07 | 16:40:00 | 1997/04/07 16:40 | 12.486 | 0.91 | 0 | 12.486 | 15055 | 0 | 15055 | 2137111
1997/04/07 | 17:00:00 | 1997/04/07 17:00 | 12.365 | 0.906 | 0 | 12.365 | 14910 | 0 | 14911 | 2137111
1997/04/07 | 17:20:00 | 1997/04/07 17:20 | 12.244 | 0.902 | 0 | 12.244 | 14766 | 0 | 14765 | 2137111
1997/04/07 | 17:40:00 | 1997/04/07 17:40 | 12.124 | 0.899 | 0 | 12.124 | 14621 | 0 | 14621 | 2137111
1997/04/07 | 18:00:00 | 1997/04/07 18:00 | 12.003 | 0.895 | 0 | 12.003 | 14476 | 0 | 14476 | 2137111
1997/04/07 | 18:20:00 | 1997/04/07 18:20 | 11.882 | 0.891 | 0 | 11.882 | 14331 | 0 | 14331 | 2137111
1997/04/07 | 18:40:00 | 1997/04/07 18:40 | 11.762 | 0.887 | 0 | 11.762 | 14187 | 0 | 14186 | 2137111
1997/04/07 | 19:00:00 | 1997/04/07 19:00 | 11.641 | 0.884 | 0 | 11.641 | 14042 | 0 | 14042 | 2137111
1997/04/07 | 19:20:00 | 1997/04/07 19:20 | 11.521 | 0.88 | 0 | 11.521 | 13897 | 0 | 13897 | 2137111
1997/04/07 | 19:40:00 | 1997/04/07 19:40 | 11.492 | 0.879 | 0 | 11.492 | 13796 | 0 | 13808 | 2137111
1997/04/07 | 20:00:00 | 1997/04/07 20:00 | 11.486 | 0.879 | 0 | 11.486 | 13787 | 0 | 13787 | 2137111
1997/04/07 | 20:20:00 | 1997/04/07 20:20 | 11.481 | 0.878 | 0 | 11.481 | 13780 | 0 | 13780 | 2137111
1997/04/07 | 20:40:00 | 1997/04/07 20:40 | 11.475 | 0.878 | 0 | 11.475 | 13773 | 0 | 13774 | 2137111
1997/04/07 | 21:00:00 | 1997/04/07 21:00 | 11.469 | 0.878 | 0 | 11.469 | 13767 | 0 | 13766 | 2137111
1997/04/07 | 21:20:00 | 1997/04/07 21:20 | 11.464 | 0.878 | 0 | 11.464 | 13760 | 0 | 13760 | 2137111
1997/04/07 | 21:40:00 | 1997/04/07 21:40 | 11.458 | 0.877 | 0 | 11.458 | 13753 | 0 | 13753 | 2137111
1997/04/07 | 22:00:00 | 1997/04/07 22:00 | 11.452 | 0.877 | 0 | 11.452 | 13746 | 0 | 13746 | 2137111
1997/04/07 | 22:20:00 | 1997/04/07 22:20 | 11.454 | 0.877 | 0.002 | 11.452 | 13740 | 1 | 13742 | 2137111
1997/04/07 | 22:40:00 | 1997/04/07 22:40 | 11.522 | 0.88 | 0.07 | 11.452 | 13785 | 43 | 13743 | 2137111
1997/04/07 | 23:00:00 | 1997/04/07 23:00 | 11.59 | 0.883 | 0.137 | 11.453 | 13867 | 124 | 13743 | 2137111
1997/04/07 | 23:20:00 | 1997/04/07 23:20 | 11.657 | 0.885 | 0.203 | 11.454 | 13948 | 204 | 13744 | 2137111
1997/04/07 | 23:40:00 | 1997/04/07 23:40 | 11.725 | 0.888 | 0.27 | 11.455 | 14029 | 284 | 13745 | 2137111
1997/04/08 | 00:00:00 | 1997/04/08 00:00 | 11.793 | 0.89 | 0.337 | 11.456 | 14111 | 364 | 13747 | 2137111
1997/04/08 | 00:20:00 | 1997/04/08 00:20 | 11.861 | 0.893 | 0.403 | 11.458 | 14192 | 444 | 13749 | 2137111
1997/04/08 | 00:40:00 | 1997/04/08 00:40 | 11.928 | 0.896 | 0.468 | 11.46 | 14273 | 522 | 13751 | 2137111
1997/04/08 | 01:00:00 | 1997/04/08 01:00 | 11.996 | 0.898 | 0.533 | 11.463 | 14355 | 601 | 13754 | 2137111
1997/04/08 | 01:20:00 | 1997/04/08 01:20 | 12.064 | 0.901 | 0.598 | 11.466 | 14436 | 679 | 13757 | 2137111
1997/04/08 | 01:40:00 | 1997/04/08 01:40 | 12.132 | 0.903 | 0.663 | 11.469 | 14517 | 757 | 13761 | 2137111
1997/04/08 | 02:00:00 | 1997/04/08 02:00 | 12.199 | 0.906 | 0.727 | 11.472 | 14599 | 834 | 13765 | 2137111
1997/04/08 | 02:20:00 | 1997/04/08 02:20 | 12.267 | 0.909 | 0.791 | 11.476 | 14680 | 911 | 13769 | 2137111
1997/04/08 | 02:40:00 | 1997/04/08 02:40 | 12.301 | 0.91 | 0.821 | 11.48 | 14751 | 967 | 13774 | 2137111
1997/04/08 | 03:00:00 | 1997/04/08 03:00 | 12.301 | 0.91 | 0.817 | 11.484 | 14761 | 983 | 13779 | 2137111
1997/04/08 | 03:20:00 | 1997/04/08 03:20 | 12.301 | 0.91 | 0.813 | 11.488 | 14761 | 978 | 13784 | 2137111
1997/04/08 | 03:40:00 | 1997/04/08 03:40 | 12.301 | 0.91 | 0.809 | 11.492 | 14761 | 973 | 13788 | 2137111
1997/04/08 | 04:00:00 | 1997/04/08 04:00 | 12.301 | 0.91 | 0.805 | 11.496 | 14761 | 968 | 13793 | 2137111
1997/04/08 | 04:20:00 | 1997/04/08 04:20 | 12.301 | 0.91 | 0.801 | 11.5 | 14761 | 963 | 13798 | 2137111
1997/04/08 | 04:40:00 | 1997/04/08 04:40 | 12.301 | 0.91 | 0.797 | 11.504 | 14761 | 958 | 13803 | 2137111
1997/04/08 | 05:00:00 | 1997/04/08 05:00 | 12.301 | 0.91 | 0.793 | 11.508 | 14761 | 953 | 13808 | 2137111
1997/04/08 | 05:20:00 | 1997/04/08 05:20 | 12.301 | 0.91 | 0.789 | 11.512 | 14761 | 949 | 13813 | 2137111
1997/04/08 | 05:40:00 | 1997/04/08 05:40 | 12.301 | 0.91 | 0.785 | 11.516 | 14761 | 944 | 13817 | 2137111
1997/04/08 | 06:00:00 | 1997/04/08 06:00 | 12.301 | 0.91 | 0.781 | 11.52 | 14761 | 939 | 13822 | 2137111
1997/04/08 | 06:20:00 | 1997/04/08 06:20 | 12.301 | 0.91 | 0.777 | 11.524 | 14761 | 935 | 13827 | 2137111
1997/04/08 | 06:40:00 | 1997/04/08 06:40 | 12.282 | 0.909 | 0.754 | 11.528 | 14752 | 918 | 13831 | 2137111
1997/04/08 | 07:00:00 | 1997/04/08 07:00 | 12.258 | 0.908 | 0.726 | 11.532 | 14724 | 888 | 13836 | 2137111
1997/04/08 | 07:20:00 | 1997/04/08 07:20 | 12.235 | 0.908 | 0.7 | 11.535 | 14696 | 856 | 13840 | 2137111
1997/04/08 | 07:40:00 | 1997/04/08 07:40 | 12.211 | 0.907 | 0.672 | 11.539 | 14667 | 823 | 13844 | 2137111
1997/04/08 | 08:00:00 | 1997/04/08 08:00 | 12.187 | 0.906 | 0.645 | 11.542 | 14639 | 790 | 13848 | 2137111
1997/04/08 | 08:20:00 | 1997/04/08 08:20 | 12.164 | 0.905 | 0.619 | 11.545 | 14611 | 758 | 13852 | 2137111
1997/04/08 | 08:40:00 | 1997/04/08 08:40 | 12.14 | 0.904 | 0.592 | 11.548 | 14582 | 726 | 13856 | 2137111
1997/04/08 | 09:00:00 | 1997/04/08 09:00 | 12.116 | 0.903 | 0.565 | 11.551 | 14554 | 694 | 13860 | 2137111
1997/04/08 | 09:20:00 | 1997/04/08 09:20 | 12.093 | 0.902 | 0.539 | 11.554 | 14525 | 662 | 13863 | 2137111
1997/04/08 | 09:40:00 | 1997/04/08 09:40 | 12.069 | 0.902 | 0.512 | 11.557 | 14497 | 631 | 13866 | 2137111
1997/04/08 | 10:00:00 | 1997/04/08 10:00 | 12.039 | 0.9 | 0.48 | 11.559 | 14467 | 595 | 13869 | 2137111
1997/04/08 | 10:20:00 | 1997/04/08 10:20 | 11.993 | 0.899 | 0.432 | 11.561 | 14419 | 547 | 13872 | 2137111
1997/04/08 | 10:40:00 | 1997/04/08 10:40 | 11.946 | 0.897 | 0.383 | 11.563 | 14363 | 489 | 13875 | 2137111
1997/04/08 | 11:00:00 | 1997/04/08 11:00 | 11.9 | 0.895 | 0.335 | 11.565 | 14308 | 431 | 13877 | 2137111
1997/04/08 | 11:20:00 | 1997/04/08 11:20 | 11.854 | 0.893 | 0.287 | 11.567 | 14253 | 373 | 13879 | 2137111
1997/04/08 | 11:40:00 | 1997/04/08 11:40 | 11.808 | 0.891 | 0.24 | 11.568 | 14197 | 316 | 13881 | 2137111
1997/04/08 | 12:00:00 | 1997/04/08 12:00 | 11.762 | 0.889 | 0.193 | 11.569 | 14142 | 260 | 13882 | 2137111
1997/04/08 | 12:20:00 | 1997/04/08 12:20 | 11.716 | 0.887 | 0.146 | 11.57 | 14087 | 203 | 13883 | 2137111
1997/04/08 | 12:40:00 | 1997/04/08 12:40 | 11.67 | 0.885 | 0.099 | 11.571 | 14032 | 147 | 13884 | 2137111
1997/04/08 | 13:00:00 | 1997/04/08 13:00 | 11.624 | 0.883 | 0.053 | 11.571 | 13976 | 91 | 13885 | 2137111
1997/04/08 | 13:20:00 | 1997/04/08 13:20 | 11.578 | 0.882 | 0.007 | 11.571 | 13921 | 36 | 13885 | 2137111
1997/04/08 | 13:40:00 | 1997/04/08 13:40 | 11.532 | 0.88 | 0 | 11.532 | 13866 | 4 | 13862 | 2137111
1997/04/08 | 14:00:00 | 1997/04/08 14:00 | 11.485 | 0.878 | 0 | 11.485 | 13810 | 0 | 13810 | 2137111
1997/04/08 | 14:20:00 | 1997/04/08 14:20 | 11.439 | 0.876 | 0 | 11.439 | 13755 | 0 | 13754 | 2137111
1997/04/08 | 14:40:00 | 1997/04/08 14:40 | 11.393 | 0.874 | 0 | 11.393 | 13700 | 0 | 13699 | 2137111
1997/04/08 | 15:00:00 | 1997/04/08 15:00 | 11.347 | 0.872 | 0 | 11.347 | 13644 | 0 | 13644 | 2137111
1997/04/08 | 15:20:00 | 1997/04/08 15:20 | 11.301 | 0.87 | 0 | 11.301 | 13589 | 0 | 13589 | 2137111
1997/04/08 | 15:40:00 | 1997/04/08 15:40 | 11.255 | 0.868 | 0 | 11.255 | 13534 | 0 | 13534 | 2137111
1997/04/08 | 16:00:00 | 1997/04/08 16:00 | 11.209 | 0.867 | 0 | 11.209 | 13478 | 0 | 13478 | 2137111
1997/04/08 | 16:20:00 | 1997/04/08 16:20 | 11.163 | 0.865 | 0 | 11.163 | 13423 | 0 | 13423 | 2137111
1997/04/08 | 16:40:00 | 1997/04/08 16:40 | 11.117 | 0.863 | 0 | 11.117 | 13368 | 0 | 13368 | 2137111
1997/04/08 | 17:00:00 | 1997/04/08 17:00 | 11.071 | 0.861 | 0 | 11.071 | 13312 | 0 | 13313 | 2137111
1997/04/08 | 17:20:00 | 1997/04/08 17:20 | 11.025 | 0.859 | 0 | 11.025 | 13257 | 0 | 13258 | 2137111
1997/04/08 | 17:40:00 | 1997/04/08 17:40 | 10.978 | 0.857 | 0 | 10.978 | 13202 | 0 | 13202 | 2137111
1997/04/08 | 18:00:00 | 1997/04/08 18:00 | 10.932 | 0.855 | 0 | 10.932 | 13146 | 0 | 13146 | 2137111
1997/04/08 | 18:20:00 | 1997/04/08 18:20 | 10.886 | 0.853 | 0 | 10.886 | 13091 | 0 | 13091 | 2137111
1997/04/08 | 18:40:00 | 1997/04/08 18:40 | 10.84 | 0.851 | 0 | 10.84 | 13036 | 0 | 13036 | 2137111
1997/04/08 | 19:00:00 | 1997/04/08 19:00 | 10.794 | 0.85 | 0 | 10.794 | 12981 | 0 | 12980 | 2137111
1997/04/08 | 19:20:00 | 1997/04/08 19:20 | 10.748 | 0.848 | 0 | 10.748 | 12925 | 0 | 12925 | 2137111
1997/04/08 | 19:40:00 | 1997/04/08 19:40 | 10.702 | 0.846 | 0 | 10.702 | 12870 | 0 | 12870 | 2137111
1997/04/08 | 20:00:00 | 1997/04/08 20:00 | 10.656 | 0.844 | 0 | 10.656 | 12815 | 0 | 12815 | 2137111
1997/04/08 | 20:20:00 | 1997/04/08 20:20 | 10.61 | 0.842 | 0 | 10.61 | 12759 | 0 | 12760 | 2137111
1997/04/08 | 20:40:00 | 1997/04/08 20:40 | 10.564 | 0.84 | 0 | 10.564 | 12704 | 0 | 12704 | 2137111
1997/04/08 | 21:00:00 | 1997/04/08 21:00 | 10.517 | 0.838 | 0 | 10.517 | 12649 | 0 | 12649 | 2137111
1997/04/08 | 21:20:00 | 1997/04/08 21:20 | 10.471 | 0.836 | 0 | 10.471 | 12593 | 0 | 12593 | 2137111
1997/04/08 | 21:40:00 | 1997/04/08 21:40 | 10.425 | 0.835 | 0 | 10.425 | 12538 | 0 | 12538 | 2137111
1997/04/08 | 22:00:00 | 1997/04/08 22:00 | 10.379 | 0.833 | 0 | 10.379 | 12483 | 0 | 12482 | 2137111
1997/04/08 | 22:20:00 | 1997/04/08 22:20 | 10.333 | 0.831 | 0 | 10.333 | 12427 | 0 | 12427 | 2137111
1997/04/08 | 22:40:00 | 1997/04/08 22:40 | 10.287 | 0.829 | 0 | 10.287 | 12372 | 0 | 12372 | 2137111
1997/04/08 | 23:00:00 | 1997/04/08 23:00 | 10.241 | 0.827 | 0 | 10.241 | 12317 | 0 | 12317 | 2137111
1997/04/08 | 23:20:00 | 1997/04/08 23:20 | 10.208 | 0.826 | 0 | 10.208 | 12269 | 0 | 12269 | 2137111
1997/04/08 | 23:40:00 | 1997/04/08 23:40 | 10.175 | 0.824 | 0 | 10.175 | 12230 | 0 | 12230 | 2137111
1997/04/09 | 00:00:00 | 1997/04/09 00:00 | 10.142 | 0.823 | 0 | 10.142 | 12190 | 0 | 12190 | 2137111
1997/04/09 | 00:20:00 | 1997/04/09 00:20 | 10.109 | 0.821 | 0 | 10.109 | 12151 | 0 | 12151 | 2137111
1997/04/09 | 00:40:00 | 1997/04/09 00:40 | 10.076 | 0.82 | 0 | 10.076 | 12111 | 0 | 12111 | 2137111
1997/04/09 | 01:00:00 | 1997/04/09 01:00 | 10.043 | 0.818 | 0 | 10.043 | 12071 | 0 | 12071 | 2137111
1997/04/09 | 01:20:00 | 1997/04/09 01:20 | 10.01 | 0.817 | 0 | 10.01 | 12032 | 0 | 12032 | 2137111
1997/04/09 | 01:40:00 | 1997/04/09 01:40 | 9.977 | 0.815 | 0 | 9.977 | 11992 | 0 | 11992 | 2137111
1997/04/09 | 02:00:00 | 1997/04/09 02:00 | 9.944 | 0.814 | 0 | 9.944 | 11953 | 0 | 11953 | 2137111
1997/04/09 | 02:20:00 | 1997/04/09 02:20 | 9.911 | 0.812 | 0 | 9.911 | 11913 | 0 | 11913 | 2137111
1997/04/09 | 02:40:00 | 1997/04/09 02:40 | 9.878 | 0.811 | 0 | 9.878 | 11874 | 0 | 11873 | 2137111
1997/04/09 | 03:00:00 | 1997/04/09 03:00 | 9.845 | 0.81 | 0 | 9.845 | 11834 | 0 | 11834 | 2137111
1997/04/09 | 03:20:00 | 1997/04/09 03:20 | 9.812 | 0.808 | 0 | 9.812 | 11794 | 0 | 11794 | 2137111
1997/04/09 | 03:40:00 | 1997/04/09 03:40 | 9.779 | 0.807 | 0 | 9.779 | 11755 | 0 | 11755 | 2137111
1997/04/09 | 04:00:00 | 1997/04/09 04:00 | 9.746 | 0.805 | 0 | 9.746 | 11715 | 0 | 11715 | 2137111
1997/04/09 | 04:20:00 | 1997/04/09 04:20 | 9.713 | 0.804 | 0 | 9.713 | 11676 | 0 | 11675 | 2137111
1997/04/09 | 04:40:00 | 1997/04/09 04:40 | 9.68 | 0.802 | 0 | 9.68 | 11636 | 0 | 11636 | 2137111
1997/04/09 | 05:00:00 | 1997/04/09 05:00 | 9.647 | 0.801 | 0 | 9.647 | 11597 | 0 | 11596 | 2137111
1997/04/09 | 05:20:00 | 1997/04/09 05:20 | 9.614 | 0.799 | 0 | 9.614 | 11557 | 0 | 11557 | 2137111
1997/04/09 | 05:40:00 | 1997/04/09 05:40 | 9.581 | 0.798 | 0 | 9.581 | 11517 | 0 | 11517 | 2137111
1997/04/09 | 06:00:00 | 1997/04/09 06:00 | 9.548 | 0.796 | 0 | 9.548 | 11478 | 0 | 11477 | 2137111
1997/04/09 | 06:20:00 | 1997/04/09 06:20 | 9.515 | 0.795 | 0 | 9.515 | 11438 | 0 | 11438 | 2137111
1997/04/09 | 06:40:00 | 1997/04/09 06:40 | 9.482 | 0.794 | 0 | 9.482 | 11399 | 0 | 11398 | 2137111
1997/04/09 | 07:00:00 | 1997/04/09 07:00 | 9.449 | 0.792 | 0 | 9.449 | 11359 | 0 | 11359 | 2137111
1997/04/09 | 07:20:00 | 1997/04/09 07:20 | 9.416 | 0.791 | 0 | 9.416 | 11319 | 0 | 11319 | 2137111
1997/04/09 | 07:40:00 | 1997/04/09 07:40 | 9.383 | 0.789 | 0 | 9.383 | 11280 | 0 | 11279 | 2137111
1997/04/09 | 08:00:00 | 1997/04/09 08:00 | 9.35 | 0.788 | 0 | 9.35 | 11240 | 0 | 11240 | 2137111
1997/04/09 | 08:20:00 | 1997/04/09 08:20 | 9.317 | 0.786 | 0 | 9.317 | 11201 | 0 | 11200 | 2137111
1997/04/09 | 08:40:00 | 1997/04/09 08:40 | 9.284 | 0.785 | 0 | 9.284 | 11161 | 0 | 11161 | 2137111
1997/04/09 | 09:00:00 | 1997/04/09 09:00 | 9.252 | 0.783 | 0 | 9.252 | 11122 | 0 | 11122 | 2137111
1997/04/09 | 09:20:00 | 1997/04/09 09:20 | 9.219 | 0.782 | 0 | 9.219 | 11082 | 0 | 11083 | 2137111
1997/04/09 | 09:40:00 | 1997/04/09 09:40 | 9.186 | 0.781 | 0 | 9.186 | 11042 | 0 | 11043 | 2137111
1997/04/09 | 10:00:00 | 1997/04/09 10:00 | 9.153 | 0.779 | 0 | 9.153 | 11003 | 0 | 11003 | 2137111
1997/04/09 | 10:20:00 | 1997/04/09 10:20 | 9.12 | 0.778 | 0 | 9.12 | 10963 | 0 | 10964 | 2137111
1997/04/09 | 10:40:00 | 1997/04/09 10:40 | 9.087 | 0.776 | 0 | 9.087 | 10924 | 0 | 10924 | 2137111
1997/04/09 | 11:00:00 | 1997/04/09 11:00 | 9.054 | 0.775 | 0 | 9.054 | 10884 | 0 | 10885 | 2137111
1997/04/09 | 11:20:00 | 1997/04/09 11:20 | 9.021 | 0.773 | 0 | 9.021 | 10845 | 0 | 10845 | 2137111
1997/04/09 | 11:40:00 | 1997/04/09 11:40 | 8.988 | 0.772 | 0 | 8.988 | 10805 | 0 | 10805 | 2137111
1997/04/09 | 12:00:00 | 1997/04/09 12:00 | 8.955 | 0.77 | 0 | 8.955 | 10765 | 0 | 10766 | 2137111
1997/04/09 | 12:20:00 | 1997/04/09 12:20 | 8.922 | 0.769 | 0 | 8.922 | 10726 | 0 | 10726 | 2137111
1997/04/09 | 12:40:00 | 1997/04/09 12:40 | 8.889 | 0.767 | 0 | 8.889 | 10686 | 0 | 10687 | 2137111
1997/04/09 | 13:00:00 | 1997/04/09 13:00 | 8.856 | 0.766 | 0 | 8.856 | 10647 | 0 | 10647 | 2137111
1997/04/09 | 13:20:00 | 1997/04/09 13:20 | 8.823 | 0.765 | 0 | 8.823 | 10607 | 0 | 10607 | 2137111
1997/04/09 | 13:40:00 | 1997/04/09 13:40 | 8.79 | 0.763 | 0 | 8.79 | 10568 | 0 | 10568 | 2137111
1997/04/09 | 14:00:00 | 1997/04/09 14:00 | 8.757 | 0.762 | 0 | 8.757 | 10528 | 0 | 10528 | 2137111
1997/04/09 | 14:20:00 | 1997/04/09 14:20 | 8.724 | 0.76 | 0 | 8.724 | 10488 | 0 | 10489 | 2137111
1997/04/09 | 14:40:00 | 1997/04/09 14:40 | 8.691 | 0.759 | 0 | 8.691 | 10449 | 0 | 10449 | 2137111
1997/04/09 | 15:00:00 | 1997/04/09 15:00 | 8.658 | 0.757 | 0 | 8.658 | 10409 | 0 | 10409 | 2137111
1997/04/09 | 15:20:00 | 1997/04/09 15:20 | 8.625 | 0.756 | 0 | 8.625 | 10370 | 0 | 10370 | 2137111
1997/04/09 | 15:40:00 | 1997/04/09 15:40 | 8.592 | 0.754 | 0 | 8.592 | 10330 | 0 | 10330 | 2137111
1997/04/09 | 16:00:00 | 1997/04/09 16:00 | 8.559 | 0.753 | 0 | 8.559 | 10290 | 0 | 10291 | 2137111
1997/04/09 | 16:20:00 | 1997/04/09 16:20 | 8.526 | 0.751 | 0 | 8.526 | 10251 | 0 | 10251 | 2137111
1997/04/09 | 16:40:00 | 1997/04/09 16:40 | 8.493 | 0.75 | 0 | 8.493 | 10211 | 0 | 10211 | 2137111
1997/04/09 | 17:00:00 | 1997/04/09 17:00 | 8.46 | 0.749 | 0 | 8.46 | 10172 | 0 | 10172 | 2137111
1997/04/09 | 17:20:00 | 1997/04/09 17:20 | 8.427 | 0.747 | 0 | 8.427 | 10132 | 0 | 10132 | 2137111
1997/04/09 | 17:40:00 | 1997/04/09 17:40 | 8.394 | 0.746 | 0 | 8.394 | 10093 | 0 | 10093 | 2137111
1997/04/09 | 18:00:00 | 1997/04/09 18:00 | 8.361 | 0.744 | 0 | 8.361 | 10053 | 0 | 10053 | 2137111
1997/04/09 | 18:20:00 | 1997/04/09 18:20 | 8.328 | 0.743 | 0 | 8.328 | 10013 | 0 | 10013 | 2137111
1997/04/09 | 18:40:00 | 1997/04/09 18:40 | 8.295 | 0.741 | 0 | 8.295 | 9974 | 0 | 9974 | 2137111
1997/04/09 | 19:00:00 | 1997/04/09 19:00 | 8.262 | 0.74 | 0 | 8.262 | 9934 | 0 | 9934 | 2137111
1997/04/09 | 19:20:00 | 1997/04/09 19:20 | 8.229 | 0.738 | 0 | 8.229 | 9895 | 0 | 9895 | 2137111
1997/04/09 | 19:40:00 | 1997/04/09 19:40 | 8.196 | 0.737 | 0 | 8.196 | 9855 | 0 | 9855 | 2137111
1997/04/09 | 20:00:00 | 1997/04/09 20:00 | 8.163 | 0.735 | 0 | 8.163 | 9816 | 0 | 9815 | 2137111
1997/04/09 | 20:20:00 | 1997/04/09 20:20 | 8.13 | 0.734 | 0 | 8.13 | 9776 | 0 | 9776 | 2137111
1997/04/09 | 20:40:00 | 1997/04/09 20:40 | 8.097 | 0.733 | 0 | 8.097 | 9736 | 0 | 9736 | 2137111
1997/04/09 | 21:00:00 | 1997/04/09 21:00 | 8.064 | 0.731 | 0 | 8.064 | 9697 | 0 | 9697 | 2137111
1997/04/09 | 21:20:00 | 1997/04/09 21:20 | 8.031 | 0.73 | 0 | 8.031 | 9657 | 0 | 9657 | 2137111
1997/04/09 | 21:40:00 | 1997/04/09 21:40 | 7.998 | 0.728 | 0 | 7.998 | 9618 | 0 | 9617 | 2137111
1997/04/09 | 22:00:00 | 1997/04/09 22:00 | 7.965 | 0.727 | 0 | 7.965 | 9578 | 0 | 9578 | 2137111
1997/04/09 | 22:20:00 | 1997/04/09 22:20 | 7.932 | 0.725 | 0 | 7.932 | 9539 | 0 | 9538 | 2137111
1997/04/09 | 22:40:00 | 1997/04/09 22:40 | 7.911 | 0.724 | 0 | 7.911 | 9504 | 0 | 9506 | 2137111
1997/04/09 | 23:00:00 | 1997/04/09 23:00 | 7.892 | 0.723 | 0 | 7.892 | 9481 | 0 | 9482 | 2137111
1997/04/09 | 23:20:00 | 1997/04/09 23:20 | 7.873 | 0.723 | 0 | 7.873 | 9459 | 0 | 9459 | 2137111
1997/04/09 | 23:40:00 | 1997/04/09 23:40 | 7.854 | 0.722 | 0 | 7.854 | 9436 | 0 | 9436 | 2137111
1997/04/10 | 00:00:00 | 1997/04/10 00:00 | 7.835 | 0.721 | 0 | 7.835 | 9413 | 0 | 9413 | 2137111
1997/04/10 | 00:20:00 | 1997/04/10 00:20 | 7.816 | 0.72 | 0 | 7.816 | 9391 | 0 | 9391 | 2137111
1997/04/10 | 00:40:00 | 1997/04/10 00:40 | 7.797 | 0.719 | 0 | 7.797 | 9368 | 0 | 9368 | 2137111
1997/04/10 | 01:00:00 | 1997/04/10 01:00 | 7.778 | 0.718 | 0 | 7.778 | 9345 | 0 | 9345 | 2137111
1997/04/10 | 01:20:00 | 1997/04/10 01:20 | 7.759 | 0.717 | 0 | 7.759 | 9322 | 0 | 9322 | 2137111
1997/04/10 | 01:40:00 | 1997/04/10 01:40 | 7.74 | 0.716 | 0 | 7.74 | 9300 | 0 | 9299 | 2137111
1997/04/10 | 02:00:00 | 1997/04/10 02:00 | 7.721 | 0.715 | 0 | 7.721 | 9277 | 0 | 9277 | 2137111
1997/04/10 | 02:20:00 | 1997/04/10 02:20 | 7.703 | 0.715 | 0 | 7.703 | 9254 | 0 | 9254 | 2137111
1997/04/10 | 02:40:00 | 1997/04/10 02:40 | 7.684 | 0.714 | 0 | 7.684 | 9232 | 0 | 9232 | 2137111
1997/04/10 | 03:00:00 | 1997/04/10 03:00 | 7.665 | 0.713 | 0 | 7.665 | 9209 | 0 | 9209 | 2137111
1997/04/10 | 03:20:00 | 1997/04/10 03:20 | 7.646 | 0.712 | 0 | 7.646 | 9186 | 0 | 9187 | 2137111
1997/04/10 | 03:40:00 | 1997/04/10 03:40 | 7.627 | 0.711 | 0 | 7.627 | 9164 | 0 | 9164 | 2137111
1997/04/10 | 04:00:00 | 1997/04/10 04:00 | 7.608 | 0.71 | 0 | 7.608 | 9141 | 0 | 9141 | 2137111
1997/04/10 | 04:20:00 | 1997/04/10 04:20 | 7.589 | 0.709 | 0 | 7.589 | 9118 | 0 | 9118 | 2137111
1997/04/10 | 04:40:00 | 1997/04/10 04:40 | 7.57 | 0.708 | 0 | 7.57 | 9096 | 0 | 9095 | 2137111
1997/04/10 | 05:00:00 | 1997/04/10 05:00 | 7.551 | 0.707 | 0 | 7.551 | 9073 | 0 | 9073 | 2137111
1997/04/10 | 05:20:00 | 1997/04/10 05:20 | 7.532 | 0.707 | 0 | 7.532 | 9050 | 0 | 9050 | 2137111
1997/04/10 | 05:40:00 | 1997/04/10 05:40 | 7.514 | 0.706 | 0 | 7.514 | 9028 | 0 | 9028 | 2137111
1997/04/10 | 06:00:00 | 1997/04/10 06:00 | 7.495 | 0.705 | 0 | 7.495 | 9005 | 0 | 9005 | 2137111
1997/04/10 | 06:20:00 | 1997/04/10 06:20 | 7.476 | 0.704 | 0 | 7.476 | 8982 | 0 | 8983 | 2137111
1997/04/10 | 06:40:00 | 1997/04/10 06:40 | 7.457 | 0.703 | 0 | 7.457 | 8959 | 0 | 8960 | 2137111
1997/04/10 | 07:00:00 | 1997/04/10 07:00 | 7.438 | 0.702 | 0 | 7.438 | 8937 | 0 | 8937 | 2137111
1997/04/10 | 07:20:00 | 1997/04/10 07:20 | 7.419 | 0.701 | 0 | 7.419 | 8914 | 0 | 8914 | 2137111
1997/04/10 | 07:40:00 | 1997/04/10 07:40 | 7.4 | 0.7 | 0 | 7.4 | 8891 | 0 | 8891 | 2137111
1997/04/10 | 08:00:00 | 1997/04/10 08:00 | 7.381 | 0.7 | 0 | 7.381 | 8869 | 0 | 8869 | 2137111
1997/04/10 | 08:20:00 | 1997/04/10 08:20 | 7.362 | 0.699 | 0 | 7.362 | 8846 | 0 | 8846 | 2137111
1997/04/10 | 08:40:00 | 1997/04/10 08:40 | 7.343 | 0.698 | 0 | 7.343 | 8823 | 0 | 8823 | 2137111
1997/04/10 | 09:00:00 | 1997/04/10 09:00 | 7.324 | 0.697 | 0 | 7.324 | 8801 | 0 | 8800 | 2137111
1997/04/10 | 09:20:00 | 1997/04/10 09:20 | 7.306 | 0.696 | 0 | 7.306 | 8778 | 0 | 8778 | 2137111
1997/04/10 | 09:40:00 | 1997/04/10 09:40 | 7.287 | 0.695 | 0 | 7.287 | 8755 | 0 | 8756 | 2137111
1997/04/10 | 10:00:00 | 1997/04/10 10:00 | 7.268 | 0.694 | 0 | 7.268 | 8733 | 0 | 8733 | 2137111
1997/04/10 | 10:20:00 | 1997/04/10 10:20 | 7.249 | 0.693 | 0 | 7.249 | 8710 | 0 | 8710 | 2137111
1997/04/10 | 10:40:00 | 1997/04/10 10:40 | 7.23 | 0.692 | 0 | 7.23 | 8687 | 0 | 8687 | 2137111
1997/04/10 | 11:00:00 | 1997/04/10 11:00 | 7.211 | 0.692 | 0 | 7.211 | 8665 | 0 | 8665 | 2137111
1997/04/10 | 11:20:00 | 1997/04/10 11:20 | 7.19 | 0.691 | 0 | 7.19 | 8641 | 0 | 8641 | 2137111
1997/04/10 | 11:40:00 | 1997/04/10 11:40 | 7.165 | 0.689 | 0 | 7.165 | 8613 | 0 | 8613 | 2137111
1997/04/10 | 12:00:00 | 1997/04/10 12:00 | 7.141 | 0.688 | 0 | 7.141 | 8584 | 0 | 8584 | 2137111
1997/04/10 | 12:20:00 | 1997/04/10 12:20 | 7.116 | 0.687 | 0 | 7.116 | 8554 | 0 | 8554 | 2137111
1997/04/10 | 12:40:00 | 1997/04/10 12:40 | 7.092 | 0.686 | 0 | 7.092 | 8525 | 0 | 8525 | 2137111
1997/04/10 | 13:00:00 | 1997/04/10 13:00 | 7.067 | 0.684 | 0 | 7.067 | 8495 | 0 | 8495 | 2137111
1997/04/10 | 13:20:00 | 1997/04/10 13:20 | 7.043 | 0.683 | 0 | 7.043 | 8466 | 0 | 8466 | 2137111
1997/04/10 | 13:40:00 | 1997/04/10 13:40 | 7.018 | 0.682 | 0 | 7.018 | 8437 | 0 | 8437 | 2137111
1997/04/10 | 14:00:00 | 1997/04/10 14:00 | 6.994 | 0.681 | 0 | 6.994 | 8407 | 0 | 8407 | 2137111
1997/04/10 | 14:20:00 | 1997/04/10 14:20 | 6.969 | 0.679 | 0 | 6.969 | 8378 | 0 | 8378 | 2137111
1997/04/10 | 14:40:00 | 1997/04/10 14:40 | 6.945 | 0.678 | 0 | 6.945 | 8348 | 0 | 8348 | 2137111
1997/04/10 | 15:00:00 | 1997/04/10 15:00 | 6.92 | 0.677 | 0 | 6.92 | 8319 | 0 | 8319 | 2137111
1997/04/10 | 15:20:00 | 1997/04/10 15:20 | 6.896 | 0.676 | 0 | 6.896 | 8290 | 0 | 8290 | 2137111
1997/04/10 | 15:40:00 | 1997/04/10 15:40 | 6.871 | 0.674 | 0 | 6.871 | 8260 | 0 | 8260 | 2137111
1997/04/10 | 16:00:00 | 1997/04/10 16:00 | 6.847 | 0.673 | 0 | 6.847 | 8231 | 0 | 8231 | 2137111
1997/04/10 | 16:20:00 | 1997/04/10 16:20 | 6.822 | 0.672 | 0 | 6.822 | 8201 | 0 | 8201 | 2137111
1997/04/10 | 16:40:00 | 1997/04/10 16:40 | 6.798 | 0.671 | 0 | 6.798 | 8172 | 0 | 8172 | 2137111
1997/04/10 | 17:00:00 | 1997/04/10 17:00 | 6.773 | 0.67 | 0 | 6.773 | 8143 | 0 | 8143 | 2137111
1997/04/10 | 17:20:00 | 1997/04/10 17:20 | 6.749 | 0.668 | 0 | 6.749 | 8113 | 0 | 8113 | 2137111
1997/04/10 | 17:40:00 | 1997/04/10 17:40 | 6.724 | 0.667 | 0 | 6.724 | 8084 | 0 | 8084 | 2137111
1997/04/10 | 18:00:00 | 1997/04/10 18:00 | 6.7 | 0.666 | 0 | 6.7 | 8054 | 0 | 8054 | 2137111
1997/04/10 | 18:20:00 | 1997/04/10 18:20 | 6.675 | 0.665 | 0 | 6.675 | 8025 | 0 | 8025 | 2137111
1997/04/10 | 18:40:00 | 1997/04/10 18:40 | 6.651 | 0.663 | 0 | 6.651 | 7996 | 0 | 7996 | 2137111
1997/04/10 | 19:00:00 | 1997/04/10 19:00 | 6.626 | 0.662 | 0 | 6.626 | 7966 | 0 | 7966 | 2137111
1997/04/10 | 19:20:00 | 1997/04/10 19:20 | 6.602 | 0.661 | 0 | 6.602 | 7937 | 0 | 7937 | 2137111
1997/04/10 | 19:40:00 | 1997/04/10 19:40 | 6.577 | 0.66 | 0 | 6.577 | 7907 | 0 | 7907 | 2137111
1997/04/10 | 20:00:00 | 1997/04/10 20:00 | 6.553 | 0.658 | 0 | 6.553 | 7878 | 0 | 7878 | 2137111
1997/04/10 | 20:20:00 | 1997/04/10 20:20 | 6.528 | 0.657 | 0 | 6.528 | 7848 | 0 | 7849 | 2137111
1997/04/10 | 20:40:00 | 1997/04/10 20:40 | 6.504 | 0.656 | 0 | 6.504 | 7819 | 0 | 7819 | 2137111
1997/04/10 | 21:00:00 | 1997/04/10 21:00 | 6.479 | 0.655 | 0 | 6.479 | 7790 | 0 | 7790 | 2137111
1997/04/10 | 21:20:00 | 1997/04/10 21:20 | 6.455 | 0.654 | 0 | 6.455 | 7760 | 0 | 7760 | 2137111
1997/04/10 | 21:40:00 | 1997/04/10 21:40 | 6.43 | 0.652 | 0 | 6.43 | 7731 | 0 | 7731 | 2137111
1997/04/10 | 22:00:00 | 1997/04/10 22:00 | 6.406 | 0.651 | 0 | 6.406 | 7701 | 0 | 7702 | 2137111
1997/04/10 | 22:20:00 | 1997/04/10 22:20 | 6.381 | 0.65 | 0 | 6.381 | 7672 | 0 | 7672 | 2137111
1997/04/10 | 22:40:00 | 1997/04/10 22:40 | 6.357 | 0.649 | 0 | 6.357 | 7643 | 0 | 7643 | 2137111
1997/04/10 | 23:00:00 | 1997/04/10 23:00 | 6.332 | 0.647 | 0 | 6.332 | 7613 | 0 | 7613 | 2137111
1997/04/10 | 23:20:00 | 1997/04/10 23:20 | 6.308 | 0.646 | 0 | 6.308 | 7584 | 0 | 7584 | 2137111
1997/04/10 | 23:40:00 | 1997/04/10 23:40 | 6.283 | 0.645 | 0 | 6.283 | 7554 | 0 | 7555 | 2137111
1997/04/11 | 00:00:00 | 1997/04/11 00:00 | 6.259 | 0.644 | 0 | 6.259 | 7525 | 0 | 7525 | 2137111
1997/04/11 | 00:20:00 | 1997/04/11 00:20 | 6.234 | 0.642 | 0 | 6.234 | 7496 | 0 | 7496 | 2137111
1997/04/11 | 00:40:00 | 1997/04/11 00:40 | 6.21 | 0.641 | 0 | 6.21 | 7466 | 0 | 7466 | 2137111
1997/04/11 | 01:00:00 | 1997/04/11 01:00 | 6.185 | 0.64 | 0 | 6.185 | 7437 | 0 | 7437 | 2137111
1997/04/11 | 01:20:00 | 1997/04/11 01:20 | 6.179 | 0.64 | 0 | 6.179 | 7418 | 0 | 7418 | 2137111
1997/04/11 | 01:40:00 | 1997/04/11 01:40 | 6.172 | 0.639 | 0 | 6.172 | 7410 | 0 | 7411 | 2137111
1997/04/11 | 02:00:00 | 1997/04/11 02:00 | 6.166 | 0.639 | 0 | 6.166 | 7403 | 0 | 7403 | 2137111
1997/04/11 | 02:20:00 | 1997/04/11 02:20 | 6.159 | 0.639 | 0 | 6.159 | 7395 | 0 | 7395 | 2137111
1997/04/11 | 02:40:00 | 1997/04/11 02:40 | 6.153 | 0.638 | 0 | 6.153 | 7387 | 0 | 7387 | 2137111
1997/04/11 | 03:00:00 | 1997/04/11 03:00 | 6.147 | 0.638 | 0 | 6.147 | 7380 | 0 | 7380 | 2137111
1997/04/11 | 03:20:00 | 1997/04/11 03:20 | 6.14 | 0.638 | 0 | 6.14 | 7372 | 0 | 7372 | 2137111
1997/04/11 | 03:40:00 | 1997/04/11 03:40 | 6.134 | 0.637 | 0 | 6.134 | 7364 | 0 | 7364 | 2137111
1997/04/11 | 04:00:00 | 1997/04/11 04:00 | 6.127 | 0.637 | 0 | 6.127 | 7357 | 0 | 7357 | 2137111
1997/04/11 | 04:20:00 | 1997/04/11 04:20 | 6.121 | 0.637 | 0 | 6.121 | 7349 | 0 | 7349 | 2137111
1997/04/11 | 04:40:00 | 1997/04/11 04:40 | 6.114 | 0.636 | 0 | 6.114 | 7341 | 0 | 7341 | 2137111
1997/04/11 | 05:00:00 | 1997/04/11 05:00 | 6.108 | 0.636 | 0 | 6.108 | 7334 | 0 | 7333 | 2137111
1997/04/11 | 05:20:00 | 1997/04/11 05:20 | 6.102 | 0.636 | 0 | 6.102 | 7326 | 0 | 7326 | 2137111
1997/04/11 | 05:40:00 | 1997/04/11 05:40 | 6.095 | 0.635 | 0 | 6.095 | 7318 | 0 | 7318 | 2137111
1997/04/11 | 06:00:00 | 1997/04/11 06:00 | 6.089 | 0.635 | 0 | 6.089 | 7310 | 0 | 7310 | 2137111
1997/04/11 | 06:20:00 | 1997/04/11 06:20 | 6.082 | 0.635 | 0 | 6.082 | 7303 | 0 | 7303 | 2137111
1997/04/11 | 06:40:00 | 1997/04/11 06:40 | 6.076 | 0.635 | 0 | 6.076 | 7295 | 0 | 7295 | 2137111
1997/04/11 | 07:00:00 | 1997/04/11 07:00 | 6.07 | 0.634 | 0 | 6.07 | 7287 | 0 | 7288 | 2137111
1997/04/11 | 07:20:00 | 1997/04/11 07:20 | 6.066 | 0.634 | 0 | 6.066 | 7280 | 0 | 7282 | 2137111
1997/04/11 | 07:40:00 | 1997/04/11 07:40 | 6.067 | 0.634 | 0.001 | 6.066 | 7280 | 1 | 7279 | 2137111
1997/04/11 | 08:00:00 | 1997/04/11 08:00 | 6.068 | 0.634 | 0.002 | 6.066 | 7281 | 2 | 7279 | 2137111
1997/04/11 | 08:20:00 | 1997/04/11 08:20 | 6.069 | 0.634 | 0.003 | 6.066 | 7282 | 3 | 7279 | 2137111
1997/04/11 | 08:40:00 | 1997/04/11 08:40 | 6.07 | 0.634 | 0.004 | 6.066 | 7283 | 4 | 7279 | 2137111
1997/04/11 | 09:00:00 | 1997/04/11 09:00 | 6.07 | 0.634 | 0.004 | 6.066 | 7284 | 5 | 7279 | 2137111
1997/04/11 | 09:20:00 | 1997/04/11 09:20 | 6.071 | 0.634 | 0.005 | 6.066 | 7285 | 5 | 7279 | 2137111
1997/04/11 | 09:40:00 | 1997/04/11 09:40 | 6.072 | 0.634 | 0.006 | 6.066 | 7286 | 6 | 7279 | 2137111
1997/04/11 | 10:00:00 | 1997/04/11 10:00 | 6.073 | 0.634 | 0.007 | 6.066 | 7287 | 8 | 7279 | 2137111
1997/04/11 | 10:20:00 | 1997/04/11 10:20 | 6.074 | 0.634 | 0.008 | 6.066 | 7288 | 9 | 7279 | 2137111
1997/04/11 | 10:40:00 | 1997/04/11 10:40 | 6.075 | 0.634 | 0.009 | 6.066 | 7289 | 10 | 7279 | 2137111
1997/04/11 | 11:00:00 | 1997/04/11 11:00 | 6.076 | 0.635 | 0.01 | 6.066 | 7290 | 11 | 7279 | 2137111
1997/04/11 | 11:20:00 | 1997/04/11 11:20 | 6.077 | 0.635 | 0.011 | 6.066 | 7291 | 12 | 7280 | 2137111
1997/04/11 | 11:40:00 | 1997/04/11 11:40 | 6.077 | 0.635 | 0.011 | 6.066 | 7292 | 13 | 7280 | 2137111
1997/04/11 | 12:00:00 | 1997/04/11 12:00 | 6.078 | 0.635 | 0.012 | 6.066 | 7293 | 13 | 7280 | 2137111
1997/04/11 | 12:20:00 | 1997/04/11 12:20 | 6.079 | 0.635 | 0.013 | 6.066 | 7294 | 14 | 7280 | 2137111
1997/04/11 | 12:40:00 | 1997/04/11 12:40 | 6.08 | 0.635 | 0.013 | 6.067 | 7295 | 16 | 7280 | 2137111
1997/04/11 | 13:00:00 | 1997/04/11 13:00 | 6.081 | 0.635 | 0.014 | 6.067 | 7297 | 17 | 7280 | 2137111
1997/04/11 | 13:20:00 | 1997/04/11 13:20 | 6.082 | 0.635 | 0.015 | 6.067 | 7298 | 18 | 7280 | 2137111
1997/04/11 | 13:40:00 | 1997/04/11 13:40 | 6.083 | 0.635 | 0.016 | 6.067 | 7299 | 19 | 7280 | 2137111
1997/04/11 | 14:00:00 | 1997/04/11 14:00 | 6.083 | 0.635 | 0.016 | 6.067 | 7300 | 19 | 7280 | 2137111
1997/04/11 | 14:20:00 | 1997/04/11 14:20 | 6.084 | 0.635 | 0.017 | 6.067 | 7301 | 20 | 7280 | 2137111
1997/04/11 | 14:40:00 | 1997/04/11 14:40 | 6.085 | 0.635 | 0.018 | 6.067 | 7302 | 21 | 7280 | 2137111
1997/04/11 | 15:00:00 | 1997/04/11 15:00 | 6.086 | 0.635 | 0.019 | 6.067 | 7303 | 22 | 7280 | 2137111
1997/04/11 | 15:20:00 | 1997/04/11 15:20 | 6.087 | 0.635 | 0.02 | 6.067 | 7304 | 23 | 7281 | 2137111
1997/04/11 | 15:40:00 | 1997/04/11 15:40 | 6.088 | 0.635 | 0.021 | 6.067 | 7305 | 24 | 7281 | 2137111
1997/04/11 | 16:00:00 | 1997/04/11 16:00 | 6.089 | 0.635 | 0.022 | 6.067 | 7306 | 25 | 7281 | 2137111
1997/04/11 | 16:20:00 | 1997/04/11 16:20 | 6.09 | 0.635 | 0.022 | 6.068 | 7307 | 26 | 7281 | 2137111
1997/04/11 | 16:40:00 | 1997/04/11 16:40 | 6.09 | 0.635 | 0.022 | 6.068 | 7308 | 27 | 7281 | 2137111
1997/04/11 | 17:00:00 | 1997/04/11 17:00 | 6.091 | 0.635 | 0.023 | 6.068 | 7309 | 27 | 7281 | 2137111
1997/04/11 | 17:20:00 | 1997/04/11 17:20 | 6.092 | 0.635 | 0.024 | 6.068 | 7310 | 28 | 7281 | 2137111
1997/04/11 | 17:40:00 | 1997/04/11 17:40 | 6.093 | 0.635 | 0.025 | 6.068 | 7311 | 29 | 7282 | 2137111
1997/04/11 | 18:00:00 | 1997/04/11 18:00 | 6.094 | 0.635 | 0.026 | 6.068 | 7312 | 31 | 7282 | 2137111
1997/04/11 | 18:20:00 | 1997/04/11 18:20 | 6.095 | 0.635 | 0.027 | 6.068 | 7313 | 32 | 7282 | 2137111
1997/04/11 | 18:40:00 | 1997/04/11 18:40 | 6.096 | 0.636 | 0.028 | 6.068 | 7314 | 33 | 7282 | 2137111
1997/04/11 | 19:00:00 | 1997/04/11 19:00 | 6.096 | 0.636 | 0.027 | 6.069 | 7315 | 33 | 7282 | 2137111
1997/04/11 | 19:20:00 | 1997/04/11 19:20 | 6.097 | 0.636 | 0.028 | 6.069 | 7316 | 33 | 7282 | 2137111
1997/04/11 | 19:40:00 | 1997/04/11 19:40 | 6.098 | 0.636 | 0.029 | 6.069 | 7317 | 35 | 7282 | 2137111
1997/04/11 | 20:00:00 | 1997/04/11 20:00 | 6.099 | 0.636 | 0.03 | 6.069 | 7318 | 36 | 7283 | 2137111
1997/04/11 | 20:20:00 | 1997/04/11 20:20 | 6.1 | 0.636 | 0.031 | 6.069 | 7319 | 37 | 7283 | 2137111
1997/04/11 | 20:40:00 | 1997/04/11 20:40 | 6.101 | 0.636 | 0.032 | 6.069 | 7320 | 38 | 7283 | 2137111
1997/04/11 | 21:00:00 | 1997/04/11 21:00 | 6.102 | 0.636 | 0.033 | 6.069 | 7322 | 39 | 7283 | 2137111
1997/04/11 | 21:20:00 | 1997/04/11 21:20 | 6.103 | 0.636 | 0.033 | 6.07 | 7323 | 40 | 7283 | 2137111
1997/04/11 | 21:40:00 | 1997/04/11 21:40 | 6.103 | 0.636 | 0.033 | 6.07 | 7324 | 40 | 7284 | 2137111
1997/04/11 | 22:00:00 | 1997/04/11 22:00 | 6.104 | 0.636 | 0.034 | 6.07 | 7325 | 40 | 7284 | 2137111
1997/04/11 | 22:20:00 | 1997/04/11 22:20 | 6.105 | 0.636 | 0.035 | 6.07 | 7326 | 41 | 7284 | 2137111
1997/04/11 | 22:40:00 | 1997/04/11 22:40 | 6.104 | 0.636 | 0.034 | 6.07 | 7326 | 41 | 7284 | 2137111
1997/04/11 | 23:00:00 | 1997/04/11 23:00 | 6.102 | 0.636 | 0.032 | 6.07 | 7323 | 39 | 7284 | 2137111
1997/04/11 | 23:20:00 | 1997/04/11 23:20 | 6.1 | 0.636 | 0.029 | 6.071 | 7321 | 37 | 7285 | 2137111
1997/04/11 | 23:40:00 | 1997/04/11 23:40 | 6.098 | 0.636 | 0.027 | 6.071 | 7319 | 34 | 7285 | 2137111
1997/04/12 | 00:00:00 | 1997/04/12 00:00 | 6.096 | 0.636 | 0.025 | 6.071 | 7317 | 31 | 7285 | 2137111
1997/04/12 | 00:20:00 | 1997/04/12 00:20 | 6.094 | 0.635 | 0.023 | 6.071 | 7314 | 29 | 7285 | 2137111
1997/04/12 | 00:40:00 | 1997/04/12 00:40 | 6.092 | 0.635 | 0.021 | 6.071 | 7312 | 26 | 7285 | 2137111
1997/04/12 | 01:00:00 | 1997/04/12 01:00 | 6.09 | 0.635 | 0.019 | 6.071 | 7310 | 24 | 7285 | 2137111
1997/04/12 | 01:20:00 | 1997/04/12 01:20 | 6.088 | 0.635 | 0.017 | 6.071 | 7307 | 21 | 7285 | 2137111
1997/04/12 | 01:40:00 | 1997/04/12 01:40 | 6.087 | 0.635 | 0.016 | 6.071 | 7305 | 19 | 7286 | 2137111
1997/04/12 | 02:00:00 | 1997/04/12 02:00 | 6.085 | 0.635 | 0.014 | 6.071 | 7303 | 18 | 7286 | 2137111
1997/04/12 | 02:20:00 | 1997/04/12 02:20 | 6.083 | 0.635 | 0.011 | 6.072 | 7300 | 15 | 7286 | 2137111
1997/04/12 | 02:40:00 | 1997/04/12 02:40 | 6.081 | 0.635 | 0.009 | 6.072 | 7298 | 13 | 7286 | 2137111
1997/04/12 | 03:00:00 | 1997/04/12 03:00 | 6.079 | 0.635 | 0.007 | 6.072 | 7296 | 10 | 7286 | 2137111
1997/04/12 | 03:20:00 | 1997/04/12 03:20 | 6.077 | 0.635 | 0.005 | 6.072 | 7293 | 8 | 7286 | 2137111
1997/04/12 | 03:40:00 | 1997/04/12 03:40 | 6.075 | 0.634 | 0.003 | 6.072 | 7291 | 5 | 7286 | 2137111
1997/04/12 | 04:00:00 | 1997/04/12 04:00 | 6.073 | 0.634 | 0.001 | 6.072 | 7289 | 3 | 7286 | 2137111
1997/04/12 | 04:20:00 | 1997/04/12 04:20 | 6.071 | 0.634 | 0 | 6.071 | 7287 | 1 | 7286 | 2137111
1997/04/12 | 04:40:00 | 1997/04/12 04:40 | 6.069 | 0.634 | 0 | 6.069 | 7284 | 0 | 7284 | 2137111
1997/04/12 | 05:00:00 | 1997/04/12 05:00 | 6.067 | 0.634 | 0 | 6.067 | 7282 | 0 | 7282 | 2137111
1997/04/12 | 05:20:00 | 1997/04/12 05:20 | 6.065 | 0.634 | 0 | 6.065 | 7280 | 0 | 7279 | 2137111
1997/04/12 | 05:40:00 | 1997/04/12 05:40 | 6.063 | 0.634 | 0 | 6.063 | 7277 | 0 | 7277 | 2137111
1997/04/12 | 06:00:00 | 1997/04/12 06:00 | 6.062 | 0.634 | 0 | 6.062 | 7275 | 0 | 7275 | 2137111
1997/04/12 | 06:20:00 | 1997/04/12 06:20 | 6.06 | 0.634 | 0 | 6.06 | 7273 | 0 | 7273 | 2137111
1997/04/12 | 06:40:00 | 1997/04/12 06:40 | 6.058 | 0.634 | 0 | 6.058 | 7270 | 0 | 7271 | 2137111
1997/04/12 | 07:00:00 | 1997/04/12 07:00 | 6.056 | 0.633 | 0 | 6.056 | 7268 | 0 | 7268 | 2137111
1997/04/12 | 07:20:00 | 1997/04/12 07:20 | 6.054 | 0.633 | 0 | 6.054 | 7266 | 0 | 7266 | 2137111
1997/04/12 | 07:40:00 | 1997/04/12 07:40 | 6.052 | 0.633 | 0 | 6.052 | 7263 | 0 | 7264 | 2137111
1997/04/12 | 08:00:00 | 1997/04/12 08:00 | 6.05 | 0.633 | 0 | 6.05 | 7261 | 0 | 7261 | 2137111
1997/04/12 | 08:20:00 | 1997/04/12 08:20 | 6.048 | 0.633 | 0 | 6.048 | 7259 | 0 | 7259 | 2137111
1997/04/12 | 08:40:00 | 1997/04/12 08:40 | 6.046 | 0.633 | 0 | 6.046 | 7257 | 0 | 7256 | 2137111
1997/04/12 | 09:00:00 | 1997/04/12 09:00 | 6.028 | 0.632 | 0 | 6.028 | 7246 | 0 | 7244 | 2137111
1997/04/12 | 09:20:00 | 1997/04/12 09:20 | 6.009 | 0.631 | 0 | 6.009 | 7222 | 0 | 7222 | 2137111
1997/04/12 | 09:40:00 | 1997/04/12 09:40 | 5.989 | 0.63 | 0 | 5.989 | 7199 | 0 | 7199 | 2137111
1997/04/12 | 10:00:00 | 1997/04/12 10:00 | 5.969 | 0.629 | 0 | 5.969 | 7175 | 0 | 7175 | 2137111
1997/04/12 | 10:20:00 | 1997/04/12 10:20 | 5.95 | 0.628 | 0 | 5.95 | 7151 | 0 | 7151 | 2137111
1997/04/12 | 10:40:00 | 1997/04/12 10:40 | 5.93 | 0.627 | 0 | 5.93 | 7128 | 0 | 7128 | 2137111
1997/04/12 | 11:00:00 | 1997/04/12 11:00 | 5.91 | 0.626 | 0 | 5.91 | 7104 | 0 | 7104 | 2137111
1997/04/12 | 11:20:00 | 1997/04/12 11:20 | 5.891 | 0.625 | 0 | 5.891 | 7081 | 0 | 7081 | 2137111
1997/04/12 | 11:40:00 | 1997/04/12 11:40 | 5.871 | 0.624 | 0 | 5.871 | 7057 | 0 | 7057 | 2137111
1997/04/12 | 12:00:00 | 1997/04/12 12:00 | 5.852 | 0.623 | 0 | 5.852 | 7034 | 0 | 7034 | 2137111
1997/04/12 | 12:20:00 | 1997/04/12 12:20 | 5.832 | 0.622 | 0 | 5.832 | 7010 | 0 | 7010 | 2137111
1997/04/12 | 12:40:00 | 1997/04/12 12:40 | 5.812 | 0.621 | 0 | 5.812 | 6986 | 0 | 6986 | 2137111
1997/04/12 | 13:00:00 | 1997/04/12 13:00 | 5.793 | 0.62 | 0 | 5.793 | 6963 | 0 | 6963 | 2137111
1997/04/12 | 13:20:00 | 1997/04/12 13:20 | 5.773 | 0.618 | 0 | 5.773 | 6939 | 0 | 6940 | 2137111
1997/04/12 | 13:40:00 | 1997/04/12 13:40 | 5.753 | 0.617 | 0 | 5.753 | 6916 | 0 | 6916 | 2137111
1997/04/12 | 14:00:00 | 1997/04/12 14:00 | 5.734 | 0.616 | 0 | 5.734 | 6892 | 0 | 6892 | 2137111
1997/04/12 | 14:20:00 | 1997/04/12 14:20 | 5.714 | 0.615 | 0 | 5.714 | 6869 | 0 | 6869 | 2137111
1997/04/12 | 14:40:00 | 1997/04/12 14:40 | 5.694 | 0.614 | 0 | 5.694 | 6845 | 0 | 6845 | 2137111
1997/04/12 | 15:00:00 | 1997/04/12 15:00 | 5.675 | 0.613 | 0 | 5.675 | 6822 | 0 | 6821 | 2137111
1997/04/12 | 15:20:00 | 1997/04/12 15:20 | 5.655 | 0.612 | 0 | 5.655 | 6798 | 0 | 6798 | 2137111
1997/04/12 | 15:40:00 | 1997/04/12 15:40 | 5.636 | 0.611 | 0 | 5.636 | 6774 | 0 | 6775 | 2137111
1997/04/12 | 16:00:00 | 1997/04/12 16:00 | 5.616 | 0.61 | 0 | 5.616 | 6751 | 0 | 6751 | 2137111
1997/04/12 | 16:20:00 | 1997/04/12 16:20 | 5.596 | 0.609 | 0 | 5.596 | 6727 | 0 | 6727 | 2137111
1997/04/12 | 16:40:00 | 1997/04/12 16:40 | 5.577 | 0.608 | 0 | 5.577 | 6704 | 0 | 6704 | 2137111
1997/04/12 | 17:00:00 | 1997/04/12 17:00 | 5.557 | 0.607 | 0 | 5.557 | 6680 | 0 | 6680 | 2137111
1997/04/12 | 17:20:00 | 1997/04/12 17:20 | 5.537 | 0.606 | 0 | 5.537 | 6657 | 0 | 6656 | 2137111
1997/04/12 | 17:40:00 | 1997/04/12 17:40 | 5.518 | 0.605 | 0 | 5.518 | 6633 | 0 | 6633 | 2137111
1997/04/12 | 18:00:00 | 1997/04/12 18:00 | 5.498 | 0.604 | 0 | 5.498 | 6609 | 0 | 6610 | 2137111
1997/04/12 | 18:20:00 | 1997/04/12 18:20 | 5.478 | 0.603 | 0 | 5.478 | 6586 | 0 | 6586 | 2137111
1997/04/12 | 18:40:00 | 1997/04/12 18:40 | 5.459 | 0.602 | 0 | 5.459 | 6562 | 0 | 6562 | 2137111
1997/04/12 | 19:00:00 | 1997/04/12 19:00 | 5.439 | 0.601 | 0 | 5.439 | 6539 | 0 | 6539 | 2137111
1997/04/12 | 19:20:00 | 1997/04/12 19:20 | 5.419 | 0.6 | 0 | 5.419 | 6515 | 0 | 6515 | 2137111
1997/04/12 | 19:40:00 | 1997/04/12 19:40 | 5.4 | 0.599 | 0 | 5.4 | 6492 | 0 | 6491 | 2137111
1997/04/12 | 20:00:00 | 1997/04/12 20:00 | 5.38 | 0.598 | 0 | 5.38 | 6468 | 0 | 6468 | 2137111
1997/04/12 | 20:20:00 | 1997/04/12 20:20 | 5.361 | 0.597 | 0 | 5.361 | 6444 | 0 | 6445 | 2137111
1997/04/12 | 20:40:00 | 1997/04/12 20:40 | 5.341 | 0.596 | 0 | 5.341 | 6421 | 0 | 6421 | 2137111
1997/04/12 | 21:00:00 | 1997/04/12 21:00 | 5.321 | 0.595 | 0 | 5.321 | 6397 | 0 | 6397 | 2137111
1997/04/12 | 21:20:00 | 1997/04/12 21:20 | 5.302 | 0.593 | 0 | 5.302 | 6374 | 0 | 6374 | 2137111
1997/04/12 | 21:40:00 | 1997/04/12 21:40 | 5.282 | 0.592 | 0 | 5.282 | 6350 | 0 | 6350 | 2137111
1997/04/12 | 22:00:00 | 1997/04/12 22:00 | 5.262 | 0.591 | 0 | 5.262 | 6327 | 0 | 6326 | 2137111
1997/04/12 | 22:20:00 | 1997/04/12 22:20 | 5.243 | 0.59 | 0 | 5.243 | 6303 | 0 | 6303 | 2137111
1997/04/12 | 22:40:00 | 1997/04/12 22:40 | 5.223 | 0.589 | 0 | 5.223 | 6279 | 0 | 6280 | 2137111
1997/04/12 | 23:00:00 | 1997/04/12 23:00 | 5.203 | 0.588 | 0 | 5.203 | 6256 | 0 | 6256 | 2137111
1997/04/12 | 23:20:00 | 1997/04/12 23:20 | 5.184 | 0.587 | 0 | 5.184 | 6232 | 0 | 6232 | 2137111
1997/04/12 | 23:40:00 | 1997/04/12 23:40 | 5.164 | 0.586 | 0 | 5.164 | 6209 | 0 | 6209 | 2137111
1997/04/13 | 00:00:00 | 1997/04/13 00:00 | 5.145 | 0.585 | 0 | 5.145 | 6185 | 0 | 6185 | 2137111
1997/04/13 | 00:20:00 | 1997/04/13 00:20 | 5.125 | 0.584 | 0 | 5.125 | 6162 | 0 | 6162 | 2137111
1997/04/13 | 00:40:00 | 1997/04/13 00:40 | 5.105 | 0.583 | 0 | 5.105 | 6138 | 0 | 6138 | 2137111
1997/04/13 | 01:00:00 | 1997/04/13 01:00 | 5.086 | 0.582 | 0 | 5.086 | 6114 | 0 | 6115 | 2137111
1997/04/13 | 01:20:00 | 1997/04/13 01:20 | 5.066 | 0.581 | 0 | 5.066 | 6091 | 0 | 6091 | 2137111
1997/04/13 | 01:40:00 | 1997/04/13 01:40 | 5.046 | 0.58 | 0 | 5.046 | 6067 | 0 | 6067 | 2137111
1997/04/13 | 02:00:00 | 1997/04/13 02:00 | 5.027 | 0.579 | 0 | 5.027 | 6044 | 0 | 6044 | 2137111
1997/04/13 | 02:20:00 | 1997/04/13 02:20 | 5.007 | 0.578 | 0 | 5.007 | 6020 | 0 | 6020 | 2137111
1997/04/13 | 02:40:00 | 1997/04/13 02:40 | 4.987 | 0.577 | 0 | 4.987 | 5997 | 0 | 5996 | 2137111
1997/04/13 | 03:00:00 | 1997/04/13 03:00 | 4.968 | 0.576 | 0 | 4.968 | 5973 | 0 | 5973 | 2137111
1997/04/13 | 03:20:00 | 1997/04/13 03:20 | 4.948 | 0.575 | 0 | 4.948 | 5950 | 0 | 5950 | 2137111
1997/04/13 | 03:40:00 | 1997/04/13 03:40 | 4.928 | 0.574 | 0 | 4.928 | 5926 | 0 | 5926 | 2137111
1997/04/13 | 04:00:00 | 1997/04/13 04:00 | 4.909 | 0.573 | 0 | 4.909 | 5902 | 0 | 5902 | 2137111
1997/04/13 | 04:20:00 | 1997/04/13 04:20 | 4.889 | 0.572 | 0 | 4.889 | 5879 | 0 | 5879 | 2137111
1997/04/13 | 04:40:00 | 1997/04/13 04:40 | 4.87 | 0.571 | 0 | 4.87 | 5855 | 0 | 5855 | 2137111
1997/04/13 | 05:00:00 | 1997/04/13 05:00 | 4.85 | 0.569 | 0 | 4.85 | 5832 | 0 | 5832 | 2137111
1997/04/13 | 05:20:00 | 1997/04/13 05:20 | 4.83 | 0.568 | 0 | 4.83 | 5808 | 0 | 5808 | 2137111
1997/04/13 | 05:40:00 | 1997/04/13 05:40 | 4.811 | 0.567 | 0 | 4.811 | 5785 | 0 | 5785 | 2137111
1997/04/13 | 06:00:00 | 1997/04/13 06:00 | 4.791 | 0.566 | 0 | 4.791 | 5761 | 0 | 5761 | 2137111
1997/04/13 | 06:20:00 | 1997/04/13 06:20 | 4.771 | 0.565 | 0 | 4.771 | 5737 | 0 | 5737 | 2137111
1997/04/13 | 06:40:00 | 1997/04/13 06:40 | 4.752 | 0.564 | 0 | 4.752 | 5714 | 0 | 5714 | 2137111
1997/04/13 | 07:00:00 | 1997/04/13 07:00 | 4.732 | 0.563 | 0 | 4.732 | 5690 | 0 | 5690 | 2137111
1997/04/13 | 07:20:00 | 1997/04/13 07:20 | 4.712 | 0.562 | 0 | 4.712 | 5667 | 0 | 5666 | 2137111
1997/04/13 | 07:40:00 | 1997/04/13 07:40 | 4.693 | 0.561 | 0 | 4.693 | 5643 | 0 | 5643 | 2137111
1997/04/13 | 08:00:00 | 1997/04/13 08:00 | 4.673 | 0.56 | 0 | 4.673 | 5620 | 0 | 5620 | 2137111
1997/04/13 | 08:20:00 | 1997/04/13 08:20 | 4.654 | 0.559 | 0 | 4.654 | 5596 | 0 | 5596 | 2137111
1997/04/13 | 08:40:00 | 1997/04/13 08:40 | 4.634 | 0.558 | 0 | 4.634 | 5572 | 0 | 5573 | 2137111
1997/04/13 | 09:00:00 | 1997/04/13 09:00 | 4.614 | 0.557 | 0 | 4.614 | 5549 | 0 | 5549 | 2137111
1997/04/13 | 09:20:00 | 1997/04/13 09:20 | 4.595 | 0.556 | 0 | 4.595 | 5525 | 0 | 5525 | 2137111
1997/04/13 | 09:40:00 | 1997/04/13 09:40 | 4.575 | 0.555 | 0 | 4.575 | 5502 | 0 | 5502 | 2137111
1997/04/13 | 10:00:00 | 1997/04/13 10:00 | 4.555 | 0.554 | 0 | 4.555 | 5478 | 0 | 5478 | 2137111
1997/04/13 | 10:20:00 | 1997/04/13 10:20 | 4.536 | 0.553 | 0 | 4.536 | 5455 | 0 | 5455 | 2137111
1997/04/13 | 10:40:00 | 1997/04/13 10:40 | 4.516 | 0.552 | 0 | 4.516 | 5431 | 0 | 5431 | 2137111
1997/04/13 | 11:00:00 | 1997/04/13 11:00 | 4.5 | 0.551 | 0 | 4.5 | 5408 | 0 | 5410 | 2137111
1997/04/13 | 11:20:00 | 1997/04/13 11:20 | 4.491 | 0.55 | 0 | 4.491 | 5395 | 0 | 5395 | 2137111
1997/04/13 | 11:40:00 | 1997/04/13 11:40 | 4.483 | 0.55 | 0 | 4.483 | 5384 | 0 | 5384 | 2137111
1997/04/13 | 12:00:00 | 1997/04/13 12:00 | 4.474 | 0.549 | 0 | 4.474 | 5374 | 0 | 5374 | 2137111
1997/04/13 | 12:20:00 | 1997/04/13 12:20 | 4.465 | 0.549 | 0 | 4.465 | 5364 | 0 | 5363 | 2137111
1997/04/13 | 12:40:00 | 1997/04/13 12:40 | 4.457 | 0.548 | 0 | 4.457 | 5353 | 0 | 5353 | 2137111
1997/04/13 | 13:00:00 | 1997/04/13 13:00 | 4.448 | 0.548 | 0 | 4.448 | 5343 | 0 | 5343 | 2137111
1997/04/13 | 13:20:00 | 1997/04/13 13:20 | 4.44 | 0.547 | 0 | 4.44 | 5333 | 0 | 5333 | 2137111
1997/04/13 | 13:40:00 | 1997/04/13 13:40 | 4.431 | 0.547 | 0 | 4.431 | 5323 | 0 | 5323 | 2137111
1997/04/13 | 14:00:00 | 1997/04/13 14:00 | 4.423 | 0.546 | 0 | 4.423 | 5312 | 0 | 5312 | 2137111
1997/04/13 | 14:20:00 | 1997/04/13 14:20 | 4.414 | 0.546 | 0 | 4.414 | 5302 | 0 | 5302 | 2137111
1997/04/13 | 14:40:00 | 1997/04/13 14:40 | 4.405 | 0.545 | 0 | 4.405 | 5292 | 0 | 5291 | 2137111
1997/04/13 | 15:00:00 | 1997/04/13 15:00 | 4.397 | 0.545 | 0 | 4.397 | 5281 | 0 | 5281 | 2137111
1997/04/13 | 15:20:00 | 1997/04/13 15:20 | 4.388 | 0.544 | 0 | 4.388 | 5271 | 0 | 5271 | 2137111
1997/04/13 | 15:40:00 | 1997/04/13 15:40 | 4.38 | 0.544 | 0 | 4.38 | 5261 | 0 | 5261 | 2137111
1997/04/13 | 16:00:00 | 1997/04/13 16:00 | 4.371 | 0.544 | 0 | 4.371 | 5251 | 0 | 5251 | 2137111
1997/04/13 | 16:20:00 | 1997/04/13 16:20 | 4.363 | 0.543 | 0 | 4.363 | 5240 | 0 | 5240 | 2137111
1997/04/13 | 16:40:00 | 1997/04/13 16:40 | 4.354 | 0.543 | 0 | 4.354 | 5230 | 0 | 5230 | 2137111
1997/04/13 | 17:00:00 | 1997/04/13 17:00 | 4.346 | 0.542 | 0 | 4.346 | 5220 | 0 | 5220 | 2137111
1997/04/13 | 17:20:00 | 1997/04/13 17:20 | 4.337 | 0.542 | 0 | 4.337 | 5209 | 0 | 5210 | 2137111
1997/04/13 | 17:40:00 | 1997/04/13 17:40 | 4.328 | 0.541 | 0 | 4.328 | 5199 | 0 | 5199 | 2137111
1997/04/13 | 18:00:00 | 1997/04/13 18:00 | 4.32 | 0.541 | 0 | 4.32 | 5189 | 0 | 5189 | 2137111
1997/04/13 | 18:20:00 | 1997/04/13 18:20 | 4.311 | 0.54 | 0 | 4.311 | 5179 | 0 | 5179 | 2137111
1997/04/13 | 18:40:00 | 1997/04/13 18:40 | 4.303 | 0.54 | 0 | 4.303 | 5168 | 0 | 5168 | 2137111
1997/04/13 | 19:00:00 | 1997/04/13 19:00 | 4.294 | 0.539 | 0 | 4.294 | 5158 | 0 | 5158 | 2137111
1997/04/13 | 19:20:00 | 1997/04/13 19:20 | 4.286 | 0.539 | 0 | 4.286 | 5148 | 0 | 5148 | 2137111
1997/04/13 | 19:40:00 | 1997/04/13 19:40 | 4.277 | 0.538 | 0 | 4.277 | 5138 | 0 | 5138 | 2137111
1997/04/13 | 20:00:00 | 1997/04/13 20:00 | 4.268 | 0.538 | 0 | 4.268 | 5127 | 0 | 5127 | 2137111
1997/04/13 | 20:20:00 | 1997/04/13 20:20 | 4.26 | 0.537 | 0 | 4.26 | 5117 | 0 | 5117 | 2137111
1997/04/13 | 20:40:00 | 1997/04/13 20:40 | 4.251 | 0.537 | 0 | 4.251 | 5107 | 0 | 5107 | 2137111
1997/04/13 | 21:00:00 | 1997/04/13 21:00 | 4.243 | 0.536 | 0 | 4.243 | 5096 | 0 | 5096 | 2137111
1997/04/13 | 21:20:00 | 1997/04/13 21:20 | 4.234 | 0.536 | 0 | 4.234 | 5086 | 0 | 5086 | 2137111
1997/04/13 | 21:40:00 | 1997/04/13 21:40 | 4.226 | 0.535 | 0 | 4.226 | 5076 | 0 | 5076 | 2137111
1997/04/13 | 22:00:00 | 1997/04/13 22:00 | 4.217 | 0.535 | 0 | 4.217 | 5066 | 0 | 5066 | 2137111
1997/04/13 | 22:20:00 | 1997/04/13 22:20 | 4.208 | 0.534 | 0 | 4.208 | 5055 | 0 | 5055 | 2137111
1997/04/13 | 22:40:00 | 1997/04/13 22:40 | 4.2 | 0.534 | 0 | 4.2 | 5045 | 0 | 5045 | 2137111
1997/04/13 | 23:00:00 | 1997/04/13 23:00 | 4.191 | 0.533 | 0 | 4.191 | 5035 | 0 | 5035 | 2137111
1997/04/13 | 23:20:00 | 1997/04/13 23:20 | 4.183 | 0.533 | 0 | 4.183 | 5024 | 0 | 5024 | 2137111
1997/04/13 | 23:40:00 | 1997/04/13 23:40 | 4.174 | 0.532 | 0 | 4.174 | 5014 | 0 | 5014 | 2137111
1997/04/14 | 00:00:00 | 1997/04/14 00:00 | 4.166 | 0.532 | 0 | 4.166 | 5004 | 0 | 5004 | 2137111
1997/04/14 | 00:20:00 | 1997/04/14 00:20 | 4.157 | 0.531 | 0 | 4.157 | 4994 | 0 | 4994 | 2137111
1997/04/14 | 00:40:00 | 1997/04/14 00:40 | 4.149 | 0.531 | 0 | 4.149 | 4983 | 0 | 4984 | 2137111
1997/04/14 | 01:00:00 | 1997/04/14 01:00 | 4.14 | 0.53 | 0 | 4.14 | 4973 | 0 | 4973 | 2137111
1997/04/14 | 01:20:00 | 1997/04/14 01:20 | 4.131 | 0.53 | 0 | 4.131 | 4963 | 0 | 4963 | 2137111
1997/04/14 | 01:40:00 | 1997/04/14 01:40 | 4.123 | 0.529 | 0 | 4.123 | 4953 | 0 | 4952 | 2137111
1997/04/14 | 02:00:00 | 1997/04/14 02:00 | 4.114 | 0.529 | 0 | 4.114 | 4942 | 0 | 4942 | 2137111
1997/04/14 | 02:20:00 | 1997/04/14 02:20 | 4.106 | 0.528 | 0 | 4.106 | 4932 | 0 | 4932 | 2137111
1997/04/14 | 02:40:00 | 1997/04/14 02:40 | 4.097 | 0.528 | 0 | 4.097 | 4922 | 0 | 4922 | 2137111
1997/04/14 | 03:00:00 | 1997/04/14 03:00 | 4.089 | 0.527 | 0 | 4.089 | 4911 | 0 | 4912 | 2137111
1997/04/14 | 03:20:00 | 1997/04/14 03:20 | 4.08 | 0.527 | 0 | 4.08 | 4901 | 0 | 4901 | 2137111
1997/04/14 | 03:40:00 | 1997/04/14 03:40 | 4.071 | 0.526 | 0 | 4.071 | 4891 | 0 | 4891 | 2137111
1997/04/14 | 04:00:00 | 1997/04/14 04:00 | 4.063 | 0.526 | 0 | 4.063 | 4881 | 0 | 4880 | 2137111
1997/04/14 | 04:20:00 | 1997/04/14 04:20 | 4.054 | 0.525 | 0 | 4.054 | 4870 | 0 | 4870 | 2137111
1997/04/14 | 04:40:00 | 1997/04/14 04:40 | 4.044 | 0.525 | 0 | 4.044 | 4859 | 0 | 4859 | 2137111
1997/04/14 | 05:00:00 | 1997/04/14 05:00 | 4.035 | 0.524 | 0 | 4.035 | 4848 | 0 | 4847 | 2137111
1997/04/14 | 05:20:00 | 1997/04/14 05:20 | 4.026 | 0.524 | 0 | 4.026 | 4837 | 0 | 4837 | 2137111
1997/04/14 | 05:40:00 | 1997/04/14 05:40 | 4.017 | 0.523 | 0 | 4.017 | 4826 | 0 | 4826 | 2137111
1997/04/14 | 06:00:00 | 1997/04/14 06:00 | 4.008 | 0.522 | 0 | 4.008 | 4815 | 0 | 4815 | 2137111
1997/04/14 | 06:20:00 | 1997/04/14 06:20 | 3.999 | 0.522 | 0 | 3.999 | 4804 | 0 | 4804 | 2137111
1997/04/14 | 06:40:00 | 1997/04/14 06:40 | 3.99 | 0.521 | 0 | 3.99 | 4793 | 0 | 4793 | 2137111
1997/04/14 | 07:00:00 | 1997/04/14 07:00 | 3.981 | 0.521 | 0 | 3.981 | 4782 | 0 | 4783 | 2137111
1997/04/14 | 07:20:00 | 1997/04/14 07:20 | 3.972 | 0.52 | 0 | 3.972 | 4771 | 0 | 4772 | 2137111
1997/04/14 | 07:40:00 | 1997/04/14 07:40 | 3.963 | 0.52 | 0 | 3.963 | 4760 | 0 | 4761 | 2137111
1997/04/14 | 08:00:00 | 1997/04/14 08:00 | 3.953 | 0.519 | 0 | 3.953 | 4750 | 0 | 4750 | 2137111
1997/04/14 | 08:20:00 | 1997/04/14 08:20 | 3.944 | 0.519 | 0 | 3.944 | 4739 | 0 | 4738 | 2137111
1997/04/14 | 08:40:00 | 1997/04/14 08:40 | 3.935 | 0.518 | 0 | 3.935 | 4728 | 0 | 4727 | 2137111
1997/04/14 | 09:00:00 | 1997/04/14 09:00 | 3.926 | 0.518 | 0 | 3.926 | 4717 | 0 | 4717 | 2137111
1997/04/14 | 09:20:00 | 1997/04/14 09:20 | 3.917 | 0.517 | 0 | 3.917 | 4706 | 0 | 4706 | 2137111
1997/04/14 | 09:40:00 | 1997/04/14 09:40 | 3.908 | 0.516 | 0 | 3.908 | 4695 | 0 | 4695 | 2137111
1997/04/14 | 10:00:00 | 1997/04/14 10:00 | 3.899 | 0.516 | 0 | 3.899 | 4684 | 0 | 4684 | 2137111
1997/04/14 | 10:20:00 | 1997/04/14 10:20 | 3.89 | 0.515 | 0 | 3.89 | 4673 | 0 | 4673 | 2137111
1997/04/14 | 10:40:00 | 1997/04/14 10:40 | 3.881 | 0.515 | 0 | 3.881 | 4662 | 0 | 4663 | 2137111
1997/04/14 | 11:00:00 | 1997/04/14 11:00 | 3.871 | 0.514 | 0 | 3.871 | 4651 | 0 | 4651 | 2137111
1997/04/14 | 11:20:00 | 1997/04/14 11:20 | 3.862 | 0.514 | 0 | 3.862 | 4640 | 0 | 4640 | 2137111
1997/04/14 | 11:40:00 | 1997/04/14 11:40 | 3.853 | 0.513 | 0 | 3.853 | 4629 | 0 | 4629 | 2137111
1997/04/14 | 12:00:00 | 1997/04/14 12:00 | 3.844 | 0.512 | 0 | 3.844 | 4618 | 0 | 4618 | 2137111
1997/04/14 | 12:20:00 | 1997/04/14 12:20 | 3.835 | 0.512 | 0 | 3.835 | 4608 | 0 | 4607 | 2137111
1997/04/14 | 12:40:00 | 1997/04/14 12:40 | 3.826 | 0.511 | 0 | 3.826 | 4597 | 0 | 4597 | 2137111
1997/04/14 | 13:00:00 | 1997/04/14 13:00 | 3.817 | 0.511 | 0 | 3.817 | 4586 | 0 | 4586 | 2137111
1997/04/14 | 13:20:00 | 1997/04/14 13:20 | 3.808 | 0.51 | 0 | 3.808 | 4575 | 0 | 4575 | 2137111
1997/04/14 | 13:40:00 | 1997/04/14 13:40 | 3.799 | 0.51 | 0 | 3.799 | 4564 | 0 | 4564 | 2137111
1997/04/14 | 14:00:00 | 1997/04/14 14:00 | 3.79 | 0.509 | 0 | 3.79 | 4553 | 0 | 4553 | 2137111
1997/04/14 | 14:20:00 | 1997/04/14 14:20 | 3.786 | 0.509 | 0 | 3.786 | 4544 | 0 | 4546 | 2137111
1997/04/14 | 14:40:00 | 1997/04/14 14:40 | 3.785 | 0.509 | 0 | 3.785 | 4543 | 0 | 4543 | 2137111
1997/04/14 | 15:00:00 | 1997/04/14 15:00 | 3.784 | 0.509 | 0 | 3.784 | 4542 | 0 | 4541 | 2137111
1997/04/14 | 15:20:00 | 1997/04/14 15:20 | 3.783 | 0.509 | 0 | 3.783 | 4540 | 0 | 4540 | 2137111
1997/04/14 | 15:40:00 | 1997/04/14 15:40 | 3.782 | 0.509 | 0 | 3.782 | 4539 | 0 | 4539 | 2137111
1997/04/14 | 16:00:00 | 1997/04/14 16:00 | 3.781 | 0.509 | 0 | 3.781 | 4538 | 0 | 4538 | 2137111
1997/04/14 | 16:20:00 | 1997/04/14 16:20 | 3.78 | 0.509 | 0 | 3.78 | 4537 | 0 | 4537 | 2137111
1997/04/14 | 16:40:00 | 1997/04/14 16:40 | 3.779 | 0.509 | 0 | 3.779 | 4536 | 0 | 4535 | 2137111
1997/04/14 | 17:00:00 | 1997/04/14 17:00 | 3.778 | 0.508 | 0 | 3.778 | 4535 | 0 | 4534 | 2137111
1997/04/14 | 17:20:00 | 1997/04/14 17:20 | 3.777 | 0.508 | 0 | 3.777 | 4534 | 0 | 4533 | 2137111
1997/04/14 | 17:40:00 | 1997/04/14 17:40 | 3.777 | 0.508 | 0 | 3.777 | 4532 | 0 | 4532 | 2137111
1997/04/14 | 18:00:00 | 1997/04/14 18:00 | 3.776 | 0.508 | 0 | 3.776 | 4531 | 0 | 4532 | 2137111
1997/04/14 | 18:20:00 | 1997/04/14 18:20 | 3.775 | 0.508 | 0 | 3.775 | 4530 | 0 | 4531 | 2137111
1997/04/14 | 18:40:00 | 1997/04/14 18:40 | 3.774 | 0.508 | 0 | 3.774 | 4529 | 0 | 4529 | 2137111
1997/04/14 | 19:00:00 | 1997/04/14 19:00 | 3.773 | 0.508 | 0 | 3.773 | 4528 | 0 | 4528 | 2137111
1997/04/14 | 19:20:00 | 1997/04/14 19:20 | 3.772 | 0.508 | 0 | 3.772 | 4527 | 0 | 4527 | 2137111
1997/04/14 | 19:40:00 | 1997/04/14 19:40 | 3.771 | 0.508 | 0 | 3.771 | 4525 | 0 | 4526 | 2137111
1997/04/14 | 20:00:00 | 1997/04/14 20:00 | 3.763 | 0.507 | 0 | 3.763 | 4520 | 0 | 4520 | 2137111
1997/04/14 | 20:20:00 | 1997/04/14 20:20 | 3.754 | 0.507 | 0 | 3.754 | 4510 | 0 | 4510 | 2137111
1997/04/14 | 20:40:00 | 1997/04/14 20:40 | 3.745 | 0.506 | 0 | 3.745 | 4499 | 0 | 4499 | 2137111
1997/04/14 | 21:00:00 | 1997/04/14 21:00 | 3.736 | 0.506 | 0 | 3.736 | 4488 | 0 | 4489 | 2137111
1997/04/14 | 21:20:00 | 1997/04/14 21:20 | 3.727 | 0.505 | 0 | 3.727 | 4477 | 0 | 4478 | 2137111
1997/04/14 | 21:40:00 | 1997/04/14 21:40 | 3.718 | 0.505 | 0 | 3.718 | 4466 | 0 | 4467 | 2137111
1997/04/14 | 22:00:00 | 1997/04/14 22:00 | 3.709 | 0.504 | 0 | 3.709 | 4456 | 0 | 4456 | 2137111
1997/04/14 | 22:20:00 | 1997/04/14 22:20 | 3.7 | 0.504 | 0 | 3.7 | 4445 | 0 | 4445 | 2137111
1997/04/14 | 22:40:00 | 1997/04/14 22:40 | 3.691 | 0.503 | 0 | 3.691 | 4434 | 0 | 4435 | 2137111
1997/04/14 | 23:00:00 | 1997/04/14 23:00 | 3.682 | 0.502 | 0 | 3.682 | 4423 | 0 | 4424 | 2137111
1997/04/14 | 23:20:00 | 1997/04/14 23:20 | 3.673 | 0.502 | 0 | 3.673 | 4412 | 0 | 4413 | 2137111
1997/04/14 | 23:40:00 | 1997/04/14 23:40 | 3.664 | 0.501 | 0 | 3.664 | 4402 | 0 | 4402 | 2137111
1997/04/15 | 00:00:00 | 1997/04/15 00:00 | 3.655 | 0.501 | 0 | 3.655 | 4391 | 0 | 4391 | 2137111
1997/04/15 | 00:20:00 | 1997/04/15 00:20 | 3.646 | 0.5 | 0 | 3.646 | 4380 | 0 | 4381 | 2137111
1997/04/15 | 00:40:00 | 1997/04/15 00:40 | 3.637 | 0.5 | 0 | 3.637 | 4369 | 0 | 4370 | 2137111
1997/04/15 | 01:00:00 | 1997/04/15 01:00 | 3.628 | 0.499 | 0 | 3.628 | 4358 | 0 | 4359 | 2137111
1997/04/15 | 01:20:00 | 1997/04/15 01:20 | 3.619 | 0.498 | 0 | 3.619 | 4348 | 0 | 4348 | 2137111
1997/04/15 | 01:40:00 | 1997/04/15 01:40 | 3.61 | 0.498 | 0 | 3.61 | 4337 | 0 | 4337 | 2137111
1997/04/15 | 02:00:00 | 1997/04/15 02:00 | 3.601 | 0.497 | 0 | 3.601 | 4326 | 0 | 4327 | 2137111
1997/04/15 | 02:20:00 | 1997/04/15 02:20 | 3.592 | 0.497 | 0 | 3.592 | 4315 | 0 | 4316 | 2137111
1997/04/15 | 02:40:00 | 1997/04/15 02:40 | 3.583 | 0.496 | 0 | 3.583 | 4304 | 0 | 4305 | 2137111
1997/04/15 | 03:00:00 | 1997/04/15 03:00 | 3.574 | 0.496 | 0 | 3.574 | 4294 | 0 | 4294 | 2137111
1997/04/15 | 03:20:00 | 1997/04/15 03:20 | 3.565 | 0.495 | 0 | 3.565 | 4283 | 0 | 4283 | 2137111
1997/04/15 | 03:40:00 | 1997/04/15 03:40 | 3.556 | 0.494 | 0 | 3.556 | 4272 | 0 | 4273 | 2137111
1997/04/15 | 04:00:00 | 1997/04/15 04:00 | 3.547 | 0.494 | 0 | 3.547 | 4261 | 0 | 4262 | 2137111
1997/04/15 | 04:20:00 | 1997/04/15 04:20 | 3.538 | 0.493 | 0 | 3.538 | 4251 | 0 | 4251 | 2137111
1997/04/15 | 04:40:00 | 1997/04/15 04:40 | 3.529 | 0.493 | 0 | 3.529 | 4240 | 0 | 4240 | 2137111
1997/04/15 | 05:00:00 | 1997/04/15 05:00 | 3.52 | 0.492 | 0 | 3.52 | 4229 | 0 | 4229 | 2137111
1997/04/15 | 05:20:00 | 1997/04/15 05:20 | 3.511 | 0.492 | 0 | 3.511 | 4218 | 0 | 4219 | 2137111
1997/04/15 | 05:40:00 | 1997/04/15 05:40 | 3.502 | 0.491 | 0 | 3.502 | 4207 | 0 | 4208 | 2137111
1997/04/15 | 06:00:00 | 1997/04/15 06:00 | 3.493 | 0.491 | 0 | 3.493 | 4197 | 0 | 4197 | 2137111
1997/04/15 | 06:20:00 | 1997/04/15 06:20 | 3.484 | 0.49 | 0 | 3.484 | 4186 | 0 | 4186 | 2137111
1997/04/15 | 06:40:00 | 1997/04/15 06:40 | 3.475 | 0.489 | 0 | 3.475 | 4175 | 0 | 4175 | 2137111
1997/04/15 | 07:00:00 | 1997/04/15 07:00 | 3.467 | 0.489 | 0 | 3.467 | 4166 | 0 | 4165 | 2137111
1997/04/15 | 07:20:00 | 1997/04/15 07:20 | 3.459 | 0.488 | 0 | 3.459 | 4156 | 0 | 4156 | 2137111
1997/04/15 | 07:40:00 | 1997/04/15 07:40 | 3.451 | 0.488 | 0 | 3.451 | 4146 | 0 | 4146 | 2137111
1997/04/15 | 08:00:00 | 1997/04/15 08:00 | 3.442 | 0.487 | 0 | 3.442 | 4136 | 0 | 4136 | 2137111
1997/04/15 | 08:20:00 | 1997/04/15 08:20 | 3.434 | 0.487 | 0 | 3.434 | 4126 | 0 | 4126 | 2137111
1997/04/15 | 08:40:00 | 1997/04/15 08:40 | 3.426 | 0.486 | 0 | 3.426 | 4116 | 0 | 4116 | 2137111
1997/04/15 | 09:00:00 | 1997/04/15 09:00 | 3.418 | 0.486 | 0 | 3.418 | 4106 | 0 | 4106 | 2137111
1997/04/15 | 09:20:00 | 1997/04/15 09:20 | 3.409 | 0.485 | 0 | 3.409 | 4096 | 0 | 4096 | 2137111
1997/04/15 | 09:40:00 | 1997/04/15 09:40 | 3.401 | 0.484 | 0 | 3.401 | 4086 | 0 | 4086 | 2137111
1997/04/15 | 10:00:00 | 1997/04/15 10:00 | 3.393 | 0.484 | 0 | 3.393 | 4076 | 0 | 4076 | 2137111
1997/04/15 | 10:20:00 | 1997/04/15 10:20 | 3.385 | 0.483 | 0 | 3.385 | 4066 | 0 | 4067 | 2137111
1997/04/15 | 10:40:00 | 1997/04/15 10:40 | 3.376 | 0.483 | 0 | 3.376 | 4057 | 0 | 4057 | 2137111
1997/04/15 | 11:00:00 | 1997/04/15 11:00 | 3.368 | 0.482 | 0 | 3.368 | 4047 | 0 | 4046 | 2137111
1997/04/15 | 11:20:00 | 1997/04/15 11:20 | 3.36 | 0.482 | 0 | 3.36 | 4037 | 0 | 4037 | 2137111
1997/04/15 | 11:40:00 | 1997/04/15 11:40 | 3.352 | 0.481 | 0 | 3.352 | 4027 | 0 | 4027 | 2137111
1997/04/15 | 12:00:00 | 1997/04/15 12:00 | 3.343 | 0.481 | 0 | 3.343 | 4017 | 0 | 4017 | 2137111
1997/04/15 | 12:20:00 | 1997/04/15 12:20 | 3.335 | 0.48 | 0 | 3.335 | 4007 | 0 | 4007 | 2137111
1997/04/15 | 12:40:00 | 1997/04/15 12:40 | 3.327 | 0.48 | 0 | 3.327 | 3997 | 0 | 3997 | 2137111
1997/04/15 | 13:00:00 | 1997/04/15 13:00 | 3.318 | 0.479 | 0 | 3.318 | 3987 | 0 | 3987 | 2137111
1997/04/15 | 13:20:00 | 1997/04/15 13:20 | 3.31 | 0.478 | 0 | 3.31 | 3977 | 0 | 3977 | 2137111
1997/04/15 | 13:40:00 | 1997/04/15 13:40 | 3.302 | 0.478 | 0 | 3.302 | 3967 | 0 | 3967 | 2137111
1997/04/15 | 14:00:00 | 1997/04/15 14:00 | 3.294 | 0.477 | 0 | 3.294 | 3957 | 0 | 3958 | 2137111
1997/04/15 | 14:20:00 | 1997/04/15 14:20 | 3.285 | 0.477 | 0 | 3.285 | 3947 | 0 | 3947 | 2137111
1997/04/15 | 14:40:00 | 1997/04/15 14:40 | 3.277 | 0.476 | 0 | 3.277 | 3938 | 0 | 3937 | 2137111
1997/04/15 | 15:00:00 | 1997/04/15 15:00 | 3.269 | 0.476 | 0 | 3.269 | 3928 | 0 | 3928 | 2137111
1997/04/15 | 15:20:00 | 1997/04/15 15:20 | 3.261 | 0.475 | 0 | 3.261 | 3918 | 0 | 3918 | 2137111
1997/04/15 | 15:40:00 | 1997/04/15 15:40 | 3.252 | 0.475 | 0 | 3.252 | 3908 | 0 | 3908 | 2137111
1997/04/15 | 16:00:00 | 1997/04/15 16:00 | 3.244 | 0.474 | 0 | 3.244 | 3898 | 0 | 3898 | 2137111
1997/04/15 | 16:20:00 | 1997/04/15 16:20 | 3.236 | 0.473 | 0 | 3.236 | 3888 | 0 | 3888 | 2137111
1997/04/15 | 16:40:00 | 1997/04/15 16:40 | 3.228 | 0.473 | 0 | 3.228 | 3878 | 0 | 3878 | 2137111
1997/04/15 | 17:00:00 | 1997/04/15 17:00 | 3.219 | 0.472 | 0 | 3.219 | 3868 | 0 | 3868 | 2137111
1997/04/15 | 17:20:00 | 1997/04/15 17:20 | 3.211 | 0.472 | 0 | 3.211 | 3858 | 0 | 3858 | 2137111
1997/04/15 | 17:40:00 | 1997/04/15 17:40 | 3.203 | 0.471 | 0 | 3.203 | 3848 | 0 | 3848 | 2137111
1997/04/15 | 18:00:00 | 1997/04/15 18:00 | 3.195 | 0.471 | 0 | 3.195 | 3838 | 0 | 3839 | 2137111
1997/04/15 | 18:20:00 | 1997/04/15 18:20 | 3.186 | 0.47 | 0 | 3.186 | 3829 | 0 | 3829 | 2137111
1997/04/15 | 18:40:00 | 1997/04/15 18:40 | 3.178 | 0.47 | 0 | 3.178 | 3819 | 0 | 3818 | 2137111
1997/04/15 | 19:00:00 | 1997/04/15 19:00 | 3.17 | 0.469 | 0 | 3.17 | 3809 | 0 | 3809 | 2137111
1997/04/15 | 19:20:00 | 1997/04/15 19:20 | 3.162 | 0.469 | 0 | 3.162 | 3799 | 0 | 3799 | 2137111
1997/04/15 | 19:40:00 | 1997/04/15 19:40 | 3.153 | 0.468 | 0 | 3.153 | 3789 | 0 | 3789 | 2137111
1997/04/15 | 20:00:00 | 1997/04/15 20:00 | 3.145 | 0.467 | 0 | 3.145 | 3779 | 0 | 3779 | 2137111
1997/04/15 | 20:20:00 | 1997/04/15 20:20 | 3.137 | 0.467 | 0 | 3.137 | 3769 | 0 | 3769 | 2137111
1997/04/15 | 20:40:00 | 1997/04/15 20:40 | 3.129 | 0.466 | 0 | 3.129 | 3759 | 0 | 3760 | 2137111
1997/04/15 | 21:00:00 | 1997/04/15 21:00 | 3.12 | 0.466 | 0 | 3.12 | 3749 | 0 | 3749 | 2137111
1997/04/15 | 21:20:00 | 1997/04/15 21:20 | 3.112 | 0.465 | 0 | 3.112 | 3739 | 0 | 3739 | 2137111
1997/04/15 | 21:40:00 | 1997/04/15 21:40 | 3.104 | 0.465 | 0 | 3.104 | 3729 | 0 | 3730 | 2137111
1997/04/15 | 22:00:00 | 1997/04/15 22:00 | 3.095 | 0.464 | 0 | 3.095 | 3720 | 0 | 3719 | 2137111
1997/04/15 | 22:20:00 | 1997/04/15 22:20 | 3.087 | 0.464 | 0 | 3.087 | 3710 | 0 | 3709 | 2137111
1997/04/15 | 22:40:00 | 1997/04/15 22:40 | 3.079 | 0.463 | 0 | 3.079 | 3700 | 0 | 3700 | 2137111
1997/04/15 | 23:00:00 | 1997/04/15 23:00 | 3.071 | 0.462 | 0 | 3.071 | 3690 | 0 | 3690 | 2137111
1997/04/15 | 23:20:00 | 1997/04/15 23:20 | 3.062 | 0.462 | 0 | 3.062 | 3680 | 0 | 3680 | 2137111
1997/04/15 | 23:40:00 | 1997/04/15 23:40 | 3.054 | 0.461 | 0 | 3.054 | 3670 | 0 | 3670 | 2137111
1997/04/16 | 00:00:00 | 1997/04/16 00:00 | 3.046 | 0.461 | 0 | 3.046 | 3660 | 0 | 3660 | 2137111
1997/04/16 | 00:20:00 | 1997/04/16 00:20 | 3.038 | 0.46 | 0 | 3.038 | 3650 | 0 | 3650 | 2137111
1997/04/16 | 00:40:00 | 1997/04/16 00:40 | 3.029 | 0.46 | 0 | 3.029 | 3640 | 0 | 3640 | 2137111
1997/04/16 | 01:00:00 | 1997/04/16 01:00 | 3.021 | 0.459 | 0 | 3.021 | 3630 | 0 | 3630 | 2137111
1997/04/16 | 01:20:00 | 1997/04/16 01:20 | 3.013 | 0.459 | 0 | 3.013 | 3620 | 0 | 3620 | 2137111
1997/04/16 | 01:40:00 | 1997/04/16 01:40 | 3.005 | 0.458 | 0 | 3.005 | 3610 | 0 | 3611 | 2137111
1997/04/16 | 02:00:00 | 1997/04/16 02:00 | 2.996 | 0.458 | 0 | 2.996 | 3601 | 0 | 3601 | 2137111
1997/04/16 | 02:20:00 | 1997/04/16 02:20 | 2.988 | 0.457 | 0 | 2.988 | 3591 | 0 | 3590 | 2137111
1997/04/16 | 02:40:00 | 1997/04/16 02:40 | 2.98 | 0.456 | 0 | 2.98 | 3581 | 0 | 3581 | 2137111
1997/04/16 | 03:00:00 | 1997/04/16 03:00 | 2.972 | 0.456 | 0 | 2.972 | 3571 | 0 | 3571 | 2137111
1997/04/16 | 03:20:00 | 1997/04/16 03:20 | 2.963 | 0.455 | 0 | 2.963 | 3561 | 0 | 3561 | 2137111
1997/04/16 | 03:40:00 | 1997/04/16 03:40 | 2.955 | 0.455 | 0 | 2.955 | 3551 | 0 | 3551 | 2137111
1997/04/16 | 04:00:00 | 1997/04/16 04:00 | 2.947 | 0.454 | 0 | 2.947 | 3541 | 0 | 3541 | 2137111
1997/04/16 | 04:20:00 | 1997/04/16 04:20 | 2.939 | 0.454 | 0 | 2.939 | 3531 | 0 | 3532 | 2137111
1997/04/16 | 04:40:00 | 1997/04/16 04:40 | 2.93 | 0.453 | 0 | 2.93 | 3521 | 0 | 3521 | 2137111
1997/04/16 | 05:00:00 | 1997/04/16 05:00 | 2.922 | 0.453 | 0 | 2.922 | 3511 | 0 | 3511 | 2137111
1997/04/16 | 05:20:00 | 1997/04/16 05:20 | 2.914 | 0.452 | 0 | 2.914 | 3501 | 0 | 3502 | 2137111
1997/04/16 | 05:40:00 | 1997/04/16 05:40 | 2.905 | 0.452 | 0 | 2.905 | 3492 | 0 | 3491 | 2137111
1997/04/16 | 06:00:00 | 1997/04/16 06:00 | 2.897 | 0.451 | 0 | 2.897 | 3482 | 0 | 3481 | 2137111
1997/04/16 | 06:20:00 | 1997/04/16 06:20 | 2.889 | 0.45 | 0 | 2.889 | 3472 | 0 | 3472 | 2137111
1997/04/16 | 06:40:00 | 1997/04/16 06:40 | 2.881 | 0.45 | 0 | 2.881 | 3462 | 0 | 3462 | 2137111
1997/04/16 | 07:00:00 | 1997/04/16 07:00 | 2.872 | 0.449 | 0 | 2.872 | 3452 | 0 | 3452 | 2137111
1997/04/16 | 07:20:00 | 1997/04/16 07:20 | 2.864 | 0.449 | 0 | 2.864 | 3442 | 0 | 3442 | 2137111
1997/04/16 | 07:40:00 | 1997/04/16 07:40 | 2.856 | 0.448 | 0 | 2.856 | 3432 | 0 | 3432 | 2137111
1997/04/16 | 08:00:00 | 1997/04/16 08:00 | 2.848 | 0.448 | 0 | 2.848 | 3422 | 0 | 3422 | 2137111
1997/04/16 | 08:20:00 | 1997/04/16 08:20 | 2.839 | 0.447 | 0 | 2.839 | 3412 | 0 | 3412 | 2137111
1997/04/16 | 08:40:00 | 1997/04/16 08:40 | 2.831 | 0.447 | 0 | 2.831 | 3402 | 0 | 3402 | 2137111
1997/04/16 | 09:00:00 | 1997/04/16 09:00 | 2.823 | 0.446 | 0 | 2.823 | 3392 | 0 | 3392 | 2137111
1997/04/16 | 09:20:00 | 1997/04/16 09:20 | 2.815 | 0.445 | 0 | 2.815 | 3383 | 0 | 3383 | 2137111
1997/04/16 | 09:40:00 | 1997/04/16 09:40 | 2.806 | 0.445 | 0 | 2.806 | 3373 | 0 | 3373 | 2137111
1997/04/16 | 10:00:00 | 1997/04/16 10:00 | 2.798 | 0.444 | 0 | 2.798 | 3363 | 0 | 3362 | 2137111
1997/04/16 | 10:20:00 | 1997/04/16 10:20 | 2.79 | 0.444 | 0 | 2.79 | 3353 | 0 | 3353 | 2137111
1997/04/16 | 10:40:00 | 1997/04/16 10:40 | 2.782 | 0.443 | 0 | 2.782 | 3343 | 0 | 3343 | 2137111
1997/04/16 | 11:00:00 | 1997/04/16 11:00 | 2.773 | 0.443 | 0 | 2.773 | 3333 | 0 | 3333 | 2137111
1997/04/16 | 11:20:00 | 1997/04/16 11:20 | 2.765 | 0.442 | 0 | 2.765 | 3323 | 0 | 3323 | 2137111
1997/04/16 | 11:40:00 | 1997/04/16 11:40 | 2.757 | 0.442 | 0 | 2.757 | 3313 | 0 | 3313 | 2137111
1997/04/16 | 12:00:00 | 1997/04/16 12:00 | 2.749 | 0.441 | 0 | 2.749 | 3303 | 0 | 3304 | 2137111
1997/04/16 | 12:20:00 | 1997/04/16 12:20 | 2.74 | 0.441 | 0 | 2.74 | 3293 | 0 | 3293 | 2137111
1997/04/16 | 12:40:00 | 1997/04/16 12:40 | 2.732 | 0.44 | 0 | 2.732 | 3283 | 0 | 3283 | 2137111
1997/04/16 | 13:00:00 | 1997/04/16 13:00 | 2.724 | 0.439 | 0 | 2.724 | 3273 | 0 | 3274 | 2137111
1997/04/16 | 13:20:00 | 1997/04/16 13:20 | 2.716 | 0.439 | 0 | 2.716 | 3264 | 0 | 3264 | 2137111
1997/04/16 | 13:40:00 | 1997/04/16 13:40 | 2.707 | 0.438 | 0 | 2.707 | 3254 | 0 | 3254 | 2137111
1997/04/16 | 14:00:00 | 1997/04/16 14:00 | 2.699 | 0.438 | 0 | 2.699 | 3244 | 0 | 3244 | 2137111
1997/04/16 | 14:20:00 | 1997/04/16 14:20 | 2.691 | 0.437 | 0 | 2.691 | 3234 | 0 | 3234 | 2137111
1997/04/16 | 14:40:00 | 1997/04/16 14:40 | 2.682 | 0.437 | 0 | 2.682 | 3224 | 0 | 3224 | 2137111
1997/04/16 | 15:00:00 | 1997/04/16 15:00 | 2.674 | 0.436 | 0 | 2.674 | 3214 | 0 | 3214 | 2137111
1997/04/16 | 15:20:00 | 1997/04/16 15:20 | 2.666 | 0.436 | 0 | 2.666 | 3204 | 0 | 3204 | 2137111
1997/04/16 | 15:40:00 | 1997/04/16 15:40 | 2.658 | 0.435 | 0 | 2.658 | 3194 | 0 | 3194 | 2137111
1997/04/16 | 16:00:00 | 1997/04/16 16:00 | 2.649 | 0.434 | 0 | 2.649 | 3184 | 0 | 3184 | 2137111
1997/04/16 | 16:20:00 | 1997/04/16 16:20 | 2.641 | 0.434 | 0 | 2.641 | 3174 | 0 | 3174 | 2137111
1997/04/16 | 16:40:00 | 1997/04/16 16:40 | 2.633 | 0.433 | 0 | 2.633 | 3164 | 0 | 3164 | 2137111
1997/04/16 | 17:00:00 | 1997/04/16 17:00 | 2.626 | 0.433 | 0 | 2.626 | 3155 | 0 | 3155 | 2137111
1997/04/16 | 17:20:00 | 1997/04/16 17:20 | 2.624 | 0.433 | 0 | 2.624 | 3150 | 0 | 3150 | 2137111
1997/04/16 | 17:40:00 | 1997/04/16 17:40 | 2.622 | 0.433 | 0 | 2.622 | 3148 | 0 | 3148 | 2137111
1997/04/16 | 18:00:00 | 1997/04/16 18:00 | 2.62 | 0.432 | 0 | 2.62 | 3145 | 0 | 3145 | 2137111
1997/04/16 | 18:20:00 | 1997/04/16 18:20 | 2.618 | 0.432 | 0 | 2.618 | 3143 | 0 | 3143 | 2137111
1997/04/16 | 18:40:00 | 1997/04/16 18:40 | 2.616 | 0.432 | 0 | 2.616 | 3140 | 0 | 3140 | 2137111
1997/04/16 | 19:00:00 | 1997/04/16 19:00 | 2.613 | 0.432 | 0 | 2.613 | 3137 | 0 | 3137 | 2137111
1997/04/16 | 19:20:00 | 1997/04/16 19:20 | 2.611 | 0.432 | 0 | 2.611 | 3135 | 0 | 3134 | 2137111
1997/04/16 | 19:40:00 | 1997/04/16 19:40 | 2.609 | 0.432 | 0 | 2.609 | 3132 | 0 | 3132 | 2137111
1997/04/16 | 20:00:00 | 1997/04/16 20:00 | 2.607 | 0.432 | 0 | 2.607 | 3129 | 0 | 3130 | 2137111
1997/04/16 | 20:20:00 | 1997/04/16 20:20 | 2.605 | 0.431 | 0 | 2.605 | 3127 | 0 | 3127 | 2137111
1997/04/16 | 20:40:00 | 1997/04/16 20:40 | 2.602 | 0.431 | 0 | 2.602 | 3124 | 0 | 3124 | 2137111
1997/04/16 | 21:00:00 | 1997/04/16 21:00 | 2.6 | 0.431 | 0 | 2.6 | 3122 | 0 | 3121 | 2137111
1997/04/16 | 21:20:00 | 1997/04/16 21:20 | 2.598 | 0.431 | 0 | 2.598 | 3119 | 0 | 3119 | 2137111
1997/04/16 | 21:40:00 | 1997/04/16 21:40 | 2.596 | 0.431 | 0 | 2.596 | 3116 | 0 | 3116 | 2137111
1997/04/16 | 22:00:00 | 1997/04/16 22:00 | 2.594 | 0.431 | 0 | 2.594 | 3114 | 0 | 3114 | 2137111
1997/04/16 | 22:20:00 | 1997/04/16 22:20 | 2.592 | 0.431 | 0 | 2.592 | 3111 | 0 | 3112 | 2137111
1997/04/16 | 22:40:00 | 1997/04/16 22:40 | 2.589 | 0.43 | 0 | 2.589 | 3109 | 0 | 3109 | 2137111
1997/04/16 | 23:00:00 | 1997/04/16 23:00 | 2.587 | 0.43 | 0 | 2.587 | 3106 | 0 | 3106 | 2137111
1997/04/16 | 23:20:00 | 1997/04/16 23:20 | 2.585 | 0.43 | 0 | 2.585 | 3103 | 0 | 3103 | 2137111
1997/04/16 | 23:40:00 | 1997/04/16 23:40 | 2.583 | 0.43 | 0 | 2.583 | 3101 | 0 | 3101 | 2137111
1997/04/17 | 00:00:00 | 1997/04/17 00:00 | 2.581 | 0.43 | 0 | 2.581 | 3098 | 0 | 3098 | 2137111
1997/04/17 | 00:20:00 | 1997/04/17 00:20 | 2.578 | 0.43 | 0 | 2.578 | 3095 | 0 | 3095 | 2137111
1997/04/17 | 00:40:00 | 1997/04/17 00:40 | 2.576 | 0.429 | 0 | 2.576 | 3093 | 0 | 3092 | 2137111
1997/04/17 | 01:00:00 | 1997/04/17 01:00 | 2.574 | 0.429 | 0 | 2.574 | 3090 | 0 | 3090 | 2137111
1997/04/17 | 01:20:00 | 1997/04/17 01:20 | 2.572 | 0.429 | 0 | 2.572 | 3088 | 0 | 3088 | 2137111
1997/04/17 | 01:40:00 | 1997/04/17 01:40 | 2.57 | 0.429 | 0 | 2.57 | 3085 | 0 | 3085 | 2137111
1997/04/17 | 02:00:00 | 1997/04/17 02:00 | 2.568 | 0.429 | 0 | 2.568 | 3082 | 0 | 3083 | 2137111
1997/04/17 | 02:20:00 | 1997/04/17 02:20 | 2.565 | 0.429 | 0 | 2.565 | 3080 | 0 | 3080 | 2137111
1997/04/17 | 02:40:00 | 1997/04/17 02:40 | 2.563 | 0.429 | 0 | 2.563 | 3077 | 0 | 3077 | 2137111
1997/04/17 | 03:00:00 | 1997/04/17 03:00 | 2.561 | 0.428 | 0 | 2.561 | 3074 | 0 | 3074 | 2137111
1997/04/17 | 03:20:00 | 1997/04/17 03:20 | 2.559 | 0.428 | 0 | 2.559 | 3072 | 0 | 3072 | 2137111
1997/04/17 | 03:40:00 | 1997/04/17 03:40 | 2.557 | 0.428 | 0 | 2.557 | 3069 | 0 | 3070 | 2137111
1997/04/17 | 04:00:00 | 1997/04/17 04:00 | 2.554 | 0.428 | 0 | 2.554 | 3067 | 0 | 3067 | 2137111
1997/04/17 | 04:20:00 | 1997/04/17 04:20 | 2.552 | 0.428 | 0 | 2.552 | 3064 | 0 | 3064 | 2137111
1997/04/17 | 04:40:00 | 1997/04/17 04:40 | 2.55 | 0.428 | 0 | 2.55 | 3061 | 0 | 3061 | 2137111
1997/04/17 | 05:00:00 | 1997/04/17 05:00 | 2.548 | 0.427 | 0 | 2.548 | 3059 | 0 | 3059 | 2137111
1997/04/17 | 05:20:00 | 1997/04/17 05:20 | 2.546 | 0.427 | 0 | 2.546 | 3056 | 0 | 3056 | 2137111
1997/04/17 | 05:40:00 | 1997/04/17 05:40 | 2.543 | 0.427 | 0 | 2.543 | 3053 | 0 | 3053 | 2137111
1997/04/17 | 06:00:00 | 1997/04/17 06:00 | 2.541 | 0.427 | 0 | 2.541 | 3051 | 0 | 3050 | 2137111
1997/04/17 | 06:20:00 | 1997/04/17 06:20 | 2.539 | 0.427 | 0 | 2.539 | 3048 | 0 | 3048 | 2137111
1997/04/17 | 06:40:00 | 1997/04/17 06:40 | 2.537 | 0.427 | 0 | 2.537 | 3046 | 0 | 3046 | 2137111
1997/04/17 | 07:00:00 | 1997/04/17 07:00 | 2.535 | 0.427 | 0 | 2.535 | 3043 | 0 | 3043 | 2137111
1997/04/17 | 07:20:00 | 1997/04/17 07:20 | 2.533 | 0.426 | 0 | 2.533 | 3040 | 0 | 3041 | 2137111
1997/04/17 | 07:40:00 | 1997/04/17 07:40 | 2.53 | 0.426 | 0 | 2.53 | 3038 | 0 | 3038 | 2137111
1997/04/17 | 08:00:00 | 1997/04/17 08:00 | 2.528 | 0.426 | 0 | 2.528 | 3035 | 0 | 3035 | 2137111
1997/04/17 | 08:20:00 | 1997/04/17 08:20 | 2.526 | 0.426 | 0 | 2.526 | 3033 | 0 | 3032 | 2137111
1997/04/17 | 08:40:00 | 1997/04/17 08:40 | 2.524 | 0.426 | 0 | 2.524 | 3030 | 0 | 3030 | 2137111
1997/04/17 | 09:00:00 | 1997/04/17 09:00 | 2.522 | 0.426 | 0 | 2.522 | 3027 | 0 | 3028 | 2137111
1997/04/17 | 09:20:00 | 1997/04/17 09:20 | 2.519 | 0.425 | 0 | 2.519 | 3025 | 0 | 3025 | 2137111
1997/04/17 | 09:40:00 | 1997/04/17 09:40 | 2.517 | 0.425 | 0 | 2.517 | 3022 | 0 | 3022 | 2137111
1997/04/17 | 10:00:00 | 1997/04/17 10:00 | 2.515 | 0.425 | 0 | 2.515 | 3019 | 0 | 3019 | 2137111
1997/04/17 | 10:20:00 | 1997/04/17 10:20 | 2.513 | 0.425 | 0 | 2.513 | 3017 | 0 | 3017 | 2137111
1997/04/17 | 10:40:00 | 1997/04/17 10:40 | 2.508 | 0.425 | 0 | 2.508 | 3012 | 0 | 3013 | 2137111
1997/04/17 | 11:00:00 | 1997/04/17 11:00 | 2.503 | 0.424 | 0 | 2.503 | 3007 | 0 | 3007 | 2137111
1997/04/17 | 11:20:00 | 1997/04/17 11:20 | 2.498 | 0.424 | 0 | 2.498 | 3001 | 0 | 3001 | 2137111
1997/04/17 | 11:40:00 | 1997/04/17 11:40 | 2.494 | 0.424 | 0 | 2.494 | 2995 | 0 | 2995 | 2137111
1997/04/17 | 12:00:00 | 1997/04/17 12:00 | 2.489 | 0.423 | 0 | 2.489 | 2990 | 0 | 2990 | 2137111
1997/04/17 | 12:20:00 | 1997/04/17 12:20 | 2.484 | 0.423 | 0 | 2.484 | 2984 | 0 | 2984 | 2137111
1997/04/17 | 12:40:00 | 1997/04/17 12:40 | 2.48 | 0.423 | 0 | 2.48 | 2978 | 0 | 2978 | 2137111
1997/04/17 | 13:00:00 | 1997/04/17 13:00 | 2.475 | 0.422 | 0 | 2.475 | 2973 | 0 | 2973 | 2137111
1997/04/17 | 13:20:00 | 1997/04/17 13:20 | 2.47 | 0.422 | 0 | 2.47 | 2967 | 0 | 2967 | 2137111
1997/04/17 | 13:40:00 | 1997/04/17 13:40 | 2.465 | 0.421 | 0 | 2.465 | 2961 | 0 | 2961 | 2137111
1997/04/17 | 14:00:00 | 1997/04/17 14:00 | 2.461 | 0.421 | 0 | 2.461 | 2956 | 0 | 2956 | 2137111
1997/04/17 | 14:20:00 | 1997/04/17 14:20 | 2.456 | 0.421 | 0 | 2.456 | 2950 | 0 | 2950 | 2137111
1997/04/17 | 14:40:00 | 1997/04/17 14:40 | 2.451 | 0.42 | 0 | 2.451 | 2944 | 0 | 2944 | 2137111
1997/04/17 | 15:00:00 | 1997/04/17 15:00 | 2.446 | 0.42 | 0 | 2.446 | 2939 | 0 | 2938 | 2137111
1997/04/17 | 15:20:00 | 1997/04/17 15:20 | 2.442 | 0.42 | 0 | 2.442 | 2933 | 0 | 2933 | 2137111
1997/04/17 | 15:40:00 | 1997/04/17 15:40 | 2.437 | 0.419 | 0 | 2.437 | 2927 | 0 | 2927 | 2137111
1997/04/17 | 16:00:00 | 1997/04/17 16:00 | 2.432 | 0.419 | 0 | 2.432 | 2922 | 0 | 2921 | 2137111
1997/04/17 | 16:20:00 | 1997/04/17 16:20 | 2.427 | 0.419 | 0 | 2.427 | 2916 | 0 | 2915 | 2137111
1997/04/17 | 16:40:00 | 1997/04/17 16:40 | 2.423 | 0.418 | 0 | 2.423 | 2910 | 0 | 2910 | 2137111
1997/04/17 | 17:00:00 | 1997/04/17 17:00 | 2.418 | 0.418 | 0 | 2.418 | 2904 | 0 | 2905 | 2137111
1997/04/17 | 17:20:00 | 1997/04/17 17:20 | 2.413 | 0.418 | 0 | 2.413 | 2899 | 0 | 2899 | 2137111
1997/04/17 | 17:40:00 | 1997/04/17 17:40 | 2.409 | 0.417 | 0 | 2.409 | 2893 | 0 | 2893 | 2137111
1997/04/17 | 18:00:00 | 1997/04/17 18:00 | 2.404 | 0.417 | 0 | 2.404 | 2887 | 0 | 2888 | 2137111
1997/04/17 | 18:20:00 | 1997/04/17 18:20 | 2.399 | 0.417 | 0 | 2.399 | 2882 | 0 | 2882 | 2137111
1997/04/17 | 18:40:00 | 1997/04/17 18:40 | 2.394 | 0.416 | 0 | 2.394 | 2876 | 0 | 2876 | 2137111
1997/04/17 | 19:00:00 | 1997/04/17 19:00 | 2.39 | 0.416 | 0 | 2.39 | 2870 | 0 | 2870 | 2137111
1997/04/17 | 19:20:00 | 1997/04/17 19:20 | 2.385 | 0.416 | 0 | 2.385 | 2865 | 0 | 2865 | 2137111
1997/04/17 | 19:40:00 | 1997/04/17 19:40 | 2.38 | 0.415 | 0 | 2.38 | 2859 | 0 | 2859 | 2137111
1997/04/17 | 20:00:00 | 1997/04/17 20:00 | 2.375 | 0.415 | 0 | 2.375 | 2853 | 0 | 2853 | 2137111
1997/04/17 | 20:20:00 | 1997/04/17 20:20 | 2.371 | 0.414 | 0 | 2.371 | 2848 | 0 | 2848 | 2137111
1997/04/17 | 20:40:00 | 1997/04/17 20:40 | 2.366 | 0.414 | 0 | 2.366 | 2842 | 0 | 2842 | 2137111
1997/04/17 | 21:00:00 | 1997/04/17 21:00 | 2.361 | 0.414 | 0 | 2.361 | 2836 | 0 | 2836 | 2137111
1997/04/17 | 21:20:00 | 1997/04/17 21:20 | 2.357 | 0.413 | 0 | 2.357 | 2831 | 0 | 2831 | 2137111
1997/04/17 | 21:40:00 | 1997/04/17 21:40 | 2.352 | 0.413 | 0 | 2.352 | 2825 | 0 | 2825 | 2137111
1997/04/17 | 22:00:00 | 1997/04/17 22:00 | 2.347 | 0.413 | 0 | 2.347 | 2819 | 0 | 2819 | 2137111
1997/04/17 | 22:20:00 | 1997/04/17 22:20 | 2.342 | 0.412 | 0 | 2.342 | 2814 | 0 | 2813 | 2137111
1997/04/17 | 22:40:00 | 1997/04/17 22:40 | 2.338 | 0.412 | 0 | 2.338 | 2808 | 0 | 2808 | 2137111
1997/04/17 | 23:00:00 | 1997/04/17 23:00 | 2.333 | 0.412 | 0 | 2.333 | 2802 | 0 | 2803 | 2137111
1997/04/17 | 23:20:00 | 1997/04/17 23:20 | 2.328 | 0.411 | 0 | 2.328 | 2797 | 0 | 2797 | 2137111
1997/04/17 | 23:40:00 | 1997/04/17 23:40 | 2.323 | 0.411 | 0 | 2.323 | 2791 | 0 | 2791 | 2137111
1997/04/18 | 00:00:00 | 1997/04/18 00:00 | 2.319 | 0.411 | 0 | 2.319 | 2785 | 0 | 2785 | 2137111
1997/04/18 | 00:20:00 | 1997/04/18 00:20 | 2.314 | 0.41 | 0 | 2.314 | 2780 | 0 | 2780 | 2137111
1997/04/18 | 00:40:00 | 1997/04/18 00:40 | 2.309 | 0.41 | 0 | 2.309 | 2774 | 0 | 2774 | 2137111
1997/04/18 | 01:00:00 | 1997/04/18 01:00 | 2.304 | 0.41 | 0 | 2.304 | 2768 | 0 | 2768 | 2137111
1997/04/18 | 01:20:00 | 1997/04/18 01:20 | 2.3 | 0.409 | 0 | 2.3 | 2763 | 0 | 2762 | 2137111
1997/04/18 | 01:40:00 | 1997/04/18 01:40 | 2.295 | 0.409 | 0 | 2.295 | 2757 | 0 | 2757 | 2137111
1997/04/18 | 02:00:00 | 1997/04/18 02:00 | 2.29 | 0.409 | 0 | 2.29 | 2751 | 0 | 2751 | 2137111
1997/04/18 | 02:20:00 | 1997/04/18 02:20 | 2.286 | 0.408 | 0 | 2.286 | 2745 | 0 | 2746 | 2137111
1997/04/18 | 02:40:00 | 1997/04/18 02:40 | 2.281 | 0.408 | 0 | 2.281 | 2740 | 0 | 2740 | 2137111
1997/04/18 | 03:00:00 | 1997/04/18 03:00 | 2.276 | 0.407 | 0 | 2.276 | 2734 | 0 | 2734 | 2137111
1997/04/18 | 03:20:00 | 1997/04/18 03:20 | 2.271 | 0.407 | 0 | 2.271 | 2728 | 0 | 2728 | 2137111
1997/04/18 | 03:40:00 | 1997/04/18 03:40 | 2.267 | 0.407 | 0 | 2.267 | 2723 | 0 | 2723 | 2137111
1997/04/18 | 04:00:00 | 1997/04/18 04:00 | 2.262 | 0.406 | 0 | 2.262 | 2717 | 0 | 2717 | 2137111
1997/04/18 | 04:20:00 | 1997/04/18 04:20 | 2.257 | 0.406 | 0 | 2.257 | 2711 | 0 | 2711 | 2137111
1997/04/18 | 04:40:00 | 1997/04/18 04:40 | 2.252 | 0.406 | 0 | 2.252 | 2706 | 0 | 2705 | 2137111
1997/04/18 | 05:00:00 | 1997/04/18 05:00 | 2.248 | 0.405 | 0 | 2.248 | 2700 | 0 | 2700 | 2137111
1997/04/18 | 05:20:00 | 1997/04/18 05:20 | 2.243 | 0.405 | 0 | 2.243 | 2694 | 0 | 2695 | 2137111
1997/04/18 | 05:40:00 | 1997/04/18 05:40 | 2.238 | 0.405 | 0 | 2.238 | 2689 | 0 | 2689 | 2137111
1997/04/18 | 06:00:00 | 1997/04/18 06:00 | 2.234 | 0.404 | 0 | 2.234 | 2683 | 0 | 2683 | 2137111
1997/04/18 | 06:20:00 | 1997/04/18 06:20 | 2.229 | 0.404 | 0 | 2.229 | 2677 | 0 | 2678 | 2137111
1997/04/18 | 06:40:00 | 1997/04/18 06:40 | 2.224 | 0.404 | 0 | 2.224 | 2672 | 0 | 2672 | 2137111
1997/04/18 | 07:00:00 | 1997/04/18 07:00 | 2.219 | 0.403 | 0 | 2.219 | 2666 | 0 | 2666 | 2137111
1997/04/18 | 07:20:00 | 1997/04/18 07:20 | 2.215 | 0.403 | 0 | 2.215 | 2660 | 0 | 2660 | 2137111
1997/04/18 | 07:40:00 | 1997/04/18 07:40 | 2.21 | 0.403 | 0 | 2.21 | 2655 | 0 | 2655 | 2137111
1997/04/18 | 08:00:00 | 1997/04/18 08:00 | 2.205 | 0.402 | 0 | 2.205 | 2649 | 0 | 2649 | 2137111
1997/04/18 | 08:20:00 | 1997/04/18 08:20 | 2.2 | 0.402 | 0 | 2.2 | 2643 | 0 | 2643 | 2137111
1997/04/18 | 08:40:00 | 1997/04/18 08:40 | 2.196 | 0.402 | 0 | 2.196 | 2638 | 0 | 2638 | 2137111
1997/04/18 | 09:00:00 | 1997/04/18 09:00 | 2.191 | 0.401 | 0 | 2.191 | 2632 | 0 | 2632 | 2137111
1997/04/18 | 09:20:00 | 1997/04/18 09:20 | 2.186 | 0.401 | 0 | 2.186 | 2626 | 0 | 2626 | 2137111
1997/04/18 | 09:40:00 | 1997/04/18 09:40 | 2.181 | 0.4 | 0 | 2.181 | 2621 | 0 | 2620 | 2137111
1997/04/18 | 10:00:00 | 1997/04/18 10:00 | 2.177 | 0.4 | 0 | 2.177 | 2615 | 0 | 2615 | 2137111
1997/04/18 | 10:20:00 | 1997/04/18 10:20 | 2.172 | 0.4 | 0 | 2.172 | 2609 | 0 | 2609 | 2137111
1997/04/18 | 10:40:00 | 1997/04/18 10:40 | 2.167 | 0.399 | 0 | 2.167 | 2604 | 0 | 2603 | 2137111
1997/04/18 | 11:00:00 | 1997/04/18 11:00 | 2.163 | 0.399 | 0 | 2.163 | 2598 | 0 | 2598 | 2137111
1997/04/18 | 11:20:00 | 1997/04/18 11:20 | 2.158 | 0.399 | 0 | 2.158 | 2592 | 0 | 2593 | 2137111
1997/04/18 | 11:40:00 | 1997/04/18 11:40 | 2.153 | 0.398 | 0 | 2.153 | 2587 | 0 | 2587 | 2137111
1997/04/18 | 12:00:00 | 1997/04/18 12:00 | 2.148 | 0.398 | 0 | 2.148 | 2581 | 0 | 2581 | 2137111
1997/04/18 | 12:20:00 | 1997/04/18 12:20 | 2.144 | 0.398 | 0 | 2.144 | 2575 | 0 | 2575 | 2137111
1997/04/18 | 12:40:00 | 1997/04/18 12:40 | 2.139 | 0.397 | 0 | 2.139 | 2569 | 0 | 2570 | 2137111
1997/04/18 | 13:00:00 | 1997/04/18 13:00 | 2.134 | 0.397 | 0 | 2.134 | 2564 | 0 | 2564 | 2137111
1997/04/18 | 13:20:00 | 1997/04/18 13:20 | 2.129 | 0.397 | 0 | 2.129 | 2558 | 0 | 2558 | 2137111
1997/04/18 | 13:40:00 | 1997/04/18 13:40 | 2.125 | 0.396 | 0 | 2.125 | 2552 | 0 | 2552 | 2137111
1997/04/18 | 14:00:00 | 1997/04/18 14:00 | 2.12 | 0.396 | 0 | 2.12 | 2547 | 0 | 2547 | 2137111
1997/04/18 | 14:20:00 | 1997/04/18 14:20 | 2.115 | 0.396 | 0 | 2.115 | 2541 | 0 | 2541 | 2137111
1997/04/18 | 14:40:00 | 1997/04/18 14:40 | 2.11 | 0.395 | 0 | 2.11 | 2535 | 0 | 2535 | 2137111
1997/04/18 | 15:00:00 | 1997/04/18 15:00 | 2.106 | 0.395 | 0 | 2.106 | 2530 | 0 | 2530 | 2137111
1997/04/18 | 15:20:00 | 1997/04/18 15:20 | 2.101 | 0.395 | 0 | 2.101 | 2524 | 0 | 2524 | 2137111
1997/04/18 | 15:40:00 | 1997/04/18 15:40 | 2.096 | 0.394 | 0 | 2.096 | 2518 | 0 | 2518 | 2137111
1997/04/18 | 16:00:00 | 1997/04/18 16:00 | 2.092 | 0.394 | 0 | 2.092 | 2513 | 0 | 2513 | 2137111
1997/04/18 | 16:20:00 | 1997/04/18 16:20 | 2.087 | 0.393 | 0 | 2.087 | 2507 | 0 | 2507 | 2137111
1997/04/18 | 16:40:00 | 1997/04/18 16:40 | 2.082 | 0.393 | 0 | 2.082 | 2501 | 0 | 2501 | 2137111
1997/04/18 | 17:00:00 | 1997/04/18 17:00 | 2.077 | 0.393 | 0 | 2.077 | 2496 | 0 | 2495 | 2137111
1997/04/18 | 17:20:00 | 1997/04/18 17:20 | 2.073 | 0.392 | 0 | 2.073 | 2490 | 0 | 2490 | 2137111
1997/04/18 | 17:40:00 | 1997/04/18 17:40 | 2.068 | 0.392 | 0 | 2.068 | 2484 | 0 | 2485 | 2137111
1997/04/18 | 18:00:00 | 1997/04/18 18:00 | 2.063 | 0.392 | 0 | 2.063 | 2479 | 0 | 2479 | 2137111
1997/04/18 | 18:20:00 | 1997/04/18 18:20 | 2.058 | 0.391 | 0 | 2.058 | 2473 | 0 | 2473 | 2137111
1997/04/18 | 18:40:00 | 1997/04/18 18:40 | 2.054 | 0.391 | 0 | 2.054 | 2467 | 0 | 2467 | 2137111
1997/04/18 | 19:00:00 | 1997/04/18 19:00 | 2.049 | 0.391 | 0 | 2.049 | 2462 | 0 | 2462 | 2137111
1997/04/18 | 19:20:00 | 1997/04/18 19:20 | 2.044 | 0.39 | 0 | 2.044 | 2456 | 0 | 2456 | 2137111
1997/04/18 | 19:40:00 | 1997/04/18 19:40 | 2.04 | 0.39 | 0 | 2.04 | 2450 | 0 | 2450 | 2137111
1997/04/18 | 20:00:00 | 1997/04/18 20:00 | 2.035 | 0.39 | 0 | 2.035 | 2445 | 0 | 2445 | 2137111
1997/04/18 | 20:20:00 | 1997/04/18 20:20 | 2.03 | 0.389 | 0 | 2.03 | 2439 | 0 | 2439 | 2137111
1997/04/18 | 20:40:00 | 1997/04/18 20:40 | 2.025 | 0.389 | 0 | 2.025 | 2433 | 0 | 2433 | 2137111
1997/04/18 | 21:00:00 | 1997/04/18 21:00 | 2.021 | 0.389 | 0 | 2.021 | 2428 | 0 | 2428 | 2137111
1997/04/18 | 21:20:00 | 1997/04/18 21:20 | 2.016 | 0.388 | 0 | 2.016 | 2422 | 0 | 2422 | 2137111
1997/04/18 | 21:40:00 | 1997/04/18 21:40 | 2.011 | 0.388 | 0 | 2.011 | 2416 | 0 | 2416 | 2137111
1997/04/18 | 22:00:00 | 1997/04/18 22:00 | 2.006 | 0.388 | 0 | 2.006 | 2411 | 0 | 2410 | 2137111
1997/04/18 | 22:20:00 | 1997/04/18 22:20 | 2.002 | 0.387 | 0 | 2.002 | 2405 | 0 | 2405 | 2137111

## Event 107
Hydrograph info for event 107 for B1H005 in period 19721001 to 20241203
Hydrograph period: 1997/05/24 05:40:00 to 1997/06/09 16:20:00 Date of peak: 1997/05/27 18:00:00 Peak flow: 157.226m³/sec
Date | Time | Date + Time | Observed (m³/sec) | Observed H(m) | Q-Dxi (m³/sec) | Q-Bxi (m³/sec) | Q-Txi (m³) | Q-Dxi (m³) | Q-Bxi (m³) | Cum. Q-Dri (m³)
1997/05/24 | 05:40:00 | 1997/05/24 05:40 | 0.602 | 0.258 | 0.6 | 0.002 | 0 | 0 | 0 | 0
1997/05/24 | 06:00:00 | 1997/05/24 06:00 | 0.609 | 0.259 | 0.604 | 0.005 | 727 | 723 | 4 | 723
1997/05/24 | 06:20:00 | 1997/05/24 06:20 | 0.617 | 0.26 | 0.609 | 0.008 | 736 | 728 | 7 | 1451
1997/05/24 | 06:40:00 | 1997/05/24 06:40 | 0.624 | 0.261 | 0.613 | 0.011 | 744 | 734 | 11 | 2185
1997/05/24 | 07:00:00 | 1997/05/24 07:00 | 0.631 | 0.262 | 0.617 | 0.014 | 753 | 738 | 15 | 2923
1997/05/24 | 07:20:00 | 1997/05/24 07:20 | 0.639 | 0.263 | 0.622 | 0.017 | 762 | 744 | 18 | 3667
1997/05/24 | 07:40:00 | 1997/05/24 07:40 | 0.646 | 0.264 | 0.626 | 0.02 | 771 | 749 | 22 | 4416
1997/05/24 | 08:00:00 | 1997/05/24 08:00 | 0.653 | 0.265 | 0.63 | 0.023 | 780 | 754 | 26 | 5170
1997/05/24 | 08:20:00 | 1997/05/24 08:20 | 0.661 | 0.266 | 0.635 | 0.026 | 788 | 759 | 30 | 5929
1997/05/24 | 08:40:00 | 1997/05/24 08:40 | 0.668 | 0.267 | 0.639 | 0.029 | 797 | 764 | 33 | 6693
1997/05/24 | 09:00:00 | 1997/05/24 09:00 | 0.671 | 0.267 | 0.638 | 0.033 | 805 | 766 | 37 | 7459
1997/05/24 | 09:20:00 | 1997/05/24 09:20 | 0.672 | 0.267 | 0.636 | 0.036 | 806 | 765 | 41 | 8224
1997/05/24 | 09:40:00 | 1997/05/24 09:40 | 0.672 | 0.267 | 0.633 | 0.039 | 806 | 761 | 45 | 8985
1997/05/24 | 10:00:00 | 1997/05/24 10:00 | 0.673 | 0.267 | 0.631 | 0.042 | 807 | 758 | 49 | 9743
1997/05/24 | 10:20:00 | 1997/05/24 10:20 | 0.673 | 0.267 | 0.628 | 0.045 | 807 | 755 | 53 | 10498
1997/05/24 | 10:40:00 | 1997/05/24 10:40 | 0.673 | 0.267 | 0.625 | 0.048 | 808 | 751 | 56 | 11249
1997/05/24 | 11:00:00 | 1997/05/24 11:00 | 0.674 | 0.267 | 0.622 | 0.052 | 808 | 748 | 60 | 11997
1997/05/24 | 11:20:00 | 1997/05/24 11:20 | 0.674 | 0.267 | 0.619 | 0.055 | 809 | 745 | 64 | 12742
1997/05/24 | 11:40:00 | 1997/05/24 11:40 | 0.675 | 0.267 | 0.617 | 0.058 | 809 | 742 | 68 | 13484
1997/05/24 | 12:00:00 | 1997/05/24 12:00 | 0.675 | 0.267 | 0.614 | 0.061 | 810 | 739 | 71 | 14223
1997/05/24 | 12:20:00 | 1997/05/24 12:20 | 0.675 | 0.268 | 0.611 | 0.064 | 810 | 735 | 75 | 14958
1997/05/24 | 12:40:00 | 1997/05/24 12:40 | 0.676 | 0.268 | 0.609 | 0.067 | 811 | 732 | 79 | 15690
1997/05/24 | 13:00:00 | 1997/05/24 13:00 | 0.676 | 0.268 | 0.606 | 0.07 | 811 | 729 | 82 | 16419
1997/05/24 | 13:20:00 | 1997/05/24 13:20 | 0.677 | 0.268 | 0.604 | 0.073 | 812 | 726 | 86 | 17145
1997/05/24 | 13:40:00 | 1997/05/24 13:40 | 0.677 | 0.268 | 0.601 | 0.076 | 812 | 723 | 90 | 17868
1997/05/24 | 14:00:00 | 1997/05/24 14:00 | 0.678 | 0.268 | 0.599 | 0.079 | 813 | 720 | 93 | 18588
1997/05/24 | 14:20:00 | 1997/05/24 14:20 | 0.678 | 0.268 | 0.596 | 0.082 | 813 | 717 | 97 | 19305
1997/05/24 | 14:40:00 | 1997/05/24 14:40 | 0.678 | 0.268 | 0.593 | 0.085 | 814 | 713 | 100 | 20018
1997/05/24 | 15:00:00 | 1997/05/24 15:00 | 0.679 | 0.268 | 0.591 | 0.088 | 814 | 710 | 104 | 20728
1997/05/24 | 15:20:00 | 1997/05/24 15:20 | 0.679 | 0.268 | 0.588 | 0.091 | 815 | 707 | 107 | 21435
1997/05/24 | 15:40:00 | 1997/05/24 15:40 | 0.681 | 0.268 | 0.587 | 0.094 | 815 | 705 | 111 | 22140
1997/05/24 | 16:00:00 | 1997/05/24 16:00 | 0.686 | 0.269 | 0.589 | 0.097 | 820 | 706 | 115 | 22846
1997/05/24 | 16:20:00 | 1997/05/24 16:20 | 0.691 | 0.269 | 0.591 | 0.1 | 826 | 708 | 118 | 23554
1997/05/24 | 16:40:00 | 1997/05/24 16:40 | 0.696 | 0.27 | 0.593 | 0.103 | 832 | 711 | 122 | 24265
1997/05/24 | 17:00:00 | 1997/05/24 17:00 | 0.701 | 0.27 | 0.595 | 0.106 | 838 | 713 | 125 | 24978
1997/05/24 | 17:20:00 | 1997/05/24 17:20 | 0.706 | 0.271 | 0.597 | 0.109 | 844 | 715 | 129 | 25693
1997/05/24 | 17:40:00 | 1997/05/24 17:40 | 0.711 | 0.272 | 0.599 | 0.112 | 850 | 718 | 132 | 26411
1997/05/24 | 18:00:00 | 1997/05/24 18:00 | 0.716 | 0.272 | 0.601 | 0.115 | 856 | 720 | 136 | 27131
1997/05/24 | 18:20:00 | 1997/05/24 18:20 | 0.721 | 0.273 | 0.603 | 0.118 | 863 | 723 | 140 | 27854
1997/05/24 | 18:40:00 | 1997/05/24 18:40 | 0.726 | 0.273 | 0.605 | 0.121 | 869 | 725 | 143 | 28579
1997/05/24 | 19:00:00 | 1997/05/24 19:00 | 0.732 | 0.274 | 0.608 | 0.124 | 875 | 728 | 147 | 29307
1997/05/24 | 19:20:00 | 1997/05/24 19:20 | 0.737 | 0.274 | 0.61 | 0.127 | 881 | 731 | 151 | 30038
1997/05/24 | 19:40:00 | 1997/05/24 19:40 | 0.742 | 0.275 | 0.612 | 0.13 | 887 | 733 | 154 | 30771
1997/05/24 | 20:00:00 | 1997/05/24 20:00 | 0.747 | 0.275 | 0.614 | 0.133 | 893 | 736 | 158 | 31507
1997/05/24 | 20:20:00 | 1997/05/24 20:20 | 0.752 | 0.276 | 0.616 | 0.136 | 899 | 738 | 162 | 32245
1997/05/24 | 20:40:00 | 1997/05/24 20:40 | 0.757 | 0.277 | 0.618 | 0.139 | 905 | 740 | 165 | 32985
1997/05/24 | 21:00:00 | 1997/05/24 21:00 | 0.762 | 0.277 | 0.62 | 0.142 | 912 | 742 | 169 | 33727
1997/05/24 | 21:20:00 | 1997/05/24 21:20 | 0.767 | 0.278 | 0.622 | 0.145 | 918 | 745 | 173 | 34472
1997/05/24 | 21:40:00 | 1997/05/24 21:40 | 0.772 | 0.278 | 0.623 | 0.149 | 924 | 747 | 176 | 35219
1997/05/24 | 22:00:00 | 1997/05/24 22:00 | 0.777 | 0.279 | 0.625 | 0.152 | 930 | 749 | 180 | 35968
1997/05/24 | 22:20:00 | 1997/05/24 22:20 | 0.783 | 0.279 | 0.628 | 0.155 | 936 | 752 | 184 | 36720
1997/05/24 | 22:40:00 | 1997/05/24 22:40 | 0.788 | 0.28 | 0.63 | 0.158 | 942 | 755 | 188 | 37475
1997/05/24 | 23:00:00 | 1997/05/24 23:00 | 0.793 | 0.281 | 0.632 | 0.161 | 948 | 757 | 192 | 38232
1997/05/24 | 23:20:00 | 1997/05/24 23:20 | 0.798 | 0.281 | 0.634 | 0.164 | 954 | 759 | 195 | 38991
1997/05/24 | 23:40:00 | 1997/05/24 23:40 | 0.803 | 0.282 | 0.635 | 0.168 | 960 | 761 | 199 | 39752
1997/05/25 | 00:00:00 | 1997/05/25 00:00 | 0.808 | 0.282 | 0.637 | 0.171 | 967 | 764 | 203 | 40516
1997/05/25 | 00:20:00 | 1997/05/25 00:20 | 0.813 | 0.283 | 0.639 | 0.174 | 973 | 766 | 207 | 41282
1997/05/25 | 00:40:00 | 1997/05/25 00:40 | 0.818 | 0.283 | 0.641 | 0.177 | 979 | 768 | 211 | 42050
1997/05/25 | 01:00:00 | 1997/05/25 01:00 | 0.823 | 0.284 | 0.643 | 0.18 | 985 | 770 | 215 | 42820
1997/05/25 | 01:20:00 | 1997/05/25 01:20 | 0.828 | 0.284 | 0.644 | 0.184 | 991 | 772 | 218 | 43592
1997/05/25 | 01:40:00 | 1997/05/25 01:40 | 0.834 | 0.285 | 0.647 | 0.187 | 997 | 775 | 222 | 44367
1997/05/25 | 02:00:00 | 1997/05/25 02:00 | 0.839 | 0.286 | 0.649 | 0.19 | 1003 | 778 | 226 | 45145
1997/05/25 | 02:20:00 | 1997/05/25 02:20 | 0.844 | 0.286 | 0.651 | 0.193 | 1009 | 780 | 230 | 45925
1997/05/25 | 02:40:00 | 1997/05/25 02:40 | 0.849 | 0.287 | 0.652 | 0.197 | 1016 | 782 | 234 | 46707
1997/05/25 | 03:00:00 | 1997/05/25 03:00 | 0.854 | 0.287 | 0.654 | 0.2 | 1022 | 784 | 238 | 47491
1997/05/25 | 03:20:00 | 1997/05/25 03:20 | 0.859 | 0.288 | 0.656 | 0.203 | 1028 | 786 | 242 | 48277
1997/05/25 | 03:40:00 | 1997/05/25 03:40 | 0.864 | 0.288 | 0.658 | 0.206 | 1034 | 788 | 246 | 49065
1997/05/25 | 04:00:00 | 1997/05/25 04:00 | 0.869 | 0.289 | 0.659 | 0.21 | 1040 | 790 | 250 | 49855
1997/05/25 | 04:20:00 | 1997/05/25 04:20 | 0.891 | 0.291 | 0.678 | 0.213 | 1056 | 802 | 254 | 50657
1997/05/25 | 04:40:00 | 1997/05/25 04:40 | 0.914 | 0.293 | 0.697 | 0.217 | 1083 | 825 | 258 | 51482
1997/05/25 | 05:00:00 | 1997/05/25 05:00 | 0.936 | 0.295 | 0.716 | 0.22 | 1110 | 848 | 262 | 52330
1997/05/25 | 05:20:00 | 1997/05/25 05:20 | 0.958 | 0.298 | 0.734 | 0.224 | 1136 | 870 | 266 | 53200
1997/05/25 | 05:40:00 | 1997/05/25 05:40 | 0.98 | 0.3 | 0.753 | 0.227 | 1163 | 892 | 271 | 54092
1997/05/25 | 06:00:00 | 1997/05/25 06:00 | 1.002 | 0.302 | 0.771 | 0.231 | 1189 | 914 | 275 | 55006
1997/05/25 | 06:20:00 | 1997/05/25 06:20 | 1.024 | 0.304 | 0.789 | 0.235 | 1216 | 936 | 280 | 55942
1997/05/25 | 06:40:00 | 1997/05/25 06:40 | 1.046 | 0.306 | 0.807 | 0.239 | 1242 | 957 | 285 | 56899
1997/05/25 | 07:00:00 | 1997/05/25 07:00 | 1.069 | 0.308 | 0.826 | 0.243 | 1269 | 980 | 289 | 57879
1997/05/25 | 07:20:00 | 1997/05/25 07:20 | 1.091 | 0.31 | 0.844 | 0.247 | 1296 | 1002 | 294 | 58881
1997/05/25 | 07:40:00 | 1997/05/25 07:40 | 1.113 | 0.313 | 0.861 | 0.252 | 1322 | 1023 | 300 | 59904
1997/05/25 | 08:00:00 | 1997/05/25 08:00 | 1.135 | 0.315 | 0.879 | 0.256 | 1349 | 1044 | 305 | 60948
1997/05/25 | 08:20:00 | 1997/05/25 08:20 | 1.157 | 0.317 | 0.896 | 0.261 | 1375 | 1065 | 310 | 62013
1997/05/25 | 08:40:00 | 1997/05/25 08:40 | 1.179 | 0.319 | 0.914 | 0.265 | 1402 | 1086 | 315 | 63099
1997/05/25 | 09:00:00 | 1997/05/25 09:00 | 1.202 | 0.321 | 0.932 | 0.27 | 1429 | 1108 | 321 | 64207
1997/05/25 | 09:20:00 | 1997/05/25 09:20 | 1.224 | 0.323 | 0.95 | 0.274 | 1455 | 1129 | 326 | 65336
1997/05/25 | 09:40:00 | 1997/05/25 09:40 | 1.25 | 0.326 | 0.971 | 0.279 | 1482 | 1152 | 332 | 66488
1997/05/25 | 10:00:00 | 1997/05/25 10:00 | 1.292 | 0.329 | 1.008 | 0.284 | 1525 | 1187 | 338 | 67675
1997/05/25 | 10:20:00 | 1997/05/25 10:20 | 1.334 | 0.332 | 1.045 | 0.289 | 1575 | 1231 | 344 | 68906
1997/05/25 | 10:40:00 | 1997/05/25 10:40 | 1.376 | 0.336 | 1.081 | 0.295 | 1626 | 1276 | 350 | 70182
1997/05/25 | 11:00:00 | 1997/05/25 11:00 | 1.418 | 0.339 | 1.118 | 0.3 | 1676 | 1320 | 357 | 71502
1997/05/25 | 11:20:00 | 1997/05/25 11:20 | 1.46 | 0.343 | 1.154 | 0.306 | 1726 | 1363 | 364 | 72865
1997/05/25 | 11:40:00 | 1997/05/25 11:40 | 1.502 | 0.346 | 1.19 | 0.312 | 1777 | 1407 | 371 | 74272
1997/05/25 | 12:00:00 | 1997/05/25 12:00 | 1.544 | 0.349 | 1.226 | 0.318 | 1827 | 1450 | 378 | 75722
1997/05/25 | 12:20:00 | 1997/05/25 12:20 | 1.586 | 0.353 | 1.262 | 0.324 | 1878 | 1493 | 385 | 77215
1997/05/25 | 12:40:00 | 1997/05/25 12:40 | 1.628 | 0.356 | 1.298 | 0.33 | 1928 | 1536 | 393 | 78751
1997/05/25 | 13:00:00 | 1997/05/25 13:00 | 1.67 | 0.359 | 1.333 | 0.337 | 1978 | 1578 | 400 | 80329
1997/05/25 | 13:20:00 | 1997/05/25 13:20 | 1.712 | 0.363 | 1.368 | 0.344 | 2029 | 1621 | 409 | 81950
1997/05/25 | 13:40:00 | 1997/05/25 13:40 | 1.754 | 0.366 | 1.403 | 0.351 | 2079 | 1663 | 417 | 83613
1997/05/25 | 14:00:00 | 1997/05/25 14:00 | 1.796 | 0.37 | 1.438 | 0.358 | 2130 | 1705 | 425 | 85318
1997/05/25 | 14:20:00 | 1997/05/25 14:20 | 1.838 | 0.373 | 1.473 | 0.365 | 2180 | 1747 | 434 | 87065
1997/05/25 | 14:40:00 | 1997/05/25 14:40 | 1.88 | 0.376 | 1.507 | 0.373 | 2230 | 1788 | 443 | 88853
1997/05/25 | 15:00:00 | 1997/05/25 15:00 | 1.922 | 0.38 | 1.542 | 0.38 | 2281 | 1829 | 452 | 90682
1997/05/25 | 15:20:00 | 1997/05/25 15:20 | 1.964 | 0.383 | 1.576 | 0.388 | 2331 | 1871 | 461 | 92553
1997/05/25 | 15:40:00 | 1997/05/25 15:40 | 2.006 | 0.386 | 1.61 | 0.396 | 2382 | 1911 | 471 | 94464
1997/05/25 | 16:00:00 | 1997/05/25 16:00 | 2.048 | 0.39 | 1.644 | 0.404 | 2432 | 1952 | 480 | 96416
1997/05/25 | 16:20:00 | 1997/05/25 16:20 | 2.09 | 0.393 | 1.677 | 0.413 | 2482 | 1993 | 490 | 98409
1997/05/25 | 16:40:00 | 1997/05/25 16:40 | 2.132 | 0.397 | 1.711 | 0.421 | 2533 | 2033 | 500 | 100442
1997/05/25 | 17:00:00 | 1997/05/25 17:00 | 2.174 | 0.4 | 1.744 | 0.43 | 2583 | 2073 | 510 | 102515
1997/05/25 | 17:20:00 | 1997/05/25 17:20 | 2.216 | 0.403 | 1.777 | 0.439 | 2634 | 2113 | 521 | 104628
1997/05/25 | 17:40:00 | 1997/05/25 17:40 | 2.27 | 0.407 | 1.822 | 0.448 | 2685 | 2160 | 532 | 106788
1997/05/25 | 18:00:00 | 1997/05/25 18:00 | 2.375 | 0.415 | 1.918 | 0.457 | 2787 | 2244 | 543 | 109032
1997/05/25 | 18:20:00 | 1997/05/25 18:20 | 2.48 | 0.422 | 2.013 | 0.467 | 2913 | 2359 | 554 | 111391
1997/05/25 | 18:40:00 | 1997/05/25 18:40 | 2.585 | 0.43 | 2.108 | 0.477 | 3039 | 2473 | 566 | 113864
1997/05/25 | 19:00:00 | 1997/05/25 19:00 | 2.69 | 0.437 | 2.202 | 0.488 | 3165 | 2586 | 579 | 116450
1997/05/25 | 19:20:00 | 1997/05/25 19:20 | 2.795 | 0.445 | 2.296 | 0.499 | 3291 | 2699 | 592 | 119149
1997/05/25 | 19:40:00 | 1997/05/25 19:40 | 2.96 | 0.455 | 2.449 | 0.511 | 3445 | 2847 | 606 | 121996
1997/05/25 | 20:00:00 | 1997/05/25 20:00 | 3.139 | 0.467 | 2.615 | 0.524 | 3659 | 3038 | 621 | 125034
1997/05/25 | 20:20:00 | 1997/05/25 20:20 | 3.319 | 0.479 | 2.782 | 0.537 | 3875 | 3238 | 637 | 128272
1997/05/25 | 20:40:00 | 1997/05/25 20:40 | 3.499 | 0.49 | 2.947 | 0.552 | 4091 | 3437 | 653 | 131709
1997/05/25 | 21:00:00 | 1997/05/25 21:00 | 3.679 | 0.502 | 3.112 | 0.567 | 4307 | 3636 | 671 | 135345
1997/05/25 | 21:20:00 | 1997/05/25 21:20 | 3.909 | 0.515 | 3.326 | 0.583 | 4535 | 3863 | 690 | 139208
1997/05/25 | 21:40:00 | 1997/05/25 21:40 | 4.215 | 0.529 | 3.615 | 0.6 | 4874 | 4164 | 710 | 143372
1997/05/25 | 22:00:00 | 1997/05/25 22:00 | 4.521 | 0.544 | 3.902 | 0.619 | 5241 | 4510 | 732 | 147882
1997/05/25 | 22:20:00 | 1997/05/25 22:20 | 4.827 | 0.558 | 4.188 | 0.639 | 5608 | 4854 | 755 | 152736
1997/05/25 | 22:40:00 | 1997/05/25 22:40 | 5.132 | 0.573 | 4.471 | 0.661 | 5975 | 5195 | 780 | 157931
1997/05/25 | 23:00:00 | 1997/05/25 23:00 | 5.438 | 0.587 | 4.754 | 0.684 | 6342 | 5535 | 807 | 163466
1997/05/25 | 23:20:00 | 1997/05/25 23:20 | 5.744 | 0.602 | 5.035 | 0.709 | 6709 | 5873 | 836 | 169339
1997/05/25 | 23:40:00 | 1997/05/25 23:40 | 6.05 | 0.616 | 5.315 | 0.735 | 7076 | 6210 | 866 | 175549
1997/05/26 | 00:00:00 | 1997/05/26 00:00 | 6.355 | 0.631 | 5.593 | 0.762 | 7443 | 6545 | 898 | 182094
1997/05/26 | 00:20:00 | 1997/05/26 00:20 | 6.661 | 0.645 | 5.87 | 0.791 | 7810 | 6878 | 932 | 188972
1997/05/26 | 00:40:00 | 1997/05/26 00:40 | 6.967 | 0.659 | 6.146 | 0.821 | 8177 | 7210 | 967 | 196182
1997/05/26 | 01:00:00 | 1997/05/26 01:00 | 7.273 | 0.674 | 6.421 | 0.852 | 8544 | 7540 | 1004 | 203722
1997/05/26 | 01:20:00 | 1997/05/26 01:20 | 7.579 | 0.688 | 6.694 | 0.885 | 8911 | 7869 | 1043 | 211591
1997/05/26 | 01:40:00 | 1997/05/26 01:40 | 7.884 | 0.703 | 6.964 | 0.92 | 9278 | 8195 | 1083 | 219786
1997/05/26 | 02:00:00 | 1997/05/26 02:00 | 8.19 | 0.717 | 7.235 | 0.955 | 9645 | 8520 | 1125 | 228306
1997/05/26 | 02:20:00 | 1997/05/26 02:20 | 8.496 | 0.732 | 7.504 | 0.992 | 10012 | 8843 | 1168 | 237149
1997/05/26 | 02:40:00 | 1997/05/26 02:40 | 8.802 | 0.746 | 7.772 | 1.03 | 10379 | 9165 | 1213 | 246314
1997/05/26 | 03:00:00 | 1997/05/26 03:00 | 9.108 | 0.761 | 8.038 | 1.07 | 10746 | 9486 | 1260 | 255800
1997/05/26 | 03:20:00 | 1997/05/26 03:20 | 9.413 | 0.775 | 8.302 | 1.111 | 11113 | 9804 | 1309 | 265604
1997/05/26 | 03:40:00 | 1997/05/26 03:40 | 9.719 | 0.79 | 8.566 | 1.153 | 11480 | 10121 | 1359 | 275725
1997/05/26 | 04:00:00 | 1997/05/26 04:00 | 10.025 | 0.804 | 8.828 | 1.197 | 11847 | 10436 | 1410 | 286161
1997/05/26 | 04:20:00 | 1997/05/26 04:20 | 10.331 | 0.819 | 9.089 | 1.242 | 12214 | 10750 | 1463 | 296911
1997/05/26 | 04:40:00 | 1997/05/26 04:40 | 10.637 | 0.833 | 9.349 | 1.288 | 12580 | 11063 | 1518 | 307974
1997/05/26 | 05:00:00 | 1997/05/26 05:00 | 10.942 | 0.848 | 9.607 | 1.335 | 12947 | 11373 | 1574 | 319347
1997/05/26 | 05:20:00 | 1997/05/26 05:20 | 11.248 | 0.862 | 9.864 | 1.384 | 13314 | 11682 | 1632 | 331029
1997/05/26 | 05:40:00 | 1997/05/26 05:40 | 11.554 | 0.877 | 10.12 | 1.434 | 13681 | 11990 | 1691 | 343019
1997/05/26 | 06:00:00 | 1997/05/26 06:00 | 11.86 | 0.891 | 10.374 | 1.486 | 14048 | 12296 | 1752 | 355315
1997/05/26 | 06:20:00 | 1997/05/26 06:20 | 12.339 | 0.908 | 10.8 | 1.539 | 14426 | 12705 | 1815 | 368020
1997/05/26 | 06:40:00 | 1997/05/26 06:40 | 14.384 | 0.946 | 12.786 | 1.598 | 16034 | 14152 | 1882 | 382172
1997/05/26 | 07:00:00 | 1997/05/26 07:00 | 16.429 | 0.985 | 14.762 | 1.667 | 18488 | 16529 | 1959 | 398701
1997/05/26 | 07:20:00 | 1997/05/26 07:20 | 18.473 | 1.023 | 16.727 | 1.746 | 20941 | 18894 | 2048 | 417595
1997/05/26 | 07:40:00 | 1997/05/26 07:40 | 20.518 | 1.061 | 18.683 | 1.835 | 23394 | 21246 | 2148 | 438841
1997/05/26 | 08:00:00 | 1997/05/26 08:00 | 22.562 | 1.1 | 20.629 | 1.933 | 25848 | 23587 | 2261 | 462428
1997/05/26 | 08:20:00 | 1997/05/26 08:20 | 24.607 | 1.138 | 22.566 | 2.041 | 28301 | 25917 | 2385 | 488345
1997/05/26 | 08:40:00 | 1997/05/26 08:40 | 26.651 | 1.177 | 24.492 | 2.159 | 30755 | 28234 | 2520 | 516579
1997/05/26 | 09:00:00 | 1997/05/26 09:00 | 28.696 | 1.215 | 26.409 | 2.287 | 33208 | 30540 | 2668 | 547119
1997/05/26 | 09:20:00 | 1997/05/26 09:20 | 30.374 | 1.244 | 27.951 | 2.423 | 35574 | 32616 | 2826 | 579735
1997/05/26 | 09:40:00 | 1997/05/26 09:40 | 31.502 | 1.259 | 28.936 | 2.566 | 37126 | 34132 | 2993 | 613867
1997/05/26 | 10:00:00 | 1997/05/26 10:00 | 32.631 | 1.274 | 29.918 | 2.713 | 38480 | 35312 | 3167 | 649179
1997/05/26 | 10:20:00 | 1997/05/26 10:20 | 33.759 | 1.289 | 30.893 | 2.866 | 39834 | 36487 | 3347 | 685666
1997/05/26 | 10:40:00 | 1997/05/26 10:40 | 34.836 | 1.303 | 31.813 | 3.023 | 41172 | 37624 | 3533 | 723290
1997/05/26 | 11:00:00 | 1997/05/26 11:00 | 35.862 | 1.315 | 32.678 | 3.184 | 42419 | 38695 | 3724 | 761985
1997/05/26 | 11:20:00 | 1997/05/26 11:20 | 36.888 | 1.327 | 33.538 | 3.35 | 43650 | 39729 | 3921 | 801714
1997/05/26 | 11:40:00 | 1997/05/26 11:40 | 37.914 | 1.34 | 34.393 | 3.521 | 44882 | 40759 | 4123 | 842473
1997/05/26 | 12:00:00 | 1997/05/26 12:00 | 38.941 | 1.352 | 35.246 | 3.695 | 46113 | 41784 | 4329 | 884257
1997/05/26 | 12:20:00 | 1997/05/26 12:20 | 39.967 | 1.364 | 36.093 | 3.874 | 47344 | 42803 | 4541 | 927060
1997/05/26 | 12:40:00 | 1997/05/26 12:40 | 40.993 | 1.376 | 36.936 | 4.057 | 48576 | 43817 | 4759 | 970877
1997/05/26 | 13:00:00 | 1997/05/26 13:00 | 42.02 | 1.387 | 37.776 | 4.244 | 49807 | 44827 | 4981 | 1015704
1997/05/26 | 13:20:00 | 1997/05/26 13:20 | 43.048 | 1.398 | 38.612 | 4.436 | 51040 | 45833 | 5208 | 1061537
1997/05/26 | 13:40:00 | 1997/05/26 13:40 | 44.075 | 1.409 | 39.444 | 4.631 | 52274 | 46834 | 5440 | 1108371
1997/05/26 | 14:00:00 | 1997/05/26 14:00 | 45.103 | 1.419 | 40.272 | 4.831 | 53507 | 47829 | 5677 | 1156200
1997/05/26 | 14:20:00 | 1997/05/26 14:20 | 46.131 | 1.43 | 41.096 | 5.035 | 54741 | 48821 | 5920 | 1205021
1997/05/26 | 14:40:00 | 1997/05/26 14:40 | 47.159 | 1.441 | 41.916 | 5.243 | 55974 | 49807 | 6167 | 1254828
1997/05/26 | 15:00:00 | 1997/05/26 15:00 | 48.187 | 1.451 | 42.732 | 5.455 | 57207 | 50789 | 6419 | 1305617
1997/05/26 | 15:20:00 | 1997/05/26 15:20 | 49.215 | 1.462 | 43.544 | 5.671 | 58441 | 51765 | 6676 | 1357382
1997/05/26 | 15:40:00 | 1997/05/26 15:40 | 50.242 | 1.473 | 44.35 | 5.892 | 59674 | 52736 | 6938 | 1410118
1997/05/26 | 16:00:00 | 1997/05/26 16:00 | 51.27 | 1.483 | 45.154 | 6.116 | 60908 | 53703 | 7205 | 1463821
1997/05/26 | 16:20:00 | 1997/05/26 16:20 | 52.298 | 1.494 | 45.954 | 6.344 | 62141 | 54665 | 7476 | 1518486
1997/05/26 | 16:40:00 | 1997/05/26 16:40 | 53.874 | 1.507 | 47.296 | 6.578 | 63637 | 55950 | 7753 | 1574436
1997/05/26 | 17:00:00 | 1997/05/26 17:00 | 55.586 | 1.521 | 48.767 | 6.819 | 65676 | 57638 | 8038 | 1632074
1997/05/26 | 17:20:00 | 1997/05/26 17:20 | 57.299 | 1.534 | 50.232 | 7.067 | 67731 | 59400 | 8331 | 1691474
1997/05/26 | 17:40:00 | 1997/05/26 17:40 | 59.012 | 1.548 | 51.69 | 7.322 | 69786 | 61153 | 8634 | 1752627
1997/05/26 | 18:00:00 | 1997/05/26 18:00 | 60.724 | 1.561 | 53.139 | 7.585 | 71841 | 62897 | 8945 | 1815524
1997/05/26 | 18:20:00 | 1997/05/26 18:20 | 62.437 | 1.575 | 54.582 | 7.855 | 73897 | 64632 | 9264 | 1880156
1997/05/26 | 18:40:00 | 1997/05/26 18:40 | 64.149 | 1.589 | 56.017 | 8.132 | 75952 | 66359 | 9592 | 1946515
1997/05/26 | 19:00:00 | 1997/05/26 19:00 | 65.862 | 1.602 | 57.445 | 8.417 | 78007 | 68077 | 9929 | 2014592
1997/05/26 | 19:20:00 | 1997/05/26 19:20 | 67.575 | 1.616 | 58.867 | 8.708 | 80062 | 69787 | 10275 | 2084379
1997/05/26 | 19:40:00 | 1997/05/26 19:40 | 69.287 | 1.63 | 60.28 | 9.007 | 82117 | 71488 | 10629 | 2155867
1997/05/26 | 20:00:00 | 1997/05/26 20:00 | 71 | 1.643 | 61.688 | 9.312 | 84172 | 73181 | 10992 | 2229048
1997/05/26 | 20:20:00 | 1997/05/26 20:20 | 72.712 | 1.657 | 63.087 | 9.625 | 86227 | 74865 | 11363 | 2303913
1997/05/26 | 20:40:00 | 1997/05/26 20:40 | 74.425 | 1.671 | 64.48 | 9.945 | 88282 | 76540 | 11742 | 2380453
1997/05/26 | 21:00:00 | 1997/05/26 21:00 | 76.138 | 1.684 | 65.866 | 10.272 | 90338 | 78208 | 12130 | 2458661
1997/05/26 | 21:20:00 | 1997/05/26 21:20 | 77.85 | 1.698 | 67.245 | 10.605 | 92393 | 79867 | 12526 | 2538528
1997/05/26 | 21:40:00 | 1997/05/26 21:40 | 79.563 | 1.712 | 68.617 | 10.946 | 94448 | 81517 | 12931 | 2620045
1997/05/26 | 22:00:00 | 1997/05/26 22:00 | 81.275 | 1.725 | 69.982 | 11.293 | 96503 | 83160 | 13343 | 2703205
1997/05/26 | 22:20:00 | 1997/05/26 22:20 | 82.988 | 1.739 | 71.341 | 11.647 | 98558 | 84794 | 13764 | 2787999
1997/05/26 | 22:40:00 | 1997/05/26 22:40 | 84.701 | 1.752 | 72.693 | 12.008 | 100613 | 86420 | 14193 | 2874419
1997/05/26 | 23:00:00 | 1997/05/26 23:00 | 86.413 | 1.766 | 74.037 | 12.376 | 102668 | 88038 | 14631 | 2962457
1997/05/26 | 23:20:00 | 1997/05/26 23:20 | 88.126 | 1.78 | 75.376 | 12.75 | 104724 | 89648 | 15076 | 3052105
1997/05/26 | 23:40:00 | 1997/05/26 23:40 | 89.839 | 1.793 | 76.707 | 13.132 | 106779 | 91250 | 15529 | 3143355
1997/05/27 | 00:00:00 | 1997/05/27 00:00 | 91.551 | 1.807 | 78.032 | 13.519 | 108834 | 92843 | 15991 | 3236198
1997/05/27 | 00:20:00 | 1997/05/27 00:20 | 93.612 | 1.82 | 79.697 | 13.915 | 111098 | 94637 | 16461 | 3330835
1997/05/27 | 00:40:00 | 1997/05/27 00:40 | 95.672 | 1.832 | 81.354 | 14.318 | 113570 | 96631 | 16940 | 3427466
1997/05/27 | 01:00:00 | 1997/05/27 01:00 | 97.732 | 1.845 | 83.002 | 14.73 | 116043 | 98613 | 17429 | 3526079
1997/05/27 | 01:20:00 | 1997/05/27 01:20 | 99.793 | 1.858 | 84.643 | 15.15 | 118515 | 100587 | 17928 | 3626666
1997/05/27 | 01:40:00 | 1997/05/27 01:40 | 101.853 | 1.871 | 86.274 | 15.579 | 120987 | 102550 | 18438 | 3729216
1997/05/27 | 02:00:00 | 1997/05/27 02:00 | 103.913 | 1.883 | 87.898 | 16.015 | 123460 | 104503 | 18957 | 3833719
1997/05/27 | 02:20:00 | 1997/05/27 02:20 | 105.974 | 1.896 | 89.514 | 16.46 | 125932 | 106447 | 19485 | 3940166
1997/05/27 | 02:40:00 | 1997/05/27 02:40 | 108.034 | 1.909 | 91.121 | 16.913 | 128405 | 108381 | 20024 | 4048547
1997/05/27 | 03:00:00 | 1997/05/27 03:00 | 110.095 | 1.921 | 92.722 | 17.373 | 130877 | 110306 | 20572 | 4158853
1997/05/27 | 03:20:00 | 1997/05/27 03:20 | 112.155 | 1.934 | 94.313 | 17.842 | 133350 | 112221 | 21129 | 4271074
1997/05/27 | 03:40:00 | 1997/05/27 03:40 | 114.215 | 1.947 | 95.896 | 18.319 | 135822 | 114125 | 21697 | 4385199
1997/05/27 | 04:00:00 | 1997/05/27 04:00 | 116.276 | 1.96 | 97.472 | 18.804 | 138295 | 116021 | 22274 | 4501220
1997/05/27 | 04:20:00 | 1997/05/27 04:20 | 118.336 | 1.972 | 99.04 | 19.296 | 140767 | 117907 | 22860 | 4619127
1997/05/27 | 04:40:00 | 1997/05/27 04:40 | 120.396 | 1.985 | 100.6 | 19.796 | 143240 | 119784 | 23456 | 4738911
1997/05/27 | 05:00:00 | 1997/05/27 05:00 | 122.457 | 1.998 | 102.152 | 20.305 | 145712 | 121651 | 24061 | 4860562
1997/05/27 | 05:20:00 | 1997/05/27 05:20 | 124.517 | 2.01 | 103.696 | 20.821 | 148184 | 123509 | 24675 | 4984071
1997/05/27 | 05:40:00 | 1997/05/27 05:40 | 126.098 | 2.02 | 104.755 | 21.343 | 150427 | 125071 | 25298 | 5109142
1997/05/27 | 06:00:00 | 1997/05/27 06:00 | 127.559 | 2.028 | 105.689 | 21.87 | 152194 | 126266 | 25928 | 5235408
1997/05/27 | 06:20:00 | 1997/05/27 06:20 | 129.02 | 2.036 | 106.618 | 22.402 | 153947 | 127384 | 26564 | 5362792
1997/05/27 | 06:40:00 | 1997/05/27 06:40 | 130.217 | 2.042 | 107.278 | 22.939 | 155621 | 128338 | 27205 | 5491130
1997/05/27 | 07:00:00 | 1997/05/27 07:00 | 131.152 | 2.047 | 107.675 | 23.477 | 156821 | 128972 | 27849 | 5620102
1997/05/27 | 07:20:00 | 1997/05/27 07:20 | 132.086 | 2.052 | 108.068 | 24.018 | 157942 | 129446 | 28497 | 5749548
1997/05/27 | 07:40:00 | 1997/05/27 07:40 | 133.02 | 2.057 | 108.459 | 24.561 | 159064 | 129916 | 29147 | 5879464
1997/05/27 | 08:00:00 | 1997/05/27 08:00 | 133.955 | 2.062 | 108.85 | 25.105 | 160185 | 130385 | 29800 | 6009849
1997/05/27 | 08:20:00 | 1997/05/27 08:20 | 134.889 | 2.067 | 109.237 | 25.652 | 161306 | 130852 | 30454 | 6140701
1997/05/27 | 08:40:00 | 1997/05/27 08:40 | 135.823 | 2.072 | 109.623 | 26.2 | 162427 | 131316 | 31111 | 6272017
1997/05/27 | 09:00:00 | 1997/05/27 09:00 | 136.758 | 2.077 | 110.007 | 26.751 | 163549 | 131778 | 31771 | 6403795
1997/05/27 | 09:20:00 | 1997/05/27 09:20 | 137.692 | 2.082 | 110.389 | 27.303 | 164670 | 132238 | 32432 | 6536033
1997/05/27 | 09:40:00 | 1997/05/27 09:40 | 138.626 | 2.087 | 110.769 | 27.857 | 165791 | 132694 | 33096 | 6668727
1997/05/27 | 10:00:00 | 1997/05/27 10:00 | 139.561 | 2.092 | 111.147 | 28.414 | 166912 | 133150 | 33763 | 6801877
1997/05/27 | 10:20:00 | 1997/05/27 10:20 | 140.495 | 2.096 | 111.523 | 28.972 | 168033 | 133602 | 34431 | 6935479
1997/05/27 | 10:40:00 | 1997/05/27 10:40 | 141.429 | 2.101 | 111.897 | 29.532 | 169155 | 134052 | 35102 | 7069531
1997/05/27 | 11:00:00 | 1997/05/27 11:00 | 142.364 | 2.106 | 112.27 | 30.094 | 170276 | 134501 | 35775 | 7204032
1997/05/27 | 11:20:00 | 1997/05/27 11:20 | 143.298 | 2.111 | 112.641 | 30.657 | 171397 | 134947 | 36450 | 7338979
1997/05/27 | 11:40:00 | 1997/05/27 11:40 | 144.232 | 2.116 | 113.009 | 31.223 | 172518 | 135390 | 37128 | 7474369
1997/05/27 | 12:00:00 | 1997/05/27 12:00 | 145.167 | 2.121 | 113.377 | 31.79 | 173639 | 135832 | 37808 | 7610201
1997/05/27 | 12:20:00 | 1997/05/27 12:20 | 146.101 | 2.126 | 113.742 | 32.359 | 174761 | 136271 | 38490 | 7746472
1997/05/27 | 12:40:00 | 1997/05/27 12:40 | 147.035 | 2.131 | 114.105 | 32.93 | 175882 | 136708 | 39174 | 7883180
1997/05/27 | 13:00:00 | 1997/05/27 13:00 | 147.97 | 2.136 | 114.467 | 33.503 | 177003 | 137143 | 39860 | 8020323
1997/05/27 | 13:20:00 | 1997/05/27 13:20 | 148.904 | 2.141 | 114.826 | 34.078 | 178124 | 137576 | 40549 | 8157899
1997/05/27 | 13:40:00 | 1997/05/27 13:40 | 149.838 | 2.146 | 115.184 | 34.654 | 179246 | 138006 | 41239 | 8295905
1997/05/27 | 14:00:00 | 1997/05/27 14:00 | 150.773 | 2.15 | 115.54 | 35.233 | 180367 | 138434 | 41932 | 8434339
1997/05/27 | 14:20:00 | 1997/05/27 14:20 | 151.707 | 2.155 | 115.894 | 35.813 | 181488 | 138861 | 42627 | 8573200
1997/05/27 | 14:40:00 | 1997/05/27 14:40 | 152.641 | 2.16 | 116.247 | 36.394 | 182609 | 139285 | 43324 | 8712485
1997/05/27 | 15:00:00 | 1997/05/27 15:00 | 153.576 | 2.165 | 116.598 | 36.978 | 183730 | 139707 | 44024 | 8852192
1997/05/27 | 15:20:00 | 1997/05/27 15:20 | 154.51 | 2.17 | 116.947 | 37.563 | 184852 | 140127 | 44725 | 8992319
1997/05/27 | 15:40:00 | 1997/05/27 15:40 | 155.445 | 2.175 | 117.295 | 38.15 | 185973 | 140545 | 45428 | 9132864
1997/05/27 | 16:00:00 | 1997/05/27 16:00 | 155.946 | 2.178 | 117.208 | 38.738 | 186938 | 140701 | 46133 | 9273565
1997/05/27 | 16:20:00 | 1997/05/27 16:20 | 156.16 | 2.179 | 116.835 | 39.325 | 187263 | 140426 | 46838 | 9413991
1997/05/27 | 16:40:00 | 1997/05/27 16:40 | 156.373 | 2.18 | 116.464 | 39.909 | 187519 | 139979 | 47541 | 9553970
1997/05/27 | 17:00:00 | 1997/05/27 17:00 | 156.586 | 2.181 | 116.094 | 40.492 | 187775 | 139534 | 48241 | 9693504
1997/05/27 | 17:20:00 | 1997/05/27 17:20 | 156.799 | 2.182 | 115.726 | 41.073 | 188031 | 139092 | 48939 | 9832596
1997/05/27 | 17:40:00 | 1997/05/27 17:40 | 157.013 | 2.183 | 115.361 | 41.652 | 188287 | 138652 | 49635 | 9971248
1997/05/27 | 18:00:00 | 1997/05/27 18:00 | 157.226 | 2.184 | 114.996 | 42.23 | 188543 | 138214 | 50329 | 10109462
1997/05/27 | 18:20:00 | 1997/05/27 18:20 | 157.04 | 2.183 | 114.236 | 42.804 | 188559 | 137539 | 51020 | 10109462
1997/05/27 | 18:40:00 | 1997/05/27 18:40 | 156.853 | 2.182 | 113.478 | 43.375 | 188336 | 136628 | 51708 | 10109462
1997/05/27 | 19:00:00 | 1997/05/27 19:00 | 156.667 | 2.181 | 112.725 | 43.942 | 188112 | 135722 | 52390 | 10109462
1997/05/27 | 19:20:00 | 1997/05/27 19:20 | 156.48 | 2.18 | 111.975 | 44.505 | 187888 | 134820 | 53068 | 10109462
1997/05/27 | 19:40:00 | 1997/05/27 19:40 | 156.294 | 2.179 | 111.229 | 45.065 | 187664 | 133923 | 53742 | 10109462
1997/05/27 | 20:00:00 | 1997/05/27 20:00 | 155.861 | 2.177 | 110.241 | 45.62 | 187352 | 132883 | 54410 | 10109462
1997/05/27 | 20:20:00 | 1997/05/27 20:20 | 155.264 | 2.174 | 109.095 | 46.169 | 186675 | 131602 | 55073 | 10109462
1997/05/27 | 20:40:00 | 1997/05/27 20:40 | 154.667 | 2.171 | 107.954 | 46.713 | 185958 | 130229 | 55730 | 10109462
1997/05/27 | 21:00:00 | 1997/05/27 21:00 | 154.07 | 2.168 | 106.818 | 47.252 | 185242 | 128863 | 56379 | 10109462
1997/05/27 | 21:20:00 | 1997/05/27 21:20 | 153.473 | 2.165 | 105.689 | 47.784 | 184525 | 127504 | 57021 | 10109462
1997/05/27 | 21:40:00 | 1997/05/27 21:40 | 152.876 | 2.162 | 104.565 | 48.311 | 183809 | 126152 | 57657 | 10109462
1997/05/27 | 22:00:00 | 1997/05/27 22:00 | 152.278 | 2.159 | 103.446 | 48.832 | 183092 | 124806 | 58286 | 10109462
1997/05/27 | 22:20:00 | 1997/05/27 22:20 | 151.681 | 2.156 | 102.333 | 49.348 | 182376 | 123467 | 58908 | 10109462
1997/05/27 | 22:40:00 | 1997/05/27 22:40 | 151.084 | 2.153 | 101.226 | 49.858 | 181659 | 122135 | 59524 | 10109462
1997/05/27 | 23:00:00 | 1997/05/27 23:00 | 150.395 | 2.15 | 100.032 | 50.363 | 180926 | 120755 | 60133 | 10109462
1997/05/27 | 23:20:00 | 1997/05/27 23:20 | 149.49 | 2.145 | 98.629 | 50.861 | 179931 | 119197 | 60734 | 10109462
1997/05/27 | 23:40:00 | 1997/05/27 23:40 | 148.584 | 2.14 | 97.232 | 51.352 | 178844 | 117517 | 61327 | 10109462
1997/05/28 | 00:00:00 | 1997/05/28 00:00 | 147.679 | 2.135 | 95.844 | 51.835 | 177758 | 115846 | 61912 | 10109462
1997/05/28 | 00:20:00 | 1997/05/28 00:20 | 146.774 | 2.131 | 94.462 | 52.312 | 176672 | 114183 | 62489 | 10109462
1997/05/28 | 00:40:00 | 1997/05/28 00:40 | 145.869 | 2.126 | 93.087 | 52.782 | 175586 | 112529 | 63057 | 10109462
1997/05/28 | 01:00:00 | 1997/05/28 01:00 | 144.964 | 2.121 | 91.718 | 53.246 | 174500 | 110883 | 63617 | 10109462
1997/05/28 | 01:20:00 | 1997/05/28 01:20 | 144.059 | 2.117 | 90.357 | 53.702 | 173414 | 109245 | 64169 | 10109462
1997/05/28 | 01:40:00 | 1997/05/28 01:40 | 143.154 | 2.112 | 89.003 | 54.151 | 172327 | 107616 | 64712 | 10109462
1997/05/28 | 02:00:00 | 1997/05/28 02:00 | 142.248 | 2.107 | 87.654 | 54.594 | 171241 | 105994 | 65247 | 10109462
1997/05/28 | 02:20:00 | 1997/05/28 02:20 | 141.343 | 2.103 | 86.313 | 55.03 | 170155 | 104380 | 65775 | 10109462
1997/05/28 | 02:40:00 | 1997/05/28 02:40 | 140.438 | 2.098 | 84.978 | 55.46 | 169069 | 102775 | 66294 | 10109462
1997/05/28 | 03:00:00 | 1997/05/28 03:00 | 139.356 | 2.092 | 83.474 | 55.882 | 167919 | 101072 | 66805 | 10109462
1997/05/28 | 03:20:00 | 1997/05/28 03:20 | 138.155 | 2.085 | 81.859 | 56.296 | 166506 | 99200 | 67307 | 10109462
1997/05/28 | 03:40:00 | 1997/05/28 03:40 | 136.954 | 2.079 | 80.252 | 56.702 | 165065 | 97266 | 67799 | 10109462
1997/05/28 | 04:00:00 | 1997/05/28 04:00 | 135.753 | 2.072 | 78.652 | 57.101 | 163624 | 95342 | 68282 | 10109462
1997/05/28 | 04:20:00 | 1997/05/28 04:20 | 134.552 | 2.066 | 77.061 | 57.491 | 162183 | 93428 | 68755 | 10109462
1997/05/28 | 04:40:00 | 1997/05/28 04:40 | 133.351 | 2.059 | 75.478 | 57.873 | 160742 | 91523 | 69218 | 10109462
1997/05/28 | 05:00:00 | 1997/05/28 05:00 | 132.15 | 2.053 | 73.902 | 58.248 | 159301 | 89628 | 69672 | 10109462
1997/05/28 | 05:20:00 | 1997/05/28 05:20 | 130.949 | 2.046 | 72.335 | 58.614 | 157860 | 87742 | 70117 | 10109462
1997/05/28 | 05:40:00 | 1997/05/28 05:40 | 129.748 | 2.039 | 70.775 | 58.973 | 156419 | 85866 | 70552 | 10109462
1997/05/28 | 06:00:00 | 1997/05/28 06:00 | 128.547 | 2.033 | 69.223 | 59.324 | 154978 | 83999 | 70978 | 10109462
1997/05/28 | 06:20:00 | 1997/05/28 06:20 | 127.347 | 2.026 | 67.68 | 59.667 | 153536 | 82142 | 71394 | 10109462
1997/05/28 | 06:40:00 | 1997/05/28 06:40 | 126.146 | 2.02 | 66.144 | 60.002 | 152095 | 80294 | 71801 | 10109462
1997/05/28 | 07:00:00 | 1997/05/28 07:00 | 124.945 | 2.013 | 64.615 | 60.33 | 150654 | 78455 | 72199 | 10109462
1997/05/28 | 07:20:00 | 1997/05/28 07:20 | 123.559 | 2.005 | 62.91 | 60.649 | 149169 | 76515 | 72588 | 10109462
1997/05/28 | 07:40:00 | 1997/05/28 07:40 | 121.895 | 1.994 | 60.935 | 60.96 | 147272 | 74307 | 72966 | 10109462
1997/05/28 | 08:00:00 | 1997/05/28 08:00 | 120.232 | 1.983 | 58.972 | 61.26 | 145276 | 71944 | 73332 | 10109462
1997/05/28 | 08:20:00 | 1997/05/28 08:20 | 118.568 | 1.972 | 57.017 | 61.551 | 143280 | 69593 | 73687 | 10109462
1997/05/28 | 08:40:00 | 1997/05/28 08:40 | 116.905 | 1.961 | 55.073 | 61.832 | 141284 | 67254 | 74030 | 10109462
1997/05/28 | 09:00:00 | 1997/05/28 09:00 | 115.241 | 1.95 | 53.138 | 62.103 | 139287 | 64926 | 74361 | 10109462
1997/05/28 | 09:20:00 | 1997/05/28 09:20 | 113.577 | 1.939 | 51.212 | 62.365 | 137291 | 62610 | 74681 | 10109462
1997/05/28 | 09:40:00 | 1997/05/28 09:40 | 111.914 | 1.928 | 49.297 | 62.617 | 135295 | 60306 | 74989 | 10109462
1997/05/28 | 10:00:00 | 1997/05/28 10:00 | 110.25 | 1.917 | 47.391 | 62.859 | 133299 | 58013 | 75285 | 10109462
1997/05/28 | 10:20:00 | 1997/05/28 10:20 | 108.587 | 1.906 | 45.495 | 63.092 | 131302 | 55732 | 75570 | 10109462
1997/05/28 | 10:40:00 | 1997/05/28 10:40 | 106.923 | 1.895 | 43.608 | 63.315 | 129306 | 53462 | 75844 | 10109462
1997/05/28 | 11:00:00 | 1997/05/28 11:00 | 105.26 | 1.884 | 41.731 | 63.529 | 127310 | 51203 | 76106 | 10109462
1997/05/28 | 11:20:00 | 1997/05/28 11:20 | 103.596 | 1.873 | 39.863 | 63.733 | 125313 | 48956 | 76357 | 10109462
1997/05/28 | 11:40:00 | 1997/05/28 11:40 | 101.933 | 1.862 | 38.004 | 63.929 | 123317 | 46720 | 76597 | 10109462
1997/05/28 | 12:00:00 | 1997/05/28 12:00 | 100.269 | 1.851 | 36.155 | 64.114 | 121321 | 44495 | 76826 | 10109462
1997/05/28 | 12:20:00 | 1997/05/28 12:20 | 98.605 | 1.84 | 34.314 | 64.291 | 119325 | 42281 | 77043 | 10109462
1997/05/28 | 12:40:00 | 1997/05/28 12:40 | 96.942 | 1.829 | 32.484 | 64.458 | 117328 | 40078 | 77250 | 10109462
1997/05/28 | 13:00:00 | 1997/05/28 13:00 | 95.278 | 1.818 | 30.661 | 64.617 | 115332 | 37887 | 77445 | 10109462
1997/05/28 | 13:20:00 | 1997/05/28 13:20 | 93.615 | 1.807 | 28.849 | 64.766 | 113336 | 35706 | 77630 | 10109462
1997/05/28 | 13:40:00 | 1997/05/28 13:40 | 91.951 | 1.796 | 27.045 | 64.906 | 111340 | 33536 | 77803 | 10109462
1997/05/28 | 14:00:00 | 1997/05/28 14:00 | 90.288 | 1.785 | 25.251 | 65.037 | 109343 | 31378 | 77966 | 10109462
1997/05/28 | 14:20:00 | 1997/05/28 14:20 | 88.624 | 1.774 | 23.465 | 65.159 | 107347 | 29229 | 78118 | 10109462
1997/05/28 | 14:40:00 | 1997/05/28 14:40 | 86.96 | 1.763 | 21.688 | 65.272 | 105351 | 27092 | 78259 | 10109462
1997/05/28 | 15:00:00 | 1997/05/28 15:00 | 85.297 | 1.752 | 19.92 | 65.377 | 103354 | 24965 | 78389 | 10109462
1997/05/28 | 15:20:00 | 1997/05/28 15:20 | 83.633 | 1.741 | 18.161 | 65.472 | 101358 | 22849 | 78509 | 10109462
1997/05/28 | 15:40:00 | 1997/05/28 15:40 | 81.97 | 1.73 | 16.411 | 65.559 | 99362 | 20743 | 78618 | 10109462
1997/05/28 | 16:00:00 | 1997/05/28 16:00 | 80.306 | 1.719 | 14.669 | 65.637 | 97366 | 18648 | 78717 | 10109462
1997/05/28 | 16:20:00 | 1997/05/28 16:20 | 78.643 | 1.708 | 12.937 | 65.706 | 95369 | 16564 | 78805 | 10109462
1997/05/28 | 16:40:00 | 1997/05/28 16:40 | 76.979 | 1.697 | 11.213 | 65.766 | 93373 | 14490 | 78883 | 10109462
1997/05/28 | 17:00:00 | 1997/05/28 17:00 | 75.316 | 1.686 | 9.498 | 65.818 | 91377 | 12426 | 78951 | 10109462
1997/05/28 | 17:20:00 | 1997/05/28 17:20 | 73.652 | 1.675 | 7.79 | 65.862 | 89381 | 10373 | 79008 | 10109462
1997/05/28 | 17:40:00 | 1997/05/28 17:40 | 71.988 | 1.664 | 6.092 | 65.896 | 87384 | 8329 | 79055 | 10109462
1997/05/28 | 18:00:00 | 1997/05/28 18:00 | 70.805 | 1.656 | 4.881 | 65.924 | 85561 | 6584 | 79092 | 10109462
1997/05/28 | 18:20:00 | 1997/05/28 18:20 | 69.942 | 1.648 | 3.996 | 65.946 | 84448 | 5326 | 79122 | 10109462
1997/05/28 | 18:40:00 | 1997/05/28 18:40 | 69.079 | 1.641 | 3.115 | 65.964 | 83412 | 4267 | 79146 | 10109462
1997/05/28 | 19:00:00 | 1997/05/28 19:00 | 68.215 | 1.634 | 2.238 | 65.977 | 82376 | 3212 | 79165 | 10109462
1997/05/28 | 19:20:00 | 1997/05/28 19:20 | 67.352 | 1.627 | 1.366 | 65.986 | 81340 | 2162 | 79178 | 10109462
1997/05/28 | 19:40:00 | 1997/05/28 19:40 | 66.489 | 1.619 | 0.498 | 65.991 | 80304 | 1118 | 79186 | 10109462
1997/05/28 | 20:00:00 | 1997/05/28 20:00 | 65.625 | 1.612 | 0 | 65.625 | 79269 | 299 | 78970 | 10109462
1997/05/28 | 20:20:00 | 1997/05/28 20:20 | 64.762 | 1.605 | 0 | 64.762 | 78233 | 0 | 78232 | 10109462
1997/05/28 | 20:40:00 | 1997/05/28 20:40 | 63.899 | 1.598 | 0 | 63.899 | 77197 | 0 | 77197 | 10109462
1997/05/28 | 21:00:00 | 1997/05/28 21:00 | 63.036 | 1.59 | 0 | 63.036 | 76161 | 0 | 76161 | 10109462
1997/05/28 | 21:20:00 | 1997/05/28 21:20 | 62.172 | 1.583 | 0 | 62.172 | 75125 | 0 | 75125 | 10109462
1997/05/28 | 21:40:00 | 1997/05/28 21:40 | 61.309 | 1.576 | 0 | 61.309 | 74089 | 0 | 74089 | 10109462
1997/05/28 | 22:00:00 | 1997/05/28 22:00 | 60.446 | 1.569 | 0 | 60.446 | 73053 | 0 | 73053 | 10109462
1997/05/28 | 22:20:00 | 1997/05/28 22:20 | 59.583 | 1.561 | 0 | 59.583 | 72017 | 0 | 72017 | 10109462
1997/05/28 | 22:40:00 | 1997/05/28 22:40 | 59.022 | 1.556 | 0 | 59.022 | 71126 | 0 | 71163 | 10109462
1997/05/28 | 23:00:00 | 1997/05/28 23:00 | 58.536 | 1.552 | 0 | 58.536 | 70535 | 0 | 70535 | 10109462
1997/05/28 | 23:20:00 | 1997/05/28 23:20 | 58.051 | 1.548 | 0 | 58.051 | 69953 | 0 | 69952 | 10109462
1997/05/28 | 23:40:00 | 1997/05/28 23:40 | 57.566 | 1.543 | 0 | 57.566 | 69370 | 0 | 69370 | 10109462
1997/05/29 | 00:00:00 | 1997/05/29 00:00 | 57.081 | 1.539 | 0 | 57.081 | 68788 | 0 | 68788 | 10109462
1997/05/29 | 00:20:00 | 1997/05/29 00:20 | 56.595 | 1.534 | 0 | 56.595 | 68206 | 0 | 68206 | 10109462
1997/05/29 | 00:40:00 | 1997/05/29 00:40 | 56.11 | 1.53 | 0 | 56.11 | 67623 | 0 | 67623 | 10109462
1997/05/29 | 01:00:00 | 1997/05/29 01:00 | 55.625 | 1.525 | 0 | 55.625 | 67041 | 0 | 67041 | 10109462
1997/05/29 | 01:20:00 | 1997/05/29 01:20 | 55.139 | 1.521 | 0 | 55.139 | 66458 | 0 | 66458 | 10109462
1997/05/29 | 01:40:00 | 1997/05/29 01:40 | 54.654 | 1.516 | 0 | 54.654 | 65876 | 0 | 65876 | 10109462
1997/05/29 | 02:00:00 | 1997/05/29 02:00 | 54.359 | 1.514 | 0 | 54.359 | 65396 | 0 | 65408 | 10109462
1997/05/29 | 02:20:00 | 1997/05/29 02:20 | 54.085 | 1.511 | 0 | 54.085 | 65066 | 0 | 65066 | 10109462
1997/05/29 | 02:40:00 | 1997/05/29 02:40 | 53.811 | 1.508 | 0 | 53.811 | 64738 | 0 | 64738 | 10109462
1997/05/29 | 03:00:00 | 1997/05/29 03:00 | 53.537 | 1.506 | 0 | 53.537 | 64409 | 0 | 64409 | 10109462
1997/05/29 | 03:20:00 | 1997/05/29 03:20 | 53.263 | 1.503 | 0 | 53.263 | 64080 | 0 | 64080 | 10109462
1997/05/29 | 03:40:00 | 1997/05/29 03:40 | 52.989 | 1.5 | 0 | 52.989 | 63752 | 0 | 63751 | 10109462
1997/05/29 | 04:00:00 | 1997/05/29 04:00 | 52.715 | 1.498 | 0 | 52.715 | 63423 | 0 | 63422 | 10109462
1997/05/29 | 04:20:00 | 1997/05/29 04:20 | 52.442 | 1.495 | 0 | 52.442 | 63094 | 0 | 63094 | 10109462
1997/05/29 | 04:40:00 | 1997/05/29 04:40 | 52.168 | 1.492 | 0 | 52.168 | 62766 | 0 | 62766 | 10109462
1997/05/29 | 05:00:00 | 1997/05/29 05:00 | 51.894 | 1.49 | 0 | 51.894 | 62437 | 0 | 62437 | 10109462
1997/05/29 | 05:20:00 | 1997/05/29 05:20 | 51.62 | 1.487 | 0 | 51.62 | 62108 | 0 | 62108 | 10109462
1997/05/29 | 05:40:00 | 1997/05/29 05:40 | 51.346 | 1.485 | 0 | 51.346 | 61779 | 0 | 61780 | 10109462
1997/05/29 | 06:00:00 | 1997/05/29 06:00 | 51.072 | 1.482 | 0 | 51.072 | 61451 | 0 | 61451 | 10109462
1997/05/29 | 06:20:00 | 1997/05/29 06:20 | 50.798 | 1.479 | 0 | 50.798 | 61122 | 0 | 61122 | 10109462
1997/05/29 | 06:40:00 | 1997/05/29 06:40 | 50.524 | 1.477 | 0 | 50.524 | 60793 | 0 | 60793 | 10109462
1997/05/29 | 07:00:00 | 1997/05/29 07:00 | 50.25 | 1.474 | 0 | 50.25 | 60465 | 0 | 60464 | 10109462
1997/05/29 | 07:20:00 | 1997/05/29 07:20 | 49.641 | 1.468 | 0 | 49.641 | 59935 | 0 | 59935 | 10109462
1997/05/29 | 07:40:00 | 1997/05/29 07:40 | 49.031 | 1.461 | 0 | 49.031 | 59203 | 0 | 59203 | 10109462
1997/05/29 | 08:00:00 | 1997/05/29 08:00 | 48.422 | 1.455 | 0 | 48.422 | 58472 | 0 | 58472 | 10109462
1997/05/29 | 08:20:00 | 1997/05/29 08:20 | 47.813 | 1.449 | 0 | 47.813 | 57741 | 0 | 57741 | 10109462
1997/05/29 | 08:40:00 | 1997/05/29 08:40 | 47.203 | 1.442 | 0 | 47.203 | 57010 | 0 | 57010 | 10109462
1997/05/29 | 09:00:00 | 1997/05/29 09:00 | 46.594 | 1.436 | 0 | 46.594 | 56278 | 0 | 56278 | 10109462
1997/05/29 | 09:20:00 | 1997/05/29 09:20 | 45.984 | 1.43 | 0 | 45.984 | 55547 | 0 | 55547 | 10109462
1997/05/29 | 09:40:00 | 1997/05/29 09:40 | 45.375 | 1.423 | 0 | 45.375 | 54816 | 0 | 54815 | 10109462
1997/05/29 | 10:00:00 | 1997/05/29 10:00 | 44.766 | 1.417 | 0 | 44.766 | 54084 | 0 | 54085 | 10109462
1997/05/29 | 10:20:00 | 1997/05/29 10:20 | 44.156 | 1.411 | 0 | 44.156 | 53353 | 0 | 53353 | 10109462
1997/05/29 | 10:40:00 | 1997/05/29 10:40 | 43.547 | 1.405 | 0 | 43.547 | 52622 | 0 | 52622 | 10109462
1997/05/29 | 11:00:00 | 1997/05/29 11:00 | 43.23 | 1.401 | 0 | 43.23 | 51996 | 0 | 52066 | 10109462
1997/05/29 | 11:20:00 | 1997/05/29 11:20 | 43.108 | 1.4 | 0 | 43.108 | 51803 | 0 | 51803 | 10109462
1997/05/29 | 11:40:00 | 1997/05/29 11:40 | 42.986 | 1.399 | 0 | 42.986 | 51657 | 0 | 51656 | 10109462
1997/05/29 | 12:00:00 | 1997/05/29 12:00 | 42.865 | 1.397 | 0 | 42.865 | 51511 | 0 | 51511 | 10109462
1997/05/29 | 12:20:00 | 1997/05/29 12:20 | 42.793 | 1.396 | 0 | 42.793 | 51367 | 0 | 51395 | 10109462
1997/05/29 | 12:40:00 | 1997/05/29 12:40 | 43.175 | 1.4 | 0.381 | 42.794 | 51581 | 229 | 51352 | 10109462
1997/05/29 | 13:00:00 | 1997/05/29 13:00 | 43.557 | 1.405 | 0.76 | 42.797 | 52039 | 685 | 51354 | 10109462
1997/05/29 | 13:20:00 | 1997/05/29 13:20 | 43.939 | 1.409 | 1.137 | 42.802 | 52498 | 1139 | 51359 | 10109462
1997/05/29 | 13:40:00 | 1997/05/29 13:40 | 44.321 | 1.413 | 1.513 | 42.808 | 52956 | 1590 | 51366 | 10109462
1997/05/29 | 14:00:00 | 1997/05/29 14:00 | 44.703 | 1.417 | 1.886 | 42.817 | 53414 | 2039 | 51375 | 10109462
1997/05/29 | 14:20:00 | 1997/05/29 14:20 | 45.085 | 1.421 | 2.258 | 42.827 | 53873 | 2486 | 51386 | 10109462
1997/05/29 | 14:40:00 | 1997/05/29 14:40 | 45.467 | 1.425 | 2.628 | 42.839 | 54331 | 2931 | 51400 | 10109462
1997/05/29 | 15:00:00 | 1997/05/29 15:00 | 45.849 | 1.429 | 2.996 | 42.853 | 54789 | 3374 | 51416 | 10109462
1997/05/29 | 15:20:00 | 1997/05/29 15:20 | 46.231 | 1.433 | 3.362 | 42.869 | 55248 | 3814 | 51434 | 10109462
1997/05/29 | 15:40:00 | 1997/05/29 15:40 | 46.613 | 1.437 | 3.726 | 42.887 | 55706 | 4252 | 51454 | 10109462
1997/05/29 | 16:00:00 | 1997/05/29 16:00 | 46.994 | 1.441 | 4.087 | 42.907 | 56164 | 4688 | 51476 | 10109462
1997/05/29 | 16:20:00 | 1997/05/29 16:20 | 47.376 | 1.445 | 4.448 | 42.928 | 56623 | 5121 | 51501 | 10109462
1997/05/29 | 16:40:00 | 1997/05/29 16:40 | 47.588 | 1.447 | 4.637 | 42.951 | 57030 | 5451 | 51527 | 10109462
1997/05/29 | 17:00:00 | 1997/05/29 17:00 | 47.629 | 1.448 | 4.655 | 42.974 | 57130 | 5575 | 51555 | 10109462
1997/05/29 | 17:20:00 | 1997/05/29 17:20 | 47.67 | 1.448 | 4.672 | 42.998 | 57180 | 5596 | 51583 | 10109462
1997/05/29 | 17:40:00 | 1997/05/29 17:40 | 47.712 | 1.448 | 4.691 | 43.021 | 57229 | 5618 | 51611 | 10109462
1997/05/29 | 18:00:00 | 1997/05/29 18:00 | 47.753 | 1.449 | 4.708 | 43.045 | 57279 | 5640 | 51639 | 10109462
1997/05/29 | 18:20:00 | 1997/05/29 18:20 | 47.794 | 1.449 | 4.726 | 43.068 | 57328 | 5661 | 51668 | 10109462
1997/05/29 | 18:40:00 | 1997/05/29 18:40 | 47.835 | 1.45 | 4.743 | 43.092 | 57378 | 5681 | 51696 | 10109462
1997/05/29 | 19:00:00 | 1997/05/29 19:00 | 47.877 | 1.45 | 4.761 | 43.116 | 57427 | 5703 | 51725 | 10109462
1997/05/29 | 19:20:00 | 1997/05/29 19:20 | 47.918 | 1.451 | 4.778 | 43.14 | 57477 | 5724 | 51753 | 10109462
1997/05/29 | 19:40:00 | 1997/05/29 19:40 | 47.959 | 1.451 | 4.795 | 43.164 | 57526 | 5744 | 51782 | 10109462
1997/05/29 | 20:00:00 | 1997/05/29 20:00 | 48 | 1.451 | 4.812 | 43.188 | 57576 | 5765 | 51811 | 10109462
1997/05/29 | 20:20:00 | 1997/05/29 20:20 | 48.041 | 1.452 | 4.829 | 43.212 | 57625 | 5785 | 51840 | 10109462
1997/05/29 | 20:40:00 | 1997/05/29 20:40 | 48.083 | 1.452 | 4.847 | 43.236 | 57674 | 5806 | 51869 | 10109462
1997/05/29 | 21:00:00 | 1997/05/29 21:00 | 48.124 | 1.453 | 4.863 | 43.261 | 57724 | 5826 | 51898 | 10109462
1997/05/29 | 21:20:00 | 1997/05/29 21:20 | 48.165 | 1.453 | 4.88 | 43.285 | 57773 | 5846 | 51927 | 10109462
1997/05/29 | 21:40:00 | 1997/05/29 21:40 | 48.206 | 1.453 | 4.897 | 43.309 | 57823 | 5866 | 51957 | 10109462
1997/05/29 | 22:00:00 | 1997/05/29 22:00 | 48.248 | 1.454 | 4.914 | 43.334 | 57872 | 5886 | 51986 | 10109462
1997/05/29 | 22:20:00 | 1997/05/29 22:20 | 48.289 | 1.454 | 4.93 | 43.359 | 57922 | 5907 | 52016 | 10109462
1997/05/29 | 22:40:00 | 1997/05/29 22:40 | 48.33 | 1.455 | 4.947 | 43.383 | 57971 | 5926 | 52045 | 10109462
1997/05/29 | 23:00:00 | 1997/05/29 23:00 | 48.371 | 1.455 | 4.963 | 43.408 | 58021 | 5946 | 52075 | 10109462
1997/05/29 | 23:20:00 | 1997/05/29 23:20 | 48.412 | 1.456 | 4.979 | 43.433 | 58070 | 5965 | 52105 | 10109462
1997/05/29 | 23:40:00 | 1997/05/29 23:40 | 48.454 | 1.456 | 4.996 | 43.458 | 58120 | 5985 | 52135 | 10109462
1997/05/30 | 00:00:00 | 1997/05/30 00:00 | 48.495 | 1.456 | 5.012 | 43.483 | 58169 | 6005 | 52165 | 10109462
1997/05/30 | 00:20:00 | 1997/05/30 00:20 | 48.536 | 1.457 | 5.028 | 43.508 | 58219 | 6024 | 52195 | 10109462
1997/05/30 | 00:40:00 | 1997/05/30 00:40 | 48.577 | 1.457 | 5.043 | 43.534 | 58268 | 6043 | 52225 | 10109462
1997/05/30 | 01:00:00 | 1997/05/30 01:00 | 48.618 | 1.458 | 5.059 | 43.559 | 58317 | 6061 | 52256 | 10109462
1997/05/30 | 01:20:00 | 1997/05/30 01:20 | 48.66 | 1.458 | 5.076 | 43.584 | 58367 | 6081 | 52286 | 10109462
1997/05/30 | 01:40:00 | 1997/05/30 01:40 | 48.701 | 1.458 | 5.091 | 43.61 | 58416 | 6100 | 52317 | 10109462
1997/05/30 | 02:00:00 | 1997/05/30 02:00 | 48.742 | 1.459 | 5.107 | 43.635 | 58466 | 6119 | 52347 | 10109462
1997/05/30 | 02:20:00 | 1997/05/30 02:20 | 48.783 | 1.459 | 5.122 | 43.661 | 58515 | 6137 | 52378 | 10109462
1997/05/30 | 02:40:00 | 1997/05/30 02:40 | 48.825 | 1.46 | 5.138 | 43.687 | 58565 | 6156 | 52409 | 10109462
1997/05/30 | 03:00:00 | 1997/05/30 03:00 | 48.866 | 1.46 | 5.153 | 43.713 | 58614 | 6175 | 52440 | 10109462
1997/05/30 | 03:20:00 | 1997/05/30 03:20 | 48.907 | 1.461 | 5.169 | 43.738 | 58664 | 6193 | 52471 | 10109462
1997/05/30 | 03:40:00 | 1997/05/30 03:40 | 48.948 | 1.461 | 5.184 | 43.764 | 58713 | 6211 | 52502 | 10109462
1997/05/30 | 04:00:00 | 1997/05/30 04:00 | 48.989 | 1.461 | 5.199 | 43.79 | 58763 | 6229 | 52533 | 10109462
1997/05/30 | 04:20:00 | 1997/05/30 04:20 | 49.031 | 1.462 | 5.214 | 43.817 | 58812 | 6248 | 52564 | 10109462
1997/05/30 | 04:40:00 | 1997/05/30 04:40 | 49.072 | 1.462 | 5.229 | 43.843 | 58862 | 6266 | 52596 | 10109462
1997/05/30 | 05:00:00 | 1997/05/30 05:00 | 49.113 | 1.463 | 5.244 | 43.869 | 58911 | 6284 | 52627 | 10109462
1997/05/30 | 05:20:00 | 1997/05/30 05:20 | 49.154 | 1.463 | 5.259 | 43.895 | 58960 | 6302 | 52659 | 10109462
1997/05/30 | 05:40:00 | 1997/05/30 05:40 | 49.196 | 1.463 | 5.274 | 43.922 | 59010 | 6320 | 52690 | 10109462
1997/05/30 | 06:00:00 | 1997/05/30 06:00 | 49.237 | 1.464 | 5.289 | 43.948 | 59059 | 6338 | 52722 | 10109462
1997/05/30 | 06:20:00 | 1997/05/30 06:20 | 49.278 | 1.464 | 5.303 | 43.975 | 59109 | 6355 | 52754 | 10109462
1997/05/30 | 06:40:00 | 1997/05/30 06:40 | 49.319 | 1.465 | 5.318 | 44.001 | 59158 | 6373 | 52786 | 10109462
1997/05/30 | 07:00:00 | 1997/05/30 07:00 | 49.36 | 1.465 | 5.332 | 44.028 | 59208 | 6390 | 52818 | 10109462
1997/05/30 | 07:20:00 | 1997/05/30 07:20 | 49.402 | 1.466 | 5.347 | 44.055 | 59257 | 6408 | 52850 | 10109462
1997/05/30 | 07:40:00 | 1997/05/30 07:40 | 49.443 | 1.466 | 5.361 | 44.082 | 59307 | 6425 | 52882 | 10109462
1997/05/30 | 08:00:00 | 1997/05/30 08:00 | 49.484 | 1.466 | 5.375 | 44.109 | 59356 | 6442 | 52914 | 10109462
1997/05/30 | 08:20:00 | 1997/05/30 08:20 | 49.525 | 1.467 | 5.39 | 44.135 | 59406 | 6459 | 52946 | 10109462
1997/05/30 | 08:40:00 | 1997/05/30 08:40 | 49.375 | 1.465 | 5.213 | 44.162 | 59398 | 6361 | 52979 | 10109462
1997/05/30 | 09:00:00 | 1997/05/30 09:00 | 49.034 | 1.462 | 4.847 | 44.187 | 59046 | 6036 | 53010 | 10109462
1997/05/30 | 09:20:00 | 1997/05/30 09:20 | 48.693 | 1.458 | 4.482 | 44.211 | 58637 | 5597 | 53039 | 10109462
1997/05/30 | 09:40:00 | 1997/05/30 09:40 | 48.352 | 1.455 | 4.12 | 44.232 | 58227 | 5161 | 53066 | 10109462
1997/05/30 | 10:00:00 | 1997/05/30 10:00 | 48.011 | 1.451 | 3.759 | 44.252 | 57818 | 4727 | 53091 | 10109462
1997/05/30 | 10:20:00 | 1997/05/30 10:20 | 47.67 | 1.448 | 3.4 | 44.27 | 57409 | 4295 | 53113 | 10109462
1997/05/30 | 10:40:00 | 1997/05/30 10:40 | 47.329 | 1.444 | 3.043 | 44.286 | 57000 | 3866 | 53134 | 10109462
1997/05/30 | 11:00:00 | 1997/05/30 11:00 | 46.988 | 1.441 | 2.688 | 44.3 | 56591 | 3438 | 53152 | 10109462
1997/05/30 | 11:20:00 | 1997/05/30 11:20 | 46.647 | 1.437 | 2.334 | 44.313 | 56181 | 3013 | 53168 | 10109462
1997/05/30 | 11:40:00 | 1997/05/30 11:40 | 46.306 | 1.434 | 1.982 | 44.324 | 55772 | 2590 | 53182 | 10109462
1997/05/30 | 12:00:00 | 1997/05/30 12:00 | 45.965 | 1.43 | 1.632 | 44.333 | 55363 | 2169 | 53194 | 10109462
1997/05/30 | 12:20:00 | 1997/05/30 12:20 | 45.624 | 1.426 | 1.284 | 44.34 | 54954 | 1750 | 53204 | 10109462
1997/05/30 | 12:40:00 | 1997/05/30 12:40 | 45.283 | 1.423 | 0.937 | 44.346 | 54545 | 1333 | 53212 | 10109462
1997/05/30 | 13:00:00 | 1997/05/30 13:00 | 44.942 | 1.419 | 0.592 | 44.35 | 54135 | 918 | 53217 | 10109462
1997/05/30 | 13:20:00 | 1997/05/30 13:20 | 44.601 | 1.416 | 0.249 | 44.352 | 53726 | 505 | 53221 | 10109462
1997/05/30 | 13:40:00 | 1997/05/30 13:40 | 44.26 | 1.412 | 0 | 44.26 | 53317 | 150 | 53167 | 10109462
1997/05/30 | 14:00:00 | 1997/05/30 14:00 | 44.08 | 1.41 | 0 | 44.08 | 52994 | 0 | 53004 | 10109462
1997/05/30 | 14:20:00 | 1997/05/30 14:20 | 43.917 | 1.409 | 0 | 43.917 | 52798 | 0 | 52798 | 10109462
1997/05/30 | 14:40:00 | 1997/05/30 14:40 | 43.754 | 1.407 | 0 | 43.754 | 52603 | 0 | 52603 | 10109462
1997/05/30 | 15:00:00 | 1997/05/30 15:00 | 43.592 | 1.405 | 0 | 43.592 | 52408 | 0 | 52408 | 10109462
1997/05/30 | 15:20:00 | 1997/05/30 15:20 | 43.429 | 1.403 | 0 | 43.429 | 52212 | 0 | 52213 | 10109462
1997/05/30 | 15:40:00 | 1997/05/30 15:40 | 43.266 | 1.401 | 0 | 43.266 | 52017 | 0 | 52017 | 10109462
1997/05/30 | 16:00:00 | 1997/05/30 16:00 | 43.104 | 1.4 | 0 | 43.104 | 51822 | 0 | 51822 | 10109462
1997/05/30 | 16:20:00 | 1997/05/30 16:20 | 42.941 | 1.398 | 0 | 42.941 | 51627 | 0 | 51627 | 10109462
1997/05/30 | 16:40:00 | 1997/05/30 16:40 | 42.778 | 1.396 | 0 | 42.778 | 51432 | 0 | 51431 | 10109462
1997/05/30 | 17:00:00 | 1997/05/30 17:00 | 42.616 | 1.394 | 0 | 42.616 | 51236 | 0 | 51236 | 10109462
1997/05/30 | 17:20:00 | 1997/05/30 17:20 | 42.453 | 1.392 | 0 | 42.453 | 51041 | 0 | 51041 | 10109462
1997/05/30 | 17:40:00 | 1997/05/30 17:40 | 42.29 | 1.391 | 0 | 42.29 | 50846 | 0 | 50846 | 10109462
1997/05/30 | 18:00:00 | 1997/05/30 18:00 | 42.128 | 1.389 | 0 | 42.128 | 50651 | 0 | 50651 | 10109462
1997/05/30 | 18:20:00 | 1997/05/30 18:20 | 41.965 | 1.387 | 0 | 41.965 | 50456 | 0 | 50456 | 10109462
1997/05/30 | 18:40:00 | 1997/05/30 18:40 | 41.802 | 1.385 | 0 | 41.802 | 50260 | 0 | 50260 | 10109462
1997/05/30 | 19:00:00 | 1997/05/30 19:00 | 41.64 | 1.383 | 0 | 41.64 | 50065 | 0 | 50065 | 10109462
1997/05/30 | 19:20:00 | 1997/05/30 19:20 | 41.477 | 1.382 | 0 | 41.477 | 49870 | 0 | 49870 | 10109462
1997/05/30 | 19:40:00 | 1997/05/30 19:40 | 41.314 | 1.38 | 0 | 41.314 | 49675 | 0 | 49675 | 10109462
1997/05/30 | 20:00:00 | 1997/05/30 20:00 | 41.152 | 1.378 | 0 | 41.152 | 49479 | 0 | 49480 | 10109462
1997/05/30 | 20:20:00 | 1997/05/30 20:20 | 40.989 | 1.376 | 0 | 40.989 | 49284 | 0 | 49285 | 10109462
1997/05/30 | 20:40:00 | 1997/05/30 20:40 | 40.826 | 1.374 | 0 | 40.826 | 49089 | 0 | 49089 | 10109462
1997/05/30 | 21:00:00 | 1997/05/30 21:00 | 40.664 | 1.372 | 0 | 40.664 | 48894 | 0 | 48894 | 10109462
1997/05/30 | 21:20:00 | 1997/05/30 21:20 | 40.501 | 1.371 | 0 | 40.501 | 48699 | 0 | 48699 | 10109462
1997/05/30 | 21:40:00 | 1997/05/30 21:40 | 40.338 | 1.369 | 0 | 40.338 | 48503 | 0 | 48503 | 10109462
1997/05/30 | 22:00:00 | 1997/05/30 22:00 | 40.175 | 1.367 | 0 | 40.175 | 48308 | 0 | 48308 | 10109462
1997/05/30 | 22:20:00 | 1997/05/30 22:20 | 39.987 | 1.365 | 0 | 39.987 | 48107 | 0 | 48097 | 10109462
1997/05/30 | 22:40:00 | 1997/05/30 22:40 | 39.76 | 1.362 | 0 | 39.76 | 47848 | 0 | 47848 | 10109462
1997/05/30 | 23:00:00 | 1997/05/30 23:00 | 39.533 | 1.359 | 0 | 39.533 | 47576 | 0 | 47576 | 10109462
1997/05/30 | 23:20:00 | 1997/05/30 23:20 | 39.306 | 1.356 | 0 | 39.306 | 47303 | 0 | 47303 | 10109462
1997/05/30 | 23:40:00 | 1997/05/30 23:40 | 39.079 | 1.353 | 0 | 39.079 | 47031 | 0 | 47031 | 10109462
1997/05/31 | 00:00:00 | 1997/05/31 00:00 | 38.852 | 1.35 | 0 | 38.852 | 46758 | 0 | 46759 | 10109462
1997/05/31 | 00:20:00 | 1997/05/31 00:20 | 38.625 | 1.347 | 0 | 38.625 | 46486 | 0 | 46486 | 10109462
1997/05/31 | 00:40:00 | 1997/05/31 00:40 | 38.398 | 1.344 | 0 | 38.398 | 46214 | 0 | 46214 | 10109462
1997/05/31 | 01:00:00 | 1997/05/31 01:00 | 38.171 | 1.341 | 0 | 38.171 | 45941 | 0 | 45941 | 10109462
1997/05/31 | 01:20:00 | 1997/05/31 01:20 | 37.944 | 1.338 | 0 | 37.944 | 45669 | 0 | 45669 | 10109462
1997/05/31 | 01:40:00 | 1997/05/31 01:40 | 37.717 | 1.335 | 0 | 37.717 | 45396 | 0 | 45397 | 10109462
1997/05/31 | 02:00:00 | 1997/05/31 02:00 | 37.49 | 1.332 | 0 | 37.49 | 45124 | 0 | 45124 | 10109462
1997/05/31 | 02:20:00 | 1997/05/31 02:20 | 37.263 | 1.329 | 0 | 37.263 | 44851 | 0 | 44852 | 10109462
1997/05/31 | 02:40:00 | 1997/05/31 02:40 | 37.036 | 1.326 | 0 | 37.036 | 44579 | 0 | 44579 | 10109462
1997/05/31 | 03:00:00 | 1997/05/31 03:00 | 36.809 | 1.323 | 0 | 36.809 | 44306 | 0 | 44307 | 10109462
1997/05/31 | 03:20:00 | 1997/05/31 03:20 | 36.581 | 1.32 | 0 | 36.581 | 44034 | 0 | 44034 | 10109462
1997/05/31 | 03:40:00 | 1997/05/31 03:40 | 36.354 | 1.317 | 0 | 36.354 | 43762 | 0 | 43761 | 10109462
1997/05/31 | 04:00:00 | 1997/05/31 04:00 | 36.127 | 1.314 | 0 | 36.127 | 43489 | 0 | 43489 | 10109462
1997/05/31 | 04:20:00 | 1997/05/31 04:20 | 35.9 | 1.311 | 0 | 35.9 | 43217 | 0 | 43216 | 10109462
1997/05/31 | 04:40:00 | 1997/05/31 04:40 | 35.673 | 1.308 | 0 | 35.673 | 42944 | 0 | 42944 | 10109462
1997/05/31 | 05:00:00 | 1997/05/31 05:00 | 35.446 | 1.305 | 0 | 35.446 | 42672 | 0 | 42671 | 10109462
1997/05/31 | 05:20:00 | 1997/05/31 05:20 | 35.219 | 1.302 | 0 | 35.219 | 42399 | 0 | 42399 | 10109462
1997/05/31 | 05:40:00 | 1997/05/31 05:40 | 34.992 | 1.299 | 0 | 34.992 | 42127 | 0 | 42127 | 10109462
1997/05/31 | 06:00:00 | 1997/05/31 06:00 | 34.765 | 1.296 | 0 | 34.765 | 41854 | 0 | 41854 | 10109462
1997/05/31 | 06:20:00 | 1997/05/31 06:20 | 34.538 | 1.293 | 0 | 34.538 | 41582 | 0 | 41582 | 10109462
1997/05/31 | 06:40:00 | 1997/05/31 06:40 | 34.311 | 1.29 | 0 | 34.311 | 41310 | 0 | 41309 | 10109462
1997/05/31 | 07:00:00 | 1997/05/31 07:00 | 34.084 | 1.287 | 0 | 34.084 | 41037 | 0 | 41037 | 10109462
1997/05/31 | 07:20:00 | 1997/05/31 07:20 | 33.857 | 1.284 | 0 | 33.857 | 40765 | 0 | 40765 | 10109462
1997/05/31 | 07:40:00 | 1997/05/31 07:40 | 33.63 | 1.281 | 0 | 33.63 | 40492 | 0 | 40492 | 10109462
1997/05/31 | 08:00:00 | 1997/05/31 08:00 | 33.403 | 1.278 | 0 | 33.403 | 40220 | 0 | 40220 | 10109462
1997/05/31 | 08:20:00 | 1997/05/31 08:20 | 33.176 | 1.275 | 0 | 33.176 | 39947 | 0 | 39947 | 10109462
1997/05/31 | 08:40:00 | 1997/05/31 08:40 | 32.949 | 1.272 | 0 | 32.949 | 39675 | 0 | 39675 | 10109462
1997/05/31 | 09:00:00 | 1997/05/31 09:00 | 32.722 | 1.269 | 0 | 32.722 | 39402 | 0 | 39403 | 10109462
1997/05/31 | 09:20:00 | 1997/05/31 09:20 | 32.495 | 1.266 | 0 | 32.495 | 39130 | 0 | 39130 | 10109462
1997/05/31 | 09:40:00 | 1997/05/31 09:40 | 32.268 | 1.263 | 0 | 32.268 | 38858 | 0 | 38858 | 10109462
1997/05/31 | 10:00:00 | 1997/05/31 10:00 | 32.041 | 1.26 | 0 | 32.041 | 38585 | 0 | 38585 | 10109462
1997/05/31 | 10:20:00 | 1997/05/31 10:20 | 31.814 | 1.257 | 0 | 31.814 | 38313 | 0 | 38313 | 10109462
1997/05/31 | 10:40:00 | 1997/05/31 10:40 | 31.587 | 1.254 | 0 | 31.587 | 38040 | 0 | 38041 | 10109462
1997/05/31 | 11:00:00 | 1997/05/31 11:00 | 31.36 | 1.251 | 0 | 31.36 | 37768 | 0 | 37768 | 10109462
1997/05/31 | 11:20:00 | 1997/05/31 11:20 | 31.133 | 1.248 | 0 | 31.133 | 37495 | 0 | 37496 | 10109462
1997/05/31 | 11:40:00 | 1997/05/31 11:40 | 30.906 | 1.245 | 0 | 30.906 | 37223 | 0 | 37223 | 10109462
1997/05/31 | 12:00:00 | 1997/05/31 12:00 | 30.678 | 1.242 | 0 | 30.678 | 36950 | 0 | 36950 | 10109462
1997/05/31 | 12:20:00 | 1997/05/31 12:20 | 30.451 | 1.239 | 0 | 30.451 | 36678 | 0 | 36677 | 10109462
1997/05/31 | 12:40:00 | 1997/05/31 12:40 | 30.224 | 1.236 | 0 | 30.224 | 36406 | 0 | 36405 | 10109462
1997/05/31 | 13:00:00 | 1997/05/31 13:00 | 29.997 | 1.233 | 0 | 29.997 | 36133 | 0 | 36133 | 10109462
1997/05/31 | 13:20:00 | 1997/05/31 13:20 | 29.77 | 1.23 | 0 | 29.77 | 35861 | 0 | 35860 | 10109462
1997/05/31 | 13:40:00 | 1997/05/31 13:40 | 29.543 | 1.227 | 0 | 29.543 | 35588 | 0 | 35588 | 10109462
1997/05/31 | 14:00:00 | 1997/05/31 14:00 | 29.316 | 1.224 | 0 | 29.316 | 35316 | 0 | 35315 | 10109462
1997/05/31 | 14:20:00 | 1997/05/31 14:20 | 29.089 | 1.221 | 0 | 29.089 | 35043 | 0 | 35043 | 10109462
1997/05/31 | 14:40:00 | 1997/05/31 14:40 | 28.862 | 1.218 | 0 | 28.862 | 34771 | 0 | 34771 | 10109462
1997/05/31 | 15:00:00 | 1997/05/31 15:00 | 28.635 | 1.215 | 0 | 28.635 | 34498 | 0 | 34498 | 10109462
1997/05/31 | 15:20:00 | 1997/05/31 15:20 | 28.408 | 1.212 | 0 | 28.408 | 34226 | 0 | 34226 | 10109462
1997/05/31 | 15:40:00 | 1997/05/31 15:40 | 28.181 | 1.209 | 0 | 28.181 | 33953 | 0 | 33953 | 10109462
1997/05/31 | 16:00:00 | 1997/05/31 16:00 | 27.954 | 1.206 | 0 | 27.954 | 33681 | 0 | 33681 | 10109462
1997/05/31 | 16:20:00 | 1997/05/31 16:20 | 27.727 | 1.203 | 0 | 27.727 | 33409 | 0 | 33409 | 10109462
1997/05/31 | 16:40:00 | 1997/05/31 16:40 | 27.5 | 1.2 | 0 | 27.5 | 33136 | 0 | 33136 | 10109462
1997/05/31 | 17:00:00 | 1997/05/31 17:00 | 27.273 | 1.197 | 0 | 27.273 | 32864 | 0 | 32864 | 10109462
1997/05/31 | 17:20:00 | 1997/05/31 17:20 | 27.046 | 1.194 | 0 | 27.046 | 32591 | 0 | 32591 | 10109462
1997/05/31 | 17:40:00 | 1997/05/31 17:40 | 26.819 | 1.191 | 0 | 26.819 | 32319 | 0 | 32319 | 10109462
1997/05/31 | 18:00:00 | 1997/05/31 18:00 | 26.592 | 1.188 | 0 | 26.592 | 32046 | 0 | 32047 | 10109462
1997/05/31 | 18:20:00 | 1997/05/31 18:20 | 26.365 | 1.185 | 0 | 26.365 | 31774 | 0 | 31774 | 10109462
1997/05/31 | 18:40:00 | 1997/05/31 18:40 | 26.138 | 1.182 | 0 | 26.138 | 31501 | 0 | 31502 | 10109462
1997/05/31 | 19:00:00 | 1997/05/31 19:00 | 25.911 | 1.179 | 0 | 25.911 | 31229 | 0 | 31229 | 10109462
1997/05/31 | 19:20:00 | 1997/05/31 19:20 | 25.684 | 1.176 | 0 | 25.684 | 30957 | 0 | 30957 | 10109462
1997/05/31 | 19:40:00 | 1997/05/31 19:40 | 25.496 | 1.174 | 0 | 25.496 | 30696 | 0 | 30708 | 10109462
1997/05/31 | 20:00:00 | 1997/05/31 20:00 | 25.347 | 1.171 | 0 | 25.347 | 30506 | 0 | 30506 | 10109462
1997/05/31 | 20:20:00 | 1997/05/31 20:20 | 25.198 | 1.169 | 0 | 25.198 | 30327 | 0 | 30327 | 10109462
1997/05/31 | 20:40:00 | 1997/05/31 20:40 | 25.049 | 1.167 | 0 | 25.049 | 30149 | 0 | 30148 | 10109462
1997/05/31 | 21:00:00 | 1997/05/31 21:00 | 24.901 | 1.164 | 0 | 24.901 | 29970 | 0 | 29970 | 10109462
1997/05/31 | 21:20:00 | 1997/05/31 21:20 | 24.752 | 1.162 | 0 | 24.752 | 29792 | 0 | 29792 | 10109462
1997/05/31 | 21:40:00 | 1997/05/31 21:40 | 24.603 | 1.16 | 0 | 24.603 | 29613 | 0 | 29613 | 10109462
1997/05/31 | 22:00:00 | 1997/05/31 22:00 | 24.455 | 1.157 | 0 | 24.455 | 29435 | 0 | 29435 | 10109462
1997/05/31 | 22:20:00 | 1997/05/31 22:20 | 24.306 | 1.155 | 0 | 24.306 | 29256 | 0 | 29257 | 10109462
1997/05/31 | 22:40:00 | 1997/05/31 22:40 | 24.157 | 1.152 | 0 | 24.157 | 29078 | 0 | 29078 | 10109462
1997/05/31 | 23:00:00 | 1997/05/31 23:00 | 24.008 | 1.15 | 0 | 24.008 | 28899 | 0 | 28899 | 10109462
1997/05/31 | 23:20:00 | 1997/05/31 23:20 | 23.86 | 1.148 | 0 | 23.86 | 28721 | 0 | 28721 | 10109462
1997/05/31 | 23:40:00 | 1997/05/31 23:40 | 23.711 | 1.145 | 0 | 23.711 | 28542 | 0 | 28543 | 10109462
1997/06/01 | 00:00:00 | 1997/06/01 00:00 | 23.562 | 1.143 | 0 | 23.562 | 28364 | 0 | 28364 | 10109462
1997/06/01 | 00:20:00 | 1997/06/01 00:20 | 23.413 | 1.141 | 0 | 23.413 | 28185 | 0 | 28185 | 10109462
1997/06/01 | 00:40:00 | 1997/06/01 00:40 | 23.265 | 1.138 | 0 | 23.265 | 28007 | 0 | 28007 | 10109462
1997/06/01 | 01:00:00 | 1997/06/01 01:00 | 23.116 | 1.136 | 0 | 23.116 | 27828 | 0 | 27829 | 10109462
1997/06/01 | 01:20:00 | 1997/06/01 01:20 | 22.967 | 1.133 | 0 | 22.967 | 27650 | 0 | 27650 | 10109462
1997/06/01 | 01:40:00 | 1997/06/01 01:40 | 22.818 | 1.131 | 0 | 22.818 | 27471 | 0 | 27471 | 10109462
1997/06/01 | 02:00:00 | 1997/06/01 02:00 | 22.67 | 1.129 | 0 | 22.67 | 27293 | 0 | 27293 | 10109462
1997/06/01 | 02:20:00 | 1997/06/01 02:20 | 22.521 | 1.126 | 0 | 22.521 | 27114 | 0 | 27115 | 10109462
1997/06/01 | 02:40:00 | 1997/06/01 02:40 | 22.372 | 1.124 | 0 | 22.372 | 26936 | 0 | 26936 | 10109462
1997/06/01 | 03:00:00 | 1997/06/01 03:00 | 22.254 | 1.122 | 0 | 22.254 | 26768 | 0 | 26776 | 10109462
1997/06/01 | 03:20:00 | 1997/06/01 03:20 | 22.157 | 1.12 | 0 | 22.157 | 26647 | 0 | 26647 | 10109462
1997/06/01 | 03:40:00 | 1997/06/01 03:40 | 22.059 | 1.119 | 0 | 22.059 | 26530 | 0 | 26530 | 10109462
1997/06/01 | 04:00:00 | 1997/06/01 04:00 | 21.962 | 1.117 | 0 | 21.962 | 26413 | 0 | 26413 | 10109462
1997/06/01 | 04:20:00 | 1997/06/01 04:20 | 21.865 | 1.115 | 0 | 21.865 | 26296 | 0 | 26296 | 10109462
1997/06/01 | 04:40:00 | 1997/06/01 04:40 | 21.767 | 1.114 | 0 | 21.767 | 26179 | 0 | 26179 | 10109462
1997/06/01 | 05:00:00 | 1997/06/01 05:00 | 21.67 | 1.112 | 0 | 21.67 | 26062 | 0 | 26062 | 10109462
1997/06/01 | 05:20:00 | 1997/06/01 05:20 | 21.573 | 1.11 | 0 | 21.573 | 25946 | 0 | 25946 | 10109462
1997/06/01 | 05:40:00 | 1997/06/01 05:40 | 21.475 | 1.108 | 0 | 21.475 | 25829 | 0 | 25829 | 10109462
1997/06/01 | 06:00:00 | 1997/06/01 06:00 | 21.378 | 1.107 | 0 | 21.378 | 25712 | 0 | 25712 | 10109462
1997/06/01 | 06:20:00 | 1997/06/01 06:20 | 21.281 | 1.105 | 0 | 21.281 | 25595 | 0 | 25595 | 10109462
1997/06/01 | 06:40:00 | 1997/06/01 06:40 | 21.183 | 1.103 | 0 | 21.183 | 25478 | 0 | 25478 | 10109462
1997/06/01 | 07:00:00 | 1997/06/01 07:00 | 21.086 | 1.102 | 0 | 21.086 | 25362 | 0 | 25361 | 10109462
1997/06/01 | 07:20:00 | 1997/06/01 07:20 | 20.989 | 1.1 | 0 | 20.989 | 25245 | 0 | 25245 | 10109462
1997/06/01 | 07:40:00 | 1997/06/01 07:40 | 20.891 | 1.098 | 0 | 20.891 | 25128 | 0 | 25128 | 10109462
1997/06/01 | 08:00:00 | 1997/06/01 08:00 | 20.794 | 1.097 | 0 | 20.794 | 25011 | 0 | 25011 | 10109462
1997/06/01 | 08:20:00 | 1997/06/01 08:20 | 20.697 | 1.095 | 0 | 20.697 | 24894 | 0 | 24895 | 10109462
1997/06/01 | 08:40:00 | 1997/06/01 08:40 | 20.599 | 1.093 | 0 | 20.599 | 24777 | 0 | 24778 | 10109462
1997/06/01 | 09:00:00 | 1997/06/01 09:00 | 20.502 | 1.092 | 0 | 20.502 | 24661 | 0 | 24661 | 10109462
1997/06/01 | 09:20:00 | 1997/06/01 09:20 | 20.405 | 1.09 | 0 | 20.405 | 24544 | 0 | 24544 | 10109462
1997/06/01 | 09:40:00 | 1997/06/01 09:40 | 20.307 | 1.088 | 0 | 20.307 | 24427 | 0 | 24427 | 10109462
1997/06/01 | 10:00:00 | 1997/06/01 10:00 | 20.21 | 1.087 | 0 | 20.21 | 24310 | 0 | 24310 | 10109462
1997/06/01 | 10:20:00 | 1997/06/01 10:20 | 20.1 | 1.085 | 0 | 20.1 | 24193 | 0 | 24186 | 10109462
1997/06/01 | 10:40:00 | 1997/06/01 10:40 | 19.882 | 1.081 | 0 | 19.882 | 23989 | 0 | 23989 | 10109462
1997/06/01 | 11:00:00 | 1997/06/01 11:00 | 19.664 | 1.077 | 0 | 19.664 | 23727 | 0 | 23728 | 10109462
1997/06/01 | 11:20:00 | 1997/06/01 11:20 | 19.445 | 1.073 | 0 | 19.445 | 23465 | 0 | 23465 | 10109462
1997/06/01 | 11:40:00 | 1997/06/01 11:40 | 19.227 | 1.069 | 0 | 19.227 | 23204 | 0 | 23203 | 10109462
1997/06/01 | 12:00:00 | 1997/06/01 12:00 | 18.902 | 1.062 | 0 | 18.902 | 22903 | 0 | 22877 | 10109462
1997/06/01 | 12:20:00 | 1997/06/01 12:20 | 18.505 | 1.054 | 0 | 18.505 | 22444 | 0 | 22444 | 10109462
1997/06/01 | 12:40:00 | 1997/06/01 12:40 | 18.109 | 1.045 | 0 | 18.109 | 21968 | 0 | 21968 | 10109462
1997/06/01 | 13:00:00 | 1997/06/01 13:00 | 17.712 | 1.037 | 0 | 17.712 | 21492 | 0 | 21493 | 10109462
1997/06/01 | 13:20:00 | 1997/06/01 13:20 | 17.316 | 1.028 | 0 | 17.316 | 21017 | 0 | 21017 | 10109462
1997/06/01 | 13:40:00 | 1997/06/01 13:40 | 16.919 | 1.02 | 0 | 16.919 | 20541 | 0 | 20541 | 10109462
1997/06/01 | 14:00:00 | 1997/06/01 14:00 | 16.522 | 1.011 | 0 | 16.522 | 20065 | 0 | 20065 | 10109462
1997/06/01 | 14:20:00 | 1997/06/01 14:20 | 16.126 | 1.003 | 0 | 16.126 | 19589 | 0 | 19589 | 10109462
1997/06/01 | 14:40:00 | 1997/06/01 14:40 | 15.729 | 0.995 | 0 | 15.729 | 19113 | 0 | 19113 | 10109462
1997/06/01 | 15:00:00 | 1997/06/01 15:00 | 15.333 | 0.986 | 0 | 15.333 | 18637 | 0 | 18637 | 10109462
1997/06/01 | 15:20:00 | 1997/06/01 15:20 | 14.936 | 0.978 | 0 | 14.936 | 18161 | 0 | 18161 | 10109462
1997/06/01 | 15:40:00 | 1997/06/01 15:40 | 14.54 | 0.969 | 0 | 14.54 | 17685 | 0 | 17686 | 10109462
1997/06/01 | 16:00:00 | 1997/06/01 16:00 | 14.143 | 0.961 | 0 | 14.143 | 17209 | 0 | 17210 | 10109462
1997/06/01 | 16:20:00 | 1997/06/01 16:20 | 13.985 | 0.957 | 0 | 13.985 | 16877 | 0 | 16877 | 10109462
1997/06/01 | 16:40:00 | 1997/06/01 16:40 | 13.826 | 0.953 | 0 | 13.826 | 16686 | 0 | 16687 | 10109462
1997/06/01 | 17:00:00 | 1997/06/01 17:00 | 13.668 | 0.948 | 0 | 13.668 | 16496 | 0 | 16496 | 10109462
1997/06/01 | 17:20:00 | 1997/06/01 17:20 | 13.509 | 0.944 | 0 | 13.509 | 16306 | 0 | 16306 | 10109462
1997/06/01 | 17:40:00 | 1997/06/01 17:40 | 13.351 | 0.94 | 0 | 13.351 | 16116 | 0 | 16116 | 10109462
1997/06/01 | 18:00:00 | 1997/06/01 18:00 | 13.193 | 0.936 | 0 | 13.193 | 15926 | 0 | 15926 | 10109462
1997/06/01 | 18:20:00 | 1997/06/01 18:20 | 13.034 | 0.931 | 0 | 13.034 | 15736 | 0 | 15736 | 10109462
1997/06/01 | 18:40:00 | 1997/06/01 18:40 | 12.876 | 0.927 | 0 | 12.876 | 15546 | 0 | 15546 | 10109462
1997/06/01 | 19:00:00 | 1997/06/01 19:00 | 12.717 | 0.923 | 0 | 12.717 | 15356 | 0 | 15356 | 10109462
1997/06/01 | 19:20:00 | 1997/06/01 19:20 | 12.638 | 0.92 | 0 | 12.638 | 15213 | 0 | 15213 | 10109462
1997/06/01 | 19:40:00 | 1997/06/01 19:40 | 12.559 | 0.918 | 0 | 12.559 | 15119 | 0 | 15118 | 10109462
1997/06/01 | 20:00:00 | 1997/06/01 20:00 | 12.48 | 0.915 | 0 | 12.48 | 15024 | 0 | 15023 | 10109462
1997/06/01 | 20:20:00 | 1997/06/01 20:20 | 12.401 | 0.912 | 0 | 12.401 | 14929 | 0 | 14929 | 10109462
1997/06/01 | 20:40:00 | 1997/06/01 20:40 | 12.322 | 0.909 | 0 | 12.322 | 14834 | 0 | 14834 | 10109462
1997/06/01 | 21:00:00 | 1997/06/01 21:00 | 12.243 | 0.907 | 0 | 12.243 | 14739 | 0 | 14739 | 10109462
1997/06/01 | 21:20:00 | 1997/06/01 21:20 | 12.164 | 0.904 | 0 | 12.164 | 14644 | 0 | 14644 | 10109462
1997/06/01 | 21:40:00 | 1997/06/01 21:40 | 12.085 | 0.901 | 0 | 12.085 | 14550 | 0 | 14549 | 10109462
1997/06/01 | 22:00:00 | 1997/06/01 22:00 | 12.006 | 0.898 | 0 | 12.006 | 14455 | 0 | 14455 | 10109462
1997/06/01 | 22:20:00 | 1997/06/01 22:20 | 11.927 | 0.896 | 0 | 11.927 | 14360 | 0 | 14360 | 10109462
1997/06/01 | 22:40:00 | 1997/06/01 22:40 | 11.848 | 0.893 | 0 | 11.848 | 14265 | 0 | 14265 | 10109462
1997/06/01 | 23:00:00 | 1997/06/01 23:00 | 11.769 | 0.89 | 0 | 11.769 | 14170 | 0 | 14170 | 10109462
1997/06/01 | 23:20:00 | 1997/06/01 23:20 | 11.719 | 0.888 | 0 | 11.719 | 14093 | 0 | 14093 | 10109462
1997/06/01 | 23:40:00 | 1997/06/01 23:40 | 11.67 | 0.886 | 0 | 11.67 | 14033 | 0 | 14033 | 10109462
1997/06/02 | 00:00:00 | 1997/06/02 00:00 | 11.62 | 0.884 | 0 | 11.62 | 13974 | 0 | 13974 | 10109462
1997/06/02 | 00:20:00 | 1997/06/02 00:20 | 11.571 | 0.882 | 0 | 11.571 | 13914 | 0 | 13915 | 10109462
1997/06/02 | 00:40:00 | 1997/06/02 00:40 | 11.521 | 0.88 | 0 | 11.521 | 13855 | 0 | 13855 | 10109462
1997/06/02 | 01:00:00 | 1997/06/02 01:00 | 11.471 | 0.878 | 0 | 11.471 | 13795 | 0 | 13795 | 10109462
1997/06/02 | 01:20:00 | 1997/06/02 01:20 | 11.422 | 0.876 | 0 | 11.422 | 13736 | 0 | 13736 | 10109462
1997/06/02 | 01:40:00 | 1997/06/02 01:40 | 11.372 | 0.874 | 0 | 11.372 | 13676 | 0 | 13676 | 10109462
1997/06/02 | 02:00:00 | 1997/06/02 02:00 | 11.322 | 0.872 | 0 | 11.322 | 13617 | 0 | 13616 | 10109462
1997/06/02 | 02:20:00 | 1997/06/02 02:20 | 11.273 | 0.87 | 0 | 11.273 | 13557 | 0 | 13557 | 10109462
1997/06/02 | 02:40:00 | 1997/06/02 02:40 | 11.223 | 0.867 | 0 | 11.223 | 13498 | 0 | 13498 | 10109462
1997/06/02 | 03:00:00 | 1997/06/02 03:00 | 11.174 | 0.865 | 0 | 11.174 | 13438 | 0 | 13438 | 10109462
1997/06/02 | 03:20:00 | 1997/06/02 03:20 | 11.124 | 0.863 | 0 | 11.124 | 13379 | 0 | 13379 | 10109462
1997/06/02 | 03:40:00 | 1997/06/02 03:40 | 11.074 | 0.861 | 0 | 11.074 | 13319 | 0 | 13319 | 10109462
1997/06/02 | 04:00:00 | 1997/06/02 04:00 | 11.025 | 0.859 | 0 | 11.025 | 13259 | 0 | 13259 | 10109462
1997/06/02 | 04:20:00 | 1997/06/02 04:20 | 10.975 | 0.857 | 0 | 10.975 | 13200 | 0 | 13200 | 10109462
1997/06/02 | 04:40:00 | 1997/06/02 04:40 | 10.926 | 0.855 | 0 | 10.926 | 13140 | 0 | 13141 | 10109462
1997/06/02 | 05:00:00 | 1997/06/02 05:00 | 10.876 | 0.853 | 0 | 10.876 | 13081 | 0 | 13081 | 10109462
1997/06/02 | 05:20:00 | 1997/06/02 05:20 | 10.826 | 0.851 | 0 | 10.826 | 13021 | 0 | 13021 | 10109462
1997/06/02 | 05:40:00 | 1997/06/02 05:40 | 10.777 | 0.849 | 0 | 10.777 | 12962 | 0 | 12962 | 10109462
1997/06/02 | 06:00:00 | 1997/06/02 06:00 | 10.727 | 0.847 | 0 | 10.727 | 12902 | 0 | 12902 | 10109462
1997/06/02 | 06:20:00 | 1997/06/02 06:20 | 10.677 | 0.845 | 0 | 10.677 | 12843 | 0 | 12842 | 10109462
1997/06/02 | 06:40:00 | 1997/06/02 06:40 | 10.628 | 0.843 | 0 | 10.628 | 12783 | 0 | 12783 | 10109462
1997/06/02 | 07:00:00 | 1997/06/02 07:00 | 10.578 | 0.841 | 0 | 10.578 | 12724 | 0 | 12724 | 10109462
1997/06/02 | 07:20:00 | 1997/06/02 07:20 | 10.529 | 0.839 | 0 | 10.529 | 12664 | 0 | 12664 | 10109462
1997/06/02 | 07:40:00 | 1997/06/02 07:40 | 10.479 | 0.837 | 0 | 10.479 | 12605 | 0 | 12605 | 10109462
1997/06/02 | 08:00:00 | 1997/06/02 08:00 | 10.429 | 0.835 | 0 | 10.429 | 12545 | 0 | 12545 | 10109462
1997/06/02 | 08:20:00 | 1997/06/02 08:20 | 10.38 | 0.833 | 0 | 10.38 | 12485 | 0 | 12485 | 10109462
1997/06/02 | 08:40:00 | 1997/06/02 08:40 | 10.33 | 0.831 | 0 | 10.33 | 12426 | 0 | 12426 | 10109462
1997/06/02 | 09:00:00 | 1997/06/02 09:00 | 10.28 | 0.829 | 0 | 10.28 | 12366 | 0 | 12366 | 10109462
1997/06/02 | 09:20:00 | 1997/06/02 09:20 | 10.231 | 0.826 | 0 | 10.231 | 12307 | 0 | 12307 | 10109462
1997/06/02 | 09:40:00 | 1997/06/02 09:40 | 10.181 | 0.824 | 0 | 10.181 | 12247 | 0 | 12247 | 10109462
1997/06/02 | 10:00:00 | 1997/06/02 10:00 | 10.147 | 0.823 | 0 | 10.147 | 12190 | 0 | 12197 | 10109462
1997/06/02 | 10:20:00 | 1997/06/02 10:20 | 10.147 | 0.823 | 0 | 10.147 | 12176 | 0 | 12176 | 10109462
1997/06/02 | 10:40:00 | 1997/06/02 10:40 | 10.147 | 0.823 | 0 | 10.147 | 12176 | 0 | 12176 | 10109462
1997/06/02 | 11:00:00 | 1997/06/02 11:00 | 10.147 | 0.823 | 0 | 10.147 | 12176 | 0 | 12176 | 10109462
1997/06/02 | 11:20:00 | 1997/06/02 11:20 | 10.147 | 0.823 | 0 | 10.147 | 12176 | 0 | 12176 | 10109462
1997/06/02 | 11:40:00 | 1997/06/02 11:40 | 10.147 | 0.823 | 0 | 10.147 | 12176 | 0 | 12176 | 10109462
1997/06/02 | 12:00:00 | 1997/06/02 12:00 | 10.147 | 0.823 | 0 | 10.147 | 12176 | 0 | 12176 | 10109462
1997/06/02 | 12:20:00 | 1997/06/02 12:20 | 10.218 | 0.826 | 0.071 | 10.147 | 12219 | 42 | 12177 | 10109462
1997/06/02 | 12:40:00 | 1997/06/02 12:40 | 10.289 | 0.829 | 0.141 | 10.148 | 12304 | 127 | 12177 | 10109462
1997/06/02 | 13:00:00 | 1997/06/02 13:00 | 10.36 | 0.832 | 0.211 | 10.149 | 12390 | 212 | 12178 | 10109462
1997/06/02 | 13:20:00 | 1997/06/02 13:20 | 10.432 | 0.835 | 0.282 | 10.15 | 12475 | 296 | 12179 | 10109462
1997/06/02 | 13:40:00 | 1997/06/02 13:40 | 10.503 | 0.838 | 0.352 | 10.151 | 12561 | 380 | 12181 | 10109462
1997/06/02 | 14:00:00 | 1997/06/02 14:00 | 10.574 | 0.841 | 0.421 | 10.153 | 12646 | 463 | 12183 | 10109462
1997/06/02 | 14:20:00 | 1997/06/02 14:20 | 10.646 | 0.844 | 0.49 | 10.156 | 12732 | 547 | 12185 | 10109462
1997/06/02 | 14:40:00 | 1997/06/02 14:40 | 10.717 | 0.847 | 0.559 | 10.158 | 12818 | 629 | 12188 | 10109462
1997/06/02 | 15:00:00 | 1997/06/02 15:00 | 10.788 | 0.85 | 0.627 | 10.161 | 12903 | 711 | 12192 | 10109462
1997/06/02 | 15:20:00 | 1997/06/02 15:20 | 10.86 | 0.853 | 0.695 | 10.165 | 12989 | 793 | 12195 | 10109462
1997/06/02 | 15:40:00 | 1997/06/02 15:40 | 10.931 | 0.856 | 0.763 | 10.168 | 13074 | 875 | 12200 | 10109462
1997/06/02 | 16:00:00 | 1997/06/02 16:00 | 10.97 | 0.857 | 0.798 | 10.172 | 13148 | 936 | 12204 | 10109462
1997/06/02 | 16:20:00 | 1997/06/02 16:20 | 10.987 | 0.858 | 0.811 | 10.176 | 13174 | 965 | 12209 | 10109462
1997/06/02 | 16:40:00 | 1997/06/02 16:40 | 11.005 | 0.859 | 0.825 | 10.18 | 13195 | 981 | 12214 | 10109462
1997/06/02 | 17:00:00 | 1997/06/02 17:00 | 11.022 | 0.86 | 0.838 | 10.184 | 13216 | 997 | 12219 | 10109462
1997/06/02 | 17:20:00 | 1997/06/02 17:20 | 11.04 | 0.86 | 0.851 | 10.189 | 13237 | 1013 | 12224 | 10109462
1997/06/02 | 17:40:00 | 1997/06/02 17:40 | 11.057 | 0.861 | 0.864 | 10.193 | 13258 | 1029 | 12229 | 10109462
1997/06/02 | 18:00:00 | 1997/06/02 18:00 | 11.075 | 0.862 | 0.878 | 10.197 | 13279 | 1045 | 12234 | 10109462
1997/06/02 | 18:20:00 | 1997/06/02 18:20 | 11.092 | 0.862 | 0.89 | 10.202 | 13300 | 1061 | 12239 | 10109462
1997/06/02 | 18:40:00 | 1997/06/02 18:40 | 11.11 | 0.863 | 0.904 | 10.206 | 13321 | 1076 | 12245 | 10109462
1997/06/02 | 19:00:00 | 1997/06/02 19:00 | 11.127 | 0.864 | 0.916 | 10.211 | 13342 | 1092 | 12250 | 10109462
1997/06/02 | 19:20:00 | 1997/06/02 19:20 | 11.145 | 0.865 | 0.93 | 10.215 | 13363 | 1107 | 12256 | 10109462
1997/06/02 | 19:40:00 | 1997/06/02 19:40 | 11.162 | 0.865 | 0.942 | 10.22 | 13384 | 1123 | 12261 | 10109462
1997/06/02 | 20:00:00 | 1997/06/02 20:00 | 11.18 | 0.866 | 0.955 | 10.225 | 13405 | 1138 | 12267 | 10109462
1997/06/02 | 20:20:00 | 1997/06/02 20:20 | 11.197 | 0.867 | 0.967 | 10.23 | 13426 | 1153 | 12273 | 10109462
1997/06/02 | 20:40:00 | 1997/06/02 20:40 | 11.215 | 0.867 | 0.98 | 10.235 | 13447 | 1169 | 12279 | 10109462
1997/06/02 | 21:00:00 | 1997/06/02 21:00 | 11.225 | 0.868 | 0.986 | 10.239 | 13467 | 1180 | 12284 | 10109462
1997/06/02 | 21:20:00 | 1997/06/02 21:20 | 11.219 | 0.868 | 0.975 | 10.244 | 13467 | 1176 | 12290 | 10109462
1997/06/02 | 21:40:00 | 1997/06/02 21:40 | 11.213 | 0.867 | 0.964 | 10.249 | 13460 | 1163 | 12296 | 10109462
1997/06/02 | 22:00:00 | 1997/06/02 22:00 | 11.207 | 0.867 | 0.953 | 10.254 | 13452 | 1150 | 12302 | 10109462
1997/06/02 | 22:20:00 | 1997/06/02 22:20 | 11.201 | 0.867 | 0.942 | 10.259 | 13445 | 1137 | 12308 | 10109462
1997/06/02 | 22:40:00 | 1997/06/02 22:40 | 11.195 | 0.867 | 0.931 | 10.264 | 13438 | 1124 | 12313 | 10109462
1997/06/02 | 23:00:00 | 1997/06/02 23:00 | 11.189 | 0.866 | 0.921 | 10.268 | 13431 | 1111 | 12319 | 10109462
1997/06/02 | 23:20:00 | 1997/06/02 23:20 | 11.183 | 0.866 | 0.91 | 10.273 | 13424 | 1099 | 12325 | 10109462
1997/06/02 | 23:40:00 | 1997/06/02 23:40 | 11.178 | 0.866 | 0.901 | 10.277 | 13417 | 1087 | 12330 | 10109462
1997/06/03 | 00:00:00 | 1997/06/03 00:00 | 11.172 | 0.866 | 0.89 | 10.282 | 13409 | 1075 | 12335 | 10109462
1997/06/03 | 00:20:00 | 1997/06/03 00:20 | 11.166 | 0.865 | 0.88 | 10.286 | 13402 | 1062 | 12341 | 10109462
1997/06/03 | 00:40:00 | 1997/06/03 00:40 | 11.16 | 0.865 | 0.869 | 10.291 | 13395 | 1050 | 12346 | 10109462
1997/06/03 | 01:00:00 | 1997/06/03 01:00 | 11.154 | 0.865 | 0.859 | 10.295 | 13388 | 1037 | 12351 | 10109462
1997/06/03 | 01:20:00 | 1997/06/03 01:20 | 11.116 | 0.863 | 0.817 | 10.299 | 13362 | 1006 | 12356 | 10109462
1997/06/03 | 01:40:00 | 1997/06/03 01:40 | 11.078 | 0.862 | 0.775 | 10.303 | 13316 | 955 | 12361 | 10109462
1997/06/03 | 02:00:00 | 1997/06/03 02:00 | 11.04 | 0.86 | 0.733 | 10.307 | 13271 | 905 | 12366 | 10109462
1997/06/03 | 02:20:00 | 1997/06/03 02:20 | 11.002 | 0.859 | 0.692 | 10.31 | 13225 | 855 | 12370 | 10109462
1997/06/03 | 02:40:00 | 1997/06/03 02:40 | 10.964 | 0.857 | 0.65 | 10.314 | 13180 | 805 | 12375 | 10109462
1997/06/03 | 03:00:00 | 1997/06/03 03:00 | 10.926 | 0.856 | 0.609 | 10.317 | 13134 | 756 | 12378 | 10109462
1997/06/03 | 03:20:00 | 1997/06/03 03:20 | 10.888 | 0.854 | 0.568 | 10.32 | 13089 | 706 | 12382 | 10109462
1997/06/03 | 03:40:00 | 1997/06/03 03:40 | 10.85 | 0.852 | 0.527 | 10.323 | 13043 | 657 | 12386 | 10109462
1997/06/03 | 04:00:00 | 1997/06/03 04:00 | 10.813 | 0.851 | 0.488 | 10.325 | 12998 | 609 | 12389 | 10109462
1997/06/03 | 04:20:00 | 1997/06/03 04:20 | 10.775 | 0.849 | 0.447 | 10.328 | 12952 | 561 | 12392 | 10109462
1997/06/03 | 04:40:00 | 1997/06/03 04:40 | 10.737 | 0.848 | 0.407 | 10.33 | 12907 | 513 | 12394 | 10109462
1997/06/03 | 05:00:00 | 1997/06/03 05:00 | 10.699 | 0.846 | 0.367 | 10.332 | 12861 | 465 | 12397 | 10109462
1997/06/03 | 05:20:00 | 1997/06/03 05:20 | 10.661 | 0.845 | 0.328 | 10.333 | 12816 | 417 | 12399 | 10109462
1997/06/03 | 05:40:00 | 1997/06/03 05:40 | 10.623 | 0.843 | 0.288 | 10.335 | 12770 | 369 | 12401 | 10109462
1997/06/03 | 06:00:00 | 1997/06/03 06:00 | 10.585 | 0.841 | 0.249 | 10.336 | 12725 | 322 | 12403 | 10109462
1997/06/03 | 06:20:00 | 1997/06/03 06:20 | 10.549 | 0.84 | 0.212 | 10.337 | 12679 | 276 | 12404 | 10109462
1997/06/03 | 06:40:00 | 1997/06/03 06:40 | 10.525 | 0.839 | 0.187 | 10.338 | 12644 | 239 | 12406 | 10109462
1997/06/03 | 07:00:00 | 1997/06/03 07:00 | 10.501 | 0.838 | 0.162 | 10.339 | 12615 | 209 | 12407 | 10109462
1997/06/03 | 07:20:00 | 1997/06/03 07:20 | 10.477 | 0.837 | 0.137 | 10.34 | 12587 | 179 | 12408 | 10109462
1997/06/03 | 07:40:00 | 1997/06/03 07:40 | 10.453 | 0.836 | 0.112 | 10.341 | 12558 | 150 | 12408 | 10109462
1997/06/03 | 08:00:00 | 1997/06/03 08:00 | 10.429 | 0.835 | 0.088 | 10.341 | 12529 | 120 | 12409 | 10109462
1997/06/03 | 08:20:00 | 1997/06/03 08:20 | 10.405 | 0.834 | 0.063 | 10.342 | 12500 | 91 | 12410 | 10109462
1997/06/03 | 08:40:00 | 1997/06/03 08:40 | 10.381 | 0.833 | 0.039 | 10.342 | 12472 | 62 | 12410 | 10109462
1997/06/03 | 09:00:00 | 1997/06/03 09:00 | 10.357 | 0.832 | 0.015 | 10.342 | 12443 | 33 | 12410 | 10109462
1997/06/03 | 09:20:00 | 1997/06/03 09:20 | 10.332 | 0.831 | 0 | 10.332 | 12414 | 9 | 12404 | 10109462
1997/06/03 | 09:40:00 | 1997/06/03 09:40 | 10.296 | 0.829 | 0 | 10.296 | 12377 | 0 | 12377 | 10109462
1997/06/03 | 10:00:00 | 1997/06/03 10:00 | 10.26 | 0.828 | 0 | 10.26 | 12334 | 0 | 12334 | 10109462
1997/06/03 | 10:20:00 | 1997/06/03 10:20 | 10.224 | 0.826 | 0 | 10.224 | 12291 | 0 | 12290 | 10109462
1997/06/03 | 10:40:00 | 1997/06/03 10:40 | 10.188 | 0.825 | 0 | 10.188 | 12248 | 0 | 12247 | 10109462
1997/06/03 | 11:00:00 | 1997/06/03 11:00 | 10.152 | 0.823 | 0 | 10.152 | 12205 | 0 | 12204 | 10109462
1997/06/03 | 11:20:00 | 1997/06/03 11:20 | 10.117 | 0.822 | 0 | 10.117 | 12161 | 0 | 12161 | 10109462
1997/06/03 | 11:40:00 | 1997/06/03 11:40 | 10.081 | 0.82 | 0 | 10.081 | 12118 | 0 | 12119 | 10109462
1997/06/03 | 12:00:00 | 1997/06/03 12:00 | 10.045 | 0.819 | 0 | 10.045 | 12075 | 0 | 12076 | 10109462
1997/06/03 | 12:20:00 | 1997/06/03 12:20 | 10.009 | 0.817 | 0 | 10.009 | 12032 | 0 | 12032 | 10109462
1997/06/03 | 12:40:00 | 1997/06/03 12:40 | 9.973 | 0.815 | 0 | 9.973 | 11989 | 0 | 11989 | 10109462
1997/06/03 | 13:00:00 | 1997/06/03 13:00 | 9.937 | 0.814 | 0 | 9.937 | 11946 | 0 | 11946 | 10109462
1997/06/03 | 13:20:00 | 1997/06/03 13:20 | 9.901 | 0.812 | 0 | 9.901 | 11903 | 0 | 11903 | 10109462
1997/06/03 | 13:40:00 | 1997/06/03 13:40 | 9.865 | 0.811 | 0 | 9.865 | 11860 | 0 | 11860 | 10109462
1997/06/03 | 14:00:00 | 1997/06/03 14:00 | 9.829 | 0.809 | 0 | 9.829 | 11816 | 0 | 11816 | 10109462
1997/06/03 | 14:20:00 | 1997/06/03 14:20 | 9.793 | 0.808 | 0 | 9.793 | 11773 | 0 | 11773 | 10109462
1997/06/03 | 14:40:00 | 1997/06/03 14:40 | 9.757 | 0.806 | 0 | 9.757 | 11730 | 0 | 11730 | 10109462
1997/06/03 | 15:00:00 | 1997/06/03 15:00 | 9.721 | 0.805 | 0 | 9.721 | 11687 | 0 | 11687 | 10109462
1997/06/03 | 15:20:00 | 1997/06/03 15:20 | 9.685 | 0.803 | 0 | 9.685 | 11644 | 0 | 11644 | 10109462
1997/06/03 | 15:40:00 | 1997/06/03 15:40 | 9.649 | 0.802 | 0 | 9.649 | 11601 | 0 | 11600 | 10109462
1997/06/03 | 16:00:00 | 1997/06/03 16:00 | 9.613 | 0.8 | 0 | 9.613 | 11558 | 0 | 11557 | 10109462
1997/06/03 | 16:20:00 | 1997/06/03 16:20 | 9.577 | 0.799 | 0 | 9.577 | 11515 | 0 | 11514 | 10109462
1997/06/03 | 16:40:00 | 1997/06/03 16:40 | 9.542 | 0.797 | 0 | 9.542 | 11471 | 0 | 11471 | 10109462
1997/06/03 | 17:00:00 | 1997/06/03 17:00 | 9.511 | 0.796 | 0 | 9.511 | 11429 | 0 | 11432 | 10109462
1997/06/03 | 17:20:00 | 1997/06/03 17:20 | 9.495 | 0.795 | 0 | 9.495 | 11404 | 0 | 11404 | 10109462
1997/06/03 | 17:40:00 | 1997/06/03 17:40 | 9.478 | 0.794 | 0 | 9.478 | 11384 | 0 | 11384 | 10109462
1997/06/03 | 18:00:00 | 1997/06/03 18:00 | 9.461 | 0.794 | 0 | 9.461 | 11364 | 0 | 11363 | 10109462
1997/06/03 | 18:20:00 | 1997/06/03 18:20 | 9.445 | 0.793 | 0 | 9.445 | 11344 | 0 | 11344 | 10109462
1997/06/03 | 18:40:00 | 1997/06/03 18:40 | 9.428 | 0.792 | 0 | 9.428 | 11324 | 0 | 11324 | 10109462
1997/06/03 | 19:00:00 | 1997/06/03 19:00 | 9.411 | 0.791 | 0 | 9.411 | 11304 | 0 | 11303 | 10109462
1997/06/03 | 19:20:00 | 1997/06/03 19:20 | 9.395 | 0.791 | 0 | 9.395 | 11284 | 0 | 11284 | 10109462
1997/06/03 | 19:40:00 | 1997/06/03 19:40 | 9.378 | 0.79 | 0 | 9.378 | 11264 | 0 | 11264 | 10109462
1997/06/03 | 20:00:00 | 1997/06/03 20:00 | 9.361 | 0.789 | 0 | 9.361 | 11244 | 0 | 11243 | 10109462
1997/06/03 | 20:20:00 | 1997/06/03 20:20 | 9.345 | 0.789 | 0 | 9.345 | 11224 | 0 | 11224 | 10109462
1997/06/03 | 20:40:00 | 1997/06/03 20:40 | 9.328 | 0.788 | 0 | 9.328 | 11204 | 0 | 11204 | 10109462
1997/06/03 | 21:00:00 | 1997/06/03 21:00 | 9.311 | 0.787 | 0 | 9.311 | 11184 | 0 | 11183 | 10109462
1997/06/03 | 21:20:00 | 1997/06/03 21:20 | 9.295 | 0.786 | 0 | 9.295 | 11164 | 0 | 11164 | 10109462
1997/06/03 | 21:40:00 | 1997/06/03 21:40 | 9.278 | 0.786 | 0 | 9.278 | 11144 | 0 | 11144 | 10109462
1997/06/03 | 22:00:00 | 1997/06/03 22:00 | 9.261 | 0.785 | 0 | 9.261 | 11124 | 0 | 11123 | 10109462
1997/06/03 | 22:20:00 | 1997/06/03 22:20 | 9.245 | 0.784 | 0 | 9.245 | 11103 | 0 | 11104 | 10109462
1997/06/03 | 22:40:00 | 1997/06/03 22:40 | 9.228 | 0.783 | 0 | 9.228 | 11083 | 0 | 11084 | 10109462
1997/06/03 | 23:00:00 | 1997/06/03 23:00 | 9.211 | 0.783 | 0 | 9.211 | 11063 | 0 | 11063 | 10109462
1997/06/03 | 23:20:00 | 1997/06/03 23:20 | 9.195 | 0.782 | 0 | 9.195 | 11043 | 0 | 11044 | 10109462
1997/06/03 | 23:40:00 | 1997/06/03 23:40 | 9.178 | 0.781 | 0 | 9.178 | 11023 | 0 | 11024 | 10109462
1997/06/04 | 00:00:00 | 1997/06/04 00:00 | 9.161 | 0.78 | 0 | 9.161 | 11003 | 0 | 11003 | 10109462
1997/06/04 | 00:20:00 | 1997/06/04 00:20 | 9.145 | 0.78 | 0 | 9.145 | 10983 | 0 | 10984 | 10109462
1997/06/04 | 00:40:00 | 1997/06/04 00:40 | 9.128 | 0.779 | 0 | 9.128 | 10963 | 0 | 10964 | 10109462
1997/06/04 | 01:00:00 | 1997/06/04 01:00 | 9.111 | 0.778 | 0 | 9.111 | 10943 | 0 | 10943 | 10109462
1997/06/04 | 01:20:00 | 1997/06/04 01:20 | 9.094 | 0.778 | 0 | 9.094 | 10923 | 0 | 10923 | 10109462
1997/06/04 | 01:40:00 | 1997/06/04 01:40 | 9.077 | 0.777 | 0 | 9.077 | 10903 | 0 | 10903 | 10109462
1997/06/04 | 02:00:00 | 1997/06/04 02:00 | 9.059 | 0.776 | 0 | 9.059 | 10882 | 0 | 10882 | 10109462
1997/06/04 | 02:20:00 | 1997/06/04 02:20 | 9.04 | 0.775 | 0 | 9.04 | 10859 | 0 | 10859 | 10109462
1997/06/04 | 02:40:00 | 1997/06/04 02:40 | 9.021 | 0.774 | 0 | 9.021 | 10836 | 0 | 10837 | 10109462
1997/06/04 | 03:00:00 | 1997/06/04 03:00 | 9.002 | 0.773 | 0 | 9.002 | 10814 | 0 | 10814 | 10109462
1997/06/04 | 03:20:00 | 1997/06/04 03:20 | 8.983 | 0.773 | 0 | 8.983 | 10791 | 0 | 10791 | 10109462
1997/06/04 | 03:40:00 | 1997/06/04 03:40 | 8.965 | 0.772 | 0 | 8.965 | 10769 | 0 | 10769 | 10109462
1997/06/04 | 04:00:00 | 1997/06/04 04:00 | 8.946 | 0.771 | 0 | 8.946 | 10746 | 0 | 10747 | 10109462
1997/06/04 | 04:20:00 | 1997/06/04 04:20 | 8.927 | 0.77 | 0 | 8.927 | 10724 | 0 | 10724 | 10109462
1997/06/04 | 04:40:00 | 1997/06/04 04:40 | 8.908 | 0.769 | 0 | 8.908 | 10701 | 0 | 10701 | 10109462
1997/06/04 | 05:00:00 | 1997/06/04 05:00 | 8.889 | 0.768 | 0 | 8.889 | 10678 | 0 | 10678 | 10109462
1997/06/04 | 05:20:00 | 1997/06/04 05:20 | 8.871 | 0.768 | 0 | 8.871 | 10656 | 0 | 10656 | 10109462
1997/06/04 | 05:40:00 | 1997/06/04 05:40 | 8.852 | 0.767 | 0 | 8.852 | 10633 | 0 | 10634 | 10109462
1997/06/04 | 06:00:00 | 1997/06/04 06:00 | 8.833 | 0.766 | 0 | 8.833 | 10611 | 0 | 10611 | 10109462
1997/06/04 | 06:20:00 | 1997/06/04 06:20 | 8.814 | 0.765 | 0 | 8.814 | 10588 | 0 | 10588 | 10109462
1997/06/04 | 06:40:00 | 1997/06/04 06:40 | 8.795 | 0.764 | 0 | 8.795 | 10566 | 0 | 10565 | 10109462
1997/06/04 | 07:00:00 | 1997/06/04 07:00 | 8.777 | 0.763 | 0 | 8.777 | 10543 | 0 | 10543 | 10109462
1997/06/04 | 07:20:00 | 1997/06/04 07:20 | 8.758 | 0.762 | 0 | 8.758 | 10521 | 0 | 10521 | 10109462
1997/06/04 | 07:40:00 | 1997/06/04 07:40 | 8.739 | 0.762 | 0 | 8.739 | 10498 | 0 | 10498 | 10109462
1997/06/04 | 08:00:00 | 1997/06/04 08:00 | 8.72 | 0.761 | 0 | 8.72 | 10475 | 0 | 10475 | 10109462
1997/06/04 | 08:20:00 | 1997/06/04 08:20 | 8.701 | 0.76 | 0 | 8.701 | 10453 | 0 | 10453 | 10109462
1997/06/04 | 08:40:00 | 1997/06/04 08:40 | 8.682 | 0.759 | 0 | 8.682 | 10430 | 0 | 10430 | 10109462
1997/06/04 | 09:00:00 | 1997/06/04 09:00 | 8.664 | 0.758 | 0 | 8.664 | 10408 | 0 | 10408 | 10109462
1997/06/04 | 09:20:00 | 1997/06/04 09:20 | 8.645 | 0.757 | 0 | 8.645 | 10385 | 0 | 10385 | 10109462
1997/06/04 | 09:40:00 | 1997/06/04 09:40 | 8.626 | 0.756 | 0 | 8.626 | 10363 | 0 | 10363 | 10109462
1997/06/04 | 10:00:00 | 1997/06/04 10:00 | 8.607 | 0.756 | 0 | 8.607 | 10340 | 0 | 10340 | 10109462
1997/06/04 | 10:20:00 | 1997/06/04 10:20 | 8.588 | 0.755 | 0 | 8.588 | 10317 | 0 | 10317 | 10109462
1997/06/04 | 10:40:00 | 1997/06/04 10:40 | 8.57 | 0.754 | 0 | 8.57 | 10295 | 0 | 10295 | 10109462
1997/06/04 | 11:00:00 | 1997/06/04 11:00 | 8.551 | 0.753 | 0 | 8.551 | 10272 | 0 | 10273 | 10109462
1997/06/04 | 11:20:00 | 1997/06/04 11:20 | 8.532 | 0.752 | 0 | 8.532 | 10250 | 0 | 10250 | 10109462
1997/06/04 | 11:40:00 | 1997/06/04 11:40 | 8.513 | 0.751 | 0 | 8.513 | 10227 | 0 | 10227 | 10109462
1997/06/04 | 12:00:00 | 1997/06/04 12:00 | 8.494 | 0.751 | 0 | 8.494 | 10205 | 0 | 10204 | 10109462
1997/06/04 | 12:20:00 | 1997/06/04 12:20 | 8.476 | 0.75 | 0 | 8.476 | 10182 | 0 | 10182 | 10109462
1997/06/04 | 12:40:00 | 1997/06/04 12:40 | 8.457 | 0.749 | 0 | 8.457 | 10159 | 0 | 10160 | 10109462
1997/06/04 | 13:00:00 | 1997/06/04 13:00 | 8.438 | 0.748 | 0 | 8.438 | 10137 | 0 | 10137 | 10109462
1997/06/04 | 13:20:00 | 1997/06/04 13:20 | 8.419 | 0.747 | 0 | 8.419 | 10114 | 0 | 10114 | 10109462
1997/06/04 | 13:40:00 | 1997/06/04 13:40 | 8.4 | 0.746 | 0 | 8.4 | 10092 | 0 | 10091 | 10109462
1997/06/04 | 14:00:00 | 1997/06/04 14:00 | 8.382 | 0.745 | 0 | 8.382 | 10069 | 0 | 10069 | 10109462
1997/06/04 | 14:20:00 | 1997/06/04 14:20 | 8.363 | 0.745 | 0 | 8.363 | 10047 | 0 | 10047 | 10109462
1997/06/04 | 14:40:00 | 1997/06/04 14:40 | 8.344 | 0.744 | 0 | 8.344 | 10024 | 0 | 10024 | 10109462
1997/06/04 | 15:00:00 | 1997/06/04 15:00 | 8.325 | 0.743 | 0 | 8.325 | 10002 | 0 | 10001 | 10109462
1997/06/04 | 15:20:00 | 1997/06/04 15:20 | 8.306 | 0.742 | 0 | 8.306 | 9979 | 0 | 9979 | 10109462
1997/06/04 | 15:40:00 | 1997/06/04 15:40 | 8.288 | 0.741 | 0 | 8.288 | 9956 | 0 | 9956 | 10109462
1997/06/04 | 16:00:00 | 1997/06/04 16:00 | 8.269 | 0.74 | 0 | 8.269 | 9934 | 0 | 9934 | 10109462
1997/06/04 | 16:20:00 | 1997/06/04 16:20 | 8.25 | 0.74 | 0 | 8.25 | 9911 | 0 | 9911 | 10109462
1997/06/04 | 16:40:00 | 1997/06/04 16:40 | 8.231 | 0.739 | 0 | 8.231 | 9889 | 0 | 9889 | 10109462
1997/06/04 | 17:00:00 | 1997/06/04 17:00 | 8.212 | 0.738 | 0 | 8.212 | 9866 | 0 | 9866 | 10109462
1997/06/04 | 17:20:00 | 1997/06/04 17:20 | 8.194 | 0.737 | 0 | 8.194 | 9844 | 0 | 9844 | 10109462
1997/06/04 | 17:40:00 | 1997/06/04 17:40 | 8.175 | 0.736 | 0 | 8.175 | 9821 | 0 | 9821 | 10109462
1997/06/04 | 18:00:00 | 1997/06/04 18:00 | 8.156 | 0.735 | 0 | 8.156 | 9798 | 0 | 9799 | 10109462
1997/06/04 | 18:20:00 | 1997/06/04 18:20 | 8.137 | 0.734 | 0 | 8.137 | 9776 | 0 | 9776 | 10109462
1997/06/04 | 18:40:00 | 1997/06/04 18:40 | 8.118 | 0.734 | 0 | 8.118 | 9753 | 0 | 9753 | 10109462
1997/06/04 | 19:00:00 | 1997/06/04 19:00 | 8.1 | 0.733 | 0 | 8.1 | 9731 | 0 | 9731 | 10109462
1997/06/04 | 19:20:00 | 1997/06/04 19:20 | 8.081 | 0.732 | 0 | 8.081 | 9708 | 0 | 9709 | 10109462
1997/06/04 | 19:40:00 | 1997/06/04 19:40 | 8.062 | 0.731 | 0 | 8.062 | 9686 | 0 | 9686 | 10109462
1997/06/04 | 20:00:00 | 1997/06/04 20:00 | 8.043 | 0.73 | 0 | 8.043 | 9663 | 0 | 9663 | 10109462
1997/06/04 | 20:20:00 | 1997/06/04 20:20 | 8.024 | 0.729 | 0 | 8.024 | 9640 | 0 | 9640 | 10109462
1997/06/04 | 20:40:00 | 1997/06/04 20:40 | 8.006 | 0.728 | 0 | 8.006 | 9618 | 0 | 9618 | 10109462
1997/06/04 | 21:00:00 | 1997/06/04 21:00 | 7.987 | 0.728 | 0 | 7.987 | 9595 | 0 | 9596 | 10109462
1997/06/04 | 21:20:00 | 1997/06/04 21:20 | 7.968 | 0.727 | 0 | 7.968 | 9573 | 0 | 9573 | 10109462
1997/06/04 | 21:40:00 | 1997/06/04 21:40 | 7.949 | 0.726 | 0 | 7.949 | 9550 | 0 | 9550 | 10109462
1997/06/04 | 22:00:00 | 1997/06/04 22:00 | 7.93 | 0.725 | 0 | 7.93 | 9528 | 0 | 9527 | 10109462
1997/06/04 | 22:20:00 | 1997/06/04 22:20 | 7.912 | 0.724 | 0 | 7.912 | 9505 | 0 | 9505 | 10109462
1997/06/04 | 22:40:00 | 1997/06/04 22:40 | 7.893 | 0.723 | 0 | 7.893 | 9483 | 0 | 9483 | 10109462
1997/06/04 | 23:00:00 | 1997/06/04 23:00 | 7.874 | 0.723 | 0 | 7.874 | 9460 | 0 | 9460 | 10109462
1997/06/04 | 23:20:00 | 1997/06/04 23:20 | 7.855 | 0.722 | 0 | 7.855 | 9437 | 0 | 9437 | 10109462
1997/06/04 | 23:40:00 | 1997/06/04 23:40 | 7.836 | 0.721 | 0 | 7.836 | 9415 | 0 | 9415 | 10109462
1997/06/05 | 00:00:00 | 1997/06/05 00:00 | 7.818 | 0.72 | 0 | 7.818 | 9392 | 0 | 9392 | 10109462
1997/06/05 | 00:20:00 | 1997/06/05 00:20 | 7.797 | 0.719 | 0 | 7.797 | 9369 | 0 | 9369 | 10109462
1997/06/05 | 00:40:00 | 1997/06/05 00:40 | 7.776 | 0.718 | 0 | 7.776 | 9344 | 0 | 9344 | 10109462
1997/06/05 | 01:00:00 | 1997/06/05 01:00 | 7.755 | 0.717 | 0 | 7.755 | 9319 | 0 | 9319 | 10109462
1997/06/05 | 01:20:00 | 1997/06/05 01:20 | 7.735 | 0.716 | 0 | 7.735 | 9294 | 0 | 9294 | 10109462
1997/06/05 | 01:40:00 | 1997/06/05 01:40 | 7.714 | 0.715 | 0 | 7.714 | 9269 | 0 | 9269 | 10109462
1997/06/05 | 02:00:00 | 1997/06/05 02:00 | 7.693 | 0.714 | 0 | 7.693 | 9244 | 0 | 9244 | 10109462
1997/06/05 | 02:20:00 | 1997/06/05 02:20 | 7.673 | 0.713 | 0 | 7.673 | 9219 | 0 | 9220 | 10109462
1997/06/05 | 02:40:00 | 1997/06/05 02:40 | 7.652 | 0.712 | 0 | 7.652 | 9195 | 0 | 9195 | 10109462
1997/06/05 | 03:00:00 | 1997/06/05 03:00 | 7.631 | 0.711 | 0 | 7.631 | 9170 | 0 | 9170 | 10109462
1997/06/05 | 03:20:00 | 1997/06/05 03:20 | 7.61 | 0.71 | 0 | 7.61 | 9145 | 0 | 9145 | 10109462
1997/06/05 | 03:40:00 | 1997/06/05 03:40 | 7.59 | 0.709 | 0 | 7.59 | 9120 | 0 | 9120 | 10109462
1997/06/05 | 04:00:00 | 1997/06/05 04:00 | 7.569 | 0.708 | 0 | 7.569 | 9095 | 0 | 9095 | 10109462
1997/06/05 | 04:20:00 | 1997/06/05 04:20 | 7.548 | 0.707 | 0 | 7.548 | 9070 | 0 | 9070 | 10109462
1997/06/05 | 04:40:00 | 1997/06/05 04:40 | 7.528 | 0.706 | 0 | 7.528 | 9045 | 0 | 9046 | 10109462
1997/06/05 | 05:00:00 | 1997/06/05 05:00 | 7.507 | 0.705 | 0 | 7.507 | 9021 | 0 | 9021 | 10109462
1997/06/05 | 05:20:00 | 1997/06/05 05:20 | 7.486 | 0.704 | 0 | 7.486 | 8996 | 0 | 8996 | 10109462
1997/06/05 | 05:40:00 | 1997/06/05 05:40 | 7.465 | 0.703 | 0 | 7.465 | 8971 | 0 | 8971 | 10109462
1997/06/05 | 06:00:00 | 1997/06/05 06:00 | 7.445 | 0.702 | 0 | 7.445 | 8946 | 0 | 8946 | 10109462
1997/06/05 | 06:20:00 | 1997/06/05 06:20 | 7.424 | 0.701 | 0 | 7.424 | 8921 | 0 | 8921 | 10109462
1997/06/05 | 06:40:00 | 1997/06/05 06:40 | 7.403 | 0.7 | 0 | 7.403 | 8896 | 0 | 8896 | 10109462
1997/06/05 | 07:00:00 | 1997/06/05 07:00 | 7.383 | 0.699 | 0 | 7.383 | 8871 | 0 | 8872 | 10109462
1997/06/05 | 07:20:00 | 1997/06/05 07:20 | 7.362 | 0.698 | 0 | 7.362 | 8847 | 0 | 8847 | 10109462
1997/06/05 | 07:40:00 | 1997/06/05 07:40 | 7.341 | 0.697 | 0 | 7.341 | 8822 | 0 | 8822 | 10109462
1997/06/05 | 08:00:00 | 1997/06/05 08:00 | 7.32 | 0.696 | 0 | 7.32 | 8797 | 0 | 8797 | 10109462
1997/06/05 | 08:20:00 | 1997/06/05 08:20 | 7.3 | 0.695 | 0 | 7.3 | 8772 | 0 | 8772 | 10109462
1997/06/05 | 08:40:00 | 1997/06/05 08:40 | 7.279 | 0.694 | 0 | 7.279 | 8747 | 0 | 8747 | 10109462
1997/06/05 | 09:00:00 | 1997/06/05 09:00 | 7.258 | 0.693 | 0 | 7.258 | 8722 | 0 | 8722 | 10109462
1997/06/05 | 09:20:00 | 1997/06/05 09:20 | 7.238 | 0.692 | 0 | 7.238 | 8698 | 0 | 8698 | 10109462
1997/06/05 | 09:40:00 | 1997/06/05 09:40 | 7.217 | 0.691 | 0 | 7.217 | 8673 | 0 | 8673 | 10109462
1997/06/05 | 10:00:00 | 1997/06/05 10:00 | 7.196 | 0.69 | 0 | 7.196 | 8648 | 0 | 8648 | 10109462
1997/06/05 | 10:20:00 | 1997/06/05 10:20 | 7.175 | 0.689 | 0 | 7.175 | 8623 | 0 | 8623 | 10109462
1997/06/05 | 10:40:00 | 1997/06/05 10:40 | 7.155 | 0.688 | 0 | 7.155 | 8598 | 0 | 8598 | 10109462
1997/06/05 | 11:00:00 | 1997/06/05 11:00 | 7.134 | 0.687 | 0 | 7.134 | 8573 | 0 | 8573 | 10109462
1997/06/05 | 11:20:00 | 1997/06/05 11:20 | 7.113 | 0.686 | 0 | 7.113 | 8548 | 0 | 8548 | 10109462
1997/06/05 | 11:40:00 | 1997/06/05 11:40 | 7.093 | 0.685 | 0 | 7.093 | 8524 | 0 | 8524 | 10109462
1997/06/05 | 12:00:00 | 1997/06/05 12:00 | 7.072 | 0.684 | 0 | 7.072 | 8499 | 0 | 8499 | 10109462
1997/06/05 | 12:20:00 | 1997/06/05 12:20 | 7.051 | 0.683 | 0 | 7.051 | 8474 | 0 | 8474 | 10109462
1997/06/05 | 12:40:00 | 1997/06/05 12:40 | 7.03 | 0.682 | 0 | 7.03 | 8449 | 0 | 8449 | 10109462
1997/06/05 | 13:00:00 | 1997/06/05 13:00 | 7.01 | 0.681 | 0 | 7.01 | 8424 | 0 | 8424 | 10109462
1997/06/05 | 13:20:00 | 1997/06/05 13:20 | 6.989 | 0.679 | 0 | 6.989 | 8399 | 0 | 8399 | 10109462
1997/06/05 | 13:40:00 | 1997/06/05 13:40 | 6.968 | 0.678 | 0 | 6.968 | 8374 | 0 | 8374 | 10109462
1997/06/05 | 14:00:00 | 1997/06/05 14:00 | 6.948 | 0.677 | 0 | 6.948 | 8350 | 0 | 8350 | 10109462
1997/06/05 | 14:20:00 | 1997/06/05 14:20 | 6.927 | 0.676 | 0 | 6.927 | 8325 | 0 | 8325 | 10109462
1997/06/05 | 14:40:00 | 1997/06/05 14:40 | 6.906 | 0.675 | 0 | 6.906 | 8300 | 0 | 8300 | 10109462
1997/06/05 | 15:00:00 | 1997/06/05 15:00 | 6.885 | 0.674 | 0 | 6.885 | 8275 | 0 | 8275 | 10109462
1997/06/05 | 15:20:00 | 1997/06/05 15:20 | 6.865 | 0.673 | 0 | 6.865 | 8250 | 0 | 8250 | 10109462
1997/06/05 | 15:40:00 | 1997/06/05 15:40 | 6.844 | 0.672 | 0 | 6.844 | 8225 | 0 | 8225 | 10109462
1997/06/05 | 16:00:00 | 1997/06/05 16:00 | 6.823 | 0.671 | 0 | 6.823 | 8200 | 0 | 8200 | 10109462
1997/06/05 | 16:20:00 | 1997/06/05 16:20 | 6.803 | 0.67 | 0 | 6.803 | 8176 | 0 | 8176 | 10109462
1997/06/05 | 16:40:00 | 1997/06/05 16:40 | 6.782 | 0.669 | 0 | 6.782 | 8151 | 0 | 8151 | 10109462
1997/06/05 | 17:00:00 | 1997/06/05 17:00 | 6.761 | 0.668 | 0 | 6.761 | 8126 | 0 | 8126 | 10109462
1997/06/05 | 17:20:00 | 1997/06/05 17:20 | 6.74 | 0.667 | 0 | 6.74 | 8101 | 0 | 8101 | 10109462
1997/06/05 | 17:40:00 | 1997/06/05 17:40 | 6.72 | 0.666 | 0 | 6.72 | 8076 | 0 | 8076 | 10109462
1997/06/05 | 18:00:00 | 1997/06/05 18:00 | 6.699 | 0.665 | 0 | 6.699 | 8051 | 0 | 8051 | 10109462
1997/06/05 | 18:20:00 | 1997/06/05 18:20 | 6.678 | 0.664 | 0 | 6.678 | 8026 | 0 | 8026 | 10109462
1997/06/05 | 18:40:00 | 1997/06/05 18:40 | 6.658 | 0.663 | 0 | 6.658 | 8002 | 0 | 8002 | 10109462
1997/06/05 | 19:00:00 | 1997/06/05 19:00 | 6.637 | 0.662 | 0 | 6.637 | 7977 | 0 | 7977 | 10109462
1997/06/05 | 19:20:00 | 1997/06/05 19:20 | 6.616 | 0.661 | 0 | 6.616 | 7952 | 0 | 7952 | 10109462
1997/06/05 | 19:40:00 | 1997/06/05 19:40 | 6.596 | 0.66 | 0 | 6.596 | 7927 | 0 | 7927 | 10109462
1997/06/05 | 20:00:00 | 1997/06/05 20:00 | 6.575 | 0.659 | 0 | 6.575 | 7902 | 0 | 7903 | 10109462
1997/06/05 | 20:20:00 | 1997/06/05 20:20 | 6.554 | 0.658 | 0 | 6.554 | 7877 | 0 | 7877 | 10109462
1997/06/05 | 20:40:00 | 1997/06/05 20:40 | 6.533 | 0.657 | 0 | 6.533 | 7852 | 0 | 7852 | 10109462
1997/06/05 | 21:00:00 | 1997/06/05 21:00 | 6.513 | 0.656 | 0 | 6.513 | 7828 | 0 | 7828 | 10109462
1997/06/05 | 21:20:00 | 1997/06/05 21:20 | 6.492 | 0.655 | 0 | 6.492 | 7803 | 0 | 7803 | 10109462
1997/06/05 | 21:40:00 | 1997/06/05 21:40 | 6.471 | 0.654 | 0 | 6.471 | 7778 | 0 | 7778 | 10109462
1997/06/05 | 22:00:00 | 1997/06/05 22:00 | 6.451 | 0.653 | 0 | 6.451 | 7753 | 0 | 7753 | 10109462
1997/06/05 | 22:20:00 | 1997/06/05 22:20 | 6.43 | 0.652 | 0 | 6.43 | 7728 | 0 | 7729 | 10109462
1997/06/05 | 22:40:00 | 1997/06/05 22:40 | 6.409 | 0.651 | 0 | 6.409 | 7703 | 0 | 7703 | 10109462
1997/06/05 | 23:00:00 | 1997/06/05 23:00 | 6.388 | 0.65 | 0 | 6.388 | 7678 | 0 | 7678 | 10109462
1997/06/05 | 23:20:00 | 1997/06/05 23:20 | 6.368 | 0.649 | 0 | 6.368 | 7654 | 0 | 7654 | 10109462
1997/06/05 | 23:40:00 | 1997/06/05 23:40 | 6.347 | 0.648 | 0 | 6.347 | 7629 | 0 | 7629 | 10109462
1997/06/06 | 00:00:00 | 1997/06/06 00:00 | 6.33 | 0.647 | 0 | 6.33 | 7606 | 0 | 7606 | 10109462
1997/06/06 | 00:20:00 | 1997/06/06 00:20 | 6.313 | 0.646 | 0 | 6.313 | 7586 | 0 | 7586 | 10109462
1997/06/06 | 00:40:00 | 1997/06/06 00:40 | 6.296 | 0.646 | 0 | 6.296 | 7566 | 0 | 7565 | 10109462
1997/06/06 | 01:00:00 | 1997/06/06 01:00 | 6.28 | 0.645 | 0 | 6.28 | 7546 | 0 | 7546 | 10109462
1997/06/06 | 01:20:00 | 1997/06/06 01:20 | 6.263 | 0.644 | 0 | 6.263 | 7526 | 0 | 7526 | 10109462
1997/06/06 | 01:40:00 | 1997/06/06 01:40 | 6.246 | 0.643 | 0 | 6.246 | 7506 | 0 | 7505 | 10109462
1997/06/06 | 02:00:00 | 1997/06/06 02:00 | 6.23 | 0.642 | 0 | 6.23 | 7486 | 0 | 7486 | 10109462
1997/06/06 | 02:20:00 | 1997/06/06 02:20 | 6.213 | 0.641 | 0 | 6.213 | 7466 | 0 | 7466 | 10109462
1997/06/06 | 02:40:00 | 1997/06/06 02:40 | 6.196 | 0.641 | 0 | 6.196 | 7446 | 0 | 7445 | 10109462
1997/06/06 | 03:00:00 | 1997/06/06 03:00 | 6.18 | 0.64 | 0 | 6.18 | 7426 | 0 | 7426 | 10109462
1997/06/06 | 03:20:00 | 1997/06/06 03:20 | 6.163 | 0.639 | 0 | 6.163 | 7405 | 0 | 7406 | 10109462
1997/06/06 | 03:40:00 | 1997/06/06 03:40 | 6.146 | 0.638 | 0 | 6.146 | 7385 | 0 | 7385 | 10109462
1997/06/06 | 04:00:00 | 1997/06/06 04:00 | 6.129 | 0.637 | 0 | 6.129 | 7365 | 0 | 7365 | 10109462
1997/06/06 | 04:20:00 | 1997/06/06 04:20 | 6.113 | 0.636 | 0 | 6.113 | 7345 | 0 | 7345 | 10109462
1997/06/06 | 04:40:00 | 1997/06/06 04:40 | 6.096 | 0.635 | 0 | 6.096 | 7325 | 0 | 7325 | 10109462
1997/06/06 | 05:00:00 | 1997/06/06 05:00 | 6.079 | 0.635 | 0 | 6.079 | 7305 | 0 | 7305 | 10109462
1997/06/06 | 05:20:00 | 1997/06/06 05:20 | 6.063 | 0.634 | 0 | 6.063 | 7285 | 0 | 7285 | 10109462
1997/06/06 | 05:40:00 | 1997/06/06 05:40 | 6.046 | 0.633 | 0 | 6.046 | 7265 | 0 | 7265 | 10109462
1997/06/06 | 06:00:00 | 1997/06/06 06:00 | 6.029 | 0.632 | 0 | 6.029 | 7245 | 0 | 7245 | 10109462
1997/06/06 | 06:20:00 | 1997/06/06 06:20 | 6.013 | 0.631 | 0 | 6.013 | 7225 | 0 | 7225 | 10109462
1997/06/06 | 06:40:00 | 1997/06/06 06:40 | 5.996 | 0.63 | 0 | 5.996 | 7205 | 0 | 7205 | 10109462
1997/06/06 | 07:00:00 | 1997/06/06 07:00 | 5.979 | 0.63 | 0 | 5.979 | 7185 | 0 | 7185 | 10109462
1997/06/06 | 07:20:00 | 1997/06/06 07:20 | 5.962 | 0.629 | 0 | 5.962 | 7165 | 0 | 7165 | 10109462
1997/06/06 | 07:40:00 | 1997/06/06 07:40 | 5.946 | 0.628 | 0 | 5.946 | 7145 | 0 | 7145 | 10109462
1997/06/06 | 08:00:00 | 1997/06/06 08:00 | 5.929 | 0.627 | 0 | 5.929 | 7125 | 0 | 7125 | 10109462
1997/06/06 | 08:20:00 | 1997/06/06 08:20 | 5.912 | 0.626 | 0 | 5.912 | 7105 | 0 | 7105 | 10109462
1997/06/06 | 08:40:00 | 1997/06/06 08:40 | 5.896 | 0.625 | 0 | 5.896 | 7085 | 0 | 7085 | 10109462
1997/06/06 | 09:00:00 | 1997/06/06 09:00 | 5.879 | 0.625 | 0 | 5.879 | 7065 | 0 | 7065 | 10109462
1997/06/06 | 09:20:00 | 1997/06/06 09:20 | 5.869 | 0.624 | 0 | 5.869 | 7046 | 0 | 7049 | 10109462
1997/06/06 | 09:40:00 | 1997/06/06 09:40 | 5.868 | 0.624 | 0 | 5.868 | 7042 | 0 | 7042 | 10109462
1997/06/06 | 10:00:00 | 1997/06/06 10:00 | 5.868 | 0.624 | 0 | 5.868 | 7042 | 0 | 7042 | 10109462
1997/06/06 | 10:20:00 | 1997/06/06 10:20 | 5.868 | 0.624 | 0 | 5.868 | 7042 | 0 | 7042 | 10109462
1997/06/06 | 10:40:00 | 1997/06/06 10:40 | 5.867 | 0.624 | 0 | 5.867 | 7041 | 0 | 7041 | 10109462
1997/06/06 | 11:00:00 | 1997/06/06 11:00 | 5.867 | 0.624 | 0 | 5.867 | 7041 | 0 | 7040 | 10109462
1997/06/06 | 11:20:00 | 1997/06/06 11:20 | 5.867 | 0.624 | 0 | 5.867 | 7040 | 0 | 7040 | 10109462
1997/06/06 | 11:40:00 | 1997/06/06 11:40 | 5.866 | 0.624 | 0 | 5.866 | 7040 | 0 | 7040 | 10109462
1997/06/06 | 12:00:00 | 1997/06/06 12:00 | 5.866 | 0.624 | 0 | 5.866 | 7039 | 0 | 7039 | 10109462
1997/06/06 | 12:20:00 | 1997/06/06 12:20 | 5.866 | 0.624 | 0 | 5.866 | 7039 | 0 | 7039 | 10109462
1997/06/06 | 12:40:00 | 1997/06/06 12:40 | 5.865 | 0.624 | 0 | 5.865 | 7039 | 0 | 7039 | 10109462
1997/06/06 | 13:00:00 | 1997/06/06 13:00 | 5.865 | 0.624 | 0 | 5.865 | 7038 | 0 | 7038 | 10109462
1997/06/06 | 13:20:00 | 1997/06/06 13:20 | 5.865 | 0.624 | 0 | 5.865 | 7038 | 0 | 7038 | 10109462
1997/06/06 | 13:40:00 | 1997/06/06 13:40 | 5.864 | 0.624 | 0 | 5.864 | 7037 | 0 | 7037 | 10109462
1997/06/06 | 14:00:00 | 1997/06/06 14:00 | 5.864 | 0.624 | 0 | 5.864 | 7037 | 0 | 7037 | 10109462
1997/06/06 | 14:20:00 | 1997/06/06 14:20 | 5.864 | 0.624 | 0 | 5.864 | 7037 | 0 | 7037 | 10109462
1997/06/06 | 14:40:00 | 1997/06/06 14:40 | 5.863 | 0.624 | 0 | 5.863 | 7036 | 0 | 7036 | 10109462
1997/06/06 | 15:00:00 | 1997/06/06 15:00 | 5.863 | 0.624 | 0 | 5.863 | 7036 | 0 | 7036 | 10109462
1997/06/06 | 15:20:00 | 1997/06/06 15:20 | 5.863 | 0.624 | 0 | 5.863 | 7035 | 0 | 7036 | 10109462
1997/06/06 | 15:40:00 | 1997/06/06 15:40 | 5.862 | 0.624 | 0 | 5.862 | 7035 | 0 | 7035 | 10109462
1997/06/06 | 16:00:00 | 1997/06/06 16:00 | 5.862 | 0.624 | 0 | 5.862 | 7035 | 0 | 7034 | 10109462
1997/06/06 | 16:20:00 | 1997/06/06 16:20 | 5.862 | 0.624 | 0 | 5.862 | 7034 | 0 | 7034 | 10109462
1997/06/06 | 16:40:00 | 1997/06/06 16:40 | 5.861 | 0.624 | 0 | 5.861 | 7034 | 0 | 7034 | 10109462
1997/06/06 | 17:00:00 | 1997/06/06 17:00 | 5.861 | 0.624 | 0 | 5.861 | 7033 | 0 | 7033 | 10109462
1997/06/06 | 17:20:00 | 1997/06/06 17:20 | 5.861 | 0.624 | 0 | 5.861 | 7033 | 0 | 7033 | 10109462
1997/06/06 | 17:40:00 | 1997/06/06 17:40 | 5.86 | 0.624 | 0 | 5.86 | 7032 | 0 | 7033 | 10109462
1997/06/06 | 18:00:00 | 1997/06/06 18:00 | 5.86 | 0.624 | 0 | 5.86 | 7032 | 0 | 7032 | 10109462
1997/06/06 | 18:20:00 | 1997/06/06 18:20 | 5.86 | 0.624 | 0 | 5.86 | 7032 | 0 | 7032 | 10109462
1997/06/06 | 18:40:00 | 1997/06/06 18:40 | 5.859 | 0.623 | 0 | 5.859 | 7031 | 0 | 7031 | 10109462
1997/06/06 | 19:00:00 | 1997/06/06 19:00 | 5.859 | 0.623 | 0 | 5.859 | 7031 | 0 | 7031 | 10109462
1997/06/06 | 19:20:00 | 1997/06/06 19:20 | 5.858 | 0.623 | 0 | 5.858 | 7030 | 0 | 7030 | 10109462
1997/06/06 | 19:40:00 | 1997/06/06 19:40 | 5.858 | 0.623 | 0 | 5.858 | 7030 | 0 | 7030 | 10109462
1997/06/06 | 20:00:00 | 1997/06/06 20:00 | 5.858 | 0.623 | 0 | 5.858 | 7030 | 0 | 7030 | 10109462
1997/06/06 | 20:20:00 | 1997/06/06 20:20 | 5.857 | 0.623 | 0 | 5.857 | 7029 | 0 | 7029 | 10109462
1997/06/06 | 20:40:00 | 1997/06/06 20:40 | 5.857 | 0.623 | 0 | 5.857 | 7029 | 0 | 7028 | 10109462
1997/06/06 | 21:00:00 | 1997/06/06 21:00 | 5.857 | 0.623 | 0 | 5.857 | 7028 | 0 | 7028 | 10109462
1997/06/06 | 21:20:00 | 1997/06/06 21:20 | 5.856 | 0.623 | 0 | 5.856 | 7028 | 0 | 7028 | 10109462
1997/06/06 | 21:40:00 | 1997/06/06 21:40 | 5.856 | 0.623 | 0 | 5.856 | 7027 | 0 | 7027 | 10109462
1997/06/06 | 22:00:00 | 1997/06/06 22:00 | 5.856 | 0.623 | 0 | 5.856 | 7027 | 0 | 7027 | 10109462
1997/06/06 | 22:20:00 | 1997/06/06 22:20 | 5.855 | 0.623 | 0 | 5.855 | 7027 | 0 | 7027 | 10109462
1997/06/06 | 22:40:00 | 1997/06/06 22:40 | 5.855 | 0.623 | 0 | 5.855 | 7026 | 0 | 7026 | 10109462
1997/06/06 | 23:00:00 | 1997/06/06 23:00 | 5.855 | 0.623 | 0 | 5.855 | 7026 | 0 | 7026 | 10109462
1997/06/06 | 23:20:00 | 1997/06/06 23:20 | 5.854 | 0.623 | 0 | 5.854 | 7025 | 0 | 7025 | 10109462
1997/06/06 | 23:40:00 | 1997/06/06 23:40 | 5.854 | 0.623 | 0 | 5.854 | 7025 | 0 | 7025 | 10109462
1997/06/07 | 00:00:00 | 1997/06/07 00:00 | 5.854 | 0.623 | 0 | 5.854 | 7025 | 0 | 7025 | 10109462
1997/06/07 | 00:20:00 | 1997/06/07 00:20 | 5.853 | 0.623 | 0 | 5.853 | 7024 | 0 | 7024 | 10109462
1997/06/07 | 00:40:00 | 1997/06/07 00:40 | 5.853 | 0.623 | 0 | 5.853 | 7024 | 0 | 7024 | 10109462
1997/06/07 | 01:00:00 | 1997/06/07 01:00 | 5.853 | 0.623 | 0 | 5.853 | 7023 | 0 | 7024 | 10109462
1997/06/07 | 01:20:00 | 1997/06/07 01:20 | 5.852 | 0.623 | 0 | 5.852 | 7023 | 0 | 7023 | 10109462
1997/06/07 | 01:40:00 | 1997/06/07 01:40 | 5.852 | 0.623 | 0 | 5.852 | 7023 | 0 | 7022 | 10109462
1997/06/07 | 02:00:00 | 1997/06/07 02:00 | 5.852 | 0.623 | 0 | 5.852 | 7022 | 0 | 7022 | 10109462
1997/06/07 | 02:20:00 | 1997/06/07 02:20 | 5.851 | 0.623 | 0 | 5.851 | 7022 | 0 | 7022 | 10109462
1997/06/07 | 02:40:00 | 1997/06/07 02:40 | 5.851 | 0.623 | 0 | 5.851 | 7021 | 0 | 7021 | 10109462
1997/06/07 | 03:00:00 | 1997/06/07 03:00 | 5.851 | 0.623 | 0 | 5.851 | 7021 | 0 | 7021 | 10109462
1997/06/07 | 03:20:00 | 1997/06/07 03:20 | 5.85 | 0.623 | 0 | 5.85 | 7020 | 0 | 7021 | 10109462
1997/06/07 | 03:40:00 | 1997/06/07 03:40 | 5.85 | 0.623 | 0 | 5.85 | 7020 | 0 | 7020 | 10109462
1997/06/07 | 04:00:00 | 1997/06/07 04:00 | 5.85 | 0.623 | 0 | 5.85 | 7020 | 0 | 7020 | 10109462
1997/06/07 | 04:20:00 | 1997/06/07 04:20 | 5.841 | 0.623 | 0 | 5.841 | 7016 | 0 | 7015 | 10109462
1997/06/07 | 04:40:00 | 1997/06/07 04:40 | 5.829 | 0.622 | 0 | 5.829 | 7002 | 0 | 7002 | 10109462
1997/06/07 | 05:00:00 | 1997/06/07 05:00 | 5.817 | 0.621 | 0 | 5.817 | 6988 | 0 | 6988 | 10109462
1997/06/07 | 05:20:00 | 1997/06/07 05:20 | 5.805 | 0.621 | 0 | 5.805 | 6974 | 0 | 6973 | 10109462
1997/06/07 | 05:40:00 | 1997/06/07 05:40 | 5.794 | 0.62 | 0 | 5.794 | 6959 | 0 | 6959 | 10109462
1997/06/07 | 06:00:00 | 1997/06/07 06:00 | 5.782 | 0.619 | 0 | 5.782 | 6945 | 0 | 6946 | 10109462
1997/06/07 | 06:20:00 | 1997/06/07 06:20 | 5.77 | 0.619 | 0 | 5.77 | 6931 | 0 | 6931 | 10109462
1997/06/07 | 06:40:00 | 1997/06/07 06:40 | 5.758 | 0.618 | 0 | 5.758 | 6917 | 0 | 6917 | 10109462
1997/06/07 | 07:00:00 | 1997/06/07 07:00 | 5.746 | 0.618 | 0 | 5.746 | 6902 | 0 | 6902 | 10109462
1997/06/07 | 07:20:00 | 1997/06/07 07:20 | 5.734 | 0.617 | 0 | 5.734 | 6888 | 0 | 6888 | 10109462
1997/06/07 | 07:40:00 | 1997/06/07 07:40 | 5.722 | 0.616 | 0 | 5.722 | 6874 | 0 | 6874 | 10109462
1997/06/07 | 08:00:00 | 1997/06/07 08:00 | 5.71 | 0.616 | 0 | 5.71 | 6860 | 0 | 6859 | 10109462
1997/06/07 | 08:20:00 | 1997/06/07 08:20 | 5.699 | 0.615 | 0 | 5.699 | 6845 | 0 | 6845 | 10109462
1997/06/07 | 08:40:00 | 1997/06/07 08:40 | 5.687 | 0.614 | 0 | 5.687 | 6831 | 0 | 6832 | 10109462
1997/06/07 | 09:00:00 | 1997/06/07 09:00 | 5.675 | 0.614 | 0 | 5.675 | 6817 | 0 | 6817 | 10109462
1997/06/07 | 09:20:00 | 1997/06/07 09:20 | 5.663 | 0.613 | 0 | 5.663 | 6803 | 0 | 6803 | 10109462
1997/06/07 | 09:40:00 | 1997/06/07 09:40 | 5.651 | 0.613 | 0 | 5.651 | 6788 | 0 | 6788 | 10109462
1997/06/07 | 10:00:00 | 1997/06/07 10:00 | 5.639 | 0.612 | 0 | 5.639 | 6774 | 0 | 6774 | 10109462
1997/06/07 | 10:20:00 | 1997/06/07 10:20 | 5.627 | 0.611 | 0 | 5.627 | 6760 | 0 | 6760 | 10109462
1997/06/07 | 10:40:00 | 1997/06/07 10:40 | 5.615 | 0.611 | 0 | 5.615 | 6746 | 0 | 6745 | 10109462
1997/06/07 | 11:00:00 | 1997/06/07 11:00 | 5.604 | 0.61 | 0 | 5.604 | 6731 | 0 | 6731 | 10109462
1997/06/07 | 11:20:00 | 1997/06/07 11:20 | 5.592 | 0.61 | 0 | 5.592 | 6717 | 0 | 6718 | 10109462
1997/06/07 | 11:40:00 | 1997/06/07 11:40 | 5.58 | 0.609 | 0 | 5.58 | 6703 | 0 | 6703 | 10109462
1997/06/07 | 12:00:00 | 1997/06/07 12:00 | 5.568 | 0.608 | 0 | 5.568 | 6689 | 0 | 6689 | 10109462
1997/06/07 | 12:20:00 | 1997/06/07 12:20 | 5.556 | 0.608 | 0 | 5.556 | 6674 | 0 | 6674 | 10109462
1997/06/07 | 12:40:00 | 1997/06/07 12:40 | 5.544 | 0.607 | 0 | 5.544 | 6660 | 0 | 6660 | 10109462
1997/06/07 | 13:00:00 | 1997/06/07 13:00 | 5.532 | 0.606 | 0 | 5.532 | 6646 | 0 | 6646 | 10109462
1997/06/07 | 13:20:00 | 1997/06/07 13:20 | 5.52 | 0.606 | 0 | 5.52 | 6632 | 0 | 6631 | 10109462
1997/06/07 | 13:40:00 | 1997/06/07 13:40 | 5.509 | 0.605 | 0 | 5.509 | 6617 | 0 | 6617 | 10109462
1997/06/07 | 14:00:00 | 1997/06/07 14:00 | 5.497 | 0.605 | 0 | 5.497 | 6603 | 0 | 6604 | 10109462
1997/06/07 | 14:20:00 | 1997/06/07 14:20 | 5.485 | 0.604 | 0 | 5.485 | 6589 | 0 | 6589 | 10109462
1997/06/07 | 14:40:00 | 1997/06/07 14:40 | 5.473 | 0.603 | 0 | 5.473 | 6575 | 0 | 6575 | 10109462
1997/06/07 | 15:00:00 | 1997/06/07 15:00 | 5.461 | 0.603 | 0 | 5.461 | 6560 | 0 | 6560 | 10109462
1997/06/07 | 15:20:00 | 1997/06/07 15:20 | 5.449 | 0.602 | 0 | 5.449 | 6546 | 0 | 6546 | 10109462
1997/06/07 | 15:40:00 | 1997/06/07 15:40 | 5.437 | 0.601 | 0 | 5.437 | 6532 | 0 | 6532 | 10109462
1997/06/07 | 16:00:00 | 1997/06/07 16:00 | 5.425 | 0.601 | 0 | 5.425 | 6518 | 0 | 6517 | 10109462
1997/06/07 | 16:20:00 | 1997/06/07 16:20 | 5.413 | 0.6 | 0 | 5.413 | 6503 | 0 | 6503 | 10109462
1997/06/07 | 16:40:00 | 1997/06/07 16:40 | 5.402 | 0.6 | 0 | 5.402 | 6489 | 0 | 6489 | 10109462
1997/06/07 | 17:00:00 | 1997/06/07 17:00 | 5.39 | 0.599 | 0 | 5.39 | 6475 | 0 | 6475 | 10109462
1997/06/07 | 17:20:00 | 1997/06/07 17:20 | 5.378 | 0.598 | 0 | 5.378 | 6461 | 0 | 6461 | 10109462
1997/06/07 | 17:40:00 | 1997/06/07 17:40 | 5.366 | 0.598 | 0 | 5.366 | 6446 | 0 | 6446 | 10109462
1997/06/07 | 18:00:00 | 1997/06/07 18:00 | 5.354 | 0.597 | 0 | 5.354 | 6432 | 0 | 6432 | 10109462
1997/06/07 | 18:20:00 | 1997/06/07 18:20 | 5.342 | 0.597 | 0 | 5.342 | 6418 | 0 | 6418 | 10109462
1997/06/07 | 18:40:00 | 1997/06/07 18:40 | 5.33 | 0.596 | 0 | 5.33 | 6404 | 0 | 6403 | 10109462
1997/06/07 | 19:00:00 | 1997/06/07 19:00 | 5.318 | 0.595 | 0 | 5.318 | 6389 | 0 | 6389 | 10109462
1997/06/07 | 19:20:00 | 1997/06/07 19:20 | 5.307 | 0.595 | 0 | 5.307 | 6375 | 0 | 6375 | 10109462
1997/06/07 | 19:40:00 | 1997/06/07 19:40 | 5.295 | 0.594 | 0 | 5.295 | 6361 | 0 | 6361 | 10109462
1997/06/07 | 20:00:00 | 1997/06/07 20:00 | 5.283 | 0.593 | 0 | 5.283 | 6346 | 0 | 6347 | 10109462
1997/06/07 | 20:20:00 | 1997/06/07 20:20 | 5.271 | 0.593 | 0 | 5.271 | 6332 | 0 | 6332 | 10109462
1997/06/07 | 20:40:00 | 1997/06/07 20:40 | 5.259 | 0.592 | 0 | 5.259 | 6318 | 0 | 6318 | 10109462
1997/06/07 | 21:00:00 | 1997/06/07 21:00 | 5.247 | 0.592 | 0 | 5.247 | 6304 | 0 | 6304 | 10109462
1997/06/07 | 21:20:00 | 1997/06/07 21:20 | 5.235 | 0.591 | 0 | 5.235 | 6289 | 0 | 6289 | 10109462
1997/06/07 | 21:40:00 | 1997/06/07 21:40 | 5.223 | 0.59 | 0 | 5.223 | 6275 | 0 | 6275 | 10109462
1997/06/07 | 22:00:00 | 1997/06/07 22:00 | 5.212 | 0.59 | 0 | 5.212 | 6261 | 0 | 6261 | 10109462
1997/06/07 | 22:20:00 | 1997/06/07 22:20 | 5.2 | 0.589 | 0 | 5.2 | 6247 | 0 | 6247 | 10109462
1997/06/07 | 22:40:00 | 1997/06/07 22:40 | 5.188 | 0.588 | 0 | 5.188 | 6232 | 0 | 6233 | 10109462
1997/06/07 | 23:00:00 | 1997/06/07 23:00 | 5.174 | 0.588 | 0 | 5.174 | 6218 | 0 | 6217 | 10109462
1997/06/07 | 23:20:00 | 1997/06/07 23:20 | 5.157 | 0.587 | 0 | 5.157 | 6199 | 0 | 6199 | 10109462
1997/06/07 | 23:40:00 | 1997/06/07 23:40 | 5.14 | 0.586 | 0 | 5.14 | 6179 | 0 | 6178 | 10109462
1997/06/08 | 00:00:00 | 1997/06/08 00:00 | 5.123 | 0.585 | 0 | 5.123 | 6158 | 0 | 6158 | 10109462
1997/06/08 | 00:20:00 | 1997/06/08 00:20 | 5.106 | 0.584 | 0 | 5.106 | 6138 | 0 | 6137 | 10109462
1997/06/08 | 00:40:00 | 1997/06/08 00:40 | 5.089 | 0.583 | 0 | 5.089 | 6117 | 0 | 6117 | 10109462
1997/06/08 | 01:00:00 | 1997/06/08 01:00 | 5.072 | 0.582 | 0 | 5.072 | 6097 | 0 | 6097 | 10109462
1997/06/08 | 01:20:00 | 1997/06/08 01:20 | 5.055 | 0.581 | 0 | 5.055 | 6077 | 0 | 6076 | 10109462
1997/06/08 | 01:40:00 | 1997/06/08 01:40 | 5.038 | 0.58 | 0 | 5.038 | 6056 | 0 | 6056 | 10109462
1997/06/08 | 02:00:00 | 1997/06/08 02:00 | 5.021 | 0.579 | 0 | 5.021 | 6036 | 0 | 6035 | 10109462
1997/06/08 | 02:20:00 | 1997/06/08 02:20 | 5.004 | 0.578 | 0 | 5.004 | 6015 | 0 | 6015 | 10109462
1997/06/08 | 02:40:00 | 1997/06/08 02:40 | 4.987 | 0.577 | 0 | 4.987 | 5995 | 0 | 5995 | 10109462
1997/06/08 | 03:00:00 | 1997/06/08 03:00 | 4.97 | 0.577 | 0 | 4.97 | 5975 | 0 | 5974 | 10109462
1997/06/08 | 03:20:00 | 1997/06/08 03:20 | 4.953 | 0.576 | 0 | 4.953 | 5954 | 0 | 5954 | 10109462
1997/06/08 | 03:40:00 | 1997/06/08 03:40 | 4.936 | 0.575 | 0 | 4.936 | 5934 | 0 | 5933 | 10109462
1997/06/08 | 04:00:00 | 1997/06/08 04:00 | 4.919 | 0.574 | 0 | 4.919 | 5913 | 0 | 5913 | 10109462
1997/06/08 | 04:20:00 | 1997/06/08 04:20 | 4.902 | 0.573 | 0 | 4.902 | 5893 | 0 | 5893 | 10109462
1997/06/08 | 04:40:00 | 1997/06/08 04:40 | 4.885 | 0.572 | 0 | 4.885 | 5872 | 0 | 5872 | 10109462
1997/06/08 | 05:00:00 | 1997/06/08 05:00 | 4.868 | 0.571 | 0 | 4.868 | 5852 | 0 | 5852 | 10109462
1997/06/08 | 05:20:00 | 1997/06/08 05:20 | 4.851 | 0.57 | 0 | 4.851 | 5832 | 0 | 5831 | 10109462
1997/06/08 | 05:40:00 | 1997/06/08 05:40 | 4.834 | 0.569 | 0 | 4.834 | 5811 | 0 | 5811 | 10109462
1997/06/08 | 06:00:00 | 1997/06/08 06:00 | 4.817 | 0.568 | 0 | 4.817 | 5791 | 0 | 5791 | 10109462
1997/06/08 | 06:20:00 | 1997/06/08 06:20 | 4.8 | 0.567 | 0 | 4.8 | 5770 | 0 | 5770 | 10109462
1997/06/08 | 06:40:00 | 1997/06/08 06:40 | 4.783 | 0.566 | 0 | 4.783 | 5750 | 0 | 5750 | 10109462
1997/06/08 | 07:00:00 | 1997/06/08 07:00 | 4.766 | 0.565 | 0 | 4.766 | 5730 | 0 | 5729 | 10109462
1997/06/08 | 07:20:00 | 1997/06/08 07:20 | 4.749 | 0.564 | 0 | 4.749 | 5709 | 0 | 5709 | 10109462
1997/06/08 | 07:40:00 | 1997/06/08 07:40 | 4.732 | 0.563 | 0 | 4.732 | 5689 | 0 | 5689 | 10109462
1997/06/08 | 08:00:00 | 1997/06/08 08:00 | 4.715 | 0.562 | 0 | 4.715 | 5668 | 0 | 5668 | 10109462
1997/06/08 | 08:20:00 | 1997/06/08 08:20 | 4.698 | 0.562 | 0 | 4.698 | 5648 | 0 | 5648 | 10109462
1997/06/08 | 08:40:00 | 1997/06/08 08:40 | 4.681 | 0.561 | 0 | 4.681 | 5628 | 0 | 5627 | 10109462
1997/06/08 | 09:00:00 | 1997/06/08 09:00 | 4.664 | 0.56 | 0 | 4.664 | 5607 | 0 | 5607 | 10109462
1997/06/08 | 09:20:00 | 1997/06/08 09:20 | 4.647 | 0.559 | 0 | 4.647 | 5587 | 0 | 5587 | 10109462
1997/06/08 | 09:40:00 | 1997/06/08 09:40 | 4.63 | 0.558 | 0 | 4.63 | 5566 | 0 | 5566 | 10109462
1997/06/08 | 10:00:00 | 1997/06/08 10:00 | 4.613 | 0.557 | 0 | 4.613 | 5546 | 0 | 5546 | 10109462
1997/06/08 | 10:20:00 | 1997/06/08 10:20 | 4.596 | 0.556 | 0 | 4.596 | 5525 | 0 | 5525 | 10109462
1997/06/08 | 10:40:00 | 1997/06/08 10:40 | 4.579 | 0.555 | 0 | 4.579 | 5505 | 0 | 5505 | 10109462
1997/06/08 | 11:00:00 | 1997/06/08 11:00 | 4.562 | 0.554 | 0 | 4.562 | 5485 | 0 | 5485 | 10109462
1997/06/08 | 11:20:00 | 1997/06/08 11:20 | 4.545 | 0.553 | 0 | 4.545 | 5464 | 0 | 5464 | 10109462
1997/06/08 | 11:40:00 | 1997/06/08 11:40 | 4.528 | 0.552 | 0 | 4.528 | 5444 | 0 | 5444 | 10109462
1997/06/08 | 12:00:00 | 1997/06/08 12:00 | 4.511 | 0.551 | 0 | 4.511 | 5423 | 0 | 5423 | 10109462
1997/06/08 | 12:20:00 | 1997/06/08 12:20 | 4.494 | 0.55 | 0 | 4.494 | 5403 | 0 | 5403 | 10109462
1997/06/08 | 12:40:00 | 1997/06/08 12:40 | 4.477 | 0.549 | 0 | 4.477 | 5383 | 0 | 5383 | 10109462
1997/06/08 | 13:00:00 | 1997/06/08 13:00 | 4.46 | 0.548 | 0 | 4.46 | 5362 | 0 | 5362 | 10109462
1997/06/08 | 13:20:00 | 1997/06/08 13:20 | 4.443 | 0.548 | 0 | 4.443 | 5342 | 0 | 5342 | 10109462
1997/06/08 | 13:40:00 | 1997/06/08 13:40 | 4.426 | 0.547 | 0 | 4.426 | 5321 | 0 | 5321 | 10109462
1997/06/08 | 14:00:00 | 1997/06/08 14:00 | 4.409 | 0.546 | 0 | 4.409 | 5301 | 0 | 5301 | 10109462
1997/06/08 | 14:20:00 | 1997/06/08 14:20 | 4.392 | 0.545 | 0 | 4.392 | 5281 | 0 | 5281 | 10109462
1997/06/08 | 14:40:00 | 1997/06/08 14:40 | 4.375 | 0.544 | 0 | 4.375 | 5260 | 0 | 5260 | 10109462
1997/06/08 | 15:00:00 | 1997/06/08 15:00 | 4.358 | 0.543 | 0 | 4.358 | 5240 | 0 | 5240 | 10109462
1997/06/08 | 15:20:00 | 1997/06/08 15:20 | 4.342 | 0.542 | 0 | 4.342 | 5219 | 0 | 5220 | 10109462
1997/06/08 | 15:40:00 | 1997/06/08 15:40 | 4.334 | 0.542 | 0 | 4.334 | 5206 | 0 | 5206 | 10109462
1997/06/08 | 16:00:00 | 1997/06/08 16:00 | 4.327 | 0.541 | 0 | 4.327 | 5197 | 0 | 5197 | 10109462
1997/06/08 | 16:20:00 | 1997/06/08 16:20 | 4.32 | 0.541 | 0 | 4.32 | 5188 | 0 | 5188 | 10109462
1997/06/08 | 16:40:00 | 1997/06/08 16:40 | 4.312 | 0.54 | 0 | 4.312 | 5179 | 0 | 5179 | 10109462
1997/06/08 | 17:00:00 | 1997/06/08 17:00 | 4.305 | 0.54 | 0 | 4.305 | 5170 | 0 | 5170 | 10109462
1997/06/08 | 17:20:00 | 1997/06/08 17:20 | 4.297 | 0.539 | 0 | 4.297 | 5161 | 0 | 5161 | 10109462
1997/06/08 | 17:40:00 | 1997/06/08 17:40 | 4.29 | 0.539 | 0 | 4.29 | 5153 | 0 | 5152 | 10109462
1997/06/08 | 18:00:00 | 1997/06/08 18:00 | 4.283 | 0.539 | 0 | 4.283 | 5144 | 0 | 5144 | 10109462
1997/06/08 | 18:20:00 | 1997/06/08 18:20 | 4.275 | 0.538 | 0 | 4.275 | 5135 | 0 | 5135 | 10109462
1997/06/08 | 18:40:00 | 1997/06/08 18:40 | 4.268 | 0.538 | 0 | 4.268 | 5126 | 0 | 5126 | 10109462
1997/06/08 | 19:00:00 | 1997/06/08 19:00 | 4.261 | 0.537 | 0 | 4.261 | 5117 | 0 | 5117 | 10109462
1997/06/08 | 19:20:00 | 1997/06/08 19:20 | 4.253 | 0.537 | 0 | 4.253 | 5108 | 0 | 5108 | 10109462
1997/06/08 | 19:40:00 | 1997/06/08 19:40 | 4.246 | 0.536 | 0 | 4.246 | 5099 | 0 | 5099 | 10109462
1997/06/08 | 20:00:00 | 1997/06/08 20:00 | 4.238 | 0.536 | 0 | 4.238 | 5090 | 0 | 5090 | 10109462
1997/06/08 | 20:20:00 | 1997/06/08 20:20 | 4.231 | 0.535 | 0 | 4.231 | 5082 | 0 | 5081 | 10109462
1997/06/08 | 20:40:00 | 1997/06/08 20:40 | 4.224 | 0.535 | 0 | 4.224 | 5073 | 0 | 5073 | 10109462
1997/06/08 | 21:00:00 | 1997/06/08 21:00 | 4.216 | 0.535 | 0 | 4.216 | 5064 | 0 | 5064 | 10109462
1997/06/08 | 21:20:00 | 1997/06/08 21:20 | 4.209 | 0.534 | 0 | 4.209 | 5055 | 0 | 5055 | 10109462
1997/06/08 | 21:40:00 | 1997/06/08 21:40 | 4.201 | 0.534 | 0 | 4.201 | 5046 | 0 | 5046 | 10109462
1997/06/08 | 22:00:00 | 1997/06/08 22:00 | 4.194 | 0.533 | 0 | 4.194 | 5037 | 0 | 5037 | 10109462
1997/06/08 | 22:20:00 | 1997/06/08 22:20 | 4.187 | 0.533 | 0 | 4.187 | 5028 | 0 | 5029 | 10109462
1997/06/08 | 22:40:00 | 1997/06/08 22:40 | 4.179 | 0.532 | 0 | 4.179 | 5020 | 0 | 5020 | 10109462
1997/06/08 | 23:00:00 | 1997/06/08 23:00 | 4.172 | 0.532 | 0 | 4.172 | 5011 | 0 | 5011 | 10109462
1997/06/08 | 23:20:00 | 1997/06/08 23:20 | 4.164 | 0.532 | 0 | 4.164 | 5002 | 0 | 5002 | 10109462
1997/06/08 | 23:40:00 | 1997/06/08 23:40 | 4.157 | 0.531 | 0 | 4.157 | 4993 | 0 | 4993 | 10109462
1997/06/09 | 00:00:00 | 1997/06/09 00:00 | 4.15 | 0.531 | 0 | 4.15 | 4984 | 0 | 4984 | 10109462
1997/06/09 | 00:20:00 | 1997/06/09 00:20 | 4.142 | 0.53 | 0 | 4.142 | 4975 | 0 | 4975 | 10109462
1997/06/09 | 00:40:00 | 1997/06/09 00:40 | 4.135 | 0.53 | 0 | 4.135 | 4966 | 0 | 4966 | 10109462
1997/06/09 | 01:00:00 | 1997/06/09 01:00 | 4.127 | 0.529 | 0 | 4.127 | 4957 | 0 | 4957 | 10109462
1997/06/09 | 01:20:00 | 1997/06/09 01:20 | 4.12 | 0.529 | 0 | 4.12 | 4949 | 0 | 4948 | 10109462
1997/06/09 | 01:40:00 | 1997/06/09 01:40 | 4.113 | 0.529 | 0 | 4.113 | 4940 | 0 | 4940 | 10109462
1997/06/09 | 02:00:00 | 1997/06/09 02:00 | 4.105 | 0.528 | 0 | 4.105 | 4931 | 0 | 4931 | 10109462
1997/06/09 | 02:20:00 | 1997/06/09 02:20 | 4.098 | 0.528 | 0 | 4.098 | 4922 | 0 | 4922 | 10109462
1997/06/09 | 02:40:00 | 1997/06/09 02:40 | 4.091 | 0.527 | 0 | 4.091 | 4913 | 0 | 4913 | 10109462
1997/06/09 | 03:00:00 | 1997/06/09 03:00 | 4.083 | 0.527 | 0 | 4.083 | 4904 | 0 | 4904 | 10109462
1997/06/09 | 03:20:00 | 1997/06/09 03:20 | 4.076 | 0.526 | 0 | 4.076 | 4895 | 0 | 4895 | 10109462
1997/06/09 | 03:40:00 | 1997/06/09 03:40 | 4.068 | 0.526 | 0 | 4.068 | 4886 | 0 | 4886 | 10109462
1997/06/09 | 04:00:00 | 1997/06/09 04:00 | 4.061 | 0.526 | 0 | 4.061 | 4878 | 0 | 4877 | 10109462
1997/06/09 | 04:20:00 | 1997/06/09 04:20 | 4.054 | 0.525 | 0 | 4.054 | 4869 | 0 | 4869 | 10109462
1997/06/09 | 04:40:00 | 1997/06/09 04:40 | 4.046 | 0.525 | 0 | 4.046 | 4860 | 0 | 4860 | 10109462
1997/06/09 | 05:00:00 | 1997/06/09 05:00 | 4.039 | 0.524 | 0 | 4.039 | 4851 | 0 | 4851 | 10109462
1997/06/09 | 05:20:00 | 1997/06/09 05:20 | 4.031 | 0.524 | 0 | 4.031 | 4842 | 0 | 4842 | 10109462
1997/06/09 | 05:40:00 | 1997/06/09 05:40 | 4.024 | 0.523 | 0 | 4.024 | 4833 | 0 | 4833 | 10109462
1997/06/09 | 06:00:00 | 1997/06/09 06:00 | 4.017 | 0.523 | 0 | 4.017 | 4824 | 0 | 4825 | 10109462
1997/06/09 | 06:20:00 | 1997/06/09 06:20 | 4.009 | 0.523 | 0 | 4.009 | 4815 | 0 | 4816 | 10109462
1997/06/09 | 06:40:00 | 1997/06/09 06:40 | 4.002 | 0.522 | 0 | 4.002 | 4807 | 0 | 4807 | 10109462
1997/06/09 | 07:00:00 | 1997/06/09 07:00 | 3.994 | 0.522 | 0 | 3.994 | 4798 | 0 | 4798 | 10109462
1997/06/09 | 07:20:00 | 1997/06/09 07:20 | 3.987 | 0.521 | 0 | 3.987 | 4789 | 0 | 4789 | 10109462
1997/06/09 | 07:40:00 | 1997/06/09 07:40 | 3.98 | 0.521 | 0 | 3.98 | 4780 | 0 | 4780 | 10109462
1997/06/09 | 08:00:00 | 1997/06/09 08:00 | 3.972 | 0.52 | 0 | 3.972 | 4771 | 0 | 4771 | 10109462
1997/06/09 | 08:20:00 | 1997/06/09 08:20 | 3.965 | 0.52 | 0 | 3.965 | 4762 | 0 | 4762 | 10109462
1997/06/09 | 08:40:00 | 1997/06/09 08:40 | 3.956 | 0.519 | 0 | 3.956 | 4753 | 0 | 4753 | 10109462
1997/06/09 | 09:00:00 | 1997/06/09 09:00 | 3.948 | 0.519 | 0 | 3.948 | 4743 | 0 | 4742 | 10109462
1997/06/09 | 09:20:00 | 1997/06/09 09:20 | 3.94 | 0.518 | 0 | 3.94 | 4733 | 0 | 4733 | 10109462
1997/06/09 | 09:40:00 | 1997/06/09 09:40 | 3.931 | 0.518 | 0 | 3.931 | 4723 | 0 | 4723 | 10109462
1997/06/09 | 10:00:00 | 1997/06/09 10:00 | 3.923 | 0.517 | 0 | 3.923 | 4713 | 0 | 4712 | 10109462
1997/06/09 | 10:20:00 | 1997/06/09 10:20 | 3.915 | 0.517 | 0 | 3.915 | 4703 | 0 | 4703 | 10109462
1997/06/09 | 10:40:00 | 1997/06/09 10:40 | 3.906 | 0.516 | 0 | 3.906 | 4693 | 0 | 4693 | 10109462
1997/06/09 | 11:00:00 | 1997/06/09 11:00 | 3.898 | 0.516 | 0 | 3.898 | 4683 | 0 | 4682 | 10109462
1997/06/09 | 11:20:00 | 1997/06/09 11:20 | 3.89 | 0.515 | 0 | 3.89 | 4673 | 0 | 4673 | 10109462
1997/06/09 | 11:40:00 | 1997/06/09 11:40 | 3.881 | 0.515 | 0 | 3.881 | 4663 | 0 | 4663 | 10109462
1997/06/09 | 12:00:00 | 1997/06/09 12:00 | 3.873 | 0.514 | 0 | 3.873 | 4653 | 0 | 4652 | 10109462
1997/06/09 | 12:20:00 | 1997/06/09 12:20 | 3.865 | 0.514 | 0 | 3.865 | 4643 | 0 | 4643 | 10109462
1997/06/09 | 12:40:00 | 1997/06/09 12:40 | 3.856 | 0.513 | 0 | 3.856 | 4633 | 0 | 4633 | 10109462
1997/06/09 | 13:00:00 | 1997/06/09 13:00 | 3.848 | 0.513 | 0 | 3.848 | 4623 | 0 | 4622 | 10109462
1997/06/09 | 13:20:00 | 1997/06/09 13:20 | 3.84 | 0.512 | 0 | 3.84 | 4613 | 0 | 4613 | 10109462
1997/06/09 | 13:40:00 | 1997/06/09 13:40 | 3.831 | 0.512 | 0 | 3.831 | 4603 | 0 | 4603 | 10109462
1997/06/09 | 14:00:00 | 1997/06/09 14:00 | 3.823 | 0.511 | 0 | 3.823 | 4593 | 0 | 4592 | 10109462
1997/06/09 | 14:20:00 | 1997/06/09 14:20 | 3.815 | 0.511 | 0 | 3.815 | 4583 | 0 | 4583 | 10109462
1997/06/09 | 14:40:00 | 1997/06/09 14:40 | 3.806 | 0.51 | 0 | 3.806 | 4573 | 0 | 4573 | 10109462
1997/06/09 | 15:00:00 | 1997/06/09 15:00 | 3.798 | 0.51 | 0 | 3.798 | 4563 | 0 | 4562 | 10109462
1997/06/09 | 15:20:00 | 1997/06/09 15:20 | 3.79 | 0.509 | 0 | 3.79 | 4553 | 0 | 4553 | 10109462
1997/06/09 | 15:40:00 | 1997/06/09 15:40 | 3.781 | 0.509 | 0 | 3.781 | 4543 | 0 | 4543 | 10109462
1997/06/09 | 16:00:00 | 1997/06/09 16:00 | 3.773 | 0.508 | 0 | 3.773 | 4533 | 0 | 4532 | 10109462
1997/06/09 | 16:20:00 | 1997/06/09 16:20 | 3.771 | 0.508 | 0 | 3.771 | 4526 | 0 | 4526 | 10109462

## Event 108
Hydrograph info for event 108 for B1H005 in period 19721001 to 20241203
Hydrograph period: 1997/10/08 19:20:00 to 1997/10/12 16:20:00 Date of peak: 1997/10/10 08:20:00 Peak flow: 39.209m³/sec
Date | Time | Date + Time | Observed (m³/sec) | Observed H(m) | Q-Dxi (m³/sec) | Q-Bxi (m³/sec) | Q-Txi (m³) | Q-Dxi (m³) | Q-Bxi (m³) | Cum. Q-Dri (m³)
1997/10/08 | 19:20:00 | 1997/10/08 19:20 | 0.372 | 0.223 | 0.371 | 0.001 | 0 | 0 | 0 | 0
1997/10/08 | 19:40:00 | 1997/10/08 19:40 | 0.441 | 0.233 | 0.438 | 0.003 | 482 | 485 | 2 | 485
1997/10/08 | 20:00:00 | 1997/10/08 20:00 | 0.524 | 0.245 | 0.519 | 0.005 | 579 | 574 | 5 | 1059
1997/10/08 | 20:20:00 | 1997/10/08 20:20 | 0.606 | 0.257 | 0.598 | 0.008 | 678 | 670 | 8 | 1729
1997/10/08 | 20:40:00 | 1997/10/08 20:40 | 0.689 | 0.269 | 0.678 | 0.011 | 777 | 765 | 12 | 2494
1997/10/08 | 21:00:00 | 1997/10/08 21:00 | 1.182 | 0.303 | 1.166 | 0.016 | 1098 | 1106 | 16 | 3600
1997/10/08 | 21:20:00 | 1997/10/08 21:20 | 1.72 | 0.34 | 1.697 | 0.023 | 1741 | 1718 | 23 | 5318
1997/10/08 | 21:40:00 | 1997/10/08 21:40 | 2.259 | 0.377 | 2.226 | 0.033 | 2388 | 2354 | 34 | 7672
1997/10/08 | 22:00:00 | 1997/10/08 22:00 | 2.798 | 0.414 | 2.753 | 0.045 | 3034 | 2987 | 47 | 10659
1997/10/08 | 22:20:00 | 1997/10/08 22:20 | 3.337 | 0.451 | 3.276 | 0.061 | 3681 | 3617 | 64 | 14276
1997/10/08 | 22:40:00 | 1997/10/08 22:40 | 3.876 | 0.488 | 3.798 | 0.078 | 4327 | 4244 | 83 | 18520
1997/10/08 | 23:00:00 | 1997/10/08 23:00 | 4.414 | 0.524 | 4.315 | 0.099 | 4974 | 4868 | 106 | 23388
1997/10/08 | 23:20:00 | 1997/10/08 23:20 | 4.953 | 0.561 | 4.831 | 0.122 | 5620 | 5488 | 132 | 28876
1997/10/08 | 23:40:00 | 1997/10/08 23:40 | 5.492 | 0.598 | 5.345 | 0.147 | 6267 | 6106 | 161 | 34982
1997/10/09 | 00:00:00 | 1997/10/09 00:00 | 6.015 | 0.631 | 5.84 | 0.175 | 6911 | 6711 | 193 | 41693
1997/10/09 | 00:20:00 | 1997/10/09 00:20 | 6.503 | 0.655 | 6.297 | 0.206 | 7511 | 7282 | 228 | 48975
1997/10/09 | 00:40:00 | 1997/10/09 00:40 | 6.99 | 0.679 | 6.752 | 0.238 | 8096 | 7830 | 266 | 56805
1997/10/09 | 01:00:00 | 1997/10/09 01:00 | 7.478 | 0.702 | 7.205 | 0.273 | 8681 | 8374 | 307 | 65179
1997/10/09 | 01:20:00 | 1997/10/09 01:20 | 7.966 | 0.726 | 7.656 | 0.31 | 9266 | 8916 | 350 | 74095
1997/10/09 | 01:40:00 | 1997/10/09 01:40 | 8.194 | 0.737 | 7.845 | 0.349 | 9774 | 9300 | 396 | 83395
1997/10/09 | 02:00:00 | 1997/10/09 02:00 | 8.163 | 0.736 | 7.775 | 0.388 | 9814 | 9372 | 443 | 92767
1997/10/09 | 02:20:00 | 1997/10/09 02:20 | 8.068 | 0.731 | 7.641 | 0.427 | 9761 | 9249 | 489 | 102016
1997/10/09 | 02:40:00 | 1997/10/09 02:40 | 7.88 | 0.722 | 7.415 | 0.465 | 9569 | 9034 | 535 | 111050
1997/10/09 | 03:00:00 | 1997/10/09 03:00 | 7.691 | 0.713 | 7.19 | 0.501 | 9342 | 8763 | 580 | 119813
1997/10/09 | 03:20:00 | 1997/10/09 03:20 | 7.502 | 0.703 | 6.965 | 0.537 | 9116 | 8493 | 623 | 128306
1997/10/09 | 03:40:00 | 1997/10/09 03:40 | 7.313 | 0.694 | 6.742 | 0.571 | 8889 | 8224 | 665 | 136530
1997/10/09 | 04:00:00 | 1997/10/09 04:00 | 7.125 | 0.685 | 6.521 | 0.604 | 8663 | 7957 | 705 | 144487
1997/10/09 | 04:20:00 | 1997/10/09 04:20 | 6.936 | 0.676 | 6.299 | 0.637 | 8436 | 7692 | 745 | 152179
1997/10/09 | 04:40:00 | 1997/10/09 04:40 | 6.747 | 0.666 | 6.079 | 0.668 | 8210 | 7427 | 783 | 159606
1997/10/09 | 05:00:00 | 1997/10/09 05:00 | 6.559 | 0.657 | 5.861 | 0.698 | 7984 | 7164 | 819 | 166770
1997/10/09 | 05:20:00 | 1997/10/09 05:20 | 6.37 | 0.648 | 5.644 | 0.726 | 7757 | 6903 | 854 | 173673
1997/10/09 | 05:40:00 | 1997/10/09 05:40 | 6.181 | 0.639 | 5.427 | 0.754 | 7531 | 6642 | 888 | 180315
1997/10/09 | 06:00:00 | 1997/10/09 06:00 | 5.993 | 0.629 | 5.212 | 0.781 | 7304 | 6383 | 921 | 186698
1997/10/09 | 06:20:00 | 1997/10/09 06:20 | 5.804 | 0.62 | 4.998 | 0.806 | 7078 | 6126 | 952 | 192824
1997/10/09 | 06:40:00 | 1997/10/09 06:40 | 5.615 | 0.611 | 4.784 | 0.831 | 6851 | 5869 | 982 | 198693
1997/10/09 | 07:00:00 | 1997/10/09 07:00 | 5.507 | 0.605 | 4.652 | 0.855 | 6654 | 5662 | 1011 | 204355
1997/10/09 | 07:20:00 | 1997/10/09 07:20 | 5.452 | 0.602 | 4.574 | 0.878 | 6576 | 5536 | 1039 | 209891
1997/10/09 | 07:40:00 | 1997/10/09 07:40 | 5.398 | 0.6 | 4.498 | 0.9 | 6510 | 5443 | 1067 | 215334
1997/10/09 | 08:00:00 | 1997/10/09 08:00 | 5.343 | 0.597 | 4.42 | 0.923 | 6445 | 5351 | 1094 | 220685
1997/10/09 | 08:20:00 | 1997/10/09 08:20 | 5.289 | 0.594 | 4.344 | 0.945 | 6379 | 5259 | 1120 | 225944
1997/10/09 | 08:40:00 | 1997/10/09 08:40 | 5.234 | 0.591 | 4.268 | 0.966 | 6314 | 5167 | 1147 | 231111
1997/10/09 | 09:00:00 | 1997/10/09 09:00 | 5.179 | 0.588 | 4.191 | 0.988 | 6248 | 5076 | 1172 | 236187
1997/10/09 | 09:20:00 | 1997/10/09 09:20 | 5.168 | 0.587 | 4.16 | 1.008 | 6209 | 5011 | 1198 | 241198
1997/10/09 | 09:40:00 | 1997/10/09 09:40 | 5.157 | 0.587 | 4.128 | 1.029 | 6196 | 4972 | 1223 | 246170
1997/10/09 | 10:00:00 | 1997/10/09 10:00 | 5.146 | 0.586 | 4.096 | 1.05 | 6182 | 4934 | 1247 | 251104
1997/10/09 | 10:20:00 | 1997/10/09 10:20 | 5.135 | 0.586 | 4.065 | 1.07 | 6169 | 4897 | 1272 | 256001
1997/10/09 | 10:40:00 | 1997/10/09 10:40 | 5.124 | 0.585 | 4.033 | 1.091 | 6156 | 4859 | 1297 | 260860
1997/10/09 | 11:00:00 | 1997/10/09 11:00 | 5.981 | 0.618 | 4.868 | 1.113 | 6611 | 5341 | 1322 | 266201
1997/10/09 | 11:20:00 | 1997/10/09 11:20 | 6.934 | 0.656 | 5.794 | 1.14 | 7749 | 6398 | 1351 | 272599
1997/10/09 | 11:40:00 | 1997/10/09 11:40 | 7.887 | 0.693 | 6.716 | 1.171 | 8893 | 7506 | 1386 | 280105
1997/10/09 | 12:00:00 | 1997/10/09 12:00 | 8.84 | 0.73 | 7.633 | 1.207 | 10037 | 8609 | 1427 | 288714
1997/10/09 | 12:20:00 | 1997/10/09 12:20 | 9.793 | 0.767 | 8.546 | 1.247 | 11180 | 9707 | 1473 | 298421
1997/10/09 | 12:40:00 | 1997/10/09 12:40 | 10.746 | 0.805 | 9.453 | 1.293 | 12324 | 10799 | 1524 | 309220
1997/10/09 | 13:00:00 | 1997/10/09 13:00 | 11.7 | 0.842 | 10.358 | 1.342 | 13468 | 11887 | 1581 | 321107
1997/10/09 | 13:20:00 | 1997/10/09 13:20 | 12.653 | 0.879 | 11.257 | 1.396 | 14611 | 12969 | 1643 | 334076
1997/10/09 | 13:40:00 | 1997/10/09 13:40 | 13.606 | 0.916 | 12.151 | 1.455 | 15755 | 14045 | 1711 | 348121
1997/10/09 | 14:00:00 | 1997/10/09 14:00 | 14.559 | 0.953 | 13.041 | 1.518 | 16899 | 15115 | 1784 | 363236
1997/10/09 | 14:20:00 | 1997/10/09 14:20 | 15.512 | 0.991 | 13.926 | 1.586 | 18042 | 16180 | 1862 | 379416
1997/10/09 | 14:40:00 | 1997/10/09 14:40 | 16.432 | 1.012 | 14.774 | 1.658 | 19170 | 17220 | 1946 | 396636
1997/10/09 | 15:00:00 | 1997/10/09 15:00 | 17.344 | 1.03 | 15.61 | 1.734 | 20266 | 18231 | 2035 | 414867
1997/10/09 | 15:20:00 | 1997/10/09 15:20 | 18.256 | 1.048 | 16.442 | 1.814 | 21360 | 19231 | 2129 | 434098
1997/10/09 | 15:40:00 | 1997/10/09 15:40 | 19.168 | 1.066 | 17.269 | 1.899 | 22454 | 20227 | 2228 | 454325
1997/10/09 | 16:00:00 | 1997/10/09 16:00 | 20.079 | 1.083 | 18.092 | 1.987 | 23548 | 21217 | 2332 | 475542
1997/10/09 | 16:20:00 | 1997/10/09 16:20 | 20.806 | 1.097 | 18.726 | 2.08 | 24598 | 22091 | 2440 | 497633
1997/10/09 | 16:40:00 | 1997/10/09 16:40 | 21.253 | 1.105 | 19.079 | 2.174 | 25235 | 22683 | 2552 | 520316
1997/10/09 | 17:00:00 | 1997/10/09 17:00 | 21.701 | 1.112 | 19.43 | 2.271 | 25772 | 23105 | 2667 | 543421
1997/10/09 | 17:20:00 | 1997/10/09 17:20 | 22.149 | 1.12 | 19.78 | 2.369 | 26310 | 23526 | 2784 | 566947
1997/10/09 | 17:40:00 | 1997/10/09 17:40 | 22.445 | 1.125 | 19.976 | 2.469 | 26801 | 23854 | 2903 | 590801
1997/10/09 | 18:00:00 | 1997/10/09 18:00 | 22.59 | 1.128 | 20.021 | 2.569 | 27021 | 23998 | 3023 | 614799
1997/10/09 | 18:20:00 | 1997/10/09 18:20 | 22.735 | 1.13 | 20.066 | 2.669 | 27195 | 24052 | 3143 | 638851
1997/10/09 | 18:40:00 | 1997/10/09 18:40 | 22.881 | 1.132 | 20.111 | 2.77 | 27370 | 24106 | 3264 | 662957
1997/10/09 | 19:00:00 | 1997/10/09 19:00 | 23.026 | 1.135 | 20.155 | 2.871 | 27544 | 24159 | 3385 | 687116
1997/10/09 | 19:20:00 | 1997/10/09 19:20 | 23.171 | 1.137 | 20.199 | 2.972 | 27718 | 24212 | 3506 | 711328
1997/10/09 | 19:40:00 | 1997/10/09 19:40 | 23.316 | 1.139 | 20.242 | 3.074 | 27892 | 24265 | 3627 | 735593
1997/10/09 | 20:00:00 | 1997/10/09 20:00 | 23.462 | 1.142 | 20.287 | 3.175 | 28067 | 24318 | 3749 | 759911
1997/10/09 | 20:20:00 | 1997/10/09 20:20 | 23.607 | 1.144 | 20.33 | 3.277 | 28241 | 24370 | 3871 | 784281
1997/10/09 | 20:40:00 | 1997/10/09 20:40 | 23.752 | 1.146 | 20.373 | 3.379 | 28415 | 24422 | 3994 | 808703
1997/10/09 | 21:00:00 | 1997/10/09 21:00 | 23.897 | 1.149 | 20.416 | 3.481 | 28589 | 24473 | 4116 | 833176
1997/10/09 | 21:20:00 | 1997/10/09 21:20 | 24.042 | 1.151 | 20.458 | 3.584 | 28764 | 24524 | 4239 | 857700
1997/10/09 | 21:40:00 | 1997/10/09 21:40 | 24.188 | 1.153 | 20.502 | 3.686 | 28938 | 24576 | 4362 | 882276
1997/10/09 | 22:00:00 | 1997/10/09 22:00 | 24.333 | 1.156 | 20.544 | 3.789 | 29112 | 24627 | 4485 | 906903
1997/10/09 | 22:20:00 | 1997/10/09 22:20 | 24.478 | 1.158 | 20.586 | 3.892 | 29287 | 24678 | 4609 | 931581
1997/10/09 | 22:40:00 | 1997/10/09 22:40 | 24.623 | 1.16 | 20.627 | 3.996 | 29461 | 24728 | 4733 | 956309
1997/10/09 | 23:00:00 | 1997/10/09 23:00 | 24.769 | 1.163 | 20.67 | 4.099 | 29635 | 24778 | 4857 | 981087
1997/10/09 | 23:20:00 | 1997/10/09 23:20 | 24.879 | 1.164 | 20.676 | 4.203 | 29801 | 24808 | 4981 | 1005895
1997/10/09 | 23:40:00 | 1997/10/09 23:40 | 24.936 | 1.165 | 20.63 | 4.306 | 29889 | 24784 | 5105 | 1030679
1997/10/10 | 00:00:00 | 1997/10/10 00:00 | 24.994 | 1.166 | 20.585 | 4.409 | 29958 | 24729 | 5229 | 1055408
1997/10/10 | 00:20:00 | 1997/10/10 00:20 | 25.052 | 1.167 | 20.539 | 4.513 | 30027 | 24674 | 5353 | 1080082
1997/10/10 | 00:40:00 | 1997/10/10 00:40 | 25.109 | 1.168 | 20.494 | 4.615 | 30096 | 24620 | 5477 | 1104702
1997/10/10 | 01:00:00 | 1997/10/10 01:00 | 25.167 | 1.169 | 20.449 | 4.718 | 30166 | 24566 | 5600 | 1129268
1997/10/10 | 01:20:00 | 1997/10/10 01:20 | 25.224 | 1.17 | 20.404 | 4.82 | 30235 | 24512 | 5723 | 1153780
1997/10/10 | 01:40:00 | 1997/10/10 01:40 | 25.282 | 1.171 | 20.359 | 4.923 | 30304 | 24458 | 5846 | 1178238
1997/10/10 | 02:00:00 | 1997/10/10 02:00 | 25.34 | 1.171 | 20.315 | 5.025 | 30373 | 24405 | 5968 | 1202643
1997/10/10 | 02:20:00 | 1997/10/10 02:20 | 25.428 | 1.173 | 20.302 | 5.126 | 30449 | 24370 | 6090 | 1227013
1997/10/10 | 02:40:00 | 1997/10/10 02:40 | 25.562 | 1.175 | 20.334 | 5.228 | 30594 | 24381 | 6213 | 1251394
1997/10/10 | 03:00:00 | 1997/10/10 03:00 | 25.695 | 1.177 | 20.365 | 5.33 | 30754 | 24419 | 6335 | 1275813
1997/10/10 | 03:20:00 | 1997/10/10 03:20 | 25.829 | 1.179 | 20.397 | 5.432 | 30915 | 24457 | 6457 | 1300270
1997/10/10 | 03:40:00 | 1997/10/10 03:40 | 25.963 | 1.181 | 20.428 | 5.535 | 31076 | 24495 | 6580 | 1324765
1997/10/10 | 04:00:00 | 1997/10/10 04:00 | 26.097 | 1.183 | 20.46 | 5.637 | 31236 | 24533 | 6703 | 1349298
1997/10/10 | 04:20:00 | 1997/10/10 04:20 | 26.231 | 1.185 | 20.491 | 5.74 | 31397 | 24571 | 6826 | 1373869
1997/10/10 | 04:40:00 | 1997/10/10 04:40 | 26.365 | 1.187 | 20.522 | 5.843 | 31558 | 24608 | 6949 | 1398477
1997/10/10 | 05:00:00 | 1997/10/10 05:00 | 26.499 | 1.189 | 20.554 | 5.945 | 31718 | 24646 | 7073 | 1423123
1997/10/10 | 05:20:00 | 1997/10/10 05:20 | 27.783 | 1.206 | 21.732 | 6.051 | 32569 | 25371 | 7198 | 1448494
1997/10/10 | 05:40:00 | 1997/10/10 05:40 | 29.067 | 1.223 | 22.904 | 6.163 | 34110 | 26781 | 7329 | 1475275
1997/10/10 | 06:00:00 | 1997/10/10 06:00 | 30.35 | 1.24 | 24.069 | 6.281 | 35650 | 28184 | 7467 | 1503459
1997/10/10 | 06:20:00 | 1997/10/10 06:20 | 31.634 | 1.256 | 25.229 | 6.405 | 37191 | 29579 | 7611 | 1533038
1997/10/10 | 06:40:00 | 1997/10/10 06:40 | 32.918 | 1.273 | 26.384 | 6.534 | 38731 | 30968 | 7763 | 1564006
1997/10/10 | 07:00:00 | 1997/10/10 07:00 | 34.202 | 1.29 | 27.533 | 6.669 | 40272 | 32350 | 7922 | 1596356
1997/10/10 | 07:20:00 | 1997/10/10 07:20 | 35.486 | 1.307 | 28.676 | 6.81 | 41813 | 33725 | 8087 | 1630081
1997/10/10 | 07:40:00 | 1997/10/10 07:40 | 36.77 | 1.324 | 29.813 | 6.957 | 43353 | 35094 | 8260 | 1665175
1997/10/10 | 08:00:00 | 1997/10/10 08:00 | 38.054 | 1.341 | 30.945 | 7.109 | 44894 | 36455 | 8439 | 1701630
1997/10/10 | 08:20:00 | 1997/10/10 08:20 | 39.206 | 1.356 | 31.94 | 7.266 | 46427 | 37731 | 8625 | 1739361
1997/10/10 | 08:40:00 | 1997/10/10 08:40 | 39.18 | 1.356 | 31.754 | 7.426 | 47032 | 38216 | 8815 | 1739361
1997/10/10 | 09:00:00 | 1997/10/10 09:00 | 39.154 | 1.355 | 31.569 | 7.585 | 47001 | 37994 | 9007 | 1739361
1997/10/10 | 09:20:00 | 1997/10/10 09:20 | 39.128 | 1.355 | 31.385 | 7.743 | 46969 | 37773 | 9196 | 1739361
1997/10/10 | 09:40:00 | 1997/10/10 09:40 | 38.633 | 1.349 | 30.735 | 7.898 | 46713 | 37272 | 9384 | 1739361
1997/10/10 | 10:00:00 | 1997/10/10 10:00 | 38.021 | 1.341 | 29.971 | 8.05 | 45992 | 36423 | 9569 | 1739361
1997/10/10 | 10:20:00 | 1997/10/10 10:20 | 37.409 | 1.334 | 29.21 | 8.199 | 45258 | 35509 | 9749 | 1739361
1997/10/10 | 10:40:00 | 1997/10/10 10:40 | 36.796 | 1.326 | 28.453 | 8.343 | 44523 | 34598 | 9925 | 1739361
1997/10/10 | 11:00:00 | 1997/10/10 11:00 | 36.184 | 1.319 | 27.7 | 8.484 | 43788 | 33692 | 10096 | 1739361
1997/10/10 | 11:20:00 | 1997/10/10 11:20 | 35.572 | 1.311 | 26.951 | 8.621 | 43053 | 32791 | 10263 | 1739361
1997/10/10 | 11:40:00 | 1997/10/10 11:40 | 34.959 | 1.303 | 26.205 | 8.754 | 42319 | 31894 | 10425 | 1739361
1997/10/10 | 12:00:00 | 1997/10/10 12:00 | 34.347 | 1.296 | 25.463 | 8.884 | 41584 | 31001 | 10583 | 1739361
1997/10/10 | 12:20:00 | 1997/10/10 12:20 | 33.735 | 1.288 | 24.726 | 9.009 | 40849 | 30113 | 10736 | 1739361
1997/10/10 | 12:40:00 | 1997/10/10 12:40 | 33.123 | 1.281 | 23.991 | 9.132 | 40114 | 29230 | 10885 | 1739361
1997/10/10 | 13:00:00 | 1997/10/10 13:00 | 32.51 | 1.273 | 23.26 | 9.25 | 39380 | 28351 | 11029 | 1739361
1997/10/10 | 13:20:00 | 1997/10/10 13:20 | 32.051 | 1.267 | 22.686 | 9.365 | 38737 | 27568 | 11169 | 1739361
1997/10/10 | 13:40:00 | 1997/10/10 13:40 | 31.592 | 1.261 | 22.115 | 9.477 | 38186 | 26880 | 11306 | 1739361
1997/10/10 | 14:00:00 | 1997/10/10 14:00 | 31.132 | 1.254 | 21.545 | 9.587 | 37634 | 26196 | 11439 | 1739361
1997/10/10 | 14:20:00 | 1997/10/10 14:20 | 30.673 | 1.248 | 20.98 | 9.693 | 37083 | 25515 | 11568 | 1739361
1997/10/10 | 14:40:00 | 1997/10/10 14:40 | 30.473 | 1.246 | 20.675 | 9.798 | 36657 | 24993 | 11695 | 1739361
1997/10/10 | 15:00:00 | 1997/10/10 15:00 | 30.338 | 1.244 | 20.437 | 9.901 | 36487 | 24667 | 11819 | 1739361
1997/10/10 | 15:20:00 | 1997/10/10 15:20 | 30.204 | 1.242 | 20.201 | 10.003 | 36325 | 24383 | 11942 | 1739361
1997/10/10 | 15:40:00 | 1997/10/10 15:40 | 30.069 | 1.24 | 19.966 | 10.103 | 36163 | 24100 | 12064 | 1739361
1997/10/10 | 16:00:00 | 1997/10/10 16:00 | 29.934 | 1.238 | 19.731 | 10.203 | 36001 | 23818 | 12184 | 1739361
1997/10/10 | 16:20:00 | 1997/10/10 16:20 | 29.799 | 1.236 | 19.498 | 10.301 | 35840 | 23537 | 12302 | 1739361
1997/10/10 | 16:40:00 | 1997/10/10 16:40 | 29.664 | 1.234 | 19.266 | 10.398 | 35678 | 23258 | 12420 | 1739361
1997/10/10 | 17:00:00 | 1997/10/10 17:00 | 29.529 | 1.233 | 19.035 | 10.494 | 35516 | 22980 | 12536 | 1739361
1997/10/10 | 17:20:00 | 1997/10/10 17:20 | 29.174 | 1.227 | 18.585 | 10.589 | 35261 | 22572 | 12650 | 1739361
1997/10/10 | 17:40:00 | 1997/10/10 17:40 | 28.724 | 1.221 | 18.044 | 10.68 | 34738 | 21977 | 12761 | 1739361
1997/10/10 | 18:00:00 | 1997/10/10 18:00 | 28.274 | 1.214 | 17.505 | 10.769 | 34199 | 21329 | 12870 | 1739361
1997/10/10 | 18:20:00 | 1997/10/10 18:20 | 27.824 | 1.208 | 16.968 | 10.856 | 33659 | 20684 | 12975 | 1739361
1997/10/10 | 18:40:00 | 1997/10/10 18:40 | 27.374 | 1.201 | 16.434 | 10.94 | 33119 | 20042 | 13077 | 1739361
1997/10/10 | 19:00:00 | 1997/10/10 19:00 | 26.924 | 1.195 | 15.903 | 11.021 | 32579 | 19403 | 13176 | 1739361
1997/10/10 | 19:20:00 | 1997/10/10 19:20 | 26.474 | 1.188 | 15.375 | 11.099 | 32039 | 18767 | 13272 | 1739361
1997/10/10 | 19:40:00 | 1997/10/10 19:40 | 26.024 | 1.182 | 14.849 | 11.175 | 31499 | 18135 | 13364 | 1739361
1997/10/10 | 20:00:00 | 1997/10/10 20:00 | 25.574 | 1.175 | 14.326 | 11.248 | 30959 | 17505 | 13454 | 1739361
1997/10/10 | 20:20:00 | 1997/10/10 20:20 | 25.439 | 1.173 | 14.12 | 11.319 | 30551 | 17068 | 13540 | 1739361
1997/10/10 | 20:40:00 | 1997/10/10 20:40 | 25.439 | 1.173 | 14.049 | 11.39 | 30527 | 16901 | 13625 | 1739361
1997/10/10 | 21:00:00 | 1997/10/10 21:00 | 25.439 | 1.173 | 13.979 | 11.46 | 30527 | 16817 | 13710 | 1739361
1997/10/10 | 21:20:00 | 1997/10/10 21:20 | 25.514 | 1.174 | 13.984 | 11.53 | 30545 | 16778 | 13794 | 1739361
1997/10/10 | 21:40:00 | 1997/10/10 21:40 | 25.7 | 1.177 | 14.099 | 11.601 | 30728 | 16850 | 13878 | 1739361
1997/10/10 | 22:00:00 | 1997/10/10 22:00 | 25.886 | 1.18 | 14.215 | 11.671 | 30951 | 16988 | 13963 | 1739361
1997/10/10 | 22:20:00 | 1997/10/10 22:20 | 26.071 | 1.183 | 14.328 | 11.743 | 31174 | 17126 | 14049 | 1739361
1997/10/10 | 22:40:00 | 1997/10/10 22:40 | 26.164 | 1.184 | 14.349 | 11.815 | 31369 | 17206 | 14135 | 1739361
1997/10/10 | 23:00:00 | 1997/10/10 23:00 | 26.164 | 1.184 | 14.277 | 11.887 | 31397 | 17176 | 14221 | 1739361
1997/10/10 | 23:20:00 | 1997/10/10 23:20 | 26.164 | 1.184 | 14.206 | 11.958 | 31397 | 17090 | 14307 | 1739361
1997/10/10 | 23:40:00 | 1997/10/10 23:40 | 26.164 | 1.184 | 14.135 | 12.029 | 31397 | 17005 | 14392 | 1739361
1997/10/11 | 00:00:00 | 1997/10/11 00:00 | 26.164 | 1.184 | 14.064 | 12.1 | 31397 | 16920 | 14477 | 1739361
1997/10/11 | 00:20:00 | 1997/10/11 00:20 | 25.807 | 1.178 | 13.638 | 12.169 | 31183 | 16621 | 14561 | 1739361
1997/10/11 | 00:40:00 | 1997/10/11 00:40 | 25.45 | 1.173 | 13.214 | 12.236 | 30754 | 16111 | 14643 | 1739361
1997/10/11 | 01:00:00 | 1997/10/11 01:00 | 25.092 | 1.167 | 12.79 | 12.302 | 30325 | 15602 | 14723 | 1739361
1997/10/11 | 01:20:00 | 1997/10/11 01:20 | 24.735 | 1.162 | 12.37 | 12.365 | 29896 | 15096 | 14800 | 1739361
1997/10/11 | 01:40:00 | 1997/10/11 01:40 | 24.377 | 1.156 | 11.951 | 12.426 | 29467 | 14593 | 14874 | 1739361
1997/10/11 | 02:00:00 | 1997/10/11 02:00 | 24.02 | 1.15 | 11.536 | 12.484 | 29038 | 14092 | 14946 | 1739361
1997/10/11 | 02:20:00 | 1997/10/11 02:20 | 23.662 | 1.145 | 11.121 | 12.541 | 28609 | 13594 | 15015 | 1739361
1997/10/11 | 02:40:00 | 1997/10/11 02:40 | 23.305 | 1.139 | 10.709 | 12.596 | 28180 | 13098 | 15082 | 1739361
1997/10/11 | 03:00:00 | 1997/10/11 03:00 | 22.947 | 1.133 | 10.298 | 12.649 | 27751 | 12604 | 15147 | 1739361
1997/10/11 | 03:20:00 | 1997/10/11 03:20 | 22.685 | 1.129 | 9.986 | 12.699 | 27345 | 12170 | 15209 | 1739361
1997/10/11 | 03:40:00 | 1997/10/11 03:40 | 22.564 | 1.127 | 9.815 | 12.749 | 27149 | 11880 | 15269 | 1739361
1997/10/11 | 04:00:00 | 1997/10/11 04:00 | 22.443 | 1.125 | 9.645 | 12.798 | 27004 | 11676 | 15328 | 1739361
1997/10/11 | 04:20:00 | 1997/10/11 04:20 | 22.322 | 1.123 | 9.476 | 12.846 | 26859 | 11473 | 15386 | 1739361
1997/10/11 | 04:40:00 | 1997/10/11 04:40 | 22.202 | 1.121 | 9.309 | 12.893 | 26714 | 11271 | 15443 | 1739361
1997/10/11 | 05:00:00 | 1997/10/11 05:00 | 22.081 | 1.119 | 9.142 | 12.939 | 26569 | 11071 | 15499 | 1739361
1997/10/11 | 05:20:00 | 1997/10/11 05:20 | 21.96 | 1.117 | 8.975 | 12.985 | 26424 | 10870 | 15554 | 1739361
1997/10/11 | 05:40:00 | 1997/10/11 05:40 | 21.839 | 1.115 | 8.81 | 13.029 | 26279 | 10671 | 15608 | 1739361
1997/10/11 | 06:00:00 | 1997/10/11 06:00 | 21.718 | 1.113 | 8.645 | 13.073 | 26135 | 10473 | 15661 | 1739361
1997/10/11 | 06:20:00 | 1997/10/11 06:20 | 21.598 | 1.111 | 8.482 | 13.116 | 25990 | 10276 | 15713 | 1739361
1997/10/11 | 06:40:00 | 1997/10/11 06:40 | 21.477 | 1.109 | 8.319 | 13.158 | 25845 | 10081 | 15764 | 1739361
1997/10/11 | 07:00:00 | 1997/10/11 07:00 | 21.356 | 1.107 | 8.157 | 13.199 | 25700 | 9886 | 15814 | 1739361
1997/10/11 | 07:20:00 | 1997/10/11 07:20 | 21.235 | 1.104 | 7.995 | 13.24 | 25555 | 9691 | 15863 | 1739361
1997/10/11 | 07:40:00 | 1997/10/11 07:40 | 21.114 | 1.102 | 7.835 | 13.279 | 25410 | 9498 | 15911 | 1739361
1997/10/11 | 08:00:00 | 1997/10/11 08:00 | 20.994 | 1.1 | 7.676 | 13.318 | 25265 | 9306 | 15959 | 1739361
1997/10/11 | 08:20:00 | 1997/10/11 08:20 | 20.873 | 1.098 | 7.517 | 13.356 | 25120 | 9116 | 16005 | 1739361
1997/10/11 | 08:40:00 | 1997/10/11 08:40 | 20.752 | 1.096 | 7.358 | 13.394 | 24975 | 8925 | 16050 | 1739361
1997/10/11 | 09:00:00 | 1997/10/11 09:00 | 20.606 | 1.094 | 7.176 | 13.43 | 24817 | 8721 | 16094 | 1739361
1997/10/11 | 09:20:00 | 1997/10/11 09:20 | 20.458 | 1.091 | 6.992 | 13.466 | 24639 | 8501 | 16137 | 1739361
1997/10/11 | 09:40:00 | 1997/10/11 09:40 | 20.31 | 1.088 | 6.81 | 13.5 | 24460 | 8281 | 16179 | 1739361
1997/10/11 | 10:00:00 | 1997/10/11 10:00 | 20.161 | 1.086 | 6.627 | 13.534 | 24282 | 8062 | 16220 | 1739361
1997/10/11 | 10:20:00 | 1997/10/11 10:20 | 20.013 | 1.083 | 6.446 | 13.567 | 24104 | 7844 | 16260 | 1739361
1997/10/11 | 10:40:00 | 1997/10/11 10:40 | 19.864 | 1.08 | 6.266 | 13.598 | 23926 | 7627 | 16299 | 1739361
1997/10/11 | 11:00:00 | 1997/10/11 11:00 | 19.716 | 1.078 | 6.087 | 13.629 | 23748 | 7411 | 16337 | 1739361
1997/10/11 | 11:20:00 | 1997/10/11 11:20 | 19.452 | 1.073 | 5.793 | 13.659 | 23542 | 7128 | 16373 | 1739361
1997/10/11 | 11:40:00 | 1997/10/11 11:40 | 19.016 | 1.064 | 5.329 | 13.687 | 23081 | 6673 | 16408 | 1739361
1997/10/11 | 12:00:00 | 1997/10/11 12:00 | 18.58 | 1.056 | 4.867 | 13.713 | 22558 | 6118 | 16440 | 1739361
1997/10/11 | 12:20:00 | 1997/10/11 12:20 | 18.144 | 1.047 | 4.408 | 13.736 | 22034 | 5565 | 16469 | 1739361
1997/10/11 | 12:40:00 | 1997/10/11 12:40 | 17.708 | 1.038 | 3.951 | 13.757 | 21511 | 5016 | 16496 | 1739361
1997/10/11 | 13:00:00 | 1997/10/11 13:00 | 17.272 | 1.03 | 3.497 | 13.775 | 20988 | 4469 | 16519 | 1739361
1997/10/11 | 13:20:00 | 1997/10/11 13:20 | 16.836 | 1.021 | 3.044 | 13.792 | 20464 | 3924 | 16540 | 1739361
1997/10/11 | 13:40:00 | 1997/10/11 13:40 | 16.399 | 1.013 | 2.593 | 13.806 | 19941 | 3382 | 16559 | 1739361
1997/10/11 | 14:00:00 | 1997/10/11 14:00 | 16.019 | 1.004 | 2.201 | 13.818 | 19448 | 2876 | 16574 | 1739361
1997/10/11 | 14:20:00 | 1997/10/11 14:20 | 15.646 | 0.996 | 1.818 | 13.828 | 18999 | 2411 | 16588 | 1739361
1997/10/11 | 14:40:00 | 1997/10/11 14:40 | 15.272 | 0.987 | 1.436 | 13.836 | 18550 | 1952 | 16599 | 1739361
1997/10/11 | 15:00:00 | 1997/10/11 15:00 | 14.898 | 0.978 | 1.056 | 13.842 | 18102 | 1495 | 16607 | 1739361
1997/10/11 | 15:20:00 | 1997/10/11 15:20 | 14.524 | 0.97 | 0.677 | 13.847 | 17653 | 1040 | 16614 | 1739361
1997/10/11 | 15:40:00 | 1997/10/11 15:40 | 14.196 | 0.962 | 0.347 | 13.849 | 17210 | 614 | 16618 | 1739361
1997/10/11 | 16:00:00 | 1997/10/11 16:00 | 14.053 | 0.959 | 0.202 | 13.851 | 16950 | 329 | 16620 | 1739361
1997/10/11 | 16:20:00 | 1997/10/11 16:20 | 13.909 | 0.955 | 0.058 | 13.851 | 16777 | 156 | 16621 | 1739361
1997/10/11 | 16:40:00 | 1997/10/11 16:40 | 13.766 | 0.951 | 0 | 13.766 | 16605 | 35 | 16570 | 1739361
1997/10/11 | 17:00:00 | 1997/10/11 17:00 | 13.622 | 0.948 | 0 | 13.622 | 16433 | 0 | 16433 | 1739361
1997/10/11 | 17:20:00 | 1997/10/11 17:20 | 13.479 | 0.944 | 0 | 13.479 | 16261 | 0 | 16261 | 1739361
1997/10/11 | 17:40:00 | 1997/10/11 17:40 | 13.335 | 0.94 | 0 | 13.335 | 16089 | 0 | 16088 | 1739361
1997/10/11 | 18:00:00 | 1997/10/11 18:00 | 13.277 | 0.938 | 0 | 13.277 | 15962 | 0 | 15967 | 1739361
1997/10/11 | 18:20:00 | 1997/10/11 18:20 | 13.228 | 0.937 | 0 | 13.228 | 15903 | 0 | 15903 | 1739361
1997/10/11 | 18:40:00 | 1997/10/11 18:40 | 13.179 | 0.935 | 0 | 13.179 | 15844 | 0 | 15844 | 1739361
1997/10/11 | 19:00:00 | 1997/10/11 19:00 | 13.13 | 0.933 | 0 | 13.13 | 15786 | 0 | 15785 | 1739361
1997/10/11 | 19:20:00 | 1997/10/11 19:20 | 13.081 | 0.932 | 0 | 13.081 | 15727 | 0 | 15727 | 1739361
1997/10/11 | 19:40:00 | 1997/10/11 19:40 | 13.032 | 0.93 | 0 | 13.032 | 15668 | 0 | 15668 | 1739361
1997/10/11 | 20:00:00 | 1997/10/11 20:00 | 12.983 | 0.928 | 0 | 12.983 | 15609 | 0 | 15609 | 1739361
1997/10/11 | 20:20:00 | 1997/10/11 20:20 | 12.934 | 0.927 | 0 | 12.934 | 15551 | 0 | 15550 | 1739361
1997/10/11 | 20:40:00 | 1997/10/11 20:40 | 12.886 | 0.925 | 0 | 12.886 | 15492 | 0 | 15492 | 1739361
1997/10/11 | 21:00:00 | 1997/10/11 21:00 | 12.837 | 0.923 | 0 | 12.837 | 15433 | 0 | 15434 | 1739361
1997/10/11 | 21:20:00 | 1997/10/11 21:20 | 12.788 | 0.922 | 0 | 12.788 | 15375 | 0 | 15375 | 1739361
1997/10/11 | 21:40:00 | 1997/10/11 21:40 | 12.739 | 0.92 | 0 | 12.739 | 15316 | 0 | 15316 | 1739361
1997/10/11 | 22:00:00 | 1997/10/11 22:00 | 12.69 | 0.918 | 0 | 12.69 | 15257 | 0 | 15257 | 1739361
1997/10/11 | 22:20:00 | 1997/10/11 22:20 | 12.641 | 0.917 | 0 | 12.641 | 15198 | 0 | 15199 | 1739361
1997/10/11 | 22:40:00 | 1997/10/11 22:40 | 12.592 | 0.915 | 0 | 12.592 | 15140 | 0 | 15140 | 1739361
1997/10/11 | 23:00:00 | 1997/10/11 23:00 | 12.543 | 0.913 | 0 | 12.543 | 15081 | 0 | 15081 | 1739361
1997/10/11 | 23:20:00 | 1997/10/11 23:20 | 12.494 | 0.911 | 0 | 12.494 | 15022 | 0 | 15022 | 1739361
1997/10/11 | 23:40:00 | 1997/10/11 23:40 | 12.445 | 0.91 | 0 | 12.445 | 14964 | 0 | 14963 | 1739361
1997/10/12 | 00:00:00 | 1997/10/12 00:00 | 12.396 | 0.908 | 0 | 12.396 | 14905 | 0 | 14905 | 1739361
1997/10/12 | 00:20:00 | 1997/10/12 00:20 | 12.347 | 0.906 | 0 | 12.347 | 14846 | 0 | 14846 | 1739361
1997/10/12 | 00:40:00 | 1997/10/12 00:40 | 12.298 | 0.905 | 0 | 12.298 | 14788 | 0 | 14787 | 1739361
1997/10/12 | 01:00:00 | 1997/10/12 01:00 | 12.25 | 0.903 | 0 | 12.25 | 14729 | 0 | 14729 | 1739361
1997/10/12 | 01:20:00 | 1997/10/12 01:20 | 12.201 | 0.901 | 0 | 12.201 | 14670 | 0 | 14671 | 1739361
1997/10/12 | 01:40:00 | 1997/10/12 01:40 | 12.152 | 0.9 | 0 | 12.152 | 14611 | 0 | 14612 | 1739361
1997/10/12 | 02:00:00 | 1997/10/12 02:00 | 12.103 | 0.898 | 0 | 12.103 | 14553 | 0 | 14553 | 1739361
1997/10/12 | 02:20:00 | 1997/10/12 02:20 | 12.054 | 0.896 | 0 | 12.054 | 14494 | 0 | 14494 | 1739361
1997/10/12 | 02:40:00 | 1997/10/12 02:40 | 12.005 | 0.895 | 0 | 12.005 | 14435 | 0 | 14435 | 1739361
1997/10/12 | 03:00:00 | 1997/10/12 03:00 | 11.956 | 0.893 | 0 | 11.956 | 14377 | 0 | 14377 | 1739361
1997/10/12 | 03:20:00 | 1997/10/12 03:20 | 11.907 | 0.891 | 0 | 11.907 | 14318 | 0 | 14318 | 1739361
1997/10/12 | 03:40:00 | 1997/10/12 03:40 | 11.858 | 0.889 | 0 | 11.858 | 14259 | 0 | 14259 | 1739361
1997/10/12 | 04:00:00 | 1997/10/12 04:00 | 11.809 | 0.888 | 0 | 11.809 | 14200 | 0 | 14200 | 1739361
1997/10/12 | 04:20:00 | 1997/10/12 04:20 | 11.76 | 0.886 | 0 | 11.76 | 14142 | 0 | 14141 | 1739361
1997/10/12 | 04:40:00 | 1997/10/12 04:40 | 11.711 | 0.884 | 0 | 11.711 | 14083 | 0 | 14083 | 1739361
1997/10/12 | 05:00:00 | 1997/10/12 05:00 | 11.662 | 0.883 | 0 | 11.662 | 14024 | 0 | 14024 | 1739361
1997/10/12 | 05:20:00 | 1997/10/12 05:20 | 11.614 | 0.881 | 0 | 11.614 | 13966 | 0 | 13966 | 1739361
1997/10/12 | 05:40:00 | 1997/10/12 05:40 | 11.565 | 0.879 | 0 | 11.565 | 13907 | 0 | 13907 | 1739361
1997/10/12 | 06:00:00 | 1997/10/12 06:00 | 11.516 | 0.878 | 0 | 11.516 | 13848 | 0 | 13849 | 1739361
1997/10/12 | 06:20:00 | 1997/10/12 06:20 | 11.467 | 0.876 | 0 | 11.467 | 13789 | 0 | 13790 | 1739361
1997/10/12 | 06:40:00 | 1997/10/12 06:40 | 11.418 | 0.874 | 0 | 11.418 | 13731 | 0 | 13731 | 1739361
1997/10/12 | 07:00:00 | 1997/10/12 07:00 | 11.369 | 0.873 | 0 | 11.369 | 13672 | 0 | 13672 | 1739361
1997/10/12 | 07:20:00 | 1997/10/12 07:20 | 11.32 | 0.871 | 0 | 11.32 | 13613 | 0 | 13613 | 1739361
1997/10/12 | 07:40:00 | 1997/10/12 07:40 | 11.271 | 0.869 | 0 | 11.271 | 13555 | 0 | 13555 | 1739361
1997/10/12 | 08:00:00 | 1997/10/12 08:00 | 11.222 | 0.868 | 0 | 11.222 | 13496 | 0 | 13496 | 1739361
1997/10/12 | 08:20:00 | 1997/10/12 08:20 | 11.169 | 0.866 | 0 | 11.169 | 13437 | 0 | 13435 | 1739361
1997/10/12 | 08:40:00 | 1997/10/12 08:40 | 11.078 | 0.862 | 0 | 11.078 | 13348 | 0 | 13348 | 1739361
1997/10/12 | 09:00:00 | 1997/10/12 09:00 | 10.986 | 0.858 | 0 | 10.986 | 13238 | 0 | 13238 | 1739361
1997/10/12 | 09:20:00 | 1997/10/12 09:20 | 10.895 | 0.854 | 0 | 10.895 | 13129 | 0 | 13129 | 1739361
1997/10/12 | 09:40:00 | 1997/10/12 09:40 | 10.803 | 0.851 | 0 | 10.803 | 13019 | 0 | 13019 | 1739361
1997/10/12 | 10:00:00 | 1997/10/12 10:00 | 10.61 | 0.842 | 0 | 10.61 | 12872 | 0 | 12848 | 1739361
1997/10/12 | 10:20:00 | 1997/10/12 10:20 | 10.347 | 0.83 | 0 | 10.347 | 12574 | 0 | 12574 | 1739361
1997/10/12 | 10:40:00 | 1997/10/12 10:40 | 10.085 | 0.818 | 0 | 10.085 | 12260 | 0 | 12259 | 1739361
1997/10/12 | 11:00:00 | 1997/10/12 11:00 | 9.823 | 0.805 | 0 | 9.823 | 11945 | 0 | 11945 | 1739361
1997/10/12 | 11:20:00 | 1997/10/12 11:20 | 9.561 | 0.793 | 0 | 9.561 | 11631 | 0 | 11630 | 1739361
1997/10/12 | 11:40:00 | 1997/10/12 11:40 | 9.299 | 0.781 | 0 | 9.299 | 11316 | 0 | 11316 | 1739361
1997/10/12 | 12:00:00 | 1997/10/12 12:00 | 9.037 | 0.769 | 0 | 9.037 | 11001 | 0 | 11002 | 1739361
1997/10/12 | 12:20:00 | 1997/10/12 12:20 | 8.775 | 0.757 | 0 | 8.775 | 10687 | 0 | 10687 | 1739361
1997/10/12 | 12:40:00 | 1997/10/12 12:40 | 8.512 | 0.745 | 0 | 8.512 | 10372 | 0 | 10372 | 1739361
1997/10/12 | 13:00:00 | 1997/10/12 13:00 | 8.25 | 0.733 | 0 | 8.25 | 10058 | 0 | 10057 | 1739361
1997/10/12 | 13:20:00 | 1997/10/12 13:20 | 7.988 | 0.721 | 0 | 7.988 | 9743 | 0 | 9743 | 1739361
1997/10/12 | 13:40:00 | 1997/10/12 13:40 | 7.726 | 0.709 | 0 | 7.726 | 9429 | 0 | 9428 | 1739361
1997/10/12 | 14:00:00 | 1997/10/12 14:00 | 7.464 | 0.697 | 0 | 7.464 | 9114 | 0 | 9114 | 1739361
1997/10/12 | 14:20:00 | 1997/10/12 14:20 | 7.202 | 0.684 | 0 | 7.202 | 8799 | 0 | 8800 | 1739361
1997/10/12 | 14:40:00 | 1997/10/12 14:40 | 6.94 | 0.672 | 0 | 6.94 | 8485 | 0 | 8485 | 1739361
1997/10/12 | 15:00:00 | 1997/10/12 15:00 | 6.677 | 0.66 | 0 | 6.677 | 8170 | 0 | 8170 | 1739361
1997/10/12 | 15:20:00 | 1997/10/12 15:20 | 6.415 | 0.648 | 0 | 6.415 | 7856 | 0 | 7855 | 1739361
1997/10/12 | 15:40:00 | 1997/10/12 15:40 | 6.153 | 0.636 | 0 | 6.153 | 7541 | 0 | 7541 | 1739361
1997/10/12 | 16:00:00 | 1997/10/12 16:00 | 5.891 | 0.624 | 0 | 5.891 | 7227 | 0 | 7226 | 1739361
1997/10/12 | 16:20:00 | 1997/10/12 16:20 | 5.659 | 0.613 | 0 | 5.659 | 6914 | 0 | 6930 | 1739361

## Event 109
Hydrograph info for event 109 for B1H005 in period 19721001 to 20241203
Hydrograph period: 1997/10/24 21:20:00 to 1997/11/01 09:00:00 Date of peak: 1997/10/27 09:00:00 Peak flow: 44.134m³/sec
Date | Time | Date + Time | Observed (m³/sec) | Observed H(m) | Q-Dxi (m³/sec) | Q-Bxi (m³/sec) | Q-Txi (m³) | Q-Dxi (m³) | Q-Bxi (m³) | Cum. Q-Dri (m³)
1997/10/24 | 21:20:00 | 1997/10/24 21:20 | 1.068 | 0.309 | 1.065 | 0.003 | 0 | 0 | 0 | 0
1997/10/24 | 21:40:00 | 1997/10/24 21:40 | 1.07 | 0.309 | 1.062 | 0.008 | 1283 | 1276 | 6 | 1276
1997/10/24 | 22:00:00 | 1997/10/24 22:00 | 1.073 | 0.309 | 1.06 | 0.013 | 1286 | 1273 | 13 | 2549
1997/10/24 | 22:20:00 | 1997/10/24 22:20 | 1.075 | 0.31 | 1.056 | 0.019 | 1289 | 1270 | 19 | 3819
1997/10/24 | 22:40:00 | 1997/10/24 22:40 | 1.078 | 0.31 | 1.054 | 0.024 | 1292 | 1266 | 26 | 5085
1997/10/24 | 23:00:00 | 1997/10/24 23:00 | 1.08 | 0.31 | 1.051 | 0.029 | 1295 | 1263 | 32 | 6348
1997/10/24 | 23:20:00 | 1997/10/24 23:20 | 1.083 | 0.31 | 1.049 | 0.034 | 1298 | 1260 | 38 | 7608
1997/10/24 | 23:40:00 | 1997/10/24 23:40 | 1.085 | 0.31 | 1.045 | 0.04 | 1301 | 1256 | 44 | 8864
1997/10/25 | 00:00:00 | 1997/10/25 00:00 | 1.088 | 0.311 | 1.043 | 0.045 | 1304 | 1253 | 51 | 10117
1997/10/25 | 00:20:00 | 1997/10/25 00:20 | 1.09 | 0.311 | 1.04 | 0.05 | 1307 | 1250 | 57 | 11367
1997/10/25 | 00:40:00 | 1997/10/25 00:40 | 1.093 | 0.311 | 1.038 | 0.055 | 1310 | 1246 | 63 | 12613
1997/10/25 | 01:00:00 | 1997/10/25 01:00 | 1.095 | 0.311 | 1.034 | 0.061 | 1313 | 1243 | 70 | 13856
1997/10/25 | 01:20:00 | 1997/10/25 01:20 | 1.098 | 0.312 | 1.032 | 0.066 | 1316 | 1240 | 76 | 15096
1997/10/25 | 01:40:00 | 1997/10/25 01:40 | 1.1 | 0.312 | 1.029 | 0.071 | 1319 | 1237 | 82 | 16333
1997/10/25 | 02:00:00 | 1997/10/25 02:00 | 1.103 | 0.312 | 1.027 | 0.076 | 1322 | 1234 | 88 | 17567
1997/10/25 | 02:20:00 | 1997/10/25 02:20 | 1.105 | 0.312 | 1.024 | 0.081 | 1325 | 1230 | 94 | 18797
1997/10/25 | 02:40:00 | 1997/10/25 02:40 | 1.108 | 0.313 | 1.022 | 0.086 | 1328 | 1227 | 101 | 20024
1997/10/25 | 03:00:00 | 1997/10/25 03:00 | 1.11 | 0.313 | 1.019 | 0.091 | 1331 | 1224 | 107 | 21248
1997/10/25 | 03:20:00 | 1997/10/25 03:20 | 1.113 | 0.313 | 1.016 | 0.097 | 1334 | 1221 | 113 | 22469
1997/10/25 | 03:40:00 | 1997/10/25 03:40 | 1.115 | 0.313 | 1.013 | 0.102 | 1337 | 1218 | 119 | 23687
1997/10/25 | 04:00:00 | 1997/10/25 04:00 | 1.118 | 0.314 | 1.011 | 0.107 | 1340 | 1215 | 125 | 24902
1997/10/25 | 04:20:00 | 1997/10/25 04:20 | 1.12 | 0.314 | 1.008 | 0.112 | 1343 | 1212 | 131 | 26114
1997/10/25 | 04:40:00 | 1997/10/25 04:40 | 1.123 | 0.314 | 1.006 | 0.117 | 1346 | 1209 | 137 | 27323
1997/10/25 | 05:00:00 | 1997/10/25 05:00 | 1.125 | 0.314 | 1.003 | 0.122 | 1349 | 1206 | 143 | 28529
1997/10/25 | 05:20:00 | 1997/10/25 05:20 | 1.128 | 0.314 | 1.001 | 0.127 | 1352 | 1203 | 149 | 29732
1997/10/25 | 05:40:00 | 1997/10/25 05:40 | 1.13 | 0.315 | 0.998 | 0.132 | 1355 | 1200 | 155 | 30932
1997/10/25 | 06:00:00 | 1997/10/25 06:00 | 1.133 | 0.315 | 0.996 | 0.137 | 1358 | 1197 | 161 | 32129
1997/10/25 | 06:20:00 | 1997/10/25 06:20 | 1.135 | 0.315 | 0.993 | 0.142 | 1361 | 1194 | 167 | 33323
1997/10/25 | 06:40:00 | 1997/10/25 06:40 | 1.138 | 0.315 | 0.991 | 0.147 | 1364 | 1191 | 173 | 34514
1997/10/25 | 07:00:00 | 1997/10/25 07:00 | 1.14 | 0.316 | 0.988 | 0.152 | 1367 | 1188 | 179 | 35702
1997/10/25 | 07:20:00 | 1997/10/25 07:20 | 1.143 | 0.316 | 0.986 | 0.157 | 1370 | 1185 | 185 | 36887
1997/10/25 | 07:40:00 | 1997/10/25 07:40 | 1.145 | 0.316 | 0.983 | 0.162 | 1373 | 1182 | 191 | 38069
1997/10/25 | 08:00:00 | 1997/10/25 08:00 | 1.148 | 0.316 | 0.981 | 0.167 | 1376 | 1179 | 197 | 39248
1997/10/25 | 08:20:00 | 1997/10/25 08:20 | 1.15 | 0.317 | 0.978 | 0.172 | 1379 | 1176 | 203 | 40424
1997/10/25 | 08:40:00 | 1997/10/25 08:40 | 1.153 | 0.317 | 0.977 | 0.176 | 1382 | 1173 | 209 | 41597
1997/10/25 | 09:00:00 | 1997/10/25 09:00 | 1.155 | 0.317 | 0.974 | 0.181 | 1385 | 1170 | 215 | 42767
1997/10/25 | 09:20:00 | 1997/10/25 09:20 | 1.158 | 0.317 | 0.972 | 0.186 | 1388 | 1167 | 220 | 43934
1997/10/25 | 09:40:00 | 1997/10/25 09:40 | 1.16 | 0.318 | 0.969 | 0.191 | 1391 | 1164 | 226 | 45098
1997/10/25 | 10:00:00 | 1997/10/25 10:00 | 1.163 | 0.318 | 0.967 | 0.196 | 1394 | 1162 | 232 | 46260
1997/10/25 | 10:20:00 | 1997/10/25 10:20 | 1.165 | 0.318 | 0.964 | 0.201 | 1397 | 1159 | 238 | 47419
1997/10/25 | 10:40:00 | 1997/10/25 10:40 | 1.168 | 0.318 | 0.962 | 0.206 | 1400 | 1156 | 244 | 48575
1997/10/25 | 11:00:00 | 1997/10/25 11:00 | 1.17 | 0.318 | 0.96 | 0.21 | 1403 | 1153 | 250 | 49728
1997/10/25 | 11:20:00 | 1997/10/25 11:20 | 1.173 | 0.319 | 0.958 | 0.215 | 1406 | 1150 | 255 | 50878
1997/10/25 | 11:40:00 | 1997/10/25 11:40 | 1.175 | 0.319 | 0.955 | 0.22 | 1409 | 1148 | 261 | 52026
1997/10/25 | 12:00:00 | 1997/10/25 12:00 | 1.178 | 0.319 | 0.953 | 0.225 | 1412 | 1145 | 267 | 53171
1997/10/25 | 12:20:00 | 1997/10/25 12:20 | 1.18 | 0.319 | 0.95 | 0.23 | 1415 | 1142 | 273 | 54313
1997/10/25 | 12:40:00 | 1997/10/25 12:40 | 1.183 | 0.32 | 0.949 | 0.234 | 1418 | 1140 | 278 | 55453
1997/10/25 | 13:00:00 | 1997/10/25 13:00 | 1.185 | 0.32 | 0.946 | 0.239 | 1421 | 1137 | 284 | 56590
1997/10/25 | 13:20:00 | 1997/10/25 13:20 | 1.191 | 0.32 | 0.947 | 0.244 | 1424 | 1136 | 290 | 57726
1997/10/25 | 13:40:00 | 1997/10/25 13:40 | 1.201 | 0.321 | 0.952 | 0.249 | 1435 | 1140 | 295 | 58866
1997/10/25 | 14:00:00 | 1997/10/25 14:00 | 1.211 | 0.322 | 0.958 | 0.253 | 1447 | 1146 | 301 | 60012
1997/10/25 | 14:20:00 | 1997/10/25 14:20 | 1.221 | 0.323 | 0.963 | 0.258 | 1459 | 1152 | 307 | 61164
1997/10/25 | 14:40:00 | 1997/10/25 14:40 | 1.231 | 0.324 | 0.968 | 0.263 | 1472 | 1159 | 313 | 62323
1997/10/25 | 15:00:00 | 1997/10/25 15:00 | 1.242 | 0.325 | 0.974 | 0.268 | 1484 | 1165 | 319 | 63488
1997/10/25 | 15:20:00 | 1997/10/25 15:20 | 1.252 | 0.326 | 0.979 | 0.273 | 1496 | 1172 | 324 | 64660
1997/10/25 | 15:40:00 | 1997/10/25 15:40 | 1.262 | 0.327 | 0.984 | 0.278 | 1508 | 1178 | 330 | 65838
1997/10/25 | 16:00:00 | 1997/10/25 16:00 | 1.272 | 0.328 | 0.989 | 0.283 | 1521 | 1184 | 336 | 67022
1997/10/25 | 16:20:00 | 1997/10/25 16:20 | 1.282 | 0.329 | 0.994 | 0.288 | 1533 | 1190 | 342 | 68212
1997/10/25 | 16:40:00 | 1997/10/25 16:40 | 1.293 | 0.33 | 1 | 0.293 | 1545 | 1197 | 348 | 69409
1997/10/25 | 17:00:00 | 1997/10/25 17:00 | 1.303 | 0.33 | 1.005 | 0.298 | 1557 | 1203 | 354 | 70612
1997/10/25 | 17:20:00 | 1997/10/25 17:20 | 1.313 | 0.331 | 1.01 | 0.303 | 1570 | 1209 | 360 | 71821
1997/10/25 | 17:40:00 | 1997/10/25 17:40 | 1.322 | 0.332 | 1.014 | 0.308 | 1581 | 1215 | 366 | 73036
1997/10/25 | 18:00:00 | 1997/10/25 18:00 | 1.332 | 0.333 | 1.019 | 0.313 | 1593 | 1220 | 372 | 74256
1997/10/25 | 18:20:00 | 1997/10/25 18:20 | 1.342 | 0.334 | 1.024 | 0.318 | 1604 | 1226 | 378 | 75482
1997/10/25 | 18:40:00 | 1997/10/25 18:40 | 1.351 | 0.335 | 1.028 | 0.323 | 1616 | 1231 | 385 | 76713
1997/10/25 | 19:00:00 | 1997/10/25 19:00 | 1.361 | 0.336 | 1.033 | 0.328 | 1627 | 1236 | 391 | 77949
1997/10/25 | 19:20:00 | 1997/10/25 19:20 | 1.37 | 0.336 | 1.037 | 0.333 | 1639 | 1242 | 397 | 79191
1997/10/25 | 19:40:00 | 1997/10/25 19:40 | 1.38 | 0.337 | 1.041 | 0.339 | 1650 | 1247 | 403 | 80438
1997/10/25 | 20:00:00 | 1997/10/25 20:00 | 1.39 | 0.338 | 1.046 | 0.344 | 1662 | 1252 | 410 | 81690
1997/10/25 | 20:20:00 | 1997/10/25 20:20 | 1.399 | 0.339 | 1.05 | 0.349 | 1673 | 1258 | 416 | 82948
1997/10/25 | 20:40:00 | 1997/10/25 20:40 | 1.409 | 0.34 | 1.055 | 0.354 | 1685 | 1263 | 422 | 84211
1997/10/25 | 21:00:00 | 1997/10/25 21:00 | 1.418 | 0.341 | 1.058 | 0.36 | 1696 | 1268 | 428 | 85479
1997/10/25 | 21:20:00 | 1997/10/25 21:20 | 1.428 | 0.341 | 1.063 | 0.365 | 1708 | 1273 | 435 | 86752
1997/10/25 | 21:40:00 | 1997/10/25 21:40 | 1.447 | 0.343 | 1.077 | 0.37 | 1720 | 1284 | 441 | 88036
1997/10/25 | 22:00:00 | 1997/10/25 22:00 | 1.501 | 0.347 | 1.125 | 0.376 | 1769 | 1321 | 448 | 89357
1997/10/25 | 22:20:00 | 1997/10/25 22:20 | 1.555 | 0.352 | 1.173 | 0.382 | 1834 | 1379 | 455 | 90736
1997/10/25 | 22:40:00 | 1997/10/25 22:40 | 1.61 | 0.356 | 1.222 | 0.388 | 1899 | 1437 | 462 | 92173
1997/10/25 | 23:00:00 | 1997/10/25 23:00 | 1.664 | 0.361 | 1.27 | 0.394 | 1964 | 1495 | 469 | 93668
1997/10/25 | 23:20:00 | 1997/10/25 23:20 | 2.572 | 0.41 | 2.169 | 0.403 | 2542 | 2064 | 478 | 95732
1997/10/25 | 23:40:00 | 1997/10/25 23:40 | 3.479 | 0.459 | 3.063 | 0.416 | 3630 | 3140 | 491 | 98872
1997/10/26 | 00:00:00 | 1997/10/26 00:00 | 4.386 | 0.507 | 3.953 | 0.433 | 4719 | 4210 | 509 | 103082
1997/10/26 | 00:20:00 | 1997/10/26 00:20 | 5.294 | 0.556 | 4.839 | 0.455 | 5808 | 5275 | 533 | 108357
1997/10/26 | 00:40:00 | 1997/10/26 00:40 | 6.201 | 0.605 | 5.719 | 0.482 | 6897 | 6335 | 562 | 114692
1997/10/26 | 01:00:00 | 1997/10/26 01:00 | 7.108 | 0.654 | 6.595 | 0.513 | 7985 | 7389 | 597 | 122081
1997/10/26 | 01:20:00 | 1997/10/26 01:20 | 8.015 | 0.703 | 7.467 | 0.548 | 9074 | 8438 | 636 | 130519
1997/10/26 | 01:40:00 | 1997/10/26 01:40 | 8.923 | 0.751 | 8.336 | 0.587 | 10163 | 9482 | 681 | 140001
1997/10/26 | 02:00:00 | 1997/10/26 02:00 | 9.83 | 0.8 | 9.199 | 0.631 | 11252 | 10520 | 731 | 150521
1997/10/26 | 02:20:00 | 1997/10/26 02:20 | 10.712 | 0.846 | 10.032 | 0.68 | 12339 | 11539 | 787 | 162060
1997/10/26 | 02:40:00 | 1997/10/26 02:40 | 11.364 | 0.871 | 10.633 | 0.731 | 13246 | 12399 | 847 | 174459
1997/10/26 | 03:00:00 | 1997/10/26 03:00 | 12.016 | 0.895 | 11.23 | 0.786 | 14028 | 13117 | 911 | 187576
1997/10/26 | 03:20:00 | 1997/10/26 03:20 | 12.668 | 0.919 | 11.824 | 0.844 | 14810 | 13832 | 978 | 201408
1997/10/26 | 03:40:00 | 1997/10/26 03:40 | 13.106 | 0.934 | 12.202 | 0.904 | 15529 | 14416 | 1049 | 215824
1997/10/26 | 04:00:00 | 1997/10/26 04:00 | 13.33 | 0.94 | 12.364 | 0.966 | 15861 | 14740 | 1122 | 230564
1997/10/26 | 04:20:00 | 1997/10/26 04:20 | 13.381 | 0.942 | 12.353 | 1.028 | 16058 | 14831 | 1196 | 245395
1997/10/26 | 04:40:00 | 1997/10/26 04:40 | 13.359 | 0.941 | 12.27 | 1.089 | 16044 | 14774 | 1270 | 260169
1997/10/26 | 05:00:00 | 1997/10/26 05:00 | 13.337 | 0.94 | 12.186 | 1.151 | 16018 | 14674 | 1344 | 274843
1997/10/26 | 05:20:00 | 1997/10/26 05:20 | 13.315 | 0.94 | 12.103 | 1.212 | 15992 | 14574 | 1417 | 289417
1997/10/26 | 05:40:00 | 1997/10/26 05:40 | 13.293 | 0.939 | 12.021 | 1.272 | 15965 | 14475 | 1490 | 303892
1997/10/26 | 06:00:00 | 1997/10/26 06:00 | 13.185 | 0.936 | 11.853 | 1.332 | 15908 | 14324 | 1562 | 318216
1997/10/26 | 06:20:00 | 1997/10/26 06:20 | 13.018 | 0.932 | 11.627 | 1.391 | 15722 | 14088 | 1634 | 332304
1997/10/26 | 06:40:00 | 1997/10/26 06:40 | 12.852 | 0.927 | 11.404 | 1.448 | 15522 | 13819 | 1703 | 346123
1997/10/26 | 07:00:00 | 1997/10/26 07:00 | 12.644 | 0.919 | 11.139 | 1.505 | 15308 | 13526 | 1772 | 359649
1997/10/26 | 07:20:00 | 1997/10/26 07:20 | 12.407 | 0.91 | 10.847 | 1.56 | 15031 | 13192 | 1839 | 372841
1997/10/26 | 07:40:00 | 1997/10/26 07:40 | 12.171 | 0.901 | 10.557 | 1.614 | 14747 | 12843 | 1904 | 385684
1997/10/26 | 08:00:00 | 1997/10/26 08:00 | 11.934 | 0.891 | 10.268 | 1.666 | 14463 | 12495 | 1968 | 398179
1997/10/26 | 08:20:00 | 1997/10/26 08:20 | 11.698 | 0.882 | 9.981 | 1.717 | 14179 | 12150 | 2030 | 410329
1997/10/26 | 08:40:00 | 1997/10/26 08:40 | 11.461 | 0.872 | 9.695 | 1.766 | 13896 | 11806 | 2090 | 422135
1997/10/26 | 09:00:00 | 1997/10/26 09:00 | 11.225 | 0.863 | 9.411 | 1.814 | 13612 | 11464 | 2148 | 433599
1997/10/26 | 09:20:00 | 1997/10/26 09:20 | 10.988 | 0.854 | 9.128 | 1.86 | 13328 | 11123 | 2204 | 444722
1997/10/26 | 09:40:00 | 1997/10/26 09:40 | 10.752 | 0.844 | 8.847 | 1.905 | 13044 | 10785 | 2259 | 455507
1997/10/26 | 10:00:00 | 1997/10/26 10:00 | 10.515 | 0.835 | 8.566 | 1.949 | 12760 | 10448 | 2313 | 465955
1997/10/26 | 10:20:00 | 1997/10/26 10:20 | 10.279 | 0.825 | 8.288 | 1.991 | 12477 | 10112 | 2364 | 476067
1997/10/26 | 10:40:00 | 1997/10/26 10:40 | 10.042 | 0.816 | 8.01 | 2.032 | 12193 | 9779 | 2414 | 485846
1997/10/26 | 11:00:00 | 1997/10/26 11:00 | 9.806 | 0.807 | 7.734 | 2.072 | 11909 | 9447 | 2462 | 495293
1997/10/26 | 11:20:00 | 1997/10/26 11:20 | 9.57 | 0.797 | 7.46 | 2.11 | 11625 | 9117 | 2509 | 504410
1997/10/26 | 11:40:00 | 1997/10/26 11:40 | 9.333 | 0.788 | 7.187 | 2.146 | 11342 | 8788 | 2554 | 513198
1997/10/26 | 12:00:00 | 1997/10/26 12:00 | 9.3 | 0.787 | 7.118 | 2.182 | 11167 | 8583 | 2597 | 521781
1997/10/26 | 12:20:00 | 1997/10/26 12:20 | 9.289 | 0.786 | 7.071 | 2.218 | 11153 | 8513 | 2640 | 530294
1997/10/26 | 12:40:00 | 1997/10/26 12:40 | 10.193 | 0.813 | 7.938 | 2.255 | 11579 | 9005 | 2684 | 539299
1997/10/26 | 13:00:00 | 1997/10/26 13:00 | 11.325 | 0.847 | 9.027 | 2.298 | 12911 | 10179 | 2732 | 549478
1997/10/26 | 13:20:00 | 1997/10/26 13:20 | 12.458 | 0.881 | 10.112 | 2.346 | 14270 | 11484 | 2786 | 560962
1997/10/26 | 13:40:00 | 1997/10/26 13:40 | 13.591 | 0.915 | 11.192 | 2.399 | 15629 | 12782 | 2847 | 573744
1997/10/26 | 14:00:00 | 1997/10/26 14:00 | 14.723 | 0.949 | 12.265 | 2.458 | 16989 | 14074 | 2914 | 587818
1997/10/26 | 14:20:00 | 1997/10/26 14:20 | 15.856 | 0.983 | 13.334 | 2.522 | 18348 | 15359 | 2988 | 603177
1997/10/26 | 14:40:00 | 1997/10/26 14:40 | 16.989 | 1.017 | 14.397 | 2.592 | 19707 | 16639 | 3068 | 619816
1997/10/26 | 15:00:00 | 1997/10/26 15:00 | 17.965 | 1.044 | 15.299 | 2.666 | 21038 | 17818 | 3155 | 637634
1997/10/26 | 15:20:00 | 1997/10/26 15:20 | 18.575 | 1.056 | 15.831 | 2.744 | 21924 | 18678 | 3246 | 656312
1997/10/26 | 15:40:00 | 1997/10/26 15:40 | 19.185 | 1.067 | 16.36 | 2.825 | 22656 | 19315 | 3341 | 675627
1997/10/26 | 16:00:00 | 1997/10/26 16:00 | 19.796 | 1.079 | 16.888 | 2.908 | 23389 | 19949 | 3440 | 695576
1997/10/26 | 16:20:00 | 1997/10/26 16:20 | 20.373 | 1.089 | 17.379 | 2.994 | 24119 | 20560 | 3541 | 716136
1997/10/26 | 16:40:00 | 1997/10/26 16:40 | 20.649 | 1.094 | 17.567 | 3.082 | 24613 | 20968 | 3645 | 737104
1997/10/26 | 17:00:00 | 1997/10/26 17:00 | 20.926 | 1.099 | 17.756 | 3.17 | 24945 | 21194 | 3751 | 758298
1997/10/26 | 17:20:00 | 1997/10/26 17:20 | 21.202 | 1.104 | 17.942 | 3.26 | 25277 | 21419 | 3858 | 779717
1997/10/26 | 17:40:00 | 1997/10/26 17:40 | 21.479 | 1.109 | 18.129 | 3.35 | 25609 | 21643 | 3966 | 801360
1997/10/26 | 18:00:00 | 1997/10/26 18:00 | 21.755 | 1.113 | 18.314 | 3.441 | 25940 | 21866 | 4075 | 823226
1997/10/26 | 18:20:00 | 1997/10/26 18:20 | 22.032 | 1.118 | 18.498 | 3.534 | 26272 | 22087 | 4185 | 845313
1997/10/26 | 18:40:00 | 1997/10/26 18:40 | 22.408 | 1.124 | 18.781 | 3.627 | 26616 | 22368 | 4296 | 867681
1997/10/26 | 19:00:00 | 1997/10/26 19:00 | 23.181 | 1.135 | 19.458 | 3.723 | 27353 | 22943 | 4410 | 890624
1997/10/26 | 19:20:00 | 1997/10/26 19:20 | 23.954 | 1.146 | 20.132 | 3.822 | 28281 | 23754 | 4527 | 914378
1997/10/26 | 19:40:00 | 1997/10/26 19:40 | 24.727 | 1.156 | 20.802 | 3.925 | 29208 | 24561 | 4648 | 938939
1997/10/26 | 20:00:00 | 1997/10/26 20:00 | 25.5 | 1.167 | 21.469 | 4.031 | 30136 | 25363 | 4773 | 964302
1997/10/26 | 20:20:00 | 1997/10/26 20:20 | 26.273 | 1.178 | 22.133 | 4.14 | 31064 | 26161 | 4902 | 990463
1997/10/26 | 20:40:00 | 1997/10/26 20:40 | 27.046 | 1.188 | 22.793 | 4.253 | 31991 | 26956 | 5035 | 1017419
1997/10/26 | 21:00:00 | 1997/10/26 21:00 | 27.819 | 1.199 | 23.451 | 4.368 | 32919 | 27746 | 5173 | 1045165
1997/10/26 | 21:20:00 | 1997/10/26 21:20 | 28.592 | 1.21 | 24.104 | 4.488 | 33847 | 28533 | 5314 | 1073698
1997/10/26 | 21:40:00 | 1997/10/26 21:40 | 29.365 | 1.22 | 24.755 | 4.61 | 34774 | 29316 | 5459 | 1103014
1997/10/26 | 22:00:00 | 1997/10/26 22:00 | 30.138 | 1.231 | 25.402 | 4.736 | 35702 | 30094 | 5607 | 1133108
1997/10/26 | 22:20:00 | 1997/10/26 22:20 | 30.911 | 1.242 | 26.046 | 4.865 | 36630 | 30869 | 5760 | 1163977
1997/10/26 | 22:40:00 | 1997/10/26 22:40 | 31.684 | 1.252 | 26.687 | 4.997 | 37557 | 31640 | 5917 | 1195617
1997/10/26 | 23:00:00 | 1997/10/26 23:00 | 32.457 | 1.263 | 27.325 | 5.132 | 38485 | 32407 | 6077 | 1228024
1997/10/26 | 23:20:00 | 1997/10/26 23:20 | 33.23 | 1.274 | 27.959 | 5.271 | 39413 | 33170 | 6242 | 1261194
1997/10/26 | 23:40:00 | 1997/10/26 23:40 | 34.003 | 1.285 | 28.59 | 5.413 | 40340 | 33930 | 6410 | 1295124
1997/10/27 | 00:00:00 | 1997/10/27 00:00 | 34.776 | 1.295 | 29.219 | 5.557 | 41268 | 34685 | 6582 | 1329809
1997/10/27 | 00:20:00 | 1997/10/27 00:20 | 35.55 | 1.306 | 29.845 | 5.705 | 42196 | 35438 | 6758 | 1365247
1997/10/27 | 00:40:00 | 1997/10/27 00:40 | 36.323 | 1.317 | 30.466 | 5.857 | 43123 | 36187 | 6937 | 1401434
1997/10/27 | 01:00:00 | 1997/10/27 01:00 | 37.096 | 1.327 | 31.085 | 6.011 | 44051 | 36931 | 7120 | 1438365
1997/10/27 | 01:20:00 | 1997/10/27 01:20 | 37.869 | 1.338 | 31.701 | 6.168 | 44979 | 37672 | 7307 | 1476037
1997/10/27 | 01:40:00 | 1997/10/27 01:40 | 38.642 | 1.349 | 32.313 | 6.329 | 45906 | 38408 | 7498 | 1514445
1997/10/27 | 02:00:00 | 1997/10/27 02:00 | 39.268 | 1.357 | 32.776 | 6.492 | 46781 | 39054 | 7692 | 1553499
1997/10/27 | 02:20:00 | 1997/10/27 02:20 | 39.796 | 1.363 | 33.139 | 6.657 | 47439 | 39549 | 7889 | 1593048
1997/10/27 | 02:40:00 | 1997/10/27 02:40 | 40.325 | 1.369 | 33.501 | 6.824 | 48072 | 39984 | 8089 | 1633032
1997/10/27 | 03:00:00 | 1997/10/27 03:00 | 40.853 | 1.375 | 33.86 | 6.993 | 48706 | 40417 | 8290 | 1673449
1997/10/27 | 03:20:00 | 1997/10/27 03:20 | 41.381 | 1.381 | 34.218 | 7.163 | 49340 | 40847 | 8494 | 1714296
1997/10/27 | 03:40:00 | 1997/10/27 03:40 | 41.909 | 1.387 | 34.573 | 7.336 | 49974 | 41274 | 8700 | 1755570
1997/10/27 | 04:00:00 | 1997/10/27 04:00 | 42.265 | 1.391 | 34.755 | 7.51 | 50546 | 41597 | 8907 | 1797167
1997/10/27 | 04:20:00 | 1997/10/27 04:20 | 42.506 | 1.393 | 34.822 | 7.684 | 50863 | 41746 | 9116 | 1838913
1997/10/27 | 04:40:00 | 1997/10/27 04:40 | 42.747 | 1.396 | 34.888 | 7.859 | 51152 | 41826 | 9326 | 1880739
1997/10/27 | 05:00:00 | 1997/10/27 05:00 | 42.988 | 1.398 | 34.954 | 8.034 | 51441 | 41906 | 9535 | 1922645
1997/10/27 | 05:20:00 | 1997/10/27 05:20 | 43.229 | 1.401 | 35.02 | 8.209 | 51730 | 41984 | 9746 | 1964629
1997/10/27 | 05:40:00 | 1997/10/27 05:40 | 43.47 | 1.404 | 35.085 | 8.385 | 52020 | 42063 | 9956 | 2006692
1997/10/27 | 06:00:00 | 1997/10/27 06:00 | 43.711 | 1.406 | 35.15 | 8.561 | 52309 | 42141 | 10167 | 2048833
1997/10/27 | 06:20:00 | 1997/10/27 06:20 | 43.868 | 1.408 | 35.131 | 8.737 | 52578 | 42169 | 10379 | 2091002
1997/10/27 | 06:40:00 | 1997/10/27 06:40 | 43.898 | 1.408 | 34.985 | 8.913 | 52659 | 42070 | 10590 | 2133072
1997/10/27 | 07:00:00 | 1997/10/27 07:00 | 43.927 | 1.409 | 34.839 | 9.088 | 52695 | 41895 | 10800 | 2174967
1997/10/27 | 07:20:00 | 1997/10/27 07:20 | 43.957 | 1.409 | 34.695 | 9.262 | 52731 | 41721 | 11010 | 2216688
1997/10/27 | 07:40:00 | 1997/10/27 07:40 | 43.987 | 1.409 | 34.551 | 9.436 | 52767 | 41548 | 11219 | 2258236
1997/10/27 | 08:00:00 | 1997/10/27 08:00 | 44.017 | 1.41 | 34.409 | 9.608 | 52803 | 41376 | 11426 | 2299612
1997/10/27 | 08:20:00 | 1997/10/27 08:20 | 44.047 | 1.41 | 34.267 | 9.78 | 52838 | 41205 | 11633 | 2340817
1997/10/27 | 08:40:00 | 1997/10/27 08:40 | 44.077 | 1.41 | 34.125 | 9.952 | 52874 | 41035 | 11839 | 2381852
1997/10/27 | 09:00:00 | 1997/10/27 09:00 | 44.107 | 1.411 | 33.984 | 10.123 | 52910 | 40866 | 12045 | 2422718
1997/10/27 | 09:20:00 | 1997/10/27 09:20 | 44.106 | 1.411 | 33.813 | 10.293 | 52944 | 40679 | 12249 | 2422718
1997/10/27 | 09:40:00 | 1997/10/27 09:40 | 43.834 | 1.408 | 33.373 | 10.461 | 52764 | 40312 | 12452 | 2422718
1997/10/27 | 10:00:00 | 1997/10/27 10:00 | 43.561 | 1.405 | 32.934 | 10.627 | 52437 | 39784 | 12653 | 2422718
1997/10/27 | 10:20:00 | 1997/10/27 10:20 | 43.288 | 1.402 | 32.497 | 10.791 | 52109 | 39259 | 12851 | 2422718
1997/10/27 | 10:40:00 | 1997/10/27 10:40 | 43.015 | 1.399 | 32.062 | 10.953 | 51782 | 38735 | 13046 | 2422718
1997/10/27 | 11:00:00 | 1997/10/27 11:00 | 42.743 | 1.396 | 31.63 | 11.113 | 51455 | 38216 | 13239 | 2422718
1997/10/27 | 11:20:00 | 1997/10/27 11:20 | 42.47 | 1.393 | 31.2 | 11.27 | 51128 | 37698 | 13429 | 2422718
1997/10/27 | 11:40:00 | 1997/10/27 11:40 | 42.197 | 1.39 | 30.772 | 11.425 | 50800 | 37183 | 13617 | 2422718
1997/10/27 | 12:00:00 | 1997/10/27 12:00 | 41.925 | 1.387 | 30.347 | 11.578 | 50473 | 36671 | 13802 | 2422718
1997/10/27 | 12:20:00 | 1997/10/27 12:20 | 41.592 | 1.383 | 29.863 | 11.729 | 50132 | 36125 | 13985 | 2422718
1997/10/27 | 12:40:00 | 1997/10/27 12:40 | 41.171 | 1.378 | 29.293 | 11.878 | 49658 | 35494 | 14164 | 2422718
1997/10/27 | 13:00:00 | 1997/10/27 13:00 | 40.75 | 1.373 | 28.727 | 12.023 | 49153 | 34812 | 14340 | 2422718
1997/10/27 | 13:20:00 | 1997/10/27 13:20 | 40.329 | 1.368 | 28.163 | 12.166 | 48648 | 34134 | 14513 | 2422718
1997/10/27 | 13:40:00 | 1997/10/27 13:40 | 39.908 | 1.364 | 27.603 | 12.305 | 48142 | 33460 | 14683 | 2422718
1997/10/27 | 14:00:00 | 1997/10/27 14:00 | 39.487 | 1.359 | 27.045 | 12.442 | 47637 | 32788 | 14849 | 2422718
1997/10/27 | 14:20:00 | 1997/10/27 14:20 | 39.066 | 1.354 | 26.489 | 12.577 | 47132 | 32120 | 15011 | 2422718
1997/10/27 | 14:40:00 | 1997/10/27 14:40 | 38.645 | 1.349 | 25.937 | 12.708 | 46627 | 31456 | 15171 | 2422718
1997/10/27 | 15:00:00 | 1997/10/27 15:00 | 38.224 | 1.344 | 25.387 | 12.837 | 46121 | 30795 | 15327 | 2422718
1997/10/27 | 15:20:00 | 1997/10/27 15:20 | 37.803 | 1.339 | 24.841 | 12.962 | 45616 | 30137 | 15479 | 2422718
1997/10/27 | 15:40:00 | 1997/10/27 15:40 | 37.382 | 1.334 | 24.296 | 13.086 | 45111 | 29482 | 15629 | 2422718
1997/10/27 | 16:00:00 | 1997/10/27 16:00 | 36.636 | 1.325 | 23.431 | 13.205 | 44430 | 28636 | 15774 | 2422718
1997/10/27 | 16:20:00 | 1997/10/27 16:20 | 35.853 | 1.315 | 22.533 | 13.32 | 43493 | 27578 | 15915 | 2422718
1997/10/27 | 16:40:00 | 1997/10/27 16:40 | 35.071 | 1.304 | 21.64 | 13.431 | 42555 | 26503 | 16051 | 2422718
1997/10/27 | 17:00:00 | 1997/10/27 17:00 | 34.289 | 1.294 | 20.752 | 13.537 | 41616 | 25435 | 16181 | 2422718
1997/10/27 | 17:20:00 | 1997/10/27 17:20 | 33.507 | 1.284 | 19.868 | 13.639 | 40677 | 24372 | 16306 | 2422718
1997/10/27 | 17:40:00 | 1997/10/27 17:40 | 32.724 | 1.273 | 18.987 | 13.737 | 39739 | 23313 | 16425 | 2422718
1997/10/27 | 18:00:00 | 1997/10/27 18:00 | 31.942 | 1.263 | 18.112 | 13.83 | 38800 | 22260 | 16540 | 2422718
1997/10/27 | 18:20:00 | 1997/10/27 18:20 | 31.16 | 1.253 | 17.242 | 13.918 | 37861 | 21213 | 16649 | 2422718
1997/10/27 | 18:40:00 | 1997/10/27 18:40 | 30.377 | 1.243 | 16.375 | 14.002 | 36922 | 20170 | 16752 | 2422718
1997/10/27 | 19:00:00 | 1997/10/27 19:00 | 29.595 | 1.232 | 15.513 | 14.082 | 35984 | 19132 | 16851 | 2422718
1997/10/27 | 19:20:00 | 1997/10/27 19:20 | 28.813 | 1.222 | 14.655 | 14.158 | 35045 | 18101 | 16944 | 2422718
1997/10/27 | 19:40:00 | 1997/10/27 19:40 | 28.255 | 1.215 | 14.025 | 14.23 | 34174 | 17208 | 17033 | 2422718
1997/10/27 | 20:00:00 | 1997/10/27 20:00 | 27.923 | 1.21 | 13.624 | 14.299 | 33707 | 16589 | 17117 | 2422718
1997/10/27 | 20:20:00 | 1997/10/27 20:20 | 27.59 | 1.205 | 13.224 | 14.366 | 33307 | 16109 | 17199 | 2422718
1997/10/27 | 20:40:00 | 1997/10/27 20:40 | 27.257 | 1.2 | 12.825 | 14.432 | 32908 | 15629 | 17279 | 2422718
1997/10/27 | 21:00:00 | 1997/10/27 21:00 | 26.924 | 1.195 | 12.429 | 14.495 | 32508 | 15153 | 17356 | 2422718
1997/10/27 | 21:20:00 | 1997/10/27 21:20 | 26.591 | 1.19 | 12.035 | 14.556 | 32109 | 14678 | 17431 | 2422718
1997/10/27 | 21:40:00 | 1997/10/27 21:40 | 26.258 | 1.185 | 11.642 | 14.616 | 31710 | 14206 | 17503 | 2422718
1997/10/27 | 22:00:00 | 1997/10/27 22:00 | 25.925 | 1.18 | 11.252 | 14.673 | 31310 | 13737 | 17573 | 2422718
1997/10/27 | 22:20:00 | 1997/10/27 22:20 | 25.593 | 1.175 | 10.865 | 14.728 | 30911 | 13270 | 17641 | 2422718
1997/10/27 | 22:40:00 | 1997/10/27 22:40 | 25.26 | 1.17 | 10.478 | 14.782 | 30511 | 12806 | 17706 | 2422718
1997/10/27 | 23:00:00 | 1997/10/27 23:00 | 24.927 | 1.165 | 10.094 | 14.833 | 30112 | 12343 | 17769 | 2422718
1997/10/27 | 23:20:00 | 1997/10/27 23:20 | 24.647 | 1.161 | 9.764 | 14.883 | 29725 | 11914 | 17830 | 2422718
1997/10/27 | 23:40:00 | 1997/10/27 23:40 | 24.446 | 1.158 | 9.514 | 14.932 | 29456 | 11567 | 17889 | 2422718
1997/10/28 | 00:00:00 | 1997/10/28 00:00 | 24.245 | 1.154 | 9.266 | 14.979 | 29215 | 11269 | 17946 | 2422718
1997/10/28 | 00:20:00 | 1997/10/28 00:20 | 24.044 | 1.151 | 9.02 | 15.024 | 28974 | 10972 | 18002 | 2422718
1997/10/28 | 00:40:00 | 1997/10/28 00:40 | 23.843 | 1.148 | 8.774 | 15.069 | 28733 | 10676 | 18056 | 2422718
1997/10/28 | 01:00:00 | 1997/10/28 01:00 | 23.643 | 1.145 | 8.531 | 15.112 | 28492 | 10383 | 18109 | 2422718
1997/10/28 | 01:20:00 | 1997/10/28 01:20 | 23.442 | 1.142 | 8.287 | 15.155 | 28251 | 10091 | 18160 | 2422718
1997/10/28 | 01:40:00 | 1997/10/28 01:40 | 23.241 | 1.138 | 8.046 | 15.195 | 28010 | 9800 | 18210 | 2422718
1997/10/28 | 02:00:00 | 1997/10/28 02:00 | 22.703 | 1.129 | 7.469 | 15.234 | 27587 | 9308 | 18258 | 2422718
1997/10/28 | 02:20:00 | 1997/10/28 02:20 | 22.129 | 1.118 | 6.859 | 15.27 | 26899 | 8596 | 18303 | 2422718
1997/10/28 | 02:40:00 | 1997/10/28 02:40 | 21.554 | 1.108 | 6.251 | 15.303 | 26209 | 7866 | 18344 | 2422718
1997/10/28 | 03:00:00 | 1997/10/28 03:00 | 20.979 | 1.098 | 5.646 | 15.333 | 25519 | 7138 | 18382 | 2422718
1997/10/28 | 03:20:00 | 1997/10/28 03:20 | 20.404 | 1.088 | 5.044 | 15.36 | 24829 | 6414 | 18416 | 2422718
1997/10/28 | 03:40:00 | 1997/10/28 03:40 | 19.829 | 1.077 | 4.445 | 15.384 | 24140 | 5694 | 18446 | 2422718
1997/10/28 | 04:00:00 | 1997/10/28 04:00 | 19.254 | 1.067 | 3.85 | 15.404 | 23450 | 4977 | 18473 | 2422718
1997/10/28 | 04:20:00 | 1997/10/28 04:20 | 18.679 | 1.057 | 3.257 | 15.422 | 22760 | 4264 | 18496 | 2422718
1997/10/28 | 04:40:00 | 1997/10/28 04:40 | 18.104 | 1.046 | 2.667 | 15.437 | 22070 | 3554 | 18515 | 2422718
1997/10/28 | 05:00:00 | 1997/10/28 05:00 | 17.529 | 1.036 | 2.08 | 15.449 | 21380 | 2848 | 18532 | 2422718
1997/10/28 | 05:20:00 | 1997/10/28 05:20 | 17.268 | 1.031 | 1.809 | 15.459 | 20878 | 2334 | 18545 | 2422718
1997/10/28 | 05:40:00 | 1997/10/28 05:40 | 17.008 | 1.025 | 1.541 | 15.467 | 20566 | 2010 | 18555 | 2422718
1997/10/28 | 06:00:00 | 1997/10/28 06:00 | 16.747 | 1.02 | 1.273 | 15.474 | 20253 | 1688 | 18565 | 2422718
1997/10/28 | 06:20:00 | 1997/10/28 06:20 | 16.486 | 1.014 | 1.006 | 15.48 | 19940 | 1367 | 18572 | 2422718
1997/10/28 | 06:40:00 | 1997/10/28 06:40 | 16.226 | 1.009 | 0.742 | 15.484 | 19627 | 1049 | 18578 | 2422718
1997/10/28 | 07:00:00 | 1997/10/28 07:00 | 15.965 | 1.004 | 0.478 | 15.487 | 19314 | 732 | 18583 | 2422718
1997/10/28 | 07:20:00 | 1997/10/28 07:20 | 15.818 | 1 | 0.329 | 15.489 | 19049 | 484 | 18586 | 2422718
1997/10/28 | 07:40:00 | 1997/10/28 07:40 | 15.72 | 0.998 | 0.229 | 15.491 | 18922 | 335 | 18588 | 2422718
1997/10/28 | 08:00:00 | 1997/10/28 08:00 | 15.621 | 0.996 | 0.129 | 15.492 | 18804 | 215 | 18589 | 2422718
1997/10/28 | 08:20:00 | 1997/10/28 08:20 | 15.523 | 0.994 | 0.031 | 15.492 | 18686 | 96 | 18590 | 2422718
1997/10/28 | 08:40:00 | 1997/10/28 08:40 | 15.425 | 0.992 | 0 | 15.425 | 18568 | 19 | 18550 | 2422718
1997/10/28 | 09:00:00 | 1997/10/28 09:00 | 15.326 | 0.99 | 0 | 15.326 | 18450 | 0 | 18451 | 2422718
1997/10/28 | 09:20:00 | 1997/10/28 09:20 | 15.228 | 0.987 | 0 | 15.228 | 18332 | 0 | 18332 | 2422718
1997/10/28 | 09:40:00 | 1997/10/28 09:40 | 15.13 | 0.985 | 0 | 15.13 | 18214 | 0 | 18215 | 2422718
1997/10/28 | 10:00:00 | 1997/10/28 10:00 | 15.031 | 0.983 | 0 | 15.031 | 18096 | 0 | 18097 | 2422718
1997/10/28 | 10:20:00 | 1997/10/28 10:20 | 14.939 | 0.981 | 0 | 14.939 | 17979 | 0 | 17982 | 2422718
1997/10/28 | 10:40:00 | 1997/10/28 10:40 | 14.897 | 0.98 | 0 | 14.897 | 17901 | 0 | 17902 | 2422718
1997/10/28 | 11:00:00 | 1997/10/28 11:00 | 14.855 | 0.979 | 0 | 14.855 | 17851 | 0 | 17851 | 2422718
1997/10/28 | 11:20:00 | 1997/10/28 11:20 | 14.813 | 0.978 | 0 | 14.813 | 17800 | 0 | 17801 | 2422718
1997/10/28 | 11:40:00 | 1997/10/28 11:40 | 14.771 | 0.977 | 0 | 14.771 | 17750 | 0 | 17750 | 2422718
1997/10/28 | 12:00:00 | 1997/10/28 12:00 | 14.729 | 0.976 | 0 | 14.729 | 17700 | 0 | 17700 | 2422718
1997/10/28 | 12:20:00 | 1997/10/28 12:20 | 14.687 | 0.975 | 0 | 14.687 | 17649 | 0 | 17650 | 2422718
1997/10/28 | 12:40:00 | 1997/10/28 12:40 | 14.645 | 0.974 | 0 | 14.645 | 17599 | 0 | 17599 | 2422718
1997/10/28 | 13:00:00 | 1997/10/28 13:00 | 14.603 | 0.972 | 0 | 14.603 | 17549 | 0 | 17549 | 2422718
1997/10/28 | 13:20:00 | 1997/10/28 13:20 | 14.561 | 0.971 | 0 | 14.561 | 17498 | 0 | 17498 | 2422718
1997/10/28 | 13:40:00 | 1997/10/28 13:40 | 14.519 | 0.97 | 0 | 14.519 | 17448 | 0 | 17448 | 2422718
1997/10/28 | 14:00:00 | 1997/10/28 14:00 | 14.477 | 0.969 | 0 | 14.477 | 17397 | 0 | 17398 | 2422718
1997/10/28 | 14:20:00 | 1997/10/28 14:20 | 14.435 | 0.968 | 0 | 14.435 | 17347 | 0 | 17347 | 2422718
1997/10/28 | 14:40:00 | 1997/10/28 14:40 | 14.393 | 0.967 | 0 | 14.393 | 17297 | 0 | 17297 | 2422718
1997/10/28 | 15:00:00 | 1997/10/28 15:00 | 14.351 | 0.966 | 0 | 14.351 | 17246 | 0 | 17246 | 2422718
1997/10/28 | 15:20:00 | 1997/10/28 15:20 | 14.309 | 0.965 | 0 | 14.309 | 17196 | 0 | 17196 | 2422718
1997/10/28 | 15:40:00 | 1997/10/28 15:40 | 14.267 | 0.964 | 0 | 14.267 | 17146 | 0 | 17146 | 2422718
1997/10/28 | 16:00:00 | 1997/10/28 16:00 | 14.225 | 0.963 | 0 | 14.225 | 17095 | 0 | 17095 | 2422718
1997/10/28 | 16:20:00 | 1997/10/28 16:20 | 14.134 | 0.961 | 0 | 14.134 | 17016 | 0 | 17015 | 2422718
1997/10/28 | 16:40:00 | 1997/10/28 16:40 | 14.043 | 0.958 | 0 | 14.043 | 16907 | 0 | 16906 | 2422718
1997/10/28 | 17:00:00 | 1997/10/28 17:00 | 13.952 | 0.956 | 0 | 13.952 | 16797 | 0 | 16797 | 2422718
1997/10/28 | 17:20:00 | 1997/10/28 17:20 | 13.862 | 0.953 | 0 | 13.862 | 16688 | 0 | 16688 | 2422718
1997/10/28 | 17:40:00 | 1997/10/28 17:40 | 13.771 | 0.951 | 0 | 13.771 | 16579 | 0 | 16580 | 2422718
1997/10/28 | 18:00:00 | 1997/10/28 18:00 | 13.68 | 0.949 | 0 | 13.68 | 16470 | 0 | 16471 | 2422718
1997/10/28 | 18:20:00 | 1997/10/28 18:20 | 13.589 | 0.946 | 0 | 13.589 | 16361 | 0 | 16361 | 2422718
1997/10/28 | 18:40:00 | 1997/10/28 18:40 | 13.498 | 0.944 | 0 | 13.498 | 16252 | 0 | 16252 | 2422718
1997/10/28 | 19:00:00 | 1997/10/28 19:00 | 13.407 | 0.942 | 0 | 13.407 | 16143 | 0 | 16143 | 2422718
1997/10/28 | 19:20:00 | 1997/10/28 19:20 | 13.316 | 0.939 | 0 | 13.316 | 16034 | 0 | 16034 | 2422718
1997/10/28 | 19:40:00 | 1997/10/28 19:40 | 13.225 | 0.937 | 0 | 13.225 | 15925 | 0 | 15925 | 2422718
1997/10/28 | 20:00:00 | 1997/10/28 20:00 | 13.134 | 0.934 | 0 | 13.134 | 15816 | 0 | 15815 | 2422718
1997/10/28 | 20:20:00 | 1997/10/28 20:20 | 13.043 | 0.932 | 0 | 13.043 | 15707 | 0 | 15706 | 2422718
1997/10/28 | 20:40:00 | 1997/10/28 20:40 | 12.953 | 0.93 | 0 | 12.953 | 15598 | 0 | 15598 | 2422718
1997/10/28 | 21:00:00 | 1997/10/28 21:00 | 12.873 | 0.927 | 0 | 12.873 | 15491 | 0 | 15496 | 2422718
1997/10/28 | 21:20:00 | 1997/10/28 21:20 | 12.818 | 0.926 | 0 | 12.818 | 15414 | 0 | 15415 | 2422718
1997/10/28 | 21:40:00 | 1997/10/28 21:40 | 12.763 | 0.924 | 0 | 12.763 | 15349 | 0 | 15349 | 2422718
1997/10/28 | 22:00:00 | 1997/10/28 22:00 | 12.709 | 0.922 | 0 | 12.709 | 15283 | 0 | 15283 | 2422718
1997/10/28 | 22:20:00 | 1997/10/28 22:20 | 12.654 | 0.921 | 0 | 12.654 | 15218 | 0 | 15218 | 2422718
1997/10/28 | 22:40:00 | 1997/10/28 22:40 | 12.599 | 0.919 | 0 | 12.599 | 15152 | 0 | 15152 | 2422718
1997/10/28 | 23:00:00 | 1997/10/28 23:00 | 12.545 | 0.917 | 0 | 12.545 | 15086 | 0 | 15086 | 2422718
1997/10/28 | 23:20:00 | 1997/10/28 23:20 | 12.49 | 0.915 | 0 | 12.49 | 15021 | 0 | 15021 | 2422718
1997/10/28 | 23:40:00 | 1997/10/28 23:40 | 12.436 | 0.914 | 0 | 12.436 | 14955 | 0 | 14956 | 2422718
1997/10/29 | 00:00:00 | 1997/10/29 00:00 | 12.381 | 0.912 | 0 | 12.381 | 14890 | 0 | 14890 | 2422718
1997/10/29 | 00:20:00 | 1997/10/29 00:20 | 12.326 | 0.91 | 0 | 12.326 | 14824 | 0 | 14824 | 2422718
1997/10/29 | 00:40:00 | 1997/10/29 00:40 | 12.272 | 0.908 | 0 | 12.272 | 14759 | 0 | 14759 | 2422718
1997/10/29 | 01:00:00 | 1997/10/29 01:00 | 12.217 | 0.907 | 0 | 12.217 | 14693 | 0 | 14693 | 2422718
1997/10/29 | 01:20:00 | 1997/10/29 01:20 | 12.162 | 0.905 | 0 | 12.162 | 14628 | 0 | 14627 | 2422718
1997/10/29 | 01:40:00 | 1997/10/29 01:40 | 12.041 | 0.9 | 0 | 12.041 | 14542 | 0 | 14522 | 2422718
1997/10/29 | 02:00:00 | 1997/10/29 02:00 | 11.854 | 0.893 | 0 | 11.854 | 14338 | 0 | 14337 | 2422718
1997/10/29 | 02:20:00 | 1997/10/29 02:20 | 11.667 | 0.886 | 0 | 11.667 | 14113 | 0 | 14113 | 2422718
1997/10/29 | 02:40:00 | 1997/10/29 02:40 | 11.48 | 0.878 | 0 | 11.48 | 13888 | 0 | 13888 | 2422718
1997/10/29 | 03:00:00 | 1997/10/29 03:00 | 11.262 | 0.869 | 0 | 11.262 | 13658 | 0 | 13645 | 2422718
1997/10/29 | 03:20:00 | 1997/10/29 03:20 | 10.97 | 0.856 | 0 | 10.97 | 13339 | 0 | 13339 | 2422718
1997/10/29 | 03:40:00 | 1997/10/29 03:40 | 10.678 | 0.843 | 0 | 10.678 | 12988 | 0 | 12989 | 2422718
1997/10/29 | 04:00:00 | 1997/10/29 04:00 | 10.386 | 0.829 | 0 | 10.386 | 12638 | 0 | 12638 | 2422718
1997/10/29 | 04:20:00 | 1997/10/29 04:20 | 10.094 | 0.816 | 0 | 10.094 | 12288 | 0 | 12288 | 2422718
1997/10/29 | 04:40:00 | 1997/10/29 04:40 | 9.802 | 0.803 | 0 | 9.802 | 11937 | 0 | 11938 | 2422718
1997/10/29 | 05:00:00 | 1997/10/29 05:00 | 9.51 | 0.79 | 0 | 9.51 | 11587 | 0 | 11587 | 2422718
1997/10/29 | 05:20:00 | 1997/10/29 05:20 | 9.218 | 0.776 | 0 | 9.218 | 11237 | 0 | 11237 | 2422718
1997/10/29 | 05:40:00 | 1997/10/29 05:40 | 8.926 | 0.763 | 0 | 8.926 | 10886 | 0 | 10886 | 2422718
1997/10/29 | 06:00:00 | 1997/10/29 06:00 | 8.634 | 0.75 | 0 | 8.634 | 10536 | 0 | 10536 | 2422718
1997/10/29 | 06:20:00 | 1997/10/29 06:20 | 8.342 | 0.737 | 0 | 8.342 | 10186 | 0 | 10186 | 2422718
1997/10/29 | 06:40:00 | 1997/10/29 06:40 | 8.05 | 0.724 | 0 | 8.05 | 9835 | 0 | 9835 | 2422718
1997/10/29 | 07:00:00 | 1997/10/29 07:00 | 7.758 | 0.71 | 0 | 7.758 | 9485 | 0 | 9485 | 2422718
1997/10/29 | 07:20:00 | 1997/10/29 07:20 | 7.466 | 0.697 | 0 | 7.466 | 9135 | 0 | 9134 | 2422718
1997/10/29 | 07:40:00 | 1997/10/29 07:40 | 7.174 | 0.684 | 0 | 7.174 | 8784 | 0 | 8784 | 2422718
1997/10/29 | 08:00:00 | 1997/10/29 08:00 | 6.882 | 0.671 | 0 | 6.882 | 8434 | 0 | 8434 | 2422718
1997/10/29 | 08:20:00 | 1997/10/29 08:20 | 6.59 | 0.657 | 0 | 6.59 | 8084 | 0 | 8083 | 2422718
1997/10/29 | 08:40:00 | 1997/10/29 08:40 | 6.299 | 0.644 | 0 | 6.299 | 7733 | 0 | 7733 | 2422718
1997/10/29 | 09:00:00 | 1997/10/29 09:00 | 6.007 | 0.631 | 0 | 6.007 | 7383 | 0 | 7384 | 2422718
1997/10/29 | 09:20:00 | 1997/10/29 09:20 | 5.811 | 0.621 | 0 | 5.811 | 7091 | 0 | 7091 | 2422718
1997/10/29 | 09:40:00 | 1997/10/29 09:40 | 5.616 | 0.61 | 0 | 5.616 | 6857 | 0 | 6856 | 2422718
1997/10/29 | 10:00:00 | 1997/10/29 10:00 | 5.421 | 0.6 | 0 | 5.421 | 6622 | 0 | 6622 | 2422718
1997/10/29 | 10:20:00 | 1997/10/29 10:20 | 5.226 | 0.589 | 0 | 5.226 | 6388 | 0 | 6388 | 2422718
1997/10/29 | 10:40:00 | 1997/10/29 10:40 | 5.031 | 0.579 | 0 | 5.031 | 6154 | 0 | 6154 | 2422718
1997/10/29 | 11:00:00 | 1997/10/29 11:00 | 4.836 | 0.569 | 0 | 4.836 | 5920 | 0 | 5920 | 2422718
1997/10/29 | 11:20:00 | 1997/10/29 11:20 | 4.641 | 0.558 | 0 | 4.641 | 5686 | 0 | 5686 | 2422718
1997/10/29 | 11:40:00 | 1997/10/29 11:40 | 4.492 | 0.55 | 0 | 4.492 | 5457 | 0 | 5480 | 2422718
1997/10/29 | 12:00:00 | 1997/10/29 12:00 | 4.667 | 0.56 | 0.175 | 4.492 | 5439 | 105 | 5391 | 2422718
1997/10/29 | 12:20:00 | 1997/10/29 12:20 | 5.156 | 0.585 | 0.661 | 4.495 | 5893 | 502 | 5392 | 2422718
1997/10/29 | 12:40:00 | 1997/10/29 12:40 | 5.644 | 0.611 | 1.145 | 4.499 | 6480 | 1084 | 5396 | 2422718
1997/10/29 | 13:00:00 | 1997/10/29 13:00 | 6.133 | 0.637 | 1.627 | 4.506 | 7066 | 1663 | 5403 | 2422718
1997/10/29 | 13:20:00 | 1997/10/29 13:20 | 6.622 | 0.662 | 2.107 | 4.515 | 7653 | 2240 | 5413 | 2422718
1997/10/29 | 13:40:00 | 1997/10/29 13:40 | 7.429 | 0.7 | 2.901 | 4.528 | 8335 | 3005 | 5426 | 2422718
1997/10/29 | 14:00:00 | 1997/10/29 14:00 | 8.554 | 0.751 | 4.009 | 4.545 | 9589 | 4146 | 5444 | 2422718
1997/10/29 | 14:20:00 | 1997/10/29 14:20 | 9.678 | 0.802 | 5.11 | 4.568 | 10939 | 5471 | 5468 | 2422718
1997/10/29 | 14:40:00 | 1997/10/29 14:40 | 10.443 | 0.835 | 5.847 | 4.596 | 12181 | 6574 | 5498 | 2422718
1997/10/29 | 15:00:00 | 1997/10/29 15:00 | 10.848 | 0.852 | 6.222 | 4.626 | 12775 | 7242 | 5533 | 2422718
1997/10/29 | 15:20:00 | 1997/10/29 15:20 | 11.253 | 0.869 | 6.595 | 4.658 | 13261 | 7690 | 5570 | 2422718
1997/10/29 | 15:40:00 | 1997/10/29 15:40 | 11.658 | 0.885 | 6.966 | 4.692 | 13747 | 8137 | 5610 | 2422718
1997/10/29 | 16:00:00 | 1997/10/29 16:00 | 11.91 | 0.895 | 7.183 | 4.727 | 14178 | 8489 | 5652 | 2422718
1997/10/29 | 16:20:00 | 1997/10/29 16:20 | 12.06 | 0.901 | 7.296 | 4.764 | 14382 | 8687 | 5695 | 2422718
1997/10/29 | 16:40:00 | 1997/10/29 16:40 | 12.126 | 0.904 | 7.326 | 4.8 | 14537 | 8773 | 5738 | 2422718
1997/10/29 | 17:00:00 | 1997/10/29 17:00 | 12.107 | 0.903 | 7.27 | 4.837 | 14540 | 8757 | 5782 | 2422718
1997/10/29 | 17:20:00 | 1997/10/29 17:20 | 12.089 | 0.902 | 7.216 | 4.873 | 14518 | 8692 | 5826 | 2422718
1997/10/29 | 17:40:00 | 1997/10/29 17:40 | 11.955 | 0.897 | 7.046 | 4.909 | 14461 | 8557 | 5869 | 2422718
1997/10/29 | 18:00:00 | 1997/10/29 18:00 | 11.704 | 0.887 | 6.76 | 4.944 | 14196 | 8284 | 5911 | 2422718
1997/10/29 | 18:20:00 | 1997/10/29 18:20 | 11.454 | 0.877 | 6.477 | 4.977 | 13895 | 7943 | 5952 | 2422718
1997/10/29 | 18:40:00 | 1997/10/29 18:40 | 11.204 | 0.866 | 6.196 | 5.008 | 13595 | 7604 | 5991 | 2422718
1997/10/29 | 19:00:00 | 1997/10/29 19:00 | 10.954 | 0.856 | 5.915 | 5.039 | 13294 | 7266 | 6028 | 2422718
1997/10/29 | 19:20:00 | 1997/10/29 19:20 | 10.703 | 0.846 | 5.635 | 5.068 | 12994 | 6930 | 6064 | 2422718
1997/10/29 | 19:40:00 | 1997/10/29 19:40 | 10.44 | 0.835 | 5.345 | 5.095 | 12692 | 6588 | 6098 | 2422718
1997/10/29 | 20:00:00 | 1997/10/29 20:00 | 10.126 | 0.821 | 5.005 | 5.121 | 12340 | 6210 | 6130 | 2422718
1997/10/29 | 20:20:00 | 1997/10/29 20:20 | 9.811 | 0.806 | 4.666 | 5.145 | 11962 | 5802 | 6160 | 2422718
1997/10/29 | 20:40:00 | 1997/10/29 20:40 | 9.497 | 0.791 | 4.329 | 5.168 | 11585 | 5397 | 6188 | 2422718
1997/10/29 | 21:00:00 | 1997/10/29 21:00 | 9.183 | 0.777 | 3.994 | 5.189 | 11208 | 4994 | 6214 | 2422718
1997/10/29 | 21:20:00 | 1997/10/29 21:20 | 8.868 | 0.762 | 3.66 | 5.208 | 10831 | 4592 | 6238 | 2422718
1997/10/29 | 21:40:00 | 1997/10/29 21:40 | 8.554 | 0.748 | 3.328 | 5.226 | 10454 | 4193 | 6260 | 2422718
1997/10/29 | 22:00:00 | 1997/10/29 22:00 | 8.24 | 0.733 | 2.999 | 5.241 | 10076 | 3796 | 6280 | 2422718
1997/10/29 | 22:20:00 | 1997/10/29 22:20 | 7.926 | 0.718 | 2.67 | 5.256 | 9699 | 3401 | 6298 | 2422718
1997/10/29 | 22:40:00 | 1997/10/29 22:40 | 7.611 | 0.704 | 2.343 | 5.268 | 9322 | 3008 | 6314 | 2422718
1997/10/29 | 23:00:00 | 1997/10/29 23:00 | 7.297 | 0.689 | 2.018 | 5.279 | 8945 | 2616 | 6328 | 2422718
1997/10/29 | 23:20:00 | 1997/10/29 23:20 | 6.983 | 0.675 | 1.695 | 5.288 | 8568 | 2227 | 6341 | 2422718
1997/10/29 | 23:40:00 | 1997/10/29 23:40 | 6.668 | 0.66 | 1.372 | 5.296 | 8190 | 1840 | 6351 | 2422718
1997/10/30 | 00:00:00 | 1997/10/30 00:00 | 6.354 | 0.646 | 1.052 | 5.302 | 7813 | 1454 | 6359 | 2422718
1997/10/30 | 00:20:00 | 1997/10/30 00:20 | 6.04 | 0.631 | 0.733 | 5.307 | 7436 | 1071 | 6365 | 2422718
1997/10/30 | 00:40:00 | 1997/10/30 00:40 | 5.725 | 0.616 | 0.415 | 5.31 | 7059 | 689 | 6370 | 2422718
1997/10/30 | 01:00:00 | 1997/10/30 01:00 | 5.547 | 0.607 | 0.236 | 5.311 | 6755 | 391 | 6372 | 2422718
1997/10/30 | 01:20:00 | 1997/10/30 01:20 | 5.384 | 0.598 | 0.072 | 5.312 | 6559 | 185 | 6374 | 2422718
1997/10/30 | 01:40:00 | 1997/10/30 01:40 | 5.221 | 0.59 | 0 | 5.221 | 6363 | 43 | 6320 | 2422718
1997/10/30 | 02:00:00 | 1997/10/30 02:00 | 5.058 | 0.581 | 0 | 5.058 | 6167 | 0 | 6167 | 2422718
1997/10/30 | 02:20:00 | 1997/10/30 02:20 | 4.895 | 0.572 | 0 | 4.895 | 5972 | 0 | 5972 | 2422718
1997/10/30 | 02:40:00 | 1997/10/30 02:40 | 4.732 | 0.563 | 0 | 4.732 | 5776 | 0 | 5776 | 2422718
1997/10/30 | 03:00:00 | 1997/10/30 03:00 | 4.569 | 0.555 | 0 | 4.569 | 5581 | 0 | 5581 | 2422718
1997/10/30 | 03:20:00 | 1997/10/30 03:20 | 4.436 | 0.547 | 0 | 4.436 | 5397 | 0 | 5403 | 2422718
1997/10/30 | 03:40:00 | 1997/10/30 03:40 | 4.315 | 0.54 | 0 | 4.315 | 5250 | 0 | 5251 | 2422718
1997/10/30 | 04:00:00 | 1997/10/30 04:00 | 4.194 | 0.532 | 0 | 4.194 | 5105 | 0 | 5105 | 2422718
1997/10/30 | 04:20:00 | 1997/10/30 04:20 | 4.073 | 0.525 | 0 | 4.073 | 4960 | 0 | 4960 | 2422718
1997/10/30 | 04:40:00 | 1997/10/30 04:40 | 3.952 | 0.518 | 0 | 3.952 | 4815 | 0 | 4815 | 2422718
1997/10/30 | 05:00:00 | 1997/10/30 05:00 | 3.831 | 0.51 | 0 | 3.831 | 4670 | 0 | 4670 | 2422718
1997/10/30 | 05:20:00 | 1997/10/30 05:20 | 3.71 | 0.503 | 0 | 3.71 | 4525 | 0 | 4525 | 2422718
1997/10/30 | 05:40:00 | 1997/10/30 05:40 | 3.59 | 0.496 | 0 | 3.59 | 4380 | 0 | 4380 | 2422718
1997/10/30 | 06:00:00 | 1997/10/30 06:00 | 3.469 | 0.488 | 0 | 3.469 | 4235 | 0 | 4235 | 2422718
1997/10/30 | 06:20:00 | 1997/10/30 06:20 | 3.348 | 0.481 | 0 | 3.348 | 4090 | 0 | 4090 | 2422718
1997/10/30 | 06:40:00 | 1997/10/30 06:40 | 3.238 | 0.474 | 0 | 3.238 | 3946 | 0 | 3952 | 2422718
1997/10/30 | 07:00:00 | 1997/10/30 07:00 | 3.173 | 0.47 | 0 | 3.173 | 3847 | 0 | 3847 | 2422718
1997/10/30 | 07:20:00 | 1997/10/30 07:20 | 3.108 | 0.465 | 0 | 3.108 | 3769 | 0 | 3769 | 2422718
1997/10/30 | 07:40:00 | 1997/10/30 07:40 | 3.043 | 0.461 | 0 | 3.043 | 3691 | 0 | 3691 | 2422718
1997/10/30 | 08:00:00 | 1997/10/30 08:00 | 2.978 | 0.456 | 0 | 2.978 | 3612 | 0 | 3613 | 2422718
1997/10/30 | 08:20:00 | 1997/10/30 08:20 | 2.913 | 0.452 | 0 | 2.913 | 3534 | 0 | 3535 | 2422718
1997/10/30 | 08:40:00 | 1997/10/30 08:40 | 2.848 | 0.447 | 0 | 2.848 | 3456 | 0 | 3457 | 2422718
1997/10/30 | 09:00:00 | 1997/10/30 09:00 | 2.782 | 0.443 | 0 | 2.782 | 3378 | 0 | 3378 | 2422718
1997/10/30 | 09:20:00 | 1997/10/30 09:20 | 2.717 | 0.438 | 0 | 2.717 | 3300 | 0 | 3299 | 2422718
1997/10/30 | 09:40:00 | 1997/10/30 09:40 | 2.652 | 0.434 | 0 | 2.652 | 3222 | 0 | 3221 | 2422718
1997/10/30 | 10:00:00 | 1997/10/30 10:00 | 2.587 | 0.429 | 0 | 2.587 | 3144 | 0 | 3143 | 2422718
1997/10/30 | 10:20:00 | 1997/10/30 10:20 | 2.522 | 0.425 | 0 | 2.522 | 3066 | 0 | 3065 | 2422718
1997/10/30 | 10:40:00 | 1997/10/30 10:40 | 2.457 | 0.42 | 0 | 2.457 | 2987 | 0 | 2987 | 2422718
1997/10/30 | 11:00:00 | 1997/10/30 11:00 | 2.392 | 0.416 | 0 | 2.392 | 2909 | 0 | 2909 | 2422718
1997/10/30 | 11:20:00 | 1997/10/30 11:20 | 2.327 | 0.411 | 0 | 2.327 | 2831 | 0 | 2831 | 2422718
1997/10/30 | 11:40:00 | 1997/10/30 11:40 | 2.262 | 0.407 | 0 | 2.262 | 2753 | 0 | 2753 | 2422718
1997/10/30 | 12:00:00 | 1997/10/30 12:00 | 2.217 | 0.404 | 0 | 2.217 | 2682 | 0 | 2687 | 2422718
1997/10/30 | 12:20:00 | 1997/10/30 12:20 | 2.185 | 0.401 | 0 | 2.185 | 2641 | 0 | 2641 | 2422718
1997/10/30 | 12:40:00 | 1997/10/30 12:40 | 2.153 | 0.399 | 0 | 2.153 | 2603 | 0 | 2603 | 2422718
1997/10/30 | 13:00:00 | 1997/10/30 13:00 | 2.122 | 0.397 | 0 | 2.122 | 2565 | 0 | 2565 | 2422718
1997/10/30 | 13:20:00 | 1997/10/30 13:20 | 2.09 | 0.394 | 0 | 2.09 | 2527 | 0 | 2527 | 2422718
1997/10/30 | 13:40:00 | 1997/10/30 13:40 | 2.059 | 0.392 | 0 | 2.059 | 2489 | 0 | 2489 | 2422718
1997/10/30 | 14:00:00 | 1997/10/30 14:00 | 2.027 | 0.389 | 0 | 2.027 | 2452 | 0 | 2452 | 2422718
1997/10/30 | 14:20:00 | 1997/10/30 14:20 | 2.146 | 0.398 | 0.119 | 2.027 | 2450 | 71 | 2433 | 2422718
1997/10/30 | 14:40:00 | 1997/10/30 14:40 | 2.492 | 0.422 | 0.463 | 2.029 | 2783 | 349 | 2434 | 2422718
1997/10/30 | 15:00:00 | 1997/10/30 15:00 | 2.837 | 0.446 | 0.805 | 2.032 | 3197 | 761 | 2436 | 2422718
1997/10/30 | 15:20:00 | 1997/10/30 15:20 | 3.182 | 0.47 | 1.145 | 2.037 | 3612 | 1170 | 2441 | 2422718
1997/10/30 | 15:40:00 | 1997/10/30 15:40 | 3.968 | 0.512 | 1.923 | 2.045 | 4237 | 1841 | 2449 | 2422718
1997/10/30 | 16:00:00 | 1997/10/30 16:00 | 4.864 | 0.557 | 2.808 | 2.056 | 5299 | 2839 | 2461 | 2422718
1997/10/30 | 16:20:00 | 1997/10/30 16:20 | 5.76 | 0.603 | 3.687 | 2.073 | 6374 | 3897 | 2477 | 2422718
1997/10/30 | 16:40:00 | 1997/10/30 16:40 | 6.656 | 0.649 | 4.563 | 2.093 | 7449 | 4950 | 2500 | 2422718
1997/10/30 | 17:00:00 | 1997/10/30 17:00 | 7.552 | 0.694 | 5.434 | 2.118 | 8524 | 5998 | 2527 | 2422718
1997/10/30 | 17:20:00 | 1997/10/30 17:20 | 8.447 | 0.74 | 6.299 | 2.148 | 9599 | 7040 | 2560 | 2422718
1997/10/30 | 17:40:00 | 1997/10/30 17:40 | 9.343 | 0.786 | 7.161 | 2.182 | 10674 | 8076 | 2598 | 2422718
1997/10/30 | 18:00:00 | 1997/10/30 18:00 | 9.851 | 0.81 | 7.632 | 2.219 | 11610 | 8876 | 2640 | 2422718
1997/10/30 | 18:20:00 | 1997/10/30 18:20 | 10.099 | 0.821 | 7.842 | 2.257 | 11970 | 9284 | 2686 | 2422718
1997/10/30 | 18:40:00 | 1997/10/30 18:40 | 10.348 | 0.831 | 8.051 | 2.297 | 12268 | 9535 | 2733 | 2422718
1997/10/30 | 19:00:00 | 1997/10/30 19:00 | 10.596 | 0.842 | 8.258 | 2.338 | 12566 | 9785 | 2781 | 2422718
1997/10/30 | 19:20:00 | 1997/10/30 19:20 | 10.667 | 0.845 | 8.287 | 2.38 | 12790 | 9927 | 2831 | 2422718
1997/10/30 | 19:40:00 | 1997/10/30 19:40 | 10.661 | 0.845 | 8.24 | 2.421 | 12797 | 9916 | 2880 | 2422718
1997/10/30 | 20:00:00 | 1997/10/30 20:00 | 10.655 | 0.844 | 8.193 | 2.462 | 12790 | 9860 | 2930 | 2422718
1997/10/30 | 20:20:00 | 1997/10/30 20:20 | 10.65 | 0.844 | 8.147 | 2.503 | 12783 | 9804 | 2979 | 2422718
1997/10/30 | 20:40:00 | 1997/10/30 20:40 | 10.513 | 0.838 | 7.969 | 2.544 | 12737 | 9670 | 3028 | 2422718
1997/10/30 | 21:00:00 | 1997/10/30 21:00 | 10.247 | 0.827 | 7.664 | 2.583 | 12456 | 9380 | 3076 | 2422718
1997/10/30 | 21:20:00 | 1997/10/30 21:20 | 9.98 | 0.816 | 7.36 | 2.62 | 12136 | 9014 | 3122 | 2422718
1997/10/30 | 21:40:00 | 1997/10/30 21:40 | 9.714 | 0.804 | 7.058 | 2.656 | 11816 | 8650 | 3166 | 2422718
1997/10/30 | 22:00:00 | 1997/10/30 22:00 | 9.447 | 0.793 | 6.756 | 2.691 | 11497 | 8288 | 3209 | 2422718
1997/10/30 | 22:20:00 | 1997/10/30 22:20 | 9.186 | 0.78 | 6.462 | 2.724 | 11180 | 7931 | 3249 | 2422718
1997/10/30 | 22:40:00 | 1997/10/30 22:40 | 8.924 | 0.768 | 6.168 | 2.756 | 10866 | 7578 | 3288 | 2422718
1997/10/30 | 23:00:00 | 1997/10/30 23:00 | 8.663 | 0.755 | 5.877 | 2.786 | 10553 | 7227 | 3325 | 2422718
1997/10/30 | 23:20:00 | 1997/10/30 23:20 | 8.402 | 0.742 | 5.587 | 2.815 | 10239 | 6878 | 3361 | 2422718
1997/10/30 | 23:40:00 | 1997/10/30 23:40 | 8.14 | 0.729 | 5.298 | 2.842 | 9925 | 6531 | 3394 | 2422718
1997/10/31 | 00:00:00 | 1997/10/31 00:00 | 7.879 | 0.717 | 5.011 | 2.868 | 9612 | 6185 | 3426 | 2422718
1997/10/31 | 00:20:00 | 1997/10/31 00:20 | 7.618 | 0.704 | 4.726 | 2.892 | 9298 | 5842 | 3456 | 2422718
1997/10/31 | 00:40:00 | 1997/10/31 00:40 | 7.356 | 0.691 | 4.441 | 2.915 | 8984 | 5500 | 3485 | 2422718
1997/10/31 | 01:00:00 | 1997/10/31 01:00 | 7.095 | 0.678 | 4.158 | 2.937 | 8671 | 5159 | 3511 | 2422718
1997/10/31 | 01:20:00 | 1997/10/31 01:20 | 6.833 | 0.666 | 3.876 | 2.957 | 8357 | 4821 | 3536 | 2422718
1997/10/31 | 01:40:00 | 1997/10/31 01:40 | 6.572 | 0.653 | 3.596 | 2.976 | 8043 | 4483 | 3560 | 2422718
1997/10/31 | 02:00:00 | 1997/10/31 02:00 | 6.311 | 0.64 | 3.318 | 2.993 | 7730 | 4149 | 3581 | 2422718
1997/10/31 | 02:20:00 | 1997/10/31 02:20 | 6.049 | 0.627 | 3.04 | 3.009 | 7416 | 3815 | 3601 | 2422718
1997/10/31 | 02:40:00 | 1997/10/31 02:40 | 5.788 | 0.615 | 2.764 | 3.024 | 7102 | 3483 | 3619 | 2422718
1997/10/31 | 03:00:00 | 1997/10/31 03:00 | 5.527 | 0.602 | 2.49 | 3.037 | 6789 | 3153 | 3636 | 2422718
1997/10/31 | 03:20:00 | 1997/10/31 03:20 | 5.265 | 0.589 | 2.217 | 3.048 | 6475 | 2824 | 3651 | 2422718
1997/10/31 | 03:40:00 | 1997/10/31 03:40 | 5.004 | 0.577 | 1.945 | 3.059 | 6161 | 2497 | 3664 | 2422718
1997/10/31 | 04:00:00 | 1997/10/31 04:00 | 4.743 | 0.564 | 1.675 | 3.068 | 5848 | 2172 | 3676 | 2422718
1997/10/31 | 04:20:00 | 1997/10/31 04:20 | 4.579 | 0.555 | 1.503 | 3.076 | 5575 | 1907 | 3686 | 2422718
1997/10/31 | 04:40:00 | 1997/10/31 04:40 | 4.456 | 0.547 | 1.373 | 3.083 | 5421 | 1726 | 3695 | 2422718
1997/10/31 | 05:00:00 | 1997/10/31 05:00 | 4.334 | 0.54 | 1.244 | 3.09 | 5274 | 1570 | 3704 | 2422718
1997/10/31 | 05:20:00 | 1997/10/31 05:20 | 4.212 | 0.532 | 1.116 | 3.096 | 5128 | 1416 | 3711 | 2422718
1997/10/31 | 05:40:00 | 1997/10/31 05:40 | 4.09 | 0.524 | 0.989 | 3.101 | 4981 | 1263 | 3718 | 2422718
1997/10/31 | 06:00:00 | 1997/10/31 06:00 | 3.968 | 0.517 | 0.862 | 3.106 | 4834 | 1111 | 3724 | 2422718
1997/10/31 | 06:20:00 | 1997/10/31 06:20 | 3.845 | 0.509 | 0.735 | 3.11 | 4688 | 959 | 3729 | 2422718
1997/10/31 | 06:40:00 | 1997/10/31 06:40 | 3.723 | 0.502 | 0.61 | 3.113 | 4541 | 807 | 3733 | 2422718
1997/10/31 | 07:00:00 | 1997/10/31 07:00 | 3.601 | 0.494 | 0.485 | 3.116 | 4395 | 657 | 3737 | 2422718
1997/10/31 | 07:20:00 | 1997/10/31 07:20 | 3.479 | 0.486 | 0.361 | 3.118 | 4248 | 508 | 3740 | 2422718
1997/10/31 | 07:40:00 | 1997/10/31 07:40 | 3.357 | 0.479 | 0.238 | 3.119 | 4101 | 359 | 3742 | 2422718
1997/10/31 | 08:00:00 | 1997/10/31 08:00 | 3.235 | 0.471 | 0.115 | 3.12 | 3955 | 212 | 3744 | 2422718
1997/10/31 | 08:20:00 | 1997/10/31 08:20 | 3.112 | 0.464 | 0 | 3.112 | 3808 | 69 | 3739 | 2422718
1997/10/31 | 08:40:00 | 1997/10/31 08:40 | 2.99 | 0.456 | 0 | 2.99 | 3662 | 0 | 3661 | 2422718
1997/10/31 | 09:00:00 | 1997/10/31 09:00 | 2.868 | 0.448 | 0 | 2.868 | 3515 | 0 | 3515 | 2422718
1997/10/31 | 09:20:00 | 1997/10/31 09:20 | 2.746 | 0.441 | 0 | 2.746 | 3368 | 0 | 3368 | 2422718
1997/10/31 | 09:40:00 | 1997/10/31 09:40 | 2.656 | 0.435 | 0 | 2.656 | 3231 | 0 | 3241 | 2422718
1997/10/31 | 10:00:00 | 1997/10/31 10:00 | 2.599 | 0.431 | 0 | 2.599 | 3153 | 0 | 3153 | 2422718
1997/10/31 | 10:20:00 | 1997/10/31 10:20 | 2.542 | 0.426 | 0 | 2.542 | 3085 | 0 | 3085 | 2422718
1997/10/31 | 10:40:00 | 1997/10/31 10:40 | 2.485 | 0.422 | 0 | 2.485 | 3016 | 0 | 3016 | 2422718
1997/10/31 | 11:00:00 | 1997/10/31 11:00 | 2.428 | 0.418 | 0 | 2.428 | 2948 | 0 | 2948 | 2422718
1997/10/31 | 11:20:00 | 1997/10/31 11:20 | 2.371 | 0.414 | 0 | 2.371 | 2879 | 0 | 2879 | 2422718
1997/10/31 | 11:40:00 | 1997/10/31 11:40 | 2.314 | 0.409 | 0 | 2.314 | 2811 | 0 | 2811 | 2422718
1997/10/31 | 12:00:00 | 1997/10/31 12:00 | 2.256 | 0.405 | 0 | 2.256 | 2742 | 0 | 2742 | 2422718
1997/10/31 | 12:20:00 | 1997/10/31 12:20 | 2.199 | 0.401 | 0 | 2.199 | 2673 | 0 | 2673 | 2422718
1997/10/31 | 12:40:00 | 1997/10/31 12:40 | 2.142 | 0.397 | 0 | 2.142 | 2605 | 0 | 2605 | 2422718
1997/10/31 | 13:00:00 | 1997/10/31 13:00 | 2.085 | 0.392 | 0 | 2.085 | 2536 | 0 | 2536 | 2422718
1997/10/31 | 13:20:00 | 1997/10/31 13:20 | 2.028 | 0.388 | 0 | 2.028 | 2468 | 0 | 2468 | 2422718
1997/10/31 | 13:40:00 | 1997/10/31 13:40 | 1.971 | 0.384 | 0 | 1.971 | 2399 | 0 | 2399 | 2422718
1997/10/31 | 14:00:00 | 1997/10/31 14:00 | 1.914 | 0.379 | 0 | 1.914 | 2331 | 0 | 2331 | 2422718
1997/10/31 | 14:20:00 | 1997/10/31 14:20 | 1.857 | 0.375 | 0 | 1.857 | 2262 | 0 | 2263 | 2422718
1997/10/31 | 14:40:00 | 1997/10/31 14:40 | 1.8 | 0.371 | 0 | 1.8 | 2194 | 0 | 2194 | 2422718
1997/10/31 | 15:00:00 | 1997/10/31 15:00 | 1.742 | 0.367 | 0 | 1.742 | 2125 | 0 | 2125 | 2422718
1997/10/31 | 15:20:00 | 1997/10/31 15:20 | 1.685 | 0.362 | 0 | 1.685 | 2057 | 0 | 2056 | 2422718
1997/10/31 | 15:40:00 | 1997/10/31 15:40 | 1.635 | 0.359 | 0 | 1.635 | 1989 | 0 | 1992 | 2422718
1997/10/31 | 16:00:00 | 1997/10/31 16:00 | 1.614 | 0.357 | 0 | 1.614 | 1950 | 0 | 1949 | 2422718
1997/10/31 | 16:20:00 | 1997/10/31 16:20 | 1.593 | 0.355 | 0 | 1.593 | 1924 | 0 | 1924 | 2422718
1997/10/31 | 16:40:00 | 1997/10/31 16:40 | 1.572 | 0.353 | 0 | 1.572 | 1899 | 0 | 1899 | 2422718
1997/10/31 | 17:00:00 | 1997/10/31 17:00 | 1.55 | 0.351 | 0 | 1.55 | 1873 | 0 | 1873 | 2422718
1997/10/31 | 17:20:00 | 1997/10/31 17:20 | 1.529 | 0.349 | 0 | 1.529 | 1848 | 0 | 1847 | 2422718
1997/10/31 | 17:40:00 | 1997/10/31 17:40 | 1.508 | 0.348 | 0 | 1.508 | 1822 | 0 | 1822 | 2422718
1997/10/31 | 18:00:00 | 1997/10/31 18:00 | 1.487 | 0.346 | 0 | 1.487 | 1797 | 0 | 1797 | 2422718
1997/10/31 | 18:20:00 | 1997/10/31 18:20 | 1.465 | 0.344 | 0 | 1.465 | 1771 | 0 | 1771 | 2422718
1997/10/31 | 18:40:00 | 1997/10/31 18:40 | 1.444 | 0.342 | 0 | 1.444 | 1746 | 0 | 1745 | 2422718
1997/10/31 | 19:00:00 | 1997/10/31 19:00 | 1.423 | 0.34 | 0 | 1.423 | 1720 | 0 | 1720 | 2422718
1997/10/31 | 19:20:00 | 1997/10/31 19:20 | 1.401 | 0.338 | 0 | 1.401 | 1694 | 0 | 1694 | 2422718
1997/10/31 | 19:40:00 | 1997/10/31 19:40 | 1.38 | 0.337 | 0 | 1.38 | 1669 | 0 | 1669 | 2422718
1997/10/31 | 20:00:00 | 1997/10/31 20:00 | 1.359 | 0.335 | 0 | 1.359 | 1643 | 0 | 1643 | 2422718
1997/10/31 | 20:20:00 | 1997/10/31 20:20 | 1.338 | 0.333 | 0 | 1.338 | 1618 | 0 | 1618 | 2422718
1997/10/31 | 20:40:00 | 1997/10/31 20:40 | 1.316 | 0.331 | 0 | 1.316 | 1592 | 0 | 1592 | 2422718
1997/10/31 | 21:00:00 | 1997/10/31 21:00 | 1.295 | 0.329 | 0 | 1.295 | 1567 | 0 | 1567 | 2422718
1997/10/31 | 21:20:00 | 1997/10/31 21:20 | 1.274 | 0.328 | 0 | 1.274 | 1541 | 0 | 1541 | 2422718
1997/10/31 | 21:40:00 | 1997/10/31 21:40 | 1.253 | 0.326 | 0 | 1.253 | 1516 | 0 | 1516 | 2422718
1997/10/31 | 22:00:00 | 1997/10/31 22:00 | 1.231 | 0.324 | 0 | 1.231 | 1490 | 0 | 1490 | 2422718
1997/10/31 | 22:20:00 | 1997/10/31 22:20 | 1.21 | 0.322 | 0 | 1.21 | 1465 | 0 | 1465 | 2422718
1997/10/31 | 22:40:00 | 1997/10/31 22:40 | 1.189 | 0.32 | 0 | 1.189 | 1439 | 0 | 1439 | 2422718
1997/10/31 | 23:00:00 | 1997/10/31 23:00 | 1.178 | 0.319 | 0 | 1.178 | 1419 | 0 | 1420 | 2422718
1997/10/31 | 23:20:00 | 1997/10/31 23:20 | 1.169 | 0.318 | 0 | 1.169 | 1408 | 0 | 1408 | 2422718
1997/10/31 | 23:40:00 | 1997/10/31 23:40 | 1.159 | 0.317 | 0 | 1.159 | 1397 | 0 | 1397 | 2422718
1997/11/01 | 00:00:00 | 1997/11/01 00:00 | 1.15 | 0.316 | 0 | 1.15 | 1385 | 0 | 1385 | 2422718
1997/11/01 | 00:20:00 | 1997/11/01 00:20 | 1.14 | 0.315 | 0 | 1.14 | 1374 | 0 | 1374 | 2422718
1997/11/01 | 00:40:00 | 1997/11/01 00:40 | 1.131 | 0.315 | 0 | 1.131 | 1362 | 0 | 1363 | 2422718
1997/11/01 | 01:00:00 | 1997/11/01 01:00 | 1.121 | 0.314 | 0 | 1.121 | 1351 | 0 | 1351 | 2422718
1997/11/01 | 01:20:00 | 1997/11/01 01:20 | 1.112 | 0.313 | 0 | 1.112 | 1340 | 0 | 1340 | 2422718
1997/11/01 | 01:40:00 | 1997/11/01 01:40 | 1.102 | 0.312 | 0 | 1.102 | 1328 | 0 | 1328 | 2422718
1997/11/01 | 02:00:00 | 1997/11/01 02:00 | 1.092 | 0.311 | 0 | 1.092 | 1317 | 0 | 1316 | 2422718
1997/11/01 | 02:20:00 | 1997/11/01 02:20 | 1.083 | 0.31 | 0 | 1.083 | 1305 | 0 | 1305 | 2422718
1997/11/01 | 02:40:00 | 1997/11/01 02:40 | 1.073 | 0.309 | 0 | 1.073 | 1294 | 0 | 1294 | 2422718
1997/11/01 | 03:00:00 | 1997/11/01 03:00 | 1.064 | 0.308 | 0 | 1.064 | 1282 | 0 | 1282 | 2422718
1997/11/01 | 03:20:00 | 1997/11/01 03:20 | 1.054 | 0.307 | 0 | 1.054 | 1271 | 0 | 1271 | 2422718
1997/11/01 | 03:40:00 | 1997/11/01 03:40 | 1.045 | 0.306 | 0 | 1.045 | 1260 | 0 | 1259 | 2422718
1997/11/01 | 04:00:00 | 1997/11/01 04:00 | 1.035 | 0.305 | 0 | 1.035 | 1248 | 0 | 1248 | 2422718
1997/11/01 | 04:20:00 | 1997/11/01 04:20 | 1.026 | 0.304 | 0 | 1.026 | 1237 | 0 | 1237 | 2422718
1997/11/01 | 04:40:00 | 1997/11/01 04:40 | 1.016 | 0.303 | 0 | 1.016 | 1225 | 0 | 1225 | 2422718
1997/11/01 | 05:00:00 | 1997/11/01 05:00 | 1.007 | 0.302 | 0 | 1.007 | 1214 | 0 | 1214 | 2422718
1997/11/01 | 05:20:00 | 1997/11/01 05:20 | 0.997 | 0.301 | 0 | 0.997 | 1203 | 0 | 1202 | 2422718
1997/11/01 | 05:40:00 | 1997/11/01 05:40 | 0.988 | 0.301 | 0 | 0.988 | 1191 | 0 | 1191 | 2422718
1997/11/01 | 06:00:00 | 1997/11/01 06:00 | 0.978 | 0.3 | 0 | 0.978 | 1180 | 0 | 1180 | 2422718
1997/11/01 | 06:20:00 | 1997/11/01 06:20 | 0.969 | 0.299 | 0 | 0.969 | 1168 | 0 | 1168 | 2422718
1997/11/01 | 06:40:00 | 1997/11/01 06:40 | 0.959 | 0.298 | 0 | 0.959 | 1157 | 0 | 1157 | 2422718
1997/11/01 | 07:00:00 | 1997/11/01 07:00 | 0.95 | 0.297 | 0 | 0.95 | 1146 | 0 | 1145 | 2422718
1997/11/01 | 07:20:00 | 1997/11/01 07:20 | 0.94 | 0.296 | 0 | 0.94 | 1134 | 0 | 1134 | 2422718
1997/11/01 | 07:40:00 | 1997/11/01 07:40 | 0.931 | 0.295 | 0 | 0.931 | 1123 | 0 | 1123 | 2422718
1997/11/01 | 08:00:00 | 1997/11/01 08:00 | 0.921 | 0.294 | 0 | 0.921 | 1111 | 0 | 1111 | 2422718
1997/11/01 | 08:20:00 | 1997/11/01 08:20 | 0.912 | 0.293 | 0 | 0.912 | 1100 | 0 | 1100 | 2422718
1997/11/01 | 08:40:00 | 1997/11/01 08:40 | 0.902 | 0.292 | 0 | 0.902 | 1089 | 0 | 1088 | 2422718
1997/11/01 | 09:00:00 | 1997/11/01 09:00 | 0.893 | 0.291 | 0 | 0.893 | 1077 | 0 | 1077 | 2422718

## Event 110
Hydrograph info for event 110 for B1H005 in period 19721001 to 20241203
Hydrograph period: 1997/11/04 08:40:00 to 1997/11/10 11:00:00 Date of peak: 1997/11/04 18:00:00 Peak flow: 34.164m³/sec
Date | Time | Date + Time | Observed (m³/sec) | Observed H(m) | Q-Dxi (m³/sec) | Q-Bxi (m³/sec) | Q-Txi (m³) | Q-Dxi (m³) | Q-Bxi (m³) | Cum. Q-Dri (m³)
1997/11/04 | 08:40:00 | 1997/11/04 08:40 | 1.329 | 0.333 | 1.326 | 0.003 | 0 | 0 | 0 | 0
1997/11/04 | 09:00:00 | 1997/11/04 09:00 | 1.58 | 0.352 | 1.569 | 0.011 | 1687 | 1737 | 8 | 1737
1997/11/04 | 09:20:00 | 1997/11/04 09:20 | 1.993 | 0.383 | 1.974 | 0.019 | 2144 | 2126 | 18 | 3863
1997/11/04 | 09:40:00 | 1997/11/04 09:40 | 2.407 | 0.413 | 2.377 | 0.03 | 2640 | 2610 | 30 | 6473
1997/11/04 | 10:00:00 | 1997/11/04 10:00 | 2.82 | 0.444 | 2.777 | 0.043 | 3136 | 3092 | 44 | 9565
1997/11/04 | 10:20:00 | 1997/11/04 10:20 | 3.585 | 0.489 | 3.526 | 0.059 | 3717 | 3782 | 61 | 13347
1997/11/04 | 10:40:00 | 1997/11/04 10:40 | 4.876 | 0.554 | 4.796 | 0.08 | 5077 | 4993 | 83 | 18340
1997/11/04 | 11:00:00 | 1997/11/04 11:00 | 6.167 | 0.618 | 6.06 | 0.107 | 6626 | 6514 | 112 | 24854
1997/11/04 | 11:20:00 | 1997/11/04 11:20 | 7.458 | 0.683 | 7.317 | 0.141 | 8175 | 8026 | 149 | 32880
1997/11/04 | 11:40:00 | 1997/11/04 11:40 | 8.749 | 0.748 | 8.569 | 0.18 | 9725 | 9532 | 193 | 42412
1997/11/04 | 12:00:00 | 1997/11/04 12:00 | 10.04 | 0.812 | 9.813 | 0.227 | 11274 | 11029 | 244 | 53441
1997/11/04 | 12:20:00 | 1997/11/04 12:20 | 11.484 | 0.864 | 11.205 | 0.279 | 12860 | 12611 | 303 | 66052
1997/11/04 | 12:40:00 | 1997/11/04 12:40 | 13.156 | 0.898 | 12.817 | 0.339 | 14784 | 14413 | 371 | 80465
1997/11/04 | 13:00:00 | 1997/11/04 13:00 | 14.827 | 0.931 | 14.419 | 0.408 | 16790 | 16342 | 448 | 96807
1997/11/04 | 13:20:00 | 1997/11/04 13:20 | 16.499 | 0.964 | 16.015 | 0.484 | 18796 | 18261 | 535 | 115068
1997/11/04 | 13:40:00 | 1997/11/04 13:40 | 18.171 | 0.998 | 17.603 | 0.568 | 20802 | 20171 | 631 | 135239
1997/11/04 | 14:00:00 | 1997/11/04 14:00 | 19.843 | 1.031 | 19.183 | 0.66 | 22808 | 22071 | 737 | 157310
1997/11/04 | 14:20:00 | 1997/11/04 14:20 | 21.515 | 1.064 | 20.754 | 0.761 | 24815 | 23962 | 853 | 181272
1997/11/04 | 14:40:00 | 1997/11/04 14:40 | 23.187 | 1.098 | 22.319 | 0.868 | 26821 | 25844 | 977 | 207116
1997/11/04 | 15:00:00 | 1997/11/04 15:00 | 24.858 | 1.131 | 23.874 | 0.984 | 28827 | 27715 | 1112 | 234831
1997/11/04 | 15:20:00 | 1997/11/04 15:20 | 26.53 | 1.164 | 25.422 | 1.108 | 30833 | 29578 | 1255 | 264409
1997/11/04 | 15:40:00 | 1997/11/04 15:40 | 28.202 | 1.198 | 26.963 | 1.239 | 32839 | 31431 | 1408 | 295840
1997/11/04 | 16:00:00 | 1997/11/04 16:00 | 29.874 | 1.231 | 28.496 | 1.378 | 34846 | 33275 | 1570 | 329115
1997/11/04 | 16:20:00 | 1997/11/04 16:20 | 31.121 | 1.254 | 29.597 | 1.524 | 36750 | 34856 | 1741 | 363971
1997/11/04 | 16:40:00 | 1997/11/04 16:40 | 31.729 | 1.262 | 30.056 | 1.673 | 37710 | 35792 | 1918 | 399763
1997/11/04 | 17:00:00 | 1997/11/04 17:00 | 32.338 | 1.271 | 30.513 | 1.825 | 38440 | 36341 | 2099 | 436104
1997/11/04 | 17:20:00 | 1997/11/04 17:20 | 32.947 | 1.279 | 30.968 | 1.979 | 39171 | 36889 | 2282 | 472993
1997/11/04 | 17:40:00 | 1997/11/04 17:40 | 33.556 | 1.287 | 31.421 | 2.135 | 39902 | 37433 | 2469 | 510426
1997/11/04 | 18:00:00 | 1997/11/04 18:00 | 34.164 | 1.295 | 31.87 | 2.294 | 40632 | 37974 | 2658 | 548400
1997/11/04 | 18:20:00 | 1997/11/04 18:20 | 34.099 | 1.294 | 31.646 | 2.453 | 40958 | 38109 | 2848 | 548400
1997/11/04 | 18:40:00 | 1997/11/04 18:40 | 34.033 | 1.293 | 31.422 | 2.611 | 40879 | 37840 | 3039 | 548400
1997/11/04 | 19:00:00 | 1997/11/04 19:00 | 33.967 | 1.293 | 31.199 | 2.768 | 40800 | 37572 | 3228 | 548400
1997/11/04 | 19:20:00 | 1997/11/04 19:20 | 33.901 | 1.292 | 30.977 | 2.924 | 40721 | 37305 | 3415 | 548400
1997/11/04 | 19:40:00 | 1997/11/04 19:40 | 33.777 | 1.29 | 30.698 | 3.079 | 40635 | 37005 | 3602 | 548400
1997/11/04 | 20:00:00 | 1997/11/04 20:00 | 33.419 | 1.285 | 30.188 | 3.231 | 40318 | 36532 | 3786 | 548400
1997/11/04 | 20:20:00 | 1997/11/04 20:20 | 33.061 | 1.28 | 29.68 | 3.381 | 39888 | 35920 | 3968 | 548400
1997/11/04 | 20:40:00 | 1997/11/04 20:40 | 32.703 | 1.275 | 29.174 | 3.529 | 39458 | 35312 | 4146 | 548400
1997/11/04 | 21:00:00 | 1997/11/04 21:00 | 32.345 | 1.27 | 28.671 | 3.674 | 39028 | 34707 | 4322 | 548400
1997/11/04 | 21:20:00 | 1997/11/04 21:20 | 31.987 | 1.265 | 28.171 | 3.816 | 38599 | 34105 | 4494 | 548400
1997/11/04 | 21:40:00 | 1997/11/04 21:40 | 31.628 | 1.261 | 27.672 | 3.956 | 38169 | 33506 | 4663 | 548400
1997/11/04 | 22:00:00 | 1997/11/04 22:00 | 31.27 | 1.256 | 27.176 | 4.094 | 37739 | 32909 | 4830 | 548400
1997/11/04 | 22:20:00 | 1997/11/04 22:20 | 30.912 | 1.251 | 26.683 | 4.229 | 37310 | 32316 | 4993 | 548400
1997/11/04 | 22:40:00 | 1997/11/04 22:40 | 30.554 | 1.246 | 26.193 | 4.361 | 36880 | 31726 | 5154 | 548400
1997/11/04 | 23:00:00 | 1997/11/04 23:00 | 30.196 | 1.241 | 25.705 | 4.491 | 36450 | 31139 | 5311 | 548400
1997/11/04 | 23:20:00 | 1997/11/04 23:20 | 29.838 | 1.236 | 25.219 | 4.619 | 36020 | 30554 | 5466 | 548400
1997/11/04 | 23:40:00 | 1997/11/04 23:40 | 29.48 | 1.231 | 24.736 | 4.744 | 35591 | 29973 | 5618 | 548400
1997/11/05 | 00:00:00 | 1997/11/05 00:00 | 29.122 | 1.226 | 24.255 | 4.867 | 35161 | 29395 | 5767 | 548400
1997/11/05 | 00:20:00 | 1997/11/05 00:20 | 28.764 | 1.221 | 23.777 | 4.987 | 34731 | 28819 | 5912 | 548400
1997/11/05 | 00:40:00 | 1997/11/05 00:40 | 28.405 | 1.216 | 23.3 | 5.105 | 34301 | 28246 | 6055 | 548400
1997/11/05 | 01:00:00 | 1997/11/05 01:00 | 28.047 | 1.211 | 22.826 | 5.221 | 33872 | 27676 | 6196 | 548400
1997/11/05 | 01:20:00 | 1997/11/05 01:20 | 27.685 | 1.206 | 22.351 | 5.334 | 33442 | 27106 | 6333 | 548400
1997/11/05 | 01:40:00 | 1997/11/05 01:40 | 27.289 | 1.2 | 21.844 | 5.445 | 32985 | 26517 | 6467 | 548400
1997/11/05 | 02:00:00 | 1997/11/05 02:00 | 26.892 | 1.194 | 21.339 | 5.553 | 32509 | 25910 | 6599 | 548400
1997/11/05 | 02:20:00 | 1997/11/05 02:20 | 26.496 | 1.188 | 20.837 | 5.659 | 32033 | 25306 | 6727 | 548400
1997/11/05 | 02:40:00 | 1997/11/05 02:40 | 26.099 | 1.182 | 20.337 | 5.762 | 31557 | 24705 | 6852 | 548400
1997/11/05 | 03:00:00 | 1997/11/05 03:00 | 25.703 | 1.176 | 19.84 | 5.863 | 31081 | 24106 | 6975 | 548400
1997/11/05 | 03:20:00 | 1997/11/05 03:20 | 25.306 | 1.169 | 19.345 | 5.961 | 30605 | 23511 | 7094 | 548400
1997/11/05 | 03:40:00 | 1997/11/05 03:40 | 24.91 | 1.163 | 18.853 | 6.057 | 30130 | 22919 | 7210 | 548400
1997/11/05 | 04:00:00 | 1997/11/05 04:00 | 24.513 | 1.157 | 18.363 | 6.15 | 29654 | 22330 | 7324 | 548400
1997/11/05 | 04:20:00 | 1997/11/05 04:20 | 24.117 | 1.151 | 17.876 | 6.241 | 29178 | 21744 | 7434 | 548400
1997/11/05 | 04:40:00 | 1997/11/05 04:40 | 23.72 | 1.145 | 17.391 | 6.329 | 28702 | 21160 | 7542 | 548400
1997/11/05 | 05:00:00 | 1997/11/05 05:00 | 23.324 | 1.139 | 16.909 | 6.415 | 28226 | 20580 | 7646 | 548400
1997/11/05 | 05:20:00 | 1997/11/05 05:20 | 22.927 | 1.132 | 16.428 | 6.499 | 27750 | 20002 | 7748 | 548400
1997/11/05 | 05:40:00 | 1997/11/05 05:40 | 22.531 | 1.126 | 15.951 | 6.58 | 27275 | 19428 | 7847 | 548400
1997/11/05 | 06:00:00 | 1997/11/05 06:00 | 22.088 | 1.118 | 15.43 | 6.658 | 26790 | 18829 | 7943 | 548400
1997/11/05 | 06:20:00 | 1997/11/05 06:20 | 21.54 | 1.107 | 14.806 | 6.734 | 26177 | 18141 | 8036 | 548400
1997/11/05 | 06:40:00 | 1997/11/05 06:40 | 20.992 | 1.095 | 14.185 | 6.807 | 25519 | 17395 | 8125 | 548400
1997/11/05 | 07:00:00 | 1997/11/05 07:00 | 20.443 | 1.083 | 13.567 | 6.876 | 24861 | 16651 | 8210 | 548400
1997/11/05 | 07:20:00 | 1997/11/05 07:20 | 19.895 | 1.071 | 12.952 | 6.943 | 24203 | 15911 | 8292 | 548400
1997/11/05 | 07:40:00 | 1997/11/05 07:40 | 19.346 | 1.059 | 12.34 | 7.006 | 23545 | 15175 | 8369 | 548400
1997/11/05 | 08:00:00 | 1997/11/05 08:00 | 18.798 | 1.047 | 11.731 | 7.067 | 22887 | 14443 | 8444 | 548400
1997/11/05 | 08:20:00 | 1997/11/05 08:20 | 18.25 | 1.035 | 11.126 | 7.124 | 22228 | 13715 | 8514 | 548400
1997/11/05 | 08:40:00 | 1997/11/05 08:40 | 17.701 | 1.023 | 10.523 | 7.178 | 21570 | 12989 | 8581 | 548400
1997/11/05 | 09:00:00 | 1997/11/05 09:00 | 17.153 | 1.012 | 9.924 | 7.229 | 20912 | 12268 | 8644 | 548400
1997/11/05 | 09:20:00 | 1997/11/05 09:20 | 16.604 | 1 | 9.326 | 7.278 | 20254 | 11550 | 8704 | 548400
1997/11/05 | 09:40:00 | 1997/11/05 09:40 | 16.056 | 0.988 | 8.733 | 7.323 | 19596 | 10836 | 8760 | 548400
1997/11/05 | 10:00:00 | 1997/11/05 10:00 | 15.507 | 0.976 | 8.142 | 7.365 | 18938 | 10125 | 8813 | 548400
1997/11/05 | 10:20:00 | 1997/11/05 10:20 | 14.959 | 0.964 | 7.555 | 7.404 | 18280 | 9418 | 8862 | 548400
1997/11/05 | 10:40:00 | 1997/11/05 10:40 | 14.411 | 0.952 | 6.97 | 7.441 | 17622 | 8715 | 8907 | 548400
1997/11/05 | 11:00:00 | 1997/11/05 11:00 | 13.862 | 0.94 | 6.388 | 7.474 | 16964 | 8015 | 8949 | 548400
1997/11/05 | 11:20:00 | 1997/11/05 11:20 | 13.314 | 0.928 | 5.809 | 7.505 | 16306 | 7318 | 8988 | 548400
1997/11/05 | 11:40:00 | 1997/11/05 11:40 | 12.765 | 0.916 | 5.232 | 7.533 | 15648 | 6625 | 9023 | 548400
1997/11/05 | 12:00:00 | 1997/11/05 12:00 | 12.217 | 0.905 | 4.66 | 7.557 | 14989 | 5935 | 9054 | 548400
1997/11/05 | 12:20:00 | 1997/11/05 12:20 | 11.883 | 0.894 | 4.303 | 7.58 | 14421 | 5378 | 9082 | 548400
1997/11/05 | 12:40:00 | 1997/11/05 12:40 | 11.64 | 0.884 | 4.039 | 7.601 | 14113 | 5005 | 9108 | 548400
1997/11/05 | 13:00:00 | 1997/11/05 13:00 | 11.397 | 0.873 | 3.777 | 7.62 | 13822 | 4690 | 9133 | 548400
1997/11/05 | 13:20:00 | 1997/11/05 13:20 | 11.154 | 0.863 | 3.515 | 7.639 | 13531 | 4375 | 9155 | 548400
1997/11/05 | 13:40:00 | 1997/11/05 13:40 | 10.912 | 0.853 | 3.256 | 7.656 | 13240 | 4063 | 9177 | 548400
1997/11/05 | 14:00:00 | 1997/11/05 14:00 | 10.669 | 0.843 | 2.998 | 7.671 | 12949 | 3752 | 9196 | 548400
1997/11/05 | 14:20:00 | 1997/11/05 14:20 | 10.426 | 0.833 | 2.74 | 7.686 | 12657 | 3443 | 9214 | 548400
1997/11/05 | 14:40:00 | 1997/11/05 14:40 | 10.184 | 0.822 | 2.485 | 7.699 | 12366 | 3135 | 9231 | 548400
1997/11/05 | 15:00:00 | 1997/11/05 15:00 | 9.941 | 0.812 | 2.23 | 7.711 | 12075 | 2829 | 9246 | 548400
1997/11/05 | 15:20:00 | 1997/11/05 15:20 | 9.698 | 0.802 | 1.977 | 7.721 | 11784 | 2524 | 9259 | 548400
1997/11/05 | 15:40:00 | 1997/11/05 15:40 | 9.456 | 0.792 | 1.726 | 7.73 | 11492 | 2221 | 9271 | 548400
1997/11/05 | 16:00:00 | 1997/11/05 16:00 | 9.213 | 0.782 | 1.475 | 7.738 | 11201 | 1920 | 9281 | 548400
1997/11/05 | 16:20:00 | 1997/11/05 16:20 | 8.97 | 0.771 | 1.225 | 7.745 | 10910 | 1620 | 9290 | 548400
1997/11/05 | 16:40:00 | 1997/11/05 16:40 | 8.727 | 0.761 | 0.976 | 7.751 | 10619 | 1321 | 9298 | 548400
1997/11/05 | 17:00:00 | 1997/11/05 17:00 | 8.542 | 0.753 | 0.787 | 7.755 | 10348 | 1058 | 9303 | 548400
1997/11/05 | 17:20:00 | 1997/11/05 17:20 | 8.394 | 0.746 | 0.635 | 7.759 | 10162 | 853 | 9308 | 548400
1997/11/05 | 17:40:00 | 1997/11/05 17:40 | 8.247 | 0.739 | 0.486 | 7.761 | 9985 | 673 | 9312 | 548400
1997/11/05 | 18:00:00 | 1997/11/05 18:00 | 8.099 | 0.732 | 0.335 | 7.764 | 9808 | 493 | 9315 | 548400
1997/11/05 | 18:20:00 | 1997/11/05 18:20 | 7.952 | 0.725 | 0.187 | 7.765 | 9631 | 314 | 9317 | 548400
1997/11/05 | 18:40:00 | 1997/11/05 18:40 | 7.804 | 0.718 | 0.039 | 7.765 | 9454 | 135 | 9318 | 548400
1997/11/05 | 19:00:00 | 1997/11/05 19:00 | 7.657 | 0.711 | 0 | 7.657 | 9277 | 23 | 9253 | 548400
1997/11/05 | 19:20:00 | 1997/11/05 19:20 | 7.509 | 0.704 | 0 | 7.509 | 9100 | 0 | 9100 | 548400
1997/11/05 | 19:40:00 | 1997/11/05 19:40 | 7.362 | 0.697 | 0 | 7.362 | 8923 | 0 | 8923 | 548400
1997/11/05 | 20:00:00 | 1997/11/05 20:00 | 7.214 | 0.69 | 0 | 7.214 | 8746 | 0 | 8746 | 548400
1997/11/05 | 20:20:00 | 1997/11/05 20:20 | 7.067 | 0.683 | 0 | 7.067 | 8569 | 0 | 8569 | 548400
1997/11/05 | 20:40:00 | 1997/11/05 20:40 | 6.919 | 0.676 | 0 | 6.919 | 8392 | 0 | 8392 | 548400
1997/11/05 | 21:00:00 | 1997/11/05 21:00 | 6.772 | 0.669 | 0 | 6.772 | 8215 | 0 | 8215 | 548400
1997/11/05 | 21:20:00 | 1997/11/05 21:20 | 6.624 | 0.662 | 0 | 6.624 | 8038 | 0 | 8038 | 548400
1997/11/05 | 21:40:00 | 1997/11/05 21:40 | 6.485 | 0.655 | 0 | 6.485 | 7862 | 0 | 7865 | 548400
1997/11/05 | 22:00:00 | 1997/11/05 22:00 | 6.376 | 0.649 | 0 | 6.376 | 7716 | 0 | 7717 | 548400
1997/11/05 | 22:20:00 | 1997/11/05 22:20 | 6.267 | 0.644 | 0 | 6.267 | 7585 | 0 | 7586 | 548400
1997/11/05 | 22:40:00 | 1997/11/05 22:40 | 6.157 | 0.638 | 0 | 6.157 | 7454 | 0 | 7454 | 548400
1997/11/05 | 23:00:00 | 1997/11/05 23:00 | 6.048 | 0.632 | 0 | 6.048 | 7324 | 0 | 7323 | 548400
1997/11/05 | 23:20:00 | 1997/11/05 23:20 | 5.939 | 0.627 | 0 | 5.939 | 7193 | 0 | 7192 | 548400
1997/11/05 | 23:40:00 | 1997/11/05 23:40 | 5.83 | 0.621 | 0 | 5.83 | 7062 | 0 | 7061 | 548400
1997/11/06 | 00:00:00 | 1997/11/06 00:00 | 5.721 | 0.616 | 0 | 5.721 | 6931 | 0 | 6931 | 548400
1997/11/06 | 00:20:00 | 1997/11/06 00:20 | 5.612 | 0.61 | 0 | 5.612 | 6800 | 0 | 6800 | 548400
1997/11/06 | 00:40:00 | 1997/11/06 00:40 | 5.503 | 0.604 | 0 | 5.503 | 6670 | 0 | 6669 | 548400
1997/11/06 | 01:00:00 | 1997/11/06 01:00 | 5.394 | 0.599 | 0 | 5.394 | 6539 | 0 | 6538 | 548400
1997/11/06 | 01:20:00 | 1997/11/06 01:20 | 5.285 | 0.593 | 0 | 5.285 | 6408 | 0 | 6407 | 548400
1997/11/06 | 01:40:00 | 1997/11/06 01:40 | 5.176 | 0.588 | 0 | 5.176 | 6277 | 0 | 6277 | 548400
1997/11/06 | 02:00:00 | 1997/11/06 02:00 | 5.067 | 0.582 | 0 | 5.067 | 6146 | 0 | 6146 | 548400
1997/11/06 | 02:20:00 | 1997/11/06 02:20 | 4.999 | 0.578 | 0 | 4.999 | 6040 | 0 | 6040 | 548400
1997/11/06 | 02:40:00 | 1997/11/06 02:40 | 4.931 | 0.574 | 0 | 4.931 | 5958 | 0 | 5958 | 548400
1997/11/06 | 03:00:00 | 1997/11/06 03:00 | 4.863 | 0.57 | 0 | 4.863 | 5876 | 0 | 5876 | 548400
1997/11/06 | 03:20:00 | 1997/11/06 03:20 | 4.794 | 0.567 | 0 | 4.794 | 5794 | 0 | 5794 | 548400
1997/11/06 | 03:40:00 | 1997/11/06 03:40 | 4.726 | 0.563 | 0 | 4.726 | 5712 | 0 | 5712 | 548400
1997/11/06 | 04:00:00 | 1997/11/06 04:00 | 4.658 | 0.559 | 0 | 4.658 | 5630 | 0 | 5630 | 548400
1997/11/06 | 04:20:00 | 1997/11/06 04:20 | 4.59 | 0.555 | 0 | 4.59 | 5548 | 0 | 5549 | 548400
1997/11/06 | 04:40:00 | 1997/11/06 04:40 | 4.521 | 0.551 | 0 | 4.521 | 5467 | 0 | 5467 | 548400
1997/11/06 | 05:00:00 | 1997/11/06 05:00 | 4.453 | 0.547 | 0 | 4.453 | 5385 | 0 | 5384 | 548400
1997/11/06 | 05:20:00 | 1997/11/06 05:20 | 4.385 | 0.543 | 0 | 4.385 | 5303 | 0 | 5303 | 548400
1997/11/06 | 05:40:00 | 1997/11/06 05:40 | 4.317 | 0.54 | 0 | 4.317 | 5221 | 0 | 5221 | 548400
1997/11/06 | 06:00:00 | 1997/11/06 06:00 | 4.248 | 0.536 | 0 | 4.248 | 5139 | 0 | 5139 | 548400
1997/11/06 | 06:20:00 | 1997/11/06 06:20 | 4.18 | 0.532 | 0 | 4.18 | 5057 | 0 | 5057 | 548400
1997/11/06 | 06:40:00 | 1997/11/06 06:40 | 4.112 | 0.528 | 0 | 4.112 | 4975 | 0 | 4975 | 548400
1997/11/06 | 07:00:00 | 1997/11/06 07:00 | 4.043 | 0.524 | 0 | 4.043 | 4893 | 0 | 4893 | 548400
1997/11/06 | 07:20:00 | 1997/11/06 07:20 | 3.975 | 0.52 | 0 | 3.975 | 4811 | 0 | 4811 | 548400
1997/11/06 | 07:40:00 | 1997/11/06 07:40 | 3.907 | 0.516 | 0 | 3.907 | 4729 | 0 | 4729 | 548400
1997/11/06 | 08:00:00 | 1997/11/06 08:00 | 3.896 | 0.516 | 0 | 3.896 | 4678 | 0 | 4682 | 548400
1997/11/06 | 08:20:00 | 1997/11/06 08:20 | 3.891 | 0.515 | 0 | 3.891 | 4672 | 0 | 4672 | 548400
1997/11/06 | 08:40:00 | 1997/11/06 08:40 | 3.886 | 0.515 | 0 | 3.886 | 4666 | 0 | 4666 | 548400
1997/11/06 | 09:00:00 | 1997/11/06 09:00 | 3.881 | 0.515 | 0 | 3.881 | 4660 | 0 | 4660 | 548400
1997/11/06 | 09:20:00 | 1997/11/06 09:20 | 3.876 | 0.514 | 0 | 3.876 | 4654 | 0 | 4654 | 548400
1997/11/06 | 09:40:00 | 1997/11/06 09:40 | 3.871 | 0.514 | 0 | 3.871 | 4648 | 0 | 4648 | 548400
1997/11/06 | 10:00:00 | 1997/11/06 10:00 | 3.866 | 0.514 | 0 | 3.866 | 4642 | 0 | 4642 | 548400
1997/11/06 | 10:20:00 | 1997/11/06 10:20 | 3.861 | 0.514 | 0 | 3.861 | 4636 | 0 | 4636 | 548400
1997/11/06 | 10:40:00 | 1997/11/06 10:40 | 3.856 | 0.513 | 0 | 3.856 | 4630 | 0 | 4630 | 548400
1997/11/06 | 11:00:00 | 1997/11/06 11:00 | 3.851 | 0.513 | 0 | 3.851 | 4624 | 0 | 4624 | 548400
1997/11/06 | 11:20:00 | 1997/11/06 11:20 | 3.846 | 0.513 | 0 | 3.846 | 4618 | 0 | 4618 | 548400
1997/11/06 | 11:40:00 | 1997/11/06 11:40 | 3.841 | 0.512 | 0 | 3.841 | 4612 | 0 | 4612 | 548400
1997/11/06 | 12:00:00 | 1997/11/06 12:00 | 3.836 | 0.512 | 0 | 3.836 | 4606 | 0 | 4606 | 548400
1997/11/06 | 12:20:00 | 1997/11/06 12:20 | 3.831 | 0.512 | 0 | 3.831 | 4600 | 0 | 4600 | 548400
1997/11/06 | 12:40:00 | 1997/11/06 12:40 | 3.826 | 0.511 | 0 | 3.826 | 4594 | 0 | 4594 | 548400
1997/11/06 | 13:00:00 | 1997/11/06 13:00 | 3.821 | 0.511 | 0 | 3.821 | 4588 | 0 | 4588 | 548400
1997/11/06 | 13:20:00 | 1997/11/06 13:20 | 3.816 | 0.511 | 0 | 3.816 | 4582 | 0 | 4582 | 548400
1997/11/06 | 13:40:00 | 1997/11/06 13:40 | 3.811 | 0.511 | 0 | 3.811 | 4576 | 0 | 4576 | 548400
1997/11/06 | 14:00:00 | 1997/11/06 14:00 | 3.806 | 0.51 | 0 | 3.806 | 4570 | 0 | 4570 | 548400
1997/11/06 | 14:20:00 | 1997/11/06 14:20 | 3.801 | 0.51 | 0 | 3.801 | 4564 | 0 | 4564 | 548400
1997/11/06 | 14:40:00 | 1997/11/06 14:40 | 3.796 | 0.51 | 0 | 3.796 | 4558 | 0 | 4558 | 548400
1997/11/06 | 15:00:00 | 1997/11/06 15:00 | 3.791 | 0.509 | 0 | 3.791 | 4553 | 0 | 4552 | 548400
1997/11/06 | 15:20:00 | 1997/11/06 15:20 | 3.786 | 0.509 | 0 | 3.786 | 4547 | 0 | 4546 | 548400
1997/11/06 | 15:40:00 | 1997/11/06 15:40 | 3.776 | 0.508 | 0 | 3.776 | 4537 | 0 | 4537 | 548400
1997/11/06 | 16:00:00 | 1997/11/06 16:00 | 3.766 | 0.508 | 0 | 3.766 | 4525 | 0 | 4525 | 548400
1997/11/06 | 16:20:00 | 1997/11/06 16:20 | 3.756 | 0.507 | 0 | 3.756 | 4513 | 0 | 4513 | 548400
1997/11/06 | 16:40:00 | 1997/11/06 16:40 | 3.746 | 0.506 | 0 | 3.746 | 4501 | 0 | 4501 | 548400
1997/11/06 | 17:00:00 | 1997/11/06 17:00 | 3.736 | 0.506 | 0 | 3.736 | 4489 | 0 | 4489 | 548400
1997/11/06 | 17:20:00 | 1997/11/06 17:20 | 3.726 | 0.505 | 0 | 3.726 | 4477 | 0 | 4477 | 548400
1997/11/06 | 17:40:00 | 1997/11/06 17:40 | 3.716 | 0.505 | 0 | 3.716 | 4465 | 0 | 4465 | 548400
1997/11/06 | 18:00:00 | 1997/11/06 18:00 | 3.705 | 0.504 | 0 | 3.705 | 4453 | 0 | 4453 | 548400
1997/11/06 | 18:20:00 | 1997/11/06 18:20 | 3.695 | 0.503 | 0 | 3.695 | 4441 | 0 | 4440 | 548400
1997/11/06 | 18:40:00 | 1997/11/06 18:40 | 3.682 | 0.502 | 0 | 3.682 | 4427 | 0 | 4426 | 548400
1997/11/06 | 19:00:00 | 1997/11/06 19:00 | 3.665 | 0.501 | 0 | 3.665 | 4408 | 0 | 4408 | 548400
1997/11/06 | 19:20:00 | 1997/11/06 19:20 | 3.649 | 0.5 | 0 | 3.649 | 4388 | 0 | 4388 | 548400
1997/11/06 | 19:40:00 | 1997/11/06 19:40 | 3.632 | 0.499 | 0 | 3.632 | 4368 | 0 | 4369 | 548400
1997/11/06 | 20:00:00 | 1997/11/06 20:00 | 3.615 | 0.498 | 0 | 3.615 | 4348 | 0 | 4348 | 548400
1997/11/06 | 20:20:00 | 1997/11/06 20:20 | 3.599 | 0.497 | 0 | 3.599 | 4328 | 0 | 4328 | 548400
1997/11/06 | 20:40:00 | 1997/11/06 20:40 | 3.582 | 0.496 | 0 | 3.582 | 4308 | 0 | 4309 | 548400
1997/11/06 | 21:00:00 | 1997/11/06 21:00 | 3.565 | 0.495 | 0 | 3.565 | 4288 | 0 | 4288 | 548400
1997/11/06 | 21:20:00 | 1997/11/06 21:20 | 3.548 | 0.494 | 0 | 3.548 | 4268 | 0 | 4268 | 548400
1997/11/06 | 21:40:00 | 1997/11/06 21:40 | 3.532 | 0.492 | 0 | 3.532 | 4248 | 0 | 4248 | 548400
1997/11/06 | 22:00:00 | 1997/11/06 22:00 | 3.515 | 0.491 | 0 | 3.515 | 4228 | 0 | 4228 | 548400
1997/11/06 | 22:20:00 | 1997/11/06 22:20 | 3.498 | 0.49 | 0 | 3.498 | 4208 | 0 | 4208 | 548400
1997/11/06 | 22:40:00 | 1997/11/06 22:40 | 3.482 | 0.489 | 0 | 3.482 | 4188 | 0 | 4188 | 548400
1997/11/06 | 23:00:00 | 1997/11/06 23:00 | 3.465 | 0.488 | 0 | 3.465 | 4168 | 0 | 4168 | 548400
1997/11/06 | 23:20:00 | 1997/11/06 23:20 | 3.448 | 0.487 | 0 | 3.448 | 4148 | 0 | 4148 | 548400
1997/11/06 | 23:40:00 | 1997/11/06 23:40 | 3.432 | 0.486 | 0 | 3.432 | 4128 | 0 | 4128 | 548400
1997/11/07 | 00:00:00 | 1997/11/07 00:00 | 3.415 | 0.485 | 0 | 3.415 | 4108 | 0 | 4108 | 548400
1997/11/07 | 00:20:00 | 1997/11/07 00:20 | 3.398 | 0.484 | 0 | 3.398 | 4088 | 0 | 4088 | 548400
1997/11/07 | 00:40:00 | 1997/11/07 00:40 | 3.381 | 0.483 | 0 | 3.381 | 4068 | 0 | 4067 | 548400
1997/11/07 | 01:00:00 | 1997/11/07 01:00 | 3.365 | 0.481 | 0 | 3.365 | 4048 | 0 | 4048 | 548400
1997/11/07 | 01:20:00 | 1997/11/07 01:20 | 3.348 | 0.48 | 0 | 3.348 | 4028 | 0 | 4028 | 548400
1997/11/07 | 01:40:00 | 1997/11/07 01:40 | 3.331 | 0.479 | 0 | 3.331 | 4008 | 0 | 4007 | 548400
1997/11/07 | 02:00:00 | 1997/11/07 02:00 | 3.315 | 0.478 | 0 | 3.315 | 3988 | 0 | 3988 | 548400
1997/11/07 | 02:20:00 | 1997/11/07 02:20 | 3.298 | 0.477 | 0 | 3.298 | 3968 | 0 | 3968 | 548400
1997/11/07 | 02:40:00 | 1997/11/07 02:40 | 3.281 | 0.476 | 0 | 3.281 | 3948 | 0 | 3947 | 548400
1997/11/07 | 03:00:00 | 1997/11/07 03:00 | 3.265 | 0.475 | 0 | 3.265 | 3928 | 0 | 3928 | 548400
1997/11/07 | 03:20:00 | 1997/11/07 03:20 | 3.248 | 0.474 | 0 | 3.248 | 3907 | 0 | 3908 | 548400
1997/11/07 | 03:40:00 | 1997/11/07 03:40 | 3.231 | 0.473 | 0 | 3.231 | 3887 | 0 | 3887 | 548400
1997/11/07 | 04:00:00 | 1997/11/07 04:00 | 3.214 | 0.471 | 0 | 3.214 | 3867 | 0 | 3867 | 548400
1997/11/07 | 04:20:00 | 1997/11/07 04:20 | 3.198 | 0.47 | 0 | 3.198 | 3847 | 0 | 3847 | 548400
1997/11/07 | 04:40:00 | 1997/11/07 04:40 | 3.181 | 0.469 | 0 | 3.181 | 3827 | 0 | 3827 | 548400
1997/11/07 | 05:00:00 | 1997/11/07 05:00 | 3.164 | 0.468 | 0 | 3.164 | 3807 | 0 | 3807 | 548400
1997/11/07 | 05:20:00 | 1997/11/07 05:20 | 3.148 | 0.467 | 0 | 3.148 | 3787 | 0 | 3787 | 548400
1997/11/07 | 05:40:00 | 1997/11/07 05:40 | 3.131 | 0.466 | 0 | 3.131 | 3767 | 0 | 3767 | 548400
1997/11/07 | 06:00:00 | 1997/11/07 06:00 | 3.114 | 0.465 | 0 | 3.114 | 3747 | 0 | 3747 | 548400
1997/11/07 | 06:20:00 | 1997/11/07 06:20 | 3.098 | 0.464 | 0 | 3.098 | 3727 | 0 | 3727 | 548400
1997/11/07 | 06:40:00 | 1997/11/07 06:40 | 3.081 | 0.463 | 0 | 3.081 | 3707 | 0 | 3707 | 548400
1997/11/07 | 07:00:00 | 1997/11/07 07:00 | 3.064 | 0.462 | 0 | 3.064 | 3687 | 0 | 3687 | 548400
1997/11/07 | 07:20:00 | 1997/11/07 07:20 | 3.047 | 0.46 | 0 | 3.047 | 3667 | 0 | 3667 | 548400
1997/11/07 | 07:40:00 | 1997/11/07 07:40 | 3.031 | 0.459 | 0 | 3.031 | 3647 | 0 | 3647 | 548400
1997/11/07 | 08:00:00 | 1997/11/07 08:00 | 3.014 | 0.458 | 0 | 3.014 | 3627 | 0 | 3627 | 548400
1997/11/07 | 08:20:00 | 1997/11/07 08:20 | 2.997 | 0.457 | 0 | 2.997 | 3607 | 0 | 3607 | 548400
1997/11/07 | 08:40:00 | 1997/11/07 08:40 | 2.981 | 0.456 | 0 | 2.981 | 3587 | 0 | 3587 | 548400
1997/11/07 | 09:00:00 | 1997/11/07 09:00 | 2.964 | 0.455 | 0 | 2.964 | 3567 | 0 | 3567 | 548400
1997/11/07 | 09:20:00 | 1997/11/07 09:20 | 2.947 | 0.454 | 0 | 2.947 | 3547 | 0 | 3547 | 548400
1997/11/07 | 09:40:00 | 1997/11/07 09:40 | 2.931 | 0.453 | 0 | 2.931 | 3527 | 0 | 3527 | 548400
1997/11/07 | 10:00:00 | 1997/11/07 10:00 | 2.914 | 0.452 | 0 | 2.914 | 3507 | 0 | 3507 | 548400
1997/11/07 | 10:20:00 | 1997/11/07 10:20 | 2.897 | 0.45 | 0 | 2.897 | 3487 | 0 | 3487 | 548400
1997/11/07 | 10:40:00 | 1997/11/07 10:40 | 2.88 | 0.449 | 0 | 2.88 | 3467 | 0 | 3466 | 548400
1997/11/07 | 11:00:00 | 1997/11/07 11:00 | 2.864 | 0.448 | 0 | 2.864 | 3447 | 0 | 3446 | 548400
1997/11/07 | 11:20:00 | 1997/11/07 11:20 | 2.847 | 0.447 | 0 | 2.847 | 3427 | 0 | 3427 | 548400
1997/11/07 | 11:40:00 | 1997/11/07 11:40 | 2.83 | 0.446 | 0 | 2.83 | 3406 | 0 | 3406 | 548400
1997/11/07 | 12:00:00 | 1997/11/07 12:00 | 2.814 | 0.445 | 0 | 2.814 | 3386 | 0 | 3386 | 548400
1997/11/07 | 12:20:00 | 1997/11/07 12:20 | 2.797 | 0.444 | 0 | 2.797 | 3366 | 0 | 3367 | 548400
1997/11/07 | 12:40:00 | 1997/11/07 12:40 | 2.78 | 0.443 | 0 | 2.78 | 3346 | 0 | 3346 | 548400
1997/11/07 | 13:00:00 | 1997/11/07 13:00 | 2.764 | 0.442 | 0 | 2.764 | 3326 | 0 | 3326 | 548400
1997/11/07 | 13:20:00 | 1997/11/07 13:20 | 2.747 | 0.44 | 0 | 2.747 | 3306 | 0 | 3307 | 548400
1997/11/07 | 13:40:00 | 1997/11/07 13:40 | 2.73 | 0.439 | 0 | 2.73 | 3286 | 0 | 3286 | 548400
1997/11/07 | 14:00:00 | 1997/11/07 14:00 | 2.714 | 0.438 | 0 | 2.714 | 3266 | 0 | 3266 | 548400
1997/11/07 | 14:20:00 | 1997/11/07 14:20 | 2.697 | 0.437 | 0 | 2.697 | 3246 | 0 | 3247 | 548400
1997/11/07 | 14:40:00 | 1997/11/07 14:40 | 2.68 | 0.436 | 0 | 2.68 | 3226 | 0 | 3226 | 548400
1997/11/07 | 15:00:00 | 1997/11/07 15:00 | 2.663 | 0.435 | 0 | 2.663 | 3206 | 0 | 3206 | 548400
1997/11/07 | 15:20:00 | 1997/11/07 15:20 | 2.647 | 0.434 | 0 | 2.647 | 3186 | 0 | 3186 | 548400
1997/11/07 | 15:40:00 | 1997/11/07 15:40 | 2.63 | 0.433 | 0 | 2.63 | 3166 | 0 | 3166 | 548400
1997/11/07 | 16:00:00 | 1997/11/07 16:00 | 2.613 | 0.432 | 0 | 2.613 | 3146 | 0 | 3146 | 548400
1997/11/07 | 16:20:00 | 1997/11/07 16:20 | 2.597 | 0.431 | 0 | 2.597 | 3126 | 0 | 3126 | 548400
1997/11/07 | 16:40:00 | 1997/11/07 16:40 | 2.58 | 0.429 | 0 | 2.58 | 3106 | 0 | 3106 | 548400
1997/11/07 | 17:00:00 | 1997/11/07 17:00 | 2.563 | 0.428 | 0 | 2.563 | 3086 | 0 | 3086 | 548400
1997/11/07 | 17:20:00 | 1997/11/07 17:20 | 2.547 | 0.427 | 0 | 2.547 | 3066 | 0 | 3066 | 548400
1997/11/07 | 17:40:00 | 1997/11/07 17:40 | 2.53 | 0.426 | 0 | 2.53 | 3046 | 0 | 3046 | 548400
1997/11/07 | 18:00:00 | 1997/11/07 18:00 | 2.513 | 0.425 | 0 | 2.513 | 3026 | 0 | 3026 | 548400
1997/11/07 | 18:20:00 | 1997/11/07 18:20 | 2.506 | 0.424 | 0 | 2.506 | 3012 | 0 | 3011 | 548400
1997/11/07 | 18:40:00 | 1997/11/07 18:40 | 2.499 | 0.424 | 0 | 2.499 | 3003 | 0 | 3003 | 548400
1997/11/07 | 19:00:00 | 1997/11/07 19:00 | 2.492 | 0.423 | 0 | 2.492 | 2995 | 0 | 2995 | 548400
1997/11/07 | 19:20:00 | 1997/11/07 19:20 | 2.485 | 0.423 | 0 | 2.485 | 2986 | 0 | 2986 | 548400
1997/11/07 | 19:40:00 | 1997/11/07 19:40 | 2.478 | 0.422 | 0 | 2.478 | 2978 | 0 | 2978 | 548400
1997/11/07 | 20:00:00 | 1997/11/07 20:00 | 2.471 | 0.422 | 0 | 2.471 | 2969 | 0 | 2969 | 548400
1997/11/07 | 20:20:00 | 1997/11/07 20:20 | 2.464 | 0.421 | 0 | 2.464 | 2961 | 0 | 2961 | 548400
1997/11/07 | 20:40:00 | 1997/11/07 20:40 | 2.457 | 0.421 | 0 | 2.457 | 2953 | 0 | 2953 | 548400
1997/11/07 | 21:00:00 | 1997/11/07 21:00 | 2.45 | 0.42 | 0 | 2.45 | 2944 | 0 | 2944 | 548400
1997/11/07 | 21:20:00 | 1997/11/07 21:20 | 2.443 | 0.42 | 0 | 2.443 | 2936 | 0 | 2936 | 548400
1997/11/07 | 21:40:00 | 1997/11/07 21:40 | 2.436 | 0.419 | 0 | 2.436 | 2927 | 0 | 2927 | 548400
1997/11/07 | 22:00:00 | 1997/11/07 22:00 | 2.429 | 0.419 | 0 | 2.429 | 2919 | 0 | 2919 | 548400
1997/11/07 | 22:20:00 | 1997/11/07 22:20 | 2.422 | 0.418 | 0 | 2.422 | 2911 | 0 | 2911 | 548400
1997/11/07 | 22:40:00 | 1997/11/07 22:40 | 2.415 | 0.418 | 0 | 2.415 | 2902 | 0 | 2902 | 548400
1997/11/07 | 23:00:00 | 1997/11/07 23:00 | 2.408 | 0.417 | 0 | 2.408 | 2894 | 0 | 2894 | 548400
1997/11/07 | 23:20:00 | 1997/11/07 23:20 | 2.401 | 0.417 | 0 | 2.401 | 2885 | 0 | 2885 | 548400
1997/11/07 | 23:40:00 | 1997/11/07 23:40 | 2.394 | 0.416 | 0 | 2.394 | 2877 | 0 | 2877 | 548400
1997/11/08 | 00:00:00 | 1997/11/08 00:00 | 2.387 | 0.416 | 0 | 2.387 | 2869 | 0 | 2869 | 548400
1997/11/08 | 00:20:00 | 1997/11/08 00:20 | 2.38 | 0.415 | 0 | 2.38 | 2860 | 0 | 2860 | 548400
1997/11/08 | 00:40:00 | 1997/11/08 00:40 | 2.373 | 0.415 | 0 | 2.373 | 2852 | 0 | 2852 | 548400
1997/11/08 | 01:00:00 | 1997/11/08 01:00 | 2.366 | 0.414 | 0 | 2.366 | 2843 | 0 | 2843 | 548400
1997/11/08 | 01:20:00 | 1997/11/08 01:20 | 2.359 | 0.414 | 0 | 2.359 | 2835 | 0 | 2835 | 548400
1997/11/08 | 01:40:00 | 1997/11/08 01:40 | 2.352 | 0.413 | 0 | 2.352 | 2826 | 0 | 2827 | 548400
1997/11/08 | 02:00:00 | 1997/11/08 02:00 | 2.345 | 0.413 | 0 | 2.345 | 2818 | 0 | 2818 | 548400
1997/11/08 | 02:20:00 | 1997/11/08 02:20 | 2.338 | 0.412 | 0 | 2.338 | 2810 | 0 | 2810 | 548400
1997/11/08 | 02:40:00 | 1997/11/08 02:40 | 2.331 | 0.411 | 0 | 2.331 | 2801 | 0 | 2801 | 548400
1997/11/08 | 03:00:00 | 1997/11/08 03:00 | 2.324 | 0.411 | 0 | 2.324 | 2793 | 0 | 2793 | 548400
1997/11/08 | 03:20:00 | 1997/11/08 03:20 | 2.317 | 0.41 | 0 | 2.317 | 2784 | 0 | 2785 | 548400
1997/11/08 | 03:40:00 | 1997/11/08 03:40 | 2.31 | 0.41 | 0 | 2.31 | 2776 | 0 | 2776 | 548400
1997/11/08 | 04:00:00 | 1997/11/08 04:00 | 2.303 | 0.409 | 0 | 2.303 | 2768 | 0 | 2768 | 548400
1997/11/08 | 04:20:00 | 1997/11/08 04:20 | 2.296 | 0.409 | 0 | 2.296 | 2759 | 0 | 2759 | 548400
1997/11/08 | 04:40:00 | 1997/11/08 04:40 | 2.289 | 0.408 | 0 | 2.289 | 2751 | 0 | 2751 | 548400
1997/11/08 | 05:00:00 | 1997/11/08 05:00 | 2.282 | 0.408 | 0 | 2.282 | 2742 | 0 | 2743 | 548400
1997/11/08 | 05:20:00 | 1997/11/08 05:20 | 2.275 | 0.407 | 0 | 2.275 | 2734 | 0 | 2734 | 548400
1997/11/08 | 05:40:00 | 1997/11/08 05:40 | 2.268 | 0.407 | 0 | 2.268 | 2726 | 0 | 2726 | 548400
1997/11/08 | 06:00:00 | 1997/11/08 06:00 | 2.261 | 0.406 | 0 | 2.261 | 2717 | 0 | 2717 | 548400
1997/11/08 | 06:20:00 | 1997/11/08 06:20 | 2.254 | 0.406 | 0 | 2.254 | 2709 | 0 | 2709 | 548400
1997/11/08 | 06:40:00 | 1997/11/08 06:40 | 2.247 | 0.405 | 0 | 2.247 | 2700 | 0 | 2701 | 548400
1997/11/08 | 07:00:00 | 1997/11/08 07:00 | 2.24 | 0.405 | 0 | 2.24 | 2692 | 0 | 2692 | 548400
1997/11/08 | 07:20:00 | 1997/11/08 07:20 | 2.233 | 0.404 | 0 | 2.233 | 2683 | 0 | 2684 | 548400
1997/11/08 | 07:40:00 | 1997/11/08 07:40 | 2.226 | 0.404 | 0 | 2.226 | 2675 | 0 | 2675 | 548400
1997/11/08 | 08:00:00 | 1997/11/08 08:00 | 2.219 | 0.403 | 0 | 2.219 | 2667 | 0 | 2667 | 548400
1997/11/08 | 08:20:00 | 1997/11/08 08:20 | 2.212 | 0.403 | 0 | 2.212 | 2658 | 0 | 2659 | 548400
1997/11/08 | 08:40:00 | 1997/11/08 08:40 | 2.205 | 0.402 | 0 | 2.205 | 2650 | 0 | 2650 | 548400
1997/11/08 | 09:00:00 | 1997/11/08 09:00 | 2.198 | 0.402 | 0 | 2.198 | 2641 | 0 | 2642 | 548400
1997/11/08 | 09:20:00 | 1997/11/08 09:20 | 2.191 | 0.401 | 0 | 2.191 | 2633 | 0 | 2633 | 548400
1997/11/08 | 09:40:00 | 1997/11/08 09:40 | 2.184 | 0.401 | 0 | 2.184 | 2625 | 0 | 2625 | 548400
1997/11/08 | 10:00:00 | 1997/11/08 10:00 | 2.177 | 0.4 | 0 | 2.177 | 2616 | 0 | 2617 | 548400
1997/11/08 | 10:20:00 | 1997/11/08 10:20 | 2.17 | 0.4 | 0 | 2.17 | 2608 | 0 | 2608 | 548400
1997/11/08 | 10:40:00 | 1997/11/08 10:40 | 2.163 | 0.399 | 0 | 2.163 | 2599 | 0 | 2600 | 548400
1997/11/08 | 11:00:00 | 1997/11/08 11:00 | 2.156 | 0.399 | 0 | 2.156 | 2591 | 0 | 2591 | 548400
1997/11/08 | 11:20:00 | 1997/11/08 11:20 | 2.149 | 0.398 | 0 | 2.149 | 2582 | 0 | 2583 | 548400
1997/11/08 | 11:40:00 | 1997/11/08 11:40 | 2.142 | 0.397 | 0 | 2.142 | 2574 | 0 | 2575 | 548400
1997/11/08 | 12:00:00 | 1997/11/08 12:00 | 2.135 | 0.397 | 0 | 2.135 | 2566 | 0 | 2566 | 548400
1997/11/08 | 12:20:00 | 1997/11/08 12:20 | 2.128 | 0.396 | 0 | 2.128 | 2557 | 0 | 2558 | 548400
1997/11/08 | 12:40:00 | 1997/11/08 12:40 | 2.121 | 0.396 | 0 | 2.121 | 2549 | 0 | 2549 | 548400
1997/11/08 | 13:00:00 | 1997/11/08 13:00 | 2.114 | 0.395 | 0 | 2.114 | 2540 | 0 | 2541 | 548400
1997/11/08 | 13:20:00 | 1997/11/08 13:20 | 2.107 | 0.395 | 0 | 2.107 | 2532 | 0 | 2533 | 548400
1997/11/08 | 13:40:00 | 1997/11/08 13:40 | 2.099 | 0.394 | 0 | 2.099 | 2524 | 0 | 2524 | 548400
1997/11/08 | 14:00:00 | 1997/11/08 14:00 | 2.092 | 0.394 | 0 | 2.092 | 2515 | 0 | 2515 | 548400
1997/11/08 | 14:20:00 | 1997/11/08 14:20 | 2.085 | 0.393 | 0 | 2.085 | 2507 | 0 | 2506 | 548400
1997/11/08 | 14:40:00 | 1997/11/08 14:40 | 2.078 | 0.393 | 0 | 2.078 | 2498 | 0 | 2498 | 548400
1997/11/08 | 15:00:00 | 1997/11/08 15:00 | 2.071 | 0.392 | 0 | 2.071 | 2490 | 0 | 2489 | 548400
1997/11/08 | 15:20:00 | 1997/11/08 15:20 | 2.064 | 0.392 | 0 | 2.064 | 2482 | 0 | 2481 | 548400
1997/11/08 | 15:40:00 | 1997/11/08 15:40 | 2.057 | 0.391 | 0 | 2.057 | 2473 | 0 | 2473 | 548400
1997/11/08 | 16:00:00 | 1997/11/08 16:00 | 2.05 | 0.391 | 0 | 2.05 | 2465 | 0 | 2464 | 548400
1997/11/08 | 16:20:00 | 1997/11/08 16:20 | 2.043 | 0.39 | 0 | 2.043 | 2456 | 0 | 2456 | 548400
1997/11/08 | 16:40:00 | 1997/11/08 16:40 | 2.036 | 0.39 | 0 | 2.036 | 2448 | 0 | 2447 | 548400
1997/11/08 | 17:00:00 | 1997/11/08 17:00 | 2.029 | 0.389 | 0 | 2.029 | 2439 | 0 | 2439 | 548400
1997/11/08 | 17:20:00 | 1997/11/08 17:20 | 2.022 | 0.389 | 0 | 2.022 | 2431 | 0 | 2431 | 548400
1997/11/08 | 17:40:00 | 1997/11/08 17:40 | 2.015 | 0.388 | 0 | 2.015 | 2423 | 0 | 2422 | 548400
1997/11/08 | 18:00:00 | 1997/11/08 18:00 | 2.008 | 0.388 | 0 | 2.008 | 2414 | 0 | 2414 | 548400
1997/11/08 | 18:20:00 | 1997/11/08 18:20 | 2.001 | 0.387 | 0 | 2.001 | 2406 | 0 | 2405 | 548400
1997/11/08 | 18:40:00 | 1997/11/08 18:40 | 1.994 | 0.387 | 0 | 1.994 | 2397 | 0 | 2397 | 548400
1997/11/08 | 19:00:00 | 1997/11/08 19:00 | 1.987 | 0.386 | 0 | 1.987 | 2389 | 0 | 2389 | 548400
1997/11/08 | 19:20:00 | 1997/11/08 19:20 | 1.98 | 0.386 | 0 | 1.98 | 2381 | 0 | 2380 | 548400
1997/11/08 | 19:40:00 | 1997/11/08 19:40 | 1.973 | 0.385 | 0 | 1.973 | 2372 | 0 | 2372 | 548400
1997/11/08 | 20:00:00 | 1997/11/08 20:00 | 1.966 | 0.384 | 0 | 1.966 | 2364 | 0 | 2363 | 548400
1997/11/08 | 20:20:00 | 1997/11/08 20:20 | 1.959 | 0.384 | 0 | 1.959 | 2355 | 0 | 2355 | 548400
1997/11/08 | 20:40:00 | 1997/11/08 20:40 | 1.952 | 0.383 | 0 | 1.952 | 2347 | 0 | 2347 | 548400
1997/11/08 | 21:00:00 | 1997/11/08 21:00 | 1.945 | 0.383 | 0 | 1.945 | 2339 | 0 | 2338 | 548400
1997/11/08 | 21:20:00 | 1997/11/08 21:20 | 1.938 | 0.382 | 0 | 1.938 | 2330 | 0 | 2330 | 548400
1997/11/08 | 21:40:00 | 1997/11/08 21:40 | 1.931 | 0.382 | 0 | 1.931 | 2322 | 0 | 2321 | 548400
1997/11/08 | 22:00:00 | 1997/11/08 22:00 | 1.924 | 0.381 | 0 | 1.924 | 2313 | 0 | 2313 | 548400
1997/11/08 | 22:20:00 | 1997/11/08 22:20 | 1.917 | 0.381 | 0 | 1.917 | 2305 | 0 | 2305 | 548400
1997/11/08 | 22:40:00 | 1997/11/08 22:40 | 1.91 | 0.38 | 0 | 1.91 | 2296 | 0 | 2296 | 548400
1997/11/08 | 23:00:00 | 1997/11/08 23:00 | 1.903 | 0.38 | 0 | 1.903 | 2288 | 0 | 2288 | 548400
1997/11/08 | 23:20:00 | 1997/11/08 23:20 | 1.896 | 0.379 | 0 | 1.896 | 2280 | 0 | 2279 | 548400
1997/11/08 | 23:40:00 | 1997/11/08 23:40 | 1.889 | 0.379 | 0 | 1.889 | 2271 | 0 | 2271 | 548400
1997/11/09 | 00:00:00 | 1997/11/09 00:00 | 1.882 | 0.378 | 0 | 1.882 | 2263 | 0 | 2263 | 548400
1997/11/09 | 00:20:00 | 1997/11/09 00:20 | 1.875 | 0.378 | 0 | 1.875 | 2254 | 0 | 2254 | 548400
1997/11/09 | 00:40:00 | 1997/11/09 00:40 | 1.868 | 0.377 | 0 | 1.868 | 2246 | 0 | 2246 | 548400
1997/11/09 | 01:00:00 | 1997/11/09 01:00 | 1.861 | 0.377 | 0 | 1.861 | 2237 | 0 | 2237 | 548400
1997/11/09 | 01:20:00 | 1997/11/09 01:20 | 1.853 | 0.376 | 0 | 1.853 | 2229 | 0 | 2228 | 548400
1997/11/09 | 01:40:00 | 1997/11/09 01:40 | 1.846 | 0.375 | 0 | 1.846 | 2220 | 0 | 2219 | 548400
1997/11/09 | 02:00:00 | 1997/11/09 02:00 | 1.838 | 0.375 | 0 | 1.838 | 2211 | 0 | 2210 | 548400
1997/11/09 | 02:20:00 | 1997/11/09 02:20 | 1.831 | 0.374 | 0 | 1.831 | 2202 | 0 | 2201 | 548400
1997/11/09 | 02:40:00 | 1997/11/09 02:40 | 1.823 | 0.374 | 0 | 1.823 | 2193 | 0 | 2192 | 548400
1997/11/09 | 03:00:00 | 1997/11/09 03:00 | 1.816 | 0.373 | 0 | 1.816 | 2184 | 0 | 2183 | 548400
1997/11/09 | 03:20:00 | 1997/11/09 03:20 | 1.808 | 0.372 | 0 | 1.808 | 2175 | 0 | 2174 | 548400
1997/11/09 | 03:40:00 | 1997/11/09 03:40 | 1.801 | 0.372 | 0 | 1.801 | 2166 | 0 | 2165 | 548400
1997/11/09 | 04:00:00 | 1997/11/09 04:00 | 1.793 | 0.371 | 0 | 1.793 | 2157 | 0 | 2156 | 548400
1997/11/09 | 04:20:00 | 1997/11/09 04:20 | 1.786 | 0.371 | 0 | 1.786 | 2148 | 0 | 2147 | 548400
1997/11/09 | 04:40:00 | 1997/11/09 04:40 | 1.778 | 0.37 | 0 | 1.778 | 2139 | 0 | 2138 | 548400
1997/11/09 | 05:00:00 | 1997/11/09 05:00 | 1.771 | 0.37 | 0 | 1.771 | 2130 | 0 | 2129 | 548400
1997/11/09 | 05:20:00 | 1997/11/09 05:20 | 1.763 | 0.369 | 0 | 1.763 | 2121 | 0 | 2120 | 548400
1997/11/09 | 05:40:00 | 1997/11/09 05:40 | 1.756 | 0.368 | 0 | 1.756 | 2112 | 0 | 2111 | 548400
1997/11/09 | 06:00:00 | 1997/11/09 06:00 | 1.748 | 0.368 | 0 | 1.748 | 2103 | 0 | 2102 | 548400
1997/11/09 | 06:20:00 | 1997/11/09 06:20 | 1.741 | 0.367 | 0 | 1.741 | 2094 | 0 | 2093 | 548400
1997/11/09 | 06:40:00 | 1997/11/09 06:40 | 1.733 | 0.367 | 0 | 1.733 | 2085 | 0 | 2084 | 548400
1997/11/09 | 07:00:00 | 1997/11/09 07:00 | 1.726 | 0.366 | 0 | 1.726 | 2076 | 0 | 2075 | 548400
1997/11/09 | 07:20:00 | 1997/11/09 07:20 | 1.719 | 0.365 | 0 | 1.719 | 2067 | 0 | 2067 | 548400
1997/11/09 | 07:40:00 | 1997/11/09 07:40 | 1.711 | 0.365 | 0 | 1.711 | 2058 | 0 | 2058 | 548400
1997/11/09 | 08:00:00 | 1997/11/09 08:00 | 1.704 | 0.364 | 0 | 1.704 | 2049 | 0 | 2049 | 548400
1997/11/09 | 08:20:00 | 1997/11/09 08:20 | 1.696 | 0.364 | 0 | 1.696 | 2040 | 0 | 2040 | 548400
1997/11/09 | 08:40:00 | 1997/11/09 08:40 | 1.689 | 0.363 | 0 | 1.689 | 2031 | 0 | 2031 | 548400
1997/11/09 | 09:00:00 | 1997/11/09 09:00 | 1.681 | 0.362 | 0 | 1.681 | 2022 | 0 | 2022 | 548400
1997/11/09 | 09:20:00 | 1997/11/09 09:20 | 1.674 | 0.362 | 0 | 1.674 | 2013 | 0 | 2013 | 548400
1997/11/09 | 09:40:00 | 1997/11/09 09:40 | 1.668 | 0.361 | 0 | 1.668 | 2005 | 0 | 2005 | 548400
1997/11/09 | 10:00:00 | 1997/11/09 10:00 | 1.662 | 0.361 | 0 | 1.662 | 1998 | 0 | 1998 | 548400
1997/11/09 | 10:20:00 | 1997/11/09 10:20 | 1.655 | 0.36 | 0 | 1.655 | 1990 | 0 | 1990 | 548400
1997/11/09 | 10:40:00 | 1997/11/09 10:40 | 1.649 | 0.36 | 0 | 1.649 | 1983 | 0 | 1982 | 548400
1997/11/09 | 11:00:00 | 1997/11/09 11:00 | 1.643 | 0.359 | 0 | 1.643 | 1975 | 0 | 1975 | 548400
1997/11/09 | 11:20:00 | 1997/11/09 11:20 | 1.636 | 0.359 | 0 | 1.636 | 1968 | 0 | 1967 | 548400
1997/11/09 | 11:40:00 | 1997/11/09 11:40 | 1.63 | 0.358 | 0 | 1.63 | 1960 | 0 | 1960 | 548400
1997/11/09 | 12:00:00 | 1997/11/09 12:00 | 1.624 | 0.358 | 0 | 1.624 | 1952 | 0 | 1952 | 548400
1997/11/09 | 12:20:00 | 1997/11/09 12:20 | 1.618 | 0.357 | 0 | 1.618 | 1945 | 0 | 1945 | 548400
1997/11/09 | 12:40:00 | 1997/11/09 12:40 | 1.611 | 0.357 | 0 | 1.611 | 1937 | 0 | 1937 | 548400
1997/11/09 | 13:00:00 | 1997/11/09 13:00 | 1.605 | 0.356 | 0 | 1.605 | 1930 | 0 | 1930 | 548400
1997/11/09 | 13:20:00 | 1997/11/09 13:20 | 1.599 | 0.356 | 0 | 1.599 | 1922 | 0 | 1922 | 548400
1997/11/09 | 13:40:00 | 1997/11/09 13:40 | 1.593 | 0.355 | 0 | 1.593 | 1915 | 0 | 1915 | 548400
1997/11/09 | 14:00:00 | 1997/11/09 14:00 | 1.586 | 0.355 | 0 | 1.586 | 1907 | 0 | 1907 | 548400
1997/11/09 | 14:20:00 | 1997/11/09 14:20 | 1.58 | 0.354 | 0 | 1.58 | 1900 | 0 | 1900 | 548400
1997/11/09 | 14:40:00 | 1997/11/09 14:40 | 1.574 | 0.353 | 0 | 1.574 | 1892 | 0 | 1892 | 548400
1997/11/09 | 15:00:00 | 1997/11/09 15:00 | 1.568 | 0.353 | 0 | 1.568 | 1885 | 0 | 1885 | 548400
1997/11/09 | 15:20:00 | 1997/11/09 15:20 | 1.561 | 0.352 | 0 | 1.561 | 1877 | 0 | 1877 | 548400
1997/11/09 | 15:40:00 | 1997/11/09 15:40 | 1.555 | 0.352 | 0 | 1.555 | 1870 | 0 | 1870 | 548400
1997/11/09 | 16:00:00 | 1997/11/09 16:00 | 1.549 | 0.351 | 0 | 1.549 | 1862 | 0 | 1862 | 548400
1997/11/09 | 16:20:00 | 1997/11/09 16:20 | 1.543 | 0.351 | 0 | 1.543 | 1855 | 0 | 1855 | 548400
1997/11/09 | 16:40:00 | 1997/11/09 16:40 | 1.536 | 0.35 | 0 | 1.536 | 1847 | 0 | 1847 | 548400
1997/11/09 | 17:00:00 | 1997/11/09 17:00 | 1.53 | 0.35 | 0 | 1.53 | 1840 | 0 | 1840 | 548400
1997/11/09 | 17:20:00 | 1997/11/09 17:20 | 1.524 | 0.349 | 0 | 1.524 | 1832 | 0 | 1832 | 548400
1997/11/09 | 17:40:00 | 1997/11/09 17:40 | 1.517 | 0.349 | 0 | 1.517 | 1825 | 0 | 1825 | 548400
1997/11/09 | 18:00:00 | 1997/11/09 18:00 | 1.511 | 0.348 | 0 | 1.511 | 1817 | 0 | 1817 | 548400
1997/11/09 | 18:20:00 | 1997/11/09 18:20 | 1.505 | 0.348 | 0 | 1.505 | 1810 | 0 | 1810 | 548400
1997/11/09 | 18:40:00 | 1997/11/09 18:40 | 1.499 | 0.347 | 0 | 1.499 | 1802 | 0 | 1802 | 548400
1997/11/09 | 19:00:00 | 1997/11/09 19:00 | 1.492 | 0.347 | 0 | 1.492 | 1795 | 0 | 1795 | 548400
1997/11/09 | 19:20:00 | 1997/11/09 19:20 | 1.486 | 0.346 | 0 | 1.486 | 1787 | 0 | 1787 | 548400
1997/11/09 | 19:40:00 | 1997/11/09 19:40 | 1.48 | 0.346 | 0 | 1.48 | 1780 | 0 | 1780 | 548400
1997/11/09 | 20:00:00 | 1997/11/09 20:00 | 1.474 | 0.345 | 0 | 1.474 | 1772 | 0 | 1772 | 548400
1997/11/09 | 20:20:00 | 1997/11/09 20:20 | 1.467 | 0.345 | 0 | 1.467 | 1765 | 0 | 1765 | 548400
1997/11/09 | 20:40:00 | 1997/11/09 20:40 | 1.461 | 0.344 | 0 | 1.461 | 1757 | 0 | 1757 | 548400
1997/11/09 | 21:00:00 | 1997/11/09 21:00 | 1.455 | 0.344 | 0 | 1.455 | 1750 | 0 | 1750 | 548400
1997/11/09 | 21:20:00 | 1997/11/09 21:20 | 1.449 | 0.343 | 0 | 1.449 | 1742 | 0 | 1742 | 548400
1997/11/09 | 21:40:00 | 1997/11/09 21:40 | 1.446 | 0.343 | 0 | 1.446 | 1736 | 0 | 1737 | 548400
1997/11/09 | 22:00:00 | 1997/11/09 22:00 | 1.444 | 0.343 | 0 | 1.444 | 1734 | 0 | 1734 | 548400
1997/11/09 | 22:20:00 | 1997/11/09 22:20 | 1.441 | 0.342 | 0 | 1.441 | 1731 | 0 | 1731 | 548400
1997/11/09 | 22:40:00 | 1997/11/09 22:40 | 1.439 | 0.342 | 0 | 1.439 | 1728 | 0 | 1728 | 548400
1997/11/09 | 23:00:00 | 1997/11/09 23:00 | 1.437 | 0.342 | 0 | 1.437 | 1726 | 0 | 1726 | 548400
1997/11/09 | 23:20:00 | 1997/11/09 23:20 | 1.435 | 0.342 | 0 | 1.435 | 1723 | 0 | 1723 | 548400
1997/11/09 | 23:40:00 | 1997/11/09 23:40 | 1.433 | 0.342 | 0 | 1.433 | 1721 | 0 | 1721 | 548400
1997/11/10 | 00:00:00 | 1997/11/10 00:00 | 1.431 | 0.342 | 0 | 1.431 | 1718 | 0 | 1718 | 548400
1997/11/10 | 00:20:00 | 1997/11/10 00:20 | 1.429 | 0.341 | 0 | 1.429 | 1716 | 0 | 1716 | 548400
1997/11/10 | 00:40:00 | 1997/11/10 00:40 | 1.427 | 0.341 | 0 | 1.427 | 1713 | 0 | 1714 | 548400
1997/11/10 | 01:00:00 | 1997/11/10 01:00 | 1.425 | 0.341 | 0 | 1.425 | 1711 | 0 | 1711 | 548400
1997/11/10 | 01:20:00 | 1997/11/10 01:20 | 1.422 | 0.341 | 0 | 1.422 | 1708 | 0 | 1708 | 548400
1997/11/10 | 01:40:00 | 1997/11/10 01:40 | 1.42 | 0.341 | 0 | 1.42 | 1706 | 0 | 1705 | 548400
1997/11/10 | 02:00:00 | 1997/11/10 02:00 | 1.418 | 0.34 | 0 | 1.418 | 1703 | 0 | 1703 | 548400
1997/11/10 | 02:20:00 | 1997/11/10 02:20 | 1.416 | 0.34 | 0 | 1.416 | 1701 | 0 | 1700 | 548400
1997/11/10 | 02:40:00 | 1997/11/10 02:40 | 1.414 | 0.34 | 0 | 1.414 | 1698 | 0 | 1698 | 548400
1997/11/10 | 03:00:00 | 1997/11/10 03:00 | 1.412 | 0.34 | 0 | 1.412 | 1696 | 0 | 1696 | 548400
1997/11/10 | 03:20:00 | 1997/11/10 03:20 | 1.41 | 0.34 | 0 | 1.41 | 1693 | 0 | 1693 | 548400
1997/11/10 | 03:40:00 | 1997/11/10 03:40 | 1.408 | 0.34 | 0 | 1.408 | 1690 | 0 | 1691 | 548400
1997/11/10 | 04:00:00 | 1997/11/10 04:00 | 1.406 | 0.339 | 0 | 1.406 | 1688 | 0 | 1688 | 548400
1997/11/10 | 04:20:00 | 1997/11/10 04:20 | 1.403 | 0.339 | 0 | 1.403 | 1685 | 0 | 1685 | 548400
1997/11/10 | 04:40:00 | 1997/11/10 04:40 | 1.401 | 0.339 | 0 | 1.401 | 1683 | 0 | 1682 | 548400
1997/11/10 | 05:00:00 | 1997/11/10 05:00 | 1.399 | 0.339 | 0 | 1.399 | 1680 | 0 | 1680 | 548400
1997/11/10 | 05:20:00 | 1997/11/10 05:20 | 1.397 | 0.339 | 0 | 1.397 | 1678 | 0 | 1678 | 548400
1997/11/10 | 05:40:00 | 1997/11/10 05:40 | 1.395 | 0.339 | 0 | 1.395 | 1675 | 0 | 1675 | 548400
1997/11/10 | 06:00:00 | 1997/11/10 06:00 | 1.393 | 0.338 | 0 | 1.393 | 1673 | 0 | 1673 | 548400
1997/11/10 | 06:20:00 | 1997/11/10 06:20 | 1.391 | 0.338 | 0 | 1.391 | 1670 | 0 | 1670 | 548400
1997/11/10 | 06:40:00 | 1997/11/10 06:40 | 1.389 | 0.338 | 0 | 1.389 | 1668 | 0 | 1668 | 548400
1997/11/10 | 07:00:00 | 1997/11/10 07:00 | 1.387 | 0.338 | 0 | 1.387 | 1665 | 0 | 1666 | 548400
1997/11/10 | 07:20:00 | 1997/11/10 07:20 | 1.385 | 0.338 | 0 | 1.385 | 1663 | 0 | 1663 | 548400
1997/11/10 | 07:40:00 | 1997/11/10 07:40 | 1.382 | 0.337 | 0 | 1.382 | 1660 | 0 | 1660 | 548400
1997/11/10 | 08:00:00 | 1997/11/10 08:00 | 1.38 | 0.337 | 0 | 1.38 | 1658 | 0 | 1657 | 548400
1997/11/10 | 08:20:00 | 1997/11/10 08:20 | 1.378 | 0.337 | 0 | 1.378 | 1655 | 0 | 1655 | 548400
1997/11/10 | 08:40:00 | 1997/11/10 08:40 | 1.376 | 0.337 | 0 | 1.376 | 1653 | 0 | 1652 | 548400
1997/11/10 | 09:00:00 | 1997/11/10 09:00 | 1.374 | 0.337 | 0 | 1.374 | 1650 | 0 | 1650 | 548400
1997/11/10 | 09:20:00 | 1997/11/10 09:20 | 1.372 | 0.337 | 0 | 1.372 | 1648 | 0 | 1648 | 548400
1997/11/10 | 09:40:00 | 1997/11/10 09:40 | 1.37 | 0.336 | 0 | 1.37 | 1645 | 0 | 1645 | 548400
1997/11/10 | 10:00:00 | 1997/11/10 10:00 | 1.368 | 0.336 | 0 | 1.368 | 1642 | 0 | 1643 | 548400
1997/11/10 | 10:20:00 | 1997/11/10 10:20 | 1.366 | 0.336 | 0 | 1.366 | 1640 | 0 | 1640 | 548400
1997/11/10 | 10:40:00 | 1997/11/10 10:40 | 1.363 | 0.336 | 0 | 1.363 | 1637 | 0 | 1637 | 548400
1997/11/10 | 11:00:00 | 1997/11/10 11:00 | 1.361 | 0.336 | 0 | 1.361 | 1635 | 0 | 1634 | 548400

## Event 111
Hydrograph info for event 111 for B1H005 in period 19721001 to 20241203
Hydrograph period: 1997/11/12 20:20:00 to 1997/11/23 20:20:00 Date of peak: 1997/11/15 08:40:00 Peak flow: 280.103m³/sec
Date | Time | Date + Time | Observed (m³/sec) | Observed H(m) | Q-Dxi (m³/sec) | Q-Bxi (m³/sec) | Q-Txi (m³) | Q-Dxi (m³) | Q-Bxi (m³) | Cum. Q-Dri (m³)
1997/11/12 | 20:20:00 | 1997/11/12 20:20 | 0.681 | 0.267 | 0.679 | 0.002 | 0 | 0 | 0 | 0
1997/11/12 | 20:40:00 | 1997/11/12 20:40 | 0.714 | 0.271 | 0.709 | 0.005 | 837 | 833 | 4 | 833
1997/11/12 | 21:00:00 | 1997/11/12 21:00 | 0.748 | 0.275 | 0.739 | 0.009 | 877 | 869 | 8 | 1702
1997/11/12 | 21:20:00 | 1997/11/12 21:20 | 0.781 | 0.279 | 0.768 | 0.013 | 918 | 905 | 13 | 2607
1997/11/12 | 21:40:00 | 1997/11/12 21:40 | 0.815 | 0.283 | 0.798 | 0.017 | 958 | 940 | 17 | 3547
1997/11/12 | 22:00:00 | 1997/11/12 22:00 | 0.849 | 0.287 | 0.828 | 0.021 | 998 | 976 | 22 | 4523
1997/11/12 | 22:20:00 | 1997/11/12 22:20 | 0.883 | 0.29 | 0.858 | 0.025 | 1039 | 1012 | 27 | 5535
1997/11/12 | 22:40:00 | 1997/11/12 22:40 | 0.926 | 0.294 | 0.897 | 0.029 | 1085 | 1053 | 32 | 6588
1997/11/12 | 23:00:00 | 1997/11/12 23:00 | 0.969 | 0.297 | 0.935 | 0.034 | 1137 | 1099 | 38 | 7687
1997/11/12 | 23:20:00 | 1997/11/12 23:20 | 1.011 | 0.301 | 0.972 | 0.039 | 1188 | 1145 | 43 | 8832
1997/11/12 | 23:40:00 | 1997/11/12 23:40 | 1.054 | 0.305 | 1.01 | 0.044 | 1239 | 1190 | 49 | 10022
1997/11/13 | 00:00:00 | 1997/11/13 00:00 | 1.097 | 0.308 | 1.048 | 0.049 | 1291 | 1235 | 55 | 11257
1997/11/13 | 00:20:00 | 1997/11/13 00:20 | 1.14 | 0.312 | 1.086 | 0.054 | 1342 | 1281 | 62 | 12538
1997/11/13 | 00:40:00 | 1997/11/13 00:40 | 1.183 | 0.315 | 1.123 | 0.06 | 1393 | 1326 | 68 | 13864
1997/11/13 | 01:00:00 | 1997/11/13 01:00 | 1.225 | 0.319 | 1.16 | 0.065 | 1445 | 1370 | 75 | 15234
1997/11/13 | 01:20:00 | 1997/11/13 01:20 | 1.268 | 0.322 | 1.197 | 0.071 | 1496 | 1414 | 82 | 16648
1997/11/13 | 01:40:00 | 1997/11/13 01:40 | 1.311 | 0.326 | 1.234 | 0.077 | 1547 | 1458 | 89 | 18106
1997/11/13 | 02:00:00 | 1997/11/13 02:00 | 1.354 | 0.329 | 1.27 | 0.084 | 1599 | 1502 | 97 | 19608
1997/11/13 | 02:20:00 | 1997/11/13 02:20 | 1.396 | 0.333 | 1.306 | 0.09 | 1650 | 1546 | 104 | 21154
1997/11/13 | 02:40:00 | 1997/11/13 02:40 | 1.439 | 0.337 | 1.342 | 0.097 | 1701 | 1589 | 112 | 22743
1997/11/13 | 03:00:00 | 1997/11/13 03:00 | 1.482 | 0.34 | 1.378 | 0.104 | 1753 | 1632 | 120 | 24375
1997/11/13 | 03:20:00 | 1997/11/13 03:20 | 1.525 | 0.344 | 1.414 | 0.111 | 1804 | 1676 | 128 | 26051
1997/11/13 | 03:40:00 | 1997/11/13 03:40 | 1.567 | 0.347 | 1.449 | 0.118 | 1855 | 1718 | 137 | 27769
1997/11/13 | 04:00:00 | 1997/11/13 04:00 | 1.61 | 0.351 | 1.485 | 0.125 | 1907 | 1761 | 146 | 29530
1997/11/13 | 04:20:00 | 1997/11/13 04:20 | 1.653 | 0.354 | 1.52 | 0.133 | 1958 | 1803 | 155 | 31333
1997/11/13 | 04:40:00 | 1997/11/13 04:40 | 1.696 | 0.358 | 1.556 | 0.14 | 2009 | 1846 | 164 | 33179
1997/11/13 | 05:00:00 | 1997/11/13 05:00 | 1.738 | 0.361 | 1.59 | 0.148 | 2061 | 1887 | 173 | 35066
1997/11/13 | 05:20:00 | 1997/11/13 05:20 | 1.781 | 0.365 | 1.625 | 0.156 | 2112 | 1929 | 183 | 36995
1997/11/13 | 05:40:00 | 1997/11/13 05:40 | 1.824 | 0.368 | 1.66 | 0.164 | 2163 | 1971 | 192 | 38966
1997/11/13 | 06:00:00 | 1997/11/13 06:00 | 1.867 | 0.372 | 1.694 | 0.173 | 2214 | 2012 | 202 | 40978
1997/11/13 | 06:20:00 | 1997/11/13 06:20 | 1.91 | 0.376 | 1.729 | 0.181 | 2266 | 2054 | 213 | 43032
1997/11/13 | 06:40:00 | 1997/11/13 06:40 | 1.952 | 0.379 | 1.762 | 0.19 | 2317 | 2094 | 223 | 45126
1997/11/13 | 07:00:00 | 1997/11/13 07:00 | 1.995 | 0.383 | 1.796 | 0.199 | 2368 | 2135 | 234 | 47261
1997/11/13 | 07:20:00 | 1997/11/13 07:20 | 2.038 | 0.386 | 1.83 | 0.208 | 2420 | 2175 | 244 | 49436
1997/11/13 | 07:40:00 | 1997/11/13 07:40 | 2.081 | 0.39 | 1.864 | 0.217 | 2471 | 2216 | 255 | 51652
1997/11/13 | 08:00:00 | 1997/11/13 08:00 | 2.123 | 0.393 | 1.896 | 0.227 | 2522 | 2256 | 267 | 53908
1997/11/13 | 08:20:00 | 1997/11/13 08:20 | 2.166 | 0.397 | 1.93 | 0.236 | 2574 | 2295 | 278 | 56203
1997/11/13 | 08:40:00 | 1997/11/13 08:40 | 2.209 | 0.4 | 1.963 | 0.246 | 2625 | 2335 | 290 | 58538
1997/11/13 | 09:00:00 | 1997/11/13 09:00 | 2.252 | 0.404 | 1.996 | 0.256 | 2676 | 2375 | 301 | 60913
1997/11/13 | 09:20:00 | 1997/11/13 09:20 | 2.294 | 0.408 | 2.028 | 0.266 | 2728 | 2414 | 313 | 63327
1997/11/13 | 09:40:00 | 1997/11/13 09:40 | 2.337 | 0.411 | 2.061 | 0.276 | 2779 | 2453 | 326 | 65780
1997/11/13 | 10:00:00 | 1997/11/13 10:00 | 2.38 | 0.415 | 2.093 | 0.287 | 2830 | 2492 | 338 | 68272
1997/11/13 | 10:20:00 | 1997/11/13 10:20 | 2.423 | 0.418 | 2.126 | 0.297 | 2882 | 2531 | 351 | 70803
1997/11/13 | 10:40:00 | 1997/11/13 10:40 | 2.508 | 0.425 | 2.2 | 0.308 | 2938 | 2595 | 363 | 73398
1997/11/13 | 11:00:00 | 1997/11/13 11:00 | 2.764 | 0.442 | 2.444 | 0.32 | 3163 | 2786 | 377 | 76184
1997/11/13 | 11:20:00 | 1997/11/13 11:20 | 3.113 | 0.463 | 2.78 | 0.333 | 3475 | 3134 | 392 | 79318
1997/11/13 | 11:40:00 | 1997/11/13 11:40 | 4.312 | 0.518 | 3.962 | 0.35 | 4455 | 4045 | 410 | 83363
1997/11/13 | 12:00:00 | 1997/11/13 12:00 | 5.511 | 0.573 | 5.138 | 0.373 | 5894 | 5460 | 434 | 88823
1997/11/13 | 12:20:00 | 1997/11/13 12:20 | 6.71 | 0.628 | 6.309 | 0.401 | 7332 | 6868 | 464 | 95691
1997/11/13 | 12:40:00 | 1997/11/13 12:40 | 7.908 | 0.683 | 7.472 | 0.436 | 8771 | 8268 | 502 | 103959
1997/11/13 | 13:00:00 | 1997/11/13 13:00 | 9.107 | 0.738 | 8.631 | 0.476 | 10209 | 9662 | 547 | 113621
1997/11/13 | 13:20:00 | 1997/11/13 13:20 | 10.306 | 0.793 | 9.784 | 0.522 | 11648 | 11049 | 599 | 124670
1997/11/13 | 13:40:00 | 1997/11/13 13:40 | 11.505 | 0.848 | 10.931 | 0.574 | 13086 | 12428 | 658 | 137098
1997/11/13 | 14:00:00 | 1997/11/13 14:00 | 12.703 | 0.903 | 12.071 | 0.632 | 14525 | 13801 | 724 | 150899
1997/11/13 | 14:20:00 | 1997/11/13 14:20 | 13.931 | 0.955 | 13.236 | 0.695 | 15965 | 15184 | 796 | 166083
1997/11/13 | 14:40:00 | 1997/11/13 14:40 | 15.421 | 0.983 | 14.656 | 0.765 | 17611 | 16735 | 876 | 182818
1997/11/13 | 15:00:00 | 1997/11/13 15:00 | 16.911 | 1.011 | 16.069 | 0.842 | 19399 | 18435 | 965 | 201253
1997/11/13 | 15:20:00 | 1997/11/13 15:20 | 18.401 | 1.038 | 17.475 | 0.926 | 21187 | 20126 | 1061 | 221379
1997/11/13 | 15:40:00 | 1997/11/13 15:40 | 19.891 | 1.066 | 18.873 | 1.018 | 22975 | 21809 | 1166 | 243188
1997/11/13 | 16:00:00 | 1997/11/13 16:00 | 21.381 | 1.094 | 20.265 | 1.116 | 24763 | 23483 | 1280 | 266671
1997/11/13 | 16:20:00 | 1997/11/13 16:20 | 22.871 | 1.122 | 21.65 | 1.221 | 26551 | 25149 | 1402 | 291820
1997/11/13 | 16:40:00 | 1997/11/13 16:40 | 24.361 | 1.15 | 23.028 | 1.333 | 28339 | 26807 | 1532 | 318627
1997/11/13 | 17:00:00 | 1997/11/13 17:00 | 25.851 | 1.178 | 24.399 | 1.452 | 30127 | 28457 | 1670 | 347084
1997/11/13 | 17:20:00 | 1997/11/13 17:20 | 26.869 | 1.194 | 25.293 | 1.576 | 31717 | 29815 | 1817 | 376899
1997/11/13 | 17:40:00 | 1997/11/13 17:40 | 27.686 | 1.206 | 25.981 | 1.705 | 32733 | 30765 | 1968 | 407664
1997/11/13 | 18:00:00 | 1997/11/13 18:00 | 28.502 | 1.217 | 26.665 | 1.837 | 33713 | 31588 | 2125 | 439252
1997/11/13 | 18:20:00 | 1997/11/13 18:20 | 29.318 | 1.229 | 27.346 | 1.972 | 34692 | 32407 | 2285 | 471659
1997/11/13 | 18:40:00 | 1997/11/13 18:40 | 30.135 | 1.24 | 28.024 | 2.111 | 35672 | 33222 | 2450 | 504881
1997/11/13 | 19:00:00 | 1997/11/13 19:00 | 30.951 | 1.252 | 28.698 | 2.253 | 36652 | 34034 | 2618 | 538915
1997/11/13 | 19:20:00 | 1997/11/13 19:20 | 31.694 | 1.262 | 29.296 | 2.398 | 37587 | 34796 | 2791 | 573711
1997/11/13 | 19:40:00 | 1997/11/13 19:40 | 32.436 | 1.271 | 29.89 | 2.546 | 38478 | 35511 | 2967 | 609222
1997/11/13 | 20:00:00 | 1997/11/13 20:00 | 33.179 | 1.281 | 30.481 | 2.698 | 39369 | 36222 | 3147 | 645444
1997/11/13 | 20:20:00 | 1997/11/13 20:20 | 33.922 | 1.291 | 31.07 | 2.852 | 40260 | 36931 | 3330 | 682375
1997/11/13 | 20:40:00 | 1997/11/13 20:40 | 34.664 | 1.3 | 31.655 | 3.009 | 41152 | 37635 | 3517 | 720010
1997/11/13 | 21:00:00 | 1997/11/13 21:00 | 35.407 | 1.31 | 32.238 | 3.169 | 42043 | 38335 | 3707 | 758345
1997/11/13 | 21:20:00 | 1997/11/13 21:20 | 36.273 | 1.321 | 32.94 | 3.333 | 42964 | 39107 | 3901 | 797452
1997/11/13 | 21:40:00 | 1997/11/13 21:40 | 37.326 | 1.333 | 33.826 | 3.5 | 44159 | 40060 | 4100 | 837512
1997/11/13 | 22:00:00 | 1997/11/13 22:00 | 38.378 | 1.345 | 34.706 | 3.672 | 45422 | 41119 | 4303 | 878631
1997/11/13 | 22:20:00 | 1997/11/13 22:20 | 39.43 | 1.357 | 35.582 | 3.848 | 46685 | 42173 | 4512 | 920804
1997/11/13 | 22:40:00 | 1997/11/13 22:40 | 40.482 | 1.369 | 36.453 | 4.029 | 47948 | 43221 | 4726 | 964025
1997/11/13 | 23:00:00 | 1997/11/13 23:00 | 41.535 | 1.381 | 37.322 | 4.213 | 49210 | 44265 | 4945 | 1008290
1997/11/13 | 23:20:00 | 1997/11/13 23:20 | 42.587 | 1.393 | 38.184 | 4.403 | 50473 | 45304 | 5170 | 1053594
1997/11/13 | 23:40:00 | 1997/11/13 23:40 | 43.639 | 1.405 | 39.043 | 4.596 | 51736 | 46336 | 5399 | 1099930
1997/11/14 | 00:00:00 | 1997/11/14 00:00 | 44.691 | 1.417 | 39.897 | 4.794 | 52998 | 47364 | 5634 | 1147294
1997/11/14 | 00:20:00 | 1997/11/14 00:20 | 48.333 | 1.449 | 43.33 | 5.003 | 55815 | 49936 | 5878 | 1197230
1997/11/14 | 00:40:00 | 1997/11/14 00:40 | 51.976 | 1.481 | 46.748 | 5.228 | 60185 | 54047 | 6139 | 1251277
1997/11/14 | 01:00:00 | 1997/11/14 01:00 | 55.618 | 1.514 | 50.147 | 5.471 | 64556 | 58137 | 6420 | 1309414
1997/11/14 | 01:20:00 | 1997/11/14 01:20 | 59.26 | 1.546 | 53.529 | 5.731 | 68927 | 62205 | 6721 | 1371619
1997/11/14 | 01:40:00 | 1997/11/14 01:40 | 62.902 | 1.578 | 56.894 | 6.008 | 73297 | 66254 | 7043 | 1437873
1997/11/14 | 02:00:00 | 1997/11/14 02:00 | 66.544 | 1.61 | 60.243 | 6.301 | 77668 | 70282 | 7386 | 1508155
1997/11/14 | 02:20:00 | 1997/11/14 02:20 | 70.186 | 1.643 | 63.574 | 6.612 | 82038 | 74290 | 7748 | 1582445
1997/11/14 | 02:40:00 | 1997/11/14 02:40 | 73.828 | 1.675 | 66.889 | 6.939 | 86409 | 78278 | 8130 | 1660723
1997/11/14 | 03:00:00 | 1997/11/14 03:00 | 77.471 | 1.707 | 70.189 | 7.282 | 90779 | 82247 | 8533 | 1742970
1997/11/14 | 03:20:00 | 1997/11/14 03:20 | 80.598 | 1.727 | 72.957 | 7.641 | 94841 | 85887 | 8954 | 1828857
1997/11/14 | 03:40:00 | 1997/11/14 03:40 | 83.726 | 1.748 | 75.712 | 8.014 | 98595 | 89202 | 9393 | 1918059
1997/11/14 | 04:00:00 | 1997/11/14 04:00 | 86.854 | 1.768 | 78.454 | 8.4 | 102348 | 92500 | 9848 | 2010559
1997/11/14 | 04:20:00 | 1997/11/14 04:20 | 89.982 | 1.789 | 81.182 | 8.8 | 106102 | 95782 | 10320 | 2106341
1997/11/14 | 04:40:00 | 1997/11/14 04:40 | 93.11 | 1.809 | 83.896 | 9.214 | 109855 | 99047 | 10808 | 2205388
1997/11/14 | 05:00:00 | 1997/11/14 05:00 | 96.238 | 1.83 | 86.597 | 9.641 | 113609 | 102296 | 11313 | 2307684
1997/11/14 | 05:20:00 | 1997/11/14 05:20 | 99.366 | 1.85 | 89.284 | 10.082 | 117362 | 105529 | 11834 | 2413213
1997/11/14 | 05:40:00 | 1997/11/14 05:40 | 102.494 | 1.871 | 91.958 | 10.536 | 121116 | 108745 | 12371 | 2521958
1997/11/14 | 06:00:00 | 1997/11/14 06:00 | 105.622 | 1.891 | 94.618 | 11.004 | 124869 | 111946 | 12924 | 2633904
1997/11/14 | 06:20:00 | 1997/11/14 06:20 | 108.75 | 1.911 | 97.265 | 11.485 | 128623 | 115130 | 13493 | 2749034
1997/11/14 | 06:40:00 | 1997/11/14 06:40 | 111.878 | 1.932 | 99.899 | 11.979 | 132376 | 118299 | 14078 | 2867333
1997/11/14 | 07:00:00 | 1997/11/14 07:00 | 115.005 | 1.952 | 102.519 | 12.486 | 136130 | 121451 | 14679 | 2988784
1997/11/14 | 07:20:00 | 1997/11/14 07:20 | 118.133 | 1.973 | 105.126 | 13.007 | 139883 | 124587 | 15296 | 3113371
1997/11/14 | 07:40:00 | 1997/11/14 07:40 | 122.049 | 1.996 | 108.507 | 13.542 | 143873 | 128180 | 15929 | 3241551
1997/11/14 | 08:00:00 | 1997/11/14 08:00 | 126.752 | 2.022 | 112.656 | 14.096 | 149280 | 132698 | 16583 | 3374249
1997/11/14 | 08:20:00 | 1997/11/14 08:20 | 131.455 | 2.048 | 116.784 | 14.671 | 154924 | 137664 | 17261 | 3511913
1997/11/14 | 08:40:00 | 1997/11/14 08:40 | 136.158 | 2.074 | 120.891 | 15.267 | 160568 | 142605 | 17963 | 3654518
1997/11/14 | 09:00:00 | 1997/11/14 09:00 | 140.861 | 2.099 | 124.978 | 15.883 | 166211 | 147521 | 18690 | 3802039
1997/11/14 | 09:20:00 | 1997/11/14 09:20 | 145.515 | 2.124 | 128.995 | 16.52 | 171843 | 152384 | 19442 | 3954423
1997/11/14 | 09:40:00 | 1997/11/14 09:40 | 150.096 | 2.147 | 132.92 | 17.176 | 177366 | 157149 | 20218 | 4111572
1997/11/14 | 10:00:00 | 1997/11/14 10:00 | 154.676 | 2.17 | 136.824 | 17.852 | 182863 | 161846 | 21017 | 4273418
1997/11/14 | 10:20:00 | 1997/11/14 10:20 | 159.256 | 2.194 | 140.708 | 18.548 | 188359 | 166519 | 21840 | 4439937
1997/11/14 | 10:40:00 | 1997/11/14 10:40 | 163.413 | 2.214 | 144.151 | 19.262 | 193805 | 170916 | 22686 | 4610853
1997/11/14 | 11:00:00 | 1997/11/14 11:00 | 165.873 | 2.226 | 145.884 | 19.989 | 197571 | 174021 | 23550 | 4784874
1997/11/14 | 11:20:00 | 1997/11/14 11:20 | 168.333 | 2.238 | 147.609 | 20.724 | 200523 | 176096 | 24428 | 4960970
1997/11/14 | 11:40:00 | 1997/11/14 11:40 | 170.793 | 2.249 | 149.325 | 21.468 | 203475 | 178160 | 25316 | 5139130
1997/11/14 | 12:00:00 | 1997/11/14 12:00 | 173.253 | 2.261 | 151.032 | 22.221 | 206428 | 180214 | 26214 | 5319344
1997/11/14 | 12:20:00 | 1997/11/14 12:20 | 175.713 | 2.272 | 152.731 | 22.982 | 209380 | 182257 | 27122 | 5501601
1997/11/14 | 12:40:00 | 1997/11/14 12:40 | 178.173 | 2.284 | 154.421 | 23.752 | 212332 | 184291 | 28041 | 5685892
1997/11/14 | 13:00:00 | 1997/11/14 13:00 | 180.633 | 2.296 | 156.102 | 24.531 | 215284 | 186314 | 28970 | 5872206
1997/11/14 | 13:20:00 | 1997/11/14 13:20 | 182.251 | 2.303 | 156.936 | 25.315 | 217882 | 187823 | 29907 | 6060029
1997/11/14 | 13:40:00 | 1997/11/14 13:40 | 183.508 | 2.309 | 157.405 | 26.103 | 219455 | 188605 | 30851 | 6248634
1997/11/14 | 14:00:00 | 1997/11/14 14:00 | 184.765 | 2.314 | 157.872 | 26.893 | 220963 | 189166 | 31798 | 6437800
1997/11/14 | 14:20:00 | 1997/11/14 14:20 | 186.021 | 2.32 | 158.335 | 27.686 | 222472 | 189724 | 32747 | 6627524
1997/11/14 | 14:40:00 | 1997/11/14 14:40 | 187.278 | 2.325 | 158.798 | 28.48 | 223980 | 190280 | 33700 | 6817804
1997/11/14 | 15:00:00 | 1997/11/14 15:00 | 188.535 | 2.331 | 159.257 | 29.278 | 225488 | 190833 | 34655 | 7008637
1997/11/14 | 15:20:00 | 1997/11/14 15:20 | 189.792 | 2.337 | 159.715 | 30.077 | 226996 | 191383 | 35613 | 7200020
1997/11/14 | 15:40:00 | 1997/11/14 15:40 | 191.049 | 2.342 | 160.17 | 30.879 | 228504 | 191931 | 36573 | 7391951
1997/11/14 | 16:00:00 | 1997/11/14 16:00 | 192.306 | 2.348 | 160.623 | 31.683 | 230013 | 192476 | 37537 | 7584427
1997/11/14 | 16:20:00 | 1997/11/14 16:20 | 193.562 | 2.353 | 161.073 | 32.489 | 231521 | 193018 | 38503 | 7777445
1997/11/14 | 16:40:00 | 1997/11/14 16:40 | 194.819 | 2.359 | 161.522 | 33.297 | 233029 | 193557 | 39472 | 7971002
1997/11/14 | 17:00:00 | 1997/11/14 17:00 | 196.076 | 2.365 | 161.968 | 34.108 | 234537 | 194094 | 40443 | 8165096
1997/11/14 | 17:20:00 | 1997/11/14 17:20 | 197.333 | 2.37 | 162.412 | 34.921 | 236045 | 194628 | 41418 | 8359724
1997/11/14 | 17:40:00 | 1997/11/14 17:40 | 198.914 | 2.377 | 163.177 | 35.737 | 237651 | 195353 | 42395 | 8555077
1997/11/14 | 18:00:00 | 1997/11/14 18:00 | 200.819 | 2.385 | 164.261 | 36.558 | 239840 | 196463 | 43377 | 8751540
1997/11/14 | 18:20:00 | 1997/11/14 18:20 | 202.725 | 2.393 | 165.341 | 37.384 | 242126 | 197761 | 44365 | 8949301
1997/11/14 | 18:40:00 | 1997/11/14 18:40 | 204.63 | 2.401 | 166.415 | 38.215 | 244413 | 199053 | 45360 | 9148354
1997/11/14 | 19:00:00 | 1997/11/14 19:00 | 206.536 | 2.409 | 167.484 | 39.052 | 246699 | 200339 | 46361 | 9348693
1997/11/14 | 19:20:00 | 1997/11/14 19:20 | 208.441 | 2.417 | 168.547 | 39.894 | 248986 | 201618 | 47368 | 9550311
1997/11/14 | 19:40:00 | 1997/11/14 19:40 | 210.346 | 2.424 | 169.604 | 40.742 | 251272 | 202890 | 48382 | 9753201
1997/11/14 | 20:00:00 | 1997/11/14 20:00 | 212.252 | 2.432 | 170.657 | 41.595 | 253559 | 204157 | 49402 | 9957358
1997/11/14 | 20:20:00 | 1997/11/14 20:20 | 214.157 | 2.44 | 171.704 | 42.453 | 255845 | 205417 | 50428 | 10162775
1997/11/14 | 20:40:00 | 1997/11/14 20:40 | 216.063 | 2.448 | 172.747 | 43.316 | 258132 | 206671 | 51461 | 10369446
1997/11/14 | 21:00:00 | 1997/11/14 21:00 | 217.968 | 2.456 | 173.783 | 44.185 | 260418 | 207918 | 52500 | 10577364
1997/11/14 | 21:20:00 | 1997/11/14 21:20 | 219.874 | 2.464 | 174.816 | 45.058 | 262705 | 209160 | 53546 | 10786524
1997/11/14 | 21:40:00 | 1997/11/14 21:40 | 221.779 | 2.472 | 175.842 | 45.937 | 264992 | 210395 | 54597 | 10996919
1997/11/14 | 22:00:00 | 1997/11/14 22:00 | 223.684 | 2.48 | 176.863 | 46.821 | 267278 | 211623 | 55655 | 11208542
1997/11/14 | 22:20:00 | 1997/11/14 22:20 | 225.59 | 2.488 | 177.88 | 47.71 | 269565 | 212846 | 56719 | 11421388
1997/11/14 | 22:40:00 | 1997/11/14 22:40 | 227.495 | 2.496 | 178.891 | 48.604 | 271851 | 214062 | 57789 | 11635450
1997/11/14 | 23:00:00 | 1997/11/14 23:00 | 229.401 | 2.504 | 179.898 | 49.503 | 274138 | 215273 | 58865 | 11850723
1997/11/14 | 23:20:00 | 1997/11/14 23:20 | 231.306 | 2.511 | 180.898 | 50.408 | 276424 | 216477 | 59947 | 12067200
1997/11/14 | 23:40:00 | 1997/11/14 23:40 | 233.747 | 2.521 | 182.429 | 51.318 | 278968 | 217996 | 61036 | 12285196
1997/11/15 | 00:00:00 | 1997/11/15 00:00 | 236.322 | 2.531 | 184.085 | 52.237 | 282041 | 219908 | 62133 | 12505104
1997/11/15 | 00:20:00 | 1997/11/15 00:20 | 238.897 | 2.54 | 185.733 | 53.164 | 285131 | 221891 | 63240 | 12726995
1997/11/15 | 00:40:00 | 1997/11/15 00:40 | 241.471 | 2.55 | 187.372 | 54.099 | 288221 | 223863 | 64358 | 12950858
1997/11/15 | 01:00:00 | 1997/11/15 01:00 | 244.046 | 2.56 | 189.004 | 55.042 | 291310 | 225826 | 65485 | 13176684
1997/11/15 | 01:20:00 | 1997/11/15 01:20 | 246.621 | 2.57 | 190.627 | 55.994 | 294400 | 227779 | 66621 | 13404463
1997/11/15 | 01:40:00 | 1997/11/15 01:40 | 249.196 | 2.58 | 192.243 | 56.953 | 297490 | 229722 | 67768 | 13634185
1997/11/15 | 02:00:00 | 1997/11/15 02:00 | 251.77 | 2.589 | 193.849 | 57.921 | 300580 | 231655 | 68924 | 13865840
1997/11/15 | 02:20:00 | 1997/11/15 02:20 | 254.345 | 2.599 | 195.448 | 58.897 | 303669 | 233579 | 70090 | 14099419
1997/11/15 | 02:40:00 | 1997/11/15 02:40 | 256.92 | 2.609 | 197.04 | 59.88 | 306759 | 235493 | 71266 | 14334912
1997/11/15 | 03:00:00 | 1997/11/15 03:00 | 259.495 | 2.619 | 198.623 | 60.872 | 309849 | 237398 | 72451 | 14572310
1997/11/15 | 03:20:00 | 1997/11/15 03:20 | 262.069 | 2.629 | 200.198 | 61.871 | 312939 | 239292 | 73646 | 14811602
1997/11/15 | 03:40:00 | 1997/11/15 03:40 | 264.644 | 2.638 | 201.765 | 62.879 | 316028 | 241178 | 74850 | 15052780
1997/11/15 | 04:00:00 | 1997/11/15 04:00 | 267.219 | 2.648 | 203.325 | 63.894 | 319118 | 243054 | 76064 | 15295834
1997/11/15 | 04:20:00 | 1997/11/15 04:20 | 269.389 | 2.656 | 204.473 | 64.916 | 322111 | 244679 | 77286 | 15540513
1997/11/15 | 04:40:00 | 1997/11/15 04:40 | 270.951 | 2.662 | 205.009 | 65.942 | 324204 | 245689 | 78515 | 15786202
1997/11/15 | 05:00:00 | 1997/11/15 05:00 | 272.514 | 2.668 | 205.543 | 66.971 | 326079 | 246331 | 79748 | 16032533
1997/11/15 | 05:20:00 | 1997/11/15 05:20 | 274.076 | 2.673 | 206.073 | 68.003 | 327954 | 246969 | 80985 | 16279502
1997/11/15 | 05:40:00 | 1997/11/15 05:40 | 275.639 | 2.679 | 206.602 | 69.037 | 329829 | 247605 | 82224 | 16527107
1997/11/15 | 06:00:00 | 1997/11/15 06:00 | 277.201 | 2.685 | 207.127 | 70.074 | 331704 | 248237 | 83467 | 16775344
1997/11/15 | 06:20:00 | 1997/11/15 06:20 | 278.764 | 2.69 | 207.65 | 71.114 | 333579 | 248866 | 84713 | 17024210
1997/11/15 | 06:40:00 | 1997/11/15 06:40 | 279.584 | 2.693 | 207.43 | 72.154 | 335231 | 249048 | 85961 | 17273258
1997/11/15 | 07:00:00 | 1997/11/15 07:00 | 279.661 | 2.693 | 206.47 | 73.191 | 335547 | 248340 | 87207 | 17521598
1997/11/15 | 07:20:00 | 1997/11/15 07:20 | 279.739 | 2.694 | 205.515 | 74.224 | 335640 | 247191 | 88449 | 17768789
1997/11/15 | 07:40:00 | 1997/11/15 07:40 | 279.816 | 2.694 | 204.564 | 75.252 | 335733 | 246048 | 89685 | 18014837
1997/11/15 | 08:00:00 | 1997/11/15 08:00 | 279.894 | 2.694 | 203.619 | 76.275 | 335826 | 244910 | 90916 | 18259747
1997/11/15 | 08:20:00 | 1997/11/15 08:20 | 279.971 | 2.695 | 202.678 | 77.293 | 335919 | 243778 | 92141 | 18503525
1997/11/15 | 08:40:00 | 1997/11/15 08:40 | 280.049 | 2.695 | 201.742 | 78.307 | 336012 | 242652 | 93360 | 18746177
1997/11/15 | 09:00:00 | 1997/11/15 09:00 | 279.491 | 2.693 | 200.177 | 79.314 | 335991 | 241152 | 94572 | 18746177
1997/11/15 | 09:20:00 | 1997/11/15 09:20 | 277.453 | 2.685 | 197.143 | 80.31 | 334166 | 238392 | 95774 | 18746177
1997/11/15 | 09:40:00 | 1997/11/15 09:40 | 275.414 | 2.678 | 194.124 | 81.29 | 331720 | 234760 | 96960 | 18746177
1997/11/15 | 10:00:00 | 1997/11/15 10:00 | 273.375 | 2.671 | 191.119 | 82.256 | 329273 | 231146 | 98128 | 18746177
1997/11/15 | 10:20:00 | 1997/11/15 10:20 | 271.336 | 2.663 | 188.13 | 83.206 | 326827 | 227549 | 99277 | 18746177
1997/11/15 | 10:40:00 | 1997/11/15 10:40 | 269.298 | 2.656 | 185.156 | 84.142 | 324381 | 223972 | 100409 | 18746177
1997/11/15 | 11:00:00 | 1997/11/15 11:00 | 267.259 | 2.648 | 182.196 | 85.063 | 321934 | 220412 | 101523 | 18746177
1997/11/15 | 11:20:00 | 1997/11/15 11:20 | 264.744 | 2.639 | 178.777 | 85.967 | 319373 | 216584 | 102618 | 18746177
1997/11/15 | 11:40:00 | 1997/11/15 11:40 | 261.513 | 2.627 | 174.66 | 86.853 | 315754 | 212062 | 103692 | 18746177
1997/11/15 | 12:00:00 | 1997/11/15 12:00 | 258.283 | 2.614 | 170.565 | 87.718 | 311878 | 207135 | 104743 | 18746177
1997/11/15 | 12:20:00 | 1997/11/15 12:20 | 255.052 | 2.602 | 166.489 | 88.563 | 308001 | 202232 | 105769 | 18746177
1997/11/15 | 12:40:00 | 1997/11/15 12:40 | 251.822 | 2.59 | 162.435 | 89.387 | 304125 | 197354 | 106770 | 18746177
1997/11/15 | 13:00:00 | 1997/11/15 13:00 | 248.592 | 2.577 | 158.401 | 90.191 | 300248 | 192501 | 107747 | 18746177
1997/11/15 | 13:20:00 | 1997/11/15 13:20 | 245.361 | 2.565 | 154.386 | 90.975 | 296372 | 187672 | 108700 | 18746177
1997/11/15 | 13:40:00 | 1997/11/15 13:40 | 242.131 | 2.553 | 150.392 | 91.739 | 292495 | 182866 | 109629 | 18746177
1997/11/15 | 14:00:00 | 1997/11/15 14:00 | 238.9 | 2.54 | 146.417 | 92.483 | 288619 | 178085 | 110533 | 18746177
1997/11/15 | 14:20:00 | 1997/11/15 14:20 | 235.67 | 2.528 | 142.463 | 93.207 | 284742 | 173328 | 111414 | 18746177
1997/11/15 | 14:40:00 | 1997/11/15 14:40 | 232.439 | 2.516 | 138.528 | 93.911 | 280866 | 168594 | 112271 | 18746177
1997/11/15 | 15:00:00 | 1997/11/15 15:00 | 229.102 | 2.502 | 134.506 | 94.596 | 276970 | 163820 | 113104 | 18746177
1997/11/15 | 15:20:00 | 1997/11/15 15:20 | 225.516 | 2.487 | 130.257 | 95.259 | 272771 | 158858 | 113913 | 18746177
1997/11/15 | 15:40:00 | 1997/11/15 15:40 | 221.929 | 2.472 | 126.027 | 95.902 | 268467 | 153771 | 114696 | 18746177
1997/11/15 | 16:00:00 | 1997/11/15 16:00 | 218.343 | 2.456 | 121.82 | 96.523 | 264163 | 148709 | 115455 | 18746177
1997/11/15 | 16:20:00 | 1997/11/15 16:20 | 214.756 | 2.441 | 117.633 | 97.123 | 259859 | 143672 | 116187 | 18746177
1997/11/15 | 16:40:00 | 1997/11/15 16:40 | 211.17 | 2.425 | 113.468 | 97.702 | 255555 | 138661 | 116895 | 18746177
1997/11/15 | 17:00:00 | 1997/11/15 17:00 | 207.583 | 2.41 | 109.323 | 98.26 | 251252 | 133674 | 117577 | 18746177
1997/11/15 | 17:20:00 | 1997/11/15 17:20 | 203.997 | 2.394 | 105.199 | 98.798 | 246948 | 128713 | 118235 | 18746177
1997/11/15 | 17:40:00 | 1997/11/15 17:40 | 200.41 | 2.379 | 101.095 | 99.315 | 242644 | 123776 | 118868 | 18746177
1997/11/15 | 18:00:00 | 1997/11/15 18:00 | 196.823 | 2.364 | 97.011 | 99.812 | 238340 | 118864 | 119476 | 18746177
1997/11/15 | 18:20:00 | 1997/11/15 18:20 | 193.237 | 2.348 | 92.949 | 100.288 | 234036 | 113976 | 120060 | 18746177
1997/11/15 | 18:40:00 | 1997/11/15 18:40 | 189.65 | 2.333 | 88.907 | 100.743 | 229732 | 109113 | 120619 | 18746177
1997/11/15 | 19:00:00 | 1997/11/15 19:00 | 186.064 | 2.317 | 84.885 | 101.179 | 225429 | 104275 | 121154 | 18746177
1997/11/15 | 19:20:00 | 1997/11/15 19:20 | 182.477 | 2.302 | 80.882 | 101.595 | 221125 | 99460 | 121664 | 18746177
1997/11/15 | 19:40:00 | 1997/11/15 19:40 | 178.891 | 2.286 | 76.901 | 101.99 | 216821 | 94670 | 122151 | 18746177
1997/11/15 | 20:00:00 | 1997/11/15 20:00 | 175.304 | 2.271 | 72.939 | 102.365 | 212517 | 89904 | 122613 | 18746177
1997/11/15 | 20:20:00 | 1997/11/15 20:20 | 172.012 | 2.254 | 69.29 | 102.722 | 208390 | 85337 | 123052 | 18746177
1997/11/15 | 20:40:00 | 1997/11/15 20:40 | 168.72 | 2.237 | 65.66 | 103.06 | 204439 | 80970 | 123469 | 18746177
1997/11/15 | 21:00:00 | 1997/11/15 21:00 | 165.428 | 2.22 | 62.048 | 103.38 | 200489 | 76625 | 123864 | 18746177
1997/11/15 | 21:20:00 | 1997/11/15 21:20 | 162.136 | 2.203 | 58.454 | 103.682 | 196538 | 72301 | 124237 | 18746177
1997/11/15 | 21:40:00 | 1997/11/15 21:40 | 158.843 | 2.186 | 54.877 | 103.966 | 192587 | 67998 | 124589 | 18746177
1997/11/15 | 22:00:00 | 1997/11/15 22:00 | 155.551 | 2.169 | 51.319 | 104.232 | 188637 | 63717 | 124919 | 18746177
1997/11/15 | 22:20:00 | 1997/11/15 22:20 | 152.259 | 2.151 | 47.778 | 104.481 | 184686 | 59458 | 125228 | 18746177
1997/11/15 | 22:40:00 | 1997/11/15 22:40 | 148.967 | 2.134 | 44.256 | 104.711 | 180736 | 55220 | 125515 | 18746177
1997/11/15 | 23:00:00 | 1997/11/15 23:00 | 145.675 | 2.117 | 40.75 | 104.925 | 176785 | 51004 | 125782 | 18746177
1997/11/15 | 23:20:00 | 1997/11/15 23:20 | 142.383 | 2.1 | 37.263 | 105.12 | 172834 | 46808 | 126027 | 18746177
1997/11/15 | 23:40:00 | 1997/11/15 23:40 | 139.09 | 2.083 | 33.792 | 105.298 | 168884 | 42633 | 126251 | 18746177
1997/11/16 | 00:00:00 | 1997/11/16 00:00 | 135.798 | 2.066 | 30.339 | 105.459 | 164933 | 38479 | 126454 | 18746177
1997/11/16 | 00:20:00 | 1997/11/16 00:20 | 132.506 | 2.049 | 26.904 | 105.602 | 160983 | 34346 | 126637 | 18746177
1997/11/16 | 00:40:00 | 1997/11/16 00:40 | 129.214 | 2.032 | 23.485 | 105.729 | 157032 | 30233 | 126799 | 18746177
1997/11/16 | 01:00:00 | 1997/11/16 01:00 | 125.922 | 2.015 | 20.084 | 105.838 | 153081 | 26142 | 126940 | 18746177
1997/11/16 | 01:20:00 | 1997/11/16 01:20 | 122.63 | 1.998 | 16.7 | 105.93 | 149131 | 22071 | 127061 | 18746177
1997/11/16 | 01:40:00 | 1997/11/16 01:40 | 119.337 | 1.981 | 13.332 | 106.005 | 145180 | 18019 | 127161 | 18746177
1997/11/16 | 02:00:00 | 1997/11/16 02:00 | 117.528 | 1.97 | 11.461 | 106.067 | 142030 | 14875 | 127244 | 18746177
1997/11/16 | 02:20:00 | 1997/11/16 02:20 | 115.882 | 1.96 | 9.761 | 106.121 | 140046 | 12733 | 127313 | 18746177
1997/11/16 | 02:40:00 | 1997/11/16 02:40 | 114.237 | 1.95 | 8.072 | 106.165 | 138072 | 10700 | 127372 | 18746177
1997/11/16 | 03:00:00 | 1997/11/16 03:00 | 112.592 | 1.941 | 6.39 | 106.202 | 136098 | 8677 | 127420 | 18746177
1997/11/16 | 03:20:00 | 1997/11/16 03:20 | 110.947 | 1.931 | 4.718 | 106.229 | 134123 | 6665 | 127459 | 18746177
1997/11/16 | 03:40:00 | 1997/11/16 03:40 | 109.302 | 1.921 | 3.053 | 106.249 | 132149 | 4662 | 127487 | 18746177
1997/11/16 | 04:00:00 | 1997/11/16 04:00 | 108.173 | 1.914 | 1.912 | 106.261 | 130268 | 2979 | 127506 | 18746177
1997/11/16 | 04:20:00 | 1997/11/16 04:20 | 108.248 | 1.915 | 1.977 | 106.271 | 129852 | 2333 | 127519 | 18746177
1997/11/16 | 04:40:00 | 1997/11/16 04:40 | 108.323 | 1.915 | 2.042 | 106.281 | 129942 | 2411 | 127531 | 18746177
1997/11/16 | 05:00:00 | 1997/11/16 05:00 | 108.398 | 1.916 | 2.107 | 106.291 | 130032 | 2489 | 127544 | 18746177
1997/11/16 | 05:20:00 | 1997/11/16 05:20 | 108.473 | 1.916 | 2.171 | 106.302 | 130122 | 2566 | 127556 | 18746177
1997/11/16 | 05:40:00 | 1997/11/16 05:40 | 108.548 | 1.916 | 2.235 | 106.313 | 130212 | 2643 | 127569 | 18746177
1997/11/16 | 06:00:00 | 1997/11/16 06:00 | 108.623 | 1.917 | 2.298 | 106.325 | 130302 | 2720 | 127583 | 18746177
1997/11/16 | 06:20:00 | 1997/11/16 06:20 | 108.698 | 1.917 | 2.362 | 106.336 | 130392 | 2796 | 127597 | 18746177
1997/11/16 | 06:40:00 | 1997/11/16 06:40 | 108.773 | 1.918 | 2.425 | 106.348 | 130482 | 2872 | 127611 | 18746177
1997/11/16 | 07:00:00 | 1997/11/16 07:00 | 108.23 | 1.914 | 1.871 | 106.359 | 130350 | 2577 | 127624 | 18746177
1997/11/16 | 07:20:00 | 1997/11/16 07:20 | 107.277 | 1.908 | 0.911 | 106.366 | 129304 | 1669 | 127635 | 18746177
1997/11/16 | 07:40:00 | 1997/11/16 07:40 | 106.323 | 1.902 | 0 | 106.323 | 128160 | 547 | 127613 | 18746177
1997/11/16 | 08:00:00 | 1997/11/16 08:00 | 105.369 | 1.896 | 0 | 105.369 | 127015 | 0 | 127015 | 18746177
1997/11/16 | 08:20:00 | 1997/11/16 08:20 | 104.416 | 1.891 | 0 | 104.416 | 125871 | 0 | 125871 | 18746177
1997/11/16 | 08:40:00 | 1997/11/16 08:40 | 103.462 | 1.885 | 0 | 103.462 | 124726 | 0 | 124727 | 18746177
1997/11/16 | 09:00:00 | 1997/11/16 09:00 | 102.508 | 1.879 | 0 | 102.508 | 123582 | 0 | 123582 | 18746177
1997/11/16 | 09:20:00 | 1997/11/16 09:20 | 101.554 | 1.873 | 0 | 101.554 | 122438 | 0 | 122437 | 18746177
1997/11/16 | 09:40:00 | 1997/11/16 09:40 | 100.601 | 1.867 | 0 | 100.601 | 121293 | 0 | 121293 | 18746177
1997/11/16 | 10:00:00 | 1997/11/16 10:00 | 99.218 | 1.857 | 0 | 99.218 | 119917 | 0 | 119891 | 18746177
1997/11/16 | 10:20:00 | 1997/11/16 10:20 | 97.788 | 1.847 | 0 | 97.788 | 118204 | 0 | 118204 | 18746177
1997/11/16 | 10:40:00 | 1997/11/16 10:40 | 96.358 | 1.837 | 0 | 96.358 | 116488 | 0 | 116488 | 18746177
1997/11/16 | 11:00:00 | 1997/11/16 11:00 | 94.928 | 1.827 | 0 | 94.928 | 114771 | 0 | 114772 | 18746177
1997/11/16 | 11:20:00 | 1997/11/16 11:20 | 93.498 | 1.818 | 0 | 93.498 | 113055 | 0 | 113056 | 18746177
1997/11/16 | 11:40:00 | 1997/11/16 11:40 | 92.067 | 1.808 | 0 | 92.067 | 111339 | 0 | 111339 | 18746177
1997/11/16 | 12:00:00 | 1997/11/16 12:00 | 90.637 | 1.798 | 0 | 90.637 | 109623 | 0 | 109622 | 18746177
1997/11/16 | 12:20:00 | 1997/11/16 12:20 | 89.207 | 1.788 | 0 | 89.207 | 107907 | 0 | 107906 | 18746177
1997/11/16 | 12:40:00 | 1997/11/16 12:40 | 87.777 | 1.778 | 0 | 87.777 | 106190 | 0 | 106190 | 18746177
1997/11/16 | 13:00:00 | 1997/11/16 13:00 | 86.347 | 1.768 | 0 | 86.347 | 104474 | 0 | 104474 | 18746177
1997/11/16 | 13:20:00 | 1997/11/16 13:20 | 84.917 | 1.758 | 0 | 84.917 | 102758 | 0 | 102758 | 18746177
1997/11/16 | 13:40:00 | 1997/11/16 13:40 | 83.486 | 1.748 | 0 | 83.486 | 101042 | 0 | 101042 | 18746177
1997/11/16 | 14:00:00 | 1997/11/16 14:00 | 82.056 | 1.739 | 0 | 82.056 | 99326 | 0 | 99325 | 18746177
1997/11/16 | 14:20:00 | 1997/11/16 14:20 | 80.626 | 1.729 | 0 | 80.626 | 97609 | 0 | 97609 | 18746177
1997/11/16 | 14:40:00 | 1997/11/16 14:40 | 79.196 | 1.719 | 0 | 79.196 | 95893 | 0 | 95893 | 18746177
1997/11/16 | 15:00:00 | 1997/11/16 15:00 | 77.766 | 1.709 | 0 | 77.766 | 94177 | 0 | 94177 | 18746177
1997/11/16 | 15:20:00 | 1997/11/16 15:20 | 76.768 | 1.702 | 0 | 76.768 | 92642 | 0 | 92720 | 18746177
1997/11/16 | 15:40:00 | 1997/11/16 15:40 | 75.955 | 1.696 | 0 | 75.955 | 91634 | 0 | 91634 | 18746177
1997/11/16 | 16:00:00 | 1997/11/16 16:00 | 75.142 | 1.689 | 0 | 75.142 | 90658 | 0 | 90658 | 18746177
1997/11/16 | 16:20:00 | 1997/11/16 16:20 | 74.329 | 1.683 | 0 | 74.329 | 89683 | 0 | 89683 | 18746177
1997/11/16 | 16:40:00 | 1997/11/16 16:40 | 74.046 | 1.681 | 0 | 74.046 | 88961 | 0 | 89025 | 18746177
1997/11/16 | 17:00:00 | 1997/11/16 17:00 | 73.895 | 1.68 | 0 | 73.895 | 88765 | 0 | 88765 | 18746177
1997/11/16 | 17:20:00 | 1997/11/16 17:20 | 73.745 | 1.679 | 0 | 73.745 | 88584 | 0 | 88584 | 18746177
1997/11/16 | 17:40:00 | 1997/11/16 17:40 | 73.594 | 1.678 | 0 | 73.594 | 88403 | 0 | 88403 | 18746177
1997/11/16 | 18:00:00 | 1997/11/16 18:00 | 73.443 | 1.676 | 0 | 73.443 | 88222 | 0 | 88222 | 18746177
1997/11/16 | 18:20:00 | 1997/11/16 18:20 | 73.293 | 1.675 | 0 | 73.293 | 88042 | 0 | 88042 | 18746177
1997/11/16 | 18:40:00 | 1997/11/16 18:40 | 73.142 | 1.674 | 0 | 73.142 | 87861 | 0 | 87861 | 18746177
1997/11/16 | 19:00:00 | 1997/11/16 19:00 | 72.991 | 1.673 | 0 | 72.991 | 87680 | 0 | 87680 | 18746177
1997/11/16 | 19:20:00 | 1997/11/16 19:20 | 72.841 | 1.672 | 0 | 72.841 | 87499 | 0 | 87499 | 18746177
1997/11/16 | 19:40:00 | 1997/11/16 19:40 | 72.69 | 1.671 | 0 | 72.69 | 87318 | 0 | 87319 | 18746177
1997/11/16 | 20:00:00 | 1997/11/16 20:00 | 72.539 | 1.669 | 0 | 72.539 | 87138 | 0 | 87137 | 18746177
1997/11/16 | 20:20:00 | 1997/11/16 20:20 | 72.389 | 1.668 | 0 | 72.389 | 86957 | 0 | 86957 | 18746177
1997/11/16 | 20:40:00 | 1997/11/16 20:40 | 72.238 | 1.667 | 0 | 72.238 | 86776 | 0 | 86776 | 18746177
1997/11/16 | 21:00:00 | 1997/11/16 21:00 | 72.168 | 1.667 | 0 | 72.168 | 86639 | 0 | 86644 | 18746177
1997/11/16 | 21:20:00 | 1997/11/16 21:20 | 72.107 | 1.666 | 0 | 72.107 | 86565 | 0 | 86565 | 18746177
1997/11/16 | 21:40:00 | 1997/11/16 21:40 | 72.047 | 1.666 | 0 | 72.047 | 86492 | 0 | 86492 | 18746177
1997/11/16 | 22:00:00 | 1997/11/16 22:00 | 71.986 | 1.665 | 0 | 71.986 | 86419 | 0 | 86420 | 18746177
1997/11/16 | 22:20:00 | 1997/11/16 22:20 | 71.925 | 1.665 | 0 | 71.925 | 86346 | 0 | 86347 | 18746177
1997/11/16 | 22:40:00 | 1997/11/16 22:40 | 71.864 | 1.664 | 0 | 71.864 | 86273 | 0 | 86273 | 18746177
1997/11/16 | 23:00:00 | 1997/11/16 23:00 | 71.803 | 1.664 | 0 | 71.803 | 86200 | 0 | 86200 | 18746177
1997/11/16 | 23:20:00 | 1997/11/16 23:20 | 71.742 | 1.663 | 0 | 71.742 | 86127 | 0 | 86127 | 18746177
1997/11/16 | 23:40:00 | 1997/11/16 23:40 | 71.682 | 1.663 | 0 | 71.682 | 86054 | 0 | 86054 | 18746177
1997/11/17 | 00:00:00 | 1997/11/17 00:00 | 71.621 | 1.662 | 0 | 71.621 | 85982 | 0 | 85982 | 18746177
1997/11/17 | 00:20:00 | 1997/11/17 00:20 | 71.56 | 1.662 | 0 | 71.56 | 85909 | 0 | 85909 | 18746177
1997/11/17 | 00:40:00 | 1997/11/17 00:40 | 71.499 | 1.661 | 0 | 71.499 | 85836 | 0 | 85835 | 18746177
1997/11/17 | 01:00:00 | 1997/11/17 01:00 | 71.438 | 1.661 | 0 | 71.438 | 85763 | 0 | 85762 | 18746177
1997/11/17 | 01:20:00 | 1997/11/17 01:20 | 71.378 | 1.66 | 0 | 71.378 | 85690 | 0 | 85690 | 18746177
1997/11/17 | 01:40:00 | 1997/11/17 01:40 | 71.317 | 1.66 | 0 | 71.317 | 85617 | 0 | 85617 | 18746177
1997/11/17 | 02:00:00 | 1997/11/17 02:00 | 71.256 | 1.659 | 0 | 71.256 | 85544 | 0 | 85544 | 18746177
1997/11/17 | 02:20:00 | 1997/11/17 02:20 | 71.195 | 1.659 | 0 | 71.195 | 85471 | 0 | 85471 | 18746177
1997/11/17 | 02:40:00 | 1997/11/17 02:40 | 71.134 | 1.658 | 0 | 71.134 | 85398 | 0 | 85397 | 18746177
1997/11/17 | 03:00:00 | 1997/11/17 03:00 | 71.073 | 1.658 | 0 | 71.073 | 85325 | 0 | 85324 | 18746177
1997/11/17 | 03:20:00 | 1997/11/17 03:20 | 71.013 | 1.658 | 0 | 71.013 | 85252 | 0 | 85252 | 18746177
1997/11/17 | 03:40:00 | 1997/11/17 03:40 | 70.952 | 1.657 | 0 | 70.952 | 85179 | 0 | 85179 | 18746177
1997/11/17 | 04:00:00 | 1997/11/17 04:00 | 70.891 | 1.657 | 0 | 70.891 | 85106 | 0 | 85106 | 18746177
1997/11/17 | 04:20:00 | 1997/11/17 04:20 | 70.83 | 1.656 | 0 | 70.83 | 85033 | 0 | 85033 | 18746177
1997/11/17 | 04:40:00 | 1997/11/17 04:40 | 70.769 | 1.656 | 0 | 70.769 | 84960 | 0 | 84959 | 18746177
1997/11/17 | 05:00:00 | 1997/11/17 05:00 | 70.708 | 1.655 | 0 | 70.708 | 84887 | 0 | 84886 | 18746177
1997/11/17 | 05:20:00 | 1997/11/17 05:20 | 70.648 | 1.655 | 0 | 70.648 | 84814 | 0 | 84814 | 18746177
1997/11/17 | 05:40:00 | 1997/11/17 05:40 | 70.587 | 1.654 | 0 | 70.587 | 84741 | 0 | 84741 | 18746177
1997/11/17 | 06:00:00 | 1997/11/17 06:00 | 70.526 | 1.654 | 0 | 70.526 | 84668 | 0 | 84668 | 18746177
1997/11/17 | 06:20:00 | 1997/11/17 06:20 | 70.465 | 1.653 | 0 | 70.465 | 84595 | 0 | 84595 | 18746177
1997/11/17 | 06:40:00 | 1997/11/17 06:40 | 70.404 | 1.653 | 0 | 70.404 | 84522 | 0 | 84521 | 18746177
1997/11/17 | 07:00:00 | 1997/11/17 07:00 | 70.344 | 1.652 | 0 | 70.344 | 84449 | 0 | 84449 | 18746177
1997/11/17 | 07:20:00 | 1997/11/17 07:20 | 70.283 | 1.652 | 0 | 70.283 | 84376 | 0 | 84376 | 18746177
1997/11/17 | 07:40:00 | 1997/11/17 07:40 | 70.222 | 1.651 | 0 | 70.222 | 84303 | 0 | 84303 | 18746177
1997/11/17 | 08:00:00 | 1997/11/17 08:00 | 70.136 | 1.651 | 0 | 70.136 | 84225 | 0 | 84215 | 18746177
1997/11/17 | 08:20:00 | 1997/11/17 08:20 | 69.992 | 1.649 | 0 | 69.992 | 84077 | 0 | 84077 | 18746177
1997/11/17 | 08:40:00 | 1997/11/17 08:40 | 69.848 | 1.648 | 0 | 69.848 | 83904 | 0 | 83904 | 18746177
1997/11/17 | 09:00:00 | 1997/11/17 09:00 | 69.704 | 1.647 | 0 | 69.704 | 83731 | 0 | 83731 | 18746177
1997/11/17 | 09:20:00 | 1997/11/17 09:20 | 69.56 | 1.646 | 0 | 69.56 | 83558 | 0 | 83558 | 18746177
1997/11/17 | 09:40:00 | 1997/11/17 09:40 | 69.416 | 1.645 | 0 | 69.416 | 83386 | 0 | 83386 | 18746177
1997/11/17 | 10:00:00 | 1997/11/17 10:00 | 69.272 | 1.644 | 0 | 69.272 | 83213 | 0 | 83213 | 18746177
1997/11/17 | 10:20:00 | 1997/11/17 10:20 | 69.128 | 1.643 | 0 | 69.128 | 83040 | 0 | 83040 | 18746177
1997/11/17 | 10:40:00 | 1997/11/17 10:40 | 68.984 | 1.641 | 0 | 68.984 | 82867 | 0 | 82867 | 18746177
1997/11/17 | 11:00:00 | 1997/11/17 11:00 | 68.84 | 1.64 | 0 | 68.84 | 82694 | 0 | 82694 | 18746177
1997/11/17 | 11:20:00 | 1997/11/17 11:20 | 68.696 | 1.639 | 0 | 68.696 | 82522 | 0 | 82522 | 18746177
1997/11/17 | 11:40:00 | 1997/11/17 11:40 | 68.552 | 1.638 | 0 | 68.552 | 82349 | 0 | 82349 | 18746177
1997/11/17 | 12:00:00 | 1997/11/17 12:00 | 68.408 | 1.637 | 0 | 68.408 | 82176 | 0 | 82176 | 18746177
1997/11/17 | 12:20:00 | 1997/11/17 12:20 | 68.264 | 1.636 | 0 | 68.264 | 82003 | 0 | 82003 | 18746177
1997/11/17 | 12:40:00 | 1997/11/17 12:40 | 68.12 | 1.634 | 0 | 68.12 | 81830 | 0 | 81830 | 18746177
1997/11/17 | 13:00:00 | 1997/11/17 13:00 | 67.896 | 1.633 | 0 | 67.896 | 81629 | 0 | 81610 | 18746177
1997/11/17 | 13:20:00 | 1997/11/17 13:20 | 67.62 | 1.63 | 0 | 67.62 | 81310 | 0 | 81310 | 18746177
1997/11/17 | 13:40:00 | 1997/11/17 13:40 | 67.343 | 1.628 | 0 | 67.343 | 80978 | 0 | 80978 | 18746177
1997/11/17 | 14:00:00 | 1997/11/17 14:00 | 67.066 | 1.626 | 0 | 67.066 | 80646 | 0 | 80645 | 18746177
1997/11/17 | 14:20:00 | 1997/11/17 14:20 | 66.79 | 1.623 | 0 | 66.79 | 80314 | 0 | 80314 | 18746177
1997/11/17 | 14:40:00 | 1997/11/17 14:40 | 66.513 | 1.621 | 0 | 66.513 | 79982 | 0 | 79982 | 18746177
1997/11/17 | 15:00:00 | 1997/11/17 15:00 | 66.237 | 1.619 | 0 | 66.237 | 79650 | 0 | 79650 | 18746177
1997/11/17 | 15:20:00 | 1997/11/17 15:20 | 65.96 | 1.616 | 0 | 65.96 | 79318 | 0 | 79318 | 18746177
1997/11/17 | 15:40:00 | 1997/11/17 15:40 | 65.683 | 1.614 | 0 | 65.683 | 78986 | 0 | 78986 | 18746177
1997/11/17 | 16:00:00 | 1997/11/17 16:00 | 65.407 | 1.612 | 0 | 65.407 | 78654 | 0 | 78654 | 18746177
1997/11/17 | 16:20:00 | 1997/11/17 16:20 | 65.13 | 1.609 | 0 | 65.13 | 78322 | 0 | 78322 | 18746177
1997/11/17 | 16:40:00 | 1997/11/17 16:40 | 64.854 | 1.607 | 0 | 64.854 | 77990 | 0 | 77990 | 18746177
1997/11/17 | 17:00:00 | 1997/11/17 17:00 | 64.577 | 1.605 | 0 | 64.577 | 77658 | 0 | 77659 | 18746177
1997/11/17 | 17:20:00 | 1997/11/17 17:20 | 64.3 | 1.603 | 0 | 64.3 | 77326 | 0 | 77326 | 18746177
1997/11/17 | 17:40:00 | 1997/11/17 17:40 | 64.024 | 1.6 | 0 | 64.024 | 76994 | 0 | 76994 | 18746177
1997/11/17 | 18:00:00 | 1997/11/17 18:00 | 63.635 | 1.597 | 0 | 63.635 | 76602 | 0 | 76595 | 18746177
1997/11/17 | 18:20:00 | 1997/11/17 18:20 | 63.233 | 1.593 | 0 | 63.233 | 76121 | 0 | 76121 | 18746177
1997/11/17 | 18:40:00 | 1997/11/17 18:40 | 62.832 | 1.59 | 0 | 62.832 | 75639 | 0 | 75639 | 18746177
1997/11/17 | 19:00:00 | 1997/11/17 19:00 | 62.431 | 1.586 | 0 | 62.431 | 75158 | 0 | 75158 | 18746177
1997/11/17 | 19:20:00 | 1997/11/17 19:20 | 62.03 | 1.583 | 0 | 62.03 | 74676 | 0 | 74677 | 18746177
1997/11/17 | 19:40:00 | 1997/11/17 19:40 | 61.628 | 1.579 | 0 | 61.628 | 74195 | 0 | 74195 | 18746177
1997/11/17 | 20:00:00 | 1997/11/17 20:00 | 61.227 | 1.575 | 0 | 61.227 | 73713 | 0 | 73713 | 18746177
1997/11/17 | 20:20:00 | 1997/11/17 20:20 | 60.826 | 1.572 | 0 | 60.826 | 73231 | 0 | 73232 | 18746177
1997/11/17 | 20:40:00 | 1997/11/17 20:40 | 60.424 | 1.568 | 0 | 60.424 | 72750 | 0 | 72750 | 18746177
1997/11/17 | 21:00:00 | 1997/11/17 21:00 | 60.023 | 1.565 | 0 | 60.023 | 72268 | 0 | 72268 | 18746177
1997/11/17 | 21:20:00 | 1997/11/17 21:20 | 59.622 | 1.561 | 0 | 59.622 | 71787 | 0 | 71787 | 18746177
1997/11/17 | 21:40:00 | 1997/11/17 21:40 | 59.22 | 1.558 | 0 | 59.22 | 71305 | 0 | 71305 | 18746177
1997/11/17 | 22:00:00 | 1997/11/17 22:00 | 58.819 | 1.554 | 0 | 58.819 | 70824 | 0 | 70823 | 18746177
1997/11/17 | 22:20:00 | 1997/11/17 22:20 | 58.418 | 1.55 | 0 | 58.418 | 70342 | 0 | 70342 | 18746177
1997/11/17 | 22:40:00 | 1997/11/17 22:40 | 58.016 | 1.547 | 0 | 58.016 | 69860 | 0 | 69860 | 18746177
1997/11/17 | 23:00:00 | 1997/11/17 23:00 | 57.615 | 1.543 | 0 | 57.615 | 69379 | 0 | 69379 | 18746177
1997/11/17 | 23:20:00 | 1997/11/17 23:20 | 57.214 | 1.54 | 0 | 57.214 | 68897 | 0 | 68897 | 18746177
1997/11/17 | 23:40:00 | 1997/11/17 23:40 | 56.812 | 1.536 | 0 | 56.812 | 68416 | 0 | 68416 | 18746177
1997/11/18 | 00:00:00 | 1997/11/18 00:00 | 56.411 | 1.533 | 0 | 56.411 | 67934 | 0 | 67934 | 18746177
1997/11/18 | 00:20:00 | 1997/11/18 00:20 | 56.01 | 1.529 | 0 | 56.01 | 67452 | 0 | 67453 | 18746177
1997/11/18 | 00:40:00 | 1997/11/18 00:40 | 55.608 | 1.525 | 0 | 55.608 | 66971 | 0 | 66971 | 18746177
1997/11/18 | 01:00:00 | 1997/11/18 01:00 | 54.862 | 1.518 | 0 | 54.862 | 66303 | 0 | 66282 | 18746177
1997/11/18 | 01:20:00 | 1997/11/18 01:20 | 54.077 | 1.51 | 0 | 54.077 | 65364 | 0 | 65363 | 18746177
1997/11/18 | 01:40:00 | 1997/11/18 01:40 | 53.293 | 1.502 | 0 | 53.293 | 64422 | 0 | 64422 | 18746177
1997/11/18 | 02:00:00 | 1997/11/18 02:00 | 52.508 | 1.495 | 0 | 52.508 | 63481 | 0 | 63481 | 18746177
1997/11/18 | 02:20:00 | 1997/11/18 02:20 | 51.724 | 1.487 | 0 | 51.724 | 62539 | 0 | 62539 | 18746177
1997/11/18 | 02:40:00 | 1997/11/18 02:40 | 50.939 | 1.479 | 0 | 50.939 | 61597 | 0 | 61598 | 18746177
1997/11/18 | 03:00:00 | 1997/11/18 03:00 | 50.154 | 1.471 | 0 | 50.154 | 60656 | 0 | 60656 | 18746177
1997/11/18 | 03:20:00 | 1997/11/18 03:20 | 49.37 | 1.463 | 0 | 49.37 | 59714 | 0 | 59714 | 18746177
1997/11/18 | 03:40:00 | 1997/11/18 03:40 | 48.585 | 1.456 | 0 | 48.585 | 58773 | 0 | 58773 | 18746177
1997/11/18 | 04:00:00 | 1997/11/18 04:00 | 47.8 | 1.448 | 0 | 47.8 | 57831 | 0 | 57831 | 18746177
1997/11/18 | 04:20:00 | 1997/11/18 04:20 | 47.016 | 1.44 | 0 | 47.016 | 56890 | 0 | 56890 | 18746177
1997/11/18 | 04:40:00 | 1997/11/18 04:40 | 46.231 | 1.432 | 0 | 46.231 | 55948 | 0 | 55948 | 18746177
1997/11/18 | 05:00:00 | 1997/11/18 05:00 | 45.446 | 1.424 | 0 | 45.446 | 55007 | 0 | 55006 | 18746177
1997/11/18 | 05:20:00 | 1997/11/18 05:20 | 44.662 | 1.417 | 0 | 44.662 | 54065 | 0 | 54065 | 18746177
1997/11/18 | 05:40:00 | 1997/11/18 05:40 | 44.167 | 1.411 | 0 | 44.167 | 53262 | 0 | 53297 | 18746177
1997/11/18 | 06:00:00 | 1997/11/18 06:00 | 43.745 | 1.407 | 0 | 43.745 | 52747 | 0 | 52747 | 18746177
1997/11/18 | 06:20:00 | 1997/11/18 06:20 | 43.322 | 1.402 | 0 | 43.322 | 52240 | 0 | 52240 | 18746177
1997/11/18 | 06:40:00 | 1997/11/18 06:40 | 42.9 | 1.397 | 0 | 42.9 | 51733 | 0 | 51733 | 18746177
1997/11/18 | 07:00:00 | 1997/11/18 07:00 | 42.477 | 1.393 | 0 | 42.477 | 51226 | 0 | 51226 | 18746177
1997/11/18 | 07:20:00 | 1997/11/18 07:20 | 42.055 | 1.388 | 0 | 42.055 | 50719 | 0 | 50719 | 18746177
1997/11/18 | 07:40:00 | 1997/11/18 07:40 | 41.632 | 1.383 | 0 | 41.632 | 50212 | 0 | 50212 | 18746177
1997/11/18 | 08:00:00 | 1997/11/18 08:00 | 41.21 | 1.378 | 0 | 41.21 | 49705 | 0 | 49705 | 18746177
1997/11/18 | 08:20:00 | 1997/11/18 08:20 | 40.787 | 1.374 | 0 | 40.787 | 49198 | 0 | 49198 | 18746177
1997/11/18 | 08:40:00 | 1997/11/18 08:40 | 40.365 | 1.369 | 0 | 40.365 | 48692 | 0 | 48691 | 18746177
1997/11/18 | 09:00:00 | 1997/11/18 09:00 | 39.943 | 1.364 | 0 | 39.943 | 48185 | 0 | 48185 | 18746177
1997/11/18 | 09:20:00 | 1997/11/18 09:20 | 39.584 | 1.36 | 0 | 39.584 | 47705 | 0 | 47716 | 18746177
1997/11/18 | 09:40:00 | 1997/11/18 09:40 | 39.253 | 1.356 | 0 | 39.253 | 47303 | 0 | 47302 | 18746177
1997/11/18 | 10:00:00 | 1997/11/18 10:00 | 38.922 | 1.352 | 0 | 38.922 | 46905 | 0 | 46905 | 18746177
1997/11/18 | 10:20:00 | 1997/11/18 10:20 | 38.592 | 1.348 | 0 | 38.592 | 46508 | 0 | 46508 | 18746177
1997/11/18 | 10:40:00 | 1997/11/18 10:40 | 38.261 | 1.344 | 0 | 38.261 | 46111 | 0 | 46112 | 18746177
1997/11/18 | 11:00:00 | 1997/11/18 11:00 | 37.93 | 1.34 | 0 | 37.93 | 45714 | 0 | 45715 | 18746177
1997/11/18 | 11:20:00 | 1997/11/18 11:20 | 37.599 | 1.335 | 0 | 37.599 | 45317 | 0 | 45317 | 18746177
1997/11/18 | 11:40:00 | 1997/11/18 11:40 | 37.268 | 1.331 | 0 | 37.268 | 44920 | 0 | 44920 | 18746177
1997/11/18 | 12:00:00 | 1997/11/18 12:00 | 36.937 | 1.327 | 0 | 36.937 | 44523 | 0 | 44523 | 18746177
1997/11/18 | 12:20:00 | 1997/11/18 12:20 | 36.606 | 1.323 | 0 | 36.606 | 44126 | 0 | 44126 | 18746177
1997/11/18 | 12:40:00 | 1997/11/18 12:40 | 36.275 | 1.319 | 0 | 36.275 | 43729 | 0 | 43729 | 18746177
1997/11/18 | 13:00:00 | 1997/11/18 13:00 | 35.944 | 1.315 | 0 | 35.944 | 43332 | 0 | 43331 | 18746177
1997/11/18 | 13:20:00 | 1997/11/18 13:20 | 35.613 | 1.311 | 0 | 35.613 | 42935 | 0 | 42934 | 18746177
1997/11/18 | 13:40:00 | 1997/11/18 13:40 | 35.282 | 1.307 | 0 | 35.282 | 42537 | 0 | 42537 | 18746177
1997/11/18 | 14:00:00 | 1997/11/18 14:00 | 34.952 | 1.303 | 0 | 34.952 | 42140 | 0 | 42140 | 18746177
1997/11/18 | 14:20:00 | 1997/11/18 14:20 | 34.621 | 1.298 | 0 | 34.621 | 41743 | 0 | 41744 | 18746177
1997/11/18 | 14:40:00 | 1997/11/18 14:40 | 34.29 | 1.294 | 0 | 34.29 | 41346 | 0 | 41347 | 18746177
1997/11/18 | 15:00:00 | 1997/11/18 15:00 | 33.959 | 1.29 | 0 | 33.959 | 40949 | 0 | 40949 | 18746177
1997/11/18 | 15:20:00 | 1997/11/18 15:20 | 33.628 | 1.286 | 0 | 33.628 | 40552 | 0 | 40552 | 18746177
1997/11/18 | 15:40:00 | 1997/11/18 15:40 | 33.297 | 1.282 | 0 | 33.297 | 40155 | 0 | 40155 | 18746177
1997/11/18 | 16:00:00 | 1997/11/18 16:00 | 32.966 | 1.278 | 0 | 32.966 | 39758 | 0 | 39758 | 18746177
1997/11/18 | 16:20:00 | 1997/11/18 16:20 | 32.635 | 1.274 | 0 | 32.635 | 39361 | 0 | 39361 | 18746177
1997/11/18 | 16:40:00 | 1997/11/18 16:40 | 32.304 | 1.27 | 0 | 32.304 | 38964 | 0 | 38963 | 18746177
1997/11/18 | 17:00:00 | 1997/11/18 17:00 | 31.973 | 1.265 | 0 | 31.973 | 38567 | 0 | 38566 | 18746177
1997/11/18 | 17:20:00 | 1997/11/18 17:20 | 31.704 | 1.262 | 0 | 31.704 | 38184 | 0 | 38206 | 18746177
1997/11/18 | 17:40:00 | 1997/11/18 17:40 | 31.527 | 1.26 | 0 | 31.527 | 37939 | 0 | 37939 | 18746177
1997/11/18 | 18:00:00 | 1997/11/18 18:00 | 31.35 | 1.257 | 0 | 31.35 | 37726 | 0 | 37726 | 18746177
1997/11/18 | 18:20:00 | 1997/11/18 18:20 | 31.173 | 1.255 | 0 | 31.173 | 37514 | 0 | 37514 | 18746177
1997/11/18 | 18:40:00 | 1997/11/18 18:40 | 30.996 | 1.253 | 0 | 30.996 | 37301 | 0 | 37301 | 18746177
1997/11/18 | 19:00:00 | 1997/11/18 19:00 | 30.819 | 1.25 | 0 | 30.819 | 37088 | 0 | 37089 | 18746177
1997/11/18 | 19:20:00 | 1997/11/18 19:20 | 30.641 | 1.248 | 0 | 30.641 | 36876 | 0 | 36876 | 18746177
1997/11/18 | 19:40:00 | 1997/11/18 19:40 | 30.464 | 1.245 | 0 | 30.464 | 36663 | 0 | 36663 | 18746177
1997/11/18 | 20:00:00 | 1997/11/18 20:00 | 30.287 | 1.243 | 0 | 30.287 | 36451 | 0 | 36451 | 18746177
1997/11/18 | 20:20:00 | 1997/11/18 20:20 | 29.807 | 1.236 | 0 | 29.807 | 36056 | 0 | 36056 | 18746177
1997/11/18 | 20:40:00 | 1997/11/18 20:40 | 29.326 | 1.228 | 0 | 29.326 | 35480 | 0 | 35480 | 18746177
1997/11/18 | 21:00:00 | 1997/11/18 21:00 | 28.845 | 1.221 | 0 | 28.845 | 34903 | 0 | 34903 | 18746177
1997/11/18 | 21:20:00 | 1997/11/18 21:20 | 28.365 | 1.214 | 0 | 28.365 | 34326 | 0 | 34326 | 18746177
1997/11/18 | 21:40:00 | 1997/11/18 21:40 | 27.884 | 1.207 | 0 | 27.884 | 33749 | 0 | 33749 | 18746177
1997/11/18 | 22:00:00 | 1997/11/18 22:00 | 27.403 | 1.199 | 0 | 27.403 | 33172 | 0 | 33172 | 18746177
1997/11/18 | 22:20:00 | 1997/11/18 22:20 | 26.923 | 1.192 | 0 | 26.923 | 32595 | 0 | 32596 | 18746177
1997/11/18 | 22:40:00 | 1997/11/18 22:40 | 26.442 | 1.185 | 0 | 26.442 | 32019 | 0 | 32019 | 18746177
1997/11/18 | 23:00:00 | 1997/11/18 23:00 | 25.961 | 1.177 | 0 | 25.961 | 31442 | 0 | 31442 | 18746177
1997/11/18 | 23:20:00 | 1997/11/18 23:20 | 25.481 | 1.17 | 0 | 25.481 | 30865 | 0 | 30865 | 18746177
1997/11/18 | 23:40:00 | 1997/11/18 23:40 | 25 | 1.163 | 0 | 25 | 30288 | 0 | 30289 | 18746177
1997/11/19 | 00:00:00 | 1997/11/19 00:00 | 24.519 | 1.156 | 0 | 24.519 | 29711 | 0 | 29711 | 18746177
1997/11/19 | 00:20:00 | 1997/11/19 00:20 | 24.038 | 1.148 | 0 | 24.038 | 29135 | 0 | 29134 | 18746177
1997/11/19 | 00:40:00 | 1997/11/19 00:40 | 23.558 | 1.141 | 0 | 23.558 | 28558 | 0 | 28558 | 18746177
1997/11/19 | 01:00:00 | 1997/11/19 01:00 | 23.077 | 1.134 | 0 | 23.077 | 27981 | 0 | 27981 | 18746177
1997/11/19 | 01:20:00 | 1997/11/19 01:20 | 22.596 | 1.126 | 0 | 22.596 | 27404 | 0 | 27404 | 18746177
1997/11/19 | 01:40:00 | 1997/11/19 01:40 | 22.116 | 1.119 | 0 | 22.116 | 26827 | 0 | 26827 | 18746177
1997/11/19 | 02:00:00 | 1997/11/19 02:00 | 21.707 | 1.113 | 0 | 21.707 | 26263 | 0 | 26294 | 18746177
1997/11/19 | 02:20:00 | 1997/11/19 02:20 | 21.464 | 1.108 | 0 | 21.464 | 25902 | 0 | 25903 | 18746177
1997/11/19 | 02:40:00 | 1997/11/19 02:40 | 21.221 | 1.104 | 0 | 21.221 | 25611 | 0 | 25611 | 18746177
1997/11/19 | 03:00:00 | 1997/11/19 03:00 | 20.979 | 1.1 | 0 | 20.979 | 25320 | 0 | 25320 | 18746177
1997/11/19 | 03:20:00 | 1997/11/19 03:20 | 20.736 | 1.096 | 0 | 20.736 | 25029 | 0 | 25029 | 18746177
1997/11/19 | 03:40:00 | 1997/11/19 03:40 | 20.493 | 1.092 | 0 | 20.493 | 24737 | 0 | 24737 | 18746177
1997/11/19 | 04:00:00 | 1997/11/19 04:00 | 20.251 | 1.087 | 0 | 20.251 | 24446 | 0 | 24446 | 18746177
1997/11/19 | 04:20:00 | 1997/11/19 04:20 | 20.107 | 1.085 | 0 | 20.107 | 24197 | 0 | 24215 | 18746177
1997/11/19 | 04:40:00 | 1997/11/19 04:40 | 20.006 | 1.083 | 0 | 20.006 | 24068 | 0 | 24068 | 18746177
1997/11/19 | 05:00:00 | 1997/11/19 05:00 | 19.905 | 1.081 | 0 | 19.905 | 23946 | 0 | 23947 | 18746177
1997/11/19 | 05:20:00 | 1997/11/19 05:20 | 19.804 | 1.079 | 0 | 19.804 | 23825 | 0 | 23825 | 18746177
1997/11/19 | 05:40:00 | 1997/11/19 05:40 | 19.703 | 1.077 | 0 | 19.703 | 23704 | 0 | 23704 | 18746177
1997/11/19 | 06:00:00 | 1997/11/19 06:00 | 19.602 | 1.075 | 0 | 19.602 | 23583 | 0 | 23583 | 18746177
1997/11/19 | 06:20:00 | 1997/11/19 06:20 | 19.5 | 1.073 | 0 | 19.5 | 23461 | 0 | 23461 | 18746177
1997/11/19 | 06:40:00 | 1997/11/19 06:40 | 19.399 | 1.072 | 0 | 19.399 | 23340 | 0 | 23339 | 18746177
1997/11/19 | 07:00:00 | 1997/11/19 07:00 | 19.298 | 1.07 | 0 | 19.298 | 23219 | 0 | 23218 | 18746177
1997/11/19 | 07:20:00 | 1997/11/19 07:20 | 19.197 | 1.068 | 0 | 19.197 | 23097 | 0 | 23097 | 18746177
1997/11/19 | 07:40:00 | 1997/11/19 07:40 | 19.096 | 1.066 | 0 | 19.096 | 22976 | 0 | 22976 | 18746177
1997/11/19 | 08:00:00 | 1997/11/19 08:00 | 18.995 | 1.064 | 0 | 18.995 | 22855 | 0 | 22855 | 18746177
1997/11/19 | 08:20:00 | 1997/11/19 08:20 | 18.894 | 1.062 | 0 | 18.894 | 22733 | 0 | 22733 | 18746177
1997/11/19 | 08:40:00 | 1997/11/19 08:40 | 18.793 | 1.06 | 0 | 18.793 | 22612 | 0 | 22612 | 18746177
1997/11/19 | 09:00:00 | 1997/11/19 09:00 | 18.692 | 1.059 | 0 | 18.692 | 22491 | 0 | 22491 | 18746177
1997/11/19 | 09:20:00 | 1997/11/19 09:20 | 18.614 | 1.057 | 0 | 18.614 | 22379 | 0 | 22384 | 18746177
1997/11/19 | 09:40:00 | 1997/11/19 09:40 | 18.547 | 1.056 | 0 | 18.547 | 22297 | 0 | 22297 | 18746177
1997/11/19 | 10:00:00 | 1997/11/19 10:00 | 18.479 | 1.054 | 0 | 18.479 | 22216 | 0 | 22216 | 18746177
1997/11/19 | 10:20:00 | 1997/11/19 10:20 | 18.412 | 1.053 | 0 | 18.412 | 22135 | 0 | 22135 | 18746177
1997/11/19 | 10:40:00 | 1997/11/19 10:40 | 18.344 | 1.052 | 0 | 18.344 | 22054 | 0 | 22054 | 18746177
1997/11/19 | 11:00:00 | 1997/11/19 11:00 | 18.277 | 1.05 | 0 | 18.277 | 21973 | 0 | 21973 | 18746177
1997/11/19 | 11:20:00 | 1997/11/19 11:20 | 18.21 | 1.049 | 0 | 18.21 | 21892 | 0 | 21892 | 18746177
1997/11/19 | 11:40:00 | 1997/11/19 11:40 | 18.142 | 1.047 | 0 | 18.142 | 21811 | 0 | 21811 | 18746177
1997/11/19 | 12:00:00 | 1997/11/19 12:00 | 18.075 | 1.046 | 0 | 18.075 | 21730 | 0 | 21730 | 18746177
1997/11/19 | 12:20:00 | 1997/11/19 12:20 | 18.007 | 1.045 | 0 | 18.007 | 21649 | 0 | 21649 | 18746177
1997/11/19 | 12:40:00 | 1997/11/19 12:40 | 17.94 | 1.043 | 0 | 17.94 | 21568 | 0 | 21568 | 18746177
1997/11/19 | 13:00:00 | 1997/11/19 13:00 | 17.872 | 1.042 | 0 | 17.872 | 21487 | 0 | 21487 | 18746177
1997/11/19 | 13:20:00 | 1997/11/19 13:20 | 17.805 | 1.041 | 0 | 17.805 | 21406 | 0 | 21406 | 18746177
1997/11/19 | 13:40:00 | 1997/11/19 13:40 | 17.737 | 1.039 | 0 | 17.737 | 21325 | 0 | 21325 | 18746177
1997/11/19 | 14:00:00 | 1997/11/19 14:00 | 17.67 | 1.038 | 0 | 17.67 | 21245 | 0 | 21244 | 18746177
1997/11/19 | 14:20:00 | 1997/11/19 14:20 | 17.603 | 1.036 | 0 | 17.603 | 21164 | 0 | 21164 | 18746177
1997/11/19 | 14:40:00 | 1997/11/19 14:40 | 17.535 | 1.035 | 0 | 17.535 | 21083 | 0 | 21083 | 18746177
1997/11/19 | 15:00:00 | 1997/11/19 15:00 | 17.468 | 1.034 | 0 | 17.468 | 21002 | 0 | 21002 | 18746177
1997/11/19 | 15:20:00 | 1997/11/19 15:20 | 17.4 | 1.032 | 0 | 17.4 | 20921 | 0 | 20921 | 18746177
1997/11/19 | 15:40:00 | 1997/11/19 15:40 | 17.333 | 1.031 | 0 | 17.333 | 20840 | 0 | 20840 | 18746177
1997/11/19 | 16:00:00 | 1997/11/19 16:00 | 17.265 | 1.03 | 0 | 17.265 | 20759 | 0 | 20759 | 18746177
1997/11/19 | 16:20:00 | 1997/11/19 16:20 | 17.198 | 1.028 | 0 | 17.198 | 20678 | 0 | 20678 | 18746177
1997/11/19 | 16:40:00 | 1997/11/19 16:40 | 17.131 | 1.027 | 0 | 17.131 | 20597 | 0 | 20597 | 18746177
1997/11/19 | 17:00:00 | 1997/11/19 17:00 | 17.063 | 1.025 | 0 | 17.063 | 20516 | 0 | 20516 | 18746177
1997/11/19 | 17:20:00 | 1997/11/19 17:20 | 16.996 | 1.024 | 0 | 16.996 | 20435 | 0 | 20435 | 18746177
1997/11/19 | 17:40:00 | 1997/11/19 17:40 | 16.928 | 1.023 | 0 | 16.928 | 20354 | 0 | 20354 | 18746177
1997/11/19 | 18:00:00 | 1997/11/19 18:00 | 16.861 | 1.021 | 0 | 16.861 | 20273 | 0 | 20273 | 18746177
1997/11/19 | 18:20:00 | 1997/11/19 18:20 | 16.793 | 1.02 | 0 | 16.793 | 20192 | 0 | 20192 | 18746177
1997/11/19 | 18:40:00 | 1997/11/19 18:40 | 16.726 | 1.019 | 0 | 16.726 | 20112 | 0 | 20111 | 18746177
1997/11/19 | 19:00:00 | 1997/11/19 19:00 | 16.658 | 1.017 | 0 | 16.658 | 20031 | 0 | 20030 | 18746177
1997/11/19 | 19:20:00 | 1997/11/19 19:20 | 16.591 | 1.016 | 0 | 16.591 | 19950 | 0 | 19949 | 18746177
1997/11/19 | 19:40:00 | 1997/11/19 19:40 | 16.524 | 1.014 | 0 | 16.524 | 19869 | 0 | 19869 | 18746177
1997/11/19 | 20:00:00 | 1997/11/19 20:00 | 16.456 | 1.013 | 0 | 16.456 | 19788 | 0 | 19788 | 18746177
1997/11/19 | 20:20:00 | 1997/11/19 20:20 | 16.389 | 1.012 | 0 | 16.389 | 19707 | 0 | 19707 | 18746177
1997/11/19 | 20:40:00 | 1997/11/19 20:40 | 16.321 | 1.01 | 0 | 16.321 | 19626 | 0 | 19626 | 18746177
1997/11/19 | 21:00:00 | 1997/11/19 21:00 | 16.254 | 1.009 | 0 | 16.254 | 19545 | 0 | 19545 | 18746177
1997/11/19 | 21:20:00 | 1997/11/19 21:20 | 16.186 | 1.008 | 0 | 16.186 | 19464 | 0 | 19464 | 18746177
1997/11/19 | 21:40:00 | 1997/11/19 21:40 | 16.119 | 1.006 | 0 | 16.119 | 19383 | 0 | 19383 | 18746177
1997/11/19 | 22:00:00 | 1997/11/19 22:00 | 16.051 | 1.005 | 0 | 16.051 | 19302 | 0 | 19302 | 18746177
1997/11/19 | 22:20:00 | 1997/11/19 22:20 | 15.984 | 1.004 | 0 | 15.984 | 19221 | 0 | 19221 | 18746177
1997/11/19 | 22:40:00 | 1997/11/19 22:40 | 15.917 | 1.002 | 0 | 15.917 | 19140 | 0 | 19141 | 18746177
1997/11/19 | 23:00:00 | 1997/11/19 23:00 | 15.849 | 1.001 | 0 | 15.849 | 19059 | 0 | 19060 | 18746177
1997/11/19 | 23:20:00 | 1997/11/19 23:20 | 15.782 | 0.999 | 0 | 15.782 | 18979 | 0 | 18979 | 18746177
1997/11/19 | 23:40:00 | 1997/11/19 23:40 | 15.714 | 0.998 | 0 | 15.714 | 18898 | 0 | 18898 | 18746177
1997/11/20 | 00:00:00 | 1997/11/20 00:00 | 15.647 | 0.997 | 0 | 15.647 | 18817 | 0 | 18817 | 18746177
1997/11/20 | 00:20:00 | 1997/11/20 00:20 | 15.579 | 0.995 | 0 | 15.579 | 18736 | 0 | 18736 | 18746177
1997/11/20 | 00:40:00 | 1997/11/20 00:40 | 15.518 | 0.994 | 0 | 15.518 | 18658 | 0 | 18658 | 18746177
1997/11/20 | 01:00:00 | 1997/11/20 01:00 | 15.459 | 0.992 | 0 | 15.459 | 18586 | 0 | 18586 | 18746177
1997/11/20 | 01:20:00 | 1997/11/20 01:20 | 15.399 | 0.991 | 0 | 15.399 | 18515 | 0 | 18515 | 18746177
1997/11/20 | 01:40:00 | 1997/11/20 01:40 | 15.34 | 0.989 | 0 | 15.34 | 18443 | 0 | 18443 | 18746177
1997/11/20 | 02:00:00 | 1997/11/20 02:00 | 15.28 | 0.988 | 0 | 15.28 | 18372 | 0 | 18372 | 18746177
1997/11/20 | 02:20:00 | 1997/11/20 02:20 | 15.221 | 0.986 | 0 | 15.221 | 18300 | 0 | 18301 | 18746177
1997/11/20 | 02:40:00 | 1997/11/20 02:40 | 15.161 | 0.985 | 0 | 15.161 | 18229 | 0 | 18229 | 18746177
1997/11/20 | 03:00:00 | 1997/11/20 03:00 | 15.102 | 0.983 | 0 | 15.102 | 18158 | 0 | 18158 | 18746177
1997/11/20 | 03:20:00 | 1997/11/20 03:20 | 15.042 | 0.982 | 0 | 15.042 | 18086 | 0 | 18086 | 18746177
1997/11/20 | 03:40:00 | 1997/11/20 03:40 | 14.983 | 0.98 | 0 | 14.983 | 18015 | 0 | 18015 | 18746177
1997/11/20 | 04:00:00 | 1997/11/20 04:00 | 14.923 | 0.979 | 0 | 14.923 | 17943 | 0 | 17944 | 18746177
1997/11/20 | 04:20:00 | 1997/11/20 04:20 | 14.863 | 0.977 | 0 | 14.863 | 17872 | 0 | 17872 | 18746177
1997/11/20 | 04:40:00 | 1997/11/20 04:40 | 14.804 | 0.976 | 0 | 14.804 | 17800 | 0 | 17800 | 18746177
1997/11/20 | 05:00:00 | 1997/11/20 05:00 | 14.744 | 0.974 | 0 | 14.744 | 17729 | 0 | 17729 | 18746177
1997/11/20 | 05:20:00 | 1997/11/20 05:20 | 14.685 | 0.973 | 0 | 14.685 | 17658 | 0 | 17657 | 18746177
1997/11/20 | 05:40:00 | 1997/11/20 05:40 | 14.625 | 0.971 | 0 | 14.625 | 17586 | 0 | 17586 | 18746177
1997/11/20 | 06:00:00 | 1997/11/20 06:00 | 14.566 | 0.97 | 0 | 14.566 | 17515 | 0 | 17515 | 18746177
1997/11/20 | 06:20:00 | 1997/11/20 06:20 | 14.506 | 0.968 | 0 | 14.506 | 17443 | 0 | 17443 | 18746177
1997/11/20 | 06:40:00 | 1997/11/20 06:40 | 14.447 | 0.966 | 0 | 14.447 | 17372 | 0 | 17372 | 18746177
1997/11/20 | 07:00:00 | 1997/11/20 07:00 | 14.387 | 0.965 | 0 | 14.387 | 17300 | 0 | 17300 | 18746177
1997/11/20 | 07:20:00 | 1997/11/20 07:20 | 14.328 | 0.963 | 0 | 14.328 | 17229 | 0 | 17229 | 18746177
1997/11/20 | 07:40:00 | 1997/11/20 07:40 | 14.268 | 0.962 | 0 | 14.268 | 17157 | 0 | 17158 | 18746177
1997/11/20 | 08:00:00 | 1997/11/20 08:00 | 14.209 | 0.96 | 0 | 14.209 | 17086 | 0 | 17086 | 18746177
1997/11/20 | 08:20:00 | 1997/11/20 08:20 | 14.149 | 0.959 | 0 | 14.149 | 17015 | 0 | 17015 | 18746177
1997/11/20 | 08:40:00 | 1997/11/20 08:40 | 14.09 | 0.957 | 0 | 14.09 | 16943 | 0 | 16943 | 18746177
1997/11/20 | 09:00:00 | 1997/11/20 09:00 | 14.03 | 0.956 | 0 | 14.03 | 16872 | 0 | 16872 | 18746177
1997/11/20 | 09:20:00 | 1997/11/20 09:20 | 13.97 | 0.954 | 0 | 13.97 | 16800 | 0 | 16800 | 18746177
1997/11/20 | 09:40:00 | 1997/11/20 09:40 | 13.911 | 0.953 | 0 | 13.911 | 16729 | 0 | 16729 | 18746177
1997/11/20 | 10:00:00 | 1997/11/20 10:00 | 13.851 | 0.951 | 0 | 13.851 | 16657 | 0 | 16657 | 18746177
1997/11/20 | 10:20:00 | 1997/11/20 10:20 | 13.792 | 0.95 | 0 | 13.792 | 16586 | 0 | 16586 | 18746177
1997/11/20 | 10:40:00 | 1997/11/20 10:40 | 13.732 | 0.948 | 0 | 13.732 | 16515 | 0 | 16514 | 18746177
1997/11/20 | 11:00:00 | 1997/11/20 11:00 | 13.673 | 0.947 | 0 | 13.673 | 16443 | 0 | 16443 | 18746177
1997/11/20 | 11:20:00 | 1997/11/20 11:20 | 13.613 | 0.945 | 0 | 13.613 | 16372 | 0 | 16372 | 18746177
1997/11/20 | 11:40:00 | 1997/11/20 11:40 | 13.554 | 0.944 | 0 | 13.554 | 16300 | 0 | 16300 | 18746177
1997/11/20 | 12:00:00 | 1997/11/20 12:00 | 13.494 | 0.942 | 0 | 13.494 | 16229 | 0 | 16229 | 18746177
1997/11/20 | 12:20:00 | 1997/11/20 12:20 | 13.435 | 0.941 | 0 | 13.435 | 16157 | 0 | 16157 | 18746177
1997/11/20 | 12:40:00 | 1997/11/20 12:40 | 13.375 | 0.939 | 0 | 13.375 | 16086 | 0 | 16086 | 18746177
1997/11/20 | 13:00:00 | 1997/11/20 13:00 | 13.316 | 0.938 | 0 | 13.316 | 16014 | 0 | 16015 | 18746177
1997/11/20 | 13:20:00 | 1997/11/20 13:20 | 13.256 | 0.936 | 0 | 13.256 | 15943 | 0 | 15943 | 18746177
1997/11/20 | 13:40:00 | 1997/11/20 13:40 | 13.197 | 0.935 | 0 | 13.197 | 15872 | 0 | 15872 | 18746177
1997/11/20 | 14:00:00 | 1997/11/20 14:00 | 13.137 | 0.933 | 0 | 13.137 | 15800 | 0 | 15800 | 18746177
1997/11/20 | 14:20:00 | 1997/11/20 14:20 | 13.078 | 0.932 | 0 | 13.078 | 15729 | 0 | 15729 | 18746177
1997/11/20 | 14:40:00 | 1997/11/20 14:40 | 13.018 | 0.93 | 0 | 13.018 | 15657 | 0 | 15658 | 18746177
1997/11/20 | 15:00:00 | 1997/11/20 15:00 | 12.958 | 0.929 | 0 | 12.958 | 15586 | 0 | 15586 | 18746177
1997/11/20 | 15:20:00 | 1997/11/20 15:20 | 12.899 | 0.927 | 0 | 12.899 | 15514 | 0 | 15514 | 18746177
1997/11/20 | 15:40:00 | 1997/11/20 15:40 | 12.839 | 0.926 | 0 | 12.839 | 15443 | 0 | 15443 | 18746177
1997/11/20 | 16:00:00 | 1997/11/20 16:00 | 12.78 | 0.924 | 0 | 12.78 | 15372 | 0 | 15371 | 18746177
1997/11/20 | 16:20:00 | 1997/11/20 16:20 | 12.72 | 0.922 | 0 | 12.72 | 15300 | 0 | 15300 | 18746177
1997/11/20 | 16:40:00 | 1997/11/20 16:40 | 12.661 | 0.921 | 0 | 12.661 | 15229 | 0 | 15229 | 18746177
1997/11/20 | 17:00:00 | 1997/11/20 17:00 | 12.601 | 0.919 | 0 | 12.601 | 15157 | 0 | 15157 | 18746177
1997/11/20 | 17:20:00 | 1997/11/20 17:20 | 12.465 | 0.915 | 0 | 12.465 | 15054 | 0 | 15040 | 18746177
1997/11/20 | 17:40:00 | 1997/11/20 17:40 | 12.297 | 0.908 | 0 | 12.297 | 14857 | 0 | 14857 | 18746177
1997/11/20 | 18:00:00 | 1997/11/20 18:00 | 12.128 | 0.902 | 0 | 12.128 | 14655 | 0 | 14655 | 18746177
1997/11/20 | 18:20:00 | 1997/11/20 18:20 | 11.959 | 0.896 | 0 | 11.959 | 14453 | 0 | 14452 | 18746177
1997/11/20 | 18:40:00 | 1997/11/20 18:40 | 11.791 | 0.89 | 0 | 11.791 | 14250 | 0 | 14250 | 18746177
1997/11/20 | 19:00:00 | 1997/11/20 19:00 | 11.622 | 0.884 | 0 | 11.622 | 14048 | 0 | 14048 | 18746177
1997/11/20 | 19:20:00 | 1997/11/20 19:20 | 11.422 | 0.876 | 0 | 11.422 | 13838 | 0 | 13826 | 18746177
1997/11/20 | 19:40:00 | 1997/11/20 19:40 | 11.173 | 0.865 | 0 | 11.173 | 13557 | 0 | 13557 | 18746177
1997/11/20 | 20:00:00 | 1997/11/20 20:00 | 10.925 | 0.854 | 0 | 10.925 | 13259 | 0 | 13259 | 18746177
1997/11/20 | 20:20:00 | 1997/11/20 20:20 | 10.677 | 0.844 | 0 | 10.677 | 12961 | 0 | 12961 | 18746177
1997/11/20 | 20:40:00 | 1997/11/20 20:40 | 10.428 | 0.833 | 0 | 10.428 | 12663 | 0 | 12663 | 18746177
1997/11/20 | 21:00:00 | 1997/11/20 21:00 | 10.18 | 0.822 | 0 | 10.18 | 12365 | 0 | 12365 | 18746177
1997/11/20 | 21:20:00 | 1997/11/20 21:20 | 9.932 | 0.811 | 0 | 9.932 | 12067 | 0 | 12067 | 18746177
1997/11/20 | 21:40:00 | 1997/11/20 21:40 | 9.683 | 0.801 | 0 | 9.683 | 11769 | 0 | 11769 | 18746177
1997/11/20 | 22:00:00 | 1997/11/20 22:00 | 9.435 | 0.79 | 0 | 9.435 | 11471 | 0 | 11471 | 18746177
1997/11/20 | 22:20:00 | 1997/11/20 22:20 | 9.187 | 0.779 | 0 | 9.187 | 11173 | 0 | 11173 | 18746177
1997/11/20 | 22:40:00 | 1997/11/20 22:40 | 8.938 | 0.768 | 0 | 8.938 | 10875 | 0 | 10875 | 18746177
1997/11/20 | 23:00:00 | 1997/11/20 23:00 | 8.69 | 0.758 | 0 | 8.69 | 10577 | 0 | 10577 | 18746177
1997/11/20 | 23:20:00 | 1997/11/20 23:20 | 8.442 | 0.747 | 0 | 8.442 | 10279 | 0 | 10279 | 18746177
1997/11/20 | 23:40:00 | 1997/11/20 23:40 | 8.193 | 0.736 | 0 | 8.193 | 9981 | 0 | 9981 | 18746177
1997/11/21 | 00:00:00 | 1997/11/21 00:00 | 7.945 | 0.725 | 0 | 7.945 | 9683 | 0 | 9683 | 18746177
1997/11/21 | 00:20:00 | 1997/11/21 00:20 | 7.725 | 0.716 | 0 | 7.725 | 9392 | 0 | 9402 | 18746177
1997/11/21 | 00:40:00 | 1997/11/21 00:40 | 7.548 | 0.707 | 0 | 7.548 | 9164 | 0 | 9164 | 18746177
1997/11/21 | 01:00:00 | 1997/11/21 01:00 | 7.372 | 0.698 | 0 | 7.372 | 8952 | 0 | 8952 | 18746177
1997/11/21 | 01:20:00 | 1997/11/21 01:20 | 7.195 | 0.689 | 0 | 7.195 | 8740 | 0 | 8740 | 18746177
1997/11/21 | 01:40:00 | 1997/11/21 01:40 | 7.018 | 0.681 | 0 | 7.018 | 8528 | 0 | 8528 | 18746177
1997/11/21 | 02:00:00 | 1997/11/21 02:00 | 6.841 | 0.672 | 0 | 6.841 | 8316 | 0 | 8315 | 18746177
1997/11/21 | 02:20:00 | 1997/11/21 02:20 | 6.665 | 0.663 | 0 | 6.665 | 8104 | 0 | 8104 | 18746177
1997/11/21 | 02:40:00 | 1997/11/21 02:40 | 6.488 | 0.655 | 0 | 6.488 | 7892 | 0 | 7892 | 18746177
1997/11/21 | 03:00:00 | 1997/11/21 03:00 | 6.311 | 0.646 | 0 | 6.311 | 7679 | 0 | 7679 | 18746177
1997/11/21 | 03:20:00 | 1997/11/21 03:20 | 6.134 | 0.637 | 0 | 6.134 | 7467 | 0 | 7467 | 18746177
1997/11/21 | 03:40:00 | 1997/11/21 03:40 | 5.99 | 0.63 | 0 | 5.99 | 7265 | 0 | 7274 | 18746177
1997/11/21 | 04:00:00 | 1997/11/21 04:00 | 5.878 | 0.624 | 0 | 5.878 | 7121 | 0 | 7121 | 18746177
1997/11/21 | 04:20:00 | 1997/11/21 04:20 | 5.766 | 0.618 | 0 | 5.766 | 6987 | 0 | 6986 | 18746177
1997/11/21 | 04:40:00 | 1997/11/21 04:40 | 5.654 | 0.612 | 0 | 5.654 | 6852 | 0 | 6852 | 18746177
1997/11/21 | 05:00:00 | 1997/11/21 05:00 | 5.542 | 0.607 | 0 | 5.542 | 6718 | 0 | 6718 | 18746177
1997/11/21 | 05:20:00 | 1997/11/21 05:20 | 5.43 | 0.601 | 0 | 5.43 | 6584 | 0 | 6583 | 18746177
1997/11/21 | 05:40:00 | 1997/11/21 05:40 | 5.318 | 0.595 | 0 | 5.318 | 6449 | 0 | 6449 | 18746177
1997/11/21 | 06:00:00 | 1997/11/21 06:00 | 5.206 | 0.589 | 0 | 5.206 | 6315 | 0 | 6314 | 18746177
1997/11/21 | 06:20:00 | 1997/11/21 06:20 | 5.094 | 0.583 | 0 | 5.094 | 6181 | 0 | 6180 | 18746177
1997/11/21 | 06:40:00 | 1997/11/21 06:40 | 4.983 | 0.577 | 0 | 4.983 | 6046 | 0 | 6046 | 18746177
1997/11/21 | 07:00:00 | 1997/11/21 07:00 | 4.888 | 0.572 | 0 | 4.888 | 5918 | 0 | 5923 | 18746177
1997/11/21 | 07:20:00 | 1997/11/21 07:20 | 4.806 | 0.567 | 0 | 4.806 | 5817 | 0 | 5816 | 18746177
1997/11/21 | 07:40:00 | 1997/11/21 07:40 | 4.724 | 0.563 | 0 | 4.724 | 5718 | 0 | 5718 | 18746177
1997/11/21 | 08:00:00 | 1997/11/21 08:00 | 4.642 | 0.558 | 0 | 4.642 | 5620 | 0 | 5620 | 18746177
1997/11/21 | 08:20:00 | 1997/11/21 08:20 | 4.56 | 0.553 | 0 | 4.56 | 5521 | 0 | 5521 | 18746177
1997/11/21 | 08:40:00 | 1997/11/21 08:40 | 4.478 | 0.549 | 0 | 4.478 | 5422 | 0 | 5423 | 18746177
1997/11/21 | 09:00:00 | 1997/11/21 09:00 | 4.395 | 0.544 | 0 | 4.395 | 5324 | 0 | 5324 | 18746177
1997/11/21 | 09:20:00 | 1997/11/21 09:20 | 4.313 | 0.539 | 0 | 4.313 | 5225 | 0 | 5225 | 18746177
1997/11/21 | 09:40:00 | 1997/11/21 09:40 | 4.231 | 0.534 | 0 | 4.231 | 5127 | 0 | 5126 | 18746177
1997/11/21 | 10:00:00 | 1997/11/21 10:00 | 4.149 | 0.53 | 0 | 4.149 | 5028 | 0 | 5028 | 18746177
1997/11/21 | 10:20:00 | 1997/11/21 10:20 | 4.067 | 0.525 | 0 | 4.067 | 4929 | 0 | 4930 | 18746177
1997/11/21 | 10:40:00 | 1997/11/21 10:40 | 3.985 | 0.52 | 0 | 3.985 | 4831 | 0 | 4831 | 18746177
1997/11/21 | 11:00:00 | 1997/11/21 11:00 | 3.902 | 0.516 | 0 | 3.902 | 4732 | 0 | 4732 | 18746177
1997/11/21 | 11:20:00 | 1997/11/21 11:20 | 3.82 | 0.511 | 0 | 3.82 | 4634 | 0 | 4633 | 18746177
1997/11/21 | 11:40:00 | 1997/11/21 11:40 | 3.745 | 0.506 | 0 | 3.745 | 4536 | 0 | 4539 | 18746177
1997/11/21 | 12:00:00 | 1997/11/21 12:00 | 3.696 | 0.503 | 0 | 3.696 | 4464 | 0 | 4465 | 18746177
1997/11/21 | 12:20:00 | 1997/11/21 12:20 | 3.647 | 0.5 | 0 | 3.647 | 4406 | 0 | 4406 | 18746177
1997/11/21 | 12:40:00 | 1997/11/21 12:40 | 3.598 | 0.497 | 0 | 3.598 | 4347 | 0 | 4347 | 18746177
1997/11/21 | 13:00:00 | 1997/11/21 13:00 | 3.55 | 0.494 | 0 | 3.55 | 4289 | 0 | 4289 | 18746177
1997/11/21 | 13:20:00 | 1997/11/21 13:20 | 3.501 | 0.491 | 0 | 3.501 | 4230 | 0 | 4231 | 18746177
1997/11/21 | 13:40:00 | 1997/11/21 13:40 | 3.452 | 0.488 | 0 | 3.452 | 4172 | 0 | 4172 | 18746177
1997/11/21 | 14:00:00 | 1997/11/21 14:00 | 3.403 | 0.484 | 0 | 3.403 | 4113 | 0 | 4113 | 18746177
1997/11/21 | 14:20:00 | 1997/11/21 14:20 | 3.354 | 0.481 | 0 | 3.354 | 4054 | 0 | 4054 | 18746177
1997/11/21 | 14:40:00 | 1997/11/21 14:40 | 3.306 | 0.478 | 0 | 3.306 | 3996 | 0 | 3996 | 18746177
1997/11/21 | 15:00:00 | 1997/11/21 15:00 | 3.257 | 0.475 | 0 | 3.257 | 3937 | 0 | 3938 | 18746177
1997/11/21 | 15:20:00 | 1997/11/21 15:20 | 3.208 | 0.472 | 0 | 3.208 | 3879 | 0 | 3879 | 18746177
1997/11/21 | 15:40:00 | 1997/11/21 15:40 | 3.159 | 0.469 | 0 | 3.159 | 3820 | 0 | 3820 | 18746177
1997/11/21 | 16:00:00 | 1997/11/21 16:00 | 3.11 | 0.465 | 0 | 3.11 | 3762 | 0 | 3761 | 18746177
1997/11/21 | 16:20:00 | 1997/11/21 16:20 | 3.062 | 0.462 | 0 | 3.062 | 3703 | 0 | 3703 | 18746177
1997/11/21 | 16:40:00 | 1997/11/21 16:40 | 3.013 | 0.459 | 0 | 3.013 | 3645 | 0 | 3645 | 18746177
1997/11/21 | 17:00:00 | 1997/11/21 17:00 | 2.972 | 0.457 | 0 | 2.972 | 3588 | 0 | 3591 | 18746177
1997/11/21 | 17:20:00 | 1997/11/21 17:20 | 2.952 | 0.455 | 0 | 2.952 | 3555 | 0 | 3554 | 18746177
1997/11/21 | 17:40:00 | 1997/11/21 17:40 | 2.932 | 0.454 | 0 | 2.932 | 3530 | 0 | 3530 | 18746177
1997/11/21 | 18:00:00 | 1997/11/21 18:00 | 2.911 | 0.452 | 0 | 2.911 | 3506 | 0 | 3506 | 18746177
1997/11/21 | 18:20:00 | 1997/11/21 18:20 | 2.891 | 0.451 | 0 | 2.891 | 3481 | 0 | 3481 | 18746177
1997/11/21 | 18:40:00 | 1997/11/21 18:40 | 2.87 | 0.45 | 0 | 2.87 | 3457 | 0 | 3457 | 18746177
1997/11/21 | 19:00:00 | 1997/11/21 19:00 | 2.85 | 0.448 | 0 | 2.85 | 3432 | 0 | 3432 | 18746177
1997/11/21 | 19:20:00 | 1997/11/21 19:20 | 2.83 | 0.447 | 0 | 2.83 | 3408 | 0 | 3408 | 18746177
1997/11/21 | 19:40:00 | 1997/11/21 19:40 | 2.809 | 0.445 | 0 | 2.809 | 3383 | 0 | 3383 | 18746177
1997/11/21 | 20:00:00 | 1997/11/21 20:00 | 2.789 | 0.444 | 0 | 2.789 | 3359 | 0 | 3359 | 18746177
1997/11/21 | 20:20:00 | 1997/11/21 20:20 | 2.768 | 0.443 | 0 | 2.768 | 3334 | 0 | 3334 | 18746177
1997/11/21 | 20:40:00 | 1997/11/21 20:40 | 2.748 | 0.441 | 0 | 2.748 | 3310 | 0 | 3310 | 18746177
1997/11/21 | 21:00:00 | 1997/11/21 21:00 | 2.728 | 0.44 | 0 | 2.728 | 3285 | 0 | 3286 | 18746177
1997/11/21 | 21:20:00 | 1997/11/21 21:20 | 2.707 | 0.439 | 0 | 2.707 | 3261 | 0 | 3261 | 18746177
1997/11/21 | 21:40:00 | 1997/11/21 21:40 | 2.687 | 0.437 | 0 | 2.687 | 3236 | 0 | 3236 | 18746177
1997/11/21 | 22:00:00 | 1997/11/21 22:00 | 2.675 | 0.436 | 0 | 2.675 | 3217 | 0 | 3217 | 18746177
1997/11/21 | 22:20:00 | 1997/11/21 22:20 | 2.665 | 0.436 | 0 | 2.665 | 3204 | 0 | 3204 | 18746177
1997/11/21 | 22:40:00 | 1997/11/21 22:40 | 2.655 | 0.435 | 0 | 2.655 | 3192 | 0 | 3192 | 18746177
1997/11/21 | 23:00:00 | 1997/11/21 23:00 | 2.644 | 0.434 | 0 | 2.644 | 3179 | 0 | 3179 | 18746177
1997/11/21 | 23:20:00 | 1997/11/21 23:20 | 2.634 | 0.433 | 0 | 2.634 | 3167 | 0 | 3167 | 18746177
1997/11/21 | 23:40:00 | 1997/11/21 23:40 | 2.623 | 0.433 | 0 | 2.623 | 3154 | 0 | 3154 | 18746177
1997/11/22 | 00:00:00 | 1997/11/22 00:00 | 2.613 | 0.432 | 0 | 2.613 | 3142 | 0 | 3142 | 18746177
1997/11/22 | 00:20:00 | 1997/11/22 00:20 | 2.603 | 0.431 | 0 | 2.603 | 3130 | 0 | 3130 | 18746177
1997/11/22 | 00:40:00 | 1997/11/22 00:40 | 2.592 | 0.431 | 0 | 2.592 | 3117 | 0 | 3117 | 18746177
1997/11/22 | 01:00:00 | 1997/11/22 01:00 | 2.582 | 0.43 | 0 | 2.582 | 3105 | 0 | 3104 | 18746177
1997/11/22 | 01:20:00 | 1997/11/22 01:20 | 2.572 | 0.429 | 0 | 2.572 | 3092 | 0 | 3092 | 18746177
1997/11/22 | 01:40:00 | 1997/11/22 01:40 | 2.561 | 0.428 | 0 | 2.561 | 3080 | 0 | 3080 | 18746177
1997/11/22 | 02:00:00 | 1997/11/22 02:00 | 2.551 | 0.428 | 0 | 2.551 | 3067 | 0 | 3067 | 18746177
1997/11/22 | 02:20:00 | 1997/11/22 02:20 | 2.547 | 0.427 | 0 | 2.547 | 3055 | 0 | 3059 | 18746177
1997/11/22 | 02:40:00 | 1997/11/22 02:40 | 2.602 | 0.431 | 0.055 | 2.547 | 3090 | 33 | 3056 | 18746177
1997/11/22 | 03:00:00 | 1997/11/22 03:00 | 2.658 | 0.435 | 0.11 | 2.548 | 3156 | 99 | 3057 | 18746177
1997/11/22 | 03:20:00 | 1997/11/22 03:20 | 2.713 | 0.439 | 0.165 | 2.548 | 3222 | 165 | 3057 | 18746177
1997/11/22 | 03:40:00 | 1997/11/22 03:40 | 2.898 | 0.449 | 0.348 | 2.55 | 3304 | 308 | 3059 | 18746177
1997/11/22 | 04:00:00 | 1997/11/22 04:00 | 3.599 | 0.486 | 1.046 | 2.553 | 3898 | 837 | 3062 | 18746177
1997/11/22 | 04:20:00 | 1997/11/22 04:20 | 4.301 | 0.522 | 1.741 | 2.56 | 4740 | 1672 | 3068 | 18746177
1997/11/22 | 04:40:00 | 1997/11/22 04:40 | 5.002 | 0.559 | 2.432 | 2.57 | 5582 | 2504 | 3078 | 18746177
1997/11/22 | 05:00:00 | 1997/11/22 05:00 | 5.703 | 0.596 | 3.119 | 2.584 | 6423 | 3330 | 3093 | 18746177
1997/11/22 | 05:20:00 | 1997/11/22 05:20 | 6.405 | 0.632 | 3.803 | 2.602 | 7265 | 4153 | 3112 | 18746177
1997/11/22 | 05:40:00 | 1997/11/22 05:40 | 7.106 | 0.669 | 4.484 | 2.622 | 8107 | 4972 | 3135 | 18746177
1997/11/22 | 06:00:00 | 1997/11/22 06:00 | 7.808 | 0.705 | 5.161 | 2.647 | 8948 | 5787 | 3161 | 18746177
1997/11/22 | 06:20:00 | 1997/11/22 06:20 | 8.509 | 0.742 | 5.835 | 2.674 | 9790 | 6598 | 3193 | 18746177
1997/11/22 | 06:40:00 | 1997/11/22 06:40 | 9.211 | 0.778 | 6.506 | 2.705 | 10632 | 7404 | 3228 | 18746177
1997/11/22 | 07:00:00 | 1997/11/22 07:00 | 9.768 | 0.807 | 7.029 | 2.739 | 11448 | 8121 | 3267 | 18746177
1997/11/22 | 07:20:00 | 1997/11/22 07:20 | 9.989 | 0.816 | 7.214 | 2.775 | 11854 | 8546 | 3308 | 18746177
1997/11/22 | 07:40:00 | 1997/11/22 07:40 | 10.21 | 0.826 | 7.399 | 2.811 | 12120 | 8768 | 3352 | 18746177
1997/11/22 | 08:00:00 | 1997/11/22 08:00 | 10.431 | 0.835 | 7.582 | 2.849 | 12385 | 8988 | 3396 | 18746177
1997/11/22 | 08:20:00 | 1997/11/22 08:20 | 10.441 | 0.835 | 7.554 | 2.887 | 12523 | 9082 | 3441 | 18746177
1997/11/22 | 08:40:00 | 1997/11/22 08:40 | 10.451 | 0.836 | 7.526 | 2.925 | 12535 | 9048 | 3487 | 18746177
1997/11/22 | 09:00:00 | 1997/11/22 09:00 | 10.299 | 0.829 | 7.337 | 2.962 | 12489 | 8918 | 3532 | 18746177
1997/11/22 | 09:20:00 | 1997/11/22 09:20 | 10.038 | 0.817 | 7.04 | 2.998 | 12202 | 8626 | 3576 | 18746177
1997/11/22 | 09:40:00 | 1997/11/22 09:40 | 9.778 | 0.806 | 6.745 | 3.033 | 11890 | 8271 | 3618 | 18746177
1997/11/22 | 10:00:00 | 1997/11/22 10:00 | 9.518 | 0.794 | 6.452 | 3.066 | 11577 | 7919 | 3659 | 18746177
1997/11/22 | 10:20:00 | 1997/11/22 10:20 | 9.257 | 0.782 | 6.16 | 3.097 | 11265 | 7567 | 3698 | 18746177
1997/11/22 | 10:40:00 | 1997/11/22 10:40 | 8.997 | 0.77 | 5.87 | 3.127 | 10953 | 7218 | 3735 | 18746177
1997/11/22 | 11:00:00 | 1997/11/22 11:00 | 8.737 | 0.759 | 5.581 | 3.156 | 10640 | 6870 | 3770 | 18746177
1997/11/22 | 11:20:00 | 1997/11/22 11:20 | 8.476 | 0.747 | 5.293 | 3.183 | 10328 | 6524 | 3804 | 18746177
1997/11/22 | 11:40:00 | 1997/11/22 11:40 | 8.216 | 0.735 | 5.007 | 3.209 | 10015 | 6180 | 3835 | 18746177
1997/11/22 | 12:00:00 | 1997/11/22 12:00 | 7.955 | 0.724 | 4.722 | 3.233 | 9703 | 5837 | 3866 | 18746177
1997/11/22 | 12:20:00 | 1997/11/22 12:20 | 7.695 | 0.712 | 4.439 | 3.256 | 9390 | 5496 | 3894 | 18746177
1997/11/22 | 12:40:00 | 1997/11/22 12:40 | 7.435 | 0.7 | 4.157 | 3.278 | 9078 | 5157 | 3921 | 18746177
1997/11/22 | 13:00:00 | 1997/11/22 13:00 | 7.174 | 0.689 | 3.876 | 3.298 | 8765 | 4820 | 3946 | 18746177
1997/11/22 | 13:20:00 | 1997/11/22 13:20 | 6.914 | 0.677 | 3.597 | 3.317 | 8453 | 4484 | 3969 | 18746177
1997/11/22 | 13:40:00 | 1997/11/22 13:40 | 6.679 | 0.666 | 3.345 | 3.334 | 8148 | 4165 | 3991 | 18746177
1997/11/22 | 14:00:00 | 1997/11/22 14:00 | 6.469 | 0.655 | 3.119 | 3.35 | 7889 | 3878 | 4011 | 18746177
1997/11/22 | 14:20:00 | 1997/11/22 14:20 | 6.26 | 0.644 | 2.894 | 3.366 | 7637 | 3608 | 4030 | 18746177
1997/11/22 | 14:40:00 | 1997/11/22 14:40 | 6.05 | 0.633 | 2.671 | 3.379 | 7386 | 3339 | 4047 | 18746177
1997/11/22 | 15:00:00 | 1997/11/22 15:00 | 5.841 | 0.622 | 2.449 | 3.392 | 7134 | 3072 | 4063 | 18746177
1997/11/22 | 15:20:00 | 1997/11/22 15:20 | 5.631 | 0.611 | 2.227 | 3.404 | 6883 | 2805 | 4078 | 18746177
1997/11/22 | 15:40:00 | 1997/11/22 15:40 | 5.421 | 0.6 | 2.006 | 3.415 | 6631 | 2540 | 4091 | 18746177
1997/11/22 | 16:00:00 | 1997/11/22 16:00 | 5.212 | 0.589 | 1.788 | 3.424 | 6380 | 2277 | 4103 | 18746177
1997/11/22 | 16:20:00 | 1997/11/22 16:20 | 5.002 | 0.578 | 1.569 | 3.433 | 6128 | 2014 | 4114 | 18746177
1997/11/22 | 16:40:00 | 1997/11/22 16:40 | 4.793 | 0.567 | 1.353 | 3.44 | 5877 | 1754 | 4123 | 18746177
1997/11/22 | 17:00:00 | 1997/11/22 17:00 | 4.611 | 0.557 | 1.165 | 3.446 | 5631 | 1511 | 4132 | 18746177
1997/11/22 | 17:20:00 | 1997/11/22 17:20 | 4.496 | 0.55 | 1.044 | 3.452 | 5465 | 1325 | 4139 | 18746177
1997/11/22 | 17:40:00 | 1997/11/22 17:40 | 4.381 | 0.543 | 0.924 | 3.457 | 5326 | 1181 | 4145 | 18746177
1997/11/22 | 18:00:00 | 1997/11/22 18:00 | 4.266 | 0.536 | 0.805 | 3.461 | 5188 | 1038 | 4151 | 18746177
1997/11/22 | 18:20:00 | 1997/11/22 18:20 | 4.151 | 0.529 | 0.686 | 3.465 | 5050 | 895 | 4155 | 18746177
1997/11/22 | 18:40:00 | 1997/11/22 18:40 | 4.035 | 0.522 | 0.567 | 3.468 | 4912 | 752 | 4160 | 18746177
1997/11/22 | 19:00:00 | 1997/11/22 19:00 | 3.92 | 0.515 | 0.45 | 3.47 | 4773 | 610 | 4163 | 18746177
1997/11/22 | 19:20:00 | 1997/11/22 19:20 | 3.805 | 0.508 | 0.333 | 3.472 | 4635 | 469 | 4166 | 18746177
1997/11/22 | 19:40:00 | 1997/11/22 19:40 | 3.69 | 0.501 | 0.216 | 3.474 | 4497 | 329 | 4168 | 18746177
1997/11/22 | 20:00:00 | 1997/11/22 20:00 | 3.574 | 0.494 | 0.099 | 3.475 | 4358 | 189 | 4169 | 18746177
1997/11/22 | 20:20:00 | 1997/11/22 20:20 | 3.459 | 0.487 | 0 | 3.459 | 4220 | 60 | 4160 | 18746177
1997/11/22 | 20:40:00 | 1997/11/22 20:40 | 3.344 | 0.48 | 0 | 3.344 | 4082 | 0 | 4082 | 18746177
1997/11/22 | 21:00:00 | 1997/11/22 21:00 | 3.229 | 0.473 | 0 | 3.229 | 3944 | 0 | 3944 | 18746177
1997/11/22 | 21:20:00 | 1997/11/22 21:20 | 3.134 | 0.467 | 0 | 3.134 | 3810 | 0 | 3818 | 18746177
1997/11/22 | 21:40:00 | 1997/11/22 21:40 | 3.07 | 0.463 | 0 | 3.07 | 3722 | 0 | 3722 | 18746177
1997/11/22 | 22:00:00 | 1997/11/22 22:00 | 3.006 | 0.458 | 0 | 3.006 | 3645 | 0 | 3646 | 18746177
1997/11/22 | 22:20:00 | 1997/11/22 22:20 | 2.942 | 0.454 | 0 | 2.942 | 3569 | 0 | 3569 | 18746177
1997/11/22 | 22:40:00 | 1997/11/22 22:40 | 2.878 | 0.45 | 0 | 2.878 | 3492 | 0 | 3492 | 18746177
1997/11/22 | 23:00:00 | 1997/11/22 23:00 | 2.814 | 0.445 | 0 | 2.814 | 3415 | 0 | 3415 | 18746177
1997/11/22 | 23:20:00 | 1997/11/22 23:20 | 2.749 | 0.441 | 0 | 2.749 | 3338 | 0 | 3338 | 18746177
1997/11/22 | 23:40:00 | 1997/11/22 23:40 | 2.685 | 0.437 | 0 | 2.685 | 3261 | 0 | 3260 | 18746177
1997/11/23 | 00:00:00 | 1997/11/23 00:00 | 2.621 | 0.432 | 0 | 2.621 | 3184 | 0 | 3184 | 18746177
1997/11/23 | 00:20:00 | 1997/11/23 00:20 | 2.557 | 0.428 | 0 | 2.557 | 3107 | 0 | 3107 | 18746177
1997/11/23 | 00:40:00 | 1997/11/23 00:40 | 2.493 | 0.423 | 0 | 2.493 | 3030 | 0 | 3030 | 18746177
1997/11/23 | 01:00:00 | 1997/11/23 01:00 | 2.429 | 0.419 | 0 | 2.429 | 2953 | 0 | 2953 | 18746177
1997/11/23 | 01:20:00 | 1997/11/23 01:20 | 2.398 | 0.417 | 0 | 2.398 | 2896 | 0 | 2896 | 18746177
1997/11/23 | 01:40:00 | 1997/11/23 01:40 | 2.366 | 0.414 | 0 | 2.366 | 2858 | 0 | 2858 | 18746177
1997/11/23 | 02:00:00 | 1997/11/23 02:00 | 2.335 | 0.412 | 0 | 2.335 | 2821 | 0 | 2821 | 18746177
1997/11/23 | 02:20:00 | 1997/11/23 02:20 | 2.303 | 0.41 | 0 | 2.303 | 2783 | 0 | 2783 | 18746177
1997/11/23 | 02:40:00 | 1997/11/23 02:40 | 2.272 | 0.407 | 0 | 2.272 | 2745 | 0 | 2745 | 18746177
1997/11/23 | 03:00:00 | 1997/11/23 03:00 | 2.241 | 0.405 | 0 | 2.241 | 2708 | 0 | 2708 | 18746177
1997/11/23 | 03:20:00 | 1997/11/23 03:20 | 2.209 | 0.403 | 0 | 2.209 | 2670 | 0 | 2670 | 18746177
1997/11/23 | 03:40:00 | 1997/11/23 03:40 | 2.178 | 0.4 | 0 | 2.178 | 2632 | 0 | 2632 | 18746177
1997/11/23 | 04:00:00 | 1997/11/23 04:00 | 2.146 | 0.398 | 0 | 2.146 | 2595 | 0 | 2594 | 18746177
1997/11/23 | 04:20:00 | 1997/11/23 04:20 | 2.115 | 0.396 | 0 | 2.115 | 2557 | 0 | 2557 | 18746177
1997/11/23 | 04:40:00 | 1997/11/23 04:40 | 2.084 | 0.393 | 0 | 2.084 | 2519 | 0 | 2519 | 18746177
1997/11/23 | 05:00:00 | 1997/11/23 05:00 | 2.052 | 0.391 | 0 | 2.052 | 2482 | 0 | 2482 | 18746177
1997/11/23 | 05:20:00 | 1997/11/23 05:20 | 2.021 | 0.389 | 0 | 2.021 | 2444 | 0 | 2444 | 18746177
1997/11/23 | 05:40:00 | 1997/11/23 05:40 | 1.99 | 0.386 | 0 | 1.99 | 2406 | 0 | 2407 | 18746177
1997/11/23 | 06:00:00 | 1997/11/23 06:00 | 1.958 | 0.384 | 0 | 1.958 | 2369 | 0 | 2369 | 18746177
1997/11/23 | 06:20:00 | 1997/11/23 06:20 | 1.928 | 0.382 | 0 | 1.928 | 2331 | 0 | 2332 | 18746177
1997/11/23 | 06:40:00 | 1997/11/23 06:40 | 1.911 | 0.38 | 0 | 1.911 | 2304 | 0 | 2303 | 18746177
1997/11/23 | 07:00:00 | 1997/11/23 07:00 | 1.894 | 0.379 | 0 | 1.894 | 2283 | 0 | 2283 | 18746177
1997/11/23 | 07:20:00 | 1997/11/23 07:20 | 1.878 | 0.378 | 0 | 1.878 | 2263 | 0 | 2263 | 18746177
1997/11/23 | 07:40:00 | 1997/11/23 07:40 | 1.861 | 0.376 | 0 | 1.861 | 2243 | 0 | 2243 | 18746177
1997/11/23 | 08:00:00 | 1997/11/23 08:00 | 1.844 | 0.375 | 0 | 1.844 | 2223 | 0 | 2223 | 18746177
1997/11/23 | 08:20:00 | 1997/11/23 08:20 | 1.827 | 0.374 | 0 | 1.827 | 2202 | 0 | 2203 | 18746177
1997/11/23 | 08:40:00 | 1997/11/23 08:40 | 1.81 | 0.372 | 0 | 1.81 | 2182 | 0 | 2182 | 18746177
1997/11/23 | 09:00:00 | 1997/11/23 09:00 | 1.793 | 0.371 | 0 | 1.793 | 2162 | 0 | 2162 | 18746177
1997/11/23 | 09:20:00 | 1997/11/23 09:20 | 1.776 | 0.369 | 0 | 1.776 | 2142 | 0 | 2141 | 18746177
1997/11/23 | 09:40:00 | 1997/11/23 09:40 | 1.759 | 0.368 | 0 | 1.759 | 2121 | 0 | 2121 | 18746177
1997/11/23 | 10:00:00 | 1997/11/23 10:00 | 1.742 | 0.367 | 0 | 1.742 | 2101 | 0 | 2101 | 18746177
1997/11/23 | 10:20:00 | 1997/11/23 10:20 | 1.725 | 0.365 | 0 | 1.725 | 2081 | 0 | 2080 | 18746177
1997/11/23 | 10:40:00 | 1997/11/23 10:40 | 1.709 | 0.364 | 0 | 1.709 | 2060 | 0 | 2060 | 18746177
1997/11/23 | 11:00:00 | 1997/11/23 11:00 | 1.692 | 0.363 | 0 | 1.692 | 2040 | 0 | 2041 | 18746177
1997/11/23 | 11:20:00 | 1997/11/23 11:20 | 1.675 | 0.361 | 0 | 1.675 | 2020 | 0 | 2020 | 18746177
1997/11/23 | 11:40:00 | 1997/11/23 11:40 | 1.658 | 0.36 | 0 | 1.658 | 2000 | 0 | 2000 | 18746177
1997/11/23 | 12:00:00 | 1997/11/23 12:00 | 1.641 | 0.358 | 0 | 1.641 | 1979 | 0 | 1979 | 18746177
1997/11/23 | 12:20:00 | 1997/11/23 12:20 | 1.624 | 0.357 | 0 | 1.624 | 1959 | 0 | 1959 | 18746177
1997/11/23 | 12:40:00 | 1997/11/23 12:40 | 1.607 | 0.356 | 0 | 1.607 | 1939 | 0 | 1939 | 18746177
1997/11/23 | 13:00:00 | 1997/11/23 13:00 | 1.59 | 0.354 | 0 | 1.59 | 1918 | 0 | 1918 | 18746177
1997/11/23 | 13:20:00 | 1997/11/23 13:20 | 1.573 | 0.353 | 0 | 1.573 | 1898 | 0 | 1898 | 18746177
1997/11/23 | 13:40:00 | 1997/11/23 13:40 | 1.557 | 0.352 | 0 | 1.557 | 1878 | 0 | 1878 | 18746177
1997/11/23 | 14:00:00 | 1997/11/23 14:00 | 1.54 | 0.35 | 0 | 1.54 | 1858 | 0 | 1858 | 18746177
1997/11/23 | 14:20:00 | 1997/11/23 14:20 | 1.523 | 0.349 | 0 | 1.523 | 1837 | 0 | 1838 | 18746177
1997/11/23 | 14:40:00 | 1997/11/23 14:40 | 1.506 | 0.347 | 0 | 1.506 | 1817 | 0 | 1817 | 18746177
1997/11/23 | 15:00:00 | 1997/11/23 15:00 | 1.489 | 0.346 | 0 | 1.489 | 1797 | 0 | 1797 | 18746177
1997/11/23 | 15:20:00 | 1997/11/23 15:20 | 1.472 | 0.345 | 0 | 1.472 | 1777 | 0 | 1777 | 18746177
1997/11/23 | 15:40:00 | 1997/11/23 15:40 | 1.455 | 0.343 | 0 | 1.455 | 1756 | 0 | 1756 | 18746177
1997/11/23 | 16:00:00 | 1997/11/23 16:00 | 1.438 | 0.342 | 0 | 1.438 | 1736 | 0 | 1736 | 18746177
1997/11/23 | 16:20:00 | 1997/11/23 16:20 | 1.421 | 0.341 | 0 | 1.421 | 1716 | 0 | 1715 | 18746177
1997/11/23 | 16:40:00 | 1997/11/23 16:40 | 1.404 | 0.339 | 0 | 1.404 | 1695 | 0 | 1695 | 18746177
1997/11/23 | 17:00:00 | 1997/11/23 17:00 | 1.388 | 0.338 | 0 | 1.388 | 1675 | 0 | 1675 | 18746177
1997/11/23 | 17:20:00 | 1997/11/23 17:20 | 1.375 | 0.337 | 0 | 1.375 | 1656 | 0 | 1658 | 18746177
1997/11/23 | 17:40:00 | 1997/11/23 17:40 | 1.368 | 0.336 | 0 | 1.368 | 1646 | 0 | 1646 | 18746177
1997/11/23 | 18:00:00 | 1997/11/23 18:00 | 1.362 | 0.336 | 0 | 1.362 | 1638 | 0 | 1638 | 18746177
1997/11/23 | 18:20:00 | 1997/11/23 18:20 | 1.355 | 0.335 | 0 | 1.355 | 1630 | 0 | 1630 | 18746177
1997/11/23 | 18:40:00 | 1997/11/23 18:40 | 1.348 | 0.334 | 0 | 1.348 | 1622 | 0 | 1622 | 18746177
1997/11/23 | 19:00:00 | 1997/11/23 19:00 | 1.342 | 0.334 | 0 | 1.342 | 1614 | 0 | 1614 | 18746177
1997/11/23 | 19:20:00 | 1997/11/23 19:20 | 1.335 | 0.333 | 0 | 1.335 | 1606 | 0 | 1606 | 18746177
1997/11/23 | 19:40:00 | 1997/11/23 19:40 | 1.329 | 0.333 | 0 | 1.329 | 1598 | 0 | 1598 | 18746177
1997/11/23 | 20:00:00 | 1997/11/23 20:00 | 1.322 | 0.332 | 0 | 1.322 | 1590 | 0 | 1591 | 18746177
1997/11/23 | 20:20:00 | 1997/11/23 20:20 | 1.315 | 0.332 | 0 | 1.315 | 1583 | 0 | 1582 | 18746177

## Event 112
Hydrograph info for event 112 for B1H005 in period 19721001 to 20241203
Hydrograph period: 1997/11/26 19:00:00 to 1997/12/05 04:40:00 Date of peak: 1997/12/01 05:40:00 Peak flow: 331.270m³/sec
Date | Time | Date + Time | Observed (m³/sec) | Observed H(m) | Q-Dxi (m³/sec) | Q-Bxi (m³/sec) | Q-Txi (m³) | Q-Dxi (m³) | Q-Bxi (m³) | Cum. Q-Dri (m³)
1997/11/26 | 19:00:00 | 1997/11/26 19:00 | 1.285 | 0.329 | 1.282 | 0.003 | 0 | 0 | 0 | 0
1997/11/26 | 19:20:00 | 1997/11/26 19:20 | 1.357 | 0.335 | 1.347 | 0.01 | 1585 | 1577 | 8 | 1577
1997/11/26 | 19:40:00 | 1997/11/26 19:40 | 1.43 | 0.341 | 1.413 | 0.017 | 1672 | 1656 | 16 | 3233
1997/11/26 | 20:00:00 | 1997/11/26 20:00 | 1.469 | 0.345 | 1.445 | 0.024 | 1747 | 1715 | 24 | 4948
1997/11/26 | 20:20:00 | 1997/11/26 20:20 | 1.485 | 0.346 | 1.454 | 0.031 | 1773 | 1739 | 33 | 6687
1997/11/26 | 20:40:00 | 1997/11/26 20:40 | 1.502 | 0.348 | 1.464 | 0.038 | 1793 | 1750 | 42 | 8437
1997/11/26 | 21:00:00 | 1997/11/26 21:00 | 1.519 | 0.349 | 1.473 | 0.046 | 1812 | 1762 | 51 | 10199
1997/11/26 | 21:20:00 | 1997/11/26 21:20 | 1.535 | 0.35 | 1.482 | 0.053 | 1832 | 1773 | 59 | 11972
1997/11/26 | 21:40:00 | 1997/11/26 21:40 | 1.552 | 0.352 | 1.491 | 0.061 | 1852 | 1784 | 68 | 13756
1997/11/26 | 22:00:00 | 1997/11/26 22:00 | 1.568 | 0.353 | 1.5 | 0.068 | 1872 | 1795 | 77 | 15551
1997/11/26 | 22:20:00 | 1997/11/26 22:20 | 1.585 | 0.354 | 1.509 | 0.076 | 1892 | 1805 | 86 | 17356
1997/11/26 | 22:40:00 | 1997/11/26 22:40 | 1.601 | 0.356 | 1.518 | 0.083 | 1912 | 1816 | 95 | 19172
1997/11/26 | 23:00:00 | 1997/11/26 23:00 | 1.863 | 0.376 | 1.771 | 0.092 | 2064 | 1973 | 105 | 21145
1997/11/26 | 23:20:00 | 1997/11/26 23:20 | 2.153 | 0.398 | 2.052 | 0.101 | 2410 | 2294 | 116 | 23439
1997/11/26 | 23:40:00 | 1997/11/26 23:40 | 2.442 | 0.42 | 2.33 | 0.112 | 2757 | 2629 | 128 | 26068
1997/11/27 | 00:00:00 | 1997/11/27 00:00 | 2.975 | 0.451 | 2.85 | 0.125 | 3236 | 3108 | 142 | 29176
1997/11/27 | 00:20:00 | 1997/11/27 00:20 | 3.536 | 0.483 | 3.395 | 0.141 | 3907 | 3747 | 160 | 32923
1997/11/27 | 00:40:00 | 1997/11/27 00:40 | 4.096 | 0.515 | 3.937 | 0.159 | 4579 | 4399 | 180 | 37322
1997/11/27 | 01:00:00 | 1997/11/27 01:00 | 4.657 | 0.546 | 4.477 | 0.18 | 5252 | 5048 | 204 | 42370
1997/11/27 | 01:20:00 | 1997/11/27 01:20 | 5.217 | 0.578 | 5.013 | 0.204 | 5924 | 5694 | 231 | 48064
1997/11/27 | 01:40:00 | 1997/11/27 01:40 | 5.778 | 0.61 | 5.548 | 0.23 | 6597 | 6336 | 261 | 54400
1997/11/27 | 02:00:00 | 1997/11/27 02:00 | 6.338 | 0.642 | 6.078 | 0.26 | 7269 | 6976 | 294 | 61376
1997/11/27 | 02:20:00 | 1997/11/27 02:20 | 6.898 | 0.674 | 6.607 | 0.291 | 7942 | 7611 | 331 | 68987
1997/11/27 | 02:40:00 | 1997/11/27 02:40 | 7.237 | 0.693 | 6.912 | 0.325 | 8548 | 8111 | 370 | 77098
1997/11/27 | 03:00:00 | 1997/11/27 03:00 | 7.302 | 0.696 | 6.942 | 0.36 | 8736 | 8312 | 411 | 85410
1997/11/27 | 03:20:00 | 1997/11/27 03:20 | 7.332 | 0.697 | 6.937 | 0.395 | 8780 | 8328 | 453 | 93738
1997/11/27 | 03:40:00 | 1997/11/27 03:40 | 7.245 | 0.693 | 6.816 | 0.429 | 8781 | 8252 | 494 | 101990
1997/11/27 | 04:00:00 | 1997/11/27 04:00 | 7.041 | 0.682 | 6.578 | 0.463 | 8571 | 8036 | 535 | 110026
1997/11/27 | 04:20:00 | 1997/11/27 04:20 | 6.836 | 0.671 | 6.341 | 0.495 | 8326 | 7751 | 575 | 117777
1997/11/27 | 04:40:00 | 1997/11/27 04:40 | 6.632 | 0.661 | 6.106 | 0.526 | 8081 | 7468 | 613 | 125245
1997/11/27 | 05:00:00 | 1997/11/27 05:00 | 6.427 | 0.65 | 5.871 | 0.556 | 7836 | 7186 | 650 | 132431
1997/11/27 | 05:20:00 | 1997/11/27 05:20 | 6.223 | 0.64 | 5.638 | 0.585 | 7590 | 6905 | 685 | 139336
1997/11/27 | 05:40:00 | 1997/11/27 05:40 | 6.019 | 0.629 | 5.406 | 0.613 | 7345 | 6626 | 719 | 145962
1997/11/27 | 06:00:00 | 1997/11/27 06:00 | 5.814 | 0.618 | 5.175 | 0.639 | 7100 | 6348 | 751 | 152310
1997/11/27 | 06:20:00 | 1997/11/27 06:20 | 5.61 | 0.608 | 4.945 | 0.665 | 6854 | 6072 | 783 | 158382
1997/11/27 | 06:40:00 | 1997/11/27 06:40 | 5.405 | 0.597 | 4.716 | 0.689 | 6609 | 5797 | 812 | 164179
1997/11/27 | 07:00:00 | 1997/11/27 07:00 | 5.201 | 0.587 | 4.489 | 0.712 | 6364 | 5523 | 841 | 169702
1997/11/27 | 07:20:00 | 1997/11/27 07:20 | 4.997 | 0.576 | 4.263 | 0.734 | 6119 | 5251 | 868 | 174953
1997/11/27 | 07:40:00 | 1997/11/27 07:40 | 4.792 | 0.565 | 4.037 | 0.755 | 5873 | 4980 | 893 | 179933
1997/11/27 | 08:00:00 | 1997/11/27 08:00 | 4.588 | 0.555 | 3.813 | 0.775 | 5628 | 4710 | 918 | 184643
1997/11/27 | 08:20:00 | 1997/11/27 08:20 | 4.383 | 0.544 | 3.59 | 0.793 | 5383 | 4442 | 941 | 189085
1997/11/27 | 08:40:00 | 1997/11/27 08:40 | 4.269 | 0.538 | 3.458 | 0.811 | 5181 | 4229 | 962 | 193314
1997/11/27 | 09:00:00 | 1997/11/27 09:00 | 4.176 | 0.532 | 3.348 | 0.828 | 5067 | 4084 | 983 | 197398
1997/11/27 | 09:20:00 | 1997/11/27 09:20 | 4.084 | 0.527 | 3.24 | 0.844 | 4956 | 3953 | 1003 | 201351
1997/11/27 | 09:40:00 | 1997/11/27 09:40 | 3.991 | 0.522 | 3.131 | 0.86 | 4845 | 3822 | 1023 | 205173
1997/11/27 | 10:00:00 | 1997/11/27 10:00 | 3.982 | 0.521 | 3.106 | 0.876 | 4779 | 3742 | 1042 | 208915
1997/11/27 | 10:20:00 | 1997/11/27 10:20 | 3.982 | 0.521 | 3.091 | 0.891 | 4779 | 3718 | 1060 | 212633
1997/11/27 | 10:40:00 | 1997/11/27 10:40 | 3.982 | 0.521 | 3.075 | 0.907 | 4779 | 3699 | 1079 | 216332
1997/11/27 | 11:00:00 | 1997/11/27 11:00 | 4.07 | 0.526 | 3.148 | 0.922 | 4810 | 3734 | 1098 | 220066
1997/11/27 | 11:20:00 | 1997/11/27 11:20 | 4.217 | 0.534 | 3.278 | 0.939 | 4972 | 3856 | 1117 | 223922
1997/11/27 | 11:40:00 | 1997/11/27 11:40 | 4.363 | 0.542 | 3.408 | 0.955 | 5148 | 4012 | 1136 | 227934
1997/11/27 | 12:00:00 | 1997/11/27 12:00 | 4.51 | 0.551 | 3.537 | 0.973 | 5324 | 4167 | 1157 | 232101
1997/11/27 | 12:20:00 | 1997/11/27 12:20 | 4.656 | 0.559 | 3.665 | 0.991 | 5500 | 4321 | 1178 | 236422
1997/11/27 | 12:40:00 | 1997/11/27 12:40 | 4.803 | 0.567 | 3.794 | 1.009 | 5675 | 4475 | 1200 | 240897
1997/11/27 | 13:00:00 | 1997/11/27 13:00 | 4.949 | 0.576 | 3.92 | 1.029 | 5851 | 4628 | 1223 | 245525
1997/11/27 | 13:20:00 | 1997/11/27 13:20 | 5.163 | 0.587 | 4.114 | 1.049 | 6055 | 4821 | 1247 | 250346
1997/11/27 | 13:40:00 | 1997/11/27 13:40 | 5.405 | 0.599 | 4.335 | 1.07 | 6340 | 5069 | 1271 | 255415
1997/11/27 | 14:00:00 | 1997/11/27 14:00 | 5.647 | 0.611 | 4.555 | 1.092 | 6631 | 5334 | 1298 | 260749
1997/11/27 | 14:20:00 | 1997/11/27 14:20 | 5.889 | 0.623 | 4.773 | 1.116 | 6921 | 5597 | 1325 | 266346
1997/11/27 | 14:40:00 | 1997/11/27 14:40 | 6.131 | 0.635 | 4.991 | 1.14 | 7212 | 5858 | 1354 | 272204
1997/11/27 | 15:00:00 | 1997/11/27 15:00 | 6.373 | 0.648 | 5.207 | 1.166 | 7502 | 6119 | 1384 | 278323
1997/11/27 | 15:20:00 | 1997/11/27 15:20 | 6.615 | 0.66 | 5.423 | 1.192 | 7793 | 6378 | 1415 | 284701
1997/11/27 | 15:40:00 | 1997/11/27 15:40 | 6.857 | 0.672 | 5.637 | 1.22 | 8083 | 6636 | 1448 | 291337
1997/11/27 | 16:00:00 | 1997/11/27 16:00 | 7.099 | 0.684 | 5.85 | 1.249 | 8374 | 6892 | 1481 | 298229
1997/11/27 | 16:20:00 | 1997/11/27 16:20 | 7.341 | 0.696 | 6.062 | 1.279 | 8664 | 7147 | 1517 | 305376
1997/11/27 | 16:40:00 | 1997/11/27 16:40 | 7.583 | 0.708 | 6.273 | 1.31 | 8955 | 7401 | 1553 | 312777
1997/11/27 | 17:00:00 | 1997/11/27 17:00 | 7.817 | 0.72 | 6.475 | 1.342 | 9244 | 7649 | 1591 | 320426
1997/11/27 | 17:20:00 | 1997/11/27 17:20 | 8.032 | 0.729 | 6.657 | 1.375 | 9510 | 7880 | 1630 | 328306
1997/11/27 | 17:40:00 | 1997/11/27 17:40 | 8.248 | 0.739 | 6.84 | 1.408 | 9768 | 8098 | 1670 | 336404
1997/11/27 | 18:00:00 | 1997/11/27 18:00 | 8.463 | 0.749 | 7.02 | 1.443 | 10026 | 8316 | 1711 | 344720
1997/11/27 | 18:20:00 | 1997/11/27 18:20 | 8.678 | 0.758 | 7.199 | 1.479 | 10284 | 8531 | 1753 | 353251
1997/11/27 | 18:40:00 | 1997/11/27 18:40 | 8.893 | 0.768 | 7.378 | 1.515 | 10543 | 8746 | 1796 | 361997
1997/11/27 | 19:00:00 | 1997/11/27 19:00 | 9.108 | 0.777 | 7.555 | 1.553 | 10801 | 8960 | 1841 | 370957
1997/11/27 | 19:20:00 | 1997/11/27 19:20 | 9.323 | 0.787 | 7.732 | 1.591 | 11059 | 9172 | 1886 | 380129
1997/11/27 | 19:40:00 | 1997/11/27 19:40 | 9.539 | 0.797 | 7.909 | 1.63 | 11317 | 9384 | 1933 | 389513
1997/11/27 | 20:00:00 | 1997/11/27 20:00 | 9.754 | 0.806 | 8.084 | 1.67 | 11575 | 9595 | 1980 | 399108
1997/11/27 | 20:20:00 | 1997/11/27 20:20 | 9.897 | 0.812 | 8.186 | 1.711 | 11803 | 9762 | 2029 | 408870
1997/11/27 | 20:40:00 | 1997/11/27 20:40 | 10.009 | 0.817 | 8.257 | 1.752 | 11944 | 9866 | 2078 | 418736
1997/11/27 | 21:00:00 | 1997/11/27 21:00 | 10.122 | 0.822 | 8.328 | 1.794 | 12079 | 9951 | 2128 | 428687
1997/11/27 | 21:20:00 | 1997/11/27 21:20 | 10.234 | 0.827 | 8.398 | 1.836 | 12214 | 10036 | 2178 | 438723
1997/11/27 | 21:40:00 | 1997/11/27 21:40 | 10.347 | 0.831 | 8.469 | 1.878 | 12349 | 10120 | 2228 | 448843
1997/11/27 | 22:00:00 | 1997/11/27 22:00 | 10.459 | 0.836 | 8.538 | 1.921 | 12484 | 10204 | 2279 | 459047
1997/11/27 | 22:20:00 | 1997/11/27 22:20 | 10.548 | 0.84 | 8.584 | 1.964 | 12613 | 10274 | 2331 | 469321
1997/11/27 | 22:40:00 | 1997/11/27 22:40 | 10.6 | 0.842 | 8.593 | 2.007 | 12689 | 10307 | 2382 | 479628
1997/11/27 | 23:00:00 | 1997/11/27 23:00 | 10.653 | 0.844 | 8.603 | 2.05 | 12752 | 10318 | 2434 | 489946
1997/11/27 | 23:20:00 | 1997/11/27 23:20 | 10.705 | 0.846 | 8.612 | 2.093 | 12815 | 10329 | 2486 | 500275
1997/11/27 | 23:40:00 | 1997/11/27 23:40 | 10.758 | 0.849 | 8.622 | 2.136 | 12878 | 10340 | 2537 | 510615
1997/11/28 | 00:00:00 | 1997/11/28 00:00 | 10.81 | 0.851 | 8.631 | 2.179 | 12941 | 10352 | 2589 | 520967
1997/11/28 | 00:20:00 | 1997/11/28 00:20 | 10.863 | 0.853 | 8.64 | 2.223 | 13004 | 10363 | 2641 | 531330
1997/11/28 | 00:40:00 | 1997/11/28 00:40 | 10.915 | 0.855 | 8.649 | 2.266 | 13067 | 10374 | 2693 | 541704
1997/11/28 | 01:00:00 | 1997/11/28 01:00 | 10.968 | 0.857 | 8.659 | 2.309 | 13130 | 10385 | 2745 | 552089
1997/11/28 | 01:20:00 | 1997/11/28 01:20 | 10.992 | 0.858 | 8.639 | 2.353 | 13181 | 10379 | 2797 | 562468
1997/11/28 | 01:40:00 | 1997/11/28 01:40 | 11.003 | 0.859 | 8.607 | 2.396 | 13197 | 10348 | 2849 | 572816
1997/11/28 | 02:00:00 | 1997/11/28 02:00 | 11.015 | 0.859 | 8.576 | 2.439 | 13211 | 10310 | 2901 | 583126
1997/11/28 | 02:20:00 | 1997/11/28 02:20 | 11.026 | 0.86 | 8.544 | 2.482 | 13225 | 10272 | 2953 | 593398
1997/11/28 | 02:40:00 | 1997/11/28 02:40 | 11.038 | 0.86 | 8.513 | 2.525 | 13239 | 10234 | 3004 | 603632
1997/11/28 | 03:00:00 | 1997/11/28 03:00 | 11.049 | 0.861 | 8.482 | 2.567 | 13252 | 10197 | 3055 | 613829
1997/11/28 | 03:20:00 | 1997/11/28 03:20 | 11.061 | 0.861 | 8.451 | 2.61 | 13266 | 10160 | 3106 | 623989
1997/11/28 | 03:40:00 | 1997/11/28 03:40 | 11.073 | 0.862 | 8.421 | 2.652 | 13280 | 10123 | 3157 | 634112
1997/11/28 | 04:00:00 | 1997/11/28 04:00 | 11.401 | 0.869 | 8.706 | 2.695 | 13351 | 10276 | 3208 | 644388
1997/11/28 | 04:20:00 | 1997/11/28 04:20 | 12.469 | 0.893 | 9.728 | 2.741 | 14322 | 11060 | 3262 | 655448
1997/11/28 | 04:40:00 | 1997/11/28 04:40 | 13.537 | 0.917 | 10.745 | 2.792 | 15604 | 12283 | 3320 | 667731
1997/11/28 | 05:00:00 | 1997/11/28 05:00 | 14.605 | 0.94 | 11.756 | 2.849 | 16885 | 13500 | 3385 | 681231
1997/11/28 | 05:20:00 | 1997/11/28 05:20 | 15.673 | 0.964 | 12.763 | 2.91 | 18167 | 14711 | 3455 | 695942
1997/11/28 | 05:40:00 | 1997/11/28 05:40 | 16.741 | 0.988 | 13.764 | 2.977 | 19449 | 15916 | 3532 | 711858
1997/11/28 | 06:00:00 | 1997/11/28 06:00 | 17.809 | 1.012 | 14.761 | 3.048 | 20730 | 17115 | 3615 | 728973
1997/11/28 | 06:20:00 | 1997/11/28 06:20 | 18.878 | 1.035 | 15.753 | 3.125 | 22012 | 18308 | 3704 | 747281
1997/11/28 | 06:40:00 | 1997/11/28 06:40 | 19.946 | 1.059 | 16.74 | 3.206 | 23294 | 19496 | 3799 | 766777
1997/11/28 | 07:00:00 | 1997/11/28 07:00 | 21.014 | 1.083 | 17.721 | 3.293 | 24576 | 20677 | 3899 | 787454
1997/11/28 | 07:20:00 | 1997/11/28 07:20 | 22.082 | 1.107 | 18.698 | 3.384 | 25857 | 21852 | 4006 | 809306
1997/11/28 | 07:40:00 | 1997/11/28 07:40 | 23.15 | 1.13 | 19.67 | 3.48 | 27139 | 23021 | 4118 | 832327
1997/11/28 | 08:00:00 | 1997/11/28 08:00 | 24.218 | 1.154 | 20.637 | 3.581 | 28421 | 24184 | 4237 | 856511
1997/11/28 | 08:20:00 | 1997/11/28 08:20 | 24.622 | 1.16 | 20.937 | 3.685 | 29304 | 24944 | 4360 | 881455
1997/11/28 | 08:40:00 | 1997/11/28 08:40 | 25.026 | 1.167 | 21.235 | 3.791 | 29789 | 25303 | 4486 | 906758
1997/11/28 | 09:00:00 | 1997/11/28 09:00 | 25.309 | 1.171 | 21.411 | 3.898 | 30252 | 25588 | 4613 | 932346
1997/11/28 | 09:20:00 | 1997/11/28 09:20 | 25.309 | 1.171 | 21.304 | 4.005 | 30371 | 25629 | 4742 | 957975
1997/11/28 | 09:40:00 | 1997/11/28 09:40 | 25.309 | 1.171 | 21.198 | 4.111 | 30371 | 25501 | 4870 | 983476
1997/11/28 | 10:00:00 | 1997/11/28 10:00 | 25.012 | 1.166 | 20.795 | 4.217 | 30210 | 25196 | 4997 | 1008672
1997/11/28 | 10:20:00 | 1997/11/28 10:20 | 24.681 | 1.161 | 20.361 | 4.32 | 29816 | 24694 | 5122 | 1033366
1997/11/28 | 10:40:00 | 1997/11/28 10:40 | 24.351 | 1.155 | 19.93 | 4.421 | 29419 | 24175 | 5244 | 1057541
1997/11/28 | 11:00:00 | 1997/11/28 11:00 | 24.02 | 1.15 | 19.5 | 4.52 | 29023 | 23658 | 5364 | 1081199
1997/11/28 | 11:20:00 | 1997/11/28 11:20 | 23.69 | 1.144 | 19.074 | 4.616 | 28626 | 23145 | 5481 | 1104344
1997/11/28 | 11:40:00 | 1997/11/28 11:40 | 23.36 | 1.139 | 18.649 | 4.711 | 28230 | 22634 | 5596 | 1126978
1997/11/28 | 12:00:00 | 1997/11/28 12:00 | 23.029 | 1.133 | 18.226 | 4.803 | 27833 | 22125 | 5708 | 1149103
1997/11/28 | 12:20:00 | 1997/11/28 12:20 | 22.699 | 1.128 | 17.806 | 4.893 | 27437 | 21619 | 5818 | 1170722
1997/11/28 | 12:40:00 | 1997/11/28 12:40 | 22.368 | 1.122 | 17.386 | 4.982 | 27040 | 21115 | 5925 | 1191837
1997/11/28 | 13:00:00 | 1997/11/28 13:00 | 22.038 | 1.117 | 16.97 | 5.068 | 26644 | 20614 | 6030 | 1212451
1997/11/28 | 13:20:00 | 1997/11/28 13:20 | 21.707 | 1.111 | 16.555 | 5.152 | 26247 | 20115 | 6132 | 1232566
1997/11/28 | 13:40:00 | 1997/11/28 13:40 | 21.377 | 1.106 | 16.143 | 5.234 | 25851 | 19619 | 6231 | 1252185
1997/11/28 | 14:00:00 | 1997/11/28 14:00 | 21.047 | 1.1 | 15.733 | 5.314 | 25454 | 19126 | 6328 | 1271311
1997/11/28 | 14:20:00 | 1997/11/28 14:20 | 20.716 | 1.095 | 15.325 | 5.391 | 25058 | 18635 | 6423 | 1289946
1997/11/28 | 14:40:00 | 1997/11/28 14:40 | 20.386 | 1.089 | 14.919 | 5.467 | 24661 | 18146 | 6515 | 1308092
1997/11/28 | 15:00:00 | 1997/11/28 15:00 | 20.055 | 1.084 | 14.514 | 5.541 | 24265 | 17660 | 6605 | 1325752
1997/11/28 | 15:20:00 | 1997/11/28 15:20 | 19.804 | 1.079 | 14.191 | 5.613 | 23901 | 17223 | 6692 | 1342975
1997/11/28 | 15:40:00 | 1997/11/28 15:40 | 19.586 | 1.075 | 13.903 | 5.683 | 23634 | 16856 | 6778 | 1359831
1997/11/28 | 16:00:00 | 1997/11/28 16:00 | 19.368 | 1.071 | 13.616 | 5.752 | 23372 | 16511 | 6861 | 1376342
1997/11/28 | 16:20:00 | 1997/11/28 16:20 | 19.15 | 1.067 | 13.33 | 5.82 | 23111 | 16167 | 6943 | 1392509
1997/11/28 | 16:40:00 | 1997/11/28 16:40 | 18.932 | 1.063 | 13.046 | 5.886 | 22849 | 15826 | 7024 | 1408335
1997/11/28 | 17:00:00 | 1997/11/28 17:00 | 18.714 | 1.059 | 12.763 | 5.951 | 22588 | 15486 | 7102 | 1423821
1997/11/28 | 17:20:00 | 1997/11/28 17:20 | 18.496 | 1.055 | 12.482 | 6.014 | 22326 | 15147 | 7179 | 1438968
1997/11/28 | 17:40:00 | 1997/11/28 17:40 | 18.279 | 1.051 | 12.203 | 6.076 | 22065 | 14811 | 7254 | 1453779
1997/11/28 | 18:00:00 | 1997/11/28 18:00 | 18.15 | 1.048 | 12.013 | 6.137 | 21836 | 14530 | 7327 | 1468309
1997/11/28 | 18:20:00 | 1997/11/28 18:20 | 18.082 | 1.047 | 11.886 | 6.196 | 21739 | 14339 | 7400 | 1482648
1997/11/28 | 18:40:00 | 1997/11/28 18:40 | 18.014 | 1.046 | 11.758 | 6.256 | 21657 | 14186 | 7471 | 1496834
1997/11/28 | 19:00:00 | 1997/11/28 19:00 | 17.945 | 1.044 | 11.631 | 6.314 | 21575 | 14033 | 7542 | 1510867
1997/11/28 | 19:20:00 | 1997/11/28 19:20 | 17.897 | 1.043 | 11.525 | 6.372 | 21494 | 13893 | 7612 | 1524760
1997/11/28 | 19:40:00 | 1997/11/28 19:40 | 18.035 | 1.046 | 11.605 | 6.43 | 21560 | 13878 | 7682 | 1538638
1997/11/28 | 20:00:00 | 1997/11/28 20:00 | 18.173 | 1.049 | 11.684 | 6.489 | 21725 | 13973 | 7751 | 1552611
1997/11/28 | 20:20:00 | 1997/11/28 20:20 | 18.311 | 1.051 | 11.764 | 6.547 | 21890 | 14069 | 7822 | 1566680
1997/11/28 | 20:40:00 | 1997/11/28 20:40 | 18.449 | 1.054 | 11.842 | 6.607 | 22056 | 14164 | 7892 | 1580844
1997/11/28 | 21:00:00 | 1997/11/28 21:00 | 18.48 | 1.055 | 11.814 | 6.666 | 22183 | 14194 | 7963 | 1595038
1997/11/28 | 21:20:00 | 1997/11/28 21:20 | 18.44 | 1.054 | 11.715 | 6.725 | 22152 | 14118 | 8034 | 1609156
1997/11/28 | 21:40:00 | 1997/11/28 21:40 | 18.4 | 1.053 | 11.617 | 6.783 | 22104 | 13999 | 8105 | 1623155
1997/11/28 | 22:00:00 | 1997/11/28 22:00 | 18.36 | 1.052 | 11.519 | 6.841 | 22056 | 13881 | 8175 | 1637036
1997/11/28 | 22:20:00 | 1997/11/28 22:20 | 18.32 | 1.051 | 11.421 | 6.899 | 22008 | 13764 | 8244 | 1650800
1997/11/28 | 22:40:00 | 1997/11/28 22:40 | 18.28 | 1.051 | 11.324 | 6.956 | 21960 | 13647 | 8313 | 1664447
1997/11/28 | 23:00:00 | 1997/11/28 23:00 | 18.24 | 1.05 | 11.228 | 7.012 | 21912 | 13531 | 8381 | 1677978
1997/11/28 | 23:20:00 | 1997/11/28 23:20 | 18.2 | 1.049 | 11.132 | 7.068 | 21865 | 13416 | 8448 | 1691394
1997/11/28 | 23:40:00 | 1997/11/28 23:40 | 18.161 | 1.048 | 11.037 | 7.124 | 21817 | 13301 | 8515 | 1704695
1997/11/29 | 00:00:00 | 1997/11/29 00:00 | 18.121 | 1.048 | 10.942 | 7.179 | 21769 | 13187 | 8582 | 1717882
1997/11/29 | 00:20:00 | 1997/11/29 00:20 | 18.081 | 1.047 | 10.847 | 7.234 | 21721 | 13074 | 8648 | 1730956
1997/11/29 | 00:40:00 | 1997/11/29 00:40 | 18.041 | 1.046 | 10.753 | 7.288 | 21673 | 12960 | 8713 | 1743916
1997/11/29 | 01:00:00 | 1997/11/29 01:00 | 18.001 | 1.045 | 10.66 | 7.341 | 21625 | 12848 | 8778 | 1756764
1997/11/29 | 01:20:00 | 1997/11/29 01:20 | 17.961 | 1.044 | 10.566 | 7.395 | 21577 | 12736 | 8842 | 1769500
1997/11/29 | 01:40:00 | 1997/11/29 01:40 | 17.921 | 1.044 | 10.474 | 7.447 | 21529 | 12624 | 8905 | 1782124
1997/11/29 | 02:00:00 | 1997/11/29 02:00 | 17.881 | 1.043 | 10.381 | 7.5 | 21481 | 12513 | 8968 | 1794637
1997/11/29 | 02:20:00 | 1997/11/29 02:20 | 17.841 | 1.042 | 10.29 | 7.551 | 21434 | 12403 | 9031 | 1807040
1997/11/29 | 02:40:00 | 1997/11/29 02:40 | 17.801 | 1.041 | 10.198 | 7.603 | 21386 | 12293 | 9093 | 1819333
1997/11/29 | 03:00:00 | 1997/11/29 03:00 | 17.762 | 1.041 | 10.108 | 7.654 | 21338 | 12184 | 9154 | 1831517
1997/11/29 | 03:20:00 | 1997/11/29 03:20 | 17.722 | 1.04 | 10.018 | 7.704 | 21290 | 12076 | 9215 | 1843593
1997/11/29 | 03:40:00 | 1997/11/29 03:40 | 17.682 | 1.039 | 9.928 | 7.754 | 21242 | 11967 | 9275 | 1855560
1997/11/29 | 04:00:00 | 1997/11/29 04:00 | 17.642 | 1.038 | 9.838 | 7.804 | 21194 | 11860 | 9335 | 1867420
1997/11/29 | 04:20:00 | 1997/11/29 04:20 | 17.653 | 1.038 | 9.8 | 7.853 | 21168 | 11783 | 9394 | 1879203
1997/11/29 | 04:40:00 | 1997/11/29 04:40 | 17.687 | 1.039 | 9.785 | 7.902 | 21204 | 11751 | 9453 | 1890954
1997/11/29 | 05:00:00 | 1997/11/29 05:00 | 17.721 | 1.04 | 9.77 | 7.951 | 21245 | 11733 | 9512 | 1902687
1997/11/29 | 05:20:00 | 1997/11/29 05:20 | 17.755 | 1.04 | 9.755 | 8 | 21285 | 11715 | 9571 | 1914402
1997/11/29 | 05:40:00 | 1997/11/29 05:40 | 17.835 | 1.042 | 9.786 | 8.049 | 21332 | 11725 | 9629 | 1926127
1997/11/29 | 06:00:00 | 1997/11/29 06:00 | 18.101 | 1.047 | 10.003 | 8.098 | 21562 | 11873 | 9688 | 1938000
1997/11/29 | 06:20:00 | 1997/11/29 06:20 | 18.367 | 1.052 | 10.218 | 8.149 | 21881 | 12132 | 9749 | 1950132
1997/11/29 | 06:40:00 | 1997/11/29 06:40 | 18.633 | 1.056 | 10.432 | 8.201 | 22200 | 12390 | 9810 | 1962522
1997/11/29 | 07:00:00 | 1997/11/29 07:00 | 18.899 | 1.061 | 10.645 | 8.254 | 22520 | 12646 | 9873 | 1975168
1997/11/29 | 07:20:00 | 1997/11/29 07:20 | 19.166 | 1.066 | 10.858 | 8.308 | 22839 | 12902 | 9937 | 1988070
1997/11/29 | 07:40:00 | 1997/11/29 07:40 | 19.432 | 1.071 | 11.069 | 8.363 | 23158 | 13157 | 10002 | 2001227
1997/11/29 | 08:00:00 | 1997/11/29 08:00 | 19.698 | 1.076 | 11.279 | 8.419 | 23478 | 13409 | 10069 | 2014636
1997/11/29 | 08:20:00 | 1997/11/29 08:20 | 19.964 | 1.08 | 11.488 | 8.476 | 23797 | 13661 | 10137 | 2028297
1997/11/29 | 08:40:00 | 1997/11/29 08:40 | 20.23 | 1.085 | 11.696 | 8.534 | 24116 | 13911 | 10206 | 2042208
1997/11/29 | 09:00:00 | 1997/11/29 09:00 | 20.496 | 1.09 | 11.903 | 8.593 | 24436 | 14160 | 10276 | 2056368
1997/11/29 | 09:20:00 | 1997/11/29 09:20 | 20.762 | 1.095 | 12.109 | 8.653 | 24755 | 14407 | 10348 | 2070775
1997/11/29 | 09:40:00 | 1997/11/29 09:40 | 21.028 | 1.1 | 12.314 | 8.714 | 25074 | 14654 | 10420 | 2085429
1997/11/29 | 10:00:00 | 1997/11/29 10:00 | 21.295 | 1.104 | 12.518 | 8.777 | 25394 | 14899 | 10494 | 2100328
1997/11/29 | 10:20:00 | 1997/11/29 10:20 | 21.561 | 1.109 | 12.721 | 8.84 | 25713 | 15144 | 10570 | 2115472
1997/11/29 | 10:40:00 | 1997/11/29 10:40 | 21.827 | 1.114 | 12.923 | 8.904 | 26033 | 15386 | 10646 | 2130858
1997/11/29 | 11:00:00 | 1997/11/29 11:00 | 22.093 | 1.119 | 13.124 | 8.969 | 26352 | 15628 | 10724 | 2146486
1997/11/29 | 11:20:00 | 1997/11/29 11:20 | 22.359 | 1.124 | 13.323 | 9.036 | 26671 | 15868 | 10803 | 2162354
1997/11/29 | 11:40:00 | 1997/11/29 11:40 | 22.578 | 1.127 | 13.475 | 9.103 | 26976 | 16079 | 10883 | 2178433
1997/11/29 | 12:00:00 | 1997/11/29 12:00 | 22.749 | 1.13 | 13.578 | 9.171 | 27196 | 16232 | 10964 | 2194665
1997/11/29 | 12:20:00 | 1997/11/29 12:20 | 22.921 | 1.133 | 13.682 | 9.239 | 27402 | 16356 | 11046 | 2211021
1997/11/29 | 12:40:00 | 1997/11/29 12:40 | 23.092 | 1.136 | 13.784 | 9.308 | 27607 | 16480 | 11128 | 2227501
1997/11/29 | 13:00:00 | 1997/11/29 13:00 | 23.263 | 1.138 | 13.886 | 9.377 | 27813 | 16602 | 11211 | 2244103
1997/11/29 | 13:20:00 | 1997/11/29 13:20 | 23.435 | 1.141 | 13.988 | 9.447 | 28019 | 16724 | 11294 | 2260827
1997/11/29 | 13:40:00 | 1997/11/29 13:40 | 23.606 | 1.144 | 14.089 | 9.517 | 28224 | 16846 | 11379 | 2277673
1997/11/29 | 14:00:00 | 1997/11/29 14:00 | 23.777 | 1.147 | 14.189 | 9.588 | 28430 | 16966 | 11463 | 2294639
1997/11/29 | 14:20:00 | 1997/11/29 14:20 | 23.949 | 1.149 | 14.289 | 9.66 | 28636 | 17087 | 11549 | 2311726
1997/11/29 | 14:40:00 | 1997/11/29 14:40 | 24.12 | 1.152 | 14.389 | 9.731 | 28841 | 17207 | 11635 | 2328933
1997/11/29 | 15:00:00 | 1997/11/29 15:00 | 24.292 | 1.155 | 14.488 | 9.804 | 29047 | 17326 | 11721 | 2346259
1997/11/29 | 15:20:00 | 1997/11/29 15:20 | 24.463 | 1.158 | 14.586 | 9.877 | 29253 | 17445 | 11808 | 2363704
1997/11/29 | 15:40:00 | 1997/11/29 15:40 | 24.634 | 1.16 | 14.684 | 9.95 | 29458 | 17562 | 11896 | 2381266
1997/11/29 | 16:00:00 | 1997/11/29 16:00 | 24.806 | 1.163 | 14.782 | 10.024 | 29664 | 17680 | 11984 | 2398946
1997/11/29 | 16:20:00 | 1997/11/29 16:20 | 24.977 | 1.166 | 14.879 | 10.098 | 29870 | 17797 | 12073 | 2416743
1997/11/29 | 16:40:00 | 1997/11/29 16:40 | 25.19 | 1.169 | 15.017 | 10.173 | 30080 | 17937 | 12163 | 2434680
1997/11/29 | 17:00:00 | 1997/11/29 17:00 | 25.568 | 1.175 | 15.319 | 10.249 | 30455 | 18201 | 12253 | 2452881
1997/11/29 | 17:20:00 | 1997/11/29 17:20 | 25.947 | 1.18 | 15.62 | 10.327 | 30909 | 18563 | 12346 | 2471444
1997/11/29 | 17:40:00 | 1997/11/29 17:40 | 26.325 | 1.186 | 15.919 | 10.406 | 31363 | 18924 | 12440 | 2490368
1997/11/29 | 18:00:00 | 1997/11/29 18:00 | 26.703 | 1.192 | 16.217 | 10.486 | 31817 | 19282 | 12535 | 2509650
1997/11/29 | 18:20:00 | 1997/11/29 18:20 | 27.082 | 1.197 | 16.514 | 10.568 | 32271 | 19638 | 12633 | 2529288
1997/11/29 | 18:40:00 | 1997/11/29 18:40 | 27.46 | 1.203 | 16.808 | 10.652 | 32725 | 19993 | 12732 | 2549281
1997/11/29 | 19:00:00 | 1997/11/29 19:00 | 28.507 | 1.216 | 17.768 | 10.739 | 33300 | 20746 | 12834 | 2570027
1997/11/29 | 19:20:00 | 1997/11/29 19:20 | 31.116 | 1.246 | 20.282 | 10.834 | 35774 | 22830 | 12943 | 2592857
1997/11/29 | 19:40:00 | 1997/11/29 19:40 | 33.724 | 1.275 | 22.782 | 10.942 | 38903 | 25839 | 13065 | 2618696
1997/11/29 | 20:00:00 | 1997/11/29 20:00 | 36.332 | 1.305 | 25.27 | 11.062 | 42033 | 28831 | 13202 | 2647527
1997/11/29 | 20:20:00 | 1997/11/29 20:20 | 38.94 | 1.335 | 27.745 | 11.195 | 45163 | 31809 | 13354 | 2679336
1997/11/29 | 20:40:00 | 1997/11/29 20:40 | 41.548 | 1.365 | 30.208 | 11.34 | 48292 | 34772 | 13521 | 2714108
1997/11/29 | 21:00:00 | 1997/11/29 21:00 | 44.156 | 1.394 | 32.658 | 11.498 | 51422 | 37719 | 13703 | 2751827
1997/11/29 | 21:20:00 | 1997/11/29 21:20 | 46.764 | 1.424 | 35.096 | 11.668 | 54552 | 40653 | 13899 | 2792480
1997/11/29 | 21:40:00 | 1997/11/29 21:40 | 49.372 | 1.454 | 37.522 | 11.85 | 57681 | 43571 | 14110 | 2836051
1997/11/29 | 22:00:00 | 1997/11/29 22:00 | 51.98 | 1.483 | 39.936 | 12.044 | 60811 | 46475 | 14336 | 2882526
1997/11/29 | 22:20:00 | 1997/11/29 22:20 | 54.588 | 1.513 | 42.338 | 12.25 | 63940 | 49364 | 14576 | 2931890
1997/11/29 | 22:40:00 | 1997/11/29 22:40 | 56.073 | 1.53 | 43.608 | 12.465 | 66733 | 51567 | 14829 | 2983457
1997/11/29 | 23:00:00 | 1997/11/29 23:00 | 56.434 | 1.533 | 43.75 | 12.684 | 67504 | 52414 | 15090 | 3035871
1997/11/29 | 23:20:00 | 1997/11/29 23:20 | 56.796 | 1.536 | 43.892 | 12.904 | 67939 | 52585 | 15353 | 3088456
1997/11/29 | 23:40:00 | 1997/11/29 23:40 | 57.79 | 1.545 | 44.664 | 13.126 | 68562 | 53134 | 15618 | 3141590
1997/11/30 | 00:00:00 | 1997/11/30 00:00 | 59.417 | 1.559 | 46.064 | 13.353 | 70324 | 54437 | 15888 | 3196027
1997/11/30 | 00:20:00 | 1997/11/30 00:20 | 61.043 | 1.573 | 47.455 | 13.588 | 72276 | 56111 | 16165 | 3252138
1997/11/30 | 00:40:00 | 1997/11/30 00:40 | 62.669 | 1.587 | 48.84 | 13.829 | 74227 | 57777 | 16450 | 3309915
1997/11/30 | 01:00:00 | 1997/11/30 01:00 | 64.295 | 1.601 | 50.218 | 14.077 | 76178 | 59435 | 16744 | 3369350
1997/11/30 | 01:20:00 | 1997/11/30 01:20 | 65.921 | 1.615 | 51.588 | 14.333 | 78130 | 61084 | 17046 | 3430434
1997/11/30 | 01:40:00 | 1997/11/30 01:40 | 67.547 | 1.629 | 52.952 | 14.595 | 80081 | 62725 | 17356 | 3493159
1997/11/30 | 02:00:00 | 1997/11/30 02:00 | 69.174 | 1.643 | 54.311 | 14.863 | 82033 | 64358 | 17675 | 3557517
1997/11/30 | 02:20:00 | 1997/11/30 02:20 | 69.243 | 1.644 | 54.108 | 15.135 | 83050 | 65051 | 17999 | 3622568
1997/11/30 | 02:40:00 | 1997/11/30 02:40 | 69.313 | 1.644 | 53.907 | 15.406 | 83134 | 64809 | 18325 | 3687377
1997/11/30 | 03:00:00 | 1997/11/30 03:00 | 69.383 | 1.645 | 53.707 | 15.676 | 83218 | 64569 | 18649 | 3751946
1997/11/30 | 03:20:00 | 1997/11/30 03:20 | 69.453 | 1.645 | 53.509 | 15.944 | 83302 | 64330 | 18972 | 3816276
1997/11/30 | 03:40:00 | 1997/11/30 03:40 | 69.523 | 1.646 | 53.311 | 16.212 | 83385 | 64092 | 19294 | 3880368
1997/11/30 | 04:00:00 | 1997/11/30 04:00 | 69.593 | 1.646 | 53.114 | 16.479 | 83469 | 63855 | 19614 | 3944223
1997/11/30 | 04:20:00 | 1997/11/30 04:20 | 69.663 | 1.647 | 52.919 | 16.744 | 83553 | 63620 | 19934 | 4007843
1997/11/30 | 04:40:00 | 1997/11/30 04:40 | 69.732 | 1.647 | 52.723 | 17.009 | 83637 | 63385 | 20252 | 4071228
1997/11/30 | 05:00:00 | 1997/11/30 05:00 | 69.802 | 1.648 | 52.529 | 17.273 | 83721 | 63151 | 20569 | 4134379
1997/11/30 | 05:20:00 | 1997/11/30 05:20 | 69.872 | 1.649 | 52.336 | 17.536 | 83805 | 62919 | 20885 | 4197298
1997/11/30 | 05:40:00 | 1997/11/30 05:40 | 69.942 | 1.649 | 52.144 | 17.798 | 83888 | 62688 | 21200 | 4259986
1997/11/30 | 06:00:00 | 1997/11/30 06:00 | 70.012 | 1.65 | 51.953 | 18.059 | 83972 | 62459 | 21514 | 4322445
1997/11/30 | 06:20:00 | 1997/11/30 06:20 | 70.082 | 1.65 | 51.764 | 18.318 | 84056 | 62230 | 21826 | 4384675
1997/11/30 | 06:40:00 | 1997/11/30 06:40 | 70.151 | 1.651 | 51.574 | 18.577 | 84140 | 62002 | 22138 | 4446677
1997/11/30 | 07:00:00 | 1997/11/30 07:00 | 70.656 | 1.655 | 51.819 | 18.837 | 84380 | 62036 | 22448 | 4508713
1997/11/30 | 07:20:00 | 1997/11/30 07:20 | 71.451 | 1.661 | 52.353 | 19.098 | 85264 | 62504 | 22761 | 4571217
1997/11/30 | 07:40:00 | 1997/11/30 07:40 | 72.245 | 1.667 | 52.884 | 19.361 | 86217 | 63142 | 23075 | 4634359
1997/11/30 | 08:00:00 | 1997/11/30 08:00 | 73.04 | 1.673 | 53.412 | 19.628 | 87171 | 63777 | 23394 | 4698136
1997/11/30 | 08:20:00 | 1997/11/30 08:20 | 73.834 | 1.679 | 53.937 | 19.897 | 88124 | 64410 | 23715 | 4762546
1997/11/30 | 08:40:00 | 1997/11/30 08:40 | 74.629 | 1.685 | 54.46 | 20.169 | 89078 | 65039 | 24039 | 4827585
1997/11/30 | 09:00:00 | 1997/11/30 09:00 | 75.423 | 1.691 | 54.98 | 20.443 | 90031 | 65664 | 24367 | 4893249
1997/11/30 | 09:20:00 | 1997/11/30 09:20 | 76.374 | 1.699 | 55.654 | 20.72 | 90994 | 66380 | 24698 | 4959629
1997/11/30 | 09:40:00 | 1997/11/30 09:40 | 78.73 | 1.716 | 57.726 | 21.004 | 93063 | 68028 | 25035 | 5027657
1997/11/30 | 10:00:00 | 1997/11/30 10:00 | 81.087 | 1.733 | 59.788 | 21.299 | 95890 | 70508 | 25382 | 5098165
1997/11/30 | 10:20:00 | 1997/11/30 10:20 | 83.443 | 1.75 | 61.839 | 21.604 | 98718 | 72977 | 25741 | 5171142
1997/11/30 | 10:40:00 | 1997/11/30 10:40 | 85.778 | 1.767 | 63.859 | 21.919 | 101543 | 75419 | 26113 | 5246561
1997/11/30 | 11:00:00 | 1997/11/30 11:00 | 88.028 | 1.782 | 65.784 | 22.244 | 104284 | 77786 | 26497 | 5324347
1997/11/30 | 11:20:00 | 1997/11/30 11:20 | 90.279 | 1.798 | 67.701 | 22.578 | 106984 | 80091 | 26893 | 5404438
1997/11/30 | 11:40:00 | 1997/11/30 11:40 | 92.529 | 1.813 | 69.607 | 22.922 | 109685 | 82385 | 27300 | 5486823
1997/11/30 | 12:00:00 | 1997/11/30 12:00 | 94.779 | 1.828 | 71.503 | 23.276 | 112385 | 84666 | 27719 | 5571489
1997/11/30 | 12:20:00 | 1997/11/30 12:20 | 97.248 | 1.845 | 73.608 | 23.64 | 115099 | 87067 | 28149 | 5658556
1997/11/30 | 12:40:00 | 1997/11/30 12:40 | 101.68 | 1.872 | 77.661 | 24.019 | 119357 | 90762 | 28595 | 5749318
1997/11/30 | 13:00:00 | 1997/11/30 13:00 | 106.111 | 1.899 | 81.693 | 24.418 | 124675 | 95612 | 29062 | 5844930
1997/11/30 | 13:20:00 | 1997/11/30 13:20 | 110.543 | 1.926 | 85.705 | 24.838 | 129993 | 100439 | 29553 | 5945369
1997/11/30 | 13:40:00 | 1997/11/30 13:40 | 114.975 | 1.954 | 89.698 | 25.277 | 135311 | 105242 | 30069 | 6050611
1997/11/30 | 14:00:00 | 1997/11/30 14:00 | 119.407 | 1.981 | 93.67 | 25.737 | 140629 | 110021 | 30608 | 6160632
1997/11/30 | 14:20:00 | 1997/11/30 14:20 | 125.295 | 2.01 | 99.075 | 26.22 | 146559 | 115647 | 31174 | 6276279
1997/11/30 | 14:40:00 | 1997/11/30 14:40 | 131.809 | 2.04 | 105.077 | 26.732 | 154262 | 122491 | 31771 | 6398770
1997/11/30 | 15:00:00 | 1997/11/30 15:00 | 138.322 | 2.07 | 111.049 | 27.273 | 162078 | 129676 | 32403 | 6528446
1997/11/30 | 15:20:00 | 1997/11/30 15:20 | 144.835 | 2.101 | 116.99 | 27.845 | 169894 | 136823 | 33071 | 6665269
1997/11/30 | 15:40:00 | 1997/11/30 15:40 | 151.348 | 2.131 | 122.902 | 28.446 | 177710 | 143935 | 33774 | 6809204
1997/11/30 | 16:00:00 | 1997/11/30 16:00 | 157.861 | 2.161 | 128.784 | 29.077 | 185526 | 151012 | 34514 | 6960216
1997/11/30 | 16:20:00 | 1997/11/30 16:20 | 164.374 | 2.191 | 134.637 | 29.737 | 193341 | 158053 | 35288 | 7118269
1997/11/30 | 16:40:00 | 1997/11/30 16:40 | 170.887 | 2.221 | 140.461 | 30.426 | 201157 | 165059 | 36098 | 7283328
1997/11/30 | 17:00:00 | 1997/11/30 17:00 | 177.401 | 2.251 | 146.256 | 31.145 | 208973 | 172030 | 36943 | 7455358
1997/11/30 | 17:20:00 | 1997/11/30 17:20 | 183.914 | 2.282 | 152.021 | 31.893 | 216789 | 178966 | 37823 | 7634324
1997/11/30 | 17:40:00 | 1997/11/30 17:40 | 190.427 | 2.312 | 157.758 | 32.669 | 224604 | 185868 | 38737 | 7820192
1997/11/30 | 18:00:00 | 1997/11/30 18:00 | 196.94 | 2.342 | 163.466 | 33.474 | 232420 | 192734 | 39686 | 8012926
1997/11/30 | 18:20:00 | 1997/11/30 18:20 | 203.453 | 2.372 | 169.145 | 34.308 | 240236 | 199567 | 40669 | 8212493
1997/11/30 | 18:40:00 | 1997/11/30 18:40 | 209.966 | 2.402 | 174.796 | 35.17 | 248052 | 206365 | 41686 | 8418858
1997/11/30 | 19:00:00 | 1997/11/30 19:00 | 216.479 | 2.432 | 180.419 | 36.06 | 255867 | 213129 | 42738 | 8631987
1997/11/30 | 19:20:00 | 1997/11/30 19:20 | 222.993 | 2.462 | 186.015 | 36.978 | 263683 | 219860 | 43823 | 8851847
1997/11/30 | 19:40:00 | 1997/11/30 19:40 | 229.506 | 2.493 | 191.581 | 37.925 | 271499 | 226558 | 44942 | 9078405
1997/11/30 | 20:00:00 | 1997/11/30 20:00 | 236.019 | 2.523 | 197.12 | 38.899 | 279315 | 233221 | 46094 | 9311626
1997/11/30 | 20:20:00 | 1997/11/30 20:20 | 242.532 | 2.553 | 202.631 | 39.901 | 287131 | 239851 | 47280 | 9551477
1997/11/30 | 20:40:00 | 1997/11/30 20:40 | 248.555 | 2.578 | 207.626 | 40.929 | 294799 | 246154 | 48498 | 9797631
1997/11/30 | 21:00:00 | 1997/11/30 21:00 | 254.088 | 2.598 | 212.107 | 41.981 | 301586 | 251840 | 49746 | 10049471
1997/11/30 | 21:20:00 | 1997/11/30 21:20 | 259.621 | 2.619 | 216.566 | 43.055 | 308226 | 257204 | 51022 | 10306675
1997/11/30 | 21:40:00 | 1997/11/30 21:40 | 265.154 | 2.639 | 221.002 | 44.152 | 314865 | 262541 | 52324 | 10569216
1997/11/30 | 22:00:00 | 1997/11/30 22:00 | 270.688 | 2.659 | 225.417 | 45.271 | 321505 | 267852 | 53654 | 10837068
1997/11/30 | 22:20:00 | 1997/11/30 22:20 | 276.221 | 2.679 | 229.809 | 46.412 | 328145 | 273136 | 55010 | 11110204
1997/11/30 | 22:40:00 | 1997/11/30 22:40 | 281.754 | 2.7 | 234.179 | 47.575 | 334785 | 278393 | 56392 | 11388597
1997/11/30 | 23:00:00 | 1997/11/30 23:00 | 287.287 | 2.72 | 238.528 | 48.759 | 341424 | 283624 | 57800 | 11672221
1997/11/30 | 23:20:00 | 1997/11/30 23:20 | 292.726 | 2.74 | 242.76 | 49.966 | 348058 | 288773 | 59235 | 11960994
1997/11/30 | 23:40:00 | 1997/11/30 23:40 | 297.318 | 2.755 | 246.127 | 51.191 | 354027 | 293333 | 60694 | 12254327
1997/12/01 | 00:00:00 | 1997/12/01 00:00 | 301.911 | 2.771 | 249.478 | 52.433 | 359538 | 297363 | 62174 | 12551690
1997/12/01 | 00:20:00 | 1997/12/01 00:20 | 306.504 | 2.787 | 252.812 | 53.692 | 365049 | 301374 | 63675 | 12853064
1997/12/01 | 00:40:00 | 1997/12/01 00:40 | 311.096 | 2.803 | 256.129 | 54.967 | 370560 | 305364 | 65196 | 13158428
1997/12/01 | 01:00:00 | 1997/12/01 01:00 | 314.77 | 2.815 | 258.513 | 56.257 | 375740 | 308785 | 66735 | 13467213
1997/12/01 | 01:20:00 | 1997/12/01 01:20 | 317.833 | 2.825 | 260.276 | 57.557 | 379562 | 311273 | 68289 | 13778486
1997/12/01 | 01:40:00 | 1997/12/01 01:40 | 320.895 | 2.836 | 262.029 | 58.866 | 383236 | 313382 | 69854 | 14091868
1997/12/01 | 02:00:00 | 1997/12/01 02:00 | 323.957 | 2.846 | 263.773 | 60.184 | 386911 | 315481 | 71430 | 14407349
1997/12/01 | 02:20:00 | 1997/12/01 02:20 | 326.792 | 2.855 | 265.282 | 61.51 | 390572 | 317433 | 73017 | 14724782
1997/12/01 | 02:40:00 | 1997/12/01 02:40 | 327.587 | 2.858 | 264.748 | 62.839 | 392628 | 318018 | 74609 | 15042800
1997/12/01 | 03:00:00 | 1997/12/01 03:00 | 328.382 | 2.861 | 264.218 | 64.164 | 393582 | 317380 | 76202 | 15360180
1997/12/01 | 03:20:00 | 1997/12/01 03:20 | 329.177 | 2.863 | 263.69 | 65.487 | 394536 | 316744 | 77791 | 15676924
1997/12/01 | 03:40:00 | 1997/12/01 03:40 | 329.972 | 2.866 | 263.164 | 66.808 | 395490 | 316112 | 79377 | 15993036
1997/12/01 | 04:00:00 | 1997/12/01 04:00 | 330.235 | 2.867 | 262.111 | 68.124 | 396156 | 315165 | 80959 | 16308201
1997/12/01 | 04:20:00 | 1997/12/01 04:20 | 330.438 | 2.867 | 261.003 | 69.435 | 396403 | 313868 | 82536 | 16622069
1997/12/01 | 04:40:00 | 1997/12/01 04:40 | 330.641 | 2.868 | 259.9 | 70.741 | 396647 | 312542 | 84106 | 16934611
1997/12/01 | 05:00:00 | 1997/12/01 05:00 | 330.844 | 2.869 | 258.803 | 72.041 | 396891 | 311222 | 85669 | 17245833
1997/12/01 | 05:20:00 | 1997/12/01 05:20 | 331.047 | 2.869 | 257.712 | 73.335 | 397134 | 309909 | 87226 | 17555742
1997/12/01 | 05:40:00 | 1997/12/01 05:40 | 331.25 | 2.87 | 256.625 | 74.625 | 397378 | 308602 | 88776 | 17864344
1997/12/01 | 06:00:00 | 1997/12/01 06:00 | 329.882 | 2.865 | 253.978 | 75.904 | 396773 | 306362 | 90317 | 17864344
1997/12/01 | 06:20:00 | 1997/12/01 06:20 | 328.34 | 2.86 | 251.17 | 77.17 | 394934 | 303088 | 91845 | 17864344
1997/12/01 | 06:40:00 | 1997/12/01 06:40 | 326.799 | 2.855 | 248.377 | 78.422 | 393083 | 299728 | 93356 | 17864344
1997/12/01 | 07:00:00 | 1997/12/01 07:00 | 325.257 | 2.85 | 245.597 | 79.66 | 391233 | 296384 | 94850 | 17864344
1997/12/01 | 07:20:00 | 1997/12/01 07:20 | 323.715 | 2.845 | 242.831 | 80.884 | 389383 | 293056 | 96327 | 17864344
1997/12/01 | 07:40:00 | 1997/12/01 07:40 | 321.999 | 2.839 | 239.905 | 82.094 | 387512 | 289641 | 97787 | 17864344
1997/12/01 | 08:00:00 | 1997/12/01 08:00 | 319.585 | 2.831 | 236.297 | 83.288 | 384950 | 285721 | 99229 | 17864344
1997/12/01 | 08:20:00 | 1997/12/01 08:20 | 317.172 | 2.823 | 232.709 | 84.463 | 382054 | 281404 | 100651 | 17864344
1997/12/01 | 08:40:00 | 1997/12/01 08:40 | 314.759 | 2.815 | 229.138 | 85.621 | 379159 | 277108 | 102050 | 17864344
1997/12/01 | 09:00:00 | 1997/12/01 09:00 | 312.346 | 2.807 | 225.586 | 86.76 | 376263 | 272834 | 103429 | 17864344
1997/12/01 | 09:20:00 | 1997/12/01 09:20 | 309.932 | 2.798 | 222.05 | 87.882 | 373367 | 268581 | 104786 | 17864344
1997/12/01 | 09:40:00 | 1997/12/01 09:40 | 307.519 | 2.79 | 218.532 | 88.987 | 370471 | 264349 | 106121 | 17864344
1997/12/01 | 10:00:00 | 1997/12/01 10:00 | 305.106 | 2.782 | 215.033 | 90.073 | 367575 | 260139 | 107436 | 17864344
1997/12/01 | 10:20:00 | 1997/12/01 10:20 | 302.693 | 2.774 | 211.551 | 91.142 | 364679 | 255950 | 108729 | 17864344
1997/12/01 | 10:40:00 | 1997/12/01 10:40 | 300.279 | 2.766 | 208.085 | 92.194 | 361783 | 251781 | 110002 | 17864344
1997/12/01 | 11:00:00 | 1997/12/01 11:00 | 297.177 | 2.755 | 203.95 | 93.227 | 358763 | 247221 | 111252 | 17864344
1997/12/01 | 11:20:00 | 1997/12/01 11:20 | 292.468 | 2.738 | 198.233 | 94.235 | 353787 | 241310 | 112477 | 17864344
1997/12/01 | 11:40:00 | 1997/12/01 11:40 | 287.759 | 2.722 | 192.545 | 95.214 | 348136 | 234467 | 113669 | 17864344
1997/12/01 | 12:00:00 | 1997/12/01 12:00 | 283.049 | 2.705 | 186.884 | 96.165 | 342485 | 227657 | 114827 | 17864344
1997/12/01 | 12:20:00 | 1997/12/01 12:20 | 278.34 | 2.688 | 181.252 | 97.088 | 336834 | 220882 | 115952 | 17864344
1997/12/01 | 12:40:00 | 1997/12/01 12:40 | 273.631 | 2.672 | 175.649 | 97.982 | 331183 | 214141 | 117042 | 17864344
1997/12/01 | 13:00:00 | 1997/12/01 13:00 | 270.48 | 2.66 | 171.628 | 98.852 | 326373 | 208366 | 118101 | 17864344
1997/12/01 | 13:20:00 | 1997/12/01 13:20 | 267.503 | 2.649 | 167.8 | 99.703 | 322790 | 203656 | 119133 | 17864344
1997/12/01 | 13:40:00 | 1997/12/01 13:40 | 264.525 | 2.638 | 163.99 | 100.535 | 319216 | 199074 | 120143 | 17864344
1997/12/01 | 14:00:00 | 1997/12/01 14:00 | 261.547 | 2.627 | 160.2 | 101.347 | 315643 | 194514 | 121129 | 17864344
1997/12/01 | 14:20:00 | 1997/12/01 14:20 | 258.57 | 2.615 | 156.429 | 102.141 | 312070 | 189977 | 122093 | 17864344
1997/12/01 | 14:40:00 | 1997/12/01 14:40 | 255.592 | 2.604 | 152.676 | 102.916 | 308497 | 185463 | 123034 | 17864344
1997/12/01 | 15:00:00 | 1997/12/01 15:00 | 252.615 | 2.593 | 148.944 | 103.671 | 304924 | 180972 | 123952 | 17864344
1997/12/01 | 15:20:00 | 1997/12/01 15:20 | 249.637 | 2.582 | 145.228 | 104.409 | 301351 | 176503 | 124848 | 17864344
1997/12/01 | 15:40:00 | 1997/12/01 15:40 | 246.659 | 2.571 | 141.532 | 105.127 | 297778 | 172056 | 125722 | 17864344
1997/12/01 | 16:00:00 | 1997/12/01 16:00 | 243.682 | 2.56 | 137.854 | 105.828 | 294205 | 167632 | 126573 | 17864344
1997/12/01 | 16:20:00 | 1997/12/01 16:20 | 240.6 | 2.548 | 134.091 | 106.509 | 290607 | 163167 | 127402 | 17864344
1997/12/01 | 16:40:00 | 1997/12/01 16:40 | 237.362 | 2.534 | 130.19 | 107.172 | 286777 | 158569 | 128208 | 17864344
1997/12/01 | 17:00:00 | 1997/12/01 17:00 | 234.124 | 2.52 | 126.31 | 107.814 | 282892 | 153900 | 128992 | 17864344
1997/12/01 | 17:20:00 | 1997/12/01 17:20 | 230.886 | 2.507 | 122.448 | 108.438 | 279006 | 149255 | 129751 | 17864344
1997/12/01 | 17:40:00 | 1997/12/01 17:40 | 227.649 | 2.493 | 118.607 | 109.042 | 275121 | 144633 | 130488 | 17864344
1997/12/01 | 18:00:00 | 1997/12/01 18:00 | 224.411 | 2.479 | 114.784 | 109.627 | 271236 | 140035 | 131201 | 17864344
1997/12/01 | 18:20:00 | 1997/12/01 18:20 | 221.173 | 2.466 | 110.98 | 110.193 | 267350 | 135459 | 131892 | 17864344
1997/12/01 | 18:40:00 | 1997/12/01 18:40 | 217.935 | 2.452 | 107.195 | 110.74 | 263465 | 130905 | 132559 | 17864344
1997/12/01 | 19:00:00 | 1997/12/01 19:00 | 214.697 | 2.438 | 103.43 | 111.267 | 259579 | 126375 | 133204 | 17864344
1997/12/01 | 19:20:00 | 1997/12/01 19:20 | 211.459 | 2.425 | 99.682 | 111.777 | 255694 | 121867 | 133826 | 17864344
1997/12/01 | 19:40:00 | 1997/12/01 19:40 | 208.222 | 2.411 | 95.955 | 112.267 | 251809 | 117383 | 134426 | 17864344
1997/12/01 | 20:00:00 | 1997/12/01 20:00 | 204.984 | 2.397 | 92.245 | 112.739 | 247923 | 112920 | 135003 | 17864344
1997/12/01 | 20:20:00 | 1997/12/01 20:20 | 201.746 | 2.384 | 88.554 | 113.192 | 244038 | 108480 | 135558 | 17864344
1997/12/01 | 20:40:00 | 1997/12/01 20:40 | 198.508 | 2.37 | 84.882 | 113.626 | 240152 | 104062 | 136091 | 17864344
1997/12/01 | 21:00:00 | 1997/12/01 21:00 | 195.27 | 2.357 | 81.227 | 114.043 | 236267 | 99665 | 136601 | 17864344
1997/12/01 | 21:20:00 | 1997/12/01 21:20 | 192.032 | 2.343 | 77.591 | 114.441 | 232382 | 95291 | 137090 | 17864344
1997/12/01 | 21:40:00 | 1997/12/01 21:40 | 188.795 | 2.329 | 73.974 | 114.821 | 228496 | 90939 | 137557 | 17864344
1997/12/01 | 22:00:00 | 1997/12/01 22:00 | 185.557 | 2.316 | 70.375 | 115.182 | 224611 | 86609 | 138002 | 17864344
1997/12/01 | 22:20:00 | 1997/12/01 22:20 | 182.319 | 2.302 | 66.793 | 115.526 | 220725 | 82301 | 138425 | 17864344
1997/12/01 | 22:40:00 | 1997/12/01 22:40 | 179.081 | 2.288 | 63.229 | 115.852 | 216840 | 78013 | 138827 | 17864344
1997/12/01 | 23:00:00 | 1997/12/01 23:00 | 175.64 | 2.271 | 59.48 | 116.16 | 212845 | 73626 | 139207 | 17864344
1997/12/01 | 23:20:00 | 1997/12/01 23:20 | 172.177 | 2.253 | 55.729 | 116.448 | 208690 | 69126 | 139565 | 17864344
1997/12/01 | 23:40:00 | 1997/12/01 23:40 | 168.713 | 2.236 | 51.995 | 116.718 | 204534 | 64634 | 139900 | 17864344
1997/12/02 | 00:00:00 | 1997/12/02 00:00 | 165.25 | 2.218 | 48.28 | 116.97 | 200378 | 60165 | 140213 | 17864344
1997/12/02 | 00:20:00 | 1997/12/02 00:20 | 161.787 | 2.2 | 44.585 | 117.202 | 196222 | 55719 | 140503 | 17864344
1997/12/02 | 00:40:00 | 1997/12/02 00:40 | 158.323 | 2.182 | 40.906 | 117.417 | 192066 | 51295 | 140771 | 17864344
1997/12/02 | 01:00:00 | 1997/12/02 01:00 | 154.86 | 2.165 | 37.248 | 117.612 | 187910 | 46892 | 141017 | 17864344
1997/12/02 | 01:20:00 | 1997/12/02 01:20 | 151.396 | 2.147 | 33.606 | 117.79 | 183754 | 42512 | 141241 | 17864344
1997/12/02 | 01:40:00 | 1997/12/02 01:40 | 147.933 | 2.129 | 29.984 | 117.949 | 179598 | 38154 | 141444 | 17864344
1997/12/02 | 02:00:00 | 1997/12/02 02:00 | 144.469 | 2.112 | 26.378 | 118.091 | 175441 | 33817 | 141624 | 17864344
1997/12/02 | 02:20:00 | 1997/12/02 02:20 | 141.006 | 2.094 | 22.792 | 118.214 | 171285 | 29502 | 141783 | 17864344
1997/12/02 | 02:40:00 | 1997/12/02 02:40 | 137.543 | 2.076 | 19.224 | 118.319 | 167129 | 25210 | 141920 | 17864344
1997/12/02 | 03:00:00 | 1997/12/02 03:00 | 134.079 | 2.058 | 15.672 | 118.407 | 162973 | 20938 | 142036 | 17864344
1997/12/02 | 03:20:00 | 1997/12/02 03:20 | 130.616 | 2.041 | 12.14 | 118.476 | 158817 | 16687 | 142130 | 17864344
1997/12/02 | 03:40:00 | 1997/12/02 03:40 | 127.152 | 2.023 | 8.624 | 118.528 | 154661 | 12458 | 142203 | 17864344
1997/12/02 | 04:00:00 | 1997/12/02 04:00 | 123.689 | 2.005 | 5.126 | 118.563 | 150505 | 8250 | 142255 | 17864344
1997/12/02 | 04:20:00 | 1997/12/02 04:20 | 121.177 | 1.991 | 2.595 | 118.582 | 146748 | 4633 | 142287 | 17864344
1997/12/02 | 04:40:00 | 1997/12/02 04:40 | 119.073 | 1.979 | 0.483 | 118.59 | 144150 | 1847 | 142303 | 17864344
1997/12/02 | 05:00:00 | 1997/12/02 05:00 | 116.969 | 1.966 | 0 | 116.969 | 141625 | 290 | 141335 | 17864344
1997/12/02 | 05:20:00 | 1997/12/02 05:20 | 114.865 | 1.954 | 0 | 114.865 | 139100 | 0 | 139100 | 17864344
1997/12/02 | 05:40:00 | 1997/12/02 05:40 | 112.76 | 1.941 | 0 | 112.76 | 136575 | 0 | 136575 | 17864344
1997/12/02 | 06:00:00 | 1997/12/02 06:00 | 110.656 | 1.929 | 0 | 110.656 | 134050 | 0 | 134050 | 17864344
1997/12/02 | 06:20:00 | 1997/12/02 06:20 | 108.552 | 1.916 | 0 | 108.552 | 131525 | 0 | 131525 | 17864344
1997/12/02 | 06:40:00 | 1997/12/02 06:40 | 106.616 | 1.904 | 0 | 106.616 | 129051 | 0 | 129101 | 17864344
1997/12/02 | 07:00:00 | 1997/12/02 07:00 | 104.849 | 1.892 | 0 | 104.849 | 126879 | 0 | 126879 | 17864344
1997/12/02 | 07:20:00 | 1997/12/02 07:20 | 103.082 | 1.879 | 0 | 103.082 | 124759 | 0 | 124759 | 17864344
1997/12/02 | 07:40:00 | 1997/12/02 07:40 | 101.315 | 1.867 | 0 | 101.315 | 122638 | 0 | 122638 | 17864344
1997/12/02 | 08:00:00 | 1997/12/02 08:00 | 99.548 | 1.855 | 0 | 99.548 | 120518 | 0 | 120518 | 17864344
1997/12/02 | 08:20:00 | 1997/12/02 08:20 | 97.781 | 1.843 | 0 | 97.781 | 118397 | 0 | 118397 | 17864344
1997/12/02 | 08:40:00 | 1997/12/02 08:40 | 96.014 | 1.831 | 0 | 96.014 | 116277 | 0 | 116277 | 17864344
1997/12/02 | 09:00:00 | 1997/12/02 09:00 | 94.247 | 1.818 | 0 | 94.247 | 114156 | 0 | 114157 | 17864344
1997/12/02 | 09:20:00 | 1997/12/02 09:20 | 92.48 | 1.806 | 0 | 92.48 | 112036 | 0 | 112036 | 17864344
1997/12/02 | 09:40:00 | 1997/12/02 09:40 | 90.713 | 1.794 | 0 | 90.713 | 109915 | 0 | 109916 | 17864344
1997/12/02 | 10:00:00 | 1997/12/02 10:00 | 88.945 | 1.782 | 0 | 88.945 | 107795 | 0 | 107795 | 17864344
1997/12/02 | 10:20:00 | 1997/12/02 10:20 | 87.178 | 1.77 | 0 | 87.178 | 105674 | 0 | 105674 | 17864344
1997/12/02 | 10:40:00 | 1997/12/02 10:40 | 85.411 | 1.757 | 0 | 85.411 | 103554 | 0 | 103553 | 17864344
1997/12/02 | 11:00:00 | 1997/12/02 11:00 | 83.644 | 1.745 | 0 | 83.644 | 101433 | 0 | 101433 | 17864344
1997/12/02 | 11:20:00 | 1997/12/02 11:20 | 81.877 | 1.733 | 0 | 81.877 | 99313 | 0 | 99313 | 17864344
1997/12/02 | 11:40:00 | 1997/12/02 11:40 | 80.11 | 1.721 | 0 | 80.11 | 97192 | 0 | 97192 | 17864344
1997/12/02 | 12:00:00 | 1997/12/02 12:00 | 78.343 | 1.709 | 0 | 78.343 | 95072 | 0 | 95072 | 17864344
1997/12/02 | 12:20:00 | 1997/12/02 12:20 | 76.576 | 1.696 | 0 | 76.576 | 92951 | 0 | 92951 | 17864344
1997/12/02 | 12:40:00 | 1997/12/02 12:40 | 74.809 | 1.684 | 0 | 74.809 | 90831 | 0 | 90831 | 17864344
1997/12/02 | 13:00:00 | 1997/12/02 13:00 | 73.042 | 1.672 | 0 | 73.042 | 88710 | 0 | 88711 | 17864344
1997/12/02 | 13:20:00 | 1997/12/02 13:20 | 71.353 | 1.66 | 0 | 71.353 | 86594 | 0 | 86637 | 17864344
1997/12/02 | 13:40:00 | 1997/12/02 13:40 | 70.376 | 1.652 | 0 | 70.376 | 85037 | 0 | 85037 | 17864344
1997/12/02 | 14:00:00 | 1997/12/02 14:00 | 69.398 | 1.644 | 0 | 69.398 | 83864 | 0 | 83864 | 17864344
1997/12/02 | 14:20:00 | 1997/12/02 14:20 | 68.421 | 1.636 | 0 | 68.421 | 82691 | 0 | 82691 | 17864344
1997/12/02 | 14:40:00 | 1997/12/02 14:40 | 67.443 | 1.628 | 0 | 67.443 | 81518 | 0 | 81518 | 17864344
1997/12/02 | 15:00:00 | 1997/12/02 15:00 | 66.465 | 1.62 | 0 | 66.465 | 80345 | 0 | 80345 | 17864344
1997/12/02 | 15:20:00 | 1997/12/02 15:20 | 65.488 | 1.612 | 0 | 65.488 | 79172 | 0 | 79172 | 17864344
1997/12/02 | 15:40:00 | 1997/12/02 15:40 | 64.51 | 1.604 | 0 | 64.51 | 77999 | 0 | 77999 | 17864344
1997/12/02 | 16:00:00 | 1997/12/02 16:00 | 63.533 | 1.596 | 0 | 63.533 | 76826 | 0 | 76826 | 17864344
1997/12/02 | 16:20:00 | 1997/12/02 16:20 | 62.67 | 1.588 | 0 | 62.67 | 75680 | 0 | 75722 | 17864344
1997/12/02 | 16:40:00 | 1997/12/02 16:40 | 61.982 | 1.582 | 0 | 61.982 | 74791 | 0 | 74791 | 17864344
1997/12/02 | 17:00:00 | 1997/12/02 17:00 | 61.293 | 1.576 | 0 | 61.293 | 73965 | 0 | 73965 | 17864344
1997/12/02 | 17:20:00 | 1997/12/02 17:20 | 60.604 | 1.57 | 0 | 60.604 | 73138 | 0 | 73138 | 17864344
1997/12/02 | 17:40:00 | 1997/12/02 17:40 | 59.915 | 1.563 | 0 | 59.915 | 72312 | 0 | 72311 | 17864344
1997/12/02 | 18:00:00 | 1997/12/02 18:00 | 59.226 | 1.557 | 0 | 59.226 | 71485 | 0 | 71485 | 17864344
1997/12/02 | 18:20:00 | 1997/12/02 18:20 | 58.538 | 1.551 | 0 | 58.538 | 70658 | 0 | 70658 | 17864344
1997/12/02 | 18:40:00 | 1997/12/02 18:40 | 57.849 | 1.544 | 0 | 57.849 | 69832 | 0 | 69832 | 17864344
1997/12/02 | 19:00:00 | 1997/12/02 19:00 | 57.16 | 1.538 | 0 | 57.16 | 69005 | 0 | 69005 | 17864344
1997/12/02 | 19:20:00 | 1997/12/02 19:20 | 56.471 | 1.532 | 0 | 56.471 | 68179 | 0 | 68179 | 17864344
1997/12/02 | 19:40:00 | 1997/12/02 19:40 | 55.782 | 1.525 | 0 | 55.782 | 67352 | 0 | 67352 | 17864344
1997/12/02 | 20:00:00 | 1997/12/02 20:00 | 55.094 | 1.519 | 0 | 55.094 | 66526 | 0 | 66526 | 17864344
1997/12/02 | 20:20:00 | 1997/12/02 20:20 | 54.405 | 1.513 | 0 | 54.405 | 65699 | 0 | 65699 | 17864344
1997/12/02 | 20:40:00 | 1997/12/02 20:40 | 53.716 | 1.506 | 0 | 53.716 | 64872 | 0 | 64873 | 17864344
1997/12/02 | 21:00:00 | 1997/12/02 21:00 | 53.027 | 1.5 | 0 | 53.027 | 64046 | 0 | 64046 | 17864344
1997/12/02 | 21:20:00 | 1997/12/02 21:20 | 52.338 | 1.494 | 0 | 52.338 | 63219 | 0 | 63219 | 17864344
1997/12/02 | 21:40:00 | 1997/12/02 21:40 | 51.65 | 1.487 | 0 | 51.65 | 62393 | 0 | 62393 | 17864344
1997/12/02 | 22:00:00 | 1997/12/02 22:00 | 50.961 | 1.481 | 0 | 50.961 | 61566 | 0 | 61567 | 17864344
1997/12/02 | 22:20:00 | 1997/12/02 22:20 | 50.094 | 1.472 | 0 | 50.094 | 60633 | 0 | 60633 | 17864344
1997/12/02 | 22:40:00 | 1997/12/02 22:40 | 49.227 | 1.463 | 0 | 49.227 | 59593 | 0 | 59593 | 17864344
1997/12/02 | 23:00:00 | 1997/12/02 23:00 | 48.36 | 1.455 | 0 | 48.36 | 58552 | 0 | 58552 | 17864344
1997/12/02 | 23:20:00 | 1997/12/02 23:20 | 47.493 | 1.446 | 0 | 47.493 | 57512 | 0 | 57512 | 17864344
1997/12/02 | 23:40:00 | 1997/12/02 23:40 | 46.627 | 1.437 | 0 | 46.627 | 56472 | 0 | 56472 | 17864344
1997/12/03 | 00:00:00 | 1997/12/03 00:00 | 45.855 | 1.429 | 0 | 45.855 | 55449 | 0 | 55489 | 17864344
1997/12/03 | 00:20:00 | 1997/12/03 00:20 | 45.304 | 1.423 | 0 | 45.304 | 54695 | 0 | 54695 | 17864344
1997/12/03 | 00:40:00 | 1997/12/03 00:40 | 44.753 | 1.417 | 0 | 44.753 | 54034 | 0 | 54034 | 17864344
1997/12/03 | 01:00:00 | 1997/12/03 01:00 | 44.202 | 1.411 | 0 | 44.202 | 53373 | 0 | 53373 | 17864344
1997/12/03 | 01:20:00 | 1997/12/03 01:20 | 43.652 | 1.405 | 0 | 43.652 | 52713 | 0 | 52712 | 17864344
1997/12/03 | 01:40:00 | 1997/12/03 01:40 | 43.101 | 1.398 | 0 | 43.101 | 52052 | 0 | 52052 | 17864344
1997/12/03 | 02:00:00 | 1997/12/03 02:00 | 42.55 | 1.392 | 0 | 42.55 | 51391 | 0 | 51391 | 17864344
1997/12/03 | 02:20:00 | 1997/12/03 02:20 | 42 | 1.386 | 0 | 42 | 50730 | 0 | 50730 | 17864344
1997/12/03 | 02:40:00 | 1997/12/03 02:40 | 41.449 | 1.38 | 0 | 41.449 | 50069 | 0 | 50069 | 17864344
1997/12/03 | 03:00:00 | 1997/12/03 03:00 | 40.898 | 1.374 | 0 | 40.898 | 49409 | 0 | 49408 | 17864344
1997/12/03 | 03:20:00 | 1997/12/03 03:20 | 40.348 | 1.368 | 0 | 40.348 | 48748 | 0 | 48748 | 17864344
1997/12/03 | 03:40:00 | 1997/12/03 03:40 | 39.797 | 1.362 | 0 | 39.797 | 48087 | 0 | 48087 | 17864344
1997/12/03 | 04:00:00 | 1997/12/03 04:00 | 39.246 | 1.356 | 0 | 39.246 | 47426 | 0 | 47426 | 17864344
1997/12/03 | 04:20:00 | 1997/12/03 04:20 | 38.696 | 1.349 | 0 | 38.696 | 46765 | 0 | 46765 | 17864344
1997/12/03 | 04:40:00 | 1997/12/03 04:40 | 38.145 | 1.343 | 0 | 38.145 | 46105 | 0 | 46105 | 17864344
1997/12/03 | 05:00:00 | 1997/12/03 05:00 | 37.691 | 1.338 | 0 | 37.691 | 45461 | 0 | 45502 | 17864344
1997/12/03 | 05:20:00 | 1997/12/03 05:20 | 37.464 | 1.335 | 0 | 37.464 | 45093 | 0 | 45093 | 17864344
1997/12/03 | 05:40:00 | 1997/12/03 05:40 | 37.236 | 1.333 | 0 | 37.236 | 44820 | 0 | 44820 | 17864344
1997/12/03 | 06:00:00 | 1997/12/03 06:00 | 37.009 | 1.33 | 0 | 37.009 | 44547 | 0 | 44547 | 17864344
1997/12/03 | 06:20:00 | 1997/12/03 06:20 | 36.782 | 1.327 | 0 | 36.782 | 44274 | 0 | 44275 | 17864344
1997/12/03 | 06:40:00 | 1997/12/03 06:40 | 36.554 | 1.324 | 0 | 36.554 | 44001 | 0 | 44002 | 17864344
1997/12/03 | 07:00:00 | 1997/12/03 07:00 | 36.327 | 1.322 | 0 | 36.327 | 43728 | 0 | 43729 | 17864344
1997/12/03 | 07:20:00 | 1997/12/03 07:20 | 36.099 | 1.319 | 0 | 36.099 | 43456 | 0 | 43456 | 17864344
1997/12/03 | 07:40:00 | 1997/12/03 07:40 | 35.872 | 1.316 | 0 | 35.872 | 43183 | 0 | 43183 | 17864344
1997/12/03 | 08:00:00 | 1997/12/03 08:00 | 35.644 | 1.313 | 0 | 35.644 | 42910 | 0 | 42910 | 17864344
1997/12/03 | 08:20:00 | 1997/12/03 08:20 | 35.417 | 1.311 | 0 | 35.417 | 42637 | 0 | 42637 | 17864344
1997/12/03 | 08:40:00 | 1997/12/03 08:40 | 35.189 | 1.308 | 0 | 35.189 | 42364 | 0 | 42364 | 17864344
1997/12/03 | 09:00:00 | 1997/12/03 09:00 | 34.962 | 1.305 | 0 | 34.962 | 42091 | 0 | 42091 | 17864344
1997/12/03 | 09:20:00 | 1997/12/03 09:20 | 34.339 | 1.297 | 0 | 34.339 | 41581 | 0 | 41581 | 17864344
1997/12/03 | 09:40:00 | 1997/12/03 09:40 | 33.717 | 1.288 | 0 | 33.717 | 40834 | 0 | 40834 | 17864344
1997/12/03 | 10:00:00 | 1997/12/03 10:00 | 33.094 | 1.28 | 0 | 33.094 | 40086 | 0 | 40087 | 17864344
1997/12/03 | 10:20:00 | 1997/12/03 10:20 | 32.471 | 1.271 | 0 | 32.471 | 39339 | 0 | 39339 | 17864344
1997/12/03 | 10:40:00 | 1997/12/03 10:40 | 31.849 | 1.263 | 0 | 31.849 | 38592 | 0 | 38592 | 17864344
1997/12/03 | 11:00:00 | 1997/12/03 11:00 | 31.226 | 1.254 | 0 | 31.226 | 37845 | 0 | 37845 | 17864344
1997/12/03 | 11:20:00 | 1997/12/03 11:20 | 30.603 | 1.246 | 0 | 30.603 | 37098 | 0 | 37097 | 17864344
1997/12/03 | 11:40:00 | 1997/12/03 11:40 | 29.981 | 1.238 | 0 | 29.981 | 36350 | 0 | 36350 | 17864344
1997/12/03 | 12:00:00 | 1997/12/03 12:00 | 29.358 | 1.229 | 0 | 29.358 | 35603 | 0 | 35603 | 17864344
1997/12/03 | 12:20:00 | 1997/12/03 12:20 | 28.735 | 1.221 | 0 | 28.735 | 34856 | 0 | 34856 | 17864344
1997/12/03 | 12:40:00 | 1997/12/03 12:40 | 28.113 | 1.212 | 0 | 28.113 | 34109 | 0 | 34109 | 17864344
1997/12/03 | 13:00:00 | 1997/12/03 13:00 | 27.665 | 1.206 | 0 | 27.665 | 33424 | 0 | 33467 | 17864344
1997/12/03 | 13:20:00 | 1997/12/03 13:20 | 27.333 | 1.201 | 0 | 27.333 | 32999 | 0 | 32999 | 17864344
1997/12/03 | 13:40:00 | 1997/12/03 13:40 | 27.002 | 1.196 | 0 | 27.002 | 32601 | 0 | 32601 | 17864344
1997/12/03 | 14:00:00 | 1997/12/03 14:00 | 26.67 | 1.191 | 0 | 26.67 | 32203 | 0 | 32203 | 17864344
1997/12/03 | 14:20:00 | 1997/12/03 14:20 | 26.339 | 1.186 | 0 | 26.339 | 31806 | 0 | 31805 | 17864344
1997/12/03 | 14:40:00 | 1997/12/03 14:40 | 26.008 | 1.181 | 0 | 26.008 | 31408 | 0 | 31408 | 17864344
1997/12/03 | 15:00:00 | 1997/12/03 15:00 | 25.676 | 1.176 | 0 | 25.676 | 31010 | 0 | 31010 | 17864344
1997/12/03 | 15:20:00 | 1997/12/03 15:20 | 25.345 | 1.171 | 0 | 25.345 | 30613 | 0 | 30613 | 17864344
1997/12/03 | 15:40:00 | 1997/12/03 15:40 | 25.107 | 1.168 | 0 | 25.107 | 30243 | 0 | 30271 | 17864344
1997/12/03 | 16:00:00 | 1997/12/03 16:00 | 24.964 | 1.166 | 0 | 24.964 | 30043 | 0 | 30043 | 17864344
1997/12/03 | 16:20:00 | 1997/12/03 16:20 | 24.821 | 1.163 | 0 | 24.821 | 29872 | 0 | 29871 | 17864344
1997/12/03 | 16:40:00 | 1997/12/03 16:40 | 24.678 | 1.161 | 0 | 24.678 | 29700 | 0 | 29699 | 17864344
1997/12/03 | 17:00:00 | 1997/12/03 17:00 | 24.535 | 1.159 | 0 | 24.535 | 29528 | 0 | 29528 | 17864344
1997/12/03 | 17:20:00 | 1997/12/03 17:20 | 24.392 | 1.156 | 0 | 24.392 | 29357 | 0 | 29356 | 17864344
1997/12/03 | 17:40:00 | 1997/12/03 17:40 | 24.249 | 1.154 | 0 | 24.249 | 29185 | 0 | 29185 | 17864344
1997/12/03 | 18:00:00 | 1997/12/03 18:00 | 24.106 | 1.152 | 0 | 24.106 | 29013 | 0 | 29013 | 17864344
1997/12/03 | 18:20:00 | 1997/12/03 18:20 | 23.963 | 1.15 | 0 | 23.963 | 28842 | 0 | 28841 | 17864344
1997/12/03 | 18:40:00 | 1997/12/03 18:40 | 23.82 | 1.147 | 0 | 23.82 | 28670 | 0 | 28670 | 17864344
1997/12/03 | 19:00:00 | 1997/12/03 19:00 | 23.677 | 1.145 | 0 | 23.677 | 28498 | 0 | 28498 | 17864344
1997/12/03 | 19:20:00 | 1997/12/03 19:20 | 23.534 | 1.143 | 0 | 23.534 | 28327 | 0 | 28327 | 17864344
1997/12/03 | 19:40:00 | 1997/12/03 19:40 | 23.391 | 1.14 | 0 | 23.391 | 28155 | 0 | 28155 | 17864344
1997/12/03 | 20:00:00 | 1997/12/03 20:00 | 23.248 | 1.138 | 0 | 23.248 | 27983 | 0 | 27983 | 17864344
1997/12/03 | 20:20:00 | 1997/12/03 20:20 | 23.105 | 1.136 | 0 | 23.105 | 27812 | 0 | 27812 | 17864344
1997/12/03 | 20:40:00 | 1997/12/03 20:40 | 22.962 | 1.134 | 0 | 22.962 | 27640 | 0 | 27640 | 17864344
1997/12/03 | 21:00:00 | 1997/12/03 21:00 | 22.819 | 1.131 | 0 | 22.819 | 27468 | 0 | 27469 | 17864344
1997/12/03 | 21:20:00 | 1997/12/03 21:20 | 22.691 | 1.129 | 0 | 22.691 | 27300 | 0 | 27306 | 17864344
1997/12/03 | 21:40:00 | 1997/12/03 21:40 | 22.587 | 1.127 | 0 | 22.587 | 27167 | 0 | 27167 | 17864344
1997/12/03 | 22:00:00 | 1997/12/03 22:00 | 22.483 | 1.126 | 0 | 22.483 | 27042 | 0 | 27042 | 17864344
1997/12/03 | 22:20:00 | 1997/12/03 22:20 | 22.379 | 1.124 | 0 | 22.379 | 26917 | 0 | 26917 | 17864344
1997/12/03 | 22:40:00 | 1997/12/03 22:40 | 22.274 | 1.122 | 0 | 22.274 | 26792 | 0 | 26792 | 17864344
1997/12/03 | 23:00:00 | 1997/12/03 23:00 | 22.17 | 1.12 | 0 | 22.17 | 26667 | 0 | 26666 | 17864344
1997/12/03 | 23:20:00 | 1997/12/03 23:20 | 22.066 | 1.118 | 0 | 22.066 | 26541 | 0 | 26542 | 17864344
1997/12/03 | 23:40:00 | 1997/12/03 23:40 | 21.961 | 1.117 | 0 | 21.961 | 26416 | 0 | 26416 | 17864344
1997/12/04 | 00:00:00 | 1997/12/04 00:00 | 21.857 | 1.115 | 0 | 21.857 | 26291 | 0 | 26291 | 17864344
1997/12/04 | 00:20:00 | 1997/12/04 00:20 | 21.753 | 1.113 | 0 | 21.753 | 26166 | 0 | 26166 | 17864344
1997/12/04 | 00:40:00 | 1997/12/04 00:40 | 21.649 | 1.111 | 0 | 21.649 | 26041 | 0 | 26041 | 17864344
1997/12/04 | 01:00:00 | 1997/12/04 01:00 | 21.544 | 1.109 | 0 | 21.544 | 25916 | 0 | 25916 | 17864344
1997/12/04 | 01:20:00 | 1997/12/04 01:20 | 21.44 | 1.107 | 0 | 21.44 | 25791 | 0 | 25790 | 17864344
1997/12/04 | 01:40:00 | 1997/12/04 01:40 | 21.336 | 1.106 | 0 | 21.336 | 25666 | 0 | 25666 | 17864344
1997/12/04 | 02:00:00 | 1997/12/04 02:00 | 21.232 | 1.104 | 0 | 21.232 | 25541 | 0 | 25541 | 17864344
1997/12/04 | 02:20:00 | 1997/12/04 02:20 | 21.127 | 1.102 | 0 | 21.127 | 25415 | 0 | 25415 | 17864344
1997/12/04 | 02:40:00 | 1997/12/04 02:40 | 21.023 | 1.1 | 0 | 21.023 | 25290 | 0 | 25290 | 17864344
1997/12/04 | 03:00:00 | 1997/12/04 03:00 | 20.919 | 1.098 | 0 | 20.919 | 25165 | 0 | 25165 | 17864344
1997/12/04 | 03:20:00 | 1997/12/04 03:20 | 20.815 | 1.096 | 0 | 20.815 | 25040 | 0 | 25040 | 17864344
1997/12/04 | 03:40:00 | 1997/12/04 03:40 | 20.71 | 1.095 | 0 | 20.71 | 24915 | 0 | 24915 | 17864344
1997/12/04 | 04:00:00 | 1997/12/04 04:00 | 20.606 | 1.093 | 0 | 20.606 | 24790 | 0 | 24790 | 17864344
1997/12/04 | 04:20:00 | 1997/12/04 04:20 | 20.502 | 1.091 | 0 | 20.502 | 24665 | 0 | 24665 | 17864344
1997/12/04 | 04:40:00 | 1997/12/04 04:40 | 20.398 | 1.089 | 0 | 20.398 | 24540 | 0 | 24540 | 17864344
1997/12/04 | 05:00:00 | 1997/12/04 05:00 | 20.293 | 1.087 | 0 | 20.293 | 24415 | 0 | 24415 | 17864344
1997/12/04 | 05:20:00 | 1997/12/04 05:20 | 20.189 | 1.086 | 0 | 20.189 | 24289 | 0 | 24289 | 17864344
1997/12/04 | 05:40:00 | 1997/12/04 05:40 | 20.085 | 1.084 | 0 | 20.085 | 24164 | 0 | 24164 | 17864344
1997/12/04 | 06:00:00 | 1997/12/04 06:00 | 19.981 | 1.082 | 0 | 19.981 | 24039 | 0 | 24040 | 17864344
1997/12/04 | 06:20:00 | 1997/12/04 06:20 | 19.876 | 1.08 | 0 | 19.876 | 23914 | 0 | 23914 | 17864344
1997/12/04 | 06:40:00 | 1997/12/04 06:40 | 19.772 | 1.078 | 0 | 19.772 | 23789 | 0 | 23789 | 17864344
1997/12/04 | 07:00:00 | 1997/12/04 07:00 | 19.668 | 1.076 | 0 | 19.668 | 23664 | 0 | 23664 | 17864344
1997/12/04 | 07:20:00 | 1997/12/04 07:20 | 19.564 | 1.075 | 0 | 19.564 | 23539 | 0 | 23539 | 17864344
1997/12/04 | 07:40:00 | 1997/12/04 07:40 | 19.459 | 1.073 | 0 | 19.459 | 23414 | 0 | 23414 | 17864344
1997/12/04 | 08:00:00 | 1997/12/04 08:00 | 19.355 | 1.071 | 0 | 19.355 | 23289 | 0 | 23288 | 17864344
1997/12/04 | 08:20:00 | 1997/12/04 08:20 | 19.221 | 1.068 | 0 | 19.221 | 23146 | 0 | 23146 | 17864344
1997/12/04 | 08:40:00 | 1997/12/04 08:40 | 19.087 | 1.066 | 0 | 19.087 | 22985 | 0 | 22985 | 17864344
1997/12/04 | 09:00:00 | 1997/12/04 09:00 | 18.953 | 1.063 | 0 | 18.953 | 22824 | 0 | 22824 | 17864344
1997/12/04 | 09:20:00 | 1997/12/04 09:20 | 18.819 | 1.06 | 0 | 18.819 | 22663 | 0 | 22663 | 17864344
1997/12/04 | 09:40:00 | 1997/12/04 09:40 | 18.685 | 1.058 | 0 | 18.685 | 22502 | 0 | 22502 | 17864344
1997/12/04 | 10:00:00 | 1997/12/04 10:00 | 18.55 | 1.055 | 0 | 18.55 | 22341 | 0 | 22341 | 17864344
1997/12/04 | 10:20:00 | 1997/12/04 10:20 | 18.416 | 1.053 | 0 | 18.416 | 22180 | 0 | 22180 | 17864344
1997/12/04 | 10:40:00 | 1997/12/04 10:40 | 18.282 | 1.05 | 0 | 18.282 | 22019 | 0 | 22019 | 17864344
1997/12/04 | 11:00:00 | 1997/12/04 11:00 | 18.148 | 1.047 | 0 | 18.148 | 21858 | 0 | 21858 | 17864344
1997/12/04 | 11:20:00 | 1997/12/04 11:20 | 18.014 | 1.045 | 0 | 18.014 | 21697 | 0 | 21697 | 17864344
1997/12/04 | 11:40:00 | 1997/12/04 11:40 | 17.88 | 1.042 | 0 | 17.88 | 21536 | 0 | 21536 | 17864344
1997/12/04 | 12:00:00 | 1997/12/04 12:00 | 17.746 | 1.039 | 0 | 17.746 | 21376 | 0 | 21376 | 17864344
1997/12/04 | 12:20:00 | 1997/12/04 12:20 | 17.612 | 1.037 | 0 | 17.612 | 21215 | 0 | 21215 | 17864344
1997/12/04 | 12:40:00 | 1997/12/04 12:40 | 17.478 | 1.034 | 0 | 17.478 | 21054 | 0 | 21054 | 17864344
1997/12/04 | 13:00:00 | 1997/12/04 13:00 | 17.344 | 1.032 | 0 | 17.344 | 20893 | 0 | 20893 | 17864344
1997/12/04 | 13:20:00 | 1997/12/04 13:20 | 17.21 | 1.029 | 0 | 17.21 | 20732 | 0 | 20732 | 17864344
1997/12/04 | 13:40:00 | 1997/12/04 13:40 | 17.075 | 1.026 | 0 | 17.075 | 20571 | 0 | 20571 | 17864344
1997/12/04 | 14:00:00 | 1997/12/04 14:00 | 16.941 | 1.024 | 0 | 16.941 | 20410 | 0 | 20410 | 17864344
1997/12/04 | 14:20:00 | 1997/12/04 14:20 | 16.807 | 1.021 | 0 | 16.807 | 20249 | 0 | 20249 | 17864344
1997/12/04 | 14:40:00 | 1997/12/04 14:40 | 16.673 | 1.018 | 0 | 16.673 | 20088 | 0 | 20088 | 17864344
1997/12/04 | 15:00:00 | 1997/12/04 15:00 | 16.539 | 1.016 | 0 | 16.539 | 19927 | 0 | 19927 | 17864344
1997/12/04 | 15:20:00 | 1997/12/04 15:20 | 16.264 | 1.009 | 0 | 16.264 | 19707 | 0 | 19682 | 17864344
1997/12/04 | 15:40:00 | 1997/12/04 15:40 | 15.929 | 1 | 0 | 15.929 | 19316 | 0 | 19316 | 17864344
1997/12/04 | 16:00:00 | 1997/12/04 16:00 | 15.594 | 0.991 | 0 | 15.594 | 18914 | 0 | 18914 | 17864344
1997/12/04 | 16:20:00 | 1997/12/04 16:20 | 15.258 | 0.982 | 0 | 15.258 | 18511 | 0 | 18511 | 17864344
1997/12/04 | 16:40:00 | 1997/12/04 16:40 | 14.923 | 0.972 | 0 | 14.923 | 18109 | 0 | 18109 | 17864344
1997/12/04 | 17:00:00 | 1997/12/04 17:00 | 14.588 | 0.963 | 0 | 14.588 | 17707 | 0 | 17707 | 17864344
1997/12/04 | 17:20:00 | 1997/12/04 17:20 | 14.253 | 0.954 | 0 | 14.253 | 17304 | 0 | 17305 | 17864344
1997/12/04 | 17:40:00 | 1997/12/04 17:40 | 13.917 | 0.945 | 0 | 13.917 | 16902 | 0 | 16902 | 17864344
1997/12/04 | 18:00:00 | 1997/12/04 18:00 | 13.582 | 0.936 | 0 | 13.582 | 16500 | 0 | 16499 | 17864344
1997/12/04 | 18:20:00 | 1997/12/04 18:20 | 13.247 | 0.927 | 0 | 13.247 | 16097 | 0 | 16097 | 17864344
1997/12/04 | 18:40:00 | 1997/12/04 18:40 | 12.911 | 0.918 | 0 | 12.911 | 15695 | 0 | 15695 | 17864344
1997/12/04 | 19:00:00 | 1997/12/04 19:00 | 12.576 | 0.909 | 0 | 12.576 | 15293 | 0 | 15292 | 17864344
1997/12/04 | 19:20:00 | 1997/12/04 19:20 | 12.241 | 0.9 | 0 | 12.241 | 14890 | 0 | 14890 | 17864344
1997/12/04 | 19:40:00 | 1997/12/04 19:40 | 11.906 | 0.891 | 0 | 11.906 | 14488 | 0 | 14488 | 17864344
1997/12/04 | 20:00:00 | 1997/12/04 20:00 | 11.57 | 0.882 | 0 | 11.57 | 14086 | 0 | 14086 | 17864344
1997/12/04 | 20:20:00 | 1997/12/04 20:20 | 11.418 | 0.876 | 0 | 11.418 | 13793 | 0 | 13793 | 17864344
1997/12/04 | 20:40:00 | 1997/12/04 20:40 | 11.266 | 0.869 | 0 | 11.266 | 13611 | 0 | 13610 | 17864344
1997/12/04 | 21:00:00 | 1997/12/04 21:00 | 11.114 | 0.863 | 0 | 11.114 | 13428 | 0 | 13428 | 17864344
1997/12/04 | 21:20:00 | 1997/12/04 21:20 | 10.962 | 0.857 | 0 | 10.962 | 13246 | 0 | 13246 | 17864344
1997/12/04 | 21:40:00 | 1997/12/04 21:40 | 10.81 | 0.85 | 0 | 10.81 | 13063 | 0 | 13063 | 17864344
1997/12/04 | 22:00:00 | 1997/12/04 22:00 | 10.658 | 0.844 | 0 | 10.658 | 12881 | 0 | 12881 | 17864344
1997/12/04 | 22:20:00 | 1997/12/04 22:20 | 10.506 | 0.837 | 0 | 10.506 | 12698 | 0 | 12698 | 17864344
1997/12/04 | 22:40:00 | 1997/12/04 22:40 | 10.354 | 0.831 | 0 | 10.354 | 12516 | 0 | 12516 | 17864344
1997/12/04 | 23:00:00 | 1997/12/04 23:00 | 10.201 | 0.825 | 0 | 10.201 | 12333 | 0 | 12333 | 17864344
1997/12/04 | 23:20:00 | 1997/12/04 23:20 | 10.049 | 0.818 | 0 | 10.049 | 12151 | 0 | 12150 | 17864344
1997/12/04 | 23:40:00 | 1997/12/04 23:40 | 9.897 | 0.812 | 0 | 9.897 | 11968 | 0 | 11968 | 17864344
1997/12/05 | 00:00:00 | 1997/12/05 00:00 | 9.745 | 0.806 | 0 | 9.745 | 11785 | 0 | 11785 | 17864344
1997/12/05 | 00:20:00 | 1997/12/05 00:20 | 9.593 | 0.799 | 0 | 9.593 | 11603 | 0 | 11603 | 17864344
1997/12/05 | 00:40:00 | 1997/12/05 00:40 | 9.491 | 0.795 | 0 | 9.491 | 11444 | 0 | 11450 | 17864344
1997/12/05 | 01:00:00 | 1997/12/05 01:00 | 9.401 | 0.791 | 0 | 9.401 | 11335 | 0 | 11335 | 17864344
1997/12/05 | 01:20:00 | 1997/12/05 01:20 | 9.31 | 0.787 | 0 | 9.31 | 11227 | 0 | 11227 | 17864344
1997/12/05 | 01:40:00 | 1997/12/05 01:40 | 9.22 | 0.783 | 0 | 9.22 | 11118 | 0 | 11118 | 17864344
1997/12/05 | 02:00:00 | 1997/12/05 02:00 | 9.13 | 0.779 | 0 | 9.13 | 11010 | 0 | 11010 | 17864344
1997/12/05 | 02:20:00 | 1997/12/05 02:20 | 9.04 | 0.775 | 0 | 9.04 | 10902 | 0 | 10902 | 17864344
1997/12/05 | 02:40:00 | 1997/12/05 02:40 | 8.95 | 0.771 | 0 | 8.95 | 10794 | 0 | 10794 | 17864344
1997/12/05 | 03:00:00 | 1997/12/05 03:00 | 8.86 | 0.767 | 0 | 8.86 | 10686 | 0 | 10686 | 17864344
1997/12/05 | 03:20:00 | 1997/12/05 03:20 | 8.77 | 0.763 | 0 | 8.77 | 10578 | 0 | 10578 | 17864344
1997/12/05 | 03:40:00 | 1997/12/05 03:40 | 8.68 | 0.759 | 0 | 8.68 | 10470 | 0 | 10470 | 17864344
1997/12/05 | 04:00:00 | 1997/12/05 04:00 | 8.59 | 0.755 | 0 | 8.59 | 10362 | 0 | 10362 | 17864344
1997/12/05 | 04:20:00 | 1997/12/05 04:20 | 8.5 | 0.751 | 0 | 8.5 | 10254 | 0 | 10254 | 17864344
1997/12/05 | 04:40:00 | 1997/12/05 04:40 | 8.41 | 0.747 | 0 | 8.41 | 10146 | 0 | 10146 | 17864344

## Event 113
Hydrograph info for event 113 for B1H005 in period 19721001 to 20241203
Hydrograph period: 1997/12/05 05:00:00 to 1997/12/11 22:20:00 Date of peak: 1997/12/08 02:40:00 Peak flow: 290.265m³/sec
Date | Time | Date + Time | Observed (m³/sec) | Observed H(m) | Q-Dxi (m³/sec) | Q-Bxi (m³/sec) | Q-Txi (m³) | Q-Dxi (m³) | Q-Bxi (m³) | Cum. Q-Dri (m³)
1997/12/05 | 05:00:00 | 1997/12/05 05:00 | 8.32 | 0.743 | 8.299 | 0.021 | 0 | 0 | 0 | 0
1997/12/05 | 05:20:00 | 1997/12/05 05:20 | 8.736 | 0.761 | 8.673 | 0.063 | 10233 | 10183 | 50 | 10183
1997/12/05 | 05:40:00 | 1997/12/05 05:40 | 9.153 | 0.779 | 9.045 | 0.108 | 10733 | 10631 | 103 | 20814
1997/12/05 | 06:00:00 | 1997/12/05 06:00 | 9.569 | 0.798 | 9.415 | 0.154 | 11233 | 11076 | 157 | 31890
1997/12/05 | 06:20:00 | 1997/12/05 06:20 | 9.985 | 0.816 | 9.783 | 0.202 | 11733 | 11519 | 214 | 43409
1997/12/05 | 06:40:00 | 1997/12/05 06:40 | 10.737 | 0.843 | 10.484 | 0.253 | 12333 | 12160 | 273 | 55569
1997/12/05 | 07:00:00 | 1997/12/05 07:00 | 11.824 | 0.88 | 11.516 | 0.308 | 13536 | 13200 | 337 | 68769
1997/12/05 | 07:20:00 | 1997/12/05 07:20 | 12.91 | 0.917 | 12.542 | 0.368 | 14840 | 14435 | 406 | 83204
1997/12/05 | 07:40:00 | 1997/12/05 07:40 | 13.997 | 0.953 | 13.563 | 0.434 | 16145 | 15663 | 481 | 98867
1997/12/05 | 08:00:00 | 1997/12/05 08:00 | 14.892 | 0.978 | 14.388 | 0.504 | 17380 | 16771 | 563 | 115638
1997/12/05 | 08:20:00 | 1997/12/05 08:20 | 15.659 | 0.995 | 15.081 | 0.578 | 18331 | 17682 | 649 | 133320
1997/12/05 | 08:40:00 | 1997/12/05 08:40 | 16.426 | 1.011 | 15.771 | 0.655 | 19251 | 18511 | 740 | 151831
1997/12/05 | 09:00:00 | 1997/12/05 09:00 | 17.193 | 1.028 | 16.457 | 0.736 | 20172 | 19337 | 834 | 171168
1997/12/05 | 09:20:00 | 1997/12/05 09:20 | 17.877 | 1.043 | 17.057 | 0.82 | 21087 | 20109 | 933 | 191277
1997/12/05 | 09:40:00 | 1997/12/05 09:40 | 17.816 | 1.042 | 16.911 | 0.905 | 21416 | 20381 | 1035 | 211658
1997/12/05 | 10:00:00 | 1997/12/05 10:00 | 17.754 | 1.04 | 16.765 | 0.989 | 21342 | 20205 | 1137 | 231863
1997/12/05 | 10:20:00 | 1997/12/05 10:20 | 17.693 | 1.039 | 16.62 | 1.073 | 21268 | 20031 | 1237 | 251894
1997/12/05 | 10:40:00 | 1997/12/05 10:40 | 17.42 | 1.033 | 16.265 | 1.155 | 21093 | 19731 | 1337 | 271625
1997/12/05 | 11:00:00 | 1997/12/05 11:00 | 17.094 | 1.027 | 15.858 | 1.236 | 20708 | 19274 | 1435 | 290899
1997/12/05 | 11:20:00 | 1997/12/05 11:20 | 16.768 | 1.02 | 15.454 | 1.314 | 20317 | 18787 | 1530 | 309686
1997/12/05 | 11:40:00 | 1997/12/05 11:40 | 16.442 | 1.013 | 15.051 | 1.391 | 19926 | 18303 | 1623 | 327989
1997/12/05 | 12:00:00 | 1997/12/05 12:00 | 16.116 | 1.006 | 14.651 | 1.465 | 19535 | 17821 | 1714 | 345810
1997/12/05 | 12:20:00 | 1997/12/05 12:20 | 15.79 | 0.999 | 14.252 | 1.538 | 19144 | 17342 | 1802 | 363152
1997/12/05 | 12:40:00 | 1997/12/05 12:40 | 15.464 | 0.992 | 13.856 | 1.608 | 18753 | 16865 | 1888 | 380017
1997/12/05 | 13:00:00 | 1997/12/05 13:00 | 15.138 | 0.985 | 13.461 | 1.677 | 18361 | 16390 | 1971 | 396407
1997/12/05 | 13:20:00 | 1997/12/05 13:20 | 14.823 | 0.977 | 13.08 | 1.743 | 17973 | 15925 | 2052 | 412332
1997/12/05 | 13:40:00 | 1997/12/05 13:40 | 14.524 | 0.967 | 12.716 | 1.808 | 17608 | 15478 | 2131 | 427810
1997/12/05 | 14:00:00 | 1997/12/05 14:00 | 14.225 | 0.956 | 12.354 | 1.871 | 17249 | 15042 | 2207 | 442852
1997/12/05 | 14:20:00 | 1997/12/05 14:20 | 13.926 | 0.946 | 11.994 | 1.932 | 16890 | 14609 | 2281 | 457461
1997/12/05 | 14:40:00 | 1997/12/05 14:40 | 13.626 | 0.936 | 11.635 | 1.991 | 16531 | 14178 | 2354 | 471639
1997/12/05 | 15:00:00 | 1997/12/05 15:00 | 13.327 | 0.926 | 11.279 | 2.048 | 16172 | 13748 | 2424 | 485387
1997/12/05 | 15:20:00 | 1997/12/05 15:20 | 13.028 | 0.915 | 10.924 | 2.104 | 15813 | 13322 | 2491 | 498709
1997/12/05 | 15:40:00 | 1997/12/05 15:40 | 12.729 | 0.905 | 10.571 | 2.158 | 15454 | 12897 | 2557 | 511606
1997/12/05 | 16:00:00 | 1997/12/05 16:00 | 12.43 | 0.895 | 10.22 | 2.21 | 15095 | 12475 | 2621 | 524081
1997/12/05 | 16:20:00 | 1997/12/05 16:20 | 12.131 | 0.884 | 9.871 | 2.26 | 14736 | 12054 | 2682 | 536135
1997/12/05 | 16:40:00 | 1997/12/05 16:40 | 11.831 | 0.874 | 9.522 | 2.309 | 14377 | 11636 | 2742 | 547771
1997/12/05 | 17:00:00 | 1997/12/05 17:00 | 11.532 | 0.864 | 9.176 | 2.356 | 14018 | 11219 | 2799 | 558990
1997/12/05 | 17:20:00 | 1997/12/05 17:20 | 11.233 | 0.854 | 8.832 | 2.401 | 13659 | 10805 | 2854 | 569795
1997/12/05 | 17:40:00 | 1997/12/05 17:40 | 10.934 | 0.843 | 8.49 | 2.444 | 13300 | 10393 | 2907 | 580188
1997/12/05 | 18:00:00 | 1997/12/05 18:00 | 10.635 | 0.833 | 8.149 | 2.486 | 12941 | 9983 | 2958 | 590171
1997/12/05 | 18:20:00 | 1997/12/05 18:20 | 10.336 | 0.823 | 7.81 | 2.526 | 12582 | 9575 | 3007 | 599746
1997/12/05 | 18:40:00 | 1997/12/05 18:40 | 10.036 | 0.813 | 7.472 | 2.564 | 12223 | 9169 | 3054 | 608915
1997/12/05 | 19:00:00 | 1997/12/05 19:00 | 9.737 | 0.802 | 7.136 | 2.601 | 11864 | 8765 | 3099 | 617680
1997/12/05 | 19:20:00 | 1997/12/05 19:20 | 9.438 | 0.792 | 6.802 | 2.636 | 11505 | 8363 | 3142 | 626043
1997/12/05 | 19:40:00 | 1997/12/05 19:40 | 9.343 | 0.788 | 6.673 | 2.67 | 11244 | 8085 | 3183 | 634128
1997/12/05 | 20:00:00 | 1997/12/05 20:00 | 9.3 | 0.787 | 6.597 | 2.703 | 11186 | 7962 | 3223 | 642090
1997/12/05 | 20:20:00 | 1997/12/05 20:20 | 9.256 | 0.785 | 6.52 | 2.736 | 11134 | 7870 | 3263 | 649960
1997/12/05 | 20:40:00 | 1997/12/05 20:40 | 9.212 | 0.783 | 6.444 | 2.768 | 11081 | 7778 | 3302 | 657738
1997/12/05 | 21:00:00 | 1997/12/05 21:00 | 9.359 | 0.789 | 6.558 | 2.801 | 11097 | 7801 | 3341 | 665539
1997/12/05 | 21:20:00 | 1997/12/05 21:20 | 9.633 | 0.8 | 6.799 | 2.834 | 11396 | 8014 | 3381 | 673553
1997/12/05 | 21:40:00 | 1997/12/05 21:40 | 9.907 | 0.812 | 7.038 | 2.869 | 11724 | 8302 | 3422 | 681855
1997/12/05 | 22:00:00 | 1997/12/05 22:00 | 10.181 | 0.824 | 7.276 | 2.905 | 12053 | 8588 | 3464 | 690443
1997/12/05 | 22:20:00 | 1997/12/05 22:20 | 10.455 | 0.835 | 7.513 | 2.942 | 12382 | 8874 | 3508 | 699317
1997/12/05 | 22:40:00 | 1997/12/05 22:40 | 10.729 | 0.847 | 7.749 | 2.98 | 12711 | 9157 | 3553 | 708474
1997/12/05 | 23:00:00 | 1997/12/05 23:00 | 11.003 | 0.858 | 7.983 | 3.02 | 13040 | 9439 | 3600 | 717913
1997/12/05 | 23:20:00 | 1997/12/05 23:20 | 11.277 | 0.87 | 8.217 | 3.06 | 13368 | 9720 | 3648 | 727633
1997/12/05 | 23:40:00 | 1997/12/05 23:40 | 11.505 | 0.879 | 8.403 | 3.102 | 13692 | 9972 | 3697 | 737605
1997/12/06 | 00:00:00 | 1997/12/06 00:00 | 11.551 | 0.881 | 8.407 | 3.144 | 13834 | 10086 | 3748 | 747691
1997/12/06 | 00:20:00 | 1997/12/06 00:20 | 11.596 | 0.883 | 8.41 | 3.186 | 13888 | 10090 | 3798 | 757781
1997/12/06 | 00:40:00 | 1997/12/06 00:40 | 11.641 | 0.885 | 8.413 | 3.228 | 13942 | 10094 | 3849 | 767875
1997/12/06 | 01:00:00 | 1997/12/06 01:00 | 11.686 | 0.887 | 8.416 | 3.27 | 13996 | 10097 | 3899 | 777972
1997/12/06 | 01:20:00 | 1997/12/06 01:20 | 11.731 | 0.888 | 8.418 | 3.313 | 14050 | 10100 | 3950 | 788072
1997/12/06 | 01:40:00 | 1997/12/06 01:40 | 11.776 | 0.89 | 8.421 | 3.355 | 14105 | 10104 | 4001 | 798176
1997/12/06 | 02:00:00 | 1997/12/06 02:00 | 12.446 | 0.907 | 9.047 | 3.399 | 14384 | 10481 | 4052 | 808657
1997/12/06 | 02:20:00 | 1997/12/06 02:20 | 13.532 | 0.934 | 10.085 | 3.447 | 15587 | 11480 | 4107 | 820137
1997/12/06 | 02:40:00 | 1997/12/06 02:40 | 14.619 | 0.961 | 11.119 | 3.5 | 16891 | 12723 | 4168 | 832860
1997/12/06 | 03:00:00 | 1997/12/06 03:00 | 15.705 | 0.988 | 12.147 | 3.558 | 18194 | 13960 | 4235 | 846820
1997/12/06 | 03:20:00 | 1997/12/06 03:20 | 16.791 | 1.015 | 13.169 | 3.622 | 19497 | 15190 | 4308 | 862010
1997/12/06 | 03:40:00 | 1997/12/06 03:40 | 17.877 | 1.042 | 14.187 | 3.69 | 20801 | 16414 | 4387 | 878424
1997/12/06 | 04:00:00 | 1997/12/06 04:00 | 19.813 | 1.077 | 16.047 | 3.766 | 22563 | 18140 | 4474 | 896564
1997/12/06 | 04:20:00 | 1997/12/06 04:20 | 21.843 | 1.113 | 17.992 | 3.851 | 24994 | 20423 | 4570 | 916987
1997/12/06 | 04:40:00 | 1997/12/06 04:40 | 23.733 | 1.146 | 19.787 | 3.946 | 27413 | 22667 | 4678 | 939654
1997/12/06 | 05:00:00 | 1997/12/06 05:00 | 25.063 | 1.166 | 21.015 | 4.048 | 29278 | 24481 | 4796 | 964135
1997/12/06 | 05:20:00 | 1997/12/06 05:20 | 26.393 | 1.186 | 22.236 | 4.157 | 30874 | 25951 | 4923 | 990086
1997/12/06 | 05:40:00 | 1997/12/06 05:40 | 27.722 | 1.205 | 23.451 | 4.271 | 32469 | 27412 | 5057 | 1017498
1997/12/06 | 06:00:00 | 1997/12/06 06:00 | 29.052 | 1.225 | 24.66 | 4.392 | 34065 | 28867 | 5198 | 1046365
1997/12/06 | 06:20:00 | 1997/12/06 06:20 | 30.074 | 1.24 | 25.557 | 4.517 | 35586 | 30130 | 5345 | 1076495
1997/12/06 | 06:40:00 | 1997/12/06 06:40 | 30.635 | 1.248 | 25.988 | 4.647 | 36425 | 30927 | 5498 | 1107422
1997/12/06 | 07:00:00 | 1997/12/06 07:00 | 31.195 | 1.255 | 26.417 | 4.778 | 37098 | 31443 | 5655 | 1138865
1997/12/06 | 07:20:00 | 1997/12/06 07:20 | 31.734 | 1.262 | 26.823 | 4.911 | 37769 | 31944 | 5814 | 1170809
1997/12/06 | 07:40:00 | 1997/12/06 07:40 | 32.08 | 1.267 | 27.034 | 5.046 | 38288 | 32314 | 5975 | 1203123
1997/12/06 | 08:00:00 | 1997/12/06 08:00 | 32.425 | 1.271 | 27.243 | 5.182 | 38703 | 32566 | 6137 | 1235689
1997/12/06 | 08:20:00 | 1997/12/06 08:20 | 32.771 | 1.276 | 27.452 | 5.319 | 39118 | 32816 | 6301 | 1268505
1997/12/06 | 08:40:00 | 1997/12/06 08:40 | 33.117 | 1.28 | 27.659 | 5.458 | 39533 | 33067 | 6466 | 1301572
1997/12/06 | 09:00:00 | 1997/12/06 09:00 | 33.462 | 1.285 | 27.865 | 5.597 | 39947 | 33315 | 6633 | 1334887
1997/12/06 | 09:20:00 | 1997/12/06 09:20 | 33.808 | 1.289 | 28.071 | 5.737 | 40362 | 33562 | 6800 | 1368449
1997/12/06 | 09:40:00 | 1997/12/06 09:40 | 34.154 | 1.294 | 28.276 | 5.878 | 40777 | 33808 | 6969 | 1402257
1997/12/06 | 10:00:00 | 1997/12/06 10:00 | 34.499 | 1.298 | 28.479 | 6.02 | 41192 | 34053 | 7139 | 1436310
1997/12/06 | 10:20:00 | 1997/12/06 10:20 | 34.845 | 1.303 | 28.681 | 6.164 | 41606 | 34296 | 7310 | 1470606
1997/12/06 | 10:40:00 | 1997/12/06 10:40 | 35.191 | 1.307 | 28.883 | 6.308 | 42021 | 34539 | 7483 | 1505145
1997/12/06 | 11:00:00 | 1997/12/06 11:00 | 35.536 | 1.312 | 29.083 | 6.453 | 42436 | 34779 | 7657 | 1539924
1997/12/06 | 11:20:00 | 1997/12/06 11:20 | 35.882 | 1.316 | 29.282 | 6.6 | 42851 | 35019 | 7832 | 1574943
1997/12/06 | 11:40:00 | 1997/12/06 11:40 | 36.227 | 1.321 | 29.48 | 6.747 | 43266 | 35258 | 8008 | 1610201
1997/12/06 | 12:00:00 | 1997/12/06 12:00 | 37.346 | 1.332 | 30.449 | 6.897 | 44098 | 35958 | 8186 | 1646159
1997/12/06 | 12:20:00 | 1997/12/06 12:20 | 38.55 | 1.345 | 31.498 | 7.052 | 45537 | 37168 | 8370 | 1683327
1997/12/06 | 12:40:00 | 1997/12/06 12:40 | 39.754 | 1.357 | 32.541 | 7.213 | 46982 | 38423 | 8559 | 1721750
1997/12/06 | 13:00:00 | 1997/12/06 13:00 | 40.958 | 1.37 | 33.58 | 7.378 | 48427 | 39672 | 8755 | 1761422
1997/12/06 | 13:20:00 | 1997/12/06 13:20 | 42.162 | 1.382 | 34.613 | 7.549 | 49872 | 40915 | 8957 | 1802337
1997/12/06 | 13:40:00 | 1997/12/06 13:40 | 43.366 | 1.395 | 35.641 | 7.725 | 51317 | 42152 | 9165 | 1844489
1997/12/06 | 14:00:00 | 1997/12/06 14:00 | 44.57 | 1.407 | 36.663 | 7.907 | 52762 | 43382 | 9379 | 1887871
1997/12/06 | 14:20:00 | 1997/12/06 14:20 | 45.774 | 1.42 | 37.681 | 8.093 | 54207 | 44607 | 9600 | 1932478
1997/12/06 | 14:40:00 | 1997/12/06 14:40 | 46.978 | 1.432 | 38.694 | 8.284 | 55652 | 45825 | 9826 | 1978303
1997/12/06 | 15:00:00 | 1997/12/06 15:00 | 48.183 | 1.445 | 39.702 | 8.481 | 57097 | 47037 | 10059 | 2025340
1997/12/06 | 15:20:00 | 1997/12/06 15:20 | 49.387 | 1.457 | 40.705 | 8.682 | 58542 | 48244 | 10298 | 2073584
1997/12/06 | 15:40:00 | 1997/12/06 15:40 | 50.591 | 1.47 | 41.702 | 8.889 | 59986 | 49444 | 10543 | 2123028
1997/12/06 | 16:00:00 | 1997/12/06 16:00 | 51.795 | 1.482 | 42.695 | 9.1 | 61431 | 50638 | 10794 | 2173666
1997/12/06 | 16:20:00 | 1997/12/06 16:20 | 52.999 | 1.495 | 43.682 | 9.317 | 62876 | 51826 | 11050 | 2225492
1997/12/06 | 16:40:00 | 1997/12/06 16:40 | 54.203 | 1.507 | 44.665 | 9.538 | 64321 | 53008 | 11313 | 2278500
1997/12/06 | 17:00:00 | 1997/12/06 17:00 | 55.407 | 1.52 | 45.642 | 9.765 | 65766 | 54184 | 11582 | 2332684
1997/12/06 | 17:20:00 | 1997/12/06 17:20 | 56.611 | 1.532 | 46.615 | 9.996 | 67211 | 55354 | 11856 | 2388038
1997/12/06 | 17:40:00 | 1997/12/06 17:40 | 57.815 | 1.545 | 47.583 | 10.232 | 68656 | 56519 | 12137 | 2444557
1997/12/06 | 18:00:00 | 1997/12/06 18:00 | 59.453 | 1.56 | 48.979 | 10.474 | 70257 | 57937 | 12424 | 2502494
1997/12/06 | 18:20:00 | 1997/12/06 18:20 | 61.38 | 1.576 | 50.656 | 10.724 | 72500 | 59781 | 12719 | 2562275
1997/12/06 | 18:40:00 | 1997/12/06 18:40 | 63.307 | 1.592 | 52.325 | 10.982 | 74813 | 61789 | 13023 | 2624064
1997/12/06 | 19:00:00 | 1997/12/06 19:00 | 65.234 | 1.608 | 53.986 | 11.248 | 77125 | 63787 | 13338 | 2687851
1997/12/06 | 19:20:00 | 1997/12/06 19:20 | 67.161 | 1.624 | 55.638 | 11.523 | 79437 | 65774 | 13663 | 2753625
1997/12/06 | 19:40:00 | 1997/12/06 19:40 | 69.088 | 1.64 | 57.282 | 11.806 | 81750 | 67752 | 13997 | 2821377
1997/12/06 | 20:00:00 | 1997/12/06 20:00 | 71.015 | 1.656 | 58.918 | 12.097 | 84062 | 69720 | 14342 | 2891097
1997/12/06 | 20:20:00 | 1997/12/06 20:20 | 72.942 | 1.672 | 60.545 | 12.397 | 86375 | 71678 | 14696 | 2962775
1997/12/06 | 20:40:00 | 1997/12/06 20:40 | 74.694 | 1.686 | 61.99 | 12.704 | 88634 | 73521 | 15060 | 3036296
1997/12/06 | 21:00:00 | 1997/12/06 21:00 | 76.269 | 1.698 | 63.251 | 13.018 | 90577 | 75145 | 15433 | 3111441
1997/12/06 | 21:20:00 | 1997/12/06 21:20 | 77.844 | 1.709 | 64.506 | 13.338 | 92468 | 76655 | 15813 | 3188096
1997/12/06 | 21:40:00 | 1997/12/06 21:40 | 79.419 | 1.721 | 65.755 | 13.664 | 94358 | 78157 | 16201 | 3266253
1997/12/06 | 22:00:00 | 1997/12/06 22:00 | 80.994 | 1.733 | 66.997 | 13.997 | 96248 | 79651 | 16597 | 3345904
1997/12/06 | 22:20:00 | 1997/12/06 22:20 | 82.569 | 1.744 | 68.233 | 14.336 | 98138 | 81138 | 17000 | 3427042
1997/12/06 | 22:40:00 | 1997/12/06 22:40 | 83.925 | 1.754 | 69.245 | 14.68 | 99963 | 82487 | 17410 | 3509529
1997/12/06 | 23:00:00 | 1997/12/06 23:00 | 85.061 | 1.762 | 70.031 | 15.03 | 101392 | 83566 | 17826 | 3593095
1997/12/06 | 23:20:00 | 1997/12/06 23:20 | 86.197 | 1.77 | 70.814 | 15.383 | 102755 | 84508 | 18247 | 3677603
1997/12/06 | 23:40:00 | 1997/12/06 23:40 | 87.334 | 1.777 | 71.595 | 15.739 | 104119 | 85445 | 18673 | 3763048
1997/12/07 | 00:00:00 | 1997/12/07 00:00 | 88.47 | 1.785 | 72.37 | 16.1 | 105482 | 86379 | 19104 | 3849427
1997/12/07 | 00:20:00 | 1997/12/07 00:20 | 89.606 | 1.793 | 73.141 | 16.465 | 106845 | 87306 | 19539 | 3936733
1997/12/07 | 00:40:00 | 1997/12/07 00:40 | 90.742 | 1.801 | 73.908 | 16.834 | 108209 | 88230 | 19979 | 4024963
1997/12/07 | 01:00:00 | 1997/12/07 01:00 | 91.878 | 1.809 | 74.672 | 17.206 | 109572 | 89148 | 20424 | 4114111
1997/12/07 | 01:20:00 | 1997/12/07 01:20 | 93.014 | 1.816 | 75.432 | 17.582 | 110936 | 90062 | 20873 | 4204173
1997/12/07 | 01:40:00 | 1997/12/07 01:40 | 94.151 | 1.824 | 76.189 | 17.962 | 112299 | 90972 | 21327 | 4295145
1997/12/07 | 02:00:00 | 1997/12/07 02:00 | 95.287 | 1.832 | 76.941 | 18.346 | 113662 | 91878 | 21785 | 4387023
1997/12/07 | 02:20:00 | 1997/12/07 02:20 | 97.174 | 1.844 | 78.439 | 18.735 | 115476 | 93228 | 22249 | 4480251
1997/12/07 | 02:40:00 | 1997/12/07 02:40 | 99.061 | 1.856 | 79.929 | 19.132 | 117741 | 95020 | 22721 | 4575271
1997/12/07 | 03:00:00 | 1997/12/07 03:00 | 100.949 | 1.868 | 81.412 | 19.537 | 120006 | 96805 | 23201 | 4672076
1997/12/07 | 03:20:00 | 1997/12/07 03:20 | 102.836 | 1.88 | 82.888 | 19.948 | 122271 | 98580 | 23691 | 4770656
1997/12/07 | 03:40:00 | 1997/12/07 03:40 | 104.723 | 1.892 | 84.355 | 20.368 | 124536 | 100346 | 24190 | 4871002
1997/12/07 | 04:00:00 | 1997/12/07 04:00 | 106.611 | 1.904 | 85.817 | 20.794 | 126800 | 102103 | 24697 | 4973105
1997/12/07 | 04:20:00 | 1997/12/07 04:20 | 108.612 | 1.917 | 87.384 | 21.228 | 129113 | 103921 | 25213 | 5077026
1997/12/07 | 04:40:00 | 1997/12/07 04:40 | 110.662 | 1.929 | 88.992 | 21.67 | 131565 | 105825 | 25739 | 5182851
1997/12/07 | 05:00:00 | 1997/12/07 05:00 | 112.713 | 1.941 | 90.593 | 22.12 | 134025 | 107751 | 26274 | 5290602
1997/12/07 | 05:20:00 | 1997/12/07 05:20 | 114.763 | 1.953 | 92.185 | 22.578 | 136486 | 109666 | 26819 | 5400268
1997/12/07 | 05:40:00 | 1997/12/07 05:40 | 116.814 | 1.965 | 93.77 | 23.044 | 138946 | 111573 | 27374 | 5511841
1997/12/07 | 06:00:00 | 1997/12/07 06:00 | 118.864 | 1.977 | 95.346 | 23.518 | 141407 | 113469 | 27938 | 5625310
1997/12/07 | 06:20:00 | 1997/12/07 06:20 | 120.914 | 1.989 | 96.914 | 24 | 143867 | 115356 | 28511 | 5740666
1997/12/07 | 06:40:00 | 1997/12/07 06:40 | 122.965 | 2.002 | 98.475 | 24.49 | 146327 | 117233 | 29094 | 5857899
1997/12/07 | 07:00:00 | 1997/12/07 07:00 | 124.75 | 2.012 | 99.763 | 24.987 | 148740 | 118943 | 29686 | 5976842
1997/12/07 | 07:20:00 | 1997/12/07 07:20 | 125.918 | 2.018 | 100.43 | 25.488 | 150401 | 120116 | 30285 | 6096958
1997/12/07 | 07:40:00 | 1997/12/07 07:40 | 127.086 | 2.025 | 101.092 | 25.994 | 151803 | 120913 | 30889 | 6217871
1997/12/07 | 08:00:00 | 1997/12/07 08:00 | 128.254 | 2.031 | 101.752 | 26.502 | 153204 | 121707 | 31497 | 6339578
1997/12/07 | 08:20:00 | 1997/12/07 08:20 | 129.422 | 2.038 | 102.408 | 27.014 | 154606 | 122496 | 32109 | 6462074
1997/12/07 | 08:40:00 | 1997/12/07 08:40 | 130.59 | 2.044 | 103.061 | 27.529 | 156007 | 123282 | 32725 | 6585356
1997/12/07 | 09:00:00 | 1997/12/07 09:00 | 131.758 | 2.051 | 103.711 | 28.047 | 157408 | 124064 | 33345 | 6709420
1997/12/07 | 09:20:00 | 1997/12/07 09:20 | 132.926 | 2.057 | 104.358 | 28.568 | 158810 | 124841 | 33969 | 6834261
1997/12/07 | 09:40:00 | 1997/12/07 09:40 | 134.093 | 2.064 | 105 | 29.093 | 160211 | 125615 | 34597 | 6959876
1997/12/07 | 10:00:00 | 1997/12/07 10:00 | 135.261 | 2.07 | 105.64 | 29.621 | 161613 | 126384 | 35228 | 7086260
1997/12/07 | 10:20:00 | 1997/12/07 10:20 | 136.352 | 2.076 | 106.2 | 30.152 | 162996 | 127104 | 35864 | 7213364
1997/12/07 | 10:40:00 | 1997/12/07 10:40 | 137.326 | 2.081 | 106.641 | 30.685 | 164207 | 127705 | 36502 | 7341069
1997/12/07 | 11:00:00 | 1997/12/07 11:00 | 138.301 | 2.086 | 107.08 | 31.221 | 165376 | 128233 | 37144 | 7469302
1997/12/07 | 11:20:00 | 1997/12/07 11:20 | 139.275 | 2.092 | 107.516 | 31.759 | 166546 | 128758 | 37788 | 7598060
1997/12/07 | 11:40:00 | 1997/12/07 11:40 | 140.25 | 2.097 | 107.951 | 32.299 | 167715 | 129281 | 38434 | 7727341
1997/12/07 | 12:00:00 | 1997/12/07 12:00 | 141.224 | 2.102 | 108.383 | 32.841 | 168884 | 129801 | 39084 | 7857142
1997/12/07 | 12:20:00 | 1997/12/07 12:20 | 142.199 | 2.107 | 108.814 | 33.385 | 170054 | 130318 | 39736 | 7987460
1997/12/07 | 12:40:00 | 1997/12/07 12:40 | 143.173 | 2.112 | 109.241 | 33.932 | 171223 | 130833 | 40390 | 8118293
1997/12/07 | 13:00:00 | 1997/12/07 13:00 | 144.148 | 2.117 | 109.668 | 34.48 | 172392 | 131345 | 41047 | 8249638
1997/12/07 | 13:20:00 | 1997/12/07 13:20 | 145.221 | 2.123 | 110.19 | 35.031 | 173568 | 131914 | 41707 | 8381552
1997/12/07 | 13:40:00 | 1997/12/07 13:40 | 147.18 | 2.133 | 111.593 | 35.587 | 175440 | 133069 | 42371 | 8514621
1997/12/07 | 14:00:00 | 1997/12/07 14:00 | 149.14 | 2.143 | 112.99 | 36.15 | 177792 | 134750 | 43042 | 8649371
1997/12/07 | 14:20:00 | 1997/12/07 14:20 | 151.099 | 2.153 | 114.379 | 36.72 | 180143 | 136421 | 43722 | 8785792
1997/12/07 | 14:40:00 | 1997/12/07 14:40 | 153.059 | 2.163 | 115.762 | 37.297 | 182495 | 138085 | 44410 | 8923877
1997/12/07 | 15:00:00 | 1997/12/07 15:00 | 155.018 | 2.173 | 117.137 | 37.881 | 184846 | 139740 | 45106 | 9063617
1997/12/07 | 15:20:00 | 1997/12/07 15:20 | 158.636 | 2.19 | 120.161 | 38.475 | 188192 | 142379 | 45813 | 9205996
1997/12/07 | 15:40:00 | 1997/12/07 15:40 | 162.253 | 2.206 | 123.168 | 39.085 | 192533 | 145997 | 46536 | 9351993
1997/12/07 | 16:00:00 | 1997/12/07 16:00 | 165.871 | 2.223 | 126.161 | 39.71 | 196874 | 149597 | 47277 | 9501590
1997/12/07 | 16:20:00 | 1997/12/07 16:20 | 169.488 | 2.239 | 129.138 | 40.35 | 201215 | 153180 | 48036 | 9654770
1997/12/07 | 16:40:00 | 1997/12/07 16:40 | 173.106 | 2.256 | 132.101 | 41.005 | 205556 | 156744 | 48813 | 9811514
1997/12/07 | 17:00:00 | 1997/12/07 17:00 | 176.723 | 2.272 | 135.049 | 41.674 | 209897 | 160290 | 49607 | 9971804
1997/12/07 | 17:20:00 | 1997/12/07 17:20 | 180.341 | 2.289 | 137.983 | 42.358 | 214238 | 163819 | 50420 | 10135623
1997/12/07 | 17:40:00 | 1997/12/07 17:40 | 183.958 | 2.305 | 140.901 | 43.057 | 218579 | 167330 | 51249 | 10302953
1997/12/07 | 18:00:00 | 1997/12/07 18:00 | 187.576 | 2.322 | 143.805 | 43.771 | 222920 | 170823 | 52097 | 10473776
1997/12/07 | 18:20:00 | 1997/12/07 18:20 | 191.193 | 2.338 | 146.694 | 44.499 | 227261 | 174299 | 52962 | 10648075
1997/12/07 | 18:40:00 | 1997/12/07 18:40 | 194.811 | 2.355 | 149.57 | 45.241 | 231602 | 177758 | 53844 | 10825833
1997/12/07 | 19:00:00 | 1997/12/07 19:00 | 198.428 | 2.371 | 152.43 | 45.998 | 235943 | 181199 | 54744 | 11007032
1997/12/07 | 19:20:00 | 1997/12/07 19:20 | 202.046 | 2.388 | 155.276 | 46.77 | 240284 | 184624 | 55661 | 11191656
1997/12/07 | 19:40:00 | 1997/12/07 19:40 | 205.663 | 2.405 | 158.108 | 47.555 | 244625 | 188031 | 56595 | 11379687
1997/12/07 | 20:00:00 | 1997/12/07 20:00 | 209.281 | 2.421 | 160.926 | 48.355 | 248966 | 191421 | 57546 | 11571108
1997/12/07 | 20:20:00 | 1997/12/07 20:20 | 214.11 | 2.441 | 164.939 | 49.171 | 253816 | 195519 | 58516 | 11766627
1997/12/07 | 20:40:00 | 1997/12/07 20:40 | 219.459 | 2.462 | 169.45 | 50.009 | 260142 | 200633 | 59508 | 11967260
1997/12/07 | 21:00:00 | 1997/12/07 21:00 | 224.808 | 2.483 | 173.938 | 50.87 | 266561 | 206033 | 60528 | 12173293
1997/12/07 | 21:20:00 | 1997/12/07 21:20 | 230.157 | 2.505 | 178.404 | 51.753 | 272980 | 211405 | 61574 | 12384698
1997/12/07 | 21:40:00 | 1997/12/07 21:40 | 235.507 | 2.526 | 182.849 | 52.658 | 279398 | 216752 | 62647 | 12601450
1997/12/07 | 22:00:00 | 1997/12/07 22:00 | 240.856 | 2.547 | 187.27 | 53.586 | 285817 | 222071 | 63747 | 12823521
1997/12/07 | 22:20:00 | 1997/12/07 22:20 | 246.205 | 2.569 | 191.669 | 54.536 | 292236 | 227364 | 64873 | 13050885
1997/12/07 | 22:40:00 | 1997/12/07 22:40 | 251.554 | 2.59 | 196.047 | 55.507 | 298655 | 232629 | 66026 | 13283514
1997/12/07 | 23:00:00 | 1997/12/07 23:00 | 256.665 | 2.609 | 200.165 | 56.5 | 304945 | 237727 | 67205 | 13521241
1997/12/07 | 23:20:00 | 1997/12/07 23:20 | 261.749 | 2.628 | 204.235 | 57.514 | 311048 | 242640 | 68409 | 13763881
1997/12/07 | 23:40:00 | 1997/12/07 23:40 | 266.834 | 2.646 | 208.286 | 58.548 | 317150 | 247513 | 69637 | 14011394
1997/12/08 | 00:00:00 | 1997/12/08 00:00 | 271.918 | 2.665 | 212.316 | 59.602 | 323251 | 252361 | 70890 | 14263755
1997/12/08 | 00:20:00 | 1997/12/08 00:20 | 277.003 | 2.684 | 216.327 | 60.676 | 329353 | 257186 | 72167 | 14520941
1997/12/08 | 00:40:00 | 1997/12/08 00:40 | 280.396 | 2.696 | 218.63 | 61.766 | 334947 | 260974 | 73466 | 14781915
1997/12/08 | 01:00:00 | 1997/12/08 01:00 | 282.098 | 2.702 | 219.234 | 62.864 | 337496 | 262718 | 74778 | 15044633
1997/12/08 | 01:20:00 | 1997/12/08 01:20 | 283.799 | 2.708 | 219.835 | 63.964 | 339538 | 263441 | 76097 | 15308074
1997/12/08 | 01:40:00 | 1997/12/08 01:40 | 285.501 | 2.714 | 220.433 | 65.068 | 341580 | 264161 | 77419 | 15572235
1997/12/08 | 02:00:00 | 1997/12/08 02:00 | 287.202 | 2.72 | 221.028 | 66.174 | 343622 | 264877 | 78745 | 15837112
1997/12/08 | 02:20:00 | 1997/12/08 02:20 | 288.904 | 2.726 | 221.62 | 67.284 | 345664 | 265589 | 80075 | 16102701
1997/12/08 | 02:40:00 | 1997/12/08 02:40 | 290.255 | 2.731 | 221.86 | 68.395 | 347664 | 266088 | 81407 | 16368789
1997/12/08 | 03:00:00 | 1997/12/08 03:00 | 290.205 | 2.731 | 220.701 | 69.504 | 348276 | 265536 | 82740 | 16368789
1997/12/08 | 03:20:00 | 1997/12/08 03:20 | 290.155 | 2.731 | 219.547 | 70.608 | 348216 | 264149 | 84067 | 16368789
1997/12/08 | 03:40:00 | 1997/12/08 03:40 | 290.105 | 2.73 | 218.4 | 71.705 | 348156 | 262768 | 85388 | 16368789
1997/12/08 | 04:00:00 | 1997/12/08 04:00 | 290.055 | 2.73 | 217.258 | 72.797 | 348096 | 261395 | 86701 | 16368789
1997/12/08 | 04:20:00 | 1997/12/08 04:20 | 290.005 | 2.73 | 216.122 | 73.883 | 348036 | 260028 | 88008 | 16368789
1997/12/08 | 04:40:00 | 1997/12/08 04:40 | 288.904 | 2.726 | 213.943 | 74.961 | 347661 | 258039 | 89307 | 16368789
1997/12/08 | 05:00:00 | 1997/12/08 05:00 | 286.752 | 2.719 | 210.727 | 76.025 | 345393 | 254802 | 90592 | 16368789
1997/12/08 | 05:20:00 | 1997/12/08 05:20 | 284.599 | 2.711 | 207.525 | 77.074 | 342811 | 250951 | 91859 | 16368789
1997/12/08 | 05:40:00 | 1997/12/08 05:40 | 282.447 | 2.703 | 204.341 | 78.106 | 340228 | 247120 | 93108 | 16368789
1997/12/08 | 06:00:00 | 1997/12/08 06:00 | 280.188 | 2.695 | 201.066 | 79.122 | 337626 | 243244 | 94337 | 16368789
1997/12/08 | 06:20:00 | 1997/12/08 06:20 | 277.68 | 2.686 | 197.559 | 80.121 | 334721 | 239175 | 95546 | 16368789
1997/12/08 | 06:40:00 | 1997/12/08 06:40 | 275.172 | 2.677 | 194.069 | 81.103 | 331711 | 234977 | 96734 | 16368789
1997/12/08 | 07:00:00 | 1997/12/08 07:00 | 272.663 | 2.668 | 190.596 | 82.067 | 328701 | 230799 | 97902 | 16368789
1997/12/08 | 07:20:00 | 1997/12/08 07:20 | 270.155 | 2.659 | 187.142 | 83.013 | 325691 | 226643 | 99048 | 16368789
1997/12/08 | 07:40:00 | 1997/12/08 07:40 | 267.647 | 2.65 | 183.704 | 83.943 | 322681 | 222508 | 100174 | 16368789
1997/12/08 | 08:00:00 | 1997/12/08 08:00 | 265.139 | 2.64 | 180.284 | 84.855 | 319671 | 218393 | 101279 | 16368789
1997/12/08 | 08:20:00 | 1997/12/08 08:20 | 262.63 | 2.631 | 176.88 | 85.75 | 316662 | 214298 | 102363 | 16368789
1997/12/08 | 08:40:00 | 1997/12/08 08:40 | 259.801 | 2.621 | 173.174 | 86.627 | 313613 | 210032 | 103427 | 16368789
1997/12/08 | 09:00:00 | 1997/12/08 09:00 | 255.687 | 2.605 | 168.204 | 87.483 | 309293 | 204826 | 104466 | 16368789
1997/12/08 | 09:20:00 | 1997/12/08 09:20 | 251.572 | 2.588 | 163.258 | 88.314 | 304355 | 198877 | 105478 | 16368789
1997/12/08 | 09:40:00 | 1997/12/08 09:40 | 247.458 | 2.572 | 158.338 | 89.12 | 299418 | 192958 | 106460 | 16368789
1997/12/08 | 10:00:00 | 1997/12/08 10:00 | 243.344 | 2.556 | 153.443 | 89.901 | 294481 | 187069 | 107413 | 16368789
1997/12/08 | 10:20:00 | 1997/12/08 10:20 | 239.229 | 2.54 | 148.571 | 90.658 | 289544 | 181208 | 108336 | 16368789
1997/12/08 | 10:40:00 | 1997/12/08 10:40 | 235.115 | 2.524 | 143.724 | 91.391 | 284606 | 175377 | 109229 | 16368789
1997/12/08 | 11:00:00 | 1997/12/08 11:00 | 231 | 2.508 | 138.901 | 92.099 | 279669 | 169575 | 110094 | 16368789
1997/12/08 | 11:20:00 | 1997/12/08 11:20 | 226.886 | 2.492 | 134.103 | 92.783 | 274732 | 163802 | 110929 | 16368789
1997/12/08 | 11:40:00 | 1997/12/08 11:40 | 222.772 | 2.476 | 129.328 | 93.444 | 269795 | 158059 | 111736 | 16368789
1997/12/08 | 12:00:00 | 1997/12/08 12:00 | 218.657 | 2.459 | 124.577 | 94.08 | 264857 | 152343 | 112514 | 16368789
1997/12/08 | 12:20:00 | 1997/12/08 12:20 | 214.543 | 2.443 | 119.851 | 94.692 | 259920 | 146657 | 113263 | 16368789
1997/12/08 | 12:40:00 | 1997/12/08 12:40 | 210.639 | 2.426 | 115.357 | 95.282 | 255084 | 141125 | 113985 | 16368789
1997/12/08 | 13:00:00 | 1997/12/08 13:00 | 206.787 | 2.409 | 110.938 | 95.849 | 250456 | 135777 | 114679 | 16368789
1997/12/08 | 13:20:00 | 1997/12/08 13:20 | 202.936 | 2.392 | 106.542 | 96.394 | 245834 | 130488 | 115346 | 16368789
1997/12/08 | 13:40:00 | 1997/12/08 13:40 | 199.085 | 2.375 | 102.168 | 96.917 | 241212 | 125226 | 115987 | 16368789
1997/12/08 | 14:00:00 | 1997/12/08 14:00 | 195.233 | 2.357 | 97.815 | 97.418 | 236591 | 119989 | 116601 | 16368789
1997/12/08 | 14:20:00 | 1997/12/08 14:20 | 191.382 | 2.34 | 93.484 | 97.898 | 231969 | 114779 | 117190 | 16368789
1997/12/08 | 14:40:00 | 1997/12/08 14:40 | 187.53 | 2.323 | 89.174 | 98.356 | 227347 | 109595 | 117752 | 16368789
1997/12/08 | 15:00:00 | 1997/12/08 15:00 | 183.679 | 2.306 | 84.887 | 98.792 | 222726 | 104437 | 118289 | 16368789
1997/12/08 | 15:20:00 | 1997/12/08 15:20 | 179.828 | 2.288 | 80.621 | 99.207 | 218104 | 99305 | 118799 | 16368789
1997/12/08 | 15:40:00 | 1997/12/08 15:40 | 175.976 | 2.271 | 76.376 | 99.6 | 213482 | 94198 | 119284 | 16368789
1997/12/08 | 16:00:00 | 1997/12/08 16:00 | 172.125 | 2.254 | 72.153 | 99.972 | 208861 | 89117 | 119744 | 16368789
1997/12/08 | 16:20:00 | 1997/12/08 16:20 | 168.273 | 2.237 | 67.949 | 100.324 | 204239 | 84061 | 120178 | 16368789
1997/12/08 | 16:40:00 | 1997/12/08 16:40 | 164.475 | 2.219 | 63.821 | 100.654 | 199624 | 79062 | 120586 | 16368789
1997/12/08 | 17:00:00 | 1997/12/08 17:00 | 160.887 | 2.2 | 59.923 | 100.964 | 195217 | 74246 | 120971 | 16368789
1997/12/08 | 17:20:00 | 1997/12/08 17:20 | 157.3 | 2.18 | 56.045 | 101.255 | 190912 | 69581 | 121331 | 16368789
1997/12/08 | 17:40:00 | 1997/12/08 17:40 | 153.712 | 2.161 | 52.186 | 101.526 | 186607 | 64939 | 121668 | 16368789
1997/12/08 | 18:00:00 | 1997/12/08 18:00 | 150.124 | 2.141 | 48.346 | 101.778 | 182302 | 60319 | 121982 | 16368789
1997/12/08 | 18:20:00 | 1997/12/08 18:20 | 146.537 | 2.122 | 44.526 | 102.011 | 177997 | 55724 | 122273 | 16368789
1997/12/08 | 18:40:00 | 1997/12/08 18:40 | 142.949 | 2.103 | 40.725 | 102.224 | 173692 | 51151 | 122541 | 16368789
1997/12/08 | 19:00:00 | 1997/12/08 19:00 | 139.362 | 2.083 | 36.943 | 102.419 | 169387 | 46601 | 122786 | 16368789
1997/12/08 | 19:20:00 | 1997/12/08 19:20 | 135.774 | 2.064 | 33.179 | 102.595 | 165082 | 42073 | 123008 | 16368789
1997/12/08 | 19:40:00 | 1997/12/08 19:40 | 132.187 | 2.044 | 29.435 | 102.752 | 160777 | 37569 | 123208 | 16368789
1997/12/08 | 20:00:00 | 1997/12/08 20:00 | 128.599 | 2.025 | 25.709 | 102.89 | 156472 | 33087 | 123385 | 16368789
1997/12/08 | 20:20:00 | 1997/12/08 20:20 | 125.012 | 2.005 | 22.003 | 103.009 | 152166 | 28627 | 123540 | 16368789
1997/12/08 | 20:40:00 | 1997/12/08 20:40 | 121.424 | 1.986 | 18.314 | 103.11 | 147861 | 24190 | 123672 | 16368789
1997/12/08 | 21:00:00 | 1997/12/08 21:00 | 117.836 | 1.966 | 14.643 | 103.193 | 143556 | 19774 | 123782 | 16368789
1997/12/08 | 21:20:00 | 1997/12/08 21:20 | 114.249 | 1.947 | 10.992 | 103.257 | 139251 | 15381 | 123870 | 16368789
1997/12/08 | 21:40:00 | 1997/12/08 21:40 | 110.661 | 1.928 | 7.358 | 103.303 | 134946 | 11010 | 123936 | 16368789
1997/12/08 | 22:00:00 | 1997/12/08 22:00 | 107.406 | 1.909 | 4.074 | 103.332 | 130701 | 6859 | 123981 | 16368789
1997/12/08 | 22:20:00 | 1997/12/08 22:20 | 104.927 | 1.892 | 1.581 | 103.346 | 127400 | 3393 | 124007 | 16368789
1997/12/08 | 22:40:00 | 1997/12/08 22:40 | 102.448 | 1.875 | 0 | 102.448 | 124425 | 949 | 123476 | 16368789
1997/12/08 | 23:00:00 | 1997/12/08 23:00 | 99.969 | 1.858 | 0 | 99.969 | 121450 | 0 | 121450 | 16368789
1997/12/08 | 23:20:00 | 1997/12/08 23:20 | 97.49 | 1.841 | 0 | 97.49 | 118476 | 0 | 118475 | 16368789
1997/12/08 | 23:40:00 | 1997/12/08 23:40 | 95.011 | 1.824 | 0 | 95.011 | 115501 | 0 | 115501 | 16368789
1997/12/09 | 00:00:00 | 1997/12/09 00:00 | 92.532 | 1.806 | 0 | 92.532 | 112526 | 0 | 112526 | 16368789
1997/12/09 | 00:20:00 | 1997/12/09 00:20 | 90.053 | 1.789 | 0 | 90.053 | 109551 | 0 | 109551 | 16368789
1997/12/09 | 00:40:00 | 1997/12/09 00:40 | 87.574 | 1.772 | 0 | 87.574 | 106576 | 0 | 106576 | 16368789
1997/12/09 | 01:00:00 | 1997/12/09 01:00 | 85.095 | 1.755 | 0 | 85.095 | 103601 | 0 | 103601 | 16368789
1997/12/09 | 01:20:00 | 1997/12/09 01:20 | 82.616 | 1.738 | 0 | 82.616 | 100626 | 0 | 100627 | 16368789
1997/12/09 | 01:40:00 | 1997/12/09 01:40 | 80.137 | 1.721 | 0 | 80.137 | 97651 | 0 | 97652 | 16368789
1997/12/09 | 02:00:00 | 1997/12/09 02:00 | 77.658 | 1.704 | 0 | 77.658 | 94676 | 0 | 94677 | 16368789
1997/12/09 | 02:20:00 | 1997/12/09 02:20 | 75.178 | 1.687 | 0 | 75.178 | 91702 | 0 | 91702 | 16368789
1997/12/09 | 02:40:00 | 1997/12/09 02:40 | 72.699 | 1.67 | 0 | 72.699 | 88727 | 0 | 88726 | 16368789
1997/12/09 | 03:00:00 | 1997/12/09 03:00 | 70.841 | 1.656 | 0 | 70.841 | 85975 | 0 | 86124 | 16368789
1997/12/09 | 03:20:00 | 1997/12/09 03:20 | 69.397 | 1.643 | 0 | 69.397 | 84143 | 0 | 84143 | 16368789
1997/12/09 | 03:40:00 | 1997/12/09 03:40 | 67.952 | 1.631 | 0 | 67.952 | 82409 | 0 | 82409 | 16368789
1997/12/09 | 04:00:00 | 1997/12/09 04:00 | 66.508 | 1.619 | 0 | 66.508 | 80676 | 0 | 80676 | 16368789
1997/12/09 | 04:20:00 | 1997/12/09 04:20 | 65.064 | 1.606 | 0 | 65.064 | 78943 | 0 | 78943 | 16368789
1997/12/09 | 04:40:00 | 1997/12/09 04:40 | 63.619 | 1.594 | 0 | 63.619 | 77210 | 0 | 77210 | 16368789
1997/12/09 | 05:00:00 | 1997/12/09 05:00 | 62.175 | 1.582 | 0 | 62.175 | 75476 | 0 | 75476 | 16368789
1997/12/09 | 05:20:00 | 1997/12/09 05:20 | 60.73 | 1.57 | 0 | 60.73 | 73743 | 0 | 73743 | 16368789
1997/12/09 | 05:40:00 | 1997/12/09 05:40 | 59.286 | 1.557 | 0 | 59.286 | 72010 | 0 | 72010 | 16368789
1997/12/09 | 06:00:00 | 1997/12/09 06:00 | 57.842 | 1.545 | 0 | 57.842 | 70276 | 0 | 70277 | 16368789
1997/12/09 | 06:20:00 | 1997/12/09 06:20 | 56.459 | 1.533 | 0 | 56.459 | 68547 | 0 | 68581 | 16368789
1997/12/09 | 06:40:00 | 1997/12/09 06:40 | 55.639 | 1.525 | 0 | 55.639 | 67259 | 0 | 67259 | 16368789
1997/12/09 | 07:00:00 | 1997/12/09 07:00 | 54.818 | 1.517 | 0 | 54.818 | 66274 | 0 | 66274 | 16368789
1997/12/09 | 07:20:00 | 1997/12/09 07:20 | 53.997 | 1.509 | 0 | 53.997 | 65289 | 0 | 65289 | 16368789
1997/12/09 | 07:40:00 | 1997/12/09 07:40 | 53.177 | 1.501 | 0 | 53.177 | 64304 | 0 | 64304 | 16368789
1997/12/09 | 08:00:00 | 1997/12/09 08:00 | 52.356 | 1.493 | 0 | 52.356 | 63320 | 0 | 63320 | 16368789
1997/12/09 | 08:20:00 | 1997/12/09 08:20 | 51.535 | 1.485 | 0 | 51.535 | 62335 | 0 | 62335 | 16368789
1997/12/09 | 08:40:00 | 1997/12/09 08:40 | 50.715 | 1.477 | 0 | 50.715 | 61350 | 0 | 61350 | 16368789
1997/12/09 | 09:00:00 | 1997/12/09 09:00 | 49.894 | 1.469 | 0 | 49.894 | 60365 | 0 | 60365 | 16368789
1997/12/09 | 09:20:00 | 1997/12/09 09:20 | 49.073 | 1.461 | 0 | 49.073 | 59380 | 0 | 59380 | 16368789
1997/12/09 | 09:40:00 | 1997/12/09 09:40 | 48.253 | 1.453 | 0 | 48.253 | 58396 | 0 | 58396 | 16368789
1997/12/09 | 10:00:00 | 1997/12/09 10:00 | 47.432 | 1.445 | 0 | 47.432 | 57411 | 0 | 57411 | 16368789
1997/12/09 | 10:20:00 | 1997/12/09 10:20 | 46.598 | 1.437 | 0 | 46.598 | 56425 | 0 | 56418 | 16368789
1997/12/09 | 10:40:00 | 1997/12/09 10:40 | 45.643 | 1.427 | 0 | 45.643 | 55344 | 0 | 55345 | 16368789
1997/12/09 | 11:00:00 | 1997/12/09 11:00 | 44.687 | 1.416 | 0 | 44.687 | 54198 | 0 | 54198 | 16368789
1997/12/09 | 11:20:00 | 1997/12/09 11:20 | 43.732 | 1.406 | 0 | 43.732 | 53052 | 0 | 53051 | 16368789
1997/12/09 | 11:40:00 | 1997/12/09 11:40 | 42.777 | 1.395 | 0 | 42.777 | 51906 | 0 | 51905 | 16368789
1997/12/09 | 12:00:00 | 1997/12/09 12:00 | 41.822 | 1.385 | 0 | 41.822 | 50759 | 0 | 50759 | 16368789
1997/12/09 | 12:20:00 | 1997/12/09 12:20 | 40.867 | 1.374 | 0 | 40.867 | 49613 | 0 | 49613 | 16368789
1997/12/09 | 12:40:00 | 1997/12/09 12:40 | 39.911 | 1.364 | 0 | 39.911 | 48467 | 0 | 48467 | 16368789
1997/12/09 | 13:00:00 | 1997/12/09 13:00 | 39.323 | 1.357 | 0 | 39.323 | 47519 | 0 | 47540 | 16368789
1997/12/09 | 13:20:00 | 1997/12/09 13:20 | 38.775 | 1.351 | 0 | 38.775 | 46859 | 0 | 46859 | 16368789
1997/12/09 | 13:40:00 | 1997/12/09 13:40 | 38.227 | 1.344 | 0 | 38.227 | 46201 | 0 | 46201 | 16368789
1997/12/09 | 14:00:00 | 1997/12/09 14:00 | 37.68 | 1.337 | 0 | 37.68 | 45544 | 0 | 45544 | 16368789
1997/12/09 | 14:20:00 | 1997/12/09 14:20 | 37.132 | 1.331 | 0 | 37.132 | 44887 | 0 | 44887 | 16368789
1997/12/09 | 14:40:00 | 1997/12/09 14:40 | 36.584 | 1.324 | 0 | 36.584 | 44230 | 0 | 44230 | 16368789
1997/12/09 | 15:00:00 | 1997/12/09 15:00 | 36.036 | 1.318 | 0 | 36.036 | 43572 | 0 | 43572 | 16368789
1997/12/09 | 15:20:00 | 1997/12/09 15:20 | 35.488 | 1.311 | 0 | 35.488 | 42915 | 0 | 42914 | 16368789
1997/12/09 | 15:40:00 | 1997/12/09 15:40 | 34.941 | 1.305 | 0 | 34.941 | 42258 | 0 | 42257 | 16368789
1997/12/09 | 16:00:00 | 1997/12/09 16:00 | 34.536 | 1.3 | 0 | 34.536 | 41652 | 0 | 41686 | 16368789
1997/12/09 | 16:20:00 | 1997/12/09 16:20 | 34.227 | 1.295 | 0 | 34.227 | 41258 | 0 | 41258 | 16368789
1997/12/09 | 16:40:00 | 1997/12/09 16:40 | 33.917 | 1.291 | 0 | 33.917 | 40887 | 0 | 40886 | 16368789
1997/12/09 | 17:00:00 | 1997/12/09 17:00 | 33.608 | 1.287 | 0 | 33.608 | 40515 | 0 | 40515 | 16368789
1997/12/09 | 17:20:00 | 1997/12/09 17:20 | 33.299 | 1.283 | 0 | 33.299 | 40144 | 0 | 40144 | 16368789
1997/12/09 | 17:40:00 | 1997/12/09 17:40 | 32.99 | 1.279 | 0 | 32.99 | 39773 | 0 | 39773 | 16368789
1997/12/09 | 18:00:00 | 1997/12/09 18:00 | 32.68 | 1.275 | 0 | 32.68 | 39402 | 0 | 39402 | 16368789
1997/12/09 | 18:20:00 | 1997/12/09 18:20 | 32.371 | 1.271 | 0 | 32.371 | 39031 | 0 | 39031 | 16368789
1997/12/09 | 18:40:00 | 1997/12/09 18:40 | 32.062 | 1.267 | 0 | 32.062 | 38660 | 0 | 38660 | 16368789
1997/12/09 | 19:00:00 | 1997/12/09 19:00 | 31.752 | 1.263 | 0 | 31.752 | 38288 | 0 | 38288 | 16368789
1997/12/09 | 19:20:00 | 1997/12/09 19:20 | 31.443 | 1.258 | 0 | 31.443 | 37917 | 0 | 37917 | 16368789
1997/12/09 | 19:40:00 | 1997/12/09 19:40 | 31.134 | 1.254 | 0 | 31.134 | 37546 | 0 | 37546 | 16368789
1997/12/09 | 20:00:00 | 1997/12/09 20:00 | 30.825 | 1.25 | 0 | 30.825 | 37175 | 0 | 37175 | 16368789
1997/12/09 | 20:20:00 | 1997/12/09 20:20 | 30.515 | 1.246 | 0 | 30.515 | 36804 | 0 | 36804 | 16368789
1997/12/09 | 20:40:00 | 1997/12/09 20:40 | 29.997 | 1.239 | 0 | 29.997 | 36370 | 0 | 36307 | 16368789
1997/12/09 | 21:00:00 | 1997/12/09 21:00 | 29.27 | 1.228 | 0 | 29.27 | 35560 | 0 | 35560 | 16368789
1997/12/09 | 21:20:00 | 1997/12/09 21:20 | 28.543 | 1.217 | 0 | 28.543 | 34688 | 0 | 34688 | 16368789
1997/12/09 | 21:40:00 | 1997/12/09 21:40 | 27.816 | 1.207 | 0 | 27.816 | 33815 | 0 | 33815 | 16368789
1997/12/09 | 22:00:00 | 1997/12/09 22:00 | 27.089 | 1.196 | 0 | 27.089 | 32943 | 0 | 32943 | 16368789
1997/12/09 | 22:20:00 | 1997/12/09 22:20 | 26.362 | 1.186 | 0 | 26.362 | 32070 | 0 | 32071 | 16368789
1997/12/09 | 22:40:00 | 1997/12/09 22:40 | 25.635 | 1.175 | 0 | 25.635 | 31198 | 0 | 31198 | 16368789
1997/12/09 | 23:00:00 | 1997/12/09 23:00 | 24.908 | 1.164 | 0 | 24.908 | 30326 | 0 | 30326 | 16368789
1997/12/09 | 23:20:00 | 1997/12/09 23:20 | 24.322 | 1.156 | 0 | 24.322 | 29487 | 0 | 29538 | 16368789
1997/12/09 | 23:40:00 | 1997/12/09 23:40 | 23.949 | 1.149 | 0 | 23.949 | 28963 | 0 | 28963 | 16368789
1997/12/10 | 00:00:00 | 1997/12/10 00:00 | 23.576 | 1.143 | 0 | 23.576 | 28515 | 0 | 28515 | 16368789
1997/12/10 | 00:20:00 | 1997/12/10 00:20 | 23.203 | 1.137 | 0 | 23.203 | 28067 | 0 | 28067 | 16368789
1997/12/10 | 00:40:00 | 1997/12/10 00:40 | 22.83 | 1.131 | 0 | 22.83 | 27620 | 0 | 27620 | 16368789
1997/12/10 | 01:00:00 | 1997/12/10 01:00 | 22.457 | 1.125 | 0 | 22.457 | 27172 | 0 | 27172 | 16368789
1997/12/10 | 01:20:00 | 1997/12/10 01:20 | 22.084 | 1.119 | 0 | 22.084 | 26724 | 0 | 26725 | 16368789
1997/12/10 | 01:40:00 | 1997/12/10 01:40 | 21.85 | 1.115 | 0 | 21.85 | 26318 | 0 | 26360 | 16368789
1997/12/10 | 02:00:00 | 1997/12/10 02:00 | 21.756 | 1.113 | 0 | 21.756 | 26164 | 0 | 26164 | 16368789
1997/12/10 | 02:20:00 | 1997/12/10 02:20 | 21.662 | 1.111 | 0 | 21.662 | 26051 | 0 | 26051 | 16368789
1997/12/10 | 02:40:00 | 1997/12/10 02:40 | 21.568 | 1.11 | 0 | 21.568 | 25938 | 0 | 25938 | 16368789
1997/12/10 | 03:00:00 | 1997/12/10 03:00 | 21.474 | 1.108 | 0 | 21.474 | 25825 | 0 | 25825 | 16368789
1997/12/10 | 03:20:00 | 1997/12/10 03:20 | 21.379 | 1.106 | 0 | 21.379 | 25712 | 0 | 25712 | 16368789
1997/12/10 | 03:40:00 | 1997/12/10 03:40 | 21.285 | 1.104 | 0 | 21.285 | 25599 | 0 | 25598 | 16368789
1997/12/10 | 04:00:00 | 1997/12/10 04:00 | 21.191 | 1.102 | 0 | 21.191 | 25486 | 0 | 25486 | 16368789
1997/12/10 | 04:20:00 | 1997/12/10 04:20 | 21.097 | 1.101 | 0 | 21.097 | 25373 | 0 | 25373 | 16368789
1997/12/10 | 04:40:00 | 1997/12/10 04:40 | 21.003 | 1.099 | 0 | 21.003 | 25260 | 0 | 25260 | 16368789
1997/12/10 | 05:00:00 | 1997/12/10 05:00 | 20.909 | 1.097 | 0 | 20.909 | 25147 | 0 | 25147 | 16368789
1997/12/10 | 05:20:00 | 1997/12/10 05:20 | 20.815 | 1.095 | 0 | 20.815 | 25034 | 0 | 25034 | 16368789
1997/12/10 | 05:40:00 | 1997/12/10 05:40 | 20.72 | 1.093 | 0 | 20.72 | 24921 | 0 | 24921 | 16368789
1997/12/10 | 06:00:00 | 1997/12/10 06:00 | 20.626 | 1.092 | 0 | 20.626 | 24808 | 0 | 24808 | 16368789
1997/12/10 | 06:20:00 | 1997/12/10 06:20 | 20.532 | 1.09 | 0 | 20.532 | 24695 | 0 | 24695 | 16368789
1997/12/10 | 06:40:00 | 1997/12/10 06:40 | 20.438 | 1.088 | 0 | 20.438 | 24582 | 0 | 24582 | 16368789
1997/12/10 | 07:00:00 | 1997/12/10 07:00 | 20.344 | 1.086 | 0 | 20.344 | 24469 | 0 | 24469 | 16368789
1997/12/10 | 07:20:00 | 1997/12/10 07:20 | 20.25 | 1.084 | 0 | 20.25 | 24356 | 0 | 24356 | 16368789
1997/12/10 | 07:40:00 | 1997/12/10 07:40 | 20.156 | 1.083 | 0 | 20.156 | 24243 | 0 | 24244 | 16368789
1997/12/10 | 08:00:00 | 1997/12/10 08:00 | 20.062 | 1.081 | 0 | 20.062 | 24130 | 0 | 24131 | 16368789
1997/12/10 | 08:20:00 | 1997/12/10 08:20 | 19.967 | 1.079 | 0 | 19.967 | 24017 | 0 | 24017 | 16368789
1997/12/10 | 08:40:00 | 1997/12/10 08:40 | 19.873 | 1.077 | 0 | 19.873 | 23904 | 0 | 23904 | 16368789
1997/12/10 | 09:00:00 | 1997/12/10 09:00 | 19.779 | 1.075 | 0 | 19.779 | 23791 | 0 | 23791 | 16368789
1997/12/10 | 09:20:00 | 1997/12/10 09:20 | 19.685 | 1.074 | 0 | 19.685 | 23678 | 0 | 23678 | 16368789
1997/12/10 | 09:40:00 | 1997/12/10 09:40 | 19.591 | 1.072 | 0 | 19.591 | 23565 | 0 | 23566 | 16368789
1997/12/10 | 10:00:00 | 1997/12/10 10:00 | 19.497 | 1.07 | 0 | 19.497 | 23453 | 0 | 23453 | 16368789
1997/12/10 | 10:20:00 | 1997/12/10 10:20 | 19.403 | 1.068 | 0 | 19.403 | 23340 | 0 | 23340 | 16368789
1997/12/10 | 10:40:00 | 1997/12/10 10:40 | 19.308 | 1.066 | 0 | 19.308 | 23227 | 0 | 23227 | 16368789
1997/12/10 | 11:00:00 | 1997/12/10 11:00 | 19.214 | 1.065 | 0 | 19.214 | 23114 | 0 | 23113 | 16368789
1997/12/10 | 11:20:00 | 1997/12/10 11:20 | 19.12 | 1.063 | 0 | 19.12 | 23001 | 0 | 23000 | 16368789
1997/12/10 | 11:40:00 | 1997/12/10 11:40 | 19.026 | 1.061 | 0 | 19.026 | 22888 | 0 | 22888 | 16368789
1997/12/10 | 12:00:00 | 1997/12/10 12:00 | 18.932 | 1.059 | 0 | 18.932 | 22775 | 0 | 22775 | 16368789
1997/12/10 | 12:20:00 | 1997/12/10 12:20 | 18.838 | 1.057 | 0 | 18.838 | 22662 | 0 | 22662 | 16368789
1997/12/10 | 12:40:00 | 1997/12/10 12:40 | 18.744 | 1.056 | 0 | 18.744 | 22549 | 0 | 22549 | 16368789
1997/12/10 | 13:00:00 | 1997/12/10 13:00 | 18.649 | 1.054 | 0 | 18.649 | 22436 | 0 | 22436 | 16368789
1997/12/10 | 13:20:00 | 1997/12/10 13:20 | 18.555 | 1.052 | 0 | 18.555 | 22323 | 0 | 22322 | 16368789
1997/12/10 | 13:40:00 | 1997/12/10 13:40 | 18.461 | 1.05 | 0 | 18.461 | 22210 | 0 | 22210 | 16368789
1997/12/10 | 14:00:00 | 1997/12/10 14:00 | 18.367 | 1.048 | 0 | 18.367 | 22097 | 0 | 22097 | 16368789
1997/12/10 | 14:20:00 | 1997/12/10 14:20 | 18.273 | 1.047 | 0 | 18.273 | 21984 | 0 | 21984 | 16368789
1997/12/10 | 14:40:00 | 1997/12/10 14:40 | 18.179 | 1.045 | 0 | 18.179 | 21871 | 0 | 21871 | 16368789
1997/12/10 | 15:00:00 | 1997/12/10 15:00 | 18.085 | 1.043 | 0 | 18.085 | 21758 | 0 | 21758 | 16368789
1997/12/10 | 15:20:00 | 1997/12/10 15:20 | 17.991 | 1.041 | 0 | 17.991 | 21645 | 0 | 21646 | 16368789
1997/12/10 | 15:40:00 | 1997/12/10 15:40 | 17.896 | 1.039 | 0 | 17.896 | 21532 | 0 | 21532 | 16368789
1997/12/10 | 16:00:00 | 1997/12/10 16:00 | 17.802 | 1.037 | 0 | 17.802 | 21419 | 0 | 21419 | 16368789
1997/12/10 | 16:20:00 | 1997/12/10 16:20 | 17.708 | 1.036 | 0 | 17.708 | 21306 | 0 | 21306 | 16368789
1997/12/10 | 16:40:00 | 1997/12/10 16:40 | 17.614 | 1.034 | 0 | 17.614 | 21193 | 0 | 21193 | 16368789
1997/12/10 | 17:00:00 | 1997/12/10 17:00 | 17.52 | 1.032 | 0 | 17.52 | 21080 | 0 | 21080 | 16368789
1997/12/10 | 17:20:00 | 1997/12/10 17:20 | 17.426 | 1.03 | 0 | 17.426 | 20967 | 0 | 20968 | 16368789
1997/12/10 | 17:40:00 | 1997/12/10 17:40 | 17.332 | 1.028 | 0 | 17.332 | 20854 | 0 | 20855 | 16368789
1997/12/10 | 18:00:00 | 1997/12/10 18:00 | 17.237 | 1.027 | 0 | 17.237 | 20741 | 0 | 20741 | 16368789
1997/12/10 | 18:20:00 | 1997/12/10 18:20 | 17.143 | 1.025 | 0 | 17.143 | 20628 | 0 | 20628 | 16368789
1997/12/10 | 18:40:00 | 1997/12/10 18:40 | 17.049 | 1.023 | 0 | 17.049 | 20516 | 0 | 20515 | 16368789
1997/12/10 | 19:00:00 | 1997/12/10 19:00 | 16.955 | 1.021 | 0 | 16.955 | 20403 | 0 | 20402 | 16368789
1997/12/10 | 19:20:00 | 1997/12/10 19:20 | 16.861 | 1.019 | 0 | 16.861 | 20290 | 0 | 20290 | 16368789
1997/12/10 | 19:40:00 | 1997/12/10 19:40 | 16.767 | 1.018 | 0 | 16.767 | 20177 | 0 | 20177 | 16368789
1997/12/10 | 20:00:00 | 1997/12/10 20:00 | 16.673 | 1.016 | 0 | 16.673 | 20064 | 0 | 20064 | 16368789
1997/12/10 | 20:20:00 | 1997/12/10 20:20 | 16.579 | 1.014 | 0 | 16.579 | 19951 | 0 | 19951 | 16368789
1997/12/10 | 20:40:00 | 1997/12/10 20:40 | 16.484 | 1.012 | 0 | 16.484 | 19838 | 0 | 19838 | 16368789
1997/12/10 | 21:00:00 | 1997/12/10 21:00 | 16.39 | 1.01 | 0 | 16.39 | 19725 | 0 | 19724 | 16368789
1997/12/10 | 21:20:00 | 1997/12/10 21:20 | 16.296 | 1.009 | 0 | 16.296 | 19612 | 0 | 19612 | 16368789
1997/12/10 | 21:40:00 | 1997/12/10 21:40 | 16.202 | 1.007 | 0 | 16.202 | 19499 | 0 | 19499 | 16368789
1997/12/10 | 22:00:00 | 1997/12/10 22:00 | 16.108 | 1.005 | 0 | 16.108 | 19386 | 0 | 19386 | 16368789
1997/12/10 | 22:20:00 | 1997/12/10 22:20 | 16.014 | 1.003 | 0 | 16.014 | 19273 | 0 | 19273 | 16368789
1997/12/10 | 22:40:00 | 1997/12/10 22:40 | 15.92 | 1.001 | 0 | 15.92 | 19160 | 0 | 19160 | 16368789
1997/12/10 | 23:00:00 | 1997/12/10 23:00 | 15.825 | 1 | 0 | 15.825 | 19047 | 0 | 19047 | 16368789
1997/12/10 | 23:20:00 | 1997/12/10 23:20 | 15.731 | 0.998 | 0 | 15.731 | 18934 | 0 | 18934 | 16368789
1997/12/10 | 23:40:00 | 1997/12/10 23:40 | 15.637 | 0.996 | 0 | 15.637 | 18821 | 0 | 18821 | 16368789
1997/12/11 | 00:00:00 | 1997/12/11 00:00 | 15.543 | 0.994 | 0 | 15.543 | 18708 | 0 | 18708 | 16368789
1997/12/11 | 00:20:00 | 1997/12/11 00:20 | 15.449 | 0.992 | 0 | 15.449 | 18595 | 0 | 18595 | 16368789
1997/12/11 | 00:40:00 | 1997/12/11 00:40 | 15.414 | 0.992 | 0 | 15.414 | 18511 | 0 | 18518 | 16368789
1997/12/11 | 01:00:00 | 1997/12/11 01:00 | 15.394 | 0.991 | 0 | 15.394 | 18485 | 0 | 18485 | 16368789
1997/12/11 | 01:20:00 | 1997/12/11 01:20 | 15.375 | 0.991 | 0 | 15.375 | 18461 | 0 | 18461 | 16368789
1997/12/11 | 01:40:00 | 1997/12/11 01:40 | 15.355 | 0.99 | 0 | 15.355 | 18438 | 0 | 18438 | 16368789
1997/12/11 | 02:00:00 | 1997/12/11 02:00 | 15.335 | 0.99 | 0 | 15.335 | 18414 | 0 | 18414 | 16368789
1997/12/11 | 02:20:00 | 1997/12/11 02:20 | 15.315 | 0.989 | 0 | 15.315 | 18390 | 0 | 18390 | 16368789
1997/12/11 | 02:40:00 | 1997/12/11 02:40 | 15.295 | 0.989 | 0 | 15.295 | 18366 | 0 | 18366 | 16368789
1997/12/11 | 03:00:00 | 1997/12/11 03:00 | 15.276 | 0.989 | 0 | 15.276 | 18343 | 0 | 18343 | 16368789
1997/12/11 | 03:20:00 | 1997/12/11 03:20 | 15.256 | 0.988 | 0 | 15.256 | 18319 | 0 | 18319 | 16368789
1997/12/11 | 03:40:00 | 1997/12/11 03:40 | 15.236 | 0.988 | 0 | 15.236 | 18295 | 0 | 18295 | 16368789
1997/12/11 | 04:00:00 | 1997/12/11 04:00 | 15.216 | 0.987 | 0 | 15.216 | 18271 | 0 | 18271 | 16368789
1997/12/11 | 04:20:00 | 1997/12/11 04:20 | 15.196 | 0.987 | 0 | 15.196 | 18247 | 0 | 18247 | 16368789
1997/12/11 | 04:40:00 | 1997/12/11 04:40 | 15.176 | 0.986 | 0 | 15.176 | 18224 | 0 | 18223 | 16368789
1997/12/11 | 05:00:00 | 1997/12/11 05:00 | 15.139 | 0.985 | 0 | 15.139 | 18197 | 0 | 18189 | 16368789
1997/12/11 | 05:20:00 | 1997/12/11 05:20 | 15.059 | 0.983 | 0 | 15.059 | 18119 | 0 | 18119 | 16368789
1997/12/11 | 05:40:00 | 1997/12/11 05:40 | 14.98 | 0.982 | 0 | 14.98 | 18024 | 0 | 18023 | 16368789
1997/12/11 | 06:00:00 | 1997/12/11 06:00 | 14.901 | 0.98 | 0 | 14.901 | 17929 | 0 | 17929 | 16368789
1997/12/11 | 06:20:00 | 1997/12/11 06:20 | 14.821 | 0.978 | 0 | 14.821 | 17833 | 0 | 17833 | 16368789
1997/12/11 | 06:40:00 | 1997/12/11 06:40 | 14.742 | 0.976 | 0 | 14.742 | 17738 | 0 | 17738 | 16368789
1997/12/11 | 07:00:00 | 1997/12/11 07:00 | 14.663 | 0.974 | 0 | 14.663 | 17643 | 0 | 17643 | 16368789
1997/12/11 | 07:20:00 | 1997/12/11 07:20 | 14.565 | 0.971 | 0 | 14.565 | 17547 | 0 | 17537 | 16368789
1997/12/11 | 07:40:00 | 1997/12/11 07:40 | 14.298 | 0.963 | 0 | 14.298 | 17318 | 0 | 17318 | 16368789
1997/12/11 | 08:00:00 | 1997/12/11 08:00 | 14.031 | 0.954 | 0 | 14.031 | 16998 | 0 | 16997 | 16368789
1997/12/11 | 08:20:00 | 1997/12/11 08:20 | 13.765 | 0.946 | 0 | 13.765 | 16678 | 0 | 16678 | 16368789
1997/12/11 | 08:40:00 | 1997/12/11 08:40 | 13.498 | 0.937 | 0 | 13.498 | 16358 | 0 | 16358 | 16368789
1997/12/11 | 09:00:00 | 1997/12/11 09:00 | 13.231 | 0.929 | 0 | 13.231 | 16038 | 0 | 16037 | 16368789
1997/12/11 | 09:20:00 | 1997/12/11 09:20 | 12.965 | 0.92 | 0 | 12.965 | 15718 | 0 | 15718 | 16368789
1997/12/11 | 09:40:00 | 1997/12/11 09:40 | 12.698 | 0.912 | 0 | 12.698 | 15398 | 0 | 15398 | 16368789
1997/12/11 | 10:00:00 | 1997/12/11 10:00 | 12.431 | 0.903 | 0 | 12.431 | 15077 | 0 | 15077 | 16368789
1997/12/11 | 10:20:00 | 1997/12/11 10:20 | 12.165 | 0.895 | 0 | 12.165 | 14757 | 0 | 14758 | 16368789
1997/12/11 | 10:40:00 | 1997/12/11 10:40 | 11.898 | 0.886 | 0 | 11.898 | 14437 | 0 | 14438 | 16368789
1997/12/11 | 11:00:00 | 1997/12/11 11:00 | 11.631 | 0.878 | 0 | 11.631 | 14117 | 0 | 14117 | 16368789
1997/12/11 | 11:20:00 | 1997/12/11 11:20 | 11.365 | 0.869 | 0 | 11.365 | 13797 | 0 | 13798 | 16368789
1997/12/11 | 11:40:00 | 1997/12/11 11:40 | 11.098 | 0.861 | 0 | 11.098 | 13477 | 0 | 13478 | 16368789
1997/12/11 | 12:00:00 | 1997/12/11 12:00 | 10.873 | 0.853 | 0 | 10.873 | 13165 | 0 | 13183 | 16368789
1997/12/11 | 12:20:00 | 1997/12/11 12:20 | 10.744 | 0.848 | 0 | 10.744 | 12970 | 0 | 12970 | 16368789
1997/12/11 | 12:40:00 | 1997/12/11 12:40 | 10.616 | 0.843 | 0 | 10.616 | 12816 | 0 | 12816 | 16368789
1997/12/11 | 13:00:00 | 1997/12/11 13:00 | 10.487 | 0.837 | 0 | 10.487 | 12662 | 0 | 12662 | 16368789
1997/12/11 | 13:20:00 | 1997/12/11 13:20 | 10.359 | 0.832 | 0 | 10.359 | 12508 | 0 | 12508 | 16368789
1997/12/11 | 13:40:00 | 1997/12/11 13:40 | 10.23 | 0.826 | 0 | 10.23 | 12354 | 0 | 12353 | 16368789
1997/12/11 | 14:00:00 | 1997/12/11 14:00 | 10.102 | 0.821 | 0 | 10.102 | 12200 | 0 | 12199 | 16368789
1997/12/11 | 14:20:00 | 1997/12/11 14:20 | 9.974 | 0.815 | 0 | 9.974 | 12045 | 0 | 12046 | 16368789
1997/12/11 | 14:40:00 | 1997/12/11 14:40 | 9.845 | 0.81 | 0 | 9.845 | 11891 | 0 | 11891 | 16368789
1997/12/11 | 15:00:00 | 1997/12/11 15:00 | 9.717 | 0.805 | 0 | 9.717 | 11737 | 0 | 11737 | 16368789
1997/12/11 | 15:20:00 | 1997/12/11 15:20 | 9.588 | 0.799 | 0 | 9.588 | 11583 | 0 | 11583 | 16368789
1997/12/11 | 15:40:00 | 1997/12/11 15:40 | 9.497 | 0.795 | 0 | 9.497 | 11447 | 0 | 11451 | 16368789
1997/12/11 | 16:00:00 | 1997/12/11 16:00 | 9.415 | 0.792 | 0 | 9.415 | 11347 | 0 | 11347 | 16368789
1997/12/11 | 16:20:00 | 1997/12/11 16:20 | 9.333 | 0.788 | 0 | 9.333 | 11248 | 0 | 11249 | 16368789
1997/12/11 | 16:40:00 | 1997/12/11 16:40 | 9.25 | 0.784 | 0 | 9.25 | 11150 | 0 | 11150 | 16368789
1997/12/11 | 17:00:00 | 1997/12/11 17:00 | 9.168 | 0.781 | 0 | 9.168 | 11051 | 0 | 11051 | 16368789
1997/12/11 | 17:20:00 | 1997/12/11 17:20 | 9.086 | 0.777 | 0 | 9.086 | 10953 | 0 | 10952 | 16368789
1997/12/11 | 17:40:00 | 1997/12/11 17:40 | 9.004 | 0.773 | 0 | 9.004 | 10854 | 0 | 10854 | 16368789
1997/12/11 | 18:00:00 | 1997/12/11 18:00 | 8.922 | 0.77 | 0 | 8.922 | 10755 | 0 | 10756 | 16368789
1997/12/11 | 18:20:00 | 1997/12/11 18:20 | 8.84 | 0.766 | 0 | 8.84 | 10657 | 0 | 10657 | 16368789
1997/12/11 | 18:40:00 | 1997/12/11 18:40 | 8.757 | 0.763 | 0 | 8.757 | 10558 | 0 | 10558 | 16368789
1997/12/11 | 19:00:00 | 1997/12/11 19:00 | 8.675 | 0.759 | 0 | 8.675 | 10460 | 0 | 10459 | 16368789
1997/12/11 | 19:20:00 | 1997/12/11 19:20 | 8.628 | 0.757 | 0 | 8.628 | 10382 | 0 | 10382 | 16368789
1997/12/11 | 19:40:00 | 1997/12/11 19:40 | 8.582 | 0.755 | 0 | 8.582 | 10326 | 0 | 10326 | 16368789
1997/12/11 | 20:00:00 | 1997/12/11 20:00 | 8.535 | 0.753 | 0 | 8.535 | 10270 | 0 | 10270 | 16368789
1997/12/11 | 20:20:00 | 1997/12/11 20:20 | 8.488 | 0.751 | 0 | 8.488 | 10214 | 0 | 10214 | 16368789
1997/12/11 | 20:40:00 | 1997/12/11 20:40 | 8.441 | 0.748 | 0 | 8.441 | 10158 | 0 | 10157 | 16368789
1997/12/11 | 21:00:00 | 1997/12/11 21:00 | 8.395 | 0.746 | 0 | 8.395 | 10102 | 0 | 10102 | 16368789
1997/12/11 | 21:20:00 | 1997/12/11 21:20 | 8.348 | 0.744 | 0 | 8.348 | 10045 | 0 | 10046 | 16368789
1997/12/11 | 21:40:00 | 1997/12/11 21:40 | 8.301 | 0.742 | 0 | 8.301 | 9989 | 0 | 9989 | 16368789
1997/12/11 | 22:00:00 | 1997/12/11 22:00 | 8.254 | 0.74 | 0 | 8.254 | 9933 | 0 | 9933 | 16368789
1997/12/11 | 22:20:00 | 1997/12/11 22:20 | 8.208 | 0.738 | 0 | 8.208 | 9877 | 0 | 9877 | 16368789

## Event 114
Hydrograph info for event 114 for B1H005 in period 19721001 to 20241203
Hydrograph period: 1997/12/11 23:00:00 to 1997/12/18 03:00:00 Date of peak: 1997/12/13 04:00:00 Peak flow: 55.568m³/sec
Date | Time | Date + Time | Observed (m³/sec) | Observed H(m) | Q-Dxi (m³/sec) | Q-Bxi (m³/sec) | Q-Txi (m³) | Q-Dxi (m³) | Q-Bxi (m³) | Cum. Q-Dri (m³)
1997/12/11 | 23:00:00 | 1997/12/11 23:00 | 8.114 | 0.734 | 8.094 | 0.02 | 0 | 0 | 0 | 0
1997/12/11 | 23:20:00 | 1997/12/11 23:20 | 8.729 | 0.754 | 8.667 | 0.062 | 9987 | 10056 | 50 | 10056
1997/12/11 | 23:40:00 | 1997/12/11 23:40 | 9.627 | 0.784 | 9.519 | 0.108 | 11013 | 10912 | 102 | 20968
1997/12/12 | 00:00:00 | 1997/12/12 00:00 | 10.525 | 0.815 | 10.367 | 0.158 | 12091 | 11932 | 159 | 32900
1997/12/12 | 00:20:00 | 1997/12/12 00:20 | 11.422 | 0.845 | 11.21 | 0.212 | 13168 | 12947 | 222 | 45847
1997/12/12 | 00:40:00 | 1997/12/12 00:40 | 12.32 | 0.875 | 12.05 | 0.27 | 14246 | 13956 | 289 | 59803
1997/12/12 | 01:00:00 | 1997/12/12 01:00 | 13.218 | 0.905 | 12.885 | 0.333 | 15323 | 14961 | 362 | 74764
1997/12/12 | 01:20:00 | 1997/12/12 01:20 | 14.116 | 0.935 | 13.717 | 0.399 | 16401 | 15961 | 439 | 90725
1997/12/12 | 01:40:00 | 1997/12/12 01:40 | 15.014 | 0.966 | 14.544 | 0.47 | 17478 | 16956 | 522 | 107681
1997/12/12 | 02:00:00 | 1997/12/12 02:00 | 15.912 | 0.996 | 15.367 | 0.545 | 18556 | 17947 | 609 | 125628
1997/12/12 | 02:20:00 | 1997/12/12 02:20 | 16.457 | 1.014 | 15.834 | 0.623 | 19549 | 18720 | 701 | 144348
1997/12/12 | 02:40:00 | 1997/12/12 02:40 | 16.472 | 1.014 | 15.77 | 0.702 | 19757 | 18962 | 795 | 163310
1997/12/12 | 03:00:00 | 1997/12/12 03:00 | 16.487 | 1.015 | 15.706 | 0.781 | 19775 | 18885 | 890 | 182195
1997/12/12 | 03:20:00 | 1997/12/12 03:20 | 16.502 | 1.015 | 15.642 | 0.86 | 19793 | 18809 | 985 | 201004
1997/12/12 | 03:40:00 | 1997/12/12 03:40 | 16.516 | 1.015 | 15.578 | 0.938 | 19811 | 18732 | 1079 | 219736
1997/12/12 | 04:00:00 | 1997/12/12 04:00 | 16.531 | 1.016 | 15.515 | 1.016 | 19829 | 18656 | 1173 | 238392
1997/12/12 | 04:20:00 | 1997/12/12 04:20 | 16.546 | 1.016 | 15.452 | 1.094 | 19846 | 18580 | 1266 | 256972
1997/12/12 | 04:40:00 | 1997/12/12 04:40 | 16.561 | 1.016 | 15.39 | 1.171 | 19864 | 18505 | 1359 | 275477
1997/12/12 | 05:00:00 | 1997/12/12 05:00 | 16.576 | 1.017 | 15.328 | 1.248 | 19882 | 18431 | 1451 | 293908
1997/12/12 | 05:20:00 | 1997/12/12 05:20 | 16.591 | 1.017 | 15.266 | 1.325 | 19900 | 18357 | 1544 | 312265
1997/12/12 | 05:40:00 | 1997/12/12 05:40 | 16.606 | 1.017 | 15.205 | 1.401 | 19918 | 18283 | 1635 | 330548
1997/12/12 | 06:00:00 | 1997/12/12 06:00 | 16.62 | 1.018 | 15.143 | 1.477 | 19936 | 18209 | 1727 | 348757
1997/12/12 | 06:20:00 | 1997/12/12 06:20 | 16.635 | 1.018 | 15.082 | 1.553 | 19953 | 18135 | 1818 | 366892
1997/12/12 | 06:40:00 | 1997/12/12 06:40 | 16.557 | 1.016 | 14.929 | 1.628 | 19943 | 18007 | 1909 | 384899
1997/12/12 | 07:00:00 | 1997/12/12 07:00 | 16.386 | 1.012 | 14.684 | 1.702 | 19766 | 17768 | 1998 | 402667
1997/12/12 | 07:20:00 | 1997/12/12 07:20 | 16.215 | 1.008 | 14.44 | 1.775 | 19561 | 17474 | 2087 | 420141
1997/12/12 | 07:40:00 | 1997/12/12 07:40 | 16.044 | 1.005 | 14.197 | 1.847 | 19356 | 17182 | 2173 | 437323
1997/12/12 | 08:00:00 | 1997/12/12 08:00 | 15.873 | 1.001 | 13.955 | 1.918 | 19151 | 16891 | 2259 | 454214
1997/12/12 | 08:20:00 | 1997/12/12 08:20 | 15.702 | 0.997 | 13.715 | 1.987 | 18946 | 16602 | 2343 | 470816
1997/12/12 | 08:40:00 | 1997/12/12 08:40 | 15.532 | 0.993 | 13.477 | 2.055 | 18740 | 16315 | 2425 | 487131
1997/12/12 | 09:00:00 | 1997/12/12 09:00 | 15.361 | 0.989 | 13.239 | 2.122 | 18535 | 16030 | 2506 | 503161
1997/12/12 | 09:20:00 | 1997/12/12 09:20 | 15.19 | 0.985 | 13.002 | 2.188 | 18330 | 15745 | 2586 | 518906
1997/12/12 | 09:40:00 | 1997/12/12 09:40 | 15.019 | 0.982 | 12.767 | 2.252 | 18125 | 15461 | 2664 | 534367
1997/12/12 | 10:00:00 | 1997/12/12 10:00 | 14.848 | 0.978 | 12.532 | 2.316 | 17920 | 15179 | 2741 | 549546
1997/12/12 | 10:20:00 | 1997/12/12 10:20 | 14.677 | 0.974 | 12.299 | 2.378 | 17715 | 14899 | 2816 | 564445
1997/12/12 | 10:40:00 | 1997/12/12 10:40 | 14.591 | 0.972 | 12.152 | 2.439 | 17535 | 14670 | 2890 | 579115
1997/12/12 | 11:00:00 | 1997/12/12 11:00 | 14.591 | 0.972 | 12.091 | 2.5 | 17510 | 14546 | 2964 | 593661
1997/12/12 | 11:20:00 | 1997/12/12 11:20 | 14.591 | 0.972 | 12.03 | 2.561 | 17510 | 14473 | 3036 | 608134
1997/12/12 | 11:40:00 | 1997/12/12 11:40 | 14.591 | 0.972 | 11.97 | 2.621 | 17510 | 14400 | 3109 | 622534
1997/12/12 | 12:00:00 | 1997/12/12 12:00 | 14.591 | 0.972 | 11.91 | 2.681 | 17510 | 14328 | 3181 | 636862
1997/12/12 | 12:20:00 | 1997/12/12 12:20 | 14.591 | 0.972 | 11.851 | 2.74 | 17510 | 14257 | 3252 | 651119
1997/12/12 | 12:40:00 | 1997/12/12 12:40 | 14.591 | 0.972 | 11.792 | 2.799 | 17510 | 14186 | 3324 | 665305
1997/12/12 | 13:00:00 | 1997/12/12 13:00 | 14.591 | 0.972 | 11.733 | 2.858 | 17510 | 14115 | 3395 | 679420
1997/12/12 | 13:20:00 | 1997/12/12 13:20 | 14.591 | 0.972 | 11.674 | 2.917 | 17510 | 14044 | 3465 | 693464
1997/12/12 | 13:40:00 | 1997/12/12 13:40 | 14.591 | 0.972 | 11.616 | 2.975 | 17510 | 13974 | 3535 | 707438
1997/12/12 | 14:00:00 | 1997/12/12 14:00 | 14.591 | 0.972 | 11.558 | 3.033 | 17510 | 13904 | 3605 | 721342
1997/12/12 | 14:20:00 | 1997/12/12 14:20 | 14.591 | 0.972 | 11.5 | 3.091 | 17510 | 13834 | 3675 | 735176
1997/12/12 | 14:40:00 | 1997/12/12 14:40 | 14.591 | 0.972 | 11.442 | 3.149 | 17510 | 13765 | 3744 | 748941
1997/12/12 | 15:00:00 | 1997/12/12 15:00 | 14.591 | 0.972 | 11.385 | 3.206 | 17510 | 13696 | 3813 | 762637
1997/12/12 | 15:20:00 | 1997/12/12 15:20 | 14.591 | 0.972 | 11.328 | 3.263 | 17510 | 13628 | 3881 | 776265
1997/12/12 | 15:40:00 | 1997/12/12 15:40 | 16.583 | 1.015 | 13.259 | 3.324 | 17749 | 14752 | 3952 | 791017
1997/12/12 | 16:00:00 | 1997/12/12 16:00 | 21.707 | 1.112 | 18.303 | 3.404 | 23683 | 18937 | 4037 | 809954
1997/12/12 | 16:20:00 | 1997/12/12 16:20 | 23.022 | 1.132 | 19.524 | 3.498 | 26838 | 22696 | 4141 | 832650
1997/12/12 | 16:40:00 | 1997/12/12 16:40 | 24.337 | 1.153 | 20.738 | 3.599 | 28415 | 24157 | 4259 | 856807
1997/12/12 | 17:00:00 | 1997/12/12 17:00 | 25.652 | 1.173 | 21.946 | 3.706 | 29993 | 25610 | 4383 | 882417
1997/12/12 | 17:20:00 | 1997/12/12 17:20 | 26.967 | 1.193 | 23.148 | 3.819 | 31571 | 27056 | 4515 | 909473
1997/12/12 | 17:40:00 | 1997/12/12 17:40 | 28.281 | 1.214 | 24.343 | 3.938 | 33149 | 28494 | 4655 | 937967
1997/12/12 | 18:00:00 | 1997/12/12 18:00 | 29.812 | 1.235 | 25.748 | 4.064 | 34765 | 30055 | 4801 | 968022
1997/12/12 | 18:20:00 | 1997/12/12 18:20 | 31.846 | 1.26 | 27.648 | 4.198 | 36995 | 32038 | 4957 | 1000060
1997/12/12 | 18:40:00 | 1997/12/12 18:40 | 33.88 | 1.285 | 29.539 | 4.341 | 39435 | 34312 | 5123 | 1034372
1997/12/12 | 19:00:00 | 1997/12/12 19:00 | 35.914 | 1.31 | 31.42 | 4.494 | 41876 | 36576 | 5301 | 1070948
1997/12/12 | 19:20:00 | 1997/12/12 19:20 | 37.948 | 1.334 | 33.292 | 4.656 | 44317 | 38827 | 5490 | 1109775
1997/12/12 | 19:40:00 | 1997/12/12 19:40 | 39.982 | 1.359 | 35.155 | 4.827 | 46758 | 41068 | 5690 | 1150843
1997/12/12 | 20:00:00 | 1997/12/12 20:00 | 42.016 | 1.384 | 37.008 | 5.008 | 49198 | 43297 | 5901 | 1194140
1997/12/12 | 20:20:00 | 1997/12/12 20:20 | 44.05 | 1.409 | 38.852 | 5.198 | 51639 | 45516 | 6124 | 1239656
1997/12/12 | 20:40:00 | 1997/12/12 20:40 | 45.413 | 1.424 | 40.017 | 5.396 | 53879 | 47321 | 6357 | 1286977
1997/12/12 | 21:00:00 | 1997/12/12 21:00 | 46.105 | 1.431 | 40.507 | 5.598 | 54911 | 48314 | 6596 | 1335291
1997/12/12 | 21:20:00 | 1997/12/12 21:20 | 46.798 | 1.438 | 40.996 | 5.802 | 55742 | 48902 | 6840 | 1384193
1997/12/12 | 21:40:00 | 1997/12/12 21:40 | 47.49 | 1.445 | 41.481 | 6.009 | 56573 | 49486 | 7087 | 1433679
1997/12/12 | 22:00:00 | 1997/12/12 22:00 | 48.183 | 1.452 | 41.965 | 6.218 | 57404 | 50068 | 7336 | 1483747
1997/12/12 | 22:20:00 | 1997/12/12 22:20 | 48.875 | 1.459 | 42.445 | 6.43 | 58235 | 50646 | 7589 | 1534393
1997/12/12 | 22:40:00 | 1997/12/12 22:40 | 49.568 | 1.466 | 42.924 | 6.644 | 59066 | 51222 | 7844 | 1585615
1997/12/12 | 23:00:00 | 1997/12/12 23:00 | 50.26 | 1.473 | 43.4 | 6.86 | 59897 | 51795 | 8102 | 1637410
1997/12/12 | 23:20:00 | 1997/12/12 23:20 | 50.953 | 1.479 | 43.874 | 7.079 | 60728 | 52365 | 8363 | 1689775
1997/12/12 | 23:40:00 | 1997/12/12 23:40 | 51.645 | 1.486 | 44.345 | 7.3 | 61559 | 52932 | 8627 | 1742707
1997/12/13 | 00:00:00 | 1997/12/13 00:00 | 52.338 | 1.493 | 44.815 | 7.523 | 62390 | 53496 | 8894 | 1796203
1997/12/13 | 00:20:00 | 1997/12/13 00:20 | 53.03 | 1.5 | 45.281 | 7.749 | 63221 | 54057 | 9163 | 1850260
1997/12/13 | 00:40:00 | 1997/12/13 00:40 | 53.723 | 1.507 | 45.746 | 7.977 | 64052 | 54616 | 9436 | 1904876
1997/12/13 | 01:00:00 | 1997/12/13 01:00 | 54.415 | 1.514 | 46.207 | 8.208 | 64883 | 55172 | 9711 | 1960048
1997/12/13 | 01:20:00 | 1997/12/13 01:20 | 55.108 | 1.521 | 46.668 | 8.44 | 65714 | 55725 | 9989 | 2015773
1997/12/13 | 01:40:00 | 1997/12/13 01:40 | 55.277 | 1.522 | 46.603 | 8.674 | 66293 | 55962 | 10269 | 2071735
1997/12/13 | 02:00:00 | 1997/12/13 02:00 | 55.315 | 1.523 | 46.408 | 8.907 | 66355 | 55806 | 10549 | 2127541
1997/12/13 | 02:20:00 | 1997/12/13 02:20 | 55.353 | 1.523 | 46.214 | 9.139 | 66401 | 55573 | 10828 | 2183114
1997/12/13 | 02:40:00 | 1997/12/13 02:40 | 55.392 | 1.523 | 46.021 | 9.371 | 66447 | 55341 | 11106 | 2238455
1997/12/13 | 03:00:00 | 1997/12/13 03:00 | 55.43 | 1.524 | 45.829 | 9.601 | 66493 | 55110 | 11383 | 2293565
1997/12/13 | 03:20:00 | 1997/12/13 03:20 | 55.469 | 1.524 | 45.639 | 9.83 | 66539 | 54881 | 11658 | 2348446
1997/12/13 | 03:40:00 | 1997/12/13 03:40 | 55.507 | 1.524 | 45.449 | 10.058 | 66585 | 54653 | 11933 | 2403099
1997/12/13 | 04:00:00 | 1997/12/13 04:00 | 55.545 | 1.525 | 45.259 | 10.286 | 66631 | 54425 | 12206 | 2457524
1997/12/13 | 04:20:00 | 1997/12/13 04:20 | 55.419 | 1.524 | 44.907 | 10.512 | 66638 | 54100 | 12478 | 2457524
1997/12/13 | 04:40:00 | 1997/12/13 04:40 | 55.044 | 1.52 | 44.309 | 10.735 | 66278 | 53530 | 12748 | 2457524
1997/12/13 | 05:00:00 | 1997/12/13 05:00 | 54.67 | 1.516 | 43.714 | 10.956 | 65829 | 52814 | 13015 | 2457524
1997/12/13 | 05:20:00 | 1997/12/13 05:20 | 54.296 | 1.513 | 43.123 | 11.173 | 65380 | 52102 | 13278 | 2457524
1997/12/13 | 05:40:00 | 1997/12/13 05:40 | 53.922 | 1.509 | 42.534 | 11.388 | 64930 | 51394 | 13537 | 2457524
1997/12/13 | 06:00:00 | 1997/12/13 06:00 | 53.547 | 1.505 | 41.947 | 11.6 | 64481 | 50689 | 13793 | 2457524
1997/12/13 | 06:20:00 | 1997/12/13 06:20 | 53.173 | 1.502 | 41.364 | 11.809 | 64032 | 49987 | 14045 | 2457524
1997/12/13 | 06:40:00 | 1997/12/13 06:40 | 52.799 | 1.498 | 40.784 | 12.015 | 63583 | 49289 | 14294 | 2457524
1997/12/13 | 07:00:00 | 1997/12/13 07:00 | 52.425 | 1.494 | 40.207 | 12.218 | 63134 | 48595 | 14539 | 2457524
1997/12/13 | 07:20:00 | 1997/12/13 07:20 | 52.05 | 1.491 | 39.632 | 12.418 | 62685 | 47904 | 14781 | 2457524
1997/12/13 | 07:40:00 | 1997/12/13 07:40 | 51.676 | 1.487 | 39.061 | 12.615 | 62236 | 47216 | 15020 | 2457524
1997/12/13 | 08:00:00 | 1997/12/13 08:00 | 51.302 | 1.483 | 38.493 | 12.809 | 61787 | 46532 | 15254 | 2457524
1997/12/13 | 08:20:00 | 1997/12/13 08:20 | 50.928 | 1.48 | 37.927 | 13.001 | 61338 | 45852 | 15486 | 2457524
1997/12/13 | 08:40:00 | 1997/12/13 08:40 | 50.553 | 1.476 | 37.364 | 13.189 | 60889 | 45174 | 15714 | 2457524
1997/12/13 | 09:00:00 | 1997/12/13 09:00 | 50.179 | 1.472 | 36.804 | 13.375 | 60440 | 44500 | 15939 | 2457524
1997/12/13 | 09:20:00 | 1997/12/13 09:20 | 49.805 | 1.469 | 36.247 | 13.558 | 59990 | 43830 | 16160 | 2457524
1997/12/13 | 09:40:00 | 1997/12/13 09:40 | 49.431 | 1.465 | 35.692 | 13.739 | 59541 | 43163 | 16378 | 2457524
1997/12/13 | 10:00:00 | 1997/12/13 10:00 | 49.056 | 1.461 | 35.14 | 13.916 | 59092 | 42499 | 16593 | 2457524
1997/12/13 | 10:20:00 | 1997/12/13 10:20 | 48.682 | 1.458 | 34.591 | 14.091 | 58643 | 41838 | 16804 | 2457524
1997/12/13 | 10:40:00 | 1997/12/13 10:40 | 48.308 | 1.454 | 34.045 | 14.263 | 58194 | 41182 | 17012 | 2457524
1997/12/13 | 11:00:00 | 1997/12/13 11:00 | 47.934 | 1.45 | 33.502 | 14.432 | 57745 | 40528 | 17217 | 2457524
1997/12/13 | 11:20:00 | 1997/12/13 11:20 | 47.559 | 1.447 | 32.96 | 14.599 | 57296 | 39877 | 17419 | 2457524
1997/12/13 | 11:40:00 | 1997/12/13 11:40 | 47.011 | 1.441 | 32.249 | 14.762 | 56794 | 39125 | 17617 | 2457524
1997/12/13 | 12:00:00 | 1997/12/13 12:00 | 46.287 | 1.433 | 31.365 | 14.922 | 55979 | 38168 | 17810 | 2457524
1997/12/13 | 12:20:00 | 1997/12/13 12:20 | 45.564 | 1.425 | 30.487 | 15.077 | 55111 | 37111 | 17999 | 2457524
1997/12/13 | 12:40:00 | 1997/12/13 12:40 | 44.841 | 1.418 | 29.614 | 15.227 | 54243 | 36060 | 18183 | 2457524
1997/12/13 | 13:00:00 | 1997/12/13 13:00 | 44.118 | 1.41 | 28.744 | 15.374 | 53375 | 35015 | 18361 | 2457524
1997/12/13 | 13:20:00 | 1997/12/13 13:20 | 43.394 | 1.402 | 27.878 | 15.516 | 52507 | 33974 | 18534 | 2457524
1997/12/13 | 13:40:00 | 1997/12/13 13:40 | 42.671 | 1.394 | 27.018 | 15.653 | 51639 | 32938 | 18701 | 2457524
1997/12/13 | 14:00:00 | 1997/12/13 14:00 | 41.948 | 1.386 | 26.162 | 15.786 | 50771 | 31908 | 18864 | 2457524
1997/12/13 | 14:20:00 | 1997/12/13 14:20 | 41.225 | 1.379 | 25.31 | 15.915 | 49903 | 30883 | 19021 | 2457524
1997/12/13 | 14:40:00 | 1997/12/13 14:40 | 40.501 | 1.371 | 24.461 | 16.04 | 49036 | 29862 | 19173 | 2457524
1997/12/13 | 15:00:00 | 1997/12/13 15:00 | 40.048 | 1.366 | 23.887 | 16.161 | 48314 | 29008 | 19321 | 2457524
1997/12/13 | 15:20:00 | 1997/12/13 15:20 | 39.625 | 1.361 | 23.345 | 16.28 | 47804 | 28339 | 19465 | 2457524
1997/12/13 | 15:40:00 | 1997/12/13 15:40 | 39.202 | 1.356 | 22.807 | 16.395 | 47296 | 27691 | 19605 | 2457524
1997/12/13 | 16:00:00 | 1997/12/13 16:00 | 38.779 | 1.351 | 22.271 | 16.508 | 46789 | 27046 | 19742 | 2457524
1997/12/13 | 16:20:00 | 1997/12/13 16:20 | 38.356 | 1.346 | 21.737 | 16.619 | 46281 | 26405 | 19876 | 2457524
1997/12/13 | 16:40:00 | 1997/12/13 16:40 | 37.933 | 1.341 | 21.207 | 16.726 | 45773 | 25766 | 20007 | 2457524
1997/12/13 | 17:00:00 | 1997/12/13 17:00 | 37.51 | 1.336 | 20.679 | 16.831 | 45266 | 25131 | 20135 | 2457524
1997/12/13 | 17:20:00 | 1997/12/13 17:20 | 37.166 | 1.332 | 20.232 | 16.934 | 44777 | 24547 | 20259 | 2457524
1997/12/13 | 17:40:00 | 1997/12/13 17:40 | 36.941 | 1.329 | 19.907 | 17.034 | 44464 | 24083 | 20381 | 2457524
1997/12/13 | 18:00:00 | 1997/12/13 18:00 | 36.716 | 1.326 | 19.583 | 17.133 | 44194 | 23694 | 20501 | 2457524
1997/12/13 | 18:20:00 | 1997/12/13 18:20 | 36.491 | 1.323 | 19.26 | 17.231 | 43924 | 23306 | 20618 | 2457524
1997/12/13 | 18:40:00 | 1997/12/13 18:40 | 36.266 | 1.32 | 18.94 | 17.326 | 43654 | 22920 | 20734 | 2457524
1997/12/13 | 19:00:00 | 1997/12/13 19:00 | 36.041 | 1.317 | 18.62 | 17.421 | 43384 | 22536 | 20848 | 2457524
1997/12/13 | 19:20:00 | 1997/12/13 19:20 | 35.816 | 1.314 | 18.303 | 17.513 | 43114 | 22154 | 20960 | 2457524
1997/12/13 | 19:40:00 | 1997/12/13 19:40 | 35.591 | 1.311 | 17.987 | 17.604 | 42844 | 21774 | 21070 | 2457524
1997/12/13 | 20:00:00 | 1997/12/13 20:00 | 35.366 | 1.308 | 17.673 | 17.693 | 42574 | 21396 | 21179 | 2457524
1997/12/13 | 20:20:00 | 1997/12/13 20:20 | 35.141 | 1.306 | 17.36 | 17.781 | 42304 | 21019 | 21285 | 2457524
1997/12/13 | 20:40:00 | 1997/12/13 20:40 | 34.916 | 1.303 | 17.048 | 17.868 | 42034 | 20645 | 21389 | 2457524
1997/12/13 | 21:00:00 | 1997/12/13 21:00 | 34.691 | 1.3 | 16.739 | 17.952 | 41764 | 20272 | 21492 | 2457524
1997/12/13 | 21:20:00 | 1997/12/13 21:20 | 34.466 | 1.297 | 16.431 | 18.035 | 41494 | 19902 | 21593 | 2457524
1997/12/13 | 21:40:00 | 1997/12/13 21:40 | 34.241 | 1.294 | 16.124 | 18.117 | 41224 | 19533 | 21691 | 2457524
1997/12/13 | 22:00:00 | 1997/12/13 22:00 | 34.016 | 1.291 | 15.819 | 18.197 | 40954 | 19166 | 21788 | 2457524
1997/12/13 | 22:20:00 | 1997/12/13 22:20 | 33.791 | 1.288 | 15.516 | 18.275 | 40684 | 18801 | 21883 | 2457524
1997/12/13 | 22:40:00 | 1997/12/13 22:40 | 33.566 | 1.285 | 15.213 | 18.353 | 40414 | 18437 | 21977 | 2457524
1997/12/13 | 23:00:00 | 1997/12/13 23:00 | 33.341 | 1.282 | 14.913 | 18.428 | 40144 | 18076 | 22068 | 2457524
1997/12/13 | 23:20:00 | 1997/12/13 23:20 | 33.116 | 1.279 | 14.614 | 18.502 | 39874 | 17716 | 22158 | 2457524
1997/12/13 | 23:40:00 | 1997/12/13 23:40 | 32.891 | 1.276 | 14.316 | 18.575 | 39604 | 17358 | 22246 | 2457524
1997/12/14 | 00:00:00 | 1997/12/14 00:00 | 32.666 | 1.273 | 14.02 | 18.646 | 39334 | 17002 | 22332 | 2457524
1997/12/14 | 00:20:00 | 1997/12/14 00:20 | 32.441 | 1.27 | 13.726 | 18.715 | 39064 | 16648 | 22416 | 2457524
1997/12/14 | 00:40:00 | 1997/12/14 00:40 | 32.216 | 1.268 | 13.433 | 18.783 | 38794 | 16295 | 22499 | 2457524
1997/12/14 | 01:00:00 | 1997/12/14 01:00 | 31.991 | 1.265 | 13.141 | 18.85 | 38524 | 15944 | 22580 | 2457524
1997/12/14 | 01:20:00 | 1997/12/14 01:20 | 31.766 | 1.262 | 12.851 | 18.915 | 38254 | 15595 | 22659 | 2457524
1997/12/14 | 01:40:00 | 1997/12/14 01:40 | 31.541 | 1.259 | 12.562 | 18.979 | 37984 | 15248 | 22736 | 2457524
1997/12/14 | 02:00:00 | 1997/12/14 02:00 | 31.316 | 1.256 | 12.275 | 19.041 | 37714 | 14903 | 22812 | 2457524
1997/12/14 | 02:20:00 | 1997/12/14 02:20 | 31.091 | 1.253 | 11.989 | 19.102 | 37444 | 14559 | 22885 | 2457524
1997/12/14 | 02:40:00 | 1997/12/14 02:40 | 30.866 | 1.25 | 11.705 | 19.161 | 37174 | 14217 | 22958 | 2457524
1997/12/14 | 03:00:00 | 1997/12/14 03:00 | 30.641 | 1.247 | 11.422 | 19.219 | 36904 | 13876 | 23028 | 2457524
1997/12/14 | 03:20:00 | 1997/12/14 03:20 | 30.416 | 1.244 | 11.14 | 19.276 | 36634 | 13537 | 23097 | 2457524
1997/12/14 | 03:40:00 | 1997/12/14 03:40 | 30.191 | 1.241 | 10.86 | 19.331 | 36364 | 13200 | 23164 | 2457524
1997/12/14 | 04:00:00 | 1997/12/14 04:00 | 29.966 | 1.238 | 10.582 | 19.384 | 36094 | 12865 | 23229 | 2457524
1997/12/14 | 04:20:00 | 1997/12/14 04:20 | 29.741 | 1.235 | 10.304 | 19.437 | 35824 | 12531 | 23293 | 2457524
1997/12/14 | 04:40:00 | 1997/12/14 04:40 | 29.449 | 1.231 | 9.961 | 19.488 | 35546 | 12159 | 23355 | 2457524
1997/12/14 | 05:00:00 | 1997/12/14 05:00 | 28.891 | 1.223 | 9.355 | 19.536 | 35004 | 11590 | 23414 | 2457524
1997/12/14 | 05:20:00 | 1997/12/14 05:20 | 28.332 | 1.215 | 8.751 | 19.581 | 34334 | 10863 | 23470 | 2457524
1997/12/14 | 05:40:00 | 1997/12/14 05:40 | 27.774 | 1.206 | 8.15 | 19.624 | 33663 | 10141 | 23523 | 2457524
1997/12/14 | 06:00:00 | 1997/12/14 06:00 | 27.215 | 1.198 | 7.552 | 19.663 | 32993 | 9421 | 23572 | 2457524
1997/12/14 | 06:20:00 | 1997/12/14 06:20 | 26.657 | 1.19 | 6.958 | 19.699 | 32323 | 8706 | 23617 | 2457524
1997/12/14 | 06:40:00 | 1997/12/14 06:40 | 26.098 | 1.181 | 6.365 | 19.733 | 31653 | 7994 | 23659 | 2457524
1997/12/14 | 07:00:00 | 1997/12/14 07:00 | 25.54 | 1.173 | 5.777 | 19.763 | 30983 | 7285 | 23698 | 2457524
1997/12/14 | 07:20:00 | 1997/12/14 07:20 | 24.981 | 1.165 | 5.19 | 19.791 | 30313 | 6580 | 23732 | 2457524
1997/12/14 | 07:40:00 | 1997/12/14 07:40 | 24.423 | 1.156 | 4.608 | 19.815 | 29643 | 5879 | 23764 | 2457524
1997/12/14 | 08:00:00 | 1997/12/14 08:00 | 23.865 | 1.148 | 4.028 | 19.837 | 28972 | 5181 | 23791 | 2457524
1997/12/14 | 08:20:00 | 1997/12/14 08:20 | 23.426 | 1.141 | 3.57 | 19.856 | 28331 | 4559 | 23816 | 2457524
1997/12/14 | 08:40:00 | 1997/12/14 08:40 | 23.167 | 1.137 | 3.294 | 19.873 | 27956 | 4118 | 23837 | 2457524
1997/12/14 | 09:00:00 | 1997/12/14 09:00 | 22.908 | 1.133 | 3.019 | 19.889 | 27645 | 3788 | 23857 | 2457524
1997/12/14 | 09:20:00 | 1997/12/14 09:20 | 22.649 | 1.128 | 2.746 | 19.903 | 27334 | 3459 | 23875 | 2457524
1997/12/14 | 09:40:00 | 1997/12/14 09:40 | 22.389 | 1.124 | 2.472 | 19.917 | 27023 | 3131 | 23892 | 2457524
1997/12/14 | 10:00:00 | 1997/12/14 10:00 | 22.13 | 1.12 | 2.202 | 19.928 | 26712 | 2805 | 23907 | 2457524
1997/12/14 | 10:20:00 | 1997/12/14 10:20 | 21.886 | 1.116 | 1.947 | 19.939 | 26402 | 2489 | 23920 | 2457524
1997/12/14 | 10:40:00 | 1997/12/14 10:40 | 21.77 | 1.114 | 1.822 | 19.948 | 26193 | 2262 | 23932 | 2457524
1997/12/14 | 11:00:00 | 1997/12/14 11:00 | 21.655 | 1.112 | 1.698 | 19.957 | 26055 | 2112 | 23943 | 2457524
1997/12/14 | 11:20:00 | 1997/12/14 11:20 | 21.539 | 1.11 | 1.574 | 19.965 | 25916 | 1963 | 23953 | 2457524
1997/12/14 | 11:40:00 | 1997/12/14 11:40 | 21.424 | 1.108 | 1.451 | 19.973 | 25778 | 1815 | 23963 | 2457524
1997/12/14 | 12:00:00 | 1997/12/14 12:00 | 21.309 | 1.106 | 1.329 | 19.98 | 25640 | 1668 | 23971 | 2457524
1997/12/14 | 12:20:00 | 1997/12/14 12:20 | 21.193 | 1.104 | 1.207 | 19.986 | 25501 | 1522 | 23979 | 2457524
1997/12/14 | 12:40:00 | 1997/12/14 12:40 | 21.078 | 1.102 | 1.086 | 19.992 | 25363 | 1376 | 23987 | 2457524
1997/12/14 | 13:00:00 | 1997/12/14 13:00 | 20.962 | 1.1 | 0.965 | 19.997 | 25224 | 1231 | 23993 | 2457524
1997/12/14 | 13:20:00 | 1997/12/14 13:20 | 20.847 | 1.098 | 0.846 | 20.001 | 25086 | 1086 | 23999 | 2457524
1997/12/14 | 13:40:00 | 1997/12/14 13:40 | 20.732 | 1.095 | 0.727 | 20.005 | 24947 | 943 | 24004 | 2457524
1997/12/14 | 14:00:00 | 1997/12/14 14:00 | 20.616 | 1.093 | 0.607 | 20.009 | 24809 | 800 | 24008 | 2457524
1997/12/14 | 14:20:00 | 1997/12/14 14:20 | 20.501 | 1.091 | 0.49 | 20.011 | 24670 | 658 | 24012 | 2457524
1997/12/14 | 14:40:00 | 1997/12/14 14:40 | 20.385 | 1.089 | 0.371 | 20.014 | 24532 | 517 | 24015 | 2457524
1997/12/14 | 15:00:00 | 1997/12/14 15:00 | 20.27 | 1.087 | 0.255 | 20.015 | 24393 | 376 | 24017 | 2457524
1997/12/14 | 15:20:00 | 1997/12/14 15:20 | 20.155 | 1.085 | 0.139 | 20.016 | 24255 | 236 | 24019 | 2457524
1997/12/14 | 15:40:00 | 1997/12/14 15:40 | 20.039 | 1.083 | 0.022 | 20.017 | 24116 | 97 | 24020 | 2457524
1997/12/14 | 16:00:00 | 1997/12/14 16:00 | 19.924 | 1.081 | 0 | 19.924 | 23978 | 13 | 23964 | 2457524
1997/12/14 | 16:20:00 | 1997/12/14 16:20 | 19.808 | 1.079 | 0 | 19.808 | 23839 | 0 | 23839 | 2457524
1997/12/14 | 16:40:00 | 1997/12/14 16:40 | 19.693 | 1.077 | 0 | 19.693 | 23701 | 0 | 23701 | 2457524
1997/12/14 | 17:00:00 | 1997/12/14 17:00 | 20.182 | 1.086 | 0.488 | 19.694 | 23889 | 293 | 23632 | 2457524
1997/12/14 | 17:20:00 | 1997/12/14 17:20 | 21.086 | 1.1 | 1.387 | 19.699 | 24574 | 1125 | 23636 | 2457524
1997/12/14 | 17:40:00 | 1997/12/14 17:40 | 25.115 | 1.153 | 5.399 | 19.716 | 27721 | 4072 | 23649 | 2457524
1997/12/14 | 18:00:00 | 1997/12/14 18:00 | 29.144 | 1.206 | 9.391 | 19.753 | 32556 | 8874 | 23681 | 2457524
1997/12/14 | 18:20:00 | 1997/12/14 18:20 | 33.173 | 1.259 | 13.363 | 19.81 | 37391 | 13652 | 23738 | 2457524
1997/12/14 | 18:40:00 | 1997/12/14 18:40 | 37.202 | 1.312 | 17.315 | 19.887 | 42225 | 18407 | 23818 | 2457524
1997/12/14 | 19:00:00 | 1997/12/14 19:00 | 41.231 | 1.365 | 21.247 | 19.984 | 47060 | 23138 | 23922 | 2457524
1997/12/14 | 19:20:00 | 1997/12/14 19:20 | 45.26 | 1.418 | 25.16 | 20.1 | 51895 | 27845 | 24050 | 2457524
1997/12/14 | 19:40:00 | 1997/12/14 19:40 | 48.032 | 1.452 | 27.799 | 20.233 | 56353 | 31776 | 24199 | 2457524
1997/12/14 | 20:00:00 | 1997/12/14 20:00 | 49.545 | 1.467 | 29.17 | 20.375 | 58546 | 34181 | 24365 | 2457524
1997/12/14 | 20:20:00 | 1997/12/14 20:20 | 50.486 | 1.476 | 29.962 | 20.524 | 60224 | 35479 | 24539 | 2457524
1997/12/14 | 20:40:00 | 1997/12/14 20:40 | 50.273 | 1.474 | 29.6 | 20.673 | 60599 | 35738 | 24718 | 2457524
1997/12/14 | 21:00:00 | 1997/12/14 21:00 | 48.871 | 1.458 | 28.054 | 20.817 | 59486 | 34592 | 24894 | 2457524
1997/12/14 | 21:20:00 | 1997/12/14 21:20 | 47.468 | 1.442 | 26.514 | 20.954 | 57803 | 32741 | 25063 | 2457524
1997/12/14 | 21:40:00 | 1997/12/14 21:40 | 46.065 | 1.427 | 24.982 | 21.083 | 56120 | 30897 | 25222 | 2457524
1997/12/14 | 22:00:00 | 1997/12/14 22:00 | 44.663 | 1.411 | 23.458 | 21.205 | 54437 | 29064 | 25373 | 2457524
1997/12/14 | 22:20:00 | 1997/12/14 22:20 | 43.26 | 1.395 | 21.942 | 21.318 | 52753 | 27240 | 25514 | 2457524
1997/12/14 | 22:40:00 | 1997/12/14 22:40 | 41.857 | 1.38 | 20.432 | 21.425 | 51070 | 25424 | 25646 | 2457524
1997/12/14 | 23:00:00 | 1997/12/14 23:00 | 40.454 | 1.364 | 18.931 | 21.523 | 49387 | 23618 | 25769 | 2457524
1997/12/14 | 23:20:00 | 1997/12/14 23:20 | 39.052 | 1.348 | 17.438 | 21.614 | 47704 | 21821 | 25883 | 2457524
1997/12/14 | 23:40:00 | 1997/12/14 23:40 | 37.649 | 1.333 | 15.951 | 21.698 | 46020 | 20033 | 25987 | 2457524
1997/12/15 | 00:00:00 | 1997/12/15 00:00 | 36.246 | 1.317 | 14.472 | 21.774 | 44337 | 18254 | 26083 | 2457524
1997/12/15 | 00:20:00 | 1997/12/15 00:20 | 34.844 | 1.301 | 13.001 | 21.843 | 42654 | 16484 | 26170 | 2457524
1997/12/15 | 00:40:00 | 1997/12/15 00:40 | 33.441 | 1.286 | 11.536 | 21.905 | 40971 | 14722 | 26249 | 2457524
1997/12/15 | 01:00:00 | 1997/12/15 01:00 | 32.447 | 1.272 | 10.487 | 21.96 | 39508 | 13214 | 26319 | 2457524
1997/12/15 | 01:20:00 | 1997/12/15 01:20 | 31.498 | 1.259 | 9.488 | 22.01 | 38367 | 11985 | 26382 | 2457524
1997/12/15 | 01:40:00 | 1997/12/15 01:40 | 30.549 | 1.246 | 8.494 | 22.055 | 37229 | 10789 | 26439 | 2457524
1997/12/15 | 02:00:00 | 1997/12/15 02:00 | 29.601 | 1.233 | 7.506 | 22.095 | 36090 | 9600 | 26490 | 2457524
1997/12/15 | 02:20:00 | 1997/12/15 02:20 | 28.652 | 1.219 | 6.522 | 22.13 | 34952 | 8417 | 26535 | 2457524
1997/12/15 | 02:40:00 | 1997/12/15 02:40 | 27.703 | 1.206 | 5.543 | 22.16 | 33813 | 7239 | 26574 | 2457524
1997/12/15 | 03:00:00 | 1997/12/15 03:00 | 26.897 | 1.195 | 4.711 | 22.186 | 32700 | 6152 | 26608 | 2457524
1997/12/15 | 03:20:00 | 1997/12/15 03:20 | 26.421 | 1.187 | 4.212 | 22.209 | 31990 | 5354 | 26637 | 2457524
1997/12/15 | 03:40:00 | 1997/12/15 03:40 | 25.945 | 1.18 | 3.717 | 22.228 | 31419 | 4757 | 26662 | 2457524
1997/12/15 | 04:00:00 | 1997/12/15 04:00 | 25.469 | 1.173 | 3.223 | 22.246 | 30848 | 4164 | 26685 | 2457524
1997/12/15 | 04:20:00 | 1997/12/15 04:20 | 24.992 | 1.165 | 2.731 | 22.261 | 30277 | 3573 | 26704 | 2457524
1997/12/15 | 04:40:00 | 1997/12/15 04:40 | 24.516 | 1.158 | 2.243 | 22.273 | 29705 | 2984 | 26720 | 2457524
1997/12/15 | 05:00:00 | 1997/12/15 05:00 | 24.04 | 1.15 | 1.757 | 22.283 | 29134 | 2400 | 26734 | 2457524
1997/12/15 | 05:20:00 | 1997/12/15 05:20 | 23.564 | 1.143 | 1.273 | 22.291 | 28563 | 1818 | 26744 | 2457524
1997/12/15 | 05:40:00 | 1997/12/15 05:40 | 23.088 | 1.135 | 0.792 | 22.296 | 27992 | 1239 | 26752 | 2457524
1997/12/15 | 06:00:00 | 1997/12/15 06:00 | 22.612 | 1.128 | 0.313 | 22.299 | 27420 | 663 | 26757 | 2457524
1997/12/15 | 06:20:00 | 1997/12/15 06:20 | 22.306 | 1.123 | 0.006 | 22.3 | 26951 | 192 | 26759 | 2457524
1997/12/15 | 06:40:00 | 1997/12/15 06:40 | 22 | 1.118 | 0 | 22 | 26584 | 4 | 26580 | 2457524
1997/12/15 | 07:00:00 | 1997/12/15 07:00 | 21.694 | 1.112 | 0 | 21.694 | 26216 | 0 | 26216 | 2457524
1997/12/15 | 07:20:00 | 1997/12/15 07:20 | 21.387 | 1.107 | 0 | 21.387 | 25849 | 0 | 25849 | 2457524
1997/12/15 | 07:40:00 | 1997/12/15 07:40 | 21.081 | 1.102 | 0 | 21.081 | 25481 | 0 | 25481 | 2457524
1997/12/15 | 08:00:00 | 1997/12/15 08:00 | 20.775 | 1.097 | 0 | 20.775 | 25114 | 0 | 25114 | 2457524
1997/12/15 | 08:20:00 | 1997/12/15 08:20 | 20.599 | 1.093 | 0 | 20.599 | 24801 | 0 | 24824 | 2457524
1997/12/15 | 08:40:00 | 1997/12/15 08:40 | 20.478 | 1.091 | 0 | 20.478 | 24646 | 0 | 24646 | 2457524
1997/12/15 | 09:00:00 | 1997/12/15 09:00 | 20.357 | 1.089 | 0 | 20.357 | 24500 | 0 | 24501 | 2457524
1997/12/15 | 09:20:00 | 1997/12/15 09:20 | 20.236 | 1.087 | 0 | 20.236 | 24355 | 0 | 24356 | 2457524
1997/12/15 | 09:40:00 | 1997/12/15 09:40 | 20.115 | 1.085 | 0 | 20.115 | 24210 | 0 | 24211 | 2457524
1997/12/15 | 10:00:00 | 1997/12/15 10:00 | 19.994 | 1.082 | 0 | 19.994 | 24065 | 0 | 24065 | 2457524
1997/12/15 | 10:20:00 | 1997/12/15 10:20 | 19.873 | 1.08 | 0 | 19.873 | 23920 | 0 | 23920 | 2457524
1997/12/15 | 10:40:00 | 1997/12/15 10:40 | 19.752 | 1.078 | 0 | 19.752 | 23775 | 0 | 23775 | 2457524
1997/12/15 | 11:00:00 | 1997/12/15 11:00 | 19.631 | 1.076 | 0 | 19.631 | 23629 | 0 | 23630 | 2457524
1997/12/15 | 11:20:00 | 1997/12/15 11:20 | 19.51 | 1.074 | 0 | 19.51 | 23484 | 0 | 23485 | 2457524
1997/12/15 | 11:40:00 | 1997/12/15 11:40 | 19.389 | 1.071 | 0 | 19.389 | 23339 | 0 | 23339 | 2457524
1997/12/15 | 12:00:00 | 1997/12/15 12:00 | 19.268 | 1.069 | 0 | 19.268 | 23194 | 0 | 23194 | 2457524
1997/12/15 | 12:20:00 | 1997/12/15 12:20 | 19.147 | 1.067 | 0 | 19.147 | 23049 | 0 | 23049 | 2457524
1997/12/15 | 12:40:00 | 1997/12/15 12:40 | 19.056 | 1.065 | 0 | 19.056 | 22913 | 0 | 22922 | 2457524
1997/12/15 | 13:00:00 | 1997/12/15 13:00 | 18.997 | 1.064 | 0 | 18.997 | 22832 | 0 | 22832 | 2457524
1997/12/15 | 13:20:00 | 1997/12/15 13:20 | 18.937 | 1.063 | 0 | 18.937 | 22760 | 0 | 22760 | 2457524
1997/12/15 | 13:40:00 | 1997/12/15 13:40 | 18.878 | 1.062 | 0 | 18.878 | 22689 | 0 | 22689 | 2457524
1997/12/15 | 14:00:00 | 1997/12/15 14:00 | 18.818 | 1.061 | 0 | 18.818 | 22618 | 0 | 22618 | 2457524
1997/12/15 | 14:20:00 | 1997/12/15 14:20 | 18.759 | 1.06 | 0 | 18.759 | 22546 | 0 | 22546 | 2457524
1997/12/15 | 14:40:00 | 1997/12/15 14:40 | 18.699 | 1.059 | 0 | 18.699 | 22475 | 0 | 22475 | 2457524
1997/12/15 | 15:00:00 | 1997/12/15 15:00 | 18.639 | 1.057 | 0 | 18.639 | 22403 | 0 | 22403 | 2457524
1997/12/15 | 15:20:00 | 1997/12/15 15:20 | 18.58 | 1.056 | 0 | 18.58 | 22332 | 0 | 22331 | 2457524
1997/12/15 | 15:40:00 | 1997/12/15 15:40 | 18.52 | 1.055 | 0 | 18.52 | 22260 | 0 | 22260 | 2457524
1997/12/15 | 16:00:00 | 1997/12/15 16:00 | 18.461 | 1.054 | 0 | 18.461 | 22189 | 0 | 22189 | 2457524
1997/12/15 | 16:20:00 | 1997/12/15 16:20 | 18.401 | 1.053 | 0 | 18.401 | 22117 | 0 | 22117 | 2457524
1997/12/15 | 16:40:00 | 1997/12/15 16:40 | 18.342 | 1.052 | 0 | 18.342 | 22046 | 0 | 22046 | 2457524
1997/12/15 | 17:00:00 | 1997/12/15 17:00 | 18.282 | 1.051 | 0 | 18.282 | 21974 | 0 | 21974 | 2457524
1997/12/15 | 17:20:00 | 1997/12/15 17:20 | 18.223 | 1.049 | 0 | 18.223 | 21903 | 0 | 21903 | 2457524
1997/12/15 | 17:40:00 | 1997/12/15 17:40 | 18.163 | 1.048 | 0 | 18.163 | 21831 | 0 | 21832 | 2457524
1997/12/15 | 18:00:00 | 1997/12/15 18:00 | 18.103 | 1.047 | 0 | 18.103 | 21760 | 0 | 21760 | 2457524
1997/12/15 | 18:20:00 | 1997/12/15 18:20 | 18.044 | 1.046 | 0 | 18.044 | 21688 | 0 | 21688 | 2457524
1997/12/15 | 18:40:00 | 1997/12/15 18:40 | 17.984 | 1.045 | 0 | 17.984 | 21617 | 0 | 21617 | 2457524
1997/12/15 | 19:00:00 | 1997/12/15 19:00 | 17.925 | 1.044 | 0 | 17.925 | 21545 | 0 | 21545 | 2457524
1997/12/15 | 19:20:00 | 1997/12/15 19:20 | 17.865 | 1.043 | 0 | 17.865 | 21474 | 0 | 21474 | 2457524
1997/12/15 | 19:40:00 | 1997/12/15 19:40 | 17.806 | 1.041 | 0 | 17.806 | 21402 | 0 | 21403 | 2457524
1997/12/15 | 20:00:00 | 1997/12/15 20:00 | 17.766 | 1.041 | 0 | 17.766 | 21338 | 0 | 21343 | 2457524
1997/12/15 | 20:20:00 | 1997/12/15 20:20 | 17.739 | 1.04 | 0 | 17.739 | 21303 | 0 | 21303 | 2457524
1997/12/15 | 20:40:00 | 1997/12/15 20:40 | 17.712 | 1.04 | 0 | 17.712 | 21271 | 0 | 21271 | 2457524
1997/12/15 | 21:00:00 | 1997/12/15 21:00 | 17.686 | 1.039 | 0 | 17.686 | 21239 | 0 | 21239 | 2457524
1997/12/15 | 21:20:00 | 1997/12/15 21:20 | 17.659 | 1.039 | 0 | 17.659 | 21207 | 0 | 21207 | 2457524
1997/12/15 | 21:40:00 | 1997/12/15 21:40 | 17.632 | 1.038 | 0 | 17.632 | 21175 | 0 | 21175 | 2457524
1997/12/15 | 22:00:00 | 1997/12/15 22:00 | 17.605 | 1.037 | 0 | 17.605 | 21142 | 0 | 21142 | 2457524
1997/12/15 | 22:20:00 | 1997/12/15 22:20 | 17.579 | 1.037 | 0 | 17.579 | 21110 | 0 | 21110 | 2457524
1997/12/15 | 22:40:00 | 1997/12/15 22:40 | 17.552 | 1.036 | 0 | 17.552 | 21078 | 0 | 21079 | 2457524
1997/12/15 | 23:00:00 | 1997/12/15 23:00 | 17.525 | 1.036 | 0 | 17.525 | 21046 | 0 | 21046 | 2457524
1997/12/15 | 23:20:00 | 1997/12/15 23:20 | 17.498 | 1.035 | 0 | 17.498 | 21014 | 0 | 21014 | 2457524
1997/12/15 | 23:40:00 | 1997/12/15 23:40 | 17.472 | 1.035 | 0 | 17.472 | 20982 | 0 | 20982 | 2457524
1997/12/16 | 00:00:00 | 1997/12/16 00:00 | 17.445 | 1.034 | 0 | 17.445 | 20950 | 0 | 20950 | 2457524
1997/12/16 | 00:20:00 | 1997/12/16 00:20 | 17.418 | 1.034 | 0 | 17.418 | 20918 | 0 | 20918 | 2457524
1997/12/16 | 00:40:00 | 1997/12/16 00:40 | 17.392 | 1.033 | 0 | 17.392 | 20886 | 0 | 20886 | 2457524
1997/12/16 | 01:00:00 | 1997/12/16 01:00 | 17.365 | 1.033 | 0 | 17.365 | 20854 | 0 | 20854 | 2457524
1997/12/16 | 01:20:00 | 1997/12/16 01:20 | 17.338 | 1.032 | 0 | 17.338 | 20822 | 0 | 20822 | 2457524
1997/12/16 | 01:40:00 | 1997/12/16 01:40 | 17.311 | 1.031 | 0 | 17.311 | 20790 | 0 | 20789 | 2457524
1997/12/16 | 02:00:00 | 1997/12/16 02:00 | 17.285 | 1.031 | 0 | 17.285 | 20758 | 0 | 20758 | 2457524
1997/12/16 | 02:20:00 | 1997/12/16 02:20 | 17.258 | 1.03 | 0 | 17.258 | 20726 | 0 | 20726 | 2457524
1997/12/16 | 02:40:00 | 1997/12/16 02:40 | 17.231 | 1.03 | 0 | 17.231 | 20693 | 0 | 20693 | 2457524
1997/12/16 | 03:00:00 | 1997/12/16 03:00 | 17.204 | 1.029 | 0 | 17.204 | 20661 | 0 | 20661 | 2457524
1997/12/16 | 03:20:00 | 1997/12/16 03:20 | 17.178 | 1.029 | 0 | 17.178 | 20629 | 0 | 20629 | 2457524
1997/12/16 | 03:40:00 | 1997/12/16 03:40 | 17.151 | 1.028 | 0 | 17.151 | 20597 | 0 | 20597 | 2457524
1997/12/16 | 04:00:00 | 1997/12/16 04:00 | 17.124 | 1.028 | 0 | 17.124 | 20565 | 0 | 20565 | 2457524
1997/12/16 | 04:20:00 | 1997/12/16 04:20 | 17.098 | 1.027 | 0 | 17.098 | 20533 | 0 | 20533 | 2457524
1997/12/16 | 04:40:00 | 1997/12/16 04:40 | 17.071 | 1.027 | 0 | 17.071 | 20501 | 0 | 20501 | 2457524
1997/12/16 | 05:00:00 | 1997/12/16 05:00 | 17.044 | 1.026 | 0 | 17.044 | 20469 | 0 | 20469 | 2457524
1997/12/16 | 05:20:00 | 1997/12/16 05:20 | 17.017 | 1.026 | 0 | 17.017 | 20437 | 0 | 20437 | 2457524
1997/12/16 | 05:40:00 | 1997/12/16 05:40 | 16.991 | 1.025 | 0 | 16.991 | 20405 | 0 | 20405 | 2457524
1997/12/16 | 06:00:00 | 1997/12/16 06:00 | 16.964 | 1.024 | 0 | 16.964 | 20373 | 0 | 20373 | 2457524
1997/12/16 | 06:20:00 | 1997/12/16 06:20 | 16.937 | 1.024 | 0 | 16.937 | 20341 | 0 | 20341 | 2457524
1997/12/16 | 06:40:00 | 1997/12/16 06:40 | 16.91 | 1.023 | 0 | 16.91 | 20309 | 0 | 20308 | 2457524
1997/12/16 | 07:00:00 | 1997/12/16 07:00 | 16.884 | 1.023 | 0 | 16.884 | 20277 | 0 | 20276 | 2457524
1997/12/16 | 07:20:00 | 1997/12/16 07:20 | 16.857 | 1.022 | 0 | 16.857 | 20244 | 0 | 20245 | 2457524
1997/12/16 | 07:40:00 | 1997/12/16 07:40 | 16.83 | 1.022 | 0 | 16.83 | 20212 | 0 | 20212 | 2457524
1997/12/16 | 08:00:00 | 1997/12/16 08:00 | 16.804 | 1.021 | 0 | 16.804 | 20180 | 0 | 20180 | 2457524
1997/12/16 | 08:20:00 | 1997/12/16 08:20 | 16.777 | 1.021 | 0 | 16.777 | 20148 | 0 | 20149 | 2457524
1997/12/16 | 08:40:00 | 1997/12/16 08:40 | 16.75 | 1.02 | 0 | 16.75 | 20116 | 0 | 20116 | 2457524
1997/12/16 | 09:00:00 | 1997/12/16 09:00 | 16.723 | 1.02 | 0 | 16.723 | 20084 | 0 | 20084 | 2457524
1997/12/16 | 09:20:00 | 1997/12/16 09:20 | 16.697 | 1.019 | 0 | 16.697 | 20052 | 0 | 20052 | 2457524
1997/12/16 | 09:40:00 | 1997/12/16 09:40 | 16.67 | 1.018 | 0 | 16.67 | 20020 | 0 | 20020 | 2457524
1997/12/16 | 10:00:00 | 1997/12/16 10:00 | 16.643 | 1.018 | 0 | 16.643 | 19988 | 0 | 19988 | 2457524
1997/12/16 | 10:20:00 | 1997/12/16 10:20 | 16.616 | 1.017 | 0 | 16.616 | 19956 | 0 | 19955 | 2457524
1997/12/16 | 10:40:00 | 1997/12/16 10:40 | 16.59 | 1.017 | 0 | 16.59 | 19924 | 0 | 19924 | 2457524
1997/12/16 | 11:00:00 | 1997/12/16 11:00 | 16.563 | 1.016 | 0 | 16.563 | 19892 | 0 | 19892 | 2457524
1997/12/16 | 11:20:00 | 1997/12/16 11:20 | 16.536 | 1.016 | 0 | 16.536 | 19860 | 0 | 19859 | 2457524
1997/12/16 | 11:40:00 | 1997/12/16 11:40 | 16.51 | 1.015 | 0 | 16.51 | 19827 | 0 | 19828 | 2457524
1997/12/16 | 12:00:00 | 1997/12/16 12:00 | 16.469 | 1.014 | 0 | 16.469 | 19791 | 0 | 19787 | 2457524
1997/12/16 | 12:20:00 | 1997/12/16 12:20 | 16.42 | 1.013 | 0 | 16.42 | 19734 | 0 | 19733 | 2457524
1997/12/16 | 12:40:00 | 1997/12/16 12:40 | 16.371 | 1.012 | 0 | 16.371 | 19674 | 0 | 19675 | 2457524
1997/12/16 | 13:00:00 | 1997/12/16 13:00 | 16.322 | 1.011 | 0 | 16.322 | 19615 | 0 | 19616 | 2457524
1997/12/16 | 13:20:00 | 1997/12/16 13:20 | 16.272 | 1.01 | 0 | 16.272 | 19556 | 0 | 19556 | 2457524
1997/12/16 | 13:40:00 | 1997/12/16 13:40 | 16.223 | 1.009 | 0 | 16.223 | 19497 | 0 | 19497 | 2457524
1997/12/16 | 14:00:00 | 1997/12/16 14:00 | 16.174 | 1.007 | 0 | 16.174 | 19438 | 0 | 19438 | 2457524
1997/12/16 | 14:20:00 | 1997/12/16 14:20 | 16.124 | 1.006 | 0 | 16.124 | 19379 | 0 | 19379 | 2457524
1997/12/16 | 14:40:00 | 1997/12/16 14:40 | 16.075 | 1.005 | 0 | 16.075 | 19320 | 0 | 19319 | 2457524
1997/12/16 | 15:00:00 | 1997/12/16 15:00 | 16.026 | 1.004 | 0 | 16.026 | 19261 | 0 | 19261 | 2457524
1997/12/16 | 15:20:00 | 1997/12/16 15:20 | 15.977 | 1.003 | 0 | 15.977 | 19202 | 0 | 19202 | 2457524
1997/12/16 | 15:40:00 | 1997/12/16 15:40 | 15.927 | 1.002 | 0 | 15.927 | 19143 | 0 | 19142 | 2457524
1997/12/16 | 16:00:00 | 1997/12/16 16:00 | 15.878 | 1.001 | 0 | 15.878 | 19083 | 0 | 19083 | 2457524
1997/12/16 | 16:20:00 | 1997/12/16 16:20 | 15.829 | 0.999 | 0 | 15.829 | 19024 | 0 | 19024 | 2457524
1997/12/16 | 16:40:00 | 1997/12/16 16:40 | 15.78 | 0.998 | 0 | 15.78 | 18965 | 0 | 18965 | 2457524
1997/12/16 | 17:00:00 | 1997/12/16 17:00 | 15.73 | 0.997 | 0 | 15.73 | 18906 | 0 | 18906 | 2457524
1997/12/16 | 17:20:00 | 1997/12/16 17:20 | 15.681 | 0.996 | 0 | 15.681 | 18847 | 0 | 18847 | 2457524
1997/12/16 | 17:40:00 | 1997/12/16 17:40 | 15.632 | 0.995 | 0 | 15.632 | 18788 | 0 | 18788 | 2457524
1997/12/16 | 18:00:00 | 1997/12/16 18:00 | 15.583 | 0.994 | 0 | 15.583 | 18729 | 0 | 18729 | 2457524
1997/12/16 | 18:20:00 | 1997/12/16 18:20 | 15.533 | 0.992 | 0 | 15.533 | 18670 | 0 | 18670 | 2457524
1997/12/16 | 18:40:00 | 1997/12/16 18:40 | 15.484 | 0.991 | 0 | 15.484 | 18611 | 0 | 18610 | 2457524
1997/12/16 | 19:00:00 | 1997/12/16 19:00 | 15.435 | 0.99 | 0 | 15.435 | 18551 | 0 | 18551 | 2457524
1997/12/16 | 19:20:00 | 1997/12/16 19:20 | 15.386 | 0.989 | 0 | 15.386 | 18492 | 0 | 18493 | 2457524
1997/12/16 | 19:40:00 | 1997/12/16 19:40 | 15.336 | 0.988 | 0 | 15.336 | 18433 | 0 | 18433 | 2457524
1997/12/16 | 20:00:00 | 1997/12/16 20:00 | 15.287 | 0.987 | 0 | 15.287 | 18374 | 0 | 18374 | 2457524
1997/12/16 | 20:20:00 | 1997/12/16 20:20 | 15.238 | 0.986 | 0 | 15.238 | 18315 | 0 | 18315 | 2457524
1997/12/16 | 20:40:00 | 1997/12/16 20:40 | 15.189 | 0.984 | 0 | 15.189 | 18256 | 0 | 18256 | 2457524
1997/12/16 | 21:00:00 | 1997/12/16 21:00 | 15.139 | 0.983 | 0 | 15.139 | 18197 | 0 | 18197 | 2457524
1997/12/16 | 21:20:00 | 1997/12/16 21:20 | 15.09 | 0.982 | 0 | 15.09 | 18138 | 0 | 18137 | 2457524
1997/12/16 | 21:40:00 | 1997/12/16 21:40 | 15.041 | 0.981 | 0 | 15.041 | 18079 | 0 | 18079 | 2457524
1997/12/16 | 22:00:00 | 1997/12/16 22:00 | 14.992 | 0.98 | 0 | 14.992 | 18019 | 0 | 18020 | 2457524
1997/12/16 | 22:20:00 | 1997/12/16 22:20 | 14.942 | 0.979 | 0 | 14.942 | 17960 | 0 | 17960 | 2457524
1997/12/16 | 22:40:00 | 1997/12/16 22:40 | 14.893 | 0.977 | 0 | 14.893 | 17901 | 0 | 17901 | 2457524
1997/12/16 | 23:00:00 | 1997/12/16 23:00 | 14.844 | 0.976 | 0 | 14.844 | 17842 | 0 | 17842 | 2457524
1997/12/16 | 23:20:00 | 1997/12/16 23:20 | 14.795 | 0.975 | 0 | 14.795 | 17783 | 0 | 17783 | 2457524
1997/12/16 | 23:40:00 | 1997/12/16 23:40 | 14.745 | 0.974 | 0 | 14.745 | 17724 | 0 | 17724 | 2457524
1997/12/17 | 00:00:00 | 1997/12/17 00:00 | 14.696 | 0.973 | 0 | 14.696 | 17665 | 0 | 17665 | 2457524
1997/12/17 | 00:20:00 | 1997/12/17 00:20 | 14.647 | 0.972 | 0 | 14.647 | 17606 | 0 | 17606 | 2457524
1997/12/17 | 00:40:00 | 1997/12/17 00:40 | 14.597 | 0.971 | 0 | 14.597 | 17547 | 0 | 17546 | 2457524
1997/12/17 | 01:00:00 | 1997/12/17 01:00 | 14.548 | 0.969 | 0 | 14.548 | 17487 | 0 | 17487 | 2457524
1997/12/17 | 01:20:00 | 1997/12/17 01:20 | 14.499 | 0.968 | 0 | 14.499 | 17428 | 0 | 17428 | 2457524
1997/12/17 | 01:40:00 | 1997/12/17 01:40 | 14.45 | 0.967 | 0 | 14.45 | 17369 | 0 | 17369 | 2457524
1997/12/17 | 02:00:00 | 1997/12/17 02:00 | 14.4 | 0.966 | 0 | 14.4 | 17310 | 0 | 17310 | 2457524
1997/12/17 | 02:20:00 | 1997/12/17 02:20 | 14.351 | 0.965 | 0 | 14.351 | 17251 | 0 | 17251 | 2457524
1997/12/17 | 02:40:00 | 1997/12/17 02:40 | 14.302 | 0.964 | 0 | 14.302 | 17192 | 0 | 17192 | 2457524
1997/12/17 | 03:00:00 | 1997/12/17 03:00 | 14.253 | 0.963 | 0 | 14.253 | 17133 | 0 | 17133 | 2457524
1997/12/17 | 03:20:00 | 1997/12/17 03:20 | 14.203 | 0.961 | 0 | 14.203 | 17074 | 0 | 17074 | 2457524
1997/12/17 | 03:40:00 | 1997/12/17 03:40 | 14.154 | 0.96 | 0 | 14.154 | 17015 | 0 | 17014 | 2457524
1997/12/17 | 04:00:00 | 1997/12/17 04:00 | 14.105 | 0.959 | 0 | 14.105 | 16955 | 0 | 16955 | 2457524
1997/12/17 | 04:20:00 | 1997/12/17 04:20 | 14.056 | 0.958 | 0 | 14.056 | 16896 | 0 | 16897 | 2457524
1997/12/17 | 04:40:00 | 1997/12/17 04:40 | 14.006 | 0.957 | 0 | 14.006 | 16837 | 0 | 16837 | 2457524
1997/12/17 | 05:00:00 | 1997/12/17 05:00 | 13.957 | 0.956 | 0 | 13.957 | 16778 | 0 | 16778 | 2457524
1997/12/17 | 05:20:00 | 1997/12/17 05:20 | 13.908 | 0.954 | 0 | 13.908 | 16719 | 0 | 16719 | 2457524
1997/12/17 | 05:40:00 | 1997/12/17 05:40 | 13.859 | 0.953 | 0 | 13.859 | 16660 | 0 | 16660 | 2457524
1997/12/17 | 06:00:00 | 1997/12/17 06:00 | 13.809 | 0.952 | 0 | 13.809 | 16601 | 0 | 16601 | 2457524
1997/12/17 | 06:20:00 | 1997/12/17 06:20 | 13.76 | 0.951 | 0 | 13.76 | 16542 | 0 | 16541 | 2457524
1997/12/17 | 06:40:00 | 1997/12/17 06:40 | 13.711 | 0.95 | 0 | 13.711 | 16483 | 0 | 16483 | 2457524
1997/12/17 | 07:00:00 | 1997/12/17 07:00 | 13.662 | 0.949 | 0 | 13.662 | 16423 | 0 | 16424 | 2457524
1997/12/17 | 07:20:00 | 1997/12/17 07:20 | 13.612 | 0.948 | 0 | 13.612 | 16364 | 0 | 16364 | 2457524
1997/12/17 | 07:40:00 | 1997/12/17 07:40 | 13.465 | 0.943 | 0 | 13.465 | 16276 | 0 | 16246 | 2457524
1997/12/17 | 08:00:00 | 1997/12/17 08:00 | 13.218 | 0.936 | 0 | 13.218 | 16010 | 0 | 16010 | 2457524
1997/12/17 | 08:20:00 | 1997/12/17 08:20 | 12.972 | 0.929 | 0 | 12.972 | 15714 | 0 | 15714 | 2457524
1997/12/17 | 08:40:00 | 1997/12/17 08:40 | 12.726 | 0.922 | 0 | 12.726 | 15419 | 0 | 15419 | 2457524
1997/12/17 | 09:00:00 | 1997/12/17 09:00 | 12.48 | 0.915 | 0 | 12.48 | 15124 | 0 | 15124 | 2457524
1997/12/17 | 09:20:00 | 1997/12/17 09:20 | 12.229 | 0.907 | 0 | 12.229 | 14827 | 0 | 14825 | 2457524
1997/12/17 | 09:40:00 | 1997/12/17 09:40 | 11.97 | 0.896 | 0 | 11.97 | 14519 | 0 | 14519 | 2457524
1997/12/17 | 10:00:00 | 1997/12/17 10:00 | 11.711 | 0.885 | 0 | 11.711 | 14209 | 0 | 14209 | 2457524
1997/12/17 | 10:20:00 | 1997/12/17 10:20 | 11.453 | 0.874 | 0 | 11.453 | 13898 | 0 | 13898 | 2457524
1997/12/17 | 10:40:00 | 1997/12/17 10:40 | 11.194 | 0.863 | 0 | 11.194 | 13588 | 0 | 13588 | 2457524
1997/12/17 | 11:00:00 | 1997/12/17 11:00 | 10.935 | 0.852 | 0 | 10.935 | 13277 | 0 | 13277 | 2457524
1997/12/17 | 11:20:00 | 1997/12/17 11:20 | 10.676 | 0.841 | 0 | 10.676 | 12967 | 0 | 12967 | 2457524
1997/12/17 | 11:40:00 | 1997/12/17 11:40 | 10.418 | 0.83 | 0 | 10.418 | 12656 | 0 | 12656 | 2457524
1997/12/17 | 12:00:00 | 1997/12/17 12:00 | 10.159 | 0.819 | 0 | 10.159 | 12346 | 0 | 12346 | 2457524
1997/12/17 | 12:20:00 | 1997/12/17 12:20 | 9.9 | 0.808 | 0 | 9.9 | 12035 | 0 | 12035 | 2457524
1997/12/17 | 12:40:00 | 1997/12/17 12:40 | 9.641 | 0.797 | 0 | 9.641 | 11725 | 0 | 11725 | 2457524
1997/12/17 | 13:00:00 | 1997/12/17 13:00 | 9.383 | 0.786 | 0 | 9.383 | 11414 | 0 | 11414 | 2457524
1997/12/17 | 13:20:00 | 1997/12/17 13:20 | 9.124 | 0.775 | 0 | 9.124 | 11104 | 0 | 11104 | 2457524
1997/12/17 | 13:40:00 | 1997/12/17 13:40 | 8.865 | 0.764 | 0 | 8.865 | 10794 | 0 | 10793 | 2457524
1997/12/17 | 14:00:00 | 1997/12/17 14:00 | 8.606 | 0.753 | 0 | 8.606 | 10483 | 0 | 10483 | 2457524
1997/12/17 | 14:20:00 | 1997/12/17 14:20 | 8.348 | 0.742 | 0 | 8.348 | 10173 | 0 | 10172 | 2457524
1997/12/17 | 14:40:00 | 1997/12/17 14:40 | 8.089 | 0.731 | 0 | 8.089 | 9862 | 0 | 9862 | 2457524
1997/12/17 | 15:00:00 | 1997/12/17 15:00 | 7.83 | 0.72 | 0 | 7.83 | 9552 | 0 | 9551 | 2457524
1997/12/17 | 15:20:00 | 1997/12/17 15:20 | 7.65 | 0.712 | 0 | 7.65 | 9274 | 0 | 9288 | 2457524
1997/12/17 | 15:40:00 | 1997/12/17 15:40 | 7.503 | 0.705 | 0 | 7.503 | 9092 | 0 | 9092 | 2457524
1997/12/17 | 16:00:00 | 1997/12/17 16:00 | 7.357 | 0.698 | 0 | 7.357 | 8916 | 0 | 8916 | 2457524
1997/12/17 | 16:20:00 | 1997/12/17 16:20 | 7.21 | 0.69 | 0 | 7.21 | 8740 | 0 | 8740 | 2457524
1997/12/17 | 16:40:00 | 1997/12/17 16:40 | 7.064 | 0.683 | 0 | 7.064 | 8564 | 0 | 8564 | 2457524
1997/12/17 | 17:00:00 | 1997/12/17 17:00 | 6.917 | 0.676 | 0 | 6.917 | 8388 | 0 | 8389 | 2457524
1997/12/17 | 17:20:00 | 1997/12/17 17:20 | 6.77 | 0.669 | 0 | 6.77 | 8212 | 0 | 8212 | 2457524
1997/12/17 | 17:40:00 | 1997/12/17 17:40 | 6.624 | 0.662 | 0 | 6.624 | 8036 | 0 | 8036 | 2457524
1997/12/17 | 18:00:00 | 1997/12/17 18:00 | 6.477 | 0.654 | 0 | 6.477 | 7860 | 0 | 7861 | 2457524
1997/12/17 | 18:20:00 | 1997/12/17 18:20 | 6.33 | 0.647 | 0 | 6.33 | 7685 | 0 | 7684 | 2457524
1997/12/17 | 18:40:00 | 1997/12/17 18:40 | 6.184 | 0.64 | 0 | 6.184 | 7509 | 0 | 7508 | 2457524
1997/12/17 | 19:00:00 | 1997/12/17 19:00 | 6.074 | 0.634 | 0 | 6.074 | 7346 | 0 | 7355 | 2457524
1997/12/17 | 19:20:00 | 1997/12/17 19:20 | 5.988 | 0.63 | 0 | 5.988 | 7237 | 0 | 7237 | 2457524
1997/12/17 | 19:40:00 | 1997/12/17 19:40 | 5.902 | 0.625 | 0 | 5.902 | 7134 | 0 | 7134 | 2457524
1997/12/17 | 20:00:00 | 1997/12/17 20:00 | 5.816 | 0.621 | 0 | 5.816 | 7031 | 0 | 7031 | 2457524
1997/12/17 | 20:20:00 | 1997/12/17 20:20 | 5.73 | 0.617 | 0 | 5.73 | 6928 | 0 | 6928 | 2457524
1997/12/17 | 20:40:00 | 1997/12/17 20:40 | 5.645 | 0.612 | 0 | 5.645 | 6825 | 0 | 6825 | 2457524
1997/12/17 | 21:00:00 | 1997/12/17 21:00 | 5.559 | 0.608 | 0 | 5.559 | 6722 | 0 | 6722 | 2457524
1997/12/17 | 21:20:00 | 1997/12/17 21:20 | 5.473 | 0.603 | 0 | 5.473 | 6619 | 0 | 6619 | 2457524
1997/12/17 | 21:40:00 | 1997/12/17 21:40 | 5.387 | 0.599 | 0 | 5.387 | 6516 | 0 | 6516 | 2457524
1997/12/17 | 22:00:00 | 1997/12/17 22:00 | 5.301 | 0.594 | 0 | 5.301 | 6413 | 0 | 6413 | 2457524
1997/12/17 | 22:20:00 | 1997/12/17 22:20 | 5.215 | 0.59 | 0 | 5.215 | 6310 | 0 | 6310 | 2457524
1997/12/17 | 22:40:00 | 1997/12/17 22:40 | 5.163 | 0.587 | 0 | 5.163 | 6223 | 0 | 6227 | 2457524
1997/12/17 | 23:00:00 | 1997/12/17 23:00 | 5.119 | 0.585 | 0 | 5.119 | 6169 | 0 | 6169 | 2457524
1997/12/17 | 23:20:00 | 1997/12/17 23:20 | 5.075 | 0.582 | 0 | 5.075 | 6117 | 0 | 6116 | 2457524
1997/12/17 | 23:40:00 | 1997/12/17 23:40 | 5.031 | 0.58 | 0 | 5.031 | 6064 | 0 | 6064 | 2457524
1997/12/18 | 00:00:00 | 1997/12/18 00:00 | 4.987 | 0.578 | 0 | 4.987 | 6011 | 0 | 6011 | 2457524
1997/12/18 | 00:20:00 | 1997/12/18 00:20 | 4.943 | 0.575 | 0 | 4.943 | 5958 | 0 | 5958 | 2457524
1997/12/18 | 00:40:00 | 1997/12/18 00:40 | 4.899 | 0.573 | 0 | 4.899 | 5906 | 0 | 5905 | 2457524
1997/12/18 | 01:00:00 | 1997/12/18 01:00 | 4.855 | 0.57 | 0 | 4.855 | 5853 | 0 | 5852 | 2457524
1997/12/18 | 01:20:00 | 1997/12/18 01:20 | 4.812 | 0.568 | 0 | 4.812 | 5800 | 0 | 5800 | 2457524
1997/12/18 | 01:40:00 | 1997/12/18 01:40 | 4.768 | 0.566 | 0 | 4.768 | 5747 | 0 | 5748 | 2457524
1997/12/18 | 02:00:00 | 1997/12/18 02:00 | 4.724 | 0.563 | 0 | 4.724 | 5695 | 0 | 5695 | 2457524
1997/12/18 | 02:20:00 | 1997/12/18 02:20 | 4.68 | 0.561 | 0 | 4.68 | 5642 | 0 | 5642 | 2457524
1997/12/18 | 02:40:00 | 1997/12/18 02:40 | 4.636 | 0.558 | 0 | 4.636 | 5589 | 0 | 5590 | 2457524
1997/12/18 | 03:00:00 | 1997/12/18 03:00 | 4.592 | 0.556 | 0 | 4.592 | 5537 | 0 | 5537 | 2457524

## Event 115
Hydrograph info for event 115 for B1H005 in period 19721001 to 20241203
Hydrograph period: 1997/12/28 16:20:00 to 1997/12/30 13:40:00 Date of peak: 1997/12/29 12:20:00 Peak flow: 41.941m³/sec
Date | Time | Date + Time | Observed (m³/sec) | Observed H(m) | Q-Dxi (m³/sec) | Q-Bxi (m³/sec) | Q-Txi (m³) | Q-Dxi (m³) | Q-Bxi (m³) | Cum. Q-Dri (m³)
1997/12/28 | 16:20:00 | 1997/12/28 16:20 | 3.603 | 0.497 | 3.594 | 0.009 | 0 | 0 | 0 | 0
1997/12/28 | 16:40:00 | 1997/12/28 16:40 | 3.694 | 0.503 | 3.667 | 0.027 | 4378 | 4356 | 22 | 4356
1997/12/28 | 17:00:00 | 1997/12/28 17:00 | 3.786 | 0.509 | 3.74 | 0.046 | 4488 | 4444 | 44 | 8800
1997/12/28 | 17:20:00 | 1997/12/28 17:20 | 3.912 | 0.516 | 3.847 | 0.065 | 4599 | 4552 | 66 | 13352
1997/12/28 | 17:40:00 | 1997/12/28 17:40 | 4.358 | 0.54 | 4.273 | 0.085 | 4962 | 4872 | 90 | 18224
1997/12/28 | 18:00:00 | 1997/12/28 18:00 | 4.803 | 0.564 | 4.695 | 0.108 | 5497 | 5381 | 116 | 23605
1997/12/28 | 18:20:00 | 1997/12/28 18:20 | 5.249 | 0.588 | 5.117 | 0.132 | 6032 | 5887 | 144 | 29492
1997/12/28 | 18:40:00 | 1997/12/28 18:40 | 5.695 | 0.612 | 5.536 | 0.159 | 6566 | 6392 | 175 | 35884
1997/12/28 | 19:00:00 | 1997/12/28 19:00 | 6.14 | 0.636 | 5.952 | 0.188 | 7101 | 6893 | 208 | 42777
1997/12/28 | 19:20:00 | 1997/12/28 19:20 | 6.586 | 0.66 | 6.367 | 0.219 | 7636 | 7392 | 244 | 50169
1997/12/28 | 19:40:00 | 1997/12/28 19:40 | 7.373 | 0.694 | 7.121 | 0.252 | 8335 | 8093 | 283 | 58262
1997/12/28 | 20:00:00 | 1997/12/28 20:00 | 8.246 | 0.731 | 7.956 | 0.29 | 9372 | 9046 | 326 | 67308
1997/12/28 | 20:20:00 | 1997/12/28 20:20 | 9.119 | 0.768 | 8.787 | 0.332 | 10419 | 10046 | 373 | 77354
1997/12/28 | 20:40:00 | 1997/12/28 20:40 | 9.991 | 0.805 | 9.613 | 0.378 | 11466 | 11040 | 426 | 88394
1997/12/28 | 21:00:00 | 1997/12/28 21:00 | 10.864 | 0.842 | 10.436 | 0.428 | 12513 | 12029 | 484 | 100423
1997/12/28 | 21:20:00 | 1997/12/28 21:20 | 11.736 | 0.878 | 11.253 | 0.483 | 13560 | 13013 | 547 | 113436
1997/12/28 | 21:40:00 | 1997/12/28 21:40 | 12.609 | 0.915 | 12.068 | 0.541 | 14607 | 13993 | 614 | 127429
1997/12/28 | 22:00:00 | 1997/12/28 22:00 | 13.813 | 0.947 | 13.208 | 0.605 | 15774 | 15166 | 688 | 142595
1997/12/28 | 22:20:00 | 1997/12/28 22:20 | 15.239 | 0.977 | 14.565 | 0.674 | 17431 | 16664 | 767 | 159259
1997/12/28 | 22:40:00 | 1997/12/28 22:40 | 16.664 | 1.006 | 15.913 | 0.751 | 19142 | 18287 | 855 | 177546
1997/12/28 | 23:00:00 | 1997/12/28 23:00 | 18.09 | 1.035 | 17.256 | 0.834 | 20852 | 19902 | 951 | 197448
1997/12/28 | 23:20:00 | 1997/12/28 23:20 | 19.515 | 1.064 | 18.591 | 0.924 | 22563 | 21509 | 1054 | 218957
1997/12/28 | 23:40:00 | 1997/12/28 23:40 | 20.941 | 1.093 | 19.921 | 1.02 | 24273 | 23107 | 1166 | 242064
1997/12/29 | 00:00:00 | 1997/12/29 00:00 | 22.366 | 1.122 | 21.243 | 1.123 | 25984 | 24698 | 1286 | 266762
1997/12/29 | 00:20:00 | 1997/12/29 00:20 | 23.604 | 1.143 | 22.371 | 1.233 | 27616 | 26168 | 1414 | 292930
1997/12/29 | 00:40:00 | 1997/12/29 00:40 | 24.762 | 1.161 | 23.415 | 1.347 | 29020 | 27472 | 1548 | 320402
1997/12/29 | 01:00:00 | 1997/12/29 01:00 | 25.92 | 1.179 | 24.453 | 1.467 | 30409 | 28720 | 1689 | 349122
1997/12/29 | 01:20:00 | 1997/12/29 01:20 | 27.078 | 1.197 | 25.486 | 1.592 | 31799 | 29963 | 1836 | 379085
1997/12/29 | 01:40:00 | 1997/12/29 01:40 | 28.236 | 1.214 | 26.513 | 1.723 | 33188 | 31199 | 1989 | 410284
1997/12/29 | 02:00:00 | 1997/12/29 02:00 | 28.773 | 1.222 | 26.916 | 1.857 | 34242 | 32058 | 2148 | 442342
1997/12/29 | 02:20:00 | 1997/12/29 02:20 | 29.24 | 1.228 | 27.248 | 1.992 | 34808 | 32498 | 2310 | 474840
1997/12/29 | 02:40:00 | 1997/12/29 02:40 | 29.708 | 1.235 | 27.578 | 2.13 | 35369 | 32895 | 2473 | 507735
1997/12/29 | 03:00:00 | 1997/12/29 03:00 | 30.176 | 1.241 | 27.907 | 2.269 | 35930 | 33291 | 2639 | 541026
1997/12/29 | 03:20:00 | 1997/12/29 03:20 | 30.643 | 1.248 | 28.233 | 2.41 | 36491 | 33684 | 2807 | 574710
1997/12/29 | 03:40:00 | 1997/12/29 03:40 | 30.964 | 1.252 | 28.412 | 2.552 | 37009 | 33987 | 2977 | 608697
1997/12/29 | 04:00:00 | 1997/12/29 04:00 | 31.139 | 1.255 | 28.445 | 2.694 | 37262 | 34114 | 3147 | 642811
1997/12/29 | 04:20:00 | 1997/12/29 04:20 | 31.314 | 1.257 | 28.477 | 2.837 | 37472 | 34153 | 3319 | 676964
1997/12/29 | 04:40:00 | 1997/12/29 04:40 | 31.489 | 1.259 | 28.509 | 2.98 | 37682 | 34192 | 3490 | 711156
1997/12/29 | 05:00:00 | 1997/12/29 05:00 | 31.664 | 1.262 | 28.541 | 3.123 | 37892 | 34231 | 3661 | 745387
1997/12/29 | 05:20:00 | 1997/12/29 05:20 | 31.839 | 1.264 | 28.573 | 3.266 | 38101 | 34269 | 3833 | 779656
1997/12/29 | 05:40:00 | 1997/12/29 05:40 | 31.931 | 1.265 | 28.522 | 3.409 | 38287 | 34257 | 4005 | 813913
1997/12/29 | 06:00:00 | 1997/12/29 06:00 | 31.942 | 1.265 | 28.391 | 3.551 | 38324 | 34148 | 4176 | 848061
1997/12/29 | 06:20:00 | 1997/12/29 06:20 | 31.953 | 1.265 | 28.26 | 3.693 | 38338 | 33990 | 4347 | 882051
1997/12/29 | 06:40:00 | 1997/12/29 06:40 | 31.964 | 1.266 | 28.129 | 3.835 | 38351 | 33833 | 4517 | 915884
1997/12/29 | 07:00:00 | 1997/12/29 07:00 | 31.975 | 1.266 | 28 | 3.975 | 38364 | 33677 | 4686 | 949561
1997/12/29 | 07:20:00 | 1997/12/29 07:20 | 31.986 | 1.266 | 27.871 | 4.115 | 38377 | 33522 | 4855 | 983083
1997/12/29 | 07:40:00 | 1997/12/29 07:40 | 31.997 | 1.266 | 27.742 | 4.255 | 38390 | 33368 | 5022 | 1016451
1997/12/29 | 08:00:00 | 1997/12/29 08:00 | 31.904 | 1.265 | 27.511 | 4.393 | 38366 | 33152 | 5189 | 1049603
1997/12/29 | 08:20:00 | 1997/12/29 08:20 | 31.742 | 1.263 | 27.212 | 4.53 | 38188 | 32833 | 5354 | 1082436
1997/12/29 | 08:40:00 | 1997/12/29 08:40 | 31.58 | 1.26 | 26.914 | 4.666 | 37993 | 32475 | 5518 | 1114911
1997/12/29 | 09:00:00 | 1997/12/29 09:00 | 31.418 | 1.258 | 26.618 | 4.8 | 37799 | 32119 | 5680 | 1147030
1997/12/29 | 09:20:00 | 1997/12/29 09:20 | 31.256 | 1.256 | 26.323 | 4.933 | 37604 | 31764 | 5840 | 1178794
1997/12/29 | 09:40:00 | 1997/12/29 09:40 | 31.839 | 1.263 | 26.773 | 5.066 | 37633 | 31858 | 5999 | 1210652
1997/12/29 | 10:00:00 | 1997/12/29 10:00 | 33.168 | 1.279 | 27.965 | 5.203 | 39004 | 32843 | 6162 | 1243495
1997/12/29 | 10:20:00 | 1997/12/29 10:20 | 34.497 | 1.296 | 29.151 | 5.346 | 40599 | 34269 | 6330 | 1277764
1997/12/29 | 10:40:00 | 1997/12/29 10:40 | 35.827 | 1.312 | 30.332 | 5.495 | 42194 | 35689 | 6505 | 1313453
1997/12/29 | 11:00:00 | 1997/12/29 11:00 | 37.156 | 1.328 | 31.506 | 5.65 | 43789 | 37102 | 6688 | 1350555
1997/12/29 | 11:20:00 | 1997/12/29 11:20 | 38.485 | 1.345 | 32.674 | 5.811 | 45384 | 38508 | 6877 | 1389063
1997/12/29 | 11:40:00 | 1997/12/29 11:40 | 39.814 | 1.361 | 33.836 | 5.978 | 46979 | 39906 | 7074 | 1428969
1997/12/29 | 12:00:00 | 1997/12/29 12:00 | 41.143 | 1.377 | 34.993 | 6.15 | 48574 | 41297 | 7277 | 1470266
1997/12/29 | 12:20:00 | 1997/12/29 12:20 | 41.893 | 1.386 | 35.566 | 6.327 | 50030 | 42335 | 7487 | 1512601
1997/12/29 | 12:40:00 | 1997/12/29 12:40 | 41.773 | 1.385 | 35.268 | 6.505 | 50199 | 42500 | 7699 | 1512601
1997/12/29 | 13:00:00 | 1997/12/29 13:00 | 41.088 | 1.377 | 34.409 | 6.679 | 49750 | 41806 | 7911 | 1512601
1997/12/29 | 13:20:00 | 1997/12/29 13:20 | 40.34 | 1.368 | 33.49 | 6.85 | 48856 | 40739 | 8117 | 1512601
1997/12/29 | 13:40:00 | 1997/12/29 13:40 | 39.591 | 1.359 | 32.576 | 7.015 | 47959 | 39640 | 8319 | 1512601
1997/12/29 | 14:00:00 | 1997/12/29 14:00 | 38.843 | 1.35 | 31.667 | 7.176 | 47061 | 38546 | 8515 | 1512601
1997/12/29 | 14:20:00 | 1997/12/29 14:20 | 38.095 | 1.341 | 30.762 | 7.333 | 46163 | 37457 | 8705 | 1512601
1997/12/29 | 14:40:00 | 1997/12/29 14:40 | 37.347 | 1.332 | 29.862 | 7.485 | 45265 | 36375 | 8890 | 1512601
1997/12/29 | 15:00:00 | 1997/12/29 15:00 | 36.599 | 1.323 | 28.967 | 7.632 | 44368 | 35298 | 9070 | 1512601
1997/12/29 | 15:20:00 | 1997/12/29 15:20 | 35.851 | 1.314 | 28.076 | 7.775 | 43470 | 34226 | 9244 | 1512601
1997/12/29 | 15:40:00 | 1997/12/29 15:40 | 35.103 | 1.305 | 27.189 | 7.914 | 42572 | 33159 | 9413 | 1512601
1997/12/29 | 16:00:00 | 1997/12/29 16:00 | 34.355 | 1.296 | 26.307 | 8.048 | 41675 | 32098 | 9577 | 1512601
1997/12/29 | 16:20:00 | 1997/12/29 16:20 | 33.607 | 1.287 | 25.43 | 8.177 | 40777 | 31042 | 9735 | 1512601
1997/12/29 | 16:40:00 | 1997/12/29 16:40 | 32.859 | 1.278 | 24.556 | 8.303 | 39879 | 29992 | 9888 | 1512601
1997/12/29 | 17:00:00 | 1997/12/29 17:00 | 32.012 | 1.266 | 23.589 | 8.423 | 38928 | 28887 | 10035 | 1512601
1997/12/29 | 17:20:00 | 1997/12/29 17:20 | 31.154 | 1.253 | 22.615 | 8.539 | 37900 | 27722 | 10177 | 1512601
1997/12/29 | 17:40:00 | 1997/12/29 17:40 | 30.297 | 1.241 | 21.647 | 8.65 | 36871 | 26557 | 10313 | 1512601
1997/12/29 | 18:00:00 | 1997/12/29 18:00 | 29.439 | 1.228 | 20.683 | 8.756 | 35841 | 25398 | 10444 | 1512601
1997/12/29 | 18:20:00 | 1997/12/29 18:20 | 28.581 | 1.215 | 19.724 | 8.857 | 34812 | 24244 | 10568 | 1512601
1997/12/29 | 18:40:00 | 1997/12/29 18:40 | 27.724 | 1.203 | 18.77 | 8.954 | 33783 | 23096 | 10687 | 1512601
1997/12/29 | 19:00:00 | 1997/12/29 19:00 | 26.866 | 1.19 | 17.82 | 9.046 | 32754 | 21954 | 10800 | 1512601
1997/12/29 | 19:20:00 | 1997/12/29 19:20 | 26.008 | 1.178 | 16.876 | 9.132 | 31725 | 20818 | 10907 | 1512601
1997/12/29 | 19:40:00 | 1997/12/29 19:40 | 25.151 | 1.165 | 15.936 | 9.215 | 30696 | 19687 | 11008 | 1512601
1997/12/29 | 20:00:00 | 1997/12/29 20:00 | 24.293 | 1.152 | 15.001 | 9.292 | 29666 | 18562 | 11104 | 1512601
1997/12/29 | 20:20:00 | 1997/12/29 20:20 | 23.436 | 1.14 | 14.071 | 9.365 | 28637 | 17443 | 11194 | 1512601
1997/12/29 | 20:40:00 | 1997/12/29 20:40 | 22.578 | 1.127 | 13.145 | 9.433 | 27608 | 16329 | 11279 | 1512601
1997/12/29 | 21:00:00 | 1997/12/29 21:00 | 22.065 | 1.118 | 12.567 | 9.498 | 26765 | 15427 | 11359 | 1512601
1997/12/29 | 21:20:00 | 1997/12/29 21:20 | 21.59 | 1.11 | 12.031 | 9.559 | 26193 | 14759 | 11434 | 1512601
1997/12/29 | 21:40:00 | 1997/12/29 21:40 | 21.115 | 1.101 | 11.497 | 9.618 | 25623 | 14116 | 11507 | 1512601
1997/12/29 | 22:00:00 | 1997/12/29 22:00 | 20.64 | 1.093 | 10.965 | 9.675 | 25053 | 13477 | 11576 | 1512601
1997/12/29 | 22:20:00 | 1997/12/29 22:20 | 20.166 | 1.085 | 10.438 | 9.728 | 24484 | 12842 | 11642 | 1512601
1997/12/29 | 22:40:00 | 1997/12/29 22:40 | 19.691 | 1.076 | 9.912 | 9.779 | 23914 | 12210 | 11705 | 1512601
1997/12/29 | 23:00:00 | 1997/12/29 23:00 | 19.216 | 1.068 | 9.388 | 9.828 | 23344 | 11580 | 11764 | 1512601
1997/12/29 | 23:20:00 | 1997/12/29 23:20 | 18.741 | 1.059 | 8.868 | 9.873 | 22774 | 10954 | 11821 | 1512601
1997/12/29 | 23:40:00 | 1997/12/29 23:40 | 18.339 | 1.052 | 8.422 | 9.917 | 22226 | 10374 | 11874 | 1512601
1997/12/30 | 00:00:00 | 1997/12/30 00:00 | 18.009 | 1.045 | 8.051 | 9.958 | 21809 | 9884 | 11925 | 1512601
1997/12/30 | 00:20:00 | 1997/12/30 00:20 | 17.679 | 1.038 | 7.682 | 9.997 | 21413 | 9439 | 11973 | 1512601
1997/12/30 | 00:40:00 | 1997/12/30 00:40 | 17.35 | 1.031 | 7.315 | 10.035 | 21018 | 8998 | 12020 | 1512601
1997/12/30 | 01:00:00 | 1997/12/30 01:00 | 17.02 | 1.024 | 6.949 | 10.071 | 20622 | 8558 | 12064 | 1512601
1997/12/30 | 01:20:00 | 1997/12/30 01:20 | 16.69 | 1.017 | 6.585 | 10.105 | 20226 | 8121 | 12105 | 1512601
1997/12/30 | 01:40:00 | 1997/12/30 01:40 | 16.361 | 1.01 | 6.224 | 10.137 | 19830 | 7686 | 12145 | 1512601
1997/12/30 | 02:00:00 | 1997/12/30 02:00 | 16.031 | 1.004 | 5.864 | 10.167 | 19435 | 7253 | 12182 | 1512601
1997/12/30 | 02:20:00 | 1997/12/30 02:20 | 15.701 | 0.997 | 5.505 | 10.196 | 19039 | 6822 | 12218 | 1512601
1997/12/30 | 02:40:00 | 1997/12/30 02:40 | 15.371 | 0.99 | 5.149 | 10.222 | 18643 | 6392 | 12251 | 1512601
1997/12/30 | 03:00:00 | 1997/12/30 03:00 | 15.042 | 0.983 | 4.795 | 10.247 | 18248 | 5966 | 12282 | 1512601
1997/12/30 | 03:20:00 | 1997/12/30 03:20 | 14.853 | 0.978 | 4.582 | 10.271 | 17911 | 5626 | 12311 | 1512601
1997/12/30 | 03:40:00 | 1997/12/30 03:40 | 14.725 | 0.974 | 4.432 | 10.293 | 17747 | 5408 | 12338 | 1512601
1997/12/30 | 04:00:00 | 1997/12/30 04:00 | 14.596 | 0.97 | 4.281 | 10.315 | 17593 | 5227 | 12365 | 1512601
1997/12/30 | 04:20:00 | 1997/12/30 04:20 | 14.468 | 0.966 | 4.132 | 10.336 | 17439 | 5048 | 12391 | 1512601
1997/12/30 | 04:40:00 | 1997/12/30 04:40 | 14.34 | 0.962 | 3.983 | 10.357 | 17285 | 4869 | 12416 | 1512601
1997/12/30 | 05:00:00 | 1997/12/30 05:00 | 14.211 | 0.958 | 3.835 | 10.376 | 17131 | 4691 | 12440 | 1512601
1997/12/30 | 05:20:00 | 1997/12/30 05:20 | 14.083 | 0.954 | 3.688 | 10.395 | 16977 | 4514 | 12463 | 1512601
1997/12/30 | 05:40:00 | 1997/12/30 05:40 | 13.955 | 0.95 | 3.542 | 10.413 | 16823 | 4338 | 12485 | 1512601
1997/12/30 | 06:00:00 | 1997/12/30 06:00 | 13.827 | 0.946 | 3.396 | 10.431 | 16669 | 4163 | 12506 | 1512601
1997/12/30 | 06:20:00 | 1997/12/30 06:20 | 13.698 | 0.942 | 3.251 | 10.447 | 16515 | 3988 | 12527 | 1512601
1997/12/30 | 06:40:00 | 1997/12/30 06:40 | 13.57 | 0.938 | 3.107 | 10.463 | 16361 | 3815 | 12546 | 1512601
1997/12/30 | 07:00:00 | 1997/12/30 07:00 | 13.442 | 0.934 | 2.964 | 10.478 | 16207 | 3642 | 12565 | 1512601
1997/12/30 | 07:20:00 | 1997/12/30 07:20 | 13.313 | 0.93 | 2.82 | 10.493 | 16053 | 3470 | 12583 | 1512601
1997/12/30 | 07:40:00 | 1997/12/30 07:40 | 13.185 | 0.926 | 2.678 | 10.507 | 15899 | 3299 | 12600 | 1512601
1997/12/30 | 08:00:00 | 1997/12/30 08:00 | 13.057 | 0.922 | 2.537 | 10.52 | 15745 | 3129 | 12616 | 1512601
1997/12/30 | 08:20:00 | 1997/12/30 08:20 | 12.929 | 0.918 | 2.397 | 10.532 | 15591 | 2961 | 12631 | 1512601
1997/12/30 | 08:40:00 | 1997/12/30 08:40 | 12.8 | 0.914 | 2.256 | 10.544 | 15437 | 2792 | 12645 | 1512601
1997/12/30 | 09:00:00 | 1997/12/30 09:00 | 12.672 | 0.91 | 2.117 | 10.555 | 15283 | 2624 | 12659 | 1512601
1997/12/30 | 09:20:00 | 1997/12/30 09:20 | 12.544 | 0.906 | 1.979 | 10.565 | 15129 | 2458 | 12672 | 1512601
1997/12/30 | 09:40:00 | 1997/12/30 09:40 | 12.415 | 0.902 | 1.84 | 10.575 | 14975 | 2292 | 12684 | 1512601
1997/12/30 | 10:00:00 | 1997/12/30 10:00 | 12.287 | 0.898 | 1.704 | 10.583 | 14821 | 2126 | 12695 | 1512601
1997/12/30 | 10:20:00 | 1997/12/30 10:20 | 12.159 | 0.894 | 1.567 | 10.592 | 14668 | 1963 | 12705 | 1512601
1997/12/30 | 10:40:00 | 1997/12/30 10:40 | 12.03 | 0.89 | 1.431 | 10.599 | 14514 | 1799 | 12714 | 1512601
1997/12/30 | 11:00:00 | 1997/12/30 11:00 | 11.902 | 0.886 | 1.296 | 10.606 | 14360 | 1636 | 12723 | 1512601
1997/12/30 | 11:20:00 | 1997/12/30 11:20 | 11.774 | 0.882 | 1.162 | 10.612 | 14206 | 1475 | 12731 | 1512601
1997/12/30 | 11:40:00 | 1997/12/30 11:40 | 11.646 | 0.878 | 1.028 | 10.618 | 14052 | 1314 | 12738 | 1512601
1997/12/30 | 12:00:00 | 1997/12/30 12:00 | 11.517 | 0.874 | 0.895 | 10.622 | 13898 | 1154 | 12744 | 1512601
1997/12/30 | 12:20:00 | 1997/12/30 12:20 | 11.389 | 0.87 | 0.762 | 10.627 | 13744 | 994 | 12749 | 1512601
1997/12/30 | 12:40:00 | 1997/12/30 12:40 | 11.261 | 0.865 | 0.631 | 10.63 | 13590 | 836 | 12754 | 1512601
1997/12/30 | 13:00:00 | 1997/12/30 13:00 | 11.132 | 0.861 | 0.499 | 10.633 | 13436 | 678 | 12758 | 1512601
1997/12/30 | 13:20:00 | 1997/12/30 13:20 | 11.004 | 0.857 | 0.369 | 10.635 | 13282 | 521 | 12761 | 1512601
1997/12/30 | 13:40:00 | 1997/12/30 13:40 | 10.876 | 0.853 | 0.239 | 10.637 | 13128 | 365 | 12763 | 1512601

## Event 116
Hydrograph info for event 116 for B1H005 in period 19721001 to 20241203
Hydrograph period: 1998/01/01 20:20:00 to 1998/01/07 06:00:00 Date of peak: 1998/01/03 09:40:00 Peak flow: 96.500m³/sec
Date | Time | Date + Time | Observed (m³/sec) | Observed H(m) | Q-Dxi (m³/sec) | Q-Bxi (m³/sec) | Q-Txi (m³) | Q-Dxi (m³) | Q-Bxi (m³) | Cum. Q-Dri (m³)
1998/01/01 | 20:20:00 | 1998/01/01 20:20 | 10.447 | 0.831 | 10.421 | 0.026 | 0 | 0 | 0 | 0
1998/01/01 | 20:40:00 | 1998/01/01 20:40 | 12.019 | 0.887 | 11.937 | 0.082 | 13479 | 13415 | 65 | 13415
1998/01/01 | 21:00:00 | 1998/01/01 21:00 | 13.59 | 0.942 | 13.444 | 0.146 | 15365 | 15229 | 137 | 28644
1998/01/01 | 21:20:00 | 1998/01/01 21:20 | 14.745 | 0.974 | 14.529 | 0.216 | 17076 | 16784 | 217 | 45428
1998/01/01 | 21:40:00 | 1998/01/01 21:40 | 15.72 | 0.995 | 15.429 | 0.291 | 18279 | 17975 | 304 | 63403
1998/01/01 | 22:00:00 | 1998/01/01 22:00 | 16.696 | 1.016 | 16.325 | 0.371 | 19449 | 19053 | 397 | 82456
1998/01/01 | 22:20:00 | 1998/01/01 22:20 | 17.671 | 1.037 | 17.216 | 0.455 | 20620 | 20125 | 495 | 102581
1998/01/01 | 22:40:00 | 1998/01/01 22:40 | 18.517 | 1.055 | 17.974 | 0.543 | 21775 | 21114 | 598 | 123695
1998/01/01 | 23:00:00 | 1998/01/01 23:00 | 18.845 | 1.061 | 18.212 | 0.633 | 22417 | 21711 | 706 | 145406
1998/01/01 | 23:20:00 | 1998/01/01 23:20 | 19.14 | 1.067 | 18.415 | 0.725 | 22808 | 21976 | 815 | 167382
1998/01/01 | 23:40:00 | 1998/01/01 23:40 | 19.14 | 1.067 | 18.323 | 0.817 | 22968 | 22042 | 926 | 189424
1998/01/02 | 00:00:00 | 1998/01/02 00:00 | 19.14 | 1.067 | 18.231 | 0.909 | 22968 | 21932 | 1036 | 211356
1998/01/02 | 00:20:00 | 1998/01/02 00:20 | 19.14 | 1.067 | 18.14 | 1 | 22968 | 21823 | 1145 | 233179
1998/01/02 | 00:40:00 | 1998/01/02 00:40 | 19.14 | 1.067 | 18.049 | 1.091 | 22968 | 21713 | 1255 | 254892
1998/01/02 | 01:00:00 | 1998/01/02 01:00 | 19.14 | 1.067 | 17.959 | 1.181 | 22968 | 21605 | 1363 | 276497
1998/01/02 | 01:20:00 | 1998/01/02 01:20 | 19.116 | 1.067 | 17.845 | 1.271 | 22962 | 21482 | 1471 | 297979
1998/01/02 | 01:40:00 | 1998/01/02 01:40 | 19.055 | 1.065 | 17.695 | 1.36 | 22902 | 21324 | 1578 | 319303
1998/01/02 | 02:00:00 | 1998/01/02 02:00 | 18.995 | 1.064 | 17.547 | 1.448 | 22830 | 21145 | 1685 | 340448
1998/01/02 | 02:20:00 | 1998/01/02 02:20 | 18.934 | 1.063 | 17.398 | 1.536 | 22758 | 20967 | 1790 | 361415
1998/01/02 | 02:40:00 | 1998/01/02 02:40 | 18.874 | 1.062 | 17.251 | 1.623 | 22685 | 20790 | 1895 | 382205
1998/01/02 | 03:00:00 | 1998/01/02 03:00 | 18.814 | 1.061 | 17.105 | 1.709 | 22613 | 20614 | 1999 | 402819
1998/01/02 | 03:20:00 | 1998/01/02 03:20 | 18.753 | 1.06 | 16.959 | 1.794 | 22540 | 20438 | 2102 | 423257
1998/01/02 | 03:40:00 | 1998/01/02 03:40 | 18.693 | 1.059 | 16.814 | 1.879 | 22468 | 20264 | 2204 | 443521
1998/01/02 | 04:00:00 | 1998/01/02 04:00 | 18.633 | 1.057 | 16.67 | 1.963 | 22395 | 20091 | 2305 | 463612
1998/01/02 | 04:20:00 | 1998/01/02 04:20 | 18.572 | 1.056 | 16.526 | 2.046 | 22323 | 19918 | 2405 | 483530
1998/01/02 | 04:40:00 | 1998/01/02 04:40 | 18.512 | 1.055 | 16.384 | 2.128 | 22250 | 19746 | 2505 | 503276
1998/01/02 | 05:00:00 | 1998/01/02 05:00 | 18.451 | 1.054 | 16.241 | 2.21 | 22178 | 19575 | 2603 | 522851
1998/01/02 | 05:20:00 | 1998/01/02 05:20 | 19.037 | 1.065 | 16.744 | 2.293 | 22493 | 19791 | 2702 | 542642
1998/01/02 | 05:40:00 | 1998/01/02 05:40 | 19.623 | 1.075 | 17.245 | 2.378 | 23196 | 20394 | 2802 | 563036
1998/01/02 | 06:00:00 | 1998/01/02 06:00 | 20.208 | 1.086 | 17.742 | 2.466 | 23898 | 20992 | 2906 | 584028
1998/01/02 | 06:20:00 | 1998/01/02 06:20 | 20.794 | 1.097 | 18.238 | 2.556 | 24601 | 21588 | 3013 | 605616
1998/01/02 | 06:40:00 | 1998/01/02 06:40 | 22.153 | 1.117 | 19.503 | 2.65 | 25675 | 22644 | 3124 | 628260
1998/01/02 | 07:00:00 | 1998/01/02 07:00 | 23.705 | 1.139 | 20.953 | 2.752 | 27515 | 24273 | 3241 | 652533
1998/01/02 | 07:20:00 | 1998/01/02 07:20 | 25.257 | 1.161 | 22.397 | 2.86 | 29377 | 26010 | 3367 | 678543
1998/01/02 | 07:40:00 | 1998/01/02 07:40 | 26.809 | 1.183 | 23.833 | 2.976 | 31240 | 27738 | 3502 | 706281
1998/01/02 | 08:00:00 | 1998/01/02 08:00 | 28.362 | 1.205 | 25.263 | 3.099 | 33103 | 29457 | 3645 | 735738
1998/01/02 | 08:20:00 | 1998/01/02 08:20 | 29.914 | 1.227 | 26.684 | 3.23 | 34965 | 31168 | 3797 | 766906
1998/01/02 | 08:40:00 | 1998/01/02 08:40 | 31.466 | 1.249 | 28.099 | 3.367 | 36828 | 32870 | 3958 | 799776
1998/01/02 | 09:00:00 | 1998/01/02 09:00 | 33.019 | 1.272 | 29.508 | 3.511 | 38691 | 34564 | 4127 | 834340
1998/01/02 | 09:20:00 | 1998/01/02 09:20 | 34.571 | 1.294 | 30.908 | 3.663 | 40554 | 36250 | 4304 | 870590
1998/01/02 | 09:40:00 | 1998/01/02 09:40 | 36.123 | 1.316 | 32.302 | 3.821 | 42416 | 37926 | 4490 | 908516
1998/01/02 | 10:00:00 | 1998/01/02 10:00 | 37.675 | 1.338 | 33.689 | 3.986 | 44279 | 39594 | 4685 | 948110
1998/01/02 | 10:20:00 | 1998/01/02 10:20 | 38.457 | 1.347 | 34.3 | 4.157 | 45679 | 40793 | 4886 | 988903
1998/01/02 | 10:40:00 | 1998/01/02 10:40 | 39.238 | 1.356 | 34.908 | 4.33 | 46617 | 41525 | 5092 | 1030428
1998/01/02 | 11:00:00 | 1998/01/02 11:00 | 40.019 | 1.365 | 35.512 | 4.507 | 47554 | 42252 | 5302 | 1072680
1998/01/02 | 11:20:00 | 1998/01/02 11:20 | 40.494 | 1.371 | 35.808 | 4.686 | 48363 | 42792 | 5515 | 1115472
1998/01/02 | 11:40:00 | 1998/01/02 11:40 | 40.838 | 1.375 | 35.973 | 4.865 | 48800 | 43069 | 5731 | 1158541
1998/01/02 | 12:00:00 | 1998/01/02 12:00 | 41.183 | 1.379 | 36.137 | 5.046 | 49213 | 43266 | 5947 | 1201807
1998/01/02 | 12:20:00 | 1998/01/02 12:20 | 41.486 | 1.382 | 36.258 | 5.228 | 49623 | 43437 | 6164 | 1245244
1998/01/02 | 12:40:00 | 1998/01/02 12:40 | 41.425 | 1.381 | 36.016 | 5.409 | 49746 | 43365 | 6382 | 1288609
1998/01/02 | 13:00:00 | 1998/01/02 13:00 | 41.363 | 1.381 | 35.774 | 5.589 | 49673 | 43074 | 6598 | 1331683
1998/01/02 | 13:20:00 | 1998/01/02 13:20 | 41.301 | 1.38 | 35.534 | 5.767 | 49599 | 42785 | 6814 | 1374468
1998/01/02 | 13:40:00 | 1998/01/02 13:40 | 41.24 | 1.379 | 35.295 | 5.945 | 49525 | 42497 | 7027 | 1416965
1998/01/02 | 14:00:00 | 1998/01/02 14:00 | 41.178 | 1.378 | 35.057 | 6.121 | 49451 | 42211 | 7240 | 1459176
1998/01/02 | 14:20:00 | 1998/01/02 14:20 | 41.116 | 1.378 | 34.82 | 6.296 | 49377 | 41926 | 7451 | 1501102
1998/01/02 | 14:40:00 | 1998/01/02 14:40 | 41.055 | 1.377 | 34.585 | 6.47 | 49303 | 41643 | 7660 | 1542745
1998/01/02 | 15:00:00 | 1998/01/02 15:00 | 40.993 | 1.376 | 34.35 | 6.643 | 49229 | 41361 | 7868 | 1584106
1998/01/02 | 15:20:00 | 1998/01/02 15:20 | 40.932 | 1.376 | 34.117 | 6.815 | 49155 | 41080 | 8075 | 1625186
1998/01/02 | 15:40:00 | 1998/01/02 15:40 | 40.87 | 1.375 | 33.885 | 6.985 | 49081 | 40801 | 8280 | 1665987
1998/01/02 | 16:00:00 | 1998/01/02 16:00 | 40.808 | 1.374 | 33.654 | 7.154 | 49007 | 40523 | 8484 | 1706510
1998/01/02 | 16:20:00 | 1998/01/02 16:20 | 40.747 | 1.374 | 33.424 | 7.323 | 48933 | 40247 | 8686 | 1746757
1998/01/02 | 16:40:00 | 1998/01/02 16:40 | 40.685 | 1.373 | 33.196 | 7.489 | 48859 | 39972 | 8887 | 1786729
1998/01/02 | 17:00:00 | 1998/01/02 17:00 | 40.623 | 1.372 | 32.968 | 7.655 | 48785 | 39698 | 9087 | 1826427
1998/01/02 | 17:20:00 | 1998/01/02 17:20 | 40.958 | 1.376 | 33.137 | 7.821 | 48878 | 39663 | 9286 | 1866090
1998/01/02 | 17:40:00 | 1998/01/02 17:40 | 41.463 | 1.381 | 33.475 | 7.988 | 49452 | 39967 | 9485 | 1906057
1998/01/02 | 18:00:00 | 1998/01/02 18:00 | 41.967 | 1.387 | 33.81 | 8.157 | 50058 | 40371 | 9687 | 1946428
1998/01/02 | 18:20:00 | 1998/01/02 18:20 | 42.472 | 1.392 | 34.145 | 8.327 | 50663 | 40773 | 9890 | 1987201
1998/01/02 | 18:40:00 | 1998/01/02 18:40 | 42.976 | 1.398 | 34.477 | 8.499 | 51269 | 41173 | 10095 | 2028374
1998/01/02 | 19:00:00 | 1998/01/02 19:00 | 43.481 | 1.403 | 34.808 | 8.673 | 51874 | 41571 | 10303 | 2069945
1998/01/02 | 19:20:00 | 1998/01/02 19:20 | 43.985 | 1.408 | 35.137 | 8.848 | 52480 | 41967 | 10512 | 2111912
1998/01/02 | 19:40:00 | 1998/01/02 19:40 | 44.49 | 1.414 | 35.465 | 9.025 | 53085 | 42361 | 10724 | 2154273
1998/01/02 | 20:00:00 | 1998/01/02 20:00 | 44.994 | 1.419 | 35.791 | 9.203 | 53690 | 42754 | 10937 | 2197027
1998/01/02 | 20:20:00 | 1998/01/02 20:20 | 45.499 | 1.425 | 36.115 | 9.384 | 54296 | 43144 | 11152 | 2240171
1998/01/02 | 20:40:00 | 1998/01/02 20:40 | 46.003 | 1.43 | 36.438 | 9.565 | 54901 | 43532 | 11369 | 2283703
1998/01/02 | 21:00:00 | 1998/01/02 21:00 | 46.508 | 1.436 | 36.759 | 9.749 | 55507 | 43918 | 11589 | 2327621
1998/01/02 | 21:20:00 | 1998/01/02 21:20 | 47.012 | 1.441 | 37.078 | 9.934 | 56112 | 44302 | 11810 | 2371923
1998/01/02 | 21:40:00 | 1998/01/02 21:40 | 47.517 | 1.446 | 37.396 | 10.121 | 56718 | 44685 | 12033 | 2416608
1998/01/02 | 22:00:00 | 1998/01/02 22:00 | 49.862 | 1.468 | 39.549 | 10.313 | 58317 | 46167 | 12260 | 2462775
1998/01/02 | 22:20:00 | 1998/01/02 22:20 | 52.411 | 1.491 | 41.893 | 10.518 | 61364 | 48865 | 12499 | 2511640
1998/01/02 | 22:40:00 | 1998/01/02 22:40 | 54.961 | 1.515 | 44.228 | 10.733 | 64423 | 51673 | 12751 | 2563313
1998/01/02 | 23:00:00 | 1998/01/02 23:00 | 57.51 | 1.538 | 46.549 | 10.961 | 67482 | 54466 | 13017 | 2617779
1998/01/02 | 23:20:00 | 1998/01/02 23:20 | 60.059 | 1.561 | 48.859 | 11.2 | 70542 | 57245 | 13297 | 2675024
1998/01/02 | 23:40:00 | 1998/01/02 23:40 | 62.609 | 1.585 | 51.158 | 11.451 | 73601 | 60010 | 13590 | 2735034
1998/01/03 | 00:00:00 | 1998/01/03 00:00 | 65.158 | 1.608 | 53.445 | 11.713 | 76660 | 62762 | 13898 | 2797796
1998/01/03 | 00:20:00 | 1998/01/03 00:20 | 67.663 | 1.631 | 55.677 | 11.986 | 79717 | 65473 | 14219 | 2863269
1998/01/03 | 00:40:00 | 1998/01/03 00:40 | 69.765 | 1.647 | 57.495 | 12.27 | 82457 | 67903 | 14554 | 2931172
1998/01/03 | 01:00:00 | 1998/01/03 01:00 | 71.867 | 1.663 | 59.304 | 12.563 | 84979 | 70080 | 14900 | 3001252
1998/01/03 | 01:20:00 | 1998/01/03 01:20 | 73.969 | 1.679 | 61.105 | 12.864 | 87501 | 72245 | 15256 | 3073497
1998/01/03 | 01:40:00 | 1998/01/03 01:40 | 76.071 | 1.695 | 62.896 | 13.175 | 90024 | 74400 | 15624 | 3147897
1998/01/03 | 02:00:00 | 1998/01/03 02:00 | 78.173 | 1.711 | 64.678 | 13.495 | 92546 | 76544 | 16002 | 3224441
1998/01/03 | 02:20:00 | 1998/01/03 02:20 | 80.274 | 1.727 | 66.45 | 13.824 | 95068 | 78677 | 16391 | 3303118
1998/01/03 | 02:40:00 | 1998/01/03 02:40 | 82.376 | 1.743 | 68.215 | 14.161 | 97590 | 80799 | 16791 | 3383917
1998/01/03 | 03:00:00 | 1998/01/03 03:00 | 83.897 | 1.754 | 69.391 | 14.506 | 99904 | 82564 | 17200 | 3466481
1998/01/03 | 03:20:00 | 1998/01/03 03:20 | 85.03 | 1.762 | 70.174 | 14.856 | 101357 | 83739 | 17617 | 3550220
1998/01/03 | 03:40:00 | 1998/01/03 03:40 | 86.164 | 1.769 | 70.955 | 15.209 | 102717 | 84677 | 18039 | 3634897
1998/01/03 | 04:00:00 | 1998/01/03 04:00 | 87.297 | 1.777 | 71.73 | 15.567 | 104076 | 85611 | 18466 | 3720508
1998/01/03 | 04:20:00 | 1998/01/03 04:20 | 88.43 | 1.785 | 72.501 | 15.929 | 105436 | 86539 | 18897 | 3807047
1998/01/03 | 04:40:00 | 1998/01/03 04:40 | 89.564 | 1.793 | 73.27 | 16.294 | 106796 | 87463 | 19333 | 3894510
1998/01/03 | 05:00:00 | 1998/01/03 05:00 | 90.697 | 1.801 | 74.034 | 16.663 | 108156 | 88382 | 19774 | 3982892
1998/01/03 | 05:20:00 | 1998/01/03 05:20 | 91.83 | 1.809 | 74.794 | 17.036 | 109516 | 89297 | 20220 | 4072189
1998/01/03 | 05:40:00 | 1998/01/03 05:40 | 92.8 | 1.815 | 75.387 | 17.413 | 110857 | 90109 | 20669 | 4162298
1998/01/03 | 06:00:00 | 1998/01/03 06:00 | 93.113 | 1.818 | 75.323 | 17.79 | 111548 | 90426 | 21122 | 4252724
1998/01/03 | 06:20:00 | 1998/01/03 06:20 | 93.427 | 1.82 | 75.259 | 18.168 | 111924 | 90349 | 21575 | 4343073
1998/01/03 | 06:40:00 | 1998/01/03 06:40 | 93.74 | 1.822 | 75.195 | 18.545 | 112300 | 90273 | 22027 | 4433346
1998/01/03 | 07:00:00 | 1998/01/03 07:00 | 94.054 | 1.824 | 75.133 | 18.921 | 112677 | 90197 | 22480 | 4523543
1998/01/03 | 07:20:00 | 1998/01/03 07:20 | 94.368 | 1.826 | 75.07 | 19.298 | 113053 | 90122 | 22932 | 4613665
1998/01/03 | 07:40:00 | 1998/01/03 07:40 | 94.681 | 1.828 | 75.007 | 19.674 | 113429 | 90046 | 23383 | 4703711
1998/01/03 | 08:00:00 | 1998/01/03 08:00 | 94.995 | 1.83 | 74.945 | 20.05 | 113806 | 89971 | 23834 | 4793682
1998/01/03 | 08:20:00 | 1998/01/03 08:20 | 95.308 | 1.832 | 74.883 | 20.425 | 114182 | 89897 | 24285 | 4883579
1998/01/03 | 08:40:00 | 1998/01/03 08:40 | 95.622 | 1.834 | 74.821 | 20.801 | 114558 | 89822 | 24736 | 4973401
1998/01/03 | 09:00:00 | 1998/01/03 09:00 | 95.936 | 1.836 | 74.761 | 21.175 | 114935 | 89749 | 25186 | 5063150
1998/01/03 | 09:20:00 | 1998/01/03 09:20 | 96.249 | 1.838 | 74.699 | 21.55 | 115311 | 89676 | 25635 | 5152826
1998/01/03 | 09:40:00 | 1998/01/03 09:40 | 96.498 | 1.84 | 74.574 | 21.924 | 115679 | 89564 | 26085 | 5242390
1998/01/03 | 10:00:00 | 1998/01/03 10:00 | 96.486 | 1.84 | 74.189 | 22.297 | 115790 | 89258 | 26533 | 5242390
1998/01/03 | 10:20:00 | 1998/01/03 10:20 | 96.475 | 1.84 | 73.807 | 22.668 | 115776 | 88798 | 26979 | 5242390
1998/01/03 | 10:40:00 | 1998/01/03 10:40 | 96.463 | 1.84 | 73.426 | 23.037 | 115763 | 88340 | 27423 | 5242390
1998/01/03 | 11:00:00 | 1998/01/03 11:00 | 96.452 | 1.84 | 73.048 | 23.404 | 115749 | 87884 | 27865 | 5242390
1998/01/03 | 11:20:00 | 1998/01/03 11:20 | 96.44 | 1.84 | 72.671 | 23.769 | 115735 | 87431 | 28304 | 5242390
1998/01/03 | 11:40:00 | 1998/01/03 11:40 | 96.429 | 1.84 | 72.296 | 24.133 | 115721 | 86980 | 28741 | 5242390
1998/01/03 | 12:00:00 | 1998/01/03 12:00 | 96.417 | 1.839 | 71.923 | 24.494 | 115707 | 86532 | 29176 | 5242390
1998/01/03 | 12:20:00 | 1998/01/03 12:20 | 96.405 | 1.839 | 71.551 | 24.854 | 115693 | 86085 | 29609 | 5242390
1998/01/03 | 12:40:00 | 1998/01/03 12:40 | 96.394 | 1.839 | 71.183 | 25.211 | 115680 | 85640 | 30039 | 5242390
1998/01/03 | 13:00:00 | 1998/01/03 13:00 | 96.382 | 1.839 | 70.815 | 25.567 | 115666 | 85198 | 30467 | 5242390
1998/01/03 | 13:20:00 | 1998/01/03 13:20 | 96.371 | 1.839 | 70.45 | 25.921 | 115652 | 84759 | 30893 | 5242390
1998/01/03 | 13:40:00 | 1998/01/03 13:40 | 96.359 | 1.839 | 70.086 | 26.273 | 115638 | 84321 | 31317 | 5242390
1998/01/03 | 14:00:00 | 1998/01/03 14:00 | 96.348 | 1.839 | 69.724 | 26.624 | 115624 | 83886 | 31738 | 5242390
1998/01/03 | 14:20:00 | 1998/01/03 14:20 | 96.078 | 1.837 | 69.106 | 26.972 | 115456 | 83298 | 32157 | 5242390
1998/01/03 | 14:40:00 | 1998/01/03 14:40 | 95.808 | 1.835 | 68.491 | 27.317 | 115132 | 82558 | 32573 | 5242390
1998/01/03 | 15:00:00 | 1998/01/03 15:00 | 95.539 | 1.834 | 67.881 | 27.658 | 114808 | 81823 | 32985 | 5242390
1998/01/03 | 15:20:00 | 1998/01/03 15:20 | 95.269 | 1.832 | 67.272 | 27.997 | 114484 | 81091 | 33393 | 5242390
1998/01/03 | 15:40:00 | 1998/01/03 15:40 | 94.999 | 1.83 | 66.666 | 28.333 | 114161 | 80363 | 33798 | 5242390
1998/01/03 | 16:00:00 | 1998/01/03 16:00 | 94.729 | 1.828 | 66.063 | 28.666 | 113837 | 79638 | 34199 | 5242390
1998/01/03 | 16:20:00 | 1998/01/03 16:20 | 94.46 | 1.827 | 65.465 | 28.995 | 113513 | 78917 | 34596 | 5242390
1998/01/03 | 16:40:00 | 1998/01/03 16:40 | 94.19 | 1.825 | 64.868 | 29.322 | 113190 | 78200 | 34990 | 5242390
1998/01/03 | 17:00:00 | 1998/01/03 17:00 | 93.806 | 1.822 | 64.161 | 29.645 | 112825 | 77417 | 35380 | 5242390
1998/01/03 | 17:20:00 | 1998/01/03 17:20 | 93.347 | 1.819 | 63.382 | 29.965 | 112292 | 76526 | 35766 | 5242390
1998/01/03 | 17:40:00 | 1998/01/03 17:40 | 92.888 | 1.816 | 62.607 | 30.281 | 111741 | 75594 | 36147 | 5242390
1998/01/03 | 18:00:00 | 1998/01/03 18:00 | 92.429 | 1.813 | 61.836 | 30.593 | 111191 | 74666 | 36524 | 5242390
1998/01/03 | 18:20:00 | 1998/01/03 18:20 | 91.97 | 1.809 | 61.069 | 30.901 | 110640 | 73744 | 36896 | 5242390
1998/01/03 | 18:40:00 | 1998/01/03 18:40 | 91.511 | 1.806 | 60.306 | 31.205 | 110089 | 72825 | 37263 | 5242390
1998/01/03 | 19:00:00 | 1998/01/03 19:00 | 91.052 | 1.803 | 59.547 | 31.505 | 109538 | 71912 | 37626 | 5242390
1998/01/03 | 19:20:00 | 1998/01/03 19:20 | 90.593 | 1.8 | 58.791 | 31.802 | 108987 | 71003 | 37984 | 5242390
1998/01/03 | 19:40:00 | 1998/01/03 19:40 | 90.134 | 1.797 | 58.039 | 32.095 | 108436 | 70098 | 38338 | 5242390
1998/01/03 | 20:00:00 | 1998/01/03 20:00 | 89.675 | 1.793 | 57.291 | 32.384 | 107885 | 69199 | 38687 | 5242390
1998/01/03 | 20:20:00 | 1998/01/03 20:20 | 89.216 | 1.79 | 56.547 | 32.669 | 107335 | 68303 | 39031 | 5242390
1998/01/03 | 20:40:00 | 1998/01/03 20:40 | 88.757 | 1.787 | 55.807 | 32.95 | 106784 | 67412 | 39372 | 5242390
1998/01/03 | 21:00:00 | 1998/01/03 21:00 | 88.298 | 1.784 | 55.07 | 33.228 | 106233 | 66526 | 39707 | 5242390
1998/01/03 | 21:20:00 | 1998/01/03 21:20 | 87.839 | 1.781 | 54.336 | 33.503 | 105682 | 65644 | 40039 | 5242390
1998/01/03 | 21:40:00 | 1998/01/03 21:40 | 87.38 | 1.777 | 53.607 | 33.773 | 105131 | 64766 | 40365 | 5242390
1998/01/03 | 22:00:00 | 1998/01/03 22:00 | 86.921 | 1.774 | 52.881 | 34.04 | 104580 | 63893 | 40688 | 5242390
1998/01/03 | 22:20:00 | 1998/01/03 22:20 | 86.462 | 1.771 | 52.159 | 34.303 | 104029 | 63024 | 41006 | 5242390
1998/01/03 | 22:40:00 | 1998/01/03 22:40 | 86.003 | 1.768 | 51.44 | 34.563 | 103478 | 62159 | 41320 | 5242390
1998/01/03 | 23:00:00 | 1998/01/03 23:00 | 85.543 | 1.765 | 50.724 | 34.819 | 102928 | 61299 | 41629 | 5242390
1998/01/03 | 23:20:00 | 1998/01/03 23:20 | 85.084 | 1.761 | 50.013 | 35.071 | 102377 | 60442 | 41934 | 5242390
1998/01/03 | 23:40:00 | 1998/01/03 23:40 | 84.625 | 1.758 | 49.305 | 35.32 | 101826 | 59590 | 42235 | 5242390
1998/01/04 | 00:00:00 | 1998/01/04 00:00 | 84.166 | 1.755 | 48.6 | 35.566 | 101275 | 58743 | 42532 | 5242390
1998/01/04 | 00:20:00 | 1998/01/04 00:20 | 83.707 | 1.752 | 47.899 | 35.808 | 100724 | 57900 | 42824 | 5242390
1998/01/04 | 00:40:00 | 1998/01/04 00:40 | 83.248 | 1.749 | 47.202 | 36.046 | 100173 | 57061 | 43112 | 5242390
1998/01/04 | 01:00:00 | 1998/01/04 01:00 | 82.789 | 1.745 | 46.508 | 36.281 | 99622 | 56226 | 43396 | 5242390
1998/01/04 | 01:20:00 | 1998/01/04 01:20 | 82.33 | 1.742 | 45.818 | 36.512 | 99071 | 55396 | 43676 | 5242390
1998/01/04 | 01:40:00 | 1998/01/04 01:40 | 81.871 | 1.739 | 45.131 | 36.74 | 98521 | 54569 | 43951 | 5242390
1998/01/04 | 02:00:00 | 1998/01/04 02:00 | 81.412 | 1.736 | 44.447 | 36.965 | 97970 | 53747 | 44223 | 5242390
1998/01/04 | 02:20:00 | 1998/01/04 02:20 | 80.939 | 1.733 | 43.753 | 37.186 | 97418 | 52920 | 44490 | 5242390
1998/01/04 | 02:40:00 | 1998/01/04 02:40 | 80.34 | 1.728 | 42.937 | 37.403 | 96767 | 52014 | 44753 | 5242390
1998/01/04 | 03:00:00 | 1998/01/04 03:00 | 79.74 | 1.723 | 42.124 | 37.616 | 96048 | 51037 | 45011 | 5242390
1998/01/04 | 03:20:00 | 1998/01/04 03:20 | 79.141 | 1.719 | 41.316 | 37.825 | 95329 | 50064 | 45265 | 5242390
1998/01/04 | 03:40:00 | 1998/01/04 03:40 | 78.542 | 1.714 | 40.512 | 38.03 | 94610 | 49096 | 45513 | 5242390
1998/01/04 | 04:00:00 | 1998/01/04 04:00 | 77.943 | 1.709 | 39.712 | 38.231 | 93891 | 48134 | 45757 | 5242390
1998/01/04 | 04:20:00 | 1998/01/04 04:20 | 77.344 | 1.705 | 38.916 | 38.428 | 93172 | 47176 | 45996 | 5242390
1998/01/04 | 04:40:00 | 1998/01/04 04:40 | 76.744 | 1.7 | 38.122 | 38.622 | 92453 | 46223 | 46230 | 5242390
1998/01/04 | 05:00:00 | 1998/01/04 05:00 | 76.145 | 1.695 | 37.334 | 38.811 | 91734 | 45274 | 46459 | 5242390
1998/01/04 | 05:20:00 | 1998/01/04 05:20 | 75.546 | 1.691 | 36.55 | 38.996 | 91015 | 44331 | 46684 | 5242390
1998/01/04 | 05:40:00 | 1998/01/04 05:40 | 74.947 | 1.686 | 35.77 | 39.177 | 90296 | 43392 | 46904 | 5242390
1998/01/04 | 06:00:00 | 1998/01/04 06:00 | 74.348 | 1.681 | 34.994 | 39.354 | 89577 | 42458 | 47119 | 5242390
1998/01/04 | 06:20:00 | 1998/01/04 06:20 | 73.749 | 1.677 | 34.221 | 39.528 | 88858 | 41529 | 47329 | 5242390
1998/01/04 | 06:40:00 | 1998/01/04 06:40 | 73.149 | 1.672 | 33.452 | 39.697 | 88139 | 40604 | 47535 | 5242390
1998/01/04 | 07:00:00 | 1998/01/04 07:00 | 72.55 | 1.667 | 32.687 | 39.863 | 87420 | 39683 | 47736 | 5242390
1998/01/04 | 07:20:00 | 1998/01/04 07:20 | 71.951 | 1.663 | 31.926 | 40.025 | 86701 | 38768 | 47933 | 5242390
1998/01/04 | 07:40:00 | 1998/01/04 07:40 | 71.352 | 1.658 | 31.169 | 40.183 | 85982 | 37857 | 48125 | 5242390
1998/01/04 | 08:00:00 | 1998/01/04 08:00 | 70.753 | 1.653 | 30.415 | 40.338 | 85263 | 36950 | 48313 | 5242390
1998/01/04 | 08:20:00 | 1998/01/04 08:20 | 70.153 | 1.649 | 29.665 | 40.488 | 84544 | 36048 | 48496 | 5242390
1998/01/04 | 08:40:00 | 1998/01/04 08:40 | 69.554 | 1.644 | 28.919 | 40.635 | 83824 | 35150 | 48674 | 5242390
1998/01/04 | 09:00:00 | 1998/01/04 09:00 | 68.955 | 1.639 | 28.177 | 40.778 | 83105 | 34257 | 48848 | 5242390
1998/01/04 | 09:20:00 | 1998/01/04 09:20 | 68.356 | 1.635 | 27.438 | 40.918 | 82386 | 33369 | 49017 | 5242390
1998/01/04 | 09:40:00 | 1998/01/04 09:40 | 67.757 | 1.63 | 26.704 | 41.053 | 81667 | 32485 | 49182 | 5242390
1998/01/04 | 10:00:00 | 1998/01/04 10:00 | 67.157 | 1.625 | 25.972 | 41.185 | 80948 | 31605 | 49343 | 5242390
1998/01/04 | 10:20:00 | 1998/01/04 10:20 | 66.558 | 1.621 | 25.244 | 41.314 | 80229 | 30730 | 49499 | 5242390
1998/01/04 | 10:40:00 | 1998/01/04 10:40 | 65.959 | 1.616 | 24.521 | 41.438 | 79510 | 29859 | 49651 | 5242390
1998/01/04 | 11:00:00 | 1998/01/04 11:00 | 65.36 | 1.611 | 23.801 | 41.559 | 78791 | 28993 | 49799 | 5242390
1998/01/04 | 11:20:00 | 1998/01/04 11:20 | 64.731 | 1.606 | 23.054 | 41.677 | 78070 | 28113 | 49942 | 5242390
1998/01/04 | 11:40:00 | 1998/01/04 11:40 | 63.835 | 1.598 | 22.045 | 41.79 | 77140 | 27060 | 50080 | 5242390
1998/01/04 | 12:00:00 | 1998/01/04 12:00 | 62.939 | 1.59 | 21.041 | 41.898 | 76064 | 25852 | 50213 | 5242390
1998/01/04 | 12:20:00 | 1998/01/04 12:20 | 62.043 | 1.581 | 20.042 | 42.001 | 74989 | 24650 | 50339 | 5242390
1998/01/04 | 12:40:00 | 1998/01/04 12:40 | 61.147 | 1.573 | 19.048 | 42.099 | 73914 | 23454 | 50460 | 5242390
1998/01/04 | 13:00:00 | 1998/01/04 13:00 | 60.251 | 1.565 | 18.059 | 42.192 | 72839 | 22264 | 50574 | 5242390
1998/01/04 | 13:20:00 | 1998/01/04 13:20 | 59.355 | 1.556 | 17.075 | 42.28 | 71764 | 21081 | 50683 | 5242390
1998/01/04 | 13:40:00 | 1998/01/04 13:40 | 58.459 | 1.548 | 16.096 | 42.363 | 70689 | 19903 | 50786 | 5242390
1998/01/04 | 14:00:00 | 1998/01/04 14:00 | 57.563 | 1.54 | 15.122 | 42.441 | 69613 | 18731 | 50883 | 5242390
1998/01/04 | 14:20:00 | 1998/01/04 14:20 | 56.667 | 1.532 | 14.152 | 42.515 | 68538 | 17564 | 50974 | 5242390
1998/01/04 | 14:40:00 | 1998/01/04 14:40 | 55.771 | 1.523 | 13.188 | 42.583 | 67463 | 16404 | 51059 | 5242390
1998/01/04 | 15:00:00 | 1998/01/04 15:00 | 54.875 | 1.515 | 12.228 | 42.647 | 66388 | 15250 | 51138 | 5242390
1998/01/04 | 15:20:00 | 1998/01/04 15:20 | 53.979 | 1.507 | 11.273 | 42.706 | 65313 | 14101 | 51212 | 5242390
1998/01/04 | 15:40:00 | 1998/01/04 15:40 | 53.083 | 1.499 | 10.323 | 42.76 | 64238 | 12958 | 51279 | 5242390
1998/01/04 | 16:00:00 | 1998/01/04 16:00 | 52.188 | 1.49 | 9.379 | 42.809 | 63163 | 11821 | 51341 | 5242390
1998/01/04 | 16:20:00 | 1998/01/04 16:20 | 51.292 | 1.482 | 8.438 | 42.854 | 62087 | 10690 | 51398 | 5242390
1998/01/04 | 16:40:00 | 1998/01/04 16:40 | 50.396 | 1.474 | 7.502 | 42.894 | 61012 | 9564 | 51449 | 5242390
1998/01/04 | 17:00:00 | 1998/01/04 17:00 | 49.5 | 1.465 | 6.571 | 42.929 | 59937 | 8444 | 51494 | 5242390
1998/01/04 | 17:20:00 | 1998/01/04 17:20 | 48.604 | 1.457 | 5.644 | 42.96 | 58862 | 7329 | 51533 | 5242390
1998/01/04 | 17:40:00 | 1998/01/04 17:40 | 47.925 | 1.451 | 4.939 | 42.986 | 57852 | 6350 | 51568 | 5242390
1998/01/04 | 18:00:00 | 1998/01/04 18:00 | 47.465 | 1.446 | 4.455 | 43.01 | 57234 | 5636 | 51598 | 5242390
1998/01/04 | 18:20:00 | 1998/01/04 18:20 | 47.004 | 1.441 | 3.973 | 43.031 | 56681 | 5057 | 51624 | 5242390
1998/01/04 | 18:40:00 | 1998/01/04 18:40 | 46.543 | 1.436 | 3.493 | 43.05 | 56128 | 4480 | 51648 | 5242390
1998/01/04 | 19:00:00 | 1998/01/04 19:00 | 46.083 | 1.431 | 3.017 | 43.066 | 55576 | 3906 | 51669 | 5242390
1998/01/04 | 19:20:00 | 1998/01/04 19:20 | 45.622 | 1.426 | 2.542 | 43.08 | 55023 | 3335 | 51688 | 5242390
1998/01/04 | 19:40:00 | 1998/01/04 19:40 | 45.161 | 1.421 | 2.07 | 43.091 | 54470 | 2767 | 51703 | 5242390
1998/01/04 | 20:00:00 | 1998/01/04 20:00 | 44.701 | 1.416 | 1.6 | 43.101 | 53917 | 2202 | 51715 | 5242390
1998/01/04 | 20:20:00 | 1998/01/04 20:20 | 44.24 | 1.411 | 1.132 | 43.108 | 53365 | 1640 | 51725 | 5242390
1998/01/04 | 20:40:00 | 1998/01/04 20:40 | 43.78 | 1.406 | 0.668 | 43.112 | 52812 | 1080 | 51732 | 5242390
1998/01/04 | 21:00:00 | 1998/01/04 21:00 | 43.319 | 1.401 | 0.205 | 43.114 | 52259 | 524 | 51736 | 5242390
1998/01/04 | 21:20:00 | 1998/01/04 21:20 | 42.858 | 1.396 | 0 | 42.858 | 51706 | 123 | 51583 | 5242390
1998/01/04 | 21:40:00 | 1998/01/04 21:40 | 42.398 | 1.391 | 0 | 42.398 | 51153 | 0 | 51154 | 5242390
1998/01/04 | 22:00:00 | 1998/01/04 22:00 | 41.937 | 1.386 | 0 | 41.937 | 50601 | 0 | 50601 | 5242390
1998/01/04 | 22:20:00 | 1998/01/04 22:20 | 41.476 | 1.381 | 0 | 41.476 | 50048 | 0 | 50048 | 5242390
1998/01/04 | 22:40:00 | 1998/01/04 22:40 | 41.016 | 1.376 | 0 | 41.016 | 49495 | 0 | 49495 | 5242390
1998/01/04 | 23:00:00 | 1998/01/04 23:00 | 40.614 | 1.372 | 0 | 40.614 | 48953 | 0 | 48978 | 5242390
1998/01/04 | 23:20:00 | 1998/01/04 23:20 | 40.348 | 1.369 | 0 | 40.348 | 48577 | 0 | 48577 | 5242390
1998/01/04 | 23:40:00 | 1998/01/04 23:40 | 40.083 | 1.366 | 0 | 40.083 | 48259 | 0 | 48259 | 5242390
1998/01/05 | 00:00:00 | 1998/01/05 00:00 | 39.818 | 1.363 | 0 | 39.818 | 47941 | 0 | 47941 | 5242390
1998/01/05 | 00:20:00 | 1998/01/05 00:20 | 39.553 | 1.359 | 0 | 39.553 | 47622 | 0 | 47623 | 5242390
1998/01/05 | 00:40:00 | 1998/01/05 00:40 | 39.288 | 1.356 | 0 | 39.288 | 47304 | 0 | 47305 | 5242390
1998/01/05 | 01:00:00 | 1998/01/05 01:00 | 39.022 | 1.353 | 0 | 39.022 | 46986 | 0 | 46986 | 5242390
1998/01/05 | 01:20:00 | 1998/01/05 01:20 | 38.757 | 1.35 | 0 | 38.757 | 46668 | 0 | 46667 | 5242390
1998/01/05 | 01:40:00 | 1998/01/05 01:40 | 38.492 | 1.347 | 0 | 38.492 | 46349 | 0 | 46349 | 5242390
1998/01/05 | 02:00:00 | 1998/01/05 02:00 | 38.227 | 1.344 | 0 | 38.227 | 46031 | 0 | 46031 | 5242390
1998/01/05 | 02:20:00 | 1998/01/05 02:20 | 37.962 | 1.341 | 0 | 37.962 | 45713 | 0 | 45713 | 5242390
1998/01/05 | 02:40:00 | 1998/01/05 02:40 | 37.696 | 1.338 | 0 | 37.696 | 45395 | 0 | 45395 | 5242390
1998/01/05 | 03:00:00 | 1998/01/05 03:00 | 37.431 | 1.334 | 0 | 37.431 | 45076 | 0 | 45076 | 5242390
1998/01/05 | 03:20:00 | 1998/01/05 03:20 | 37.166 | 1.331 | 0 | 37.166 | 44758 | 0 | 44758 | 5242390
1998/01/05 | 03:40:00 | 1998/01/05 03:40 | 36.901 | 1.328 | 0 | 36.901 | 44440 | 0 | 44440 | 5242390
1998/01/05 | 04:00:00 | 1998/01/05 04:00 | 36.636 | 1.325 | 0 | 36.636 | 44122 | 0 | 44122 | 5242390
1998/01/05 | 04:20:00 | 1998/01/05 04:20 | 36.37 | 1.322 | 0 | 36.37 | 43804 | 0 | 43804 | 5242390
1998/01/05 | 04:40:00 | 1998/01/05 04:40 | 36.105 | 1.319 | 0 | 36.105 | 43485 | 0 | 43485 | 5242390
1998/01/05 | 05:00:00 | 1998/01/05 05:00 | 35.84 | 1.316 | 0 | 35.84 | 43167 | 0 | 43167 | 5242390
1998/01/05 | 05:20:00 | 1998/01/05 05:20 | 35.575 | 1.312 | 0 | 35.575 | 42849 | 0 | 42849 | 5242390
1998/01/05 | 05:40:00 | 1998/01/05 05:40 | 35.309 | 1.309 | 0 | 35.309 | 42531 | 0 | 42530 | 5242390
1998/01/05 | 06:00:00 | 1998/01/05 06:00 | 35.096 | 1.307 | 0 | 35.096 | 42231 | 0 | 42243 | 5242390
1998/01/05 | 06:20:00 | 1998/01/05 06:20 | 34.917 | 1.304 | 0 | 34.917 | 42008 | 0 | 42008 | 5242390
1998/01/05 | 06:40:00 | 1998/01/05 06:40 | 34.738 | 1.302 | 0 | 34.738 | 41793 | 0 | 41793 | 5242390
1998/01/05 | 07:00:00 | 1998/01/05 07:00 | 34.559 | 1.3 | 0 | 34.559 | 41578 | 0 | 41578 | 5242390
1998/01/05 | 07:20:00 | 1998/01/05 07:20 | 34.379 | 1.297 | 0 | 34.379 | 41363 | 0 | 41363 | 5242390
1998/01/05 | 07:40:00 | 1998/01/05 07:40 | 34.2 | 1.295 | 0 | 34.2 | 41148 | 0 | 41147 | 5242390
1998/01/05 | 08:00:00 | 1998/01/05 08:00 | 34.021 | 1.292 | 0 | 34.021 | 40933 | 0 | 40933 | 5242390
1998/01/05 | 08:20:00 | 1998/01/05 08:20 | 33.842 | 1.29 | 0 | 33.842 | 40718 | 0 | 40718 | 5242390
1998/01/05 | 08:40:00 | 1998/01/05 08:40 | 33.663 | 1.288 | 0 | 33.663 | 40503 | 0 | 40503 | 5242390
1998/01/05 | 09:00:00 | 1998/01/05 09:00 | 33.484 | 1.285 | 0 | 33.484 | 40288 | 0 | 40288 | 5242390
1998/01/05 | 09:20:00 | 1998/01/05 09:20 | 33.305 | 1.283 | 0 | 33.305 | 40073 | 0 | 40073 | 5242390
1998/01/05 | 09:40:00 | 1998/01/05 09:40 | 33.125 | 1.281 | 0 | 33.125 | 39858 | 0 | 39858 | 5242390
1998/01/05 | 10:00:00 | 1998/01/05 10:00 | 32.946 | 1.278 | 0 | 32.946 | 39643 | 0 | 39643 | 5242390
1998/01/05 | 10:20:00 | 1998/01/05 10:20 | 32.767 | 1.276 | 0 | 32.767 | 39428 | 0 | 39428 | 5242390
1998/01/05 | 10:40:00 | 1998/01/05 10:40 | 32.588 | 1.274 | 0 | 32.588 | 39213 | 0 | 39213 | 5242390
1998/01/05 | 11:00:00 | 1998/01/05 11:00 | 32.409 | 1.271 | 0 | 32.409 | 38998 | 0 | 38998 | 5242390
1998/01/05 | 11:20:00 | 1998/01/05 11:20 | 32.23 | 1.269 | 0 | 32.23 | 38783 | 0 | 38783 | 5242390
1998/01/05 | 11:40:00 | 1998/01/05 11:40 | 32.051 | 1.267 | 0 | 32.051 | 38568 | 0 | 38569 | 5242390
1998/01/05 | 12:00:00 | 1998/01/05 12:00 | 31.871 | 1.264 | 0 | 31.871 | 38353 | 0 | 38353 | 5242390
1998/01/05 | 12:20:00 | 1998/01/05 12:20 | 31.692 | 1.262 | 0 | 31.692 | 38138 | 0 | 38138 | 5242390
1998/01/05 | 12:40:00 | 1998/01/05 12:40 | 31.513 | 1.259 | 0 | 31.513 | 37923 | 0 | 37923 | 5242390
1998/01/05 | 13:00:00 | 1998/01/05 13:00 | 31.33 | 1.257 | 0 | 31.33 | 37706 | 0 | 37706 | 5242390
1998/01/05 | 13:20:00 | 1998/01/05 13:20 | 31.148 | 1.254 | 0 | 31.148 | 37487 | 0 | 37487 | 5242390
1998/01/05 | 13:40:00 | 1998/01/05 13:40 | 30.965 | 1.252 | 0 | 30.965 | 37268 | 0 | 37268 | 5242390
1998/01/05 | 14:00:00 | 1998/01/05 14:00 | 30.783 | 1.249 | 0 | 30.783 | 37049 | 0 | 37049 | 5242390
1998/01/05 | 14:20:00 | 1998/01/05 14:20 | 30.6 | 1.247 | 0 | 30.6 | 36830 | 0 | 36830 | 5242390
1998/01/05 | 14:40:00 | 1998/01/05 14:40 | 30.418 | 1.244 | 0 | 30.418 | 36611 | 0 | 36611 | 5242390
1998/01/05 | 15:00:00 | 1998/01/05 15:00 | 30.235 | 1.241 | 0 | 30.235 | 36392 | 0 | 36392 | 5242390
1998/01/05 | 15:20:00 | 1998/01/05 15:20 | 30.053 | 1.239 | 0 | 30.053 | 36173 | 0 | 36173 | 5242390
1998/01/05 | 15:40:00 | 1998/01/05 15:40 | 29.87 | 1.236 | 0 | 29.87 | 35954 | 0 | 35954 | 5242390
1998/01/05 | 16:00:00 | 1998/01/05 16:00 | 29.688 | 1.234 | 0 | 29.688 | 35735 | 0 | 35735 | 5242390
1998/01/05 | 16:20:00 | 1998/01/05 16:20 | 29.505 | 1.231 | 0 | 29.505 | 35516 | 0 | 35516 | 5242390
1998/01/05 | 16:40:00 | 1998/01/05 16:40 | 29.323 | 1.229 | 0 | 29.323 | 35297 | 0 | 35297 | 5242390
1998/01/05 | 17:00:00 | 1998/01/05 17:00 | 29.14 | 1.226 | 0 | 29.14 | 35078 | 0 | 35078 | 5242390
1998/01/05 | 17:20:00 | 1998/01/05 17:20 | 28.958 | 1.223 | 0 | 28.958 | 34859 | 0 | 34859 | 5242390
1998/01/05 | 17:40:00 | 1998/01/05 17:40 | 28.775 | 1.221 | 0 | 28.775 | 34640 | 0 | 34640 | 5242390
1998/01/05 | 18:00:00 | 1998/01/05 18:00 | 28.593 | 1.218 | 0 | 28.593 | 34421 | 0 | 34421 | 5242390
1998/01/05 | 18:20:00 | 1998/01/05 18:20 | 28.41 | 1.216 | 0 | 28.41 | 34202 | 0 | 34202 | 5242390
1998/01/05 | 18:40:00 | 1998/01/05 18:40 | 28.228 | 1.213 | 0 | 28.228 | 33983 | 0 | 33983 | 5242390
1998/01/05 | 19:00:00 | 1998/01/05 19:00 | 28.045 | 1.21 | 0 | 28.045 | 33764 | 0 | 33764 | 5242390
1998/01/05 | 19:20:00 | 1998/01/05 19:20 | 27.863 | 1.208 | 0 | 27.863 | 33545 | 0 | 33545 | 5242390
1998/01/05 | 19:40:00 | 1998/01/05 19:40 | 27.68 | 1.205 | 0 | 27.68 | 33326 | 0 | 33326 | 5242390
1998/01/05 | 20:00:00 | 1998/01/05 20:00 | 27.498 | 1.203 | 0 | 27.498 | 33107 | 0 | 33107 | 5242390
1998/01/05 | 20:20:00 | 1998/01/05 20:20 | 27.316 | 1.2 | 0 | 27.316 | 32888 | 0 | 32888 | 5242390
1998/01/05 | 20:40:00 | 1998/01/05 20:40 | 27.133 | 1.198 | 0 | 27.133 | 32669 | 0 | 32669 | 5242390
1998/01/05 | 21:00:00 | 1998/01/05 21:00 | 26.951 | 1.195 | 0 | 26.951 | 32450 | 0 | 32450 | 5242390
1998/01/05 | 21:20:00 | 1998/01/05 21:20 | 26.768 | 1.192 | 0 | 26.768 | 32231 | 0 | 32231 | 5242390
1998/01/05 | 21:40:00 | 1998/01/05 21:40 | 26.586 | 1.19 | 0 | 26.586 | 32012 | 0 | 32012 | 5242390
1998/01/05 | 22:00:00 | 1998/01/05 22:00 | 26.403 | 1.187 | 0 | 26.403 | 31793 | 0 | 31793 | 5242390
1998/01/05 | 22:20:00 | 1998/01/05 22:20 | 26.221 | 1.185 | 0 | 26.221 | 31574 | 0 | 31574 | 5242390
1998/01/05 | 22:40:00 | 1998/01/05 22:40 | 26.038 | 1.182 | 0 | 26.038 | 31355 | 0 | 31355 | 5242390
1998/01/05 | 23:00:00 | 1998/01/05 23:00 | 25.686 | 1.177 | 0 | 25.686 | 31075 | 0 | 31034 | 5242390
1998/01/05 | 23:20:00 | 1998/01/05 23:20 | 25.221 | 1.169 | 0 | 25.221 | 30544 | 0 | 30544 | 5242390
1998/01/05 | 23:40:00 | 1998/01/05 23:40 | 24.755 | 1.162 | 0 | 24.755 | 29985 | 0 | 29986 | 5242390
1998/01/06 | 00:00:00 | 1998/01/06 00:00 | 24.29 | 1.155 | 0 | 24.29 | 29427 | 0 | 29427 | 5242390
1998/01/06 | 00:20:00 | 1998/01/06 00:20 | 23.824 | 1.148 | 0 | 23.824 | 28868 | 0 | 28868 | 5242390
1998/01/06 | 00:40:00 | 1998/01/06 00:40 | 23.287 | 1.139 | 0 | 23.287 | 28288 | 0 | 28267 | 5242390
1998/01/06 | 01:00:00 | 1998/01/06 01:00 | 22.678 | 1.128 | 0 | 22.678 | 27579 | 0 | 27579 | 5242390
1998/01/06 | 01:20:00 | 1998/01/06 01:20 | 22.069 | 1.118 | 0 | 22.069 | 26848 | 0 | 26848 | 5242390
1998/01/06 | 01:40:00 | 1998/01/06 01:40 | 21.46 | 1.107 | 0 | 21.46 | 26117 | 0 | 26117 | 5242390
1998/01/06 | 02:00:00 | 1998/01/06 02:00 | 20.851 | 1.097 | 0 | 20.851 | 25387 | 0 | 25387 | 5242390
1998/01/06 | 02:20:00 | 1998/01/06 02:20 | 20.242 | 1.087 | 0 | 20.242 | 24656 | 0 | 24656 | 5242390
1998/01/06 | 02:40:00 | 1998/01/06 02:40 | 19.633 | 1.076 | 0 | 19.633 | 23925 | 0 | 23925 | 5242390
1998/01/06 | 03:00:00 | 1998/01/06 03:00 | 19.212 | 1.068 | 0 | 19.212 | 23296 | 0 | 23307 | 5242390
1998/01/06 | 03:20:00 | 1998/01/06 03:20 | 18.812 | 1.06 | 0 | 18.812 | 22814 | 0 | 22814 | 5242390
1998/01/06 | 03:40:00 | 1998/01/06 03:40 | 18.412 | 1.052 | 0 | 18.412 | 22334 | 0 | 22334 | 5242390
1998/01/06 | 04:00:00 | 1998/01/06 04:00 | 18.011 | 1.045 | 0 | 18.011 | 21854 | 0 | 21854 | 5242390
1998/01/06 | 04:20:00 | 1998/01/06 04:20 | 17.611 | 1.037 | 0 | 17.611 | 21374 | 0 | 21373 | 5242390
1998/01/06 | 04:40:00 | 1998/01/06 04:40 | 17.211 | 1.029 | 0 | 17.211 | 20893 | 0 | 20893 | 5242390
1998/01/06 | 05:00:00 | 1998/01/06 05:00 | 16.811 | 1.021 | 0 | 16.811 | 20413 | 0 | 20413 | 5242390
1998/01/06 | 05:20:00 | 1998/01/06 05:20 | 16.525 | 1.015 | 0 | 16.525 | 19981 | 0 | 20002 | 5242390
1998/01/06 | 05:40:00 | 1998/01/06 05:40 | 16.288 | 1.01 | 0 | 16.288 | 19688 | 0 | 19688 | 5242390
1998/01/06 | 06:00:00 | 1998/01/06 06:00 | 16.052 | 1.005 | 0 | 16.052 | 19404 | 0 | 19404 | 5242390
1998/01/06 | 06:20:00 | 1998/01/06 06:20 | 15.815 | 1 | 0 | 15.815 | 19120 | 0 | 19120 | 5242390
1998/01/06 | 06:40:00 | 1998/01/06 06:40 | 15.578 | 0.995 | 0 | 15.578 | 18836 | 0 | 18836 | 5242390
1998/01/06 | 07:00:00 | 1998/01/06 07:00 | 15.342 | 0.99 | 0 | 15.342 | 18552 | 0 | 18552 | 5242390
1998/01/06 | 07:20:00 | 1998/01/06 07:20 | 15.105 | 0.985 | 0 | 15.105 | 18268 | 0 | 18268 | 5242390
1998/01/06 | 07:40:00 | 1998/01/06 07:40 | 14.932 | 0.981 | 0 | 14.932 | 18003 | 0 | 18022 | 5242390
1998/01/06 | 08:00:00 | 1998/01/06 08:00 | 14.822 | 0.978 | 0 | 14.822 | 17852 | 0 | 17852 | 5242390
1998/01/06 | 08:20:00 | 1998/01/06 08:20 | 14.712 | 0.975 | 0 | 14.712 | 17721 | 0 | 17720 | 5242390
1998/01/06 | 08:40:00 | 1998/01/06 08:40 | 14.603 | 0.972 | 0 | 14.603 | 17589 | 0 | 17589 | 5242390
1998/01/06 | 09:00:00 | 1998/01/06 09:00 | 14.493 | 0.97 | 0 | 14.493 | 17457 | 0 | 17458 | 5242390
1998/01/06 | 09:20:00 | 1998/01/06 09:20 | 14.383 | 0.967 | 0 | 14.383 | 17326 | 0 | 17326 | 5242390
1998/01/06 | 09:40:00 | 1998/01/06 09:40 | 14.273 | 0.964 | 0 | 14.273 | 17194 | 0 | 17194 | 5242390
1998/01/06 | 10:00:00 | 1998/01/06 10:00 | 14.164 | 0.961 | 0 | 14.164 | 17062 | 0 | 17062 | 5242390
1998/01/06 | 10:20:00 | 1998/01/06 10:20 | 14.054 | 0.959 | 0 | 14.054 | 16931 | 0 | 16931 | 5242390
1998/01/06 | 10:40:00 | 1998/01/06 10:40 | 13.944 | 0.956 | 0 | 13.944 | 16799 | 0 | 16799 | 5242390
1998/01/06 | 11:00:00 | 1998/01/06 11:00 | 13.835 | 0.953 | 0 | 13.835 | 16667 | 0 | 16667 | 5242390
1998/01/06 | 11:20:00 | 1998/01/06 11:20 | 13.725 | 0.951 | 0 | 13.725 | 16536 | 0 | 16536 | 5242390
1998/01/06 | 11:40:00 | 1998/01/06 11:40 | 13.703 | 0.95 | 0 | 13.703 | 16446 | 0 | 16457 | 5242390
1998/01/06 | 12:00:00 | 1998/01/06 12:00 | 13.703 | 0.95 | 0 | 13.703 | 16444 | 0 | 16444 | 5242390
1998/01/06 | 12:20:00 | 1998/01/06 12:20 | 15.25 | 0.979 | 1.543 | 13.707 | 17372 | 926 | 16446 | 5242390
1998/01/06 | 12:40:00 | 1998/01/06 12:40 | 16.796 | 1.008 | 3.078 | 13.718 | 19228 | 2772 | 16455 | 5242390
1998/01/06 | 13:00:00 | 1998/01/06 13:00 | 18.343 | 1.038 | 4.605 | 13.738 | 21084 | 4610 | 16474 | 5242390
1998/01/06 | 13:20:00 | 1998/01/06 13:20 | 19.89 | 1.067 | 6.125 | 13.765 | 22940 | 6438 | 16501 | 5242390
1998/01/06 | 13:40:00 | 1998/01/06 13:40 | 21.436 | 1.096 | 7.637 | 13.799 | 24796 | 8257 | 16538 | 5242390
1998/01/06 | 14:00:00 | 1998/01/06 14:00 | 22.983 | 1.125 | 9.142 | 13.841 | 26652 | 10067 | 16584 | 5242390
1998/01/06 | 14:20:00 | 1998/01/06 14:20 | 24.53 | 1.155 | 10.639 | 13.891 | 28508 | 11869 | 16639 | 5242390
1998/01/06 | 14:40:00 | 1998/01/06 14:40 | 25.757 | 1.178 | 11.81 | 13.947 | 30325 | 13470 | 16703 | 5242390
1998/01/06 | 15:00:00 | 1998/01/06 15:00 | 25.709 | 1.177 | 11.703 | 14.006 | 30880 | 14108 | 16772 | 5242390
1998/01/06 | 15:20:00 | 1998/01/06 15:20 | 25.66 | 1.176 | 11.596 | 14.064 | 30821 | 13979 | 16842 | 5242390
1998/01/06 | 15:40:00 | 1998/01/06 15:40 | 25.409 | 1.172 | 11.287 | 14.122 | 30702 | 13730 | 16912 | 5242390
1998/01/06 | 16:00:00 | 1998/01/06 16:00 | 24.954 | 1.165 | 10.777 | 14.177 | 30218 | 13239 | 16979 | 5242390
1998/01/06 | 16:20:00 | 1998/01/06 16:20 | 24.5 | 1.158 | 10.27 | 14.23 | 29673 | 12628 | 17044 | 5242390
1998/01/06 | 16:40:00 | 1998/01/06 16:40 | 24.046 | 1.151 | 9.766 | 14.28 | 29127 | 12022 | 17106 | 5242390
1998/01/06 | 17:00:00 | 1998/01/06 17:00 | 23.591 | 1.144 | 9.263 | 14.328 | 28582 | 11418 | 17165 | 5242390
1998/01/06 | 17:20:00 | 1998/01/06 17:20 | 22.849 | 1.131 | 8.477 | 14.372 | 27865 | 10644 | 17220 | 5242390
1998/01/06 | 17:40:00 | 1998/01/06 17:40 | 22.107 | 1.117 | 7.694 | 14.413 | 26974 | 9703 | 17271 | 5242390
1998/01/06 | 18:00:00 | 1998/01/06 18:00 | 21.365 | 1.104 | 6.916 | 14.449 | 26084 | 8766 | 17317 | 5242390
1998/01/06 | 18:20:00 | 1998/01/06 18:20 | 20.623 | 1.09 | 6.141 | 14.482 | 25193 | 7834 | 17359 | 5242390
1998/01/06 | 18:40:00 | 1998/01/06 18:40 | 19.881 | 1.077 | 5.37 | 14.511 | 24303 | 6907 | 17396 | 5242390
1998/01/06 | 19:00:00 | 1998/01/06 19:00 | 19.139 | 1.063 | 4.603 | 14.536 | 23413 | 5984 | 17428 | 5242390
1998/01/06 | 19:20:00 | 1998/01/06 19:20 | 18.397 | 1.05 | 3.84 | 14.557 | 22522 | 5066 | 17456 | 5242390
1998/01/06 | 19:40:00 | 1998/01/06 19:40 | 17.655 | 1.036 | 3.081 | 14.574 | 21632 | 4152 | 17479 | 5242390
1998/01/06 | 20:00:00 | 1998/01/06 20:00 | 16.913 | 1.023 | 2.325 | 14.588 | 20741 | 3244 | 17497 | 5242390
1998/01/06 | 20:20:00 | 1998/01/06 20:20 | 16.448 | 1.013 | 1.85 | 14.598 | 19967 | 2505 | 17512 | 5242390
1998/01/06 | 20:40:00 | 1998/01/06 20:40 | 16.1 | 1.005 | 1.493 | 14.607 | 19528 | 2006 | 17523 | 5242390
1998/01/06 | 21:00:00 | 1998/01/06 21:00 | 15.752 | 0.996 | 1.139 | 14.613 | 19111 | 1579 | 17532 | 5242390
1998/01/06 | 21:20:00 | 1998/01/06 21:20 | 15.405 | 0.988 | 0.787 | 14.618 | 18694 | 1155 | 17539 | 5242390
1998/01/06 | 21:40:00 | 1998/01/06 21:40 | 15.057 | 0.979 | 0.436 | 14.621 | 18277 | 734 | 17544 | 5242390
1998/01/06 | 22:00:00 | 1998/01/06 22:00 | 14.71 | 0.971 | 0.088 | 14.622 | 17860 | 314 | 17546 | 5242390
1998/01/06 | 22:20:00 | 1998/01/06 22:20 | 14.362 | 0.962 | 0 | 14.362 | 17443 | 53 | 17391 | 5242390
1998/01/06 | 22:40:00 | 1998/01/06 22:40 | 14.015 | 0.954 | 0 | 14.015 | 17026 | 0 | 17026 | 5242390
1998/01/06 | 23:00:00 | 1998/01/06 23:00 | 13.667 | 0.945 | 0 | 13.667 | 16609 | 0 | 16609 | 5242390
1998/01/06 | 23:20:00 | 1998/01/06 23:20 | 13.32 | 0.937 | 0 | 13.32 | 16192 | 0 | 16192 | 5242390
1998/01/06 | 23:40:00 | 1998/01/06 23:40 | 12.972 | 0.928 | 0 | 12.972 | 15775 | 0 | 15775 | 5242390
1998/01/07 | 00:00:00 | 1998/01/07 00:00 | 12.625 | 0.92 | 0 | 12.625 | 15358 | 0 | 15358 | 5242390
1998/01/07 | 00:20:00 | 1998/01/07 00:20 | 12.527 | 0.917 | 0 | 12.527 | 15046 | 0 | 15091 | 5242390
1998/01/07 | 00:40:00 | 1998/01/07 00:40 | 12.537 | 0.918 | 0.01 | 12.527 | 15038 | 6 | 15032 | 5242390
1998/01/07 | 01:00:00 | 1998/01/07 01:00 | 12.546 | 0.918 | 0.019 | 12.527 | 15050 | 17 | 15032 | 5242390
1998/01/07 | 01:20:00 | 1998/01/07 01:20 | 12.505 | 0.917 | 0 | 12.505 | 15049 | 11 | 15019 | 5242390
1998/01/07 | 01:40:00 | 1998/01/07 01:40 | 12.389 | 0.913 | 0 | 12.389 | 14937 | 0 | 14936 | 5242390
1998/01/07 | 02:00:00 | 1998/01/07 02:00 | 12.273 | 0.909 | 0 | 12.273 | 14798 | 0 | 14797 | 5242390
1998/01/07 | 02:20:00 | 1998/01/07 02:20 | 12.329 | 0.911 | 0.056 | 12.273 | 14761 | 34 | 14728 | 5242390
1998/01/07 | 02:40:00 | 1998/01/07 02:40 | 12.385 | 0.913 | 0.111 | 12.274 | 14828 | 100 | 14728 | 5242390
1998/01/07 | 03:00:00 | 1998/01/07 03:00 | 12.441 | 0.914 | 0.167 | 12.274 | 14895 | 167 | 14729 | 5242390
1998/01/07 | 03:20:00 | 1998/01/07 03:20 | 12.412 | 0.913 | 0.137 | 12.275 | 14927 | 182 | 14730 | 5242390
1998/01/07 | 03:40:00 | 1998/01/07 03:40 | 12.347 | 0.911 | 0.071 | 12.276 | 14855 | 125 | 14730 | 5242390
1998/01/07 | 04:00:00 | 1998/01/07 04:00 | 12.282 | 0.909 | 0.006 | 12.276 | 14777 | 47 | 14731 | 5242390
1998/01/07 | 04:20:00 | 1998/01/07 04:20 | 12.216 | 0.906 | 0 | 12.216 | 14699 | 4 | 14695 | 5242390
1998/01/07 | 04:40:00 | 1998/01/07 04:40 | 12.151 | 0.904 | 0 | 12.151 | 14621 | 0 | 14620 | 5242390
1998/01/07 | 05:00:00 | 1998/01/07 05:00 | 12.086 | 0.902 | 0 | 12.086 | 14542 | 0 | 14542 | 5242390
1998/01/07 | 05:20:00 | 1998/01/07 05:20 | 12.021 | 0.899 | 0 | 12.021 | 14464 | 0 | 14464 | 5242390
1998/01/07 | 05:40:00 | 1998/01/07 05:40 | 11.956 | 0.897 | 0 | 11.956 | 14386 | 0 | 14386 | 5242390
1998/01/07 | 06:00:00 | 1998/01/07 06:00 | 11.891 | 0.895 | 0 | 11.891 | 14308 | 0 | 14308 | 5242390

## Event 117
Hydrograph info for event 117 for B1H005 in period 19721001 to 20241203
Hydrograph period: 1998/01/07 07:40:00 to 1998/01/15 05:20:00 Date of peak: 1998/01/08 14:00:00 Peak flow: 154.023m³/sec
Date | Time | Date + Time | Observed (m³/sec) | Observed H(m) | Q-Dxi (m³/sec) | Q-Bxi (m³/sec) | Q-Txi (m³) | Q-Dxi (m³) | Q-Bxi (m³) | Cum. Q-Dri (m³)
1998/01/07 | 07:40:00 | 1998/01/07 07:40 | 11.946 | 0.897 | 11.916 | 0.03 | 0 | 0 | 0 | 0
1998/01/07 | 08:00:00 | 1998/01/07 08:00 | 13.186 | 0.922 | 13.093 | 0.093 | 15006 | 15006 | 73 | 15006
1998/01/07 | 08:20:00 | 1998/01/07 08:20 | 14.562 | 0.95 | 14.401 | 0.161 | 16649 | 16496 | 152 | 31502
1998/01/07 | 08:40:00 | 1998/01/07 08:40 | 15.938 | 0.978 | 15.701 | 0.237 | 18300 | 18061 | 239 | 49563
1998/01/07 | 09:00:00 | 1998/01/07 09:00 | 17.314 | 1.007 | 16.995 | 0.319 | 19951 | 19618 | 333 | 69181
1998/01/07 | 09:20:00 | 1998/01/07 09:20 | 18.69 | 1.035 | 18.283 | 0.407 | 21603 | 21167 | 436 | 90348
1998/01/07 | 09:40:00 | 1998/01/07 09:40 | 20.066 | 1.063 | 19.564 | 0.502 | 23254 | 22708 | 546 | 113056
1998/01/07 | 10:00:00 | 1998/01/07 10:00 | 21.442 | 1.091 | 20.839 | 0.603 | 24905 | 24242 | 663 | 137298
1998/01/07 | 10:20:00 | 1998/01/07 10:20 | 22.818 | 1.119 | 22.107 | 0.711 | 26556 | 25767 | 789 | 163065
1998/01/07 | 10:40:00 | 1998/01/07 10:40 | 24.194 | 1.147 | 23.369 | 0.825 | 28207 | 27286 | 922 | 190351
1998/01/07 | 11:00:00 | 1998/01/07 11:00 | 25.57 | 1.175 | 24.625 | 0.945 | 29859 | 28796 | 1062 | 219147
1998/01/07 | 11:20:00 | 1998/01/07 11:20 | 26.198 | 1.184 | 25.128 | 1.07 | 31061 | 29852 | 1209 | 248999
1998/01/07 | 11:40:00 | 1998/01/07 11:40 | 26.701 | 1.192 | 25.504 | 1.197 | 31800 | 30379 | 1360 | 279378
1998/01/07 | 12:00:00 | 1998/01/07 12:00 | 26.701 | 1.192 | 25.377 | 1.324 | 32041 | 30528 | 1513 | 309906
1998/01/07 | 12:20:00 | 1998/01/07 12:20 | 26.701 | 1.192 | 25.25 | 1.451 | 32041 | 30376 | 1665 | 340282
1998/01/07 | 12:40:00 | 1998/01/07 12:40 | 26.701 | 1.192 | 25.123 | 1.578 | 32041 | 30224 | 1817 | 370506
1998/01/07 | 13:00:00 | 1998/01/07 13:00 | 26.701 | 1.192 | 24.998 | 1.703 | 32041 | 30073 | 1968 | 400579
1998/01/07 | 13:20:00 | 1998/01/07 13:20 | 26.701 | 1.192 | 24.873 | 1.828 | 32041 | 29922 | 2119 | 430501
1998/01/07 | 13:40:00 | 1998/01/07 13:40 | 26.701 | 1.192 | 24.749 | 1.952 | 32041 | 29773 | 2268 | 460274
1998/01/07 | 14:00:00 | 1998/01/07 14:00 | 26.654 | 1.191 | 24.578 | 2.076 | 32016 | 29596 | 2417 | 489870
1998/01/07 | 14:20:00 | 1998/01/07 14:20 | 26.603 | 1.191 | 24.404 | 2.199 | 31954 | 29389 | 2565 | 519259
1998/01/07 | 14:40:00 | 1998/01/07 14:40 | 26.551 | 1.19 | 24.23 | 2.321 | 31892 | 29181 | 2712 | 548440
1998/01/07 | 15:00:00 | 1998/01/07 15:00 | 26.499 | 1.189 | 24.057 | 2.442 | 31830 | 28972 | 2858 | 577412
1998/01/07 | 15:20:00 | 1998/01/07 15:20 | 26.448 | 1.188 | 23.886 | 2.562 | 31768 | 28766 | 3002 | 606178
1998/01/07 | 15:40:00 | 1998/01/07 15:40 | 26.396 | 1.187 | 23.715 | 2.681 | 31706 | 28560 | 3146 | 634738
1998/01/07 | 16:00:00 | 1998/01/07 16:00 | 26.344 | 1.187 | 23.544 | 2.8 | 31644 | 28355 | 3289 | 663093
1998/01/07 | 16:20:00 | 1998/01/07 16:20 | 26.334 | 1.187 | 23.417 | 2.917 | 31585 | 28177 | 3430 | 691270
1998/01/07 | 16:40:00 | 1998/01/07 16:40 | 26.7 | 1.192 | 23.665 | 3.035 | 31821 | 28249 | 3572 | 719519
1998/01/07 | 17:00:00 | 1998/01/07 17:00 | 27.066 | 1.197 | 23.911 | 3.155 | 32260 | 28546 | 3714 | 748065
1998/01/07 | 17:20:00 | 1998/01/07 17:20 | 27.672 | 1.206 | 24.396 | 3.276 | 32800 | 28985 | 3858 | 777050
1998/01/07 | 17:40:00 | 1998/01/07 17:40 | 28.382 | 1.216 | 24.983 | 3.399 | 33632 | 29627 | 4005 | 806677
1998/01/07 | 18:00:00 | 1998/01/07 18:00 | 29.091 | 1.226 | 25.565 | 3.526 | 34484 | 30328 | 4155 | 837005
1998/01/07 | 18:20:00 | 1998/01/07 18:20 | 29.801 | 1.236 | 26.145 | 3.656 | 35335 | 31026 | 4309 | 868031
1998/01/07 | 18:40:00 | 1998/01/07 18:40 | 30.51 | 1.246 | 26.722 | 3.788 | 36187 | 31720 | 4466 | 899751
1998/01/07 | 19:00:00 | 1998/01/07 19:00 | 32.046 | 1.265 | 28.12 | 3.926 | 37484 | 32905 | 4628 | 932656
1998/01/07 | 19:20:00 | 1998/01/07 19:20 | 33.674 | 1.285 | 29.604 | 4.07 | 39432 | 34634 | 4798 | 967290
1998/01/07 | 19:40:00 | 1998/01/07 19:40 | 35.302 | 1.305 | 31.08 | 4.222 | 41386 | 36410 | 4976 | 1003700
1998/01/07 | 20:00:00 | 1998/01/07 20:00 | 36.93 | 1.325 | 32.548 | 4.382 | 43339 | 38177 | 5163 | 1041877
1998/01/07 | 20:20:00 | 1998/01/07 20:20 | 38.557 | 1.345 | 34.008 | 4.549 | 45292 | 39934 | 5358 | 1081811
1998/01/07 | 20:40:00 | 1998/01/07 20:40 | 40.185 | 1.365 | 35.462 | 4.723 | 47246 | 41682 | 5563 | 1123493
1998/01/07 | 21:00:00 | 1998/01/07 21:00 | 41.813 | 1.385 | 36.909 | 4.904 | 49199 | 43423 | 5776 | 1166916
1998/01/07 | 21:20:00 | 1998/01/07 21:20 | 45.631 | 1.419 | 40.533 | 5.098 | 52072 | 46465 | 6001 | 1213381
1998/01/07 | 21:40:00 | 1998/01/07 21:40 | 50.387 | 1.46 | 45.074 | 5.313 | 57611 | 51364 | 6247 | 1264745
1998/01/07 | 22:00:00 | 1998/01/07 22:00 | 55.143 | 1.5 | 49.593 | 5.55 | 63318 | 56800 | 6518 | 1321545
1998/01/07 | 22:20:00 | 1998/01/07 22:20 | 59.899 | 1.54 | 54.089 | 5.81 | 69025 | 62209 | 6816 | 1383754
1998/01/07 | 22:40:00 | 1998/01/07 22:40 | 64.655 | 1.58 | 58.563 | 6.092 | 74733 | 67591 | 7141 | 1451345
1998/01/07 | 23:00:00 | 1998/01/07 23:00 | 69.412 | 1.621 | 63.015 | 6.397 | 80440 | 72947 | 7494 | 1524292
1998/01/07 | 23:20:00 | 1998/01/07 23:20 | 74.168 | 1.661 | 67.444 | 6.724 | 86148 | 78275 | 7873 | 1602567
1998/01/07 | 23:40:00 | 1998/01/07 23:40 | 78.924 | 1.701 | 71.851 | 7.073 | 91855 | 83577 | 8278 | 1686144
1998/01/08 | 00:00:00 | 1998/01/08 00:00 | 83.68 | 1.742 | 76.236 | 7.444 | 97563 | 88852 | 8710 | 1774996
1998/01/08 | 00:20:00 | 1998/01/08 00:20 | 88.436 | 1.782 | 80.599 | 7.837 | 103270 | 94101 | 9169 | 1869097
1998/01/08 | 00:40:00 | 1998/01/08 00:40 | 92.042 | 1.81 | 83.793 | 8.249 | 108632 | 98635 | 9652 | 1967732
1998/01/08 | 01:00:00 | 1998/01/08 01:00 | 94.497 | 1.826 | 85.823 | 8.674 | 111923 | 101769 | 10154 | 2069501
1998/01/08 | 01:20:00 | 1998/01/08 01:20 | 96.951 | 1.842 | 87.841 | 9.11 | 114869 | 104198 | 10670 | 2173699
1998/01/08 | 01:40:00 | 1998/01/08 01:40 | 99.406 | 1.858 | 89.851 | 9.555 | 117814 | 106615 | 11199 | 2280314
1998/01/08 | 02:00:00 | 1998/01/08 02:00 | 101.861 | 1.874 | 91.851 | 10.01 | 120760 | 109021 | 11739 | 2389335
1998/01/08 | 02:20:00 | 1998/01/08 02:20 | 104.315 | 1.89 | 93.839 | 10.476 | 123705 | 111414 | 12292 | 2500749
1998/01/08 | 02:40:00 | 1998/01/08 02:40 | 106.77 | 1.905 | 95.819 | 10.951 | 126651 | 113795 | 12856 | 2614544
1998/01/08 | 03:00:00 | 1998/01/08 03:00 | 108.774 | 1.918 | 97.339 | 11.435 | 129353 | 115895 | 13432 | 2730439
1998/01/08 | 03:20:00 | 1998/01/08 03:20 | 110.728 | 1.929 | 98.801 | 11.927 | 131701 | 117684 | 14017 | 2848123
1998/01/08 | 03:40:00 | 1998/01/08 03:40 | 112.681 | 1.941 | 100.255 | 12.426 | 134045 | 119434 | 14611 | 2967557
1998/01/08 | 04:00:00 | 1998/01/08 04:00 | 114.635 | 1.953 | 101.703 | 12.932 | 136390 | 121175 | 15215 | 3088732
1998/01/08 | 04:20:00 | 1998/01/08 04:20 | 116.589 | 1.965 | 103.144 | 13.445 | 138735 | 122908 | 15826 | 3211640
1998/01/08 | 04:40:00 | 1998/01/08 04:40 | 118.513 | 1.976 | 104.547 | 13.966 | 141075 | 124615 | 16447 | 3336255
1998/01/08 | 05:00:00 | 1998/01/08 05:00 | 120.315 | 1.986 | 105.822 | 14.493 | 143297 | 126222 | 17075 | 3462477
1998/01/08 | 05:20:00 | 1998/01/08 05:20 | 122.118 | 1.996 | 107.091 | 15.027 | 145460 | 127748 | 17712 | 3590225
1998/01/08 | 05:40:00 | 1998/01/08 05:40 | 123.921 | 2.006 | 108.354 | 15.567 | 147623 | 129267 | 18356 | 3719492
1998/01/08 | 06:00:00 | 1998/01/08 06:00 | 125.723 | 2.016 | 109.61 | 16.113 | 149786 | 130779 | 19008 | 3850271
1998/01/08 | 06:20:00 | 1998/01/08 06:20 | 127.526 | 2.026 | 110.861 | 16.665 | 151949 | 132282 | 19667 | 3982553
1998/01/08 | 06:40:00 | 1998/01/08 06:40 | 129.329 | 2.037 | 112.105 | 17.224 | 154113 | 133779 | 20334 | 4116332
1998/01/08 | 07:00:00 | 1998/01/08 07:00 | 131.131 | 2.047 | 113.342 | 17.789 | 156276 | 135268 | 21008 | 4251600
1998/01/08 | 07:20:00 | 1998/01/08 07:20 | 132.934 | 2.057 | 114.574 | 18.36 | 158439 | 136749 | 21690 | 4388349
1998/01/08 | 07:40:00 | 1998/01/08 07:40 | 134.737 | 2.067 | 115.799 | 18.938 | 160602 | 138224 | 22379 | 4526573
1998/01/08 | 08:00:00 | 1998/01/08 08:00 | 136.539 | 2.077 | 117.018 | 19.521 | 162765 | 139690 | 23076 | 4666263
1998/01/08 | 08:20:00 | 1998/01/08 08:20 | 137.89 | 2.084 | 117.78 | 20.11 | 164739 | 140879 | 23779 | 4807142
1998/01/08 | 08:40:00 | 1998/01/08 08:40 | 139.048 | 2.09 | 118.346 | 20.702 | 166163 | 141676 | 24487 | 4948818
1998/01/08 | 09:00:00 | 1998/01/08 09:00 | 140.205 | 2.096 | 118.909 | 21.296 | 167552 | 142353 | 25199 | 5091171
1998/01/08 | 09:20:00 | 1998/01/08 09:20 | 141.363 | 2.103 | 119.469 | 21.894 | 168941 | 143027 | 25914 | 5234198
1998/01/08 | 09:40:00 | 1998/01/08 09:40 | 142.52 | 2.109 | 120.026 | 22.494 | 170330 | 143697 | 26633 | 5377895
1998/01/08 | 10:00:00 | 1998/01/08 10:00 | 143.678 | 2.115 | 120.581 | 23.097 | 171719 | 144364 | 27355 | 5522259
1998/01/08 | 10:20:00 | 1998/01/08 10:20 | 144.835 | 2.121 | 121.132 | 23.703 | 173108 | 145028 | 28080 | 5667287
1998/01/08 | 10:40:00 | 1998/01/08 10:40 | 145.993 | 2.127 | 121.682 | 24.311 | 174497 | 145688 | 28808 | 5812975
1998/01/08 | 11:00:00 | 1998/01/08 11:00 | 147.15 | 2.133 | 122.227 | 24.923 | 175886 | 146345 | 29540 | 5959320
1998/01/08 | 11:20:00 | 1998/01/08 11:20 | 147.968 | 2.137 | 122.432 | 25.536 | 177071 | 146796 | 30275 | 6106116
1998/01/08 | 11:40:00 | 1998/01/08 11:40 | 148.787 | 2.141 | 122.637 | 26.15 | 178053 | 147042 | 31011 | 6253158
1998/01/08 | 12:00:00 | 1998/01/08 12:00 | 149.605 | 2.146 | 122.84 | 26.765 | 179035 | 147286 | 31749 | 6400444
1998/01/08 | 12:20:00 | 1998/01/08 12:20 | 150.423 | 2.15 | 123.042 | 27.381 | 180017 | 147529 | 32488 | 6547973
1998/01/08 | 12:40:00 | 1998/01/08 12:40 | 151.241 | 2.154 | 123.242 | 27.999 | 180998 | 147770 | 33228 | 6695743
1998/01/08 | 13:00:00 | 1998/01/08 13:00 | 152.059 | 2.158 | 123.442 | 28.617 | 181980 | 148011 | 33969 | 6843754
1998/01/08 | 13:20:00 | 1998/01/08 13:20 | 152.877 | 2.162 | 123.641 | 29.236 | 182962 | 148250 | 34712 | 6992004
1998/01/08 | 13:40:00 | 1998/01/08 13:40 | 153.695 | 2.166 | 123.839 | 29.856 | 183944 | 148488 | 35456 | 7140492
1998/01/08 | 14:00:00 | 1998/01/08 14:00 | 154.01 | 2.168 | 123.534 | 30.476 | 184744 | 148423 | 36200 | 7288915
1998/01/08 | 14:20:00 | 1998/01/08 14:20 | 153.989 | 2.168 | 122.895 | 31.094 | 184799 | 147857 | 36942 | 7288915
1998/01/08 | 14:40:00 | 1998/01/08 14:40 | 153.967 | 2.168 | 122.259 | 31.708 | 184773 | 147092 | 37682 | 7288915
1998/01/08 | 15:00:00 | 1998/01/08 15:00 | 153.946 | 2.168 | 121.626 | 32.32 | 184748 | 146331 | 38417 | 7288915
1998/01/08 | 15:20:00 | 1998/01/08 15:20 | 153.925 | 2.168 | 120.997 | 32.928 | 184722 | 145574 | 39149 | 7288915
1998/01/08 | 15:40:00 | 1998/01/08 15:40 | 153.903 | 2.167 | 120.37 | 33.533 | 184697 | 144820 | 39876 | 7288915
1998/01/08 | 16:00:00 | 1998/01/08 16:00 | 153.882 | 2.167 | 119.747 | 34.135 | 184671 | 144071 | 40600 | 7288915
1998/01/08 | 16:20:00 | 1998/01/08 16:20 | 153.861 | 2.167 | 119.128 | 34.733 | 184645 | 143325 | 41321 | 7288915
1998/01/08 | 16:40:00 | 1998/01/08 16:40 | 153.839 | 2.167 | 118.51 | 35.329 | 184620 | 142583 | 42037 | 7288915
1998/01/08 | 17:00:00 | 1998/01/08 17:00 | 153.634 | 2.166 | 117.713 | 35.921 | 184561 | 141734 | 42750 | 7288915
1998/01/08 | 17:20:00 | 1998/01/08 17:20 | 153 | 2.163 | 116.492 | 36.508 | 183981 | 140523 | 43457 | 7288915
1998/01/08 | 17:40:00 | 1998/01/08 17:40 | 152.367 | 2.16 | 115.278 | 37.089 | 183220 | 139062 | 44158 | 7288915
1998/01/08 | 18:00:00 | 1998/01/08 18:00 | 151.733 | 2.156 | 114.069 | 37.664 | 182460 | 137609 | 44851 | 7288915
1998/01/08 | 18:20:00 | 1998/01/08 18:20 | 151.099 | 2.153 | 112.867 | 38.232 | 181699 | 136162 | 45537 | 7288915
1998/01/08 | 18:40:00 | 1998/01/08 18:40 | 150.465 | 2.15 | 111.67 | 38.795 | 180939 | 134722 | 46216 | 7288915
1998/01/08 | 19:00:00 | 1998/01/08 19:00 | 149.832 | 2.147 | 110.48 | 39.352 | 180178 | 133290 | 46888 | 7288915
1998/01/08 | 19:20:00 | 1998/01/08 19:20 | 149.198 | 2.143 | 109.295 | 39.903 | 179418 | 131865 | 47553 | 7288915
1998/01/08 | 19:40:00 | 1998/01/08 19:40 | 148.564 | 2.14 | 108.116 | 40.448 | 178657 | 130447 | 48210 | 7288915
1998/01/08 | 20:00:00 | 1998/01/08 20:00 | 147.587 | 2.135 | 106.601 | 40.986 | 177835 | 128831 | 48860 | 7288915
1998/01/08 | 20:20:00 | 1998/01/08 20:20 | 145.808 | 2.126 | 104.294 | 41.514 | 176037 | 126537 | 49500 | 7288915
1998/01/08 | 20:40:00 | 1998/01/08 20:40 | 144.028 | 2.116 | 101.997 | 42.031 | 173902 | 123774 | 50127 | 7288915
1998/01/08 | 21:00:00 | 1998/01/08 21:00 | 142.249 | 2.107 | 99.712 | 42.537 | 171766 | 121025 | 50741 | 7288915
1998/01/08 | 21:20:00 | 1998/01/08 21:20 | 140.47 | 2.097 | 97.439 | 43.031 | 169631 | 118291 | 51341 | 7288915
1998/01/08 | 21:40:00 | 1998/01/08 21:40 | 138.691 | 2.088 | 95.177 | 43.514 | 167496 | 115570 | 51927 | 7288915
1998/01/08 | 22:00:00 | 1998/01/08 22:00 | 136.911 | 2.079 | 92.926 | 43.985 | 165361 | 112862 | 52499 | 7288915
1998/01/08 | 22:20:00 | 1998/01/08 22:20 | 135.132 | 2.069 | 90.687 | 44.445 | 163226 | 110168 | 53058 | 7288915
1998/01/08 | 22:40:00 | 1998/01/08 22:40 | 133.353 | 2.06 | 88.459 | 44.894 | 161091 | 107487 | 53604 | 7288915
1998/01/08 | 23:00:00 | 1998/01/08 23:00 | 131.535 | 2.05 | 86.203 | 45.332 | 158949 | 104797 | 54136 | 7288915
1998/01/08 | 23:20:00 | 1998/01/08 23:20 | 129.629 | 2.039 | 83.871 | 45.758 | 156699 | 102044 | 54654 | 7288915
1998/01/08 | 23:40:00 | 1998/01/08 23:40 | 127.723 | 2.028 | 81.55 | 46.173 | 154411 | 99253 | 55159 | 7288915
1998/01/09 | 00:00:00 | 1998/01/09 00:00 | 125.817 | 2.017 | 79.241 | 46.576 | 152124 | 96475 | 55649 | 7288915
1998/01/09 | 00:20:00 | 1998/01/09 00:20 | 123.911 | 2.007 | 76.944 | 46.967 | 149836 | 93711 | 56126 | 7288915
1998/01/09 | 00:40:00 | 1998/01/09 00:40 | 122.004 | 1.996 | 74.657 | 47.347 | 147549 | 90960 | 56589 | 7288915
1998/01/09 | 01:00:00 | 1998/01/09 01:00 | 120.098 | 1.985 | 72.382 | 47.716 | 145262 | 88223 | 57038 | 7288915
1998/01/09 | 01:20:00 | 1998/01/09 01:20 | 118.192 | 1.974 | 70.119 | 48.073 | 142974 | 85501 | 57473 | 7288915
1998/01/09 | 01:40:00 | 1998/01/09 01:40 | 116.162 | 1.962 | 67.744 | 48.418 | 140627 | 82718 | 57895 | 7288915
1998/01/09 | 02:00:00 | 1998/01/09 02:00 | 114.102 | 1.949 | 65.35 | 48.752 | 138158 | 79856 | 58302 | 7288915
1998/01/09 | 02:20:00 | 1998/01/09 02:20 | 112.041 | 1.936 | 62.967 | 49.074 | 135686 | 76991 | 58695 | 7288915
1998/01/09 | 02:40:00 | 1998/01/09 02:40 | 109.981 | 1.924 | 60.598 | 49.383 | 133213 | 74139 | 59074 | 7288915
1998/01/09 | 03:00:00 | 1998/01/09 03:00 | 107.92 | 1.911 | 58.239 | 49.681 | 130741 | 71302 | 59439 | 7288915
1998/01/09 | 03:20:00 | 1998/01/09 03:20 | 105.86 | 1.898 | 55.893 | 49.967 | 128268 | 68479 | 59789 | 7288915
1998/01/09 | 03:40:00 | 1998/01/09 03:40 | 103.799 | 1.886 | 53.558 | 50.241 | 125796 | 65670 | 60125 | 7288915
1998/01/09 | 04:00:00 | 1998/01/09 04:00 | 101.739 | 1.873 | 51.235 | 50.504 | 123323 | 62876 | 60447 | 7288915
1998/01/09 | 04:20:00 | 1998/01/09 04:20 | 99.678 | 1.86 | 48.923 | 50.755 | 120850 | 60095 | 60755 | 7288915
1998/01/09 | 04:40:00 | 1998/01/09 04:40 | 97.721 | 1.848 | 46.726 | 50.995 | 118390 | 57389 | 61050 | 7288915
1998/01/09 | 05:00:00 | 1998/01/09 05:00 | 96.173 | 1.837 | 44.948 | 51.225 | 116336 | 55005 | 61332 | 7288915
1998/01/09 | 05:20:00 | 1998/01/09 05:20 | 94.626 | 1.826 | 43.181 | 51.445 | 114479 | 52877 | 61602 | 7288915
1998/01/09 | 05:40:00 | 1998/01/09 05:40 | 93.078 | 1.816 | 41.421 | 51.657 | 112622 | 50761 | 61862 | 7288915
1998/01/09 | 06:00:00 | 1998/01/09 06:00 | 91.531 | 1.805 | 39.67 | 51.861 | 110766 | 48654 | 62111 | 7288915
1998/01/09 | 06:20:00 | 1998/01/09 06:20 | 89.984 | 1.794 | 37.929 | 52.055 | 108909 | 46559 | 62350 | 7288915
1998/01/09 | 06:40:00 | 1998/01/09 06:40 | 88.436 | 1.783 | 36.195 | 52.241 | 107052 | 44474 | 62578 | 7288915
1998/01/09 | 07:00:00 | 1998/01/09 07:00 | 86.889 | 1.773 | 34.471 | 52.418 | 105195 | 42400 | 62795 | 7288915
1998/01/09 | 07:20:00 | 1998/01/09 07:20 | 85.341 | 1.762 | 32.754 | 52.587 | 103338 | 40335 | 63003 | 7288915
1998/01/09 | 07:40:00 | 1998/01/09 07:40 | 83.794 | 1.751 | 31.048 | 52.746 | 101481 | 38281 | 63200 | 7288915
1998/01/09 | 08:00:00 | 1998/01/09 08:00 | 82.247 | 1.74 | 29.349 | 52.898 | 99624 | 36238 | 63387 | 7288915
1998/01/09 | 08:20:00 | 1998/01/09 08:20 | 80.699 | 1.73 | 27.658 | 53.041 | 97768 | 34204 | 63563 | 7288915
1998/01/09 | 08:40:00 | 1998/01/09 08:40 | 79.152 | 1.719 | 25.977 | 53.175 | 95911 | 32181 | 63730 | 7288915
1998/01/09 | 09:00:00 | 1998/01/09 09:00 | 77.605 | 1.708 | 24.304 | 53.301 | 94054 | 30168 | 63886 | 7288915
1998/01/09 | 09:20:00 | 1998/01/09 09:20 | 76.743 | 1.701 | 23.322 | 53.421 | 92608 | 28576 | 64033 | 7288915
1998/01/09 | 09:40:00 | 1998/01/09 09:40 | 75.88 | 1.695 | 22.345 | 53.535 | 91574 | 27401 | 64173 | 7288915
1998/01/09 | 10:00:00 | 1998/01/09 10:00 | 75.018 | 1.688 | 21.373 | 53.645 | 90539 | 26231 | 64308 | 7288915
1998/01/09 | 10:20:00 | 1998/01/09 10:20 | 74.156 | 1.681 | 20.407 | 53.749 | 89505 | 25068 | 64436 | 7288915
1998/01/09 | 10:40:00 | 1998/01/09 10:40 | 73.294 | 1.675 | 19.445 | 53.849 | 88470 | 23911 | 64559 | 7288915
1998/01/09 | 11:00:00 | 1998/01/09 11:00 | 72.432 | 1.668 | 18.488 | 53.944 | 87436 | 22760 | 64676 | 7288915
1998/01/09 | 11:20:00 | 1998/01/09 11:20 | 71.57 | 1.661 | 17.536 | 54.034 | 86401 | 21614 | 64787 | 7288915
1998/01/09 | 11:40:00 | 1998/01/09 11:40 | 70.708 | 1.655 | 16.588 | 54.12 | 85367 | 20474 | 64893 | 7288915
1998/01/09 | 12:00:00 | 1998/01/09 12:00 | 69.846 | 1.648 | 15.645 | 54.201 | 84332 | 19340 | 64992 | 7288915
1998/01/09 | 12:20:00 | 1998/01/09 12:20 | 68.984 | 1.641 | 14.707 | 54.277 | 83298 | 18211 | 65087 | 7288915
1998/01/09 | 12:40:00 | 1998/01/09 12:40 | 68.227 | 1.635 | 13.878 | 54.349 | 82295 | 17151 | 65175 | 7288915
1998/01/09 | 13:00:00 | 1998/01/09 13:00 | 67.575 | 1.63 | 13.159 | 54.416 | 81481 | 16222 | 65259 | 7288915
1998/01/09 | 13:20:00 | 1998/01/09 13:20 | 66.924 | 1.624 | 12.444 | 54.48 | 80699 | 15361 | 65338 | 7288915
1998/01/09 | 13:40:00 | 1998/01/09 13:40 | 66.272 | 1.619 | 11.731 | 54.541 | 79917 | 14505 | 65413 | 7288915
1998/01/09 | 14:00:00 | 1998/01/09 14:00 | 65.62 | 1.613 | 11.022 | 54.598 | 79135 | 13652 | 65483 | 7288915
1998/01/09 | 14:20:00 | 1998/01/09 14:20 | 64.969 | 1.608 | 10.317 | 54.652 | 78353 | 12804 | 65550 | 7288915
1998/01/09 | 14:40:00 | 1998/01/09 14:40 | 64.317 | 1.602 | 9.616 | 54.701 | 77571 | 11960 | 65612 | 7288915
1998/01/09 | 15:00:00 | 1998/01/09 15:00 | 63.665 | 1.597 | 8.917 | 54.748 | 76789 | 11120 | 65670 | 7288915
1998/01/09 | 15:20:00 | 1998/01/09 15:20 | 63.013 | 1.591 | 8.222 | 54.791 | 76007 | 10284 | 65723 | 7288915
1998/01/09 | 15:40:00 | 1998/01/09 15:40 | 62.362 | 1.585 | 7.532 | 54.83 | 75225 | 9452 | 65773 | 7288915
1998/01/09 | 16:00:00 | 1998/01/09 16:00 | 61.71 | 1.58 | 6.844 | 54.866 | 74443 | 8625 | 65818 | 7288915
1998/01/09 | 16:20:00 | 1998/01/09 16:20 | 61.058 | 1.574 | 6.159 | 54.899 | 73661 | 7802 | 65859 | 7288915
1998/01/09 | 16:40:00 | 1998/01/09 16:40 | 60.479 | 1.569 | 5.551 | 54.928 | 72888 | 7026 | 65896 | 7288915
1998/01/09 | 17:00:00 | 1998/01/09 17:00 | 60.188 | 1.567 | 5.233 | 54.955 | 72400 | 6470 | 65930 | 7288915
1998/01/09 | 17:20:00 | 1998/01/09 17:20 | 59.897 | 1.564 | 4.916 | 54.981 | 72051 | 6089 | 65962 | 7288915
1998/01/09 | 17:40:00 | 1998/01/09 17:40 | 59.606 | 1.562 | 4.601 | 55.005 | 71702 | 5711 | 65991 | 7288915
1998/01/09 | 18:00:00 | 1998/01/09 18:00 | 59.315 | 1.559 | 4.288 | 55.027 | 71353 | 5334 | 66019 | 7288915
1998/01/09 | 18:20:00 | 1998/01/09 18:20 | 59.025 | 1.556 | 3.977 | 55.048 | 71004 | 4959 | 66045 | 7288915
1998/01/09 | 18:40:00 | 1998/01/09 18:40 | 58.734 | 1.554 | 3.667 | 55.067 | 70655 | 4587 | 66069 | 7288915
1998/01/09 | 19:00:00 | 1998/01/09 19:00 | 58.443 | 1.551 | 3.359 | 55.084 | 70306 | 4215 | 66091 | 7288915
1998/01/09 | 19:20:00 | 1998/01/09 19:20 | 58.152 | 1.549 | 3.052 | 55.1 | 69957 | 3846 | 66111 | 7288915
1998/01/09 | 19:40:00 | 1998/01/09 19:40 | 57.861 | 1.546 | 2.746 | 55.115 | 69608 | 3479 | 66129 | 7288915
1998/01/09 | 20:00:00 | 1998/01/09 20:00 | 57.426 | 1.542 | 2.298 | 55.128 | 69207 | 3027 | 66146 | 7288915
1998/01/09 | 20:20:00 | 1998/01/09 20:20 | 56.894 | 1.537 | 1.756 | 55.138 | 68592 | 2433 | 66159 | 7288915
1998/01/09 | 20:40:00 | 1998/01/09 20:40 | 56.362 | 1.532 | 1.217 | 55.145 | 67954 | 1784 | 66170 | 7288915
1998/01/09 | 21:00:00 | 1998/01/09 21:00 | 55.83 | 1.527 | 0.68 | 55.15 | 67316 | 1138 | 66177 | 7288915
1998/01/09 | 21:20:00 | 1998/01/09 21:20 | 55.299 | 1.522 | 0.147 | 55.152 | 66677 | 496 | 66181 | 7288915
1998/01/09 | 21:40:00 | 1998/01/09 21:40 | 54.767 | 1.517 | 0 | 54.767 | 66039 | 88 | 65951 | 7288915
1998/01/09 | 22:00:00 | 1998/01/09 22:00 | 54.235 | 1.512 | 0 | 54.235 | 65401 | 0 | 65401 | 7288915
1998/01/09 | 22:20:00 | 1998/01/09 22:20 | 53.931 | 1.51 | 0 | 53.931 | 64859 | 0 | 64900 | 7288915
1998/01/09 | 22:40:00 | 1998/01/09 22:40 | 53.724 | 1.508 | 0 | 53.724 | 64593 | 0 | 64593 | 7288915
1998/01/09 | 23:00:00 | 1998/01/09 23:00 | 53.518 | 1.506 | 0 | 53.518 | 64345 | 0 | 64345 | 7288915
1998/01/09 | 23:20:00 | 1998/01/09 23:20 | 53.311 | 1.504 | 0 | 53.311 | 64097 | 0 | 64097 | 7288915
1998/01/09 | 23:40:00 | 1998/01/09 23:40 | 53.104 | 1.502 | 0 | 53.104 | 63849 | 0 | 63849 | 7288915
1998/01/10 | 00:00:00 | 1998/01/10 00:00 | 52.898 | 1.5 | 0 | 52.898 | 63601 | 0 | 63601 | 7288915
1998/01/10 | 00:20:00 | 1998/01/10 00:20 | 52.709 | 1.498 | 0 | 52.709 | 63354 | 0 | 63364 | 7288915
1998/01/10 | 00:40:00 | 1998/01/10 00:40 | 52.681 | 1.498 | 0 | 52.681 | 63234 | 0 | 63234 | 7288915
1998/01/10 | 01:00:00 | 1998/01/10 01:00 | 52.653 | 1.497 | 0 | 52.653 | 63200 | 0 | 63200 | 7288915
1998/01/10 | 01:20:00 | 1998/01/10 01:20 | 52.624 | 1.497 | 0 | 52.624 | 63166 | 0 | 63166 | 7288915
1998/01/10 | 01:40:00 | 1998/01/10 01:40 | 52.596 | 1.497 | 0 | 52.596 | 63132 | 0 | 63132 | 7288915
1998/01/10 | 02:00:00 | 1998/01/10 02:00 | 52.568 | 1.497 | 0 | 52.568 | 63099 | 0 | 63098 | 7288915
1998/01/10 | 02:20:00 | 1998/01/10 02:20 | 52.54 | 1.496 | 0 | 52.54 | 63065 | 0 | 63065 | 7288915
1998/01/10 | 02:40:00 | 1998/01/10 02:40 | 52.512 | 1.496 | 0 | 52.512 | 63031 | 0 | 63031 | 7288915
1998/01/10 | 03:00:00 | 1998/01/10 03:00 | 52.484 | 1.496 | 0 | 52.484 | 62998 | 0 | 62998 | 7288915
1998/01/10 | 03:20:00 | 1998/01/10 03:20 | 52.456 | 1.496 | 0 | 52.456 | 62964 | 0 | 62964 | 7288915
1998/01/10 | 03:40:00 | 1998/01/10 03:40 | 52.428 | 1.495 | 0 | 52.428 | 62930 | 0 | 62930 | 7288915
1998/01/10 | 04:00:00 | 1998/01/10 04:00 | 52.4 | 1.495 | 0 | 52.4 | 62897 | 0 | 62897 | 7288915
1998/01/10 | 04:20:00 | 1998/01/10 04:20 | 52.15 | 1.493 | 0 | 52.15 | 62730 | 0 | 62730 | 7288915
1998/01/10 | 04:40:00 | 1998/01/10 04:40 | 51.899 | 1.49 | 0 | 51.899 | 62429 | 0 | 62429 | 7288915
1998/01/10 | 05:00:00 | 1998/01/10 05:00 | 51.649 | 1.488 | 0 | 51.649 | 62129 | 0 | 62129 | 7288915
1998/01/10 | 05:20:00 | 1998/01/10 05:20 | 51.399 | 1.485 | 0 | 51.399 | 61829 | 0 | 61829 | 7288915
1998/01/10 | 05:40:00 | 1998/01/10 05:40 | 51.149 | 1.483 | 0 | 51.149 | 61529 | 0 | 61529 | 7288915
1998/01/10 | 06:00:00 | 1998/01/10 06:00 | 50.899 | 1.48 | 0 | 50.899 | 61229 | 0 | 61229 | 7288915
1998/01/10 | 06:20:00 | 1998/01/10 06:20 | 50.649 | 1.478 | 0 | 50.649 | 60928 | 0 | 60929 | 7288915
1998/01/10 | 06:40:00 | 1998/01/10 06:40 | 50.398 | 1.475 | 0 | 50.398 | 60628 | 0 | 60628 | 7288915
1998/01/10 | 07:00:00 | 1998/01/10 07:00 | 50.148 | 1.473 | 0 | 50.148 | 60328 | 0 | 60328 | 7288915
1998/01/10 | 07:20:00 | 1998/01/10 07:20 | 49.898 | 1.47 | 0 | 49.898 | 60028 | 0 | 60028 | 7288915
1998/01/10 | 07:40:00 | 1998/01/10 07:40 | 49.648 | 1.468 | 0 | 49.648 | 59727 | 0 | 59728 | 7288915
1998/01/10 | 08:00:00 | 1998/01/10 08:00 | 49.398 | 1.465 | 0 | 49.398 | 59427 | 0 | 59428 | 7288915
1998/01/10 | 08:20:00 | 1998/01/10 08:20 | 49.147 | 1.463 | 0 | 49.147 | 59127 | 0 | 59127 | 7288915
1998/01/10 | 08:40:00 | 1998/01/10 08:40 | 48.855 | 1.46 | 0 | 48.855 | 58822 | 0 | 58801 | 7288915
1998/01/10 | 09:00:00 | 1998/01/10 09:00 | 48.395 | 1.455 | 0 | 48.395 | 58350 | 0 | 58350 | 7288915
1998/01/10 | 09:20:00 | 1998/01/10 09:20 | 47.935 | 1.449 | 0 | 47.935 | 57798 | 0 | 57798 | 7288915
1998/01/10 | 09:40:00 | 1998/01/10 09:40 | 47.475 | 1.444 | 0 | 47.475 | 57247 | 0 | 57246 | 7288915
1998/01/10 | 10:00:00 | 1998/01/10 10:00 | 47.016 | 1.439 | 0 | 47.016 | 56695 | 0 | 56695 | 7288915
1998/01/10 | 10:20:00 | 1998/01/10 10:20 | 46.556 | 1.433 | 0 | 46.556 | 56143 | 0 | 56143 | 7288915
1998/01/10 | 10:40:00 | 1998/01/10 10:40 | 46.096 | 1.428 | 0 | 46.096 | 55591 | 0 | 55591 | 7288915
1998/01/10 | 11:00:00 | 1998/01/10 11:00 | 45.636 | 1.423 | 0 | 45.636 | 55039 | 0 | 55039 | 7288915
1998/01/10 | 11:20:00 | 1998/01/10 11:20 | 45.176 | 1.417 | 0 | 45.176 | 54487 | 0 | 54487 | 7288915
1998/01/10 | 11:40:00 | 1998/01/10 11:40 | 44.716 | 1.412 | 0 | 44.716 | 53935 | 0 | 53935 | 7288915
1998/01/10 | 12:00:00 | 1998/01/10 12:00 | 44.256 | 1.407 | 0 | 44.256 | 53383 | 0 | 53383 | 7288915
1998/01/10 | 12:20:00 | 1998/01/10 12:20 | 43.796 | 1.402 | 0 | 43.796 | 52831 | 0 | 52831 | 7288915
1998/01/10 | 12:40:00 | 1998/01/10 12:40 | 43.336 | 1.396 | 0 | 43.336 | 52279 | 0 | 52279 | 7288915
1998/01/10 | 13:00:00 | 1998/01/10 13:00 | 42.876 | 1.391 | 0 | 42.876 | 51727 | 0 | 51727 | 7288915
1998/01/10 | 13:20:00 | 1998/01/10 13:20 | 42.416 | 1.386 | 0 | 42.416 | 51175 | 0 | 51175 | 7288915
1998/01/10 | 13:40:00 | 1998/01/10 13:40 | 41.956 | 1.38 | 0 | 41.956 | 50623 | 0 | 50623 | 7288915
1998/01/10 | 14:00:00 | 1998/01/10 14:00 | 41.496 | 1.375 | 0 | 41.496 | 50071 | 0 | 50071 | 7288915
1998/01/10 | 14:20:00 | 1998/01/10 14:20 | 41.036 | 1.37 | 0 | 41.036 | 49520 | 0 | 49519 | 7288915
1998/01/10 | 14:40:00 | 1998/01/10 14:40 | 40.576 | 1.364 | 0 | 40.576 | 48968 | 0 | 48967 | 7288915
1998/01/10 | 15:00:00 | 1998/01/10 15:00 | 40.116 | 1.359 | 0 | 40.116 | 48416 | 0 | 48415 | 7288915
1998/01/10 | 15:20:00 | 1998/01/10 15:20 | 39.656 | 1.354 | 0 | 39.656 | 47864 | 0 | 47863 | 7288915
1998/01/10 | 15:40:00 | 1998/01/10 15:40 | 39.197 | 1.348 | 0 | 39.197 | 47312 | 0 | 47312 | 7288915
1998/01/10 | 16:00:00 | 1998/01/10 16:00 | 38.737 | 1.343 | 0 | 38.737 | 46760 | 0 | 46760 | 7288915
1998/01/10 | 16:20:00 | 1998/01/10 16:20 | 38.277 | 1.338 | 0 | 38.277 | 46208 | 0 | 46208 | 7288915
1998/01/10 | 16:40:00 | 1998/01/10 16:40 | 37.817 | 1.333 | 0 | 37.817 | 45656 | 0 | 45656 | 7288915
1998/01/10 | 17:00:00 | 1998/01/10 17:00 | 37.357 | 1.327 | 0 | 37.357 | 45104 | 0 | 45104 | 7288915
1998/01/10 | 17:20:00 | 1998/01/10 17:20 | 36.897 | 1.322 | 0 | 36.897 | 44552 | 0 | 44552 | 7288915
1998/01/10 | 17:40:00 | 1998/01/10 17:40 | 36.437 | 1.317 | 0 | 36.437 | 44000 | 0 | 44000 | 7288915
1998/01/10 | 18:00:00 | 1998/01/10 18:00 | 35.977 | 1.311 | 0 | 35.977 | 43448 | 0 | 43448 | 7288915
1998/01/10 | 18:20:00 | 1998/01/10 18:20 | 35.517 | 1.306 | 0 | 35.517 | 42896 | 0 | 42896 | 7288915
1998/01/10 | 18:40:00 | 1998/01/10 18:40 | 35.057 | 1.301 | 0 | 35.057 | 42344 | 0 | 42344 | 7288915
1998/01/10 | 19:00:00 | 1998/01/10 19:00 | 34.597 | 1.295 | 0 | 34.597 | 41792 | 0 | 41792 | 7288915
1998/01/10 | 19:20:00 | 1998/01/10 19:20 | 34.137 | 1.29 | 0 | 34.137 | 41241 | 0 | 41240 | 7288915
1998/01/10 | 19:40:00 | 1998/01/10 19:40 | 33.677 | 1.285 | 0 | 33.677 | 40689 | 0 | 40688 | 7288915
1998/01/10 | 20:00:00 | 1998/01/10 20:00 | 33.217 | 1.28 | 0 | 33.217 | 40137 | 0 | 40136 | 7288915
1998/01/10 | 20:20:00 | 1998/01/10 20:20 | 32.757 | 1.274 | 0 | 32.757 | 39585 | 0 | 39584 | 7288915
1998/01/10 | 20:40:00 | 1998/01/10 20:40 | 32.297 | 1.269 | 0 | 32.297 | 39033 | 0 | 39032 | 7288915
1998/01/10 | 21:00:00 | 1998/01/10 21:00 | 31.837 | 1.264 | 0 | 31.837 | 38481 | 0 | 38480 | 7288915
1998/01/10 | 21:20:00 | 1998/01/10 21:20 | 31.496 | 1.259 | 0 | 31.496 | 37979 | 0 | 38000 | 7288915
1998/01/10 | 21:40:00 | 1998/01/10 21:40 | 31.205 | 1.255 | 0 | 31.205 | 37621 | 0 | 37621 | 7288915
1998/01/10 | 22:00:00 | 1998/01/10 22:00 | 30.915 | 1.251 | 0 | 30.915 | 37272 | 0 | 37272 | 7288915
1998/01/10 | 22:20:00 | 1998/01/10 22:20 | 30.624 | 1.247 | 0 | 30.624 | 36923 | 0 | 36923 | 7288915
1998/01/10 | 22:40:00 | 1998/01/10 22:40 | 30.333 | 1.243 | 0 | 30.333 | 36574 | 0 | 36574 | 7288915
1998/01/10 | 23:00:00 | 1998/01/10 23:00 | 30.043 | 1.239 | 0 | 30.043 | 36226 | 0 | 36226 | 7288915
1998/01/10 | 23:20:00 | 1998/01/10 23:20 | 29.752 | 1.235 | 0 | 29.752 | 35877 | 0 | 35877 | 7288915
1998/01/10 | 23:40:00 | 1998/01/10 23:40 | 29.461 | 1.231 | 0 | 29.461 | 35528 | 0 | 35528 | 7288915
1998/01/11 | 00:00:00 | 1998/01/11 00:00 | 29.171 | 1.227 | 0 | 29.171 | 35179 | 0 | 35179 | 7288915
1998/01/11 | 00:20:00 | 1998/01/11 00:20 | 28.88 | 1.223 | 0 | 28.88 | 34830 | 0 | 34831 | 7288915
1998/01/11 | 00:40:00 | 1998/01/11 00:40 | 28.589 | 1.219 | 0 | 28.589 | 34482 | 0 | 34481 | 7288915
1998/01/11 | 01:00:00 | 1998/01/11 01:00 | 28.299 | 1.214 | 0 | 28.299 | 34133 | 0 | 34133 | 7288915
1998/01/11 | 01:20:00 | 1998/01/11 01:20 | 28.008 | 1.21 | 0 | 28.008 | 33784 | 0 | 33784 | 7288915
1998/01/11 | 01:40:00 | 1998/01/11 01:40 | 27.717 | 1.206 | 0 | 27.717 | 33435 | 0 | 33435 | 7288915
1998/01/11 | 02:00:00 | 1998/01/11 02:00 | 27.427 | 1.202 | 0 | 27.427 | 33087 | 0 | 33086 | 7288915
1998/01/11 | 02:20:00 | 1998/01/11 02:20 | 27.136 | 1.198 | 0 | 27.136 | 32738 | 0 | 32738 | 7288915
1998/01/11 | 02:40:00 | 1998/01/11 02:40 | 26.864 | 1.194 | 0 | 26.864 | 32391 | 0 | 32400 | 7288915
1998/01/11 | 03:00:00 | 1998/01/11 03:00 | 26.667 | 1.191 | 0 | 26.667 | 32119 | 0 | 32119 | 7288915
1998/01/11 | 03:20:00 | 1998/01/11 03:20 | 26.47 | 1.188 | 0 | 26.47 | 31882 | 0 | 31882 | 7288915
1998/01/11 | 03:40:00 | 1998/01/11 03:40 | 26.273 | 1.185 | 0 | 26.273 | 31646 | 0 | 31646 | 7288915
1998/01/11 | 04:00:00 | 1998/01/11 04:00 | 26.076 | 1.182 | 0 | 26.076 | 31410 | 0 | 31409 | 7288915
1998/01/11 | 04:20:00 | 1998/01/11 04:20 | 25.879 | 1.179 | 0 | 25.879 | 31173 | 0 | 31173 | 7288915
1998/01/11 | 04:40:00 | 1998/01/11 04:40 | 25.682 | 1.176 | 0 | 25.682 | 30937 | 0 | 30937 | 7288915
1998/01/11 | 05:00:00 | 1998/01/11 05:00 | 25.485 | 1.173 | 0 | 25.485 | 30701 | 0 | 30700 | 7288915
1998/01/11 | 05:20:00 | 1998/01/11 05:20 | 25.288 | 1.17 | 0 | 25.288 | 30464 | 0 | 30464 | 7288915
1998/01/11 | 05:40:00 | 1998/01/11 05:40 | 25.091 | 1.167 | 0 | 25.091 | 30228 | 0 | 30227 | 7288915
1998/01/11 | 06:00:00 | 1998/01/11 06:00 | 24.895 | 1.164 | 0 | 24.895 | 29992 | 0 | 29992 | 7288915
1998/01/11 | 06:20:00 | 1998/01/11 06:20 | 24.698 | 1.161 | 0 | 24.698 | 29755 | 0 | 29756 | 7288915
1998/01/11 | 06:40:00 | 1998/01/11 06:40 | 24.501 | 1.158 | 0 | 24.501 | 29519 | 0 | 29519 | 7288915
1998/01/11 | 07:00:00 | 1998/01/11 07:00 | 24.304 | 1.155 | 0 | 24.304 | 29283 | 0 | 29283 | 7288915
1998/01/11 | 07:20:00 | 1998/01/11 07:20 | 24.107 | 1.152 | 0 | 24.107 | 29046 | 0 | 29047 | 7288915
1998/01/11 | 07:40:00 | 1998/01/11 07:40 | 23.91 | 1.149 | 0 | 23.91 | 28810 | 0 | 28810 | 7288915
1998/01/11 | 08:00:00 | 1998/01/11 08:00 | 23.713 | 1.146 | 0 | 23.713 | 28573 | 0 | 28574 | 7288915
1998/01/11 | 08:20:00 | 1998/01/11 08:20 | 23.276 | 1.138 | 0 | 23.276 | 28236 | 0 | 28193 | 7288915
1998/01/11 | 08:40:00 | 1998/01/11 08:40 | 22.737 | 1.128 | 0 | 22.737 | 27608 | 0 | 27608 | 7288915
1998/01/11 | 09:00:00 | 1998/01/11 09:00 | 22.198 | 1.118 | 0 | 22.198 | 26961 | 0 | 26961 | 7288915
1998/01/11 | 09:20:00 | 1998/01/11 09:20 | 21.659 | 1.109 | 0 | 21.659 | 26314 | 0 | 26314 | 7288915
1998/01/11 | 09:40:00 | 1998/01/11 09:40 | 21.12 | 1.099 | 0 | 21.12 | 25667 | 0 | 25667 | 7288915
1998/01/11 | 10:00:00 | 1998/01/11 10:00 | 20.581 | 1.089 | 0 | 20.581 | 25020 | 0 | 25021 | 7288915
1998/01/11 | 10:20:00 | 1998/01/11 10:20 | 20.042 | 1.079 | 0 | 20.042 | 24373 | 0 | 24374 | 7288915
1998/01/11 | 10:40:00 | 1998/01/11 10:40 | 19.502 | 1.069 | 0 | 19.502 | 23726 | 0 | 23726 | 7288915
1998/01/11 | 11:00:00 | 1998/01/11 11:00 | 18.963 | 1.059 | 0 | 18.963 | 23080 | 0 | 23079 | 7288915
1998/01/11 | 11:20:00 | 1998/01/11 11:20 | 18.424 | 1.049 | 0 | 18.424 | 22433 | 0 | 22432 | 7288915
1998/01/11 | 11:40:00 | 1998/01/11 11:40 | 17.885 | 1.04 | 0 | 17.885 | 21786 | 0 | 21785 | 7288915
1998/01/11 | 12:00:00 | 1998/01/11 12:00 | 17.346 | 1.03 | 0 | 17.346 | 21139 | 0 | 21139 | 7288915
1998/01/11 | 12:20:00 | 1998/01/11 12:20 | 16.807 | 1.02 | 0 | 16.807 | 20492 | 0 | 20492 | 7288915
1998/01/11 | 12:40:00 | 1998/01/11 12:40 | 16.268 | 1.01 | 0 | 16.268 | 19845 | 0 | 19845 | 7288915
1998/01/11 | 13:00:00 | 1998/01/11 13:00 | 15.953 | 1.003 | 0 | 15.953 | 19319 | 0 | 19333 | 7288915
1998/01/11 | 13:20:00 | 1998/01/11 13:20 | 15.664 | 0.996 | 0 | 15.664 | 18970 | 0 | 18970 | 7288915
1998/01/11 | 13:40:00 | 1998/01/11 13:40 | 15.374 | 0.989 | 0 | 15.374 | 18623 | 0 | 18623 | 7288915
1998/01/11 | 14:00:00 | 1998/01/11 14:00 | 15.085 | 0.982 | 0 | 15.085 | 18276 | 0 | 18275 | 7288915
1998/01/11 | 14:20:00 | 1998/01/11 14:20 | 14.795 | 0.975 | 0 | 14.795 | 17928 | 0 | 17928 | 7288915
1998/01/11 | 14:40:00 | 1998/01/11 14:40 | 14.506 | 0.968 | 0 | 14.506 | 17581 | 0 | 17581 | 7288915
1998/01/11 | 15:00:00 | 1998/01/11 15:00 | 14.216 | 0.962 | 0 | 14.216 | 17233 | 0 | 17233 | 7288915
1998/01/11 | 15:20:00 | 1998/01/11 15:20 | 13.927 | 0.955 | 0 | 13.927 | 16886 | 0 | 16886 | 7288915
1998/01/11 | 15:40:00 | 1998/01/11 15:40 | 13.638 | 0.948 | 0 | 13.638 | 16539 | 0 | 16539 | 7288915
1998/01/11 | 16:00:00 | 1998/01/11 16:00 | 13.402 | 0.942 | 0 | 13.402 | 16201 | 0 | 16224 | 7288915
1998/01/11 | 16:20:00 | 1998/01/11 16:20 | 13.292 | 0.938 | 0 | 13.292 | 16016 | 0 | 16016 | 7288915
1998/01/11 | 16:40:00 | 1998/01/11 16:40 | 13.181 | 0.934 | 0 | 13.181 | 15884 | 0 | 15884 | 7288915
1998/01/11 | 17:00:00 | 1998/01/11 17:00 | 13.071 | 0.931 | 0 | 13.071 | 15752 | 0 | 15751 | 7288915
1998/01/11 | 17:20:00 | 1998/01/11 17:20 | 12.961 | 0.927 | 0 | 12.961 | 15619 | 0 | 15619 | 7288915
1998/01/11 | 17:40:00 | 1998/01/11 17:40 | 12.851 | 0.923 | 0 | 12.851 | 15487 | 0 | 15487 | 7288915
1998/01/11 | 18:00:00 | 1998/01/11 18:00 | 12.741 | 0.919 | 0 | 12.741 | 15355 | 0 | 15355 | 7288915
1998/01/11 | 18:20:00 | 1998/01/11 18:20 | 12.63 | 0.915 | 0 | 12.63 | 15223 | 0 | 15223 | 7288915
1998/01/11 | 18:40:00 | 1998/01/11 18:40 | 12.52 | 0.912 | 0 | 12.52 | 15090 | 0 | 15090 | 7288915
1998/01/11 | 19:00:00 | 1998/01/11 19:00 | 12.41 | 0.908 | 0 | 12.41 | 14958 | 0 | 14958 | 7288915
1998/01/11 | 19:20:00 | 1998/01/11 19:20 | 12.3 | 0.904 | 0 | 12.3 | 14826 | 0 | 14826 | 7288915
1998/01/11 | 19:40:00 | 1998/01/11 19:40 | 12.19 | 0.9 | 0 | 12.19 | 14694 | 0 | 14694 | 7288915
1998/01/11 | 20:00:00 | 1998/01/11 20:00 | 12.079 | 0.897 | 0 | 12.079 | 14561 | 0 | 14561 | 7288915
1998/01/11 | 20:20:00 | 1998/01/11 20:20 | 11.969 | 0.893 | 0 | 11.969 | 14429 | 0 | 14429 | 7288915
1998/01/11 | 20:40:00 | 1998/01/11 20:40 | 11.859 | 0.889 | 0 | 11.859 | 14297 | 0 | 14297 | 7288915
1998/01/11 | 21:00:00 | 1998/01/11 21:00 | 11.749 | 0.885 | 0 | 11.749 | 14165 | 0 | 14165 | 7288915
1998/01/11 | 21:20:00 | 1998/01/11 21:20 | 11.639 | 0.882 | 0 | 11.639 | 14032 | 0 | 14033 | 7288915
1998/01/11 | 21:40:00 | 1998/01/11 21:40 | 11.528 | 0.878 | 0 | 11.528 | 13900 | 0 | 13900 | 7288915
1998/01/11 | 22:00:00 | 1998/01/11 22:00 | 11.418 | 0.874 | 0 | 11.418 | 13768 | 0 | 13768 | 7288915
1998/01/11 | 22:20:00 | 1998/01/11 22:20 | 11.308 | 0.87 | 0 | 11.308 | 13636 | 0 | 13636 | 7288915
1998/01/11 | 22:40:00 | 1998/01/11 22:40 | 11.198 | 0.867 | 0 | 11.198 | 13503 | 0 | 13504 | 7288915
1998/01/11 | 23:00:00 | 1998/01/11 23:00 | 11.114 | 0.863 | 0 | 11.114 | 13381 | 0 | 13387 | 7288915
1998/01/11 | 23:20:00 | 1998/01/11 23:20 | 11.047 | 0.861 | 0 | 11.047 | 13297 | 0 | 13297 | 7288915
1998/01/11 | 23:40:00 | 1998/01/11 23:40 | 10.981 | 0.858 | 0 | 10.981 | 13217 | 0 | 13217 | 7288915
1998/01/12 | 00:00:00 | 1998/01/12 00:00 | 10.914 | 0.855 | 0 | 10.914 | 13137 | 0 | 13137 | 7288915
1998/01/12 | 00:20:00 | 1998/01/12 00:20 | 10.848 | 0.852 | 0 | 10.848 | 13057 | 0 | 13057 | 7288915
1998/01/12 | 00:40:00 | 1998/01/12 00:40 | 10.781 | 0.85 | 0 | 10.781 | 12977 | 0 | 12977 | 7288915
1998/01/12 | 01:00:00 | 1998/01/12 01:00 | 10.715 | 0.847 | 0 | 10.715 | 12897 | 0 | 12898 | 7288915
1998/01/12 | 01:20:00 | 1998/01/12 01:20 | 11.687 | 0.872 | 0.97 | 10.717 | 13254 | 582 | 12859 | 7288915
1998/01/12 | 01:40:00 | 1998/01/12 01:40 | 13.105 | 0.908 | 2.379 | 10.726 | 14875 | 2009 | 12866 | 7288915
1998/01/12 | 02:00:00 | 1998/01/12 02:00 | 14.523 | 0.945 | 3.782 | 10.741 | 16577 | 3697 | 12880 | 7288915
1998/01/12 | 02:20:00 | 1998/01/12 02:20 | 15.941 | 0.981 | 5.177 | 10.764 | 18278 | 5375 | 12903 | 7288915
1998/01/12 | 02:40:00 | 1998/01/12 02:40 | 17.358 | 1.018 | 6.565 | 10.793 | 19979 | 7045 | 12934 | 7288915
1998/01/12 | 03:00:00 | 1998/01/12 03:00 | 18.776 | 1.054 | 7.946 | 10.83 | 21681 | 8707 | 12974 | 7288915
1998/01/12 | 03:20:00 | 1998/01/12 03:20 | 20.042 | 1.083 | 9.17 | 10.872 | 23346 | 10270 | 13021 | 7288915
1998/01/12 | 03:40:00 | 1998/01/12 03:40 | 21.081 | 1.101 | 10.16 | 10.921 | 24674 | 11598 | 13076 | 7288915
1998/01/12 | 04:00:00 | 1998/01/12 04:00 | 22.12 | 1.12 | 11.146 | 10.974 | 25921 | 12784 | 13137 | 7288915
1998/01/12 | 04:20:00 | 1998/01/12 04:20 | 22.432 | 1.125 | 11.401 | 11.031 | 26862 | 13528 | 13203 | 7288915
1998/01/12 | 04:40:00 | 1998/01/12 04:40 | 22.432 | 1.125 | 11.344 | 11.088 | 26919 | 13647 | 13271 | 7288915
1998/01/12 | 05:00:00 | 1998/01/12 05:00 | 22.432 | 1.125 | 11.288 | 11.144 | 26919 | 13579 | 13339 | 7288915
1998/01/12 | 05:20:00 | 1998/01/12 05:20 | 22.152 | 1.12 | 10.952 | 11.2 | 26801 | 13344 | 13407 | 7288915
1998/01/12 | 05:40:00 | 1998/01/12 05:40 | 21.753 | 1.113 | 10.499 | 11.254 | 26343 | 12870 | 13473 | 7288915
1998/01/12 | 06:00:00 | 1998/01/12 06:00 | 21.353 | 1.106 | 10.048 | 11.305 | 25863 | 12328 | 13536 | 7288915
1998/01/12 | 06:20:00 | 1998/01/12 06:20 | 20.953 | 1.1 | 9.598 | 11.355 | 25384 | 11787 | 13596 | 7288915
1998/01/12 | 06:40:00 | 1998/01/12 06:40 | 20.554 | 1.093 | 9.152 | 11.402 | 24904 | 11250 | 13654 | 7288915
1998/01/12 | 07:00:00 | 1998/01/12 07:00 | 20.003 | 1.081 | 8.557 | 11.446 | 24343 | 10626 | 13709 | 7288915
1998/01/12 | 07:20:00 | 1998/01/12 07:20 | 19.436 | 1.069 | 7.949 | 11.487 | 23664 | 9903 | 13760 | 7288915
1998/01/12 | 07:40:00 | 1998/01/12 07:40 | 18.869 | 1.057 | 7.343 | 11.526 | 22984 | 9175 | 13808 | 7288915
1998/01/12 | 08:00:00 | 1998/01/12 08:00 | 18.303 | 1.045 | 6.742 | 11.561 | 22303 | 8451 | 13852 | 7288915
1998/01/12 | 08:20:00 | 1998/01/12 08:20 | 17.736 | 1.033 | 6.143 | 11.593 | 21623 | 7731 | 13893 | 7288915
1998/01/12 | 08:40:00 | 1998/01/12 08:40 | 17.169 | 1.02 | 5.546 | 11.623 | 20943 | 7013 | 13930 | 7288915
1998/01/12 | 09:00:00 | 1998/01/12 09:00 | 16.602 | 1.008 | 4.953 | 11.649 | 20262 | 6300 | 13963 | 7288915
1998/01/12 | 09:20:00 | 1998/01/12 09:20 | 16.035 | 0.996 | 4.363 | 11.672 | 19582 | 5589 | 13993 | 7288915
1998/01/12 | 09:40:00 | 1998/01/12 09:40 | 15.468 | 0.984 | 3.775 | 11.693 | 18902 | 4883 | 14019 | 7288915
1998/01/12 | 10:00:00 | 1998/01/12 10:00 | 14.901 | 0.972 | 3.191 | 11.71 | 18221 | 4180 | 14042 | 7288915
1998/01/12 | 10:20:00 | 1998/01/12 10:20 | 14.334 | 0.96 | 2.609 | 11.725 | 17541 | 3480 | 14061 | 7288915
1998/01/12 | 10:40:00 | 1998/01/12 10:40 | 13.767 | 0.948 | 2.031 | 11.736 | 16861 | 2784 | 14077 | 7288915
1998/01/12 | 11:00:00 | 1998/01/12 11:00 | 13.2 | 0.936 | 1.455 | 11.745 | 16180 | 2091 | 14089 | 7288915
1998/01/12 | 11:20:00 | 1998/01/12 11:20 | 12.845 | 0.926 | 1.094 | 11.751 | 15589 | 1529 | 14098 | 7288915
1998/01/12 | 11:40:00 | 1998/01/12 11:40 | 12.58 | 0.916 | 0.824 | 11.756 | 15255 | 1150 | 14105 | 7288915
1998/01/12 | 12:00:00 | 1998/01/12 12:00 | 12.315 | 0.907 | 0.555 | 11.76 | 14937 | 827 | 14110 | 7288915
1998/01/12 | 12:20:00 | 1998/01/12 12:20 | 12.051 | 0.898 | 0.289 | 11.762 | 14619 | 507 | 14113 | 7288915
1998/01/12 | 12:40:00 | 1998/01/12 12:40 | 11.786 | 0.889 | 0.023 | 11.763 | 14302 | 187 | 14115 | 7288915
1998/01/12 | 13:00:00 | 1998/01/12 13:00 | 11.521 | 0.88 | 0 | 11.521 | 13984 | 14 | 13970 | 7288915
1998/01/12 | 13:20:00 | 1998/01/12 13:20 | 11.363 | 0.873 | 0 | 11.363 | 13730 | 0 | 13730 | 7288915
1998/01/12 | 13:40:00 | 1998/01/12 13:40 | 11.205 | 0.867 | 0 | 11.205 | 13541 | 0 | 13541 | 7288915
1998/01/12 | 14:00:00 | 1998/01/12 14:00 | 11.047 | 0.86 | 0 | 11.047 | 13351 | 0 | 13351 | 7288915
1998/01/12 | 14:20:00 | 1998/01/12 14:20 | 10.889 | 0.854 | 0 | 10.889 | 13162 | 0 | 13162 | 7288915
1998/01/12 | 14:40:00 | 1998/01/12 14:40 | 10.731 | 0.847 | 0 | 10.731 | 12972 | 0 | 12972 | 7288915
1998/01/12 | 15:00:00 | 1998/01/12 15:00 | 10.573 | 0.841 | 0 | 10.573 | 12782 | 0 | 12782 | 7288915
1998/01/12 | 15:20:00 | 1998/01/12 15:20 | 10.415 | 0.834 | 0 | 10.415 | 12593 | 0 | 12593 | 7288915
1998/01/12 | 15:40:00 | 1998/01/12 15:40 | 10.257 | 0.828 | 0 | 10.257 | 12403 | 0 | 12403 | 7288915
1998/01/12 | 16:00:00 | 1998/01/12 16:00 | 10.111 | 0.821 | 0 | 10.111 | 12216 | 0 | 12221 | 7288915
1998/01/12 | 16:20:00 | 1998/01/12 16:20 | 9.992 | 0.816 | 0 | 9.992 | 12061 | 0 | 12062 | 7288915
1998/01/12 | 16:40:00 | 1998/01/12 16:40 | 9.872 | 0.811 | 0 | 9.872 | 11918 | 0 | 11918 | 7288915
1998/01/12 | 17:00:00 | 1998/01/12 17:00 | 9.753 | 0.806 | 0 | 9.753 | 11775 | 0 | 11775 | 7288915
1998/01/12 | 17:20:00 | 1998/01/12 17:20 | 9.634 | 0.801 | 0 | 9.634 | 11632 | 0 | 11632 | 7288915
1998/01/12 | 17:40:00 | 1998/01/12 17:40 | 9.515 | 0.796 | 0 | 9.515 | 11489 | 0 | 11489 | 7288915
1998/01/12 | 18:00:00 | 1998/01/12 18:00 | 9.395 | 0.79 | 0 | 9.395 | 11346 | 0 | 11346 | 7288915
1998/01/12 | 18:20:00 | 1998/01/12 18:20 | 9.276 | 0.785 | 0 | 9.276 | 11203 | 0 | 11203 | 7288915
1998/01/12 | 18:40:00 | 1998/01/12 18:40 | 9.157 | 0.78 | 0 | 9.157 | 11060 | 0 | 11060 | 7288915
1998/01/12 | 19:00:00 | 1998/01/12 19:00 | 9.038 | 0.775 | 0 | 9.038 | 10917 | 0 | 10917 | 7288915
1998/01/12 | 19:20:00 | 1998/01/12 19:20 | 8.918 | 0.77 | 0 | 8.918 | 10774 | 0 | 10774 | 7288915
1998/01/12 | 19:40:00 | 1998/01/12 19:40 | 8.799 | 0.765 | 0 | 8.799 | 10631 | 0 | 10630 | 7288915
1998/01/12 | 20:00:00 | 1998/01/12 20:00 | 8.724 | 0.761 | 0 | 8.724 | 10511 | 0 | 10514 | 7288915
1998/01/12 | 20:20:00 | 1998/01/12 20:20 | 8.653 | 0.758 | 0 | 8.653 | 10426 | 0 | 10426 | 7288915
1998/01/12 | 20:40:00 | 1998/01/12 20:40 | 8.583 | 0.755 | 0 | 8.583 | 10341 | 0 | 10342 | 7288915
1998/01/12 | 21:00:00 | 1998/01/12 21:00 | 8.512 | 0.751 | 0 | 8.512 | 10257 | 0 | 10257 | 7288915
1998/01/12 | 21:20:00 | 1998/01/12 21:20 | 8.441 | 0.748 | 0 | 8.441 | 10172 | 0 | 10172 | 7288915
1998/01/12 | 21:40:00 | 1998/01/12 21:40 | 8.371 | 0.745 | 0 | 8.371 | 10087 | 0 | 10087 | 7288915
1998/01/12 | 22:00:00 | 1998/01/12 22:00 | 8.3 | 0.742 | 0 | 8.3 | 10003 | 0 | 10003 | 7288915
1998/01/12 | 22:20:00 | 1998/01/12 22:20 | 8.23 | 0.738 | 0 | 8.23 | 9918 | 0 | 9918 | 7288915
1998/01/12 | 22:40:00 | 1998/01/12 22:40 | 8.159 | 0.735 | 0 | 8.159 | 9833 | 0 | 9833 | 7288915
1998/01/12 | 23:00:00 | 1998/01/12 23:00 | 8.088 | 0.732 | 0 | 8.088 | 9748 | 0 | 9748 | 7288915
1998/01/12 | 23:20:00 | 1998/01/12 23:20 | 8.018 | 0.729 | 0 | 8.018 | 9664 | 0 | 9664 | 7288915
1998/01/12 | 23:40:00 | 1998/01/12 23:40 | 7.947 | 0.726 | 0 | 7.947 | 9579 | 0 | 9579 | 7288915
1998/01/13 | 00:00:00 | 1998/01/13 00:00 | 7.877 | 0.722 | 0 | 7.877 | 9494 | 0 | 9494 | 7288915
1998/01/13 | 00:20:00 | 1998/01/13 00:20 | 7.806 | 0.719 | 0 | 7.806 | 9410 | 0 | 9410 | 7288915
1998/01/13 | 00:40:00 | 1998/01/13 00:40 | 7.735 | 0.716 | 0 | 7.735 | 9325 | 0 | 9325 | 7288915
1998/01/13 | 01:00:00 | 1998/01/13 01:00 | 7.665 | 0.713 | 0 | 7.665 | 9240 | 0 | 9240 | 7288915
1998/01/13 | 01:20:00 | 1998/01/13 01:20 | 7.594 | 0.709 | 0 | 7.594 | 9156 | 0 | 9155 | 7288915
1998/01/13 | 01:40:00 | 1998/01/13 01:40 | 7.524 | 0.706 | 0 | 7.524 | 9071 | 0 | 9071 | 7288915
1998/01/13 | 02:00:00 | 1998/01/13 02:00 | 7.453 | 0.703 | 0 | 7.453 | 8986 | 0 | 8986 | 7288915
1998/01/13 | 02:20:00 | 1998/01/13 02:20 | 7.384 | 0.7 | 0 | 7.384 | 8901 | 0 | 8902 | 7288915
1998/01/13 | 02:40:00 | 1998/01/13 02:40 | 7.327 | 0.697 | 0 | 7.327 | 8827 | 0 | 8827 | 7288915
1998/01/13 | 03:00:00 | 1998/01/13 03:00 | 7.271 | 0.694 | 0 | 7.271 | 8759 | 0 | 8759 | 7288915
1998/01/13 | 03:20:00 | 1998/01/13 03:20 | 7.214 | 0.692 | 0 | 7.214 | 8691 | 0 | 8691 | 7288915
1998/01/13 | 03:40:00 | 1998/01/13 03:40 | 7.157 | 0.689 | 0 | 7.157 | 8623 | 0 | 8623 | 7288915
1998/01/13 | 04:00:00 | 1998/01/13 04:00 | 7.101 | 0.686 | 0 | 7.101 | 8555 | 0 | 8555 | 7288915
1998/01/13 | 04:20:00 | 1998/01/13 04:20 | 7.044 | 0.683 | 0 | 7.044 | 8487 | 0 | 8487 | 7288915
1998/01/13 | 04:40:00 | 1998/01/13 04:40 | 6.987 | 0.681 | 0 | 6.987 | 8419 | 0 | 8419 | 7288915
1998/01/13 | 05:00:00 | 1998/01/13 05:00 | 6.931 | 0.678 | 0 | 6.931 | 8351 | 0 | 8351 | 7288915
1998/01/13 | 05:20:00 | 1998/01/13 05:20 | 6.874 | 0.675 | 0 | 6.874 | 8283 | 0 | 8283 | 7288915
1998/01/13 | 05:40:00 | 1998/01/13 05:40 | 6.851 | 0.674 | 0 | 6.851 | 8225 | 0 | 8235 | 7288915
1998/01/13 | 06:00:00 | 1998/01/13 06:00 | 6.861 | 0.675 | 0.01 | 6.851 | 8227 | 6 | 8221 | 7288915
1998/01/13 | 06:20:00 | 1998/01/13 06:20 | 6.871 | 0.675 | 0.02 | 6.851 | 8239 | 18 | 8221 | 7288915
1998/01/13 | 06:40:00 | 1998/01/13 06:40 | 6.882 | 0.676 | 0.031 | 6.851 | 8252 | 30 | 8221 | 7288915
1998/01/13 | 07:00:00 | 1998/01/13 07:00 | 6.892 | 0.676 | 0.041 | 6.851 | 8264 | 43 | 8222 | 7288915
1998/01/13 | 07:20:00 | 1998/01/13 07:20 | 6.902 | 0.677 | 0.05 | 6.852 | 8277 | 55 | 8222 | 7288915
1998/01/13 | 07:40:00 | 1998/01/13 07:40 | 6.938 | 0.678 | 0.086 | 6.852 | 8297 | 82 | 8222 | 7288915
1998/01/13 | 08:00:00 | 1998/01/13 08:00 | 6.998 | 0.681 | 0.145 | 6.853 | 8361 | 139 | 8223 | 7288915
1998/01/13 | 08:20:00 | 1998/01/13 08:20 | 7.058 | 0.684 | 0.205 | 6.853 | 8434 | 210 | 8224 | 7288915
1998/01/13 | 08:40:00 | 1998/01/13 08:40 | 7.118 | 0.687 | 0.263 | 6.855 | 8506 | 281 | 8225 | 7288915
1998/01/13 | 09:00:00 | 1998/01/13 09:00 | 7.178 | 0.69 | 0.322 | 6.856 | 8578 | 351 | 8226 | 7288915
1998/01/13 | 09:20:00 | 1998/01/13 09:20 | 7.239 | 0.693 | 0.381 | 6.858 | 8650 | 422 | 8228 | 7288915
1998/01/13 | 09:40:00 | 1998/01/13 09:40 | 7.299 | 0.696 | 0.439 | 6.86 | 8722 | 492 | 8231 | 7288915
1998/01/13 | 10:00:00 | 1998/01/13 10:00 | 7.333 | 0.697 | 0.471 | 6.862 | 8781 | 546 | 8233 | 7288915
1998/01/13 | 10:20:00 | 1998/01/13 10:20 | 7.365 | 0.699 | 0.5 | 6.865 | 8819 | 583 | 8236 | 7288915
1998/01/13 | 10:40:00 | 1998/01/13 10:40 | 7.397 | 0.7 | 0.53 | 6.867 | 8857 | 618 | 8239 | 7288915
1998/01/13 | 11:00:00 | 1998/01/13 11:00 | 7.429 | 0.702 | 0.559 | 6.87 | 8895 | 653 | 8242 | 7288915
1998/01/13 | 11:20:00 | 1998/01/13 11:20 | 7.46 | 0.703 | 0.587 | 6.873 | 8934 | 688 | 8246 | 7288915
1998/01/13 | 11:40:00 | 1998/01/13 11:40 | 7.492 | 0.705 | 0.616 | 6.876 | 8972 | 722 | 8249 | 7288915
1998/01/13 | 12:00:00 | 1998/01/13 12:00 | 7.524 | 0.706 | 0.645 | 6.879 | 9010 | 757 | 8253 | 7288915
1998/01/13 | 12:20:00 | 1998/01/13 12:20 | 7.556 | 0.708 | 0.674 | 6.882 | 9048 | 791 | 8257 | 7288915
1998/01/13 | 12:40:00 | 1998/01/13 12:40 | 7.588 | 0.709 | 0.702 | 6.886 | 9086 | 826 | 8261 | 7288915
1998/01/13 | 13:00:00 | 1998/01/13 13:00 | 7.619 | 0.711 | 0.73 | 6.889 | 9124 | 859 | 8265 | 7288915
1998/01/13 | 13:20:00 | 1998/01/13 13:20 | 7.651 | 0.712 | 0.758 | 6.893 | 9162 | 893 | 8269 | 7288915
1998/01/13 | 13:40:00 | 1998/01/13 13:40 | 7.683 | 0.714 | 0.786 | 6.897 | 9200 | 926 | 8274 | 7288915
1998/01/13 | 14:00:00 | 1998/01/13 14:00 | 7.715 | 0.715 | 0.814 | 6.901 | 9238 | 960 | 8279 | 7288915
1998/01/13 | 14:20:00 | 1998/01/13 14:20 | 7.746 | 0.717 | 0.841 | 6.905 | 9277 | 993 | 8284 | 7288915
1998/01/13 | 14:40:00 | 1998/01/13 14:40 | 8.514 | 0.743 | 1.603 | 6.911 | 9668 | 1466 | 8290 | 7288915
1998/01/13 | 15:00:00 | 1998/01/13 15:00 | 9.465 | 0.774 | 2.543 | 6.922 | 10787 | 2488 | 8300 | 7288915
1998/01/13 | 15:20:00 | 1998/01/13 15:20 | 10.416 | 0.806 | 3.479 | 6.937 | 11929 | 3614 | 8315 | 7288915
1998/01/13 | 15:40:00 | 1998/01/13 15:40 | 11.368 | 0.838 | 4.412 | 6.956 | 13070 | 4735 | 8336 | 7288915
1998/01/13 | 16:00:00 | 1998/01/13 16:00 | 12.319 | 0.87 | 5.338 | 6.981 | 14212 | 5850 | 8362 | 7288915
1998/01/13 | 16:20:00 | 1998/01/13 16:20 | 13.27 | 0.902 | 6.26 | 7.01 | 15353 | 6959 | 8395 | 7288915
1998/01/13 | 16:40:00 | 1998/01/13 16:40 | 14.221 | 0.934 | 7.177 | 7.044 | 16495 | 8062 | 8432 | 7288915
1998/01/13 | 17:00:00 | 1998/01/13 17:00 | 15.173 | 0.966 | 8.091 | 7.082 | 17636 | 9161 | 8475 | 7288915
1998/01/13 | 17:20:00 | 1998/01/13 17:20 | 16.124 | 0.998 | 8.999 | 7.125 | 18778 | 10254 | 8524 | 7288915
1998/01/13 | 17:40:00 | 1998/01/13 17:40 | 16.882 | 1.023 | 9.71 | 7.172 | 19896 | 11226 | 8578 | 7288915
1998/01/13 | 18:00:00 | 1998/01/13 18:00 | 16.866 | 1.023 | 9.646 | 7.22 | 20248 | 11614 | 8635 | 7288915
1998/01/13 | 18:20:00 | 1998/01/13 18:20 | 16.849 | 1.022 | 9.581 | 7.268 | 20229 | 11536 | 8693 | 7288915
1998/01/13 | 18:40:00 | 1998/01/13 18:40 | 16.763 | 1.02 | 9.447 | 7.316 | 20201 | 11417 | 8751 | 7288915
1998/01/13 | 19:00:00 | 1998/01/13 19:00 | 16.396 | 1.008 | 9.034 | 7.362 | 19895 | 11088 | 8807 | 7288915
1998/01/13 | 19:20:00 | 1998/01/13 19:20 | 16.028 | 0.996 | 8.621 | 7.407 | 19454 | 10593 | 8861 | 7288915
1998/01/13 | 19:40:00 | 1998/01/13 19:40 | 15.661 | 0.985 | 8.212 | 7.449 | 19013 | 10100 | 8913 | 7288915
1998/01/13 | 20:00:00 | 1998/01/13 20:00 | 15.294 | 0.973 | 7.805 | 7.489 | 18573 | 9610 | 8963 | 7288915
1998/01/13 | 20:20:00 | 1998/01/13 20:20 | 14.926 | 0.961 | 7.399 | 7.527 | 18132 | 9122 | 9010 | 7288915
1998/01/13 | 20:40:00 | 1998/01/13 20:40 | 14.559 | 0.95 | 6.996 | 7.563 | 17691 | 8637 | 9054 | 7288915
1998/01/13 | 21:00:00 | 1998/01/13 21:00 | 14.192 | 0.938 | 6.595 | 7.597 | 17251 | 8154 | 9096 | 7288915
1998/01/13 | 21:20:00 | 1998/01/13 21:20 | 13.824 | 0.927 | 6.195 | 7.629 | 16810 | 7674 | 9136 | 7288915
1998/01/13 | 21:40:00 | 1998/01/13 21:40 | 13.457 | 0.915 | 5.798 | 7.659 | 16369 | 7196 | 9173 | 7288915
1998/01/13 | 22:00:00 | 1998/01/13 22:00 | 13.09 | 0.903 | 5.403 | 7.687 | 15928 | 6720 | 9208 | 7288915
1998/01/13 | 22:20:00 | 1998/01/13 22:20 | 12.723 | 0.892 | 5.01 | 7.713 | 15488 | 6247 | 9240 | 7288915
1998/01/13 | 22:40:00 | 1998/01/13 22:40 | 12.355 | 0.88 | 4.617 | 7.738 | 15047 | 5776 | 9271 | 7288915
1998/01/13 | 23:00:00 | 1998/01/13 23:00 | 11.988 | 0.868 | 4.228 | 7.76 | 14606 | 5307 | 9298 | 7288915
1998/01/13 | 23:20:00 | 1998/01/13 23:20 | 11.621 | 0.857 | 3.841 | 7.78 | 14165 | 4842 | 9324 | 7288915
1998/01/13 | 23:40:00 | 1998/01/13 23:40 | 11.253 | 0.845 | 3.455 | 7.798 | 13725 | 4377 | 9347 | 7288915
1998/01/14 | 00:00:00 | 1998/01/14 00:00 | 10.886 | 0.833 | 3.071 | 7.815 | 13284 | 3916 | 9368 | 7288915
1998/01/14 | 00:20:00 | 1998/01/14 00:20 | 10.519 | 0.822 | 2.69 | 7.829 | 12843 | 3457 | 9386 | 7288915
1998/01/14 | 00:40:00 | 1998/01/14 00:40 | 10.152 | 0.81 | 2.31 | 7.842 | 12402 | 3000 | 9402 | 7288915
1998/01/14 | 01:00:00 | 1998/01/14 01:00 | 9.784 | 0.798 | 1.932 | 7.852 | 11962 | 2545 | 9416 | 7288915
1998/01/14 | 01:20:00 | 1998/01/14 01:20 | 9.417 | 0.787 | 1.556 | 7.861 | 11521 | 2093 | 9428 | 7288915
1998/01/14 | 01:40:00 | 1998/01/14 01:40 | 9.05 | 0.775 | 1.182 | 7.868 | 11080 | 1643 | 9437 | 7288915
1998/01/14 | 02:00:00 | 1998/01/14 02:00 | 8.867 | 0.767 | 0.994 | 7.873 | 10739 | 1306 | 9445 | 7288915
1998/01/14 | 02:20:00 | 1998/01/14 02:20 | 8.705 | 0.76 | 0.827 | 7.878 | 10543 | 1093 | 9451 | 7288915
1998/01/14 | 02:40:00 | 1998/01/14 02:40 | 8.543 | 0.752 | 0.661 | 7.882 | 10349 | 893 | 9456 | 7288915
1998/01/14 | 03:00:00 | 1998/01/14 03:00 | 8.381 | 0.745 | 0.497 | 7.884 | 10154 | 695 | 9460 | 7288915
1998/01/14 | 03:20:00 | 1998/01/14 03:20 | 8.219 | 0.737 | 0.332 | 7.887 | 9960 | 497 | 9463 | 7288915
1998/01/14 | 03:40:00 | 1998/01/14 03:40 | 8.057 | 0.73 | 0.169 | 7.888 | 9765 | 301 | 9465 | 7288915
1998/01/14 | 04:00:00 | 1998/01/14 04:00 | 7.895 | 0.722 | 0.007 | 7.888 | 9571 | 106 | 9466 | 7288915
1998/01/14 | 04:20:00 | 1998/01/14 04:20 | 7.733 | 0.715 | 0 | 7.733 | 9376 | 4 | 9373 | 7288915
1998/01/14 | 04:40:00 | 1998/01/14 04:40 | 7.57 | 0.707 | 0 | 7.57 | 9182 | 0 | 9182 | 7288915
1998/01/14 | 05:00:00 | 1998/01/14 05:00 | 7.408 | 0.7 | 0 | 7.408 | 8987 | 0 | 8987 | 7288915
1998/01/14 | 05:20:00 | 1998/01/14 05:20 | 7.246 | 0.692 | 0 | 7.246 | 8793 | 0 | 8792 | 7288915
1998/01/14 | 05:40:00 | 1998/01/14 05:40 | 7.084 | 0.685 | 0 | 7.084 | 8598 | 0 | 8598 | 7288915
1998/01/14 | 06:00:00 | 1998/01/14 06:00 | 6.922 | 0.677 | 0 | 6.922 | 8404 | 0 | 8404 | 7288915
1998/01/14 | 06:20:00 | 1998/01/14 06:20 | 6.787 | 0.671 | 0 | 6.787 | 8216 | 0 | 8225 | 7288915
1998/01/14 | 06:40:00 | 1998/01/14 06:40 | 6.691 | 0.666 | 0 | 6.691 | 8086 | 0 | 8087 | 7288915
1998/01/14 | 07:00:00 | 1998/01/14 07:00 | 6.595 | 0.661 | 0 | 6.595 | 7971 | 0 | 7972 | 7288915
1998/01/14 | 07:20:00 | 1998/01/14 07:20 | 6.499 | 0.656 | 0 | 6.499 | 7856 | 0 | 7856 | 7288915
1998/01/14 | 07:40:00 | 1998/01/14 07:40 | 6.403 | 0.651 | 0 | 6.403 | 7741 | 0 | 7741 | 7288915
1998/01/14 | 08:00:00 | 1998/01/14 08:00 | 6.307 | 0.646 | 0 | 6.307 | 7626 | 0 | 7626 | 7288915
1998/01/14 | 08:20:00 | 1998/01/14 08:20 | 6.211 | 0.641 | 0 | 6.211 | 7511 | 0 | 7511 | 7288915
1998/01/14 | 08:40:00 | 1998/01/14 08:40 | 6.115 | 0.637 | 0 | 6.115 | 7396 | 0 | 7396 | 7288915
1998/01/14 | 09:00:00 | 1998/01/14 09:00 | 6.019 | 0.632 | 0 | 6.019 | 7281 | 0 | 7280 | 7288915
1998/01/14 | 09:20:00 | 1998/01/14 09:20 | 5.923 | 0.627 | 0 | 5.923 | 7166 | 0 | 7165 | 7288915
1998/01/14 | 09:40:00 | 1998/01/14 09:40 | 5.827 | 0.622 | 0 | 5.827 | 7050 | 0 | 7050 | 7288915
1998/01/14 | 10:00:00 | 1998/01/14 10:00 | 5.731 | 0.617 | 0 | 5.731 | 6935 | 0 | 6935 | 7288915
1998/01/14 | 10:20:00 | 1998/01/14 10:20 | 5.636 | 0.612 | 0 | 5.636 | 6820 | 0 | 6820 | 7288915
1998/01/14 | 10:40:00 | 1998/01/14 10:40 | 5.54 | 0.607 | 0 | 5.54 | 6705 | 0 | 6706 | 7288915
1998/01/14 | 11:00:00 | 1998/01/14 11:00 | 5.466 | 0.603 | 0 | 5.466 | 6598 | 0 | 6604 | 7288915
1998/01/14 | 11:20:00 | 1998/01/14 11:20 | 5.407 | 0.6 | 0 | 5.407 | 6524 | 0 | 6524 | 7288915
1998/01/14 | 11:40:00 | 1998/01/14 11:40 | 5.348 | 0.597 | 0 | 5.348 | 6453 | 0 | 6453 | 7288915
1998/01/14 | 12:00:00 | 1998/01/14 12:00 | 5.289 | 0.594 | 0 | 5.289 | 6383 | 0 | 6382 | 7288915
1998/01/14 | 12:20:00 | 1998/01/14 12:20 | 5.231 | 0.591 | 0 | 5.231 | 6312 | 0 | 6312 | 7288915
1998/01/14 | 12:40:00 | 1998/01/14 12:40 | 5.172 | 0.587 | 0 | 5.172 | 6241 | 0 | 6242 | 7288915
1998/01/14 | 13:00:00 | 1998/01/14 13:00 | 5.113 | 0.584 | 0 | 5.113 | 6171 | 0 | 6171 | 7288915
1998/01/14 | 13:20:00 | 1998/01/14 13:20 | 5.054 | 0.581 | 0 | 5.054 | 6100 | 0 | 6100 | 7288915
1998/01/14 | 13:40:00 | 1998/01/14 13:40 | 4.995 | 0.578 | 0 | 4.995 | 6029 | 0 | 6029 | 7288915
1998/01/14 | 14:00:00 | 1998/01/14 14:00 | 4.936 | 0.575 | 0 | 4.936 | 5959 | 0 | 5959 | 7288915
1998/01/14 | 14:20:00 | 1998/01/14 14:20 | 4.886 | 0.572 | 0 | 4.886 | 5890 | 0 | 5893 | 7288915
1998/01/14 | 14:40:00 | 1998/01/14 14:40 | 4.85 | 0.57 | 0 | 4.85 | 5842 | 0 | 5842 | 7288915
1998/01/14 | 15:00:00 | 1998/01/14 15:00 | 4.814 | 0.568 | 0 | 4.814 | 5799 | 0 | 5798 | 7288915
1998/01/14 | 15:20:00 | 1998/01/14 15:20 | 4.778 | 0.566 | 0 | 4.778 | 5755 | 0 | 5755 | 7288915
1998/01/14 | 15:40:00 | 1998/01/14 15:40 | 4.742 | 0.564 | 0 | 4.742 | 5712 | 0 | 5712 | 7288915
1998/01/14 | 16:00:00 | 1998/01/14 16:00 | 4.706 | 0.562 | 0 | 4.706 | 5669 | 0 | 5669 | 7288915
1998/01/14 | 16:20:00 | 1998/01/14 16:20 | 4.67 | 0.56 | 0 | 4.67 | 5625 | 0 | 5626 | 7288915
1998/01/14 | 16:40:00 | 1998/01/14 16:40 | 4.634 | 0.558 | 0 | 4.634 | 5582 | 0 | 5582 | 7288915
1998/01/14 | 17:00:00 | 1998/01/14 17:00 | 4.597 | 0.556 | 0 | 4.597 | 5539 | 0 | 5539 | 7288915
1998/01/14 | 17:20:00 | 1998/01/14 17:20 | 4.561 | 0.554 | 0 | 4.561 | 5495 | 0 | 5495 | 7288915
1998/01/14 | 17:40:00 | 1998/01/14 17:40 | 4.525 | 0.552 | 0 | 4.525 | 5452 | 0 | 5452 | 7288915
1998/01/14 | 18:00:00 | 1998/01/14 18:00 | 4.489 | 0.55 | 0 | 4.489 | 5408 | 0 | 5408 | 7288915
1998/01/14 | 18:20:00 | 1998/01/14 18:20 | 4.453 | 0.548 | 0 | 4.453 | 5365 | 0 | 5365 | 7288915
1998/01/14 | 18:40:00 | 1998/01/14 18:40 | 4.417 | 0.546 | 0 | 4.417 | 5322 | 0 | 5322 | 7288915
1998/01/14 | 19:00:00 | 1998/01/14 19:00 | 4.381 | 0.544 | 0 | 4.381 | 5278 | 0 | 5279 | 7288915
1998/01/14 | 19:20:00 | 1998/01/14 19:20 | 4.344 | 0.542 | 0 | 4.344 | 5235 | 0 | 5235 | 7288915
1998/01/14 | 19:40:00 | 1998/01/14 19:40 | 4.308 | 0.54 | 0 | 4.308 | 5192 | 0 | 5191 | 7288915
1998/01/14 | 20:00:00 | 1998/01/14 20:00 | 4.272 | 0.538 | 0 | 4.272 | 5148 | 0 | 5148 | 7288915
1998/01/14 | 20:20:00 | 1998/01/14 20:20 | 4.254 | 0.537 | 0 | 4.254 | 5115 | 0 | 5116 | 7288915
1998/01/14 | 20:40:00 | 1998/01/14 20:40 | 4.235 | 0.536 | 0 | 4.235 | 5093 | 0 | 5093 | 7288915
1998/01/14 | 21:00:00 | 1998/01/14 21:00 | 4.216 | 0.535 | 0 | 4.216 | 5071 | 0 | 5071 | 7288915
1998/01/14 | 21:20:00 | 1998/01/14 21:20 | 4.198 | 0.534 | 0 | 4.198 | 5048 | 0 | 5048 | 7288915
1998/01/14 | 21:40:00 | 1998/01/14 21:40 | 4.179 | 0.532 | 0 | 4.179 | 5026 | 0 | 5026 | 7288915
1998/01/14 | 22:00:00 | 1998/01/14 22:00 | 4.16 | 0.531 | 0 | 4.16 | 5004 | 0 | 5003 | 7288915
1998/01/14 | 22:20:00 | 1998/01/14 22:20 | 4.142 | 0.53 | 0 | 4.142 | 4981 | 0 | 4981 | 7288915
1998/01/14 | 22:40:00 | 1998/01/14 22:40 | 4.123 | 0.529 | 0 | 4.123 | 4959 | 0 | 4959 | 7288915
1998/01/14 | 23:00:00 | 1998/01/14 23:00 | 4.105 | 0.528 | 0 | 4.105 | 4937 | 0 | 4937 | 7288915
1998/01/14 | 23:20:00 | 1998/01/14 23:20 | 4.086 | 0.527 | 0 | 4.086 | 4914 | 0 | 4915 | 7288915
1998/01/14 | 23:40:00 | 1998/01/14 23:40 | 4.067 | 0.526 | 0 | 4.067 | 4892 | 0 | 4892 | 7288915
1998/01/15 | 00:00:00 | 1998/01/15 00:00 | 4.049 | 0.525 | 0 | 4.049 | 4870 | 0 | 4870 | 7288915
1998/01/15 | 00:20:00 | 1998/01/15 00:20 | 4.03 | 0.523 | 0 | 4.03 | 4847 | 0 | 4847 | 7288915
1998/01/15 | 00:40:00 | 1998/01/15 00:40 | 4.012 | 0.522 | 0 | 4.012 | 4825 | 0 | 4825 | 7288915
1998/01/15 | 01:00:00 | 1998/01/15 01:00 | 3.993 | 0.521 | 0 | 3.993 | 4803 | 0 | 4803 | 7288915
1998/01/15 | 01:20:00 | 1998/01/15 01:20 | 3.974 | 0.52 | 0 | 3.974 | 4780 | 0 | 4780 | 7288915
1998/01/15 | 01:40:00 | 1998/01/15 01:40 | 3.956 | 0.519 | 0 | 3.956 | 4758 | 0 | 4758 | 7288915
1998/01/15 | 02:00:00 | 1998/01/15 02:00 | 3.937 | 0.518 | 0 | 3.937 | 4736 | 0 | 4736 | 7288915
1998/01/15 | 02:20:00 | 1998/01/15 02:20 | 3.918 | 0.517 | 0 | 3.918 | 4713 | 0 | 4713 | 7288915
1998/01/15 | 02:40:00 | 1998/01/15 02:40 | 3.9 | 0.516 | 0 | 3.9 | 4691 | 0 | 4691 | 7288915
1998/01/15 | 03:00:00 | 1998/01/15 03:00 | 3.881 | 0.514 | 0 | 3.881 | 4669 | 0 | 4669 | 7288915
1998/01/15 | 03:20:00 | 1998/01/15 03:20 | 3.863 | 0.513 | 0 | 3.863 | 4646 | 0 | 4646 | 7288915
1998/01/15 | 03:40:00 | 1998/01/15 03:40 | 3.844 | 0.512 | 0 | 3.844 | 4624 | 0 | 4624 | 7288915
1998/01/15 | 04:00:00 | 1998/01/15 04:00 | 3.825 | 0.511 | 0 | 3.825 | 4602 | 0 | 4601 | 7288915
1998/01/15 | 04:20:00 | 1998/01/15 04:20 | 3.807 | 0.51 | 0 | 3.807 | 4579 | 0 | 4579 | 7288915
1998/01/15 | 04:40:00 | 1998/01/15 04:40 | 3.788 | 0.509 | 0 | 3.788 | 4557 | 0 | 4557 | 7288915
1998/01/15 | 05:00:00 | 1998/01/15 05:00 | 3.769 | 0.508 | 0 | 3.769 | 4534 | 0 | 4534 | 7288915
1998/01/15 | 05:20:00 | 1998/01/15 05:20 | 3.751 | 0.507 | 0 | 3.751 | 4512 | 0 | 4512 | 7288915

## Event 118
Hydrograph info for event 118 for B1H005 in period 19721001 to 20241203
Hydrograph period: 1998/01/22 23:40:00 to 1998/01/29 15:40:00 Date of peak: 1998/01/26 07:20:00 Peak flow: 210.128m³/sec
Date | Time | Date + Time | Observed (m³/sec) | Observed H(m) | Q-Dxi (m³/sec) | Q-Bxi (m³/sec) | Q-Txi (m³) | Q-Dxi (m³) | Q-Bxi (m³) | Cum. Q-Dri (m³)
1998/01/22 | 23:40:00 | 1998/01/22 23:40 | 6.464 | 0.654 | 6.448 | 0.016 | 0 | 0 | 0 | 0
1998/01/23 | 00:00:00 | 1998/01/23 00:00 | 6.759 | 0.669 | 6.71 | 0.049 | 7917 | 7895 | 39 | 7895
1998/01/23 | 00:20:00 | 1998/01/23 00:20 | 7.154 | 0.688 | 7.07 | 0.084 | 8311 | 8268 | 80 | 16163
1998/01/23 | 00:40:00 | 1998/01/23 00:40 | 8.162 | 0.725 | 8.04 | 0.122 | 9189 | 9066 | 123 | 25229
1998/01/23 | 01:00:00 | 1998/01/23 01:00 | 9.17 | 0.762 | 9.006 | 0.164 | 10399 | 10228 | 171 | 35457
1998/01/23 | 01:20:00 | 1998/01/23 01:20 | 10.178 | 0.798 | 9.966 | 0.212 | 11609 | 11383 | 226 | 46840
1998/01/23 | 01:40:00 | 1998/01/23 01:40 | 11.186 | 0.835 | 10.922 | 0.264 | 12818 | 12533 | 286 | 59373
1998/01/23 | 02:00:00 | 1998/01/23 02:00 | 12.194 | 0.872 | 11.873 | 0.321 | 14028 | 13677 | 351 | 73050
1998/01/23 | 02:20:00 | 1998/01/23 02:20 | 13.202 | 0.909 | 12.819 | 0.383 | 15238 | 14815 | 423 | 87865
1998/01/23 | 02:40:00 | 1998/01/23 02:40 | 14.21 | 0.946 | 13.76 | 0.45 | 16447 | 15947 | 500 | 103812
1998/01/23 | 03:00:00 | 1998/01/23 03:00 | 15.218 | 0.983 | 14.697 | 0.521 | 17657 | 17074 | 583 | 120886
1998/01/23 | 03:20:00 | 1998/01/23 03:20 | 15.815 | 1 | 15.219 | 0.596 | 18694 | 17949 | 670 | 138835
1998/01/23 | 03:40:00 | 1998/01/23 03:40 | 16.235 | 1.009 | 15.562 | 0.673 | 19230 | 18468 | 762 | 157303
1998/01/23 | 04:00:00 | 1998/01/23 04:00 | 16.427 | 1.014 | 15.675 | 0.752 | 19652 | 18742 | 855 | 176045
1998/01/23 | 04:20:00 | 1998/01/23 04:20 | 16.467 | 1.014 | 15.637 | 0.83 | 19737 | 18787 | 949 | 194832
1998/01/23 | 04:40:00 | 1998/01/23 04:40 | 16.507 | 1.015 | 15.599 | 0.908 | 19784 | 18741 | 1043 | 213573
1998/01/23 | 05:00:00 | 1998/01/23 05:00 | 16.547 | 1.016 | 15.561 | 0.986 | 19832 | 18696 | 1137 | 232269
1998/01/23 | 05:20:00 | 1998/01/23 05:20 | 16.197 | 1.007 | 15.134 | 1.063 | 19646 | 18417 | 1230 | 250686
1998/01/23 | 05:40:00 | 1998/01/23 05:40 | 15.847 | 0.998 | 14.709 | 1.138 | 19227 | 17906 | 1321 | 268592
1998/01/23 | 06:00:00 | 1998/01/23 06:00 | 15.498 | 0.99 | 14.287 | 1.211 | 18807 | 17398 | 1409 | 285990
1998/01/23 | 06:20:00 | 1998/01/23 06:20 | 15.148 | 0.981 | 13.867 | 1.281 | 18387 | 16892 | 1495 | 302882
1998/01/23 | 06:40:00 | 1998/01/23 06:40 | 14.798 | 0.972 | 13.448 | 1.35 | 17968 | 16389 | 1579 | 319271
1998/01/23 | 07:00:00 | 1998/01/23 07:00 | 14.449 | 0.963 | 13.033 | 1.416 | 17548 | 15889 | 1660 | 335160
1998/01/23 | 07:20:00 | 1998/01/23 07:20 | 14.099 | 0.955 | 12.619 | 1.48 | 17128 | 15391 | 1738 | 350551
1998/01/23 | 07:40:00 | 1998/01/23 07:40 | 13.749 | 0.946 | 12.206 | 1.543 | 16709 | 14895 | 1814 | 365446
1998/01/23 | 08:00:00 | 1998/01/23 08:00 | 13.4 | 0.937 | 11.797 | 1.603 | 16289 | 14402 | 1887 | 379848
1998/01/23 | 08:20:00 | 1998/01/23 08:20 | 13.05 | 0.928 | 11.389 | 1.661 | 15870 | 13912 | 1958 | 393760
1998/01/23 | 08:40:00 | 1998/01/23 08:40 | 12.7 | 0.919 | 10.983 | 1.717 | 15450 | 13423 | 2027 | 407183
1998/01/23 | 09:00:00 | 1998/01/23 09:00 | 12.35 | 0.911 | 10.579 | 1.771 | 15030 | 12937 | 2093 | 420120
1998/01/23 | 09:20:00 | 1998/01/23 09:20 | 12.137 | 0.904 | 10.314 | 1.823 | 14668 | 12536 | 2157 | 432656
1998/01/23 | 09:40:00 | 1998/01/23 09:40 | 11.983 | 0.898 | 10.108 | 1.875 | 14472 | 12253 | 2219 | 444909
1998/01/23 | 10:00:00 | 1998/01/23 10:00 | 11.829 | 0.891 | 9.904 | 1.925 | 14287 | 12008 | 2280 | 456917
1998/01/23 | 10:20:00 | 1998/01/23 10:20 | 11.674 | 0.885 | 9.7 | 1.974 | 14102 | 11763 | 2339 | 468680
1998/01/23 | 10:40:00 | 1998/01/23 10:40 | 11.52 | 0.879 | 9.498 | 2.022 | 13916 | 11519 | 2398 | 480199
1998/01/23 | 11:00:00 | 1998/01/23 11:00 | 11.365 | 0.873 | 9.296 | 2.069 | 13731 | 11276 | 2455 | 491475
1998/01/23 | 11:20:00 | 1998/01/23 11:20 | 11.211 | 0.867 | 9.096 | 2.115 | 13546 | 11035 | 2511 | 502510
1998/01/23 | 11:40:00 | 1998/01/23 11:40 | 11.057 | 0.86 | 8.897 | 2.16 | 13361 | 10796 | 2565 | 513306
1998/01/23 | 12:00:00 | 1998/01/23 12:00 | 10.902 | 0.854 | 8.698 | 2.204 | 13175 | 10557 | 2619 | 523863
1998/01/23 | 12:20:00 | 1998/01/23 12:20 | 10.748 | 0.848 | 8.501 | 2.247 | 12990 | 10319 | 2671 | 534182
1998/01/23 | 12:40:00 | 1998/01/23 12:40 | 10.619 | 0.843 | 8.329 | 2.29 | 12812 | 10098 | 2722 | 544280
1998/01/23 | 13:00:00 | 1998/01/23 13:00 | 10.516 | 0.838 | 8.185 | 2.331 | 12681 | 9909 | 2772 | 554189
1998/01/23 | 13:20:00 | 1998/01/23 13:20 | 10.413 | 0.834 | 8.041 | 2.372 | 12557 | 9736 | 2822 | 563925
1998/01/23 | 13:40:00 | 1998/01/23 13:40 | 10.309 | 0.83 | 7.897 | 2.412 | 12433 | 9563 | 2870 | 573488
1998/01/23 | 14:00:00 | 1998/01/23 14:00 | 10.206 | 0.825 | 7.755 | 2.451 | 12309 | 9391 | 2918 | 582879
1998/01/23 | 14:20:00 | 1998/01/23 14:20 | 10.103 | 0.821 | 7.614 | 2.489 | 12186 | 9221 | 2964 | 592100
1998/01/23 | 14:40:00 | 1998/01/23 14:40 | 10 | 0.817 | 7.473 | 2.527 | 12062 | 9052 | 3010 | 601152
1998/01/23 | 15:00:00 | 1998/01/23 15:00 | 9.924 | 0.814 | 7.36 | 2.564 | 11948 | 8899 | 3055 | 610051
1998/01/23 | 15:20:00 | 1998/01/23 15:20 | 9.868 | 0.811 | 7.267 | 2.601 | 11875 | 8776 | 3099 | 618827
1998/01/23 | 15:40:00 | 1998/01/23 15:40 | 9.811 | 0.809 | 7.174 | 2.637 | 11807 | 8664 | 3143 | 627491
1998/01/23 | 16:00:00 | 1998/01/23 16:00 | 9.754 | 0.806 | 7.081 | 2.673 | 11739 | 8553 | 3186 | 636044
1998/01/23 | 16:20:00 | 1998/01/23 16:20 | 9.698 | 0.804 | 6.99 | 2.708 | 11671 | 8442 | 3229 | 644486
1998/01/23 | 16:40:00 | 1998/01/23 16:40 | 9.641 | 0.801 | 6.898 | 2.743 | 11603 | 8333 | 3271 | 652819
1998/01/23 | 17:00:00 | 1998/01/23 17:00 | 9.584 | 0.799 | 6.807 | 2.777 | 11535 | 8223 | 3312 | 661042
1998/01/23 | 17:20:00 | 1998/01/23 17:20 | 9.528 | 0.796 | 6.717 | 2.811 | 11467 | 8114 | 3353 | 669156
1998/01/23 | 17:40:00 | 1998/01/23 17:40 | 9.514 | 0.796 | 6.669 | 2.845 | 11420 | 8032 | 3394 | 677188
1998/01/23 | 18:00:00 | 1998/01/23 18:00 | 9.512 | 0.796 | 6.634 | 2.878 | 11416 | 7982 | 3434 | 685170
1998/01/23 | 18:20:00 | 1998/01/23 18:20 | 9.509 | 0.796 | 6.598 | 2.911 | 11413 | 7939 | 3474 | 693109
1998/01/23 | 18:40:00 | 1998/01/23 18:40 | 9.507 | 0.796 | 6.563 | 2.944 | 11410 | 7896 | 3513 | 701005
1998/01/23 | 19:00:00 | 1998/01/23 19:00 | 9.504 | 0.795 | 6.527 | 2.977 | 11406 | 7854 | 3553 | 708859
1998/01/23 | 19:20:00 | 1998/01/23 19:20 | 9.502 | 0.795 | 6.492 | 3.01 | 11403 | 7811 | 3592 | 716670
1998/01/23 | 19:40:00 | 1998/01/23 19:40 | 9.499 | 0.795 | 6.457 | 3.042 | 11400 | 7769 | 3631 | 724439
1998/01/23 | 20:00:00 | 1998/01/23 20:00 | 9.496 | 0.795 | 6.422 | 3.074 | 11397 | 7727 | 3670 | 732166
1998/01/23 | 20:20:00 | 1998/01/23 20:20 | 9.494 | 0.795 | 6.387 | 3.107 | 11394 | 7685 | 3709 | 739851
1998/01/23 | 20:40:00 | 1998/01/23 20:40 | 9.562 | 0.798 | 6.423 | 3.139 | 11425 | 7686 | 3747 | 747537
1998/01/23 | 21:00:00 | 1998/01/23 21:00 | 9.648 | 0.802 | 6.477 | 3.171 | 11526 | 7740 | 3786 | 755277
1998/01/23 | 21:20:00 | 1998/01/23 21:20 | 9.733 | 0.805 | 6.529 | 3.204 | 11628 | 7804 | 3825 | 763081
1998/01/23 | 21:40:00 | 1998/01/23 21:40 | 9.819 | 0.809 | 6.583 | 3.236 | 11731 | 7867 | 3864 | 770948
1998/01/23 | 22:00:00 | 1998/01/23 22:00 | 9.905 | 0.812 | 6.635 | 3.27 | 11834 | 7931 | 3904 | 778879
1998/01/23 | 22:20:00 | 1998/01/23 22:20 | 9.99 | 0.816 | 6.687 | 3.303 | 11937 | 7993 | 3944 | 786872
1998/01/23 | 22:40:00 | 1998/01/23 22:40 | 10.076 | 0.82 | 6.739 | 3.337 | 12040 | 8056 | 3984 | 794928
1998/01/23 | 23:00:00 | 1998/01/23 23:00 | 10.162 | 0.823 | 6.791 | 3.371 | 12143 | 8118 | 4024 | 803046
1998/01/23 | 23:20:00 | 1998/01/23 23:20 | 10.247 | 0.827 | 6.842 | 3.405 | 12246 | 8180 | 4065 | 811226
1998/01/23 | 23:40:00 | 1998/01/23 23:40 | 10.333 | 0.831 | 6.894 | 3.439 | 12348 | 8242 | 4106 | 819468
1998/01/24 | 00:00:00 | 1998/01/24 00:00 | 10.419 | 0.834 | 6.945 | 3.474 | 12451 | 8303 | 4148 | 827771
1998/01/24 | 00:20:00 | 1998/01/24 00:20 | 10.505 | 0.838 | 6.996 | 3.509 | 12554 | 8365 | 4190 | 836136
1998/01/24 | 00:40:00 | 1998/01/24 00:40 | 10.59 | 0.842 | 7.046 | 3.544 | 12657 | 8425 | 4232 | 844561
1998/01/24 | 01:00:00 | 1998/01/24 01:00 | 10.751 | 0.848 | 7.171 | 3.58 | 12800 | 8530 | 4274 | 853091
1998/01/24 | 01:20:00 | 1998/01/24 01:20 | 10.921 | 0.855 | 7.305 | 3.616 | 13004 | 8686 | 4317 | 861777
1998/01/24 | 01:40:00 | 1998/01/24 01:40 | 11.091 | 0.862 | 7.438 | 3.653 | 13207 | 8846 | 4361 | 870623
1998/01/24 | 02:00:00 | 1998/01/24 02:00 | 11.26 | 0.869 | 7.57 | 3.69 | 13411 | 9005 | 4406 | 879628
1998/01/24 | 02:20:00 | 1998/01/24 02:20 | 11.43 | 0.876 | 7.701 | 3.729 | 13614 | 9162 | 4452 | 888790
1998/01/24 | 02:40:00 | 1998/01/24 02:40 | 11.599 | 0.883 | 7.831 | 3.768 | 13818 | 9320 | 4498 | 898110
1998/01/24 | 03:00:00 | 1998/01/24 03:00 | 11.769 | 0.89 | 7.962 | 3.807 | 14021 | 9476 | 4545 | 907586
1998/01/24 | 03:20:00 | 1998/01/24 03:20 | 12.05 | 0.899 | 8.202 | 3.848 | 14271 | 9698 | 4593 | 917284
1998/01/24 | 03:40:00 | 1998/01/24 03:40 | 12.378 | 0.909 | 8.488 | 3.89 | 14657 | 10014 | 4642 | 927298
1998/01/24 | 04:00:00 | 1998/01/24 04:00 | 12.706 | 0.918 | 8.773 | 3.933 | 15051 | 10357 | 4693 | 937655
1998/01/24 | 04:20:00 | 1998/01/24 04:20 | 13.035 | 0.928 | 9.057 | 3.978 | 15445 | 10698 | 4746 | 948353
1998/01/24 | 04:40:00 | 1998/01/24 04:40 | 13.363 | 0.938 | 9.339 | 4.024 | 15839 | 11038 | 4801 | 959391
1998/01/24 | 05:00:00 | 1998/01/24 05:00 | 13.691 | 0.947 | 9.62 | 4.071 | 16233 | 11376 | 4857 | 970767
1998/01/24 | 05:20:00 | 1998/01/24 05:20 | 14.02 | 0.957 | 9.9 | 4.12 | 16627 | 11712 | 4915 | 982479
1998/01/24 | 05:40:00 | 1998/01/24 05:40 | 14.642 | 0.972 | 10.471 | 4.171 | 17109 | 12222 | 4975 | 994701
1998/01/24 | 06:00:00 | 1998/01/24 06:00 | 15.559 | 0.993 | 11.333 | 4.226 | 18121 | 13082 | 5038 | 1007783
1998/01/24 | 06:20:00 | 1998/01/24 06:20 | 16.476 | 1.014 | 12.191 | 4.285 | 19221 | 14115 | 5106 | 1021898
1998/01/24 | 06:40:00 | 1998/01/24 06:40 | 18.124 | 1.045 | 13.774 | 4.35 | 20540 | 15579 | 5181 | 1037477
1998/01/24 | 07:00:00 | 1998/01/24 07:00 | 20.505 | 1.087 | 16.08 | 4.425 | 23178 | 17913 | 5265 | 1055390
1998/01/24 | 07:20:00 | 1998/01/24 07:20 | 22.886 | 1.129 | 18.375 | 4.511 | 26035 | 20673 | 5361 | 1076063
1998/01/24 | 07:40:00 | 1998/01/24 07:40 | 25.333 | 1.17 | 20.724 | 4.609 | 28900 | 23459 | 5472 | 1099522
1998/01/24 | 08:00:00 | 1998/01/24 08:00 | 28.042 | 1.206 | 23.323 | 4.719 | 32025 | 26428 | 5597 | 1125950
1998/01/24 | 08:20:00 | 1998/01/24 08:20 | 30.752 | 1.241 | 25.909 | 4.843 | 35277 | 29539 | 5737 | 1155489
1998/01/24 | 08:40:00 | 1998/01/24 08:40 | 33.461 | 1.277 | 28.482 | 4.979 | 38528 | 32635 | 5893 | 1188124
1998/01/24 | 09:00:00 | 1998/01/24 09:00 | 36.17 | 1.313 | 31.042 | 5.128 | 41779 | 35714 | 6064 | 1223838
1998/01/24 | 09:20:00 | 1998/01/24 09:20 | 38.88 | 1.348 | 33.59 | 5.29 | 45030 | 38779 | 6251 | 1262617
1998/01/24 | 09:40:00 | 1998/01/24 09:40 | 41.228 | 1.379 | 35.764 | 5.464 | 48238 | 41612 | 6453 | 1304229
1998/01/24 | 10:00:00 | 1998/01/24 10:00 | 42.131 | 1.389 | 36.486 | 5.645 | 50016 | 43350 | 6666 | 1347579
1998/01/24 | 10:20:00 | 1998/01/24 10:20 | 43.035 | 1.399 | 37.205 | 5.83 | 51100 | 44215 | 6885 | 1391794
1998/01/24 | 10:40:00 | 1998/01/24 10:40 | 43.673 | 1.406 | 37.656 | 6.017 | 52104 | 44916 | 7108 | 1436710
1998/01/24 | 11:00:00 | 1998/01/24 11:00 | 44.044 | 1.41 | 37.837 | 6.207 | 52630 | 45296 | 7334 | 1482006
1998/01/24 | 11:20:00 | 1998/01/24 11:20 | 44.415 | 1.414 | 38.018 | 6.397 | 53076 | 45513 | 7562 | 1527519
1998/01/24 | 11:40:00 | 1998/01/24 11:40 | 44.787 | 1.418 | 38.199 | 6.588 | 53521 | 45730 | 7791 | 1573249
1998/01/24 | 12:00:00 | 1998/01/24 12:00 | 45.158 | 1.422 | 38.378 | 6.78 | 53967 | 45946 | 8021 | 1619195
1998/01/24 | 12:20:00 | 1998/01/24 12:20 | 45.529 | 1.426 | 38.556 | 6.973 | 54413 | 46161 | 8251 | 1665356
1998/01/24 | 12:40:00 | 1998/01/24 12:40 | 45.901 | 1.429 | 38.735 | 7.166 | 54858 | 46375 | 8483 | 1711731
1998/01/24 | 13:00:00 | 1998/01/24 13:00 | 46.272 | 1.433 | 38.911 | 7.361 | 55304 | 46588 | 8716 | 1758319
1998/01/24 | 13:20:00 | 1998/01/24 13:20 | 46.644 | 1.437 | 39.088 | 7.556 | 55750 | 46799 | 8950 | 1805118
1998/01/24 | 13:40:00 | 1998/01/24 13:40 | 47.015 | 1.441 | 39.262 | 7.753 | 56195 | 47010 | 9185 | 1852128
1998/01/24 | 14:00:00 | 1998/01/24 14:00 | 47.415 | 1.445 | 39.465 | 7.95 | 56646 | 47236 | 9422 | 1899364
1998/01/24 | 14:20:00 | 1998/01/24 14:20 | 47.881 | 1.45 | 39.732 | 8.149 | 57177 | 47518 | 9659 | 1946882
1998/01/24 | 14:40:00 | 1998/01/24 14:40 | 48.347 | 1.455 | 39.999 | 8.348 | 57737 | 47839 | 9898 | 1994721
1998/01/24 | 15:00:00 | 1998/01/24 15:00 | 48.813 | 1.46 | 40.264 | 8.549 | 58296 | 48157 | 10139 | 2042878
1998/01/24 | 15:20:00 | 1998/01/24 15:20 | 49.279 | 1.464 | 40.527 | 8.752 | 58855 | 48474 | 10381 | 2091352
1998/01/24 | 15:40:00 | 1998/01/24 15:40 | 49.745 | 1.469 | 40.789 | 8.956 | 59415 | 48790 | 10625 | 2140142
1998/01/24 | 16:00:00 | 1998/01/24 16:00 | 50.211 | 1.474 | 41.05 | 9.161 | 59974 | 49104 | 10870 | 2189246
1998/01/24 | 16:20:00 | 1998/01/24 16:20 | 51.096 | 1.482 | 41.728 | 9.368 | 60709 | 49667 | 11118 | 2238913
1998/01/24 | 16:40:00 | 1998/01/24 16:40 | 52.16 | 1.492 | 42.58 | 9.58 | 61954 | 50585 | 11369 | 2289498
1998/01/24 | 17:00:00 | 1998/01/24 17:00 | 53.224 | 1.503 | 43.429 | 9.795 | 63230 | 51605 | 11625 | 2341103
1998/01/24 | 17:20:00 | 1998/01/24 17:20 | 54.288 | 1.513 | 44.273 | 10.015 | 64507 | 52621 | 11886 | 2393724
1998/01/24 | 17:40:00 | 1998/01/24 17:40 | 55.652 | 1.525 | 45.412 | 10.24 | 65820 | 53811 | 12153 | 2447535
1998/01/24 | 18:00:00 | 1998/01/24 18:00 | 58.219 | 1.547 | 47.746 | 10.473 | 68323 | 55895 | 12428 | 2503430
1998/01/24 | 18:20:00 | 1998/01/24 18:20 | 60.786 | 1.568 | 50.068 | 10.718 | 71403 | 58688 | 12715 | 2562118
1998/01/24 | 18:40:00 | 1998/01/24 18:40 | 63.353 | 1.589 | 52.378 | 10.975 | 74483 | 61467 | 13016 | 2623585
1998/01/24 | 19:00:00 | 1998/01/24 19:00 | 65.92 | 1.611 | 54.677 | 11.243 | 77564 | 64233 | 13331 | 2687818
1998/01/24 | 19:20:00 | 1998/01/24 19:20 | 68.487 | 1.632 | 56.964 | 11.523 | 80644 | 66984 | 13660 | 2754802
1998/01/24 | 19:40:00 | 1998/01/24 19:40 | 71.053 | 1.654 | 59.238 | 11.815 | 83724 | 69721 | 14003 | 2824523
1998/01/24 | 20:00:00 | 1998/01/24 20:00 | 73.62 | 1.675 | 61.503 | 12.117 | 86804 | 72445 | 14359 | 2896968
1998/01/24 | 20:20:00 | 1998/01/24 20:20 | 76.187 | 1.696 | 63.756 | 12.431 | 89884 | 75155 | 14729 | 2972123
1998/01/24 | 20:40:00 | 1998/01/24 20:40 | 77.658 | 1.708 | 64.904 | 12.754 | 92636 | 77196 | 15111 | 3049319
1998/01/24 | 21:00:00 | 1998/01/24 21:00 | 78.031 | 1.711 | 64.952 | 13.079 | 93413 | 77914 | 15499 | 3127233
1998/01/24 | 21:20:00 | 1998/01/24 21:20 | 78.405 | 1.714 | 65 | 13.405 | 93862 | 77971 | 15890 | 3205204
1998/01/24 | 21:40:00 | 1998/01/24 21:40 | 78.779 | 1.717 | 65.048 | 13.731 | 94311 | 78029 | 16281 | 3283233
1998/01/24 | 22:00:00 | 1998/01/24 22:00 | 78.898 | 1.718 | 64.842 | 14.056 | 94621 | 77934 | 16672 | 3361167
1998/01/24 | 22:20:00 | 1998/01/24 22:20 | 78.988 | 1.718 | 64.607 | 14.381 | 94731 | 77670 | 17062 | 3438837
1998/01/24 | 22:40:00 | 1998/01/24 22:40 | 79.078 | 1.719 | 64.374 | 14.704 | 94840 | 77389 | 17451 | 3516226
1998/01/24 | 23:00:00 | 1998/01/24 23:00 | 79.169 | 1.72 | 64.143 | 15.026 | 94948 | 77110 | 17838 | 3593336
1998/01/24 | 23:20:00 | 1998/01/24 23:20 | 79.093 | 1.719 | 63.747 | 15.346 | 95017 | 76734 | 18223 | 3670070
1998/01/24 | 23:40:00 | 1998/01/24 23:40 | 78.769 | 1.717 | 63.105 | 15.664 | 94717 | 76111 | 18607 | 3746181
1998/01/25 | 00:00:00 | 1998/01/25 00:00 | 78.444 | 1.714 | 62.465 | 15.979 | 94328 | 75342 | 18986 | 3821523
1998/01/25 | 00:20:00 | 1998/01/25 00:20 | 78.12 | 1.712 | 61.829 | 16.291 | 93938 | 74577 | 19362 | 3896100
1998/01/25 | 00:40:00 | 1998/01/25 00:40 | 77.795 | 1.709 | 61.196 | 16.599 | 93549 | 73815 | 19734 | 3969915
1998/01/25 | 01:00:00 | 1998/01/25 01:00 | 77.471 | 1.707 | 60.567 | 16.904 | 93159 | 73058 | 20102 | 4042973
1998/01/25 | 01:20:00 | 1998/01/25 01:20 | 78.19 | 1.712 | 60.981 | 17.209 | 93397 | 72929 | 20468 | 4115902
1998/01/25 | 01:40:00 | 1998/01/25 01:40 | 78.91 | 1.717 | 61.395 | 17.515 | 94260 | 73425 | 20835 | 4189327
1998/01/25 | 02:00:00 | 1998/01/25 02:00 | 79.63 | 1.723 | 61.806 | 17.824 | 95124 | 73920 | 21204 | 4263247
1998/01/25 | 02:20:00 | 1998/01/25 02:20 | 80.35 | 1.728 | 62.215 | 18.135 | 95988 | 74412 | 21576 | 4337659
1998/01/25 | 02:40:00 | 1998/01/25 02:40 | 81.069 | 1.733 | 62.621 | 18.448 | 96851 | 74902 | 21950 | 4412561
1998/01/25 | 03:00:00 | 1998/01/25 03:00 | 81.789 | 1.738 | 63.026 | 18.763 | 97715 | 75388 | 22326 | 4487949
1998/01/25 | 03:20:00 | 1998/01/25 03:20 | 82.509 | 1.743 | 63.429 | 19.08 | 98579 | 75873 | 22706 | 4563822
1998/01/25 | 03:40:00 | 1998/01/25 03:40 | 83.229 | 1.749 | 63.83 | 19.399 | 99443 | 76356 | 23087 | 4640178
1998/01/25 | 04:00:00 | 1998/01/25 04:00 | 83.948 | 1.754 | 64.228 | 19.72 | 100306 | 76835 | 23471 | 4717013
1998/01/25 | 04:20:00 | 1998/01/25 04:20 | 84.668 | 1.759 | 64.625 | 20.043 | 101170 | 77312 | 23857 | 4794325
1998/01/25 | 04:40:00 | 1998/01/25 04:40 | 85.388 | 1.764 | 65.02 | 20.368 | 102034 | 77788 | 24246 | 4872113
1998/01/25 | 05:00:00 | 1998/01/25 05:00 | 86.108 | 1.769 | 65.414 | 20.694 | 102897 | 78260 | 24637 | 4950373
1998/01/25 | 05:20:00 | 1998/01/25 05:20 | 88.067 | 1.782 | 67.041 | 21.026 | 104282 | 79473 | 25032 | 5029846
1998/01/25 | 05:40:00 | 1998/01/25 05:40 | 90.558 | 1.798 | 69.19 | 21.368 | 107175 | 81738 | 25437 | 5111584
1998/01/25 | 06:00:00 | 1998/01/25 06:00 | 93.048 | 1.814 | 71.328 | 21.72 | 110164 | 84311 | 25853 | 5195895
1998/01/25 | 06:20:00 | 1998/01/25 06:20 | 95.539 | 1.83 | 73.456 | 22.083 | 113152 | 86870 | 26282 | 5282765
1998/01/25 | 06:40:00 | 1998/01/25 06:40 | 98.03 | 1.846 | 75.574 | 22.456 | 116141 | 89418 | 26724 | 5372183
1998/01/25 | 07:00:00 | 1998/01/25 07:00 | 100.52 | 1.862 | 77.68 | 22.84 | 119130 | 91952 | 27178 | 5464135
1998/01/25 | 07:20:00 | 1998/01/25 07:20 | 103.011 | 1.878 | 79.776 | 23.235 | 122119 | 94473 | 27645 | 5558608
1998/01/25 | 07:40:00 | 1998/01/25 07:40 | 105.501 | 1.894 | 81.861 | 23.64 | 125107 | 96982 | 28125 | 5655590
1998/01/25 | 08:00:00 | 1998/01/25 08:00 | 107.992 | 1.91 | 83.936 | 24.056 | 128096 | 99478 | 28618 | 5755068
1998/01/25 | 08:20:00 | 1998/01/25 08:20 | 110.483 | 1.926 | 86.001 | 24.482 | 131085 | 101963 | 29122 | 5857031
1998/01/25 | 08:40:00 | 1998/01/25 08:40 | 112.973 | 1.942 | 88.055 | 24.918 | 134074 | 104434 | 29640 | 5961465
1998/01/25 | 09:00:00 | 1998/01/25 09:00 | 115.464 | 1.957 | 90.1 | 25.364 | 137062 | 106893 | 30169 | 6068358
1998/01/25 | 09:20:00 | 1998/01/25 09:20 | 118.184 | 1.974 | 92.362 | 25.822 | 140106 | 109477 | 30712 | 6177835
1998/01/25 | 09:40:00 | 1998/01/25 09:40 | 121.248 | 1.991 | 94.957 | 26.291 | 143659 | 112392 | 31268 | 6290227
1998/01/25 | 10:00:00 | 1998/01/25 10:00 | 124.313 | 2.008 | 97.539 | 26.774 | 147337 | 115498 | 31839 | 6405725
1998/01/25 | 10:20:00 | 1998/01/25 10:20 | 127.377 | 2.024 | 100.108 | 27.269 | 151014 | 118588 | 32426 | 6524313
1998/01/25 | 10:40:00 | 1998/01/25 10:40 | 130.442 | 2.041 | 102.665 | 27.777 | 154691 | 121664 | 33028 | 6645977
1998/01/25 | 11:00:00 | 1998/01/25 11:00 | 133.506 | 2.058 | 105.208 | 28.298 | 158368 | 124724 | 33645 | 6770701
1998/01/25 | 11:20:00 | 1998/01/25 11:20 | 136.57 | 2.075 | 107.738 | 28.832 | 162046 | 127768 | 34278 | 6898469
1998/01/25 | 11:40:00 | 1998/01/25 11:40 | 139.635 | 2.092 | 110.257 | 29.378 | 165723 | 130797 | 34926 | 7029266
1998/01/25 | 12:00:00 | 1998/01/25 12:00 | 142.699 | 2.109 | 112.762 | 29.937 | 169400 | 133811 | 35589 | 7163077
1998/01/25 | 12:20:00 | 1998/01/25 12:20 | 145.763 | 2.126 | 115.254 | 30.509 | 173077 | 136810 | 36267 | 7299887
1998/01/25 | 12:40:00 | 1998/01/25 12:40 | 147.986 | 2.137 | 116.896 | 31.09 | 176351 | 139290 | 36959 | 7439177
1998/01/25 | 13:00:00 | 1998/01/25 13:00 | 149.998 | 2.147 | 118.318 | 31.68 | 178790 | 141128 | 37662 | 7580305
1998/01/25 | 13:20:00 | 1998/01/25 13:20 | 152.009 | 2.157 | 119.732 | 32.277 | 181204 | 142830 | 38374 | 7723135
1998/01/25 | 13:40:00 | 1998/01/25 13:40 | 154.021 | 2.167 | 121.141 | 32.88 | 183618 | 144524 | 39094 | 7867659
1998/01/25 | 14:00:00 | 1998/01/25 14:00 | 156.033 | 2.177 | 122.542 | 33.491 | 186033 | 146210 | 39823 | 8013869
1998/01/25 | 14:20:00 | 1998/01/25 14:20 | 158.045 | 2.187 | 123.936 | 34.109 | 188447 | 147887 | 40560 | 8161756
1998/01/25 | 14:40:00 | 1998/01/25 14:40 | 160.057 | 2.197 | 125.324 | 34.733 | 190861 | 149556 | 41305 | 8311312
1998/01/25 | 15:00:00 | 1998/01/25 15:00 | 162.069 | 2.207 | 126.704 | 35.365 | 193275 | 151216 | 42059 | 8462528
1998/01/25 | 15:20:00 | 1998/01/25 15:20 | 164.081 | 2.217 | 128.077 | 36.004 | 195690 | 152869 | 42821 | 8615397
1998/01/25 | 15:40:00 | 1998/01/25 15:40 | 166.092 | 2.227 | 129.443 | 36.649 | 198104 | 154512 | 43592 | 8769909
1998/01/25 | 16:00:00 | 1998/01/25 16:00 | 168.104 | 2.237 | 130.803 | 37.301 | 200518 | 156147 | 44370 | 8926056
1998/01/25 | 16:20:00 | 1998/01/25 16:20 | 169.322 | 2.243 | 131.364 | 37.958 | 202456 | 157300 | 45156 | 9083356
1998/01/25 | 16:40:00 | 1998/01/25 16:40 | 170.54 | 2.248 | 131.922 | 38.618 | 203918 | 157971 | 45946 | 9241327
1998/01/25 | 17:00:00 | 1998/01/25 17:00 | 171.759 | 2.254 | 132.478 | 39.281 | 205379 | 158640 | 46739 | 9399967
1998/01/25 | 17:20:00 | 1998/01/25 17:20 | 172.977 | 2.26 | 133.031 | 39.946 | 206841 | 159305 | 47536 | 9559272
1998/01/25 | 17:40:00 | 1998/01/25 17:40 | 174.195 | 2.266 | 133.58 | 40.615 | 208303 | 159967 | 48336 | 9719239
1998/01/25 | 18:00:00 | 1998/01/25 18:00 | 175.413 | 2.271 | 134.128 | 41.285 | 209765 | 160625 | 49140 | 9879864
1998/01/25 | 18:20:00 | 1998/01/25 18:20 | 176.631 | 2.277 | 134.672 | 41.959 | 211226 | 161280 | 49947 | 10041144
1998/01/25 | 18:40:00 | 1998/01/25 18:40 | 177.433 | 2.281 | 134.799 | 42.634 | 212563 | 161682 | 50756 | 10202826
1998/01/25 | 19:00:00 | 1998/01/25 19:00 | 177.818 | 2.283 | 134.509 | 43.309 | 213151 | 161584 | 51566 | 10364410
1998/01/25 | 19:20:00 | 1998/01/25 19:20 | 178.204 | 2.284 | 134.221 | 43.983 | 213613 | 161238 | 52375 | 10525648
1998/01/25 | 19:40:00 | 1998/01/25 19:40 | 178.589 | 2.286 | 133.934 | 44.655 | 214076 | 160893 | 53183 | 10686541
1998/01/25 | 20:00:00 | 1998/01/25 20:00 | 178.975 | 2.288 | 133.649 | 45.326 | 214538 | 160550 | 53988 | 10847091
1998/01/25 | 20:20:00 | 1998/01/25 20:20 | 178.374 | 2.285 | 132.382 | 45.992 | 214409 | 159619 | 54791 | 11006710
1998/01/25 | 20:40:00 | 1998/01/25 20:40 | 177.774 | 2.282 | 131.121 | 46.653 | 213689 | 158102 | 55587 | 11164812
1998/01/25 | 21:00:00 | 1998/01/25 21:00 | 177.174 | 2.28 | 129.867 | 47.307 | 212969 | 156593 | 56376 | 11321405
1998/01/25 | 21:20:00 | 1998/01/25 21:20 | 176.574 | 2.277 | 128.619 | 47.955 | 212248 | 155092 | 57157 | 11476497
1998/01/25 | 21:40:00 | 1998/01/25 21:40 | 175.973 | 2.274 | 127.377 | 48.596 | 211528 | 153598 | 57931 | 11630095
1998/01/25 | 22:00:00 | 1998/01/25 22:00 | 175.733 | 2.273 | 126.5 | 49.233 | 210938 | 152326 | 58697 | 11782421
1998/01/25 | 22:20:00 | 1998/01/25 22:20 | 175.733 | 2.273 | 125.868 | 49.865 | 210880 | 151421 | 59459 | 11933842
1998/01/25 | 22:40:00 | 1998/01/25 22:40 | 175.733 | 2.273 | 125.239 | 50.494 | 210880 | 150664 | 60216 | 12084506
1998/01/25 | 23:00:00 | 1998/01/25 23:00 | 175.733 | 2.273 | 124.612 | 51.121 | 210880 | 149911 | 60969 | 12234417
1998/01/25 | 23:20:00 | 1998/01/25 23:20 | 175.733 | 2.273 | 123.989 | 51.744 | 210880 | 149161 | 61719 | 12383578
1998/01/25 | 23:40:00 | 1998/01/25 23:40 | 176.005 | 2.274 | 123.641 | 52.364 | 210912 | 148578 | 62465 | 12532156
1998/01/26 | 00:00:00 | 1998/01/26 00:00 | 177.363 | 2.28 | 124.377 | 52.986 | 212021 | 148811 | 63210 | 12680967
1998/01/26 | 00:20:00 | 1998/01/26 00:20 | 178.721 | 2.287 | 125.11 | 53.611 | 213650 | 149692 | 63958 | 12830659
1998/01/26 | 00:40:00 | 1998/01/26 00:40 | 180.079 | 2.293 | 125.839 | 54.24 | 215280 | 150569 | 64711 | 12981228
1998/01/26 | 01:00:00 | 1998/01/26 01:00 | 181.437 | 2.299 | 126.564 | 54.873 | 216910 | 151442 | 65468 | 13132670
1998/01/26 | 01:20:00 | 1998/01/26 01:20 | 182.795 | 2.305 | 127.286 | 55.509 | 218539 | 152310 | 66229 | 13284980
1998/01/26 | 01:40:00 | 1998/01/26 01:40 | 184.153 | 2.312 | 128.004 | 56.149 | 220169 | 153174 | 66995 | 13438154
1998/01/26 | 02:00:00 | 1998/01/26 02:00 | 186.081 | 2.32 | 129.287 | 56.794 | 221901 | 154375 | 67765 | 13592529
1998/01/26 | 02:20:00 | 1998/01/26 02:20 | 189.337 | 2.335 | 131.889 | 57.448 | 225251 | 156706 | 68545 | 13749235
1998/01/26 | 02:40:00 | 1998/01/26 02:40 | 192.593 | 2.349 | 134.477 | 58.116 | 229158 | 159820 | 69338 | 13909055
1998/01/26 | 03:00:00 | 1998/01/26 03:00 | 195.849 | 2.363 | 137.053 | 58.796 | 233065 | 162918 | 70147 | 14071973
1998/01/26 | 03:20:00 | 1998/01/26 03:20 | 199.105 | 2.378 | 139.615 | 59.49 | 236972 | 166001 | 70972 | 14237974
1998/01/26 | 03:40:00 | 1998/01/26 03:40 | 201.31 | 2.387 | 141.117 | 60.193 | 240564 | 168439 | 71810 | 14406413
1998/01/26 | 04:00:00 | 1998/01/26 04:00 | 202.466 | 2.392 | 141.564 | 60.902 | 242266 | 169609 | 72657 | 14576022
1998/01/26 | 04:20:00 | 1998/01/26 04:20 | 203.621 | 2.397 | 142.008 | 61.613 | 243652 | 170144 | 73509 | 14746166
1998/01/26 | 04:40:00 | 1998/01/26 04:40 | 204.776 | 2.402 | 142.451 | 62.325 | 245038 | 170675 | 74363 | 14916841
1998/01/26 | 05:00:00 | 1998/01/26 05:00 | 205.931 | 2.407 | 142.89 | 63.041 | 246424 | 171205 | 75220 | 15088046
1998/01/26 | 05:20:00 | 1998/01/26 05:20 | 207.086 | 2.412 | 143.328 | 63.758 | 247810 | 171731 | 76079 | 15259777
1998/01/26 | 05:40:00 | 1998/01/26 05:40 | 208.241 | 2.417 | 143.764 | 64.477 | 249196 | 172255 | 76941 | 15432032
1998/01/26 | 06:00:00 | 1998/01/26 06:00 | 208.871 | 2.42 | 143.673 | 65.198 | 250393 | 172462 | 77805 | 15604494
1998/01/26 | 06:20:00 | 1998/01/26 06:20 | 209.15 | 2.421 | 143.233 | 65.917 | 250813 | 172144 | 78669 | 15776638
1998/01/26 | 06:40:00 | 1998/01/26 06:40 | 209.43 | 2.422 | 142.796 | 66.634 | 251148 | 171618 | 79530 | 15948256
1998/01/26 | 07:00:00 | 1998/01/26 07:00 | 209.709 | 2.423 | 142.361 | 67.348 | 251483 | 171094 | 80389 | 16119350
1998/01/26 | 07:20:00 | 1998/01/26 07:20 | 209.988 | 2.424 | 141.927 | 68.061 | 251818 | 170573 | 81246 | 16289923
1998/01/26 | 07:40:00 | 1998/01/26 07:40 | 208.948 | 2.42 | 140.18 | 68.768 | 251758 | 169264 | 82097 | 16289923
1998/01/26 | 08:00:00 | 1998/01/26 08:00 | 206.588 | 2.41 | 137.125 | 69.463 | 249322 | 166383 | 82939 | 16289923
1998/01/26 | 08:20:00 | 1998/01/26 08:20 | 204.246 | 2.4 | 134.103 | 70.143 | 246491 | 162737 | 83763 | 16289923
1998/01/26 | 08:40:00 | 1998/01/26 08:40 | 202.061 | 2.391 | 131.253 | 70.808 | 243784 | 159214 | 84570 | 16289923
1998/01/26 | 09:00:00 | 1998/01/26 09:00 | 199.877 | 2.381 | 128.418 | 71.459 | 241163 | 155803 | 85360 | 16289923
1998/01/26 | 09:20:00 | 1998/01/26 09:20 | 197.693 | 2.372 | 125.598 | 72.095 | 238542 | 152410 | 86132 | 16289923
1998/01/26 | 09:40:00 | 1998/01/26 09:40 | 195.508 | 2.362 | 122.79 | 72.718 | 235921 | 149033 | 86888 | 16289923
1998/01/26 | 10:00:00 | 1998/01/26 10:00 | 193.324 | 2.353 | 119.998 | 73.326 | 233299 | 145673 | 87626 | 16289923
1998/01/26 | 10:20:00 | 1998/01/26 10:20 | 191.049 | 2.343 | 117.128 | 73.921 | 230673 | 142276 | 88348 | 16289923
1998/01/26 | 10:40:00 | 1998/01/26 10:40 | 187.96 | 2.328 | 113.462 | 74.498 | 227406 | 138354 | 89051 | 16289923
1998/01/26 | 11:00:00 | 1998/01/26 11:00 | 184.871 | 2.314 | 109.813 | 75.058 | 223699 | 133965 | 89734 | 16289923
1998/01/26 | 11:20:00 | 1998/01/26 11:20 | 181.782 | 2.3 | 106.183 | 75.599 | 219992 | 129597 | 90394 | 16289923
1998/01/26 | 11:40:00 | 1998/01/26 11:40 | 178.693 | 2.286 | 102.57 | 76.123 | 216286 | 125252 | 91033 | 16289923
1998/01/26 | 12:00:00 | 1998/01/26 12:00 | 175.605 | 2.272 | 98.977 | 76.628 | 212579 | 120929 | 91650 | 16289923
1998/01/26 | 12:20:00 | 1998/01/26 12:20 | 172.516 | 2.258 | 95.401 | 77.115 | 208872 | 116627 | 92246 | 16289923
1998/01/26 | 12:40:00 | 1998/01/26 12:40 | 169.954 | 2.245 | 92.369 | 77.585 | 205419 | 112662 | 92820 | 16289923
1998/01/26 | 13:00:00 | 1998/01/26 13:00 | 167.524 | 2.232 | 89.483 | 78.041 | 202487 | 109111 | 93376 | 16289923
1998/01/26 | 13:20:00 | 1998/01/26 13:20 | 165.095 | 2.219 | 86.612 | 78.483 | 199571 | 105657 | 93914 | 16289923
1998/01/26 | 13:40:00 | 1998/01/26 13:40 | 162.665 | 2.206 | 83.755 | 78.91 | 196656 | 102221 | 94435 | 16289923
1998/01/26 | 14:00:00 | 1998/01/26 14:00 | 160.235 | 2.194 | 80.913 | 79.322 | 193740 | 98801 | 94939 | 16289923
1998/01/26 | 14:20:00 | 1998/01/26 14:20 | 157.805 | 2.181 | 78.084 | 79.721 | 190824 | 95398 | 95426 | 16289923
1998/01/26 | 14:40:00 | 1998/01/26 14:40 | 155.375 | 2.168 | 75.27 | 80.105 | 187908 | 92012 | 95896 | 16289923
1998/01/26 | 15:00:00 | 1998/01/26 15:00 | 152.946 | 2.155 | 72.471 | 80.475 | 184993 | 88644 | 96348 | 16289923
1998/01/26 | 15:20:00 | 1998/01/26 15:20 | 150.516 | 2.143 | 69.684 | 80.832 | 182077 | 85293 | 96784 | 16289923
1998/01/26 | 15:40:00 | 1998/01/26 15:40 | 148.086 | 2.13 | 66.912 | 81.174 | 179161 | 81958 | 97203 | 16289923
1998/01/26 | 16:00:00 | 1998/01/26 16:00 | 145.656 | 2.117 | 64.153 | 81.503 | 176245 | 78639 | 97606 | 16289923
1998/01/26 | 16:20:00 | 1998/01/26 16:20 | 143.227 | 2.104 | 61.41 | 81.817 | 173330 | 75338 | 97992 | 16289923
1998/01/26 | 16:40:00 | 1998/01/26 16:40 | 140.797 | 2.092 | 58.679 | 82.118 | 170414 | 72053 | 98361 | 16289923
1998/01/26 | 17:00:00 | 1998/01/26 17:00 | 138.367 | 2.079 | 55.961 | 82.406 | 167498 | 68784 | 98714 | 16289923
1998/01/26 | 17:20:00 | 1998/01/26 17:20 | 135.937 | 2.066 | 53.258 | 82.679 | 164582 | 65532 | 99051 | 16289923
1998/01/26 | 17:40:00 | 1998/01/26 17:40 | 133.507 | 2.053 | 50.568 | 82.939 | 161667 | 62295 | 99371 | 16289923
1998/01/26 | 18:00:00 | 1998/01/26 18:00 | 131.078 | 2.04 | 47.892 | 83.186 | 158751 | 59076 | 99675 | 16289923
1998/01/26 | 18:20:00 | 1998/01/26 18:20 | 128.648 | 2.028 | 45.228 | 83.42 | 155835 | 55872 | 99963 | 16289923
1998/01/26 | 18:40:00 | 1998/01/26 18:40 | 126.218 | 2.015 | 42.578 | 83.64 | 152920 | 52684 | 100236 | 16289923
1998/01/26 | 19:00:00 | 1998/01/26 19:00 | 123.788 | 2.002 | 39.942 | 83.846 | 150004 | 49512 | 100492 | 16289923
1998/01/26 | 19:20:00 | 1998/01/26 19:20 | 121.358 | 1.989 | 37.318 | 84.04 | 147088 | 46356 | 100732 | 16289923
1998/01/26 | 19:40:00 | 1998/01/26 19:40 | 118.929 | 1.977 | 34.708 | 84.221 | 144172 | 43216 | 100956 | 16289923
1998/01/26 | 20:00:00 | 1998/01/26 20:00 | 116.499 | 1.964 | 32.111 | 84.388 | 141257 | 40092 | 101165 | 16289923
1998/01/26 | 20:20:00 | 1998/01/26 20:20 | 114.594 | 1.953 | 30.05 | 84.544 | 138562 | 37297 | 101359 | 16289923
1998/01/26 | 20:40:00 | 1998/01/26 20:40 | 112.915 | 1.943 | 28.225 | 84.69 | 136506 | 34965 | 101540 | 16289923
1998/01/26 | 21:00:00 | 1998/01/26 21:00 | 111.236 | 1.932 | 26.409 | 84.827 | 134491 | 32781 | 101710 | 16289923
1998/01/26 | 21:20:00 | 1998/01/26 21:20 | 109.557 | 1.922 | 24.602 | 84.955 | 132476 | 30607 | 101869 | 16289923
1998/01/26 | 21:40:00 | 1998/01/26 21:40 | 107.877 | 1.912 | 22.803 | 85.074 | 130460 | 28443 | 102017 | 16289923
1998/01/26 | 22:00:00 | 1998/01/26 22:00 | 106.198 | 1.901 | 21.015 | 85.183 | 128445 | 26291 | 102154 | 16289923
1998/01/26 | 22:20:00 | 1998/01/26 22:20 | 104.519 | 1.891 | 19.235 | 85.284 | 126430 | 24150 | 102281 | 16289923
1998/01/26 | 22:40:00 | 1998/01/26 22:40 | 102.796 | 1.88 | 17.42 | 85.376 | 124410 | 21993 | 102396 | 16289923
1998/01/26 | 23:00:00 | 1998/01/26 23:00 | 100.9 | 1.867 | 15.442 | 85.458 | 122217 | 19717 | 102501 | 16289923
1998/01/26 | 23:20:00 | 1998/01/26 23:20 | 99.003 | 1.854 | 13.472 | 85.531 | 119942 | 17348 | 102594 | 16289923
1998/01/26 | 23:40:00 | 1998/01/26 23:40 | 97.107 | 1.84 | 11.513 | 85.594 | 117666 | 14991 | 102675 | 16289923
1998/01/27 | 00:00:00 | 1998/01/27 00:00 | 95.211 | 1.827 | 9.565 | 85.646 | 115391 | 12647 | 102744 | 16289923
1998/01/27 | 00:20:00 | 1998/01/27 00:20 | 93.314 | 1.814 | 7.625 | 85.689 | 113115 | 10314 | 102801 | 16289923
1998/01/27 | 00:40:00 | 1998/01/27 00:40 | 91.418 | 1.8 | 5.695 | 85.723 | 110840 | 7992 | 102847 | 16289923
1998/01/27 | 01:00:00 | 1998/01/27 01:00 | 89.522 | 1.787 | 3.775 | 85.747 | 108564 | 5682 | 102882 | 16289923
1998/01/27 | 01:20:00 | 1998/01/27 01:20 | 87.625 | 1.774 | 1.864 | 85.761 | 106288 | 3384 | 102904 | 16289923
1998/01/27 | 01:40:00 | 1998/01/27 01:40 | 85.729 | 1.76 | 0 | 85.729 | 104013 | 1119 | 102894 | 16289923
1998/01/27 | 02:00:00 | 1998/01/27 02:00 | 83.833 | 1.747 | 0 | 83.833 | 101737 | 0 | 101737 | 16289923
1998/01/27 | 02:20:00 | 1998/01/27 02:20 | 81.937 | 1.734 | 0 | 81.937 | 99462 | 0 | 99462 | 16289923
1998/01/27 | 02:40:00 | 1998/01/27 02:40 | 80.04 | 1.72 | 0 | 80.04 | 97186 | 0 | 97186 | 16289923
1998/01/27 | 03:00:00 | 1998/01/27 03:00 | 78.144 | 1.707 | 0 | 78.144 | 94910 | 0 | 94910 | 16289923
1998/01/27 | 03:20:00 | 1998/01/27 03:20 | 76.248 | 1.694 | 0 | 76.248 | 92635 | 0 | 92635 | 16289923
1998/01/27 | 03:40:00 | 1998/01/27 03:40 | 74.351 | 1.68 | 0 | 74.351 | 90359 | 0 | 90359 | 16289923
1998/01/27 | 04:00:00 | 1998/01/27 04:00 | 72.455 | 1.667 | 0 | 72.455 | 88084 | 0 | 88084 | 16289923
1998/01/27 | 04:20:00 | 1998/01/27 04:20 | 70.559 | 1.654 | 0 | 70.559 | 85808 | 0 | 85808 | 16289923
1998/01/27 | 04:40:00 | 1998/01/27 04:40 | 69.22 | 1.643 | 0 | 69.22 | 83800 | 0 | 83867 | 16289923
1998/01/27 | 05:00:00 | 1998/01/27 05:00 | 68.021 | 1.632 | 0 | 68.021 | 82345 | 0 | 82345 | 16289923
1998/01/27 | 05:20:00 | 1998/01/27 05:20 | 66.822 | 1.621 | 0 | 66.822 | 80906 | 0 | 80906 | 16289923
1998/01/27 | 05:40:00 | 1998/01/27 05:40 | 65.624 | 1.611 | 0 | 65.624 | 79468 | 0 | 79468 | 16289923
1998/01/27 | 06:00:00 | 1998/01/27 06:00 | 64.425 | 1.6 | 0 | 64.425 | 78029 | 0 | 78029 | 16289923
1998/01/27 | 06:20:00 | 1998/01/27 06:20 | 63.226 | 1.589 | 0 | 63.226 | 76590 | 0 | 76591 | 16289923
1998/01/27 | 06:40:00 | 1998/01/27 06:40 | 62.027 | 1.579 | 0 | 62.027 | 75152 | 0 | 75152 | 16289923
1998/01/27 | 07:00:00 | 1998/01/27 07:00 | 60.828 | 1.568 | 0 | 60.828 | 73713 | 0 | 73713 | 16289923
1998/01/27 | 07:20:00 | 1998/01/27 07:20 | 59.629 | 1.558 | 0 | 59.629 | 72274 | 0 | 72274 | 16289923
1998/01/27 | 07:40:00 | 1998/01/27 07:40 | 58.43 | 1.547 | 0 | 58.43 | 70836 | 0 | 70835 | 16289923
1998/01/27 | 08:00:00 | 1998/01/27 08:00 | 57.231 | 1.536 | 0 | 57.231 | 69397 | 0 | 69397 | 16289923
1998/01/27 | 08:20:00 | 1998/01/27 08:20 | 56.032 | 1.526 | 0 | 56.032 | 67958 | 0 | 67958 | 16289923
1998/01/27 | 08:40:00 | 1998/01/27 08:40 | 54.833 | 1.515 | 0 | 54.833 | 66519 | 0 | 66519 | 16289923
1998/01/27 | 09:00:00 | 1998/01/27 09:00 | 53.635 | 1.504 | 0 | 53.635 | 65081 | 0 | 65081 | 16289923
1998/01/27 | 09:20:00 | 1998/01/27 09:20 | 52.436 | 1.494 | 0 | 52.436 | 63642 | 0 | 63643 | 16289923
1998/01/27 | 09:40:00 | 1998/01/27 09:40 | 51.237 | 1.483 | 0 | 51.237 | 62203 | 0 | 62204 | 16289923
1998/01/27 | 10:00:00 | 1998/01/27 10:00 | 50.331 | 1.475 | 0 | 50.331 | 60870 | 0 | 60941 | 16289923
1998/01/27 | 10:20:00 | 1998/01/27 10:20 | 49.619 | 1.467 | 0 | 49.619 | 59970 | 0 | 59970 | 16289923
1998/01/27 | 10:40:00 | 1998/01/27 10:40 | 48.908 | 1.46 | 0 | 48.908 | 59117 | 0 | 59116 | 16289923
1998/01/27 | 11:00:00 | 1998/01/27 11:00 | 48.197 | 1.453 | 0 | 48.197 | 58263 | 0 | 58263 | 16289923
1998/01/27 | 11:20:00 | 1998/01/27 11:20 | 47.486 | 1.446 | 0 | 47.486 | 57410 | 0 | 57410 | 16289923
1998/01/27 | 11:40:00 | 1998/01/27 11:40 | 46.775 | 1.439 | 0 | 46.775 | 56556 | 0 | 56557 | 16289923
1998/01/27 | 12:00:00 | 1998/01/27 12:00 | 46.064 | 1.431 | 0 | 46.064 | 55703 | 0 | 55703 | 16289923
1998/01/27 | 12:20:00 | 1998/01/27 12:20 | 45.463 | 1.425 | 0 | 45.463 | 54876 | 0 | 54916 | 16289923
1998/01/27 | 12:40:00 | 1998/01/27 12:40 | 45.029 | 1.42 | 0 | 45.029 | 54296 | 0 | 54295 | 16289923
1998/01/27 | 13:00:00 | 1998/01/27 13:00 | 44.595 | 1.416 | 0 | 44.595 | 53775 | 0 | 53774 | 16289923
1998/01/27 | 13:20:00 | 1998/01/27 13:20 | 44.161 | 1.411 | 0 | 44.161 | 53254 | 0 | 53254 | 16289923
1998/01/27 | 13:40:00 | 1998/01/27 13:40 | 43.727 | 1.406 | 0 | 43.727 | 52733 | 0 | 52733 | 16289923
1998/01/27 | 14:00:00 | 1998/01/27 14:00 | 43.293 | 1.402 | 0 | 43.293 | 52212 | 0 | 52212 | 16289923
1998/01/27 | 14:20:00 | 1998/01/27 14:20 | 42.859 | 1.397 | 0 | 42.859 | 51691 | 0 | 51691 | 16289923
1998/01/27 | 14:40:00 | 1998/01/27 14:40 | 42.425 | 1.392 | 0 | 42.425 | 51170 | 0 | 51170 | 16289923
1998/01/27 | 15:00:00 | 1998/01/27 15:00 | 42.058 | 1.388 | 0 | 42.058 | 50661 | 0 | 50690 | 16289923
1998/01/27 | 15:20:00 | 1998/01/27 15:20 | 41.849 | 1.386 | 0 | 41.849 | 50345 | 0 | 50344 | 16289923
1998/01/27 | 15:40:00 | 1998/01/27 15:40 | 41.641 | 1.383 | 0 | 41.641 | 50094 | 0 | 50094 | 16289923
1998/01/27 | 16:00:00 | 1998/01/27 16:00 | 41.432 | 1.381 | 0 | 41.432 | 49844 | 0 | 49844 | 16289923
1998/01/27 | 16:20:00 | 1998/01/27 16:20 | 41.223 | 1.379 | 0 | 41.223 | 49593 | 0 | 49593 | 16289923
1998/01/27 | 16:40:00 | 1998/01/27 16:40 | 41.015 | 1.376 | 0 | 41.015 | 49343 | 0 | 49343 | 16289923
1998/01/27 | 17:00:00 | 1998/01/27 17:00 | 40.806 | 1.374 | 0 | 40.806 | 49092 | 0 | 49093 | 16289923
1998/01/27 | 17:20:00 | 1998/01/27 17:20 | 40.597 | 1.372 | 0 | 40.597 | 48842 | 0 | 48842 | 16289923
1998/01/27 | 17:40:00 | 1998/01/27 17:40 | 40.389 | 1.369 | 0 | 40.389 | 48591 | 0 | 48592 | 16289923
1998/01/27 | 18:00:00 | 1998/01/27 18:00 | 40.18 | 1.367 | 0 | 40.18 | 48341 | 0 | 48341 | 16289923
1998/01/27 | 18:20:00 | 1998/01/27 18:20 | 39.971 | 1.364 | 0 | 39.971 | 48091 | 0 | 48091 | 16289923
1998/01/27 | 18:40:00 | 1998/01/27 18:40 | 39.762 | 1.362 | 0 | 39.762 | 47840 | 0 | 47840 | 16289923
1998/01/27 | 19:00:00 | 1998/01/27 19:00 | 39.554 | 1.36 | 0 | 39.554 | 47590 | 0 | 47590 | 16289923
1998/01/27 | 19:20:00 | 1998/01/27 19:20 | 39.345 | 1.357 | 0 | 39.345 | 47339 | 0 | 47339 | 16289923
1998/01/27 | 19:40:00 | 1998/01/27 19:40 | 39.136 | 1.355 | 0 | 39.136 | 47089 | 0 | 47089 | 16289923
1998/01/27 | 20:00:00 | 1998/01/27 20:00 | 38.928 | 1.352 | 0 | 38.928 | 46838 | 0 | 46838 | 16289923
1998/01/27 | 20:20:00 | 1998/01/27 20:20 | 38.719 | 1.35 | 0 | 38.719 | 46588 | 0 | 46588 | 16289923
1998/01/27 | 20:40:00 | 1998/01/27 20:40 | 38.51 | 1.348 | 0 | 38.51 | 46337 | 0 | 46337 | 16289923
1998/01/27 | 21:00:00 | 1998/01/27 21:00 | 38.302 | 1.345 | 0 | 38.302 | 46087 | 0 | 46087 | 16289923
1998/01/27 | 21:20:00 | 1998/01/27 21:20 | 38.093 | 1.343 | 0 | 38.093 | 45837 | 0 | 45837 | 16289923
1998/01/27 | 21:40:00 | 1998/01/27 21:40 | 37.884 | 1.34 | 0 | 37.884 | 45586 | 0 | 45586 | 16289923
1998/01/27 | 22:00:00 | 1998/01/27 22:00 | 37.675 | 1.338 | 0 | 37.675 | 45336 | 0 | 45335 | 16289923
1998/01/27 | 22:20:00 | 1998/01/27 22:20 | 37.039 | 1.33 | 0 | 37.039 | 44829 | 0 | 44828 | 16289923
1998/01/27 | 22:40:00 | 1998/01/27 22:40 | 36.403 | 1.322 | 0 | 36.403 | 44065 | 0 | 44065 | 16289923
1998/01/27 | 23:00:00 | 1998/01/27 23:00 | 35.766 | 1.314 | 0 | 35.766 | 43301 | 0 | 43301 | 16289923
1998/01/27 | 23:20:00 | 1998/01/27 23:20 | 35.13 | 1.305 | 0 | 35.13 | 42538 | 0 | 42538 | 16289923
1998/01/27 | 23:40:00 | 1998/01/27 23:40 | 34.494 | 1.297 | 0 | 34.494 | 41774 | 0 | 41774 | 16289923
1998/01/28 | 00:00:00 | 1998/01/28 00:00 | 33.857 | 1.289 | 0 | 33.857 | 41011 | 0 | 41011 | 16289923
1998/01/28 | 00:20:00 | 1998/01/28 00:20 | 33.221 | 1.281 | 0 | 33.221 | 40247 | 0 | 40247 | 16289923
1998/01/28 | 00:40:00 | 1998/01/28 00:40 | 32.585 | 1.273 | 0 | 32.585 | 39483 | 0 | 39484 | 16289923
1998/01/28 | 01:00:00 | 1998/01/28 01:00 | 31.948 | 1.265 | 0 | 31.948 | 38720 | 0 | 38720 | 16289923
1998/01/28 | 01:20:00 | 1998/01/28 01:20 | 31.312 | 1.257 | 0 | 31.312 | 37956 | 0 | 37956 | 16289923
1998/01/28 | 01:40:00 | 1998/01/28 01:40 | 30.747 | 1.249 | 0 | 30.747 | 37201 | 0 | 37235 | 16289923
1998/01/28 | 02:00:00 | 1998/01/28 02:00 | 30.469 | 1.245 | 0 | 30.469 | 36730 | 0 | 36730 | 16289923
1998/01/28 | 02:20:00 | 1998/01/28 02:20 | 30.191 | 1.241 | 0 | 30.191 | 36397 | 0 | 36396 | 16289923
1998/01/28 | 02:40:00 | 1998/01/28 02:40 | 29.913 | 1.237 | 0 | 29.913 | 36063 | 0 | 36062 | 16289923
1998/01/28 | 03:00:00 | 1998/01/28 03:00 | 29.635 | 1.233 | 0 | 29.635 | 35729 | 0 | 35729 | 16289923
1998/01/28 | 03:20:00 | 1998/01/28 03:20 | 29.357 | 1.23 | 0 | 29.357 | 35396 | 0 | 35395 | 16289923
1998/01/28 | 03:40:00 | 1998/01/28 03:40 | 29.08 | 1.226 | 0 | 29.08 | 35062 | 0 | 35062 | 16289923
1998/01/28 | 04:00:00 | 1998/01/28 04:00 | 28.802 | 1.222 | 0 | 28.802 | 34729 | 0 | 34729 | 16289923
1998/01/28 | 04:20:00 | 1998/01/28 04:20 | 28.524 | 1.218 | 0 | 28.524 | 34395 | 0 | 34396 | 16289923
1998/01/28 | 04:40:00 | 1998/01/28 04:40 | 28.246 | 1.214 | 0 | 28.246 | 34061 | 0 | 34062 | 16289923
1998/01/28 | 05:00:00 | 1998/01/28 05:00 | 27.968 | 1.21 | 0 | 27.968 | 33728 | 0 | 33728 | 16289923
1998/01/28 | 05:20:00 | 1998/01/28 05:20 | 27.69 | 1.206 | 0 | 27.69 | 33394 | 0 | 33395 | 16289923
1998/01/28 | 05:40:00 | 1998/01/28 05:40 | 27.412 | 1.202 | 0 | 27.412 | 33061 | 0 | 33061 | 16289923
1998/01/28 | 06:00:00 | 1998/01/28 06:00 | 27.134 | 1.198 | 0 | 27.134 | 32727 | 0 | 32728 | 16289923
1998/01/28 | 06:20:00 | 1998/01/28 06:20 | 26.856 | 1.194 | 0 | 26.856 | 32394 | 0 | 32394 | 16289923
1998/01/28 | 06:40:00 | 1998/01/28 06:40 | 26.532 | 1.189 | 0 | 26.532 | 32054 | 0 | 32033 | 16289923
1998/01/28 | 07:00:00 | 1998/01/28 07:00 | 26.024 | 1.181 | 0 | 26.024 | 31533 | 0 | 31534 | 16289923
1998/01/28 | 07:20:00 | 1998/01/28 07:20 | 25.516 | 1.173 | 0 | 25.516 | 30924 | 0 | 30924 | 16289923
1998/01/28 | 07:40:00 | 1998/01/28 07:40 | 25.009 | 1.164 | 0 | 25.009 | 30315 | 0 | 30315 | 16289923
1998/01/28 | 08:00:00 | 1998/01/28 08:00 | 24.501 | 1.156 | 0 | 24.501 | 29706 | 0 | 29706 | 16289923
1998/01/28 | 08:20:00 | 1998/01/28 08:20 | 23.993 | 1.148 | 0 | 23.993 | 29096 | 0 | 29096 | 16289923
1998/01/28 | 08:40:00 | 1998/01/28 08:40 | 23.485 | 1.139 | 0 | 23.485 | 28487 | 0 | 28487 | 16289923
1998/01/28 | 09:00:00 | 1998/01/28 09:00 | 22.978 | 1.131 | 0 | 22.978 | 27878 | 0 | 27878 | 16289923
1998/01/28 | 09:20:00 | 1998/01/28 09:20 | 22.47 | 1.123 | 0 | 22.47 | 27269 | 0 | 27269 | 16289923
1998/01/28 | 09:40:00 | 1998/01/28 09:40 | 21.962 | 1.114 | 0 | 21.962 | 26659 | 0 | 26659 | 16289923
1998/01/28 | 10:00:00 | 1998/01/28 10:00 | 21.455 | 1.106 | 0 | 21.455 | 26050 | 0 | 26050 | 16289923
1998/01/28 | 10:20:00 | 1998/01/28 10:20 | 20.947 | 1.098 | 0 | 20.947 | 25441 | 0 | 25441 | 16289923
1998/01/28 | 10:40:00 | 1998/01/28 10:40 | 20.439 | 1.089 | 0 | 20.439 | 24832 | 0 | 24832 | 16289923
1998/01/28 | 11:00:00 | 1998/01/28 11:00 | 19.931 | 1.081 | 0 | 19.931 | 24222 | 0 | 24222 | 16289923
1998/01/28 | 11:20:00 | 1998/01/28 11:20 | 19.522 | 1.074 | 0 | 19.522 | 23637 | 0 | 23672 | 16289923
1998/01/28 | 11:40:00 | 1998/01/28 11:40 | 19.26 | 1.069 | 0 | 19.26 | 23270 | 0 | 23269 | 16289923
1998/01/28 | 12:00:00 | 1998/01/28 12:00 | 18.999 | 1.064 | 0 | 18.999 | 22956 | 0 | 22955 | 16289923
1998/01/28 | 12:20:00 | 1998/01/28 12:20 | 18.737 | 1.059 | 0 | 18.737 | 22641 | 0 | 22642 | 16289923
1998/01/28 | 12:40:00 | 1998/01/28 12:40 | 18.475 | 1.054 | 0 | 18.475 | 22327 | 0 | 22327 | 16289923
1998/01/28 | 13:00:00 | 1998/01/28 13:00 | 18.214 | 1.049 | 0 | 18.214 | 22013 | 0 | 22013 | 16289923
1998/01/28 | 13:20:00 | 1998/01/28 13:20 | 17.952 | 1.044 | 0 | 17.952 | 21699 | 0 | 21700 | 16289923
1998/01/28 | 13:40:00 | 1998/01/28 13:40 | 17.69 | 1.039 | 0 | 17.69 | 21385 | 0 | 21385 | 16289923
1998/01/28 | 14:00:00 | 1998/01/28 14:00 | 17.429 | 1.034 | 0 | 17.429 | 21071 | 0 | 21071 | 16289923
1998/01/28 | 14:20:00 | 1998/01/28 14:20 | 17.283 | 1.031 | 0 | 17.283 | 20827 | 0 | 20827 | 16289923
1998/01/28 | 14:40:00 | 1998/01/28 14:40 | 17.138 | 1.028 | 0 | 17.138 | 20653 | 0 | 20653 | 16289923
1998/01/28 | 15:00:00 | 1998/01/28 15:00 | 16.993 | 1.025 | 0 | 16.993 | 20479 | 0 | 20479 | 16289923
1998/01/28 | 15:20:00 | 1998/01/28 15:20 | 16.848 | 1.022 | 0 | 16.848 | 20304 | 0 | 20305 | 16289923
1998/01/28 | 15:40:00 | 1998/01/28 15:40 | 16.702 | 1.019 | 0 | 16.702 | 20130 | 0 | 20130 | 16289923
1998/01/28 | 16:00:00 | 1998/01/28 16:00 | 16.557 | 1.016 | 0 | 16.557 | 19956 | 0 | 19955 | 16289923
1998/01/28 | 16:20:00 | 1998/01/28 16:20 | 16.412 | 1.012 | 0 | 16.412 | 19781 | 0 | 19781 | 16289923
1998/01/28 | 16:40:00 | 1998/01/28 16:40 | 16.267 | 1.009 | 0 | 16.267 | 19607 | 0 | 19607 | 16289923
1998/01/28 | 17:00:00 | 1998/01/28 17:00 | 16.121 | 1.006 | 0 | 16.121 | 19433 | 0 | 19433 | 16289923
1998/01/28 | 17:20:00 | 1998/01/28 17:20 | 15.976 | 1.003 | 0 | 15.976 | 19258 | 0 | 19258 | 16289923
1998/01/28 | 17:40:00 | 1998/01/28 17:40 | 15.831 | 1 | 0 | 15.831 | 19084 | 0 | 19084 | 16289923
1998/01/28 | 18:00:00 | 1998/01/28 18:00 | 15.686 | 0.997 | 0 | 15.686 | 18910 | 0 | 18910 | 16289923
1998/01/28 | 18:20:00 | 1998/01/28 18:20 | 15.54 | 0.994 | 0 | 15.54 | 18735 | 0 | 18736 | 16289923
1998/01/28 | 18:40:00 | 1998/01/28 18:40 | 15.395 | 0.991 | 0 | 15.395 | 18561 | 0 | 18561 | 16289923
1998/01/28 | 19:00:00 | 1998/01/28 19:00 | 15.25 | 0.988 | 0 | 15.25 | 18387 | 0 | 18387 | 16289923
1998/01/28 | 19:20:00 | 1998/01/28 19:20 | 15.131 | 0.985 | 0 | 15.131 | 18219 | 0 | 18229 | 16289923
1998/01/28 | 19:40:00 | 1998/01/28 19:40 | 15.053 | 0.983 | 0 | 15.053 | 18111 | 0 | 18110 | 16289923
1998/01/28 | 20:00:00 | 1998/01/28 20:00 | 14.975 | 0.981 | 0 | 14.975 | 18017 | 0 | 18017 | 16289923
1998/01/28 | 20:20:00 | 1998/01/28 20:20 | 14.897 | 0.979 | 0 | 14.897 | 17923 | 0 | 17923 | 16289923
1998/01/28 | 20:40:00 | 1998/01/28 20:40 | 14.819 | 0.978 | 0 | 14.819 | 17829 | 0 | 17830 | 16289923
1998/01/28 | 21:00:00 | 1998/01/28 21:00 | 14.741 | 0.976 | 0 | 14.741 | 17736 | 0 | 17736 | 16289923
1998/01/28 | 21:20:00 | 1998/01/28 21:20 | 14.663 | 0.974 | 0 | 14.663 | 17642 | 0 | 17642 | 16289923
1998/01/28 | 21:40:00 | 1998/01/28 21:40 | 14.584 | 0.972 | 0 | 14.584 | 17548 | 0 | 17548 | 16289923
1998/01/28 | 22:00:00 | 1998/01/28 22:00 | 14.506 | 0.97 | 0 | 14.506 | 17454 | 0 | 17454 | 16289923
1998/01/28 | 22:20:00 | 1998/01/28 22:20 | 14.428 | 0.968 | 0 | 14.428 | 17361 | 0 | 17360 | 16289923
1998/01/28 | 22:40:00 | 1998/01/28 22:40 | 14.35 | 0.966 | 0 | 14.35 | 17267 | 0 | 17267 | 16289923
1998/01/28 | 23:00:00 | 1998/01/28 23:00 | 14.272 | 0.964 | 0 | 14.272 | 17173 | 0 | 17173 | 16289923
1998/01/28 | 23:20:00 | 1998/01/28 23:20 | 14.116 | 0.959 | 0 | 14.116 | 17061 | 0 | 17033 | 16289923
1998/01/28 | 23:40:00 | 1998/01/28 23:40 | 13.843 | 0.949 | 0 | 13.843 | 16775 | 0 | 16775 | 16289923
1998/01/29 | 00:00:00 | 1998/01/29 00:00 | 13.57 | 0.939 | 0 | 13.57 | 16448 | 0 | 16448 | 16289923
1998/01/29 | 00:20:00 | 1998/01/29 00:20 | 13.297 | 0.93 | 0 | 13.297 | 16120 | 0 | 16120 | 16289923
1998/01/29 | 00:40:00 | 1998/01/29 00:40 | 13.024 | 0.92 | 0 | 13.024 | 15793 | 0 | 15793 | 16289923
1998/01/29 | 01:00:00 | 1998/01/29 01:00 | 12.752 | 0.91 | 0 | 12.752 | 15466 | 0 | 15466 | 16289923
1998/01/29 | 01:20:00 | 1998/01/29 01:20 | 12.479 | 0.9 | 0 | 12.479 | 15138 | 0 | 15139 | 16289923
1998/01/29 | 01:40:00 | 1998/01/29 01:40 | 12.206 | 0.89 | 0 | 12.206 | 14811 | 0 | 14811 | 16289923
1998/01/29 | 02:00:00 | 1998/01/29 02:00 | 11.933 | 0.88 | 0 | 11.933 | 14483 | 0 | 14483 | 16289923
1998/01/29 | 02:20:00 | 1998/01/29 02:20 | 11.66 | 0.871 | 0 | 11.66 | 14156 | 0 | 14156 | 16289923
1998/01/29 | 02:40:00 | 1998/01/29 02:40 | 11.387 | 0.861 | 0 | 11.387 | 13828 | 0 | 13828 | 16289923
1998/01/29 | 03:00:00 | 1998/01/29 03:00 | 11.114 | 0.851 | 0 | 11.114 | 13501 | 0 | 13501 | 16289923
1998/01/29 | 03:20:00 | 1998/01/29 03:20 | 10.841 | 0.841 | 0 | 10.841 | 13173 | 0 | 13173 | 16289923
1998/01/29 | 03:40:00 | 1998/01/29 03:40 | 10.568 | 0.831 | 0 | 10.568 | 12846 | 0 | 12845 | 16289923
1998/01/29 | 04:00:00 | 1998/01/29 04:00 | 10.296 | 0.821 | 0 | 10.296 | 12518 | 0 | 12518 | 16289923
1998/01/29 | 04:20:00 | 1998/01/29 04:20 | 10.023 | 0.811 | 0 | 10.023 | 12191 | 0 | 12191 | 16289923
1998/01/29 | 04:40:00 | 1998/01/29 04:40 | 9.75 | 0.802 | 0 | 9.75 | 11864 | 0 | 11864 | 16289923
1998/01/29 | 05:00:00 | 1998/01/29 05:00 | 9.477 | 0.792 | 0 | 9.477 | 11536 | 0 | 11536 | 16289923
1998/01/29 | 05:20:00 | 1998/01/29 05:20 | 9.204 | 0.782 | 0 | 9.204 | 11209 | 0 | 11209 | 16289923
1998/01/29 | 05:40:00 | 1998/01/29 05:40 | 9.021 | 0.774 | 0 | 9.021 | 10924 | 0 | 10935 | 16289923
1998/01/29 | 06:00:00 | 1998/01/29 06:00 | 8.861 | 0.767 | 0 | 8.861 | 10729 | 0 | 10729 | 16289923
1998/01/29 | 06:20:00 | 1998/01/29 06:20 | 8.701 | 0.76 | 0 | 8.701 | 10537 | 0 | 10537 | 16289923
1998/01/29 | 06:40:00 | 1998/01/29 06:40 | 8.54 | 0.753 | 0 | 8.54 | 10345 | 0 | 10345 | 16289923
1998/01/29 | 07:00:00 | 1998/01/29 07:00 | 8.38 | 0.745 | 0 | 8.38 | 10152 | 0 | 10152 | 16289923
1998/01/29 | 07:20:00 | 1998/01/29 07:20 | 8.22 | 0.738 | 0 | 8.22 | 9960 | 0 | 9960 | 16289923
1998/01/29 | 07:40:00 | 1998/01/29 07:40 | 8.06 | 0.731 | 0 | 8.06 | 9768 | 0 | 9768 | 16289923
1998/01/29 | 08:00:00 | 1998/01/29 08:00 | 7.913 | 0.724 | 0 | 7.913 | 9578 | 0 | 9584 | 16289923
1998/01/29 | 08:20:00 | 1998/01/29 08:20 | 7.798 | 0.719 | 0 | 7.798 | 9427 | 0 | 9427 | 16289923
1998/01/29 | 08:40:00 | 1998/01/29 08:40 | 7.684 | 0.713 | 0 | 7.684 | 9289 | 0 | 9289 | 16289923
1998/01/29 | 09:00:00 | 1998/01/29 09:00 | 7.569 | 0.708 | 0 | 7.569 | 9152 | 0 | 9152 | 16289923
1998/01/29 | 09:20:00 | 1998/01/29 09:20 | 7.455 | 0.703 | 0 | 7.455 | 9015 | 0 | 9014 | 16289923
1998/01/29 | 09:40:00 | 1998/01/29 09:40 | 7.34 | 0.697 | 0 | 7.34 | 8877 | 0 | 8877 | 16289923
1998/01/29 | 10:00:00 | 1998/01/29 10:00 | 7.226 | 0.692 | 0 | 7.226 | 8740 | 0 | 8740 | 16289923
1998/01/29 | 10:20:00 | 1998/01/29 10:20 | 7.111 | 0.686 | 0 | 7.111 | 8602 | 0 | 8602 | 16289923
1998/01/29 | 10:40:00 | 1998/01/29 10:40 | 6.997 | 0.681 | 0 | 6.997 | 8465 | 0 | 8465 | 16289923
1998/01/29 | 11:00:00 | 1998/01/29 11:00 | 6.882 | 0.675 | 0 | 6.882 | 8327 | 0 | 8327 | 16289923
1998/01/29 | 11:20:00 | 1998/01/29 11:20 | 6.768 | 0.67 | 0 | 6.768 | 8190 | 0 | 8190 | 16289923
1998/01/29 | 11:40:00 | 1998/01/29 11:40 | 6.684 | 0.666 | 0 | 6.684 | 8062 | 0 | 8071 | 16289923
1998/01/29 | 12:00:00 | 1998/01/29 12:00 | 6.631 | 0.663 | 0 | 6.631 | 7989 | 0 | 7989 | 16289923
1998/01/29 | 12:20:00 | 1998/01/29 12:20 | 6.578 | 0.66 | 0 | 6.578 | 7925 | 0 | 7925 | 16289923
1998/01/29 | 12:40:00 | 1998/01/29 12:40 | 6.525 | 0.658 | 0 | 6.525 | 7862 | 0 | 7862 | 16289923
1998/01/29 | 13:00:00 | 1998/01/29 13:00 | 6.472 | 0.655 | 0 | 6.472 | 7798 | 0 | 7798 | 16289923
1998/01/29 | 13:20:00 | 1998/01/29 13:20 | 6.419 | 0.652 | 0 | 6.419 | 7734 | 0 | 7735 | 16289923
1998/01/29 | 13:40:00 | 1998/01/29 13:40 | 6.366 | 0.649 | 0 | 6.366 | 7671 | 0 | 7671 | 16289923
1998/01/29 | 14:00:00 | 1998/01/29 14:00 | 6.313 | 0.647 | 0 | 6.313 | 7607 | 0 | 7607 | 16289923
1998/01/29 | 14:20:00 | 1998/01/29 14:20 | 6.26 | 0.644 | 0 | 6.26 | 7543 | 0 | 7544 | 16289923
1998/01/29 | 14:40:00 | 1998/01/29 14:40 | 6.207 | 0.641 | 0 | 6.207 | 7480 | 0 | 7480 | 16289923
1998/01/29 | 15:00:00 | 1998/01/29 15:00 | 6.154 | 0.639 | 0 | 6.154 | 7416 | 0 | 7417 | 16289923
1998/01/29 | 15:20:00 | 1998/01/29 15:20 | 6.1 | 0.636 | 0 | 6.1 | 7352 | 0 | 7352 | 16289923
1998/01/29 | 15:40:00 | 1998/01/29 15:40 | 6.047 | 0.633 | 0 | 6.047 | 7289 | 0 | 7288 | 16289923

## Event 119
Hydrograph info for event 119 for B1H005 in period 19721001 to 20241203
Hydrograph period: 1998/11/19 16:00:00 to 1998/11/25 14:40:00 Date of peak: 1998/11/23 04:40:00 Peak flow: 31.175m³/sec
Date | Time | Date + Time | Observed (m³/sec) | Observed H(m) | Q-Dxi (m³/sec) | Q-Bxi (m³/sec) | Q-Txi (m³) | Q-Dxi (m³) | Q-Bxi (m³) | Cum. Q-Dri (m³)
1998/11/19 | 16:00:00 | 1998/11/19 16:00 | 0.344 | 0.215 | 0.343 | 0.001 | 0 | 0 | 0 | 0
1998/11/19 | 16:20:00 | 1998/11/19 16:20 | 0.417 | 0.223 | 0.414 | 0.003 | 445 | 454 | 2 | 454
1998/11/19 | 16:40:00 | 1998/11/19 16:40 | 0.519 | 0.233 | 0.514 | 0.005 | 562 | 557 | 5 | 1011
1998/11/19 | 17:00:00 | 1998/11/19 17:00 | 0.621 | 0.244 | 0.613 | 0.008 | 684 | 676 | 8 | 1687
1998/11/19 | 17:20:00 | 1998/11/19 17:20 | 0.723 | 0.254 | 0.712 | 0.011 | 806 | 795 | 11 | 2482
1998/11/19 | 17:40:00 | 1998/11/19 17:40 | 0.824 | 0.264 | 0.809 | 0.015 | 928 | 912 | 16 | 3394
1998/11/19 | 18:00:00 | 1998/11/19 18:00 | 0.926 | 0.274 | 0.907 | 0.019 | 1050 | 1029 | 21 | 4423
1998/11/19 | 18:20:00 | 1998/11/19 18:20 | 1.028 | 0.284 | 1.004 | 0.024 | 1173 | 1146 | 26 | 5569
1998/11/19 | 18:40:00 | 1998/11/19 18:40 | 1.13 | 0.295 | 1.101 | 0.029 | 1295 | 1263 | 32 | 6832
1998/11/19 | 19:00:00 | 1998/11/19 19:00 | 1.232 | 0.305 | 1.197 | 0.035 | 1417 | 1378 | 39 | 8210
1998/11/19 | 19:20:00 | 1998/11/19 19:20 | 1.333 | 0.315 | 1.292 | 0.041 | 1539 | 1493 | 46 | 9703
1998/11/19 | 19:40:00 | 1998/11/19 19:40 | 1.435 | 0.325 | 1.387 | 0.048 | 1661 | 1607 | 54 | 11310
1998/11/19 | 20:00:00 | 1998/11/19 20:00 | 1.537 | 0.336 | 1.482 | 0.055 | 1783 | 1721 | 62 | 13031
1998/11/19 | 20:20:00 | 1998/11/19 20:20 | 1.639 | 0.346 | 1.576 | 0.063 | 1905 | 1835 | 71 | 14866
1998/11/19 | 20:40:00 | 1998/11/19 20:40 | 1.74 | 0.356 | 1.669 | 0.071 | 2027 | 1947 | 80 | 16813
1998/11/19 | 21:00:00 | 1998/11/19 21:00 | 1.842 | 0.366 | 1.762 | 0.08 | 2149 | 2059 | 90 | 18872
1998/11/19 | 21:20:00 | 1998/11/19 21:20 | 1.944 | 0.376 | 1.855 | 0.089 | 2272 | 2171 | 101 | 21043
1998/11/19 | 21:40:00 | 1998/11/19 21:40 | 2.046 | 0.387 | 1.948 | 0.098 | 2394 | 2282 | 112 | 23325
1998/11/19 | 22:00:00 | 1998/11/19 22:00 | 2.147 | 0.397 | 2.039 | 0.108 | 2516 | 2392 | 124 | 25717
1998/11/19 | 22:20:00 | 1998/11/19 22:20 | 2.236 | 0.405 | 2.117 | 0.119 | 2635 | 2494 | 136 | 28211
1998/11/19 | 22:40:00 | 1998/11/19 22:40 | 2.304 | 0.41 | 2.175 | 0.129 | 2724 | 2575 | 149 | 30786
1998/11/19 | 23:00:00 | 1998/11/19 23:00 | 2.372 | 0.415 | 2.231 | 0.141 | 2805 | 2644 | 162 | 33430
1998/11/19 | 23:20:00 | 1998/11/19 23:20 | 2.44 | 0.42 | 2.288 | 0.152 | 2887 | 2712 | 175 | 36142
1998/11/19 | 23:40:00 | 1998/11/19 23:40 | 2.508 | 0.425 | 2.345 | 0.163 | 2969 | 2780 | 189 | 38922
1998/11/20 | 00:00:00 | 1998/11/20 00:00 | 2.568 | 0.429 | 2.393 | 0.175 | 3049 | 2842 | 203 | 41764
1998/11/20 | 00:20:00 | 1998/11/20 00:20 | 2.608 | 0.432 | 2.421 | 0.187 | 3105 | 2888 | 218 | 44652
1998/11/20 | 00:40:00 | 1998/11/20 00:40 | 2.648 | 0.434 | 2.448 | 0.2 | 3153 | 2921 | 232 | 47573
1998/11/20 | 01:00:00 | 1998/11/20 01:00 | 2.688 | 0.437 | 2.476 | 0.212 | 3201 | 2955 | 247 | 50528
1998/11/20 | 01:20:00 | 1998/11/20 01:20 | 2.728 | 0.44 | 2.504 | 0.224 | 3249 | 2988 | 262 | 53516
1998/11/20 | 01:40:00 | 1998/11/20 01:40 | 2.768 | 0.443 | 2.531 | 0.237 | 3297 | 3021 | 277 | 56537
1998/11/20 | 02:00:00 | 1998/11/20 02:00 | 2.774 | 0.443 | 2.524 | 0.25 | 3327 | 3033 | 292 | 59570
1998/11/20 | 02:20:00 | 1998/11/20 02:20 | 2.776 | 0.443 | 2.514 | 0.262 | 3330 | 3023 | 307 | 62593
1998/11/20 | 02:40:00 | 1998/11/20 02:40 | 2.778 | 0.443 | 2.503 | 0.275 | 3332 | 3010 | 322 | 65603
1998/11/20 | 03:00:00 | 1998/11/20 03:00 | 2.78 | 0.444 | 2.493 | 0.287 | 3335 | 2997 | 337 | 68600
1998/11/20 | 03:20:00 | 1998/11/20 03:20 | 2.782 | 0.444 | 2.482 | 0.3 | 3337 | 2985 | 352 | 71585
1998/11/20 | 03:40:00 | 1998/11/20 03:40 | 2.784 | 0.444 | 2.472 | 0.312 | 3340 | 2972 | 367 | 74557
1998/11/20 | 04:00:00 | 1998/11/20 04:00 | 2.786 | 0.444 | 2.461 | 0.325 | 3342 | 2960 | 382 | 77517
1998/11/20 | 04:20:00 | 1998/11/20 04:20 | 2.789 | 0.444 | 2.452 | 0.337 | 3345 | 2948 | 397 | 80465
1998/11/20 | 04:40:00 | 1998/11/20 04:40 | 2.791 | 0.444 | 2.442 | 0.349 | 3348 | 2936 | 412 | 83401
1998/11/20 | 05:00:00 | 1998/11/20 05:00 | 2.793 | 0.444 | 2.432 | 0.361 | 3350 | 2924 | 426 | 86325
1998/11/20 | 05:20:00 | 1998/11/20 05:20 | 2.795 | 0.445 | 2.421 | 0.374 | 3353 | 2912 | 441 | 89237
1998/11/20 | 05:40:00 | 1998/11/20 05:40 | 2.797 | 0.445 | 2.411 | 0.386 | 3355 | 2900 | 456 | 92137
1998/11/20 | 06:00:00 | 1998/11/20 06:00 | 2.799 | 0.445 | 2.401 | 0.398 | 3358 | 2887 | 470 | 95024
1998/11/20 | 06:20:00 | 1998/11/20 06:20 | 2.798 | 0.445 | 2.388 | 0.41 | 3360 | 2874 | 485 | 97898
1998/11/20 | 06:40:00 | 1998/11/20 06:40 | 2.768 | 0.443 | 2.346 | 0.422 | 3339 | 2841 | 499 | 100739
1998/11/20 | 07:00:00 | 1998/11/20 07:00 | 2.738 | 0.441 | 2.305 | 0.433 | 3303 | 2791 | 513 | 103530
1998/11/20 | 07:20:00 | 1998/11/20 07:20 | 2.707 | 0.438 | 2.262 | 0.445 | 3267 | 2740 | 527 | 106270
1998/11/20 | 07:40:00 | 1998/11/20 07:40 | 2.677 | 0.436 | 2.221 | 0.456 | 3231 | 2690 | 540 | 108960
1998/11/20 | 08:00:00 | 1998/11/20 08:00 | 2.647 | 0.434 | 2.18 | 0.467 | 3194 | 2641 | 554 | 111601
1998/11/20 | 08:20:00 | 1998/11/20 08:20 | 2.616 | 0.432 | 2.138 | 0.478 | 3158 | 2591 | 567 | 114192
1998/11/20 | 08:40:00 | 1998/11/20 08:40 | 2.586 | 0.43 | 2.098 | 0.488 | 3122 | 2541 | 580 | 116733
1998/11/20 | 09:00:00 | 1998/11/20 09:00 | 2.556 | 0.428 | 2.057 | 0.499 | 3085 | 2493 | 592 | 119226
1998/11/20 | 09:20:00 | 1998/11/20 09:20 | 2.526 | 0.426 | 2.017 | 0.509 | 3049 | 2444 | 605 | 121670
1998/11/20 | 09:40:00 | 1998/11/20 09:40 | 2.495 | 0.424 | 1.976 | 0.519 | 3013 | 2396 | 617 | 124066
1998/11/20 | 10:00:00 | 1998/11/20 10:00 | 2.465 | 0.422 | 1.936 | 0.529 | 2976 | 2347 | 629 | 126413
1998/11/20 | 10:20:00 | 1998/11/20 10:20 | 2.435 | 0.419 | 1.896 | 0.539 | 2940 | 2300 | 640 | 128713
1998/11/20 | 10:40:00 | 1998/11/20 10:40 | 2.422 | 0.419 | 1.874 | 0.548 | 2912 | 2262 | 652 | 130975
1998/11/20 | 11:00:00 | 1998/11/20 11:00 | 2.414 | 0.418 | 1.857 | 0.557 | 2901 | 2238 | 663 | 133213
1998/11/20 | 11:20:00 | 1998/11/20 11:20 | 2.405 | 0.417 | 1.838 | 0.567 | 2891 | 2217 | 674 | 135430
1998/11/20 | 11:40:00 | 1998/11/20 11:40 | 2.385 | 0.416 | 1.809 | 0.576 | 2877 | 2189 | 685 | 137619
1998/11/20 | 12:00:00 | 1998/11/20 12:00 | 2.353 | 0.413 | 1.768 | 0.585 | 2842 | 2147 | 696 | 139766
1998/11/20 | 12:20:00 | 1998/11/20 12:20 | 2.32 | 0.411 | 1.727 | 0.593 | 2804 | 2097 | 707 | 141863
1998/11/20 | 12:40:00 | 1998/11/20 12:40 | 2.288 | 0.409 | 1.686 | 0.602 | 2765 | 2048 | 717 | 143911
1998/11/20 | 13:00:00 | 1998/11/20 13:00 | 2.256 | 0.406 | 1.646 | 0.61 | 2727 | 1999 | 727 | 145910
1998/11/20 | 13:20:00 | 1998/11/20 13:20 | 2.224 | 0.404 | 1.606 | 0.618 | 2688 | 1951 | 737 | 147861
1998/11/20 | 13:40:00 | 1998/11/20 13:40 | 2.192 | 0.401 | 1.566 | 0.626 | 2649 | 1903 | 747 | 149764
1998/11/20 | 14:00:00 | 1998/11/20 14:00 | 2.16 | 0.399 | 1.526 | 0.634 | 2611 | 1855 | 756 | 151619
1998/11/20 | 14:20:00 | 1998/11/20 14:20 | 2.127 | 0.396 | 1.485 | 0.642 | 2572 | 1807 | 766 | 153426
1998/11/20 | 14:40:00 | 1998/11/20 14:40 | 2.095 | 0.394 | 1.446 | 0.649 | 2534 | 1759 | 774 | 155185
1998/11/20 | 15:00:00 | 1998/11/20 15:00 | 2.063 | 0.392 | 1.407 | 0.656 | 2495 | 1712 | 783 | 156897
1998/11/20 | 15:20:00 | 1998/11/20 15:20 | 2.031 | 0.389 | 1.368 | 0.663 | 2456 | 1665 | 792 | 158562
1998/11/20 | 15:40:00 | 1998/11/20 15:40 | 1.999 | 0.387 | 1.329 | 0.67 | 2418 | 1618 | 800 | 160180
1998/11/20 | 16:00:00 | 1998/11/20 16:00 | 1.967 | 0.384 | 1.291 | 0.676 | 2379 | 1572 | 808 | 161752
1998/11/20 | 16:20:00 | 1998/11/20 16:20 | 1.934 | 0.382 | 1.251 | 0.683 | 2341 | 1525 | 816 | 163277
1998/11/20 | 16:40:00 | 1998/11/20 16:40 | 1.902 | 0.379 | 1.213 | 0.689 | 2302 | 1478 | 823 | 164755
1998/11/20 | 17:00:00 | 1998/11/20 17:00 | 1.87 | 0.377 | 1.175 | 0.695 | 2263 | 1433 | 830 | 166188
1998/11/20 | 17:20:00 | 1998/11/20 17:20 | 1.838 | 0.375 | 1.137 | 0.701 | 2225 | 1387 | 838 | 167575
1998/11/20 | 17:40:00 | 1998/11/20 17:40 | 1.806 | 0.372 | 1.1 | 0.706 | 2186 | 1342 | 844 | 168917
1998/11/20 | 18:00:00 | 1998/11/20 18:00 | 1.774 | 0.37 | 1.062 | 0.712 | 2148 | 1297 | 851 | 170214
1998/11/20 | 18:20:00 | 1998/11/20 18:20 | 1.743 | 0.367 | 1.026 | 0.717 | 2109 | 1253 | 857 | 171467
1998/11/20 | 18:40:00 | 1998/11/20 18:40 | 1.712 | 0.365 | 0.99 | 0.722 | 2073 | 1209 | 864 | 172676
1998/11/20 | 19:00:00 | 1998/11/20 19:00 | 1.682 | 0.362 | 0.955 | 0.727 | 2037 | 1167 | 869 | 173843
1998/11/20 | 19:20:00 | 1998/11/20 19:20 | 1.652 | 0.36 | 0.92 | 0.732 | 2000 | 1125 | 875 | 174968
1998/11/20 | 19:40:00 | 1998/11/20 19:40 | 1.621 | 0.357 | 0.885 | 0.736 | 1964 | 1083 | 881 | 176051
1998/11/20 | 20:00:00 | 1998/11/20 20:00 | 1.591 | 0.355 | 0.85 | 0.741 | 1927 | 1041 | 886 | 177092
1998/11/20 | 20:20:00 | 1998/11/20 20:20 | 1.561 | 0.352 | 0.816 | 0.745 | 1891 | 1000 | 891 | 178092
1998/11/20 | 20:40:00 | 1998/11/20 20:40 | 1.555 | 0.352 | 0.806 | 0.749 | 1866 | 973 | 896 | 179065
1998/11/20 | 21:00:00 | 1998/11/20 21:00 | 1.555 | 0.352 | 0.802 | 0.753 | 1865 | 965 | 901 | 180030
1998/11/20 | 21:20:00 | 1998/11/20 21:20 | 1.555 | 0.352 | 0.798 | 0.757 | 1865 | 960 | 906 | 180990
1998/11/20 | 21:40:00 | 1998/11/20 21:40 | 1.555 | 0.352 | 0.794 | 0.761 | 1865 | 955 | 911 | 181945
1998/11/20 | 22:00:00 | 1998/11/20 22:00 | 1.555 | 0.352 | 0.79 | 0.765 | 1865 | 951 | 915 | 182896
1998/11/20 | 22:20:00 | 1998/11/20 22:20 | 1.629 | 0.358 | 0.86 | 0.769 | 1883 | 990 | 920 | 183886
1998/11/20 | 22:40:00 | 1998/11/20 22:40 | 1.814 | 0.372 | 1.04 | 0.774 | 2065 | 1140 | 926 | 185026
1998/11/20 | 23:00:00 | 1998/11/20 23:00 | 1.999 | 0.386 | 1.22 | 0.779 | 2287 | 1356 | 932 | 186382
1998/11/20 | 23:20:00 | 1998/11/20 23:20 | 2.184 | 0.401 | 1.398 | 0.786 | 2509 | 1571 | 939 | 187953
1998/11/20 | 23:40:00 | 1998/11/20 23:40 | 2.444 | 0.418 | 1.65 | 0.794 | 2740 | 1829 | 948 | 189782
1998/11/21 | 00:00:00 | 1998/11/21 00:00 | 3.004 | 0.449 | 2.201 | 0.803 | 3269 | 2311 | 958 | 192093
1998/11/21 | 00:20:00 | 1998/11/21 00:20 | 3.564 | 0.479 | 2.748 | 0.816 | 3941 | 2969 | 971 | 195062
1998/11/21 | 00:40:00 | 1998/11/21 00:40 | 4.125 | 0.51 | 3.294 | 0.831 | 4614 | 3626 | 988 | 198688
1998/11/21 | 01:00:00 | 1998/11/21 01:00 | 4.685 | 0.541 | 3.836 | 0.849 | 5286 | 4278 | 1008 | 202966
1998/11/21 | 01:20:00 | 1998/11/21 01:20 | 5.246 | 0.571 | 4.377 | 0.869 | 5958 | 4928 | 1031 | 207894
1998/11/21 | 01:40:00 | 1998/11/21 01:40 | 5.806 | 0.602 | 4.913 | 0.893 | 6631 | 5574 | 1057 | 213468
1998/11/21 | 02:00:00 | 1998/11/21 02:00 | 6.366 | 0.632 | 5.448 | 0.918 | 7303 | 6217 | 1087 | 219685
1998/11/21 | 02:20:00 | 1998/11/21 02:20 | 6.927 | 0.663 | 5.98 | 0.947 | 7976 | 6856 | 1119 | 226541
1998/11/21 | 02:40:00 | 1998/11/21 02:40 | 7.487 | 0.694 | 6.509 | 0.978 | 8648 | 7493 | 1155 | 234034
1998/11/21 | 03:00:00 | 1998/11/21 03:00 | 8.048 | 0.724 | 7.036 | 1.012 | 9321 | 8127 | 1194 | 242161
1998/11/21 | 03:20:00 | 1998/11/21 03:20 | 8.608 | 0.755 | 7.559 | 1.049 | 9993 | 8757 | 1237 | 250918
1998/11/21 | 03:40:00 | 1998/11/21 03:40 | 9.081 | 0.776 | 7.993 | 1.088 | 10624 | 9331 | 1282 | 260249
1998/11/21 | 04:00:00 | 1998/11/21 04:00 | 9.533 | 0.795 | 8.404 | 1.129 | 11169 | 9838 | 1330 | 270087
1998/11/21 | 04:20:00 | 1998/11/21 04:20 | 9.985 | 0.814 | 8.813 | 1.172 | 11711 | 10330 | 1381 | 280417
1998/11/21 | 04:40:00 | 1998/11/21 04:40 | 10.437 | 0.833 | 9.22 | 1.217 | 12253 | 10819 | 1434 | 291236
1998/11/21 | 05:00:00 | 1998/11/21 05:00 | 10.889 | 0.852 | 9.624 | 1.265 | 12796 | 11306 | 1489 | 302542
1998/11/21 | 05:20:00 | 1998/11/21 05:20 | 11.341 | 0.871 | 10.027 | 1.314 | 13338 | 11791 | 1547 | 314333
1998/11/21 | 05:40:00 | 1998/11/21 05:40 | 11.793 | 0.89 | 10.428 | 1.365 | 13880 | 12273 | 1607 | 326606
1998/11/21 | 06:00:00 | 1998/11/21 06:00 | 12.15 | 0.904 | 10.732 | 1.418 | 14388 | 12696 | 1670 | 339302
1998/11/21 | 06:20:00 | 1998/11/21 06:20 | 12.443 | 0.913 | 10.97 | 1.473 | 14756 | 13021 | 1734 | 352323
1998/11/21 | 06:40:00 | 1998/11/21 06:40 | 12.737 | 0.923 | 11.209 | 1.528 | 15108 | 13308 | 1800 | 365631
1998/11/21 | 07:00:00 | 1998/11/21 07:00 | 13.03 | 0.932 | 11.445 | 1.585 | 15460 | 13592 | 1868 | 379223
1998/11/21 | 07:20:00 | 1998/11/21 07:20 | 13.294 | 0.939 | 11.651 | 1.643 | 15795 | 13858 | 1937 | 393081
1998/11/21 | 07:40:00 | 1998/11/21 07:40 | 13.558 | 0.946 | 11.856 | 1.702 | 16111 | 14104 | 2007 | 407185
1998/11/21 | 08:00:00 | 1998/11/21 08:00 | 13.822 | 0.953 | 12.06 | 1.762 | 16428 | 14350 | 2078 | 421535
1998/11/21 | 08:20:00 | 1998/11/21 08:20 | 13.943 | 0.956 | 12.121 | 1.822 | 16685 | 14509 | 2150 | 436044
1998/11/21 | 08:40:00 | 1998/11/21 08:40 | 14.002 | 0.957 | 12.119 | 1.883 | 16767 | 14544 | 2223 | 450588
1998/11/21 | 09:00:00 | 1998/11/21 09:00 | 14.06 | 0.959 | 12.116 | 1.944 | 16837 | 14541 | 2296 | 465129
1998/11/21 | 09:20:00 | 1998/11/21 09:20 | 14.119 | 0.96 | 12.115 | 2.004 | 16908 | 14538 | 2369 | 479667
1998/11/21 | 09:40:00 | 1998/11/21 09:40 | 14.178 | 0.962 | 12.113 | 2.065 | 16978 | 14536 | 2442 | 494203
1998/11/21 | 10:00:00 | 1998/11/21 10:00 | 14.237 | 0.963 | 12.111 | 2.126 | 17049 | 14534 | 2515 | 508737
1998/11/21 | 10:20:00 | 1998/11/21 10:20 | 14.296 | 0.965 | 12.109 | 2.187 | 17120 | 14532 | 2588 | 523269
1998/11/21 | 10:40:00 | 1998/11/21 10:40 | 14.312 | 0.965 | 12.065 | 2.247 | 17170 | 14505 | 2660 | 537774
1998/11/21 | 11:00:00 | 1998/11/21 11:00 | 14.317 | 0.965 | 12.009 | 2.308 | 17177 | 14445 | 2733 | 552219
1998/11/21 | 11:20:00 | 1998/11/21 11:20 | 14.323 | 0.965 | 11.955 | 2.368 | 17184 | 14379 | 2805 | 566598
1998/11/21 | 11:40:00 | 1998/11/21 11:40 | 14.328 | 0.965 | 11.901 | 2.427 | 17190 | 14314 | 2877 | 580912
1998/11/21 | 12:00:00 | 1998/11/21 12:00 | 14.334 | 0.966 | 11.847 | 2.487 | 17197 | 14249 | 2949 | 595161
1998/11/21 | 12:20:00 | 1998/11/21 12:20 | 14.339 | 0.966 | 11.793 | 2.546 | 17203 | 14184 | 3020 | 609345
1998/11/21 | 12:40:00 | 1998/11/21 12:40 | 14.344 | 0.966 | 11.739 | 2.605 | 17210 | 14119 | 3091 | 623464
1998/11/21 | 13:00:00 | 1998/11/21 13:00 | 14.35 | 0.966 | 11.686 | 2.664 | 17216 | 14055 | 3161 | 637519
1998/11/21 | 13:20:00 | 1998/11/21 13:20 | 14.355 | 0.966 | 11.633 | 2.722 | 17223 | 13991 | 3232 | 651510
1998/11/21 | 13:40:00 | 1998/11/21 13:40 | 14.361 | 0.966 | 11.581 | 2.78 | 17229 | 13928 | 3302 | 665438
1998/11/21 | 14:00:00 | 1998/11/21 14:00 | 14.366 | 0.966 | 11.528 | 2.838 | 17236 | 13865 | 3371 | 679303
1998/11/21 | 14:20:00 | 1998/11/21 14:20 | 14.371 | 0.967 | 11.475 | 2.896 | 17242 | 13802 | 3441 | 693105
1998/11/21 | 14:40:00 | 1998/11/21 14:40 | 14.377 | 0.967 | 11.424 | 2.953 | 17249 | 13739 | 3510 | 706844
1998/11/21 | 15:00:00 | 1998/11/21 15:00 | 14.382 | 0.967 | 11.371 | 3.011 | 17255 | 13677 | 3578 | 720521
1998/11/21 | 15:20:00 | 1998/11/21 15:20 | 14.388 | 0.967 | 11.321 | 3.067 | 17262 | 13615 | 3647 | 734136
1998/11/21 | 15:40:00 | 1998/11/21 15:40 | 14.589 | 0.971 | 11.464 | 3.125 | 17327 | 13671 | 3715 | 747807
1998/11/21 | 16:00:00 | 1998/11/21 16:00 | 14.987 | 0.98 | 11.804 | 3.183 | 17746 | 13961 | 3784 | 761768
1998/11/21 | 16:20:00 | 1998/11/21 16:20 | 15.385 | 0.989 | 12.142 | 3.243 | 18223 | 14368 | 3855 | 776136
1998/11/21 | 16:40:00 | 1998/11/21 16:40 | 15.782 | 0.997 | 12.477 | 3.305 | 18700 | 14772 | 3928 | 790908
1998/11/21 | 17:00:00 | 1998/11/21 17:00 | 16.18 | 1.006 | 12.812 | 3.368 | 19177 | 15174 | 4004 | 806082
1998/11/21 | 17:20:00 | 1998/11/21 17:20 | 16.578 | 1.015 | 13.145 | 3.433 | 19655 | 15574 | 4081 | 821656
1998/11/21 | 17:40:00 | 1998/11/21 17:40 | 16.975 | 1.023 | 13.475 | 3.5 | 20132 | 15972 | 4160 | 837628
1998/11/21 | 18:00:00 | 1998/11/21 18:00 | 17.373 | 1.032 | 13.805 | 3.568 | 20609 | 16368 | 4241 | 853996
1998/11/21 | 18:20:00 | 1998/11/21 18:20 | 17.729 | 1.04 | 14.091 | 3.638 | 21084 | 16738 | 4324 | 870734
1998/11/21 | 18:40:00 | 1998/11/21 18:40 | 17.712 | 1.04 | 14.004 | 3.708 | 21265 | 16857 | 4408 | 887591
1998/11/21 | 19:00:00 | 1998/11/21 19:00 | 17.694 | 1.039 | 13.916 | 3.778 | 21244 | 16752 | 4492 | 904343
1998/11/21 | 19:20:00 | 1998/11/21 19:20 | 17.677 | 1.039 | 13.829 | 3.848 | 21223 | 16647 | 4576 | 920990
1998/11/21 | 19:40:00 | 1998/11/21 19:40 | 17.66 | 1.039 | 13.743 | 3.917 | 21202 | 16543 | 4659 | 937533
1998/11/21 | 20:00:00 | 1998/11/21 20:00 | 17.642 | 1.038 | 13.656 | 3.986 | 21181 | 16440 | 4742 | 953973
1998/11/21 | 20:20:00 | 1998/11/21 20:20 | 17.625 | 1.038 | 13.571 | 4.054 | 21160 | 16336 | 4824 | 970309
1998/11/21 | 20:40:00 | 1998/11/21 20:40 | 17.607 | 1.038 | 13.485 | 4.122 | 21139 | 16234 | 4905 | 986543
1998/11/21 | 21:00:00 | 1998/11/21 21:00 | 17.59 | 1.037 | 13.401 | 4.189 | 21118 | 16132 | 4987 | 1002675
1998/11/21 | 21:20:00 | 1998/11/21 21:20 | 17.455 | 1.034 | 13.199 | 4.256 | 21069 | 15960 | 5067 | 1018635
1998/11/21 | 21:40:00 | 1998/11/21 21:40 | 17.142 | 1.027 | 12.821 | 4.321 | 20758 | 15612 | 5146 | 1034247
1998/11/21 | 22:00:00 | 1998/11/21 22:00 | 16.83 | 1.02 | 12.446 | 4.384 | 20384 | 15160 | 5223 | 1049407
1998/11/21 | 22:20:00 | 1998/11/21 22:20 | 16.518 | 1.013 | 12.072 | 4.446 | 20009 | 14711 | 5298 | 1064118
1998/11/21 | 22:40:00 | 1998/11/21 22:40 | 16.206 | 1.007 | 11.701 | 4.505 | 19635 | 14264 | 5371 | 1078382
1998/11/21 | 23:00:00 | 1998/11/21 23:00 | 15.894 | 1 | 11.331 | 4.563 | 19260 | 13819 | 5441 | 1092201
1998/11/21 | 23:20:00 | 1998/11/21 23:20 | 15.582 | 0.993 | 10.963 | 4.619 | 18886 | 13376 | 5509 | 1105577
1998/11/21 | 23:40:00 | 1998/11/21 23:40 | 15.27 | 0.986 | 10.597 | 4.673 | 18511 | 12936 | 5575 | 1118513
1998/11/22 | 00:00:00 | 1998/11/22 00:00 | 14.958 | 0.979 | 10.233 | 4.725 | 18137 | 12498 | 5639 | 1131011
1998/11/22 | 00:20:00 | 1998/11/22 00:20 | 14.646 | 0.972 | 9.87 | 4.776 | 17762 | 12062 | 5700 | 1143073
1998/11/22 | 00:40:00 | 1998/11/22 00:40 | 14.334 | 0.965 | 9.51 | 4.824 | 17388 | 11628 | 5760 | 1154701
1998/11/22 | 01:00:00 | 1998/11/22 01:00 | 14.022 | 0.958 | 9.151 | 4.871 | 17013 | 11197 | 5817 | 1165898
1998/11/22 | 01:20:00 | 1998/11/22 01:20 | 13.87 | 0.953 | 8.954 | 4.916 | 16735 | 10863 | 5872 | 1176761
1998/11/22 | 01:40:00 | 1998/11/22 01:40 | 13.718 | 0.948 | 8.757 | 4.961 | 16552 | 10627 | 5926 | 1187388
1998/11/22 | 02:00:00 | 1998/11/22 02:00 | 13.566 | 0.943 | 8.562 | 5.004 | 16370 | 10392 | 5979 | 1197780
1998/11/22 | 02:20:00 | 1998/11/22 02:20 | 13.414 | 0.938 | 8.367 | 5.047 | 16188 | 10158 | 6030 | 1207938
1998/11/22 | 02:40:00 | 1998/11/22 02:40 | 13.262 | 0.932 | 8.174 | 5.088 | 16006 | 9925 | 6081 | 1217863
1998/11/22 | 03:00:00 | 1998/11/22 03:00 | 13.11 | 0.927 | 7.982 | 5.128 | 15823 | 9693 | 6130 | 1227556
1998/11/22 | 03:20:00 | 1998/11/22 03:20 | 12.958 | 0.922 | 7.79 | 5.168 | 15641 | 9463 | 6178 | 1237019
1998/11/22 | 03:40:00 | 1998/11/22 03:40 | 12.806 | 0.917 | 7.599 | 5.207 | 15459 | 9234 | 6225 | 1246253
1998/11/22 | 04:00:00 | 1998/11/22 04:00 | 12.654 | 0.912 | 7.41 | 5.244 | 15276 | 9006 | 6270 | 1255259
1998/11/22 | 04:20:00 | 1998/11/22 04:20 | 12.502 | 0.907 | 7.221 | 5.281 | 15094 | 8779 | 6315 | 1264038
1998/11/22 | 04:40:00 | 1998/11/22 04:40 | 12.351 | 0.902 | 7.034 | 5.317 | 14912 | 8553 | 6358 | 1272591
1998/11/22 | 05:00:00 | 1998/11/22 05:00 | 12.199 | 0.897 | 6.848 | 5.351 | 14730 | 8329 | 6401 | 1280920
1998/11/22 | 05:20:00 | 1998/11/22 05:20 | 12.047 | 0.892 | 6.662 | 5.385 | 14547 | 8106 | 6442 | 1289026
1998/11/22 | 05:40:00 | 1998/11/22 05:40 | 11.895 | 0.886 | 6.477 | 5.418 | 14365 | 7883 | 6482 | 1296909
1998/11/22 | 06:00:00 | 1998/11/22 06:00 | 11.743 | 0.881 | 6.293 | 5.45 | 14183 | 7662 | 6521 | 1304571
1998/11/22 | 06:20:00 | 1998/11/22 06:20 | 11.591 | 0.876 | 6.11 | 5.481 | 14000 | 7442 | 6559 | 1312013
1998/11/22 | 06:40:00 | 1998/11/22 06:40 | 11.439 | 0.871 | 5.928 | 5.511 | 13818 | 7222 | 6596 | 1319235
1998/11/22 | 07:00:00 | 1998/11/22 07:00 | 11.287 | 0.866 | 5.746 | 5.541 | 13636 | 7004 | 6631 | 1326239
1998/11/22 | 07:20:00 | 1998/11/22 07:20 | 11.135 | 0.861 | 5.566 | 5.569 | 13453 | 6787 | 6666 | 1333026
1998/11/22 | 07:40:00 | 1998/11/22 07:40 | 10.983 | 0.856 | 5.387 | 5.596 | 13271 | 6571 | 6699 | 1339597
1998/11/22 | 08:00:00 | 1998/11/22 08:00 | 10.831 | 0.851 | 5.208 | 5.623 | 13089 | 6357 | 6732 | 1345954
1998/11/22 | 08:20:00 | 1998/11/22 08:20 | 10.686 | 0.846 | 5.037 | 5.649 | 12907 | 6147 | 6763 | 1352101
1998/11/22 | 08:40:00 | 1998/11/22 08:40 | 10.596 | 0.842 | 4.922 | 5.674 | 12769 | 5976 | 6793 | 1358077
1998/11/22 | 09:00:00 | 1998/11/22 09:00 | 10.506 | 0.838 | 4.808 | 5.698 | 12661 | 5838 | 6823 | 1363915
1998/11/22 | 09:20:00 | 1998/11/22 09:20 | 10.416 | 0.834 | 4.694 | 5.722 | 12553 | 5701 | 6852 | 1369616
1998/11/22 | 09:40:00 | 1998/11/22 09:40 | 10.327 | 0.83 | 4.582 | 5.745 | 12446 | 5566 | 6880 | 1375182
1998/11/22 | 10:00:00 | 1998/11/22 10:00 | 10.237 | 0.827 | 4.469 | 5.768 | 12338 | 5431 | 6908 | 1380613
1998/11/22 | 10:20:00 | 1998/11/22 10:20 | 10.147 | 0.823 | 4.357 | 5.79 | 12230 | 5296 | 6935 | 1385909
1998/11/22 | 10:40:00 | 1998/11/22 10:40 | 10.057 | 0.819 | 4.246 | 5.811 | 12122 | 5162 | 6961 | 1391071
1998/11/22 | 11:00:00 | 1998/11/22 11:00 | 9.967 | 0.815 | 4.135 | 5.832 | 12015 | 5028 | 6986 | 1396099
1998/11/22 | 11:20:00 | 1998/11/22 11:20 | 9.878 | 0.811 | 4.025 | 5.853 | 11907 | 4896 | 7011 | 1400995
1998/11/22 | 11:40:00 | 1998/11/22 11:40 | 9.788 | 0.808 | 3.915 | 5.873 | 11799 | 4764 | 7035 | 1405759
1998/11/22 | 12:00:00 | 1998/11/22 12:00 | 9.706 | 0.804 | 3.814 | 5.892 | 11693 | 4637 | 7059 | 1410396
1998/11/22 | 12:20:00 | 1998/11/22 12:20 | 9.645 | 0.802 | 3.734 | 5.911 | 11611 | 4529 | 7082 | 1414925
1998/11/22 | 12:40:00 | 1998/11/22 12:40 | 9.583 | 0.799 | 3.653 | 5.93 | 11537 | 4432 | 7104 | 1419357
1998/11/22 | 13:00:00 | 1998/11/22 13:00 | 9.521 | 0.796 | 3.573 | 5.948 | 11463 | 4336 | 7126 | 1423693
1998/11/22 | 13:20:00 | 1998/11/22 13:20 | 9.46 | 0.794 | 3.495 | 5.965 | 11389 | 4241 | 7148 | 1427934
1998/11/22 | 13:40:00 | 1998/11/22 13:40 | 9.447 | 0.793 | 3.464 | 5.983 | 11338 | 4175 | 7169 | 1432109
1998/11/22 | 14:00:00 | 1998/11/22 14:00 | 9.447 | 0.793 | 3.447 | 6 | 11337 | 4147 | 7190 | 1436256
1998/11/22 | 14:20:00 | 1998/11/22 14:20 | 9.447 | 0.793 | 3.43 | 6.017 | 11337 | 4126 | 7211 | 1440382
1998/11/22 | 14:40:00 | 1998/11/22 14:40 | 9.447 | 0.793 | 3.412 | 6.035 | 11337 | 4105 | 7231 | 1444487
1998/11/22 | 15:00:00 | 1998/11/22 15:00 | 9.447 | 0.793 | 3.395 | 6.052 | 11337 | 4085 | 7252 | 1448572
1998/11/22 | 15:20:00 | 1998/11/22 15:20 | 9.447 | 0.793 | 3.378 | 6.069 | 11337 | 4064 | 7272 | 1452636
1998/11/22 | 15:40:00 | 1998/11/22 15:40 | 9.447 | 0.793 | 3.361 | 6.086 | 11337 | 4044 | 7293 | 1456680
1998/11/22 | 16:00:00 | 1998/11/22 16:00 | 9.447 | 0.793 | 3.345 | 6.102 | 11337 | 4024 | 7313 | 1460704
1998/11/22 | 16:20:00 | 1998/11/22 16:20 | 9.447 | 0.793 | 3.328 | 6.119 | 11337 | 4004 | 7333 | 1464708
1998/11/22 | 16:40:00 | 1998/11/22 16:40 | 9.447 | 0.793 | 3.311 | 6.136 | 11337 | 3984 | 7353 | 1468692
1998/11/22 | 17:00:00 | 1998/11/22 17:00 | 9.447 | 0.793 | 3.295 | 6.152 | 11337 | 3964 | 7373 | 1472656
1998/11/22 | 17:20:00 | 1998/11/22 17:20 | 9.549 | 0.797 | 3.38 | 6.169 | 11379 | 4005 | 7393 | 1476661
1998/11/22 | 17:40:00 | 1998/11/22 17:40 | 9.694 | 0.804 | 3.508 | 6.186 | 11545 | 4133 | 7413 | 1480794
1998/11/22 | 18:00:00 | 1998/11/22 18:00 | 9.839 | 0.81 | 3.635 | 6.204 | 11719 | 4286 | 7434 | 1485080
1998/11/22 | 18:20:00 | 1998/11/22 18:20 | 9.984 | 0.816 | 3.761 | 6.223 | 11893 | 4438 | 7456 | 1489518
1998/11/22 | 18:40:00 | 1998/11/22 18:40 | 10.15 | 0.823 | 3.908 | 6.242 | 12070 | 4602 | 7479 | 1494120
1998/11/22 | 19:00:00 | 1998/11/22 19:00 | 10.4 | 0.832 | 4.138 | 6.262 | 12330 | 4828 | 7502 | 1498948
1998/11/22 | 19:20:00 | 1998/11/22 19:20 | 10.651 | 0.841 | 4.368 | 6.283 | 12631 | 5103 | 7527 | 1504051
1998/11/22 | 19:40:00 | 1998/11/22 19:40 | 10.902 | 0.849 | 4.596 | 6.306 | 12932 | 5378 | 7554 | 1509429
1998/11/22 | 20:00:00 | 1998/11/22 20:00 | 11.153 | 0.858 | 4.824 | 6.329 | 13233 | 5652 | 7581 | 1515081
1998/11/22 | 20:20:00 | 1998/11/22 20:20 | 11.404 | 0.867 | 5.05 | 6.354 | 13534 | 5924 | 7610 | 1521005
1998/11/22 | 20:40:00 | 1998/11/22 20:40 | 11.655 | 0.876 | 5.275 | 6.38 | 13835 | 6195 | 7641 | 1527200
1998/11/22 | 21:00:00 | 1998/11/22 21:00 | 11.905 | 0.885 | 5.498 | 6.407 | 14136 | 6464 | 7672 | 1533664
1998/11/22 | 21:20:00 | 1998/11/22 21:20 | 12.156 | 0.894 | 5.721 | 6.435 | 14437 | 6731 | 7705 | 1540395
1998/11/22 | 21:40:00 | 1998/11/22 21:40 | 12.407 | 0.903 | 5.943 | 6.464 | 14738 | 6998 | 7740 | 1547393
1998/11/22 | 22:00:00 | 1998/11/22 22:00 | 12.658 | 0.911 | 6.163 | 6.495 | 15039 | 7263 | 7776 | 1554656
1998/11/22 | 22:20:00 | 1998/11/22 22:20 | 12.909 | 0.92 | 6.383 | 6.526 | 15340 | 7528 | 7813 | 1562184
1998/11/22 | 22:40:00 | 1998/11/22 22:40 | 13.159 | 0.929 | 6.6 | 6.559 | 15641 | 7790 | 7851 | 1569974
1998/11/22 | 23:00:00 | 1998/11/22 23:00 | 13.41 | 0.938 | 6.818 | 6.592 | 15942 | 8051 | 7891 | 1578025
1998/11/22 | 23:20:00 | 1998/11/22 23:20 | 13.661 | 0.947 | 7.034 | 6.627 | 16243 | 8311 | 7932 | 1586336
1998/11/22 | 23:40:00 | 1998/11/22 23:40 | 14.283 | 0.962 | 7.619 | 6.664 | 16588 | 8792 | 7975 | 1595128
1998/11/23 | 00:00:00 | 1998/11/23 00:00 | 16.389 | 1.005 | 9.682 | 6.707 | 18403 | 10381 | 8023 | 1605509
1998/11/23 | 00:20:00 | 1998/11/23 00:20 | 18.495 | 1.047 | 11.734 | 6.761 | 20930 | 12850 | 8081 | 1618359
1998/11/23 | 00:40:00 | 1998/11/23 00:40 | 20.601 | 1.089 | 13.776 | 6.825 | 23457 | 15306 | 8151 | 1633665
1998/11/23 | 01:00:00 | 1998/11/23 01:00 | 22.584 | 1.127 | 15.685 | 6.899 | 25962 | 17677 | 8234 | 1651342
1998/11/23 | 01:20:00 | 1998/11/23 01:20 | 24.281 | 1.153 | 17.3 | 6.981 | 28119 | 19791 | 8328 | 1671133
1998/11/23 | 01:40:00 | 1998/11/23 01:40 | 25.978 | 1.179 | 18.906 | 7.072 | 30155 | 21723 | 8432 | 1692856
1998/11/23 | 02:00:00 | 1998/11/23 02:00 | 27.674 | 1.205 | 20.503 | 7.171 | 32191 | 23645 | 8546 | 1716501
1998/11/23 | 02:20:00 | 1998/11/23 02:20 | 29.262 | 1.229 | 21.985 | 7.277 | 34221 | 25493 | 8669 | 1741994
1998/11/23 | 02:40:00 | 1998/11/23 02:40 | 29.87 | 1.237 | 22.481 | 7.389 | 35480 | 26680 | 8800 | 1768674
1998/11/23 | 03:00:00 | 1998/11/23 03:00 | 30.478 | 1.246 | 22.975 | 7.503 | 36209 | 27274 | 8935 | 1795948
1998/11/23 | 03:20:00 | 1998/11/23 03:20 | 31.029 | 1.253 | 23.41 | 7.619 | 36935 | 27831 | 9073 | 1823779
1998/11/23 | 03:40:00 | 1998/11/23 03:40 | 31.065 | 1.254 | 23.329 | 7.736 | 37256 | 28043 | 9213 | 1851822
1998/11/23 | 04:00:00 | 1998/11/23 04:00 | 31.1 | 1.254 | 23.247 | 7.853 | 37299 | 27946 | 9353 | 1879768
1998/11/23 | 04:20:00 | 1998/11/23 04:20 | 31.135 | 1.254 | 23.166 | 7.969 | 37341 | 27848 | 9493 | 1907616
1998/11/23 | 04:40:00 | 1998/11/23 04:40 | 31.171 | 1.255 | 23.086 | 8.085 | 37384 | 27751 | 9633 | 1935367
1998/11/23 | 05:00:00 | 1998/11/23 05:00 | 30.862 | 1.251 | 22.662 | 8.2 | 37241 | 27449 | 9771 | 1935367
1998/11/23 | 05:20:00 | 1998/11/23 05:20 | 30.516 | 1.246 | 22.204 | 8.312 | 36827 | 26920 | 9907 | 1935367
1998/11/23 | 05:40:00 | 1998/11/23 05:40 | 30.169 | 1.241 | 21.747 | 8.422 | 36411 | 26370 | 10041 | 1935367
1998/11/23 | 06:00:00 | 1998/11/23 06:00 | 29.822 | 1.236 | 21.292 | 8.53 | 35994 | 25823 | 10171 | 1935367
1998/11/23 | 06:20:00 | 1998/11/23 06:20 | 29.475 | 1.231 | 20.839 | 8.636 | 35578 | 25279 | 10300 | 1935367
1998/11/23 | 06:40:00 | 1998/11/23 06:40 | 29.128 | 1.226 | 20.389 | 8.739 | 35162 | 24737 | 10425 | 1935367
1998/11/23 | 07:00:00 | 1998/11/23 07:00 | 28.782 | 1.221 | 19.942 | 8.84 | 34746 | 24198 | 10548 | 1935367
1998/11/23 | 07:20:00 | 1998/11/23 07:20 | 28.435 | 1.216 | 19.496 | 8.939 | 34330 | 23663 | 10668 | 1935367
1998/11/23 | 07:40:00 | 1998/11/23 07:40 | 28.088 | 1.212 | 19.052 | 9.036 | 33914 | 23129 | 10785 | 1935367
1998/11/23 | 08:00:00 | 1998/11/23 08:00 | 27.741 | 1.207 | 18.611 | 9.13 | 33497 | 22598 | 10899 | 1935367
1998/11/23 | 08:20:00 | 1998/11/23 08:20 | 27.394 | 1.202 | 18.172 | 9.222 | 33081 | 22070 | 11011 | 1935367
1998/11/23 | 08:40:00 | 1998/11/23 08:40 | 27.047 | 1.197 | 17.735 | 9.312 | 32665 | 21544 | 11121 | 1935367
1998/11/23 | 09:00:00 | 1998/11/23 09:00 | 26.701 | 1.192 | 17.301 | 9.4 | 32249 | 21021 | 11227 | 1935367
1998/11/23 | 09:20:00 | 1998/11/23 09:20 | 26.488 | 1.189 | 17.002 | 9.486 | 31913 | 20582 | 11332 | 1935367
1998/11/23 | 09:40:00 | 1998/11/23 09:40 | 26.276 | 1.186 | 16.706 | 9.57 | 31659 | 20225 | 11434 | 1935367
1998/11/23 | 10:00:00 | 1998/11/23 10:00 | 26.064 | 1.182 | 16.411 | 9.653 | 31404 | 19870 | 11534 | 1935367
1998/11/23 | 10:20:00 | 1998/11/23 10:20 | 25.852 | 1.179 | 16.117 | 9.735 | 31149 | 19517 | 11633 | 1935367
1998/11/23 | 10:40:00 | 1998/11/23 10:40 | 25.639 | 1.176 | 15.824 | 9.815 | 30894 | 19165 | 11730 | 1935367
1998/11/23 | 11:00:00 | 1998/11/23 11:00 | 25.427 | 1.173 | 15.533 | 9.894 | 30640 | 18814 | 11825 | 1935367
1998/11/23 | 11:20:00 | 1998/11/23 11:20 | 25.215 | 1.169 | 15.244 | 9.971 | 30385 | 18467 | 11919 | 1935367
1998/11/23 | 11:40:00 | 1998/11/23 11:40 | 25.002 | 1.166 | 14.956 | 10.046 | 30130 | 18120 | 12010 | 1935367
1998/11/23 | 12:00:00 | 1998/11/23 12:00 | 24.79 | 1.163 | 14.669 | 10.121 | 29875 | 17775 | 12100 | 1935367
1998/11/23 | 12:20:00 | 1998/11/23 12:20 | 24.582 | 1.16 | 14.388 | 10.194 | 29621 | 17435 | 12189 | 1935367
1998/11/23 | 12:40:00 | 1998/11/23 12:40 | 24.414 | 1.157 | 14.149 | 10.265 | 29398 | 17122 | 12275 | 1935367
1998/11/23 | 13:00:00 | 1998/11/23 13:00 | 24.246 | 1.154 | 13.911 | 10.335 | 29196 | 16836 | 12360 | 1935367
1998/11/23 | 13:20:00 | 1998/11/23 13:20 | 24.079 | 1.151 | 13.674 | 10.405 | 28995 | 16551 | 12444 | 1935367
1998/11/23 | 13:40:00 | 1998/11/23 13:40 | 23.911 | 1.149 | 13.439 | 10.472 | 28794 | 16268 | 12526 | 1935367
1998/11/23 | 14:00:00 | 1998/11/23 14:00 | 23.743 | 1.146 | 13.204 | 10.539 | 28592 | 15985 | 12607 | 1935367
1998/11/23 | 14:20:00 | 1998/11/23 14:20 | 23.575 | 1.143 | 12.97 | 10.605 | 28391 | 15704 | 12686 | 1935367
1998/11/23 | 14:40:00 | 1998/11/23 14:40 | 23.407 | 1.14 | 12.738 | 10.669 | 28189 | 15425 | 12764 | 1935367
1998/11/23 | 15:00:00 | 1998/11/23 15:00 | 23.239 | 1.137 | 12.506 | 10.733 | 27988 | 15147 | 12841 | 1935367
1998/11/23 | 15:20:00 | 1998/11/23 15:20 | 23.071 | 1.135 | 12.276 | 10.795 | 27786 | 14870 | 12916 | 1935367
1998/11/23 | 15:40:00 | 1998/11/23 15:40 | 22.903 | 1.132 | 12.047 | 10.856 | 27585 | 14594 | 12990 | 1935367
1998/11/23 | 16:00:00 | 1998/11/23 16:00 | 22.736 | 1.129 | 11.821 | 10.915 | 27383 | 14321 | 13063 | 1935367
1998/11/23 | 16:20:00 | 1998/11/23 16:20 | 22.568 | 1.126 | 11.594 | 10.974 | 27182 | 14049 | 13134 | 1935367
1998/11/23 | 16:40:00 | 1998/11/23 16:40 | 22.4 | 1.123 | 11.368 | 11.032 | 26981 | 13777 | 13203 | 1935367
1998/11/23 | 17:00:00 | 1998/11/23 17:00 | 22.232 | 1.121 | 11.144 | 11.088 | 26779 | 13507 | 13272 | 1935367
1998/11/23 | 17:20:00 | 1998/11/23 17:20 | 22.064 | 1.118 | 10.921 | 11.143 | 26578 | 13239 | 13339 | 1935367
1998/11/23 | 17:40:00 | 1998/11/23 17:40 | 21.896 | 1.115 | 10.698 | 11.198 | 26376 | 12971 | 13405 | 1935367
1998/11/23 | 18:00:00 | 1998/11/23 18:00 | 21.728 | 1.112 | 10.477 | 11.251 | 26175 | 12705 | 13469 | 1935367
1998/11/23 | 18:20:00 | 1998/11/23 18:20 | 21.56 | 1.109 | 10.257 | 11.303 | 25973 | 12441 | 13532 | 1935367
1998/11/23 | 18:40:00 | 1998/11/23 18:40 | 21.393 | 1.107 | 10.04 | 11.353 | 25772 | 12178 | 13594 | 1935367
1998/11/23 | 19:00:00 | 1998/11/23 19:00 | 21.225 | 1.104 | 9.822 | 11.403 | 25570 | 11917 | 13654 | 1935367
1998/11/23 | 19:20:00 | 1998/11/23 19:20 | 21.057 | 1.101 | 9.605 | 11.452 | 25369 | 11656 | 13713 | 1935367
1998/11/23 | 19:40:00 | 1998/11/23 19:40 | 20.889 | 1.098 | 9.389 | 11.5 | 25167 | 11397 | 13771 | 1935367
1998/11/23 | 20:00:00 | 1998/11/23 20:00 | 20.721 | 1.096 | 9.175 | 11.546 | 24966 | 11139 | 13827 | 1935367
1998/11/23 | 20:20:00 | 1998/11/23 20:20 | 20.535 | 1.092 | 8.944 | 11.591 | 24763 | 10871 | 13883 | 1935367
1998/11/23 | 20:40:00 | 1998/11/23 20:40 | 20.181 | 1.086 | 8.546 | 11.635 | 24429 | 10494 | 13936 | 1935367
1998/11/23 | 21:00:00 | 1998/11/23 21:00 | 19.828 | 1.079 | 8.151 | 11.677 | 24005 | 10018 | 13987 | 1935367
1998/11/23 | 21:20:00 | 1998/11/23 21:20 | 19.474 | 1.073 | 7.757 | 11.717 | 23581 | 9545 | 14037 | 1935367
1998/11/23 | 21:40:00 | 1998/11/23 21:40 | 19.12 | 1.067 | 7.365 | 11.755 | 23157 | 9073 | 14083 | 1935367
1998/11/23 | 22:00:00 | 1998/11/23 22:00 | 18.714 | 1.059 | 6.923 | 11.791 | 22723 | 8573 | 14127 | 1935367
1998/11/23 | 22:20:00 | 1998/11/23 22:20 | 18.185 | 1.048 | 6.361 | 11.824 | 22140 | 7971 | 14169 | 1935367
1998/11/23 | 22:40:00 | 1998/11/23 22:40 | 17.656 | 1.037 | 5.801 | 11.855 | 21504 | 7297 | 14207 | 1935367
1998/11/23 | 23:00:00 | 1998/11/23 23:00 | 17.126 | 1.026 | 5.244 | 11.882 | 20869 | 6627 | 14242 | 1935367
1998/11/23 | 23:20:00 | 1998/11/23 23:20 | 16.597 | 1.015 | 4.69 | 11.907 | 20234 | 5960 | 14274 | 1935367
1998/11/23 | 23:40:00 | 1998/11/23 23:40 | 16.068 | 1.004 | 4.139 | 11.929 | 19599 | 5297 | 14302 | 1935367
1998/11/24 | 00:00:00 | 1998/11/24 00:00 | 15.539 | 0.993 | 3.59 | 11.949 | 18964 | 4638 | 14327 | 1935367
1998/11/24 | 00:20:00 | 1998/11/24 00:20 | 15.009 | 0.982 | 3.044 | 11.965 | 18329 | 3981 | 14348 | 1935367
1998/11/24 | 00:40:00 | 1998/11/24 00:40 | 14.609 | 0.972 | 2.63 | 11.979 | 17732 | 3404 | 14367 | 1935367
1998/11/24 | 01:00:00 | 1998/11/24 01:00 | 14.337 | 0.965 | 2.345 | 11.992 | 17368 | 2985 | 14383 | 1935367
1998/11/24 | 01:20:00 | 1998/11/24 01:20 | 14.066 | 0.958 | 2.063 | 12.003 | 17042 | 2645 | 14397 | 1935367
1998/11/24 | 01:40:00 | 1998/11/24 01:40 | 13.794 | 0.95 | 1.781 | 12.013 | 16716 | 2307 | 14409 | 1935367
1998/11/24 | 02:00:00 | 1998/11/24 02:00 | 13.523 | 0.943 | 1.502 | 12.021 | 16390 | 1970 | 14420 | 1935367
1998/11/24 | 02:20:00 | 1998/11/24 02:20 | 13.251 | 0.936 | 1.223 | 12.028 | 16064 | 1635 | 14429 | 1935367
1998/11/24 | 02:40:00 | 1998/11/24 02:40 | 12.98 | 0.928 | 0.947 | 12.033 | 15739 | 1302 | 14436 | 1935367
1998/11/24 | 03:00:00 | 1998/11/24 03:00 | 12.708 | 0.921 | 0.671 | 12.037 | 15413 | 971 | 14442 | 1935367
1998/11/24 | 03:20:00 | 1998/11/24 03:20 | 12.437 | 0.914 | 0.397 | 12.04 | 15087 | 641 | 14446 | 1935367
1998/11/24 | 03:40:00 | 1998/11/24 03:40 | 12.219 | 0.907 | 0.178 | 12.041 | 14777 | 345 | 14449 | 1935367
1998/11/24 | 04:00:00 | 1998/11/24 04:00 | 12.055 | 0.9 | 0.013 | 12.042 | 14564 | 115 | 14450 | 1935367
1998/11/24 | 04:20:00 | 1998/11/24 04:20 | 11.891 | 0.893 | 0 | 11.891 | 14368 | 8 | 14360 | 1935367
1998/11/24 | 04:40:00 | 1998/11/24 04:40 | 11.727 | 0.886 | 0 | 11.727 | 14171 | 0 | 14171 | 1935367
1998/11/24 | 05:00:00 | 1998/11/24 05:00 | 11.563 | 0.88 | 0 | 11.563 | 13974 | 0 | 13974 | 1935367
1998/11/24 | 05:20:00 | 1998/11/24 05:20 | 11.399 | 0.873 | 0 | 11.399 | 13777 | 0 | 13777 | 1935367
1998/11/24 | 05:40:00 | 1998/11/24 05:40 | 11.235 | 0.866 | 0 | 11.235 | 13580 | 0 | 13580 | 1935367
1998/11/24 | 06:00:00 | 1998/11/24 06:00 | 11.071 | 0.86 | 0 | 11.071 | 13384 | 0 | 13384 | 1935367
1998/11/24 | 06:20:00 | 1998/11/24 06:20 | 10.907 | 0.853 | 0 | 10.907 | 13187 | 0 | 13187 | 1935367
1998/11/24 | 06:40:00 | 1998/11/24 06:40 | 10.743 | 0.846 | 0 | 10.743 | 12990 | 0 | 12990 | 1935367
1998/11/24 | 07:00:00 | 1998/11/24 07:00 | 10.579 | 0.839 | 0 | 10.579 | 12793 | 0 | 12793 | 1935367
1998/11/24 | 07:20:00 | 1998/11/24 07:20 | 10.415 | 0.833 | 0 | 10.415 | 12596 | 0 | 12596 | 1935367
1998/11/24 | 07:40:00 | 1998/11/24 07:40 | 10.251 | 0.826 | 0 | 10.251 | 12399 | 0 | 12400 | 1935367
1998/11/24 | 08:00:00 | 1998/11/24 08:00 | 10.087 | 0.819 | 0 | 10.087 | 12203 | 0 | 12203 | 1935367
1998/11/24 | 08:20:00 | 1998/11/24 08:20 | 9.923 | 0.813 | 0 | 9.923 | 12006 | 0 | 12006 | 1935367
1998/11/24 | 08:40:00 | 1998/11/24 08:40 | 9.759 | 0.806 | 0 | 9.759 | 11809 | 0 | 11809 | 1935367
1998/11/24 | 09:00:00 | 1998/11/24 09:00 | 9.595 | 0.799 | 0 | 9.595 | 11612 | 0 | 11612 | 1935367
1998/11/24 | 09:20:00 | 1998/11/24 09:20 | 9.446 | 0.793 | 0 | 9.446 | 11416 | 0 | 11425 | 1935367
1998/11/24 | 09:40:00 | 1998/11/24 09:40 | 9.43 | 0.792 | 0 | 9.43 | 11326 | 0 | 11326 | 1935367
1998/11/24 | 10:00:00 | 1998/11/24 10:00 | 9.415 | 0.792 | 0 | 9.415 | 11307 | 0 | 11307 | 1935367
1998/11/24 | 10:20:00 | 1998/11/24 10:20 | 9.493 | 0.794 | 0.078 | 9.415 | 11294 | 47 | 11298 | 1935367
1998/11/24 | 10:40:00 | 1998/11/24 10:40 | 10.406 | 0.824 | 0.988 | 9.418 | 11939 | 640 | 11300 | 1935367
1998/11/24 | 11:00:00 | 1998/11/24 11:00 | 11.32 | 0.853 | 1.895 | 9.425 | 13036 | 1730 | 11306 | 1935367
1998/11/24 | 11:20:00 | 1998/11/24 11:20 | 12.234 | 0.883 | 2.797 | 9.437 | 14132 | 2815 | 11317 | 1935367
1998/11/24 | 11:40:00 | 1998/11/24 11:40 | 13.147 | 0.912 | 3.694 | 9.453 | 15229 | 3895 | 11334 | 1935367
1998/11/24 | 12:00:00 | 1998/11/24 12:00 | 14.061 | 0.942 | 4.587 | 9.474 | 16325 | 4969 | 11356 | 1935367
1998/11/24 | 12:20:00 | 1998/11/24 12:20 | 14.975 | 0.971 | 5.476 | 9.499 | 17421 | 6038 | 11384 | 1935367
1998/11/24 | 12:40:00 | 1998/11/24 12:40 | 15.888 | 1.001 | 6.359 | 9.529 | 18518 | 7101 | 11417 | 1935367
1998/11/24 | 13:00:00 | 1998/11/24 13:00 | 16.329 | 1.011 | 6.767 | 9.562 | 19359 | 7876 | 11454 | 1935367
1998/11/24 | 13:20:00 | 1998/11/24 13:20 | 16.718 | 1.019 | 7.122 | 9.596 | 19828 | 8333 | 11495 | 1935367
1998/11/24 | 13:40:00 | 1998/11/24 13:40 | 17.107 | 1.027 | 7.474 | 9.633 | 20295 | 8757 | 11538 | 1935367
1998/11/24 | 14:00:00 | 1998/11/24 14:00 | 17.379 | 1.033 | 7.708 | 9.671 | 20740 | 9109 | 11582 | 1935367
1998/11/24 | 14:20:00 | 1998/11/24 14:20 | 17.379 | 1.033 | 7.669 | 9.71 | 20854 | 9226 | 11628 | 1935367
1998/11/24 | 14:40:00 | 1998/11/24 14:40 | 17.379 | 1.033 | 7.631 | 9.748 | 20854 | 9180 | 11675 | 1935367
1998/11/24 | 15:00:00 | 1998/11/24 15:00 | 17.266 | 1.031 | 7.48 | 9.786 | 20834 | 9067 | 11720 | 1935367
1998/11/24 | 15:20:00 | 1998/11/24 15:20 | 16.89 | 1.023 | 7.068 | 9.822 | 20494 | 8729 | 11765 | 1935367
1998/11/24 | 15:40:00 | 1998/11/24 15:40 | 16.514 | 1.015 | 6.657 | 9.857 | 20043 | 8235 | 11807 | 1935367
1998/11/24 | 16:00:00 | 1998/11/24 16:00 | 16.139 | 1.007 | 6.25 | 9.889 | 19592 | 7744 | 11847 | 1935367
1998/11/24 | 16:20:00 | 1998/11/24 16:20 | 15.763 | 0.998 | 5.844 | 9.919 | 19141 | 7256 | 11885 | 1935367
1998/11/24 | 16:40:00 | 1998/11/24 16:40 | 15.387 | 0.99 | 5.439 | 9.948 | 18690 | 6770 | 11920 | 1935367
1998/11/24 | 17:00:00 | 1998/11/24 17:00 | 15.012 | 0.982 | 5.038 | 9.974 | 18239 | 6286 | 11953 | 1935367
1998/11/24 | 17:20:00 | 1998/11/24 17:20 | 14.72 | 0.975 | 4.722 | 9.998 | 17824 | 5856 | 11983 | 1935367
1998/11/24 | 17:40:00 | 1998/11/24 17:40 | 14.465 | 0.967 | 4.444 | 10.021 | 17512 | 5499 | 12012 | 1935367
1998/11/24 | 18:00:00 | 1998/11/24 18:00 | 14.21 | 0.959 | 4.167 | 10.043 | 17206 | 5166 | 12039 | 1935367
1998/11/24 | 18:20:00 | 1998/11/24 18:20 | 13.955 | 0.951 | 3.892 | 10.063 | 16900 | 4835 | 12064 | 1935367
1998/11/24 | 18:40:00 | 1998/11/24 18:40 | 13.7 | 0.943 | 3.618 | 10.082 | 16594 | 4506 | 12087 | 1935367
1998/11/24 | 19:00:00 | 1998/11/24 19:00 | 13.445 | 0.936 | 3.346 | 10.099 | 16288 | 4178 | 12109 | 1935367
1998/11/24 | 19:20:00 | 1998/11/24 19:20 | 13.19 | 0.928 | 3.075 | 10.115 | 15982 | 3852 | 12129 | 1935367
1998/11/24 | 19:40:00 | 1998/11/24 19:40 | 12.935 | 0.92 | 2.805 | 10.13 | 15676 | 3528 | 12147 | 1935367
1998/11/24 | 20:00:00 | 1998/11/24 20:00 | 12.68 | 0.912 | 2.536 | 10.144 | 15370 | 3205 | 12164 | 1935367
1998/11/24 | 20:20:00 | 1998/11/24 20:20 | 12.425 | 0.905 | 2.269 | 10.156 | 15064 | 2883 | 12180 | 1935367
1998/11/24 | 20:40:00 | 1998/11/24 20:40 | 12.17 | 0.897 | 2.004 | 10.166 | 14758 | 2564 | 12193 | 1935367
1998/11/24 | 21:00:00 | 1998/11/24 21:00 | 11.915 | 0.889 | 1.739 | 10.176 | 14452 | 2246 | 12205 | 1935367
1998/11/24 | 21:20:00 | 1998/11/24 21:20 | 11.66 | 0.881 | 1.476 | 10.184 | 14146 | 1929 | 12216 | 1935367
1998/11/24 | 21:40:00 | 1998/11/24 21:40 | 11.405 | 0.873 | 1.214 | 10.191 | 13840 | 1614 | 12225 | 1935367
1998/11/24 | 22:00:00 | 1998/11/24 22:00 | 11.185 | 0.866 | 0.989 | 10.196 | 13540 | 1322 | 12232 | 1935367
1998/11/24 | 22:20:00 | 1998/11/24 22:20 | 11.044 | 0.86 | 0.843 | 10.201 | 13338 | 1099 | 12238 | 1935367
1998/11/24 | 22:40:00 | 1998/11/24 22:40 | 10.904 | 0.855 | 0.699 | 10.205 | 13169 | 926 | 12243 | 1935367
1998/11/24 | 23:00:00 | 1998/11/24 23:00 | 10.764 | 0.849 | 0.556 | 10.208 | 13001 | 753 | 12247 | 1935367
1998/11/24 | 23:20:00 | 1998/11/24 23:20 | 10.623 | 0.843 | 0.413 | 10.21 | 12832 | 582 | 12251 | 1935367
1998/11/24 | 23:40:00 | 1998/11/24 23:40 | 10.483 | 0.837 | 0.271 | 10.212 | 12664 | 410 | 12253 | 1935367
1998/11/25 | 00:00:00 | 1998/11/25 00:00 | 10.342 | 0.831 | 0.129 | 10.213 | 12495 | 240 | 12255 | 1935367
1998/11/25 | 00:20:00 | 1998/11/25 00:20 | 10.202 | 0.825 | 0 | 10.202 | 12327 | 78 | 12249 | 1935367
1998/11/25 | 00:40:00 | 1998/11/25 00:40 | 10.062 | 0.819 | 0 | 10.062 | 12158 | 0 | 12158 | 1935367
1998/11/25 | 01:00:00 | 1998/11/25 01:00 | 9.945 | 0.814 | 0 | 9.945 | 11998 | 0 | 12004 | 1935367
1998/11/25 | 01:20:00 | 1998/11/25 01:20 | 9.845 | 0.81 | 0 | 9.845 | 11874 | 0 | 11874 | 1935367
1998/11/25 | 01:40:00 | 1998/11/25 01:40 | 9.745 | 0.806 | 0 | 9.745 | 11754 | 0 | 11754 | 1935367
1998/11/25 | 02:00:00 | 1998/11/25 02:00 | 9.645 | 0.801 | 0 | 9.645 | 11634 | 0 | 11634 | 1935367
1998/11/25 | 02:20:00 | 1998/11/25 02:20 | 9.544 | 0.797 | 0 | 9.544 | 11513 | 0 | 11513 | 1935367
1998/11/25 | 02:40:00 | 1998/11/25 02:40 | 9.444 | 0.793 | 0 | 9.444 | 11393 | 0 | 11393 | 1935367
1998/11/25 | 03:00:00 | 1998/11/25 03:00 | 9.344 | 0.788 | 0 | 9.344 | 11273 | 0 | 11273 | 1935367
1998/11/25 | 03:20:00 | 1998/11/25 03:20 | 9.244 | 0.784 | 0 | 9.244 | 11152 | 0 | 11153 | 1935367
1998/11/25 | 03:40:00 | 1998/11/25 03:40 | 9.143 | 0.78 | 0 | 9.143 | 11032 | 0 | 11032 | 1935367
1998/11/25 | 04:00:00 | 1998/11/25 04:00 | 9.043 | 0.775 | 0 | 9.043 | 10912 | 0 | 10912 | 1935367
1998/11/25 | 04:20:00 | 1998/11/25 04:20 | 8.958 | 0.772 | 0 | 8.958 | 10798 | 0 | 10801 | 1935367
1998/11/25 | 04:40:00 | 1998/11/25 04:40 | 8.879 | 0.768 | 0 | 8.879 | 10702 | 0 | 10702 | 1935367
1998/11/25 | 05:00:00 | 1998/11/25 05:00 | 8.8 | 0.765 | 0 | 8.8 | 10607 | 0 | 10607 | 1935367
1998/11/25 | 05:20:00 | 1998/11/25 05:20 | 8.721 | 0.761 | 0 | 8.721 | 10513 | 0 | 10513 | 1935367
1998/11/25 | 05:40:00 | 1998/11/25 05:40 | 8.642 | 0.758 | 0 | 8.642 | 10418 | 0 | 10418 | 1935367
1998/11/25 | 06:00:00 | 1998/11/25 06:00 | 8.563 | 0.754 | 0 | 8.563 | 10323 | 0 | 10323 | 1935367
1998/11/25 | 06:20:00 | 1998/11/25 06:20 | 8.549 | 0.753 | 0 | 8.549 | 10268 | 0 | 10267 | 1935367
1998/11/25 | 06:40:00 | 1998/11/25 06:40 | 8.535 | 0.753 | 0 | 8.535 | 10251 | 0 | 10250 | 1935367
1998/11/25 | 07:00:00 | 1998/11/25 07:00 | 8.521 | 0.752 | 0 | 8.521 | 10234 | 0 | 10234 | 1935367
1998/11/25 | 07:20:00 | 1998/11/25 07:20 | 8.507 | 0.751 | 0 | 8.507 | 10217 | 0 | 10217 | 1935367
1998/11/25 | 07:40:00 | 1998/11/25 07:40 | 8.493 | 0.751 | 0 | 8.493 | 10200 | 0 | 10200 | 1935367
1998/11/25 | 08:00:00 | 1998/11/25 08:00 | 8.479 | 0.75 | 0 | 8.479 | 10183 | 0 | 10183 | 1935367
1998/11/25 | 08:20:00 | 1998/11/25 08:20 | 8.465 | 0.75 | 0 | 8.465 | 10166 | 0 | 10166 | 1935367
1998/11/25 | 08:40:00 | 1998/11/25 08:40 | 8.451 | 0.749 | 0 | 8.451 | 10150 | 0 | 10150 | 1935367
1998/11/25 | 09:00:00 | 1998/11/25 09:00 | 8.437 | 0.748 | 0 | 8.437 | 10133 | 0 | 10133 | 1935367
1998/11/25 | 09:20:00 | 1998/11/25 09:20 | 8.423 | 0.748 | 0 | 8.423 | 10116 | 0 | 10116 | 1935367
1998/11/25 | 09:40:00 | 1998/11/25 09:40 | 8.409 | 0.747 | 0 | 8.409 | 10099 | 0 | 10099 | 1935367
1998/11/25 | 10:00:00 | 1998/11/25 10:00 | 8.395 | 0.746 | 0 | 8.395 | 10082 | 0 | 10082 | 1935367
1998/11/25 | 10:20:00 | 1998/11/25 10:20 | 8.381 | 0.746 | 0 | 8.381 | 10065 | 0 | 10066 | 1935367
1998/11/25 | 10:40:00 | 1998/11/25 10:40 | 8.367 | 0.745 | 0 | 8.367 | 10048 | 0 | 10049 | 1935367
1998/11/25 | 11:00:00 | 1998/11/25 11:00 | 8.352 | 0.744 | 0 | 8.352 | 10031 | 0 | 10031 | 1935367
1998/11/25 | 11:20:00 | 1998/11/25 11:20 | 8.338 | 0.744 | 0 | 8.338 | 10014 | 0 | 10014 | 1935367
1998/11/25 | 11:40:00 | 1998/11/25 11:40 | 8.324 | 0.743 | 0 | 8.324 | 9998 | 0 | 9997 | 1935367
1998/11/25 | 12:00:00 | 1998/11/25 12:00 | 8.31 | 0.743 | 0 | 8.31 | 9981 | 0 | 9980 | 1935367
1998/11/25 | 12:20:00 | 1998/11/25 12:20 | 8.293 | 0.742 | 0 | 8.293 | 9964 | 0 | 9962 | 1935367
1998/11/25 | 12:40:00 | 1998/11/25 12:40 | 8.246 | 0.74 | 0 | 8.246 | 9923 | 0 | 9923 | 1935367
1998/11/25 | 13:00:00 | 1998/11/25 13:00 | 8.199 | 0.738 | 0 | 8.199 | 9867 | 0 | 9867 | 1935367
1998/11/25 | 13:20:00 | 1998/11/25 13:20 | 8.152 | 0.735 | 0 | 8.152 | 9811 | 0 | 9811 | 1935367
1998/11/25 | 13:40:00 | 1998/11/25 13:40 | 8.105 | 0.733 | 0 | 8.105 | 9755 | 0 | 9754 | 1935367
1998/11/25 | 14:00:00 | 1998/11/25 14:00 | 8.059 | 0.731 | 0 | 8.059 | 9698 | 0 | 9698 | 1935367
1998/11/25 | 14:20:00 | 1998/11/25 14:20 | 8.012 | 0.729 | 0 | 8.012 | 9642 | 0 | 9643 | 1935367
1998/11/25 | 14:40:00 | 1998/11/25 14:40 | 7.965 | 0.727 | 0 | 7.965 | 9586 | 0 | 9586 | 1935367

## Event 120
Hydrograph info for event 120 for B1H005 in period 19721001 to 20241203
Hydrograph period: 1998/11/25 17:20:00 to 1998/12/01 12:20:00 Date of peak: 1998/11/28 13:20:00 Peak flow: 63.762m³/sec
Date | Time | Date + Time | Observed (m³/sec) | Observed H(m) | Q-Dxi (m³/sec) | Q-Bxi (m³/sec) | Q-Txi (m³) | Q-Dxi (m³) | Q-Bxi (m³) | Cum. Q-Dri (m³)
1998/11/25 | 17:20:00 | 1998/11/25 17:20 | 7.995 | 0.728 | 7.975 | 0.02 | 0 | 0 | 0 | 0
1998/11/25 | 17:40:00 | 1998/11/25 17:40 | 8.063 | 0.731 | 8.003 | 0.06 | 9635 | 9587 | 48 | 9587
1998/11/25 | 18:00:00 | 1998/11/25 18:00 | 8.132 | 0.734 | 8.032 | 0.1 | 9717 | 9621 | 96 | 19208
1998/11/25 | 18:20:00 | 1998/11/25 18:20 | 8.2 | 0.737 | 8.059 | 0.141 | 9799 | 9655 | 144 | 28863
1998/11/25 | 18:40:00 | 1998/11/25 18:40 | 8.268 | 0.741 | 8.087 | 0.181 | 9881 | 9688 | 193 | 38551
1998/11/25 | 19:00:00 | 1998/11/25 19:00 | 8.337 | 0.744 | 8.115 | 0.222 | 9963 | 9721 | 242 | 48272
1998/11/25 | 19:20:00 | 1998/11/25 19:20 | 8.405 | 0.747 | 8.143 | 0.262 | 10045 | 9755 | 290 | 58027
1998/11/25 | 19:40:00 | 1998/11/25 19:40 | 8.473 | 0.75 | 8.17 | 0.303 | 10127 | 9787 | 339 | 67814
1998/11/25 | 20:00:00 | 1998/11/25 20:00 | 8.541 | 0.753 | 8.197 | 0.344 | 10209 | 9820 | 389 | 77634
1998/11/25 | 20:20:00 | 1998/11/25 20:20 | 8.61 | 0.756 | 8.225 | 0.385 | 10291 | 9853 | 438 | 87487
1998/11/25 | 20:40:00 | 1998/11/25 20:40 | 8.678 | 0.759 | 8.251 | 0.427 | 10373 | 9886 | 487 | 97373
1998/11/25 | 21:00:00 | 1998/11/25 21:00 | 8.746 | 0.762 | 8.278 | 0.468 | 10455 | 9917 | 537 | 107290
1998/11/25 | 21:20:00 | 1998/11/25 21:20 | 8.795 | 0.764 | 8.285 | 0.51 | 10532 | 9938 | 587 | 117228
1998/11/25 | 21:40:00 | 1998/11/25 21:40 | 8.815 | 0.765 | 8.264 | 0.551 | 10566 | 9930 | 636 | 127158
1998/11/25 | 22:00:00 | 1998/11/25 22:00 | 8.835 | 0.766 | 8.242 | 0.593 | 10590 | 9904 | 686 | 137062
1998/11/25 | 22:20:00 | 1998/11/25 22:20 | 8.855 | 0.767 | 8.221 | 0.634 | 10615 | 9878 | 736 | 146940
1998/11/25 | 22:40:00 | 1998/11/25 22:40 | 8.876 | 0.768 | 8.201 | 0.675 | 10639 | 9853 | 785 | 156793
1998/11/25 | 23:00:00 | 1998/11/25 23:00 | 8.896 | 0.769 | 8.18 | 0.716 | 10663 | 9829 | 835 | 166622
1998/11/25 | 23:20:00 | 1998/11/25 23:20 | 8.916 | 0.77 | 8.159 | 0.757 | 10687 | 9803 | 884 | 176425
1998/11/25 | 23:40:00 | 1998/11/25 23:40 | 8.936 | 0.771 | 8.138 | 0.798 | 10711 | 9778 | 933 | 186203
1998/11/26 | 00:00:00 | 1998/11/26 00:00 | 8.956 | 0.771 | 8.117 | 0.839 | 10735 | 9753 | 982 | 195956
1998/11/26 | 00:20:00 | 1998/11/26 00:20 | 8.968 | 0.772 | 8.089 | 0.879 | 10757 | 9724 | 1031 | 205680
1998/11/26 | 00:40:00 | 1998/11/26 00:40 | 8.968 | 0.772 | 8.048 | 0.92 | 10761 | 9682 | 1079 | 215362
1998/11/26 | 01:00:00 | 1998/11/26 01:00 | 8.968 | 0.772 | 8.008 | 0.96 | 10761 | 9634 | 1128 | 224996
1998/11/26 | 01:20:00 | 1998/11/26 01:20 | 8.968 | 0.772 | 7.968 | 1 | 10761 | 9586 | 1176 | 234582
1998/11/26 | 01:40:00 | 1998/11/26 01:40 | 8.968 | 0.772 | 7.928 | 1.04 | 10761 | 9538 | 1224 | 244120
1998/11/26 | 02:00:00 | 1998/11/26 02:00 | 8.968 | 0.772 | 7.889 | 1.079 | 10761 | 9490 | 1271 | 253610
1998/11/26 | 02:20:00 | 1998/11/26 02:20 | 8.968 | 0.772 | 7.849 | 1.119 | 10761 | 9443 | 1319 | 263053
1998/11/26 | 02:40:00 | 1998/11/26 02:40 | 8.968 | 0.772 | 7.81 | 1.158 | 10761 | 9396 | 1366 | 272449
1998/11/26 | 03:00:00 | 1998/11/26 03:00 | 8.968 | 0.772 | 7.771 | 1.197 | 10761 | 9349 | 1413 | 281798
1998/11/26 | 03:20:00 | 1998/11/26 03:20 | 8.968 | 0.772 | 7.732 | 1.236 | 10761 | 9302 | 1460 | 291100
1998/11/26 | 03:40:00 | 1998/11/26 03:40 | 9.059 | 0.776 | 7.784 | 1.275 | 10772 | 9310 | 1506 | 300410
1998/11/26 | 04:00:00 | 1998/11/26 04:00 | 9.515 | 0.796 | 8.2 | 1.315 | 11144 | 9591 | 1554 | 310001
1998/11/26 | 04:20:00 | 1998/11/26 04:20 | 9.971 | 0.815 | 8.614 | 1.357 | 11692 | 10088 | 1603 | 320089
1998/11/26 | 04:40:00 | 1998/11/26 04:40 | 10.554 | 0.839 | 9.152 | 1.402 | 12254 | 10660 | 1655 | 330749
1998/11/26 | 05:00:00 | 1998/11/26 05:00 | 11.646 | 0.879 | 10.196 | 1.45 | 13320 | 11609 | 1711 | 342358
1998/11/26 | 05:20:00 | 1998/11/26 05:20 | 12.738 | 0.919 | 11.234 | 1.504 | 14631 | 12858 | 1772 | 355216
1998/11/26 | 05:40:00 | 1998/11/26 05:40 | 14.402 | 0.967 | 12.838 | 1.564 | 16113 | 14443 | 1841 | 369659
1998/11/26 | 06:00:00 | 1998/11/26 06:00 | 15.459 | 0.993 | 13.828 | 1.631 | 18199 | 16000 | 1917 | 385659
1998/11/26 | 06:20:00 | 1998/11/26 06:20 | 15.731 | 0.998 | 14.03 | 1.701 | 18714 | 16715 | 1999 | 402374
1998/11/26 | 06:40:00 | 1998/11/26 06:40 | 16.002 | 1.004 | 14.23 | 1.772 | 19040 | 16956 | 2083 | 419330
1998/11/26 | 07:00:00 | 1998/11/26 07:00 | 16.274 | 1.01 | 14.431 | 1.843 | 19366 | 17197 | 2169 | 436527
1998/11/26 | 07:20:00 | 1998/11/26 07:20 | 16.34 | 1.012 | 14.424 | 1.916 | 19606 | 17313 | 2255 | 453840
1998/11/26 | 07:40:00 | 1998/11/26 07:40 | 16.317 | 1.011 | 14.329 | 1.988 | 19595 | 17252 | 2342 | 471092
1998/11/26 | 08:00:00 | 1998/11/26 08:00 | 16.295 | 1.011 | 14.236 | 2.059 | 19567 | 17139 | 2428 | 488231
1998/11/26 | 08:20:00 | 1998/11/26 08:20 | 16.272 | 1.01 | 14.142 | 2.13 | 19540 | 17026 | 2514 | 505257
1998/11/26 | 08:40:00 | 1998/11/26 08:40 | 16.039 | 1.004 | 13.838 | 2.201 | 19450 | 16788 | 2599 | 522045
1998/11/26 | 09:00:00 | 1998/11/26 09:00 | 15.596 | 0.992 | 13.327 | 2.269 | 18981 | 16299 | 2682 | 538344
1998/11/26 | 09:20:00 | 1998/11/26 09:20 | 15.152 | 0.981 | 12.818 | 2.334 | 18449 | 15687 | 2762 | 554031
1998/11/26 | 09:40:00 | 1998/11/26 09:40 | 14.709 | 0.969 | 12.312 | 2.397 | 17917 | 15078 | 2839 | 569109
1998/11/26 | 10:00:00 | 1998/11/26 10:00 | 14.266 | 0.957 | 11.808 | 2.458 | 17385 | 14472 | 2913 | 583581
1998/11/26 | 10:20:00 | 1998/11/26 10:20 | 13.822 | 0.946 | 11.306 | 2.516 | 16853 | 13869 | 2984 | 597450
1998/11/26 | 10:40:00 | 1998/11/26 10:40 | 13.379 | 0.934 | 10.808 | 2.571 | 16321 | 13269 | 3052 | 610719
1998/11/26 | 11:00:00 | 1998/11/26 11:00 | 12.935 | 0.922 | 10.311 | 2.624 | 15788 | 12671 | 3117 | 623390
1998/11/26 | 11:20:00 | 1998/11/26 11:20 | 12.492 | 0.91 | 9.818 | 2.674 | 15256 | 12077 | 3179 | 635467
1998/11/26 | 11:40:00 | 1998/11/26 11:40 | 12.048 | 0.899 | 9.326 | 2.722 | 14724 | 11486 | 3238 | 646953
1998/11/26 | 12:00:00 | 1998/11/26 12:00 | 11.783 | 0.89 | 9.015 | 2.768 | 14256 | 11004 | 3294 | 657957
1998/11/26 | 12:20:00 | 1998/11/26 12:20 | 11.636 | 0.884 | 8.823 | 2.813 | 14051 | 10703 | 3349 | 668660
1998/11/26 | 12:40:00 | 1998/11/26 12:40 | 11.488 | 0.878 | 8.631 | 2.857 | 13874 | 10472 | 3402 | 679132
1998/11/26 | 13:00:00 | 1998/11/26 13:00 | 11.341 | 0.873 | 8.441 | 2.9 | 13698 | 10244 | 3454 | 689376
1998/11/26 | 13:20:00 | 1998/11/26 13:20 | 11.194 | 0.867 | 8.253 | 2.941 | 13521 | 10016 | 3505 | 699392
1998/11/26 | 13:40:00 | 1998/11/26 13:40 | 11.047 | 0.861 | 8.065 | 2.982 | 13344 | 9790 | 3554 | 709182
1998/11/26 | 14:00:00 | 1998/11/26 14:00 | 10.935 | 0.856 | 7.913 | 3.022 | 13187 | 9586 | 3603 | 718768
1998/11/26 | 14:20:00 | 1998/11/26 14:20 | 10.827 | 0.851 | 7.765 | 3.062 | 13057 | 9407 | 3650 | 728175
1998/11/26 | 14:40:00 | 1998/11/26 14:40 | 10.719 | 0.847 | 7.619 | 3.1 | 12927 | 9230 | 3697 | 737405
1998/11/26 | 15:00:00 | 1998/11/26 15:00 | 10.61 | 0.842 | 7.472 | 3.138 | 12797 | 9054 | 3743 | 746459
1998/11/26 | 15:20:00 | 1998/11/26 15:20 | 10.502 | 0.838 | 7.327 | 3.175 | 12668 | 8879 | 3788 | 755338
1998/11/26 | 15:40:00 | 1998/11/26 15:40 | 10.394 | 0.833 | 7.183 | 3.211 | 12538 | 8706 | 3832 | 764044
1998/11/26 | 16:00:00 | 1998/11/26 16:00 | 10.345 | 0.831 | 7.098 | 3.247 | 12440 | 8568 | 3875 | 772612
1998/11/26 | 16:20:00 | 1998/11/26 16:20 | 10.301 | 0.83 | 7.018 | 3.283 | 12388 | 8470 | 3918 | 781082
1998/11/26 | 16:40:00 | 1998/11/26 16:40 | 10.258 | 0.828 | 6.94 | 3.318 | 12336 | 8375 | 3960 | 789457
1998/11/26 | 17:00:00 | 1998/11/26 17:00 | 10.215 | 0.826 | 6.863 | 3.352 | 12284 | 8282 | 4002 | 797739
1998/11/26 | 17:20:00 | 1998/11/26 17:20 | 10.172 | 0.824 | 6.786 | 3.386 | 12232 | 8189 | 4043 | 805928
1998/11/26 | 17:40:00 | 1998/11/26 17:40 | 10.129 | 0.822 | 6.709 | 3.42 | 12180 | 8097 | 4084 | 814025
1998/11/26 | 18:00:00 | 1998/11/26 18:00 | 10.086 | 0.82 | 6.632 | 3.454 | 12129 | 8005 | 4124 | 822030
1998/11/26 | 18:20:00 | 1998/11/26 18:20 | 10.042 | 0.819 | 6.555 | 3.487 | 12077 | 7913 | 4164 | 829943
1998/11/26 | 18:40:00 | 1998/11/26 18:40 | 9.999 | 0.817 | 6.48 | 3.519 | 12025 | 7821 | 4204 | 837764
1998/11/26 | 19:00:00 | 1998/11/26 19:00 | 9.966 | 0.815 | 6.414 | 3.552 | 11977 | 7736 | 4243 | 845500
1998/11/26 | 19:20:00 | 1998/11/26 19:20 | 9.939 | 0.814 | 6.355 | 3.584 | 11943 | 7662 | 4281 | 853162
1998/11/26 | 19:40:00 | 1998/11/26 19:40 | 9.911 | 0.813 | 6.296 | 3.615 | 11910 | 7590 | 4320 | 860752
1998/11/26 | 20:00:00 | 1998/11/26 20:00 | 9.884 | 0.812 | 6.237 | 3.647 | 11877 | 7520 | 4357 | 868272
1998/11/26 | 20:20:00 | 1998/11/26 20:20 | 9.857 | 0.811 | 6.179 | 3.678 | 11845 | 7450 | 4395 | 875722
1998/11/26 | 20:40:00 | 1998/11/26 20:40 | 9.83 | 0.81 | 6.121 | 3.709 | 11812 | 7380 | 4432 | 883102
1998/11/26 | 21:00:00 | 1998/11/26 21:00 | 9.803 | 0.808 | 6.064 | 3.739 | 11780 | 7311 | 4469 | 890413
1998/11/26 | 21:20:00 | 1998/11/26 21:20 | 9.805 | 0.808 | 6.035 | 3.77 | 11760 | 7259 | 4505 | 897672
1998/11/26 | 21:40:00 | 1998/11/26 21:40 | 9.819 | 0.809 | 6.019 | 3.8 | 11775 | 7233 | 4542 | 904905
1998/11/26 | 22:00:00 | 1998/11/26 22:00 | 9.834 | 0.81 | 6.004 | 3.83 | 11792 | 7214 | 4578 | 912119
1998/11/26 | 22:20:00 | 1998/11/26 22:20 | 9.848 | 0.81 | 5.988 | 3.86 | 11809 | 7195 | 4614 | 919314
1998/11/26 | 22:40:00 | 1998/11/26 22:40 | 9.863 | 0.811 | 5.973 | 3.89 | 11826 | 7177 | 4650 | 926491
1998/11/26 | 23:00:00 | 1998/11/26 23:00 | 9.877 | 0.812 | 5.957 | 3.92 | 11844 | 7158 | 4686 | 933649
1998/11/26 | 23:20:00 | 1998/11/26 23:20 | 9.891 | 0.812 | 5.941 | 3.95 | 11861 | 7139 | 4722 | 940788
1998/11/26 | 23:40:00 | 1998/11/26 23:40 | 9.906 | 0.813 | 5.926 | 3.98 | 11878 | 7121 | 4758 | 947909
1998/11/27 | 00:00:00 | 1998/11/27 00:00 | 9.989 | 0.816 | 5.98 | 4.009 | 11920 | 7144 | 4793 | 955053
1998/11/27 | 00:20:00 | 1998/11/27 00:20 | 10.118 | 0.822 | 6.078 | 4.04 | 12064 | 7235 | 4829 | 962288
1998/11/27 | 00:40:00 | 1998/11/27 00:40 | 10.247 | 0.827 | 6.177 | 4.07 | 12219 | 7353 | 4866 | 969641
1998/11/27 | 01:00:00 | 1998/11/27 01:00 | 10.376 | 0.833 | 6.275 | 4.101 | 12374 | 7471 | 4903 | 977112
1998/11/27 | 01:20:00 | 1998/11/27 01:20 | 10.505 | 0.838 | 6.372 | 4.133 | 12528 | 7588 | 4941 | 984700
1998/11/27 | 01:40:00 | 1998/11/27 01:40 | 10.634 | 0.843 | 6.469 | 4.165 | 12683 | 7704 | 4979 | 992404
1998/11/27 | 02:00:00 | 1998/11/27 02:00 | 11.047 | 0.861 | 6.848 | 4.199 | 12991 | 7990 | 5018 | 1000394
1998/11/27 | 02:20:00 | 1998/11/27 02:20 | 11.552 | 0.88 | 7.318 | 4.234 | 13527 | 8500 | 5060 | 1008894
1998/11/27 | 02:40:00 | 1998/11/27 02:40 | 12.596 | 0.912 | 8.323 | 4.273 | 14488 | 9384 | 5105 | 1018278
1998/11/27 | 03:00:00 | 1998/11/27 03:00 | 13.64 | 0.945 | 9.322 | 4.318 | 15741 | 10587 | 5155 | 1028865
1998/11/27 | 03:20:00 | 1998/11/27 03:20 | 14.992 | 0.978 | 10.624 | 4.368 | 17068 | 11968 | 5211 | 1040833
1998/11/27 | 03:40:00 | 1998/11/27 03:40 | 16.807 | 1.014 | 12.382 | 4.425 | 19079 | 13804 | 5276 | 1054637
1998/11/27 | 04:00:00 | 1998/11/27 04:00 | 18.621 | 1.05 | 14.129 | 4.492 | 21257 | 15907 | 5350 | 1070544
1998/11/27 | 04:20:00 | 1998/11/27 04:20 | 20.436 | 1.086 | 15.869 | 4.567 | 23434 | 17999 | 5435 | 1088543
1998/11/27 | 04:40:00 | 1998/11/27 04:40 | 22.251 | 1.121 | 17.6 | 4.651 | 25612 | 20082 | 5531 | 1108625
1998/11/27 | 05:00:00 | 1998/11/27 05:00 | 24.442 | 1.156 | 19.698 | 4.744 | 27993 | 22379 | 5637 | 1131004
1998/11/27 | 05:20:00 | 1998/11/27 05:20 | 26.674 | 1.19 | 21.826 | 4.848 | 30669 | 24914 | 5756 | 1155918
1998/11/27 | 05:40:00 | 1998/11/27 05:40 | 28.907 | 1.224 | 23.944 | 4.963 | 33349 | 27462 | 5887 | 1183380
1998/11/27 | 06:00:00 | 1998/11/27 06:00 | 29.758 | 1.236 | 24.673 | 5.085 | 35282 | 29170 | 6029 | 1212550
1998/11/27 | 06:20:00 | 1998/11/27 06:20 | 30.455 | 1.245 | 25.245 | 5.21 | 36128 | 29951 | 6177 | 1242501
1998/11/27 | 06:40:00 | 1998/11/27 06:40 | 31.153 | 1.255 | 25.815 | 5.338 | 36965 | 30636 | 6329 | 1273137
1998/11/27 | 07:00:00 | 1998/11/27 07:00 | 31.85 | 1.264 | 26.381 | 5.469 | 37802 | 31318 | 6484 | 1304455
1998/11/27 | 07:20:00 | 1998/11/27 07:20 | 31.942 | 1.265 | 26.341 | 5.601 | 38276 | 31633 | 6642 | 1336088
1998/11/27 | 07:40:00 | 1998/11/27 07:40 | 32.034 | 1.266 | 26.301 | 5.733 | 38386 | 31585 | 6800 | 1367673
1998/11/27 | 08:00:00 | 1998/11/27 08:00 | 32.126 | 1.268 | 26.261 | 5.865 | 38496 | 31537 | 6959 | 1399210
1998/11/27 | 08:20:00 | 1998/11/27 08:20 | 32.218 | 1.269 | 26.222 | 5.996 | 38606 | 31490 | 7116 | 1430700
1998/11/27 | 08:40:00 | 1998/11/27 08:40 | 32.31 | 1.27 | 26.182 | 6.128 | 38717 | 31443 | 7274 | 1462143
1998/11/27 | 09:00:00 | 1998/11/27 09:00 | 32.262 | 1.27 | 26.004 | 6.258 | 38802 | 31312 | 7431 | 1493455
1998/11/27 | 09:20:00 | 1998/11/27 09:20 | 31.89 | 1.265 | 25.503 | 6.387 | 38492 | 30904 | 7587 | 1524359
1998/11/27 | 09:40:00 | 1998/11/27 09:40 | 31.518 | 1.26 | 25.004 | 6.514 | 38045 | 30304 | 7741 | 1554663
1998/11/27 | 10:00:00 | 1998/11/27 10:00 | 31.146 | 1.255 | 24.508 | 6.638 | 37598 | 29707 | 7891 | 1584370
1998/11/27 | 10:20:00 | 1998/11/27 10:20 | 30.774 | 1.25 | 24.014 | 6.76 | 37152 | 29113 | 8039 | 1613483
1998/11/27 | 10:40:00 | 1998/11/27 10:40 | 30.401 | 1.245 | 23.522 | 6.879 | 36705 | 28522 | 8183 | 1642005
1998/11/27 | 11:00:00 | 1998/11/27 11:00 | 30.157 | 1.241 | 23.161 | 6.996 | 36282 | 28010 | 8325 | 1670015
1998/11/27 | 11:20:00 | 1998/11/27 11:20 | 30.212 | 1.242 | 23.1 | 7.112 | 36221 | 27757 | 8465 | 1697772
1998/11/27 | 11:40:00 | 1998/11/27 11:40 | 30.266 | 1.243 | 23.039 | 7.227 | 36286 | 27683 | 8603 | 1725455
1998/11/27 | 12:00:00 | 1998/11/27 12:00 | 30.32 | 1.243 | 22.977 | 7.343 | 36352 | 27610 | 8742 | 1753065
1998/11/27 | 12:20:00 | 1998/11/27 12:20 | 30.374 | 1.244 | 22.916 | 7.458 | 36417 | 27536 | 8880 | 1780601
1998/11/27 | 12:40:00 | 1998/11/27 12:40 | 30.429 | 1.245 | 22.857 | 7.572 | 36482 | 27464 | 9018 | 1808065
1998/11/27 | 13:00:00 | 1998/11/27 13:00 | 30.837 | 1.25 | 23.149 | 7.688 | 36738 | 27603 | 9156 | 1835668
1998/11/27 | 13:20:00 | 1998/11/27 13:20 | 31.284 | 1.257 | 23.479 | 7.805 | 37272 | 27977 | 9295 | 1863645
1998/11/27 | 13:40:00 | 1998/11/27 13:40 | 31.731 | 1.263 | 23.808 | 7.923 | 37809 | 28372 | 9437 | 1892017
1998/11/27 | 14:00:00 | 1998/11/27 14:00 | 32.179 | 1.269 | 24.136 | 8.043 | 38346 | 28766 | 9580 | 1920783
1998/11/27 | 14:20:00 | 1998/11/27 14:20 | 32.626 | 1.275 | 24.461 | 8.165 | 38883 | 29158 | 9725 | 1949941
1998/11/27 | 14:40:00 | 1998/11/27 14:40 | 32.799 | 1.277 | 24.511 | 8.288 | 39288 | 29383 | 9872 | 1979324
1998/11/27 | 15:00:00 | 1998/11/27 15:00 | 32.904 | 1.279 | 24.493 | 8.411 | 39422 | 29403 | 10019 | 2008727
1998/11/27 | 15:20:00 | 1998/11/27 15:20 | 33.009 | 1.28 | 24.476 | 8.533 | 39548 | 29381 | 10166 | 2038108
1998/11/27 | 15:40:00 | 1998/11/27 15:40 | 33.114 | 1.281 | 24.458 | 8.656 | 39674 | 29360 | 10314 | 2067468
1998/11/27 | 16:00:00 | 1998/11/27 16:00 | 33.219 | 1.283 | 24.44 | 8.779 | 39800 | 29339 | 10461 | 2096807
1998/11/27 | 16:20:00 | 1998/11/27 16:20 | 33.324 | 1.284 | 24.423 | 8.901 | 39926 | 29318 | 10608 | 2126125
1998/11/27 | 16:40:00 | 1998/11/27 16:40 | 33.429 | 1.286 | 24.406 | 9.023 | 40052 | 29297 | 10755 | 2155422
1998/11/27 | 17:00:00 | 1998/11/27 17:00 | 33.534 | 1.287 | 24.388 | 9.146 | 40178 | 29276 | 10901 | 2184698
1998/11/27 | 17:20:00 | 1998/11/27 17:20 | 33.639 | 1.288 | 24.371 | 9.268 | 40304 | 29256 | 11048 | 2213954
1998/11/27 | 17:40:00 | 1998/11/27 17:40 | 33.786 | 1.29 | 24.396 | 9.39 | 40442 | 29260 | 11195 | 2243214
1998/11/27 | 18:00:00 | 1998/11/27 18:00 | 33.974 | 1.292 | 24.461 | 9.513 | 40656 | 29314 | 11342 | 2272528
1998/11/27 | 18:20:00 | 1998/11/27 18:20 | 34.162 | 1.295 | 24.527 | 9.635 | 40882 | 29393 | 11489 | 2301921
1998/11/27 | 18:40:00 | 1998/11/27 18:40 | 34.351 | 1.297 | 24.593 | 9.758 | 41108 | 29472 | 11636 | 2331393
1998/11/27 | 19:00:00 | 1998/11/27 19:00 | 34.539 | 1.299 | 24.657 | 9.882 | 41334 | 29550 | 11784 | 2360943
1998/11/27 | 19:20:00 | 1998/11/27 19:20 | 34.727 | 1.302 | 24.721 | 10.006 | 41560 | 29627 | 11933 | 2390570
1998/11/27 | 19:40:00 | 1998/11/27 19:40 | 34.916 | 1.304 | 24.786 | 10.13 | 41786 | 29705 | 12081 | 2420275
1998/11/27 | 20:00:00 | 1998/11/27 20:00 | 35.104 | 1.306 | 24.85 | 10.254 | 42012 | 29782 | 12230 | 2450057
1998/11/27 | 20:20:00 | 1998/11/27 20:20 | 35.292 | 1.309 | 24.913 | 10.379 | 42238 | 29858 | 12380 | 2479915
1998/11/27 | 20:40:00 | 1998/11/27 20:40 | 35.481 | 1.311 | 24.977 | 10.504 | 42464 | 29934 | 12530 | 2509849
1998/11/27 | 21:00:00 | 1998/11/27 21:00 | 35.669 | 1.313 | 25.04 | 10.629 | 42690 | 30010 | 12680 | 2539859
1998/11/27 | 21:20:00 | 1998/11/27 21:20 | 35.857 | 1.315 | 25.102 | 10.755 | 42916 | 30085 | 12830 | 2569944
1998/11/27 | 21:40:00 | 1998/11/27 21:40 | 36.046 | 1.318 | 25.165 | 10.881 | 43142 | 30160 | 12981 | 2600104
1998/11/27 | 22:00:00 | 1998/11/27 22:00 | 36.234 | 1.32 | 25.227 | 11.007 | 43368 | 30235 | 13133 | 2630339
1998/11/27 | 22:20:00 | 1998/11/27 22:20 | 36.422 | 1.322 | 25.288 | 11.134 | 43594 | 30309 | 13285 | 2660648
1998/11/27 | 22:40:00 | 1998/11/27 22:40 | 36.611 | 1.325 | 25.35 | 11.261 | 43820 | 30383 | 13437 | 2691031
1998/11/27 | 23:00:00 | 1998/11/27 23:00 | 36.799 | 1.327 | 25.411 | 11.388 | 44046 | 30457 | 13589 | 2721488
1998/11/27 | 23:20:00 | 1998/11/27 23:20 | 36.987 | 1.329 | 25.472 | 11.515 | 44272 | 30530 | 13742 | 2752018
1998/11/27 | 23:40:00 | 1998/11/27 23:40 | 37.176 | 1.332 | 25.533 | 11.643 | 44498 | 30603 | 13895 | 2782621
1998/11/28 | 00:00:00 | 1998/11/28 00:00 | 37.364 | 1.334 | 25.593 | 11.771 | 44724 | 30675 | 14049 | 2813296
1998/11/28 | 00:20:00 | 1998/11/28 00:20 | 37.552 | 1.336 | 25.652 | 11.9 | 44950 | 30747 | 14203 | 2844043
1998/11/28 | 00:40:00 | 1998/11/28 00:40 | 37.741 | 1.338 | 25.712 | 12.029 | 45176 | 30819 | 14357 | 2874862
1998/11/28 | 01:00:00 | 1998/11/28 01:00 | 37.929 | 1.341 | 25.771 | 12.158 | 45402 | 30890 | 14512 | 2905752
1998/11/28 | 01:20:00 | 1998/11/28 01:20 | 38.117 | 1.343 | 25.83 | 12.287 | 45628 | 30961 | 14667 | 2936713
1998/11/28 | 01:40:00 | 1998/11/28 01:40 | 38.306 | 1.345 | 25.889 | 12.417 | 45854 | 31032 | 14822 | 2967745
1998/11/28 | 02:00:00 | 1998/11/28 02:00 | 38.676 | 1.35 | 26.129 | 12.547 | 46113 | 31211 | 14978 | 2998956
1998/11/28 | 02:20:00 | 1998/11/28 02:20 | 39.471 | 1.359 | 26.791 | 12.68 | 46888 | 31752 | 15136 | 3030708
1998/11/28 | 02:40:00 | 1998/11/28 02:40 | 40.265 | 1.367 | 27.449 | 12.816 | 47842 | 32545 | 15297 | 3063253
1998/11/28 | 03:00:00 | 1998/11/28 03:00 | 41.06 | 1.376 | 28.105 | 12.955 | 48795 | 33333 | 15462 | 3096586
1998/11/28 | 03:20:00 | 1998/11/28 03:20 | 41.855 | 1.385 | 28.758 | 13.097 | 49749 | 34118 | 15631 | 3130704
1998/11/28 | 03:40:00 | 1998/11/28 03:40 | 42.649 | 1.394 | 29.406 | 13.243 | 50702 | 34898 | 15804 | 3165602
1998/11/28 | 04:00:00 | 1998/11/28 04:00 | 43.444 | 1.403 | 30.052 | 13.392 | 51656 | 35675 | 15981 | 3201277
1998/11/28 | 04:20:00 | 1998/11/28 04:20 | 44.239 | 1.412 | 30.695 | 13.544 | 52610 | 36448 | 16162 | 3237725
1998/11/28 | 04:40:00 | 1998/11/28 04:40 | 45.033 | 1.42 | 31.333 | 13.7 | 53563 | 37217 | 16346 | 3274942
1998/11/28 | 05:00:00 | 1998/11/28 05:00 | 45.594 | 1.426 | 31.736 | 13.858 | 54433 | 37842 | 16535 | 3312784
1998/11/28 | 05:20:00 | 1998/11/28 05:20 | 45.999 | 1.431 | 31.981 | 14.018 | 54956 | 38231 | 16725 | 3351015
1998/11/28 | 05:40:00 | 1998/11/28 05:40 | 46.404 | 1.435 | 32.226 | 14.178 | 55442 | 38524 | 16918 | 3389539
1998/11/28 | 06:00:00 | 1998/11/28 06:00 | 46.809 | 1.439 | 32.468 | 14.341 | 55928 | 38816 | 17111 | 3428355
1998/11/28 | 06:20:00 | 1998/11/28 06:20 | 47.214 | 1.443 | 32.71 | 14.504 | 56414 | 39107 | 17307 | 3467462
1998/11/28 | 06:40:00 | 1998/11/28 06:40 | 47.619 | 1.447 | 32.951 | 14.668 | 56900 | 39396 | 17503 | 3506858
1998/11/28 | 07:00:00 | 1998/11/28 07:00 | 48.024 | 1.451 | 33.19 | 14.834 | 57386 | 39684 | 17702 | 3546542
1998/11/28 | 07:20:00 | 1998/11/28 07:20 | 48.429 | 1.455 | 33.428 | 15.001 | 57872 | 39971 | 17901 | 3586513
1998/11/28 | 07:40:00 | 1998/11/28 07:40 | 48.834 | 1.46 | 33.665 | 15.169 | 58358 | 40255 | 18102 | 3626768
1998/11/28 | 08:00:00 | 1998/11/28 08:00 | 49.239 | 1.464 | 33.9 | 15.339 | 58844 | 40539 | 18305 | 3667307
1998/11/28 | 08:20:00 | 1998/11/28 08:20 | 49.644 | 1.468 | 34.135 | 15.509 | 59330 | 40821 | 18509 | 3708128
1998/11/28 | 08:40:00 | 1998/11/28 08:40 | 50.669 | 1.478 | 34.987 | 15.682 | 60002 | 41473 | 18715 | 3749601
1998/11/28 | 09:00:00 | 1998/11/28 09:00 | 52.312 | 1.493 | 36.45 | 15.862 | 61788 | 42862 | 18926 | 3792463
1998/11/28 | 09:20:00 | 1998/11/28 09:20 | 53.955 | 1.508 | 37.907 | 16.048 | 63760 | 44615 | 19146 | 3837078
1998/11/28 | 09:40:00 | 1998/11/28 09:40 | 55.598 | 1.523 | 39.356 | 16.242 | 65731 | 46358 | 19374 | 3883436
1998/11/28 | 10:00:00 | 1998/11/28 10:00 | 57.241 | 1.539 | 40.799 | 16.442 | 67703 | 48093 | 19610 | 3931529
1998/11/28 | 10:20:00 | 1998/11/28 10:20 | 58.884 | 1.554 | 42.234 | 16.65 | 69675 | 49819 | 19856 | 3981348
1998/11/28 | 10:40:00 | 1998/11/28 10:40 | 60.527 | 1.569 | 43.661 | 16.866 | 71646 | 51537 | 20110 | 4032885
1998/11/28 | 11:00:00 | 1998/11/28 11:00 | 61.81 | 1.581 | 44.723 | 17.087 | 73553 | 53030 | 20372 | 4085915
1998/11/28 | 11:20:00 | 1998/11/28 11:20 | 62.255 | 1.585 | 44.943 | 17.312 | 74439 | 53799 | 20640 | 4139714
1998/11/28 | 11:40:00 | 1998/11/28 11:40 | 62.7 | 1.589 | 45.162 | 17.538 | 74973 | 54063 | 20910 | 4193777
1998/11/28 | 12:00:00 | 1998/11/28 12:00 | 63.144 | 1.593 | 45.379 | 17.765 | 75507 | 54325 | 21182 | 4248102
1998/11/28 | 12:20:00 | 1998/11/28 12:20 | 63.445 | 1.595 | 45.453 | 17.992 | 76005 | 54499 | 21454 | 4302601
1998/11/28 | 12:40:00 | 1998/11/28 12:40 | 63.528 | 1.596 | 45.308 | 18.22 | 76184 | 54456 | 21727 | 4357057
1998/11/28 | 13:00:00 | 1998/11/28 13:00 | 63.611 | 1.597 | 45.164 | 18.447 | 76284 | 54283 | 22000 | 4411340
1998/11/28 | 13:20:00 | 1998/11/28 13:20 | 63.695 | 1.597 | 45.022 | 18.673 | 76384 | 54112 | 22272 | 4465452
1998/11/28 | 13:40:00 | 1998/11/28 13:40 | 63.607 | 1.597 | 44.709 | 18.898 | 76463 | 53839 | 22542 | 4465452
1998/11/28 | 14:00:00 | 1998/11/28 14:00 | 62.836 | 1.59 | 43.717 | 19.119 | 75866 | 53056 | 22810 | 4465452
1998/11/28 | 14:20:00 | 1998/11/28 14:20 | 62.065 | 1.583 | 42.729 | 19.336 | 74941 | 51868 | 23073 | 4465452
1998/11/28 | 14:40:00 | 1998/11/28 14:40 | 61.285 | 1.577 | 41.737 | 19.548 | 74014 | 50680 | 23330 | 4465452
1998/11/28 | 15:00:00 | 1998/11/28 15:00 | 60.473 | 1.569 | 40.719 | 19.754 | 73055 | 49474 | 23581 | 4465452
1998/11/28 | 15:20:00 | 1998/11/28 15:20 | 59.661 | 1.562 | 39.705 | 19.956 | 72080 | 48254 | 23826 | 4465452
1998/11/28 | 15:40:00 | 1998/11/28 15:40 | 58.849 | 1.555 | 38.697 | 20.152 | 71106 | 47041 | 24065 | 4465452
1998/11/28 | 16:00:00 | 1998/11/28 16:00 | 58.036 | 1.548 | 37.692 | 20.344 | 70131 | 45833 | 24298 | 4465452
1998/11/28 | 16:20:00 | 1998/11/28 16:20 | 57.208 | 1.54 | 36.678 | 20.53 | 69155 | 44622 | 24524 | 4465452
1998/11/28 | 16:40:00 | 1998/11/28 16:40 | 56.229 | 1.53 | 35.518 | 20.711 | 68062 | 43318 | 24745 | 4465452
1998/11/28 | 17:00:00 | 1998/11/28 17:00 | 55.25 | 1.519 | 34.364 | 20.886 | 66887 | 41929 | 24958 | 4465452
1998/11/28 | 17:20:00 | 1998/11/28 17:20 | 54.271 | 1.509 | 33.215 | 21.056 | 65713 | 40548 | 25165 | 4465452
1998/11/28 | 17:40:00 | 1998/11/28 17:40 | 53.293 | 1.498 | 32.074 | 21.219 | 64538 | 39174 | 25365 | 4465452
1998/11/28 | 18:00:00 | 1998/11/28 18:00 | 52.314 | 1.488 | 30.937 | 21.377 | 63364 | 37806 | 25558 | 4465452
1998/11/28 | 18:20:00 | 1998/11/28 18:20 | 51.335 | 1.478 | 29.806 | 21.529 | 62189 | 36446 | 25744 | 4465452
1998/11/28 | 18:40:00 | 1998/11/28 18:40 | 50.356 | 1.467 | 28.68 | 21.676 | 61015 | 35091 | 25923 | 4465452
1998/11/28 | 19:00:00 | 1998/11/28 19:00 | 49.378 | 1.457 | 27.561 | 21.817 | 59840 | 33745 | 26096 | 4465452
1998/11/28 | 19:20:00 | 1998/11/28 19:20 | 48.399 | 1.447 | 26.447 | 21.952 | 58666 | 32405 | 26261 | 4465452
1998/11/28 | 19:40:00 | 1998/11/28 19:40 | 47.42 | 1.436 | 25.338 | 22.082 | 57491 | 31071 | 26421 | 4465452
1998/11/28 | 20:00:00 | 1998/11/28 20:00 | 46.441 | 1.426 | 24.235 | 22.206 | 56317 | 29744 | 26573 | 4465452
1998/11/28 | 20:20:00 | 1998/11/28 20:20 | 45.463 | 1.415 | 23.138 | 22.325 | 55142 | 28424 | 26719 | 4465452
1998/11/28 | 20:40:00 | 1998/11/28 20:40 | 44.484 | 1.405 | 22.046 | 22.438 | 53968 | 27110 | 26858 | 4465452
1998/11/28 | 21:00:00 | 1998/11/28 21:00 | 43.505 | 1.395 | 20.959 | 22.546 | 52793 | 25803 | 26991 | 4465452
1998/11/28 | 21:20:00 | 1998/11/28 21:20 | 42.526 | 1.384 | 19.878 | 22.648 | 51619 | 24502 | 27117 | 4465452
1998/11/28 | 21:40:00 | 1998/11/28 21:40 | 41.548 | 1.374 | 18.803 | 22.745 | 50444 | 23208 | 27236 | 4465452
1998/11/28 | 22:00:00 | 1998/11/28 22:00 | 40.569 | 1.363 | 17.732 | 22.837 | 49270 | 21921 | 27349 | 4465452
1998/11/28 | 22:20:00 | 1998/11/28 22:20 | 39.59 | 1.353 | 16.667 | 22.923 | 48095 | 20639 | 27456 | 4465452
1998/11/28 | 22:40:00 | 1998/11/28 22:40 | 38.611 | 1.343 | 15.607 | 23.004 | 46921 | 19364 | 27556 | 4465452
1998/11/28 | 23:00:00 | 1998/11/28 23:00 | 37.633 | 1.332 | 14.553 | 23.08 | 45746 | 18096 | 27650 | 4465452
1998/11/28 | 23:20:00 | 1998/11/28 23:20 | 36.654 | 1.322 | 13.504 | 23.15 | 44572 | 16835 | 27738 | 4465452
1998/11/28 | 23:40:00 | 1998/11/28 23:40 | 35.675 | 1.312 | 12.46 | 23.215 | 43397 | 15579 | 27819 | 4465452
1998/11/29 | 00:00:00 | 1998/11/29 00:00 | 34.696 | 1.301 | 11.421 | 23.275 | 42223 | 14329 | 27894 | 4465452
1998/11/29 | 00:20:00 | 1998/11/29 00:20 | 34.025 | 1.293 | 10.695 | 23.33 | 41177 | 13270 | 27963 | 4465452
1998/11/29 | 00:40:00 | 1998/11/29 00:40 | 33.484 | 1.286 | 10.102 | 23.382 | 40505 | 12478 | 28028 | 4465452
1998/11/29 | 01:00:00 | 1998/11/29 01:00 | 32.944 | 1.279 | 9.512 | 23.432 | 39857 | 11768 | 28088 | 4465452
1998/11/29 | 01:20:00 | 1998/11/29 01:20 | 32.404 | 1.271 | 8.926 | 23.478 | 39209 | 11063 | 28146 | 4465452
1998/11/29 | 01:40:00 | 1998/11/29 01:40 | 31.864 | 1.264 | 8.343 | 23.521 | 38561 | 10362 | 28199 | 4465452
1998/11/29 | 02:00:00 | 1998/11/29 02:00 | 31.324 | 1.257 | 7.763 | 23.561 | 37913 | 9663 | 28249 | 4465452
1998/11/29 | 02:20:00 | 1998/11/29 02:20 | 30.989 | 1.252 | 7.39 | 23.599 | 37388 | 9091 | 28296 | 4465452
1998/11/29 | 02:40:00 | 1998/11/29 02:40 | 30.655 | 1.248 | 7.02 | 23.635 | 36986 | 8646 | 28341 | 4465452
1998/11/29 | 03:00:00 | 1998/11/29 03:00 | 30.32 | 1.243 | 6.65 | 23.67 | 36585 | 8202 | 28383 | 4465452
1998/11/29 | 03:20:00 | 1998/11/29 03:20 | 29.985 | 1.239 | 6.283 | 23.702 | 36183 | 7760 | 28423 | 4465452
1998/11/29 | 03:40:00 | 1998/11/29 03:40 | 29.651 | 1.234 | 5.918 | 23.733 | 35782 | 7321 | 28461 | 4465452
1998/11/29 | 04:00:00 | 1998/11/29 04:00 | 29.316 | 1.229 | 5.555 | 23.761 | 35380 | 6884 | 28497 | 4465452
1998/11/29 | 04:20:00 | 1998/11/29 04:20 | 28.981 | 1.225 | 5.193 | 23.788 | 34978 | 6448 | 28530 | 4465452
1998/11/29 | 04:40:00 | 1998/11/29 04:40 | 28.647 | 1.22 | 4.833 | 23.814 | 34577 | 6016 | 28561 | 4465452
1998/11/29 | 05:00:00 | 1998/11/29 05:00 | 28.312 | 1.215 | 4.475 | 23.837 | 34175 | 5585 | 28590 | 4465452
1998/11/29 | 05:20:00 | 1998/11/29 05:20 | 27.826 | 1.208 | 3.968 | 23.858 | 33710 | 5066 | 28617 | 4465452
1998/11/29 | 05:40:00 | 1998/11/29 05:40 | 27.276 | 1.2 | 3.4 | 23.876 | 33061 | 4421 | 28641 | 4465452
1998/11/29 | 06:00:00 | 1998/11/29 06:00 | 26.725 | 1.191 | 2.833 | 23.892 | 32401 | 3739 | 28661 | 4465452
1998/11/29 | 06:20:00 | 1998/11/29 06:20 | 26.175 | 1.183 | 2.27 | 23.905 | 31740 | 3062 | 28678 | 4465452
1998/11/29 | 06:40:00 | 1998/11/29 06:40 | 25.625 | 1.174 | 1.71 | 23.915 | 31080 | 2388 | 28692 | 4465452
1998/11/29 | 07:00:00 | 1998/11/29 07:00 | 25.074 | 1.166 | 1.152 | 23.922 | 30419 | 1717 | 28702 | 4465452
1998/11/29 | 07:20:00 | 1998/11/29 07:20 | 24.524 | 1.157 | 0.598 | 23.926 | 29759 | 1050 | 28709 | 4465452
1998/11/29 | 07:40:00 | 1998/11/29 07:40 | 23.973 | 1.149 | 0.045 | 23.928 | 29098 | 386 | 28713 | 4465452
1998/11/29 | 08:00:00 | 1998/11/29 08:00 | 23.423 | 1.14 | 0 | 23.423 | 28438 | 27 | 28411 | 4465452
1998/11/29 | 08:20:00 | 1998/11/29 08:20 | 22.873 | 1.132 | 0 | 22.873 | 27777 | 0 | 27778 | 4465452
1998/11/29 | 08:40:00 | 1998/11/29 08:40 | 22.351 | 1.124 | 0 | 22.351 | 27120 | 0 | 27134 | 4465452
1998/11/29 | 09:00:00 | 1998/11/29 09:00 | 21.946 | 1.117 | 0 | 21.946 | 26578 | 0 | 26578 | 4465452
1998/11/29 | 09:20:00 | 1998/11/29 09:20 | 21.541 | 1.11 | 0 | 21.541 | 26092 | 0 | 26092 | 4465452
1998/11/29 | 09:40:00 | 1998/11/29 09:40 | 21.135 | 1.103 | 0 | 21.135 | 25606 | 0 | 25606 | 4465452
1998/11/29 | 10:00:00 | 1998/11/29 10:00 | 20.73 | 1.096 | 0 | 20.73 | 25119 | 0 | 25119 | 4465452
1998/11/29 | 10:20:00 | 1998/11/29 10:20 | 20.325 | 1.089 | 0 | 20.325 | 24633 | 0 | 24633 | 4465452
1998/11/29 | 10:40:00 | 1998/11/29 10:40 | 20.057 | 1.084 | 0 | 20.057 | 24188 | 0 | 24229 | 4465452
1998/11/29 | 11:00:00 | 1998/11/29 11:00 | 19.928 | 1.081 | 0 | 19.928 | 23991 | 0 | 23991 | 4465452
1998/11/29 | 11:20:00 | 1998/11/29 11:20 | 19.798 | 1.079 | 0 | 19.798 | 23835 | 0 | 23836 | 4465452
1998/11/29 | 11:40:00 | 1998/11/29 11:40 | 19.668 | 1.077 | 0 | 19.668 | 23680 | 0 | 23680 | 4465452
1998/11/29 | 12:00:00 | 1998/11/29 12:00 | 19.539 | 1.074 | 0 | 19.539 | 23524 | 0 | 23524 | 4465452
1998/11/29 | 12:20:00 | 1998/11/29 12:20 | 19.409 | 1.072 | 0 | 19.409 | 23368 | 0 | 23369 | 4465452
1998/11/29 | 12:40:00 | 1998/11/29 12:40 | 19.279 | 1.07 | 0 | 19.279 | 23213 | 0 | 23213 | 4465452
1998/11/29 | 13:00:00 | 1998/11/29 13:00 | 19.149 | 1.067 | 0 | 19.149 | 23057 | 0 | 23057 | 4465452
1998/11/29 | 13:20:00 | 1998/11/29 13:20 | 19.033 | 1.065 | 0 | 19.033 | 22902 | 0 | 22909 | 4465452
1998/11/29 | 13:40:00 | 1998/11/29 13:40 | 19.033 | 1.065 | 0 | 19.033 | 22839 | 0 | 22840 | 4465452
1998/11/29 | 14:00:00 | 1998/11/29 14:00 | 19.033 | 1.065 | 0 | 19.033 | 22839 | 0 | 22840 | 4465452
1998/11/29 | 14:20:00 | 1998/11/29 14:20 | 19.033 | 1.065 | 0 | 19.033 | 22839 | 0 | 22840 | 4465452
1998/11/29 | 14:40:00 | 1998/11/29 14:40 | 19.033 | 1.065 | 0 | 19.033 | 22839 | 0 | 22840 | 4465452
1998/11/29 | 15:00:00 | 1998/11/29 15:00 | 19.033 | 1.065 | 0 | 19.033 | 22839 | 0 | 22840 | 4465452
1998/11/29 | 15:20:00 | 1998/11/29 15:20 | 19.033 | 1.065 | 0 | 19.033 | 22839 | 0 | 22840 | 4465452
1998/11/29 | 15:40:00 | 1998/11/29 15:40 | 19.336 | 1.071 | 0.302 | 19.034 | 22985 | 181 | 22840 | 4465452
1998/11/29 | 16:00:00 | 1998/11/29 16:00 | 19.716 | 1.077 | 0.68 | 19.036 | 23431 | 589 | 22842 | 4465452
1998/11/29 | 16:20:00 | 1998/11/29 16:20 | 20.095 | 1.084 | 1.054 | 19.041 | 23886 | 1041 | 22846 | 4465452
1998/11/29 | 16:40:00 | 1998/11/29 16:40 | 20.474 | 1.091 | 1.427 | 19.047 | 24342 | 1489 | 22852 | 4465452
1998/11/29 | 17:00:00 | 1998/11/29 17:00 | 20.733 | 1.096 | 1.678 | 19.055 | 24775 | 1863 | 22861 | 4465452
1998/11/29 | 17:20:00 | 1998/11/29 17:20 | 20.709 | 1.095 | 1.646 | 19.063 | 24865 | 1995 | 22870 | 4465452
1998/11/29 | 17:40:00 | 1998/11/29 17:40 | 20.686 | 1.095 | 1.615 | 19.071 | 24837 | 1957 | 22880 | 4465452
1998/11/29 | 18:00:00 | 1998/11/29 18:00 | 20.662 | 1.095 | 1.583 | 19.079 | 24809 | 1919 | 22890 | 4465452
1998/11/29 | 18:20:00 | 1998/11/29 18:20 | 20.638 | 1.094 | 1.551 | 19.087 | 24780 | 1880 | 22900 | 4465452
1998/11/29 | 18:40:00 | 1998/11/29 18:40 | 20.471 | 1.091 | 1.377 | 19.094 | 24709 | 1757 | 22909 | 4465452
1998/11/29 | 19:00:00 | 1998/11/29 19:00 | 20.159 | 1.085 | 1.059 | 19.1 | 24378 | 1461 | 22917 | 4465452
1998/11/29 | 19:20:00 | 1998/11/29 19:20 | 19.847 | 1.08 | 0.742 | 19.105 | 24003 | 1080 | 22923 | 4465452
1998/11/29 | 19:40:00 | 1998/11/29 19:40 | 19.535 | 1.074 | 0.427 | 19.108 | 23629 | 702 | 22928 | 4465452
1998/11/29 | 20:00:00 | 1998/11/29 20:00 | 19.223 | 1.068 | 0.114 | 19.109 | 23255 | 325 | 22930 | 4465452
1998/11/29 | 20:20:00 | 1998/11/29 20:20 | 18.911 | 1.063 | 0 | 18.911 | 22880 | 68 | 22812 | 4465452
1998/11/29 | 20:40:00 | 1998/11/29 20:40 | 18.661 | 1.058 | 0 | 18.661 | 22513 | 0 | 22543 | 4465452
1998/11/29 | 21:00:00 | 1998/11/29 21:00 | 18.661 | 1.058 | 0 | 18.661 | 22394 | 0 | 22393 | 4465452
1998/11/29 | 21:20:00 | 1998/11/29 21:20 | 18.661 | 1.058 | 0 | 18.661 | 22394 | 0 | 22393 | 4465452
1998/11/29 | 21:40:00 | 1998/11/29 21:40 | 18.661 | 1.058 | 0 | 18.661 | 22394 | 0 | 22393 | 4465452
1998/11/29 | 22:00:00 | 1998/11/29 22:00 | 18.835 | 1.061 | 0.174 | 18.661 | 22456 | 104 | 22393 | 4465452
1998/11/29 | 22:20:00 | 1998/11/29 22:20 | 19.125 | 1.067 | 0.462 | 18.663 | 22776 | 381 | 22395 | 4465452
1998/11/29 | 22:40:00 | 1998/11/29 22:40 | 19.414 | 1.072 | 0.748 | 18.666 | 23124 | 726 | 22397 | 4465452
1998/11/29 | 23:00:00 | 1998/11/29 23:00 | 19.704 | 1.077 | 1.033 | 18.671 | 23471 | 1069 | 22402 | 4465452
1998/11/29 | 23:20:00 | 1998/11/29 23:20 | 19.817 | 1.079 | 1.141 | 18.676 | 23744 | 1305 | 22408 | 4465452
1998/11/29 | 23:40:00 | 1998/11/29 23:40 | 19.853 | 1.08 | 1.171 | 18.682 | 23802 | 1387 | 22415 | 4465452
1998/11/30 | 00:00:00 | 1998/11/30 00:00 | 19.89 | 1.081 | 1.202 | 18.688 | 23846 | 1424 | 22422 | 4465452
1998/11/30 | 00:20:00 | 1998/11/30 00:20 | 19.927 | 1.081 | 1.233 | 18.694 | 23890 | 1461 | 22429 | 4465452
1998/11/30 | 00:40:00 | 1998/11/30 00:40 | 19.892 | 1.081 | 1.192 | 18.7 | 23926 | 1455 | 22436 | 4465452
1998/11/30 | 01:00:00 | 1998/11/30 01:00 | 19.574 | 1.075 | 0.869 | 18.705 | 23680 | 1237 | 22443 | 4465452
1998/11/30 | 01:20:00 | 1998/11/30 01:20 | 19.255 | 1.069 | 0.546 | 18.709 | 23297 | 849 | 22448 | 4465452
1998/11/30 | 01:40:00 | 1998/11/30 01:40 | 18.936 | 1.063 | 0.225 | 18.711 | 22915 | 463 | 22451 | 4465452
1998/11/30 | 02:00:00 | 1998/11/30 02:00 | 18.617 | 1.057 | 0 | 18.617 | 22532 | 135 | 22397 | 4465452
1998/11/30 | 02:20:00 | 1998/11/30 02:20 | 18.299 | 1.05 | 0 | 18.299 | 22150 | 0 | 22150 | 4465452
1998/11/30 | 02:40:00 | 1998/11/30 02:40 | 17.98 | 1.044 | 0 | 17.98 | 21767 | 0 | 21767 | 4465452
1998/11/30 | 03:00:00 | 1998/11/30 03:00 | 17.661 | 1.038 | 0 | 17.661 | 21385 | 0 | 21385 | 4465452
1998/11/30 | 03:20:00 | 1998/11/30 03:20 | 17.343 | 1.032 | 0 | 17.343 | 21002 | 0 | 21002 | 4465452
1998/11/30 | 03:40:00 | 1998/11/30 03:40 | 17.096 | 1.027 | 0 | 17.096 | 20654 | 0 | 20663 | 4465452
1998/11/30 | 04:00:00 | 1998/11/30 04:00 | 16.868 | 1.022 | 0 | 16.868 | 20378 | 0 | 20378 | 4465452
1998/11/30 | 04:20:00 | 1998/11/30 04:20 | 16.639 | 1.018 | 0 | 16.639 | 20104 | 0 | 20104 | 4465452
1998/11/30 | 04:40:00 | 1998/11/30 04:40 | 16.411 | 1.013 | 0 | 16.411 | 19830 | 0 | 19830 | 4465452
1998/11/30 | 05:00:00 | 1998/11/30 05:00 | 16.183 | 1.008 | 0 | 16.183 | 19556 | 0 | 19556 | 4465452
1998/11/30 | 05:20:00 | 1998/11/30 05:20 | 15.954 | 1.003 | 0 | 15.954 | 19282 | 0 | 19282 | 4465452
1998/11/30 | 05:40:00 | 1998/11/30 05:40 | 15.798 | 1 | 0 | 15.798 | 19030 | 0 | 19051 | 4465452
1998/11/30 | 06:00:00 | 1998/11/30 06:00 | 15.712 | 0.998 | 0 | 15.712 | 18906 | 0 | 18906 | 4465452
1998/11/30 | 06:20:00 | 1998/11/30 06:20 | 15.627 | 0.996 | 0 | 15.627 | 18804 | 0 | 18803 | 4465452
1998/11/30 | 06:40:00 | 1998/11/30 06:40 | 15.542 | 0.994 | 0 | 15.542 | 18702 | 0 | 18701 | 4465452
1998/11/30 | 07:00:00 | 1998/11/30 07:00 | 15.457 | 0.992 | 0 | 15.457 | 18599 | 0 | 18599 | 4465452
1998/11/30 | 07:20:00 | 1998/11/30 07:20 | 15.372 | 0.99 | 0 | 15.372 | 18497 | 0 | 18497 | 4465452
1998/11/30 | 07:40:00 | 1998/11/30 07:40 | 15.286 | 0.988 | 0 | 15.286 | 18395 | 0 | 18395 | 4465452
1998/11/30 | 08:00:00 | 1998/11/30 08:00 | 15.201 | 0.986 | 0 | 15.201 | 18293 | 0 | 18292 | 4465452
1998/11/30 | 08:20:00 | 1998/11/30 08:20 | 15.116 | 0.984 | 0 | 15.116 | 18190 | 0 | 18190 | 4465452
1998/11/30 | 08:40:00 | 1998/11/30 08:40 | 15.031 | 0.982 | 0 | 15.031 | 18088 | 0 | 18088 | 4465452
1998/11/30 | 09:00:00 | 1998/11/30 09:00 | 14.946 | 0.98 | 0 | 14.946 | 17986 | 0 | 17986 | 4465452
1998/11/30 | 09:20:00 | 1998/11/30 09:20 | 14.86 | 0.978 | 0 | 14.86 | 17884 | 0 | 17884 | 4465452
1998/11/30 | 09:40:00 | 1998/11/30 09:40 | 14.775 | 0.976 | 0 | 14.775 | 17781 | 0 | 17781 | 4465452
1998/11/30 | 10:00:00 | 1998/11/30 10:00 | 14.69 | 0.974 | 0 | 14.69 | 17679 | 0 | 17679 | 4465452
1998/11/30 | 10:20:00 | 1998/11/30 10:20 | 14.605 | 0.972 | 0 | 14.605 | 17577 | 0 | 17577 | 4465452
1998/11/30 | 10:40:00 | 1998/11/30 10:40 | 14.52 | 0.97 | 0 | 14.52 | 17475 | 0 | 17475 | 4465452
1998/11/30 | 11:00:00 | 1998/11/30 11:00 | 14.434 | 0.968 | 0 | 14.434 | 17372 | 0 | 17372 | 4465452
1998/11/30 | 11:20:00 | 1998/11/30 11:20 | 14.349 | 0.966 | 0 | 14.349 | 17270 | 0 | 17270 | 4465452
1998/11/30 | 11:40:00 | 1998/11/30 11:40 | 14.264 | 0.964 | 0 | 14.264 | 17168 | 0 | 17168 | 4465452
1998/11/30 | 12:00:00 | 1998/11/30 12:00 | 14.179 | 0.962 | 0 | 14.179 | 17066 | 0 | 17066 | 4465452
1998/11/30 | 12:20:00 | 1998/11/30 12:20 | 14.099 | 0.96 | 0 | 14.099 | 16964 | 0 | 16967 | 4465452
1998/11/30 | 12:40:00 | 1998/11/30 12:40 | 14.065 | 0.959 | 0 | 14.065 | 16898 | 0 | 16898 | 4465452
1998/11/30 | 13:00:00 | 1998/11/30 13:00 | 14.032 | 0.958 | 0 | 14.032 | 16858 | 0 | 16858 | 4465452
1998/11/30 | 13:20:00 | 1998/11/30 13:20 | 13.975 | 0.957 | 0 | 13.975 | 16808 | 0 | 16804 | 4465452
1998/11/30 | 13:40:00 | 1998/11/30 13:40 | 13.909 | 0.955 | 0 | 13.909 | 16731 | 0 | 16730 | 4465452
1998/11/30 | 14:00:00 | 1998/11/30 14:00 | 13.843 | 0.953 | 0 | 13.843 | 16652 | 0 | 16651 | 4465452
1998/11/30 | 14:20:00 | 1998/11/30 14:20 | 13.777 | 0.951 | 0 | 13.777 | 16572 | 0 | 16572 | 4465452
1998/11/30 | 14:40:00 | 1998/11/30 14:40 | 13.711 | 0.95 | 0 | 13.711 | 16493 | 0 | 16493 | 4465452
1998/11/30 | 15:00:00 | 1998/11/30 15:00 | 13.645 | 0.948 | 0 | 13.645 | 16414 | 0 | 16414 | 4465452
1998/11/30 | 15:20:00 | 1998/11/30 15:20 | 13.579 | 0.946 | 0 | 13.579 | 16335 | 0 | 16334 | 4465452
1998/11/30 | 15:40:00 | 1998/11/30 15:40 | 13.513 | 0.944 | 0 | 13.513 | 16255 | 0 | 16255 | 4465452
1998/11/30 | 16:00:00 | 1998/11/30 16:00 | 13.447 | 0.942 | 0 | 13.447 | 16176 | 0 | 16176 | 4465452
1998/11/30 | 16:20:00 | 1998/11/30 16:20 | 13.381 | 0.941 | 0 | 13.381 | 16097 | 0 | 16097 | 4465452
1998/11/30 | 16:40:00 | 1998/11/30 16:40 | 13.315 | 0.939 | 0 | 13.315 | 16018 | 0 | 16018 | 4465452
1998/11/30 | 17:00:00 | 1998/11/30 17:00 | 13.249 | 0.937 | 0 | 13.249 | 15938 | 0 | 15938 | 4465452
1998/11/30 | 17:20:00 | 1998/11/30 17:20 | 13.183 | 0.935 | 0 | 13.183 | 15859 | 0 | 15859 | 4465452
1998/11/30 | 17:40:00 | 1998/11/30 17:40 | 13.117 | 0.934 | 0 | 13.117 | 15780 | 0 | 15780 | 4465452
1998/11/30 | 18:00:00 | 1998/11/30 18:00 | 13.051 | 0.932 | 0 | 13.051 | 15701 | 0 | 15701 | 4465452
1998/11/30 | 18:20:00 | 1998/11/30 18:20 | 12.985 | 0.93 | 0 | 12.985 | 15621 | 0 | 15622 | 4465452
1998/11/30 | 18:40:00 | 1998/11/30 18:40 | 12.919 | 0.928 | 0 | 12.919 | 15542 | 0 | 15542 | 4465452
1998/11/30 | 19:00:00 | 1998/11/30 19:00 | 12.853 | 0.926 | 0 | 12.853 | 15463 | 0 | 15463 | 4465452
1998/11/30 | 19:20:00 | 1998/11/30 19:20 | 12.787 | 0.925 | 0 | 12.787 | 15384 | 0 | 15384 | 4465452
1998/11/30 | 19:40:00 | 1998/11/30 19:40 | 12.721 | 0.923 | 0 | 12.721 | 15304 | 0 | 15305 | 4465452
1998/11/30 | 20:00:00 | 1998/11/30 20:00 | 12.655 | 0.921 | 0 | 12.655 | 15225 | 0 | 15226 | 4465452
1998/11/30 | 20:20:00 | 1998/11/30 20:20 | 12.564 | 0.918 | 0 | 12.564 | 15140 | 0 | 15131 | 4465452
1998/11/30 | 20:40:00 | 1998/11/30 20:40 | 12.438 | 0.914 | 0 | 12.438 | 15001 | 0 | 15001 | 4465452
1998/11/30 | 21:00:00 | 1998/11/30 21:00 | 12.311 | 0.91 | 0 | 12.311 | 14849 | 0 | 14849 | 4465452
1998/11/30 | 21:20:00 | 1998/11/30 21:20 | 12.111 | 0.903 | 0 | 12.111 | 14666 | 0 | 14653 | 4465452
1998/11/30 | 21:40:00 | 1998/11/30 21:40 | 11.878 | 0.894 | 0 | 11.878 | 14393 | 0 | 14393 | 4465452
1998/11/30 | 22:00:00 | 1998/11/30 22:00 | 11.646 | 0.884 | 0 | 11.646 | 14114 | 0 | 14114 | 4465452
1998/11/30 | 22:20:00 | 1998/11/30 22:20 | 11.413 | 0.875 | 0 | 11.413 | 13835 | 0 | 13835 | 4465452
1998/11/30 | 22:40:00 | 1998/11/30 22:40 | 11.17 | 0.866 | 0 | 11.17 | 13555 | 0 | 13550 | 4465452
1998/11/30 | 23:00:00 | 1998/11/30 23:00 | 10.888 | 0.853 | 0 | 10.888 | 13235 | 0 | 13235 | 4465452
1998/11/30 | 23:20:00 | 1998/11/30 23:20 | 10.605 | 0.841 | 0 | 10.605 | 12896 | 0 | 12896 | 4465452
1998/11/30 | 23:40:00 | 1998/11/30 23:40 | 10.322 | 0.828 | 0 | 10.322 | 12557 | 0 | 12556 | 4465452
1998/12/01 | 00:00:00 | 1998/12/01 00:00 | 10.04 | 0.816 | 0 | 10.04 | 12217 | 0 | 12217 | 4465452
1998/12/01 | 00:20:00 | 1998/12/01 00:20 | 9.757 | 0.804 | 0 | 9.757 | 11878 | 0 | 11878 | 4465452
1998/12/01 | 00:40:00 | 1998/12/01 00:40 | 9.474 | 0.791 | 0 | 9.474 | 11539 | 0 | 11539 | 4465452
1998/12/01 | 01:00:00 | 1998/12/01 01:00 | 9.192 | 0.779 | 0 | 9.192 | 11200 | 0 | 11200 | 4465452
1998/12/01 | 01:20:00 | 1998/12/01 01:20 | 8.909 | 0.766 | 0 | 8.909 | 10860 | 0 | 10861 | 4465452
1998/12/01 | 01:40:00 | 1998/12/01 01:40 | 8.626 | 0.754 | 0 | 8.626 | 10521 | 0 | 10521 | 4465452
1998/12/01 | 02:00:00 | 1998/12/01 02:00 | 8.344 | 0.742 | 0 | 8.344 | 10182 | 0 | 10182 | 4465452
1998/12/01 | 02:20:00 | 1998/12/01 02:20 | 8.061 | 0.729 | 0 | 8.061 | 9843 | 0 | 9843 | 4465452
1998/12/01 | 02:40:00 | 1998/12/01 02:40 | 7.778 | 0.717 | 0 | 7.778 | 9504 | 0 | 9503 | 4465452
1998/12/01 | 03:00:00 | 1998/12/01 03:00 | 7.496 | 0.704 | 0 | 7.496 | 9164 | 0 | 9164 | 4465452
1998/12/01 | 03:20:00 | 1998/12/01 03:20 | 7.256 | 0.693 | 0 | 7.256 | 8835 | 0 | 8851 | 4465452
1998/12/01 | 03:40:00 | 1998/12/01 03:40 | 7.08 | 0.685 | 0 | 7.08 | 8601 | 0 | 8602 | 4465452
1998/12/01 | 04:00:00 | 1998/12/01 04:00 | 6.904 | 0.676 | 0 | 6.904 | 8390 | 0 | 8390 | 4465452
1998/12/01 | 04:20:00 | 1998/12/01 04:20 | 6.728 | 0.667 | 0 | 6.728 | 8179 | 0 | 8179 | 4465452
1998/12/01 | 04:40:00 | 1998/12/01 04:40 | 6.552 | 0.658 | 0 | 6.552 | 7967 | 0 | 7968 | 4465452
1998/12/01 | 05:00:00 | 1998/12/01 05:00 | 6.376 | 0.649 | 0 | 6.376 | 7756 | 0 | 7757 | 4465452
1998/12/01 | 05:20:00 | 1998/12/01 05:20 | 6.2 | 0.64 | 0 | 6.2 | 7545 | 0 | 7546 | 4465452
1998/12/01 | 05:40:00 | 1998/12/01 05:40 | 6.024 | 0.631 | 0 | 6.024 | 7334 | 0 | 7334 | 4465452
1998/12/01 | 06:00:00 | 1998/12/01 06:00 | 5.848 | 0.622 | 0 | 5.848 | 7123 | 0 | 7123 | 4465452
1998/12/01 | 06:20:00 | 1998/12/01 06:20 | 5.671 | 0.613 | 0 | 5.671 | 6911 | 0 | 6911 | 4465452
1998/12/01 | 06:40:00 | 1998/12/01 06:40 | 5.495 | 0.605 | 0 | 5.495 | 6700 | 0 | 6700 | 4465452
1998/12/01 | 07:00:00 | 1998/12/01 07:00 | 5.347 | 0.597 | 0 | 5.347 | 6499 | 0 | 6505 | 4465452
1998/12/01 | 07:20:00 | 1998/12/01 07:20 | 5.218 | 0.59 | 0 | 5.218 | 6339 | 0 | 6339 | 4465452
1998/12/01 | 07:40:00 | 1998/12/01 07:40 | 5.089 | 0.583 | 0 | 5.089 | 6184 | 0 | 6184 | 4465452
1998/12/01 | 08:00:00 | 1998/12/01 08:00 | 4.959 | 0.576 | 0 | 4.959 | 6029 | 0 | 6029 | 4465452
1998/12/01 | 08:20:00 | 1998/12/01 08:20 | 4.83 | 0.569 | 0 | 4.83 | 5873 | 0 | 5873 | 4465452
1998/12/01 | 08:40:00 | 1998/12/01 08:40 | 4.7 | 0.562 | 0 | 4.7 | 5718 | 0 | 5718 | 4465452
1998/12/01 | 09:00:00 | 1998/12/01 09:00 | 4.585 | 0.556 | 0 | 4.585 | 5565 | 0 | 5571 | 4465452
1998/12/01 | 09:20:00 | 1998/12/01 09:20 | 4.5 | 0.551 | 0 | 4.5 | 5451 | 0 | 5451 | 4465452
1998/12/01 | 09:40:00 | 1998/12/01 09:40 | 4.416 | 0.546 | 0 | 4.416 | 5350 | 0 | 5350 | 4465452
1998/12/01 | 10:00:00 | 1998/12/01 10:00 | 4.332 | 0.541 | 0 | 4.332 | 5249 | 0 | 5249 | 4465452
1998/12/01 | 10:20:00 | 1998/12/01 10:20 | 4.247 | 0.536 | 0 | 4.247 | 5148 | 0 | 5147 | 4465452
1998/12/01 | 10:40:00 | 1998/12/01 10:40 | 4.163 | 0.531 | 0 | 4.163 | 5046 | 0 | 5046 | 4465452
1998/12/01 | 11:00:00 | 1998/12/01 11:00 | 4.079 | 0.526 | 0 | 4.079 | 4945 | 0 | 4945 | 4465452
1998/12/01 | 11:20:00 | 1998/12/01 11:20 | 3.995 | 0.521 | 0 | 3.995 | 4844 | 0 | 4844 | 4465452
1998/12/01 | 11:40:00 | 1998/12/01 11:40 | 3.91 | 0.516 | 0 | 3.91 | 4743 | 0 | 4743 | 4465452
1998/12/01 | 12:00:00 | 1998/12/01 12:00 | 3.826 | 0.511 | 0 | 3.826 | 4642 | 0 | 4642 | 4465452
1998/12/01 | 12:20:00 | 1998/12/01 12:20 | 3.742 | 0.506 | 0 | 3.742 | 4541 | 0 | 4541 | 4465452

## Event 121
Hydrograph info for event 121 for B1H005 in period 19721001 to 20241203
Hydrograph period: 1998/12/10 22:20:00 to 1998/12/16 00:00:00 Date of peak: 1998/12/13 09:20:00 Peak flow: 83.357m³/sec
Date | Time | Date + Time | Observed (m³/sec) | Observed H(m) | Q-Dxi (m³/sec) | Q-Bxi (m³/sec) | Q-Txi (m³) | Q-Dxi (m³) | Q-Bxi (m³) | Cum. Q-Dri (m³)
1998/12/10 | 22:20:00 | 1998/12/10 22:20 | 1.411 | 0.34 | 1.407 | 0.004 | 0 | 0 | 0 | 0
1998/12/10 | 22:40:00 | 1998/12/10 22:40 | 1.421 | 0.341 | 1.41 | 0.011 | 1699 | 1691 | 8 | 1691
1998/12/10 | 23:00:00 | 1998/12/10 23:00 | 1.431 | 0.342 | 1.413 | 0.018 | 1712 | 1694 | 17 | 3385
1998/12/10 | 23:20:00 | 1998/12/10 23:20 | 1.442 | 0.342 | 1.417 | 0.025 | 1724 | 1698 | 25 | 5083
1998/12/10 | 23:40:00 | 1998/12/10 23:40 | 1.452 | 0.343 | 1.42 | 0.032 | 1736 | 1702 | 34 | 6785
1998/12/11 | 00:00:00 | 1998/12/11 00:00 | 1.465 | 0.344 | 1.426 | 0.039 | 1749 | 1708 | 43 | 8493
1998/12/11 | 00:20:00 | 1998/12/11 00:20 | 1.485 | 0.346 | 1.439 | 0.046 | 1770 | 1719 | 51 | 10212
1998/12/11 | 00:40:00 | 1998/12/11 00:40 | 1.506 | 0.348 | 1.453 | 0.053 | 1795 | 1735 | 60 | 11947
1998/12/11 | 01:00:00 | 1998/12/11 01:00 | 1.526 | 0.349 | 1.465 | 0.061 | 1819 | 1751 | 69 | 13698
1998/12/11 | 01:20:00 | 1998/12/11 01:20 | 1.546 | 0.351 | 1.478 | 0.068 | 1843 | 1766 | 77 | 15464
1998/12/11 | 01:40:00 | 1998/12/11 01:40 | 1.566 | 0.352 | 1.49 | 0.076 | 1867 | 1781 | 86 | 17245
1998/12/11 | 02:00:00 | 1998/12/11 02:00 | 1.587 | 0.354 | 1.504 | 0.083 | 1892 | 1797 | 95 | 19042
1998/12/11 | 02:20:00 | 1998/12/11 02:20 | 1.607 | 0.356 | 1.516 | 0.091 | 1916 | 1812 | 104 | 20854
1998/12/11 | 02:40:00 | 1998/12/11 02:40 | 1.627 | 0.357 | 1.529 | 0.098 | 1940 | 1827 | 113 | 22681
1998/12/11 | 03:00:00 | 1998/12/11 03:00 | 1.647 | 0.359 | 1.541 | 0.106 | 1965 | 1842 | 123 | 24523
1998/12/11 | 03:20:00 | 1998/12/11 03:20 | 1.667 | 0.36 | 1.553 | 0.114 | 1989 | 1857 | 132 | 26380
1998/12/11 | 03:40:00 | 1998/12/11 03:40 | 1.688 | 0.362 | 1.566 | 0.122 | 2013 | 1872 | 141 | 28252
1998/12/11 | 04:00:00 | 1998/12/11 04:00 | 1.708 | 0.364 | 1.579 | 0.129 | 2037 | 1887 | 151 | 30139
1998/12/11 | 04:20:00 | 1998/12/11 04:20 | 1.728 | 0.365 | 1.591 | 0.137 | 2062 | 1902 | 160 | 32041
1998/12/11 | 04:40:00 | 1998/12/11 04:40 | 1.748 | 0.367 | 1.603 | 0.145 | 2086 | 1916 | 170 | 33957
1998/12/11 | 05:00:00 | 1998/12/11 05:00 | 1.769 | 0.368 | 1.616 | 0.153 | 2110 | 1931 | 179 | 35888
1998/12/11 | 05:20:00 | 1998/12/11 05:20 | 1.789 | 0.37 | 1.627 | 0.162 | 2135 | 1946 | 189 | 37834
1998/12/11 | 05:40:00 | 1998/12/11 05:40 | 1.809 | 0.372 | 1.639 | 0.17 | 2159 | 1960 | 199 | 39794
1998/12/11 | 06:00:00 | 1998/12/11 06:00 | 1.829 | 0.373 | 1.651 | 0.178 | 2183 | 1974 | 209 | 41768
1998/12/11 | 06:20:00 | 1998/12/11 06:20 | 1.85 | 0.375 | 1.664 | 0.186 | 2207 | 1989 | 219 | 43757
1998/12/11 | 06:40:00 | 1998/12/11 06:40 | 1.87 | 0.376 | 1.675 | 0.195 | 2232 | 2003 | 229 | 45760
1998/12/11 | 07:00:00 | 1998/12/11 07:00 | 1.89 | 0.378 | 1.687 | 0.203 | 2256 | 2017 | 239 | 47777
1998/12/11 | 07:20:00 | 1998/12/11 07:20 | 1.91 | 0.38 | 1.698 | 0.212 | 2280 | 2031 | 249 | 49808
1998/12/11 | 07:40:00 | 1998/12/11 07:40 | 1.931 | 0.381 | 1.711 | 0.22 | 2305 | 2046 | 259 | 51854
1998/12/11 | 08:00:00 | 1998/12/11 08:00 | 1.951 | 0.383 | 1.722 | 0.229 | 2329 | 2060 | 269 | 53914
1998/12/11 | 08:20:00 | 1998/12/11 08:20 | 1.971 | 0.384 | 1.734 | 0.237 | 2353 | 2074 | 280 | 55988
1998/12/11 | 08:40:00 | 1998/12/11 08:40 | 1.991 | 0.386 | 1.745 | 0.246 | 2377 | 2087 | 290 | 58075
1998/12/11 | 09:00:00 | 1998/12/11 09:00 | 2.012 | 0.388 | 1.757 | 0.255 | 2402 | 2101 | 301 | 60176
1998/12/11 | 09:20:00 | 1998/12/11 09:20 | 2.032 | 0.389 | 1.768 | 0.264 | 2426 | 2115 | 311 | 62291
1998/12/11 | 09:40:00 | 1998/12/11 09:40 | 2.052 | 0.391 | 1.779 | 0.273 | 2450 | 2129 | 322 | 64420
1998/12/11 | 10:00:00 | 1998/12/11 10:00 | 2.072 | 0.392 | 1.79 | 0.282 | 2475 | 2142 | 332 | 66562
1998/12/11 | 10:20:00 | 1998/12/11 10:20 | 2.092 | 0.394 | 1.801 | 0.291 | 2499 | 2155 | 343 | 68717
1998/12/11 | 10:40:00 | 1998/12/11 10:40 | 2.113 | 0.396 | 1.813 | 0.3 | 2523 | 2169 | 354 | 70886
1998/12/11 | 11:00:00 | 1998/12/11 11:00 | 2.133 | 0.397 | 1.824 | 0.309 | 2547 | 2183 | 365 | 73069
1998/12/11 | 11:20:00 | 1998/12/11 11:20 | 2.153 | 0.399 | 1.835 | 0.318 | 2572 | 2196 | 376 | 75265
1998/12/11 | 11:40:00 | 1998/12/11 11:40 | 2.173 | 0.4 | 1.846 | 0.327 | 2596 | 2209 | 387 | 77474
1998/12/11 | 12:00:00 | 1998/12/11 12:00 | 2.209 | 0.403 | 1.873 | 0.336 | 2626 | 2231 | 398 | 79705
1998/12/11 | 12:20:00 | 1998/12/11 12:20 | 2.254 | 0.406 | 1.908 | 0.346 | 2678 | 2268 | 409 | 81973
1998/12/11 | 12:40:00 | 1998/12/11 12:40 | 2.3 | 0.41 | 1.944 | 0.356 | 2733 | 2311 | 421 | 84284
1998/12/11 | 13:00:00 | 1998/12/11 13:00 | 2.346 | 0.413 | 1.981 | 0.365 | 2787 | 2355 | 433 | 86639
1998/12/11 | 13:20:00 | 1998/12/11 13:20 | 2.405 | 0.417 | 2.03 | 0.375 | 2845 | 2406 | 445 | 89045
1998/12/11 | 13:40:00 | 1998/12/11 13:40 | 2.485 | 0.423 | 2.099 | 0.386 | 2934 | 2477 | 457 | 91522
1998/12/11 | 14:00:00 | 1998/12/11 14:00 | 2.565 | 0.429 | 2.168 | 0.397 | 3030 | 2561 | 469 | 94083
1998/12/11 | 14:20:00 | 1998/12/11 14:20 | 2.648 | 0.434 | 2.24 | 0.408 | 3126 | 2645 | 482 | 96728
1998/12/11 | 14:40:00 | 1998/12/11 14:40 | 2.735 | 0.44 | 2.316 | 0.419 | 3229 | 2734 | 496 | 99462
1998/12/11 | 15:00:00 | 1998/12/11 15:00 | 2.822 | 0.446 | 2.391 | 0.431 | 3334 | 2824 | 510 | 102286
1998/12/11 | 15:20:00 | 1998/12/11 15:20 | 2.909 | 0.452 | 2.466 | 0.443 | 3438 | 2914 | 524 | 105200
1998/12/11 | 15:40:00 | 1998/12/11 15:40 | 3.011 | 0.459 | 2.555 | 0.456 | 3545 | 3013 | 539 | 108213
1998/12/11 | 16:00:00 | 1998/12/11 16:00 | 3.173 | 0.47 | 2.704 | 0.469 | 3710 | 3156 | 555 | 111369
1998/12/11 | 16:20:00 | 1998/12/11 16:20 | 3.334 | 0.48 | 2.851 | 0.483 | 3904 | 3333 | 571 | 114702
1998/12/11 | 16:40:00 | 1998/12/11 16:40 | 3.496 | 0.49 | 2.999 | 0.497 | 4098 | 3510 | 588 | 118212
1998/12/11 | 17:00:00 | 1998/12/11 17:00 | 3.658 | 0.501 | 3.145 | 0.513 | 4292 | 3686 | 606 | 121898
1998/12/11 | 17:20:00 | 1998/12/11 17:20 | 3.853 | 0.512 | 3.324 | 0.529 | 4494 | 3882 | 625 | 125780
1998/12/11 | 17:40:00 | 1998/12/11 17:40 | 4.098 | 0.526 | 3.552 | 0.546 | 4770 | 4126 | 645 | 129906
1998/12/11 | 18:00:00 | 1998/12/11 18:00 | 4.343 | 0.54 | 3.778 | 0.565 | 5065 | 4398 | 666 | 134304
1998/12/11 | 18:20:00 | 1998/12/11 18:20 | 4.588 | 0.554 | 4.004 | 0.584 | 5359 | 4669 | 689 | 138973
1998/12/11 | 18:40:00 | 1998/12/11 18:40 | 4.834 | 0.568 | 4.229 | 0.605 | 5653 | 4940 | 713 | 143913
1998/12/11 | 19:00:00 | 1998/12/11 19:00 | 5.079 | 0.581 | 4.453 | 0.626 | 5948 | 5209 | 739 | 149122
1998/12/11 | 19:20:00 | 1998/12/11 19:20 | 5.324 | 0.595 | 4.675 | 0.649 | 6242 | 5476 | 765 | 154598
1998/12/11 | 19:40:00 | 1998/12/11 19:40 | 5.595 | 0.61 | 4.922 | 0.673 | 6539 | 5758 | 794 | 160356
1998/12/11 | 20:00:00 | 1998/12/11 20:00 | 5.965 | 0.628 | 5.266 | 0.699 | 6936 | 6113 | 823 | 166469
1998/12/11 | 20:20:00 | 1998/12/11 20:20 | 6.335 | 0.646 | 5.609 | 0.726 | 7380 | 6525 | 855 | 172994
1998/12/11 | 20:40:00 | 1998/12/11 20:40 | 6.706 | 0.664 | 5.951 | 0.755 | 7825 | 6936 | 889 | 179930
1998/12/11 | 21:00:00 | 1998/12/11 21:00 | 7.076 | 0.682 | 6.29 | 0.786 | 8269 | 7345 | 925 | 187275
1998/12/11 | 21:20:00 | 1998/12/11 21:20 | 7.447 | 0.701 | 6.629 | 0.818 | 8714 | 7751 | 962 | 195026
1998/12/11 | 21:40:00 | 1998/12/11 21:40 | 7.817 | 0.719 | 6.965 | 0.852 | 9158 | 8156 | 1002 | 203182
1998/12/11 | 22:00:00 | 1998/12/11 22:00 | 8.188 | 0.737 | 7.3 | 0.888 | 9603 | 8559 | 1044 | 211741
1998/12/11 | 22:20:00 | 1998/12/11 22:20 | 8.51 | 0.751 | 7.585 | 0.925 | 10018 | 8931 | 1088 | 220672
1998/12/11 | 22:40:00 | 1998/12/11 22:40 | 8.832 | 0.764 | 7.868 | 0.964 | 10405 | 9272 | 1134 | 229944
1998/12/11 | 23:00:00 | 1998/12/11 23:00 | 9.154 | 0.778 | 8.15 | 1.004 | 10791 | 9611 | 1181 | 239555
1998/12/11 | 23:20:00 | 1998/12/11 23:20 | 9.476 | 0.792 | 8.43 | 1.046 | 11178 | 9948 | 1230 | 249503
1998/12/11 | 23:40:00 | 1998/12/11 23:40 | 9.798 | 0.805 | 8.709 | 1.089 | 11564 | 10284 | 1281 | 259787
1998/12/12 | 00:00:00 | 1998/12/12 00:00 | 10.12 | 0.819 | 8.987 | 1.133 | 11951 | 10618 | 1333 | 270405
1998/12/12 | 00:20:00 | 1998/12/12 00:20 | 10.442 | 0.833 | 9.263 | 1.179 | 12337 | 10950 | 1387 | 281355
1998/12/12 | 00:40:00 | 1998/12/12 00:40 | 10.764 | 0.846 | 9.538 | 1.226 | 12724 | 11281 | 1443 | 292636
1998/12/12 | 01:00:00 | 1998/12/12 01:00 | 11.086 | 0.86 | 9.812 | 1.274 | 13110 | 11610 | 1500 | 304246
1998/12/12 | 01:20:00 | 1998/12/12 01:20 | 11.408 | 0.874 | 10.084 | 1.324 | 13497 | 11937 | 1559 | 316183
1998/12/12 | 01:40:00 | 1998/12/12 01:40 | 11.73 | 0.887 | 10.355 | 1.375 | 13883 | 12263 | 1620 | 328446
1998/12/12 | 02:00:00 | 1998/12/12 02:00 | 12.052 | 0.901 | 10.624 | 1.428 | 14270 | 12587 | 1682 | 341033
1998/12/12 | 02:20:00 | 1998/12/12 02:20 | 12.203 | 0.906 | 10.721 | 1.482 | 14553 | 12807 | 1746 | 353840
1998/12/12 | 02:40:00 | 1998/12/12 02:40 | 12.353 | 0.911 | 10.817 | 1.536 | 14733 | 12923 | 1810 | 366763
1998/12/12 | 03:00:00 | 1998/12/12 03:00 | 12.503 | 0.916 | 10.913 | 1.59 | 14913 | 13038 | 1875 | 379801
1998/12/12 | 03:20:00 | 1998/12/12 03:20 | 12.653 | 0.921 | 11.008 | 1.645 | 15094 | 13153 | 1941 | 392954
1998/12/12 | 03:40:00 | 1998/12/12 03:40 | 13.816 | 0.951 | 12.113 | 1.703 | 15760 | 13873 | 2009 | 406827
1998/12/12 | 04:00:00 | 1998/12/12 04:00 | 15.232 | 0.986 | 13.465 | 1.767 | 17429 | 15347 | 2082 | 422174
1998/12/12 | 04:20:00 | 1998/12/12 04:20 | 16.619 | 1.015 | 14.781 | 1.838 | 19116 | 16948 | 2163 | 439122
1998/12/12 | 04:40:00 | 1998/12/12 04:40 | 17.993 | 1.041 | 16.078 | 1.915 | 20767 | 18515 | 2252 | 457637
1998/12/12 | 05:00:00 | 1998/12/12 05:00 | 19.367 | 1.067 | 17.368 | 1.999 | 22416 | 20068 | 2348 | 477705
1998/12/12 | 05:20:00 | 1998/12/12 05:20 | 20.741 | 1.093 | 18.652 | 2.089 | 24065 | 21612 | 2453 | 499317
1998/12/12 | 05:40:00 | 1998/12/12 05:40 | 22.116 | 1.119 | 19.93 | 2.186 | 25714 | 23149 | 2565 | 522466
1998/12/12 | 06:00:00 | 1998/12/12 06:00 | 23.141 | 1.137 | 20.853 | 2.288 | 27175 | 24470 | 2684 | 546936
1998/12/12 | 06:20:00 | 1998/12/12 06:20 | 24.032 | 1.151 | 21.637 | 2.395 | 28355 | 25494 | 2810 | 572430
1998/12/12 | 06:40:00 | 1998/12/12 06:40 | 24.06 | 1.151 | 21.557 | 2.503 | 28855 | 25917 | 2938 | 598347
1998/12/12 | 07:00:00 | 1998/12/12 07:00 | 24.088 | 1.152 | 21.477 | 2.611 | 28888 | 25821 | 3068 | 624168
1998/12/12 | 07:20:00 | 1998/12/12 07:20 | 24.116 | 1.152 | 21.398 | 2.718 | 28922 | 25725 | 3197 | 649893
1998/12/12 | 07:40:00 | 1998/12/12 07:40 | 24.144 | 1.153 | 21.319 | 2.825 | 28955 | 25630 | 3326 | 675523
1998/12/12 | 08:00:00 | 1998/12/12 08:00 | 23.887 | 1.148 | 20.956 | 2.931 | 28887 | 25365 | 3454 | 700888
1998/12/12 | 08:20:00 | 1998/12/12 08:20 | 23.442 | 1.141 | 20.407 | 3.035 | 28398 | 24818 | 3580 | 725706
1998/12/12 | 08:40:00 | 1998/12/12 08:40 | 22.996 | 1.133 | 19.86 | 3.136 | 27863 | 24160 | 3702 | 749866
1998/12/12 | 09:00:00 | 1998/12/12 09:00 | 22.551 | 1.126 | 19.317 | 3.234 | 27328 | 23506 | 3822 | 773372
1998/12/12 | 09:20:00 | 1998/12/12 09:20 | 22.105 | 1.118 | 18.776 | 3.329 | 26794 | 22856 | 3938 | 796228
1998/12/12 | 09:40:00 | 1998/12/12 09:40 | 21.66 | 1.111 | 18.238 | 3.422 | 26259 | 22208 | 4051 | 818436
1998/12/12 | 10:00:00 | 1998/12/12 10:00 | 21.214 | 1.103 | 17.702 | 3.512 | 25724 | 21564 | 4161 | 840000
1998/12/12 | 10:20:00 | 1998/12/12 10:20 | 20.769 | 1.096 | 17.169 | 3.6 | 25190 | 20923 | 4267 | 860923
1998/12/12 | 10:40:00 | 1998/12/12 10:40 | 20.323 | 1.088 | 16.639 | 3.684 | 24655 | 20285 | 4370 | 881208
1998/12/12 | 11:00:00 | 1998/12/12 11:00 | 19.984 | 1.083 | 16.217 | 3.767 | 24140 | 19713 | 4471 | 900921
1998/12/12 | 11:20:00 | 1998/12/12 11:20 | 19.892 | 1.081 | 16.044 | 3.848 | 23926 | 19357 | 4569 | 920278
1998/12/12 | 11:40:00 | 1998/12/12 11:40 | 19.8 | 1.079 | 15.872 | 3.928 | 23816 | 19150 | 4665 | 939428
1998/12/12 | 12:00:00 | 1998/12/12 12:00 | 19.736 | 1.078 | 15.729 | 4.007 | 23710 | 18961 | 4761 | 958389
1998/12/12 | 12:20:00 | 1998/12/12 12:20 | 19.736 | 1.078 | 15.651 | 4.085 | 23683 | 18828 | 4855 | 977217
1998/12/12 | 12:40:00 | 1998/12/12 12:40 | 19.736 | 1.078 | 15.572 | 4.164 | 23683 | 18734 | 4949 | 995951
1998/12/12 | 13:00:00 | 1998/12/12 13:00 | 19.736 | 1.078 | 15.494 | 4.242 | 23683 | 18640 | 5043 | 1014591
1998/12/12 | 13:20:00 | 1998/12/12 13:20 | 19.736 | 1.078 | 15.417 | 4.319 | 23683 | 18547 | 5136 | 1033138
1998/12/12 | 13:40:00 | 1998/12/12 13:40 | 19.736 | 1.078 | 15.34 | 4.396 | 23683 | 18454 | 5229 | 1051592
1998/12/12 | 14:00:00 | 1998/12/12 14:00 | 19.884 | 1.081 | 15.411 | 4.473 | 23737 | 18450 | 5322 | 1070042
1998/12/12 | 14:20:00 | 1998/12/12 14:20 | 20.13 | 1.085 | 15.579 | 4.551 | 24008 | 18594 | 5414 | 1088636
1998/12/12 | 14:40:00 | 1998/12/12 14:40 | 20.376 | 1.09 | 15.747 | 4.629 | 24304 | 18795 | 5508 | 1107431
1998/12/12 | 15:00:00 | 1998/12/12 15:00 | 21.154 | 1.101 | 16.444 | 4.71 | 24886 | 19314 | 5604 | 1126745
1998/12/12 | 15:20:00 | 1998/12/12 15:20 | 21.99 | 1.114 | 17.196 | 4.794 | 25886 | 20184 | 5703 | 1146929
1998/12/12 | 15:40:00 | 1998/12/12 15:40 | 22.826 | 1.127 | 17.944 | 4.882 | 26889 | 21084 | 5806 | 1168013
1998/12/12 | 16:00:00 | 1998/12/12 16:00 | 23.662 | 1.139 | 18.688 | 4.974 | 27893 | 21979 | 5914 | 1189992
1998/12/12 | 16:20:00 | 1998/12/12 16:20 | 24.498 | 1.152 | 19.428 | 5.07 | 28896 | 22870 | 6026 | 1212862
1998/12/12 | 16:40:00 | 1998/12/12 16:40 | 25.334 | 1.165 | 20.165 | 5.169 | 29900 | 23756 | 6143 | 1236618
1998/12/12 | 17:00:00 | 1998/12/12 17:00 | 26.171 | 1.177 | 20.899 | 5.272 | 30903 | 24638 | 6265 | 1261256
1998/12/12 | 17:20:00 | 1998/12/12 17:20 | 27.007 | 1.19 | 21.628 | 5.379 | 31907 | 25517 | 6390 | 1286773
1998/12/12 | 17:40:00 | 1998/12/12 17:40 | 27.843 | 1.202 | 22.354 | 5.489 | 32910 | 26390 | 6520 | 1313163
1998/12/12 | 18:00:00 | 1998/12/12 18:00 | 28.679 | 1.215 | 23.076 | 5.603 | 33913 | 27258 | 6655 | 1340421
1998/12/12 | 18:20:00 | 1998/12/12 18:20 | 29.515 | 1.228 | 23.795 | 5.72 | 34917 | 28123 | 6794 | 1368544
1998/12/12 | 18:40:00 | 1998/12/12 18:40 | 30.352 | 1.24 | 24.511 | 5.841 | 35920 | 28983 | 6937 | 1397527
1998/12/12 | 19:00:00 | 1998/12/12 19:00 | 31.188 | 1.253 | 25.222 | 5.966 | 36924 | 29840 | 7084 | 1427367
1998/12/12 | 19:20:00 | 1998/12/12 19:20 | 32.024 | 1.266 | 25.93 | 6.094 | 37927 | 30691 | 7236 | 1458058
1998/12/12 | 19:40:00 | 1998/12/12 19:40 | 32.85 | 1.277 | 26.624 | 6.226 | 38927 | 31533 | 7392 | 1489591
1998/12/12 | 20:00:00 | 1998/12/12 20:00 | 33.665 | 1.287 | 27.304 | 6.361 | 39909 | 32357 | 7552 | 1521948
1998/12/12 | 20:20:00 | 1998/12/12 20:20 | 34.48 | 1.297 | 27.981 | 6.499 | 40887 | 33171 | 7716 | 1555119
1998/12/12 | 20:40:00 | 1998/12/12 20:40 | 35.296 | 1.307 | 28.655 | 6.641 | 41866 | 33981 | 7884 | 1589100
1998/12/12 | 21:00:00 | 1998/12/12 21:00 | 36.111 | 1.317 | 29.324 | 6.787 | 42844 | 34787 | 8057 | 1623887
1998/12/12 | 21:20:00 | 1998/12/12 21:20 | 36.926 | 1.327 | 29.991 | 6.935 | 43823 | 35589 | 8233 | 1659476
1998/12/12 | 21:40:00 | 1998/12/12 21:40 | 37.742 | 1.336 | 30.655 | 7.087 | 44801 | 36387 | 8414 | 1695863
1998/12/12 | 22:00:00 | 1998/12/12 22:00 | 38.557 | 1.346 | 31.314 | 7.243 | 45779 | 37181 | 8598 | 1733044
1998/12/12 | 22:20:00 | 1998/12/12 22:20 | 39.372 | 1.356 | 31.971 | 7.401 | 46758 | 37971 | 8786 | 1771015
1998/12/12 | 22:40:00 | 1998/12/12 22:40 | 40.188 | 1.366 | 32.625 | 7.563 | 47736 | 38757 | 8979 | 1809772
1998/12/12 | 23:00:00 | 1998/12/12 23:00 | 41.003 | 1.376 | 33.275 | 7.728 | 48715 | 39540 | 9175 | 1849312
1998/12/12 | 23:20:00 | 1998/12/12 23:20 | 42.107 | 1.388 | 34.21 | 7.897 | 49762 | 40491 | 9375 | 1889803
1998/12/12 | 23:40:00 | 1998/12/12 23:40 | 43.642 | 1.404 | 35.57 | 8.072 | 51450 | 41868 | 9582 | 1931671
1998/12/13 | 00:00:00 | 1998/12/13 00:00 | 45.178 | 1.42 | 36.924 | 8.254 | 53292 | 43496 | 9796 | 1975167
1998/12/13 | 00:20:00 | 1998/12/13 00:20 | 46.714 | 1.436 | 38.272 | 8.442 | 55135 | 45117 | 10018 | 2020284
1998/12/13 | 00:40:00 | 1998/12/13 00:40 | 48.25 | 1.452 | 39.612 | 8.638 | 56978 | 46730 | 10248 | 2067014
1998/12/13 | 01:00:00 | 1998/12/13 01:00 | 49.786 | 1.468 | 40.946 | 8.84 | 58821 | 48335 | 10486 | 2115349
1998/12/13 | 01:20:00 | 1998/12/13 01:20 | 51.321 | 1.484 | 42.273 | 9.048 | 60664 | 49932 | 10733 | 2165281
1998/12/13 | 01:40:00 | 1998/12/13 01:40 | 52.506 | 1.496 | 43.244 | 9.262 | 62402 | 51310 | 10986 | 2216591
1998/12/13 | 02:00:00 | 1998/12/13 02:00 | 53.339 | 1.504 | 43.858 | 9.481 | 63507 | 52261 | 11246 | 2268852
1998/12/13 | 02:20:00 | 1998/12/13 02:20 | 54.172 | 1.512 | 44.47 | 9.702 | 64506 | 52997 | 11510 | 2321849
1998/12/13 | 02:40:00 | 1998/12/13 02:40 | 55.004 | 1.519 | 45.077 | 9.927 | 65506 | 53728 | 11777 | 2375577
1998/12/13 | 03:00:00 | 1998/12/13 03:00 | 55.837 | 1.527 | 45.683 | 10.154 | 66505 | 54456 | 12048 | 2430033
1998/12/13 | 03:20:00 | 1998/12/13 03:20 | 56.67 | 1.535 | 46.285 | 10.385 | 67504 | 55181 | 12323 | 2485214
1998/12/13 | 03:40:00 | 1998/12/13 03:40 | 57.782 | 1.545 | 47.163 | 10.619 | 68588 | 56069 | 12602 | 2541283
1998/12/13 | 04:00:00 | 1998/12/13 04:00 | 59.172 | 1.558 | 48.314 | 10.858 | 70172 | 57286 | 12886 | 2598569
1998/12/13 | 04:20:00 | 1998/12/13 04:20 | 60.65 | 1.571 | 49.547 | 11.103 | 71846 | 58716 | 13177 | 2657285
1998/12/13 | 04:40:00 | 1998/12/13 04:40 | 62.914 | 1.589 | 51.557 | 11.357 | 74139 | 60662 | 13476 | 2717947
1998/12/13 | 05:00:00 | 1998/12/13 05:00 | 65.179 | 1.608 | 53.559 | 11.62 | 76856 | 63070 | 13786 | 2781017
1998/12/13 | 05:20:00 | 1998/12/13 05:20 | 67.443 | 1.627 | 55.549 | 11.894 | 79573 | 65465 | 14108 | 2846482
1998/12/13 | 05:40:00 | 1998/12/13 05:40 | 69.707 | 1.645 | 57.53 | 12.177 | 82290 | 67848 | 14442 | 2914330
1998/12/13 | 06:00:00 | 1998/12/13 06:00 | 71.972 | 1.664 | 59.502 | 12.47 | 85008 | 70219 | 14788 | 2984549
1998/12/13 | 06:20:00 | 1998/12/13 06:20 | 74.236 | 1.682 | 61.463 | 12.773 | 87725 | 72579 | 15146 | 3057128
1998/12/13 | 06:40:00 | 1998/12/13 06:40 | 76.219 | 1.697 | 63.133 | 13.086 | 90307 | 74757 | 15516 | 3131885
1998/12/13 | 07:00:00 | 1998/12/13 07:00 | 78.131 | 1.712 | 64.725 | 13.406 | 92610 | 76715 | 15895 | 3208600
1998/12/13 | 07:20:00 | 1998/12/13 07:20 | 80.043 | 1.726 | 66.308 | 13.735 | 94904 | 78620 | 16284 | 3287220
1998/12/13 | 07:40:00 | 1998/12/13 07:40 | 81.23 | 1.735 | 67.161 | 14.069 | 96981 | 80082 | 16682 | 3367302
1998/12/13 | 08:00:00 | 1998/12/13 08:00 | 81.692 | 1.738 | 67.286 | 14.406 | 97753 | 80668 | 17085 | 3447970
1998/12/13 | 08:20:00 | 1998/12/13 08:20 | 82.155 | 1.741 | 67.411 | 14.744 | 98308 | 80818 | 17490 | 3528788
1998/12/13 | 08:40:00 | 1998/12/13 08:40 | 82.617 | 1.745 | 67.535 | 15.082 | 98863 | 80968 | 17895 | 3609756
1998/12/13 | 09:00:00 | 1998/12/13 09:00 | 83.08 | 1.748 | 67.659 | 15.421 | 99418 | 81117 | 18302 | 3690873
1998/12/13 | 09:20:00 | 1998/12/13 09:20 | 83.357 | 1.75 | 67.597 | 15.76 | 99929 | 81154 | 18708 | 3772027
1998/12/13 | 09:40:00 | 1998/12/13 09:40 | 83.357 | 1.75 | 67.259 | 16.098 | 100028 | 80914 | 19114 | 3772027
1998/12/13 | 10:00:00 | 1998/12/13 10:00 | 83.357 | 1.75 | 66.923 | 16.434 | 100028 | 80509 | 19519 | 3772027
1998/12/13 | 10:20:00 | 1998/12/13 10:20 | 83.357 | 1.75 | 66.588 | 16.769 | 100028 | 80107 | 19922 | 3772027
1998/12/13 | 10:40:00 | 1998/12/13 10:40 | 83.357 | 1.75 | 66.255 | 17.102 | 100028 | 79706 | 20322 | 3772027
1998/12/13 | 11:00:00 | 1998/12/13 11:00 | 83.357 | 1.75 | 65.924 | 17.433 | 100028 | 79308 | 20721 | 3772027
1998/12/13 | 11:20:00 | 1998/12/13 11:20 | 83.357 | 1.75 | 65.595 | 17.762 | 100028 | 78911 | 21117 | 3772027
1998/12/13 | 11:40:00 | 1998/12/13 11:40 | 83.357 | 1.75 | 65.267 | 18.09 | 100028 | 78517 | 21512 | 3772027
1998/12/13 | 12:00:00 | 1998/12/13 12:00 | 83.357 | 1.75 | 64.94 | 18.417 | 100028 | 78124 | 21904 | 3772027
1998/12/13 | 12:20:00 | 1998/12/13 12:20 | 83.357 | 1.75 | 64.616 | 18.741 | 100028 | 77734 | 22295 | 3772027
1998/12/13 | 12:40:00 | 1998/12/13 12:40 | 83.273 | 1.749 | 64.209 | 19.064 | 100018 | 77295 | 22683 | 3772027
1998/12/13 | 13:00:00 | 1998/12/13 13:00 | 82.855 | 1.746 | 63.471 | 19.384 | 99677 | 76608 | 23069 | 3772027
1998/12/13 | 13:20:00 | 1998/12/13 13:20 | 82.436 | 1.743 | 62.735 | 19.701 | 99174 | 75724 | 23451 | 3772027
1998/12/13 | 13:40:00 | 1998/12/13 13:40 | 82.017 | 1.74 | 62.004 | 20.013 | 98672 | 74843 | 23828 | 3772027
1998/12/13 | 14:00:00 | 1998/12/13 14:00 | 81.599 | 1.737 | 61.277 | 20.322 | 98170 | 73968 | 24201 | 3772027
1998/12/13 | 14:20:00 | 1998/12/13 14:20 | 81.18 | 1.734 | 60.552 | 20.628 | 97668 | 73098 | 24570 | 3772027
1998/12/13 | 14:40:00 | 1998/12/13 14:40 | 80.762 | 1.731 | 59.833 | 20.929 | 97165 | 72231 | 24934 | 3772027
1998/12/13 | 15:00:00 | 1998/12/13 15:00 | 80.343 | 1.728 | 59.116 | 21.227 | 96663 | 71369 | 25294 | 3772027
1998/12/13 | 15:20:00 | 1998/12/13 15:20 | 79.925 | 1.725 | 58.403 | 21.522 | 96161 | 70511 | 25650 | 3772027
1998/12/13 | 15:40:00 | 1998/12/13 15:40 | 79.506 | 1.722 | 57.693 | 21.813 | 95658 | 69658 | 26001 | 3772027
1998/12/13 | 16:00:00 | 1998/12/13 16:00 | 79.087 | 1.719 | 56.987 | 22.1 | 95156 | 68808 | 26348 | 3772027
1998/12/13 | 16:20:00 | 1998/12/13 16:20 | 78.105 | 1.711 | 55.722 | 22.383 | 94315 | 67625 | 26690 | 3772027
1998/12/13 | 16:40:00 | 1998/12/13 16:40 | 77.122 | 1.703 | 54.463 | 22.659 | 93136 | 66111 | 27025 | 3772027
1998/12/13 | 17:00:00 | 1998/12/13 17:00 | 76.14 | 1.696 | 53.211 | 22.929 | 91958 | 64605 | 27353 | 3772027
1998/12/13 | 17:20:00 | 1998/12/13 17:20 | 75.158 | 1.688 | 51.966 | 23.192 | 90779 | 63106 | 27673 | 3772027
1998/12/13 | 17:40:00 | 1998/12/13 17:40 | 74.175 | 1.68 | 50.725 | 23.45 | 89600 | 61615 | 27985 | 3772027
1998/12/13 | 18:00:00 | 1998/12/13 18:00 | 73.193 | 1.672 | 49.492 | 23.701 | 88421 | 60130 | 28290 | 3772027
1998/12/13 | 18:20:00 | 1998/12/13 18:20 | 72.21 | 1.665 | 48.264 | 23.946 | 87242 | 58654 | 28588 | 3772027
1998/12/13 | 18:40:00 | 1998/12/13 18:40 | 71.228 | 1.657 | 47.043 | 24.185 | 86063 | 57184 | 28878 | 3772027
1998/12/13 | 19:00:00 | 1998/12/13 19:00 | 70.246 | 1.649 | 45.828 | 24.418 | 84884 | 55723 | 29161 | 3772027
1998/12/13 | 19:20:00 | 1998/12/13 19:20 | 69.263 | 1.641 | 44.619 | 24.644 | 83705 | 54268 | 29437 | 3772027
1998/12/13 | 19:40:00 | 1998/12/13 19:40 | 68.281 | 1.634 | 43.416 | 24.865 | 82526 | 52821 | 29705 | 3772027
1998/12/13 | 20:00:00 | 1998/12/13 20:00 | 67.298 | 1.626 | 42.218 | 25.08 | 81347 | 51381 | 29967 | 3772027
1998/12/13 | 20:20:00 | 1998/12/13 20:20 | 66.316 | 1.618 | 41.028 | 25.288 | 80169 | 49948 | 30221 | 3772027
1998/12/13 | 20:40:00 | 1998/12/13 20:40 | 65.334 | 1.61 | 39.843 | 25.491 | 78990 | 48523 | 30467 | 3772027
1998/12/13 | 21:00:00 | 1998/12/13 21:00 | 64.351 | 1.603 | 38.663 | 25.688 | 77811 | 47104 | 30707 | 3772027
1998/12/13 | 21:20:00 | 1998/12/13 21:20 | 63.369 | 1.594 | 37.491 | 25.878 | 76632 | 45692 | 30940 | 3772027
1998/12/13 | 21:40:00 | 1998/12/13 21:40 | 62.388 | 1.585 | 36.325 | 26.063 | 75454 | 44289 | 31165 | 3772027
1998/12/13 | 22:00:00 | 1998/12/13 22:00 | 61.407 | 1.576 | 35.164 | 26.243 | 74277 | 42893 | 31384 | 3772027
1998/12/13 | 22:20:00 | 1998/12/13 22:20 | 60.425 | 1.567 | 34.009 | 26.416 | 73099 | 41504 | 31595 | 3772027
1998/12/13 | 22:40:00 | 1998/12/13 22:40 | 59.444 | 1.558 | 32.86 | 26.584 | 71922 | 40122 | 31800 | 3772027
1998/12/13 | 23:00:00 | 1998/12/13 23:00 | 58.463 | 1.549 | 31.718 | 26.745 | 70744 | 38747 | 31997 | 3772027
1998/12/13 | 23:20:00 | 1998/12/13 23:20 | 57.482 | 1.54 | 30.58 | 26.902 | 69567 | 37379 | 32188 | 3772027
1998/12/13 | 23:40:00 | 1998/12/13 23:40 | 56.5 | 1.531 | 29.448 | 27.052 | 68389 | 36017 | 32372 | 3772027
1998/12/14 | 00:00:00 | 1998/12/14 00:00 | 55.519 | 1.522 | 28.322 | 27.197 | 67212 | 34662 | 32549 | 3772027
1998/12/14 | 00:20:00 | 1998/12/14 00:20 | 54.538 | 1.513 | 27.202 | 27.336 | 66034 | 33315 | 32720 | 3772027
1998/12/14 | 00:40:00 | 1998/12/14 00:40 | 53.557 | 1.504 | 26.087 | 27.47 | 64857 | 31974 | 32883 | 3772027
1998/12/14 | 01:00:00 | 1998/12/14 01:00 | 52.576 | 1.494 | 24.978 | 27.598 | 63679 | 30640 | 33040 | 3772027
1998/12/14 | 01:20:00 | 1998/12/14 01:20 | 51.594 | 1.485 | 23.874 | 27.72 | 62502 | 29312 | 33190 | 3772027
1998/12/14 | 01:40:00 | 1998/12/14 01:40 | 50.613 | 1.476 | 22.776 | 27.837 | 61324 | 27990 | 33334 | 3772027
1998/12/14 | 02:00:00 | 1998/12/14 02:00 | 49.632 | 1.467 | 21.684 | 27.948 | 60147 | 26676 | 33471 | 3772027
1998/12/14 | 02:20:00 | 1998/12/14 02:20 | 48.645 | 1.458 | 20.591 | 28.054 | 58969 | 25365 | 33602 | 3772027
1998/12/14 | 02:40:00 | 1998/12/14 02:40 | 47.606 | 1.447 | 19.451 | 28.155 | 57751 | 24025 | 33725 | 3772027
1998/12/14 | 03:00:00 | 1998/12/14 03:00 | 46.567 | 1.436 | 18.318 | 28.249 | 56504 | 22661 | 33842 | 3772027
1998/12/14 | 03:20:00 | 1998/12/14 03:20 | 45.529 | 1.425 | 17.191 | 28.338 | 55258 | 21305 | 33952 | 3772027
1998/12/14 | 03:40:00 | 1998/12/14 03:40 | 44.49 | 1.414 | 16.068 | 28.422 | 54011 | 19955 | 34056 | 3772027
1998/12/14 | 04:00:00 | 1998/12/14 04:00 | 43.451 | 1.403 | 14.952 | 28.499 | 52765 | 18612 | 34153 | 3772027
1998/12/14 | 04:20:00 | 1998/12/14 04:20 | 42.413 | 1.391 | 13.841 | 28.572 | 51518 | 17276 | 34243 | 3772027
1998/12/14 | 04:40:00 | 1998/12/14 04:40 | 41.374 | 1.38 | 12.736 | 28.638 | 50272 | 15946 | 34326 | 3772027
1998/12/14 | 05:00:00 | 1998/12/14 05:00 | 40.563 | 1.371 | 11.863 | 28.7 | 49108 | 14759 | 34403 | 3772027
1998/12/14 | 05:20:00 | 1998/12/14 05:20 | 39.905 | 1.363 | 11.148 | 28.757 | 48281 | 13806 | 34474 | 3772027
1998/12/14 | 05:40:00 | 1998/12/14 05:40 | 39.247 | 1.356 | 10.435 | 28.812 | 47491 | 12950 | 34541 | 3772027
1998/12/14 | 06:00:00 | 1998/12/14 06:00 | 38.589 | 1.348 | 9.727 | 28.862 | 46701 | 12097 | 34604 | 3772027
1998/12/14 | 06:20:00 | 1998/12/14 06:20 | 37.93 | 1.34 | 9.021 | 28.909 | 45911 | 11249 | 34663 | 3772027
1998/12/14 | 06:40:00 | 1998/12/14 06:40 | 37.272 | 1.332 | 8.319 | 28.953 | 45121 | 10404 | 34717 | 3772027
1998/12/14 | 07:00:00 | 1998/12/14 07:00 | 36.614 | 1.324 | 7.622 | 28.992 | 44331 | 9565 | 34767 | 3772027
1998/12/14 | 07:20:00 | 1998/12/14 07:20 | 35.955 | 1.316 | 6.926 | 29.029 | 43541 | 8729 | 34813 | 3772027
1998/12/14 | 07:40:00 | 1998/12/14 07:40 | 35.297 | 1.309 | 6.235 | 29.062 | 42751 | 7897 | 34855 | 3772027
1998/12/14 | 08:00:00 | 1998/12/14 08:00 | 34.639 | 1.301 | 5.548 | 29.091 | 41961 | 7070 | 34892 | 3772027
1998/12/14 | 08:20:00 | 1998/12/14 08:20 | 33.914 | 1.292 | 4.797 | 29.117 | 41156 | 6207 | 34925 | 3772027
1998/12/14 | 08:40:00 | 1998/12/14 08:40 | 33.09 | 1.281 | 3.951 | 29.139 | 40202 | 5248 | 34954 | 3772027
1998/12/14 | 09:00:00 | 1998/12/14 09:00 | 32.265 | 1.27 | 3.108 | 29.157 | 39213 | 4235 | 34978 | 3772027
1998/12/14 | 09:20:00 | 1998/12/14 09:20 | 31.441 | 1.258 | 2.271 | 29.17 | 38224 | 3227 | 34996 | 3772027
1998/12/14 | 09:40:00 | 1998/12/14 09:40 | 30.617 | 1.247 | 1.437 | 29.18 | 37235 | 2225 | 35010 | 3772027
1998/12/14 | 10:00:00 | 1998/12/14 10:00 | 29.922 | 1.238 | 0.737 | 29.185 | 36292 | 1304 | 35019 | 3772027
1998/12/14 | 10:20:00 | 1998/12/14 10:20 | 29.312 | 1.229 | 0.125 | 29.187 | 35540 | 517 | 35024 | 3772027
1998/12/14 | 10:40:00 | 1998/12/14 10:40 | 28.703 | 1.22 | 0 | 28.703 | 34809 | 75 | 34734 | 3772027
1998/12/14 | 11:00:00 | 1998/12/14 11:00 | 28.093 | 1.212 | 0 | 28.093 | 34077 | 0 | 34078 | 3772027
1998/12/14 | 11:20:00 | 1998/12/14 11:20 | 27.484 | 1.203 | 0 | 27.484 | 33346 | 0 | 33346 | 3772027
1998/12/14 | 11:40:00 | 1998/12/14 11:40 | 26.874 | 1.194 | 0 | 26.874 | 32615 | 0 | 32615 | 3772027
1998/12/14 | 12:00:00 | 1998/12/14 12:00 | 26.265 | 1.185 | 0 | 26.265 | 31883 | 0 | 31883 | 3772027
1998/12/14 | 12:20:00 | 1998/12/14 12:20 | 25.74 | 1.177 | 0 | 25.74 | 31172 | 0 | 31203 | 3772027
1998/12/14 | 12:40:00 | 1998/12/14 12:40 | 25.341 | 1.171 | 0 | 25.341 | 30648 | 0 | 30649 | 3772027
1998/12/14 | 13:00:00 | 1998/12/14 13:00 | 24.943 | 1.165 | 0 | 24.943 | 30170 | 0 | 30170 | 3772027
1998/12/14 | 13:20:00 | 1998/12/14 13:20 | 24.544 | 1.158 | 0 | 24.544 | 29692 | 0 | 29692 | 3772027
1998/12/14 | 13:40:00 | 1998/12/14 13:40 | 24.146 | 1.152 | 0 | 24.146 | 29214 | 0 | 29214 | 3772027
1998/12/14 | 14:00:00 | 1998/12/14 14:00 | 23.747 | 1.146 | 0 | 23.747 | 28736 | 0 | 28736 | 3772027
1998/12/14 | 14:20:00 | 1998/12/14 14:20 | 23.349 | 1.139 | 0 | 23.349 | 28257 | 0 | 28258 | 3772027
1998/12/14 | 14:40:00 | 1998/12/14 14:40 | 22.95 | 1.133 | 0 | 22.95 | 27779 | 0 | 27779 | 3772027
1998/12/14 | 15:00:00 | 1998/12/14 15:00 | 22.552 | 1.127 | 0 | 22.552 | 27301 | 0 | 27301 | 3772027
1998/12/14 | 15:20:00 | 1998/12/14 15:20 | 22.073 | 1.119 | 0 | 22.073 | 26804 | 0 | 26775 | 3772027
1998/12/14 | 15:40:00 | 1998/12/14 15:40 | 21.473 | 1.108 | 0 | 21.473 | 26127 | 0 | 26128 | 3772027
1998/12/14 | 16:00:00 | 1998/12/14 16:00 | 20.873 | 1.097 | 0 | 20.873 | 25408 | 0 | 25408 | 3772027
1998/12/14 | 16:20:00 | 1998/12/14 16:20 | 20.273 | 1.087 | 0 | 20.273 | 24688 | 0 | 24688 | 3772027
1998/12/14 | 16:40:00 | 1998/12/14 16:40 | 19.674 | 1.076 | 0 | 19.674 | 23968 | 0 | 23968 | 3772027
1998/12/14 | 17:00:00 | 1998/12/14 17:00 | 19.074 | 1.065 | 0 | 19.074 | 23249 | 0 | 23249 | 3772027
1998/12/14 | 17:20:00 | 1998/12/14 17:20 | 18.618 | 1.057 | 0 | 18.618 | 22564 | 0 | 22615 | 3772027
1998/12/14 | 17:40:00 | 1998/12/14 17:40 | 18.379 | 1.053 | 0 | 18.379 | 22199 | 0 | 22198 | 3772027
1998/12/14 | 18:00:00 | 1998/12/14 18:00 | 18.14 | 1.048 | 0 | 18.14 | 21911 | 0 | 21911 | 3772027
1998/12/14 | 18:20:00 | 1998/12/14 18:20 | 18.173 | 1.049 | 0.033 | 18.14 | 21788 | 20 | 21768 | 3772027
1998/12/14 | 18:40:00 | 1998/12/14 18:40 | 18.206 | 1.049 | 0.066 | 18.14 | 21827 | 59 | 21768 | 3772027
1998/12/14 | 19:00:00 | 1998/12/14 19:00 | 18.238 | 1.05 | 0.097 | 18.141 | 21866 | 98 | 21769 | 3772027
1998/12/14 | 19:20:00 | 1998/12/14 19:20 | 18.271 | 1.051 | 0.13 | 18.141 | 21906 | 136 | 21769 | 3772027
1998/12/14 | 19:40:00 | 1998/12/14 19:40 | 18.304 | 1.051 | 0.162 | 18.142 | 21945 | 175 | 21770 | 3772027
1998/12/14 | 20:00:00 | 1998/12/14 20:00 | 18.337 | 1.052 | 0.194 | 18.143 | 21985 | 214 | 21771 | 3772027
1998/12/14 | 20:20:00 | 1998/12/14 20:20 | 18.151 | 1.048 | 0.008 | 18.143 | 21932 | 121 | 21772 | 3772027
1998/12/14 | 20:40:00 | 1998/12/14 20:40 | 17.871 | 1.043 | 0 | 17.871 | 21614 | 5 | 21609 | 3772027
1998/12/14 | 21:00:00 | 1998/12/14 21:00 | 17.592 | 1.037 | 0 | 17.592 | 21278 | 0 | 21278 | 3772027
1998/12/14 | 21:20:00 | 1998/12/14 21:20 | 17.312 | 1.031 | 0 | 17.312 | 20942 | 0 | 20942 | 3772027
1998/12/14 | 21:40:00 | 1998/12/14 21:40 | 17.032 | 1.026 | 0 | 17.032 | 20606 | 0 | 20606 | 3772027
1998/12/14 | 22:00:00 | 1998/12/14 22:00 | 16.729 | 1.02 | 0 | 16.729 | 20267 | 0 | 20257 | 3772027
1998/12/14 | 22:20:00 | 1998/12/14 22:20 | 16.373 | 1.012 | 0 | 16.373 | 19862 | 0 | 19861 | 3772027
1998/12/14 | 22:40:00 | 1998/12/14 22:40 | 16.017 | 1.004 | 0 | 16.017 | 19434 | 0 | 19434 | 3772027
1998/12/14 | 23:00:00 | 1998/12/14 23:00 | 15.661 | 0.997 | 0 | 15.661 | 19006 | 0 | 19007 | 3772027
1998/12/14 | 23:20:00 | 1998/12/14 23:20 | 15.315 | 0.989 | 0 | 15.315 | 18580 | 0 | 18586 | 3772027
1998/12/14 | 23:40:00 | 1998/12/14 23:40 | 15.06 | 0.983 | 0 | 15.06 | 18225 | 0 | 18225 | 3772027
1998/12/15 | 00:00:00 | 1998/12/15 00:00 | 14.806 | 0.977 | 0 | 14.806 | 17920 | 0 | 17920 | 3772027
1998/12/15 | 00:20:00 | 1998/12/15 00:20 | 14.552 | 0.971 | 0 | 14.552 | 17615 | 0 | 17615 | 3772027
1998/12/15 | 00:40:00 | 1998/12/15 00:40 | 14.307 | 0.965 | 0 | 14.307 | 17311 | 0 | 17315 | 3772027
1998/12/15 | 01:00:00 | 1998/12/15 01:00 | 14.095 | 0.96 | 0 | 14.095 | 17041 | 0 | 17041 | 3772027
1998/12/15 | 01:20:00 | 1998/12/15 01:20 | 13.884 | 0.954 | 0 | 13.884 | 16787 | 0 | 16787 | 3772027
1998/12/15 | 01:40:00 | 1998/12/15 01:40 | 13.672 | 0.949 | 0 | 13.672 | 16534 | 0 | 16534 | 3772027
1998/12/15 | 02:00:00 | 1998/12/15 02:00 | 13.548 | 0.946 | 0 | 13.548 | 16311 | 0 | 16332 | 3772027
1998/12/15 | 02:20:00 | 1998/12/15 02:20 | 13.481 | 0.944 | 0 | 13.481 | 16217 | 0 | 16217 | 3772027
1998/12/15 | 02:40:00 | 1998/12/15 02:40 | 13.414 | 0.942 | 0 | 13.414 | 16137 | 0 | 16137 | 3772027
1998/12/15 | 03:00:00 | 1998/12/15 03:00 | 13.347 | 0.94 | 0 | 13.347 | 16056 | 0 | 16057 | 3772027
1998/12/15 | 03:20:00 | 1998/12/15 03:20 | 13.28 | 0.938 | 0 | 13.28 | 15976 | 0 | 15976 | 3772027
1998/12/15 | 03:40:00 | 1998/12/15 03:40 | 13.213 | 0.936 | 0 | 13.213 | 15896 | 0 | 15896 | 3772027
1998/12/15 | 04:00:00 | 1998/12/15 04:00 | 13.146 | 0.934 | 0 | 13.146 | 15815 | 0 | 15815 | 3772027
1998/12/15 | 04:20:00 | 1998/12/15 04:20 | 13.079 | 0.932 | 0 | 13.079 | 15735 | 0 | 15735 | 3772027
1998/12/15 | 04:40:00 | 1998/12/15 04:40 | 13.012 | 0.93 | 0 | 13.012 | 15655 | 0 | 15655 | 3772027
1998/12/15 | 05:00:00 | 1998/12/15 05:00 | 12.945 | 0.928 | 0 | 12.945 | 15575 | 0 | 15574 | 3772027
1998/12/15 | 05:20:00 | 1998/12/15 05:20 | 12.878 | 0.926 | 0 | 12.878 | 15494 | 0 | 15494 | 3772027
1998/12/15 | 05:40:00 | 1998/12/15 05:40 | 12.812 | 0.924 | 0 | 12.812 | 15414 | 0 | 15414 | 3772027
1998/12/15 | 06:00:00 | 1998/12/15 06:00 | 12.745 | 0.922 | 0 | 12.745 | 15334 | 0 | 15334 | 3772027
1998/12/15 | 06:20:00 | 1998/12/15 06:20 | 12.678 | 0.92 | 0 | 12.678 | 15253 | 0 | 15254 | 3772027
1998/12/15 | 06:40:00 | 1998/12/15 06:40 | 12.611 | 0.918 | 0 | 12.611 | 15173 | 0 | 15173 | 3772027
1998/12/15 | 07:00:00 | 1998/12/15 07:00 | 12.544 | 0.916 | 0 | 12.544 | 15093 | 0 | 15093 | 3772027
1998/12/15 | 07:20:00 | 1998/12/15 07:20 | 12.477 | 0.914 | 0 | 12.477 | 15013 | 0 | 15013 | 3772027
1998/12/15 | 07:40:00 | 1998/12/15 07:40 | 12.41 | 0.912 | 0 | 12.41 | 14932 | 0 | 14932 | 3772027
1998/12/15 | 08:00:00 | 1998/12/15 08:00 | 12.343 | 0.91 | 0 | 12.343 | 14852 | 0 | 14852 | 3772027
1998/12/15 | 08:20:00 | 1998/12/15 08:20 | 12.276 | 0.908 | 0 | 12.276 | 14772 | 0 | 14771 | 3772027
1998/12/15 | 08:40:00 | 1998/12/15 08:40 | 12.209 | 0.906 | 0 | 12.209 | 14691 | 0 | 14691 | 3772027
1998/12/15 | 09:00:00 | 1998/12/15 09:00 | 12.151 | 0.905 | 0 | 12.151 | 14613 | 0 | 14616 | 3772027
1998/12/15 | 09:20:00 | 1998/12/15 09:20 | 12.113 | 0.903 | 0 | 12.113 | 14558 | 0 | 14558 | 3772027
1998/12/15 | 09:40:00 | 1998/12/15 09:40 | 12.074 | 0.902 | 0 | 12.074 | 14512 | 0 | 14512 | 3772027
1998/12/15 | 10:00:00 | 1998/12/15 10:00 | 12.036 | 0.9 | 0 | 12.036 | 14466 | 0 | 14466 | 3772027
1998/12/15 | 10:20:00 | 1998/12/15 10:20 | 11.997 | 0.899 | 0 | 11.997 | 14420 | 0 | 14420 | 3772027
1998/12/15 | 10:40:00 | 1998/12/15 10:40 | 11.959 | 0.897 | 0 | 11.959 | 14373 | 0 | 14374 | 3772027
1998/12/15 | 11:00:00 | 1998/12/15 11:00 | 11.92 | 0.896 | 0 | 11.92 | 14327 | 0 | 14327 | 3772027
1998/12/15 | 11:20:00 | 1998/12/15 11:20 | 11.882 | 0.894 | 0 | 11.882 | 14281 | 0 | 14281 | 3772027
1998/12/15 | 11:40:00 | 1998/12/15 11:40 | 11.843 | 0.893 | 0 | 11.843 | 14235 | 0 | 14235 | 3772027
1998/12/15 | 12:00:00 | 1998/12/15 12:00 | 11.805 | 0.891 | 0 | 11.805 | 14189 | 0 | 14189 | 3772027
1998/12/15 | 12:20:00 | 1998/12/15 12:20 | 11.766 | 0.89 | 0 | 11.766 | 14142 | 0 | 14143 | 3772027
1998/12/15 | 12:40:00 | 1998/12/15 12:40 | 11.728 | 0.888 | 0 | 11.728 | 14096 | 0 | 14096 | 3772027
1998/12/15 | 13:00:00 | 1998/12/15 13:00 | 11.689 | 0.887 | 0 | 11.689 | 14050 | 0 | 14050 | 3772027
1998/12/15 | 13:20:00 | 1998/12/15 13:20 | 11.651 | 0.885 | 0 | 11.651 | 14004 | 0 | 14004 | 3772027
1998/12/15 | 13:40:00 | 1998/12/15 13:40 | 11.586 | 0.883 | 0 | 11.586 | 13955 | 0 | 13942 | 3772027
1998/12/15 | 14:00:00 | 1998/12/15 14:00 | 11.415 | 0.876 | 0 | 11.415 | 13800 | 0 | 13801 | 3772027
1998/12/15 | 14:20:00 | 1998/12/15 14:20 | 11.244 | 0.869 | 0 | 11.244 | 13596 | 0 | 13595 | 3772027
1998/12/15 | 14:40:00 | 1998/12/15 14:40 | 11.074 | 0.862 | 0 | 11.074 | 13391 | 0 | 13391 | 3772027
1998/12/15 | 15:00:00 | 1998/12/15 15:00 | 10.903 | 0.855 | 0 | 10.903 | 13186 | 0 | 13186 | 3772027
1998/12/15 | 15:20:00 | 1998/12/15 15:20 | 10.732 | 0.848 | 0 | 10.732 | 12981 | 0 | 12981 | 3772027
1998/12/15 | 15:40:00 | 1998/12/15 15:40 | 10.479 | 0.837 | 0 | 10.479 | 12751 | 0 | 12727 | 3772027
1998/12/15 | 16:00:00 | 1998/12/15 16:00 | 10.143 | 0.822 | 0 | 10.143 | 12373 | 0 | 12373 | 3772027
1998/12/15 | 16:20:00 | 1998/12/15 16:20 | 9.807 | 0.807 | 0 | 9.807 | 11970 | 0 | 11970 | 3772027
1998/12/15 | 16:40:00 | 1998/12/15 16:40 | 9.471 | 0.792 | 0 | 9.471 | 11567 | 0 | 11567 | 3772027
1998/12/15 | 17:00:00 | 1998/12/15 17:00 | 9.135 | 0.777 | 0 | 9.135 | 11164 | 0 | 11164 | 3772027
1998/12/15 | 17:20:00 | 1998/12/15 17:20 | 8.799 | 0.762 | 0 | 8.799 | 10761 | 0 | 10760 | 3772027
1998/12/15 | 17:40:00 | 1998/12/15 17:40 | 8.463 | 0.747 | 0 | 8.463 | 10358 | 0 | 10357 | 3772027
1998/12/15 | 18:00:00 | 1998/12/15 18:00 | 8.128 | 0.732 | 0 | 8.128 | 9955 | 0 | 9955 | 3772027
1998/12/15 | 18:20:00 | 1998/12/15 18:20 | 7.792 | 0.717 | 0 | 7.792 | 9552 | 0 | 9552 | 3772027
1998/12/15 | 18:40:00 | 1998/12/15 18:40 | 7.456 | 0.702 | 0 | 7.456 | 9148 | 0 | 9149 | 3772027
1998/12/15 | 19:00:00 | 1998/12/15 19:00 | 7.156 | 0.689 | 0 | 7.156 | 8752 | 0 | 8767 | 3772027
1998/12/15 | 19:20:00 | 1998/12/15 19:20 | 6.943 | 0.678 | 0 | 6.943 | 8459 | 0 | 8459 | 3772027
1998/12/15 | 19:40:00 | 1998/12/15 19:40 | 6.729 | 0.667 | 0 | 6.729 | 8203 | 0 | 8203 | 3772027
1998/12/15 | 20:00:00 | 1998/12/15 20:00 | 6.515 | 0.656 | 0 | 6.515 | 7946 | 0 | 7946 | 3772027
1998/12/15 | 20:20:00 | 1998/12/15 20:20 | 6.301 | 0.646 | 0 | 6.301 | 7690 | 0 | 7690 | 3772027
1998/12/15 | 20:40:00 | 1998/12/15 20:40 | 6.087 | 0.635 | 0 | 6.087 | 7433 | 0 | 7433 | 3772027
1998/12/15 | 21:00:00 | 1998/12/15 21:00 | 5.873 | 0.624 | 0 | 5.873 | 7176 | 0 | 7176 | 3772027
1998/12/15 | 21:20:00 | 1998/12/15 21:20 | 5.659 | 0.613 | 0 | 5.659 | 6920 | 0 | 6919 | 3772027
1998/12/15 | 21:40:00 | 1998/12/15 21:40 | 5.468 | 0.603 | 0 | 5.468 | 6674 | 0 | 6676 | 3772027
1998/12/15 | 22:00:00 | 1998/12/15 22:00 | 5.281 | 0.593 | 0 | 5.281 | 6449 | 0 | 6449 | 3772027
1998/12/15 | 22:20:00 | 1998/12/15 22:20 | 5.095 | 0.583 | 0 | 5.095 | 6226 | 0 | 6226 | 3772027
1998/12/15 | 22:40:00 | 1998/12/15 22:40 | 4.909 | 0.572 | 0 | 4.909 | 6002 | 0 | 6002 | 3772027
1998/12/15 | 23:00:00 | 1998/12/15 23:00 | 4.723 | 0.562 | 0 | 4.723 | 5779 | 0 | 5779 | 3772027
1998/12/15 | 23:20:00 | 1998/12/15 23:20 | 4.536 | 0.552 | 0 | 4.536 | 5555 | 0 | 5555 | 3772027
1998/12/15 | 23:40:00 | 1998/12/15 23:40 | 4.35 | 0.542 | 0 | 4.35 | 5332 | 0 | 5332 | 3772027
1998/12/16 | 00:00:00 | 1998/12/16 00:00 | 4.223 | 0.535 | 0 | 4.223 | 5119 | 0 | 5144 | 3772027

## Event 122
Hydrograph info for event 122 for B1H005 in period 19721001 to 20241203
Hydrograph period: 1998/12/28 21:20:00 to 1999/01/05 05:20:00 Date of peak: 1999/01/01 23:40:00 Peak flow: 140.076m³/sec
Date | Time | Date + Time | Observed (m³/sec) | Observed H(m) | Q-Dxi (m³/sec) | Q-Bxi (m³/sec) | Q-Txi (m³) | Q-Dxi (m³) | Q-Bxi (m³) | Cum. Q-Dri (m³)
1998/12/28 | 21:20:00 | 1998/12/28 21:20 | 1.143 | 0.316 | 1.14 | 0.003 | 0 | 0 | 0 | 0
1998/12/28 | 21:40:00 | 1998/12/28 21:40 | 1.523 | 0.34 | 1.513 | 0.01 | 1485 | 1592 | 7 | 1592
1998/12/28 | 22:00:00 | 1998/12/28 22:00 | 2.284 | 0.388 | 2.265 | 0.019 | 2285 | 2267 | 17 | 3859
1998/12/28 | 22:20:00 | 1998/12/28 22:20 | 3.046 | 0.436 | 3.014 | 0.032 | 3198 | 3167 | 31 | 7026
1998/12/28 | 22:40:00 | 1998/12/28 22:40 | 3.807 | 0.484 | 3.758 | 0.049 | 4111 | 4063 | 49 | 11089
1998/12/28 | 23:00:00 | 1998/12/28 23:00 | 4.568 | 0.532 | 4.498 | 0.07 | 5025 | 4954 | 71 | 16043
1998/12/28 | 23:20:00 | 1998/12/28 23:20 | 5.329 | 0.58 | 5.235 | 0.094 | 5938 | 5840 | 98 | 21883
1998/12/28 | 23:40:00 | 1998/12/28 23:40 | 6.09 | 0.628 | 5.968 | 0.122 | 6851 | 6721 | 130 | 28604
1998/12/29 | 00:00:00 | 1998/12/29 00:00 | 6.894 | 0.675 | 6.74 | 0.154 | 7772 | 7624 | 166 | 36228
1998/12/29 | 00:20:00 | 1998/12/29 00:20 | 7.767 | 0.718 | 7.577 | 0.19 | 8815 | 8590 | 207 | 44818
1998/12/29 | 00:40:00 | 1998/12/29 00:40 | 8.337 | 0.743 | 8.108 | 0.229 | 9662 | 9411 | 252 | 54229
1998/12/29 | 01:00:00 | 1998/12/29 01:00 | 8.908 | 0.768 | 8.637 | 0.271 | 10347 | 10047 | 300 | 64276
1998/12/29 | 01:20:00 | 1998/12/29 01:20 | 9.479 | 0.794 | 9.163 | 0.316 | 11032 | 10680 | 352 | 74956
1998/12/29 | 01:40:00 | 1998/12/29 01:40 | 10.072 | 0.82 | 9.709 | 0.363 | 11719 | 11323 | 408 | 86279
1998/12/29 | 02:00:00 | 1998/12/29 02:00 | 10.591 | 0.842 | 10.178 | 0.413 | 12467 | 11932 | 466 | 98211
1998/12/29 | 02:20:00 | 1998/12/29 02:20 | 10.724 | 0.847 | 10.26 | 0.464 | 12789 | 12263 | 526 | 110474
1998/12/29 | 02:40:00 | 1998/12/29 02:40 | 10.814 | 0.851 | 10.298 | 0.516 | 12936 | 12335 | 588 | 122809
1998/12/29 | 03:00:00 | 1998/12/29 03:00 | 10.86 | 0.853 | 10.293 | 0.567 | 13004 | 12354 | 650 | 135163
1998/12/29 | 03:20:00 | 1998/12/29 03:20 | 10.886 | 0.854 | 10.267 | 0.619 | 13054 | 12336 | 712 | 147499
1998/12/29 | 03:40:00 | 1998/12/29 03:40 | 10.884 | 0.854 | 10.214 | 0.67 | 13062 | 12288 | 774 | 159787
1998/12/29 | 04:00:00 | 1998/12/29 04:00 | 10.882 | 0.854 | 10.161 | 0.721 | 13059 | 12225 | 835 | 172012
1998/12/29 | 04:20:00 | 1998/12/29 04:20 | 10.88 | 0.854 | 10.108 | 0.772 | 13057 | 12161 | 896 | 184173
1998/12/29 | 04:40:00 | 1998/12/29 04:40 | 10.877 | 0.854 | 10.054 | 0.823 | 13054 | 12097 | 957 | 196270
1998/12/29 | 05:00:00 | 1998/12/29 05:00 | 10.875 | 0.853 | 10.002 | 0.873 | 13051 | 12034 | 1017 | 208304
1998/12/29 | 05:20:00 | 1998/12/29 05:20 | 10.873 | 0.853 | 9.95 | 0.923 | 13049 | 11971 | 1078 | 220275
1998/12/29 | 05:40:00 | 1998/12/29 05:40 | 10.871 | 0.853 | 9.898 | 0.973 | 13046 | 11909 | 1137 | 232184
1998/12/29 | 06:00:00 | 1998/12/29 06:00 | 10.868 | 0.853 | 9.846 | 1.022 | 13043 | 11846 | 1197 | 244030
1998/12/29 | 06:20:00 | 1998/12/29 06:20 | 10.866 | 0.853 | 9.795 | 1.071 | 13041 | 11784 | 1256 | 255814
1998/12/29 | 06:40:00 | 1998/12/29 06:40 | 10.864 | 0.853 | 9.744 | 1.12 | 13038 | 11723 | 1315 | 267537
1998/12/29 | 07:00:00 | 1998/12/29 07:00 | 10.862 | 0.853 | 9.693 | 1.169 | 13035 | 11662 | 1374 | 279199
1998/12/29 | 07:20:00 | 1998/12/29 07:20 | 10.859 | 0.853 | 9.641 | 1.218 | 13033 | 11601 | 1432 | 290800
1998/12/29 | 07:40:00 | 1998/12/29 07:40 | 10.857 | 0.853 | 9.591 | 1.266 | 13030 | 11540 | 1490 | 302340
1998/12/29 | 08:00:00 | 1998/12/29 08:00 | 10.855 | 0.853 | 9.541 | 1.314 | 13027 | 11480 | 1548 | 313820
1998/12/29 | 08:20:00 | 1998/12/29 08:20 | 10.853 | 0.853 | 9.492 | 1.361 | 13025 | 11420 | 1605 | 325240
1998/12/29 | 08:40:00 | 1998/12/29 08:40 | 10.851 | 0.852 | 9.442 | 1.409 | 13022 | 11360 | 1662 | 336600
1998/12/29 | 09:00:00 | 1998/12/29 09:00 | 10.848 | 0.852 | 9.392 | 1.456 | 13019 | 11300 | 1719 | 347900
1998/12/29 | 09:20:00 | 1998/12/29 09:20 | 10.846 | 0.852 | 9.343 | 1.503 | 13017 | 11241 | 1775 | 359141
1998/12/29 | 09:40:00 | 1998/12/29 09:40 | 10.844 | 0.852 | 9.294 | 1.55 | 13014 | 11182 | 1832 | 370323
1998/12/29 | 10:00:00 | 1998/12/29 10:00 | 10.842 | 0.852 | 9.246 | 1.596 | 13011 | 11124 | 1888 | 381447
1998/12/29 | 10:20:00 | 1998/12/29 10:20 | 10.839 | 0.852 | 9.197 | 1.642 | 13009 | 11065 | 1943 | 392512
1998/12/29 | 10:40:00 | 1998/12/29 10:40 | 10.854 | 0.853 | 9.166 | 1.688 | 13014 | 11017 | 1999 | 403529
1998/12/29 | 11:00:00 | 1998/12/29 11:00 | 10.872 | 0.853 | 9.138 | 1.734 | 13035 | 10982 | 2054 | 414511
1998/12/29 | 11:20:00 | 1998/12/29 11:20 | 10.89 | 0.854 | 9.11 | 1.78 | 13058 | 10949 | 2109 | 425460
1998/12/29 | 11:40:00 | 1998/12/29 11:40 | 10.909 | 0.855 | 9.083 | 1.826 | 13080 | 10916 | 2163 | 436376
1998/12/29 | 12:00:00 | 1998/12/29 12:00 | 10.927 | 0.856 | 9.056 | 1.871 | 13102 | 10884 | 2218 | 447260
1998/12/29 | 12:20:00 | 1998/12/29 12:20 | 10.946 | 0.856 | 9.03 | 1.916 | 13124 | 10851 | 2273 | 458111
1998/12/29 | 12:40:00 | 1998/12/29 12:40 | 10.964 | 0.857 | 9.002 | 1.962 | 13146 | 10819 | 2327 | 468930
1998/12/29 | 13:00:00 | 1998/12/29 13:00 | 10.982 | 0.858 | 8.975 | 2.007 | 13168 | 10787 | 2381 | 479717
1998/12/29 | 13:20:00 | 1998/12/29 13:20 | 11.001 | 0.859 | 8.949 | 2.052 | 13190 | 10755 | 2435 | 490472
1998/12/29 | 13:40:00 | 1998/12/29 13:40 | 11.019 | 0.859 | 8.923 | 2.096 | 13212 | 10723 | 2489 | 501195
1998/12/29 | 14:00:00 | 1998/12/29 14:00 | 11.046 | 0.861 | 8.905 | 2.141 | 13236 | 10697 | 2542 | 511892
1998/12/29 | 14:20:00 | 1998/12/29 14:20 | 11.093 | 0.862 | 8.907 | 2.186 | 13283 | 10687 | 2596 | 522579
1998/12/29 | 14:40:00 | 1998/12/29 14:40 | 11.139 | 0.864 | 8.909 | 2.23 | 13339 | 10690 | 2650 | 533269
1998/12/29 | 15:00:00 | 1998/12/29 15:00 | 11.186 | 0.866 | 8.911 | 2.275 | 13395 | 10692 | 2703 | 543961
1998/12/29 | 15:20:00 | 1998/12/29 15:20 | 11.232 | 0.868 | 8.912 | 2.32 | 13451 | 10694 | 2757 | 554655
1998/12/29 | 15:40:00 | 1998/12/29 15:40 | 11.279 | 0.87 | 8.915 | 2.364 | 13506 | 10696 | 2810 | 565351
1998/12/29 | 16:00:00 | 1998/12/29 16:00 | 11.325 | 0.872 | 8.916 | 2.409 | 13562 | 10698 | 2864 | 576049
1998/12/29 | 16:20:00 | 1998/12/29 16:20 | 11.372 | 0.874 | 8.918 | 2.454 | 13618 | 10700 | 2918 | 586749
1998/12/29 | 16:40:00 | 1998/12/29 16:40 | 11.418 | 0.875 | 8.92 | 2.498 | 13674 | 10703 | 2971 | 597452
1998/12/29 | 17:00:00 | 1998/12/29 17:00 | 11.465 | 0.877 | 8.922 | 2.543 | 13730 | 10705 | 3025 | 608157
1998/12/29 | 17:20:00 | 1998/12/29 17:20 | 11.511 | 0.879 | 8.923 | 2.588 | 13786 | 10707 | 3079 | 618864
1998/12/29 | 17:40:00 | 1998/12/29 17:40 | 11.558 | 0.881 | 8.925 | 2.633 | 13842 | 10709 | 3132 | 629573
1998/12/29 | 18:00:00 | 1998/12/29 18:00 | 11.604 | 0.883 | 8.927 | 2.677 | 13897 | 10711 | 3186 | 640284
1998/12/29 | 18:20:00 | 1998/12/29 18:20 | 11.651 | 0.885 | 8.929 | 2.722 | 13953 | 10713 | 3240 | 650997
1998/12/29 | 18:40:00 | 1998/12/29 18:40 | 11.698 | 0.887 | 8.931 | 2.767 | 14009 | 10716 | 3293 | 661713
1998/12/29 | 19:00:00 | 1998/12/29 19:00 | 11.744 | 0.888 | 8.932 | 2.812 | 14065 | 10718 | 3347 | 672431
1998/12/29 | 19:20:00 | 1998/12/29 19:20 | 11.791 | 0.89 | 8.935 | 2.856 | 14121 | 10720 | 3401 | 683151
1998/12/29 | 19:40:00 | 1998/12/29 19:40 | 11.837 | 0.892 | 8.936 | 2.901 | 14177 | 10722 | 3455 | 693873
1998/12/29 | 20:00:00 | 1998/12/29 20:00 | 11.884 | 0.894 | 8.938 | 2.946 | 14233 | 10724 | 3508 | 704597
1998/12/29 | 20:20:00 | 1998/12/29 20:20 | 11.93 | 0.896 | 8.939 | 2.991 | 14288 | 10726 | 3562 | 715323
1998/12/29 | 20:40:00 | 1998/12/29 20:40 | 11.977 | 0.898 | 8.941 | 3.036 | 14344 | 10728 | 3616 | 726051
1998/12/29 | 21:00:00 | 1998/12/29 21:00 | 12.023 | 0.9 | 8.943 | 3.08 | 14400 | 10730 | 3670 | 736781
1998/12/29 | 21:20:00 | 1998/12/29 21:20 | 12.07 | 0.901 | 8.945 | 3.125 | 14456 | 10732 | 3723 | 747513
1998/12/29 | 21:40:00 | 1998/12/29 21:40 | 12.116 | 0.903 | 8.946 | 3.17 | 14512 | 10734 | 3777 | 758247
1998/12/29 | 22:00:00 | 1998/12/29 22:00 | 12.312 | 0.909 | 9.097 | 3.215 | 14621 | 10825 | 3831 | 769072
1998/12/29 | 22:20:00 | 1998/12/29 22:20 | 12.606 | 0.917 | 9.344 | 3.262 | 14951 | 11065 | 3886 | 780137
1998/12/29 | 22:40:00 | 1998/12/29 22:40 | 12.901 | 0.925 | 9.592 | 3.309 | 15304 | 11362 | 3942 | 791499
1998/12/29 | 23:00:00 | 1998/12/29 23:00 | 13.195 | 0.934 | 9.837 | 3.358 | 15657 | 11658 | 4000 | 803157
1998/12/29 | 23:20:00 | 1998/12/29 23:20 | 13.49 | 0.942 | 10.082 | 3.408 | 16011 | 11952 | 4059 | 815109
1998/12/29 | 23:40:00 | 1998/12/29 23:40 | 13.784 | 0.95 | 10.325 | 3.459 | 16364 | 12245 | 4120 | 827354
1998/12/30 | 00:00:00 | 1998/12/30 00:00 | 14.078 | 0.958 | 10.567 | 3.511 | 16717 | 12535 | 4182 | 839889
1998/12/30 | 00:20:00 | 1998/12/30 00:20 | 14.373 | 0.966 | 10.808 | 3.565 | 17071 | 12825 | 4246 | 852714
1998/12/30 | 00:40:00 | 1998/12/30 00:40 | 14.452 | 0.968 | 10.833 | 3.619 | 17321 | 12985 | 4310 | 865699
1998/12/30 | 01:00:00 | 1998/12/30 01:00 | 14.477 | 0.969 | 10.804 | 3.673 | 17357 | 12982 | 4375 | 878681
1998/12/30 | 01:20:00 | 1998/12/30 01:20 | 14.502 | 0.97 | 10.775 | 3.727 | 17388 | 12947 | 4440 | 891628
1998/12/30 | 01:40:00 | 1998/12/30 01:40 | 14.413 | 0.967 | 10.632 | 3.781 | 17384 | 12844 | 4505 | 904472
1998/12/30 | 02:00:00 | 1998/12/30 02:00 | 14.208 | 0.962 | 10.374 | 3.834 | 17172 | 12604 | 4569 | 917076
1998/12/30 | 02:20:00 | 1998/12/30 02:20 | 14.003 | 0.957 | 10.118 | 3.885 | 16927 | 12295 | 4631 | 929371
1998/12/30 | 02:40:00 | 1998/12/30 02:40 | 13.798 | 0.952 | 9.863 | 3.935 | 16681 | 11989 | 4692 | 941360
1998/12/30 | 03:00:00 | 1998/12/30 03:00 | 13.594 | 0.947 | 9.61 | 3.984 | 16435 | 11684 | 4751 | 953044
1998/12/30 | 03:20:00 | 1998/12/30 03:20 | 13.389 | 0.941 | 9.358 | 4.031 | 16190 | 11381 | 4809 | 964425
1998/12/30 | 03:40:00 | 1998/12/30 03:40 | 13.184 | 0.936 | 9.106 | 4.078 | 15944 | 11078 | 4865 | 975503
1998/12/30 | 04:00:00 | 1998/12/30 04:00 | 13.078 | 0.933 | 8.955 | 4.123 | 15734 | 10837 | 4920 | 986340
1998/12/30 | 04:20:00 | 1998/12/30 04:20 | 13.036 | 0.932 | 8.868 | 4.168 | 15668 | 10694 | 4974 | 997034
1998/12/30 | 04:40:00 | 1998/12/30 04:40 | 12.995 | 0.931 | 8.783 | 4.212 | 15619 | 10591 | 5028 | 1007625
1998/12/30 | 05:00:00 | 1998/12/30 05:00 | 12.954 | 0.93 | 8.698 | 4.256 | 15569 | 10489 | 5080 | 1018114
1998/12/30 | 05:20:00 | 1998/12/30 05:20 | 12.912 | 0.929 | 8.613 | 4.299 | 15520 | 10387 | 5133 | 1028501
1998/12/30 | 05:40:00 | 1998/12/30 05:40 | 12.871 | 0.927 | 8.529 | 4.342 | 15470 | 10285 | 5185 | 1038786
1998/12/30 | 06:00:00 | 1998/12/30 06:00 | 12.845 | 0.927 | 8.46 | 4.385 | 15426 | 10194 | 5236 | 1048980
1998/12/30 | 06:20:00 | 1998/12/30 06:20 | 12.828 | 0.926 | 8.401 | 4.427 | 15404 | 10117 | 5287 | 1059097
1998/12/30 | 06:40:00 | 1998/12/30 06:40 | 12.812 | 0.926 | 8.343 | 4.469 | 15384 | 10047 | 5337 | 1069144
1998/12/30 | 07:00:00 | 1998/12/30 07:00 | 12.796 | 0.925 | 8.286 | 4.51 | 15365 | 9977 | 5388 | 1079121
1998/12/30 | 07:20:00 | 1998/12/30 07:20 | 12.779 | 0.925 | 8.227 | 4.552 | 15345 | 9908 | 5437 | 1089029
1998/12/30 | 07:40:00 | 1998/12/30 07:40 | 12.763 | 0.924 | 8.17 | 4.593 | 15325 | 9838 | 5487 | 1098867
1998/12/30 | 08:00:00 | 1998/12/30 08:00 | 12.843 | 0.926 | 8.209 | 4.634 | 15323 | 9827 | 5536 | 1108694
1998/12/30 | 08:20:00 | 1998/12/30 08:20 | 13.148 | 0.935 | 8.472 | 4.676 | 15595 | 10009 | 5586 | 1118703
1998/12/30 | 08:40:00 | 1998/12/30 08:40 | 13.453 | 0.943 | 8.734 | 4.719 | 15961 | 10324 | 5637 | 1129027
1998/12/30 | 09:00:00 | 1998/12/30 09:00 | 13.758 | 0.951 | 8.995 | 4.763 | 16327 | 10637 | 5689 | 1139664
1998/12/30 | 09:20:00 | 1998/12/30 09:20 | 13.956 | 0.956 | 9.147 | 4.809 | 16667 | 10885 | 5743 | 1150549
1998/12/30 | 09:40:00 | 1998/12/30 09:40 | 13.991 | 0.957 | 9.136 | 4.855 | 16768 | 10970 | 5798 | 1161519
1998/12/30 | 10:00:00 | 1998/12/30 10:00 | 14.026 | 0.958 | 9.126 | 4.9 | 16810 | 10957 | 5853 | 1172476
1998/12/30 | 10:20:00 | 1998/12/30 10:20 | 14.062 | 0.959 | 9.116 | 4.946 | 16853 | 10945 | 5908 | 1183421
1998/12/30 | 10:40:00 | 1998/12/30 10:40 | 14.097 | 0.96 | 9.105 | 4.992 | 16895 | 10933 | 5963 | 1194354
1998/12/30 | 11:00:00 | 1998/12/30 11:00 | 14.132 | 0.961 | 9.095 | 5.037 | 16938 | 10920 | 6018 | 1205274
1998/12/30 | 11:20:00 | 1998/12/30 11:20 | 14.021 | 0.958 | 8.938 | 5.083 | 16918 | 10820 | 6072 | 1216094
1998/12/30 | 11:40:00 | 1998/12/30 11:40 | 13.846 | 0.953 | 8.719 | 5.127 | 16720 | 10595 | 6126 | 1226689
1998/12/30 | 12:00:00 | 1998/12/30 12:00 | 13.672 | 0.948 | 8.502 | 5.17 | 16511 | 10333 | 6178 | 1237022
1998/12/30 | 12:20:00 | 1998/12/30 12:20 | 13.497 | 0.943 | 8.285 | 5.212 | 16302 | 10072 | 6229 | 1247094
1998/12/30 | 12:40:00 | 1998/12/30 12:40 | 13.323 | 0.938 | 8.07 | 5.253 | 16092 | 9813 | 6279 | 1256907
1998/12/30 | 13:00:00 | 1998/12/30 13:00 | 13.149 | 0.934 | 7.856 | 5.293 | 15883 | 9556 | 6328 | 1266463
1998/12/30 | 13:20:00 | 1998/12/30 13:20 | 12.974 | 0.929 | 7.642 | 5.332 | 15674 | 9299 | 6375 | 1275762
1998/12/30 | 13:40:00 | 1998/12/30 13:40 | 12.8 | 0.924 | 7.43 | 5.37 | 15464 | 9044 | 6421 | 1284806
1998/12/30 | 14:00:00 | 1998/12/30 14:00 | 12.625 | 0.919 | 7.219 | 5.406 | 15255 | 8789 | 6466 | 1293595
1998/12/30 | 14:20:00 | 1998/12/30 14:20 | 12.451 | 0.914 | 7.009 | 5.442 | 15045 | 8537 | 6509 | 1302132
1998/12/30 | 14:40:00 | 1998/12/30 14:40 | 12.341 | 0.911 | 6.864 | 5.477 | 14856 | 8324 | 6551 | 1310456
1998/12/30 | 15:00:00 | 1998/12/30 15:00 | 12.296 | 0.91 | 6.785 | 5.511 | 14782 | 8190 | 6593 | 1318646
1998/12/30 | 15:20:00 | 1998/12/30 15:20 | 12.251 | 0.908 | 6.706 | 5.545 | 14728 | 8095 | 6633 | 1326741
1998/12/30 | 15:40:00 | 1998/12/30 15:40 | 12.206 | 0.906 | 6.628 | 5.578 | 14674 | 8000 | 6674 | 1334741
1998/12/30 | 16:00:00 | 1998/12/30 16:00 | 12.161 | 0.905 | 6.55 | 5.611 | 14621 | 7907 | 6714 | 1342648
1998/12/30 | 16:20:00 | 1998/12/30 16:20 | 12.116 | 0.903 | 6.472 | 5.644 | 14567 | 7813 | 6753 | 1350461
1998/12/30 | 16:40:00 | 1998/12/30 16:40 | 12.113 | 0.903 | 6.437 | 5.676 | 14533 | 7745 | 6792 | 1358206
1998/12/30 | 17:00:00 | 1998/12/30 17:00 | 12.12 | 0.903 | 6.412 | 5.708 | 14540 | 7709 | 6831 | 1365915
1998/12/30 | 17:20:00 | 1998/12/30 17:20 | 12.127 | 0.904 | 6.387 | 5.74 | 14548 | 7679 | 6869 | 1373594
1998/12/30 | 17:40:00 | 1998/12/30 17:40 | 12.134 | 0.904 | 6.362 | 5.772 | 14557 | 7649 | 6908 | 1381243
1998/12/30 | 18:00:00 | 1998/12/30 18:00 | 12.141 | 0.904 | 6.337 | 5.804 | 14565 | 7619 | 6946 | 1388862
1998/12/30 | 18:20:00 | 1998/12/30 18:20 | 12.148 | 0.904 | 6.312 | 5.836 | 14574 | 7589 | 6984 | 1396451
1998/12/30 | 18:40:00 | 1998/12/30 18:40 | 12.156 | 0.905 | 6.288 | 5.868 | 14582 | 7560 | 7022 | 1404011
1998/12/30 | 19:00:00 | 1998/12/30 19:00 | 12.163 | 0.905 | 6.264 | 5.899 | 14591 | 7531 | 7060 | 1411542
1998/12/30 | 19:20:00 | 1998/12/30 19:20 | 12.466 | 0.914 | 6.535 | 5.931 | 14777 | 7679 | 7098 | 1419221
1998/12/30 | 19:40:00 | 1998/12/30 19:40 | 12.768 | 0.923 | 6.803 | 5.965 | 15140 | 8003 | 7137 | 1427224
1998/12/30 | 20:00:00 | 1998/12/30 20:00 | 13.071 | 0.932 | 7.072 | 5.999 | 15504 | 8325 | 7178 | 1435549
1998/12/30 | 20:20:00 | 1998/12/30 20:20 | 13.374 | 0.941 | 7.339 | 6.035 | 15867 | 8646 | 7221 | 1444195
1998/12/30 | 20:40:00 | 1998/12/30 20:40 | 13.872 | 0.953 | 7.799 | 6.073 | 16324 | 9082 | 7265 | 1453277
1998/12/30 | 21:00:00 | 1998/12/30 21:00 | 14.417 | 0.965 | 8.303 | 6.114 | 16973 | 9661 | 7312 | 1462938
1998/12/30 | 21:20:00 | 1998/12/30 21:20 | 14.963 | 0.977 | 8.806 | 6.157 | 17628 | 10266 | 7362 | 1473204
1998/12/30 | 21:40:00 | 1998/12/30 21:40 | 15.509 | 0.989 | 9.307 | 6.202 | 18283 | 10868 | 7415 | 1484072
1998/12/30 | 22:00:00 | 1998/12/30 22:00 | 16.055 | 1.001 | 9.805 | 6.25 | 18938 | 11467 | 7471 | 1495539
1998/12/30 | 22:20:00 | 1998/12/30 22:20 | 16.6 | 1.013 | 10.3 | 6.3 | 19593 | 12063 | 7530 | 1507602
1998/12/30 | 22:40:00 | 1998/12/30 22:40 | 17.146 | 1.025 | 10.793 | 6.353 | 20248 | 12656 | 7592 | 1520258
1998/12/30 | 23:00:00 | 1998/12/30 23:00 | 17.692 | 1.037 | 11.284 | 6.408 | 20903 | 13246 | 7657 | 1533504
1998/12/30 | 23:20:00 | 1998/12/30 23:20 | 18.238 | 1.05 | 11.772 | 6.466 | 21558 | 13833 | 7725 | 1547337
1998/12/30 | 23:40:00 | 1998/12/30 23:40 | 18.598 | 1.057 | 12.072 | 6.526 | 22124 | 14306 | 7795 | 1561643
1998/12/31 | 00:00:00 | 1998/12/31 00:00 | 18.912 | 1.063 | 12.325 | 6.587 | 22506 | 14638 | 7868 | 1576281
1998/12/31 | 00:20:00 | 1998/12/31 00:20 | 19.227 | 1.069 | 12.577 | 6.65 | 22884 | 14941 | 7942 | 1591222
1998/12/31 | 00:40:00 | 1998/12/31 00:40 | 19.541 | 1.074 | 12.828 | 6.713 | 23260 | 15243 | 8018 | 1606465
1998/12/31 | 01:00:00 | 1998/12/31 01:00 | 19.772 | 1.079 | 12.994 | 6.778 | 23592 | 15493 | 8095 | 1621958
1998/12/31 | 01:20:00 | 1998/12/31 01:20 | 19.993 | 1.083 | 13.15 | 6.843 | 23859 | 15686 | 8173 | 1637644
1998/12/31 | 01:40:00 | 1998/12/31 01:40 | 20.215 | 1.087 | 13.305 | 6.91 | 24125 | 15873 | 8252 | 1653517
1998/12/31 | 02:00:00 | 1998/12/31 02:00 | 20.436 | 1.09 | 13.459 | 6.977 | 24391 | 16059 | 8332 | 1669576
1998/12/31 | 02:20:00 | 1998/12/31 02:20 | 20.658 | 1.094 | 13.613 | 7.045 | 24656 | 16243 | 8413 | 1685819
1998/12/31 | 02:40:00 | 1998/12/31 02:40 | 20.879 | 1.098 | 13.766 | 7.113 | 24922 | 16427 | 8495 | 1702246
1998/12/31 | 03:00:00 | 1998/12/31 03:00 | 21.01 | 1.101 | 13.828 | 7.182 | 25156 | 16556 | 8577 | 1718802
1998/12/31 | 03:20:00 | 1998/12/31 03:20 | 21.081 | 1.102 | 13.829 | 7.252 | 25255 | 16594 | 8661 | 1735396
1998/12/31 | 03:40:00 | 1998/12/31 03:40 | 21.152 | 1.103 | 13.831 | 7.321 | 25340 | 16596 | 8744 | 1751992
1998/12/31 | 04:00:00 | 1998/12/31 04:00 | 21.222 | 1.104 | 13.832 | 7.39 | 25424 | 16597 | 8827 | 1768589
1998/12/31 | 04:20:00 | 1998/12/31 04:20 | 21.293 | 1.106 | 13.833 | 7.46 | 25509 | 16599 | 8910 | 1785188
1998/12/31 | 04:40:00 | 1998/12/31 04:40 | 21.364 | 1.107 | 13.835 | 7.529 | 25594 | 16601 | 8993 | 1801789
1998/12/31 | 05:00:00 | 1998/12/31 05:00 | 21.4 | 1.108 | 13.802 | 7.598 | 25660 | 16582 | 9077 | 1818371
1998/12/31 | 05:20:00 | 1998/12/31 05:20 | 21.432 | 1.108 | 13.765 | 7.667 | 25699 | 16540 | 9160 | 1834911
1998/12/31 | 05:40:00 | 1998/12/31 05:40 | 21.465 | 1.109 | 13.729 | 7.736 | 25738 | 16496 | 9242 | 1851407
1998/12/31 | 06:00:00 | 1998/12/31 06:00 | 21.497 | 1.109 | 13.692 | 7.805 | 25777 | 16452 | 9325 | 1867859
1998/12/31 | 06:20:00 | 1998/12/31 06:20 | 21.53 | 1.11 | 13.656 | 7.874 | 25816 | 16409 | 9407 | 1884268
1998/12/31 | 06:40:00 | 1998/12/31 06:40 | 21.562 | 1.11 | 13.62 | 7.942 | 25855 | 16366 | 9489 | 1900634
1998/12/31 | 07:00:00 | 1998/12/31 07:00 | 21.594 | 1.111 | 13.584 | 8.01 | 25894 | 16322 | 9571 | 1916956
1998/12/31 | 07:20:00 | 1998/12/31 07:20 | 21.627 | 1.111 | 13.549 | 8.078 | 25933 | 16280 | 9653 | 1933236
1998/12/31 | 07:40:00 | 1998/12/31 07:40 | 21.659 | 1.112 | 13.513 | 8.146 | 25971 | 16237 | 9735 | 1949473
1998/12/31 | 08:00:00 | 1998/12/31 08:00 | 21.691 | 1.113 | 13.477 | 8.214 | 26010 | 16194 | 9816 | 1965667
1998/12/31 | 08:20:00 | 1998/12/31 08:20 | 21.732 | 1.113 | 13.451 | 8.281 | 26050 | 16157 | 9897 | 1981824
1998/12/31 | 08:40:00 | 1998/12/31 08:40 | 21.844 | 1.115 | 13.495 | 8.349 | 26145 | 16168 | 9978 | 1997992
1998/12/31 | 09:00:00 | 1998/12/31 09:00 | 21.955 | 1.117 | 13.539 | 8.416 | 26279 | 16220 | 10059 | 2014212
1998/12/31 | 09:20:00 | 1998/12/31 09:20 | 22.067 | 1.119 | 13.583 | 8.484 | 26413 | 16273 | 10141 | 2030485
1998/12/31 | 09:40:00 | 1998/12/31 09:40 | 22.179 | 1.121 | 13.626 | 8.553 | 26548 | 16325 | 10222 | 2046810
1998/12/31 | 10:00:00 | 1998/12/31 10:00 | 22.291 | 1.123 | 13.67 | 8.621 | 26682 | 16378 | 10304 | 2063188
1998/12/31 | 10:20:00 | 1998/12/31 10:20 | 22.402 | 1.124 | 13.712 | 8.69 | 26816 | 16429 | 10386 | 2079617
1998/12/31 | 10:40:00 | 1998/12/31 10:40 | 22.514 | 1.126 | 13.756 | 8.758 | 26950 | 16481 | 10469 | 2096098
1998/12/31 | 11:00:00 | 1998/12/31 11:00 | 22.626 | 1.128 | 13.798 | 8.828 | 27084 | 16532 | 10552 | 2112630
1998/12/31 | 11:20:00 | 1998/12/31 11:20 | 22.738 | 1.13 | 13.841 | 8.897 | 27218 | 16584 | 10635 | 2129214
1998/12/31 | 11:40:00 | 1998/12/31 11:40 | 22.828 | 1.132 | 13.862 | 8.966 | 27346 | 16622 | 10718 | 2145836
1998/12/31 | 12:00:00 | 1998/12/31 12:00 | 22.896 | 1.133 | 13.86 | 9.036 | 27434 | 16633 | 10801 | 2162469
1998/12/31 | 12:20:00 | 1998/12/31 12:20 | 22.964 | 1.134 | 13.859 | 9.105 | 27516 | 16631 | 10885 | 2179100
1998/12/31 | 12:40:00 | 1998/12/31 12:40 | 23.032 | 1.135 | 13.857 | 9.175 | 27598 | 16630 | 10968 | 2195730
1998/12/31 | 13:00:00 | 1998/12/31 13:00 | 23.1 | 1.136 | 13.856 | 9.244 | 27680 | 16628 | 11051 | 2212358
1998/12/31 | 13:20:00 | 1998/12/31 13:20 | 23.169 | 1.137 | 13.855 | 9.314 | 27762 | 16627 | 11135 | 2228985
1998/12/31 | 13:40:00 | 1998/12/31 13:40 | 23.237 | 1.138 | 13.854 | 9.383 | 27843 | 16626 | 11218 | 2245611
1998/12/31 | 14:00:00 | 1998/12/31 14:00 | 23.305 | 1.139 | 13.853 | 9.452 | 27925 | 16624 | 11301 | 2262235
1998/12/31 | 14:20:00 | 1998/12/31 14:20 | 23.373 | 1.14 | 13.851 | 9.522 | 28007 | 16622 | 11385 | 2278857
1998/12/31 | 14:40:00 | 1998/12/31 14:40 | 23.441 | 1.142 | 13.85 | 9.591 | 28089 | 16620 | 11468 | 2295477
1998/12/31 | 15:00:00 | 1998/12/31 15:00 | 23.51 | 1.143 | 13.849 | 9.661 | 28171 | 16619 | 11551 | 2312096
1998/12/31 | 15:20:00 | 1998/12/31 15:20 | 23.578 | 1.144 | 13.848 | 9.73 | 28252 | 16618 | 11635 | 2328714
1998/12/31 | 15:40:00 | 1998/12/31 15:40 | 23.783 | 1.147 | 13.983 | 9.8 | 28400 | 16699 | 11718 | 2345413
1998/12/31 | 16:00:00 | 1998/12/31 16:00 | 24.023 | 1.151 | 14.153 | 9.87 | 28684 | 16881 | 11802 | 2362294
1998/12/31 | 16:20:00 | 1998/12/31 16:20 | 24.263 | 1.155 | 14.321 | 9.942 | 28972 | 17084 | 11887 | 2379378
1998/12/31 | 16:40:00 | 1998/12/31 16:40 | 24.503 | 1.158 | 14.489 | 10.014 | 29260 | 17286 | 11973 | 2396664
1998/12/31 | 17:00:00 | 1998/12/31 17:00 | 25.127 | 1.168 | 15.039 | 10.088 | 29686 | 17717 | 12061 | 2414381
1998/12/31 | 17:20:00 | 1998/12/31 17:20 | 26.006 | 1.181 | 15.841 | 10.165 | 30680 | 18528 | 12152 | 2432909
1998/12/31 | 17:40:00 | 1998/12/31 17:40 | 26.886 | 1.193 | 16.639 | 10.247 | 31736 | 19488 | 12247 | 2452397
1998/12/31 | 18:00:00 | 1998/12/31 18:00 | 27.766 | 1.206 | 17.434 | 10.332 | 32791 | 20444 | 12347 | 2472841
1998/12/31 | 18:20:00 | 1998/12/31 18:20 | 28.646 | 1.219 | 18.224 | 10.422 | 33847 | 21395 | 12452 | 2494236
1998/12/31 | 18:40:00 | 1998/12/31 18:40 | 29.525 | 1.232 | 19.01 | 10.515 | 34902 | 22341 | 12562 | 2516577
1998/12/31 | 19:00:00 | 1998/12/31 19:00 | 30.293 | 1.243 | 19.681 | 10.612 | 35938 | 23215 | 12676 | 2539792
1998/12/31 | 19:20:00 | 1998/12/31 19:20 | 30.801 | 1.249 | 20.089 | 10.712 | 36657 | 23862 | 12794 | 2563654
1998/12/31 | 19:40:00 | 1998/12/31 19:40 | 31.309 | 1.256 | 20.496 | 10.813 | 37266 | 24351 | 12915 | 2588005
1998/12/31 | 20:00:00 | 1998/12/31 20:00 | 31.817 | 1.262 | 20.9 | 10.917 | 37876 | 24837 | 13038 | 2612842
1998/12/31 | 20:20:00 | 1998/12/31 20:20 | 32.325 | 1.269 | 21.302 | 11.023 | 38486 | 25321 | 13164 | 2638163
1998/12/31 | 20:40:00 | 1998/12/31 20:40 | 32.833 | 1.275 | 21.702 | 11.131 | 39095 | 25803 | 13292 | 2663966
1998/12/31 | 21:00:00 | 1998/12/31 21:00 | 33.341 | 1.282 | 22.101 | 11.24 | 39705 | 26282 | 13423 | 2690248
1998/12/31 | 21:20:00 | 1998/12/31 21:20 | 33.849 | 1.288 | 22.497 | 11.352 | 40314 | 26759 | 13555 | 2717007
1998/12/31 | 21:40:00 | 1998/12/31 21:40 | 34.357 | 1.295 | 22.891 | 11.466 | 40924 | 27233 | 13691 | 2744240
1998/12/31 | 22:00:00 | 1998/12/31 22:00 | 34.865 | 1.301 | 23.283 | 11.582 | 41534 | 27705 | 13828 | 2771945
1998/12/31 | 22:20:00 | 1998/12/31 22:20 | 35.373 | 1.308 | 23.674 | 11.699 | 42143 | 28174 | 13969 | 2800119
1998/12/31 | 22:40:00 | 1998/12/31 22:40 | 35.881 | 1.314 | 24.062 | 11.819 | 42753 | 28642 | 14111 | 2828761
1998/12/31 | 23:00:00 | 1998/12/31 23:00 | 36.389 | 1.321 | 24.449 | 11.94 | 43362 | 29106 | 14256 | 2857867
1998/12/31 | 23:20:00 | 1998/12/31 23:20 | 36.897 | 1.327 | 24.833 | 12.064 | 43972 | 29569 | 14403 | 2887436
1998/12/31 | 23:40:00 | 1998/12/31 23:40 | 37.405 | 1.334 | 25.216 | 12.189 | 44582 | 30029 | 14552 | 2917465
1999/01/01 | 00:00:00 | 1999/01/01 00:00 | 37.913 | 1.34 | 25.596 | 12.317 | 45191 | 30487 | 14704 | 2947952
1999/01/01 | 00:20:00 | 1999/01/01 00:20 | 38.421 | 1.347 | 25.975 | 12.446 | 45801 | 30943 | 14858 | 2978895
1999/01/01 | 00:40:00 | 1999/01/01 00:40 | 39.241 | 1.356 | 26.663 | 12.578 | 46560 | 31583 | 15014 | 3010478
1999/01/01 | 01:00:00 | 1999/01/01 01:00 | 40.139 | 1.366 | 27.425 | 12.714 | 47628 | 32453 | 15175 | 3042931
1999/01/01 | 01:20:00 | 1999/01/01 01:20 | 41.037 | 1.376 | 28.184 | 12.853 | 48705 | 33366 | 15340 | 3076297
1999/01/01 | 01:40:00 | 1999/01/01 01:40 | 41.934 | 1.386 | 28.938 | 12.996 | 49783 | 34273 | 15509 | 3110570
1999/01/01 | 02:00:00 | 1999/01/01 02:00 | 42.832 | 1.396 | 29.689 | 13.143 | 50860 | 35176 | 15683 | 3145746
1999/01/01 | 02:20:00 | 1999/01/01 02:20 | 43.73 | 1.406 | 30.436 | 13.294 | 51937 | 36075 | 15862 | 3181821
1999/01/01 | 02:40:00 | 1999/01/01 02:40 | 44.628 | 1.416 | 31.18 | 13.448 | 53015 | 36970 | 16045 | 3218791
1999/01/01 | 03:00:00 | 1999/01/01 03:00 | 45.765 | 1.428 | 32.158 | 13.607 | 54135 | 38003 | 16233 | 3256794
1999/01/01 | 03:20:00 | 1999/01/01 03:20 | 47.459 | 1.444 | 33.687 | 13.772 | 55934 | 39507 | 16427 | 3296301
1999/01/01 | 03:40:00 | 1999/01/01 03:40 | 49.154 | 1.461 | 35.209 | 13.945 | 57968 | 41338 | 16630 | 3337639
1999/01/01 | 04:00:00 | 1999/01/01 04:00 | 50.848 | 1.478 | 36.723 | 14.125 | 60001 | 43160 | 16842 | 3380799
1999/01/01 | 04:20:00 | 1999/01/01 04:20 | 52.543 | 1.494 | 38.23 | 14.313 | 62035 | 44972 | 17063 | 3425771
1999/01/01 | 04:40:00 | 1999/01/01 04:40 | 54.237 | 1.511 | 39.729 | 14.508 | 64068 | 46776 | 17292 | 3472547
1999/01/01 | 05:00:00 | 1999/01/01 05:00 | 55.932 | 1.527 | 41.221 | 14.711 | 66101 | 48570 | 17531 | 3521117
1999/01/01 | 05:20:00 | 1999/01/01 05:20 | 57.626 | 1.544 | 42.705 | 14.921 | 68135 | 50355 | 17779 | 3571472
1999/01/01 | 05:40:00 | 1999/01/01 05:40 | 59.236 | 1.558 | 44.097 | 15.139 | 70128 | 52081 | 18036 | 3623553
1999/01/01 | 06:00:00 | 1999/01/01 06:00 | 60.824 | 1.571 | 45.461 | 15.363 | 72036 | 53735 | 18301 | 3677288
1999/01/01 | 06:20:00 | 1999/01/01 06:20 | 62.413 | 1.584 | 46.818 | 15.595 | 73942 | 55367 | 18575 | 3732655
1999/01/01 | 06:40:00 | 1999/01/01 06:40 | 64.001 | 1.597 | 48.168 | 15.833 | 75848 | 56992 | 18856 | 3789647
1999/01/01 | 07:00:00 | 1999/01/01 07:00 | 65.589 | 1.611 | 49.512 | 16.077 | 77754 | 58608 | 19146 | 3848255
1999/01/01 | 07:20:00 | 1999/01/01 07:20 | 67.178 | 1.624 | 50.849 | 16.329 | 79660 | 60216 | 19444 | 3908471
1999/01/01 | 07:40:00 | 1999/01/01 07:40 | 68.766 | 1.637 | 52.179 | 16.587 | 81566 | 61817 | 19750 | 3970288
1999/01/01 | 08:00:00 | 1999/01/01 08:00 | 70.354 | 1.65 | 53.502 | 16.852 | 83472 | 63408 | 20064 | 4033696
1999/01/01 | 08:20:00 | 1999/01/01 08:20 | 71.943 | 1.663 | 54.819 | 17.124 | 85378 | 64993 | 20385 | 4098689
1999/01/01 | 08:40:00 | 1999/01/01 08:40 | 73.531 | 1.677 | 56.129 | 17.402 | 87284 | 66569 | 20715 | 4165258
1999/01/01 | 09:00:00 | 1999/01/01 09:00 | 75.511 | 1.691 | 57.824 | 17.687 | 89331 | 68372 | 21053 | 4233630
1999/01/01 | 09:20:00 | 1999/01/01 09:20 | 77.752 | 1.707 | 59.77 | 17.982 | 91957 | 70556 | 21401 | 4304186
1999/01/01 | 09:40:00 | 1999/01/01 09:40 | 79.992 | 1.722 | 61.706 | 18.286 | 94646 | 72885 | 21761 | 4377071
1999/01/01 | 10:00:00 | 1999/01/01 10:00 | 82.233 | 1.738 | 63.633 | 18.6 | 97335 | 75203 | 22132 | 4452274
1999/01/01 | 10:20:00 | 1999/01/01 10:20 | 84.474 | 1.753 | 65.55 | 18.924 | 100024 | 77509 | 22515 | 4529783
1999/01/01 | 10:40:00 | 1999/01/01 10:40 | 86.714 | 1.768 | 67.456 | 19.258 | 102713 | 79804 | 22909 | 4609587
1999/01/01 | 11:00:00 | 1999/01/01 11:00 | 88.955 | 1.784 | 69.355 | 19.6 | 105402 | 82087 | 23315 | 4691674
1999/01/01 | 11:20:00 | 1999/01/01 11:20 | 91.196 | 1.799 | 71.243 | 19.953 | 108090 | 84359 | 23732 | 4776033
1999/01/01 | 11:40:00 | 1999/01/01 11:40 | 93.436 | 1.815 | 73.121 | 20.315 | 110779 | 86619 | 24161 | 4862652
1999/01/01 | 12:00:00 | 1999/01/01 12:00 | 95.677 | 1.83 | 74.991 | 20.686 | 113468 | 88867 | 24600 | 4951519
1999/01/01 | 12:20:00 | 1999/01/01 12:20 | 97.918 | 1.846 | 76.852 | 21.066 | 116157 | 91106 | 25051 | 5042625
1999/01/01 | 12:40:00 | 1999/01/01 12:40 | 100.158 | 1.861 | 78.702 | 21.456 | 118846 | 93332 | 25514 | 5135957
1999/01/01 | 13:00:00 | 1999/01/01 13:00 | 102.399 | 1.876 | 80.544 | 21.855 | 121535 | 95547 | 25987 | 5231504
1999/01/01 | 13:20:00 | 1999/01/01 13:20 | 104.64 | 1.892 | 82.376 | 22.264 | 124223 | 97752 | 26472 | 5329256
1999/01/01 | 13:40:00 | 1999/01/01 13:40 | 106.784 | 1.905 | 84.103 | 22.681 | 126866 | 99888 | 26967 | 5429144
1999/01/01 | 14:00:00 | 1999/01/01 14:00 | 108.905 | 1.918 | 85.798 | 23.107 | 129414 | 101941 | 27473 | 5531085
1999/01/01 | 14:20:00 | 1999/01/01 14:20 | 111.025 | 1.931 | 87.484 | 23.541 | 131958 | 103969 | 27989 | 5635054
1999/01/01 | 14:40:00 | 1999/01/01 14:40 | 113.146 | 1.944 | 89.162 | 23.984 | 134503 | 105988 | 28515 | 5741042
1999/01/01 | 15:00:00 | 1999/01/01 15:00 | 115.266 | 1.957 | 90.831 | 24.435 | 137047 | 107996 | 29051 | 5849038
1999/01/01 | 15:20:00 | 1999/01/01 15:20 | 117.387 | 1.969 | 92.493 | 24.894 | 139592 | 109994 | 29598 | 5959032
1999/01/01 | 15:40:00 | 1999/01/01 15:40 | 119.555 | 1.982 | 94.193 | 25.362 | 142159 | 112011 | 30154 | 6071043
1999/01/01 | 16:00:00 | 1999/01/01 16:00 | 121.736 | 1.995 | 95.897 | 25.839 | 144774 | 114054 | 30721 | 6185097
1999/01/01 | 16:20:00 | 1999/01/01 16:20 | 123.786 | 2.007 | 97.463 | 26.323 | 147383 | 116016 | 31297 | 6301113
1999/01/01 | 16:40:00 | 1999/01/01 16:40 | 124.669 | 2.012 | 97.856 | 26.813 | 149073 | 117191 | 31882 | 6418304
1999/01/01 | 17:00:00 | 1999/01/01 17:00 | 125.553 | 2.017 | 98.249 | 27.304 | 150133 | 117663 | 32470 | 6535967
1999/01/01 | 17:20:00 | 1999/01/01 17:20 | 126.437 | 2.022 | 98.639 | 27.798 | 151193 | 118133 | 33061 | 6654100
1999/01/01 | 17:40:00 | 1999/01/01 17:40 | 127.333 | 2.027 | 99.04 | 28.293 | 152262 | 118607 | 33655 | 6772707
1999/01/01 | 18:00:00 | 1999/01/01 18:00 | 128.229 | 2.032 | 99.438 | 28.791 | 153337 | 119087 | 34250 | 6891794
1999/01/01 | 18:20:00 | 1999/01/01 18:20 | 129.125 | 2.037 | 99.835 | 29.29 | 154412 | 119564 | 34848 | 7011358
1999/01/01 | 18:40:00 | 1999/01/01 18:40 | 130.021 | 2.042 | 100.23 | 29.791 | 155488 | 120039 | 35449 | 7131397
1999/01/01 | 19:00:00 | 1999/01/01 19:00 | 130.137 | 2.042 | 99.844 | 30.293 | 156141 | 120044 | 36051 | 7251441
1999/01/01 | 19:20:00 | 1999/01/01 19:20 | 130.165 | 2.042 | 99.373 | 30.792 | 156181 | 119530 | 36651 | 7370971
1999/01/01 | 19:40:00 | 1999/01/01 19:40 | 130.194 | 2.042 | 98.905 | 31.289 | 156215 | 118967 | 37249 | 7489938
1999/01/01 | 20:00:00 | 1999/01/01 20:00 | 130.222 | 2.043 | 98.438 | 31.784 | 156250 | 118406 | 37844 | 7608344
1999/01/01 | 20:20:00 | 1999/01/01 20:20 | 130.251 | 2.043 | 97.975 | 32.276 | 156284 | 117848 | 38436 | 7726192
1999/01/01 | 20:40:00 | 1999/01/01 20:40 | 130.28 | 2.043 | 97.514 | 32.766 | 156319 | 117293 | 39025 | 7843485
1999/01/01 | 21:00:00 | 1999/01/01 21:00 | 131.327 | 2.049 | 98.071 | 33.256 | 156720 | 117351 | 39613 | 7960836
1999/01/01 | 21:20:00 | 1999/01/01 21:20 | 133.052 | 2.058 | 99.301 | 33.751 | 158627 | 118423 | 40204 | 8079259
1999/01/01 | 21:40:00 | 1999/01/01 21:40 | 134.778 | 2.067 | 100.526 | 34.252 | 160698 | 119897 | 40801 | 8199156
1999/01/01 | 22:00:00 | 1999/01/01 22:00 | 136.504 | 2.077 | 101.745 | 34.759 | 162769 | 121363 | 41406 | 8320519
1999/01/01 | 22:20:00 | 1999/01/01 22:20 | 138.23 | 2.086 | 102.958 | 35.272 | 164840 | 122822 | 42018 | 8443341
1999/01/01 | 22:40:00 | 1999/01/01 22:40 | 138.908 | 2.09 | 103.12 | 35.788 | 166408 | 123647 | 42636 | 8566988
1999/01/01 | 23:00:00 | 1999/01/01 23:00 | 139.325 | 2.092 | 103.02 | 36.305 | 166940 | 123684 | 43256 | 8690672
1999/01/01 | 23:20:00 | 1999/01/01 23:20 | 139.742 | 2.094 | 102.921 | 36.821 | 167441 | 123565 | 43875 | 8814237
1999/01/01 | 23:40:00 | 1999/01/01 23:40 | 140.051 | 2.096 | 102.715 | 37.336 | 167928 | 123382 | 44494 | 8937619
1999/01/02 | 00:00:00 | 1999/01/02 00:00 | 139.926 | 2.095 | 102.076 | 37.85 | 167986 | 122875 | 45111 | 8937619
1999/01/02 | 00:20:00 | 1999/01/02 00:20 | 139.8 | 2.095 | 101.44 | 38.36 | 167836 | 122110 | 45725 | 8937619
1999/01/02 | 00:40:00 | 1999/01/02 00:40 | 139.675 | 2.094 | 100.809 | 38.866 | 167685 | 121349 | 46336 | 8937619
1999/01/02 | 01:00:00 | 1999/01/02 01:00 | 139.55 | 2.093 | 100.18 | 39.37 | 167535 | 120593 | 46942 | 8937619
1999/01/02 | 01:20:00 | 1999/01/02 01:20 | 138.908 | 2.09 | 99.038 | 39.87 | 167168 | 119531 | 47544 | 8937619
1999/01/02 | 01:40:00 | 1999/01/02 01:40 | 138.045 | 2.085 | 97.682 | 40.363 | 166172 | 118033 | 48139 | 8937619
1999/01/02 | 02:00:00 | 1999/01/02 02:00 | 137.183 | 2.08 | 96.334 | 40.849 | 165137 | 116410 | 48727 | 8937619
1999/01/02 | 02:20:00 | 1999/01/02 02:20 | 136.32 | 2.076 | 94.992 | 41.328 | 164101 | 114796 | 49306 | 8937619
1999/01/02 | 02:40:00 | 1999/01/02 02:40 | 135.457 | 2.071 | 93.656 | 41.801 | 163066 | 113189 | 49878 | 8937619
1999/01/02 | 03:00:00 | 1999/01/02 03:00 | 134.432 | 2.066 | 92.165 | 42.267 | 162001 | 111493 | 50441 | 8937619
1999/01/02 | 03:20:00 | 1999/01/02 03:20 | 133.032 | 2.058 | 90.308 | 42.724 | 160479 | 109484 | 50995 | 8937619
1999/01/02 | 03:40:00 | 1999/01/02 03:40 | 131.631 | 2.05 | 88.459 | 43.172 | 158798 | 107260 | 51538 | 8937619
1999/01/02 | 04:00:00 | 1999/01/02 04:00 | 130.23 | 2.043 | 86.619 | 43.611 | 157117 | 105047 | 52070 | 8937619
1999/01/02 | 04:20:00 | 1999/01/02 04:20 | 128.83 | 2.035 | 84.789 | 44.041 | 155436 | 102845 | 52591 | 8937619
1999/01/02 | 04:40:00 | 1999/01/02 04:40 | 127.388 | 2.027 | 82.927 | 44.461 | 153743 | 100630 | 53101 | 8937619
1999/01/02 | 05:00:00 | 1999/01/02 05:00 | 125.905 | 2.018 | 81.033 | 44.872 | 151976 | 98376 | 53600 | 8937619
1999/01/02 | 05:20:00 | 1999/01/02 05:20 | 124.423 | 2.009 | 79.15 | 45.273 | 150197 | 96110 | 54087 | 8937619
1999/01/02 | 05:40:00 | 1999/01/02 05:40 | 122.94 | 2 | 77.275 | 45.665 | 148418 | 93855 | 54563 | 8937619
1999/01/02 | 06:00:00 | 1999/01/02 06:00 | 121.457 | 1.992 | 75.409 | 46.048 | 146639 | 91610 | 55028 | 8937619
1999/01/02 | 06:20:00 | 1999/01/02 06:20 | 119.975 | 1.983 | 73.554 | 46.421 | 144859 | 89378 | 55482 | 8937619
1999/01/02 | 06:40:00 | 1999/01/02 06:40 | 118.492 | 1.974 | 71.707 | 46.785 | 143080 | 87156 | 55924 | 8937619
1999/01/02 | 07:00:00 | 1999/01/02 07:00 | 117.01 | 1.966 | 69.87 | 47.14 | 141301 | 84946 | 56355 | 8937619
1999/01/02 | 07:20:00 | 1999/01/02 07:20 | 115.527 | 1.957 | 68.041 | 47.486 | 139522 | 82747 | 56776 | 8937619
1999/01/02 | 07:40:00 | 1999/01/02 07:40 | 114.044 | 1.948 | 66.222 | 47.822 | 137743 | 80558 | 57185 | 8937619
1999/01/02 | 08:00:00 | 1999/01/02 08:00 | 112.562 | 1.939 | 64.412 | 48.15 | 135964 | 78380 | 57583 | 8937619
1999/01/02 | 08:20:00 | 1999/01/02 08:20 | 111.079 | 1.931 | 62.611 | 48.468 | 134185 | 76214 | 57971 | 8937619
1999/01/02 | 08:40:00 | 1999/01/02 08:40 | 109.597 | 1.922 | 60.82 | 48.777 | 132405 | 74058 | 58347 | 8937619
1999/01/02 | 09:00:00 | 1999/01/02 09:00 | 108.114 | 1.913 | 59.036 | 49.078 | 130626 | 71913 | 58713 | 8937619
1999/01/02 | 09:20:00 | 1999/01/02 09:20 | 106.631 | 1.904 | 57.262 | 49.369 | 128847 | 69779 | 59068 | 8937619
1999/01/02 | 09:40:00 | 1999/01/02 09:40 | 105.444 | 1.897 | 55.791 | 49.653 | 127157 | 67832 | 59413 | 8937619
1999/01/02 | 10:00:00 | 1999/01/02 10:00 | 104.184 | 1.889 | 54.255 | 49.929 | 125866 | 66028 | 59749 | 8937619
1999/01/02 | 10:20:00 | 1999/01/02 10:20 | 102.676 | 1.878 | 52.48 | 50.196 | 124116 | 64041 | 60075 | 8937619
1999/01/02 | 10:40:00 | 1999/01/02 10:40 | 101.169 | 1.867 | 50.714 | 50.455 | 122307 | 61917 | 60390 | 8937619
1999/01/02 | 11:00:00 | 1999/01/02 11:00 | 99.662 | 1.856 | 48.958 | 50.704 | 120498 | 59803 | 60695 | 8937619
1999/01/02 | 11:20:00 | 1999/01/02 11:20 | 98.154 | 1.846 | 47.209 | 50.945 | 118690 | 57700 | 60990 | 8937619
1999/01/02 | 11:40:00 | 1999/01/02 11:40 | 96.647 | 1.835 | 45.469 | 51.178 | 116881 | 55607 | 61274 | 8937619
1999/01/02 | 12:00:00 | 1999/01/02 12:00 | 95.14 | 1.824 | 43.739 | 51.401 | 115072 | 53525 | 61547 | 8937619
1999/01/02 | 12:20:00 | 1999/01/02 12:20 | 93.632 | 1.813 | 42.016 | 51.616 | 113263 | 51453 | 61811 | 8937619
1999/01/02 | 12:40:00 | 1999/01/02 12:40 | 92.125 | 1.802 | 40.302 | 51.823 | 111454 | 49391 | 62063 | 8937619
1999/01/02 | 13:00:00 | 1999/01/02 13:00 | 90.618 | 1.792 | 38.598 | 52.02 | 109646 | 47340 | 62306 | 8937619
1999/01/02 | 13:20:00 | 1999/01/02 13:20 | 89.11 | 1.781 | 36.9 | 52.21 | 107837 | 45299 | 62538 | 8937619
1999/01/02 | 13:40:00 | 1999/01/02 13:40 | 87.603 | 1.77 | 35.213 | 52.39 | 106028 | 43268 | 62760 | 8937619
1999/01/02 | 14:00:00 | 1999/01/02 14:00 | 86.096 | 1.759 | 33.533 | 52.563 | 104219 | 41248 | 62972 | 8937619
1999/01/02 | 14:20:00 | 1999/01/02 14:20 | 84.588 | 1.749 | 31.862 | 52.726 | 102410 | 39237 | 63173 | 8937619
1999/01/02 | 14:40:00 | 1999/01/02 14:40 | 83.081 | 1.738 | 30.199 | 52.882 | 100602 | 37236 | 63365 | 8937619
1999/01/02 | 15:00:00 | 1999/01/02 15:00 | 81.574 | 1.727 | 28.545 | 53.029 | 98793 | 35246 | 63547 | 8937619
1999/01/02 | 15:20:00 | 1999/01/02 15:20 | 80.066 | 1.716 | 26.898 | 53.168 | 96984 | 33266 | 63718 | 8937619
1999/01/02 | 15:40:00 | 1999/01/02 15:40 | 78.559 | 1.706 | 25.26 | 53.299 | 95175 | 31295 | 63880 | 8937619
1999/01/02 | 16:00:00 | 1999/01/02 16:00 | 77.052 | 1.695 | 23.631 | 53.421 | 93366 | 29334 | 64032 | 8937619
1999/01/02 | 16:20:00 | 1999/01/02 16:20 | 75.544 | 1.684 | 22.008 | 53.536 | 91558 | 27383 | 64174 | 8937619
1999/01/02 | 16:40:00 | 1999/01/02 16:40 | 74.037 | 1.673 | 20.395 | 53.642 | 89749 | 25442 | 64307 | 8937619
1999/01/02 | 17:00:00 | 1999/01/02 17:00 | 72.53 | 1.663 | 18.79 | 53.74 | 87940 | 23511 | 64429 | 8937619
1999/01/02 | 17:20:00 | 1999/01/02 17:20 | 71.022 | 1.652 | 17.192 | 53.83 | 86131 | 21589 | 64542 | 8937619
1999/01/02 | 17:40:00 | 1999/01/02 17:40 | 69.515 | 1.641 | 15.602 | 53.913 | 84322 | 19676 | 64646 | 8937619
1999/01/02 | 18:00:00 | 1999/01/02 18:00 | 68.008 | 1.63 | 14.021 | 53.987 | 82514 | 17774 | 64740 | 8937619
1999/01/02 | 18:20:00 | 1999/01/02 18:20 | 66.5 | 1.62 | 12.447 | 54.053 | 80705 | 15881 | 64824 | 8937619
1999/01/02 | 18:40:00 | 1999/01/02 18:40 | 65.081 | 1.609 | 10.969 | 54.112 | 78907 | 14050 | 64899 | 8937619
1999/01/02 | 19:00:00 | 1999/01/02 19:00 | 64.012 | 1.6 | 9.848 | 54.164 | 77456 | 12490 | 64966 | 8937619
1999/01/02 | 19:20:00 | 1999/01/02 19:20 | 62.943 | 1.59 | 8.732 | 54.211 | 76173 | 11148 | 65025 | 8937619
1999/01/02 | 19:40:00 | 1999/01/02 19:40 | 61.874 | 1.581 | 7.622 | 54.252 | 74890 | 9813 | 65077 | 8937619
1999/01/02 | 20:00:00 | 1999/01/02 20:00 | 60.805 | 1.571 | 6.518 | 54.287 | 73607 | 8484 | 65123 | 8937619
1999/01/02 | 20:20:00 | 1999/01/02 20:20 | 59.736 | 1.562 | 5.419 | 54.317 | 72324 | 7162 | 65162 | 8937619
1999/01/02 | 20:40:00 | 1999/01/02 20:40 | 58.667 | 1.552 | 4.326 | 54.341 | 71041 | 5847 | 65195 | 8937619
1999/01/02 | 21:00:00 | 1999/01/02 21:00 | 57.598 | 1.543 | 3.238 | 54.36 | 69759 | 4538 | 65221 | 8937619
1999/01/02 | 21:20:00 | 1999/01/02 21:20 | 56.529 | 1.533 | 2.155 | 54.374 | 68476 | 3236 | 65241 | 8937619
1999/01/02 | 21:40:00 | 1999/01/02 21:40 | 55.46 | 1.524 | 1.078 | 54.382 | 67193 | 1940 | 65254 | 8937619
1999/01/02 | 22:00:00 | 1999/01/02 22:00 | 54.653 | 1.516 | 0.268 | 54.385 | 66004 | 807 | 65260 | 8937619
1999/01/02 | 22:20:00 | 1999/01/02 22:20 | 54.02 | 1.51 | 0 | 54.02 | 65204 | 161 | 65043 | 8937619
1999/01/02 | 22:40:00 | 1999/01/02 22:40 | 53.388 | 1.504 | 0 | 53.388 | 64445 | 0 | 64445 | 8937619
1999/01/02 | 23:00:00 | 1999/01/02 23:00 | 52.756 | 1.498 | 0 | 52.756 | 63686 | 0 | 63686 | 8937619
1999/01/02 | 23:20:00 | 1999/01/02 23:20 | 52.124 | 1.492 | 0 | 52.124 | 62928 | 0 | 62928 | 8937619
1999/01/02 | 23:40:00 | 1999/01/02 23:40 | 51.491 | 1.486 | 0 | 51.491 | 62169 | 0 | 62169 | 8937619
1999/01/03 | 00:00:00 | 1999/01/03 00:00 | 50.859 | 1.48 | 0 | 50.859 | 61410 | 0 | 61410 | 8937619
1999/01/03 | 00:20:00 | 1999/01/03 00:20 | 50.179 | 1.473 | 0 | 50.179 | 60623 | 0 | 60623 | 8937619
1999/01/03 | 00:40:00 | 1999/01/03 00:40 | 49.499 | 1.466 | 0 | 49.499 | 59807 | 0 | 59807 | 8937619
1999/01/03 | 01:00:00 | 1999/01/03 01:00 | 48.819 | 1.459 | 0 | 48.819 | 58991 | 0 | 58991 | 8937619
1999/01/03 | 01:20:00 | 1999/01/03 01:20 | 48.14 | 1.453 | 0 | 48.14 | 58175 | 0 | 58175 | 8937619
1999/01/03 | 01:40:00 | 1999/01/03 01:40 | 47.46 | 1.446 | 0 | 47.46 | 57360 | 0 | 57360 | 8937619
1999/01/03 | 02:00:00 | 1999/01/03 02:00 | 46.822 | 1.439 | 0 | 46.822 | 56551 | 0 | 56569 | 8937619
1999/01/03 | 02:20:00 | 1999/01/03 02:20 | 46.283 | 1.433 | 0 | 46.283 | 55863 | 0 | 55863 | 8937619
1999/01/03 | 02:40:00 | 1999/01/03 02:40 | 45.744 | 1.428 | 0 | 45.744 | 55217 | 0 | 55216 | 8937619
1999/01/03 | 03:00:00 | 1999/01/03 03:00 | 45.205 | 1.422 | 0 | 45.205 | 54570 | 0 | 54569 | 8937619
1999/01/03 | 03:20:00 | 1999/01/03 03:20 | 44.667 | 1.416 | 0 | 44.667 | 53923 | 0 | 53923 | 8937619
1999/01/03 | 03:40:00 | 1999/01/03 03:40 | 44.128 | 1.41 | 0 | 44.128 | 53276 | 0 | 53277 | 8937619
1999/01/03 | 04:00:00 | 1999/01/03 04:00 | 43.589 | 1.404 | 0 | 43.589 | 52630 | 0 | 52630 | 8937619
1999/01/03 | 04:20:00 | 1999/01/03 04:20 | 43.05 | 1.398 | 0 | 43.05 | 51983 | 0 | 51983 | 8937619
1999/01/03 | 04:40:00 | 1999/01/03 04:40 | 42.511 | 1.393 | 0 | 42.511 | 51336 | 0 | 51337 | 8937619
1999/01/03 | 05:00:00 | 1999/01/03 05:00 | 41.972 | 1.387 | 0 | 41.972 | 50690 | 0 | 50690 | 8937619
1999/01/03 | 05:20:00 | 1999/01/03 05:20 | 41.433 | 1.381 | 0 | 41.433 | 50043 | 0 | 50043 | 8937619
1999/01/03 | 05:40:00 | 1999/01/03 05:40 | 40.894 | 1.375 | 0 | 40.894 | 49396 | 0 | 49396 | 8937619
1999/01/03 | 06:00:00 | 1999/01/03 06:00 | 40.26 | 1.368 | 0 | 40.26 | 48733 | 0 | 48692 | 8937619
1999/01/03 | 06:20:00 | 1999/01/03 06:20 | 39.405 | 1.357 | 0 | 39.405 | 47799 | 0 | 47799 | 8937619
1999/01/03 | 06:40:00 | 1999/01/03 06:40 | 38.549 | 1.346 | 0 | 38.549 | 46773 | 0 | 46772 | 8937619
1999/01/03 | 07:00:00 | 1999/01/03 07:00 | 37.694 | 1.336 | 0 | 37.694 | 45746 | 0 | 45746 | 8937619
1999/01/03 | 07:20:00 | 1999/01/03 07:20 | 36.839 | 1.325 | 0 | 36.839 | 44720 | 0 | 44720 | 8937619
1999/01/03 | 07:40:00 | 1999/01/03 07:40 | 35.983 | 1.314 | 0 | 35.983 | 43693 | 0 | 43693 | 8937619
1999/01/03 | 08:00:00 | 1999/01/03 08:00 | 35.128 | 1.303 | 0 | 35.128 | 42667 | 0 | 42667 | 8937619
1999/01/03 | 08:20:00 | 1999/01/03 08:20 | 34.272 | 1.293 | 0 | 34.272 | 41640 | 0 | 41640 | 8937619
1999/01/03 | 08:40:00 | 1999/01/03 08:40 | 33.417 | 1.282 | 0 | 33.417 | 40614 | 0 | 40613 | 8937619
1999/01/03 | 09:00:00 | 1999/01/03 09:00 | 32.561 | 1.271 | 0 | 32.561 | 39587 | 0 | 39587 | 8937619
1999/01/03 | 09:20:00 | 1999/01/03 09:20 | 31.706 | 1.26 | 0 | 31.706 | 38560 | 0 | 38560 | 8937619
1999/01/03 | 09:40:00 | 1999/01/03 09:40 | 30.851 | 1.25 | 0 | 30.851 | 37534 | 0 | 37534 | 8937619
1999/01/03 | 10:00:00 | 1999/01/03 10:00 | 29.995 | 1.239 | 0 | 29.995 | 36507 | 0 | 36508 | 8937619
1999/01/03 | 10:20:00 | 1999/01/03 10:20 | 29.592 | 1.233 | 0 | 29.592 | 35752 | 0 | 35752 | 8937619
1999/01/03 | 10:40:00 | 1999/01/03 10:40 | 29.188 | 1.228 | 0 | 29.188 | 35268 | 0 | 35268 | 8937619
1999/01/03 | 11:00:00 | 1999/01/03 11:00 | 28.785 | 1.222 | 0 | 28.785 | 34784 | 0 | 34784 | 8937619
1999/01/03 | 11:20:00 | 1999/01/03 11:20 | 28.389 | 1.217 | 0 | 28.389 | 34300 | 0 | 34304 | 8937619
1999/01/03 | 11:40:00 | 1999/01/03 11:40 | 28.057 | 1.212 | 0 | 28.057 | 33868 | 0 | 33868 | 8937619
1999/01/03 | 12:00:00 | 1999/01/03 12:00 | 27.726 | 1.207 | 0 | 27.726 | 33470 | 0 | 33470 | 8937619
1999/01/03 | 12:20:00 | 1999/01/03 12:20 | 27.395 | 1.202 | 0 | 27.395 | 33073 | 0 | 33073 | 8937619
1999/01/03 | 12:40:00 | 1999/01/03 12:40 | 27.064 | 1.197 | 0 | 27.064 | 32675 | 0 | 32675 | 8937619
1999/01/03 | 13:00:00 | 1999/01/03 13:00 | 26.733 | 1.192 | 0 | 26.733 | 32278 | 0 | 32278 | 8937619
1999/01/03 | 13:20:00 | 1999/01/03 13:20 | 26.451 | 1.188 | 0 | 26.451 | 31901 | 0 | 31910 | 8937619
1999/01/03 | 13:40:00 | 1999/01/03 13:40 | 26.19 | 1.184 | 0 | 26.19 | 31584 | 0 | 31585 | 8937619
1999/01/03 | 14:00:00 | 1999/01/03 14:00 | 25.929 | 1.18 | 0 | 25.929 | 31271 | 0 | 31271 | 8937619
1999/01/03 | 14:20:00 | 1999/01/03 14:20 | 25.668 | 1.176 | 0 | 25.668 | 30958 | 0 | 30958 | 8937619
1999/01/03 | 14:40:00 | 1999/01/03 14:40 | 25.407 | 1.172 | 0 | 25.407 | 30645 | 0 | 30645 | 8937619
1999/01/03 | 15:00:00 | 1999/01/03 15:00 | 25.147 | 1.168 | 0 | 25.147 | 30333 | 0 | 30332 | 8937619
1999/01/03 | 15:20:00 | 1999/01/03 15:20 | 24.886 | 1.164 | 0 | 24.886 | 30020 | 0 | 30020 | 8937619
1999/01/03 | 15:40:00 | 1999/01/03 15:40 | 24.625 | 1.16 | 0 | 24.625 | 29707 | 0 | 29707 | 8937619
1999/01/03 | 16:00:00 | 1999/01/03 16:00 | 24.469 | 1.158 | 0 | 24.469 | 29450 | 0 | 29456 | 8937619
1999/01/03 | 16:20:00 | 1999/01/03 16:20 | 24.325 | 1.155 | 0 | 24.325 | 29277 | 0 | 29276 | 8937619
1999/01/03 | 16:40:00 | 1999/01/03 16:40 | 24.181 | 1.153 | 0 | 24.181 | 29104 | 0 | 29104 | 8937619
1999/01/03 | 17:00:00 | 1999/01/03 17:00 | 24.037 | 1.151 | 0 | 24.037 | 28931 | 0 | 28931 | 8937619
1999/01/03 | 17:20:00 | 1999/01/03 17:20 | 23.893 | 1.148 | 0 | 23.893 | 28758 | 0 | 28758 | 8937619
1999/01/03 | 17:40:00 | 1999/01/03 17:40 | 23.749 | 1.146 | 0 | 23.749 | 28585 | 0 | 28585 | 8937619
1999/01/03 | 18:00:00 | 1999/01/03 18:00 | 23.605 | 1.144 | 0 | 23.605 | 28412 | 0 | 28412 | 8937619
1999/01/03 | 18:20:00 | 1999/01/03 18:20 | 23.461 | 1.141 | 0 | 23.461 | 28239 | 0 | 28240 | 8937619
1999/01/03 | 18:40:00 | 1999/01/03 18:40 | 23.317 | 1.139 | 0 | 23.317 | 28066 | 0 | 28067 | 8937619
1999/01/03 | 19:00:00 | 1999/01/03 19:00 | 23.173 | 1.136 | 0 | 23.173 | 27893 | 0 | 27894 | 8937619
1999/01/03 | 19:20:00 | 1999/01/03 19:20 | 23.028 | 1.134 | 0 | 23.028 | 27721 | 0 | 27721 | 8937619
1999/01/03 | 19:40:00 | 1999/01/03 19:40 | 22.884 | 1.132 | 0 | 22.884 | 27548 | 0 | 27547 | 8937619
1999/01/03 | 20:00:00 | 1999/01/03 20:00 | 22.74 | 1.129 | 0 | 22.74 | 27375 | 0 | 27374 | 8937619
1999/01/03 | 20:20:00 | 1999/01/03 20:20 | 22.596 | 1.127 | 0 | 22.596 | 27202 | 0 | 27202 | 8937619
1999/01/03 | 20:40:00 | 1999/01/03 20:40 | 22.452 | 1.125 | 0 | 22.452 | 27029 | 0 | 27029 | 8937619
1999/01/03 | 21:00:00 | 1999/01/03 21:00 | 22.308 | 1.122 | 0 | 22.308 | 26856 | 0 | 26856 | 8937619
1999/01/03 | 21:20:00 | 1999/01/03 21:20 | 22.164 | 1.12 | 0 | 22.164 | 26683 | 0 | 26683 | 8937619
1999/01/03 | 21:40:00 | 1999/01/03 21:40 | 22.02 | 1.117 | 0 | 22.02 | 26510 | 0 | 26510 | 8937619
1999/01/03 | 22:00:00 | 1999/01/03 22:00 | 21.876 | 1.115 | 0 | 21.876 | 26337 | 0 | 26338 | 8937619
1999/01/03 | 22:20:00 | 1999/01/03 22:20 | 21.732 | 1.113 | 0 | 21.732 | 26164 | 0 | 26165 | 8937619
1999/01/03 | 22:40:00 | 1999/01/03 22:40 | 21.588 | 1.11 | 0 | 21.588 | 25992 | 0 | 25992 | 8937619
1999/01/03 | 23:00:00 | 1999/01/03 23:00 | 21.443 | 1.108 | 0 | 21.443 | 25819 | 0 | 25819 | 8937619
1999/01/03 | 23:20:00 | 1999/01/03 23:20 | 21.299 | 1.105 | 0 | 21.299 | 25646 | 0 | 25645 | 8937619
1999/01/03 | 23:40:00 | 1999/01/03 23:40 | 21.155 | 1.103 | 0 | 21.155 | 25473 | 0 | 25472 | 8937619
1999/01/04 | 00:00:00 | 1999/01/04 00:00 | 21.011 | 1.101 | 0 | 21.011 | 25300 | 0 | 25300 | 8937619
1999/01/04 | 00:20:00 | 1999/01/04 00:20 | 20.76 | 1.096 | 0 | 20.76 | 25082 | 0 | 25063 | 8937619
1999/01/04 | 00:40:00 | 1999/01/04 00:40 | 20.464 | 1.091 | 0 | 20.464 | 24734 | 0 | 24734 | 8937619
1999/01/04 | 01:00:00 | 1999/01/04 01:00 | 20.066 | 1.083 | 0 | 20.066 | 24342 | 0 | 24318 | 8937619
1999/01/04 | 01:20:00 | 1999/01/04 01:20 | 19.6 | 1.073 | 0 | 19.6 | 23799 | 0 | 23800 | 8937619
1999/01/04 | 01:40:00 | 1999/01/04 01:40 | 19.134 | 1.063 | 0 | 19.134 | 23240 | 0 | 23240 | 8937619
1999/01/04 | 02:00:00 | 1999/01/04 02:00 | 18.668 | 1.053 | 0 | 18.668 | 22681 | 0 | 22681 | 8937619
1999/01/04 | 02:20:00 | 1999/01/04 02:20 | 18.203 | 1.044 | 0 | 18.203 | 22123 | 0 | 22123 | 8937619
1999/01/04 | 02:40:00 | 1999/01/04 02:40 | 17.737 | 1.034 | 0 | 17.737 | 21564 | 0 | 21564 | 8937619
1999/01/04 | 03:00:00 | 1999/01/04 03:00 | 17.271 | 1.024 | 0 | 17.271 | 21005 | 0 | 21005 | 8937619
1999/01/04 | 03:20:00 | 1999/01/04 03:20 | 16.805 | 1.014 | 0 | 16.805 | 20446 | 0 | 20446 | 8937619
1999/01/04 | 03:40:00 | 1999/01/04 03:40 | 16.34 | 1.004 | 0 | 16.34 | 19887 | 0 | 19887 | 8937619
1999/01/04 | 04:00:00 | 1999/01/04 04:00 | 15.874 | 0.994 | 0 | 15.874 | 19328 | 0 | 19328 | 8937619
1999/01/04 | 04:20:00 | 1999/01/04 04:20 | 15.408 | 0.984 | 0 | 15.408 | 18769 | 0 | 18769 | 8937619
1999/01/04 | 04:40:00 | 1999/01/04 04:40 | 14.942 | 0.975 | 0 | 14.942 | 18210 | 0 | 18210 | 8937619
1999/01/04 | 05:00:00 | 1999/01/04 05:00 | 14.477 | 0.965 | 0 | 14.477 | 17651 | 0 | 17651 | 8937619
1999/01/04 | 05:20:00 | 1999/01/04 05:20 | 14.011 | 0.955 | 0 | 14.011 | 17093 | 0 | 17093 | 8937619
1999/01/04 | 05:40:00 | 1999/01/04 05:40 | 13.545 | 0.945 | 0 | 13.545 | 16534 | 0 | 16534 | 8937619
1999/01/04 | 06:00:00 | 1999/01/04 06:00 | 13.259 | 0.937 | 0 | 13.259 | 16040 | 0 | 16082 | 8937619
1999/01/04 | 06:20:00 | 1999/01/04 06:20 | 13.093 | 0.932 | 0 | 13.093 | 15811 | 0 | 15811 | 8937619
1999/01/04 | 06:40:00 | 1999/01/04 06:40 | 12.927 | 0.926 | 0 | 12.927 | 15612 | 0 | 15612 | 8937619
1999/01/04 | 07:00:00 | 1999/01/04 07:00 | 12.761 | 0.92 | 0 | 12.761 | 15413 | 0 | 15413 | 8937619
1999/01/04 | 07:20:00 | 1999/01/04 07:20 | 12.595 | 0.914 | 0 | 12.595 | 15213 | 0 | 15214 | 8937619
1999/01/04 | 07:40:00 | 1999/01/04 07:40 | 12.428 | 0.908 | 0 | 12.428 | 15014 | 0 | 15014 | 8937619
1999/01/04 | 08:00:00 | 1999/01/04 08:00 | 12.262 | 0.902 | 0 | 12.262 | 14814 | 0 | 14814 | 8937619
1999/01/04 | 08:20:00 | 1999/01/04 08:20 | 12.096 | 0.896 | 0 | 12.096 | 14615 | 0 | 14615 | 8937619
1999/01/04 | 08:40:00 | 1999/01/04 08:40 | 11.93 | 0.89 | 0 | 11.93 | 14416 | 0 | 14416 | 8937619
1999/01/04 | 09:00:00 | 1999/01/04 09:00 | 11.764 | 0.884 | 0 | 11.764 | 14216 | 0 | 14216 | 8937619
1999/01/04 | 09:20:00 | 1999/01/04 09:20 | 11.598 | 0.878 | 0 | 11.598 | 14017 | 0 | 14017 | 8937619
1999/01/04 | 09:40:00 | 1999/01/04 09:40 | 11.432 | 0.873 | 0 | 11.432 | 13818 | 0 | 13818 | 8937619
1999/01/04 | 10:00:00 | 1999/01/04 10:00 | 11.265 | 0.867 | 0 | 11.265 | 13618 | 0 | 13618 | 8937619
1999/01/04 | 10:20:00 | 1999/01/04 10:20 | 11.099 | 0.861 | 0 | 11.099 | 13419 | 0 | 13418 | 8937619
1999/01/04 | 10:40:00 | 1999/01/04 10:40 | 10.933 | 0.855 | 0 | 10.933 | 13219 | 0 | 13219 | 8937619
1999/01/04 | 11:00:00 | 1999/01/04 11:00 | 10.767 | 0.849 | 0 | 10.767 | 13020 | 0 | 13020 | 8937619
1999/01/04 | 11:20:00 | 1999/01/04 11:20 | 10.735 | 0.848 | 0 | 10.735 | 12901 | 0 | 12901 | 8937619
1999/01/04 | 11:40:00 | 1999/01/04 11:40 | 11.02 | 0.859 | 0.284 | 10.736 | 12958 | 171 | 12882 | 8937619
1999/01/04 | 12:00:00 | 1999/01/04 12:00 | 11.621 | 0.883 | 0.882 | 10.739 | 13584 | 700 | 12885 | 8937619
1999/01/04 | 12:20:00 | 1999/01/04 12:20 | 12.29 | 0.908 | 1.545 | 10.745 | 14310 | 1457 | 12890 | 8937619
1999/01/04 | 12:40:00 | 1999/01/04 12:40 | 13.564 | 0.938 | 2.808 | 10.756 | 15513 | 2612 | 12900 | 8937619
1999/01/04 | 13:00:00 | 1999/01/04 13:00 | 14.839 | 0.968 | 4.066 | 10.773 | 17042 | 4125 | 12917 | 8937619
1999/01/04 | 13:20:00 | 1999/01/04 13:20 | 16.113 | 0.998 | 5.317 | 10.796 | 18571 | 5630 | 12942 | 8937619
1999/01/04 | 13:40:00 | 1999/01/04 13:40 | 17.387 | 1.028 | 6.561 | 10.826 | 20100 | 7126 | 12974 | 8937619
1999/01/04 | 14:00:00 | 1999/01/04 14:00 | 18.661 | 1.058 | 7.799 | 10.862 | 21629 | 8616 | 13013 | 8937619
1999/01/04 | 14:20:00 | 1999/01/04 14:20 | 19.064 | 1.066 | 8.162 | 10.902 | 22635 | 9576 | 13059 | 8937619
1999/01/04 | 14:40:00 | 1999/01/04 14:40 | 19.466 | 1.073 | 8.522 | 10.944 | 23118 | 10010 | 13108 | 8937619
1999/01/04 | 15:00:00 | 1999/01/04 15:00 | 19.59 | 1.075 | 8.603 | 10.987 | 23500 | 10275 | 13158 | 8937619
1999/01/04 | 15:20:00 | 1999/01/04 15:20 | 19.53 | 1.074 | 8.5 | 11.03 | 23472 | 10262 | 13210 | 8937619
1999/01/04 | 15:40:00 | 1999/01/04 15:40 | 19.469 | 1.073 | 8.397 | 11.072 | 23400 | 10138 | 13261 | 8937619
1999/01/04 | 16:00:00 | 1999/01/04 16:00 | 18.852 | 1.061 | 7.739 | 11.113 | 23026 | 9682 | 13311 | 8937619
1999/01/04 | 16:20:00 | 1999/01/04 16:20 | 18.172 | 1.047 | 7.022 | 11.15 | 22214 | 8857 | 13357 | 8937619
1999/01/04 | 16:40:00 | 1999/01/04 16:40 | 17.492 | 1.033 | 6.309 | 11.183 | 21398 | 7999 | 13399 | 8937619
1999/01/04 | 17:00:00 | 1999/01/04 17:00 | 16.812 | 1.02 | 5.599 | 11.213 | 20583 | 7145 | 13437 | 8937619
1999/01/04 | 17:20:00 | 1999/01/04 17:20 | 16.133 | 1.006 | 4.894 | 11.239 | 19767 | 6296 | 13471 | 8937619
1999/01/04 | 17:40:00 | 1999/01/04 17:40 | 15.453 | 0.992 | 4.191 | 11.262 | 18951 | 5451 | 13501 | 8937619
1999/01/04 | 18:00:00 | 1999/01/04 18:00 | 14.773 | 0.976 | 3.492 | 11.281 | 18136 | 4610 | 13526 | 8937619
1999/01/04 | 18:20:00 | 1999/01/04 18:20 | 14.093 | 0.959 | 2.796 | 11.297 | 17320 | 3773 | 13547 | 8937619
1999/01/04 | 18:40:00 | 1999/01/04 18:40 | 13.489 | 0.944 | 2.18 | 11.309 | 16513 | 2985 | 13564 | 8937619
1999/01/04 | 19:00:00 | 1999/01/04 19:00 | 13.185 | 0.933 | 1.866 | 11.319 | 16005 | 2427 | 13577 | 8937619
1999/01/04 | 19:20:00 | 1999/01/04 19:20 | 12.882 | 0.923 | 1.554 | 11.328 | 15641 | 2052 | 13589 | 8937619
1999/01/04 | 19:40:00 | 1999/01/04 19:40 | 12.579 | 0.913 | 1.244 | 11.335 | 15277 | 1679 | 13598 | 8937619
1999/01/04 | 20:00:00 | 1999/01/04 20:00 | 12.276 | 0.902 | 0.935 | 11.341 | 14913 | 1308 | 13605 | 8937619
1999/01/04 | 20:20:00 | 1999/01/04 20:20 | 11.973 | 0.892 | 0.629 | 11.344 | 14549 | 938 | 13611 | 8937619
1999/01/04 | 20:40:00 | 1999/01/04 20:40 | 11.669 | 0.881 | 0.322 | 11.347 | 14185 | 570 | 13615 | 8937619
1999/01/04 | 21:00:00 | 1999/01/04 21:00 | 11.366 | 0.871 | 0.018 | 11.348 | 13821 | 204 | 13617 | 8937619
1999/01/04 | 21:20:00 | 1999/01/04 21:20 | 11.063 | 0.86 | 0 | 11.063 | 13457 | 11 | 13446 | 8937619
1999/01/04 | 21:40:00 | 1999/01/04 21:40 | 10.821 | 0.851 | 0 | 10.821 | 13112 | 0 | 13130 | 8937619
1999/01/04 | 22:00:00 | 1999/01/04 22:00 | 10.642 | 0.844 | 0 | 10.642 | 12878 | 0 | 12878 | 8937619
1999/01/04 | 22:20:00 | 1999/01/04 22:20 | 10.462 | 0.836 | 0 | 10.462 | 12662 | 0 | 12662 | 8937619
1999/01/04 | 22:40:00 | 1999/01/04 22:40 | 10.282 | 0.828 | 0 | 10.282 | 12446 | 0 | 12446 | 8937619
1999/01/04 | 23:00:00 | 1999/01/04 23:00 | 10.102 | 0.821 | 0 | 10.102 | 12231 | 0 | 12230 | 8937619
1999/01/04 | 23:20:00 | 1999/01/04 23:20 | 9.923 | 0.813 | 0 | 9.923 | 12015 | 0 | 12015 | 8937619
1999/01/04 | 23:40:00 | 1999/01/04 23:40 | 9.743 | 0.806 | 0 | 9.743 | 11799 | 0 | 11800 | 8937619
1999/01/05 | 00:00:00 | 1999/01/05 00:00 | 9.606 | 0.8 | 0 | 9.606 | 11607 | 0 | 11609 | 8937619
1999/01/05 | 00:20:00 | 1999/01/05 00:20 | 9.475 | 0.794 | 0 | 9.475 | 11449 | 0 | 11449 | 8937619
1999/01/05 | 00:40:00 | 1999/01/05 00:40 | 9.343 | 0.788 | 0 | 9.343 | 11291 | 0 | 11291 | 8937619
1999/01/05 | 01:00:00 | 1999/01/05 01:00 | 9.211 | 0.783 | 0 | 9.211 | 11133 | 0 | 11132 | 8937619
1999/01/05 | 01:20:00 | 1999/01/05 01:20 | 9.08 | 0.777 | 0 | 9.08 | 10975 | 0 | 10975 | 8937619
1999/01/05 | 01:40:00 | 1999/01/05 01:40 | 8.948 | 0.771 | 0 | 8.948 | 10816 | 0 | 10817 | 8937619
1999/01/05 | 02:00:00 | 1999/01/05 02:00 | 8.816 | 0.765 | 0 | 8.816 | 10658 | 0 | 10658 | 8937619
1999/01/05 | 02:20:00 | 1999/01/05 02:20 | 8.685 | 0.759 | 0 | 8.685 | 10500 | 0 | 10501 | 8937619
1999/01/05 | 02:40:00 | 1999/01/05 02:40 | 8.554 | 0.753 | 0 | 8.554 | 10343 | 0 | 10343 | 8937619
1999/01/05 | 03:00:00 | 1999/01/05 03:00 | 8.424 | 0.748 | 0 | 8.424 | 10187 | 0 | 10187 | 8937619
1999/01/05 | 03:20:00 | 1999/01/05 03:20 | 8.293 | 0.742 | 0 | 8.293 | 10030 | 0 | 10030 | 8937619
1999/01/05 | 03:40:00 | 1999/01/05 03:40 | 8.163 | 0.736 | 0 | 8.163 | 9874 | 0 | 9874 | 8937619
1999/01/05 | 04:00:00 | 1999/01/05 04:00 | 8.033 | 0.73 | 0 | 8.033 | 9717 | 0 | 9718 | 8937619
1999/01/05 | 04:20:00 | 1999/01/05 04:20 | 7.902 | 0.724 | 0 | 7.902 | 9561 | 0 | 9561 | 8937619
1999/01/05 | 04:40:00 | 1999/01/05 04:40 | 7.772 | 0.718 | 0 | 7.772 | 9405 | 0 | 9404 | 8937619
1999/01/05 | 05:00:00 | 1999/01/05 05:00 | 7.642 | 0.712 | 0 | 7.642 | 9248 | 0 | 9248 | 8937619
1999/01/05 | 05:20:00 | 1999/01/05 05:20 | 7.595 | 0.71 | 0 | 7.595 | 9127 | 0 | 9142 | 8937619

## Event 123
Hydrograph info for event 123 for B1H005 in period 19721001 to 20241203
Hydrograph period: 1999/02/02 01:00:00 to 1999/02/05 15:20:00 Date of peak: 1999/02/02 15:00:00 Peak flow: 36.509m³/sec
Date | Time | Date + Time | Observed (m³/sec) | Observed H(m) | Q-Dxi (m³/sec) | Q-Bxi (m³/sec) | Q-Txi (m³) | Q-Dxi (m³) | Q-Bxi (m³) | Cum. Q-Dri (m³)
1999/02/02 | 01:00:00 | 1999/02/02 01:00 | 11.374 | 0.874 | 11.346 | 0.028 | 0 | 0 | 0 | 0
1999/02/02 | 01:20:00 | 1999/02/02 01:20 | 12.392 | 0.9 | 12.304 | 0.088 | 14259 | 14190 | 70 | 14190
1999/02/02 | 01:40:00 | 1999/02/02 01:40 | 13.41 | 0.926 | 13.258 | 0.152 | 15481 | 15338 | 144 | 29528
1999/02/02 | 02:00:00 | 1999/02/02 02:00 | 14.428 | 0.952 | 14.207 | 0.221 | 16703 | 16479 | 223 | 46007
1999/02/02 | 02:20:00 | 1999/02/02 02:20 | 15.446 | 0.978 | 15.152 | 0.294 | 17925 | 17616 | 309 | 63623
1999/02/02 | 02:40:00 | 1999/02/02 02:40 | 16.465 | 1.004 | 16.093 | 0.372 | 19147 | 18747 | 400 | 82370
1999/02/02 | 03:00:00 | 1999/02/02 03:00 | 17.483 | 1.03 | 17.027 | 0.456 | 20368 | 19872 | 497 | 102242
1999/02/02 | 03:20:00 | 1999/02/02 03:20 | 18.575 | 1.056 | 18.032 | 0.543 | 21595 | 21035 | 599 | 123277
1999/02/02 | 03:40:00 | 1999/02/02 03:40 | 20.33 | 1.087 | 19.692 | 0.638 | 23343 | 22634 | 709 | 145911
1999/02/02 | 04:00:00 | 1999/02/02 04:00 | 22.086 | 1.119 | 21.345 | 0.741 | 25450 | 24622 | 827 | 170533
1999/02/02 | 04:20:00 | 1999/02/02 04:20 | 23.137 | 1.136 | 22.287 | 0.85 | 27260 | 26179 | 955 | 196712
1999/02/02 | 04:40:00 | 1999/02/02 04:40 | 23.886 | 1.148 | 22.923 | 0.963 | 28213 | 27126 | 1088 | 223838
1999/02/02 | 05:00:00 | 1999/02/02 05:00 | 24.635 | 1.16 | 23.555 | 1.08 | 29112 | 27887 | 1226 | 251725
1999/02/02 | 05:20:00 | 1999/02/02 05:20 | 25.345 | 1.172 | 24.146 | 1.199 | 30009 | 28620 | 1368 | 280345
1999/02/02 | 05:40:00 | 1999/02/02 05:40 | 25.706 | 1.177 | 24.385 | 1.321 | 30631 | 29118 | 1512 | 309463
1999/02/02 | 06:00:00 | 1999/02/02 06:00 | 26.067 | 1.182 | 24.623 | 1.444 | 31064 | 29405 | 1659 | 338868
1999/02/02 | 06:20:00 | 1999/02/02 06:20 | 26.428 | 1.187 | 24.86 | 1.568 | 31497 | 29690 | 1807 | 368558
1999/02/02 | 06:40:00 | 1999/02/02 06:40 | 26.789 | 1.193 | 25.096 | 1.693 | 31930 | 29974 | 1957 | 398532
1999/02/02 | 07:00:00 | 1999/02/02 07:00 | 27.15 | 1.198 | 25.33 | 1.82 | 32363 | 30256 | 2108 | 428788
1999/02/02 | 07:20:00 | 1999/02/02 07:20 | 27.511 | 1.203 | 25.564 | 1.947 | 32797 | 30537 | 2260 | 459325
1999/02/02 | 07:40:00 | 1999/02/02 07:40 | 27.872 | 1.209 | 25.796 | 2.076 | 33230 | 30816 | 2414 | 490141
1999/02/02 | 08:00:00 | 1999/02/02 08:00 | 28.233 | 1.214 | 26.027 | 2.206 | 33663 | 31094 | 2569 | 521235
1999/02/02 | 08:20:00 | 1999/02/02 08:20 | 28.594 | 1.219 | 26.257 | 2.337 | 34096 | 31371 | 2725 | 552606
1999/02/02 | 08:40:00 | 1999/02/02 08:40 | 29.187 | 1.228 | 26.718 | 2.469 | 34599 | 31785 | 2884 | 584391
1999/02/02 | 09:00:00 | 1999/02/02 09:00 | 30.012 | 1.239 | 27.407 | 2.605 | 35519 | 32475 | 3045 | 616866
1999/02/02 | 09:20:00 | 1999/02/02 09:20 | 30.837 | 1.25 | 28.093 | 2.744 | 36509 | 33300 | 3210 | 650166
1999/02/02 | 09:40:00 | 1999/02/02 09:40 | 31.662 | 1.261 | 28.775 | 2.887 | 37499 | 34121 | 3379 | 684287
1999/02/02 | 10:00:00 | 1999/02/02 10:00 | 32.487 | 1.272 | 29.454 | 3.033 | 38489 | 34938 | 3552 | 719225
1999/02/02 | 10:20:00 | 1999/02/02 10:20 | 33.312 | 1.283 | 30.13 | 3.182 | 39479 | 35751 | 3729 | 754976
1999/02/02 | 10:40:00 | 1999/02/02 10:40 | 34.137 | 1.294 | 30.802 | 3.335 | 40469 | 36559 | 3910 | 791535
1999/02/02 | 11:00:00 | 1999/02/02 11:00 | 34.962 | 1.305 | 31.471 | 3.491 | 41459 | 37364 | 4095 | 828899
1999/02/02 | 11:20:00 | 1999/02/02 11:20 | 35.201 | 1.308 | 31.552 | 3.649 | 42098 | 37814 | 4284 | 866713
1999/02/02 | 11:40:00 | 1999/02/02 11:40 | 35.44 | 1.311 | 31.633 | 3.807 | 42384 | 37911 | 4474 | 904624
1999/02/02 | 12:00:00 | 1999/02/02 12:00 | 35.678 | 1.314 | 31.712 | 3.966 | 42671 | 38007 | 4664 | 942631
1999/02/02 | 12:20:00 | 1999/02/02 12:20 | 35.917 | 1.317 | 31.792 | 4.125 | 42957 | 38102 | 4855 | 980733
1999/02/02 | 12:40:00 | 1999/02/02 12:40 | 36.156 | 1.32 | 31.871 | 4.285 | 43244 | 38198 | 5046 | 1018931
1999/02/02 | 13:00:00 | 1999/02/02 13:00 | 36.221 | 1.321 | 31.777 | 4.444 | 43437 | 38189 | 5237 | 1057120
1999/02/02 | 13:20:00 | 1999/02/02 13:20 | 36.267 | 1.321 | 31.664 | 4.603 | 43493 | 38064 | 5428 | 1095184
1999/02/02 | 13:40:00 | 1999/02/02 13:40 | 36.312 | 1.322 | 31.55 | 4.762 | 43548 | 37929 | 5619 | 1133113
1999/02/02 | 14:00:00 | 1999/02/02 14:00 | 36.358 | 1.322 | 31.439 | 4.919 | 43602 | 37793 | 5809 | 1170906
1999/02/02 | 14:20:00 | 1999/02/02 14:20 | 36.404 | 1.323 | 31.327 | 5.077 | 43657 | 37659 | 5998 | 1208565
1999/02/02 | 14:40:00 | 1999/02/02 14:40 | 36.45 | 1.323 | 31.217 | 5.233 | 43712 | 37526 | 6186 | 1246091
1999/02/02 | 15:00:00 | 1999/02/02 15:00 | 36.495 | 1.324 | 31.105 | 5.39 | 43767 | 37393 | 6374 | 1283484
1999/02/02 | 15:20:00 | 1999/02/02 15:20 | 36.127 | 1.319 | 30.583 | 5.544 | 43648 | 37013 | 6560 | 1283484
1999/02/02 | 15:40:00 | 1999/02/02 15:40 | 35.581 | 1.311 | 29.885 | 5.696 | 43025 | 36281 | 6744 | 1283484
1999/02/02 | 16:00:00 | 1999/02/02 16:00 | 35.035 | 1.304 | 29.191 | 5.844 | 42370 | 35446 | 6924 | 1283484
1999/02/02 | 16:20:00 | 1999/02/02 16:20 | 34.489 | 1.297 | 28.501 | 5.988 | 41715 | 34615 | 7099 | 1283484
1999/02/02 | 16:40:00 | 1999/02/02 16:40 | 33.943 | 1.289 | 27.813 | 6.13 | 41060 | 33788 | 7271 | 1283484
1999/02/02 | 17:00:00 | 1999/02/02 17:00 | 33.398 | 1.282 | 27.131 | 6.267 | 40405 | 32966 | 7438 | 1283484
1999/02/02 | 17:20:00 | 1999/02/02 17:20 | 32.852 | 1.274 | 26.45 | 6.402 | 39750 | 32149 | 7601 | 1283484
1999/02/02 | 17:40:00 | 1999/02/02 17:40 | 32.306 | 1.267 | 25.773 | 6.533 | 39095 | 31334 | 7760 | 1283484
1999/02/02 | 18:00:00 | 1999/02/02 18:00 | 31.76 | 1.259 | 25.1 | 6.66 | 38440 | 30524 | 7916 | 1283484
1999/02/02 | 18:20:00 | 1999/02/02 18:20 | 31.214 | 1.252 | 24.43 | 6.784 | 37785 | 29718 | 8066 | 1283484
1999/02/02 | 18:40:00 | 1999/02/02 18:40 | 30.668 | 1.245 | 23.763 | 6.905 | 37130 | 28916 | 8213 | 1283484
1999/02/02 | 19:00:00 | 1999/02/02 19:00 | 30.123 | 1.237 | 23.101 | 7.022 | 36475 | 28118 | 8356 | 1283484
1999/02/02 | 19:20:00 | 1999/02/02 19:20 | 29.577 | 1.23 | 22.44 | 7.137 | 35820 | 27325 | 8495 | 1283484
1999/02/02 | 19:40:00 | 1999/02/02 19:40 | 29.031 | 1.222 | 21.784 | 7.247 | 35165 | 26534 | 8630 | 1283484
1999/02/02 | 20:00:00 | 1999/02/02 20:00 | 28.485 | 1.215 | 21.13 | 7.355 | 34510 | 25748 | 8761 | 1283484
1999/02/02 | 20:20:00 | 1999/02/02 20:20 | 27.939 | 1.207 | 20.48 | 7.459 | 33855 | 24966 | 8888 | 1283484
1999/02/02 | 20:40:00 | 1999/02/02 20:40 | 27.393 | 1.2 | 19.833 | 7.56 | 33200 | 24188 | 9012 | 1283484
1999/02/02 | 21:00:00 | 1999/02/02 21:00 | 26.848 | 1.193 | 19.19 | 7.658 | 32545 | 23414 | 9131 | 1283484
1999/02/02 | 21:20:00 | 1999/02/02 21:20 | 26.302 | 1.185 | 18.549 | 7.753 | 31890 | 22644 | 9246 | 1283484
1999/02/02 | 21:40:00 | 1999/02/02 21:40 | 25.756 | 1.178 | 17.912 | 7.844 | 31235 | 21877 | 9358 | 1283484
1999/02/02 | 22:00:00 | 1999/02/02 22:00 | 25.106 | 1.167 | 17.174 | 7.932 | 30523 | 21052 | 9466 | 1283484
1999/02/02 | 22:20:00 | 1999/02/02 22:20 | 24.445 | 1.156 | 16.429 | 8.016 | 29731 | 20162 | 9569 | 1283484
1999/02/02 | 22:40:00 | 1999/02/02 22:40 | 23.784 | 1.145 | 15.687 | 8.097 | 28937 | 19270 | 9668 | 1283484
1999/02/02 | 23:00:00 | 1999/02/02 23:00 | 23.122 | 1.135 | 14.949 | 8.173 | 28144 | 18382 | 9762 | 1283484
1999/02/02 | 23:20:00 | 1999/02/02 23:20 | 22.461 | 1.124 | 14.214 | 8.247 | 27350 | 17498 | 9852 | 1283484
1999/02/02 | 23:40:00 | 1999/02/02 23:40 | 21.8 | 1.113 | 13.484 | 8.316 | 26557 | 16619 | 9937 | 1283484
1999/02/03 | 00:00:00 | 1999/02/03 00:00 | 21.139 | 1.102 | 12.757 | 8.382 | 25763 | 15745 | 10019 | 1283484
1999/02/03 | 00:20:00 | 1999/02/03 00:20 | 20.477 | 1.091 | 12.033 | 8.444 | 24970 | 14874 | 10095 | 1283484
1999/02/03 | 00:40:00 | 1999/02/03 00:40 | 20.021 | 1.083 | 11.518 | 8.503 | 24274 | 14131 | 10168 | 1283484
1999/02/03 | 01:00:00 | 1999/02/03 01:00 | 19.616 | 1.075 | 11.057 | 8.559 | 23782 | 13545 | 10237 | 1283484
1999/02/03 | 01:20:00 | 1999/02/03 01:20 | 19.211 | 1.068 | 10.597 | 8.614 | 23296 | 12992 | 10304 | 1283484
1999/02/03 | 01:40:00 | 1999/02/03 01:40 | 18.806 | 1.06 | 10.14 | 8.666 | 22811 | 12443 | 10368 | 1283484
1999/02/03 | 02:00:00 | 1999/02/03 02:00 | 18.401 | 1.053 | 9.686 | 8.715 | 22325 | 11896 | 10429 | 1283484
1999/02/03 | 02:20:00 | 1999/02/03 02:20 | 18.017 | 1.046 | 9.254 | 8.763 | 21840 | 11364 | 10487 | 1283484
1999/02/03 | 02:40:00 | 1999/02/03 02:40 | 17.82 | 1.042 | 9.011 | 8.809 | 21502 | 10959 | 10543 | 1283484
1999/02/03 | 03:00:00 | 1999/02/03 03:00 | 17.623 | 1.038 | 8.77 | 8.853 | 21266 | 10669 | 10597 | 1283484
1999/02/03 | 03:20:00 | 1999/02/03 03:20 | 17.425 | 1.034 | 8.528 | 8.897 | 21029 | 10379 | 10650 | 1283484
1999/02/03 | 03:40:00 | 1999/02/03 03:40 | 17.228 | 1.03 | 8.289 | 8.939 | 20792 | 10091 | 10701 | 1283484
1999/02/03 | 04:00:00 | 1999/02/03 04:00 | 17.031 | 1.026 | 8.051 | 8.98 | 20555 | 9804 | 10751 | 1283484
1999/02/03 | 04:20:00 | 1999/02/03 04:20 | 16.833 | 1.022 | 7.814 | 9.019 | 20318 | 9519 | 10799 | 1283484
1999/02/03 | 04:40:00 | 1999/02/03 04:40 | 16.636 | 1.018 | 7.578 | 9.058 | 20082 | 9235 | 10846 | 1283484
1999/02/03 | 05:00:00 | 1999/02/03 05:00 | 16.439 | 1.014 | 7.344 | 9.095 | 19845 | 8953 | 10892 | 1283484
1999/02/03 | 05:20:00 | 1999/02/03 05:20 | 16.247 | 1.01 | 7.115 | 9.132 | 19608 | 8675 | 10936 | 1283484
1999/02/03 | 05:40:00 | 1999/02/03 05:40 | 16.106 | 1.006 | 6.939 | 9.167 | 19412 | 8433 | 10979 | 1283484
1999/02/03 | 06:00:00 | 1999/02/03 06:00 | 15.965 | 1.003 | 6.764 | 9.201 | 19243 | 8222 | 11021 | 1283484
1999/02/03 | 06:20:00 | 1999/02/03 06:20 | 15.824 | 1 | 6.589 | 9.235 | 19073 | 8012 | 11061 | 1283484
1999/02/03 | 06:40:00 | 1999/02/03 06:40 | 15.683 | 0.997 | 6.416 | 9.267 | 18904 | 7803 | 11101 | 1283484
1999/02/03 | 07:00:00 | 1999/02/03 07:00 | 15.542 | 0.993 | 6.243 | 9.299 | 18735 | 7595 | 11140 | 1283484
1999/02/03 | 07:20:00 | 1999/02/03 07:20 | 15.401 | 0.99 | 6.071 | 9.33 | 18566 | 7389 | 11177 | 1283484
1999/02/03 | 07:40:00 | 1999/02/03 07:40 | 15.26 | 0.987 | 5.9 | 9.36 | 18397 | 7183 | 11214 | 1283484
1999/02/03 | 08:00:00 | 1999/02/03 08:00 | 15.119 | 0.984 | 5.73 | 9.389 | 18228 | 6978 | 11249 | 1283484
1999/02/03 | 08:20:00 | 1999/02/03 08:20 | 14.978 | 0.98 | 5.561 | 9.417 | 18058 | 6774 | 11284 | 1283484
1999/02/03 | 08:40:00 | 1999/02/03 08:40 | 14.837 | 0.977 | 5.392 | 9.445 | 17889 | 6572 | 11317 | 1283484
1999/02/03 | 09:00:00 | 1999/02/03 09:00 | 14.696 | 0.974 | 5.225 | 9.471 | 17720 | 6370 | 11350 | 1283484
1999/02/03 | 09:20:00 | 1999/02/03 09:20 | 14.555 | 0.97 | 5.058 | 9.497 | 17551 | 6170 | 11381 | 1283484
1999/02/03 | 09:40:00 | 1999/02/03 09:40 | 14.414 | 0.967 | 4.892 | 9.522 | 17382 | 5970 | 11411 | 1283484
1999/02/03 | 10:00:00 | 1999/02/03 10:00 | 14.273 | 0.964 | 4.727 | 9.546 | 17212 | 5771 | 11441 | 1283484
1999/02/03 | 10:20:00 | 1999/02/03 10:20 | 14.132 | 0.961 | 4.563 | 9.569 | 17043 | 5574 | 11469 | 1283484
1999/02/03 | 10:40:00 | 1999/02/03 10:40 | 13.928 | 0.954 | 4.336 | 9.592 | 16855 | 5339 | 11497 | 1283484
1999/02/03 | 11:00:00 | 1999/02/03 11:00 | 13.66 | 0.944 | 4.047 | 9.613 | 16553 | 5030 | 11523 | 1283484
1999/02/03 | 11:20:00 | 1999/02/03 11:20 | 13.392 | 0.934 | 3.76 | 9.632 | 16231 | 4684 | 11547 | 1283484
1999/02/03 | 11:40:00 | 1999/02/03 11:40 | 13.124 | 0.924 | 3.474 | 9.65 | 15910 | 4340 | 11570 | 1283484
1999/02/03 | 12:00:00 | 1999/02/03 12:00 | 12.856 | 0.914 | 3.189 | 9.667 | 15588 | 3997 | 11591 | 1283484
1999/02/03 | 12:20:00 | 1999/02/03 12:20 | 12.588 | 0.903 | 2.906 | 9.682 | 15267 | 3657 | 11610 | 1283484
1999/02/03 | 12:40:00 | 1999/02/03 12:40 | 12.321 | 0.893 | 2.625 | 9.696 | 14945 | 3318 | 11627 | 1283484
1999/02/03 | 13:00:00 | 1999/02/03 13:00 | 12.053 | 0.883 | 2.344 | 9.709 | 14624 | 2981 | 11643 | 1283484
1999/02/03 | 13:20:00 | 1999/02/03 13:20 | 11.785 | 0.873 | 2.065 | 9.72 | 14302 | 2646 | 11657 | 1283484
1999/02/03 | 13:40:00 | 1999/02/03 13:40 | 11.517 | 0.863 | 1.788 | 9.729 | 13981 | 2312 | 11670 | 1283484
1999/02/03 | 14:00:00 | 1999/02/03 14:00 | 11.249 | 0.853 | 1.511 | 9.738 | 13660 | 1979 | 11680 | 1283484
1999/02/03 | 14:20:00 | 1999/02/03 14:20 | 10.981 | 0.843 | 1.236 | 9.745 | 13338 | 1649 | 11689 | 1283484
1999/02/03 | 14:40:00 | 1999/02/03 14:40 | 10.713 | 0.833 | 0.963 | 9.75 | 13017 | 1320 | 11697 | 1283484
1999/02/03 | 15:00:00 | 1999/02/03 15:00 | 10.445 | 0.823 | 0.691 | 9.754 | 12695 | 992 | 11703 | 1283484
1999/02/03 | 15:20:00 | 1999/02/03 15:20 | 10.178 | 0.813 | 0.421 | 9.757 | 12374 | 667 | 11707 | 1283484
1999/02/03 | 15:40:00 | 1999/02/03 15:40 | 9.91 | 0.803 | 0.152 | 9.758 | 12052 | 343 | 11709 | 1283484
1999/02/03 | 16:00:00 | 1999/02/03 16:00 | 9.642 | 0.792 | 0 | 9.642 | 11731 | 91 | 11640 | 1283484
1999/02/03 | 16:20:00 | 1999/02/03 16:20 | 9.374 | 0.782 | 0 | 9.374 | 11409 | 0 | 11410 | 1283484
1999/02/03 | 16:40:00 | 1999/02/03 16:40 | 9.106 | 0.772 | 0 | 9.106 | 11088 | 0 | 11088 | 1283484
1999/02/03 | 17:00:00 | 1999/02/03 17:00 | 8.838 | 0.762 | 0 | 8.838 | 10766 | 0 | 10766 | 1283484
1999/02/03 | 17:20:00 | 1999/02/03 17:20 | 8.57 | 0.752 | 0 | 8.57 | 10445 | 0 | 10445 | 1283484
1999/02/03 | 17:40:00 | 1999/02/03 17:40 | 8.302 | 0.742 | 0 | 8.302 | 10124 | 0 | 10123 | 1283484
1999/02/03 | 18:00:00 | 1999/02/03 18:00 | 8.133 | 0.734 | 0 | 8.133 | 9855 | 0 | 9861 | 1283484
1999/02/03 | 18:20:00 | 1999/02/03 18:20 | 7.975 | 0.727 | 0 | 7.975 | 9665 | 0 | 9665 | 1283484
1999/02/03 | 18:40:00 | 1999/02/03 18:40 | 7.817 | 0.719 | 0 | 7.817 | 9475 | 0 | 9475 | 1283484
1999/02/03 | 19:00:00 | 1999/02/03 19:00 | 7.659 | 0.711 | 0 | 7.659 | 9285 | 0 | 9286 | 1283484
1999/02/03 | 19:20:00 | 1999/02/03 19:20 | 7.501 | 0.704 | 0 | 7.501 | 9096 | 0 | 9096 | 1283484
1999/02/03 | 19:40:00 | 1999/02/03 19:40 | 7.342 | 0.696 | 0 | 7.342 | 8906 | 0 | 8906 | 1283484
1999/02/03 | 20:00:00 | 1999/02/03 20:00 | 7.184 | 0.689 | 0 | 7.184 | 8716 | 0 | 8716 | 1283484
1999/02/03 | 20:20:00 | 1999/02/03 20:20 | 7.026 | 0.681 | 0 | 7.026 | 8526 | 0 | 8526 | 1283484
1999/02/03 | 20:40:00 | 1999/02/03 20:40 | 6.868 | 0.673 | 0 | 6.868 | 8336 | 0 | 8336 | 1283484
1999/02/03 | 21:00:00 | 1999/02/03 21:00 | 6.71 | 0.666 | 0 | 6.71 | 8146 | 0 | 8147 | 1283484
1999/02/03 | 21:20:00 | 1999/02/03 21:20 | 6.557 | 0.659 | 0 | 6.557 | 7957 | 0 | 7960 | 1283484
1999/02/03 | 21:40:00 | 1999/02/03 21:40 | 6.458 | 0.654 | 0 | 6.458 | 7809 | 0 | 7809 | 1283484
1999/02/03 | 22:00:00 | 1999/02/03 22:00 | 6.359 | 0.649 | 0 | 6.359 | 7691 | 0 | 7690 | 1283484
1999/02/03 | 22:20:00 | 1999/02/03 22:20 | 6.26 | 0.644 | 0 | 6.26 | 7572 | 0 | 7571 | 1283484
1999/02/03 | 22:40:00 | 1999/02/03 22:40 | 6.161 | 0.639 | 0 | 6.161 | 7453 | 0 | 7453 | 1283484
1999/02/03 | 23:00:00 | 1999/02/03 23:00 | 6.062 | 0.634 | 0 | 6.062 | 7334 | 0 | 7334 | 1283484
1999/02/03 | 23:20:00 | 1999/02/03 23:20 | 5.963 | 0.629 | 0 | 5.963 | 7215 | 0 | 7215 | 1283484
1999/02/03 | 23:40:00 | 1999/02/03 23:40 | 5.864 | 0.624 | 0 | 5.864 | 7096 | 0 | 7096 | 1283484
1999/02/04 | 00:00:00 | 1999/02/04 00:00 | 5.765 | 0.619 | 0 | 5.765 | 6978 | 0 | 6977 | 1283484
1999/02/04 | 00:20:00 | 1999/02/04 00:20 | 5.666 | 0.613 | 0 | 5.666 | 6859 | 0 | 6859 | 1283484
1999/02/04 | 00:40:00 | 1999/02/04 00:40 | 5.577 | 0.609 | 0 | 5.577 | 6743 | 0 | 6746 | 1283484
1999/02/04 | 01:00:00 | 1999/02/04 01:00 | 5.498 | 0.605 | 0 | 5.498 | 6645 | 0 | 6645 | 1283484
1999/02/04 | 01:20:00 | 1999/02/04 01:20 | 5.419 | 0.601 | 0 | 5.419 | 6551 | 0 | 6550 | 1283484
1999/02/04 | 01:40:00 | 1999/02/04 01:40 | 5.341 | 0.596 | 0 | 5.341 | 6456 | 0 | 6456 | 1283484
1999/02/04 | 02:00:00 | 1999/02/04 02:00 | 5.262 | 0.592 | 0 | 5.262 | 6361 | 0 | 6362 | 1283484
1999/02/04 | 02:20:00 | 1999/02/04 02:20 | 5.183 | 0.588 | 0 | 5.183 | 6267 | 0 | 6267 | 1283484
1999/02/04 | 02:40:00 | 1999/02/04 02:40 | 5.104 | 0.584 | 0 | 5.104 | 6172 | 0 | 6172 | 1283484
1999/02/04 | 03:00:00 | 1999/02/04 03:00 | 5.045 | 0.581 | 0 | 5.045 | 6081 | 0 | 6089 | 1283484
1999/02/04 | 03:20:00 | 1999/02/04 03:20 | 5.032 | 0.58 | 0 | 5.032 | 6046 | 0 | 6046 | 1283484
1999/02/04 | 03:40:00 | 1999/02/04 03:40 | 5.019 | 0.579 | 0 | 5.019 | 6031 | 0 | 6031 | 1283484
1999/02/04 | 04:00:00 | 1999/02/04 04:00 | 5.006 | 0.579 | 0 | 5.006 | 6015 | 0 | 6015 | 1283484
1999/02/04 | 04:20:00 | 1999/02/04 04:20 | 4.993 | 0.578 | 0 | 4.993 | 5999 | 0 | 5999 | 1283484
1999/02/04 | 04:40:00 | 1999/02/04 04:40 | 4.98 | 0.577 | 0 | 4.98 | 5984 | 0 | 5984 | 1283484
1999/02/04 | 05:00:00 | 1999/02/04 05:00 | 5.37 | 0.595 | 0.389 | 4.981 | 6113 | 233 | 5977 | 1283484
1999/02/04 | 05:20:00 | 1999/02/04 05:20 | 6.029 | 0.626 | 1.044 | 4.985 | 6839 | 860 | 5979 | 1283484
1999/02/04 | 05:40:00 | 1999/02/04 05:40 | 6.688 | 0.657 | 1.697 | 4.991 | 7630 | 1645 | 5986 | 1283484
1999/02/04 | 06:00:00 | 1999/02/04 06:00 | 7.347 | 0.687 | 2.345 | 5.002 | 8421 | 2425 | 5996 | 1283484
1999/02/04 | 06:20:00 | 1999/02/04 06:20 | 8.006 | 0.718 | 2.991 | 5.015 | 9212 | 3202 | 6010 | 1283484
1999/02/04 | 06:40:00 | 1999/02/04 06:40 | 8.665 | 0.749 | 3.633 | 5.032 | 10002 | 3975 | 6028 | 1283484
1999/02/04 | 07:00:00 | 1999/02/04 07:00 | 9.324 | 0.779 | 4.273 | 5.051 | 10793 | 4744 | 6050 | 1283484
1999/02/04 | 07:20:00 | 1999/02/04 07:20 | 9.983 | 0.81 | 4.909 | 5.074 | 11584 | 5509 | 6075 | 1283484
1999/02/04 | 07:40:00 | 1999/02/04 07:40 | 10.641 | 0.84 | 5.54 | 5.101 | 12374 | 6269 | 6105 | 1283484
1999/02/04 | 08:00:00 | 1999/02/04 08:00 | 11.3 | 0.871 | 6.17 | 5.13 | 13165 | 7026 | 6138 | 1283484
1999/02/04 | 08:20:00 | 1999/02/04 08:20 | 11.61 | 0.883 | 6.448 | 5.162 | 13746 | 7571 | 6175 | 1283484
1999/02/04 | 08:40:00 | 1999/02/04 08:40 | 11.919 | 0.895 | 6.724 | 5.195 | 14117 | 7904 | 6214 | 1283484
1999/02/04 | 09:00:00 | 1999/02/04 09:00 | 12.146 | 0.904 | 6.917 | 5.229 | 14473 | 8185 | 6254 | 1283484
1999/02/04 | 09:20:00 | 1999/02/04 09:20 | 12.183 | 0.906 | 6.92 | 5.263 | 14597 | 8302 | 6295 | 1283484
1999/02/04 | 09:40:00 | 1999/02/04 09:40 | 12.22 | 0.907 | 6.922 | 5.298 | 14642 | 8305 | 6337 | 1283484
1999/02/04 | 10:00:00 | 1999/02/04 10:00 | 12.17 | 0.905 | 6.837 | 5.333 | 14670 | 8256 | 6378 | 1283484
1999/02/04 | 10:20:00 | 1999/02/04 10:20 | 11.918 | 0.894 | 6.552 | 5.366 | 14453 | 8034 | 6419 | 1283484
1999/02/04 | 10:40:00 | 1999/02/04 10:40 | 11.667 | 0.884 | 6.269 | 5.398 | 14151 | 7692 | 6459 | 1283484
1999/02/04 | 11:00:00 | 1999/02/04 11:00 | 11.415 | 0.874 | 5.986 | 5.429 | 13849 | 7353 | 6496 | 1283484
1999/02/04 | 11:20:00 | 1999/02/04 11:20 | 11.163 | 0.863 | 5.705 | 5.458 | 13547 | 7014 | 6532 | 1283484
1999/02/04 | 11:40:00 | 1999/02/04 11:40 | 10.911 | 0.853 | 5.425 | 5.486 | 13245 | 6678 | 6567 | 1283484
1999/02/04 | 12:00:00 | 1999/02/04 12:00 | 10.66 | 0.842 | 5.147 | 5.513 | 12943 | 6343 | 6599 | 1283484
1999/02/04 | 12:20:00 | 1999/02/04 12:20 | 10.408 | 0.832 | 4.87 | 5.538 | 12640 | 6011 | 6630 | 1283484
1999/02/04 | 12:40:00 | 1999/02/04 12:40 | 10.156 | 0.821 | 4.594 | 5.562 | 12338 | 5679 | 6660 | 1283484
1999/02/04 | 13:00:00 | 1999/02/04 13:00 | 9.904 | 0.811 | 4.32 | 5.584 | 12036 | 5349 | 6687 | 1283484
1999/02/04 | 13:20:00 | 1999/02/04 13:20 | 9.653 | 0.8 | 4.048 | 5.605 | 11734 | 5021 | 6713 | 1283484
1999/02/04 | 13:40:00 | 1999/02/04 13:40 | 9.401 | 0.79 | 3.777 | 5.624 | 11432 | 4695 | 6738 | 1283484
1999/02/04 | 14:00:00 | 1999/02/04 14:00 | 9.149 | 0.779 | 3.506 | 5.643 | 11130 | 4370 | 6760 | 1283484
1999/02/04 | 14:20:00 | 1999/02/04 14:20 | 8.9 | 0.769 | 3.24 | 5.66 | 10828 | 4048 | 6781 | 1283484
1999/02/04 | 14:40:00 | 1999/02/04 14:40 | 8.671 | 0.758 | 2.996 | 5.675 | 10542 | 3742 | 6801 | 1283484
1999/02/04 | 15:00:00 | 1999/02/04 15:00 | 8.442 | 0.747 | 2.752 | 5.69 | 10268 | 3449 | 6819 | 1283484
1999/02/04 | 15:20:00 | 1999/02/04 15:20 | 8.213 | 0.736 | 2.51 | 5.703 | 9993 | 3158 | 6835 | 1283484
1999/02/04 | 15:40:00 | 1999/02/04 15:40 | 7.984 | 0.725 | 2.269 | 5.715 | 9718 | 2868 | 6851 | 1283484
1999/02/04 | 16:00:00 | 1999/02/04 16:00 | 7.755 | 0.715 | 2.029 | 5.726 | 9444 | 2579 | 6864 | 1283484
1999/02/04 | 16:20:00 | 1999/02/04 16:20 | 7.526 | 0.704 | 1.791 | 5.735 | 9169 | 2292 | 6876 | 1283484
1999/02/04 | 16:40:00 | 1999/02/04 16:40 | 7.298 | 0.693 | 1.554 | 5.744 | 8894 | 2007 | 6887 | 1283484
1999/02/04 | 17:00:00 | 1999/02/04 17:00 | 7.069 | 0.682 | 1.318 | 5.751 | 8620 | 1724 | 6897 | 1283484
1999/02/04 | 17:20:00 | 1999/02/04 17:20 | 6.84 | 0.671 | 1.083 | 5.757 | 8345 | 1441 | 6904 | 1283484
1999/02/04 | 17:40:00 | 1999/02/04 17:40 | 6.611 | 0.66 | 0.849 | 5.762 | 8070 | 1160 | 6911 | 1283484
1999/02/04 | 18:00:00 | 1999/02/04 18:00 | 6.382 | 0.65 | 0.617 | 5.765 | 7796 | 880 | 6916 | 1283484
1999/02/04 | 18:20:00 | 1999/02/04 18:20 | 6.196 | 0.64 | 0.428 | 5.768 | 7531 | 627 | 6920 | 1283484
1999/02/04 | 18:40:00 | 1999/02/04 18:40 | 6.075 | 0.634 | 0.305 | 5.77 | 7363 | 440 | 6923 | 1283484
1999/02/04 | 19:00:00 | 1999/02/04 19:00 | 5.954 | 0.628 | 0.183 | 5.771 | 7218 | 293 | 6924 | 1283484
1999/02/04 | 19:20:00 | 1999/02/04 19:20 | 5.833 | 0.621 | 0.061 | 5.772 | 7072 | 147 | 6926 | 1283484
1999/02/04 | 19:40:00 | 1999/02/04 19:40 | 5.712 | 0.615 | 0 | 5.712 | 6927 | 37 | 6890 | 1283484
1999/02/04 | 20:00:00 | 1999/02/04 20:00 | 5.591 | 0.609 | 0 | 5.591 | 6781 | 0 | 6782 | 1283484
1999/02/04 | 20:20:00 | 1999/02/04 20:20 | 5.47 | 0.603 | 0 | 5.47 | 6636 | 0 | 6637 | 1283484
1999/02/04 | 20:40:00 | 1999/02/04 20:40 | 5.348 | 0.596 | 0 | 5.348 | 6491 | 0 | 6491 | 1283484
1999/02/04 | 21:00:00 | 1999/02/04 21:00 | 5.227 | 0.59 | 0 | 5.227 | 6345 | 0 | 6345 | 1283484
1999/02/04 | 21:20:00 | 1999/02/04 21:20 | 5.106 | 0.584 | 0 | 5.106 | 6200 | 0 | 6200 | 1283484
1999/02/04 | 21:40:00 | 1999/02/04 21:40 | 4.985 | 0.577 | 0 | 4.985 | 6055 | 0 | 6055 | 1283484
1999/02/04 | 22:00:00 | 1999/02/04 22:00 | 4.864 | 0.571 | 0 | 4.864 | 5909 | 0 | 5909 | 1283484
1999/02/04 | 22:20:00 | 1999/02/04 22:20 | 4.771 | 0.566 | 0 | 4.771 | 5776 | 0 | 5781 | 1283484
1999/02/04 | 22:40:00 | 1999/02/04 22:40 | 4.69 | 0.561 | 0 | 4.69 | 5676 | 0 | 5677 | 1283484
1999/02/04 | 23:00:00 | 1999/02/04 23:00 | 4.609 | 0.557 | 0 | 4.609 | 5579 | 0 | 5579 | 1283484
1999/02/04 | 23:20:00 | 1999/02/04 23:20 | 4.527 | 0.552 | 0 | 4.527 | 5482 | 0 | 5482 | 1283484
1999/02/04 | 23:40:00 | 1999/02/04 23:40 | 4.446 | 0.547 | 0 | 4.446 | 5384 | 0 | 5384 | 1283484
1999/02/05 | 00:00:00 | 1999/02/05 00:00 | 4.365 | 0.543 | 0 | 4.365 | 5287 | 0 | 5287 | 1283484
1999/02/05 | 00:20:00 | 1999/02/05 00:20 | 4.284 | 0.538 | 0 | 4.284 | 5189 | 0 | 5189 | 1283484
1999/02/05 | 00:40:00 | 1999/02/05 00:40 | 4.203 | 0.534 | 0 | 4.203 | 5092 | 0 | 5092 | 1283484
1999/02/05 | 01:00:00 | 1999/02/05 01:00 | 4.122 | 0.529 | 0 | 4.122 | 4995 | 0 | 4995 | 1283484
1999/02/05 | 01:20:00 | 1999/02/05 01:20 | 4.044 | 0.525 | 0 | 4.044 | 4898 | 0 | 4900 | 1283484
1999/02/05 | 01:40:00 | 1999/02/05 01:40 | 3.992 | 0.521 | 0 | 3.992 | 4822 | 0 | 4822 | 1283484
1999/02/05 | 02:00:00 | 1999/02/05 02:00 | 3.941 | 0.518 | 0 | 3.941 | 4760 | 0 | 4760 | 1283484
1999/02/05 | 02:20:00 | 1999/02/05 02:20 | 3.89 | 0.515 | 0 | 3.89 | 4699 | 0 | 4699 | 1283484
1999/02/05 | 02:40:00 | 1999/02/05 02:40 | 3.839 | 0.512 | 0 | 3.839 | 4638 | 0 | 4637 | 1283484
1999/02/05 | 03:00:00 | 1999/02/05 03:00 | 3.788 | 0.509 | 0 | 3.788 | 4576 | 0 | 4576 | 1283484
1999/02/05 | 03:20:00 | 1999/02/05 03:20 | 3.737 | 0.506 | 0 | 3.737 | 4515 | 0 | 4515 | 1283484
1999/02/05 | 03:40:00 | 1999/02/05 03:40 | 3.686 | 0.502 | 0 | 3.686 | 4454 | 0 | 4454 | 1283484
1999/02/05 | 04:00:00 | 1999/02/05 04:00 | 3.635 | 0.499 | 0 | 3.635 | 4393 | 0 | 4393 | 1283484
1999/02/05 | 04:20:00 | 1999/02/05 04:20 | 3.584 | 0.496 | 0 | 3.584 | 4331 | 0 | 4331 | 1283484
1999/02/05 | 04:40:00 | 1999/02/05 04:40 | 3.533 | 0.493 | 0 | 3.533 | 4270 | 0 | 4270 | 1283484
1999/02/05 | 05:00:00 | 1999/02/05 05:00 | 3.482 | 0.49 | 0 | 3.482 | 4209 | 0 | 4209 | 1283484
1999/02/05 | 05:20:00 | 1999/02/05 05:20 | 3.431 | 0.486 | 0 | 3.431 | 4147 | 0 | 4148 | 1283484
1999/02/05 | 05:40:00 | 1999/02/05 05:40 | 3.379 | 0.483 | 0 | 3.379 | 4086 | 0 | 4086 | 1283484
1999/02/05 | 06:00:00 | 1999/02/05 06:00 | 3.328 | 0.48 | 0 | 3.328 | 4025 | 0 | 4024 | 1283484
1999/02/05 | 06:20:00 | 1999/02/05 06:20 | 3.291 | 0.478 | 0 | 3.291 | 3969 | 0 | 3971 | 1283484
1999/02/05 | 06:40:00 | 1999/02/05 06:40 | 3.26 | 0.475 | 0 | 3.26 | 3931 | 0 | 3931 | 1283484
1999/02/05 | 07:00:00 | 1999/02/05 07:00 | 3.23 | 0.473 | 0 | 3.23 | 3894 | 0 | 3894 | 1283484
1999/02/05 | 07:20:00 | 1999/02/05 07:20 | 3.199 | 0.471 | 0 | 3.199 | 3857 | 0 | 3857 | 1283484
1999/02/05 | 07:40:00 | 1999/02/05 07:40 | 3.168 | 0.469 | 0 | 3.168 | 3820 | 0 | 3820 | 1283484
1999/02/05 | 08:00:00 | 1999/02/05 08:00 | 3.137 | 0.467 | 0 | 3.137 | 3783 | 0 | 3783 | 1283484
1999/02/05 | 08:20:00 | 1999/02/05 08:20 | 3.106 | 0.465 | 0 | 3.106 | 3746 | 0 | 3746 | 1283484
1999/02/05 | 08:40:00 | 1999/02/05 08:40 | 3.075 | 0.463 | 0 | 3.075 | 3708 | 0 | 3709 | 1283484
1999/02/05 | 09:00:00 | 1999/02/05 09:00 | 3.044 | 0.461 | 0 | 3.044 | 3671 | 0 | 3671 | 1283484
1999/02/05 | 09:20:00 | 1999/02/05 09:20 | 3.013 | 0.459 | 0 | 3.013 | 3634 | 0 | 3634 | 1283484
1999/02/05 | 09:40:00 | 1999/02/05 09:40 | 2.982 | 0.457 | 0 | 2.982 | 3597 | 0 | 3597 | 1283484
1999/02/05 | 10:00:00 | 1999/02/05 10:00 | 2.951 | 0.455 | 0 | 2.951 | 3560 | 0 | 3560 | 1283484
1999/02/05 | 10:20:00 | 1999/02/05 10:20 | 2.92 | 0.453 | 0 | 2.92 | 3523 | 0 | 3523 | 1283484
1999/02/05 | 10:40:00 | 1999/02/05 10:40 | 2.889 | 0.451 | 0 | 2.889 | 3486 | 0 | 3485 | 1283484
1999/02/05 | 11:00:00 | 1999/02/05 11:00 | 2.858 | 0.448 | 0 | 2.858 | 3449 | 0 | 3448 | 1283484
1999/02/05 | 11:20:00 | 1999/02/05 11:20 | 2.827 | 0.446 | 0 | 2.827 | 3412 | 0 | 3411 | 1283484
1999/02/05 | 11:40:00 | 1999/02/05 11:40 | 2.797 | 0.444 | 0 | 2.797 | 3374 | 0 | 3374 | 1283484
1999/02/05 | 12:00:00 | 1999/02/05 12:00 | 2.766 | 0.442 | 0 | 2.766 | 3337 | 0 | 3338 | 1283484
1999/02/05 | 12:20:00 | 1999/02/05 12:20 | 2.735 | 0.44 | 0 | 2.735 | 3300 | 0 | 3301 | 1283484
1999/02/05 | 12:40:00 | 1999/02/05 12:40 | 2.704 | 0.438 | 0 | 2.704 | 3263 | 0 | 3263 | 1283484
1999/02/05 | 13:00:00 | 1999/02/05 13:00 | 2.673 | 0.436 | 0 | 2.673 | 3226 | 0 | 3226 | 1283484
1999/02/05 | 13:20:00 | 1999/02/05 13:20 | 2.642 | 0.434 | 0 | 2.642 | 3189 | 0 | 3189 | 1283484
1999/02/05 | 13:40:00 | 1999/02/05 13:40 | 2.611 | 0.432 | 0 | 2.611 | 3152 | 0 | 3152 | 1283484
1999/02/05 | 14:00:00 | 1999/02/05 14:00 | 2.581 | 0.43 | 0 | 2.581 | 3115 | 0 | 3115 | 1283484
1999/02/05 | 14:20:00 | 1999/02/05 14:20 | 2.553 | 0.428 | 0 | 2.553 | 3080 | 0 | 3080 | 1283484
1999/02/05 | 14:40:00 | 1999/02/05 14:40 | 2.524 | 0.426 | 0 | 2.524 | 3046 | 0 | 3046 | 1283484
1999/02/05 | 15:00:00 | 1999/02/05 15:00 | 2.495 | 0.424 | 0 | 2.495 | 3012 | 0 | 3011 | 1283484
1999/02/05 | 15:20:00 | 1999/02/05 15:20 | 2.467 | 0.422 | 0 | 2.467 | 2977 | 0 | 2977 | 1283484

## Event 124
Hydrograph info for event 124 for B1H005 in period 19721001 to 20241203
Hydrograph period: 1999/12/26 10:20:00 to 2000/01/01 06:40:00 Date of peak: 1999/12/27 10:40:00 Peak flow: 57.525m³/sec
Date | Time | Date + Time | Observed (m³/sec) | Observed H(m) | Q-Dxi (m³/sec) | Q-Bxi (m³/sec) | Q-Txi (m³) | Q-Dxi (m³) | Q-Bxi (m³) | Cum. Q-Dri (m³)
1999/12/26 | 10:20:00 | 1999/12/26 10:20 | 3.683 | 0.496 | 3.674 | 0.009 | 0 | 0 | 0 | 0
1999/12/26 | 10:40:00 | 1999/12/26 10:40 | 4.746 | 0.551 | 4.716 | 0.03 | 5057 | 5034 | 24 | 5034
1999/12/26 | 11:00:00 | 1999/12/26 11:00 | 5.808 | 0.605 | 5.752 | 0.056 | 6332 | 6280 | 52 | 11314
1999/12/26 | 11:20:00 | 1999/12/26 11:20 | 6.87 | 0.66 | 6.782 | 0.088 | 7607 | 7520 | 87 | 18834
1999/12/26 | 11:40:00 | 1999/12/26 11:40 | 7.933 | 0.714 | 7.809 | 0.124 | 8882 | 8754 | 127 | 27588
1999/12/26 | 12:00:00 | 1999/12/26 12:00 | 8.995 | 0.768 | 8.829 | 0.166 | 10156 | 9982 | 174 | 37570
1999/12/26 | 12:20:00 | 1999/12/26 12:20 | 9.735 | 0.805 | 9.523 | 0.212 | 11354 | 11011 | 227 | 48581
1999/12/26 | 12:40:00 | 1999/12/26 12:40 | 9.993 | 0.816 | 9.733 | 0.26 | 11837 | 11553 | 284 | 60134
1999/12/26 | 13:00:00 | 1999/12/26 13:00 | 10.25 | 0.827 | 9.94 | 0.31 | 12146 | 11804 | 342 | 71938
1999/12/26 | 13:20:00 | 1999/12/26 13:20 | 10.508 | 0.838 | 10.148 | 0.36 | 12455 | 12053 | 402 | 83991
1999/12/26 | 13:40:00 | 1999/12/26 13:40 | 10.766 | 0.848 | 10.355 | 0.411 | 12764 | 12302 | 463 | 96293
1999/12/26 | 14:00:00 | 1999/12/26 14:00 | 11.023 | 0.859 | 10.559 | 0.464 | 13073 | 12548 | 525 | 108841
1999/12/26 | 14:20:00 | 1999/12/26 14:20 | 11.281 | 0.87 | 10.764 | 0.517 | 13383 | 12794 | 589 | 121635
1999/12/26 | 14:40:00 | 1999/12/26 14:40 | 11.45 | 0.877 | 10.878 | 0.572 | 13668 | 12985 | 653 | 134620
1999/12/26 | 15:00:00 | 1999/12/26 15:00 | 11.51 | 0.88 | 10.884 | 0.626 | 13776 | 13057 | 719 | 147677
1999/12/26 | 15:20:00 | 1999/12/26 15:20 | 11.57 | 0.882 | 10.889 | 0.681 | 13848 | 13064 | 784 | 160741
1999/12/26 | 15:40:00 | 1999/12/26 15:40 | 11.63 | 0.884 | 10.895 | 0.735 | 13920 | 13070 | 850 | 173811
1999/12/26 | 16:00:00 | 1999/12/26 16:00 | 11.691 | 0.887 | 10.901 | 0.79 | 13993 | 13078 | 915 | 186889
1999/12/26 | 16:20:00 | 1999/12/26 16:20 | 11.751 | 0.889 | 10.906 | 0.845 | 14065 | 13085 | 981 | 199974
1999/12/26 | 16:40:00 | 1999/12/26 16:40 | 11.769 | 0.89 | 10.87 | 0.899 | 14120 | 13066 | 1046 | 213040
1999/12/26 | 17:00:00 | 1999/12/26 17:00 | 11.769 | 0.89 | 10.816 | 0.953 | 14123 | 13011 | 1112 | 226051
1999/12/26 | 17:20:00 | 1999/12/26 17:20 | 11.769 | 0.89 | 10.761 | 1.008 | 14123 | 12946 | 1177 | 238997
1999/12/26 | 17:40:00 | 1999/12/26 17:40 | 11.769 | 0.89 | 10.708 | 1.061 | 14123 | 12881 | 1241 | 251878
1999/12/26 | 18:00:00 | 1999/12/26 18:00 | 11.769 | 0.89 | 10.654 | 1.115 | 14123 | 12817 | 1306 | 264695
1999/12/26 | 18:20:00 | 1999/12/26 18:20 | 11.769 | 0.89 | 10.601 | 1.168 | 14123 | 12753 | 1370 | 277448
1999/12/26 | 18:40:00 | 1999/12/26 18:40 | 11.769 | 0.89 | 10.548 | 1.221 | 14123 | 12689 | 1434 | 290137
1999/12/26 | 19:00:00 | 1999/12/26 19:00 | 11.769 | 0.89 | 10.495 | 1.274 | 14123 | 12626 | 1497 | 302763
1999/12/26 | 19:20:00 | 1999/12/26 19:20 | 11.769 | 0.89 | 10.443 | 1.326 | 14123 | 12563 | 1560 | 315326
1999/12/26 | 19:40:00 | 1999/12/26 19:40 | 11.766 | 0.89 | 10.387 | 1.379 | 14123 | 12498 | 1623 | 327824
1999/12/26 | 20:00:00 | 1999/12/26 20:00 | 11.736 | 0.889 | 10.306 | 1.43 | 14101 | 12416 | 1685 | 340240
1999/12/26 | 20:20:00 | 1999/12/26 20:20 | 11.706 | 0.887 | 10.224 | 1.482 | 14066 | 12318 | 1747 | 352558
1999/12/26 | 20:40:00 | 1999/12/26 20:40 | 11.677 | 0.886 | 10.144 | 1.533 | 14030 | 12221 | 1809 | 364779
1999/12/26 | 21:00:00 | 1999/12/26 21:00 | 11.647 | 0.885 | 10.063 | 1.584 | 13994 | 12124 | 1870 | 376903
1999/12/26 | 21:20:00 | 1999/12/26 21:20 | 11.617 | 0.884 | 9.983 | 1.634 | 13958 | 12028 | 1930 | 388931
1999/12/26 | 21:40:00 | 1999/12/26 21:40 | 11.587 | 0.883 | 9.903 | 1.684 | 13923 | 11932 | 1990 | 400863
1999/12/26 | 22:00:00 | 1999/12/26 22:00 | 11.558 | 0.881 | 9.825 | 1.733 | 13887 | 11837 | 2050 | 412700
1999/12/26 | 22:20:00 | 1999/12/26 22:20 | 11.528 | 0.88 | 9.746 | 1.782 | 13851 | 11742 | 2109 | 424442
1999/12/26 | 22:40:00 | 1999/12/26 22:40 | 11.498 | 0.879 | 9.667 | 1.831 | 13816 | 11648 | 2168 | 436090
1999/12/26 | 23:00:00 | 1999/12/26 23:00 | 11.468 | 0.878 | 9.589 | 1.879 | 13780 | 11554 | 2226 | 447644
1999/12/26 | 23:20:00 | 1999/12/26 23:20 | 11.439 | 0.877 | 9.512 | 1.927 | 13744 | 11461 | 2284 | 459105
1999/12/26 | 23:40:00 | 1999/12/26 23:40 | 11.409 | 0.875 | 9.435 | 1.974 | 13708 | 11368 | 2341 | 470473
1999/12/27 | 00:00:00 | 1999/12/27 00:00 | 11.379 | 0.874 | 9.357 | 2.022 | 13673 | 11275 | 2398 | 481748
1999/12/27 | 00:20:00 | 1999/12/27 00:20 | 11.349 | 0.873 | 9.281 | 2.068 | 13637 | 11183 | 2454 | 492931
1999/12/27 | 00:40:00 | 1999/12/27 00:40 | 11.349 | 0.873 | 9.234 | 2.115 | 13619 | 11109 | 2510 | 504040
1999/12/27 | 01:00:00 | 1999/12/27 01:00 | 11.349 | 0.873 | 9.188 | 2.161 | 13619 | 11054 | 2565 | 515094
1999/12/27 | 01:20:00 | 1999/12/27 01:20 | 11.349 | 0.873 | 9.142 | 2.207 | 13619 | 10998 | 2621 | 526092
1999/12/27 | 01:40:00 | 1999/12/27 01:40 | 11.349 | 0.873 | 9.097 | 2.252 | 13619 | 10943 | 2676 | 537035
1999/12/27 | 02:00:00 | 1999/12/27 02:00 | 11.349 | 0.873 | 9.051 | 2.298 | 13619 | 10889 | 2730 | 547924
1999/12/27 | 02:20:00 | 1999/12/27 02:20 | 11.349 | 0.873 | 9.006 | 2.343 | 13619 | 10834 | 2785 | 558758
1999/12/27 | 02:40:00 | 1999/12/27 02:40 | 11.349 | 0.873 | 8.961 | 2.388 | 13619 | 10780 | 2839 | 569538
1999/12/27 | 03:00:00 | 1999/12/27 03:00 | 11.483 | 0.875 | 9.05 | 2.433 | 13623 | 10806 | 2893 | 580344
1999/12/27 | 03:20:00 | 1999/12/27 03:20 | 14.152 | 0.922 | 11.667 | 2.485 | 15381 | 12430 | 2951 | 592774
1999/12/27 | 03:40:00 | 1999/12/27 03:40 | 16.822 | 0.968 | 14.272 | 2.55 | 18585 | 15563 | 3021 | 608337
1999/12/27 | 04:00:00 | 1999/12/27 04:00 | 19.492 | 1.014 | 16.864 | 2.628 | 21789 | 18681 | 3107 | 627018
1999/12/27 | 04:20:00 | 1999/12/27 04:20 | 22.162 | 1.06 | 19.443 | 2.719 | 24992 | 21784 | 3209 | 648802
1999/12/27 | 04:40:00 | 1999/12/27 04:40 | 24.832 | 1.106 | 22.009 | 2.823 | 28196 | 24871 | 3326 | 673673
1999/12/27 | 05:00:00 | 1999/12/27 05:00 | 27.501 | 1.152 | 24.561 | 2.94 | 31400 | 27942 | 3458 | 701615
1999/12/27 | 05:20:00 | 1999/12/27 05:20 | 30.171 | 1.199 | 27.102 | 3.069 | 34603 | 30998 | 3606 | 732613
1999/12/27 | 05:40:00 | 1999/12/27 05:40 | 32.841 | 1.245 | 29.629 | 3.212 | 37807 | 34039 | 3769 | 766652
1999/12/27 | 06:00:00 | 1999/12/27 06:00 | 35.511 | 1.291 | 32.145 | 3.366 | 41011 | 37064 | 3947 | 803716
1999/12/27 | 06:20:00 | 1999/12/27 06:20 | 38.18 | 1.337 | 34.646 | 3.534 | 44215 | 40074 | 4140 | 843790
1999/12/27 | 06:40:00 | 1999/12/27 06:40 | 40.394 | 1.368 | 36.681 | 3.713 | 47268 | 42797 | 4348 | 886587
1999/12/27 | 07:00:00 | 1999/12/27 07:00 | 42.236 | 1.387 | 38.335 | 3.901 | 49578 | 45010 | 4568 | 931597
1999/12/27 | 07:20:00 | 1999/12/27 07:20 | 44.077 | 1.406 | 39.98 | 4.097 | 51787 | 46989 | 4798 | 978586
1999/12/27 | 07:40:00 | 1999/12/27 07:40 | 45.918 | 1.425 | 41.617 | 4.301 | 53997 | 48958 | 5039 | 1027544
1999/12/27 | 08:00:00 | 1999/12/27 08:00 | 47.759 | 1.444 | 43.245 | 4.514 | 56206 | 50917 | 5289 | 1078461
1999/12/27 | 08:20:00 | 1999/12/27 08:20 | 49.6 | 1.463 | 44.865 | 4.735 | 58416 | 52866 | 5549 | 1131327
1999/12/27 | 08:40:00 | 1999/12/27 08:40 | 51.441 | 1.482 | 46.477 | 4.964 | 60625 | 54805 | 5819 | 1186132
1999/12/27 | 09:00:00 | 1999/12/27 09:00 | 53.282 | 1.501 | 48.081 | 5.201 | 62834 | 56735 | 6099 | 1242867
1999/12/27 | 09:20:00 | 1999/12/27 09:20 | 55.124 | 1.52 | 49.678 | 5.446 | 65044 | 58656 | 6388 | 1301523
1999/12/27 | 09:40:00 | 1999/12/27 09:40 | 56.062 | 1.53 | 50.365 | 5.697 | 66874 | 60026 | 6685 | 1361549
1999/12/27 | 10:00:00 | 1999/12/27 10:00 | 56.614 | 1.535 | 50.664 | 5.95 | 67606 | 60618 | 6988 | 1422167
1999/12/27 | 10:20:00 | 1999/12/27 10:20 | 57.166 | 1.54 | 50.962 | 6.204 | 68268 | 60975 | 7293 | 1483142
1999/12/27 | 10:40:00 | 1999/12/27 10:40 | 57.525 | 1.543 | 51.065 | 6.46 | 68890 | 61216 | 7599 | 1544358
1999/12/27 | 11:00:00 | 1999/12/27 11:00 | 57.525 | 1.543 | 50.81 | 6.715 | 69030 | 61125 | 7905 | 1544358
1999/12/27 | 11:20:00 | 1999/12/27 11:20 | 57.525 | 1.543 | 50.555 | 6.97 | 69030 | 60819 | 8211 | 1544358
1999/12/27 | 11:40:00 | 1999/12/27 11:40 | 57.525 | 1.543 | 50.303 | 7.222 | 69030 | 60515 | 8515 | 1544358
1999/12/27 | 12:00:00 | 1999/12/27 12:00 | 57.525 | 1.543 | 50.051 | 7.474 | 69030 | 60212 | 8818 | 1544358
1999/12/27 | 12:20:00 | 1999/12/27 12:20 | 57.415 | 1.542 | 49.691 | 7.724 | 69017 | 59845 | 9119 | 1544358
1999/12/27 | 12:40:00 | 1999/12/27 12:40 | 56.867 | 1.537 | 48.896 | 7.971 | 68569 | 59152 | 9417 | 1544358
1999/12/27 | 13:00:00 | 1999/12/27 13:00 | 56.318 | 1.531 | 48.104 | 8.214 | 67911 | 58200 | 9711 | 1544358
1999/12/27 | 13:20:00 | 1999/12/27 13:20 | 55.769 | 1.526 | 47.316 | 8.453 | 67252 | 57252 | 10000 | 1544358
1999/12/27 | 13:40:00 | 1999/12/27 13:40 | 55.221 | 1.521 | 46.533 | 8.688 | 66594 | 56309 | 10285 | 1544358
1999/12/27 | 14:00:00 | 1999/12/27 14:00 | 54.672 | 1.516 | 45.752 | 8.92 | 65936 | 55371 | 10565 | 1544358
1999/12/27 | 14:20:00 | 1999/12/27 14:20 | 54.124 | 1.51 | 44.977 | 9.147 | 65278 | 54438 | 10840 | 1544358
1999/12/27 | 14:40:00 | 1999/12/27 14:40 | 53.575 | 1.505 | 44.204 | 9.371 | 64619 | 53509 | 11111 | 1544358
1999/12/27 | 15:00:00 | 1999/12/27 15:00 | 53.027 | 1.5 | 43.437 | 9.59 | 63961 | 52585 | 11376 | 1544358
1999/12/27 | 15:20:00 | 1999/12/27 15:20 | 52.478 | 1.495 | 42.672 | 9.806 | 63303 | 51665 | 11638 | 1544358
1999/12/27 | 15:40:00 | 1999/12/27 15:40 | 51.93 | 1.489 | 41.912 | 10.018 | 62645 | 50750 | 11894 | 1544358
1999/12/27 | 16:00:00 | 1999/12/27 16:00 | 51.381 | 1.484 | 41.155 | 10.226 | 61986 | 49840 | 12147 | 1544358
1999/12/27 | 16:20:00 | 1999/12/27 16:20 | 50.832 | 1.479 | 40.401 | 10.431 | 61328 | 48934 | 12394 | 1544358
1999/12/27 | 16:40:00 | 1999/12/27 16:40 | 50.284 | 1.473 | 39.653 | 10.631 | 60670 | 48033 | 12637 | 1544358
1999/12/27 | 17:00:00 | 1999/12/27 17:00 | 49.735 | 1.468 | 38.907 | 10.828 | 60012 | 47136 | 12876 | 1544358
1999/12/27 | 17:20:00 | 1999/12/27 17:20 | 49.187 | 1.463 | 38.166 | 11.021 | 59353 | 46244 | 13110 | 1544358
1999/12/27 | 17:40:00 | 1999/12/27 17:40 | 48.638 | 1.458 | 37.427 | 11.211 | 58695 | 45356 | 13339 | 1544358
1999/12/27 | 18:00:00 | 1999/12/27 18:00 | 48.083 | 1.452 | 36.687 | 11.396 | 58036 | 44468 | 13564 | 1544358
1999/12/27 | 18:20:00 | 1999/12/27 18:20 | 47.514 | 1.446 | 35.935 | 11.579 | 57358 | 43573 | 13785 | 1544358
1999/12/27 | 18:40:00 | 1999/12/27 18:40 | 46.944 | 1.44 | 35.187 | 11.757 | 56675 | 42674 | 14001 | 1544358
1999/12/27 | 19:00:00 | 1999/12/27 19:00 | 46.375 | 1.434 | 34.444 | 11.931 | 55992 | 41779 | 14213 | 1544358
1999/12/27 | 19:20:00 | 1999/12/27 19:20 | 45.806 | 1.428 | 33.704 | 12.102 | 55308 | 40889 | 14420 | 1544358
1999/12/27 | 19:40:00 | 1999/12/27 19:40 | 45.236 | 1.422 | 32.967 | 12.269 | 54625 | 40002 | 14623 | 1544358
1999/12/27 | 20:00:00 | 1999/12/27 20:00 | 44.667 | 1.416 | 32.234 | 12.433 | 53942 | 39121 | 14821 | 1544358
1999/12/27 | 20:20:00 | 1999/12/27 20:20 | 44.097 | 1.41 | 31.505 | 12.592 | 53258 | 38243 | 15015 | 1544358
1999/12/27 | 20:40:00 | 1999/12/27 20:40 | 43.528 | 1.404 | 30.78 | 12.748 | 52575 | 37371 | 15204 | 1544358
1999/12/27 | 21:00:00 | 1999/12/27 21:00 | 42.958 | 1.397 | 30.057 | 12.901 | 51892 | 36502 | 15390 | 1544358
1999/12/27 | 21:20:00 | 1999/12/27 21:20 | 42.389 | 1.391 | 29.339 | 13.05 | 51208 | 35638 | 15570 | 1544358
1999/12/27 | 21:40:00 | 1999/12/27 21:40 | 41.819 | 1.385 | 28.624 | 13.195 | 50525 | 34778 | 15747 | 1544358
1999/12/27 | 22:00:00 | 1999/12/27 22:00 | 41.25 | 1.379 | 27.913 | 13.337 | 49842 | 33922 | 15919 | 1544358
1999/12/27 | 22:20:00 | 1999/12/27 22:20 | 41.141 | 1.378 | 27.665 | 13.476 | 49379 | 33347 | 16088 | 1544358
1999/12/27 | 22:40:00 | 1999/12/27 22:40 | 41.146 | 1.378 | 27.532 | 13.614 | 49372 | 33118 | 16254 | 1544358
1999/12/27 | 23:00:00 | 1999/12/27 23:00 | 41.152 | 1.378 | 27.4 | 13.752 | 49379 | 32959 | 16420 | 1544358
1999/12/27 | 23:20:00 | 1999/12/27 23:20 | 41.158 | 1.378 | 27.269 | 13.889 | 49386 | 32801 | 16585 | 1544358
1999/12/27 | 23:40:00 | 1999/12/27 23:40 | 41.164 | 1.378 | 27.139 | 14.025 | 49393 | 32645 | 16749 | 1544358
1999/12/28 | 00:00:00 | 1999/12/28 00:00 | 41.169 | 1.378 | 27.008 | 14.161 | 49400 | 32488 | 16912 | 1544358
1999/12/28 | 00:20:00 | 1999/12/28 00:20 | 41.175 | 1.378 | 26.879 | 14.296 | 49407 | 32332 | 17074 | 1544358
1999/12/28 | 00:40:00 | 1999/12/28 00:40 | 41.181 | 1.379 | 26.75 | 14.431 | 49414 | 32178 | 17236 | 1544358
1999/12/28 | 01:00:00 | 1999/12/28 01:00 | 41.187 | 1.379 | 26.623 | 14.564 | 49421 | 32024 | 17397 | 1544358
1999/12/28 | 01:20:00 | 1999/12/28 01:20 | 41.192 | 1.379 | 26.495 | 14.697 | 49427 | 31870 | 17557 | 1544358
1999/12/28 | 01:40:00 | 1999/12/28 01:40 | 41.198 | 1.379 | 26.368 | 14.83 | 49434 | 31718 | 17716 | 1544358
1999/12/28 | 02:00:00 | 1999/12/28 02:00 | 41.204 | 1.379 | 26.242 | 14.962 | 49441 | 31566 | 17875 | 1544358
1999/12/28 | 02:20:00 | 1999/12/28 02:20 | 41.21 | 1.379 | 26.117 | 15.093 | 49448 | 31415 | 18033 | 1544358
1999/12/28 | 02:40:00 | 1999/12/28 02:40 | 41.215 | 1.379 | 25.991 | 15.224 | 49455 | 31265 | 18190 | 1544358
1999/12/28 | 03:00:00 | 1999/12/28 03:00 | 41.221 | 1.379 | 25.867 | 15.354 | 49462 | 31115 | 18346 | 1544358
1999/12/28 | 03:20:00 | 1999/12/28 03:20 | 41.157 | 1.378 | 25.674 | 15.483 | 49454 | 30925 | 18502 | 1544358
1999/12/28 | 03:40:00 | 1999/12/28 03:40 | 40.963 | 1.376 | 25.352 | 15.611 | 49272 | 30616 | 18656 | 1544358
1999/12/28 | 04:00:00 | 1999/12/28 04:00 | 40.768 | 1.374 | 25.031 | 15.737 | 49038 | 30230 | 18809 | 1544358
1999/12/28 | 04:20:00 | 1999/12/28 04:20 | 40.574 | 1.372 | 24.712 | 15.862 | 48805 | 29846 | 18959 | 1544358
1999/12/28 | 04:40:00 | 1999/12/28 04:40 | 40.379 | 1.369 | 24.394 | 15.985 | 48572 | 29464 | 19108 | 1544358
1999/12/28 | 05:00:00 | 1999/12/28 05:00 | 40.185 | 1.367 | 24.079 | 16.106 | 48339 | 29084 | 19255 | 1544358
1999/12/28 | 05:20:00 | 1999/12/28 05:20 | 39.991 | 1.365 | 23.765 | 16.226 | 48106 | 28706 | 19399 | 1544358
1999/12/28 | 05:40:00 | 1999/12/28 05:40 | 39.753 | 1.362 | 23.409 | 16.344 | 47870 | 28304 | 19542 | 1544358
1999/12/28 | 06:00:00 | 1999/12/28 06:00 | 39.123 | 1.354 | 22.663 | 16.46 | 47325 | 27643 | 19682 | 1544358
1999/12/28 | 06:20:00 | 1999/12/28 06:20 | 38.492 | 1.346 | 21.92 | 16.572 | 46569 | 26750 | 19819 | 1544358
1999/12/28 | 06:40:00 | 1999/12/28 06:40 | 37.862 | 1.339 | 21.182 | 16.68 | 45813 | 25862 | 19951 | 1544358
1999/12/28 | 07:00:00 | 1999/12/28 07:00 | 37.232 | 1.331 | 20.448 | 16.784 | 45056 | 24978 | 20078 | 1544358
1999/12/28 | 07:20:00 | 1999/12/28 07:20 | 36.601 | 1.323 | 19.716 | 16.885 | 44300 | 24099 | 20201 | 1544358
1999/12/28 | 07:40:00 | 1999/12/28 07:40 | 35.971 | 1.315 | 18.989 | 16.982 | 43544 | 23224 | 20320 | 1544358
1999/12/28 | 08:00:00 | 1999/12/28 08:00 | 35.341 | 1.307 | 18.266 | 17.075 | 42787 | 22353 | 20434 | 1544358
1999/12/28 | 08:20:00 | 1999/12/28 08:20 | 34.711 | 1.299 | 17.546 | 17.165 | 42031 | 21487 | 20544 | 1544358
1999/12/28 | 08:40:00 | 1999/12/28 08:40 | 34.08 | 1.291 | 16.829 | 17.251 | 41275 | 20625 | 20649 | 1544358
1999/12/28 | 09:00:00 | 1999/12/28 09:00 | 33.45 | 1.283 | 16.117 | 17.333 | 40518 | 19767 | 20751 | 1544358
1999/12/28 | 09:20:00 | 1999/12/28 09:20 | 32.82 | 1.275 | 15.408 | 17.412 | 39762 | 18915 | 20847 | 1544358
1999/12/28 | 09:40:00 | 1999/12/28 09:40 | 32.19 | 1.267 | 14.702 | 17.488 | 39006 | 18066 | 20940 | 1544358
1999/12/28 | 10:00:00 | 1999/12/28 10:00 | 31.559 | 1.259 | 13.999 | 17.56 | 38249 | 17221 | 21029 | 1544358
1999/12/28 | 10:20:00 | 1999/12/28 10:20 | 30.929 | 1.252 | 13.301 | 17.628 | 37493 | 16380 | 21113 | 1544358
1999/12/28 | 10:40:00 | 1999/12/28 10:40 | 30.62 | 1.247 | 12.926 | 17.694 | 36891 | 15736 | 21193 | 1544358
1999/12/28 | 11:00:00 | 1999/12/28 11:00 | 30.392 | 1.244 | 12.634 | 17.758 | 36608 | 15336 | 21271 | 1544358
1999/12/28 | 11:20:00 | 1999/12/28 11:20 | 30.164 | 1.241 | 12.343 | 17.821 | 36334 | 14986 | 21347 | 1544358
1999/12/28 | 11:40:00 | 1999/12/28 11:40 | 29.936 | 1.238 | 12.054 | 17.882 | 36060 | 14639 | 21421 | 1544358
1999/12/28 | 12:00:00 | 1999/12/28 12:00 | 29.707 | 1.234 | 11.766 | 17.941 | 35786 | 14292 | 21494 | 1544358
1999/12/28 | 12:20:00 | 1999/12/28 12:20 | 29.479 | 1.231 | 11.479 | 18 | 35512 | 13947 | 21565 | 1544358
1999/12/28 | 12:40:00 | 1999/12/28 12:40 | 29.251 | 1.228 | 11.194 | 18.057 | 35238 | 13604 | 21634 | 1544358
1999/12/28 | 13:00:00 | 1999/12/28 13:00 | 29.023 | 1.225 | 10.911 | 18.112 | 34964 | 13263 | 21701 | 1544358
1999/12/28 | 13:20:00 | 1999/12/28 13:20 | 28.794 | 1.221 | 10.628 | 18.166 | 34690 | 12923 | 21767 | 1544358
1999/12/28 | 13:40:00 | 1999/12/28 13:40 | 28.566 | 1.218 | 10.347 | 18.219 | 34416 | 12585 | 21831 | 1544358
1999/12/28 | 14:00:00 | 1999/12/28 14:00 | 28.338 | 1.215 | 10.068 | 18.27 | 34142 | 12249 | 21893 | 1544358
1999/12/28 | 14:20:00 | 1999/12/28 14:20 | 28.109 | 1.211 | 9.79 | 18.319 | 33868 | 11915 | 21953 | 1544358
1999/12/28 | 14:40:00 | 1999/12/28 14:40 | 27.881 | 1.208 | 9.513 | 18.368 | 33594 | 11582 | 22012 | 1544358
1999/12/28 | 15:00:00 | 1999/12/28 15:00 | 27.653 | 1.205 | 9.238 | 18.415 | 33321 | 11251 | 22070 | 1544358
1999/12/28 | 15:20:00 | 1999/12/28 15:20 | 27.425 | 1.202 | 8.965 | 18.46 | 33047 | 10922 | 22125 | 1544358
1999/12/28 | 15:40:00 | 1999/12/28 15:40 | 27.196 | 1.198 | 8.691 | 18.505 | 32773 | 10594 | 22179 | 1544358
1999/12/28 | 16:00:00 | 1999/12/28 16:00 | 26.968 | 1.195 | 8.42 | 18.548 | 32499 | 10267 | 22231 | 1544358
1999/12/28 | 16:20:00 | 1999/12/28 16:20 | 26.74 | 1.192 | 8.151 | 18.589 | 32225 | 9943 | 22282 | 1544358
1999/12/28 | 16:40:00 | 1999/12/28 16:40 | 26.512 | 1.189 | 7.883 | 18.629 | 31951 | 9620 | 22331 | 1544358
1999/12/28 | 17:00:00 | 1999/12/28 17:00 | 26.283 | 1.185 | 7.615 | 18.668 | 31677 | 9299 | 22378 | 1544358
1999/12/28 | 17:20:00 | 1999/12/28 17:20 | 26.055 | 1.182 | 7.349 | 18.706 | 31403 | 8979 | 22424 | 1544358
1999/12/28 | 17:40:00 | 1999/12/28 17:40 | 25.827 | 1.179 | 7.085 | 18.742 | 31129 | 8661 | 22468 | 1544358
1999/12/28 | 18:00:00 | 1999/12/28 18:00 | 25.669 | 1.176 | 6.892 | 18.777 | 30874 | 8386 | 22511 | 1544358
1999/12/28 | 18:20:00 | 1999/12/28 18:20 | 25.596 | 1.175 | 6.785 | 18.811 | 30759 | 8206 | 22553 | 1544358
1999/12/28 | 18:40:00 | 1999/12/28 18:40 | 25.523 | 1.174 | 6.678 | 18.845 | 30672 | 8078 | 22594 | 1544358
1999/12/28 | 19:00:00 | 1999/12/28 19:00 | 25.451 | 1.173 | 6.573 | 18.878 | 30585 | 7951 | 22634 | 1544358
1999/12/28 | 19:20:00 | 1999/12/28 19:20 | 25.378 | 1.172 | 6.467 | 18.911 | 30498 | 7824 | 22673 | 1544358
1999/12/28 | 19:40:00 | 1999/12/28 19:40 | 25.306 | 1.171 | 6.363 | 18.943 | 30410 | 7698 | 22712 | 1544358
1999/12/28 | 20:00:00 | 1999/12/28 20:00 | 25.158 | 1.169 | 6.184 | 18.974 | 30317 | 7528 | 22750 | 1544358
1999/12/28 | 20:20:00 | 1999/12/28 20:20 | 24.584 | 1.159 | 5.58 | 19.004 | 29845 | 7058 | 22787 | 1544358
1999/12/28 | 20:40:00 | 1999/12/28 20:40 | 24.011 | 1.15 | 4.981 | 19.03 | 29157 | 6337 | 22820 | 1544358
1999/12/28 | 21:00:00 | 1999/12/28 21:00 | 23.438 | 1.141 | 4.384 | 19.054 | 28469 | 5619 | 22850 | 1544358
1999/12/28 | 21:20:00 | 1999/12/28 21:20 | 22.864 | 1.131 | 3.79 | 19.074 | 27781 | 4904 | 22877 | 1544358
1999/12/28 | 21:40:00 | 1999/12/28 21:40 | 22.291 | 1.122 | 3.199 | 19.092 | 27093 | 4193 | 22900 | 1544358
1999/12/28 | 22:00:00 | 1999/12/28 22:00 | 21.717 | 1.113 | 2.611 | 19.106 | 26405 | 3486 | 22919 | 1544358
1999/12/28 | 22:20:00 | 1999/12/28 22:20 | 21.537 | 1.11 | 2.418 | 19.119 | 25882 | 3017 | 22935 | 1544358
1999/12/28 | 22:40:00 | 1999/12/28 22:40 | 21.526 | 1.11 | 2.395 | 19.131 | 25838 | 2888 | 22950 | 1544358
1999/12/28 | 23:00:00 | 1999/12/28 23:00 | 21.515 | 1.109 | 2.372 | 19.143 | 25824 | 2860 | 22964 | 1544358
1999/12/28 | 23:20:00 | 1999/12/28 23:20 | 21.504 | 1.109 | 2.349 | 19.155 | 25811 | 2833 | 22979 | 1544358
1999/12/28 | 23:40:00 | 1999/12/28 23:40 | 21.492 | 1.109 | 2.325 | 19.167 | 25798 | 2805 | 22993 | 1544358
1999/12/29 | 00:00:00 | 1999/12/29 00:00 | 21.612 | 1.111 | 2.434 | 19.178 | 25823 | 2855 | 23007 | 1544358
1999/12/29 | 00:20:00 | 1999/12/29 00:20 | 21.863 | 1.115 | 2.672 | 19.191 | 26085 | 3063 | 23022 | 1544358
1999/12/29 | 00:40:00 | 1999/12/29 00:40 | 22.114 | 1.119 | 2.909 | 19.205 | 26386 | 3348 | 23038 | 1544358
1999/12/29 | 01:00:00 | 1999/12/29 01:00 | 22.364 | 1.123 | 3.144 | 19.22 | 26687 | 3631 | 23055 | 1544358
1999/12/29 | 01:20:00 | 1999/12/29 01:20 | 22.615 | 1.128 | 3.378 | 19.237 | 26988 | 3913 | 23074 | 1544358
1999/12/29 | 01:40:00 | 1999/12/29 01:40 | 22.866 | 1.132 | 3.612 | 19.254 | 27289 | 4194 | 23095 | 1544358
1999/12/29 | 02:00:00 | 1999/12/29 02:00 | 23.117 | 1.136 | 3.844 | 19.273 | 27590 | 4473 | 23116 | 1544358
1999/12/29 | 02:20:00 | 1999/12/29 02:20 | 23.367 | 1.14 | 4.074 | 19.293 | 27890 | 4751 | 23139 | 1544358
1999/12/29 | 02:40:00 | 1999/12/29 02:40 | 23.618 | 1.144 | 4.304 | 19.314 | 28191 | 5027 | 23164 | 1544358
1999/12/29 | 03:00:00 | 1999/12/29 03:00 | 23.869 | 1.148 | 4.533 | 19.336 | 28492 | 5302 | 23190 | 1544358
1999/12/29 | 03:20:00 | 1999/12/29 03:20 | 24.12 | 1.152 | 4.761 | 19.359 | 28793 | 5576 | 23217 | 1544358
1999/12/29 | 03:40:00 | 1999/12/29 03:40 | 24.37 | 1.156 | 4.986 | 19.384 | 29094 | 5848 | 23246 | 1544358
1999/12/29 | 04:00:00 | 1999/12/29 04:00 | 24.396 | 1.157 | 4.987 | 19.409 | 29280 | 5984 | 23275 | 1544358
1999/12/29 | 04:20:00 | 1999/12/29 04:20 | 24.382 | 1.157 | 4.948 | 19.434 | 29267 | 5961 | 23305 | 1544358
1999/12/29 | 04:40:00 | 1999/12/29 04:40 | 24.369 | 1.156 | 4.911 | 19.458 | 29251 | 5916 | 23335 | 1544358
1999/12/29 | 05:00:00 | 1999/12/29 05:00 | 24.355 | 1.156 | 4.872 | 19.483 | 29234 | 5870 | 23365 | 1544358
1999/12/29 | 05:20:00 | 1999/12/29 05:20 | 24.341 | 1.156 | 4.834 | 19.507 | 29218 | 5824 | 23394 | 1544358
1999/12/29 | 05:40:00 | 1999/12/29 05:40 | 24.327 | 1.156 | 4.796 | 19.531 | 29201 | 5778 | 23423 | 1544358
1999/12/29 | 06:00:00 | 1999/12/29 06:00 | 24.314 | 1.156 | 4.759 | 19.555 | 29185 | 5733 | 23452 | 1544358
1999/12/29 | 06:20:00 | 1999/12/29 06:20 | 24.3 | 1.155 | 4.721 | 19.579 | 29168 | 5688 | 23480 | 1544358
1999/12/29 | 06:40:00 | 1999/12/29 06:40 | 24.286 | 1.155 | 4.683 | 19.603 | 29152 | 5643 | 23509 | 1544358
1999/12/29 | 07:00:00 | 1999/12/29 07:00 | 24.272 | 1.155 | 4.646 | 19.626 | 29135 | 5598 | 23537 | 1544358
1999/12/29 | 07:20:00 | 1999/12/29 07:20 | 24.259 | 1.155 | 4.61 | 19.649 | 29118 | 5554 | 23565 | 1544358
1999/12/29 | 07:40:00 | 1999/12/29 07:40 | 24.245 | 1.154 | 4.573 | 19.672 | 29102 | 5510 | 23593 | 1544358
1999/12/29 | 08:00:00 | 1999/12/29 08:00 | 24.231 | 1.154 | 4.536 | 19.695 | 29085 | 5465 | 23620 | 1544358
1999/12/29 | 08:20:00 | 1999/12/29 08:20 | 24.196 | 1.154 | 4.478 | 19.718 | 29068 | 5409 | 23647 | 1544358
1999/12/29 | 08:40:00 | 1999/12/29 08:40 | 23.763 | 1.146 | 4.024 | 19.739 | 28776 | 5102 | 23674 | 1544358
1999/12/29 | 09:00:00 | 1999/12/29 09:00 | 23.33 | 1.139 | 3.572 | 19.758 | 28256 | 4558 | 23698 | 1544358
1999/12/29 | 09:20:00 | 1999/12/29 09:20 | 22.897 | 1.131 | 3.122 | 19.775 | 27736 | 4017 | 23720 | 1544358
1999/12/29 | 09:40:00 | 1999/12/29 09:40 | 22.464 | 1.124 | 2.675 | 19.789 | 27217 | 3478 | 23738 | 1544358
1999/12/29 | 10:00:00 | 1999/12/29 10:00 | 22.031 | 1.116 | 2.23 | 19.801 | 26697 | 2943 | 23754 | 1544358
1999/12/29 | 10:20:00 | 1999/12/29 10:20 | 21.598 | 1.109 | 1.786 | 19.812 | 26177 | 2410 | 23768 | 1544358
1999/12/29 | 10:40:00 | 1999/12/29 10:40 | 21.165 | 1.102 | 1.346 | 19.819 | 25658 | 1879 | 23779 | 1544358
1999/12/29 | 11:00:00 | 1999/12/29 11:00 | 20.732 | 1.094 | 0.907 | 19.825 | 25138 | 1352 | 23787 | 1544358
1999/12/29 | 11:20:00 | 1999/12/29 11:20 | 20.299 | 1.087 | 0.471 | 19.828 | 24618 | 826 | 23792 | 1544358
1999/12/29 | 11:40:00 | 1999/12/29 11:40 | 19.866 | 1.079 | 0.036 | 19.83 | 24099 | 304 | 23795 | 1544358
1999/12/29 | 12:00:00 | 1999/12/29 12:00 | 19.433 | 1.072 | 0 | 19.433 | 23579 | 22 | 23558 | 1544358
1999/12/29 | 12:20:00 | 1999/12/29 12:20 | 19.081 | 1.066 | 0 | 19.081 | 23069 | 0 | 23108 | 1544358
1999/12/29 | 12:40:00 | 1999/12/29 12:40 | 19.052 | 1.065 | 0 | 19.052 | 22880 | 0 | 22880 | 1544358
1999/12/29 | 13:00:00 | 1999/12/29 13:00 | 19.024 | 1.065 | 0 | 19.024 | 22845 | 0 | 22846 | 1544358
1999/12/29 | 13:20:00 | 1999/12/29 13:20 | 18.995 | 1.064 | 0 | 18.995 | 22811 | 0 | 22811 | 1544358
1999/12/29 | 13:40:00 | 1999/12/29 13:40 | 19.05 | 1.065 | 0.055 | 18.995 | 22799 | 33 | 22794 | 1544358
1999/12/29 | 14:00:00 | 1999/12/29 14:00 | 19.206 | 1.068 | 0.21 | 18.996 | 22953 | 159 | 22795 | 1544358
1999/12/29 | 14:20:00 | 1999/12/29 14:20 | 19.362 | 1.071 | 0.365 | 18.997 | 23140 | 345 | 22796 | 1544358
1999/12/29 | 14:40:00 | 1999/12/29 14:40 | 19.518 | 1.074 | 0.519 | 18.999 | 23328 | 530 | 22798 | 1544358
1999/12/29 | 15:00:00 | 1999/12/29 15:00 | 19.674 | 1.077 | 0.672 | 19.002 | 23515 | 714 | 22801 | 1544358
1999/12/29 | 15:20:00 | 1999/12/29 15:20 | 19.736 | 1.078 | 0.73 | 19.006 | 23668 | 841 | 22805 | 1544358
1999/12/29 | 15:40:00 | 1999/12/29 15:40 | 19.736 | 1.078 | 0.726 | 19.01 | 23683 | 874 | 22809 | 1544358
1999/12/29 | 16:00:00 | 1999/12/29 16:00 | 19.736 | 1.078 | 0.723 | 19.013 | 23683 | 869 | 22814 | 1544358
1999/12/29 | 16:20:00 | 1999/12/29 16:20 | 19.53 | 1.074 | 0.514 | 19.016 | 23609 | 742 | 22818 | 1544358
1999/12/29 | 16:40:00 | 1999/12/29 16:40 | 19.188 | 1.067 | 0.17 | 19.018 | 23231 | 410 | 22821 | 1544358
1999/12/29 | 17:00:00 | 1999/12/29 17:00 | 18.845 | 1.061 | 0 | 18.845 | 22819 | 102 | 22718 | 1544358
1999/12/29 | 17:20:00 | 1999/12/29 17:20 | 18.502 | 1.054 | 0 | 18.502 | 22408 | 0 | 22408 | 1544358
1999/12/29 | 17:40:00 | 1999/12/29 17:40 | 18.159 | 1.048 | 0 | 18.159 | 21996 | 0 | 21997 | 1544358
1999/12/29 | 18:00:00 | 1999/12/29 18:00 | 17.816 | 1.041 | 0 | 17.816 | 21585 | 0 | 21585 | 1544358
1999/12/29 | 18:20:00 | 1999/12/29 18:20 | 17.473 | 1.035 | 0 | 17.473 | 21174 | 0 | 21173 | 1544358
1999/12/29 | 18:40:00 | 1999/12/29 18:40 | 17.13 | 1.028 | 0 | 17.13 | 20762 | 0 | 20762 | 1544358
1999/12/29 | 19:00:00 | 1999/12/29 19:00 | 17.019 | 1.026 | 0 | 17.019 | 20490 | 0 | 20489 | 1544358
1999/12/29 | 19:20:00 | 1999/12/29 19:20 | 16.908 | 1.023 | 0 | 16.908 | 20356 | 0 | 20356 | 1544358
1999/12/29 | 19:40:00 | 1999/12/29 19:40 | 16.797 | 1.021 | 0 | 16.797 | 20223 | 0 | 20223 | 1544358
1999/12/29 | 20:00:00 | 1999/12/29 20:00 | 16.686 | 1.019 | 0 | 16.686 | 20090 | 0 | 20090 | 1544358
1999/12/29 | 20:20:00 | 1999/12/29 20:20 | 16.575 | 1.016 | 0 | 16.575 | 19957 | 0 | 19957 | 1544358
1999/12/29 | 20:40:00 | 1999/12/29 20:40 | 16.464 | 1.014 | 0 | 16.464 | 19824 | 0 | 19823 | 1544358
1999/12/29 | 21:00:00 | 1999/12/29 21:00 | 16.353 | 1.012 | 0 | 16.353 | 19690 | 0 | 19690 | 1544358
1999/12/29 | 21:20:00 | 1999/12/29 21:20 | 16.242 | 1.01 | 0 | 16.242 | 19557 | 0 | 19557 | 1544358
1999/12/29 | 21:40:00 | 1999/12/29 21:40 | 16.131 | 1.007 | 0 | 16.131 | 19424 | 0 | 19424 | 1544358
1999/12/29 | 22:00:00 | 1999/12/29 22:00 | 16.093 | 1.006 | 0 | 16.093 | 19330 | 0 | 19334 | 1544358
1999/12/29 | 22:20:00 | 1999/12/29 22:20 | 16.063 | 1.006 | 0 | 16.063 | 19293 | 0 | 19294 | 1544358
1999/12/29 | 22:40:00 | 1999/12/29 22:40 | 16.033 | 1.005 | 0 | 16.033 | 19257 | 0 | 19258 | 1544358
1999/12/29 | 23:00:00 | 1999/12/29 23:00 | 16.003 | 1.004 | 0 | 16.003 | 19221 | 0 | 19222 | 1544358
1999/12/29 | 23:20:00 | 1999/12/29 23:20 | 15.972 | 1.004 | 0 | 15.972 | 19185 | 0 | 19185 | 1544358
1999/12/29 | 23:40:00 | 1999/12/29 23:40 | 15.942 | 1.003 | 0 | 15.942 | 19149 | 0 | 19148 | 1544358
1999/12/30 | 00:00:00 | 1999/12/30 00:00 | 15.912 | 1.003 | 0 | 15.912 | 19113 | 0 | 19112 | 1544358
1999/12/30 | 00:20:00 | 1999/12/30 00:20 | 15.937 | 1.003 | 0.025 | 15.912 | 19082 | 15 | 19094 | 1544358
1999/12/30 | 00:40:00 | 1999/12/30 00:40 | 16.272 | 1.01 | 0.359 | 15.913 | 19326 | 230 | 19095 | 1544358
1999/12/30 | 01:00:00 | 1999/12/30 01:00 | 16.608 | 1.017 | 0.692 | 15.916 | 19728 | 631 | 19097 | 1544358
1999/12/30 | 01:20:00 | 1999/12/30 01:20 | 16.943 | 1.024 | 1.023 | 15.92 | 20131 | 1029 | 19101 | 1544358
1999/12/30 | 01:40:00 | 1999/12/30 01:40 | 17.279 | 1.031 | 1.353 | 15.926 | 20533 | 1426 | 19108 | 1544358
1999/12/30 | 02:00:00 | 1999/12/30 02:00 | 17.614 | 1.038 | 1.68 | 15.934 | 20936 | 1820 | 19116 | 1544358
1999/12/30 | 02:20:00 | 1999/12/30 02:20 | 17.798 | 1.041 | 1.856 | 15.942 | 21293 | 2122 | 19126 | 1544358
1999/12/30 | 02:40:00 | 1999/12/30 02:40 | 17.831 | 1.042 | 1.879 | 15.952 | 21377 | 2241 | 19136 | 1544358
1999/12/30 | 03:00:00 | 1999/12/30 03:00 | 17.863 | 1.043 | 1.902 | 15.961 | 21416 | 2269 | 19148 | 1544358
1999/12/30 | 03:20:00 | 1999/12/30 03:20 | 17.896 | 1.043 | 1.925 | 15.971 | 21455 | 2296 | 19159 | 1544358
1999/12/30 | 03:40:00 | 1999/12/30 03:40 | 17.928 | 1.044 | 1.947 | 15.981 | 21494 | 2324 | 19171 | 1544358
1999/12/30 | 04:00:00 | 1999/12/30 04:00 | 17.812 | 1.042 | 1.822 | 15.99 | 21462 | 2262 | 19182 | 1544358
1999/12/30 | 04:20:00 | 1999/12/30 04:20 | 17.659 | 1.039 | 1.66 | 15.999 | 21283 | 2089 | 19193 | 1544358
1999/12/30 | 04:40:00 | 1999/12/30 04:40 | 17.506 | 1.035 | 1.499 | 16.007 | 21099 | 1896 | 19203 | 1544358
1999/12/30 | 05:00:00 | 1999/12/30 05:00 | 17.353 | 1.032 | 1.339 | 16.014 | 20916 | 1703 | 19212 | 1544358
1999/12/30 | 05:20:00 | 1999/12/30 05:20 | 17.2 | 1.029 | 1.18 | 16.02 | 20732 | 1512 | 19220 | 1544358
1999/12/30 | 05:40:00 | 1999/12/30 05:40 | 17.047 | 1.026 | 1.021 | 16.026 | 20548 | 1321 | 19227 | 1544358
1999/12/30 | 06:00:00 | 1999/12/30 06:00 | 17.046 | 1.026 | 1.015 | 16.031 | 20447 | 1222 | 19234 | 1544358
1999/12/30 | 06:20:00 | 1999/12/30 06:20 | 17.062 | 1.027 | 1.026 | 16.036 | 20464 | 1225 | 19240 | 1544358
1999/12/30 | 06:40:00 | 1999/12/30 06:40 | 17.077 | 1.027 | 1.036 | 16.041 | 20483 | 1237 | 19246 | 1544358
1999/12/30 | 07:00:00 | 1999/12/30 07:00 | 17.351 | 1.032 | 1.304 | 16.047 | 20618 | 1404 | 19253 | 1544358
1999/12/30 | 07:20:00 | 1999/12/30 07:20 | 17.711 | 1.039 | 1.657 | 16.054 | 21037 | 1777 | 19261 | 1544358
1999/12/30 | 07:40:00 | 1999/12/30 07:40 | 18.07 | 1.046 | 2.007 | 16.063 | 21468 | 2198 | 19271 | 1544358
1999/12/30 | 08:00:00 | 1999/12/30 08:00 | 18.43 | 1.053 | 2.356 | 16.074 | 21900 | 2617 | 19283 | 1544358
1999/12/30 | 08:20:00 | 1999/12/30 08:20 | 18.79 | 1.06 | 2.703 | 16.087 | 22332 | 3035 | 19297 | 1544358
1999/12/30 | 08:40:00 | 1999/12/30 08:40 | 19.149 | 1.066 | 3.048 | 16.101 | 22764 | 3450 | 19313 | 1544358
1999/12/30 | 09:00:00 | 1999/12/30 09:00 | 19.509 | 1.073 | 3.391 | 16.118 | 23195 | 3863 | 19331 | 1544358
1999/12/30 | 09:20:00 | 1999/12/30 09:20 | 19.869 | 1.08 | 3.734 | 16.135 | 23627 | 4275 | 19352 | 1544358
1999/12/30 | 09:40:00 | 1999/12/30 09:40 | 20.103 | 1.085 | 3.948 | 16.155 | 24024 | 4609 | 19374 | 1544358
1999/12/30 | 10:00:00 | 1999/12/30 10:00 | 20.182 | 1.086 | 4.007 | 16.175 | 24171 | 4773 | 19398 | 1544358
1999/12/30 | 10:20:00 | 1999/12/30 10:20 | 20.262 | 1.087 | 4.067 | 16.195 | 24266 | 4845 | 19422 | 1544358
1999/12/30 | 10:40:00 | 1999/12/30 10:40 | 20.341 | 1.089 | 4.126 | 16.215 | 24362 | 4916 | 19446 | 1544358
1999/12/30 | 11:00:00 | 1999/12/30 11:00 | 20.08 | 1.084 | 3.845 | 16.235 | 24263 | 4782 | 19470 | 1544358
1999/12/30 | 11:20:00 | 1999/12/30 11:20 | 19.801 | 1.079 | 3.547 | 16.254 | 23928 | 4435 | 19494 | 1544358
1999/12/30 | 11:40:00 | 1999/12/30 11:40 | 19.521 | 1.074 | 3.25 | 16.271 | 23593 | 4078 | 19515 | 1544358
1999/12/30 | 12:00:00 | 1999/12/30 12:00 | 19.242 | 1.069 | 2.956 | 16.286 | 23258 | 3723 | 19534 | 1544358
1999/12/30 | 12:20:00 | 1999/12/30 12:20 | 19.023 | 1.065 | 2.722 | 16.301 | 22932 | 3407 | 19552 | 1544358
1999/12/30 | 12:40:00 | 1999/12/30 12:40 | 18.986 | 1.064 | 2.672 | 16.314 | 22806 | 3236 | 19569 | 1544358
1999/12/30 | 13:00:00 | 1999/12/30 13:00 | 18.949 | 1.063 | 2.622 | 16.327 | 22761 | 3176 | 19585 | 1544358
1999/12/30 | 13:20:00 | 1999/12/30 13:20 | 18.912 | 1.063 | 2.571 | 16.341 | 22717 | 3116 | 19601 | 1544358
1999/12/30 | 13:40:00 | 1999/12/30 13:40 | 18.875 | 1.062 | 2.522 | 16.353 | 22672 | 3056 | 19616 | 1544358
1999/12/30 | 14:00:00 | 1999/12/30 14:00 | 19.131 | 1.067 | 2.764 | 16.367 | 22795 | 3172 | 19632 | 1544358
1999/12/30 | 14:20:00 | 1999/12/30 14:20 | 19.402 | 1.072 | 3.021 | 16.381 | 23120 | 3471 | 19649 | 1544358
1999/12/30 | 14:40:00 | 1999/12/30 14:40 | 19.674 | 1.077 | 3.277 | 16.397 | 23446 | 3779 | 19667 | 1544358
1999/12/30 | 15:00:00 | 1999/12/30 15:00 | 19.946 | 1.082 | 3.532 | 16.414 | 23772 | 4086 | 19686 | 1544358
1999/12/30 | 15:20:00 | 1999/12/30 15:20 | 20.217 | 1.087 | 3.785 | 16.432 | 24098 | 4390 | 19708 | 1544358
1999/12/30 | 15:40:00 | 1999/12/30 15:40 | 20.489 | 1.092 | 4.037 | 16.452 | 24423 | 4693 | 19730 | 1544358
1999/12/30 | 16:00:00 | 1999/12/30 16:00 | 20.56 | 1.093 | 4.088 | 16.472 | 24665 | 4875 | 19754 | 1544358
1999/12/30 | 16:20:00 | 1999/12/30 16:20 | 20.546 | 1.093 | 4.053 | 16.493 | 24663 | 4885 | 19779 | 1544358
1999/12/30 | 16:40:00 | 1999/12/30 16:40 | 20.531 | 1.092 | 4.018 | 16.513 | 24646 | 4843 | 19803 | 1544358
1999/12/30 | 17:00:00 | 1999/12/30 17:00 | 20.517 | 1.092 | 3.984 | 16.533 | 24629 | 4801 | 19827 | 1544358
1999/12/30 | 17:20:00 | 1999/12/30 17:20 | 20.229 | 1.087 | 3.677 | 16.552 | 24489 | 4597 | 19851 | 1544358
1999/12/30 | 17:40:00 | 1999/12/30 17:40 | 19.85 | 1.08 | 3.28 | 16.57 | 24047 | 4174 | 19873 | 1544358
1999/12/30 | 18:00:00 | 1999/12/30 18:00 | 19.47 | 1.072 | 2.885 | 16.585 | 23592 | 3699 | 19893 | 1544358
1999/12/30 | 18:20:00 | 1999/12/30 18:20 | 19.091 | 1.065 | 2.493 | 16.598 | 23136 | 3227 | 19910 | 1544358
1999/12/30 | 18:40:00 | 1999/12/30 18:40 | 18.711 | 1.058 | 2.101 | 16.61 | 22681 | 2756 | 19925 | 1544358
1999/12/30 | 19:00:00 | 1999/12/30 19:00 | 18.332 | 1.051 | 1.712 | 16.62 | 22226 | 2288 | 19938 | 1544358
1999/12/30 | 19:20:00 | 1999/12/30 19:20 | 17.952 | 1.044 | 1.325 | 16.627 | 21770 | 1822 | 19948 | 1544358
1999/12/30 | 19:40:00 | 1999/12/30 19:40 | 17.63 | 1.038 | 0.997 | 16.633 | 21320 | 1393 | 19956 | 1544358
1999/12/30 | 20:00:00 | 1999/12/30 20:00 | 17.63 | 1.038 | 0.992 | 16.638 | 21156 | 1193 | 19963 | 1544358
1999/12/30 | 20:20:00 | 1999/12/30 20:20 | 17.63 | 1.038 | 0.987 | 16.643 | 21156 | 1188 | 19968 | 1544358
1999/12/30 | 20:40:00 | 1999/12/30 20:40 | 17.63 | 1.038 | 0.982 | 16.648 | 21156 | 1182 | 19974 | 1544358
1999/12/30 | 21:00:00 | 1999/12/30 21:00 | 17.63 | 1.038 | 0.977 | 16.653 | 21156 | 1176 | 19980 | 1544358
1999/12/30 | 21:20:00 | 1999/12/30 21:20 | 17.898 | 1.043 | 1.24 | 16.658 | 21309 | 1330 | 19987 | 1544358
1999/12/30 | 21:40:00 | 1999/12/30 21:40 | 18.181 | 1.049 | 1.516 | 16.665 | 21647 | 1653 | 19994 | 1544358
1999/12/30 | 22:00:00 | 1999/12/30 22:00 | 18.463 | 1.054 | 1.79 | 16.673 | 21986 | 1983 | 20003 | 1544358
1999/12/30 | 22:20:00 | 1999/12/30 22:20 | 18.746 | 1.06 | 2.063 | 16.683 | 22326 | 2311 | 20014 | 1544358
1999/12/30 | 22:40:00 | 1999/12/30 22:40 | 18.831 | 1.061 | 2.137 | 16.694 | 22600 | 2520 | 20026 | 1544358
1999/12/30 | 23:00:00 | 1999/12/30 23:00 | 18.756 | 1.06 | 2.052 | 16.704 | 22552 | 2514 | 20039 | 1544358
1999/12/30 | 23:20:00 | 1999/12/30 23:20 | 18.68 | 1.058 | 1.966 | 16.714 | 22462 | 2411 | 20051 | 1544358
1999/12/30 | 23:40:00 | 1999/12/30 23:40 | 18.595 | 1.057 | 1.871 | 16.724 | 22371 | 2302 | 20063 | 1544358
1999/12/31 | 00:00:00 | 1999/12/31 00:00 | 18.324 | 1.051 | 1.591 | 16.733 | 22152 | 2078 | 20074 | 1544358
1999/12/31 | 00:20:00 | 1999/12/31 00:20 | 18.053 | 1.046 | 1.313 | 16.74 | 21826 | 1743 | 20083 | 1544358
1999/12/31 | 00:40:00 | 1999/12/31 00:40 | 17.782 | 1.04 | 1.036 | 16.746 | 21501 | 1410 | 20091 | 1544358
1999/12/31 | 01:00:00 | 1999/12/31 01:00 | 17.511 | 1.035 | 0.761 | 16.75 | 21176 | 1078 | 20098 | 1544358
1999/12/31 | 01:20:00 | 1999/12/31 01:20 | 17.24 | 1.029 | 0.487 | 16.753 | 20851 | 748 | 20102 | 1544358
1999/12/31 | 01:40:00 | 1999/12/31 01:40 | 16.969 | 1.024 | 0.214 | 16.755 | 20525 | 420 | 20105 | 1544358
1999/12/31 | 02:00:00 | 1999/12/31 02:00 | 16.698 | 1.018 | 0 | 16.698 | 20200 | 128 | 20072 | 1544358
1999/12/31 | 02:20:00 | 1999/12/31 02:20 | 16.427 | 1.013 | 0 | 16.427 | 19875 | 0 | 19875 | 1544358
1999/12/31 | 02:40:00 | 1999/12/31 02:40 | 16.156 | 1.008 | 0 | 16.156 | 19550 | 0 | 19550 | 1544358
1999/12/31 | 03:00:00 | 1999/12/31 03:00 | 15.95 | 1.003 | 0 | 15.95 | 19238 | 0 | 19264 | 1544358
1999/12/31 | 03:20:00 | 1999/12/31 03:20 | 15.865 | 1.001 | 0 | 15.865 | 19089 | 0 | 19089 | 1544358
1999/12/31 | 03:40:00 | 1999/12/31 03:40 | 15.78 | 0.999 | 0 | 15.78 | 18987 | 0 | 18987 | 1544358
1999/12/31 | 04:00:00 | 1999/12/31 04:00 | 15.694 | 0.998 | 0 | 15.694 | 18884 | 0 | 18884 | 1544358
1999/12/31 | 04:20:00 | 1999/12/31 04:20 | 15.609 | 0.996 | 0 | 15.609 | 18782 | 0 | 18782 | 1544358
1999/12/31 | 04:40:00 | 1999/12/31 04:40 | 15.524 | 0.994 | 0 | 15.524 | 18680 | 0 | 18680 | 1544358
1999/12/31 | 05:00:00 | 1999/12/31 05:00 | 15.439 | 0.992 | 0 | 15.439 | 18578 | 0 | 18578 | 1544358
1999/12/31 | 05:20:00 | 1999/12/31 05:20 | 15.354 | 0.99 | 0 | 15.354 | 18476 | 0 | 18476 | 1544358
1999/12/31 | 05:40:00 | 1999/12/31 05:40 | 15.269 | 0.988 | 0 | 15.269 | 18373 | 0 | 18374 | 1544358
1999/12/31 | 06:00:00 | 1999/12/31 06:00 | 15.183 | 0.986 | 0 | 15.183 | 18271 | 0 | 18271 | 1544358
1999/12/31 | 06:20:00 | 1999/12/31 06:20 | 15.098 | 0.984 | 0 | 15.098 | 18169 | 0 | 18169 | 1544358
1999/12/31 | 06:40:00 | 1999/12/31 06:40 | 15.013 | 0.982 | 0 | 15.013 | 18067 | 0 | 18067 | 1544358
1999/12/31 | 07:00:00 | 1999/12/31 07:00 | 14.928 | 0.98 | 0 | 14.928 | 17964 | 0 | 17965 | 1544358
1999/12/31 | 07:20:00 | 1999/12/31 07:20 | 14.843 | 0.978 | 0 | 14.843 | 17862 | 0 | 17863 | 1544358
1999/12/31 | 07:40:00 | 1999/12/31 07:40 | 14.757 | 0.976 | 0 | 14.757 | 17760 | 0 | 17760 | 1544358
1999/12/31 | 08:00:00 | 1999/12/31 08:00 | 14.681 | 0.974 | 0 | 14.681 | 17662 | 0 | 17663 | 1544358
1999/12/31 | 08:20:00 | 1999/12/31 08:20 | 14.605 | 0.973 | 0 | 14.605 | 17572 | 0 | 17572 | 1544358
1999/12/31 | 08:40:00 | 1999/12/31 08:40 | 14.53 | 0.971 | 0 | 14.53 | 17481 | 0 | 17481 | 1544358
1999/12/31 | 09:00:00 | 1999/12/31 09:00 | 14.455 | 0.969 | 0 | 14.455 | 17391 | 0 | 17391 | 1544358
1999/12/31 | 09:20:00 | 1999/12/31 09:20 | 14.38 | 0.967 | 0 | 14.38 | 17301 | 0 | 17301 | 1544358
1999/12/31 | 09:40:00 | 1999/12/31 09:40 | 14.304 | 0.965 | 0 | 14.304 | 17210 | 0 | 17210 | 1544358
1999/12/31 | 10:00:00 | 1999/12/31 10:00 | 14.229 | 0.963 | 0 | 14.229 | 17120 | 0 | 17120 | 1544358
1999/12/31 | 10:20:00 | 1999/12/31 10:20 | 14.154 | 0.961 | 0 | 14.154 | 17030 | 0 | 17030 | 1544358
1999/12/31 | 10:40:00 | 1999/12/31 10:40 | 14.078 | 0.959 | 0 | 14.078 | 16939 | 0 | 16939 | 1544358
1999/12/31 | 11:00:00 | 1999/12/31 11:00 | 14.003 | 0.958 | 0 | 14.003 | 16849 | 0 | 16849 | 1544358
1999/12/31 | 11:20:00 | 1999/12/31 11:20 | 13.928 | 0.956 | 0 | 13.928 | 16759 | 0 | 16759 | 1544358
1999/12/31 | 11:40:00 | 1999/12/31 11:40 | 13.846 | 0.953 | 0 | 13.846 | 16666 | 0 | 16664 | 1544358
1999/12/31 | 12:00:00 | 1999/12/31 12:00 | 13.76 | 0.951 | 0 | 13.76 | 16563 | 0 | 16564 | 1544358
1999/12/31 | 12:20:00 | 1999/12/31 12:20 | 13.673 | 0.948 | 0 | 13.673 | 16460 | 0 | 16460 | 1544358
1999/12/31 | 12:40:00 | 1999/12/31 12:40 | 13.587 | 0.946 | 0 | 13.587 | 16357 | 0 | 16356 | 1544358
1999/12/31 | 13:00:00 | 1999/12/31 13:00 | 13.501 | 0.943 | 0 | 13.501 | 16253 | 0 | 16253 | 1544358
1999/12/31 | 13:20:00 | 1999/12/31 13:20 | 13.415 | 0.941 | 0 | 13.415 | 16150 | 0 | 16150 | 1544358
1999/12/31 | 13:40:00 | 1999/12/31 13:40 | 13.329 | 0.938 | 0 | 13.329 | 16047 | 0 | 16046 | 1544358
1999/12/31 | 14:00:00 | 1999/12/31 14:00 | 13.243 | 0.936 | 0 | 13.243 | 15943 | 0 | 15943 | 1544358
1999/12/31 | 14:20:00 | 1999/12/31 14:20 | 13.157 | 0.933 | 0 | 13.157 | 15840 | 0 | 15840 | 1544358
1999/12/31 | 14:40:00 | 1999/12/31 14:40 | 13.071 | 0.931 | 0 | 13.071 | 15737 | 0 | 15737 | 1544358
1999/12/31 | 15:00:00 | 1999/12/31 15:00 | 12.985 | 0.928 | 0 | 12.985 | 15633 | 0 | 15634 | 1544358
1999/12/31 | 15:20:00 | 1999/12/31 15:20 | 12.899 | 0.926 | 0 | 12.899 | 15530 | 0 | 15530 | 1544358
1999/12/31 | 15:40:00 | 1999/12/31 15:40 | 12.813 | 0.923 | 0 | 12.813 | 15427 | 0 | 15427 | 1544358
1999/12/31 | 16:00:00 | 1999/12/31 16:00 | 12.727 | 0.921 | 0 | 12.727 | 15324 | 0 | 15324 | 1544358
1999/12/31 | 16:20:00 | 1999/12/31 16:20 | 12.64 | 0.918 | 0 | 12.64 | 15220 | 0 | 15220 | 1544358
1999/12/31 | 16:40:00 | 1999/12/31 16:40 | 12.554 | 0.916 | 0 | 12.554 | 15117 | 0 | 15116 | 1544358
1999/12/31 | 17:00:00 | 1999/12/31 17:00 | 12.468 | 0.913 | 0 | 12.468 | 15014 | 0 | 15013 | 1544358
1999/12/31 | 17:20:00 | 1999/12/31 17:20 | 12.382 | 0.91 | 0 | 12.382 | 14910 | 0 | 14910 | 1544358
1999/12/31 | 17:40:00 | 1999/12/31 17:40 | 12.296 | 0.908 | 0 | 12.296 | 14807 | 0 | 14807 | 1544358
1999/12/31 | 18:00:00 | 1999/12/31 18:00 | 12.21 | 0.905 | 0 | 12.21 | 14704 | 0 | 14704 | 1544358
1999/12/31 | 18:20:00 | 1999/12/31 18:20 | 12.124 | 0.903 | 0 | 12.124 | 14600 | 0 | 14600 | 1544358
1999/12/31 | 18:40:00 | 1999/12/31 18:40 | 12.038 | 0.9 | 0 | 12.038 | 14497 | 0 | 14497 | 1544358
1999/12/31 | 19:00:00 | 1999/12/31 19:00 | 11.797 | 0.89 | 0 | 11.797 | 14315 | 0 | 14301 | 1544358
1999/12/31 | 19:20:00 | 1999/12/31 19:20 | 11.529 | 0.877 | 0 | 11.529 | 13995 | 0 | 13996 | 1544358
1999/12/31 | 19:40:00 | 1999/12/31 19:40 | 11.261 | 0.865 | 0 | 11.261 | 13674 | 0 | 13674 | 1544358
1999/12/31 | 20:00:00 | 1999/12/31 20:00 | 10.992 | 0.853 | 0 | 10.992 | 13352 | 0 | 13352 | 1544358
1999/12/31 | 20:20:00 | 1999/12/31 20:20 | 10.724 | 0.841 | 0 | 10.724 | 13030 | 0 | 13030 | 1544358
1999/12/31 | 20:40:00 | 1999/12/31 20:40 | 10.456 | 0.829 | 0 | 10.456 | 12708 | 0 | 12708 | 1544358
1999/12/31 | 21:00:00 | 1999/12/31 21:00 | 10.188 | 0.816 | 0 | 10.188 | 12386 | 0 | 12386 | 1544358
1999/12/31 | 21:20:00 | 1999/12/31 21:20 | 9.919 | 0.804 | 0 | 9.919 | 12064 | 0 | 12064 | 1544358
1999/12/31 | 21:40:00 | 1999/12/31 21:40 | 9.651 | 0.792 | 0 | 9.651 | 11742 | 0 | 11742 | 1544358
1999/12/31 | 22:00:00 | 1999/12/31 22:00 | 9.383 | 0.78 | 0 | 9.383 | 11420 | 0 | 11420 | 1544358
1999/12/31 | 22:20:00 | 1999/12/31 22:20 | 9.115 | 0.767 | 0 | 9.115 | 11098 | 0 | 11099 | 1544358
1999/12/31 | 22:40:00 | 1999/12/31 22:40 | 8.846 | 0.755 | 0 | 8.846 | 10777 | 0 | 10777 | 1544358
1999/12/31 | 23:00:00 | 1999/12/31 23:00 | 8.578 | 0.743 | 0 | 8.578 | 10455 | 0 | 10454 | 1544358
1999/12/31 | 23:20:00 | 1999/12/31 23:20 | 8.31 | 0.731 | 0 | 8.31 | 10133 | 0 | 10133 | 1544358
1999/12/31 | 23:40:00 | 1999/12/31 23:40 | 8.042 | 0.719 | 0 | 8.042 | 9811 | 0 | 9811 | 1544358
2000/01/01 | 00:00:00 | 2000/01/01 00:00 | 7.773 | 0.706 | 0 | 7.773 | 9489 | 0 | 9489 | 1544358
2000/01/01 | 00:20:00 | 2000/01/01 00:20 | 7.505 | 0.694 | 0 | 7.505 | 9167 | 0 | 9167 | 1544358
2000/01/01 | 00:40:00 | 2000/01/01 00:40 | 7.237 | 0.682 | 0 | 7.237 | 8845 | 0 | 8845 | 1544358
2000/01/01 | 01:00:00 | 2000/01/01 01:00 | 6.969 | 0.67 | 0 | 6.969 | 8523 | 0 | 8524 | 1544358
2000/01/01 | 01:20:00 | 2000/01/01 01:20 | 6.7 | 0.657 | 0 | 6.7 | 8201 | 0 | 8201 | 1544358
2000/01/01 | 01:40:00 | 2000/01/01 01:40 | 6.432 | 0.645 | 0 | 6.432 | 7880 | 0 | 7879 | 1544358
2000/01/01 | 02:00:00 | 2000/01/01 02:00 | 6.164 | 0.633 | 0 | 6.164 | 7558 | 0 | 7558 | 1544358
2000/01/01 | 02:20:00 | 2000/01/01 02:20 | 5.896 | 0.621 | 0 | 5.896 | 7236 | 0 | 7236 | 1544358
2000/01/01 | 02:40:00 | 2000/01/01 02:40 | 5.627 | 0.609 | 0 | 5.627 | 6914 | 0 | 6914 | 1544358
2000/01/01 | 03:00:00 | 2000/01/01 03:00 | 5.359 | 0.596 | 0 | 5.359 | 6592 | 0 | 6592 | 1544358
2000/01/01 | 03:20:00 | 2000/01/01 03:20 | 5.16 | 0.587 | 0 | 5.16 | 6287 | 0 | 6311 | 1544358
2000/01/01 | 03:40:00 | 2000/01/01 03:40 | 5.064 | 0.582 | 0 | 5.064 | 6134 | 0 | 6134 | 1544358
2000/01/01 | 04:00:00 | 2000/01/01 04:00 | 4.968 | 0.576 | 0 | 4.968 | 6019 | 0 | 6019 | 1544358
2000/01/01 | 04:20:00 | 2000/01/01 04:20 | 4.872 | 0.571 | 0 | 4.872 | 5904 | 0 | 5904 | 1544358
2000/01/01 | 04:40:00 | 2000/01/01 04:40 | 4.776 | 0.566 | 0 | 4.776 | 5789 | 0 | 5789 | 1544358
2000/01/01 | 05:00:00 | 2000/01/01 05:00 | 4.68 | 0.56 | 0 | 4.68 | 5673 | 0 | 5674 | 1544358
2000/01/01 | 05:20:00 | 2000/01/01 05:20 | 4.584 | 0.555 | 0 | 4.584 | 5558 | 0 | 5558 | 1544358
2000/01/01 | 05:40:00 | 2000/01/01 05:40 | 4.488 | 0.55 | 0 | 4.488 | 5443 | 0 | 5443 | 1544358
2000/01/01 | 06:00:00 | 2000/01/01 06:00 | 4.392 | 0.544 | 0 | 4.392 | 5328 | 0 | 5328 | 1544358
2000/01/01 | 06:20:00 | 2000/01/01 06:20 | 4.296 | 0.539 | 0 | 4.296 | 5213 | 0 | 5213 | 1544358
2000/01/01 | 06:40:00 | 2000/01/01 06:40 | 4.2 | 0.534 | 0 | 4.2 | 5097 | 0 | 5098 | 1544358

## Event 125
Hydrograph info for event 125 for B1H005 in period 19721001 to 20241203
Hydrograph period: 2000/01/01 07:00:00 to 2000/01/06 20:40:00 Date of peak: 2000/01/04 09:40:00 Peak flow: 134.120m³/sec
Date | Time | Date + Time | Observed (m³/sec) | Observed H(m) | Q-Dxi (m³/sec) | Q-Bxi (m³/sec) | Q-Txi (m³) | Q-Dxi (m³) | Q-Bxi (m³) | Cum. Q-Dri (m³)
2000/01/01 | 07:00:00 | 2000/01/01 07:00 | 4.39 | 0.54 | 4.379 | 0.011 | 0 | 0 | 0 | 0
2000/01/01 | 07:20:00 | 2000/01/01 07:20 | 5.246 | 0.574 | 5.211 | 0.035 | 5781 | 5754 | 28 | 5754
2000/01/01 | 07:40:00 | 2000/01/01 07:40 | 6.102 | 0.607 | 6.039 | 0.063 | 6808 | 6750 | 59 | 12504
2000/01/01 | 08:00:00 | 2000/01/01 08:00 | 6.958 | 0.641 | 6.862 | 0.096 | 7836 | 7741 | 95 | 20245
2000/01/01 | 08:20:00 | 2000/01/01 08:20 | 7.814 | 0.674 | 7.682 | 0.132 | 8863 | 8727 | 137 | 28972
2000/01/01 | 08:40:00 | 2000/01/01 08:40 | 8.67 | 0.708 | 8.497 | 0.173 | 9891 | 9708 | 183 | 38680
2000/01/01 | 09:00:00 | 2000/01/01 09:00 | 9.526 | 0.741 | 9.309 | 0.217 | 10918 | 10684 | 234 | 49364
2000/01/01 | 09:20:00 | 2000/01/01 09:20 | 10.383 | 0.775 | 10.117 | 0.266 | 11945 | 11656 | 290 | 61020
2000/01/01 | 09:40:00 | 2000/01/01 09:40 | 11.239 | 0.808 | 10.92 | 0.319 | 12973 | 12623 | 351 | 73643
2000/01/01 | 10:00:00 | 2000/01/01 10:00 | 12.095 | 0.842 | 11.72 | 0.375 | 14000 | 13584 | 416 | 87227
2000/01/01 | 10:20:00 | 2000/01/01 10:20 | 12.951 | 0.875 | 12.515 | 0.436 | 15027 | 14541 | 487 | 101768
2000/01/01 | 10:40:00 | 2000/01/01 10:40 | 13.807 | 0.909 | 13.306 | 0.501 | 16055 | 15493 | 562 | 117261
2000/01/01 | 11:00:00 | 2000/01/01 11:00 | 14.663 | 0.942 | 14.094 | 0.569 | 17082 | 16440 | 642 | 133701
2000/01/01 | 11:20:00 | 2000/01/01 11:20 | 15.519 | 0.976 | 14.877 | 0.642 | 18110 | 17382 | 727 | 151083
2000/01/01 | 11:40:00 | 2000/01/01 11:40 | 16.375 | 1.009 | 15.656 | 0.719 | 19137 | 18320 | 816 | 169403
2000/01/01 | 12:00:00 | 2000/01/01 12:00 | 17.136 | 1.027 | 16.337 | 0.799 | 20119 | 19196 | 910 | 188599
2000/01/01 | 12:20:00 | 2000/01/01 12:20 | 17.874 | 1.042 | 16.992 | 0.882 | 21006 | 19997 | 1009 | 208596
2000/01/01 | 12:40:00 | 2000/01/01 12:40 | 18.611 | 1.056 | 17.642 | 0.969 | 21891 | 20780 | 1111 | 229376
2000/01/01 | 13:00:00 | 2000/01/01 13:00 | 19.348 | 1.07 | 18.289 | 1.059 | 22775 | 21558 | 1217 | 250934
2000/01/01 | 13:20:00 | 2000/01/01 13:20 | 20.085 | 1.084 | 18.933 | 1.152 | 23660 | 22333 | 1327 | 273267
2000/01/01 | 13:40:00 | 2000/01/01 13:40 | 20.145 | 1.085 | 18.898 | 1.247 | 24159 | 22698 | 1440 | 295965
2000/01/01 | 14:00:00 | 2000/01/01 14:00 | 20.169 | 1.086 | 18.827 | 1.342 | 24189 | 22635 | 1553 | 318600
2000/01/01 | 14:20:00 | 2000/01/01 14:20 | 20.194 | 1.086 | 18.758 | 1.436 | 24218 | 22551 | 1667 | 341151
2000/01/01 | 14:40:00 | 2000/01/01 14:40 | 20.218 | 1.087 | 18.688 | 1.53 | 24247 | 22468 | 1780 | 363619
2000/01/01 | 15:00:00 | 2000/01/01 15:00 | 20.161 | 1.086 | 18.538 | 1.623 | 24259 | 22336 | 1892 | 385955
2000/01/01 | 15:20:00 | 2000/01/01 15:20 | 19.955 | 1.082 | 18.24 | 1.715 | 24070 | 22067 | 2003 | 408022
2000/01/01 | 15:40:00 | 2000/01/01 15:40 | 19.749 | 1.078 | 17.943 | 1.806 | 23823 | 21710 | 2113 | 429732
2000/01/01 | 16:00:00 | 2000/01/01 16:00 | 19.543 | 1.074 | 17.648 | 1.895 | 23575 | 21354 | 2221 | 451086
2000/01/01 | 16:20:00 | 2000/01/01 16:20 | 19.337 | 1.071 | 17.354 | 1.983 | 23328 | 21001 | 2327 | 472087
2000/01/01 | 16:40:00 | 2000/01/01 16:40 | 19.131 | 1.067 | 17.062 | 2.069 | 23080 | 20650 | 2431 | 492737
2000/01/01 | 17:00:00 | 2000/01/01 17:00 | 18.925 | 1.063 | 16.771 | 2.154 | 22833 | 20300 | 2534 | 513037
2000/01/01 | 17:20:00 | 2000/01/01 17:20 | 18.849 | 1.062 | 16.611 | 2.238 | 22645 | 20029 | 2635 | 533066
2000/01/01 | 17:40:00 | 2000/01/01 17:40 | 18.817 | 1.061 | 16.496 | 2.321 | 22600 | 19865 | 2735 | 552931
2000/01/01 | 18:00:00 | 2000/01/01 18:00 | 18.785 | 1.06 | 16.382 | 2.403 | 22561 | 19727 | 2834 | 572658
2000/01/01 | 18:20:00 | 2000/01/01 18:20 | 18.753 | 1.06 | 16.268 | 2.485 | 22523 | 19590 | 2933 | 592248
2000/01/01 | 18:40:00 | 2000/01/01 18:40 | 18.721 | 1.059 | 16.155 | 2.566 | 22484 | 19454 | 3031 | 611702
2000/01/01 | 19:00:00 | 2000/01/01 19:00 | 18.689 | 1.059 | 16.042 | 2.647 | 22446 | 19318 | 3128 | 631020
2000/01/01 | 19:20:00 | 2000/01/01 19:20 | 18.657 | 1.058 | 15.93 | 2.727 | 22408 | 19183 | 3224 | 650203
2000/01/01 | 19:40:00 | 2000/01/01 19:40 | 18.625 | 1.057 | 15.818 | 2.807 | 22369 | 19049 | 3320 | 669252
2000/01/01 | 20:00:00 | 2000/01/01 20:00 | 18.593 | 1.057 | 15.707 | 2.886 | 22331 | 18916 | 3415 | 688168
2000/01/01 | 20:20:00 | 2000/01/01 20:20 | 18.561 | 1.056 | 15.597 | 2.964 | 22292 | 18783 | 3510 | 706951
2000/01/01 | 20:40:00 | 2000/01/01 20:40 | 20.34 | 1.082 | 17.294 | 3.046 | 23178 | 19734 | 3606 | 726685
2000/01/01 | 21:00:00 | 2000/01/01 21:00 | 22.439 | 1.112 | 19.301 | 3.138 | 25667 | 21957 | 3711 | 748642
2000/01/01 | 21:20:00 | 2000/01/01 21:20 | 24.537 | 1.143 | 21.297 | 3.24 | 28186 | 24359 | 3827 | 773001
2000/01/01 | 21:40:00 | 2000/01/01 21:40 | 26.636 | 1.173 | 23.284 | 3.352 | 30704 | 26749 | 3955 | 799750
2000/01/01 | 22:00:00 | 2000/01/01 22:00 | 28.735 | 1.204 | 25.262 | 3.473 | 33222 | 29128 | 4095 | 828878
2000/01/01 | 22:20:00 | 2000/01/01 22:20 | 30.833 | 1.234 | 27.228 | 3.605 | 35741 | 31494 | 4247 | 860372
2000/01/01 | 22:40:00 | 2000/01/01 22:40 | 32.932 | 1.265 | 29.186 | 3.746 | 38259 | 33848 | 4411 | 894220
2000/01/01 | 23:00:00 | 2000/01/01 23:00 | 35.031 | 1.296 | 31.134 | 3.897 | 40778 | 36192 | 4586 | 930412
2000/01/01 | 23:20:00 | 2000/01/01 23:20 | 37.129 | 1.326 | 33.071 | 4.058 | 43296 | 38523 | 4773 | 968935
2000/01/01 | 23:40:00 | 2000/01/01 23:40 | 39.201 | 1.356 | 34.972 | 4.229 | 45813 | 40826 | 4972 | 1009761
2000/01/02 | 00:00:00 | 2000/01/02 00:00 | 40.768 | 1.371 | 36.36 | 4.408 | 47982 | 42800 | 5182 | 1052561
2000/01/02 | 00:20:00 | 2000/01/02 00:20 | 42.336 | 1.387 | 37.743 | 4.593 | 49862 | 44462 | 5401 | 1097023
2000/01/02 | 00:40:00 | 2000/01/02 00:40 | 43.903 | 1.403 | 39.117 | 4.786 | 51743 | 46116 | 5628 | 1143139
2000/01/02 | 01:00:00 | 2000/01/02 01:00 | 45.47 | 1.418 | 40.485 | 4.985 | 53623 | 47761 | 5863 | 1190900
2000/01/02 | 01:20:00 | 2000/01/02 01:20 | 47.037 | 1.434 | 41.845 | 5.192 | 55504 | 49398 | 6106 | 1240298
2000/01/02 | 01:40:00 | 2000/01/02 01:40 | 48.604 | 1.45 | 43.199 | 5.405 | 57385 | 51027 | 6358 | 1291325
2000/01/02 | 02:00:00 | 2000/01/02 02:00 | 50.171 | 1.466 | 44.546 | 5.625 | 59265 | 52647 | 6618 | 1343972
2000/01/02 | 02:20:00 | 2000/01/02 02:20 | 51.738 | 1.481 | 45.886 | 5.852 | 61146 | 54260 | 6886 | 1398232
2000/01/02 | 02:40:00 | 2000/01/02 02:40 | 53.305 | 1.497 | 47.22 | 6.085 | 63026 | 55864 | 7162 | 1454096
2000/01/02 | 03:00:00 | 2000/01/02 03:00 | 54.872 | 1.513 | 48.547 | 6.325 | 64907 | 57460 | 7446 | 1511556
2000/01/02 | 03:20:00 | 2000/01/02 03:20 | 56.44 | 1.528 | 49.868 | 6.572 | 66787 | 59049 | 7738 | 1570605
2000/01/02 | 03:40:00 | 2000/01/02 03:40 | 58.007 | 1.544 | 51.182 | 6.825 | 68668 | 60630 | 8038 | 1631235
2000/01/02 | 04:00:00 | 2000/01/02 04:00 | 59.574 | 1.56 | 52.489 | 7.085 | 70548 | 62203 | 8346 | 1693438
2000/01/02 | 04:20:00 | 2000/01/02 04:20 | 61.141 | 1.575 | 53.79 | 7.351 | 72429 | 63768 | 8661 | 1757206
2000/01/02 | 04:40:00 | 2000/01/02 04:40 | 61.781 | 1.581 | 54.159 | 7.622 | 73781 | 64770 | 8984 | 1821976
2000/01/02 | 05:00:00 | 2000/01/02 05:00 | 62.372 | 1.586 | 54.478 | 7.894 | 74492 | 65183 | 9309 | 1887159
2000/01/02 | 05:20:00 | 2000/01/02 05:20 | 62.963 | 1.591 | 54.795 | 8.168 | 75201 | 65564 | 9637 | 1952723
2000/01/02 | 05:40:00 | 2000/01/02 05:40 | 63.554 | 1.596 | 55.111 | 8.443 | 75911 | 65944 | 9966 | 2018667
2000/01/02 | 06:00:00 | 2000/01/02 06:00 | 64.146 | 1.601 | 55.426 | 8.72 | 76620 | 66322 | 10298 | 2084989
2000/01/02 | 06:20:00 | 2000/01/02 06:20 | 64.737 | 1.606 | 55.738 | 8.999 | 77329 | 66698 | 10631 | 2151687
2000/01/02 | 06:40:00 | 2000/01/02 06:40 | 65.328 | 1.611 | 56.049 | 9.279 | 78039 | 67072 | 10967 | 2218759
2000/01/02 | 07:00:00 | 2000/01/02 07:00 | 65.962 | 1.617 | 56.401 | 9.561 | 78749 | 67470 | 11304 | 2286229
2000/01/02 | 07:20:00 | 2000/01/02 07:20 | 67.403 | 1.628 | 57.557 | 9.846 | 80019 | 68375 | 11644 | 2354604
2000/01/02 | 07:40:00 | 2000/01/02 07:40 | 68.845 | 1.639 | 58.707 | 10.138 | 81749 | 69758 | 11991 | 2424362
2000/01/02 | 08:00:00 | 2000/01/02 08:00 | 70.287 | 1.651 | 59.852 | 10.435 | 83479 | 71136 | 12344 | 2495498
2000/01/02 | 08:20:00 | 2000/01/02 08:20 | 71.729 | 1.662 | 60.991 | 10.738 | 85209 | 72506 | 12704 | 2568004
2000/01/02 | 08:40:00 | 2000/01/02 08:40 | 73.171 | 1.674 | 62.125 | 11.046 | 86940 | 73870 | 13070 | 2641874
2000/01/02 | 09:00:00 | 2000/01/02 09:00 | 74.612 | 1.685 | 63.251 | 11.361 | 88670 | 75226 | 13444 | 2717100
2000/01/02 | 09:20:00 | 2000/01/02 09:20 | 75.669 | 1.693 | 63.99 | 11.679 | 90307 | 76345 | 13824 | 2793445
2000/01/02 | 09:40:00 | 2000/01/02 09:40 | 76.147 | 1.697 | 64.146 | 12.001 | 91089 | 76882 | 14208 | 2870327
2000/01/02 | 10:00:00 | 2000/01/02 10:00 | 76.625 | 1.701 | 64.302 | 12.323 | 91663 | 77069 | 14594 | 2947396
2000/01/02 | 10:20:00 | 2000/01/02 10:20 | 77.103 | 1.704 | 64.458 | 12.645 | 92237 | 77256 | 14981 | 3024652
2000/01/02 | 10:40:00 | 2000/01/02 10:40 | 77.581 | 1.708 | 64.612 | 12.969 | 92811 | 77442 | 15368 | 3102094
2000/01/02 | 11:00:00 | 2000/01/02 11:00 | 78.06 | 1.711 | 64.767 | 13.293 | 93385 | 77628 | 15757 | 3179722
2000/01/02 | 11:20:00 | 2000/01/02 11:20 | 78.538 | 1.715 | 64.92 | 13.618 | 93958 | 77812 | 16147 | 3257534
2000/01/02 | 11:40:00 | 2000/01/02 11:40 | 78.705 | 1.716 | 64.762 | 13.943 | 94402 | 77809 | 16537 | 3335343
2000/01/02 | 12:00:00 | 2000/01/02 12:00 | 78.739 | 1.716 | 64.472 | 14.267 | 94466 | 77540 | 16926 | 3412883
2000/01/02 | 12:20:00 | 2000/01/02 12:20 | 78.773 | 1.717 | 64.184 | 14.589 | 94507 | 77193 | 17314 | 3490076
2000/01/02 | 12:40:00 | 2000/01/02 12:40 | 78.807 | 1.717 | 63.897 | 14.91 | 94548 | 76848 | 17700 | 3566924
2000/01/02 | 13:00:00 | 2000/01/02 13:00 | 78.841 | 1.717 | 63.611 | 15.23 | 94589 | 76505 | 18084 | 3643429
2000/01/02 | 13:20:00 | 2000/01/02 13:20 | 78.875 | 1.717 | 63.327 | 15.548 | 94630 | 76163 | 18467 | 3719592
2000/01/02 | 13:40:00 | 2000/01/02 13:40 | 78.909 | 1.718 | 63.044 | 15.865 | 94671 | 75823 | 18848 | 3795415
2000/01/02 | 14:00:00 | 2000/01/02 14:00 | 78.943 | 1.718 | 62.763 | 16.18 | 94711 | 75484 | 19227 | 3870899
2000/01/02 | 14:20:00 | 2000/01/02 14:20 | 78.114 | 1.711 | 61.622 | 16.492 | 94364 | 74631 | 19603 | 3945530
2000/01/02 | 14:40:00 | 2000/01/02 14:40 | 76.997 | 1.702 | 60.2 | 16.797 | 93067 | 73093 | 19973 | 4018623
2000/01/02 | 15:00:00 | 2000/01/02 15:00 | 75.88 | 1.694 | 58.785 | 17.095 | 91726 | 71391 | 20336 | 4090014
2000/01/02 | 15:20:00 | 2000/01/02 15:20 | 74.763 | 1.685 | 57.376 | 17.387 | 90386 | 69697 | 20689 | 4159711
2000/01/02 | 15:40:00 | 2000/01/02 15:40 | 73.646 | 1.676 | 55.975 | 17.671 | 89045 | 68011 | 21034 | 4227722
2000/01/02 | 16:00:00 | 2000/01/02 16:00 | 72.529 | 1.667 | 54.581 | 17.948 | 87705 | 66334 | 21371 | 4294056
2000/01/02 | 16:20:00 | 2000/01/02 16:20 | 71.412 | 1.658 | 53.194 | 18.218 | 86364 | 64665 | 21699 | 4358721
2000/01/02 | 16:40:00 | 2000/01/02 16:40 | 70.295 | 1.649 | 51.814 | 18.481 | 85024 | 63005 | 22019 | 4421726
2000/01/02 | 17:00:00 | 2000/01/02 17:00 | 69.178 | 1.64 | 50.441 | 18.737 | 83683 | 61353 | 22331 | 4483079
2000/01/02 | 17:20:00 | 2000/01/02 17:20 | 68.06 | 1.631 | 49.073 | 18.987 | 82343 | 59708 | 22634 | 4542787
2000/01/02 | 17:40:00 | 2000/01/02 17:40 | 66.943 | 1.622 | 47.714 | 19.229 | 81002 | 58072 | 22930 | 4600859
2000/01/02 | 18:00:00 | 2000/01/02 18:00 | 65.826 | 1.613 | 46.361 | 19.465 | 79662 | 56445 | 23217 | 4657304
2000/01/02 | 18:20:00 | 2000/01/02 18:20 | 64.709 | 1.605 | 45.015 | 19.694 | 78321 | 54826 | 23495 | 4712130
2000/01/02 | 18:40:00 | 2000/01/02 18:40 | 63.592 | 1.596 | 43.676 | 19.916 | 76981 | 53214 | 23766 | 4765344
2000/01/02 | 19:00:00 | 2000/01/02 19:00 | 62.475 | 1.587 | 42.343 | 20.132 | 75640 | 51611 | 24029 | 4816955
2000/01/02 | 19:20:00 | 2000/01/02 19:20 | 61.688 | 1.58 | 41.346 | 20.342 | 74458 | 50214 | 24284 | 4867169
2000/01/02 | 19:40:00 | 2000/01/02 19:40 | 60.983 | 1.574 | 40.436 | 20.547 | 73602 | 49070 | 24533 | 4916239
2000/01/02 | 20:00:00 | 2000/01/02 20:00 | 60.278 | 1.567 | 39.531 | 20.747 | 72756 | 47980 | 24776 | 4964219
2000/01/02 | 20:20:00 | 2000/01/02 20:20 | 59.573 | 1.561 | 38.63 | 20.943 | 71910 | 46897 | 25014 | 5011116
2000/01/02 | 20:40:00 | 2000/01/02 20:40 | 58.868 | 1.555 | 37.734 | 21.134 | 71064 | 45818 | 25246 | 5056934
2000/01/02 | 21:00:00 | 2000/01/02 21:00 | 58.163 | 1.548 | 36.842 | 21.321 | 70219 | 44745 | 25473 | 5101679
2000/01/02 | 21:20:00 | 2000/01/02 21:20 | 57.458 | 1.542 | 35.954 | 21.504 | 69373 | 43678 | 25695 | 5145357
2000/01/02 | 21:40:00 | 2000/01/02 21:40 | 56.753 | 1.536 | 35.071 | 21.682 | 68527 | 42615 | 25911 | 5187972
2000/01/02 | 22:00:00 | 2000/01/02 22:00 | 55.825 | 1.527 | 33.97 | 21.855 | 67587 | 41425 | 26122 | 5229397
2000/01/02 | 22:20:00 | 2000/01/02 22:20 | 54.802 | 1.518 | 32.78 | 22.022 | 66376 | 40050 | 26326 | 5269447
2000/01/02 | 22:40:00 | 2000/01/02 22:40 | 53.778 | 1.508 | 31.595 | 22.183 | 65148 | 38625 | 26523 | 5308072
2000/01/02 | 23:00:00 | 2000/01/02 23:00 | 52.755 | 1.498 | 30.416 | 22.339 | 63920 | 37207 | 26713 | 5345279
2000/01/02 | 23:20:00 | 2000/01/02 23:20 | 52.067 | 1.492 | 29.578 | 22.489 | 62762 | 35996 | 26897 | 5381275
2000/01/02 | 23:40:00 | 2000/01/02 23:40 | 52.003 | 1.491 | 29.366 | 22.637 | 62442 | 35366 | 27076 | 5416641
2000/01/03 | 00:00:00 | 2000/01/03 00:00 | 51.939 | 1.491 | 29.155 | 22.784 | 62365 | 35113 | 27252 | 5451754
2000/01/03 | 00:20:00 | 2000/01/03 00:20 | 51.875 | 1.49 | 28.946 | 22.929 | 62288 | 34861 | 27428 | 5486615
2000/01/03 | 00:40:00 | 2000/01/03 00:40 | 51.811 | 1.489 | 28.737 | 23.074 | 62212 | 34610 | 27602 | 5521225
2000/01/03 | 01:00:00 | 2000/01/03 01:00 | 51.747 | 1.489 | 28.53 | 23.217 | 62135 | 34360 | 27775 | 5555585
2000/01/03 | 01:20:00 | 2000/01/03 01:20 | 51.683 | 1.488 | 28.323 | 23.36 | 62058 | 34112 | 27946 | 5589697
2000/01/03 | 01:40:00 | 2000/01/03 01:40 | 51.619 | 1.487 | 28.118 | 23.501 | 61981 | 33865 | 28117 | 5623562
2000/01/03 | 02:00:00 | 2000/01/03 02:00 | 51.555 | 1.487 | 27.913 | 23.642 | 61904 | 33619 | 28286 | 5657181
2000/01/03 | 02:20:00 | 2000/01/03 02:20 | 51.491 | 1.486 | 27.71 | 23.781 | 61828 | 33374 | 28454 | 5690555
2000/01/03 | 02:40:00 | 2000/01/03 02:40 | 51.559 | 1.487 | 27.639 | 23.92 | 61806 | 33210 | 28620 | 5723765
2000/01/03 | 03:00:00 | 2000/01/03 03:00 | 51.685 | 1.488 | 27.627 | 24.058 | 61946 | 33160 | 28787 | 5756925
2000/01/03 | 03:20:00 | 2000/01/03 03:20 | 51.81 | 1.489 | 27.613 | 24.197 | 62097 | 33144 | 28953 | 5790069
2000/01/03 | 03:40:00 | 2000/01/03 03:40 | 51.935 | 1.49 | 27.6 | 24.335 | 62247 | 33128 | 29119 | 5823197
2000/01/03 | 04:00:00 | 2000/01/03 04:00 | 52.06 | 1.492 | 27.587 | 24.473 | 62397 | 33112 | 29285 | 5856309
2000/01/03 | 04:20:00 | 2000/01/03 04:20 | 52.185 | 1.493 | 27.573 | 24.612 | 62547 | 33096 | 29451 | 5889405
2000/01/03 | 04:40:00 | 2000/01/03 04:40 | 52.31 | 1.494 | 27.56 | 24.75 | 62697 | 33080 | 29617 | 5922485
2000/01/03 | 05:00:00 | 2000/01/03 05:00 | 52.436 | 1.495 | 27.548 | 24.888 | 62848 | 33065 | 29783 | 5955550
2000/01/03 | 05:20:00 | 2000/01/03 05:20 | 52.561 | 1.496 | 27.535 | 25.026 | 62998 | 33050 | 29948 | 5988600
2000/01/03 | 05:40:00 | 2000/01/03 05:40 | 52.686 | 1.498 | 27.522 | 25.164 | 63148 | 33034 | 30114 | 6021634
2000/01/03 | 06:00:00 | 2000/01/03 06:00 | 52.811 | 1.499 | 27.509 | 25.302 | 63298 | 33019 | 30280 | 6054653
2000/01/03 | 06:20:00 | 2000/01/03 06:20 | 52.936 | 1.5 | 27.496 | 25.44 | 63448 | 33003 | 30445 | 6087656
2000/01/03 | 06:40:00 | 2000/01/03 06:40 | 53.062 | 1.501 | 27.484 | 25.578 | 63599 | 32988 | 30610 | 6120644
2000/01/03 | 07:00:00 | 2000/01/03 07:00 | 53.187 | 1.503 | 27.472 | 25.715 | 63749 | 32974 | 30776 | 6153618
2000/01/03 | 07:20:00 | 2000/01/03 07:20 | 53.312 | 1.504 | 27.459 | 25.853 | 63899 | 32958 | 30941 | 6186576
2000/01/03 | 07:40:00 | 2000/01/03 07:40 | 53.437 | 1.505 | 27.446 | 25.991 | 64049 | 32943 | 31106 | 6219519
2000/01/03 | 08:00:00 | 2000/01/03 08:00 | 53.496 | 1.505 | 27.368 | 26.128 | 64162 | 32889 | 31271 | 6252408
2000/01/03 | 08:20:00 | 2000/01/03 08:20 | 53.551 | 1.506 | 27.286 | 26.265 | 64228 | 32792 | 31436 | 6285200
2000/01/03 | 08:40:00 | 2000/01/03 08:40 | 53.606 | 1.507 | 27.205 | 26.401 | 64294 | 32694 | 31600 | 6317894
2000/01/03 | 09:00:00 | 2000/01/03 09:00 | 53.662 | 1.507 | 27.124 | 26.538 | 64361 | 32597 | 31763 | 6350491
2000/01/03 | 09:20:00 | 2000/01/03 09:20 | 53.717 | 1.508 | 27.044 | 26.673 | 64427 | 32501 | 31927 | 6382992
2000/01/03 | 09:40:00 | 2000/01/03 09:40 | 53.772 | 1.508 | 26.963 | 26.809 | 64494 | 32404 | 32089 | 6415396
2000/01/03 | 10:00:00 | 2000/01/03 10:00 | 53.828 | 1.509 | 26.884 | 26.944 | 64560 | 32309 | 32251 | 6447705
2000/01/03 | 10:20:00 | 2000/01/03 10:20 | 53.883 | 1.509 | 26.805 | 27.078 | 64626 | 32213 | 32413 | 6479918
2000/01/03 | 10:40:00 | 2000/01/03 10:40 | 53.938 | 1.51 | 26.726 | 27.212 | 64693 | 32118 | 32574 | 6512036
2000/01/03 | 11:00:00 | 2000/01/03 11:00 | 53.993 | 1.51 | 26.647 | 27.346 | 64759 | 32023 | 32735 | 6544059
2000/01/03 | 11:20:00 | 2000/01/03 11:20 | 54.049 | 1.511 | 26.569 | 27.48 | 64825 | 31930 | 32895 | 6575989
2000/01/03 | 11:40:00 | 2000/01/03 11:40 | 54.104 | 1.511 | 26.491 | 27.613 | 64892 | 31837 | 33055 | 6607826
2000/01/03 | 12:00:00 | 2000/01/03 12:00 | 54.159 | 1.512 | 26.414 | 27.745 | 64958 | 31743 | 33215 | 6639569
2000/01/03 | 12:20:00 | 2000/01/03 12:20 | 54.215 | 1.512 | 26.338 | 27.877 | 65024 | 31651 | 33374 | 6671220
2000/01/03 | 12:40:00 | 2000/01/03 12:40 | 54.27 | 1.513 | 26.261 | 28.009 | 65091 | 31559 | 33532 | 6702779
2000/01/03 | 13:00:00 | 2000/01/03 13:00 | 54.325 | 1.513 | 26.184 | 28.141 | 65157 | 31467 | 33690 | 6734246
2000/01/03 | 13:20:00 | 2000/01/03 13:20 | 54.38 | 1.514 | 26.108 | 28.272 | 65223 | 31376 | 33847 | 6765622
2000/01/03 | 13:40:00 | 2000/01/03 13:40 | 54.436 | 1.514 | 26.034 | 28.402 | 65290 | 31285 | 34004 | 6796907
2000/01/03 | 14:00:00 | 2000/01/03 14:00 | 54.491 | 1.515 | 25.958 | 28.533 | 65356 | 31195 | 34161 | 6828102
2000/01/03 | 14:20:00 | 2000/01/03 14:20 | 56.182 | 1.527 | 27.515 | 28.667 | 66257 | 32084 | 34320 | 6860186
2000/01/03 | 14:40:00 | 2000/01/03 14:40 | 58.163 | 1.542 | 29.354 | 28.809 | 68607 | 34121 | 34486 | 6894307
2000/01/03 | 15:00:00 | 2000/01/03 15:00 | 60.143 | 1.557 | 31.182 | 28.961 | 70983 | 36321 | 34662 | 6930628
2000/01/03 | 15:20:00 | 2000/01/03 15:20 | 62.123 | 1.571 | 33.001 | 29.122 | 73360 | 38510 | 34850 | 6969138
2000/01/03 | 15:40:00 | 2000/01/03 15:40 | 64.103 | 1.586 | 34.811 | 29.292 | 75736 | 40687 | 35048 | 7009825
2000/01/03 | 16:00:00 | 2000/01/03 16:00 | 66.084 | 1.601 | 36.613 | 29.471 | 78112 | 42855 | 35258 | 7052680
2000/01/03 | 16:20:00 | 2000/01/03 16:20 | 68.064 | 1.615 | 38.405 | 29.659 | 80488 | 45011 | 35478 | 7097691
2000/01/03 | 16:40:00 | 2000/01/03 16:40 | 70.044 | 1.63 | 40.188 | 29.856 | 82865 | 47156 | 35709 | 7144847
2000/01/03 | 17:00:00 | 2000/01/03 17:00 | 72.024 | 1.644 | 41.962 | 30.062 | 85241 | 49290 | 35950 | 7194137
2000/01/03 | 17:20:00 | 2000/01/03 17:20 | 74.005 | 1.659 | 43.729 | 30.276 | 87617 | 51415 | 36203 | 7245552
2000/01/03 | 17:40:00 | 2000/01/03 17:40 | 75.985 | 1.674 | 45.485 | 30.5 | 89994 | 53528 | 36466 | 7299080
2000/01/03 | 18:00:00 | 2000/01/03 18:00 | 77.965 | 1.688 | 47.233 | 30.732 | 92370 | 55631 | 36739 | 7354711
2000/01/03 | 18:20:00 | 2000/01/03 18:20 | 79.945 | 1.703 | 48.972 | 30.973 | 94746 | 57722 | 37024 | 7412433
2000/01/03 | 18:40:00 | 2000/01/03 18:40 | 81.925 | 1.717 | 50.702 | 31.223 | 97122 | 59804 | 37318 | 7472237
2000/01/03 | 19:00:00 | 2000/01/03 19:00 | 83.906 | 1.732 | 52.424 | 31.482 | 99499 | 61876 | 37623 | 7534113
2000/01/03 | 19:20:00 | 2000/01/03 19:20 | 85.886 | 1.747 | 54.137 | 31.749 | 101875 | 63937 | 37938 | 7598050
2000/01/03 | 19:40:00 | 2000/01/03 19:40 | 87.866 | 1.761 | 55.842 | 32.024 | 104251 | 65987 | 38264 | 7664037
2000/01/03 | 20:00:00 | 2000/01/03 20:00 | 89.846 | 1.776 | 57.537 | 32.309 | 106627 | 68027 | 38600 | 7732064
2000/01/03 | 20:20:00 | 2000/01/03 20:20 | 91.827 | 1.791 | 59.226 | 32.601 | 109004 | 70058 | 38946 | 7802122
2000/01/03 | 20:40:00 | 2000/01/03 20:40 | 93.807 | 1.805 | 60.905 | 32.902 | 111380 | 72078 | 39302 | 7874200
2000/01/03 | 21:00:00 | 2000/01/03 21:00 | 95.787 | 1.82 | 62.575 | 33.212 | 113756 | 74088 | 39669 | 7948288
2000/01/03 | 21:20:00 | 2000/01/03 21:20 | 97.767 | 1.834 | 64.237 | 33.53 | 116133 | 76088 | 40045 | 8024376
2000/01/03 | 21:40:00 | 2000/01/03 21:40 | 99.747 | 1.849 | 65.891 | 33.856 | 118509 | 78077 | 40431 | 8102453
2000/01/03 | 22:00:00 | 2000/01/03 22:00 | 101.728 | 1.864 | 67.538 | 34.19 | 120885 | 80057 | 40828 | 8182510
2000/01/03 | 22:20:00 | 2000/01/03 22:20 | 103.708 | 1.878 | 69.175 | 34.533 | 123261 | 82028 | 41234 | 8264538
2000/01/03 | 22:40:00 | 2000/01/03 22:40 | 105.688 | 1.893 | 70.804 | 34.884 | 125638 | 83988 | 41650 | 8348526
2000/01/03 | 23:00:00 | 2000/01/03 23:00 | 107.668 | 1.908 | 72.425 | 35.243 | 128014 | 85938 | 42076 | 8434464
2000/01/03 | 23:20:00 | 2000/01/03 23:20 | 109.649 | 1.922 | 74.039 | 35.61 | 130390 | 87879 | 42511 | 8522343
2000/01/03 | 23:40:00 | 2000/01/03 23:40 | 110.925 | 1.931 | 74.942 | 35.983 | 132513 | 89389 | 42956 | 8611732
2000/01/04 | 00:00:00 | 2000/01/04 00:00 | 111.732 | 1.936 | 75.372 | 36.36 | 133595 | 90188 | 43406 | 8701920
2000/01/04 | 00:20:00 | 2000/01/04 00:20 | 112.54 | 1.941 | 75.801 | 36.739 | 134563 | 90704 | 43859 | 8792624
2000/01/04 | 00:40:00 | 2000/01/04 00:40 | 113.347 | 1.945 | 76.227 | 37.12 | 135532 | 91217 | 44315 | 8883841
2000/01/04 | 01:00:00 | 2000/01/04 01:00 | 114.155 | 1.95 | 76.652 | 37.503 | 136501 | 91728 | 44774 | 8975569
2000/01/04 | 01:20:00 | 2000/01/04 01:20 | 115.082 | 1.956 | 77.194 | 37.888 | 137488 | 92307 | 45235 | 9067876
2000/01/04 | 01:40:00 | 2000/01/04 01:40 | 116.37 | 1.963 | 78.092 | 38.278 | 138871 | 93172 | 45700 | 9161048
2000/01/04 | 02:00:00 | 2000/01/04 02:00 | 117.658 | 1.971 | 78.987 | 38.671 | 140416 | 94247 | 46169 | 9255295
2000/01/04 | 02:20:00 | 2000/01/04 02:20 | 118.945 | 1.978 | 79.876 | 39.069 | 141962 | 95317 | 46644 | 9350612
2000/01/04 | 02:40:00 | 2000/01/04 02:40 | 120.233 | 1.985 | 80.761 | 39.472 | 143507 | 96382 | 47125 | 9446994
2000/01/04 | 03:00:00 | 2000/01/04 03:00 | 121.521 | 1.993 | 81.642 | 39.879 | 145052 | 97442 | 47611 | 9544436
2000/01/04 | 03:20:00 | 2000/01/04 03:20 | 122.809 | 2 | 82.518 | 40.291 | 146598 | 98496 | 48102 | 9642932
2000/01/04 | 03:40:00 | 2000/01/04 03:40 | 124.096 | 2.008 | 83.39 | 40.706 | 148143 | 99545 | 48598 | 9742477
2000/01/04 | 04:00:00 | 2000/01/04 04:00 | 125.384 | 2.015 | 84.257 | 41.127 | 149688 | 100588 | 49100 | 9843065
2000/01/04 | 04:20:00 | 2000/01/04 04:20 | 126.672 | 2.023 | 85.121 | 41.551 | 151234 | 101627 | 49607 | 9944692
2000/01/04 | 04:40:00 | 2000/01/04 04:40 | 127.96 | 2.03 | 85.98 | 41.98 | 152779 | 102661 | 50119 | 10047353
2000/01/04 | 05:00:00 | 2000/01/04 05:00 | 128.99 | 2.036 | 86.578 | 42.412 | 154255 | 103535 | 50635 | 10150888
2000/01/04 | 05:20:00 | 2000/01/04 05:20 | 129.707 | 2.04 | 86.86 | 42.847 | 155218 | 104063 | 51156 | 10254951
2000/01/04 | 05:40:00 | 2000/01/04 05:40 | 130.423 | 2.044 | 87.14 | 43.283 | 156078 | 104400 | 51678 | 10359351
2000/01/04 | 06:00:00 | 2000/01/04 06:00 | 131.14 | 2.048 | 87.419 | 43.721 | 156938 | 104736 | 52202 | 10464087
2000/01/04 | 06:20:00 | 2000/01/04 06:20 | 131.856 | 2.052 | 87.697 | 44.159 | 157798 | 105070 | 52728 | 10569157
2000/01/04 | 06:40:00 | 2000/01/04 06:40 | 132.573 | 2.055 | 87.973 | 44.6 | 158657 | 105402 | 53256 | 10674559
2000/01/04 | 07:00:00 | 2000/01/04 07:00 | 133.289 | 2.059 | 88.248 | 45.041 | 159517 | 105733 | 53785 | 10780292
2000/01/04 | 07:20:00 | 2000/01/04 07:20 | 133.772 | 2.062 | 88.288 | 45.484 | 160328 | 105921 | 54315 | 10886213
2000/01/04 | 07:40:00 | 2000/01/04 07:40 | 133.82 | 2.062 | 87.895 | 45.925 | 160555 | 105710 | 54846 | 10991923
2000/01/04 | 08:00:00 | 2000/01/04 08:00 | 133.868 | 2.063 | 87.503 | 46.365 | 160612 | 105239 | 55374 | 11097162
2000/01/04 | 08:20:00 | 2000/01/04 08:20 | 133.916 | 2.063 | 87.113 | 46.803 | 160670 | 104770 | 55901 | 11201932
2000/01/04 | 08:40:00 | 2000/01/04 08:40 | 133.964 | 2.063 | 86.726 | 47.238 | 160728 | 104303 | 56425 | 11306235
2000/01/04 | 09:00:00 | 2000/01/04 09:00 | 134.012 | 2.063 | 86.34 | 47.672 | 160785 | 103839 | 56946 | 11410074
2000/01/04 | 09:20:00 | 2000/01/04 09:20 | 134.06 | 2.064 | 85.956 | 48.104 | 160843 | 103378 | 57466 | 11513452
2000/01/04 | 09:40:00 | 2000/01/04 09:40 | 134.108 | 2.064 | 85.574 | 48.534 | 160901 | 102918 | 57983 | 11616370
2000/01/04 | 10:00:00 | 2000/01/04 10:00 | 132.868 | 2.057 | 83.909 | 48.959 | 160379 | 101690 | 58495 | 11616370
2000/01/04 | 10:20:00 | 2000/01/04 10:20 | 131.199 | 2.047 | 81.825 | 49.374 | 158441 | 99441 | 59000 | 11616370
2000/01/04 | 10:40:00 | 2000/01/04 10:40 | 129.53 | 2.038 | 79.751 | 49.779 | 156438 | 96946 | 59492 | 11616370
2000/01/04 | 11:00:00 | 2000/01/04 11:00 | 127.861 | 2.028 | 77.688 | 50.173 | 154435 | 94463 | 59971 | 11616370
2000/01/04 | 11:20:00 | 2000/01/04 11:20 | 126.192 | 2.019 | 75.634 | 50.558 | 152432 | 91993 | 60439 | 11616370
2000/01/04 | 11:40:00 | 2000/01/04 11:40 | 124.524 | 2.009 | 73.592 | 50.932 | 150430 | 89536 | 60894 | 11616370
2000/01/04 | 12:00:00 | 2000/01/04 12:00 | 122.855 | 2 | 71.559 | 51.296 | 148427 | 87091 | 61336 | 11616370
2000/01/04 | 12:20:00 | 2000/01/04 12:20 | 121.186 | 1.991 | 69.537 | 51.649 | 146424 | 84658 | 61767 | 11616370
2000/01/04 | 12:40:00 | 2000/01/04 12:40 | 119.517 | 1.981 | 67.524 | 51.993 | 144421 | 82237 | 62185 | 11616370
2000/01/04 | 13:00:00 | 2000/01/04 13:00 | 117.848 | 1.972 | 65.522 | 52.326 | 142419 | 79828 | 62591 | 11616370
2000/01/04 | 13:20:00 | 2000/01/04 13:20 | 116.179 | 1.962 | 63.529 | 52.65 | 140416 | 77431 | 62985 | 11616370
2000/01/04 | 13:40:00 | 2000/01/04 13:40 | 114.465 | 1.952 | 61.502 | 52.963 | 138409 | 75019 | 63367 | 11616370
2000/01/04 | 14:00:00 | 2000/01/04 14:00 | 112.5 | 1.938 | 59.234 | 53.266 | 136179 | 72442 | 63737 | 11616370
2000/01/04 | 14:20:00 | 2000/01/04 14:20 | 110.534 | 1.923 | 56.977 | 53.557 | 133820 | 69727 | 64093 | 11616370
2000/01/04 | 14:40:00 | 2000/01/04 14:40 | 108.569 | 1.909 | 54.732 | 53.837 | 131462 | 67026 | 64436 | 11616370
2000/01/04 | 15:00:00 | 2000/01/04 15:00 | 106.603 | 1.895 | 52.498 | 54.105 | 129103 | 64338 | 64765 | 11616370
2000/01/04 | 15:20:00 | 2000/01/04 15:20 | 104.637 | 1.88 | 50.274 | 54.363 | 126744 | 61663 | 65081 | 11616370
2000/01/04 | 15:40:00 | 2000/01/04 15:40 | 102.672 | 1.866 | 48.062 | 54.61 | 124386 | 59002 | 65384 | 11616370
2000/01/04 | 16:00:00 | 2000/01/04 16:00 | 100.706 | 1.852 | 45.861 | 54.845 | 122027 | 56354 | 65673 | 11616370
2000/01/04 | 16:20:00 | 2000/01/04 16:20 | 98.741 | 1.837 | 43.672 | 55.069 | 119668 | 53720 | 65949 | 11616370
2000/01/04 | 16:40:00 | 2000/01/04 16:40 | 96.775 | 1.823 | 41.492 | 55.283 | 117310 | 51098 | 66211 | 11616370
2000/01/04 | 17:00:00 | 2000/01/04 17:00 | 94.81 | 1.809 | 39.325 | 55.485 | 114951 | 48490 | 66461 | 11616370
2000/01/04 | 17:20:00 | 2000/01/04 17:20 | 92.844 | 1.795 | 37.167 | 55.677 | 112592 | 45895 | 66697 | 11616370
2000/01/04 | 17:40:00 | 2000/01/04 17:40 | 90.878 | 1.78 | 35.02 | 55.858 | 110233 | 43312 | 66921 | 11616370
2000/01/04 | 18:00:00 | 2000/01/04 18:00 | 88.913 | 1.766 | 32.885 | 56.028 | 107875 | 40743 | 67132 | 11616370
2000/01/04 | 18:20:00 | 2000/01/04 18:20 | 86.947 | 1.752 | 30.759 | 56.188 | 105516 | 38187 | 67329 | 11616370
2000/01/04 | 18:40:00 | 2000/01/04 18:40 | 84.982 | 1.737 | 28.645 | 56.337 | 103157 | 35643 | 67514 | 11616370
2000/01/04 | 19:00:00 | 2000/01/04 19:00 | 83.016 | 1.723 | 26.541 | 56.475 | 100799 | 33112 | 67687 | 11616370
2000/01/04 | 19:20:00 | 2000/01/04 19:20 | 81.051 | 1.709 | 24.448 | 56.603 | 98440 | 30594 | 67846 | 11616370
2000/01/04 | 19:40:00 | 2000/01/04 19:40 | 79.085 | 1.694 | 22.365 | 56.72 | 96081 | 28088 | 67994 | 11616370
2000/01/04 | 20:00:00 | 2000/01/04 20:00 | 77.119 | 1.68 | 20.292 | 56.827 | 93723 | 25594 | 68128 | 11616370
2000/01/04 | 20:20:00 | 2000/01/04 20:20 | 75.154 | 1.666 | 18.231 | 56.923 | 91364 | 23114 | 68250 | 11616370
2000/01/04 | 20:40:00 | 2000/01/04 20:40 | 73.188 | 1.651 | 16.178 | 57.01 | 89005 | 20645 | 68360 | 11616370
2000/01/04 | 21:00:00 | 2000/01/04 21:00 | 71.223 | 1.637 | 14.137 | 57.086 | 86647 | 18189 | 68457 | 11616370
2000/01/04 | 21:20:00 | 2000/01/04 21:20 | 69.257 | 1.623 | 12.106 | 57.151 | 84288 | 15746 | 68542 | 11616370
2000/01/04 | 21:40:00 | 2000/01/04 21:40 | 67.292 | 1.609 | 10.085 | 57.207 | 81929 | 13314 | 68615 | 11616370
2000/01/04 | 22:00:00 | 2000/01/04 22:00 | 65.326 | 1.594 | 8.073 | 57.253 | 79571 | 10895 | 68676 | 11616370
2000/01/04 | 22:20:00 | 2000/01/04 22:20 | 63.36 | 1.58 | 6.072 | 57.288 | 77212 | 8487 | 68724 | 11616370
2000/01/04 | 22:40:00 | 2000/01/04 22:40 | 61.395 | 1.566 | 4.082 | 57.313 | 74853 | 6092 | 68761 | 11616370
2000/01/04 | 23:00:00 | 2000/01/04 23:00 | 59.429 | 1.551 | 2.1 | 57.329 | 72495 | 3709 | 68785 | 11616370
2000/01/04 | 23:20:00 | 2000/01/04 23:20 | 57.464 | 1.537 | 0.13 | 57.334 | 70136 | 1338 | 68798 | 11616370
2000/01/04 | 23:40:00 | 2000/01/04 23:40 | 55.498 | 1.523 | 0 | 55.498 | 67777 | 78 | 67699 | 11616370
2000/01/05 | 00:00:00 | 2000/01/05 00:00 | 54.172 | 1.511 | 0 | 54.172 | 65648 | 0 | 65802 | 11616370
2000/01/05 | 00:20:00 | 2000/01/05 00:20 | 53.271 | 1.501 | 0 | 53.271 | 64465 | 0 | 64466 | 11616370
2000/01/05 | 00:40:00 | 2000/01/05 00:40 | 52.37 | 1.492 | 0 | 52.37 | 63385 | 0 | 63385 | 11616370
2000/01/05 | 01:00:00 | 2000/01/05 01:00 | 51.469 | 1.482 | 0 | 51.469 | 62304 | 0 | 62303 | 11616370
2000/01/05 | 01:20:00 | 2000/01/05 01:20 | 50.569 | 1.472 | 0 | 50.569 | 61223 | 0 | 61223 | 11616370
2000/01/05 | 01:40:00 | 2000/01/05 01:40 | 49.668 | 1.462 | 0 | 49.668 | 60142 | 0 | 60142 | 11616370
2000/01/05 | 02:00:00 | 2000/01/05 02:00 | 48.767 | 1.453 | 0 | 48.767 | 59061 | 0 | 59061 | 11616370
2000/01/05 | 02:20:00 | 2000/01/05 02:20 | 47.866 | 1.443 | 0 | 47.866 | 57980 | 0 | 57980 | 11616370
2000/01/05 | 02:40:00 | 2000/01/05 02:40 | 46.966 | 1.433 | 0 | 46.966 | 56899 | 0 | 56899 | 11616370
2000/01/05 | 03:00:00 | 2000/01/05 03:00 | 46.065 | 1.424 | 0 | 46.065 | 55818 | 0 | 55819 | 11616370
2000/01/05 | 03:20:00 | 2000/01/05 03:20 | 45.164 | 1.414 | 0 | 45.164 | 54738 | 0 | 54737 | 11616370
2000/01/05 | 03:40:00 | 2000/01/05 03:40 | 44.264 | 1.404 | 0 | 44.264 | 53657 | 0 | 53657 | 11616370
2000/01/05 | 04:00:00 | 2000/01/05 04:00 | 43.363 | 1.394 | 0 | 43.363 | 52576 | 0 | 52576 | 11616370
2000/01/05 | 04:20:00 | 2000/01/05 04:20 | 42.462 | 1.385 | 0 | 42.462 | 51495 | 0 | 51495 | 11616370
2000/01/05 | 04:40:00 | 2000/01/05 04:40 | 41.561 | 1.375 | 0 | 41.561 | 50414 | 0 | 50414 | 11616370
2000/01/05 | 05:00:00 | 2000/01/05 05:00 | 40.661 | 1.365 | 0 | 40.661 | 49333 | 0 | 49333 | 11616370
2000/01/05 | 05:20:00 | 2000/01/05 05:20 | 39.76 | 1.355 | 0 | 39.76 | 48252 | 0 | 48253 | 11616370
2000/01/05 | 05:40:00 | 2000/01/05 05:40 | 38.859 | 1.346 | 0 | 38.859 | 47171 | 0 | 47171 | 11616370
2000/01/05 | 06:00:00 | 2000/01/05 06:00 | 37.958 | 1.336 | 0 | 37.958 | 46091 | 0 | 46090 | 11616370
2000/01/05 | 06:20:00 | 2000/01/05 06:20 | 37.058 | 1.326 | 0 | 37.058 | 45010 | 0 | 45010 | 11616370
2000/01/05 | 06:40:00 | 2000/01/05 06:40 | 36.157 | 1.316 | 0 | 36.157 | 43929 | 0 | 43929 | 11616370
2000/01/05 | 07:00:00 | 2000/01/05 07:00 | 35.256 | 1.307 | 0 | 35.256 | 42848 | 0 | 42848 | 11616370
2000/01/05 | 07:20:00 | 2000/01/05 07:20 | 34.356 | 1.297 | 0 | 34.356 | 41767 | 0 | 41767 | 11616370
2000/01/05 | 07:40:00 | 2000/01/05 07:40 | 33.767 | 1.29 | 0 | 33.767 | 40817 | 0 | 40874 | 11616370
2000/01/05 | 08:00:00 | 2000/01/05 08:00 | 33.313 | 1.283 | 0 | 33.313 | 40248 | 0 | 40248 | 11616370
2000/01/05 | 08:20:00 | 2000/01/05 08:20 | 32.858 | 1.277 | 0 | 32.858 | 39702 | 0 | 39703 | 11616370
2000/01/05 | 08:40:00 | 2000/01/05 08:40 | 32.404 | 1.271 | 0 | 32.404 | 39157 | 0 | 39157 | 11616370
2000/01/05 | 09:00:00 | 2000/01/05 09:00 | 31.949 | 1.265 | 0 | 31.949 | 38612 | 0 | 38612 | 11616370
2000/01/05 | 09:20:00 | 2000/01/05 09:20 | 31.495 | 1.258 | 0 | 31.495 | 38066 | 0 | 38066 | 11616370
2000/01/05 | 09:40:00 | 2000/01/05 09:40 | 31.04 | 1.252 | 0 | 31.04 | 37521 | 0 | 37521 | 11616370
2000/01/05 | 10:00:00 | 2000/01/05 10:00 | 30.586 | 1.246 | 0 | 30.586 | 36975 | 0 | 36976 | 11616370
2000/01/05 | 10:20:00 | 2000/01/05 10:20 | 30.131 | 1.24 | 0 | 30.131 | 36430 | 0 | 36430 | 11616370
2000/01/05 | 10:40:00 | 2000/01/05 10:40 | 29.677 | 1.234 | 0 | 29.677 | 35885 | 0 | 35885 | 11616370
2000/01/05 | 11:00:00 | 2000/01/05 11:00 | 29.222 | 1.227 | 0 | 29.222 | 35339 | 0 | 35339 | 11616370
2000/01/05 | 11:20:00 | 2000/01/05 11:20 | 28.768 | 1.221 | 0 | 28.768 | 34794 | 0 | 34794 | 11616370
2000/01/05 | 11:40:00 | 2000/01/05 11:40 | 28.313 | 1.215 | 0 | 28.313 | 34248 | 0 | 34249 | 11616370
2000/01/05 | 12:00:00 | 2000/01/05 12:00 | 27.859 | 1.209 | 0 | 27.859 | 33703 | 0 | 33703 | 11616370
2000/01/05 | 12:20:00 | 2000/01/05 12:20 | 25.244 | 1.17 | 0 | 25.244 | 33028 | 0 | 31862 | 11616370
2000/01/05 | 12:40:00 | 2000/01/05 12:40 | 24.581 | 1.159 | 0 | 24.581 | 29895 | 0 | 29895 | 11616370
2000/01/05 | 13:00:00 | 2000/01/05 13:00 | 23.917 | 1.149 | 0 | 23.917 | 29099 | 0 | 29099 | 11616370
2000/01/05 | 13:20:00 | 2000/01/05 13:20 | 23.254 | 1.138 | 0 | 23.254 | 28303 | 0 | 28303 | 11616370
2000/01/05 | 13:40:00 | 2000/01/05 13:40 | 22.591 | 1.127 | 0 | 22.591 | 27507 | 0 | 27507 | 11616370
2000/01/05 | 14:00:00 | 2000/01/05 14:00 | 21.927 | 1.116 | 0 | 21.927 | 26711 | 0 | 26711 | 11616370
2000/01/05 | 14:20:00 | 2000/01/05 14:20 | 21.397 | 1.107 | 0 | 21.397 | 25963 | 0 | 25994 | 11616370
2000/01/05 | 14:40:00 | 2000/01/05 14:40 | 20.956 | 1.099 | 0 | 20.956 | 25412 | 0 | 25412 | 11616370
2000/01/05 | 15:00:00 | 2000/01/05 15:00 | 20.515 | 1.091 | 0 | 20.515 | 24883 | 0 | 24883 | 11616370
2000/01/05 | 15:20:00 | 2000/01/05 15:20 | 20.074 | 1.083 | 0 | 20.074 | 24353 | 0 | 24353 | 11616370
2000/01/05 | 15:40:00 | 2000/01/05 15:40 | 19.633 | 1.075 | 0 | 19.633 | 23824 | 0 | 23824 | 11616370
2000/01/05 | 16:00:00 | 2000/01/05 16:00 | 19.191 | 1.067 | 0 | 19.191 | 23294 | 0 | 23294 | 11616370
2000/01/05 | 16:20:00 | 2000/01/05 16:20 | 18.75 | 1.059 | 0 | 18.75 | 22765 | 0 | 22765 | 11616370
2000/01/05 | 16:40:00 | 2000/01/05 16:40 | 18.309 | 1.051 | 0 | 18.309 | 22235 | 0 | 22235 | 11616370
2000/01/05 | 17:00:00 | 2000/01/05 17:00 | 18.005 | 1.045 | 0 | 18.005 | 21747 | 0 | 21788 | 11616370
2000/01/05 | 17:20:00 | 2000/01/05 17:20 | 17.838 | 1.042 | 0 | 17.838 | 21506 | 0 | 21506 | 11616370
2000/01/05 | 17:40:00 | 2000/01/05 17:40 | 17.671 | 1.039 | 0 | 17.671 | 21306 | 0 | 21305 | 11616370
2000/01/05 | 18:00:00 | 2000/01/05 18:00 | 17.504 | 1.035 | 0 | 17.504 | 21105 | 0 | 21105 | 11616370
2000/01/05 | 18:20:00 | 2000/01/05 18:20 | 17.337 | 1.032 | 0 | 17.337 | 20905 | 0 | 20905 | 11616370
2000/01/05 | 18:40:00 | 2000/01/05 18:40 | 17.17 | 1.029 | 0 | 17.17 | 20705 | 0 | 20704 | 11616370
2000/01/05 | 19:00:00 | 2000/01/05 19:00 | 17.004 | 1.025 | 0 | 17.004 | 20504 | 0 | 20504 | 11616370
2000/01/05 | 19:20:00 | 2000/01/05 19:20 | 16.837 | 1.022 | 0 | 16.837 | 20304 | 0 | 20305 | 11616370
2000/01/05 | 19:40:00 | 2000/01/05 19:40 | 16.67 | 1.019 | 0 | 16.67 | 20104 | 0 | 20104 | 11616370
2000/01/05 | 20:00:00 | 2000/01/05 20:00 | 16.574 | 1.017 | 0 | 16.574 | 19927 | 0 | 19946 | 11616370
2000/01/05 | 20:20:00 | 2000/01/05 20:20 | 16.537 | 1.016 | 0 | 16.537 | 19867 | 0 | 19867 | 11616370
2000/01/05 | 20:40:00 | 2000/01/05 20:40 | 16.5 | 1.015 | 0 | 16.5 | 19822 | 0 | 19822 | 11616370
2000/01/05 | 21:00:00 | 2000/01/05 21:00 | 16.462 | 1.014 | 0 | 16.462 | 19777 | 0 | 19777 | 11616370
2000/01/05 | 21:20:00 | 2000/01/05 21:20 | 16.425 | 1.013 | 0 | 16.425 | 19732 | 0 | 19732 | 11616370
2000/01/05 | 21:40:00 | 2000/01/05 21:40 | 16.388 | 1.013 | 0 | 16.388 | 19688 | 0 | 19688 | 11616370
2000/01/05 | 22:00:00 | 2000/01/05 22:00 | 16.351 | 1.012 | 0 | 16.351 | 19643 | 0 | 19643 | 11616370
2000/01/05 | 22:20:00 | 2000/01/05 22:20 | 16.313 | 1.011 | 0 | 16.313 | 19598 | 0 | 19598 | 11616370
2000/01/05 | 22:40:00 | 2000/01/05 22:40 | 16.276 | 1.01 | 0 | 16.276 | 19554 | 0 | 19553 | 11616370
2000/01/05 | 23:00:00 | 2000/01/05 23:00 | 16.239 | 1.009 | 0 | 16.239 | 19509 | 0 | 19509 | 11616370
2000/01/05 | 23:20:00 | 2000/01/05 23:20 | 16.202 | 1.009 | 0 | 16.202 | 19464 | 0 | 19465 | 11616370
2000/01/05 | 23:40:00 | 2000/01/05 23:40 | 16.164 | 1.008 | 0 | 16.164 | 19419 | 0 | 19420 | 11616370
2000/01/06 | 00:00:00 | 2000/01/06 00:00 | 16.127 | 1.007 | 0 | 16.127 | 19375 | 0 | 19375 | 11616370
2000/01/06 | 00:20:00 | 2000/01/06 00:20 | 16.09 | 1.006 | 0 | 16.09 | 19330 | 0 | 19330 | 11616370
2000/01/06 | 00:40:00 | 2000/01/06 00:40 | 16.052 | 1.006 | 0 | 16.052 | 19285 | 0 | 19285 | 11616370
2000/01/06 | 01:00:00 | 2000/01/06 01:00 | 16.015 | 1.005 | 0 | 16.015 | 19241 | 0 | 19240 | 11616370
2000/01/06 | 01:20:00 | 2000/01/06 01:20 | 15.978 | 1.004 | 0 | 15.978 | 19196 | 0 | 19196 | 11616370
2000/01/06 | 01:40:00 | 2000/01/06 01:40 | 15.941 | 1.003 | 0 | 15.941 | 19151 | 0 | 19151 | 11616370
2000/01/06 | 02:00:00 | 2000/01/06 02:00 | 15.903 | 1.002 | 0 | 15.903 | 19106 | 0 | 19106 | 11616370
2000/01/06 | 02:20:00 | 2000/01/06 02:20 | 15.851 | 1.001 | 0 | 15.851 | 19057 | 0 | 19052 | 11616370
2000/01/06 | 02:40:00 | 2000/01/06 02:40 | 15.786 | 1 | 0 | 15.786 | 18982 | 0 | 18982 | 11616370
2000/01/06 | 03:00:00 | 2000/01/06 03:00 | 15.722 | 0.998 | 0 | 15.722 | 18905 | 0 | 18905 | 11616370
2000/01/06 | 03:20:00 | 2000/01/06 03:20 | 15.657 | 0.997 | 0 | 15.657 | 18827 | 0 | 18827 | 11616370
2000/01/06 | 03:40:00 | 2000/01/06 03:40 | 15.592 | 0.995 | 0 | 15.592 | 18749 | 0 | 18749 | 11616370
2000/01/06 | 04:00:00 | 2000/01/06 04:00 | 15.527 | 0.994 | 0 | 15.527 | 18672 | 0 | 18671 | 11616370
2000/01/06 | 04:20:00 | 2000/01/06 04:20 | 15.463 | 0.992 | 0 | 15.463 | 18594 | 0 | 18594 | 11616370
2000/01/06 | 04:40:00 | 2000/01/06 04:40 | 15.398 | 0.991 | 0 | 15.398 | 18516 | 0 | 18517 | 11616370
2000/01/06 | 05:00:00 | 2000/01/06 05:00 | 15.333 | 0.989 | 0 | 15.333 | 18439 | 0 | 18439 | 11616370
2000/01/06 | 05:20:00 | 2000/01/06 05:20 | 15.268 | 0.988 | 0 | 15.268 | 18361 | 0 | 18361 | 11616370
2000/01/06 | 05:40:00 | 2000/01/06 05:40 | 15.204 | 0.986 | 0 | 15.204 | 18283 | 0 | 18283 | 11616370
2000/01/06 | 06:00:00 | 2000/01/06 06:00 | 15.139 | 0.985 | 0 | 15.139 | 18206 | 0 | 18206 | 11616370
2000/01/06 | 06:20:00 | 2000/01/06 06:20 | 15.074 | 0.983 | 0 | 15.074 | 18128 | 0 | 18128 | 11616370
2000/01/06 | 06:40:00 | 2000/01/06 06:40 | 15.01 | 0.982 | 0 | 15.01 | 18050 | 0 | 18050 | 11616370
2000/01/06 | 07:00:00 | 2000/01/06 07:00 | 14.945 | 0.98 | 0 | 14.945 | 17973 | 0 | 17973 | 11616370
2000/01/06 | 07:20:00 | 2000/01/06 07:20 | 14.88 | 0.979 | 0 | 14.88 | 17895 | 0 | 17895 | 11616370
2000/01/06 | 07:40:00 | 2000/01/06 07:40 | 14.815 | 0.977 | 0 | 14.815 | 17817 | 0 | 17817 | 11616370
2000/01/06 | 08:00:00 | 2000/01/06 08:00 | 14.751 | 0.976 | 0 | 14.751 | 17740 | 0 | 17740 | 11616370
2000/01/06 | 08:20:00 | 2000/01/06 08:20 | 14.686 | 0.974 | 0 | 14.686 | 17662 | 0 | 17662 | 11616370
2000/01/06 | 08:40:00 | 2000/01/06 08:40 | 14.621 | 0.973 | 0 | 14.621 | 17584 | 0 | 17584 | 11616370
2000/01/06 | 09:00:00 | 2000/01/06 09:00 | 14.556 | 0.971 | 0 | 14.556 | 17506 | 0 | 17506 | 11616370
2000/01/06 | 09:20:00 | 2000/01/06 09:20 | 14.288 | 0.962 | 0 | 14.288 | 17313 | 0 | 17306 | 11616370
2000/01/06 | 09:40:00 | 2000/01/06 09:40 | 14.008 | 0.952 | 0 | 14.008 | 16978 | 0 | 16978 | 11616370
2000/01/06 | 10:00:00 | 2000/01/06 10:00 | 13.729 | 0.942 | 0 | 13.729 | 16643 | 0 | 16642 | 11616370
2000/01/06 | 10:20:00 | 2000/01/06 10:20 | 13.45 | 0.932 | 0 | 13.45 | 16307 | 0 | 16307 | 11616370
2000/01/06 | 10:40:00 | 2000/01/06 10:40 | 13.17 | 0.922 | 0 | 13.17 | 15972 | 0 | 15972 | 11616370
2000/01/06 | 11:00:00 | 2000/01/06 11:00 | 12.891 | 0.912 | 0 | 12.891 | 15637 | 0 | 15637 | 11616370
2000/01/06 | 11:20:00 | 2000/01/06 11:20 | 12.612 | 0.903 | 0 | 12.612 | 15302 | 0 | 15302 | 11616370
2000/01/06 | 11:40:00 | 2000/01/06 11:40 | 12.332 | 0.893 | 0 | 12.332 | 14967 | 0 | 14966 | 11616370
2000/01/06 | 12:00:00 | 2000/01/06 12:00 | 12.053 | 0.883 | 0 | 12.053 | 14631 | 0 | 14631 | 11616370
2000/01/06 | 12:20:00 | 2000/01/06 12:20 | 11.774 | 0.873 | 0 | 11.774 | 14296 | 0 | 14296 | 11616370
2000/01/06 | 12:40:00 | 2000/01/06 12:40 | 11.494 | 0.863 | 0 | 11.494 | 13961 | 0 | 13961 | 11616370
2000/01/06 | 13:00:00 | 2000/01/06 13:00 | 11.215 | 0.853 | 0 | 11.215 | 13626 | 0 | 13625 | 11616370
2000/01/06 | 13:20:00 | 2000/01/06 13:20 | 10.936 | 0.844 | 0 | 10.936 | 13291 | 0 | 13291 | 11616370
2000/01/06 | 13:40:00 | 2000/01/06 13:40 | 10.656 | 0.834 | 0 | 10.656 | 12955 | 0 | 12955 | 11616370
2000/01/06 | 14:00:00 | 2000/01/06 14:00 | 10.377 | 0.824 | 0 | 10.377 | 12620 | 0 | 12620 | 11616370
2000/01/06 | 14:20:00 | 2000/01/06 14:20 | 10.098 | 0.814 | 0 | 10.098 | 12285 | 0 | 12285 | 11616370
2000/01/06 | 14:40:00 | 2000/01/06 14:40 | 9.818 | 0.804 | 0 | 9.818 | 11950 | 0 | 11950 | 11616370
2000/01/06 | 15:00:00 | 2000/01/06 15:00 | 9.539 | 0.794 | 0 | 9.539 | 11614 | 0 | 11614 | 11616370
2000/01/06 | 15:20:00 | 2000/01/06 15:20 | 9.26 | 0.784 | 0 | 9.26 | 11279 | 0 | 11279 | 11616370
2000/01/06 | 15:40:00 | 2000/01/06 15:40 | 9.084 | 0.777 | 0 | 9.084 | 10997 | 0 | 11006 | 11616370
2000/01/06 | 16:00:00 | 2000/01/06 16:00 | 8.926 | 0.77 | 0 | 8.926 | 10806 | 0 | 10806 | 11616370
2000/01/06 | 16:20:00 | 2000/01/06 16:20 | 8.768 | 0.763 | 0 | 8.768 | 10616 | 0 | 10616 | 11616370
2000/01/06 | 16:40:00 | 2000/01/06 16:40 | 8.61 | 0.756 | 0 | 8.61 | 10427 | 0 | 10427 | 11616370
2000/01/06 | 17:00:00 | 2000/01/06 17:00 | 8.452 | 0.748 | 0 | 8.452 | 10238 | 0 | 10237 | 11616370
2000/01/06 | 17:20:00 | 2000/01/06 17:20 | 8.295 | 0.741 | 0 | 8.295 | 10048 | 0 | 10048 | 11616370
2000/01/06 | 17:40:00 | 2000/01/06 17:40 | 8.137 | 0.734 | 0 | 8.137 | 9859 | 0 | 9859 | 11616370
2000/01/06 | 18:00:00 | 2000/01/06 18:00 | 7.979 | 0.727 | 0 | 7.979 | 9669 | 0 | 9670 | 11616370
2000/01/06 | 18:20:00 | 2000/01/06 18:20 | 7.821 | 0.72 | 0 | 7.821 | 9480 | 0 | 9480 | 11616370
2000/01/06 | 18:40:00 | 2000/01/06 18:40 | 7.663 | 0.713 | 0 | 7.663 | 9291 | 0 | 9290 | 11616370
2000/01/06 | 19:00:00 | 2000/01/06 19:00 | 7.592 | 0.709 | 0 | 7.592 | 9140 | 0 | 9153 | 11616370
2000/01/06 | 19:20:00 | 2000/01/06 19:20 | 7.549 | 0.707 | 0 | 7.549 | 9084 | 0 | 9085 | 11616370
2000/01/06 | 19:40:00 | 2000/01/06 19:40 | 7.506 | 0.705 | 0 | 7.506 | 9033 | 0 | 9033 | 11616370
2000/01/06 | 20:00:00 | 2000/01/06 20:00 | 7.463 | 0.703 | 0 | 7.463 | 8981 | 0 | 8981 | 11616370
2000/01/06 | 20:20:00 | 2000/01/06 20:20 | 7.42 | 0.701 | 0 | 7.42 | 8929 | 0 | 8930 | 11616370
2000/01/06 | 20:40:00 | 2000/01/06 20:40 | 7.385 | 0.7 | 0 | 7.385 | 8879 | 0 | 8883 | 11616370

## Event 126
Hydrograph info for event 126 for B1H005 in period 19721001 to 20241203
Hydrograph period: 2000/01/06 22:20:00 to 2000/01/12 00:20:00 Date of peak: 2000/01/08 09:00:00 Peak flow: 32.510m³/sec
Date | Time | Date + Time | Observed (m³/sec) | Observed H(m) | Q-Dxi (m³/sec) | Q-Bxi (m³/sec) | Q-Txi (m³) | Q-Dxi (m³) | Q-Bxi (m³) | Cum. Q-Dri (m³)
2000/01/06 | 22:20:00 | 2000/01/06 22:20 | 7.31 | 0.696 | 7.292 | 0.018 | 0 | 0 | 0 | 0
2000/01/06 | 22:40:00 | 2000/01/06 22:40 | 8.091 | 0.725 | 8.034 | 0.057 | 9073 | 9196 | 45 | 9196
2000/01/06 | 23:00:00 | 2000/01/06 23:00 | 9.3 | 0.77 | 9.2 | 0.1 | 10434 | 10341 | 94 | 19537
2000/01/06 | 23:20:00 | 2000/01/06 23:20 | 10.508 | 0.814 | 10.359 | 0.149 | 11885 | 11736 | 149 | 31273
2000/01/06 | 23:40:00 | 2000/01/06 23:40 | 11.717 | 0.859 | 11.513 | 0.204 | 13335 | 13123 | 212 | 44396
2000/01/07 | 00:00:00 | 2000/01/07 00:00 | 12.926 | 0.903 | 12.662 | 0.264 | 14786 | 14505 | 281 | 58901
2000/01/07 | 00:20:00 | 2000/01/07 00:20 | 14.135 | 0.948 | 13.804 | 0.331 | 16237 | 15880 | 357 | 74781
2000/01/07 | 00:40:00 | 2000/01/07 00:40 | 15.324 | 0.989 | 14.921 | 0.403 | 17686 | 17235 | 440 | 92016
2000/01/07 | 01:00:00 | 2000/01/07 01:00 | 16.397 | 1.009 | 15.917 | 0.48 | 19032 | 18503 | 530 | 110519
2000/01/07 | 01:20:00 | 2000/01/07 01:20 | 17.47 | 1.03 | 16.908 | 0.562 | 20320 | 19695 | 625 | 130214
2000/01/07 | 01:40:00 | 2000/01/07 01:40 | 18.544 | 1.05 | 17.895 | 0.649 | 21609 | 20881 | 727 | 151095
2000/01/07 | 02:00:00 | 2000/01/07 02:00 | 19.617 | 1.07 | 18.875 | 0.742 | 22897 | 22062 | 835 | 173157
2000/01/07 | 02:20:00 | 2000/01/07 02:20 | 20.691 | 1.09 | 19.852 | 0.839 | 24185 | 23237 | 948 | 196394
2000/01/07 | 02:40:00 | 2000/01/07 02:40 | 21.764 | 1.111 | 20.823 | 0.941 | 25473 | 24405 | 1068 | 220799
2000/01/07 | 03:00:00 | 2000/01/07 03:00 | 22.838 | 1.131 | 21.791 | 1.047 | 26761 | 25568 | 1193 | 246367
2000/01/07 | 03:20:00 | 2000/01/07 03:20 | 23.392 | 1.141 | 22.234 | 1.158 | 27831 | 26415 | 1323 | 272782
2000/01/07 | 03:40:00 | 2000/01/07 03:40 | 23.725 | 1.146 | 22.455 | 1.27 | 28270 | 26814 | 1456 | 299596
2000/01/07 | 04:00:00 | 2000/01/07 04:00 | 24.057 | 1.151 | 22.674 | 1.383 | 28669 | 27078 | 1592 | 326674
2000/01/07 | 04:20:00 | 2000/01/07 04:20 | 24.39 | 1.157 | 22.893 | 1.497 | 29069 | 27340 | 1728 | 354014
2000/01/07 | 04:40:00 | 2000/01/07 04:40 | 24.723 | 1.162 | 23.111 | 1.612 | 29468 | 27602 | 1866 | 381616
2000/01/07 | 05:00:00 | 2000/01/07 05:00 | 24.863 | 1.164 | 23.135 | 1.728 | 29798 | 27747 | 2004 | 409363
2000/01/07 | 05:20:00 | 2000/01/07 05:20 | 24.875 | 1.164 | 23.031 | 1.844 | 29843 | 27700 | 2143 | 437063
2000/01/07 | 05:40:00 | 2000/01/07 05:40 | 24.888 | 1.164 | 22.929 | 1.959 | 29858 | 27576 | 2282 | 464639
2000/01/07 | 06:00:00 | 2000/01/07 06:00 | 24.9 | 1.165 | 22.826 | 2.074 | 29873 | 27453 | 2420 | 492092
2000/01/07 | 06:20:00 | 2000/01/07 06:20 | 24.912 | 1.165 | 22.724 | 2.188 | 29888 | 27330 | 2557 | 519422
2000/01/07 | 06:40:00 | 2000/01/07 06:40 | 24.925 | 1.165 | 22.623 | 2.302 | 29902 | 27208 | 2694 | 546630
2000/01/07 | 07:00:00 | 2000/01/07 07:00 | 24.937 | 1.165 | 22.522 | 2.415 | 29917 | 27087 | 2830 | 573717
2000/01/07 | 07:20:00 | 2000/01/07 07:20 | 24.949 | 1.165 | 22.422 | 2.527 | 29932 | 26966 | 2965 | 600683
2000/01/07 | 07:40:00 | 2000/01/07 07:40 | 24.962 | 1.166 | 22.322 | 2.64 | 29947 | 26846 | 3100 | 627529
2000/01/07 | 08:00:00 | 2000/01/07 08:00 | 24.974 | 1.166 | 22.223 | 2.751 | 29962 | 26727 | 3234 | 654256
2000/01/07 | 08:20:00 | 2000/01/07 08:20 | 25.045 | 1.167 | 22.183 | 2.862 | 29982 | 26643 | 3368 | 680899
2000/01/07 | 08:40:00 | 2000/01/07 08:40 | 25.443 | 1.173 | 22.469 | 2.974 | 30293 | 26791 | 3502 | 707690
2000/01/07 | 09:00:00 | 2000/01/07 09:00 | 25.842 | 1.179 | 22.754 | 3.088 | 30772 | 27134 | 3637 | 734824
2000/01/07 | 09:20:00 | 2000/01/07 09:20 | 26.241 | 1.185 | 23.039 | 3.202 | 31250 | 27476 | 3774 | 762300
2000/01/07 | 09:40:00 | 2000/01/07 09:40 | 26.64 | 1.191 | 23.321 | 3.319 | 31729 | 27816 | 3913 | 790116
2000/01/07 | 10:00:00 | 2000/01/07 10:00 | 27.039 | 1.197 | 23.603 | 3.436 | 32208 | 28154 | 4053 | 818270
2000/01/07 | 10:20:00 | 2000/01/07 10:20 | 27.136 | 1.198 | 23.581 | 3.555 | 32505 | 28311 | 4194 | 846581
2000/01/07 | 10:40:00 | 2000/01/07 10:40 | 27.233 | 1.2 | 23.56 | 3.673 | 32621 | 28285 | 4336 | 874866
2000/01/07 | 11:00:00 | 2000/01/07 11:00 | 27.33 | 1.201 | 23.539 | 3.791 | 32737 | 28260 | 4478 | 903126
2000/01/07 | 11:20:00 | 2000/01/07 11:20 | 27.426 | 1.203 | 23.517 | 3.909 | 32854 | 28234 | 4620 | 931360
2000/01/07 | 11:40:00 | 2000/01/07 11:40 | 27.498 | 1.204 | 23.472 | 4.026 | 32969 | 28193 | 4761 | 959553
2000/01/07 | 12:00:00 | 2000/01/07 12:00 | 27.087 | 1.197 | 22.944 | 4.143 | 32751 | 27849 | 4902 | 987402
2000/01/07 | 12:20:00 | 2000/01/07 12:20 | 26.675 | 1.191 | 22.419 | 4.256 | 32257 | 27218 | 5040 | 1014620
2000/01/07 | 12:40:00 | 2000/01/07 12:40 | 26.264 | 1.185 | 21.896 | 4.368 | 31764 | 26589 | 5174 | 1041209
2000/01/07 | 13:00:00 | 2000/01/07 13:00 | 25.853 | 1.178 | 21.377 | 4.476 | 31271 | 25964 | 5306 | 1067173
2000/01/07 | 13:20:00 | 2000/01/07 13:20 | 25.442 | 1.172 | 20.86 | 4.582 | 30777 | 25342 | 5435 | 1092515
2000/01/07 | 13:40:00 | 2000/01/07 13:40 | 25.031 | 1.166 | 20.346 | 4.685 | 30284 | 24724 | 5560 | 1117239
2000/01/07 | 14:00:00 | 2000/01/07 14:00 | 24.62 | 1.159 | 19.834 | 4.786 | 29791 | 24108 | 5683 | 1141347
2000/01/07 | 14:20:00 | 2000/01/07 14:20 | 24.209 | 1.153 | 19.325 | 4.884 | 29297 | 23496 | 5802 | 1164843
2000/01/07 | 14:40:00 | 2000/01/07 14:40 | 23.798 | 1.147 | 18.818 | 4.98 | 28804 | 22886 | 5918 | 1187729
2000/01/07 | 15:00:00 | 2000/01/07 15:00 | 23.387 | 1.14 | 18.314 | 5.073 | 28311 | 22280 | 6031 | 1210009
2000/01/07 | 15:20:00 | 2000/01/07 15:20 | 22.994 | 1.134 | 17.831 | 5.163 | 27819 | 21687 | 6141 | 1231696
2000/01/07 | 15:40:00 | 2000/01/07 15:40 | 22.707 | 1.129 | 17.455 | 5.252 | 27420 | 21172 | 6249 | 1252868
2000/01/07 | 16:00:00 | 2000/01/07 16:00 | 22.419 | 1.125 | 17.081 | 5.338 | 27076 | 20722 | 6354 | 1273590
2000/01/07 | 16:20:00 | 2000/01/07 16:20 | 22.132 | 1.12 | 16.709 | 5.423 | 26731 | 20274 | 6457 | 1293864
2000/01/07 | 16:40:00 | 2000/01/07 16:40 | 21.845 | 1.115 | 16.339 | 5.506 | 26386 | 19829 | 6557 | 1313693
2000/01/07 | 17:00:00 | 2000/01/07 17:00 | 21.558 | 1.11 | 15.971 | 5.587 | 26041 | 19386 | 6655 | 1333079
2000/01/07 | 17:20:00 | 2000/01/07 17:20 | 21.416 | 1.108 | 15.75 | 5.666 | 25727 | 19033 | 6752 | 1352112
2000/01/07 | 17:40:00 | 2000/01/07 17:40 | 21.547 | 1.11 | 15.802 | 5.745 | 25778 | 18931 | 6847 | 1371043
2000/01/07 | 18:00:00 | 2000/01/07 18:00 | 21.677 | 1.112 | 15.852 | 5.825 | 25935 | 18992 | 6942 | 1390035
2000/01/07 | 18:20:00 | 2000/01/07 18:20 | 21.808 | 1.114 | 15.904 | 5.904 | 26091 | 19054 | 7037 | 1409089
2000/01/07 | 18:40:00 | 2000/01/07 18:40 | 21.938 | 1.117 | 15.954 | 5.984 | 26248 | 19115 | 7133 | 1428204
2000/01/07 | 19:00:00 | 2000/01/07 19:00 | 22.069 | 1.119 | 16.005 | 6.064 | 26404 | 19175 | 7229 | 1447379
2000/01/07 | 19:20:00 | 2000/01/07 19:20 | 22.122 | 1.12 | 15.978 | 6.144 | 26538 | 19190 | 7325 | 1466569
2000/01/07 | 19:40:00 | 2000/01/07 19:40 | 22.099 | 1.119 | 15.875 | 6.224 | 26533 | 19112 | 7421 | 1485681
2000/01/07 | 20:00:00 | 2000/01/07 20:00 | 22.076 | 1.119 | 15.773 | 6.303 | 26505 | 18988 | 7517 | 1504669
2000/01/07 | 20:20:00 | 2000/01/07 20:20 | 22.053 | 1.119 | 15.671 | 6.382 | 26477 | 18866 | 7611 | 1523535
2000/01/07 | 20:40:00 | 2000/01/07 20:40 | 22.029 | 1.118 | 15.568 | 6.461 | 26449 | 18744 | 7706 | 1542279
2000/01/07 | 21:00:00 | 2000/01/07 21:00 | 22.006 | 1.118 | 15.468 | 6.538 | 26421 | 18622 | 7799 | 1560901
2000/01/07 | 21:20:00 | 2000/01/07 21:20 | 21.983 | 1.117 | 15.367 | 6.616 | 26393 | 18501 | 7892 | 1579402
2000/01/07 | 21:40:00 | 2000/01/07 21:40 | 21.96 | 1.117 | 15.268 | 6.692 | 26366 | 18381 | 7985 | 1597783
2000/01/07 | 22:00:00 | 2000/01/07 22:00 | 22.507 | 1.125 | 15.737 | 6.77 | 26629 | 18603 | 8077 | 1616386
2000/01/07 | 22:20:00 | 2000/01/07 22:20 | 23.156 | 1.135 | 16.306 | 6.85 | 27398 | 19226 | 8172 | 1635612
2000/01/07 | 22:40:00 | 2000/01/07 22:40 | 23.804 | 1.145 | 16.87 | 6.934 | 28176 | 19906 | 8270 | 1655518
2000/01/07 | 23:00:00 | 2000/01/07 23:00 | 24.452 | 1.155 | 17.432 | 7.02 | 28954 | 20582 | 8372 | 1676100
2000/01/07 | 23:20:00 | 2000/01/07 23:20 | 25.1 | 1.165 | 17.992 | 7.108 | 29732 | 21255 | 8477 | 1697355
2000/01/07 | 23:40:00 | 2000/01/07 23:40 | 25.749 | 1.175 | 18.549 | 7.2 | 30510 | 21924 | 8585 | 1719279
2000/01/08 | 00:00:00 | 2000/01/08 00:00 | 26.397 | 1.184 | 19.103 | 7.294 | 31288 | 22591 | 8696 | 1741870
2000/01/08 | 00:20:00 | 2000/01/08 00:20 | 27.045 | 1.194 | 19.654 | 7.391 | 32065 | 23254 | 8811 | 1765124
2000/01/08 | 00:40:00 | 2000/01/08 00:40 | 27.694 | 1.204 | 20.203 | 7.491 | 32843 | 23914 | 8930 | 1789038
2000/01/08 | 01:00:00 | 2000/01/08 01:00 | 28.342 | 1.214 | 20.748 | 7.594 | 33621 | 24570 | 9051 | 1813608
2000/01/08 | 01:20:00 | 2000/01/08 01:20 | 28.99 | 1.224 | 21.291 | 7.699 | 34399 | 25223 | 9176 | 1838831
2000/01/08 | 01:40:00 | 2000/01/08 01:40 | 29.639 | 1.234 | 21.832 | 7.807 | 35177 | 25873 | 9304 | 1864704
2000/01/08 | 02:00:00 | 2000/01/08 02:00 | 30.056 | 1.24 | 22.138 | 7.918 | 35893 | 26382 | 9435 | 1891086
2000/01/08 | 02:20:00 | 2000/01/08 02:20 | 30.191 | 1.242 | 22.162 | 8.029 | 36148 | 26581 | 9568 | 1917667
2000/01/08 | 02:40:00 | 2000/01/08 02:40 | 30.326 | 1.244 | 22.186 | 8.14 | 36310 | 26609 | 9701 | 1944276
2000/01/08 | 03:00:00 | 2000/01/08 03:00 | 30.46 | 1.245 | 22.209 | 8.251 | 36472 | 26637 | 9834 | 1970913
2000/01/08 | 03:20:00 | 2000/01/08 03:20 | 30.472 | 1.246 | 22.11 | 8.362 | 36585 | 26591 | 9968 | 1997504
2000/01/08 | 03:40:00 | 2000/01/08 03:40 | 30.417 | 1.245 | 21.945 | 8.472 | 36534 | 26433 | 10101 | 2023937
2000/01/08 | 04:00:00 | 2000/01/08 04:00 | 30.363 | 1.244 | 21.781 | 8.582 | 36468 | 26235 | 10233 | 2050172
2000/01/08 | 04:20:00 | 2000/01/08 04:20 | 30.308 | 1.243 | 21.617 | 8.691 | 36403 | 26039 | 10364 | 2076211
2000/01/08 | 04:40:00 | 2000/01/08 04:40 | 30.254 | 1.243 | 21.455 | 8.799 | 36337 | 25843 | 10494 | 2102054
2000/01/08 | 05:00:00 | 2000/01/08 05:00 | 30.199 | 1.242 | 21.293 | 8.906 | 36272 | 25649 | 10623 | 2127703
2000/01/08 | 05:20:00 | 2000/01/08 05:20 | 30.144 | 1.241 | 21.132 | 9.012 | 36206 | 25455 | 10751 | 2153158
2000/01/08 | 05:40:00 | 2000/01/08 05:40 | 30.09 | 1.24 | 20.972 | 9.118 | 36141 | 25262 | 10878 | 2178420
2000/01/08 | 06:00:00 | 2000/01/08 06:00 | 30.232 | 1.242 | 21.009 | 9.223 | 36146 | 25189 | 11004 | 2203609
2000/01/08 | 06:20:00 | 2000/01/08 06:20 | 30.505 | 1.246 | 21.176 | 9.329 | 36442 | 25311 | 11131 | 2228920
2000/01/08 | 06:40:00 | 2000/01/08 06:40 | 30.777 | 1.25 | 21.342 | 9.435 | 36769 | 25511 | 11258 | 2254431
2000/01/08 | 07:00:00 | 2000/01/08 07:00 | 31.05 | 1.253 | 21.507 | 9.543 | 37097 | 25709 | 11387 | 2280140
2000/01/08 | 07:20:00 | 2000/01/08 07:20 | 31.323 | 1.257 | 21.672 | 9.651 | 37424 | 25908 | 11516 | 2306048
2000/01/08 | 07:40:00 | 2000/01/08 07:40 | 31.596 | 1.261 | 21.836 | 9.76 | 37752 | 26105 | 11646 | 2332153
2000/01/08 | 08:00:00 | 2000/01/08 08:00 | 31.869 | 1.264 | 21.999 | 9.87 | 38079 | 26301 | 11778 | 2358454
2000/01/08 | 08:20:00 | 2000/01/08 08:20 | 32.142 | 1.268 | 22.162 | 9.98 | 38407 | 26496 | 11910 | 2384950
2000/01/08 | 08:40:00 | 2000/01/08 08:40 | 32.415 | 1.272 | 22.323 | 10.092 | 38734 | 26691 | 12043 | 2411641
2000/01/08 | 09:00:00 | 2000/01/08 09:00 | 32.51 | 1.273 | 22.306 | 10.204 | 38992 | 26778 | 12177 | 2438419
2000/01/08 | 09:20:00 | 2000/01/08 09:20 | 32.51 | 1.273 | 22.195 | 10.315 | 39012 | 26701 | 12311 | 2438419
2000/01/08 | 09:40:00 | 2000/01/08 09:40 | 32.51 | 1.273 | 22.084 | 10.426 | 39012 | 26567 | 12445 | 2438419
2000/01/08 | 10:00:00 | 2000/01/08 10:00 | 32.51 | 1.273 | 21.973 | 10.537 | 39012 | 26434 | 12578 | 2438419
2000/01/08 | 10:20:00 | 2000/01/08 10:20 | 32.44 | 1.272 | 21.794 | 10.646 | 39008 | 26260 | 12710 | 2438419
2000/01/08 | 10:40:00 | 2000/01/08 10:40 | 31.736 | 1.262 | 20.982 | 10.754 | 38505 | 25666 | 12840 | 2438419
2000/01/08 | 11:00:00 | 2000/01/08 11:00 | 31.031 | 1.253 | 20.174 | 10.857 | 37660 | 24694 | 12966 | 2438419
2000/01/08 | 11:20:00 | 2000/01/08 11:20 | 30.327 | 1.243 | 19.371 | 10.956 | 36815 | 23727 | 13088 | 2438419
2000/01/08 | 11:40:00 | 2000/01/08 11:40 | 29.623 | 1.234 | 18.572 | 11.051 | 35970 | 22766 | 13204 | 2438419
2000/01/08 | 12:00:00 | 2000/01/08 12:00 | 29.125 | 1.227 | 17.982 | 11.143 | 35162 | 21933 | 13316 | 2438419
2000/01/08 | 12:20:00 | 2000/01/08 12:20 | 29.108 | 1.227 | 17.876 | 11.232 | 34940 | 21515 | 13425 | 2438419
2000/01/08 | 12:40:00 | 2000/01/08 12:40 | 29.092 | 1.226 | 17.77 | 11.322 | 34920 | 21387 | 13533 | 2438419
2000/01/08 | 13:00:00 | 2000/01/08 13:00 | 29.075 | 1.226 | 17.664 | 11.411 | 34900 | 21261 | 13639 | 2438419
2000/01/08 | 13:20:00 | 2000/01/08 13:20 | 29.058 | 1.226 | 17.559 | 11.499 | 34880 | 21134 | 13746 | 2438419
2000/01/08 | 13:40:00 | 2000/01/08 13:40 | 29.041 | 1.226 | 17.454 | 11.587 | 34860 | 21008 | 13851 | 2438419
2000/01/08 | 14:00:00 | 2000/01/08 14:00 | 29.024 | 1.226 | 17.35 | 11.674 | 34839 | 20883 | 13956 | 2438419
2000/01/08 | 14:20:00 | 2000/01/08 14:20 | 29.008 | 1.225 | 17.247 | 11.761 | 34819 | 20759 | 14061 | 2438419
2000/01/08 | 14:40:00 | 2000/01/08 14:40 | 28.991 | 1.225 | 17.144 | 11.847 | 34799 | 20635 | 14164 | 2438419
2000/01/08 | 15:00:00 | 2000/01/08 15:00 | 28.681 | 1.22 | 16.749 | 11.932 | 34638 | 20336 | 14267 | 2438419
2000/01/08 | 15:20:00 | 2000/01/08 15:20 | 28.298 | 1.215 | 16.283 | 12.015 | 34187 | 19820 | 14368 | 2438419
2000/01/08 | 15:40:00 | 2000/01/08 15:40 | 27.914 | 1.209 | 15.819 | 12.095 | 33727 | 19261 | 14466 | 2438419
2000/01/08 | 16:00:00 | 2000/01/08 16:00 | 27.531 | 1.203 | 15.358 | 12.173 | 33267 | 18706 | 14561 | 2438419
2000/01/08 | 16:20:00 | 2000/01/08 16:20 | 27.148 | 1.198 | 14.899 | 12.249 | 32807 | 18154 | 14653 | 2438419
2000/01/08 | 16:40:00 | 2000/01/08 16:40 | 26.764 | 1.192 | 14.442 | 12.322 | 32347 | 17604 | 14743 | 2438419
2000/01/08 | 17:00:00 | 2000/01/08 17:00 | 26.381 | 1.186 | 13.987 | 12.394 | 31887 | 17057 | 14830 | 2438419
2000/01/08 | 17:20:00 | 2000/01/08 17:20 | 25.998 | 1.18 | 13.535 | 12.463 | 31427 | 16514 | 14914 | 2438419
2000/01/08 | 17:40:00 | 2000/01/08 17:40 | 25.614 | 1.175 | 13.085 | 12.529 | 30967 | 15972 | 14995 | 2438419
2000/01/08 | 18:00:00 | 2000/01/08 18:00 | 25.231 | 1.169 | 12.637 | 12.594 | 30507 | 15433 | 15074 | 2438419
2000/01/08 | 18:20:00 | 2000/01/08 18:20 | 24.848 | 1.163 | 12.192 | 12.656 | 30047 | 14897 | 15150 | 2438419
2000/01/08 | 18:40:00 | 2000/01/08 18:40 | 24.464 | 1.157 | 11.748 | 12.716 | 29587 | 14364 | 15223 | 2438419
2000/01/08 | 19:00:00 | 2000/01/08 19:00 | 24.081 | 1.152 | 11.307 | 12.774 | 29127 | 13833 | 15294 | 2438419
2000/01/08 | 19:20:00 | 2000/01/08 19:20 | 23.83 | 1.148 | 11 | 12.83 | 28723 | 13384 | 15362 | 2438419
2000/01/08 | 19:40:00 | 2000/01/08 19:40 | 23.635 | 1.144 | 10.751 | 12.884 | 28479 | 13051 | 15428 | 2438419
2000/01/08 | 20:00:00 | 2000/01/08 20:00 | 23.44 | 1.141 | 10.502 | 12.938 | 28245 | 12752 | 15493 | 2438419
2000/01/08 | 20:20:00 | 2000/01/08 20:20 | 23.245 | 1.138 | 10.255 | 12.99 | 28011 | 12455 | 15556 | 2438419
2000/01/08 | 20:40:00 | 2000/01/08 20:40 | 23.05 | 1.135 | 10.01 | 13.04 | 27777 | 12159 | 15618 | 2438419
2000/01/08 | 21:00:00 | 2000/01/08 21:00 | 22.855 | 1.132 | 9.765 | 13.09 | 27543 | 11865 | 15678 | 2438419
2000/01/08 | 21:20:00 | 2000/01/08 21:20 | 22.661 | 1.128 | 9.523 | 13.138 | 27310 | 11573 | 15737 | 2438419
2000/01/08 | 21:40:00 | 2000/01/08 21:40 | 22.466 | 1.125 | 9.281 | 13.185 | 27076 | 11282 | 15794 | 2438419
2000/01/08 | 22:00:00 | 2000/01/08 22:00 | 22.271 | 1.122 | 9.04 | 13.231 | 26842 | 10992 | 15850 | 2438419
2000/01/08 | 22:20:00 | 2000/01/08 22:20 | 22.076 | 1.119 | 8.8 | 13.276 | 26608 | 10704 | 15904 | 2438419
2000/01/08 | 22:40:00 | 2000/01/08 22:40 | 21.881 | 1.115 | 8.561 | 13.32 | 26375 | 10417 | 15957 | 2438419
2000/01/08 | 23:00:00 | 2000/01/08 23:00 | 21.687 | 1.112 | 8.325 | 13.362 | 26141 | 10132 | 16009 | 2438419
2000/01/08 | 23:20:00 | 2000/01/08 23:20 | 21.492 | 1.109 | 8.089 | 13.403 | 25907 | 9848 | 16059 | 2438419
2000/01/08 | 23:40:00 | 2000/01/08 23:40 | 21.297 | 1.106 | 7.854 | 13.443 | 25673 | 9566 | 16108 | 2438419
2000/01/09 | 00:00:00 | 2000/01/09 00:00 | 21.102 | 1.102 | 7.62 | 13.482 | 25439 | 9285 | 16155 | 2438419
2000/01/09 | 00:20:00 | 2000/01/09 00:20 | 21.001 | 1.1 | 7.481 | 13.52 | 25256 | 9061 | 16201 | 2438419
2000/01/09 | 00:40:00 | 2000/01/09 00:40 | 20.91 | 1.099 | 7.353 | 13.557 | 25146 | 8901 | 16246 | 2438419
2000/01/09 | 01:00:00 | 2000/01/09 01:00 | 20.819 | 1.097 | 7.226 | 13.593 | 25037 | 8747 | 16290 | 2438419
2000/01/09 | 01:20:00 | 2000/01/09 01:20 | 20.728 | 1.095 | 7.099 | 13.629 | 24928 | 8595 | 16334 | 2438419
2000/01/09 | 01:40:00 | 2000/01/09 01:40 | 20.637 | 1.093 | 6.972 | 13.665 | 24819 | 8443 | 16376 | 2438419
2000/01/09 | 02:00:00 | 2000/01/09 02:00 | 20.547 | 1.092 | 6.848 | 13.699 | 24710 | 8292 | 16418 | 2438419
2000/01/09 | 02:20:00 | 2000/01/09 02:20 | 20.456 | 1.09 | 6.723 | 13.733 | 24601 | 8142 | 16459 | 2438419
2000/01/09 | 02:40:00 | 2000/01/09 02:40 | 20.365 | 1.088 | 6.598 | 13.767 | 24492 | 7993 | 16500 | 2438419
2000/01/09 | 03:00:00 | 2000/01/09 03:00 | 20.274 | 1.087 | 6.475 | 13.799 | 24383 | 7844 | 16540 | 2438419
2000/01/09 | 03:20:00 | 2000/01/09 03:20 | 20.183 | 1.085 | 6.352 | 13.831 | 24274 | 7696 | 16578 | 2438419
2000/01/09 | 03:40:00 | 2000/01/09 03:40 | 20.092 | 1.083 | 6.229 | 13.863 | 24165 | 7548 | 16617 | 2438419
2000/01/09 | 04:00:00 | 2000/01/09 04:00 | 20.002 | 1.081 | 6.108 | 13.894 | 24056 | 7402 | 16654 | 2438419
2000/01/09 | 04:20:00 | 2000/01/09 04:20 | 19.911 | 1.08 | 5.987 | 13.924 | 23947 | 7257 | 16691 | 2438419
2000/01/09 | 04:40:00 | 2000/01/09 04:40 | 19.82 | 1.078 | 5.866 | 13.954 | 23838 | 7112 | 16727 | 2438419
2000/01/09 | 05:00:00 | 2000/01/09 05:00 | 19.729 | 1.076 | 5.746 | 13.983 | 23729 | 6967 | 16762 | 2438419
2000/01/09 | 05:20:00 | 2000/01/09 05:20 | 19.638 | 1.074 | 5.626 | 14.012 | 23620 | 6823 | 16797 | 2438419
2000/01/09 | 05:40:00 | 2000/01/09 05:40 | 19.547 | 1.073 | 5.508 | 14.039 | 23511 | 6680 | 16831 | 2438419
2000/01/09 | 06:00:00 | 2000/01/09 06:00 | 19.457 | 1.071 | 5.39 | 14.067 | 23402 | 6539 | 16864 | 2438419
2000/01/09 | 06:20:00 | 2000/01/09 06:20 | 19.366 | 1.069 | 5.273 | 14.093 | 23293 | 6398 | 16896 | 2438419
2000/01/09 | 06:40:00 | 2000/01/09 06:40 | 19.275 | 1.067 | 5.155 | 14.12 | 23184 | 6257 | 16928 | 2438419
2000/01/09 | 07:00:00 | 2000/01/09 07:00 | 19.184 | 1.066 | 5.039 | 14.145 | 23075 | 6117 | 16959 | 2438419
2000/01/09 | 07:20:00 | 2000/01/09 07:20 | 19.093 | 1.064 | 4.923 | 14.17 | 22966 | 5977 | 16989 | 2438419
2000/01/09 | 07:40:00 | 2000/01/09 07:40 | 19.002 | 1.062 | 4.807 | 14.195 | 22857 | 5838 | 17019 | 2438419
2000/01/09 | 08:00:00 | 2000/01/09 08:00 | 18.912 | 1.06 | 4.694 | 14.218 | 22748 | 5701 | 17048 | 2438419
2000/01/09 | 08:20:00 | 2000/01/09 08:20 | 18.821 | 1.059 | 4.579 | 14.242 | 22639 | 5564 | 17076 | 2438419
2000/01/09 | 08:40:00 | 2000/01/09 08:40 | 18.73 | 1.057 | 4.466 | 14.264 | 22530 | 5427 | 17103 | 2438419
2000/01/09 | 09:00:00 | 2000/01/09 09:00 | 18.639 | 1.055 | 4.353 | 14.286 | 22421 | 5291 | 17130 | 2438419
2000/01/09 | 09:20:00 | 2000/01/09 09:20 | 18.548 | 1.053 | 4.24 | 14.308 | 22312 | 5156 | 17157 | 2438419
2000/01/09 | 09:40:00 | 2000/01/09 09:40 | 18.457 | 1.052 | 4.128 | 14.329 | 22203 | 5021 | 17182 | 2438419
2000/01/09 | 10:00:00 | 2000/01/09 10:00 | 18.367 | 1.05 | 4.018 | 14.349 | 22094 | 4888 | 17207 | 2438419
2000/01/09 | 10:20:00 | 2000/01/09 10:20 | 18.276 | 1.048 | 3.907 | 14.369 | 21985 | 4755 | 17231 | 2438419
2000/01/09 | 10:40:00 | 2000/01/09 10:40 | 18.185 | 1.046 | 3.797 | 14.388 | 21876 | 4622 | 17255 | 2438419
2000/01/09 | 11:00:00 | 2000/01/09 11:00 | 18.094 | 1.045 | 3.687 | 14.407 | 21767 | 4490 | 17277 | 2438419
2000/01/09 | 11:20:00 | 2000/01/09 11:20 | 18.003 | 1.043 | 3.578 | 14.425 | 21658 | 4359 | 17300 | 2438419
2000/01/09 | 11:40:00 | 2000/01/09 11:40 | 17.912 | 1.041 | 3.469 | 14.443 | 21549 | 4228 | 17321 | 2438419
2000/01/09 | 12:00:00 | 2000/01/09 12:00 | 17.822 | 1.04 | 3.362 | 14.46 | 21440 | 4098 | 17342 | 2438419
2000/01/09 | 12:20:00 | 2000/01/09 12:20 | 17.731 | 1.038 | 3.254 | 14.477 | 21331 | 3970 | 17362 | 2438419
2000/01/09 | 12:40:00 | 2000/01/09 12:40 | 17.64 | 1.036 | 3.147 | 14.493 | 21222 | 3841 | 17382 | 2438419
2000/01/09 | 13:00:00 | 2000/01/09 13:00 | 17.549 | 1.034 | 3.041 | 14.508 | 21113 | 3713 | 17401 | 2438419
2000/01/09 | 13:20:00 | 2000/01/09 13:20 | 17.458 | 1.033 | 2.935 | 14.523 | 21004 | 3585 | 17419 | 2438419
2000/01/09 | 13:40:00 | 2000/01/09 13:40 | 17.367 | 1.031 | 2.829 | 14.538 | 20895 | 3458 | 17437 | 2438419
2000/01/09 | 14:00:00 | 2000/01/09 14:00 | 17.277 | 1.029 | 2.725 | 14.552 | 20786 | 3333 | 17454 | 2438419
2000/01/09 | 14:20:00 | 2000/01/09 14:20 | 17.186 | 1.027 | 2.621 | 14.565 | 20677 | 3208 | 17470 | 2438419
2000/01/09 | 14:40:00 | 2000/01/09 14:40 | 17.095 | 1.026 | 2.517 | 14.578 | 20568 | 3083 | 17486 | 2438419
2000/01/09 | 15:00:00 | 2000/01/09 15:00 | 17.004 | 1.024 | 2.414 | 14.59 | 20459 | 2958 | 17501 | 2438419
2000/01/09 | 15:20:00 | 2000/01/09 15:20 | 16.913 | 1.022 | 2.311 | 14.602 | 20350 | 2835 | 17515 | 2438419
2000/01/09 | 15:40:00 | 2000/01/09 15:40 | 16.822 | 1.02 | 2.209 | 14.613 | 20242 | 2712 | 17529 | 2438419
2000/01/09 | 16:00:00 | 2000/01/09 16:00 | 16.732 | 1.019 | 2.108 | 14.624 | 20132 | 2590 | 17543 | 2438419
2000/01/09 | 16:20:00 | 2000/01/09 16:20 | 16.641 | 1.017 | 2.006 | 14.635 | 20024 | 2468 | 17555 | 2438419
2000/01/09 | 16:40:00 | 2000/01/09 16:40 | 16.55 | 1.015 | 1.906 | 14.644 | 19914 | 2347 | 17567 | 2438419
2000/01/09 | 17:00:00 | 2000/01/09 17:00 | 16.459 | 1.013 | 1.805 | 14.654 | 19806 | 2227 | 17579 | 2438419
2000/01/09 | 17:20:00 | 2000/01/09 17:20 | 16.368 | 1.012 | 1.706 | 14.662 | 19696 | 2107 | 17590 | 2438419
2000/01/09 | 17:40:00 | 2000/01/09 17:40 | 16.277 | 1.01 | 1.606 | 14.671 | 19588 | 1987 | 17600 | 2438419
2000/01/09 | 18:00:00 | 2000/01/09 18:00 | 16.187 | 1.008 | 1.508 | 14.679 | 19478 | 1869 | 17610 | 2438419
2000/01/09 | 18:20:00 | 2000/01/09 18:20 | 16.096 | 1.006 | 1.41 | 14.686 | 19370 | 1751 | 17619 | 2438419
2000/01/09 | 18:40:00 | 2000/01/09 18:40 | 15.836 | 0.998 | 1.144 | 14.692 | 19184 | 1532 | 17627 | 2438419
2000/01/09 | 19:00:00 | 2000/01/09 19:00 | 15.52 | 0.986 | 0.823 | 14.697 | 18814 | 1180 | 17634 | 2438419
2000/01/09 | 19:20:00 | 2000/01/09 19:20 | 15.204 | 0.975 | 0.503 | 14.701 | 18434 | 796 | 17639 | 2438419
2000/01/09 | 19:40:00 | 2000/01/09 19:40 | 14.888 | 0.964 | 0.186 | 14.702 | 18055 | 413 | 17642 | 2438419
2000/01/09 | 20:00:00 | 2000/01/09 20:00 | 14.571 | 0.953 | 0 | 14.571 | 17675 | 111 | 17564 | 2438419
2000/01/09 | 20:20:00 | 2000/01/09 20:20 | 14.255 | 0.941 | 0 | 14.255 | 17296 | 0 | 17296 | 2438419
2000/01/09 | 20:40:00 | 2000/01/09 20:40 | 13.939 | 0.93 | 0 | 13.939 | 16917 | 0 | 16916 | 2438419
2000/01/09 | 21:00:00 | 2000/01/09 21:00 | 13.623 | 0.919 | 0 | 13.623 | 16537 | 0 | 16537 | 2438419
2000/01/09 | 21:20:00 | 2000/01/09 21:20 | 13.307 | 0.908 | 0 | 13.307 | 16158 | 0 | 16158 | 2438419
2000/01/09 | 21:40:00 | 2000/01/09 21:40 | 12.991 | 0.896 | 0 | 12.991 | 15778 | 0 | 15779 | 2438419
2000/01/09 | 22:00:00 | 2000/01/09 22:00 | 12.675 | 0.885 | 0 | 12.675 | 15399 | 0 | 15400 | 2438419
2000/01/09 | 22:20:00 | 2000/01/09 22:20 | 12.358 | 0.874 | 0 | 12.358 | 15020 | 0 | 15020 | 2438419
2000/01/09 | 22:40:00 | 2000/01/09 22:40 | 12.042 | 0.863 | 0 | 12.042 | 14640 | 0 | 14640 | 2438419
2000/01/09 | 23:00:00 | 2000/01/09 23:00 | 11.726 | 0.851 | 0 | 11.726 | 14261 | 0 | 14261 | 2438419
2000/01/09 | 23:20:00 | 2000/01/09 23:20 | 11.41 | 0.84 | 0 | 11.41 | 13882 | 0 | 13882 | 2438419
2000/01/09 | 23:40:00 | 2000/01/09 23:40 | 11.094 | 0.829 | 0 | 11.094 | 13502 | 0 | 13502 | 2438419
2000/01/10 | 00:00:00 | 2000/01/10 00:00 | 10.778 | 0.818 | 0 | 10.778 | 13123 | 0 | 13123 | 2438419
2000/01/10 | 00:20:00 | 2000/01/10 00:20 | 10.461 | 0.806 | 0 | 10.461 | 12743 | 0 | 12743 | 2438419
2000/01/10 | 00:40:00 | 2000/01/10 00:40 | 10.145 | 0.795 | 0 | 10.145 | 12364 | 0 | 12364 | 2438419
2000/01/10 | 01:00:00 | 2000/01/10 01:00 | 9.829 | 0.784 | 0 | 9.829 | 11985 | 0 | 11984 | 2438419
2000/01/10 | 01:20:00 | 2000/01/10 01:20 | 9.513 | 0.773 | 0 | 9.513 | 11605 | 0 | 11605 | 2438419
2000/01/10 | 01:40:00 | 2000/01/10 01:40 | 9.197 | 0.762 | 0 | 9.197 | 11226 | 0 | 11226 | 2438419
2000/01/10 | 02:00:00 | 2000/01/10 02:00 | 8.881 | 0.75 | 0 | 8.881 | 10847 | 0 | 10847 | 2438419
2000/01/10 | 02:20:00 | 2000/01/10 02:20 | 8.565 | 0.739 | 0 | 8.565 | 10467 | 0 | 10468 | 2438419
2000/01/10 | 02:40:00 | 2000/01/10 02:40 | 8.248 | 0.728 | 0 | 8.248 | 10088 | 0 | 10088 | 2438419
2000/01/10 | 03:00:00 | 2000/01/10 03:00 | 7.932 | 0.717 | 0 | 7.932 | 9708 | 0 | 9708 | 2438419
2000/01/10 | 03:20:00 | 2000/01/10 03:20 | 7.616 | 0.705 | 0 | 7.616 | 9329 | 0 | 9329 | 2438419
2000/01/10 | 03:40:00 | 2000/01/10 03:40 | 7.3 | 0.694 | 0 | 7.3 | 8950 | 0 | 8950 | 2438419
2000/01/10 | 04:00:00 | 2000/01/10 04:00 | 7.089 | 0.686 | 0 | 7.089 | 8605 | 0 | 8633 | 2438419
2000/01/10 | 04:20:00 | 2000/01/10 04:20 | 6.965 | 0.679 | 0 | 6.965 | 8433 | 0 | 8432 | 2438419
2000/01/10 | 04:40:00 | 2000/01/10 04:40 | 6.841 | 0.673 | 0 | 6.841 | 8283 | 0 | 8284 | 2438419
2000/01/10 | 05:00:00 | 2000/01/10 05:00 | 6.716 | 0.667 | 0 | 6.716 | 8134 | 0 | 8134 | 2438419
2000/01/10 | 05:20:00 | 2000/01/10 05:20 | 6.592 | 0.66 | 0 | 6.592 | 7985 | 0 | 7985 | 2438419
2000/01/10 | 05:40:00 | 2000/01/10 05:40 | 6.468 | 0.654 | 0 | 6.468 | 7836 | 0 | 7836 | 2438419
2000/01/10 | 06:00:00 | 2000/01/10 06:00 | 6.343 | 0.648 | 0 | 6.343 | 7687 | 0 | 7687 | 2438419
2000/01/10 | 06:20:00 | 2000/01/10 06:20 | 6.219 | 0.642 | 0 | 6.219 | 7537 | 0 | 7537 | 2438419
2000/01/10 | 06:40:00 | 2000/01/10 06:40 | 6.095 | 0.635 | 0 | 6.095 | 7388 | 0 | 7388 | 2438419
2000/01/10 | 07:00:00 | 2000/01/10 07:00 | 5.97 | 0.629 | 0 | 5.97 | 7239 | 0 | 7239 | 2438419
2000/01/10 | 07:20:00 | 2000/01/10 07:20 | 5.846 | 0.623 | 0 | 5.846 | 7090 | 0 | 7090 | 2438419
2000/01/10 | 07:40:00 | 2000/01/10 07:40 | 5.747 | 0.618 | 0 | 5.747 | 6947 | 0 | 6956 | 2438419
2000/01/10 | 08:00:00 | 2000/01/10 08:00 | 5.686 | 0.614 | 0 | 5.686 | 6860 | 0 | 6860 | 2438419
2000/01/10 | 08:20:00 | 2000/01/10 08:20 | 5.624 | 0.611 | 0 | 5.624 | 6786 | 0 | 6786 | 2438419
2000/01/10 | 08:40:00 | 2000/01/10 08:40 | 5.563 | 0.608 | 0 | 5.563 | 6713 | 0 | 6712 | 2438419
2000/01/10 | 09:00:00 | 2000/01/10 09:00 | 5.502 | 0.605 | 0 | 5.502 | 6639 | 0 | 6639 | 2438419
2000/01/10 | 09:20:00 | 2000/01/10 09:20 | 5.441 | 0.602 | 0 | 5.441 | 6566 | 0 | 6566 | 2438419
2000/01/10 | 09:40:00 | 2000/01/10 09:40 | 5.38 | 0.598 | 0 | 5.38 | 6492 | 0 | 6493 | 2438419
2000/01/10 | 10:00:00 | 2000/01/10 10:00 | 5.318 | 0.595 | 0 | 5.318 | 6419 | 0 | 6419 | 2438419
2000/01/10 | 10:20:00 | 2000/01/10 10:20 | 5.257 | 0.592 | 0 | 5.257 | 6345 | 0 | 6345 | 2438419
2000/01/10 | 10:40:00 | 2000/01/10 10:40 | 5.196 | 0.589 | 0 | 5.196 | 6272 | 0 | 6272 | 2438419
2000/01/10 | 11:00:00 | 2000/01/10 11:00 | 5.135 | 0.585 | 0 | 5.135 | 6198 | 0 | 6199 | 2438419
2000/01/10 | 11:20:00 | 2000/01/10 11:20 | 5.073 | 0.582 | 0 | 5.073 | 6125 | 0 | 6125 | 2438419
2000/01/10 | 11:40:00 | 2000/01/10 11:40 | 5.238 | 0.591 | 0.165 | 5.073 | 6092 | 99 | 6088 | 2438419
2000/01/10 | 12:00:00 | 2000/01/10 12:00 | 5.93 | 0.626 | 0.854 | 5.076 | 6701 | 611 | 6090 | 2438419
2000/01/10 | 12:20:00 | 2000/01/10 12:20 | 6.623 | 0.662 | 1.541 | 5.082 | 7532 | 1437 | 6095 | 2438419
2000/01/10 | 12:40:00 | 2000/01/10 12:40 | 7.411 | 0.692 | 2.319 | 5.092 | 8420 | 2316 | 6104 | 2438419
2000/01/10 | 13:00:00 | 2000/01/10 13:00 | 8.199 | 0.722 | 3.094 | 5.105 | 9366 | 3248 | 6118 | 2438419
2000/01/10 | 13:20:00 | 2000/01/10 13:20 | 8.987 | 0.751 | 3.864 | 5.123 | 10311 | 4175 | 6137 | 2438419
2000/01/10 | 13:40:00 | 2000/01/10 13:40 | 9.775 | 0.781 | 4.631 | 5.144 | 11257 | 5097 | 6160 | 2438419
2000/01/10 | 14:00:00 | 2000/01/10 14:00 | 10.563 | 0.811 | 5.394 | 5.169 | 12202 | 6015 | 6188 | 2438419
2000/01/10 | 14:20:00 | 2000/01/10 14:20 | 11.351 | 0.841 | 6.153 | 5.198 | 13148 | 6928 | 6220 | 2438419
2000/01/10 | 14:40:00 | 2000/01/10 14:40 | 12.139 | 0.87 | 6.908 | 5.231 | 14093 | 7837 | 6257 | 2438419
2000/01/10 | 15:00:00 | 2000/01/10 15:00 | 12.927 | 0.9 | 7.66 | 5.267 | 15039 | 8741 | 6299 | 2438419
2000/01/10 | 15:20:00 | 2000/01/10 15:20 | 13.715 | 0.93 | 8.407 | 5.308 | 15985 | 9640 | 6345 | 2438419
2000/01/10 | 15:40:00 | 2000/01/10 15:40 | 14.503 | 0.96 | 9.151 | 5.352 | 16930 | 10535 | 6395 | 2438419
2000/01/10 | 16:00:00 | 2000/01/10 16:00 | 15.251 | 0.988 | 9.852 | 5.399 | 17875 | 11402 | 6450 | 2438419
2000/01/10 | 16:20:00 | 2000/01/10 16:20 | 15.239 | 0.988 | 9.791 | 5.448 | 18294 | 11785 | 6509 | 2438419
2000/01/10 | 16:40:00 | 2000/01/10 16:40 | 15.227 | 0.987 | 9.73 | 5.497 | 18280 | 11712 | 6567 | 2438419
2000/01/10 | 17:00:00 | 2000/01/10 17:00 | 15.216 | 0.987 | 9.67 | 5.546 | 18266 | 11640 | 6626 | 2438419
2000/01/10 | 17:20:00 | 2000/01/10 17:20 | 15.204 | 0.987 | 9.61 | 5.594 | 18252 | 11568 | 6684 | 2438419
2000/01/10 | 17:40:00 | 2000/01/10 17:40 | 15.193 | 0.987 | 9.551 | 5.642 | 18238 | 11496 | 6742 | 2438419
2000/01/10 | 18:00:00 | 2000/01/10 18:00 | 15.181 | 0.986 | 9.491 | 5.69 | 18224 | 11425 | 6799 | 2438419
2000/01/10 | 18:20:00 | 2000/01/10 18:20 | 15.17 | 0.986 | 9.433 | 5.737 | 18210 | 11354 | 6856 | 2438419
2000/01/10 | 18:40:00 | 2000/01/10 18:40 | 15.048 | 0.982 | 9.264 | 5.784 | 18170 | 11218 | 6913 | 2438419
2000/01/10 | 19:00:00 | 2000/01/10 19:00 | 14.761 | 0.971 | 8.931 | 5.83 | 17886 | 10917 | 6968 | 2438419
2000/01/10 | 19:20:00 | 2000/01/10 19:20 | 14.475 | 0.96 | 8.601 | 5.874 | 17542 | 10519 | 7022 | 2438419
2000/01/10 | 19:40:00 | 2000/01/10 19:40 | 14.188 | 0.949 | 8.272 | 5.916 | 17198 | 10124 | 7074 | 2438419
2000/01/10 | 20:00:00 | 2000/01/10 20:00 | 13.902 | 0.938 | 7.945 | 5.957 | 16854 | 9730 | 7124 | 2438419
2000/01/10 | 20:20:00 | 2000/01/10 20:20 | 13.615 | 0.927 | 7.619 | 5.996 | 16510 | 9339 | 7172 | 2438419
2000/01/10 | 20:40:00 | 2000/01/10 20:40 | 13.329 | 0.916 | 7.296 | 6.033 | 16166 | 8949 | 7217 | 2438419
2000/01/10 | 21:00:00 | 2000/01/10 21:00 | 13.042 | 0.904 | 6.973 | 6.069 | 15822 | 8561 | 7261 | 2438419
2000/01/10 | 21:20:00 | 2000/01/10 21:20 | 12.755 | 0.893 | 6.652 | 6.103 | 15478 | 8175 | 7303 | 2438419
2000/01/10 | 21:40:00 | 2000/01/10 21:40 | 12.469 | 0.882 | 6.333 | 6.136 | 15135 | 7791 | 7343 | 2438419
2000/01/10 | 22:00:00 | 2000/01/10 22:00 | 12.182 | 0.871 | 6.015 | 6.167 | 14791 | 7409 | 7381 | 2438419
2000/01/10 | 22:20:00 | 2000/01/10 22:20 | 11.896 | 0.86 | 5.7 | 6.196 | 14447 | 7029 | 7417 | 2438419
2000/01/10 | 22:40:00 | 2000/01/10 22:40 | 11.609 | 0.849 | 5.385 | 6.224 | 14103 | 6651 | 7452 | 2438419
2000/01/10 | 23:00:00 | 2000/01/10 23:00 | 11.323 | 0.838 | 5.073 | 6.25 | 13759 | 6275 | 7484 | 2438419
2000/01/10 | 23:20:00 | 2000/01/10 23:20 | 11.036 | 0.827 | 4.761 | 6.275 | 13415 | 5901 | 7515 | 2438419
2000/01/10 | 23:40:00 | 2000/01/10 23:40 | 10.749 | 0.816 | 4.451 | 6.298 | 13071 | 5528 | 7543 | 2438419
2000/01/11 | 00:00:00 | 2000/01/11 00:00 | 10.463 | 0.805 | 4.144 | 6.319 | 12727 | 5157 | 7570 | 2438419
2000/01/11 | 00:20:00 | 2000/01/11 00:20 | 10.176 | 0.794 | 3.837 | 6.339 | 12384 | 4788 | 7595 | 2438419
2000/01/11 | 00:40:00 | 2000/01/11 00:40 | 9.89 | 0.783 | 3.532 | 6.358 | 12040 | 4421 | 7618 | 2438419
2000/01/11 | 01:00:00 | 2000/01/11 01:00 | 9.603 | 0.772 | 3.228 | 6.375 | 11696 | 4056 | 7639 | 2438419
2000/01/11 | 01:20:00 | 2000/01/11 01:20 | 9.317 | 0.761 | 2.927 | 6.39 | 11352 | 3693 | 7659 | 2438419
2000/01/11 | 01:40:00 | 2000/01/11 01:40 | 9.03 | 0.75 | 2.626 | 6.404 | 11008 | 3332 | 7676 | 2438419
2000/01/11 | 02:00:00 | 2000/01/11 02:00 | 8.743 | 0.739 | 2.327 | 6.416 | 10664 | 2972 | 7692 | 2438419
2000/01/11 | 02:20:00 | 2000/01/11 02:20 | 8.457 | 0.728 | 2.03 | 6.427 | 10320 | 2614 | 7706 | 2438419
2000/01/11 | 02:40:00 | 2000/01/11 02:40 | 8.17 | 0.717 | 1.733 | 6.437 | 9976 | 2258 | 7718 | 2438419
2000/01/11 | 03:00:00 | 2000/01/11 03:00 | 7.884 | 0.706 | 1.439 | 6.445 | 9632 | 1904 | 7729 | 2438419
2000/01/11 | 03:20:00 | 2000/01/11 03:20 | 7.597 | 0.695 | 1.146 | 6.451 | 9289 | 1551 | 7737 | 2438419
2000/01/11 | 03:40:00 | 2000/01/11 03:40 | 7.311 | 0.684 | 0.855 | 6.456 | 8945 | 1200 | 7744 | 2438419
2000/01/11 | 04:00:00 | 2000/01/11 04:00 | 7.024 | 0.673 | 0.564 | 6.46 | 8601 | 851 | 7750 | 2438419
2000/01/11 | 04:20:00 | 2000/01/11 04:20 | 6.738 | 0.662 | 0.276 | 6.462 | 8257 | 504 | 7753 | 2438419
2000/01/11 | 04:40:00 | 2000/01/11 04:40 | 6.451 | 0.651 | 0 | 6.451 | 7913 | 166 | 7748 | 2438419
2000/01/11 | 05:00:00 | 2000/01/11 05:00 | 6.223 | 0.642 | 0 | 6.223 | 7582 | 0 | 7604 | 2438419
2000/01/11 | 05:20:00 | 2000/01/11 05:20 | 6.105 | 0.636 | 0 | 6.105 | 7397 | 0 | 7397 | 2438419
2000/01/11 | 05:40:00 | 2000/01/11 05:40 | 5.988 | 0.629 | 0 | 5.988 | 7256 | 0 | 7256 | 2438419
2000/01/11 | 06:00:00 | 2000/01/11 06:00 | 5.87 | 0.623 | 0 | 5.87 | 7114 | 0 | 7115 | 2438419
2000/01/11 | 06:20:00 | 2000/01/11 06:20 | 5.752 | 0.617 | 0 | 5.752 | 6973 | 0 | 6973 | 2438419
2000/01/11 | 06:40:00 | 2000/01/11 06:40 | 5.634 | 0.611 | 0 | 5.634 | 6831 | 0 | 6832 | 2438419
2000/01/11 | 07:00:00 | 2000/01/11 07:00 | 5.516 | 0.604 | 0 | 5.516 | 6690 | 0 | 6690 | 2438419
2000/01/11 | 07:20:00 | 2000/01/11 07:20 | 5.398 | 0.598 | 0 | 5.398 | 6548 | 0 | 6548 | 2438419
2000/01/11 | 07:40:00 | 2000/01/11 07:40 | 5.28 | 0.592 | 0 | 5.28 | 6407 | 0 | 6407 | 2438419
2000/01/11 | 08:00:00 | 2000/01/11 08:00 | 5.162 | 0.586 | 0 | 5.162 | 6265 | 0 | 6265 | 2438419
2000/01/11 | 08:20:00 | 2000/01/11 08:20 | 5.044 | 0.579 | 0 | 5.044 | 6124 | 0 | 6124 | 2438419
2000/01/11 | 08:40:00 | 2000/01/11 08:40 | 4.926 | 0.573 | 0 | 4.926 | 5982 | 0 | 5982 | 2438419
2000/01/11 | 09:00:00 | 2000/01/11 09:00 | 4.808 | 0.567 | 0 | 4.808 | 5841 | 0 | 5840 | 2438419
2000/01/11 | 09:20:00 | 2000/01/11 09:20 | 4.69 | 0.561 | 0 | 4.69 | 5699 | 0 | 5699 | 2438419
2000/01/11 | 09:40:00 | 2000/01/11 09:40 | 4.572 | 0.554 | 0 | 4.572 | 5558 | 0 | 5557 | 2438419
2000/01/11 | 10:00:00 | 2000/01/11 10:00 | 4.454 | 0.548 | 0 | 4.454 | 5416 | 0 | 5416 | 2438419
2000/01/11 | 10:20:00 | 2000/01/11 10:20 | 4.352 | 0.542 | 0 | 4.352 | 5278 | 0 | 5284 | 2438419
2000/01/11 | 10:40:00 | 2000/01/11 10:40 | 4.28 | 0.538 | 0 | 4.28 | 5179 | 0 | 5179 | 2438419
2000/01/11 | 11:00:00 | 2000/01/11 11:00 | 4.207 | 0.534 | 0 | 4.207 | 5092 | 0 | 5092 | 2438419
2000/01/11 | 11:20:00 | 2000/01/11 11:20 | 4.134 | 0.529 | 0 | 4.134 | 5004 | 0 | 5005 | 2438419
2000/01/11 | 11:40:00 | 2000/01/11 11:40 | 4.061 | 0.525 | 0 | 4.061 | 4917 | 0 | 4917 | 2438419
2000/01/11 | 12:00:00 | 2000/01/11 12:00 | 3.988 | 0.52 | 0 | 3.988 | 4830 | 0 | 4829 | 2438419
2000/01/11 | 12:20:00 | 2000/01/11 12:20 | 3.916 | 0.516 | 0 | 3.916 | 4742 | 0 | 4742 | 2438419
2000/01/11 | 12:40:00 | 2000/01/11 12:40 | 3.843 | 0.511 | 0 | 3.843 | 4655 | 0 | 4655 | 2438419
2000/01/11 | 13:00:00 | 2000/01/11 13:00 | 3.77 | 0.507 | 0 | 3.77 | 4568 | 0 | 4568 | 2438419
2000/01/11 | 13:20:00 | 2000/01/11 13:20 | 3.697 | 0.503 | 0 | 3.697 | 4480 | 0 | 4480 | 2438419
2000/01/11 | 13:40:00 | 2000/01/11 13:40 | 3.624 | 0.498 | 0 | 3.624 | 4393 | 0 | 4393 | 2438419
2000/01/11 | 14:00:00 | 2000/01/11 14:00 | 3.552 | 0.494 | 0 | 3.552 | 4305 | 0 | 4306 | 2438419
2000/01/11 | 14:20:00 | 2000/01/11 14:20 | 3.479 | 0.489 | 0 | 3.479 | 4218 | 0 | 4219 | 2438419
2000/01/11 | 14:40:00 | 2000/01/11 14:40 | 3.406 | 0.485 | 0 | 3.406 | 4131 | 0 | 4131 | 2438419
2000/01/11 | 15:00:00 | 2000/01/11 15:00 | 3.337 | 0.481 | 0 | 3.337 | 4044 | 0 | 4046 | 2438419
2000/01/11 | 15:20:00 | 2000/01/11 15:20 | 3.288 | 0.477 | 0 | 3.288 | 3974 | 0 | 3975 | 2438419
2000/01/11 | 15:40:00 | 2000/01/11 15:40 | 3.238 | 0.474 | 0 | 3.238 | 3916 | 0 | 3916 | 2438419
2000/01/11 | 16:00:00 | 2000/01/11 16:00 | 3.189 | 0.471 | 0 | 3.189 | 3857 | 0 | 3856 | 2438419
2000/01/11 | 16:20:00 | 2000/01/11 16:20 | 3.14 | 0.467 | 0 | 3.14 | 3798 | 0 | 3797 | 2438419
2000/01/11 | 16:40:00 | 2000/01/11 16:40 | 3.091 | 0.464 | 0 | 3.091 | 3739 | 0 | 3739 | 2438419
2000/01/11 | 17:00:00 | 2000/01/11 17:00 | 3.042 | 0.461 | 0 | 3.042 | 3680 | 0 | 3680 | 2438419
2000/01/11 | 17:20:00 | 2000/01/11 17:20 | 2.993 | 0.457 | 0 | 2.993 | 3621 | 0 | 3621 | 2438419
2000/01/11 | 17:40:00 | 2000/01/11 17:40 | 2.944 | 0.454 | 0 | 2.944 | 3562 | 0 | 3562 | 2438419
2000/01/11 | 18:00:00 | 2000/01/11 18:00 | 2.894 | 0.451 | 0 | 2.894 | 3503 | 0 | 3503 | 2438419
2000/01/11 | 18:20:00 | 2000/01/11 18:20 | 2.845 | 0.447 | 0 | 2.845 | 3444 | 0 | 3443 | 2438419
2000/01/11 | 18:40:00 | 2000/01/11 18:40 | 2.796 | 0.444 | 0 | 2.796 | 3385 | 0 | 3385 | 2438419
2000/01/11 | 19:00:00 | 2000/01/11 19:00 | 2.747 | 0.441 | 0 | 2.747 | 3326 | 0 | 3326 | 2438419
2000/01/11 | 19:20:00 | 2000/01/11 19:20 | 2.698 | 0.438 | 0 | 2.698 | 3267 | 0 | 3267 | 2438419
2000/01/11 | 19:40:00 | 2000/01/11 19:40 | 2.649 | 0.434 | 0 | 2.649 | 3208 | 0 | 3208 | 2438419
2000/01/11 | 20:00:00 | 2000/01/11 20:00 | 2.6 | 0.431 | 0 | 2.6 | 3149 | 0 | 3149 | 2438419
2000/01/11 | 20:20:00 | 2000/01/11 20:20 | 2.561 | 0.428 | 0 | 2.561 | 3093 | 0 | 3097 | 2438419
2000/01/11 | 20:40:00 | 2000/01/11 20:40 | 2.539 | 0.427 | 0 | 2.539 | 3060 | 0 | 3060 | 2438419
2000/01/11 | 21:00:00 | 2000/01/11 21:00 | 2.517 | 0.425 | 0 | 2.517 | 3034 | 0 | 3034 | 2438419
2000/01/11 | 21:20:00 | 2000/01/11 21:20 | 2.495 | 0.424 | 0 | 2.495 | 3008 | 0 | 3007 | 2438419
2000/01/11 | 21:40:00 | 2000/01/11 21:40 | 2.474 | 0.422 | 0 | 2.474 | 2981 | 0 | 2981 | 2438419
2000/01/11 | 22:00:00 | 2000/01/11 22:00 | 2.452 | 0.421 | 0 | 2.452 | 2955 | 0 | 2956 | 2438419
2000/01/11 | 22:20:00 | 2000/01/11 22:20 | 2.43 | 0.419 | 0 | 2.43 | 2929 | 0 | 2929 | 2438419
2000/01/11 | 22:40:00 | 2000/01/11 22:40 | 2.408 | 0.417 | 0 | 2.408 | 2902 | 0 | 2903 | 2438419
2000/01/11 | 23:00:00 | 2000/01/11 23:00 | 2.386 | 0.416 | 0 | 2.386 | 2876 | 0 | 2876 | 2438419
2000/01/11 | 23:20:00 | 2000/01/11 23:20 | 2.364 | 0.414 | 0 | 2.364 | 2850 | 0 | 2850 | 2438419
2000/01/11 | 23:40:00 | 2000/01/11 23:40 | 2.342 | 0.413 | 0 | 2.342 | 2823 | 0 | 2824 | 2438419
2000/01/12 | 00:00:00 | 2000/01/12 00:00 | 2.32 | 0.411 | 0 | 2.32 | 2797 | 0 | 2797 | 2438419
2000/01/12 | 00:20:00 | 2000/01/12 00:20 | 2.298 | 0.41 | 0 | 2.298 | 2771 | 0 | 2771 | 2438419

## Event 127
Hydrograph info for event 127 for B1H005 in period 19721001 to 20241203
Hydrograph period: 2000/01/14 18:40:00 to 2000/01/26 04:20:00 Date of peak: 2000/01/17 11:40:00 Peak flow: 1165.418m³/sec
Date | Time | Date + Time | Observed (m³/sec) | Observed H(m) | Q-Dxi (m³/sec) | Q-Bxi (m³/sec) | Q-Txi (m³) | Q-Dxi (m³) | Q-Bxi (m³) | Cum. Q-Dri (m³)
2000/01/14 | 18:40:00 | 2000/01/14 18:40 | 2.227 | 0.398 | 2.221 | 0.006 | 0 | 0 | 0 | 0
2000/01/14 | 19:00:00 | 2000/01/14 19:00 | 2.768 | 0.427 | 2.75 | 0.018 | 2997 | 2983 | 14 | 2983
2000/01/14 | 19:20:00 | 2000/01/14 19:20 | 3.309 | 0.457 | 3.276 | 0.033 | 3646 | 3616 | 31 | 6599
2000/01/14 | 19:40:00 | 2000/01/14 19:40 | 3.85 | 0.486 | 3.799 | 0.051 | 4295 | 4245 | 50 | 10844
2000/01/14 | 20:00:00 | 2000/01/14 20:00 | 4.391 | 0.515 | 4.32 | 0.071 | 4944 | 4871 | 73 | 15715
2000/01/14 | 20:20:00 | 2000/01/14 20:20 | 4.931 | 0.545 | 4.837 | 0.094 | 5593 | 5494 | 99 | 21209
2000/01/14 | 20:40:00 | 2000/01/14 20:40 | 5.472 | 0.574 | 5.352 | 0.12 | 6242 | 6113 | 128 | 27322
2000/01/14 | 21:00:00 | 2000/01/14 21:00 | 6.013 | 0.603 | 5.865 | 0.148 | 6891 | 6730 | 161 | 34052
2000/01/14 | 21:20:00 | 2000/01/14 21:20 | 6.554 | 0.633 | 6.376 | 0.178 | 7540 | 7344 | 196 | 41396
2000/01/14 | 21:40:00 | 2000/01/14 21:40 | 7.095 | 0.662 | 6.883 | 0.212 | 8189 | 7955 | 234 | 49351
2000/01/14 | 22:00:00 | 2000/01/14 22:00 | 7.635 | 0.691 | 7.388 | 0.247 | 8838 | 8562 | 276 | 57913
2000/01/14 | 22:20:00 | 2000/01/14 22:20 | 8.176 | 0.721 | 7.89 | 0.286 | 9487 | 9167 | 320 | 67080
2000/01/14 | 22:40:00 | 2000/01/14 22:40 | 8.717 | 0.75 | 8.39 | 0.327 | 10136 | 9768 | 367 | 76848
2000/01/14 | 23:00:00 | 2000/01/14 23:00 | 9.258 | 0.779 | 8.888 | 0.37 | 10785 | 10367 | 418 | 87215
2000/01/14 | 23:20:00 | 2000/01/14 23:20 | 9.783 | 0.807 | 9.367 | 0.416 | 11433 | 10953 | 471 | 98168
2000/01/14 | 23:40:00 | 2000/01/14 23:40 | 10.012 | 0.817 | 9.549 | 0.463 | 11877 | 11350 | 527 | 109518
2000/01/15 | 00:00:00 | 2000/01/15 00:00 | 10.241 | 0.827 | 9.73 | 0.511 | 12152 | 11567 | 585 | 121085
2000/01/15 | 00:20:00 | 2000/01/15 00:20 | 10.47 | 0.836 | 9.909 | 0.561 | 12427 | 11783 | 643 | 132868
2000/01/15 | 00:40:00 | 2000/01/15 00:40 | 10.699 | 0.846 | 10.088 | 0.611 | 12702 | 11999 | 703 | 144867
2000/01/15 | 01:00:00 | 2000/01/15 01:00 | 10.785 | 0.85 | 10.124 | 0.661 | 12925 | 12127 | 763 | 156994
2000/01/15 | 01:20:00 | 2000/01/15 01:20 | 10.774 | 0.849 | 10.062 | 0.712 | 12935 | 12111 | 824 | 169105
2000/01/15 | 01:40:00 | 2000/01/15 01:40 | 10.763 | 0.849 | 10.001 | 0.762 | 12922 | 12038 | 885 | 181143
2000/01/15 | 02:00:00 | 2000/01/15 02:00 | 10.752 | 0.848 | 9.94 | 0.812 | 12909 | 11964 | 945 | 193107
2000/01/15 | 02:20:00 | 2000/01/15 02:20 | 10.724 | 0.847 | 9.862 | 0.862 | 12894 | 11881 | 1004 | 204988
2000/01/15 | 02:40:00 | 2000/01/15 02:40 | 10.596 | 0.842 | 9.685 | 0.911 | 12792 | 11728 | 1064 | 216716
2000/01/15 | 03:00:00 | 2000/01/15 03:00 | 10.468 | 0.836 | 9.509 | 0.959 | 12638 | 11517 | 1122 | 228233
2000/01/15 | 03:20:00 | 2000/01/15 03:20 | 10.34 | 0.831 | 9.334 | 1.006 | 12485 | 11306 | 1179 | 239539
2000/01/15 | 03:40:00 | 2000/01/15 03:40 | 10.212 | 0.825 | 9.159 | 1.053 | 12331 | 11096 | 1235 | 250635
2000/01/15 | 04:00:00 | 2000/01/15 04:00 | 10.084 | 0.82 | 8.986 | 1.098 | 12178 | 10887 | 1290 | 261522
2000/01/15 | 04:20:00 | 2000/01/15 04:20 | 9.956 | 0.814 | 8.813 | 1.143 | 12024 | 10680 | 1344 | 272202
2000/01/15 | 04:40:00 | 2000/01/15 04:40 | 9.828 | 0.809 | 8.642 | 1.186 | 11871 | 10473 | 1397 | 282675
2000/01/15 | 05:00:00 | 2000/01/15 05:00 | 9.7 | 0.804 | 8.471 | 1.229 | 11717 | 10267 | 1449 | 292942
2000/01/15 | 05:20:00 | 2000/01/15 05:20 | 9.572 | 0.798 | 8.301 | 1.271 | 11564 | 10063 | 1500 | 303005
2000/01/15 | 05:40:00 | 2000/01/15 05:40 | 9.444 | 0.793 | 8.132 | 1.312 | 11410 | 9859 | 1550 | 312864
2000/01/15 | 06:00:00 | 2000/01/15 06:00 | 9.317 | 0.787 | 7.964 | 1.353 | 11257 | 9657 | 1599 | 322521
2000/01/15 | 06:20:00 | 2000/01/15 06:20 | 9.19 | 0.782 | 7.798 | 1.392 | 11103 | 9457 | 1647 | 331978
2000/01/15 | 06:40:00 | 2000/01/15 06:40 | 9.089 | 0.777 | 7.658 | 1.431 | 10967 | 9273 | 1694 | 341251
2000/01/15 | 07:00:00 | 2000/01/15 07:00 | 8.988 | 0.772 | 7.519 | 1.469 | 10846 | 9106 | 1740 | 350357
2000/01/15 | 07:20:00 | 2000/01/15 07:20 | 8.886 | 0.768 | 7.38 | 1.506 | 10724 | 8939 | 1785 | 359296
2000/01/15 | 07:40:00 | 2000/01/15 07:40 | 8.785 | 0.763 | 7.242 | 1.543 | 10603 | 8773 | 1830 | 368069
2000/01/15 | 08:00:00 | 2000/01/15 08:00 | 8.684 | 0.759 | 7.105 | 1.579 | 10482 | 8608 | 1873 | 376677
2000/01/15 | 08:20:00 | 2000/01/15 08:20 | 8.583 | 0.754 | 6.969 | 1.614 | 10360 | 8444 | 1916 | 385121
2000/01/15 | 08:40:00 | 2000/01/15 08:40 | 8.482 | 0.749 | 6.833 | 1.649 | 10239 | 8281 | 1958 | 393402
2000/01/15 | 09:00:00 | 2000/01/15 09:00 | 8.38 | 0.745 | 6.697 | 1.683 | 10117 | 8118 | 1999 | 401520
2000/01/15 | 09:20:00 | 2000/01/15 09:20 | 8.279 | 0.74 | 6.563 | 1.716 | 9996 | 7956 | 2039 | 409476
2000/01/15 | 09:40:00 | 2000/01/15 09:40 | 8.178 | 0.735 | 6.429 | 1.749 | 9874 | 7795 | 2079 | 417271
2000/01/15 | 10:00:00 | 2000/01/15 10:00 | 8.077 | 0.731 | 6.297 | 1.78 | 9753 | 7636 | 2117 | 424907
2000/01/15 | 10:20:00 | 2000/01/15 10:20 | 7.976 | 0.726 | 6.164 | 1.812 | 9632 | 7476 | 2155 | 432383
2000/01/15 | 10:40:00 | 2000/01/15 10:40 | 7.874 | 0.721 | 6.032 | 1.842 | 9510 | 7318 | 2192 | 439701
2000/01/15 | 11:00:00 | 2000/01/15 11:00 | 7.773 | 0.717 | 5.901 | 1.872 | 9389 | 7160 | 2229 | 446861
2000/01/15 | 11:20:00 | 2000/01/15 11:20 | 7.672 | 0.712 | 5.771 | 1.901 | 9267 | 7003 | 2264 | 453864
2000/01/15 | 11:40:00 | 2000/01/15 11:40 | 7.571 | 0.707 | 5.641 | 1.93 | 9146 | 6847 | 2299 | 460711
2000/01/15 | 12:00:00 | 2000/01/15 12:00 | 7.47 | 0.703 | 5.512 | 1.958 | 9024 | 6692 | 2333 | 467403
2000/01/15 | 12:20:00 | 2000/01/15 12:20 | 7.368 | 0.698 | 5.383 | 1.985 | 8903 | 6537 | 2366 | 473940
2000/01/15 | 12:40:00 | 2000/01/15 12:40 | 7.267 | 0.694 | 5.255 | 2.012 | 8781 | 6383 | 2398 | 480323
2000/01/15 | 13:00:00 | 2000/01/15 13:00 | 7.166 | 0.689 | 5.128 | 2.038 | 8660 | 6230 | 2430 | 486553
2000/01/15 | 13:20:00 | 2000/01/15 13:20 | 7.065 | 0.684 | 5.002 | 2.063 | 8539 | 6078 | 2461 | 492631
2000/01/15 | 13:40:00 | 2000/01/15 13:40 | 6.964 | 0.68 | 4.876 | 2.088 | 8417 | 5927 | 2491 | 498558
2000/01/15 | 14:00:00 | 2000/01/15 14:00 | 6.907 | 0.677 | 4.795 | 2.112 | 8313 | 5802 | 2520 | 504360
2000/01/15 | 14:20:00 | 2000/01/15 14:20 | 6.875 | 0.675 | 4.739 | 2.136 | 8269 | 5720 | 2549 | 510080
2000/01/15 | 14:40:00 | 2000/01/15 14:40 | 6.843 | 0.674 | 4.683 | 2.16 | 8231 | 5653 | 2578 | 515733
2000/01/15 | 15:00:00 | 2000/01/15 15:00 | 6.81 | 0.672 | 4.627 | 2.183 | 8192 | 5586 | 2606 | 521319
2000/01/15 | 15:20:00 | 2000/01/15 15:20 | 6.778 | 0.67 | 4.572 | 2.206 | 8153 | 5519 | 2634 | 526838
2000/01/15 | 15:40:00 | 2000/01/15 15:40 | 6.746 | 0.669 | 4.517 | 2.229 | 8114 | 5453 | 2661 | 532291
2000/01/15 | 16:00:00 | 2000/01/15 16:00 | 6.714 | 0.667 | 4.462 | 2.252 | 8076 | 5388 | 2688 | 537679
2000/01/15 | 16:20:00 | 2000/01/15 16:20 | 6.681 | 0.665 | 4.407 | 2.274 | 8037 | 5322 | 2715 | 543001
2000/01/15 | 16:40:00 | 2000/01/15 16:40 | 6.649 | 0.664 | 4.353 | 2.296 | 7998 | 5256 | 2742 | 548257
2000/01/15 | 17:00:00 | 2000/01/15 17:00 | 6.617 | 0.662 | 4.3 | 2.317 | 7959 | 5192 | 2768 | 553449
2000/01/15 | 17:20:00 | 2000/01/15 17:20 | 6.584 | 0.66 | 4.245 | 2.339 | 7921 | 5127 | 2794 | 558576
2000/01/15 | 17:40:00 | 2000/01/15 17:40 | 6.552 | 0.659 | 4.192 | 2.36 | 7882 | 5062 | 2819 | 563638
2000/01/15 | 18:00:00 | 2000/01/15 18:00 | 6.52 | 0.657 | 4.139 | 2.381 | 7843 | 4999 | 2844 | 568637
2000/01/15 | 18:20:00 | 2000/01/15 18:20 | 6.488 | 0.655 | 4.087 | 2.401 | 7805 | 4935 | 2869 | 573572
2000/01/15 | 18:40:00 | 2000/01/15 18:40 | 6.455 | 0.654 | 4.033 | 2.422 | 7766 | 4872 | 2894 | 578444
2000/01/15 | 19:00:00 | 2000/01/15 19:00 | 6.423 | 0.652 | 3.981 | 2.442 | 7727 | 4809 | 2918 | 583253
2000/01/15 | 19:20:00 | 2000/01/15 19:20 | 6.404 | 0.651 | 3.942 | 2.462 | 7692 | 4754 | 2942 | 588007
2000/01/15 | 19:40:00 | 2000/01/15 19:40 | 6.4 | 0.651 | 3.919 | 2.481 | 7682 | 4716 | 2966 | 592723
2000/01/15 | 20:00:00 | 2000/01/15 20:00 | 6.397 | 0.651 | 3.896 | 2.501 | 7678 | 4689 | 2989 | 597412
2000/01/15 | 20:20:00 | 2000/01/15 20:20 | 6.393 | 0.65 | 3.872 | 2.521 | 7674 | 4661 | 3013 | 602073
2000/01/15 | 20:40:00 | 2000/01/15 20:40 | 6.39 | 0.65 | 3.85 | 2.54 | 7670 | 4634 | 3036 | 606707
2000/01/15 | 21:00:00 | 2000/01/15 21:00 | 6.386 | 0.65 | 3.827 | 2.559 | 7666 | 4606 | 3059 | 611313
2000/01/15 | 21:20:00 | 2000/01/15 21:20 | 6.383 | 0.65 | 3.805 | 2.578 | 7661 | 4579 | 3082 | 615892
2000/01/15 | 21:40:00 | 2000/01/15 21:40 | 6.379 | 0.65 | 3.782 | 2.597 | 7657 | 4552 | 3105 | 620444
2000/01/15 | 22:00:00 | 2000/01/15 22:00 | 6.376 | 0.65 | 3.76 | 2.616 | 7653 | 4525 | 3128 | 624969
2000/01/15 | 22:20:00 | 2000/01/15 22:20 | 6.372 | 0.649 | 3.737 | 2.635 | 7649 | 4498 | 3151 | 629467
2000/01/15 | 22:40:00 | 2000/01/15 22:40 | 6.369 | 0.649 | 3.715 | 2.654 | 7645 | 4471 | 3173 | 633938
2000/01/15 | 23:00:00 | 2000/01/15 23:00 | 6.365 | 0.649 | 3.693 | 2.672 | 7640 | 4445 | 3195 | 638383
2000/01/15 | 23:20:00 | 2000/01/15 23:20 | 6.409 | 0.651 | 3.718 | 2.691 | 7663 | 4447 | 3218 | 642830
2000/01/15 | 23:40:00 | 2000/01/15 23:40 | 6.454 | 0.654 | 3.745 | 2.709 | 7718 | 4478 | 3240 | 647308
2000/01/16 | 00:00:00 | 2000/01/16 00:00 | 6.5 | 0.656 | 3.772 | 2.728 | 7773 | 4510 | 3263 | 651818
2000/01/16 | 00:20:00 | 2000/01/16 00:20 | 6.546 | 0.658 | 3.799 | 2.747 | 7827 | 4542 | 3285 | 656360
2000/01/16 | 00:40:00 | 2000/01/16 00:40 | 6.592 | 0.661 | 3.826 | 2.766 | 7882 | 4575 | 3308 | 660935
2000/01/16 | 01:00:00 | 2000/01/16 01:00 | 6.637 | 0.663 | 3.851 | 2.786 | 7937 | 4606 | 3331 | 665541
2000/01/16 | 01:20:00 | 2000/01/16 01:20 | 6.683 | 0.666 | 3.878 | 2.805 | 7992 | 4638 | 3354 | 670179
2000/01/16 | 01:40:00 | 2000/01/16 01:40 | 6.729 | 0.668 | 3.905 | 2.824 | 8047 | 4670 | 3378 | 674849
2000/01/16 | 02:00:00 | 2000/01/16 02:00 | 6.775 | 0.671 | 3.931 | 2.844 | 8102 | 4701 | 3401 | 679550
2000/01/16 | 02:20:00 | 2000/01/16 02:20 | 6.966 | 0.679 | 4.102 | 2.864 | 8227 | 4820 | 3425 | 684370
2000/01/16 | 02:40:00 | 2000/01/16 02:40 | 7.194 | 0.689 | 4.309 | 2.885 | 8496 | 5046 | 3450 | 689416
2000/01/16 | 03:00:00 | 2000/01/16 03:00 | 7.422 | 0.699 | 4.515 | 2.907 | 8770 | 5294 | 3476 | 694710
2000/01/16 | 03:20:00 | 2000/01/16 03:20 | 7.651 | 0.71 | 4.72 | 2.931 | 9044 | 5541 | 3503 | 700251
2000/01/16 | 03:40:00 | 2000/01/16 03:40 | 7.879 | 0.72 | 4.924 | 2.955 | 9318 | 5787 | 3531 | 706038
2000/01/16 | 04:00:00 | 2000/01/16 04:00 | 8.107 | 0.73 | 5.127 | 2.98 | 9591 | 6031 | 3561 | 712069
2000/01/16 | 04:20:00 | 2000/01/16 04:20 | 8.335 | 0.74 | 5.329 | 3.006 | 9865 | 6274 | 3592 | 718343
2000/01/16 | 04:40:00 | 2000/01/16 04:40 | 8.563 | 0.75 | 5.53 | 3.033 | 10139 | 6515 | 3624 | 724858
2000/01/16 | 05:00:00 | 2000/01/16 05:00 | 8.791 | 0.76 | 5.729 | 3.062 | 10412 | 6755 | 3657 | 731613
2000/01/16 | 05:20:00 | 2000/01/16 05:20 | 9.019 | 0.771 | 5.928 | 3.091 | 10686 | 6995 | 3691 | 738608
2000/01/16 | 05:40:00 | 2000/01/16 05:40 | 9.247 | 0.781 | 6.126 | 3.121 | 10960 | 7232 | 3727 | 745840
2000/01/16 | 06:00:00 | 2000/01/16 06:00 | 9.475 | 0.791 | 6.323 | 3.152 | 11234 | 7469 | 3764 | 753309
2000/01/16 | 06:20:00 | 2000/01/16 06:20 | 9.704 | 0.801 | 6.52 | 3.184 | 11507 | 7705 | 3802 | 761014
2000/01/16 | 06:40:00 | 2000/01/16 06:40 | 9.932 | 0.811 | 6.714 | 3.218 | 11781 | 7940 | 3841 | 768954
2000/01/16 | 07:00:00 | 2000/01/16 07:00 | 10.16 | 0.821 | 6.908 | 3.252 | 12055 | 8174 | 3882 | 777128
2000/01/16 | 07:20:00 | 2000/01/16 07:20 | 10.388 | 0.832 | 7.101 | 3.287 | 12329 | 8406 | 3923 | 785534
2000/01/16 | 07:40:00 | 2000/01/16 07:40 | 10.616 | 0.842 | 7.293 | 3.323 | 12602 | 8637 | 3966 | 794171
2000/01/16 | 08:00:00 | 2000/01/16 08:00 | 10.844 | 0.852 | 7.484 | 3.36 | 12876 | 8866 | 4010 | 803037
2000/01/16 | 08:20:00 | 2000/01/16 08:20 | 11.904 | 0.881 | 8.504 | 3.4 | 13449 | 9593 | 4056 | 812630
2000/01/16 | 08:40:00 | 2000/01/16 08:40 | 13.518 | 0.923 | 10.071 | 3.447 | 15253 | 11145 | 4108 | 823775
2000/01/16 | 09:00:00 | 2000/01/16 09:00 | 15.132 | 0.964 | 11.631 | 3.501 | 17190 | 13021 | 4169 | 836796
2000/01/16 | 09:20:00 | 2000/01/16 09:20 | 16.746 | 1.006 | 13.183 | 3.563 | 19127 | 14888 | 4238 | 851684
2000/01/16 | 09:40:00 | 2000/01/16 09:40 | 18.36 | 1.047 | 14.727 | 3.633 | 21063 | 16746 | 4318 | 868430
2000/01/16 | 10:00:00 | 2000/01/16 10:00 | 21.781 | 1.091 | 18.066 | 3.715 | 23597 | 19676 | 4409 | 888106
2000/01/16 | 10:20:00 | 2000/01/16 10:20 | 26.682 | 1.137 | 22.864 | 3.818 | 29078 | 24558 | 4520 | 912664
2000/01/16 | 10:40:00 | 2000/01/16 10:40 | 31.582 | 1.183 | 27.638 | 3.944 | 34959 | 30301 | 4657 | 942965
2000/01/16 | 11:00:00 | 2000/01/16 11:00 | 36.483 | 1.228 | 32.388 | 4.095 | 40839 | 36015 | 4824 | 978980
2000/01/16 | 11:20:00 | 2000/01/16 11:20 | 41.383 | 1.274 | 37.114 | 4.269 | 46720 | 41701 | 5018 | 1020681
2000/01/16 | 11:40:00 | 2000/01/16 11:40 | 46.284 | 1.32 | 41.817 | 4.467 | 52600 | 47359 | 5242 | 1068040
2000/01/16 | 12:00:00 | 2000/01/16 12:00 | 51.184 | 1.365 | 46.496 | 4.688 | 58481 | 52988 | 5493 | 1121028
2000/01/16 | 12:20:00 | 2000/01/16 12:20 | 56.085 | 1.411 | 51.152 | 4.933 | 64361 | 58589 | 5773 | 1179617
2000/01/16 | 12:40:00 | 2000/01/16 12:40 | 60.985 | 1.457 | 55.784 | 5.201 | 70242 | 64162 | 6080 | 1243779
2000/01/16 | 13:00:00 | 2000/01/16 13:00 | 65.886 | 1.503 | 60.394 | 5.492 | 76122 | 69707 | 6416 | 1313486
2000/01/16 | 13:20:00 | 2000/01/16 13:20 | 70.786 | 1.548 | 64.98 | 5.806 | 82003 | 75224 | 6779 | 1388710
2000/01/16 | 13:40:00 | 2000/01/16 13:40 | 75.687 | 1.594 | 69.543 | 6.144 | 87884 | 80714 | 7170 | 1469424
2000/01/16 | 14:00:00 | 2000/01/16 14:00 | 80.587 | 1.64 | 74.084 | 6.503 | 93764 | 86176 | 7588 | 1555600
2000/01/16 | 14:20:00 | 2000/01/16 14:20 | 85.487 | 1.685 | 78.601 | 6.886 | 99645 | 91611 | 8034 | 1647211
2000/01/16 | 14:40:00 | 2000/01/16 14:40 | 90.388 | 1.731 | 83.097 | 7.291 | 105525 | 97018 | 8507 | 1744229
2000/01/16 | 15:00:00 | 2000/01/16 15:00 | 95.288 | 1.777 | 87.569 | 7.719 | 111406 | 102399 | 9006 | 1846628
2000/01/16 | 15:20:00 | 2000/01/16 15:20 | 100.189 | 1.823 | 92.02 | 8.169 | 117286 | 107753 | 9533 | 1954381
2000/01/16 | 15:40:00 | 2000/01/16 15:40 | 105.089 | 1.868 | 96.447 | 8.642 | 123167 | 113080 | 10086 | 2067461
2000/01/16 | 16:00:00 | 2000/01/16 16:00 | 109.99 | 1.914 | 100.854 | 9.136 | 129047 | 118381 | 10667 | 2185842
2000/01/16 | 16:20:00 | 2000/01/16 16:20 | 116.749 | 1.959 | 107.092 | 9.657 | 135263 | 124767 | 11276 | 2310609
2000/01/16 | 16:40:00 | 2000/01/16 16:40 | 127.846 | 2.003 | 117.626 | 10.22 | 146757 | 134830 | 11927 | 2445439
2000/01/16 | 17:00:00 | 2000/01/16 17:00 | 138.943 | 2.046 | 128.107 | 10.836 | 160074 | 147439 | 12634 | 2592878
2000/01/16 | 17:20:00 | 2000/01/16 17:20 | 150.04 | 2.089 | 138.535 | 11.505 | 173390 | 159985 | 13405 | 2752863
2000/01/16 | 17:40:00 | 2000/01/16 17:40 | 161.138 | 2.133 | 148.913 | 12.225 | 186707 | 172469 | 14238 | 2925332
2000/01/16 | 18:00:00 | 2000/01/16 18:00 | 172.235 | 2.176 | 159.238 | 12.997 | 200023 | 184890 | 15133 | 3110222
2000/01/16 | 18:20:00 | 2000/01/16 18:20 | 183.332 | 2.22 | 169.511 | 13.821 | 213340 | 197249 | 16091 | 3307471
2000/01/16 | 18:40:00 | 2000/01/16 18:40 | 194.429 | 2.263 | 179.732 | 14.697 | 226656 | 209546 | 17111 | 3517017
2000/01/16 | 19:00:00 | 2000/01/16 19:00 | 205.526 | 2.307 | 189.903 | 15.623 | 239973 | 221781 | 18192 | 3738798
2000/01/16 | 19:20:00 | 2000/01/16 19:20 | 216.623 | 2.35 | 200.023 | 16.6 | 253289 | 233956 | 19334 | 3972754
2000/01/16 | 19:40:00 | 2000/01/16 19:40 | 227.72 | 2.394 | 210.092 | 17.628 | 266606 | 246069 | 20537 | 4218823
2000/01/16 | 20:00:00 | 2000/01/16 20:00 | 238.817 | 2.437 | 220.111 | 18.706 | 279922 | 258122 | 21801 | 4476945
2000/01/16 | 20:20:00 | 2000/01/16 20:20 | 249.914 | 2.481 | 230.079 | 19.835 | 293239 | 270114 | 23125 | 4747059
2000/01/16 | 20:40:00 | 2000/01/16 20:40 | 261.011 | 2.524 | 239.998 | 21.013 | 306555 | 282047 | 24508 | 5029106
2000/01/16 | 21:00:00 | 2000/01/16 21:00 | 272.108 | 2.568 | 249.868 | 22.24 | 319872 | 293920 | 25952 | 5323026
2000/01/16 | 21:20:00 | 2000/01/16 21:20 | 283.206 | 2.611 | 259.688 | 23.518 | 333188 | 305734 | 27455 | 5628760
2000/01/16 | 21:40:00 | 2000/01/16 21:40 | 294.303 | 2.655 | 269.459 | 24.844 | 346505 | 317489 | 29017 | 5946249
2000/01/16 | 22:00:00 | 2000/01/16 22:00 | 305.4 | 2.698 | 279.181 | 26.219 | 359821 | 329184 | 30637 | 6275433
2000/01/16 | 22:20:00 | 2000/01/16 22:20 | 316.497 | 2.741 | 288.855 | 27.642 | 373138 | 340822 | 32317 | 6616255
2000/01/16 | 22:40:00 | 2000/01/16 22:40 | 327.594 | 2.785 | 298.48 | 29.114 | 386454 | 352401 | 34054 | 6968656
2000/01/16 | 23:00:00 | 2000/01/16 23:00 | 338.691 | 2.828 | 308.056 | 30.635 | 399771 | 363922 | 35849 | 7332578
2000/01/16 | 23:20:00 | 2000/01/16 23:20 | 349.788 | 2.872 | 317.585 | 32.203 | 413087 | 375385 | 37702 | 7707963
2000/01/16 | 23:40:00 | 2000/01/16 23:40 | 360.885 | 2.915 | 327.067 | 33.818 | 426404 | 386791 | 39612 | 8094754
2000/01/17 | 00:00:00 | 2000/01/17 00:00 | 371.982 | 2.959 | 336.501 | 35.481 | 439720 | 398140 | 41580 | 8492894
2000/01/17 | 00:20:00 | 2000/01/17 00:20 | 383.079 | 3.002 | 345.887 | 37.192 | 453037 | 409433 | 43604 | 8902327
2000/01/17 | 00:40:00 | 2000/01/17 00:40 | 394.176 | 3.046 | 355.227 | 38.949 | 466353 | 420669 | 45684 | 9322996
2000/01/17 | 01:00:00 | 2000/01/17 01:00 | 405.273 | 3.089 | 364.52 | 40.753 | 479670 | 431849 | 47821 | 9754845
2000/01/17 | 01:20:00 | 2000/01/17 01:20 | 416.371 | 3.133 | 373.768 | 42.603 | 492986 | 442973 | 50013 | 10197818
2000/01/17 | 01:40:00 | 2000/01/17 01:40 | 449.905 | 3.22 | 405.349 | 44.556 | 518419 | 467470 | 52295 | 10665288
2000/01/17 | 02:00:00 | 2000/01/17 02:00 | 485.933 | 3.313 | 439.261 | 46.672 | 561503 | 506766 | 54737 | 11172054
2000/01/17 | 02:20:00 | 2000/01/17 02:20 | 521.961 | 3.405 | 473.002 | 48.959 | 604736 | 547358 | 57379 | 11719412
2000/01/17 | 02:40:00 | 2000/01/17 02:40 | 557.988 | 3.497 | 506.574 | 51.414 | 647969 | 587746 | 60224 | 12307158
2000/01/17 | 03:00:00 | 2000/01/17 03:00 | 594.016 | 3.59 | 539.979 | 54.037 | 691203 | 627932 | 63270 | 12935090
2000/01/17 | 03:20:00 | 2000/01/17 03:20 | 630.044 | 3.682 | 573.217 | 56.827 | 734436 | 667918 | 66518 | 13603008
2000/01/17 | 03:40:00 | 2000/01/17 03:40 | 666.072 | 3.774 | 606.289 | 59.783 | 777669 | 707704 | 69966 | 14310712
2000/01/17 | 04:00:00 | 2000/01/17 04:00 | 702.099 | 3.867 | 639.195 | 62.904 | 820903 | 747290 | 73612 | 15058002
2000/01/17 | 04:20:00 | 2000/01/17 04:20 | 736.534 | 3.952 | 670.347 | 66.187 | 863897 | 785725 | 77455 | 15843727
2000/01/17 | 04:40:00 | 2000/01/17 04:40 | 766.188 | 4.015 | 696.576 | 69.612 | 901633 | 820154 | 81479 | 16663881
2000/01/17 | 05:00:00 | 2000/01/17 05:00 | 795.842 | 4.077 | 722.673 | 73.169 | 937218 | 851549 | 85669 | 17515430
2000/01/17 | 05:20:00 | 2000/01/17 05:20 | 825.497 | 4.14 | 748.64 | 76.857 | 972804 | 882788 | 90016 | 18398218
2000/01/17 | 05:40:00 | 2000/01/17 05:40 | 855.151 | 4.203 | 774.477 | 80.674 | 1008389 | 913870 | 94519 | 19312088
2000/01/17 | 06:00:00 | 2000/01/17 06:00 | 884.806 | 4.266 | 800.185 | 84.621 | 1043974 | 944797 | 99177 | 20256885
2000/01/17 | 06:20:00 | 2000/01/17 06:20 | 914.46 | 4.329 | 825.764 | 88.696 | 1079559 | 975570 | 103990 | 21232455
2000/01/17 | 06:40:00 | 2000/01/17 06:40 | 944.114 | 4.392 | 851.215 | 92.899 | 1115144 | 1006188 | 108957 | 22238643
2000/01/17 | 07:00:00 | 2000/01/17 07:00 | 973.769 | 4.455 | 876.54 | 97.229 | 1150730 | 1036653 | 114077 | 23275296
2000/01/17 | 07:20:00 | 2000/01/17 07:20 | 1003.423 | 4.518 | 901.737 | 101.686 | 1186315 | 1066966 | 119349 | 24342262
2000/01/17 | 07:40:00 | 2000/01/17 07:40 | 1033.077 | 4.58 | 926.808 | 106.269 | 1221900 | 1097127 | 124773 | 25439389
2000/01/17 | 08:00:00 | 2000/01/17 08:00 | 1062.732 | 4.643 | 951.755 | 110.977 | 1257485 | 1127138 | 130347 | 26566527
2000/01/17 | 08:20:00 | 2000/01/17 08:20 | 1092.386 | 4.706 | 976.576 | 115.81 | 1293071 | 1156999 | 136072 | 27723526
2000/01/17 | 08:40:00 | 2000/01/17 08:40 | 1122.04 | 4.769 | 1001.273 | 120.767 | 1328656 | 1186710 | 141946 | 28910236
2000/01/17 | 09:00:00 | 2000/01/17 09:00 | 1135.23 | 4.796 | 1009.424 | 125.806 | 1357820 | 1206418 | 147944 | 30116654
2000/01/17 | 09:20:00 | 2000/01/17 09:20 | 1139.555 | 4.805 | 1008.691 | 130.864 | 1364871 | 1210869 | 154002 | 31327523
2000/01/17 | 09:40:00 | 2000/01/17 09:40 | 1143.88 | 4.813 | 1007.962 | 135.918 | 1370061 | 1209992 | 160069 | 32537515
2000/01/17 | 10:00:00 | 2000/01/17 10:00 | 1148.204 | 4.821 | 1007.235 | 140.969 | 1375251 | 1209118 | 166132 | 33746633
2000/01/17 | 10:20:00 | 2000/01/17 10:20 | 1152.529 | 4.829 | 1006.513 | 146.016 | 1380440 | 1208249 | 172191 | 34954882
2000/01/17 | 10:40:00 | 2000/01/17 10:40 | 1156.854 | 4.838 | 1005.795 | 151.059 | 1385630 | 1207385 | 178245 | 36162267
2000/01/17 | 11:00:00 | 2000/01/17 11:00 | 1161.178 | 4.846 | 1005.079 | 156.099 | 1390819 | 1206524 | 184295 | 37368791
2000/01/17 | 11:20:00 | 2000/01/17 11:20 | 1163.534 | 4.85 | 1002.404 | 161.13 | 1394827 | 1204490 | 190338 | 38573281
2000/01/17 | 11:40:00 | 2000/01/17 11:40 | 1165.176 | 4.854 | 999.03 | 166.146 | 1397568 | 1200860 | 196366 | 39774141
2000/01/17 | 12:00:00 | 2000/01/17 12:00 | 1163.961 | 4.851 | 992.822 | 171.139 | 1397482 | 1195111 | 202371 | 39774141
2000/01/17 | 12:20:00 | 2000/01/17 12:20 | 1162.746 | 4.849 | 986.646 | 176.1 | 1396024 | 1187681 | 208343 | 39774141
2000/01/17 | 12:40:00 | 2000/01/17 12:40 | 1161.532 | 4.847 | 980.502 | 181.03 | 1394567 | 1180289 | 214278 | 39774141
2000/01/17 | 13:00:00 | 2000/01/17 13:00 | 1160.317 | 4.844 | 974.388 | 185.929 | 1393110 | 1172934 | 220176 | 39774141
2000/01/17 | 13:20:00 | 2000/01/17 13:20 | 1157.326 | 4.839 | 966.532 | 190.794 | 1391226 | 1164552 | 226034 | 39774141
2000/01/17 | 13:40:00 | 2000/01/17 13:40 | 1150.929 | 4.826 | 955.319 | 195.61 | 1385308 | 1153110 | 231843 | 39774141
2000/01/17 | 14:00:00 | 2000/01/17 14:00 | 1142.472 | 4.81 | 942.106 | 200.366 | 1375662 | 1138455 | 237586 | 39774141
2000/01/17 | 14:20:00 | 2000/01/17 14:20 | 1135.655 | 4.797 | 930.596 | 205.059 | 1367042 | 1123621 | 243255 | 39774141
2000/01/17 | 14:40:00 | 2000/01/17 14:40 | 1127.566 | 4.782 | 917.874 | 209.692 | 1358106 | 1109082 | 248851 | 39774141
2000/01/17 | 15:00:00 | 2000/01/17 15:00 | 1118.438 | 4.764 | 904.179 | 214.259 | 1347713 | 1093232 | 254371 | 39774141
2000/01/17 | 15:20:00 | 2000/01/17 15:20 | 1109.172 | 4.746 | 890.416 | 218.756 | 1336806 | 1076757 | 259809 | 39774141
2000/01/17 | 15:40:00 | 2000/01/17 15:40 | 1099.036 | 4.726 | 875.853 | 223.183 | 1325083 | 1059761 | 265164 | 39774141
2000/01/17 | 16:00:00 | 2000/01/17 16:00 | 1087.129 | 4.703 | 859.596 | 227.533 | 1311696 | 1041269 | 270430 | 39774141
2000/01/17 | 16:20:00 | 2000/01/17 16:20 | 1074.859 | 4.679 | 843.059 | 231.8 | 1297632 | 1021593 | 275600 | 39774141
2000/01/17 | 16:40:00 | 2000/01/17 16:40 | 1060.799 | 4.652 | 824.819 | 235.98 | 1281240 | 1000727 | 280668 | 39774141
2000/01/17 | 17:00:00 | 2000/01/17 17:00 | 1047.839 | 4.626 | 807.767 | 240.072 | 1265293 | 979552 | 285631 | 39774141
2000/01/17 | 17:20:00 | 2000/01/17 17:20 | 1034.512 | 4.599 | 790.435 | 244.077 | 1249744 | 958921 | 290490 | 39774141
2000/01/17 | 17:40:00 | 2000/01/17 17:40 | 1019.482 | 4.568 | 771.49 | 247.992 | 1232316 | 937155 | 295242 | 39774141
2000/01/17 | 18:00:00 | 2000/01/17 18:00 | 1005.6 | 4.54 | 753.785 | 251.815 | 1215049 | 915165 | 299884 | 39774141
2000/01/17 | 18:20:00 | 2000/01/17 18:20 | 989.093 | 4.506 | 733.551 | 255.542 | 1196368 | 892402 | 304414 | 39774141
2000/01/17 | 18:40:00 | 2000/01/17 18:40 | 973.965 | 4.475 | 714.793 | 259.172 | 1177663 | 869006 | 308829 | 39774141
2000/01/17 | 19:00:00 | 2000/01/17 19:00 | 957.44 | 4.44 | 694.735 | 262.705 | 1158545 | 845717 | 313126 | 39774141
2000/01/17 | 19:20:00 | 2000/01/17 19:20 | 940.56 | 4.404 | 674.424 | 266.136 | 1138702 | 821495 | 317305 | 39774141
2000/01/17 | 19:40:00 | 2000/01/17 19:40 | 923.506 | 4.368 | 654.04 | 269.466 | 1118775 | 797078 | 321361 | 39774141
2000/01/17 | 20:00:00 | 2000/01/17 20:00 | 907.211 | 4.333 | 634.516 | 272.695 | 1098448 | 773133 | 325297 | 39774141
2000/01/17 | 20:20:00 | 2000/01/17 20:20 | 889.26 | 4.295 | 613.437 | 275.823 | 1077617 | 748772 | 329111 | 39774141
2000/01/17 | 20:40:00 | 2000/01/17 20:40 | 871.574 | 4.258 | 592.728 | 278.846 | 1056049 | 723699 | 332801 | 39774141
2000/01/17 | 21:00:00 | 2000/01/17 21:00 | 854.48 | 4.22 | 572.713 | 281.767 | 1035485 | 699265 | 336368 | 39774141
2000/01/17 | 21:20:00 | 2000/01/17 21:20 | 836.966 | 4.181 | 552.379 | 284.587 | 1015039 | 675055 | 339812 | 39774141
2000/01/17 | 21:40:00 | 2000/01/17 21:40 | 819.717 | 4.142 | 532.412 | 287.305 | 993976 | 650874 | 343135 | 39774141
2000/01/17 | 22:00:00 | 2000/01/17 22:00 | 804.089 | 4.107 | 514.161 | 289.928 | 974221 | 627943 | 346340 | 39774141
2000/01/17 | 22:20:00 | 2000/01/17 22:20 | 787.588 | 4.069 | 495.13 | 292.458 | 955121 | 605574 | 349432 | 39774141
2000/01/17 | 22:40:00 | 2000/01/17 22:40 | 770.797 | 4.031 | 475.905 | 294.892 | 935014 | 582621 | 352410 | 39774141
2000/01/17 | 23:00:00 | 2000/01/17 23:00 | 752.561 | 3.989 | 455.335 | 297.226 | 914203 | 558744 | 355270 | 39774141
2000/01/17 | 23:20:00 | 2000/01/17 23:20 | 734.302 | 3.948 | 434.845 | 299.457 | 891734 | 534108 | 358009 | 39774141
2000/01/17 | 23:40:00 | 2000/01/17 23:40 | 716.351 | 3.907 | 414.765 | 301.586 | 870224 | 509766 | 360626 | 39774141
2000/01/18 | 00:00:00 | 2000/01/18 00:00 | 697.187 | 3.863 | 393.575 | 303.612 | 848201 | 485004 | 363119 | 39774141
2000/01/18 | 00:20:00 | 2000/01/18 00:20 | 678.847 | 3.82 | 373.313 | 305.534 | 825699 | 460133 | 365488 | 39774141
2000/01/18 | 00:40:00 | 2000/01/18 00:40 | 661.731 | 3.78 | 354.373 | 307.358 | 804129 | 436612 | 367735 | 39774141
2000/01/18 | 01:00:00 | 2000/01/18 01:00 | 644.97 | 3.74 | 335.882 | 309.088 | 784150 | 414153 | 369867 | 39774141
2000/01/18 | 01:20:00 | 2000/01/18 01:20 | 626.78 | 3.696 | 316.058 | 310.722 | 762925 | 391164 | 371886 | 39774141
2000/01/18 | 01:40:00 | 2000/01/18 01:40 | 609.028 | 3.653 | 296.77 | 312.258 | 741614 | 367697 | 373788 | 39774141
2000/01/18 | 02:00:00 | 2000/01/18 02:00 | 593.838 | 3.616 | 280.135 | 313.703 | 721460 | 346143 | 375577 | 39774141
2000/01/18 | 02:20:00 | 2000/01/18 02:20 | 577.161 | 3.574 | 262.099 | 315.062 | 702246 | 325340 | 377259 | 39774141
2000/01/18 | 02:40:00 | 2000/01/18 02:40 | 561.368 | 3.534 | 245.035 | 316.333 | 683415 | 304280 | 378837 | 39774141
2000/01/18 | 03:00:00 | 2000/01/18 03:00 | 544.893 | 3.491 | 227.376 | 317.517 | 663779 | 283446 | 380310 | 39774141
2000/01/18 | 03:20:00 | 2000/01/18 03:20 | 529.041 | 3.449 | 210.426 | 318.615 | 644089 | 262681 | 381679 | 39774141
2000/01/18 | 03:40:00 | 2000/01/18 03:40 | 514.033 | 3.409 | 194.404 | 319.629 | 625928 | 242898 | 382946 | 39774141
2000/01/18 | 04:00:00 | 2000/01/18 04:00 | 499.847 | 3.371 | 179.281 | 320.566 | 608064 | 224211 | 384117 | 39774141
2000/01/18 | 04:20:00 | 2000/01/18 04:20 | 485.738 | 3.332 | 164.311 | 321.427 | 591686 | 206155 | 385196 | 39774141
2000/01/18 | 04:40:00 | 2000/01/18 04:40 | 473.021 | 3.297 | 150.804 | 322.217 | 575483 | 189069 | 386186 | 39774141
2000/01/18 | 05:00:00 | 2000/01/18 05:00 | 460.585 | 3.262 | 137.645 | 322.94 | 560040 | 173070 | 387094 | 39774141
2000/01/18 | 05:20:00 | 2000/01/18 05:20 | 447.668 | 3.225 | 124.072 | 323.596 | 545007 | 157031 | 387921 | 39774141
2000/01/18 | 05:40:00 | 2000/01/18 05:40 | 435.848 | 3.191 | 111.662 | 324.186 | 530702 | 141440 | 388669 | 39774141
2000/01/18 | 06:00:00 | 2000/01/18 06:00 | 422.547 | 3.152 | 97.836 | 324.711 | 515117 | 125698 | 389339 | 39774141
2000/01/18 | 06:20:00 | 2000/01/18 06:20 | 411.669 | 3.12 | 86.496 | 325.173 | 500476 | 110599 | 389931 | 39774141
2000/01/18 | 06:40:00 | 2000/01/18 06:40 | 400.177 | 3.085 | 74.6 | 325.577 | 487179 | 96657 | 390450 | 39774141
2000/01/18 | 07:00:00 | 2000/01/18 07:00 | 389.424 | 3.053 | 63.501 | 325.923 | 473792 | 82860 | 390900 | 39774141
2000/01/18 | 07:20:00 | 2000/01/18 07:20 | 379.344 | 3.022 | 53.128 | 326.216 | 461245 | 69977 | 391283 | 39774141
2000/01/18 | 07:40:00 | 2000/01/18 07:40 | 368.864 | 2.99 | 42.409 | 326.455 | 448646 | 57322 | 391602 | 39774141
2000/01/18 | 08:00:00 | 2000/01/18 08:00 | 359.27 | 2.96 | 32.627 | 326.643 | 437045 | 45022 | 391859 | 39774141
2000/01/18 | 08:20:00 | 2000/01/18 08:20 | 350.649 | 2.933 | 23.864 | 326.785 | 426018 | 33895 | 392057 | 39774141
2000/01/18 | 08:40:00 | 2000/01/18 08:40 | 341.878 | 2.905 | 14.996 | 326.882 | 415260 | 23316 | 392200 | 39774141
2000/01/18 | 09:00:00 | 2000/01/18 09:00 | 333.72 | 2.878 | 6.783 | 326.937 | 405378 | 13068 | 392291 | 39774141
2000/01/18 | 09:20:00 | 2000/01/18 09:20 | 326.008 | 2.853 | 0 | 326.008 | 395735 | 4070 | 391767 | 39774141
2000/01/18 | 09:40:00 | 2000/01/18 09:40 | 318.487 | 2.828 | 0 | 318.487 | 386837 | 0 | 386697 | 39774141
2000/01/18 | 10:00:00 | 2000/01/18 10:00 | 310.719 | 2.802 | 0 | 310.719 | 377451 | 0 | 377524 | 39774141
2000/01/18 | 10:20:00 | 2000/01/18 10:20 | 304.858 | 2.782 | 0 | 304.858 | 369072 | 0 | 369346 | 39774141
2000/01/18 | 10:40:00 | 2000/01/18 10:40 | 298.305 | 2.759 | 0 | 298.305 | 361951 | 0 | 361898 | 39774141
2000/01/18 | 11:00:00 | 2000/01/18 11:00 | 292.267 | 2.738 | 0 | 292.267 | 354407 | 0 | 354343 | 39774141
2000/01/18 | 11:20:00 | 2000/01/18 11:20 | 286.671 | 2.718 | 0 | 286.671 | 347152 | 0 | 347363 | 39774141
2000/01/18 | 11:40:00 | 2000/01/18 11:40 | 281.038 | 2.698 | 0 | 281.038 | 340664 | 0 | 340625 | 39774141
2000/01/18 | 12:00:00 | 2000/01/18 12:00 | 275.375 | 2.678 | 0 | 275.375 | 333977 | 0 | 333848 | 39774141
2000/01/18 | 12:20:00 | 2000/01/18 12:20 | 269.588 | 2.657 | 0 | 269.588 | 326906 | 0 | 326978 | 39774141
2000/01/18 | 12:40:00 | 2000/01/18 12:40 | 264.498 | 2.638 | 0 | 264.498 | 320402 | 0 | 320452 | 39774141
2000/01/18 | 13:00:00 | 2000/01/18 13:00 | 259.013 | 2.618 | 0 | 259.013 | 314230 | 0 | 314107 | 39774141
2000/01/18 | 13:20:00 | 2000/01/18 13:20 | 253.68 | 2.598 | 0 | 253.68 | 307610 | 0 | 307616 | 39774141
2000/01/18 | 13:40:00 | 2000/01/18 13:40 | 248.669 | 2.579 | 0 | 248.669 | 301403 | 0 | 301409 | 39774141
2000/01/18 | 14:00:00 | 2000/01/18 14:00 | 243.969 | 2.561 | 0 | 243.969 | 295452 | 0 | 295583 | 39774141
2000/01/18 | 14:20:00 | 2000/01/18 14:20 | 238.978 | 2.542 | 0 | 238.978 | 289701 | 0 | 289768 | 39774141
2000/01/18 | 14:40:00 | 2000/01/18 14:40 | 235.091 | 2.526 | 0 | 235.091 | 284343 | 0 | 284441 | 39774141
2000/01/18 | 15:00:00 | 2000/01/18 15:00 | 230.182 | 2.507 | 0 | 230.182 | 279096 | 0 | 279164 | 39774141
2000/01/18 | 15:20:00 | 2000/01/18 15:20 | 226.596 | 2.493 | 0 | 226.596 | 273960 | 0 | 274067 | 39774141
2000/01/18 | 15:40:00 | 2000/01/18 15:40 | 222.231 | 2.475 | 0 | 222.231 | 269448 | 0 | 269296 | 39774141
2000/01/18 | 16:00:00 | 2000/01/18 16:00 | 217.829 | 2.457 | 0 | 217.829 | 263914 | 0 | 264036 | 39774141
2000/01/18 | 16:20:00 | 2000/01/18 16:20 | 214.241 | 2.442 | 0 | 214.241 | 259291 | 0 | 259242 | 39774141
2000/01/18 | 16:40:00 | 2000/01/18 16:40 | 210.449 | 2.426 | 0 | 210.449 | 254630 | 0 | 254814 | 39774141
2000/01/18 | 17:00:00 | 2000/01/18 17:00 | 206.975 | 2.412 | 0 | 206.975 | 250525 | 0 | 250454 | 39774141
2000/01/18 | 17:20:00 | 2000/01/18 17:20 | 203.139 | 2.395 | 0 | 203.139 | 246096 | 0 | 246068 | 39774141
2000/01/18 | 17:40:00 | 2000/01/18 17:40 | 199.374 | 2.379 | 0 | 199.374 | 241456 | 0 | 241508 | 39774141
2000/01/18 | 18:00:00 | 2000/01/18 18:00 | 195.787 | 2.364 | 0 | 195.787 | 237204 | 0 | 237097 | 39774141
2000/01/18 | 18:20:00 | 2000/01/18 18:20 | 191.684 | 2.345 | 0 | 191.684 | 232444 | 0 | 232483 | 39774141
2000/01/18 | 18:40:00 | 2000/01/18 18:40 | 188.072 | 2.329 | 0 | 188.072 | 227911 | 0 | 227854 | 39774141
2000/01/18 | 19:00:00 | 2000/01/18 19:00 | 184.221 | 2.312 | 0 | 184.221 | 223317 | 0 | 223376 | 39774141
2000/01/18 | 19:20:00 | 2000/01/18 19:20 | 179.991 | 2.293 | 0 | 179.991 | 218471 | 0 | 218527 | 39774141
2000/01/18 | 19:40:00 | 2000/01/18 19:40 | 175.951 | 2.274 | 0 | 175.951 | 213594 | 0 | 213565 | 39774141
2000/01/18 | 20:00:00 | 2000/01/18 20:00 | 171.686 | 2.254 | 0 | 171.686 | 208577 | 0 | 208582 | 39774141
2000/01/18 | 20:20:00 | 2000/01/18 20:20 | 167.622 | 2.235 | 0 | 167.622 | 203527 | 0 | 203585 | 39774141
2000/01/18 | 20:40:00 | 2000/01/18 20:40 | 163.403 | 2.214 | 0 | 163.403 | 198610 | 0 | 198615 | 39774141
2000/01/18 | 21:00:00 | 2000/01/18 21:00 | 159.656 | 2.196 | 0 | 159.656 | 193831 | 0 | 193835 | 39774141
2000/01/18 | 21:20:00 | 2000/01/18 21:20 | 155.887 | 2.177 | 0 | 155.887 | 189225 | 0 | 189326 | 39774141
2000/01/18 | 21:40:00 | 2000/01/18 21:40 | 151.784 | 2.157 | 0 | 151.784 | 184691 | 0 | 184603 | 39774141
2000/01/18 | 22:00:00 | 2000/01/18 22:00 | 147.732 | 2.136 | 0 | 147.732 | 179658 | 0 | 179710 | 39774141
2000/01/18 | 22:20:00 | 2000/01/18 22:20 | 143.559 | 2.114 | 0 | 143.559 | 174768 | 0 | 174775 | 39774141
2000/01/18 | 22:40:00 | 2000/01/18 22:40 | 139.514 | 2.093 | 0 | 139.514 | 169806 | 0 | 169844 | 39774141
2000/01/18 | 23:00:00 | 2000/01/18 23:00 | 135.776 | 2.073 | 0 | 135.776 | 165171 | 0 | 165174 | 39774141
2000/01/18 | 23:20:00 | 2000/01/18 23:20 | 132.413 | 2.055 | 0 | 132.413 | 160911 | 0 | 160913 | 39774141
2000/01/18 | 23:40:00 | 2000/01/18 23:40 | 129.031 | 2.036 | 0 | 129.031 | 156890 | 0 | 156866 | 39774141
2000/01/19 | 00:00:00 | 2000/01/19 00:00 | 125.637 | 2.017 | 0 | 125.637 | 152752 | 0 | 152801 | 39774141
2000/01/19 | 00:20:00 | 2000/01/19 00:20 | 122.728 | 2 | 0 | 122.728 | 149007 | 0 | 149019 | 39774141
2000/01/19 | 00:40:00 | 2000/01/19 00:40 | 119.987 | 1.985 | 0 | 119.987 | 145646 | 0 | 145629 | 39774141
2000/01/19 | 01:00:00 | 2000/01/19 01:00 | 117.358 | 1.969 | 0 | 117.358 | 142348 | 0 | 142407 | 39774141
2000/01/19 | 01:20:00 | 2000/01/19 01:20 | 114.686 | 1.954 | 0 | 114.686 | 139249 | 0 | 139226 | 39774141
2000/01/19 | 01:40:00 | 2000/01/19 01:40 | 112.201 | 1.939 | 0 | 112.201 | 136165 | 0 | 136132 | 39774141
2000/01/19 | 02:00:00 | 2000/01/19 02:00 | 109.457 | 1.922 | 0 | 109.457 | 132992 | 0 | 132995 | 39774141
2000/01/19 | 02:20:00 | 2000/01/19 02:20 | 107.017 | 1.907 | 0 | 107.017 | 129931 | 0 | 129884 | 39774141
2000/01/19 | 02:40:00 | 2000/01/19 02:40 | 104.256 | 1.89 | 0 | 104.256 | 126627 | 0 | 126764 | 39774141
2000/01/19 | 03:00:00 | 2000/01/19 03:00 | 101.76 | 1.874 | 0 | 101.76 | 123656 | 0 | 123610 | 39774141
2000/01/19 | 03:20:00 | 2000/01/19 03:20 | 99.283 | 1.858 | 0 | 99.283 | 120600 | 0 | 120626 | 39774141
2000/01/19 | 03:40:00 | 2000/01/19 03:40 | 97.026 | 1.843 | 0 | 97.026 | 117766 | 0 | 117785 | 39774141
2000/01/19 | 04:00:00 | 2000/01/19 04:00 | 95.136 | 1.831 | 0 | 95.136 | 115278 | 0 | 115297 | 39774141
2000/01/19 | 04:20:00 | 2000/01/19 04:20 | 93.135 | 1.818 | 0 | 93.135 | 112962 | 0 | 112963 | 39774141
2000/01/19 | 04:40:00 | 2000/01/19 04:40 | 91.224 | 1.805 | 0 | 91.224 | 110583 | 0 | 110615 | 39774141
2000/01/19 | 05:00:00 | 2000/01/19 05:00 | 89.596 | 1.794 | 0 | 89.596 | 108490 | 0 | 108492 | 39774141
2000/01/19 | 05:20:00 | 2000/01/19 05:20 | 87.984 | 1.783 | 0 | 87.984 | 106545 | 0 | 106548 | 39774141
2000/01/19 | 05:40:00 | 2000/01/19 05:40 | 86.41 | 1.772 | 0 | 86.41 | 104627 | 0 | 104636 | 39774141
2000/01/19 | 06:00:00 | 2000/01/19 06:00 | 84.87 | 1.761 | 0 | 84.87 | 102765 | 0 | 102768 | 39774141
2000/01/19 | 06:20:00 | 2000/01/19 06:20 | 83.346 | 1.75 | 0 | 83.346 | 100929 | 0 | 100930 | 39774141
2000/01/19 | 06:40:00 | 2000/01/19 06:40 | 81.839 | 1.739 | 0 | 81.839 | 99111 | 0 | 99111 | 39774141
2000/01/19 | 07:00:00 | 2000/01/19 07:00 | 80.176 | 1.727 | 0 | 80.176 | 97218 | 0 | 97209 | 39774141
2000/01/19 | 07:20:00 | 2000/01/19 07:20 | 78.382 | 1.714 | 0 | 78.382 | 95126 | 0 | 95135 | 39774141
2000/01/19 | 07:40:00 | 2000/01/19 07:40 | 76.686 | 1.701 | 0 | 76.686 | 93067 | 0 | 93041 | 39774141
2000/01/19 | 08:00:00 | 2000/01/19 08:00 | 74.909 | 1.688 | 0 | 74.909 | 90899 | 0 | 90957 | 39774141
2000/01/19 | 08:20:00 | 2000/01/19 08:20 | 73.475 | 1.677 | 0 | 73.475 | 89023 | 0 | 89030 | 39774141
2000/01/19 | 08:40:00 | 2000/01/19 08:40 | 72.067 | 1.666 | 0 | 72.067 | 87327 | 0 | 87325 | 39774141
2000/01/19 | 09:00:00 | 2000/01/19 09:00 | 70.72 | 1.655 | 0 | 70.72 | 85638 | 0 | 85672 | 39774141
2000/01/19 | 09:20:00 | 2000/01/19 09:20 | 69.571 | 1.646 | 0 | 69.571 | 84168 | 0 | 84175 | 39774141
2000/01/19 | 09:40:00 | 2000/01/19 09:40 | 68.534 | 1.638 | 0 | 68.534 | 82863 | 0 | 82863 | 39774141
2000/01/19 | 10:00:00 | 2000/01/19 10:00 | 67.516 | 1.63 | 0 | 67.516 | 81628 | 0 | 81630 | 39774141
2000/01/19 | 10:20:00 | 2000/01/19 10:20 | 66.51 | 1.621 | 0 | 66.51 | 80413 | 0 | 80416 | 39774141
2000/01/19 | 10:40:00 | 2000/01/19 10:40 | 65.464 | 1.612 | 0 | 65.464 | 79198 | 0 | 79184 | 39774141
2000/01/19 | 11:00:00 | 2000/01/19 11:00 | 64.444 | 1.604 | 0 | 64.444 | 77916 | 0 | 77945 | 39774141
2000/01/19 | 11:20:00 | 2000/01/19 11:20 | 63.583 | 1.596 | 0 | 63.583 | 76816 | 0 | 76816 | 39774141
2000/01/19 | 11:40:00 | 2000/01/19 11:40 | 62.638 | 1.588 | 0 | 62.638 | 75743 | 0 | 75733 | 39774141
2000/01/19 | 12:00:00 | 2000/01/19 12:00 | 61.622 | 1.58 | 0 | 61.622 | 74568 | 0 | 74556 | 39774141
2000/01/19 | 12:20:00 | 2000/01/19 12:20 | 60.438 | 1.569 | 0 | 60.438 | 73284 | 0 | 73236 | 39774141
2000/01/19 | 12:40:00 | 2000/01/19 12:40 | 59.126 | 1.557 | 0 | 59.126 | 71717 | 0 | 71738 | 39774141
2000/01/19 | 13:00:00 | 2000/01/19 13:00 | 57.82 | 1.546 | 0 | 57.82 | 70183 | 0 | 70168 | 39774141
2000/01/19 | 13:20:00 | 2000/01/19 13:20 | 56.567 | 1.534 | 0 | 56.567 | 68615 | 0 | 68632 | 39774141
2000/01/19 | 13:40:00 | 2000/01/19 13:40 | 55.392 | 1.523 | 0 | 55.392 | 67171 | 0 | 67175 | 39774141
2000/01/19 | 14:00:00 | 2000/01/19 14:00 | 54.342 | 1.514 | 0 | 54.342 | 65812 | 0 | 65840 | 39774141
2000/01/19 | 14:20:00 | 2000/01/19 14:20 | 53.452 | 1.505 | 0 | 53.452 | 64647 | 0 | 64676 | 39774141
2000/01/19 | 14:40:00 | 2000/01/19 14:40 | 52.684 | 1.498 | 0 | 52.684 | 63682 | 0 | 63682 | 39774141
2000/01/19 | 15:00:00 | 2000/01/19 15:00 | 51.865 | 1.49 | 0 | 51.865 | 62732 | 0 | 62729 | 39774141
2000/01/19 | 15:20:00 | 2000/01/19 15:20 | 51.143 | 1.483 | 0 | 51.143 | 61767 | 0 | 61805 | 39774141
2000/01/19 | 15:40:00 | 2000/01/19 15:40 | 50.578 | 1.477 | 0 | 50.578 | 61032 | 0 | 61033 | 39774141
2000/01/19 | 16:00:00 | 2000/01/19 16:00 | 50.064 | 1.472 | 0 | 50.064 | 60372 | 0 | 60385 | 39774141
2000/01/19 | 16:20:00 | 2000/01/19 16:20 | 49.585 | 1.467 | 0 | 49.585 | 59790 | 0 | 59789 | 39774141
2000/01/19 | 16:40:00 | 2000/01/19 16:40 | 49.07 | 1.462 | 0 | 49.07 | 59204 | 0 | 59193 | 39774141
2000/01/19 | 17:00:00 | 2000/01/19 17:00 | 48.518 | 1.457 | 0 | 48.518 | 58553 | 0 | 58553 | 39774141
2000/01/19 | 17:20:00 | 2000/01/19 17:20 | 48.124 | 1.453 | 0 | 48.124 | 57957 | 0 | 57985 | 39774141
2000/01/19 | 17:40:00 | 2000/01/19 17:40 | 47.797 | 1.449 | 0 | 47.797 | 57553 | 0 | 57553 | 39774141
2000/01/19 | 18:00:00 | 2000/01/19 18:00 | 47.47 | 1.446 | 0 | 47.47 | 57161 | 0 | 57160 | 39774141
2000/01/19 | 18:20:00 | 2000/01/19 18:20 | 47.096 | 1.442 | 0 | 47.096 | 56749 | 0 | 56740 | 39774141
2000/01/19 | 18:40:00 | 2000/01/19 18:40 | 46.702 | 1.438 | 0 | 46.702 | 56279 | 0 | 56279 | 39774141
2000/01/19 | 19:00:00 | 2000/01/19 19:00 | 46.308 | 1.434 | 0 | 46.308 | 55806 | 0 | 55806 | 39774141
2000/01/19 | 19:20:00 | 2000/01/19 19:20 | 45.989 | 1.431 | 0 | 45.989 | 55378 | 0 | 55378 | 39774141
2000/01/19 | 19:40:00 | 2000/01/19 19:40 | 45.67 | 1.427 | 0 | 45.67 | 54995 | 0 | 54995 | 39774141
2000/01/19 | 20:00:00 | 2000/01/19 20:00 | 45.351 | 1.424 | 0 | 45.351 | 54613 | 0 | 54613 | 39774141
2000/01/19 | 20:20:00 | 2000/01/19 20:20 | 44.96 | 1.42 | 0 | 44.96 | 54187 | 0 | 54187 | 39774141
2000/01/19 | 20:40:00 | 2000/01/19 20:40 | 44.568 | 1.416 | 0 | 44.568 | 53717 | 0 | 53717 | 39774141
2000/01/19 | 21:00:00 | 2000/01/19 21:00 | 44.208 | 1.412 | 0 | 44.208 | 53259 | 0 | 53266 | 39774141
2000/01/19 | 21:20:00 | 2000/01/19 21:20 | 43.87 | 1.408 | 0 | 43.87 | 52847 | 0 | 52847 | 39774141
2000/01/19 | 21:40:00 | 2000/01/19 21:40 | 43.531 | 1.404 | 0 | 43.531 | 52440 | 0 | 52441 | 39774141
2000/01/19 | 22:00:00 | 2000/01/19 22:00 | 43.212 | 1.401 | 0 | 43.212 | 52041 | 0 | 52046 | 39774141
2000/01/19 | 22:20:00 | 2000/01/19 22:20 | 42.908 | 1.398 | 0 | 42.908 | 51672 | 0 | 51672 | 39774141
2000/01/19 | 22:40:00 | 2000/01/19 22:40 | 42.604 | 1.394 | 0 | 42.604 | 51307 | 0 | 51307 | 39774141
2000/01/19 | 23:00:00 | 2000/01/19 23:00 | 42.225 | 1.39 | 0 | 42.225 | 50915 | 0 | 50897 | 39774141
2000/01/19 | 23:20:00 | 2000/01/19 23:20 | 41.796 | 1.385 | 0 | 41.796 | 50413 | 0 | 50413 | 39774141
2000/01/19 | 23:40:00 | 2000/01/19 23:40 | 41.434 | 1.381 | 0 | 41.434 | 49918 | 0 | 49938 | 39774141
2000/01/20 | 00:00:00 | 2000/01/20 00:00 | 41.137 | 1.378 | 0 | 41.137 | 49543 | 0 | 49543 | 39774141
2000/01/20 | 00:20:00 | 2000/01/20 00:20 | 40.841 | 1.375 | 0 | 40.841 | 49187 | 0 | 49187 | 39774141
2000/01/20 | 00:40:00 | 2000/01/20 00:40 | 40.492 | 1.371 | 0 | 40.492 | 48816 | 0 | 48800 | 39774141
2000/01/20 | 01:00:00 | 2000/01/20 01:00 | 40.09 | 1.366 | 0 | 40.09 | 48350 | 0 | 48349 | 39774141
2000/01/20 | 01:20:00 | 2000/01/20 01:20 | 39.671 | 1.361 | 0 | 39.671 | 47866 | 0 | 47857 | 39774141
2000/01/20 | 01:40:00 | 2000/01/20 01:40 | 39.095 | 1.355 | 0 | 39.095 | 47260 | 0 | 47260 | 39774141
2000/01/20 | 02:00:00 | 2000/01/20 02:00 | 38.439 | 1.347 | 0 | 38.439 | 46540 | 0 | 46520 | 39774141
2000/01/20 | 02:20:00 | 2000/01/20 02:20 | 37.639 | 1.338 | 0 | 37.639 | 45679 | 0 | 45647 | 39774141
2000/01/20 | 02:40:00 | 2000/01/20 02:40 | 36.712 | 1.326 | 0 | 36.712 | 44609 | 0 | 44611 | 39774141
2000/01/20 | 03:00:00 | 2000/01/20 03:00 | 35.895 | 1.317 | 0 | 35.895 | 43540 | 0 | 43564 | 39774141
2000/01/20 | 03:20:00 | 2000/01/20 03:20 | 35.151 | 1.307 | 0 | 35.151 | 42626 | 0 | 42628 | 39774141
2000/01/20 | 03:40:00 | 2000/01/20 03:40 | 34.386 | 1.298 | 0 | 34.386 | 41736 | 0 | 41722 | 39774141
2000/01/20 | 04:00:00 | 2000/01/20 04:00 | 33.575 | 1.287 | 0 | 33.575 | 40748 | 0 | 40777 | 39774141
2000/01/20 | 04:20:00 | 2000/01/20 04:20 | 32.933 | 1.279 | 0 | 32.933 | 39900 | 0 | 39905 | 39774141
2000/01/20 | 04:40:00 | 2000/01/20 04:40 | 32.363 | 1.271 | 0 | 32.363 | 39178 | 0 | 39178 | 39774141
2000/01/20 | 05:00:00 | 2000/01/20 05:00 | 31.852 | 1.264 | 0 | 31.852 | 38525 | 0 | 38529 | 39774141
2000/01/20 | 05:20:00 | 2000/01/20 05:20 | 31.383 | 1.258 | 0 | 31.383 | 37928 | 0 | 37941 | 39774141
2000/01/20 | 05:40:00 | 2000/01/20 05:40 | 30.969 | 1.252 | 0 | 30.969 | 37411 | 0 | 37411 | 39774141
2000/01/20 | 06:00:00 | 2000/01/20 06:00 | 30.64 | 1.248 | 0 | 30.64 | 36945 | 0 | 36965 | 39774141
2000/01/20 | 06:20:00 | 2000/01/20 06:20 | 30.367 | 1.244 | 0 | 30.367 | 36604 | 0 | 36604 | 39774141
2000/01/20 | 06:40:00 | 2000/01/20 06:40 | 30.095 | 1.24 | 0 | 30.095 | 36278 | 0 | 36277 | 39774141
2000/01/20 | 07:00:00 | 2000/01/20 07:00 | 29.887 | 1.238 | 0 | 29.887 | 35986 | 0 | 35989 | 39774141
2000/01/20 | 07:20:00 | 2000/01/20 07:20 | 29.686 | 1.235 | 0 | 29.686 | 35744 | 0 | 35744 | 39774141
2000/01/20 | 07:40:00 | 2000/01/20 07:40 | 29.486 | 1.232 | 0 | 29.486 | 35503 | 0 | 35503 | 39774141
2000/01/20 | 08:00:00 | 2000/01/20 08:00 | 29.266 | 1.229 | 0 | 29.266 | 35259 | 0 | 35251 | 39774141
2000/01/20 | 08:20:00 | 2000/01/20 08:20 | 29.002 | 1.225 | 0 | 29.002 | 34961 | 0 | 34961 | 39774141
2000/01/20 | 08:40:00 | 2000/01/20 08:40 | 28.738 | 1.221 | 0 | 28.738 | 34644 | 0 | 34644 | 39774141
2000/01/20 | 09:00:00 | 2000/01/20 09:00 | 28.477 | 1.218 | 0 | 28.477 | 34329 | 0 | 34329 | 39774141
2000/01/20 | 09:20:00 | 2000/01/20 09:20 | 28.218 | 1.214 | 0 | 28.218 | 34017 | 0 | 34017 | 39774141
2000/01/20 | 09:40:00 | 2000/01/20 09:40 | 27.959 | 1.21 | 0 | 27.959 | 33706 | 0 | 33706 | 39774141
2000/01/20 | 10:00:00 | 2000/01/20 10:00 | 27.638 | 1.206 | 0 | 27.638 | 33362 | 0 | 33358 | 39774141
2000/01/20 | 10:20:00 | 2000/01/20 10:20 | 27.31 | 1.201 | 0 | 27.31 | 32968 | 0 | 32969 | 39774141
2000/01/20 | 10:40:00 | 2000/01/20 10:40 | 27.043 | 1.197 | 0 | 27.043 | 32604 | 0 | 32612 | 39774141
2000/01/20 | 11:00:00 | 2000/01/20 11:00 | 26.792 | 1.193 | 0 | 26.792 | 32301 | 0 | 32301 | 39774141
2000/01/20 | 11:20:00 | 2000/01/20 11:20 | 26.541 | 1.19 | 0 | 26.541 | 32000 | 0 | 32000 | 39774141
2000/01/20 | 11:40:00 | 2000/01/20 11:40 | 26.294 | 1.186 | 0 | 26.294 | 31701 | 0 | 31701 | 39774141
2000/01/20 | 12:00:00 | 2000/01/20 12:00 | 26.047 | 1.182 | 0 | 26.047 | 31405 | 0 | 31405 | 39774141
2000/01/20 | 12:20:00 | 2000/01/20 12:20 | 25.803 | 1.179 | 0 | 25.803 | 31109 | 0 | 31110 | 39774141
2000/01/20 | 12:40:00 | 2000/01/20 12:40 | 25.563 | 1.175 | 0 | 25.563 | 30820 | 0 | 30820 | 39774141
2000/01/20 | 13:00:00 | 2000/01/20 13:00 | 25.323 | 1.171 | 0 | 25.323 | 30532 | 0 | 30532 | 39774141
2000/01/20 | 13:20:00 | 2000/01/20 13:20 | 25.1 | 1.168 | 0 | 25.1 | 30248 | 0 | 30254 | 39774141
2000/01/20 | 13:40:00 | 2000/01/20 13:40 | 24.904 | 1.165 | 0 | 24.904 | 30003 | 0 | 30002 | 39774141
2000/01/20 | 14:00:00 | 2000/01/20 14:00 | 24.707 | 1.162 | 0 | 24.707 | 29767 | 0 | 29767 | 39774141
2000/01/20 | 14:20:00 | 2000/01/20 14:20 | 24.511 | 1.159 | 0 | 24.511 | 29531 | 0 | 29531 | 39774141
2000/01/20 | 14:40:00 | 2000/01/20 14:40 | 24.342 | 1.156 | 0 | 24.342 | 29308 | 0 | 29312 | 39774141
2000/01/20 | 15:00:00 | 2000/01/20 15:00 | 24.18 | 1.153 | 0 | 24.18 | 29114 | 0 | 29113 | 39774141
2000/01/20 | 15:20:00 | 2000/01/20 15:20 | 24.019 | 1.151 | 0 | 24.019 | 28919 | 0 | 28919 | 39774141
2000/01/20 | 15:40:00 | 2000/01/20 15:40 | 23.857 | 1.148 | 0 | 23.857 | 28725 | 0 | 28726 | 39774141
2000/01/20 | 16:00:00 | 2000/01/20 16:00 | 23.698 | 1.146 | 0 | 23.698 | 28533 | 0 | 28533 | 39774141
2000/01/20 | 16:20:00 | 2000/01/20 16:20 | 23.539 | 1.143 | 0 | 23.539 | 28342 | 0 | 28342 | 39774141
2000/01/20 | 16:40:00 | 2000/01/20 16:40 | 23.38 | 1.141 | 0 | 23.38 | 28151 | 0 | 28151 | 39774141
2000/01/20 | 17:00:00 | 2000/01/20 17:00 | 23.221 | 1.138 | 0 | 23.221 | 27960 | 0 | 27961 | 39774141
2000/01/20 | 17:20:00 | 2000/01/20 17:20 | 23.076 | 1.136 | 0 | 23.076 | 27778 | 0 | 27778 | 39774141
2000/01/20 | 17:40:00 | 2000/01/20 17:40 | 22.931 | 1.133 | 0 | 22.931 | 27604 | 0 | 27604 | 39774141
2000/01/20 | 18:00:00 | 2000/01/20 18:00 | 22.786 | 1.131 | 0 | 22.786 | 27430 | 0 | 27430 | 39774141
2000/01/20 | 18:20:00 | 2000/01/20 18:20 | 22.641 | 1.128 | 0 | 22.641 | 27257 | 0 | 27256 | 39774141
2000/01/20 | 18:40:00 | 2000/01/20 18:40 | 22.565 | 1.127 | 0 | 22.565 | 27116 | 0 | 27124 | 39774141
2000/01/20 | 19:00:00 | 2000/01/20 19:00 | 22.506 | 1.126 | 0 | 22.506 | 27043 | 0 | 27043 | 39774141
2000/01/20 | 19:20:00 | 2000/01/20 19:20 | 22.447 | 1.125 | 0 | 22.447 | 26972 | 0 | 26972 | 39774141
2000/01/20 | 19:40:00 | 2000/01/20 19:40 | 22.388 | 1.124 | 0 | 22.388 | 26901 | 0 | 26901 | 39774141
2000/01/20 | 20:00:00 | 2000/01/20 20:00 | 22.329 | 1.123 | 0 | 22.329 | 26830 | 0 | 26830 | 39774141
2000/01/20 | 20:20:00 | 2000/01/20 20:20 | 22.269 | 1.122 | 0 | 22.269 | 26759 | 0 | 26759 | 39774141
2000/01/20 | 20:40:00 | 2000/01/20 20:40 | 22.21 | 1.121 | 0 | 22.21 | 26688 | 0 | 26687 | 39774141
2000/01/20 | 21:00:00 | 2000/01/20 21:00 | 22.151 | 1.12 | 0 | 22.151 | 26617 | 0 | 26617 | 39774141
2000/01/20 | 21:20:00 | 2000/01/20 21:20 | 22.092 | 1.119 | 0 | 22.092 | 26546 | 0 | 26546 | 39774141
2000/01/20 | 21:40:00 | 2000/01/20 21:40 | 22.033 | 1.118 | 0 | 22.033 | 26475 | 0 | 26475 | 39774141
2000/01/20 | 22:00:00 | 2000/01/20 22:00 | 21.974 | 1.117 | 0 | 21.974 | 26404 | 0 | 26404 | 39774141
2000/01/20 | 22:20:00 | 2000/01/20 22:20 | 21.906 | 1.116 | 0 | 21.906 | 26329 | 0 | 26328 | 39774141
2000/01/20 | 22:40:00 | 2000/01/20 22:40 | 21.833 | 1.115 | 0 | 21.833 | 26243 | 0 | 26243 | 39774141
2000/01/20 | 23:00:00 | 2000/01/20 23:00 | 21.761 | 1.114 | 0 | 21.761 | 26157 | 0 | 26156 | 39774141
2000/01/20 | 23:20:00 | 2000/01/20 23:20 | 21.689 | 1.112 | 0 | 21.689 | 26070 | 0 | 26070 | 39774141
2000/01/20 | 23:40:00 | 2000/01/20 23:40 | 21.617 | 1.111 | 0 | 21.617 | 25983 | 0 | 25984 | 39774141
2000/01/21 | 00:00:00 | 2000/01/21 00:00 | 21.544 | 1.11 | 0 | 21.544 | 25896 | 0 | 25897 | 39774141
2000/01/21 | 00:20:00 | 2000/01/21 00:20 | 21.472 | 1.109 | 0 | 21.472 | 25810 | 0 | 25810 | 39774141
2000/01/21 | 00:40:00 | 2000/01/21 00:40 | 21.4 | 1.107 | 0 | 21.4 | 25723 | 0 | 25723 | 39774141
2000/01/21 | 01:00:00 | 2000/01/21 01:00 | 21.303 | 1.106 | 0 | 21.303 | 25628 | 0 | 25622 | 39774141
2000/01/21 | 01:20:00 | 2000/01/21 01:20 | 21.191 | 1.104 | 0 | 21.191 | 25496 | 0 | 25496 | 39774141
2000/01/21 | 01:40:00 | 2000/01/21 01:40 | 21.078 | 1.102 | 0 | 21.078 | 25361 | 0 | 25361 | 39774141
2000/01/21 | 02:00:00 | 2000/01/21 02:00 | 20.966 | 1.1 | 0 | 20.966 | 25226 | 0 | 25226 | 39774141
2000/01/21 | 02:20:00 | 2000/01/21 02:20 | 20.853 | 1.098 | 0 | 20.853 | 25091 | 0 | 25091 | 39774141
2000/01/21 | 02:40:00 | 2000/01/21 02:40 | 20.745 | 1.096 | 0 | 20.745 | 24957 | 0 | 24959 | 39774141
2000/01/21 | 03:00:00 | 2000/01/21 03:00 | 20.64 | 1.094 | 0 | 20.64 | 24831 | 0 | 24831 | 39774141
2000/01/21 | 03:20:00 | 2000/01/21 03:20 | 20.536 | 1.092 | 0 | 20.536 | 24706 | 0 | 24706 | 39774141
2000/01/21 | 03:40:00 | 2000/01/21 03:40 | 20.432 | 1.091 | 0 | 20.432 | 24581 | 0 | 24581 | 39774141
2000/01/21 | 04:00:00 | 2000/01/21 04:00 | 20.327 | 1.089 | 0 | 20.327 | 24455 | 0 | 24455 | 39774141
2000/01/21 | 04:20:00 | 2000/01/21 04:20 | 20.222 | 1.087 | 0 | 20.222 | 24330 | 0 | 24329 | 39774141
2000/01/21 | 04:40:00 | 2000/01/21 04:40 | 20.107 | 1.085 | 0 | 20.107 | 24197 | 0 | 24197 | 39774141
2000/01/21 | 05:00:00 | 2000/01/21 05:00 | 19.992 | 1.083 | 0 | 19.992 | 24059 | 0 | 24059 | 39774141
2000/01/21 | 05:20:00 | 2000/01/21 05:20 | 19.877 | 1.081 | 0 | 19.877 | 23921 | 0 | 23921 | 39774141
2000/01/21 | 05:40:00 | 2000/01/21 05:40 | 19.762 | 1.078 | 0 | 19.762 | 23783 | 0 | 23783 | 39774141
2000/01/21 | 06:00:00 | 2000/01/21 06:00 | 19.643 | 1.076 | 0 | 19.643 | 23645 | 0 | 23643 | 39774141
2000/01/21 | 06:20:00 | 2000/01/21 06:20 | 19.514 | 1.074 | 0 | 19.514 | 23494 | 0 | 23494 | 39774141
2000/01/21 | 06:40:00 | 2000/01/21 06:40 | 19.385 | 1.072 | 0 | 19.385 | 23339 | 0 | 23339 | 39774141
2000/01/21 | 07:00:00 | 2000/01/21 07:00 | 19.256 | 1.069 | 0 | 19.256 | 23184 | 0 | 23185 | 39774141
2000/01/21 | 07:20:00 | 2000/01/21 07:20 | 19.104 | 1.066 | 0 | 19.104 | 23028 | 0 | 23016 | 39774141
2000/01/21 | 07:40:00 | 2000/01/21 07:40 | 18.751 | 1.06 | 0 | 18.751 | 22713 | 0 | 22713 | 39774141
2000/01/21 | 08:00:00 | 2000/01/21 08:00 | 18.374 | 1.053 | 0 | 18.374 | 22285 | 0 | 22275 | 39774141
2000/01/21 | 08:20:00 | 2000/01/21 08:20 | 17.931 | 1.044 | 0 | 17.931 | 21789 | 0 | 21783 | 39774141
2000/01/21 | 08:40:00 | 2000/01/21 08:40 | 17.383 | 1.033 | 0 | 17.383 | 21189 | 0 | 21188 | 39774141
2000/01/21 | 09:00:00 | 2000/01/21 09:00 | 16.923 | 1.024 | 0 | 16.923 | 20579 | 0 | 20584 | 39774141
2000/01/21 | 09:20:00 | 2000/01/21 09:20 | 16.415 | 1.013 | 0 | 16.415 | 20013 | 0 | 20003 | 39774141
2000/01/21 | 09:40:00 | 2000/01/21 09:40 | 15.851 | 1.001 | 0 | 15.851 | 19363 | 0 | 19360 | 39774141
2000/01/21 | 10:00:00 | 2000/01/21 10:00 | 15.296 | 0.989 | 0 | 15.296 | 18687 | 0 | 18688 | 39774141
2000/01/21 | 10:20:00 | 2000/01/21 10:20 | 14.817 | 0.978 | 0 | 14.817 | 18065 | 0 | 18068 | 39774141
2000/01/21 | 10:40:00 | 2000/01/21 10:40 | 14.391 | 0.967 | 0 | 14.391 | 17523 | 0 | 17525 | 39774141
2000/01/21 | 11:00:00 | 2000/01/21 11:00 | 13.982 | 0.957 | 0 | 13.982 | 17024 | 0 | 17024 | 39774141
2000/01/21 | 11:20:00 | 2000/01/21 11:20 | 13.621 | 0.948 | 0 | 13.621 | 16562 | 0 | 16562 | 39774141
2000/01/21 | 11:40:00 | 2000/01/21 11:40 | 13.276 | 0.939 | 0 | 13.276 | 16136 | 0 | 16138 | 39774141
2000/01/21 | 12:00:00 | 2000/01/21 12:00 | 12.945 | 0.93 | 0 | 12.945 | 15730 | 0 | 15733 | 39774141
2000/01/21 | 12:20:00 | 2000/01/21 12:20 | 12.633 | 0.92 | 0 | 12.633 | 15343 | 0 | 15347 | 39774141
2000/01/21 | 12:40:00 | 2000/01/21 12:40 | 12.347 | 0.911 | 0 | 12.347 | 14982 | 0 | 14988 | 39774141
2000/01/21 | 13:00:00 | 2000/01/21 13:00 | 12.107 | 0.903 | 0 | 12.107 | 14673 | 0 | 14672 | 39774141
2000/01/21 | 13:20:00 | 2000/01/21 13:20 | 11.868 | 0.894 | 0 | 11.868 | 14385 | 0 | 14385 | 39774141
2000/01/21 | 13:40:00 | 2000/01/21 13:40 | 11.661 | 0.886 | 0 | 11.661 | 14113 | 0 | 14117 | 39774141
2000/01/21 | 14:00:00 | 2000/01/21 14:00 | 11.467 | 0.878 | 0 | 11.467 | 13874 | 0 | 13877 | 39774141
2000/01/21 | 14:20:00 | 2000/01/21 14:20 | 11.287 | 0.87 | 0 | 11.287 | 13653 | 0 | 13652 | 39774141
2000/01/21 | 14:40:00 | 2000/01/21 14:40 | 11.089 | 0.862 | 0 | 11.089 | 13428 | 0 | 13426 | 39774141
2000/01/21 | 15:00:00 | 2000/01/21 15:00 | 10.911 | 0.855 | 0 | 10.911 | 13194 | 0 | 13200 | 39774141
2000/01/21 | 15:20:00 | 2000/01/21 15:20 | 10.751 | 0.848 | 0 | 10.751 | 12997 | 0 | 12997 | 39774141
2000/01/21 | 15:40:00 | 2000/01/21 15:40 | 10.591 | 0.842 | 0 | 10.591 | 12805 | 0 | 12805 | 39774141
2000/01/21 | 16:00:00 | 2000/01/21 16:00 | 10.432 | 0.835 | 0 | 10.432 | 12613 | 0 | 12614 | 39774141
2000/01/21 | 16:20:00 | 2000/01/21 16:20 | 10.271 | 0.828 | 0 | 10.271 | 12422 | 0 | 12422 | 39774141
2000/01/21 | 16:40:00 | 2000/01/21 16:40 | 10.098 | 0.821 | 0 | 10.098 | 12221 | 0 | 12221 | 39774141
2000/01/21 | 17:00:00 | 2000/01/21 17:00 | 9.949 | 0.815 | 0 | 9.949 | 12022 | 0 | 12028 | 39774141
2000/01/21 | 17:20:00 | 2000/01/21 17:20 | 9.815 | 0.809 | 0 | 9.815 | 11858 | 0 | 11858 | 39774141
2000/01/21 | 17:40:00 | 2000/01/21 17:40 | 9.734 | 0.805 | 0 | 9.734 | 11714 | 0 | 11729 | 39774141
2000/01/21 | 18:00:00 | 2000/01/21 18:00 | 9.705 | 0.804 | 0 | 9.705 | 11663 | 0 | 11663 | 39774141
2000/01/21 | 18:20:00 | 2000/01/21 18:20 | 9.676 | 0.803 | 0 | 9.676 | 11628 | 0 | 11629 | 39774141
2000/01/21 | 18:40:00 | 2000/01/21 18:40 | 9.647 | 0.802 | 0 | 9.647 | 11594 | 0 | 11594 | 39774141
2000/01/21 | 19:00:00 | 2000/01/21 19:00 | 9.618 | 0.8 | 0 | 9.618 | 11559 | 0 | 11559 | 39774141
2000/01/21 | 19:20:00 | 2000/01/21 19:20 | 9.589 | 0.799 | 0 | 9.589 | 11524 | 0 | 11524 | 39774141
2000/01/21 | 19:40:00 | 2000/01/21 19:40 | 9.56 | 0.798 | 0 | 9.56 | 11489 | 0 | 11489 | 39774141
2000/01/21 | 20:00:00 | 2000/01/21 20:00 | 9.671 | 0.803 | 0.111 | 9.56 | 11480 | 66 | 11472 | 39774141
2000/01/21 | 20:20:00 | 2000/01/21 20:20 | 10.233 | 0.827 | 0.671 | 9.562 | 11896 | 469 | 11474 | 39774141
2000/01/21 | 20:40:00 | 2000/01/21 20:40 | 11.195 | 0.867 | 1.627 | 9.568 | 12839 | 1379 | 11478 | 39774141
2000/01/21 | 21:00:00 | 2000/01/21 21:00 | 12.332 | 0.911 | 2.753 | 9.579 | 14088 | 2628 | 11488 | 39774141
2000/01/21 | 21:20:00 | 2000/01/21 21:20 | 13.838 | 0.953 | 4.241 | 9.597 | 15689 | 4197 | 11505 | 39774141
2000/01/21 | 21:40:00 | 2000/01/21 21:40 | 15.537 | 0.994 | 5.915 | 9.622 | 17636 | 6094 | 11531 | 39774141
2000/01/21 | 22:00:00 | 2000/01/21 22:00 | 17.229 | 1.03 | 7.573 | 9.656 | 19665 | 8093 | 11567 | 39774141
2000/01/21 | 22:20:00 | 2000/01/21 22:20 | 18.629 | 1.057 | 8.932 | 9.697 | 21538 | 9903 | 11612 | 39774141
2000/01/21 | 22:40:00 | 2000/01/21 22:40 | 19.585 | 1.075 | 9.841 | 9.744 | 22987 | 11264 | 11665 | 39774141
2000/01/21 | 23:00:00 | 2000/01/21 23:00 | 20.089 | 1.084 | 10.294 | 9.795 | 23849 | 12081 | 11723 | 39774141
2000/01/21 | 23:20:00 | 2000/01/21 23:20 | 20.349 | 1.089 | 10.502 | 9.847 | 24263 | 12478 | 11785 | 39774141
2000/01/21 | 23:40:00 | 2000/01/21 23:40 | 20.32 | 1.089 | 10.421 | 9.899 | 24436 | 12554 | 11848 | 39774141
2000/01/22 | 00:00:00 | 2000/01/22 00:00 | 20.218 | 1.087 | 10.267 | 9.951 | 24323 | 12413 | 11910 | 39774141
2000/01/22 | 00:20:00 | 2000/01/22 00:20 | 20.116 | 1.085 | 10.114 | 10.002 | 24201 | 12228 | 11972 | 39774141
2000/01/22 | 00:40:00 | 2000/01/22 00:40 | 20.015 | 1.083 | 9.963 | 10.052 | 24079 | 12046 | 12033 | 39774141
2000/01/22 | 01:00:00 | 2000/01/22 01:00 | 19.913 | 1.081 | 9.811 | 10.102 | 23957 | 11864 | 12093 | 39774141
2000/01/22 | 01:20:00 | 2000/01/22 01:20 | 19.811 | 1.079 | 9.66 | 10.151 | 23835 | 11683 | 12152 | 39774141
2000/01/22 | 01:40:00 | 2000/01/22 01:40 | 19.584 | 1.075 | 9.385 | 10.199 | 23652 | 11427 | 12210 | 39774141
2000/01/22 | 02:00:00 | 2000/01/22 02:00 | 19.325 | 1.07 | 9.08 | 10.245 | 23345 | 11079 | 12266 | 39774141
2000/01/22 | 02:20:00 | 2000/01/22 02:20 | 19.092 | 1.066 | 8.802 | 10.29 | 23045 | 10730 | 12321 | 39774141
2000/01/22 | 02:40:00 | 2000/01/22 02:40 | 18.87 | 1.062 | 8.537 | 10.333 | 22777 | 10404 | 12374 | 39774141
2000/01/22 | 03:00:00 | 2000/01/22 03:00 | 18.583 | 1.057 | 8.208 | 10.375 | 22499 | 10047 | 12425 | 39774141
2000/01/22 | 03:20:00 | 2000/01/22 03:20 | 18.136 | 1.048 | 7.721 | 10.415 | 22038 | 9557 | 12474 | 39774141
2000/01/22 | 03:40:00 | 2000/01/22 03:40 | 17.584 | 1.037 | 7.132 | 10.452 | 21432 | 8912 | 12520 | 39774141
2000/01/22 | 04:00:00 | 2000/01/22 04:00 | 17.046 | 1.026 | 6.559 | 10.487 | 20777 | 8215 | 12563 | 39774141
2000/01/22 | 04:20:00 | 2000/01/22 04:20 | 16.51 | 1.015 | 5.992 | 10.518 | 20134 | 7531 | 12603 | 39774141
2000/01/22 | 04:40:00 | 2000/01/22 04:40 | 15.944 | 1.003 | 5.397 | 10.547 | 19476 | 6834 | 12639 | 39774141
2000/01/22 | 05:00:00 | 2000/01/22 05:00 | 15.43 | 0.992 | 4.858 | 10.572 | 18821 | 6153 | 12671 | 39774141
2000/01/22 | 05:20:00 | 2000/01/22 05:20 | 14.899 | 0.98 | 4.304 | 10.595 | 18192 | 5497 | 12700 | 39774141
2000/01/22 | 05:40:00 | 2000/01/22 05:40 | 14.462 | 0.969 | 3.846 | 10.616 | 17619 | 4890 | 12726 | 39774141
2000/01/22 | 06:00:00 | 2000/01/22 06:00 | 14.023 | 0.958 | 3.389 | 10.634 | 17084 | 4341 | 12750 | 39774141
2000/01/22 | 06:20:00 | 2000/01/22 06:20 | 13.63 | 0.948 | 2.98 | 10.65 | 16589 | 3822 | 12770 | 39774141
2000/01/22 | 06:40:00 | 2000/01/22 06:40 | 13.283 | 0.939 | 2.619 | 10.664 | 16147 | 3360 | 12788 | 39774141
2000/01/22 | 07:00:00 | 2000/01/22 07:00 | 12.971 | 0.93 | 2.295 | 10.676 | 15750 | 2949 | 12804 | 39774141
2000/01/22 | 07:20:00 | 2000/01/22 07:20 | 12.666 | 0.921 | 1.979 | 10.687 | 15381 | 2564 | 12818 | 39774141
2000/01/22 | 07:40:00 | 2000/01/22 07:40 | 12.378 | 0.912 | 1.682 | 10.696 | 15021 | 2197 | 12830 | 39774141
2000/01/22 | 08:00:00 | 2000/01/22 08:00 | 12.135 | 0.904 | 1.431 | 10.704 | 14708 | 1868 | 12840 | 39774141
2000/01/22 | 08:20:00 | 2000/01/22 08:20 | 11.925 | 0.896 | 1.215 | 10.71 | 14436 | 1588 | 12848 | 39774141
2000/01/22 | 08:40:00 | 2000/01/22 08:40 | 11.706 | 0.887 | 0.99 | 10.716 | 14181 | 1323 | 12856 | 39774141
2000/01/22 | 09:00:00 | 2000/01/22 09:00 | 11.478 | 0.878 | 0.758 | 10.72 | 13910 | 1049 | 12862 | 39774141
2000/01/22 | 09:20:00 | 2000/01/22 09:20 | 11.252 | 0.869 | 0.528 | 10.724 | 13639 | 772 | 12866 | 39774141
2000/01/22 | 09:40:00 | 2000/01/22 09:40 | 11.008 | 0.859 | 0.282 | 10.726 | 13356 | 487 | 12869 | 39774141
2000/01/22 | 10:00:00 | 2000/01/22 10:00 | 10.785 | 0.85 | 0.059 | 10.726 | 13075 | 205 | 12871 | 39774141
2000/01/22 | 10:20:00 | 2000/01/22 10:20 | 10.537 | 0.839 | 0 | 10.537 | 12798 | 35 | 12758 | 39774141
2000/01/22 | 10:40:00 | 2000/01/22 10:40 | 10.308 | 0.83 | 0 | 10.308 | 12498 | 0 | 12507 | 39774141
2000/01/22 | 11:00:00 | 2000/01/22 11:00 | 10.094 | 0.821 | 0 | 10.094 | 12248 | 0 | 12241 | 39774141
2000/01/22 | 11:20:00 | 2000/01/22 11:20 | 9.844 | 0.81 | 0 | 9.844 | 11960 | 0 | 11963 | 39774141
2000/01/22 | 11:40:00 | 2000/01/22 11:40 | 9.63 | 0.801 | 0 | 9.63 | 11684 | 0 | 11684 | 39774141
2000/01/22 | 12:00:00 | 2000/01/22 12:00 | 9.443 | 0.793 | 0 | 9.443 | 11442 | 0 | 11444 | 39774141
2000/01/22 | 12:20:00 | 2000/01/22 12:20 | 9.241 | 0.784 | 0 | 9.241 | 11217 | 0 | 11210 | 39774141
2000/01/22 | 12:40:00 | 2000/01/22 12:40 | 9.025 | 0.775 | 0 | 9.025 | 10954 | 0 | 10960 | 39774141
2000/01/22 | 13:00:00 | 2000/01/22 13:00 | 8.859 | 0.767 | 0 | 8.859 | 10731 | 0 | 10730 | 39774141
2000/01/22 | 13:20:00 | 2000/01/22 13:20 | 8.679 | 0.759 | 0 | 8.679 | 10526 | 0 | 10523 | 39774141
2000/01/22 | 13:40:00 | 2000/01/22 13:40 | 8.518 | 0.752 | 0 | 8.518 | 10311 | 0 | 10318 | 39774141
2000/01/22 | 14:00:00 | 2000/01/22 14:00 | 8.382 | 0.746 | 0 | 8.382 | 10140 | 0 | 10140 | 39774141
2000/01/22 | 14:20:00 | 2000/01/22 14:20 | 8.229 | 0.739 | 0 | 8.229 | 9970 | 0 | 9967 | 39774141
2000/01/22 | 14:40:00 | 2000/01/22 14:40 | 8.068 | 0.732 | 0 | 8.068 | 9778 | 0 | 9778 | 39774141
2000/01/22 | 15:00:00 | 2000/01/22 15:00 | 7.909 | 0.724 | 0 | 7.909 | 9586 | 0 | 9586 | 39774141
2000/01/22 | 15:20:00 | 2000/01/22 15:20 | 7.777 | 0.718 | 0 | 7.777 | 9406 | 0 | 9412 | 39774141
2000/01/22 | 15:40:00 | 2000/01/22 15:40 | 7.657 | 0.713 | 0 | 7.657 | 9260 | 0 | 9260 | 39774141
2000/01/22 | 16:00:00 | 2000/01/22 16:00 | 7.539 | 0.707 | 0 | 7.539 | 9117 | 0 | 9118 | 39774141
2000/01/22 | 16:20:00 | 2000/01/22 16:20 | 7.422 | 0.702 | 0 | 7.422 | 8975 | 0 | 8977 | 39774141
2000/01/22 | 16:40:00 | 2000/01/22 16:40 | 7.321 | 0.697 | 0 | 7.321 | 8846 | 0 | 8846 | 39774141
2000/01/22 | 17:00:00 | 2000/01/22 17:00 | 7.221 | 0.692 | 0 | 7.221 | 8725 | 0 | 8725 | 39774141
2000/01/22 | 17:20:00 | 2000/01/22 17:20 | 7.125 | 0.687 | 0 | 7.125 | 8607 | 0 | 8608 | 39774141
2000/01/22 | 17:40:00 | 2000/01/22 17:40 | 7.029 | 0.683 | 0 | 7.029 | 8492 | 0 | 8492 | 39774141
2000/01/22 | 18:00:00 | 2000/01/22 18:00 | 6.939 | 0.679 | 0 | 6.939 | 8379 | 0 | 8381 | 39774141
2000/01/22 | 18:20:00 | 2000/01/22 18:20 | 6.853 | 0.674 | 0 | 6.853 | 8275 | 0 | 8275 | 39774141
2000/01/22 | 18:40:00 | 2000/01/22 18:40 | 6.772 | 0.67 | 0 | 6.772 | 8172 | 0 | 8175 | 39774141
2000/01/22 | 19:00:00 | 2000/01/22 19:00 | 6.712 | 0.667 | 0 | 6.712 | 8090 | 0 | 8090 | 39774141
2000/01/22 | 19:20:00 | 2000/01/22 19:20 | 6.653 | 0.664 | 0 | 6.653 | 8019 | 0 | 8019 | 39774141
2000/01/22 | 19:40:00 | 2000/01/22 19:40 | 6.6 | 0.661 | 0 | 6.6 | 7948 | 0 | 7952 | 39774141
2000/01/22 | 20:00:00 | 2000/01/22 20:00 | 6.576 | 0.66 | 0 | 6.576 | 7906 | 0 | 7906 | 39774141
2000/01/22 | 20:20:00 | 2000/01/22 20:20 | 6.552 | 0.658 | 0 | 6.552 | 7877 | 0 | 7877 | 39774141
2000/01/22 | 20:40:00 | 2000/01/22 20:40 | 6.528 | 0.657 | 0 | 6.528 | 7848 | 0 | 7848 | 39774141
2000/01/22 | 21:00:00 | 2000/01/22 21:00 | 6.504 | 0.656 | 0 | 6.504 | 7819 | 0 | 7819 | 39774141
2000/01/22 | 21:20:00 | 2000/01/22 21:20 | 6.479 | 0.655 | 0 | 6.479 | 7790 | 0 | 7790 | 39774141
2000/01/22 | 21:40:00 | 2000/01/22 21:40 | 6.455 | 0.653 | 0 | 6.455 | 7761 | 0 | 7760 | 39774141
2000/01/22 | 22:00:00 | 2000/01/22 22:00 | 6.675 | 0.665 | 0.219 | 6.456 | 7820 | 132 | 7746 | 39774141
2000/01/22 | 22:20:00 | 2000/01/22 22:20 | 7.298 | 0.696 | 0.84 | 6.458 | 8349 | 636 | 7748 | 39774141
2000/01/22 | 22:40:00 | 2000/01/22 22:40 | 8.195 | 0.737 | 1.73 | 6.465 | 9268 | 1542 | 7754 | 39774141
2000/01/22 | 23:00:00 | 2000/01/22 23:00 | 9.195 | 0.782 | 2.719 | 6.476 | 10417 | 2670 | 7764 | 39774141
2000/01/22 | 23:20:00 | 2000/01/22 23:20 | 10.273 | 0.828 | 3.781 | 6.492 | 11673 | 3900 | 7781 | 39774141
2000/01/22 | 23:40:00 | 2000/01/22 23:40 | 11.325 | 0.872 | 4.811 | 6.514 | 12968 | 5155 | 7803 | 39774141
2000/01/23 | 00:00:00 | 2000/01/23 00:00 | 12.363 | 0.912 | 5.823 | 6.54 | 14194 | 6380 | 7832 | 39774141
2000/01/23 | 00:20:00 | 2000/01/23 00:20 | 13.427 | 0.943 | 6.855 | 6.572 | 15487 | 7607 | 7867 | 39774141
2000/01/23 | 00:40:00 | 2000/01/23 00:40 | 14.345 | 0.966 | 7.736 | 6.609 | 16682 | 8755 | 7908 | 39774141
2000/01/23 | 01:00:00 | 2000/01/23 01:00 | 14.968 | 0.981 | 8.319 | 6.649 | 17632 | 9633 | 7954 | 39774141
2000/01/23 | 01:20:00 | 2000/01/23 01:20 | 15.268 | 0.988 | 8.577 | 6.691 | 18178 | 10138 | 8004 | 39774141
2000/01/23 | 01:40:00 | 2000/01/23 01:40 | 15.481 | 0.993 | 8.746 | 6.735 | 18449 | 10394 | 8055 | 39774141
2000/01/23 | 02:00:00 | 2000/01/23 02:00 | 15.519 | 0.994 | 8.741 | 6.778 | 18642 | 10492 | 8108 | 39774141
2000/01/23 | 02:20:00 | 2000/01/23 02:20 | 15.441 | 0.992 | 8.619 | 6.822 | 18576 | 10416 | 8160 | 39774141
2000/01/23 | 02:40:00 | 2000/01/23 02:40 | 15.363 | 0.99 | 8.498 | 6.865 | 18482 | 10270 | 8212 | 39774141
2000/01/23 | 03:00:00 | 2000/01/23 03:00 | 15.285 | 0.989 | 8.378 | 6.907 | 18389 | 10126 | 8263 | 39774141
2000/01/23 | 03:20:00 | 2000/01/23 03:20 | 15.207 | 0.987 | 8.258 | 6.949 | 18295 | 9982 | 8314 | 39774141
2000/01/23 | 03:40:00 | 2000/01/23 03:40 | 15.129 | 0.985 | 8.139 | 6.99 | 18202 | 9838 | 8363 | 39774141
2000/01/23 | 04:00:00 | 2000/01/23 04:00 | 14.973 | 0.982 | 7.943 | 7.03 | 18094 | 9649 | 8412 | 39774141
2000/01/23 | 04:20:00 | 2000/01/23 04:20 | 14.628 | 0.973 | 7.559 | 7.069 | 17764 | 9301 | 8460 | 39774141
2000/01/23 | 04:40:00 | 2000/01/23 04:40 | 14.224 | 0.963 | 7.118 | 7.106 | 17311 | 8806 | 8505 | 39774141
2000/01/23 | 05:00:00 | 2000/01/23 05:00 | 13.743 | 0.951 | 6.603 | 7.14 | 16785 | 8233 | 8548 | 39774141
2000/01/23 | 05:20:00 | 2000/01/23 05:20 | 13.33 | 0.94 | 6.158 | 7.172 | 16244 | 7656 | 8588 | 39774141
2000/01/23 | 05:40:00 | 2000/01/23 05:40 | 12.917 | 0.929 | 5.715 | 7.202 | 15749 | 7124 | 8625 | 39774141
2000/01/23 | 06:00:00 | 2000/01/23 06:00 | 12.514 | 0.917 | 5.284 | 7.23 | 15256 | 6600 | 8659 | 39774141
2000/01/23 | 06:20:00 | 2000/01/23 06:20 | 12.171 | 0.905 | 4.916 | 7.255 | 14801 | 6120 | 8691 | 39774141
2000/01/23 | 06:40:00 | 2000/01/23 06:40 | 11.852 | 0.893 | 4.573 | 7.279 | 14414 | 5693 | 8720 | 39774141
2000/01/23 | 07:00:00 | 2000/01/23 07:00 | 11.546 | 0.881 | 4.245 | 7.301 | 14038 | 5291 | 8748 | 39774141
2000/01/23 | 07:20:00 | 2000/01/23 07:20 | 11.271 | 0.87 | 3.949 | 7.322 | 13691 | 4917 | 8774 | 39774141
2000/01/23 | 07:40:00 | 2000/01/23 07:40 | 10.984 | 0.858 | 3.643 | 7.341 | 13347 | 4556 | 8797 | 39774141
2000/01/23 | 08:00:00 | 2000/01/23 08:00 | 10.743 | 0.848 | 3.385 | 7.358 | 13036 | 4217 | 8819 | 39774141
2000/01/23 | 08:20:00 | 2000/01/23 08:20 | 10.503 | 0.838 | 3.128 | 7.375 | 12748 | 3908 | 8840 | 39774141
2000/01/23 | 08:40:00 | 2000/01/23 08:40 | 10.265 | 0.828 | 2.875 | 7.39 | 12461 | 3602 | 8858 | 39774141
2000/01/23 | 09:00:00 | 2000/01/23 09:00 | 10.029 | 0.818 | 2.626 | 7.403 | 12176 | 3301 | 8876 | 39774141
2000/01/23 | 09:20:00 | 2000/01/23 09:20 | 9.803 | 0.808 | 2.387 | 7.416 | 11896 | 3008 | 8892 | 39774141
2000/01/23 | 09:40:00 | 2000/01/23 09:40 | 9.594 | 0.799 | 2.167 | 7.427 | 11636 | 2732 | 8906 | 39774141
2000/01/23 | 10:00:00 | 2000/01/23 10:00 | 9.401 | 0.791 | 1.963 | 7.438 | 11397 | 2478 | 8919 | 39774141
2000/01/23 | 10:20:00 | 2000/01/23 10:20 | 9.191 | 0.782 | 1.744 | 7.447 | 11156 | 2224 | 8931 | 39774141
2000/01/23 | 10:40:00 | 2000/01/23 10:40 | 9.004 | 0.774 | 1.549 | 7.455 | 10915 | 1976 | 8941 | 39774141
2000/01/23 | 11:00:00 | 2000/01/23 11:00 | 8.828 | 0.766 | 1.365 | 7.463 | 10697 | 1749 | 8951 | 39774141
2000/01/23 | 11:20:00 | 2000/01/23 11:20 | 8.663 | 0.758 | 1.194 | 7.469 | 10495 | 1536 | 8959 | 39774141
2000/01/23 | 11:40:00 | 2000/01/23 11:40 | 8.512 | 0.752 | 1.037 | 7.475 | 10304 | 1339 | 8966 | 39774141
2000/01/23 | 12:00:00 | 2000/01/23 12:00 | 8.36 | 0.745 | 0.881 | 7.479 | 10124 | 1151 | 8972 | 39774141
2000/01/23 | 12:20:00 | 2000/01/23 12:20 | 8.198 | 0.737 | 0.715 | 7.483 | 9934 | 957 | 8978 | 39774141
2000/01/23 | 12:40:00 | 2000/01/23 12:40 | 8.059 | 0.731 | 0.572 | 7.487 | 9751 | 772 | 8982 | 39774141
2000/01/23 | 13:00:00 | 2000/01/23 13:00 | 7.926 | 0.725 | 0.437 | 7.489 | 9591 | 606 | 8985 | 39774141
2000/01/23 | 13:20:00 | 2000/01/23 13:20 | 7.782 | 0.718 | 0.291 | 7.491 | 9424 | 437 | 8988 | 39774141
2000/01/23 | 13:40:00 | 2000/01/23 13:40 | 7.65 | 0.712 | 0.158 | 7.492 | 9255 | 269 | 8990 | 39774141
2000/01/23 | 14:00:00 | 2000/01/23 14:00 | 7.531 | 0.707 | 0.038 | 7.493 | 9109 | 118 | 8991 | 39774141
2000/01/23 | 14:20:00 | 2000/01/23 14:20 | 7.413 | 0.701 | 0 | 7.413 | 8967 | 23 | 8943 | 39774141
2000/01/23 | 14:40:00 | 2000/01/23 14:40 | 7.296 | 0.696 | 0 | 7.296 | 8825 | 0 | 8825 | 39774141
2000/01/23 | 15:00:00 | 2000/01/23 15:00 | 7.185 | 0.69 | 0 | 7.185 | 8688 | 0 | 8689 | 39774141
2000/01/23 | 15:20:00 | 2000/01/23 15:20 | 7.075 | 0.685 | 0 | 7.075 | 8556 | 0 | 8556 | 39774141
2000/01/23 | 15:40:00 | 2000/01/23 15:40 | 6.966 | 0.68 | 0 | 6.966 | 8425 | 0 | 8425 | 39774141
2000/01/23 | 16:00:00 | 2000/01/23 16:00 | 6.857 | 0.675 | 0 | 6.857 | 8294 | 0 | 8294 | 39774141
2000/01/23 | 16:20:00 | 2000/01/23 16:20 | 6.768 | 0.67 | 0 | 6.768 | 8172 | 0 | 8175 | 39774141
2000/01/23 | 16:40:00 | 2000/01/23 16:40 | 6.687 | 0.665 | 0 | 6.687 | 8073 | 0 | 8073 | 39774141
2000/01/23 | 17:00:00 | 2000/01/23 17:00 | 6.605 | 0.661 | 0 | 6.605 | 7975 | 0 | 7975 | 39774141
2000/01/23 | 17:20:00 | 2000/01/23 17:20 | 6.531 | 0.657 | 0 | 6.531 | 7882 | 0 | 7882 | 39774141
2000/01/23 | 17:40:00 | 2000/01/23 17:40 | 6.457 | 0.654 | 0 | 6.457 | 7793 | 0 | 7793 | 39774141
2000/01/23 | 18:00:00 | 2000/01/23 18:00 | 6.383 | 0.65 | 0 | 6.383 | 7704 | 0 | 7704 | 39774141
2000/01/23 | 18:20:00 | 2000/01/23 18:20 | 6.31 | 0.646 | 0 | 6.31 | 7616 | 0 | 7616 | 39774141
2000/01/23 | 18:40:00 | 2000/01/23 18:40 | 6.236 | 0.643 | 0 | 6.236 | 7528 | 0 | 7528 | 39774141
2000/01/23 | 19:00:00 | 2000/01/23 19:00 | 6.165 | 0.639 | 0 | 6.165 | 7440 | 0 | 7441 | 39774141
2000/01/23 | 19:20:00 | 2000/01/23 19:20 | 6.099 | 0.636 | 0 | 6.099 | 7359 | 0 | 7358 | 39774141
2000/01/23 | 19:40:00 | 2000/01/23 19:40 | 6.033 | 0.632 | 0 | 6.033 | 7279 | 0 | 7279 | 39774141
2000/01/23 | 20:00:00 | 2000/01/23 20:00 | 5.974 | 0.629 | 0 | 5.974 | 7201 | 0 | 7204 | 39774141
2000/01/23 | 20:20:00 | 2000/01/23 20:20 | 5.93 | 0.627 | 0 | 5.93 | 7142 | 0 | 7142 | 39774141
2000/01/23 | 20:40:00 | 2000/01/23 20:40 | 5.887 | 0.625 | 0 | 5.887 | 7090 | 0 | 7090 | 39774141
2000/01/23 | 21:00:00 | 2000/01/23 21:00 | 5.843 | 0.623 | 0 | 5.843 | 7038 | 0 | 7038 | 39774141
2000/01/23 | 21:20:00 | 2000/01/23 21:20 | 5.8 | 0.62 | 0 | 5.8 | 6986 | 0 | 6986 | 39774141
2000/01/23 | 21:40:00 | 2000/01/23 21:40 | 5.754 | 0.618 | 0 | 5.754 | 6933 | 0 | 6932 | 39774141
2000/01/23 | 22:00:00 | 2000/01/23 22:00 | 5.708 | 0.616 | 0 | 5.708 | 6877 | 0 | 6877 | 39774141
2000/01/23 | 22:20:00 | 2000/01/23 22:20 | 5.662 | 0.613 | 0 | 5.662 | 6822 | 0 | 6822 | 39774141
2000/01/23 | 22:40:00 | 2000/01/23 22:40 | 5.616 | 0.611 | 0 | 5.616 | 6767 | 0 | 6767 | 39774141
2000/01/23 | 23:00:00 | 2000/01/23 23:00 | 5.581 | 0.609 | 0 | 5.581 | 6715 | 0 | 6718 | 39774141
2000/01/23 | 23:20:00 | 2000/01/23 23:20 | 5.553 | 0.608 | 0 | 5.553 | 6680 | 0 | 6680 | 39774141
2000/01/23 | 23:40:00 | 2000/01/23 23:40 | 5.525 | 0.606 | 0 | 5.525 | 6647 | 0 | 6647 | 39774141
2000/01/24 | 00:00:00 | 2000/01/24 00:00 | 5.498 | 0.605 | 0 | 5.498 | 6614 | 0 | 6614 | 39774141
2000/01/24 | 00:20:00 | 2000/01/24 00:20 | 5.47 | 0.603 | 0 | 5.47 | 6580 | 0 | 6581 | 39774141
2000/01/24 | 00:40:00 | 2000/01/24 00:40 | 5.442 | 0.602 | 0 | 5.442 | 6547 | 0 | 6547 | 39774141
2000/01/24 | 01:00:00 | 2000/01/24 01:00 | 5.414 | 0.6 | 0 | 5.414 | 6514 | 0 | 6514 | 39774141
2000/01/24 | 01:20:00 | 2000/01/24 01:20 | 5.392 | 0.599 | 0 | 5.392 | 6483 | 0 | 6484 | 39774141
2000/01/24 | 01:40:00 | 2000/01/24 01:40 | 5.372 | 0.598 | 0 | 5.372 | 6459 | 0 | 6458 | 39774141
2000/01/24 | 02:00:00 | 2000/01/24 02:00 | 5.352 | 0.597 | 0 | 5.352 | 6435 | 0 | 6434 | 39774141
2000/01/24 | 02:20:00 | 2000/01/24 02:20 | 5.332 | 0.596 | 0 | 5.332 | 6411 | 0 | 6410 | 39774141
2000/01/24 | 02:40:00 | 2000/01/24 02:40 | 5.312 | 0.595 | 0 | 5.312 | 6387 | 0 | 6386 | 39774141
2000/01/24 | 03:00:00 | 2000/01/24 03:00 | 5.292 | 0.594 | 0 | 5.292 | 6363 | 0 | 6362 | 39774141
2000/01/24 | 03:20:00 | 2000/01/24 03:20 | 5.316 | 0.595 | 0.024 | 5.292 | 6365 | 14 | 6350 | 39774141
2000/01/24 | 03:40:00 | 2000/01/24 03:40 | 5.339 | 0.596 | 0.047 | 5.292 | 6393 | 42 | 6351 | 39774141
2000/01/24 | 04:00:00 | 2000/01/24 04:00 | 5.362 | 0.598 | 0.069 | 5.293 | 6420 | 70 | 6351 | 39774141
2000/01/24 | 04:20:00 | 2000/01/24 04:20 | 5.385 | 0.599 | 0.092 | 5.293 | 6448 | 97 | 6351 | 39774141
2000/01/24 | 04:40:00 | 2000/01/24 04:40 | 5.408 | 0.6 | 0.115 | 5.293 | 6476 | 124 | 6352 | 39774141
2000/01/24 | 05:00:00 | 2000/01/24 05:00 | 5.432 | 0.601 | 0.138 | 5.294 | 6504 | 151 | 6353 | 39774141
2000/01/24 | 05:20:00 | 2000/01/24 05:20 | 5.455 | 0.603 | 0.16 | 5.295 | 6532 | 179 | 6353 | 39774141
2000/01/24 | 05:40:00 | 2000/01/24 05:40 | 5.478 | 0.604 | 0.182 | 5.296 | 6560 | 205 | 6354 | 39774141
2000/01/24 | 06:00:00 | 2000/01/24 06:00 | 5.501 | 0.605 | 0.204 | 5.297 | 6588 | 232 | 6355 | 39774141
2000/01/24 | 06:20:00 | 2000/01/24 06:20 | 5.56 | 0.608 | 0.262 | 5.298 | 6637 | 280 | 6357 | 39774141
2000/01/24 | 06:40:00 | 2000/01/24 06:40 | 5.619 | 0.611 | 0.32 | 5.299 | 6707 | 349 | 6358 | 39774141
2000/01/24 | 07:00:00 | 2000/01/24 07:00 | 5.678 | 0.614 | 0.377 | 5.301 | 6778 | 418 | 6360 | 39774141
2000/01/24 | 07:20:00 | 2000/01/24 07:20 | 5.732 | 0.617 | 0.429 | 5.303 | 6848 | 484 | 6362 | 39774141
2000/01/24 | 07:40:00 | 2000/01/24 07:40 | 5.778 | 0.619 | 0.473 | 5.305 | 6906 | 541 | 6365 | 39774141
2000/01/24 | 08:00:00 | 2000/01/24 08:00 | 5.825 | 0.622 | 0.517 | 5.308 | 6962 | 594 | 6368 | 39774141
2000/01/24 | 08:20:00 | 2000/01/24 08:20 | 5.871 | 0.624 | 0.561 | 5.31 | 7017 | 647 | 6371 | 39774141
2000/01/24 | 08:40:00 | 2000/01/24 08:40 | 5.918 | 0.626 | 0.605 | 5.313 | 7073 | 699 | 6374 | 39774141
2000/01/24 | 09:00:00 | 2000/01/24 09:00 | 5.964 | 0.629 | 0.647 | 5.317 | 7129 | 751 | 6378 | 39774141
2000/01/24 | 09:20:00 | 2000/01/24 09:20 | 6.011 | 0.631 | 0.691 | 5.32 | 7186 | 803 | 6382 | 39774141
2000/01/24 | 09:40:00 | 2000/01/24 09:40 | 6.058 | 0.634 | 0.735 | 5.323 | 7242 | 855 | 6386 | 39774141
2000/01/24 | 10:00:00 | 2000/01/24 10:00 | 6.105 | 0.636 | 0.778 | 5.327 | 7298 | 907 | 6390 | 39774141
2000/01/24 | 10:20:00 | 2000/01/24 10:20 | 6.15 | 0.638 | 0.819 | 5.331 | 7353 | 958 | 6395 | 39774141
2000/01/24 | 10:40:00 | 2000/01/24 10:40 | 6.194 | 0.64 | 0.859 | 5.335 | 7406 | 1006 | 6400 | 39774141
2000/01/24 | 11:00:00 | 2000/01/24 11:00 | 6.238 | 0.643 | 0.898 | 5.34 | 7459 | 1054 | 6405 | 39774141
2000/01/24 | 11:20:00 | 2000/01/24 11:20 | 6.283 | 0.645 | 0.939 | 5.344 | 7513 | 1102 | 6411 | 39774141
2000/01/24 | 11:40:00 | 2000/01/24 11:40 | 6.32 | 0.647 | 0.971 | 5.349 | 7564 | 1146 | 6416 | 39774141
2000/01/24 | 12:00:00 | 2000/01/24 12:00 | 6.351 | 0.648 | 0.997 | 5.354 | 7602 | 1181 | 6422 | 39774141
2000/01/24 | 12:20:00 | 2000/01/24 12:20 | 6.381 | 0.65 | 1.022 | 5.359 | 7639 | 1211 | 6428 | 39774141
2000/01/24 | 12:40:00 | 2000/01/24 12:40 | 6.412 | 0.651 | 1.048 | 5.364 | 7676 | 1242 | 6434 | 39774141
2000/01/24 | 13:00:00 | 2000/01/24 13:00 | 6.442 | 0.653 | 1.072 | 5.37 | 7712 | 1272 | 6441 | 39774141
2000/01/24 | 13:20:00 | 2000/01/24 13:20 | 6.473 | 0.654 | 1.098 | 5.375 | 7749 | 1302 | 6447 | 39774141
2000/01/24 | 13:40:00 | 2000/01/24 13:40 | 6.503 | 0.656 | 1.122 | 5.381 | 7786 | 1332 | 6454 | 39774141
2000/01/24 | 14:00:00 | 2000/01/24 14:00 | 6.538 | 0.658 | 1.152 | 5.386 | 7824 | 1364 | 6460 | 39774141
2000/01/24 | 14:20:00 | 2000/01/24 14:20 | 6.572 | 0.66 | 1.18 | 5.392 | 7866 | 1399 | 6467 | 39774141
2000/01/24 | 14:40:00 | 2000/01/24 14:40 | 6.607 | 0.661 | 1.209 | 5.398 | 7907 | 1433 | 6474 | 39774141
2000/01/24 | 15:00:00 | 2000/01/24 15:00 | 6.642 | 0.663 | 1.238 | 5.404 | 7949 | 1468 | 6482 | 39774141
2000/01/24 | 15:20:00 | 2000/01/24 15:20 | 6.676 | 0.665 | 1.265 | 5.411 | 7991 | 1502 | 6489 | 39774141
2000/01/24 | 15:40:00 | 2000/01/24 15:40 | 6.711 | 0.667 | 1.294 | 5.417 | 8032 | 1536 | 6497 | 39774141
2000/01/24 | 16:00:00 | 2000/01/24 16:00 | 6.746 | 0.669 | 1.322 | 5.424 | 8074 | 1570 | 6504 | 39774141
2000/01/24 | 16:20:00 | 2000/01/24 16:20 | 7.285 | 0.695 | 1.853 | 5.432 | 8396 | 1905 | 6513 | 39774141
2000/01/24 | 16:40:00 | 2000/01/24 16:40 | 8.042 | 0.73 | 2.599 | 5.443 | 9179 | 2672 | 6525 | 39774141
2000/01/24 | 17:00:00 | 2000/01/24 17:00 | 8.923 | 0.77 | 3.465 | 5.458 | 10172 | 3639 | 6540 | 39774141
2000/01/24 | 17:20:00 | 2000/01/24 17:20 | 9.881 | 0.812 | 4.403 | 5.478 | 11280 | 4721 | 6561 | 39774141
2000/01/24 | 17:40:00 | 2000/01/24 17:40 | 10.847 | 0.852 | 5.345 | 5.502 | 12448 | 5849 | 6588 | 39774141
2000/01/24 | 18:00:00 | 2000/01/24 18:00 | 11.719 | 0.888 | 6.188 | 5.531 | 13556 | 6920 | 6620 | 39774141
2000/01/24 | 18:20:00 | 2000/01/24 18:20 | 12.551 | 0.918 | 6.987 | 5.564 | 14554 | 7905 | 6657 | 39774141
2000/01/24 | 18:40:00 | 2000/01/24 18:40 | 13.239 | 0.938 | 7.638 | 5.601 | 15506 | 8775 | 6699 | 39774141
2000/01/24 | 19:00:00 | 2000/01/24 19:00 | 13.666 | 0.949 | 8.026 | 5.64 | 16173 | 9399 | 6744 | 39774141
2000/01/24 | 19:20:00 | 2000/01/24 19:20 | 13.929 | 0.956 | 8.248 | 5.681 | 16557 | 9765 | 6792 | 39774141
2000/01/24 | 19:40:00 | 2000/01/24 19:40 | 14.068 | 0.959 | 8.346 | 5.722 | 16813 | 9956 | 6842 | 39774141
2000/01/24 | 20:00:00 | 2000/01/24 20:00 | 14.112 | 0.96 | 8.348 | 5.764 | 16934 | 10016 | 6892 | 39774141
2000/01/24 | 20:20:00 | 2000/01/24 20:20 | 14.007 | 0.958 | 8.201 | 5.806 | 16871 | 9929 | 6942 | 39774141
2000/01/24 | 20:40:00 | 2000/01/24 20:40 | 13.902 | 0.955 | 8.056 | 5.846 | 16745 | 9754 | 6991 | 39774141
2000/01/24 | 21:00:00 | 2000/01/24 21:00 | 13.797 | 0.952 | 7.911 | 5.886 | 16620 | 9580 | 7040 | 39774141
2000/01/24 | 21:20:00 | 2000/01/24 21:20 | 13.665 | 0.949 | 7.739 | 5.926 | 16492 | 9390 | 7087 | 39774141
2000/01/24 | 21:40:00 | 2000/01/24 21:40 | 13.286 | 0.939 | 7.323 | 5.963 | 16171 | 9037 | 7133 | 39774141
2000/01/24 | 22:00:00 | 2000/01/24 22:00 | 12.971 | 0.93 | 6.972 | 5.999 | 15750 | 8577 | 7178 | 39774141
2000/01/24 | 22:20:00 | 2000/01/24 22:20 | 12.598 | 0.919 | 6.565 | 6.033 | 15364 | 8122 | 7219 | 39774141
2000/01/24 | 22:40:00 | 2000/01/24 22:40 | 12.175 | 0.905 | 6.11 | 6.065 | 14850 | 7605 | 7259 | 39774141
2000/01/24 | 23:00:00 | 2000/01/24 23:00 | 11.821 | 0.892 | 5.726 | 6.095 | 14393 | 7102 | 7296 | 39774141
2000/01/24 | 23:20:00 | 2000/01/24 23:20 | 11.489 | 0.879 | 5.367 | 6.122 | 13985 | 6656 | 7330 | 39774141
2000/01/24 | 23:40:00 | 2000/01/24 23:40 | 11.184 | 0.866 | 5.036 | 6.148 | 13600 | 6241 | 7362 | 39774141
2000/01/25 | 00:00:00 | 2000/01/25 00:00 | 10.839 | 0.852 | 4.666 | 6.173 | 13216 | 5821 | 7393 | 39774141
2000/01/25 | 00:20:00 | 2000/01/25 00:20 | 10.546 | 0.84 | 4.351 | 6.195 | 12831 | 5410 | 7421 | 39774141
2000/01/25 | 00:40:00 | 2000/01/25 00:40 | 10.249 | 0.827 | 4.033 | 6.216 | 12479 | 5030 | 7447 | 39774141
2000/01/25 | 01:00:00 | 2000/01/25 01:00 | 9.943 | 0.814 | 3.707 | 6.236 | 12112 | 4644 | 7471 | 39774141
2000/01/25 | 01:20:00 | 2000/01/25 01:20 | 9.668 | 0.803 | 3.414 | 6.254 | 11763 | 4273 | 7494 | 39774141
2000/01/25 | 01:40:00 | 2000/01/25 01:40 | 9.412 | 0.791 | 3.142 | 6.27 | 11448 | 3934 | 7514 | 39774141
2000/01/25 | 02:00:00 | 2000/01/25 02:00 | 9.142 | 0.78 | 2.857 | 6.285 | 11136 | 3599 | 7533 | 39774141
2000/01/25 | 02:20:00 | 2000/01/25 02:20 | 8.883 | 0.768 | 2.584 | 6.299 | 10811 | 3265 | 7550 | 39774141
2000/01/25 | 02:40:00 | 2000/01/25 02:40 | 8.653 | 0.758 | 2.342 | 6.311 | 10519 | 2956 | 7566 | 39774141
2000/01/25 | 03:00:00 | 2000/01/25 03:00 | 8.442 | 0.749 | 2.12 | 6.322 | 10254 | 2677 | 7580 | 39774141
2000/01/25 | 03:20:00 | 2000/01/25 03:20 | 8.232 | 0.739 | 1.9 | 6.332 | 10006 | 2412 | 7593 | 39774141
2000/01/25 | 03:40:00 | 2000/01/25 03:40 | 8.013 | 0.729 | 1.672 | 6.341 | 9747 | 2143 | 7604 | 39774141
2000/01/25 | 04:00:00 | 2000/01/25 04:00 | 7.796 | 0.719 | 1.447 | 6.349 | 9485 | 1871 | 7614 | 39774141
2000/01/25 | 04:20:00 | 2000/01/25 04:20 | 7.599 | 0.71 | 1.243 | 6.356 | 9237 | 1614 | 7623 | 39774141
2000/01/25 | 04:40:00 | 2000/01/25 04:40 | 7.424 | 0.702 | 1.062 | 6.362 | 9011 | 1383 | 7630 | 39774141
2000/01/25 | 05:00:00 | 2000/01/25 05:00 | 7.255 | 0.694 | 0.888 | 6.367 | 8807 | 1171 | 7637 | 39774141
2000/01/25 | 05:20:00 | 2000/01/25 05:20 | 7.087 | 0.686 | 0.716 | 6.371 | 8605 | 963 | 7642 | 39774141
2000/01/25 | 05:40:00 | 2000/01/25 05:40 | 6.915 | 0.677 | 0.541 | 6.374 | 8401 | 755 | 7647 | 39774141
2000/01/25 | 06:00:00 | 2000/01/25 06:00 | 6.763 | 0.67 | 0.387 | 6.376 | 8202 | 557 | 7650 | 39774141
2000/01/25 | 06:20:00 | 2000/01/25 06:20 | 6.627 | 0.662 | 0.249 | 6.378 | 8034 | 382 | 7652 | 39774141
2000/01/25 | 06:40:00 | 2000/01/25 06:40 | 6.497 | 0.656 | 0.118 | 6.379 | 7875 | 221 | 7654 | 39774141
2000/01/25 | 07:00:00 | 2000/01/25 07:00 | 6.357 | 0.649 | 0 | 6.357 | 7715 | 71 | 7641 | 39774141
2000/01/25 | 07:20:00 | 2000/01/25 07:20 | 6.214 | 0.641 | 0 | 6.214 | 7541 | 0 | 7543 | 39774141
2000/01/25 | 07:40:00 | 2000/01/25 07:40 | 6.103 | 0.636 | 0 | 6.103 | 7390 | 0 | 7390 | 39774141
2000/01/25 | 08:00:00 | 2000/01/25 08:00 | 5.995 | 0.63 | 0 | 5.995 | 7258 | 0 | 7259 | 39774141
2000/01/25 | 08:20:00 | 2000/01/25 08:20 | 5.893 | 0.625 | 0 | 5.893 | 7133 | 0 | 7133 | 39774141
2000/01/25 | 08:40:00 | 2000/01/25 08:40 | 5.787 | 0.62 | 0 | 5.787 | 7009 | 0 | 7008 | 39774141
2000/01/25 | 09:00:00 | 2000/01/25 09:00 | 5.668 | 0.614 | 0 | 5.668 | 6873 | 0 | 6873 | 39774141
2000/01/25 | 09:20:00 | 2000/01/25 09:20 | 5.561 | 0.608 | 0 | 5.561 | 6734 | 0 | 6737 | 39774141
2000/01/25 | 09:40:00 | 2000/01/25 09:40 | 5.47 | 0.603 | 0 | 5.47 | 6618 | 0 | 6619 | 39774141
2000/01/25 | 10:00:00 | 2000/01/25 10:00 | 5.385 | 0.599 | 0 | 5.385 | 6510 | 0 | 6513 | 39774141
2000/01/25 | 10:20:00 | 2000/01/25 10:20 | 5.315 | 0.595 | 0 | 5.315 | 6420 | 0 | 6420 | 39774141
2000/01/25 | 10:40:00 | 2000/01/25 10:40 | 5.245 | 0.591 | 0 | 5.245 | 6336 | 0 | 6336 | 39774141
2000/01/25 | 11:00:00 | 2000/01/25 11:00 | 5.17 | 0.588 | 0 | 5.17 | 6250 | 0 | 6249 | 39774141
2000/01/25 | 11:20:00 | 2000/01/25 11:20 | 5.093 | 0.583 | 0 | 5.093 | 6158 | 0 | 6158 | 39774141
2000/01/25 | 11:40:00 | 2000/01/25 11:40 | 5.013 | 0.579 | 0 | 5.013 | 6064 | 0 | 6064 | 39774141
2000/01/25 | 12:00:00 | 2000/01/25 12:00 | 4.925 | 0.574 | 0 | 4.925 | 5963 | 0 | 5963 | 39774141
2000/01/25 | 12:20:00 | 2000/01/25 12:20 | 4.839 | 0.57 | 0 | 4.839 | 5857 | 0 | 5858 | 39774141
2000/01/25 | 12:40:00 | 2000/01/25 12:40 | 4.766 | 0.566 | 0 | 4.766 | 5763 | 0 | 5763 | 39774141
2000/01/25 | 13:00:00 | 2000/01/25 13:00 | 4.693 | 0.562 | 0 | 4.693 | 5676 | 0 | 5675 | 39774141
2000/01/25 | 13:20:00 | 2000/01/25 13:20 | 4.622 | 0.558 | 0 | 4.622 | 5588 | 0 | 5589 | 39774141
2000/01/25 | 13:40:00 | 2000/01/25 13:40 | 4.562 | 0.554 | 0 | 4.562 | 5510 | 0 | 5510 | 39774141
2000/01/25 | 14:00:00 | 2000/01/25 14:00 | 4.503 | 0.551 | 0 | 4.503 | 5439 | 0 | 5439 | 39774141
2000/01/25 | 14:20:00 | 2000/01/25 14:20 | 4.444 | 0.548 | 0 | 4.444 | 5367 | 0 | 5368 | 39774141
2000/01/25 | 14:40:00 | 2000/01/25 14:40 | 4.395 | 0.545 | 0 | 4.395 | 5303 | 0 | 5303 | 39774141
2000/01/25 | 15:00:00 | 2000/01/25 15:00 | 4.346 | 0.542 | 0 | 4.346 | 5244 | 0 | 5245 | 39774141
2000/01/25 | 15:20:00 | 2000/01/25 15:20 | 4.297 | 0.539 | 0 | 4.297 | 5186 | 0 | 5186 | 39774141
2000/01/25 | 15:40:00 | 2000/01/25 15:40 | 4.24 | 0.536 | 0 | 4.24 | 5124 | 0 | 5122 | 39774141
2000/01/25 | 16:00:00 | 2000/01/25 16:00 | 4.176 | 0.532 | 0 | 4.176 | 5050 | 0 | 5050 | 39774141
2000/01/25 | 16:20:00 | 2000/01/25 16:20 | 4.112 | 0.529 | 0 | 4.112 | 4973 | 0 | 4973 | 39774141
2000/01/25 | 16:40:00 | 2000/01/25 16:40 | 4.074 | 0.527 | 0 | 4.074 | 4908 | 0 | 4912 | 39774141
2000/01/25 | 17:00:00 | 2000/01/25 17:00 | 4.044 | 0.525 | 0 | 4.044 | 4871 | 0 | 4871 | 39774141
2000/01/25 | 17:20:00 | 2000/01/25 17:20 | 4.013 | 0.523 | 0 | 4.013 | 4834 | 0 | 4834 | 39774141
2000/01/25 | 17:40:00 | 2000/01/25 17:40 | 3.982 | 0.521 | 0 | 3.982 | 4797 | 0 | 4797 | 39774141
2000/01/25 | 18:00:00 | 2000/01/25 18:00 | 3.951 | 0.519 | 0 | 3.951 | 4760 | 0 | 4760 | 39774141
2000/01/25 | 18:20:00 | 2000/01/25 18:20 | 3.918 | 0.517 | 0 | 3.918 | 4723 | 0 | 4721 | 39774141
2000/01/25 | 18:40:00 | 2000/01/25 18:40 | 3.882 | 0.515 | 0 | 3.882 | 4680 | 0 | 4680 | 39774141
2000/01/25 | 19:00:00 | 2000/01/25 19:00 | 3.846 | 0.513 | 0 | 3.846 | 4637 | 0 | 4637 | 39774141
2000/01/25 | 19:20:00 | 2000/01/25 19:20 | 3.81 | 0.51 | 0 | 3.81 | 4594 | 0 | 4594 | 39774141
2000/01/25 | 19:40:00 | 2000/01/25 19:40 | 3.774 | 0.508 | 0 | 3.774 | 4551 | 0 | 4550 | 39774141
2000/01/25 | 20:00:00 | 2000/01/25 20:00 | 3.747 | 0.506 | 0 | 3.747 | 4512 | 0 | 4513 | 39774141
2000/01/25 | 20:20:00 | 2000/01/25 20:20 | 3.72 | 0.505 | 0 | 3.72 | 4480 | 0 | 4480 | 39774141
2000/01/25 | 20:40:00 | 2000/01/25 20:40 | 3.693 | 0.503 | 0 | 3.693 | 4448 | 0 | 4448 | 39774141
2000/01/25 | 21:00:00 | 2000/01/25 21:00 | 3.667 | 0.502 | 0 | 3.667 | 4416 | 0 | 4416 | 39774141
2000/01/25 | 21:20:00 | 2000/01/25 21:20 | 3.64 | 0.5 | 0 | 3.64 | 4384 | 0 | 4384 | 39774141
2000/01/25 | 21:40:00 | 2000/01/25 21:40 | 3.613 | 0.498 | 0 | 3.613 | 4352 | 0 | 4352 | 39774141
2000/01/25 | 22:00:00 | 2000/01/25 22:00 | 3.591 | 0.497 | 0 | 3.591 | 4322 | 0 | 4322 | 39774141
2000/01/25 | 22:20:00 | 2000/01/25 22:20 | 3.569 | 0.495 | 0 | 3.569 | 4296 | 0 | 4296 | 39774141
2000/01/25 | 22:40:00 | 2000/01/25 22:40 | 3.547 | 0.494 | 0 | 3.547 | 4270 | 0 | 4270 | 39774141
2000/01/25 | 23:00:00 | 2000/01/25 23:00 | 3.525 | 0.493 | 0 | 3.525 | 4244 | 0 | 4243 | 39774141
2000/01/25 | 23:20:00 | 2000/01/25 23:20 | 3.503 | 0.491 | 0 | 3.503 | 4217 | 0 | 4217 | 39774141
2000/01/25 | 23:40:00 | 2000/01/25 23:40 | 3.481 | 0.49 | 0 | 3.481 | 4191 | 0 | 4190 | 39774141
2000/01/26 | 00:00:00 | 2000/01/26 00:00 | 3.46 | 0.488 | 0 | 3.46 | 4165 | 0 | 4165 | 39774141
2000/01/26 | 00:20:00 | 2000/01/26 00:20 | 3.44 | 0.487 | 0 | 3.44 | 4139 | 0 | 4140 | 39774141
2000/01/26 | 00:40:00 | 2000/01/26 00:40 | 3.42 | 0.486 | 0 | 3.42 | 4116 | 0 | 4116 | 39774141
2000/01/26 | 01:00:00 | 2000/01/26 01:00 | 3.401 | 0.485 | 0 | 3.401 | 4093 | 0 | 4093 | 39774141
2000/01/26 | 01:20:00 | 2000/01/26 01:20 | 3.382 | 0.483 | 0 | 3.382 | 4070 | 0 | 4070 | 39774141
2000/01/26 | 01:40:00 | 2000/01/26 01:40 | 3.363 | 0.482 | 0 | 3.363 | 4047 | 0 | 4047 | 39774141
2000/01/26 | 02:00:00 | 2000/01/26 02:00 | 3.344 | 0.481 | 0 | 3.344 | 4024 | 0 | 4024 | 39774141
2000/01/26 | 02:20:00 | 2000/01/26 02:20 | 3.324 | 0.48 | 0 | 3.324 | 4001 | 0 | 4001 | 39774141
2000/01/26 | 02:40:00 | 2000/01/26 02:40 | 3.305 | 0.478 | 0 | 3.305 | 3978 | 0 | 3977 | 39774141
2000/01/26 | 03:00:00 | 2000/01/26 03:00 | 3.29 | 0.478 | 0 | 3.29 | 3956 | 0 | 3957 | 39774141
2000/01/26 | 03:20:00 | 2000/01/26 03:20 | 3.277 | 0.477 | 0 | 3.277 | 3940 | 0 | 3940 | 39774141
2000/01/26 | 03:40:00 | 2000/01/26 03:40 | 3.264 | 0.476 | 0 | 3.264 | 3925 | 0 | 3925 | 39774141
2000/01/26 | 04:00:00 | 2000/01/26 04:00 | 3.252 | 0.475 | 0 | 3.252 | 3910 | 0 | 3910 | 39774141
2000/01/26 | 04:20:00 | 2000/01/26 04:20 | 3.239 | 0.474 | 0 | 3.239 | 3894 | 0 | 3895 | 39774141

## Event 128
Hydrograph info for event 128 for B1H005 in period 19721001 to 20241203
Hydrograph period: 2000/01/26 09:20:00 to 2000/02/01 15:20:00 Date of peak: 2000/01/28 20:40:00 Peak flow: 74.166m³/sec
Date | Time | Date + Time | Observed (m³/sec) | Observed H(m) | Q-Dxi (m³/sec) | Q-Bxi (m³/sec) | Q-Txi (m³) | Q-Dxi (m³) | Q-Bxi (m³) | Cum. Q-Dri (m³)
2000/01/26 | 09:20:00 | 2000/01/26 09:20 | 3.249 | 0.475 | 3.241 | 0.008 | 0 | 0 | 0 | 0
2000/01/26 | 09:40:00 | 2000/01/26 09:40 | 3.262 | 0.476 | 3.238 | 0.024 | 3907 | 3887 | 19 | 3887
2000/01/26 | 10:00:00 | 2000/01/26 10:00 | 3.276 | 0.477 | 3.235 | 0.041 | 3923 | 3884 | 39 | 7771
2000/01/26 | 10:20:00 | 2000/01/26 10:20 | 3.29 | 0.477 | 3.233 | 0.057 | 3939 | 3881 | 58 | 11652
2000/01/26 | 10:40:00 | 2000/01/26 10:40 | 3.303 | 0.478 | 3.23 | 0.073 | 3956 | 3878 | 78 | 15530
2000/01/26 | 11:00:00 | 2000/01/26 11:00 | 3.323 | 0.48 | 3.234 | 0.089 | 3973 | 3878 | 97 | 19408
2000/01/26 | 11:20:00 | 2000/01/26 11:20 | 3.355 | 0.482 | 3.25 | 0.105 | 4007 | 3890 | 117 | 23298
2000/01/26 | 11:40:00 | 2000/01/26 11:40 | 3.388 | 0.484 | 3.266 | 0.122 | 4046 | 3909 | 136 | 27207
2000/01/26 | 12:00:00 | 2000/01/26 12:00 | 3.42 | 0.486 | 3.282 | 0.138 | 4085 | 3929 | 156 | 31136
2000/01/26 | 12:20:00 | 2000/01/26 12:20 | 3.453 | 0.488 | 3.298 | 0.155 | 4124 | 3948 | 176 | 35084
2000/01/26 | 12:40:00 | 2000/01/26 12:40 | 3.481 | 0.49 | 3.31 | 0.171 | 4161 | 3965 | 196 | 39049
2000/01/26 | 13:00:00 | 2000/01/26 13:00 | 3.505 | 0.491 | 3.317 | 0.188 | 4191 | 3976 | 215 | 43025
2000/01/26 | 13:20:00 | 2000/01/26 13:20 | 3.529 | 0.493 | 3.325 | 0.204 | 4220 | 3985 | 235 | 47010
2000/01/26 | 13:40:00 | 2000/01/26 13:40 | 3.553 | 0.494 | 3.332 | 0.221 | 4249 | 3994 | 255 | 51004
2000/01/26 | 14:00:00 | 2000/01/26 14:00 | 3.576 | 0.496 | 3.338 | 0.238 | 4277 | 4002 | 275 | 55006
2000/01/26 | 14:20:00 | 2000/01/26 14:20 | 3.6 | 0.497 | 3.345 | 0.255 | 4306 | 4010 | 296 | 59016
2000/01/26 | 14:40:00 | 2000/01/26 14:40 | 3.624 | 0.499 | 3.353 | 0.271 | 4335 | 4019 | 316 | 63035
2000/01/26 | 15:00:00 | 2000/01/26 15:00 | 3.644 | 0.5 | 3.356 | 0.288 | 4362 | 4025 | 336 | 67060
2000/01/26 | 15:20:00 | 2000/01/26 15:20 | 3.664 | 0.501 | 3.359 | 0.305 | 4385 | 4029 | 356 | 71089
2000/01/26 | 15:40:00 | 2000/01/26 15:40 | 3.684 | 0.503 | 3.362 | 0.322 | 4409 | 4033 | 376 | 75122
2000/01/26 | 16:00:00 | 2000/01/26 16:00 | 3.704 | 0.504 | 3.365 | 0.339 | 4433 | 4036 | 396 | 79158
2000/01/26 | 16:20:00 | 2000/01/26 16:20 | 3.724 | 0.505 | 3.368 | 0.356 | 4456 | 4040 | 417 | 83198
2000/01/26 | 16:40:00 | 2000/01/26 16:40 | 3.743 | 0.506 | 3.37 | 0.373 | 4480 | 4043 | 437 | 87241
2000/01/26 | 17:00:00 | 2000/01/26 17:00 | 3.763 | 0.508 | 3.374 | 0.389 | 4504 | 4046 | 457 | 91287
2000/01/26 | 17:20:00 | 2000/01/26 17:20 | 3.783 | 0.509 | 3.377 | 0.406 | 4528 | 4050 | 477 | 95337
2000/01/26 | 17:40:00 | 2000/01/26 17:40 | 3.798 | 0.51 | 3.375 | 0.423 | 4549 | 4051 | 498 | 99388
2000/01/26 | 18:00:00 | 2000/01/26 18:00 | 3.812 | 0.511 | 3.372 | 0.44 | 4566 | 4048 | 518 | 103436
2000/01/26 | 18:20:00 | 2000/01/26 18:20 | 3.827 | 0.511 | 3.37 | 0.457 | 4583 | 4045 | 538 | 107481
2000/01/26 | 18:40:00 | 2000/01/26 18:40 | 3.841 | 0.512 | 3.367 | 0.474 | 4601 | 4042 | 559 | 111523
2000/01/26 | 19:00:00 | 2000/01/26 19:00 | 3.855 | 0.513 | 3.364 | 0.491 | 4618 | 4039 | 579 | 115562
2000/01/26 | 19:20:00 | 2000/01/26 19:20 | 3.869 | 0.514 | 3.361 | 0.508 | 4635 | 4035 | 599 | 119597
2000/01/26 | 19:40:00 | 2000/01/26 19:40 | 3.884 | 0.515 | 3.359 | 0.525 | 4652 | 4032 | 619 | 123629
2000/01/26 | 20:00:00 | 2000/01/26 20:00 | 3.898 | 0.516 | 3.357 | 0.541 | 4669 | 4030 | 640 | 127659
2000/01/26 | 20:20:00 | 2000/01/26 20:20 | 3.912 | 0.517 | 3.354 | 0.558 | 4686 | 4026 | 660 | 131685
2000/01/26 | 20:40:00 | 2000/01/26 20:40 | 3.926 | 0.518 | 3.351 | 0.575 | 4703 | 4023 | 680 | 135708
2000/01/26 | 21:00:00 | 2000/01/26 21:00 | 3.941 | 0.518 | 3.349 | 0.592 | 4720 | 4020 | 700 | 139728
2000/01/26 | 21:20:00 | 2000/01/26 21:20 | 3.952 | 0.519 | 3.343 | 0.609 | 4737 | 4016 | 720 | 143744
2000/01/26 | 21:40:00 | 2000/01/26 21:40 | 3.958 | 0.52 | 3.333 | 0.625 | 4745 | 4006 | 740 | 147750
2000/01/26 | 22:00:00 | 2000/01/26 22:00 | 3.964 | 0.52 | 3.322 | 0.642 | 4753 | 3993 | 760 | 151743
2000/01/26 | 22:20:00 | 2000/01/26 22:20 | 3.969 | 0.52 | 3.31 | 0.659 | 4760 | 3979 | 780 | 155722
2000/01/26 | 22:40:00 | 2000/01/26 22:40 | 3.975 | 0.521 | 3.3 | 0.675 | 4767 | 3966 | 800 | 159688
2000/01/26 | 23:00:00 | 2000/01/26 23:00 | 3.981 | 0.521 | 3.289 | 0.692 | 4774 | 3953 | 820 | 163641
2000/01/26 | 23:20:00 | 2000/01/26 23:20 | 3.987 | 0.521 | 3.279 | 0.708 | 4781 | 3941 | 840 | 167582
2000/01/26 | 23:40:00 | 2000/01/26 23:40 | 3.993 | 0.522 | 3.268 | 0.725 | 4788 | 3928 | 860 | 171510
2000/01/27 | 00:00:00 | 2000/01/27 00:00 | 3.999 | 0.522 | 3.258 | 0.741 | 4796 | 3916 | 879 | 175426
2000/01/27 | 00:20:00 | 2000/01/27 00:20 | 4.005 | 0.522 | 3.248 | 0.757 | 4803 | 3904 | 899 | 179330
2000/01/27 | 00:40:00 | 2000/01/27 00:40 | 4.011 | 0.523 | 3.238 | 0.773 | 4810 | 3891 | 918 | 183221
2000/01/27 | 01:00:00 | 2000/01/27 01:00 | 4.017 | 0.523 | 3.227 | 0.79 | 4817 | 3879 | 938 | 187100
2000/01/27 | 01:20:00 | 2000/01/27 01:20 | 4.023 | 0.523 | 3.217 | 0.806 | 4824 | 3867 | 957 | 190967
2000/01/27 | 01:40:00 | 2000/01/27 01:40 | 4.029 | 0.524 | 3.207 | 0.822 | 4831 | 3855 | 977 | 194822
2000/01/27 | 02:00:00 | 2000/01/27 02:00 | 4.035 | 0.524 | 3.197 | 0.838 | 4839 | 3842 | 996 | 198664
2000/01/27 | 02:20:00 | 2000/01/27 02:20 | 4.041 | 0.525 | 3.187 | 0.854 | 4846 | 3830 | 1015 | 202494
2000/01/27 | 02:40:00 | 2000/01/27 02:40 | 4.047 | 0.525 | 3.177 | 0.87 | 4853 | 3818 | 1034 | 206312
2000/01/27 | 03:00:00 | 2000/01/27 03:00 | 4.053 | 0.525 | 3.167 | 0.886 | 4860 | 3807 | 1053 | 210119
2000/01/27 | 03:20:00 | 2000/01/27 03:20 | 4.059 | 0.526 | 3.157 | 0.902 | 4867 | 3795 | 1072 | 213914
2000/01/27 | 03:40:00 | 2000/01/27 03:40 | 4.065 | 0.526 | 3.148 | 0.917 | 4874 | 3783 | 1091 | 217697
2000/01/27 | 04:00:00 | 2000/01/27 04:00 | 4.071 | 0.526 | 3.138 | 0.933 | 4882 | 3771 | 1110 | 221468
2000/01/27 | 04:20:00 | 2000/01/27 04:20 | 4.077 | 0.527 | 3.128 | 0.949 | 4889 | 3760 | 1129 | 225228
2000/01/27 | 04:40:00 | 2000/01/27 04:40 | 4.083 | 0.527 | 3.118 | 0.965 | 4896 | 3748 | 1148 | 228976
2000/01/27 | 05:00:00 | 2000/01/27 05:00 | 4.089 | 0.527 | 3.109 | 0.98 | 4903 | 3736 | 1167 | 232712
2000/01/27 | 05:20:00 | 2000/01/27 05:20 | 4.095 | 0.528 | 3.099 | 0.996 | 4910 | 3725 | 1186 | 236437
2000/01/27 | 05:40:00 | 2000/01/27 05:40 | 4.101 | 0.528 | 3.09 | 1.011 | 4917 | 3713 | 1204 | 240150
2000/01/27 | 06:00:00 | 2000/01/27 06:00 | 4.107 | 0.528 | 3.08 | 1.027 | 4925 | 3702 | 1223 | 243852
2000/01/27 | 06:20:00 | 2000/01/27 06:20 | 4.113 | 0.529 | 3.071 | 1.042 | 4932 | 3691 | 1241 | 247543
2000/01/27 | 06:40:00 | 2000/01/27 06:40 | 4.145 | 0.531 | 3.087 | 1.058 | 4947 | 3695 | 1260 | 251238
2000/01/27 | 07:00:00 | 2000/01/27 07:00 | 4.203 | 0.534 | 3.13 | 1.073 | 5009 | 3730 | 1278 | 254968
2000/01/27 | 07:20:00 | 2000/01/27 07:20 | 4.261 | 0.537 | 3.172 | 1.089 | 5078 | 3781 | 1297 | 258749
2000/01/27 | 07:40:00 | 2000/01/27 07:40 | 4.315 | 0.54 | 3.21 | 1.105 | 5147 | 3829 | 1316 | 262578
2000/01/27 | 08:00:00 | 2000/01/27 08:00 | 4.367 | 0.543 | 3.246 | 1.121 | 5209 | 3874 | 1336 | 266452
2000/01/27 | 08:20:00 | 2000/01/27 08:20 | 4.418 | 0.546 | 3.281 | 1.137 | 5271 | 3916 | 1355 | 270368
2000/01/27 | 08:40:00 | 2000/01/27 08:40 | 4.469 | 0.549 | 3.315 | 1.154 | 5332 | 3957 | 1375 | 274325
2000/01/27 | 09:00:00 | 2000/01/27 09:00 | 4.52 | 0.552 | 3.349 | 1.171 | 5393 | 3999 | 1395 | 278324
2000/01/27 | 09:20:00 | 2000/01/27 09:20 | 5 | 0.578 | 3.811 | 1.189 | 5690 | 4296 | 1416 | 282620
2000/01/27 | 09:40:00 | 2000/01/27 09:40 | 5.694 | 0.615 | 4.485 | 1.209 | 6401 | 4978 | 1439 | 287598
2000/01/27 | 10:00:00 | 2000/01/27 10:00 | 6.547 | 0.658 | 5.313 | 1.234 | 7337 | 5879 | 1466 | 293477
2000/01/27 | 10:20:00 | 2000/01/27 10:20 | 7.482 | 0.704 | 6.219 | 1.263 | 8405 | 6919 | 1498 | 300396
2000/01/27 | 10:40:00 | 2000/01/27 10:40 | 8.445 | 0.749 | 7.149 | 1.296 | 9556 | 8021 | 1536 | 308417
2000/01/27 | 11:00:00 | 2000/01/27 11:00 | 9.378 | 0.79 | 8.044 | 1.334 | 10685 | 9115 | 1579 | 317532
2000/01/27 | 11:20:00 | 2000/01/27 11:20 | 10.194 | 0.825 | 8.817 | 1.377 | 11748 | 10116 | 1627 | 327648
2000/01/27 | 11:40:00 | 2000/01/27 11:40 | 10.895 | 0.854 | 9.472 | 1.423 | 12669 | 10974 | 1680 | 338622
2000/01/27 | 12:00:00 | 2000/01/27 12:00 | 11.374 | 0.874 | 9.903 | 1.471 | 13380 | 11625 | 1736 | 350247
2000/01/27 | 12:20:00 | 2000/01/27 12:20 | 11.708 | 0.888 | 10.187 | 1.521 | 13863 | 12054 | 1796 | 362301
2000/01/27 | 12:40:00 | 2000/01/27 12:40 | 11.906 | 0.895 | 10.333 | 1.573 | 14181 | 12312 | 1857 | 374613
2000/01/27 | 13:00:00 | 2000/01/27 13:00 | 12.071 | 0.902 | 10.446 | 1.625 | 14388 | 12467 | 1919 | 387080
2000/01/27 | 13:20:00 | 2000/01/27 13:20 | 12.224 | 0.907 | 10.546 | 1.678 | 14577 | 12595 | 1982 | 399675
2000/01/27 | 13:40:00 | 2000/01/27 13:40 | 12.37 | 0.912 | 10.639 | 1.731 | 14759 | 12711 | 2045 | 412386
2000/01/27 | 14:00:00 | 2000/01/27 14:00 | 12.377 | 0.912 | 10.593 | 1.784 | 14880 | 12739 | 2109 | 425125
2000/01/27 | 14:20:00 | 2000/01/27 14:20 | 12.295 | 0.909 | 10.458 | 1.837 | 14803 | 12631 | 2172 | 437756
2000/01/27 | 14:40:00 | 2000/01/27 14:40 | 12.214 | 0.907 | 10.325 | 1.889 | 14705 | 12470 | 2235 | 450226
2000/01/27 | 15:00:00 | 2000/01/27 15:00 | 12.132 | 0.904 | 10.192 | 1.94 | 14607 | 12310 | 2297 | 462536
2000/01/27 | 15:20:00 | 2000/01/27 15:20 | 11.955 | 0.897 | 9.964 | 1.991 | 14469 | 12094 | 2359 | 474630
2000/01/27 | 15:40:00 | 2000/01/27 15:40 | 11.731 | 0.888 | 9.691 | 2.04 | 14213 | 11793 | 2418 | 486423
2000/01/27 | 16:00:00 | 2000/01/27 16:00 | 11.489 | 0.879 | 9.401 | 2.088 | 13937 | 11455 | 2477 | 497878
2000/01/27 | 16:20:00 | 2000/01/27 16:20 | 11.227 | 0.868 | 9.093 | 2.134 | 13625 | 11096 | 2533 | 508974
2000/01/27 | 16:40:00 | 2000/01/27 16:40 | 10.978 | 0.858 | 8.799 | 2.179 | 13326 | 10735 | 2588 | 519709
2000/01/27 | 17:00:00 | 2000/01/27 17:00 | 10.711 | 0.847 | 8.489 | 2.222 | 13014 | 10373 | 2641 | 530082
2000/01/27 | 17:20:00 | 2000/01/27 17:20 | 10.434 | 0.835 | 8.17 | 2.264 | 12691 | 9995 | 2692 | 540077
2000/01/27 | 17:40:00 | 2000/01/27 17:40 | 10.144 | 0.823 | 7.84 | 2.304 | 12346 | 9606 | 2741 | 549683
2000/01/27 | 18:00:00 | 2000/01/27 18:00 | 9.857 | 0.811 | 7.514 | 2.343 | 12001 | 9212 | 2788 | 558895
2000/01/27 | 18:20:00 | 2000/01/27 18:20 | 9.609 | 0.8 | 7.229 | 2.38 | 11673 | 8846 | 2833 | 567741
2000/01/27 | 18:40:00 | 2000/01/27 18:40 | 9.379 | 0.79 | 6.964 | 2.415 | 11392 | 8516 | 2877 | 576257
2000/01/27 | 19:00:00 | 2000/01/27 19:00 | 9.15 | 0.78 | 6.701 | 2.449 | 11117 | 8199 | 2919 | 584456
2000/01/27 | 19:20:00 | 2000/01/27 19:20 | 8.926 | 0.77 | 6.444 | 2.482 | 10844 | 7886 | 2959 | 592342
2000/01/27 | 19:40:00 | 2000/01/27 19:40 | 8.739 | 0.762 | 6.225 | 2.514 | 10599 | 7601 | 2998 | 599943
2000/01/27 | 20:00:00 | 2000/01/27 20:00 | 8.536 | 0.753 | 5.991 | 2.545 | 10366 | 7330 | 3035 | 607273
2000/01/27 | 20:20:00 | 2000/01/27 20:20 | 8.361 | 0.745 | 5.787 | 2.574 | 10133 | 7067 | 3071 | 614340
2000/01/27 | 20:40:00 | 2000/01/27 20:40 | 8.205 | 0.738 | 5.602 | 2.603 | 9937 | 6833 | 3106 | 621173
2000/01/27 | 21:00:00 | 2000/01/27 21:00 | 8.071 | 0.732 | 5.44 | 2.631 | 9766 | 6626 | 3140 | 627799
2000/01/27 | 21:20:00 | 2000/01/27 21:20 | 7.943 | 0.726 | 5.286 | 2.657 | 9606 | 6436 | 3173 | 634235
2000/01/27 | 21:40:00 | 2000/01/27 21:40 | 7.822 | 0.72 | 5.138 | 2.684 | 9459 | 6254 | 3205 | 640489
2000/01/27 | 22:00:00 | 2000/01/27 22:00 | 7.735 | 0.716 | 5.026 | 2.709 | 9327 | 6099 | 3236 | 646588
2000/01/27 | 22:20:00 | 2000/01/27 22:20 | 7.67 | 0.713 | 4.936 | 2.734 | 9243 | 5977 | 3266 | 652565
2000/01/27 | 22:40:00 | 2000/01/27 22:40 | 7.605 | 0.71 | 4.847 | 2.758 | 9165 | 5870 | 3295 | 658435
2000/01/27 | 23:00:00 | 2000/01/27 23:00 | 7.557 | 0.708 | 4.774 | 2.783 | 9090 | 5773 | 3325 | 664208
2000/01/27 | 23:20:00 | 2000/01/27 23:20 | 7.55 | 0.708 | 4.744 | 2.806 | 9064 | 5711 | 3353 | 669919
2000/01/27 | 23:40:00 | 2000/01/27 23:40 | 7.542 | 0.707 | 4.712 | 2.83 | 9055 | 5673 | 3382 | 675592
2000/01/28 | 00:00:00 | 2000/01/28 00:00 | 7.535 | 0.707 | 4.681 | 2.854 | 9046 | 5636 | 3410 | 681228
2000/01/28 | 00:20:00 | 2000/01/28 00:20 | 7.527 | 0.706 | 4.65 | 2.877 | 9037 | 5599 | 3438 | 686827
2000/01/28 | 00:40:00 | 2000/01/28 00:40 | 7.52 | 0.706 | 4.62 | 2.9 | 9028 | 5562 | 3466 | 692389
2000/01/28 | 01:00:00 | 2000/01/28 01:00 | 7.732 | 0.716 | 4.808 | 2.924 | 9098 | 5657 | 3495 | 698046
2000/01/28 | 01:20:00 | 2000/01/28 01:20 | 8.232 | 0.739 | 5.283 | 2.949 | 9548 | 6054 | 3524 | 704100
2000/01/28 | 01:40:00 | 2000/01/28 01:40 | 8.976 | 0.772 | 5.998 | 2.978 | 10308 | 6769 | 3556 | 710869
2000/01/28 | 02:00:00 | 2000/01/28 02:00 | 9.865 | 0.811 | 6.855 | 3.01 | 11299 | 7712 | 3592 | 718581
2000/01/28 | 02:20:00 | 2000/01/28 02:20 | 10.847 | 0.852 | 7.801 | 3.046 | 12430 | 8793 | 3634 | 727374
2000/01/28 | 02:40:00 | 2000/01/28 02:40 | 11.915 | 0.896 | 8.827 | 3.088 | 13642 | 9976 | 3681 | 737350
2000/01/28 | 03:00:00 | 2000/01/28 03:00 | 13.211 | 0.937 | 10.076 | 3.135 | 15033 | 11341 | 3734 | 748691
2000/01/28 | 03:20:00 | 2000/01/28 03:20 | 14.818 | 0.978 | 11.628 | 3.19 | 16798 | 13022 | 3795 | 761713
2000/01/28 | 03:40:00 | 2000/01/28 03:40 | 16.468 | 1.014 | 13.216 | 3.252 | 18746 | 14906 | 3865 | 776619
2000/01/28 | 04:00:00 | 2000/01/28 04:00 | 18.399 | 1.053 | 15.076 | 3.323 | 20916 | 16975 | 3945 | 793594
2000/01/28 | 04:20:00 | 2000/01/28 04:20 | 20.78 | 1.097 | 17.376 | 3.404 | 23439 | 19471 | 4036 | 813065
2000/01/28 | 04:40:00 | 2000/01/28 04:40 | 23.532 | 1.143 | 20.034 | 3.498 | 26533 | 22446 | 4142 | 835511
2000/01/28 | 05:00:00 | 2000/01/28 05:00 | 26.701 | 1.192 | 23.095 | 3.606 | 30095 | 25877 | 4263 | 861388
2000/01/28 | 05:20:00 | 2000/01/28 05:20 | 30.29 | 1.243 | 26.559 | 3.731 | 34195 | 29792 | 4402 | 891180
2000/01/28 | 05:40:00 | 2000/01/28 05:40 | 33.799 | 1.29 | 29.927 | 3.872 | 38467 | 33892 | 4562 | 925072
2000/01/28 | 06:00:00 | 2000/01/28 06:00 | 37.34 | 1.334 | 33.309 | 4.031 | 42705 | 37942 | 4742 | 963014
2000/01/28 | 06:20:00 | 2000/01/28 06:20 | 40.459 | 1.37 | 36.254 | 4.205 | 46711 | 41738 | 4942 | 1004752
2000/01/28 | 06:40:00 | 2000/01/28 06:40 | 43.229 | 1.401 | 38.836 | 4.393 | 50269 | 45054 | 5159 | 1049806
2000/01/28 | 07:00:00 | 2000/01/28 07:00 | 45.735 | 1.428 | 41.141 | 4.594 | 53427 | 47986 | 5392 | 1097792
2000/01/28 | 07:20:00 | 2000/01/28 07:20 | 47.829 | 1.45 | 43.024 | 4.805 | 56180 | 50499 | 5639 | 1148291
2000/01/28 | 07:40:00 | 2000/01/28 07:40 | 49.371 | 1.465 | 44.347 | 5.024 | 58350 | 52423 | 5897 | 1200714
2000/01/28 | 08:00:00 | 2000/01/28 08:00 | 50.759 | 1.479 | 45.51 | 5.249 | 60091 | 53914 | 6164 | 1254628
2000/01/28 | 08:20:00 | 2000/01/28 08:20 | 51.964 | 1.491 | 46.485 | 5.479 | 61660 | 55197 | 6437 | 1309825
2000/01/28 | 08:40:00 | 2000/01/28 08:40 | 53.026 | 1.501 | 47.312 | 5.714 | 63004 | 56278 | 6716 | 1366103
2000/01/28 | 09:00:00 | 2000/01/28 09:00 | 54.024 | 1.511 | 48.07 | 5.954 | 64241 | 57229 | 7001 | 1423332
2000/01/28 | 09:20:00 | 2000/01/28 09:20 | 54.962 | 1.519 | 48.766 | 6.196 | 65403 | 58102 | 7290 | 1481434
2000/01/28 | 09:40:00 | 2000/01/28 09:40 | 55.875 | 1.528 | 49.433 | 6.442 | 66492 | 58919 | 7583 | 1540353
2000/01/28 | 10:00:00 | 2000/01/28 10:00 | 56.868 | 1.537 | 50.176 | 6.692 | 67646 | 59765 | 7881 | 1600118
2000/01/28 | 10:20:00 | 2000/01/28 10:20 | 57.673 | 1.544 | 50.728 | 6.945 | 68725 | 60542 | 8182 | 1660660
2000/01/28 | 10:40:00 | 2000/01/28 10:40 | 58.52 | 1.552 | 51.319 | 7.201 | 69704 | 61228 | 8487 | 1721888
2000/01/28 | 11:00:00 | 2000/01/28 11:00 | 59.41 | 1.56 | 51.951 | 7.459 | 70758 | 61962 | 8796 | 1783850
2000/01/28 | 11:20:00 | 2000/01/28 11:20 | 60.237 | 1.567 | 52.516 | 7.721 | 71788 | 62680 | 9108 | 1846530
2000/01/28 | 11:40:00 | 2000/01/28 11:40 | 61.126 | 1.575 | 53.14 | 7.986 | 72799 | 63393 | 9424 | 1909923
2000/01/28 | 12:00:00 | 2000/01/28 12:00 | 62.023 | 1.583 | 53.769 | 8.254 | 73912 | 64145 | 9744 | 1974068
2000/01/28 | 12:20:00 | 2000/01/28 12:20 | 62.792 | 1.59 | 54.267 | 8.525 | 74889 | 64822 | 10067 | 2038890
2000/01/28 | 12:40:00 | 2000/01/28 12:40 | 63.569 | 1.596 | 54.771 | 8.798 | 75816 | 65423 | 10394 | 2104313
2000/01/28 | 13:00:00 | 2000/01/28 13:00 | 64.349 | 1.603 | 55.275 | 9.074 | 76751 | 66028 | 10723 | 2170341
2000/01/28 | 13:20:00 | 2000/01/28 13:20 | 65.006 | 1.609 | 55.654 | 9.352 | 77613 | 66558 | 11055 | 2236899
2000/01/28 | 13:40:00 | 2000/01/28 13:40 | 65.646 | 1.614 | 56.014 | 9.632 | 78400 | 67001 | 11390 | 2303900
2000/01/28 | 14:00:00 | 2000/01/28 14:00 | 66.216 | 1.619 | 56.303 | 9.913 | 79117 | 67390 | 11727 | 2371290
2000/01/28 | 14:20:00 | 2000/01/28 14:20 | 66.773 | 1.623 | 56.577 | 10.196 | 79800 | 67728 | 12066 | 2439018
2000/01/28 | 14:40:00 | 2000/01/28 14:40 | 67.222 | 1.627 | 56.742 | 10.48 | 80397 | 67991 | 12406 | 2507009
2000/01/28 | 15:00:00 | 2000/01/28 15:00 | 67.671 | 1.631 | 56.906 | 10.765 | 80936 | 68189 | 12747 | 2575198
2000/01/28 | 15:20:00 | 2000/01/28 15:20 | 68.105 | 1.634 | 57.054 | 11.051 | 81471 | 68376 | 13089 | 2643574
2000/01/28 | 15:40:00 | 2000/01/28 15:40 | 68.516 | 1.638 | 57.179 | 11.337 | 81973 | 68540 | 13433 | 2712114
2000/01/28 | 16:00:00 | 2000/01/28 16:00 | 68.928 | 1.641 | 57.304 | 11.624 | 82467 | 68690 | 13776 | 2780804
2000/01/28 | 16:20:00 | 2000/01/28 16:20 | 69.329 | 1.644 | 57.418 | 11.911 | 82960 | 68833 | 14121 | 2849637
2000/01/28 | 16:40:00 | 2000/01/28 16:40 | 69.629 | 1.647 | 57.43 | 12.199 | 83375 | 68908 | 14466 | 2918545
2000/01/28 | 17:00:00 | 2000/01/28 17:00 | 69.929 | 1.649 | 57.442 | 12.487 | 83735 | 68923 | 14812 | 2987468
2000/01/28 | 17:20:00 | 2000/01/28 17:20 | 70.229 | 1.651 | 57.454 | 12.775 | 84095 | 68937 | 15157 | 3056405
2000/01/28 | 17:40:00 | 2000/01/28 17:40 | 70.529 | 1.654 | 57.466 | 13.063 | 84455 | 68952 | 15503 | 3125357
2000/01/28 | 18:00:00 | 2000/01/28 18:00 | 70.985 | 1.657 | 57.633 | 13.352 | 84899 | 69060 | 15849 | 3194417
2000/01/28 | 18:20:00 | 2000/01/28 18:20 | 71.458 | 1.661 | 57.817 | 13.641 | 85466 | 69270 | 16195 | 3263687
2000/01/28 | 18:40:00 | 2000/01/28 18:40 | 71.922 | 1.665 | 57.991 | 13.931 | 86032 | 69485 | 16543 | 3333172
2000/01/28 | 19:00:00 | 2000/01/28 19:00 | 72.353 | 1.668 | 58.131 | 14.222 | 86565 | 69673 | 16892 | 3402845
2000/01/28 | 19:20:00 | 2000/01/28 19:20 | 72.783 | 1.671 | 58.269 | 14.514 | 87081 | 69840 | 17242 | 3472685
2000/01/28 | 19:40:00 | 2000/01/28 19:40 | 73.19 | 1.674 | 58.384 | 14.806 | 87595 | 69992 | 17592 | 3542677
2000/01/28 | 20:00:00 | 2000/01/28 20:00 | 73.505 | 1.677 | 58.406 | 15.099 | 88017 | 70074 | 17943 | 3612751
2000/01/28 | 20:20:00 | 2000/01/28 20:20 | 73.82 | 1.679 | 58.428 | 15.392 | 88395 | 70101 | 18294 | 3682852
2000/01/28 | 20:40:00 | 2000/01/28 20:40 | 74.135 | 1.682 | 58.45 | 15.685 | 88773 | 70127 | 18646 | 3752979
2000/01/28 | 21:00:00 | 2000/01/28 21:00 | 74.045 | 1.681 | 58.068 | 15.977 | 88932 | 69911 | 18997 | 3752979
2000/01/28 | 21:20:00 | 2000/01/28 21:20 | 73.91 | 1.68 | 57.643 | 16.267 | 88773 | 69427 | 19346 | 3752979
2000/01/28 | 21:40:00 | 2000/01/28 21:40 | 73.774 | 1.679 | 57.219 | 16.555 | 88610 | 68918 | 19693 | 3752979
2000/01/28 | 22:00:00 | 2000/01/28 22:00 | 73.639 | 1.678 | 56.799 | 16.84 | 88448 | 68411 | 20037 | 3752979
2000/01/28 | 22:20:00 | 2000/01/28 22:20 | 73.504 | 1.677 | 56.38 | 17.124 | 88286 | 67907 | 20379 | 3752979
2000/01/28 | 22:40:00 | 2000/01/28 22:40 | 73.369 | 1.676 | 55.963 | 17.406 | 88124 | 67406 | 20718 | 3752979
2000/01/28 | 23:00:00 | 2000/01/28 23:00 | 73.234 | 1.675 | 55.549 | 17.685 | 87962 | 66907 | 21054 | 3752979
2000/01/28 | 23:20:00 | 2000/01/28 23:20 | 73.099 | 1.674 | 55.136 | 17.963 | 87799 | 66411 | 21389 | 3752979
2000/01/28 | 23:40:00 | 2000/01/28 23:40 | 72.963 | 1.673 | 54.725 | 18.238 | 87637 | 65917 | 21720 | 3752979
2000/01/29 | 00:00:00 | 2000/01/29 00:00 | 72.611 | 1.67 | 54.1 | 18.511 | 87436 | 65295 | 22049 | 3752979
2000/01/29 | 00:20:00 | 2000/01/29 00:20 | 71.751 | 1.663 | 52.972 | 18.779 | 86617 | 64243 | 22374 | 3752979
2000/01/29 | 00:40:00 | 2000/01/29 00:40 | 70.73 | 1.655 | 51.689 | 19.041 | 85508 | 62796 | 22692 | 3752979
2000/01/29 | 01:00:00 | 2000/01/29 01:00 | 69.677 | 1.647 | 50.38 | 19.297 | 84243 | 61241 | 23003 | 3752979
2000/01/29 | 01:20:00 | 2000/01/29 01:20 | 68.502 | 1.638 | 48.956 | 19.546 | 82953 | 59602 | 23306 | 3752979
2000/01/29 | 01:40:00 | 2000/01/29 01:40 | 67.214 | 1.627 | 47.426 | 19.788 | 81405 | 57829 | 23600 | 3752979
2000/01/29 | 02:00:00 | 2000/01/29 02:00 | 66.011 | 1.617 | 45.989 | 20.022 | 79932 | 56049 | 23886 | 3752979
2000/01/29 | 02:20:00 | 2000/01/29 02:20 | 64.845 | 1.607 | 44.596 | 20.249 | 78500 | 54351 | 24162 | 3752979
2000/01/29 | 02:40:00 | 2000/01/29 02:40 | 63.904 | 1.599 | 43.435 | 20.469 | 77249 | 52819 | 24431 | 3752979
2000/01/29 | 03:00:00 | 2000/01/29 03:00 | 62.89 | 1.591 | 42.206 | 20.684 | 76094 | 51384 | 24692 | 3752979
2000/01/29 | 03:20:00 | 2000/01/29 03:20 | 61.87 | 1.582 | 40.978 | 20.892 | 74840 | 49910 | 24946 | 3752979
2000/01/29 | 03:40:00 | 2000/01/29 03:40 | 60.898 | 1.573 | 39.803 | 21.095 | 73668 | 48468 | 25192 | 3752979
2000/01/29 | 04:00:00 | 2000/01/29 04:00 | 59.859 | 1.564 | 38.568 | 21.291 | 72454 | 47022 | 25432 | 3752979
2000/01/29 | 04:20:00 | 2000/01/29 04:20 | 58.834 | 1.555 | 37.352 | 21.482 | 71216 | 45552 | 25664 | 3752979
2000/01/29 | 04:40:00 | 2000/01/29 04:40 | 57.893 | 1.546 | 36.227 | 21.666 | 70026 | 44148 | 25889 | 3752979
2000/01/29 | 05:00:00 | 2000/01/29 05:00 | 56.725 | 1.536 | 34.881 | 21.844 | 68830 | 42665 | 26106 | 3752979
2000/01/29 | 05:20:00 | 2000/01/29 05:20 | 55.402 | 1.523 | 33.387 | 22.015 | 67274 | 40960 | 26316 | 3752979
2000/01/29 | 05:40:00 | 2000/01/29 05:40 | 54.006 | 1.51 | 31.827 | 22.179 | 65655 | 39128 | 26516 | 3752979
2000/01/29 | 06:00:00 | 2000/01/29 06:00 | 52.607 | 1.497 | 30.273 | 22.334 | 63967 | 37260 | 26708 | 3752979
2000/01/29 | 06:20:00 | 2000/01/29 06:20 | 51.347 | 1.485 | 28.864 | 22.483 | 62372 | 35482 | 26890 | 3752979
2000/01/29 | 06:40:00 | 2000/01/29 06:40 | 50.128 | 1.473 | 27.504 | 22.624 | 60873 | 33821 | 27064 | 3752979
2000/01/29 | 07:00:00 | 2000/01/29 07:00 | 49.015 | 1.462 | 26.256 | 22.759 | 59484 | 32256 | 27230 | 3752979
2000/01/29 | 07:20:00 | 2000/01/29 07:20 | 48.026 | 1.452 | 25.139 | 22.887 | 58183 | 30837 | 27388 | 3752979
2000/01/29 | 07:40:00 | 2000/01/29 07:40 | 47.179 | 1.443 | 24.168 | 23.011 | 57137 | 29584 | 27539 | 3752979
2000/01/29 | 08:00:00 | 2000/01/29 08:00 | 46.212 | 1.433 | 23.083 | 23.129 | 56034 | 28350 | 27684 | 3752979
2000/01/29 | 08:20:00 | 2000/01/29 08:20 | 45.415 | 1.425 | 22.172 | 23.243 | 54976 | 27153 | 27823 | 3752979
2000/01/29 | 08:40:00 | 2000/01/29 08:40 | 44.631 | 1.416 | 21.279 | 23.352 | 54027 | 26071 | 27957 | 3752979
2000/01/29 | 09:00:00 | 2000/01/29 09:00 | 43.857 | 1.408 | 20.401 | 23.456 | 53091 | 25008 | 28085 | 3752979
2000/01/29 | 09:20:00 | 2000/01/29 09:20 | 43.152 | 1.4 | 19.596 | 23.556 | 52182 | 23998 | 28208 | 3752979
2000/01/29 | 09:40:00 | 2000/01/29 09:40 | 42.543 | 1.394 | 18.89 | 23.653 | 51417 | 23091 | 28326 | 3752979
2000/01/29 | 10:00:00 | 2000/01/29 10:00 | 41.888 | 1.386 | 18.142 | 23.746 | 50662 | 22219 | 28439 | 3752979
2000/01/29 | 10:20:00 | 2000/01/29 10:20 | 41.185 | 1.379 | 17.35 | 23.835 | 49860 | 21296 | 28548 | 3752979
2000/01/29 | 10:40:00 | 2000/01/29 10:40 | 40.418 | 1.37 | 16.498 | 23.92 | 48962 | 20309 | 28653 | 3752979
2000/01/29 | 11:00:00 | 2000/01/29 11:00 | 39.468 | 1.359 | 15.468 | 24 | 47943 | 19180 | 28752 | 3752979
2000/01/29 | 11:20:00 | 2000/01/29 11:20 | 38.505 | 1.348 | 14.43 | 24.075 | 46788 | 17939 | 28845 | 3752979
2000/01/29 | 11:40:00 | 2000/01/29 11:40 | 37.453 | 1.335 | 13.309 | 24.144 | 45582 | 16644 | 28931 | 3752979
2000/01/29 | 12:00:00 | 2000/01/29 12:00 | 36.346 | 1.322 | 12.138 | 24.208 | 44277 | 15268 | 29011 | 3752979
2000/01/29 | 12:20:00 | 2000/01/29 12:20 | 35.295 | 1.309 | 11.029 | 24.266 | 42969 | 13900 | 29084 | 3752979
2000/01/29 | 12:40:00 | 2000/01/29 12:40 | 34.228 | 1.296 | 9.91 | 24.318 | 41738 | 12563 | 29151 | 3752979
2000/01/29 | 13:00:00 | 2000/01/29 13:00 | 33.25 | 1.283 | 8.884 | 24.366 | 40447 | 11276 | 29210 | 3752979
2000/01/29 | 13:20:00 | 2000/01/29 13:20 | 32.458 | 1.272 | 8.05 | 24.408 | 39411 | 10161 | 29264 | 3752979
2000/01/29 | 13:40:00 | 2000/01/29 13:40 | 31.701 | 1.262 | 7.255 | 24.446 | 38494 | 9183 | 29313 | 3752979
2000/01/29 | 14:00:00 | 2000/01/29 14:00 | 31.014 | 1.253 | 6.533 | 24.481 | 37602 | 8273 | 29356 | 3752979
2000/01/29 | 14:20:00 | 2000/01/29 14:20 | 30.481 | 1.246 | 5.969 | 24.512 | 36897 | 7501 | 29396 | 3752979
2000/01/29 | 14:40:00 | 2000/01/29 14:40 | 29.882 | 1.237 | 5.341 | 24.541 | 36237 | 6786 | 29432 | 3752979
2000/01/29 | 15:00:00 | 2000/01/29 15:00 | 29.298 | 1.229 | 4.732 | 24.566 | 35474 | 6044 | 29464 | 3752979
2000/01/29 | 15:20:00 | 2000/01/29 15:20 | 28.902 | 1.224 | 4.314 | 24.588 | 34920 | 5427 | 29493 | 3752979
2000/01/29 | 15:40:00 | 2000/01/29 15:40 | 28.537 | 1.219 | 3.928 | 24.609 | 34454 | 4945 | 29519 | 3752979
2000/01/29 | 16:00:00 | 2000/01/29 16:00 | 28.203 | 1.214 | 3.575 | 24.628 | 34044 | 4502 | 29542 | 3752979
2000/01/29 | 16:20:00 | 2000/01/29 16:20 | 27.858 | 1.209 | 3.213 | 24.645 | 33640 | 4073 | 29564 | 3752979
2000/01/29 | 16:40:00 | 2000/01/29 16:40 | 27.497 | 1.204 | 2.837 | 24.66 | 33213 | 3630 | 29583 | 3752979
2000/01/29 | 17:00:00 | 2000/01/29 17:00 | 27.131 | 1.198 | 2.458 | 24.673 | 32779 | 3177 | 29600 | 3752979
2000/01/29 | 17:20:00 | 2000/01/29 17:20 | 26.754 | 1.193 | 2.069 | 24.685 | 32331 | 2716 | 29615 | 3752979
2000/01/29 | 17:40:00 | 2000/01/29 17:40 | 26.344 | 1.187 | 1.65 | 24.694 | 31869 | 2232 | 29627 | 3752979
2000/01/29 | 18:00:00 | 2000/01/29 18:00 | 25.899 | 1.18 | 1.198 | 24.701 | 31346 | 1709 | 29637 | 3752979
2000/01/29 | 18:20:00 | 2000/01/29 18:20 | 25.462 | 1.173 | 0.756 | 24.706 | 30817 | 1172 | 29644 | 3752979
2000/01/29 | 18:40:00 | 2000/01/29 18:40 | 24.949 | 1.165 | 0.24 | 24.709 | 30270 | 598 | 29649 | 3752979
2000/01/29 | 19:00:00 | 2000/01/29 19:00 | 24.346 | 1.156 | 0 | 24.346 | 29582 | 144 | 29433 | 3752979
2000/01/29 | 19:20:00 | 2000/01/29 19:20 | 23.71 | 1.146 | 0 | 23.71 | 28836 | 0 | 28834 | 3752979
2000/01/29 | 19:40:00 | 2000/01/29 19:40 | 23.011 | 1.135 | 0 | 23.011 | 28038 | 0 | 28033 | 3752979
2000/01/29 | 20:00:00 | 2000/01/29 20:00 | 22.274 | 1.122 | 0 | 22.274 | 27169 | 0 | 27171 | 3752979
2000/01/29 | 20:20:00 | 2000/01/29 20:20 | 21.553 | 1.11 | 0 | 21.553 | 26294 | 0 | 26296 | 3752979
2000/01/29 | 20:40:00 | 2000/01/29 20:40 | 20.849 | 1.098 | 0 | 20.849 | 25439 | 0 | 25441 | 3752979
2000/01/29 | 21:00:00 | 2000/01/29 21:00 | 20.236 | 1.087 | 0 | 20.236 | 24631 | 0 | 24651 | 3752979
2000/01/29 | 21:20:00 | 2000/01/29 21:20 | 19.683 | 1.077 | 0 | 19.683 | 23949 | 0 | 23951 | 3752979
2000/01/29 | 21:40:00 | 2000/01/29 21:40 | 19.169 | 1.068 | 0 | 19.169 | 23296 | 0 | 23311 | 3752979
2000/01/29 | 22:00:00 | 2000/01/29 22:00 | 18.779 | 1.06 | 0 | 18.779 | 22769 | 0 | 22769 | 3752979
2000/01/29 | 22:20:00 | 2000/01/29 22:20 | 18.459 | 1.054 | 0 | 18.459 | 22330 | 0 | 22343 | 3752979
2000/01/29 | 22:40:00 | 2000/01/29 22:40 | 18.169 | 1.049 | 0 | 18.169 | 21976 | 0 | 21977 | 3752979
2000/01/29 | 23:00:00 | 2000/01/29 23:00 | 17.921 | 1.044 | 0 | 17.921 | 21652 | 0 | 21654 | 3752979
2000/01/29 | 23:20:00 | 2000/01/29 23:20 | 17.678 | 1.039 | 0 | 17.678 | 21360 | 0 | 21359 | 3752979
2000/01/29 | 23:40:00 | 2000/01/29 23:40 | 17.611 | 1.038 | 0 | 17.611 | 21152 | 0 | 21173 | 3752979
2000/01/30 | 00:00:00 | 2000/01/30 00:00 | 17.587 | 1.037 | 0 | 17.587 | 21118 | 0 | 21119 | 3752979
2000/01/30 | 00:20:00 | 2000/01/30 00:20 | 17.749 | 1.04 | 0.162 | 17.587 | 21168 | 97 | 21105 | 3752979
2000/01/30 | 00:40:00 | 2000/01/30 00:40 | 17.991 | 1.045 | 0.402 | 17.589 | 21444 | 338 | 21106 | 3752979
2000/01/30 | 01:00:00 | 2000/01/30 01:00 | 18.262 | 1.05 | 0.67 | 17.592 | 21745 | 644 | 21108 | 3752979
2000/01/30 | 01:20:00 | 2000/01/30 01:20 | 18.551 | 1.056 | 0.955 | 17.596 | 22088 | 976 | 21112 | 3752979
2000/01/30 | 01:40:00 | 2000/01/30 01:40 | 18.641 | 1.058 | 1.04 | 17.601 | 22339 | 1198 | 21118 | 3752979
2000/01/30 | 02:00:00 | 2000/01/30 02:00 | 18.682 | 1.058 | 1.076 | 17.606 | 22394 | 1270 | 21124 | 3752979
2000/01/30 | 02:20:00 | 2000/01/30 02:20 | 18.722 | 1.059 | 1.111 | 17.611 | 22442 | 1312 | 21130 | 3752979
2000/01/30 | 02:40:00 | 2000/01/30 02:40 | 18.763 | 1.06 | 1.146 | 17.617 | 22491 | 1354 | 21137 | 3752979
2000/01/30 | 03:00:00 | 2000/01/30 03:00 | 18.52 | 1.055 | 0.898 | 17.622 | 22387 | 1226 | 21144 | 3752979
2000/01/30 | 03:20:00 | 2000/01/30 03:20 | 18.246 | 1.05 | 0.62 | 17.626 | 22060 | 911 | 21149 | 3752979
2000/01/30 | 03:40:00 | 2000/01/30 03:40 | 17.958 | 1.044 | 0.33 | 17.628 | 21724 | 570 | 21153 | 3752979
2000/01/30 | 04:00:00 | 2000/01/30 04:00 | 17.667 | 1.039 | 0.038 | 17.629 | 21375 | 220 | 21155 | 3752979
2000/01/30 | 04:20:00 | 2000/01/30 04:20 | 17.413 | 1.034 | 0 | 17.413 | 21041 | 23 | 21025 | 3752979
2000/01/30 | 04:40:00 | 2000/01/30 04:40 | 17.176 | 1.029 | 0 | 17.176 | 20754 | 0 | 20753 | 3752979
2000/01/30 | 05:00:00 | 2000/01/30 05:00 | 16.928 | 1.024 | 0 | 16.928 | 20465 | 0 | 20462 | 3752979
2000/01/30 | 05:20:00 | 2000/01/30 05:20 | 16.674 | 1.019 | 0 | 16.674 | 20161 | 0 | 20161 | 3752979
2000/01/30 | 05:40:00 | 2000/01/30 05:40 | 16.438 | 1.014 | 0 | 16.438 | 19862 | 0 | 19867 | 3752979
2000/01/30 | 06:00:00 | 2000/01/30 06:00 | 16.222 | 1.009 | 0 | 16.222 | 19596 | 0 | 19596 | 3752979
2000/01/30 | 06:20:00 | 2000/01/30 06:20 | 16.011 | 1.005 | 0 | 16.011 | 19336 | 0 | 19340 | 3752979
2000/01/30 | 06:40:00 | 2000/01/30 06:40 | 15.858 | 1.001 | 0 | 15.858 | 19121 | 0 | 19121 | 3752979
2000/01/30 | 07:00:00 | 2000/01/30 07:00 | 15.704 | 0.998 | 0 | 15.704 | 18937 | 0 | 18937 | 3752979
2000/01/30 | 07:20:00 | 2000/01/30 07:20 | 15.551 | 0.995 | 0 | 15.551 | 18753 | 0 | 18753 | 3752979
2000/01/30 | 07:40:00 | 2000/01/30 07:40 | 15.436 | 0.992 | 0 | 15.436 | 18588 | 0 | 18592 | 3752979
2000/01/30 | 08:00:00 | 2000/01/30 08:00 | 15.329 | 0.99 | 0 | 15.329 | 18459 | 0 | 18459 | 3752979
2000/01/30 | 08:20:00 | 2000/01/30 08:20 | 15.223 | 0.987 | 0 | 15.223 | 18331 | 0 | 18331 | 3752979
2000/01/30 | 08:40:00 | 2000/01/30 08:40 | 15.117 | 0.985 | 0 | 15.117 | 18204 | 0 | 18204 | 3752979
2000/01/30 | 09:00:00 | 2000/01/30 09:00 | 15.016 | 0.983 | 0 | 15.016 | 18079 | 0 | 18080 | 3752979
2000/01/30 | 09:20:00 | 2000/01/30 09:20 | 14.92 | 0.98 | 0 | 14.92 | 17962 | 0 | 17962 | 3752979
2000/01/30 | 09:40:00 | 2000/01/30 09:40 | 14.823 | 0.978 | 0 | 14.823 | 17845 | 0 | 17846 | 3752979
2000/01/30 | 10:00:00 | 2000/01/30 10:00 | 14.726 | 0.975 | 0 | 14.726 | 17729 | 0 | 17729 | 3752979
2000/01/30 | 10:20:00 | 2000/01/30 10:20 | 14.636 | 0.973 | 0 | 14.636 | 17615 | 0 | 17617 | 3752979
2000/01/30 | 10:40:00 | 2000/01/30 10:40 | 14.558 | 0.971 | 0 | 14.558 | 17516 | 0 | 17516 | 3752979
2000/01/30 | 11:00:00 | 2000/01/30 11:00 | 14.479 | 0.969 | 0 | 14.479 | 17422 | 0 | 17422 | 3752979
2000/01/30 | 11:20:00 | 2000/01/30 11:20 | 14.4 | 0.967 | 0 | 14.4 | 17327 | 0 | 17327 | 3752979
2000/01/30 | 11:40:00 | 2000/01/30 11:40 | 14.321 | 0.965 | 0 | 14.321 | 17233 | 0 | 17233 | 3752979
2000/01/30 | 12:00:00 | 2000/01/30 12:00 | 14.25 | 0.964 | 0 | 14.25 | 17140 | 0 | 17143 | 3752979
2000/01/30 | 12:20:00 | 2000/01/30 12:20 | 14.196 | 0.962 | 0 | 14.196 | 17068 | 0 | 17068 | 3752979
2000/01/30 | 12:40:00 | 2000/01/30 12:40 | 14.142 | 0.961 | 0 | 14.142 | 17003 | 0 | 17003 | 3752979
2000/01/30 | 13:00:00 | 2000/01/30 13:00 | 14.088 | 0.96 | 0 | 14.088 | 16938 | 0 | 16938 | 3752979
2000/01/30 | 13:20:00 | 2000/01/30 13:20 | 14.034 | 0.958 | 0 | 14.034 | 16874 | 0 | 16873 | 3752979
2000/01/30 | 13:40:00 | 2000/01/30 13:40 | 13.98 | 0.957 | 0 | 13.98 | 16809 | 0 | 16808 | 3752979
2000/01/30 | 14:00:00 | 2000/01/30 14:00 | 13.926 | 0.956 | 0 | 13.926 | 16744 | 0 | 16744 | 3752979
2000/01/30 | 14:20:00 | 2000/01/30 14:20 | 13.873 | 0.954 | 0 | 13.873 | 16679 | 0 | 16679 | 3752979
2000/01/30 | 14:40:00 | 2000/01/30 14:40 | 13.825 | 0.953 | 0 | 13.825 | 16618 | 0 | 16619 | 3752979
2000/01/30 | 15:00:00 | 2000/01/30 15:00 | 13.778 | 0.952 | 0 | 13.778 | 16562 | 0 | 16562 | 3752979
2000/01/30 | 15:20:00 | 2000/01/30 15:20 | 13.732 | 0.951 | 0 | 13.732 | 16506 | 0 | 16506 | 3752979
2000/01/30 | 15:40:00 | 2000/01/30 15:40 | 13.686 | 0.949 | 0 | 13.686 | 16451 | 0 | 16451 | 3752979
2000/01/30 | 16:00:00 | 2000/01/30 16:00 | 13.64 | 0.948 | 0 | 13.64 | 16395 | 0 | 16396 | 3752979
2000/01/30 | 16:20:00 | 2000/01/30 16:20 | 13.593 | 0.947 | 0 | 13.593 | 16340 | 0 | 16340 | 3752979
2000/01/30 | 16:40:00 | 2000/01/30 16:40 | 13.547 | 0.946 | 0 | 13.547 | 16284 | 0 | 16284 | 3752979
2000/01/30 | 17:00:00 | 2000/01/30 17:00 | 13.501 | 0.945 | 0 | 13.501 | 16229 | 0 | 16229 | 3752979
2000/01/30 | 17:20:00 | 2000/01/30 17:20 | 13.451 | 0.943 | 0 | 13.451 | 16172 | 0 | 16171 | 3752979
2000/01/30 | 17:40:00 | 2000/01/30 17:40 | 13.397 | 0.942 | 0 | 13.397 | 16109 | 0 | 16109 | 3752979
2000/01/30 | 18:00:00 | 2000/01/30 18:00 | 13.343 | 0.94 | 0 | 13.343 | 16044 | 0 | 16044 | 3752979
2000/01/30 | 18:20:00 | 2000/01/30 18:20 | 13.289 | 0.939 | 0 | 13.289 | 15979 | 0 | 15979 | 3752979
2000/01/30 | 18:40:00 | 2000/01/30 18:40 | 13.234 | 0.938 | 0 | 13.234 | 15914 | 0 | 15914 | 3752979
2000/01/30 | 19:00:00 | 2000/01/30 19:00 | 13.18 | 0.936 | 0 | 13.18 | 15849 | 0 | 15848 | 3752979
2000/01/30 | 19:20:00 | 2000/01/30 19:20 | 13.126 | 0.935 | 0 | 13.126 | 15784 | 0 | 15784 | 3752979
2000/01/30 | 19:40:00 | 2000/01/30 19:40 | 13.072 | 0.933 | 0 | 13.072 | 15719 | 0 | 15719 | 3752979
2000/01/30 | 20:00:00 | 2000/01/30 20:00 | 13.027 | 0.932 | 0 | 13.027 | 15659 | 0 | 15659 | 3752979
2000/01/30 | 20:20:00 | 2000/01/30 20:20 | 12.984 | 0.931 | 0 | 12.984 | 15607 | 0 | 15607 | 3752979
2000/01/30 | 20:40:00 | 2000/01/30 20:40 | 12.941 | 0.929 | 0 | 12.941 | 15555 | 0 | 15555 | 3752979
2000/01/30 | 21:00:00 | 2000/01/30 21:00 | 12.898 | 0.928 | 0 | 12.898 | 15504 | 0 | 15503 | 3752979
2000/01/30 | 21:20:00 | 2000/01/30 21:20 | 12.855 | 0.927 | 0 | 12.855 | 15452 | 0 | 15452 | 3752979
2000/01/30 | 21:40:00 | 2000/01/30 21:40 | 12.812 | 0.926 | 0 | 12.812 | 15400 | 0 | 15400 | 3752979
2000/01/30 | 22:00:00 | 2000/01/30 22:00 | 12.769 | 0.924 | 0 | 12.769 | 15349 | 0 | 15349 | 3752979
2000/01/30 | 22:20:00 | 2000/01/30 22:20 | 12.726 | 0.923 | 0 | 12.726 | 15297 | 0 | 15297 | 3752979
2000/01/30 | 22:40:00 | 2000/01/30 22:40 | 12.656 | 0.921 | 0 | 12.656 | 15232 | 0 | 15229 | 3752979
2000/01/30 | 23:00:00 | 2000/01/30 23:00 | 12.579 | 0.919 | 0 | 12.579 | 15141 | 0 | 15141 | 3752979
2000/01/30 | 23:20:00 | 2000/01/30 23:20 | 12.502 | 0.916 | 0 | 12.502 | 15049 | 0 | 15049 | 3752979
2000/01/30 | 23:40:00 | 2000/01/30 23:40 | 12.425 | 0.914 | 0 | 12.425 | 14957 | 0 | 14956 | 3752979
2000/01/31 | 00:00:00 | 2000/01/31 00:00 | 12.269 | 0.909 | 0 | 12.269 | 14836 | 0 | 14816 | 3752979
2000/01/31 | 00:20:00 | 2000/01/31 00:20 | 12.054 | 0.901 | 0 | 12.054 | 14596 | 0 | 14594 | 3752979
2000/01/31 | 00:40:00 | 2000/01/31 00:40 | 11.795 | 0.891 | 0 | 11.795 | 14309 | 0 | 14309 | 3752979
2000/01/31 | 01:00:00 | 2000/01/31 01:00 | 11.521 | 0.88 | 0 | 11.521 | 13990 | 0 | 13990 | 3752979
2000/01/31 | 01:20:00 | 2000/01/31 01:20 | 11.222 | 0.868 | 0 | 11.222 | 13646 | 0 | 13646 | 3752979
2000/01/31 | 01:40:00 | 2000/01/31 01:40 | 10.925 | 0.856 | 0 | 10.925 | 13288 | 0 | 13288 | 3752979
2000/01/31 | 02:00:00 | 2000/01/31 02:00 | 10.615 | 0.843 | 0 | 10.615 | 12930 | 0 | 12924 | 3752979
2000/01/31 | 02:20:00 | 2000/01/31 02:20 | 10.291 | 0.829 | 0 | 10.291 | 12536 | 0 | 12544 | 3752979
2000/01/31 | 02:40:00 | 2000/01/31 02:40 | 9.977 | 0.816 | 0 | 9.977 | 12168 | 0 | 12161 | 3752979
2000/01/31 | 03:00:00 | 2000/01/31 03:00 | 9.64 | 0.801 | 0 | 9.64 | 11770 | 0 | 11770 | 3752979
2000/01/31 | 03:20:00 | 2000/01/31 03:20 | 9.343 | 0.788 | 0 | 9.343 | 11383 | 0 | 11390 | 3752979
2000/01/31 | 03:40:00 | 2000/01/31 03:40 | 9.064 | 0.776 | 0 | 9.064 | 11044 | 0 | 11044 | 3752979
2000/01/31 | 04:00:00 | 2000/01/31 04:00 | 8.742 | 0.762 | 0 | 8.742 | 10686 | 0 | 10684 | 3752979
2000/01/31 | 04:20:00 | 2000/01/31 04:20 | 8.494 | 0.751 | 0 | 8.494 | 10342 | 0 | 10342 | 3752979
2000/01/31 | 04:40:00 | 2000/01/31 04:40 | 8.249 | 0.74 | 0 | 8.249 | 10046 | 0 | 10046 | 3752979
2000/01/31 | 05:00:00 | 2000/01/31 05:00 | 7.998 | 0.728 | 0 | 7.998 | 9751 | 0 | 9748 | 3752979
2000/01/31 | 05:20:00 | 2000/01/31 05:20 | 7.734 | 0.716 | 0 | 7.734 | 9439 | 0 | 9439 | 3752979
2000/01/31 | 05:40:00 | 2000/01/31 05:40 | 7.496 | 0.705 | 0 | 7.496 | 9131 | 0 | 9138 | 3752979
2000/01/31 | 06:00:00 | 2000/01/31 06:00 | 7.284 | 0.695 | 0 | 7.284 | 8868 | 0 | 8868 | 3752979
2000/01/31 | 06:20:00 | 2000/01/31 06:20 | 7.072 | 0.685 | 0 | 7.072 | 8615 | 0 | 8614 | 3752979
2000/01/31 | 06:40:00 | 2000/01/31 06:40 | 6.854 | 0.674 | 0 | 6.854 | 8349 | 0 | 8356 | 3752979
2000/01/31 | 07:00:00 | 2000/01/31 07:00 | 6.693 | 0.666 | 0 | 6.693 | 8128 | 0 | 8128 | 3752979
2000/01/31 | 07:20:00 | 2000/01/31 07:20 | 6.504 | 0.656 | 0 | 6.504 | 7918 | 0 | 7918 | 3752979
2000/01/31 | 07:40:00 | 2000/01/31 07:40 | 6.332 | 0.647 | 0 | 6.332 | 7699 | 0 | 7702 | 3752979
2000/01/31 | 08:00:00 | 2000/01/31 08:00 | 6.145 | 0.638 | 0 | 6.145 | 7491 | 0 | 7486 | 3752979
2000/01/31 | 08:20:00 | 2000/01/31 08:20 | 5.969 | 0.629 | 0 | 5.969 | 7261 | 0 | 7268 | 3752979
2000/01/31 | 08:40:00 | 2000/01/31 08:40 | 5.825 | 0.622 | 0 | 5.825 | 7076 | 0 | 7076 | 3752979
2000/01/31 | 09:00:00 | 2000/01/31 09:00 | 5.665 | 0.613 | 0 | 5.665 | 6895 | 0 | 6894 | 3752979
2000/01/31 | 09:20:00 | 2000/01/31 09:20 | 5.518 | 0.606 | 0 | 5.518 | 6707 | 0 | 6710 | 3752979
2000/01/31 | 09:40:00 | 2000/01/31 09:40 | 5.381 | 0.599 | 0 | 5.381 | 6538 | 0 | 6539 | 3752979
2000/01/31 | 10:00:00 | 2000/01/31 10:00 | 5.255 | 0.592 | 0 | 5.255 | 6381 | 0 | 6382 | 3752979
2000/01/31 | 10:20:00 | 2000/01/31 10:20 | 5.137 | 0.586 | 0 | 5.137 | 6234 | 0 | 6235 | 3752979
2000/01/31 | 10:40:00 | 2000/01/31 10:40 | 5.023 | 0.58 | 0 | 5.023 | 6096 | 0 | 6096 | 3752979
2000/01/31 | 11:00:00 | 2000/01/31 11:00 | 4.925 | 0.574 | 0 | 4.925 | 5968 | 0 | 5969 | 3752979
2000/01/31 | 11:20:00 | 2000/01/31 11:20 | 4.829 | 0.569 | 0 | 4.829 | 5852 | 0 | 5852 | 3752979
2000/01/31 | 11:40:00 | 2000/01/31 11:40 | 4.792 | 0.567 | 0 | 4.792 | 5765 | 0 | 5773 | 3752979
2000/01/31 | 12:00:00 | 2000/01/31 12:00 | 4.771 | 0.566 | 0 | 4.771 | 5738 | 0 | 5738 | 3752979
2000/01/31 | 12:20:00 | 2000/01/31 12:20 | 4.75 | 0.565 | 0 | 4.75 | 5713 | 0 | 5713 | 3752979
2000/01/31 | 12:40:00 | 2000/01/31 12:40 | 4.729 | 0.564 | 0 | 4.729 | 5688 | 0 | 5687 | 3752979
2000/01/31 | 13:00:00 | 2000/01/31 13:00 | 4.708 | 0.562 | 0 | 4.708 | 5663 | 0 | 5662 | 3752979
2000/01/31 | 13:20:00 | 2000/01/31 13:20 | 4.687 | 0.561 | 0 | 4.687 | 5637 | 0 | 5637 | 3752979
2000/01/31 | 13:40:00 | 2000/01/31 13:40 | 4.666 | 0.56 | 0 | 4.666 | 5612 | 0 | 5612 | 3752979
2000/01/31 | 14:00:00 | 2000/01/31 14:00 | 4.727 | 0.563 | 0.061 | 4.666 | 5631 | 37 | 5599 | 3752979
2000/01/31 | 14:20:00 | 2000/01/31 14:20 | 4.796 | 0.567 | 0.129 | 4.667 | 5714 | 114 | 5600 | 3752979
2000/01/31 | 14:40:00 | 2000/01/31 14:40 | 4.866 | 0.571 | 0.199 | 4.667 | 5797 | 197 | 5600 | 3752979
2000/01/31 | 15:00:00 | 2000/01/31 15:00 | 4.935 | 0.575 | 0.266 | 4.669 | 5881 | 279 | 5602 | 3752979
2000/01/31 | 15:20:00 | 2000/01/31 15:20 | 5.362 | 0.598 | 0.691 | 4.671 | 6102 | 574 | 5604 | 3752979
2000/01/31 | 15:40:00 | 2000/01/31 15:40 | 6.145 | 0.638 | 1.469 | 4.676 | 6891 | 1296 | 5608 | 3752979
2000/01/31 | 16:00:00 | 2000/01/31 16:00 | 7.053 | 0.684 | 2.367 | 4.686 | 7909 | 2301 | 5617 | 3752979
2000/01/31 | 16:20:00 | 2000/01/31 16:20 | 8.071 | 0.732 | 3.371 | 4.7 | 9056 | 3443 | 5632 | 3752979
2000/01/31 | 16:40:00 | 2000/01/31 16:40 | 9.066 | 0.776 | 4.346 | 4.72 | 10270 | 4630 | 5652 | 3752979
2000/01/31 | 17:00:00 | 2000/01/31 17:00 | 10.029 | 0.818 | 5.285 | 4.744 | 11461 | 5779 | 5678 | 3752979
2000/01/31 | 17:20:00 | 2000/01/31 17:20 | 10.888 | 0.854 | 6.116 | 4.772 | 12573 | 6840 | 5710 | 3752979
2000/01/31 | 17:40:00 | 2000/01/31 17:40 | 11.579 | 0.882 | 6.774 | 4.805 | 13491 | 7734 | 5746 | 3752979
2000/01/31 | 18:00:00 | 2000/01/31 18:00 | 12.066 | 0.901 | 7.226 | 4.84 | 14209 | 8400 | 5787 | 3752979
2000/01/31 | 18:20:00 | 2000/01/31 18:20 | 12.361 | 0.912 | 7.484 | 4.877 | 14691 | 8826 | 5830 | 3752979
2000/01/31 | 18:40:00 | 2000/01/31 18:40 | 12.51 | 0.917 | 7.595 | 4.915 | 14923 | 9048 | 5875 | 3752979
2000/01/31 | 19:00:00 | 2000/01/31 19:00 | 12.589 | 0.919 | 7.636 | 4.953 | 15089 | 9139 | 5920 | 3752979
2000/01/31 | 19:20:00 | 2000/01/31 19:20 | 12.501 | 0.916 | 7.51 | 4.991 | 15054 | 9088 | 5966 | 3752979
2000/01/31 | 19:40:00 | 2000/01/31 19:40 | 12.413 | 0.914 | 7.385 | 5.028 | 14949 | 8937 | 6011 | 3752979
2000/01/31 | 20:00:00 | 2000/01/31 20:00 | 12.326 | 0.911 | 7.261 | 5.065 | 14844 | 8788 | 6056 | 3752979
2000/01/31 | 20:20:00 | 2000/01/31 20:20 | 12.173 | 0.905 | 7.072 | 5.101 | 14723 | 8600 | 6099 | 3752979
2000/01/31 | 20:40:00 | 2000/01/31 20:40 | 11.917 | 0.896 | 6.782 | 5.135 | 14457 | 8312 | 6142 | 3752979
2000/01/31 | 21:00:00 | 2000/01/31 21:00 | 11.612 | 0.884 | 6.444 | 5.168 | 14127 | 7935 | 6182 | 3752979
2000/01/31 | 21:20:00 | 2000/01/31 21:20 | 11.268 | 0.87 | 6.068 | 5.2 | 13724 | 7507 | 6221 | 3752979
2000/01/31 | 21:40:00 | 2000/01/31 21:40 | 10.903 | 0.855 | 5.674 | 5.229 | 13314 | 7045 | 6257 | 3752979
2000/01/31 | 22:00:00 | 2000/01/31 22:00 | 10.575 | 0.841 | 5.318 | 5.257 | 12882 | 6595 | 6292 | 3752979
2000/01/31 | 22:20:00 | 2000/01/31 22:20 | 10.228 | 0.826 | 4.945 | 5.283 | 12483 | 6158 | 6324 | 3752979
2000/01/31 | 22:40:00 | 2000/01/31 22:40 | 9.868 | 0.811 | 4.562 | 5.306 | 12055 | 5704 | 6353 | 3752979
2000/01/31 | 23:00:00 | 2000/01/31 23:00 | 9.54 | 0.797 | 4.212 | 5.328 | 11641 | 5264 | 6381 | 3752979
2000/01/31 | 23:20:00 | 2000/01/31 23:20 | 9.223 | 0.783 | 3.874 | 5.349 | 11261 | 4852 | 6406 | 3752979
2000/01/31 | 23:40:00 | 2000/01/31 23:40 | 8.908 | 0.769 | 3.541 | 5.367 | 10874 | 4449 | 6430 | 3752979
2000/02/01 | 00:00:00 | 2000/02/01 00:00 | 8.608 | 0.756 | 3.224 | 5.384 | 10509 | 4059 | 6451 | 3752979
2000/02/01 | 00:20:00 | 2000/02/01 00:20 | 8.347 | 0.744 | 2.947 | 5.4 | 10167 | 3703 | 6470 | 3752979
2000/02/01 | 00:40:00 | 2000/02/01 00:40 | 8.064 | 0.731 | 2.65 | 5.414 | 9851 | 3359 | 6488 | 3752979
2000/02/01 | 01:00:00 | 2000/02/01 01:00 | 7.818 | 0.72 | 2.392 | 5.426 | 9526 | 3025 | 6504 | 3752979
2000/02/01 | 01:20:00 | 2000/02/01 01:20 | 7.534 | 0.707 | 2.096 | 5.438 | 9209 | 2693 | 6518 | 3752979
2000/02/01 | 01:40:00 | 2000/02/01 01:40 | 7.281 | 0.695 | 1.834 | 5.447 | 8885 | 2358 | 6531 | 3752979
2000/02/01 | 02:00:00 | 2000/02/01 02:00 | 7.053 | 0.684 | 1.597 | 5.456 | 8600 | 2058 | 6542 | 3752979
2000/02/01 | 02:20:00 | 2000/02/01 02:20 | 6.827 | 0.673 | 1.364 | 5.463 | 8326 | 1776 | 6552 | 3752979
2000/02/01 | 02:40:00 | 2000/02/01 02:40 | 6.641 | 0.663 | 1.171 | 5.47 | 8081 | 1521 | 6560 | 3752979
2000/02/01 | 03:00:00 | 2000/02/01 03:00 | 6.445 | 0.653 | 0.97 | 5.475 | 7852 | 1285 | 6567 | 3752979
2000/02/01 | 03:20:00 | 2000/02/01 03:20 | 6.257 | 0.644 | 0.777 | 5.48 | 7619 | 1048 | 6573 | 3752979
2000/02/01 | 03:40:00 | 2000/02/01 03:40 | 6.074 | 0.634 | 0.591 | 5.483 | 7398 | 821 | 6577 | 3752979
2000/02/01 | 04:00:00 | 2000/02/01 04:00 | 5.894 | 0.625 | 0.409 | 5.485 | 7181 | 600 | 6581 | 3752979
2000/02/01 | 04:20:00 | 2000/02/01 04:20 | 5.716 | 0.616 | 0.229 | 5.487 | 6965 | 382 | 6584 | 3752979
2000/02/01 | 04:40:00 | 2000/02/01 04:40 | 5.556 | 0.608 | 0.068 | 5.488 | 6763 | 178 | 6585 | 3752979
2000/02/01 | 05:00:00 | 2000/02/01 05:00 | 5.414 | 0.6 | 0 | 5.414 | 6581 | 41 | 6541 | 3752979
2000/02/01 | 05:20:00 | 2000/02/01 05:20 | 5.275 | 0.593 | 0 | 5.275 | 6413 | 0 | 6413 | 3752979
2000/02/01 | 05:40:00 | 2000/02/01 05:40 | 5.137 | 0.586 | 0 | 5.137 | 6247 | 0 | 6247 | 3752979
2000/02/01 | 06:00:00 | 2000/02/01 06:00 | 5.012 | 0.579 | 0 | 5.012 | 6089 | 0 | 6089 | 3752979
2000/02/01 | 06:20:00 | 2000/02/01 06:20 | 4.884 | 0.572 | 0 | 4.884 | 5939 | 0 | 5938 | 3752979
2000/02/01 | 06:40:00 | 2000/02/01 06:40 | 4.75 | 0.565 | 0 | 4.75 | 5780 | 0 | 5780 | 3752979
2000/02/01 | 07:00:00 | 2000/02/01 07:00 | 4.637 | 0.559 | 0 | 4.637 | 5631 | 0 | 5632 | 3752979
2000/02/01 | 07:20:00 | 2000/02/01 07:20 | 4.528 | 0.552 | 0 | 4.528 | 5499 | 0 | 5499 | 3752979
2000/02/01 | 07:40:00 | 2000/02/01 07:40 | 4.429 | 0.547 | 0 | 4.429 | 5374 | 0 | 5374 | 3752979
2000/02/01 | 08:00:00 | 2000/02/01 08:00 | 4.335 | 0.542 | 0 | 4.335 | 5257 | 0 | 5258 | 3752979
2000/02/01 | 08:20:00 | 2000/02/01 08:20 | 4.252 | 0.537 | 0 | 4.252 | 5152 | 0 | 5152 | 3752979
2000/02/01 | 08:40:00 | 2000/02/01 08:40 | 4.166 | 0.532 | 0 | 4.166 | 5051 | 0 | 5051 | 3752979
2000/02/01 | 09:00:00 | 2000/02/01 09:00 | 4.072 | 0.526 | 0 | 4.072 | 4943 | 0 | 4943 | 3752979
2000/02/01 | 09:20:00 | 2000/02/01 09:20 | 3.984 | 0.521 | 0 | 3.984 | 4831 | 0 | 4834 | 3752979
2000/02/01 | 09:40:00 | 2000/02/01 09:40 | 3.906 | 0.516 | 0 | 3.906 | 4734 | 0 | 4734 | 3752979
2000/02/01 | 10:00:00 | 2000/02/01 10:00 | 3.831 | 0.512 | 0 | 3.831 | 4641 | 0 | 4642 | 3752979
2000/02/01 | 10:20:00 | 2000/02/01 10:20 | 3.764 | 0.508 | 0 | 3.764 | 4557 | 0 | 4557 | 3752979
2000/02/01 | 10:40:00 | 2000/02/01 10:40 | 3.697 | 0.503 | 0 | 3.697 | 4477 | 0 | 4477 | 3752979
2000/02/01 | 11:00:00 | 2000/02/01 11:00 | 3.637 | 0.5 | 0 | 3.637 | 4400 | 0 | 4400 | 3752979
2000/02/01 | 11:20:00 | 2000/02/01 11:20 | 3.579 | 0.496 | 0 | 3.579 | 4330 | 0 | 4330 | 3752979
2000/02/01 | 11:40:00 | 2000/02/01 11:40 | 3.521 | 0.492 | 0 | 3.521 | 4259 | 0 | 4260 | 3752979
2000/02/01 | 12:00:00 | 2000/02/01 12:00 | 3.469 | 0.489 | 0 | 3.469 | 4194 | 0 | 4194 | 3752979
2000/02/01 | 12:20:00 | 2000/02/01 12:20 | 3.417 | 0.486 | 0 | 3.417 | 4131 | 0 | 4132 | 3752979
2000/02/01 | 12:40:00 | 2000/02/01 12:40 | 3.368 | 0.483 | 0 | 3.368 | 4069 | 0 | 4071 | 3752979
2000/02/01 | 13:00:00 | 2000/02/01 13:00 | 3.331 | 0.48 | 0 | 3.331 | 4019 | 0 | 4019 | 3752979
2000/02/01 | 13:20:00 | 2000/02/01 13:20 | 3.294 | 0.478 | 0 | 3.294 | 3975 | 0 | 3975 | 3752979
2000/02/01 | 13:40:00 | 2000/02/01 13:40 | 3.257 | 0.475 | 0 | 3.257 | 3931 | 0 | 3931 | 3752979
2000/02/01 | 14:00:00 | 2000/02/01 14:00 | 3.221 | 0.473 | 0 | 3.221 | 3887 | 0 | 3887 | 3752979
2000/02/01 | 14:20:00 | 2000/02/01 14:20 | 3.194 | 0.471 | 0 | 3.194 | 3849 | 0 | 3849 | 3752979
2000/02/01 | 14:40:00 | 2000/02/01 14:40 | 3.168 | 0.47 | 0 | 3.168 | 3817 | 0 | 3817 | 3752979
2000/02/01 | 15:00:00 | 2000/02/01 15:00 | 3.141 | 0.468 | 0 | 3.141 | 3785 | 0 | 3785 | 3752979
2000/02/01 | 15:20:00 | 2000/02/01 15:20 | 3.115 | 0.466 | 0 | 3.115 | 3753 | 0 | 3754 | 3752979

## Event 129
Hydrograph info for event 129 for B1H005 in period 19721001 to 20241203
Hydrograph period: 2000/02/07 18:20:00 to 2000/02/24 05:00:00 Date of peak: 2000/02/12 04:20:00 Peak flow: 466.960m³/sec
Date | Time | Date + Time | Observed (m³/sec) | Observed H(m) | Q-Dxi (m³/sec) | Q-Bxi (m³/sec) | Q-Txi (m³) | Q-Dxi (m³) | Q-Bxi (m³) | Cum. Q-Dri (m³)
2000/02/07 | 18:20:00 | 2000/02/07 18:20 | 2.108 | 0.395 | 2.103 | 0.005 | 0 | 0 | 0 | 0
2000/02/07 | 18:40:00 | 2000/02/07 18:40 | 2.113 | 0.396 | 2.097 | 0.016 | 2532 | 2520 | 13 | 2520
2000/02/07 | 19:00:00 | 2000/02/07 19:00 | 2.119 | 0.396 | 2.093 | 0.026 | 2539 | 2514 | 25 | 5034
2000/02/07 | 19:20:00 | 2000/02/07 19:20 | 2.125 | 0.397 | 2.088 | 0.037 | 2546 | 2509 | 38 | 7543
2000/02/07 | 19:40:00 | 2000/02/07 19:40 | 2.13 | 0.397 | 2.083 | 0.047 | 2553 | 2503 | 50 | 10046
2000/02/07 | 20:00:00 | 2000/02/07 20:00 | 2.136 | 0.398 | 2.078 | 0.058 | 2560 | 2497 | 63 | 12543
2000/02/07 | 20:20:00 | 2000/02/07 20:20 | 2.142 | 0.398 | 2.074 | 0.068 | 2567 | 2491 | 75 | 15034
2000/02/07 | 20:40:00 | 2000/02/07 20:40 | 2.154 | 0.399 | 2.076 | 0.078 | 2578 | 2490 | 88 | 17524
2000/02/07 | 21:00:00 | 2000/02/07 21:00 | 2.165 | 0.4 | 2.076 | 0.089 | 2591 | 2491 | 100 | 20015
2000/02/07 | 21:20:00 | 2000/02/07 21:20 | 2.177 | 0.401 | 2.078 | 0.099 | 2605 | 2492 | 113 | 22507
2000/02/07 | 21:40:00 | 2000/02/07 21:40 | 2.188 | 0.401 | 2.078 | 0.11 | 2619 | 2494 | 125 | 25001
2000/02/07 | 22:00:00 | 2000/02/07 22:00 | 2.2 | 0.402 | 2.08 | 0.12 | 2633 | 2495 | 138 | 27496
2000/02/07 | 22:20:00 | 2000/02/07 22:20 | 2.212 | 0.403 | 2.081 | 0.131 | 2647 | 2497 | 150 | 29993
2000/02/07 | 22:40:00 | 2000/02/07 22:40 | 2.223 | 0.404 | 2.082 | 0.141 | 2661 | 2498 | 163 | 32491
2000/02/07 | 23:00:00 | 2000/02/07 23:00 | 2.235 | 0.405 | 2.084 | 0.151 | 2675 | 2499 | 175 | 34990
2000/02/07 | 23:20:00 | 2000/02/07 23:20 | 2.246 | 0.406 | 2.084 | 0.162 | 2689 | 2501 | 188 | 37491
2000/02/07 | 23:40:00 | 2000/02/07 23:40 | 2.258 | 0.407 | 2.086 | 0.172 | 2703 | 2502 | 201 | 39993
2000/02/08 | 00:00:00 | 2000/02/08 00:00 | 2.27 | 0.407 | 2.087 | 0.183 | 2716 | 2504 | 213 | 42497
2000/02/08 | 00:20:00 | 2000/02/08 00:20 | 2.281 | 0.408 | 2.088 | 0.193 | 2730 | 2505 | 226 | 45002
2000/02/08 | 00:40:00 | 2000/02/08 00:40 | 2.294 | 0.409 | 2.09 | 0.204 | 2744 | 2507 | 238 | 47509
2000/02/08 | 01:00:00 | 2000/02/08 01:00 | 2.311 | 0.41 | 2.097 | 0.214 | 2763 | 2512 | 251 | 50021
2000/02/08 | 01:20:00 | 2000/02/08 01:20 | 2.328 | 0.412 | 2.103 | 0.225 | 2783 | 2520 | 263 | 52541
2000/02/08 | 01:40:00 | 2000/02/08 01:40 | 2.345 | 0.413 | 2.11 | 0.235 | 2804 | 2528 | 276 | 55069
2000/02/08 | 02:00:00 | 2000/02/08 02:00 | 2.362 | 0.414 | 2.116 | 0.246 | 2824 | 2535 | 289 | 57604
2000/02/08 | 02:20:00 | 2000/02/08 02:20 | 2.379 | 0.415 | 2.122 | 0.257 | 2845 | 2543 | 301 | 60147
2000/02/08 | 02:40:00 | 2000/02/08 02:40 | 2.396 | 0.417 | 2.129 | 0.267 | 2865 | 2551 | 314 | 62698
2000/02/08 | 03:00:00 | 2000/02/08 03:00 | 2.414 | 0.418 | 2.136 | 0.278 | 2886 | 2559 | 327 | 65257
2000/02/08 | 03:20:00 | 2000/02/08 03:20 | 2.432 | 0.419 | 2.143 | 0.289 | 2907 | 2568 | 340 | 67825
2000/02/08 | 03:40:00 | 2000/02/08 03:40 | 2.459 | 0.421 | 2.16 | 0.299 | 2935 | 2582 | 353 | 70407
2000/02/08 | 04:00:00 | 2000/02/08 04:00 | 2.487 | 0.423 | 2.177 | 0.31 | 2968 | 2602 | 366 | 73009
2000/02/08 | 04:20:00 | 2000/02/08 04:20 | 2.515 | 0.425 | 2.194 | 0.321 | 3001 | 2622 | 379 | 75631
2000/02/08 | 04:40:00 | 2000/02/08 04:40 | 2.542 | 0.427 | 2.21 | 0.332 | 3034 | 2642 | 392 | 78273
2000/02/08 | 05:00:00 | 2000/02/08 05:00 | 2.57 | 0.429 | 2.227 | 0.343 | 3067 | 2662 | 405 | 80935
2000/02/08 | 05:20:00 | 2000/02/08 05:20 | 2.601 | 0.431 | 2.246 | 0.355 | 3103 | 2684 | 419 | 83619
2000/02/08 | 05:40:00 | 2000/02/08 05:40 | 2.632 | 0.433 | 2.266 | 0.366 | 3140 | 2708 | 432 | 86327
2000/02/08 | 06:00:00 | 2000/02/08 06:00 | 2.663 | 0.435 | 2.286 | 0.377 | 3177 | 2731 | 446 | 89058
2000/02/08 | 06:20:00 | 2000/02/08 06:20 | 2.694 | 0.438 | 2.305 | 0.389 | 3214 | 2755 | 460 | 91813
2000/02/08 | 06:40:00 | 2000/02/08 06:40 | 2.725 | 0.44 | 2.325 | 0.4 | 3252 | 2778 | 473 | 94591
2000/02/08 | 07:00:00 | 2000/02/08 07:00 | 2.748 | 0.441 | 2.336 | 0.412 | 3285 | 2796 | 487 | 97387
2000/02/08 | 07:20:00 | 2000/02/08 07:20 | 2.771 | 0.443 | 2.347 | 0.424 | 3311 | 2810 | 502 | 100197
2000/02/08 | 07:40:00 | 2000/02/08 07:40 | 2.793 | 0.444 | 2.357 | 0.436 | 3338 | 2823 | 516 | 103020
2000/02/08 | 08:00:00 | 2000/02/08 08:00 | 2.815 | 0.446 | 2.368 | 0.447 | 3365 | 2835 | 530 | 105855
2000/02/08 | 08:20:00 | 2000/02/08 08:20 | 2.837 | 0.447 | 2.378 | 0.459 | 3391 | 2847 | 544 | 108702
2000/02/08 | 08:40:00 | 2000/02/08 08:40 | 2.859 | 0.449 | 2.388 | 0.471 | 3418 | 2859 | 558 | 111561
2000/02/08 | 09:00:00 | 2000/02/08 09:00 | 2.885 | 0.451 | 2.402 | 0.483 | 3445 | 2874 | 573 | 114435
2000/02/08 | 09:20:00 | 2000/02/08 09:20 | 2.921 | 0.453 | 2.426 | 0.495 | 3484 | 2896 | 587 | 117331
2000/02/08 | 09:40:00 | 2000/02/08 09:40 | 2.956 | 0.455 | 2.448 | 0.508 | 3526 | 2924 | 602 | 120255
2000/02/08 | 10:00:00 | 2000/02/08 10:00 | 2.992 | 0.458 | 2.472 | 0.52 | 3569 | 2952 | 616 | 123207
2000/02/08 | 10:20:00 | 2000/02/08 10:20 | 3.028 | 0.46 | 2.496 | 0.532 | 3611 | 2981 | 631 | 126188
2000/02/08 | 10:40:00 | 2000/02/08 10:40 | 3.071 | 0.463 | 2.526 | 0.545 | 3660 | 3013 | 646 | 129201
2000/02/08 | 11:00:00 | 2000/02/08 11:00 | 3.115 | 0.466 | 2.557 | 0.558 | 3712 | 3050 | 662 | 132251
2000/02/08 | 11:20:00 | 2000/02/08 11:20 | 3.158 | 0.469 | 2.587 | 0.571 | 3763 | 3087 | 677 | 135338
2000/02/08 | 11:40:00 | 2000/02/08 11:40 | 3.201 | 0.472 | 2.617 | 0.584 | 3815 | 3123 | 693 | 138461
2000/02/08 | 12:00:00 | 2000/02/08 12:00 | 3.39 | 0.484 | 2.793 | 0.597 | 3946 | 3246 | 708 | 141707
2000/02/08 | 12:20:00 | 2000/02/08 12:20 | 3.879 | 0.515 | 3.267 | 0.612 | 4346 | 3636 | 726 | 145343
2000/02/08 | 12:40:00 | 2000/02/08 12:40 | 4.532 | 0.553 | 3.902 | 0.63 | 5029 | 4301 | 746 | 149644
2000/02/08 | 13:00:00 | 2000/02/08 13:00 | 5.349 | 0.597 | 4.697 | 0.652 | 5923 | 5159 | 769 | 154803
2000/02/08 | 13:20:00 | 2000/02/08 13:20 | 6.252 | 0.643 | 5.574 | 0.678 | 6959 | 6163 | 798 | 160966
2000/02/08 | 13:40:00 | 2000/02/08 13:40 | 7.144 | 0.688 | 6.436 | 0.708 | 8029 | 7206 | 831 | 168172
2000/02/08 | 14:00:00 | 2000/02/08 14:00 | 8.013 | 0.729 | 7.271 | 0.742 | 9098 | 8224 | 870 | 176396
2000/02/08 | 14:20:00 | 2000/02/08 14:20 | 8.773 | 0.763 | 7.993 | 0.78 | 10078 | 9158 | 913 | 185554
2000/02/08 | 14:40:00 | 2000/02/08 14:40 | 9.417 | 0.792 | 8.595 | 0.822 | 10934 | 9953 | 961 | 195507
2000/02/08 | 15:00:00 | 2000/02/08 15:00 | 9.935 | 0.814 | 9.069 | 0.866 | 11616 | 10598 | 1013 | 206105
2000/02/08 | 15:20:00 | 2000/02/08 15:20 | 10.31 | 0.83 | 9.398 | 0.912 | 12167 | 11080 | 1067 | 217185
2000/02/08 | 15:40:00 | 2000/02/08 15:40 | 10.565 | 0.841 | 9.605 | 0.96 | 12535 | 11401 | 1124 | 228586
2000/02/08 | 16:00:00 | 2000/02/08 16:00 | 10.738 | 0.848 | 9.729 | 1.009 | 12801 | 11601 | 1181 | 240187
2000/02/08 | 16:20:00 | 2000/02/08 16:20 | 10.802 | 0.85 | 9.745 | 1.057 | 12924 | 11684 | 1240 | 251871
2000/02/08 | 16:40:00 | 2000/02/08 16:40 | 10.761 | 0.849 | 9.655 | 1.106 | 12950 | 11640 | 1298 | 263511
2000/02/08 | 17:00:00 | 2000/02/08 17:00 | 10.693 | 0.846 | 9.539 | 1.154 | 12872 | 11516 | 1356 | 275027
2000/02/08 | 17:20:00 | 2000/02/08 17:20 | 10.625 | 0.843 | 9.423 | 1.202 | 12791 | 11377 | 1413 | 286404
2000/02/08 | 17:40:00 | 2000/02/08 17:40 | 10.558 | 0.84 | 9.309 | 1.249 | 12710 | 11240 | 1470 | 297644
2000/02/08 | 18:00:00 | 2000/02/08 18:00 | 10.372 | 0.833 | 9.077 | 1.295 | 12565 | 11032 | 1526 | 308676
2000/02/08 | 18:20:00 | 2000/02/08 18:20 | 10.18 | 0.824 | 8.84 | 1.34 | 12330 | 10751 | 1581 | 319427
2000/02/08 | 18:40:00 | 2000/02/08 18:40 | 9.986 | 0.816 | 8.603 | 1.383 | 12102 | 10466 | 1634 | 329893
2000/02/08 | 19:00:00 | 2000/02/08 19:00 | 9.772 | 0.807 | 8.346 | 1.426 | 11855 | 10169 | 1685 | 340062
2000/02/08 | 19:20:00 | 2000/02/08 19:20 | 9.559 | 0.798 | 8.092 | 1.467 | 11598 | 9863 | 1736 | 349925
2000/02/08 | 19:40:00 | 2000/02/08 19:40 | 9.348 | 0.789 | 7.841 | 1.507 | 11344 | 9560 | 1784 | 359485
2000/02/08 | 20:00:00 | 2000/02/08 20:00 | 9.15 | 0.78 | 7.604 | 1.546 | 11095 | 9267 | 1831 | 368752
2000/02/08 | 20:20:00 | 2000/02/08 20:20 | 8.96 | 0.772 | 7.377 | 1.583 | 10866 | 8989 | 1877 | 377741
2000/02/08 | 20:40:00 | 2000/02/08 20:40 | 8.78 | 0.764 | 7.16 | 1.62 | 10640 | 8722 | 1922 | 386463
2000/02/08 | 21:00:00 | 2000/02/08 21:00 | 8.631 | 0.757 | 6.976 | 1.655 | 10446 | 8482 | 1965 | 394945
2000/02/08 | 21:20:00 | 2000/02/08 21:20 | 8.504 | 0.751 | 6.814 | 1.69 | 10277 | 8274 | 2007 | 403219
2000/02/08 | 21:40:00 | 2000/02/08 21:40 | 8.388 | 0.746 | 6.665 | 1.723 | 10136 | 8087 | 2048 | 411306
2000/02/08 | 22:00:00 | 2000/02/08 22:00 | 8.326 | 0.743 | 6.569 | 1.757 | 10016 | 7940 | 2088 | 419246
2000/02/08 | 22:20:00 | 2000/02/08 22:20 | 8.301 | 0.742 | 6.512 | 1.789 | 9976 | 7849 | 2127 | 427095
2000/02/08 | 22:40:00 | 2000/02/08 22:40 | 8.275 | 0.741 | 6.453 | 1.822 | 9946 | 7779 | 2167 | 434874
2000/02/08 | 23:00:00 | 2000/02/08 23:00 | 8.25 | 0.74 | 6.396 | 1.854 | 9915 | 7710 | 2205 | 442584
2000/02/08 | 23:20:00 | 2000/02/08 23:20 | 8.224 | 0.739 | 6.338 | 1.886 | 9884 | 7640 | 2244 | 450224
2000/02/08 | 23:40:00 | 2000/02/08 23:40 | 8.199 | 0.738 | 6.281 | 1.918 | 9854 | 7572 | 2282 | 457796
2000/02/09 | 00:00:00 | 2000/02/09 00:00 | 8.173 | 0.736 | 6.224 | 1.949 | 9823 | 7503 | 2320 | 465299
2000/02/09 | 00:20:00 | 2000/02/09 00:20 | 8.208 | 0.738 | 6.228 | 1.98 | 9818 | 7471 | 2357 | 472770
2000/02/09 | 00:40:00 | 2000/02/09 00:40 | 8.27 | 0.741 | 6.259 | 2.011 | 9887 | 7492 | 2395 | 480262
2000/02/09 | 01:00:00 | 2000/02/09 01:00 | 8.331 | 0.744 | 6.288 | 2.043 | 9960 | 7528 | 2433 | 487790
2000/02/09 | 01:20:00 | 2000/02/09 01:20 | 8.401 | 0.747 | 6.327 | 2.074 | 10034 | 7569 | 2470 | 495359
2000/02/09 | 01:40:00 | 2000/02/09 01:40 | 8.549 | 0.753 | 6.443 | 2.106 | 10170 | 7661 | 2509 | 503020
2000/02/09 | 02:00:00 | 2000/02/09 02:00 | 8.707 | 0.76 | 6.568 | 2.139 | 10351 | 7806 | 2547 | 510826
2000/02/09 | 02:20:00 | 2000/02/09 02:20 | 8.879 | 0.768 | 6.707 | 2.172 | 10547 | 7965 | 2587 | 518791
2000/02/09 | 02:40:00 | 2000/02/09 02:40 | 9.125 | 0.779 | 6.919 | 2.206 | 10803 | 8175 | 2627 | 526966
2000/02/09 | 03:00:00 | 2000/02/09 03:00 | 9.378 | 0.79 | 7.136 | 2.242 | 11101 | 8433 | 2669 | 535399
2000/02/09 | 03:20:00 | 2000/02/09 03:20 | 9.643 | 0.801 | 7.365 | 2.278 | 11408 | 8701 | 2712 | 544100
2000/02/09 | 03:40:00 | 2000/02/09 03:40 | 9.985 | 0.816 | 7.669 | 2.316 | 11774 | 9021 | 2756 | 553121
2000/02/09 | 04:00:00 | 2000/02/09 04:00 | 10.36 | 0.832 | 8.005 | 2.355 | 12203 | 9405 | 2802 | 562526
2000/02/09 | 04:20:00 | 2000/02/09 04:20 | 10.759 | 0.849 | 8.363 | 2.396 | 12671 | 9821 | 2851 | 572347
2000/02/09 | 04:40:00 | 2000/02/09 04:40 | 11.203 | 0.867 | 8.764 | 2.439 | 13164 | 10276 | 2901 | 582623
2000/02/09 | 05:00:00 | 2000/02/09 05:00 | 11.696 | 0.887 | 9.212 | 2.484 | 13738 | 10786 | 2954 | 593409
2000/02/09 | 05:20:00 | 2000/02/09 05:20 | 12.25 | 0.908 | 9.719 | 2.531 | 14357 | 11358 | 3009 | 604767
2000/02/09 | 05:40:00 | 2000/02/09 05:40 | 12.92 | 0.929 | 10.338 | 2.582 | 15082 | 12034 | 3068 | 616801
2000/02/09 | 06:00:00 | 2000/02/09 06:00 | 13.707 | 0.95 | 11.072 | 2.635 | 15975 | 12846 | 3130 | 629647
2000/02/09 | 06:20:00 | 2000/02/09 06:20 | 14.559 | 0.971 | 11.866 | 2.693 | 16948 | 13763 | 3197 | 643410
2000/02/09 | 06:40:00 | 2000/02/09 06:40 | 15.469 | 0.993 | 12.715 | 2.754 | 18000 | 14748 | 3268 | 658158
2000/02/09 | 07:00:00 | 2000/02/09 07:00 | 16.454 | 1.014 | 13.633 | 2.821 | 19132 | 15809 | 3345 | 673967
2000/02/09 | 07:20:00 | 2000/02/09 07:20 | 17.488 | 1.035 | 14.597 | 2.891 | 20375 | 16938 | 3427 | 690905
2000/02/09 | 07:40:00 | 2000/02/09 07:40 | 18.557 | 1.056 | 15.59 | 2.967 | 21636 | 18112 | 3515 | 709017
2000/02/09 | 08:00:00 | 2000/02/09 08:00 | 19.711 | 1.077 | 16.663 | 3.048 | 22951 | 19352 | 3609 | 728369
2000/02/09 | 08:20:00 | 2000/02/09 08:20 | 20.788 | 1.097 | 17.654 | 3.134 | 24318 | 20590 | 3709 | 748959
2000/02/09 | 08:40:00 | 2000/02/09 08:40 | 21.898 | 1.116 | 18.673 | 3.225 | 25594 | 21796 | 3815 | 770755
2000/02/09 | 09:00:00 | 2000/02/09 09:00 | 22.915 | 1.133 | 19.594 | 3.321 | 26897 | 22960 | 3927 | 793715
2000/02/09 | 09:20:00 | 2000/02/09 09:20 | 23.983 | 1.15 | 20.562 | 3.421 | 28160 | 24094 | 4045 | 817809
2000/02/09 | 09:40:00 | 2000/02/09 09:40 | 25.007 | 1.166 | 21.48 | 3.527 | 29380 | 25225 | 4169 | 843034
2000/02/09 | 10:00:00 | 2000/02/09 10:00 | 26.099 | 1.183 | 22.462 | 3.637 | 30660 | 26365 | 4298 | 869399
2000/02/09 | 10:20:00 | 2000/02/09 10:20 | 27.17 | 1.199 | 23.418 | 3.752 | 31968 | 27528 | 4433 | 896927
2000/02/09 | 10:40:00 | 2000/02/09 10:40 | 28.244 | 1.214 | 24.372 | 3.872 | 33246 | 28674 | 4574 | 925601
2000/02/09 | 11:00:00 | 2000/02/09 11:00 | 29.345 | 1.23 | 25.349 | 3.996 | 34552 | 29833 | 4721 | 955434
2000/02/09 | 11:20:00 | 2000/02/09 11:20 | 30.575 | 1.247 | 26.449 | 4.126 | 35941 | 31079 | 4873 | 986513
2000/02/09 | 11:40:00 | 2000/02/09 11:40 | 32.084 | 1.267 | 27.822 | 4.262 | 37546 | 32563 | 5033 | 1019076
2000/02/09 | 12:00:00 | 2000/02/09 12:00 | 34.323 | 1.297 | 29.916 | 4.407 | 39749 | 34643 | 5201 | 1053719
2000/02/09 | 12:20:00 | 2000/02/09 12:20 | 37.175 | 1.332 | 32.612 | 4.563 | 42860 | 37517 | 5382 | 1091236
2000/02/09 | 12:40:00 | 2000/02/09 12:40 | 40.431 | 1.37 | 35.696 | 4.735 | 46545 | 40985 | 5579 | 1132221
2000/02/09 | 13:00:00 | 2000/02/09 13:00 | 43.763 | 1.407 | 38.842 | 4.921 | 50484 | 44723 | 5794 | 1176944
2000/02/09 | 13:20:00 | 2000/02/09 13:20 | 47.276 | 1.444 | 42.152 | 5.124 | 54645 | 48596 | 6028 | 1225540
2000/02/09 | 13:40:00 | 2000/02/09 13:40 | 50.354 | 1.475 | 45.011 | 5.343 | 58585 | 52298 | 6280 | 1277838
2000/02/09 | 14:00:00 | 2000/02/09 14:00 | 52.975 | 1.501 | 47.4 | 5.575 | 62072 | 55447 | 6550 | 1333285
2000/02/09 | 14:20:00 | 2000/02/09 14:20 | 54.997 | 1.52 | 49.18 | 5.817 | 64832 | 57949 | 6835 | 1391234
2000/02/09 | 14:40:00 | 2000/02/09 14:40 | 56.39 | 1.533 | 50.324 | 6.066 | 66951 | 59703 | 7130 | 1450937
2000/02/09 | 15:00:00 | 2000/02/09 15:00 | 57.27 | 1.541 | 50.95 | 6.32 | 68244 | 60765 | 7431 | 1511702
2000/02/09 | 15:20:00 | 2000/02/09 15:20 | 57.881 | 1.546 | 51.305 | 6.576 | 69090 | 61353 | 7738 | 1573055
2000/02/09 | 15:40:00 | 2000/02/09 15:40 | 58.65 | 1.553 | 51.815 | 6.835 | 69871 | 61872 | 8046 | 1634927
2000/02/09 | 16:00:00 | 2000/02/09 16:00 | 59.579 | 1.562 | 52.483 | 7.096 | 70936 | 62579 | 8358 | 1697506
2000/02/09 | 16:20:00 | 2000/02/09 16:20 | 60.538 | 1.57 | 53.177 | 7.361 | 72059 | 63396 | 8674 | 1760902
2000/02/09 | 16:40:00 | 2000/02/09 16:40 | 61.678 | 1.58 | 54.049 | 7.629 | 73329 | 64335 | 8994 | 1825237
2000/02/09 | 17:00:00 | 2000/02/09 17:00 | 62.624 | 1.588 | 54.722 | 7.902 | 74592 | 65262 | 9319 | 1890499
2000/02/09 | 17:20:00 | 2000/02/09 17:20 | 63.49 | 1.596 | 55.312 | 8.178 | 75689 | 66020 | 9648 | 1956519
2000/02/09 | 17:40:00 | 2000/02/09 17:40 | 64.27 | 1.602 | 55.814 | 8.456 | 76657 | 66675 | 9981 | 2023194
2000/02/09 | 18:00:00 | 2000/02/09 18:00 | 65.13 | 1.61 | 56.392 | 8.738 | 77636 | 67324 | 10316 | 2090518
2000/02/09 | 18:20:00 | 2000/02/09 18:20 | 65.944 | 1.616 | 56.922 | 9.022 | 78664 | 67989 | 10656 | 2158507
2000/02/09 | 18:40:00 | 2000/02/09 18:40 | 66.676 | 1.623 | 57.368 | 9.308 | 79572 | 68574 | 10998 | 2227081
2000/02/09 | 19:00:00 | 2000/02/09 19:00 | 67.415 | 1.629 | 57.818 | 9.597 | 80453 | 69112 | 11343 | 2296193
2000/02/09 | 19:20:00 | 2000/02/09 19:20 | 68.159 | 1.635 | 58.271 | 9.888 | 81344 | 69654 | 11691 | 2365847
2000/02/09 | 19:40:00 | 2000/02/09 19:40 | 68.859 | 1.64 | 58.678 | 10.181 | 82216 | 70170 | 12041 | 2436017
2000/02/09 | 20:00:00 | 2000/02/09 20:00 | 69.55 | 1.646 | 59.074 | 10.476 | 83045 | 70651 | 12394 | 2506668
2000/02/09 | 20:20:00 | 2000/02/09 20:20 | 70.151 | 1.651 | 59.378 | 10.773 | 83821 | 71071 | 12749 | 2577739
2000/02/09 | 20:40:00 | 2000/02/09 20:40 | 70.753 | 1.656 | 59.682 | 11.071 | 84543 | 71436 | 13106 | 2649175
2000/02/09 | 21:00:00 | 2000/02/09 21:00 | 71.473 | 1.661 | 60.102 | 11.371 | 85328 | 71870 | 13466 | 2721045
2000/02/09 | 21:20:00 | 2000/02/09 21:20 | 72.206 | 1.667 | 60.532 | 11.674 | 86207 | 72380 | 13827 | 2793425
2000/02/09 | 21:40:00 | 2000/02/09 21:40 | 72.895 | 1.672 | 60.917 | 11.978 | 87065 | 72870 | 14191 | 2866295
2000/02/09 | 22:00:00 | 2000/02/09 22:00 | 73.572 | 1.677 | 61.288 | 12.284 | 87880 | 73323 | 14557 | 2939618
2000/02/09 | 22:20:00 | 2000/02/09 22:20 | 74.211 | 1.682 | 61.619 | 12.592 | 88677 | 73744 | 14926 | 3013362
2000/02/09 | 22:40:00 | 2000/02/09 22:40 | 74.834 | 1.687 | 61.932 | 12.902 | 89427 | 74130 | 15297 | 3087492
2000/02/09 | 23:00:00 | 2000/02/09 23:00 | 75.413 | 1.691 | 62.2 | 13.213 | 90158 | 74479 | 15669 | 3161971
2000/02/09 | 23:20:00 | 2000/02/09 23:20 | 75.964 | 1.696 | 62.438 | 13.526 | 90826 | 74783 | 16043 | 3236754
2000/02/09 | 23:40:00 | 2000/02/09 23:40 | 76.503 | 1.7 | 62.664 | 13.839 | 91485 | 75061 | 16419 | 3311815
2000/02/10 | 00:00:00 | 2000/02/10 00:00 | 76.997 | 1.703 | 62.843 | 14.154 | 92100 | 75304 | 16796 | 3387119
2000/02/10 | 00:20:00 | 2000/02/10 00:20 | 77.492 | 1.707 | 63.023 | 14.469 | 92693 | 75520 | 17174 | 3462639
2000/02/10 | 00:40:00 | 2000/02/10 00:40 | 78.188 | 1.712 | 63.402 | 14.786 | 93347 | 75855 | 17553 | 3538494
2000/02/10 | 01:00:00 | 2000/02/10 01:00 | 79.087 | 1.719 | 63.982 | 15.105 | 94365 | 76430 | 17935 | 3614924
2000/02/10 | 01:20:00 | 2000/02/10 01:20 | 80.087 | 1.726 | 64.659 | 15.428 | 95505 | 77185 | 18320 | 3692109
2000/02/10 | 01:40:00 | 2000/02/10 01:40 | 81.219 | 1.735 | 65.465 | 15.754 | 96744 | 78075 | 18709 | 3770184
2000/02/10 | 02:00:00 | 2000/02/10 02:00 | 82.41 | 1.743 | 66.326 | 16.084 | 98208 | 79075 | 19103 | 3849259
2000/02/10 | 02:20:00 | 2000/02/10 02:20 | 83.432 | 1.751 | 67.014 | 16.418 | 99505 | 80004 | 19501 | 3929263
2000/02/10 | 02:40:00 | 2000/02/10 02:40 | 84.262 | 1.756 | 67.507 | 16.755 | 100640 | 80712 | 19904 | 4009975
2000/02/10 | 03:00:00 | 2000/02/10 03:00 | 85.045 | 1.762 | 67.95 | 17.095 | 101584 | 81274 | 20310 | 4091249
2000/02/10 | 03:20:00 | 2000/02/10 03:20 | 85.571 | 1.766 | 68.135 | 17.436 | 102369 | 81651 | 20718 | 4172900
2000/02/10 | 03:40:00 | 2000/02/10 03:40 | 86.098 | 1.769 | 68.32 | 17.778 | 103001 | 81873 | 21128 | 4254773
2000/02/10 | 04:00:00 | 2000/02/10 04:00 | 86.479 | 1.772 | 68.359 | 18.12 | 103607 | 82007 | 21539 | 4336780
2000/02/10 | 04:20:00 | 2000/02/10 04:20 | 86.521 | 1.772 | 68.059 | 18.462 | 103800 | 81850 | 21950 | 4418630
2000/02/10 | 04:40:00 | 2000/02/10 04:40 | 86.564 | 1.773 | 67.761 | 18.803 | 103851 | 81492 | 22359 | 4500122
2000/02/10 | 05:00:00 | 2000/02/10 05:00 | 86.606 | 1.773 | 67.464 | 19.142 | 103902 | 81135 | 22767 | 4581257
2000/02/10 | 05:20:00 | 2000/02/10 05:20 | 86.649 | 1.773 | 67.17 | 19.479 | 103953 | 80781 | 23172 | 4662038
2000/02/10 | 05:40:00 | 2000/02/10 05:40 | 86.691 | 1.774 | 66.876 | 19.815 | 104004 | 80427 | 23577 | 4742465
2000/02/10 | 06:00:00 | 2000/02/10 06:00 | 86.734 | 1.774 | 66.584 | 20.15 | 104055 | 80076 | 23979 | 4822541
2000/02/10 | 06:20:00 | 2000/02/10 06:20 | 86.776 | 1.774 | 66.293 | 20.483 | 104106 | 79727 | 24379 | 4902268
2000/02/10 | 06:40:00 | 2000/02/10 06:40 | 86.818 | 1.774 | 66.004 | 20.814 | 104157 | 79378 | 24778 | 4981646
2000/02/10 | 07:00:00 | 2000/02/10 07:00 | 86.861 | 1.775 | 65.717 | 21.144 | 104208 | 79032 | 25175 | 5060678
2000/02/10 | 07:20:00 | 2000/02/10 07:20 | 86.903 | 1.775 | 65.43 | 21.473 | 104258 | 78688 | 25570 | 5139366
2000/02/10 | 07:40:00 | 2000/02/10 07:40 | 86.946 | 1.775 | 65.146 | 21.8 | 104309 | 78345 | 25964 | 5217711
2000/02/10 | 08:00:00 | 2000/02/10 08:00 | 86.988 | 1.776 | 64.862 | 22.126 | 104360 | 78005 | 26356 | 5295716
2000/02/10 | 08:20:00 | 2000/02/10 08:20 | 87.03 | 1.776 | 64.58 | 22.45 | 104411 | 77665 | 26746 | 5373381
2000/02/10 | 08:40:00 | 2000/02/10 08:40 | 86.722 | 1.774 | 63.949 | 22.773 | 104293 | 77117 | 27134 | 5450498
2000/02/10 | 09:00:00 | 2000/02/10 09:00 | 86.325 | 1.771 | 63.234 | 23.091 | 103828 | 76310 | 27518 | 5526808
2000/02/10 | 09:20:00 | 2000/02/10 09:20 | 85.929 | 1.768 | 62.522 | 23.407 | 103352 | 75454 | 27899 | 5602262
2000/02/10 | 09:40:00 | 2000/02/10 09:40 | 85.569 | 1.766 | 61.851 | 23.718 | 102881 | 74624 | 28275 | 5676886
2000/02/10 | 10:00:00 | 2000/02/10 10:00 | 85.355 | 1.764 | 61.328 | 24.027 | 102554 | 73907 | 28647 | 5750793
2000/02/10 | 10:20:00 | 2000/02/10 10:20 | 85.14 | 1.763 | 60.807 | 24.333 | 102297 | 73281 | 29016 | 5824074
2000/02/10 | 10:40:00 | 2000/02/10 10:40 | 84.926 | 1.761 | 60.289 | 24.637 | 102040 | 72658 | 29382 | 5896732
2000/02/10 | 11:00:00 | 2000/02/10 11:00 | 84.712 | 1.76 | 59.775 | 24.937 | 101783 | 72038 | 29744 | 5968770
2000/02/10 | 11:20:00 | 2000/02/10 11:20 | 84.498 | 1.758 | 59.262 | 25.236 | 101526 | 71422 | 30104 | 6040192
2000/02/10 | 11:40:00 | 2000/02/10 11:40 | 84.284 | 1.757 | 58.752 | 25.532 | 101269 | 70809 | 30460 | 6111001
2000/02/10 | 12:00:00 | 2000/02/10 12:00 | 84.114 | 1.755 | 58.289 | 25.825 | 100993 | 70225 | 30814 | 6181226
2000/02/10 | 12:20:00 | 2000/02/10 12:20 | 84.302 | 1.757 | 58.185 | 26.117 | 101050 | 69885 | 31165 | 6251111
2000/02/10 | 12:40:00 | 2000/02/10 12:40 | 84.491 | 1.758 | 58.083 | 26.408 | 101276 | 69761 | 31515 | 6320872
2000/02/10 | 13:00:00 | 2000/02/10 13:00 | 84.679 | 1.759 | 57.98 | 26.699 | 101502 | 69638 | 31864 | 6390510
2000/02/10 | 13:20:00 | 2000/02/10 13:20 | 84.867 | 1.761 | 57.878 | 26.989 | 101728 | 69514 | 32213 | 6460024
2000/02/10 | 13:40:00 | 2000/02/10 13:40 | 85.055 | 1.762 | 57.776 | 27.279 | 101953 | 69392 | 32561 | 6529416
2000/02/10 | 14:00:00 | 2000/02/10 14:00 | 85.244 | 1.763 | 57.675 | 27.569 | 102179 | 69271 | 32909 | 6598687
2000/02/10 | 14:20:00 | 2000/02/10 14:20 | 85.432 | 1.765 | 57.574 | 27.858 | 102405 | 69150 | 33256 | 6667837
2000/02/10 | 14:40:00 | 2000/02/10 14:40 | 85.85 | 1.768 | 57.704 | 28.146 | 102741 | 69167 | 33602 | 6737004
2000/02/10 | 15:00:00 | 2000/02/10 15:00 | 86.325 | 1.771 | 57.889 | 28.436 | 103305 | 69355 | 33950 | 6806359
2000/02/10 | 15:20:00 | 2000/02/10 15:20 | 86.8 | 1.774 | 58.073 | 28.727 | 103875 | 69577 | 34298 | 6875936
2000/02/10 | 15:40:00 | 2000/02/10 15:40 | 87.535 | 1.779 | 58.516 | 29.019 | 104570 | 69954 | 34647 | 6945890
2000/02/10 | 16:00:00 | 2000/02/10 16:00 | 88.335 | 1.785 | 59.021 | 29.314 | 105522 | 70522 | 35000 | 7016412
2000/02/10 | 16:20:00 | 2000/02/10 16:20 | 89.097 | 1.79 | 59.486 | 29.611 | 106459 | 71105 | 35355 | 7087517
2000/02/10 | 16:40:00 | 2000/02/10 16:40 | 89.859 | 1.795 | 59.949 | 29.91 | 107373 | 71661 | 35712 | 7159178
2000/02/10 | 17:00:00 | 2000/02/10 17:00 | 90.817 | 1.802 | 60.605 | 30.212 | 108393 | 72332 | 36073 | 7231510
2000/02/10 | 17:20:00 | 2000/02/10 17:20 | 91.818 | 1.809 | 61.3 | 30.518 | 109570 | 73143 | 36438 | 7304653
2000/02/10 | 17:40:00 | 2000/02/10 17:40 | 93.007 | 1.817 | 62.18 | 30.827 | 110895 | 74088 | 36807 | 7378741
2000/02/10 | 18:00:00 | 2000/02/10 18:00 | 94.234 | 1.825 | 63.093 | 31.141 | 112336 | 75164 | 37181 | 7453905
2000/02/10 | 18:20:00 | 2000/02/10 18:20 | 95.43 | 1.833 | 63.97 | 31.46 | 113818 | 76238 | 37560 | 7530143
2000/02/10 | 18:40:00 | 2000/02/10 18:40 | 96.541 | 1.84 | 64.759 | 31.782 | 115182 | 77238 | 37945 | 7607381
2000/02/10 | 19:00:00 | 2000/02/10 19:00 | 98.032 | 1.85 | 65.922 | 32.11 | 116721 | 78409 | 38335 | 7685790
2000/02/10 | 19:20:00 | 2000/02/10 19:20 | 99.484 | 1.859 | 67.041 | 32.443 | 118524 | 79778 | 38732 | 7765568
2000/02/10 | 19:40:00 | 2000/02/10 19:40 | 101.149 | 1.87 | 68.367 | 32.782 | 120306 | 81245 | 39135 | 7846813
2000/02/10 | 20:00:00 | 2000/02/10 20:00 | 103.072 | 1.882 | 69.943 | 33.129 | 122530 | 82986 | 39547 | 7929799
2000/02/10 | 20:20:00 | 2000/02/10 20:20 | 105.268 | 1.896 | 71.784 | 33.484 | 124957 | 85036 | 39968 | 8014835
2000/02/10 | 20:40:00 | 2000/02/10 20:40 | 107.16 | 1.908 | 73.312 | 33.848 | 127506 | 87058 | 40399 | 8101893
2000/02/10 | 21:00:00 | 2000/02/10 21:00 | 109.13 | 1.92 | 74.911 | 34.219 | 129763 | 88934 | 40840 | 8190827
2000/02/10 | 21:20:00 | 2000/02/10 21:20 | 111.118 | 1.932 | 76.519 | 34.599 | 132158 | 90858 | 41291 | 8281685
2000/02/10 | 21:40:00 | 2000/02/10 21:40 | 112.921 | 1.943 | 77.935 | 34.986 | 134439 | 92673 | 41751 | 8374358
2000/02/10 | 22:00:00 | 2000/02/10 22:00 | 114.592 | 1.953 | 79.212 | 35.38 | 136508 | 94288 | 42219 | 8468646
2000/02/10 | 22:20:00 | 2000/02/10 22:20 | 116.28 | 1.963 | 80.5 | 35.78 | 138524 | 95827 | 42696 | 8564473
2000/02/10 | 22:40:00 | 2000/02/10 22:40 | 118.134 | 1.974 | 81.947 | 36.187 | 140629 | 97468 | 43180 | 8661941
2000/02/10 | 23:00:00 | 2000/02/10 23:00 | 119.613 | 1.983 | 83.012 | 36.601 | 142673 | 98976 | 43673 | 8760917
2000/02/10 | 23:20:00 | 2000/02/10 23:20 | 121.392 | 1.993 | 84.372 | 37.02 | 144541 | 100431 | 44172 | 8861348
2000/02/10 | 23:40:00 | 2000/02/10 23:40 | 123.058 | 2.002 | 85.612 | 37.446 | 146702 | 101990 | 44680 | 8963338
2000/02/11 | 00:00:00 | 2000/02/11 00:00 | 124.756 | 2.012 | 86.878 | 37.878 | 148665 | 103494 | 45195 | 9066832
2000/02/11 | 00:20:00 | 2000/02/11 00:20 | 126.605 | 2.022 | 88.288 | 38.317 | 150786 | 105099 | 45718 | 9171931
2000/02/11 | 00:40:00 | 2000/02/11 00:40 | 128.416 | 2.033 | 89.653 | 38.763 | 153062 | 106764 | 46248 | 9278695
2000/02/11 | 01:00:00 | 2000/02/11 01:00 | 130.204 | 2.043 | 90.988 | 39.216 | 155113 | 108384 | 46788 | 9387079
2000/02/11 | 01:20:00 | 2000/02/11 01:20 | 132.29 | 2.054 | 92.614 | 39.676 | 157512 | 110161 | 47335 | 9497240
2000/02/11 | 01:40:00 | 2000/02/11 01:40 | 134.12 | 2.064 | 93.976 | 40.144 | 159846 | 111954 | 47892 | 9609194
2000/02/11 | 02:00:00 | 2000/02/11 02:00 | 136.106 | 2.075 | 95.487 | 40.619 | 162126 | 113678 | 48458 | 9722872
2000/02/11 | 02:20:00 | 2000/02/11 02:20 | 138.305 | 2.087 | 97.203 | 41.102 | 164611 | 115614 | 49032 | 9838486
2000/02/11 | 02:40:00 | 2000/02/11 02:40 | 140.432 | 2.098 | 98.839 | 41.593 | 167262 | 117625 | 49617 | 9956111
2000/02/11 | 03:00:00 | 2000/02/11 03:00 | 142.208 | 2.107 | 100.116 | 42.092 | 169603 | 119373 | 50211 | 10075484
2000/02/11 | 03:20:00 | 2000/02/11 03:20 | 144.665 | 2.12 | 102.067 | 42.598 | 171995 | 121310 | 50814 | 10196794
2000/02/11 | 03:40:00 | 2000/02/11 03:40 | 147.108 | 2.133 | 103.993 | 43.115 | 175102 | 123636 | 51428 | 10320430
2000/02/11 | 04:00:00 | 2000/02/11 04:00 | 149.684 | 2.146 | 106.043 | 43.641 | 178062 | 126022 | 52054 | 10446452
2000/02/11 | 04:20:00 | 2000/02/11 04:20 | 152.374 | 2.16 | 108.196 | 44.178 | 181199 | 128543 | 52692 | 10574995
2000/02/11 | 04:40:00 | 2000/02/11 04:40 | 155.69 | 2.176 | 110.963 | 44.727 | 184833 | 131495 | 53343 | 10706490
2000/02/11 | 05:00:00 | 2000/02/11 05:00 | 159.453 | 2.195 | 114.161 | 45.292 | 188983 | 135074 | 54011 | 10841564
2000/02/11 | 05:20:00 | 2000/02/11 05:20 | 163.679 | 2.216 | 117.806 | 45.873 | 193824 | 139180 | 54699 | 10980744
2000/02/11 | 05:40:00 | 2000/02/11 05:40 | 168.459 | 2.239 | 121.985 | 46.474 | 199241 | 143875 | 55408 | 11124619
2000/02/11 | 06:00:00 | 2000/02/11 06:00 | 173.385 | 2.262 | 126.289 | 47.096 | 205099 | 148964 | 56142 | 11273583
2000/02/11 | 06:20:00 | 2000/02/11 06:20 | 178.544 | 2.286 | 130.803 | 47.741 | 211096 | 154255 | 56902 | 11427838
2000/02/11 | 06:40:00 | 2000/02/11 06:40 | 183.711 | 2.31 | 135.303 | 48.408 | 217380 | 159664 | 57689 | 11587502
2000/02/11 | 07:00:00 | 2000/02/11 07:00 | 188.89 | 2.333 | 139.793 | 49.097 | 223552 | 165058 | 58503 | 11752560
2000/02/11 | 07:20:00 | 2000/02/11 07:20 | 194.004 | 2.356 | 144.195 | 49.809 | 229781 | 170393 | 59343 | 11922953
2000/02/11 | 07:40:00 | 2000/02/11 07:40 | 198.885 | 2.377 | 148.343 | 50.542 | 235763 | 175523 | 60210 | 12098476
2000/02/11 | 08:00:00 | 2000/02/11 08:00 | 203.761 | 2.398 | 152.465 | 51.296 | 241526 | 180485 | 61103 | 12278961
2000/02/11 | 08:20:00 | 2000/02/11 08:20 | 208.945 | 2.42 | 156.874 | 52.071 | 247449 | 185603 | 62020 | 12464564
2000/02/11 | 08:40:00 | 2000/02/11 08:40 | 214.042 | 2.441 | 161.174 | 52.868 | 253859 | 190829 | 62964 | 12655393
2000/02/11 | 09:00:00 | 2000/02/11 09:00 | 219.534 | 2.464 | 165.846 | 53.688 | 260080 | 196212 | 63934 | 12851605
2000/02/11 | 09:20:00 | 2000/02/11 09:20 | 224.695 | 2.485 | 170.165 | 54.53 | 266591 | 201607 | 64931 | 13053212
2000/02/11 | 09:40:00 | 2000/02/11 09:40 | 230.183 | 2.507 | 174.788 | 55.395 | 272918 | 206972 | 65955 | 13260184
2000/02/11 | 10:00:00 | 2000/02/11 10:00 | 235.483 | 2.528 | 179.201 | 56.282 | 279333 | 212394 | 67006 | 13472578
2000/02/11 | 10:20:00 | 2000/02/11 10:20 | 241.038 | 2.55 | 183.846 | 57.192 | 285907 | 217829 | 68084 | 13690407
2000/02/11 | 10:40:00 | 2000/02/11 10:40 | 247.011 | 2.573 | 188.885 | 58.126 | 292778 | 223639 | 69190 | 13914046
2000/02/11 | 11:00:00 | 2000/02/11 11:00 | 253.413 | 2.597 | 194.327 | 59.086 | 300184 | 229927 | 70327 | 14143973
2000/02/11 | 11:20:00 | 2000/02/11 11:20 | 259.641 | 2.62 | 199.568 | 60.073 | 307825 | 236337 | 71496 | 14380310
2000/02/11 | 11:40:00 | 2000/02/11 11:40 | 266.493 | 2.646 | 205.405 | 61.088 | 315671 | 242983 | 72697 | 14623293
2000/02/11 | 12:00:00 | 2000/02/11 12:00 | 273.713 | 2.672 | 211.58 | 62.133 | 323918 | 250191 | 73933 | 14873484
2000/02/11 | 12:20:00 | 2000/02/11 12:20 | 281.416 | 2.7 | 218.205 | 63.211 | 333135 | 257871 | 75206 | 15131355
2000/02/11 | 12:40:00 | 2000/02/11 12:40 | 289.322 | 2.728 | 225.001 | 64.321 | 342383 | 265924 | 76519 | 15397279
2000/02/11 | 13:00:00 | 2000/02/11 13:00 | 296.86 | 2.754 | 231.395 | 65.465 | 351839 | 273837 | 77872 | 15671116
2000/02/11 | 13:20:00 | 2000/02/11 13:20 | 304.601 | 2.781 | 237.959 | 66.642 | 360868 | 281613 | 79264 | 15952729
2000/02/11 | 13:40:00 | 2000/02/11 13:40 | 312.837 | 2.809 | 244.985 | 67.852 | 370402 | 289767 | 80696 | 16242496
2000/02/11 | 14:00:00 | 2000/02/11 14:00 | 320.978 | 2.836 | 251.881 | 69.097 | 380353 | 298119 | 82170 | 16540615
2000/02/11 | 14:20:00 | 2000/02/11 14:20 | 329.549 | 2.864 | 259.171 | 70.378 | 390308 | 306631 | 83685 | 16847246
2000/02/11 | 14:40:00 | 2000/02/11 14:40 | 338.225 | 2.893 | 266.529 | 71.696 | 400652 | 315420 | 85244 | 17162666
2000/02/11 | 15:00:00 | 2000/02/11 15:00 | 346.368 | 2.919 | 273.319 | 73.049 | 410898 | 323909 | 86847 | 17486575
2000/02/11 | 15:20:00 | 2000/02/11 15:20 | 354.105 | 2.944 | 279.67 | 74.435 | 420504 | 331794 | 88490 | 17818369
2000/02/11 | 15:40:00 | 2000/02/11 15:40 | 361.182 | 2.966 | 285.331 | 75.851 | 429215 | 339001 | 90171 | 18157370
2000/02/11 | 16:00:00 | 2000/02/11 16:00 | 367.253 | 2.985 | 289.961 | 77.292 | 437135 | 345175 | 91886 | 18502545
2000/02/11 | 16:20:00 | 2000/02/11 16:20 | 373.818 | 3.005 | 295.059 | 78.759 | 444793 | 351012 | 93631 | 18853557
2000/02/11 | 16:40:00 | 2000/02/11 16:40 | 379.562 | 3.023 | 299.314 | 80.248 | 451970 | 356624 | 95404 | 19210181
2000/02/11 | 17:00:00 | 2000/02/11 17:00 | 386.448 | 3.044 | 304.686 | 81.762 | 459522 | 362400 | 97206 | 19572581
2000/02/11 | 17:20:00 | 2000/02/11 17:20 | 391.933 | 3.061 | 308.634 | 83.299 | 467048 | 367992 | 99037 | 19940573
2000/02/11 | 17:40:00 | 2000/02/11 17:40 | 396.947 | 3.076 | 312.092 | 84.855 | 473396 | 372436 | 100892 | 20313009
2000/02/11 | 18:00:00 | 2000/02/11 18:00 | 401.41 | 3.089 | 314.983 | 86.427 | 479009 | 376245 | 102769 | 20689254
2000/02/11 | 18:20:00 | 2000/02/11 18:20 | 406.33 | 3.104 | 318.316 | 88.014 | 484489 | 379980 | 104664 | 21069234
2000/02/11 | 18:40:00 | 2000/02/11 18:40 | 410.557 | 3.116 | 320.941 | 89.616 | 490292 | 383554 | 106578 | 21452788
2000/02/11 | 19:00:00 | 2000/02/11 19:00 | 414.293 | 3.128 | 323.063 | 91.23 | 494948 | 386402 | 108508 | 21839190
2000/02/11 | 19:20:00 | 2000/02/11 19:20 | 417.933 | 3.138 | 325.079 | 92.854 | 499333 | 388885 | 110451 | 22228075
2000/02/11 | 19:40:00 | 2000/02/11 19:40 | 421.532 | 3.149 | 327.043 | 94.489 | 503704 | 391273 | 112406 | 22619348
2000/02/11 | 20:00:00 | 2000/02/11 20:00 | 424.92 | 3.159 | 328.788 | 96.132 | 507871 | 393498 | 114373 | 23012846
2000/02/11 | 20:20:00 | 2000/02/11 20:20 | 428.037 | 3.168 | 330.253 | 97.784 | 511774 | 395424 | 116350 | 23408270
2000/02/11 | 20:40:00 | 2000/02/11 20:40 | 430.844 | 3.176 | 331.402 | 99.442 | 515365 | 396993 | 118336 | 23805263
2000/02/11 | 21:00:00 | 2000/02/11 21:00 | 433.899 | 3.185 | 332.792 | 101.107 | 518709 | 398516 | 120330 | 24203779
2000/02/11 | 21:20:00 | 2000/02/11 21:20 | 437.384 | 3.195 | 334.604 | 102.78 | 522889 | 400438 | 122332 | 24604217
2000/02/11 | 21:40:00 | 2000/02/11 21:40 | 440.374 | 3.204 | 335.914 | 104.46 | 526655 | 402311 | 124344 | 25006528
2000/02/11 | 22:00:00 | 2000/02/11 22:00 | 442.957 | 3.212 | 336.811 | 106.146 | 530023 | 403635 | 126364 | 25410163
2000/02/11 | 22:20:00 | 2000/02/11 22:20 | 445.275 | 3.218 | 337.439 | 107.836 | 533019 | 404550 | 128389 | 25814713
2000/02/11 | 22:40:00 | 2000/02/11 22:40 | 447.262 | 3.224 | 337.734 | 109.528 | 535522 | 405104 | 130419 | 26219817
2000/02/11 | 23:00:00 | 2000/02/11 23:00 | 449.134 | 3.229 | 337.912 | 111.222 | 537886 | 405388 | 132450 | 26625205
2000/02/11 | 23:20:00 | 2000/02/11 23:20 | 450.736 | 3.234 | 337.821 | 112.915 | 539922 | 405440 | 134482 | 27030645
2000/02/11 | 23:40:00 | 2000/02/11 23:40 | 452.339 | 3.239 | 337.731 | 114.608 | 541845 | 405331 | 136514 | 27435976
2000/02/12 | 00:00:00 | 2000/02/12 00:00 | 453.943 | 3.243 | 337.642 | 116.301 | 543769 | 405224 | 138546 | 27841200
2000/02/12 | 00:20:00 | 2000/02/12 00:20 | 455.548 | 3.248 | 337.555 | 117.993 | 545695 | 405118 | 140577 | 28246318
2000/02/12 | 00:40:00 | 2000/02/12 00:40 | 456.938 | 3.252 | 337.254 | 119.684 | 547556 | 404885 | 142607 | 28651203
2000/02/12 | 01:00:00 | 2000/02/12 01:00 | 458.115 | 3.255 | 336.741 | 121.374 | 549032 | 404397 | 144635 | 29055600
2000/02/12 | 01:20:00 | 2000/02/12 01:20 | 459.291 | 3.258 | 336.231 | 123.06 | 550443 | 403783 | 146660 | 29459383
2000/02/12 | 01:40:00 | 2000/02/12 01:40 | 460.417 | 3.262 | 335.673 | 124.744 | 551849 | 403142 | 148683 | 29862525
2000/02/12 | 02:00:00 | 2000/02/12 02:00 | 461.343 | 3.264 | 334.918 | 126.425 | 553056 | 402354 | 150702 | 30264879
2000/02/12 | 02:20:00 | 2000/02/12 02:20 | 462.268 | 3.267 | 334.166 | 128.102 | 554166 | 401450 | 152716 | 30666329
2000/02/12 | 02:40:00 | 2000/02/12 02:40 | 463.193 | 3.269 | 333.418 | 129.775 | 555277 | 400550 | 154726 | 31066879
2000/02/12 | 03:00:00 | 2000/02/12 03:00 | 464.119 | 3.272 | 332.675 | 131.444 | 556387 | 399656 | 156732 | 31466535
2000/02/12 | 03:20:00 | 2000/02/12 03:20 | 464.908 | 3.274 | 331.798 | 133.11 | 557416 | 398684 | 158733 | 31865219
2000/02/12 | 03:40:00 | 2000/02/12 03:40 | 465.697 | 3.276 | 330.926 | 134.771 | 558363 | 397635 | 160728 | 32262854
2000/02/12 | 04:00:00 | 2000/02/12 04:00 | 466.486 | 3.279 | 330.059 | 136.427 | 559310 | 396591 | 162719 | 32659445
2000/02/12 | 04:20:00 | 2000/02/12 04:20 | 466.767 | 3.279 | 328.689 | 138.078 | 560135 | 395248 | 164703 | 33054693
2000/02/12 | 04:40:00 | 2000/02/12 04:40 | 466.285 | 3.278 | 326.564 | 139.721 | 559832 | 393152 | 166679 | 33054693
2000/02/12 | 05:00:00 | 2000/02/12 05:00 | 465.803 | 3.277 | 324.451 | 141.352 | 559253 | 390609 | 168644 | 33054693
2000/02/12 | 05:20:00 | 2000/02/12 05:20 | 465.321 | 3.275 | 322.348 | 142.973 | 558675 | 388079 | 170595 | 33054693
2000/02/12 | 05:40:00 | 2000/02/12 05:40 | 464.839 | 3.274 | 320.255 | 144.584 | 558097 | 385562 | 172534 | 33054693
2000/02/12 | 06:00:00 | 2000/02/12 06:00 | 464.358 | 3.273 | 318.174 | 146.184 | 557518 | 383058 | 174461 | 33054693
2000/02/12 | 06:20:00 | 2000/02/12 06:20 | 463.876 | 3.271 | 316.102 | 147.774 | 556940 | 380566 | 176374 | 33054693
2000/02/12 | 06:40:00 | 2000/02/12 06:40 | 463.394 | 3.27 | 314.041 | 149.353 | 556362 | 378086 | 178276 | 33054693
2000/02/12 | 07:00:00 | 2000/02/12 07:00 | 462.703 | 3.268 | 311.782 | 150.921 | 555746 | 375494 | 180164 | 33054693
2000/02/12 | 07:20:00 | 2000/02/12 07:20 | 461.527 | 3.265 | 309.05 | 152.477 | 554538 | 372499 | 182039 | 33054693
2000/02/12 | 07:40:00 | 2000/02/12 07:40 | 460.35 | 3.261 | 306.33 | 154.02 | 553126 | 369228 | 183898 | 33054693
2000/02/12 | 08:00:00 | 2000/02/12 08:00 | 458.751 | 3.257 | 303.204 | 155.547 | 551638 | 365721 | 185740 | 33054693
2000/02/12 | 08:20:00 | 2000/02/12 08:20 | 456.166 | 3.249 | 299.109 | 157.057 | 548950 | 361388 | 187562 | 33054693
2000/02/12 | 08:40:00 | 2000/02/12 08:40 | 452.848 | 3.24 | 294.304 | 158.544 | 545496 | 356048 | 189360 | 33054693
2000/02/12 | 09:00:00 | 2000/02/12 09:00 | 450.251 | 3.233 | 290.242 | 160.009 | 541643 | 350728 | 191132 | 33054693
2000/02/12 | 09:20:00 | 2000/02/12 09:20 | 448.257 | 3.227 | 286.802 | 161.455 | 539105 | 346226 | 192879 | 33054693
2000/02/12 | 09:40:00 | 2000/02/12 09:40 | 445.813 | 3.22 | 282.93 | 162.883 | 536577 | 341839 | 194603 | 33054693
2000/02/12 | 10:00:00 | 2000/02/12 10:00 | 442.835 | 3.211 | 278.545 | 164.29 | 533223 | 336885 | 196304 | 33054693
2000/02/12 | 10:20:00 | 2000/02/12 10:20 | 439.707 | 3.202 | 274.032 | 165.675 | 529504 | 331546 | 197979 | 33054693
2000/02/12 | 10:40:00 | 2000/02/12 10:40 | 436.948 | 3.194 | 269.909 | 167.039 | 525993 | 326365 | 199628 | 33054693
2000/02/12 | 11:00:00 | 2000/02/12 11:00 | 433.786 | 3.185 | 265.406 | 168.38 | 522537 | 321189 | 201251 | 33054693
2000/02/12 | 11:20:00 | 2000/02/12 11:20 | 430.638 | 3.176 | 260.939 | 169.699 | 518553 | 315807 | 202848 | 33054693
2000/02/12 | 11:40:00 | 2000/02/12 11:40 | 427.911 | 3.168 | 256.914 | 170.997 | 515129 | 310711 | 204418 | 33054693
2000/02/12 | 12:00:00 | 2000/02/12 12:00 | 424.836 | 3.159 | 252.562 | 172.274 | 511669 | 305685 | 205963 | 33054693
2000/02/12 | 12:20:00 | 2000/02/12 12:20 | 421.927 | 3.15 | 248.397 | 173.53 | 508021 | 300576 | 207482 | 33054693
2000/02/12 | 12:40:00 | 2000/02/12 12:40 | 418.831 | 3.141 | 244.067 | 174.764 | 504537 | 295479 | 208976 | 33054693
2000/02/12 | 13:00:00 | 2000/02/12 13:00 | 415.6 | 3.131 | 239.624 | 175.976 | 500600 | 290215 | 210444 | 33054693
2000/02/12 | 13:20:00 | 2000/02/12 13:20 | 412.695 | 3.123 | 235.528 | 177.167 | 496977 | 285091 | 211886 | 33054693
2000/02/12 | 13:40:00 | 2000/02/12 13:40 | 409.665 | 3.114 | 231.328 | 178.337 | 493431 | 280114 | 213302 | 33054693
2000/02/12 | 14:00:00 | 2000/02/12 14:00 | 407.108 | 3.106 | 227.621 | 179.487 | 489942 | 275369 | 214695 | 33054693
2000/02/12 | 14:20:00 | 2000/02/12 14:20 | 404.887 | 3.099 | 224.267 | 180.62 | 487197 | 271133 | 216064 | 33054693
2000/02/12 | 14:40:00 | 2000/02/12 14:40 | 402.285 | 3.092 | 220.55 | 181.735 | 484349 | 266890 | 217413 | 33054693
2000/02/12 | 15:00:00 | 2000/02/12 15:00 | 399.785 | 3.084 | 216.954 | 182.831 | 481160 | 262502 | 218740 | 33054693
2000/02/12 | 15:20:00 | 2000/02/12 15:20 | 397.744 | 3.078 | 213.833 | 183.911 | 478517 | 258472 | 220045 | 33054693
2000/02/12 | 15:40:00 | 2000/02/12 15:40 | 395.34 | 3.071 | 210.366 | 184.974 | 475959 | 254519 | 221331 | 33054693
2000/02/12 | 16:00:00 | 2000/02/12 16:00 | 392.795 | 3.063 | 206.776 | 186.019 | 472787 | 250285 | 222596 | 33054693
2000/02/12 | 16:20:00 | 2000/02/12 16:20 | 390.769 | 3.057 | 203.721 | 187.048 | 470138 | 246298 | 223841 | 33054693
2000/02/12 | 16:40:00 | 2000/02/12 16:40 | 388.745 | 3.051 | 200.683 | 188.062 | 467708 | 242642 | 225066 | 33054693
2000/02/12 | 17:00:00 | 2000/02/12 17:00 | 386.724 | 3.045 | 197.664 | 189.06 | 465282 | 239008 | 226273 | 33054693
2000/02/12 | 17:20:00 | 2000/02/12 17:20 | 385.16 | 3.04 | 195.115 | 190.045 | 463048 | 235667 | 227463 | 33054693
2000/02/12 | 17:40:00 | 2000/02/12 17:40 | 383.791 | 3.036 | 192.774 | 191.017 | 461370 | 232734 | 228637 | 33054693
2000/02/12 | 18:00:00 | 2000/02/12 18:00 | 382.505 | 3.032 | 190.528 | 191.977 | 459742 | 229981 | 229797 | 33054693
2000/02/12 | 18:20:00 | 2000/02/12 18:20 | 381.414 | 3.029 | 188.487 | 192.927 | 458351 | 227409 | 230943 | 33054693
2000/02/12 | 18:40:00 | 2000/02/12 18:40 | 380.323 | 3.025 | 186.456 | 193.867 | 457043 | 224966 | 232077 | 33054693
2000/02/12 | 19:00:00 | 2000/02/12 19:00 | 379.233 | 3.022 | 184.436 | 194.797 | 455734 | 222535 | 233198 | 33054693
2000/02/12 | 19:20:00 | 2000/02/12 19:20 | 378.927 | 3.021 | 183.209 | 195.718 | 454896 | 220587 | 234309 | 33054693
2000/02/12 | 19:40:00 | 2000/02/12 19:40 | 378.621 | 3.02 | 181.988 | 196.633 | 454529 | 219118 | 235411 | 33054693
2000/02/12 | 20:00:00 | 2000/02/12 20:00 | 378.315 | 3.019 | 180.773 | 197.542 | 454162 | 217656 | 236505 | 33054693
2000/02/12 | 20:20:00 | 2000/02/12 20:20 | 378.009 | 3.018 | 179.563 | 198.446 | 453795 | 216202 | 237593 | 33054693
2000/02/12 | 20:40:00 | 2000/02/12 20:40 | 377.703 | 3.017 | 178.36 | 199.343 | 453428 | 214754 | 238673 | 33054693
2000/02/12 | 21:00:00 | 2000/02/12 21:00 | 377.398 | 3.016 | 177.164 | 200.234 | 453061 | 213315 | 239746 | 33054693
2000/02/12 | 21:20:00 | 2000/02/12 21:20 | 377.092 | 3.015 | 175.973 | 201.119 | 452694 | 211883 | 240811 | 33054693
2000/02/12 | 21:40:00 | 2000/02/12 21:40 | 376.786 | 3.014 | 174.788 | 201.998 | 452327 | 210457 | 241870 | 33054693
2000/02/12 | 22:00:00 | 2000/02/12 22:00 | 376.48 | 3.014 | 173.609 | 202.871 | 451960 | 209038 | 242921 | 33054693
2000/02/12 | 22:20:00 | 2000/02/12 22:20 | 376.174 | 3.013 | 172.436 | 203.738 | 451592 | 207627 | 243966 | 33054693
2000/02/12 | 22:40:00 | 2000/02/12 22:40 | 375.868 | 3.012 | 171.268 | 204.6 | 451225 | 206222 | 245003 | 33054693
2000/02/12 | 23:00:00 | 2000/02/12 23:00 | 375.438 | 3.01 | 169.983 | 205.455 | 450836 | 204751 | 246033 | 33054693
2000/02/12 | 23:20:00 | 2000/02/12 23:20 | 374.718 | 3.008 | 168.415 | 206.303 | 450094 | 203039 | 247055 | 33054693
2000/02/12 | 23:40:00 | 2000/02/12 23:40 | 373.998 | 3.006 | 166.855 | 207.143 | 449229 | 201162 | 248068 | 33054693
2000/02/13 | 00:00:00 | 2000/02/13 00:00 | 373.277 | 3.004 | 165.301 | 207.976 | 448365 | 199294 | 249071 | 33054693
2000/02/13 | 00:20:00 | 2000/02/13 00:20 | 372.557 | 3.001 | 163.756 | 208.801 | 447501 | 197435 | 250066 | 33054693
2000/02/13 | 00:40:00 | 2000/02/13 00:40 | 371.552 | 2.998 | 161.935 | 209.617 | 446500 | 195415 | 251050 | 33054693
2000/02/13 | 01:00:00 | 2000/02/13 01:00 | 370.475 | 2.995 | 160.051 | 210.424 | 445216 | 193192 | 252024 | 33054693
2000/02/13 | 01:20:00 | 2000/02/13 01:20 | 369.398 | 2.992 | 158.177 | 211.221 | 443924 | 190937 | 252987 | 33054693
2000/02/13 | 01:40:00 | 2000/02/13 01:40 | 368.325 | 2.988 | 156.315 | 212.01 | 442633 | 188695 | 253939 | 33054693
2000/02/13 | 02:00:00 | 2000/02/13 02:00 | 367.255 | 2.985 | 154.467 | 212.788 | 441348 | 186469 | 254879 | 33054693
2000/02/13 | 02:20:00 | 2000/02/13 02:20 | 366.185 | 2.982 | 152.627 | 213.558 | 440064 | 184256 | 255808 | 33054693
2000/02/13 | 02:40:00 | 2000/02/13 02:40 | 364.738 | 2.977 | 150.42 | 214.318 | 438667 | 181828 | 256725 | 33054693
2000/02/13 | 03:00:00 | 2000/02/13 03:00 | 362.915 | 2.971 | 147.85 | 215.065 | 436592 | 178962 | 257630 | 33054693
2000/02/13 | 03:20:00 | 2000/02/13 03:20 | 360.886 | 2.965 | 145.087 | 215.799 | 434354 | 175762 | 258519 | 33054693
2000/02/13 | 03:40:00 | 2000/02/13 03:40 | 358.551 | 2.958 | 142.032 | 216.519 | 431662 | 172271 | 259391 | 33054693
2000/02/13 | 04:00:00 | 2000/02/13 04:00 | 356.23 | 2.95 | 139.007 | 217.223 | 428867 | 168623 | 260245 | 33054693
2000/02/13 | 04:20:00 | 2000/02/13 04:20 | 354.179 | 2.944 | 136.266 | 217.913 | 426148 | 165164 | 261082 | 33054693
2000/02/13 | 04:40:00 | 2000/02/13 04:40 | 352.531 | 2.939 | 133.941 | 218.59 | 424026 | 162124 | 261902 | 33054693
2000/02/13 | 05:00:00 | 2000/02/13 05:00 | 350.688 | 2.933 | 131.432 | 219.256 | 422014 | 159224 | 262708 | 33054693
2000/02/13 | 05:20:00 | 2000/02/13 05:20 | 348.39 | 2.925 | 128.483 | 219.907 | 419447 | 155949 | 263497 | 33054693
2000/02/13 | 05:40:00 | 2000/02/13 05:40 | 346.914 | 2.921 | 126.368 | 220.546 | 417083 | 152911 | 264272 | 33054693
2000/02/13 | 06:00:00 | 2000/02/13 06:00 | 345.644 | 2.917 | 124.47 | 221.174 | 415535 | 150503 | 265032 | 33054693
2000/02/13 | 06:20:00 | 2000/02/13 06:20 | 344.218 | 2.912 | 122.425 | 221.793 | 414002 | 148137 | 265780 | 33054693
2000/02/13 | 06:40:00 | 2000/02/13 06:40 | 341.388 | 2.903 | 118.99 | 222.398 | 411363 | 144849 | 266515 | 33054693
2000/02/13 | 07:00:00 | 2000/02/13 07:00 | 338.095 | 2.892 | 115.11 | 222.985 | 407718 | 140460 | 267230 | 33054693
2000/02/13 | 07:20:00 | 2000/02/13 07:20 | 334.766 | 2.881 | 111.214 | 223.552 | 403714 | 135794 | 267922 | 33054693
2000/02/13 | 07:40:00 | 2000/02/13 07:40 | 331.579 | 2.871 | 107.479 | 224.1 | 399766 | 131216 | 268591 | 33054693
2000/02/13 | 08:00:00 | 2000/02/13 08:00 | 328.231 | 2.86 | 103.602 | 224.629 | 396011 | 126648 | 269238 | 33054693
2000/02/13 | 08:20:00 | 2000/02/13 08:20 | 324.396 | 2.847 | 99.258 | 225.138 | 391501 | 121716 | 269860 | 33054693
2000/02/13 | 08:40:00 | 2000/02/13 08:40 | 320.847 | 2.836 | 95.222 | 225.625 | 387159 | 116688 | 270458 | 33054693
2000/02/13 | 09:00:00 | 2000/02/13 09:00 | 317.193 | 2.823 | 91.101 | 226.092 | 382821 | 111794 | 271030 | 33054693
2000/02/13 | 09:20:00 | 2000/02/13 09:20 | 313.56 | 2.811 | 87.022 | 226.538 | 378450 | 106874 | 271578 | 33054693
2000/02/13 | 09:40:00 | 2000/02/13 09:40 | 310.151 | 2.8 | 83.186 | 226.965 | 374162 | 102125 | 272102 | 33054693
2000/02/13 | 10:00:00 | 2000/02/13 10:00 | 306.842 | 2.788 | 79.469 | 227.373 | 370245 | 97593 | 272603 | 33054693
2000/02/13 | 10:20:00 | 2000/02/13 10:20 | 303.269 | 2.776 | 75.508 | 227.761 | 366063 | 92986 | 273080 | 33054693
2000/02/13 | 10:40:00 | 2000/02/13 10:40 | 300.282 | 2.766 | 72.151 | 228.131 | 361959 | 88595 | 273535 | 33054693
2000/02/13 | 11:00:00 | 2000/02/13 11:00 | 297.798 | 2.757 | 69.312 | 228.486 | 358876 | 84878 | 273970 | 33054693
2000/02/13 | 11:20:00 | 2000/02/13 11:20 | 295.193 | 2.748 | 66.367 | 228.826 | 355776 | 81408 | 274387 | 33054693
2000/02/13 | 11:40:00 | 2000/02/13 11:40 | 292.898 | 2.74 | 63.746 | 229.152 | 352854 | 78068 | 274787 | 33054693
2000/02/13 | 12:00:00 | 2000/02/13 12:00 | 289.509 | 2.728 | 60.047 | 229.462 | 349707 | 74276 | 275168 | 33054693
2000/02/13 | 12:20:00 | 2000/02/13 12:20 | 285.855 | 2.715 | 56.102 | 229.753 | 345135 | 69689 | 275529 | 33054693
2000/02/13 | 12:40:00 | 2000/02/13 12:40 | 282.157 | 2.702 | 52.133 | 230.024 | 340837 | 64941 | 275867 | 33054693
2000/02/13 | 13:00:00 | 2000/02/13 13:00 | 278.988 | 2.691 | 48.711 | 230.277 | 336652 | 60506 | 276181 | 33054693
2000/02/13 | 13:20:00 | 2000/02/13 13:20 | 275.515 | 2.679 | 45.003 | 230.512 | 332702 | 56228 | 276474 | 33054693
2000/02/13 | 13:40:00 | 2000/02/13 13:40 | 272.429 | 2.667 | 41.7 | 230.729 | 328719 | 52021 | 276745 | 33054693
2000/02/13 | 14:00:00 | 2000/02/13 14:00 | 269.179 | 2.656 | 38.249 | 230.93 | 325027 | 47969 | 276996 | 33054693
2000/02/13 | 14:20:00 | 2000/02/13 14:20 | 266.111 | 2.644 | 34.998 | 231.113 | 321046 | 43948 | 277226 | 33054693
2000/02/13 | 14:40:00 | 2000/02/13 14:40 | 263.575 | 2.635 | 32.293 | 231.282 | 317812 | 40374 | 277437 | 33054693
2000/02/13 | 15:00:00 | 2000/02/13 15:00 | 260.895 | 2.625 | 29.458 | 231.437 | 314691 | 37051 | 277631 | 33054693
2000/02/13 | 15:20:00 | 2000/02/13 15:20 | 258.21 | 2.615 | 26.633 | 231.577 | 311461 | 33655 | 277808 | 33054693
2000/02/13 | 15:40:00 | 2000/02/13 15:40 | 255.43 | 2.605 | 23.726 | 231.704 | 308214 | 30215 | 277969 | 33054693
2000/02/13 | 16:00:00 | 2000/02/13 16:00 | 252.621 | 2.594 | 20.806 | 231.815 | 304800 | 26719 | 278111 | 33054693
2000/02/13 | 16:20:00 | 2000/02/13 16:20 | 249.998 | 2.584 | 18.085 | 231.913 | 301561 | 23335 | 278237 | 33054693
2000/02/13 | 16:40:00 | 2000/02/13 16:40 | 247.55 | 2.575 | 15.553 | 231.997 | 298529 | 20183 | 278346 | 33054693
2000/02/13 | 17:00:00 | 2000/02/13 17:00 | 244.837 | 2.564 | 12.769 | 232.068 | 295496 | 16993 | 278439 | 33054693
2000/02/13 | 17:20:00 | 2000/02/13 17:20 | 242.157 | 2.554 | 10.032 | 232.125 | 292158 | 13681 | 278516 | 33054693
2000/02/13 | 17:40:00 | 2000/02/13 17:40 | 239.578 | 2.544 | 7.409 | 232.169 | 289038 | 10465 | 278576 | 33054693
2000/02/13 | 18:00:00 | 2000/02/13 18:00 | 236.845 | 2.533 | 4.646 | 232.199 | 285923 | 7233 | 278621 | 33054693
2000/02/13 | 18:20:00 | 2000/02/13 18:20 | 234.099 | 2.523 | 1.884 | 232.215 | 282434 | 3918 | 278649 | 33054693
2000/02/13 | 18:40:00 | 2000/02/13 18:40 | 231.906 | 2.514 | 0 | 231.906 | 279603 | 1130 | 278473 | 33054693
2000/02/13 | 19:00:00 | 2000/02/13 19:00 | 228.679 | 2.501 | 0 | 228.679 | 276413 | 0 | 276351 | 33054693
2000/02/13 | 19:20:00 | 2000/02/13 19:20 | 225.38 | 2.488 | 0 | 225.38 | 272419 | 0 | 272435 | 33054693
2000/02/13 | 19:40:00 | 2000/02/13 19:40 | 222.421 | 2.476 | 0 | 222.421 | 268653 | 0 | 268681 | 33054693
2000/02/13 | 20:00:00 | 2000/02/13 20:00 | 219.455 | 2.464 | 0 | 219.455 | 265225 | 0 | 265126 | 33054693
2000/02/13 | 20:20:00 | 2000/02/13 20:20 | 216.16 | 2.45 | 0 | 216.16 | 261288 | 0 | 261369 | 33054693
2000/02/13 | 20:40:00 | 2000/02/13 20:40 | 213.481 | 2.439 | 0 | 213.481 | 257701 | 0 | 257785 | 33054693
2000/02/13 | 21:00:00 | 2000/02/13 21:00 | 211.025 | 2.429 | 0 | 211.025 | 254725 | 0 | 254704 | 33054693
2000/02/13 | 21:20:00 | 2000/02/13 21:20 | 208.415 | 2.418 | 0 | 208.415 | 251680 | 0 | 251664 | 33054693
2000/02/13 | 21:40:00 | 2000/02/13 21:40 | 205.733 | 2.406 | 0 | 205.733 | 248392 | 0 | 248489 | 33054693
2000/02/13 | 22:00:00 | 2000/02/13 22:00 | 203.855 | 2.398 | 0 | 203.855 | 245753 | 0 | 245753 | 33054693
2000/02/13 | 22:20:00 | 2000/02/13 22:20 | 201.53 | 2.388 | 0 | 201.53 | 243312 | 0 | 243231 | 33054693
2000/02/13 | 22:40:00 | 2000/02/13 22:40 | 199.348 | 2.379 | 0 | 199.348 | 240426 | 0 | 240527 | 33054693
2000/02/13 | 23:00:00 | 2000/02/13 23:00 | 197.5 | 2.371 | 0 | 197.5 | 238109 | 0 | 238109 | 33054693
2000/02/13 | 23:20:00 | 2000/02/13 23:20 | 195.674 | 2.363 | 0 | 195.674 | 235905 | 0 | 235904 | 33054693
2000/02/13 | 23:40:00 | 2000/02/13 23:40 | 193.718 | 2.354 | 0 | 193.718 | 233675 | 0 | 233635 | 33054693
2000/02/14 | 00:00:00 | 2000/02/14 00:00 | 191.719 | 2.346 | 0 | 191.719 | 231226 | 0 | 231262 | 33054693
2000/02/14 | 00:20:00 | 2000/02/14 00:20 | 189.922 | 2.338 | 0 | 189.922 | 228985 | 0 | 228985 | 33054693
2000/02/14 | 00:40:00 | 2000/02/14 00:40 | 187.376 | 2.326 | 0 | 187.376 | 226468 | 0 | 226379 | 33054693
2000/02/14 | 01:00:00 | 2000/02/14 01:00 | 185.438 | 2.318 | 0 | 185.438 | 223641 | 0 | 223688 | 33054693
2000/02/14 | 01:20:00 | 2000/02/14 01:20 | 183.754 | 2.31 | 0 | 183.754 | 221485 | 0 | 221515 | 33054693
2000/02/14 | 01:40:00 | 2000/02/14 01:40 | 181.93 | 2.302 | 0 | 181.93 | 219512 | 0 | 219410 | 33054693
2000/02/14 | 02:00:00 | 2000/02/14 02:00 | 179.519 | 2.291 | 0 | 179.519 | 216761 | 0 | 216869 | 33054693
2000/02/14 | 02:20:00 | 2000/02/14 02:20 | 177.692 | 2.282 | 0 | 177.692 | 214335 | 0 | 214327 | 33054693
2000/02/14 | 02:40:00 | 2000/02/14 02:40 | 175.716 | 2.273 | 0 | 175.716 | 212045 | 0 | 212045 | 33054693
2000/02/14 | 03:00:00 | 2000/02/14 03:00 | 173.759 | 2.264 | 0 | 173.759 | 209684 | 0 | 209685 | 33054693
2000/02/14 | 03:20:00 | 2000/02/14 03:20 | 171.935 | 2.255 | 0 | 171.935 | 207393 | 0 | 207416 | 33054693
2000/02/14 | 03:40:00 | 2000/02/14 03:40 | 170.138 | 2.247 | 0 | 170.138 | 205253 | 0 | 205244 | 33054693
2000/02/14 | 04:00:00 | 2000/02/14 04:00 | 168.313 | 2.238 | 0 | 168.313 | 203071 | 0 | 203071 | 33054693
2000/02/14 | 04:20:00 | 2000/02/14 04:20 | 166.406 | 2.229 | 0 | 166.406 | 200831 | 0 | 200831 | 33054693
2000/02/14 | 04:40:00 | 2000/02/14 04:40 | 164.504 | 2.22 | 0 | 164.504 | 198545 | 0 | 198546 | 33054693
2000/02/14 | 05:00:00 | 2000/02/14 05:00 | 162.514 | 2.21 | 0 | 162.514 | 196232 | 0 | 196211 | 33054693
2000/02/14 | 05:20:00 | 2000/02/14 05:20 | 160.538 | 2.2 | 0 | 160.538 | 193805 | 0 | 193831 | 33054693
2000/02/14 | 05:40:00 | 2000/02/14 05:40 | 158.724 | 2.191 | 0 | 158.724 | 191534 | 0 | 191557 | 33054693
2000/02/14 | 06:00:00 | 2000/02/14 06:00 | 157.106 | 2.183 | 0 | 157.106 | 189498 | 0 | 189498 | 33054693
2000/02/14 | 06:20:00 | 2000/02/14 06:20 | 155.453 | 2.175 | 0 | 155.453 | 187542 | 0 | 187535 | 33054693
2000/02/14 | 06:40:00 | 2000/02/14 06:40 | 154.053 | 2.168 | 0 | 154.053 | 185624 | 0 | 185704 | 33054693
2000/02/14 | 07:00:00 | 2000/02/14 07:00 | 152.921 | 2.162 | 0 | 152.921 | 184185 | 0 | 184184 | 33054693
2000/02/14 | 07:20:00 | 2000/02/14 07:20 | 151.674 | 2.156 | 0 | 151.674 | 182799 | 0 | 182757 | 33054693
2000/02/14 | 07:40:00 | 2000/02/14 07:40 | 150.253 | 2.149 | 0 | 150.253 | 181156 | 0 | 181156 | 33054693
2000/02/14 | 08:00:00 | 2000/02/14 08:00 | 149.099 | 2.143 | 0 | 149.099 | 179547 | 0 | 179611 | 33054693
2000/02/14 | 08:20:00 | 2000/02/14 08:20 | 148.124 | 2.138 | 0 | 148.124 | 178334 | 0 | 178334 | 33054693
2000/02/14 | 08:40:00 | 2000/02/14 08:40 | 147.167 | 2.133 | 0 | 147.167 | 177166 | 0 | 177175 | 33054693
2000/02/14 | 09:00:00 | 2000/02/14 09:00 | 146.281 | 2.128 | 0 | 146.281 | 176068 | 0 | 176069 | 33054693
2000/02/14 | 09:20:00 | 2000/02/14 09:20 | 145.394 | 2.124 | 0 | 145.394 | 175005 | 0 | 175005 | 33054693
2000/02/14 | 09:40:00 | 2000/02/14 09:40 | 144.366 | 2.119 | 0 | 144.366 | 173873 | 0 | 173856 | 33054693
2000/02/14 | 10:00:00 | 2000/02/14 10:00 | 143.301 | 2.113 | 0 | 143.301 | 172600 | 0 | 172600 | 33054693
2000/02/14 | 10:20:00 | 2000/02/14 10:20 | 142.914 | 2.111 | 0 | 142.914 | 171729 | 0 | 171729 | 33054693
2000/02/14 | 10:40:00 | 2000/02/14 10:40 | 142.526 | 2.109 | 0 | 142.526 | 171264 | 0 | 171264 | 33054693
2000/02/14 | 11:00:00 | 2000/02/14 11:00 | 142.139 | 2.107 | 0 | 142.139 | 170799 | 0 | 170799 | 33054693
2000/02/14 | 11:20:00 | 2000/02/14 11:20 | 141.751 | 2.105 | 0 | 141.751 | 170334 | 0 | 170334 | 33054693
2000/02/14 | 11:40:00 | 2000/02/14 11:40 | 141.364 | 2.103 | 0 | 141.364 | 169869 | 0 | 169869 | 33054693
2000/02/14 | 12:00:00 | 2000/02/14 12:00 | 140.832 | 2.1 | 0 | 140.832 | 169352 | 0 | 169318 | 33054693
2000/02/14 | 12:20:00 | 2000/02/14 12:20 | 140.205 | 2.097 | 0 | 140.205 | 168622 | 0 | 168622 | 33054693
2000/02/14 | 12:40:00 | 2000/02/14 12:40 | 139.577 | 2.093 | 0 | 139.577 | 167869 | 0 | 167869 | 33054693
2000/02/14 | 13:00:00 | 2000/02/14 13:00 | 138.95 | 2.09 | 0 | 138.95 | 167116 | 0 | 167116 | 33054693
2000/02/14 | 13:20:00 | 2000/02/14 13:20 | 138.765 | 2.089 | 0 | 138.765 | 166629 | 0 | 166629 | 33054693
2000/02/14 | 13:40:00 | 2000/02/14 13:40 | 138.58 | 2.088 | 0 | 138.58 | 166407 | 0 | 166407 | 33054693
2000/02/14 | 14:00:00 | 2000/02/14 14:00 | 138.395 | 2.087 | 0 | 138.395 | 166185 | 0 | 166185 | 33054693
2000/02/14 | 14:20:00 | 2000/02/14 14:20 | 138.211 | 2.086 | 0 | 138.211 | 165964 | 0 | 165964 | 33054693
2000/02/14 | 14:40:00 | 2000/02/14 14:40 | 138.026 | 2.085 | 0 | 138.026 | 165742 | 0 | 165742 | 33054693
2000/02/14 | 15:00:00 | 2000/02/14 15:00 | 137.841 | 2.084 | 0 | 137.841 | 165520 | 0 | 165520 | 33054693
2000/02/14 | 15:20:00 | 2000/02/14 15:20 | 137.656 | 2.083 | 0 | 137.656 | 165298 | 0 | 165298 | 33054693
2000/02/14 | 15:40:00 | 2000/02/14 15:40 | 137.471 | 2.082 | 0 | 137.471 | 165076 | 0 | 165076 | 33054693
2000/02/14 | 16:00:00 | 2000/02/14 16:00 | 137.653 | 2.083 | 0.182 | 137.471 | 165053 | 109 | 164965 | 33054693
2000/02/14 | 16:20:00 | 2000/02/14 16:20 | 137.876 | 2.084 | 0.403 | 137.473 | 165318 | 351 | 164967 | 33054693
2000/02/14 | 16:40:00 | 2000/02/14 16:40 | 138.099 | 2.085 | 0.624 | 137.475 | 165585 | 616 | 164969 | 33054693
2000/02/14 | 17:00:00 | 2000/02/14 17:00 | 138.322 | 2.087 | 0.843 | 137.479 | 165852 | 880 | 164973 | 33054693
2000/02/14 | 17:20:00 | 2000/02/14 17:20 | 138.545 | 2.088 | 1.061 | 137.484 | 166120 | 1142 | 164978 | 33054693
2000/02/14 | 17:40:00 | 2000/02/14 17:40 | 138.768 | 2.089 | 1.278 | 137.49 | 166387 | 1404 | 164984 | 33054693
2000/02/14 | 18:00:00 | 2000/02/14 18:00 | 138.99 | 2.09 | 1.493 | 137.497 | 166655 | 1663 | 164992 | 33054693
2000/02/14 | 18:20:00 | 2000/02/14 18:20 | 139.213 | 2.091 | 1.708 | 137.505 | 166922 | 1921 | 165001 | 33054693
2000/02/14 | 18:40:00 | 2000/02/14 18:40 | 139.709 | 2.094 | 2.194 | 137.515 | 167271 | 2342 | 165012 | 33054693
2000/02/14 | 19:00:00 | 2000/02/14 19:00 | 140.477 | 2.098 | 2.95 | 137.527 | 168111 | 3086 | 165025 | 33054693
2000/02/14 | 19:20:00 | 2000/02/14 19:20 | 141.245 | 2.102 | 3.701 | 137.544 | 169033 | 3990 | 165043 | 33054693
2000/02/14 | 19:40:00 | 2000/02/14 19:40 | 142.019 | 2.106 | 4.454 | 137.565 | 169957 | 4893 | 165065 | 33054693
2000/02/14 | 20:00:00 | 2000/02/14 20:00 | 142.794 | 2.11 | 5.205 | 137.589 | 170888 | 5796 | 165092 | 33054693
2000/02/14 | 20:20:00 | 2000/02/14 20:20 | 143.599 | 2.115 | 5.982 | 137.617 | 171820 | 6712 | 165123 | 33054693
2000/02/14 | 20:40:00 | 2000/02/14 20:40 | 144.664 | 2.12 | 7.015 | 137.649 | 172958 | 7798 | 165160 | 33054693
2000/02/14 | 21:00:00 | 2000/02/14 21:00 | 145.668 | 2.125 | 7.981 | 137.687 | 174225 | 8997 | 165202 | 33054693
2000/02/14 | 21:20:00 | 2000/02/14 21:20 | 146.528 | 2.13 | 8.799 | 137.729 | 175318 | 10068 | 165250 | 33054693
2000/02/14 | 21:40:00 | 2000/02/14 21:40 | 147.388 | 2.134 | 9.613 | 137.775 | 176350 | 11047 | 165303 | 33054693
2000/02/14 | 22:00:00 | 2000/02/14 22:00 | 148.123 | 2.138 | 10.298 | 137.825 | 177336 | 11946 | 165360 | 33054693
2000/02/14 | 22:20:00 | 2000/02/14 22:20 | 148.774 | 2.141 | 10.896 | 137.878 | 178138 | 12716 | 165422 | 33054693
2000/02/14 | 22:40:00 | 2000/02/14 22:40 | 149.425 | 2.145 | 11.491 | 137.934 | 178919 | 13432 | 165487 | 33054693
2000/02/14 | 23:00:00 | 2000/02/14 23:00 | 150.161 | 2.148 | 12.167 | 137.994 | 179716 | 14195 | 165557 | 33054693
2000/02/14 | 23:20:00 | 2000/02/14 23:20 | 151.098 | 2.153 | 13.041 | 138.057 | 180756 | 15125 | 165630 | 33054693
2000/02/14 | 23:40:00 | 2000/02/14 23:40 | 152.073 | 2.158 | 13.949 | 138.124 | 181884 | 16194 | 165709 | 33054693
2000/02/15 | 00:00:00 | 2000/02/15 00:00 | 153.204 | 2.164 | 15.007 | 138.197 | 183166 | 17373 | 165793 | 33054693
2000/02/15 | 00:20:00 | 2000/02/15 00:20 | 154.421 | 2.17 | 16.146 | 138.275 | 184528 | 18692 | 165883 | 33054693
2000/02/15 | 00:40:00 | 2000/02/15 00:40 | 156.421 | 2.18 | 18.06 | 138.361 | 186506 | 20524 | 165981 | 33054693
2000/02/15 | 01:00:00 | 2000/02/15 01:00 | 158.593 | 2.191 | 20.136 | 138.457 | 188998 | 22918 | 166090 | 33054693
2000/02/15 | 01:20:00 | 2000/02/15 01:20 | 160.555 | 2.2 | 21.993 | 138.562 | 191530 | 25278 | 166211 | 33054693
2000/02/15 | 01:40:00 | 2000/02/15 01:40 | 163.368 | 2.214 | 24.689 | 138.679 | 194070 | 28009 | 166345 | 33054693
2000/02/15 | 02:00:00 | 2000/02/15 02:00 | 166.233 | 2.228 | 27.423 | 138.81 | 197814 | 31267 | 166493 | 33054693
2000/02/15 | 02:20:00 | 2000/02/15 02:20 | 169.134 | 2.242 | 30.18 | 138.954 | 201278 | 34562 | 166658 | 33054693
2000/02/15 | 02:40:00 | 2000/02/15 02:40 | 171.069 | 2.251 | 31.959 | 139.11 | 204122 | 37283 | 166838 | 33054693
2000/02/15 | 03:00:00 | 2000/02/15 03:00 | 173.014 | 2.26 | 33.74 | 139.274 | 206449 | 39419 | 167031 | 33054693
2000/02/15 | 03:20:00 | 2000/02/15 03:20 | 174.594 | 2.268 | 35.147 | 139.447 | 208630 | 41332 | 167233 | 33054693
2000/02/15 | 03:40:00 | 2000/02/15 03:40 | 175.959 | 2.274 | 36.333 | 139.626 | 210360 | 42888 | 167444 | 33054693
2000/02/15 | 04:00:00 | 2000/02/15 04:00 | 177.089 | 2.279 | 37.278 | 139.811 | 211829 | 44167 | 167662 | 33054693
2000/02/15 | 04:20:00 | 2000/02/15 04:20 | 178.186 | 2.284 | 38.186 | 140 | 213183 | 45279 | 167886 | 33054693
2000/02/15 | 04:40:00 | 2000/02/15 04:40 | 178.992 | 2.288 | 38.799 | 140.193 | 214307 | 46191 | 168116 | 33054693
2000/02/15 | 05:00:00 | 2000/02/15 05:00 | 179.797 | 2.292 | 39.408 | 140.389 | 215273 | 46924 | 168349 | 33054693
2000/02/15 | 05:20:00 | 2000/02/15 05:20 | 180.405 | 2.295 | 39.818 | 140.587 | 216192 | 47535 | 168586 | 33054693
2000/02/15 | 05:40:00 | 2000/02/15 05:40 | 180.717 | 2.296 | 39.93 | 140.787 | 216673 | 47848 | 168825 | 33054693
2000/02/15 | 06:00:00 | 2000/02/15 06:00 | 181.029 | 2.297 | 40.041 | 140.988 | 217047 | 47983 | 169065 | 33054693
2000/02/15 | 06:20:00 | 2000/02/15 06:20 | 181.34 | 2.299 | 40.151 | 141.189 | 217421 | 48116 | 169306 | 33054693
2000/02/15 | 06:40:00 | 2000/02/15 06:40 | 181.511 | 2.3 | 40.121 | 141.39 | 217779 | 48163 | 169547 | 33054693
2000/02/15 | 07:00:00 | 2000/02/15 07:00 | 181.114 | 2.298 | 39.525 | 141.589 | 217575 | 47787 | 169788 | 33054693
2000/02/15 | 07:20:00 | 2000/02/15 07:20 | 180.718 | 2.296 | 38.932 | 141.786 | 217100 | 47074 | 170025 | 33054693
2000/02/15 | 07:40:00 | 2000/02/15 07:40 | 180.322 | 2.294 | 38.342 | 141.98 | 216624 | 46364 | 170260 | 33054693
2000/02/15 | 08:00:00 | 2000/02/15 08:00 | 179.926 | 2.292 | 37.756 | 142.17 | 216149 | 45659 | 170490 | 33054693
2000/02/15 | 08:20:00 | 2000/02/15 08:20 | 179.529 | 2.291 | 37.171 | 142.358 | 215673 | 44956 | 170717 | 33054693
2000/02/15 | 08:40:00 | 2000/02/15 08:40 | 179.133 | 2.289 | 36.59 | 142.543 | 215198 | 44256 | 170941 | 33054693
2000/02/15 | 09:00:00 | 2000/02/15 09:00 | 178.398 | 2.285 | 35.674 | 142.724 | 214600 | 43358 | 171160 | 33054693
2000/02/15 | 09:20:00 | 2000/02/15 09:20 | 177.436 | 2.281 | 34.536 | 142.9 | 213500 | 42126 | 171375 | 33054693
2000/02/15 | 09:40:00 | 2000/02/15 09:40 | 176.474 | 2.276 | 33.404 | 143.07 | 212346 | 40764 | 171582 | 33054693
2000/02/15 | 10:00:00 | 2000/02/15 10:00 | 175.2 | 2.271 | 31.966 | 143.234 | 211023 | 39222 | 171783 | 33054693
2000/02/15 | 10:20:00 | 2000/02/15 10:20 | 173.811 | 2.264 | 30.42 | 143.391 | 209451 | 37432 | 171975 | 33054693
2000/02/15 | 10:40:00 | 2000/02/15 10:40 | 171.687 | 2.254 | 28.15 | 143.537 | 207298 | 35142 | 172157 | 33054693
2000/02/15 | 11:00:00 | 2000/02/15 11:00 | 169.954 | 2.246 | 26.28 | 143.674 | 204961 | 32658 | 172327 | 33054693
2000/02/15 | 11:20:00 | 2000/02/15 11:20 | 168.274 | 2.238 | 24.473 | 143.801 | 202933 | 30452 | 172485 | 33054693
2000/02/15 | 11:40:00 | 2000/02/15 11:40 | 166.608 | 2.23 | 22.689 | 143.919 | 200929 | 28297 | 172632 | 33054693
2000/02/15 | 12:00:00 | 2000/02/15 12:00 | 164.947 | 2.222 | 20.918 | 144.029 | 198932 | 26164 | 172769 | 33054693
2000/02/15 | 12:20:00 | 2000/02/15 12:20 | 163.348 | 2.214 | 19.219 | 144.129 | 196954 | 24082 | 172895 | 33054693
2000/02/15 | 12:40:00 | 2000/02/15 12:40 | 161.843 | 2.207 | 17.621 | 144.222 | 195114 | 22104 | 173010 | 33054693
2000/02/15 | 13:00:00 | 2000/02/15 13:00 | 160.227 | 2.199 | 15.921 | 144.306 | 193248 | 20126 | 173116 | 33054693
2000/02/15 | 13:20:00 | 2000/02/15 13:20 | 158.441 | 2.19 | 14.06 | 144.381 | 191257 | 17989 | 173212 | 33054693
2000/02/15 | 13:40:00 | 2000/02/15 13:40 | 156.455 | 2.18 | 12.009 | 144.446 | 188920 | 15642 | 173296 | 33054693
2000/02/15 | 14:00:00 | 2000/02/15 14:00 | 154.619 | 2.171 | 10.117 | 144.502 | 186645 | 13276 | 173369 | 33054693
2000/02/15 | 14:20:00 | 2000/02/15 14:20 | 152.903 | 2.162 | 8.355 | 144.548 | 184513 | 11084 | 173430 | 33054693
2000/02/15 | 14:40:00 | 2000/02/15 14:40 | 150.979 | 2.153 | 6.394 | 144.585 | 182391 | 8850 | 173480 | 33054693
2000/02/15 | 15:00:00 | 2000/02/15 15:00 | 148.838 | 2.142 | 4.227 | 144.611 | 179895 | 6373 | 173518 | 33054693
2000/02/15 | 15:20:00 | 2000/02/15 15:20 | 146.764 | 2.131 | 2.137 | 144.627 | 177328 | 3818 | 173543 | 33054693
2000/02/15 | 15:40:00 | 2000/02/15 15:40 | 144.898 | 2.121 | 0.265 | 144.633 | 174965 | 1441 | 173556 | 33054693
2000/02/15 | 16:00:00 | 2000/02/15 16:00 | 143.301 | 2.113 | 0 | 143.301 | 172920 | 159 | 172761 | 33054693
2000/02/15 | 16:20:00 | 2000/02/15 16:20 | 141.528 | 2.104 | 0 | 141.528 | 170898 | 0 | 170897 | 33054693
2000/02/15 | 16:40:00 | 2000/02/15 16:40 | 139.546 | 2.093 | 0 | 139.546 | 168707 | 0 | 168644 | 33054693
2000/02/15 | 17:00:00 | 2000/02/15 17:00 | 137.667 | 2.083 | 0 | 137.667 | 166197 | 0 | 166328 | 33054693
2000/02/15 | 17:20:00 | 2000/02/15 17:20 | 136.513 | 2.077 | 0 | 136.513 | 164508 | 0 | 164508 | 33054693
2000/02/15 | 17:40:00 | 2000/02/15 17:40 | 135.387 | 2.071 | 0 | 135.387 | 163127 | 0 | 163140 | 33054693
2000/02/15 | 18:00:00 | 2000/02/15 18:00 | 134.367 | 2.065 | 0 | 134.367 | 161852 | 0 | 161852 | 33054693
2000/02/15 | 18:20:00 | 2000/02/15 18:20 | 133.371 | 2.06 | 0 | 133.371 | 160634 | 0 | 160643 | 33054693
2000/02/15 | 18:40:00 | 2000/02/15 18:40 | 132.413 | 2.055 | 0 | 132.413 | 159471 | 0 | 159470 | 33054693
2000/02/15 | 19:00:00 | 2000/02/15 19:00 | 131.41 | 2.049 | 0 | 131.41 | 158313 | 0 | 158294 | 33054693
2000/02/15 | 19:20:00 | 2000/02/15 19:20 | 130.303 | 2.043 | 0 | 130.303 | 157028 | 0 | 157028 | 33054693
2000/02/15 | 19:40:00 | 2000/02/15 19:40 | 129.031 | 2.036 | 0 | 129.031 | 155650 | 0 | 155600 | 33054693
2000/02/15 | 20:00:00 | 2000/02/15 20:00 | 127.593 | 2.028 | 0 | 127.593 | 153974 | 0 | 153974 | 33054693
2000/02/15 | 20:20:00 | 2000/02/15 20:20 | 126.289 | 2.021 | 0 | 126.289 | 152329 | 0 | 152329 | 33054693
2000/02/15 | 20:40:00 | 2000/02/15 20:40 | 125.001 | 2.013 | 0 | 125.001 | 150770 | 0 | 150774 | 33054693
2000/02/15 | 21:00:00 | 2000/02/15 21:00 | 123.73 | 2.006 | 0 | 123.73 | 149239 | 0 | 149239 | 33054693
2000/02/15 | 21:20:00 | 2000/02/15 21:20 | 122.453 | 1.999 | 0 | 122.453 | 147710 | 0 | 147710 | 33054693
2000/02/15 | 21:40:00 | 2000/02/15 21:40 | 121.113 | 1.991 | 0 | 121.113 | 146169 | 0 | 146140 | 33054693
2000/02/15 | 22:00:00 | 2000/02/15 22:00 | 119.525 | 1.982 | 0 | 119.525 | 144382 | 0 | 144383 | 33054693
2000/02/15 | 22:20:00 | 2000/02/15 22:20 | 117.954 | 1.973 | 0 | 117.954 | 142487 | 0 | 142487 | 33054693
2000/02/15 | 22:40:00 | 2000/02/15 22:40 | 116.393 | 1.964 | 0 | 116.393 | 140608 | 0 | 140608 | 33054693
2000/02/15 | 23:00:00 | 2000/02/15 23:00 | 114.964 | 1.955 | 0 | 114.964 | 138783 | 0 | 138814 | 33054693
2000/02/15 | 23:20:00 | 2000/02/15 23:20 | 113.644 | 1.947 | 0 | 113.644 | 137152 | 0 | 137165 | 33054693
2000/02/15 | 23:40:00 | 2000/02/15 23:40 | 112.533 | 1.941 | 0 | 112.533 | 135706 | 0 | 135706 | 33054693
2000/02/16 | 00:00:00 | 2000/02/16 00:00 | 111.43 | 1.934 | 0 | 111.43 | 134376 | 0 | 134378 | 33054693
2000/02/16 | 00:20:00 | 2000/02/16 00:20 | 110.321 | 1.927 | 0 | 110.321 | 133056 | 0 | 133051 | 33054693
2000/02/16 | 00:40:00 | 2000/02/16 00:40 | 109.12 | 1.92 | 0 | 109.12 | 131664 | 0 | 131665 | 33054693
2000/02/16 | 01:00:00 | 2000/02/16 01:00 | 107.991 | 1.913 | 0 | 107.991 | 130249 | 0 | 130267 | 33054693
2000/02/16 | 01:20:00 | 2000/02/16 01:20 | 106.909 | 1.906 | 0 | 106.909 | 128940 | 0 | 128940 | 33054693
2000/02/16 | 01:40:00 | 2000/02/16 01:40 | 105.837 | 1.9 | 0 | 105.837 | 127647 | 0 | 127648 | 33054693
2000/02/16 | 02:00:00 | 2000/02/16 02:00 | 104.769 | 1.893 | 0 | 104.769 | 126363 | 0 | 126364 | 33054693
2000/02/16 | 02:20:00 | 2000/02/16 02:20 | 103.707 | 1.886 | 0 | 103.707 | 125086 | 0 | 125086 | 33054693
2000/02/16 | 02:40:00 | 2000/02/16 02:40 | 102.65 | 1.88 | 0 | 102.65 | 123812 | 0 | 123814 | 33054693
2000/02/16 | 03:00:00 | 2000/02/16 03:00 | 101.599 | 1.873 | 0 | 101.599 | 122550 | 0 | 122549 | 33054693
2000/02/16 | 03:20:00 | 2000/02/16 03:20 | 100.299 | 1.865 | 0 | 100.299 | 121139 | 0 | 121139 | 33054693
2000/02/16 | 03:40:00 | 2000/02/16 03:40 | 99.007 | 1.856 | 0 | 99.007 | 119582 | 0 | 119584 | 33054693
2000/02/16 | 04:00:00 | 2000/02/16 04:00 | 97.817 | 1.849 | 0 | 97.817 | 118070 | 0 | 118094 | 33054693
2000/02/16 | 04:20:00 | 2000/02/16 04:20 | 96.678 | 1.841 | 0 | 96.678 | 116705 | 0 | 116697 | 33054693
2000/02/16 | 04:40:00 | 2000/02/16 04:40 | 95.413 | 1.833 | 0 | 95.413 | 115255 | 0 | 115255 | 33054693
2000/02/16 | 05:00:00 | 2000/02/16 05:00 | 94.46 | 1.826 | 0 | 94.46 | 113905 | 0 | 113924 | 33054693
2000/02/16 | 05:20:00 | 2000/02/16 05:20 | 93.55 | 1.82 | 0 | 93.55 | 112801 | 0 | 112806 | 33054693
2000/02/16 | 05:40:00 | 2000/02/16 05:40 | 92.722 | 1.815 | 0 | 92.722 | 111763 | 0 | 111763 | 33054693
2000/02/16 | 06:00:00 | 2000/02/16 06:00 | 91.932 | 1.81 | 0 | 91.932 | 110777 | 0 | 110792 | 33054693
2000/02/16 | 06:20:00 | 2000/02/16 06:20 | 91.23 | 1.805 | 0 | 91.23 | 109897 | 0 | 109897 | 33054693
2000/02/16 | 06:40:00 | 2000/02/16 06:40 | 90.559 | 1.8 | 0 | 90.559 | 109058 | 0 | 109073 | 33054693
2000/02/16 | 07:00:00 | 2000/02/16 07:00 | 90.018 | 1.797 | 0 | 90.018 | 108346 | 0 | 108346 | 33054693
2000/02/16 | 07:20:00 | 2000/02/16 07:20 | 89.476 | 1.793 | 0 | 89.476 | 107696 | 0 | 107696 | 33054693
2000/02/16 | 07:40:00 | 2000/02/16 07:40 | 88.986 | 1.789 | 0 | 88.986 | 107062 | 0 | 107077 | 33054693
2000/02/16 | 08:00:00 | 2000/02/16 08:00 | 88.547 | 1.786 | 0 | 88.547 | 106520 | 0 | 106520 | 33054693
2000/02/16 | 08:20:00 | 2000/02/16 08:20 | 88.109 | 1.783 | 0 | 88.109 | 105994 | 0 | 105994 | 33054693
2000/02/16 | 08:40:00 | 2000/02/16 08:40 | 87.684 | 1.78 | 0 | 87.684 | 105469 | 0 | 105476 | 33054693
2000/02/16 | 09:00:00 | 2000/02/16 09:00 | 87.317 | 1.778 | 0 | 87.317 | 105001 | 0 | 105001 | 33054693
2000/02/16 | 09:20:00 | 2000/02/16 09:20 | 86.949 | 1.775 | 0 | 86.949 | 104559 | 0 | 104560 | 33054693
2000/02/16 | 09:40:00 | 2000/02/16 09:40 | 86.581 | 1.773 | 0 | 86.581 | 104118 | 0 | 104118 | 33054693
2000/02/16 | 10:00:00 | 2000/02/16 10:00 | 86.214 | 1.77 | 0 | 86.214 | 103677 | 0 | 103677 | 33054693
2000/02/16 | 10:20:00 | 2000/02/16 10:20 | 85.85 | 1.768 | 0 | 85.85 | 103239 | 0 | 103238 | 33054693
2000/02/16 | 10:40:00 | 2000/02/16 10:40 | 85.486 | 1.765 | 0 | 85.486 | 102802 | 0 | 102802 | 33054693
2000/02/16 | 11:00:00 | 2000/02/16 11:00 | 85.122 | 1.763 | 0 | 85.122 | 102365 | 0 | 102365 | 33054693
2000/02/16 | 11:20:00 | 2000/02/16 11:20 | 84.759 | 1.76 | 0 | 84.759 | 101928 | 0 | 101929 | 33054693
2000/02/16 | 11:40:00 | 2000/02/16 11:40 | 84.398 | 1.757 | 0 | 84.398 | 101494 | 0 | 101494 | 33054693
2000/02/16 | 12:00:00 | 2000/02/16 12:00 | 84.038 | 1.755 | 0 | 84.038 | 101062 | 0 | 101062 | 33054693
2000/02/16 | 12:20:00 | 2000/02/16 12:20 | 83.677 | 1.752 | 0 | 83.677 | 100629 | 0 | 100629 | 33054693
2000/02/16 | 12:40:00 | 2000/02/16 12:40 | 83.099 | 1.748 | 0 | 83.099 | 100131 | 0 | 100066 | 33054693
2000/02/16 | 13:00:00 | 2000/02/16 13:00 | 82.304 | 1.742 | 0 | 82.304 | 99242 | 0 | 99242 | 33054693
2000/02/16 | 13:20:00 | 2000/02/16 13:20 | 81.538 | 1.737 | 0 | 81.538 | 98294 | 0 | 98305 | 33054693
2000/02/16 | 13:40:00 | 2000/02/16 13:40 | 80.817 | 1.732 | 0 | 80.817 | 97413 | 0 | 97413 | 33054693
2000/02/16 | 14:00:00 | 2000/02/16 14:00 | 80.126 | 1.727 | 0 | 80.126 | 96554 | 0 | 96566 | 33054693
2000/02/16 | 14:20:00 | 2000/02/16 14:20 | 79.502 | 1.722 | 0 | 79.502 | 95777 | 0 | 95777 | 33054693
2000/02/16 | 14:40:00 | 2000/02/16 14:40 | 78.879 | 1.717 | 0 | 78.879 | 95029 | 0 | 95029 | 33054693
2000/02/16 | 15:00:00 | 2000/02/16 15:00 | 78.449 | 1.714 | 0 | 78.449 | 94385 | 0 | 94397 | 33054693
2000/02/16 | 15:20:00 | 2000/02/16 15:20 | 78.042 | 1.711 | 0 | 78.042 | 93895 | 0 | 93895 | 33054693
2000/02/16 | 15:40:00 | 2000/02/16 15:40 | 77.634 | 1.708 | 0 | 77.634 | 93405 | 0 | 93406 | 33054693
2000/02/16 | 16:00:00 | 2000/02/16 16:00 | 77.228 | 1.705 | 0 | 77.228 | 92917 | 0 | 92917 | 33054693
2000/02/16 | 16:20:00 | 2000/02/16 16:20 | 76.825 | 1.702 | 0 | 76.825 | 92432 | 0 | 92432 | 33054693
2000/02/16 | 16:40:00 | 2000/02/16 16:40 | 76.421 | 1.699 | 0 | 76.421 | 91947 | 0 | 91948 | 33054693
2000/02/16 | 17:00:00 | 2000/02/16 17:00 | 76.007 | 1.696 | 0 | 76.007 | 91461 | 0 | 91457 | 33054693
2000/02/16 | 17:20:00 | 2000/02/16 17:20 | 75.567 | 1.693 | 0 | 75.567 | 90944 | 0 | 90944 | 33054693
2000/02/16 | 17:40:00 | 2000/02/16 17:40 | 75.128 | 1.689 | 0 | 75.128 | 90417 | 0 | 90417 | 33054693
2000/02/16 | 18:00:00 | 2000/02/16 18:00 | 74.677 | 1.686 | 0 | 74.677 | 89887 | 0 | 89883 | 33054693
2000/02/16 | 18:20:00 | 2000/02/16 18:20 | 74.199 | 1.682 | 0 | 74.199 | 89325 | 0 | 89326 | 33054693
2000/02/16 | 18:40:00 | 2000/02/16 18:40 | 73.721 | 1.679 | 0 | 73.721 | 88752 | 0 | 88752 | 33054693
2000/02/16 | 19:00:00 | 2000/02/16 19:00 | 73.269 | 1.675 | 0 | 73.269 | 88183 | 0 | 88194 | 33054693
2000/02/16 | 19:20:00 | 2000/02/16 19:20 | 72.877 | 1.672 | 0 | 72.877 | 87688 | 0 | 87688 | 33054693
2000/02/16 | 19:40:00 | 2000/02/16 19:40 | 72.486 | 1.669 | 0 | 72.486 | 87218 | 0 | 87218 | 33054693
2000/02/16 | 20:00:00 | 2000/02/16 20:00 | 72.094 | 1.666 | 0 | 72.094 | 86748 | 0 | 86748 | 33054693
2000/02/16 | 20:20:00 | 2000/02/16 20:20 | 71.733 | 1.663 | 0 | 71.733 | 86296 | 0 | 86296 | 33054693
2000/02/16 | 20:40:00 | 2000/02/16 20:40 | 71.372 | 1.66 | 0 | 71.372 | 85863 | 0 | 85863 | 33054693
2000/02/16 | 21:00:00 | 2000/02/16 21:00 | 71.011 | 1.658 | 0 | 71.011 | 85430 | 0 | 85430 | 33054693
2000/02/16 | 21:20:00 | 2000/02/16 21:20 | 70.656 | 1.655 | 0 | 70.656 | 84997 | 0 | 85000 | 33054693
2000/02/16 | 21:40:00 | 2000/02/16 21:40 | 70.356 | 1.652 | 0 | 70.356 | 84607 | 0 | 84607 | 33054693
2000/02/16 | 22:00:00 | 2000/02/16 22:00 | 70.055 | 1.65 | 0 | 70.055 | 84246 | 0 | 84247 | 33054693
2000/02/16 | 22:20:00 | 2000/02/16 22:20 | 69.755 | 1.648 | 0 | 69.755 | 83886 | 0 | 83886 | 33054693
2000/02/16 | 22:40:00 | 2000/02/16 22:40 | 69.454 | 1.645 | 0 | 69.454 | 83525 | 0 | 83525 | 33054693
2000/02/16 | 23:00:00 | 2000/02/16 23:00 | 68.97 | 1.641 | 0 | 68.97 | 83066 | 0 | 83054 | 33054693
2000/02/16 | 23:20:00 | 2000/02/16 23:20 | 68.466 | 1.637 | 0 | 68.466 | 82462 | 0 | 82462 | 33054693
2000/02/16 | 23:40:00 | 2000/02/16 23:40 | 67.941 | 1.633 | 0 | 67.941 | 81854 | 0 | 81844 | 33054693
2000/02/17 | 00:00:00 | 2000/02/17 00:00 | 67.335 | 1.628 | 0 | 67.335 | 81166 | 0 | 81166 | 33054693
2000/02/17 | 00:20:00 | 2000/02/17 00:20 | 66.729 | 1.623 | 0 | 66.729 | 80439 | 0 | 80438 | 33054693
2000/02/17 | 00:40:00 | 2000/02/17 00:40 | 65.908 | 1.616 | 0 | 65.908 | 79608 | 0 | 79582 | 33054693
2000/02/17 | 01:00:00 | 2000/02/17 01:00 | 64.901 | 1.608 | 0 | 64.901 | 78540 | 0 | 78485 | 33054693
2000/02/17 | 01:20:00 | 2000/02/17 01:20 | 63.724 | 1.598 | 0 | 63.724 | 77126 | 0 | 77175 | 33054693
2000/02/17 | 01:40:00 | 2000/02/17 01:40 | 62.761 | 1.589 | 0 | 62.761 | 75887 | 0 | 75891 | 33054693
2000/02/17 | 02:00:00 | 2000/02/17 02:00 | 61.839 | 1.581 | 0 | 61.839 | 74760 | 0 | 74760 | 33054693
2000/02/17 | 02:20:00 | 2000/02/17 02:20 | 60.832 | 1.573 | 0 | 60.832 | 73618 | 0 | 73603 | 33054693
2000/02/17 | 02:40:00 | 2000/02/17 02:40 | 59.861 | 1.564 | 0 | 59.861 | 72394 | 0 | 72416 | 33054693
2000/02/17 | 03:00:00 | 2000/02/17 03:00 | 58.963 | 1.556 | 0 | 58.963 | 71295 | 0 | 71294 | 33054693
2000/02/17 | 03:20:00 | 2000/02/17 03:20 | 58.286 | 1.55 | 0 | 58.286 | 70350 | 0 | 70349 | 33054693
2000/02/17 | 03:40:00 | 2000/02/17 03:40 | 57.62 | 1.544 | 0 | 57.62 | 69539 | 0 | 69544 | 33054693
2000/02/17 | 04:00:00 | 2000/02/17 04:00 | 56.995 | 1.538 | 0 | 56.995 | 68769 | 0 | 68769 | 33054693
2000/02/17 | 04:20:00 | 2000/02/17 04:20 | 56.382 | 1.533 | 0 | 56.382 | 68020 | 0 | 68026 | 33054693
2000/02/17 | 04:40:00 | 2000/02/17 04:40 | 55.867 | 1.528 | 0 | 55.867 | 67349 | 0 | 67349 | 33054693
2000/02/17 | 05:00:00 | 2000/02/17 05:00 | 55.353 | 1.523 | 0 | 55.353 | 66732 | 0 | 66732 | 33054693
2000/02/17 | 05:20:00 | 2000/02/17 05:20 | 54.846 | 1.518 | 0 | 54.846 | 66119 | 0 | 66119 | 33054693
2000/02/17 | 05:40:00 | 2000/02/17 05:40 | 54.338 | 1.513 | 0 | 54.338 | 65510 | 0 | 65510 | 33054693
2000/02/17 | 06:00:00 | 2000/02/17 06:00 | 53.892 | 1.509 | 0 | 53.892 | 64934 | 0 | 64938 | 33054693
2000/02/17 | 06:20:00 | 2000/02/17 06:20 | 53.453 | 1.505 | 0 | 53.453 | 64407 | 0 | 64407 | 33054693
2000/02/17 | 06:40:00 | 2000/02/17 06:40 | 52.983 | 1.501 | 0 | 52.983 | 63871 | 0 | 63862 | 33054693
2000/02/17 | 07:00:00 | 2000/02/17 07:00 | 52.483 | 1.496 | 0 | 52.483 | 63280 | 0 | 63280 | 33054693
2000/02/17 | 07:20:00 | 2000/02/17 07:20 | 51.983 | 1.491 | 0 | 51.983 | 62680 | 0 | 62680 | 33054693
2000/02/17 | 07:40:00 | 2000/02/17 07:40 | 51.583 | 1.487 | 0 | 51.583 | 62128 | 0 | 62140 | 33054693
2000/02/17 | 08:00:00 | 2000/02/17 08:00 | 51.208 | 1.483 | 0 | 51.208 | 61674 | 0 | 61675 | 33054693
2000/02/17 | 08:20:00 | 2000/02/17 08:20 | 50.832 | 1.48 | 0 | 50.832 | 61224 | 0 | 61224 | 33054693
2000/02/17 | 08:40:00 | 2000/02/17 08:40 | 50.458 | 1.476 | 0 | 50.458 | 60774 | 0 | 60774 | 33054693
2000/02/17 | 09:00:00 | 2000/02/17 09:00 | 50.083 | 1.472 | 0 | 50.083 | 60325 | 0 | 60325 | 33054693
2000/02/17 | 09:20:00 | 2000/02/17 09:20 | 49.705 | 1.469 | 0 | 49.705 | 59875 | 0 | 59873 | 33054693
2000/02/17 | 09:40:00 | 2000/02/17 09:40 | 49.289 | 1.464 | 0 | 49.289 | 59396 | 0 | 59396 | 33054693
2000/02/17 | 10:00:00 | 2000/02/17 10:00 | 48.873 | 1.46 | 0 | 48.873 | 58898 | 0 | 58897 | 33054693
2000/02/17 | 10:20:00 | 2000/02/17 10:20 | 48.461 | 1.456 | 0 | 48.461 | 58400 | 0 | 58400 | 33054693
2000/02/17 | 10:40:00 | 2000/02/17 10:40 | 48.05 | 1.452 | 0 | 48.05 | 57907 | 0 | 57907 | 33054693
2000/02/17 | 11:00:00 | 2000/02/17 11:00 | 47.633 | 1.448 | 0 | 47.633 | 57413 | 0 | 57410 | 33054693
2000/02/17 | 11:20:00 | 2000/02/17 11:20 | 47.201 | 1.443 | 0 | 47.201 | 56901 | 0 | 56900 | 33054693
2000/02/17 | 11:40:00 | 2000/02/17 11:40 | 46.769 | 1.439 | 0 | 46.769 | 56383 | 0 | 56382 | 33054693
2000/02/17 | 12:00:00 | 2000/02/17 12:00 | 46.333 | 1.434 | 0 | 46.333 | 55863 | 0 | 55861 | 33054693
2000/02/17 | 12:20:00 | 2000/02/17 12:20 | 45.893 | 1.43 | 0 | 45.893 | 55336 | 0 | 55336 | 33054693
2000/02/17 | 12:40:00 | 2000/02/17 12:40 | 45.455 | 1.425 | 0 | 45.455 | 54808 | 0 | 54809 | 33054693
2000/02/17 | 13:00:00 | 2000/02/17 13:00 | 45.023 | 1.42 | 0 | 45.023 | 54287 | 0 | 54287 | 33054693
2000/02/17 | 13:20:00 | 2000/02/17 13:20 | 44.591 | 1.416 | 0 | 44.591 | 53769 | 0 | 53768 | 33054693
2000/02/17 | 13:40:00 | 2000/02/17 13:40 | 44.196 | 1.412 | 0 | 44.196 | 53268 | 0 | 53272 | 33054693
2000/02/17 | 14:00:00 | 2000/02/17 14:00 | 43.81 | 1.408 | 0 | 43.81 | 52804 | 0 | 52804 | 33054693
2000/02/17 | 14:20:00 | 2000/02/17 14:20 | 43.426 | 1.403 | 0 | 43.426 | 52341 | 0 | 52342 | 33054693
2000/02/17 | 14:40:00 | 2000/02/17 14:40 | 43.045 | 1.399 | 0 | 43.045 | 51883 | 0 | 51883 | 33054693
2000/02/17 | 15:00:00 | 2000/02/17 15:00 | 42.664 | 1.395 | 0 | 42.664 | 51425 | 0 | 51425 | 33054693
2000/02/17 | 15:20:00 | 2000/02/17 15:20 | 42.329 | 1.391 | 0 | 42.329 | 50996 | 0 | 50996 | 33054693
2000/02/17 | 15:40:00 | 2000/02/17 15:40 | 41.995 | 1.388 | 0 | 41.995 | 50595 | 0 | 50594 | 33054693
2000/02/17 | 16:00:00 | 2000/02/17 16:00 | 41.672 | 1.384 | 0 | 41.672 | 50195 | 0 | 50200 | 33054693
2000/02/17 | 16:20:00 | 2000/02/17 16:20 | 41.375 | 1.381 | 0 | 41.375 | 49828 | 0 | 49828 | 33054693
2000/02/17 | 16:40:00 | 2000/02/17 16:40 | 41.078 | 1.377 | 0 | 41.078 | 49472 | 0 | 49472 | 33054693
2000/02/17 | 17:00:00 | 2000/02/17 17:00 | 40.781 | 1.374 | 0 | 40.781 | 49116 | 0 | 49115 | 33054693
2000/02/17 | 17:20:00 | 2000/02/17 17:20 | 40.46 | 1.37 | 0 | 40.46 | 48745 | 0 | 48745 | 33054693
2000/02/17 | 17:40:00 | 2000/02/17 17:40 | 40.138 | 1.367 | 0 | 40.138 | 48358 | 0 | 48359 | 33054693
2000/02/17 | 18:00:00 | 2000/02/17 18:00 | 39.816 | 1.363 | 0 | 39.816 | 47972 | 0 | 47972 | 33054693
2000/02/17 | 18:20:00 | 2000/02/17 18:20 | 39.528 | 1.36 | 0 | 39.528 | 47606 | 0 | 47606 | 33054693
2000/02/17 | 18:40:00 | 2000/02/17 18:40 | 39.239 | 1.356 | 0 | 39.239 | 47260 | 0 | 47260 | 33054693
2000/02/17 | 19:00:00 | 2000/02/17 19:00 | 38.951 | 1.353 | 0 | 38.951 | 46914 | 0 | 46914 | 33054693
2000/02/17 | 19:20:00 | 2000/02/17 19:20 | 38.714 | 1.35 | 0 | 38.714 | 46599 | 0 | 46599 | 33054693
2000/02/17 | 19:40:00 | 2000/02/17 19:40 | 38.477 | 1.347 | 0 | 38.477 | 46315 | 0 | 46315 | 33054693
2000/02/17 | 20:00:00 | 2000/02/17 20:00 | 38.24 | 1.345 | 0 | 38.24 | 46030 | 0 | 46030 | 33054693
2000/02/17 | 20:20:00 | 2000/02/17 20:20 | 38.021 | 1.342 | 0 | 38.021 | 45750 | 0 | 45757 | 33054693
2000/02/17 | 20:40:00 | 2000/02/17 20:40 | 37.828 | 1.34 | 0 | 37.828 | 45509 | 0 | 45509 | 33054693
2000/02/17 | 21:00:00 | 2000/02/17 21:00 | 37.635 | 1.337 | 0 | 37.635 | 45278 | 0 | 45278 | 33054693
2000/02/17 | 21:20:00 | 2000/02/17 21:20 | 37.442 | 1.335 | 0 | 37.442 | 45047 | 0 | 45046 | 33054693
2000/02/17 | 21:40:00 | 2000/02/17 21:40 | 37.25 | 1.333 | 0 | 37.25 | 44815 | 0 | 44815 | 33054693
2000/02/17 | 22:00:00 | 2000/02/17 22:00 | 37.062 | 1.331 | 0 | 37.062 | 44586 | 0 | 44587 | 33054693
2000/02/17 | 22:20:00 | 2000/02/17 22:20 | 36.878 | 1.328 | 0 | 36.878 | 44364 | 0 | 44364 | 33054693
2000/02/17 | 22:40:00 | 2000/02/17 22:40 | 36.694 | 1.326 | 0 | 36.694 | 44143 | 0 | 44143 | 33054693
2000/02/17 | 23:00:00 | 2000/02/17 23:00 | 36.51 | 1.324 | 0 | 36.51 | 43922 | 0 | 43922 | 33054693
2000/02/17 | 23:20:00 | 2000/02/17 23:20 | 36.323 | 1.322 | 0 | 36.323 | 43701 | 0 | 43700 | 33054693
2000/02/17 | 23:40:00 | 2000/02/17 23:40 | 36.114 | 1.319 | 0 | 36.114 | 43462 | 0 | 43462 | 33054693
2000/02/18 | 00:00:00 | 2000/02/18 00:00 | 35.904 | 1.317 | 0 | 35.904 | 43211 | 0 | 43211 | 33054693
2000/02/18 | 00:20:00 | 2000/02/18 00:20 | 35.695 | 1.314 | 0 | 35.695 | 42959 | 0 | 42959 | 33054693
2000/02/18 | 00:40:00 | 2000/02/18 00:40 | 35.49 | 1.312 | 0 | 35.49 | 42708 | 0 | 42711 | 33054693
2000/02/18 | 01:00:00 | 2000/02/18 01:00 | 35.306 | 1.309 | 0 | 35.306 | 42477 | 0 | 42478 | 33054693
2000/02/18 | 01:20:00 | 2000/02/18 01:20 | 35.121 | 1.307 | 0 | 35.121 | 42256 | 0 | 42256 | 33054693
2000/02/18 | 01:40:00 | 2000/02/18 01:40 | 34.937 | 1.305 | 0 | 34.937 | 42035 | 0 | 42035 | 33054693
2000/02/18 | 02:00:00 | 2000/02/18 02:00 | 34.752 | 1.302 | 0 | 34.752 | 41814 | 0 | 41813 | 33054693
2000/02/18 | 02:20:00 | 2000/02/18 02:20 | 34.566 | 1.3 | 0 | 34.566 | 41592 | 0 | 41591 | 33054693
2000/02/18 | 02:40:00 | 2000/02/18 02:40 | 34.377 | 1.298 | 0 | 34.377 | 41366 | 0 | 41366 | 33054693
2000/02/18 | 03:00:00 | 2000/02/18 03:00 | 34.189 | 1.295 | 0 | 34.189 | 41140 | 0 | 41140 | 33054693
2000/02/18 | 03:20:00 | 2000/02/18 03:20 | 34 | 1.293 | 0 | 34 | 40913 | 0 | 40913 | 33054693
2000/02/18 | 03:40:00 | 2000/02/18 03:40 | 33.797 | 1.29 | 0 | 33.797 | 40685 | 0 | 40678 | 33054693
2000/02/18 | 04:00:00 | 2000/02/18 04:00 | 33.536 | 1.287 | 0 | 33.536 | 40400 | 0 | 40400 | 33054693
2000/02/18 | 04:20:00 | 2000/02/18 04:20 | 33.276 | 1.284 | 0 | 33.276 | 40087 | 0 | 40087 | 33054693
2000/02/18 | 04:40:00 | 2000/02/18 04:40 | 33.025 | 1.28 | 0 | 33.025 | 39776 | 0 | 39781 | 33054693
2000/02/18 | 05:00:00 | 2000/02/18 05:00 | 32.815 | 1.277 | 0 | 32.815 | 39504 | 0 | 39504 | 33054693
2000/02/18 | 05:20:00 | 2000/02/18 05:20 | 32.605 | 1.274 | 0 | 32.605 | 39252 | 0 | 39252 | 33054693
2000/02/18 | 05:40:00 | 2000/02/18 05:40 | 32.395 | 1.271 | 0 | 32.395 | 39000 | 0 | 39000 | 33054693
2000/02/18 | 06:00:00 | 2000/02/18 06:00 | 32.187 | 1.269 | 0 | 32.187 | 38749 | 0 | 38749 | 33054693
2000/02/18 | 06:20:00 | 2000/02/18 06:20 | 31.978 | 1.266 | 0 | 31.978 | 38499 | 0 | 38499 | 33054693
2000/02/18 | 06:40:00 | 2000/02/18 06:40 | 31.77 | 1.263 | 0 | 31.77 | 38249 | 0 | 38249 | 33054693
2000/02/18 | 07:00:00 | 2000/02/18 07:00 | 31.566 | 1.26 | 0 | 31.566 | 38000 | 0 | 38002 | 33054693
2000/02/18 | 07:20:00 | 2000/02/18 07:20 | 31.37 | 1.258 | 0 | 31.37 | 37761 | 0 | 37762 | 33054693
2000/02/18 | 07:40:00 | 2000/02/18 07:40 | 31.174 | 1.255 | 0 | 31.174 | 37527 | 0 | 37526 | 33054693
2000/02/18 | 08:00:00 | 2000/02/18 08:00 | 30.979 | 1.252 | 0 | 30.979 | 37292 | 0 | 37292 | 33054693
2000/02/18 | 08:20:00 | 2000/02/18 08:20 | 30.787 | 1.25 | 0 | 30.787 | 37058 | 0 | 37060 | 33054693
2000/02/18 | 08:40:00 | 2000/02/18 08:40 | 30.623 | 1.248 | 0 | 30.623 | 36846 | 0 | 36846 | 33054693
2000/02/18 | 09:00:00 | 2000/02/18 09:00 | 30.46 | 1.245 | 0 | 30.46 | 36650 | 0 | 36650 | 33054693
2000/02/18 | 09:20:00 | 2000/02/18 09:20 | 30.297 | 1.243 | 0 | 30.297 | 36454 | 0 | 36454 | 33054693
2000/02/18 | 09:40:00 | 2000/02/18 09:40 | 30.133 | 1.241 | 0 | 30.133 | 36258 | 0 | 36258 | 33054693
2000/02/18 | 10:00:00 | 2000/02/18 10:00 | 29.937 | 1.238 | 0 | 29.937 | 36050 | 0 | 36042 | 33054693
2000/02/18 | 10:20:00 | 2000/02/18 10:20 | 29.717 | 1.235 | 0 | 29.717 | 35792 | 0 | 35792 | 33054693
2000/02/18 | 10:40:00 | 2000/02/18 10:40 | 29.498 | 1.232 | 0 | 29.498 | 35529 | 0 | 35529 | 33054693
2000/02/18 | 11:00:00 | 2000/02/18 11:00 | 29.28 | 1.229 | 0 | 29.28 | 35267 | 0 | 35267 | 33054693
2000/02/18 | 11:20:00 | 2000/02/18 11:20 | 29.062 | 1.226 | 0 | 29.062 | 35005 | 0 | 35005 | 33054693
2000/02/18 | 11:40:00 | 2000/02/18 11:40 | 28.845 | 1.223 | 0 | 28.845 | 34744 | 0 | 34744 | 33054693
2000/02/18 | 12:00:00 | 2000/02/18 12:00 | 28.628 | 1.22 | 0 | 28.628 | 34484 | 0 | 34484 | 33054693
2000/02/18 | 12:20:00 | 2000/02/18 12:20 | 28.461 | 1.218 | 0 | 28.461 | 34244 | 0 | 34253 | 33054693
2000/02/18 | 12:40:00 | 2000/02/18 12:40 | 28.315 | 1.215 | 0 | 28.315 | 34065 | 0 | 34066 | 33054693
2000/02/18 | 13:00:00 | 2000/02/18 13:00 | 28.169 | 1.213 | 0 | 28.169 | 33891 | 0 | 33890 | 33054693
2000/02/18 | 13:20:00 | 2000/02/18 13:20 | 28.024 | 1.211 | 0 | 28.024 | 33716 | 0 | 33716 | 33054693
2000/02/18 | 13:40:00 | 2000/02/18 13:40 | 27.878 | 1.209 | 0 | 27.878 | 33541 | 0 | 33541 | 33054693
2000/02/18 | 14:00:00 | 2000/02/18 14:00 | 27.716 | 1.207 | 0 | 27.716 | 33358 | 0 | 33356 | 33054693
2000/02/18 | 14:20:00 | 2000/02/18 14:20 | 27.552 | 1.204 | 0 | 27.552 | 33161 | 0 | 33161 | 33054693
2000/02/18 | 14:40:00 | 2000/02/18 14:40 | 27.389 | 1.202 | 0 | 27.389 | 32965 | 0 | 32965 | 33054693
2000/02/18 | 15:00:00 | 2000/02/18 15:00 | 27.225 | 1.2 | 0 | 27.225 | 32768 | 0 | 32768 | 33054693
2000/02/18 | 15:20:00 | 2000/02/18 15:20 | 27.077 | 1.198 | 0 | 27.077 | 32578 | 0 | 32581 | 33054693
2000/02/18 | 15:40:00 | 2000/02/18 15:40 | 26.936 | 1.195 | 0 | 26.936 | 32408 | 0 | 32408 | 33054693
2000/02/18 | 16:00:00 | 2000/02/18 16:00 | 26.795 | 1.193 | 0 | 26.795 | 32239 | 0 | 32239 | 33054693
2000/02/18 | 16:20:00 | 2000/02/18 16:20 | 26.654 | 1.191 | 0 | 26.654 | 32069 | 0 | 32069 | 33054693
2000/02/18 | 16:40:00 | 2000/02/18 16:40 | 26.513 | 1.189 | 0 | 26.513 | 31900 | 0 | 31900 | 33054693
2000/02/18 | 17:00:00 | 2000/02/18 17:00 | 26.166 | 1.184 | 0 | 26.166 | 31620 | 0 | 31607 | 33054693
2000/02/18 | 17:20:00 | 2000/02/18 17:20 | 25.785 | 1.178 | 0 | 25.785 | 31176 | 0 | 31171 | 33054693
2000/02/18 | 17:40:00 | 2000/02/18 17:40 | 25.306 | 1.171 | 0 | 25.306 | 30655 | 0 | 30655 | 33054693
2000/02/18 | 18:00:00 | 2000/02/18 18:00 | 24.761 | 1.163 | 0 | 24.761 | 30056 | 0 | 30040 | 33054693
2000/02/18 | 18:20:00 | 2000/02/18 18:20 | 24.198 | 1.154 | 0 | 24.198 | 29366 | 0 | 29375 | 33054693
2000/02/18 | 18:40:00 | 2000/02/18 18:40 | 23.665 | 1.145 | 0 | 23.665 | 28722 | 0 | 28718 | 33054693
2000/02/18 | 19:00:00 | 2000/02/18 19:00 | 23.098 | 1.136 | 0 | 23.098 | 28058 | 0 | 28058 | 33054693
2000/02/18 | 19:20:00 | 2000/02/18 19:20 | 22.493 | 1.126 | 0 | 22.493 | 27355 | 0 | 27355 | 33054693
2000/02/18 | 19:40:00 | 2000/02/18 19:40 | 21.993 | 1.118 | 0 | 21.993 | 26679 | 0 | 26692 | 33054693
2000/02/18 | 20:00:00 | 2000/02/18 20:00 | 21.523 | 1.11 | 0 | 21.523 | 26109 | 0 | 26110 | 33054693
2000/02/18 | 20:20:00 | 2000/02/18 20:20 | 21.061 | 1.102 | 0 | 21.061 | 25550 | 0 | 25550 | 33054693
2000/02/18 | 20:40:00 | 2000/02/18 20:40 | 20.666 | 1.095 | 0 | 20.666 | 25028 | 0 | 25036 | 33054693
2000/02/18 | 21:00:00 | 2000/02/18 21:00 | 20.29 | 1.088 | 0 | 20.29 | 24572 | 0 | 24574 | 33054693
2000/02/18 | 21:20:00 | 2000/02/18 21:20 | 19.921 | 1.081 | 0 | 19.921 | 24127 | 0 | 24127 | 33054693
2000/02/18 | 21:40:00 | 2000/02/18 21:40 | 19.585 | 1.075 | 0 | 19.585 | 23694 | 0 | 23704 | 33054693
2000/02/18 | 22:00:00 | 2000/02/18 22:00 | 19.284 | 1.07 | 0 | 19.284 | 23322 | 0 | 23321 | 33054693
2000/02/18 | 22:20:00 | 2000/02/18 22:20 | 18.999 | 1.064 | 0 | 18.999 | 22967 | 0 | 22970 | 33054693
2000/02/18 | 22:40:00 | 2000/02/18 22:40 | 18.72 | 1.059 | 0 | 18.72 | 22631 | 0 | 22631 | 33054693
2000/02/18 | 23:00:00 | 2000/02/18 23:00 | 18.479 | 1.055 | 0 | 18.479 | 22310 | 0 | 22319 | 33054693
2000/02/18 | 23:20:00 | 2000/02/18 23:20 | 18.262 | 1.05 | 0 | 18.262 | 22044 | 0 | 22045 | 33054693
2000/02/18 | 23:40:00 | 2000/02/18 23:40 | 18.051 | 1.046 | 0 | 18.051 | 21785 | 0 | 21788 | 33054693
2000/02/19 | 00:00:00 | 2000/02/19 00:00 | 17.862 | 1.043 | 0 | 17.862 | 21548 | 0 | 21548 | 33054693
2000/02/19 | 00:20:00 | 2000/02/19 00:20 | 17.674 | 1.039 | 0 | 17.674 | 21321 | 0 | 21322 | 33054693
2000/02/19 | 00:40:00 | 2000/02/19 00:40 | 17.504 | 1.035 | 0 | 17.504 | 21101 | 0 | 21107 | 33054693
2000/02/19 | 01:00:00 | 2000/02/19 01:00 | 17.353 | 1.032 | 0 | 17.353 | 20914 | 0 | 20914 | 33054693
2000/02/19 | 01:20:00 | 2000/02/19 01:20 | 17.202 | 1.029 | 0 | 17.202 | 20733 | 0 | 20733 | 33054693
2000/02/19 | 01:40:00 | 2000/02/19 01:40 | 17.054 | 1.026 | 0 | 17.054 | 20552 | 0 | 20554 | 33054693
2000/02/19 | 02:00:00 | 2000/02/19 02:00 | 16.919 | 1.024 | 0 | 16.919 | 20384 | 0 | 20384 | 33054693
2000/02/19 | 02:20:00 | 2000/02/19 02:20 | 16.784 | 1.021 | 0 | 16.784 | 20222 | 0 | 20222 | 33054693
2000/02/19 | 02:40:00 | 2000/02/19 02:40 | 16.649 | 1.018 | 0 | 16.649 | 20059 | 0 | 20060 | 33054693
2000/02/19 | 03:00:00 | 2000/02/19 03:00 | 16.535 | 1.016 | 0 | 16.535 | 19905 | 0 | 19910 | 33054693
2000/02/19 | 03:20:00 | 2000/02/19 03:20 | 16.436 | 1.014 | 0 | 16.436 | 19783 | 0 | 19783 | 33054693
2000/02/19 | 03:40:00 | 2000/02/19 03:40 | 16.338 | 1.012 | 0 | 16.338 | 19664 | 0 | 19664 | 33054693
2000/02/19 | 04:00:00 | 2000/02/19 04:00 | 16.239 | 1.009 | 0 | 16.239 | 19546 | 0 | 19546 | 33054693
2000/02/19 | 04:20:00 | 2000/02/19 04:20 | 16.14 | 1.007 | 0 | 16.14 | 19427 | 0 | 19427 | 33054693
2000/02/19 | 04:40:00 | 2000/02/19 04:40 | 16.04 | 1.005 | 0 | 16.04 | 19308 | 0 | 19308 | 33054693
2000/02/19 | 05:00:00 | 2000/02/19 05:00 | 15.94 | 1.003 | 0 | 15.94 | 19188 | 0 | 19188 | 33054693
2000/02/19 | 05:20:00 | 2000/02/19 05:20 | 15.841 | 1.001 | 0 | 15.841 | 19069 | 0 | 19069 | 33054693
2000/02/19 | 05:40:00 | 2000/02/19 05:40 | 15.741 | 0.999 | 0 | 15.741 | 18949 | 0 | 18949 | 33054693
2000/02/19 | 06:00:00 | 2000/02/19 06:00 | 15.641 | 0.997 | 0 | 15.641 | 18829 | 0 | 18829 | 33054693
2000/02/19 | 06:20:00 | 2000/02/19 06:20 | 15.564 | 0.995 | 0 | 15.564 | 18719 | 0 | 18723 | 33054693
2000/02/19 | 06:40:00 | 2000/02/19 06:40 | 15.496 | 0.993 | 0 | 15.496 | 18636 | 0 | 18636 | 33054693
2000/02/19 | 07:00:00 | 2000/02/19 07:00 | 15.428 | 0.992 | 0 | 15.428 | 18554 | 0 | 18554 | 33054693
2000/02/19 | 07:20:00 | 2000/02/19 07:20 | 15.36 | 0.99 | 0 | 15.36 | 18473 | 0 | 18473 | 33054693
2000/02/19 | 07:40:00 | 2000/02/19 07:40 | 15.292 | 0.989 | 0 | 15.292 | 18391 | 0 | 18391 | 33054693
2000/02/19 | 08:00:00 | 2000/02/19 08:00 | 15.224 | 0.987 | 0 | 15.224 | 18309 | 0 | 18310 | 33054693
2000/02/19 | 08:20:00 | 2000/02/19 08:20 | 15.157 | 0.986 | 0 | 15.157 | 18228 | 0 | 18229 | 33054693
2000/02/19 | 08:40:00 | 2000/02/19 08:40 | 15.098 | 0.985 | 0 | 15.098 | 18153 | 0 | 18153 | 33054693
2000/02/19 | 09:00:00 | 2000/02/19 09:00 | 15.039 | 0.983 | 0 | 15.039 | 18082 | 0 | 18082 | 33054693
2000/02/19 | 09:20:00 | 2000/02/19 09:20 | 15.028 | 0.983 | 0 | 15.028 | 18015 | 0 | 18040 | 33054693
2000/02/19 | 09:40:00 | 2000/02/19 09:40 | 15.445 | 0.992 | 0.416 | 15.029 | 18284 | 250 | 18034 | 33054693
2000/02/19 | 10:00:00 | 2000/02/19 10:00 | 16.214 | 1.009 | 1.181 | 15.033 | 18911 | 958 | 18037 | 33054693
2000/02/19 | 10:20:00 | 2000/02/19 10:20 | 17.665 | 1.039 | 2.622 | 15.043 | 20297 | 2282 | 18045 | 33054693
2000/02/19 | 10:40:00 | 2000/02/19 10:40 | 19.392 | 1.072 | 4.332 | 15.06 | 22229 | 4173 | 18062 | 33054693
2000/02/19 | 11:00:00 | 2000/02/19 11:00 | 21.313 | 1.106 | 6.227 | 15.086 | 24428 | 6335 | 18088 | 33054693
2000/02/19 | 11:20:00 | 2000/02/19 11:20 | 23.102 | 1.136 | 7.98 | 15.122 | 26641 | 8524 | 18125 | 33054693
2000/02/19 | 11:40:00 | 2000/02/19 11:40 | 24.708 | 1.162 | 9.542 | 15.166 | 28718 | 10513 | 18173 | 33054693
2000/02/19 | 12:00:00 | 2000/02/19 12:00 | 26.098 | 1.183 | 10.881 | 15.217 | 30511 | 12254 | 18230 | 33054693
2000/02/19 | 12:20:00 | 2000/02/19 12:20 | 26.934 | 1.195 | 11.66 | 15.274 | 31851 | 13525 | 18295 | 33054693
2000/02/19 | 12:40:00 | 2000/02/19 12:40 | 27.149 | 1.199 | 11.816 | 15.333 | 32492 | 14086 | 18364 | 33054693
2000/02/19 | 13:00:00 | 2000/02/19 13:00 | 27.016 | 1.197 | 11.625 | 15.391 | 32499 | 14065 | 18434 | 33054693
2000/02/19 | 13:20:00 | 2000/02/19 13:20 | 26.884 | 1.195 | 11.435 | 15.449 | 32340 | 13836 | 18504 | 33054693
2000/02/19 | 13:40:00 | 2000/02/19 13:40 | 26.751 | 1.193 | 11.245 | 15.506 | 32181 | 13608 | 18573 | 33054693
2000/02/19 | 14:00:00 | 2000/02/19 14:00 | 26.618 | 1.191 | 11.056 | 15.562 | 32022 | 13381 | 18641 | 33054693
2000/02/19 | 14:20:00 | 2000/02/19 14:20 | 26.458 | 1.188 | 10.841 | 15.617 | 31861 | 13139 | 18707 | 33054693
2000/02/19 | 14:40:00 | 2000/02/19 14:40 | 26.052 | 1.182 | 10.382 | 15.67 | 31506 | 12734 | 18772 | 33054693
2000/02/19 | 15:00:00 | 2000/02/19 15:00 | 25.674 | 1.177 | 9.953 | 15.721 | 31023 | 12201 | 18834 | 33054693
2000/02/19 | 15:20:00 | 2000/02/19 15:20 | 25.363 | 1.172 | 9.593 | 15.77 | 30622 | 11728 | 18894 | 33054693
2000/02/19 | 15:40:00 | 2000/02/19 15:40 | 25.028 | 1.167 | 9.211 | 15.817 | 30246 | 11283 | 18952 | 33054693
2000/02/19 | 16:00:00 | 2000/02/19 16:00 | 24.6 | 1.16 | 8.738 | 15.862 | 29777 | 10769 | 19007 | 33054693
2000/02/19 | 16:20:00 | 2000/02/19 16:20 | 24.067 | 1.152 | 8.163 | 15.904 | 29219 | 10140 | 19060 | 33054693
2000/02/19 | 16:40:00 | 2000/02/19 16:40 | 23.469 | 1.142 | 7.525 | 15.944 | 28528 | 9413 | 19109 | 33054693
2000/02/19 | 17:00:00 | 2000/02/19 17:00 | 22.871 | 1.132 | 6.891 | 15.98 | 27796 | 8650 | 19154 | 33054693
2000/02/19 | 17:20:00 | 2000/02/19 17:20 | 22.313 | 1.123 | 6.3 | 16.013 | 27112 | 7915 | 19196 | 33054693
2000/02/19 | 17:40:00 | 2000/02/19 17:40 | 21.721 | 1.113 | 5.678 | 16.043 | 26421 | 7187 | 19233 | 33054693
2000/02/19 | 18:00:00 | 2000/02/19 18:00 | 21.099 | 1.102 | 5.029 | 16.07 | 25694 | 6425 | 19267 | 33054693
2000/02/19 | 18:20:00 | 2000/02/19 18:20 | 20.471 | 1.091 | 4.378 | 16.093 | 24942 | 5644 | 19298 | 33054693
2000/02/19 | 18:40:00 | 2000/02/19 18:40 | 19.853 | 1.08 | 3.739 | 16.114 | 24193 | 4870 | 19324 | 33054693
2000/02/19 | 19:00:00 | 2000/02/19 19:00 | 19.247 | 1.069 | 3.116 | 16.131 | 23459 | 4113 | 19347 | 33054693
2000/02/19 | 19:20:00 | 2000/02/19 19:20 | 18.715 | 1.059 | 2.57 | 16.145 | 22777 | 3412 | 19365 | 33054693
2000/02/19 | 19:40:00 | 2000/02/19 19:40 | 18.228 | 1.05 | 2.071 | 16.157 | 22160 | 2785 | 19381 | 33054693
2000/02/19 | 20:00:00 | 2000/02/19 20:00 | 17.783 | 1.041 | 1.617 | 16.166 | 21599 | 2213 | 19394 | 33054693
2000/02/19 | 20:20:00 | 2000/02/19 20:20 | 17.363 | 1.033 | 1.19 | 16.173 | 21087 | 1684 | 19403 | 33054693
2000/02/19 | 20:40:00 | 2000/02/19 20:40 | 16.967 | 1.025 | 0.789 | 16.178 | 20590 | 1188 | 19410 | 33054693
2000/02/19 | 21:00:00 | 2000/02/19 21:00 | 16.644 | 1.018 | 0.463 | 16.181 | 20167 | 751 | 19415 | 33054693
2000/02/19 | 21:20:00 | 2000/02/19 21:20 | 16.304 | 1.011 | 0.122 | 16.182 | 19772 | 351 | 19418 | 33054693
2000/02/19 | 21:40:00 | 2000/02/19 21:40 | 15.97 | 1.004 | 0 | 15.97 | 19358 | 73 | 19291 | 33054693
2000/02/19 | 22:00:00 | 2000/02/19 22:00 | 15.689 | 0.998 | 0 | 15.689 | 18996 | 0 | 18995 | 33054693
2000/02/19 | 22:20:00 | 2000/02/19 22:20 | 15.446 | 0.992 | 0 | 15.446 | 18668 | 0 | 18681 | 33054693
2000/02/19 | 22:40:00 | 2000/02/19 22:40 | 15.26 | 0.988 | 0 | 15.26 | 18424 | 0 | 18424 | 33054693
2000/02/19 | 23:00:00 | 2000/02/19 23:00 | 15.074 | 0.984 | 0 | 15.074 | 18201 | 0 | 18200 | 33054693
2000/02/19 | 23:20:00 | 2000/02/19 23:20 | 14.889 | 0.979 | 0 | 14.889 | 17978 | 0 | 17978 | 33054693
2000/02/19 | 23:40:00 | 2000/02/19 23:40 | 14.704 | 0.975 | 0 | 14.704 | 17756 | 0 | 17756 | 33054693
2000/02/20 | 00:00:00 | 2000/02/20 00:00 | 14.54 | 0.971 | 0 | 14.54 | 17541 | 0 | 17546 | 33054693
2000/02/20 | 00:20:00 | 2000/02/20 00:20 | 14.39 | 0.967 | 0 | 14.39 | 17358 | 0 | 17358 | 33054693
2000/02/20 | 00:40:00 | 2000/02/20 00:40 | 14.24 | 0.963 | 0 | 14.24 | 17178 | 0 | 17178 | 33054693
2000/02/20 | 01:00:00 | 2000/02/20 01:00 | 14.115 | 0.96 | 0 | 14.115 | 17012 | 0 | 17013 | 33054693
2000/02/20 | 01:20:00 | 2000/02/20 01:20 | 13.993 | 0.957 | 0 | 13.993 | 16865 | 0 | 16865 | 33054693
2000/02/20 | 01:40:00 | 2000/02/20 01:40 | 13.871 | 0.954 | 0 | 13.871 | 16718 | 0 | 16718 | 33054693
2000/02/20 | 02:00:00 | 2000/02/20 02:00 | 13.752 | 0.951 | 0 | 13.752 | 16573 | 0 | 16574 | 33054693
2000/02/20 | 02:20:00 | 2000/02/20 02:20 | 13.634 | 0.948 | 0 | 13.634 | 16432 | 0 | 16432 | 33054693
2000/02/20 | 02:40:00 | 2000/02/20 02:40 | 13.517 | 0.945 | 0 | 13.517 | 16291 | 0 | 16291 | 33054693
2000/02/20 | 03:00:00 | 2000/02/20 03:00 | 13.415 | 0.942 | 0 | 13.415 | 16153 | 0 | 16159 | 33054693
2000/02/20 | 03:20:00 | 2000/02/20 03:20 | 13.347 | 0.941 | 0 | 13.347 | 16057 | 0 | 16057 | 33054693
2000/02/20 | 03:40:00 | 2000/02/20 03:40 | 13.28 | 0.939 | 0 | 13.28 | 15976 | 0 | 15976 | 33054693
2000/02/20 | 04:00:00 | 2000/02/20 04:00 | 13.212 | 0.937 | 0 | 13.212 | 15895 | 0 | 15895 | 33054693
2000/02/20 | 04:20:00 | 2000/02/20 04:20 | 13.145 | 0.935 | 0 | 13.145 | 15814 | 0 | 15814 | 33054693
2000/02/20 | 04:40:00 | 2000/02/20 04:40 | 13.077 | 0.933 | 0 | 13.077 | 15733 | 0 | 15733 | 33054693
2000/02/20 | 05:00:00 | 2000/02/20 05:00 | 13.011 | 0.931 | 0 | 13.011 | 15652 | 0 | 15653 | 33054693
2000/02/20 | 05:20:00 | 2000/02/20 05:20 | 12.947 | 0.93 | 0 | 12.947 | 15574 | 0 | 15575 | 33054693
2000/02/20 | 05:40:00 | 2000/02/20 05:40 | 12.882 | 0.928 | 0 | 12.882 | 15497 | 0 | 15497 | 33054693
2000/02/20 | 06:00:00 | 2000/02/20 06:00 | 12.818 | 0.926 | 0 | 12.818 | 15420 | 0 | 15420 | 33054693
2000/02/20 | 06:20:00 | 2000/02/20 06:20 | 12.754 | 0.924 | 0 | 12.754 | 15343 | 0 | 15343 | 33054693
2000/02/20 | 06:40:00 | 2000/02/20 06:40 | 12.69 | 0.922 | 0 | 12.69 | 15266 | 0 | 15266 | 33054693
2000/02/20 | 07:00:00 | 2000/02/20 07:00 | 12.639 | 0.921 | 0 | 12.639 | 15197 | 0 | 15197 | 33054693
2000/02/20 | 07:20:00 | 2000/02/20 07:20 | 12.591 | 0.919 | 0 | 12.591 | 15138 | 0 | 15138 | 33054693
2000/02/20 | 07:40:00 | 2000/02/20 07:40 | 12.577 | 0.919 | 0 | 12.577 | 15084 | 0 | 15101 | 33054693
2000/02/20 | 08:00:00 | 2000/02/20 08:00 | 12.7 | 0.922 | 0.123 | 12.577 | 15166 | 74 | 15093 | 33054693
2000/02/20 | 08:20:00 | 2000/02/20 08:20 | 12.824 | 0.926 | 0.246 | 12.578 | 15315 | 221 | 15093 | 33054693
2000/02/20 | 08:40:00 | 2000/02/20 08:40 | 13.094 | 0.934 | 0.514 | 12.58 | 15481 | 456 | 15095 | 33054693
2000/02/20 | 09:00:00 | 2000/02/20 09:00 | 14.102 | 0.96 | 1.517 | 12.585 | 16280 | 1218 | 15099 | 33054693
2000/02/20 | 09:20:00 | 2000/02/20 09:20 | 15.446 | 0.992 | 2.85 | 12.596 | 17725 | 2620 | 15109 | 33054693
2000/02/20 | 09:40:00 | 2000/02/20 09:40 | 17.066 | 1.027 | 4.452 | 12.614 | 19468 | 4381 | 15126 | 33054693
2000/02/20 | 10:00:00 | 2000/02/20 10:00 | 18.714 | 1.059 | 6.073 | 12.641 | 21478 | 6315 | 15153 | 33054693
2000/02/20 | 10:20:00 | 2000/02/20 10:20 | 20.441 | 1.091 | 7.765 | 12.676 | 23498 | 8303 | 15190 | 33054693
2000/02/20 | 10:40:00 | 2000/02/20 10:40 | 21.83 | 1.115 | 9.112 | 12.718 | 25400 | 10127 | 15236 | 33054693
2000/02/20 | 11:00:00 | 2000/02/20 11:00 | 22.876 | 1.132 | 10.11 | 12.766 | 26892 | 11533 | 15290 | 33054693
2000/02/20 | 11:20:00 | 2000/02/20 11:20 | 23.392 | 1.141 | 10.574 | 12.818 | 27819 | 12410 | 15350 | 33054693
2000/02/20 | 11:40:00 | 2000/02/20 11:40 | 23.443 | 1.142 | 10.572 | 12.871 | 28168 | 12688 | 15413 | 33054693
2000/02/20 | 12:00:00 | 2000/02/20 12:00 | 23.27 | 1.139 | 10.347 | 12.923 | 28028 | 12551 | 15476 | 33054693
2000/02/20 | 12:20:00 | 2000/02/20 12:20 | 23.097 | 1.136 | 10.122 | 12.975 | 27820 | 12281 | 15539 | 33054693
2000/02/20 | 12:40:00 | 2000/02/20 12:40 | 22.924 | 1.133 | 9.899 | 13.025 | 27612 | 12013 | 15600 | 33054693
2000/02/20 | 13:00:00 | 2000/02/20 13:00 | 22.524 | 1.127 | 9.451 | 13.073 | 27323 | 11610 | 15659 | 33054693
2000/02/20 | 13:20:00 | 2000/02/20 13:20 | 21.977 | 1.117 | 8.858 | 13.119 | 26699 | 10985 | 15715 | 33054693
2000/02/20 | 13:40:00 | 2000/02/20 13:40 | 21.379 | 1.107 | 8.217 | 13.162 | 26042 | 10245 | 15769 | 33054693
2000/02/20 | 14:00:00 | 2000/02/20 14:00 | 20.59 | 1.093 | 7.389 | 13.201 | 25163 | 9364 | 15818 | 33054693
2000/02/20 | 14:20:00 | 2000/02/20 14:20 | 19.81 | 1.079 | 6.574 | 13.236 | 24274 | 8378 | 15862 | 33054693
2000/02/20 | 14:40:00 | 2000/02/20 14:40 | 19.004 | 1.064 | 5.737 | 13.267 | 23275 | 7387 | 15902 | 33054693
2000/02/20 | 15:00:00 | 2000/02/20 15:00 | 18.295 | 1.051 | 5.001 | 13.294 | 22375 | 6443 | 15936 | 33054693
2000/02/20 | 15:20:00 | 2000/02/20 15:20 | 17.67 | 1.039 | 4.353 | 13.317 | 21578 | 5612 | 15967 | 33054693
2000/02/20 | 15:40:00 | 2000/02/20 15:40 | 17.06 | 1.027 | 3.723 | 13.337 | 20836 | 4845 | 15993 | 33054693
2000/02/20 | 16:00:00 | 2000/02/20 16:00 | 16.468 | 1.014 | 3.113 | 13.355 | 20115 | 4102 | 16015 | 33054693
2000/02/20 | 16:20:00 | 2000/02/20 16:20 | 15.92 | 1.003 | 2.551 | 13.369 | 19421 | 3399 | 16034 | 33054693
2000/02/20 | 16:40:00 | 2000/02/20 16:40 | 15.439 | 0.992 | 2.059 | 13.38 | 18807 | 2766 | 16050 | 33054693
2000/02/20 | 17:00:00 | 2000/02/20 17:00 | 15.03 | 0.983 | 1.64 | 13.39 | 18282 | 2219 | 16062 | 33054693
2000/02/20 | 17:20:00 | 2000/02/20 17:20 | 14.664 | 0.974 | 1.267 | 13.397 | 17817 | 1744 | 16072 | 33054693
2000/02/20 | 17:40:00 | 2000/02/20 17:40 | 14.32 | 0.965 | 0.918 | 13.402 | 17388 | 1311 | 16080 | 33054693
2000/02/20 | 18:00:00 | 2000/02/20 18:00 | 13.983 | 0.957 | 0.577 | 13.406 | 16981 | 897 | 16085 | 33054693
2000/02/20 | 18:20:00 | 2000/02/20 18:20 | 13.669 | 0.949 | 0.261 | 13.408 | 16584 | 503 | 16089 | 33054693
2000/02/20 | 18:40:00 | 2000/02/20 18:40 | 13.387 | 0.942 | 0 | 13.387 | 16234 | 156 | 16077 | 33054693
2000/02/20 | 19:00:00 | 2000/02/20 19:00 | 13.158 | 0.936 | 0 | 13.158 | 15924 | 0 | 15927 | 33054693
2000/02/20 | 19:20:00 | 2000/02/20 19:20 | 12.935 | 0.929 | 0 | 12.935 | 15656 | 0 | 15656 | 33054693
2000/02/20 | 19:40:00 | 2000/02/20 19:40 | 12.757 | 0.924 | 0 | 12.757 | 15391 | 0 | 15415 | 33054693
2000/02/20 | 20:00:00 | 2000/02/20 20:00 | 12.782 | 0.925 | 0.025 | 12.757 | 15323 | 15 | 15308 | 33054693
2000/02/20 | 20:20:00 | 2000/02/20 20:20 | 12.807 | 0.926 | 0.05 | 12.757 | 15354 | 45 | 15309 | 33054693
2000/02/20 | 20:40:00 | 2000/02/20 20:40 | 12.798 | 0.925 | 0.041 | 12.757 | 15374 | 54 | 15309 | 33054693
2000/02/20 | 21:00:00 | 2000/02/20 21:00 | 12.754 | 0.924 | 0 | 12.754 | 15331 | 24 | 15307 | 33054693
2000/02/20 | 21:20:00 | 2000/02/20 21:20 | 12.71 | 0.923 | 0 | 12.71 | 15278 | 0 | 15278 | 33054693
2000/02/20 | 21:40:00 | 2000/02/20 21:40 | 12.666 | 0.921 | 0 | 12.666 | 15225 | 0 | 15226 | 33054693
2000/02/20 | 22:00:00 | 2000/02/20 22:00 | 12.621 | 0.92 | 0 | 12.621 | 15172 | 0 | 15172 | 33054693
2000/02/20 | 22:20:00 | 2000/02/20 22:20 | 12.577 | 0.919 | 0 | 12.577 | 15119 | 0 | 15119 | 33054693
2000/02/20 | 22:40:00 | 2000/02/20 22:40 | 12.533 | 0.917 | 0 | 12.533 | 15066 | 0 | 15066 | 33054693
2000/02/20 | 23:00:00 | 2000/02/20 23:00 | 12.489 | 0.916 | 0 | 12.489 | 15013 | 0 | 15013 | 33054693
2000/02/20 | 23:20:00 | 2000/02/20 23:20 | 12.419 | 0.914 | 0 | 12.419 | 14945 | 0 | 14945 | 33054693
2000/02/20 | 23:40:00 | 2000/02/20 23:40 | 12.41 | 0.913 | 0 | 12.41 | 14868 | 0 | 14897 | 33054693
2000/02/21 | 00:00:00 | 2000/02/21 00:00 | 12.644 | 0.921 | 0.233 | 12.411 | 15033 | 140 | 14892 | 33054693
2000/02/21 | 00:20:00 | 2000/02/21 00:20 | 12.92 | 0.929 | 0.508 | 12.412 | 15316 | 445 | 14894 | 33054693
2000/02/21 | 00:40:00 | 2000/02/21 00:40 | 13.726 | 0.951 | 1.309 | 12.417 | 15943 | 1090 | 14898 | 33054693
2000/02/21 | 01:00:00 | 2000/02/21 01:00 | 14.775 | 0.976 | 2.349 | 12.426 | 17081 | 2195 | 14906 | 33054693
2000/02/21 | 01:20:00 | 2000/02/21 01:20 | 15.974 | 1.004 | 3.533 | 12.441 | 18435 | 3529 | 14920 | 33054693
2000/02/21 | 01:40:00 | 2000/02/21 01:40 | 17.381 | 1.033 | 4.919 | 12.462 | 19992 | 5071 | 14942 | 33054693
2000/02/21 | 02:00:00 | 2000/02/21 02:00 | 18.823 | 1.061 | 6.333 | 12.49 | 21729 | 6751 | 14971 | 33054693
2000/02/21 | 02:20:00 | 2000/02/21 02:20 | 20.263 | 1.087 | 7.737 | 12.526 | 23449 | 8442 | 15010 | 33054693
2000/02/21 | 02:40:00 | 2000/02/21 02:40 | 21.595 | 1.111 | 9.027 | 12.568 | 25138 | 10059 | 15056 | 33054693
2000/02/21 | 03:00:00 | 2000/02/21 03:00 | 22.705 | 1.13 | 10.09 | 12.615 | 26586 | 11470 | 15110 | 33054693
2000/02/21 | 03:20:00 | 2000/02/21 03:20 | 23.433 | 1.141 | 10.765 | 12.668 | 27751 | 12513 | 15170 | 33054693
2000/02/21 | 03:40:00 | 2000/02/21 03:40 | 23.855 | 1.148 | 11.132 | 12.723 | 28416 | 13139 | 15234 | 33054693
2000/02/21 | 04:00:00 | 2000/02/21 04:00 | 23.898 | 1.149 | 11.12 | 12.778 | 28708 | 13351 | 15301 | 33054693
2000/02/21 | 04:20:00 | 2000/02/21 04:20 | 23.784 | 1.147 | 10.95 | 12.834 | 28609 | 13242 | 15367 | 33054693
2000/02/21 | 04:40:00 | 2000/02/21 04:40 | 23.67 | 1.145 | 10.782 | 12.888 | 28472 | 13039 | 15433 | 33054693
2000/02/21 | 05:00:00 | 2000/02/21 05:00 | 23.556 | 1.143 | 10.614 | 12.942 | 28335 | 12838 | 15498 | 33054693
2000/02/21 | 05:20:00 | 2000/02/21 05:20 | 23.442 | 1.142 | 10.447 | 12.995 | 28199 | 12637 | 15562 | 33054693
2000/02/21 | 05:40:00 | 2000/02/21 05:40 | 23.328 | 1.14 | 10.281 | 13.047 | 28062 | 12437 | 15625 | 33054693
2000/02/21 | 06:00:00 | 2000/02/21 06:00 | 23.108 | 1.136 | 10.011 | 13.097 | 27887 | 12175 | 15686 | 33054693
2000/02/21 | 06:20:00 | 2000/02/21 06:20 | 22.818 | 1.131 | 9.671 | 13.147 | 27556 | 11809 | 15746 | 33054693
2000/02/21 | 06:40:00 | 2000/02/21 06:40 | 22.548 | 1.127 | 9.354 | 13.194 | 27213 | 11415 | 15805 | 33054693
2000/02/21 | 07:00:00 | 2000/02/21 07:00 | 22.299 | 1.123 | 9.058 | 13.241 | 26908 | 11047 | 15861 | 33054693
2000/02/21 | 07:20:00 | 2000/02/21 07:20 | 22.053 | 1.119 | 8.768 | 13.285 | 26609 | 10696 | 15915 | 33054693
2000/02/21 | 07:40:00 | 2000/02/21 07:40 | 21.835 | 1.115 | 8.506 | 13.329 | 26333 | 10365 | 15968 | 33054693
2000/02/21 | 08:00:00 | 2000/02/21 08:00 | 21.617 | 1.111 | 8.246 | 13.371 | 26072 | 10052 | 16019 | 33054693
2000/02/21 | 08:20:00 | 2000/02/21 08:20 | 21.393 | 1.107 | 7.982 | 13.411 | 25809 | 9737 | 16069 | 33054693
2000/02/21 | 08:40:00 | 2000/02/21 08:40 | 21.159 | 1.103 | 7.708 | 13.451 | 25531 | 9414 | 16117 | 33054693
2000/02/21 | 09:00:00 | 2000/02/21 09:00 | 20.924 | 1.099 | 7.436 | 13.488 | 25250 | 9086 | 16163 | 33054693
2000/02/21 | 09:20:00 | 2000/02/21 09:20 | 20.722 | 1.096 | 7.197 | 13.525 | 24982 | 8779 | 16208 | 33054693
2000/02/21 | 09:40:00 | 2000/02/21 09:40 | 20.534 | 1.092 | 6.973 | 13.561 | 24754 | 8502 | 16251 | 33054693
2000/02/21 | 10:00:00 | 2000/02/21 10:00 | 20.346 | 1.089 | 6.751 | 13.595 | 24528 | 8235 | 16293 | 33054693
2000/02/21 | 10:20:00 | 2000/02/21 10:20 | 20.16 | 1.086 | 6.532 | 13.628 | 24303 | 7970 | 16334 | 33054693
2000/02/21 | 10:40:00 | 2000/02/21 10:40 | 19.976 | 1.082 | 6.315 | 13.661 | 24082 | 7708 | 16373 | 33054693
2000/02/21 | 11:00:00 | 2000/02/21 11:00 | 19.791 | 1.079 | 6.099 | 13.692 | 23860 | 7449 | 16411 | 33054693
2000/02/21 | 11:20:00 | 2000/02/21 11:20 | 19.639 | 1.076 | 5.917 | 13.722 | 23652 | 7210 | 16448 | 33054693
2000/02/21 | 11:40:00 | 2000/02/21 11:40 | 19.5 | 1.074 | 5.749 | 13.751 | 23483 | 7000 | 16484 | 33054693
2000/02/21 | 12:00:00 | 2000/02/21 12:00 | 19.36 | 1.071 | 5.581 | 13.779 | 23316 | 6798 | 16518 | 33054693
2000/02/21 | 12:20:00 | 2000/02/21 12:20 | 19.221 | 1.069 | 5.414 | 13.807 | 23149 | 6597 | 16552 | 33054693
2000/02/21 | 12:40:00 | 2000/02/21 12:40 | 18.882 | 1.062 | 5.049 | 13.833 | 22886 | 6278 | 16584 | 33054693
2000/02/21 | 13:00:00 | 2000/02/21 13:00 | 18.479 | 1.055 | 4.622 | 13.857 | 22422 | 5802 | 16614 | 33054693
2000/02/21 | 13:20:00 | 2000/02/21 13:20 | 18.038 | 1.046 | 4.159 | 13.879 | 21914 | 5268 | 16642 | 33054693
2000/02/21 | 13:40:00 | 2000/02/21 13:40 | 17.53 | 1.036 | 3.631 | 13.899 | 21340 | 4674 | 16667 | 33054693
2000/02/21 | 14:00:00 | 2000/02/21 14:00 | 17.033 | 1.026 | 3.117 | 13.916 | 20737 | 4049 | 16689 | 33054693
2000/02/21 | 14:20:00 | 2000/02/21 14:20 | 16.549 | 1.016 | 2.619 | 13.93 | 20147 | 3442 | 16708 | 33054693
2000/02/21 | 14:40:00 | 2000/02/21 14:40 | 16.075 | 1.006 | 2.133 | 13.942 | 19572 | 2851 | 16723 | 33054693
2000/02/21 | 15:00:00 | 2000/02/21 15:00 | 15.635 | 0.997 | 1.683 | 13.952 | 19015 | 2290 | 16736 | 33054693
2000/02/21 | 15:20:00 | 2000/02/21 15:20 | 15.256 | 0.988 | 1.297 | 13.959 | 18536 | 1788 | 16747 | 33054693
2000/02/21 | 15:40:00 | 2000/02/21 15:40 | 14.861 | 0.979 | 0.896 | 13.965 | 18070 | 1316 | 16754 | 33054693
2000/02/21 | 16:00:00 | 2000/02/21 16:00 | 14.529 | 0.97 | 0.561 | 13.968 | 17631 | 874 | 16760 | 33054693
2000/02/21 | 16:20:00 | 2000/02/21 16:20 | 14.222 | 0.963 | 0.252 | 13.97 | 17247 | 487 | 16763 | 33054693
2000/02/21 | 16:40:00 | 2000/02/21 16:40 | 13.924 | 0.956 | 0 | 13.924 | 16886 | 151 | 16737 | 33054693
2000/02/21 | 17:00:00 | 2000/02/21 17:00 | 13.636 | 0.948 | 0 | 13.636 | 16536 | 0 | 16536 | 33054693
2000/02/21 | 17:20:00 | 2000/02/21 17:20 | 13.358 | 0.941 | 0 | 13.358 | 16194 | 0 | 16196 | 33054693
2000/02/21 | 17:40:00 | 2000/02/21 17:40 | 13.087 | 0.934 | 0 | 13.087 | 15865 | 0 | 15867 | 33054693
2000/02/21 | 18:00:00 | 2000/02/21 18:00 | 12.829 | 0.926 | 0 | 12.829 | 15550 | 0 | 15550 | 33054693
2000/02/21 | 18:20:00 | 2000/02/21 18:20 | 12.562 | 0.918 | 0 | 12.562 | 15236 | 0 | 15235 | 33054693
2000/02/21 | 18:40:00 | 2000/02/21 18:40 | 12.32 | 0.91 | 0 | 12.32 | 14920 | 0 | 14929 | 33054693
2000/02/21 | 19:00:00 | 2000/02/21 19:00 | 12.107 | 0.903 | 0 | 12.107 | 14656 | 0 | 14656 | 33054693
2000/02/21 | 19:20:00 | 2000/02/21 19:20 | 11.933 | 0.896 | 0 | 11.933 | 14424 | 0 | 14424 | 33054693
2000/02/21 | 19:40:00 | 2000/02/21 19:40 | 11.754 | 0.889 | 0 | 11.754 | 14213 | 0 | 14212 | 33054693
2000/02/21 | 20:00:00 | 2000/02/21 20:00 | 11.57 | 0.882 | 0 | 11.57 | 13995 | 0 | 13994 | 33054693
2000/02/21 | 20:20:00 | 2000/02/21 20:20 | 11.407 | 0.875 | 0 | 11.407 | 13786 | 0 | 13786 | 33054693
2000/02/21 | 20:40:00 | 2000/02/21 20:40 | 11.25 | 0.869 | 0 | 11.25 | 13592 | 0 | 13594 | 33054693
2000/02/21 | 21:00:00 | 2000/02/21 21:00 | 11.101 | 0.863 | 0 | 11.101 | 13411 | 0 | 13411 | 33054693
2000/02/21 | 21:20:00 | 2000/02/21 21:20 | 10.953 | 0.857 | 0 | 10.953 | 13232 | 0 | 13232 | 33054693
2000/02/21 | 21:40:00 | 2000/02/21 21:40 | 10.806 | 0.851 | 0 | 10.806 | 13055 | 0 | 13055 | 33054693
2000/02/21 | 22:00:00 | 2000/02/21 22:00 | 10.692 | 0.846 | 0 | 10.692 | 12897 | 0 | 12899 | 33054693
2000/02/21 | 22:20:00 | 2000/02/21 22:20 | 10.582 | 0.841 | 0 | 10.582 | 12764 | 0 | 12764 | 33054693
2000/02/21 | 22:40:00 | 2000/02/21 22:40 | 10.465 | 0.836 | 0 | 10.465 | 12630 | 0 | 12628 | 33054693
2000/02/21 | 23:00:00 | 2000/02/21 23:00 | 10.34 | 0.831 | 0 | 10.34 | 12482 | 0 | 12483 | 33054693
2000/02/21 | 23:20:00 | 2000/02/21 23:20 | 10.22 | 0.826 | 0 | 10.22 | 12334 | 0 | 12336 | 33054693
2000/02/21 | 23:40:00 | 2000/02/21 23:40 | 10.107 | 0.821 | 0 | 10.107 | 12196 | 0 | 12196 | 33054693
2000/02/22 | 00:00:00 | 2000/02/22 00:00 | 10.005 | 0.817 | 0 | 10.005 | 12063 | 0 | 12067 | 33054693
2000/02/22 | 00:20:00 | 2000/02/22 00:20 | 9.927 | 0.814 | 0 | 9.927 | 11960 | 0 | 11959 | 33054693
2000/02/22 | 00:40:00 | 2000/02/22 00:40 | 9.849 | 0.81 | 0 | 9.849 | 11866 | 0 | 11866 | 33054693
2000/02/22 | 01:00:00 | 2000/02/22 01:00 | 10.035 | 0.818 | 0.186 | 9.849 | 11915 | 111 | 11819 | 33054693
2000/02/22 | 01:20:00 | 2000/02/22 01:20 | 10.503 | 0.838 | 0.651 | 9.852 | 12271 | 502 | 11821 | 33054693
2000/02/22 | 01:40:00 | 2000/02/22 01:40 | 11.268 | 0.87 | 1.411 | 9.857 | 13049 | 1238 | 11825 | 33054693
2000/02/22 | 02:00:00 | 2000/02/22 02:00 | 12.135 | 0.904 | 2.269 | 9.866 | 14032 | 2208 | 11834 | 33054693
2000/02/22 | 02:20:00 | 2000/02/22 02:20 | 13.374 | 0.941 | 3.494 | 9.88 | 15290 | 3458 | 11848 | 33054693
2000/02/22 | 02:40:00 | 2000/02/22 02:40 | 14.692 | 0.975 | 4.791 | 9.901 | 16819 | 4971 | 11869 | 33054693
2000/02/22 | 03:00:00 | 2000/02/22 03:00 | 16.054 | 1.006 | 6.125 | 9.929 | 18439 | 6550 | 11898 | 33054693
2000/02/22 | 03:20:00 | 2000/02/22 03:20 | 17.239 | 1.03 | 7.277 | 9.962 | 20002 | 8041 | 11934 | 33054693
2000/02/22 | 03:40:00 | 2000/02/22 03:40 | 18.209 | 1.049 | 8.208 | 10.001 | 21304 | 9291 | 11978 | 33054693
2000/02/22 | 04:00:00 | 2000/02/22 04:00 | 18.728 | 1.059 | 8.685 | 10.043 | 22183 | 10136 | 12027 | 33054693
2000/02/22 | 04:20:00 | 2000/02/22 04:20 | 19.039 | 1.065 | 8.952 | 10.087 | 22691 | 10582 | 12078 | 33054693
2000/02/22 | 04:40:00 | 2000/02/22 04:40 | 18.995 | 1.064 | 8.863 | 10.132 | 22854 | 10689 | 12132 | 33054693
2000/02/22 | 05:00:00 | 2000/02/22 05:00 | 18.881 | 1.062 | 8.705 | 10.176 | 22725 | 10541 | 12185 | 33054693
2000/02/22 | 05:20:00 | 2000/02/22 05:20 | 18.766 | 1.06 | 8.547 | 10.219 | 22588 | 10351 | 12237 | 33054693
2000/02/22 | 05:40:00 | 2000/02/22 05:40 | 18.652 | 1.058 | 8.39 | 10.262 | 22451 | 10162 | 12289 | 33054693
2000/02/22 | 06:00:00 | 2000/02/22 06:00 | 18.538 | 1.056 | 8.235 | 10.303 | 22314 | 9975 | 12339 | 33054693
2000/02/22 | 06:20:00 | 2000/02/22 06:20 | 18.202 | 1.049 | 7.858 | 10.344 | 22084 | 9656 | 12388 | 33054693
2000/02/22 | 06:40:00 | 2000/02/22 06:40 | 17.733 | 1.04 | 7.351 | 10.382 | 21572 | 9126 | 12435 | 33054693
2000/02/22 | 07:00:00 | 2000/02/22 07:00 | 17.214 | 1.03 | 6.797 | 10.417 | 20973 | 8489 | 12480 | 33054693
2000/02/22 | 07:20:00 | 2000/02/22 07:20 | 16.671 | 1.019 | 6.221 | 10.45 | 20329 | 7811 | 12520 | 33054693
2000/02/22 | 07:40:00 | 2000/02/22 07:40 | 16.142 | 1.007 | 5.662 | 10.48 | 19686 | 7130 | 12558 | 33054693
2000/02/22 | 08:00:00 | 2000/02/22 08:00 | 15.614 | 0.996 | 5.107 | 10.507 | 19055 | 6462 | 12592 | 33054693
2000/02/22 | 08:20:00 | 2000/02/22 08:20 | 15.102 | 0.985 | 4.571 | 10.531 | 18423 | 5807 | 12623 | 33054693
2000/02/22 | 08:40:00 | 2000/02/22 08:40 | 14.622 | 0.973 | 4.069 | 10.553 | 17834 | 5184 | 12650 | 33054693
2000/02/22 | 09:00:00 | 2000/02/22 09:00 | 14.167 | 0.962 | 3.595 | 10.572 | 17268 | 4599 | 12675 | 33054693
2000/02/22 | 09:20:00 | 2000/02/22 09:20 | 13.746 | 0.951 | 3.157 | 10.589 | 16740 | 4051 | 12696 | 33054693
2000/02/22 | 09:40:00 | 2000/02/22 09:40 | 13.367 | 0.941 | 2.763 | 10.604 | 16263 | 3552 | 12716 | 33054693
2000/02/22 | 10:00:00 | 2000/02/22 10:00 | 13.03 | 0.932 | 2.413 | 10.617 | 15839 | 3106 | 12732 | 33054693
2000/02/22 | 10:20:00 | 2000/02/22 10:20 | 12.713 | 0.923 | 2.085 | 10.628 | 15446 | 2699 | 12747 | 33054693
2000/02/22 | 10:40:00 | 2000/02/22 10:40 | 12.417 | 0.914 | 1.779 | 10.638 | 15075 | 2319 | 12759 | 33054693
2000/02/22 | 11:00:00 | 2000/02/22 11:00 | 12.17 | 0.905 | 1.524 | 10.646 | 14742 | 1982 | 12770 | 33054693
2000/02/22 | 11:20:00 | 2000/02/22 11:20 | 11.955 | 0.897 | 1.302 | 10.653 | 14473 | 1696 | 12779 | 33054693
2000/02/22 | 11:40:00 | 2000/02/22 11:40 | 11.769 | 0.89 | 1.11 | 10.659 | 14234 | 1447 | 12787 | 33054693
2000/02/22 | 12:00:00 | 2000/02/22 12:00 | 11.586 | 0.883 | 0.922 | 10.664 | 14012 | 1219 | 12794 | 33054693
2000/02/22 | 12:20:00 | 2000/02/22 12:20 | 11.406 | 0.875 | 0.738 | 10.668 | 13794 | 996 | 12799 | 33054693
2000/02/22 | 12:40:00 | 2000/02/22 12:40 | 11.243 | 0.869 | 0.571 | 10.672 | 13590 | 786 | 12804 | 33054693
2000/02/22 | 13:00:00 | 2000/02/22 13:00 | 11.081 | 0.862 | 0.407 | 10.674 | 13394 | 587 | 12807 | 33054693
2000/02/22 | 13:20:00 | 2000/02/22 13:20 | 10.921 | 0.855 | 0.245 | 10.676 | 13200 | 391 | 12810 | 33054693
2000/02/22 | 13:40:00 | 2000/02/22 13:40 | 10.774 | 0.849 | 0.098 | 10.676 | 13017 | 206 | 12811 | 33054693
2000/02/22 | 14:00:00 | 2000/02/22 14:00 | 10.631 | 0.843 | 0 | 10.631 | 12841 | 59 | 12784 | 33054693
2000/02/22 | 14:20:00 | 2000/02/22 14:20 | 10.498 | 0.838 | 0 | 10.498 | 12677 | 0 | 12677 | 33054693
2000/02/22 | 14:40:00 | 2000/02/22 14:40 | 10.365 | 0.832 | 0 | 10.365 | 12518 | 0 | 12518 | 33054693
2000/02/22 | 15:00:00 | 2000/02/22 15:00 | 10.233 | 0.827 | 0 | 10.233 | 12359 | 0 | 12359 | 33054693
2000/02/22 | 15:20:00 | 2000/02/22 15:20 | 10.118 | 0.822 | 0 | 10.118 | 12208 | 0 | 12211 | 33054693
2000/02/22 | 15:40:00 | 2000/02/22 15:40 | 10.01 | 0.817 | 0 | 10.01 | 12077 | 0 | 12077 | 33054693
2000/02/22 | 16:00:00 | 2000/02/22 16:00 | 9.912 | 0.813 | 0 | 9.912 | 11950 | 0 | 11953 | 33054693
2000/02/22 | 16:20:00 | 2000/02/22 16:20 | 9.834 | 0.81 | 0 | 9.834 | 11847 | 0 | 11848 | 33054693
2000/02/22 | 16:40:00 | 2000/02/22 16:40 | 9.756 | 0.806 | 0 | 9.756 | 11754 | 0 | 11754 | 33054693
2000/02/22 | 17:00:00 | 2000/02/22 17:00 | 9.678 | 0.803 | 0 | 9.678 | 11661 | 0 | 11660 | 33054693
2000/02/22 | 17:20:00 | 2000/02/22 17:20 | 9.643 | 0.801 | 0 | 9.643 | 11593 | 0 | 11593 | 33054693
2000/02/22 | 17:40:00 | 2000/02/22 17:40 | 9.608 | 0.8 | 0 | 9.608 | 11551 | 0 | 11551 | 33054693
2000/02/22 | 18:00:00 | 2000/02/22 18:00 | 9.573 | 0.798 | 0 | 9.573 | 11509 | 0 | 11509 | 33054693
2000/02/22 | 18:20:00 | 2000/02/22 18:20 | 9.538 | 0.797 | 0 | 9.538 | 11467 | 0 | 11467 | 33054693
2000/02/22 | 18:40:00 | 2000/02/22 18:40 | 9.503 | 0.795 | 0 | 9.503 | 11425 | 0 | 11425 | 33054693
2000/02/22 | 19:00:00 | 2000/02/22 19:00 | 9.468 | 0.794 | 0 | 9.468 | 11383 | 0 | 11383 | 33054693
2000/02/22 | 19:20:00 | 2000/02/22 19:20 | 9.438 | 0.793 | 0 | 9.438 | 11342 | 0 | 11344 | 33054693
2000/02/22 | 19:40:00 | 2000/02/22 19:40 | 9.416 | 0.792 | 0 | 9.416 | 11312 | 0 | 11312 | 33054693
2000/02/22 | 20:00:00 | 2000/02/22 20:00 | 9.393 | 0.791 | 0 | 9.393 | 11285 | 0 | 11285 | 33054693
2000/02/22 | 20:20:00 | 2000/02/22 20:20 | 9.371 | 0.79 | 0 | 9.371 | 11258 | 0 | 11258 | 33054693
2000/02/22 | 20:40:00 | 2000/02/22 20:40 | 9.348 | 0.789 | 0 | 9.348 | 11231 | 0 | 11231 | 33054693
2000/02/22 | 21:00:00 | 2000/02/22 21:00 | 9.326 | 0.788 | 0 | 9.326 | 11204 | 0 | 11204 | 33054693
2000/02/22 | 21:20:00 | 2000/02/22 21:20 | 9.303 | 0.787 | 0 | 9.303 | 11177 | 0 | 11177 | 33054693
2000/02/22 | 21:40:00 | 2000/02/22 21:40 | 9.281 | 0.786 | 0 | 9.281 | 11150 | 0 | 11150 | 33054693
2000/02/22 | 22:00:00 | 2000/02/22 22:00 | 9.258 | 0.785 | 0 | 9.258 | 11123 | 0 | 11123 | 33054693
2000/02/22 | 22:20:00 | 2000/02/22 22:20 | 9.236 | 0.784 | 0 | 9.236 | 11096 | 0 | 11096 | 33054693
2000/02/22 | 22:40:00 | 2000/02/22 22:40 | 9.217 | 0.783 | 0 | 9.217 | 11070 | 0 | 11072 | 33054693
2000/02/22 | 23:00:00 | 2000/02/22 23:00 | 9.211 | 0.783 | 0 | 9.211 | 11056 | 0 | 11057 | 33054693
2000/02/22 | 23:20:00 | 2000/02/22 23:20 | 9.204 | 0.782 | 0 | 9.204 | 11049 | 0 | 11049 | 33054693
2000/02/22 | 23:40:00 | 2000/02/22 23:40 | 9.198 | 0.782 | 0 | 9.198 | 11042 | 0 | 11041 | 33054693
2000/02/23 | 00:00:00 | 2000/02/23 00:00 | 9.192 | 0.782 | 0 | 9.192 | 11034 | 0 | 11034 | 33054693
2000/02/23 | 00:20:00 | 2000/02/23 00:20 | 9.186 | 0.782 | 0 | 9.186 | 11027 | 0 | 11027 | 33054693
2000/02/23 | 00:40:00 | 2000/02/23 00:40 | 9.18 | 0.781 | 0 | 9.18 | 11020 | 0 | 11020 | 33054693
2000/02/23 | 01:00:00 | 2000/02/23 01:00 | 9.174 | 0.781 | 0 | 9.174 | 11013 | 0 | 11012 | 33054693
2000/02/23 | 01:20:00 | 2000/02/23 01:20 | 9.422 | 0.792 | 0.247 | 9.175 | 11112 | 148 | 11009 | 33054693
2000/02/23 | 01:40:00 | 2000/02/23 01:40 | 9.951 | 0.815 | 0.774 | 9.177 | 11583 | 613 | 11011 | 33054693
2000/02/23 | 02:00:00 | 2000/02/23 02:00 | 10.767 | 0.849 | 1.584 | 9.183 | 12436 | 1415 | 11016 | 33054693
2000/02/23 | 02:20:00 | 2000/02/23 02:20 | 11.671 | 0.886 | 2.478 | 9.193 | 13455 | 2437 | 11026 | 33054693
2000/02/23 | 02:40:00 | 2000/02/23 02:40 | 12.766 | 0.924 | 3.558 | 9.208 | 14628 | 3621 | 11041 | 33054693
2000/02/23 | 03:00:00 | 2000/02/23 03:00 | 14.102 | 0.96 | 4.872 | 9.23 | 16086 | 5058 | 11063 | 33054693
2000/02/23 | 03:20:00 | 2000/02/23 03:20 | 15.435 | 0.992 | 6.178 | 9.257 | 17726 | 6630 | 11092 | 33054693
2000/02/23 | 03:40:00 | 2000/02/23 03:40 | 16.677 | 1.019 | 7.386 | 9.291 | 19287 | 8138 | 11129 | 33054693
2000/02/23 | 04:00:00 | 2000/02/23 04:00 | 17.731 | 1.04 | 8.4 | 9.331 | 20664 | 9472 | 11173 | 33054693
2000/02/23 | 04:20:00 | 2000/02/23 04:20 | 18.37 | 1.052 | 8.996 | 9.374 | 21685 | 10438 | 11223 | 33054693
2000/02/23 | 04:40:00 | 2000/02/23 04:40 | 18.604 | 1.057 | 9.184 | 9.42 | 22184 | 10908 | 11277 | 33054693
2000/02/23 | 05:00:00 | 2000/02/23 05:00 | 18.719 | 1.059 | 9.253 | 9.466 | 22443 | 11062 | 11332 | 33054693
2000/02/23 | 05:20:00 | 2000/02/23 05:20 | 18.561 | 1.056 | 9.049 | 9.512 | 22368 | 10981 | 11387 | 33054693
2000/02/23 | 05:40:00 | 2000/02/23 05:40 | 18.402 | 1.053 | 8.845 | 9.557 | 22177 | 10736 | 11441 | 33054693
2000/02/23 | 06:00:00 | 2000/02/23 06:00 | 18.243 | 1.05 | 8.642 | 9.601 | 21987 | 10492 | 11495 | 33054693
2000/02/23 | 06:20:00 | 2000/02/23 06:20 | 17.732 | 1.04 | 8.089 | 9.643 | 21585 | 10039 | 11546 | 33054693
2000/02/23 | 06:40:00 | 2000/02/23 06:40 | 17.285 | 1.031 | 7.603 | 9.682 | 21002 | 9415 | 11595 | 33054693
2000/02/23 | 07:00:00 | 2000/02/23 07:00 | 16.826 | 1.022 | 7.107 | 9.719 | 20478 | 8826 | 11640 | 33054693
2000/02/23 | 07:20:00 | 2000/02/23 07:20 | 16.299 | 1.011 | 6.546 | 9.753 | 19878 | 8192 | 11683 | 33054693
2000/02/23 | 07:40:00 | 2000/02/23 07:40 | 15.75 | 0.999 | 5.966 | 9.784 | 19217 | 7507 | 11722 | 33054693
2000/02/23 | 08:00:00 | 2000/02/23 08:00 | 15.296 | 0.989 | 5.483 | 9.813 | 18627 | 6869 | 11758 | 33054693
2000/02/23 | 08:20:00 | 2000/02/23 08:20 | 14.813 | 0.978 | 4.974 | 9.839 | 18065 | 6274 | 11791 | 33054693
2000/02/23 | 08:40:00 | 2000/02/23 08:40 | 14.35 | 0.966 | 4.487 | 9.863 | 17491 | 5676 | 11821 | 33054693
2000/02/23 | 09:00:00 | 2000/02/23 09:00 | 13.942 | 0.956 | 4.058 | 9.884 | 16975 | 5127 | 11848 | 33054693
2000/02/23 | 09:20:00 | 2000/02/23 09:20 | 13.583 | 0.947 | 3.679 | 9.904 | 16515 | 4642 | 11873 | 33054693
2000/02/23 | 09:40:00 | 2000/02/23 09:40 | 13.215 | 0.937 | 3.294 | 9.921 | 16080 | 4184 | 11895 | 33054693
2000/02/23 | 10:00:00 | 2000/02/23 10:00 | 12.875 | 0.928 | 2.938 | 9.937 | 15646 | 3739 | 11915 | 33054693
2000/02/23 | 10:20:00 | 2000/02/23 10:20 | 12.581 | 0.919 | 2.63 | 9.951 | 15264 | 3341 | 11933 | 33054693
2000/02/23 | 10:40:00 | 2000/02/23 10:40 | 12.326 | 0.911 | 2.363 | 9.963 | 14945 | 2996 | 11949 | 33054693
2000/02/23 | 11:00:00 | 2000/02/23 11:00 | 12.094 | 0.903 | 2.119 | 9.975 | 14651 | 2689 | 11963 | 33054693
2000/02/23 | 11:20:00 | 2000/02/23 11:20 | 11.894 | 0.895 | 1.909 | 9.985 | 14387 | 2417 | 11976 | 33054693
2000/02/23 | 11:40:00 | 2000/02/23 11:40 | 11.695 | 0.887 | 1.701 | 9.994 | 14159 | 2166 | 11987 | 33054693
2000/02/23 | 12:00:00 | 2000/02/23 12:00 | 11.447 | 0.877 | 1.445 | 10.002 | 13885 | 1888 | 11997 | 33054693
2000/02/23 | 12:20:00 | 2000/02/23 12:20 | 11.252 | 0.869 | 1.244 | 10.008 | 13619 | 1613 | 12006 | 33054693
2000/02/23 | 12:40:00 | 2000/02/23 12:40 | 11.065 | 0.861 | 1.051 | 10.014 | 13387 | 1377 | 12014 | 33054693
2000/02/23 | 13:00:00 | 2000/02/23 13:00 | 10.887 | 0.854 | 0.868 | 10.019 | 13171 | 1151 | 12020 | 33054693
2000/02/23 | 13:20:00 | 2000/02/23 13:20 | 10.75 | 0.848 | 0.727 | 10.023 | 12982 | 957 | 12025 | 33054693
2000/02/23 | 13:40:00 | 2000/02/23 13:40 | 10.613 | 0.843 | 0.587 | 10.026 | 12817 | 788 | 12030 | 33054693
2000/02/23 | 14:00:00 | 2000/02/23 14:00 | 10.441 | 0.835 | 0.412 | 10.029 | 12634 | 599 | 12033 | 33054693
2000/02/23 | 14:20:00 | 2000/02/23 14:20 | 10.292 | 0.829 | 0.262 | 10.03 | 12430 | 404 | 12035 | 33054693
2000/02/23 | 14:40:00 | 2000/02/23 14:40 | 10.184 | 0.825 | 0.153 | 10.031 | 12286 | 248 | 12037 | 33054693
2000/02/23 | 15:00:00 | 2000/02/23 15:00 | 10.076 | 0.82 | 0.044 | 10.032 | 12156 | 118 | 12038 | 33054693
2000/02/23 | 15:20:00 | 2000/02/23 15:20 | 9.953 | 0.815 | 0 | 9.953 | 12018 | 26 | 11991 | 33054693
2000/02/23 | 15:40:00 | 2000/02/23 15:40 | 9.83 | 0.81 | 0 | 9.83 | 11870 | 0 | 11870 | 33054693
2000/02/23 | 16:00:00 | 2000/02/23 16:00 | 9.719 | 0.805 | 0 | 9.719 | 11729 | 0 | 11729 | 33054693
2000/02/23 | 16:20:00 | 2000/02/23 16:20 | 9.608 | 0.8 | 0 | 9.608 | 11596 | 0 | 11596 | 33054693
2000/02/23 | 16:40:00 | 2000/02/23 16:40 | 9.509 | 0.796 | 0 | 9.509 | 11469 | 0 | 11470 | 33054693
2000/02/23 | 17:00:00 | 2000/02/23 17:00 | 9.413 | 0.792 | 0 | 9.413 | 11353 | 0 | 11353 | 33054693
2000/02/23 | 17:20:00 | 2000/02/23 17:20 | 9.325 | 0.788 | 0 | 9.325 | 11240 | 0 | 11243 | 33054693
2000/02/23 | 17:40:00 | 2000/02/23 17:40 | 9.249 | 0.784 | 0 | 9.249 | 11144 | 0 | 11144 | 33054693
2000/02/23 | 18:00:00 | 2000/02/23 18:00 | 9.172 | 0.781 | 0 | 9.172 | 11053 | 0 | 11053 | 33054693
2000/02/23 | 18:20:00 | 2000/02/23 18:20 | 9.093 | 0.778 | 0 | 9.093 | 10960 | 0 | 10959 | 33054693
2000/02/23 | 18:40:00 | 2000/02/23 18:40 | 9.009 | 0.774 | 0 | 9.009 | 10861 | 0 | 10861 | 33054693
2000/02/23 | 19:00:00 | 2000/02/23 19:00 | 8.925 | 0.77 | 0 | 8.925 | 10761 | 0 | 10760 | 33054693
2000/02/23 | 19:20:00 | 2000/02/23 19:20 | 8.856 | 0.767 | 0 | 8.856 | 10666 | 0 | 10669 | 33054693
2000/02/23 | 19:40:00 | 2000/02/23 19:40 | 8.794 | 0.764 | 0 | 8.794 | 10590 | 0 | 10590 | 33054693
2000/02/23 | 20:00:00 | 2000/02/23 20:00 | 8.731 | 0.762 | 0 | 8.731 | 10515 | 0 | 10515 | 33054693
2000/02/23 | 20:20:00 | 2000/02/23 20:20 | 8.669 | 0.759 | 0 | 8.669 | 10440 | 0 | 10440 | 33054693
2000/02/23 | 20:40:00 | 2000/02/23 20:40 | 8.612 | 0.756 | 0 | 8.612 | 10369 | 0 | 10369 | 33054693
2000/02/23 | 21:00:00 | 2000/02/23 21:00 | 8.555 | 0.754 | 0 | 8.555 | 10301 | 0 | 10300 | 33054693
2000/02/23 | 21:20:00 | 2000/02/23 21:20 | 8.498 | 0.751 | 0 | 8.498 | 10232 | 0 | 10232 | 33054693
2000/02/23 | 21:40:00 | 2000/02/23 21:40 | 8.443 | 0.749 | 0 | 8.443 | 10164 | 0 | 10165 | 33054693
2000/02/23 | 22:00:00 | 2000/02/23 22:00 | 8.397 | 0.747 | 0 | 8.397 | 10104 | 0 | 10104 | 33054693
2000/02/23 | 22:20:00 | 2000/02/23 22:20 | 8.351 | 0.744 | 0 | 8.351 | 10049 | 0 | 10049 | 33054693
2000/02/23 | 22:40:00 | 2000/02/23 22:40 | 8.305 | 0.742 | 0 | 8.305 | 9994 | 0 | 9994 | 33054693
2000/02/23 | 23:00:00 | 2000/02/23 23:00 | 8.259 | 0.74 | 0 | 8.259 | 9939 | 0 | 9938 | 33054693
2000/02/23 | 23:20:00 | 2000/02/23 23:20 | 8.22 | 0.738 | 0 | 8.22 | 9885 | 0 | 9887 | 33054693
2000/02/23 | 23:40:00 | 2000/02/23 23:40 | 8.191 | 0.737 | 0 | 8.191 | 9846 | 0 | 9847 | 33054693
2000/02/24 | 00:00:00 | 2000/02/24 00:00 | 8.162 | 0.736 | 0 | 8.162 | 9811 | 0 | 9812 | 33054693
2000/02/24 | 00:20:00 | 2000/02/24 00:20 | 8.132 | 0.734 | 0 | 8.132 | 9776 | 0 | 9776 | 33054693
2000/02/24 | 00:40:00 | 2000/02/24 00:40 | 8.103 | 0.733 | 0 | 8.103 | 9741 | 0 | 9741 | 33054693
2000/02/24 | 01:00:00 | 2000/02/24 01:00 | 8.074 | 0.732 | 0 | 8.074 | 9706 | 0 | 9706 | 33054693
2000/02/24 | 01:20:00 | 2000/02/24 01:20 | 8.045 | 0.73 | 0 | 8.045 | 9671 | 0 | 9671 | 33054693
2000/02/24 | 01:40:00 | 2000/02/24 01:40 | 8.016 | 0.729 | 0 | 8.016 | 9636 | 0 | 9637 | 33054693
2000/02/24 | 02:00:00 | 2000/02/24 02:00 | 8.004 | 0.729 | 0 | 8.004 | 9611 | 0 | 9612 | 33054693
2000/02/24 | 02:20:00 | 2000/02/24 02:20 | 7.993 | 0.728 | 0 | 7.993 | 9598 | 0 | 9598 | 33054693
2000/02/24 | 02:40:00 | 2000/02/24 02:40 | 7.983 | 0.728 | 0 | 7.983 | 9586 | 0 | 9586 | 33054693
2000/02/24 | 03:00:00 | 2000/02/24 03:00 | 7.973 | 0.727 | 0 | 7.973 | 9574 | 0 | 9574 | 33054693
2000/02/24 | 03:20:00 | 2000/02/24 03:20 | 7.963 | 0.727 | 0 | 7.963 | 9562 | 0 | 9562 | 33054693
2000/02/24 | 03:40:00 | 2000/02/24 03:40 | 7.953 | 0.726 | 0 | 7.953 | 9549 | 0 | 9550 | 33054693
2000/02/24 | 04:00:00 | 2000/02/24 04:00 | 7.943 | 0.726 | 0 | 7.943 | 9537 | 0 | 9538 | 33054693
2000/02/24 | 04:20:00 | 2000/02/24 04:20 | 7.933 | 0.725 | 0 | 7.933 | 9525 | 0 | 9526 | 33054693
2000/02/24 | 04:40:00 | 2000/02/24 04:40 | 7.922 | 0.725 | 0 | 7.922 | 9513 | 0 | 9513 | 33054693
2000/02/24 | 05:00:00 | 2000/02/24 05:00 | 7.912 | 0.724 | 0 | 7.912 | 9501 | 0 | 9500 | 33054693

## Event 130
Hydrograph info for event 130 for B1H005 in period 19721001 to 20241203
Hydrograph period: 2000/03/02 20:20:00 to 2000/03/06 00:40:00 Date of peak: 2000/03/03 13:20:00 Peak flow: 53.129m³/sec
Date | Time | Date + Time | Observed (m³/sec) | Observed H(m) | Q-Dxi (m³/sec) | Q-Bxi (m³/sec) | Q-Txi (m³) | Q-Dxi (m³) | Q-Bxi (m³) | Cum. Q-Dri (m³)
2000/03/02 | 20:20:00 | 2000/03/02 20:20 | 5.758 | 0.618 | 5.744 | 0.014 | 0 | 0 | 0 | 0
2000/03/02 | 20:40:00 | 2000/03/02 20:40 | 5.966 | 0.629 | 5.922 | 0.044 | 7034 | 7000 | 35 | 7000
2000/03/02 | 21:00:00 | 2000/03/02 21:00 | 6.446 | 0.653 | 6.372 | 0.074 | 7426 | 7376 | 71 | 14376
2000/03/02 | 21:20:00 | 2000/03/02 21:20 | 7.088 | 0.686 | 6.98 | 0.108 | 8108 | 8011 | 109 | 22387
2000/03/02 | 21:40:00 | 2000/03/02 21:40 | 7.861 | 0.722 | 7.716 | 0.145 | 8956 | 8818 | 152 | 31205
2000/03/02 | 22:00:00 | 2000/03/02 22:00 | 8.698 | 0.76 | 8.513 | 0.185 | 9927 | 9737 | 198 | 40942
2000/03/02 | 22:20:00 | 2000/03/02 22:20 | 9.609 | 0.8 | 9.379 | 0.23 | 10989 | 10735 | 249 | 51677
2000/03/02 | 22:40:00 | 2000/03/02 22:40 | 10.591 | 0.842 | 10.311 | 0.28 | 12113 | 11814 | 306 | 63491
2000/03/02 | 23:00:00 | 2000/03/02 23:00 | 11.57 | 0.882 | 11.236 | 0.334 | 13298 | 12929 | 368 | 76420
2000/03/02 | 23:20:00 | 2000/03/02 23:20 | 12.622 | 0.92 | 12.23 | 0.392 | 14480 | 14080 | 436 | 90500
2000/03/02 | 23:40:00 | 2000/03/02 23:40 | 13.917 | 0.955 | 13.46 | 0.457 | 15908 | 15414 | 510 | 105914
2000/03/03 | 00:00:00 | 2000/03/03 00:00 | 15.301 | 0.989 | 14.773 | 0.528 | 17538 | 16940 | 591 | 122854
2000/03/03 | 00:20:00 | 2000/03/03 00:20 | 16.677 | 1.019 | 16.072 | 0.605 | 19184 | 18507 | 679 | 141361
2000/03/03 | 00:40:00 | 2000/03/03 00:40 | 18.048 | 1.046 | 17.359 | 0.689 | 20815 | 20059 | 776 | 161420
2000/03/03 | 01:00:00 | 2000/03/03 01:00 | 19.276 | 1.069 | 18.497 | 0.779 | 22413 | 21514 | 880 | 182934
2000/03/03 | 01:20:00 | 2000/03/03 01:20 | 20.449 | 1.091 | 19.575 | 0.874 | 23840 | 22844 | 991 | 205778
2000/03/03 | 01:40:00 | 2000/03/03 01:40 | 21.386 | 1.107 | 20.412 | 0.974 | 25131 | 23992 | 1109 | 229770
2000/03/03 | 02:00:00 | 2000/03/03 02:00 | 22.195 | 1.121 | 21.117 | 1.078 | 26155 | 24917 | 1231 | 254687
2000/03/03 | 02:20:00 | 2000/03/03 02:20 | 22.95 | 1.134 | 21.764 | 1.186 | 27094 | 25729 | 1358 | 280416
2000/03/03 | 02:40:00 | 2000/03/03 02:40 | 23.51 | 1.143 | 22.214 | 1.296 | 27898 | 26387 | 1489 | 306803
2000/03/03 | 03:00:00 | 2000/03/03 03:00 | 23.993 | 1.15 | 22.585 | 1.408 | 28509 | 26879 | 1622 | 333682
2000/03/03 | 03:20:00 | 2000/03/03 03:20 | 24.455 | 1.158 | 22.933 | 1.522 | 29068 | 27310 | 1758 | 360992
2000/03/03 | 03:40:00 | 2000/03/03 03:40 | 24.926 | 1.165 | 23.288 | 1.638 | 29628 | 27732 | 1896 | 388724
2000/03/03 | 04:00:00 | 2000/03/03 04:00 | 25.376 | 1.172 | 23.62 | 1.756 | 30186 | 28145 | 2036 | 416869
2000/03/03 | 04:20:00 | 2000/03/03 04:20 | 25.812 | 1.179 | 23.937 | 1.875 | 30713 | 28534 | 2178 | 445403
2000/03/03 | 04:40:00 | 2000/03/03 04:40 | 26.389 | 1.187 | 24.393 | 1.996 | 31303 | 28998 | 2323 | 474401
2000/03/03 | 05:00:00 | 2000/03/03 05:00 | 27.381 | 1.202 | 25.261 | 2.12 | 32170 | 29792 | 2470 | 504193
2000/03/03 | 05:20:00 | 2000/03/03 05:20 | 29.038 | 1.226 | 26.787 | 2.251 | 33795 | 31229 | 2623 | 535422
2000/03/03 | 05:40:00 | 2000/03/03 05:40 | 31.151 | 1.255 | 28.761 | 2.39 | 36057 | 33329 | 2785 | 568751
2000/03/03 | 06:00:00 | 2000/03/03 06:00 | 33.613 | 1.288 | 31.073 | 2.54 | 38833 | 35900 | 2958 | 604651
2000/03/03 | 06:20:00 | 2000/03/03 06:20 | 36.291 | 1.321 | 33.589 | 2.702 | 41901 | 38797 | 3145 | 643448
2000/03/03 | 06:40:00 | 2000/03/03 06:40 | 38.869 | 1.352 | 35.992 | 2.877 | 45112 | 41749 | 3347 | 685197
2000/03/03 | 07:00:00 | 2000/03/03 07:00 | 41.314 | 1.38 | 38.251 | 3.063 | 48144 | 44546 | 3563 | 729743
2000/03/03 | 07:20:00 | 2000/03/03 07:20 | 43.704 | 1.406 | 40.444 | 3.26 | 51070 | 47217 | 3793 | 776960
2000/03/03 | 07:40:00 | 2000/03/03 07:40 | 45.734 | 1.428 | 42.267 | 3.467 | 53685 | 49627 | 4036 | 826587
2000/03/03 | 08:00:00 | 2000/03/03 08:00 | 47.567 | 1.447 | 43.884 | 3.683 | 56001 | 51690 | 4290 | 878277
2000/03/03 | 08:20:00 | 2000/03/03 08:20 | 48.86 | 1.46 | 44.954 | 3.906 | 57867 | 53303 | 4553 | 931580
2000/03/03 | 08:40:00 | 2000/03/03 08:40 | 49.881 | 1.47 | 45.748 | 4.133 | 59286 | 54421 | 4823 | 986001
2000/03/03 | 09:00:00 | 2000/03/03 09:00 | 50.555 | 1.477 | 46.192 | 4.363 | 60262 | 55164 | 5098 | 1041165
2000/03/03 | 09:20:00 | 2000/03/03 09:20 | 50.916 | 1.481 | 46.321 | 4.595 | 60939 | 55507 | 5375 | 1096672
2000/03/03 | 09:40:00 | 2000/03/03 09:40 | 51.144 | 1.483 | 46.317 | 4.827 | 61236 | 55582 | 5654 | 1152254
2000/03/03 | 10:00:00 | 2000/03/03 10:00 | 51.371 | 1.485 | 46.311 | 5.06 | 61509 | 55577 | 5932 | 1207831
2000/03/03 | 10:20:00 | 2000/03/03 10:20 | 51.598 | 1.487 | 46.306 | 5.292 | 61781 | 55571 | 6211 | 1263402
2000/03/03 | 10:40:00 | 2000/03/03 10:40 | 51.82 | 1.489 | 46.296 | 5.524 | 62054 | 55561 | 6489 | 1318963
2000/03/03 | 11:00:00 | 2000/03/03 11:00 | 52.02 | 1.491 | 46.264 | 5.756 | 62304 | 55536 | 6768 | 1374499
2000/03/03 | 11:20:00 | 2000/03/03 11:20 | 52.22 | 1.493 | 46.232 | 5.988 | 62544 | 55498 | 7046 | 1429997
2000/03/03 | 11:40:00 | 2000/03/03 11:40 | 52.42 | 1.495 | 46.201 | 6.219 | 62784 | 55460 | 7324 | 1485457
2000/03/03 | 12:00:00 | 2000/03/03 12:00 | 52.62 | 1.497 | 46.169 | 6.451 | 63024 | 55422 | 7602 | 1540879
2000/03/03 | 12:20:00 | 2000/03/03 12:20 | 52.82 | 1.499 | 46.138 | 6.682 | 63264 | 55384 | 7880 | 1596263
2000/03/03 | 12:40:00 | 2000/03/03 12:40 | 52.964 | 1.5 | 46.051 | 6.913 | 63487 | 55313 | 8157 | 1651576
2000/03/03 | 13:00:00 | 2000/03/03 13:00 | 53.051 | 1.501 | 45.907 | 7.144 | 63608 | 55175 | 8434 | 1706751
2000/03/03 | 13:20:00 | 2000/03/03 13:20 | 53.119 | 1.502 | 45.746 | 7.373 | 63712 | 54992 | 8710 | 1761743
2000/03/03 | 13:40:00 | 2000/03/03 13:40 | 53.023 | 1.501 | 45.421 | 7.602 | 63685 | 54700 | 8985 | 1761743
2000/03/03 | 14:00:00 | 2000/03/03 14:00 | 52.927 | 1.5 | 45.098 | 7.829 | 63570 | 54312 | 9258 | 1761743
2000/03/03 | 14:20:00 | 2000/03/03 14:20 | 52.831 | 1.499 | 44.777 | 8.054 | 63454 | 53925 | 9530 | 1761743
2000/03/03 | 14:40:00 | 2000/03/03 14:40 | 52.734 | 1.498 | 44.456 | 8.278 | 63339 | 53540 | 9799 | 1761743
2000/03/03 | 15:00:00 | 2000/03/03 15:00 | 52.638 | 1.497 | 44.138 | 8.5 | 63223 | 53157 | 10066 | 1761743
2000/03/03 | 15:20:00 | 2000/03/03 15:20 | 52.542 | 1.496 | 43.822 | 8.72 | 63108 | 52776 | 10332 | 1761743
2000/03/03 | 15:40:00 | 2000/03/03 15:40 | 52.445 | 1.495 | 43.506 | 8.939 | 62992 | 52397 | 10595 | 1761743
2000/03/03 | 16:00:00 | 2000/03/03 16:00 | 52.349 | 1.495 | 43.193 | 9.156 | 62877 | 52019 | 10857 | 1761743
2000/03/03 | 16:20:00 | 2000/03/03 16:20 | 52.253 | 1.494 | 42.881 | 9.372 | 62761 | 51644 | 11117 | 1761743
2000/03/03 | 16:40:00 | 2000/03/03 16:40 | 52.157 | 1.493 | 42.571 | 9.586 | 62646 | 51271 | 11375 | 1761743
2000/03/03 | 17:00:00 | 2000/03/03 17:00 | 51.975 | 1.491 | 42.176 | 9.799 | 62515 | 50848 | 11631 | 1761743
2000/03/03 | 17:20:00 | 2000/03/03 17:20 | 51.595 | 1.487 | 41.586 | 10.009 | 62142 | 50258 | 11884 | 1761743
2000/03/03 | 17:40:00 | 2000/03/03 17:40 | 51.215 | 1.483 | 41 | 10.215 | 61686 | 49552 | 12134 | 1761743
2000/03/03 | 18:00:00 | 2000/03/03 18:00 | 50.784 | 1.479 | 40.365 | 10.419 | 61211 | 48818 | 12381 | 1761743
2000/03/03 | 18:20:00 | 2000/03/03 18:20 | 50.319 | 1.475 | 39.699 | 10.62 | 60662 | 48038 | 12624 | 1761743
2000/03/03 | 18:40:00 | 2000/03/03 18:40 | 49.836 | 1.47 | 39.019 | 10.817 | 60102 | 47231 | 12862 | 1761743
2000/03/03 | 19:00:00 | 2000/03/03 19:00 | 49.281 | 1.464 | 38.27 | 11.011 | 59470 | 46373 | 13097 | 1761743
2000/03/03 | 19:20:00 | 2000/03/03 19:20 | 48.684 | 1.458 | 37.483 | 11.201 | 58794 | 45452 | 13327 | 1761743
2000/03/03 | 19:40:00 | 2000/03/03 19:40 | 48.025 | 1.452 | 36.638 | 11.387 | 58025 | 44473 | 13553 | 1761743
2000/03/03 | 20:00:00 | 2000/03/03 20:00 | 47.374 | 1.445 | 35.806 | 11.568 | 57239 | 43466 | 13773 | 1761743
2000/03/03 | 20:20:00 | 2000/03/03 20:20 | 46.662 | 1.438 | 34.916 | 11.746 | 56444 | 42433 | 13988 | 1761743
2000/03/03 | 20:40:00 | 2000/03/03 20:40 | 45.855 | 1.429 | 33.937 | 11.918 | 55512 | 41312 | 14198 | 1761743
2000/03/03 | 21:00:00 | 2000/03/03 21:00 | 45.032 | 1.421 | 32.946 | 12.086 | 54532 | 40130 | 14402 | 1761743
2000/03/03 | 21:20:00 | 2000/03/03 21:20 | 44.189 | 1.412 | 31.941 | 12.248 | 53536 | 38932 | 14600 | 1761743
2000/03/03 | 21:40:00 | 2000/03/03 21:40 | 43.254 | 1.401 | 30.848 | 12.406 | 52491 | 37673 | 14792 | 1761743
2000/03/03 | 22:00:00 | 2000/03/03 22:00 | 42.242 | 1.39 | 29.685 | 12.557 | 51296 | 36320 | 14978 | 1761743
2000/03/03 | 22:20:00 | 2000/03/03 22:20 | 41.316 | 1.38 | 28.612 | 12.704 | 50121 | 34978 | 15157 | 1761743
2000/03/03 | 22:40:00 | 2000/03/03 22:40 | 40.381 | 1.369 | 27.537 | 12.844 | 49031 | 33690 | 15329 | 1761743
2000/03/03 | 23:00:00 | 2000/03/03 23:00 | 39.514 | 1.36 | 26.534 | 12.98 | 47911 | 32443 | 15494 | 1761743
2000/03/03 | 23:20:00 | 2000/03/03 23:20 | 38.752 | 1.351 | 25.641 | 13.111 | 46948 | 31305 | 15654 | 1761743
2000/03/03 | 23:40:00 | 2000/03/03 23:40 | 38.059 | 1.343 | 24.822 | 13.237 | 46078 | 30278 | 15808 | 1761743
2000/03/04 | 00:00:00 | 2000/03/04 00:00 | 37.441 | 1.335 | 24.081 | 13.36 | 45300 | 29342 | 15958 | 1761743
2000/03/04 | 00:20:00 | 2000/03/04 00:20 | 36.772 | 1.327 | 23.294 | 13.478 | 44537 | 28425 | 16103 | 1761743
2000/03/04 | 00:40:00 | 2000/03/04 00:40 | 36.127 | 1.319 | 22.534 | 13.593 | 43726 | 27497 | 16243 | 1761743
2000/03/04 | 01:00:00 | 2000/03/04 01:00 | 35.527 | 1.312 | 21.823 | 13.704 | 42992 | 26614 | 16378 | 1761743
2000/03/04 | 01:20:00 | 2000/03/04 01:20 | 34.937 | 1.305 | 21.125 | 13.812 | 42278 | 25769 | 16510 | 1761743
2000/03/04 | 01:40:00 | 2000/03/04 01:40 | 34.246 | 1.296 | 20.33 | 13.916 | 41540 | 24873 | 16637 | 1761743
2000/03/04 | 02:00:00 | 2000/03/04 02:00 | 33.412 | 1.285 | 19.397 | 14.015 | 40612 | 23836 | 16759 | 1761743
2000/03/04 | 02:20:00 | 2000/03/04 02:20 | 32.542 | 1.274 | 18.432 | 14.11 | 39550 | 22697 | 16875 | 1761743
2000/03/04 | 02:40:00 | 2000/03/04 02:40 | 31.693 | 1.262 | 17.493 | 14.2 | 38563 | 21555 | 16986 | 1761743
2000/03/04 | 03:00:00 | 2000/03/04 03:00 | 30.842 | 1.251 | 16.556 | 14.286 | 37504 | 20429 | 17092 | 1761743
2000/03/04 | 03:20:00 | 2000/03/04 03:20 | 30.07 | 1.24 | 15.704 | 14.366 | 36536 | 19356 | 17191 | 1761743
2000/03/04 | 03:40:00 | 2000/03/04 03:40 | 29.346 | 1.23 | 14.903 | 14.443 | 35648 | 18364 | 17286 | 1761743
2000/03/04 | 04:00:00 | 2000/03/04 04:00 | 28.633 | 1.22 | 14.117 | 14.516 | 34787 | 17412 | 17375 | 1761743
2000/03/04 | 04:20:00 | 2000/03/04 04:20 | 28.166 | 1.213 | 13.581 | 14.585 | 34080 | 16619 | 17461 | 1761743
2000/03/04 | 04:40:00 | 2000/03/04 04:40 | 27.703 | 1.207 | 13.051 | 14.652 | 33521 | 15979 | 17542 | 1761743
2000/03/04 | 05:00:00 | 2000/03/04 05:00 | 27.244 | 1.2 | 12.528 | 14.716 | 32968 | 15347 | 17621 | 1761743
2000/03/04 | 05:20:00 | 2000/03/04 05:20 | 26.867 | 1.194 | 12.089 | 14.778 | 32467 | 14770 | 17696 | 1761743
2000/03/04 | 05:40:00 | 2000/03/04 05:40 | 26.51 | 1.189 | 11.673 | 14.837 | 32017 | 14257 | 17769 | 1761743
2000/03/04 | 06:00:00 | 2000/03/04 06:00 | 26.233 | 1.185 | 11.338 | 14.895 | 31646 | 13806 | 17839 | 1761743
2000/03/04 | 06:20:00 | 2000/03/04 06:20 | 25.955 | 1.181 | 11.004 | 14.951 | 31312 | 13405 | 17908 | 1761743
2000/03/04 | 06:40:00 | 2000/03/04 06:40 | 25.705 | 1.177 | 10.7 | 15.005 | 30992 | 13022 | 17974 | 1761743
2000/03/04 | 07:00:00 | 2000/03/04 07:00 | 25.462 | 1.173 | 10.404 | 15.058 | 30700 | 12662 | 18038 | 1761743
2000/03/04 | 07:20:00 | 2000/03/04 07:20 | 25.223 | 1.17 | 10.113 | 15.11 | 30409 | 12310 | 18101 | 1761743
2000/03/04 | 07:40:00 | 2000/03/04 07:40 | 25.008 | 1.166 | 9.848 | 15.16 | 30138 | 11977 | 18162 | 1761743
2000/03/04 | 08:00:00 | 2000/03/04 08:00 | 24.793 | 1.163 | 9.584 | 15.209 | 29880 | 11660 | 18221 | 1761743
2000/03/04 | 08:20:00 | 2000/03/04 08:20 | 24.566 | 1.159 | 9.31 | 15.256 | 29621 | 11337 | 18279 | 1761743
2000/03/04 | 08:40:00 | 2000/03/04 08:40 | 24.235 | 1.154 | 8.933 | 15.302 | 29280 | 10946 | 18334 | 1761743
2000/03/04 | 09:00:00 | 2000/03/04 09:00 | 23.903 | 1.149 | 8.558 | 15.345 | 28883 | 10495 | 18388 | 1761743
2000/03/04 | 09:20:00 | 2000/03/04 09:20 | 23.489 | 1.142 | 8.102 | 15.387 | 28436 | 9996 | 18440 | 1761743
2000/03/04 | 09:40:00 | 2000/03/04 09:40 | 22.978 | 1.134 | 7.552 | 15.426 | 27910 | 9392 | 18488 | 1761743
2000/03/04 | 10:00:00 | 2000/03/04 10:00 | 22.374 | 1.124 | 6.911 | 15.463 | 27209 | 8678 | 18533 | 1761743
2000/03/04 | 10:20:00 | 2000/03/04 10:20 | 21.78 | 1.114 | 6.284 | 15.496 | 26491 | 7917 | 18575 | 1761743
2000/03/04 | 10:40:00 | 2000/03/04 10:40 | 21.198 | 1.104 | 5.672 | 15.526 | 25787 | 7174 | 18613 | 1761743
2000/03/04 | 11:00:00 | 2000/03/04 11:00 | 20.57 | 1.093 | 5.018 | 15.552 | 25064 | 6414 | 18647 | 1761743
2000/03/04 | 11:20:00 | 2000/03/04 11:20 | 20.105 | 1.085 | 4.529 | 15.576 | 24405 | 5728 | 18677 | 1761743
2000/03/04 | 11:40:00 | 2000/03/04 11:40 | 19.646 | 1.076 | 4.048 | 15.598 | 23850 | 5146 | 18705 | 1761743
2000/03/04 | 12:00:00 | 2000/03/04 12:00 | 19.249 | 1.069 | 3.632 | 15.617 | 23323 | 4608 | 18729 | 1761743
2000/03/04 | 12:20:00 | 2000/03/04 12:20 | 18.891 | 1.062 | 3.257 | 15.634 | 22884 | 4133 | 18751 | 1761743
2000/03/04 | 12:40:00 | 2000/03/04 12:40 | 18.6 | 1.057 | 2.95 | 15.65 | 22487 | 3724 | 18771 | 1761743
2000/03/04 | 13:00:00 | 2000/03/04 13:00 | 18.325 | 1.052 | 2.661 | 15.664 | 22155 | 3367 | 18788 | 1761743
2000/03/04 | 13:20:00 | 2000/03/04 13:20 | 18.124 | 1.048 | 2.447 | 15.677 | 21856 | 3065 | 18805 | 1761743
2000/03/04 | 13:40:00 | 2000/03/04 13:40 | 17.953 | 1.044 | 2.264 | 15.689 | 21646 | 2827 | 18819 | 1761743
2000/03/04 | 14:00:00 | 2000/03/04 14:00 | 17.782 | 1.041 | 2.082 | 15.7 | 21441 | 2608 | 18833 | 1761743
2000/03/04 | 14:20:00 | 2000/03/04 14:20 | 17.71 | 1.04 | 2 | 15.71 | 21277 | 2450 | 18846 | 1761743
2000/03/04 | 14:40:00 | 2000/03/04 14:40 | 17.679 | 1.039 | 1.959 | 15.72 | 21233 | 2376 | 18858 | 1761743
2000/03/04 | 15:00:00 | 2000/03/04 15:00 | 17.648 | 1.038 | 1.919 | 15.729 | 21196 | 2327 | 18869 | 1761743
2000/03/04 | 15:20:00 | 2000/03/04 15:20 | 17.78 | 1.041 | 2.041 | 15.739 | 21198 | 2376 | 18881 | 1761743
2000/03/04 | 15:40:00 | 2000/03/04 15:40 | 18.154 | 1.048 | 2.404 | 15.75 | 21560 | 2667 | 18894 | 1761743
2000/03/04 | 16:00:00 | 2000/03/04 16:00 | 18.537 | 1.056 | 2.774 | 15.763 | 22014 | 3106 | 18908 | 1761743
2000/03/04 | 16:20:00 | 2000/03/04 16:20 | 18.869 | 1.062 | 3.091 | 15.778 | 22462 | 3519 | 18925 | 1761743
2000/03/04 | 16:40:00 | 2000/03/04 16:40 | 19.123 | 1.067 | 3.329 | 15.794 | 22795 | 3852 | 18943 | 1761743
2000/03/04 | 17:00:00 | 2000/03/04 17:00 | 19.369 | 1.071 | 3.557 | 15.812 | 23099 | 4132 | 18963 | 1761743
2000/03/04 | 17:20:00 | 2000/03/04 17:20 | 19.596 | 1.075 | 3.766 | 15.83 | 23379 | 4394 | 18985 | 1761743
2000/03/04 | 17:40:00 | 2000/03/04 17:40 | 19.823 | 1.08 | 3.974 | 15.849 | 23652 | 4644 | 19007 | 1761743
2000/03/04 | 18:00:00 | 2000/03/04 18:00 | 19.718 | 1.078 | 3.849 | 15.869 | 23745 | 4694 | 19031 | 1761743
2000/03/04 | 18:20:00 | 2000/03/04 18:20 | 19.575 | 1.075 | 3.687 | 15.888 | 23576 | 4522 | 19054 | 1761743
2000/03/04 | 18:40:00 | 2000/03/04 18:40 | 19.433 | 1.072 | 3.527 | 15.906 | 23405 | 4329 | 19076 | 1761743
2000/03/04 | 19:00:00 | 2000/03/04 19:00 | 19.29 | 1.07 | 3.367 | 15.923 | 23233 | 4136 | 19097 | 1761743
2000/03/04 | 19:20:00 | 2000/03/04 19:20 | 18.998 | 1.064 | 3.059 | 15.939 | 23000 | 3855 | 19117 | 1761743
2000/03/04 | 19:40:00 | 2000/03/04 19:40 | 18.671 | 1.058 | 2.717 | 15.954 | 22588 | 3466 | 19136 | 1761743
2000/03/04 | 20:00:00 | 2000/03/04 20:00 | 18.453 | 1.054 | 2.486 | 15.967 | 22274 | 3122 | 19152 | 1761743
2000/03/04 | 20:20:00 | 2000/03/04 20:20 | 18.235 | 1.05 | 2.256 | 15.979 | 22013 | 2846 | 19167 | 1761743
2000/03/04 | 20:40:00 | 2000/03/04 20:40 | 17.997 | 1.045 | 2.008 | 15.989 | 21741 | 2558 | 19181 | 1761743
2000/03/04 | 21:00:00 | 2000/03/04 21:00 | 17.753 | 1.04 | 1.754 | 15.999 | 21450 | 2257 | 19193 | 1761743
2000/03/04 | 21:20:00 | 2000/03/04 21:20 | 17.564 | 1.037 | 1.557 | 16.007 | 21181 | 1987 | 19203 | 1761743
2000/03/04 | 21:40:00 | 2000/03/04 21:40 | 17.397 | 1.033 | 1.383 | 16.014 | 20976 | 1764 | 19213 | 1761743
2000/03/04 | 22:00:00 | 2000/03/04 22:00 | 17.23 | 1.03 | 1.209 | 16.021 | 20776 | 1555 | 19221 | 1761743
2000/03/04 | 22:20:00 | 2000/03/04 22:20 | 17.085 | 1.027 | 1.058 | 16.027 | 20585 | 1361 | 19228 | 1761743
2000/03/04 | 22:40:00 | 2000/03/04 22:40 | 16.949 | 1.024 | 0.917 | 16.032 | 20420 | 1186 | 19235 | 1761743
2000/03/04 | 23:00:00 | 2000/03/04 23:00 | 16.813 | 1.021 | 0.777 | 16.036 | 20257 | 1017 | 19240 | 1761743
2000/03/04 | 23:20:00 | 2000/03/04 23:20 | 16.684 | 1.019 | 0.645 | 16.039 | 20094 | 853 | 19245 | 1761743
2000/03/04 | 23:40:00 | 2000/03/04 23:40 | 16.611 | 1.017 | 0.569 | 16.042 | 19977 | 728 | 19249 | 1761743
2000/03/05 | 00:00:00 | 2000/03/05 00:00 | 16.539 | 1.016 | 0.494 | 16.045 | 19890 | 638 | 19252 | 1761743
2000/03/05 | 00:20:00 | 2000/03/05 00:20 | 16.467 | 1.014 | 0.42 | 16.047 | 19804 | 548 | 19255 | 1761743
2000/03/05 | 00:40:00 | 2000/03/05 00:40 | 16.395 | 1.013 | 0.346 | 16.049 | 19717 | 459 | 19258 | 1761743
2000/03/05 | 01:00:00 | 2000/03/05 01:00 | 16.322 | 1.011 | 0.271 | 16.051 | 19630 | 370 | 19260 | 1761743
2000/03/05 | 01:20:00 | 2000/03/05 01:20 | 16.25 | 1.01 | 0.198 | 16.052 | 19543 | 282 | 19262 | 1761743
2000/03/05 | 01:40:00 | 2000/03/05 01:40 | 16.182 | 1.008 | 0.129 | 16.053 | 19458 | 196 | 19263 | 1761743
2000/03/05 | 02:00:00 | 2000/03/05 02:00 | 16.119 | 1.007 | 0.066 | 16.053 | 19381 | 117 | 19264 | 1761743
2000/03/05 | 02:20:00 | 2000/03/05 02:20 | 16.056 | 1.006 | 0.003 | 16.053 | 19305 | 41 | 19264 | 1761743
2000/03/05 | 02:40:00 | 2000/03/05 02:40 | 15.993 | 1.004 | 0 | 15.993 | 19229 | 2 | 19228 | 1761743
2000/03/05 | 03:00:00 | 2000/03/05 03:00 | 15.93 | 1.003 | 0 | 15.93 | 19154 | 0 | 19154 | 1761743
2000/03/05 | 03:20:00 | 2000/03/05 03:20 | 15.867 | 1.002 | 0 | 15.867 | 19078 | 0 | 19078 | 1761743
2000/03/05 | 03:40:00 | 2000/03/05 03:40 | 15.804 | 1 | 0 | 15.804 | 19002 | 0 | 19003 | 1761743
2000/03/05 | 04:00:00 | 2000/03/05 04:00 | 15.74 | 0.999 | 0 | 15.74 | 18926 | 0 | 18926 | 1761743
2000/03/05 | 04:20:00 | 2000/03/05 04:20 | 15.678 | 0.997 | 0 | 15.678 | 18851 | 0 | 18851 | 1761743
2000/03/05 | 04:40:00 | 2000/03/05 04:40 | 15.618 | 0.996 | 0 | 15.618 | 18778 | 0 | 18778 | 1761743
2000/03/05 | 05:00:00 | 2000/03/05 05:00 | 15.558 | 0.995 | 0 | 15.558 | 18706 | 0 | 18706 | 1761743
2000/03/05 | 05:20:00 | 2000/03/05 05:20 | 15.498 | 0.993 | 0 | 15.498 | 18634 | 0 | 18634 | 1761743
2000/03/05 | 05:40:00 | 2000/03/05 05:40 | 15.438 | 0.992 | 0 | 15.438 | 18561 | 0 | 18562 | 1761743
2000/03/05 | 06:00:00 | 2000/03/05 06:00 | 15.378 | 0.991 | 0 | 15.378 | 18489 | 0 | 18490 | 1761743
2000/03/05 | 06:20:00 | 2000/03/05 06:20 | 15.317 | 0.989 | 0 | 15.317 | 18417 | 0 | 18417 | 1761743
2000/03/05 | 06:40:00 | 2000/03/05 06:40 | 15.257 | 0.988 | 0 | 15.257 | 18345 | 0 | 18344 | 1761743
2000/03/05 | 07:00:00 | 2000/03/05 07:00 | 15.205 | 0.987 | 0 | 15.205 | 18277 | 0 | 18277 | 1761743
2000/03/05 | 07:20:00 | 2000/03/05 07:20 | 15.154 | 0.986 | 0 | 15.154 | 18215 | 0 | 18215 | 1761743
2000/03/05 | 07:40:00 | 2000/03/05 07:40 | 15.103 | 0.985 | 0 | 15.103 | 18154 | 0 | 18154 | 1761743
2000/03/05 | 08:00:00 | 2000/03/05 08:00 | 15.052 | 0.983 | 0 | 15.052 | 18093 | 0 | 18093 | 1761743
2000/03/05 | 08:20:00 | 2000/03/05 08:20 | 15.001 | 0.982 | 0 | 15.001 | 18031 | 0 | 18032 | 1761743
2000/03/05 | 08:40:00 | 2000/03/05 08:40 | 14.95 | 0.981 | 0 | 14.95 | 17970 | 0 | 17971 | 1761743
2000/03/05 | 09:00:00 | 2000/03/05 09:00 | 14.898 | 0.98 | 0 | 14.898 | 17909 | 0 | 17909 | 1761743
2000/03/05 | 09:20:00 | 2000/03/05 09:20 | 14.847 | 0.979 | 0 | 14.847 | 17847 | 0 | 17847 | 1761743
2000/03/05 | 09:40:00 | 2000/03/05 09:40 | 14.788 | 0.977 | 0 | 14.788 | 17783 | 0 | 17781 | 1761743
2000/03/05 | 10:00:00 | 2000/03/05 10:00 | 14.719 | 0.975 | 0 | 14.719 | 17704 | 0 | 17704 | 1761743
2000/03/05 | 10:20:00 | 2000/03/05 10:20 | 14.651 | 0.974 | 0 | 14.651 | 17622 | 0 | 17622 | 1761743
2000/03/05 | 10:40:00 | 2000/03/05 10:40 | 14.582 | 0.972 | 0 | 14.582 | 17540 | 0 | 17540 | 1761743
2000/03/05 | 11:00:00 | 2000/03/05 11:00 | 14.514 | 0.97 | 0 | 14.514 | 17458 | 0 | 17458 | 1761743
2000/03/05 | 11:20:00 | 2000/03/05 11:20 | 14.445 | 0.968 | 0 | 14.445 | 17376 | 0 | 17375 | 1761743
2000/03/05 | 11:40:00 | 2000/03/05 11:40 | 14.363 | 0.966 | 0 | 14.363 | 17287 | 0 | 17285 | 1761743
2000/03/05 | 12:00:00 | 2000/03/05 12:00 | 14.278 | 0.964 | 0 | 14.278 | 17185 | 0 | 17185 | 1761743
2000/03/05 | 12:20:00 | 2000/03/05 12:20 | 14.193 | 0.962 | 0 | 14.193 | 17082 | 0 | 17083 | 1761743
2000/03/05 | 12:40:00 | 2000/03/05 12:40 | 14.107 | 0.96 | 0 | 14.107 | 16980 | 0 | 16980 | 1761743
2000/03/05 | 13:00:00 | 2000/03/05 13:00 | 14.022 | 0.958 | 0 | 14.022 | 16877 | 0 | 16877 | 1761743
2000/03/05 | 13:20:00 | 2000/03/05 13:20 | 13.758 | 0.951 | 0 | 13.758 | 16668 | 0 | 16668 | 1761743
2000/03/05 | 13:40:00 | 2000/03/05 13:40 | 13.468 | 0.944 | 0 | 13.468 | 16344 | 0 | 16336 | 1761743
2000/03/05 | 14:00:00 | 2000/03/05 14:00 | 13.141 | 0.935 | 0 | 13.141 | 15971 | 0 | 15965 | 1761743
2000/03/05 | 14:20:00 | 2000/03/05 14:20 | 12.785 | 0.925 | 0 | 12.785 | 15555 | 0 | 15556 | 1761743
2000/03/05 | 14:40:00 | 2000/03/05 14:40 | 12.43 | 0.914 | 0 | 12.43 | 15129 | 0 | 15129 | 1761743
2000/03/05 | 15:00:00 | 2000/03/05 15:00 | 12.08 | 0.902 | 0 | 12.08 | 14706 | 0 | 14706 | 1761743
2000/03/05 | 15:20:00 | 2000/03/05 15:20 | 11.739 | 0.889 | 0 | 11.739 | 14289 | 0 | 14291 | 1761743
2000/03/05 | 15:40:00 | 2000/03/05 15:40 | 11.437 | 0.877 | 0 | 11.437 | 13905 | 0 | 13906 | 1761743
2000/03/05 | 16:00:00 | 2000/03/05 16:00 | 11.138 | 0.864 | 0 | 11.138 | 13544 | 0 | 13545 | 1761743
2000/03/05 | 16:20:00 | 2000/03/05 16:20 | 10.842 | 0.852 | 0 | 10.842 | 13187 | 0 | 13188 | 1761743
2000/03/05 | 16:40:00 | 2000/03/05 16:40 | 10.562 | 0.84 | 0 | 10.562 | 12838 | 0 | 12842 | 1761743
2000/03/05 | 17:00:00 | 2000/03/05 17:00 | 10.281 | 0.829 | 0 | 10.281 | 12509 | 0 | 12506 | 1761743
2000/03/05 | 17:20:00 | 2000/03/05 17:20 | 9.993 | 0.816 | 0 | 9.993 | 12164 | 0 | 12164 | 1761743
2000/03/05 | 17:40:00 | 2000/03/05 17:40 | 9.707 | 0.804 | 0 | 9.707 | 11819 | 0 | 11820 | 1761743
2000/03/05 | 18:00:00 | 2000/03/05 18:00 | 9.453 | 0.793 | 0 | 9.453 | 11494 | 0 | 11496 | 1761743
2000/03/05 | 18:20:00 | 2000/03/05 18:20 | 9.205 | 0.782 | 0 | 9.205 | 11195 | 0 | 11195 | 1761743
2000/03/05 | 18:40:00 | 2000/03/05 18:40 | 8.955 | 0.771 | 0 | 8.955 | 10897 | 0 | 10896 | 1761743
2000/03/05 | 19:00:00 | 2000/03/05 19:00 | 8.72 | 0.761 | 0 | 8.72 | 10601 | 0 | 10605 | 1761743
2000/03/05 | 19:20:00 | 2000/03/05 19:20 | 8.512 | 0.752 | 0 | 8.512 | 10334 | 0 | 10339 | 1761743
2000/03/05 | 19:40:00 | 2000/03/05 19:40 | 8.327 | 0.743 | 0 | 8.327 | 10103 | 0 | 10103 | 1761743
2000/03/05 | 20:00:00 | 2000/03/05 20:00 | 8.144 | 0.735 | 0 | 8.144 | 9882 | 0 | 9883 | 1761743
2000/03/05 | 20:20:00 | 2000/03/05 20:20 | 7.962 | 0.727 | 0 | 7.962 | 9663 | 0 | 9664 | 1761743
2000/03/05 | 20:40:00 | 2000/03/05 20:40 | 7.782 | 0.718 | 0 | 7.782 | 9446 | 0 | 9446 | 1761743
2000/03/05 | 21:00:00 | 2000/03/05 21:00 | 7.603 | 0.71 | 0 | 7.603 | 9230 | 0 | 9231 | 1761743
2000/03/05 | 21:20:00 | 2000/03/05 21:20 | 7.428 | 0.702 | 0 | 7.428 | 9017 | 0 | 9019 | 1761743
2000/03/05 | 21:40:00 | 2000/03/05 21:40 | 7.259 | 0.694 | 0 | 7.259 | 8812 | 0 | 8812 | 1761743
2000/03/05 | 22:00:00 | 2000/03/05 22:00 | 7.116 | 0.687 | 0 | 7.116 | 8623 | 0 | 8625 | 1761743
2000/03/05 | 22:20:00 | 2000/03/05 22:20 | 6.978 | 0.68 | 0 | 6.978 | 8456 | 0 | 8456 | 1761743
2000/03/05 | 22:40:00 | 2000/03/05 22:40 | 6.852 | 0.674 | 0 | 6.852 | 8298 | 0 | 8298 | 1761743
2000/03/05 | 23:00:00 | 2000/03/05 23:00 | 6.738 | 0.669 | 0 | 6.738 | 8148 | 0 | 8154 | 1761743
2000/03/05 | 23:20:00 | 2000/03/05 23:20 | 6.655 | 0.664 | 0 | 6.655 | 8036 | 0 | 8036 | 1761743
2000/03/05 | 23:40:00 | 2000/03/05 23:40 | 6.581 | 0.66 | 0 | 6.581 | 7936 | 0 | 7942 | 1761743
2000/03/06 | 00:00:00 | 2000/03/06 00:00 | 6.545 | 0.658 | 0 | 6.545 | 7875 | 0 | 7876 | 1761743
2000/03/06 | 00:20:00 | 2000/03/06 00:20 | 6.509 | 0.656 | 0 | 6.509 | 7832 | 0 | 7832 | 1761743
2000/03/06 | 00:40:00 | 2000/03/06 00:40 | 6.473 | 0.654 | 0 | 6.473 | 7789 | 0 | 7789 | 1761743

## Event 131
Hydrograph info for event 131 for B1H005 in period 19721001 to 20241203
Hydrograph period: 2000/03/18 13:00:00 to 2000/03/27 16:20:00 Date of peak: 2000/03/20 01:00:00 Peak flow: 35.934m³/sec
Date | Time | Date + Time | Observed (m³/sec) | Observed H(m) | Q-Dxi (m³/sec) | Q-Bxi (m³/sec) | Q-Txi (m³) | Q-Dxi (m³) | Q-Bxi (m³) | Cum. Q-Dri (m³)
2000/03/18 | 13:00:00 | 2000/03/18 13:00 | 1.817 | 0.373 | 1.812 | 0.005 | 0 | 0 | 0 | 0
2000/03/18 | 13:20:00 | 2000/03/18 13:20 | 1.825 | 0.374 | 1.811 | 0.014 | 2185 | 2174 | 11 | 2174
2000/03/18 | 13:40:00 | 2000/03/18 13:40 | 1.832 | 0.374 | 1.809 | 0.023 | 2194 | 2172 | 22 | 4346
2000/03/18 | 14:00:00 | 2000/03/18 14:00 | 1.84 | 0.375 | 1.808 | 0.032 | 2203 | 2171 | 33 | 6517
2000/03/18 | 14:20:00 | 2000/03/18 14:20 | 1.876 | 0.378 | 1.835 | 0.041 | 2229 | 2186 | 44 | 8703
2000/03/18 | 14:40:00 | 2000/03/18 14:40 | 1.911 | 0.381 | 1.861 | 0.05 | 2272 | 2218 | 55 | 10921
2000/03/18 | 15:00:00 | 2000/03/18 15:00 | 1.947 | 0.383 | 1.887 | 0.06 | 2315 | 2249 | 66 | 13170
2000/03/18 | 15:20:00 | 2000/03/18 15:20 | 1.999 | 0.387 | 1.93 | 0.069 | 2362 | 2290 | 77 | 15460
2000/03/18 | 15:40:00 | 2000/03/18 15:40 | 2.075 | 0.393 | 1.996 | 0.079 | 2444 | 2356 | 89 | 17816
2000/03/18 | 16:00:00 | 2000/03/18 16:00 | 2.177 | 0.401 | 2.088 | 0.089 | 2540 | 2450 | 101 | 20266
2000/03/18 | 16:20:00 | 2000/03/18 16:20 | 2.425 | 0.419 | 2.325 | 0.1 | 2732 | 2648 | 114 | 22914
2000/03/18 | 16:40:00 | 2000/03/18 16:40 | 2.934 | 0.454 | 2.821 | 0.113 | 3188 | 3087 | 128 | 26001
2000/03/18 | 17:00:00 | 2000/03/18 17:00 | 3.674 | 0.502 | 3.545 | 0.129 | 3942 | 3819 | 145 | 29820
2000/03/18 | 17:20:00 | 2000/03/18 17:20 | 4.563 | 0.554 | 4.414 | 0.149 | 4929 | 4775 | 167 | 34595
2000/03/18 | 17:40:00 | 2000/03/18 17:40 | 5.643 | 0.612 | 5.469 | 0.174 | 6116 | 5930 | 194 | 40525
2000/03/18 | 18:00:00 | 2000/03/18 18:00 | 6.746 | 0.669 | 6.542 | 0.204 | 7444 | 7207 | 227 | 47732
2000/03/18 | 18:20:00 | 2000/03/18 18:20 | 7.912 | 0.724 | 7.672 | 0.24 | 8797 | 8529 | 266 | 56261
2000/03/18 | 18:40:00 | 2000/03/18 18:40 | 8.991 | 0.773 | 8.71 | 0.281 | 10144 | 9830 | 312 | 66091
2000/03/18 | 19:00:00 | 2000/03/18 19:00 | 9.982 | 0.816 | 9.655 | 0.327 | 11390 | 11019 | 364 | 77110
2000/03/18 | 19:20:00 | 2000/03/18 19:20 | 10.791 | 0.85 | 10.414 | 0.377 | 12467 | 12042 | 422 | 89152
2000/03/18 | 19:40:00 | 2000/03/18 19:40 | 11.419 | 0.876 | 10.988 | 0.431 | 13355 | 12841 | 485 | 101993
2000/03/18 | 20:00:00 | 2000/03/18 20:00 | 11.923 | 0.896 | 11.436 | 0.487 | 14019 | 13455 | 550 | 115448
2000/03/18 | 20:20:00 | 2000/03/18 20:20 | 12.27 | 0.909 | 11.725 | 0.545 | 14531 | 13897 | 619 | 129345
2000/03/18 | 20:40:00 | 2000/03/18 20:40 | 12.501 | 0.916 | 11.897 | 0.604 | 14872 | 14173 | 689 | 143518
2000/03/18 | 21:00:00 | 2000/03/18 21:00 | 12.687 | 0.922 | 12.023 | 0.664 | 15124 | 14352 | 761 | 157870
2000/03/18 | 21:20:00 | 2000/03/18 21:20 | 12.815 | 0.926 | 12.091 | 0.724 | 15302 | 14468 | 833 | 172338
2000/03/18 | 21:40:00 | 2000/03/18 21:40 | 12.943 | 0.93 | 12.158 | 0.785 | 15455 | 14549 | 906 | 186887
2000/03/18 | 22:00:00 | 2000/03/18 22:00 | 13.02 | 0.932 | 12.174 | 0.846 | 15590 | 14599 | 979 | 201486
2000/03/18 | 22:20:00 | 2000/03/18 22:20 | 13.063 | 0.933 | 12.156 | 0.907 | 15650 | 14598 | 1052 | 216084
2000/03/18 | 22:40:00 | 2000/03/18 22:40 | 13.107 | 0.934 | 12.139 | 0.968 | 15702 | 14577 | 1125 | 230661
2000/03/18 | 23:00:00 | 2000/03/18 23:00 | 13.15 | 0.935 | 12.121 | 1.029 | 15754 | 14556 | 1198 | 245217
2000/03/18 | 23:20:00 | 2000/03/18 23:20 | 13.193 | 0.936 | 12.103 | 1.09 | 15806 | 14535 | 1271 | 259752
2000/03/18 | 23:40:00 | 2000/03/18 23:40 | 13.237 | 0.938 | 12.087 | 1.15 | 15858 | 14514 | 1344 | 274266
2000/03/19 | 00:00:00 | 2000/03/19 00:00 | 13.28 | 0.939 | 12.069 | 1.211 | 15910 | 14494 | 1417 | 288760
2000/03/19 | 00:20:00 | 2000/03/19 00:20 | 13.323 | 0.94 | 12.052 | 1.271 | 15962 | 14473 | 1489 | 303233
2000/03/19 | 00:40:00 | 2000/03/19 00:40 | 13.367 | 0.941 | 12.035 | 1.332 | 16014 | 14452 | 1562 | 317685
2000/03/19 | 01:00:00 | 2000/03/19 01:00 | 13.396 | 0.942 | 12.004 | 1.392 | 16063 | 14424 | 1634 | 332109
2000/03/19 | 01:20:00 | 2000/03/19 01:20 | 13.392 | 0.942 | 11.94 | 1.452 | 16073 | 14367 | 1706 | 346476
2000/03/19 | 01:40:00 | 2000/03/19 01:40 | 13.388 | 0.942 | 11.877 | 1.511 | 16068 | 14290 | 1778 | 360766
2000/03/19 | 02:00:00 | 2000/03/19 02:00 | 13.384 | 0.942 | 11.813 | 1.571 | 16064 | 14214 | 1849 | 374980
2000/03/19 | 02:20:00 | 2000/03/19 02:20 | 13.381 | 0.942 | 11.751 | 1.63 | 16059 | 14139 | 1920 | 389119
2000/03/19 | 02:40:00 | 2000/03/19 02:40 | 13.377 | 0.941 | 11.688 | 1.689 | 16054 | 14064 | 1991 | 403183
2000/03/19 | 03:00:00 | 2000/03/19 03:00 | 13.373 | 0.941 | 11.626 | 1.747 | 16050 | 13989 | 2061 | 417172
2000/03/19 | 03:20:00 | 2000/03/19 03:20 | 13.369 | 0.941 | 11.564 | 1.805 | 16045 | 13914 | 2131 | 431086
2000/03/19 | 03:40:00 | 2000/03/19 03:40 | 13.365 | 0.941 | 11.502 | 1.863 | 16041 | 13839 | 2201 | 444925
2000/03/19 | 04:00:00 | 2000/03/19 04:00 | 13.362 | 0.941 | 11.441 | 1.921 | 16036 | 13766 | 2270 | 458691
2000/03/19 | 04:20:00 | 2000/03/19 04:20 | 13.358 | 0.941 | 11.38 | 1.978 | 16032 | 13693 | 2339 | 472384
2000/03/19 | 04:40:00 | 2000/03/19 04:40 | 13.354 | 0.941 | 11.319 | 2.035 | 16027 | 13620 | 2407 | 486004
2000/03/19 | 05:00:00 | 2000/03/19 05:00 | 13.35 | 0.941 | 11.259 | 2.091 | 16023 | 13547 | 2476 | 499551
2000/03/19 | 05:20:00 | 2000/03/19 05:20 | 13.346 | 0.941 | 11.199 | 2.147 | 16018 | 13474 | 2543 | 513025
2000/03/19 | 05:40:00 | 2000/03/19 05:40 | 13.343 | 0.941 | 11.14 | 2.203 | 16013 | 13403 | 2611 | 526428
2000/03/19 | 06:00:00 | 2000/03/19 06:00 | 13.339 | 0.94 | 11.08 | 2.259 | 16009 | 13332 | 2678 | 539760
2000/03/19 | 06:20:00 | 2000/03/19 06:20 | 13.335 | 0.94 | 11.02 | 2.315 | 16004 | 13260 | 2744 | 553020
2000/03/19 | 06:40:00 | 2000/03/19 06:40 | 13.331 | 0.94 | 10.961 | 2.37 | 16000 | 13189 | 2811 | 566209
2000/03/19 | 07:00:00 | 2000/03/19 07:00 | 13.328 | 0.94 | 10.904 | 2.424 | 15995 | 13119 | 2876 | 579328
2000/03/19 | 07:20:00 | 2000/03/19 07:20 | 13.324 | 0.94 | 10.845 | 2.479 | 15991 | 13049 | 2942 | 592377
2000/03/19 | 07:40:00 | 2000/03/19 07:40 | 13.32 | 0.94 | 10.787 | 2.533 | 15986 | 12979 | 3007 | 605356
2000/03/19 | 08:00:00 | 2000/03/19 08:00 | 13.316 | 0.94 | 10.729 | 2.587 | 15982 | 12909 | 3072 | 618265
2000/03/19 | 08:20:00 | 2000/03/19 08:20 | 13.312 | 0.94 | 10.671 | 2.641 | 15977 | 12840 | 3137 | 631105
2000/03/19 | 08:40:00 | 2000/03/19 08:40 | 13.309 | 0.94 | 10.615 | 2.694 | 15973 | 12772 | 3201 | 643877
2000/03/19 | 09:00:00 | 2000/03/19 09:00 | 13.305 | 0.94 | 10.558 | 2.747 | 15968 | 12704 | 3265 | 656581
2000/03/19 | 09:20:00 | 2000/03/19 09:20 | 13.301 | 0.939 | 10.501 | 2.8 | 15963 | 12635 | 3328 | 669216
2000/03/19 | 09:40:00 | 2000/03/19 09:40 | 13.297 | 0.939 | 10.445 | 2.852 | 15959 | 12567 | 3391 | 681783
2000/03/19 | 10:00:00 | 2000/03/19 10:00 | 13.293 | 0.939 | 10.388 | 2.905 | 15954 | 12500 | 3454 | 694283
2000/03/19 | 10:20:00 | 2000/03/19 10:20 | 13.29 | 0.939 | 10.333 | 2.957 | 15950 | 12433 | 3517 | 706716
2000/03/19 | 10:40:00 | 2000/03/19 10:40 | 13.286 | 0.939 | 10.278 | 3.008 | 15945 | 12367 | 3579 | 719083
2000/03/19 | 11:00:00 | 2000/03/19 11:00 | 13.282 | 0.939 | 10.222 | 3.06 | 15941 | 12300 | 3641 | 731383
2000/03/19 | 11:20:00 | 2000/03/19 11:20 | 13.278 | 0.939 | 10.167 | 3.111 | 15936 | 12234 | 3702 | 743617
2000/03/19 | 11:40:00 | 2000/03/19 11:40 | 13.274 | 0.939 | 10.112 | 3.162 | 15932 | 12168 | 3763 | 755785
2000/03/19 | 12:00:00 | 2000/03/19 12:00 | 13.271 | 0.939 | 10.059 | 3.212 | 15927 | 12103 | 3824 | 767888
2000/03/19 | 12:20:00 | 2000/03/19 12:20 | 13.267 | 0.939 | 10.005 | 3.262 | 15922 | 12038 | 3885 | 779926
2000/03/19 | 12:40:00 | 2000/03/19 12:40 | 13.263 | 0.938 | 9.951 | 3.312 | 15918 | 11973 | 3945 | 791899
2000/03/19 | 13:00:00 | 2000/03/19 13:00 | 13.259 | 0.938 | 9.897 | 3.362 | 15913 | 11908 | 4005 | 803807
2000/03/19 | 13:20:00 | 2000/03/19 13:20 | 13.255 | 0.938 | 9.843 | 3.412 | 15909 | 11844 | 4064 | 815651
2000/03/19 | 13:40:00 | 2000/03/19 13:40 | 13.252 | 0.938 | 9.791 | 3.461 | 15904 | 11781 | 4123 | 827432
2000/03/19 | 14:00:00 | 2000/03/19 14:00 | 13.248 | 0.938 | 9.738 | 3.51 | 15900 | 11718 | 4182 | 839150
2000/03/19 | 14:20:00 | 2000/03/19 14:20 | 13.364 | 0.941 | 9.805 | 3.559 | 15967 | 11726 | 4241 | 850876
2000/03/19 | 14:40:00 | 2000/03/19 14:40 | 13.479 | 0.944 | 9.871 | 3.608 | 16106 | 11806 | 4300 | 862682
2000/03/19 | 15:00:00 | 2000/03/19 15:00 | 13.595 | 0.947 | 9.937 | 3.658 | 16245 | 11885 | 4359 | 874567
2000/03/19 | 15:20:00 | 2000/03/19 15:20 | 13.781 | 0.952 | 10.073 | 3.708 | 16400 | 12006 | 4419 | 886573
2000/03/19 | 15:40:00 | 2000/03/19 15:40 | 14.073 | 0.959 | 10.314 | 3.759 | 16712 | 12232 | 4480 | 898805
2000/03/19 | 16:00:00 | 2000/03/19 16:00 | 14.63 | 0.973 | 10.818 | 3.812 | 17206 | 12679 | 4543 | 911484
2000/03/19 | 16:20:00 | 2000/03/19 16:20 | 15.357 | 0.99 | 11.489 | 3.868 | 17971 | 13384 | 4608 | 924868
2000/03/19 | 16:40:00 | 2000/03/19 16:40 | 16.279 | 1.01 | 12.351 | 3.928 | 18961 | 14304 | 4677 | 939172
2000/03/19 | 17:00:00 | 2000/03/19 17:00 | 17.379 | 1.033 | 13.387 | 3.992 | 20178 | 15443 | 4752 | 954615
2000/03/19 | 17:20:00 | 2000/03/19 17:20 | 18.681 | 1.058 | 14.619 | 4.062 | 21655 | 16803 | 4833 | 971418
2000/03/19 | 17:40:00 | 2000/03/19 17:40 | 20.125 | 1.085 | 15.986 | 4.139 | 23267 | 18363 | 4921 | 989781
2000/03/19 | 18:00:00 | 2000/03/19 18:00 | 21.545 | 1.11 | 17.323 | 4.222 | 24996 | 19985 | 5017 | 1009766
2000/03/19 | 18:20:00 | 2000/03/19 18:20 | 22.979 | 1.134 | 18.666 | 4.313 | 26695 | 21593 | 5121 | 1031359
2000/03/19 | 18:40:00 | 2000/03/19 18:40 | 24.304 | 1.155 | 19.895 | 4.409 | 28383 | 23137 | 5233 | 1054496
2000/03/19 | 19:00:00 | 2000/03/19 19:00 | 25.701 | 1.177 | 21.189 | 4.512 | 29999 | 24650 | 5353 | 1079146
2000/03/19 | 19:20:00 | 2000/03/19 19:20 | 26.996 | 1.196 | 22.375 | 4.621 | 31631 | 26138 | 5480 | 1105284
2000/03/19 | 19:40:00 | 2000/03/19 19:40 | 28.166 | 1.213 | 23.43 | 4.736 | 33104 | 27483 | 5615 | 1132767
2000/03/19 | 20:00:00 | 2000/03/19 20:00 | 29.251 | 1.229 | 24.395 | 4.856 | 34470 | 28695 | 5755 | 1161462
2000/03/19 | 20:20:00 | 2000/03/19 20:20 | 30.24 | 1.242 | 25.259 | 4.981 | 35702 | 29793 | 5902 | 1191255
2000/03/19 | 20:40:00 | 2000/03/19 20:40 | 31.127 | 1.254 | 26.018 | 5.109 | 36830 | 30766 | 6054 | 1222021
2000/03/19 | 21:00:00 | 2000/03/19 21:00 | 31.89 | 1.265 | 26.649 | 5.241 | 37835 | 31600 | 6210 | 1253621
2000/03/19 | 21:20:00 | 2000/03/19 21:20 | 32.534 | 1.273 | 27.158 | 5.376 | 38672 | 32284 | 6370 | 1285905
2000/03/19 | 21:40:00 | 2000/03/19 21:40 | 33.094 | 1.281 | 27.581 | 5.513 | 39382 | 32843 | 6533 | 1318748
2000/03/19 | 22:00:00 | 2000/03/19 22:00 | 33.614 | 1.288 | 27.962 | 5.652 | 40025 | 33326 | 6699 | 1352074
2000/03/19 | 22:20:00 | 2000/03/19 22:20 | 34.078 | 1.294 | 28.285 | 5.793 | 40625 | 33748 | 6867 | 1385822
2000/03/19 | 22:40:00 | 2000/03/19 22:40 | 34.518 | 1.299 | 28.582 | 5.936 | 41158 | 34120 | 7037 | 1419942
2000/03/19 | 23:00:00 | 2000/03/19 23:00 | 34.83 | 1.303 | 28.751 | 6.079 | 41616 | 34400 | 7209 | 1454342
2000/03/19 | 23:20:00 | 2000/03/19 23:20 | 35.127 | 1.307 | 28.903 | 6.224 | 41974 | 34592 | 7382 | 1488934
2000/03/19 | 23:40:00 | 2000/03/19 23:40 | 35.39 | 1.31 | 29.021 | 6.369 | 42327 | 34754 | 7556 | 1523688
2000/03/20 | 00:00:00 | 2000/03/20 00:00 | 35.517 | 1.312 | 29.002 | 6.515 | 42544 | 34814 | 7730 | 1558502
2000/03/20 | 00:20:00 | 2000/03/20 00:20 | 35.643 | 1.313 | 28.983 | 6.66 | 42696 | 34791 | 7905 | 1593293
2000/03/20 | 00:40:00 | 2000/03/20 00:40 | 35.77 | 1.315 | 28.965 | 6.805 | 42848 | 34769 | 8079 | 1628062
2000/03/20 | 01:00:00 | 2000/03/20 01:00 | 35.896 | 1.317 | 28.946 | 6.95 | 43000 | 34746 | 8253 | 1662808
2000/03/20 | 01:20:00 | 2000/03/20 01:20 | 35.884 | 1.316 | 28.789 | 7.095 | 43093 | 34641 | 8427 | 1662808
2000/03/20 | 01:40:00 | 2000/03/20 01:40 | 35.813 | 1.316 | 28.574 | 7.239 | 43019 | 34418 | 8600 | 1662808
2000/03/20 | 02:00:00 | 2000/03/20 02:00 | 35.742 | 1.315 | 28.361 | 7.381 | 42933 | 34161 | 8772 | 1662808
2000/03/20 | 02:20:00 | 2000/03/20 02:20 | 35.671 | 1.314 | 28.148 | 7.523 | 42848 | 33905 | 8943 | 1662808
2000/03/20 | 02:40:00 | 2000/03/20 02:40 | 35.6 | 1.313 | 27.936 | 7.664 | 42762 | 33651 | 9112 | 1662808
2000/03/20 | 03:00:00 | 2000/03/20 03:00 | 35.529 | 1.312 | 27.726 | 7.803 | 42677 | 33397 | 9280 | 1662808
2000/03/20 | 03:20:00 | 2000/03/20 03:20 | 35.457 | 1.311 | 27.515 | 7.942 | 42592 | 33145 | 9447 | 1662808
2000/03/20 | 03:40:00 | 2000/03/20 03:40 | 35.386 | 1.31 | 27.307 | 8.079 | 42506 | 32893 | 9612 | 1662808
2000/03/20 | 04:00:00 | 2000/03/20 04:00 | 35.315 | 1.309 | 27.1 | 8.215 | 42421 | 32644 | 9777 | 1662808
2000/03/20 | 04:20:00 | 2000/03/20 04:20 | 35.244 | 1.308 | 26.893 | 8.351 | 42335 | 32396 | 9940 | 1662808
2000/03/20 | 04:40:00 | 2000/03/20 04:40 | 35.173 | 1.308 | 26.688 | 8.485 | 42250 | 32149 | 10101 | 1662808
2000/03/20 | 05:00:00 | 2000/03/20 05:00 | 35.043 | 1.306 | 26.425 | 8.618 | 42154 | 31868 | 10262 | 1662808
2000/03/20 | 05:20:00 | 2000/03/20 05:20 | 34.776 | 1.303 | 26.026 | 8.75 | 41891 | 31471 | 10421 | 1662808
2000/03/20 | 05:40:00 | 2000/03/20 05:40 | 34.51 | 1.299 | 25.631 | 8.879 | 41572 | 30995 | 10577 | 1662808
2000/03/20 | 06:00:00 | 2000/03/20 06:00 | 34.251 | 1.296 | 25.245 | 9.006 | 41253 | 30525 | 10731 | 1662808
2000/03/20 | 06:20:00 | 2000/03/20 06:20 | 34.013 | 1.293 | 24.881 | 9.132 | 40958 | 30075 | 10883 | 1662808
2000/03/20 | 06:40:00 | 2000/03/20 06:40 | 33.774 | 1.29 | 24.518 | 9.256 | 40672 | 29639 | 11033 | 1662808
2000/03/20 | 07:00:00 | 2000/03/20 07:00 | 33.535 | 1.287 | 24.157 | 9.378 | 40385 | 29205 | 11180 | 1662808
2000/03/20 | 07:20:00 | 2000/03/20 07:20 | 33.307 | 1.284 | 23.809 | 9.498 | 40105 | 28780 | 11326 | 1662808
2000/03/20 | 07:40:00 | 2000/03/20 07:40 | 33.08 | 1.281 | 23.463 | 9.617 | 39832 | 28363 | 11469 | 1662808
2000/03/20 | 08:00:00 | 2000/03/20 08:00 | 32.852 | 1.278 | 23.119 | 9.733 | 39559 | 27949 | 11610 | 1662808
2000/03/20 | 08:20:00 | 2000/03/20 08:20 | 32.48 | 1.273 | 22.632 | 9.848 | 39225 | 27450 | 11749 | 1662808
2000/03/20 | 08:40:00 | 2000/03/20 08:40 | 32.045 | 1.267 | 22.085 | 9.96 | 38715 | 26830 | 11885 | 1662808
2000/03/20 | 09:00:00 | 2000/03/20 09:00 | 31.505 | 1.259 | 21.436 | 10.069 | 38137 | 26112 | 12018 | 1662808
2000/03/20 | 09:20:00 | 2000/03/20 09:20 | 30.918 | 1.252 | 20.743 | 10.175 | 37467 | 25307 | 12146 | 1662808
2000/03/20 | 09:40:00 | 2000/03/20 09:40 | 30.278 | 1.243 | 20.001 | 10.277 | 36718 | 24446 | 12271 | 1662808
2000/03/20 | 10:00:00 | 2000/03/20 10:00 | 29.616 | 1.234 | 19.241 | 10.375 | 35938 | 23545 | 12391 | 1662808
2000/03/20 | 10:20:00 | 2000/03/20 10:20 | 29.001 | 1.225 | 18.531 | 10.47 | 35161 | 22663 | 12507 | 1662808
2000/03/20 | 10:40:00 | 2000/03/20 10:40 | 28.47 | 1.218 | 17.909 | 10.561 | 34463 | 21864 | 12619 | 1662808
2000/03/20 | 11:00:00 | 2000/03/20 11:00 | 28.002 | 1.211 | 17.352 | 10.65 | 33883 | 21157 | 12727 | 1662808
2000/03/20 | 11:20:00 | 2000/03/20 11:20 | 27.581 | 1.205 | 16.846 | 10.735 | 33350 | 20519 | 12831 | 1662808
2000/03/20 | 11:40:00 | 2000/03/20 11:40 | 27.188 | 1.199 | 16.369 | 10.819 | 32848 | 19929 | 12932 | 1662808
2000/03/20 | 12:00:00 | 2000/03/20 12:00 | 26.905 | 1.195 | 16.005 | 10.9 | 32456 | 19425 | 13031 | 1662808
2000/03/20 | 12:20:00 | 2000/03/20 12:20 | 26.623 | 1.191 | 15.644 | 10.979 | 32116 | 18989 | 13127 | 1662808
2000/03/20 | 12:40:00 | 2000/03/20 12:40 | 26.427 | 1.188 | 15.37 | 11.057 | 31819 | 18608 | 13222 | 1662808
2000/03/20 | 13:00:00 | 2000/03/20 13:00 | 26.254 | 1.185 | 15.121 | 11.133 | 31609 | 18295 | 13314 | 1662808
2000/03/20 | 13:20:00 | 2000/03/20 13:20 | 26.114 | 1.183 | 14.905 | 11.209 | 31403 | 18016 | 13405 | 1662808
2000/03/20 | 13:40:00 | 2000/03/20 13:40 | 26.278 | 1.186 | 14.995 | 11.283 | 31436 | 17940 | 13495 | 1662808
2000/03/20 | 14:00:00 | 2000/03/20 14:00 | 26.442 | 1.188 | 15.083 | 11.359 | 31632 | 18047 | 13585 | 1662808
2000/03/20 | 14:20:00 | 2000/03/20 14:20 | 26.606 | 1.191 | 15.171 | 11.435 | 31829 | 18153 | 13676 | 1662808
2000/03/20 | 14:40:00 | 2000/03/20 14:40 | 26.77 | 1.193 | 15.259 | 11.511 | 32026 | 18258 | 13767 | 1662808
2000/03/20 | 15:00:00 | 2000/03/20 15:00 | 27.063 | 1.197 | 15.475 | 11.588 | 32269 | 18440 | 13859 | 1662808
2000/03/20 | 15:20:00 | 2000/03/20 15:20 | 27.442 | 1.203 | 15.776 | 11.666 | 32703 | 18750 | 13953 | 1662808
2000/03/20 | 15:40:00 | 2000/03/20 15:40 | 27.665 | 1.206 | 15.919 | 11.746 | 33083 | 19017 | 14047 | 1662808
2000/03/20 | 16:00:00 | 2000/03/20 16:00 | 27.754 | 1.207 | 15.928 | 11.826 | 33292 | 19109 | 14143 | 1662808
2000/03/20 | 16:20:00 | 2000/03/20 16:20 | 27.619 | 1.205 | 15.714 | 11.905 | 33224 | 18986 | 14238 | 1662808
2000/03/20 | 16:40:00 | 2000/03/20 16:40 | 27.485 | 1.203 | 15.502 | 11.983 | 33062 | 18730 | 14333 | 1662808
2000/03/20 | 17:00:00 | 2000/03/20 17:00 | 27.35 | 1.202 | 15.29 | 12.06 | 32901 | 18475 | 14426 | 1662808
2000/03/20 | 17:20:00 | 2000/03/20 17:20 | 27.215 | 1.2 | 15.079 | 12.136 | 32739 | 18221 | 14518 | 1662808
2000/03/20 | 17:40:00 | 2000/03/20 17:40 | 27.043 | 1.197 | 14.832 | 12.211 | 32573 | 17946 | 14609 | 1662808
2000/03/20 | 18:00:00 | 2000/03/20 18:00 | 26.721 | 1.192 | 14.436 | 12.285 | 32259 | 17561 | 14698 | 1662808
2000/03/20 | 18:20:00 | 2000/03/20 18:20 | 26.412 | 1.188 | 14.056 | 12.356 | 31873 | 17095 | 14784 | 1662808
2000/03/20 | 18:40:00 | 2000/03/20 18:40 | 26.21 | 1.185 | 13.784 | 12.426 | 31573 | 16704 | 14869 | 1662808
2000/03/20 | 19:00:00 | 2000/03/20 19:00 | 26.009 | 1.182 | 13.515 | 12.494 | 31331 | 16379 | 14952 | 1662808
2000/03/20 | 19:20:00 | 2000/03/20 19:20 | 25.807 | 1.179 | 13.246 | 12.561 | 31090 | 16056 | 15033 | 1662808
2000/03/20 | 19:40:00 | 2000/03/20 19:40 | 25.737 | 1.178 | 13.11 | 12.627 | 30911 | 15813 | 15113 | 1662808
2000/03/20 | 20:00:00 | 2000/03/20 20:00 | 25.7 | 1.177 | 13.007 | 12.693 | 30863 | 15670 | 15192 | 1662808
2000/03/20 | 20:20:00 | 2000/03/20 20:20 | 25.663 | 1.176 | 12.905 | 12.758 | 30818 | 15547 | 15270 | 1662808
2000/03/20 | 20:40:00 | 2000/03/20 20:40 | 25.626 | 1.176 | 12.804 | 12.822 | 30774 | 15425 | 15348 | 1662808
2000/03/20 | 21:00:00 | 2000/03/20 21:00 | 25.589 | 1.175 | 12.703 | 12.886 | 30729 | 15304 | 15425 | 1662808
2000/03/20 | 21:20:00 | 2000/03/20 21:20 | 25.552 | 1.175 | 12.602 | 12.95 | 30685 | 15183 | 15501 | 1662808
2000/03/20 | 21:40:00 | 2000/03/20 21:40 | 25.515 | 1.174 | 12.502 | 13.013 | 30640 | 15063 | 15577 | 1662808
2000/03/20 | 22:00:00 | 2000/03/20 22:00 | 25.478 | 1.174 | 12.403 | 13.075 | 30596 | 14943 | 15652 | 1662808
2000/03/20 | 22:20:00 | 2000/03/20 22:20 | 25.441 | 1.173 | 12.304 | 13.137 | 30551 | 14824 | 15727 | 1662808
2000/03/20 | 22:40:00 | 2000/03/20 22:40 | 25.404 | 1.172 | 12.206 | 13.198 | 30506 | 14706 | 15801 | 1662808
2000/03/20 | 23:00:00 | 2000/03/20 23:00 | 25.366 | 1.172 | 12.107 | 13.259 | 30462 | 14588 | 15874 | 1662808
2000/03/20 | 23:20:00 | 2000/03/20 23:20 | 25.329 | 1.171 | 12.009 | 13.32 | 30417 | 14470 | 15947 | 1662808
2000/03/20 | 23:40:00 | 2000/03/20 23:40 | 25.292 | 1.171 | 11.912 | 13.38 | 30373 | 14353 | 16020 | 1662808
2000/03/21 | 00:00:00 | 2000/03/21 00:00 | 25.255 | 1.17 | 11.816 | 13.439 | 30328 | 14237 | 16091 | 1662808
2000/03/21 | 00:20:00 | 2000/03/21 00:20 | 25.262 | 1.17 | 11.764 | 13.498 | 30302 | 14148 | 16162 | 1662808
2000/03/21 | 00:40:00 | 2000/03/21 00:40 | 25.287 | 1.171 | 11.73 | 13.557 | 30329 | 14096 | 16233 | 1662808
2000/03/21 | 01:00:00 | 2000/03/21 01:00 | 25.312 | 1.171 | 11.696 | 13.616 | 30360 | 14056 | 16304 | 1662808
2000/03/21 | 01:20:00 | 2000/03/21 01:20 | 25.338 | 1.171 | 11.664 | 13.674 | 30390 | 14016 | 16374 | 1662808
2000/03/21 | 01:40:00 | 2000/03/21 01:40 | 25.363 | 1.172 | 11.63 | 13.733 | 30420 | 13976 | 16444 | 1662808
2000/03/21 | 02:00:00 | 2000/03/21 02:00 | 25.388 | 1.172 | 11.597 | 13.791 | 30450 | 13936 | 16514 | 1662808
2000/03/21 | 02:20:00 | 2000/03/21 02:20 | 25.413 | 1.173 | 11.564 | 13.849 | 30481 | 13897 | 16584 | 1662808
2000/03/21 | 02:40:00 | 2000/03/21 02:40 | 25.439 | 1.173 | 11.532 | 13.907 | 30511 | 13858 | 16653 | 1662808
2000/03/21 | 03:00:00 | 2000/03/21 03:00 | 25.464 | 1.173 | 11.499 | 13.965 | 30541 | 13819 | 16723 | 1662808
2000/03/21 | 03:20:00 | 2000/03/21 03:20 | 25.489 | 1.174 | 11.467 | 14.022 | 30572 | 13780 | 16792 | 1662808
2000/03/21 | 03:40:00 | 2000/03/21 03:40 | 25.514 | 1.174 | 11.434 | 14.08 | 30602 | 13741 | 16861 | 1662808
2000/03/21 | 04:00:00 | 2000/03/21 04:00 | 25.54 | 1.175 | 11.403 | 14.137 | 30632 | 13703 | 16930 | 1662808
2000/03/21 | 04:20:00 | 2000/03/21 04:20 | 25.565 | 1.175 | 11.371 | 14.194 | 30663 | 13665 | 16998 | 1662808
2000/03/21 | 04:40:00 | 2000/03/21 04:40 | 25.59 | 1.175 | 11.339 | 14.251 | 30693 | 13626 | 17067 | 1662808
2000/03/21 | 05:00:00 | 2000/03/21 05:00 | 25.615 | 1.176 | 11.307 | 14.308 | 30723 | 13588 | 17135 | 1662808
2000/03/21 | 05:20:00 | 2000/03/21 05:20 | 25.641 | 1.176 | 11.277 | 14.364 | 30754 | 13551 | 17203 | 1662808
2000/03/21 | 05:40:00 | 2000/03/21 05:40 | 25.666 | 1.176 | 11.245 | 14.421 | 30784 | 13513 | 17271 | 1662808
2000/03/21 | 06:00:00 | 2000/03/21 06:00 | 25.691 | 1.177 | 11.214 | 14.477 | 30814 | 13476 | 17338 | 1662808
2000/03/21 | 06:20:00 | 2000/03/21 06:20 | 25.717 | 1.177 | 11.184 | 14.533 | 30845 | 13439 | 17406 | 1662808
2000/03/21 | 06:40:00 | 2000/03/21 06:40 | 25.742 | 1.178 | 11.153 | 14.589 | 30875 | 13402 | 17473 | 1662808
2000/03/21 | 07:00:00 | 2000/03/21 07:00 | 25.767 | 1.178 | 11.122 | 14.645 | 30905 | 13365 | 17540 | 1662808
2000/03/21 | 07:20:00 | 2000/03/21 07:20 | 25.715 | 1.177 | 11.015 | 14.7 | 30889 | 13282 | 17607 | 1662808
2000/03/21 | 07:40:00 | 2000/03/21 07:40 | 25.663 | 1.176 | 10.908 | 14.755 | 30827 | 13153 | 17673 | 1662808
2000/03/21 | 08:00:00 | 2000/03/21 08:00 | 25.612 | 1.176 | 10.802 | 14.81 | 30765 | 13026 | 17739 | 1662808
2000/03/21 | 08:20:00 | 2000/03/21 08:20 | 25.56 | 1.175 | 10.696 | 14.864 | 30703 | 12899 | 17804 | 1662808
2000/03/21 | 08:40:00 | 2000/03/21 08:40 | 25.508 | 1.174 | 10.591 | 14.917 | 30641 | 12773 | 17868 | 1662808
2000/03/21 | 09:00:00 | 2000/03/21 09:00 | 25.456 | 1.173 | 10.486 | 14.97 | 30578 | 12646 | 17932 | 1662808
2000/03/21 | 09:20:00 | 2000/03/21 09:20 | 25.404 | 1.172 | 10.382 | 15.022 | 30516 | 12521 | 17995 | 1662808
2000/03/21 | 09:40:00 | 2000/03/21 09:40 | 25.353 | 1.172 | 10.279 | 15.074 | 30454 | 12397 | 18057 | 1662808
2000/03/21 | 10:00:00 | 2000/03/21 10:00 | 25.301 | 1.171 | 10.176 | 15.125 | 30392 | 12273 | 18119 | 1662808
2000/03/21 | 10:20:00 | 2000/03/21 10:20 | 25.249 | 1.17 | 10.073 | 15.176 | 30330 | 12149 | 18181 | 1662808
2000/03/21 | 10:40:00 | 2000/03/21 10:40 | 25.197 | 1.169 | 9.971 | 15.226 | 30268 | 12027 | 18241 | 1662808
2000/03/21 | 11:00:00 | 2000/03/21 11:00 | 25.145 | 1.168 | 9.869 | 15.276 | 30205 | 11904 | 18301 | 1662808
2000/03/21 | 11:20:00 | 2000/03/21 11:20 | 25.071 | 1.167 | 9.746 | 15.325 | 30138 | 11769 | 18360 | 1662808
2000/03/21 | 11:40:00 | 2000/03/21 11:40 | 24.964 | 1.166 | 9.591 | 15.373 | 30021 | 11602 | 18419 | 1662808
2000/03/21 | 12:00:00 | 2000/03/21 12:00 | 24.857 | 1.164 | 9.436 | 15.421 | 29893 | 11416 | 18477 | 1662808
2000/03/21 | 12:20:00 | 2000/03/21 12:20 | 24.75 | 1.162 | 9.282 | 15.468 | 29764 | 11231 | 18533 | 1662808
2000/03/21 | 12:40:00 | 2000/03/21 12:40 | 24.643 | 1.161 | 9.129 | 15.514 | 29636 | 11047 | 18589 | 1662808
2000/03/21 | 13:00:00 | 2000/03/21 13:00 | 24.536 | 1.159 | 8.977 | 15.559 | 29507 | 10863 | 18644 | 1662808
2000/03/21 | 13:20:00 | 2000/03/21 13:20 | 24.443 | 1.158 | 8.839 | 15.604 | 29382 | 10689 | 18698 | 1662808
2000/03/21 | 13:40:00 | 2000/03/21 13:40 | 24.37 | 1.156 | 8.722 | 15.648 | 29288 | 10536 | 18751 | 1662808
2000/03/21 | 14:00:00 | 2000/03/21 14:00 | 24.298 | 1.155 | 8.606 | 15.692 | 29201 | 10397 | 18804 | 1662808
2000/03/21 | 14:20:00 | 2000/03/21 14:20 | 24.225 | 1.154 | 8.491 | 15.734 | 29114 | 10258 | 18856 | 1662808
2000/03/21 | 14:40:00 | 2000/03/21 14:40 | 24.152 | 1.153 | 8.375 | 15.777 | 29026 | 10120 | 18907 | 1662808
2000/03/21 | 15:00:00 | 2000/03/21 15:00 | 24.08 | 1.152 | 8.262 | 15.818 | 28939 | 9982 | 18957 | 1662808
2000/03/21 | 15:20:00 | 2000/03/21 15:20 | 24.007 | 1.151 | 8.147 | 15.86 | 28852 | 9845 | 19007 | 1662808
2000/03/21 | 15:40:00 | 2000/03/21 15:40 | 23.935 | 1.149 | 8.035 | 15.9 | 28765 | 9709 | 19056 | 1662808
2000/03/21 | 16:00:00 | 2000/03/21 16:00 | 23.862 | 1.148 | 7.922 | 15.94 | 28678 | 9574 | 19104 | 1662808
2000/03/21 | 16:20:00 | 2000/03/21 16:20 | 23.832 | 1.148 | 7.852 | 15.98 | 28609 | 9465 | 19152 | 1662808
2000/03/21 | 16:40:00 | 2000/03/21 16:40 | 23.82 | 1.148 | 7.801 | 16.019 | 28591 | 9392 | 19199 | 1662808
2000/03/21 | 17:00:00 | 2000/03/21 17:00 | 23.807 | 1.147 | 7.749 | 16.058 | 28576 | 9330 | 19246 | 1662808
2000/03/21 | 17:20:00 | 2000/03/21 17:20 | 23.795 | 1.147 | 7.698 | 16.097 | 28561 | 9269 | 19293 | 1662808
2000/03/21 | 17:40:00 | 2000/03/21 17:40 | 23.782 | 1.147 | 7.647 | 16.135 | 28546 | 9207 | 19339 | 1662808
2000/03/21 | 18:00:00 | 2000/03/21 18:00 | 23.77 | 1.147 | 7.597 | 16.173 | 28532 | 9146 | 19385 | 1662808
2000/03/21 | 18:20:00 | 2000/03/21 18:20 | 23.758 | 1.147 | 7.547 | 16.211 | 28517 | 9086 | 19431 | 1662808
2000/03/21 | 18:40:00 | 2000/03/21 18:40 | 23.745 | 1.146 | 7.496 | 16.249 | 28502 | 9026 | 19476 | 1662808
2000/03/21 | 19:00:00 | 2000/03/21 19:00 | 23.733 | 1.146 | 7.447 | 16.286 | 28487 | 8966 | 19521 | 1662808
2000/03/21 | 19:20:00 | 2000/03/21 19:20 | 23.72 | 1.146 | 7.396 | 16.324 | 28472 | 8906 | 19566 | 1662808
2000/03/21 | 19:40:00 | 2000/03/21 19:40 | 23.708 | 1.146 | 7.348 | 16.36 | 28457 | 8846 | 19610 | 1662808
2000/03/21 | 20:00:00 | 2000/03/21 20:00 | 23.696 | 1.146 | 7.299 | 16.397 | 28442 | 8788 | 19655 | 1662808
2000/03/21 | 20:20:00 | 2000/03/21 20:20 | 23.683 | 1.145 | 7.249 | 16.434 | 28427 | 8729 | 19698 | 1662808
2000/03/21 | 20:40:00 | 2000/03/21 20:40 | 23.671 | 1.145 | 7.201 | 16.47 | 28412 | 8670 | 19742 | 1662808
2000/03/21 | 21:00:00 | 2000/03/21 21:00 | 23.658 | 1.145 | 7.152 | 16.506 | 28398 | 8612 | 19785 | 1662808
2000/03/21 | 21:20:00 | 2000/03/21 21:20 | 23.646 | 1.145 | 7.104 | 16.542 | 28383 | 8554 | 19828 | 1662808
2000/03/21 | 21:40:00 | 2000/03/21 21:40 | 23.634 | 1.145 | 7.057 | 16.577 | 28368 | 8497 | 19871 | 1662808
2000/03/21 | 22:00:00 | 2000/03/21 22:00 | 23.621 | 1.144 | 7.009 | 16.612 | 28353 | 8439 | 19914 | 1662808
2000/03/21 | 22:20:00 | 2000/03/21 22:20 | 23.609 | 1.144 | 6.962 | 16.647 | 28338 | 8382 | 19956 | 1662808
2000/03/21 | 22:40:00 | 2000/03/21 22:40 | 23.596 | 1.144 | 6.914 | 16.682 | 28323 | 8325 | 19998 | 1662808
2000/03/21 | 23:00:00 | 2000/03/21 23:00 | 23.657 | 1.145 | 6.94 | 16.717 | 28335 | 8312 | 20039 | 1662808
2000/03/21 | 23:20:00 | 2000/03/21 23:20 | 23.767 | 1.147 | 7.015 | 16.752 | 28455 | 8373 | 20081 | 1662808
2000/03/21 | 23:40:00 | 2000/03/21 23:40 | 23.877 | 1.149 | 7.09 | 16.787 | 28587 | 8463 | 20123 | 1662808
2000/03/22 | 00:00:00 | 2000/03/22 00:00 | 23.987 | 1.15 | 7.164 | 16.823 | 28719 | 8552 | 20166 | 1662808
2000/03/22 | 00:20:00 | 2000/03/22 00:20 | 24.097 | 1.152 | 7.238 | 16.859 | 28850 | 8641 | 20209 | 1662808
2000/03/22 | 00:40:00 | 2000/03/22 00:40 | 24.207 | 1.154 | 7.312 | 16.895 | 28982 | 8730 | 20253 | 1662808
2000/03/22 | 01:00:00 | 2000/03/22 01:00 | 24.365 | 1.156 | 7.433 | 16.932 | 29140 | 8847 | 20297 | 1662808
2000/03/22 | 01:20:00 | 2000/03/22 01:20 | 24.529 | 1.159 | 7.559 | 16.97 | 29336 | 8995 | 20341 | 1662808
2000/03/22 | 01:40:00 | 2000/03/22 01:40 | 24.692 | 1.161 | 7.684 | 17.008 | 29532 | 9146 | 20387 | 1662808
2000/03/22 | 02:00:00 | 2000/03/22 02:00 | 24.856 | 1.164 | 7.809 | 17.047 | 29729 | 9296 | 20433 | 1662808
2000/03/22 | 02:20:00 | 2000/03/22 02:20 | 25.01 | 1.166 | 7.924 | 17.086 | 29920 | 9440 | 20480 | 1662808
2000/03/22 | 02:40:00 | 2000/03/22 02:40 | 25.165 | 1.169 | 8.039 | 17.126 | 30105 | 9577 | 20528 | 1662808
2000/03/22 | 03:00:00 | 2000/03/22 03:00 | 25.319 | 1.171 | 8.152 | 17.167 | 30290 | 9714 | 20576 | 1662808
2000/03/22 | 03:20:00 | 2000/03/22 03:20 | 25.474 | 1.174 | 8.266 | 17.208 | 30476 | 9851 | 20625 | 1662808
2000/03/22 | 03:40:00 | 2000/03/22 03:40 | 25.64 | 1.176 | 8.39 | 17.25 | 30667 | 9994 | 20675 | 1662808
2000/03/22 | 04:00:00 | 2000/03/22 04:00 | 25.809 | 1.179 | 8.517 | 17.292 | 30870 | 10144 | 20725 | 1662808
2000/03/22 | 04:20:00 | 2000/03/22 04:20 | 25.978 | 1.181 | 8.643 | 17.335 | 31073 | 10296 | 20777 | 1662808
2000/03/22 | 04:40:00 | 2000/03/22 04:40 | 26.148 | 1.184 | 8.769 | 17.379 | 31276 | 10447 | 20828 | 1662808
2000/03/22 | 05:00:00 | 2000/03/22 05:00 | 26.348 | 1.187 | 8.925 | 17.423 | 31495 | 10616 | 20881 | 1662808
2000/03/22 | 05:20:00 | 2000/03/22 05:20 | 26.551 | 1.19 | 9.083 | 17.468 | 31739 | 10804 | 20935 | 1662808
2000/03/22 | 05:40:00 | 2000/03/22 05:40 | 26.754 | 1.193 | 9.24 | 17.514 | 31983 | 10993 | 20990 | 1662808
2000/03/22 | 06:00:00 | 2000/03/22 06:00 | 27.109 | 1.198 | 9.548 | 17.561 | 32282 | 11272 | 21045 | 1662808
2000/03/22 | 06:20:00 | 2000/03/22 06:20 | 27.582 | 1.205 | 9.972 | 17.61 | 32805 | 11712 | 21103 | 1662808
2000/03/22 | 06:40:00 | 2000/03/22 06:40 | 28.218 | 1.214 | 10.556 | 17.662 | 33480 | 12317 | 21163 | 1662808
2000/03/22 | 07:00:00 | 2000/03/22 07:00 | 28.864 | 1.223 | 11.148 | 17.716 | 34249 | 13022 | 21227 | 1662808
2000/03/22 | 07:20:00 | 2000/03/22 07:20 | 29.478 | 1.232 | 11.705 | 17.773 | 35012 | 13711 | 21294 | 1662808
2000/03/22 | 07:40:00 | 2000/03/22 07:40 | 30.045 | 1.24 | 12.212 | 17.833 | 35723 | 14350 | 21364 | 1662808
2000/03/22 | 08:00:00 | 2000/03/22 08:00 | 30.581 | 1.247 | 12.685 | 17.896 | 36376 | 14938 | 21437 | 1662808
2000/03/22 | 08:20:00 | 2000/03/22 08:20 | 30.717 | 1.249 | 12.757 | 17.96 | 36794 | 15266 | 21513 | 1662808
2000/03/22 | 08:40:00 | 2000/03/22 08:40 | 30.601 | 1.247 | 12.578 | 18.023 | 36791 | 15201 | 21590 | 1662808
2000/03/22 | 09:00:00 | 2000/03/22 09:00 | 30.484 | 1.246 | 12.398 | 18.086 | 36651 | 14986 | 21665 | 1662808
2000/03/22 | 09:20:00 | 2000/03/22 09:20 | 30.368 | 1.244 | 12.221 | 18.147 | 36511 | 14771 | 21740 | 1662808
2000/03/22 | 09:40:00 | 2000/03/22 09:40 | 30.251 | 1.242 | 12.043 | 18.208 | 36372 | 14558 | 21813 | 1662808
2000/03/22 | 10:00:00 | 2000/03/22 10:00 | 30.135 | 1.241 | 11.867 | 18.268 | 36232 | 14346 | 21886 | 1662808
2000/03/22 | 10:20:00 | 2000/03/22 10:20 | 30.018 | 1.239 | 11.691 | 18.327 | 36092 | 14135 | 21957 | 1662808
2000/03/22 | 10:40:00 | 2000/03/22 10:40 | 29.76 | 1.236 | 11.375 | 18.385 | 35884 | 13840 | 22027 | 1662808
2000/03/22 | 11:00:00 | 2000/03/22 11:00 | 29.466 | 1.232 | 11.025 | 18.441 | 35536 | 13440 | 22096 | 1662808
2000/03/22 | 11:20:00 | 2000/03/22 11:20 | 29.187 | 1.228 | 10.692 | 18.495 | 35184 | 13030 | 22162 | 1662808
2000/03/22 | 11:40:00 | 2000/03/22 11:40 | 29.039 | 1.226 | 10.49 | 18.549 | 34936 | 12709 | 22226 | 1662808
2000/03/22 | 12:00:00 | 2000/03/22 12:00 | 28.891 | 1.224 | 10.29 | 18.601 | 34758 | 12468 | 22290 | 1662808
2000/03/22 | 12:20:00 | 2000/03/22 12:20 | 28.743 | 1.222 | 10.091 | 18.652 | 34581 | 12229 | 22351 | 1662808
2000/03/22 | 12:40:00 | 2000/03/22 12:40 | 28.596 | 1.219 | 9.894 | 18.702 | 34403 | 11991 | 22412 | 1662808
2000/03/22 | 13:00:00 | 2000/03/22 13:00 | 28.46 | 1.218 | 9.709 | 18.751 | 34228 | 11762 | 22472 | 1662808
2000/03/22 | 13:20:00 | 2000/03/22 13:20 | 28.355 | 1.216 | 9.556 | 18.799 | 34089 | 11559 | 22530 | 1662808
2000/03/22 | 13:40:00 | 2000/03/22 13:40 | 28.249 | 1.215 | 9.402 | 18.847 | 33962 | 11375 | 22588 | 1662808
2000/03/22 | 14:00:00 | 2000/03/22 14:00 | 28.143 | 1.213 | 9.25 | 18.893 | 33835 | 11191 | 22644 | 1662808
2000/03/22 | 14:20:00 | 2000/03/22 14:20 | 28.037 | 1.211 | 9.098 | 18.939 | 33708 | 11008 | 22700 | 1662808
2000/03/22 | 14:40:00 | 2000/03/22 14:40 | 27.932 | 1.21 | 8.947 | 18.985 | 33582 | 10827 | 22755 | 1662808
2000/03/22 | 15:00:00 | 2000/03/22 15:00 | 27.826 | 1.208 | 8.797 | 19.029 | 33455 | 10646 | 22808 | 1662808
2000/03/22 | 15:20:00 | 2000/03/22 15:20 | 27.73 | 1.207 | 8.657 | 19.073 | 33332 | 10472 | 22861 | 1662808
2000/03/22 | 15:40:00 | 2000/03/22 15:40 | 27.639 | 1.206 | 8.523 | 19.116 | 33221 | 10308 | 22913 | 1662808
2000/03/22 | 16:00:00 | 2000/03/22 16:00 | 27.547 | 1.204 | 8.389 | 19.158 | 33111 | 10147 | 22965 | 1662808
2000/03/22 | 16:20:00 | 2000/03/22 16:20 | 27.455 | 1.203 | 8.255 | 19.2 | 33002 | 9986 | 23015 | 1662808
2000/03/22 | 16:40:00 | 2000/03/22 16:40 | 27.364 | 1.202 | 8.123 | 19.241 | 32892 | 9827 | 23065 | 1662808
2000/03/22 | 17:00:00 | 2000/03/22 17:00 | 27.272 | 1.2 | 7.99 | 19.282 | 32782 | 9668 | 23114 | 1662808
2000/03/22 | 17:20:00 | 2000/03/22 17:20 | 27.181 | 1.199 | 7.86 | 19.321 | 32672 | 9510 | 23162 | 1662808
2000/03/22 | 17:40:00 | 2000/03/22 17:40 | 27.087 | 1.198 | 7.727 | 19.36 | 32562 | 9352 | 23209 | 1662808
2000/03/22 | 18:00:00 | 2000/03/22 18:00 | 26.985 | 1.196 | 7.586 | 19.399 | 32443 | 9188 | 23255 | 1662808
2000/03/22 | 18:20:00 | 2000/03/22 18:20 | 26.882 | 1.195 | 7.446 | 19.436 | 32320 | 9019 | 23301 | 1662808
2000/03/22 | 18:40:00 | 2000/03/22 18:40 | 26.78 | 1.193 | 7.307 | 19.473 | 32197 | 8851 | 23346 | 1662808
2000/03/22 | 19:00:00 | 2000/03/22 19:00 | 26.677 | 1.192 | 7.167 | 19.51 | 32074 | 8684 | 23390 | 1662808
2000/03/22 | 19:20:00 | 2000/03/22 19:20 | 26.575 | 1.19 | 7.03 | 19.545 | 31951 | 8518 | 23433 | 1662808
2000/03/22 | 19:40:00 | 2000/03/22 19:40 | 26.473 | 1.189 | 6.893 | 19.58 | 31829 | 8354 | 23475 | 1662808
2000/03/22 | 20:00:00 | 2000/03/22 20:00 | 26.381 | 1.187 | 6.767 | 19.614 | 31709 | 8196 | 23517 | 1662808
2000/03/22 | 20:20:00 | 2000/03/22 20:20 | 26.295 | 1.186 | 6.647 | 19.648 | 31606 | 8048 | 23557 | 1662808
2000/03/22 | 20:40:00 | 2000/03/22 20:40 | 26.21 | 1.185 | 6.529 | 19.681 | 31503 | 7906 | 23597 | 1662808
2000/03/22 | 21:00:00 | 2000/03/22 21:00 | 26.125 | 1.183 | 6.412 | 19.713 | 31401 | 7764 | 23637 | 1662808
2000/03/22 | 21:20:00 | 2000/03/22 21:20 | 26.04 | 1.182 | 6.295 | 19.745 | 31299 | 7624 | 23675 | 1662808
2000/03/22 | 21:40:00 | 2000/03/22 21:40 | 25.955 | 1.181 | 6.179 | 19.776 | 31197 | 7484 | 23713 | 1662808
2000/03/22 | 22:00:00 | 2000/03/22 22:00 | 25.869 | 1.18 | 6.062 | 19.807 | 31094 | 7344 | 23750 | 1662808
2000/03/22 | 22:20:00 | 2000/03/22 22:20 | 25.784 | 1.178 | 5.947 | 19.837 | 30992 | 7205 | 23787 | 1662808
2000/03/22 | 22:40:00 | 2000/03/22 22:40 | 25.665 | 1.176 | 5.798 | 19.867 | 30873 | 7047 | 23822 | 1662808
2000/03/22 | 23:00:00 | 2000/03/22 23:00 | 25.537 | 1.174 | 5.642 | 19.895 | 30721 | 6864 | 23857 | 1662808
2000/03/22 | 23:20:00 | 2000/03/22 23:20 | 25.409 | 1.173 | 5.486 | 19.923 | 30567 | 6676 | 23891 | 1662808
2000/03/22 | 23:40:00 | 2000/03/22 23:40 | 25.281 | 1.171 | 5.331 | 19.95 | 30413 | 6490 | 23924 | 1662808
2000/03/23 | 00:00:00 | 2000/03/23 00:00 | 25.153 | 1.169 | 5.176 | 19.977 | 30260 | 6304 | 23956 | 1662808
2000/03/23 | 00:20:00 | 2000/03/23 00:20 | 25.014 | 1.166 | 5.012 | 20.002 | 30102 | 6113 | 23987 | 1662808
2000/03/23 | 00:40:00 | 2000/03/23 00:40 | 24.871 | 1.164 | 4.844 | 20.027 | 29931 | 5913 | 24018 | 1662808
2000/03/23 | 01:00:00 | 2000/03/23 01:00 | 24.729 | 1.162 | 4.678 | 20.051 | 29760 | 5713 | 24047 | 1662808
2000/03/23 | 01:20:00 | 2000/03/23 01:20 | 24.586 | 1.16 | 4.512 | 20.074 | 29589 | 5514 | 24075 | 1662808
2000/03/23 | 01:40:00 | 2000/03/23 01:40 | 24.447 | 1.158 | 4.351 | 20.096 | 29418 | 5318 | 24102 | 1662808
2000/03/23 | 02:00:00 | 2000/03/23 02:00 | 24.323 | 1.156 | 4.206 | 20.117 | 29262 | 5134 | 24128 | 1662808
2000/03/23 | 02:20:00 | 2000/03/23 02:20 | 24.199 | 1.154 | 4.061 | 20.138 | 29114 | 4960 | 24153 | 1662808
2000/03/23 | 02:40:00 | 2000/03/23 02:40 | 24.076 | 1.152 | 3.918 | 20.158 | 28965 | 4787 | 24178 | 1662808
2000/03/23 | 03:00:00 | 2000/03/23 03:00 | 23.952 | 1.15 | 3.775 | 20.177 | 28817 | 4615 | 24201 | 1662808
2000/03/23 | 03:20:00 | 2000/03/23 03:20 | 23.829 | 1.148 | 3.633 | 20.196 | 28668 | 4444 | 24224 | 1662808
2000/03/23 | 03:40:00 | 2000/03/23 03:40 | 23.711 | 1.146 | 3.497 | 20.214 | 28524 | 4278 | 24246 | 1662808
2000/03/23 | 04:00:00 | 2000/03/23 04:00 | 23.592 | 1.144 | 3.361 | 20.231 | 28382 | 4115 | 24267 | 1662808
2000/03/23 | 04:20:00 | 2000/03/23 04:20 | 23.474 | 1.142 | 3.226 | 20.248 | 28240 | 3952 | 24287 | 1662808
2000/03/23 | 04:40:00 | 2000/03/23 04:40 | 23.356 | 1.14 | 3.093 | 20.263 | 28098 | 3791 | 24307 | 1662808
2000/03/23 | 05:00:00 | 2000/03/23 05:00 | 23.324 | 1.14 | 3.045 | 20.279 | 28040 | 3683 | 24325 | 1662808
2000/03/23 | 05:20:00 | 2000/03/23 05:20 | 23.188 | 1.137 | 2.894 | 20.294 | 27907 | 3564 | 24344 | 1662808
2000/03/23 | 05:40:00 | 2000/03/23 05:40 | 23.052 | 1.135 | 2.744 | 20.308 | 27744 | 3383 | 24361 | 1662808
2000/03/23 | 06:00:00 | 2000/03/23 06:00 | 22.916 | 1.133 | 2.595 | 20.321 | 27581 | 3203 | 24377 | 1662808
2000/03/23 | 06:20:00 | 2000/03/23 06:20 | 22.78 | 1.131 | 2.446 | 20.334 | 27418 | 3025 | 24393 | 1662808
2000/03/23 | 06:40:00 | 2000/03/23 06:40 | 22.647 | 1.129 | 2.301 | 20.346 | 27256 | 2848 | 24408 | 1662808
2000/03/23 | 07:00:00 | 2000/03/23 07:00 | 22.514 | 1.126 | 2.157 | 20.357 | 27096 | 2675 | 24422 | 1662808
2000/03/23 | 07:20:00 | 2000/03/23 07:20 | 22.38 | 1.124 | 2.013 | 20.367 | 26936 | 2502 | 24435 | 1662808
2000/03/23 | 07:40:00 | 2000/03/23 07:40 | 22.247 | 1.122 | 1.87 | 20.377 | 26776 | 2329 | 24447 | 1662808
2000/03/23 | 08:00:00 | 2000/03/23 08:00 | 22.121 | 1.12 | 1.735 | 20.386 | 26619 | 2163 | 24458 | 1662808
2000/03/23 | 08:20:00 | 2000/03/23 08:20 | 22.001 | 1.118 | 1.606 | 20.395 | 26474 | 2005 | 24468 | 1662808
2000/03/23 | 08:40:00 | 2000/03/23 08:40 | 21.881 | 1.116 | 1.479 | 20.402 | 26330 | 1851 | 24478 | 1662808
2000/03/23 | 09:00:00 | 2000/03/23 09:00 | 21.761 | 1.114 | 1.352 | 20.409 | 26185 | 1698 | 24487 | 1662808
2000/03/23 | 09:20:00 | 2000/03/23 09:20 | 21.641 | 1.112 | 1.225 | 20.416 | 26041 | 1546 | 24495 | 1662808
2000/03/23 | 09:40:00 | 2000/03/23 09:40 | 21.522 | 1.11 | 1.1 | 20.422 | 25897 | 1395 | 24502 | 1662808
2000/03/23 | 10:00:00 | 2000/03/23 10:00 | 21.409 | 1.108 | 0.982 | 20.427 | 25759 | 1249 | 24509 | 1662808
2000/03/23 | 10:20:00 | 2000/03/23 10:20 | 21.296 | 1.106 | 0.865 | 20.431 | 25623 | 1108 | 24515 | 1662808
2000/03/23 | 10:40:00 | 2000/03/23 10:40 | 21.183 | 1.104 | 0.747 | 20.436 | 25487 | 967 | 24520 | 1662808
2000/03/23 | 11:00:00 | 2000/03/23 11:00 | 21.07 | 1.102 | 0.631 | 20.439 | 25352 | 827 | 24525 | 1662808
2000/03/23 | 11:20:00 | 2000/03/23 11:20 | 20.956 | 1.1 | 0.514 | 20.442 | 25216 | 687 | 24529 | 1662808
2000/03/23 | 11:40:00 | 2000/03/23 11:40 | 20.838 | 1.098 | 0.394 | 20.444 | 25077 | 545 | 24532 | 1662808
2000/03/23 | 12:00:00 | 2000/03/23 12:00 | 20.72 | 1.096 | 0.274 | 20.446 | 24935 | 401 | 24534 | 1662808
2000/03/23 | 12:20:00 | 2000/03/23 12:20 | 20.602 | 1.094 | 0.155 | 20.447 | 24793 | 258 | 24536 | 1662808
2000/03/23 | 12:40:00 | 2000/03/23 12:40 | 20.484 | 1.091 | 0.037 | 20.447 | 24651 | 115 | 24537 | 1662808
2000/03/23 | 13:00:00 | 2000/03/23 13:00 | 20.365 | 1.089 | 0 | 20.365 | 24509 | 22 | 24487 | 1662808
2000/03/23 | 13:20:00 | 2000/03/23 13:20 | 20.246 | 1.087 | 0 | 20.246 | 24366 | 0 | 24367 | 1662808
2000/03/23 | 13:40:00 | 2000/03/23 13:40 | 20.126 | 1.085 | 0 | 20.126 | 24223 | 0 | 24223 | 1662808
2000/03/23 | 14:00:00 | 2000/03/23 14:00 | 20.006 | 1.083 | 0 | 20.006 | 24079 | 0 | 24079 | 1662808
2000/03/23 | 14:20:00 | 2000/03/23 14:20 | 19.887 | 1.081 | 0 | 19.887 | 23936 | 0 | 23936 | 1662808
2000/03/23 | 14:40:00 | 2000/03/23 14:40 | 19.711 | 1.078 | 0 | 19.711 | 23786 | 0 | 23759 | 1662808
2000/03/23 | 15:00:00 | 2000/03/23 15:00 | 19.313 | 1.07 | 0 | 19.313 | 23415 | 0 | 23414 | 1662808
2000/03/23 | 15:20:00 | 2000/03/23 15:20 | 18.852 | 1.062 | 0 | 18.852 | 22910 | 0 | 22899 | 1662808
2000/03/23 | 15:40:00 | 2000/03/23 15:40 | 18.371 | 1.052 | 0 | 18.371 | 22332 | 0 | 22334 | 1662808
2000/03/23 | 16:00:00 | 2000/03/23 16:00 | 17.868 | 1.043 | 0 | 17.868 | 21754 | 0 | 21743 | 1662808
2000/03/23 | 16:20:00 | 2000/03/23 16:20 | 17.347 | 1.032 | 0 | 17.347 | 21113 | 0 | 21129 | 1662808
2000/03/23 | 16:40:00 | 2000/03/23 16:40 | 16.894 | 1.023 | 0 | 16.894 | 20544 | 0 | 20545 | 1662808
2000/03/23 | 17:00:00 | 2000/03/23 17:00 | 16.451 | 1.014 | 0 | 16.451 | 20007 | 0 | 20007 | 1662808
2000/03/23 | 17:20:00 | 2000/03/23 17:20 | 16.019 | 1.005 | 0 | 16.019 | 19482 | 0 | 19482 | 1662808
2000/03/23 | 17:40:00 | 2000/03/23 17:40 | 15.641 | 0.997 | 0 | 15.641 | 18990 | 0 | 18996 | 1662808
2000/03/23 | 18:00:00 | 2000/03/23 18:00 | 15.297 | 0.989 | 0 | 15.297 | 18554 | 0 | 18563 | 1662808
2000/03/23 | 18:20:00 | 2000/03/23 18:20 | 15.002 | 0.982 | 0 | 15.002 | 18179 | 0 | 18179 | 1662808
2000/03/23 | 18:40:00 | 2000/03/23 18:40 | 14.735 | 0.976 | 0 | 14.735 | 17839 | 0 | 17842 | 1662808
2000/03/23 | 19:00:00 | 2000/03/23 19:00 | 14.489 | 0.969 | 0 | 14.489 | 17529 | 0 | 17534 | 1662808
2000/03/23 | 19:20:00 | 2000/03/23 19:20 | 14.274 | 0.964 | 0 | 14.274 | 17258 | 0 | 17258 | 1662808
2000/03/23 | 19:40:00 | 2000/03/23 19:40 | 14.066 | 0.959 | 0 | 14.066 | 17001 | 0 | 17004 | 1662808
2000/03/23 | 20:00:00 | 2000/03/23 20:00 | 13.883 | 0.955 | 0 | 13.883 | 16769 | 0 | 16769 | 1662808
2000/03/23 | 20:20:00 | 2000/03/23 20:20 | 13.701 | 0.95 | 0 | 13.701 | 16551 | 0 | 16550 | 1662808
2000/03/23 | 20:40:00 | 2000/03/23 20:40 | 13.552 | 0.946 | 0 | 13.552 | 16348 | 0 | 16352 | 1662808
2000/03/23 | 21:00:00 | 2000/03/23 21:00 | 13.411 | 0.942 | 0 | 13.411 | 16178 | 0 | 16178 | 1662808
2000/03/23 | 21:20:00 | 2000/03/23 21:20 | 13.271 | 0.939 | 0 | 13.271 | 16009 | 0 | 16009 | 1662808
2000/03/23 | 21:40:00 | 2000/03/23 21:40 | 13.139 | 0.935 | 0 | 13.139 | 15846 | 0 | 15846 | 1662808
2000/03/23 | 22:00:00 | 2000/03/23 22:00 | 13.008 | 0.931 | 0 | 13.008 | 15688 | 0 | 15688 | 1662808
2000/03/23 | 22:20:00 | 2000/03/23 22:20 | 12.879 | 0.928 | 0 | 12.879 | 15530 | 0 | 15532 | 1662808
2000/03/23 | 22:40:00 | 2000/03/23 22:40 | 12.777 | 0.925 | 0 | 12.777 | 15393 | 0 | 15394 | 1662808
2000/03/23 | 23:00:00 | 2000/03/23 23:00 | 12.674 | 0.922 | 0 | 12.674 | 15271 | 0 | 15271 | 1662808
2000/03/23 | 23:20:00 | 2000/03/23 23:20 | 12.572 | 0.919 | 0 | 12.572 | 15148 | 0 | 15148 | 1662808
2000/03/23 | 23:40:00 | 2000/03/23 23:40 | 12.47 | 0.915 | 0 | 12.47 | 15025 | 0 | 15025 | 1662808
2000/03/24 | 00:00:00 | 2000/03/24 00:00 | 12.368 | 0.912 | 0 | 12.368 | 14903 | 0 | 14903 | 1662808
2000/03/24 | 00:20:00 | 2000/03/24 00:20 | 12.266 | 0.909 | 0 | 12.266 | 14780 | 0 | 14780 | 1662808
2000/03/24 | 00:40:00 | 2000/03/24 00:40 | 12.187 | 0.906 | 0 | 12.187 | 14669 | 0 | 14672 | 1662808
2000/03/24 | 01:00:00 | 2000/03/24 01:00 | 12.195 | 0.906 | 0.008 | 12.187 | 14594 | 5 | 14624 | 1662808
2000/03/24 | 01:20:00 | 2000/03/24 01:20 | 12.393 | 0.913 | 0.205 | 12.188 | 14753 | 128 | 14625 | 1662808
2000/03/24 | 01:40:00 | 2000/03/24 01:40 | 12.735 | 0.923 | 0.546 | 12.189 | 15008 | 451 | 14626 | 1662808
2000/03/24 | 02:00:00 | 2000/03/24 02:00 | 13.822 | 0.953 | 1.627 | 12.195 | 15884 | 1304 | 14631 | 1662808
2000/03/24 | 02:20:00 | 2000/03/24 02:20 | 15.283 | 0.989 | 3.076 | 12.207 | 17463 | 2822 | 14641 | 1662808
2000/03/24 | 02:40:00 | 2000/03/24 02:40 | 16.968 | 1.025 | 4.742 | 12.226 | 19349 | 4691 | 14660 | 1662808
2000/03/24 | 03:00:00 | 2000/03/24 03:00 | 18.661 | 1.058 | 6.407 | 12.254 | 21384 | 6689 | 14688 | 1662808
2000/03/24 | 03:20:00 | 2000/03/24 03:20 | 20.309 | 1.088 | 8.019 | 12.29 | 23396 | 8655 | 14727 | 1662808
2000/03/24 | 03:40:00 | 2000/03/24 03:40 | 21.546 | 1.11 | 9.212 | 12.334 | 25138 | 10339 | 14774 | 1662808
2000/03/24 | 04:00:00 | 2000/03/24 04:00 | 22.372 | 1.124 | 9.99 | 12.382 | 26371 | 11522 | 14829 | 1662808
2000/03/24 | 04:20:00 | 2000/03/24 04:20 | 22.473 | 1.126 | 10.041 | 12.432 | 26907 | 12019 | 14888 | 1662808
2000/03/24 | 04:40:00 | 2000/03/24 04:40 | 22.573 | 1.127 | 10.091 | 12.482 | 27027 | 12079 | 14949 | 1662808
2000/03/24 | 05:00:00 | 2000/03/24 05:00 | 22.673 | 1.129 | 10.14 | 12.533 | 27148 | 12138 | 15009 | 1662808
2000/03/24 | 05:20:00 | 2000/03/24 05:20 | 22.774 | 1.131 | 10.19 | 12.584 | 27268 | 12198 | 15070 | 1662808
2000/03/24 | 05:40:00 | 2000/03/24 05:40 | 22.527 | 1.127 | 9.893 | 12.634 | 27222 | 12050 | 15131 | 1662808
2000/03/24 | 06:00:00 | 2000/03/24 06:00 | 22.193 | 1.121 | 9.51 | 12.683 | 26832 | 11642 | 15190 | 1662808
2000/03/24 | 06:20:00 | 2000/03/24 06:20 | 21.866 | 1.115 | 9.136 | 12.73 | 26435 | 11188 | 15248 | 1662808
2000/03/24 | 06:40:00 | 2000/03/24 06:40 | 21.539 | 1.11 | 8.764 | 12.775 | 26042 | 10740 | 15303 | 1662808
2000/03/24 | 07:00:00 | 2000/03/24 07:00 | 21.218 | 1.104 | 8.4 | 12.818 | 25654 | 10299 | 15355 | 1662808
2000/03/24 | 07:20:00 | 2000/03/24 07:20 | 20.887 | 1.099 | 8.028 | 12.859 | 25266 | 9857 | 15406 | 1662808
2000/03/24 | 07:40:00 | 2000/03/24 07:40 | 20.54 | 1.092 | 7.642 | 12.898 | 24856 | 9402 | 15454 | 1662808
2000/03/24 | 08:00:00 | 2000/03/24 08:00 | 20.161 | 1.086 | 7.226 | 12.935 | 24428 | 8921 | 15500 | 1662808
2000/03/24 | 08:20:00 | 2000/03/24 08:20 | 19.761 | 1.078 | 6.791 | 12.97 | 23954 | 8410 | 15543 | 1662808
2000/03/24 | 08:40:00 | 2000/03/24 08:40 | 19.249 | 1.069 | 6.246 | 13.003 | 23420 | 7822 | 15584 | 1662808
2000/03/24 | 09:00:00 | 2000/03/24 09:00 | 18.716 | 1.059 | 5.683 | 13.033 | 22777 | 7157 | 15622 | 1662808
2000/03/24 | 09:20:00 | 2000/03/24 09:20 | 18.147 | 1.048 | 5.087 | 13.06 | 22133 | 6462 | 15656 | 1662808
2000/03/24 | 09:40:00 | 2000/03/24 09:40 | 17.497 | 1.035 | 4.413 | 13.084 | 21393 | 5700 | 15686 | 1662808
2000/03/24 | 10:00:00 | 2000/03/24 10:00 | 16.838 | 1.022 | 3.734 | 13.104 | 20598 | 4888 | 15713 | 1662808
2000/03/24 | 10:20:00 | 2000/03/24 10:20 | 16.2 | 1.009 | 3.079 | 13.121 | 19820 | 4088 | 15735 | 1662808
2000/03/24 | 10:40:00 | 2000/03/24 10:40 | 15.582 | 0.995 | 2.447 | 13.135 | 19067 | 3315 | 15754 | 1662808
2000/03/24 | 11:00:00 | 2000/03/24 11:00 | 14.987 | 0.982 | 1.841 | 13.146 | 18340 | 2573 | 15769 | 1662808
2000/03/24 | 11:20:00 | 2000/03/24 11:20 | 14.46 | 0.969 | 1.306 | 13.154 | 17669 | 1888 | 15780 | 1662808
2000/03/24 | 11:40:00 | 2000/03/24 11:40 | 13.943 | 0.956 | 0.784 | 13.159 | 17027 | 1254 | 15788 | 1662808
2000/03/24 | 12:00:00 | 2000/03/24 12:00 | 13.549 | 0.946 | 0.387 | 13.162 | 16495 | 703 | 15793 | 1662808
2000/03/24 | 12:20:00 | 2000/03/24 12:20 | 13.147 | 0.935 | 0 | 13.147 | 16018 | 232 | 15785 | 1662808
2000/03/24 | 12:40:00 | 2000/03/24 12:40 | 12.765 | 0.924 | 0 | 12.765 | 15545 | 0 | 15547 | 1662808
2000/03/24 | 13:00:00 | 2000/03/24 13:00 | 12.444 | 0.915 | 0 | 12.444 | 15113 | 0 | 15125 | 1662808
2000/03/24 | 13:20:00 | 2000/03/24 13:20 | 12.165 | 0.905 | 0 | 12.165 | 14763 | 0 | 14765 | 1662808
2000/03/24 | 13:40:00 | 2000/03/24 13:40 | 11.906 | 0.895 | 0 | 11.906 | 14437 | 0 | 14443 | 1662808
2000/03/24 | 14:00:00 | 2000/03/24 14:00 | 11.694 | 0.887 | 0 | 11.694 | 14160 | 0 | 14160 | 1662808
2000/03/24 | 14:20:00 | 2000/03/24 14:20 | 11.448 | 0.877 | 0 | 11.448 | 13885 | 0 | 13885 | 1662808
2000/03/24 | 14:40:00 | 2000/03/24 14:40 | 11.235 | 0.868 | 0 | 11.235 | 13606 | 0 | 13610 | 1662808
2000/03/24 | 15:00:00 | 2000/03/24 15:00 | 11.02 | 0.859 | 0 | 11.02 | 13356 | 0 | 13353 | 1662808
2000/03/24 | 15:20:00 | 2000/03/24 15:20 | 10.817 | 0.851 | 0 | 10.817 | 13096 | 0 | 13102 | 1662808
2000/03/24 | 15:40:00 | 2000/03/24 15:40 | 10.64 | 0.844 | 0 | 10.64 | 12874 | 0 | 12874 | 1662808
2000/03/24 | 16:00:00 | 2000/03/24 16:00 | 10.443 | 0.836 | 0 | 10.443 | 12651 | 0 | 12650 | 1662808
2000/03/24 | 16:20:00 | 2000/03/24 16:20 | 10.273 | 0.828 | 0 | 10.273 | 12424 | 0 | 12430 | 1662808
2000/03/24 | 16:40:00 | 2000/03/24 16:40 | 10.115 | 0.822 | 0 | 10.115 | 12233 | 0 | 12233 | 1662808
2000/03/24 | 17:00:00 | 2000/03/24 17:00 | 9.959 | 0.815 | 0 | 9.959 | 12044 | 0 | 12044 | 1662808
2000/03/24 | 17:20:00 | 2000/03/24 17:20 | 9.803 | 0.808 | 0 | 9.803 | 11857 | 0 | 11857 | 1662808
2000/03/24 | 17:40:00 | 2000/03/24 17:40 | 9.648 | 0.802 | 0 | 9.648 | 11670 | 0 | 11671 | 1662808
2000/03/24 | 18:00:00 | 2000/03/24 18:00 | 9.523 | 0.796 | 0 | 9.523 | 11501 | 0 | 11503 | 1662808
2000/03/24 | 18:20:00 | 2000/03/24 18:20 | 9.402 | 0.791 | 0 | 9.402 | 11356 | 0 | 11355 | 1662808
2000/03/24 | 18:40:00 | 2000/03/24 18:40 | 9.277 | 0.786 | 0 | 9.277 | 11208 | 0 | 11207 | 1662808
2000/03/24 | 19:00:00 | 2000/03/24 19:00 | 9.15 | 0.78 | 0 | 9.15 | 11056 | 0 | 11056 | 1662808
2000/03/24 | 19:20:00 | 2000/03/24 19:20 | 9.031 | 0.775 | 0 | 9.031 | 10908 | 0 | 10909 | 1662808
2000/03/24 | 19:40:00 | 2000/03/24 19:40 | 8.912 | 0.77 | 0 | 8.912 | 10766 | 0 | 10766 | 1662808
2000/03/24 | 20:00:00 | 2000/03/24 20:00 | 8.807 | 0.765 | 0 | 8.807 | 10631 | 0 | 10631 | 1662808
2000/03/24 | 20:20:00 | 2000/03/24 20:20 | 8.704 | 0.76 | 0 | 8.704 | 10507 | 0 | 10507 | 1662808
2000/03/24 | 20:40:00 | 2000/03/24 20:40 | 8.606 | 0.756 | 0 | 8.606 | 10385 | 0 | 10386 | 1662808
2000/03/24 | 21:00:00 | 2000/03/24 21:00 | 8.514 | 0.752 | 0 | 8.514 | 10272 | 0 | 10272 | 1662808
2000/03/24 | 21:20:00 | 2000/03/24 21:20 | 8.423 | 0.748 | 0 | 8.423 | 10161 | 0 | 10162 | 1662808
2000/03/24 | 21:40:00 | 2000/03/24 21:40 | 8.349 | 0.744 | 0 | 8.349 | 10063 | 0 | 10063 | 1662808
2000/03/24 | 22:00:00 | 2000/03/24 22:00 | 8.276 | 0.741 | 0 | 8.276 | 9975 | 0 | 9975 | 1662808
2000/03/24 | 22:20:00 | 2000/03/24 22:20 | 8.2 | 0.738 | 0 | 8.2 | 9887 | 0 | 9886 | 1662808
2000/03/24 | 22:40:00 | 2000/03/24 22:40 | 8.109 | 0.733 | 0 | 8.109 | 9786 | 0 | 9785 | 1662808
2000/03/24 | 23:00:00 | 2000/03/24 23:00 | 8.018 | 0.729 | 0 | 8.018 | 9677 | 0 | 9676 | 1662808
2000/03/24 | 23:20:00 | 2000/03/24 23:20 | 7.94 | 0.726 | 0 | 7.94 | 9573 | 0 | 9575 | 1662808
2000/03/24 | 23:40:00 | 2000/03/24 23:40 | 7.868 | 0.722 | 0 | 7.868 | 9485 | 0 | 9485 | 1662808
2000/03/25 | 00:00:00 | 2000/03/25 00:00 | 7.796 | 0.719 | 0 | 7.796 | 9398 | 0 | 9398 | 1662808
2000/03/25 | 00:20:00 | 2000/03/25 00:20 | 7.876 | 0.723 | 0.08 | 7.796 | 9376 | 48 | 9355 | 1662808
2000/03/25 | 00:40:00 | 2000/03/25 00:40 | 8.02 | 0.729 | 0.223 | 7.797 | 9538 | 182 | 9356 | 1662808
2000/03/25 | 01:00:00 | 2000/03/25 01:00 | 8.475 | 0.75 | 0.676 | 7.799 | 9823 | 539 | 9358 | 1662808
2000/03/25 | 01:20:00 | 2000/03/25 01:20 | 9.356 | 0.789 | 1.551 | 7.805 | 10694 | 1336 | 9362 | 1662808
2000/03/25 | 01:40:00 | 2000/03/25 01:40 | 10.352 | 0.832 | 2.537 | 7.815 | 11814 | 2453 | 9372 | 1662808
2000/03/25 | 02:00:00 | 2000/03/25 02:00 | 11.374 | 0.874 | 3.544 | 7.83 | 13043 | 3648 | 9387 | 1662808
2000/03/25 | 02:20:00 | 2000/03/25 02:20 | 12.428 | 0.914 | 4.577 | 7.851 | 14275 | 4873 | 9409 | 1662808
2000/03/25 | 02:40:00 | 2000/03/25 02:40 | 13.624 | 0.948 | 5.747 | 7.877 | 15638 | 6195 | 9436 | 1662808
2000/03/25 | 03:00:00 | 2000/03/25 03:00 | 14.709 | 0.975 | 6.801 | 7.908 | 17030 | 7529 | 9471 | 1662808
2000/03/25 | 03:20:00 | 2000/03/25 03:20 | 15.481 | 0.993 | 7.537 | 7.944 | 18150 | 8603 | 9511 | 1662808
2000/03/25 | 03:40:00 | 2000/03/25 03:40 | 15.923 | 1.003 | 7.94 | 7.983 | 18874 | 9286 | 9556 | 1662808
2000/03/25 | 04:00:00 | 2000/03/25 04:00 | 16.105 | 1.007 | 8.082 | 8.023 | 19217 | 9613 | 9603 | 1662808
2000/03/25 | 04:20:00 | 2000/03/25 04:20 | 16.176 | 1.008 | 8.113 | 8.063 | 19408 | 9717 | 9652 | 1662808
2000/03/25 | 04:40:00 | 2000/03/25 04:40 | 16.081 | 1.006 | 7.977 | 8.104 | 19354 | 9654 | 9700 | 1662808
2000/03/25 | 05:00:00 | 2000/03/25 05:00 | 15.987 | 1.004 | 7.844 | 8.143 | 19241 | 9493 | 9748 | 1662808
2000/03/25 | 05:20:00 | 2000/03/25 05:20 | 15.892 | 1.002 | 7.71 | 8.182 | 19127 | 9332 | 9795 | 1662808
2000/03/25 | 05:40:00 | 2000/03/25 05:40 | 15.797 | 1 | 7.576 | 8.221 | 19013 | 9172 | 9842 | 1662808
2000/03/25 | 06:00:00 | 2000/03/25 06:00 | 15.703 | 0.998 | 7.445 | 8.258 | 18900 | 9013 | 9887 | 1662808
2000/03/25 | 06:20:00 | 2000/03/25 06:20 | 15.289 | 0.989 | 6.994 | 8.295 | 18595 | 8663 | 9932 | 1662808
2000/03/25 | 06:40:00 | 2000/03/25 06:40 | 14.83 | 0.978 | 6.502 | 8.328 | 18077 | 8098 | 9974 | 1662808
2000/03/25 | 07:00:00 | 2000/03/25 07:00 | 14.349 | 0.966 | 5.989 | 8.36 | 17508 | 7495 | 10013 | 1662808
2000/03/25 | 07:20:00 | 2000/03/25 07:20 | 13.854 | 0.954 | 5.466 | 8.388 | 16921 | 6873 | 10049 | 1662808
2000/03/25 | 07:40:00 | 2000/03/25 07:40 | 13.383 | 0.942 | 4.968 | 8.415 | 16340 | 6260 | 10082 | 1662808
2000/03/25 | 08:00:00 | 2000/03/25 08:00 | 12.927 | 0.929 | 4.489 | 8.438 | 15787 | 5674 | 10112 | 1662808
2000/03/25 | 08:20:00 | 2000/03/25 08:20 | 12.482 | 0.916 | 4.022 | 8.46 | 15239 | 5107 | 10139 | 1662808
2000/03/25 | 08:40:00 | 2000/03/25 08:40 | 12.107 | 0.903 | 3.628 | 8.479 | 14741 | 4590 | 10163 | 1662808
2000/03/25 | 09:00:00 | 2000/03/25 09:00 | 11.804 | 0.891 | 3.308 | 8.496 | 14339 | 4162 | 10185 | 1662808
2000/03/25 | 09:20:00 | 2000/03/25 09:20 | 11.489 | 0.879 | 2.977 | 8.512 | 13981 | 3771 | 10205 | 1662808
2000/03/25 | 09:40:00 | 2000/03/25 09:40 | 11.211 | 0.867 | 2.685 | 8.526 | 13613 | 3397 | 10223 | 1662808
2000/03/25 | 10:00:00 | 2000/03/25 10:00 | 10.944 | 0.856 | 2.405 | 8.539 | 13293 | 3054 | 10239 | 1662808
2000/03/25 | 10:20:00 | 2000/03/25 10:20 | 10.709 | 0.847 | 2.159 | 8.55 | 12985 | 2738 | 10253 | 1662808
2000/03/25 | 10:40:00 | 2000/03/25 10:40 | 10.466 | 0.836 | 1.906 | 8.56 | 12712 | 2439 | 10266 | 1662808
2000/03/25 | 11:00:00 | 2000/03/25 11:00 | 10.218 | 0.826 | 1.649 | 8.569 | 12406 | 2133 | 10278 | 1662808
2000/03/25 | 11:20:00 | 2000/03/25 11:20 | 9.982 | 0.816 | 1.405 | 8.577 | 12120 | 1832 | 10288 | 1662808
2000/03/25 | 11:40:00 | 2000/03/25 11:40 | 9.748 | 0.806 | 1.165 | 8.583 | 11838 | 1542 | 10296 | 1662808
2000/03/25 | 12:00:00 | 2000/03/25 12:00 | 9.516 | 0.796 | 0.927 | 8.589 | 11559 | 1255 | 10303 | 1662808
2000/03/25 | 12:20:00 | 2000/03/25 12:20 | 9.325 | 0.788 | 0.732 | 8.593 | 11305 | 996 | 10309 | 1662808
2000/03/25 | 12:40:00 | 2000/03/25 12:40 | 9.119 | 0.779 | 0.523 | 8.596 | 11068 | 753 | 10313 | 1662808
2000/03/25 | 13:00:00 | 2000/03/25 13:00 | 8.923 | 0.77 | 0.325 | 8.598 | 10822 | 509 | 10316 | 1662808
2000/03/25 | 13:20:00 | 2000/03/25 13:20 | 8.738 | 0.762 | 0.139 | 8.599 | 10595 | 278 | 10318 | 1662808
2000/03/25 | 13:40:00 | 2000/03/25 13:40 | 8.559 | 0.754 | 0 | 8.559 | 10378 | 83 | 10295 | 1662808
2000/03/25 | 14:00:00 | 2000/03/25 14:00 | 8.408 | 0.747 | 0 | 8.408 | 10179 | 0 | 10180 | 1662808
2000/03/25 | 14:20:00 | 2000/03/25 14:20 | 8.246 | 0.74 | 0 | 8.246 | 9998 | 0 | 9992 | 1662808
2000/03/25 | 14:40:00 | 2000/03/25 14:40 | 8.073 | 0.732 | 0 | 8.073 | 9787 | 0 | 9791 | 1662808
2000/03/25 | 15:00:00 | 2000/03/25 15:00 | 7.94 | 0.726 | 0 | 7.94 | 9608 | 0 | 9608 | 1662808
2000/03/25 | 15:20:00 | 2000/03/25 15:20 | 7.803 | 0.719 | 0 | 7.803 | 9448 | 0 | 9446 | 1662808
2000/03/25 | 15:40:00 | 2000/03/25 15:40 | 7.66 | 0.713 | 0 | 7.66 | 9278 | 0 | 9278 | 1662808
2000/03/25 | 16:00:00 | 2000/03/25 16:00 | 7.517 | 0.706 | 0 | 7.517 | 9106 | 0 | 9106 | 1662808
2000/03/25 | 16:20:00 | 2000/03/25 16:20 | 7.385 | 0.7 | 0 | 7.385 | 8938 | 0 | 8941 | 1662808
2000/03/25 | 16:40:00 | 2000/03/25 16:40 | 7.268 | 0.694 | 0 | 7.268 | 8792 | 0 | 8792 | 1662808
2000/03/25 | 17:00:00 | 2000/03/25 17:00 | 7.155 | 0.689 | 0 | 7.155 | 8652 | 0 | 8654 | 1662808
2000/03/25 | 17:20:00 | 2000/03/25 17:20 | 7.045 | 0.684 | 0 | 7.045 | 8520 | 0 | 8520 | 1662808
2000/03/25 | 17:40:00 | 2000/03/25 17:40 | 6.933 | 0.678 | 0 | 6.933 | 8388 | 0 | 8387 | 1662808
2000/03/25 | 18:00:00 | 2000/03/25 18:00 | 6.818 | 0.673 | 0 | 6.818 | 8251 | 0 | 8251 | 1662808
2000/03/25 | 18:20:00 | 2000/03/25 18:20 | 6.724 | 0.668 | 0 | 6.724 | 8122 | 0 | 8125 | 1662808
2000/03/25 | 18:40:00 | 2000/03/25 18:40 | 6.639 | 0.663 | 0 | 6.639 | 8018 | 0 | 8018 | 1662808
2000/03/25 | 19:00:00 | 2000/03/25 19:00 | 6.55 | 0.658 | 0 | 6.55 | 7915 | 0 | 7913 | 1662808
2000/03/25 | 19:20:00 | 2000/03/25 19:20 | 6.459 | 0.654 | 0 | 6.459 | 7805 | 0 | 7805 | 1662808
2000/03/25 | 19:40:00 | 2000/03/25 19:40 | 6.371 | 0.649 | 0 | 6.371 | 7696 | 0 | 7698 | 1662808
2000/03/25 | 20:00:00 | 2000/03/25 20:00 | 6.297 | 0.646 | 0 | 6.297 | 7601 | 0 | 7601 | 1662808
2000/03/25 | 20:20:00 | 2000/03/25 20:20 | 6.224 | 0.642 | 0 | 6.224 | 7513 | 0 | 7513 | 1662808
2000/03/25 | 20:40:00 | 2000/03/25 20:40 | 6.15 | 0.638 | 0 | 6.15 | 7424 | 0 | 7424 | 1662808
2000/03/25 | 21:00:00 | 2000/03/25 21:00 | 6.077 | 0.635 | 0 | 6.077 | 7336 | 0 | 7336 | 1662808
2000/03/25 | 21:20:00 | 2000/03/25 21:20 | 6.004 | 0.631 | 0 | 6.004 | 7249 | 0 | 7249 | 1662808
2000/03/25 | 21:40:00 | 2000/03/25 21:40 | 5.931 | 0.627 | 0 | 5.931 | 7161 | 0 | 7161 | 1662808
2000/03/25 | 22:00:00 | 2000/03/25 22:00 | 5.858 | 0.623 | 0 | 5.858 | 7074 | 0 | 7073 | 1662808
2000/03/25 | 22:20:00 | 2000/03/25 22:20 | 5.786 | 0.62 | 0 | 5.786 | 6987 | 0 | 6986 | 1662808
2000/03/25 | 22:40:00 | 2000/03/25 22:40 | 5.715 | 0.616 | 0 | 5.715 | 6900 | 0 | 6901 | 1662808
2000/03/25 | 23:00:00 | 2000/03/25 23:00 | 5.644 | 0.612 | 0 | 5.644 | 6815 | 0 | 6815 | 1662808
2000/03/25 | 23:20:00 | 2000/03/25 23:20 | 5.573 | 0.609 | 0 | 5.573 | 6730 | 0 | 6730 | 1662808
2000/03/25 | 23:40:00 | 2000/03/25 23:40 | 5.52 | 0.606 | 0 | 5.52 | 6654 | 0 | 6656 | 1662808
2000/03/26 | 00:00:00 | 2000/03/26 00:00 | 5.471 | 0.603 | 0 | 5.471 | 6594 | 0 | 6595 | 1662808
2000/03/26 | 00:20:00 | 2000/03/26 00:20 | 5.422 | 0.601 | 0 | 5.422 | 6536 | 0 | 6536 | 1662808
2000/03/26 | 00:40:00 | 2000/03/26 00:40 | 5.373 | 0.598 | 0 | 5.373 | 6477 | 0 | 6477 | 1662808
2000/03/26 | 01:00:00 | 2000/03/26 01:00 | 5.32 | 0.595 | 0 | 5.32 | 6416 | 0 | 6416 | 1662808
2000/03/26 | 01:20:00 | 2000/03/26 01:20 | 5.267 | 0.593 | 0 | 5.267 | 6352 | 0 | 6352 | 1662808
2000/03/26 | 01:40:00 | 2000/03/26 01:40 | 5.214 | 0.59 | 0 | 5.214 | 6289 | 0 | 6289 | 1662808
2000/03/26 | 02:00:00 | 2000/03/26 02:00 | 5.161 | 0.587 | 0 | 5.161 | 6225 | 0 | 6225 | 1662808
2000/03/26 | 02:20:00 | 2000/03/26 02:20 | 5.13 | 0.585 | 0 | 5.13 | 6174 | 0 | 6175 | 1662808
2000/03/26 | 02:40:00 | 2000/03/26 02:40 | 5.099 | 0.584 | 0 | 5.099 | 6137 | 0 | 6137 | 1662808
2000/03/26 | 03:00:00 | 2000/03/26 03:00 | 5.068 | 0.582 | 0 | 5.068 | 6100 | 0 | 6100 | 1662808
2000/03/26 | 03:20:00 | 2000/03/26 03:20 | 5.037 | 0.58 | 0 | 5.037 | 6063 | 0 | 6063 | 1662808
2000/03/26 | 03:40:00 | 2000/03/26 03:40 | 5.017 | 0.579 | 0 | 5.017 | 6027 | 0 | 6032 | 1662808
2000/03/26 | 04:00:00 | 2000/03/26 04:00 | 5.046 | 0.581 | 0.029 | 5.017 | 6038 | 17 | 6020 | 1662808
2000/03/26 | 04:20:00 | 2000/03/26 04:20 | 5.074 | 0.582 | 0.057 | 5.017 | 6072 | 51 | 6021 | 1662808
2000/03/26 | 04:40:00 | 2000/03/26 04:40 | 5.102 | 0.584 | 0.084 | 5.018 | 6105 | 85 | 6021 | 1662808
2000/03/26 | 05:00:00 | 2000/03/26 05:00 | 5.13 | 0.585 | 0.112 | 5.018 | 6139 | 118 | 6021 | 1662808
2000/03/26 | 05:20:00 | 2000/03/26 05:20 | 5.158 | 0.587 | 0.139 | 5.019 | 6173 | 151 | 6022 | 1662808
2000/03/26 | 05:40:00 | 2000/03/26 05:40 | 5.186 | 0.588 | 0.166 | 5.02 | 6207 | 183 | 6023 | 1662808
2000/03/26 | 06:00:00 | 2000/03/26 06:00 | 5.214 | 0.59 | 0.194 | 5.02 | 6240 | 216 | 6024 | 1662808
2000/03/26 | 06:20:00 | 2000/03/26 06:20 | 5.242 | 0.591 | 0.221 | 5.021 | 6274 | 248 | 6025 | 1662808
2000/03/26 | 06:40:00 | 2000/03/26 06:40 | 5.271 | 0.593 | 0.248 | 5.023 | 6308 | 281 | 6026 | 1662808
2000/03/26 | 07:00:00 | 2000/03/26 07:00 | 5.752 | 0.618 | 0.727 | 5.025 | 6558 | 585 | 6029 | 1662808
2000/03/26 | 07:20:00 | 2000/03/26 07:20 | 6.619 | 0.662 | 1.588 | 5.031 | 7417 | 1389 | 6034 | 1662808
2000/03/26 | 07:40:00 | 2000/03/26 07:40 | 7.646 | 0.712 | 2.605 | 5.041 | 8544 | 2516 | 6043 | 1662808
2000/03/26 | 08:00:00 | 2000/03/26 08:00 | 8.765 | 0.763 | 3.708 | 5.057 | 9848 | 3787 | 6059 | 1662808
2000/03/26 | 08:20:00 | 2000/03/26 08:20 | 9.881 | 0.812 | 4.802 | 5.079 | 11194 | 5106 | 6081 | 1662808
2000/03/26 | 08:40:00 | 2000/03/26 08:40 | 10.911 | 0.855 | 5.806 | 5.105 | 12496 | 6365 | 6110 | 1662808
2000/03/26 | 09:00:00 | 2000/03/26 09:00 | 11.709 | 0.888 | 6.573 | 5.136 | 13593 | 7427 | 6145 | 1662808
2000/03/26 | 09:20:00 | 2000/03/26 09:20 | 12.353 | 0.912 | 7.182 | 5.171 | 14453 | 8253 | 6184 | 1662808
2000/03/26 | 09:40:00 | 2000/03/26 09:40 | 12.758 | 0.924 | 7.55 | 5.208 | 15102 | 8840 | 6227 | 1662808
2000/03/26 | 10:00:00 | 2000/03/26 10:00 | 12.966 | 0.93 | 7.72 | 5.246 | 15467 | 9162 | 6272 | 1662808
2000/03/26 | 10:20:00 | 2000/03/26 10:20 | 12.993 | 0.931 | 7.709 | 5.284 | 15575 | 9257 | 6318 | 1662808
2000/03/26 | 10:40:00 | 2000/03/26 10:40 | 13.019 | 0.932 | 7.696 | 5.323 | 15607 | 9243 | 6365 | 1662808
2000/03/26 | 11:00:00 | 2000/03/26 11:00 | 12.864 | 0.927 | 7.503 | 5.361 | 15574 | 9119 | 6411 | 1662808
2000/03/26 | 11:20:00 | 2000/03/26 11:20 | 12.584 | 0.919 | 7.186 | 5.398 | 15271 | 8813 | 6456 | 1662808
2000/03/26 | 11:40:00 | 2000/03/26 11:40 | 12.276 | 0.909 | 6.843 | 5.433 | 14916 | 8417 | 6499 | 1662808
2000/03/26 | 12:00:00 | 2000/03/26 12:00 | 11.948 | 0.897 | 6.481 | 5.467 | 14536 | 7995 | 6540 | 1662808
2000/03/26 | 12:20:00 | 2000/03/26 12:20 | 11.612 | 0.884 | 6.114 | 5.498 | 14135 | 7557 | 6579 | 1662808
2000/03/26 | 12:40:00 | 2000/03/26 12:40 | 11.29 | 0.871 | 5.762 | 5.528 | 13738 | 7126 | 6616 | 1662808
2000/03/26 | 13:00:00 | 2000/03/26 13:00 | 10.984 | 0.858 | 5.428 | 5.556 | 13367 | 6714 | 6650 | 1662808
2000/03/26 | 13:20:00 | 2000/03/26 13:20 | 10.674 | 0.845 | 5.092 | 5.582 | 12991 | 6312 | 6683 | 1662808
2000/03/26 | 13:40:00 | 2000/03/26 13:40 | 10.368 | 0.832 | 4.761 | 5.607 | 12629 | 5912 | 6714 | 1662808
2000/03/26 | 14:00:00 | 2000/03/26 14:00 | 10.053 | 0.819 | 4.423 | 5.63 | 12252 | 5510 | 6742 | 1662808
2000/03/26 | 14:20:00 | 2000/03/26 14:20 | 9.723 | 0.805 | 4.072 | 5.651 | 11868 | 5097 | 6769 | 1662808
2000/03/26 | 14:40:00 | 2000/03/26 14:40 | 9.45 | 0.793 | 3.779 | 5.671 | 11496 | 4710 | 6793 | 1662808
2000/03/26 | 15:00:00 | 2000/03/26 15:00 | 9.195 | 0.782 | 3.506 | 5.689 | 11187 | 4371 | 6816 | 1662808
2000/03/26 | 15:20:00 | 2000/03/26 15:20 | 8.968 | 0.772 | 3.262 | 5.706 | 10898 | 4061 | 6837 | 1662808
2000/03/26 | 15:40:00 | 2000/03/26 15:40 | 8.683 | 0.759 | 2.961 | 5.722 | 10597 | 3734 | 6857 | 1662808
2000/03/26 | 16:00:00 | 2000/03/26 16:00 | 8.386 | 0.746 | 2.65 | 5.736 | 10241 | 3367 | 6875 | 1662808
2000/03/26 | 16:20:00 | 2000/03/26 16:20 | 8.184 | 0.737 | 2.435 | 5.749 | 9942 | 3051 | 6891 | 1662808
2000/03/26 | 16:40:00 | 2000/03/26 16:40 | 7.984 | 0.728 | 2.224 | 5.76 | 9701 | 2795 | 6905 | 1662808
2000/03/26 | 17:00:00 | 2000/03/26 17:00 | 7.785 | 0.718 | 2.014 | 5.771 | 9461 | 2543 | 6919 | 1662808
2000/03/26 | 17:20:00 | 2000/03/26 17:20 | 7.581 | 0.709 | 1.801 | 5.78 | 9222 | 2289 | 6931 | 1662808
2000/03/26 | 17:40:00 | 2000/03/26 17:40 | 7.369 | 0.699 | 1.58 | 5.789 | 8970 | 2028 | 6942 | 1662808
2000/03/26 | 18:00:00 | 2000/03/26 18:00 | 7.158 | 0.689 | 1.362 | 5.796 | 8716 | 1765 | 6951 | 1662808
2000/03/26 | 18:20:00 | 2000/03/26 18:20 | 6.967 | 0.68 | 1.164 | 5.803 | 8475 | 1516 | 6959 | 1662808
2000/03/26 | 18:40:00 | 2000/03/26 18:40 | 6.795 | 0.671 | 0.987 | 5.808 | 8254 | 1291 | 6966 | 1662808
2000/03/26 | 19:00:00 | 2000/03/26 19:00 | 6.647 | 0.664 | 0.834 | 5.813 | 8061 | 1093 | 6972 | 1662808
2000/03/26 | 19:20:00 | 2000/03/26 19:20 | 6.513 | 0.656 | 0.697 | 5.816 | 7896 | 919 | 6977 | 1662808
2000/03/26 | 19:40:00 | 2000/03/26 19:40 | 6.379 | 0.65 | 0.559 | 5.82 | 7735 | 754 | 6982 | 1662808
2000/03/26 | 20:00:00 | 2000/03/26 20:00 | 6.258 | 0.644 | 0.436 | 5.822 | 7579 | 597 | 6985 | 1662808
2000/03/26 | 20:20:00 | 2000/03/26 20:20 | 6.147 | 0.638 | 0.323 | 5.824 | 7443 | 455 | 6988 | 1662808
2000/03/26 | 20:40:00 | 2000/03/26 20:40 | 6.02 | 0.632 | 0.195 | 5.825 | 7302 | 311 | 6990 | 1662808
2000/03/26 | 21:00:00 | 2000/03/26 21:00 | 5.897 | 0.625 | 0.071 | 5.826 | 7147 | 159 | 6991 | 1662808
2000/03/26 | 21:20:00 | 2000/03/26 21:20 | 5.795 | 0.62 | 0 | 5.795 | 7015 | 43 | 6973 | 1662808
2000/03/26 | 21:40:00 | 2000/03/26 21:40 | 5.69 | 0.615 | 0 | 5.69 | 6892 | 0 | 6891 | 1662808
2000/03/26 | 22:00:00 | 2000/03/26 22:00 | 5.572 | 0.609 | 0 | 5.572 | 6757 | 0 | 6757 | 1662808
2000/03/26 | 22:20:00 | 2000/03/26 22:20 | 5.465 | 0.603 | 0 | 5.465 | 6618 | 0 | 6622 | 1662808
2000/03/26 | 22:40:00 | 2000/03/26 22:40 | 5.375 | 0.598 | 0 | 5.375 | 6504 | 0 | 6504 | 1662808
2000/03/26 | 23:00:00 | 2000/03/26 23:00 | 5.284 | 0.594 | 0 | 5.284 | 6395 | 0 | 6395 | 1662808
2000/03/26 | 23:20:00 | 2000/03/26 23:20 | 5.195 | 0.589 | 0 | 5.195 | 6288 | 0 | 6287 | 1662808
2000/03/26 | 23:40:00 | 2000/03/26 23:40 | 5.111 | 0.584 | 0 | 5.111 | 6181 | 0 | 6184 | 1662808
2000/03/27 | 00:00:00 | 2000/03/27 00:00 | 5.049 | 0.581 | 0 | 5.049 | 6096 | 0 | 6096 | 1662808
2000/03/27 | 00:20:00 | 2000/03/27 00:20 | 4.987 | 0.578 | 0 | 4.987 | 6022 | 0 | 6022 | 1662808
2000/03/27 | 00:40:00 | 2000/03/27 00:40 | 4.922 | 0.574 | 0 | 4.922 | 5947 | 0 | 5945 | 1662808
2000/03/27 | 01:00:00 | 2000/03/27 01:00 | 4.846 | 0.57 | 0 | 4.846 | 5861 | 0 | 5861 | 1662808
2000/03/27 | 01:20:00 | 2000/03/27 01:20 | 4.77 | 0.566 | 0 | 4.77 | 5770 | 0 | 5770 | 1662808
2000/03/27 | 01:40:00 | 2000/03/27 01:40 | 4.706 | 0.562 | 0 | 4.706 | 5684 | 0 | 5686 | 1662808
2000/03/27 | 02:00:00 | 2000/03/27 02:00 | 4.646 | 0.559 | 0 | 4.646 | 5612 | 0 | 5611 | 1662808
2000/03/27 | 02:20:00 | 2000/03/27 02:20 | 4.586 | 0.556 | 0 | 4.586 | 5539 | 0 | 5539 | 1662808
2000/03/27 | 02:40:00 | 2000/03/27 02:40 | 4.529 | 0.552 | 0 | 4.529 | 5468 | 0 | 5469 | 1662808
2000/03/27 | 03:00:00 | 2000/03/27 03:00 | 4.475 | 0.549 | 0 | 4.475 | 5402 | 0 | 5402 | 1662808
2000/03/27 | 03:20:00 | 2000/03/27 03:20 | 4.421 | 0.546 | 0 | 4.421 | 5338 | 0 | 5338 | 1662808
2000/03/27 | 03:40:00 | 2000/03/27 03:40 | 4.369 | 0.543 | 0 | 4.369 | 5273 | 0 | 5274 | 1662808
2000/03/27 | 04:00:00 | 2000/03/27 04:00 | 4.324 | 0.541 | 0 | 4.324 | 5216 | 0 | 5216 | 1662808
2000/03/27 | 04:20:00 | 2000/03/27 04:20 | 4.279 | 0.538 | 0 | 4.279 | 5162 | 0 | 5162 | 1662808
2000/03/27 | 04:40:00 | 2000/03/27 04:40 | 4.234 | 0.536 | 0 | 4.234 | 5107 | 0 | 5108 | 1662808
2000/03/27 | 05:00:00 | 2000/03/27 05:00 | 4.189 | 0.533 | 0 | 4.189 | 5053 | 0 | 5054 | 1662808
2000/03/27 | 05:20:00 | 2000/03/27 05:20 | 4.145 | 0.531 | 0 | 4.145 | 5001 | 0 | 5000 | 1662808
2000/03/27 | 05:40:00 | 2000/03/27 05:40 | 4.102 | 0.528 | 0 | 4.102 | 4948 | 0 | 4948 | 1662808
2000/03/27 | 06:00:00 | 2000/03/27 06:00 | 4.058 | 0.526 | 0 | 4.058 | 4896 | 0 | 4896 | 1662808
2000/03/27 | 06:20:00 | 2000/03/27 06:20 | 4.016 | 0.523 | 0 | 4.016 | 4844 | 0 | 4844 | 1662808
2000/03/27 | 06:40:00 | 2000/03/27 06:40 | 3.977 | 0.521 | 0 | 3.977 | 4796 | 0 | 4796 | 1662808
2000/03/27 | 07:00:00 | 2000/03/27 07:00 | 3.938 | 0.518 | 0 | 3.938 | 4749 | 0 | 4749 | 1662808
2000/03/27 | 07:20:00 | 2000/03/27 07:20 | 3.899 | 0.516 | 0 | 3.899 | 4702 | 0 | 4702 | 1662808
2000/03/27 | 07:40:00 | 2000/03/27 07:40 | 3.859 | 0.513 | 0 | 3.859 | 4655 | 0 | 4655 | 1662808
2000/03/27 | 08:00:00 | 2000/03/27 08:00 | 3.818 | 0.511 | 0 | 3.818 | 4606 | 0 | 4606 | 1662808
2000/03/27 | 08:20:00 | 2000/03/27 08:20 | 3.777 | 0.508 | 0 | 3.777 | 4557 | 0 | 4557 | 1662808
2000/03/27 | 08:40:00 | 2000/03/27 08:40 | 3.735 | 0.506 | 0 | 3.735 | 4507 | 0 | 4507 | 1662808
2000/03/27 | 09:00:00 | 2000/03/27 09:00 | 3.696 | 0.503 | 0 | 3.696 | 4458 | 0 | 4459 | 1662808
2000/03/27 | 09:20:00 | 2000/03/27 09:20 | 3.66 | 0.501 | 0 | 3.66 | 4414 | 0 | 4414 | 1662808
2000/03/27 | 09:40:00 | 2000/03/27 09:40 | 3.625 | 0.499 | 0 | 3.625 | 4371 | 0 | 4371 | 1662808
2000/03/27 | 10:00:00 | 2000/03/27 10:00 | 3.59 | 0.497 | 0 | 3.59 | 4329 | 0 | 4329 | 1662808
2000/03/27 | 10:20:00 | 2000/03/27 10:20 | 3.554 | 0.494 | 0 | 3.554 | 4286 | 0 | 4286 | 1662808
2000/03/27 | 10:40:00 | 2000/03/27 10:40 | 3.521 | 0.492 | 0 | 3.521 | 4245 | 0 | 4245 | 1662808
2000/03/27 | 11:00:00 | 2000/03/27 11:00 | 3.489 | 0.49 | 0 | 3.489 | 4206 | 0 | 4206 | 1662808
2000/03/27 | 11:20:00 | 2000/03/27 11:20 | 3.456 | 0.488 | 0 | 3.456 | 4167 | 0 | 4167 | 1662808
2000/03/27 | 11:40:00 | 2000/03/27 11:40 | 3.423 | 0.486 | 0 | 3.423 | 4127 | 0 | 4127 | 1662808
2000/03/27 | 12:00:00 | 2000/03/27 12:00 | 3.39 | 0.484 | 0 | 3.39 | 4088 | 0 | 4088 | 1662808
2000/03/27 | 12:20:00 | 2000/03/27 12:20 | 3.368 | 0.483 | 0 | 3.368 | 4055 | 0 | 4055 | 1662808
2000/03/27 | 12:40:00 | 2000/03/27 12:40 | 3.346 | 0.481 | 0 | 3.346 | 4028 | 0 | 4028 | 1662808
2000/03/27 | 13:00:00 | 2000/03/27 13:00 | 3.323 | 0.48 | 0 | 3.323 | 4001 | 0 | 4001 | 1662808
2000/03/27 | 13:20:00 | 2000/03/27 13:20 | 3.301 | 0.478 | 0 | 3.301 | 3975 | 0 | 3974 | 1662808
2000/03/27 | 13:40:00 | 2000/03/27 13:40 | 3.279 | 0.477 | 0 | 3.279 | 3948 | 0 | 3948 | 1662808
2000/03/27 | 14:00:00 | 2000/03/27 14:00 | 3.256 | 0.475 | 0 | 3.256 | 3921 | 0 | 3921 | 1662808
2000/03/27 | 14:20:00 | 2000/03/27 14:20 | 3.234 | 0.474 | 0 | 3.234 | 3894 | 0 | 3894 | 1662808
2000/03/27 | 14:40:00 | 2000/03/27 14:40 | 3.22 | 0.473 | 0 | 3.22 | 3873 | 0 | 3872 | 1662808
2000/03/27 | 15:00:00 | 2000/03/27 15:00 | 3.205 | 0.472 | 0 | 3.205 | 3855 | 0 | 3855 | 1662808
2000/03/27 | 15:20:00 | 2000/03/27 15:20 | 3.19 | 0.471 | 0 | 3.19 | 3837 | 0 | 3837 | 1662808
2000/03/27 | 15:40:00 | 2000/03/27 15:40 | 3.176 | 0.47 | 0 | 3.176 | 3820 | 0 | 3820 | 1662808
2000/03/27 | 16:00:00 | 2000/03/27 16:00 | 3.161 | 0.469 | 0 | 3.161 | 3802 | 0 | 3802 | 1662808
2000/03/27 | 16:20:00 | 2000/03/27 16:20 | 3.146 | 0.468 | 0 | 3.146 | 3785 | 0 | 3784 | 1662808

## Event 132
Hydrograph info for event 132 for B1H005 in period 19721001 to 20241203
Hydrograph period: 2000/03/27 21:20:00 to 2000/04/04 03:20:00 Date of peak: 2000/04/01 02:20:00 Peak flow: 122.301m³/sec
Date | Time | Date + Time | Observed (m³/sec) | Observed H(m) | Q-Dxi (m³/sec) | Q-Bxi (m³/sec) | Q-Txi (m³) | Q-Dxi (m³) | Q-Bxi (m³) | Cum. Q-Dri (m³)
2000/03/27 | 21:20:00 | 2000/03/27 21:20 | 3.16 | 0.469 | 3.152 | 0.008 | 0 | 0 | 0 | 0
2000/03/27 | 21:40:00 | 2000/03/27 21:40 | 3.172 | 0.47 | 3.148 | 0.024 | 3799 | 3780 | 19 | 3780
2000/03/27 | 22:00:00 | 2000/03/27 22:00 | 3.183 | 0.471 | 3.144 | 0.039 | 3813 | 3775 | 38 | 7555
2000/03/27 | 22:20:00 | 2000/03/27 22:20 | 3.195 | 0.471 | 3.14 | 0.055 | 3827 | 3770 | 57 | 11325
2000/03/27 | 22:40:00 | 2000/03/27 22:40 | 3.206 | 0.472 | 3.135 | 0.071 | 3840 | 3765 | 76 | 15090
2000/03/27 | 23:00:00 | 2000/03/27 23:00 | 3.217 | 0.473 | 3.13 | 0.087 | 3854 | 3759 | 95 | 18849
2000/03/27 | 23:20:00 | 2000/03/27 23:20 | 3.241 | 0.474 | 3.139 | 0.102 | 3873 | 3761 | 113 | 22610
2000/03/27 | 23:40:00 | 2000/03/27 23:40 | 3.269 | 0.476 | 3.151 | 0.118 | 3906 | 3774 | 132 | 26384
2000/03/28 | 00:00:00 | 2000/03/28 00:00 | 3.298 | 0.478 | 3.164 | 0.134 | 3940 | 3789 | 151 | 30173
2000/03/28 | 00:20:00 | 2000/03/28 00:20 | 3.326 | 0.48 | 3.176 | 0.15 | 3975 | 3804 | 170 | 33977
2000/03/28 | 00:40:00 | 2000/03/28 00:40 | 3.355 | 0.482 | 3.189 | 0.166 | 4009 | 3819 | 189 | 37796
2000/03/28 | 01:00:00 | 2000/03/28 01:00 | 3.38 | 0.483 | 3.198 | 0.182 | 4042 | 3832 | 209 | 41628
2000/03/28 | 01:20:00 | 2000/03/28 01:20 | 3.396 | 0.484 | 3.198 | 0.198 | 4065 | 3838 | 228 | 45466
2000/03/28 | 01:40:00 | 2000/03/28 01:40 | 3.411 | 0.485 | 3.197 | 0.214 | 4084 | 3837 | 247 | 49303
2000/03/28 | 02:00:00 | 2000/03/28 02:00 | 3.427 | 0.486 | 3.197 | 0.23 | 4103 | 3837 | 266 | 53140
2000/03/28 | 02:20:00 | 2000/03/28 02:20 | 3.443 | 0.487 | 3.197 | 0.246 | 4122 | 3837 | 285 | 56977
2000/03/28 | 02:40:00 | 2000/03/28 02:40 | 3.459 | 0.488 | 3.197 | 0.262 | 4141 | 3837 | 305 | 60814
2000/03/28 | 03:00:00 | 2000/03/28 03:00 | 3.475 | 0.489 | 3.197 | 0.278 | 4160 | 3836 | 324 | 64650
2000/03/28 | 03:20:00 | 2000/03/28 03:20 | 3.49 | 0.49 | 3.196 | 0.294 | 4179 | 3836 | 343 | 68486
2000/03/28 | 03:40:00 | 2000/03/28 03:40 | 3.506 | 0.491 | 3.196 | 0.31 | 4198 | 3835 | 362 | 72321
2000/03/28 | 04:00:00 | 2000/03/28 04:00 | 3.522 | 0.492 | 3.196 | 0.326 | 4217 | 3835 | 382 | 76156
2000/03/28 | 04:20:00 | 2000/03/28 04:20 | 3.539 | 0.493 | 3.197 | 0.342 | 4236 | 3836 | 401 | 79992
2000/03/28 | 04:40:00 | 2000/03/28 04:40 | 3.557 | 0.495 | 3.199 | 0.358 | 4258 | 3838 | 420 | 83830
2000/03/28 | 05:00:00 | 2000/03/28 05:00 | 3.575 | 0.496 | 3.201 | 0.374 | 4280 | 3840 | 439 | 87670
2000/03/28 | 05:20:00 | 2000/03/28 05:20 | 3.594 | 0.497 | 3.204 | 0.39 | 4301 | 3843 | 459 | 91513
2000/03/28 | 05:40:00 | 2000/03/28 05:40 | 3.612 | 0.498 | 3.206 | 0.406 | 4323 | 3846 | 478 | 95359
2000/03/28 | 06:00:00 | 2000/03/28 06:00 | 3.63 | 0.499 | 3.208 | 0.422 | 4345 | 3848 | 497 | 99207
2000/03/28 | 06:20:00 | 2000/03/28 06:20 | 3.648 | 0.5 | 3.21 | 0.438 | 4367 | 3850 | 516 | 103057
2000/03/28 | 06:40:00 | 2000/03/28 06:40 | 3.667 | 0.502 | 3.213 | 0.454 | 4389 | 3853 | 536 | 106910
2000/03/28 | 07:00:00 | 2000/03/28 07:00 | 3.685 | 0.503 | 3.214 | 0.471 | 4411 | 3856 | 555 | 110766
2000/03/28 | 07:20:00 | 2000/03/28 07:20 | 3.695 | 0.503 | 3.208 | 0.487 | 4430 | 3854 | 574 | 114620
2000/03/28 | 07:40:00 | 2000/03/28 07:40 | 3.702 | 0.504 | 3.199 | 0.503 | 4439 | 3845 | 594 | 118465
2000/03/28 | 08:00:00 | 2000/03/28 08:00 | 3.709 | 0.504 | 3.19 | 0.519 | 4447 | 3834 | 613 | 122299
2000/03/28 | 08:20:00 | 2000/03/28 08:20 | 3.717 | 0.505 | 3.182 | 0.535 | 4456 | 3824 | 632 | 126123
2000/03/28 | 08:40:00 | 2000/03/28 08:40 | 3.724 | 0.505 | 3.173 | 0.551 | 4464 | 3813 | 651 | 129936
2000/03/28 | 09:00:00 | 2000/03/28 09:00 | 3.731 | 0.506 | 3.164 | 0.567 | 4473 | 3803 | 670 | 133739
2000/03/28 | 09:20:00 | 2000/03/28 09:20 | 3.738 | 0.506 | 3.156 | 0.582 | 4481 | 3792 | 689 | 137531
2000/03/28 | 09:40:00 | 2000/03/28 09:40 | 3.745 | 0.506 | 3.147 | 0.598 | 4489 | 3781 | 708 | 141312
2000/03/28 | 10:00:00 | 2000/03/28 10:00 | 3.752 | 0.507 | 3.138 | 0.614 | 4498 | 3771 | 727 | 145083
2000/03/28 | 10:20:00 | 2000/03/28 10:20 | 3.759 | 0.507 | 3.129 | 0.63 | 4506 | 3760 | 746 | 148843
2000/03/28 | 10:40:00 | 2000/03/28 10:40 | 3.766 | 0.508 | 3.121 | 0.645 | 4515 | 3750 | 765 | 152593
2000/03/28 | 11:00:00 | 2000/03/28 11:00 | 3.773 | 0.508 | 3.112 | 0.661 | 4523 | 3740 | 784 | 156333
2000/03/28 | 11:20:00 | 2000/03/28 11:20 | 3.78 | 0.509 | 3.104 | 0.676 | 4532 | 3729 | 802 | 160062
2000/03/28 | 11:40:00 | 2000/03/28 11:40 | 3.787 | 0.509 | 3.095 | 0.692 | 4540 | 3719 | 821 | 163781
2000/03/28 | 12:00:00 | 2000/03/28 12:00 | 3.794 | 0.509 | 3.086 | 0.708 | 4549 | 3709 | 840 | 167490
2000/03/28 | 12:20:00 | 2000/03/28 12:20 | 3.801 | 0.51 | 3.078 | 0.723 | 4557 | 3699 | 858 | 171189
2000/03/28 | 12:40:00 | 2000/03/28 12:40 | 3.808 | 0.51 | 3.07 | 0.738 | 4566 | 3689 | 877 | 174878
2000/03/28 | 13:00:00 | 2000/03/28 13:00 | 3.815 | 0.511 | 3.061 | 0.754 | 4574 | 3679 | 895 | 178557
2000/03/28 | 13:20:00 | 2000/03/28 13:20 | 3.822 | 0.511 | 3.053 | 0.769 | 4583 | 3669 | 914 | 182226
2000/03/28 | 13:40:00 | 2000/03/28 13:40 | 3.83 | 0.512 | 3.046 | 0.784 | 4591 | 3659 | 932 | 185885
2000/03/28 | 14:00:00 | 2000/03/28 14:00 | 3.837 | 0.512 | 3.037 | 0.8 | 4600 | 3650 | 950 | 189535
2000/03/28 | 14:20:00 | 2000/03/28 14:20 | 3.844 | 0.513 | 3.029 | 0.815 | 4608 | 3640 | 969 | 193175
2000/03/28 | 14:40:00 | 2000/03/28 14:40 | 3.851 | 0.513 | 3.021 | 0.83 | 4617 | 3630 | 987 | 196805
2000/03/28 | 15:00:00 | 2000/03/28 15:00 | 3.854 | 0.513 | 3.009 | 0.845 | 4623 | 3618 | 1005 | 200423
2000/03/28 | 15:20:00 | 2000/03/28 15:20 | 3.856 | 0.513 | 2.996 | 0.86 | 4626 | 3603 | 1023 | 204026
2000/03/28 | 15:40:00 | 2000/03/28 15:40 | 3.859 | 0.513 | 2.984 | 0.875 | 4629 | 3588 | 1041 | 207614
2000/03/28 | 16:00:00 | 2000/03/28 16:00 | 3.861 | 0.514 | 2.971 | 0.89 | 4632 | 3573 | 1059 | 211187
2000/03/28 | 16:20:00 | 2000/03/28 16:20 | 3.863 | 0.514 | 2.958 | 0.905 | 4635 | 3557 | 1077 | 214744
2000/03/28 | 16:40:00 | 2000/03/28 16:40 | 3.866 | 0.514 | 2.946 | 0.92 | 4638 | 3543 | 1095 | 218287
2000/03/28 | 17:00:00 | 2000/03/28 17:00 | 3.868 | 0.514 | 2.934 | 0.934 | 4640 | 3528 | 1112 | 221815
2000/03/28 | 17:20:00 | 2000/03/28 17:20 | 3.871 | 0.514 | 2.922 | 0.949 | 4643 | 3513 | 1130 | 225328
2000/03/28 | 17:40:00 | 2000/03/28 17:40 | 3.873 | 0.514 | 2.909 | 0.964 | 4646 | 3499 | 1148 | 228827
2000/03/28 | 18:00:00 | 2000/03/28 18:00 | 3.876 | 0.514 | 2.898 | 0.978 | 4649 | 3484 | 1165 | 232311
2000/03/28 | 18:20:00 | 2000/03/28 18:20 | 3.878 | 0.515 | 2.885 | 0.993 | 4652 | 3470 | 1183 | 235781
2000/03/28 | 18:40:00 | 2000/03/28 18:40 | 3.881 | 0.515 | 2.874 | 1.007 | 4655 | 3455 | 1200 | 239236
2000/03/28 | 19:00:00 | 2000/03/28 19:00 | 3.883 | 0.515 | 2.861 | 1.022 | 4658 | 3441 | 1217 | 242677
2000/03/28 | 19:20:00 | 2000/03/28 19:20 | 3.885 | 0.515 | 2.849 | 1.036 | 4661 | 3426 | 1234 | 246103
2000/03/28 | 19:40:00 | 2000/03/28 19:40 | 3.888 | 0.515 | 2.838 | 1.05 | 4664 | 3412 | 1252 | 249515
2000/03/28 | 20:00:00 | 2000/03/28 20:00 | 3.89 | 0.515 | 2.826 | 1.064 | 4667 | 3398 | 1269 | 252913
2000/03/28 | 20:20:00 | 2000/03/28 20:20 | 3.893 | 0.516 | 2.815 | 1.078 | 4670 | 3384 | 1286 | 256297
2000/03/28 | 20:40:00 | 2000/03/28 20:40 | 3.895 | 0.516 | 2.802 | 1.093 | 4673 | 3370 | 1303 | 259667
2000/03/28 | 21:00:00 | 2000/03/28 21:00 | 3.898 | 0.516 | 2.791 | 1.107 | 4676 | 3356 | 1319 | 263023
2000/03/28 | 21:20:00 | 2000/03/28 21:20 | 3.9 | 0.516 | 2.779 | 1.121 | 4679 | 3343 | 1336 | 266366
2000/03/28 | 21:40:00 | 2000/03/28 21:40 | 3.903 | 0.516 | 2.769 | 1.134 | 4682 | 3329 | 1353 | 269695
2000/03/28 | 22:00:00 | 2000/03/28 22:00 | 3.905 | 0.516 | 2.757 | 1.148 | 4685 | 3315 | 1370 | 273010
2000/03/28 | 22:20:00 | 2000/03/28 22:20 | 3.908 | 0.516 | 2.746 | 1.162 | 4688 | 3302 | 1386 | 276312
2000/03/28 | 22:40:00 | 2000/03/28 22:40 | 3.91 | 0.517 | 2.734 | 1.176 | 4690 | 3288 | 1403 | 279600
2000/03/28 | 23:00:00 | 2000/03/28 23:00 | 3.912 | 0.517 | 2.723 | 1.189 | 4693 | 3274 | 1419 | 282874
2000/03/28 | 23:20:00 | 2000/03/28 23:20 | 3.915 | 0.517 | 2.712 | 1.203 | 4696 | 3261 | 1436 | 286135
2000/03/28 | 23:40:00 | 2000/03/28 23:40 | 3.917 | 0.517 | 2.7 | 1.217 | 4699 | 3247 | 1452 | 289382
2000/03/29 | 00:00:00 | 2000/03/29 00:00 | 3.92 | 0.517 | 2.69 | 1.23 | 4702 | 3234 | 1468 | 292616
2000/03/29 | 00:20:00 | 2000/03/29 00:20 | 3.922 | 0.517 | 2.678 | 1.244 | 4705 | 3221 | 1484 | 295837
2000/03/29 | 00:40:00 | 2000/03/29 00:40 | 3.925 | 0.517 | 2.668 | 1.257 | 4708 | 3208 | 1500 | 299045
2000/03/29 | 01:00:00 | 2000/03/29 01:00 | 3.927 | 0.518 | 2.657 | 1.27 | 4711 | 3195 | 1516 | 302240
2000/03/29 | 01:20:00 | 2000/03/29 01:20 | 3.93 | 0.518 | 2.646 | 1.284 | 4714 | 3182 | 1532 | 305422
2000/03/29 | 01:40:00 | 2000/03/29 01:40 | 3.932 | 0.518 | 2.635 | 1.297 | 4717 | 3169 | 1548 | 308591
2000/03/29 | 02:00:00 | 2000/03/29 02:00 | 3.934 | 0.518 | 2.624 | 1.31 | 4720 | 3155 | 1564 | 311746
2000/03/29 | 02:20:00 | 2000/03/29 02:20 | 3.937 | 0.518 | 2.614 | 1.323 | 4723 | 3143 | 1580 | 314889
2000/03/29 | 02:40:00 | 2000/03/29 02:40 | 3.939 | 0.518 | 2.603 | 1.336 | 4726 | 3130 | 1596 | 318019
2000/03/29 | 03:00:00 | 2000/03/29 03:00 | 3.942 | 0.519 | 2.593 | 1.349 | 4729 | 3117 | 1611 | 321136
2000/03/29 | 03:20:00 | 2000/03/29 03:20 | 3.944 | 0.519 | 2.582 | 1.362 | 4732 | 3105 | 1627 | 324241
2000/03/29 | 03:40:00 | 2000/03/29 03:40 | 3.947 | 0.519 | 2.572 | 1.375 | 4735 | 3092 | 1642 | 327333
2000/03/29 | 04:00:00 | 2000/03/29 04:00 | 3.949 | 0.519 | 2.561 | 1.388 | 4738 | 3080 | 1658 | 330413
2000/03/29 | 04:20:00 | 2000/03/29 04:20 | 3.952 | 0.519 | 2.551 | 1.401 | 4740 | 3067 | 1673 | 333480
2000/03/29 | 04:40:00 | 2000/03/29 04:40 | 3.954 | 0.519 | 2.54 | 1.414 | 4743 | 3055 | 1689 | 336535
2000/03/29 | 05:00:00 | 2000/03/29 05:00 | 3.957 | 0.519 | 2.531 | 1.426 | 4746 | 3043 | 1704 | 339578
2000/03/29 | 05:20:00 | 2000/03/29 05:20 | 3.959 | 0.52 | 2.52 | 1.439 | 4749 | 3030 | 1719 | 342608
2000/03/29 | 05:40:00 | 2000/03/29 05:40 | 3.961 | 0.52 | 2.509 | 1.452 | 4752 | 3018 | 1734 | 345626
2000/03/29 | 06:00:00 | 2000/03/29 06:00 | 3.964 | 0.52 | 2.5 | 1.464 | 4755 | 3006 | 1749 | 348632
2000/03/29 | 06:20:00 | 2000/03/29 06:20 | 3.966 | 0.52 | 2.489 | 1.477 | 4758 | 2994 | 1764 | 351626
2000/03/29 | 06:40:00 | 2000/03/29 06:40 | 3.969 | 0.52 | 2.48 | 1.489 | 4761 | 2982 | 1779 | 354608
2000/03/29 | 07:00:00 | 2000/03/29 07:00 | 3.971 | 0.52 | 2.469 | 1.502 | 4764 | 2970 | 1794 | 357578
2000/03/29 | 07:20:00 | 2000/03/29 07:20 | 3.974 | 0.52 | 2.46 | 1.514 | 4767 | 2958 | 1809 | 360536
2000/03/29 | 07:40:00 | 2000/03/29 07:40 | 3.976 | 0.521 | 2.45 | 1.526 | 4770 | 2946 | 1824 | 363482
2000/03/29 | 08:00:00 | 2000/03/29 08:00 | 3.979 | 0.521 | 2.441 | 1.538 | 4773 | 2934 | 1839 | 366416
2000/03/29 | 08:20:00 | 2000/03/29 08:20 | 3.981 | 0.521 | 2.43 | 1.551 | 4776 | 2923 | 1853 | 369339
2000/03/29 | 08:40:00 | 2000/03/29 08:40 | 3.983 | 0.521 | 2.42 | 1.563 | 4779 | 2910 | 1868 | 372249
2000/03/29 | 09:00:00 | 2000/03/29 09:00 | 3.986 | 0.521 | 2.411 | 1.575 | 4782 | 2899 | 1883 | 375148
2000/03/29 | 09:20:00 | 2000/03/29 09:20 | 3.988 | 0.521 | 2.401 | 1.587 | 4785 | 2887 | 1897 | 378035
2000/03/29 | 09:40:00 | 2000/03/29 09:40 | 3.991 | 0.522 | 2.392 | 1.599 | 4788 | 2876 | 1912 | 380911
2000/03/29 | 10:00:00 | 2000/03/29 10:00 | 3.993 | 0.522 | 2.382 | 1.611 | 4790 | 2864 | 1926 | 383775
2000/03/29 | 10:20:00 | 2000/03/29 10:20 | 3.996 | 0.522 | 2.373 | 1.623 | 4793 | 2853 | 1940 | 386628
2000/03/29 | 10:40:00 | 2000/03/29 10:40 | 3.998 | 0.522 | 2.363 | 1.635 | 4796 | 2842 | 1955 | 389470
2000/03/29 | 11:00:00 | 2000/03/29 11:00 | 4.001 | 0.522 | 2.354 | 1.647 | 4799 | 2831 | 1969 | 392301
2000/03/29 | 11:20:00 | 2000/03/29 11:20 | 4.003 | 0.522 | 2.345 | 1.658 | 4802 | 2819 | 1983 | 395120
2000/03/29 | 11:40:00 | 2000/03/29 11:40 | 4.006 | 0.522 | 2.336 | 1.67 | 4805 | 2808 | 1997 | 397928
2000/03/29 | 12:00:00 | 2000/03/29 12:00 | 4.008 | 0.523 | 2.326 | 1.682 | 4808 | 2797 | 2011 | 400725
2000/03/29 | 12:20:00 | 2000/03/29 12:20 | 4.01 | 0.523 | 2.317 | 1.693 | 4811 | 2786 | 2025 | 403511
2000/03/29 | 12:40:00 | 2000/03/29 12:40 | 4.013 | 0.523 | 2.308 | 1.705 | 4814 | 2775 | 2039 | 406286
2000/03/29 | 13:00:00 | 2000/03/29 13:00 | 4.015 | 0.523 | 2.298 | 1.717 | 4817 | 2764 | 2053 | 409050
2000/03/29 | 13:20:00 | 2000/03/29 13:20 | 4.072 | 0.526 | 2.344 | 1.728 | 4852 | 2785 | 2067 | 411835
2000/03/29 | 13:40:00 | 2000/03/29 13:40 | 4.128 | 0.53 | 2.388 | 1.74 | 4920 | 2839 | 2081 | 414674
2000/03/29 | 14:00:00 | 2000/03/29 14:00 | 4.185 | 0.533 | 2.433 | 1.752 | 4988 | 2893 | 2095 | 417567
2000/03/29 | 14:20:00 | 2000/03/29 14:20 | 4.676 | 0.561 | 2.911 | 1.765 | 5286 | 3206 | 2111 | 420773
2000/03/29 | 14:40:00 | 2000/03/29 14:40 | 5.457 | 0.603 | 3.675 | 1.782 | 6064 | 3951 | 2128 | 424724
2000/03/29 | 15:00:00 | 2000/03/29 15:00 | 6.365 | 0.649 | 4.562 | 1.803 | 7085 | 4942 | 2151 | 429666
2000/03/29 | 15:20:00 | 2000/03/29 15:20 | 7.341 | 0.698 | 5.513 | 1.828 | 8215 | 6045 | 2178 | 435711
2000/03/29 | 15:40:00 | 2000/03/29 15:40 | 8.313 | 0.743 | 6.455 | 1.858 | 9398 | 7181 | 2211 | 442892
2000/03/29 | 16:00:00 | 2000/03/29 16:00 | 9.218 | 0.783 | 7.326 | 1.892 | 10519 | 8268 | 2250 | 451160
2000/03/29 | 16:20:00 | 2000/03/29 16:20 | 9.928 | 0.814 | 7.997 | 1.931 | 11500 | 9194 | 2294 | 460354
2000/03/29 | 16:40:00 | 2000/03/29 16:40 | 10.499 | 0.838 | 8.527 | 1.972 | 12273 | 9914 | 2342 | 470268
2000/03/29 | 17:00:00 | 2000/03/29 17:00 | 10.863 | 0.853 | 8.847 | 2.016 | 12827 | 10424 | 2393 | 480692
2000/03/29 | 17:20:00 | 2000/03/29 17:20 | 11.112 | 0.863 | 9.051 | 2.061 | 13196 | 10739 | 2446 | 491431
2000/03/29 | 17:40:00 | 2000/03/29 17:40 | 11.186 | 0.866 | 9.08 | 2.106 | 13379 | 10879 | 2500 | 502310
2000/03/29 | 18:00:00 | 2000/03/29 18:00 | 11.26 | 0.869 | 9.108 | 2.152 | 13468 | 10913 | 2555 | 513223
2000/03/29 | 18:20:00 | 2000/03/29 18:20 | 11.334 | 0.872 | 9.137 | 2.197 | 13557 | 10947 | 2609 | 524170
2000/03/29 | 18:40:00 | 2000/03/29 18:40 | 11.382 | 0.874 | 9.139 | 2.243 | 13645 | 10965 | 2664 | 535135
2000/03/29 | 19:00:00 | 2000/03/29 19:00 | 11.3 | 0.871 | 9.011 | 2.289 | 13609 | 10890 | 2719 | 546025
2000/03/29 | 19:20:00 | 2000/03/29 19:20 | 11.219 | 0.868 | 8.885 | 2.334 | 13512 | 10738 | 2773 | 556763
2000/03/29 | 19:40:00 | 2000/03/29 19:40 | 11.105 | 0.863 | 8.727 | 2.378 | 13410 | 10568 | 2827 | 567331
2000/03/29 | 20:00:00 | 2000/03/29 20:00 | 10.863 | 0.853 | 8.442 | 2.421 | 13181 | 10302 | 2879 | 577633
2000/03/29 | 20:20:00 | 2000/03/29 20:20 | 10.663 | 0.845 | 8.201 | 2.462 | 12915 | 9986 | 2930 | 587619
2000/03/29 | 20:40:00 | 2000/03/29 20:40 | 10.389 | 0.833 | 7.886 | 2.503 | 12640 | 9652 | 2979 | 597271
2000/03/29 | 21:00:00 | 2000/03/29 21:00 | 10.099 | 0.821 | 7.558 | 2.541 | 12293 | 9266 | 3027 | 606537
2000/03/29 | 21:20:00 | 2000/03/29 21:20 | 9.846 | 0.81 | 7.267 | 2.579 | 11967 | 8895 | 3072 | 615432
2000/03/29 | 21:40:00 | 2000/03/29 21:40 | 9.588 | 0.799 | 6.974 | 2.614 | 11661 | 8545 | 3116 | 623977
2000/03/29 | 22:00:00 | 2000/03/29 22:00 | 9.332 | 0.788 | 6.683 | 2.649 | 11352 | 8194 | 3158 | 632171
2000/03/29 | 22:20:00 | 2000/03/29 22:20 | 9.079 | 0.777 | 6.398 | 2.681 | 11047 | 7849 | 3198 | 640020
2000/03/29 | 22:40:00 | 2000/03/29 22:40 | 8.832 | 0.766 | 6.119 | 2.713 | 10744 | 7510 | 3236 | 647530
2000/03/29 | 23:00:00 | 2000/03/29 23:00 | 8.608 | 0.756 | 5.865 | 2.743 | 10464 | 7191 | 3273 | 654721
2000/03/29 | 23:20:00 | 2000/03/29 23:20 | 8.404 | 0.747 | 5.632 | 2.772 | 10208 | 6899 | 3309 | 661620
2000/03/29 | 23:40:00 | 2000/03/29 23:40 | 8.217 | 0.738 | 5.418 | 2.799 | 9971 | 6630 | 3342 | 668250
2000/03/30 | 00:00:00 | 2000/03/30 00:00 | 8.024 | 0.73 | 5.198 | 2.826 | 9747 | 6370 | 3375 | 674620
2000/03/30 | 00:20:00 | 2000/03/30 00:20 | 7.832 | 0.721 | 4.981 | 2.851 | 9511 | 6107 | 3406 | 680727
2000/03/30 | 00:40:00 | 2000/03/30 00:40 | 7.653 | 0.712 | 4.777 | 2.876 | 9291 | 5855 | 3436 | 686582
2000/03/30 | 01:00:00 | 2000/03/30 01:00 | 7.474 | 0.704 | 4.575 | 2.899 | 9076 | 5611 | 3465 | 692193
2000/03/30 | 01:20:00 | 2000/03/30 01:20 | 7.298 | 0.696 | 4.376 | 2.922 | 8863 | 5371 | 3493 | 697564
2000/03/30 | 01:40:00 | 2000/03/30 01:40 | 7.129 | 0.688 | 4.186 | 2.943 | 8655 | 5137 | 3519 | 702701
2000/03/30 | 02:00:00 | 2000/03/30 02:00 | 6.97 | 0.68 | 4.006 | 2.964 | 8456 | 4915 | 3544 | 707616
2000/03/30 | 02:20:00 | 2000/03/30 02:20 | 6.832 | 0.673 | 3.849 | 2.983 | 8281 | 4713 | 3568 | 712329
2000/03/30 | 02:40:00 | 2000/03/30 02:40 | 6.705 | 0.667 | 3.703 | 3.002 | 8119 | 4531 | 3591 | 716860
2000/03/30 | 03:00:00 | 2000/03/30 03:00 | 6.588 | 0.66 | 3.567 | 3.021 | 7975 | 4362 | 3614 | 721222
2000/03/30 | 03:20:00 | 2000/03/30 03:20 | 6.464 | 0.654 | 3.426 | 3.038 | 7831 | 4196 | 3635 | 725418
2000/03/30 | 03:40:00 | 2000/03/30 03:40 | 6.344 | 0.648 | 3.289 | 3.055 | 7683 | 4029 | 3656 | 729447
2000/03/30 | 04:00:00 | 2000/03/30 04:00 | 6.239 | 0.643 | 3.168 | 3.071 | 7550 | 3874 | 3676 | 733321
2000/03/30 | 04:20:00 | 2000/03/30 04:20 | 6.136 | 0.638 | 3.049 | 3.087 | 7424 | 3730 | 3695 | 737051
2000/03/30 | 04:40:00 | 2000/03/30 04:40 | 6.042 | 0.633 | 2.94 | 3.102 | 7306 | 3594 | 3713 | 740645
2000/03/30 | 05:00:00 | 2000/03/30 05:00 | 5.947 | 0.628 | 2.831 | 3.116 | 7193 | 3463 | 3731 | 744108
2000/03/30 | 05:20:00 | 2000/03/30 05:20 | 5.854 | 0.623 | 2.724 | 3.13 | 7081 | 3333 | 3748 | 747441
2000/03/30 | 05:40:00 | 2000/03/30 05:40 | 5.761 | 0.618 | 2.618 | 3.143 | 6969 | 3205 | 3764 | 750646
2000/03/30 | 06:00:00 | 2000/03/30 06:00 | 5.688 | 0.615 | 2.532 | 3.156 | 6868 | 3090 | 3780 | 753736
2000/03/30 | 06:20:00 | 2000/03/30 06:20 | 5.616 | 0.611 | 2.447 | 3.169 | 6782 | 2987 | 3795 | 756723
2000/03/30 | 06:40:00 | 2000/03/30 06:40 | 5.545 | 0.607 | 2.364 | 3.181 | 6696 | 2887 | 3810 | 759610
2000/03/30 | 07:00:00 | 2000/03/30 07:00 | 5.474 | 0.604 | 2.281 | 3.193 | 6611 | 2787 | 3824 | 762397
2000/03/30 | 07:20:00 | 2000/03/30 07:20 | 5.403 | 0.6 | 2.199 | 3.204 | 6526 | 2688 | 3838 | 765085
2000/03/30 | 07:40:00 | 2000/03/30 07:40 | 5.346 | 0.597 | 2.131 | 3.215 | 6445 | 2598 | 3851 | 767683
2000/03/30 | 08:00:00 | 2000/03/30 08:00 | 5.301 | 0.594 | 2.076 | 3.225 | 6388 | 2524 | 3864 | 770207
2000/03/30 | 08:20:00 | 2000/03/30 08:20 | 5.256 | 0.592 | 2.021 | 3.235 | 6334 | 2458 | 3876 | 772665
2000/03/30 | 08:40:00 | 2000/03/30 08:40 | 5.211 | 0.59 | 1.966 | 3.245 | 6280 | 2392 | 3888 | 775057
2000/03/30 | 09:00:00 | 2000/03/30 09:00 | 5.177 | 0.588 | 1.922 | 3.255 | 6228 | 2332 | 3900 | 777389
2000/03/30 | 09:20:00 | 2000/03/30 09:20 | 5.167 | 0.587 | 1.902 | 3.265 | 6206 | 2294 | 3912 | 779683
2000/03/30 | 09:40:00 | 2000/03/30 09:40 | 5.157 | 0.587 | 1.883 | 3.274 | 6195 | 2271 | 3923 | 781954
2000/03/30 | 10:00:00 | 2000/03/30 10:00 | 5.148 | 0.586 | 1.864 | 3.284 | 6183 | 2248 | 3935 | 784202
2000/03/30 | 10:20:00 | 2000/03/30 10:20 | 5.138 | 0.586 | 1.845 | 3.293 | 6172 | 2226 | 3946 | 786428
2000/03/30 | 10:40:00 | 2000/03/30 10:40 | 5.129 | 0.585 | 1.827 | 3.302 | 6160 | 2203 | 3957 | 788631
2000/03/30 | 11:00:00 | 2000/03/30 11:00 | 5.119 | 0.585 | 1.808 | 3.311 | 6149 | 2181 | 3968 | 790812
2000/03/30 | 11:20:00 | 2000/03/30 11:20 | 5.11 | 0.584 | 1.79 | 3.32 | 6137 | 2159 | 3979 | 792971
2000/03/30 | 11:40:00 | 2000/03/30 11:40 | 5.1 | 0.584 | 1.771 | 3.329 | 6126 | 2136 | 3990 | 795107
2000/03/30 | 12:00:00 | 2000/03/30 12:00 | 5.09 | 0.583 | 1.752 | 3.338 | 6114 | 2114 | 4000 | 797221
2000/03/30 | 12:20:00 | 2000/03/30 12:20 | 5.081 | 0.583 | 1.734 | 3.347 | 6103 | 2092 | 4011 | 799313
2000/03/30 | 12:40:00 | 2000/03/30 12:40 | 5.071 | 0.582 | 1.716 | 3.355 | 6091 | 2070 | 4021 | 801383
2000/03/30 | 13:00:00 | 2000/03/30 13:00 | 5.112 | 0.584 | 1.748 | 3.364 | 6098 | 2078 | 4032 | 803461
2000/03/30 | 13:20:00 | 2000/03/30 13:20 | 5.187 | 0.588 | 1.814 | 3.373 | 6180 | 2137 | 4042 | 805598
2000/03/30 | 13:40:00 | 2000/03/30 13:40 | 5.262 | 0.592 | 1.88 | 3.382 | 6270 | 2216 | 4053 | 807814
2000/03/30 | 14:00:00 | 2000/03/30 14:00 | 5.463 | 0.603 | 2.071 | 3.392 | 6405 | 2370 | 4065 | 810184
2000/03/30 | 14:20:00 | 2000/03/30 14:20 | 6.219 | 0.642 | 2.815 | 3.404 | 6982 | 2931 | 4078 | 813115
2000/03/30 | 14:40:00 | 2000/03/30 14:40 | 7.221 | 0.692 | 3.8 | 3.421 | 8041 | 3969 | 4095 | 817084
2000/03/30 | 15:00:00 | 2000/03/30 15:00 | 8.408 | 0.747 | 4.965 | 3.443 | 9357 | 5259 | 4118 | 822343
2000/03/30 | 15:20:00 | 2000/03/30 15:20 | 9.734 | 0.805 | 6.263 | 3.471 | 10872 | 6737 | 4148 | 829080
2000/03/30 | 15:40:00 | 2000/03/30 15:40 | 11.163 | 0.865 | 7.657 | 3.506 | 12555 | 8352 | 4186 | 837432
2000/03/30 | 16:00:00 | 2000/03/30 16:00 | 12.52 | 0.917 | 8.972 | 3.548 | 14175 | 9978 | 4232 | 847410
2000/03/30 | 16:20:00 | 2000/03/30 16:20 | 14.119 | 0.96 | 10.523 | 3.596 | 15961 | 11697 | 4286 | 859107
2000/03/30 | 16:40:00 | 2000/03/30 16:40 | 15.677 | 0.997 | 12.024 | 3.653 | 17912 | 13528 | 4350 | 872635
2000/03/30 | 17:00:00 | 2000/03/30 17:00 | 16.983 | 1.025 | 13.267 | 3.716 | 19633 | 15174 | 4422 | 887809
2000/03/30 | 17:20:00 | 2000/03/30 17:20 | 17.953 | 1.044 | 14.168 | 3.785 | 20970 | 16461 | 4501 | 904270
2000/03/30 | 17:40:00 | 2000/03/30 17:40 | 18.65 | 1.058 | 14.792 | 3.858 | 21990 | 17376 | 4586 | 921646
2000/03/30 | 18:00:00 | 2000/03/30 18:00 | 19.034 | 1.065 | 15.101 | 3.933 | 22626 | 17936 | 4674 | 939582
2000/03/30 | 18:20:00 | 2000/03/30 18:20 | 19.392 | 1.072 | 15.383 | 4.009 | 23055 | 18291 | 4765 | 957873
2000/03/30 | 18:40:00 | 2000/03/30 18:40 | 19.756 | 1.078 | 15.669 | 4.087 | 23489 | 18631 | 4858 | 976504
2000/03/30 | 19:00:00 | 2000/03/30 19:00 | 20.04 | 1.083 | 15.874 | 4.166 | 23896 | 18926 | 4952 | 995430
2000/03/30 | 19:20:00 | 2000/03/30 19:20 | 20.272 | 1.088 | 16.026 | 4.246 | 24187 | 19140 | 5047 | 1014570
2000/03/30 | 19:40:00 | 2000/03/30 19:40 | 20.509 | 1.092 | 16.182 | 4.327 | 24466 | 19325 | 5143 | 1033895
2000/03/30 | 20:00:00 | 2000/03/30 20:00 | 20.77 | 1.096 | 16.362 | 4.408 | 24768 | 19527 | 5241 | 1053422
2000/03/30 | 20:20:00 | 2000/03/30 20:20 | 21.03 | 1.101 | 16.539 | 4.491 | 25080 | 19741 | 5339 | 1073163
2000/03/30 | 20:40:00 | 2000/03/30 20:40 | 21.254 | 1.105 | 16.68 | 4.574 | 25375 | 19932 | 5439 | 1093095
2000/03/30 | 21:00:00 | 2000/03/30 21:00 | 21.469 | 1.109 | 16.811 | 4.658 | 25634 | 20095 | 5539 | 1113190
2000/03/30 | 21:20:00 | 2000/03/30 21:20 | 21.693 | 1.113 | 16.951 | 4.742 | 25892 | 20257 | 5640 | 1133447
2000/03/30 | 21:40:00 | 2000/03/30 21:40 | 22.003 | 1.118 | 17.175 | 4.828 | 26217 | 20475 | 5742 | 1153922
2000/03/30 | 22:00:00 | 2000/03/30 22:00 | 22.313 | 1.123 | 17.398 | 4.915 | 26589 | 20744 | 5846 | 1174666
2000/03/30 | 22:20:00 | 2000/03/30 22:20 | 22.6 | 1.128 | 17.598 | 5.002 | 26947 | 20998 | 5950 | 1195664
2000/03/30 | 22:40:00 | 2000/03/30 22:40 | 22.886 | 1.133 | 17.795 | 5.091 | 27292 | 21236 | 6056 | 1216900
2000/03/30 | 23:00:00 | 2000/03/30 23:00 | 23.222 | 1.138 | 18.041 | 5.181 | 27662 | 21502 | 6163 | 1238402
2000/03/30 | 23:20:00 | 2000/03/30 23:20 | 23.548 | 1.143 | 18.276 | 5.272 | 28071 | 21790 | 6272 | 1260192
2000/03/30 | 23:40:00 | 2000/03/30 23:40 | 23.738 | 1.146 | 18.374 | 5.364 | 28372 | 21990 | 6381 | 1282182
2000/03/31 | 00:00:00 | 2000/03/31 00:00 | 23.927 | 1.149 | 18.471 | 5.456 | 28599 | 22107 | 6492 | 1304289
2000/03/31 | 00:20:00 | 2000/03/31 00:20 | 24.117 | 1.152 | 18.568 | 5.549 | 28827 | 22223 | 6603 | 1326512
2000/03/31 | 00:40:00 | 2000/03/31 00:40 | 24.202 | 1.154 | 18.56 | 5.642 | 29004 | 22277 | 6714 | 1348789
2000/03/31 | 01:00:00 | 2000/03/31 01:00 | 24.261 | 1.155 | 18.526 | 5.735 | 29078 | 22252 | 6826 | 1371041
2000/03/31 | 01:20:00 | 2000/03/31 01:20 | 24.32 | 1.156 | 18.492 | 5.828 | 29148 | 22211 | 6938 | 1393252
2000/03/31 | 01:40:00 | 2000/03/31 01:40 | 24.379 | 1.157 | 18.459 | 5.92 | 29219 | 22171 | 7049 | 1415423
2000/03/31 | 02:00:00 | 2000/03/31 02:00 | 24.438 | 1.157 | 18.425 | 6.013 | 29290 | 22130 | 7160 | 1437553
2000/03/31 | 02:20:00 | 2000/03/31 02:20 | 24.497 | 1.158 | 18.392 | 6.105 | 29361 | 22090 | 7271 | 1459643
2000/03/31 | 02:40:00 | 2000/03/31 02:40 | 24.556 | 1.159 | 18.359 | 6.197 | 29431 | 22051 | 7381 | 1481694
2000/03/31 | 03:00:00 | 2000/03/31 03:00 | 24.614 | 1.16 | 18.325 | 6.289 | 29502 | 22010 | 7492 | 1503704
2000/03/31 | 03:20:00 | 2000/03/31 03:20 | 24.673 | 1.161 | 18.292 | 6.381 | 29573 | 21970 | 7602 | 1525674
2000/03/31 | 03:40:00 | 2000/03/31 03:40 | 24.732 | 1.162 | 18.26 | 6.472 | 29644 | 21931 | 7712 | 1547605
2000/03/31 | 04:00:00 | 2000/03/31 04:00 | 24.791 | 1.163 | 18.227 | 6.564 | 29714 | 21892 | 7822 | 1569497
2000/03/31 | 04:20:00 | 2000/03/31 04:20 | 25.224 | 1.17 | 18.568 | 6.656 | 30009 | 22077 | 7932 | 1591574
2000/03/31 | 04:40:00 | 2000/03/31 04:40 | 25.691 | 1.177 | 18.941 | 6.75 | 30533 | 22505 | 8044 | 1614079
2000/03/31 | 05:00:00 | 2000/03/31 05:00 | 26.298 | 1.186 | 19.452 | 6.846 | 31194 | 23036 | 8158 | 1637115
2000/03/31 | 05:20:00 | 2000/03/31 05:20 | 27.04 | 1.197 | 20.095 | 6.945 | 32006 | 23728 | 8275 | 1660843
2000/03/31 | 05:40:00 | 2000/03/31 05:40 | 27.726 | 1.207 | 20.678 | 7.048 | 32859 | 24464 | 8396 | 1685307
2000/03/31 | 06:00:00 | 2000/03/31 06:00 | 28.492 | 1.218 | 21.339 | 7.153 | 33726 | 25210 | 8520 | 1710517
2000/03/31 | 06:20:00 | 2000/03/31 06:20 | 29.083 | 1.226 | 21.822 | 7.261 | 34545 | 25897 | 8648 | 1736414
2000/03/31 | 06:40:00 | 2000/03/31 06:40 | 29.779 | 1.236 | 22.407 | 7.372 | 35305 | 26537 | 8780 | 1762951
2000/03/31 | 07:00:00 | 2000/03/31 07:00 | 30.421 | 1.245 | 22.935 | 7.486 | 36139 | 27205 | 8915 | 1790156
2000/03/31 | 07:20:00 | 2000/03/31 07:20 | 31.014 | 1.253 | 23.412 | 7.602 | 36859 | 27809 | 9052 | 1817965
2000/03/31 | 07:40:00 | 2000/03/31 07:40 | 31.637 | 1.261 | 23.917 | 7.72 | 37590 | 28397 | 9193 | 1846362
2000/03/31 | 08:00:00 | 2000/03/31 08:00 | 32.308 | 1.27 | 24.466 | 7.842 | 38364 | 29030 | 9337 | 1875392
2000/03/31 | 08:20:00 | 2000/03/31 08:20 | 32.926 | 1.279 | 24.961 | 7.965 | 39150 | 29656 | 9484 | 1905048
2000/03/31 | 08:40:00 | 2000/03/31 08:40 | 33.615 | 1.288 | 25.523 | 8.092 | 39896 | 30290 | 9635 | 1935338
2000/03/31 | 09:00:00 | 2000/03/31 09:00 | 34.364 | 1.297 | 26.142 | 8.222 | 40803 | 30999 | 9788 | 1966337
2000/03/31 | 09:20:00 | 2000/03/31 09:20 | 35.043 | 1.306 | 26.689 | 8.354 | 41636 | 31699 | 9945 | 1998036
2000/03/31 | 09:40:00 | 2000/03/31 09:40 | 35.853 | 1.316 | 27.364 | 8.489 | 42538 | 32432 | 10106 | 2030468
2000/03/31 | 10:00:00 | 2000/03/31 10:00 | 36.757 | 1.327 | 28.129 | 8.628 | 43560 | 33295 | 10271 | 2063763
2000/03/31 | 10:20:00 | 2000/03/31 10:20 | 37.695 | 1.338 | 28.924 | 8.771 | 44665 | 34231 | 10440 | 2097994
2000/03/31 | 10:40:00 | 2000/03/31 10:40 | 38.709 | 1.35 | 29.79 | 8.919 | 45852 | 35228 | 10614 | 2133222
2000/03/31 | 11:00:00 | 2000/03/31 11:00 | 39.642 | 1.361 | 30.572 | 9.07 | 47011 | 36218 | 10793 | 2169440
2000/03/31 | 11:20:00 | 2000/03/31 11:20 | 40.812 | 1.374 | 31.586 | 9.226 | 48271 | 37295 | 10977 | 2206735
2000/03/31 | 11:40:00 | 2000/03/31 11:40 | 42.002 | 1.388 | 32.615 | 9.387 | 49686 | 38521 | 11167 | 2245256
2000/03/31 | 12:00:00 | 2000/03/31 12:00 | 43.244 | 1.401 | 33.691 | 9.553 | 51132 | 39784 | 11364 | 2285040
2000/03/31 | 12:20:00 | 2000/03/31 12:20 | 44.623 | 1.416 | 34.898 | 9.725 | 52702 | 41154 | 11566 | 2326194
2000/03/31 | 12:40:00 | 2000/03/31 12:40 | 46.148 | 1.432 | 36.245 | 9.903 | 54442 | 42686 | 11777 | 2368880
2000/03/31 | 13:00:00 | 2000/03/31 13:00 | 48.01 | 1.451 | 37.921 | 10.089 | 56494 | 44500 | 11995 | 2413380
2000/03/31 | 13:20:00 | 2000/03/31 13:20 | 50.15 | 1.473 | 39.866 | 10.284 | 58846 | 46672 | 12224 | 2460052
2000/03/31 | 13:40:00 | 2000/03/31 13:40 | 52.28 | 1.494 | 41.792 | 10.488 | 61428 | 48995 | 12463 | 2509047
2000/03/31 | 14:00:00 | 2000/03/31 14:00 | 54.555 | 1.516 | 43.852 | 10.703 | 64095 | 51386 | 12715 | 2560433
2000/03/31 | 14:20:00 | 2000/03/31 14:20 | 56.979 | 1.538 | 46.051 | 10.928 | 66910 | 53941 | 12979 | 2614374
2000/03/31 | 14:40:00 | 2000/03/31 14:40 | 59.094 | 1.557 | 47.93 | 11.164 | 69667 | 56388 | 13255 | 2670762
2000/03/31 | 15:00:00 | 2000/03/31 15:00 | 61.393 | 1.578 | 49.984 | 11.409 | 72253 | 58748 | 13544 | 2729510
2000/03/31 | 15:20:00 | 2000/03/31 15:20 | 63.51 | 1.596 | 51.845 | 11.665 | 74999 | 61097 | 13844 | 2790607
2000/03/31 | 15:40:00 | 2000/03/31 15:40 | 65.771 | 1.615 | 53.842 | 11.929 | 77535 | 63412 | 14156 | 2854019
2000/03/31 | 16:00:00 | 2000/03/31 16:00 | 67.904 | 1.633 | 55.7 | 12.204 | 80252 | 65725 | 14480 | 2919744
2000/03/31 | 16:20:00 | 2000/03/31 16:20 | 69.887 | 1.649 | 57.4 | 12.487 | 82647 | 67860 | 14815 | 2987604
2000/03/31 | 16:40:00 | 2000/03/31 16:40 | 72.009 | 1.665 | 59.229 | 12.78 | 85132 | 69977 | 15160 | 3057581
2000/03/31 | 17:00:00 | 2000/03/31 17:00 | 74.082 | 1.681 | 61.001 | 13.081 | 87673 | 72138 | 15517 | 3129719
2000/03/31 | 17:20:00 | 2000/03/31 17:20 | 76.023 | 1.696 | 62.632 | 13.391 | 90078 | 74180 | 15883 | 3203899
2000/03/31 | 17:40:00 | 2000/03/31 17:40 | 77.71 | 1.709 | 64.002 | 13.708 | 92266 | 75980 | 16260 | 3279879
2000/03/31 | 18:00:00 | 2000/03/31 18:00 | 79.631 | 1.723 | 65.598 | 14.033 | 94387 | 77760 | 16645 | 3357639
2000/03/31 | 18:20:00 | 2000/03/31 18:20 | 81.428 | 1.736 | 67.062 | 14.366 | 96651 | 79596 | 17039 | 3437235
2000/03/31 | 18:40:00 | 2000/03/31 18:40 | 83.01 | 1.747 | 68.305 | 14.705 | 98642 | 81221 | 17442 | 3518456
2000/03/31 | 19:00:00 | 2000/03/31 19:00 | 84.762 | 1.76 | 69.711 | 15.051 | 100663 | 82810 | 17853 | 3601266
2000/03/31 | 19:20:00 | 2000/03/31 19:20 | 86.531 | 1.772 | 71.127 | 15.404 | 102758 | 84503 | 18273 | 3685769
2000/03/31 | 19:40:00 | 2000/03/31 19:40 | 88.772 | 1.788 | 73.007 | 15.765 | 105102 | 86481 | 18701 | 3772250
2000/03/31 | 20:00:00 | 2000/03/31 20:00 | 91.699 | 1.808 | 75.562 | 16.137 | 108278 | 89141 | 19141 | 3861391
2000/03/31 | 20:20:00 | 2000/03/31 20:20 | 95.543 | 1.834 | 79.018 | 16.525 | 112301 | 92748 | 19597 | 3954139
2000/03/31 | 20:40:00 | 2000/03/31 20:40 | 99.267 | 1.858 | 82.338 | 16.929 | 116900 | 96814 | 20072 | 4050953
2000/03/31 | 21:00:00 | 2000/03/31 21:00 | 103.017 | 1.882 | 85.667 | 17.35 | 121400 | 100803 | 20568 | 4151756
2000/03/31 | 21:20:00 | 2000/03/31 21:20 | 106.159 | 1.902 | 88.373 | 17.786 | 125425 | 104424 | 21082 | 4256180
2000/03/31 | 21:40:00 | 2000/03/31 21:40 | 109.021 | 1.919 | 90.786 | 18.235 | 129180 | 107495 | 21613 | 4363675
2000/03/31 | 22:00:00 | 2000/03/31 22:00 | 111.43 | 1.934 | 92.735 | 18.695 | 132347 | 110112 | 22159 | 4473787
2000/03/31 | 22:20:00 | 2000/03/31 22:20 | 113.384 | 1.946 | 94.22 | 19.164 | 134932 | 112173 | 22716 | 4585960
2000/03/31 | 22:40:00 | 2000/03/31 22:40 | 114.873 | 1.955 | 95.234 | 19.639 | 136998 | 113673 | 23282 | 4699633
2000/03/31 | 23:00:00 | 2000/03/31 23:00 | 116.281 | 1.963 | 96.163 | 20.118 | 138690 | 114838 | 23854 | 4814471
2000/03/31 | 23:20:00 | 2000/03/31 23:20 | 117.584 | 1.971 | 96.981 | 20.603 | 140358 | 115886 | 24433 | 4930357
2000/03/31 | 23:40:00 | 2000/03/31 23:40 | 118.723 | 1.977 | 97.633 | 21.09 | 141784 | 116769 | 25016 | 5047126
2000/04/01 | 00:00:00 | 2000/04/01 00:00 | 119.47 | 1.982 | 97.89 | 21.58 | 142939 | 117313 | 25602 | 5164439
2000/04/01 | 00:20:00 | 2000/04/01 00:20 | 120.173 | 1.986 | 98.101 | 22.072 | 143786 | 117595 | 26191 | 5282034
2000/04/01 | 00:40:00 | 2000/04/01 00:40 | 120.801 | 1.989 | 98.237 | 22.564 | 144621 | 117803 | 26781 | 5399837
2000/04/01 | 01:00:00 | 2000/04/01 01:00 | 121.127 | 1.991 | 98.071 | 23.056 | 145157 | 117785 | 27372 | 5517622
2000/04/01 | 01:20:00 | 2000/04/01 01:20 | 121.453 | 1.993 | 97.906 | 23.547 | 145548 | 117587 | 27961 | 5635209
2000/04/01 | 01:40:00 | 2000/04/01 01:40 | 121.779 | 1.995 | 97.742 | 24.037 | 145940 | 117389 | 28550 | 5752598
2000/04/01 | 02:00:00 | 2000/04/01 02:00 | 122.105 | 1.997 | 97.578 | 24.527 | 146331 | 117192 | 29138 | 5869790
2000/04/01 | 02:20:00 | 2000/04/01 02:20 | 122.19 | 1.997 | 97.175 | 25.015 | 146664 | 116852 | 29725 | 5986642
2000/04/01 | 02:40:00 | 2000/04/01 02:40 | 121.912 | 1.996 | 96.412 | 25.5 | 146461 | 116152 | 30309 | 5986642
2000/04/01 | 03:00:00 | 2000/04/01 03:00 | 121.634 | 1.994 | 95.653 | 25.981 | 146127 | 115239 | 30889 | 5986642
2000/04/01 | 03:20:00 | 2000/04/01 03:20 | 121.356 | 1.993 | 94.897 | 26.459 | 145794 | 114330 | 31464 | 5986642
2000/04/01 | 03:40:00 | 2000/04/01 03:40 | 121.078 | 1.991 | 94.145 | 26.933 | 145460 | 113425 | 32035 | 5986642
2000/04/01 | 04:00:00 | 2000/04/01 04:00 | 120.8 | 1.989 | 93.397 | 27.403 | 145126 | 112526 | 32601 | 5986642
2000/04/01 | 04:20:00 | 2000/04/01 04:20 | 120.522 | 1.988 | 92.653 | 27.869 | 144793 | 111630 | 33163 | 5986642
2000/04/01 | 04:40:00 | 2000/04/01 04:40 | 120.244 | 1.986 | 91.912 | 28.332 | 144459 | 110739 | 33720 | 5986642
2000/04/01 | 05:00:00 | 2000/04/01 05:00 | 119.57 | 1.982 | 90.781 | 28.789 | 143912 | 109616 | 34273 | 5986642
2000/04/01 | 05:20:00 | 2000/04/01 05:20 | 118.853 | 1.978 | 89.611 | 29.242 | 143054 | 108235 | 34819 | 5986642
2000/04/01 | 05:40:00 | 2000/04/01 05:40 | 118.02 | 1.973 | 88.332 | 29.688 | 142158 | 106766 | 35357 | 5986642
2000/04/01 | 06:00:00 | 2000/04/01 06:00 | 117.072 | 1.968 | 86.945 | 30.127 | 141056 | 105167 | 35889 | 5986642
2000/04/01 | 06:20:00 | 2000/04/01 06:20 | 115.92 | 1.961 | 85.361 | 30.559 | 139832 | 103384 | 36411 | 5986642
2000/04/01 | 06:40:00 | 2000/04/01 06:40 | 114.723 | 1.954 | 83.741 | 30.982 | 138365 | 101461 | 36925 | 5986642
2000/04/01 | 07:00:00 | 2000/04/01 07:00 | 113.7 | 1.948 | 82.301 | 31.399 | 137054 | 99625 | 37429 | 5986642
2000/04/01 | 07:20:00 | 2000/04/01 07:20 | 112.6 | 1.941 | 80.793 | 31.807 | 135808 | 97856 | 37924 | 5986642
2000/04/01 | 07:40:00 | 2000/04/01 07:40 | 111.385 | 1.934 | 79.177 | 32.208 | 134391 | 95982 | 38409 | 5986642
2000/04/01 | 08:00:00 | 2000/04/01 08:00 | 110.031 | 1.926 | 77.43 | 32.601 | 132858 | 93964 | 38885 | 5986642
2000/04/01 | 08:20:00 | 2000/04/01 08:20 | 108.858 | 1.918 | 75.873 | 32.985 | 131298 | 91982 | 39351 | 5986642
2000/04/01 | 08:40:00 | 2000/04/01 08:40 | 107.772 | 1.912 | 74.41 | 33.362 | 129977 | 90170 | 39808 | 5986642
2000/04/01 | 09:00:00 | 2000/04/01 09:00 | 106.695 | 1.905 | 72.964 | 33.731 | 128680 | 88425 | 40256 | 5986642
2000/04/01 | 09:20:00 | 2000/04/01 09:20 | 105.25 | 1.896 | 71.158 | 34.092 | 127233 | 86473 | 40694 | 5986642
2000/04/01 | 09:40:00 | 2000/04/01 09:40 | 103.786 | 1.887 | 69.342 | 34.444 | 125381 | 84300 | 41122 | 5986642
2000/04/01 | 10:00:00 | 2000/04/01 10:00 | 102.282 | 1.877 | 67.495 | 34.787 | 123716 | 82102 | 41539 | 5986642
2000/04/01 | 10:20:00 | 2000/04/01 10:20 | 100.3 | 1.865 | 65.18 | 35.12 | 121572 | 79605 | 41944 | 5986642
2000/04/01 | 10:40:00 | 2000/04/01 10:40 | 98.322 | 1.852 | 62.881 | 35.441 | 119145 | 76837 | 42336 | 5986642
2000/04/01 | 11:00:00 | 2000/04/01 11:00 | 96.35 | 1.839 | 60.6 | 35.75 | 116825 | 74089 | 42715 | 5986642
2000/04/01 | 11:20:00 | 2000/04/01 11:20 | 94.567 | 1.827 | 58.518 | 36.049 | 114506 | 71471 | 43079 | 5986642
2000/04/01 | 11:40:00 | 2000/04/01 11:40 | 92.903 | 1.816 | 56.566 | 36.337 | 112481 | 69050 | 43432 | 5986642
2000/04/01 | 12:00:00 | 2000/04/01 12:00 | 91.256 | 1.805 | 54.64 | 36.616 | 110495 | 66723 | 43772 | 5986642
2000/04/01 | 12:20:00 | 2000/04/01 12:20 | 90.033 | 1.797 | 53.147 | 36.886 | 108774 | 64672 | 44101 | 5986642
2000/04/01 | 12:40:00 | 2000/04/01 12:40 | 88.82 | 1.788 | 51.671 | 37.149 | 107310 | 62891 | 44421 | 5986642
2000/04/01 | 13:00:00 | 2000/04/01 13:00 | 87.645 | 1.78 | 50.241 | 37.404 | 105870 | 61147 | 44732 | 5986642
2000/04/01 | 13:20:00 | 2000/04/01 13:20 | 86.467 | 1.772 | 48.815 | 37.652 | 104482 | 59433 | 45034 | 5986642
2000/04/01 | 13:40:00 | 2000/04/01 13:40 | 85.045 | 1.762 | 47.152 | 37.893 | 102907 | 57580 | 45327 | 5986642
2000/04/01 | 14:00:00 | 2000/04/01 14:00 | 83.534 | 1.751 | 45.409 | 38.125 | 101153 | 55537 | 45611 | 5986642
2000/04/01 | 14:20:00 | 2000/04/01 14:20 | 81.997 | 1.74 | 43.649 | 38.348 | 99321 | 53435 | 45884 | 5986642
2000/04/01 | 14:40:00 | 2000/04/01 14:40 | 80.344 | 1.728 | 41.782 | 38.562 | 97418 | 51258 | 46146 | 5986642
2000/04/01 | 15:00:00 | 2000/04/01 15:00 | 78.816 | 1.717 | 40.049 | 38.767 | 95487 | 49098 | 46398 | 5986642
2000/04/01 | 15:20:00 | 2000/04/01 15:20 | 77.174 | 1.705 | 38.21 | 38.964 | 93593 | 46955 | 46639 | 5986642
2000/04/01 | 15:40:00 | 2000/04/01 15:40 | 75.611 | 1.693 | 36.46 | 39.151 | 91641 | 44803 | 46868 | 5986642
2000/04/01 | 16:00:00 | 2000/04/01 16:00 | 74.297 | 1.683 | 34.967 | 39.33 | 89945 | 42857 | 47088 | 5986642
2000/04/01 | 16:20:00 | 2000/04/01 16:20 | 72.999 | 1.673 | 33.498 | 39.501 | 88378 | 41079 | 47299 | 5986642
2000/04/01 | 16:40:00 | 2000/04/01 16:40 | 71.795 | 1.664 | 32.129 | 39.666 | 86866 | 39376 | 47500 | 5986642
2000/04/01 | 17:00:00 | 2000/04/01 17:00 | 70.688 | 1.655 | 30.864 | 39.824 | 85472 | 37796 | 47694 | 5986642
2000/04/01 | 17:20:00 | 2000/04/01 17:20 | 69.686 | 1.647 | 29.711 | 39.975 | 84204 | 36345 | 47879 | 5986642
2000/04/01 | 17:40:00 | 2000/04/01 17:40 | 68.768 | 1.64 | 28.646 | 40.122 | 83072 | 35014 | 48058 | 5986642
2000/04/01 | 18:00:00 | 2000/04/01 18:00 | 67.869 | 1.632 | 27.606 | 40.263 | 81981 | 33752 | 48231 | 5986642
2000/04/01 | 18:20:00 | 2000/04/01 18:20 | 67.038 | 1.626 | 26.639 | 40.399 | 80921 | 32547 | 48397 | 5986642
2000/04/01 | 18:40:00 | 2000/04/01 18:40 | 66.303 | 1.619 | 25.773 | 40.53 | 80004 | 31447 | 48557 | 5986642
2000/04/01 | 19:00:00 | 2000/04/01 19:00 | 65.486 | 1.613 | 24.829 | 40.657 | 79093 | 30361 | 48712 | 5986642
2000/04/01 | 19:20:00 | 2000/04/01 19:20 | 64.624 | 1.605 | 23.845 | 40.779 | 78061 | 29205 | 48861 | 5986642
2000/04/01 | 19:40:00 | 2000/04/01 19:40 | 63.841 | 1.599 | 22.945 | 40.896 | 77079 | 28074 | 49005 | 5986642
2000/04/01 | 20:00:00 | 2000/04/01 20:00 | 63.141 | 1.593 | 22.132 | 41.009 | 76169 | 27046 | 49143 | 5986642
2000/04/01 | 20:20:00 | 2000/04/01 20:20 | 62.496 | 1.587 | 21.378 | 41.118 | 75382 | 26106 | 49276 | 5986642
2000/04/01 | 20:40:00 | 2000/04/01 20:40 | 61.755 | 1.581 | 20.532 | 41.223 | 74562 | 25146 | 49405 | 5986642
2000/04/01 | 21:00:00 | 2000/04/01 21:00 | 60.879 | 1.573 | 19.555 | 41.324 | 73627 | 24052 | 49528 | 5986642
2000/04/01 | 21:20:00 | 2000/04/01 21:20 | 59.747 | 1.563 | 18.328 | 41.419 | 72375 | 22730 | 49645 | 5986642
2000/04/01 | 21:40:00 | 2000/04/01 21:40 | 58.63 | 1.553 | 17.123 | 41.507 | 71027 | 21271 | 49756 | 5986642
2000/04/01 | 22:00:00 | 2000/04/01 22:00 | 57.415 | 1.542 | 15.825 | 41.59 | 69633 | 19769 | 49858 | 5986642
2000/04/01 | 22:20:00 | 2000/04/01 22:20 | 56.236 | 1.531 | 14.57 | 41.666 | 68190 | 18237 | 49954 | 5986642
2000/04/01 | 22:40:00 | 2000/04/01 22:40 | 55.141 | 1.521 | 13.405 | 41.736 | 66816 | 16785 | 50041 | 5986642
2000/04/01 | 23:00:00 | 2000/04/01 23:00 | 54.006 | 1.51 | 12.206 | 41.8 | 65503 | 15366 | 50122 | 5986642
2000/04/01 | 23:20:00 | 2000/04/01 23:20 | 52.983 | 1.501 | 11.124 | 41.859 | 64166 | 13998 | 50196 | 5986642
2000/04/01 | 23:40:00 | 2000/04/01 23:40 | 52.091 | 1.492 | 10.179 | 41.912 | 63024 | 12782 | 50263 | 5986642
2000/04/02 | 00:00:00 | 2000/04/02 00:00 | 51.267 | 1.484 | 9.306 | 41.961 | 62015 | 11691 | 50324 | 5986642
2000/04/02 | 00:20:00 | 2000/04/02 00:20 | 50.42 | 1.476 | 8.414 | 42.006 | 61012 | 10632 | 50380 | 5986642
2000/04/02 | 00:40:00 | 2000/04/02 00:40 | 49.76 | 1.469 | 7.714 | 42.046 | 60085 | 9677 | 50431 | 5986642
2000/04/02 | 01:00:00 | 2000/04/02 01:00 | 49.146 | 1.463 | 7.063 | 42.083 | 59344 | 8866 | 50477 | 5986642
2000/04/02 | 01:20:00 | 2000/04/02 01:20 | 48.541 | 1.457 | 6.424 | 42.117 | 58613 | 8092 | 50520 | 5986642
2000/04/02 | 01:40:00 | 2000/04/02 01:40 | 47.949 | 1.451 | 5.802 | 42.147 | 57888 | 7335 | 50559 | 5986642
2000/04/02 | 02:00:00 | 2000/04/02 02:00 | 47.406 | 1.445 | 5.231 | 42.175 | 57213 | 6619 | 50594 | 5986642
2000/04/02 | 02:20:00 | 2000/04/02 02:20 | 46.866 | 1.44 | 4.666 | 42.2 | 56563 | 5938 | 50625 | 5986642
2000/04/02 | 02:40:00 | 2000/04/02 02:40 | 46.33 | 1.434 | 4.108 | 42.222 | 55918 | 5265 | 50653 | 5986642
2000/04/02 | 03:00:00 | 2000/04/02 03:00 | 45.843 | 1.429 | 3.602 | 42.241 | 55292 | 4626 | 50678 | 5986642
2000/04/02 | 03:20:00 | 2000/04/02 03:20 | 45.389 | 1.424 | 3.131 | 42.258 | 54739 | 4040 | 50700 | 5986642
2000/04/02 | 03:40:00 | 2000/04/02 03:40 | 44.939 | 1.42 | 2.666 | 42.273 | 54195 | 3478 | 50718 | 5986642
2000/04/02 | 04:00:00 | 2000/04/02 04:00 | 44.493 | 1.415 | 2.208 | 42.285 | 53659 | 2925 | 50734 | 5986642
2000/04/02 | 04:20:00 | 2000/04/02 04:20 | 44.05 | 1.41 | 1.755 | 42.295 | 53125 | 2378 | 50748 | 5986642
2000/04/02 | 04:40:00 | 2000/04/02 04:40 | 43.611 | 1.405 | 1.309 | 42.302 | 52597 | 1838 | 50758 | 5986642
2000/04/02 | 05:00:00 | 2000/04/02 05:00 | 43.173 | 1.401 | 0.865 | 42.308 | 52070 | 1304 | 50766 | 5986642
2000/04/02 | 05:20:00 | 2000/04/02 05:20 | 42.739 | 1.396 | 0.428 | 42.311 | 51547 | 776 | 50771 | 5986642
2000/04/02 | 05:40:00 | 2000/04/02 05:40 | 42.292 | 1.391 | 0 | 42.292 | 51025 | 257 | 50762 | 5986642
2000/04/02 | 06:00:00 | 2000/04/02 06:00 | 41.792 | 1.385 | 0 | 41.792 | 50450 | 0 | 50450 | 5986642
2000/04/02 | 06:20:00 | 2000/04/02 06:20 | 41.256 | 1.379 | 0 | 41.256 | 49842 | 0 | 49829 | 5986642
2000/04/02 | 06:40:00 | 2000/04/02 06:40 | 40.665 | 1.373 | 0 | 40.665 | 49153 | 0 | 49153 | 5986642
2000/04/02 | 07:00:00 | 2000/04/02 07:00 | 39.992 | 1.365 | 0 | 39.992 | 48414 | 0 | 48394 | 5986642
2000/04/02 | 07:20:00 | 2000/04/02 07:20 | 39.172 | 1.356 | 0 | 39.172 | 47531 | 0 | 47498 | 5986642
2000/04/02 | 07:40:00 | 2000/04/02 07:40 | 38.222 | 1.344 | 0 | 38.222 | 46435 | 0 | 46436 | 5986642
2000/04/02 | 08:00:00 | 2000/04/02 08:00 | 37.3 | 1.333 | 0 | 37.3 | 45308 | 0 | 45313 | 5986642
2000/04/02 | 08:20:00 | 2000/04/02 08:20 | 36.391 | 1.323 | 0 | 36.391 | 44216 | 0 | 44215 | 5986642
2000/04/02 | 08:40:00 | 2000/04/02 08:40 | 35.483 | 1.311 | 0 | 35.483 | 43123 | 0 | 43124 | 5986642
2000/04/02 | 09:00:00 | 2000/04/02 09:00 | 34.59 | 1.3 | 0 | 34.59 | 42042 | 0 | 42044 | 5986642
2000/04/02 | 09:20:00 | 2000/04/02 09:20 | 33.727 | 1.289 | 0 | 33.727 | 40985 | 0 | 40990 | 5986642
2000/04/02 | 09:40:00 | 2000/04/02 09:40 | 32.899 | 1.278 | 0 | 32.899 | 39968 | 0 | 39976 | 5986642
2000/04/02 | 10:00:00 | 2000/04/02 10:00 | 32.101 | 1.268 | 0 | 32.101 | 38999 | 0 | 39000 | 5986642
2000/04/02 | 10:20:00 | 2000/04/02 10:20 | 31.326 | 1.257 | 0 | 31.326 | 38049 | 0 | 38056 | 5986642
2000/04/02 | 10:40:00 | 2000/04/02 10:40 | 30.607 | 1.247 | 0 | 30.607 | 37147 | 0 | 37160 | 5986642
2000/04/02 | 11:00:00 | 2000/04/02 11:00 | 29.995 | 1.239 | 0 | 29.995 | 36361 | 0 | 36361 | 5986642
2000/04/02 | 11:20:00 | 2000/04/02 11:20 | 29.334 | 1.23 | 0 | 29.334 | 35597 | 0 | 35597 | 5986642
2000/04/02 | 11:40:00 | 2000/04/02 11:40 | 28.748 | 1.222 | 0 | 28.748 | 34840 | 0 | 34849 | 5986642
2000/04/02 | 12:00:00 | 2000/04/02 12:00 | 28.242 | 1.214 | 0 | 28.242 | 34169 | 0 | 34194 | 5986642
2000/04/02 | 12:20:00 | 2000/04/02 12:20 | 27.878 | 1.209 | 0 | 27.878 | 33672 | 0 | 33672 | 5986642
2000/04/02 | 12:40:00 | 2000/04/02 12:40 | 27.511 | 1.204 | 0 | 27.511 | 33235 | 0 | 33233 | 5986642
2000/04/02 | 13:00:00 | 2000/04/02 13:00 | 27.131 | 1.198 | 0 | 27.131 | 32786 | 0 | 32785 | 5986642
2000/04/02 | 13:20:00 | 2000/04/02 13:20 | 26.791 | 1.193 | 0 | 26.791 | 32339 | 0 | 32353 | 5986642
2000/04/02 | 13:40:00 | 2000/04/02 13:40 | 26.511 | 1.189 | 0 | 26.511 | 31982 | 0 | 31981 | 5986642
2000/04/02 | 14:00:00 | 2000/04/02 14:00 | 26.231 | 1.185 | 0 | 26.231 | 31645 | 0 | 31645 | 5986642
2000/04/02 | 14:20:00 | 2000/04/02 14:20 | 25.986 | 1.181 | 0 | 25.986 | 31330 | 0 | 31330 | 5986642
2000/04/02 | 14:40:00 | 2000/04/02 14:40 | 25.741 | 1.178 | 0 | 25.741 | 31037 | 0 | 31036 | 5986642
2000/04/02 | 15:00:00 | 2000/04/02 15:00 | 25.516 | 1.174 | 0 | 25.516 | 30746 | 0 | 30754 | 5986642
2000/04/02 | 15:20:00 | 2000/04/02 15:20 | 25.335 | 1.171 | 0 | 25.335 | 30511 | 0 | 30511 | 5986642
2000/04/02 | 15:40:00 | 2000/04/02 15:40 | 25.155 | 1.169 | 0 | 25.155 | 30294 | 0 | 30294 | 5986642
2000/04/02 | 16:00:00 | 2000/04/02 16:00 | 24.974 | 1.166 | 0 | 24.974 | 30077 | 0 | 30077 | 5986642
2000/04/02 | 16:20:00 | 2000/04/02 16:20 | 24.821 | 1.163 | 0 | 24.821 | 29872 | 0 | 29877 | 5986642
2000/04/02 | 16:40:00 | 2000/04/02 16:40 | 24.679 | 1.161 | 0 | 24.679 | 29700 | 0 | 29700 | 5986642
2000/04/02 | 17:00:00 | 2000/04/02 17:00 | 24.537 | 1.159 | 0 | 24.537 | 29529 | 0 | 29530 | 5986642
2000/04/02 | 17:20:00 | 2000/04/02 17:20 | 24.395 | 1.157 | 0 | 24.395 | 29359 | 0 | 29359 | 5986642
2000/04/02 | 17:40:00 | 2000/04/02 17:40 | 24.258 | 1.155 | 0 | 24.258 | 29189 | 0 | 29192 | 5986642
2000/04/02 | 18:00:00 | 2000/04/02 18:00 | 24.142 | 1.153 | 0 | 24.142 | 29040 | 0 | 29040 | 5986642
2000/04/02 | 18:20:00 | 2000/04/02 18:20 | 24.025 | 1.151 | 0 | 24.025 | 28900 | 0 | 28900 | 5986642
2000/04/02 | 18:40:00 | 2000/04/02 18:40 | 23.909 | 1.149 | 0 | 23.909 | 28761 | 0 | 28760 | 5986642
2000/04/02 | 19:00:00 | 2000/04/02 19:00 | 23.793 | 1.147 | 0 | 23.793 | 28621 | 0 | 28621 | 5986642
2000/04/02 | 19:20:00 | 2000/04/02 19:20 | 23.677 | 1.145 | 0 | 23.677 | 28482 | 0 | 28482 | 5986642
2000/04/02 | 19:40:00 | 2000/04/02 19:40 | 23.593 | 1.144 | 0 | 23.593 | 28358 | 0 | 28362 | 5986642
2000/04/02 | 20:00:00 | 2000/04/02 20:00 | 23.517 | 1.143 | 0 | 23.517 | 28266 | 0 | 28266 | 5986642
2000/04/02 | 20:20:00 | 2000/04/02 20:20 | 23.441 | 1.142 | 0 | 23.441 | 28174 | 0 | 28175 | 5986642
2000/04/02 | 20:40:00 | 2000/04/02 20:40 | 23.364 | 1.14 | 0 | 23.364 | 28083 | 0 | 28083 | 5986642
2000/04/02 | 21:00:00 | 2000/04/02 21:00 | 23.288 | 1.139 | 0 | 23.288 | 27992 | 0 | 27991 | 5986642
2000/04/02 | 21:20:00 | 2000/04/02 21:20 | 23.212 | 1.138 | 0 | 23.212 | 27900 | 0 | 27900 | 5986642
2000/04/02 | 21:40:00 | 2000/04/02 21:40 | 23.136 | 1.137 | 0 | 23.136 | 27809 | 0 | 27809 | 5986642
2000/04/02 | 22:00:00 | 2000/04/02 22:00 | 23.06 | 1.135 | 0 | 23.06 | 27718 | 0 | 27718 | 5986642
2000/04/02 | 22:20:00 | 2000/04/02 22:20 | 22.973 | 1.134 | 0 | 22.973 | 27622 | 0 | 27620 | 5986642
2000/04/02 | 22:40:00 | 2000/04/02 22:40 | 22.881 | 1.132 | 0 | 22.881 | 27513 | 0 | 27512 | 5986642
2000/04/02 | 23:00:00 | 2000/04/02 23:00 | 22.79 | 1.131 | 0 | 22.79 | 27403 | 0 | 27403 | 5986642
2000/04/02 | 23:20:00 | 2000/04/02 23:20 | 22.698 | 1.129 | 0 | 22.698 | 27293 | 0 | 27293 | 5986642
2000/04/02 | 23:40:00 | 2000/04/02 23:40 | 22.606 | 1.128 | 0 | 22.606 | 27183 | 0 | 27182 | 5986642
2000/04/03 | 00:00:00 | 2000/04/03 00:00 | 22.515 | 1.126 | 0 | 22.515 | 27073 | 0 | 27073 | 5986642
2000/04/03 | 00:20:00 | 2000/04/03 00:20 | 22.421 | 1.125 | 0 | 22.421 | 26962 | 0 | 26962 | 5986642
2000/04/03 | 00:40:00 | 2000/04/03 00:40 | 22.311 | 1.123 | 0 | 22.311 | 26839 | 0 | 26839 | 5986642
2000/04/03 | 01:00:00 | 2000/04/03 01:00 | 22.201 | 1.121 | 0 | 22.201 | 26707 | 0 | 26707 | 5986642
2000/04/03 | 01:20:00 | 2000/04/03 01:20 | 22.091 | 1.119 | 0 | 22.091 | 26575 | 0 | 26575 | 5986642
2000/04/03 | 01:40:00 | 2000/04/03 01:40 | 21.981 | 1.117 | 0 | 21.981 | 26443 | 0 | 26443 | 5986642
2000/04/03 | 02:00:00 | 2000/04/03 02:00 | 21.871 | 1.116 | 0 | 21.871 | 26311 | 0 | 26311 | 5986642
2000/04/03 | 02:20:00 | 2000/04/03 02:20 | 21.758 | 1.114 | 0 | 21.758 | 26178 | 0 | 26177 | 5986642
2000/04/03 | 02:40:00 | 2000/04/03 02:40 | 21.644 | 1.112 | 0 | 21.644 | 26041 | 0 | 26041 | 5986642
2000/04/03 | 03:00:00 | 2000/04/03 03:00 | 21.53 | 1.11 | 0 | 21.53 | 25904 | 0 | 25904 | 5986642
2000/04/03 | 03:20:00 | 2000/04/03 03:20 | 21.415 | 1.108 | 0 | 21.415 | 25767 | 0 | 25767 | 5986642
2000/04/03 | 03:40:00 | 2000/04/03 03:40 | 21.301 | 1.106 | 0 | 21.301 | 25630 | 0 | 25630 | 5986642
2000/04/03 | 04:00:00 | 2000/04/03 04:00 | 21.167 | 1.103 | 0 | 21.167 | 25486 | 0 | 25481 | 5986642
2000/04/03 | 04:20:00 | 2000/04/03 04:20 | 21.021 | 1.101 | 0 | 21.021 | 25313 | 0 | 25313 | 5986642
2000/04/03 | 04:40:00 | 2000/04/03 04:40 | 20.874 | 1.098 | 0 | 20.874 | 25137 | 0 | 25137 | 5986642
2000/04/03 | 05:00:00 | 2000/04/03 05:00 | 20.727 | 1.096 | 0 | 20.727 | 24961 | 0 | 24961 | 5986642
2000/04/03 | 05:20:00 | 2000/04/03 05:20 | 20.596 | 1.093 | 0 | 20.596 | 24791 | 0 | 24794 | 5986642
2000/04/03 | 05:40:00 | 2000/04/03 05:40 | 20.471 | 1.091 | 0 | 20.471 | 24640 | 0 | 24640 | 5986642
2000/04/03 | 06:00:00 | 2000/04/03 06:00 | 20.347 | 1.089 | 0 | 20.347 | 24491 | 0 | 24491 | 5986642
2000/04/03 | 06:20:00 | 2000/04/03 06:20 | 20.222 | 1.087 | 0 | 20.222 | 24341 | 0 | 24341 | 5986642
2000/04/03 | 06:40:00 | 2000/04/03 06:40 | 20.099 | 1.085 | 0 | 20.099 | 24192 | 0 | 24193 | 5986642
2000/04/03 | 07:00:00 | 2000/04/03 07:00 | 19.985 | 1.083 | 0 | 19.985 | 24050 | 0 | 24050 | 5986642
2000/04/03 | 07:20:00 | 2000/04/03 07:20 | 19.87 | 1.08 | 0 | 19.87 | 23913 | 0 | 23913 | 5986642
2000/04/03 | 07:40:00 | 2000/04/03 07:40 | 19.756 | 1.078 | 0 | 19.756 | 23775 | 0 | 23776 | 5986642
2000/04/03 | 08:00:00 | 2000/04/03 08:00 | 19.641 | 1.076 | 0 | 19.641 | 23638 | 0 | 23638 | 5986642
2000/04/03 | 08:20:00 | 2000/04/03 08:20 | 19.532 | 1.074 | 0 | 19.532 | 23502 | 0 | 23504 | 5986642
2000/04/03 | 08:40:00 | 2000/04/03 08:40 | 19.432 | 1.072 | 0 | 19.432 | 23379 | 0 | 23378 | 5986642
2000/04/03 | 09:00:00 | 2000/04/03 09:00 | 19.332 | 1.071 | 0 | 19.332 | 23259 | 0 | 23258 | 5986642
2000/04/03 | 09:20:00 | 2000/04/03 09:20 | 19.233 | 1.069 | 0 | 19.233 | 23139 | 0 | 23139 | 5986642
2000/04/03 | 09:40:00 | 2000/04/03 09:40 | 19.133 | 1.067 | 0 | 19.133 | 23019 | 0 | 23020 | 5986642
2000/04/03 | 10:00:00 | 2000/04/03 10:00 | 19.033 | 1.065 | 0 | 19.033 | 22899 | 0 | 22900 | 5986642
2000/04/03 | 10:20:00 | 2000/04/03 10:20 | 18.94 | 1.063 | 0 | 18.94 | 22784 | 0 | 22784 | 5986642
2000/04/03 | 10:40:00 | 2000/04/03 10:40 | 18.847 | 1.061 | 0 | 18.847 | 22672 | 0 | 22672 | 5986642
2000/04/03 | 11:00:00 | 2000/04/03 11:00 | 18.754 | 1.06 | 0 | 18.754 | 22561 | 0 | 22561 | 5986642
2000/04/03 | 11:20:00 | 2000/04/03 11:20 | 18.662 | 1.058 | 0 | 18.662 | 22450 | 0 | 22450 | 5986642
2000/04/03 | 11:40:00 | 2000/04/03 11:40 | 18.569 | 1.056 | 0 | 18.569 | 22338 | 0 | 22339 | 5986642
2000/04/03 | 12:00:00 | 2000/04/03 12:00 | 18.422 | 1.053 | 0 | 18.422 | 22217 | 0 | 22195 | 5986642
2000/04/03 | 12:20:00 | 2000/04/03 12:20 | 18.151 | 1.048 | 0 | 18.151 | 21944 | 0 | 21944 | 5986642
2000/04/03 | 12:40:00 | 2000/04/03 12:40 | 17.842 | 1.042 | 0 | 17.842 | 21615 | 0 | 21596 | 5986642
2000/04/03 | 13:00:00 | 2000/04/03 13:00 | 17.379 | 1.033 | 0 | 17.379 | 21132 | 0 | 21133 | 5986642
2000/04/03 | 13:20:00 | 2000/04/03 13:20 | 16.927 | 1.024 | 0 | 16.927 | 20583 | 0 | 20584 | 5986642
2000/04/03 | 13:40:00 | 2000/04/03 13:40 | 16.453 | 1.014 | 0 | 16.453 | 20030 | 0 | 20028 | 5986642
2000/04/03 | 14:00:00 | 2000/04/03 14:00 | 15.95 | 1.003 | 0 | 15.95 | 19447 | 0 | 19442 | 5986642
2000/04/03 | 14:20:00 | 2000/04/03 14:20 | 15.441 | 0.992 | 0 | 15.441 | 18833 | 0 | 18835 | 5986642
2000/04/03 | 14:40:00 | 2000/04/03 14:40 | 14.948 | 0.981 | 0 | 14.948 | 18232 | 0 | 18233 | 5986642
2000/04/03 | 15:00:00 | 2000/04/03 15:00 | 14.549 | 0.971 | 0 | 14.549 | 17693 | 0 | 17698 | 5986642
2000/04/03 | 15:20:00 | 2000/04/03 15:20 | 14.146 | 0.961 | 0 | 14.146 | 17219 | 0 | 17217 | 5986642
2000/04/03 | 15:40:00 | 2000/04/03 15:40 | 13.762 | 0.951 | 0 | 13.762 | 16737 | 0 | 16745 | 5986642
2000/04/03 | 16:00:00 | 2000/04/03 16:00 | 13.415 | 0.942 | 0 | 13.415 | 16302 | 0 | 16306 | 5986642
2000/04/03 | 16:20:00 | 2000/04/03 16:20 | 13.094 | 0.934 | 0 | 13.094 | 15906 | 0 | 15905 | 5986642
2000/04/03 | 16:40:00 | 2000/04/03 16:40 | 12.799 | 0.925 | 0 | 12.799 | 15533 | 0 | 15536 | 5986642
2000/04/03 | 17:00:00 | 2000/04/03 17:00 | 12.53 | 0.917 | 0 | 12.53 | 15193 | 0 | 15197 | 5986642
2000/04/03 | 17:20:00 | 2000/04/03 17:20 | 12.281 | 0.909 | 0 | 12.281 | 14884 | 0 | 14887 | 5986642
2000/04/03 | 17:40:00 | 2000/04/03 17:40 | 12.08 | 0.902 | 0 | 12.08 | 14616 | 0 | 14617 | 5986642
2000/04/03 | 18:00:00 | 2000/04/03 18:00 | 11.877 | 0.894 | 0 | 11.877 | 14375 | 0 | 14374 | 5986642
2000/04/03 | 18:20:00 | 2000/04/03 18:20 | 11.675 | 0.886 | 0 | 11.675 | 14131 | 0 | 14131 | 5986642
2000/04/03 | 18:40:00 | 2000/04/03 18:40 | 11.477 | 0.878 | 0 | 11.477 | 13891 | 0 | 13891 | 5986642
2000/04/03 | 19:00:00 | 2000/04/03 19:00 | 11.309 | 0.871 | 0 | 11.309 | 13665 | 0 | 13672 | 5986642
2000/04/03 | 19:20:00 | 2000/04/03 19:20 | 11.159 | 0.865 | 0 | 11.159 | 13481 | 0 | 13481 | 5986642
2000/04/03 | 19:40:00 | 2000/04/03 19:40 | 11 | 0.859 | 0 | 11 | 13297 | 0 | 13295 | 5986642
2000/04/03 | 20:00:00 | 2000/04/03 20:00 | 10.843 | 0.852 | 0 | 10.843 | 13104 | 0 | 13106 | 5986642
2000/04/03 | 20:20:00 | 2000/04/03 20:20 | 10.696 | 0.846 | 0 | 10.696 | 12924 | 0 | 12923 | 5986642
2000/04/03 | 20:40:00 | 2000/04/03 20:40 | 10.543 | 0.84 | 0 | 10.543 | 12745 | 0 | 12743 | 5986642
2000/04/03 | 21:00:00 | 2000/04/03 21:00 | 10.383 | 0.833 | 0 | 10.383 | 12556 | 0 | 12556 | 5986642
2000/04/03 | 21:20:00 | 2000/04/03 21:20 | 10.259 | 0.828 | 0 | 10.259 | 12386 | 0 | 12385 | 5986642
2000/04/03 | 21:40:00 | 2000/04/03 21:40 | 10.135 | 0.823 | 0 | 10.135 | 12237 | 0 | 12236 | 5986642
2000/04/03 | 22:00:00 | 2000/04/03 22:00 | 10.002 | 0.817 | 0 | 10.002 | 12083 | 0 | 12082 | 5986642
2000/04/03 | 22:20:00 | 2000/04/03 22:20 | 9.868 | 0.811 | 0 | 9.868 | 11922 | 0 | 11922 | 5986642
2000/04/03 | 22:40:00 | 2000/04/03 22:40 | 9.738 | 0.806 | 0 | 9.738 | 11764 | 0 | 11764 | 5986642
2000/04/03 | 23:00:00 | 2000/04/03 23:00 | 9.609 | 0.8 | 0 | 9.609 | 11608 | 0 | 11608 | 5986642
2000/04/03 | 23:20:00 | 2000/04/03 23:20 | 9.503 | 0.795 | 0 | 9.503 | 11467 | 0 | 11467 | 5986642
2000/04/03 | 23:40:00 | 2000/04/03 23:40 | 9.398 | 0.791 | 0 | 9.398 | 11341 | 0 | 11341 | 5986642
2000/04/04 | 00:00:00 | 2000/04/04 00:00 | 9.292 | 0.786 | 0 | 9.292 | 11214 | 0 | 11214 | 5986642
2000/04/04 | 00:20:00 | 2000/04/04 00:20 | 9.188 | 0.782 | 0 | 9.188 | 11088 | 0 | 11088 | 5986642
2000/04/04 | 00:40:00 | 2000/04/04 00:40 | 9.085 | 0.777 | 0 | 9.085 | 10963 | 0 | 10964 | 5986642
2000/04/04 | 01:00:00 | 2000/04/04 01:00 | 8.991 | 0.773 | 0 | 8.991 | 10845 | 0 | 10846 | 5986642
2000/04/04 | 01:20:00 | 2000/04/04 01:20 | 8.896 | 0.769 | 0 | 8.896 | 10732 | 0 | 10732 | 5986642
2000/04/04 | 01:40:00 | 2000/04/04 01:40 | 8.803 | 0.765 | 0 | 8.803 | 10619 | 0 | 10619 | 5986642
2000/04/04 | 02:00:00 | 2000/04/04 02:00 | 8.709 | 0.761 | 0 | 8.709 | 10507 | 0 | 10507 | 5986642
2000/04/04 | 02:20:00 | 2000/04/04 02:20 | 8.623 | 0.757 | 0 | 8.623 | 10396 | 0 | 10399 | 5986642
2000/04/04 | 02:40:00 | 2000/04/04 02:40 | 8.549 | 0.753 | 0 | 8.549 | 10303 | 0 | 10303 | 5986642
2000/04/04 | 03:00:00 | 2000/04/04 03:00 | 8.475 | 0.75 | 0 | 8.475 | 10214 | 0 | 10214 | 5986642
2000/04/04 | 03:20:00 | 2000/04/04 03:20 | 8.415 | 0.747 | 0 | 8.415 | 10129 | 0 | 10134 | 5986642

## Event 133
Hydrograph info for event 133 for B1H005 in period 19721001 to 20241203
Hydrograph period: 2000/04/05 05:20:00 to 2000/04/14 04:20:00 Date of peak: 2000/04/07 11:40:00 Peak flow: 173.172m³/sec
Date | Time | Date + Time | Observed (m³/sec) | Observed H(m) | Q-Dxi (m³/sec) | Q-Bxi (m³/sec) | Q-Txi (m³) | Q-Dxi (m³) | Q-Bxi (m³) | Cum. Q-Dri (m³)
2000/04/05 | 05:20:00 | 2000/04/05 05:20 | 8.135 | 0.735 | 8.115 | 0.02 | 0 | 0 | 0 | 0
2000/04/05 | 05:40:00 | 2000/04/05 05:40 | 8.174 | 0.736 | 8.113 | 0.061 | 9785 | 9737 | 49 | 9737
2000/04/05 | 06:00:00 | 2000/04/05 06:00 | 8.213 | 0.738 | 8.111 | 0.102 | 9832 | 9735 | 98 | 19472
2000/04/05 | 06:20:00 | 2000/04/05 06:20 | 8.253 | 0.74 | 8.111 | 0.142 | 9880 | 9733 | 146 | 29205
2000/04/05 | 06:40:00 | 2000/04/05 06:40 | 8.292 | 0.742 | 8.109 | 0.183 | 9927 | 9732 | 195 | 38937
2000/04/05 | 07:00:00 | 2000/04/05 07:00 | 8.475 | 0.75 | 8.251 | 0.224 | 10000 | 9816 | 244 | 48753
2000/04/05 | 07:20:00 | 2000/04/05 07:20 | 9.356 | 0.789 | 9.089 | 0.267 | 10694 | 10404 | 295 | 59157
2000/04/05 | 07:40:00 | 2000/04/05 07:40 | 10.4 | 0.834 | 10.085 | 0.315 | 11834 | 11504 | 350 | 70661
2000/04/05 | 08:00:00 | 2000/04/05 08:00 | 11.521 | 0.88 | 11.152 | 0.369 | 13145 | 12742 | 411 | 83403
2000/04/05 | 08:20:00 | 2000/04/05 08:20 | 12.765 | 0.924 | 12.337 | 0.428 | 14539 | 14094 | 478 | 97497
2000/04/05 | 08:40:00 | 2000/04/05 08:40 | 14.323 | 0.965 | 13.83 | 0.493 | 16241 | 15700 | 552 | 113197
2000/04/05 | 09:00:00 | 2000/04/05 09:00 | 15.748 | 0.999 | 15.182 | 0.566 | 18054 | 17407 | 635 | 130604
2000/04/05 | 09:20:00 | 2000/04/05 09:20 | 20.196 | 1.086 | 19.543 | 0.653 | 20653 | 20835 | 731 | 151439
2000/04/05 | 09:40:00 | 2000/04/05 09:40 | 21.064 | 1.102 | 20.311 | 0.753 | 24774 | 23913 | 843 | 175352
2000/04/05 | 10:00:00 | 2000/04/05 10:00 | 21.557 | 1.11 | 20.701 | 0.856 | 25626 | 24608 | 965 | 199960
2000/04/05 | 10:20:00 | 2000/04/05 10:20 | 21.791 | 1.114 | 20.831 | 0.96 | 26009 | 24920 | 1089 | 224880
2000/04/05 | 10:40:00 | 2000/04/05 10:40 | 21.873 | 1.116 | 20.809 | 1.064 | 26239 | 24984 | 1214 | 249864
2000/04/05 | 11:00:00 | 2000/04/05 11:00 | 21.824 | 1.115 | 20.656 | 1.168 | 26218 | 24879 | 1339 | 274743
2000/04/05 | 11:20:00 | 2000/04/05 11:20 | 21.775 | 1.114 | 20.504 | 1.271 | 26159 | 24696 | 1463 | 299439
2000/04/05 | 11:40:00 | 2000/04/05 11:40 | 21.726 | 1.113 | 20.352 | 1.374 | 26100 | 24514 | 1587 | 323953
2000/04/05 | 12:00:00 | 2000/04/05 12:00 | 21.677 | 1.112 | 20.202 | 1.475 | 26042 | 24333 | 1709 | 348286
2000/04/05 | 12:20:00 | 2000/04/05 12:20 | 21.628 | 1.111 | 20.052 | 1.576 | 25983 | 24152 | 1831 | 372438
2000/04/05 | 12:40:00 | 2000/04/05 12:40 | 21.579 | 1.111 | 19.903 | 1.676 | 25924 | 23973 | 1951 | 396411
2000/04/05 | 13:00:00 | 2000/04/05 13:00 | 21.519 | 1.11 | 19.743 | 1.776 | 25864 | 23788 | 2071 | 420199
2000/04/05 | 13:20:00 | 2000/04/05 13:20 | 21.431 | 1.108 | 19.557 | 1.874 | 25770 | 23580 | 2190 | 443779
2000/04/05 | 13:40:00 | 2000/04/05 13:40 | 21.343 | 1.107 | 19.371 | 1.972 | 25664 | 23357 | 2307 | 467136
2000/04/05 | 14:00:00 | 2000/04/05 14:00 | 21.255 | 1.105 | 19.187 | 2.068 | 25559 | 23135 | 2424 | 490271
2000/04/05 | 14:20:00 | 2000/04/05 14:20 | 21.096 | 1.102 | 18.932 | 2.164 | 25410 | 22871 | 2539 | 513142
2000/04/05 | 14:40:00 | 2000/04/05 14:40 | 20.93 | 1.099 | 18.672 | 2.258 | 25218 | 22563 | 2653 | 535705
2000/04/05 | 15:00:00 | 2000/04/05 15:00 | 20.886 | 1.099 | 18.535 | 2.351 | 25054 | 22324 | 2766 | 558029
2000/04/05 | 15:20:00 | 2000/04/05 15:20 | 20.939 | 1.099 | 18.495 | 2.444 | 25095 | 22218 | 2877 | 580247
2000/04/05 | 15:40:00 | 2000/04/05 15:40 | 20.993 | 1.1 | 18.456 | 2.537 | 25159 | 22171 | 2988 | 602418
2000/04/05 | 16:00:00 | 2000/04/05 16:00 | 21.046 | 1.101 | 18.417 | 2.629 | 25224 | 22124 | 3099 | 624542
2000/04/05 | 16:20:00 | 2000/04/05 16:20 | 21.1 | 1.102 | 18.379 | 2.721 | 25288 | 22077 | 3210 | 646619
2000/04/05 | 16:40:00 | 2000/04/05 16:40 | 21.154 | 1.103 | 18.341 | 2.813 | 25352 | 22032 | 3321 | 668651
2000/04/05 | 17:00:00 | 2000/04/05 17:00 | 21.207 | 1.104 | 18.302 | 2.905 | 25416 | 21985 | 3431 | 690636
2000/04/05 | 17:20:00 | 2000/04/05 17:20 | 21.278 | 1.105 | 18.281 | 2.997 | 25482 | 21950 | 3541 | 712586
2000/04/05 | 17:40:00 | 2000/04/05 17:40 | 21.511 | 1.109 | 18.422 | 3.089 | 25673 | 22022 | 3651 | 734608
2000/04/05 | 18:00:00 | 2000/04/05 18:00 | 21.745 | 1.113 | 18.563 | 3.182 | 25953 | 22191 | 3762 | 756799
2000/04/05 | 18:20:00 | 2000/04/05 18:20 | 21.976 | 1.117 | 18.701 | 3.275 | 26234 | 22359 | 3874 | 779158
2000/04/05 | 18:40:00 | 2000/04/05 18:40 | 22.174 | 1.121 | 18.805 | 3.369 | 26490 | 22504 | 3986 | 801662
2000/04/05 | 19:00:00 | 2000/04/05 19:00 | 22.385 | 1.124 | 18.921 | 3.464 | 26730 | 22636 | 4099 | 824298
2000/04/05 | 19:20:00 | 2000/04/05 19:20 | 22.625 | 1.128 | 19.066 | 3.559 | 27006 | 22793 | 4213 | 847091
2000/04/05 | 19:40:00 | 2000/04/05 19:40 | 22.916 | 1.133 | 19.261 | 3.655 | 27318 | 22997 | 4328 | 870088
2000/04/05 | 20:00:00 | 2000/04/05 20:00 | 23.221 | 1.138 | 19.469 | 3.752 | 27682 | 23238 | 4444 | 893326
2000/04/05 | 20:20:00 | 2000/04/05 20:20 | 23.522 | 1.143 | 19.672 | 3.85 | 28048 | 23485 | 4561 | 916811
2000/04/05 | 20:40:00 | 2000/04/05 20:40 | 23.812 | 1.148 | 19.863 | 3.949 | 28400 | 23721 | 4679 | 940532
2000/04/05 | 21:00:00 | 2000/04/05 21:00 | 24.124 | 1.153 | 20.075 | 4.049 | 28760 | 23963 | 4799 | 964495
2000/04/05 | 21:20:00 | 2000/04/05 21:20 | 24.44 | 1.158 | 20.29 | 4.15 | 29138 | 24219 | 4920 | 988714
2000/04/05 | 21:40:00 | 2000/04/05 21:40 | 24.787 | 1.163 | 20.534 | 4.253 | 29527 | 24494 | 5042 | 1013208
2000/04/05 | 22:00:00 | 2000/04/05 22:00 | 25.163 | 1.169 | 20.807 | 4.356 | 29969 | 24805 | 5165 | 1038013
2000/04/05 | 22:20:00 | 2000/04/05 22:20 | 25.543 | 1.175 | 21.082 | 4.461 | 30423 | 25133 | 5290 | 1063146
2000/04/05 | 22:40:00 | 2000/04/05 22:40 | 25.927 | 1.18 | 21.359 | 4.568 | 30882 | 25465 | 5417 | 1088611
2000/04/05 | 23:00:00 | 2000/04/05 23:00 | 26.265 | 1.186 | 21.59 | 4.675 | 31318 | 25770 | 5546 | 1114381
2000/04/05 | 23:20:00 | 2000/04/05 23:20 | 26.731 | 1.192 | 21.947 | 4.784 | 31774 | 26122 | 5676 | 1140503
2000/04/05 | 23:40:00 | 2000/04/05 23:40 | 27.199 | 1.199 | 22.304 | 4.895 | 32365 | 26550 | 5808 | 1167053
2000/04/06 | 00:00:00 | 2000/04/06 00:00 | 27.656 | 1.206 | 22.648 | 5.008 | 32913 | 26971 | 5942 | 1194024
2000/04/06 | 00:20:00 | 2000/04/06 00:20 | 28.258 | 1.215 | 23.135 | 5.123 | 33557 | 27470 | 6078 | 1221494
2000/04/06 | 00:40:00 | 2000/04/06 00:40 | 28.728 | 1.221 | 23.489 | 5.239 | 34191 | 27974 | 6217 | 1249468
2000/04/06 | 01:00:00 | 2000/04/06 01:00 | 29.202 | 1.228 | 23.844 | 5.358 | 34757 | 28399 | 6359 | 1277867
2000/04/06 | 01:20:00 | 2000/04/06 01:20 | 29.714 | 1.235 | 24.235 | 5.479 | 35337 | 28848 | 6502 | 1306715
2000/04/06 | 01:40:00 | 2000/04/06 01:40 | 30.28 | 1.243 | 24.679 | 5.601 | 35995 | 29349 | 6648 | 1336064
2000/04/06 | 02:00:00 | 2000/04/06 02:00 | 30.951 | 1.252 | 25.225 | 5.726 | 36714 | 29942 | 6796 | 1366006
2000/04/06 | 02:20:00 | 2000/04/06 02:20 | 31.474 | 1.259 | 25.62 | 5.854 | 37441 | 30507 | 6948 | 1396513
2000/04/06 | 02:40:00 | 2000/04/06 02:40 | 32.287 | 1.27 | 26.303 | 5.984 | 38238 | 31154 | 7103 | 1427667
2000/04/06 | 03:00:00 | 2000/04/06 03:00 | 33.306 | 1.284 | 27.188 | 6.118 | 39307 | 32095 | 7261 | 1459762
2000/04/06 | 03:20:00 | 2000/04/06 03:20 | 34.682 | 1.302 | 28.425 | 6.257 | 40771 | 33368 | 7425 | 1493130
2000/04/06 | 03:40:00 | 2000/04/06 03:40 | 36.017 | 1.318 | 29.614 | 6.403 | 42370 | 34823 | 7596 | 1527953
2000/04/06 | 04:00:00 | 2000/04/06 04:00 | 37.507 | 1.336 | 30.952 | 6.555 | 44151 | 36340 | 7774 | 1564293
2000/04/06 | 04:20:00 | 2000/04/06 04:20 | 38.866 | 1.352 | 32.153 | 6.713 | 45842 | 37863 | 7960 | 1602156
2000/04/06 | 04:40:00 | 2000/04/06 04:40 | 40.342 | 1.369 | 33.465 | 6.877 | 47505 | 39371 | 8154 | 1641527
2000/04/06 | 05:00:00 | 2000/04/06 05:00 | 41.761 | 1.385 | 34.713 | 7.048 | 49238 | 40907 | 8355 | 1682434
2000/04/06 | 05:20:00 | 2000/04/06 05:20 | 43.06 | 1.399 | 35.835 | 7.225 | 50912 | 42329 | 8564 | 1724763
2000/04/06 | 05:40:00 | 2000/04/06 05:40 | 44.413 | 1.414 | 37.006 | 7.407 | 52466 | 43704 | 8779 | 1768467
2000/04/06 | 06:00:00 | 2000/04/06 06:00 | 45.637 | 1.427 | 38.042 | 7.595 | 54072 | 45028 | 9002 | 1813495
2000/04/06 | 06:20:00 | 2000/04/06 06:20 | 46.758 | 1.439 | 38.97 | 7.788 | 55436 | 46207 | 9230 | 1859702
2000/04/06 | 06:40:00 | 2000/04/06 06:40 | 47.764 | 1.449 | 39.778 | 7.986 | 56727 | 47249 | 9465 | 1906951
2000/04/06 | 07:00:00 | 2000/04/06 07:00 | 48.749 | 1.459 | 40.562 | 8.187 | 57906 | 48204 | 9704 | 1955155
2000/04/06 | 07:20:00 | 2000/04/06 07:20 | 49.747 | 1.469 | 41.354 | 8.393 | 59096 | 49150 | 9948 | 2004305
2000/04/06 | 07:40:00 | 2000/04/06 07:40 | 50.893 | 1.48 | 42.291 | 8.602 | 60366 | 50187 | 10197 | 2054492
2000/04/06 | 08:00:00 | 2000/04/06 08:00 | 52.296 | 1.494 | 43.479 | 8.817 | 61863 | 51462 | 10452 | 2105954
2000/04/06 | 08:20:00 | 2000/04/06 08:20 | 53.865 | 1.509 | 44.827 | 9.038 | 63694 | 52983 | 10713 | 2158937
2000/04/06 | 08:40:00 | 2000/04/06 08:40 | 55.355 | 1.523 | 46.089 | 9.266 | 65529 | 54549 | 10983 | 2213486
2000/04/06 | 09:00:00 | 2000/04/06 09:00 | 56.868 | 1.537 | 47.367 | 9.501 | 67358 | 56074 | 11260 | 2269560
2000/04/06 | 09:20:00 | 2000/04/06 09:20 | 58.113 | 1.548 | 48.373 | 9.74 | 68935 | 57444 | 11545 | 2327004
2000/04/06 | 09:40:00 | 2000/04/06 09:40 | 59.336 | 1.559 | 49.351 | 9.985 | 70485 | 58634 | 11836 | 2385638
2000/04/06 | 10:00:00 | 2000/04/06 10:00 | 60.537 | 1.57 | 50.302 | 10.235 | 71949 | 59791 | 12132 | 2445429
2000/04/06 | 10:20:00 | 2000/04/06 10:20 | 61.677 | 1.58 | 51.187 | 10.49 | 73327 | 60894 | 12435 | 2506323
2000/04/06 | 10:40:00 | 2000/04/06 10:40 | 62.727 | 1.589 | 51.979 | 10.748 | 74654 | 61900 | 12743 | 2568223
2000/04/06 | 11:00:00 | 2000/04/06 11:00 | 63.528 | 1.596 | 52.518 | 11.01 | 75767 | 62698 | 13055 | 2630921
2000/04/06 | 11:20:00 | 2000/04/06 11:20 | 64.598 | 1.605 | 53.323 | 11.275 | 76912 | 63504 | 13371 | 2694425
2000/04/06 | 11:40:00 | 2000/04/06 11:40 | 65.586 | 1.613 | 54.042 | 11.544 | 78090 | 64419 | 13692 | 2758844
2000/04/06 | 12:00:00 | 2000/04/06 12:00 | 66.649 | 1.622 | 54.832 | 11.817 | 79340 | 65324 | 14017 | 2824168
2000/04/06 | 12:20:00 | 2000/04/06 12:20 | 67.534 | 1.63 | 55.44 | 12.094 | 80543 | 66163 | 14346 | 2890331
2000/04/06 | 12:40:00 | 2000/04/06 12:40 | 68.458 | 1.637 | 56.085 | 12.373 | 81581 | 66915 | 14680 | 2957246
2000/04/06 | 13:00:00 | 2000/04/06 13:00 | 69.55 | 1.646 | 56.894 | 12.656 | 82796 | 67787 | 15018 | 3025033
2000/04/06 | 13:20:00 | 2000/04/06 13:20 | 70.531 | 1.654 | 57.588 | 12.943 | 84048 | 68689 | 15360 | 3093722
2000/04/06 | 13:40:00 | 2000/04/06 13:40 | 71.552 | 1.662 | 58.318 | 13.234 | 85235 | 69544 | 15706 | 3163266
2000/04/06 | 14:00:00 | 2000/04/06 14:00 | 72.654 | 1.67 | 59.126 | 13.528 | 86541 | 70467 | 16057 | 3233733
2000/04/06 | 14:20:00 | 2000/04/06 14:20 | 73.661 | 1.678 | 59.835 | 13.826 | 87788 | 71377 | 16412 | 3305110
2000/04/06 | 14:40:00 | 2000/04/06 14:40 | 74.748 | 1.686 | 60.62 | 14.128 | 89023 | 72273 | 16772 | 3377383
2000/04/06 | 15:00:00 | 2000/04/06 15:00 | 75.83 | 1.695 | 61.396 | 14.434 | 90367 | 73210 | 17137 | 3450593
2000/04/06 | 15:20:00 | 2000/04/06 15:20 | 77.04 | 1.704 | 62.296 | 14.744 | 91700 | 74215 | 17507 | 3524808
2000/04/06 | 15:40:00 | 2000/04/06 15:40 | 78.142 | 1.712 | 63.084 | 15.058 | 93080 | 75228 | 17881 | 3600036
2000/04/06 | 16:00:00 | 2000/04/06 16:00 | 79.631 | 1.723 | 64.254 | 15.377 | 94630 | 76403 | 18261 | 3676439
2000/04/06 | 16:20:00 | 2000/04/06 16:20 | 80.999 | 1.733 | 65.297 | 15.702 | 96377 | 77731 | 18647 | 3754170
2000/04/06 | 16:40:00 | 2000/04/06 16:40 | 82.613 | 1.745 | 66.581 | 16.032 | 98097 | 79127 | 19041 | 3833297
2000/04/06 | 17:00:00 | 2000/04/06 17:00 | 84.903 | 1.761 | 68.532 | 16.371 | 100406 | 81068 | 19442 | 3914365
2000/04/06 | 17:20:00 | 2000/04/06 17:20 | 88.047 | 1.783 | 71.325 | 16.722 | 103729 | 83914 | 19856 | 3998279
2000/04/06 | 17:40:00 | 2000/04/06 17:40 | 91.503 | 1.807 | 74.416 | 17.087 | 107649 | 87445 | 20285 | 4085724
2000/04/06 | 18:00:00 | 2000/04/06 18:00 | 95.287 | 1.832 | 77.819 | 17.468 | 112101 | 91341 | 20733 | 4177065
2000/04/06 | 18:20:00 | 2000/04/06 18:20 | 98.903 | 1.856 | 81.036 | 17.867 | 116534 | 95313 | 21201 | 4272378
2000/04/06 | 18:40:00 | 2000/04/06 18:40 | 102.755 | 1.88 | 84.474 | 18.281 | 121042 | 99306 | 21689 | 4371684
2000/04/06 | 19:00:00 | 2000/04/06 19:00 | 106.532 | 1.904 | 87.819 | 18.713 | 125595 | 103376 | 22197 | 4475060
2000/04/06 | 19:20:00 | 2000/04/06 19:20 | 109.785 | 1.924 | 90.625 | 19.16 | 129784 | 107066 | 22724 | 4582126
2000/04/06 | 19:40:00 | 2000/04/06 19:40 | 112.644 | 1.941 | 93.023 | 19.621 | 133506 | 110189 | 23269 | 4692315
2000/04/06 | 20:00:00 | 2000/04/06 20:00 | 115.519 | 1.959 | 95.426 | 20.093 | 136919 | 113070 | 23828 | 4805385
2000/04/06 | 20:20:00 | 2000/04/06 20:20 | 118.068 | 1.974 | 97.492 | 20.576 | 140148 | 115751 | 24402 | 4921136
2000/04/06 | 20:40:00 | 2000/04/06 20:40 | 120.795 | 1.989 | 99.724 | 21.071 | 143270 | 118330 | 24988 | 5039466
2000/04/06 | 21:00:00 | 2000/04/06 21:00 | 122.999 | 2.002 | 101.424 | 21.575 | 146379 | 120689 | 25587 | 5160155
2000/04/06 | 21:20:00 | 2000/04/06 21:20 | 125.283 | 2.015 | 103.195 | 22.088 | 148904 | 122772 | 26198 | 5282927
2000/04/06 | 21:40:00 | 2000/04/06 21:40 | 127.059 | 2.025 | 104.451 | 22.608 | 151404 | 124588 | 26817 | 5407515
2000/04/06 | 22:00:00 | 2000/04/06 22:00 | 128.848 | 2.035 | 105.713 | 23.135 | 153542 | 126098 | 27446 | 5533613
2000/04/06 | 22:20:00 | 2000/04/06 22:20 | 130.493 | 2.044 | 106.826 | 23.667 | 155662 | 127523 | 28081 | 5661136
2000/04/06 | 22:40:00 | 2000/04/06 22:40 | 132.007 | 2.052 | 107.802 | 24.205 | 157468 | 128776 | 28724 | 5789912
2000/04/06 | 23:00:00 | 2000/04/06 23:00 | 133.51 | 2.061 | 108.762 | 24.748 | 159339 | 129938 | 29372 | 5919850
2000/04/06 | 23:20:00 | 2000/04/06 23:20 | 134.792 | 2.068 | 109.497 | 25.295 | 161007 | 130955 | 30026 | 6050805
2000/04/06 | 23:40:00 | 2000/04/06 23:40 | 136.19 | 2.075 | 110.344 | 25.846 | 162568 | 131904 | 30685 | 6182709
2000/04/07 | 00:00:00 | 2000/04/07 00:00 | 137.453 | 2.082 | 111.052 | 26.401 | 164196 | 132837 | 31348 | 6315546
2000/04/07 | 00:20:00 | 2000/04/07 00:20 | 138.684 | 2.089 | 111.725 | 26.959 | 165690 | 133666 | 32016 | 6449212
2000/04/07 | 00:40:00 | 2000/04/07 00:40 | 139.779 | 2.094 | 112.258 | 27.521 | 167078 | 134390 | 32688 | 6583602
2000/04/07 | 01:00:00 | 2000/04/07 01:00 | 140.736 | 2.1 | 112.652 | 28.084 | 168317 | 134946 | 33363 | 6718548
2000/04/07 | 01:20:00 | 2000/04/07 01:20 | 141.795 | 2.105 | 113.145 | 28.65 | 169498 | 135478 | 34041 | 6854026
2000/04/07 | 01:40:00 | 2000/04/07 01:40 | 142.825 | 2.111 | 113.606 | 29.219 | 170795 | 136051 | 34721 | 6990077
2000/04/07 | 02:00:00 | 2000/04/07 02:00 | 143.779 | 2.116 | 113.99 | 29.789 | 171962 | 136558 | 35405 | 7126635
2000/04/07 | 02:20:00 | 2000/04/07 02:20 | 144.736 | 2.121 | 114.375 | 30.361 | 173109 | 137019 | 36090 | 7263654
2000/04/07 | 02:40:00 | 2000/04/07 02:40 | 145.7 | 2.125 | 114.764 | 30.936 | 174262 | 137483 | 36778 | 7401137
2000/04/07 | 03:00:00 | 2000/04/07 03:00 | 146.957 | 2.132 | 115.444 | 31.513 | 175576 | 138125 | 37469 | 7539262
2000/04/07 | 03:20:00 | 2000/04/07 03:20 | 148.403 | 2.139 | 116.31 | 32.093 | 177188 | 139052 | 38164 | 7678314
2000/04/07 | 03:40:00 | 2000/04/07 03:40 | 149.924 | 2.147 | 117.245 | 32.679 | 178995 | 140133 | 38863 | 7818447
2000/04/07 | 04:00:00 | 2000/04/07 04:00 | 151.453 | 2.155 | 118.184 | 33.269 | 180826 | 141258 | 39569 | 7959705
2000/04/07 | 04:20:00 | 2000/04/07 04:20 | 153.066 | 2.163 | 119.202 | 33.864 | 182669 | 142432 | 40280 | 8102137
2000/04/07 | 04:40:00 | 2000/04/07 04:40 | 155.218 | 2.174 | 120.753 | 34.465 | 185018 | 143973 | 40997 | 8246110
2000/04/07 | 05:00:00 | 2000/04/07 05:00 | 156.261 | 2.179 | 121.189 | 35.072 | 186945 | 145165 | 41722 | 8391275
2000/04/07 | 05:20:00 | 2000/04/07 05:20 | 157.254 | 2.184 | 121.574 | 35.68 | 188088 | 145658 | 42451 | 8536933
2000/04/07 | 05:40:00 | 2000/04/07 05:40 | 158.332 | 2.189 | 122.041 | 36.291 | 189352 | 146169 | 43182 | 8683102
2000/04/07 | 06:00:00 | 2000/04/07 06:00 | 159.504 | 2.195 | 122.6 | 36.904 | 190696 | 146785 | 43917 | 8829887
2000/04/07 | 06:20:00 | 2000/04/07 06:20 | 160.572 | 2.201 | 123.053 | 37.519 | 192066 | 147392 | 44654 | 8977279
2000/04/07 | 06:40:00 | 2000/04/07 06:40 | 161.372 | 2.204 | 123.235 | 38.137 | 193231 | 147773 | 45394 | 9125052
2000/04/07 | 07:00:00 | 2000/04/07 07:00 | 161.955 | 2.207 | 123.201 | 38.754 | 193996 | 147862 | 46135 | 9272914
2000/04/07 | 07:20:00 | 2000/04/07 07:20 | 162.432 | 2.21 | 123.061 | 39.371 | 194671 | 147757 | 46875 | 9420671
2000/04/07 | 07:40:00 | 2000/04/07 07:40 | 162.748 | 2.211 | 122.76 | 39.988 | 195108 | 147493 | 47615 | 9568164
2000/04/07 | 08:00:00 | 2000/04/07 08:00 | 163.064 | 2.213 | 122.462 | 40.602 | 195487 | 147133 | 48354 | 9715297
2000/04/07 | 08:20:00 | 2000/04/07 08:20 | 163.38 | 2.214 | 122.165 | 41.215 | 195866 | 146776 | 49090 | 9862073
2000/04/07 | 08:40:00 | 2000/04/07 08:40 | 163.839 | 2.216 | 122.012 | 41.827 | 196289 | 146506 | 49825 | 10008579
2000/04/07 | 09:00:00 | 2000/04/07 09:00 | 164.442 | 2.219 | 122.003 | 42.439 | 196969 | 146409 | 50560 | 10154988
2000/04/07 | 09:20:00 | 2000/04/07 09:20 | 165.17 | 2.223 | 122.119 | 43.051 | 197700 | 146474 | 51294 | 10301462
2000/04/07 | 09:40:00 | 2000/04/07 09:40 | 166.927 | 2.231 | 123.261 | 43.666 | 199303 | 147228 | 52030 | 10448690
2000/04/07 | 10:00:00 | 2000/04/07 10:00 | 168.455 | 2.239 | 124.169 | 44.286 | 201169 | 148458 | 52771 | 10597148
2000/04/07 | 10:20:00 | 2000/04/07 10:20 | 169.966 | 2.246 | 125.056 | 44.91 | 203179 | 149535 | 53518 | 10746683
2000/04/07 | 10:40:00 | 2000/04/07 10:40 | 170.953 | 2.251 | 125.415 | 45.538 | 204551 | 150282 | 54269 | 10896965
2000/04/07 | 11:00:00 | 2000/04/07 11:00 | 171.814 | 2.255 | 125.647 | 46.167 | 205667 | 150637 | 55023 | 11047602
2000/04/07 | 11:20:00 | 2000/04/07 11:20 | 172.549 | 2.258 | 125.752 | 46.797 | 206658 | 150839 | 55779 | 11198441
2000/04/07 | 11:40:00 | 2000/04/07 11:40 | 173.116 | 2.261 | 125.688 | 47.428 | 207399 | 150864 | 56535 | 11349305
2000/04/07 | 12:00:00 | 2000/04/07 12:00 | 172.985 | 2.26 | 124.929 | 48.056 | 207702 | 150371 | 57290 | 11349305
2000/04/07 | 12:20:00 | 2000/04/07 12:20 | 172.777 | 2.259 | 124.097 | 48.68 | 207457 | 149416 | 58041 | 11349305
2000/04/07 | 12:40:00 | 2000/04/07 12:40 | 172.568 | 2.258 | 123.268 | 49.3 | 207207 | 148419 | 58788 | 11349305
2000/04/07 | 13:00:00 | 2000/04/07 13:00 | 172.36 | 2.257 | 122.444 | 49.916 | 206957 | 147428 | 59529 | 11349305
2000/04/07 | 13:20:00 | 2000/04/07 13:20 | 172.152 | 2.256 | 121.625 | 50.527 | 206707 | 146441 | 60266 | 11349305
2000/04/07 | 13:40:00 | 2000/04/07 13:40 | 171.263 | 2.252 | 120.13 | 51.133 | 206131 | 145053 | 60996 | 11349305
2000/04/07 | 14:00:00 | 2000/04/07 14:00 | 170.135 | 2.247 | 118.404 | 51.731 | 204856 | 143120 | 61719 | 11349305
2000/04/07 | 14:20:00 | 2000/04/07 14:20 | 169.169 | 2.242 | 116.848 | 52.321 | 203545 | 141151 | 62431 | 11349305
2000/04/07 | 14:40:00 | 2000/04/07 14:40 | 168.151 | 2.237 | 115.249 | 52.902 | 202434 | 139258 | 63134 | 11349305
2000/04/07 | 15:00:00 | 2000/04/07 15:00 | 166.996 | 2.232 | 113.52 | 53.476 | 201088 | 137261 | 63827 | 11349305
2000/04/07 | 15:20:00 | 2000/04/07 15:20 | 165.516 | 2.225 | 111.476 | 54.04 | 199566 | 134998 | 64509 | 11349305
2000/04/07 | 15:40:00 | 2000/04/07 15:40 | 163.607 | 2.215 | 109.015 | 54.592 | 197483 | 132295 | 65179 | 11349305
2000/04/07 | 16:00:00 | 2000/04/07 16:00 | 161.966 | 2.207 | 106.833 | 55.133 | 195326 | 129509 | 65835 | 11349305
2000/04/07 | 16:20:00 | 2000/04/07 16:20 | 160.3 | 2.199 | 104.637 | 55.663 | 193373 | 126882 | 66478 | 11349305
2000/04/07 | 16:40:00 | 2000/04/07 16:40 | 158.778 | 2.192 | 102.595 | 56.183 | 191395 | 124339 | 67107 | 11349305
2000/04/07 | 17:00:00 | 2000/04/07 17:00 | 157.226 | 2.184 | 100.534 | 56.692 | 189650 | 121878 | 67725 | 11349305
2000/04/07 | 17:20:00 | 2000/04/07 17:20 | 155.841 | 2.177 | 98.65 | 57.191 | 187864 | 119511 | 68330 | 11349305
2000/04/07 | 17:40:00 | 2000/04/07 17:40 | 154.155 | 2.169 | 96.475 | 57.68 | 185954 | 117075 | 68922 | 11349305
2000/04/07 | 18:00:00 | 2000/04/07 18:00 | 152.704 | 2.161 | 94.545 | 58.159 | 184146 | 114612 | 69503 | 11349305
2000/04/07 | 18:20:00 | 2000/04/07 18:20 | 151.125 | 2.153 | 92.498 | 58.627 | 182292 | 112226 | 70072 | 11349305
2000/04/07 | 18:40:00 | 2000/04/07 18:40 | 149.75 | 2.146 | 90.664 | 59.086 | 180556 | 109897 | 70628 | 11349305
2000/04/07 | 19:00:00 | 2000/04/07 19:00 | 148.121 | 2.138 | 88.585 | 59.536 | 178721 | 107549 | 71173 | 11349305
2000/04/07 | 19:20:00 | 2000/04/07 19:20 | 146.505 | 2.13 | 86.53 | 59.975 | 176775 | 105069 | 71706 | 11349305
2000/04/07 | 19:40:00 | 2000/04/07 19:40 | 144.386 | 2.119 | 83.984 | 60.402 | 174594 | 102309 | 72226 | 11349305
2000/04/07 | 20:00:00 | 2000/04/07 20:00 | 142.73 | 2.11 | 81.912 | 60.818 | 172131 | 99538 | 72732 | 11349305
2000/04/07 | 20:20:00 | 2000/04/07 20:20 | 140.831 | 2.1 | 79.608 | 61.223 | 170135 | 96912 | 73224 | 11349305
2000/04/07 | 20:40:00 | 2000/04/07 20:40 | 139.075 | 2.091 | 77.459 | 61.616 | 167972 | 94240 | 73703 | 11349305
2000/04/07 | 21:00:00 | 2000/04/07 21:00 | 137.266 | 2.081 | 75.267 | 61.999 | 165714 | 91635 | 74169 | 11349305
2000/04/07 | 21:20:00 | 2000/04/07 21:20 | 135.1 | 2.069 | 72.73 | 62.37 | 163194 | 88798 | 74621 | 11349305
2000/04/07 | 21:40:00 | 2000/04/07 21:40 | 133.775 | 2.062 | 71.045 | 62.73 | 161354 | 86265 | 75060 | 11349305
2000/04/07 | 22:00:00 | 2000/04/07 22:00 | 132.107 | 2.053 | 69.026 | 63.081 | 159588 | 84042 | 75487 | 11349305
2000/04/07 | 22:20:00 | 2000/04/07 22:20 | 130.714 | 2.045 | 67.291 | 63.423 | 157648 | 81790 | 75903 | 11349305
2000/04/07 | 22:40:00 | 2000/04/07 22:40 | 129.208 | 2.037 | 65.452 | 63.756 | 156043 | 79646 | 76307 | 11349305
2000/04/07 | 23:00:00 | 2000/04/07 23:00 | 127.593 | 2.028 | 63.514 | 64.079 | 154069 | 77380 | 76701 | 11349305
2000/04/07 | 23:20:00 | 2000/04/07 23:20 | 126.377 | 2.021 | 61.984 | 64.393 | 152398 | 75299 | 77083 | 11349305
2000/04/07 | 23:40:00 | 2000/04/07 23:40 | 124.753 | 2.012 | 60.054 | 64.699 | 150721 | 73222 | 77456 | 11349305
2000/04/08 | 00:00:00 | 2000/04/08 00:00 | 123.29 | 2.004 | 58.294 | 64.996 | 148796 | 71009 | 77817 | 11349305
2000/04/08 | 00:20:00 | 2000/04/08 00:20 | 121.663 | 1.994 | 56.38 | 65.283 | 147069 | 68804 | 78167 | 11349305
2000/04/08 | 00:40:00 | 2000/04/08 00:40 | 120.159 | 1.986 | 54.598 | 65.561 | 145092 | 66586 | 78507 | 11349305
2000/04/08 | 01:00:00 | 2000/04/08 01:00 | 118.665 | 1.977 | 52.834 | 65.831 | 143169 | 64459 | 78835 | 11349305
2000/04/08 | 01:20:00 | 2000/04/08 01:20 | 116.902 | 1.967 | 50.812 | 66.09 | 141258 | 62188 | 79153 | 11349305
2000/04/08 | 01:40:00 | 2000/04/08 01:40 | 115.564 | 1.959 | 49.223 | 66.341 | 139470 | 60021 | 79459 | 11349305
2000/04/08 | 02:00:00 | 2000/04/08 02:00 | 114.09 | 1.95 | 47.506 | 66.584 | 137832 | 58038 | 79755 | 11349305
2000/04/08 | 02:20:00 | 2000/04/08 02:20 | 112.726 | 1.942 | 45.908 | 66.818 | 136063 | 56049 | 80041 | 11349305
2000/04/08 | 02:40:00 | 2000/04/08 02:40 | 110.935 | 1.931 | 43.892 | 67.043 | 134153 | 53880 | 80316 | 11349305
2000/04/08 | 03:00:00 | 2000/04/08 03:00 | 109.048 | 1.92 | 41.791 | 67.257 | 132003 | 51410 | 80580 | 11349305
2000/04/08 | 03:20:00 | 2000/04/08 03:20 | 107.177 | 1.908 | 39.715 | 67.462 | 129718 | 48903 | 80832 | 11349305
2000/04/08 | 03:40:00 | 2000/04/08 03:40 | 105.435 | 1.897 | 37.779 | 67.656 | 127607 | 46497 | 81071 | 11349305
2000/04/08 | 04:00:00 | 2000/04/08 04:00 | 103.574 | 1.886 | 35.734 | 67.84 | 125404 | 44108 | 81298 | 11349305
2000/04/08 | 04:20:00 | 2000/04/08 04:20 | 101.783 | 1.874 | 33.769 | 68.014 | 123183 | 41701 | 81513 | 11349305
2000/04/08 | 04:40:00 | 2000/04/08 04:40 | 100.35 | 1.865 | 32.17 | 68.18 | 121318 | 39563 | 81716 | 11349305
2000/04/08 | 05:00:00 | 2000/04/08 05:00 | 98.8 | 1.855 | 30.463 | 68.337 | 119489 | 37580 | 81910 | 11349305
2000/04/08 | 05:20:00 | 2000/04/08 05:20 | 97.544 | 1.847 | 29.058 | 68.486 | 117782 | 35713 | 82094 | 11349305
2000/04/08 | 05:40:00 | 2000/04/08 05:40 | 96.145 | 1.838 | 27.517 | 68.628 | 116098 | 33945 | 82268 | 11349305
2000/04/08 | 06:00:00 | 2000/04/08 06:00 | 94.684 | 1.828 | 25.922 | 68.762 | 114524 | 32064 | 82434 | 11349305
2000/04/08 | 06:20:00 | 2000/04/08 06:20 | 93.334 | 1.819 | 24.446 | 68.888 | 112791 | 30221 | 82590 | 11349305
2000/04/08 | 06:40:00 | 2000/04/08 06:40 | 91.97 | 1.81 | 22.963 | 69.007 | 111144 | 28446 | 82737 | 11349305
2000/04/08 | 07:00:00 | 2000/04/08 07:00 | 90.741 | 1.802 | 21.623 | 69.118 | 109626 | 26752 | 82875 | 11349305
2000/04/08 | 07:20:00 | 2000/04/08 07:20 | 89.578 | 1.794 | 20.354 | 69.224 | 108181 | 25186 | 83005 | 11349305
2000/04/08 | 07:40:00 | 2000/04/08 07:40 | 88.448 | 1.786 | 19.125 | 69.323 | 106815 | 23688 | 83128 | 11349305
2000/04/08 | 08:00:00 | 2000/04/08 08:00 | 87.04 | 1.776 | 17.625 | 69.415 | 105309 | 22051 | 83242 | 11349305
2000/04/08 | 08:20:00 | 2000/04/08 08:20 | 85.47 | 1.765 | 15.971 | 69.499 | 103521 | 20158 | 83348 | 11349305
2000/04/08 | 08:40:00 | 2000/04/08 08:40 | 84.058 | 1.755 | 14.483 | 69.575 | 101716 | 18272 | 83444 | 11349305
2000/04/08 | 09:00:00 | 2000/04/08 09:00 | 82.66 | 1.745 | 13.016 | 69.644 | 100029 | 16499 | 83532 | 11349305
2000/04/08 | 09:20:00 | 2000/04/08 09:20 | 81.412 | 1.736 | 11.706 | 69.706 | 98425 | 14833 | 83610 | 11349305
2000/04/08 | 09:40:00 | 2000/04/08 09:40 | 80.154 | 1.727 | 10.393 | 69.761 | 96904 | 13259 | 83680 | 11349305
2000/04/08 | 10:00:00 | 2000/04/08 10:00 | 78.749 | 1.717 | 8.939 | 69.81 | 95308 | 11599 | 83743 | 11349305
2000/04/08 | 10:20:00 | 2000/04/08 10:20 | 77.664 | 1.708 | 7.812 | 69.852 | 93827 | 10051 | 83797 | 11349305
2000/04/08 | 10:40:00 | 2000/04/08 10:40 | 76.848 | 1.702 | 6.959 | 69.889 | 92742 | 8863 | 83844 | 11349305
2000/04/08 | 11:00:00 | 2000/04/08 11:00 | 75.741 | 1.694 | 5.82 | 69.921 | 91553 | 7668 | 83886 | 11349305
2000/04/08 | 11:20:00 | 2000/04/08 11:20 | 74.733 | 1.686 | 4.786 | 69.947 | 90252 | 6363 | 83921 | 11349305
2000/04/08 | 11:40:00 | 2000/04/08 11:40 | 73.754 | 1.679 | 3.785 | 69.969 | 89124 | 5142 | 83950 | 11349305
2000/04/08 | 12:00:00 | 2000/04/08 12:00 | 72.783 | 1.671 | 2.798 | 69.985 | 87876 | 3950 | 83973 | 11349305
2000/04/08 | 12:20:00 | 2000/04/08 12:20 | 71.923 | 1.665 | 1.926 | 69.997 | 86874 | 2834 | 83990 | 11349305
2000/04/08 | 12:40:00 | 2000/04/08 12:40 | 71.026 | 1.658 | 1.021 | 70.005 | 85748 | 1768 | 84001 | 11349305
2000/04/08 | 13:00:00 | 2000/04/08 13:00 | 70.054 | 1.65 | 0.047 | 70.007 | 84631 | 641 | 84007 | 11349305
2000/04/08 | 13:20:00 | 2000/04/08 13:20 | 69.132 | 1.643 | 0 | 69.132 | 83541 | 28 | 83484 | 11349305
2000/04/08 | 13:40:00 | 2000/04/08 13:40 | 67.615 | 1.63 | 0 | 67.615 | 82104 | 0 | 82048 | 11349305
2000/04/08 | 14:00:00 | 2000/04/08 14:00 | 65.413 | 1.612 | 0 | 65.413 | 79892 | 0 | 79817 | 11349305
2000/04/08 | 14:20:00 | 2000/04/08 14:20 | 63.063 | 1.592 | 0 | 63.063 | 77123 | 0 | 77086 | 11349305
2000/04/08 | 14:40:00 | 2000/04/08 14:40 | 60.387 | 1.569 | 0 | 60.387 | 74136 | 0 | 74070 | 11349305
2000/04/08 | 15:00:00 | 2000/04/08 15:00 | 57.635 | 1.544 | 0 | 57.635 | 70792 | 0 | 70813 | 11349305
2000/04/08 | 15:20:00 | 2000/04/08 15:20 | 55.104 | 1.521 | 0 | 55.104 | 67676 | 0 | 67643 | 11349305
2000/04/08 | 15:40:00 | 2000/04/08 15:40 | 52.539 | 1.496 | 0 | 52.539 | 64559 | 0 | 64586 | 11349305
2000/04/08 | 16:00:00 | 2000/04/08 16:00 | 50.048 | 1.472 | 0 | 50.048 | 61588 | 0 | 61552 | 11349305
2000/04/08 | 16:20:00 | 2000/04/08 16:20 | 47.829 | 1.45 | 0 | 47.829 | 58726 | 0 | 58726 | 11349305
2000/04/08 | 16:40:00 | 2000/04/08 16:40 | 45.733 | 1.428 | 0 | 45.733 | 56118 | 0 | 56137 | 11349305
2000/04/08 | 17:00:00 | 2000/04/08 17:00 | 43.671 | 1.406 | 0 | 43.671 | 53612 | 0 | 53642 | 11349305
2000/04/08 | 17:20:00 | 2000/04/08 17:20 | 42.182 | 1.39 | 0 | 42.182 | 51459 | 0 | 51512 | 11349305
2000/04/08 | 17:40:00 | 2000/04/08 17:40 | 41.804 | 1.385 | 0 | 41.804 | 50292 | 0 | 50392 | 11349305
2000/04/08 | 18:00:00 | 2000/04/08 18:00 | 41.633 | 1.384 | 0 | 41.633 | 50062 | 0 | 50062 | 11349305
2000/04/08 | 18:20:00 | 2000/04/08 18:20 | 42.071 | 1.388 | 0.437 | 41.634 | 50113 | 262 | 49960 | 11349305
2000/04/08 | 18:40:00 | 2000/04/08 18:40 | 43.09 | 1.4 | 1.451 | 41.639 | 51047 | 1133 | 49964 | 11349305
2000/04/08 | 19:00:00 | 2000/04/08 19:00 | 44.134 | 1.411 | 2.485 | 41.649 | 52377 | 2362 | 49973 | 11349305
2000/04/08 | 19:20:00 | 2000/04/08 19:20 | 45.384 | 1.424 | 3.72 | 41.664 | 53707 | 3723 | 49988 | 11349305
2000/04/08 | 19:40:00 | 2000/04/08 19:40 | 46.597 | 1.437 | 4.911 | 41.686 | 55217 | 5179 | 50010 | 11349305
2000/04/08 | 20:00:00 | 2000/04/08 20:00 | 47.567 | 1.447 | 5.854 | 41.713 | 56498 | 6459 | 50039 | 11349305
2000/04/08 | 20:20:00 | 2000/04/08 20:20 | 48.43 | 1.456 | 6.686 | 41.744 | 57604 | 7524 | 50074 | 11349305
2000/04/08 | 20:40:00 | 2000/04/08 20:40 | 49.18 | 1.463 | 7.4 | 41.78 | 58576 | 8452 | 50114 | 11349305
2000/04/08 | 21:00:00 | 2000/04/08 21:00 | 49.797 | 1.47 | 7.979 | 41.818 | 59407 | 9228 | 50159 | 11349305
2000/04/08 | 21:20:00 | 2000/04/08 21:20 | 50.301 | 1.475 | 8.442 | 41.859 | 60059 | 9852 | 50206 | 11349305
2000/04/08 | 21:40:00 | 2000/04/08 21:40 | 50.808 | 1.48 | 8.905 | 41.903 | 60666 | 10408 | 50257 | 11349305
2000/04/08 | 22:00:00 | 2000/04/08 22:00 | 51.063 | 1.482 | 9.115 | 41.948 | 61138 | 10812 | 50310 | 11349305
2000/04/08 | 22:20:00 | 2000/04/08 22:20 | 51.29 | 1.484 | 9.296 | 41.994 | 61412 | 11047 | 50365 | 11349305
2000/04/08 | 22:40:00 | 2000/04/08 22:40 | 51.476 | 1.486 | 9.435 | 42.041 | 61680 | 11239 | 50421 | 11349305
2000/04/08 | 23:00:00 | 2000/04/08 23:00 | 51.499 | 1.486 | 9.411 | 42.088 | 61785 | 11307 | 50478 | 11349305
2000/04/08 | 23:20:00 | 2000/04/08 23:20 | 51.522 | 1.486 | 9.387 | 42.135 | 61813 | 11278 | 50534 | 11349305
2000/04/08 | 23:40:00 | 2000/04/08 23:40 | 51.545 | 1.487 | 9.363 | 42.182 | 61840 | 11250 | 50591 | 11349305
2000/04/09 | 00:00:00 | 2000/04/09 00:00 | 51.568 | 1.487 | 9.339 | 42.229 | 61867 | 11221 | 50647 | 11349305
2000/04/09 | 00:20:00 | 2000/04/09 00:20 | 51.444 | 1.486 | 9.168 | 42.276 | 61833 | 11104 | 50703 | 11349305
2000/04/09 | 00:40:00 | 2000/04/09 00:40 | 51.258 | 1.484 | 8.937 | 42.321 | 61622 | 10863 | 50758 | 11349305
2000/04/09 | 01:00:00 | 2000/04/09 01:00 | 51.072 | 1.482 | 8.707 | 42.365 | 61398 | 10586 | 50812 | 11349305
2000/04/09 | 01:20:00 | 2000/04/09 01:20 | 50.798 | 1.479 | 8.39 | 42.408 | 61154 | 10258 | 50864 | 11349305
2000/04/09 | 01:40:00 | 2000/04/09 01:40 | 50.392 | 1.475 | 7.943 | 42.449 | 60714 | 9800 | 50914 | 11349305
2000/04/09 | 02:00:00 | 2000/04/09 02:00 | 49.988 | 1.471 | 7.5 | 42.488 | 60228 | 9266 | 50962 | 11349305
2000/04/09 | 02:20:00 | 2000/04/09 02:20 | 49.613 | 1.468 | 7.089 | 42.524 | 59751 | 8753 | 51007 | 11349305
2000/04/09 | 02:40:00 | 2000/04/09 02:40 | 49.279 | 1.464 | 6.72 | 42.559 | 59335 | 8285 | 51050 | 11349305
2000/04/09 | 03:00:00 | 2000/04/09 03:00 | 48.749 | 1.459 | 6.158 | 42.591 | 58829 | 7727 | 51090 | 11349305
2000/04/09 | 03:20:00 | 2000/04/09 03:20 | 48.2 | 1.453 | 5.579 | 42.621 | 58169 | 7042 | 51127 | 11349305
2000/04/09 | 03:40:00 | 2000/04/09 03:40 | 47.655 | 1.448 | 5.008 | 42.647 | 57512 | 6352 | 51161 | 11349305
2000/04/09 | 04:00:00 | 2000/04/09 04:00 | 47.113 | 1.442 | 4.442 | 42.671 | 56860 | 5670 | 51191 | 11349305
2000/04/09 | 04:20:00 | 2000/04/09 04:20 | 46.576 | 1.437 | 3.884 | 42.692 | 56213 | 4996 | 51217 | 11349305
2000/04/09 | 04:40:00 | 2000/04/09 04:40 | 45.988 | 1.431 | 3.278 | 42.71 | 55554 | 4298 | 51241 | 11349305
2000/04/09 | 05:00:00 | 2000/04/09 05:00 | 45.415 | 1.425 | 2.69 | 42.725 | 54826 | 3581 | 51260 | 11349305
2000/04/09 | 05:20:00 | 2000/04/09 05:20 | 44.817 | 1.418 | 2.08 | 42.737 | 54152 | 2863 | 51277 | 11349305
2000/04/09 | 05:40:00 | 2000/04/09 05:40 | 44.278 | 1.413 | 1.532 | 42.746 | 53446 | 2168 | 51289 | 11349305
2000/04/09 | 06:00:00 | 2000/04/09 06:00 | 43.61 | 1.405 | 0.858 | 42.752 | 52714 | 1435 | 51298 | 11349305
2000/04/09 | 06:20:00 | 2000/04/09 06:20 | 43.059 | 1.399 | 0.305 | 42.754 | 52016 | 698 | 51304 | 11349305
2000/04/09 | 06:40:00 | 2000/04/09 06:40 | 42.377 | 1.392 | 0 | 42.377 | 51284 | 183 | 51079 | 11349305
2000/04/09 | 07:00:00 | 2000/04/09 07:00 | 41.582 | 1.383 | 0 | 41.582 | 50393 | 0 | 50375 | 11349305
2000/04/09 | 07:20:00 | 2000/04/09 07:20 | 40.605 | 1.372 | 0 | 40.605 | 49322 | 0 | 49312 | 11349305
2000/04/09 | 07:40:00 | 2000/04/09 07:40 | 39.729 | 1.362 | 0 | 39.729 | 48200 | 0 | 48200 | 11349305
2000/04/09 | 08:00:00 | 2000/04/09 08:00 | 38.952 | 1.353 | 0 | 38.952 | 47218 | 0 | 47209 | 11349305
2000/04/09 | 08:20:00 | 2000/04/09 08:20 | 38.197 | 1.344 | 0 | 38.197 | 46270 | 0 | 46289 | 11349305
2000/04/09 | 08:40:00 | 2000/04/09 08:40 | 37.424 | 1.335 | 0 | 37.424 | 45393 | 0 | 45373 | 11349305
2000/04/09 | 09:00:00 | 2000/04/09 09:00 | 36.633 | 1.325 | 0 | 36.633 | 44416 | 0 | 44434 | 11349305
2000/04/09 | 09:20:00 | 2000/04/09 09:20 | 35.962 | 1.317 | 0 | 35.962 | 43549 | 0 | 43557 | 11349305
2000/04/09 | 09:40:00 | 2000/04/09 09:40 | 35.419 | 1.311 | 0 | 35.419 | 42828 | 0 | 42829 | 11349305
2000/04/09 | 10:00:00 | 2000/04/09 10:00 | 34.909 | 1.304 | 0 | 34.909 | 42185 | 0 | 42197 | 11349305
2000/04/09 | 10:20:00 | 2000/04/09 10:20 | 34.465 | 1.299 | 0 | 34.465 | 41624 | 0 | 41624 | 11349305
2000/04/09 | 10:40:00 | 2000/04/09 10:40 | 33.981 | 1.293 | 0 | 33.981 | 41080 | 0 | 41068 | 11349305
2000/04/09 | 11:00:00 | 2000/04/09 11:00 | 33.574 | 1.288 | 0 | 33.574 | 40504 | 0 | 40533 | 11349305
2000/04/09 | 11:20:00 | 2000/04/09 11:20 | 33.249 | 1.283 | 0 | 33.249 | 40094 | 0 | 40094 | 11349305
2000/04/09 | 11:40:00 | 2000/04/09 11:40 | 32.933 | 1.279 | 0 | 32.933 | 39705 | 0 | 39709 | 11349305
2000/04/09 | 12:00:00 | 2000/04/09 12:00 | 32.647 | 1.275 | 0 | 32.647 | 39348 | 0 | 39348 | 11349305
2000/04/09 | 12:20:00 | 2000/04/09 12:20 | 32.458 | 1.272 | 0 | 32.458 | 39063 | 0 | 39063 | 11349305
2000/04/09 | 12:40:00 | 2000/04/09 12:40 | 32.255 | 1.269 | 0 | 32.255 | 38834 | 0 | 38828 | 11349305
2000/04/09 | 13:00:00 | 2000/04/09 13:00 | 32.002 | 1.266 | 0 | 32.002 | 38554 | 0 | 38554 | 11349305
2000/04/09 | 13:20:00 | 2000/04/09 13:20 | 31.775 | 1.263 | 0 | 31.775 | 38262 | 0 | 38266 | 11349305
2000/04/09 | 13:40:00 | 2000/04/09 13:40 | 31.56 | 1.26 | 0 | 31.56 | 38001 | 0 | 38001 | 11349305
2000/04/09 | 14:00:00 | 2000/04/09 14:00 | 31.399 | 1.258 | 0 | 31.399 | 37762 | 0 | 37775 | 11349305
2000/04/09 | 14:20:00 | 2000/04/09 14:20 | 31.274 | 1.256 | 0 | 31.274 | 37604 | 0 | 37604 | 11349305
2000/04/09 | 14:40:00 | 2000/04/09 14:40 | 31.15 | 1.255 | 0 | 31.15 | 37455 | 0 | 37454 | 11349305
2000/04/09 | 15:00:00 | 2000/04/09 15:00 | 31.038 | 1.253 | 0 | 31.038 | 37310 | 0 | 37313 | 11349305
2000/04/09 | 15:20:00 | 2000/04/09 15:20 | 30.935 | 1.252 | 0 | 30.935 | 37184 | 0 | 37184 | 11349305
2000/04/09 | 15:40:00 | 2000/04/09 15:40 | 30.832 | 1.25 | 0 | 30.832 | 37060 | 0 | 37060 | 11349305
2000/04/09 | 16:00:00 | 2000/04/09 16:00 | 30.729 | 1.249 | 0 | 30.729 | 36937 | 0 | 36937 | 11349305
2000/04/09 | 16:20:00 | 2000/04/09 16:20 | 30.575 | 1.247 | 0 | 30.575 | 36783 | 0 | 36782 | 11349305
2000/04/09 | 16:40:00 | 2000/04/09 16:40 | 30.422 | 1.245 | 0 | 30.422 | 36598 | 0 | 36598 | 11349305
2000/04/09 | 17:00:00 | 2000/04/09 17:00 | 30.214 | 1.242 | 0 | 30.214 | 36395 | 0 | 36382 | 11349305
2000/04/09 | 17:20:00 | 2000/04/09 17:20 | 29.975 | 1.239 | 0 | 29.975 | 36111 | 0 | 36113 | 11349305
2000/04/09 | 17:40:00 | 2000/04/09 17:40 | 29.774 | 1.236 | 0 | 29.774 | 35849 | 0 | 35849 | 11349305
2000/04/09 | 18:00:00 | 2000/04/09 18:00 | 29.561 | 1.233 | 0 | 29.561 | 35606 | 0 | 35601 | 11349305
2000/04/09 | 18:20:00 | 2000/04/09 18:20 | 29.321 | 1.23 | 0 | 29.321 | 35329 | 0 | 35329 | 11349305
2000/04/09 | 18:40:00 | 2000/04/09 18:40 | 29.154 | 1.227 | 0 | 29.154 | 35077 | 0 | 35085 | 11349305
2000/04/09 | 19:00:00 | 2000/04/09 19:00 | 29.006 | 1.225 | 0 | 29.006 | 34896 | 0 | 34896 | 11349305
2000/04/09 | 19:20:00 | 2000/04/09 19:20 | 28.803 | 1.222 | 0 | 28.803 | 34705 | 0 | 34685 | 11349305
2000/04/09 | 19:40:00 | 2000/04/09 19:40 | 28.52 | 1.218 | 0 | 28.52 | 34394 | 0 | 34394 | 11349305
2000/04/09 | 20:00:00 | 2000/04/09 20:00 | 28.375 | 1.216 | 0 | 28.375 | 34129 | 0 | 34137 | 11349305
2000/04/09 | 20:20:00 | 2000/04/09 20:20 | 28.246 | 1.214 | 0 | 28.246 | 33973 | 0 | 33973 | 11349305
2000/04/09 | 20:40:00 | 2000/04/09 20:40 | 28.095 | 1.212 | 0 | 28.095 | 33814 | 0 | 33805 | 11349305
2000/04/09 | 21:00:00 | 2000/04/09 21:00 | 27.864 | 1.209 | 0 | 27.864 | 33576 | 0 | 33575 | 11349305
2000/04/09 | 21:20:00 | 2000/04/09 21:20 | 27.705 | 1.207 | 0 | 27.705 | 33328 | 0 | 33341 | 11349305
2000/04/09 | 21:40:00 | 2000/04/09 21:40 | 27.577 | 1.205 | 0 | 27.577 | 33169 | 0 | 33169 | 11349305
2000/04/09 | 22:00:00 | 2000/04/09 22:00 | 27.449 | 1.203 | 0 | 27.449 | 33016 | 0 | 33016 | 11349305
2000/04/09 | 22:20:00 | 2000/04/09 22:20 | 27.279 | 1.201 | 0 | 27.279 | 32837 | 0 | 32837 | 11349305
2000/04/09 | 22:40:00 | 2000/04/09 22:40 | 27.108 | 1.198 | 0 | 27.108 | 32632 | 0 | 32632 | 11349305
2000/04/09 | 23:00:00 | 2000/04/09 23:00 | 26.978 | 1.196 | 0 | 26.978 | 32442 | 0 | 32452 | 11349305
2000/04/09 | 23:20:00 | 2000/04/09 23:20 | 26.875 | 1.195 | 0 | 26.875 | 32312 | 0 | 32312 | 11349305
2000/04/09 | 23:40:00 | 2000/04/09 23:40 | 26.773 | 1.193 | 0 | 26.773 | 32189 | 0 | 32189 | 11349305
2000/04/10 | 00:00:00 | 2000/04/10 00:00 | 26.653 | 1.191 | 0 | 26.653 | 32062 | 0 | 32056 | 11349305
2000/04/10 | 00:20:00 | 2000/04/10 00:20 | 26.493 | 1.189 | 0 | 26.493 | 31887 | 0 | 31888 | 11349305
2000/04/10 | 00:40:00 | 2000/04/10 00:40 | 26.337 | 1.187 | 0 | 26.337 | 31696 | 0 | 31698 | 11349305
2000/04/10 | 01:00:00 | 2000/04/10 01:00 | 26.198 | 1.184 | 0 | 26.198 | 31521 | 0 | 31521 | 11349305
2000/04/10 | 01:20:00 | 2000/04/10 01:20 | 26.059 | 1.182 | 0 | 26.059 | 31354 | 0 | 31354 | 11349305
2000/04/10 | 01:40:00 | 2000/04/10 01:40 | 25.921 | 1.18 | 0 | 25.921 | 31188 | 0 | 31188 | 11349305
2000/04/10 | 02:00:00 | 2000/04/10 02:00 | 25.784 | 1.178 | 0 | 25.784 | 31023 | 0 | 31023 | 11349305
2000/04/10 | 02:20:00 | 2000/04/10 02:20 | 25.643 | 1.176 | 0 | 25.643 | 30857 | 0 | 30856 | 11349305
2000/04/10 | 02:40:00 | 2000/04/10 02:40 | 25.498 | 1.174 | 0 | 25.498 | 30685 | 0 | 30685 | 11349305
2000/04/10 | 03:00:00 | 2000/04/10 03:00 | 25.353 | 1.172 | 0 | 25.353 | 30510 | 0 | 30511 | 11349305
2000/04/10 | 03:20:00 | 2000/04/10 03:20 | 25.225 | 1.17 | 0 | 25.225 | 30343 | 0 | 30347 | 11349305
2000/04/10 | 03:40:00 | 2000/04/10 03:40 | 25.105 | 1.168 | 0 | 25.105 | 30198 | 0 | 30198 | 11349305
2000/04/10 | 04:00:00 | 2000/04/10 04:00 | 24.985 | 1.166 | 0 | 24.985 | 30054 | 0 | 30054 | 11349305
2000/04/10 | 04:20:00 | 2000/04/10 04:20 | 24.728 | 1.162 | 0 | 24.728 | 29827 | 0 | 29828 | 11349305
2000/04/10 | 04:40:00 | 2000/04/10 04:40 | 24.422 | 1.157 | 0 | 24.422 | 29504 | 0 | 29490 | 11349305
2000/04/10 | 05:00:00 | 2000/04/10 05:00 | 23.966 | 1.15 | 0 | 23.966 | 29058 | 0 | 29033 | 11349305
2000/04/10 | 05:20:00 | 2000/04/10 05:20 | 23.53 | 1.143 | 0 | 23.53 | 28508 | 0 | 28498 | 11349305
2000/04/10 | 05:40:00 | 2000/04/10 05:40 | 22.915 | 1.133 | 0 | 22.915 | 27866 | 0 | 27867 | 11349305
2000/04/10 | 06:00:00 | 2000/04/10 06:00 | 22.313 | 1.123 | 0 | 22.313 | 27136 | 0 | 27137 | 11349305
2000/04/10 | 06:20:00 | 2000/04/10 06:20 | 21.662 | 1.112 | 0 | 21.662 | 26391 | 0 | 26385 | 11349305
2000/04/10 | 06:40:00 | 2000/04/10 06:40 | 21.083 | 1.102 | 0 | 21.083 | 25646 | 0 | 25647 | 11349305
2000/04/10 | 07:00:00 | 2000/04/10 07:00 | 20.458 | 1.091 | 0 | 20.458 | 24916 | 0 | 24925 | 11349305
2000/04/10 | 07:20:00 | 2000/04/10 07:20 | 19.846 | 1.08 | 0 | 19.846 | 24188 | 0 | 24182 | 11349305
2000/04/10 | 07:40:00 | 2000/04/10 07:40 | 19.332 | 1.071 | 0 | 19.332 | 23497 | 0 | 23507 | 11349305
2000/04/10 | 08:00:00 | 2000/04/10 08:00 | 18.873 | 1.062 | 0 | 18.873 | 22918 | 0 | 22923 | 11349305
2000/04/10 | 08:20:00 | 2000/04/10 08:20 | 18.382 | 1.053 | 0 | 18.382 | 22340 | 0 | 22353 | 11349305
2000/04/10 | 08:40:00 | 2000/04/10 08:40 | 17.952 | 1.044 | 0 | 17.952 | 21799 | 0 | 21800 | 11349305
2000/04/10 | 09:00:00 | 2000/04/10 09:00 | 17.529 | 1.036 | 0 | 17.529 | 21288 | 0 | 21289 | 11349305
2000/04/10 | 09:20:00 | 2000/04/10 09:20 | 17.196 | 1.029 | 0 | 17.196 | 20835 | 0 | 20835 | 11349305
2000/04/10 | 09:40:00 | 2000/04/10 09:40 | 16.853 | 1.022 | 0 | 16.853 | 20437 | 0 | 20429 | 11349305
2000/04/10 | 10:00:00 | 2000/04/10 10:00 | 16.499 | 1.015 | 0 | 16.499 | 19999 | 0 | 20011 | 11349305
2000/04/10 | 10:20:00 | 2000/04/10 10:20 | 16.183 | 1.008 | 0 | 16.183 | 19609 | 0 | 19609 | 11349305
2000/04/10 | 10:40:00 | 2000/04/10 10:40 | 15.913 | 1.003 | 0 | 15.913 | 19252 | 0 | 19258 | 11349305
2000/04/10 | 11:00:00 | 2000/04/10 11:00 | 15.611 | 0.996 | 0 | 15.611 | 18917 | 0 | 18914 | 11349305
2000/04/10 | 11:20:00 | 2000/04/10 11:20 | 15.36 | 0.99 | 0 | 15.36 | 18583 | 0 | 18583 | 11349305
2000/04/10 | 11:40:00 | 2000/04/10 11:40 | 15.114 | 0.985 | 0 | 15.114 | 18284 | 0 | 18284 | 11349305
2000/04/10 | 12:00:00 | 2000/04/10 12:00 | 14.893 | 0.98 | 0 | 14.893 | 17994 | 0 | 18004 | 11349305
2000/04/10 | 12:20:00 | 2000/04/10 12:20 | 14.726 | 0.976 | 0 | 14.726 | 17773 | 0 | 17771 | 11349305
2000/04/10 | 12:40:00 | 2000/04/10 12:40 | 14.534 | 0.97 | 0 | 14.534 | 17556 | 0 | 17556 | 11349305
2000/04/10 | 13:00:00 | 2000/04/10 13:00 | 14.308 | 0.965 | 0 | 14.308 | 17307 | 0 | 17305 | 11349305
2000/04/10 | 13:20:00 | 2000/04/10 13:20 | 14.171 | 0.962 | 0 | 14.171 | 17087 | 0 | 17087 | 11349305
2000/04/10 | 13:40:00 | 2000/04/10 13:40 | 14.002 | 0.958 | 0 | 14.002 | 16913 | 0 | 16904 | 11349305
2000/04/10 | 14:00:00 | 2000/04/10 14:00 | 13.812 | 0.953 | 0 | 13.812 | 16684 | 0 | 16688 | 11349305
2000/04/10 | 14:20:00 | 2000/04/10 14:20 | 13.649 | 0.949 | 0 | 13.649 | 16476 | 0 | 16477 | 11349305
2000/04/10 | 14:40:00 | 2000/04/10 14:40 | 13.489 | 0.944 | 0 | 13.489 | 16282 | 0 | 16283 | 11349305
2000/04/10 | 15:00:00 | 2000/04/10 15:00 | 13.424 | 0.943 | 0 | 13.424 | 16142 | 0 | 16148 | 11349305
2000/04/10 | 15:20:00 | 2000/04/10 15:20 | 13.37 | 0.941 | 0 | 13.37 | 16076 | 0 | 16076 | 11349305
2000/04/10 | 15:40:00 | 2000/04/10 15:40 | 14.009 | 0.958 | 0.637 | 13.372 | 16317 | 382 | 16045 | 11349305
2000/04/10 | 16:00:00 | 2000/04/10 16:00 | 15.251 | 0.988 | 1.873 | 13.378 | 17516 | 1506 | 16050 | 11349305
2000/04/10 | 16:20:00 | 2000/04/10 16:20 | 16.968 | 1.025 | 3.576 | 13.392 | 19282 | 3270 | 16062 | 11349305
2000/04/10 | 16:40:00 | 2000/04/10 16:40 | 18.928 | 1.063 | 5.514 | 13.414 | 21532 | 5454 | 16084 | 11349305
2000/04/10 | 17:00:00 | 2000/04/10 17:00 | 21.025 | 1.101 | 7.578 | 13.447 | 23943 | 7855 | 16117 | 11349305
2000/04/10 | 17:20:00 | 2000/04/10 17:20 | 23.038 | 1.135 | 9.548 | 13.49 | 26440 | 10275 | 16162 | 11349305
2000/04/10 | 17:40:00 | 2000/04/10 17:40 | 24.878 | 1.164 | 11.336 | 13.542 | 28760 | 12530 | 16219 | 11349305
2000/04/10 | 18:00:00 | 2000/04/10 18:00 | 26.432 | 1.188 | 12.829 | 13.603 | 30839 | 14499 | 16287 | 11349305
2000/04/10 | 18:20:00 | 2000/04/10 18:20 | 27.153 | 1.199 | 13.484 | 13.669 | 32215 | 15788 | 16363 | 11349305
2000/04/10 | 18:40:00 | 2000/04/10 18:40 | 27.493 | 1.204 | 13.756 | 13.737 | 32844 | 16344 | 16444 | 11349305
2000/04/10 | 19:00:00 | 2000/04/10 19:00 | 27.369 | 1.202 | 13.563 | 13.806 | 32917 | 16391 | 16526 | 11349305
2000/04/10 | 19:20:00 | 2000/04/10 19:20 | 27.244 | 1.2 | 13.371 | 13.873 | 32768 | 16161 | 16607 | 11349305
2000/04/10 | 19:40:00 | 2000/04/10 19:40 | 27.12 | 1.198 | 13.18 | 13.94 | 32619 | 15931 | 16688 | 11349305
2000/04/10 | 20:00:00 | 2000/04/10 20:00 | 26.768 | 1.193 | 12.763 | 14.005 | 32347 | 15566 | 16767 | 11349305
2000/04/10 | 20:20:00 | 2000/04/10 20:20 | 26.254 | 1.185 | 12.187 | 14.067 | 31796 | 14970 | 16843 | 11349305
2000/04/10 | 20:40:00 | 2000/04/10 20:40 | 25.848 | 1.179 | 11.721 | 14.127 | 31249 | 14345 | 16917 | 11349305
2000/04/10 | 21:00:00 | 2000/04/10 21:00 | 25.374 | 1.172 | 11.189 | 14.185 | 30759 | 13746 | 16987 | 11349305
2000/04/10 | 21:20:00 | 2000/04/10 21:20 | 24.835 | 1.164 | 10.596 | 14.239 | 30125 | 13071 | 17054 | 11349305
2000/04/10 | 21:40:00 | 2000/04/10 21:40 | 24.387 | 1.157 | 10.096 | 14.291 | 29522 | 12415 | 17118 | 11349305
2000/04/10 | 22:00:00 | 2000/04/10 22:00 | 23.924 | 1.149 | 9.584 | 14.34 | 28970 | 11808 | 17179 | 11349305
2000/04/10 | 22:20:00 | 2000/04/10 22:20 | 23.468 | 1.142 | 9.081 | 14.387 | 28475 | 11199 | 17237 | 11349305
2000/04/10 | 22:40:00 | 2000/04/10 22:40 | 22.963 | 1.134 | 8.532 | 14.431 | 27845 | 10568 | 17291 | 11349305
2000/04/10 | 23:00:00 | 2000/04/10 23:00 | 22.373 | 1.124 | 7.901 | 14.472 | 27207 | 9859 | 17342 | 11349305
2000/04/10 | 23:20:00 | 2000/04/10 23:20 | 21.711 | 1.113 | 7.201 | 14.51 | 26462 | 9061 | 17390 | 11349305
2000/04/10 | 23:40:00 | 2000/04/10 23:40 | 21.035 | 1.101 | 6.49 | 14.545 | 25646 | 8215 | 17433 | 11349305
2000/04/11 | 00:00:00 | 2000/04/11 00:00 | 20.289 | 1.088 | 5.714 | 14.575 | 24767 | 7322 | 17472 | 11349305
2000/04/11 | 00:20:00 | 2000/04/11 00:20 | 19.509 | 1.074 | 4.907 | 14.602 | 23869 | 6373 | 17506 | 11349305
2000/04/11 | 00:40:00 | 2000/04/11 00:40 | 18.803 | 1.061 | 4.178 | 14.625 | 23016 | 5451 | 17536 | 11349305
2000/04/11 | 01:00:00 | 2000/04/11 01:00 | 18.166 | 1.049 | 3.522 | 14.644 | 22165 | 4620 | 17561 | 11349305
2000/04/11 | 01:20:00 | 2000/04/11 01:20 | 17.463 | 1.035 | 2.803 | 14.66 | 21383 | 3795 | 17582 | 11349305
2000/04/11 | 01:40:00 | 2000/04/11 01:40 | 16.918 | 1.024 | 2.246 | 14.672 | 20619 | 3029 | 17599 | 11349305
2000/04/11 | 02:00:00 | 2000/04/11 02:00 | 16.356 | 1.012 | 1.674 | 14.682 | 19963 | 2352 | 17613 | 11349305
2000/04/11 | 02:20:00 | 2000/04/11 02:20 | 15.826 | 1.001 | 1.137 | 14.689 | 19330 | 1686 | 17623 | 11349305
2000/04/11 | 02:40:00 | 2000/04/11 02:40 | 15.401 | 0.991 | 0.707 | 14.694 | 18713 | 1106 | 17630 | 11349305
2000/04/11 | 03:00:00 | 2000/04/11 03:00 | 14.943 | 0.981 | 0.247 | 14.696 | 18226 | 572 | 17634 | 11349305
2000/04/11 | 03:20:00 | 2000/04/11 03:20 | 14.592 | 0.972 | 0 | 14.592 | 17728 | 148 | 17573 | 11349305
2000/04/11 | 03:40:00 | 2000/04/11 03:40 | 14.239 | 0.963 | 0 | 14.239 | 17294 | 0 | 17299 | 11349305
2000/04/11 | 04:00:00 | 2000/04/11 04:00 | 13.862 | 0.954 | 0 | 13.862 | 16869 | 0 | 16861 | 11349305
2000/04/11 | 04:20:00 | 2000/04/11 04:20 | 13.546 | 0.946 | 0 | 13.546 | 16440 | 0 | 16445 | 11349305
2000/04/11 | 04:40:00 | 2000/04/11 04:40 | 13.274 | 0.939 | 0 | 13.274 | 16084 | 0 | 16092 | 11349305
2000/04/11 | 05:00:00 | 2000/04/11 05:00 | 12.994 | 0.931 | 0 | 12.994 | 15769 | 0 | 15761 | 11349305
2000/04/11 | 05:20:00 | 2000/04/11 05:20 | 12.763 | 0.924 | 0 | 12.763 | 15454 | 0 | 15454 | 11349305
2000/04/11 | 05:40:00 | 2000/04/11 05:40 | 12.531 | 0.917 | 0 | 12.531 | 15180 | 0 | 15176 | 11349305
2000/04/11 | 06:00:00 | 2000/04/11 06:00 | 12.273 | 0.909 | 0 | 12.273 | 14881 | 0 | 14882 | 11349305
2000/04/11 | 06:20:00 | 2000/04/11 06:20 | 12.12 | 0.903 | 0 | 12.12 | 14636 | 0 | 14636 | 11349305
2000/04/11 | 06:40:00 | 2000/04/11 06:40 | 11.957 | 0.897 | 0 | 11.957 | 14452 | 0 | 14446 | 11349305
2000/04/11 | 07:00:00 | 2000/04/11 07:00 | 11.77 | 0.89 | 0 | 11.77 | 14229 | 0 | 14236 | 11349305
2000/04/11 | 07:20:00 | 2000/04/11 07:20 | 11.623 | 0.884 | 0 | 11.623 | 14032 | 0 | 14036 | 11349305
2000/04/11 | 07:40:00 | 2000/04/11 07:40 | 11.486 | 0.879 | 0 | 11.486 | 13865 | 0 | 13865 | 11349305
2000/04/11 | 08:00:00 | 2000/04/11 08:00 | 11.325 | 0.872 | 0 | 11.325 | 13688 | 0 | 13687 | 11349305
2000/04/11 | 08:20:00 | 2000/04/11 08:20 | 11.186 | 0.866 | 0 | 11.186 | 13508 | 0 | 13507 | 11349305
2000/04/11 | 08:40:00 | 2000/04/11 08:40 | 11.036 | 0.86 | 0 | 11.036 | 13328 | 0 | 13333 | 11349305
2000/04/11 | 09:00:00 | 2000/04/11 09:00 | 10.935 | 0.856 | 0 | 10.935 | 13183 | 0 | 13183 | 11349305
2000/04/11 | 09:20:00 | 2000/04/11 09:20 | 10.835 | 0.852 | 0 | 10.835 | 13062 | 0 | 13062 | 11349305
2000/04/11 | 09:40:00 | 2000/04/11 09:40 | 10.719 | 0.847 | 0 | 10.719 | 12934 | 0 | 12932 | 11349305
2000/04/11 | 10:00:00 | 2000/04/11 10:00 | 10.591 | 0.842 | 0 | 10.591 | 12788 | 0 | 12786 | 11349305
2000/04/11 | 10:20:00 | 2000/04/11 10:20 | 10.481 | 0.837 | 0 | 10.481 | 12639 | 0 | 12643 | 11349305
2000/04/11 | 10:40:00 | 2000/04/11 10:40 | 10.372 | 0.833 | 0 | 10.372 | 12515 | 0 | 12512 | 11349305
2000/04/11 | 11:00:00 | 2000/04/11 11:00 | 10.265 | 0.828 | 0 | 10.265 | 12377 | 0 | 12382 | 11349305
2000/04/11 | 11:20:00 | 2000/04/11 11:20 | 10.186 | 0.825 | 0 | 10.186 | 12270 | 0 | 12271 | 11349305
2000/04/11 | 11:40:00 | 2000/04/11 11:40 | 10.092 | 0.821 | 0 | 10.092 | 12168 | 0 | 12167 | 11349305
2000/04/11 | 12:00:00 | 2000/04/11 12:00 | 9.994 | 0.817 | 0 | 9.994 | 12051 | 0 | 12052 | 11349305
2000/04/11 | 12:20:00 | 2000/04/11 12:20 | 9.888 | 0.812 | 0 | 9.888 | 11932 | 0 | 11929 | 11349305
2000/04/11 | 12:40:00 | 2000/04/11 12:40 | 9.779 | 0.807 | 0 | 9.779 | 11797 | 0 | 11800 | 11349305
2000/04/11 | 13:00:00 | 2000/04/11 13:00 | 9.702 | 0.804 | 0 | 9.702 | 11689 | 0 | 11689 | 11349305
2000/04/11 | 13:20:00 | 2000/04/11 13:20 | 9.611 | 0.8 | 0 | 9.611 | 11590 | 0 | 11588 | 11349305
2000/04/11 | 13:40:00 | 2000/04/11 13:40 | 9.524 | 0.796 | 0 | 9.524 | 11478 | 0 | 11481 | 11349305
2000/04/11 | 14:00:00 | 2000/04/11 14:00 | 9.447 | 0.793 | 0 | 9.447 | 11383 | 0 | 11383 | 11349305
2000/04/11 | 14:20:00 | 2000/04/11 14:20 | 9.371 | 0.79 | 0 | 9.371 | 11291 | 0 | 11291 | 11349305
2000/04/11 | 14:40:00 | 2000/04/11 14:40 | 9.294 | 0.786 | 0 | 9.294 | 11199 | 0 | 11199 | 11349305
2000/04/11 | 15:00:00 | 2000/04/11 15:00 | 9.218 | 0.783 | 0 | 9.218 | 11107 | 0 | 11107 | 11349305
2000/04/11 | 15:20:00 | 2000/04/11 15:20 | 9.155 | 0.78 | 0 | 9.155 | 11023 | 0 | 11024 | 11349305
2000/04/11 | 15:40:00 | 2000/04/11 15:40 | 9.089 | 0.777 | 0 | 9.089 | 10947 | 0 | 10946 | 11349305
2000/04/11 | 16:00:00 | 2000/04/11 16:00 | 9.098 | 0.778 | 0.009 | 9.089 | 10907 | 5 | 10907 | 11349305
2000/04/11 | 16:20:00 | 2000/04/11 16:20 | 9.463 | 0.794 | 0.373 | 9.09 | 11066 | 229 | 10907 | 11349305
2000/04/11 | 16:40:00 | 2000/04/11 16:40 | 10.1 | 0.821 | 1.007 | 9.093 | 11720 | 828 | 10910 | 11349305
2000/04/11 | 17:00:00 | 2000/04/11 17:00 | 10.863 | 0.853 | 1.763 | 9.1 | 12573 | 1662 | 10916 | 11349305
2000/04/11 | 17:20:00 | 2000/04/11 17:20 | 11.729 | 0.888 | 2.618 | 9.111 | 13537 | 2628 | 10927 | 11349305
2000/04/11 | 17:40:00 | 2000/04/11 17:40 | 12.743 | 0.924 | 3.616 | 9.127 | 14660 | 3740 | 10943 | 11349305
2000/04/11 | 18:00:00 | 2000/04/11 18:00 | 14.062 | 0.959 | 4.914 | 9.148 | 16055 | 5118 | 10965 | 11349305
2000/04/11 | 18:20:00 | 2000/04/11 18:20 | 15.476 | 0.993 | 6.3 | 9.176 | 17730 | 6728 | 10995 | 11349305
2000/04/11 | 18:40:00 | 2000/04/11 18:40 | 16.935 | 1.024 | 7.723 | 9.212 | 19444 | 8414 | 11033 | 11349305
2000/04/11 | 19:00:00 | 2000/04/11 19:00 | 18.243 | 1.05 | 8.99 | 9.253 | 21148 | 10028 | 11079 | 11349305
2000/04/11 | 19:20:00 | 2000/04/11 19:20 | 19.383 | 1.072 | 10.082 | 9.301 | 22611 | 11443 | 11133 | 11349305
2000/04/11 | 19:40:00 | 2000/04/11 19:40 | 20.16 | 1.086 | 10.806 | 9.354 | 23737 | 12533 | 11193 | 11349305
2000/04/11 | 20:00:00 | 2000/04/11 20:00 | 20.528 | 1.092 | 11.119 | 9.409 | 24435 | 13155 | 11257 | 11349305
2000/04/11 | 20:20:00 | 2000/04/11 20:20 | 20.715 | 1.096 | 11.25 | 9.465 | 24771 | 13422 | 11324 | 11349305
2000/04/11 | 20:40:00 | 2000/04/11 20:40 | 20.696 | 1.095 | 11.175 | 9.521 | 24864 | 13455 | 11391 | 11349305
2000/04/11 | 21:00:00 | 2000/04/11 21:00 | 20.64 | 1.094 | 11.063 | 9.577 | 24801 | 13343 | 11458 | 11349305
2000/04/11 | 21:20:00 | 2000/04/11 21:20 | 20.585 | 1.093 | 10.953 | 9.632 | 24735 | 13210 | 11525 | 11349305
2000/04/11 | 21:40:00 | 2000/04/11 21:40 | 20.529 | 1.092 | 10.843 | 9.686 | 24668 | 13077 | 11591 | 11349305
2000/04/11 | 22:00:00 | 2000/04/11 22:00 | 20.474 | 1.091 | 10.734 | 9.74 | 24602 | 12946 | 11656 | 11349305
2000/04/11 | 22:20:00 | 2000/04/11 22:20 | 20.229 | 1.087 | 10.435 | 9.794 | 24456 | 12701 | 11720 | 11349305
2000/04/11 | 22:40:00 | 2000/04/11 22:40 | 19.837 | 1.08 | 9.992 | 9.845 | 24060 | 12257 | 11783 | 11349305
2000/04/11 | 23:00:00 | 2000/04/11 23:00 | 19.392 | 1.072 | 9.498 | 9.894 | 23533 | 11694 | 11843 | 11349305
2000/04/11 | 23:20:00 | 2000/04/11 23:20 | 18.856 | 1.062 | 8.916 | 9.94 | 22990 | 11049 | 11900 | 11349305
2000/04/11 | 23:40:00 | 2000/04/11 23:40 | 18.227 | 1.05 | 8.244 | 9.983 | 22239 | 10296 | 11953 | 11349305
2000/04/12 | 00:00:00 | 2000/04/12 00:00 | 17.529 | 1.036 | 7.507 | 10.022 | 21485 | 9451 | 12003 | 11349305
2000/04/12 | 00:20:00 | 2000/04/12 00:20 | 16.918 | 1.024 | 6.86 | 10.058 | 20679 | 8620 | 12048 | 11349305
2000/04/12 | 00:40:00 | 2000/04/12 00:40 | 16.293 | 1.011 | 6.202 | 10.091 | 19917 | 7837 | 12090 | 11349305
2000/04/12 | 01:00:00 | 2000/04/12 01:00 | 15.703 | 0.998 | 5.583 | 10.12 | 19207 | 7071 | 12127 | 11349305
2000/04/12 | 01:20:00 | 2000/04/12 01:20 | 15.178 | 0.986 | 5.031 | 10.147 | 18527 | 6368 | 12161 | 11349305
2000/04/12 | 01:40:00 | 2000/04/12 01:40 | 14.694 | 0.975 | 4.523 | 10.171 | 17916 | 5732 | 12191 | 11349305
2000/04/12 | 02:00:00 | 2000/04/12 02:00 | 14.185 | 0.962 | 3.993 | 10.192 | 17327 | 5109 | 12218 | 11349305
2000/04/12 | 02:20:00 | 2000/04/12 02:20 | 13.704 | 0.95 | 3.493 | 10.211 | 16741 | 4491 | 12242 | 11349305
2000/04/12 | 02:40:00 | 2000/04/12 02:40 | 13.292 | 0.939 | 3.064 | 10.228 | 16205 | 3934 | 12263 | 11349305
2000/04/12 | 03:00:00 | 2000/04/12 03:00 | 12.908 | 0.929 | 2.666 | 10.242 | 15721 | 3438 | 12282 | 11349305
2000/04/12 | 03:20:00 | 2000/04/12 03:20 | 12.552 | 0.918 | 2.298 | 10.254 | 15266 | 2978 | 12298 | 11349305
2000/04/12 | 03:40:00 | 2000/04/12 03:40 | 12.247 | 0.908 | 1.982 | 10.265 | 14877 | 2568 | 12312 | 11349305
2000/04/12 | 04:00:00 | 2000/04/12 04:00 | 11.975 | 0.898 | 1.701 | 10.274 | 14530 | 2210 | 12324 | 11349305
2000/04/12 | 04:20:00 | 2000/04/12 04:20 | 11.719 | 0.888 | 1.437 | 10.282 | 14215 | 1882 | 12334 | 11349305
2000/04/12 | 04:40:00 | 2000/04/12 04:40 | 11.492 | 0.879 | 1.203 | 10.289 | 13921 | 1584 | 12343 | 11349305
2000/04/12 | 05:00:00 | 2000/04/12 05:00 | 11.251 | 0.869 | 0.957 | 10.294 | 13648 | 1296 | 12350 | 11349305
2000/04/12 | 05:20:00 | 2000/04/12 05:20 | 11.036 | 0.86 | 0.738 | 10.298 | 13367 | 1017 | 12356 | 11349305
2000/04/12 | 05:40:00 | 2000/04/12 05:40 | 10.835 | 0.852 | 0.533 | 10.302 | 13123 | 763 | 12360 | 11349305
2000/04/12 | 06:00:00 | 2000/04/12 06:00 | 10.635 | 0.844 | 0.331 | 10.304 | 12882 | 519 | 12363 | 11349305
2000/04/12 | 06:20:00 | 2000/04/12 06:20 | 10.435 | 0.835 | 0.13 | 10.305 | 12642 | 277 | 12365 | 11349305
2000/04/12 | 06:40:00 | 2000/04/12 06:40 | 10.257 | 0.828 | 0 | 10.257 | 12409 | 78 | 12337 | 11349305
2000/04/12 | 07:00:00 | 2000/04/12 07:00 | 10.076 | 0.82 | 0 | 10.076 | 12205 | 0 | 12200 | 11349305
2000/04/12 | 07:20:00 | 2000/04/12 07:20 | 9.919 | 0.813 | 0 | 9.919 | 11997 | 0 | 11997 | 11349305
2000/04/12 | 07:40:00 | 2000/04/12 07:40 | 9.764 | 0.807 | 0 | 9.764 | 11810 | 0 | 11810 | 11349305
2000/04/12 | 08:00:00 | 2000/04/12 08:00 | 9.609 | 0.8 | 0 | 9.609 | 11624 | 0 | 11624 | 11349305
2000/04/12 | 08:20:00 | 2000/04/12 08:20 | 9.465 | 0.794 | 0 | 9.465 | 11441 | 0 | 11444 | 11349305
2000/04/12 | 08:40:00 | 2000/04/12 08:40 | 9.325 | 0.788 | 0 | 9.325 | 11278 | 0 | 11274 | 11349305
2000/04/12 | 09:00:00 | 2000/04/12 09:00 | 9.188 | 0.782 | 0 | 9.188 | 11104 | 0 | 11108 | 11349305
2000/04/12 | 09:20:00 | 2000/04/12 09:20 | 9.043 | 0.775 | 0 | 9.043 | 10942 | 0 | 10939 | 11349305
2000/04/12 | 09:40:00 | 2000/04/12 09:40 | 8.913 | 0.77 | 0 | 8.913 | 10771 | 0 | 10774 | 11349305
2000/04/12 | 10:00:00 | 2000/04/12 10:00 | 8.787 | 0.764 | 0 | 8.787 | 10620 | 0 | 10620 | 11349305
2000/04/12 | 10:20:00 | 2000/04/12 10:20 | 8.666 | 0.759 | 0 | 8.666 | 10470 | 0 | 10472 | 11349305
2000/04/12 | 10:40:00 | 2000/04/12 10:40 | 8.573 | 0.754 | 0 | 8.573 | 10343 | 0 | 10343 | 11349305
2000/04/12 | 11:00:00 | 2000/04/12 11:00 | 8.48 | 0.75 | 0 | 8.48 | 10232 | 0 | 10232 | 11349305
2000/04/12 | 11:20:00 | 2000/04/12 11:20 | 8.388 | 0.746 | 0 | 8.388 | 10121 | 0 | 10121 | 11349305
2000/04/12 | 11:40:00 | 2000/04/12 11:40 | 8.296 | 0.742 | 0 | 8.296 | 10010 | 0 | 10010 | 11349305
2000/04/12 | 12:00:00 | 2000/04/12 12:00 | 8.204 | 0.738 | 0 | 8.204 | 9900 | 0 | 9900 | 11349305
2000/04/12 | 12:20:00 | 2000/04/12 12:20 | 8.111 | 0.734 | 0 | 8.111 | 9790 | 0 | 9789 | 11349305
2000/04/12 | 12:40:00 | 2000/04/12 12:40 | 8.002 | 0.728 | 0 | 8.002 | 9668 | 0 | 9668 | 11349305
2000/04/12 | 13:00:00 | 2000/04/12 13:00 | 7.909 | 0.724 | 0 | 7.909 | 9546 | 0 | 9547 | 11349305
2000/04/12 | 13:20:00 | 2000/04/12 13:20 | 7.832 | 0.721 | 0 | 7.832 | 9442 | 0 | 9445 | 11349305
2000/04/12 | 13:40:00 | 2000/04/12 13:40 | 7.756 | 0.717 | 0 | 7.756 | 9355 | 0 | 9353 | 11349305
2000/04/12 | 14:00:00 | 2000/04/12 14:00 | 7.667 | 0.713 | 0 | 7.667 | 9254 | 0 | 9254 | 11349305
2000/04/12 | 14:20:00 | 2000/04/12 14:20 | 7.595 | 0.71 | 0 | 7.595 | 9157 | 0 | 9157 | 11349305
2000/04/12 | 14:40:00 | 2000/04/12 14:40 | 7.53 | 0.707 | 0 | 7.53 | 9073 | 0 | 9075 | 11349305
2000/04/12 | 15:00:00 | 2000/04/12 15:00 | 7.471 | 0.704 | 0 | 7.471 | 9001 | 0 | 9001 | 11349305
2000/04/12 | 15:20:00 | 2000/04/12 15:20 | 7.412 | 0.701 | 0 | 7.412 | 8930 | 0 | 8930 | 11349305
2000/04/12 | 15:40:00 | 2000/04/12 15:40 | 7.353 | 0.698 | 0 | 7.353 | 8859 | 0 | 8859 | 11349305
2000/04/12 | 16:00:00 | 2000/04/12 16:00 | 7.268 | 0.694 | 0 | 7.268 | 8774 | 0 | 8773 | 11349305
2000/04/12 | 16:20:00 | 2000/04/12 16:20 | 7.207 | 0.691 | 0 | 7.207 | 8680 | 0 | 8685 | 11349305
2000/04/12 | 16:40:00 | 2000/04/12 16:40 | 7.157 | 0.689 | 0 | 7.157 | 8618 | 0 | 8618 | 11349305
2000/04/12 | 17:00:00 | 2000/04/12 17:00 | 7.095 | 0.686 | 0 | 7.095 | 8554 | 0 | 8551 | 11349305
2000/04/12 | 17:20:00 | 2000/04/12 17:20 | 7.027 | 0.683 | 0 | 7.027 | 8472 | 0 | 8473 | 11349305
2000/04/12 | 17:40:00 | 2000/04/12 17:40 | 6.978 | 0.68 | 0 | 6.978 | 8403 | 0 | 8403 | 11349305
2000/04/12 | 18:00:00 | 2000/04/12 18:00 | 6.928 | 0.678 | 0 | 6.928 | 8344 | 0 | 8344 | 11349305
2000/04/12 | 18:20:00 | 2000/04/12 18:20 | 6.885 | 0.676 | 0 | 6.885 | 8288 | 0 | 8288 | 11349305
2000/04/12 | 18:40:00 | 2000/04/12 18:40 | 6.842 | 0.674 | 0 | 6.842 | 8236 | 0 | 8236 | 11349305
2000/04/12 | 19:00:00 | 2000/04/12 19:00 | 6.797 | 0.672 | 0 | 6.797 | 8184 | 0 | 8183 | 11349305
2000/04/12 | 19:20:00 | 2000/04/12 19:20 | 6.751 | 0.669 | 0 | 6.751 | 8129 | 0 | 8129 | 11349305
2000/04/12 | 19:40:00 | 2000/04/12 19:40 | 6.716 | 0.667 | 0 | 6.716 | 8077 | 0 | 8080 | 11349305
2000/04/12 | 20:00:00 | 2000/04/12 20:00 | 6.691 | 0.666 | 0 | 6.691 | 8044 | 0 | 8044 | 11349305
2000/04/12 | 20:20:00 | 2000/04/12 20:20 | 6.667 | 0.665 | 0 | 6.667 | 8015 | 0 | 8015 | 11349305
2000/04/12 | 20:40:00 | 2000/04/12 20:40 | 6.643 | 0.663 | 0 | 6.643 | 7986 | 0 | 7986 | 11349305
2000/04/12 | 21:00:00 | 2000/04/12 21:00 | 6.627 | 0.662 | 0 | 6.627 | 7961 | 0 | 7962 | 11349305
2000/04/12 | 21:20:00 | 2000/04/12 21:20 | 6.612 | 0.661 | 0 | 6.612 | 7944 | 0 | 7943 | 11349305
2000/04/12 | 21:40:00 | 2000/04/12 21:40 | 6.598 | 0.661 | 0 | 6.598 | 7926 | 0 | 7926 | 11349305
2000/04/12 | 22:00:00 | 2000/04/12 22:00 | 6.658 | 0.664 | 0.06 | 6.598 | 7922 | 36 | 7918 | 11349305
2000/04/12 | 22:20:00 | 2000/04/12 22:20 | 7.109 | 0.687 | 0.509 | 6.6 | 8239 | 342 | 7919 | 11349305
2000/04/12 | 22:40:00 | 2000/04/12 22:40 | 7.767 | 0.718 | 1.163 | 6.604 | 8914 | 1004 | 7922 | 11349305
2000/04/12 | 23:00:00 | 2000/04/12 23:00 | 8.519 | 0.752 | 1.908 | 6.611 | 9776 | 1842 | 7929 | 11349305
2000/04/12 | 23:20:00 | 2000/04/12 23:20 | 9.402 | 0.791 | 2.779 | 6.623 | 10748 | 2812 | 7941 | 11349305
2000/04/12 | 23:40:00 | 2000/04/12 23:40 | 10.313 | 0.83 | 3.674 | 6.639 | 11821 | 3871 | 7958 | 11349305
2000/04/13 | 00:00:00 | 2000/04/13 00:00 | 11.227 | 0.868 | 4.567 | 6.66 | 12916 | 4944 | 7980 | 11349305
2000/04/13 | 00:20:00 | 2000/04/13 00:20 | 12.1 | 0.903 | 5.415 | 6.685 | 13993 | 5989 | 8007 | 11349305
2000/04/13 | 00:40:00 | 2000/04/13 00:40 | 13.104 | 0.934 | 6.389 | 6.715 | 15111 | 7083 | 8040 | 11349305
2000/04/13 | 01:00:00 | 2000/04/13 01:00 | 14.102 | 0.96 | 7.353 | 6.749 | 16321 | 8245 | 8078 | 11349305
2000/04/13 | 01:20:00 | 2000/04/13 01:20 | 14.838 | 0.978 | 8.05 | 6.788 | 17410 | 9242 | 8122 | 11349305
2000/04/13 | 01:40:00 | 2000/04/13 01:40 | 15.386 | 0.991 | 8.557 | 6.829 | 18141 | 9964 | 8170 | 11349305
2000/04/13 | 02:00:00 | 2000/04/13 02:00 | 15.78 | 1 | 8.907 | 6.873 | 18713 | 10478 | 8221 | 11349305
2000/04/13 | 02:20:00 | 2000/04/13 02:20 | 15.98 | 1.004 | 9.062 | 6.918 | 19084 | 10781 | 8275 | 11349305
2000/04/13 | 02:40:00 | 2000/04/13 02:40 | 16.114 | 1.007 | 9.15 | 6.964 | 19256 | 10927 | 8329 | 11349305
2000/04/13 | 03:00:00 | 2000/04/13 03:00 | 16.12 | 1.007 | 9.11 | 7.01 | 19371 | 10956 | 8384 | 11349305
2000/04/13 | 03:20:00 | 2000/04/13 03:20 | 16.042 | 1.005 | 8.987 | 7.055 | 19297 | 10859 | 8439 | 11349305
2000/04/13 | 03:40:00 | 2000/04/13 03:40 | 15.964 | 1.004 | 8.864 | 7.1 | 19204 | 10711 | 8493 | 11349305
2000/04/13 | 04:00:00 | 2000/04/13 04:00 | 15.657 | 0.997 | 8.514 | 7.143 | 19028 | 10427 | 8546 | 11349305
2000/04/13 | 04:20:00 | 2000/04/13 04:20 | 15.259 | 0.988 | 8.074 | 7.185 | 18548 | 9953 | 8597 | 11349305
2000/04/13 | 04:40:00 | 2000/04/13 04:40 | 14.896 | 0.98 | 7.672 | 7.224 | 18091 | 9448 | 8645 | 11349305
2000/04/13 | 05:00:00 | 2000/04/13 05:00 | 14.432 | 0.968 | 7.171 | 7.261 | 17633 | 8905 | 8691 | 11349305
2000/04/13 | 05:20:00 | 2000/04/13 05:20 | 13.929 | 0.956 | 6.633 | 7.296 | 17024 | 8282 | 8734 | 11349305
2000/04/13 | 05:40:00 | 2000/04/13 05:40 | 13.461 | 0.944 | 6.133 | 7.328 | 16425 | 7660 | 8774 | 11349305
2000/04/13 | 06:00:00 | 2000/04/13 06:00 | 12.994 | 0.931 | 5.637 | 7.357 | 15879 | 7062 | 8811 | 11349305
2000/04/13 | 06:20:00 | 2000/04/13 06:20 | 12.576 | 0.919 | 5.191 | 7.385 | 15347 | 6497 | 8845 | 11349305
2000/04/13 | 06:40:00 | 2000/04/13 06:40 | 12.218 | 0.907 | 4.808 | 7.41 | 14861 | 6000 | 8877 | 11349305
2000/04/13 | 07:00:00 | 2000/04/13 07:00 | 11.897 | 0.895 | 4.464 | 7.433 | 14480 | 5563 | 8906 | 11349305
2000/04/13 | 07:20:00 | 2000/04/13 07:20 | 11.604 | 0.883 | 4.149 | 7.455 | 14099 | 5168 | 8932 | 11349305
2000/04/13 | 07:40:00 | 2000/04/13 07:40 | 11.325 | 0.872 | 3.85 | 7.475 | 13766 | 4800 | 8957 | 11349305
2000/04/13 | 08:00:00 | 2000/04/13 08:00 | 11.032 | 0.86 | 3.539 | 7.493 | 13426 | 4434 | 8981 | 11349305
2000/04/13 | 08:20:00 | 2000/04/13 08:20 | 10.791 | 0.85 | 3.281 | 7.51 | 13094 | 4092 | 9002 | 11349305
2000/04/13 | 08:40:00 | 2000/04/13 08:40 | 10.527 | 0.839 | 3.001 | 7.526 | 12791 | 3769 | 9022 | 11349305
2000/04/13 | 09:00:00 | 2000/04/13 09:00 | 10.288 | 0.829 | 2.748 | 7.54 | 12489 | 3449 | 9040 | 11349305
2000/04/13 | 09:20:00 | 2000/04/13 09:20 | 10.052 | 0.819 | 2.499 | 7.553 | 12204 | 3148 | 9056 | 11349305
2000/04/13 | 09:40:00 | 2000/04/13 09:40 | 9.818 | 0.809 | 2.253 | 7.565 | 11922 | 2851 | 9071 | 11349305
2000/04/13 | 10:00:00 | 2000/04/13 10:00 | 9.609 | 0.8 | 2.033 | 7.576 | 11651 | 2571 | 9085 | 11349305
2000/04/13 | 10:20:00 | 2000/04/13 10:20 | 9.401 | 0.791 | 1.815 | 7.586 | 11412 | 2309 | 9097 | 11349305
2000/04/13 | 10:40:00 | 2000/04/13 10:40 | 9.203 | 0.782 | 1.609 | 7.594 | 11159 | 2054 | 9108 | 11349305
2000/04/13 | 11:00:00 | 2000/04/13 11:00 | 8.99 | 0.773 | 1.388 | 7.602 | 10921 | 1798 | 9118 | 11349305
2000/04/13 | 11:20:00 | 2000/04/13 11:20 | 8.787 | 0.764 | 1.179 | 7.608 | 10672 | 1540 | 9126 | 11349305
2000/04/13 | 11:40:00 | 2000/04/13 11:40 | 8.601 | 0.756 | 0.987 | 7.614 | 10426 | 1300 | 9133 | 11349305
2000/04/13 | 12:00:00 | 2000/04/13 12:00 | 8.452 | 0.749 | 0.834 | 7.618 | 10232 | 1093 | 9139 | 11349305
2000/04/13 | 12:20:00 | 2000/04/13 12:20 | 8.305 | 0.742 | 0.683 | 7.622 | 10054 | 910 | 9144 | 11349305
2000/04/13 | 12:40:00 | 2000/04/13 12:40 | 8.171 | 0.736 | 0.546 | 7.625 | 9882 | 737 | 9148 | 11349305
2000/04/13 | 13:00:00 | 2000/04/13 13:00 | 8.049 | 0.731 | 0.421 | 7.628 | 9732 | 580 | 9152 | 11349305
2000/04/13 | 13:20:00 | 2000/04/13 13:20 | 7.89 | 0.723 | 0.261 | 7.629 | 9569 | 409 | 9154 | 11349305
2000/04/13 | 13:40:00 | 2000/04/13 13:40 | 7.75 | 0.717 | 0.12 | 7.63 | 9382 | 228 | 9156 | 11349305
2000/04/13 | 14:00:00 | 2000/04/13 14:00 | 7.624 | 0.711 | 0 | 7.624 | 9227 | 72 | 9153 | 11349305
2000/04/13 | 14:20:00 | 2000/04/13 14:20 | 7.496 | 0.705 | 0 | 7.496 | 9067 | 0 | 9072 | 11349305
2000/04/13 | 14:40:00 | 2000/04/13 14:40 | 7.383 | 0.7 | 0 | 7.383 | 8930 | 0 | 8927 | 11349305
2000/04/13 | 15:00:00 | 2000/04/13 15:00 | 7.252 | 0.694 | 0 | 7.252 | 8776 | 0 | 8781 | 11349305
2000/04/13 | 15:20:00 | 2000/04/13 15:20 | 7.149 | 0.689 | 0 | 7.149 | 8640 | 0 | 8641 | 11349305
2000/04/13 | 15:40:00 | 2000/04/13 15:40 | 7.062 | 0.684 | 0 | 7.062 | 8526 | 0 | 8527 | 11349305
2000/04/13 | 16:00:00 | 2000/04/13 16:00 | 6.975 | 0.68 | 0 | 6.975 | 8422 | 0 | 8422 | 11349305
2000/04/13 | 16:20:00 | 2000/04/13 16:20 | 6.869 | 0.675 | 0 | 6.869 | 8310 | 0 | 8306 | 11349305
2000/04/13 | 16:40:00 | 2000/04/13 16:40 | 6.779 | 0.671 | 0 | 6.779 | 8185 | 0 | 8189 | 11349305
2000/04/13 | 17:00:00 | 2000/04/13 17:00 | 6.687 | 0.666 | 0 | 6.687 | 8082 | 0 | 8080 | 11349305
2000/04/13 | 17:20:00 | 2000/04/13 17:20 | 6.606 | 0.661 | 0 | 6.606 | 7973 | 0 | 7976 | 11349305
2000/04/13 | 17:40:00 | 2000/04/13 17:40 | 6.533 | 0.657 | 0 | 6.533 | 7883 | 0 | 7883 | 11349305
2000/04/13 | 18:00:00 | 2000/04/13 18:00 | 6.466 | 0.654 | 0 | 6.466 | 7800 | 0 | 7799 | 11349305
2000/04/13 | 18:20:00 | 2000/04/13 18:20 | 6.399 | 0.651 | 0 | 6.399 | 7719 | 0 | 7719 | 11349305
2000/04/13 | 18:40:00 | 2000/04/13 18:40 | 6.329 | 0.647 | 0 | 6.329 | 7638 | 0 | 7637 | 11349305
2000/04/13 | 19:00:00 | 2000/04/13 19:00 | 6.249 | 0.643 | 0 | 6.249 | 7547 | 0 | 7547 | 11349305
2000/04/13 | 19:20:00 | 2000/04/13 19:20 | 6.178 | 0.64 | 0 | 6.178 | 7455 | 0 | 7456 | 11349305
2000/04/13 | 19:40:00 | 2000/04/13 19:40 | 6.112 | 0.636 | 0 | 6.112 | 7374 | 0 | 7374 | 11349305
2000/04/13 | 20:00:00 | 2000/04/13 20:00 | 6.046 | 0.633 | 0 | 6.046 | 7295 | 0 | 7295 | 11349305
2000/04/13 | 20:20:00 | 2000/04/13 20:20 | 5.988 | 0.63 | 0 | 5.988 | 7218 | 0 | 7220 | 11349305
2000/04/13 | 20:40:00 | 2000/04/13 20:40 | 5.941 | 0.628 | 0 | 5.941 | 7157 | 0 | 7157 | 11349305
2000/04/13 | 21:00:00 | 2000/04/13 21:00 | 5.892 | 0.625 | 0 | 5.892 | 7101 | 0 | 7100 | 11349305
2000/04/13 | 21:20:00 | 2000/04/13 21:20 | 5.838 | 0.622 | 0 | 5.838 | 7038 | 0 | 7038 | 11349305
2000/04/13 | 21:40:00 | 2000/04/13 21:40 | 5.778 | 0.619 | 0 | 5.778 | 6971 | 0 | 6970 | 11349305
2000/04/13 | 22:00:00 | 2000/04/13 22:00 | 5.713 | 0.616 | 0 | 5.713 | 6895 | 0 | 6895 | 11349305
2000/04/13 | 22:20:00 | 2000/04/13 22:20 | 5.67 | 0.614 | 0 | 5.67 | 6830 | 0 | 6830 | 11349305
2000/04/13 | 22:40:00 | 2000/04/13 22:40 | 5.627 | 0.612 | 0 | 5.627 | 6779 | 0 | 6778 | 11349305
2000/04/13 | 23:00:00 | 2000/04/13 23:00 | 5.588 | 0.609 | 0 | 5.588 | 6728 | 0 | 6729 | 11349305
2000/04/13 | 23:20:00 | 2000/04/13 23:20 | 5.556 | 0.608 | 0 | 5.556 | 6686 | 0 | 6686 | 11349305
2000/04/13 | 23:40:00 | 2000/04/13 23:40 | 5.524 | 0.606 | 0 | 5.524 | 6648 | 0 | 6648 | 11349305
2000/04/14 | 00:00:00 | 2000/04/14 00:00 | 5.488 | 0.604 | 0 | 5.488 | 6609 | 0 | 6607 | 11349305
2000/04/14 | 00:20:00 | 2000/04/14 00:20 | 5.442 | 0.602 | 0 | 5.442 | 6558 | 0 | 6558 | 11349305
2000/04/14 | 00:40:00 | 2000/04/14 00:40 | 5.398 | 0.6 | 0 | 5.398 | 6504 | 0 | 6504 | 11349305
2000/04/14 | 01:00:00 | 2000/04/14 01:00 | 5.359 | 0.598 | 0 | 5.359 | 6454 | 0 | 6454 | 11349305
2000/04/14 | 01:20:00 | 2000/04/14 01:20 | 5.319 | 0.595 | 0 | 5.319 | 6407 | 0 | 6407 | 11349305
2000/04/14 | 01:40:00 | 2000/04/14 01:40 | 5.283 | 0.594 | 0 | 5.283 | 6361 | 0 | 6361 | 11349305
2000/04/14 | 02:00:00 | 2000/04/14 02:00 | 5.248 | 0.592 | 0 | 5.248 | 6319 | 0 | 6319 | 11349305
2000/04/14 | 02:20:00 | 2000/04/14 02:20 | 5.214 | 0.59 | 0 | 5.214 | 6277 | 0 | 6277 | 11349305
2000/04/14 | 02:40:00 | 2000/04/14 02:40 | 5.183 | 0.588 | 0 | 5.183 | 6238 | 0 | 6238 | 11349305
2000/04/14 | 03:00:00 | 2000/04/14 03:00 | 5.151 | 0.587 | 0 | 5.151 | 6200 | 0 | 6200 | 11349305
2000/04/14 | 03:20:00 | 2000/04/14 03:20 | 5.121 | 0.585 | 0 | 5.121 | 6163 | 0 | 6163 | 11349305
2000/04/14 | 03:40:00 | 2000/04/14 03:40 | 5.099 | 0.584 | 0 | 5.099 | 6132 | 0 | 6132 | 11349305
2000/04/14 | 04:00:00 | 2000/04/14 04:00 | 5.077 | 0.583 | 0 | 5.077 | 6105 | 0 | 6106 | 11349305
2000/04/14 | 04:20:00 | 2000/04/14 04:20 | 5.055 | 0.581 | 0 | 5.055 | 6079 | 0 | 6079 | 11349305

## Event 134
Hydrograph info for event 134 for B1H005 in period 19721001 to 20241203
Hydrograph period: 2000/04/15 17:00:00 to 2000/04/19 01:20:00 Date of peak: 2000/04/17 01:20:00 Peak flow: 107.987m³/sec
Date | Time | Date + Time | Observed (m³/sec) | Observed H(m) | Q-Dxi (m³/sec) | Q-Bxi (m³/sec) | Q-Txi (m³) | Q-Dxi (m³) | Q-Bxi (m³) | Cum. Q-Dri (m³)
2000/04/15 | 17:00:00 | 2000/04/15 17:00 | 4.791 | 0.567 | 4.779 | 0.012 | 0 | 0 | 0 | 0
2000/04/15 | 17:20:00 | 2000/04/15 17:20 | 5.107 | 0.584 | 5.07 | 0.037 | 6001 | 5910 | 29 | 5910
2000/04/15 | 17:40:00 | 2000/04/15 17:40 | 5.207 | 0.589 | 5.145 | 0.062 | 6189 | 6129 | 59 | 12039
2000/04/15 | 18:00:00 | 2000/04/15 18:00 | 5.578 | 0.609 | 5.489 | 0.089 | 6434 | 6380 | 91 | 18419
2000/04/15 | 18:20:00 | 2000/04/15 18:20 | 6.352 | 0.648 | 6.234 | 0.118 | 7136 | 7034 | 124 | 25453
2000/04/15 | 18:40:00 | 2000/04/15 18:40 | 7.291 | 0.695 | 7.139 | 0.152 | 8166 | 8024 | 162 | 33477
2000/04/15 | 19:00:00 | 2000/04/15 19:00 | 8.364 | 0.745 | 8.174 | 0.19 | 9377 | 9188 | 205 | 42665
2000/04/15 | 19:20:00 | 2000/04/15 19:20 | 9.594 | 0.799 | 9.36 | 0.234 | 10754 | 10520 | 255 | 53185
2000/04/15 | 19:40:00 | 2000/04/15 19:40 | 10.92 | 0.855 | 10.636 | 0.284 | 12295 | 11997 | 311 | 65182
2000/04/15 | 20:00:00 | 2000/04/15 20:00 | 12.363 | 0.912 | 12.022 | 0.341 | 13956 | 13595 | 375 | 78777
2000/04/15 | 20:20:00 | 2000/04/15 20:20 | 14.369 | 0.967 | 13.963 | 0.406 | 15998 | 15591 | 448 | 94368
2000/04/15 | 20:40:00 | 2000/04/15 20:40 | 16.727 | 1.02 | 16.245 | 0.482 | 18613 | 18125 | 533 | 112493
2000/04/15 | 21:00:00 | 2000/04/15 21:00 | 19.247 | 1.069 | 18.678 | 0.569 | 21570 | 20954 | 631 | 133447
2000/04/15 | 21:20:00 | 2000/04/15 21:20 | 21.9 | 1.116 | 21.231 | 0.669 | 24695 | 23945 | 743 | 157392
2000/04/15 | 21:40:00 | 2000/04/15 21:40 | 24.687 | 1.161 | 23.904 | 0.783 | 27947 | 27081 | 871 | 184473
2000/04/15 | 22:00:00 | 2000/04/15 22:00 | 27.449 | 1.203 | 26.54 | 0.909 | 31306 | 30267 | 1015 | 214740
2000/04/15 | 22:20:00 | 2000/04/15 22:20 | 30.509 | 1.246 | 29.46 | 1.049 | 34768 | 33600 | 1175 | 248340
2000/04/15 | 22:40:00 | 2000/04/15 22:40 | 33.464 | 1.286 | 32.26 | 1.204 | 38383 | 37032 | 1352 | 285372
2000/04/15 | 23:00:00 | 2000/04/15 23:00 | 36.591 | 1.325 | 35.218 | 1.373 | 42076 | 40487 | 1546 | 325859
2000/04/15 | 23:20:00 | 2000/04/15 23:20 | 39.876 | 1.364 | 38.319 | 1.557 | 45873 | 44122 | 1758 | 369981
2000/04/15 | 23:40:00 | 2000/04/15 23:40 | 42.999 | 1.399 | 41.242 | 1.757 | 49723 | 47736 | 1989 | 417717
2000/04/16 | 00:00:00 | 2000/04/16 00:00 | 46.308 | 1.434 | 44.337 | 1.971 | 53624 | 51347 | 2237 | 469064
2000/04/16 | 00:20:00 | 2000/04/16 00:20 | 49.413 | 1.466 | 47.212 | 2.201 | 57450 | 54929 | 2503 | 523993
2000/04/16 | 00:40:00 | 2000/04/16 00:40 | 52.505 | 1.496 | 50.06 | 2.445 | 61125 | 58364 | 2787 | 582357
2000/04/16 | 01:00:00 | 2000/04/16 01:00 | 55.353 | 1.523 | 52.651 | 2.702 | 64725 | 61627 | 3088 | 643984
2000/04/16 | 01:20:00 | 2000/04/16 01:20 | 58.003 | 1.547 | 55.031 | 2.972 | 68052 | 64609 | 3404 | 708593
2000/04/16 | 01:40:00 | 2000/04/16 01:40 | 60.576 | 1.57 | 57.323 | 3.253 | 71084 | 67412 | 3735 | 776005
2000/04/16 | 02:00:00 | 2000/04/16 02:00 | 63.062 | 1.592 | 59.516 | 3.546 | 74169 | 70103 | 4080 | 846108
2000/04/16 | 02:20:00 | 2000/04/16 02:20 | 65.255 | 1.611 | 61.406 | 3.849 | 76958 | 72553 | 4437 | 918661
2000/04/16 | 02:40:00 | 2000/04/16 02:40 | 67.454 | 1.629 | 63.292 | 4.162 | 79604 | 74819 | 4807 | 993480
2000/04/16 | 03:00:00 | 2000/04/16 03:00 | 69.675 | 1.647 | 65.191 | 4.484 | 82373 | 77090 | 5187 | 1070570
2000/04/16 | 03:20:00 | 2000/04/16 03:20 | 71.88 | 1.664 | 67.065 | 4.815 | 85005 | 79353 | 5580 | 1149923
2000/04/16 | 03:40:00 | 2000/04/16 03:40 | 73.712 | 1.679 | 68.557 | 5.155 | 87321 | 81373 | 5982 | 1231296
2000/04/16 | 04:00:00 | 2000/04/16 04:00 | 75.412 | 1.692 | 69.91 | 5.502 | 89511 | 83080 | 6394 | 1314376
2000/04/16 | 04:20:00 | 2000/04/16 04:20 | 76.892 | 1.703 | 71.036 | 5.856 | 91417 | 84568 | 6815 | 1398944
2000/04/16 | 04:40:00 | 2000/04/16 04:40 | 77.814 | 1.71 | 71.601 | 6.213 | 92809 | 85582 | 7241 | 1484526
2000/04/16 | 05:00:00 | 2000/04/16 05:00 | 78.862 | 1.717 | 72.288 | 6.574 | 94005 | 86334 | 7672 | 1570860
2000/04/16 | 05:20:00 | 2000/04/16 05:20 | 79.767 | 1.724 | 72.83 | 6.937 | 95231 | 87071 | 8107 | 1657931
2000/04/16 | 05:40:00 | 2000/04/16 05:40 | 80.404 | 1.729 | 73.101 | 7.303 | 96125 | 87558 | 8544 | 1745489
2000/04/16 | 06:00:00 | 2000/04/16 06:00 | 80.862 | 1.732 | 73.192 | 7.67 | 96760 | 87776 | 8984 | 1833265
2000/04/16 | 06:20:00 | 2000/04/16 06:20 | 81.095 | 1.734 | 73.059 | 8.036 | 97255 | 87751 | 9424 | 1921016
2000/04/16 | 06:40:00 | 2000/04/16 06:40 | 80.991 | 1.733 | 72.59 | 8.401 | 97251 | 87389 | 9863 | 2008405
2000/04/16 | 07:00:00 | 2000/04/16 07:00 | 80.887 | 1.732 | 72.123 | 8.764 | 97126 | 86828 | 10299 | 2095233
2000/04/16 | 07:20:00 | 2000/04/16 07:20 | 80.783 | 1.731 | 71.659 | 9.124 | 97002 | 86269 | 10733 | 2181502
2000/04/16 | 07:40:00 | 2000/04/16 07:40 | 80.679 | 1.731 | 71.197 | 9.482 | 96877 | 85713 | 11164 | 2267215
2000/04/16 | 08:00:00 | 2000/04/16 08:00 | 80.575 | 1.73 | 70.737 | 9.838 | 96752 | 85160 | 11592 | 2352375
2000/04/16 | 08:20:00 | 2000/04/16 08:20 | 80.471 | 1.729 | 70.279 | 10.192 | 96627 | 84610 | 12018 | 2436985
2000/04/16 | 08:40:00 | 2000/04/16 08:40 | 80.013 | 1.726 | 69.471 | 10.542 | 96333 | 83850 | 12440 | 2520835
2000/04/16 | 09:00:00 | 2000/04/16 09:00 | 79.461 | 1.722 | 68.573 | 10.888 | 95687 | 82827 | 12858 | 2603662
2000/04/16 | 09:20:00 | 2000/04/16 09:20 | 78.907 | 1.718 | 67.678 | 11.229 | 95014 | 81751 | 13270 | 2685413
2000/04/16 | 09:40:00 | 2000/04/16 09:40 | 78.456 | 1.714 | 66.89 | 11.566 | 94418 | 80740 | 13677 | 2766153
2000/04/16 | 10:00:00 | 2000/04/16 10:00 | 78.108 | 1.712 | 66.208 | 11.9 | 93914 | 79858 | 14080 | 2846011
2000/04/16 | 10:20:00 | 2000/04/16 10:20 | 77.829 | 1.71 | 65.599 | 12.23 | 93562 | 79084 | 14478 | 2925095
2000/04/16 | 10:40:00 | 2000/04/16 10:40 | 77.545 | 1.708 | 64.987 | 12.558 | 93226 | 78352 | 14873 | 3003447
2000/04/16 | 11:00:00 | 2000/04/16 11:00 | 77.366 | 1.706 | 64.484 | 12.882 | 92897 | 77683 | 15264 | 3081130
2000/04/16 | 11:20:00 | 2000/04/16 11:20 | 77.461 | 1.707 | 64.256 | 13.205 | 92896 | 77244 | 15652 | 3158374
2000/04/16 | 11:40:00 | 2000/04/16 11:40 | 77.557 | 1.708 | 64.031 | 13.526 | 93011 | 76972 | 16039 | 3235346
2000/04/16 | 12:00:00 | 2000/04/16 12:00 | 77.653 | 1.708 | 63.806 | 13.847 | 93126 | 76702 | 16424 | 3312048
2000/04/16 | 12:20:00 | 2000/04/16 12:20 | 77.749 | 1.709 | 63.583 | 14.166 | 93241 | 76434 | 16808 | 3388482
2000/04/16 | 12:40:00 | 2000/04/16 12:40 | 77.845 | 1.71 | 63.361 | 14.484 | 93356 | 76166 | 17190 | 3464648
2000/04/16 | 13:00:00 | 2000/04/16 13:00 | 77.941 | 1.711 | 63.14 | 14.801 | 93471 | 75900 | 17571 | 3540548
2000/04/16 | 13:20:00 | 2000/04/16 13:20 | 78.036 | 1.711 | 62.919 | 15.117 | 93586 | 75635 | 17951 | 3616183
2000/04/16 | 13:40:00 | 2000/04/16 13:40 | 78.132 | 1.712 | 62.7 | 15.432 | 93701 | 75371 | 18329 | 3691554
2000/04/16 | 14:00:00 | 2000/04/16 14:00 | 78.749 | 1.717 | 63.002 | 15.747 | 94098 | 75421 | 18707 | 3766975
2000/04/16 | 14:20:00 | 2000/04/16 14:20 | 79.427 | 1.722 | 63.363 | 16.064 | 94905 | 75819 | 19086 | 3842794
2000/04/16 | 14:40:00 | 2000/04/16 14:40 | 80.109 | 1.727 | 63.727 | 16.382 | 95721 | 76254 | 19468 | 3919048
2000/04/16 | 15:00:00 | 2000/04/16 15:00 | 80.828 | 1.732 | 64.125 | 16.703 | 96547 | 76711 | 19851 | 3995759
2000/04/16 | 15:20:00 | 2000/04/16 15:20 | 81.619 | 1.738 | 64.594 | 17.025 | 97474 | 77231 | 20237 | 4072990
2000/04/16 | 15:40:00 | 2000/04/16 15:40 | 82.312 | 1.743 | 64.962 | 17.35 | 98359 | 77733 | 20625 | 4150723
2000/04/16 | 16:00:00 | 2000/04/16 16:00 | 83.217 | 1.749 | 65.54 | 17.677 | 99305 | 78301 | 21016 | 4229024
2000/04/16 | 16:20:00 | 2000/04/16 16:20 | 84.292 | 1.757 | 66.285 | 18.007 | 100514 | 79095 | 21411 | 4308119
2000/04/16 | 16:40:00 | 2000/04/16 16:40 | 85.234 | 1.763 | 66.893 | 18.341 | 101715 | 79906 | 21809 | 4388025
2000/04/16 | 17:00:00 | 2000/04/16 17:00 | 86.229 | 1.77 | 67.551 | 18.678 | 102857 | 80666 | 22212 | 4468691
2000/04/16 | 17:20:00 | 2000/04/16 17:20 | 87.231 | 1.777 | 68.213 | 19.018 | 104115 | 81458 | 22618 | 4550149
2000/04/16 | 17:40:00 | 2000/04/16 17:40 | 88.095 | 1.783 | 68.733 | 19.362 | 105183 | 82168 | 23028 | 4632317
2000/04/16 | 18:00:00 | 2000/04/16 18:00 | 89.061 | 1.79 | 69.353 | 19.708 | 106292 | 82852 | 23442 | 4715169
2000/04/16 | 18:20:00 | 2000/04/16 18:20 | 90.033 | 1.797 | 69.976 | 20.057 | 107455 | 83598 | 23859 | 4798767
2000/04/16 | 18:40:00 | 2000/04/16 18:40 | 91.011 | 1.803 | 70.602 | 20.409 | 108626 | 84347 | 24280 | 4883114
2000/04/16 | 19:00:00 | 2000/04/16 19:00 | 91.995 | 1.81 | 71.23 | 20.765 | 109803 | 85099 | 24704 | 4968213
2000/04/16 | 19:20:00 | 2000/04/16 19:20 | 92.986 | 1.817 | 71.863 | 21.123 | 110988 | 85856 | 25133 | 5054069
2000/04/16 | 19:40:00 | 2000/04/16 19:40 | 93.982 | 1.823 | 72.497 | 21.485 | 112180 | 86616 | 25565 | 5140685
2000/04/16 | 20:00:00 | 2000/04/16 20:00 | 94.985 | 1.83 | 73.135 | 21.85 | 113380 | 87379 | 26001 | 5228064
2000/04/16 | 20:20:00 | 2000/04/16 20:20 | 95.981 | 1.837 | 73.763 | 22.218 | 114586 | 88139 | 26441 | 5316203
2000/04/16 | 20:40:00 | 2000/04/16 20:40 | 96.869 | 1.842 | 74.28 | 22.589 | 115710 | 88825 | 26885 | 5405028
2000/04/16 | 21:00:00 | 2000/04/16 21:00 | 97.762 | 1.848 | 74.799 | 22.963 | 116778 | 89447 | 27331 | 5494475
2000/04/16 | 21:20:00 | 2000/04/16 21:20 | 98.749 | 1.855 | 75.41 | 23.339 | 117890 | 90125 | 27781 | 5584600
2000/04/16 | 21:40:00 | 2000/04/16 21:40 | 99.677 | 1.861 | 75.958 | 23.719 | 119067 | 90821 | 28235 | 5675421
2000/04/16 | 22:00:00 | 2000/04/16 22:00 | 100.584 | 1.867 | 76.483 | 24.101 | 120156 | 91465 | 28692 | 5766886
2000/04/16 | 22:20:00 | 2000/04/16 22:20 | 101.496 | 1.872 | 77.01 | 24.486 | 121247 | 92096 | 29152 | 5858982
2000/04/16 | 22:40:00 | 2000/04/16 22:40 | 102.438 | 1.878 | 77.565 | 24.873 | 122347 | 92745 | 29615 | 5951727
2000/04/16 | 23:00:00 | 2000/04/16 23:00 | 103.414 | 1.885 | 78.151 | 25.263 | 123544 | 93429 | 30082 | 6045156
2000/04/16 | 23:20:00 | 2000/04/16 23:20 | 104.223 | 1.89 | 78.567 | 25.656 | 124575 | 94031 | 30552 | 6139187
2000/04/16 | 23:40:00 | 2000/04/16 23:40 | 105.155 | 1.895 | 79.104 | 26.051 | 125627 | 94602 | 31024 | 6233789
2000/04/17 | 00:00:00 | 2000/04/17 00:00 | 105.97 | 1.901 | 79.521 | 26.449 | 126682 | 95175 | 31500 | 6328964
2000/04/17 | 00:20:00 | 2000/04/17 00:20 | 106.662 | 1.905 | 79.814 | 26.848 | 127599 | 95601 | 31978 | 6424565
2000/04/17 | 00:40:00 | 2000/04/17 00:40 | 107.244 | 1.908 | 79.995 | 27.249 | 128373 | 95886 | 32458 | 6520451
2000/04/17 | 01:00:00 | 2000/04/17 01:00 | 107.582 | 1.911 | 79.933 | 27.649 | 128896 | 95957 | 32939 | 6616408
2000/04/17 | 01:20:00 | 2000/04/17 01:20 | 107.92 | 1.913 | 79.87 | 28.05 | 129301 | 95882 | 33420 | 6712290
2000/04/17 | 01:40:00 | 2000/04/17 01:40 | 107.915 | 1.913 | 79.466 | 28.449 | 129542 | 95601 | 33900 | 6712290
2000/04/17 | 02:00:00 | 2000/04/17 02:00 | 107.825 | 1.912 | 78.979 | 28.846 | 129444 | 95067 | 34377 | 6712290
2000/04/17 | 02:20:00 | 2000/04/17 02:20 | 107.735 | 1.911 | 78.494 | 29.241 | 129336 | 94484 | 34852 | 6712290
2000/04/17 | 02:40:00 | 2000/04/17 02:40 | 107.645 | 1.911 | 78.012 | 29.633 | 129228 | 93903 | 35325 | 6712290
2000/04/17 | 03:00:00 | 2000/04/17 03:00 | 107.555 | 1.91 | 77.532 | 30.023 | 129120 | 93326 | 35794 | 6712290
2000/04/17 | 03:20:00 | 2000/04/17 03:20 | 107.465 | 1.91 | 77.054 | 30.411 | 129012 | 92752 | 36260 | 6712290
2000/04/17 | 03:40:00 | 2000/04/17 03:40 | 107.375 | 1.909 | 76.579 | 30.796 | 128904 | 92180 | 36724 | 6712290
2000/04/17 | 04:00:00 | 2000/04/17 04:00 | 107.285 | 1.909 | 76.107 | 31.178 | 128796 | 91612 | 37184 | 6712290
2000/04/17 | 04:20:00 | 2000/04/17 04:20 | 107.195 | 1.908 | 75.636 | 31.559 | 128688 | 91046 | 37642 | 6712290
2000/04/17 | 04:40:00 | 2000/04/17 04:40 | 106.962 | 1.907 | 75.026 | 31.936 | 128511 | 90397 | 38097 | 6712290
2000/04/17 | 05:00:00 | 2000/04/17 05:00 | 106.693 | 1.905 | 74.382 | 32.311 | 128193 | 89645 | 38548 | 6712290
2000/04/17 | 05:20:00 | 2000/04/17 05:20 | 106.425 | 1.903 | 73.743 | 32.682 | 127871 | 88875 | 38996 | 6712290
2000/04/17 | 05:40:00 | 2000/04/17 05:40 | 106.015 | 1.901 | 72.965 | 33.05 | 127481 | 88025 | 39439 | 6712290
2000/04/17 | 06:00:00 | 2000/04/17 06:00 | 105.569 | 1.898 | 72.156 | 33.413 | 126950 | 87073 | 39878 | 6712290
2000/04/17 | 06:20:00 | 2000/04/17 06:20 | 104.902 | 1.894 | 71.13 | 33.772 | 126282 | 85971 | 40311 | 6712290
2000/04/17 | 06:40:00 | 2000/04/17 06:40 | 104.343 | 1.89 | 70.216 | 34.127 | 125534 | 84808 | 40739 | 6712290
2000/04/17 | 07:00:00 | 2000/04/17 07:00 | 103.732 | 1.887 | 69.256 | 34.476 | 124878 | 83683 | 41162 | 6712290
2000/04/17 | 07:20:00 | 2000/04/17 07:20 | 102.938 | 1.882 | 68.118 | 34.82 | 124002 | 82424 | 41578 | 6712290
2000/04/17 | 07:40:00 | 2000/04/17 07:40 | 102.149 | 1.877 | 66.99 | 35.159 | 123052 | 81064 | 41988 | 6712290
2000/04/17 | 08:00:00 | 2000/04/17 08:00 | 101.286 | 1.871 | 65.794 | 35.492 | 122066 | 79670 | 42391 | 6712290
2000/04/17 | 08:20:00 | 2000/04/17 08:20 | 100.419 | 1.865 | 64.6 | 35.819 | 121023 | 78237 | 42786 | 6712290
2000/04/17 | 08:40:00 | 2000/04/17 08:40 | 99.47 | 1.859 | 63.331 | 36.139 | 119974 | 76759 | 43175 | 6712290
2000/04/17 | 09:00:00 | 2000/04/17 09:00 | 98.44 | 1.853 | 61.987 | 36.453 | 118684 | 75190 | 43556 | 6712290
2000/04/17 | 09:20:00 | 2000/04/17 09:20 | 97.314 | 1.845 | 60.553 | 36.761 | 117492 | 73524 | 43928 | 6712290
2000/04/17 | 09:40:00 | 2000/04/17 09:40 | 96.264 | 1.838 | 59.203 | 37.061 | 116163 | 71854 | 44293 | 6712290
2000/04/17 | 10:00:00 | 2000/04/17 10:00 | 95.086 | 1.831 | 57.732 | 37.354 | 114809 | 70161 | 44649 | 6712290
2000/04/17 | 10:20:00 | 2000/04/17 10:20 | 93.882 | 1.823 | 56.243 | 37.639 | 113392 | 68385 | 44996 | 6712290
2000/04/17 | 10:40:00 | 2000/04/17 10:40 | 92.638 | 1.814 | 54.72 | 37.918 | 111911 | 66578 | 45334 | 6712290
2000/04/17 | 11:00:00 | 2000/04/17 11:00 | 91.404 | 1.806 | 53.216 | 38.188 | 110424 | 64762 | 45663 | 6712290
2000/04/17 | 11:20:00 | 2000/04/17 11:20 | 90.179 | 1.798 | 51.728 | 38.451 | 108949 | 62966 | 45983 | 6712290
2000/04/17 | 11:40:00 | 2000/04/17 11:40 | 88.98 | 1.789 | 50.273 | 38.707 | 107486 | 61201 | 46295 | 6712290
2000/04/17 | 12:00:00 | 2000/04/17 12:00 | 87.758 | 1.781 | 48.803 | 38.955 | 106082 | 59446 | 46597 | 6712290
2000/04/17 | 12:20:00 | 2000/04/17 12:20 | 86.443 | 1.772 | 47.247 | 39.196 | 104515 | 57630 | 46890 | 6712290
2000/04/17 | 12:40:00 | 2000/04/17 12:40 | 85.021 | 1.762 | 45.593 | 39.428 | 102806 | 55704 | 47174 | 6712290
2000/04/17 | 13:00:00 | 2000/04/17 13:00 | 83.497 | 1.751 | 43.844 | 39.653 | 101105 | 53662 | 47449 | 6712290
2000/04/17 | 13:20:00 | 2000/04/17 13:20 | 82.273 | 1.742 | 42.404 | 39.869 | 99428 | 51749 | 47713 | 6712290
2000/04/17 | 13:40:00 | 2000/04/17 13:40 | 81.137 | 1.734 | 41.059 | 40.078 | 98075 | 50078 | 47968 | 6712290
2000/04/17 | 14:00:00 | 2000/04/17 14:00 | 79.767 | 1.724 | 39.487 | 40.28 | 96541 | 48328 | 48215 | 6712290
2000/04/17 | 14:20:00 | 2000/04/17 14:20 | 78.277 | 1.713 | 37.804 | 40.473 | 94792 | 46374 | 48452 | 6712290
2000/04/17 | 14:40:00 | 2000/04/17 14:40 | 77.07 | 1.704 | 36.411 | 40.659 | 93207 | 44528 | 48680 | 6712290
2000/04/17 | 15:00:00 | 2000/04/17 15:00 | 75.741 | 1.694 | 34.903 | 40.838 | 91686 | 42788 | 48899 | 6712290
2000/04/17 | 15:20:00 | 2000/04/17 15:20 | 74.428 | 1.684 | 33.419 | 41.009 | 90100 | 40993 | 49109 | 6712290
2000/04/17 | 15:40:00 | 2000/04/17 15:40 | 73.085 | 1.674 | 31.912 | 41.173 | 88527 | 39198 | 49310 | 6712290
2000/04/17 | 16:00:00 | 2000/04/17 16:00 | 71.708 | 1.663 | 30.379 | 41.329 | 86844 | 37374 | 49501 | 6712290
2000/04/17 | 16:20:00 | 2000/04/17 16:20 | 70.433 | 1.653 | 28.955 | 41.478 | 85283 | 35600 | 49684 | 6712290
2000/04/17 | 16:40:00 | 2000/04/17 16:40 | 69.216 | 1.643 | 27.596 | 41.62 | 83768 | 33931 | 49859 | 6712290
2000/04/17 | 17:00:00 | 2000/04/17 17:00 | 68.062 | 1.634 | 26.307 | 41.755 | 82394 | 32342 | 50025 | 6712290
2000/04/17 | 17:20:00 | 2000/04/17 17:20 | 66.97 | 1.625 | 25.086 | 41.884 | 81047 | 30836 | 50183 | 6712290
2000/04/17 | 17:40:00 | 2000/04/17 17:40 | 65.612 | 1.614 | 23.606 | 42.006 | 79566 | 29216 | 50334 | 6712290
2000/04/17 | 18:00:00 | 2000/04/17 18:00 | 64.466 | 1.604 | 22.345 | 42.121 | 77989 | 27571 | 50476 | 6712290
2000/04/17 | 18:20:00 | 2000/04/17 18:20 | 63.431 | 1.595 | 21.201 | 42.23 | 76734 | 26128 | 50610 | 6712290
2000/04/17 | 18:40:00 | 2000/04/17 18:40 | 62.367 | 1.586 | 20.034 | 42.333 | 75507 | 24741 | 50738 | 6712290
2000/04/17 | 19:00:00 | 2000/04/17 19:00 | 61.334 | 1.577 | 18.903 | 42.431 | 74234 | 23362 | 50859 | 6712290
2000/04/17 | 19:20:00 | 2000/04/17 19:20 | 60.374 | 1.569 | 17.851 | 42.523 | 72992 | 22052 | 50972 | 6712290
2000/04/17 | 19:40:00 | 2000/04/17 19:40 | 59.336 | 1.559 | 16.726 | 42.61 | 71831 | 20746 | 51080 | 6712290
2000/04/17 | 20:00:00 | 2000/04/17 20:00 | 58.408 | 1.551 | 15.717 | 42.691 | 70645 | 19466 | 51180 | 6712290
2000/04/17 | 20:20:00 | 2000/04/17 20:20 | 57.574 | 1.543 | 14.807 | 42.767 | 69575 | 18314 | 51275 | 6712290
2000/04/17 | 20:40:00 | 2000/04/17 20:40 | 56.905 | 1.537 | 14.065 | 42.84 | 68716 | 17323 | 51364 | 6712290
2000/04/17 | 21:00:00 | 2000/04/17 21:00 | 56 | 1.529 | 13.092 | 42.908 | 67742 | 16294 | 51449 | 6712290
2000/04/17 | 21:20:00 | 2000/04/17 21:20 | 55.104 | 1.521 | 12.133 | 42.971 | 66661 | 15135 | 51527 | 6712290
2000/04/17 | 21:40:00 | 2000/04/17 21:40 | 54.452 | 1.515 | 11.422 | 43.03 | 65705 | 14133 | 51601 | 6712290
2000/04/17 | 22:00:00 | 2000/04/17 22:00 | 53.654 | 1.507 | 10.569 | 43.085 | 64876 | 13194 | 51669 | 6712290
2000/04/17 | 22:20:00 | 2000/04/17 22:20 | 52.955 | 1.5 | 9.819 | 43.136 | 63965 | 12232 | 51733 | 6712290
2000/04/17 | 22:40:00 | 2000/04/17 22:40 | 52.239 | 1.493 | 9.055 | 43.184 | 63127 | 11324 | 51792 | 6712290
2000/04/17 | 23:00:00 | 2000/04/17 23:00 | 51.506 | 1.486 | 8.279 | 43.227 | 62218 | 10401 | 51846 | 6712290
2000/04/17 | 23:20:00 | 2000/04/17 23:20 | 50.893 | 1.48 | 7.626 | 43.267 | 61456 | 9543 | 51896 | 6712290
2000/04/17 | 23:40:00 | 2000/04/17 23:40 | 50.273 | 1.474 | 6.969 | 43.304 | 60682 | 8757 | 51942 | 6712290
2000/04/18 | 00:00:00 | 2000/04/18 00:00 | 49.713 | 1.469 | 6.376 | 43.337 | 59991 | 8007 | 51984 | 6712290
2000/04/18 | 00:20:00 | 2000/04/18 00:20 | 49.197 | 1.464 | 5.829 | 43.368 | 59339 | 7323 | 52023 | 6712290
2000/04/18 | 00:40:00 | 2000/04/18 00:40 | 48.672 | 1.458 | 5.277 | 43.395 | 58729 | 6664 | 52058 | 6712290
2000/04/18 | 01:00:00 | 2000/04/18 01:00 | 48.205 | 1.454 | 4.784 | 43.421 | 58106 | 6037 | 52090 | 6712290
2000/04/18 | 01:20:00 | 2000/04/18 01:20 | 47.742 | 1.449 | 4.299 | 43.443 | 57587 | 5450 | 52118 | 6712290
2000/04/18 | 01:40:00 | 2000/04/18 01:40 | 47.2 | 1.443 | 3.736 | 43.464 | 56964 | 4821 | 52144 | 6712290
2000/04/18 | 02:00:00 | 2000/04/18 02:00 | 46.694 | 1.438 | 3.213 | 43.481 | 56328 | 4170 | 52167 | 6712290
2000/04/18 | 02:20:00 | 2000/04/18 02:20 | 46.244 | 1.433 | 2.748 | 43.496 | 55751 | 3577 | 52186 | 6712290
2000/04/18 | 02:40:00 | 2000/04/18 02:40 | 45.818 | 1.429 | 2.309 | 43.509 | 55250 | 3034 | 52203 | 6712290
2000/04/18 | 03:00:00 | 2000/04/18 03:00 | 45.328 | 1.424 | 1.809 | 43.519 | 54670 | 2471 | 52217 | 6712290
2000/04/18 | 03:20:00 | 2000/04/18 03:20 | 44.894 | 1.419 | 1.367 | 43.527 | 54154 | 1906 | 52227 | 6712290
2000/04/18 | 03:40:00 | 2000/04/18 03:40 | 44.35 | 1.413 | 0.818 | 43.532 | 53476 | 1311 | 52236 | 6712290
2000/04/18 | 04:00:00 | 2000/04/18 04:00 | 44.041 | 1.41 | 0.505 | 43.536 | 53035 | 794 | 52241 | 6712290
2000/04/18 | 04:20:00 | 2000/04/18 04:20 | 43.679 | 1.406 | 0.142 | 43.537 | 52642 | 388 | 52244 | 6712290
2000/04/18 | 04:40:00 | 2000/04/18 04:40 | 43.304 | 1.402 | 0 | 43.304 | 52187 | 85 | 52105 | 6712290
2000/04/18 | 05:00:00 | 2000/04/18 05:00 | 42.937 | 1.398 | 0 | 42.937 | 51744 | 0 | 51745 | 6712290
2000/04/18 | 05:20:00 | 2000/04/18 05:20 | 42.634 | 1.395 | 0 | 42.634 | 51343 | 0 | 51343 | 6712290
2000/04/18 | 05:40:00 | 2000/04/18 05:40 | 42.272 | 1.391 | 0 | 42.272 | 50961 | 0 | 50944 | 6712290
2000/04/18 | 06:00:00 | 2000/04/18 06:00 | 41.851 | 1.386 | 0 | 41.851 | 50473 | 0 | 50474 | 6712290
2000/04/18 | 06:20:00 | 2000/04/18 06:20 | 41.652 | 1.384 | 0 | 41.652 | 50101 | 0 | 50102 | 6712290
2000/04/18 | 06:40:00 | 2000/04/18 06:40 | 41.409 | 1.381 | 0 | 41.409 | 49857 | 0 | 49837 | 6712290
2000/04/18 | 07:00:00 | 2000/04/18 07:00 | 40.994 | 1.376 | 0 | 40.994 | 49442 | 0 | 49442 | 6712290
2000/04/18 | 07:20:00 | 2000/04/18 07:20 | 40.705 | 1.373 | 0 | 40.705 | 48997 | 0 | 49019 | 6712290
2000/04/18 | 07:40:00 | 2000/04/18 07:40 | 40.444 | 1.37 | 0 | 40.444 | 48702 | 0 | 48689 | 6712290
2000/04/18 | 08:00:00 | 2000/04/18 08:00 | 40.078 | 1.366 | 0 | 40.078 | 48313 | 0 | 48313 | 6712290
2000/04/18 | 08:20:00 | 2000/04/18 08:20 | 39.829 | 1.363 | 0 | 39.829 | 47944 | 0 | 47944 | 6712290
2000/04/18 | 08:40:00 | 2000/04/18 08:40 | 39.58 | 1.36 | 0 | 39.58 | 47645 | 0 | 47645 | 6712290
2000/04/18 | 09:00:00 | 2000/04/18 09:00 | 39.382 | 1.358 | 0 | 39.382 | 47374 | 0 | 47377 | 6712290
2000/04/18 | 09:20:00 | 2000/04/18 09:20 | 39.18 | 1.356 | 0 | 39.18 | 47143 | 0 | 47137 | 6712290
2000/04/18 | 09:40:00 | 2000/04/18 09:40 | 38.894 | 1.352 | 0 | 38.894 | 46845 | 0 | 46844 | 6712290
2000/04/18 | 10:00:00 | 2000/04/18 10:00 | 38.575 | 1.349 | 0 | 38.575 | 46489 | 0 | 46481 | 6712290
2000/04/18 | 10:20:00 | 2000/04/18 10:20 | 38.239 | 1.345 | 0 | 38.239 | 46085 | 0 | 46088 | 6712290
2000/04/18 | 10:40:00 | 2000/04/18 10:40 | 37.957 | 1.341 | 0 | 37.957 | 45718 | 0 | 45718 | 6712290
2000/04/18 | 11:00:00 | 2000/04/18 11:00 | 37.718 | 1.339 | 0 | 37.718 | 45402 | 0 | 45405 | 6712290
2000/04/18 | 11:20:00 | 2000/04/18 11:20 | 37.499 | 1.336 | 0 | 37.499 | 45122 | 0 | 45130 | 6712290
2000/04/18 | 11:40:00 | 2000/04/18 11:40 | 37.411 | 1.335 | 0 | 37.411 | 44946 | 0 | 44946 | 6712290
2000/04/18 | 12:00:00 | 2000/04/18 12:00 | 37.324 | 1.334 | 0 | 37.324 | 44842 | 0 | 44841 | 6712290
2000/04/18 | 12:20:00 | 2000/04/18 12:20 | 37.237 | 1.333 | 0 | 37.237 | 44737 | 0 | 44737 | 6712290
2000/04/18 | 12:40:00 | 2000/04/18 12:40 | 37.15 | 1.332 | 0 | 37.15 | 44632 | 0 | 44632 | 6712290
2000/04/18 | 13:00:00 | 2000/04/18 13:00 | 37.03 | 1.33 | 0 | 37.03 | 44522 | 0 | 44508 | 6712290
2000/04/18 | 13:20:00 | 2000/04/18 13:20 | 36.832 | 1.328 | 0 | 36.832 | 44317 | 0 | 44317 | 6712290
2000/04/18 | 13:40:00 | 2000/04/18 13:40 | 36.619 | 1.325 | 0 | 36.619 | 44078 | 0 | 44071 | 6712290
2000/04/18 | 14:00:00 | 2000/04/18 14:00 | 36.344 | 1.322 | 0 | 36.344 | 43778 | 0 | 43778 | 6712290
2000/04/18 | 14:20:00 | 2000/04/18 14:20 | 36.103 | 1.319 | 0 | 36.103 | 43462 | 0 | 43468 | 6712290
2000/04/18 | 14:40:00 | 2000/04/18 14:40 | 35.875 | 1.316 | 0 | 35.875 | 43187 | 0 | 43187 | 6712290
2000/04/18 | 15:00:00 | 2000/04/18 15:00 | 35.649 | 1.313 | 0 | 35.649 | 42915 | 0 | 42914 | 6712290
2000/04/18 | 15:20:00 | 2000/04/18 15:20 | 35.406 | 1.311 | 0 | 35.406 | 42642 | 0 | 42633 | 6712290
2000/04/18 | 15:40:00 | 2000/04/18 15:40 | 35.002 | 1.305 | 0 | 35.002 | 42245 | 0 | 42245 | 6712290
2000/04/18 | 16:00:00 | 2000/04/18 16:00 | 34.403 | 1.298 | 0 | 34.403 | 41655 | 0 | 41643 | 6712290
2000/04/18 | 16:20:00 | 2000/04/18 16:20 | 33.457 | 1.286 | 0 | 33.457 | 40762 | 0 | 40716 | 6712290
2000/04/18 | 16:40:00 | 2000/04/18 16:40 | 32.717 | 1.276 | 0 | 32.717 | 39693 | 0 | 39704 | 6712290
2000/04/18 | 17:00:00 | 2000/04/18 17:00 | 31.889 | 1.265 | 0 | 31.889 | 38778 | 0 | 38764 | 6712290
2000/04/18 | 17:20:00 | 2000/04/18 17:20 | 31.001 | 1.253 | 0 | 31.001 | 37739 | 0 | 37734 | 6712290
2000/04/18 | 17:40:00 | 2000/04/18 17:40 | 30.044 | 1.24 | 0 | 30.044 | 36635 | 0 | 36627 | 6712290
2000/04/18 | 18:00:00 | 2000/04/18 18:00 | 29.059 | 1.226 | 0 | 29.059 | 35486 | 0 | 35462 | 6712290
2000/04/18 | 18:20:00 | 2000/04/18 18:20 | 28.142 | 1.213 | 0 | 28.142 | 34344 | 0 | 34321 | 6712290
2000/04/18 | 18:40:00 | 2000/04/18 18:40 | 27.393 | 1.202 | 0 | 27.393 | 33337 | 0 | 33321 | 6712290
2000/04/18 | 19:00:00 | 2000/04/18 19:00 | 26.668 | 1.192 | 0 | 26.668 | 32443 | 0 | 32437 | 6712290
2000/04/18 | 19:20:00 | 2000/04/18 19:20 | 25.966 | 1.181 | 0 | 25.966 | 31564 | 0 | 31580 | 6712290
2000/04/18 | 19:40:00 | 2000/04/18 19:40 | 25.363 | 1.172 | 0 | 25.363 | 30780 | 0 | 30797 | 6712290
2000/04/18 | 20:00:00 | 2000/04/18 20:00 | 24.76 | 1.163 | 0 | 24.76 | 30065 | 0 | 30074 | 6712290
2000/04/18 | 20:20:00 | 2000/04/18 20:20 | 24.303 | 1.155 | 0 | 24.303 | 29423 | 0 | 29438 | 6712290
2000/04/18 | 20:40:00 | 2000/04/18 20:40 | 23.834 | 1.148 | 0 | 23.834 | 28875 | 0 | 28882 | 6712290
2000/04/18 | 21:00:00 | 2000/04/18 21:00 | 23.437 | 1.142 | 0 | 23.437 | 28384 | 0 | 28363 | 6712290
2000/04/18 | 21:20:00 | 2000/04/18 21:20 | 23.044 | 1.135 | 0 | 23.044 | 27867 | 0 | 27889 | 6712290
2000/04/18 | 21:40:00 | 2000/04/18 21:40 | 22.593 | 1.128 | 0 | 22.593 | 27388 | 0 | 27382 | 6712290
2000/04/18 | 22:00:00 | 2000/04/18 22:00 | 22.214 | 1.121 | 0 | 22.214 | 26875 | 0 | 26884 | 6712290
2000/04/18 | 22:20:00 | 2000/04/18 22:20 | 21.884 | 1.116 | 0 | 21.884 | 26458 | 0 | 26459 | 6712290
2000/04/18 | 22:40:00 | 2000/04/18 22:40 | 21.599 | 1.111 | 0 | 21.599 | 26077 | 0 | 26090 | 6712290
2000/04/18 | 23:00:00 | 2000/04/18 23:00 | 21.357 | 1.107 | 0 | 21.357 | 25773 | 0 | 25774 | 6712290
2000/04/18 | 23:20:00 | 2000/04/18 23:20 | 21.116 | 1.103 | 0 | 21.116 | 25484 | 0 | 25484 | 6712290
2000/04/18 | 23:40:00 | 2000/04/18 23:40 | 20.878 | 1.098 | 0 | 20.878 | 25196 | 0 | 25196 | 6712290
2000/04/19 | 00:00:00 | 2000/04/19 00:00 | 20.57 | 1.093 | 0 | 20.57 | 24873 | 0 | 24869 | 6712290
2000/04/19 | 00:20:00 | 2000/04/19 00:20 | 20.29 | 1.088 | 0 | 20.29 | 24516 | 0 | 24516 | 6712290
2000/04/19 | 00:40:00 | 2000/04/19 00:40 | 20.086 | 1.084 | 0 | 20.086 | 24216 | 0 | 24226 | 6712290
2000/04/19 | 01:00:00 | 2000/04/19 01:00 | 19.901 | 1.081 | 0 | 19.901 | 23992 | 0 | 23992 | 6712290
2000/04/19 | 01:20:00 | 2000/04/19 01:20 | 19.849 | 1.08 | 0 | 19.849 | 23850 | 0 | 23850 | 6712290

## Event 135
Hydrograph info for event 135 for B1H005 in period 19721001 to 20241203
Hydrograph period: 2000/04/19 01:40:00 to 2000/04/28 23:00:00 Date of peak: 2000/04/20 11:00:00 Peak flow: 80.861m³/sec
Date | Time | Date + Time | Observed (m³/sec) | Observed H(m) | Q-Dxi (m³/sec) | Q-Bxi (m³/sec) | Q-Txi (m³) | Q-Dxi (m³) | Q-Bxi (m³) | Cum. Q-Dri (m³)
2000/04/19 | 01:40:00 | 2000/04/19 01:40 | 19.796 | 1.079 | 19.747 | 0.049 | 0 | 0 | 0 | 0
2000/04/19 | 02:00:00 | 2000/04/19 02:00 | 20.57 | 1.093 | 20.42 | 0.15 | 24129 | 24100 | 120 | 24100
2000/04/19 | 02:20:00 | 2000/04/19 02:20 | 21.76 | 1.114 | 21.505 | 0.255 | 25393 | 25155 | 243 | 49255
2000/04/19 | 02:40:00 | 2000/04/19 02:40 | 23.304 | 1.139 | 22.937 | 0.367 | 27020 | 26665 | 373 | 75920
2000/04/19 | 03:00:00 | 2000/04/19 03:00 | 24.856 | 1.164 | 24.371 | 0.485 | 28874 | 28385 | 511 | 104305
2000/04/19 | 03:20:00 | 2000/04/19 03:20 | 26.589 | 1.19 | 25.978 | 0.611 | 30895 | 30209 | 658 | 134514
2000/04/19 | 03:40:00 | 2000/04/19 03:40 | 28.189 | 1.214 | 27.444 | 0.745 | 32861 | 32053 | 814 | 166567
2000/04/19 | 04:00:00 | 2000/04/19 04:00 | 29.85 | 1.237 | 28.963 | 0.887 | 34843 | 33844 | 979 | 200411
2000/04/19 | 04:20:00 | 2000/04/19 04:20 | 31.138 | 1.255 | 30.103 | 1.035 | 36627 | 35440 | 1153 | 235851
2000/04/19 | 04:40:00 | 2000/04/19 04:40 | 32.141 | 1.268 | 30.953 | 1.188 | 38003 | 36634 | 1333 | 272485
2000/04/19 | 05:00:00 | 2000/04/19 05:00 | 32.787 | 1.277 | 31.443 | 1.344 | 38996 | 37438 | 1519 | 309923
2000/04/19 | 05:20:00 | 2000/04/19 05:20 | 33.171 | 1.282 | 31.669 | 1.502 | 39605 | 37867 | 1708 | 347790
2000/04/19 | 05:40:00 | 2000/04/19 05:40 | 33.119 | 1.282 | 31.459 | 1.66 | 39811 | 37876 | 1898 | 385666
2000/04/19 | 06:00:00 | 2000/04/19 06:00 | 32.989 | 1.28 | 31.172 | 1.817 | 39664 | 37578 | 2087 | 423244
2000/04/19 | 06:20:00 | 2000/04/19 06:20 | 32.858 | 1.278 | 30.885 | 1.973 | 39508 | 37234 | 2274 | 460478
2000/04/19 | 06:40:00 | 2000/04/19 06:40 | 32.728 | 1.276 | 30.601 | 2.127 | 39352 | 36892 | 2460 | 497370
2000/04/19 | 07:00:00 | 2000/04/19 07:00 | 32.306 | 1.27 | 30.027 | 2.279 | 39038 | 36377 | 2644 | 533747
2000/04/19 | 07:20:00 | 2000/04/19 07:20 | 31.884 | 1.264 | 29.456 | 2.428 | 38514 | 35690 | 2824 | 569437
2000/04/19 | 07:40:00 | 2000/04/19 07:40 | 31.399 | 1.258 | 28.825 | 2.574 | 38002 | 34968 | 3001 | 604405
2000/04/19 | 08:00:00 | 2000/04/19 08:00 | 30.853 | 1.251 | 28.136 | 2.717 | 37303 | 34177 | 3175 | 638582
2000/04/19 | 08:20:00 | 2000/04/19 08:20 | 30.385 | 1.244 | 27.529 | 2.856 | 36753 | 33399 | 3344 | 671981
2000/04/19 | 08:40:00 | 2000/04/19 08:40 | 29.963 | 1.239 | 26.97 | 2.993 | 36201 | 32699 | 3510 | 704680
2000/04/19 | 09:00:00 | 2000/04/19 09:00 | 29.651 | 1.234 | 26.524 | 3.127 | 35763 | 32096 | 3672 | 736776
2000/04/19 | 09:20:00 | 2000/04/19 09:20 | 29.351 | 1.23 | 26.092 | 3.259 | 35401 | 31570 | 3832 | 768346
2000/04/19 | 09:40:00 | 2000/04/19 09:40 | 29.053 | 1.226 | 25.664 | 3.389 | 35042 | 31054 | 3989 | 799400
2000/04/19 | 10:00:00 | 2000/04/19 10:00 | 28.775 | 1.222 | 25.259 | 3.516 | 34689 | 30554 | 4143 | 829954
2000/04/19 | 10:20:00 | 2000/04/19 10:20 | 28.539 | 1.219 | 24.897 | 3.642 | 34388 | 30093 | 4295 | 860047
2000/04/19 | 10:40:00 | 2000/04/19 10:40 | 28.305 | 1.215 | 24.539 | 3.766 | 34106 | 29662 | 4445 | 889709
2000/04/19 | 11:00:00 | 2000/04/19 11:00 | 28.055 | 1.212 | 24.167 | 3.888 | 33823 | 29224 | 4592 | 918933
2000/04/19 | 11:20:00 | 2000/04/19 11:20 | 27.76 | 1.208 | 23.752 | 4.008 | 33492 | 28751 | 4738 | 947684
2000/04/19 | 11:40:00 | 2000/04/19 11:40 | 27.415 | 1.202 | 23.289 | 4.126 | 33105 | 28225 | 4880 | 975909
2000/04/19 | 12:00:00 | 2000/04/19 12:00 | 27.039 | 1.197 | 22.798 | 4.241 | 32675 | 27652 | 5020 | 1003561
2000/04/19 | 12:20:00 | 2000/04/19 12:20 | 26.577 | 1.19 | 22.223 | 4.354 | 32176 | 27012 | 5157 | 1030573
2000/04/19 | 12:40:00 | 2000/04/19 12:40 | 26.113 | 1.183 | 21.649 | 4.464 | 31586 | 26323 | 5291 | 1056896
2000/04/19 | 13:00:00 | 2000/04/19 13:00 | 25.658 | 1.176 | 21.087 | 4.571 | 31083 | 25641 | 5421 | 1082537
2000/04/19 | 13:20:00 | 2000/04/19 13:20 | 25.201 | 1.169 | 20.525 | 4.676 | 30506 | 24967 | 5548 | 1107504
2000/04/19 | 13:40:00 | 2000/04/19 13:40 | 24.827 | 1.164 | 20.05 | 4.777 | 30010 | 24345 | 5672 | 1131849
2000/04/19 | 14:00:00 | 2000/04/19 14:00 | 24.472 | 1.158 | 19.595 | 4.877 | 29579 | 23787 | 5792 | 1155636
2000/04/19 | 14:20:00 | 2000/04/19 14:20 | 24.155 | 1.153 | 19.181 | 4.974 | 29176 | 23266 | 5910 | 1178902
2000/04/19 | 14:40:00 | 2000/04/19 14:40 | 23.883 | 1.149 | 18.814 | 5.069 | 28817 | 22797 | 6026 | 1201699
2000/04/19 | 15:00:00 | 2000/04/19 15:00 | 23.675 | 1.145 | 18.512 | 5.163 | 28522 | 22396 | 6139 | 1224095
2000/04/19 | 15:20:00 | 2000/04/19 15:20 | 23.502 | 1.143 | 18.247 | 5.255 | 28306 | 22056 | 6250 | 1246151
2000/04/19 | 15:40:00 | 2000/04/19 15:40 | 23.385 | 1.141 | 18.039 | 5.346 | 28126 | 21772 | 6360 | 1267923
2000/04/19 | 16:00:00 | 2000/04/19 16:00 | 23.283 | 1.139 | 17.847 | 5.436 | 28001 | 21532 | 6469 | 1289455
2000/04/19 | 16:20:00 | 2000/04/19 16:20 | 23.18 | 1.137 | 17.655 | 5.525 | 27878 | 21302 | 6576 | 1310757
2000/04/19 | 16:40:00 | 2000/04/19 16:40 | 23.136 | 1.137 | 17.523 | 5.613 | 27783 | 21107 | 6682 | 1331864
2000/04/19 | 17:00:00 | 2000/04/19 17:00 | 23.107 | 1.136 | 17.407 | 5.7 | 27746 | 20958 | 6788 | 1352822
2000/04/19 | 17:20:00 | 2000/04/19 17:20 | 23.078 | 1.136 | 17.291 | 5.787 | 27711 | 20818 | 6893 | 1373640
2000/04/19 | 17:40:00 | 2000/04/19 17:40 | 23.049 | 1.135 | 17.175 | 5.874 | 27676 | 20680 | 6997 | 1394320
2000/04/19 | 18:00:00 | 2000/04/19 18:00 | 23.654 | 1.145 | 17.693 | 5.961 | 27869 | 20921 | 7101 | 1415241
2000/04/19 | 18:20:00 | 2000/04/19 18:20 | 25.462 | 1.173 | 19.408 | 6.054 | 29395 | 22260 | 7209 | 1437501
2000/04/19 | 18:40:00 | 2000/04/19 18:40 | 27.865 | 1.209 | 21.708 | 6.157 | 31951 | 24669 | 7327 | 1462170
2000/04/19 | 19:00:00 | 2000/04/19 19:00 | 30.729 | 1.249 | 24.456 | 6.273 | 35165 | 27698 | 7458 | 1489868
2000/04/19 | 19:20:00 | 2000/04/19 19:20 | 33.641 | 1.288 | 27.239 | 6.402 | 38630 | 31017 | 7605 | 1520885
2000/04/19 | 19:40:00 | 2000/04/19 19:40 | 36.703 | 1.326 | 30.157 | 6.546 | 42212 | 34437 | 7769 | 1555322
2000/04/19 | 20:00:00 | 2000/04/19 20:00 | 39.642 | 1.361 | 32.938 | 6.704 | 45773 | 37857 | 7950 | 1593179
2000/04/19 | 20:20:00 | 2000/04/19 20:20 | 42.362 | 1.392 | 35.486 | 6.876 | 49182 | 41054 | 8148 | 1634233
2000/04/19 | 20:40:00 | 2000/04/19 20:40 | 44.786 | 1.418 | 37.727 | 7.059 | 52235 | 43928 | 8361 | 1678161
2000/04/19 | 21:00:00 | 2000/04/19 21:00 | 46.887 | 1.44 | 39.634 | 7.253 | 55077 | 46416 | 8588 | 1724577
2000/04/19 | 21:20:00 | 2000/04/19 21:20 | 48.453 | 1.456 | 40.998 | 7.455 | 57225 | 48379 | 8825 | 1772956
2000/04/19 | 21:40:00 | 2000/04/19 21:40 | 49.747 | 1.469 | 42.083 | 7.664 | 58965 | 49849 | 9071 | 1822805
2000/04/19 | 22:00:00 | 2000/04/19 22:00 | 50.961 | 1.481 | 43.084 | 7.877 | 60375 | 51100 | 9324 | 1873905
2000/04/19 | 22:20:00 | 2000/04/19 22:20 | 51.987 | 1.491 | 43.892 | 8.095 | 61767 | 52186 | 9583 | 1926091
2000/04/19 | 22:40:00 | 2000/04/19 22:40 | 52.839 | 1.499 | 44.522 | 8.317 | 62917 | 53049 | 9847 | 1979140
2000/04/19 | 23:00:00 | 2000/04/19 23:00 | 53.548 | 1.506 | 45.007 | 8.541 | 63838 | 53718 | 10115 | 2032858
2000/04/19 | 23:20:00 | 2000/04/19 23:20 | 54.243 | 1.513 | 45.475 | 8.768 | 64680 | 54289 | 10385 | 2087147
2000/04/19 | 23:40:00 | 2000/04/19 23:40 | 54.863 | 1.518 | 45.866 | 8.997 | 65464 | 54805 | 10659 | 2141952
2000/04/20 | 00:00:00 | 2000/04/20 00:00 | 55.408 | 1.524 | 46.181 | 9.227 | 66167 | 55228 | 10934 | 2197180
2000/04/20 | 00:20:00 | 2000/04/20 00:20 | 55.972 | 1.529 | 46.512 | 9.46 | 66822 | 55616 | 11212 | 2252796
2000/04/20 | 00:40:00 | 2000/04/20 00:40 | 56.52 | 1.534 | 46.826 | 9.694 | 67509 | 56003 | 11492 | 2308799
2000/04/20 | 01:00:00 | 2000/04/20 01:00 | 56.956 | 1.538 | 47.027 | 9.929 | 68086 | 56312 | 11773 | 2365111
2000/04/20 | 01:20:00 | 2000/04/20 01:20 | 57.394 | 1.542 | 47.229 | 10.165 | 68609 | 56554 | 12056 | 2421665
2000/04/20 | 01:40:00 | 2000/04/20 01:40 | 57.855 | 1.546 | 47.453 | 10.402 | 69138 | 56809 | 12340 | 2478474
2000/04/20 | 02:00:00 | 2000/04/20 02:00 | 58.408 | 1.551 | 47.767 | 10.641 | 69758 | 57132 | 12626 | 2535606
2000/04/20 | 02:20:00 | 2000/04/20 02:20 | 58.963 | 1.556 | 48.082 | 10.881 | 70423 | 57509 | 12913 | 2593115
2000/04/20 | 02:40:00 | 2000/04/20 02:40 | 59.598 | 1.562 | 48.475 | 11.123 | 71127 | 57934 | 13203 | 2651049
2000/04/20 | 03:00:00 | 2000/04/20 03:00 | 60.255 | 1.568 | 48.888 | 11.367 | 71911 | 58418 | 13494 | 2709467
2000/04/20 | 03:20:00 | 2000/04/20 03:20 | 60.954 | 1.574 | 49.341 | 11.613 | 72711 | 58937 | 13788 | 2768404
2000/04/20 | 03:40:00 | 2000/04/20 03:40 | 61.908 | 1.582 | 50.046 | 11.862 | 73659 | 59632 | 14086 | 2828036
2000/04/20 | 04:00:00 | 2000/04/20 04:00 | 63.295 | 1.594 | 51.179 | 12.116 | 75064 | 60735 | 14387 | 2888771
2000/04/20 | 04:20:00 | 2000/04/20 04:20 | 64.979 | 1.608 | 52.603 | 12.376 | 76990 | 62269 | 14695 | 2951040
2000/04/20 | 04:40:00 | 2000/04/20 04:40 | 66.569 | 1.622 | 53.926 | 12.643 | 78926 | 63917 | 15012 | 3014957
2000/04/20 | 05:00:00 | 2000/04/20 05:00 | 68.062 | 1.634 | 55.145 | 12.917 | 80805 | 65443 | 15336 | 3080400
2000/04/20 | 05:20:00 | 2000/04/20 05:20 | 69.634 | 1.647 | 56.438 | 13.196 | 82644 | 66950 | 15668 | 3147350
2000/04/20 | 05:40:00 | 2000/04/20 05:40 | 71.154 | 1.659 | 57.672 | 13.482 | 84450 | 68466 | 16007 | 3215816
2000/04/20 | 06:00:00 | 2000/04/20 06:00 | 72.611 | 1.67 | 58.837 | 13.774 | 86319 | 69905 | 16354 | 3285721
2000/04/20 | 06:20:00 | 2000/04/20 06:20 | 73.993 | 1.681 | 59.921 | 14.072 | 87930 | 71255 | 16708 | 3356976
2000/04/20 | 06:40:00 | 2000/04/20 06:40 | 75.112 | 1.689 | 60.738 | 14.374 | 89511 | 72395 | 17068 | 3429371
2000/04/20 | 07:00:00 | 2000/04/20 07:00 | 76.138 | 1.697 | 61.457 | 14.681 | 90750 | 73317 | 17433 | 3502688
2000/04/20 | 07:20:00 | 2000/04/20 07:20 | 77.148 | 1.705 | 62.158 | 14.99 | 91985 | 74169 | 17803 | 3576857
2000/04/20 | 07:40:00 | 2000/04/20 07:40 | 77.929 | 1.71 | 62.626 | 15.303 | 93046 | 74870 | 18176 | 3651727
2000/04/20 | 08:00:00 | 2000/04/20 08:00 | 78.574 | 1.715 | 62.956 | 15.618 | 93910 | 75349 | 18553 | 3727076
2000/04/20 | 08:20:00 | 2000/04/20 08:20 | 79.169 | 1.72 | 63.235 | 15.934 | 94658 | 75715 | 18931 | 3802791
2000/04/20 | 08:40:00 | 2000/04/20 08:40 | 79.712 | 1.724 | 63.46 | 16.252 | 95329 | 76017 | 19311 | 3878808
2000/04/20 | 09:00:00 | 2000/04/20 09:00 | 79.956 | 1.725 | 63.386 | 16.57 | 95819 | 76108 | 19693 | 3954916
2000/04/20 | 09:20:00 | 2000/04/20 09:20 | 80.166 | 1.727 | 63.279 | 16.887 | 96073 | 75999 | 20074 | 4030915
2000/04/20 | 09:40:00 | 2000/04/20 09:40 | 80.377 | 1.728 | 63.173 | 17.204 | 96326 | 75871 | 20455 | 4106786
2000/04/20 | 10:00:00 | 2000/04/20 10:00 | 80.587 | 1.73 | 63.067 | 17.52 | 96578 | 75744 | 20835 | 4182530
2000/04/20 | 10:20:00 | 2000/04/20 10:20 | 80.678 | 1.731 | 62.842 | 17.836 | 96759 | 75545 | 21214 | 4258075
2000/04/20 | 10:40:00 | 2000/04/20 10:40 | 80.77 | 1.731 | 62.62 | 18.15 | 96869 | 75277 | 21592 | 4333352
2000/04/20 | 11:00:00 | 2000/04/20 11:00 | 80.861 | 1.732 | 62.397 | 18.464 | 96979 | 75010 | 21968 | 4408362
2000/04/20 | 11:20:00 | 2000/04/20 11:20 | 80.734 | 1.731 | 61.959 | 18.775 | 96958 | 74614 | 22343 | 4408362
2000/04/20 | 11:40:00 | 2000/04/20 11:40 | 80.608 | 1.73 | 61.523 | 19.085 | 96805 | 74089 | 22716 | 4408362
2000/04/20 | 12:00:00 | 2000/04/20 12:00 | 80.481 | 1.729 | 61.089 | 19.392 | 96653 | 73567 | 23086 | 4408362
2000/04/20 | 12:20:00 | 2000/04/20 12:20 | 80.354 | 1.728 | 60.657 | 19.697 | 96501 | 73047 | 23454 | 4408362
2000/04/20 | 12:40:00 | 2000/04/20 12:40 | 80.227 | 1.727 | 60.227 | 20 | 96348 | 72530 | 23818 | 4408362
2000/04/20 | 13:00:00 | 2000/04/20 13:00 | 79.722 | 1.724 | 59.422 | 20.3 | 96060 | 71789 | 24180 | 4408362
2000/04/20 | 13:20:00 | 2000/04/20 13:20 | 79.099 | 1.719 | 58.503 | 20.596 | 95268 | 70755 | 24537 | 4408362
2000/04/20 | 13:40:00 | 2000/04/20 13:40 | 78.592 | 1.715 | 57.705 | 20.887 | 94597 | 69725 | 24890 | 4408362
2000/04/20 | 14:00:00 | 2000/04/20 14:00 | 78.142 | 1.712 | 56.968 | 21.174 | 94040 | 68804 | 25237 | 4408362
2000/04/20 | 14:20:00 | 2000/04/20 14:20 | 77.582 | 1.708 | 56.124 | 21.458 | 93435 | 67855 | 25579 | 4408362
2000/04/20 | 14:40:00 | 2000/04/20 14:40 | 77.026 | 1.704 | 55.289 | 21.737 | 92764 | 66848 | 25917 | 4408362
2000/04/20 | 15:00:00 | 2000/04/20 15:00 | 76.36 | 1.699 | 54.348 | 22.012 | 92058 | 65782 | 26249 | 4408362
2000/04/20 | 15:20:00 | 2000/04/20 15:20 | 75.522 | 1.692 | 53.241 | 22.281 | 91147 | 64553 | 26576 | 4408362
2000/04/20 | 15:40:00 | 2000/04/20 15:40 | 74.471 | 1.684 | 51.926 | 22.545 | 90016 | 63100 | 26896 | 4408362
2000/04/20 | 16:00:00 | 2000/04/20 16:00 | 73.582 | 1.678 | 50.78 | 22.802 | 88784 | 61623 | 27208 | 4408362
2000/04/20 | 16:20:00 | 2000/04/20 16:20 | 72.84 | 1.672 | 49.786 | 23.054 | 87847 | 60339 | 27514 | 4408362
2000/04/20 | 16:40:00 | 2000/04/20 16:40 | 71.98 | 1.665 | 48.679 | 23.301 | 86935 | 59079 | 27813 | 4408362
2000/04/20 | 17:00:00 | 2000/04/20 17:00 | 71.153 | 1.659 | 47.61 | 23.543 | 85838 | 57774 | 28106 | 4408362
2000/04/20 | 17:20:00 | 2000/04/20 17:20 | 70.447 | 1.653 | 46.668 | 23.779 | 84960 | 56567 | 28393 | 4408362
2000/04/20 | 17:40:00 | 2000/04/20 17:40 | 69.745 | 1.648 | 45.735 | 24.01 | 84115 | 55442 | 28674 | 4408362
2000/04/20 | 18:00:00 | 2000/04/20 18:00 | 69.112 | 1.643 | 44.875 | 24.237 | 83310 | 54365 | 28949 | 4408362
2000/04/20 | 18:20:00 | 2000/04/20 18:20 | 68.493 | 1.638 | 44.033 | 24.46 | 82561 | 53344 | 29219 | 4408362
2000/04/20 | 18:40:00 | 2000/04/20 18:40 | 67.845 | 1.632 | 43.166 | 24.679 | 81812 | 52319 | 29484 | 4408362
2000/04/20 | 19:00:00 | 2000/04/20 19:00 | 67.171 | 1.627 | 42.278 | 24.893 | 81009 | 51266 | 29743 | 4408362
2000/04/20 | 19:20:00 | 2000/04/20 19:20 | 66.549 | 1.622 | 41.446 | 25.103 | 80223 | 50234 | 29998 | 4408362
2000/04/20 | 19:40:00 | 2000/04/20 19:40 | 65.85 | 1.616 | 40.542 | 25.308 | 79469 | 49193 | 30247 | 4408362
2000/04/20 | 20:00:00 | 2000/04/20 20:00 | 64.939 | 1.608 | 39.43 | 25.509 | 78501 | 47983 | 30490 | 4408362
2000/04/20 | 20:20:00 | 2000/04/20 20:20 | 63.957 | 1.6 | 38.254 | 25.703 | 77337 | 46610 | 30727 | 4408362
2000/04/20 | 20:40:00 | 2000/04/20 20:40 | 62.83 | 1.59 | 36.938 | 25.892 | 76090 | 45115 | 30957 | 4408362
2000/04/20 | 21:00:00 | 2000/04/20 21:00 | 61.792 | 1.581 | 35.718 | 26.074 | 74745 | 43594 | 31180 | 4408362
2000/04/20 | 21:20:00 | 2000/04/20 21:20 | 60.764 | 1.572 | 34.514 | 26.25 | 73560 | 42139 | 31394 | 4408362
2000/04/20 | 21:40:00 | 2000/04/20 21:40 | 59.635 | 1.562 | 33.215 | 26.42 | 72238 | 40638 | 31602 | 4408362
2000/04/20 | 22:00:00 | 2000/04/20 22:00 | 58.741 | 1.554 | 32.157 | 26.584 | 70971 | 39224 | 31802 | 4408362
2000/04/20 | 22:20:00 | 2000/04/20 22:20 | 58.002 | 1.547 | 31.259 | 26.743 | 70045 | 38050 | 31996 | 4408362
2000/04/20 | 22:40:00 | 2000/04/20 22:40 | 57.269 | 1.541 | 30.372 | 26.897 | 69162 | 36979 | 32184 | 4408362
2000/04/20 | 23:00:00 | 2000/04/20 23:00 | 56.65 | 1.535 | 29.603 | 27.047 | 68345 | 35985 | 32367 | 4408362
2000/04/20 | 23:20:00 | 2000/04/20 23:20 | 55.94 | 1.528 | 28.746 | 27.194 | 67547 | 35009 | 32545 | 4408362
2000/04/20 | 23:40:00 | 2000/04/20 23:40 | 55.342 | 1.523 | 28.006 | 27.336 | 66769 | 34052 | 32718 | 4408362
2000/04/21 | 00:00:00 | 2000/04/21 00:00 | 54.792 | 1.518 | 27.318 | 27.474 | 66061 | 33194 | 32886 | 4408362
2000/04/21 | 00:20:00 | 2000/04/21 00:20 | 54.34 | 1.514 | 26.73 | 27.61 | 65484 | 32429 | 33051 | 4408362
2000/04/21 | 00:40:00 | 2000/04/21 00:40 | 53.812 | 1.509 | 26.07 | 27.742 | 64891 | 31680 | 33211 | 4408362
2000/04/21 | 01:00:00 | 2000/04/21 01:00 | 53.365 | 1.504 | 25.494 | 27.871 | 64301 | 30938 | 33368 | 4408362
2000/04/21 | 01:20:00 | 2000/04/21 01:20 | 52.929 | 1.5 | 24.931 | 27.998 | 63776 | 30255 | 33522 | 4408362
2000/04/21 | 01:40:00 | 2000/04/21 01:40 | 52.495 | 1.496 | 24.374 | 28.121 | 63254 | 29583 | 33672 | 4408362
2000/04/21 | 02:00:00 | 2000/04/21 02:00 | 52.064 | 1.492 | 23.822 | 28.242 | 62735 | 28917 | 33818 | 4408362
2000/04/21 | 02:20:00 | 2000/04/21 02:20 | 51.62 | 1.487 | 23.26 | 28.36 | 62218 | 28249 | 33961 | 4408362
2000/04/21 | 02:40:00 | 2000/04/21 02:40 | 51.097 | 1.482 | 22.622 | 28.475 | 61608 | 27529 | 34101 | 4408362
2000/04/21 | 03:00:00 | 2000/04/21 03:00 | 50.757 | 1.479 | 22.17 | 28.587 | 61113 | 26875 | 34238 | 4408362
2000/04/21 | 03:20:00 | 2000/04/21 03:20 | 50.262 | 1.474 | 21.565 | 28.697 | 60640 | 26241 | 34371 | 4408362
2000/04/21 | 03:40:00 | 2000/04/21 03:40 | 49.827 | 1.47 | 21.023 | 28.804 | 60038 | 25553 | 34501 | 4408362
2000/04/21 | 04:00:00 | 2000/04/21 04:00 | 49.38 | 1.465 | 20.472 | 28.908 | 59543 | 24897 | 34627 | 4408362
2000/04/21 | 04:20:00 | 2000/04/21 04:20 | 48.782 | 1.459 | 19.773 | 29.009 | 58912 | 24147 | 34750 | 4408362
2000/04/21 | 04:40:00 | 2000/04/21 04:40 | 47.959 | 1.451 | 18.854 | 29.105 | 58093 | 23176 | 34868 | 4408362
2000/04/21 | 05:00:00 | 2000/04/21 05:00 | 47.081 | 1.442 | 17.883 | 29.198 | 57035 | 22042 | 34982 | 4408362
2000/04/21 | 05:20:00 | 2000/04/21 05:20 | 46.1 | 1.432 | 16.815 | 29.285 | 55916 | 20819 | 35089 | 4408362
2000/04/21 | 05:40:00 | 2000/04/21 05:40 | 45.067 | 1.421 | 15.701 | 29.366 | 54675 | 19510 | 35190 | 4408362
2000/04/21 | 06:00:00 | 2000/04/21 06:00 | 43.948 | 1.409 | 14.506 | 29.442 | 53351 | 18124 | 35285 | 4408362
2000/04/21 | 06:20:00 | 2000/04/21 06:20 | 43.12 | 1.4 | 13.608 | 29.512 | 52262 | 16868 | 35372 | 4408362
2000/04/21 | 06:40:00 | 2000/04/21 06:40 | 42.332 | 1.391 | 12.754 | 29.578 | 51256 | 15817 | 35454 | 4408362
2000/04/21 | 07:00:00 | 2000/04/21 07:00 | 41.582 | 1.383 | 11.942 | 29.64 | 50347 | 14817 | 35531 | 4408362
2000/04/21 | 07:20:00 | 2000/04/21 07:20 | 40.973 | 1.376 | 11.275 | 29.698 | 49541 | 13930 | 35603 | 4408362
2000/04/21 | 07:40:00 | 2000/04/21 07:40 | 40.361 | 1.369 | 10.608 | 29.753 | 48763 | 13129 | 35671 | 4408362
2000/04/21 | 08:00:00 | 2000/04/21 08:00 | 39.816 | 1.363 | 10.011 | 29.805 | 48120 | 12371 | 35735 | 4408362
2000/04/21 | 08:20:00 | 2000/04/21 08:20 | 39.339 | 1.358 | 9.485 | 29.854 | 47474 | 11698 | 35795 | 4408362
2000/04/21 | 08:40:00 | 2000/04/21 08:40 | 38.944 | 1.353 | 9.044 | 29.9 | 46959 | 11117 | 35852 | 4408362
2000/04/21 | 09:00:00 | 2000/04/21 09:00 | 38.609 | 1.349 | 8.664 | 29.945 | 46523 | 10625 | 35907 | 4408362
2000/04/21 | 09:20:00 | 2000/04/21 09:20 | 38.324 | 1.346 | 8.337 | 29.987 | 46160 | 10201 | 35959 | 4408362
2000/04/21 | 09:40:00 | 2000/04/21 09:40 | 37.985 | 1.342 | 7.957 | 30.028 | 45792 | 9776 | 36009 | 4408362
2000/04/21 | 10:00:00 | 2000/04/21 10:00 | 37.634 | 1.337 | 7.567 | 30.067 | 45371 | 9314 | 36057 | 4408362
2000/04/21 | 10:20:00 | 2000/04/21 10:20 | 37.344 | 1.334 | 7.24 | 30.104 | 44965 | 8884 | 36103 | 4408362
2000/04/21 | 10:40:00 | 2000/04/21 10:40 | 37.145 | 1.332 | 7.005 | 30.14 | 44693 | 8547 | 36146 | 4408362
2000/04/21 | 11:00:00 | 2000/04/21 11:00 | 36.902 | 1.329 | 6.728 | 30.174 | 44447 | 8240 | 36188 | 4408362
2000/04/21 | 11:20:00 | 2000/04/21 11:20 | 36.569 | 1.325 | 6.362 | 30.207 | 44076 | 7854 | 36229 | 4408362
2000/04/21 | 11:40:00 | 2000/04/21 11:40 | 36.34 | 1.322 | 6.102 | 30.238 | 43745 | 7478 | 36267 | 4408362
2000/04/21 | 12:00:00 | 2000/04/21 12:00 | 36.098 | 1.319 | 5.83 | 30.268 | 43468 | 7159 | 36304 | 4408362
2000/04/21 | 12:20:00 | 2000/04/21 12:20 | 35.825 | 1.316 | 5.528 | 30.297 | 43154 | 6815 | 36339 | 4408362
2000/04/21 | 12:40:00 | 2000/04/21 12:40 | 35.554 | 1.312 | 5.23 | 30.324 | 42828 | 6455 | 36372 | 4408362
2000/04/21 | 13:00:00 | 2000/04/21 13:00 | 35.298 | 1.309 | 4.949 | 30.349 | 42505 | 6108 | 36404 | 4408362
2000/04/21 | 13:20:00 | 2000/04/21 13:20 | 35.074 | 1.306 | 4.701 | 30.373 | 42223 | 5790 | 36433 | 4408362
2000/04/21 | 13:40:00 | 2000/04/21 13:40 | 34.829 | 1.303 | 4.433 | 30.396 | 41948 | 5480 | 36462 | 4408362
2000/04/21 | 14:00:00 | 2000/04/21 14:00 | 34.562 | 1.3 | 4.144 | 30.418 | 41634 | 5146 | 36488 | 4408362
2000/04/21 | 14:20:00 | 2000/04/21 14:20 | 34.231 | 1.296 | 3.794 | 30.437 | 41276 | 4763 | 36513 | 4408362
2000/04/21 | 14:40:00 | 2000/04/21 14:40 | 33.901 | 1.292 | 3.445 | 30.456 | 40879 | 4343 | 36536 | 4408362
2000/04/21 | 15:00:00 | 2000/04/21 15:00 | 33.613 | 1.288 | 3.141 | 30.472 | 40499 | 3952 | 36557 | 4408362
2000/04/21 | 15:20:00 | 2000/04/21 15:20 | 33.346 | 1.285 | 2.859 | 30.487 | 40179 | 3600 | 36576 | 4408362
2000/04/21 | 15:40:00 | 2000/04/21 15:40 | 33.022 | 1.28 | 2.521 | 30.501 | 39821 | 3228 | 36593 | 4408362
2000/04/21 | 16:00:00 | 2000/04/21 16:00 | 32.733 | 1.276 | 2.22 | 30.513 | 39451 | 2845 | 36608 | 4408362
2000/04/21 | 16:20:00 | 2000/04/21 16:20 | 32.488 | 1.273 | 1.965 | 30.523 | 39125 | 2511 | 36621 | 4408362
2000/04/21 | 16:40:00 | 2000/04/21 16:40 | 32.255 | 1.269 | 1.723 | 30.532 | 38848 | 2213 | 36633 | 4408362
2000/04/21 | 17:00:00 | 2000/04/21 17:00 | 32.002 | 1.266 | 1.462 | 30.54 | 38554 | 1911 | 36644 | 4408362
2000/04/21 | 17:20:00 | 2000/04/21 17:20 | 31.706 | 1.262 | 1.159 | 30.547 | 38233 | 1573 | 36652 | 4408362
2000/04/21 | 17:40:00 | 2000/04/21 17:40 | 31.3 | 1.257 | 0.748 | 30.552 | 37831 | 1145 | 36659 | 4408362
2000/04/21 | 18:00:00 | 2000/04/21 18:00 | 30.803 | 1.25 | 0.249 | 30.554 | 37261 | 598 | 36663 | 4408362
2000/04/21 | 18:20:00 | 2000/04/21 18:20 | 30.312 | 1.243 | 0 | 30.312 | 36669 | 149 | 36520 | 4408362
2000/04/21 | 18:40:00 | 2000/04/21 18:40 | 29.657 | 1.234 | 0 | 29.657 | 35992 | 0 | 35981 | 4408362
2000/04/21 | 19:00:00 | 2000/04/21 19:00 | 28.916 | 1.224 | 0 | 28.916 | 35178 | 0 | 35144 | 4408362
2000/04/21 | 19:20:00 | 2000/04/21 19:20 | 28.352 | 1.216 | 0 | 28.352 | 34369 | 0 | 34361 | 4408362
2000/04/21 | 19:40:00 | 2000/04/21 19:40 | 27.714 | 1.207 | 0 | 27.714 | 33621 | 0 | 33640 | 4408362
2000/04/21 | 20:00:00 | 2000/04/21 20:00 | 27.244 | 1.2 | 0 | 27.244 | 32968 | 0 | 32975 | 4408362
2000/04/21 | 20:20:00 | 2000/04/21 20:20 | 26.798 | 1.193 | 0 | 26.798 | 32421 | 0 | 32425 | 4408362
2000/04/21 | 20:40:00 | 2000/04/21 20:40 | 26.432 | 1.188 | 0 | 26.432 | 31934 | 0 | 31938 | 4408362
2000/04/21 | 21:00:00 | 2000/04/21 21:00 | 26.098 | 1.183 | 0 | 26.098 | 31518 | 0 | 31518 | 4408362
2000/04/21 | 21:20:00 | 2000/04/21 21:20 | 25.877 | 1.18 | 0 | 25.877 | 31185 | 0 | 31185 | 4408362
2000/04/21 | 21:40:00 | 2000/04/21 21:40 | 25.631 | 1.176 | 0 | 25.631 | 30913 | 0 | 30905 | 4408362
2000/04/21 | 22:00:00 | 2000/04/21 22:00 | 25.412 | 1.173 | 0 | 25.412 | 30603 | 0 | 30626 | 4408362
2000/04/21 | 22:20:00 | 2000/04/21 22:20 | 25.322 | 1.171 | 0 | 25.322 | 30440 | 0 | 30440 | 4408362
2000/04/21 | 22:40:00 | 2000/04/21 22:40 | 25.232 | 1.17 | 0 | 25.232 | 30332 | 0 | 30332 | 4408362
2000/04/21 | 23:00:00 | 2000/04/21 23:00 | 25.141 | 1.168 | 0 | 25.141 | 30224 | 0 | 30224 | 4408362
2000/04/21 | 23:20:00 | 2000/04/21 23:20 | 25.123 | 1.168 | 0 | 25.123 | 30145 | 0 | 30158 | 4408362
2000/04/21 | 23:40:00 | 2000/04/21 23:40 | 25.135 | 1.168 | 0.012 | 25.123 | 30155 | 7 | 30148 | 4408362
2000/04/22 | 00:00:00 | 2000/04/22 00:00 | 25.147 | 1.169 | 0.024 | 25.123 | 30169 | 22 | 30148 | 4408362
2000/04/22 | 00:20:00 | 2000/04/22 00:20 | 25.16 | 1.169 | 0.037 | 25.123 | 30184 | 36 | 30148 | 4408362
2000/04/22 | 00:40:00 | 2000/04/22 00:40 | 25.172 | 1.169 | 0.049 | 25.123 | 30199 | 51 | 30148 | 4408362
2000/04/22 | 01:00:00 | 2000/04/22 01:00 | 25.184 | 1.169 | 0.06 | 25.124 | 30214 | 65 | 30148 | 4408362
2000/04/22 | 01:20:00 | 2000/04/22 01:20 | 25.196 | 1.169 | 0.072 | 25.124 | 30228 | 79 | 30149 | 4408362
2000/04/22 | 01:40:00 | 2000/04/22 01:40 | 25.209 | 1.169 | 0.085 | 25.124 | 30243 | 94 | 30149 | 4408362
2000/04/22 | 02:00:00 | 2000/04/22 02:00 | 25.221 | 1.17 | 0.096 | 25.125 | 30258 | 108 | 30150 | 4408362
2000/04/22 | 02:20:00 | 2000/04/22 02:20 | 25.233 | 1.17 | 0.108 | 25.125 | 30273 | 122 | 30150 | 4408362
2000/04/22 | 02:40:00 | 2000/04/22 02:40 | 25.246 | 1.17 | 0.12 | 25.126 | 30287 | 137 | 30151 | 4408362
2000/04/22 | 03:00:00 | 2000/04/22 03:00 | 25.258 | 1.17 | 0.131 | 25.127 | 30302 | 151 | 30152 | 4408362
2000/04/22 | 03:20:00 | 2000/04/22 03:20 | 25.27 | 1.17 | 0.143 | 25.127 | 30317 | 164 | 30152 | 4408362
2000/04/22 | 03:40:00 | 2000/04/22 03:40 | 25.282 | 1.171 | 0.154 | 25.128 | 30331 | 178 | 30153 | 4408362
2000/04/22 | 04:00:00 | 2000/04/22 04:00 | 25.295 | 1.171 | 0.166 | 25.129 | 30346 | 192 | 30154 | 4408362
2000/04/22 | 04:20:00 | 2000/04/22 04:20 | 25.307 | 1.171 | 0.177 | 25.13 | 30361 | 206 | 30155 | 4408362
2000/04/22 | 04:40:00 | 2000/04/22 04:40 | 25.319 | 1.171 | 0.188 | 25.131 | 30376 | 219 | 30156 | 4408362
2000/04/22 | 05:00:00 | 2000/04/22 05:00 | 25.331 | 1.171 | 0.199 | 25.132 | 30390 | 233 | 30157 | 4408362
2000/04/22 | 05:20:00 | 2000/04/22 05:20 | 25.344 | 1.172 | 0.211 | 25.133 | 30405 | 246 | 30159 | 4408362
2000/04/22 | 05:40:00 | 2000/04/22 05:40 | 25.356 | 1.172 | 0.222 | 25.134 | 30420 | 260 | 30160 | 4408362
2000/04/22 | 06:00:00 | 2000/04/22 06:00 | 25.368 | 1.172 | 0.233 | 25.135 | 30435 | 273 | 30161 | 4408362
2000/04/22 | 06:20:00 | 2000/04/22 06:20 | 25.381 | 1.172 | 0.245 | 25.136 | 30449 | 287 | 30163 | 4408362
2000/04/22 | 06:40:00 | 2000/04/22 06:40 | 25.393 | 1.172 | 0.256 | 25.137 | 30464 | 300 | 30164 | 4408362
2000/04/22 | 07:00:00 | 2000/04/22 07:00 | 25.405 | 1.172 | 0.266 | 25.139 | 30479 | 313 | 30166 | 4408362
2000/04/22 | 07:20:00 | 2000/04/22 07:20 | 25.417 | 1.173 | 0.277 | 25.14 | 30494 | 326 | 30167 | 4408362
2000/04/22 | 07:40:00 | 2000/04/22 07:40 | 25.43 | 1.173 | 0.289 | 25.141 | 30508 | 339 | 30169 | 4408362
2000/04/22 | 08:00:00 | 2000/04/22 08:00 | 25.442 | 1.173 | 0.299 | 25.143 | 30523 | 353 | 30171 | 4408362
2000/04/22 | 08:20:00 | 2000/04/22 08:20 | 25.454 | 1.173 | 0.31 | 25.144 | 30538 | 365 | 30172 | 4408362
2000/04/22 | 08:40:00 | 2000/04/22 08:40 | 25.467 | 1.173 | 0.321 | 25.146 | 30553 | 378 | 30174 | 4408362
2000/04/22 | 09:00:00 | 2000/04/22 09:00 | 25.479 | 1.174 | 0.331 | 25.148 | 30567 | 391 | 30176 | 4408362
2000/04/22 | 09:20:00 | 2000/04/22 09:20 | 25.491 | 1.174 | 0.342 | 25.149 | 30582 | 404 | 30178 | 4408362
2000/04/22 | 09:40:00 | 2000/04/22 09:40 | 25.503 | 1.174 | 0.352 | 25.151 | 30597 | 416 | 30180 | 4408362
2000/04/22 | 10:00:00 | 2000/04/22 10:00 | 26.432 | 1.188 | 1.277 | 25.155 | 31057 | 977 | 30184 | 4408362
2000/04/22 | 10:20:00 | 2000/04/22 10:20 | 27.772 | 1.208 | 2.607 | 25.165 | 32416 | 2330 | 30192 | 4408362
2000/04/22 | 10:40:00 | 2000/04/22 10:40 | 29.778 | 1.236 | 4.595 | 25.183 | 34511 | 4321 | 30209 | 4408362
2000/04/22 | 11:00:00 | 2000/04/22 11:00 | 31.85 | 1.264 | 6.639 | 25.211 | 37004 | 6740 | 30236 | 4408362
2000/04/22 | 11:20:00 | 2000/04/22 11:20 | 33.718 | 1.289 | 8.469 | 25.249 | 39311 | 9065 | 30276 | 4408362
2000/04/22 | 11:40:00 | 2000/04/22 11:40 | 35.446 | 1.311 | 10.15 | 25.296 | 41562 | 11172 | 30327 | 4408362
2000/04/22 | 12:00:00 | 2000/04/22 12:00 | 36.551 | 1.325 | 11.202 | 25.349 | 43243 | 12811 | 30387 | 4408362
2000/04/22 | 12:20:00 | 2000/04/22 12:20 | 37.229 | 1.333 | 11.822 | 25.407 | 44319 | 13814 | 30454 | 4408362
2000/04/22 | 12:40:00 | 2000/04/22 12:40 | 37.362 | 1.334 | 11.896 | 25.466 | 44805 | 14231 | 30524 | 4408362
2000/04/22 | 13:00:00 | 2000/04/22 13:00 | 37.39 | 1.335 | 11.864 | 25.526 | 44851 | 14256 | 30595 | 4408362
2000/04/22 | 13:20:00 | 2000/04/22 13:20 | 37.418 | 1.335 | 11.833 | 25.585 | 44885 | 14218 | 30667 | 4408362
2000/04/22 | 13:40:00 | 2000/04/22 13:40 | 37.052 | 1.331 | 11.409 | 25.643 | 44729 | 13945 | 30737 | 4408362
2000/04/22 | 14:00:00 | 2000/04/22 14:00 | 36.509 | 1.324 | 10.81 | 25.699 | 44142 | 13331 | 30806 | 4408362
2000/04/22 | 14:20:00 | 2000/04/22 14:20 | 35.88 | 1.316 | 10.128 | 25.752 | 43428 | 12563 | 30870 | 4408362
2000/04/22 | 14:40:00 | 2000/04/22 14:40 | 35.285 | 1.309 | 9.484 | 25.801 | 42724 | 11768 | 30931 | 4408362
2000/04/22 | 15:00:00 | 2000/04/22 15:00 | 34.482 | 1.299 | 8.636 | 25.846 | 41859 | 10872 | 30988 | 4408362
2000/04/22 | 15:20:00 | 2000/04/22 15:20 | 33.432 | 1.286 | 7.545 | 25.887 | 40703 | 9709 | 31040 | 4408362
2000/04/22 | 15:40:00 | 2000/04/22 15:40 | 32.42 | 1.272 | 6.498 | 25.922 | 39516 | 8426 | 31085 | 4408362
2000/04/22 | 16:00:00 | 2000/04/22 16:00 | 31.474 | 1.259 | 5.522 | 25.952 | 38324 | 7212 | 31124 | 4408362
2000/04/22 | 16:20:00 | 2000/04/22 16:20 | 30.434 | 1.245 | 4.457 | 25.977 | 37099 | 5987 | 31157 | 4408362
2000/04/22 | 16:40:00 | 2000/04/22 16:40 | 29.501 | 1.232 | 3.504 | 25.997 | 35951 | 4777 | 31184 | 4408362
2000/04/22 | 17:00:00 | 2000/04/22 17:00 | 28.633 | 1.22 | 2.621 | 26.012 | 34830 | 3675 | 31206 | 4408362
2000/04/22 | 17:20:00 | 2000/04/22 17:20 | 27.772 | 1.208 | 1.749 | 26.023 | 33858 | 2622 | 31221 | 4408362
2000/04/22 | 17:40:00 | 2000/04/22 17:40 | 27.108 | 1.198 | 1.078 | 26.03 | 32904 | 1696 | 31232 | 4408362
2000/04/22 | 18:00:00 | 2000/04/22 18:00 | 26.499 | 1.189 | 0.465 | 26.034 | 32147 | 925 | 31239 | 4408362
2000/04/22 | 18:20:00 | 2000/04/22 18:20 | 25.943 | 1.181 | 0 | 25.943 | 31465 | 279 | 31186 | 4408362
2000/04/22 | 18:40:00 | 2000/04/22 18:40 | 25.483 | 1.174 | 0 | 25.483 | 30845 | 0 | 30856 | 4408362
2000/04/22 | 19:00:00 | 2000/04/22 19:00 | 25.049 | 1.167 | 0 | 25.049 | 30319 | 0 | 30319 | 4408362
2000/04/22 | 19:20:00 | 2000/04/22 19:20 | 24.692 | 1.161 | 0 | 24.692 | 29844 | 0 | 29845 | 4408362
2000/04/22 | 19:40:00 | 2000/04/22 19:40 | 24.345 | 1.156 | 0 | 24.345 | 29418 | 0 | 29422 | 4408362
2000/04/22 | 20:00:00 | 2000/04/22 20:00 | 24.029 | 1.151 | 0 | 24.029 | 29024 | 0 | 29024 | 4408362
2000/04/22 | 20:20:00 | 2000/04/22 20:20 | 23.82 | 1.148 | 0 | 23.82 | 28709 | 0 | 28709 | 4408362
2000/04/22 | 20:40:00 | 2000/04/22 20:40 | 23.612 | 1.144 | 0 | 23.612 | 28459 | 0 | 28459 | 4408362
2000/04/22 | 21:00:00 | 2000/04/22 21:00 | 23.406 | 1.141 | 0 | 23.406 | 28211 | 0 | 28211 | 4408362
2000/04/22 | 21:20:00 | 2000/04/22 21:20 | 23.23 | 1.138 | 0 | 23.23 | 27982 | 0 | 27982 | 4408362
2000/04/22 | 21:40:00 | 2000/04/22 21:40 | 23.055 | 1.135 | 0 | 23.055 | 27771 | 0 | 27771 | 4408362
2000/04/22 | 22:00:00 | 2000/04/22 22:00 | 22.954 | 1.134 | 0 | 22.954 | 27601 | 0 | 27605 | 4408362
2000/04/22 | 22:20:00 | 2000/04/22 22:20 | 22.862 | 1.132 | 0 | 22.862 | 27490 | 0 | 27490 | 4408362
2000/04/22 | 22:40:00 | 2000/04/22 22:40 | 22.77 | 1.131 | 0 | 22.77 | 27379 | 0 | 27379 | 4408362
2000/04/22 | 23:00:00 | 2000/04/22 23:00 | 22.678 | 1.129 | 0 | 22.678 | 27269 | 0 | 27269 | 4408362
2000/04/22 | 23:20:00 | 2000/04/22 23:20 | 22.587 | 1.128 | 0 | 22.587 | 27159 | 0 | 27159 | 4408362
2000/04/22 | 23:40:00 | 2000/04/22 23:40 | 22.496 | 1.126 | 0 | 22.496 | 27050 | 0 | 27050 | 4408362
2000/04/23 | 00:00:00 | 2000/04/23 00:00 | 22.409 | 1.125 | 0 | 22.409 | 26941 | 0 | 26943 | 4408362
2000/04/23 | 00:20:00 | 2000/04/23 00:20 | 22.333 | 1.123 | 0 | 22.333 | 26845 | 0 | 26845 | 4408362
2000/04/23 | 00:40:00 | 2000/04/23 00:40 | 22.256 | 1.122 | 0 | 22.256 | 26753 | 0 | 26753 | 4408362
2000/04/23 | 01:00:00 | 2000/04/23 01:00 | 22.18 | 1.121 | 0 | 22.18 | 26662 | 0 | 26662 | 4408362
2000/04/23 | 01:20:00 | 2000/04/23 01:20 | 22.118 | 1.12 | 0 | 22.118 | 26573 | 0 | 26579 | 4408362
2000/04/23 | 01:40:00 | 2000/04/23 01:40 | 22.076 | 1.119 | 0 | 22.076 | 26516 | 0 | 26516 | 4408362
2000/04/23 | 02:00:00 | 2000/04/23 02:00 | 22.035 | 1.118 | 0 | 22.035 | 26467 | 0 | 26467 | 4408362
2000/04/23 | 02:20:00 | 2000/04/23 02:20 | 21.994 | 1.118 | 0 | 21.994 | 26418 | 0 | 26417 | 4408362
2000/04/23 | 02:40:00 | 2000/04/23 02:40 | 21.953 | 1.117 | 0 | 21.953 | 26369 | 0 | 26368 | 4408362
2000/04/23 | 03:00:00 | 2000/04/23 03:00 | 21.912 | 1.116 | 0 | 21.912 | 26319 | 0 | 26319 | 4408362
2000/04/23 | 03:20:00 | 2000/04/23 03:20 | 21.871 | 1.116 | 0 | 21.871 | 26270 | 0 | 26270 | 4408362
2000/04/23 | 03:40:00 | 2000/04/23 03:40 | 21.831 | 1.115 | 0 | 21.831 | 26221 | 0 | 26221 | 4408362
2000/04/23 | 04:00:00 | 2000/04/23 04:00 | 21.795 | 1.114 | 0 | 21.795 | 26175 | 0 | 26176 | 4408362
2000/04/23 | 04:20:00 | 2000/04/23 04:20 | 21.759 | 1.114 | 0 | 21.759 | 26132 | 0 | 26132 | 4408362
2000/04/23 | 04:40:00 | 2000/04/23 04:40 | 21.722 | 1.113 | 0 | 21.722 | 26089 | 0 | 26089 | 4408362
2000/04/23 | 05:00:00 | 2000/04/23 05:00 | 21.686 | 1.112 | 0 | 21.686 | 26045 | 0 | 26045 | 4408362
2000/04/23 | 05:20:00 | 2000/04/23 05:20 | 21.65 | 1.112 | 0 | 21.65 | 26002 | 0 | 26002 | 4408362
2000/04/23 | 05:40:00 | 2000/04/23 05:40 | 21.614 | 1.111 | 0 | 21.614 | 25958 | 0 | 25958 | 4408362
2000/04/23 | 06:00:00 | 2000/04/23 06:00 | 21.578 | 1.111 | 0 | 21.578 | 25915 | 0 | 25915 | 4408362
2000/04/23 | 06:20:00 | 2000/04/23 06:20 | 21.542 | 1.11 | 0 | 21.542 | 25871 | 0 | 25872 | 4408362
2000/04/23 | 06:40:00 | 2000/04/23 06:40 | 21.514 | 1.109 | 0 | 21.514 | 25834 | 0 | 25834 | 4408362
2000/04/23 | 07:00:00 | 2000/04/23 07:00 | 21.485 | 1.109 | 0 | 21.485 | 25799 | 0 | 25799 | 4408362
2000/04/23 | 07:20:00 | 2000/04/23 07:20 | 21.457 | 1.108 | 0 | 21.457 | 25765 | 0 | 25765 | 4408362
2000/04/23 | 07:40:00 | 2000/04/23 07:40 | 21.429 | 1.108 | 0 | 21.429 | 25731 | 0 | 25732 | 4408362
2000/04/23 | 08:00:00 | 2000/04/23 08:00 | 21.4 | 1.108 | 0 | 21.4 | 25697 | 0 | 25697 | 4408362
2000/04/23 | 08:20:00 | 2000/04/23 08:20 | 21.372 | 1.107 | 0 | 21.372 | 25663 | 0 | 25663 | 4408362
2000/04/23 | 08:40:00 | 2000/04/23 08:40 | 21.343 | 1.107 | 0 | 21.343 | 25629 | 0 | 25629 | 4408362
2000/04/23 | 09:00:00 | 2000/04/23 09:00 | 21.315 | 1.106 | 0 | 21.315 | 25595 | 0 | 25595 | 4408362
2000/04/23 | 09:20:00 | 2000/04/23 09:20 | 21.286 | 1.106 | 0 | 21.286 | 25561 | 0 | 25561 | 4408362
2000/04/23 | 09:40:00 | 2000/04/23 09:40 | 21.258 | 1.105 | 0 | 21.258 | 25527 | 0 | 25526 | 4408362
2000/04/23 | 10:00:00 | 2000/04/23 10:00 | 21.218 | 1.104 | 0 | 21.218 | 25486 | 0 | 25486 | 4408362
2000/04/23 | 10:20:00 | 2000/04/23 10:20 | 21.176 | 1.104 | 0 | 21.176 | 25436 | 0 | 25436 | 4408362
2000/04/23 | 10:40:00 | 2000/04/23 10:40 | 21.134 | 1.103 | 0 | 21.134 | 25386 | 0 | 25386 | 4408362
2000/04/23 | 11:00:00 | 2000/04/23 11:00 | 21.093 | 1.102 | 0 | 21.093 | 25336 | 0 | 25336 | 4408362
2000/04/23 | 11:20:00 | 2000/04/23 11:20 | 21.051 | 1.101 | 0 | 21.051 | 25286 | 0 | 25286 | 4408362
2000/04/23 | 11:40:00 | 2000/04/23 11:40 | 21.01 | 1.101 | 0 | 21.01 | 25237 | 0 | 25237 | 4408362
2000/04/23 | 12:00:00 | 2000/04/23 12:00 | 20.968 | 1.1 | 0 | 20.968 | 25187 | 0 | 25187 | 4408362
2000/04/23 | 12:20:00 | 2000/04/23 12:20 | 20.915 | 1.099 | 0 | 20.915 | 25130 | 0 | 25130 | 4408362
2000/04/23 | 12:40:00 | 2000/04/23 12:40 | 20.863 | 1.098 | 0 | 20.863 | 25067 | 0 | 25067 | 4408362
2000/04/23 | 13:00:00 | 2000/04/23 13:00 | 20.81 | 1.097 | 0 | 20.81 | 25003 | 0 | 25004 | 4408362
2000/04/23 | 13:20:00 | 2000/04/23 13:20 | 20.757 | 1.096 | 0 | 20.757 | 24940 | 0 | 24940 | 4408362
2000/04/23 | 13:40:00 | 2000/04/23 13:40 | 20.704 | 1.095 | 0 | 20.704 | 24877 | 0 | 24877 | 4408362
2000/04/23 | 14:00:00 | 2000/04/23 14:00 | 20.646 | 1.094 | 0 | 20.646 | 24811 | 0 | 24810 | 4408362
2000/04/23 | 14:20:00 | 2000/04/23 14:20 | 20.583 | 1.093 | 0 | 20.583 | 24737 | 0 | 24737 | 4408362
2000/04/23 | 14:40:00 | 2000/04/23 14:40 | 20.52 | 1.092 | 0 | 20.52 | 24662 | 0 | 24662 | 4408362
2000/04/23 | 15:00:00 | 2000/04/23 15:00 | 20.457 | 1.091 | 0 | 20.457 | 24587 | 0 | 24586 | 4408362
2000/04/23 | 15:20:00 | 2000/04/23 15:20 | 20.396 | 1.09 | 0 | 20.396 | 24511 | 0 | 24512 | 4408362
2000/04/23 | 15:40:00 | 2000/04/23 15:40 | 20.341 | 1.089 | 0 | 20.341 | 24442 | 0 | 24442 | 4408362
2000/04/23 | 16:00:00 | 2000/04/23 16:00 | 20.286 | 1.088 | 0 | 20.286 | 24376 | 0 | 24376 | 4408362
2000/04/23 | 16:20:00 | 2000/04/23 16:20 | 20.232 | 1.087 | 0 | 20.232 | 24311 | 0 | 24311 | 4408362
2000/04/23 | 16:40:00 | 2000/04/23 16:40 | 20.177 | 1.086 | 0 | 20.177 | 24245 | 0 | 24245 | 4408362
2000/04/23 | 17:00:00 | 2000/04/23 17:00 | 20.122 | 1.085 | 0 | 20.122 | 24179 | 0 | 24179 | 4408362
2000/04/23 | 17:20:00 | 2000/04/23 17:20 | 20.045 | 1.084 | 0 | 20.045 | 24101 | 0 | 24100 | 4408362
2000/04/23 | 17:40:00 | 2000/04/23 17:40 | 19.969 | 1.082 | 0 | 19.969 | 24009 | 0 | 24008 | 4408362
2000/04/23 | 18:00:00 | 2000/04/23 18:00 | 19.892 | 1.081 | 0 | 19.892 | 23916 | 0 | 23917 | 4408362
2000/04/23 | 18:20:00 | 2000/04/23 18:20 | 19.818 | 1.079 | 0 | 19.818 | 23825 | 0 | 23826 | 4408362
2000/04/23 | 18:40:00 | 2000/04/23 18:40 | 19.748 | 1.078 | 0 | 19.748 | 23739 | 0 | 23740 | 4408362
2000/04/23 | 19:00:00 | 2000/04/23 19:00 | 19.678 | 1.077 | 0 | 19.678 | 23655 | 0 | 23656 | 4408362
2000/04/23 | 19:20:00 | 2000/04/23 19:20 | 19.607 | 1.076 | 0 | 19.607 | 23571 | 0 | 23571 | 4408362
2000/04/23 | 19:40:00 | 2000/04/23 19:40 | 19.531 | 1.074 | 0 | 19.531 | 23485 | 0 | 23483 | 4408362
2000/04/23 | 20:00:00 | 2000/04/23 20:00 | 19.449 | 1.073 | 0 | 19.449 | 23388 | 0 | 23388 | 4408362
2000/04/23 | 20:20:00 | 2000/04/23 20:20 | 19.367 | 1.071 | 0 | 19.367 | 23289 | 0 | 23290 | 4408362
2000/04/23 | 20:40:00 | 2000/04/23 20:40 | 19.288 | 1.07 | 0 | 19.288 | 23191 | 0 | 23193 | 4408362
2000/04/23 | 21:00:00 | 2000/04/23 21:00 | 19.221 | 1.069 | 0 | 19.221 | 23105 | 0 | 23105 | 4408362
2000/04/23 | 21:20:00 | 2000/04/23 21:20 | 19.154 | 1.067 | 0 | 19.154 | 23025 | 0 | 23025 | 4408362
2000/04/23 | 21:40:00 | 2000/04/23 21:40 | 19.087 | 1.066 | 0 | 19.087 | 22944 | 0 | 22945 | 4408362
2000/04/23 | 22:00:00 | 2000/04/23 22:00 | 19.02 | 1.065 | 0 | 19.02 | 22864 | 0 | 22864 | 4408362
2000/04/23 | 22:20:00 | 2000/04/23 22:20 | 18.944 | 1.063 | 0 | 18.944 | 22781 | 0 | 22778 | 4408362
2000/04/23 | 22:40:00 | 2000/04/23 22:40 | 18.856 | 1.062 | 0 | 18.856 | 22680 | 0 | 22680 | 4408362
2000/04/23 | 23:00:00 | 2000/04/23 23:00 | 18.767 | 1.06 | 0 | 18.767 | 22574 | 0 | 22574 | 4408362
2000/04/23 | 23:20:00 | 2000/04/23 23:20 | 18.687 | 1.058 | 0 | 18.687 | 22470 | 0 | 22472 | 4408362
2000/04/23 | 23:40:00 | 2000/04/23 23:40 | 18.62 | 1.057 | 0 | 18.62 | 22384 | 0 | 22384 | 4408362
2000/04/24 | 00:00:00 | 2000/04/24 00:00 | 18.552 | 1.056 | 0 | 18.552 | 22303 | 0 | 22303 | 4408362
2000/04/24 | 00:20:00 | 2000/04/24 00:20 | 18.485 | 1.055 | 0 | 18.485 | 22223 | 0 | 22222 | 4408362
2000/04/24 | 00:40:00 | 2000/04/24 00:40 | 18.403 | 1.053 | 0 | 18.403 | 22137 | 0 | 22133 | 4408362
2000/04/24 | 01:00:00 | 2000/04/24 01:00 | 18.307 | 1.051 | 0 | 18.307 | 22026 | 0 | 22026 | 4408362
2000/04/24 | 01:20:00 | 2000/04/24 01:20 | 18.211 | 1.049 | 0 | 18.211 | 21911 | 0 | 21911 | 4408362
2000/04/24 | 01:40:00 | 2000/04/24 01:40 | 18.142 | 1.048 | 0 | 18.142 | 21808 | 0 | 21812 | 4408362
2000/04/24 | 02:00:00 | 2000/04/24 02:00 | 18.081 | 1.047 | 0 | 18.081 | 21734 | 0 | 21734 | 4408362
2000/04/24 | 02:20:00 | 2000/04/24 02:20 | 18.02 | 1.046 | 0 | 18.02 | 21661 | 0 | 21661 | 4408362
2000/04/24 | 02:40:00 | 2000/04/24 02:40 | 17.959 | 1.044 | 0 | 17.959 | 21588 | 0 | 21587 | 4408362
2000/04/24 | 03:00:00 | 2000/04/24 03:00 | 17.878 | 1.043 | 0 | 17.878 | 21507 | 0 | 21502 | 4408362
2000/04/24 | 03:20:00 | 2000/04/24 03:20 | 17.784 | 1.041 | 0 | 17.784 | 21397 | 0 | 21397 | 4408362
2000/04/24 | 03:40:00 | 2000/04/24 03:40 | 17.69 | 1.039 | 0 | 17.69 | 21284 | 0 | 21284 | 4408362
2000/04/24 | 04:00:00 | 2000/04/24 04:00 | 17.617 | 1.038 | 0 | 17.617 | 21183 | 0 | 21184 | 4408362
2000/04/24 | 04:20:00 | 2000/04/24 04:20 | 17.548 | 1.036 | 0 | 17.548 | 21099 | 0 | 21099 | 4408362
2000/04/24 | 04:40:00 | 2000/04/24 04:40 | 17.478 | 1.035 | 0 | 17.478 | 21015 | 0 | 21016 | 4408362
2000/04/24 | 05:00:00 | 2000/04/24 05:00 | 17.369 | 1.033 | 0 | 17.369 | 20924 | 0 | 20908 | 4408362
2000/04/24 | 05:20:00 | 2000/04/24 05:20 | 17.17 | 1.029 | 0 | 17.17 | 20723 | 0 | 20723 | 4408362
2000/04/24 | 05:40:00 | 2000/04/24 05:40 | 16.967 | 1.025 | 0 | 16.967 | 20483 | 0 | 20482 | 4408362
2000/04/24 | 06:00:00 | 2000/04/24 06:00 | 16.643 | 1.018 | 0 | 16.643 | 20194 | 0 | 20166 | 4408362
2000/04/24 | 06:20:00 | 2000/04/24 06:20 | 16.214 | 1.009 | 0 | 16.214 | 19725 | 0 | 19714 | 4408362
2000/04/24 | 06:40:00 | 2000/04/24 06:40 | 15.749 | 0.999 | 0 | 15.749 | 19177 | 0 | 19178 | 4408362
2000/04/24 | 07:00:00 | 2000/04/24 07:00 | 15.296 | 0.989 | 0 | 15.296 | 18626 | 0 | 18627 | 4408362
2000/04/24 | 07:20:00 | 2000/04/24 07:20 | 14.84 | 0.978 | 0 | 14.84 | 18086 | 0 | 18082 | 4408362
2000/04/24 | 07:40:00 | 2000/04/24 07:40 | 14.377 | 0.967 | 0 | 14.377 | 17551 | 0 | 17530 | 4408362
2000/04/24 | 08:00:00 | 2000/04/24 08:00 | 13.842 | 0.954 | 0 | 13.842 | 16913 | 0 | 16931 | 4408362
2000/04/24 | 08:20:00 | 2000/04/24 08:20 | 13.392 | 0.942 | 0 | 13.392 | 16337 | 0 | 16340 | 4408362
2000/04/24 | 08:40:00 | 2000/04/24 08:40 | 12.965 | 0.93 | 0 | 12.965 | 15812 | 0 | 15814 | 4408362
2000/04/24 | 09:00:00 | 2000/04/24 09:00 | 12.603 | 0.92 | 0 | 12.603 | 15342 | 0 | 15341 | 4408362
2000/04/24 | 09:20:00 | 2000/04/24 09:20 | 12.246 | 0.908 | 0 | 12.246 | 14902 | 0 | 14909 | 4408362
2000/04/24 | 09:40:00 | 2000/04/24 09:40 | 11.953 | 0.897 | 0 | 11.953 | 14524 | 0 | 14519 | 4408362
2000/04/24 | 10:00:00 | 2000/04/24 10:00 | 11.682 | 0.887 | 0 | 11.682 | 14169 | 0 | 14181 | 4408362
2000/04/24 | 10:20:00 | 2000/04/24 10:20 | 11.447 | 0.877 | 0 | 11.447 | 13882 | 0 | 13877 | 4408362
2000/04/24 | 10:40:00 | 2000/04/24 10:40 | 11.182 | 0.866 | 0 | 11.182 | 13584 | 0 | 13577 | 4408362
2000/04/24 | 11:00:00 | 2000/04/24 11:00 | 10.948 | 0.857 | 0 | 10.948 | 13283 | 0 | 13278 | 4408362
2000/04/24 | 11:20:00 | 2000/04/24 11:20 | 10.699 | 0.846 | 0 | 10.699 | 12980 | 0 | 12988 | 4408362
2000/04/24 | 11:40:00 | 2000/04/24 11:40 | 10.479 | 0.837 | 0 | 10.479 | 12713 | 0 | 12707 | 4408362
2000/04/24 | 12:00:00 | 2000/04/24 12:00 | 10.257 | 0.828 | 0 | 10.257 | 12435 | 0 | 12442 | 4408362
2000/04/24 | 12:20:00 | 2000/04/24 12:20 | 10.052 | 0.819 | 0 | 10.052 | 12193 | 0 | 12185 | 4408362
2000/04/24 | 12:40:00 | 2000/04/24 12:40 | 9.86 | 0.811 | 0 | 9.86 | 11942 | 0 | 11947 | 4408362
2000/04/24 | 13:00:00 | 2000/04/24 13:00 | 9.667 | 0.803 | 0 | 9.667 | 11717 | 0 | 11716 | 4408362
2000/04/24 | 13:20:00 | 2000/04/24 13:20 | 9.478 | 0.794 | 0 | 9.478 | 11485 | 0 | 11487 | 4408362
2000/04/24 | 13:40:00 | 2000/04/24 13:40 | 9.317 | 0.787 | 0 | 9.317 | 11281 | 0 | 11277 | 4408362
2000/04/24 | 14:00:00 | 2000/04/24 14:00 | 9.149 | 0.78 | 0 | 9.149 | 11074 | 0 | 11080 | 4408362
2000/04/24 | 14:20:00 | 2000/04/24 14:20 | 8.955 | 0.771 | 0 | 8.955 | 10867 | 0 | 10862 | 4408362
2000/04/24 | 14:40:00 | 2000/04/24 14:40 | 8.817 | 0.765 | 0 | 8.817 | 10669 | 0 | 10663 | 4408362
2000/04/24 | 15:00:00 | 2000/04/24 15:00 | 8.668 | 0.759 | 0 | 8.668 | 10482 | 0 | 10491 | 4408362
2000/04/24 | 15:20:00 | 2000/04/24 15:20 | 8.504 | 0.751 | 0 | 8.504 | 10309 | 0 | 10303 | 4408362
2000/04/24 | 15:40:00 | 2000/04/24 15:40 | 8.377 | 0.746 | 0 | 8.377 | 10119 | 0 | 10129 | 4408362
2000/04/24 | 16:00:00 | 2000/04/24 16:00 | 8.333 | 0.744 | 0 | 8.333 | 10026 | 0 | 10026 | 4408362
2000/04/24 | 16:20:00 | 2000/04/24 16:20 | 8.668 | 0.759 | 0.334 | 8.334 | 10116 | 200 | 10000 | 4408362
2000/04/24 | 16:40:00 | 2000/04/24 16:40 | 9.471 | 0.794 | 1.133 | 8.338 | 10852 | 881 | 10003 | 4408362
2000/04/24 | 17:00:00 | 2000/04/24 17:00 | 10.479 | 0.837 | 2.133 | 8.346 | 11945 | 1960 | 10010 | 4408362
2000/04/24 | 17:20:00 | 2000/04/24 17:20 | 11.554 | 0.881 | 3.195 | 8.359 | 13192 | 3197 | 10023 | 4408362
2000/04/24 | 17:40:00 | 2000/04/24 17:40 | 12.756 | 0.924 | 4.378 | 8.378 | 14553 | 4544 | 10042 | 4408362
2000/04/24 | 18:00:00 | 2000/04/24 18:00 | 14.266 | 0.964 | 5.862 | 8.404 | 16184 | 6144 | 10069 | 4408362
2000/04/24 | 18:20:00 | 2000/04/24 18:20 | 15.765 | 0.999 | 7.328 | 8.437 | 18027 | 7914 | 10104 | 4408362
2000/04/24 | 18:40:00 | 2000/04/24 18:40 | 17.148 | 1.028 | 8.671 | 8.477 | 19759 | 9600 | 10148 | 4408362
2000/04/24 | 19:00:00 | 2000/04/24 19:00 | 18.14 | 1.048 | 9.617 | 8.523 | 21226 | 10973 | 10200 | 4408362
2000/04/24 | 19:20:00 | 2000/04/24 19:20 | 18.662 | 1.058 | 10.09 | 8.572 | 22143 | 11824 | 10257 | 4408362
2000/04/24 | 19:40:00 | 2000/04/24 19:40 | 18.878 | 1.062 | 10.255 | 8.623 | 22547 | 12207 | 10317 | 4408362
2000/04/24 | 20:00:00 | 2000/04/24 20:00 | 18.901 | 1.063 | 10.227 | 8.674 | 22667 | 12289 | 10378 | 4408362
2000/04/24 | 20:20:00 | 2000/04/24 20:20 | 18.925 | 1.063 | 10.199 | 8.726 | 22696 | 12256 | 10440 | 4408362
2000/04/24 | 20:40:00 | 2000/04/24 20:40 | 18.949 | 1.063 | 10.172 | 8.777 | 22724 | 12223 | 10501 | 4408362
2000/04/24 | 21:00:00 | 2000/04/24 21:00 | 18.972 | 1.064 | 10.144 | 8.828 | 22753 | 12190 | 10563 | 4408362
2000/04/24 | 21:20:00 | 2000/04/24 21:20 | 18.825 | 1.061 | 9.947 | 8.878 | 22709 | 12055 | 10623 | 4408362
2000/04/24 | 21:40:00 | 2000/04/24 21:40 | 18.609 | 1.057 | 9.682 | 8.927 | 22459 | 11777 | 10683 | 4408362
2000/04/24 | 22:00:00 | 2000/04/24 22:00 | 18.399 | 1.053 | 9.424 | 8.975 | 22205 | 11464 | 10741 | 4408362
2000/04/24 | 22:20:00 | 2000/04/24 22:20 | 18.183 | 1.049 | 9.161 | 9.022 | 21949 | 11151 | 10798 | 4408362
2000/04/24 | 22:40:00 | 2000/04/24 22:40 | 17.912 | 1.044 | 8.845 | 9.067 | 21664 | 10804 | 10853 | 4408362
2000/04/24 | 23:00:00 | 2000/04/24 23:00 | 17.63 | 1.038 | 8.52 | 9.11 | 21325 | 10419 | 10906 | 4408362
2000/04/24 | 23:20:00 | 2000/04/24 23:20 | 17.164 | 1.029 | 8.012 | 9.152 | 20863 | 9919 | 10957 | 4408362
2000/04/24 | 23:40:00 | 2000/04/24 23:40 | 16.627 | 1.018 | 7.437 | 9.19 | 20288 | 9269 | 11005 | 4408362
2000/04/25 | 00:00:00 | 2000/04/25 00:00 | 16.026 | 1.005 | 6.8 | 9.226 | 19602 | 8542 | 11050 | 4408362
2000/04/25 | 00:20:00 | 2000/04/25 00:20 | 15.461 | 0.993 | 6.202 | 9.259 | 18902 | 7801 | 11091 | 4408362
2000/04/25 | 00:40:00 | 2000/04/25 00:40 | 14.891 | 0.98 | 5.603 | 9.288 | 18220 | 7083 | 11128 | 4408362
2000/04/25 | 01:00:00 | 2000/04/25 01:00 | 14.432 | 0.968 | 5.117 | 9.315 | 17596 | 6432 | 11162 | 4408362
2000/04/25 | 01:20:00 | 2000/04/25 01:20 | 13.849 | 0.954 | 4.51 | 9.339 | 16949 | 5776 | 11193 | 4408362
2000/04/25 | 01:40:00 | 2000/04/25 01:40 | 13.335 | 0.94 | 3.974 | 9.361 | 16308 | 5091 | 11220 | 4408362
2000/04/25 | 02:00:00 | 2000/04/25 02:00 | 12.926 | 0.929 | 3.547 | 9.379 | 15762 | 4513 | 11244 | 4408362
2000/04/25 | 02:20:00 | 2000/04/25 02:20 | 12.51 | 0.917 | 3.114 | 9.396 | 15253 | 3996 | 11265 | 4408362
2000/04/25 | 02:40:00 | 2000/04/25 02:40 | 12.14 | 0.904 | 2.729 | 9.411 | 14776 | 3506 | 11284 | 4408362
2000/04/25 | 03:00:00 | 2000/04/25 03:00 | 11.808 | 0.892 | 2.384 | 9.424 | 14363 | 3068 | 11301 | 4408362
2000/04/25 | 03:20:00 | 2000/04/25 03:20 | 11.517 | 0.88 | 2.082 | 9.435 | 13994 | 2680 | 11315 | 4408362
2000/04/25 | 03:40:00 | 2000/04/25 03:40 | 11.251 | 0.869 | 1.807 | 9.444 | 13655 | 2333 | 11327 | 4408362
2000/04/25 | 04:00:00 | 2000/04/25 04:00 | 10.972 | 0.858 | 1.519 | 9.453 | 13336 | 1995 | 11338 | 4408362
2000/04/25 | 04:20:00 | 2000/04/25 04:20 | 10.719 | 0.847 | 1.259 | 9.46 | 13009 | 1667 | 11348 | 4408362
2000/04/25 | 04:40:00 | 2000/04/25 04:40 | 10.479 | 0.837 | 1.014 | 9.465 | 12719 | 1364 | 11355 | 4408362
2000/04/25 | 05:00:00 | 2000/04/25 05:00 | 10.229 | 0.827 | 0.759 | 9.47 | 12417 | 1064 | 11361 | 4408362
2000/04/25 | 05:20:00 | 2000/04/25 05:20 | 10.002 | 0.817 | 0.529 | 9.473 | 12145 | 773 | 11366 | 4408362
2000/04/25 | 05:40:00 | 2000/04/25 05:40 | 9.748 | 0.806 | 0.273 | 9.475 | 11844 | 481 | 11369 | 4408362
2000/04/25 | 06:00:00 | 2000/04/25 06:00 | 9.586 | 0.799 | 0.11 | 9.476 | 11596 | 230 | 11371 | 4408362
2000/04/25 | 06:20:00 | 2000/04/25 06:20 | 9.371 | 0.79 | 0 | 9.371 | 11368 | 66 | 11308 | 4408362
2000/04/25 | 06:40:00 | 2000/04/25 06:40 | 9.18 | 0.781 | 0 | 9.18 | 11130 | 0 | 11131 | 4408362
2000/04/25 | 07:00:00 | 2000/04/25 07:00 | 8.998 | 0.773 | 0 | 8.998 | 10905 | 0 | 10907 | 4408362
2000/04/25 | 07:20:00 | 2000/04/25 07:20 | 8.822 | 0.766 | 0 | 8.822 | 10692 | 0 | 10692 | 4408362
2000/04/25 | 07:40:00 | 2000/04/25 07:40 | 8.645 | 0.758 | 0 | 8.645 | 10478 | 0 | 10480 | 4408362
2000/04/25 | 08:00:00 | 2000/04/25 08:00 | 8.497 | 0.751 | 0 | 8.497 | 10285 | 0 | 10285 | 4408362
2000/04/25 | 08:20:00 | 2000/04/25 08:20 | 8.359 | 0.745 | 0 | 8.359 | 10110 | 0 | 10114 | 4408362
2000/04/25 | 08:40:00 | 2000/04/25 08:40 | 8.206 | 0.738 | 0 | 8.206 | 9948 | 0 | 9939 | 4408362
2000/04/25 | 09:00:00 | 2000/04/25 09:00 | 8.056 | 0.731 | 0 | 8.056 | 9755 | 0 | 9757 | 4408362
2000/04/25 | 09:20:00 | 2000/04/25 09:20 | 7.892 | 0.723 | 0 | 7.892 | 9566 | 0 | 9569 | 4408362
2000/04/25 | 09:40:00 | 2000/04/25 09:40 | 7.774 | 0.718 | 0 | 7.774 | 9399 | 0 | 9400 | 4408362
2000/04/25 | 10:00:00 | 2000/04/25 10:00 | 7.667 | 0.713 | 0 | 7.667 | 9265 | 0 | 9265 | 4408362
2000/04/25 | 10:20:00 | 2000/04/25 10:20 | 7.548 | 0.707 | 0 | 7.548 | 9129 | 0 | 9129 | 4408362
2000/04/25 | 10:40:00 | 2000/04/25 10:40 | 7.432 | 0.702 | 0 | 7.432 | 8987 | 0 | 8988 | 4408362
2000/04/25 | 11:00:00 | 2000/04/25 11:00 | 7.326 | 0.697 | 0 | 7.326 | 8855 | 0 | 8855 | 4408362
2000/04/25 | 11:20:00 | 2000/04/25 11:20 | 7.221 | 0.692 | 0 | 7.221 | 8728 | 0 | 8728 | 4408362
2000/04/25 | 11:40:00 | 2000/04/25 11:40 | 7.13 | 0.688 | 0 | 7.13 | 8609 | 0 | 8611 | 4408362
2000/04/25 | 12:00:00 | 2000/04/25 12:00 | 7.025 | 0.683 | 0 | 7.025 | 8497 | 0 | 8493 | 4408362
2000/04/25 | 12:20:00 | 2000/04/25 12:20 | 6.933 | 0.678 | 0 | 6.933 | 8371 | 0 | 8375 | 4408362
2000/04/25 | 12:40:00 | 2000/04/25 12:40 | 6.85 | 0.674 | 0 | 6.85 | 8269 | 0 | 8270 | 4408362
2000/04/25 | 13:00:00 | 2000/04/25 13:00 | 6.77 | 0.67 | 0 | 6.77 | 8172 | 0 | 8172 | 4408362
2000/04/25 | 13:20:00 | 2000/04/25 13:20 | 6.705 | 0.667 | 0 | 6.705 | 8082 | 0 | 8085 | 4408362
2000/04/25 | 13:40:00 | 2000/04/25 13:40 | 6.677 | 0.665 | 0 | 6.677 | 8014 | 0 | 8029 | 4408362
2000/04/25 | 14:00:00 | 2000/04/25 14:00 | 6.775 | 0.67 | 0.098 | 6.677 | 8071 | 59 | 8013 | 4408362
2000/04/25 | 14:20:00 | 2000/04/25 14:20 | 7.249 | 0.693 | 0.57 | 6.679 | 8344 | 401 | 8014 | 4408362
2000/04/25 | 14:40:00 | 2000/04/25 14:40 | 8.042 | 0.73 | 1.358 | 6.684 | 9161 | 1157 | 8018 | 4408362
2000/04/25 | 15:00:00 | 2000/04/25 15:00 | 9.013 | 0.774 | 2.32 | 6.693 | 10212 | 2207 | 8026 | 4408362
2000/04/25 | 15:20:00 | 2000/04/25 15:20 | 10.068 | 0.82 | 3.361 | 6.707 | 11444 | 3408 | 8040 | 4408362
2000/04/25 | 15:40:00 | 2000/04/25 15:40 | 11.146 | 0.865 | 4.419 | 6.727 | 12728 | 4668 | 8060 | 4408362
2000/04/25 | 16:00:00 | 2000/04/25 16:00 | 12.19 | 0.906 | 5.439 | 6.751 | 14002 | 5915 | 8087 | 4408362
2000/04/25 | 16:20:00 | 2000/04/25 16:20 | 13.337 | 0.94 | 6.556 | 6.781 | 15313 | 7196 | 8120 | 4408362
2000/04/25 | 16:40:00 | 2000/04/25 16:40 | 14.483 | 0.969 | 7.666 | 6.817 | 16714 | 8533 | 8159 | 4408362
2000/04/25 | 17:00:00 | 2000/04/25 17:00 | 15.251 | 0.988 | 8.394 | 6.857 | 17865 | 9636 | 8205 | 4408362
2000/04/25 | 17:20:00 | 2000/04/25 17:20 | 15.749 | 0.999 | 8.848 | 6.901 | 18610 | 10345 | 8255 | 4408362
2000/04/25 | 17:40:00 | 2000/04/25 17:40 | 16.027 | 1.005 | 9.081 | 6.946 | 19087 | 10758 | 8308 | 4408362
2000/04/25 | 18:00:00 | 2000/04/25 18:00 | 16.087 | 1.006 | 9.096 | 6.991 | 19310 | 10906 | 8362 | 4408362
2000/04/25 | 18:20:00 | 2000/04/25 18:20 | 16.032 | 1.005 | 8.996 | 7.036 | 19272 | 10855 | 8416 | 4408362
2000/04/25 | 18:40:00 | 2000/04/25 18:40 | 15.977 | 1.004 | 8.896 | 7.081 | 19206 | 10735 | 8471 | 4408362
2000/04/25 | 19:00:00 | 2000/04/25 19:00 | 15.923 | 1.003 | 8.797 | 7.126 | 19140 | 10616 | 8524 | 4408362
2000/04/25 | 19:20:00 | 2000/04/25 19:20 | 15.868 | 1.002 | 8.699 | 7.169 | 19074 | 10498 | 8577 | 4408362
2000/04/25 | 19:40:00 | 2000/04/25 19:40 | 15.65 | 0.997 | 8.438 | 7.212 | 18959 | 10282 | 8629 | 4408362
2000/04/25 | 20:00:00 | 2000/04/25 20:00 | 15.274 | 0.989 | 8.02 | 7.254 | 18553 | 9875 | 8680 | 4408362
2000/04/25 | 20:20:00 | 2000/04/25 20:20 | 14.897 | 0.98 | 7.604 | 7.293 | 18104 | 9375 | 8728 | 4408362
2000/04/25 | 20:40:00 | 2000/04/25 20:40 | 14.483 | 0.969 | 7.153 | 7.33 | 17644 | 8854 | 8774 | 4408362
2000/04/25 | 21:00:00 | 2000/04/25 21:00 | 13.902 | 0.955 | 6.538 | 7.364 | 17047 | 8215 | 8816 | 4408362
2000/04/25 | 21:20:00 | 2000/04/25 21:20 | 13.41 | 0.942 | 6.014 | 7.396 | 16365 | 7531 | 8856 | 4408362
2000/04/25 | 21:40:00 | 2000/04/25 21:40 | 12.937 | 0.929 | 5.513 | 7.424 | 15793 | 6916 | 8892 | 4408362
2000/04/25 | 22:00:00 | 2000/04/25 22:00 | 12.52 | 0.917 | 5.069 | 7.451 | 15263 | 6349 | 8925 | 4408362
2000/04/25 | 22:20:00 | 2000/04/25 22:20 | 12.107 | 0.903 | 4.632 | 7.475 | 14762 | 5820 | 8956 | 4408362
2000/04/25 | 22:40:00 | 2000/04/25 22:40 | 11.774 | 0.89 | 4.276 | 7.498 | 14323 | 5345 | 8984 | 4408362
2000/04/25 | 23:00:00 | 2000/04/25 23:00 | 11.447 | 0.877 | 3.929 | 7.518 | 13934 | 4923 | 9009 | 4408362
2000/04/25 | 23:20:00 | 2000/04/25 23:20 | 11.15 | 0.865 | 3.613 | 7.537 | 13553 | 4525 | 9033 | 4408362
2000/04/25 | 23:40:00 | 2000/04/25 23:40 | 10.839 | 0.852 | 3.285 | 7.554 | 13195 | 4139 | 9055 | 4408362
2000/04/26 | 00:00:00 | 2000/04/26 00:00 | 10.575 | 0.841 | 3.005 | 7.57 | 12854 | 3774 | 9075 | 4408362
2000/04/26 | 00:20:00 | 2000/04/26 00:20 | 10.296 | 0.829 | 2.712 | 7.584 | 12522 | 3430 | 9093 | 4408362
2000/04/26 | 00:40:00 | 2000/04/26 00:40 | 10.037 | 0.818 | 2.44 | 7.597 | 12203 | 3091 | 9109 | 4408362
2000/04/26 | 01:00:00 | 2000/04/26 01:00 | 9.772 | 0.807 | 2.163 | 7.609 | 11874 | 2762 | 9124 | 4408362
2000/04/26 | 01:20:00 | 2000/04/26 01:20 | 9.54 | 0.797 | 1.921 | 7.619 | 11587 | 2450 | 9137 | 4408362
2000/04/26 | 01:40:00 | 2000/04/26 01:40 | 9.309 | 0.787 | 1.681 | 7.628 | 11309 | 2161 | 9148 | 4408362
2000/04/26 | 02:00:00 | 2000/04/26 02:00 | 9.081 | 0.777 | 1.445 | 7.636 | 11034 | 1876 | 9158 | 4408362
2000/04/26 | 02:20:00 | 2000/04/26 02:20 | 8.87 | 0.768 | 1.227 | 7.643 | 10765 | 1603 | 9167 | 4408362
2000/04/26 | 02:40:00 | 2000/04/26 02:40 | 8.66 | 0.758 | 1.012 | 7.648 | 10518 | 1343 | 9175 | 4408362
2000/04/26 | 03:00:00 | 2000/04/26 03:00 | 8.452 | 0.749 | 0.799 | 7.653 | 10273 | 1087 | 9181 | 4408362
2000/04/26 | 03:20:00 | 2000/04/26 03:20 | 8.301 | 0.742 | 0.645 | 7.656 | 10054 | 866 | 9186 | 4408362
2000/04/26 | 03:40:00 | 2000/04/26 03:40 | 8.137 | 0.735 | 0.478 | 7.659 | 9857 | 673 | 9189 | 4408362
2000/04/26 | 04:00:00 | 2000/04/26 04:00 | 7.969 | 0.727 | 0.308 | 7.661 | 9669 | 471 | 9192 | 4408362
2000/04/26 | 04:20:00 | 2000/04/26 04:20 | 7.782 | 0.718 | 0.12 | 7.662 | 9440 | 256 | 9194 | 4408362
2000/04/26 | 04:40:00 | 2000/04/26 04:40 | 7.626 | 0.711 | 0 | 7.626 | 9248 | 72 | 9173 | 4408362
2000/04/26 | 05:00:00 | 2000/04/26 05:00 | 7.489 | 0.705 | 0 | 7.489 | 9062 | 0 | 9069 | 4408362
2000/04/26 | 05:20:00 | 2000/04/26 05:20 | 7.338 | 0.698 | 0 | 7.338 | 8902 | 0 | 8896 | 4408362
2000/04/26 | 05:40:00 | 2000/04/26 05:40 | 7.211 | 0.692 | 0 | 7.211 | 8725 | 0 | 8729 | 4408362
2000/04/26 | 06:00:00 | 2000/04/26 06:00 | 7.074 | 0.685 | 0 | 7.074 | 8572 | 0 | 8571 | 4408362
2000/04/26 | 06:20:00 | 2000/04/26 06:20 | 6.953 | 0.679 | 0 | 6.953 | 8419 | 0 | 8416 | 4408362
2000/04/26 | 06:40:00 | 2000/04/26 06:40 | 6.809 | 0.672 | 0 | 6.809 | 8248 | 0 | 8257 | 4408362
2000/04/26 | 07:00:00 | 2000/04/26 07:00 | 6.719 | 0.668 | 0 | 6.719 | 8111 | 0 | 8117 | 4408362
2000/04/26 | 07:20:00 | 2000/04/26 07:20 | 6.627 | 0.662 | 0 | 6.627 | 8015 | 0 | 8008 | 4408362
2000/04/26 | 07:40:00 | 2000/04/26 07:40 | 6.511 | 0.656 | 0 | 6.511 | 7882 | 0 | 7883 | 4408362
2000/04/26 | 08:00:00 | 2000/04/26 08:00 | 6.399 | 0.651 | 0 | 6.399 | 7746 | 0 | 7746 | 4408362
2000/04/26 | 08:20:00 | 2000/04/26 08:20 | 6.295 | 0.646 | 0 | 6.295 | 7615 | 0 | 7616 | 4408362
2000/04/26 | 08:40:00 | 2000/04/26 08:40 | 6.189 | 0.64 | 0 | 6.189 | 7492 | 0 | 7490 | 4408362
2000/04/26 | 09:00:00 | 2000/04/26 09:00 | 6.079 | 0.635 | 0 | 6.079 | 7361 | 0 | 7361 | 4408362
2000/04/26 | 09:20:00 | 2000/04/26 09:20 | 5.969 | 0.629 | 0 | 5.969 | 7229 | 0 | 7229 | 4408362
2000/04/26 | 09:40:00 | 2000/04/26 09:40 | 5.882 | 0.625 | 0 | 5.882 | 7108 | 0 | 7111 | 4408362
2000/04/26 | 10:00:00 | 2000/04/26 10:00 | 5.801 | 0.621 | 0 | 5.801 | 7010 | 0 | 7010 | 4408362
2000/04/26 | 10:20:00 | 2000/04/26 10:20 | 5.709 | 0.616 | 0 | 5.709 | 6910 | 0 | 6906 | 4408362
2000/04/26 | 10:40:00 | 2000/04/26 10:40 | 5.615 | 0.611 | 0 | 5.615 | 6790 | 0 | 6794 | 4408362
2000/04/26 | 11:00:00 | 2000/04/26 11:00 | 5.527 | 0.606 | 0 | 5.527 | 6688 | 0 | 6685 | 4408362
2000/04/26 | 11:20:00 | 2000/04/26 11:20 | 5.441 | 0.602 | 0 | 5.441 | 6574 | 0 | 6581 | 4408362
2000/04/26 | 11:40:00 | 2000/04/26 11:40 | 5.387 | 0.599 | 0 | 5.387 | 6497 | 0 | 6497 | 4408362
2000/04/26 | 12:00:00 | 2000/04/26 12:00 | 5.34 | 0.597 | 0 | 5.34 | 6433 | 0 | 6436 | 4408362
2000/04/26 | 12:20:00 | 2000/04/26 12:20 | 5.308 | 0.595 | 0 | 5.308 | 6389 | 0 | 6389 | 4408362
2000/04/26 | 12:40:00 | 2000/04/26 12:40 | 5.277 | 0.593 | 0 | 5.277 | 6351 | 0 | 6351 | 4408362
2000/04/26 | 13:00:00 | 2000/04/26 13:00 | 5.33 | 0.596 | 0.053 | 5.277 | 6328 | 32 | 6332 | 4408362
2000/04/26 | 13:20:00 | 2000/04/26 13:20 | 5.843 | 0.623 | 0.564 | 5.279 | 6684 | 370 | 6333 | 4408362
2000/04/26 | 13:40:00 | 2000/04/26 13:40 | 6.629 | 0.663 | 1.346 | 5.283 | 7473 | 1146 | 6337 | 4408362
2000/04/26 | 14:00:00 | 2000/04/26 14:00 | 7.56 | 0.708 | 2.267 | 5.293 | 8493 | 2168 | 6346 | 4408362
2000/04/26 | 14:20:00 | 2000/04/26 14:20 | 8.557 | 0.754 | 3.251 | 5.306 | 9672 | 3311 | 6359 | 4408362
2000/04/26 | 14:40:00 | 2000/04/26 14:40 | 9.625 | 0.801 | 4.3 | 5.325 | 10916 | 4530 | 6379 | 4408362
2000/04/26 | 15:00:00 | 2000/04/26 15:00 | 10.647 | 0.844 | 5.298 | 5.349 | 12176 | 5758 | 6405 | 4408362
2000/04/26 | 15:20:00 | 2000/04/26 15:20 | 11.554 | 0.881 | 6.176 | 5.378 | 13324 | 6884 | 6436 | 4408362
2000/04/26 | 15:40:00 | 2000/04/26 15:40 | 12.347 | 0.911 | 6.936 | 5.411 | 14352 | 7867 | 6473 | 4408362
2000/04/26 | 16:00:00 | 2000/04/26 16:00 | 13.102 | 0.934 | 7.654 | 5.448 | 15275 | 8754 | 6515 | 4408362
2000/04/26 | 16:20:00 | 2000/04/26 16:20 | 13.575 | 0.947 | 8.088 | 5.487 | 16013 | 9446 | 6561 | 4408362
2000/04/26 | 16:40:00 | 2000/04/26 16:40 | 13.934 | 0.956 | 8.406 | 5.528 | 16533 | 9896 | 6609 | 4408362
2000/04/26 | 17:00:00 | 2000/04/26 17:00 | 14.095 | 0.96 | 8.524 | 5.571 | 16817 | 10158 | 6659 | 4408362
2000/04/26 | 17:20:00 | 2000/04/26 17:20 | 14.157 | 0.961 | 8.543 | 5.614 | 16983 | 10241 | 6711 | 4408362
2000/04/26 | 17:40:00 | 2000/04/26 17:40 | 14.09 | 0.96 | 8.434 | 5.656 | 16948 | 10186 | 6762 | 4408362
2000/04/26 | 18:00:00 | 2000/04/26 18:00 | 14.022 | 0.958 | 8.324 | 5.698 | 16867 | 10055 | 6812 | 4408362
2000/04/26 | 18:20:00 | 2000/04/26 18:20 | 13.955 | 0.956 | 8.215 | 5.74 | 16786 | 9924 | 6863 | 4408362
2000/04/26 | 18:40:00 | 2000/04/26 18:40 | 13.626 | 0.948 | 7.846 | 5.78 | 16579 | 9637 | 6912 | 4408362
2000/04/26 | 19:00:00 | 2000/04/26 19:00 | 13.284 | 0.939 | 7.466 | 5.818 | 16136 | 9187 | 6959 | 4408362
2000/04/26 | 19:20:00 | 2000/04/26 19:20 | 12.867 | 0.927 | 7.013 | 5.854 | 15689 | 8687 | 7004 | 4408362
2000/04/26 | 19:40:00 | 2000/04/26 19:40 | 12.447 | 0.915 | 6.559 | 5.888 | 15200 | 8143 | 7046 | 4408362
2000/04/26 | 20:00:00 | 2000/04/26 20:00 | 12.107 | 0.903 | 6.187 | 5.92 | 14715 | 7647 | 7085 | 4408362
2000/04/26 | 20:20:00 | 2000/04/26 20:20 | 11.74 | 0.889 | 5.79 | 5.95 | 14292 | 7186 | 7122 | 4408362
2000/04/26 | 20:40:00 | 2000/04/26 20:40 | 11.415 | 0.876 | 5.436 | 5.979 | 13906 | 6736 | 7157 | 4408362
2000/04/26 | 21:00:00 | 2000/04/26 21:00 | 11.105 | 0.863 | 5.1 | 6.005 | 13510 | 6322 | 7190 | 4408362
2000/04/26 | 21:20:00 | 2000/04/26 21:20 | 10.787 | 0.85 | 4.757 | 6.03 | 13133 | 5914 | 7221 | 4408362
2000/04/26 | 21:40:00 | 2000/04/26 21:40 | 10.507 | 0.838 | 4.454 | 6.053 | 12776 | 5527 | 7249 | 4408362
2000/04/26 | 22:00:00 | 2000/04/26 22:00 | 10.206 | 0.826 | 4.132 | 6.074 | 12424 | 5152 | 7276 | 4408362
2000/04/26 | 22:20:00 | 2000/04/26 22:20 | 9.927 | 0.814 | 3.833 | 6.094 | 12082 | 4779 | 7301 | 4408362
2000/04/26 | 22:40:00 | 2000/04/26 22:40 | 9.655 | 0.802 | 3.542 | 6.113 | 11738 | 4425 | 7324 | 4408362
2000/04/26 | 23:00:00 | 2000/04/26 23:00 | 9.401 | 0.791 | 3.271 | 6.13 | 11431 | 4088 | 7345 | 4408362
2000/04/26 | 23:20:00 | 2000/04/26 23:20 | 9.153 | 0.78 | 3.007 | 6.146 | 11133 | 3767 | 7365 | 4408362
2000/04/26 | 23:40:00 | 2000/04/26 23:40 | 8.945 | 0.771 | 2.785 | 6.16 | 10865 | 3475 | 7383 | 4408362
2000/04/27 | 00:00:00 | 2000/04/27 00:00 | 8.664 | 0.759 | 2.491 | 6.173 | 10556 | 3165 | 7400 | 4408362
2000/04/27 | 00:20:00 | 2000/04/27 00:20 | 8.434 | 0.748 | 2.249 | 6.185 | 10264 | 2844 | 7415 | 4408362
2000/04/27 | 00:40:00 | 2000/04/27 00:40 | 8.25 | 0.74 | 2.054 | 6.196 | 10010 | 2582 | 7429 | 4408362
2000/04/27 | 01:00:00 | 2000/04/27 01:00 | 8.067 | 0.732 | 1.861 | 6.206 | 9790 | 2349 | 7441 | 4408362
2000/04/27 | 01:20:00 | 2000/04/27 01:20 | 7.886 | 0.723 | 1.671 | 6.215 | 9572 | 2120 | 7452 | 4408362
2000/04/27 | 01:40:00 | 2000/04/27 01:40 | 7.712 | 0.715 | 1.489 | 6.223 | 9357 | 1897 | 7462 | 4408362
2000/04/27 | 02:00:00 | 2000/04/27 02:00 | 7.546 | 0.707 | 1.316 | 6.23 | 9154 | 1684 | 7471 | 4408362
2000/04/27 | 02:20:00 | 2000/04/27 02:20 | 7.372 | 0.699 | 1.136 | 6.236 | 8952 | 1472 | 7479 | 4408362
2000/04/27 | 02:40:00 | 2000/04/27 02:40 | 7.214 | 0.692 | 0.973 | 6.241 | 8746 | 1266 | 7486 | 4408362
2000/04/27 | 03:00:00 | 2000/04/27 03:00 | 7.053 | 0.684 | 0.808 | 6.245 | 8565 | 1068 | 7492 | 4408362
2000/04/27 | 03:20:00 | 2000/04/27 03:20 | 6.915 | 0.677 | 0.666 | 6.249 | 8380 | 884 | 7497 | 4408362
2000/04/27 | 03:40:00 | 2000/04/27 03:40 | 6.783 | 0.671 | 0.531 | 6.252 | 8216 | 718 | 7501 | 4408362
2000/04/27 | 04:00:00 | 2000/04/27 04:00 | 6.675 | 0.665 | 0.42 | 6.255 | 8077 | 571 | 7504 | 4408362
2000/04/27 | 04:20:00 | 2000/04/27 04:20 | 6.561 | 0.659 | 0.305 | 6.256 | 7941 | 435 | 7507 | 4408362
2000/04/27 | 04:40:00 | 2000/04/27 04:40 | 6.45 | 0.653 | 0.192 | 6.258 | 7807 | 298 | 7508 | 4408362
2000/04/27 | 05:00:00 | 2000/04/27 05:00 | 6.338 | 0.648 | 0.08 | 6.258 | 7673 | 163 | 7510 | 4408362
2000/04/27 | 05:20:00 | 2000/04/27 05:20 | 6.227 | 0.642 | 0 | 6.227 | 7539 | 48 | 7491 | 4408362
2000/04/27 | 05:40:00 | 2000/04/27 05:40 | 6.112 | 0.636 | 0 | 6.112 | 7404 | 0 | 7403 | 4408362
2000/04/27 | 06:00:00 | 2000/04/27 06:00 | 6.007 | 0.631 | 0 | 6.007 | 7269 | 0 | 7271 | 4408362
2000/04/27 | 06:20:00 | 2000/04/27 06:20 | 5.916 | 0.626 | 0 | 5.916 | 7151 | 0 | 7154 | 4408362
2000/04/27 | 06:40:00 | 2000/04/27 06:40 | 5.838 | 0.622 | 0 | 5.838 | 7052 | 0 | 7052 | 4408362
2000/04/27 | 07:00:00 | 2000/04/27 07:00 | 5.742 | 0.618 | 0 | 5.742 | 6949 | 0 | 6948 | 4408362
2000/04/27 | 07:20:00 | 2000/04/27 07:20 | 5.657 | 0.613 | 0 | 5.657 | 6837 | 0 | 6839 | 4408362
2000/04/27 | 07:40:00 | 2000/04/27 07:40 | 5.577 | 0.609 | 0 | 5.577 | 6740 | 0 | 6740 | 4408362
2000/04/27 | 08:00:00 | 2000/04/27 08:00 | 5.497 | 0.605 | 0 | 5.497 | 6644 | 0 | 6644 | 4408362
2000/04/27 | 08:20:00 | 2000/04/27 08:20 | 5.419 | 0.601 | 0 | 5.419 | 6548 | 0 | 6550 | 4408362
2000/04/27 | 08:40:00 | 2000/04/27 08:40 | 5.355 | 0.597 | 0 | 5.355 | 6464 | 0 | 6464 | 4408362
2000/04/27 | 09:00:00 | 2000/04/27 09:00 | 5.299 | 0.594 | 0 | 5.299 | 6391 | 0 | 6392 | 4408362
2000/04/27 | 09:20:00 | 2000/04/27 09:20 | 5.246 | 0.592 | 0 | 5.246 | 6327 | 0 | 6327 | 4408362
2000/04/27 | 09:40:00 | 2000/04/27 09:40 | 5.194 | 0.589 | 0 | 5.194 | 6264 | 0 | 6264 | 4408362
2000/04/27 | 10:00:00 | 2000/04/27 10:00 | 5.142 | 0.586 | 0 | 5.142 | 6202 | 0 | 6202 | 4408362
2000/04/27 | 10:20:00 | 2000/04/27 10:20 | 5.068 | 0.582 | 0 | 5.068 | 6126 | 0 | 6126 | 4408362
2000/04/27 | 10:40:00 | 2000/04/27 10:40 | 5 | 0.578 | 0 | 5 | 6038 | 0 | 6041 | 4408362
2000/04/27 | 11:00:00 | 2000/04/27 11:00 | 4.938 | 0.575 | 0 | 4.938 | 5962 | 0 | 5963 | 4408362
2000/04/27 | 11:20:00 | 2000/04/27 11:20 | 4.894 | 0.573 | 0 | 4.894 | 5899 | 0 | 5899 | 4408362
2000/04/27 | 11:40:00 | 2000/04/27 11:40 | 4.85 | 0.57 | 0 | 4.85 | 5847 | 0 | 5846 | 4408362
2000/04/27 | 12:00:00 | 2000/04/27 12:00 | 4.777 | 0.566 | 0 | 4.777 | 5778 | 0 | 5776 | 4408362
2000/04/27 | 12:20:00 | 2000/04/27 12:20 | 4.719 | 0.563 | 0 | 4.719 | 5695 | 0 | 5698 | 4408362
2000/04/27 | 12:40:00 | 2000/04/27 12:40 | 4.669 | 0.56 | 0 | 4.669 | 5633 | 0 | 5633 | 4408362
2000/04/27 | 13:00:00 | 2000/04/27 13:00 | 4.624 | 0.558 | 0 | 4.624 | 5575 | 0 | 5576 | 4408362
2000/04/27 | 13:20:00 | 2000/04/27 13:20 | 4.578 | 0.555 | 0 | 4.578 | 5521 | 0 | 5521 | 4408362
2000/04/27 | 13:40:00 | 2000/04/27 13:40 | 4.539 | 0.553 | 0 | 4.539 | 5469 | 0 | 5470 | 4408362
2000/04/27 | 14:00:00 | 2000/04/27 14:00 | 4.506 | 0.551 | 0 | 4.506 | 5427 | 0 | 5427 | 4408362
2000/04/27 | 14:20:00 | 2000/04/27 14:20 | 4.473 | 0.549 | 0 | 4.473 | 5388 | 0 | 5387 | 4408362
2000/04/27 | 14:40:00 | 2000/04/27 14:40 | 4.463 | 0.549 | 0 | 4.463 | 5359 | 0 | 5362 | 4408362
2000/04/27 | 15:00:00 | 2000/04/27 15:00 | 4.458 | 0.549 | 0 | 4.458 | 5352 | 0 | 5353 | 4408362
2000/04/27 | 15:20:00 | 2000/04/27 15:20 | 4.453 | 0.548 | 0 | 4.453 | 5346 | 0 | 5347 | 4408362
2000/04/27 | 15:40:00 | 2000/04/27 15:40 | 4.496 | 0.551 | 0.043 | 4.453 | 5346 | 26 | 5344 | 4408362
2000/04/27 | 16:00:00 | 2000/04/27 16:00 | 4.956 | 0.576 | 0.502 | 4.454 | 5651 | 327 | 5345 | 4408362
2000/04/27 | 16:20:00 | 2000/04/27 16:20 | 5.701 | 0.615 | 1.242 | 4.459 | 6372 | 1046 | 5348 | 4408362
2000/04/27 | 16:40:00 | 2000/04/27 16:40 | 6.615 | 0.662 | 2.148 | 4.467 | 7378 | 2034 | 5356 | 4408362
2000/04/27 | 17:00:00 | 2000/04/27 17:00 | 7.603 | 0.71 | 3.122 | 4.481 | 8515 | 3162 | 5369 | 4408362
2000/04/27 | 17:20:00 | 2000/04/27 17:20 | 8.631 | 0.757 | 4.132 | 4.499 | 9740 | 4353 | 5388 | 4408362
2000/04/27 | 17:40:00 | 2000/04/27 17:40 | 9.648 | 0.802 | 5.126 | 4.522 | 10978 | 5555 | 5412 | 4408362
2000/04/27 | 18:00:00 | 2000/04/27 18:00 | 10.551 | 0.84 | 6.001 | 4.55 | 12132 | 6676 | 5443 | 4408362
2000/04/27 | 18:20:00 | 2000/04/27 18:20 | 11.284 | 0.87 | 6.702 | 4.582 | 13110 | 7622 | 5479 | 4408362
2000/04/27 | 18:40:00 | 2000/04/27 18:40 | 11.804 | 0.891 | 7.188 | 4.616 | 13871 | 8334 | 5519 | 4408362
2000/04/27 | 19:00:00 | 2000/04/27 19:00 | 12.19 | 0.906 | 7.537 | 4.653 | 14406 | 8834 | 5562 | 4408362
2000/04/27 | 19:20:00 | 2000/04/27 19:20 | 12.489 | 0.916 | 7.797 | 4.692 | 14804 | 9200 | 5607 | 4408362
2000/04/27 | 19:40:00 | 2000/04/27 19:40 | 12.685 | 0.922 | 7.954 | 4.731 | 15119 | 9451 | 5654 | 4408362
2000/04/27 | 20:00:00 | 2000/04/27 20:00 | 12.834 | 0.926 | 8.063 | 4.771 | 15316 | 9610 | 5702 | 4408362
2000/04/27 | 20:20:00 | 2000/04/27 20:20 | 12.966 | 0.93 | 8.154 | 4.812 | 15483 | 9730 | 5750 | 4408362
2000/04/27 | 20:40:00 | 2000/04/27 20:40 | 13.017 | 0.932 | 8.164 | 4.853 | 15604 | 9791 | 5799 | 4408362
2000/04/27 | 21:00:00 | 2000/04/27 21:00 | 12.949 | 0.93 | 8.055 | 4.894 | 15579 | 9732 | 5848 | 4408362
2000/04/27 | 21:20:00 | 2000/04/27 21:20 | 12.881 | 0.928 | 7.947 | 4.934 | 15498 | 9602 | 5896 | 4408362
2000/04/27 | 21:40:00 | 2000/04/27 21:40 | 12.813 | 0.926 | 7.84 | 4.973 | 15416 | 9472 | 5944 | 4408362
2000/04/27 | 22:00:00 | 2000/04/27 22:00 | 12.615 | 0.92 | 7.603 | 5.012 | 15288 | 9266 | 5991 | 4408362
2000/04/27 | 22:20:00 | 2000/04/27 22:20 | 12.365 | 0.912 | 7.316 | 5.049 | 14991 | 8951 | 6037 | 4408362
2000/04/27 | 22:40:00 | 2000/04/27 22:40 | 12.08 | 0.902 | 6.995 | 5.085 | 14664 | 8586 | 6081 | 4408362
2000/04/27 | 23:00:00 | 2000/04/27 23:00 | 11.744 | 0.889 | 6.625 | 5.119 | 14283 | 8172 | 6123 | 4408362
2000/04/27 | 23:20:00 | 2000/04/27 23:20 | 11.439 | 0.877 | 6.287 | 5.152 | 13916 | 7747 | 6163 | 4408362
2000/04/27 | 23:40:00 | 2000/04/27 23:40 | 11.105 | 0.863 | 5.923 | 5.182 | 13523 | 7326 | 6200 | 4408362
2000/04/28 | 00:00:00 | 2000/04/28 00:00 | 10.815 | 0.851 | 5.604 | 5.211 | 13163 | 6916 | 6236 | 4408362
2000/04/28 | 00:20:00 | 2000/04/28 00:20 | 10.511 | 0.838 | 5.273 | 5.238 | 12790 | 6526 | 6270 | 4408362
2000/04/28 | 00:40:00 | 2000/04/28 00:40 | 10.21 | 0.826 | 4.946 | 5.264 | 12432 | 6131 | 6302 | 4408362
2000/04/28 | 01:00:00 | 2000/04/28 01:00 | 9.912 | 0.813 | 4.624 | 5.288 | 12078 | 5742 | 6331 | 4408362
2000/04/28 | 01:20:00 | 2000/04/28 01:20 | 9.632 | 0.801 | 4.321 | 5.311 | 11723 | 5367 | 6359 | 4408362
2000/04/28 | 01:40:00 | 2000/04/28 01:40 | 9.348 | 0.789 | 4.017 | 5.331 | 11391 | 5003 | 6385 | 4408362
2000/04/28 | 02:00:00 | 2000/04/28 02:00 | 9.104 | 0.778 | 3.753 | 5.351 | 11065 | 4662 | 6409 | 4408362
2000/04/28 | 02:20:00 | 2000/04/28 02:20 | 8.87 | 0.768 | 3.501 | 5.369 | 10773 | 4352 | 6432 | 4408362
2000/04/28 | 02:40:00 | 2000/04/28 02:40 | 8.608 | 0.756 | 3.222 | 5.386 | 10482 | 4034 | 6453 | 4408362
2000/04/28 | 03:00:00 | 2000/04/28 03:00 | 8.397 | 0.747 | 2.996 | 5.401 | 10198 | 3731 | 6472 | 4408362
2000/04/28 | 03:20:00 | 2000/04/28 03:20 | 8.191 | 0.737 | 2.775 | 5.416 | 9955 | 3462 | 6490 | 4408362
2000/04/28 | 03:40:00 | 2000/04/28 03:40 | 7.973 | 0.727 | 2.544 | 5.429 | 9709 | 3191 | 6507 | 4408362
2000/04/28 | 04:00:00 | 2000/04/28 04:00 | 7.753 | 0.717 | 2.312 | 5.441 | 9433 | 2913 | 6522 | 4408362
2000/04/28 | 04:20:00 | 2000/04/28 04:20 | 7.563 | 0.708 | 2.11 | 5.453 | 9185 | 2653 | 6536 | 4408362
2000/04/28 | 04:40:00 | 2000/04/28 04:40 | 7.386 | 0.7 | 1.923 | 5.463 | 8969 | 2420 | 6549 | 4408362
2000/04/28 | 05:00:00 | 2000/04/28 05:00 | 7.193 | 0.691 | 1.721 | 5.472 | 8743 | 2187 | 6561 | 4408362
2000/04/28 | 05:20:00 | 2000/04/28 05:20 | 7.012 | 0.682 | 1.532 | 5.48 | 8529 | 1952 | 6571 | 4408362
2000/04/28 | 05:40:00 | 2000/04/28 05:40 | 6.859 | 0.675 | 1.372 | 5.487 | 8316 | 1742 | 6580 | 4408362
2000/04/28 | 06:00:00 | 2000/04/28 06:00 | 6.71 | 0.667 | 1.216 | 5.494 | 8137 | 1553 | 6589 | 4408362
2000/04/28 | 06:20:00 | 2000/04/28 06:20 | 6.578 | 0.66 | 1.079 | 5.499 | 7979 | 1377 | 6596 | 4408362
2000/04/28 | 06:40:00 | 2000/04/28 06:40 | 6.439 | 0.653 | 0.935 | 5.504 | 7808 | 1208 | 6602 | 4408362
2000/04/28 | 07:00:00 | 2000/04/28 07:00 | 6.285 | 0.645 | 0.776 | 5.509 | 7632 | 1026 | 6608 | 4408362
2000/04/28 | 07:20:00 | 2000/04/28 07:20 | 6.152 | 0.638 | 0.64 | 5.512 | 7462 | 850 | 6613 | 4408362
2000/04/28 | 07:40:00 | 2000/04/28 07:40 | 6.031 | 0.632 | 0.516 | 5.515 | 7306 | 693 | 6617 | 4408362
2000/04/28 | 08:00:00 | 2000/04/28 08:00 | 5.928 | 0.627 | 0.41 | 5.518 | 7174 | 556 | 6620 | 4408362
2000/04/28 | 08:20:00 | 2000/04/28 08:20 | 5.817 | 0.621 | 0.298 | 5.519 | 7052 | 425 | 6622 | 4408362
2000/04/28 | 08:40:00 | 2000/04/28 08:40 | 5.687 | 0.615 | 0.167 | 5.52 | 6903 | 279 | 6624 | 4408362
2000/04/28 | 09:00:00 | 2000/04/28 09:00 | 5.572 | 0.609 | 0.051 | 5.521 | 6752 | 130 | 6625 | 4408362
2000/04/28 | 09:20:00 | 2000/04/28 09:20 | 5.484 | 0.604 | 0 | 5.484 | 6630 | 31 | 6603 | 4408362
2000/04/28 | 09:40:00 | 2000/04/28 09:40 | 5.404 | 0.6 | 0 | 5.404 | 6533 | 0 | 6533 | 4408362
2000/04/28 | 10:00:00 | 2000/04/28 10:00 | 5.318 | 0.595 | 0 | 5.318 | 6436 | 0 | 6433 | 4408362
2000/04/28 | 10:20:00 | 2000/04/28 10:20 | 5.223 | 0.59 | 0 | 5.223 | 6321 | 0 | 6325 | 4408362
2000/04/28 | 10:40:00 | 2000/04/28 10:40 | 5.145 | 0.586 | 0 | 5.145 | 6221 | 0 | 6221 | 4408362
2000/04/28 | 11:00:00 | 2000/04/28 11:00 | 5.067 | 0.582 | 0 | 5.067 | 6128 | 0 | 6127 | 4408362
2000/04/28 | 11:20:00 | 2000/04/28 11:20 | 4.99 | 0.578 | 0 | 4.99 | 6035 | 0 | 6034 | 4408362
2000/04/28 | 11:40:00 | 2000/04/28 11:40 | 4.913 | 0.574 | 0 | 4.913 | 5942 | 0 | 5942 | 4408362
2000/04/28 | 12:00:00 | 2000/04/28 12:00 | 4.822 | 0.569 | 0 | 4.822 | 5844 | 0 | 5841 | 4408362
2000/04/28 | 12:20:00 | 2000/04/28 12:20 | 4.749 | 0.565 | 0 | 4.749 | 5737 | 0 | 5743 | 4408362
2000/04/28 | 12:40:00 | 2000/04/28 12:40 | 4.688 | 0.561 | 0 | 4.688 | 5662 | 0 | 5662 | 4408362
2000/04/28 | 13:00:00 | 2000/04/28 13:00 | 4.628 | 0.558 | 0 | 4.628 | 5590 | 0 | 5590 | 4408362
2000/04/28 | 13:20:00 | 2000/04/28 13:20 | 4.557 | 0.554 | 0 | 4.557 | 5513 | 0 | 5511 | 4408362
2000/04/28 | 13:40:00 | 2000/04/28 13:40 | 4.495 | 0.551 | 0 | 4.495 | 5428 | 0 | 5431 | 4408362
2000/04/28 | 14:00:00 | 2000/04/28 14:00 | 4.446 | 0.548 | 0 | 4.446 | 5365 | 0 | 5365 | 4408362
2000/04/28 | 14:20:00 | 2000/04/28 14:20 | 4.379 | 0.544 | 0 | 4.379 | 5298 | 0 | 5295 | 4408362
2000/04/28 | 14:40:00 | 2000/04/28 14:40 | 4.318 | 0.541 | 0 | 4.318 | 5215 | 0 | 5218 | 4408362
2000/04/28 | 15:00:00 | 2000/04/28 15:00 | 4.269 | 0.538 | 0 | 4.269 | 5152 | 0 | 5152 | 4408362
2000/04/28 | 15:20:00 | 2000/04/28 15:20 | 4.232 | 0.536 | 0 | 4.232 | 5099 | 0 | 5101 | 4408362
2000/04/28 | 15:40:00 | 2000/04/28 15:40 | 4.2 | 0.534 | 0 | 4.2 | 5059 | 0 | 5059 | 4408362
2000/04/28 | 16:00:00 | 2000/04/28 16:00 | 4.167 | 0.532 | 0 | 4.167 | 5020 | 0 | 5020 | 4408362
2000/04/28 | 16:20:00 | 2000/04/28 16:20 | 4.139 | 0.53 | 0 | 4.139 | 4984 | 0 | 4984 | 4408362
2000/04/28 | 16:40:00 | 2000/04/28 16:40 | 4.111 | 0.529 | 0 | 4.111 | 4950 | 0 | 4950 | 4408362
2000/04/28 | 17:00:00 | 2000/04/28 17:00 | 4.082 | 0.527 | 0 | 4.082 | 4916 | 0 | 4916 | 4408362
2000/04/28 | 17:20:00 | 2000/04/28 17:20 | 4.059 | 0.526 | 0 | 4.059 | 4885 | 0 | 4885 | 4408362
2000/04/28 | 17:40:00 | 2000/04/28 17:40 | 4.036 | 0.524 | 0 | 4.036 | 4857 | 0 | 4857 | 4408362
2000/04/28 | 18:00:00 | 2000/04/28 18:00 | 4.013 | 0.523 | 0 | 4.013 | 4829 | 0 | 4829 | 4408362
2000/04/28 | 18:20:00 | 2000/04/28 18:20 | 3.98 | 0.521 | 0 | 3.98 | 4799 | 0 | 4796 | 4408362
2000/04/28 | 18:40:00 | 2000/04/28 18:40 | 3.935 | 0.518 | 0 | 3.935 | 4749 | 0 | 4749 | 4408362
2000/04/28 | 19:00:00 | 2000/04/28 19:00 | 3.905 | 0.516 | 0 | 3.905 | 4700 | 0 | 4704 | 4408362
2000/04/28 | 19:20:00 | 2000/04/28 19:20 | 3.886 | 0.515 | 0 | 3.886 | 4674 | 0 | 4675 | 4408362
2000/04/28 | 19:40:00 | 2000/04/28 19:40 | 3.866 | 0.514 | 0 | 3.866 | 4651 | 0 | 4651 | 4408362
2000/04/28 | 20:00:00 | 2000/04/28 20:00 | 3.847 | 0.513 | 0 | 3.847 | 4628 | 0 | 4628 | 4408362
2000/04/28 | 20:20:00 | 2000/04/28 20:20 | 3.824 | 0.511 | 0 | 3.824 | 4604 | 0 | 4603 | 4408362
2000/04/28 | 20:40:00 | 2000/04/28 20:40 | 3.798 | 0.51 | 0 | 3.798 | 4573 | 0 | 4573 | 4408362
2000/04/28 | 21:00:00 | 2000/04/28 21:00 | 3.771 | 0.508 | 0 | 3.771 | 4541 | 0 | 4541 | 4408362
2000/04/28 | 21:20:00 | 2000/04/28 21:20 | 3.744 | 0.506 | 0 | 3.744 | 4509 | 0 | 4509 | 4408362
2000/04/28 | 21:40:00 | 2000/04/28 21:40 | 3.723 | 0.505 | 0 | 3.723 | 4479 | 0 | 4480 | 4408362
2000/04/28 | 22:00:00 | 2000/04/28 22:00 | 3.704 | 0.504 | 0 | 3.704 | 4456 | 0 | 4456 | 4408362
2000/04/28 | 22:20:00 | 2000/04/28 22:20 | 3.684 | 0.503 | 0 | 3.684 | 4433 | 0 | 4433 | 4408362
2000/04/28 | 22:40:00 | 2000/04/28 22:40 | 3.661 | 0.501 | 0 | 3.661 | 4408 | 0 | 4407 | 4408362
2000/04/28 | 23:00:00 | 2000/04/28 23:00 | 3.635 | 0.5 | 0 | 3.635 | 4378 | 0 | 4378 | 4408362

## Event 136
Hydrograph info for event 136 for B1H005 in period 19721001 to 20241203
Hydrograph period: 2000/05/03 09:00:00 to 2000/05/13 06:20:00 Date of peak: 2000/05/07 05:40:00 Peak flow: 67.696m³/sec
Date | Time | Date + Time | Observed (m³/sec) | Observed H(m) | Q-Dxi (m³/sec) | Q-Bxi (m³/sec) | Q-Txi (m³) | Q-Dxi (m³) | Q-Bxi (m³) | Cum. Q-Dri (m³)
2000/05/03 | 09:00:00 | 2000/05/03 09:00 | 3.19 | 0.471 | 3.182 | 0.008 | 0 | 0 | 0 | 0
2000/05/03 | 09:20:00 | 2000/05/03 09:20 | 3.251 | 0.475 | 3.227 | 0.024 | 3865 | 3845 | 19 | 3845
2000/05/03 | 09:40:00 | 2000/05/03 09:40 | 3.313 | 0.479 | 3.273 | 0.04 | 3939 | 3900 | 39 | 7745
2000/05/03 | 10:00:00 | 2000/05/03 10:00 | 3.375 | 0.483 | 3.318 | 0.057 | 4013 | 3954 | 58 | 11699
2000/05/03 | 10:20:00 | 2000/05/03 10:20 | 3.41 | 0.485 | 3.336 | 0.074 | 4071 | 3993 | 78 | 15692
2000/05/03 | 10:40:00 | 2000/05/03 10:40 | 3.444 | 0.487 | 3.354 | 0.09 | 4112 | 4014 | 98 | 19706
2000/05/03 | 11:00:00 | 2000/05/03 11:00 | 3.487 | 0.49 | 3.38 | 0.107 | 4156 | 4040 | 118 | 23746
2000/05/03 | 11:20:00 | 2000/05/03 11:20 | 3.548 | 0.494 | 3.424 | 0.124 | 4221 | 4082 | 139 | 27828
2000/05/03 | 11:40:00 | 2000/05/03 11:40 | 3.685 | 0.503 | 3.543 | 0.142 | 4317 | 4180 | 160 | 32008
2000/05/03 | 12:00:00 | 2000/05/03 12:00 | 4.167 | 0.532 | 4.006 | 0.161 | 4669 | 4530 | 181 | 36538
2000/05/03 | 12:20:00 | 2000/05/03 12:20 | 4.963 | 0.576 | 4.78 | 0.183 | 5445 | 5272 | 206 | 41810
2000/05/03 | 12:40:00 | 2000/05/03 12:40 | 5.942 | 0.628 | 5.733 | 0.209 | 6530 | 6308 | 235 | 48118
2000/05/03 | 13:00:00 | 2000/05/03 13:00 | 6.991 | 0.681 | 6.751 | 0.24 | 7767 | 7490 | 270 | 55608
2000/05/03 | 13:20:00 | 2000/05/03 13:20 | 8.093 | 0.733 | 7.816 | 0.277 | 9059 | 8740 | 310 | 64348
2000/05/03 | 13:40:00 | 2000/05/03 13:40 | 9.119 | 0.779 | 8.801 | 0.318 | 10330 | 9970 | 357 | 74318
2000/05/03 | 14:00:00 | 2000/05/03 14:00 | 10.052 | 0.819 | 9.687 | 0.365 | 11513 | 11093 | 410 | 85411
2000/05/03 | 14:20:00 | 2000/05/03 14:20 | 10.807 | 0.851 | 10.392 | 0.415 | 12547 | 12048 | 468 | 97459
2000/05/03 | 14:40:00 | 2000/05/03 14:40 | 11.374 | 0.874 | 10.906 | 0.468 | 13332 | 12778 | 530 | 110237
2000/05/03 | 15:00:00 | 2000/05/03 15:00 | 11.732 | 0.889 | 11.208 | 0.524 | 13880 | 13268 | 595 | 123505
2000/05/03 | 15:20:00 | 2000/05/03 15:20 | 11.959 | 0.897 | 11.379 | 0.58 | 14227 | 13552 | 663 | 137057
2000/05/03 | 15:40:00 | 2000/05/03 15:40 | 12.108 | 0.903 | 11.47 | 0.638 | 14447 | 13709 | 731 | 150766
2000/05/03 | 16:00:00 | 2000/05/03 16:00 | 12.219 | 0.907 | 11.524 | 0.695 | 14602 | 13796 | 800 | 164562
2000/05/03 | 16:20:00 | 2000/05/03 16:20 | 12.313 | 0.91 | 11.56 | 0.753 | 14719 | 13850 | 869 | 178412
2000/05/03 | 16:40:00 | 2000/05/03 16:40 | 12.303 | 0.91 | 11.492 | 0.811 | 14782 | 13831 | 939 | 192243
2000/05/03 | 17:00:00 | 2000/05/03 17:00 | 12.267 | 0.909 | 11.399 | 0.868 | 14742 | 13734 | 1008 | 205977
2000/05/03 | 17:20:00 | 2000/05/03 17:20 | 12.23 | 0.907 | 11.305 | 0.925 | 14698 | 13622 | 1076 | 219599
2000/05/03 | 17:40:00 | 2000/05/03 17:40 | 12.194 | 0.906 | 11.212 | 0.982 | 14654 | 13510 | 1144 | 233109
2000/05/03 | 18:00:00 | 2000/05/03 18:00 | 11.962 | 0.898 | 10.925 | 1.037 | 14513 | 13282 | 1211 | 246391
2000/05/03 | 18:20:00 | 2000/05/03 18:20 | 11.734 | 0.889 | 10.643 | 1.091 | 14204 | 12941 | 1277 | 259332
2000/05/03 | 18:40:00 | 2000/05/03 18:40 | 11.464 | 0.878 | 10.32 | 1.144 | 13939 | 12578 | 1341 | 271910
2000/05/03 | 19:00:00 | 2000/05/03 19:00 | 11.178 | 0.866 | 9.983 | 1.195 | 13573 | 12182 | 1403 | 284092
2000/05/03 | 19:20:00 | 2000/05/03 19:20 | 10.847 | 0.852 | 9.603 | 1.244 | 13236 | 11752 | 1463 | 295844
2000/05/03 | 19:40:00 | 2000/05/03 19:40 | 10.559 | 0.84 | 9.268 | 1.291 | 12836 | 11323 | 1521 | 307167
2000/05/03 | 20:00:00 | 2000/05/03 20:00 | 10.229 | 0.827 | 8.892 | 1.337 | 12469 | 10896 | 1577 | 318063
2000/05/03 | 20:20:00 | 2000/05/03 20:20 | 9.955 | 0.815 | 8.575 | 1.38 | 12110 | 10480 | 1630 | 328543
2000/05/03 | 20:40:00 | 2000/05/03 20:40 | 9.702 | 0.804 | 8.279 | 1.423 | 11788 | 10112 | 1682 | 338655
2000/05/03 | 21:00:00 | 2000/05/03 21:00 | 9.401 | 0.791 | 7.938 | 1.463 | 11457 | 9730 | 1731 | 348385
2000/05/03 | 21:20:00 | 2000/05/03 21:20 | 9.123 | 0.779 | 7.621 | 1.502 | 11122 | 9335 | 1779 | 357720
2000/05/03 | 21:40:00 | 2000/05/03 21:40 | 8.84 | 0.766 | 7.3 | 1.54 | 10783 | 8953 | 1825 | 366673
2000/05/03 | 22:00:00 | 2000/05/03 22:00 | 8.541 | 0.753 | 6.966 | 1.575 | 10416 | 8560 | 1869 | 375233
2000/05/03 | 22:20:00 | 2000/05/03 22:20 | 8.334 | 0.744 | 6.724 | 1.61 | 10120 | 8214 | 1911 | 383447
2000/05/03 | 22:40:00 | 2000/05/03 22:40 | 8.127 | 0.734 | 6.484 | 1.643 | 9878 | 7925 | 1951 | 391372
2000/05/03 | 23:00:00 | 2000/05/03 23:00 | 7.937 | 0.726 | 6.262 | 1.675 | 9636 | 7648 | 1991 | 399020
2000/05/03 | 23:20:00 | 2000/05/03 23:20 | 7.735 | 0.716 | 6.029 | 1.706 | 9405 | 7375 | 2028 | 406395
2000/05/03 | 23:40:00 | 2000/05/03 23:40 | 7.521 | 0.706 | 5.786 | 1.735 | 9164 | 7089 | 2064 | 413484
2000/05/04 | 00:00:00 | 2000/05/04 00:00 | 7.347 | 0.698 | 5.583 | 1.764 | 8916 | 6822 | 2099 | 420306
2000/05/04 | 00:20:00 | 2000/05/04 00:20 | 7.168 | 0.69 | 5.377 | 1.791 | 8705 | 6576 | 2133 | 426882
2000/05/04 | 00:40:00 | 2000/05/04 00:40 | 7.064 | 0.685 | 5.246 | 1.818 | 8539 | 6374 | 2165 | 433256
2000/05/04 | 01:00:00 | 2000/05/04 01:00 | 6.908 | 0.677 | 5.064 | 1.844 | 8386 | 6186 | 2197 | 439442
2000/05/04 | 01:20:00 | 2000/05/04 01:20 | 6.77 | 0.67 | 4.901 | 1.869 | 8206 | 5980 | 2227 | 445422
2000/05/04 | 01:40:00 | 2000/05/04 01:40 | 6.638 | 0.663 | 4.745 | 1.893 | 8041 | 5788 | 2257 | 451210
2000/05/04 | 02:00:00 | 2000/05/04 02:00 | 6.527 | 0.657 | 4.611 | 1.916 | 7903 | 5614 | 2285 | 456824
2000/05/04 | 02:20:00 | 2000/05/04 02:20 | 6.401 | 0.651 | 4.462 | 1.939 | 7753 | 5444 | 2313 | 462268
2000/05/04 | 02:40:00 | 2000/05/04 02:40 | 6.278 | 0.645 | 4.317 | 1.961 | 7611 | 5267 | 2340 | 467535
2000/05/04 | 03:00:00 | 2000/05/04 03:00 | 6.158 | 0.639 | 4.176 | 1.982 | 7459 | 5096 | 2366 | 472631
2000/05/04 | 03:20:00 | 2000/05/04 03:20 | 6.033 | 0.632 | 4.03 | 2.003 | 7317 | 4924 | 2391 | 477555
2000/05/04 | 03:40:00 | 2000/05/04 03:40 | 5.941 | 0.628 | 3.918 | 2.023 | 7180 | 4769 | 2415 | 482324
2000/05/04 | 04:00:00 | 2000/05/04 04:00 | 5.843 | 0.623 | 3.801 | 2.042 | 7074 | 4632 | 2439 | 486956
2000/05/04 | 04:20:00 | 2000/05/04 04:20 | 5.742 | 0.618 | 3.681 | 2.061 | 6950 | 4489 | 2462 | 491445
2000/05/04 | 04:40:00 | 2000/05/04 04:40 | 5.646 | 0.613 | 3.567 | 2.079 | 6833 | 4349 | 2484 | 495794
2000/05/04 | 05:00:00 | 2000/05/04 05:00 | 5.555 | 0.608 | 3.458 | 2.097 | 6718 | 4215 | 2505 | 500009
2000/05/04 | 05:20:00 | 2000/05/04 05:20 | 5.478 | 0.604 | 3.364 | 2.114 | 6620 | 4094 | 2526 | 504103
2000/05/04 | 05:40:00 | 2000/05/04 05:40 | 5.421 | 0.601 | 3.291 | 2.13 | 6537 | 3993 | 2546 | 508096
2000/05/04 | 06:00:00 | 2000/05/04 06:00 | 5.368 | 0.598 | 3.221 | 2.147 | 6473 | 3907 | 2566 | 512003
2000/05/04 | 06:20:00 | 2000/05/04 06:20 | 5.315 | 0.595 | 3.152 | 2.163 | 6410 | 3824 | 2586 | 515827
2000/05/04 | 06:40:00 | 2000/05/04 06:40 | 5.264 | 0.593 | 3.086 | 2.178 | 6347 | 3743 | 2605 | 519570
2000/05/04 | 07:00:00 | 2000/05/04 07:00 | 5.217 | 0.59 | 3.023 | 2.194 | 6289 | 3665 | 2623 | 523235
2000/05/04 | 07:20:00 | 2000/05/04 07:20 | 5.17 | 0.587 | 2.961 | 2.209 | 6232 | 3591 | 2641 | 526826
2000/05/04 | 07:40:00 | 2000/05/04 07:40 | 5.143 | 0.586 | 2.92 | 2.223 | 6185 | 3529 | 2659 | 530355
2000/05/04 | 08:00:00 | 2000/05/04 08:00 | 5.121 | 0.585 | 2.883 | 2.238 | 6158 | 3482 | 2677 | 533837
2000/05/04 | 08:20:00 | 2000/05/04 08:20 | 5.099 | 0.584 | 2.847 | 2.252 | 6132 | 3438 | 2694 | 537275
2000/05/04 | 08:40:00 | 2000/05/04 08:40 | 5.076 | 0.582 | 2.81 | 2.266 | 6105 | 3394 | 2711 | 540669
2000/05/04 | 09:00:00 | 2000/05/04 09:00 | 5.062 | 0.582 | 2.782 | 2.28 | 6081 | 3355 | 2728 | 544024
2000/05/04 | 09:20:00 | 2000/05/04 09:20 | 5.053 | 0.581 | 2.759 | 2.294 | 6069 | 3324 | 2745 | 547348
2000/05/04 | 09:40:00 | 2000/05/04 09:40 | 5.043 | 0.581 | 2.735 | 2.308 | 6058 | 3296 | 2761 | 550644
2000/05/04 | 10:00:00 | 2000/05/04 10:00 | 5.034 | 0.58 | 2.712 | 2.322 | 6046 | 3268 | 2778 | 553912
2000/05/04 | 10:20:00 | 2000/05/04 10:20 | 5.025 | 0.58 | 2.69 | 2.335 | 6035 | 3241 | 2794 | 557153
2000/05/04 | 10:40:00 | 2000/05/04 10:40 | 5.016 | 0.579 | 2.667 | 2.349 | 6024 | 3214 | 2810 | 560367
2000/05/04 | 11:00:00 | 2000/05/04 11:00 | 5.024 | 0.58 | 2.662 | 2.362 | 6019 | 3198 | 2826 | 563565
2000/05/04 | 11:20:00 | 2000/05/04 11:20 | 5.043 | 0.581 | 2.668 | 2.375 | 6040 | 3198 | 2842 | 566763
2000/05/04 | 11:40:00 | 2000/05/04 11:40 | 5.063 | 0.582 | 2.674 | 2.389 | 6063 | 3205 | 2859 | 569968
2000/05/04 | 12:00:00 | 2000/05/04 12:00 | 5.082 | 0.583 | 2.68 | 2.402 | 6087 | 3212 | 2875 | 573180
2000/05/04 | 12:20:00 | 2000/05/04 12:20 | 5.102 | 0.584 | 2.686 | 2.416 | 6110 | 3220 | 2891 | 576400
2000/05/04 | 12:40:00 | 2000/05/04 12:40 | 5.121 | 0.585 | 2.692 | 2.429 | 6134 | 3227 | 2907 | 579627
2000/05/04 | 13:00:00 | 2000/05/04 13:00 | 5.172 | 0.588 | 2.729 | 2.443 | 6174 | 3253 | 2923 | 582880
2000/05/04 | 13:20:00 | 2000/05/04 13:20 | 5.225 | 0.59 | 2.768 | 2.457 | 6238 | 3299 | 2940 | 586179
2000/05/04 | 13:40:00 | 2000/05/04 13:40 | 5.336 | 0.596 | 2.865 | 2.471 | 6330 | 3380 | 2956 | 589559
2000/05/04 | 14:00:00 | 2000/05/04 14:00 | 5.417 | 0.601 | 2.932 | 2.485 | 6455 | 3478 | 2973 | 593037
2000/05/04 | 14:20:00 | 2000/05/04 14:20 | 5.494 | 0.605 | 2.994 | 2.5 | 6547 | 3555 | 2991 | 596592
2000/05/04 | 14:40:00 | 2000/05/04 14:40 | 5.57 | 0.609 | 3.055 | 2.515 | 6639 | 3629 | 3009 | 600221
2000/05/04 | 15:00:00 | 2000/05/04 15:00 | 5.636 | 0.612 | 3.105 | 2.531 | 6725 | 3696 | 3027 | 603917
2000/05/04 | 15:20:00 | 2000/05/04 15:20 | 5.7 | 0.615 | 3.154 | 2.546 | 6802 | 3755 | 3046 | 607672
2000/05/04 | 15:40:00 | 2000/05/04 15:40 | 5.765 | 0.619 | 3.203 | 2.562 | 6879 | 3814 | 3065 | 611486
2000/05/04 | 16:00:00 | 2000/05/04 16:00 | 5.83 | 0.622 | 3.252 | 2.578 | 6957 | 3873 | 3084 | 615359
2000/05/04 | 16:20:00 | 2000/05/04 16:20 | 5.993 | 0.63 | 3.398 | 2.595 | 7076 | 3990 | 3104 | 619349
2000/05/04 | 16:40:00 | 2000/05/04 16:40 | 6.599 | 0.661 | 3.985 | 2.614 | 7511 | 4430 | 3125 | 623779
2000/05/04 | 17:00:00 | 2000/05/04 17:00 | 7.496 | 0.705 | 4.86 | 2.636 | 8426 | 5307 | 3150 | 629086
2000/05/04 | 17:20:00 | 2000/05/04 17:20 | 8.601 | 0.756 | 5.938 | 2.663 | 9645 | 6479 | 3179 | 635565
2000/05/04 | 17:40:00 | 2000/05/04 17:40 | 9.85 | 0.81 | 7.154 | 2.696 | 11065 | 7856 | 3215 | 643421
2000/05/04 | 18:00:00 | 2000/05/04 18:00 | 11.105 | 0.863 | 8.37 | 2.735 | 12582 | 9315 | 3258 | 652736
2000/05/04 | 18:20:00 | 2000/05/04 18:20 | 12.421 | 0.914 | 9.641 | 2.78 | 14111 | 10807 | 3309 | 663543
2000/05/04 | 18:40:00 | 2000/05/04 18:40 | 13.931 | 0.956 | 11.099 | 2.832 | 15784 | 12444 | 3367 | 675987
2000/05/04 | 19:00:00 | 2000/05/04 19:00 | 15.385 | 0.991 | 12.494 | 2.891 | 17638 | 14156 | 3433 | 690143
2000/05/04 | 19:20:00 | 2000/05/04 19:20 | 16.611 | 1.017 | 13.655 | 2.956 | 19232 | 15689 | 3508 | 705832
2000/05/04 | 19:40:00 | 2000/05/04 19:40 | 17.446 | 1.034 | 14.419 | 3.027 | 20486 | 16844 | 3590 | 722676
2000/05/04 | 20:00:00 | 2000/05/04 20:00 | 17.918 | 1.044 | 14.818 | 3.1 | 21246 | 17542 | 3676 | 740218
2000/05/04 | 20:20:00 | 2000/05/04 20:20 | 18.278 | 1.051 | 15.103 | 3.175 | 21724 | 17953 | 3765 | 758171
2000/05/04 | 20:40:00 | 2000/05/04 20:40 | 18.431 | 1.054 | 15.18 | 3.251 | 22048 | 18170 | 3855 | 776341
2000/05/04 | 21:00:00 | 2000/05/04 21:00 | 18.536 | 1.056 | 15.209 | 3.327 | 22180 | 18233 | 3947 | 794574
2000/05/04 | 21:20:00 | 2000/05/04 21:20 | 18.64 | 1.058 | 15.237 | 3.403 | 22306 | 18267 | 4038 | 812841
2000/05/04 | 21:40:00 | 2000/05/04 21:40 | 18.676 | 1.058 | 15.196 | 3.48 | 22398 | 18260 | 4130 | 831101
2000/05/04 | 22:00:00 | 2000/05/04 22:00 | 18.694 | 1.059 | 15.138 | 3.556 | 22422 | 18201 | 4221 | 849302
2000/05/04 | 22:20:00 | 2000/05/04 22:20 | 18.713 | 1.059 | 15.082 | 3.631 | 22444 | 18132 | 4312 | 867434
2000/05/04 | 22:40:00 | 2000/05/04 22:40 | 18.731 | 1.059 | 15.024 | 3.707 | 22466 | 18064 | 4403 | 885498
2000/05/04 | 23:00:00 | 2000/05/04 23:00 | 18.749 | 1.06 | 14.967 | 3.782 | 22488 | 17995 | 4493 | 903493
2000/05/04 | 23:20:00 | 2000/05/04 23:20 | 18.767 | 1.06 | 14.91 | 3.857 | 22510 | 17926 | 4583 | 921419
2000/05/04 | 23:40:00 | 2000/05/04 23:40 | 18.786 | 1.06 | 14.855 | 3.931 | 22532 | 17859 | 4673 | 939278
2000/05/05 | 00:00:00 | 2000/05/05 00:00 | 18.804 | 1.061 | 14.798 | 4.006 | 22554 | 17792 | 4762 | 957070
2000/05/05 | 00:20:00 | 2000/05/05 00:20 | 18.822 | 1.061 | 14.742 | 4.08 | 22576 | 17724 | 4851 | 974794
2000/05/05 | 00:40:00 | 2000/05/05 00:40 | 18.841 | 1.061 | 14.687 | 4.154 | 22598 | 17658 | 4940 | 992452
2000/05/05 | 01:00:00 | 2000/05/05 01:00 | 18.859 | 1.062 | 14.632 | 4.227 | 22620 | 17592 | 5028 | 1010044
2000/05/05 | 01:20:00 | 2000/05/05 01:20 | 18.877 | 1.062 | 14.577 | 4.3 | 22642 | 17525 | 5116 | 1027569
2000/05/05 | 01:40:00 | 2000/05/05 01:40 | 18.895 | 1.062 | 14.522 | 4.373 | 22663 | 17459 | 5204 | 1045028
2000/05/05 | 02:00:00 | 2000/05/05 02:00 | 18.914 | 1.063 | 14.468 | 4.446 | 22685 | 17394 | 5291 | 1062422
2000/05/05 | 02:20:00 | 2000/05/05 02:20 | 18.932 | 1.063 | 14.414 | 4.518 | 22707 | 17329 | 5378 | 1079751
2000/05/05 | 02:40:00 | 2000/05/05 02:40 | 18.95 | 1.063 | 14.36 | 4.59 | 22729 | 17264 | 5465 | 1097015
2000/05/05 | 03:00:00 | 2000/05/05 03:00 | 18.968 | 1.064 | 14.306 | 4.662 | 22751 | 17199 | 5552 | 1114214
2000/05/05 | 03:20:00 | 2000/05/05 03:20 | 19.041 | 1.065 | 14.307 | 4.734 | 22786 | 17168 | 5638 | 1131382
2000/05/05 | 03:40:00 | 2000/05/05 03:40 | 19.194 | 1.068 | 14.388 | 4.806 | 22941 | 17217 | 5724 | 1148599
2000/05/05 | 04:00:00 | 2000/05/05 04:00 | 19.355 | 1.071 | 14.477 | 4.878 | 23126 | 17319 | 5810 | 1165918
2000/05/05 | 04:20:00 | 2000/05/05 04:20 | 19.536 | 1.074 | 14.585 | 4.951 | 23335 | 17437 | 5897 | 1183355
2000/05/05 | 04:40:00 | 2000/05/05 04:40 | 19.737 | 1.078 | 14.713 | 5.024 | 23558 | 17579 | 5985 | 1200934
2000/05/05 | 05:00:00 | 2000/05/05 05:00 | 19.956 | 1.082 | 14.857 | 5.099 | 23816 | 17742 | 6074 | 1218676
2000/05/05 | 05:20:00 | 2000/05/05 05:20 | 20.178 | 1.086 | 15.005 | 5.173 | 24081 | 17917 | 6163 | 1236593
2000/05/05 | 05:40:00 | 2000/05/05 05:40 | 20.477 | 1.091 | 15.228 | 5.249 | 24370 | 18139 | 6254 | 1254732
2000/05/05 | 06:00:00 | 2000/05/05 06:00 | 20.786 | 1.097 | 15.46 | 5.326 | 24773 | 18413 | 6345 | 1273145
2000/05/05 | 06:20:00 | 2000/05/05 06:20 | 21.048 | 1.101 | 15.644 | 5.404 | 25102 | 18662 | 6438 | 1291807
2000/05/05 | 06:40:00 | 2000/05/05 06:40 | 21.279 | 1.105 | 15.796 | 5.483 | 25396 | 18864 | 6532 | 1310671
2000/05/05 | 07:00:00 | 2000/05/05 07:00 | 21.546 | 1.11 | 15.984 | 5.562 | 25686 | 19068 | 6627 | 1329739
2000/05/05 | 07:20:00 | 2000/05/05 07:20 | 21.839 | 1.115 | 16.196 | 5.643 | 26030 | 19308 | 6723 | 1349047
2000/05/05 | 07:40:00 | 2000/05/05 07:40 | 22.154 | 1.12 | 16.429 | 5.725 | 26386 | 19575 | 6821 | 1368622
2000/05/05 | 08:00:00 | 2000/05/05 08:00 | 22.552 | 1.127 | 16.744 | 5.808 | 26824 | 19904 | 6920 | 1388526
2000/05/05 | 08:20:00 | 2000/05/05 08:20 | 22.987 | 1.134 | 17.094 | 5.893 | 27306 | 20303 | 7020 | 1408829
2000/05/05 | 08:40:00 | 2000/05/05 08:40 | 23.654 | 1.145 | 17.674 | 5.98 | 27999 | 20861 | 7124 | 1429690
2000/05/05 | 09:00:00 | 2000/05/05 09:00 | 24.472 | 1.158 | 18.402 | 6.07 | 28863 | 21645 | 7230 | 1451335
2000/05/05 | 09:20:00 | 2000/05/05 09:20 | 25.331 | 1.171 | 19.166 | 6.165 | 29880 | 22541 | 7341 | 1473876
2000/05/05 | 09:40:00 | 2000/05/05 09:40 | 26.154 | 1.184 | 19.892 | 6.262 | 30906 | 23435 | 7456 | 1497311
2000/05/05 | 10:00:00 | 2000/05/05 10:00 | 26.836 | 1.194 | 20.472 | 6.364 | 31799 | 24218 | 7576 | 1521529
2000/05/05 | 10:20:00 | 2000/05/05 10:20 | 27.519 | 1.204 | 21.051 | 6.468 | 32612 | 24914 | 7699 | 1546443
2000/05/05 | 10:40:00 | 2000/05/05 10:40 | 28.174 | 1.213 | 21.599 | 6.575 | 33426 | 25590 | 7825 | 1572033
2000/05/05 | 11:00:00 | 2000/05/05 11:00 | 28.704 | 1.221 | 22.02 | 6.684 | 34148 | 26172 | 7955 | 1598205
2000/05/05 | 11:20:00 | 2000/05/05 11:20 | 29.178 | 1.228 | 22.383 | 6.795 | 34729 | 26642 | 8087 | 1624847
2000/05/05 | 11:40:00 | 2000/05/05 11:40 | 29.529 | 1.233 | 22.621 | 6.908 | 35239 | 27002 | 8222 | 1651849
2000/05/05 | 12:00:00 | 2000/05/05 12:00 | 29.478 | 1.232 | 22.457 | 7.021 | 35426 | 27047 | 8357 | 1678896
2000/05/05 | 12:20:00 | 2000/05/05 12:20 | 29.386 | 1.231 | 22.253 | 7.133 | 35318 | 26826 | 8492 | 1705722
2000/05/05 | 12:40:00 | 2000/05/05 12:40 | 29.294 | 1.229 | 22.05 | 7.244 | 35208 | 26582 | 8626 | 1732304
2000/05/05 | 13:00:00 | 2000/05/05 13:00 | 29.202 | 1.228 | 21.848 | 7.354 | 35097 | 26339 | 8759 | 1758643
2000/05/05 | 13:20:00 | 2000/05/05 13:20 | 28.751 | 1.222 | 21.289 | 7.462 | 34759 | 25882 | 8890 | 1784525
2000/05/05 | 13:40:00 | 2000/05/05 13:40 | 28.516 | 1.218 | 20.948 | 7.568 | 34360 | 25342 | 9018 | 1809867
2000/05/05 | 14:00:00 | 2000/05/05 14:00 | 28.305 | 1.215 | 20.633 | 7.672 | 34087 | 24948 | 9144 | 1834815
2000/05/05 | 14:20:00 | 2000/05/05 14:20 | 28.111 | 1.213 | 20.336 | 7.775 | 33850 | 24581 | 9268 | 1859396
2000/05/05 | 14:40:00 | 2000/05/05 14:40 | 28.203 | 1.214 | 20.326 | 7.877 | 33754 | 24397 | 9391 | 1883793
2000/05/05 | 15:00:00 | 2000/05/05 15:00 | 28.366 | 1.216 | 20.387 | 7.979 | 33942 | 24428 | 9513 | 1908221
2000/05/05 | 15:20:00 | 2000/05/05 15:20 | 28.53 | 1.219 | 20.449 | 8.081 | 34138 | 24502 | 9636 | 1932723
2000/05/05 | 15:40:00 | 2000/05/05 15:40 | 29.131 | 1.227 | 20.946 | 8.185 | 34543 | 24837 | 9760 | 1957560
2000/05/05 | 16:00:00 | 2000/05/05 16:00 | 29.648 | 1.234 | 21.357 | 8.291 | 35315 | 25382 | 9886 | 1982942
2000/05/05 | 16:20:00 | 2000/05/05 16:20 | 30.032 | 1.24 | 21.633 | 8.399 | 35809 | 25794 | 10014 | 2008736
2000/05/05 | 16:40:00 | 2000/05/05 16:40 | 30.397 | 1.245 | 21.889 | 8.508 | 36258 | 26114 | 10144 | 2034850
2000/05/05 | 17:00:00 | 2000/05/05 17:00 | 30.766 | 1.25 | 22.148 | 8.618 | 36698 | 26422 | 10276 | 2061272
2000/05/05 | 17:20:00 | 2000/05/05 17:20 | 31.026 | 1.253 | 22.296 | 8.73 | 37095 | 26667 | 10409 | 2087939
2000/05/05 | 17:40:00 | 2000/05/05 17:40 | 31.239 | 1.256 | 22.397 | 8.842 | 37359 | 26816 | 10543 | 2114755
2000/05/05 | 18:00:00 | 2000/05/05 18:00 | 31.456 | 1.259 | 22.502 | 8.954 | 37616 | 26940 | 10677 | 2141695
2000/05/05 | 18:20:00 | 2000/05/05 18:20 | 31.675 | 1.262 | 22.608 | 9.067 | 37878 | 27066 | 10813 | 2168761
2000/05/05 | 18:40:00 | 2000/05/05 18:40 | 31.911 | 1.265 | 22.73 | 9.181 | 38144 | 27203 | 10949 | 2195964
2000/05/05 | 19:00:00 | 2000/05/05 19:00 | 32.215 | 1.269 | 22.92 | 9.295 | 38476 | 27390 | 11086 | 2223354
2000/05/05 | 19:20:00 | 2000/05/05 19:20 | 32.412 | 1.272 | 23.002 | 9.41 | 38795 | 27553 | 11223 | 2250907
2000/05/05 | 19:40:00 | 2000/05/05 19:40 | 32.564 | 1.274 | 23.038 | 9.526 | 38986 | 27624 | 11362 | 2278531
2000/05/05 | 20:00:00 | 2000/05/05 20:00 | 32.715 | 1.276 | 23.074 | 9.641 | 39167 | 27667 | 11500 | 2306198
2000/05/05 | 20:20:00 | 2000/05/05 20:20 | 32.894 | 1.279 | 23.137 | 9.757 | 39366 | 27726 | 11639 | 2333924
2000/05/05 | 20:40:00 | 2000/05/05 20:40 | 33.073 | 1.281 | 23.2 | 9.873 | 39581 | 27802 | 11778 | 2361726
2000/05/05 | 21:00:00 | 2000/05/05 21:00 | 33.212 | 1.283 | 23.222 | 9.99 | 39781 | 27853 | 11918 | 2389579
2000/05/05 | 21:20:00 | 2000/05/05 21:20 | 33.323 | 1.284 | 23.217 | 10.106 | 39921 | 27864 | 12057 | 2417443
2000/05/05 | 21:40:00 | 2000/05/05 21:40 | 33.435 | 1.286 | 23.213 | 10.222 | 40055 | 27858 | 12197 | 2445301
2000/05/05 | 22:00:00 | 2000/05/05 22:00 | 33.546 | 1.287 | 23.207 | 10.339 | 40189 | 27852 | 12337 | 2473153
2000/05/05 | 22:20:00 | 2000/05/05 22:20 | 33.65 | 1.288 | 23.195 | 10.455 | 40320 | 27841 | 12476 | 2500994
2000/05/05 | 22:40:00 | 2000/05/05 22:40 | 33.743 | 1.29 | 23.172 | 10.571 | 40436 | 27820 | 12616 | 2528814
2000/05/05 | 23:00:00 | 2000/05/05 23:00 | 33.835 | 1.291 | 23.148 | 10.687 | 40547 | 27792 | 12755 | 2556606
2000/05/05 | 23:20:00 | 2000/05/05 23:20 | 33.928 | 1.292 | 23.125 | 10.803 | 40658 | 27764 | 12894 | 2584370
2000/05/05 | 23:40:00 | 2000/05/05 23:40 | 34.021 | 1.293 | 23.102 | 10.919 | 40769 | 27736 | 13033 | 2612106
2000/05/06 | 00:00:00 | 2000/05/06 00:00 | 34.107 | 1.294 | 23.072 | 11.035 | 40879 | 27705 | 13172 | 2639811
2000/05/06 | 00:20:00 | 2000/05/06 00:20 | 34.179 | 1.295 | 23.029 | 11.15 | 40972 | 27661 | 13311 | 2667472
2000/05/06 | 00:40:00 | 2000/05/06 00:40 | 34.251 | 1.296 | 22.985 | 11.266 | 41058 | 27608 | 13450 | 2695080
2000/05/06 | 01:00:00 | 2000/05/06 01:00 | 34.324 | 1.297 | 22.943 | 11.381 | 41145 | 27557 | 13588 | 2722637
2000/05/06 | 01:20:00 | 2000/05/06 01:20 | 34.396 | 1.298 | 22.9 | 11.496 | 41232 | 27506 | 13726 | 2750143
2000/05/06 | 01:40:00 | 2000/05/06 01:40 | 34.468 | 1.299 | 22.858 | 11.61 | 41318 | 27455 | 13864 | 2777598
2000/05/06 | 02:00:00 | 2000/05/06 02:00 | 34.54 | 1.3 | 22.815 | 11.725 | 41405 | 27404 | 14001 | 2805002
2000/05/06 | 02:20:00 | 2000/05/06 02:20 | 34.615 | 1.301 | 22.776 | 11.839 | 41493 | 27355 | 14138 | 2832357
2000/05/06 | 02:40:00 | 2000/05/06 02:40 | 34.692 | 1.302 | 22.739 | 11.953 | 41584 | 27309 | 14275 | 2859666
2000/05/06 | 03:00:00 | 2000/05/06 03:00 | 34.768 | 1.303 | 22.701 | 12.067 | 41676 | 27264 | 14412 | 2886930
2000/05/06 | 03:20:00 | 2000/05/06 03:20 | 34.844 | 1.304 | 22.663 | 12.181 | 41767 | 27219 | 14549 | 2914149
2000/05/06 | 03:40:00 | 2000/05/06 03:40 | 34.92 | 1.304 | 22.626 | 12.294 | 41859 | 27173 | 14685 | 2941322
2000/05/06 | 04:00:00 | 2000/05/06 04:00 | 34.997 | 1.305 | 22.589 | 12.408 | 41950 | 27129 | 14821 | 2968451
2000/05/06 | 04:20:00 | 2000/05/06 04:20 | 35.075 | 1.306 | 22.554 | 12.521 | 42042 | 27086 | 14957 | 2995537
2000/05/06 | 04:40:00 | 2000/05/06 04:40 | 35.155 | 1.307 | 22.521 | 12.634 | 42138 | 27045 | 15093 | 3022582
2000/05/06 | 05:00:00 | 2000/05/06 05:00 | 35.236 | 1.308 | 22.49 | 12.746 | 42235 | 27007 | 15228 | 3049589
2000/05/06 | 05:20:00 | 2000/05/06 05:20 | 35.317 | 1.309 | 22.458 | 12.859 | 42332 | 26968 | 15363 | 3076557
2000/05/06 | 05:40:00 | 2000/05/06 05:40 | 35.398 | 1.31 | 22.426 | 12.972 | 42429 | 26931 | 15498 | 3103488
2000/05/06 | 06:00:00 | 2000/05/06 06:00 | 35.479 | 1.311 | 22.395 | 13.084 | 42526 | 26893 | 15633 | 3130381
2000/05/06 | 06:20:00 | 2000/05/06 06:20 | 35.581 | 1.313 | 22.385 | 13.196 | 42628 | 26868 | 15768 | 3157249
2000/05/06 | 06:40:00 | 2000/05/06 06:40 | 35.717 | 1.314 | 22.409 | 13.308 | 42779 | 26876 | 15903 | 3184125
2000/05/06 | 07:00:00 | 2000/05/06 07:00 | 35.853 | 1.316 | 22.432 | 13.421 | 42942 | 26904 | 16038 | 3211029
2000/05/06 | 07:20:00 | 2000/05/06 07:20 | 35.989 | 1.318 | 22.456 | 13.533 | 43105 | 26933 | 16172 | 3237962
2000/05/06 | 07:40:00 | 2000/05/06 07:40 | 36.126 | 1.319 | 22.48 | 13.646 | 43269 | 26961 | 16308 | 3264923
2000/05/06 | 08:00:00 | 2000/05/06 08:00 | 36.262 | 1.321 | 22.503 | 13.759 | 43433 | 26990 | 16443 | 3291913
2000/05/06 | 08:20:00 | 2000/05/06 08:20 | 36.399 | 1.323 | 22.527 | 13.872 | 43597 | 27018 | 16578 | 3318931
2000/05/06 | 08:40:00 | 2000/05/06 08:40 | 36.542 | 1.324 | 22.557 | 13.985 | 43762 | 27051 | 16714 | 3345982
2000/05/06 | 09:00:00 | 2000/05/06 09:00 | 36.708 | 1.326 | 22.61 | 14.098 | 43950 | 27101 | 16849 | 3373083
2000/05/06 | 09:20:00 | 2000/05/06 09:20 | 36.873 | 1.328 | 22.662 | 14.211 | 44149 | 27163 | 16985 | 3400246
2000/05/06 | 09:40:00 | 2000/05/06 09:40 | 37.036 | 1.33 | 22.711 | 14.325 | 44347 | 27224 | 17122 | 3427470
2000/05/06 | 10:00:00 | 2000/05/06 10:00 | 37.188 | 1.332 | 22.749 | 14.439 | 44535 | 27276 | 17258 | 3454746
2000/05/06 | 10:20:00 | 2000/05/06 10:20 | 37.34 | 1.334 | 22.787 | 14.553 | 44717 | 27322 | 17395 | 3482068
2000/05/06 | 10:40:00 | 2000/05/06 10:40 | 37.492 | 1.336 | 22.825 | 14.667 | 44899 | 27367 | 17532 | 3509435
2000/05/06 | 11:00:00 | 2000/05/06 11:00 | 37.95 | 1.341 | 23.167 | 14.783 | 45247 | 27595 | 17670 | 3537030
2000/05/06 | 11:20:00 | 2000/05/06 11:20 | 38.628 | 1.349 | 23.728 | 14.9 | 45913 | 28137 | 17810 | 3565167
2000/05/06 | 11:40:00 | 2000/05/06 11:40 | 39.469 | 1.359 | 24.448 | 15.021 | 46848 | 28906 | 17953 | 3594073
2000/05/06 | 12:00:00 | 2000/05/06 12:00 | 40.429 | 1.37 | 25.284 | 15.145 | 47916 | 29839 | 18100 | 3623912
2000/05/06 | 12:20:00 | 2000/05/06 12:20 | 41.374 | 1.381 | 26.1 | 15.274 | 49059 | 30830 | 18252 | 3654742
2000/05/06 | 12:40:00 | 2000/05/06 12:40 | 42.221 | 1.39 | 26.814 | 15.407 | 50180 | 31748 | 18409 | 3686490
2000/05/06 | 13:00:00 | 2000/05/06 13:00 | 43.06 | 1.399 | 27.517 | 15.543 | 51187 | 32599 | 18570 | 3719089
2000/05/06 | 13:20:00 | 2000/05/06 13:20 | 43.774 | 1.407 | 28.092 | 15.682 | 52099 | 33365 | 18735 | 3752454
2000/05/06 | 13:40:00 | 2000/05/06 13:40 | 44.598 | 1.416 | 28.773 | 15.825 | 52992 | 34119 | 18904 | 3786573
2000/05/06 | 14:00:00 | 2000/05/06 14:00 | 45.256 | 1.423 | 29.286 | 15.97 | 53929 | 34835 | 19077 | 3821408
2000/05/06 | 14:20:00 | 2000/05/06 14:20 | 45.988 | 1.431 | 29.869 | 16.119 | 54752 | 35493 | 19253 | 3856901
2000/05/06 | 14:40:00 | 2000/05/06 14:40 | 46.629 | 1.437 | 30.359 | 16.27 | 55570 | 36137 | 19433 | 3893038
2000/05/06 | 15:00:00 | 2000/05/06 15:00 | 47.227 | 1.444 | 30.804 | 16.423 | 56334 | 36698 | 19616 | 3929736
2000/05/06 | 15:20:00 | 2000/05/06 15:20 | 47.731 | 1.449 | 31.153 | 16.578 | 56965 | 37174 | 19801 | 3966910
2000/05/06 | 15:40:00 | 2000/05/06 15:40 | 48.408 | 1.456 | 31.672 | 16.736 | 57672 | 37695 | 19988 | 4004605
2000/05/06 | 16:00:00 | 2000/05/06 16:00 | 49.147 | 1.463 | 32.251 | 16.896 | 58546 | 38354 | 20179 | 4042959
2000/05/06 | 16:20:00 | 2000/05/06 16:20 | 49.859 | 1.47 | 32.8 | 17.059 | 59387 | 39031 | 20373 | 4081990
2000/05/06 | 16:40:00 | 2000/05/06 16:40 | 50.588 | 1.477 | 33.363 | 17.225 | 60284 | 39698 | 20570 | 4121688
2000/05/06 | 17:00:00 | 2000/05/06 17:00 | 51.336 | 1.485 | 33.943 | 17.393 | 61138 | 40384 | 20771 | 4162072
2000/05/06 | 17:20:00 | 2000/05/06 17:20 | 52.136 | 1.492 | 34.571 | 17.565 | 62082 | 41108 | 20975 | 4203180
2000/05/06 | 17:40:00 | 2000/05/06 17:40 | 52.943 | 1.5 | 35.203 | 17.74 | 63047 | 41864 | 21183 | 4245044
2000/05/06 | 18:00:00 | 2000/05/06 18:00 | 53.654 | 1.507 | 35.736 | 17.918 | 63964 | 42564 | 21395 | 4287608
2000/05/06 | 18:20:00 | 2000/05/06 18:20 | 54.464 | 1.515 | 36.365 | 18.099 | 64877 | 43261 | 21610 | 4330869
2000/05/06 | 18:40:00 | 2000/05/06 18:40 | 55.247 | 1.522 | 36.965 | 18.282 | 65792 | 43998 | 21828 | 4374867
2000/05/06 | 19:00:00 | 2000/05/06 19:00 | 56.054 | 1.53 | 37.585 | 18.469 | 66844 | 44730 | 22051 | 4419597
2000/05/06 | 19:20:00 | 2000/05/06 19:20 | 56.772 | 1.536 | 38.113 | 18.659 | 67665 | 45419 | 22277 | 4465016
2000/05/06 | 19:40:00 | 2000/05/06 19:40 | 57.517 | 1.543 | 38.666 | 18.851 | 68604 | 46067 | 22506 | 4511083
2000/05/06 | 20:00:00 | 2000/05/06 20:00 | 58.224 | 1.549 | 39.178 | 19.046 | 69416 | 46706 | 22739 | 4557789
2000/05/06 | 20:20:00 | 2000/05/06 20:20 | 59.038 | 1.557 | 39.794 | 19.244 | 70374 | 47383 | 22974 | 4605172
2000/05/06 | 20:40:00 | 2000/05/06 20:40 | 59.738 | 1.563 | 40.293 | 19.445 | 71279 | 48052 | 23214 | 4653224
2000/05/06 | 21:00:00 | 2000/05/06 21:00 | 60.424 | 1.569 | 40.776 | 19.648 | 72085 | 48641 | 23456 | 4701865
2000/05/06 | 21:20:00 | 2000/05/06 21:20 | 61.106 | 1.575 | 41.252 | 19.854 | 72945 | 49217 | 23701 | 4751082
2000/05/06 | 21:40:00 | 2000/05/06 21:40 | 61.696 | 1.58 | 41.634 | 20.062 | 73672 | 49732 | 23949 | 4800814
2000/05/06 | 22:00:00 | 2000/05/06 22:00 | 62.367 | 1.586 | 42.096 | 20.271 | 74438 | 50238 | 24200 | 4851052
2000/05/06 | 22:20:00 | 2000/05/06 22:20 | 62.908 | 1.591 | 42.425 | 20.483 | 75165 | 50712 | 24453 | 4901764
2000/05/06 | 22:40:00 | 2000/05/06 22:40 | 63.47 | 1.596 | 42.773 | 20.697 | 75820 | 51119 | 24708 | 4952883
2000/05/06 | 23:00:00 | 2000/05/06 23:00 | 63.996 | 1.6 | 43.084 | 20.912 | 76504 | 51514 | 24965 | 5004397
2000/05/06 | 23:20:00 | 2000/05/06 23:20 | 64.388 | 1.603 | 43.26 | 21.128 | 77031 | 51806 | 25224 | 5056203
2000/05/06 | 23:40:00 | 2000/05/06 23:40 | 64.782 | 1.607 | 43.436 | 21.346 | 77501 | 52018 | 25484 | 5108221
2000/05/07 | 00:00:00 | 2000/05/07 00:00 | 65.176 | 1.61 | 43.612 | 21.564 | 77975 | 52229 | 25746 | 5160450
2000/05/07 | 00:20:00 | 2000/05/07 00:20 | 65.533 | 1.613 | 43.75 | 21.783 | 78432 | 52418 | 26008 | 5212868
2000/05/07 | 00:40:00 | 2000/05/07 00:40 | 65.873 | 1.616 | 43.871 | 22.002 | 78843 | 52573 | 26271 | 5265441
2000/05/07 | 01:00:00 | 2000/05/07 01:00 | 66.169 | 1.618 | 43.947 | 22.222 | 79236 | 52690 | 26535 | 5318131
2000/05/07 | 01:20:00 | 2000/05/07 01:20 | 66.435 | 1.621 | 43.992 | 22.443 | 79562 | 52763 | 26799 | 5370894
2000/05/07 | 01:40:00 | 2000/05/07 01:40 | 66.702 | 1.623 | 44.039 | 22.663 | 79882 | 52818 | 27064 | 5423712
2000/05/07 | 02:00:00 | 2000/05/07 02:00 | 66.895 | 1.624 | 44.011 | 22.884 | 80163 | 52830 | 27329 | 5476542
2000/05/07 | 02:20:00 | 2000/05/07 02:20 | 67.081 | 1.626 | 43.976 | 23.105 | 80386 | 52792 | 27593 | 5529334
2000/05/07 | 02:40:00 | 2000/05/07 02:40 | 67.267 | 1.627 | 43.942 | 23.325 | 80609 | 52751 | 27858 | 5582085
2000/05/07 | 03:00:00 | 2000/05/07 03:00 | 67.453 | 1.629 | 43.908 | 23.545 | 80832 | 52710 | 28122 | 5634795
2000/05/07 | 03:20:00 | 2000/05/07 03:20 | 67.484 | 1.629 | 43.719 | 23.765 | 80962 | 52576 | 28386 | 5687371
2000/05/07 | 03:40:00 | 2000/05/07 03:40 | 67.515 | 1.63 | 43.532 | 23.983 | 80999 | 52350 | 28649 | 5739721
2000/05/07 | 04:00:00 | 2000/05/07 04:00 | 67.546 | 1.63 | 43.345 | 24.201 | 81037 | 52126 | 28911 | 5791847
2000/05/07 | 04:20:00 | 2000/05/07 04:20 | 67.577 | 1.63 | 43.159 | 24.418 | 81074 | 51902 | 29171 | 5843749
2000/05/07 | 04:40:00 | 2000/05/07 04:40 | 67.609 | 1.63 | 42.975 | 24.634 | 81112 | 51681 | 29431 | 5895430
2000/05/07 | 05:00:00 | 2000/05/07 05:00 | 67.64 | 1.631 | 42.791 | 24.849 | 81149 | 51460 | 29690 | 5946890
2000/05/07 | 05:20:00 | 2000/05/07 05:20 | 67.671 | 1.631 | 42.608 | 25.063 | 81186 | 51240 | 29947 | 5998130
2000/05/07 | 05:40:00 | 2000/05/07 05:40 | 67.683 | 1.631 | 42.407 | 25.276 | 81221 | 51009 | 30203 | 6049139
2000/05/07 | 06:00:00 | 2000/05/07 06:00 | 67.618 | 1.63 | 42.13 | 25.488 | 81180 | 50722 | 30458 | 6049139
2000/05/07 | 06:20:00 | 2000/05/07 06:20 | 67.553 | 1.63 | 41.855 | 25.698 | 81102 | 50391 | 30712 | 6049139
2000/05/07 | 06:40:00 | 2000/05/07 06:40 | 67.487 | 1.629 | 41.58 | 25.907 | 81024 | 50061 | 30963 | 6049139
2000/05/07 | 07:00:00 | 2000/05/07 07:00 | 67.422 | 1.629 | 41.307 | 26.115 | 80946 | 49732 | 31213 | 6049139
2000/05/07 | 07:20:00 | 2000/05/07 07:20 | 67.357 | 1.628 | 41.036 | 26.321 | 80868 | 49405 | 31462 | 6049139
2000/05/07 | 07:40:00 | 2000/05/07 07:40 | 67.292 | 1.628 | 40.765 | 26.527 | 80789 | 49081 | 31709 | 6049139
2000/05/07 | 08:00:00 | 2000/05/07 08:00 | 67.227 | 1.627 | 40.497 | 26.73 | 80711 | 48757 | 31954 | 6049139
2000/05/07 | 08:20:00 | 2000/05/07 08:20 | 67.162 | 1.627 | 40.23 | 26.932 | 80633 | 48436 | 32198 | 6049139
2000/05/07 | 08:40:00 | 2000/05/07 08:40 | 67.096 | 1.626 | 39.963 | 27.133 | 80555 | 48115 | 32440 | 6049139
2000/05/07 | 09:00:00 | 2000/05/07 09:00 | 66.832 | 1.624 | 39.499 | 27.333 | 80369 | 47677 | 32680 | 6049139
2000/05/07 | 09:20:00 | 2000/05/07 09:20 | 66.545 | 1.621 | 39.016 | 27.529 | 80026 | 47109 | 32917 | 6049139
2000/05/07 | 09:40:00 | 2000/05/07 09:40 | 66.222 | 1.619 | 38.498 | 27.724 | 79665 | 46508 | 33152 | 6049139
2000/05/07 | 10:00:00 | 2000/05/07 10:00 | 65.889 | 1.616 | 37.974 | 27.915 | 79267 | 45883 | 33383 | 6049139
2000/05/07 | 10:20:00 | 2000/05/07 10:20 | 65.606 | 1.614 | 37.502 | 28.104 | 78897 | 45285 | 33612 | 6049139
2000/05/07 | 10:40:00 | 2000/05/07 10:40 | 65.323 | 1.611 | 37.032 | 28.291 | 78557 | 44720 | 33837 | 6049139
2000/05/07 | 11:00:00 | 2000/05/07 11:00 | 65.097 | 1.609 | 36.621 | 28.476 | 78249 | 44192 | 34060 | 6049139
2000/05/07 | 11:20:00 | 2000/05/07 11:20 | 64.878 | 1.607 | 36.22 | 28.658 | 77985 | 43704 | 34281 | 6049139
2000/05/07 | 11:40:00 | 2000/05/07 11:40 | 64.637 | 1.605 | 35.798 | 28.839 | 77719 | 43211 | 34498 | 6049139
2000/05/07 | 12:00:00 | 2000/05/07 12:00 | 64.31 | 1.603 | 35.293 | 29.017 | 77368 | 42655 | 34714 | 6049139
2000/05/07 | 12:20:00 | 2000/05/07 12:20 | 64.016 | 1.6 | 34.823 | 29.193 | 76983 | 42070 | 34926 | 6049139
2000/05/07 | 12:40:00 | 2000/05/07 12:40 | 63.772 | 1.598 | 34.406 | 29.366 | 76673 | 41537 | 35136 | 6049139
2000/05/07 | 13:00:00 | 2000/05/07 13:00 | 63.528 | 1.596 | 33.99 | 29.538 | 76380 | 41038 | 35342 | 6049139
2000/05/07 | 13:20:00 | 2000/05/07 13:20 | 63.14 | 1.593 | 33.433 | 29.707 | 76001 | 40454 | 35547 | 6049139
2000/05/07 | 13:40:00 | 2000/05/07 13:40 | 62.839 | 1.59 | 32.966 | 29.873 | 75561 | 39839 | 35748 | 6049139
2000/05/07 | 14:00:00 | 2000/05/07 14:00 | 62.624 | 1.588 | 32.587 | 30.037 | 75278 | 39331 | 35946 | 6049139
2000/05/07 | 14:20:00 | 2000/05/07 14:20 | 62.41 | 1.586 | 32.21 | 30.2 | 75021 | 38878 | 36142 | 6049139
2000/05/07 | 14:40:00 | 2000/05/07 14:40 | 62.06 | 1.583 | 31.7 | 30.36 | 74698 | 38346 | 36336 | 6049139
2000/05/07 | 15:00:00 | 2000/05/07 15:00 | 61.696 | 1.58 | 31.178 | 30.518 | 74246 | 37727 | 36527 | 6049139
2000/05/07 | 15:20:00 | 2000/05/07 15:20 | 61.378 | 1.577 | 30.705 | 30.673 | 73845 | 37130 | 36714 | 6049139
2000/05/07 | 15:40:00 | 2000/05/07 15:40 | 61.03 | 1.574 | 30.205 | 30.825 | 73454 | 36546 | 36899 | 6049139
2000/05/07 | 16:00:00 | 2000/05/07 16:00 | 60.65 | 1.571 | 29.675 | 30.975 | 73008 | 35928 | 37080 | 6049139
2000/05/07 | 16:20:00 | 2000/05/07 16:20 | 60.273 | 1.568 | 29.15 | 31.123 | 72554 | 35295 | 37259 | 6049139
2000/05/07 | 16:40:00 | 2000/05/07 16:40 | 59.85 | 1.564 | 28.582 | 31.268 | 72088 | 34640 | 37434 | 6049139
2000/05/07 | 17:00:00 | 2000/05/07 17:00 | 59.354 | 1.56 | 27.945 | 31.409 | 71534 | 33916 | 37606 | 6049139
2000/05/07 | 17:20:00 | 2000/05/07 17:20 | 58.815 | 1.555 | 27.267 | 31.548 | 70891 | 33127 | 37774 | 6049139
2000/05/07 | 17:40:00 | 2000/05/07 17:40 | 58.445 | 1.551 | 26.762 | 31.683 | 70356 | 32418 | 37938 | 6049139
2000/05/07 | 18:00:00 | 2000/05/07 18:00 | 57.966 | 1.547 | 26.15 | 31.816 | 69873 | 31747 | 38099 | 6049139
2000/05/07 | 18:20:00 | 2000/05/07 18:20 | 57.452 | 1.542 | 25.507 | 31.945 | 69237 | 30994 | 38256 | 6049139
2000/05/07 | 18:40:00 | 2000/05/07 18:40 | 56.978 | 1.538 | 24.907 | 32.071 | 68666 | 30248 | 38410 | 6049139
2000/05/07 | 19:00:00 | 2000/05/07 19:00 | 56.433 | 1.533 | 24.238 | 32.195 | 68046 | 29487 | 38560 | 6049139
2000/05/07 | 19:20:00 | 2000/05/07 19:20 | 55.892 | 1.528 | 23.578 | 32.314 | 67395 | 28690 | 38705 | 6049139
2000/05/07 | 19:40:00 | 2000/05/07 19:40 | 55.306 | 1.523 | 22.875 | 32.431 | 66724 | 27872 | 38847 | 6049139
2000/05/07 | 20:00:00 | 2000/05/07 20:00 | 54.712 | 1.517 | 22.168 | 32.544 | 66010 | 27026 | 38985 | 6049139
2000/05/07 | 20:20:00 | 2000/05/07 20:20 | 53.865 | 1.509 | 21.212 | 32.653 | 65158 | 26028 | 39118 | 6049139
2000/05/07 | 20:40:00 | 2000/05/07 20:40 | 52.903 | 1.5 | 20.147 | 32.756 | 64033 | 24816 | 39245 | 6049139
2000/05/07 | 21:00:00 | 2000/05/07 21:00 | 51.781 | 1.489 | 18.927 | 32.854 | 62805 | 23444 | 39366 | 6049139
2000/05/07 | 21:20:00 | 2000/05/07 21:20 | 50.639 | 1.478 | 17.693 | 32.946 | 61472 | 21972 | 39480 | 6049139
2000/05/07 | 21:40:00 | 2000/05/07 21:40 | 49.546 | 1.467 | 16.514 | 33.032 | 60085 | 20525 | 39586 | 6049139
2000/05/07 | 22:00:00 | 2000/05/07 22:00 | 48.452 | 1.456 | 15.341 | 33.111 | 58786 | 19113 | 39686 | 6049139
2000/05/07 | 22:20:00 | 2000/05/07 22:20 | 47.486 | 1.446 | 14.3 | 33.186 | 57553 | 17784 | 39778 | 6049139
2000/05/07 | 22:40:00 | 2000/05/07 22:40 | 46.705 | 1.438 | 13.45 | 33.255 | 56506 | 16650 | 39865 | 6049139
2000/05/07 | 23:00:00 | 2000/05/07 23:00 | 45.828 | 1.429 | 12.508 | 33.32 | 55550 | 15574 | 39945 | 6049139
2000/05/07 | 23:20:00 | 2000/05/07 23:20 | 45.099 | 1.421 | 11.718 | 33.381 | 54550 | 14535 | 40021 | 6049139
2000/05/07 | 23:40:00 | 2000/05/07 23:40 | 44.474 | 1.415 | 11.036 | 33.438 | 53743 | 13652 | 40091 | 6049139
2000/05/08 | 00:00:00 | 2000/05/08 00:00 | 43.81 | 1.408 | 10.318 | 33.492 | 52990 | 12813 | 40158 | 6049139
2000/05/08 | 00:20:00 | 2000/05/08 00:20 | 43.311 | 1.402 | 9.769 | 33.542 | 52224 | 12052 | 40220 | 6049139
2000/05/08 | 00:40:00 | 2000/05/08 00:40 | 42.892 | 1.398 | 9.302 | 33.59 | 51733 | 11443 | 40279 | 6049139
2000/05/08 | 01:00:00 | 2000/05/08 01:00 | 42.46 | 1.393 | 8.825 | 33.635 | 51201 | 10876 | 40335 | 6049139
2000/05/08 | 01:20:00 | 2000/05/08 01:20 | 42.083 | 1.389 | 8.405 | 33.678 | 50726 | 10338 | 40388 | 6049139
2000/05/08 | 01:40:00 | 2000/05/08 01:40 | 41.709 | 1.384 | 7.99 | 33.719 | 50275 | 9837 | 40439 | 6049139
2000/05/08 | 02:00:00 | 2000/05/08 02:00 | 41.337 | 1.38 | 7.579 | 33.758 | 49827 | 9341 | 40487 | 6049139
2000/05/08 | 02:20:00 | 2000/05/08 02:20 | 40.966 | 1.376 | 7.171 | 33.795 | 49381 | 8849 | 40532 | 6049139
2000/05/08 | 02:40:00 | 2000/05/08 02:40 | 40.659 | 1.373 | 6.828 | 33.831 | 48956 | 8399 | 40576 | 6049139
2000/05/08 | 03:00:00 | 2000/05/08 03:00 | 40.414 | 1.37 | 6.55 | 33.864 | 48644 | 8027 | 40617 | 6049139
2000/05/08 | 03:20:00 | 2000/05/08 03:20 | 40.137 | 1.367 | 6.241 | 33.896 | 48337 | 7675 | 40656 | 6049139
2000/05/08 | 03:40:00 | 2000/05/08 03:40 | 39.831 | 1.363 | 5.904 | 33.927 | 47987 | 7287 | 40694 | 6049139
2000/05/08 | 04:00:00 | 2000/05/08 04:00 | 39.468 | 1.359 | 5.513 | 33.955 | 47579 | 6850 | 40729 | 6049139
2000/05/08 | 04:20:00 | 2000/05/08 04:20 | 39.229 | 1.356 | 5.247 | 33.982 | 47218 | 6456 | 40762 | 6049139
2000/05/08 | 04:40:00 | 2000/05/08 04:40 | 38.989 | 1.353 | 4.981 | 34.008 | 46931 | 6137 | 40794 | 6049139
2000/05/08 | 05:00:00 | 2000/05/08 05:00 | 38.751 | 1.351 | 4.719 | 34.032 | 46644 | 5820 | 40824 | 6049139
2000/05/08 | 05:20:00 | 2000/05/08 05:20 | 38.514 | 1.348 | 4.459 | 34.055 | 46359 | 5507 | 40852 | 6049139
2000/05/08 | 05:40:00 | 2000/05/08 05:40 | 38.277 | 1.345 | 4.2 | 34.077 | 46075 | 5196 | 40879 | 6049139
2000/05/08 | 06:00:00 | 2000/05/08 06:00 | 38.042 | 1.342 | 3.945 | 34.097 | 45791 | 4887 | 40904 | 6049139
2000/05/08 | 06:20:00 | 2000/05/08 06:20 | 37.807 | 1.34 | 3.691 | 34.116 | 45509 | 4581 | 40928 | 6049139
2000/05/08 | 06:40:00 | 2000/05/08 06:40 | 37.536 | 1.336 | 3.402 | 34.134 | 45210 | 4256 | 40950 | 6049139
2000/05/08 | 07:00:00 | 2000/05/08 07:00 | 37.27 | 1.333 | 3.12 | 34.15 | 44877 | 3913 | 40971 | 6049139
2000/05/08 | 07:20:00 | 2000/05/08 07:20 | 37.039 | 1.33 | 2.874 | 34.165 | 44585 | 3596 | 40990 | 6049139
2000/05/08 | 07:40:00 | 2000/05/08 07:40 | 36.757 | 1.327 | 2.578 | 34.179 | 44293 | 3271 | 41007 | 6049139
2000/05/08 | 08:00:00 | 2000/05/08 08:00 | 36.426 | 1.323 | 2.235 | 34.191 | 43910 | 2888 | 41022 | 6049139
2000/05/08 | 08:20:00 | 2000/05/08 08:20 | 36.198 | 1.32 | 1.996 | 34.202 | 43575 | 2539 | 41036 | 6049139
2000/05/08 | 08:40:00 | 2000/05/08 08:40 | 35.962 | 1.317 | 1.751 | 34.211 | 43300 | 2248 | 41048 | 6049139
2000/05/08 | 09:00:00 | 2000/05/08 09:00 | 35.69 | 1.314 | 1.471 | 34.219 | 42991 | 1933 | 41058 | 6049139
2000/05/08 | 09:20:00 | 2000/05/08 09:20 | 35.419 | 1.311 | 1.193 | 34.226 | 42665 | 1598 | 41067 | 6049139
2000/05/08 | 09:40:00 | 2000/05/08 09:40 | 35.15 | 1.307 | 0.919 | 34.231 | 42341 | 1267 | 41074 | 6049139
2000/05/08 | 10:00:00 | 2000/05/08 10:00 | 34.882 | 1.304 | 0.647 | 34.235 | 42019 | 939 | 41080 | 6049139
2000/05/08 | 10:20:00 | 2000/05/08 10:20 | 34.615 | 1.301 | 0.377 | 34.238 | 41698 | 614 | 41084 | 6049139
2000/05/08 | 10:40:00 | 2000/05/08 10:40 | 34.359 | 1.297 | 0.12 | 34.239 | 41380 | 298 | 41086 | 6049139
2000/05/08 | 11:00:00 | 2000/05/08 11:00 | 34.138 | 1.295 | 0 | 34.138 | 41098 | 72 | 41026 | 6049139
2000/05/08 | 11:20:00 | 2000/05/08 11:20 | 33.849 | 1.291 | 0 | 33.849 | 40817 | 0 | 40792 | 6049139
2000/05/08 | 11:40:00 | 2000/05/08 11:40 | 33.431 | 1.286 | 0 | 33.431 | 40380 | 0 | 40368 | 6049139
2000/05/08 | 12:00:00 | 2000/05/08 12:00 | 32.882 | 1.278 | 0 | 32.882 | 39800 | 0 | 39788 | 6049139
2000/05/08 | 12:20:00 | 2000/05/08 12:20 | 32.222 | 1.269 | 0 | 32.222 | 39077 | 0 | 39062 | 6049139
2000/05/08 | 12:40:00 | 2000/05/08 12:40 | 31.549 | 1.26 | 0 | 31.549 | 38266 | 0 | 38263 | 6049139
2000/05/08 | 13:00:00 | 2000/05/08 13:00 | 30.729 | 1.249 | 0 | 30.729 | 37384 | 0 | 37367 | 6049139
2000/05/08 | 13:20:00 | 2000/05/08 13:20 | 30.02 | 1.239 | 0 | 30.02 | 36453 | 0 | 36449 | 6049139
2000/05/08 | 13:40:00 | 2000/05/08 13:40 | 29.178 | 1.228 | 0 | 29.178 | 35483 | 0 | 35519 | 6049139
2000/05/08 | 14:00:00 | 2000/05/08 14:00 | 28.422 | 1.217 | 0 | 28.422 | 34542 | 0 | 34560 | 6049139
2000/05/08 | 14:20:00 | 2000/05/08 14:20 | 27.726 | 1.207 | 0 | 27.726 | 33687 | 0 | 33689 | 6049139
2000/05/08 | 14:40:00 | 2000/05/08 14:40 | 27.131 | 1.198 | 0 | 27.131 | 32902 | 0 | 32914 | 6049139
2000/05/08 | 15:00:00 | 2000/05/08 15:00 | 26.566 | 1.19 | 0 | 26.566 | 32217 | 0 | 32218 | 6049139
2000/05/08 | 15:20:00 | 2000/05/08 15:20 | 26.128 | 1.183 | 0 | 26.128 | 31612 | 0 | 31616 | 6049139
2000/05/08 | 15:40:00 | 2000/05/08 15:40 | 25.76 | 1.178 | 0 | 25.76 | 31132 | 0 | 31133 | 6049139
2000/05/08 | 16:00:00 | 2000/05/08 16:00 | 25.374 | 1.172 | 0 | 25.374 | 30689 | 0 | 30680 | 6049139
2000/05/08 | 16:20:00 | 2000/05/08 16:20 | 24.985 | 1.166 | 0 | 24.985 | 30200 | 0 | 30215 | 6049139
2000/05/08 | 16:40:00 | 2000/05/08 16:40 | 24.685 | 1.161 | 0 | 24.685 | 29791 | 0 | 29802 | 6049139
2000/05/08 | 17:00:00 | 2000/05/08 17:00 | 24.472 | 1.158 | 0 | 24.472 | 29494 | 0 | 29494 | 6049139
2000/05/08 | 17:20:00 | 2000/05/08 17:20 | 24.26 | 1.155 | 0 | 24.26 | 29239 | 0 | 29239 | 6049139
2000/05/08 | 17:40:00 | 2000/05/08 17:40 | 24.057 | 1.151 | 0 | 24.057 | 28987 | 0 | 28990 | 6049139
2000/05/08 | 18:00:00 | 2000/05/08 18:00 | 23.883 | 1.149 | 0 | 23.883 | 28764 | 0 | 28764 | 6049139
2000/05/08 | 18:20:00 | 2000/05/08 18:20 | 23.719 | 1.146 | 0 | 23.719 | 28557 | 0 | 28561 | 6049139
2000/05/08 | 18:40:00 | 2000/05/08 18:40 | 23.571 | 1.144 | 0 | 23.571 | 28374 | 0 | 28374 | 6049139
2000/05/08 | 19:00:00 | 2000/05/08 19:00 | 23.444 | 1.142 | 0 | 23.444 | 28200 | 0 | 28209 | 6049139
2000/05/08 | 19:20:00 | 2000/05/08 19:20 | 23.365 | 1.14 | 0 | 23.365 | 28085 | 0 | 28085 | 6049139
2000/05/08 | 19:40:00 | 2000/05/08 19:40 | 23.286 | 1.139 | 0 | 23.286 | 27990 | 0 | 27991 | 6049139
2000/05/08 | 20:00:00 | 2000/05/08 20:00 | 23.207 | 1.138 | 0 | 23.207 | 27896 | 0 | 27896 | 6049139
2000/05/08 | 20:20:00 | 2000/05/08 20:20 | 23.123 | 1.136 | 0 | 23.123 | 27800 | 0 | 27798 | 6049139
2000/05/08 | 20:40:00 | 2000/05/08 20:40 | 23.03 | 1.135 | 0 | 23.03 | 27692 | 0 | 27692 | 6049139
2000/05/08 | 21:00:00 | 2000/05/08 21:00 | 22.938 | 1.133 | 0 | 22.938 | 27581 | 0 | 27581 | 6049139
2000/05/08 | 21:20:00 | 2000/05/08 21:20 | 22.85 | 1.132 | 0 | 22.85 | 27470 | 0 | 27473 | 6049139
2000/05/08 | 21:40:00 | 2000/05/08 21:40 | 22.812 | 1.131 | 0 | 22.812 | 27397 | 0 | 27397 | 6049139
2000/05/08 | 22:00:00 | 2000/05/08 22:00 | 22.773 | 1.131 | 0 | 22.773 | 27351 | 0 | 27351 | 6049139
2000/05/08 | 22:20:00 | 2000/05/08 22:20 | 22.734 | 1.13 | 0 | 22.734 | 27304 | 0 | 27304 | 6049139
2000/05/08 | 22:40:00 | 2000/05/08 22:40 | 22.696 | 1.129 | 0 | 22.696 | 27258 | 0 | 27258 | 6049139
2000/05/08 | 23:00:00 | 2000/05/08 23:00 | 22.657 | 1.129 | 0 | 22.657 | 27211 | 0 | 27212 | 6049139
2000/05/08 | 23:20:00 | 2000/05/08 23:20 | 22.618 | 1.128 | 0 | 22.618 | 27165 | 0 | 27165 | 6049139
2000/05/08 | 23:40:00 | 2000/05/08 23:40 | 22.579 | 1.127 | 0 | 22.579 | 27118 | 0 | 27118 | 6049139
2000/05/09 | 00:00:00 | 2000/05/09 00:00 | 22.528 | 1.127 | 0 | 22.528 | 27070 | 0 | 27064 | 6049139
2000/05/09 | 00:20:00 | 2000/05/09 00:20 | 22.449 | 1.125 | 0 | 22.449 | 26986 | 0 | 26986 | 6049139
2000/05/09 | 00:40:00 | 2000/05/09 00:40 | 22.369 | 1.124 | 0 | 22.369 | 26890 | 0 | 26891 | 6049139
2000/05/09 | 01:00:00 | 2000/05/09 01:00 | 22.289 | 1.123 | 0 | 22.289 | 26795 | 0 | 26795 | 6049139
2000/05/09 | 01:20:00 | 2000/05/09 01:20 | 22.209 | 1.121 | 0 | 22.209 | 26699 | 0 | 26699 | 6049139
2000/05/09 | 01:40:00 | 2000/05/09 01:40 | 22.168 | 1.121 | 0 | 22.168 | 26622 | 0 | 26626 | 6049139
2000/05/09 | 02:00:00 | 2000/05/09 02:00 | 22.136 | 1.12 | 0 | 22.136 | 26583 | 0 | 26582 | 6049139
2000/05/09 | 02:20:00 | 2000/05/09 02:20 | 22.105 | 1.12 | 0 | 22.105 | 26545 | 0 | 26545 | 6049139
2000/05/09 | 02:40:00 | 2000/05/09 02:40 | 22.073 | 1.119 | 0 | 22.073 | 26507 | 0 | 26507 | 6049139
2000/05/09 | 03:00:00 | 2000/05/09 03:00 | 22.042 | 1.118 | 0 | 22.042 | 26469 | 0 | 26469 | 6049139
2000/05/09 | 03:20:00 | 2000/05/09 03:20 | 22.01 | 1.118 | 0 | 22.01 | 26431 | 0 | 26431 | 6049139
2000/05/09 | 03:40:00 | 2000/05/09 03:40 | 21.978 | 1.117 | 0 | 21.978 | 26393 | 0 | 26393 | 6049139
2000/05/09 | 04:00:00 | 2000/05/09 04:00 | 21.929 | 1.117 | 0 | 21.929 | 26352 | 0 | 26344 | 6049139
2000/05/09 | 04:20:00 | 2000/05/09 04:20 | 21.84 | 1.115 | 0 | 21.84 | 26262 | 0 | 26261 | 6049139
2000/05/09 | 04:40:00 | 2000/05/09 04:40 | 21.751 | 1.114 | 0 | 21.751 | 26155 | 0 | 26155 | 6049139
2000/05/09 | 05:00:00 | 2000/05/09 05:00 | 21.662 | 1.112 | 0 | 21.662 | 26048 | 0 | 26048 | 6049139
2000/05/09 | 05:20:00 | 2000/05/09 05:20 | 21.601 | 1.111 | 0 | 21.601 | 25958 | 0 | 25958 | 6049139
2000/05/09 | 05:40:00 | 2000/05/09 05:40 | 21.539 | 1.11 | 0 | 21.539 | 25884 | 0 | 25884 | 6049139
2000/05/09 | 06:00:00 | 2000/05/09 06:00 | 21.478 | 1.109 | 0 | 21.478 | 25811 | 0 | 25810 | 6049139
2000/05/09 | 06:20:00 | 2000/05/09 06:20 | 21.417 | 1.108 | 0 | 21.417 | 25737 | 0 | 25737 | 6049139
2000/05/09 | 06:40:00 | 2000/05/09 06:40 | 21.356 | 1.107 | 0 | 21.356 | 25664 | 0 | 25664 | 6049139
2000/05/09 | 07:00:00 | 2000/05/09 07:00 | 21.296 | 1.106 | 0 | 21.296 | 25591 | 0 | 25591 | 6049139
2000/05/09 | 07:20:00 | 2000/05/09 07:20 | 21.242 | 1.105 | 0 | 21.242 | 25523 | 0 | 25523 | 6049139
2000/05/09 | 07:40:00 | 2000/05/09 07:40 | 21.187 | 1.104 | 0 | 21.187 | 25457 | 0 | 25457 | 6049139
2000/05/09 | 08:00:00 | 2000/05/09 08:00 | 21.132 | 1.103 | 0 | 21.132 | 25391 | 0 | 25391 | 6049139
2000/05/09 | 08:20:00 | 2000/05/09 08:20 | 21.078 | 1.102 | 0 | 21.078 | 25325 | 0 | 25326 | 6049139
2000/05/09 | 08:40:00 | 2000/05/09 08:40 | 21.027 | 1.101 | 0 | 21.027 | 25263 | 0 | 25263 | 6049139
2000/05/09 | 09:00:00 | 2000/05/09 09:00 | 20.977 | 1.1 | 0 | 20.977 | 25203 | 0 | 25202 | 6049139
2000/05/09 | 09:20:00 | 2000/05/09 09:20 | 20.927 | 1.099 | 0 | 20.927 | 25143 | 0 | 25142 | 6049139
2000/05/09 | 09:40:00 | 2000/05/09 09:40 | 20.877 | 1.098 | 0 | 20.877 | 25083 | 0 | 25082 | 6049139
2000/05/09 | 10:00:00 | 2000/05/09 10:00 | 20.827 | 1.098 | 0 | 20.827 | 25022 | 0 | 25022 | 6049139
2000/05/09 | 10:20:00 | 2000/05/09 10:20 | 20.747 | 1.096 | 0 | 20.747 | 24955 | 0 | 24944 | 6049139
2000/05/09 | 10:40:00 | 2000/05/09 10:40 | 20.621 | 1.094 | 0 | 20.621 | 24820 | 0 | 24821 | 6049139
2000/05/09 | 11:00:00 | 2000/05/09 11:00 | 20.495 | 1.092 | 0 | 20.495 | 24669 | 0 | 24670 | 6049139
2000/05/09 | 11:20:00 | 2000/05/09 11:20 | 20.392 | 1.09 | 0 | 20.392 | 24528 | 0 | 24532 | 6049139
2000/05/09 | 11:40:00 | 2000/05/09 11:40 | 20.299 | 1.088 | 0 | 20.299 | 24415 | 0 | 24415 | 6049139
2000/05/09 | 12:00:00 | 2000/05/09 12:00 | 20.206 | 1.087 | 0 | 20.206 | 24303 | 0 | 24303 | 6049139
2000/05/09 | 12:20:00 | 2000/05/09 12:20 | 20.115 | 1.085 | 0 | 20.115 | 24191 | 0 | 24193 | 6049139
2000/05/09 | 12:40:00 | 2000/05/09 12:40 | 20.044 | 1.084 | 0 | 20.044 | 24096 | 0 | 24095 | 6049139
2000/05/09 | 13:00:00 | 2000/05/09 13:00 | 19.973 | 1.082 | 0 | 19.973 | 24011 | 0 | 24010 | 6049139
2000/05/09 | 13:20:00 | 2000/05/09 13:20 | 19.903 | 1.081 | 0 | 19.903 | 23926 | 0 | 23926 | 6049139
2000/05/09 | 13:40:00 | 2000/05/09 13:40 | 19.828 | 1.08 | 0 | 19.828 | 23840 | 0 | 23839 | 6049139
2000/05/09 | 14:00:00 | 2000/05/09 14:00 | 19.736 | 1.078 | 0 | 19.736 | 23739 | 0 | 23738 | 6049139
2000/05/09 | 14:20:00 | 2000/05/09 14:20 | 19.645 | 1.076 | 0 | 19.645 | 23629 | 0 | 23629 | 6049139
2000/05/09 | 14:40:00 | 2000/05/09 14:40 | 19.552 | 1.075 | 0 | 19.552 | 23519 | 0 | 23518 | 6049139
2000/05/09 | 15:00:00 | 2000/05/09 15:00 | 19.452 | 1.073 | 0 | 19.452 | 23402 | 0 | 23402 | 6049139
2000/05/09 | 15:20:00 | 2000/05/09 15:20 | 19.351 | 1.071 | 0 | 19.351 | 23282 | 0 | 23282 | 6049139
2000/05/09 | 15:40:00 | 2000/05/09 15:40 | 19.276 | 1.07 | 0 | 19.276 | 23169 | 0 | 23176 | 6049139
2000/05/09 | 16:00:00 | 2000/05/09 16:00 | 19.226 | 1.069 | 0 | 19.226 | 23102 | 0 | 23101 | 6049139
2000/05/09 | 16:20:00 | 2000/05/09 16:20 | 19.177 | 1.068 | 0 | 19.177 | 23042 | 0 | 23042 | 6049139
2000/05/09 | 16:40:00 | 2000/05/09 16:40 | 19.127 | 1.067 | 0 | 19.127 | 22982 | 0 | 22982 | 6049139
2000/05/09 | 17:00:00 | 2000/05/09 17:00 | 19.077 | 1.066 | 0 | 19.077 | 22923 | 0 | 22922 | 6049139
2000/05/09 | 17:20:00 | 2000/05/09 17:20 | 19.024 | 1.065 | 0 | 19.024 | 22863 | 0 | 22861 | 6049139
2000/05/09 | 17:40:00 | 2000/05/09 17:40 | 18.935 | 1.063 | 0 | 18.935 | 22776 | 0 | 22775 | 6049139
2000/05/09 | 18:00:00 | 2000/05/09 18:00 | 18.847 | 1.062 | 0 | 18.847 | 22669 | 0 | 22669 | 6049139
2000/05/09 | 18:20:00 | 2000/05/09 18:20 | 18.757 | 1.06 | 0 | 18.757 | 22563 | 0 | 22562 | 6049139
2000/05/09 | 18:40:00 | 2000/05/09 18:40 | 18.66 | 1.058 | 0 | 18.66 | 22450 | 0 | 22450 | 6049139
2000/05/09 | 19:00:00 | 2000/05/09 19:00 | 18.562 | 1.056 | 0 | 18.562 | 22333 | 0 | 22333 | 6049139
2000/05/09 | 19:20:00 | 2000/05/09 19:20 | 18.469 | 1.054 | 0 | 18.469 | 22217 | 0 | 22219 | 6049139
2000/05/09 | 19:40:00 | 2000/05/09 19:40 | 18.382 | 1.053 | 0 | 18.382 | 22111 | 0 | 22111 | 6049139
2000/05/09 | 20:00:00 | 2000/05/09 20:00 | 18.295 | 1.051 | 0 | 18.295 | 22006 | 0 | 22006 | 6049139
2000/05/09 | 20:20:00 | 2000/05/09 20:20 | 18.205 | 1.049 | 0 | 18.205 | 21901 | 0 | 21900 | 6049139
2000/05/09 | 20:40:00 | 2000/05/09 20:40 | 18.11 | 1.047 | 0 | 18.11 | 21789 | 0 | 21789 | 6049139
2000/05/09 | 21:00:00 | 2000/05/09 21:00 | 18.014 | 1.046 | 0 | 18.014 | 21674 | 0 | 21674 | 6049139
2000/05/09 | 21:20:00 | 2000/05/09 21:20 | 17.843 | 1.042 | 0 | 17.843 | 21528 | 0 | 21514 | 6049139
2000/05/09 | 21:40:00 | 2000/05/09 21:40 | 17.596 | 1.037 | 0 | 17.596 | 21285 | 0 | 21263 | 6049139
2000/05/09 | 22:00:00 | 2000/05/09 22:00 | 17.18 | 1.029 | 0 | 17.18 | 20865 | 0 | 20866 | 6049139
2000/05/09 | 22:20:00 | 2000/05/09 22:20 | 16.74 | 1.02 | 0 | 16.74 | 20363 | 0 | 20352 | 6049139
2000/05/09 | 22:40:00 | 2000/05/09 22:40 | 16.262 | 1.01 | 0 | 16.262 | 19799 | 0 | 19801 | 6049139
2000/05/09 | 23:00:00 | 2000/05/09 23:00 | 15.794 | 1 | 0 | 15.794 | 19232 | 0 | 19234 | 6049139
2000/05/09 | 23:20:00 | 2000/05/09 23:20 | 15.296 | 0.989 | 0 | 15.296 | 18642 | 0 | 18654 | 6049139
2000/05/09 | 23:40:00 | 2000/05/09 23:40 | 14.864 | 0.979 | 0 | 14.864 | 18091 | 0 | 18096 | 6049139
2000/05/10 | 00:00:00 | 2000/05/10 00:00 | 14.473 | 0.969 | 0 | 14.473 | 17601 | 0 | 17602 | 6049139
2000/05/10 | 00:20:00 | 2000/05/10 00:20 | 14.036 | 0.958 | 0 | 14.036 | 17114 | 0 | 17105 | 6049139
2000/05/10 | 00:40:00 | 2000/05/10 00:40 | 13.588 | 0.947 | 0 | 13.588 | 16566 | 0 | 16574 | 6049139
2000/05/10 | 01:00:00 | 2000/05/10 01:00 | 13.248 | 0.938 | 0 | 13.248 | 16091 | 0 | 16102 | 6049139
2000/05/10 | 01:20:00 | 2000/05/10 01:20 | 12.89 | 0.928 | 0 | 12.89 | 15681 | 0 | 15683 | 6049139
2000/05/10 | 01:40:00 | 2000/05/10 01:40 | 12.585 | 0.919 | 0 | 12.585 | 15282 | 0 | 15285 | 6049139
2000/05/10 | 02:00:00 | 2000/05/10 02:00 | 12.301 | 0.91 | 0 | 12.301 | 14923 | 0 | 14932 | 6049139
2000/05/10 | 02:20:00 | 2000/05/10 02:20 | 12.045 | 0.901 | 0 | 12.045 | 14600 | 0 | 14608 | 6049139
2000/05/10 | 02:40:00 | 2000/05/10 02:40 | 11.803 | 0.891 | 0 | 11.803 | 14307 | 0 | 14309 | 6049139
2000/05/10 | 03:00:00 | 2000/05/10 03:00 | 11.595 | 0.883 | 0 | 11.595 | 14039 | 0 | 14039 | 6049139
2000/05/10 | 03:20:00 | 2000/05/10 03:20 | 11.385 | 0.874 | 0 | 11.385 | 13790 | 0 | 13788 | 6049139
2000/05/10 | 03:40:00 | 2000/05/10 03:40 | 11.181 | 0.866 | 0 | 11.181 | 13535 | 0 | 13540 | 6049139
2000/05/10 | 04:00:00 | 2000/05/10 04:00 | 11.024 | 0.86 | 0 | 11.024 | 13315 | 0 | 13323 | 6049139
2000/05/10 | 04:20:00 | 2000/05/10 04:20 | 10.819 | 0.851 | 0 | 10.819 | 13117 | 0 | 13106 | 6049139
2000/05/10 | 04:40:00 | 2000/05/10 04:40 | 10.639 | 0.844 | 0 | 10.639 | 12869 | 0 | 12875 | 6049139
2000/05/10 | 05:00:00 | 2000/05/10 05:00 | 10.495 | 0.838 | 0 | 10.495 | 12676 | 0 | 12680 | 6049139
2000/05/10 | 05:20:00 | 2000/05/10 05:20 | 10.325 | 0.831 | 0 | 10.325 | 12499 | 0 | 12492 | 6049139
2000/05/10 | 05:40:00 | 2000/05/10 05:40 | 10.183 | 0.825 | 0 | 10.183 | 12300 | 0 | 12305 | 6049139
2000/05/10 | 06:00:00 | 2000/05/10 06:00 | 10.029 | 0.818 | 0 | 10.029 | 12129 | 0 | 12127 | 6049139
2000/05/10 | 06:20:00 | 2000/05/10 06:20 | 9.892 | 0.812 | 0 | 9.892 | 11953 | 0 | 11953 | 6049139
2000/05/10 | 06:40:00 | 2000/05/10 06:40 | 9.761 | 0.807 | 0 | 9.761 | 11791 | 0 | 11792 | 6049139
2000/05/10 | 07:00:00 | 2000/05/10 07:00 | 9.632 | 0.801 | 0 | 9.632 | 11636 | 0 | 11636 | 6049139
2000/05/10 | 07:20:00 | 2000/05/10 07:20 | 9.536 | 0.797 | 0 | 9.536 | 11501 | 0 | 11501 | 6049139
2000/05/10 | 07:40:00 | 2000/05/10 07:40 | 9.414 | 0.792 | 0 | 9.414 | 11373 | 0 | 11370 | 6049139
2000/05/10 | 08:00:00 | 2000/05/10 08:00 | 9.315 | 0.787 | 0 | 9.315 | 11236 | 0 | 11237 | 6049139
2000/05/10 | 08:20:00 | 2000/05/10 08:20 | 9.18 | 0.781 | 0 | 9.18 | 11104 | 0 | 11097 | 6049139
2000/05/10 | 08:40:00 | 2000/05/10 08:40 | 9.074 | 0.777 | 0 | 9.074 | 10947 | 0 | 10952 | 6049139
2000/05/10 | 09:00:00 | 2000/05/10 09:00 | 8.979 | 0.773 | 0 | 8.979 | 10832 | 0 | 10832 | 6049139
2000/05/10 | 09:20:00 | 2000/05/10 09:20 | 8.885 | 0.768 | 0 | 8.885 | 10718 | 0 | 10718 | 6049139
2000/05/10 | 09:40:00 | 2000/05/10 09:40 | 8.791 | 0.764 | 0 | 8.791 | 10606 | 0 | 10606 | 6049139
2000/05/10 | 10:00:00 | 2000/05/10 10:00 | 8.698 | 0.76 | 0 | 8.698 | 10493 | 0 | 10493 | 6049139
2000/05/10 | 10:20:00 | 2000/05/10 10:20 | 8.608 | 0.756 | 0 | 8.608 | 10383 | 0 | 10384 | 6049139
2000/05/10 | 10:40:00 | 2000/05/10 10:40 | 8.533 | 0.753 | 0 | 8.533 | 10280 | 0 | 10285 | 6049139
2000/05/10 | 11:00:00 | 2000/05/10 11:00 | 8.471 | 0.75 | 0 | 8.471 | 10202 | 0 | 10202 | 6049139
2000/05/10 | 11:20:00 | 2000/05/10 11:20 | 8.409 | 0.747 | 0 | 8.409 | 10128 | 0 | 10128 | 6049139
2000/05/10 | 11:40:00 | 2000/05/10 11:40 | 8.348 | 0.744 | 0 | 8.348 | 10054 | 0 | 10054 | 6049139
2000/05/10 | 12:00:00 | 2000/05/10 12:00 | 8.312 | 0.743 | 0 | 8.312 | 9994 | 0 | 9996 | 6049139
2000/05/10 | 12:20:00 | 2000/05/10 12:20 | 8.28 | 0.741 | 0 | 8.28 | 9955 | 0 | 9955 | 6049139
2000/05/10 | 12:40:00 | 2000/05/10 12:40 | 8.312 | 0.743 | 0.032 | 8.28 | 9924 | 19 | 9936 | 6049139
2000/05/10 | 13:00:00 | 2000/05/10 13:00 | 8.99 | 0.773 | 0.708 | 8.282 | 10333 | 444 | 9937 | 6049139
2000/05/10 | 13:20:00 | 2000/05/10 13:20 | 9.92 | 0.813 | 1.632 | 8.288 | 11322 | 1404 | 9942 | 6049139
2000/05/10 | 13:40:00 | 2000/05/10 13:40 | 10.992 | 0.858 | 2.693 | 8.299 | 12532 | 2595 | 9952 | 6049139
2000/05/10 | 14:00:00 | 2000/05/10 14:00 | 12.19 | 0.906 | 3.875 | 8.315 | 13886 | 3941 | 9968 | 6049139
2000/05/10 | 14:20:00 | 2000/05/10 14:20 | 13.643 | 0.948 | 5.305 | 8.338 | 15454 | 5508 | 9992 | 6049139
2000/05/10 | 14:40:00 | 2000/05/10 14:40 | 15.193 | 0.987 | 6.824 | 8.369 | 17335 | 7278 | 10024 | 6049139
2000/05/10 | 15:00:00 | 2000/05/10 15:00 | 16.739 | 1.02 | 8.333 | 8.406 | 19180 | 9094 | 10065 | 6049139
2000/05/10 | 15:20:00 | 2000/05/10 15:20 | 17.918 | 1.044 | 9.467 | 8.451 | 20827 | 10680 | 10115 | 6049139
2000/05/10 | 15:40:00 | 2000/05/10 15:40 | 18.653 | 1.058 | 10.153 | 8.5 | 21980 | 11772 | 10171 | 6049139
2000/05/10 | 16:00:00 | 2000/05/10 16:00 | 19.086 | 1.066 | 10.534 | 8.552 | 22692 | 12412 | 10231 | 6049139
2000/05/10 | 16:20:00 | 2000/05/10 16:20 | 19.266 | 1.069 | 10.661 | 8.605 | 23011 | 12717 | 10294 | 6049139
2000/05/10 | 16:40:00 | 2000/05/10 16:40 | 19.338 | 1.071 | 10.679 | 8.659 | 23194 | 12804 | 10358 | 6049139
2000/05/10 | 17:00:00 | 2000/05/10 17:00 | 19.303 | 1.07 | 10.591 | 8.712 | 23185 | 12762 | 10422 | 6049139
2000/05/10 | 17:20:00 | 2000/05/10 17:20 | 19.269 | 1.069 | 10.504 | 8.765 | 23143 | 12657 | 10486 | 6049139
2000/05/10 | 17:40:00 | 2000/05/10 17:40 | 19.234 | 1.069 | 10.417 | 8.817 | 23102 | 12552 | 10549 | 6049139
2000/05/10 | 18:00:00 | 2000/05/10 18:00 | 19.2 | 1.068 | 10.331 | 8.869 | 23061 | 12448 | 10612 | 6049139
2000/05/10 | 18:20:00 | 2000/05/10 18:20 | 19.165 | 1.067 | 10.244 | 8.921 | 23019 | 12345 | 10674 | 6049139
2000/05/10 | 18:40:00 | 2000/05/10 18:40 | 19.131 | 1.067 | 10.159 | 8.972 | 22978 | 12242 | 10736 | 6049139
2000/05/10 | 19:00:00 | 2000/05/10 19:00 | 19.097 | 1.066 | 10.074 | 9.023 | 22937 | 12140 | 10797 | 6049139
2000/05/10 | 19:20:00 | 2000/05/10 19:20 | 18.962 | 1.064 | 9.889 | 9.073 | 22853 | 11978 | 10857 | 6049139
2000/05/10 | 19:40:00 | 2000/05/10 19:40 | 18.791 | 1.06 | 9.669 | 9.122 | 22649 | 11735 | 10917 | 6049139
2000/05/10 | 20:00:00 | 2000/05/10 20:00 | 18.644 | 1.058 | 9.474 | 9.17 | 22461 | 11486 | 10975 | 6049139
2000/05/10 | 20:20:00 | 2000/05/10 20:20 | 18.504 | 1.055 | 9.287 | 9.217 | 22287 | 11257 | 11032 | 6049139
2000/05/10 | 20:40:00 | 2000/05/10 20:40 | 18.374 | 1.053 | 9.111 | 9.263 | 22127 | 11039 | 11088 | 6049139
2000/05/10 | 21:00:00 | 2000/05/10 21:00 | 18.243 | 1.05 | 8.935 | 9.308 | 21970 | 10828 | 11143 | 6049139
2000/05/10 | 21:20:00 | 2000/05/10 21:20 | 18.136 | 1.048 | 8.783 | 9.353 | 21827 | 10631 | 11196 | 6049139
2000/05/10 | 21:40:00 | 2000/05/10 21:40 | 18.029 | 1.046 | 8.633 | 9.396 | 21699 | 10450 | 11249 | 6049139
2000/05/10 | 22:00:00 | 2000/05/10 22:00 | 17.901 | 1.043 | 8.462 | 9.439 | 21563 | 10257 | 11301 | 6049139
2000/05/10 | 22:20:00 | 2000/05/10 22:20 | 17.759 | 1.041 | 8.278 | 9.481 | 21396 | 10044 | 11352 | 6049139
2000/05/10 | 22:40:00 | 2000/05/10 22:40 | 17.529 | 1.036 | 8.007 | 9.522 | 21184 | 9771 | 11402 | 6049139
2000/05/10 | 23:00:00 | 2000/05/10 23:00 | 17.13 | 1.028 | 7.569 | 9.561 | 20831 | 9346 | 11450 | 6049139
2000/05/10 | 23:20:00 | 2000/05/10 23:20 | 16.739 | 1.02 | 7.141 | 9.598 | 20327 | 8826 | 11495 | 6049139
2000/05/10 | 23:40:00 | 2000/05/10 23:40 | 16.261 | 1.01 | 6.629 | 9.632 | 19800 | 8262 | 11538 | 6049139
2000/05/11 | 00:00:00 | 2000/05/11 00:00 | 15.772 | 1 | 6.108 | 9.664 | 19228 | 7642 | 11578 | 6049139
2000/05/11 | 00:20:00 | 2000/05/11 00:20 | 15.251 | 0.988 | 5.558 | 9.693 | 18608 | 6999 | 11615 | 6049139
2000/05/11 | 00:40:00 | 2000/05/11 00:40 | 14.824 | 0.978 | 5.104 | 9.72 | 18041 | 6397 | 11648 | 6049139
2000/05/11 | 01:00:00 | 2000/05/11 01:00 | 14.389 | 0.967 | 4.644 | 9.745 | 17547 | 5849 | 11679 | 6049139
2000/05/11 | 01:20:00 | 2000/05/11 01:20 | 13.895 | 0.955 | 4.128 | 9.767 | 16961 | 5264 | 11707 | 6049139
2000/05/11 | 01:40:00 | 2000/05/11 01:40 | 13.441 | 0.943 | 3.655 | 9.786 | 16400 | 4670 | 11732 | 6049139
2000/05/11 | 02:00:00 | 2000/05/11 02:00 | 13.067 | 0.933 | 3.264 | 9.803 | 15900 | 4151 | 11754 | 6049139
2000/05/11 | 02:20:00 | 2000/05/11 02:20 | 12.713 | 0.923 | 2.894 | 9.819 | 15468 | 3695 | 11773 | 6049139
2000/05/11 | 02:40:00 | 2000/05/11 02:40 | 12.364 | 0.912 | 2.532 | 9.832 | 15035 | 3255 | 11791 | 6049139
2000/05/11 | 03:00:00 | 2000/05/11 03:00 | 12.068 | 0.902 | 2.224 | 9.844 | 14661 | 2853 | 11806 | 6049139
2000/05/11 | 03:20:00 | 2000/05/11 03:20 | 11.795 | 0.891 | 1.94 | 9.855 | 14310 | 2498 | 11819 | 6049139
2000/05/11 | 03:40:00 | 2000/05/11 03:40 | 11.566 | 0.882 | 1.702 | 9.864 | 14010 | 2185 | 11831 | 6049139
2000/05/11 | 04:00:00 | 2000/05/11 04:00 | 11.325 | 0.872 | 1.453 | 9.872 | 13737 | 1893 | 11841 | 6049139
2000/05/11 | 04:20:00 | 2000/05/11 04:20 | 11.105 | 0.863 | 1.226 | 9.879 | 13455 | 1608 | 11850 | 6049139
2000/05/11 | 04:40:00 | 2000/05/11 04:40 | 10.883 | 0.854 | 0.999 | 9.884 | 13187 | 1335 | 11858 | 6049139
2000/05/11 | 05:00:00 | 2000/05/11 05:00 | 10.659 | 0.845 | 0.77 | 9.889 | 12922 | 1062 | 11864 | 6049139
2000/05/11 | 05:20:00 | 2000/05/11 05:20 | 10.468 | 0.837 | 0.576 | 9.892 | 12675 | 808 | 11868 | 6049139
2000/05/11 | 05:40:00 | 2000/05/11 05:40 | 10.273 | 0.828 | 0.379 | 9.894 | 12446 | 573 | 11872 | 6049139
2000/05/11 | 06:00:00 | 2000/05/11 06:00 | 10.084 | 0.82 | 0.188 | 9.896 | 12212 | 340 | 11874 | 6049139
2000/05/11 | 06:20:00 | 2000/05/11 06:20 | 9.92 | 0.813 | 0.024 | 9.896 | 11999 | 127 | 11875 | 6049139
2000/05/11 | 06:40:00 | 2000/05/11 06:40 | 9.733 | 0.805 | 0 | 9.733 | 11795 | 14 | 11778 | 6049139
2000/05/11 | 07:00:00 | 2000/05/11 07:00 | 9.578 | 0.799 | 0 | 9.578 | 11577 | 0 | 11587 | 6049139
2000/05/11 | 07:20:00 | 2000/05/11 07:20 | 9.432 | 0.792 | 0 | 9.432 | 11409 | 0 | 11406 | 6049139
2000/05/11 | 07:40:00 | 2000/05/11 07:40 | 9.299 | 0.787 | 0 | 9.299 | 11236 | 0 | 11239 | 6049139
2000/05/11 | 08:00:00 | 2000/05/11 08:00 | 9.134 | 0.779 | 0 | 9.134 | 11055 | 0 | 11060 | 6049139
2000/05/11 | 08:20:00 | 2000/05/11 08:20 | 8.998 | 0.773 | 0 | 8.998 | 10883 | 0 | 10879 | 6049139
2000/05/11 | 08:40:00 | 2000/05/11 08:40 | 8.86 | 0.767 | 0 | 8.86 | 10711 | 0 | 10715 | 6049139
2000/05/11 | 09:00:00 | 2000/05/11 09:00 | 8.72 | 0.761 | 0 | 8.72 | 10551 | 0 | 10548 | 6049139
2000/05/11 | 09:20:00 | 2000/05/11 09:20 | 8.588 | 0.755 | 0 | 8.588 | 10382 | 0 | 10385 | 6049139
2000/05/11 | 09:40:00 | 2000/05/11 09:40 | 8.465 | 0.75 | 0 | 8.465 | 10232 | 0 | 10232 | 6049139
2000/05/11 | 10:00:00 | 2000/05/11 10:00 | 8.342 | 0.744 | 0 | 8.342 | 10084 | 0 | 10084 | 6049139
2000/05/11 | 10:20:00 | 2000/05/11 10:20 | 8.25 | 0.74 | 0 | 8.25 | 9955 | 0 | 9955 | 6049139
2000/05/11 | 10:40:00 | 2000/05/11 10:40 | 8.134 | 0.735 | 0 | 8.134 | 9833 | 0 | 9830 | 6049139
2000/05/11 | 11:00:00 | 2000/05/11 11:00 | 8.04 | 0.73 | 0 | 8.04 | 9703 | 0 | 9704 | 6049139
2000/05/11 | 11:20:00 | 2000/05/11 11:20 | 7.949 | 0.726 | 0 | 7.949 | 9594 | 0 | 9593 | 6049139
2000/05/11 | 11:40:00 | 2000/05/11 11:40 | 7.85 | 0.722 | 0 | 7.85 | 9482 | 0 | 9479 | 6049139
2000/05/11 | 12:00:00 | 2000/05/11 12:00 | 7.747 | 0.717 | 0 | 7.747 | 9356 | 0 | 9358 | 6049139
2000/05/11 | 12:20:00 | 2000/05/11 12:20 | 7.66 | 0.713 | 0 | 7.66 | 9243 | 0 | 9244 | 6049139
2000/05/11 | 12:40:00 | 2000/05/11 12:40 | 7.588 | 0.709 | 0 | 7.588 | 9149 | 0 | 9149 | 6049139
2000/05/11 | 13:00:00 | 2000/05/11 13:00 | 7.506 | 0.706 | 0 | 7.506 | 9059 | 0 | 9056 | 6049139
2000/05/11 | 13:20:00 | 2000/05/11 13:20 | 7.418 | 0.701 | 0 | 7.418 | 8954 | 0 | 8954 | 6049139
2000/05/11 | 13:40:00 | 2000/05/11 13:40 | 7.333 | 0.697 | 0 | 7.333 | 8849 | 0 | 8851 | 6049139
2000/05/11 | 14:00:00 | 2000/05/11 14:00 | 7.263 | 0.694 | 0 | 7.263 | 8758 | 0 | 8758 | 6049139
2000/05/11 | 14:20:00 | 2000/05/11 14:20 | 7.18 | 0.69 | 0 | 7.18 | 8668 | 0 | 8666 | 6049139
2000/05/11 | 14:40:00 | 2000/05/11 14:40 | 7.112 | 0.687 | 0 | 7.112 | 8570 | 0 | 8575 | 6049139
2000/05/11 | 15:00:00 | 2000/05/11 15:00 | 7.062 | 0.684 | 0 | 7.062 | 8504 | 0 | 8504 | 6049139
2000/05/11 | 15:20:00 | 2000/05/11 15:20 | 6.998 | 0.681 | 0 | 6.998 | 8441 | 0 | 8436 | 6049139
2000/05/11 | 15:40:00 | 2000/05/11 15:40 | 6.917 | 0.677 | 0 | 6.917 | 8346 | 0 | 8349 | 6049139
2000/05/11 | 16:00:00 | 2000/05/11 16:00 | 6.859 | 0.675 | 0 | 6.859 | 8266 | 0 | 8266 | 6049139
2000/05/11 | 16:20:00 | 2000/05/11 16:20 | 6.799 | 0.672 | 0 | 6.799 | 8196 | 0 | 8195 | 6049139
2000/05/11 | 16:40:00 | 2000/05/11 16:40 | 6.734 | 0.668 | 0 | 6.734 | 8120 | 0 | 8120 | 6049139
2000/05/11 | 17:00:00 | 2000/05/11 17:00 | 6.684 | 0.666 | 0 | 6.684 | 8050 | 0 | 8051 | 6049139
2000/05/11 | 17:20:00 | 2000/05/11 17:20 | 6.637 | 0.663 | 0 | 6.637 | 7992 | 0 | 7993 | 6049139
2000/05/11 | 17:40:00 | 2000/05/11 17:40 | 6.602 | 0.661 | 0 | 6.602 | 7943 | 0 | 7943 | 6049139
2000/05/11 | 18:00:00 | 2000/05/11 18:00 | 6.568 | 0.659 | 0 | 6.568 | 7902 | 0 | 7902 | 6049139
2000/05/11 | 18:20:00 | 2000/05/11 18:20 | 6.524 | 0.657 | 0 | 6.524 | 7858 | 0 | 7855 | 6049139
2000/05/11 | 18:40:00 | 2000/05/11 18:40 | 6.468 | 0.654 | 0 | 6.468 | 7796 | 0 | 7795 | 6049139
2000/05/11 | 19:00:00 | 2000/05/11 19:00 | 6.417 | 0.652 | 0 | 6.417 | 7730 | 0 | 7731 | 6049139
2000/05/11 | 19:20:00 | 2000/05/11 19:20 | 6.369 | 0.649 | 0 | 6.369 | 7671 | 0 | 7672 | 6049139
2000/05/11 | 19:40:00 | 2000/05/11 19:40 | 6.358 | 0.649 | 0 | 6.358 | 7625 | 0 | 7636 | 6049139
2000/05/11 | 20:00:00 | 2000/05/11 20:00 | 6.385 | 0.65 | 0.027 | 6.358 | 7646 | 16 | 7630 | 6049139
2000/05/11 | 20:20:00 | 2000/05/11 20:20 | 6.929 | 0.678 | 0.569 | 6.36 | 7953 | 358 | 7631 | 6049139
2000/05/11 | 20:40:00 | 2000/05/11 20:40 | 7.825 | 0.72 | 1.46 | 6.365 | 8831 | 1218 | 7635 | 6049139
2000/05/11 | 21:00:00 | 2000/05/11 21:00 | 8.855 | 0.767 | 2.48 | 6.375 | 9988 | 2364 | 7644 | 6049139
2000/05/11 | 21:20:00 | 2000/05/11 21:20 | 9.975 | 0.816 | 3.585 | 6.39 | 11296 | 3639 | 7659 | 6049139
2000/05/11 | 21:40:00 | 2000/05/11 21:40 | 11.097 | 0.863 | 4.687 | 6.41 | 12651 | 4963 | 7680 | 6049139
2000/05/11 | 22:00:00 | 2000/05/11 22:00 | 12.19 | 0.906 | 5.753 | 6.437 | 13988 | 6264 | 7708 | 6049139
2000/05/11 | 22:20:00 | 2000/05/11 22:20 | 13.361 | 0.941 | 6.893 | 6.468 | 15334 | 7588 | 7743 | 6049139
2000/05/11 | 22:40:00 | 2000/05/11 22:40 | 14.497 | 0.97 | 7.991 | 6.506 | 16745 | 8930 | 7784 | 6049139
2000/05/11 | 23:00:00 | 2000/05/11 23:00 | 15.275 | 0.989 | 8.727 | 6.548 | 17884 | 10031 | 7832 | 6049139
2000/05/11 | 23:20:00 | 2000/05/11 23:20 | 15.83 | 1.001 | 9.237 | 6.593 | 18689 | 10779 | 7884 | 6049139
2000/05/11 | 23:40:00 | 2000/05/11 23:40 | 16.158 | 1.008 | 9.518 | 6.64 | 19209 | 11254 | 7939 | 6049139
2000/05/12 | 00:00:00 | 2000/05/12 00:00 | 16.347 | 1.012 | 9.659 | 6.688 | 19503 | 11507 | 7996 | 6049139
2000/05/12 | 00:20:00 | 2000/05/12 00:20 | 16.478 | 1.015 | 9.742 | 6.736 | 19705 | 11641 | 8054 | 6049139
2000/05/12 | 00:40:00 | 2000/05/12 00:40 | 16.478 | 1.015 | 9.693 | 6.785 | 19786 | 11661 | 8113 | 6049139
2000/05/12 | 01:00:00 | 2000/05/12 01:00 | 16.451 | 1.014 | 9.618 | 6.833 | 19757 | 11586 | 8171 | 6049139
2000/05/12 | 01:20:00 | 2000/05/12 01:20 | 16.425 | 1.013 | 9.544 | 6.881 | 19726 | 11497 | 8229 | 6049139
2000/05/12 | 01:40:00 | 2000/05/12 01:40 | 16.398 | 1.013 | 9.469 | 6.929 | 19694 | 11408 | 8286 | 6049139
2000/05/12 | 02:00:00 | 2000/05/12 02:00 | 16.372 | 1.012 | 9.396 | 6.976 | 19662 | 11319 | 8343 | 6049139
2000/05/12 | 02:20:00 | 2000/05/12 02:20 | 16.346 | 1.012 | 9.323 | 7.023 | 19631 | 11231 | 8400 | 6049139
2000/05/12 | 02:40:00 | 2000/05/12 02:40 | 16.319 | 1.011 | 9.249 | 7.07 | 19599 | 11143 | 8456 | 6049139
2000/05/12 | 03:00:00 | 2000/05/12 03:00 | 16.293 | 1.011 | 9.177 | 7.116 | 19567 | 11056 | 8511 | 6049139
2000/05/12 | 03:20:00 | 2000/05/12 03:20 | 16.266 | 1.01 | 9.104 | 7.162 | 19535 | 10969 | 8567 | 6049139
2000/05/12 | 03:40:00 | 2000/05/12 03:40 | 16.157 | 1.008 | 8.95 | 7.207 | 19464 | 10833 | 8621 | 6049139
2000/05/12 | 04:00:00 | 2000/05/12 04:00 | 16.026 | 1.005 | 8.775 | 7.251 | 19310 | 10635 | 8675 | 6049139
2000/05/12 | 04:20:00 | 2000/05/12 04:20 | 15.833 | 1.001 | 8.538 | 7.295 | 19115 | 10388 | 8728 | 6049139
2000/05/12 | 04:40:00 | 2000/05/12 04:40 | 15.551 | 0.995 | 8.214 | 7.337 | 18841 | 10051 | 8779 | 6049139
2000/05/12 | 05:00:00 | 2000/05/12 05:00 | 15.251 | 0.988 | 7.874 | 7.377 | 18481 | 9653 | 8828 | 6049139
2000/05/12 | 05:20:00 | 2000/05/12 05:20 | 14.825 | 0.978 | 7.41 | 7.415 | 18040 | 9170 | 8876 | 6049139
2000/05/12 | 05:40:00 | 2000/05/12 05:40 | 14.418 | 0.968 | 6.967 | 7.451 | 17554 | 8626 | 8920 | 6049139
2000/05/12 | 06:00:00 | 2000/05/12 06:00 | 13.902 | 0.955 | 6.417 | 7.485 | 17000 | 8030 | 8962 | 6049139
2000/05/12 | 06:20:00 | 2000/05/12 06:20 | 13.448 | 0.943 | 5.932 | 7.516 | 16408 | 7409 | 9001 | 6049139
2000/05/12 | 06:40:00 | 2000/05/12 06:40 | 13.008 | 0.931 | 5.463 | 7.545 | 15876 | 6837 | 9036 | 6049139
2000/05/12 | 07:00:00 | 2000/05/12 07:00 | 12.583 | 0.919 | 5.012 | 7.571 | 15344 | 6285 | 9069 | 6049139
2000/05/12 | 07:20:00 | 2000/05/12 07:20 | 12.186 | 0.906 | 4.591 | 7.595 | 14838 | 5762 | 9099 | 6049139
2000/05/12 | 07:40:00 | 2000/05/12 07:40 | 11.875 | 0.894 | 4.258 | 7.617 | 14433 | 5309 | 9127 | 6049139
2000/05/12 | 08:00:00 | 2000/05/12 08:00 | 11.558 | 0.882 | 3.92 | 7.638 | 14056 | 4907 | 9153 | 6049139
2000/05/12 | 08:20:00 | 2000/05/12 08:20 | 11.276 | 0.87 | 3.62 | 7.656 | 13698 | 4524 | 9176 | 6049139
2000/05/12 | 08:40:00 | 2000/05/12 08:40 | 11.012 | 0.859 | 3.338 | 7.674 | 13379 | 4175 | 9198 | 6049139
2000/05/12 | 09:00:00 | 2000/05/12 09:00 | 10.731 | 0.848 | 3.041 | 7.69 | 13033 | 3828 | 9218 | 6049139
2000/05/12 | 09:20:00 | 2000/05/12 09:20 | 10.499 | 0.838 | 2.795 | 7.704 | 12745 | 3501 | 9237 | 6049139
2000/05/12 | 09:40:00 | 2000/05/12 09:40 | 10.221 | 0.826 | 2.503 | 7.718 | 12432 | 3179 | 9253 | 6049139
2000/05/12 | 10:00:00 | 2000/05/12 10:00 | 10.006 | 0.817 | 2.276 | 7.73 | 12137 | 2868 | 9268 | 6049139
2000/05/12 | 10:20:00 | 2000/05/12 10:20 | 9.768 | 0.807 | 2.027 | 7.741 | 11866 | 2582 | 9282 | 6049139
2000/05/12 | 10:40:00 | 2000/05/12 10:40 | 9.516 | 0.796 | 1.766 | 7.75 | 11565 | 2276 | 9294 | 6049139
2000/05/12 | 11:00:00 | 2000/05/12 11:00 | 9.298 | 0.787 | 1.54 | 7.758 | 11284 | 1983 | 9305 | 6049139
2000/05/12 | 11:20:00 | 2000/05/12 11:20 | 9.085 | 0.777 | 1.32 | 7.765 | 11032 | 1716 | 9314 | 6049139
2000/05/12 | 11:40:00 | 2000/05/12 11:40 | 8.896 | 0.769 | 1.124 | 7.772 | 10789 | 1466 | 9322 | 6049139
2000/05/12 | 12:00:00 | 2000/05/12 12:00 | 8.642 | 0.758 | 0.865 | 7.777 | 10514 | 1194 | 9329 | 6049139
2000/05/12 | 12:20:00 | 2000/05/12 12:20 | 8.435 | 0.748 | 0.655 | 7.78 | 10248 | 912 | 9334 | 6049139
2000/05/12 | 12:40:00 | 2000/05/12 12:40 | 8.263 | 0.74 | 0.48 | 7.783 | 10019 | 681 | 9338 | 6049139
2000/05/12 | 13:00:00 | 2000/05/12 13:00 | 8.1 | 0.733 | 0.315 | 7.785 | 9815 | 477 | 9341 | 6049139
2000/05/12 | 13:20:00 | 2000/05/12 13:20 | 7.936 | 0.725 | 0.15 | 7.786 | 9628 | 279 | 9343 | 6049139
2000/05/12 | 13:40:00 | 2000/05/12 13:40 | 7.767 | 0.718 | 0 | 7.767 | 9414 | 90 | 9332 | 6049139
2000/05/12 | 14:00:00 | 2000/05/12 14:00 | 7.638 | 0.712 | 0 | 7.638 | 9240 | 0 | 9243 | 6049139
2000/05/12 | 14:20:00 | 2000/05/12 14:20 | 7.519 | 0.706 | 0 | 7.519 | 9095 | 0 | 9094 | 6049139
2000/05/12 | 14:40:00 | 2000/05/12 14:40 | 7.365 | 0.699 | 0 | 7.365 | 8931 | 0 | 8930 | 6049139
2000/05/12 | 15:00:00 | 2000/05/12 15:00 | 7.242 | 0.693 | 0 | 7.242 | 8764 | 0 | 8764 | 6049139
2000/05/12 | 15:20:00 | 2000/05/12 15:20 | 7.119 | 0.687 | 0 | 7.119 | 8617 | 0 | 8617 | 6049139
2000/05/12 | 15:40:00 | 2000/05/12 15:40 | 7.002 | 0.682 | 0 | 7.002 | 8472 | 0 | 8473 | 6049139
2000/05/12 | 16:00:00 | 2000/05/12 16:00 | 6.866 | 0.675 | 0 | 6.866 | 8322 | 0 | 8321 | 6049139
2000/05/12 | 16:20:00 | 2000/05/12 16:20 | 6.786 | 0.671 | 0 | 6.786 | 8191 | 0 | 8191 | 6049139
2000/05/12 | 16:40:00 | 2000/05/12 16:40 | 6.687 | 0.666 | 0 | 6.687 | 8089 | 0 | 8084 | 6049139
2000/05/12 | 17:00:00 | 2000/05/12 17:00 | 6.583 | 0.66 | 0 | 6.583 | 7959 | 0 | 7962 | 6049139
2000/05/12 | 17:20:00 | 2000/05/12 17:20 | 6.482 | 0.655 | 0 | 6.482 | 7842 | 0 | 7839 | 6049139
2000/05/12 | 17:40:00 | 2000/05/12 17:40 | 6.392 | 0.65 | 0 | 6.392 | 7717 | 0 | 7724 | 6049139
2000/05/12 | 18:00:00 | 2000/05/12 18:00 | 6.325 | 0.647 | 0 | 6.325 | 7630 | 0 | 7630 | 6049139
2000/05/12 | 18:20:00 | 2000/05/12 18:20 | 6.225 | 0.642 | 0 | 6.225 | 7530 | 0 | 7530 | 6049139
2000/05/12 | 18:40:00 | 2000/05/12 18:40 | 6.139 | 0.638 | 0 | 6.139 | 7416 | 0 | 7418 | 6049139
2000/05/12 | 19:00:00 | 2000/05/12 19:00 | 6.058 | 0.634 | 0 | 6.058 | 7317 | 0 | 7318 | 6049139
2000/05/12 | 19:20:00 | 2000/05/12 19:20 | 5.979 | 0.63 | 0 | 5.979 | 7222 | 0 | 7222 | 6049139
2000/05/12 | 19:40:00 | 2000/05/12 19:40 | 5.897 | 0.625 | 0 | 5.897 | 7125 | 0 | 7126 | 6049139
2000/05/12 | 20:00:00 | 2000/05/12 20:00 | 5.83 | 0.622 | 0 | 5.83 | 7035 | 0 | 7036 | 6049139
2000/05/12 | 20:20:00 | 2000/05/12 20:20 | 5.763 | 0.619 | 0 | 5.763 | 6957 | 0 | 6956 | 6049139
2000/05/12 | 20:40:00 | 2000/05/12 20:40 | 5.683 | 0.614 | 0 | 5.683 | 6868 | 0 | 6868 | 6049139
2000/05/12 | 21:00:00 | 2000/05/12 21:00 | 5.617 | 0.611 | 0 | 5.617 | 6779 | 0 | 6780 | 6049139
2000/05/12 | 21:20:00 | 2000/05/12 21:20 | 5.553 | 0.608 | 0 | 5.553 | 6701 | 0 | 6702 | 6049139
2000/05/12 | 21:40:00 | 2000/05/12 21:40 | 5.489 | 0.604 | 0 | 5.489 | 6625 | 0 | 6625 | 6049139
2000/05/12 | 22:00:00 | 2000/05/12 22:00 | 5.439 | 0.602 | 0 | 5.439 | 6556 | 0 | 6557 | 6049139
2000/05/12 | 22:20:00 | 2000/05/12 22:20 | 5.392 | 0.599 | 0 | 5.392 | 6499 | 0 | 6499 | 6049139
2000/05/12 | 22:40:00 | 2000/05/12 22:40 | 5.35 | 0.597 | 0 | 5.35 | 6444 | 0 | 6445 | 6049139
2000/05/12 | 23:00:00 | 2000/05/12 23:00 | 5.315 | 0.595 | 0 | 5.315 | 6400 | 0 | 6399 | 6049139
2000/05/12 | 23:20:00 | 2000/05/12 23:20 | 5.28 | 0.593 | 0 | 5.28 | 6358 | 0 | 6357 | 6049139
2000/05/12 | 23:40:00 | 2000/05/12 23:40 | 5.232 | 0.591 | 0 | 5.232 | 6309 | 0 | 6307 | 6049139
2000/05/13 | 00:00:00 | 2000/05/13 00:00 | 5.179 | 0.588 | 0 | 5.179 | 6247 | 0 | 6247 | 6049139
2000/05/13 | 00:20:00 | 2000/05/13 00:20 | 5.145 | 0.586 | 0 | 5.145 | 6195 | 0 | 6194 | 6049139
2000/05/13 | 00:40:00 | 2000/05/13 00:40 | 5.11 | 0.584 | 0 | 5.11 | 6153 | 0 | 6153 | 6049139
2000/05/13 | 01:00:00 | 2000/05/13 01:00 | 5.076 | 0.582 | 0 | 5.076 | 6112 | 0 | 6112 | 6049139
2000/05/13 | 01:20:00 | 2000/05/13 01:20 | 5.041 | 0.581 | 0 | 5.041 | 6070 | 0 | 6070 | 6049139
2000/05/13 | 01:40:00 | 2000/05/13 01:40 | 5.007 | 0.579 | 0 | 5.007 | 6029 | 0 | 6029 | 6049139
2000/05/13 | 02:00:00 | 2000/05/13 02:00 | 4.97 | 0.577 | 0 | 4.97 | 5987 | 0 | 5986 | 6049139
2000/05/13 | 02:20:00 | 2000/05/13 02:20 | 4.932 | 0.575 | 0 | 4.932 | 5941 | 0 | 5941 | 6049139
2000/05/13 | 02:40:00 | 2000/05/13 02:40 | 4.895 | 0.573 | 0 | 4.895 | 5895 | 0 | 5896 | 6049139
2000/05/13 | 03:00:00 | 2000/05/13 03:00 | 4.864 | 0.571 | 0 | 4.864 | 5855 | 0 | 5855 | 6049139
2000/05/13 | 03:20:00 | 2000/05/13 03:20 | 4.834 | 0.569 | 0 | 4.834 | 5819 | 0 | 5819 | 6049139
2000/05/13 | 03:40:00 | 2000/05/13 03:40 | 4.802 | 0.568 | 0 | 4.802 | 5782 | 0 | 5782 | 6049139
2000/05/13 | 04:00:00 | 2000/05/13 04:00 | 4.764 | 0.566 | 0 | 4.764 | 5739 | 0 | 5740 | 6049139
2000/05/13 | 04:20:00 | 2000/05/13 04:20 | 4.726 | 0.563 | 0 | 4.726 | 5694 | 0 | 5694 | 6049139
2000/05/13 | 04:40:00 | 2000/05/13 04:40 | 4.694 | 0.562 | 0 | 4.694 | 5651 | 0 | 5652 | 6049139
2000/05/13 | 05:00:00 | 2000/05/13 05:00 | 4.664 | 0.56 | 0 | 4.664 | 5615 | 0 | 5615 | 6049139
2000/05/13 | 05:20:00 | 2000/05/13 05:20 | 4.634 | 0.558 | 0 | 4.634 | 5579 | 0 | 5579 | 6049139
2000/05/13 | 05:40:00 | 2000/05/13 05:40 | 4.608 | 0.557 | 0 | 4.608 | 5545 | 0 | 5545 | 6049139
2000/05/13 | 06:00:00 | 2000/05/13 06:00 | 4.583 | 0.556 | 0 | 4.583 | 5514 | 0 | 5515 | 6049139
2000/05/13 | 06:20:00 | 2000/05/13 06:20 | 4.558 | 0.554 | 0 | 4.558 | 5485 | 0 | 5485 | 6049139

## Event 137
Hydrograph info for event 137 for B1H005 in period 19721001 to 20241203
Hydrograph period: 2000/11/03 14:20:00 to 2000/11/08 23:40:00 Date of peak: 2000/11/05 00:00:00 Peak flow: 47.959m³/sec
Date | Time | Date + Time | Observed (m³/sec) | Observed H(m) | Q-Dxi (m³/sec) | Q-Bxi (m³/sec) | Q-Txi (m³) | Q-Dxi (m³) | Q-Bxi (m³) | Cum. Q-Dri (m³)
2000/11/03 | 14:20:00 | 2000/11/03 14:20 | 5.28 | 0.593 | 5.267 | 0.013 | 0 | 0 | 0 | 0
2000/11/03 | 14:40:00 | 2000/11/03 14:40 | 5.817 | 0.621 | 5.776 | 0.041 | 6632 | 6626 | 32 | 6626
2000/11/03 | 15:00:00 | 2000/11/03 15:00 | 6.64 | 0.663 | 6.568 | 0.072 | 7483 | 7407 | 68 | 14033
2000/11/03 | 15:20:00 | 2000/11/03 15:20 | 7.532 | 0.707 | 7.425 | 0.107 | 8487 | 8396 | 107 | 22429
2000/11/03 | 15:40:00 | 2000/11/03 15:40 | 8.571 | 0.754 | 8.424 | 0.147 | 9653 | 9510 | 152 | 31939
2000/11/03 | 16:00:00 | 2000/11/03 16:00 | 9.632 | 0.801 | 9.441 | 0.191 | 10918 | 10719 | 203 | 42658
2000/11/03 | 16:20:00 | 2000/11/03 16:20 | 10.671 | 0.845 | 10.43 | 0.241 | 12175 | 11922 | 260 | 54580
2000/11/03 | 16:40:00 | 2000/11/03 16:40 | 11.538 | 0.881 | 11.242 | 0.296 | 13334 | 13003 | 322 | 67583
2000/11/03 | 17:00:00 | 2000/11/03 17:00 | 12.301 | 0.91 | 11.947 | 0.354 | 14318 | 13914 | 389 | 81497
2000/11/03 | 17:20:00 | 2000/11/03 17:20 | 13.103 | 0.934 | 12.688 | 0.415 | 15238 | 14781 | 461 | 96278
2000/11/03 | 17:40:00 | 2000/11/03 17:40 | 13.679 | 0.949 | 13.199 | 0.48 | 16095 | 15532 | 537 | 111810
2000/11/03 | 18:00:00 | 2000/11/03 18:00 | 14.077 | 0.959 | 13.53 | 0.547 | 16668 | 16037 | 616 | 127847
2000/11/03 | 18:20:00 | 2000/11/03 18:20 | 14.377 | 0.967 | 13.761 | 0.616 | 17083 | 16375 | 698 | 144222
2000/11/03 | 18:40:00 | 2000/11/03 18:40 | 14.643 | 0.973 | 13.958 | 0.685 | 17415 | 16632 | 780 | 160854
2000/11/03 | 19:00:00 | 2000/11/03 19:00 | 14.906 | 0.98 | 14.15 | 0.756 | 17727 | 16865 | 864 | 177719
2000/11/03 | 19:20:00 | 2000/11/03 19:20 | 15.089 | 0.984 | 14.262 | 0.827 | 18012 | 17048 | 949 | 194767
2000/11/03 | 19:40:00 | 2000/11/03 19:40 | 15.112 | 0.985 | 14.214 | 0.898 | 18158 | 17086 | 1035 | 211853
2000/11/03 | 20:00:00 | 2000/11/03 20:00 | 15.011 | 0.982 | 14.042 | 0.969 | 18074 | 16954 | 1120 | 228807
2000/11/03 | 20:20:00 | 2000/11/03 20:20 | 14.911 | 0.98 | 13.872 | 1.039 | 17953 | 16748 | 1205 | 245555
2000/11/03 | 20:40:00 | 2000/11/03 20:40 | 14.748 | 0.976 | 13.64 | 1.108 | 17814 | 16507 | 1288 | 262062
2000/11/03 | 21:00:00 | 2000/11/03 21:00 | 14.511 | 0.97 | 13.336 | 1.175 | 17561 | 16185 | 1370 | 278247
2000/11/03 | 21:20:00 | 2000/11/03 21:20 | 14.221 | 0.963 | 12.98 | 1.241 | 17246 | 15789 | 1450 | 294036
2000/11/03 | 21:40:00 | 2000/11/03 21:40 | 13.884 | 0.955 | 12.579 | 1.305 | 16869 | 15335 | 1528 | 309371
2000/11/03 | 22:00:00 | 2000/11/03 22:00 | 13.563 | 0.946 | 12.195 | 1.368 | 16460 | 14864 | 1604 | 324235
2000/11/03 | 22:20:00 | 2000/11/03 22:20 | 13.326 | 0.94 | 11.898 | 1.428 | 16122 | 14456 | 1677 | 338691
2000/11/03 | 22:40:00 | 2000/11/03 22:40 | 13.123 | 0.935 | 11.636 | 1.487 | 15869 | 14120 | 1749 | 352811
2000/11/03 | 23:00:00 | 2000/11/03 23:00 | 12.752 | 0.924 | 11.208 | 1.544 | 15527 | 13706 | 1819 | 366517
2000/11/03 | 23:20:00 | 2000/11/03 23:20 | 12.437 | 0.914 | 10.838 | 1.599 | 15104 | 13227 | 1886 | 379744
2000/11/03 | 23:40:00 | 2000/11/03 23:40 | 12.236 | 0.908 | 10.583 | 1.653 | 14802 | 12852 | 1952 | 392596
2000/11/04 | 00:00:00 | 2000/11/04 00:00 | 12.046 | 0.901 | 10.34 | 1.706 | 14572 | 12554 | 2015 | 405150
2000/11/04 | 00:20:00 | 2000/11/04 00:20 | 11.843 | 0.893 | 10.086 | 1.757 | 14332 | 12256 | 2077 | 417406
2000/11/04 | 00:40:00 | 2000/11/04 00:40 | 11.648 | 0.885 | 9.841 | 1.807 | 14094 | 11957 | 2138 | 429363
2000/11/04 | 01:00:00 | 2000/11/04 01:00 | 11.488 | 0.879 | 9.632 | 1.856 | 13873 | 11684 | 2197 | 441047
2000/11/04 | 01:20:00 | 2000/11/04 01:20 | 11.309 | 0.871 | 9.406 | 1.903 | 13684 | 11423 | 2255 | 452470
2000/11/04 | 01:40:00 | 2000/11/04 01:40 | 11.146 | 0.865 | 9.196 | 1.95 | 13472 | 11161 | 2312 | 463631
2000/11/04 | 02:00:00 | 2000/11/04 02:00 | 10.992 | 0.858 | 8.997 | 1.995 | 13279 | 10916 | 2367 | 474547
2000/11/04 | 02:20:00 | 2000/11/04 02:20 | 10.847 | 0.852 | 8.807 | 2.04 | 13107 | 10682 | 2421 | 485229
2000/11/04 | 02:40:00 | 2000/11/04 02:40 | 10.7 | 0.846 | 8.616 | 2.084 | 12924 | 10454 | 2474 | 495683
2000/11/04 | 03:00:00 | 2000/11/04 03:00 | 10.567 | 0.841 | 8.441 | 2.126 | 12760 | 10234 | 2526 | 505917
2000/11/04 | 03:20:00 | 2000/11/04 03:20 | 10.434 | 0.835 | 8.266 | 2.168 | 12600 | 10024 | 2577 | 515941
2000/11/04 | 03:40:00 | 2000/11/04 03:40 | 10.302 | 0.83 | 8.093 | 2.209 | 12441 | 9815 | 2627 | 525756
2000/11/04 | 04:00:00 | 2000/11/04 04:00 | 10.17 | 0.824 | 7.921 | 2.249 | 12283 | 9608 | 2675 | 535364
2000/11/04 | 04:20:00 | 2000/11/04 04:20 | 10.06 | 0.819 | 7.771 | 2.289 | 12138 | 9415 | 2723 | 544779
2000/11/04 | 04:40:00 | 2000/11/04 04:40 | 9.966 | 0.815 | 7.639 | 2.327 | 12011 | 9246 | 2770 | 554025
2000/11/04 | 05:00:00 | 2000/11/04 05:00 | 9.888 | 0.812 | 7.523 | 2.365 | 11913 | 9097 | 2816 | 563122
2000/11/04 | 05:20:00 | 2000/11/04 05:20 | 9.81 | 0.809 | 7.407 | 2.403 | 11819 | 8958 | 2861 | 572080
2000/11/04 | 05:40:00 | 2000/11/04 05:40 | 9.723 | 0.805 | 7.283 | 2.44 | 11723 | 8814 | 2905 | 580894
2000/11/04 | 06:00:00 | 2000/11/04 06:00 | 9.632 | 0.801 | 7.156 | 2.476 | 11611 | 8664 | 2949 | 589558
2000/11/04 | 06:20:00 | 2000/11/04 06:20 | 9.555 | 0.798 | 7.044 | 2.511 | 11512 | 8520 | 2992 | 598078
2000/11/04 | 06:40:00 | 2000/11/04 06:40 | 9.488 | 0.795 | 6.942 | 2.546 | 11425 | 8391 | 3035 | 606469
2000/11/04 | 07:00:00 | 2000/11/04 07:00 | 9.424 | 0.792 | 6.843 | 2.581 | 11348 | 8271 | 3077 | 614740
2000/11/04 | 07:20:00 | 2000/11/04 07:20 | 9.394 | 0.791 | 6.779 | 2.615 | 11291 | 8173 | 3118 | 622913
2000/11/04 | 07:40:00 | 2000/11/04 07:40 | 9.363 | 0.789 | 6.714 | 2.649 | 11254 | 8096 | 3158 | 631009
2000/11/04 | 08:00:00 | 2000/11/04 08:00 | 9.332 | 0.788 | 6.65 | 2.682 | 11217 | 8018 | 3199 | 639027
2000/11/04 | 08:20:00 | 2000/11/04 08:20 | 9.361 | 0.789 | 6.645 | 2.716 | 11216 | 7977 | 3239 | 647004
2000/11/04 | 08:40:00 | 2000/11/04 08:40 | 9.39 | 0.791 | 6.641 | 2.749 | 11251 | 7972 | 3279 | 654976
2000/11/04 | 09:00:00 | 2000/11/04 09:00 | 9.419 | 0.792 | 6.637 | 2.782 | 11285 | 7967 | 3319 | 662943
2000/11/04 | 09:20:00 | 2000/11/04 09:20 | 9.447 | 0.793 | 6.631 | 2.816 | 11319 | 7961 | 3359 | 670904
2000/11/04 | 09:40:00 | 2000/11/04 09:40 | 9.511 | 0.796 | 6.662 | 2.849 | 11358 | 7976 | 3399 | 678880
2000/11/04 | 10:00:00 | 2000/11/04 10:00 | 9.725 | 0.805 | 6.842 | 2.883 | 11538 | 8103 | 3439 | 686983
2000/11/04 | 10:20:00 | 2000/11/04 10:20 | 9.959 | 0.815 | 7.041 | 2.918 | 11810 | 8330 | 3480 | 695313
2000/11/04 | 10:40:00 | 2000/11/04 10:40 | 10.257 | 0.828 | 7.303 | 2.954 | 12121 | 8607 | 3523 | 703920
2000/11/04 | 11:00:00 | 2000/11/04 11:00 | 10.599 | 0.842 | 7.608 | 2.991 | 12507 | 8947 | 3567 | 712867
2000/11/04 | 11:20:00 | 2000/11/04 11:20 | 10.96 | 0.857 | 7.93 | 3.03 | 12935 | 9323 | 3612 | 722190
2000/11/04 | 11:40:00 | 2000/11/04 11:40 | 11.406 | 0.875 | 8.335 | 3.071 | 13415 | 9759 | 3660 | 731949
2000/11/04 | 12:00:00 | 2000/11/04 12:00 | 11.871 | 0.894 | 8.758 | 3.113 | 13953 | 10256 | 3710 | 742205
2000/11/04 | 12:20:00 | 2000/11/04 12:20 | 12.317 | 0.91 | 9.159 | 3.158 | 14521 | 10750 | 3763 | 752955
2000/11/04 | 12:40:00 | 2000/11/04 12:40 | 12.925 | 0.929 | 9.719 | 3.206 | 15113 | 11327 | 3818 | 764282
2000/11/04 | 13:00:00 | 2000/11/04 13:00 | 13.628 | 0.948 | 10.372 | 3.256 | 15940 | 12055 | 3877 | 776337
2000/11/04 | 13:20:00 | 2000/11/04 13:20 | 14.349 | 0.966 | 11.039 | 3.31 | 16776 | 12847 | 3939 | 789184
2000/11/04 | 13:40:00 | 2000/11/04 13:40 | 15.119 | 0.985 | 11.752 | 3.367 | 17682 | 13675 | 4006 | 802859
2000/11/04 | 14:00:00 | 2000/11/04 14:00 | 15.98 | 1.004 | 12.552 | 3.428 | 18641 | 14583 | 4077 | 817442
2000/11/04 | 14:20:00 | 2000/11/04 14:20 | 16.788 | 1.021 | 13.295 | 3.493 | 19632 | 15509 | 4152 | 832951
2000/11/04 | 14:40:00 | 2000/11/04 14:40 | 17.681 | 1.039 | 14.12 | 3.561 | 20695 | 16449 | 4232 | 849400
2000/11/04 | 15:00:00 | 2000/11/04 15:00 | 18.556 | 1.056 | 14.922 | 3.634 | 21749 | 17425 | 4317 | 866825
2000/11/04 | 15:20:00 | 2000/11/04 15:20 | 19.482 | 1.073 | 15.771 | 3.711 | 22833 | 18416 | 4407 | 885241
2000/11/04 | 15:40:00 | 2000/11/04 15:40 | 20.374 | 1.089 | 16.582 | 3.792 | 23917 | 19412 | 4502 | 904653
2000/11/04 | 16:00:00 | 2000/11/04 16:00 | 21.255 | 1.105 | 17.378 | 3.877 | 25014 | 20376 | 4601 | 925029
2000/11/04 | 16:20:00 | 2000/11/04 16:20 | 22.273 | 1.122 | 18.306 | 3.967 | 26093 | 21411 | 4706 | 946440
2000/11/04 | 16:40:00 | 2000/11/04 16:40 | 23.842 | 1.148 | 19.78 | 4.062 | 27611 | 22852 | 4817 | 969292
2000/11/04 | 17:00:00 | 2000/11/04 17:00 | 25.833 | 1.179 | 21.667 | 4.166 | 29744 | 24868 | 4937 | 994160
2000/11/04 | 17:20:00 | 2000/11/04 17:20 | 28.494 | 1.218 | 24.213 | 4.281 | 32551 | 27528 | 5068 | 1021688
2000/11/04 | 17:40:00 | 2000/11/04 17:40 | 31.501 | 1.259 | 27.092 | 4.409 | 35930 | 30783 | 5214 | 1052471
2000/11/04 | 18:00:00 | 2000/11/04 18:00 | 34.562 | 1.3 | 30.009 | 4.553 | 39634 | 34261 | 5377 | 1086732
2000/11/04 | 18:20:00 | 2000/11/04 18:20 | 37.677 | 1.338 | 32.967 | 4.71 | 43347 | 37786 | 5558 | 1124518
2000/11/04 | 18:40:00 | 2000/11/04 18:40 | 40.606 | 1.372 | 35.723 | 4.883 | 47038 | 41214 | 5756 | 1165732
2000/11/04 | 19:00:00 | 2000/11/04 19:00 | 43.029 | 1.399 | 37.962 | 5.067 | 50253 | 44211 | 5970 | 1209943
2000/11/04 | 19:20:00 | 2000/11/04 19:20 | 44.724 | 1.417 | 39.463 | 5.261 | 52742 | 46455 | 6197 | 1256398
2000/11/04 | 19:40:00 | 2000/11/04 19:40 | 45.829 | 1.429 | 40.368 | 5.461 | 54376 | 47898 | 6434 | 1304296
2000/11/04 | 20:00:00 | 2000/11/04 20:00 | 46.356 | 1.434 | 40.691 | 5.665 | 55336 | 48635 | 6676 | 1352931
2000/11/04 | 20:20:00 | 2000/11/04 20:20 | 46.764 | 1.439 | 40.895 | 5.869 | 55885 | 48952 | 6920 | 1401883
2000/11/04 | 20:40:00 | 2000/11/04 20:40 | 47.14 | 1.443 | 41.066 | 6.074 | 56342 | 49176 | 7166 | 1451059
2000/11/04 | 21:00:00 | 2000/11/04 21:00 | 47.254 | 1.444 | 40.974 | 6.28 | 56652 | 49224 | 7413 | 1500283
2000/11/04 | 21:20:00 | 2000/11/04 21:20 | 47.339 | 1.445 | 40.854 | 6.485 | 56756 | 49097 | 7659 | 1549380
2000/11/04 | 21:40:00 | 2000/11/04 21:40 | 47.424 | 1.446 | 40.734 | 6.69 | 56858 | 48953 | 7905 | 1598333
2000/11/04 | 22:00:00 | 2000/11/04 22:00 | 47.509 | 1.446 | 40.616 | 6.893 | 56959 | 48810 | 8150 | 1647143
2000/11/04 | 22:20:00 | 2000/11/04 22:20 | 47.593 | 1.447 | 40.496 | 7.097 | 57061 | 48667 | 8394 | 1695810
2000/11/04 | 22:40:00 | 2000/11/04 22:40 | 47.678 | 1.448 | 40.379 | 7.299 | 57163 | 48525 | 8638 | 1744335
2000/11/04 | 23:00:00 | 2000/11/04 23:00 | 47.763 | 1.449 | 40.261 | 7.502 | 57265 | 48384 | 8881 | 1792719
2000/11/04 | 23:20:00 | 2000/11/04 23:20 | 47.822 | 1.45 | 40.119 | 7.703 | 57351 | 48228 | 9123 | 1840947
2000/11/04 | 23:40:00 | 2000/11/04 23:40 | 47.882 | 1.45 | 39.978 | 7.904 | 57423 | 48058 | 9364 | 1889005
2000/11/05 | 00:00:00 | 2000/11/05 00:00 | 47.941 | 1.451 | 39.837 | 8.104 | 57494 | 47889 | 9605 | 1936894
2000/11/05 | 00:20:00 | 2000/11/05 00:20 | 47.926 | 1.451 | 39.623 | 8.303 | 57534 | 47676 | 9844 | 1936894
2000/11/05 | 00:40:00 | 2000/11/05 00:40 | 47.88 | 1.45 | 39.379 | 8.501 | 57484 | 47401 | 10082 | 1936894
2000/11/05 | 01:00:00 | 2000/11/05 01:00 | 47.833 | 1.45 | 39.135 | 8.698 | 57428 | 47109 | 10319 | 1936894
2000/11/05 | 01:20:00 | 2000/11/05 01:20 | 47.787 | 1.449 | 38.894 | 8.893 | 57372 | 46817 | 10555 | 1936894
2000/11/05 | 01:40:00 | 2000/11/05 01:40 | 47.74 | 1.449 | 38.652 | 9.088 | 57316 | 46528 | 10789 | 1936894
2000/11/05 | 02:00:00 | 2000/11/05 02:00 | 47.693 | 1.448 | 38.412 | 9.281 | 57260 | 46239 | 11021 | 1936894
2000/11/05 | 02:20:00 | 2000/11/05 02:20 | 47.647 | 1.448 | 38.174 | 9.473 | 57204 | 45952 | 11252 | 1936894
2000/11/05 | 02:40:00 | 2000/11/05 02:40 | 47.6 | 1.447 | 37.937 | 9.663 | 57148 | 45666 | 11482 | 1936894
2000/11/05 | 03:00:00 | 2000/11/05 03:00 | 47.554 | 1.447 | 37.701 | 9.853 | 57092 | 45382 | 11710 | 1936894
2000/11/05 | 03:20:00 | 2000/11/05 03:20 | 47.507 | 1.446 | 37.466 | 10.041 | 57036 | 45100 | 11937 | 1936894
2000/11/05 | 03:40:00 | 2000/11/05 03:40 | 47.405 | 1.445 | 37.176 | 10.229 | 56974 | 44785 | 12162 | 1936894
2000/11/05 | 04:00:00 | 2000/11/05 04:00 | 47.081 | 1.442 | 36.667 | 10.414 | 56692 | 44306 | 12385 | 1936894
2000/11/05 | 04:20:00 | 2000/11/05 04:20 | 46.796 | 1.439 | 36.2 | 10.596 | 56319 | 43720 | 12606 | 1936894
2000/11/05 | 04:40:00 | 2000/11/05 04:40 | 46.527 | 1.436 | 35.75 | 10.777 | 55994 | 43170 | 12824 | 1936894
2000/11/05 | 05:00:00 | 2000/11/05 05:00 | 46.26 | 1.434 | 35.305 | 10.955 | 55672 | 42634 | 13039 | 1936894
2000/11/05 | 05:20:00 | 2000/11/05 05:20 | 45.988 | 1.431 | 34.858 | 11.13 | 55351 | 42098 | 13251 | 1936894
2000/11/05 | 05:40:00 | 2000/11/05 05:40 | 45.67 | 1.427 | 34.366 | 11.304 | 54994 | 41534 | 13461 | 1936894
2000/11/05 | 06:00:00 | 2000/11/05 06:00 | 45.351 | 1.424 | 33.876 | 11.475 | 54612 | 40945 | 13667 | 1936894
2000/11/05 | 06:20:00 | 2000/11/05 06:20 | 45.036 | 1.421 | 33.392 | 11.644 | 54232 | 40361 | 13871 | 1936894
2000/11/05 | 06:40:00 | 2000/11/05 06:40 | 44.767 | 1.418 | 32.957 | 11.81 | 53868 | 39810 | 14072 | 1936894
2000/11/05 | 07:00:00 | 2000/11/05 07:00 | 44.545 | 1.415 | 32.571 | 11.974 | 53587 | 39317 | 14270 | 1936894
2000/11/05 | 07:20:00 | 2000/11/05 07:20 | 44.462 | 1.415 | 32.325 | 12.137 | 53354 | 38938 | 14467 | 1936894
2000/11/05 | 07:40:00 | 2000/11/05 07:40 | 44.586 | 1.416 | 32.287 | 12.299 | 53429 | 38768 | 14661 | 1936894
2000/11/05 | 08:00:00 | 2000/11/05 08:00 | 44.711 | 1.417 | 32.251 | 12.46 | 53578 | 38723 | 14855 | 1936894
2000/11/05 | 08:20:00 | 2000/11/05 08:20 | 44.835 | 1.419 | 32.213 | 12.622 | 53727 | 38678 | 15049 | 1936894
2000/11/05 | 08:40:00 | 2000/11/05 08:40 | 44.96 | 1.42 | 32.177 | 12.783 | 53877 | 38634 | 15243 | 1936894
2000/11/05 | 09:00:00 | 2000/11/05 09:00 | 45.103 | 1.421 | 32.158 | 12.945 | 54037 | 38601 | 15437 | 1936894
2000/11/05 | 09:20:00 | 2000/11/05 09:20 | 45.25 | 1.423 | 32.144 | 13.106 | 54212 | 38582 | 15630 | 1936894
2000/11/05 | 09:40:00 | 2000/11/05 09:40 | 45.396 | 1.424 | 32.129 | 13.267 | 54387 | 38564 | 15824 | 1936894
2000/11/05 | 10:00:00 | 2000/11/05 10:00 | 45.542 | 1.426 | 32.114 | 13.428 | 54562 | 38546 | 16017 | 1936894
2000/11/05 | 10:20:00 | 2000/11/05 10:20 | 45.448 | 1.425 | 31.86 | 13.588 | 54594 | 38384 | 16210 | 1936894
2000/11/05 | 10:40:00 | 2000/11/05 10:40 | 45.355 | 1.424 | 31.608 | 13.747 | 54482 | 38081 | 16401 | 1936894
2000/11/05 | 11:00:00 | 2000/11/05 11:00 | 45.262 | 1.423 | 31.357 | 13.905 | 54371 | 37779 | 16591 | 1936894
2000/11/05 | 11:20:00 | 2000/11/05 11:20 | 45.169 | 1.422 | 31.107 | 14.062 | 54259 | 37479 | 16780 | 1936894
2000/11/05 | 11:40:00 | 2000/11/05 11:40 | 45.076 | 1.421 | 30.859 | 14.217 | 54147 | 37180 | 16967 | 1936894
2000/11/05 | 12:00:00 | 2000/11/05 12:00 | 44.598 | 1.416 | 30.228 | 14.37 | 53827 | 36652 | 17152 | 1936894
2000/11/05 | 12:20:00 | 2000/11/05 12:20 | 43.825 | 1.408 | 29.306 | 14.519 | 53053 | 35720 | 17334 | 1936894
2000/11/05 | 12:40:00 | 2000/11/05 12:40 | 43.1 | 1.4 | 28.436 | 14.664 | 52150 | 34645 | 17510 | 1936894
2000/11/05 | 13:00:00 | 2000/11/05 13:00 | 42.302 | 1.391 | 27.498 | 14.804 | 51262 | 33560 | 17681 | 1936894
2000/11/05 | 13:20:00 | 2000/11/05 13:20 | 41.389 | 1.381 | 26.45 | 14.939 | 50221 | 32369 | 17846 | 1936894
2000/11/05 | 13:40:00 | 2000/11/05 13:40 | 40.356 | 1.369 | 25.287 | 15.069 | 49045 | 31042 | 18005 | 1936894
2000/11/05 | 14:00:00 | 2000/11/05 14:00 | 39.556 | 1.36 | 24.363 | 15.193 | 47948 | 29790 | 18157 | 1936894
2000/11/05 | 14:20:00 | 2000/11/05 14:20 | 38.794 | 1.351 | 23.481 | 15.313 | 46991 | 28706 | 18304 | 1936894
2000/11/05 | 14:40:00 | 2000/11/05 14:40 | 38.084 | 1.343 | 22.655 | 15.429 | 46126 | 27681 | 18445 | 1936894
2000/11/05 | 15:00:00 | 2000/11/05 15:00 | 37.396 | 1.335 | 21.855 | 15.541 | 45281 | 26706 | 18582 | 1936894
2000/11/05 | 15:20:00 | 2000/11/05 15:20 | 36.73 | 1.327 | 21.082 | 15.648 | 44481 | 25762 | 18713 | 1936894
2000/11/05 | 15:40:00 | 2000/11/05 15:40 | 36.153 | 1.32 | 20.401 | 15.752 | 43716 | 24890 | 18840 | 1936894
2000/11/05 | 16:00:00 | 2000/11/05 16:00 | 35.69 | 1.314 | 19.837 | 15.853 | 43100 | 24143 | 18963 | 1936894
2000/11/05 | 16:20:00 | 2000/11/05 16:20 | 35.177 | 1.308 | 19.226 | 15.951 | 42505 | 23438 | 19082 | 1936894
2000/11/05 | 16:40:00 | 2000/11/05 16:40 | 34.909 | 1.304 | 18.863 | 16.046 | 42051 | 22853 | 19198 | 1936894
2000/11/05 | 17:00:00 | 2000/11/05 17:00 | 34.75 | 1.302 | 18.61 | 16.14 | 41750 | 22483 | 19312 | 1936894
2000/11/05 | 17:20:00 | 2000/11/05 17:20 | 34.844 | 1.304 | 18.61 | 16.234 | 41757 | 22332 | 19424 | 1936894
2000/11/05 | 17:40:00 | 2000/11/05 17:40 | 34.939 | 1.305 | 18.612 | 16.327 | 41870 | 22334 | 19536 | 1936894
2000/11/05 | 18:00:00 | 2000/11/05 18:00 | 35.033 | 1.306 | 18.613 | 16.42 | 41983 | 22335 | 19648 | 1936894
2000/11/05 | 18:20:00 | 2000/11/05 18:20 | 35.128 | 1.307 | 18.615 | 16.513 | 42097 | 22336 | 19760 | 1936894
2000/11/05 | 18:40:00 | 2000/11/05 18:40 | 35.183 | 1.308 | 18.576 | 16.607 | 42205 | 22315 | 19872 | 1936894
2000/11/05 | 19:00:00 | 2000/11/05 19:00 | 35.08 | 1.306 | 18.381 | 16.699 | 42158 | 22174 | 19984 | 1936894
2000/11/05 | 19:20:00 | 2000/11/05 19:20 | 34.977 | 1.305 | 18.186 | 16.791 | 42034 | 21940 | 20094 | 1936894
2000/11/05 | 19:40:00 | 2000/11/05 19:40 | 34.874 | 1.304 | 17.992 | 16.882 | 41910 | 21707 | 20203 | 1936894
2000/11/05 | 20:00:00 | 2000/11/05 20:00 | 34.669 | 1.301 | 17.698 | 16.971 | 41768 | 21414 | 20312 | 1936894
2000/11/05 | 20:20:00 | 2000/11/05 20:20 | 34.156 | 1.295 | 17.098 | 17.058 | 41320 | 20877 | 20418 | 1936894
2000/11/05 | 20:40:00 | 2000/11/05 20:40 | 33.544 | 1.287 | 16.402 | 17.142 | 40619 | 20100 | 20520 | 1936894
2000/11/05 | 21:00:00 | 2000/11/05 21:00 | 32.921 | 1.279 | 15.698 | 17.223 | 39883 | 19260 | 20619 | 1936894
2000/11/05 | 21:20:00 | 2000/11/05 21:20 | 32.39 | 1.271 | 15.09 | 17.3 | 39172 | 18473 | 20713 | 1936894
2000/11/05 | 21:40:00 | 2000/11/05 21:40 | 31.838 | 1.264 | 14.464 | 17.374 | 38560 | 17733 | 20804 | 1936894
2000/11/05 | 22:00:00 | 2000/11/05 22:00 | 31.249 | 1.256 | 13.804 | 17.445 | 37850 | 16961 | 20891 | 1936894
2000/11/05 | 22:20:00 | 2000/11/05 22:20 | 30.742 | 1.249 | 13.23 | 17.512 | 37201 | 16220 | 20974 | 1936894
2000/11/05 | 22:40:00 | 2000/11/05 22:40 | 30.19 | 1.242 | 12.613 | 17.577 | 36540 | 15505 | 21054 | 1936894
2000/11/05 | 23:00:00 | 2000/11/05 23:00 | 29.778 | 1.236 | 12.139 | 17.639 | 35963 | 14851 | 21130 | 1936894
2000/11/05 | 23:20:00 | 2000/11/05 23:20 | 29.401 | 1.231 | 11.702 | 17.699 | 35513 | 14304 | 21203 | 1936894
2000/11/05 | 23:40:00 | 2000/11/05 23:40 | 29.024 | 1.226 | 11.267 | 17.757 | 35048 | 13782 | 21273 | 1936894
2000/11/06 | 00:00:00 | 2000/11/06 00:00 | 28.669 | 1.22 | 10.857 | 17.812 | 34615 | 13275 | 21341 | 1936894
2000/11/06 | 00:20:00 | 2000/11/06 00:20 | 28.323 | 1.216 | 10.458 | 17.865 | 34191 | 12789 | 21407 | 1936894
2000/11/06 | 00:40:00 | 2000/11/06 00:40 | 28.032 | 1.211 | 10.115 | 17.917 | 33812 | 12344 | 21469 | 1936894
2000/11/06 | 01:00:00 | 2000/11/06 01:00 | 27.753 | 1.207 | 9.786 | 17.967 | 33470 | 11941 | 21530 | 1936894
2000/11/06 | 01:20:00 | 2000/11/06 01:20 | 27.473 | 1.203 | 9.458 | 18.015 | 33137 | 11546 | 21589 | 1936894
2000/11/06 | 01:40:00 | 2000/11/06 01:40 | 27.199 | 1.199 | 9.137 | 18.062 | 32797 | 11157 | 21646 | 1936894
2000/11/06 | 02:00:00 | 2000/11/06 02:00 | 26.972 | 1.196 | 8.865 | 18.107 | 32502 | 10801 | 21701 | 1936894
2000/11/06 | 02:20:00 | 2000/11/06 02:20 | 26.707 | 1.192 | 8.556 | 18.151 | 32214 | 10453 | 21754 | 1936894
2000/11/06 | 02:40:00 | 2000/11/06 02:40 | 26.426 | 1.188 | 8.233 | 18.193 | 31880 | 10074 | 21806 | 1936894
2000/11/06 | 03:00:00 | 2000/11/06 03:00 | 26.184 | 1.184 | 7.951 | 18.233 | 31551 | 9711 | 21855 | 1936894
2000/11/06 | 03:20:00 | 2000/11/06 03:20 | 26.026 | 1.182 | 7.753 | 18.273 | 31325 | 9423 | 21903 | 1936894
2000/11/06 | 03:40:00 | 2000/11/06 03:40 | 25.855 | 1.179 | 7.544 | 18.311 | 31134 | 9179 | 21950 | 1936894
2000/11/06 | 04:00:00 | 2000/11/06 04:00 | 25.636 | 1.176 | 7.288 | 18.348 | 30895 | 8899 | 21995 | 1936894
2000/11/06 | 04:20:00 | 2000/11/06 04:20 | 25.443 | 1.173 | 7.059 | 18.384 | 30643 | 8608 | 22039 | 1936894
2000/11/06 | 04:40:00 | 2000/11/06 04:40 | 25.262 | 1.17 | 6.843 | 18.419 | 30423 | 8341 | 22082 | 1936894
2000/11/06 | 05:00:00 | 2000/11/06 05:00 | 25.05 | 1.167 | 6.597 | 18.453 | 30189 | 8064 | 22123 | 1936894
2000/11/06 | 05:20:00 | 2000/11/06 05:20 | 24.856 | 1.164 | 6.371 | 18.485 | 29935 | 7781 | 22163 | 1936894
2000/11/06 | 05:40:00 | 2000/11/06 05:40 | 24.696 | 1.162 | 6.18 | 18.516 | 29731 | 7530 | 22201 | 1936894
2000/11/06 | 06:00:00 | 2000/11/06 06:00 | 24.535 | 1.159 | 5.988 | 18.547 | 29538 | 7301 | 22238 | 1936894
2000/11/06 | 06:20:00 | 2000/11/06 06:20 | 24.403 | 1.157 | 5.826 | 18.577 | 29363 | 7089 | 22274 | 1936894
2000/11/06 | 06:40:00 | 2000/11/06 06:40 | 24.271 | 1.155 | 5.666 | 18.605 | 29204 | 6895 | 22309 | 1936894
2000/11/06 | 07:00:00 | 2000/11/06 07:00 | 24.128 | 1.153 | 5.495 | 18.633 | 29042 | 6696 | 22343 | 1936894
2000/11/06 | 07:20:00 | 2000/11/06 07:20 | 23.978 | 1.15 | 5.318 | 18.66 | 28864 | 6487 | 22376 | 1936894
2000/11/06 | 07:40:00 | 2000/11/06 07:40 | 23.838 | 1.148 | 5.151 | 18.687 | 28687 | 6281 | 22408 | 1936894
2000/11/06 | 08:00:00 | 2000/11/06 08:00 | 23.708 | 1.146 | 4.996 | 18.712 | 28528 | 6088 | 22439 | 1936894
2000/11/06 | 08:20:00 | 2000/11/06 08:20 | 23.58 | 1.144 | 4.843 | 18.737 | 28372 | 5903 | 22469 | 1936894
2000/11/06 | 08:40:00 | 2000/11/06 08:40 | 23.466 | 1.142 | 4.705 | 18.761 | 28227 | 5729 | 22498 | 1936894
2000/11/06 | 09:00:00 | 2000/11/06 09:00 | 23.351 | 1.14 | 4.567 | 18.784 | 28090 | 5563 | 22527 | 1936894
2000/11/06 | 09:20:00 | 2000/11/06 09:20 | 23.201 | 1.138 | 4.395 | 18.806 | 27944 | 5377 | 22554 | 1936894
2000/11/06 | 09:40:00 | 2000/11/06 09:40 | 22.997 | 1.134 | 4.169 | 18.828 | 27718 | 5138 | 22581 | 1936894
2000/11/06 | 10:00:00 | 2000/11/06 10:00 | 22.748 | 1.13 | 3.9 | 18.848 | 27450 | 4841 | 22606 | 1936894
2000/11/06 | 10:20:00 | 2000/11/06 10:20 | 22.463 | 1.126 | 3.596 | 18.867 | 27133 | 4498 | 22629 | 1936894
2000/11/06 | 10:40:00 | 2000/11/06 10:40 | 22.115 | 1.12 | 3.231 | 18.884 | 26761 | 4096 | 22651 | 1936894
2000/11/06 | 11:00:00 | 2000/11/06 11:00 | 21.662 | 1.112 | 2.763 | 18.899 | 26280 | 3596 | 22670 | 1936894
2000/11/06 | 11:20:00 | 2000/11/06 11:20 | 21.179 | 1.104 | 2.267 | 18.912 | 25704 | 3018 | 22686 | 1936894
2000/11/06 | 11:40:00 | 2000/11/06 11:40 | 20.627 | 1.094 | 1.705 | 18.922 | 25091 | 2384 | 22700 | 1936894
2000/11/06 | 12:00:00 | 2000/11/06 12:00 | 20.067 | 1.084 | 1.138 | 18.929 | 24415 | 1706 | 22710 | 1936894
2000/11/06 | 12:20:00 | 2000/11/06 12:20 | 19.518 | 1.074 | 0.585 | 18.933 | 23750 | 1034 | 22717 | 1936894
2000/11/06 | 12:40:00 | 2000/11/06 12:40 | 18.927 | 1.063 | 0 | 18.927 | 23066 | 351 | 22716 | 1936894
2000/11/06 | 13:00:00 | 2000/11/06 13:00 | 18.399 | 1.053 | 0 | 18.399 | 22395 | 0 | 22396 | 1936894
2000/11/06 | 13:20:00 | 2000/11/06 13:20 | 17.918 | 1.044 | 0 | 17.918 | 21777 | 0 | 21790 | 1936894
2000/11/06 | 13:40:00 | 2000/11/06 13:40 | 17.412 | 1.034 | 0 | 17.412 | 21189 | 0 | 21198 | 1936894
2000/11/06 | 14:00:00 | 2000/11/06 14:00 | 17.032 | 1.026 | 0 | 17.032 | 20687 | 0 | 20666 | 1936894
2000/11/06 | 14:20:00 | 2000/11/06 14:20 | 16.603 | 1.017 | 0 | 16.603 | 20170 | 0 | 20181 | 1936894
2000/11/06 | 14:40:00 | 2000/11/06 14:40 | 16.246 | 1.01 | 0 | 16.246 | 19697 | 0 | 19709 | 1936894
2000/11/06 | 15:00:00 | 2000/11/06 15:00 | 15.903 | 1.002 | 0 | 15.903 | 19296 | 0 | 19289 | 1936894
2000/11/06 | 15:20:00 | 2000/11/06 15:20 | 15.581 | 0.995 | 0 | 15.581 | 18883 | 0 | 18890 | 1936894
2000/11/06 | 15:40:00 | 2000/11/06 15:40 | 15.281 | 0.989 | 0 | 15.281 | 18517 | 0 | 18517 | 1936894
2000/11/06 | 16:00:00 | 2000/11/06 16:00 | 15.03 | 0.983 | 0 | 15.03 | 18184 | 0 | 18187 | 1936894
2000/11/06 | 16:20:00 | 2000/11/06 16:20 | 14.726 | 0.976 | 0 | 14.726 | 17847 | 0 | 17854 | 1936894
2000/11/06 | 16:40:00 | 2000/11/06 16:40 | 14.534 | 0.97 | 0 | 14.534 | 17556 | 0 | 17556 | 1936894
2000/11/06 | 17:00:00 | 2000/11/06 17:00 | 14.308 | 0.965 | 0 | 14.308 | 17307 | 0 | 17305 | 1936894
2000/11/06 | 17:20:00 | 2000/11/06 17:20 | 14.103 | 0.96 | 0 | 14.103 | 17046 | 0 | 17047 | 1936894
2000/11/06 | 17:40:00 | 2000/11/06 17:40 | 13.928 | 0.956 | 0 | 13.928 | 16815 | 0 | 16819 | 1936894
2000/11/06 | 18:00:00 | 2000/11/06 18:00 | 13.73 | 0.951 | 0 | 13.73 | 16603 | 0 | 16595 | 1936894
2000/11/06 | 18:20:00 | 2000/11/06 18:20 | 13.575 | 0.947 | 0 | 13.575 | 16372 | 0 | 16383 | 1936894
2000/11/06 | 18:40:00 | 2000/11/06 18:40 | 13.443 | 0.943 | 0 | 13.443 | 16213 | 0 | 16211 | 1936894
2000/11/06 | 19:00:00 | 2000/11/06 19:00 | 13.293 | 0.939 | 0 | 13.293 | 16042 | 0 | 16042 | 1936894
2000/11/06 | 19:20:00 | 2000/11/06 19:20 | 13.146 | 0.935 | 0 | 13.146 | 15863 | 0 | 15863 | 1936894
2000/11/06 | 19:40:00 | 2000/11/06 19:40 | 13.007 | 0.931 | 0 | 13.007 | 15689 | 0 | 15692 | 1936894
2000/11/06 | 20:00:00 | 2000/11/06 20:00 | 12.89 | 0.928 | 0 | 12.89 | 15538 | 0 | 15538 | 1936894
2000/11/06 | 20:20:00 | 2000/11/06 20:20 | 12.775 | 0.925 | 0 | 12.775 | 15398 | 0 | 15399 | 1936894
2000/11/06 | 20:40:00 | 2000/11/06 20:40 | 12.665 | 0.921 | 0 | 12.665 | 15261 | 0 | 15264 | 1936894
2000/11/06 | 21:00:00 | 2000/11/06 21:00 | 12.575 | 0.919 | 0 | 12.575 | 15144 | 0 | 15144 | 1936894
2000/11/06 | 21:20:00 | 2000/11/06 21:20 | 12.478 | 0.916 | 0 | 12.478 | 15034 | 0 | 15032 | 1936894
2000/11/06 | 21:40:00 | 2000/11/06 21:40 | 12.374 | 0.912 | 0 | 12.374 | 14911 | 0 | 14911 | 1936894
2000/11/06 | 22:00:00 | 2000/11/06 22:00 | 12.276 | 0.909 | 0 | 12.276 | 14790 | 0 | 14790 | 1936894
2000/11/06 | 22:20:00 | 2000/11/06 22:20 | 12.181 | 0.906 | 0 | 12.181 | 14674 | 0 | 14674 | 1936894
2000/11/06 | 22:40:00 | 2000/11/06 22:40 | 12.089 | 0.902 | 0 | 12.089 | 14562 | 0 | 14562 | 1936894
2000/11/06 | 23:00:00 | 2000/11/06 23:00 | 12.001 | 0.899 | 0 | 12.001 | 14454 | 0 | 14454 | 1936894
2000/11/06 | 23:20:00 | 2000/11/06 23:20 | 11.905 | 0.895 | 0 | 11.905 | 14346 | 0 | 14344 | 1936894
2000/11/06 | 23:40:00 | 2000/11/06 23:40 | 11.803 | 0.891 | 0 | 11.803 | 14223 | 0 | 14225 | 1936894
2000/11/07 | 00:00:00 | 2000/11/07 00:00 | 11.719 | 0.888 | 0 | 11.719 | 14113 | 0 | 14113 | 1936894
2000/11/07 | 00:20:00 | 2000/11/07 00:20 | 11.686 | 0.887 | 0 | 11.686 | 14064 | 0 | 14043 | 1936894
2000/11/07 | 00:40:00 | 2000/11/07 00:40 | 11.61 | 0.884 | 0 | 11.61 | 13974 | 0 | 13978 | 1936894
2000/11/07 | 01:00:00 | 2000/11/07 01:00 | 11.558 | 0.882 | 0 | 11.558 | 13901 | 0 | 13901 | 1936894
2000/11/07 | 01:20:00 | 2000/11/07 01:20 | 11.507 | 0.879 | 0 | 11.507 | 13839 | 0 | 13839 | 1936894
2000/11/07 | 01:40:00 | 2000/11/07 01:40 | 11.415 | 0.876 | 0 | 11.415 | 13758 | 0 | 13753 | 1936894
2000/11/07 | 02:00:00 | 2000/11/07 02:00 | 11.333 | 0.872 | 0 | 11.333 | 13644 | 0 | 13649 | 1936894
2000/11/07 | 02:20:00 | 2000/11/07 02:20 | 11.265 | 0.87 | 0 | 11.265 | 13559 | 0 | 13559 | 1936894
2000/11/07 | 02:40:00 | 2000/11/07 02:40 | 11.186 | 0.866 | 0 | 11.186 | 13472 | 0 | 13471 | 1936894
2000/11/07 | 03:00:00 | 2000/11/07 03:00 | 11.105 | 0.863 | 0 | 11.105 | 13375 | 0 | 13375 | 1936894
2000/11/07 | 03:20:00 | 2000/11/07 03:20 | 11.024 | 0.86 | 0 | 11.024 | 13277 | 0 | 13277 | 1936894
2000/11/07 | 03:40:00 | 2000/11/07 03:40 | 10.954 | 0.857 | 0 | 10.954 | 13186 | 0 | 13187 | 1936894
2000/11/07 | 04:00:00 | 2000/11/07 04:00 | 10.887 | 0.854 | 0 | 10.887 | 13105 | 0 | 13105 | 1936894
2000/11/07 | 04:20:00 | 2000/11/07 04:20 | 10.807 | 0.851 | 0 | 10.807 | 13016 | 0 | 13016 | 1936894
2000/11/07 | 04:40:00 | 2000/11/07 04:40 | 10.733 | 0.848 | 0 | 10.733 | 12922 | 0 | 12924 | 1936894
2000/11/07 | 05:00:00 | 2000/11/07 05:00 | 10.664 | 0.845 | 0 | 10.664 | 12838 | 0 | 12838 | 1936894
2000/11/07 | 05:20:00 | 2000/11/07 05:20 | 10.621 | 0.843 | 0 | 10.621 | 12762 | 0 | 12771 | 1936894
2000/11/07 | 05:40:00 | 2000/11/07 05:40 | 10.616 | 0.843 | 0 | 10.616 | 12742 | 0 | 12742 | 1936894
2000/11/07 | 06:00:00 | 2000/11/07 06:00 | 10.61 | 0.842 | 0 | 10.61 | 12736 | 0 | 12736 | 1936894
2000/11/07 | 06:20:00 | 2000/11/07 06:20 | 10.605 | 0.842 | 0 | 10.605 | 12729 | 0 | 12729 | 1936894
2000/11/07 | 06:40:00 | 2000/11/07 06:40 | 10.6 | 0.842 | 0 | 10.6 | 12723 | 0 | 12723 | 1936894
2000/11/07 | 07:00:00 | 2000/11/07 07:00 | 10.595 | 0.842 | 0 | 10.595 | 12717 | 0 | 12717 | 1936894
2000/11/07 | 07:20:00 | 2000/11/07 07:20 | 10.59 | 0.842 | 0 | 10.59 | 12711 | 0 | 12711 | 1936894
2000/11/07 | 07:40:00 | 2000/11/07 07:40 | 10.585 | 0.841 | 0 | 10.585 | 12705 | 0 | 12705 | 1936894
2000/11/07 | 08:00:00 | 2000/11/07 08:00 | 10.58 | 0.841 | 0 | 10.58 | 12698 | 0 | 12699 | 1936894
2000/11/07 | 08:20:00 | 2000/11/07 08:20 | 10.599 | 0.842 | 0.019 | 10.58 | 12694 | 11 | 12696 | 1936894
2000/11/07 | 08:40:00 | 2000/11/07 08:40 | 10.887 | 0.854 | 0.306 | 10.581 | 12869 | 195 | 12697 | 1936894
2000/11/07 | 09:00:00 | 2000/11/07 09:00 | 11.496 | 0.879 | 0.912 | 10.584 | 13404 | 731 | 12699 | 1936894
2000/11/07 | 09:20:00 | 2000/11/07 09:20 | 12.348 | 0.911 | 1.757 | 10.591 | 14288 | 1602 | 12705 | 1936894
2000/11/07 | 09:40:00 | 2000/11/07 09:40 | 13.615 | 0.948 | 3.012 | 10.603 | 15541 | 2862 | 12716 | 1936894
2000/11/07 | 10:00:00 | 2000/11/07 10:00 | 15.118 | 0.985 | 4.497 | 10.621 | 17238 | 4505 | 12734 | 1936894
2000/11/07 | 10:20:00 | 2000/11/07 10:20 | 16.757 | 1.02 | 6.109 | 10.648 | 19133 | 6363 | 12762 | 1936894
2000/11/07 | 10:40:00 | 2000/11/07 10:40 | 18.261 | 1.05 | 7.579 | 10.682 | 20997 | 8213 | 12798 | 1936894
2000/11/07 | 11:00:00 | 2000/11/07 11:00 | 19.409 | 1.072 | 8.686 | 10.723 | 22671 | 9759 | 12843 | 1936894
2000/11/07 | 11:20:00 | 2000/11/07 11:20 | 20.129 | 1.085 | 9.361 | 10.768 | 23792 | 10828 | 12895 | 1936894
2000/11/07 | 11:40:00 | 2000/11/07 11:40 | 20.439 | 1.091 | 9.623 | 10.816 | 24377 | 11390 | 12950 | 1936894
2000/11/07 | 12:00:00 | 2000/11/07 12:00 | 20.385 | 1.09 | 9.521 | 10.864 | 24509 | 11487 | 13008 | 1936894
2000/11/07 | 12:20:00 | 2000/11/07 12:20 | 20.306 | 1.088 | 9.395 | 10.911 | 24415 | 11350 | 13065 | 1936894
2000/11/07 | 12:40:00 | 2000/11/07 12:40 | 20.226 | 1.087 | 9.268 | 10.958 | 24319 | 11198 | 13122 | 1936894
2000/11/07 | 13:00:00 | 2000/11/07 13:00 | 20.146 | 1.085 | 9.142 | 11.004 | 24223 | 11046 | 13177 | 1936894
2000/11/07 | 13:20:00 | 2000/11/07 13:20 | 19.961 | 1.082 | 8.912 | 11.049 | 24083 | 10832 | 13232 | 1936894
2000/11/07 | 13:40:00 | 2000/11/07 13:40 | 19.618 | 1.076 | 8.525 | 11.093 | 23781 | 10462 | 13285 | 1936894
2000/11/07 | 14:00:00 | 2000/11/07 14:00 | 19.288 | 1.07 | 8.153 | 11.135 | 23336 | 10007 | 13337 | 1936894
2000/11/07 | 14:20:00 | 2000/11/07 14:20 | 19.027 | 1.065 | 7.852 | 11.175 | 22979 | 9603 | 13386 | 1936894
2000/11/07 | 14:40:00 | 2000/11/07 14:40 | 18.609 | 1.057 | 7.396 | 11.213 | 22609 | 9149 | 13433 | 1936894
2000/11/07 | 15:00:00 | 2000/11/07 15:00 | 18.088 | 1.047 | 6.839 | 11.249 | 22018 | 8541 | 13477 | 1936894
2000/11/07 | 15:20:00 | 2000/11/07 15:20 | 17.463 | 1.035 | 6.181 | 11.282 | 21341 | 7812 | 13518 | 1936894
2000/11/07 | 15:40:00 | 2000/11/07 15:40 | 16.869 | 1.023 | 5.558 | 11.311 | 20589 | 7044 | 13555 | 1936894
2000/11/07 | 16:00:00 | 2000/11/07 16:00 | 16.308 | 1.011 | 4.971 | 11.337 | 19905 | 6317 | 13589 | 1936894
2000/11/07 | 16:20:00 | 2000/11/07 16:20 | 15.765 | 0.999 | 4.404 | 11.361 | 19242 | 5625 | 13619 | 1936894
2000/11/07 | 16:40:00 | 2000/11/07 16:40 | 15.237 | 0.988 | 3.855 | 11.382 | 18599 | 4956 | 13645 | 1936894
2000/11/07 | 17:00:00 | 2000/11/07 17:00 | 14.706 | 0.975 | 3.307 | 11.399 | 17969 | 4297 | 13669 | 1936894
2000/11/07 | 17:20:00 | 2000/11/07 17:20 | 14.239 | 0.963 | 2.824 | 11.415 | 17371 | 3678 | 13689 | 1936894
2000/11/07 | 17:40:00 | 2000/11/07 17:40 | 13.783 | 0.952 | 2.355 | 11.428 | 16805 | 3108 | 13706 | 1936894
2000/11/07 | 18:00:00 | 2000/11/07 18:00 | 13.397 | 0.942 | 1.958 | 11.439 | 16306 | 2588 | 13720 | 1936894
2000/11/07 | 18:20:00 | 2000/11/07 18:20 | 12.972 | 0.93 | 1.525 | 11.447 | 15819 | 2090 | 13732 | 1936894
2000/11/07 | 18:40:00 | 2000/11/07 18:40 | 12.608 | 0.92 | 1.154 | 11.454 | 15344 | 1607 | 13741 | 1936894
2000/11/07 | 19:00:00 | 2000/11/07 19:00 | 12.273 | 0.909 | 0.814 | 11.459 | 14919 | 1181 | 13748 | 1936894
2000/11/07 | 19:20:00 | 2000/11/07 19:20 | 12.01 | 0.899 | 0.548 | 11.462 | 14582 | 817 | 13753 | 1936894
2000/11/07 | 19:40:00 | 2000/11/07 19:40 | 11.753 | 0.889 | 0.288 | 11.465 | 14248 | 502 | 13756 | 1936894
2000/11/07 | 20:00:00 | 2000/11/07 20:00 | 11.521 | 0.88 | 0.056 | 11.465 | 13970 | 206 | 13758 | 1936894
2000/11/07 | 20:20:00 | 2000/11/07 20:20 | 11.292 | 0.871 | 0 | 11.292 | 13682 | 33 | 13654 | 1936894
2000/11/07 | 20:40:00 | 2000/11/07 20:40 | 11.064 | 0.861 | 0 | 11.064 | 13414 | 0 | 13414 | 1936894
2000/11/07 | 21:00:00 | 2000/11/07 21:00 | 10.863 | 0.853 | 0 | 10.863 | 13156 | 0 | 13156 | 1936894
2000/11/07 | 21:20:00 | 2000/11/07 21:20 | 10.639 | 0.844 | 0 | 10.639 | 12895 | 0 | 12901 | 1936894
2000/11/07 | 21:40:00 | 2000/11/07 21:40 | 10.431 | 0.835 | 0 | 10.431 | 12646 | 0 | 12642 | 1936894
2000/11/07 | 22:00:00 | 2000/11/07 22:00 | 10.241 | 0.827 | 0 | 10.241 | 12392 | 0 | 12403 | 1936894
2000/11/07 | 22:20:00 | 2000/11/07 22:20 | 10.084 | 0.82 | 0 | 10.084 | 12195 | 0 | 12195 | 1936894
2000/11/07 | 22:40:00 | 2000/11/07 22:40 | 9.881 | 0.812 | 0 | 9.881 | 11978 | 0 | 11979 | 1936894
2000/11/07 | 23:00:00 | 2000/11/07 23:00 | 9.733 | 0.805 | 0 | 9.733 | 11765 | 0 | 11768 | 1936894
2000/11/07 | 23:20:00 | 2000/11/07 23:20 | 9.578 | 0.799 | 0 | 9.578 | 11596 | 0 | 11587 | 1936894
2000/11/07 | 23:40:00 | 2000/11/07 23:40 | 9.396 | 0.791 | 0 | 9.396 | 11383 | 0 | 11384 | 1936894
2000/11/08 | 00:00:00 | 2000/11/08 00:00 | 9.264 | 0.785 | 0 | 9.264 | 11193 | 0 | 11196 | 1936894
2000/11/08 | 00:20:00 | 2000/11/08 00:20 | 9.112 | 0.778 | 0 | 9.112 | 11025 | 0 | 11026 | 1936894
2000/11/08 | 00:40:00 | 2000/11/08 00:40 | 8.96 | 0.772 | 0 | 8.96 | 10843 | 0 | 10843 | 1936894
2000/11/08 | 01:00:00 | 2000/11/08 01:00 | 8.81 | 0.765 | 0 | 8.81 | 10662 | 0 | 10662 | 1936894
2000/11/08 | 01:20:00 | 2000/11/08 01:20 | 8.67 | 0.759 | 0 | 8.67 | 10484 | 0 | 10488 | 1936894
2000/11/08 | 01:40:00 | 2000/11/08 01:40 | 8.546 | 0.753 | 0 | 8.546 | 10330 | 0 | 10330 | 1936894
2000/11/08 | 02:00:00 | 2000/11/08 02:00 | 8.408 | 0.747 | 0 | 8.408 | 10176 | 0 | 10172 | 1936894
2000/11/08 | 02:20:00 | 2000/11/08 02:20 | 8.312 | 0.743 | 0 | 8.312 | 10023 | 0 | 10032 | 1936894
2000/11/08 | 02:40:00 | 2000/11/08 02:40 | 8.229 | 0.739 | 0 | 8.229 | 9930 | 0 | 9925 | 1936894
2000/11/08 | 03:00:00 | 2000/11/08 03:00 | 8.1 | 0.733 | 0 | 8.1 | 9801 | 0 | 9797 | 1936894
2000/11/08 | 03:20:00 | 2000/11/08 03:20 | 7.969 | 0.727 | 0 | 7.969 | 9636 | 0 | 9641 | 1936894
2000/11/08 | 03:40:00 | 2000/11/08 03:40 | 7.864 | 0.722 | 0 | 7.864 | 9498 | 0 | 9500 | 1936894
2000/11/08 | 04:00:00 | 2000/11/08 04:00 | 7.774 | 0.718 | 0 | 7.774 | 9383 | 0 | 9383 | 1936894
2000/11/08 | 04:20:00 | 2000/11/08 04:20 | 7.667 | 0.713 | 0 | 7.667 | 9265 | 0 | 9265 | 1936894
2000/11/08 | 04:40:00 | 2000/11/08 04:40 | 7.574 | 0.709 | 0 | 7.574 | 9143 | 0 | 9145 | 1936894
2000/11/08 | 05:00:00 | 2000/11/08 05:00 | 7.485 | 0.705 | 0 | 7.485 | 9035 | 0 | 9035 | 1936894
2000/11/08 | 05:20:00 | 2000/11/08 05:20 | 7.397 | 0.7 | 0 | 7.397 | 8929 | 0 | 8929 | 1936894
2000/11/08 | 05:40:00 | 2000/11/08 05:40 | 7.308 | 0.696 | 0 | 7.308 | 8823 | 0 | 8823 | 1936894
2000/11/08 | 06:00:00 | 2000/11/08 06:00 | 7.221 | 0.692 | 0 | 7.221 | 8717 | 0 | 8717 | 1936894
2000/11/08 | 06:20:00 | 2000/11/08 06:20 | 7.137 | 0.688 | 0 | 7.137 | 8614 | 0 | 8615 | 1936894
2000/11/08 | 06:40:00 | 2000/11/08 06:40 | 7.06 | 0.684 | 0 | 7.06 | 8516 | 0 | 8518 | 1936894
2000/11/08 | 07:00:00 | 2000/11/08 07:00 | 6.991 | 0.681 | 0 | 6.991 | 8430 | 0 | 8431 | 1936894
2000/11/08 | 07:20:00 | 2000/11/08 07:20 | 6.904 | 0.677 | 0 | 6.904 | 8337 | 0 | 8337 | 1936894
2000/11/08 | 07:40:00 | 2000/11/08 07:40 | 6.818 | 0.673 | 0 | 6.818 | 8233 | 0 | 8233 | 1936894
2000/11/08 | 08:00:00 | 2000/11/08 08:00 | 6.729 | 0.668 | 0 | 6.729 | 8129 | 0 | 8128 | 1936894
2000/11/08 | 08:20:00 | 2000/11/08 08:20 | 6.652 | 0.664 | 0 | 6.652 | 8024 | 0 | 8029 | 1936894
2000/11/08 | 08:40:00 | 2000/11/08 08:40 | 6.594 | 0.66 | 0 | 6.594 | 7947 | 0 | 7948 | 1936894
2000/11/08 | 09:00:00 | 2000/11/08 09:00 | 6.511 | 0.656 | 0 | 6.511 | 7864 | 0 | 7863 | 1936894
2000/11/08 | 09:20:00 | 2000/11/08 09:20 | 6.439 | 0.653 | 0 | 6.439 | 7768 | 0 | 7770 | 1936894
2000/11/08 | 09:40:00 | 2000/11/08 09:40 | 6.372 | 0.649 | 0 | 6.372 | 7686 | 0 | 7687 | 1936894
2000/11/08 | 10:00:00 | 2000/11/08 10:00 | 6.305 | 0.646 | 0 | 6.305 | 7606 | 0 | 7606 | 1936894
2000/11/08 | 10:20:00 | 2000/11/08 10:20 | 6.243 | 0.643 | 0 | 6.243 | 7527 | 0 | 7529 | 1936894
2000/11/08 | 10:40:00 | 2000/11/08 10:40 | 6.187 | 0.64 | 0 | 6.187 | 7458 | 0 | 7458 | 1936894
2000/11/08 | 11:00:00 | 2000/11/08 11:00 | 6.125 | 0.637 | 0 | 6.125 | 7389 | 0 | 7387 | 1936894
2000/11/08 | 11:20:00 | 2000/11/08 11:20 | 6.06 | 0.634 | 0 | 6.06 | 7311 | 0 | 7311 | 1936894
2000/11/08 | 11:40:00 | 2000/11/08 11:40 | 6.004 | 0.631 | 0 | 6.004 | 7238 | 0 | 7238 | 1936894
2000/11/08 | 12:00:00 | 2000/11/08 12:00 | 5.947 | 0.628 | 0 | 5.947 | 7171 | 0 | 7171 | 1936894
2000/11/08 | 12:20:00 | 2000/11/08 12:20 | 5.901 | 0.626 | 0 | 5.901 | 7109 | 0 | 7109 | 1936894
2000/11/08 | 12:40:00 | 2000/11/08 12:40 | 5.854 | 0.623 | 0 | 5.854 | 7053 | 0 | 7053 | 1936894
2000/11/08 | 13:00:00 | 2000/11/08 13:00 | 5.791 | 0.62 | 0 | 5.791 | 6988 | 0 | 6987 | 1936894
2000/11/08 | 13:20:00 | 2000/11/08 13:20 | 5.734 | 0.617 | 0 | 5.734 | 6912 | 0 | 6915 | 1936894
2000/11/08 | 13:40:00 | 2000/11/08 13:40 | 5.687 | 0.615 | 0 | 5.687 | 6853 | 0 | 6853 | 1936894
2000/11/08 | 14:00:00 | 2000/11/08 14:00 | 5.643 | 0.612 | 0 | 5.643 | 6798 | 0 | 6798 | 1936894
2000/11/08 | 14:20:00 | 2000/11/08 14:20 | 5.603 | 0.61 | 0 | 5.603 | 6748 | 0 | 6748 | 1936894
2000/11/08 | 14:40:00 | 2000/11/08 14:40 | 5.563 | 0.608 | 0 | 5.563 | 6700 | 0 | 6700 | 1936894
2000/11/08 | 15:00:00 | 2000/11/08 15:00 | 5.501 | 0.605 | 0 | 5.501 | 6640 | 0 | 6638 | 1936894
2000/11/08 | 15:20:00 | 2000/11/08 15:20 | 5.441 | 0.602 | 0 | 5.441 | 6564 | 0 | 6565 | 1936894
2000/11/08 | 15:40:00 | 2000/11/08 15:40 | 5.405 | 0.6 | 0 | 5.405 | 6508 | 0 | 6508 | 1936894
2000/11/08 | 16:00:00 | 2000/11/08 16:00 | 5.37 | 0.598 | 0 | 5.37 | 6465 | 0 | 6465 | 1936894
2000/11/08 | 16:20:00 | 2000/11/08 16:20 | 5.328 | 0.596 | 0 | 5.328 | 6421 | 0 | 6419 | 1936894
2000/11/08 | 16:40:00 | 2000/11/08 16:40 | 5.276 | 0.593 | 0 | 5.276 | 6362 | 0 | 6362 | 1936894
2000/11/08 | 17:00:00 | 2000/11/08 17:00 | 5.239 | 0.591 | 0 | 5.239 | 6305 | 0 | 6309 | 1936894
2000/11/08 | 17:20:00 | 2000/11/08 17:20 | 5.213 | 0.59 | 0 | 5.213 | 6271 | 0 | 6271 | 1936894
2000/11/08 | 17:40:00 | 2000/11/08 17:40 | 5.187 | 0.588 | 0 | 5.187 | 6240 | 0 | 6240 | 1936894
2000/11/08 | 18:00:00 | 2000/11/08 18:00 | 5.161 | 0.587 | 0 | 5.161 | 6208 | 0 | 6209 | 1936894
2000/11/08 | 18:20:00 | 2000/11/08 18:20 | 5.126 | 0.585 | 0 | 5.126 | 6172 | 0 | 6172 | 1936894
2000/11/08 | 18:40:00 | 2000/11/08 18:40 | 5.092 | 0.583 | 0 | 5.092 | 6131 | 0 | 6131 | 1936894
2000/11/08 | 19:00:00 | 2000/11/08 19:00 | 5.058 | 0.582 | 0 | 5.058 | 6089 | 0 | 6090 | 1936894
2000/11/08 | 19:20:00 | 2000/11/08 19:20 | 5.027 | 0.58 | 0 | 5.027 | 6051 | 0 | 6051 | 1936894
2000/11/08 | 19:40:00 | 2000/11/08 19:40 | 4.996 | 0.578 | 0 | 4.996 | 6014 | 0 | 6014 | 1936894
2000/11/08 | 20:00:00 | 2000/11/08 20:00 | 4.965 | 0.577 | 0 | 4.965 | 5977 | 0 | 5977 | 1936894
2000/11/08 | 20:20:00 | 2000/11/08 20:20 | 4.935 | 0.575 | 0 | 4.935 | 5940 | 0 | 5940 | 1936894
2000/11/08 | 20:40:00 | 2000/11/08 20:40 | 4.904 | 0.573 | 0 | 4.904 | 5903 | 0 | 5903 | 1936894
2000/11/08 | 21:00:00 | 2000/11/08 21:00 | 4.874 | 0.572 | 0 | 4.874 | 5867 | 0 | 5867 | 1936894
2000/11/08 | 21:20:00 | 2000/11/08 21:20 | 4.846 | 0.57 | 0 | 4.846 | 5832 | 0 | 5832 | 1936894
2000/11/08 | 21:40:00 | 2000/11/08 21:40 | 4.818 | 0.568 | 0 | 4.818 | 5798 | 0 | 5798 | 1936894
2000/11/08 | 22:00:00 | 2000/11/08 22:00 | 4.79 | 0.567 | 0 | 4.79 | 5765 | 0 | 5765 | 1936894
2000/11/08 | 22:20:00 | 2000/11/08 22:20 | 4.763 | 0.565 | 0 | 4.763 | 5731 | 0 | 5732 | 1936894
2000/11/08 | 22:40:00 | 2000/11/08 22:40 | 4.74 | 0.564 | 0 | 4.74 | 5702 | 0 | 5702 | 1936894
2000/11/08 | 23:00:00 | 2000/11/08 23:00 | 4.717 | 0.563 | 0 | 4.717 | 5674 | 0 | 5674 | 1936894
2000/11/08 | 23:20:00 | 2000/11/08 23:20 | 4.694 | 0.562 | 0 | 4.694 | 5646 | 0 | 5647 | 1936894
2000/11/08 | 23:40:00 | 2000/11/08 23:40 | 4.673 | 0.56 | 0 | 4.673 | 5619 | 0 | 5620 | 1936894

## Event 138
Hydrograph info for event 138 for B1H005 in period 19721001 to 20241203
Hydrograph period: 2000/11/26 03:00:00 to 2000/12/03 19:40:00 Date of peak: 2000/12/01 12:40:00 Peak flow: 37.173m³/sec
Date | Time | Date + Time | Observed (m³/sec) | Observed H(m) | Q-Dxi (m³/sec) | Q-Bxi (m³/sec) | Q-Txi (m³) | Q-Dxi (m³) | Q-Bxi (m³) | Cum. Q-Dri (m³)
2000/11/26 | 03:00:00 | 2000/11/26 03:00 | 1.528 | 0.35 | 1.524 | 0.004 | 0 | 0 | 0 | 0
2000/11/26 | 03:20:00 | 2000/11/26 03:20 | 1.53 | 0.35 | 1.519 | 0.011 | 1835 | 1826 | 9 | 1826
2000/11/26 | 03:40:00 | 2000/11/26 03:40 | 1.547 | 0.351 | 1.528 | 0.019 | 1842 | 1828 | 18 | 3654
2000/11/26 | 04:00:00 | 2000/11/26 04:00 | 1.568 | 0.353 | 1.541 | 0.027 | 1870 | 1841 | 28 | 5495
2000/11/26 | 04:20:00 | 2000/11/26 04:20 | 1.572 | 0.353 | 1.538 | 0.034 | 1884 | 1847 | 37 | 7342
2000/11/26 | 04:40:00 | 2000/11/26 04:40 | 1.577 | 0.354 | 1.535 | 0.042 | 1889 | 1843 | 46 | 9185
2000/11/26 | 05:00:00 | 2000/11/26 05:00 | 1.593 | 0.355 | 1.543 | 0.05 | 1901 | 1847 | 55 | 11032
2000/11/26 | 05:20:00 | 2000/11/26 05:20 | 1.601 | 0.356 | 1.543 | 0.058 | 1917 | 1852 | 65 | 12884
2000/11/26 | 05:40:00 | 2000/11/26 05:40 | 1.617 | 0.357 | 1.552 | 0.065 | 1933 | 1857 | 74 | 14741
2000/11/26 | 06:00:00 | 2000/11/26 06:00 | 1.62 | 0.357 | 1.547 | 0.073 | 1942 | 1859 | 83 | 16600
2000/11/26 | 06:20:00 | 2000/11/26 06:20 | 1.623 | 0.358 | 1.542 | 0.081 | 1946 | 1853 | 92 | 18453
2000/11/26 | 06:40:00 | 2000/11/26 06:40 | 1.626 | 0.358 | 1.537 | 0.089 | 1949 | 1848 | 102 | 20301
2000/11/26 | 07:00:00 | 2000/11/26 07:00 | 1.641 | 0.359 | 1.545 | 0.096 | 1959 | 1849 | 111 | 22150
2000/11/26 | 07:20:00 | 2000/11/26 07:20 | 1.644 | 0.359 | 1.54 | 0.104 | 1970 | 1851 | 120 | 24001
2000/11/26 | 07:40:00 | 2000/11/26 07:40 | 1.646 | 0.36 | 1.534 | 0.112 | 1974 | 1844 | 130 | 25845
2000/11/26 | 08:00:00 | 2000/11/26 08:00 | 1.649 | 0.36 | 1.53 | 0.119 | 1978 | 1838 | 139 | 27683
2000/11/26 | 08:20:00 | 2000/11/26 08:20 | 1.656 | 0.36 | 1.529 | 0.127 | 1981 | 1835 | 148 | 29518
2000/11/26 | 08:40:00 | 2000/11/26 08:40 | 1.667 | 0.361 | 1.532 | 0.135 | 1997 | 1837 | 157 | 31355
2000/11/26 | 09:00:00 | 2000/11/26 09:00 | 1.67 | 0.361 | 1.528 | 0.142 | 2002 | 1836 | 166 | 33191
2000/11/26 | 09:20:00 | 2000/11/26 09:20 | 1.673 | 0.362 | 1.523 | 0.15 | 2006 | 1830 | 176 | 35021
2000/11/26 | 09:40:00 | 2000/11/26 09:40 | 1.676 | 0.362 | 1.518 | 0.158 | 2010 | 1825 | 185 | 36846
2000/11/26 | 10:00:00 | 2000/11/26 10:00 | 1.694 | 0.363 | 1.529 | 0.165 | 2025 | 1828 | 194 | 38674
2000/11/26 | 10:20:00 | 2000/11/26 10:20 | 1.705 | 0.364 | 1.532 | 0.173 | 2038 | 1836 | 203 | 40510
2000/11/26 | 10:40:00 | 2000/11/26 10:40 | 1.716 | 0.365 | 1.535 | 0.181 | 2057 | 1840 | 212 | 42350
2000/11/26 | 11:00:00 | 2000/11/26 11:00 | 1.719 | 0.365 | 1.531 | 0.188 | 2061 | 1840 | 221 | 44190
2000/11/26 | 11:20:00 | 2000/11/26 11:20 | 1.722 | 0.366 | 1.526 | 0.196 | 2065 | 1834 | 231 | 46024
2000/11/26 | 11:40:00 | 2000/11/26 11:40 | 1.725 | 0.366 | 1.521 | 0.204 | 2068 | 1828 | 240 | 47852
2000/11/26 | 12:00:00 | 2000/11/26 12:00 | 1.74 | 0.367 | 1.529 | 0.211 | 2078 | 1830 | 249 | 49682
2000/11/26 | 12:20:00 | 2000/11/26 12:20 | 1.745 | 0.367 | 1.526 | 0.219 | 2091 | 1833 | 258 | 51515
2000/11/26 | 12:40:00 | 2000/11/26 12:40 | 1.749 | 0.368 | 1.522 | 0.227 | 2096 | 1829 | 267 | 53344
2000/11/26 | 13:00:00 | 2000/11/26 13:00 | 1.778 | 0.37 | 1.544 | 0.234 | 2115 | 1840 | 277 | 55184
2000/11/26 | 13:20:00 | 2000/11/26 13:20 | 1.782 | 0.37 | 1.54 | 0.242 | 2136 | 1850 | 286 | 57034
2000/11/26 | 13:40:00 | 2000/11/26 13:40 | 1.785 | 0.371 | 1.535 | 0.25 | 2140 | 1845 | 295 | 58879
2000/11/26 | 14:00:00 | 2000/11/26 14:00 | 1.789 | 0.371 | 1.532 | 0.257 | 2145 | 1840 | 304 | 60719
2000/11/26 | 14:20:00 | 2000/11/26 14:20 | 1.802 | 0.372 | 1.537 | 0.265 | 2160 | 1841 | 314 | 62560
2000/11/26 | 14:40:00 | 2000/11/26 14:40 | 1.802 | 0.372 | 1.529 | 0.273 | 2162 | 1840 | 323 | 64400
2000/11/26 | 15:00:00 | 2000/11/26 15:00 | 1.827 | 0.374 | 1.546 | 0.281 | 2167 | 1845 | 332 | 66245
2000/11/26 | 15:20:00 | 2000/11/26 15:20 | 1.913 | 0.381 | 1.625 | 0.288 | 2253 | 1903 | 341 | 68148
2000/11/26 | 15:40:00 | 2000/11/26 15:40 | 1.925 | 0.382 | 1.628 | 0.297 | 2311 | 1952 | 351 | 70100
2000/11/26 | 16:00:00 | 2000/11/26 16:00 | 1.919 | 0.381 | 1.614 | 0.305 | 2306 | 1946 | 361 | 72046
2000/11/26 | 16:20:00 | 2000/11/26 16:20 | 1.904 | 0.38 | 1.591 | 0.313 | 2292 | 1923 | 371 | 73969
2000/11/26 | 16:40:00 | 2000/11/26 16:40 | 1.905 | 0.38 | 1.584 | 0.321 | 2286 | 1905 | 380 | 75874
2000/11/26 | 17:00:00 | 2000/11/26 17:00 | 1.906 | 0.38 | 1.577 | 0.329 | 2287 | 1897 | 390 | 77771
2000/11/26 | 17:20:00 | 2000/11/26 17:20 | 1.907 | 0.38 | 1.57 | 0.337 | 2288 | 1889 | 399 | 79660
2000/11/26 | 17:40:00 | 2000/11/26 17:40 | 1.907 | 0.38 | 1.563 | 0.344 | 2288 | 1880 | 409 | 81540
2000/11/26 | 18:00:00 | 2000/11/26 18:00 | 1.908 | 0.38 | 1.556 | 0.352 | 2289 | 1871 | 418 | 83411
2000/11/26 | 18:20:00 | 2000/11/26 18:20 | 1.909 | 0.38 | 1.549 | 0.36 | 2290 | 1863 | 427 | 85274
2000/11/26 | 18:40:00 | 2000/11/26 18:40 | 1.91 | 0.38 | 1.542 | 0.368 | 2291 | 1855 | 437 | 87129
2000/11/26 | 19:00:00 | 2000/11/26 19:00 | 1.91 | 0.38 | 1.535 | 0.375 | 2292 | 1846 | 446 | 88975
2000/11/26 | 19:20:00 | 2000/11/26 19:20 | 1.911 | 0.381 | 1.528 | 0.383 | 2293 | 1837 | 455 | 90812
2000/11/26 | 19:40:00 | 2000/11/26 19:40 | 1.912 | 0.381 | 1.521 | 0.391 | 2294 | 1829 | 464 | 92641
2000/11/26 | 20:00:00 | 2000/11/26 20:00 | 1.913 | 0.381 | 1.515 | 0.398 | 2295 | 1821 | 474 | 94462
2000/11/26 | 20:20:00 | 2000/11/26 20:20 | 1.913 | 0.381 | 1.507 | 0.406 | 2296 | 1813 | 483 | 96275
2000/11/26 | 20:40:00 | 2000/11/26 20:40 | 1.914 | 0.381 | 1.5 | 0.414 | 2296 | 1805 | 492 | 98080
2000/11/26 | 21:00:00 | 2000/11/26 21:00 | 1.915 | 0.381 | 1.494 | 0.421 | 2297 | 1797 | 501 | 99877
2000/11/26 | 21:20:00 | 2000/11/26 21:20 | 1.916 | 0.381 | 1.488 | 0.428 | 2298 | 1789 | 510 | 101666
2000/11/26 | 21:40:00 | 2000/11/26 21:40 | 1.916 | 0.381 | 1.48 | 0.436 | 2299 | 1781 | 519 | 103447
2000/11/26 | 22:00:00 | 2000/11/26 22:00 | 1.917 | 0.381 | 1.474 | 0.443 | 2300 | 1772 | 528 | 105219
2000/11/26 | 22:20:00 | 2000/11/26 22:20 | 1.934 | 0.382 | 1.483 | 0.451 | 2315 | 1774 | 536 | 106993
2000/11/26 | 22:40:00 | 2000/11/26 22:40 | 1.94 | 0.383 | 1.482 | 0.458 | 2325 | 1779 | 545 | 108772
2000/11/26 | 23:00:00 | 2000/11/26 23:00 | 1.962 | 0.385 | 1.496 | 0.466 | 2339 | 1787 | 554 | 110559
2000/11/26 | 23:20:00 | 2000/11/26 23:20 | 1.982 | 0.386 | 1.509 | 0.473 | 2370 | 1803 | 563 | 112362
2000/11/26 | 23:40:00 | 2000/11/26 23:40 | 1.982 | 0.386 | 1.501 | 0.481 | 2378 | 1806 | 572 | 114168
2000/11/27 | 00:00:00 | 2000/11/27 00:00 | 1.982 | 0.386 | 1.494 | 0.488 | 2378 | 1797 | 581 | 115965
2000/11/27 | 00:20:00 | 2000/11/27 00:20 | 1.984 | 0.386 | 1.488 | 0.496 | 2379 | 1789 | 590 | 117754
2000/11/27 | 00:40:00 | 2000/11/27 00:40 | 1.987 | 0.386 | 1.484 | 0.503 | 2382 | 1783 | 599 | 119537
2000/11/27 | 01:00:00 | 2000/11/27 01:00 | 1.99 | 0.387 | 1.479 | 0.511 | 2386 | 1778 | 608 | 121315
2000/11/27 | 01:20:00 | 2000/11/27 01:20 | 1.993 | 0.387 | 1.475 | 0.518 | 2389 | 1773 | 617 | 123088
2000/11/27 | 01:40:00 | 2000/11/27 01:40 | 2.004 | 0.388 | 1.479 | 0.525 | 2394 | 1772 | 626 | 124860
2000/11/27 | 02:00:00 | 2000/11/27 02:00 | 2.012 | 0.388 | 1.479 | 0.533 | 2412 | 1775 | 635 | 126635
2000/11/27 | 02:20:00 | 2000/11/27 02:20 | 2.017 | 0.389 | 1.477 | 0.54 | 2417 | 1774 | 644 | 128409
2000/11/27 | 02:40:00 | 2000/11/27 02:40 | 2.021 | 0.389 | 1.473 | 0.548 | 2423 | 1770 | 653 | 130179
2000/11/27 | 03:00:00 | 2000/11/27 03:00 | 2.061 | 0.392 | 1.506 | 0.555 | 2442 | 1788 | 662 | 131967
2000/11/27 | 03:20:00 | 2000/11/27 03:20 | 2.072 | 0.393 | 1.509 | 0.563 | 2480 | 1809 | 671 | 133776
2000/11/27 | 03:40:00 | 2000/11/27 03:40 | 2.105 | 0.395 | 1.535 | 0.57 | 2501 | 1826 | 680 | 135602
2000/11/27 | 04:00:00 | 2000/11/27 04:00 | 2.155 | 0.399 | 1.577 | 0.578 | 2553 | 1867 | 689 | 137469
2000/11/27 | 04:20:00 | 2000/11/27 04:20 | 2.245 | 0.406 | 1.659 | 0.586 | 2639 | 1941 | 699 | 139410
2000/11/27 | 04:40:00 | 2000/11/27 04:40 | 2.345 | 0.413 | 1.75 | 0.595 | 2750 | 2045 | 709 | 141455
2000/11/27 | 05:00:00 | 2000/11/27 05:00 | 2.499 | 0.424 | 1.895 | 0.604 | 2906 | 2187 | 719 | 143642
2000/11/27 | 05:20:00 | 2000/11/27 05:20 | 2.642 | 0.434 | 2.028 | 0.614 | 3084 | 2354 | 731 | 145996
2000/11/27 | 05:40:00 | 2000/11/27 05:40 | 2.772 | 0.443 | 2.148 | 0.624 | 3251 | 2506 | 743 | 148502
2000/11/27 | 06:00:00 | 2000/11/27 06:00 | 2.934 | 0.454 | 2.299 | 0.635 | 3417 | 2668 | 756 | 151170
2000/11/27 | 06:20:00 | 2000/11/27 06:20 | 3.089 | 0.464 | 2.442 | 0.647 | 3611 | 2844 | 769 | 154014
2000/11/27 | 06:40:00 | 2000/11/27 06:40 | 3.251 | 0.475 | 2.591 | 0.66 | 3809 | 3020 | 784 | 157034
2000/11/27 | 07:00:00 | 2000/11/27 07:00 | 3.453 | 0.488 | 2.78 | 0.673 | 4031 | 3223 | 800 | 160257
2000/11/27 | 07:20:00 | 2000/11/27 07:20 | 3.637 | 0.5 | 2.949 | 0.688 | 4249 | 3438 | 816 | 163695
2000/11/27 | 07:40:00 | 2000/11/27 07:40 | 3.835 | 0.512 | 3.132 | 0.703 | 4496 | 3649 | 834 | 167344
2000/11/27 | 08:00:00 | 2000/11/27 08:00 | 3.999 | 0.522 | 3.28 | 0.719 | 4706 | 3847 | 853 | 171191
2000/11/27 | 08:20:00 | 2000/11/27 08:20 | 4.162 | 0.532 | 3.426 | 0.736 | 4893 | 4024 | 873 | 175215
2000/11/27 | 08:40:00 | 2000/11/27 08:40 | 4.319 | 0.541 | 3.566 | 0.753 | 5086 | 4195 | 893 | 179410
2000/11/27 | 09:00:00 | 2000/11/27 09:00 | 4.485 | 0.55 | 3.714 | 0.771 | 5286 | 4368 | 915 | 183778
2000/11/27 | 09:20:00 | 2000/11/27 09:20 | 4.664 | 0.56 | 3.874 | 0.79 | 5495 | 4552 | 937 | 188330
2000/11/27 | 09:40:00 | 2000/11/27 09:40 | 4.828 | 0.569 | 4.018 | 0.81 | 5698 | 4735 | 960 | 193065
2000/11/27 | 10:00:00 | 2000/11/27 10:00 | 4.956 | 0.576 | 4.125 | 0.831 | 5887 | 4886 | 985 | 197951
2000/11/27 | 10:20:00 | 2000/11/27 10:20 | 5.098 | 0.584 | 4.246 | 0.852 | 6041 | 5023 | 1009 | 202974
2000/11/27 | 10:40:00 | 2000/11/27 10:40 | 5.236 | 0.591 | 4.363 | 0.873 | 6194 | 5165 | 1035 | 208139
2000/11/27 | 11:00:00 | 2000/11/27 11:00 | 5.349 | 0.597 | 4.454 | 0.895 | 6349 | 5290 | 1061 | 213429
2000/11/27 | 11:20:00 | 2000/11/27 11:20 | 5.457 | 0.603 | 4.539 | 0.918 | 6482 | 5396 | 1088 | 218825
2000/11/27 | 11:40:00 | 2000/11/27 11:40 | 5.552 | 0.608 | 4.611 | 0.941 | 6615 | 5490 | 1115 | 224315
2000/11/27 | 12:00:00 | 2000/11/27 12:00 | 5.674 | 0.614 | 4.71 | 0.964 | 6733 | 5593 | 1143 | 229908
2000/11/27 | 12:20:00 | 2000/11/27 12:20 | 5.784 | 0.62 | 4.796 | 0.988 | 6881 | 5704 | 1171 | 235612
2000/11/27 | 12:40:00 | 2000/11/27 12:40 | 5.875 | 0.624 | 4.863 | 1.012 | 6996 | 5795 | 1200 | 241407
2000/11/27 | 13:00:00 | 2000/11/27 13:00 | 5.947 | 0.628 | 4.91 | 1.037 | 7097 | 5864 | 1229 | 247271
2000/11/27 | 13:20:00 | 2000/11/27 13:20 | 6.03 | 0.632 | 4.969 | 1.061 | 7196 | 5927 | 1259 | 253198
2000/11/27 | 13:40:00 | 2000/11/27 13:40 | 6.092 | 0.635 | 5.006 | 1.086 | 7262 | 5984 | 1289 | 259182
2000/11/27 | 14:00:00 | 2000/11/27 14:00 | 6.145 | 0.638 | 5.033 | 1.112 | 7344 | 6023 | 1319 | 265205
2000/11/27 | 14:20:00 | 2000/11/27 14:20 | 6.218 | 0.642 | 5.081 | 1.137 | 7424 | 6069 | 1349 | 271274
2000/11/27 | 14:40:00 | 2000/11/27 14:40 | 6.298 | 0.646 | 5.135 | 1.163 | 7503 | 6130 | 1380 | 277404
2000/11/27 | 15:00:00 | 2000/11/27 15:00 | 6.345 | 0.648 | 5.157 | 1.188 | 7591 | 6175 | 1411 | 283579
2000/11/27 | 15:20:00 | 2000/11/27 15:20 | 6.419 | 0.652 | 5.205 | 1.214 | 7655 | 6217 | 1442 | 289796
2000/11/27 | 15:40:00 | 2000/11/27 15:40 | 6.479 | 0.655 | 5.238 | 1.241 | 7745 | 6266 | 1473 | 296062
2000/11/27 | 16:00:00 | 2000/11/27 16:00 | 6.527 | 0.657 | 5.26 | 1.267 | 7801 | 6299 | 1504 | 302361
2000/11/27 | 16:20:00 | 2000/11/27 16:20 | 6.594 | 0.66 | 5.301 | 1.293 | 7865 | 6337 | 1536 | 308698
2000/11/27 | 16:40:00 | 2000/11/27 16:40 | 6.64 | 0.663 | 5.32 | 1.32 | 7946 | 6372 | 1568 | 315070
2000/11/27 | 17:00:00 | 2000/11/27 17:00 | 6.719 | 0.668 | 5.372 | 1.347 | 8020 | 6415 | 1600 | 321485
2000/11/27 | 17:20:00 | 2000/11/27 17:20 | 6.751 | 0.669 | 5.377 | 1.374 | 8085 | 6450 | 1632 | 327935
2000/11/27 | 17:40:00 | 2000/11/27 17:40 | 6.791 | 0.671 | 5.39 | 1.401 | 8113 | 6461 | 1665 | 334396
2000/11/27 | 18:00:00 | 2000/11/27 18:00 | 6.846 | 0.674 | 5.418 | 1.428 | 8194 | 6485 | 1697 | 340881
2000/11/27 | 18:20:00 | 2000/11/27 18:20 | 6.963 | 0.68 | 5.508 | 1.455 | 8284 | 6556 | 1730 | 347437
2000/11/27 | 18:40:00 | 2000/11/27 18:40 | 7.025 | 0.683 | 5.542 | 1.483 | 8400 | 6630 | 1763 | 354067
2000/11/27 | 19:00:00 | 2000/11/27 19:00 | 7.095 | 0.686 | 5.584 | 1.511 | 8461 | 6676 | 1796 | 360743
2000/11/27 | 19:20:00 | 2000/11/27 19:20 | 7.151 | 0.689 | 5.612 | 1.539 | 8545 | 6718 | 1830 | 367461
2000/11/27 | 19:40:00 | 2000/11/27 19:40 | 7.235 | 0.693 | 5.668 | 1.567 | 8624 | 6768 | 1863 | 374229
2000/11/27 | 20:00:00 | 2000/11/27 20:00 | 7.305 | 0.696 | 5.709 | 1.596 | 8724 | 6826 | 1898 | 381055
2000/11/27 | 20:20:00 | 2000/11/27 20:20 | 7.371 | 0.699 | 5.747 | 1.624 | 8796 | 6874 | 1932 | 387929
2000/11/27 | 20:40:00 | 2000/11/27 20:40 | 7.404 | 0.701 | 5.751 | 1.653 | 8860 | 6899 | 1966 | 394828
2000/11/27 | 21:00:00 | 2000/11/27 21:00 | 7.464 | 0.704 | 5.782 | 1.682 | 8925 | 6920 | 2001 | 401748
2000/11/27 | 21:20:00 | 2000/11/27 21:20 | 7.524 | 0.706 | 5.813 | 1.711 | 8988 | 6957 | 2036 | 408705
2000/11/27 | 21:40:00 | 2000/11/27 21:40 | 7.588 | 0.709 | 5.848 | 1.74 | 9061 | 6996 | 2071 | 415701
2000/11/27 | 22:00:00 | 2000/11/27 22:00 | 7.624 | 0.711 | 5.854 | 1.77 | 9134 | 7021 | 2106 | 422722
2000/11/27 | 22:20:00 | 2000/11/27 22:20 | 7.658 | 0.713 | 5.859 | 1.799 | 9176 | 7028 | 2141 | 429750
2000/11/27 | 22:40:00 | 2000/11/27 22:40 | 7.695 | 0.714 | 5.867 | 1.828 | 9207 | 7035 | 2176 | 436785
2000/11/27 | 23:00:00 | 2000/11/27 23:00 | 7.742 | 0.716 | 5.884 | 1.858 | 9262 | 7051 | 2212 | 443836
2000/11/27 | 23:20:00 | 2000/11/27 23:20 | 7.781 | 0.718 | 5.894 | 1.887 | 9317 | 7067 | 2247 | 450903
2000/11/27 | 23:40:00 | 2000/11/27 23:40 | 7.81 | 0.72 | 5.893 | 1.917 | 9350 | 7072 | 2282 | 457975
2000/11/28 | 00:00:00 | 2000/11/28 00:00 | 7.839 | 0.721 | 5.893 | 1.946 | 9392 | 7071 | 2318 | 465046
2000/11/28 | 00:20:00 | 2000/11/28 00:20 | 7.852 | 0.722 | 5.876 | 1.976 | 9412 | 7061 | 2353 | 472107
2000/11/28 | 00:40:00 | 2000/11/28 00:40 | 7.885 | 0.723 | 5.88 | 2.005 | 9440 | 7053 | 2389 | 479160
2000/11/28 | 01:00:00 | 2000/11/28 01:00 | 7.897 | 0.724 | 5.862 | 2.035 | 9469 | 7045 | 2424 | 486205
2000/11/28 | 01:20:00 | 2000/11/28 01:20 | 7.926 | 0.725 | 5.862 | 2.064 | 9489 | 7034 | 2459 | 493239
2000/11/28 | 01:40:00 | 2000/11/28 01:40 | 7.933 | 0.725 | 5.84 | 2.093 | 9516 | 7021 | 2495 | 500260
2000/11/28 | 02:00:00 | 2000/11/28 02:00 | 7.94 | 0.726 | 5.817 | 2.123 | 9523 | 6994 | 2530 | 507254
2000/11/28 | 02:20:00 | 2000/11/28 02:20 | 7.946 | 0.726 | 5.794 | 2.152 | 9531 | 6967 | 2565 | 514221
2000/11/28 | 02:40:00 | 2000/11/28 02:40 | 7.968 | 0.727 | 5.787 | 2.181 | 9553 | 6949 | 2600 | 521170
2000/11/28 | 03:00:00 | 2000/11/28 03:00 | 7.966 | 0.727 | 5.756 | 2.21 | 9560 | 6926 | 2634 | 528096
2000/11/28 | 03:20:00 | 2000/11/28 03:20 | 7.963 | 0.727 | 5.724 | 2.239 | 9558 | 6888 | 2669 | 534984
2000/11/28 | 03:40:00 | 2000/11/28 03:40 | 7.961 | 0.727 | 5.694 | 2.267 | 9555 | 6851 | 2703 | 541835
2000/11/28 | 04:00:00 | 2000/11/28 04:00 | 7.959 | 0.727 | 5.663 | 2.296 | 9552 | 6814 | 2738 | 548649
2000/11/28 | 04:20:00 | 2000/11/28 04:20 | 7.957 | 0.726 | 5.633 | 2.324 | 9549 | 6778 | 2772 | 555427
2000/11/28 | 04:40:00 | 2000/11/28 04:40 | 7.954 | 0.726 | 5.602 | 2.352 | 9547 | 6741 | 2806 | 562168
2000/11/28 | 05:00:00 | 2000/11/28 05:00 | 7.952 | 0.726 | 5.572 | 2.38 | 9544 | 6704 | 2839 | 568872
2000/11/28 | 05:20:00 | 2000/11/28 05:20 | 7.95 | 0.726 | 5.542 | 2.408 | 9541 | 6668 | 2873 | 575540
2000/11/28 | 05:40:00 | 2000/11/28 05:40 | 7.948 | 0.726 | 5.512 | 2.436 | 9539 | 6633 | 2906 | 582173
2000/11/28 | 06:00:00 | 2000/11/28 06:00 | 7.911 | 0.724 | 5.448 | 2.463 | 9512 | 6576 | 2939 | 588749
2000/11/28 | 06:20:00 | 2000/11/28 06:20 | 7.873 | 0.723 | 5.383 | 2.49 | 9469 | 6498 | 2972 | 595247
2000/11/28 | 06:40:00 | 2000/11/28 06:40 | 7.835 | 0.721 | 5.318 | 2.517 | 9427 | 6420 | 3004 | 601667
2000/11/28 | 07:00:00 | 2000/11/28 07:00 | 7.818 | 0.72 | 5.274 | 2.544 | 9392 | 6355 | 3036 | 608022
2000/11/28 | 07:20:00 | 2000/11/28 07:20 | 7.75 | 0.717 | 5.18 | 2.57 | 9338 | 6273 | 3068 | 614295
2000/11/28 | 07:40:00 | 2000/11/28 07:40 | 7.717 | 0.715 | 5.121 | 2.596 | 9285 | 6181 | 3099 | 620476
2000/11/28 | 08:00:00 | 2000/11/28 08:00 | 7.661 | 0.713 | 5.04 | 2.621 | 9220 | 6097 | 3130 | 626573
2000/11/28 | 08:20:00 | 2000/11/28 08:20 | 7.631 | 0.711 | 4.985 | 2.646 | 9182 | 6015 | 3160 | 632588
2000/11/28 | 08:40:00 | 2000/11/28 08:40 | 7.583 | 0.709 | 4.912 | 2.671 | 9117 | 5938 | 3190 | 638526
2000/11/28 | 09:00:00 | 2000/11/28 09:00 | 7.517 | 0.706 | 4.822 | 2.695 | 9051 | 5840 | 3220 | 644366
2000/11/28 | 09:20:00 | 2000/11/28 09:20 | 7.467 | 0.704 | 4.748 | 2.719 | 8988 | 5742 | 3249 | 650108
2000/11/28 | 09:40:00 | 2000/11/28 09:40 | 7.434 | 0.702 | 4.691 | 2.743 | 8936 | 5663 | 3277 | 655771
2000/11/28 | 10:00:00 | 2000/11/28 10:00 | 7.368 | 0.699 | 4.602 | 2.766 | 8873 | 5576 | 3306 | 661347
2000/11/28 | 10:20:00 | 2000/11/28 10:20 | 7.301 | 0.696 | 4.512 | 2.789 | 8800 | 5468 | 3333 | 666815
2000/11/28 | 10:40:00 | 2000/11/28 10:40 | 7.249 | 0.693 | 4.437 | 2.812 | 8735 | 5370 | 3360 | 672185
2000/11/28 | 11:00:00 | 2000/11/28 11:00 | 7.158 | 0.689 | 4.324 | 2.834 | 8638 | 5257 | 3387 | 677442
2000/11/28 | 11:20:00 | 2000/11/28 11:20 | 7.13 | 0.688 | 4.275 | 2.855 | 8575 | 5160 | 3413 | 682602
2000/11/28 | 11:40:00 | 2000/11/28 11:40 | 7.039 | 0.683 | 4.163 | 2.876 | 8505 | 5063 | 3439 | 687665
2000/11/28 | 12:00:00 | 2000/11/28 12:00 | 6.97 | 0.68 | 4.073 | 2.897 | 8405 | 4941 | 3464 | 692606
2000/11/28 | 12:20:00 | 2000/11/28 12:20 | 6.894 | 0.676 | 3.977 | 2.917 | 8312 | 4830 | 3488 | 697436
2000/11/28 | 12:40:00 | 2000/11/28 12:40 | 6.818 | 0.673 | 3.881 | 2.937 | 8231 | 4715 | 3512 | 702151
2000/11/28 | 13:00:00 | 2000/11/28 13:00 | 6.763 | 0.67 | 3.807 | 2.956 | 8154 | 4613 | 3536 | 706764
2000/11/28 | 13:20:00 | 2000/11/28 13:20 | 6.687 | 0.666 | 3.712 | 2.975 | 8075 | 4511 | 3559 | 711275
2000/11/28 | 13:40:00 | 2000/11/28 13:40 | 6.643 | 0.663 | 3.65 | 2.993 | 7994 | 4417 | 3581 | 715692
2000/11/28 | 14:00:00 | 2000/11/28 14:00 | 6.588 | 0.66 | 3.577 | 3.011 | 7931 | 4336 | 3603 | 720028
2000/11/28 | 14:20:00 | 2000/11/28 14:20 | 6.503 | 0.656 | 3.474 | 3.029 | 7844 | 4230 | 3624 | 724258
2000/11/28 | 14:40:00 | 2000/11/28 14:40 | 6.439 | 0.653 | 3.393 | 3.046 | 7771 | 4120 | 3645 | 728378
2000/11/28 | 15:00:00 | 2000/11/28 15:00 | 6.385 | 0.65 | 3.322 | 3.063 | 7699 | 4029 | 3666 | 732407
2000/11/28 | 15:20:00 | 2000/11/28 15:20 | 6.318 | 0.647 | 3.238 | 3.08 | 7611 | 3936 | 3686 | 736343
2000/11/28 | 15:40:00 | 2000/11/28 15:40 | 6.238 | 0.643 | 3.142 | 3.096 | 7540 | 3828 | 3705 | 740171
2000/11/28 | 16:00:00 | 2000/11/28 16:00 | 6.165 | 0.639 | 3.054 | 3.111 | 7438 | 3718 | 3724 | 743889
2000/11/28 | 16:20:00 | 2000/11/28 16:20 | 6.102 | 0.636 | 2.976 | 3.126 | 7358 | 3618 | 3742 | 747507
2000/11/28 | 16:40:00 | 2000/11/28 16:40 | 6.053 | 0.633 | 2.912 | 3.141 | 7298 | 3533 | 3760 | 751040
2000/11/28 | 17:00:00 | 2000/11/28 17:00 | 6.021 | 0.632 | 2.866 | 3.155 | 7236 | 3467 | 3778 | 754507
2000/11/28 | 17:20:00 | 2000/11/28 17:20 | 6.011 | 0.631 | 2.841 | 3.17 | 7219 | 3424 | 3795 | 757931
2000/11/28 | 17:40:00 | 2000/11/28 17:40 | 5.987 | 0.63 | 2.803 | 3.184 | 7201 | 3387 | 3812 | 761318
2000/11/28 | 18:00:00 | 2000/11/28 18:00 | 5.889 | 0.625 | 2.691 | 3.198 | 7131 | 3297 | 3829 | 764615
2000/11/28 | 18:20:00 | 2000/11/28 18:20 | 5.804 | 0.621 | 2.593 | 3.211 | 6997 | 3171 | 3845 | 767786
2000/11/28 | 18:40:00 | 2000/11/28 18:40 | 5.746 | 0.618 | 2.522 | 3.224 | 6927 | 3069 | 3861 | 770855
2000/11/28 | 19:00:00 | 2000/11/28 19:00 | 5.694 | 0.615 | 2.458 | 3.236 | 6868 | 2988 | 3876 | 773843
2000/11/28 | 19:20:00 | 2000/11/28 19:20 | 5.649 | 0.613 | 2.401 | 3.248 | 6803 | 2915 | 3891 | 776758
2000/11/28 | 19:40:00 | 2000/11/28 19:40 | 5.572 | 0.609 | 2.312 | 3.26 | 6733 | 2827 | 3905 | 779585
2000/11/28 | 20:00:00 | 2000/11/28 20:00 | 5.54 | 0.607 | 2.268 | 3.272 | 6663 | 2748 | 3919 | 782333
2000/11/28 | 20:20:00 | 2000/11/28 20:20 | 5.5 | 0.605 | 2.217 | 3.283 | 6636 | 2691 | 3933 | 785024
2000/11/28 | 20:40:00 | 2000/11/28 20:40 | 5.49 | 0.604 | 2.196 | 3.294 | 6594 | 2648 | 3946 | 787672
2000/11/28 | 21:00:00 | 2000/11/28 21:00 | 5.463 | 0.603 | 2.158 | 3.305 | 6578 | 2612 | 3959 | 790284
2000/11/28 | 21:20:00 | 2000/11/28 21:20 | 5.425 | 0.601 | 2.109 | 3.316 | 6534 | 2560 | 3972 | 792844
2000/11/28 | 21:40:00 | 2000/11/28 21:40 | 5.425 | 0.601 | 2.099 | 3.326 | 6510 | 2525 | 3985 | 795369
2000/11/28 | 22:00:00 | 2000/11/28 22:00 | 5.425 | 0.601 | 2.088 | 3.337 | 6510 | 2512 | 3998 | 797881
2000/11/28 | 22:20:00 | 2000/11/28 22:20 | 5.425 | 0.601 | 2.078 | 3.347 | 6510 | 2500 | 4010 | 800381
2000/11/28 | 22:40:00 | 2000/11/28 22:40 | 5.425 | 0.601 | 2.068 | 3.357 | 6510 | 2487 | 4023 | 802868
2000/11/28 | 23:00:00 | 2000/11/28 23:00 | 5.425 | 0.601 | 2.057 | 3.368 | 6510 | 2475 | 4035 | 805343
2000/11/28 | 23:20:00 | 2000/11/28 23:20 | 5.425 | 0.601 | 2.047 | 3.378 | 6510 | 2462 | 4048 | 807805
2000/11/28 | 23:40:00 | 2000/11/28 23:40 | 5.425 | 0.601 | 2.037 | 3.388 | 6510 | 2450 | 4060 | 810255
2000/11/29 | 00:00:00 | 2000/11/29 00:00 | 5.425 | 0.601 | 2.026 | 3.399 | 6510 | 2438 | 4072 | 812693
2000/11/29 | 00:20:00 | 2000/11/29 00:20 | 5.597 | 0.61 | 2.188 | 3.409 | 6548 | 2529 | 4085 | 815222
2000/11/29 | 00:40:00 | 2000/11/29 00:40 | 6.252 | 0.643 | 2.83 | 3.422 | 7080 | 3011 | 4098 | 818233
2000/11/29 | 01:00:00 | 2000/11/29 01:00 | 7.116 | 0.687 | 3.678 | 3.438 | 7995 | 3905 | 4116 | 822138
2000/11/29 | 01:20:00 | 2000/11/29 01:20 | 8.122 | 0.734 | 4.663 | 3.459 | 9142 | 5005 | 4138 | 827143
2000/11/29 | 01:40:00 | 2000/11/29 01:40 | 9.157 | 0.78 | 5.672 | 3.485 | 10367 | 6201 | 4166 | 833344
2000/11/29 | 02:00:00 | 2000/11/29 02:00 | 10.147 | 0.823 | 6.631 | 3.516 | 11593 | 7382 | 4200 | 840726
2000/11/29 | 02:20:00 | 2000/11/29 02:20 | 11.016 | 0.859 | 7.465 | 3.551 | 12717 | 8458 | 4240 | 849184
2000/11/29 | 02:40:00 | 2000/11/29 02:40 | 11.753 | 0.889 | 8.163 | 3.59 | 13684 | 9377 | 4285 | 858561
2000/11/29 | 03:00:00 | 2000/11/29 03:00 | 12.363 | 0.912 | 8.731 | 3.632 | 14466 | 10136 | 4334 | 868697
2000/11/29 | 03:20:00 | 2000/11/29 03:20 | 12.913 | 0.929 | 9.236 | 3.677 | 15171 | 10780 | 4386 | 879477
2000/11/29 | 03:40:00 | 2000/11/29 03:40 | 13.347 | 0.941 | 9.622 | 3.725 | 15791 | 11315 | 4441 | 890792
2000/11/29 | 04:00:00 | 2000/11/29 04:00 | 13.703 | 0.95 | 9.929 | 3.774 | 16252 | 11731 | 4499 | 902523
2000/11/29 | 04:20:00 | 2000/11/29 04:20 | 13.982 | 0.957 | 10.158 | 3.824 | 16632 | 12052 | 4559 | 914575
2000/11/29 | 04:40:00 | 2000/11/29 04:40 | 14.198 | 0.962 | 10.323 | 3.875 | 16920 | 12288 | 4620 | 926863
2000/11/29 | 05:00:00 | 2000/11/29 05:00 | 14.304 | 0.965 | 10.377 | 3.927 | 17127 | 12420 | 4682 | 939283
2000/11/29 | 05:20:00 | 2000/11/29 05:20 | 14.293 | 0.965 | 10.314 | 3.979 | 17158 | 12414 | 4744 | 951697
2000/11/29 | 05:40:00 | 2000/11/29 05:40 | 14.281 | 0.964 | 10.25 | 4.031 | 17144 | 12338 | 4806 | 964035
2000/11/29 | 06:00:00 | 2000/11/29 06:00 | 14.27 | 0.964 | 10.188 | 4.082 | 17131 | 12263 | 4868 | 976298
2000/11/29 | 06:20:00 | 2000/11/29 06:20 | 14.089 | 0.96 | 9.957 | 4.132 | 17040 | 12087 | 4929 | 988385
2000/11/29 | 06:40:00 | 2000/11/29 06:40 | 13.848 | 0.954 | 9.666 | 4.182 | 16760 | 11774 | 4988 | 1000159
2000/11/29 | 07:00:00 | 2000/11/29 07:00 | 13.626 | 0.948 | 9.397 | 4.229 | 16467 | 11438 | 5047 | 1011597
2000/11/29 | 07:20:00 | 2000/11/29 07:20 | 13.422 | 0.943 | 9.146 | 4.276 | 16224 | 11126 | 5103 | 1022723
2000/11/29 | 07:40:00 | 2000/11/29 07:40 | 13.224 | 0.937 | 8.903 | 4.321 | 16000 | 10829 | 5158 | 1033552
2000/11/29 | 08:00:00 | 2000/11/29 08:00 | 12.994 | 0.931 | 8.629 | 4.365 | 15750 | 10519 | 5212 | 1044071
2000/11/29 | 08:20:00 | 2000/11/29 08:20 | 12.809 | 0.926 | 8.401 | 4.408 | 15477 | 10218 | 5264 | 1054289
2000/11/29 | 08:40:00 | 2000/11/29 08:40 | 12.573 | 0.919 | 8.124 | 4.449 | 15232 | 9915 | 5314 | 1064204
2000/11/29 | 09:00:00 | 2000/11/29 09:00 | 12.395 | 0.913 | 7.906 | 4.489 | 14990 | 9618 | 5363 | 1073822
2000/11/29 | 09:20:00 | 2000/11/29 09:20 | 12.227 | 0.907 | 7.699 | 4.528 | 14762 | 9363 | 5411 | 1083185
2000/11/29 | 09:40:00 | 2000/11/29 09:40 | 12.043 | 0.901 | 7.477 | 4.566 | 14562 | 9105 | 5457 | 1092290
2000/11/29 | 10:00:00 | 2000/11/29 10:00 | 11.897 | 0.895 | 7.294 | 4.603 | 14371 | 8862 | 5502 | 1101152
2000/11/29 | 10:20:00 | 2000/11/29 10:20 | 11.752 | 0.889 | 7.112 | 4.64 | 14191 | 8644 | 5546 | 1109796
2000/11/29 | 10:40:00 | 2000/11/29 10:40 | 11.603 | 0.883 | 6.928 | 4.675 | 14005 | 8424 | 5589 | 1118220
2000/11/29 | 11:00:00 | 2000/11/29 11:00 | 11.472 | 0.878 | 6.763 | 4.709 | 13857 | 8215 | 5630 | 1126435
2000/11/29 | 11:20:00 | 2000/11/29 11:20 | 11.341 | 0.873 | 6.598 | 4.743 | 13694 | 8017 | 5671 | 1134452
2000/11/29 | 11:40:00 | 2000/11/29 11:40 | 11.235 | 0.868 | 6.46 | 4.775 | 13550 | 7835 | 5711 | 1142287
2000/11/29 | 12:00:00 | 2000/11/29 12:00 | 11.081 | 0.862 | 6.274 | 4.807 | 13394 | 7640 | 5749 | 1149927
2000/11/29 | 12:20:00 | 2000/11/29 12:20 | 10.927 | 0.856 | 6.089 | 4.838 | 13200 | 7418 | 5787 | 1157345
2000/11/29 | 12:40:00 | 2000/11/29 12:40 | 10.843 | 0.852 | 5.975 | 4.868 | 13052 | 7238 | 5824 | 1164583
2000/11/29 | 13:00:00 | 2000/11/29 13:00 | 10.719 | 0.847 | 5.821 | 4.898 | 12933 | 7077 | 5860 | 1171660
2000/11/29 | 13:20:00 | 2000/11/29 13:20 | 10.583 | 0.841 | 5.656 | 4.927 | 12782 | 6886 | 5895 | 1178546
2000/11/29 | 13:40:00 | 2000/11/29 13:40 | 10.447 | 0.836 | 5.492 | 4.955 | 12622 | 6689 | 5929 | 1185235
2000/11/29 | 14:00:00 | 2000/11/29 14:00 | 10.336 | 0.831 | 5.354 | 4.982 | 12467 | 6508 | 5962 | 1191743
2000/11/29 | 14:20:00 | 2000/11/29 14:20 | 10.209 | 0.826 | 5.201 | 5.008 | 12316 | 6333 | 5994 | 1198076
2000/11/29 | 14:40:00 | 2000/11/29 14:40 | 10.092 | 0.821 | 5.058 | 5.034 | 12184 | 6155 | 6025 | 1204231
2000/11/29 | 15:00:00 | 2000/11/29 15:00 | 10.005 | 0.817 | 4.946 | 5.059 | 12054 | 6002 | 6056 | 1210233
2000/11/29 | 15:20:00 | 2000/11/29 15:20 | 9.927 | 0.814 | 4.843 | 5.084 | 11960 | 5874 | 6086 | 1216107
2000/11/29 | 15:40:00 | 2000/11/29 15:40 | 9.772 | 0.807 | 4.665 | 5.107 | 11812 | 5705 | 6115 | 1221812
2000/11/29 | 16:00:00 | 2000/11/29 16:00 | 9.678 | 0.803 | 4.547 | 5.131 | 11667 | 5527 | 6143 | 1227339
2000/11/29 | 16:20:00 | 2000/11/29 16:20 | 9.524 | 0.796 | 4.371 | 5.153 | 11513 | 5351 | 6170 | 1232690
2000/11/29 | 16:40:00 | 2000/11/29 16:40 | 9.394 | 0.791 | 4.22 | 5.174 | 11355 | 5154 | 6196 | 1237844
2000/11/29 | 17:00:00 | 2000/11/29 17:00 | 9.218 | 0.783 | 4.023 | 5.195 | 11160 | 4945 | 6222 | 1242789
2000/11/29 | 17:20:00 | 2000/11/29 17:20 | 9.142 | 0.78 | 3.927 | 5.215 | 11016 | 4770 | 6246 | 1247559
2000/11/29 | 17:40:00 | 2000/11/29 17:40 | 9.074 | 0.777 | 3.84 | 5.234 | 10926 | 4660 | 6270 | 1252219
2000/11/29 | 18:00:00 | 2000/11/29 18:00 | 9.013 | 0.774 | 3.759 | 5.254 | 10857 | 4559 | 6293 | 1256778
2000/11/29 | 18:20:00 | 2000/11/29 18:20 | 8.9 | 0.769 | 3.628 | 5.272 | 10755 | 4432 | 6315 | 1261210
2000/11/29 | 18:40:00 | 2000/11/29 18:40 | 8.81 | 0.765 | 3.52 | 5.29 | 10604 | 4289 | 6337 | 1265499
2000/11/29 | 19:00:00 | 2000/11/29 19:00 | 8.742 | 0.762 | 3.435 | 5.307 | 10523 | 4173 | 6358 | 1269672
2000/11/29 | 19:20:00 | 2000/11/29 19:20 | 8.673 | 0.759 | 3.349 | 5.324 | 10454 | 4070 | 6379 | 1273742
2000/11/29 | 19:40:00 | 2000/11/29 19:40 | 8.623 | 0.757 | 3.282 | 5.341 | 10389 | 3978 | 6399 | 1277720
2000/11/29 | 20:00:00 | 2000/11/29 20:00 | 8.608 | 0.756 | 3.251 | 5.357 | 10331 | 3920 | 6419 | 1281640
2000/11/29 | 20:20:00 | 2000/11/29 20:20 | 8.608 | 0.756 | 3.234 | 5.374 | 10330 | 3891 | 6439 | 1285531
2000/11/29 | 20:40:00 | 2000/11/29 20:40 | 8.608 | 0.756 | 3.218 | 5.39 | 10330 | 3872 | 6458 | 1289403
2000/11/29 | 21:00:00 | 2000/11/29 21:00 | 8.608 | 0.756 | 3.202 | 5.406 | 10330 | 3852 | 6477 | 1293255
2000/11/29 | 21:20:00 | 2000/11/29 21:20 | 8.657 | 0.758 | 3.235 | 5.422 | 10343 | 3862 | 6497 | 1297117
2000/11/29 | 21:40:00 | 2000/11/29 21:40 | 8.735 | 0.762 | 3.297 | 5.438 | 10425 | 3919 | 6516 | 1301036
2000/11/29 | 22:00:00 | 2000/11/29 22:00 | 8.832 | 0.766 | 3.377 | 5.455 | 10539 | 4004 | 6536 | 1305040
2000/11/29 | 22:20:00 | 2000/11/29 22:20 | 8.953 | 0.771 | 3.481 | 5.472 | 10666 | 4115 | 6556 | 1309155
2000/11/29 | 22:40:00 | 2000/11/29 22:40 | 9.051 | 0.776 | 3.561 | 5.49 | 10806 | 4225 | 6577 | 1313380
2000/11/29 | 23:00:00 | 2000/11/29 23:00 | 9.516 | 0.796 | 4.007 | 5.509 | 11083 | 4541 | 6599 | 1317921
2000/11/29 | 23:20:00 | 2000/11/29 23:20 | 10.447 | 0.836 | 4.916 | 5.531 | 11940 | 5354 | 6624 | 1323275
2000/11/29 | 23:40:00 | 2000/11/29 23:40 | 11.612 | 0.884 | 6.053 | 5.559 | 13216 | 6581 | 6654 | 1329856
2000/11/30 | 00:00:00 | 2000/11/30 00:00 | 13.175 | 0.936 | 7.582 | 5.593 | 14819 | 8181 | 6691 | 1338037
2000/11/30 | 00:20:00 | 2000/11/30 00:20 | 15.195 | 0.987 | 9.559 | 5.636 | 16993 | 10285 | 6737 | 1348322
2000/11/30 | 00:40:00 | 2000/11/30 00:40 | 17.414 | 1.034 | 11.725 | 5.689 | 19562 | 12770 | 6795 | 1361092
2000/11/30 | 01:00:00 | 2000/11/30 01:00 | 19.627 | 1.076 | 13.874 | 5.753 | 22246 | 15359 | 6866 | 1376451
2000/11/30 | 01:20:00 | 2000/11/30 01:20 | 21.468 | 1.109 | 15.641 | 5.827 | 24646 | 17709 | 6948 | 1394160
2000/11/30 | 01:40:00 | 2000/11/30 01:40 | 22.794 | 1.131 | 16.885 | 5.909 | 26579 | 19515 | 7042 | 1413675
2000/11/30 | 02:00:00 | 2000/11/30 02:00 | 23.778 | 1.147 | 17.782 | 5.996 | 28000 | 20800 | 7143 | 1434475
2000/11/30 | 02:20:00 | 2000/11/30 02:20 | 24.493 | 1.158 | 18.407 | 6.086 | 28901 | 21713 | 7249 | 1456188
2000/11/30 | 02:40:00 | 2000/11/30 02:40 | 24.877 | 1.164 | 18.698 | 6.179 | 29555 | 22262 | 7360 | 1478450
2000/11/30 | 03:00:00 | 2000/11/30 03:00 | 24.985 | 1.166 | 18.712 | 6.273 | 29936 | 22446 | 7472 | 1500896
2000/11/30 | 03:20:00 | 2000/11/30 03:20 | 25.258 | 1.17 | 18.891 | 6.367 | 30154 | 22561 | 7584 | 1523457
2000/11/30 | 03:40:00 | 2000/11/30 03:40 | 25.418 | 1.173 | 18.956 | 6.462 | 30399 | 22708 | 7698 | 1546165
2000/11/30 | 04:00:00 | 2000/11/30 04:00 | 25.505 | 1.174 | 18.948 | 6.557 | 30585 | 22742 | 7812 | 1568907
2000/11/30 | 04:20:00 | 2000/11/30 04:20 | 25.505 | 1.174 | 18.853 | 6.652 | 30606 | 22680 | 7926 | 1591587
2000/11/30 | 04:40:00 | 2000/11/30 04:40 | 25.505 | 1.174 | 18.759 | 6.746 | 30606 | 22567 | 8039 | 1614154
2000/11/30 | 05:00:00 | 2000/11/30 05:00 | 25.505 | 1.174 | 18.665 | 6.84 | 30606 | 22454 | 8152 | 1636608
2000/11/30 | 05:20:00 | 2000/11/30 05:20 | 25.505 | 1.174 | 18.572 | 6.933 | 30606 | 22342 | 8264 | 1658950
2000/11/30 | 05:40:00 | 2000/11/30 05:40 | 25.505 | 1.174 | 18.479 | 7.026 | 30606 | 22230 | 8376 | 1681180
2000/11/30 | 06:00:00 | 2000/11/30 06:00 | 25.505 | 1.174 | 18.386 | 7.119 | 30606 | 22119 | 8487 | 1703299
2000/11/30 | 06:20:00 | 2000/11/30 06:20 | 25.505 | 1.174 | 18.294 | 7.211 | 30606 | 22008 | 8598 | 1725307
2000/11/30 | 06:40:00 | 2000/11/30 06:40 | 25.505 | 1.174 | 18.203 | 7.302 | 30606 | 21898 | 8708 | 1747205
2000/11/30 | 07:00:00 | 2000/11/30 07:00 | 25.505 | 1.174 | 18.112 | 7.393 | 30606 | 21789 | 8817 | 1768994
2000/11/30 | 07:20:00 | 2000/11/30 07:20 | 25.505 | 1.174 | 18.021 | 7.484 | 30606 | 21680 | 8926 | 1790674
2000/11/30 | 07:40:00 | 2000/11/30 07:40 | 25.418 | 1.173 | 17.844 | 7.574 | 30576 | 21519 | 9034 | 1812193
2000/11/30 | 08:00:00 | 2000/11/30 08:00 | 25.244 | 1.17 | 17.582 | 7.662 | 30389 | 21256 | 9142 | 1833449
2000/11/30 | 08:20:00 | 2000/11/30 08:20 | 25.049 | 1.167 | 17.299 | 7.75 | 30234 | 20929 | 9247 | 1854378
2000/11/30 | 08:40:00 | 2000/11/30 08:40 | 24.949 | 1.165 | 17.113 | 7.836 | 29998 | 20647 | 9351 | 1875025
2000/11/30 | 09:00:00 | 2000/11/30 09:00 | 24.759 | 1.163 | 16.838 | 7.921 | 29836 | 20371 | 9454 | 1895396
2000/11/30 | 09:20:00 | 2000/11/30 09:20 | 24.62 | 1.16 | 16.615 | 8.005 | 29626 | 20072 | 9556 | 1915468
2000/11/30 | 09:40:00 | 2000/11/30 09:40 | 24.535 | 1.159 | 16.447 | 8.088 | 29483 | 19837 | 9656 | 1935305
2000/11/30 | 10:00:00 | 2000/11/30 10:00 | 24.281 | 1.155 | 16.112 | 8.169 | 29328 | 19535 | 9754 | 1954840
2000/11/30 | 10:20:00 | 2000/11/30 10:20 | 24.169 | 1.153 | 15.919 | 8.25 | 29052 | 19219 | 9851 | 1974059
2000/11/30 | 10:40:00 | 2000/11/30 10:40 | 24.057 | 1.151 | 15.728 | 8.329 | 28928 | 18988 | 9947 | 1993047
2000/11/30 | 11:00:00 | 2000/11/30 11:00 | 23.903 | 1.149 | 15.496 | 8.407 | 28796 | 18734 | 10042 | 2011781
2000/11/30 | 11:20:00 | 2000/11/30 11:20 | 23.757 | 1.147 | 15.273 | 8.484 | 28600 | 18461 | 10135 | 2030242
2000/11/30 | 11:40:00 | 2000/11/30 11:40 | 23.591 | 1.144 | 15.031 | 8.56 | 28389 | 18182 | 10227 | 2048424
2000/11/30 | 12:00:00 | 2000/11/30 12:00 | 23.468 | 1.142 | 14.833 | 8.635 | 28254 | 17918 | 10317 | 2066342
2000/11/30 | 12:20:00 | 2000/11/30 12:20 | 23.262 | 1.139 | 14.553 | 8.709 | 28038 | 17632 | 10406 | 2083974
2000/11/30 | 12:40:00 | 2000/11/30 12:40 | 23.098 | 1.136 | 14.317 | 8.781 | 27774 | 17322 | 10494 | 2101296
2000/11/30 | 13:00:00 | 2000/11/30 13:00 | 22.915 | 1.133 | 14.063 | 8.852 | 27641 | 17028 | 10580 | 2118324
2000/11/30 | 13:20:00 | 2000/11/30 13:20 | 22.653 | 1.129 | 13.731 | 8.922 | 27359 | 16676 | 10665 | 2135000
2000/11/30 | 13:40:00 | 2000/11/30 13:40 | 22.392 | 1.124 | 13.402 | 8.99 | 27038 | 16280 | 10747 | 2151280
2000/11/30 | 14:00:00 | 2000/11/30 14:00 | 21.956 | 1.117 | 12.9 | 9.056 | 26623 | 15781 | 10828 | 2167061
2000/11/30 | 14:20:00 | 2000/11/30 14:20 | 21.584 | 1.111 | 12.465 | 9.119 | 26170 | 15219 | 10905 | 2182280
2000/11/30 | 14:40:00 | 2000/11/30 14:40 | 21.045 | 1.101 | 11.865 | 9.18 | 25576 | 14597 | 10980 | 2196877
2000/11/30 | 15:00:00 | 2000/11/30 15:00 | 20.457 | 1.091 | 11.219 | 9.238 | 24890 | 13850 | 11051 | 2210727
2000/11/30 | 15:20:00 | 2000/11/30 15:20 | 19.846 | 1.08 | 10.553 | 9.293 | 24177 | 13063 | 11119 | 2223790
2000/11/30 | 15:40:00 | 2000/11/30 15:40 | 19.212 | 1.068 | 9.868 | 9.344 | 23441 | 12253 | 11182 | 2236043
2000/11/30 | 16:00:00 | 2000/11/30 16:00 | 18.556 | 1.056 | 9.164 | 9.392 | 22675 | 11419 | 11241 | 2247462
2000/11/30 | 16:20:00 | 2000/11/30 16:20 | 17.969 | 1.045 | 8.533 | 9.436 | 21907 | 10618 | 11297 | 2258080
2000/11/30 | 16:40:00 | 2000/11/30 16:40 | 17.395 | 1.033 | 7.918 | 9.477 | 21266 | 9870 | 11348 | 2267950
2000/11/30 | 17:00:00 | 2000/11/30 17:00 | 16.885 | 1.023 | 7.369 | 9.516 | 20576 | 9172 | 11396 | 2277122
2000/11/30 | 17:20:00 | 2000/11/30 17:20 | 16.261 | 1.01 | 6.71 | 9.551 | 19860 | 8448 | 11440 | 2285570
2000/11/30 | 17:40:00 | 2000/11/30 17:40 | 15.84 | 1.001 | 6.257 | 9.583 | 19269 | 7780 | 11481 | 2293350
2000/11/30 | 18:00:00 | 2000/11/30 18:00 | 15.475 | 0.993 | 5.861 | 9.614 | 18800 | 7271 | 11518 | 2300621
2000/11/30 | 18:20:00 | 2000/11/30 18:20 | 15.045 | 0.983 | 5.403 | 9.642 | 18303 | 6759 | 11553 | 2307380
2000/11/30 | 18:40:00 | 2000/11/30 18:40 | 14.693 | 0.975 | 5.025 | 9.668 | 17838 | 6257 | 11586 | 2313637
2000/11/30 | 19:00:00 | 2000/11/30 19:00 | 14.39 | 0.967 | 4.697 | 9.693 | 17427 | 5833 | 11616 | 2319470
2000/11/30 | 19:20:00 | 2000/11/30 19:20 | 14.075 | 0.959 | 4.36 | 9.715 | 17076 | 5434 | 11645 | 2324904
2000/11/30 | 19:40:00 | 2000/11/30 19:40 | 13.809 | 0.953 | 4.073 | 9.736 | 16730 | 5059 | 11671 | 2329963
2000/11/30 | 20:00:00 | 2000/11/30 20:00 | 13.588 | 0.947 | 3.832 | 9.756 | 16420 | 4743 | 11696 | 2334706
2000/11/30 | 20:20:00 | 2000/11/30 20:20 | 13.372 | 0.941 | 3.597 | 9.775 | 16164 | 4457 | 11719 | 2339163
2000/11/30 | 20:40:00 | 2000/11/30 20:40 | 13.078 | 0.933 | 3.286 | 9.792 | 15892 | 4130 | 11740 | 2343293
2000/11/30 | 21:00:00 | 2000/11/30 21:00 | 12.82 | 0.926 | 3.012 | 9.808 | 15500 | 3779 | 11760 | 2347072
2000/11/30 | 21:20:00 | 2000/11/30 21:20 | 12.604 | 0.92 | 2.782 | 9.822 | 15248 | 3476 | 11778 | 2350548
2000/11/30 | 21:40:00 | 2000/11/30 21:40 | 12.52 | 0.917 | 2.684 | 9.836 | 15053 | 3279 | 11795 | 2353827
2000/11/30 | 22:00:00 | 2000/11/30 22:00 | 12.683 | 0.922 | 2.833 | 9.85 | 15054 | 3310 | 11812 | 2357137
2000/11/30 | 22:20:00 | 2000/11/30 22:20 | 13.655 | 0.949 | 3.789 | 9.866 | 15767 | 3973 | 11830 | 2361110
2000/11/30 | 22:40:00 | 2000/11/30 22:40 | 15.112 | 0.985 | 5.223 | 9.889 | 17238 | 5407 | 11853 | 2366517
2000/11/30 | 23:00:00 | 2000/11/30 23:00 | 16.885 | 1.023 | 6.965 | 9.92 | 19174 | 7313 | 11885 | 2373830
2000/11/30 | 23:20:00 | 2000/11/30 23:20 | 19.016 | 1.065 | 9.056 | 9.96 | 21593 | 9613 | 11928 | 2383443
2000/11/30 | 23:40:00 | 2000/11/30 23:40 | 21.276 | 1.105 | 11.265 | 10.011 | 24178 | 12193 | 11982 | 2395636
2000/12/01 | 00:00:00 | 2000/12/01 00:00 | 23.468 | 1.142 | 13.396 | 10.072 | 26853 | 14797 | 12050 | 2410433
2000/12/01 | 00:20:00 | 2000/12/01 00:20 | 25.505 | 1.174 | 15.36 | 10.145 | 29419 | 17254 | 12130 | 2427687
2000/12/01 | 00:40:00 | 2000/12/01 00:40 | 27.268 | 1.2 | 17.042 | 10.226 | 31601 | 19442 | 12222 | 2447129
2000/12/01 | 01:00:00 | 2000/12/01 01:00 | 28.845 | 1.223 | 18.53 | 10.315 | 33629 | 21343 | 12324 | 2468472
2000/12/01 | 01:20:00 | 2000/12/01 01:20 | 30.02 | 1.239 | 19.609 | 10.411 | 35433 | 22884 | 12435 | 2491356
2000/12/01 | 01:40:00 | 2000/12/01 01:40 | 31.001 | 1.253 | 20.49 | 10.511 | 36610 | 24060 | 12553 | 2515416
2000/12/01 | 02:00:00 | 2000/12/01 02:00 | 31.775 | 1.263 | 21.16 | 10.615 | 37678 | 24990 | 12676 | 2540406
2000/12/01 | 02:20:00 | 2000/12/01 02:20 | 32.323 | 1.27 | 21.6 | 10.723 | 38490 | 25656 | 12803 | 2566062
2000/12/01 | 02:40:00 | 2000/12/01 02:40 | 32.807 | 1.277 | 21.975 | 10.832 | 39136 | 26145 | 12933 | 2592207
2000/12/01 | 03:00:00 | 2000/12/01 03:00 | 32.99 | 1.28 | 22.048 | 10.942 | 39519 | 26414 | 13064 | 2618621
2000/12/01 | 03:20:00 | 2000/12/01 03:20 | 33.109 | 1.282 | 22.056 | 11.053 | 39731 | 26463 | 13197 | 2645084
2000/12/01 | 03:40:00 | 2000/12/01 03:40 | 33.057 | 1.281 | 21.894 | 11.163 | 39700 | 26370 | 13329 | 2671454
2000/12/01 | 04:00:00 | 2000/12/01 04:00 | 33.006 | 1.28 | 21.734 | 11.272 | 39638 | 26177 | 13461 | 2697631
2000/12/01 | 04:20:00 | 2000/12/01 04:20 | 32.761 | 1.277 | 21.381 | 11.38 | 39478 | 25869 | 13591 | 2723500
2000/12/01 | 04:40:00 | 2000/12/01 04:40 | 32.51 | 1.273 | 21.024 | 11.486 | 39153 | 25443 | 13720 | 2748943
2000/12/01 | 05:00:00 | 2000/12/01 05:00 | 32.23 | 1.269 | 20.639 | 11.591 | 38888 | 24998 | 13846 | 2773941
2000/12/01 | 05:20:00 | 2000/12/01 05:20 | 32.027 | 1.266 | 20.333 | 11.694 | 38586 | 24584 | 13971 | 2798525
2000/12/01 | 05:40:00 | 2000/12/01 05:40 | 31.884 | 1.264 | 20.089 | 11.795 | 38311 | 24254 | 14093 | 2822779
2000/12/01 | 06:00:00 | 2000/12/01 06:00 | 31.745 | 1.263 | 19.85 | 11.895 | 38182 | 23963 | 14214 | 2846742
2000/12/01 | 06:20:00 | 2000/12/01 06:20 | 31.644 | 1.261 | 19.65 | 11.994 | 38033 | 23700 | 14333 | 2870442
2000/12/01 | 06:40:00 | 2000/12/01 06:40 | 31.599 | 1.261 | 19.507 | 12.092 | 37944 | 23494 | 14452 | 2893936
2000/12/01 | 07:00:00 | 2000/12/01 07:00 | 31.549 | 1.26 | 19.359 | 12.19 | 37889 | 23320 | 14569 | 2917256
2000/12/01 | 07:20:00 | 2000/12/01 07:20 | 31.496 | 1.259 | 19.21 | 12.286 | 37791 | 23142 | 14685 | 2940398
2000/12/01 | 07:40:00 | 2000/12/01 07:40 | 31.527 | 1.26 | 19.145 | 12.382 | 37814 | 23013 | 14801 | 2963411
2000/12/01 | 08:00:00 | 2000/12/01 08:00 | 31.624 | 1.261 | 19.146 | 12.478 | 37863 | 22974 | 14916 | 2986385
2000/12/01 | 08:20:00 | 2000/12/01 08:20 | 32.301 | 1.27 | 19.725 | 12.576 | 38380 | 23323 | 15032 | 3009708
2000/12/01 | 08:40:00 | 2000/12/01 08:40 | 32.921 | 1.279 | 20.245 | 12.676 | 39098 | 23982 | 15151 | 3033690
2000/12/01 | 09:00:00 | 2000/12/01 09:00 | 33.535 | 1.287 | 20.756 | 12.779 | 39850 | 24601 | 15273 | 3058291
2000/12/01 | 09:20:00 | 2000/12/01 09:20 | 34.165 | 1.295 | 21.281 | 12.884 | 40638 | 25222 | 15398 | 3083513
2000/12/01 | 09:40:00 | 2000/12/01 09:40 | 34.882 | 1.304 | 21.89 | 12.992 | 41413 | 25902 | 15526 | 3109415
2000/12/01 | 10:00:00 | 2000/12/01 10:00 | 35.365 | 1.31 | 22.262 | 13.103 | 42196 | 26491 | 15657 | 3135906
2000/12/01 | 10:20:00 | 2000/12/01 10:20 | 35.744 | 1.315 | 22.529 | 13.215 | 42655 | 26875 | 15791 | 3162781
2000/12/01 | 10:40:00 | 2000/12/01 10:40 | 36.18 | 1.32 | 22.851 | 13.329 | 43157 | 27228 | 15926 | 3190009
2000/12/01 | 11:00:00 | 2000/12/01 11:00 | 36.509 | 1.324 | 23.065 | 13.444 | 43598 | 27550 | 16064 | 3217559
2000/12/01 | 11:20:00 | 2000/12/01 11:20 | 36.674 | 1.326 | 23.114 | 13.56 | 43905 | 27708 | 16202 | 3245267
2000/12/01 | 11:40:00 | 2000/12/01 11:40 | 36.867 | 1.328 | 23.191 | 13.676 | 44082 | 27783 | 16341 | 3273050
2000/12/01 | 12:00:00 | 2000/12/01 12:00 | 37.023 | 1.33 | 23.231 | 13.792 | 44342 | 27853 | 16481 | 3300903
2000/12/01 | 12:20:00 | 2000/12/01 12:20 | 37.078 | 1.331 | 23.17 | 13.908 | 44460 | 27840 | 16620 | 3328743
2000/12/01 | 12:40:00 | 2000/12/01 12:40 | 37.167 | 1.332 | 23.143 | 14.024 | 44569 | 27787 | 16760 | 3356530
2000/12/01 | 13:00:00 | 2000/12/01 13:00 | 37.156 | 1.332 | 23.016 | 14.14 | 44594 | 27695 | 16899 | 3356530
2000/12/01 | 13:20:00 | 2000/12/01 13:20 | 37.145 | 1.332 | 22.89 | 14.255 | 44580 | 27543 | 17037 | 3356530
2000/12/01 | 13:40:00 | 2000/12/01 13:40 | 37.134 | 1.332 | 22.764 | 14.37 | 44567 | 27393 | 17175 | 3356530
2000/12/01 | 14:00:00 | 2000/12/01 14:00 | 37.123 | 1.331 | 22.64 | 14.483 | 44554 | 27242 | 17312 | 3356530
2000/12/01 | 14:20:00 | 2000/12/01 14:20 | 37.111 | 1.331 | 22.514 | 14.597 | 44540 | 27092 | 17448 | 3356530
2000/12/01 | 14:40:00 | 2000/12/01 14:40 | 37.1 | 1.331 | 22.391 | 14.709 | 44527 | 26943 | 17583 | 3356530
2000/12/01 | 15:00:00 | 2000/12/01 15:00 | 37.089 | 1.331 | 22.268 | 14.821 | 44514 | 26795 | 17718 | 3356530
2000/12/01 | 15:20:00 | 2000/12/01 15:20 | 36.874 | 1.328 | 21.942 | 14.932 | 44317 | 26526 | 17852 | 3356530
2000/12/01 | 15:40:00 | 2000/12/01 15:40 | 36.674 | 1.326 | 21.633 | 15.041 | 44149 | 26145 | 17984 | 3356530
2000/12/01 | 16:00:00 | 2000/12/01 16:00 | 36.674 | 1.326 | 21.525 | 15.149 | 44009 | 25895 | 18114 | 3356530
2000/12/01 | 16:20:00 | 2000/12/01 16:20 | 36.585 | 1.325 | 21.328 | 15.257 | 43984 | 25712 | 18243 | 3356530
2000/12/01 | 16:40:00 | 2000/12/01 16:40 | 36.516 | 1.324 | 21.153 | 15.363 | 43860 | 25489 | 18372 | 3356530
2000/12/01 | 17:00:00 | 2000/12/01 17:00 | 36.289 | 1.321 | 20.821 | 15.468 | 43643 | 25184 | 18499 | 3356530
2000/12/01 | 17:20:00 | 2000/12/01 17:20 | 36.136 | 1.319 | 20.564 | 15.572 | 43455 | 24831 | 18624 | 3356530
2000/12/01 | 17:40:00 | 2000/12/01 17:40 | 36.027 | 1.318 | 20.352 | 15.675 | 43298 | 24550 | 18748 | 3356530
2000/12/01 | 18:00:00 | 2000/12/01 18:00 | 35.82 | 1.316 | 20.044 | 15.776 | 43061 | 24238 | 18870 | 3356530
2000/12/01 | 18:20:00 | 2000/12/01 18:20 | 35.744 | 1.315 | 19.868 | 15.876 | 42950 | 23947 | 18991 | 3356530
2000/12/01 | 18:40:00 | 2000/12/01 18:40 | 35.554 | 1.312 | 19.579 | 15.975 | 42779 | 23669 | 19110 | 3356530
2000/12/01 | 19:00:00 | 2000/12/01 19:00 | 35.478 | 1.311 | 19.406 | 16.072 | 42608 | 23391 | 19228 | 3356530
2000/12/01 | 19:20:00 | 2000/12/01 19:20 | 35.358 | 1.31 | 19.189 | 16.169 | 42522 | 23157 | 19345 | 3356530
2000/12/01 | 19:40:00 | 2000/12/01 19:40 | 35.291 | 1.309 | 19.026 | 16.265 | 42389 | 22929 | 19460 | 3356530
2000/12/01 | 20:00:00 | 2000/12/01 20:00 | 34.962 | 1.305 | 18.603 | 16.359 | 42167 | 22577 | 19574 | 3356530
2000/12/01 | 20:20:00 | 2000/12/01 20:20 | 34.323 | 1.297 | 17.872 | 16.451 | 41609 | 21885 | 19686 | 3356530
2000/12/01 | 20:40:00 | 2000/12/01 20:40 | 33.744 | 1.29 | 17.205 | 16.539 | 40814 | 21047 | 19793 | 3356530
2000/12/01 | 21:00:00 | 2000/12/01 21:00 | 33.145 | 1.282 | 16.522 | 16.623 | 40109 | 20236 | 19897 | 3356530
2000/12/01 | 21:20:00 | 2000/12/01 21:20 | 32.647 | 1.275 | 15.943 | 16.704 | 39533 | 19479 | 19996 | 3356530
2000/12/01 | 21:40:00 | 2000/12/01 21:40 | 32.128 | 1.268 | 15.345 | 16.783 | 38874 | 18773 | 20092 | 3356530
2000/12/01 | 22:00:00 | 2000/12/01 22:00 | 31.549 | 1.26 | 14.691 | 16.858 | 38183 | 18022 | 20185 | 3356530
2000/12/01 | 22:20:00 | 2000/12/01 22:20 | 30.976 | 1.252 | 14.046 | 16.93 | 37483 | 17242 | 20273 | 3356530
2000/12/01 | 22:40:00 | 2000/12/01 22:40 | 30.532 | 1.246 | 13.533 | 16.999 | 36908 | 16547 | 20358 | 3356530
2000/12/01 | 23:00:00 | 2000/12/01 23:00 | 30.141 | 1.241 | 13.075 | 17.066 | 36439 | 15965 | 20439 | 3356530
2000/12/01 | 23:20:00 | 2000/12/01 23:20 | 29.681 | 1.235 | 12.551 | 17.13 | 35880 | 15376 | 20518 | 3356530
2000/12/01 | 23:40:00 | 2000/12/01 23:40 | 29.393 | 1.231 | 12.201 | 17.192 | 35446 | 14851 | 20593 | 3356530
2000/12/02 | 00:00:00 | 2000/12/02 00:00 | 29.13 | 1.227 | 11.877 | 17.253 | 35135 | 14447 | 20667 | 3356530
2000/12/02 | 00:20:00 | 2000/12/02 00:20 | 28.893 | 1.224 | 11.582 | 17.311 | 34814 | 14075 | 20738 | 3356530
2000/12/02 | 00:40:00 | 2000/12/02 00:40 | 28.657 | 1.22 | 11.288 | 17.369 | 34529 | 13722 | 20808 | 3356530
2000/12/02 | 01:00:00 | 2000/12/02 01:00 | 28.492 | 1.218 | 11.067 | 17.425 | 34260 | 13413 | 20876 | 3356530
2000/12/02 | 01:20:00 | 2000/12/02 01:20 | 28.204 | 1.214 | 10.725 | 17.479 | 34005 | 13075 | 20942 | 3356530
2000/12/02 | 01:40:00 | 2000/12/02 01:40 | 28.095 | 1.212 | 10.562 | 17.533 | 33794 | 12772 | 21007 | 3356530
2000/12/02 | 02:00:00 | 2000/12/02 02:00 | 27.933 | 1.21 | 10.348 | 17.585 | 33588 | 12546 | 21071 | 3356530
2000/12/02 | 02:20:00 | 2000/12/02 02:20 | 27.74 | 1.207 | 10.104 | 17.636 | 33356 | 12271 | 21133 | 3356530
2000/12/02 | 02:40:00 | 2000/12/02 02:40 | 27.599 | 1.205 | 9.913 | 17.686 | 33201 | 12010 | 21194 | 3356530
2000/12/02 | 03:00:00 | 2000/12/02 03:00 | 27.449 | 1.203 | 9.713 | 17.736 | 33018 | 11776 | 21253 | 3356530
2000/12/02 | 03:20:00 | 2000/12/02 03:20 | 27.29 | 1.201 | 9.506 | 17.784 | 32835 | 11532 | 21312 | 3356530
2000/12/02 | 03:40:00 | 2000/12/02 03:40 | 27.13 | 1.198 | 9.299 | 17.831 | 32652 | 11283 | 21369 | 3356530
2000/12/02 | 04:00:00 | 2000/12/02 04:00 | 27.039 | 1.197 | 9.162 | 17.877 | 32494 | 11076 | 21425 | 3356530
2000/12/02 | 04:20:00 | 2000/12/02 04:20 | 26.858 | 1.194 | 8.935 | 17.923 | 32343 | 10858 | 21480 | 3356530
2000/12/02 | 04:40:00 | 2000/12/02 04:40 | 26.656 | 1.191 | 8.689 | 17.967 | 32087 | 10575 | 21534 | 3356530
2000/12/02 | 05:00:00 | 2000/12/02 05:00 | 26.499 | 1.189 | 8.489 | 18.01 | 31901 | 10307 | 21586 | 3356530
2000/12/02 | 05:20:00 | 2000/12/02 05:20 | 26.354 | 1.187 | 8.302 | 18.052 | 31721 | 10075 | 21637 | 3356530
2000/12/02 | 05:40:00 | 2000/12/02 05:40 | 26.187 | 1.184 | 8.094 | 18.093 | 31541 | 9838 | 21687 | 3356530
2000/12/02 | 06:00:00 | 2000/12/02 06:00 | 26.031 | 1.182 | 7.898 | 18.133 | 31315 | 9595 | 21736 | 3356530
2000/12/02 | 06:20:00 | 2000/12/02 06:20 | 25.877 | 1.18 | 7.705 | 18.172 | 31137 | 9362 | 21783 | 3356530
2000/12/02 | 06:40:00 | 2000/12/02 06:40 | 25.658 | 1.176 | 7.448 | 18.21 | 30944 | 9092 | 21829 | 3356530
2000/12/02 | 07:00:00 | 2000/12/02 07:00 | 25.505 | 1.174 | 7.258 | 18.247 | 30682 | 8823 | 21874 | 3356530
2000/12/02 | 07:20:00 | 2000/12/02 07:20 | 25.298 | 1.171 | 7.015 | 18.283 | 30476 | 8564 | 21918 | 3356530
2000/12/02 | 07:40:00 | 2000/12/02 07:40 | 25.136 | 1.168 | 6.819 | 18.317 | 30277 | 8300 | 21960 | 3356530
2000/12/02 | 08:00:00 | 2000/12/02 08:00 | 24.92 | 1.165 | 6.569 | 18.351 | 30033 | 8033 | 22001 | 3356530
2000/12/02 | 08:20:00 | 2000/12/02 08:20 | 24.588 | 1.16 | 6.205 | 18.383 | 29772 | 7664 | 22040 | 3356530
2000/12/02 | 08:40:00 | 2000/12/02 08:40 | 24.429 | 1.157 | 6.015 | 18.414 | 29426 | 7332 | 22078 | 3356530
2000/12/02 | 09:00:00 | 2000/12/02 09:00 | 24.218 | 1.154 | 5.775 | 18.443 | 29188 | 7074 | 22114 | 3356530
2000/12/02 | 09:20:00 | 2000/12/02 09:20 | 23.956 | 1.15 | 5.485 | 18.471 | 28917 | 6756 | 22149 | 3356530
2000/12/02 | 09:40:00 | 2000/12/02 09:40 | 23.737 | 1.146 | 5.239 | 18.498 | 28642 | 6434 | 22182 | 3356530
2000/12/02 | 10:00:00 | 2000/12/02 10:00 | 23.498 | 1.143 | 4.974 | 18.524 | 28332 | 6128 | 22213 | 3356530
2000/12/02 | 10:20:00 | 2000/12/02 10:20 | 23.139 | 1.137 | 4.591 | 18.548 | 28029 | 5739 | 22243 | 3356530
2000/12/02 | 10:40:00 | 2000/12/02 10:40 | 22.572 | 1.127 | 4.003 | 18.569 | 27484 | 5156 | 22270 | 3356530
2000/12/02 | 11:00:00 | 2000/12/02 11:00 | 21.897 | 1.116 | 3.309 | 18.588 | 26695 | 4387 | 22294 | 3356530
2000/12/02 | 11:20:00 | 2000/12/02 11:20 | 21.313 | 1.106 | 2.71 | 18.603 | 25946 | 3612 | 22314 | 3356530
2000/12/02 | 11:40:00 | 2000/12/02 11:40 | 20.74 | 1.096 | 2.125 | 18.615 | 25231 | 2901 | 22331 | 3356530
2000/12/02 | 12:00:00 | 2000/12/02 12:00 | 19.956 | 1.082 | 1.332 | 18.624 | 24449 | 2074 | 22343 | 3356530
2000/12/02 | 12:20:00 | 2000/12/02 12:20 | 19.409 | 1.072 | 0.78 | 18.629 | 23658 | 1268 | 22351 | 3356530
2000/12/02 | 12:40:00 | 2000/12/02 12:40 | 18.962 | 1.064 | 0.33 | 18.632 | 23014 | 666 | 22356 | 3356530
2000/12/02 | 13:00:00 | 2000/12/02 13:00 | 18.504 | 1.055 | 0 | 18.504 | 22504 | 198 | 22281 | 3356530
2000/12/02 | 13:20:00 | 2000/12/02 13:20 | 18.106 | 1.047 | 0 | 18.106 | 21962 | 0 | 21966 | 3356530
2000/12/02 | 13:40:00 | 2000/12/02 13:40 | 17.782 | 1.041 | 0 | 17.782 | 21539 | 0 | 21533 | 3356530
2000/12/02 | 14:00:00 | 2000/12/02 14:00 | 17.429 | 1.034 | 0 | 17.429 | 21117 | 0 | 21127 | 3356530
2000/12/02 | 14:20:00 | 2000/12/02 14:20 | 17.147 | 1.028 | 0 | 17.147 | 20730 | 0 | 20746 | 3356530
2000/12/02 | 14:40:00 | 2000/12/02 14:40 | 16.901 | 1.023 | 0 | 16.901 | 20422 | 0 | 20429 | 3356530
2000/12/02 | 15:00:00 | 2000/12/02 15:00 | 16.691 | 1.019 | 0 | 16.691 | 20158 | 0 | 20155 | 3356530
2000/12/02 | 15:20:00 | 2000/12/02 15:20 | 16.435 | 1.014 | 0 | 16.435 | 19870 | 0 | 19876 | 3356530
2000/12/02 | 15:40:00 | 2000/12/02 15:40 | 16.277 | 1.01 | 0 | 16.277 | 19627 | 0 | 19627 | 3356530
2000/12/02 | 16:00:00 | 2000/12/02 16:00 | 16.073 | 1.006 | 0 | 16.073 | 19396 | 0 | 19410 | 3356530
2000/12/02 | 16:20:00 | 2000/12/02 16:20 | 15.949 | 1.003 | 0 | 15.949 | 19219 | 0 | 19213 | 3356530
2000/12/02 | 16:40:00 | 2000/12/02 16:40 | 15.809 | 1 | 0 | 15.809 | 19062 | 0 | 19055 | 3356530
2000/12/02 | 17:00:00 | 2000/12/02 17:00 | 15.657 | 0.997 | 0 | 15.657 | 18880 | 0 | 18880 | 3356530
2000/12/02 | 17:20:00 | 2000/12/02 17:20 | 15.551 | 0.995 | 0 | 15.551 | 18719 | 0 | 18725 | 3356530
2000/12/02 | 17:40:00 | 2000/12/02 17:40 | 15.445 | 0.992 | 0 | 15.445 | 18598 | 0 | 18598 | 3356530
2000/12/02 | 18:00:00 | 2000/12/02 18:00 | 15.251 | 0.988 | 0 | 15.251 | 18380 | 0 | 18418 | 3356530
2000/12/02 | 18:20:00 | 2000/12/02 18:20 | 15.148 | 0.986 | 0 | 15.148 | 18234 | 0 | 18239 | 3356530
2000/12/02 | 18:40:00 | 2000/12/02 18:40 | 15.045 | 0.983 | 0 | 15.045 | 18116 | 0 | 18116 | 3356530
2000/12/02 | 19:00:00 | 2000/12/02 19:00 | 14.943 | 0.981 | 0 | 14.943 | 17998 | 0 | 17993 | 3356530
2000/12/02 | 19:20:00 | 2000/12/02 19:20 | 14.906 | 0.98 | 0 | 14.906 | 17909 | 0 | 17909 | 3356530
2000/12/02 | 19:40:00 | 2000/12/02 19:40 | 14.828 | 0.978 | 0 | 14.828 | 17840 | 0 | 17840 | 3356530
2000/12/02 | 20:00:00 | 2000/12/02 20:00 | 14.745 | 0.976 | 0 | 14.745 | 17738 | 0 | 17744 | 3356530
2000/12/02 | 20:20:00 | 2000/12/02 20:20 | 14.676 | 0.974 | 0 | 14.676 | 17642 | 0 | 17653 | 3356530
2000/12/02 | 20:40:00 | 2000/12/02 20:40 | 14.579 | 0.972 | 0 | 14.579 | 17566 | 0 | 17553 | 3356530
2000/12/02 | 21:00:00 | 2000/12/02 21:00 | 14.525 | 0.97 | 0 | 14.525 | 17450 | 0 | 17462 | 3356530
2000/12/02 | 21:20:00 | 2000/12/02 21:20 | 14.466 | 0.969 | 0 | 14.466 | 17391 | 0 | 17395 | 3356530
2000/12/02 | 21:40:00 | 2000/12/02 21:40 | 14.449 | 0.968 | 0 | 14.449 | 17349 | 0 | 17349 | 3356530
2000/12/02 | 22:00:00 | 2000/12/02 22:00 | 14.432 | 0.968 | 0 | 14.432 | 17329 | 0 | 17329 | 3356530
2000/12/02 | 22:20:00 | 2000/12/02 22:20 | 14.335 | 0.966 | 0 | 14.335 | 17255 | 0 | 17260 | 3356530
2000/12/02 | 22:40:00 | 2000/12/02 22:40 | 14.271 | 0.964 | 0 | 14.271 | 17155 | 0 | 17164 | 3356530
2000/12/02 | 23:00:00 | 2000/12/02 23:00 | 14.184 | 0.962 | 0 | 14.184 | 17068 | 0 | 17073 | 3356530
2000/12/02 | 23:20:00 | 2000/12/02 23:20 | 14.057 | 0.959 | 0 | 14.057 | 16954 | 0 | 16945 | 3356530
2000/12/02 | 23:40:00 | 2000/12/02 23:40 | 13.995 | 0.957 | 0 | 13.995 | 16840 | 0 | 16831 | 3356530
2000/12/03 | 00:00:00 | 2000/12/03 00:00 | 13.902 | 0.955 | 0 | 13.902 | 16743 | 0 | 16738 | 3356530
2000/12/03 | 00:20:00 | 2000/12/03 00:20 | 13.871 | 0.954 | 0 | 13.871 | 16669 | 0 | 16664 | 3356530
2000/12/03 | 00:40:00 | 2000/12/03 00:40 | 13.8 | 0.952 | 0 | 13.8 | 16597 | 0 | 16603 | 3356530
2000/12/03 | 01:00:00 | 2000/12/03 01:00 | 13.729 | 0.951 | 0 | 13.729 | 16519 | 0 | 16517 | 3356530
2000/12/03 | 01:20:00 | 2000/12/03 01:20 | 13.664 | 0.949 | 0 | 13.664 | 16442 | 0 | 16436 | 3356530
2000/12/03 | 01:40:00 | 2000/12/03 01:40 | 13.588 | 0.947 | 0 | 13.588 | 16365 | 0 | 16351 | 3356530
2000/12/03 | 02:00:00 | 2000/12/03 02:00 | 13.511 | 0.945 | 0 | 13.511 | 16291 | 0 | 16259 | 3356530
2000/12/03 | 02:20:00 | 2000/12/03 02:20 | 13.493 | 0.945 | 0 | 13.493 | 16202 | 0 | 16202 | 3356530
2000/12/03 | 02:40:00 | 2000/12/03 02:40 | 13.475 | 0.944 | 0 | 13.475 | 16181 | 0 | 16181 | 3356530
2000/12/03 | 03:00:00 | 2000/12/03 03:00 | 13.372 | 0.941 | 0 | 13.372 | 16090 | 0 | 16108 | 3356530
2000/12/03 | 03:20:00 | 2000/12/03 03:20 | 13.314 | 0.94 | 0 | 13.314 | 16006 | 0 | 16012 | 3356530
2000/12/03 | 03:40:00 | 2000/12/03 03:40 | 13.297 | 0.939 | 0 | 13.297 | 15966 | 0 | 15967 | 3356530
2000/12/03 | 04:00:00 | 2000/12/03 04:00 | 13.211 | 0.937 | 0 | 13.211 | 15933 | 0 | 15905 | 3356530
2000/12/03 | 04:20:00 | 2000/12/03 04:20 | 13.187 | 0.936 | 0 | 13.187 | 15839 | 0 | 15839 | 3356530
2000/12/03 | 04:40:00 | 2000/12/03 04:40 | 13.127 | 0.935 | 0 | 13.127 | 15797 | 0 | 15788 | 3356530
2000/12/03 | 05:00:00 | 2000/12/03 05:00 | 13.048 | 0.933 | 0 | 13.048 | 15706 | 0 | 15705 | 3356530
2000/12/03 | 05:20:00 | 2000/12/03 05:20 | 12.877 | 0.928 | 0 | 12.877 | 15570 | 0 | 15555 | 3356530
2000/12/03 | 05:40:00 | 2000/12/03 05:40 | 12.672 | 0.922 | 0 | 12.672 | 15340 | 0 | 15329 | 3356530
2000/12/03 | 06:00:00 | 2000/12/03 06:00 | 12.426 | 0.914 | 0 | 12.426 | 15059 | 0 | 15059 | 3356530
2000/12/03 | 06:20:00 | 2000/12/03 06:20 | 12.163 | 0.905 | 0 | 12.163 | 14761 | 0 | 14753 | 3356530
2000/12/03 | 06:40:00 | 2000/12/03 06:40 | 11.82 | 0.892 | 0 | 11.82 | 14382 | 0 | 14390 | 3356530
2000/12/03 | 07:00:00 | 2000/12/03 07:00 | 11.546 | 0.881 | 0 | 11.546 | 14020 | 0 | 14020 | 3356530
2000/12/03 | 07:20:00 | 2000/12/03 07:20 | 11.194 | 0.867 | 0 | 11.194 | 13633 | 0 | 13644 | 3356530
2000/12/03 | 07:40:00 | 2000/12/03 07:40 | 10.895 | 0.854 | 0 | 10.895 | 13249 | 0 | 13253 | 3356530
2000/12/03 | 08:00:00 | 2000/12/03 08:00 | 10.575 | 0.841 | 0 | 10.575 | 12873 | 0 | 12882 | 3356530
2000/12/03 | 08:20:00 | 2000/12/03 08:20 | 10.233 | 0.827 | 0 | 10.233 | 12474 | 0 | 12485 | 3356530
2000/12/03 | 08:40:00 | 2000/12/03 08:40 | 9.919 | 0.813 | 0 | 9.919 | 12091 | 0 | 12091 | 3356530
2000/12/03 | 09:00:00 | 2000/12/03 09:00 | 9.655 | 0.802 | 0 | 9.655 | 11750 | 0 | 11744 | 3356530
2000/12/03 | 09:20:00 | 2000/12/03 09:20 | 9.355 | 0.789 | 0 | 9.355 | 11394 | 0 | 11406 | 3356530
2000/12/03 | 09:40:00 | 2000/12/03 09:40 | 9.066 | 0.776 | 0 | 9.066 | 11060 | 0 | 11053 | 3356530
2000/12/03 | 10:00:00 | 2000/12/03 10:00 | 8.765 | 0.763 | 0 | 8.765 | 10698 | 0 | 10699 | 3356530
2000/12/03 | 10:20:00 | 2000/12/03 10:20 | 8.519 | 0.752 | 0 | 8.519 | 10369 | 0 | 10370 | 3356530
2000/12/03 | 10:40:00 | 2000/12/03 10:40 | 8.298 | 0.742 | 0 | 8.298 | 10098 | 0 | 10090 | 3356530
2000/12/03 | 11:00:00 | 2000/12/03 11:00 | 8.056 | 0.731 | 0 | 8.056 | 9813 | 0 | 9812 | 3356530
2000/12/03 | 11:20:00 | 2000/12/03 11:20 | 7.861 | 0.722 | 0 | 7.861 | 9544 | 0 | 9550 | 3356530
2000/12/03 | 11:40:00 | 2000/12/03 11:40 | 7.645 | 0.712 | 0 | 7.645 | 9303 | 0 | 9304 | 3356530
2000/12/03 | 12:00:00 | 2000/12/03 12:00 | 7.432 | 0.702 | 0 | 7.432 | 9054 | 0 | 9046 | 3356530
2000/12/03 | 12:20:00 | 2000/12/03 12:20 | 7.221 | 0.692 | 0 | 7.221 | 8776 | 0 | 8792 | 3356530
2000/12/03 | 12:40:00 | 2000/12/03 12:40 | 7.004 | 0.682 | 0 | 7.004 | 8532 | 0 | 8535 | 3356530
2000/12/03 | 13:00:00 | 2000/12/03 13:00 | 6.825 | 0.673 | 0 | 6.825 | 8315 | 0 | 8297 | 3356530
2000/12/03 | 13:20:00 | 2000/12/03 13:20 | 6.681 | 0.665 | 0 | 6.681 | 8106 | 0 | 8104 | 3356530
2000/12/03 | 13:40:00 | 2000/12/03 13:40 | 6.54 | 0.658 | 0 | 6.54 | 7938 | 0 | 7933 | 3356530
2000/12/03 | 14:00:00 | 2000/12/03 14:00 | 6.385 | 0.65 | 0 | 6.385 | 7749 | 0 | 7755 | 3356530
2000/12/03 | 14:20:00 | 2000/12/03 14:20 | 6.245 | 0.643 | 0 | 6.245 | 7574 | 0 | 7578 | 3356530
2000/12/03 | 14:40:00 | 2000/12/03 14:40 | 6.099 | 0.636 | 0 | 6.099 | 7400 | 0 | 7406 | 3356530
2000/12/03 | 15:00:00 | 2000/12/03 15:00 | 5.967 | 0.629 | 0 | 5.967 | 7239 | 0 | 7240 | 3356530
2000/12/03 | 15:20:00 | 2000/12/03 15:20 | 5.856 | 0.623 | 0 | 5.856 | 7088 | 0 | 7094 | 3356530
2000/12/03 | 15:40:00 | 2000/12/03 15:40 | 5.83 | 0.622 | 0 | 5.83 | 6999 | 0 | 7012 | 3356530
2000/12/03 | 16:00:00 | 2000/12/03 16:00 | 5.752 | 0.618 | 0 | 5.752 | 6982 | 0 | 6949 | 3356530
2000/12/03 | 16:20:00 | 2000/12/03 16:20 | 5.578 | 0.609 | 0 | 5.578 | 6785 | 0 | 6798 | 3356530
2000/12/03 | 16:40:00 | 2000/12/03 16:40 | 5.501 | 0.605 | 0 | 5.501 | 6648 | 0 | 6647 | 3356530
2000/12/03 | 17:00:00 | 2000/12/03 17:00 | 5.425 | 0.601 | 0 | 5.425 | 6539 | 0 | 6556 | 3356530
2000/12/03 | 17:20:00 | 2000/12/03 17:20 | 5.317 | 0.595 | 0 | 5.317 | 6440 | 0 | 6445 | 3356530
2000/12/03 | 17:40:00 | 2000/12/03 17:40 | 5.205 | 0.589 | 0 | 5.205 | 6314 | 0 | 6313 | 3356530
2000/12/03 | 18:00:00 | 2000/12/03 18:00 | 5.161 | 0.587 | 0 | 5.161 | 6215 | 0 | 6220 | 3356530
2000/12/03 | 18:20:00 | 2000/12/03 18:20 | 5.105 | 0.584 | 0 | 5.105 | 6156 | 0 | 6160 | 3356530
2000/12/03 | 18:40:00 | 2000/12/03 18:40 | 5.006 | 0.579 | 0 | 5.006 | 6078 | 0 | 6067 | 3356530
2000/12/03 | 19:00:00 | 2000/12/03 19:00 | 5.03 | 0.58 | 0.024 | 5.006 | 5999 | 14 | 6007 | 3356530
2000/12/03 | 19:20:00 | 2000/12/03 19:20 | 4.934 | 0.575 | 0 | 4.934 | 5961 | 14 | 5964 | 3356530
2000/12/03 | 19:40:00 | 2000/12/03 19:40 | 4.925 | 0.574 | 0 | 4.925 | 5916 | 0 | 5915 | 3356530

## Event 139
Hydrograph info for event 139 for B1H005 in period 19721001 to 20241203
Hydrograph period: 2000/12/11 01:40:00 to 2000/12/18 10:40:00 Date of peak: 2000/12/12 08:20:00 Peak flow: 89.205m³/sec
Date | Time | Date + Time | Observed (m³/sec) | Observed H(m) | Q-Dxi (m³/sec) | Q-Bxi (m³/sec) | Q-Txi (m³) | Q-Dxi (m³) | Q-Bxi (m³) | Cum. Q-Dri (m³)
2000/12/11 | 01:40:00 | 2000/12/11 01:40 | 12.172 | 0.905 | 12.142 | 0.03 | 0 | 0 | 0 | 0
2000/12/11 | 02:00:00 | 2000/12/11 02:00 | 12.211 | 0.907 | 12.12 | 0.091 | 14638 | 14557 | 73 | 14557
2000/12/11 | 02:20:00 | 2000/12/11 02:20 | 12.246 | 0.908 | 12.094 | 0.152 | 14678 | 14528 | 146 | 29085
2000/12/11 | 02:40:00 | 2000/12/11 02:40 | 12.353 | 0.912 | 12.14 | 0.213 | 14754 | 14541 | 219 | 43626
2000/12/11 | 03:00:00 | 2000/12/11 03:00 | 12.426 | 0.914 | 12.152 | 0.274 | 14864 | 14576 | 292 | 58202
2000/12/11 | 03:20:00 | 2000/12/11 03:20 | 12.494 | 0.916 | 12.16 | 0.334 | 14947 | 14587 | 365 | 72789
2000/12/11 | 03:40:00 | 2000/12/11 03:40 | 12.573 | 0.919 | 12.178 | 0.395 | 15032 | 14602 | 438 | 87391
2000/12/11 | 04:00:00 | 2000/12/11 04:00 | 12.683 | 0.922 | 12.226 | 0.457 | 15152 | 14642 | 511 | 102033
2000/12/11 | 04:20:00 | 2000/12/11 04:20 | 12.797 | 0.925 | 12.279 | 0.518 | 15288 | 14703 | 585 | 116736
2000/12/11 | 04:40:00 | 2000/12/11 04:40 | 12.851 | 0.927 | 12.271 | 0.58 | 15396 | 14730 | 659 | 131466
2000/12/11 | 05:00:00 | 2000/12/11 05:00 | 12.994 | 0.931 | 12.353 | 0.641 | 15488 | 14774 | 733 | 146240
2000/12/11 | 05:20:00 | 2000/12/11 05:20 | 13.054 | 0.933 | 12.351 | 0.703 | 15618 | 14822 | 807 | 161062
2000/12/11 | 05:40:00 | 2000/12/11 05:40 | 13.163 | 0.936 | 12.398 | 0.765 | 15742 | 14849 | 881 | 175911
2000/12/11 | 06:00:00 | 2000/12/11 06:00 | 13.248 | 0.938 | 12.421 | 0.827 | 15842 | 14891 | 956 | 190802
2000/12/11 | 06:20:00 | 2000/12/11 06:20 | 13.435 | 0.943 | 12.545 | 0.89 | 15984 | 14979 | 1030 | 205781
2000/12/11 | 06:40:00 | 2000/12/11 06:40 | 14.35 | 0.966 | 13.395 | 0.955 | 16565 | 15564 | 1107 | 221345
2000/12/11 | 07:00:00 | 2000/12/11 07:00 | 15.703 | 0.998 | 14.678 | 1.025 | 17928 | 16844 | 1188 | 238189
2000/12/11 | 07:20:00 | 2000/12/11 07:20 | 17.581 | 1.037 | 16.478 | 1.103 | 19950 | 18693 | 1277 | 256882
2000/12/11 | 07:40:00 | 2000/12/11 07:40 | 19.738 | 1.078 | 18.547 | 1.191 | 22345 | 21015 | 1377 | 277897
2000/12/11 | 08:00:00 | 2000/12/11 08:00 | 21.838 | 1.115 | 20.549 | 1.289 | 25003 | 23457 | 1488 | 301354
2000/12/11 | 08:20:00 | 2000/12/11 08:20 | 23.758 | 1.147 | 22.361 | 1.397 | 27387 | 25746 | 1612 | 327100
2000/12/11 | 08:40:00 | 2000/12/11 08:40 | 25.44 | 1.173 | 23.927 | 1.513 | 29564 | 27773 | 1746 | 354873
2000/12/11 | 09:00:00 | 2000/12/11 09:00 | 26.499 | 1.189 | 24.864 | 1.635 | 31200 | 29275 | 1889 | 384148
2000/12/11 | 09:20:00 | 2000/12/11 09:20 | 27.017 | 1.197 | 25.256 | 1.761 | 32137 | 30072 | 2037 | 414220
2000/12/11 | 09:40:00 | 2000/12/11 09:40 | 27.29 | 1.201 | 25.402 | 1.888 | 32605 | 30395 | 2189 | 444615
2000/12/11 | 10:00:00 | 2000/12/11 10:00 | 27.381 | 1.202 | 25.366 | 2.015 | 32835 | 30461 | 2342 | 475076
2000/12/11 | 10:20:00 | 2000/12/11 10:20 | 27.381 | 1.202 | 25.239 | 2.142 | 32857 | 30363 | 2494 | 505439
2000/12/11 | 10:40:00 | 2000/12/11 10:40 | 27.381 | 1.202 | 25.113 | 2.268 | 32857 | 30211 | 2646 | 535650
2000/12/11 | 11:00:00 | 2000/12/11 11:00 | 27.244 | 1.2 | 24.851 | 2.393 | 32832 | 29978 | 2797 | 565628
2000/12/11 | 11:20:00 | 2000/12/11 11:20 | 26.949 | 1.196 | 24.432 | 2.517 | 32487 | 29570 | 2946 | 595198
2000/12/11 | 11:40:00 | 2000/12/11 11:40 | 26.779 | 1.193 | 24.141 | 2.638 | 32220 | 29144 | 3093 | 624342
2000/12/11 | 12:00:00 | 2000/12/11 12:00 | 26.566 | 1.19 | 23.807 | 2.759 | 32013 | 28769 | 3238 | 653111
2000/12/11 | 12:20:00 | 2000/12/11 12:20 | 26.276 | 1.186 | 23.399 | 2.877 | 31701 | 28324 | 3381 | 681435
2000/12/11 | 12:40:00 | 2000/12/11 12:40 | 26.017 | 1.182 | 23.024 | 2.993 | 31373 | 27854 | 3522 | 709289
2000/12/11 | 13:00:00 | 2000/12/11 13:00 | 25.899 | 1.18 | 22.791 | 3.108 | 31168 | 27489 | 3661 | 736778
2000/12/11 | 13:20:00 | 2000/12/11 13:20 | 25.527 | 1.174 | 22.306 | 3.221 | 30906 | 27058 | 3797 | 763836
2000/12/11 | 13:40:00 | 2000/12/11 13:40 | 24.942 | 1.165 | 21.611 | 3.331 | 30333 | 26350 | 3931 | 790186
2000/12/11 | 14:00:00 | 2000/12/11 14:00 | 24.408 | 1.157 | 20.97 | 3.438 | 29567 | 25549 | 4061 | 815735
2000/12/11 | 14:20:00 | 2000/12/11 14:20 | 23.778 | 1.147 | 20.237 | 3.541 | 28911 | 24724 | 4187 | 840459
2000/12/11 | 14:40:00 | 2000/12/11 14:40 | 23.242 | 1.138 | 19.601 | 3.641 | 28253 | 23903 | 4309 | 864362
2000/12/11 | 15:00:00 | 2000/12/11 15:00 | 22.915 | 1.133 | 19.177 | 3.738 | 27664 | 23267 | 4427 | 887629
2000/12/11 | 15:20:00 | 2000/12/11 15:20 | 22.452 | 1.125 | 18.619 | 3.833 | 27238 | 22678 | 4543 | 910307
2000/12/11 | 15:40:00 | 2000/12/11 15:40 | 22.174 | 1.121 | 18.249 | 3.925 | 26754 | 22121 | 4655 | 932428
2000/12/11 | 16:00:00 | 2000/12/11 16:00 | 21.897 | 1.116 | 17.881 | 4.016 | 26456 | 21678 | 4765 | 954106
2000/12/11 | 16:20:00 | 2000/12/11 16:20 | 21.701 | 1.113 | 17.596 | 4.105 | 26159 | 21286 | 4872 | 975392
2000/12/11 | 16:40:00 | 2000/12/11 16:40 | 21.61 | 1.111 | 17.417 | 4.193 | 25974 | 21008 | 4978 | 996400
2000/12/11 | 17:00:00 | 2000/12/11 17:00 | 21.487 | 1.109 | 17.208 | 4.279 | 25851 | 20775 | 5083 | 1017175
2000/12/11 | 17:20:00 | 2000/12/11 17:20 | 21.437 | 1.108 | 17.072 | 4.365 | 25729 | 20568 | 5187 | 1037743
2000/12/11 | 17:40:00 | 2000/12/11 17:40 | 21.449 | 1.108 | 16.998 | 4.451 | 25732 | 20442 | 5289 | 1058185
2000/12/11 | 18:00:00 | 2000/12/11 18:00 | 21.461 | 1.109 | 16.925 | 4.536 | 25746 | 20354 | 5392 | 1078539
2000/12/11 | 18:20:00 | 2000/12/11 18:20 | 21.474 | 1.109 | 16.854 | 4.62 | 25761 | 20267 | 5494 | 1098806
2000/12/11 | 18:40:00 | 2000/12/11 18:40 | 21.486 | 1.109 | 16.781 | 4.705 | 25775 | 20181 | 5595 | 1118987
2000/12/11 | 19:00:00 | 2000/12/11 19:00 | 21.838 | 1.115 | 17.049 | 4.789 | 25973 | 20298 | 5696 | 1139285
2000/12/11 | 19:20:00 | 2000/12/11 19:20 | 22.095 | 1.119 | 17.22 | 4.875 | 26327 | 20561 | 5799 | 1159846
2000/12/11 | 19:40:00 | 2000/12/11 19:40 | 22.673 | 1.129 | 17.71 | 4.963 | 26889 | 20958 | 5903 | 1180804
2000/12/11 | 20:00:00 | 2000/12/11 20:00 | 23.344 | 1.14 | 18.291 | 5.053 | 27583 | 21601 | 6009 | 1202405
2000/12/11 | 20:20:00 | 2000/12/11 20:20 | 24.239 | 1.154 | 19.092 | 5.147 | 28484 | 22430 | 6120 | 1224835
2000/12/11 | 20:40:00 | 2000/12/11 20:40 | 25.158 | 1.169 | 19.914 | 5.244 | 29647 | 23403 | 6235 | 1248238
2000/12/11 | 21:00:00 | 2000/12/11 21:00 | 25.899 | 1.18 | 20.553 | 5.346 | 30640 | 24280 | 6354 | 1272518
2000/12/11 | 21:20:00 | 2000/12/11 21:20 | 26.701 | 1.192 | 21.25 | 5.451 | 31566 | 25082 | 6478 | 1297600
2000/12/11 | 21:40:00 | 2000/12/11 21:40 | 27.312 | 1.201 | 21.754 | 5.558 | 32419 | 25802 | 6605 | 1323402
2000/12/11 | 22:00:00 | 2000/12/11 22:00 | 28.002 | 1.211 | 22.333 | 5.669 | 33163 | 26452 | 6736 | 1349854
2000/12/11 | 22:20:00 | 2000/12/11 22:20 | 29.178 | 1.228 | 23.394 | 5.784 | 34254 | 27437 | 6871 | 1377291
2000/12/11 | 22:40:00 | 2000/12/11 22:40 | 30.705 | 1.249 | 24.801 | 5.904 | 35891 | 28917 | 7013 | 1406208
2000/12/11 | 23:00:00 | 2000/12/11 23:00 | 32.647 | 1.275 | 26.614 | 6.033 | 38008 | 30849 | 7163 | 1437057
2000/12/11 | 23:20:00 | 2000/12/11 23:20 | 34.909 | 1.304 | 28.737 | 6.172 | 40535 | 33211 | 7323 | 1470268
2000/12/11 | 23:40:00 | 2000/12/11 23:40 | 37.23 | 1.333 | 30.909 | 6.321 | 43180 | 35787 | 7496 | 1506055
2000/12/12 | 00:00:00 | 2000/12/12 00:00 | 39.468 | 1.359 | 32.986 | 6.482 | 46077 | 38337 | 7682 | 1544392
2000/12/12 | 00:20:00 | 2000/12/12 00:20 | 41.702 | 1.384 | 35.05 | 6.652 | 48737 | 40822 | 7880 | 1585214
2000/12/12 | 00:40:00 | 2000/12/12 00:40 | 44.01 | 1.41 | 37.177 | 6.833 | 51420 | 43336 | 8091 | 1628550
2000/12/12 | 01:00:00 | 2000/12/12 01:00 | 45.924 | 1.43 | 38.9 | 7.024 | 53937 | 45646 | 8314 | 1674196
2000/12/12 | 01:20:00 | 2000/12/12 01:20 | 47.405 | 1.445 | 40.183 | 7.222 | 56076 | 47450 | 8547 | 1721646
2000/12/12 | 01:40:00 | 2000/12/12 01:40 | 49.047 | 1.462 | 41.62 | 7.427 | 57840 | 49082 | 8789 | 1770728
2000/12/12 | 02:00:00 | 2000/12/12 02:00 | 50.25 | 1.474 | 42.612 | 7.638 | 59625 | 50539 | 9039 | 1821267
2000/12/12 | 02:20:00 | 2000/12/12 02:20 | 51.678 | 1.488 | 43.823 | 7.855 | 61117 | 51861 | 9296 | 1873128
2000/12/12 | 02:40:00 | 2000/12/12 02:40 | 53.689 | 1.507 | 45.61 | 8.079 | 63211 | 53660 | 9560 | 1926788
2000/12/12 | 03:00:00 | 2000/12/12 03:00 | 56.433 | 1.533 | 48.119 | 8.314 | 65931 | 56238 | 9836 | 1983026
2000/12/12 | 03:20:00 | 2000/12/12 03:20 | 59.673 | 1.562 | 51.111 | 8.562 | 69547 | 59538 | 10126 | 2042564
2000/12/12 | 03:40:00 | 2000/12/12 03:40 | 63.141 | 1.593 | 54.314 | 8.827 | 73655 | 63255 | 10433 | 2105819
2000/12/12 | 04:00:00 | 2000/12/12 04:00 | 67.211 | 1.627 | 58.103 | 9.108 | 78189 | 67450 | 10761 | 2173269
2000/12/12 | 04:20:00 | 2000/12/12 04:20 | 70.518 | 1.654 | 61.111 | 9.407 | 82621 | 71528 | 11109 | 2244797
2000/12/12 | 04:40:00 | 2000/12/12 04:40 | 73.95 | 1.68 | 64.229 | 9.721 | 86719 | 75204 | 11477 | 2320001
2000/12/12 | 05:00:00 | 2000/12/12 05:00 | 76.803 | 1.702 | 66.753 | 10.05 | 90532 | 78589 | 11863 | 2398590
2000/12/12 | 05:20:00 | 2000/12/12 05:20 | 79.223 | 1.72 | 68.834 | 10.389 | 93547 | 81352 | 12263 | 2479942
2000/12/12 | 05:40:00 | 2000/12/12 05:40 | 81.412 | 1.736 | 70.673 | 10.739 | 96509 | 83704 | 12677 | 2563646
2000/12/12 | 06:00:00 | 2000/12/12 06:00 | 82.938 | 1.747 | 71.842 | 11.096 | 98650 | 85509 | 13101 | 2649155
2000/12/12 | 06:20:00 | 2000/12/12 06:20 | 84.715 | 1.76 | 73.255 | 11.46 | 100691 | 87058 | 13534 | 2736213
2000/12/12 | 06:40:00 | 2000/12/12 06:40 | 85.943 | 1.768 | 74.114 | 11.829 | 102394 | 88421 | 13973 | 2824634
2000/12/12 | 07:00:00 | 2000/12/12 07:00 | 86.752 | 1.774 | 74.55 | 12.202 | 103728 | 89198 | 14419 | 2913832
2000/12/12 | 07:20:00 | 2000/12/12 07:20 | 87.758 | 1.781 | 75.181 | 12.577 | 104818 | 89839 | 14867 | 3003671
2000/12/12 | 07:40:00 | 2000/12/12 07:40 | 88.287 | 1.785 | 75.333 | 12.954 | 105607 | 90308 | 15319 | 3093979
2000/12/12 | 08:00:00 | 2000/12/12 08:00 | 88.77 | 1.788 | 75.438 | 13.332 | 106234 | 90462 | 15772 | 3184441
2000/12/12 | 08:20:00 | 2000/12/12 08:20 | 89.202 | 1.791 | 75.492 | 13.71 | 106811 | 90558 | 16226 | 3274999
2000/12/12 | 08:40:00 | 2000/12/12 08:40 | 89.167 | 1.791 | 75.079 | 14.088 | 107022 | 90342 | 16679 | 3274999
2000/12/12 | 09:00:00 | 2000/12/12 09:00 | 89.133 | 1.791 | 74.67 | 14.463 | 106980 | 89849 | 17131 | 3274999
2000/12/12 | 09:20:00 | 2000/12/12 09:20 | 89.098 | 1.79 | 74.262 | 14.836 | 106938 | 89359 | 17580 | 3274999
2000/12/12 | 09:40:00 | 2000/12/12 09:40 | 89.063 | 1.79 | 73.855 | 15.208 | 106897 | 88870 | 18026 | 3274999
2000/12/12 | 10:00:00 | 2000/12/12 10:00 | 88.818 | 1.788 | 73.242 | 15.576 | 106707 | 88258 | 18470 | 3274999
2000/12/12 | 10:20:00 | 2000/12/12 10:20 | 88.56 | 1.787 | 72.618 | 15.942 | 106421 | 87516 | 18911 | 3274999
2000/12/12 | 10:40:00 | 2000/12/12 10:40 | 88.287 | 1.785 | 71.983 | 16.304 | 106133 | 86761 | 19348 | 3274999
2000/12/12 | 11:00:00 | 2000/12/12 11:00 | 87.974 | 1.783 | 71.311 | 16.663 | 105761 | 85976 | 19781 | 3274999
2000/12/12 | 11:20:00 | 2000/12/12 11:20 | 87.55 | 1.78 | 70.531 | 17.019 | 105290 | 85105 | 20209 | 3274999
2000/12/12 | 11:40:00 | 2000/12/12 11:40 | 87.135 | 1.777 | 69.764 | 17.371 | 104861 | 84177 | 20634 | 3274999
2000/12/12 | 12:00:00 | 2000/12/12 12:00 | 86.705 | 1.774 | 68.987 | 17.718 | 104306 | 83251 | 21053 | 3274999
2000/12/12 | 12:20:00 | 2000/12/12 12:20 | 86.419 | 1.772 | 68.357 | 18.062 | 103920 | 82406 | 21468 | 3274999
2000/12/12 | 12:40:00 | 2000/12/12 12:40 | 86.122 | 1.77 | 67.718 | 18.404 | 103471 | 81645 | 21880 | 3274999
2000/12/12 | 13:00:00 | 2000/12/12 13:00 | 85.754 | 1.767 | 67.013 | 18.741 | 103230 | 80839 | 22287 | 3274999
2000/12/12 | 13:20:00 | 2000/12/12 13:20 | 85.092 | 1.762 | 66.017 | 19.075 | 102524 | 79818 | 22689 | 3274999
2000/12/12 | 13:40:00 | 2000/12/12 13:40 | 84.433 | 1.758 | 65.03 | 19.403 | 101714 | 78628 | 23087 | 3274999
2000/12/12 | 14:00:00 | 2000/12/12 14:00 | 83.917 | 1.754 | 64.19 | 19.727 | 101035 | 77532 | 23478 | 3274999
2000/12/12 | 14:20:00 | 2000/12/12 14:20 | 83.45 | 1.751 | 63.403 | 20.047 | 100471 | 76556 | 23864 | 3274999
2000/12/12 | 14:40:00 | 2000/12/12 14:40 | 82.984 | 1.747 | 62.621 | 20.363 | 99861 | 75615 | 24246 | 3274999
2000/12/12 | 15:00:00 | 2000/12/12 15:00 | 82.335 | 1.743 | 61.661 | 20.674 | 99169 | 74569 | 24622 | 3274999
2000/12/12 | 15:20:00 | 2000/12/12 15:20 | 81.919 | 1.74 | 60.938 | 20.981 | 98671 | 73559 | 24993 | 3274999
2000/12/12 | 15:40:00 | 2000/12/12 15:40 | 80.953 | 1.733 | 59.669 | 21.284 | 97659 | 72364 | 25359 | 3274999
2000/12/12 | 16:00:00 | 2000/12/12 16:00 | 80.04 | 1.726 | 58.46 | 21.58 | 96546 | 70878 | 25718 | 3274999
2000/12/12 | 16:20:00 | 2000/12/12 16:20 | 79.087 | 1.719 | 57.217 | 21.87 | 95369 | 69407 | 26069 | 3274999
2000/12/12 | 16:40:00 | 2000/12/12 16:40 | 78.232 | 1.713 | 56.079 | 22.153 | 94453 | 67978 | 26414 | 3274999
2000/12/12 | 17:00:00 | 2000/12/12 17:00 | 77.337 | 1.706 | 54.905 | 22.432 | 93340 | 66590 | 26751 | 3274999
2000/12/12 | 17:20:00 | 2000/12/12 17:20 | 76.448 | 1.699 | 53.744 | 22.704 | 92271 | 65190 | 27081 | 3274999
2000/12/12 | 17:40:00 | 2000/12/12 17:40 | 75.434 | 1.692 | 52.464 | 22.97 | 91104 | 63725 | 27404 | 3274999
2000/12/12 | 18:00:00 | 2000/12/12 18:00 | 74.82 | 1.687 | 51.589 | 23.231 | 90089 | 62432 | 27721 | 3274999
2000/12/12 | 18:20:00 | 2000/12/12 18:20 | 74.08 | 1.681 | 50.593 | 23.487 | 89347 | 61309 | 28031 | 3274999
2000/12/12 | 18:40:00 | 2000/12/12 18:40 | 73.473 | 1.677 | 49.735 | 23.738 | 88578 | 60197 | 28335 | 3274999
2000/12/12 | 19:00:00 | 2000/12/12 19:00 | 72.804 | 1.672 | 48.819 | 23.985 | 87778 | 59132 | 28634 | 3274999
2000/12/12 | 19:20:00 | 2000/12/12 19:20 | 72.309 | 1.668 | 48.081 | 24.228 | 87088 | 58140 | 28928 | 3274999
2000/12/12 | 19:40:00 | 2000/12/12 19:40 | 71.922 | 1.665 | 47.454 | 24.468 | 86518 | 57321 | 29218 | 3274999
2000/12/12 | 20:00:00 | 2000/12/12 20:00 | 71.579 | 1.662 | 46.875 | 24.704 | 86085 | 56597 | 29503 | 3274999
2000/12/12 | 20:20:00 | 2000/12/12 20:20 | 70.898 | 1.657 | 45.961 | 24.937 | 85424 | 55702 | 29785 | 3274999
2000/12/12 | 20:40:00 | 2000/12/12 20:40 | 70.221 | 1.651 | 45.056 | 25.165 | 84671 | 54610 | 30061 | 3274999
2000/12/12 | 21:00:00 | 2000/12/12 21:00 | 69.55 | 1.646 | 44.161 | 25.389 | 83923 | 53530 | 30332 | 3274999
2000/12/12 | 21:20:00 | 2000/12/12 21:20 | 68.553 | 1.638 | 42.946 | 25.607 | 82874 | 52265 | 30597 | 3274999
2000/12/12 | 21:40:00 | 2000/12/12 21:40 | 67.493 | 1.629 | 41.674 | 25.819 | 81592 | 50772 | 30855 | 3274999
2000/12/12 | 22:00:00 | 2000/12/12 22:00 | 66.728 | 1.623 | 40.703 | 26.025 | 80467 | 49426 | 31107 | 3274999
2000/12/12 | 22:20:00 | 2000/12/12 22:20 | 65.691 | 1.614 | 39.465 | 26.226 | 79393 | 48100 | 31351 | 3274999
2000/12/12 | 22:40:00 | 2000/12/12 22:40 | 64.939 | 1.608 | 38.517 | 26.422 | 78437 | 46789 | 31589 | 3274999
2000/12/12 | 23:00:00 | 2000/12/12 23:00 | 64.349 | 1.603 | 37.736 | 26.613 | 77579 | 45752 | 31821 | 3274999
2000/12/12 | 23:20:00 | 2000/12/12 23:20 | 63.723 | 1.598 | 36.923 | 26.8 | 76828 | 44795 | 32048 | 3274999
2000/12/12 | 23:40:00 | 2000/12/12 23:40 | 63.217 | 1.593 | 36.234 | 26.983 | 76143 | 43894 | 32270 | 3274999
2000/12/13 | 00:00:00 | 2000/12/13 00:00 | 62.83 | 1.59 | 35.666 | 27.164 | 75670 | 43140 | 32488 | 3274999
2000/12/13 | 00:20:00 | 2000/12/13 00:20 | 62.508 | 1.587 | 35.167 | 27.341 | 75122 | 42500 | 32703 | 3274999
2000/12/13 | 00:40:00 | 2000/12/13 00:40 | 62.098 | 1.584 | 34.582 | 27.516 | 74791 | 41849 | 32914 | 3274999
2000/12/13 | 01:00:00 | 2000/12/13 01:00 | 61.734 | 1.581 | 34.046 | 27.688 | 74310 | 41177 | 33122 | 3274999
2000/12/13 | 01:20:00 | 2000/12/13 01:20 | 61.562 | 1.579 | 33.704 | 27.858 | 73947 | 40650 | 33327 | 3274999
2000/12/13 | 01:40:00 | 2000/12/13 01:40 | 61.08 | 1.575 | 33.055 | 28.025 | 73597 | 40056 | 33530 | 3274999
2000/12/13 | 02:00:00 | 2000/12/13 02:00 | 60.878 | 1.573 | 32.688 | 28.19 | 73206 | 39446 | 33729 | 3274999
2000/12/13 | 02:20:00 | 2000/12/13 02:20 | 60.726 | 1.572 | 32.373 | 28.353 | 72976 | 39037 | 33926 | 3274999
2000/12/13 | 02:40:00 | 2000/12/13 02:40 | 60.348 | 1.568 | 31.834 | 28.514 | 72644 | 38524 | 34120 | 3274999
2000/12/13 | 03:00:00 | 2000/12/13 03:00 | 59.859 | 1.564 | 31.187 | 28.672 | 72212 | 37813 | 34311 | 3274999
2000/12/13 | 03:20:00 | 2000/12/13 03:20 | 59.709 | 1.563 | 30.882 | 28.827 | 71754 | 37241 | 34499 | 3274999
2000/12/13 | 03:40:00 | 2000/12/13 03:40 | 59.535 | 1.561 | 30.554 | 28.981 | 71522 | 36861 | 34685 | 3274999
2000/12/13 | 04:00:00 | 2000/12/13 04:00 | 59.186 | 1.558 | 30.053 | 29.133 | 71286 | 36364 | 34869 | 3274999
2000/12/13 | 04:20:00 | 2000/12/13 04:20 | 58.815 | 1.555 | 29.533 | 29.282 | 70800 | 35751 | 35049 | 3274999
2000/12/13 | 04:40:00 | 2000/12/13 04:40 | 58.482 | 1.552 | 29.053 | 29.429 | 70360 | 35151 | 35227 | 3274999
2000/12/13 | 05:00:00 | 2000/12/13 05:00 | 58.297 | 1.55 | 28.723 | 29.574 | 70047 | 34665 | 35402 | 3274999
2000/12/13 | 05:20:00 | 2000/12/13 05:20 | 58.057 | 1.548 | 28.34 | 29.717 | 69889 | 34238 | 35575 | 3274999
2000/12/13 | 05:40:00 | 2000/12/13 05:40 | 57.84 | 1.546 | 27.982 | 29.858 | 69538 | 33793 | 35745 | 3274999
2000/12/13 | 06:00:00 | 2000/12/13 06:00 | 57.767 | 1.545 | 27.769 | 29.998 | 69364 | 33450 | 35914 | 3274999
2000/12/13 | 06:20:00 | 2000/12/13 06:20 | 57.269 | 1.541 | 27.133 | 30.136 | 69045 | 32941 | 36080 | 3274999
2000/12/13 | 06:40:00 | 2000/12/13 06:40 | 57.05 | 1.539 | 26.779 | 30.271 | 68626 | 32348 | 36244 | 3274999
2000/12/13 | 07:00:00 | 2000/12/13 07:00 | 56.868 | 1.537 | 26.464 | 30.404 | 68318 | 31946 | 36405 | 3274999
2000/12/13 | 07:20:00 | 2000/12/13 07:20 | 56.523 | 1.534 | 25.987 | 30.536 | 68064 | 31471 | 36564 | 3274999
2000/12/13 | 07:40:00 | 2000/12/13 07:40 | 56.3 | 1.532 | 25.635 | 30.665 | 67698 | 30973 | 36720 | 3274999
2000/12/13 | 08:00:00 | 2000/12/13 08:00 | 56.108 | 1.53 | 25.315 | 30.793 | 67475 | 30570 | 36875 | 3274999
2000/12/13 | 08:20:00 | 2000/12/13 08:20 | 55.82 | 1.527 | 24.901 | 30.919 | 67131 | 30130 | 37027 | 3274999
2000/12/13 | 08:40:00 | 2000/12/13 08:40 | 55.631 | 1.526 | 24.588 | 31.043 | 66847 | 29694 | 37177 | 3274999
2000/12/13 | 09:00:00 | 2000/12/13 09:00 | 55.353 | 1.523 | 24.188 | 31.165 | 66670 | 29266 | 37324 | 3274999
2000/12/13 | 09:20:00 | 2000/12/13 09:20 | 55.309 | 1.523 | 24.023 | 31.286 | 66397 | 28927 | 37470 | 3274999
2000/12/13 | 09:40:00 | 2000/12/13 09:40 | 55.264 | 1.522 | 23.858 | 31.406 | 66344 | 28729 | 37615 | 3274999
2000/12/13 | 10:00:00 | 2000/12/13 10:00 | 55.085 | 1.521 | 23.56 | 31.525 | 66232 | 28451 | 37758 | 3274999
2000/12/13 | 10:20:00 | 2000/12/13 10:20 | 54.878 | 1.519 | 23.236 | 31.642 | 65966 | 28078 | 37900 | 3274999
2000/12/13 | 10:40:00 | 2000/12/13 10:40 | 54.676 | 1.517 | 22.919 | 31.757 | 65751 | 27693 | 38040 | 3274999
2000/12/13 | 11:00:00 | 2000/12/13 11:00 | 54.473 | 1.515 | 22.601 | 31.872 | 65482 | 27312 | 38177 | 3274999
2000/12/13 | 11:20:00 | 2000/12/13 11:20 | 54.358 | 1.514 | 22.374 | 31.984 | 65313 | 26985 | 38313 | 3274999
2000/12/13 | 11:40:00 | 2000/12/13 11:40 | 54.217 | 1.512 | 22.121 | 32.096 | 65119 | 26697 | 38448 | 3274999
2000/12/13 | 12:00:00 | 2000/12/13 12:00 | 54.076 | 1.511 | 21.87 | 32.206 | 64969 | 26395 | 38581 | 3274999
2000/12/13 | 12:20:00 | 2000/12/13 12:20 | 53.829 | 1.509 | 21.514 | 32.315 | 64743 | 26031 | 38712 | 3274999
2000/12/13 | 12:40:00 | 2000/12/13 12:40 | 53.689 | 1.507 | 21.267 | 32.422 | 64536 | 25669 | 38842 | 3274999
2000/12/13 | 13:00:00 | 2000/12/13 13:00 | 53.548 | 1.506 | 21.02 | 32.528 | 64330 | 25372 | 38970 | 3274999
2000/12/13 | 13:20:00 | 2000/12/13 13:20 | 53.303 | 1.504 | 20.671 | 32.632 | 64098 | 25014 | 39096 | 3274999
2000/12/13 | 13:40:00 | 2000/12/13 13:40 | 53.001 | 1.501 | 20.266 | 32.735 | 63760 | 24562 | 39221 | 3274999
2000/12/13 | 14:00:00 | 2000/12/13 14:00 | 52.816 | 1.499 | 19.98 | 32.836 | 63519 | 24148 | 39343 | 3274999
2000/12/13 | 14:20:00 | 2000/12/13 14:20 | 52.729 | 1.498 | 19.793 | 32.936 | 63327 | 23864 | 39463 | 3274999
2000/12/13 | 14:40:00 | 2000/12/13 14:40 | 52.383 | 1.495 | 19.349 | 33.034 | 63085 | 23486 | 39582 | 3274999
2000/12/13 | 15:00:00 | 2000/12/13 15:00 | 52.296 | 1.494 | 19.166 | 33.13 | 62807 | 23109 | 39698 | 3274999
2000/12/13 | 15:20:00 | 2000/12/13 15:20 | 52.055 | 1.492 | 18.83 | 33.225 | 62598 | 22797 | 39813 | 3274999
2000/12/13 | 15:40:00 | 2000/12/13 15:40 | 51.78 | 1.489 | 18.461 | 33.319 | 62367 | 22374 | 39927 | 3274999
2000/12/13 | 16:00:00 | 2000/12/13 16:00 | 51.369 | 1.485 | 17.959 | 33.41 | 61797 | 21852 | 40037 | 3274999
2000/12/13 | 16:20:00 | 2000/12/13 16:20 | 51.054 | 1.482 | 17.555 | 33.499 | 61440 | 21308 | 40146 | 3274999
2000/12/13 | 16:40:00 | 2000/12/13 16:40 | 50.969 | 1.481 | 17.382 | 33.587 | 61214 | 20962 | 40252 | 3274999
2000/12/13 | 17:00:00 | 2000/12/13 17:00 | 50.529 | 1.477 | 16.856 | 33.673 | 60856 | 20543 | 40356 | 3274999
2000/12/13 | 17:20:00 | 2000/12/13 17:20 | 50.385 | 1.475 | 16.628 | 33.757 | 60580 | 20091 | 40457 | 3274999
2000/12/13 | 17:40:00 | 2000/12/13 17:40 | 50.082 | 1.472 | 16.243 | 33.839 | 60248 | 19723 | 40557 | 3274999
2000/12/13 | 18:00:00 | 2000/12/13 18:00 | 49.847 | 1.47 | 15.927 | 33.92 | 59969 | 19302 | 40655 | 3274999
2000/12/13 | 18:20:00 | 2000/12/13 18:20 | 49.619 | 1.468 | 15.62 | 33.999 | 59641 | 18929 | 40751 | 3274999
2000/12/13 | 18:40:00 | 2000/12/13 18:40 | 49.553 | 1.467 | 15.476 | 34.077 | 59503 | 18658 | 40845 | 3274999
2000/12/13 | 19:00:00 | 2000/12/13 19:00 | 49.246 | 1.464 | 15.093 | 34.153 | 59293 | 18342 | 40938 | 3274999
2000/12/13 | 19:20:00 | 2000/12/13 19:20 | 48.881 | 1.46 | 14.653 | 34.228 | 58894 | 17848 | 41029 | 3274999
2000/12/13 | 19:40:00 | 2000/12/13 19:40 | 48.386 | 1.455 | 14.086 | 34.3 | 58346 | 17244 | 41116 | 3274999
2000/12/13 | 20:00:00 | 2000/12/13 20:00 | 47.665 | 1.448 | 13.297 | 34.368 | 57689 | 16430 | 41201 | 3274999
2000/12/13 | 20:20:00 | 2000/12/13 20:20 | 46.984 | 1.441 | 12.551 | 34.433 | 56876 | 15509 | 41281 | 3274999
2000/12/13 | 20:40:00 | 2000/12/13 20:40 | 46.116 | 1.432 | 11.622 | 34.494 | 55841 | 14504 | 41356 | 3274999
2000/12/13 | 21:00:00 | 2000/12/13 21:00 | 45.256 | 1.423 | 10.706 | 34.55 | 54851 | 13397 | 41426 | 3274999
2000/12/13 | 21:20:00 | 2000/12/13 21:20 | 44.319 | 1.413 | 9.718 | 34.601 | 53777 | 12255 | 41490 | 3274999
2000/12/13 | 21:40:00 | 2000/12/13 21:40 | 43.518 | 1.404 | 8.871 | 34.647 | 52642 | 11153 | 41549 | 3274999
2000/12/13 | 22:00:00 | 2000/12/13 22:00 | 42.937 | 1.398 | 8.247 | 34.69 | 51856 | 10270 | 41603 | 3274999
2000/12/13 | 22:20:00 | 2000/12/13 22:20 | 42.211 | 1.39 | 7.481 | 34.73 | 51099 | 9437 | 41652 | 3274999
2000/12/13 | 22:40:00 | 2000/12/13 22:40 | 41.463 | 1.382 | 6.698 | 34.765 | 50158 | 8507 | 41697 | 3274999
2000/12/13 | 23:00:00 | 2000/12/13 23:00 | 40.87 | 1.375 | 6.073 | 34.797 | 49399 | 7662 | 41738 | 3274999
2000/12/13 | 23:20:00 | 2000/12/13 23:20 | 40.37 | 1.369 | 5.544 | 34.826 | 48717 | 6970 | 41774 | 3274999
2000/12/13 | 23:40:00 | 2000/12/13 23:40 | 39.845 | 1.363 | 4.992 | 34.853 | 48101 | 6321 | 41808 | 3274999
2000/12/14 | 00:00:00 | 2000/12/14 00:00 | 39.295 | 1.357 | 4.419 | 34.876 | 47531 | 5646 | 41838 | 3274999
2000/12/14 | 00:20:00 | 2000/12/14 00:20 | 38.98 | 1.353 | 4.082 | 34.898 | 46980 | 5101 | 41864 | 3274999
2000/12/14 | 00:40:00 | 2000/12/14 00:40 | 38.551 | 1.348 | 3.634 | 34.917 | 46476 | 4630 | 41889 | 3274999
2000/12/14 | 01:00:00 | 2000/12/14 01:00 | 38.267 | 1.345 | 3.332 | 34.935 | 46061 | 4180 | 41911 | 3274999
2000/12/14 | 01:20:00 | 2000/12/14 01:20 | 38.032 | 1.342 | 3.081 | 34.951 | 45720 | 3848 | 41931 | 3274999
2000/12/14 | 01:40:00 | 2000/12/14 01:40 | 37.797 | 1.339 | 2.832 | 34.965 | 45472 | 3548 | 41950 | 3274999
2000/12/14 | 02:00:00 | 2000/12/14 02:00 | 37.76 | 1.339 | 2.781 | 34.979 | 45290 | 3367 | 41967 | 3274999
2000/12/14 | 02:20:00 | 2000/12/14 02:20 | 37.893 | 1.341 | 2.899 | 34.994 | 45418 | 3408 | 41984 | 3274999
2000/12/14 | 02:40:00 | 2000/12/14 02:40 | 38.126 | 1.343 | 3.117 | 35.009 | 45553 | 3610 | 42002 | 3274999
2000/12/14 | 03:00:00 | 2000/12/14 03:00 | 38.438 | 1.347 | 3.413 | 35.025 | 45953 | 3918 | 42020 | 3274999
2000/12/14 | 03:20:00 | 2000/12/14 03:20 | 38.894 | 1.352 | 3.851 | 35.043 | 46409 | 4358 | 42041 | 3274999
2000/12/14 | 03:40:00 | 2000/12/14 03:40 | 39.267 | 1.357 | 4.203 | 35.064 | 46912 | 4832 | 42064 | 3274999
2000/12/14 | 04:00:00 | 2000/12/14 04:00 | 39.497 | 1.359 | 4.412 | 35.085 | 47282 | 5169 | 42089 | 3274999
2000/12/14 | 04:20:00 | 2000/12/14 04:20 | 39.729 | 1.362 | 4.621 | 35.108 | 47476 | 5420 | 42116 | 3274999
2000/12/14 | 04:40:00 | 2000/12/14 04:40 | 39.884 | 1.364 | 4.753 | 35.131 | 47853 | 5624 | 42143 | 3274999
2000/12/14 | 05:00:00 | 2000/12/14 05:00 | 39.859 | 1.364 | 4.704 | 35.155 | 47846 | 5674 | 42172 | 3274999
2000/12/14 | 05:20:00 | 2000/12/14 05:20 | 39.835 | 1.363 | 4.657 | 35.178 | 47817 | 5616 | 42200 | 3274999
2000/12/14 | 05:40:00 | 2000/12/14 05:40 | 39.758 | 1.362 | 4.556 | 35.202 | 47781 | 5528 | 42228 | 3274999
2000/12/14 | 06:00:00 | 2000/12/14 06:00 | 39.209 | 1.356 | 3.986 | 35.223 | 47426 | 5126 | 42255 | 3274999
2000/12/14 | 06:20:00 | 2000/12/14 06:20 | 38.552 | 1.348 | 3.311 | 35.241 | 46651 | 4378 | 42279 | 3274999
2000/12/14 | 06:40:00 | 2000/12/14 06:40 | 37.9 | 1.341 | 2.644 | 35.256 | 45855 | 3573 | 42298 | 3274999
2000/12/14 | 07:00:00 | 2000/12/14 07:00 | 37.34 | 1.334 | 2.072 | 35.268 | 45174 | 2830 | 42314 | 3274999
2000/12/14 | 07:20:00 | 2000/12/14 07:20 | 36.592 | 1.325 | 1.316 | 35.276 | 44333 | 2033 | 42327 | 3274999
2000/12/14 | 07:40:00 | 2000/12/14 07:40 | 35.907 | 1.317 | 0.626 | 35.281 | 43457 | 1165 | 42335 | 3274999
2000/12/14 | 08:00:00 | 2000/12/14 08:00 | 35.284 | 1.309 | 0.001 | 35.283 | 42690 | 376 | 42339 | 3274999
2000/12/14 | 08:20:00 | 2000/12/14 08:20 | 34.722 | 1.302 | 0 | 34.722 | 41960 | 1 | 42003 | 3274999
2000/12/14 | 08:40:00 | 2000/12/14 08:40 | 34.006 | 1.293 | 0 | 34.006 | 41250 | 0 | 41237 | 3274999
2000/12/14 | 09:00:00 | 2000/12/14 09:00 | 33.535 | 1.287 | 0 | 33.535 | 40534 | 0 | 40525 | 3274999
2000/12/14 | 09:20:00 | 2000/12/14 09:20 | 33.042 | 1.281 | 0 | 33.042 | 39931 | 0 | 39946 | 3274999
2000/12/14 | 09:40:00 | 2000/12/14 09:40 | 32.693 | 1.276 | 0 | 32.693 | 39451 | 0 | 39441 | 3274999
2000/12/14 | 10:00:00 | 2000/12/14 10:00 | 32.442 | 1.272 | 0 | 32.442 | 39126 | 0 | 39081 | 3274999
2000/12/14 | 10:20:00 | 2000/12/14 10:20 | 32.128 | 1.268 | 0 | 32.128 | 38769 | 0 | 38742 | 3274999
2000/12/14 | 10:40:00 | 2000/12/14 10:40 | 31.8 | 1.263 | 0 | 31.8 | 38370 | 0 | 38357 | 3274999
2000/12/14 | 11:00:00 | 2000/12/14 11:00 | 31.474 | 1.259 | 0 | 31.474 | 37969 | 0 | 37964 | 3274999
2000/12/14 | 11:20:00 | 2000/12/14 11:20 | 31.15 | 1.255 | 0 | 31.15 | 37569 | 0 | 37574 | 3274999
2000/12/14 | 11:40:00 | 2000/12/14 11:40 | 30.902 | 1.251 | 0 | 30.902 | 37231 | 0 | 37231 | 3274999
2000/12/14 | 12:00:00 | 2000/12/14 12:00 | 30.581 | 1.247 | 0 | 30.581 | 36867 | 0 | 36890 | 3274999
2000/12/14 | 12:20:00 | 2000/12/14 12:20 | 30.41 | 1.245 | 0 | 30.41 | 36612 | 0 | 36595 | 3274999
2000/12/14 | 12:40:00 | 2000/12/14 12:40 | 30.165 | 1.241 | 0 | 30.165 | 36345 | 0 | 36345 | 3274999
2000/12/14 | 13:00:00 | 2000/12/14 13:00 | 29.995 | 1.239 | 0 | 29.995 | 36105 | 0 | 36096 | 3274999
2000/12/14 | 13:20:00 | 2000/12/14 13:20 | 29.681 | 1.235 | 0 | 29.681 | 35801 | 0 | 35806 | 3274999
2000/12/14 | 13:40:00 | 2000/12/14 13:40 | 29.465 | 1.232 | 0 | 29.465 | 35510 | 0 | 35488 | 3274999
2000/12/14 | 14:00:00 | 2000/12/14 14:00 | 29.273 | 1.229 | 0 | 29.273 | 35238 | 0 | 35243 | 3274999
2000/12/14 | 14:20:00 | 2000/12/14 14:20 | 29.035 | 1.226 | 0 | 29.035 | 34946 | 0 | 34985 | 3274999
2000/12/14 | 14:40:00 | 2000/12/14 14:40 | 28.869 | 1.223 | 0 | 28.869 | 34742 | 0 | 34742 | 3274999
2000/12/14 | 15:00:00 | 2000/12/14 15:00 | 28.668 | 1.22 | 0 | 28.668 | 34507 | 0 | 34522 | 3274999
2000/12/14 | 15:20:00 | 2000/12/14 15:20 | 28.516 | 1.218 | 0 | 28.516 | 34308 | 0 | 34310 | 3274999
2000/12/14 | 15:40:00 | 2000/12/14 15:40 | 28.305 | 1.215 | 0 | 28.305 | 34103 | 0 | 34093 | 3274999
2000/12/14 | 16:00:00 | 2000/12/14 16:00 | 28.072 | 1.212 | 0 | 28.072 | 33864 | 0 | 33826 | 3274999
2000/12/14 | 16:20:00 | 2000/12/14 16:20 | 27.927 | 1.21 | 0 | 27.927 | 33644 | 0 | 33599 | 3274999
2000/12/14 | 16:40:00 | 2000/12/14 16:40 | 27.869 | 1.209 | 0 | 27.869 | 33478 | 0 | 33478 | 3274999
2000/12/14 | 17:00:00 | 2000/12/14 17:00 | 27.656 | 1.206 | 0 | 27.656 | 33324 | 0 | 33315 | 3274999
2000/12/14 | 17:20:00 | 2000/12/14 17:20 | 27.507 | 1.204 | 0 | 27.507 | 33108 | 0 | 33098 | 3274999
2000/12/14 | 17:40:00 | 2000/12/14 17:40 | 27.29 | 1.201 | 0 | 27.29 | 32917 | 0 | 32878 | 3274999
2000/12/14 | 18:00:00 | 2000/12/14 18:00 | 27.176 | 1.199 | 0 | 27.176 | 32659 | 0 | 32680 | 3274999
2000/12/14 | 18:20:00 | 2000/12/14 18:20 | 26.949 | 1.196 | 0 | 26.949 | 32475 | 0 | 32475 | 3274999
2000/12/14 | 18:40:00 | 2000/12/14 18:40 | 26.731 | 1.192 | 0 | 26.731 | 32173 | 0 | 32208 | 3274999
2000/12/14 | 19:00:00 | 2000/12/14 19:00 | 26.566 | 1.19 | 0 | 26.566 | 32000 | 0 | 31978 | 3274999
2000/12/14 | 19:20:00 | 2000/12/14 19:20 | 26.409 | 1.188 | 0 | 26.409 | 31777 | 0 | 31785 | 3274999
2000/12/14 | 19:40:00 | 2000/12/14 19:40 | 26.176 | 1.184 | 0 | 26.176 | 31522 | 0 | 31551 | 3274999
2000/12/14 | 20:00:00 | 2000/12/14 20:00 | 25.965 | 1.181 | 0 | 25.965 | 31314 | 0 | 31285 | 3274999
2000/12/14 | 20:20:00 | 2000/12/14 20:20 | 25.811 | 1.179 | 0 | 25.811 | 31082 | 0 | 31066 | 3274999
2000/12/14 | 20:40:00 | 2000/12/14 20:40 | 25.614 | 1.176 | 0 | 25.614 | 30864 | 0 | 30855 | 3274999
2000/12/14 | 21:00:00 | 2000/12/14 21:00 | 25.505 | 1.174 | 0 | 25.505 | 30651 | 0 | 30671 | 3274999
2000/12/14 | 21:20:00 | 2000/12/14 21:20 | 25.266 | 1.17 | 0 | 25.266 | 30443 | 0 | 30463 | 3274999
2000/12/14 | 21:40:00 | 2000/12/14 21:40 | 25.125 | 1.168 | 0 | 25.125 | 30228 | 0 | 30235 | 3274999
2000/12/14 | 22:00:00 | 2000/12/14 22:00 | 24.856 | 1.164 | 0 | 24.856 | 29975 | 0 | 29989 | 3274999
2000/12/14 | 22:20:00 | 2000/12/14 22:20 | 24.642 | 1.161 | 0 | 24.642 | 29698 | 0 | 29699 | 3274999
2000/12/14 | 22:40:00 | 2000/12/14 22:40 | 24.493 | 1.158 | 0 | 24.493 | 29481 | 0 | 29481 | 3274999
2000/12/14 | 23:00:00 | 2000/12/14 23:00 | 24.344 | 1.156 | 0 | 24.344 | 29310 | 0 | 29302 | 3274999
2000/12/14 | 23:20:00 | 2000/12/14 23:20 | 24.197 | 1.154 | 0 | 24.197 | 29140 | 0 | 29125 | 3274999
2000/12/14 | 23:40:00 | 2000/12/14 23:40 | 23.987 | 1.15 | 0 | 23.987 | 28910 | 0 | 28910 | 3274999
2000/12/15 | 00:00:00 | 2000/12/15 00:00 | 23.903 | 1.149 | 0 | 23.903 | 28727 | 0 | 28734 | 3274999
2000/12/15 | 00:20:00 | 2000/12/15 00:20 | 23.643 | 1.145 | 0 | 23.643 | 28518 | 0 | 28528 | 3274999
2000/12/15 | 00:40:00 | 2000/12/15 00:40 | 23.406 | 1.141 | 0 | 23.406 | 28284 | 0 | 28229 | 3274999
2000/12/15 | 01:00:00 | 2000/12/15 01:00 | 22.976 | 1.134 | 0 | 22.976 | 27795 | 0 | 27829 | 3274999
2000/12/15 | 01:20:00 | 2000/12/15 01:20 | 22.452 | 1.125 | 0 | 22.452 | 27271 | 0 | 27257 | 3274999
2000/12/15 | 01:40:00 | 2000/12/15 01:40 | 21.996 | 1.118 | 0 | 21.996 | 26657 | 0 | 26669 | 3274999
2000/12/15 | 02:00:00 | 2000/12/15 02:00 | 21.487 | 1.109 | 0 | 21.487 | 26096 | 0 | 26090 | 3274999
2000/12/15 | 02:20:00 | 2000/12/15 02:20 | 20.835 | 1.098 | 0 | 20.835 | 25419 | 0 | 25393 | 3274999
2000/12/15 | 02:40:00 | 2000/12/15 02:40 | 20.178 | 1.086 | 0 | 20.178 | 24598 | 0 | 24608 | 3274999
2000/12/15 | 03:00:00 | 2000/12/15 03:00 | 19.627 | 1.076 | 0 | 19.627 | 23842 | 0 | 23883 | 3274999
2000/12/15 | 03:20:00 | 2000/12/15 03:20 | 19.086 | 1.066 | 0 | 19.086 | 23207 | 0 | 23228 | 3274999
2000/12/15 | 03:40:00 | 2000/12/15 03:40 | 18.417 | 1.053 | 0 | 18.417 | 22536 | 0 | 22502 | 3274999
2000/12/15 | 04:00:00 | 2000/12/15 04:00 | 17.986 | 1.045 | 0 | 17.986 | 21825 | 0 | 21842 | 3274999
2000/12/15 | 04:20:00 | 2000/12/15 04:20 | 17.596 | 1.037 | 0 | 17.596 | 21346 | 0 | 21349 | 3274999
2000/12/15 | 04:40:00 | 2000/12/15 04:40 | 17.163 | 1.029 | 0 | 17.163 | 20837 | 0 | 20855 | 3274999
2000/12/15 | 05:00:00 | 2000/12/15 05:00 | 16.788 | 1.021 | 0 | 16.788 | 20373 | 0 | 20371 | 3274999
2000/12/15 | 05:20:00 | 2000/12/15 05:20 | 16.403 | 1.013 | 0 | 16.403 | 19874 | 0 | 19915 | 3274999
2000/12/15 | 05:40:00 | 2000/12/15 05:40 | 16.058 | 1.006 | 0 | 16.058 | 19489 | 0 | 19477 | 3274999
2000/12/15 | 06:00:00 | 2000/12/15 06:00 | 15.748 | 0.999 | 0 | 15.748 | 19116 | 0 | 19084 | 3274999
2000/12/15 | 06:20:00 | 2000/12/15 06:20 | 15.49 | 0.993 | 0 | 15.49 | 18729 | 0 | 18743 | 3274999
2000/12/15 | 06:40:00 | 2000/12/15 06:40 | 15.281 | 0.989 | 0 | 15.281 | 18446 | 0 | 18463 | 3274999
2000/12/15 | 07:00:00 | 2000/12/15 07:00 | 15.03 | 0.983 | 0 | 15.03 | 18168 | 0 | 18187 | 3274999
2000/12/15 | 07:20:00 | 2000/12/15 07:20 | 14.796 | 0.977 | 0 | 14.796 | 17880 | 0 | 17896 | 3274999
2000/12/15 | 07:40:00 | 2000/12/15 07:40 | 14.579 | 0.972 | 0 | 14.579 | 17618 | 0 | 17625 | 3274999
2000/12/15 | 08:00:00 | 2000/12/15 08:00 | 14.225 | 0.963 | 0 | 14.225 | 17319 | 0 | 17282 | 3274999
2000/12/15 | 08:20:00 | 2000/12/15 08:20 | 14.062 | 0.959 | 0 | 14.062 | 16977 | 0 | 16972 | 3274999
2000/12/15 | 08:40:00 | 2000/12/15 08:40 | 13.888 | 0.955 | 0 | 13.888 | 16788 | 0 | 16770 | 3274999
2000/12/15 | 09:00:00 | 2000/12/15 09:00 | 13.703 | 0.95 | 0 | 13.703 | 16564 | 0 | 16555 | 3274999
2000/12/15 | 09:20:00 | 2000/12/15 09:20 | 13.537 | 0.946 | 0 | 13.537 | 16355 | 0 | 16344 | 3274999
2000/12/15 | 09:40:00 | 2000/12/15 09:40 | 13.441 | 0.943 | 0 | 13.441 | 16177 | 0 | 16187 | 3274999
2000/12/15 | 10:00:00 | 2000/12/15 10:00 | 13.321 | 0.94 | 0 | 13.321 | 16040 | 0 | 16057 | 3274999
2000/12/15 | 10:20:00 | 2000/12/15 10:20 | 13.199 | 0.937 | 0 | 13.199 | 15892 | 0 | 15912 | 3274999
2000/12/15 | 10:40:00 | 2000/12/15 10:40 | 13.042 | 0.932 | 0 | 13.042 | 15751 | 0 | 15745 | 3274999
2000/12/15 | 11:00:00 | 2000/12/15 11:00 | 12.889 | 0.928 | 0 | 12.889 | 15560 | 0 | 15559 | 3274999
2000/12/15 | 11:20:00 | 2000/12/15 11:20 | 12.774 | 0.925 | 0 | 12.774 | 15398 | 0 | 15398 | 3274999
2000/12/15 | 11:40:00 | 2000/12/15 11:40 | 12.638 | 0.921 | 0 | 12.638 | 15258 | 0 | 15247 | 3274999
2000/12/15 | 12:00:00 | 2000/12/15 12:00 | 12.52 | 0.917 | 0 | 12.52 | 15100 | 0 | 15095 | 3274999
2000/12/15 | 12:20:00 | 2000/12/15 12:20 | 12.416 | 0.914 | 0 | 12.416 | 14962 | 0 | 14962 | 3274999
2000/12/15 | 12:40:00 | 2000/12/15 12:40 | 12.311 | 0.91 | 0 | 12.311 | 14836 | 0 | 14836 | 3274999
2000/12/15 | 13:00:00 | 2000/12/15 13:00 | 12.246 | 0.908 | 0 | 12.246 | 14722 | 0 | 14734 | 3274999
2000/12/15 | 13:20:00 | 2000/12/15 13:20 | 12.135 | 0.904 | 0 | 12.135 | 14612 | 0 | 14629 | 3274999
2000/12/15 | 13:40:00 | 2000/12/15 13:40 | 12.057 | 0.901 | 0 | 12.057 | 14512 | 0 | 14515 | 3274999
2000/12/15 | 14:00:00 | 2000/12/15 14:00 | 11.922 | 0.896 | 0 | 11.922 | 14374 | 0 | 14387 | 3274999
2000/12/15 | 14:20:00 | 2000/12/15 14:20 | 11.854 | 0.893 | 0 | 11.854 | 14260 | 0 | 14266 | 3274999
2000/12/15 | 14:40:00 | 2000/12/15 14:40 | 11.769 | 0.89 | 0 | 11.769 | 14174 | 0 | 14174 | 3274999
2000/12/15 | 15:00:00 | 2000/12/15 15:00 | 11.82 | 0.892 | 0.051 | 11.769 | 14132 | 31 | 14123 | 3274999
2000/12/15 | 15:20:00 | 2000/12/15 15:20 | 12.374 | 0.912 | 0.603 | 11.771 | 14472 | 392 | 14124 | 3274999
2000/12/15 | 15:40:00 | 2000/12/15 15:40 | 13.249 | 0.938 | 1.473 | 11.776 | 15330 | 1246 | 14128 | 3274999
2000/12/15 | 16:00:00 | 2000/12/15 16:00 | 14.432 | 0.968 | 2.646 | 11.786 | 16580 | 2471 | 14137 | 3274999
2000/12/15 | 16:20:00 | 2000/12/15 16:20 | 15.781 | 1 | 3.978 | 11.803 | 18058 | 3974 | 14154 | 3274999
2000/12/15 | 16:40:00 | 2000/12/15 16:40 | 17.38 | 1.033 | 5.553 | 11.827 | 19914 | 5719 | 14178 | 3274999
2000/12/15 | 17:00:00 | 2000/12/15 17:00 | 18.873 | 1.062 | 7.015 | 11.858 | 21708 | 7541 | 14211 | 3274999
2000/12/15 | 17:20:00 | 2000/12/15 17:20 | 20.458 | 1.091 | 8.561 | 11.897 | 23606 | 9345 | 14253 | 3274999
2000/12/15 | 17:40:00 | 2000/12/15 17:40 | 21.721 | 1.113 | 9.778 | 11.943 | 25378 | 11003 | 14304 | 3274999
2000/12/15 | 18:00:00 | 2000/12/15 18:00 | 22.976 | 1.134 | 10.981 | 11.995 | 26810 | 12455 | 14363 | 3274999
2000/12/15 | 18:20:00 | 2000/12/15 18:20 | 23.883 | 1.149 | 11.831 | 12.052 | 28128 | 13687 | 14429 | 3274999
2000/12/15 | 18:40:00 | 2000/12/15 18:40 | 24.429 | 1.157 | 12.316 | 12.113 | 29089 | 14488 | 14499 | 3274999
2000/12/15 | 19:00:00 | 2000/12/15 19:00 | 24.528 | 1.159 | 12.353 | 12.175 | 29389 | 14802 | 14573 | 3274999
2000/12/15 | 19:20:00 | 2000/12/15 19:20 | 24.505 | 1.159 | 12.268 | 12.237 | 29420 | 14773 | 14647 | 3274999
2000/12/15 | 19:40:00 | 2000/12/15 19:40 | 24.481 | 1.158 | 12.183 | 12.298 | 29391 | 14671 | 14721 | 3274999
2000/12/15 | 20:00:00 | 2000/12/15 20:00 | 24.155 | 1.153 | 11.797 | 12.358 | 29265 | 14388 | 14793 | 3274999
2000/12/15 | 20:20:00 | 2000/12/15 20:20 | 23.55 | 1.143 | 11.135 | 12.415 | 28611 | 13759 | 14864 | 3274999
2000/12/15 | 20:40:00 | 2000/12/15 20:40 | 22.834 | 1.132 | 10.365 | 12.469 | 27877 | 12900 | 14931 | 3274999
2000/12/15 | 21:00:00 | 2000/12/15 21:00 | 22.075 | 1.119 | 9.556 | 12.519 | 26972 | 11952 | 14993 | 3274999
2000/12/15 | 21:20:00 | 2000/12/15 21:20 | 21.14 | 1.103 | 8.575 | 12.565 | 25940 | 10879 | 15050 | 3274999
2000/12/15 | 21:40:00 | 2000/12/15 21:40 | 20.196 | 1.086 | 7.591 | 12.605 | 24763 | 9700 | 15102 | 3274999
2000/12/15 | 22:00:00 | 2000/12/15 22:00 | 19.355 | 1.071 | 6.714 | 12.641 | 23735 | 8583 | 15148 | 3274999
2000/12/15 | 22:20:00 | 2000/12/15 22:20 | 18.521 | 1.055 | 5.849 | 12.672 | 22714 | 7538 | 15188 | 3274999
2000/12/15 | 22:40:00 | 2000/12/15 22:40 | 17.935 | 1.044 | 5.235 | 12.7 | 21870 | 6650 | 15224 | 3274999
2000/12/15 | 23:00:00 | 2000/12/15 23:00 | 17.229 | 1.03 | 4.504 | 12.725 | 21108 | 5843 | 15255 | 3274999
2000/12/15 | 23:20:00 | 2000/12/15 23:20 | 16.595 | 1.017 | 3.849 | 12.746 | 20284 | 5012 | 15282 | 3274999
2000/12/15 | 23:40:00 | 2000/12/15 23:40 | 16.12 | 1.007 | 3.356 | 12.764 | 19611 | 4323 | 15306 | 3274999
2000/12/16 | 00:00:00 | 2000/12/16 00:00 | 15.794 | 1 | 3.014 | 12.78 | 19190 | 3822 | 15326 | 3274999
2000/12/16 | 00:20:00 | 2000/12/16 00:20 | 15.178 | 0.986 | 2.385 | 12.793 | 18556 | 3240 | 15344 | 3274999
2000/12/16 | 00:40:00 | 2000/12/16 00:40 | 14.566 | 0.971 | 1.762 | 12.804 | 17815 | 2488 | 15358 | 3274999
2000/12/16 | 01:00:00 | 2000/12/16 01:00 | 14.184 | 0.962 | 1.373 | 12.811 | 17257 | 1881 | 15369 | 3274999
2000/12/16 | 01:20:00 | 2000/12/16 01:20 | 13.835 | 0.953 | 1.018 | 12.817 | 16791 | 1434 | 15377 | 3274999
2000/12/16 | 01:40:00 | 2000/12/16 01:40 | 13.537 | 0.946 | 0.715 | 12.822 | 16429 | 1040 | 15383 | 3274999
2000/12/16 | 02:00:00 | 2000/12/16 02:00 | 13.321 | 0.94 | 0.496 | 12.825 | 16071 | 727 | 15388 | 3274999
2000/12/16 | 02:20:00 | 2000/12/16 02:20 | 13.042 | 0.932 | 0.215 | 12.827 | 15776 | 427 | 15391 | 3274999
2000/12/16 | 02:40:00 | 2000/12/16 02:40 | 12.717 | 0.923 | 0 | 12.717 | 15453 | 129 | 15326 | 3274999
2000/12/16 | 03:00:00 | 2000/12/16 03:00 | 12.457 | 0.915 | 0 | 12.457 | 15087 | 0 | 15104 | 3274999
2000/12/16 | 03:20:00 | 2000/12/16 03:20 | 12.246 | 0.908 | 0 | 12.246 | 14813 | 0 | 14822 | 3274999
2000/12/16 | 03:40:00 | 2000/12/16 03:40 | 12.026 | 0.9 | 0 | 12.026 | 14572 | 0 | 14563 | 3274999
2000/12/16 | 04:00:00 | 2000/12/16 04:00 | 11.846 | 0.893 | 0 | 11.846 | 14327 | 0 | 14323 | 3274999
2000/12/16 | 04:20:00 | 2000/12/16 04:20 | 11.711 | 0.888 | 0 | 11.711 | 14139 | 0 | 14134 | 3274999
2000/12/16 | 04:40:00 | 2000/12/16 04:40 | 11.546 | 0.881 | 0 | 11.546 | 13946 | 0 | 13954 | 3274999
2000/12/16 | 05:00:00 | 2000/12/16 05:00 | 11.374 | 0.874 | 0 | 11.374 | 13788 | 0 | 13752 | 3274999
2000/12/16 | 05:20:00 | 2000/12/16 05:20 | 11.26 | 0.869 | 0 | 11.26 | 13592 | 0 | 13580 | 3274999
2000/12/16 | 05:40:00 | 2000/12/16 05:40 | 11.097 | 0.863 | 0 | 11.097 | 13414 | 0 | 13414 | 3274999
2000/12/16 | 06:00:00 | 2000/12/16 06:00 | 10.959 | 0.857 | 0 | 10.959 | 13232 | 0 | 13234 | 3274999
2000/12/16 | 06:20:00 | 2000/12/16 06:20 | 10.847 | 0.852 | 0 | 10.847 | 13095 | 0 | 13084 | 3274999
2000/12/16 | 06:40:00 | 2000/12/16 06:40 | 10.727 | 0.847 | 0 | 10.727 | 12932 | 0 | 12944 | 3274999
2000/12/16 | 07:00:00 | 2000/12/16 07:00 | 10.599 | 0.842 | 0 | 10.599 | 12798 | 0 | 12796 | 3274999
2000/12/16 | 07:20:00 | 2000/12/16 07:20 | 10.399 | 0.834 | 0 | 10.399 | 12592 | 0 | 12599 | 3274999
2000/12/16 | 07:40:00 | 2000/12/16 07:40 | 10.296 | 0.829 | 0 | 10.296 | 12413 | 0 | 12417 | 3274999
2000/12/16 | 08:00:00 | 2000/12/16 08:00 | 10.194 | 0.825 | 0 | 10.194 | 12287 | 0 | 12294 | 3274999
2000/12/16 | 08:20:00 | 2000/12/16 08:20 | 10.084 | 0.82 | 0 | 10.084 | 12161 | 0 | 12167 | 3274999
2000/12/16 | 08:40:00 | 2000/12/16 08:40 | 9.986 | 0.816 | 0 | 9.986 | 12024 | 0 | 12042 | 3274999
2000/12/16 | 09:00:00 | 2000/12/16 09:00 | 9.888 | 0.812 | 0 | 9.888 | 11920 | 0 | 11924 | 3274999
2000/12/16 | 09:20:00 | 2000/12/16 09:20 | 9.764 | 0.807 | 0 | 9.764 | 11780 | 0 | 11791 | 3274999
2000/12/16 | 09:40:00 | 2000/12/16 09:40 | 9.686 | 0.803 | 0 | 9.686 | 11670 | 0 | 11670 | 3274999
2000/12/16 | 10:00:00 | 2000/12/16 10:00 | 9.563 | 0.798 | 0 | 9.563 | 11544 | 0 | 11549 | 3274999
2000/12/16 | 10:20:00 | 2000/12/16 10:20 | 9.463 | 0.794 | 0 | 9.463 | 11414 | 0 | 11416 | 3274999
2000/12/16 | 10:40:00 | 2000/12/16 10:40 | 9.371 | 0.79 | 0 | 9.371 | 11307 | 0 | 11300 | 3274999
2000/12/16 | 11:00:00 | 2000/12/16 11:00 | 9.264 | 0.785 | 0 | 9.264 | 11178 | 0 | 11181 | 3274999
2000/12/16 | 11:20:00 | 2000/12/16 11:20 | 9.165 | 0.781 | 0 | 9.165 | 11064 | 0 | 11057 | 3274999
2000/12/16 | 11:40:00 | 2000/12/16 11:40 | 9.089 | 0.777 | 0 | 9.089 | 10952 | 0 | 10952 | 3274999
2000/12/16 | 12:00:00 | 2000/12/16 12:00 | 9.013 | 0.774 | 0 | 9.013 | 10861 | 0 | 10861 | 3274999
2000/12/16 | 12:20:00 | 2000/12/16 12:20 | 8.93 | 0.77 | 0 | 8.93 | 10770 | 0 | 10766 | 3274999
2000/12/16 | 12:40:00 | 2000/12/16 12:40 | 8.862 | 0.767 | 0 | 8.862 | 10668 | 0 | 10675 | 3274999
2000/12/16 | 13:00:00 | 2000/12/16 13:00 | 8.787 | 0.764 | 0 | 8.787 | 10578 | 0 | 10589 | 3274999
2000/12/16 | 13:20:00 | 2000/12/16 13:20 | 8.694 | 0.76 | 0 | 8.694 | 10493 | 0 | 10489 | 3274999
2000/12/16 | 13:40:00 | 2000/12/16 13:40 | 8.645 | 0.758 | 0 | 8.645 | 10406 | 0 | 10403 | 3274999
2000/12/16 | 14:00:00 | 2000/12/16 14:00 | 8.597 | 0.756 | 0 | 8.597 | 10346 | 0 | 10345 | 3274999
2000/12/16 | 14:20:00 | 2000/12/16 14:20 | 8.554 | 0.754 | 0 | 8.554 | 10288 | 0 | 10291 | 3274999
2000/12/16 | 14:40:00 | 2000/12/16 14:40 | 8.472 | 0.75 | 0 | 8.472 | 10225 | 0 | 10216 | 3274999
2000/12/16 | 15:00:00 | 2000/12/16 15:00 | 8.457 | 0.749 | 0 | 8.457 | 10157 | 0 | 10157 | 3274999
2000/12/16 | 15:20:00 | 2000/12/16 15:20 | 8.445 | 0.749 | 0 | 8.445 | 10133 | 0 | 10141 | 3274999
2000/12/16 | 15:40:00 | 2000/12/16 15:40 | 8.66 | 0.758 | 0.214 | 8.446 | 10210 | 129 | 10134 | 3274999
2000/12/16 | 16:00:00 | 2000/12/16 16:00 | 9.264 | 0.785 | 0.816 | 8.448 | 10745 | 618 | 10136 | 3274999
2000/12/16 | 16:20:00 | 2000/12/16 16:20 | 10.147 | 0.823 | 1.693 | 8.454 | 11632 | 1505 | 10142 | 3274999
2000/12/16 | 16:40:00 | 2000/12/16 16:40 | 11.146 | 0.865 | 2.681 | 8.465 | 12769 | 2624 | 10152 | 3274999
2000/12/16 | 17:00:00 | 2000/12/16 17:00 | 12.218 | 0.907 | 3.737 | 8.481 | 14007 | 3850 | 10168 | 3274999
2000/12/16 | 17:20:00 | 2000/12/16 17:20 | 13.539 | 0.946 | 5.036 | 8.503 | 15435 | 5263 | 10191 | 3274999
2000/12/16 | 17:40:00 | 2000/12/16 17:40 | 14.868 | 0.979 | 6.336 | 8.532 | 17065 | 6823 | 10221 | 3274999
2000/12/16 | 18:00:00 | 2000/12/16 18:00 | 16.073 | 1.006 | 7.506 | 8.567 | 18590 | 8305 | 10259 | 3274999
2000/12/16 | 18:20:00 | 2000/12/16 18:20 | 17.048 | 1.026 | 8.441 | 8.607 | 19906 | 9569 | 10304 | 3274999
2000/12/16 | 18:40:00 | 2000/12/16 18:40 | 17.546 | 1.036 | 8.896 | 8.65 | 20787 | 10402 | 10354 | 3274999
2000/12/16 | 19:00:00 | 2000/12/16 19:00 | 17.782 | 1.041 | 9.087 | 8.695 | 21221 | 10790 | 10407 | 3274999
2000/12/16 | 19:20:00 | 2000/12/16 19:20 | 17.884 | 1.043 | 9.143 | 8.741 | 21424 | 10938 | 10462 | 3274999
2000/12/16 | 19:40:00 | 2000/12/16 19:40 | 17.884 | 1.043 | 9.097 | 8.787 | 21460 | 10944 | 10516 | 3274999
2000/12/16 | 20:00:00 | 2000/12/16 20:00 | 17.884 | 1.043 | 9.052 | 8.832 | 21460 | 10890 | 10571 | 3274999
2000/12/16 | 20:20:00 | 2000/12/16 20:20 | 17.884 | 1.043 | 9.007 | 8.877 | 21460 | 10835 | 10626 | 3274999
2000/12/16 | 20:40:00 | 2000/12/16 20:40 | 17.816 | 1.042 | 8.894 | 8.922 | 21452 | 10740 | 10680 | 3274999
2000/12/16 | 21:00:00 | 2000/12/16 21:00 | 17.529 | 1.036 | 8.563 | 8.966 | 21204 | 10474 | 10733 | 3274999
2000/12/16 | 21:20:00 | 2000/12/16 21:20 | 17.196 | 1.029 | 8.188 | 9.008 | 20817 | 10051 | 10784 | 3274999
2000/12/16 | 21:40:00 | 2000/12/16 21:40 | 16.869 | 1.023 | 7.821 | 9.048 | 20456 | 9605 | 10834 | 3274999
2000/12/16 | 22:00:00 | 2000/12/16 22:00 | 16.451 | 1.014 | 7.365 | 9.086 | 20014 | 9112 | 10880 | 3274999
2000/12/16 | 22:20:00 | 2000/12/16 22:20 | 15.825 | 1.001 | 6.704 | 9.121 | 19364 | 8441 | 10924 | 3274999
2000/12/16 | 22:40:00 | 2000/12/16 22:40 | 15.222 | 0.987 | 6.069 | 9.153 | 18626 | 7663 | 10965 | 3274999
2000/12/16 | 23:00:00 | 2000/12/16 23:00 | 14.706 | 0.975 | 5.524 | 9.182 | 17960 | 6955 | 11001 | 3274999
2000/12/16 | 23:20:00 | 2000/12/16 23:20 | 14.171 | 0.962 | 4.962 | 9.209 | 17331 | 6292 | 11035 | 3274999
2000/12/16 | 23:40:00 | 2000/12/16 23:40 | 13.653 | 0.949 | 4.421 | 9.232 | 16697 | 5630 | 11065 | 3274999
2000/12/17 | 00:00:00 | 2000/12/17 00:00 | 13.248 | 0.938 | 3.995 | 9.253 | 16138 | 5049 | 11091 | 3274999
2000/12/17 | 00:20:00 | 2000/12/17 00:20 | 12.82 | 0.926 | 3.548 | 9.272 | 15647 | 4526 | 11115 | 3274999
2000/12/17 | 00:40:00 | 2000/12/17 00:40 | 12.457 | 0.915 | 3.168 | 9.289 | 15156 | 4029 | 11137 | 3274999
2000/12/17 | 01:00:00 | 2000/12/17 01:00 | 12.135 | 0.904 | 2.831 | 9.304 | 14752 | 3599 | 11156 | 3274999
2000/12/17 | 01:20:00 | 2000/12/17 01:20 | 11.846 | 0.893 | 2.529 | 9.317 | 14393 | 3216 | 11173 | 3274999
2000/12/17 | 01:40:00 | 2000/12/17 01:40 | 11.579 | 0.882 | 2.25 | 9.329 | 14062 | 2867 | 11188 | 3274999
2000/12/17 | 02:00:00 | 2000/12/17 02:00 | 11.325 | 0.872 | 1.985 | 9.34 | 13746 | 2541 | 11202 | 3274999
2000/12/17 | 02:20:00 | 2000/12/17 02:20 | 11.081 | 0.862 | 1.732 | 9.349 | 13461 | 2230 | 11214 | 3274999
2000/12/17 | 02:40:00 | 2000/12/17 02:40 | 10.839 | 0.852 | 1.482 | 9.357 | 13151 | 1928 | 11224 | 3274999
2000/12/17 | 03:00:00 | 2000/12/17 03:00 | 10.623 | 0.843 | 1.259 | 9.364 | 12884 | 1644 | 11233 | 3274999
2000/12/17 | 03:20:00 | 2000/12/17 03:20 | 10.407 | 0.834 | 1.037 | 9.37 | 12619 | 1377 | 11241 | 3274999
2000/12/17 | 03:40:00 | 2000/12/17 03:40 | 10.194 | 0.825 | 0.819 | 9.375 | 12365 | 1114 | 11247 | 3274999
2000/12/17 | 04:00:00 | 2000/12/17 04:00 | 9.935 | 0.814 | 0.557 | 9.378 | 12070 | 826 | 11252 | 3274999
2000/12/17 | 04:20:00 | 2000/12/17 04:20 | 9.756 | 0.806 | 0.376 | 9.38 | 11813 | 559 | 11255 | 3274999
2000/12/17 | 04:40:00 | 2000/12/17 04:40 | 9.609 | 0.8 | 0.227 | 9.382 | 11630 | 362 | 11257 | 3274999
2000/12/17 | 05:00:00 | 2000/12/17 05:00 | 9.447 | 0.793 | 0.064 | 9.383 | 11429 | 175 | 11259 | 3274999
2000/12/17 | 05:20:00 | 2000/12/17 05:20 | 9.248 | 0.784 | 0 | 9.248 | 11223 | 39 | 11178 | 3274999
2000/12/17 | 05:40:00 | 2000/12/17 05:40 | 9.096 | 0.778 | 0 | 9.096 | 11007 | 0 | 11006 | 3274999
2000/12/17 | 06:00:00 | 2000/12/17 06:00 | 8.923 | 0.77 | 0 | 8.923 | 10821 | 0 | 10811 | 3274999
2000/12/17 | 06:20:00 | 2000/12/17 06:20 | 8.742 | 0.762 | 0 | 8.742 | 10593 | 0 | 10599 | 3274999
2000/12/17 | 06:40:00 | 2000/12/17 06:40 | 8.571 | 0.754 | 0 | 8.571 | 10378 | 0 | 10388 | 3274999
2000/12/17 | 07:00:00 | 2000/12/17 07:00 | 8.452 | 0.749 | 0 | 8.452 | 10209 | 0 | 10214 | 3274999
2000/12/17 | 07:20:00 | 2000/12/17 07:20 | 8.312 | 0.743 | 0 | 8.312 | 10063 | 0 | 10058 | 3274999
2000/12/17 | 07:40:00 | 2000/12/17 07:40 | 8.21 | 0.738 | 0 | 8.21 | 9919 | 0 | 9913 | 3274999
2000/12/17 | 08:00:00 | 2000/12/17 08:00 | 8.122 | 0.734 | 0 | 8.122 | 9791 | 0 | 9799 | 3274999
2000/12/17 | 08:20:00 | 2000/12/17 08:20 | 7.976 | 0.727 | 0 | 7.976 | 9659 | 0 | 9659 | 3274999
2000/12/17 | 08:40:00 | 2000/12/17 08:40 | 7.853 | 0.722 | 0 | 7.853 | 9502 | 0 | 9497 | 3274999
2000/12/17 | 09:00:00 | 2000/12/17 09:00 | 7.71 | 0.715 | 0 | 7.71 | 9338 | 0 | 9338 | 3274999
2000/12/17 | 09:20:00 | 2000/12/17 09:20 | 7.631 | 0.711 | 0 | 7.631 | 9216 | 0 | 9205 | 3274999
2000/12/17 | 09:40:00 | 2000/12/17 09:40 | 7.51 | 0.706 | 0 | 7.51 | 9088 | 0 | 9085 | 3274999
2000/12/17 | 10:00:00 | 2000/12/17 10:00 | 7.411 | 0.701 | 0 | 7.411 | 8950 | 0 | 8953 | 3274999
2000/12/17 | 10:20:00 | 2000/12/17 10:20 | 7.298 | 0.696 | 0 | 7.298 | 8823 | 0 | 8825 | 3274999
2000/12/17 | 10:40:00 | 2000/12/17 10:40 | 7.193 | 0.691 | 0 | 7.193 | 8705 | 0 | 8695 | 3274999
2000/12/17 | 11:00:00 | 2000/12/17 11:00 | 7.095 | 0.686 | 0 | 7.095 | 8577 | 0 | 8573 | 3274999
2000/12/17 | 11:20:00 | 2000/12/17 11:20 | 7.018 | 0.682 | 0 | 7.018 | 8472 | 0 | 8468 | 3274999
2000/12/17 | 11:40:00 | 2000/12/17 11:40 | 6.935 | 0.678 | 0 | 6.935 | 8366 | 0 | 8372 | 3274999
2000/12/17 | 12:00:00 | 2000/12/17 12:00 | 6.825 | 0.673 | 0 | 6.825 | 8266 | 0 | 8256 | 3274999
2000/12/17 | 12:20:00 | 2000/12/17 12:20 | 6.751 | 0.669 | 0 | 6.751 | 8148 | 0 | 8146 | 3274999
2000/12/17 | 12:40:00 | 2000/12/17 12:40 | 6.669 | 0.665 | 0 | 6.669 | 8047 | 0 | 8052 | 3274999
2000/12/17 | 13:00:00 | 2000/12/17 13:00 | 6.605 | 0.661 | 0 | 6.605 | 7970 | 0 | 7964 | 3274999
2000/12/17 | 13:20:00 | 2000/12/17 13:20 | 6.533 | 0.657 | 0 | 6.533 | 7877 | 0 | 7883 | 3274999
2000/12/17 | 13:40:00 | 2000/12/17 13:40 | 6.466 | 0.654 | 0 | 6.466 | 7787 | 0 | 7799 | 3274999
2000/12/17 | 14:00:00 | 2000/12/17 14:00 | 6.385 | 0.65 | 0 | 6.385 | 7708 | 0 | 7711 | 3274999
2000/12/17 | 14:20:00 | 2000/12/17 14:20 | 6.331 | 0.647 | 0 | 6.331 | 7625 | 0 | 7630 | 3274999
2000/12/17 | 14:40:00 | 2000/12/17 14:40 | 6.258 | 0.644 | 0 | 6.258 | 7557 | 0 | 7553 | 3274999
2000/12/17 | 15:00:00 | 2000/12/17 15:00 | 6.185 | 0.64 | 0 | 6.185 | 7479 | 0 | 7466 | 3274999
2000/12/17 | 15:20:00 | 2000/12/17 15:20 | 6.132 | 0.637 | 0 | 6.132 | 7398 | 0 | 7390 | 3274999
2000/12/17 | 15:40:00 | 2000/12/17 15:40 | 6.072 | 0.634 | 0 | 6.072 | 7316 | 0 | 7322 | 3274999
2000/12/17 | 16:00:00 | 2000/12/17 16:00 | 6.016 | 0.632 | 0 | 6.016 | 7249 | 0 | 7253 | 3274999
2000/12/17 | 16:20:00 | 2000/12/17 16:20 | 5.974 | 0.629 | 0 | 5.974 | 7194 | 0 | 7194 | 3274999
2000/12/17 | 16:40:00 | 2000/12/17 16:40 | 5.931 | 0.627 | 0 | 5.931 | 7141 | 0 | 7143 | 3274999
2000/12/17 | 17:00:00 | 2000/12/17 17:00 | 5.869 | 0.624 | 0 | 5.869 | 7071 | 0 | 7080 | 3274999
2000/12/17 | 17:20:00 | 2000/12/17 17:20 | 5.778 | 0.619 | 0 | 5.778 | 6981 | 0 | 6988 | 3274999
2000/12/17 | 17:40:00 | 2000/12/17 17:40 | 5.72 | 0.616 | 0 | 5.72 | 6902 | 0 | 6899 | 3274999
2000/12/17 | 18:00:00 | 2000/12/17 18:00 | 5.674 | 0.614 | 0 | 5.674 | 6839 | 0 | 6836 | 3274999
2000/12/17 | 18:20:00 | 2000/12/17 18:20 | 5.629 | 0.612 | 0 | 5.629 | 6787 | 0 | 6782 | 3274999
2000/12/17 | 18:40:00 | 2000/12/17 18:40 | 5.572 | 0.609 | 0 | 5.572 | 6723 | 0 | 6721 | 3274999
2000/12/17 | 19:00:00 | 2000/12/17 19:00 | 5.54 | 0.607 | 0 | 5.54 | 6661 | 0 | 6667 | 3274999
2000/12/17 | 19:20:00 | 2000/12/17 19:20 | 5.508 | 0.605 | 0 | 5.508 | 6627 | 0 | 6629 | 3274999
2000/12/17 | 19:40:00 | 2000/12/17 19:40 | 5.482 | 0.604 | 0 | 5.482 | 6582 | 0 | 6594 | 3274999
2000/12/17 | 20:00:00 | 2000/12/17 20:00 | 5.436 | 0.602 | 0 | 5.436 | 6542 | 0 | 6551 | 3274999
2000/12/17 | 20:20:00 | 2000/12/17 20:20 | 5.419 | 0.601 | 0 | 5.419 | 6516 | 0 | 6513 | 3274999
2000/12/17 | 20:40:00 | 2000/12/17 20:40 | 5.374 | 0.598 | 0 | 5.374 | 6476 | 0 | 6476 | 3274999
2000/12/17 | 21:00:00 | 2000/12/17 21:00 | 5.33 | 0.596 | 0 | 5.33 | 6425 | 0 | 6422 | 3274999
2000/12/17 | 21:20:00 | 2000/12/17 21:20 | 5.291 | 0.594 | 0 | 5.291 | 6374 | 0 | 6373 | 3274999
2000/12/17 | 21:40:00 | 2000/12/17 21:40 | 5.275 | 0.593 | 0 | 5.275 | 6339 | 0 | 6340 | 3274999
2000/12/17 | 22:00:00 | 2000/12/17 22:00 | 5.223 | 0.59 | 0 | 5.223 | 6290 | 0 | 6299 | 3274999
2000/12/17 | 22:20:00 | 2000/12/17 22:20 | 5.19 | 0.589 | 0 | 5.19 | 6247 | 0 | 6248 | 3274999
2000/12/17 | 22:40:00 | 2000/12/17 22:40 | 5.154 | 0.587 | 0 | 5.154 | 6210 | 0 | 6206 | 3274999
2000/12/17 | 23:00:00 | 2000/12/17 23:00 | 5.117 | 0.585 | 0 | 5.117 | 6162 | 0 | 6163 | 3274999
2000/12/17 | 23:20:00 | 2000/12/17 23:20 | 5.083 | 0.583 | 0 | 5.083 | 6124 | 0 | 6120 | 3274999
2000/12/17 | 23:40:00 | 2000/12/17 23:40 | 5.046 | 0.581 | 0 | 5.046 | 6077 | 0 | 6077 | 3274999
2000/12/18 | 00:00:00 | 2000/12/18 00:00 | 5.03 | 0.58 | 0 | 5.03 | 6046 | 0 | 6046 | 3274999
2000/12/18 | 00:20:00 | 2000/12/18 00:20 | 4.987 | 0.578 | 0 | 4.987 | 6008 | 0 | 6010 | 3274999
2000/12/18 | 00:40:00 | 2000/12/18 00:40 | 4.958 | 0.576 | 0 | 4.958 | 5963 | 0 | 5967 | 3274999
2000/12/18 | 01:00:00 | 2000/12/18 01:00 | 4.925 | 0.574 | 0 | 4.925 | 5927 | 0 | 5930 | 3274999
2000/12/18 | 01:20:00 | 2000/12/18 01:20 | 4.893 | 0.573 | 0 | 4.893 | 5890 | 0 | 5891 | 3274999
2000/12/18 | 01:40:00 | 2000/12/18 01:40 | 4.86 | 0.571 | 0 | 4.86 | 5854 | 0 | 5852 | 3274999
2000/12/18 | 02:00:00 | 2000/12/18 02:00 | 4.828 | 0.569 | 0 | 4.828 | 5818 | 0 | 5813 | 3274999
2000/12/18 | 02:20:00 | 2000/12/18 02:20 | 4.803 | 0.568 | 0 | 4.803 | 5781 | 0 | 5779 | 3274999
2000/12/18 | 02:40:00 | 2000/12/18 02:40 | 4.779 | 0.566 | 0 | 4.779 | 5745 | 0 | 5749 | 3274999
2000/12/18 | 03:00:00 | 2000/12/18 03:00 | 4.75 | 0.565 | 0 | 4.75 | 5718 | 0 | 5717 | 3274999
2000/12/18 | 03:20:00 | 2000/12/18 03:20 | 4.73 | 0.564 | 0 | 4.73 | 5691 | 0 | 5688 | 3274999
2000/12/18 | 03:40:00 | 2000/12/18 03:40 | 4.68 | 0.561 | 0 | 4.68 | 5648 | 0 | 5646 | 3274999
2000/12/18 | 04:00:00 | 2000/12/18 04:00 | 4.67 | 0.56 | 0 | 4.67 | 5610 | 0 | 5610 | 3274999
2000/12/18 | 04:20:00 | 2000/12/18 04:20 | 4.644 | 0.559 | 0 | 4.644 | 5594 | 0 | 5588 | 3274999
2000/12/18 | 04:40:00 | 2000/12/18 04:40 | 4.629 | 0.558 | 0 | 4.629 | 5564 | 0 | 5564 | 3274999
2000/12/18 | 05:00:00 | 2000/12/18 05:00 | 4.567 | 0.555 | 0 | 4.567 | 5502 | 0 | 5518 | 3274999
2000/12/18 | 05:20:00 | 2000/12/18 05:20 | 4.55 | 0.554 | 0 | 4.55 | 5473 | 0 | 5470 | 3274999
2000/12/18 | 05:40:00 | 2000/12/18 05:40 | 4.526 | 0.552 | 0 | 4.526 | 5441 | 0 | 5446 | 3274999
2000/12/18 | 06:00:00 | 2000/12/18 06:00 | 4.493 | 0.551 | 0 | 4.493 | 5414 | 0 | 5411 | 3274999
2000/12/18 | 06:20:00 | 2000/12/18 06:20 | 4.459 | 0.549 | 0 | 4.459 | 5369 | 0 | 5371 | 3274999
2000/12/18 | 06:40:00 | 2000/12/18 06:40 | 4.43 | 0.547 | 0 | 4.43 | 5334 | 0 | 5333 | 3274999
2000/12/18 | 07:00:00 | 2000/12/18 07:00 | 4.422 | 0.547 | 0 | 4.422 | 5311 | 0 | 5311 | 3274999
2000/12/18 | 07:20:00 | 2000/12/18 07:20 | 4.415 | 0.546 | 0 | 4.415 | 5302 | 0 | 5302 | 3274999
2000/12/18 | 07:40:00 | 2000/12/18 07:40 | 4.381 | 0.544 | 0 | 4.381 | 5278 | 0 | 5278 | 3274999
2000/12/18 | 08:00:00 | 2000/12/18 08:00 | 4.325 | 0.541 | 0 | 4.325 | 5216 | 0 | 5224 | 3274999
2000/12/18 | 08:20:00 | 2000/12/18 08:20 | 4.308 | 0.54 | 0 | 4.308 | 5172 | 0 | 5180 | 3274999
2000/12/18 | 08:40:00 | 2000/12/18 08:40 | 4.308 | 0.54 | 0 | 4.308 | 5169 | 0 | 5170 | 3274999
2000/12/18 | 09:00:00 | 2000/12/18 09:00 | 4.272 | 0.538 | 0 | 4.272 | 5163 | 0 | 5148 | 3274999
2000/12/18 | 09:20:00 | 2000/12/18 09:20 | 4.267 | 0.538 | 0 | 4.267 | 5123 | 0 | 5123 | 3274999
2000/12/18 | 09:40:00 | 2000/12/18 09:40 | 4.262 | 0.537 | 0 | 4.262 | 5117 | 0 | 5117 | 3274999
2000/12/18 | 10:00:00 | 2000/12/18 10:00 | 4.256 | 0.537 | 0 | 4.256 | 5111 | 0 | 5111 | 3274999
2000/12/18 | 10:20:00 | 2000/12/18 10:20 | 4.231 | 0.536 | 0 | 4.231 | 5093 | 0 | 5092 | 3274999
2000/12/18 | 10:40:00 | 2000/12/18 10:40 | 4.208 | 0.534 | 0 | 4.208 | 5068 | 0 | 5063 | 3274999

## Event 140
Hydrograph info for event 140 for B1H005 in period 19721001 to 20241203
Hydrograph period: 2000/12/26 18:40:00 to 2000/12/30 14:40:00 Date of peak: 2000/12/28 17:00:00 Peak flow: 31.474m³/sec
Date | Time | Date + Time | Observed (m³/sec) | Observed H(m) | Q-Dxi (m³/sec) | Q-Bxi (m³/sec) | Q-Txi (m³) | Q-Dxi (m³) | Q-Bxi (m³) | Cum. Q-Dri (m³)
2000/12/26 | 18:40:00 | 2000/12/26 18:40 | 2.646 | 0.434 | 2.639 | 0.007 | 0 | 0 | 0 | 0
2000/12/26 | 19:00:00 | 2000/12/26 19:00 | 2.667 | 0.436 | 2.647 | 0.02 | 3192 | 3172 | 16 | 3172
2000/12/26 | 19:20:00 | 2000/12/26 19:20 | 2.835 | 0.447 | 2.801 | 0.034 | 3283 | 3269 | 32 | 6441
2000/12/26 | 19:40:00 | 2000/12/26 19:40 | 2.939 | 0.454 | 2.891 | 0.048 | 3452 | 3416 | 49 | 9857
2000/12/26 | 20:00:00 | 2000/12/26 20:00 | 2.96 | 0.456 | 2.898 | 0.062 | 3544 | 3473 | 66 | 13330
2000/12/26 | 20:20:00 | 2000/12/26 20:20 | 3.034 | 0.461 | 2.957 | 0.077 | 3576 | 3513 | 84 | 16843
2000/12/26 | 20:40:00 | 2000/12/26 20:40 | 3.417 | 0.486 | 3.324 | 0.093 | 3842 | 3769 | 102 | 20612
2000/12/26 | 21:00:00 | 2000/12/26 21:00 | 4.015 | 0.523 | 3.904 | 0.111 | 4441 | 4337 | 122 | 24949
2000/12/26 | 21:20:00 | 2000/12/26 21:20 | 4.828 | 0.569 | 4.696 | 0.132 | 5295 | 5160 | 146 | 30109
2000/12/26 | 21:40:00 | 2000/12/26 21:40 | 5.766 | 0.619 | 5.608 | 0.158 | 6341 | 6182 | 174 | 36291
2000/12/26 | 22:00:00 | 2000/12/26 22:00 | 6.71 | 0.667 | 6.521 | 0.189 | 7481 | 7278 | 208 | 43569
2000/12/26 | 22:20:00 | 2000/12/26 22:20 | 7.667 | 0.713 | 7.443 | 0.224 | 8641 | 8379 | 247 | 51948
2000/12/26 | 22:40:00 | 2000/12/26 22:40 | 8.527 | 0.752 | 8.264 | 0.263 | 9728 | 9424 | 292 | 61372
2000/12/26 | 23:00:00 | 2000/12/26 23:00 | 9.172 | 0.781 | 8.866 | 0.306 | 10628 | 10278 | 341 | 71650
2000/12/26 | 23:20:00 | 2000/12/26 23:20 | 9.717 | 0.805 | 9.365 | 0.352 | 11329 | 10939 | 394 | 82589
2000/12/26 | 23:40:00 | 2000/12/26 23:40 | 10.186 | 0.825 | 9.786 | 0.4 | 11980 | 11491 | 451 | 94080
2000/12/27 | 00:00:00 | 2000/12/27 00:00 | 10.383 | 0.833 | 9.934 | 0.449 | 12357 | 11832 | 509 | 105912
2000/12/27 | 00:20:00 | 2000/12/27 00:20 | 10.567 | 0.841 | 10.068 | 0.499 | 12572 | 12001 | 569 | 117913
2000/12/27 | 00:40:00 | 2000/12/27 00:40 | 10.639 | 0.844 | 10.089 | 0.55 | 12731 | 12094 | 629 | 130007
2000/12/27 | 01:00:00 | 2000/12/27 01:00 | 10.642 | 0.844 | 10.042 | 0.6 | 12773 | 12079 | 690 | 142086
2000/12/27 | 01:20:00 | 2000/12/27 01:20 | 10.636 | 0.844 | 9.986 | 0.65 | 12766 | 12017 | 750 | 154103
2000/12/27 | 01:40:00 | 2000/12/27 01:40 | 10.63 | 0.843 | 9.93 | 0.7 | 12760 | 11949 | 810 | 166052
2000/12/27 | 02:00:00 | 2000/12/27 02:00 | 10.624 | 0.843 | 9.874 | 0.75 | 12753 | 11882 | 870 | 177934
2000/12/27 | 02:20:00 | 2000/12/27 02:20 | 10.471 | 0.837 | 9.672 | 0.799 | 12693 | 11728 | 929 | 189662
2000/12/27 | 02:40:00 | 2000/12/27 02:40 | 10.273 | 0.828 | 9.426 | 0.847 | 12442 | 11459 | 987 | 201121
2000/12/27 | 03:00:00 | 2000/12/27 03:00 | 10.005 | 0.817 | 9.112 | 0.893 | 12164 | 11123 | 1044 | 212244
2000/12/27 | 03:20:00 | 2000/12/27 03:20 | 9.748 | 0.806 | 8.81 | 0.938 | 11851 | 10753 | 1099 | 222997
2000/12/27 | 03:40:00 | 2000/12/27 03:40 | 9.486 | 0.795 | 8.505 | 0.981 | 11555 | 10389 | 1152 | 233386
2000/12/27 | 04:00:00 | 2000/12/27 04:00 | 9.195 | 0.782 | 8.172 | 1.023 | 11203 | 10006 | 1203 | 243392
2000/12/27 | 04:20:00 | 2000/12/27 04:20 | 8.938 | 0.771 | 7.874 | 1.064 | 10866 | 9628 | 1252 | 253020
2000/12/27 | 04:40:00 | 2000/12/27 04:40 | 8.645 | 0.758 | 7.543 | 1.102 | 10553 | 9250 | 1299 | 262270
2000/12/27 | 05:00:00 | 2000/12/27 05:00 | 8.386 | 0.746 | 7.247 | 1.139 | 10212 | 8874 | 1345 | 271144
2000/12/27 | 05:20:00 | 2000/12/27 05:20 | 8.136 | 0.735 | 6.961 | 1.175 | 9908 | 8525 | 1388 | 279669
2000/12/27 | 05:40:00 | 2000/12/27 05:40 | 7.854 | 0.722 | 6.645 | 1.209 | 9597 | 8164 | 1430 | 287833
2000/12/27 | 06:00:00 | 2000/12/27 06:00 | 7.645 | 0.712 | 6.403 | 1.242 | 9282 | 7829 | 1470 | 295662
2000/12/27 | 06:20:00 | 2000/12/27 06:20 | 7.411 | 0.701 | 6.138 | 1.273 | 9032 | 7525 | 1509 | 303187
2000/12/27 | 06:40:00 | 2000/12/27 06:40 | 7.165 | 0.689 | 5.862 | 1.303 | 8748 | 7200 | 1546 | 310387
2000/12/27 | 07:00:00 | 2000/12/27 07:00 | 6.908 | 0.677 | 5.576 | 1.332 | 8449 | 6863 | 1581 | 317250
2000/12/27 | 07:20:00 | 2000/12/27 07:20 | 6.716 | 0.667 | 5.357 | 1.359 | 8160 | 6560 | 1615 | 323810
2000/12/27 | 07:40:00 | 2000/12/27 07:40 | 6.586 | 0.66 | 5.2 | 1.386 | 7981 | 6334 | 1647 | 330144
2000/12/27 | 08:00:00 | 2000/12/27 08:00 | 6.385 | 0.65 | 4.974 | 1.411 | 7783 | 6105 | 1678 | 336249
2000/12/27 | 08:20:00 | 2000/12/27 08:20 | 6.185 | 0.64 | 4.749 | 1.436 | 7535 | 5834 | 1708 | 342083
2000/12/27 | 08:40:00 | 2000/12/27 08:40 | 6.007 | 0.631 | 4.548 | 1.459 | 7311 | 5579 | 1737 | 347662
2000/12/27 | 09:00:00 | 2000/12/27 09:00 | 5.869 | 0.624 | 4.388 | 1.481 | 7122 | 5362 | 1764 | 353024
2000/12/27 | 09:20:00 | 2000/12/27 09:20 | 5.694 | 0.615 | 4.191 | 1.503 | 6939 | 5147 | 1790 | 358171
2000/12/27 | 09:40:00 | 2000/12/27 09:40 | 5.552 | 0.608 | 4.029 | 1.523 | 6742 | 4932 | 1816 | 363103
2000/12/27 | 10:00:00 | 2000/12/27 10:00 | 5.425 | 0.601 | 3.882 | 1.543 | 6586 | 4746 | 1840 | 367849
2000/12/27 | 10:20:00 | 2000/12/27 10:20 | 5.299 | 0.594 | 3.737 | 1.562 | 6434 | 4571 | 1863 | 372420
2000/12/27 | 10:40:00 | 2000/12/27 10:40 | 5.154 | 0.587 | 3.573 | 1.581 | 6275 | 4386 | 1886 | 376806
2000/12/27 | 11:00:00 | 2000/12/27 11:00 | 4.993 | 0.578 | 3.395 | 1.598 | 6091 | 4181 | 1907 | 380987
2000/12/27 | 11:20:00 | 2000/12/27 11:20 | 4.876 | 0.572 | 3.261 | 1.615 | 5918 | 3994 | 1928 | 384981
2000/12/27 | 11:40:00 | 2000/12/27 11:40 | 4.767 | 0.566 | 3.136 | 1.631 | 5792 | 3839 | 1947 | 388820
2000/12/27 | 12:00:00 | 2000/12/27 12:00 | 4.646 | 0.559 | 3 | 1.646 | 5648 | 3682 | 1966 | 392502
2000/12/27 | 12:20:00 | 2000/12/27 12:20 | 4.544 | 0.553 | 2.883 | 1.661 | 5521 | 3530 | 1984 | 396032
2000/12/27 | 12:40:00 | 2000/12/27 12:40 | 4.443 | 0.548 | 2.768 | 1.675 | 5389 | 3391 | 2002 | 399423
2000/12/27 | 13:00:00 | 2000/12/27 13:00 | 4.36 | 0.543 | 2.671 | 1.689 | 5286 | 3264 | 2018 | 402687
2000/12/27 | 13:20:00 | 2000/12/27 13:20 | 4.255 | 0.537 | 2.553 | 1.702 | 5179 | 3135 | 2034 | 405822
2000/12/27 | 13:40:00 | 2000/12/27 13:40 | 4.162 | 0.532 | 2.448 | 1.714 | 5044 | 3001 | 2050 | 408823
2000/12/27 | 14:00:00 | 2000/12/27 14:00 | 4.082 | 0.527 | 2.356 | 1.726 | 4938 | 2882 | 2064 | 411705
2000/12/27 | 14:20:00 | 2000/12/27 14:20 | 4.004 | 0.522 | 2.266 | 1.738 | 4854 | 2773 | 2079 | 414478
2000/12/27 | 14:40:00 | 2000/12/27 14:40 | 3.927 | 0.518 | 2.178 | 1.749 | 4754 | 2666 | 2092 | 417144
2000/12/27 | 15:00:00 | 2000/12/27 15:00 | 3.884 | 0.515 | 2.124 | 1.76 | 4691 | 2581 | 2105 | 419725
2000/12/27 | 15:20:00 | 2000/12/27 15:20 | 3.83 | 0.512 | 2.06 | 1.77 | 4628 | 2510 | 2118 | 422235
2000/12/27 | 15:40:00 | 2000/12/27 15:40 | 3.776 | 0.508 | 1.996 | 1.78 | 4564 | 2433 | 2130 | 424668
2000/12/27 | 16:00:00 | 2000/12/27 16:00 | 3.714 | 0.504 | 1.924 | 1.79 | 4492 | 2352 | 2142 | 427020
2000/12/27 | 16:20:00 | 2000/12/27 16:20 | 3.669 | 0.502 | 1.869 | 1.8 | 4433 | 2276 | 2154 | 429296
2000/12/27 | 16:40:00 | 2000/12/27 16:40 | 3.623 | 0.499 | 1.814 | 1.809 | 4372 | 2210 | 2165 | 431506
2000/12/27 | 17:00:00 | 2000/12/27 17:00 | 3.579 | 0.496 | 1.761 | 1.818 | 4332 | 2145 | 2176 | 433651
2000/12/27 | 17:20:00 | 2000/12/27 17:20 | 3.545 | 0.494 | 1.718 | 1.827 | 4268 | 2088 | 2187 | 435739
2000/12/27 | 17:40:00 | 2000/12/27 17:40 | 3.538 | 0.493 | 1.703 | 1.835 | 4250 | 2053 | 2197 | 437792
2000/12/27 | 18:00:00 | 2000/12/27 18:00 | 3.532 | 0.493 | 1.688 | 1.844 | 4242 | 2035 | 2207 | 439827
2000/12/27 | 18:20:00 | 2000/12/27 18:20 | 3.495 | 0.491 | 1.643 | 1.852 | 4214 | 1999 | 2218 | 441826
2000/12/27 | 18:40:00 | 2000/12/27 18:40 | 3.495 | 0.491 | 1.635 | 1.86 | 4188 | 1966 | 2228 | 443792
2000/12/27 | 19:00:00 | 2000/12/27 19:00 | 3.627 | 0.499 | 1.758 | 1.869 | 4250 | 2036 | 2238 | 445828
2000/12/27 | 19:20:00 | 2000/12/27 19:20 | 3.917 | 0.517 | 2.039 | 1.878 | 4535 | 2278 | 2248 | 448106
2000/12/27 | 19:40:00 | 2000/12/27 19:40 | 4.313 | 0.54 | 2.423 | 1.89 | 4924 | 2677 | 2261 | 450783
2000/12/27 | 20:00:00 | 2000/12/27 20:00 | 4.791 | 0.567 | 2.888 | 1.903 | 5455 | 3187 | 2275 | 453970
2000/12/27 | 20:20:00 | 2000/12/27 20:20 | 5.387 | 0.599 | 3.468 | 1.919 | 6089 | 3814 | 2293 | 457784
2000/12/27 | 20:40:00 | 2000/12/27 20:40 | 6.059 | 0.634 | 4.121 | 1.938 | 6878 | 4554 | 2314 | 462338
2000/12/27 | 21:00:00 | 2000/12/27 21:00 | 6.804 | 0.672 | 4.844 | 1.96 | 7714 | 5379 | 2339 | 467717
2000/12/27 | 21:20:00 | 2000/12/27 21:20 | 7.603 | 0.71 | 5.616 | 1.987 | 8654 | 6276 | 2368 | 473993
2000/12/27 | 21:40:00 | 2000/12/27 21:40 | 8.519 | 0.752 | 6.502 | 2.017 | 9670 | 7271 | 2402 | 481264
2000/12/27 | 22:00:00 | 2000/12/27 22:00 | 9.401 | 0.791 | 7.349 | 2.052 | 10735 | 8311 | 2441 | 489575
2000/12/27 | 22:20:00 | 2000/12/27 22:20 | 10.313 | 0.83 | 8.222 | 2.091 | 11841 | 9343 | 2485 | 498918
2000/12/27 | 22:40:00 | 2000/12/27 22:40 | 11.292 | 0.871 | 9.158 | 2.134 | 12952 | 10428 | 2535 | 509346
2000/12/27 | 23:00:00 | 2000/12/27 23:00 | 12.246 | 0.908 | 10.064 | 2.182 | 14129 | 11533 | 2590 | 520879
2000/12/27 | 23:20:00 | 2000/12/27 23:20 | 13.448 | 0.943 | 11.212 | 2.236 | 15403 | 12766 | 2651 | 533645
2000/12/27 | 23:40:00 | 2000/12/27 23:40 | 14.8 | 0.977 | 12.505 | 2.295 | 16932 | 14230 | 2718 | 547875
2000/12/28 | 00:00:00 | 2000/12/28 00:00 | 16.261 | 1.01 | 13.9 | 2.361 | 18626 | 15843 | 2794 | 563718
2000/12/28 | 00:20:00 | 2000/12/28 00:20 | 17.715 | 1.04 | 15.281 | 2.434 | 20402 | 17508 | 2877 | 581226
2000/12/28 | 00:40:00 | 2000/12/28 00:40 | 19.194 | 1.068 | 16.679 | 2.515 | 22110 | 19176 | 2969 | 600402
2000/12/28 | 01:00:00 | 2000/12/28 01:00 | 20.57 | 1.093 | 17.969 | 2.601 | 23908 | 20789 | 3070 | 621191
2000/12/28 | 01:20:00 | 2000/12/28 01:20 | 21.917 | 1.116 | 19.222 | 2.695 | 25487 | 22315 | 3178 | 643506
2000/12/28 | 01:40:00 | 2000/12/28 01:40 | 23.16 | 1.137 | 20.366 | 2.794 | 27061 | 23753 | 3293 | 667259
2000/12/28 | 02:00:00 | 2000/12/28 02:00 | 24.281 | 1.155 | 21.383 | 2.898 | 28491 | 25049 | 3415 | 692308
2000/12/28 | 02:20:00 | 2000/12/28 02:20 | 25.201 | 1.169 | 22.193 | 3.008 | 29714 | 26146 | 3544 | 718454
2000/12/28 | 02:40:00 | 2000/12/28 02:40 | 26.076 | 1.183 | 22.955 | 3.121 | 30740 | 27089 | 3677 | 745543
2000/12/28 | 03:00:00 | 2000/12/28 03:00 | 26.904 | 1.195 | 23.666 | 3.238 | 31790 | 27973 | 3815 | 773516
2000/12/28 | 03:20:00 | 2000/12/28 03:20 | 27.656 | 1.206 | 24.298 | 3.358 | 32739 | 28779 | 3957 | 802295
2000/12/28 | 03:40:00 | 2000/12/28 03:40 | 28.352 | 1.216 | 24.871 | 3.481 | 33629 | 29501 | 4103 | 831796
2000/12/28 | 04:00:00 | 2000/12/28 04:00 | 28.916 | 1.224 | 25.309 | 3.607 | 34343 | 30108 | 4253 | 861904
2000/12/28 | 04:20:00 | 2000/12/28 04:20 | 29.297 | 1.229 | 25.563 | 3.734 | 34911 | 30523 | 4405 | 892427
2000/12/28 | 04:40:00 | 2000/12/28 04:40 | 29.681 | 1.235 | 25.818 | 3.863 | 35387 | 30828 | 4558 | 923255
2000/12/28 | 05:00:00 | 2000/12/28 05:00 | 30.032 | 1.24 | 26.039 | 3.993 | 35860 | 31114 | 4714 | 954369
2000/12/28 | 05:20:00 | 2000/12/28 05:20 | 30.299 | 1.243 | 26.175 | 4.124 | 36168 | 31328 | 4870 | 985697
2000/12/28 | 05:40:00 | 2000/12/28 05:40 | 30.483 | 1.246 | 26.228 | 4.255 | 36451 | 31442 | 5028 | 1017139
2000/12/28 | 06:00:00 | 2000/12/28 06:00 | 30.574 | 1.247 | 26.187 | 4.387 | 36671 | 31449 | 5185 | 1048588
2000/12/28 | 06:20:00 | 2000/12/28 06:20 | 30.563 | 1.247 | 26.045 | 4.518 | 36682 | 31340 | 5343 | 1079928
2000/12/28 | 06:40:00 | 2000/12/28 06:40 | 30.551 | 1.247 | 25.903 | 4.648 | 36668 | 31169 | 5499 | 1111097
2000/12/28 | 07:00:00 | 2000/12/28 07:00 | 30.539 | 1.246 | 25.762 | 4.777 | 36654 | 30999 | 5655 | 1142096
2000/12/28 | 07:20:00 | 2000/12/28 07:20 | 30.527 | 1.246 | 25.621 | 4.906 | 36640 | 30830 | 5810 | 1172926
2000/12/28 | 07:40:00 | 2000/12/28 07:40 | 30.516 | 1.246 | 25.482 | 5.034 | 36626 | 30662 | 5964 | 1203588
2000/12/28 | 08:00:00 | 2000/12/28 08:00 | 30.434 | 1.245 | 25.273 | 5.161 | 36599 | 30453 | 6117 | 1234041
2000/12/28 | 08:20:00 | 2000/12/28 08:20 | 30.129 | 1.241 | 24.842 | 5.287 | 36353 | 30069 | 6269 | 1264110
2000/12/28 | 08:40:00 | 2000/12/28 08:40 | 29.826 | 1.237 | 24.416 | 5.41 | 36027 | 29555 | 6418 | 1293665
2000/12/28 | 09:00:00 | 2000/12/28 09:00 | 29.489 | 1.232 | 23.957 | 5.532 | 35580 | 29024 | 6565 | 1322689
2000/12/28 | 09:20:00 | 2000/12/28 09:20 | 29.154 | 1.227 | 23.503 | 5.651 | 35160 | 28477 | 6709 | 1351166
2000/12/28 | 09:40:00 | 2000/12/28 09:40 | 28.68 | 1.221 | 22.913 | 5.767 | 34790 | 27850 | 6850 | 1379016
2000/12/28 | 10:00:00 | 2000/12/28 10:00 | 28.282 | 1.215 | 22.402 | 5.88 | 34181 | 27189 | 6988 | 1406205
2000/12/28 | 10:20:00 | 2000/12/28 10:20 | 27.864 | 1.209 | 21.873 | 5.991 | 33678 | 26564 | 7123 | 1432769
2000/12/28 | 10:40:00 | 2000/12/28 10:40 | 27.358 | 1.202 | 21.258 | 6.1 | 33135 | 25879 | 7255 | 1458648
2000/12/28 | 11:00:00 | 2000/12/28 11:00 | 26.904 | 1.195 | 20.699 | 6.205 | 32581 | 25175 | 7383 | 1483823
2000/12/28 | 11:20:00 | 2000/12/28 11:20 | 26.432 | 1.188 | 20.125 | 6.307 | 32013 | 24495 | 7507 | 1508318
2000/12/28 | 11:40:00 | 2000/12/28 11:40 | 25.943 | 1.181 | 19.537 | 6.406 | 31403 | 23797 | 7628 | 1532115
2000/12/28 | 12:00:00 | 2000/12/28 12:00 | 25.505 | 1.174 | 19.002 | 6.503 | 30845 | 23123 | 7746 | 1555238
2000/12/28 | 12:20:00 | 2000/12/28 12:20 | 25.049 | 1.167 | 18.452 | 6.597 | 30367 | 22473 | 7860 | 1577711
2000/12/28 | 12:40:00 | 2000/12/28 12:40 | 24.578 | 1.16 | 17.89 | 6.688 | 29755 | 21805 | 7971 | 1599516
2000/12/28 | 13:00:00 | 2000/12/28 13:00 | 24.029 | 1.151 | 17.253 | 6.776 | 29216 | 21086 | 8078 | 1620602
2000/12/28 | 13:20:00 | 2000/12/28 13:20 | 23.571 | 1.144 | 16.71 | 6.861 | 28544 | 20378 | 8182 | 1640980
2000/12/28 | 13:40:00 | 2000/12/28 13:40 | 23.139 | 1.137 | 16.195 | 6.944 | 28079 | 19743 | 8283 | 1660723
2000/12/28 | 14:00:00 | 2000/12/28 14:00 | 22.854 | 1.132 | 15.83 | 7.024 | 27610 | 19215 | 8380 | 1679938
2000/12/28 | 14:20:00 | 2000/12/28 14:20 | 22.612 | 1.128 | 15.51 | 7.102 | 27200 | 18804 | 8476 | 1698742
2000/12/28 | 14:40:00 | 2000/12/28 14:40 | 23.017 | 1.135 | 15.836 | 7.181 | 27256 | 18807 | 8570 | 1717549
2000/12/28 | 15:00:00 | 2000/12/28 15:00 | 24.155 | 1.153 | 16.892 | 7.263 | 28259 | 19637 | 8666 | 1737186
2000/12/28 | 15:20:00 | 2000/12/28 15:20 | 25.768 | 1.178 | 18.417 | 7.351 | 29990 | 21185 | 8769 | 1758371
2000/12/28 | 15:40:00 | 2000/12/28 15:40 | 27.542 | 1.204 | 20.094 | 7.448 | 31947 | 23106 | 8880 | 1781477
2000/12/28 | 16:00:00 | 2000/12/28 16:00 | 29.273 | 1.229 | 21.72 | 7.553 | 34141 | 25089 | 9000 | 1806566
2000/12/28 | 16:20:00 | 2000/12/28 16:20 | 30.532 | 1.246 | 22.867 | 7.665 | 35871 | 26753 | 9130 | 1833319
2000/12/28 | 16:40:00 | 2000/12/28 16:40 | 31.249 | 1.256 | 23.468 | 7.781 | 37105 | 27801 | 9267 | 1861120
2000/12/28 | 17:00:00 | 2000/12/28 17:00 | 31.463 | 1.259 | 23.564 | 7.899 | 37690 | 28220 | 9408 | 1889340
2000/12/28 | 17:20:00 | 2000/12/28 17:20 | 31.427 | 1.258 | 23.411 | 8.016 | 37734 | 28185 | 9549 | 1889340
2000/12/28 | 17:40:00 | 2000/12/28 17:40 | 31.299 | 1.257 | 23.166 | 8.133 | 37680 | 27946 | 9690 | 1889340
2000/12/28 | 18:00:00 | 2000/12/28 18:00 | 30.655 | 1.248 | 22.408 | 8.247 | 37181 | 27344 | 9828 | 1889340
2000/12/28 | 18:20:00 | 2000/12/28 18:20 | 29.971 | 1.239 | 21.613 | 8.358 | 36428 | 26413 | 9963 | 1889340
2000/12/28 | 18:40:00 | 2000/12/28 18:40 | 29.369 | 1.23 | 20.905 | 8.464 | 35616 | 25511 | 10093 | 1889340
2000/12/28 | 19:00:00 | 2000/12/28 19:00 | 28.562 | 1.219 | 19.995 | 8.567 | 34792 | 24540 | 10218 | 1889340
2000/12/28 | 19:20:00 | 2000/12/28 19:20 | 27.748 | 1.207 | 19.083 | 8.665 | 33764 | 23447 | 10339 | 1889340
2000/12/28 | 19:40:00 | 2000/12/28 19:40 | 27.085 | 1.198 | 18.327 | 8.758 | 32862 | 22446 | 10454 | 1889340
2000/12/28 | 20:00:00 | 2000/12/28 20:00 | 26.298 | 1.186 | 17.45 | 8.848 | 32024 | 21466 | 10564 | 1889340
2000/12/28 | 20:20:00 | 2000/12/28 20:20 | 25.68 | 1.177 | 16.746 | 8.934 | 31201 | 20518 | 10669 | 1889340
2000/12/28 | 20:40:00 | 2000/12/28 20:40 | 25.114 | 1.168 | 16.098 | 9.016 | 30478 | 19707 | 10770 | 1889340
2000/12/28 | 21:00:00 | 2000/12/28 21:00 | 24.535 | 1.159 | 15.44 | 9.095 | 29831 | 18923 | 10867 | 1889340
2000/12/28 | 21:20:00 | 2000/12/28 21:20 | 23.966 | 1.15 | 14.795 | 9.171 | 29127 | 18141 | 10960 | 1889340
2000/12/28 | 21:40:00 | 2000/12/28 21:40 | 23.18 | 1.137 | 13.937 | 9.243 | 28284 | 17239 | 11048 | 1889340
2000/12/28 | 22:00:00 | 2000/12/28 22:00 | 22.432 | 1.125 | 13.121 | 9.311 | 27362 | 16235 | 11132 | 1889340
2000/12/28 | 22:20:00 | 2000/12/28 22:20 | 21.701 | 1.113 | 12.327 | 9.374 | 26546 | 15269 | 11211 | 1889340
2000/12/28 | 22:40:00 | 2000/12/28 22:40 | 20.93 | 1.099 | 11.496 | 9.434 | 25577 | 14293 | 11285 | 1889340
2000/12/28 | 23:00:00 | 2000/12/28 23:00 | 20.011 | 1.083 | 10.522 | 9.489 | 24552 | 13211 | 11354 | 1889340
2000/12/28 | 23:20:00 | 2000/12/28 23:20 | 19.122 | 1.067 | 9.582 | 9.54 | 23448 | 12062 | 11417 | 1889340
2000/12/28 | 23:40:00 | 2000/12/28 23:40 | 18.382 | 1.053 | 8.796 | 9.586 | 22536 | 11027 | 11475 | 1889340
2000/12/29 | 00:00:00 | 2000/12/29 00:00 | 17.731 | 1.04 | 8.103 | 9.628 | 21617 | 10139 | 11528 | 1889340
2000/12/29 | 00:20:00 | 2000/12/29 00:20 | 17.049 | 1.026 | 7.382 | 9.667 | 20839 | 9291 | 11577 | 1889340
2000/12/29 | 00:40:00 | 2000/12/29 00:40 | 16.324 | 1.011 | 6.622 | 9.702 | 19997 | 8402 | 11621 | 1889340
2000/12/29 | 01:00:00 | 2000/12/29 01:00 | 15.794 | 1 | 6.06 | 9.734 | 19247 | 7609 | 11662 | 1889340
2000/12/29 | 01:20:00 | 2000/12/29 01:20 | 15.207 | 0.987 | 5.444 | 9.763 | 18574 | 6903 | 11698 | 1889340
2000/12/29 | 01:40:00 | 2000/12/29 01:40 | 14.745 | 0.976 | 4.956 | 9.789 | 17956 | 6240 | 11731 | 1889340
2000/12/29 | 02:00:00 | 2000/12/29 02:00 | 14.349 | 0.966 | 4.536 | 9.813 | 17474 | 5696 | 11761 | 1889340
2000/12/29 | 02:20:00 | 2000/12/29 02:20 | 13.875 | 0.954 | 4.041 | 9.834 | 16945 | 5146 | 11788 | 1889340
2000/12/29 | 02:40:00 | 2000/12/29 02:40 | 13.46 | 0.944 | 3.607 | 9.853 | 16362 | 4589 | 11812 | 1889340
2000/12/29 | 03:00:00 | 2000/12/29 03:00 | 13.102 | 0.934 | 3.232 | 9.87 | 15956 | 4103 | 11834 | 1889340
2000/12/29 | 03:20:00 | 2000/12/29 03:20 | 12.786 | 0.925 | 2.9 | 9.886 | 15546 | 3679 | 11854 | 1889340
2000/12/29 | 03:40:00 | 2000/12/29 03:40 | 12.457 | 0.915 | 2.558 | 9.899 | 15142 | 3275 | 11871 | 1889340
2000/12/29 | 04:00:00 | 2000/12/29 04:00 | 12.246 | 0.908 | 2.334 | 9.912 | 14792 | 2935 | 11887 | 1889340
2000/12/29 | 04:20:00 | 2000/12/29 04:20 | 12.008 | 0.899 | 2.085 | 9.923 | 14538 | 2652 | 11901 | 1889340
2000/12/29 | 04:40:00 | 2000/12/29 04:40 | 11.769 | 0.89 | 1.836 | 9.933 | 14265 | 2353 | 11913 | 1889340
2000/12/29 | 05:00:00 | 2000/12/29 05:00 | 11.546 | 0.881 | 1.605 | 9.941 | 13987 | 2065 | 11924 | 1889340
2000/12/29 | 05:20:00 | 2000/12/29 05:20 | 11.333 | 0.872 | 1.384 | 9.949 | 13724 | 1794 | 11934 | 1889340
2000/12/29 | 05:40:00 | 2000/12/29 05:40 | 11.129 | 0.864 | 1.174 | 9.955 | 13490 | 1535 | 11942 | 1889340
2000/12/29 | 06:00:00 | 2000/12/29 06:00 | 10.863 | 0.853 | 0.903 | 9.96 | 13231 | 1246 | 11949 | 1889340
2000/12/29 | 06:20:00 | 2000/12/29 06:20 | 10.703 | 0.846 | 0.739 | 9.964 | 12948 | 985 | 11955 | 1889340
2000/12/29 | 06:40:00 | 2000/12/29 06:40 | 10.519 | 0.839 | 0.551 | 9.968 | 12737 | 774 | 11959 | 1889340
2000/12/29 | 07:00:00 | 2000/12/29 07:00 | 10.36 | 0.832 | 0.39 | 9.97 | 12518 | 565 | 11963 | 1889340
2000/12/29 | 07:20:00 | 2000/12/29 07:20 | 10.202 | 0.825 | 0.23 | 9.972 | 12354 | 372 | 11965 | 1889340
2000/12/29 | 07:40:00 | 2000/12/29 07:40 | 10.029 | 0.818 | 0.057 | 9.972 | 12146 | 172 | 11966 | 1889340
2000/12/29 | 08:00:00 | 2000/12/29 08:00 | 9.842 | 0.81 | 0 | 9.842 | 11928 | 34 | 11889 | 1889340
2000/12/29 | 08:20:00 | 2000/12/29 08:20 | 9.632 | 0.801 | 0 | 9.632 | 11677 | 0 | 11684 | 1889340
2000/12/29 | 08:40:00 | 2000/12/29 08:40 | 9.463 | 0.794 | 0 | 9.463 | 11449 | 0 | 11457 | 1889340
2000/12/29 | 09:00:00 | 2000/12/29 09:00 | 9.332 | 0.788 | 0 | 9.332 | 11276 | 0 | 11277 | 1889340
2000/12/29 | 09:20:00 | 2000/12/29 09:20 | 9.157 | 0.78 | 0 | 9.157 | 11100 | 0 | 11093 | 1889340
2000/12/29 | 09:40:00 | 2000/12/29 09:40 | 9.005 | 0.774 | 0 | 9.005 | 10906 | 0 | 10897 | 1889340
2000/12/29 | 10:00:00 | 2000/12/29 10:00 | 8.855 | 0.767 | 0 | 8.855 | 10708 | 0 | 10716 | 1889340
2000/12/29 | 10:20:00 | 2000/12/29 10:20 | 8.69 | 0.76 | 0 | 8.69 | 10521 | 0 | 10527 | 1889340
2000/12/29 | 10:40:00 | 2000/12/29 10:40 | 8.571 | 0.754 | 0 | 8.571 | 10357 | 0 | 10357 | 1889340
2000/12/29 | 11:00:00 | 2000/12/29 11:00 | 8.452 | 0.749 | 0 | 8.452 | 10209 | 0 | 10214 | 1889340
2000/12/29 | 11:20:00 | 2000/12/29 11:20 | 8.29 | 0.742 | 0 | 8.29 | 10032 | 0 | 10045 | 1889340
2000/12/29 | 11:40:00 | 2000/12/29 11:40 | 8.173 | 0.736 | 0 | 8.173 | 9878 | 0 | 9878 | 1889340
2000/12/29 | 12:00:00 | 2000/12/29 12:00 | 8.056 | 0.731 | 0 | 8.056 | 9740 | 0 | 9737 | 1889340
2000/12/29 | 12:20:00 | 2000/12/29 12:20 | 7.955 | 0.726 | 0 | 7.955 | 9590 | 0 | 9607 | 1889340
2000/12/29 | 12:40:00 | 2000/12/29 12:40 | 7.81 | 0.72 | 0 | 7.81 | 9459 | 0 | 9459 | 1889340
2000/12/29 | 13:00:00 | 2000/12/29 13:00 | 7.71 | 0.715 | 0 | 7.71 | 9309 | 0 | 9312 | 1889340
2000/12/29 | 13:20:00 | 2000/12/29 13:20 | 7.595 | 0.71 | 0 | 7.595 | 9180 | 0 | 9183 | 1889340
2000/12/29 | 13:40:00 | 2000/12/29 13:40 | 7.503 | 0.705 | 0 | 7.503 | 9055 | 0 | 9059 | 1889340
2000/12/29 | 14:00:00 | 2000/12/29 14:00 | 7.39 | 0.7 | 0 | 7.39 | 8938 | 0 | 8936 | 1889340
2000/12/29 | 14:20:00 | 2000/12/29 14:20 | 7.305 | 0.696 | 0 | 7.305 | 8804 | 0 | 8817 | 1889340
2000/12/29 | 14:40:00 | 2000/12/29 14:40 | 7.51 | 0.706 | 0.204 | 7.306 | 8822 | 123 | 8766 | 1889340
2000/12/29 | 15:00:00 | 2000/12/29 15:00 | 8.144 | 0.735 | 0.836 | 7.308 | 9359 | 624 | 8768 | 1889340
2000/12/29 | 15:20:00 | 2000/12/29 15:20 | 8.938 | 0.771 | 1.624 | 7.314 | 10229 | 1476 | 8773 | 1889340
2000/12/29 | 15:40:00 | 2000/12/29 15:40 | 9.826 | 0.809 | 2.501 | 7.325 | 11247 | 2475 | 8783 | 1889340
2000/12/29 | 16:00:00 | 2000/12/29 16:00 | 10.695 | 0.846 | 3.356 | 7.339 | 12310 | 3514 | 8798 | 1889340
2000/12/29 | 16:20:00 | 2000/12/29 16:20 | 11.53 | 0.88 | 4.172 | 7.358 | 13343 | 4517 | 8818 | 1889340
2000/12/29 | 16:40:00 | 2000/12/29 16:40 | 12.266 | 0.909 | 4.885 | 7.381 | 14287 | 5434 | 8843 | 1889340
2000/12/29 | 17:00:00 | 2000/12/29 17:00 | 13.03 | 0.932 | 5.623 | 7.407 | 15186 | 6305 | 8873 | 1889340
2000/12/29 | 17:20:00 | 2000/12/29 17:20 | 13.588 | 0.947 | 6.151 | 7.437 | 15992 | 7064 | 8906 | 1889340
2000/12/29 | 17:40:00 | 2000/12/29 17:40 | 13.955 | 0.956 | 6.487 | 7.468 | 16537 | 7583 | 8943 | 1889340
2000/12/29 | 18:00:00 | 2000/12/29 18:00 | 14.054 | 0.959 | 6.553 | 7.501 | 16846 | 7824 | 8982 | 1889340
2000/12/29 | 18:20:00 | 2000/12/29 18:20 | 14.04 | 0.958 | 6.506 | 7.534 | 16856 | 7835 | 9021 | 1889340
2000/12/29 | 18:40:00 | 2000/12/29 18:40 | 14.027 | 0.958 | 6.461 | 7.566 | 16840 | 7780 | 9060 | 1889340
2000/12/29 | 19:00:00 | 2000/12/29 19:00 | 13.902 | 0.955 | 6.304 | 7.598 | 16791 | 7659 | 9099 | 1889340
2000/12/29 | 19:20:00 | 2000/12/29 19:20 | 13.562 | 0.946 | 5.933 | 7.629 | 16472 | 7342 | 9136 | 1889340
2000/12/29 | 19:40:00 | 2000/12/29 19:40 | 13.236 | 0.938 | 5.578 | 7.658 | 16077 | 6907 | 9172 | 1889340
2000/12/29 | 20:00:00 | 2000/12/29 20:00 | 12.82 | 0.926 | 5.135 | 7.685 | 15629 | 6428 | 9205 | 1889340
2000/12/29 | 20:20:00 | 2000/12/29 20:20 | 12.437 | 0.914 | 4.728 | 7.709 | 15128 | 5918 | 9236 | 1889340
2000/12/29 | 20:40:00 | 2000/12/29 20:40 | 12.117 | 0.903 | 4.385 | 7.732 | 14740 | 5467 | 9265 | 1889340
2000/12/29 | 21:00:00 | 2000/12/29 21:00 | 11.794 | 0.891 | 4.041 | 7.753 | 14352 | 5055 | 9291 | 1889340
2000/12/29 | 21:20:00 | 2000/12/29 21:20 | 11.423 | 0.876 | 3.65 | 7.773 | 13931 | 4615 | 9316 | 1889340
2000/12/29 | 21:40:00 | 2000/12/29 21:40 | 11.137 | 0.864 | 3.347 | 7.79 | 13548 | 4198 | 9338 | 1889340
2000/12/29 | 22:00:00 | 2000/12/29 22:00 | 10.887 | 0.854 | 3.081 | 7.806 | 13227 | 3857 | 9358 | 1889340
2000/12/29 | 22:20:00 | 2000/12/29 22:20 | 10.591 | 0.842 | 2.77 | 7.821 | 12888 | 3510 | 9376 | 1889340
2000/12/29 | 22:40:00 | 2000/12/29 22:40 | 10.312 | 0.83 | 2.478 | 7.834 | 12538 | 3149 | 9393 | 1889340
2000/12/29 | 23:00:00 | 2000/12/29 23:00 | 10.005 | 0.817 | 2.159 | 7.846 | 12186 | 2782 | 9408 | 1889340
2000/12/29 | 23:20:00 | 2000/12/29 23:20 | 9.748 | 0.806 | 1.892 | 7.856 | 11842 | 2431 | 9421 | 1889340
2000/12/29 | 23:40:00 | 2000/12/29 23:40 | 9.493 | 0.795 | 1.628 | 7.865 | 11557 | 2112 | 9432 | 1889340
2000/12/30 | 00:00:00 | 2000/12/30 00:00 | 9.264 | 0.785 | 1.392 | 7.872 | 11254 | 1812 | 9442 | 1889340
2000/12/30 | 00:20:00 | 2000/12/30 00:20 | 9.058 | 0.776 | 1.179 | 7.879 | 10986 | 1543 | 9451 | 1889340
2000/12/30 | 00:40:00 | 2000/12/30 00:40 | 8.832 | 0.766 | 0.948 | 7.884 | 10726 | 1276 | 9458 | 1889340
2000/12/30 | 01:00:00 | 2000/12/30 01:00 | 8.586 | 0.755 | 0.698 | 7.888 | 10460 | 988 | 9463 | 1889340
2000/12/30 | 01:20:00 | 2000/12/30 01:20 | 8.408 | 0.747 | 0.517 | 7.891 | 10199 | 729 | 9468 | 1889340
2000/12/30 | 01:40:00 | 2000/12/30 01:40 | 8.21 | 0.738 | 0.317 | 7.893 | 9974 | 500 | 9471 | 1889340
2000/12/30 | 02:00:00 | 2000/12/30 02:00 | 8.035 | 0.73 | 0.141 | 7.894 | 9752 | 274 | 9473 | 1889340
2000/12/30 | 02:20:00 | 2000/12/30 02:20 | 7.846 | 0.721 | 0 | 7.846 | 9526 | 84 | 9444 | 1889340
2000/12/30 | 02:40:00 | 2000/12/30 02:40 | 7.674 | 0.713 | 0 | 7.674 | 9305 | 0 | 9312 | 1889340
2000/12/30 | 03:00:00 | 2000/12/30 03:00 | 7.56 | 0.708 | 0 | 7.56 | 9150 | 0 | 9140 | 1889340
2000/12/30 | 03:20:00 | 2000/12/30 03:20 | 7.397 | 0.7 | 0 | 7.397 | 8965 | 0 | 8974 | 1889340
2000/12/30 | 03:40:00 | 2000/12/30 03:40 | 7.235 | 0.693 | 0 | 7.235 | 8775 | 0 | 8779 | 1889340
2000/12/30 | 04:00:00 | 2000/12/30 04:00 | 7.074 | 0.685 | 0 | 7.074 | 8594 | 0 | 8585 | 1889340
2000/12/30 | 04:20:00 | 2000/12/30 04:20 | 6.928 | 0.678 | 0 | 6.928 | 8413 | 0 | 8401 | 1889340
2000/12/30 | 04:40:00 | 2000/12/30 04:40 | 6.791 | 0.671 | 0 | 6.791 | 8211 | 0 | 8231 | 1889340
2000/12/30 | 05:00:00 | 2000/12/30 05:00 | 6.658 | 0.664 | 0 | 6.658 | 8065 | 0 | 8069 | 1889340
2000/12/30 | 05:20:00 | 2000/12/30 05:20 | 6.561 | 0.659 | 0 | 6.561 | 7930 | 0 | 7931 | 1889340
2000/12/30 | 05:40:00 | 2000/12/30 05:40 | 6.466 | 0.654 | 0 | 6.466 | 7809 | 0 | 7816 | 1889340
2000/12/30 | 06:00:00 | 2000/12/30 06:00 | 6.345 | 0.648 | 0 | 6.345 | 7694 | 0 | 7687 | 1889340
2000/12/30 | 06:20:00 | 2000/12/30 06:20 | 6.231 | 0.642 | 0 | 6.231 | 7561 | 0 | 7546 | 1889340
2000/12/30 | 06:40:00 | 2000/12/30 06:40 | 6.125 | 0.637 | 0 | 6.125 | 7420 | 0 | 7414 | 1889340
2000/12/30 | 07:00:00 | 2000/12/30 07:00 | 6.007 | 0.631 | 0 | 6.007 | 7274 | 0 | 7279 | 1889340
2000/12/30 | 07:20:00 | 2000/12/30 07:20 | 5.921 | 0.627 | 0 | 5.921 | 7163 | 0 | 7157 | 1889340
2000/12/30 | 07:40:00 | 2000/12/30 07:40 | 5.817 | 0.621 | 0 | 5.817 | 7043 | 0 | 7043 | 1889340
2000/12/30 | 08:00:00 | 2000/12/30 08:00 | 5.694 | 0.615 | 0 | 5.694 | 6924 | 0 | 6907 | 1889340
2000/12/30 | 08:20:00 | 2000/12/30 08:20 | 5.61 | 0.611 | 0 | 5.61 | 6788 | 0 | 6782 | 1889340
2000/12/30 | 08:40:00 | 2000/12/30 08:40 | 5.527 | 0.606 | 0 | 5.527 | 6679 | 0 | 6682 | 1889340
2000/12/30 | 09:00:00 | 2000/12/30 09:00 | 5.444 | 0.602 | 0 | 5.444 | 6584 | 0 | 6583 | 1889340
2000/12/30 | 09:20:00 | 2000/12/30 09:20 | 5.374 | 0.598 | 0 | 5.374 | 6488 | 0 | 6491 | 1889340
2000/12/30 | 09:40:00 | 2000/12/30 09:40 | 5.317 | 0.595 | 0 | 5.317 | 6409 | 0 | 6415 | 1889340
2000/12/30 | 10:00:00 | 2000/12/30 10:00 | 5.236 | 0.591 | 0 | 5.236 | 6326 | 0 | 6332 | 1889340
2000/12/30 | 10:20:00 | 2000/12/30 10:20 | 5.154 | 0.587 | 0 | 5.154 | 6233 | 0 | 6234 | 1889340
2000/12/30 | 10:40:00 | 2000/12/30 10:40 | 5.092 | 0.583 | 0 | 5.092 | 6148 | 0 | 6148 | 1889340
2000/12/30 | 11:00:00 | 2000/12/30 11:00 | 5.012 | 0.579 | 0 | 5.012 | 6057 | 0 | 6062 | 1889340
2000/12/30 | 11:20:00 | 2000/12/30 11:20 | 4.935 | 0.575 | 0 | 4.935 | 5972 | 0 | 5968 | 1889340
2000/12/30 | 11:40:00 | 2000/12/30 11:40 | 4.87 | 0.571 | 0 | 4.87 | 5891 | 0 | 5883 | 1889340
2000/12/30 | 12:00:00 | 2000/12/30 12:00 | 4.809 | 0.568 | 0 | 4.809 | 5808 | 0 | 5807 | 1889340
2000/12/30 | 12:20:00 | 2000/12/30 12:20 | 4.773 | 0.566 | 0 | 4.773 | 5747 | 0 | 5749 | 1889340
2000/12/30 | 12:40:00 | 2000/12/30 12:40 | 4.706 | 0.562 | 0 | 4.706 | 5690 | 0 | 5687 | 1889340
2000/12/30 | 13:00:00 | 2000/12/30 13:00 | 4.664 | 0.56 | 0 | 4.664 | 5624 | 0 | 5622 | 1889340
2000/12/30 | 13:20:00 | 2000/12/30 13:20 | 4.625 | 0.558 | 0 | 4.625 | 5576 | 0 | 5573 | 1889340
2000/12/30 | 13:40:00 | 2000/12/30 13:40 | 4.592 | 0.556 | 0 | 4.592 | 5529 | 0 | 5530 | 1889340
2000/12/30 | 14:00:00 | 2000/12/30 14:00 | 4.556 | 0.554 | 0 | 4.556 | 5491 | 0 | 5489 | 1889340
2000/12/30 | 14:20:00 | 2000/12/30 14:20 | 4.556 | 0.554 | 0 | 4.556 | 5467 | 0 | 5467 | 1889340
2000/12/30 | 14:40:00 | 2000/12/30 14:40 | 4.524 | 0.552 | 0 | 4.524 | 5440 | 0 | 5448 | 1889340

## Event 141
Hydrograph info for event 141 for B1H005 in period 19721001 to 20241203
Hydrograph period: 2002/12/10 06:00:00 to 2002/12/15 15:20:00 Date of peak: 2002/12/10 15:20:00 Peak flow: 56.324m³/sec
Date | Time | Date + Time | Observed (m³/sec) | Observed H(m) | Q-Dxi (m³/sec) | Q-Bxi (m³/sec) | Q-Txi (m³) | Q-Dxi (m³) | Q-Bxi (m³) | Cum. Q-Dri (m³)
2002/12/10 | 06:00:00 | 2002/12/10 06:00 | 2.277 | 0.408 | 2.271 | 0.006 | 0 | 0 | 0 | 0
2002/12/10 | 06:20:00 | 2002/12/10 06:20 | 2.518 | 0.425 | 2.5 | 0.018 | 2873 | 2863 | 14 | 2863
2002/12/10 | 06:40:00 | 2002/12/10 06:40 | 2.886 | 0.451 | 2.855 | 0.031 | 3220 | 3213 | 29 | 6076
2002/12/10 | 07:00:00 | 2002/12/10 07:00 | 3.375 | 0.483 | 3.328 | 0.047 | 3758 | 3710 | 47 | 9786
2002/12/10 | 07:20:00 | 2002/12/10 07:20 | 3.978 | 0.521 | 3.913 | 0.065 | 4432 | 4345 | 67 | 14131
2002/12/10 | 07:40:00 | 2002/12/10 07:40 | 4.769 | 0.566 | 4.683 | 0.086 | 5213 | 5158 | 91 | 19289
2002/12/10 | 08:00:00 | 2002/12/10 08:00 | 5.636 | 0.612 | 5.524 | 0.112 | 6247 | 6124 | 119 | 25413
2002/12/10 | 08:20:00 | 2002/12/10 08:20 | 6.915 | 0.677 | 6.772 | 0.143 | 7495 | 7378 | 153 | 32791
2002/12/10 | 08:40:00 | 2002/12/10 08:40 | 8.309 | 0.742 | 8.129 | 0.18 | 9118 | 8941 | 194 | 41732
2002/12/10 | 09:00:00 | 2002/12/10 09:00 | 9.865 | 0.811 | 9.64 | 0.225 | 10913 | 10662 | 243 | 52394
2002/12/10 | 09:20:00 | 2002/12/10 09:20 | 11.579 | 0.882 | 11.302 | 0.277 | 12805 | 12565 | 301 | 64959
2002/12/10 | 09:40:00 | 2002/12/10 09:40 | 13.761 | 0.951 | 13.422 | 0.339 | 15130 | 14834 | 370 | 79793
2002/12/10 | 10:00:00 | 2002/12/10 10:00 | 16.451 | 1.014 | 16.038 | 0.413 | 18141 | 17676 | 451 | 97469
2002/12/10 | 10:20:00 | 2002/12/10 10:20 | 20.108 | 1.084 | 19.606 | 0.502 | 21851 | 21386 | 549 | 118855
2002/12/10 | 10:40:00 | 2002/12/10 10:40 | 23.673 | 1.145 | 23.064 | 0.609 | 26261 | 25602 | 667 | 144457
2002/12/10 | 11:00:00 | 2002/12/10 11:00 | 27.449 | 1.203 | 26.715 | 0.734 | 30749 | 29867 | 806 | 174324
2002/12/10 | 11:20:00 | 2002/12/10 11:20 | 31.162 | 1.255 | 30.285 | 0.877 | 35140 | 34200 | 966 | 208524
2002/12/10 | 11:40:00 | 2002/12/10 11:40 | 35.455 | 1.311 | 34.416 | 1.039 | 39985 | 38821 | 1149 | 247345
2002/12/10 | 12:00:00 | 2002/12/10 12:00 | 39.123 | 1.355 | 37.903 | 1.22 | 44747 | 43391 | 1355 | 290736
2002/12/10 | 12:20:00 | 2002/12/10 12:20 | 42.457 | 1.393 | 41.039 | 1.418 | 49062 | 47365 | 1583 | 338101
2002/12/10 | 12:40:00 | 2002/12/10 12:40 | 45.673 | 1.427 | 44.042 | 1.631 | 52861 | 51048 | 1830 | 389149
2002/12/10 | 13:00:00 | 2002/12/10 13:00 | 48.65 | 1.458 | 46.791 | 1.859 | 56608 | 54500 | 2094 | 443649
2002/12/10 | 13:20:00 | 2002/12/10 13:20 | 51.509 | 1.486 | 49.409 | 2.1 | 60208 | 57720 | 2375 | 501369
2002/12/10 | 13:40:00 | 2002/12/10 13:40 | 53.409 | 1.505 | 51.057 | 2.352 | 63045 | 60280 | 2671 | 561649
2002/12/10 | 14:00:00 | 2002/12/10 14:00 | 54.819 | 1.518 | 52.208 | 2.611 | 64935 | 61959 | 2977 | 623608
2002/12/10 | 14:20:00 | 2002/12/10 14:20 | 55.676 | 1.526 | 52.802 | 2.874 | 66373 | 63006 | 3291 | 686614
2002/12/10 | 14:40:00 | 2002/12/10 14:40 | 55.964 | 1.529 | 52.826 | 3.138 | 67001 | 63377 | 3607 | 749991
2002/12/10 | 15:00:00 | 2002/12/10 15:00 | 56.216 | 1.531 | 52.813 | 3.403 | 67334 | 63383 | 3925 | 813374
2002/12/10 | 15:20:00 | 2002/12/10 15:20 | 56.316 | 1.532 | 52.648 | 3.668 | 67548 | 63277 | 4242 | 876651
2002/12/10 | 15:40:00 | 2002/12/10 15:40 | 56.296 | 1.532 | 52.365 | 3.931 | 67568 | 63008 | 4559 | 876651
2002/12/10 | 16:00:00 | 2002/12/10 16:00 | 56.276 | 1.532 | 52.083 | 4.193 | 67544 | 62669 | 4874 | 876651
2002/12/10 | 16:20:00 | 2002/12/10 16:20 | 56.256 | 1.531 | 51.803 | 4.453 | 67520 | 62332 | 5187 | 876651
2002/12/10 | 16:40:00 | 2002/12/10 16:40 | 56.236 | 1.531 | 51.524 | 4.712 | 67496 | 61996 | 5499 | 876651
2002/12/10 | 17:00:00 | 2002/12/10 17:00 | 56.216 | 1.531 | 51.247 | 4.969 | 67471 | 61662 | 5809 | 876651
2002/12/10 | 17:20:00 | 2002/12/10 17:20 | 55.14 | 1.521 | 49.917 | 5.223 | 66812 | 60698 | 6115 | 876651
2002/12/10 | 17:40:00 | 2002/12/10 17:40 | 54.182 | 1.512 | 48.712 | 5.47 | 65591 | 59177 | 6416 | 876651
2002/12/10 | 18:00:00 | 2002/12/10 18:00 | 53.234 | 1.503 | 47.523 | 5.711 | 64423 | 57741 | 6709 | 876651
2002/12/10 | 18:20:00 | 2002/12/10 18:20 | 52.021 | 1.491 | 46.075 | 5.946 | 63151 | 56159 | 6994 | 876651
2002/12/10 | 18:40:00 | 2002/12/10 18:40 | 50.487 | 1.476 | 44.315 | 6.172 | 61519 | 54234 | 7271 | 876651
2002/12/10 | 19:00:00 | 2002/12/10 19:00 | 49.047 | 1.462 | 42.657 | 6.39 | 59742 | 52183 | 7538 | 876651
2002/12/10 | 19:20:00 | 2002/12/10 19:20 | 47.928 | 1.451 | 41.327 | 6.601 | 58349 | 50390 | 7795 | 876651
2002/12/10 | 19:40:00 | 2002/12/10 19:40 | 45.956 | 1.43 | 39.153 | 6.803 | 56280 | 48288 | 8042 | 876651
2002/12/10 | 20:00:00 | 2002/12/10 20:00 | 44.505 | 1.415 | 37.51 | 6.995 | 54319 | 45998 | 8278 | 876651
2002/12/10 | 20:20:00 | 2002/12/10 20:20 | 43.365 | 1.403 | 36.186 | 7.179 | 52743 | 44217 | 8505 | 876651
2002/12/10 | 20:40:00 | 2002/12/10 20:40 | 41.822 | 1.386 | 34.465 | 7.357 | 51138 | 42391 | 8722 | 876651
2002/12/10 | 21:00:00 | 2002/12/10 21:00 | 40.341 | 1.369 | 32.816 | 7.525 | 49295 | 40369 | 8929 | 876651
2002/12/10 | 21:20:00 | 2002/12/10 21:20 | 38.752 | 1.351 | 31.067 | 7.685 | 47452 | 38330 | 9126 | 876651
2002/12/10 | 21:40:00 | 2002/12/10 21:40 | 37.452 | 1.335 | 29.615 | 7.837 | 45638 | 36409 | 9314 | 876651
2002/12/10 | 22:00:00 | 2002/12/10 22:00 | 36.18 | 1.32 | 28.198 | 7.982 | 44317 | 34687 | 9492 | 876651
2002/12/10 | 22:20:00 | 2002/12/10 22:20 | 34.457 | 1.299 | 26.338 | 8.119 | 42320 | 32721 | 9661 | 876651
2002/12/10 | 22:40:00 | 2002/12/10 22:40 | 33.031 | 1.28 | 24.784 | 8.247 | 40444 | 30673 | 9820 | 876651
2002/12/10 | 23:00:00 | 2002/12/10 23:00 | 31.324 | 1.257 | 22.957 | 8.367 | 38792 | 28645 | 9968 | 876651
2002/12/10 | 23:20:00 | 2002/12/10 23:20 | 29.901 | 1.238 | 21.423 | 8.478 | 36802 | 26628 | 10107 | 876651
2002/12/10 | 23:40:00 | 2002/12/10 23:40 | 28.681 | 1.221 | 20.099 | 8.582 | 35099 | 24913 | 10236 | 876651
2002/12/11 | 00:00:00 | 2002/12/11 00:00 | 27.587 | 1.205 | 18.907 | 8.68 | 33742 | 23404 | 10357 | 876651
2002/12/11 | 00:20:00 | 2002/12/11 00:20 | 26.905 | 1.195 | 18.132 | 8.773 | 32776 | 22224 | 10471 | 876651
2002/12/11 | 00:40:00 | 2002/12/11 00:40 | 25.484 | 1.174 | 16.624 | 8.86 | 31440 | 20854 | 10579 | 876651
2002/12/11 | 01:00:00 | 2002/12/11 01:00 | 24.408 | 1.157 | 15.468 | 8.94 | 29933 | 19255 | 10680 | 876651
2002/12/11 | 01:20:00 | 2002/12/11 01:20 | 23.407 | 1.141 | 14.392 | 9.015 | 28671 | 17916 | 10773 | 876651
2002/12/11 | 01:40:00 | 2002/12/11 01:40 | 22.473 | 1.126 | 13.388 | 9.085 | 27506 | 16668 | 10860 | 876651
2002/12/11 | 02:00:00 | 2002/12/11 02:00 | 21.603 | 1.111 | 12.454 | 9.149 | 26487 | 15505 | 10940 | 876651
2002/12/11 | 02:20:00 | 2002/12/11 02:20 | 20.835 | 1.098 | 11.625 | 9.21 | 25462 | 14447 | 11015 | 876651
2002/12/11 | 02:40:00 | 2002/12/11 02:40 | 19.884 | 1.081 | 10.619 | 9.265 | 24446 | 13346 | 11085 | 876651
2002/12/11 | 03:00:00 | 2002/12/11 03:00 | 19.247 | 1.069 | 9.93 | 9.317 | 23412 | 12329 | 11149 | 876651
2002/12/11 | 03:20:00 | 2002/12/11 03:20 | 18.419 | 1.053 | 9.054 | 9.365 | 22673 | 11391 | 11209 | 876651
2002/12/11 | 03:40:00 | 2002/12/11 03:40 | 17.396 | 1.033 | 7.989 | 9.407 | 21444 | 10226 | 11263 | 876651
2002/12/11 | 04:00:00 | 2002/12/11 04:00 | 16.788 | 1.021 | 7.342 | 9.446 | 20497 | 9199 | 11312 | 876651
2002/12/11 | 04:20:00 | 2002/12/11 04:20 | 16.293 | 1.011 | 6.812 | 9.481 | 19824 | 8492 | 11356 | 876651
2002/12/11 | 04:40:00 | 2002/12/11 04:40 | 15.827 | 1.001 | 6.313 | 9.514 | 19307 | 7875 | 11397 | 876651
2002/12/11 | 05:00:00 | 2002/12/11 05:00 | 15.251 | 0.988 | 5.707 | 9.544 | 18601 | 7212 | 11435 | 876651
2002/12/11 | 05:20:00 | 2002/12/11 05:20 | 14.774 | 0.977 | 5.202 | 9.572 | 18028 | 6546 | 11469 | 876651
2002/12/11 | 05:40:00 | 2002/12/11 05:40 | 14.322 | 0.965 | 4.726 | 9.596 | 17459 | 5957 | 11501 | 876651
2002/12/11 | 06:00:00 | 2002/12/11 06:00 | 13.822 | 0.953 | 4.203 | 9.619 | 16874 | 5357 | 11529 | 876651
2002/12/11 | 06:20:00 | 2002/12/11 06:20 | 13.435 | 0.943 | 3.796 | 9.639 | 16353 | 4800 | 11555 | 876651
2002/12/11 | 06:40:00 | 2002/12/11 06:40 | 13.199 | 0.937 | 3.542 | 9.657 | 15967 | 4403 | 11578 | 876651
2002/12/11 | 07:00:00 | 2002/12/11 07:00 | 12.889 | 0.928 | 3.215 | 9.674 | 15669 | 4054 | 11599 | 876651
2002/12/11 | 07:20:00 | 2002/12/11 07:20 | 12.416 | 0.914 | 2.727 | 9.689 | 15132 | 3565 | 11618 | 876651
2002/12/11 | 07:40:00 | 2002/12/11 07:40 | 12.135 | 0.904 | 2.433 | 9.702 | 14732 | 3096 | 11635 | 876651
2002/12/11 | 08:00:00 | 2002/12/11 08:00 | 11.871 | 0.894 | 2.158 | 9.713 | 14401 | 2754 | 11649 | 876651
2002/12/11 | 08:20:00 | 2002/12/11 08:20 | 11.595 | 0.883 | 1.871 | 9.724 | 14073 | 2417 | 11662 | 876651
2002/12/11 | 08:40:00 | 2002/12/11 08:40 | 11.407 | 0.875 | 1.675 | 9.732 | 13832 | 2128 | 11674 | 876651
2002/12/11 | 09:00:00 | 2002/12/11 09:00 | 11.008 | 0.859 | 1.268 | 9.74 | 13407 | 1766 | 11683 | 876651
2002/12/11 | 09:20:00 | 2002/12/11 09:20 | 10.767 | 0.849 | 1.021 | 9.746 | 13065 | 1374 | 11691 | 876651
2002/12/11 | 09:40:00 | 2002/12/11 09:40 | 10.479 | 0.837 | 0.729 | 9.75 | 12747 | 1050 | 11697 | 876651
2002/12/11 | 10:00:00 | 2002/12/11 10:00 | 10.241 | 0.827 | 0.488 | 9.753 | 12432 | 730 | 11702 | 876651
2002/12/11 | 10:20:00 | 2002/12/11 10:20 | 10.045 | 0.819 | 0.29 | 9.755 | 12171 | 467 | 11705 | 876651
2002/12/11 | 10:40:00 | 2002/12/11 10:40 | 9.849 | 0.81 | 0.093 | 9.756 | 11936 | 230 | 11707 | 876651
2002/12/11 | 11:00:00 | 2002/12/11 11:00 | 9.678 | 0.803 | 0 | 9.678 | 11711 | 56 | 11660 | 876651
2002/12/11 | 11:20:00 | 2002/12/11 11:20 | 9.486 | 0.795 | 0 | 9.486 | 11498 | 0 | 11498 | 876651
2002/12/11 | 11:40:00 | 2002/12/11 11:40 | 9.294 | 0.786 | 0 | 9.294 | 11268 | 0 | 11268 | 876651
2002/12/11 | 12:00:00 | 2002/12/11 12:00 | 9.081 | 0.777 | 0 | 9.081 | 11031 | 0 | 11025 | 876651
2002/12/11 | 12:20:00 | 2002/12/11 12:20 | 8.892 | 0.769 | 0 | 8.892 | 10784 | 0 | 10784 | 876651
2002/12/11 | 12:40:00 | 2002/12/11 12:40 | 8.705 | 0.76 | 0 | 8.705 | 10558 | 0 | 10558 | 876651
2002/12/11 | 13:00:00 | 2002/12/11 13:00 | 8.519 | 0.752 | 0 | 8.519 | 10334 | 0 | 10334 | 876651
2002/12/11 | 13:20:00 | 2002/12/11 13:20 | 8.334 | 0.744 | 0 | 8.334 | 10112 | 0 | 10112 | 876651
2002/12/11 | 13:40:00 | 2002/12/11 13:40 | 8.158 | 0.736 | 0 | 8.158 | 9892 | 0 | 9895 | 876651
2002/12/11 | 14:00:00 | 2002/12/11 14:00 | 7.991 | 0.728 | 0 | 7.991 | 9695 | 0 | 9689 | 876651
2002/12/11 | 14:20:00 | 2002/12/11 14:20 | 7.81 | 0.72 | 0 | 7.81 | 9481 | 0 | 9481 | 876651
2002/12/11 | 14:40:00 | 2002/12/11 14:40 | 7.652 | 0.712 | 0 | 7.652 | 9277 | 0 | 9277 | 876651
2002/12/11 | 15:00:00 | 2002/12/11 15:00 | 7.474 | 0.704 | 0 | 7.474 | 9076 | 0 | 9076 | 876651
2002/12/11 | 15:20:00 | 2002/12/11 15:20 | 7.319 | 0.697 | 0 | 7.319 | 8881 | 0 | 8876 | 876651
2002/12/11 | 15:40:00 | 2002/12/11 15:40 | 7.165 | 0.689 | 0 | 7.165 | 8690 | 0 | 8690 | 876651
2002/12/11 | 16:00:00 | 2002/12/11 16:00 | 7.011 | 0.682 | 0 | 7.011 | 8501 | 0 | 8506 | 876651
2002/12/11 | 16:20:00 | 2002/12/11 16:20 | 6.839 | 0.674 | 0 | 6.839 | 8310 | 0 | 8310 | 876651
2002/12/11 | 16:40:00 | 2002/12/11 16:40 | 6.699 | 0.666 | 0 | 6.699 | 8120 | 0 | 8123 | 876651
2002/12/11 | 17:00:00 | 2002/12/11 17:00 | 6.547 | 0.658 | 0 | 6.547 | 7949 | 0 | 7948 | 876651
2002/12/11 | 17:20:00 | 2002/12/11 17:20 | 6.392 | 0.65 | 0 | 6.392 | 7758 | 0 | 7763 | 876651
2002/12/11 | 17:40:00 | 2002/12/11 17:40 | 6.238 | 0.643 | 0 | 6.238 | 7578 | 0 | 7578 | 876651
2002/12/11 | 18:00:00 | 2002/12/11 18:00 | 6.086 | 0.635 | 0 | 6.086 | 7399 | 0 | 7394 | 876651
2002/12/11 | 18:20:00 | 2002/12/11 18:20 | 5.967 | 0.629 | 0 | 5.967 | 7227 | 0 | 7232 | 876651
2002/12/11 | 18:40:00 | 2002/12/11 18:40 | 5.849 | 0.623 | 0 | 5.849 | 7090 | 0 | 7090 | 876651
2002/12/11 | 19:00:00 | 2002/12/11 19:00 | 5.752 | 0.618 | 0 | 5.752 | 6961 | 0 | 6961 | 876651
2002/12/11 | 19:20:00 | 2002/12/11 19:20 | 5.655 | 0.613 | 0 | 5.655 | 6844 | 0 | 6844 | 876651
2002/12/11 | 19:40:00 | 2002/12/11 19:40 | 5.565 | 0.608 | 0 | 5.565 | 6729 | 0 | 6732 | 876651
2002/12/11 | 20:00:00 | 2002/12/11 20:00 | 5.482 | 0.604 | 0 | 5.482 | 6633 | 0 | 6628 | 876651
2002/12/11 | 20:20:00 | 2002/12/11 20:20 | 5.387 | 0.599 | 0 | 5.387 | 6522 | 0 | 6521 | 876651
2002/12/11 | 20:40:00 | 2002/12/11 20:40 | 5.292 | 0.594 | 0 | 5.292 | 6408 | 0 | 6407 | 876651
2002/12/11 | 21:00:00 | 2002/12/11 21:00 | 5.179 | 0.588 | 0 | 5.179 | 6288 | 0 | 6283 | 876651
2002/12/11 | 21:20:00 | 2002/12/11 21:20 | 5.086 | 0.583 | 0 | 5.086 | 6159 | 0 | 6159 | 876651
2002/12/11 | 21:40:00 | 2002/12/11 21:40 | 4.975 | 0.577 | 0 | 4.975 | 6036 | 0 | 6037 | 876651
2002/12/11 | 22:00:00 | 2002/12/11 22:00 | 4.883 | 0.572 | 0 | 4.883 | 5914 | 0 | 5915 | 876651
2002/12/11 | 22:20:00 | 2002/12/11 22:20 | 4.779 | 0.566 | 0 | 4.779 | 5801 | 0 | 5797 | 876651
2002/12/11 | 22:40:00 | 2002/12/11 22:40 | 4.682 | 0.561 | 0 | 4.682 | 5674 | 0 | 5677 | 876651
2002/12/11 | 23:00:00 | 2002/12/11 23:00 | 4.592 | 0.556 | 0 | 4.592 | 5564 | 0 | 5564 | 876651
2002/12/11 | 23:20:00 | 2002/12/11 23:20 | 4.502 | 0.551 | 0 | 4.502 | 5456 | 0 | 5456 | 876651
2002/12/11 | 23:40:00 | 2002/12/11 23:40 | 4.422 | 0.547 | 0 | 4.422 | 5350 | 0 | 5354 | 876651
2002/12/12 | 00:00:00 | 2002/12/12 00:00 | 4.378 | 0.544 | 0 | 4.378 | 5280 | 0 | 5280 | 876651
2002/12/12 | 00:20:00 | 2002/12/12 00:20 | 4.307 | 0.54 | 0 | 4.307 | 5215 | 0 | 5211 | 876651
2002/12/12 | 00:40:00 | 2002/12/12 00:40 | 4.22 | 0.535 | 0 | 4.22 | 5116 | 0 | 5116 | 876651
2002/12/12 | 01:00:00 | 2002/12/12 01:00 | 4.15 | 0.531 | 0 | 4.15 | 5018 | 0 | 5022 | 876651
2002/12/12 | 01:20:00 | 2002/12/12 01:20 | 4.065 | 0.526 | 0 | 4.065 | 4929 | 0 | 4929 | 876651
2002/12/12 | 01:40:00 | 2002/12/12 01:40 | 3.999 | 0.522 | 0 | 3.999 | 4838 | 0 | 4838 | 876651
2002/12/12 | 02:00:00 | 2002/12/12 02:00 | 3.933 | 0.518 | 0 | 3.933 | 4755 | 0 | 4759 | 876651
2002/12/12 | 02:20:00 | 2002/12/12 02:20 | 3.868 | 0.514 | 0 | 3.868 | 4684 | 0 | 4681 | 876651
2002/12/12 | 02:40:00 | 2002/12/12 02:40 | 3.808 | 0.51 | 0 | 3.808 | 4603 | 0 | 4606 | 876651
2002/12/12 | 03:00:00 | 2002/12/12 03:00 | 3.738 | 0.506 | 0 | 3.738 | 4532 | 0 | 4528 | 876651
2002/12/12 | 03:20:00 | 2002/12/12 03:20 | 3.685 | 0.503 | 0 | 3.685 | 4454 | 0 | 4454 | 876651
2002/12/12 | 03:40:00 | 2002/12/12 03:40 | 3.627 | 0.499 | 0 | 3.627 | 4390 | 0 | 4387 | 876651
2002/12/12 | 04:00:00 | 2002/12/12 04:00 | 3.563 | 0.495 | 0 | 3.563 | 4310 | 0 | 4314 | 876651
2002/12/12 | 04:20:00 | 2002/12/12 04:20 | 3.511 | 0.492 | 0 | 3.511 | 4244 | 0 | 4244 | 876651
2002/12/12 | 04:40:00 | 2002/12/12 04:40 | 3.458 | 0.488 | 0 | 3.458 | 4181 | 0 | 4181 | 876651
2002/12/12 | 05:00:00 | 2002/12/12 05:00 | 3.39 | 0.484 | 0 | 3.39 | 4113 | 0 | 4109 | 876651
2002/12/12 | 05:20:00 | 2002/12/12 05:20 | 3.349 | 0.481 | 0 | 3.349 | 4040 | 0 | 4043 | 876651
2002/12/12 | 05:40:00 | 2002/12/12 05:40 | 3.308 | 0.479 | 0 | 3.308 | 3994 | 0 | 3994 | 876651
2002/12/12 | 06:00:00 | 2002/12/12 06:00 | 3.282 | 0.477 | 0 | 3.282 | 3954 | 0 | 3954 | 876651
2002/12/12 | 06:20:00 | 2002/12/12 06:20 | 3.231 | 0.474 | 0 | 3.231 | 3908 | 0 | 3908 | 876651
2002/12/12 | 06:40:00 | 2002/12/12 06:40 | 3.175 | 0.47 | 0 | 3.175 | 3846 | 0 | 3844 | 876651
2002/12/12 | 07:00:00 | 2002/12/12 07:00 | 3.114 | 0.466 | 0 | 3.114 | 3770 | 0 | 3773 | 876651
2002/12/12 | 07:20:00 | 2002/12/12 07:20 | 3.054 | 0.462 | 0 | 3.054 | 3704 | 0 | 3701 | 876651
2002/12/12 | 07:40:00 | 2002/12/12 07:40 | 2.999 | 0.458 | 0 | 2.999 | 3629 | 0 | 3632 | 876651
2002/12/12 | 08:00:00 | 2002/12/12 08:00 | 2.934 | 0.454 | 0 | 2.934 | 3563 | 0 | 3560 | 876651
2002/12/12 | 08:20:00 | 2002/12/12 08:20 | 2.875 | 0.45 | 0 | 2.875 | 3489 | 0 | 3485 | 876651
2002/12/12 | 08:40:00 | 2002/12/12 08:40 | 2.821 | 0.446 | 0 | 2.821 | 3415 | 0 | 3418 | 876651
2002/12/12 | 09:00:00 | 2002/12/12 09:00 | 2.772 | 0.443 | 0 | 2.772 | 3355 | 0 | 3356 | 876651
2002/12/12 | 09:20:00 | 2002/12/12 09:20 | 2.723 | 0.44 | 0 | 2.723 | 3297 | 0 | 3297 | 876651
2002/12/12 | 09:40:00 | 2002/12/12 09:40 | 2.68 | 0.437 | 0 | 2.68 | 3240 | 0 | 3242 | 876651
2002/12/12 | 10:00:00 | 2002/12/12 10:00 | 2.641 | 0.434 | 0 | 2.641 | 3196 | 0 | 3193 | 876651
2002/12/12 | 10:20:00 | 2002/12/12 10:20 | 2.608 | 0.432 | 0 | 2.608 | 3153 | 0 | 3149 | 876651
2002/12/12 | 10:40:00 | 2002/12/12 10:40 | 2.575 | 0.429 | 0 | 2.575 | 3110 | 0 | 3110 | 876651
2002/12/12 | 11:00:00 | 2002/12/12 11:00 | 2.541 | 0.427 | 0 | 2.541 | 3066 | 0 | 3070 | 876651
2002/12/12 | 11:20:00 | 2002/12/12 11:20 | 2.518 | 0.425 | 0 | 2.518 | 3036 | 0 | 3035 | 876651
2002/12/12 | 11:40:00 | 2002/12/12 11:40 | 2.48 | 0.423 | 0 | 2.48 | 2999 | 0 | 2999 | 876651
2002/12/12 | 12:00:00 | 2002/12/12 12:00 | 2.457 | 0.421 | 0 | 2.457 | 2962 | 0 | 2962 | 876651
2002/12/12 | 12:20:00 | 2002/12/12 12:20 | 2.434 | 0.419 | 0 | 2.434 | 2934 | 0 | 2935 | 876651
2002/12/12 | 12:40:00 | 2002/12/12 12:40 | 2.41 | 0.418 | 0 | 2.41 | 2906 | 0 | 2906 | 876651
2002/12/12 | 13:00:00 | 2002/12/12 13:00 | 2.387 | 0.416 | 0 | 2.387 | 2878 | 0 | 2878 | 876651
2002/12/12 | 13:20:00 | 2002/12/12 13:20 | 2.37 | 0.415 | 0 | 2.37 | 2852 | 0 | 2854 | 876651
2002/12/12 | 13:40:00 | 2002/12/12 13:40 | 2.362 | 0.414 | 0 | 2.362 | 2839 | 0 | 2839 | 876651
2002/12/12 | 14:00:00 | 2002/12/12 14:00 | 2.332 | 0.412 | 0 | 2.332 | 2822 | 0 | 2816 | 876651
2002/12/12 | 14:20:00 | 2002/12/12 14:20 | 2.32 | 0.411 | 0 | 2.32 | 2791 | 0 | 2791 | 876651
2002/12/12 | 14:40:00 | 2002/12/12 14:40 | 2.302 | 0.41 | 0 | 2.302 | 2773 | 0 | 2773 | 876651
2002/12/12 | 15:00:00 | 2002/12/12 15:00 | 2.29 | 0.409 | 0 | 2.29 | 2755 | 0 | 2755 | 876651
2002/12/12 | 15:20:00 | 2002/12/12 15:20 | 2.275 | 0.408 | 0 | 2.275 | 2736 | 0 | 2739 | 876651
2002/12/12 | 15:40:00 | 2002/12/12 15:40 | 2.27 | 0.408 | 0 | 2.27 | 2727 | 0 | 2727 | 876651
2002/12/12 | 16:00:00 | 2002/12/12 16:00 | 2.266 | 0.407 | 0 | 2.266 | 2721 | 0 | 2722 | 876651
2002/12/12 | 16:20:00 | 2002/12/12 16:20 | 2.254 | 0.406 | 0 | 2.254 | 2714 | 0 | 2712 | 876651
2002/12/12 | 16:40:00 | 2002/12/12 16:40 | 2.231 | 0.405 | 0 | 2.231 | 2691 | 0 | 2691 | 876651
2002/12/12 | 17:00:00 | 2002/12/12 17:00 | 2.208 | 0.403 | 0 | 2.208 | 2664 | 0 | 2663 | 876651
2002/12/12 | 17:20:00 | 2002/12/12 17:20 | 2.186 | 0.401 | 0 | 2.186 | 2637 | 0 | 2636 | 876651
2002/12/12 | 17:40:00 | 2002/12/12 17:40 | 2.164 | 0.4 | 0 | 2.164 | 2610 | 0 | 2610 | 876651
2002/12/12 | 18:00:00 | 2002/12/12 18:00 | 2.128 | 0.397 | 0 | 2.128 | 2578 | 0 | 2575 | 876651
2002/12/12 | 18:20:00 | 2002/12/12 18:20 | 2.105 | 0.395 | 0 | 2.105 | 2540 | 0 | 2540 | 876651
2002/12/12 | 18:40:00 | 2002/12/12 18:40 | 2.083 | 0.394 | 0 | 2.083 | 2513 | 0 | 2513 | 876651
2002/12/12 | 19:00:00 | 2002/12/12 19:00 | 2.061 | 0.392 | 0 | 2.061 | 2486 | 0 | 2486 | 876651
2002/12/12 | 19:20:00 | 2002/12/12 19:20 | 2.033 | 0.39 | 0 | 2.033 | 2451 | 0 | 2456 | 876651
2002/12/12 | 19:40:00 | 2002/12/12 19:40 | 2.028 | 0.39 | 0 | 2.028 | 2437 | 0 | 2437 | 876651
2002/12/12 | 20:00:00 | 2002/12/12 20:00 | 2.024 | 0.389 | 0 | 2.024 | 2432 | 0 | 2431 | 876651
2002/12/12 | 20:20:00 | 2002/12/12 20:20 | 2.004 | 0.388 | 0 | 2.004 | 2422 | 0 | 2417 | 876651
2002/12/12 | 20:40:00 | 2002/12/12 20:40 | 1.973 | 0.385 | 0 | 1.973 | 2386 | 0 | 2386 | 876651
2002/12/12 | 21:00:00 | 2002/12/12 21:00 | 1.943 | 0.383 | 0 | 1.943 | 2346 | 0 | 2350 | 876651
2002/12/12 | 21:20:00 | 2002/12/12 21:20 | 1.913 | 0.381 | 0 | 1.913 | 2316 | 0 | 2314 | 876651
2002/12/12 | 21:40:00 | 2002/12/12 21:40 | 1.887 | 0.379 | 0 | 1.887 | 2278 | 0 | 2280 | 876651
2002/12/12 | 22:00:00 | 2002/12/12 22:00 | 1.865 | 0.377 | 0 | 1.865 | 2251 | 0 | 2251 | 876651
2002/12/12 | 22:20:00 | 2002/12/12 22:20 | 1.855 | 0.376 | 0 | 1.855 | 2232 | 0 | 2232 | 876651
2002/12/12 | 22:40:00 | 2002/12/12 22:40 | 1.838 | 0.375 | 0 | 1.838 | 2215 | 0 | 2216 | 876651
2002/12/12 | 23:00:00 | 2002/12/12 23:00 | 1.831 | 0.374 | 0 | 1.831 | 2202 | 0 | 2201 | 876651
2002/12/12 | 23:20:00 | 2002/12/12 23:20 | 1.819 | 0.373 | 0 | 1.819 | 2192 | 0 | 2190 | 876651
2002/12/12 | 23:40:00 | 2002/12/12 23:40 | 1.797 | 0.372 | 0 | 1.797 | 2170 | 0 | 2170 | 876651
2002/12/13 | 00:00:00 | 2002/12/13 00:00 | 1.777 | 0.37 | 0 | 1.777 | 2144 | 0 | 2144 | 876651
2002/12/13 | 00:20:00 | 2002/12/13 00:20 | 1.76 | 0.369 | 0 | 1.76 | 2120 | 0 | 2122 | 876651
2002/12/13 | 00:40:00 | 2002/12/13 00:40 | 1.747 | 0.368 | 0 | 1.747 | 2105 | 0 | 2104 | 876651
2002/12/13 | 01:00:00 | 2002/12/13 01:00 | 1.734 | 0.367 | 0 | 1.734 | 2087 | 0 | 2089 | 876651
2002/12/13 | 01:20:00 | 2002/12/13 01:20 | 1.728 | 0.366 | 0 | 1.728 | 2077 | 0 | 2077 | 876651
2002/12/13 | 01:40:00 | 2002/12/13 01:40 | 1.71 | 0.365 | 0 | 1.71 | 2064 | 0 | 2063 | 876651
2002/12/13 | 02:00:00 | 2002/12/13 02:00 | 1.689 | 0.363 | 0 | 1.689 | 2039 | 0 | 2039 | 876651
2002/12/13 | 02:20:00 | 2002/12/13 02:20 | 1.682 | 0.362 | 0 | 1.682 | 2023 | 0 | 2023 | 876651
2002/12/13 | 02:40:00 | 2002/12/13 02:40 | 1.672 | 0.362 | 0 | 1.672 | 2014 | 0 | 2012 | 876651
2002/12/13 | 03:00:00 | 2002/12/13 03:00 | 1.658 | 0.361 | 0 | 1.658 | 1997 | 0 | 1998 | 876651
2002/12/13 | 03:20:00 | 2002/12/13 03:20 | 1.644 | 0.359 | 0 | 1.644 | 1983 | 0 | 1981 | 876651
2002/12/13 | 03:40:00 | 2002/12/13 03:40 | 1.623 | 0.358 | 0 | 1.623 | 1960 | 0 | 1960 | 876651
2002/12/13 | 04:00:00 | 2002/12/13 04:00 | 1.609 | 0.357 | 0 | 1.609 | 1938 | 0 | 1939 | 876651
2002/12/13 | 04:20:00 | 2002/12/13 04:20 | 1.595 | 0.355 | 0 | 1.595 | 1924 | 0 | 1922 | 876651
2002/12/13 | 04:40:00 | 2002/12/13 04:40 | 1.585 | 0.355 | 0 | 1.585 | 1907 | 0 | 1908 | 876651
2002/12/13 | 05:00:00 | 2002/12/13 05:00 | 1.579 | 0.354 | 0 | 1.579 | 1898 | 0 | 1898 | 876651
2002/12/13 | 05:20:00 | 2002/12/13 05:20 | 1.564 | 0.353 | 0 | 1.564 | 1884 | 0 | 1886 | 876651
2002/12/13 | 05:40:00 | 2002/12/13 05:40 | 1.557 | 0.352 | 0 | 1.557 | 1873 | 0 | 1873 | 876651
2002/12/13 | 06:00:00 | 2002/12/13 06:00 | 1.543 | 0.351 | 0 | 1.543 | 1862 | 0 | 1860 | 876651
2002/12/13 | 06:20:00 | 2002/12/13 06:20 | 1.529 | 0.35 | 0 | 1.529 | 1843 | 0 | 1843 | 876651
2002/12/13 | 06:40:00 | 2002/12/13 06:40 | 1.515 | 0.349 | 0 | 1.515 | 1827 | 0 | 1826 | 876651
2002/12/13 | 07:00:00 | 2002/12/13 07:00 | 1.505 | 0.348 | 0 | 1.505 | 1809 | 0 | 1812 | 876651
2002/12/13 | 07:20:00 | 2002/12/13 07:20 | 1.502 | 0.348 | 0 | 1.502 | 1804 | 0 | 1804 | 876651
2002/12/13 | 07:40:00 | 2002/12/13 07:40 | 1.499 | 0.347 | 0 | 1.499 | 1801 | 0 | 1801 | 876651
2002/12/13 | 08:00:00 | 2002/12/13 08:00 | 1.496 | 0.347 | 0 | 1.496 | 1797 | 0 | 1797 | 876651
2002/12/13 | 08:20:00 | 2002/12/13 08:20 | 1.479 | 0.346 | 0 | 1.479 | 1790 | 0 | 1785 | 876651
2002/12/13 | 08:40:00 | 2002/12/13 08:40 | 1.451 | 0.343 | 0 | 1.451 | 1758 | 0 | 1758 | 876651
2002/12/13 | 09:00:00 | 2002/12/13 09:00 | 1.413 | 0.34 | 0 | 1.413 | 1718 | 0 | 1718 | 876651
2002/12/13 | 09:20:00 | 2002/12/13 09:20 | 1.398 | 0.339 | 0 | 1.398 | 1684 | 0 | 1687 | 876651
2002/12/13 | 09:40:00 | 2002/12/13 09:40 | 1.39 | 0.338 | 0 | 1.39 | 1672 | 0 | 1673 | 876651
2002/12/13 | 10:00:00 | 2002/12/13 10:00 | 1.382 | 0.337 | 0 | 1.382 | 1663 | 0 | 1663 | 876651
2002/12/13 | 10:20:00 | 2002/12/13 10:20 | 1.362 | 0.336 | 0 | 1.362 | 1651 | 0 | 1646 | 876651
2002/12/13 | 10:40:00 | 2002/12/13 10:40 | 1.349 | 0.335 | 0 | 1.349 | 1624 | 0 | 1627 | 876651
2002/12/13 | 11:00:00 | 2002/12/13 11:00 | 1.343 | 0.334 | 0 | 1.343 | 1615 | 0 | 1615 | 876651
2002/12/13 | 11:20:00 | 2002/12/13 11:20 | 1.318 | 0.332 | 0 | 1.318 | 1592 | 0 | 1597 | 876651
2002/12/13 | 11:40:00 | 2002/12/13 11:40 | 1.314 | 0.331 | 0 | 1.314 | 1579 | 0 | 1579 | 876651
2002/12/13 | 12:00:00 | 2002/12/13 12:00 | 1.309 | 0.331 | 0 | 1.309 | 1574 | 0 | 1574 | 876651
2002/12/13 | 12:20:00 | 2002/12/13 12:20 | 1.293 | 0.33 | 0 | 1.293 | 1560 | 0 | 1561 | 876651
2002/12/13 | 12:40:00 | 2002/12/13 12:40 | 1.28 | 0.328 | 0 | 1.28 | 1544 | 0 | 1544 | 876651
2002/12/13 | 13:00:00 | 2002/12/13 13:00 | 1.264 | 0.327 | 0 | 1.264 | 1527 | 0 | 1526 | 876651
2002/12/13 | 13:20:00 | 2002/12/13 13:20 | 1.26 | 0.327 | 0 | 1.26 | 1514 | 0 | 1514 | 876651
2002/12/13 | 13:40:00 | 2002/12/13 13:40 | 1.256 | 0.326 | 0 | 1.256 | 1510 | 0 | 1510 | 876651
2002/12/13 | 14:00:00 | 2002/12/13 14:00 | 1.253 | 0.326 | 0 | 1.253 | 1505 | 0 | 1505 | 876651
2002/12/13 | 14:20:00 | 2002/12/13 14:20 | 1.227 | 0.324 | 0 | 1.227 | 1490 | 0 | 1488 | 876651
2002/12/13 | 14:40:00 | 2002/12/13 14:40 | 1.208 | 0.322 | 0 | 1.208 | 1457 | 0 | 1461 | 876651
2002/12/13 | 15:00:00 | 2002/12/13 15:00 | 1.206 | 0.322 | 0 | 1.206 | 1448 | 0 | 1448 | 876651
2002/12/13 | 15:20:00 | 2002/12/13 15:20 | 1.204 | 0.322 | 0 | 1.204 | 1446 | 0 | 1446 | 876651
2002/12/13 | 15:40:00 | 2002/12/13 15:40 | 1.202 | 0.321 | 0 | 1.202 | 1443 | 0 | 1444 | 876651
2002/12/13 | 16:00:00 | 2002/12/13 16:00 | 1.2 | 0.321 | 0 | 1.2 | 1441 | 0 | 1441 | 876651
2002/12/13 | 16:20:00 | 2002/12/13 16:20 | 1.198 | 0.321 | 0 | 1.198 | 1439 | 0 | 1439 | 876651
2002/12/13 | 16:40:00 | 2002/12/13 16:40 | 1.183 | 0.32 | 0 | 1.183 | 1430 | 0 | 1429 | 876651
2002/12/13 | 17:00:00 | 2002/12/13 17:00 | 1.174 | 0.319 | 0 | 1.174 | 1412 | 0 | 1414 | 876651
2002/12/13 | 17:20:00 | 2002/12/13 17:20 | 1.171 | 0.319 | 0 | 1.171 | 1407 | 0 | 1407 | 876651
2002/12/13 | 17:40:00 | 2002/12/13 17:40 | 1.168 | 0.318 | 0 | 1.168 | 1403 | 0 | 1403 | 876651
2002/12/13 | 18:00:00 | 2002/12/13 18:00 | 1.165 | 0.318 | 0 | 1.165 | 1399 | 0 | 1400 | 876651
2002/12/13 | 18:20:00 | 2002/12/13 18:20 | 1.15 | 0.317 | 0 | 1.15 | 1387 | 0 | 1389 | 876651
2002/12/13 | 18:40:00 | 2002/12/13 18:40 | 1.141 | 0.316 | 0 | 1.141 | 1375 | 0 | 1375 | 876651
2002/12/13 | 19:00:00 | 2002/12/13 19:00 | 1.132 | 0.315 | 0 | 1.132 | 1364 | 0 | 1364 | 876651
2002/12/13 | 19:20:00 | 2002/12/13 19:20 | 1.12 | 0.314 | 0 | 1.12 | 1349 | 0 | 1351 | 876651
2002/12/13 | 19:40:00 | 2002/12/13 19:40 | 1.115 | 0.313 | 0 | 1.115 | 1341 | 0 | 1341 | 876651
2002/12/13 | 20:00:00 | 2002/12/13 20:00 | 1.111 | 0.313 | 0 | 1.111 | 1336 | 0 | 1336 | 876651
2002/12/13 | 20:20:00 | 2002/12/13 20:20 | 1.098 | 0.312 | 0 | 1.098 | 1324 | 0 | 1325 | 876651
2002/12/13 | 20:40:00 | 2002/12/13 20:40 | 1.094 | 0.311 | 0 | 1.094 | 1315 | 0 | 1315 | 876651
2002/12/13 | 21:00:00 | 2002/12/13 21:00 | 1.09 | 0.311 | 0 | 1.09 | 1310 | 0 | 1310 | 876651
2002/12/13 | 21:20:00 | 2002/12/13 21:20 | 1.088 | 0.311 | 0 | 1.088 | 1307 | 0 | 1307 | 876651
2002/12/13 | 21:40:00 | 2002/12/13 21:40 | 1.085 | 0.311 | 0 | 1.085 | 1304 | 0 | 1304 | 876651
2002/12/13 | 22:00:00 | 2002/12/13 22:00 | 1.081 | 0.31 | 0 | 1.081 | 1300 | 0 | 1300 | 876651
2002/12/13 | 22:20:00 | 2002/12/13 22:20 | 1.072 | 0.309 | 0 | 1.072 | 1294 | 0 | 1292 | 876651
2002/12/13 | 22:40:00 | 2002/12/13 22:40 | 1.069 | 0.309 | 0 | 1.069 | 1283 | 0 | 1285 | 876651
2002/12/13 | 23:00:00 | 2002/12/13 23:00 | 1.058 | 0.308 | 0 | 1.058 | 1279 | 0 | 1276 | 876651
2002/12/13 | 23:20:00 | 2002/12/13 23:20 | 1.058 | 0.308 | 0 | 1.058 | 1270 | 0 | 1270 | 876651
2002/12/13 | 23:40:00 | 2002/12/13 23:40 | 1.055 | 0.308 | 0 | 1.055 | 1269 | 0 | 1268 | 876651
2002/12/14 | 00:00:00 | 2002/12/14 00:00 | 1.048 | 0.307 | 0 | 1.048 | 1259 | 0 | 1262 | 876651
2002/12/14 | 00:20:00 | 2002/12/14 00:20 | 1.037 | 0.306 | 0 | 1.037 | 1249 | 0 | 1251 | 876651
2002/12/14 | 00:40:00 | 2002/12/14 00:40 | 1.037 | 0.306 | 0 | 1.037 | 1245 | 0 | 1244 | 876651
2002/12/14 | 01:00:00 | 2002/12/14 01:00 | 1.037 | 0.306 | 0 | 1.037 | 1245 | 0 | 1244 | 876651
2002/12/14 | 01:20:00 | 2002/12/14 01:20 | 1.037 | 0.306 | 0 | 1.037 | 1245 | 0 | 1244 | 876651
2002/12/14 | 01:40:00 | 2002/12/14 01:40 | 1.037 | 0.306 | 0 | 1.037 | 1245 | 0 | 1244 | 876651
2002/12/14 | 02:00:00 | 2002/12/14 02:00 | 1.037 | 0.306 | 0 | 1.037 | 1245 | 0 | 1244 | 876651
2002/12/14 | 02:20:00 | 2002/12/14 02:20 | 1.037 | 0.306 | 0 | 1.037 | 1245 | 0 | 1244 | 876651
2002/12/14 | 02:40:00 | 2002/12/14 02:40 | 1.037 | 0.306 | 0 | 1.037 | 1245 | 0 | 1244 | 876651
2002/12/14 | 03:00:00 | 2002/12/14 03:00 | 1.037 | 0.306 | 0 | 1.037 | 1245 | 0 | 1244 | 876651
2002/12/14 | 03:20:00 | 2002/12/14 03:20 | 1.02 | 0.304 | 0 | 1.02 | 1235 | 0 | 1234 | 876651
2002/12/14 | 03:40:00 | 2002/12/14 03:40 | 1.006 | 0.303 | 0 | 1.006 | 1215 | 0 | 1216 | 876651
2002/12/14 | 04:00:00 | 2002/12/14 04:00 | 1.003 | 0.303 | 0 | 1.003 | 1205 | 0 | 1205 | 876651
2002/12/14 | 04:20:00 | 2002/12/14 04:20 | 0.999 | 0.302 | 0 | 0.999 | 1201 | 0 | 1201 | 876651
2002/12/14 | 04:40:00 | 2002/12/14 04:40 | 0.993 | 0.302 | 0 | 0.993 | 1197 | 0 | 1195 | 876651
2002/12/14 | 05:00:00 | 2002/12/14 05:00 | 0.984 | 0.301 | 0 | 0.984 | 1185 | 0 | 1186 | 876651
2002/12/14 | 05:20:00 | 2002/12/14 05:20 | 0.98 | 0.3 | 0 | 0.98 | 1179 | 0 | 1178 | 876651
2002/12/14 | 05:40:00 | 2002/12/14 05:40 | 0.973 | 0.3 | 0 | 0.973 | 1173 | 0 | 1172 | 876651
2002/12/14 | 06:00:00 | 2002/12/14 06:00 | 0.965 | 0.299 | 0 | 0.965 | 1161 | 0 | 1163 | 876651
2002/12/14 | 06:20:00 | 2002/12/14 06:20 | 0.962 | 0.299 | 0 | 0.962 | 1156 | 0 | 1156 | 876651
2002/12/14 | 06:40:00 | 2002/12/14 06:40 | 0.959 | 0.298 | 0 | 0.959 | 1153 | 0 | 1153 | 876651
2002/12/14 | 07:00:00 | 2002/12/14 07:00 | 0.957 | 0.298 | 0 | 0.957 | 1150 | 0 | 1150 | 876651
2002/12/14 | 07:20:00 | 2002/12/14 07:20 | 0.945 | 0.297 | 0 | 0.945 | 1139 | 0 | 1141 | 876651
2002/12/14 | 07:40:00 | 2002/12/14 07:40 | 0.941 | 0.296 | 0 | 0.941 | 1132 | 0 | 1132 | 876651
2002/12/14 | 08:00:00 | 2002/12/14 08:00 | 0.937 | 0.296 | 0 | 0.937 | 1127 | 0 | 1127 | 876651
2002/12/14 | 08:20:00 | 2002/12/14 08:20 | 0.923 | 0.295 | 0 | 0.923 | 1115 | 0 | 1116 | 876651
2002/12/14 | 08:40:00 | 2002/12/14 08:40 | 0.912 | 0.293 | 0 | 0.912 | 1101 | 0 | 1101 | 876651
2002/12/14 | 09:00:00 | 2002/12/14 09:00 | 0.898 | 0.292 | 0 | 0.898 | 1087 | 0 | 1086 | 876651
2002/12/14 | 09:20:00 | 2002/12/14 09:20 | 0.89 | 0.291 | 0 | 0.89 | 1073 | 0 | 1073 | 876651
2002/12/14 | 09:40:00 | 2002/12/14 09:40 | 0.878 | 0.29 | 0 | 0.878 | 1060 | 0 | 1061 | 876651
2002/12/14 | 10:00:00 | 2002/12/14 10:00 | 0.874 | 0.29 | 0 | 0.874 | 1051 | 0 | 1051 | 876651
2002/12/14 | 10:20:00 | 2002/12/14 10:20 | 0.87 | 0.289 | 0 | 0.87 | 1046 | 0 | 1046 | 876651
2002/12/14 | 10:40:00 | 2002/12/14 10:40 | 0.856 | 0.288 | 0 | 0.856 | 1037 | 0 | 1036 | 876651
2002/12/14 | 11:00:00 | 2002/12/14 11:00 | 0.841 | 0.286 | 0 | 0.841 | 1018 | 0 | 1018 | 876651
2002/12/14 | 11:20:00 | 2002/12/14 11:20 | 0.825 | 0.284 | 0 | 0.825 | 999 | 0 | 1000 | 876651
2002/12/14 | 11:40:00 | 2002/12/14 11:40 | 0.818 | 0.284 | 0 | 0.818 | 985 | 0 | 986 | 876651
2002/12/14 | 12:00:00 | 2002/12/14 12:00 | 0.813 | 0.283 | 0 | 0.813 | 978 | 0 | 979 | 876651
2002/12/14 | 12:20:00 | 2002/12/14 12:20 | 0.802 | 0.282 | 0 | 0.802 | 967 | 0 | 969 | 876651
2002/12/14 | 12:40:00 | 2002/12/14 12:40 | 0.798 | 0.281 | 0 | 0.798 | 960 | 0 | 960 | 876651
2002/12/14 | 13:00:00 | 2002/12/14 13:00 | 0.794 | 0.281 | 0 | 0.794 | 956 | 0 | 955 | 876651
2002/12/14 | 13:20:00 | 2002/12/14 13:20 | 0.779 | 0.279 | 0 | 0.779 | 944 | 0 | 944 | 876651
2002/12/14 | 13:40:00 | 2002/12/14 13:40 | 0.764 | 0.278 | 0 | 0.764 | 926 | 0 | 926 | 876651
2002/12/14 | 14:00:00 | 2002/12/14 14:00 | 0.749 | 0.276 | 0 | 0.749 | 908 | 0 | 908 | 876651
2002/12/14 | 14:20:00 | 2002/12/14 14:20 | 0.74 | 0.275 | 0 | 0.74 | 891 | 0 | 893 | 876651
2002/12/14 | 14:40:00 | 2002/12/14 14:40 | 0.739 | 0.275 | 0 | 0.739 | 888 | 0 | 887 | 876651
2002/12/14 | 15:00:00 | 2002/12/14 15:00 | 0.739 | 0.275 | 0 | 0.739 | 887 | 0 | 887 | 876651
2002/12/14 | 15:20:00 | 2002/12/14 15:20 | 0.738 | 0.275 | 0 | 0.738 | 886 | 0 | 886 | 876651
2002/12/14 | 15:40:00 | 2002/12/14 15:40 | 0.738 | 0.275 | 0 | 0.738 | 885 | 0 | 886 | 876651
2002/12/14 | 16:00:00 | 2002/12/14 16:00 | 0.737 | 0.275 | 0 | 0.737 | 885 | 0 | 885 | 876651
2002/12/14 | 16:20:00 | 2002/12/14 16:20 | 0.736 | 0.275 | 0 | 0.736 | 884 | 0 | 884 | 876651
2002/12/14 | 16:40:00 | 2002/12/14 16:40 | 0.736 | 0.274 | 0 | 0.736 | 883 | 0 | 883 | 876651
2002/12/14 | 17:00:00 | 2002/12/14 17:00 | 0.735 | 0.274 | 0 | 0.735 | 882 | 0 | 883 | 876651
2002/12/14 | 17:20:00 | 2002/12/14 17:20 | 0.734 | 0.274 | 0 | 0.734 | 882 | 0 | 881 | 876651
2002/12/14 | 17:40:00 | 2002/12/14 17:40 | 0.734 | 0.274 | 0 | 0.734 | 881 | 0 | 881 | 876651
2002/12/14 | 18:00:00 | 2002/12/14 18:00 | 0.733 | 0.274 | 0 | 0.733 | 880 | 0 | 880 | 876651
2002/12/14 | 18:20:00 | 2002/12/14 18:20 | 0.733 | 0.274 | 0 | 0.733 | 880 | 0 | 880 | 876651
2002/12/14 | 18:40:00 | 2002/12/14 18:40 | 0.732 | 0.274 | 0 | 0.732 | 879 | 0 | 879 | 876651
2002/12/14 | 19:00:00 | 2002/12/14 19:00 | 0.731 | 0.274 | 0 | 0.731 | 878 | 0 | 878 | 876651
2002/12/14 | 19:20:00 | 2002/12/14 19:20 | 0.722 | 0.273 | 0 | 0.722 | 870 | 0 | 872 | 876651
2002/12/14 | 19:40:00 | 2002/12/14 19:40 | 0.72 | 0.273 | 0 | 0.72 | 865 | 0 | 865 | 876651
2002/12/14 | 20:00:00 | 2002/12/14 20:00 | 0.718 | 0.272 | 0 | 0.718 | 862 | 0 | 863 | 876651
2002/12/14 | 20:20:00 | 2002/12/14 20:20 | 0.716 | 0.272 | 0 | 0.716 | 860 | 0 | 860 | 876651
2002/12/14 | 20:40:00 | 2002/12/14 20:40 | 0.714 | 0.272 | 0 | 0.714 | 858 | 0 | 858 | 876651
2002/12/14 | 21:00:00 | 2002/12/14 21:00 | 0.712 | 0.272 | 0 | 0.712 | 855 | 0 | 856 | 876651
2002/12/14 | 21:20:00 | 2002/12/14 21:20 | 0.709 | 0.271 | 0 | 0.709 | 853 | 0 | 853 | 876651
2002/12/14 | 21:40:00 | 2002/12/14 21:40 | 0.707 | 0.271 | 0 | 0.707 | 850 | 0 | 850 | 876651
2002/12/14 | 22:00:00 | 2002/12/14 22:00 | 0.705 | 0.271 | 0 | 0.705 | 848 | 0 | 847 | 876651
2002/12/14 | 22:20:00 | 2002/12/14 22:20 | 0.696 | 0.27 | 0 | 0.696 | 839 | 0 | 841 | 876651
2002/12/14 | 22:40:00 | 2002/12/14 22:40 | 0.695 | 0.27 | 0 | 0.695 | 834 | 0 | 835 | 876651
2002/12/14 | 23:00:00 | 2002/12/14 23:00 | 0.693 | 0.27 | 0 | 0.693 | 833 | 0 | 833 | 876651
2002/12/14 | 23:20:00 | 2002/12/14 23:20 | 0.691 | 0.269 | 0 | 0.691 | 831 | 0 | 830 | 876651
2002/12/14 | 23:40:00 | 2002/12/14 23:40 | 0.69 | 0.269 | 0 | 0.69 | 829 | 0 | 829 | 876651
2002/12/15 | 00:00:00 | 2002/12/15 00:00 | 0.688 | 0.269 | 0 | 0.688 | 827 | 0 | 827 | 876651
2002/12/15 | 00:20:00 | 2002/12/15 00:20 | 0.66 | 0.266 | 0 | 0.66 | 809 | 0 | 809 | 876651
2002/12/15 | 00:40:00 | 2002/12/15 00:40 | 0.64 | 0.263 | 0 | 0.64 | 780 | 0 | 780 | 876651
2002/12/15 | 01:00:00 | 2002/12/15 01:00 | 0.628 | 0.262 | 0 | 0.628 | 758 | 0 | 761 | 876651
2002/12/15 | 01:20:00 | 2002/12/15 01:20 | 0.626 | 0.262 | 0 | 0.626 | 753 | 0 | 752 | 876651
2002/12/15 | 01:40:00 | 2002/12/15 01:40 | 0.624 | 0.261 | 0 | 0.624 | 750 | 0 | 750 | 876651
2002/12/15 | 02:00:00 | 2002/12/15 02:00 | 0.622 | 0.261 | 0 | 0.622 | 747 | 0 | 748 | 876651
2002/12/15 | 02:20:00 | 2002/12/15 02:20 | 0.619 | 0.261 | 0 | 0.619 | 745 | 0 | 745 | 876651
2002/12/15 | 02:40:00 | 2002/12/15 02:40 | 0.617 | 0.26 | 0 | 0.617 | 742 | 0 | 742 | 876651
2002/12/15 | 03:00:00 | 2002/12/15 03:00 | 0.615 | 0.26 | 0 | 0.615 | 739 | 0 | 739 | 876651
2002/12/15 | 03:20:00 | 2002/12/15 03:20 | 0.603 | 0.259 | 0 | 0.603 | 734 | 0 | 731 | 876651
2002/12/15 | 03:40:00 | 2002/12/15 03:40 | 0.596 | 0.258 | 0 | 0.596 | 717 | 0 | 719 | 876651
2002/12/15 | 04:00:00 | 2002/12/15 04:00 | 0.594 | 0.258 | 0 | 0.594 | 714 | 0 | 714 | 876651
2002/12/15 | 04:20:00 | 2002/12/15 04:20 | 0.592 | 0.257 | 0 | 0.592 | 712 | 0 | 712 | 876651
2002/12/15 | 04:40:00 | 2002/12/15 04:40 | 0.59 | 0.257 | 0 | 0.59 | 710 | 0 | 709 | 876651
2002/12/15 | 05:00:00 | 2002/12/15 05:00 | 0.574 | 0.255 | 0 | 0.574 | 702 | 0 | 698 | 876651
2002/12/15 | 05:20:00 | 2002/12/15 05:20 | 0.568 | 0.254 | 0 | 0.568 | 685 | 0 | 685 | 876651
2002/12/15 | 05:40:00 | 2002/12/15 05:40 | 0.561 | 0.253 | 0 | 0.561 | 677 | 0 | 677 | 876651
2002/12/15 | 06:00:00 | 2002/12/15 06:00 | 0.551 | 0.252 | 0 | 0.551 | 668 | 0 | 667 | 876651
2002/12/15 | 06:20:00 | 2002/12/15 06:20 | 0.548 | 0.252 | 0 | 0.548 | 659 | 0 | 659 | 876651
2002/12/15 | 06:40:00 | 2002/12/15 06:40 | 0.544 | 0.251 | 0 | 0.544 | 655 | 0 | 655 | 876651
2002/12/15 | 07:00:00 | 2002/12/15 07:00 | 0.54 | 0.251 | 0 | 0.54 | 651 | 0 | 650 | 876651
2002/12/15 | 07:20:00 | 2002/12/15 07:20 | 0.537 | 0.25 | 0 | 0.537 | 646 | 0 | 646 | 876651
2002/12/15 | 07:40:00 | 2002/12/15 07:40 | 0.524 | 0.248 | 0 | 0.524 | 639 | 0 | 637 | 876651
2002/12/15 | 08:00:00 | 2002/12/15 08:00 | 0.507 | 0.246 | 0 | 0.507 | 617 | 0 | 619 | 876651
2002/12/15 | 08:20:00 | 2002/12/15 08:20 | 0.496 | 0.244 | 0 | 0.496 | 602 | 0 | 602 | 876651
2002/12/15 | 08:40:00 | 2002/12/15 08:40 | 0.49 | 0.244 | 0 | 0.49 | 591 | 0 | 592 | 876651
2002/12/15 | 09:00:00 | 2002/12/15 09:00 | 0.486 | 0.243 | 0 | 0.486 | 586 | 0 | 586 | 876651
2002/12/15 | 09:20:00 | 2002/12/15 09:20 | 0.479 | 0.242 | 0 | 0.479 | 578 | 0 | 579 | 876651
2002/12/15 | 09:40:00 | 2002/12/15 09:40 | 0.477 | 0.242 | 0 | 0.477 | 574 | 0 | 574 | 876651
2002/12/15 | 10:00:00 | 2002/12/15 10:00 | 0.476 | 0.241 | 0 | 0.476 | 572 | 0 | 572 | 876651
2002/12/15 | 10:20:00 | 2002/12/15 10:20 | 0.474 | 0.241 | 0 | 0.474 | 570 | 0 | 570 | 876651
2002/12/15 | 10:40:00 | 2002/12/15 10:40 | 0.47 | 0.241 | 0 | 0.47 | 568 | 0 | 566 | 876651
2002/12/15 | 11:00:00 | 2002/12/15 11:00 | 0.465 | 0.24 | 0 | 0.465 | 560 | 0 | 561 | 876651
2002/12/15 | 11:20:00 | 2002/12/15 11:20 | 0.463 | 0.239 | 0 | 0.463 | 556 | 0 | 557 | 876651
2002/12/15 | 11:40:00 | 2002/12/15 11:40 | 0.46 | 0.239 | 0 | 0.46 | 554 | 0 | 554 | 876651
2002/12/15 | 12:00:00 | 2002/12/15 12:00 | 0.458 | 0.239 | 0 | 0.458 | 551 | 0 | 551 | 876651
2002/12/15 | 12:20:00 | 2002/12/15 12:20 | 0.456 | 0.238 | 0 | 0.456 | 549 | 0 | 548 | 876651
2002/12/15 | 12:40:00 | 2002/12/15 12:40 | 0.454 | 0.238 | 0 | 0.454 | 546 | 0 | 546 | 876651
2002/12/15 | 13:00:00 | 2002/12/15 13:00 | 0.447 | 0.237 | 0 | 0.447 | 542 | 0 | 541 | 876651
2002/12/15 | 13:20:00 | 2002/12/15 13:20 | 0.445 | 0.237 | 0 | 0.445 | 535 | 0 | 535 | 876651
2002/12/15 | 13:40:00 | 2002/12/15 13:40 | 0.444 | 0.237 | 0 | 0.444 | 534 | 0 | 533 | 876651
2002/12/15 | 14:00:00 | 2002/12/15 14:00 | 0.442 | 0.236 | 0 | 0.442 | 532 | 0 | 532 | 876651
2002/12/15 | 14:20:00 | 2002/12/15 14:20 | 0.441 | 0.236 | 0 | 0.441 | 530 | 0 | 530 | 876651
2002/12/15 | 14:40:00 | 2002/12/15 14:40 | 0.434 | 0.235 | 0 | 0.434 | 525 | 0 | 525 | 876651
2002/12/15 | 15:00:00 | 2002/12/15 15:00 | 0.433 | 0.235 | 0 | 0.433 | 520 | 0 | 520 | 876651
2002/12/15 | 15:20:00 | 2002/12/15 15:20 | 0.431 | 0.234 | 0 | 0.431 | 518 | 0 | 518 | 876651

## Event 142
Hydrograph info for event 142 for B1H005 in period 19721001 to 20241203
Hydrograph period: 2003/01/18 17:20:00 to 2003/01/22 11:00:00 Date of peak: 2003/01/19 06:40:00 Peak flow: 61.105m³/sec
Date | Time | Date + Time | Observed (m³/sec) | Observed H(m) | Q-Dxi (m³/sec) | Q-Bxi (m³/sec) | Q-Txi (m³) | Q-Dxi (m³) | Q-Bxi (m³) | Cum. Q-Dri (m³)
2003/01/18 | 17:20:00 | 2003/01/18 17:20 | 0.477 | 0.241 | 0.476 | 0.001 | 0 | 0 | 0 | 0
2003/01/18 | 17:40:00 | 2003/01/18 17:40 | 0.683 | 0.268 | 0.679 | 0.004 | 677 | 693 | 3 | 693
2003/01/18 | 18:00:00 | 2003/01/18 18:00 | 1.037 | 0.306 | 1.029 | 0.008 | 1031 | 1025 | 7 | 1718
2003/01/18 | 18:20:00 | 2003/01/18 18:20 | 1.437 | 0.342 | 1.422 | 0.015 | 1483 | 1471 | 14 | 3189
2003/01/18 | 18:40:00 | 2003/01/18 18:40 | 1.975 | 0.385 | 1.952 | 0.023 | 2034 | 2025 | 22 | 5214
2003/01/18 | 19:00:00 | 2003/01/18 19:00 | 2.613 | 0.432 | 2.579 | 0.034 | 2732 | 2718 | 34 | 7932
2003/01/18 | 19:20:00 | 2003/01/18 19:20 | 3.488 | 0.49 | 3.439 | 0.049 | 3628 | 3610 | 50 | 11542
2003/01/18 | 19:40:00 | 2003/01/18 19:40 | 4.422 | 0.546 | 4.353 | 0.069 | 4746 | 4675 | 71 | 16217
2003/01/18 | 20:00:00 | 2003/01/18 20:00 | 5.425 | 0.601 | 5.332 | 0.093 | 5911 | 5811 | 97 | 22028
2003/01/18 | 20:20:00 | 2003/01/18 20:20 | 6.633 | 0.663 | 6.51 | 0.123 | 7220 | 7105 | 130 | 29133
2003/01/18 | 20:40:00 | 2003/01/18 20:40 | 7.964 | 0.727 | 7.805 | 0.159 | 8768 | 8589 | 169 | 37722
2003/01/18 | 21:00:00 | 2003/01/18 21:00 | 9.264 | 0.785 | 9.063 | 0.201 | 10304 | 10121 | 216 | 47843
2003/01/18 | 21:20:00 | 2003/01/18 21:20 | 10.609 | 0.842 | 10.359 | 0.25 | 11912 | 11653 | 270 | 59496
2003/01/18 | 21:40:00 | 2003/01/18 21:40 | 12.136 | 0.903 | 11.831 | 0.305 | 13617 | 13314 | 333 | 72810
2003/01/18 | 22:00:00 | 2003/01/18 22:00 | 14.022 | 0.958 | 13.653 | 0.369 | 15653 | 15290 | 405 | 88100
2003/01/18 | 22:20:00 | 2003/01/18 22:20 | 16.144 | 1.007 | 15.701 | 0.443 | 18126 | 17612 | 487 | 105712
2003/01/18 | 22:40:00 | 2003/01/18 22:40 | 18.782 | 1.06 | 18.254 | 0.528 | 20841 | 20373 | 582 | 126085
2003/01/18 | 23:00:00 | 2003/01/18 23:00 | 21.779 | 1.114 | 21.152 | 0.627 | 24388 | 23644 | 693 | 149729
2003/01/18 | 23:20:00 | 2003/01/18 23:20 | 24.442 | 1.157 | 23.703 | 0.739 | 27566 | 26913 | 819 | 176642
2003/01/18 | 23:40:00 | 2003/01/18 23:40 | 27.251 | 1.2 | 26.386 | 0.865 | 31074 | 30054 | 962 | 206696
2003/01/19 | 00:00:00 | 2003/01/19 00:00 | 29.922 | 1.238 | 28.919 | 1.003 | 34323 | 33183 | 1121 | 239879
2003/01/19 | 00:20:00 | 2003/01/19 00:20 | 33.055 | 1.28 | 31.899 | 1.156 | 37680 | 36491 | 1295 | 276370
2003/01/19 | 00:40:00 | 2003/01/19 00:40 | 35.992 | 1.318 | 34.67 | 1.322 | 41548 | 39941 | 1487 | 316311
2003/01/19 | 01:00:00 | 2003/01/19 01:00 | 38.608 | 1.349 | 37.106 | 1.502 | 44691 | 43065 | 1695 | 359376
2003/01/19 | 01:20:00 | 2003/01/19 01:20 | 41.378 | 1.381 | 39.683 | 1.695 | 47982 | 46073 | 1918 | 405449
2003/01/19 | 01:40:00 | 2003/01/19 01:40 | 43.491 | 1.404 | 41.592 | 1.899 | 50926 | 48765 | 2156 | 454214
2003/01/19 | 02:00:00 | 2003/01/19 02:00 | 45.828 | 1.429 | 43.716 | 2.112 | 53695 | 51185 | 2406 | 505399
2003/01/19 | 02:20:00 | 2003/01/19 02:20 | 48.059 | 1.452 | 45.723 | 2.336 | 56397 | 53663 | 2669 | 559062
2003/01/19 | 02:40:00 | 2003/01/19 02:40 | 50.522 | 1.477 | 47.951 | 2.571 | 59158 | 56204 | 2945 | 615266
2003/01/19 | 03:00:00 | 2003/01/19 03:00 | 52.607 | 1.497 | 49.791 | 2.816 | 61824 | 58645 | 3232 | 673911
2003/01/19 | 03:20:00 | 2003/01/19 03:20 | 54.182 | 1.512 | 51.113 | 3.069 | 64071 | 60542 | 3531 | 734453
2003/01/19 | 03:40:00 | 2003/01/19 03:40 | 55.425 | 1.524 | 52.097 | 3.328 | 65831 | 61926 | 3838 | 796379
2003/01/19 | 04:00:00 | 2003/01/19 04:00 | 56.108 | 1.53 | 52.518 | 3.59 | 66971 | 62769 | 4151 | 859148
2003/01/19 | 04:20:00 | 2003/01/19 04:20 | 57.49 | 1.543 | 53.634 | 3.856 | 68052 | 63691 | 4468 | 922839
2003/01/19 | 04:40:00 | 2003/01/19 04:40 | 58.445 | 1.551 | 54.318 | 4.127 | 69665 | 64771 | 4790 | 987610
2003/01/19 | 05:00:00 | 2003/01/19 05:00 | 59.298 | 1.559 | 54.898 | 4.4 | 70618 | 65530 | 5116 | 1053140
2003/01/19 | 05:20:00 | 2003/01/19 05:20 | 59.784 | 1.563 | 55.108 | 4.676 | 71476 | 66003 | 5446 | 1119143
2003/01/19 | 05:40:00 | 2003/01/19 05:40 | 60.311 | 1.568 | 55.358 | 4.953 | 72039 | 66280 | 5777 | 1185423
2003/01/19 | 06:00:00 | 2003/01/19 06:00 | 60.65 | 1.571 | 55.42 | 5.23 | 72631 | 66467 | 6110 | 1251890
2003/01/19 | 06:20:00 | 2003/01/19 06:20 | 61.029 | 1.574 | 55.52 | 5.509 | 73008 | 66564 | 6443 | 1318454
2003/01/19 | 06:40:00 | 2003/01/19 06:40 | 61.084 | 1.575 | 55.298 | 5.786 | 73307 | 66491 | 6777 | 1384945
2003/01/19 | 07:00:00 | 2003/01/19 07:00 | 61.056 | 1.575 | 54.993 | 6.063 | 73284 | 66175 | 7109 | 1384945
2003/01/19 | 07:20:00 | 2003/01/19 07:20 | 61.029 | 1.574 | 54.691 | 6.338 | 73251 | 65811 | 7440 | 1384945
2003/01/19 | 07:40:00 | 2003/01/19 07:40 | 61.002 | 1.574 | 54.391 | 6.611 | 73219 | 65449 | 7769 | 1384945
2003/01/19 | 08:00:00 | 2003/01/19 08:00 | 60.764 | 1.572 | 53.882 | 6.882 | 73110 | 64964 | 8096 | 1384945
2003/01/19 | 08:20:00 | 2003/01/19 08:20 | 60.386 | 1.569 | 53.235 | 7.151 | 72690 | 64270 | 8420 | 1384945
2003/01/19 | 08:40:00 | 2003/01/19 08:40 | 59.785 | 1.563 | 52.37 | 7.415 | 72156 | 63363 | 8740 | 1384945
2003/01/19 | 09:00:00 | 2003/01/19 09:00 | 58.963 | 1.556 | 51.288 | 7.675 | 71221 | 62194 | 9054 | 1384945
2003/01/19 | 09:20:00 | 2003/01/19 09:20 | 58.039 | 1.548 | 50.11 | 7.929 | 70201 | 60838 | 9363 | 1384945
2003/01/19 | 09:40:00 | 2003/01/19 09:40 | 57.196 | 1.54 | 49.018 | 8.178 | 69105 | 59477 | 9664 | 1384945
2003/01/19 | 10:00:00 | 2003/01/19 10:00 | 56.868 | 1.537 | 48.446 | 8.422 | 68386 | 58478 | 9960 | 1384945
2003/01/19 | 10:20:00 | 2003/01/19 10:20 | 56.036 | 1.529 | 47.374 | 8.662 | 67716 | 57492 | 10251 | 1384945
2003/01/19 | 10:40:00 | 2003/01/19 10:40 | 54.713 | 1.517 | 45.817 | 8.896 | 66533 | 55915 | 10535 | 1384945
2003/01/19 | 11:00:00 | 2003/01/19 11:00 | 53.443 | 1.505 | 44.321 | 9.122 | 64816 | 54083 | 10811 | 1384945
2003/01/19 | 11:20:00 | 2003/01/19 11:20 | 52.228 | 1.493 | 42.888 | 9.34 | 63401 | 52325 | 11077 | 1384945
2003/01/19 | 11:40:00 | 2003/01/19 11:40 | 50.961 | 1.481 | 41.409 | 9.552 | 61895 | 50578 | 11335 | 1384945
2003/01/19 | 12:00:00 | 2003/01/19 12:00 | 49.446 | 1.466 | 39.691 | 9.755 | 60364 | 48660 | 11584 | 1384945
2003/01/19 | 12:20:00 | 2003/01/19 12:20 | 48.124 | 1.453 | 38.174 | 9.95 | 58540 | 46719 | 11823 | 1384945
2003/01/19 | 12:40:00 | 2003/01/19 12:40 | 46.759 | 1.439 | 36.622 | 10.137 | 56958 | 44877 | 12052 | 1384945
2003/01/19 | 13:00:00 | 2003/01/19 13:00 | 45.446 | 1.425 | 35.129 | 10.317 | 55252 | 43050 | 12273 | 1384945
2003/01/19 | 13:20:00 | 2003/01/19 13:20 | 44.196 | 1.412 | 33.706 | 10.49 | 53783 | 41301 | 12484 | 1384945
2003/01/19 | 13:40:00 | 2003/01/19 13:40 | 43.334 | 1.402 | 32.678 | 10.656 | 52472 | 39830 | 12688 | 1384945
2003/01/19 | 14:00:00 | 2003/01/19 14:00 | 42.482 | 1.393 | 31.665 | 10.817 | 51511 | 38605 | 12884 | 1384945
2003/01/19 | 14:20:00 | 2003/01/19 14:20 | 40.606 | 1.372 | 29.635 | 10.971 | 49721 | 36780 | 13073 | 1384945
2003/01/19 | 14:40:00 | 2003/01/19 14:40 | 39.297 | 1.357 | 28.181 | 11.116 | 47938 | 34690 | 13252 | 1384945
2003/01/19 | 15:00:00 | 2003/01/19 15:00 | 38.013 | 1.342 | 26.759 | 11.254 | 46384 | 32964 | 13422 | 1384945
2003/01/19 | 15:20:00 | 2003/01/19 15:20 | 36.897 | 1.329 | 25.512 | 11.385 | 45044 | 31363 | 13583 | 1384945
2003/01/19 | 15:40:00 | 2003/01/19 15:40 | 35.609 | 1.313 | 24.1 | 11.509 | 43474 | 29767 | 13736 | 1384945
2003/01/19 | 16:00:00 | 2003/01/19 16:00 | 34.482 | 1.299 | 22.855 | 11.627 | 42034 | 28173 | 13881 | 1384945
2003/01/19 | 16:20:00 | 2003/01/19 16:20 | 33.106 | 1.281 | 21.368 | 11.738 | 40527 | 26534 | 14019 | 1384945
2003/01/19 | 16:40:00 | 2003/01/19 16:40 | 32.104 | 1.267 | 20.262 | 11.842 | 39101 | 24978 | 14148 | 1384945
2003/01/19 | 17:00:00 | 2003/01/19 17:00 | 30.729 | 1.249 | 18.789 | 11.94 | 37787 | 23431 | 14269 | 1384945
2003/01/19 | 17:20:00 | 2003/01/19 17:20 | 29.322 | 1.23 | 17.292 | 12.03 | 35923 | 21649 | 14382 | 1384945
2003/01/19 | 17:40:00 | 2003/01/19 17:40 | 28.376 | 1.216 | 16.262 | 12.114 | 34616 | 20132 | 14487 | 1384945
2003/01/19 | 18:00:00 | 2003/01/19 18:00 | 27.587 | 1.205 | 15.393 | 12.194 | 33543 | 18993 | 14585 | 1384945
2003/01/19 | 18:20:00 | 2003/01/19 18:20 | 26.544 | 1.19 | 14.276 | 12.268 | 32444 | 17802 | 14677 | 1384945
2003/01/19 | 18:40:00 | 2003/01/19 18:40 | 25.702 | 1.177 | 13.365 | 12.337 | 31356 | 16585 | 14763 | 1384945
2003/01/19 | 19:00:00 | 2003/01/19 19:00 | 24.791 | 1.163 | 12.389 | 12.402 | 30279 | 15452 | 14843 | 1384945
2003/01/19 | 19:20:00 | 2003/01/19 19:20 | 23.842 | 1.148 | 11.381 | 12.461 | 29178 | 14262 | 14918 | 1384945
2003/01/19 | 19:40:00 | 2003/01/19 19:40 | 23.18 | 1.137 | 10.663 | 12.517 | 28172 | 13226 | 14987 | 1384945
2003/01/19 | 20:00:00 | 2003/01/19 20:00 | 22.612 | 1.128 | 10.044 | 12.568 | 27489 | 12424 | 15051 | 1384945
2003/01/19 | 20:20:00 | 2003/01/19 20:20 | 21.565 | 1.11 | 8.949 | 12.616 | 26419 | 11395 | 15111 | 1384945
2003/01/19 | 20:40:00 | 2003/01/19 20:40 | 20.817 | 1.097 | 8.158 | 12.659 | 25436 | 10264 | 15165 | 1384945
2003/01/19 | 21:00:00 | 2003/01/19 21:00 | 20.067 | 1.084 | 7.369 | 12.698 | 24528 | 9316 | 15214 | 1384945
2003/01/19 | 21:20:00 | 2003/01/19 21:20 | 19.446 | 1.073 | 6.713 | 12.733 | 23733 | 8449 | 15259 | 1384945
2003/01/19 | 21:40:00 | 2003/01/19 21:40 | 18.522 | 1.055 | 5.758 | 12.764 | 22778 | 7482 | 15299 | 1384945
2003/01/19 | 22:00:00 | 2003/01/19 22:00 | 17.833 | 1.042 | 5.042 | 12.791 | 21811 | 6479 | 15334 | 1384945
2003/01/19 | 22:20:00 | 2003/01/19 22:20 | 17.23 | 1.03 | 4.415 | 12.815 | 21012 | 5674 | 15364 | 1384945
2003/01/19 | 22:40:00 | 2003/01/19 22:40 | 16.74 | 1.02 | 3.904 | 12.836 | 20380 | 4991 | 15391 | 1384945
2003/01/19 | 23:00:00 | 2003/01/19 23:00 | 16.261 | 1.01 | 3.407 | 12.854 | 19800 | 4386 | 15414 | 1384945
2003/01/19 | 23:20:00 | 2003/01/19 23:20 | 15.933 | 1.003 | 3.062 | 12.871 | 19294 | 3881 | 15435 | 1384945
2003/01/19 | 23:40:00 | 2003/01/19 23:40 | 15.627 | 0.996 | 2.742 | 12.885 | 18950 | 3483 | 15453 | 1384945
2003/01/20 | 00:00:00 | 2003/01/20 00:00 | 14.987 | 0.982 | 2.09 | 12.897 | 18431 | 2899 | 15469 | 1384945
2003/01/20 | 00:20:00 | 2003/01/20 00:20 | 14.579 | 0.972 | 1.672 | 12.907 | 17718 | 2257 | 15482 | 1384945
2003/01/20 | 00:40:00 | 2003/01/20 00:40 | 14.185 | 0.962 | 1.271 | 12.914 | 17267 | 1766 | 15492 | 1384945
2003/01/20 | 01:00:00 | 2003/01/20 01:00 | 13.782 | 0.952 | 0.863 | 12.919 | 16779 | 1280 | 15500 | 1384945
2003/01/20 | 01:20:00 | 2003/01/20 01:20 | 13.511 | 0.945 | 0.588 | 12.923 | 16357 | 870 | 15505 | 1384945
2003/01/20 | 01:40:00 | 2003/01/20 01:40 | 13.151 | 0.935 | 0.226 | 12.925 | 16026 | 488 | 15509 | 1384945
2003/01/20 | 02:00:00 | 2003/01/20 02:00 | 12.786 | 0.925 | 0 | 12.786 | 15534 | 136 | 15427 | 1384945
2003/01/20 | 02:20:00 | 2003/01/20 02:20 | 12.542 | 0.918 | 0 | 12.542 | 15202 | 0 | 15197 | 1384945
2003/01/20 | 02:40:00 | 2003/01/20 02:40 | 12.285 | 0.909 | 0 | 12.285 | 14893 | 0 | 14896 | 1384945
2003/01/20 | 03:00:00 | 2003/01/20 03:00 | 12.052 | 0.901 | 0 | 12.052 | 14601 | 0 | 14602 | 1384945
2003/01/20 | 03:20:00 | 2003/01/20 03:20 | 11.82 | 0.892 | 0 | 11.82 | 14329 | 0 | 14323 | 1384945
2003/01/20 | 03:40:00 | 2003/01/20 03:40 | 11.595 | 0.883 | 0 | 11.595 | 14048 | 0 | 14049 | 1384945
2003/01/20 | 04:00:00 | 2003/01/20 04:00 | 11.374 | 0.874 | 0 | 11.374 | 13775 | 0 | 13781 | 1384945
2003/01/20 | 04:20:00 | 2003/01/20 04:20 | 11.235 | 0.868 | 0 | 11.235 | 13571 | 0 | 13565 | 1384945
2003/01/20 | 04:40:00 | 2003/01/20 04:40 | 10.992 | 0.858 | 0 | 10.992 | 13351 | 0 | 13336 | 1384945
2003/01/20 | 05:00:00 | 2003/01/20 05:00 | 10.671 | 0.845 | 0 | 10.671 | 12997 | 0 | 12998 | 1384945
2003/01/20 | 05:20:00 | 2003/01/20 05:20 | 10.447 | 0.836 | 0 | 10.447 | 12665 | 0 | 12671 | 1384945
2003/01/20 | 05:40:00 | 2003/01/20 05:40 | 10.257 | 0.828 | 0 | 10.257 | 12418 | 0 | 12422 | 1384945
2003/01/20 | 06:00:00 | 2003/01/20 06:00 | 10.099 | 0.821 | 0 | 10.099 | 12214 | 0 | 12214 | 1384945
2003/01/20 | 06:20:00 | 2003/01/20 06:20 | 9.935 | 0.814 | 0 | 9.935 | 12009 | 0 | 12020 | 1384945
2003/01/20 | 06:40:00 | 2003/01/20 06:40 | 9.834 | 0.81 | 0 | 9.834 | 11865 | 0 | 11861 | 1384945
2003/01/20 | 07:00:00 | 2003/01/20 07:00 | 9.632 | 0.801 | 0 | 9.632 | 11691 | 0 | 11680 | 1384945
2003/01/20 | 07:20:00 | 2003/01/20 07:20 | 9.478 | 0.794 | 0 | 9.478 | 11466 | 0 | 11466 | 1384945
2003/01/20 | 07:40:00 | 2003/01/20 07:40 | 9.363 | 0.789 | 0 | 9.363 | 11297 | 0 | 11305 | 1384945
2003/01/20 | 08:00:00 | 2003/01/20 08:00 | 9.172 | 0.781 | 0 | 9.172 | 11149 | 0 | 11121 | 1384945
2003/01/20 | 08:20:00 | 2003/01/20 08:20 | 9.036 | 0.775 | 0 | 9.036 | 10919 | 0 | 10925 | 1384945
2003/01/20 | 08:40:00 | 2003/01/20 08:40 | 8.87 | 0.768 | 0 | 8.87 | 10747 | 0 | 10744 | 1384945
2003/01/20 | 09:00:00 | 2003/01/20 09:00 | 8.72 | 0.761 | 0 | 8.72 | 10554 | 0 | 10554 | 1384945
2003/01/20 | 09:20:00 | 2003/01/20 09:20 | 8.534 | 0.753 | 0 | 8.534 | 10352 | 0 | 10352 | 1384945
2003/01/20 | 09:40:00 | 2003/01/20 09:40 | 8.379 | 0.746 | 0 | 8.379 | 10144 | 0 | 10148 | 1384945
2003/01/20 | 10:00:00 | 2003/01/20 10:00 | 8.254 | 0.74 | 0 | 8.254 | 9974 | 0 | 9980 | 1384945
2003/01/20 | 10:20:00 | 2003/01/20 10:20 | 8.188 | 0.737 | 0 | 8.188 | 9875 | 0 | 9865 | 1384945
2003/01/20 | 10:40:00 | 2003/01/20 10:40 | 8.071 | 0.732 | 0 | 8.071 | 9759 | 0 | 9755 | 1384945
2003/01/20 | 11:00:00 | 2003/01/20 11:00 | 7.926 | 0.725 | 0 | 7.926 | 9598 | 0 | 9598 | 1384945
2003/01/20 | 11:20:00 | 2003/01/20 11:20 | 7.753 | 0.717 | 0 | 7.753 | 9391 | 0 | 9407 | 1384945
2003/01/20 | 11:40:00 | 2003/01/20 11:40 | 7.645 | 0.712 | 0 | 7.645 | 9239 | 0 | 9239 | 1384945
2003/01/20 | 12:00:00 | 2003/01/20 12:00 | 7.538 | 0.707 | 0 | 7.538 | 9110 | 0 | 9110 | 1384945
2003/01/20 | 12:20:00 | 2003/01/20 12:20 | 7.432 | 0.702 | 0 | 7.432 | 8982 | 0 | 8982 | 1384945
2003/01/20 | 12:40:00 | 2003/01/20 12:40 | 7.319 | 0.697 | 0 | 7.319 | 8854 | 0 | 8851 | 1384945
2003/01/20 | 13:00:00 | 2003/01/20 13:00 | 7.179 | 0.69 | 0 | 7.179 | 8699 | 0 | 8699 | 1384945
2003/01/20 | 13:20:00 | 2003/01/20 13:20 | 7.067 | 0.685 | 0 | 7.067 | 8537 | 0 | 8548 | 1384945
2003/01/20 | 13:40:00 | 2003/01/20 13:40 | 7.004 | 0.682 | 0 | 7.004 | 8440 | 0 | 8443 | 1384945
2003/01/20 | 14:00:00 | 2003/01/20 14:00 | 6.97 | 0.68 | 0 | 6.97 | 8385 | 0 | 8384 | 1384945
2003/01/20 | 14:20:00 | 2003/01/20 14:20 | 6.764 | 0.67 | 0 | 6.764 | 8277 | 0 | 8240 | 1384945
2003/01/20 | 14:40:00 | 2003/01/20 14:40 | 6.616 | 0.662 | 0 | 6.616 | 8005 | 0 | 8028 | 1384945
2003/01/20 | 15:00:00 | 2003/01/20 15:00 | 6.527 | 0.657 | 0 | 6.527 | 7878 | 0 | 7886 | 1384945
2003/01/20 | 15:20:00 | 2003/01/20 15:20 | 6.466 | 0.654 | 0 | 6.466 | 7805 | 0 | 7796 | 1384945
2003/01/20 | 15:40:00 | 2003/01/20 15:40 | 6.365 | 0.649 | 0 | 6.365 | 7698 | 0 | 7699 | 1384945
2003/01/20 | 16:00:00 | 2003/01/20 16:00 | 6.245 | 0.643 | 0 | 6.245 | 7571 | 0 | 7566 | 1384945
2003/01/20 | 16:20:00 | 2003/01/20 16:20 | 6.105 | 0.636 | 0 | 6.105 | 7400 | 0 | 7410 | 1384945
2003/01/20 | 16:40:00 | 2003/01/20 16:40 | 6.013 | 0.631 | 0 | 6.013 | 7268 | 0 | 7271 | 1384945
2003/01/20 | 17:00:00 | 2003/01/20 17:00 | 5.947 | 0.628 | 0 | 5.947 | 7176 | 0 | 7176 | 1384945
2003/01/20 | 17:20:00 | 2003/01/20 17:20 | 5.915 | 0.626 | 0 | 5.915 | 7117 | 0 | 7117 | 1384945
2003/01/20 | 17:40:00 | 2003/01/20 17:40 | 5.849 | 0.623 | 0 | 5.849 | 7065 | 0 | 7058 | 1384945
2003/01/20 | 18:00:00 | 2003/01/20 18:00 | 5.752 | 0.618 | 0 | 5.752 | 6961 | 0 | 6961 | 1384945
2003/01/20 | 18:20:00 | 2003/01/20 18:20 | 5.687 | 0.615 | 0 | 5.687 | 6864 | 0 | 6863 | 1384945
2003/01/20 | 18:40:00 | 2003/01/20 18:40 | 5.649 | 0.613 | 0 | 5.649 | 6799 | 0 | 6802 | 1384945
2003/01/20 | 19:00:00 | 2003/01/20 19:00 | 5.578 | 0.609 | 0 | 5.578 | 6745 | 0 | 6736 | 1384945
2003/01/20 | 19:20:00 | 2003/01/20 19:20 | 5.514 | 0.606 | 0 | 5.514 | 6644 | 0 | 6655 | 1384945
2003/01/20 | 19:40:00 | 2003/01/20 19:40 | 5.495 | 0.605 | 0 | 5.495 | 6607 | 0 | 6605 | 1384945
2003/01/20 | 20:00:00 | 2003/01/20 20:00 | 5.473 | 0.603 | 0 | 5.473 | 6578 | 0 | 6581 | 1384945
2003/01/20 | 20:20:00 | 2003/01/20 20:20 | 5.438 | 0.602 | 0 | 5.438 | 6553 | 0 | 6547 | 1384945
2003/01/20 | 20:40:00 | 2003/01/20 20:40 | 5.349 | 0.597 | 0 | 5.349 | 6475 | 0 | 6472 | 1384945
2003/01/20 | 21:00:00 | 2003/01/20 21:00 | 5.179 | 0.588 | 0 | 5.179 | 6335 | 0 | 6317 | 1384945
2003/01/20 | 21:20:00 | 2003/01/20 21:20 | 5.136 | 0.586 | 0 | 5.136 | 6194 | 0 | 6189 | 1384945
2003/01/20 | 21:40:00 | 2003/01/20 21:40 | 5.049 | 0.581 | 0 | 5.049 | 6114 | 0 | 6111 | 1384945
2003/01/20 | 22:00:00 | 2003/01/20 22:00 | 4.975 | 0.577 | 0 | 4.975 | 6010 | 0 | 6014 | 1384945
2003/01/20 | 22:20:00 | 2003/01/20 22:20 | 4.913 | 0.574 | 0 | 4.913 | 5933 | 0 | 5933 | 1384945
2003/01/20 | 22:40:00 | 2003/01/20 22:40 | 4.87 | 0.571 | 0 | 4.87 | 5870 | 0 | 5870 | 1384945
2003/01/20 | 23:00:00 | 2003/01/20 23:00 | 4.809 | 0.568 | 0 | 4.809 | 5808 | 0 | 5807 | 1384945
2003/01/20 | 23:20:00 | 2003/01/20 23:20 | 4.749 | 0.565 | 0 | 4.749 | 5735 | 0 | 5735 | 1384945
2003/01/20 | 23:40:00 | 2003/01/20 23:40 | 4.688 | 0.561 | 0 | 4.688 | 5662 | 0 | 5662 | 1384945
2003/01/21 | 00:00:00 | 2003/01/21 00:00 | 4.628 | 0.558 | 0 | 4.628 | 5590 | 0 | 5590 | 1384945
2003/01/21 | 00:20:00 | 2003/01/21 00:20 | 4.55 | 0.554 | 0 | 4.55 | 5502 | 0 | 5507 | 1384945
2003/01/21 | 00:40:00 | 2003/01/21 00:40 | 4.502 | 0.551 | 0 | 4.502 | 5434 | 0 | 5431 | 1384945
2003/01/21 | 01:00:00 | 2003/01/21 01:00 | 4.461 | 0.549 | 0 | 4.461 | 5366 | 0 | 5378 | 1384945
2003/01/21 | 01:20:00 | 2003/01/21 01:20 | 4.451 | 0.548 | 0 | 4.451 | 5347 | 0 | 5347 | 1384945
2003/01/21 | 01:40:00 | 2003/01/21 01:40 | 4.407 | 0.546 | 0 | 4.407 | 5325 | 0 | 5315 | 1384945
2003/01/21 | 02:00:00 | 2003/01/21 02:00 | 4.29 | 0.539 | 0 | 4.29 | 5218 | 0 | 5218 | 1384945
2003/01/21 | 02:20:00 | 2003/01/21 02:20 | 4.249 | 0.537 | 0 | 4.249 | 5127 | 0 | 5123 | 1384945
2003/01/21 | 02:40:00 | 2003/01/21 02:40 | 4.196 | 0.534 | 0 | 4.196 | 5064 | 0 | 5067 | 1384945
2003/01/21 | 03:00:00 | 2003/01/21 03:00 | 4.15 | 0.531 | 0 | 4.15 | 5012 | 0 | 5008 | 1384945
2003/01/21 | 03:20:00 | 2003/01/21 03:20 | 4.121 | 0.529 | 0 | 4.121 | 4963 | 0 | 4963 | 1384945
2003/01/21 | 03:40:00 | 2003/01/21 03:40 | 4.077 | 0.527 | 0 | 4.077 | 4919 | 0 | 4919 | 1384945
2003/01/21 | 04:00:00 | 2003/01/21 04:00 | 4.049 | 0.525 | 0 | 4.049 | 4875 | 0 | 4876 | 1384945
2003/01/21 | 04:20:00 | 2003/01/21 04:20 | 4.015 | 0.523 | 0 | 4.015 | 4850 | 0 | 4838 | 1384945
2003/01/21 | 04:40:00 | 2003/01/21 04:40 | 3.955 | 0.519 | 0 | 3.955 | 4779 | 0 | 4782 | 1384945
2003/01/21 | 05:00:00 | 2003/01/21 05:00 | 3.916 | 0.517 | 0 | 3.916 | 4719 | 0 | 4723 | 1384945
2003/01/21 | 05:20:00 | 2003/01/21 05:20 | 3.878 | 0.515 | 0 | 3.878 | 4681 | 0 | 4676 | 1384945
2003/01/21 | 05:40:00 | 2003/01/21 05:40 | 3.841 | 0.512 | 0 | 3.841 | 4631 | 0 | 4631 | 1384945
2003/01/21 | 06:00:00 | 2003/01/21 06:00 | 3.803 | 0.51 | 0 | 3.803 | 4582 | 0 | 4586 | 1384945
2003/01/21 | 06:20:00 | 2003/01/21 06:20 | 3.76 | 0.507 | 0 | 3.76 | 4534 | 0 | 4538 | 1384945
2003/01/21 | 06:40:00 | 2003/01/21 06:40 | 3.717 | 0.505 | 0 | 3.717 | 4486 | 0 | 4486 | 1384945
2003/01/21 | 07:00:00 | 2003/01/21 07:00 | 3.69 | 0.503 | 0 | 3.69 | 4444 | 0 | 4444 | 1384945
2003/01/21 | 07:20:00 | 2003/01/21 07:20 | 3.653 | 0.501 | 0 | 3.653 | 4410 | 0 | 4406 | 1384945
2003/01/21 | 07:40:00 | 2003/01/21 07:40 | 3.605 | 0.498 | 0 | 3.605 | 4353 | 0 | 4355 | 1384945
2003/01/21 | 08:00:00 | 2003/01/21 08:00 | 3.579 | 0.496 | 0 | 3.579 | 4311 | 0 | 4310 | 1384945
2003/01/21 | 08:20:00 | 2003/01/21 08:20 | 3.542 | 0.494 | 0 | 3.542 | 4276 | 0 | 4273 | 1384945
2003/01/21 | 08:40:00 | 2003/01/21 08:40 | 3.49 | 0.49 | 0 | 3.49 | 4219 | 0 | 4219 | 1384945
2003/01/21 | 09:00:00 | 2003/01/21 09:00 | 3.437 | 0.487 | 0 | 3.437 | 4156 | 0 | 4156 | 1384945
2003/01/21 | 09:20:00 | 2003/01/21 09:20 | 3.396 | 0.484 | 0 | 3.396 | 4096 | 0 | 4100 | 1384945
2003/01/21 | 09:40:00 | 2003/01/21 09:40 | 3.354 | 0.482 | 0 | 3.354 | 4050 | 0 | 4050 | 1384945
2003/01/21 | 10:00:00 | 2003/01/21 10:00 | 3.313 | 0.479 | 0 | 3.313 | 4004 | 0 | 4000 | 1384945
2003/01/21 | 10:20:00 | 2003/01/21 10:20 | 3.28 | 0.477 | 0 | 3.28 | 3949 | 0 | 3956 | 1384945
2003/01/21 | 10:40:00 | 2003/01/21 10:40 | 3.275 | 0.477 | 0 | 3.275 | 3933 | 0 | 3933 | 1384945
2003/01/21 | 11:00:00 | 2003/01/21 11:00 | 3.27 | 0.476 | 0 | 3.27 | 3927 | 0 | 3927 | 1384945
2003/01/21 | 11:20:00 | 2003/01/21 11:20 | 3.246 | 0.475 | 0 | 3.246 | 3916 | 0 | 3910 | 1384945
2003/01/21 | 11:40:00 | 2003/01/21 11:40 | 3.205 | 0.472 | 0 | 3.205 | 3866 | 0 | 3871 | 1384945
2003/01/21 | 12:00:00 | 2003/01/21 12:00 | 3.16 | 0.469 | 0 | 3.16 | 3830 | 0 | 3819 | 1384945
2003/01/21 | 12:20:00 | 2003/01/21 12:20 | 3.129 | 0.467 | 0 | 3.129 | 3784 | 0 | 3773 | 1384945
2003/01/21 | 12:40:00 | 2003/01/21 12:40 | 3.094 | 0.465 | 0 | 3.094 | 3729 | 0 | 3734 | 1384945
2003/01/21 | 13:00:00 | 2003/01/21 13:00 | 3.069 | 0.463 | 0 | 3.069 | 3697 | 0 | 3698 | 1384945
2003/01/21 | 13:20:00 | 2003/01/21 13:20 | 2.999 | 0.458 | 0 | 2.999 | 3648 | 0 | 3641 | 1384945
2003/01/21 | 13:40:00 | 2003/01/21 13:40 | 2.909 | 0.452 | 0 | 2.909 | 3540 | 0 | 3545 | 1384945
2003/01/21 | 14:00:00 | 2003/01/21 14:00 | 2.86 | 0.449 | 0 | 2.86 | 3461 | 0 | 3461 | 1384945
2003/01/21 | 14:20:00 | 2003/01/21 14:20 | 2.835 | 0.447 | 0 | 2.835 | 3417 | 0 | 3417 | 1384945
2003/01/21 | 14:40:00 | 2003/01/21 14:40 | 2.806 | 0.445 | 0 | 2.806 | 3387 | 0 | 3385 | 1384945
2003/01/21 | 15:00:00 | 2003/01/21 15:00 | 2.772 | 0.443 | 0 | 2.772 | 3343 | 0 | 3347 | 1384945
2003/01/21 | 15:20:00 | 2003/01/21 15:20 | 2.733 | 0.44 | 0 | 2.733 | 3300 | 0 | 3303 | 1384945
2003/01/21 | 15:40:00 | 2003/01/21 15:40 | 2.682 | 0.437 | 0 | 2.682 | 3248 | 0 | 3249 | 1384945
2003/01/21 | 16:00:00 | 2003/01/21 16:00 | 2.67 | 0.436 | 0 | 2.67 | 3212 | 0 | 3211 | 1384945
2003/01/21 | 16:20:00 | 2003/01/21 16:20 | 2.613 | 0.432 | 0 | 2.613 | 3173 | 0 | 3170 | 1384945
2003/01/21 | 16:40:00 | 2003/01/21 16:40 | 2.58 | 0.43 | 0 | 2.58 | 3111 | 0 | 3116 | 1384945
2003/01/21 | 17:00:00 | 2003/01/21 17:00 | 2.567 | 0.429 | 0 | 2.567 | 3085 | 0 | 3088 | 1384945
2003/01/21 | 17:20:00 | 2003/01/21 17:20 | 2.562 | 0.428 | 0 | 2.562 | 3078 | 0 | 3077 | 1384945
2003/01/21 | 17:40:00 | 2003/01/21 17:40 | 2.558 | 0.428 | 0 | 2.558 | 3072 | 0 | 3072 | 1384945
2003/01/21 | 18:00:00 | 2003/01/21 18:00 | 2.527 | 0.426 | 0 | 2.527 | 3057 | 0 | 3051 | 1384945
2003/01/21 | 18:20:00 | 2003/01/21 18:20 | 2.504 | 0.424 | 0 | 2.504 | 3019 | 0 | 3019 | 1384945
2003/01/21 | 18:40:00 | 2003/01/21 18:40 | 2.49 | 0.423 | 0 | 2.49 | 2995 | 0 | 2996 | 1384945
2003/01/21 | 19:00:00 | 2003/01/21 19:00 | 2.471 | 0.422 | 0 | 2.471 | 2978 | 0 | 2977 | 1384945
2003/01/21 | 19:20:00 | 2003/01/21 19:20 | 2.429 | 0.419 | 0 | 2.429 | 2947 | 0 | 2940 | 1384945
2003/01/21 | 19:40:00 | 2003/01/21 19:40 | 2.412 | 0.418 | 0 | 2.412 | 2898 | 0 | 2905 | 1384945
2003/01/21 | 20:00:00 | 2003/01/21 20:00 | 2.408 | 0.418 | 0 | 2.408 | 2892 | 0 | 2892 | 1384945
2003/01/21 | 20:20:00 | 2003/01/21 20:20 | 2.404 | 0.417 | 0 | 2.404 | 2887 | 0 | 2887 | 1384945
2003/01/21 | 20:40:00 | 2003/01/21 20:40 | 2.392 | 0.416 | 0 | 2.392 | 2881 | 0 | 2878 | 1384945
2003/01/21 | 21:00:00 | 2003/01/21 21:00 | 2.366 | 0.415 | 0 | 2.366 | 2850 | 0 | 2855 | 1384945
2003/01/21 | 21:20:00 | 2003/01/21 21:20 | 2.35 | 0.413 | 0 | 2.35 | 2831 | 0 | 2830 | 1384945
2003/01/21 | 21:40:00 | 2003/01/21 21:40 | 2.344 | 0.413 | 0 | 2.344 | 2814 | 0 | 2816 | 1384945
2003/01/21 | 22:00:00 | 2003/01/21 22:00 | 2.341 | 0.413 | 0 | 2.341 | 2811 | 0 | 2811 | 1384945
2003/01/21 | 22:20:00 | 2003/01/21 22:20 | 2.339 | 0.413 | 0 | 2.339 | 2808 | 0 | 2808 | 1384945
2003/01/21 | 22:40:00 | 2003/01/21 22:40 | 2.337 | 0.412 | 0 | 2.337 | 2805 | 0 | 2806 | 1384945
2003/01/21 | 23:00:00 | 2003/01/21 23:00 | 2.334 | 0.412 | 0 | 2.334 | 2803 | 0 | 2803 | 1384945
2003/01/21 | 23:20:00 | 2003/01/21 23:20 | 2.332 | 0.412 | 0 | 2.332 | 2800 | 0 | 2800 | 1384945
2003/01/21 | 23:40:00 | 2003/01/21 23:40 | 2.22 | 0.404 | 0 | 2.22 | 2732 | 0 | 2731 | 1384945
2003/01/22 | 00:00:00 | 2003/01/22 00:00 | 2.208 | 0.403 | 0 | 2.208 | 2657 | 0 | 2657 | 1384945
2003/01/22 | 00:20:00 | 2003/01/22 00:20 | 2.192 | 0.402 | 0 | 2.192 | 2638 | 0 | 2640 | 1384945
2003/01/22 | 00:40:00 | 2003/01/22 00:40 | 2.184 | 0.401 | 0 | 2.184 | 2626 | 0 | 2626 | 1384945
2003/01/22 | 01:00:00 | 2003/01/22 01:00 | 2.168 | 0.4 | 0 | 2.168 | 2614 | 0 | 2611 | 1384945
2003/01/22 | 01:20:00 | 2003/01/22 01:20 | 2.157 | 0.399 | 0 | 2.157 | 2595 | 0 | 2595 | 1384945
2003/01/22 | 01:40:00 | 2003/01/22 01:40 | 2.127 | 0.397 | 0 | 2.127 | 2569 | 0 | 2570 | 1384945
2003/01/22 | 02:00:00 | 2003/01/22 02:00 | 2.122 | 0.397 | 0 | 2.122 | 2549 | 0 | 2549 | 1384945
2003/01/22 | 02:20:00 | 2003/01/22 02:20 | 2.118 | 0.396 | 0 | 2.118 | 2544 | 0 | 2544 | 1384945
2003/01/22 | 02:40:00 | 2003/01/22 02:40 | 2.11 | 0.396 | 0 | 2.11 | 2538 | 0 | 2537 | 1384945
2003/01/22 | 03:00:00 | 2003/01/22 03:00 | 2.098 | 0.395 | 0 | 2.098 | 2522 | 0 | 2525 | 1384945
2003/01/22 | 03:20:00 | 2003/01/22 03:20 | 2.094 | 0.394 | 0 | 2.094 | 2515 | 0 | 2515 | 1384945
2003/01/22 | 03:40:00 | 2003/01/22 03:40 | 2.089 | 0.394 | 0 | 2.089 | 2510 | 0 | 2510 | 1384945
2003/01/22 | 04:00:00 | 2003/01/22 04:00 | 2.074 | 0.393 | 0 | 2.074 | 2501 | 0 | 2498 | 1384945
2003/01/22 | 04:20:00 | 2003/01/22 04:20 | 2.07 | 0.393 | 0 | 2.07 | 2486 | 0 | 2486 | 1384945
2003/01/22 | 04:40:00 | 2003/01/22 04:40 | 2.065 | 0.392 | 0 | 2.065 | 2481 | 0 | 2481 | 1384945
2003/01/22 | 05:00:00 | 2003/01/22 05:00 | 2.061 | 0.392 | 0 | 2.061 | 2476 | 0 | 2476 | 1384945
2003/01/22 | 05:20:00 | 2003/01/22 05:20 | 2.047 | 0.391 | 0 | 2.047 | 2462 | 0 | 2465 | 1384945
2003/01/22 | 05:40:00 | 2003/01/22 05:40 | 2.044 | 0.391 | 0 | 2.044 | 2455 | 0 | 2455 | 1384945
2003/01/22 | 06:00:00 | 2003/01/22 06:00 | 2.042 | 0.391 | 0 | 2.042 | 2452 | 0 | 2452 | 1384945
2003/01/22 | 06:20:00 | 2003/01/22 06:20 | 2.04 | 0.39 | 0 | 2.04 | 2449 | 0 | 2449 | 1384945
2003/01/22 | 06:40:00 | 2003/01/22 06:40 | 2.037 | 0.39 | 0 | 2.037 | 2446 | 0 | 2446 | 1384945
2003/01/22 | 07:00:00 | 2003/01/22 07:00 | 2.035 | 0.39 | 0 | 2.035 | 2443 | 0 | 2443 | 1384945
2003/01/22 | 07:20:00 | 2003/01/22 07:20 | 1.973 | 0.385 | 0 | 1.973 | 2395 | 0 | 2405 | 1384945
2003/01/22 | 07:40:00 | 2003/01/22 07:40 | 1.955 | 0.384 | 0 | 1.955 | 2355 | 0 | 2357 | 1384945
2003/01/22 | 08:00:00 | 2003/01/22 08:00 | 1.954 | 0.384 | 0 | 1.954 | 2346 | 0 | 2345 | 1384945
2003/01/22 | 08:20:00 | 2003/01/22 08:20 | 1.952 | 0.384 | 0 | 1.952 | 2344 | 0 | 2344 | 1384945
2003/01/22 | 08:40:00 | 2003/01/22 08:40 | 1.95 | 0.384 | 0 | 1.95 | 2342 | 0 | 2341 | 1384945
2003/01/22 | 09:00:00 | 2003/01/22 09:00 | 1.949 | 0.383 | 0 | 1.949 | 2340 | 0 | 2339 | 1384945
2003/01/22 | 09:20:00 | 2003/01/22 09:20 | 1.947 | 0.383 | 0 | 1.947 | 2338 | 0 | 2338 | 1384945
2003/01/22 | 09:40:00 | 2003/01/22 09:40 | 1.945 | 0.383 | 0 | 1.945 | 2336 | 0 | 2335 | 1384945
2003/01/22 | 10:00:00 | 2003/01/22 10:00 | 1.944 | 0.383 | 0 | 1.944 | 2334 | 0 | 2333 | 1384945
2003/01/22 | 10:20:00 | 2003/01/22 10:20 | 1.934 | 0.382 | 0 | 1.934 | 2330 | 0 | 2327 | 1384945
2003/01/22 | 10:40:00 | 2003/01/22 10:40 | 1.926 | 0.382 | 0 | 1.926 | 2314 | 0 | 2316 | 1384945
2003/01/22 | 11:00:00 | 2003/01/22 11:00 | 1.92 | 0.381 | 0 | 1.92 | 2307 | 0 | 2308 | 1384945

## Event 143
Hydrograph info for event 143 for B1H005 in period 19721001 to 20241203
Hydrograph period: 2004/01/21 10:00:00 to 2004/01/31 17:00:00 Date of peak: 2004/01/24 09:20:00 Peak flow: 43.671m³/sec
Date | Time | Date + Time | Observed (m³/sec) | Observed H(m) | Q-Dxi (m³/sec) | Q-Bxi (m³/sec) | Q-Txi (m³) | Q-Dxi (m³) | Q-Bxi (m³) | Cum. Q-Dri (m³)
2004/01/21 | 10:00:00 | 2004/01/21 10:00 | 0.697 | 0.27 | 0.695 | 0.002 | 0 | 0 | 0 | 0
2004/01/21 | 10:20:00 | 2004/01/21 10:20 | 0.726 | 0.273 | 0.721 | 0.005 | 853 | 850 | 4 | 850
2004/01/21 | 10:40:00 | 2004/01/21 10:40 | 0.755 | 0.277 | 0.746 | 0.009 | 888 | 880 | 9 | 1730
2004/01/21 | 11:00:00 | 2004/01/21 11:00 | 0.785 | 0.28 | 0.772 | 0.013 | 924 | 911 | 13 | 2641
2004/01/21 | 11:20:00 | 2004/01/21 11:20 | 0.825 | 0.284 | 0.808 | 0.017 | 968 | 948 | 18 | 3589
2004/01/21 | 11:40:00 | 2004/01/21 11:40 | 0.866 | 0.289 | 0.845 | 0.021 | 1015 | 992 | 23 | 4581
2004/01/21 | 12:00:00 | 2004/01/21 12:00 | 0.908 | 0.293 | 0.883 | 0.025 | 1062 | 1037 | 28 | 5618
2004/01/21 | 12:20:00 | 2004/01/21 12:20 | 0.947 | 0.297 | 0.917 | 0.03 | 1110 | 1080 | 33 | 6698
2004/01/21 | 12:40:00 | 2004/01/21 12:40 | 0.987 | 0.301 | 0.953 | 0.034 | 1160 | 1122 | 38 | 7820
2004/01/21 | 13:00:00 | 2004/01/21 13:00 | 1.027 | 0.305 | 0.988 | 0.039 | 1211 | 1164 | 44 | 8984
2004/01/21 | 13:20:00 | 2004/01/21 13:20 | 1.072 | 0.309 | 1.028 | 0.044 | 1262 | 1209 | 50 | 10193
2004/01/21 | 13:40:00 | 2004/01/21 13:40 | 1.118 | 0.314 | 1.068 | 0.05 | 1314 | 1258 | 56 | 11451
2004/01/21 | 14:00:00 | 2004/01/21 14:00 | 1.154 | 0.317 | 1.099 | 0.055 | 1363 | 1300 | 63 | 12751
2004/01/21 | 14:20:00 | 2004/01/21 14:20 | 1.201 | 0.321 | 1.14 | 0.061 | 1416 | 1344 | 69 | 14095
2004/01/21 | 14:40:00 | 2004/01/21 14:40 | 1.238 | 0.325 | 1.172 | 0.066 | 1463 | 1387 | 76 | 15482
2004/01/21 | 15:00:00 | 2004/01/21 15:00 | 1.275 | 0.328 | 1.203 | 0.072 | 1508 | 1425 | 83 | 16907
2004/01/21 | 15:20:00 | 2004/01/21 15:20 | 1.313 | 0.331 | 1.235 | 0.078 | 1553 | 1462 | 91 | 18369
2004/01/21 | 15:40:00 | 2004/01/21 15:40 | 1.347 | 0.334 | 1.262 | 0.085 | 1597 | 1498 | 98 | 19867
2004/01/21 | 16:00:00 | 2004/01/21 16:00 | 1.377 | 0.337 | 1.286 | 0.091 | 1632 | 1529 | 106 | 21396
2004/01/21 | 16:20:00 | 2004/01/21 16:20 | 1.416 | 0.34 | 1.318 | 0.098 | 1676 | 1563 | 113 | 22959
2004/01/21 | 16:40:00 | 2004/01/21 16:40 | 1.443 | 0.343 | 1.339 | 0.104 | 1716 | 1594 | 121 | 24553
2004/01/21 | 17:00:00 | 2004/01/21 17:00 | 1.483 | 0.346 | 1.372 | 0.111 | 1756 | 1626 | 129 | 26179
2004/01/21 | 17:20:00 | 2004/01/21 17:20 | 1.511 | 0.348 | 1.393 | 0.118 | 1793 | 1659 | 137 | 27838
2004/01/21 | 17:40:00 | 2004/01/21 17:40 | 1.539 | 0.351 | 1.414 | 0.125 | 1830 | 1684 | 146 | 29522
2004/01/21 | 18:00:00 | 2004/01/21 18:00 | 1.567 | 0.353 | 1.435 | 0.132 | 1866 | 1709 | 154 | 31231
2004/01/21 | 18:20:00 | 2004/01/21 18:20 | 1.599 | 0.356 | 1.46 | 0.139 | 1902 | 1737 | 163 | 32968
2004/01/21 | 18:40:00 | 2004/01/21 18:40 | 1.631 | 0.358 | 1.484 | 0.147 | 1938 | 1766 | 172 | 34734
2004/01/21 | 19:00:00 | 2004/01/21 19:00 | 1.652 | 0.36 | 1.498 | 0.154 | 1970 | 1789 | 181 | 36523
2004/01/21 | 19:20:00 | 2004/01/21 19:20 | 1.681 | 0.362 | 1.519 | 0.162 | 1997 | 1810 | 190 | 38333
2004/01/21 | 19:40:00 | 2004/01/21 19:40 | 1.705 | 0.364 | 1.535 | 0.17 | 2034 | 1833 | 199 | 40166
2004/01/21 | 20:00:00 | 2004/01/21 20:00 | 1.726 | 0.366 | 1.549 | 0.177 | 2059 | 1851 | 208 | 42017
2004/01/21 | 20:20:00 | 2004/01/21 20:20 | 1.739 | 0.367 | 1.554 | 0.185 | 2082 | 1862 | 217 | 43879
2004/01/21 | 20:40:00 | 2004/01/21 20:40 | 1.755 | 0.368 | 1.562 | 0.193 | 2094 | 1870 | 227 | 45749
2004/01/21 | 21:00:00 | 2004/01/21 21:00 | 1.777 | 0.37 | 1.576 | 0.201 | 2119 | 1883 | 236 | 47632
2004/01/21 | 21:20:00 | 2004/01/21 21:20 | 1.785 | 0.371 | 1.576 | 0.209 | 2134 | 1892 | 246 | 49524
2004/01/21 | 21:40:00 | 2004/01/21 21:40 | 1.793 | 0.371 | 1.576 | 0.217 | 2147 | 1892 | 255 | 51416
2004/01/21 | 22:00:00 | 2004/01/21 22:00 | 1.802 | 0.372 | 1.578 | 0.224 | 2160 | 1892 | 265 | 53308
2004/01/21 | 22:20:00 | 2004/01/21 22:20 | 1.814 | 0.373 | 1.582 | 0.232 | 2173 | 1896 | 274 | 55204
2004/01/21 | 22:40:00 | 2004/01/21 22:40 | 1.819 | 0.373 | 1.579 | 0.24 | 2178 | 1896 | 284 | 57100
2004/01/21 | 23:00:00 | 2004/01/21 23:00 | 1.827 | 0.374 | 1.579 | 0.248 | 2190 | 1895 | 293 | 58995
2004/01/21 | 23:20:00 | 2004/01/21 23:20 | 1.827 | 0.374 | 1.571 | 0.256 | 2192 | 1890 | 303 | 60885
2004/01/21 | 23:40:00 | 2004/01/21 23:40 | 1.84 | 0.375 | 1.576 | 0.264 | 2200 | 1888 | 312 | 62773
2004/01/22 | 00:00:00 | 2004/01/22 00:00 | 1.84 | 0.375 | 1.568 | 0.272 | 2208 | 1887 | 321 | 64660
2004/01/22 | 00:20:00 | 2004/01/22 00:20 | 1.84 | 0.375 | 1.56 | 0.28 | 2208 | 1877 | 331 | 66537
2004/01/22 | 00:40:00 | 2004/01/22 00:40 | 1.84 | 0.375 | 1.553 | 0.287 | 2208 | 1868 | 340 | 68405
2004/01/22 | 01:00:00 | 2004/01/22 01:00 | 1.84 | 0.375 | 1.545 | 0.295 | 2208 | 1858 | 350 | 70263
2004/01/22 | 01:20:00 | 2004/01/22 01:20 | 1.84 | 0.375 | 1.537 | 0.303 | 2208 | 1849 | 359 | 72112
2004/01/22 | 01:40:00 | 2004/01/22 01:40 | 1.84 | 0.375 | 1.529 | 0.311 | 2208 | 1840 | 368 | 73952
2004/01/22 | 02:00:00 | 2004/01/22 02:00 | 1.84 | 0.375 | 1.522 | 0.318 | 2208 | 1831 | 377 | 75783
2004/01/22 | 02:20:00 | 2004/01/22 02:20 | 1.84 | 0.375 | 1.514 | 0.326 | 2208 | 1821 | 387 | 77604
2004/01/22 | 02:40:00 | 2004/01/22 02:40 | 1.84 | 0.375 | 1.507 | 0.333 | 2208 | 1812 | 396 | 79416
2004/01/22 | 03:00:00 | 2004/01/22 03:00 | 1.84 | 0.375 | 1.499 | 0.341 | 2208 | 1803 | 405 | 81219
2004/01/22 | 03:20:00 | 2004/01/22 03:20 | 1.84 | 0.375 | 1.492 | 0.348 | 2208 | 1794 | 414 | 83013
2004/01/22 | 03:40:00 | 2004/01/22 03:40 | 1.84 | 0.375 | 1.484 | 0.356 | 2208 | 1785 | 423 | 84798
2004/01/22 | 04:00:00 | 2004/01/22 04:00 | 1.84 | 0.375 | 1.477 | 0.363 | 2208 | 1776 | 432 | 86574
2004/01/22 | 04:20:00 | 2004/01/22 04:20 | 1.84 | 0.375 | 1.469 | 0.371 | 2208 | 1768 | 440 | 88342
2004/01/22 | 04:40:00 | 2004/01/22 04:40 | 1.84 | 0.375 | 1.462 | 0.378 | 2208 | 1759 | 449 | 90101
2004/01/22 | 05:00:00 | 2004/01/22 05:00 | 1.84 | 0.375 | 1.455 | 0.385 | 2208 | 1750 | 458 | 91851
2004/01/22 | 05:20:00 | 2004/01/22 05:20 | 1.84 | 0.375 | 1.447 | 0.393 | 2208 | 1741 | 467 | 93592
2004/01/22 | 05:40:00 | 2004/01/22 05:40 | 1.84 | 0.375 | 1.44 | 0.4 | 2208 | 1732 | 476 | 95324
2004/01/22 | 06:00:00 | 2004/01/22 06:00 | 1.84 | 0.375 | 1.433 | 0.407 | 2208 | 1724 | 484 | 97048
2004/01/22 | 06:20:00 | 2004/01/22 06:20 | 1.84 | 0.375 | 1.426 | 0.414 | 2208 | 1715 | 493 | 98763
2004/01/22 | 06:40:00 | 2004/01/22 06:40 | 1.835 | 0.375 | 1.414 | 0.421 | 2207 | 1704 | 501 | 100467
2004/01/22 | 07:00:00 | 2004/01/22 07:00 | 1.827 | 0.374 | 1.399 | 0.428 | 2194 | 1687 | 510 | 102154
2004/01/22 | 07:20:00 | 2004/01/22 07:20 | 1.827 | 0.374 | 1.392 | 0.435 | 2192 | 1674 | 518 | 103828
2004/01/22 | 07:40:00 | 2004/01/22 07:40 | 1.823 | 0.374 | 1.381 | 0.442 | 2192 | 1663 | 527 | 105491
2004/01/22 | 08:00:00 | 2004/01/22 08:00 | 1.814 | 0.373 | 1.365 | 0.449 | 2179 | 1647 | 535 | 107138
2004/01/22 | 08:20:00 | 2004/01/22 08:20 | 1.806 | 0.372 | 1.35 | 0.456 | 2175 | 1629 | 543 | 108767
2004/01/22 | 08:40:00 | 2004/01/22 08:40 | 1.802 | 0.372 | 1.339 | 0.463 | 2163 | 1613 | 551 | 110380
2004/01/22 | 09:00:00 | 2004/01/22 09:00 | 1.789 | 0.371 | 1.32 | 0.469 | 2158 | 1595 | 559 | 111975
2004/01/22 | 09:20:00 | 2004/01/22 09:20 | 1.781 | 0.37 | 1.305 | 0.476 | 2145 | 1575 | 567 | 113550
2004/01/22 | 09:40:00 | 2004/01/22 09:40 | 1.777 | 0.37 | 1.294 | 0.483 | 2132 | 1560 | 575 | 115110
2004/01/22 | 10:00:00 | 2004/01/22 10:00 | 1.764 | 0.369 | 1.275 | 0.489 | 2127 | 1542 | 583 | 116652
2004/01/22 | 10:20:00 | 2004/01/22 10:20 | 1.755 | 0.368 | 1.26 | 0.495 | 2115 | 1521 | 591 | 118173
2004/01/22 | 10:40:00 | 2004/01/22 10:40 | 1.751 | 0.368 | 1.249 | 0.502 | 2102 | 1505 | 598 | 119678
2004/01/22 | 11:00:00 | 2004/01/22 11:00 | 1.739 | 0.367 | 1.231 | 0.508 | 2097 | 1488 | 606 | 121166
2004/01/22 | 11:20:00 | 2004/01/22 11:20 | 1.73 | 0.366 | 1.216 | 0.514 | 2084 | 1468 | 613 | 122634
2004/01/22 | 11:40:00 | 2004/01/22 11:40 | 1.726 | 0.366 | 1.206 | 0.52 | 2072 | 1453 | 620 | 124087
2004/01/22 | 12:00:00 | 2004/01/22 12:00 | 1.714 | 0.365 | 1.188 | 0.526 | 2067 | 1436 | 628 | 125523
2004/01/22 | 12:20:00 | 2004/01/22 12:20 | 1.705 | 0.364 | 1.173 | 0.532 | 2054 | 1417 | 635 | 126940
2004/01/22 | 12:40:00 | 2004/01/22 12:40 | 1.697 | 0.364 | 1.159 | 0.538 | 2041 | 1399 | 642 | 128339
2004/01/22 | 13:00:00 | 2004/01/22 13:00 | 1.677 | 0.362 | 1.133 | 0.544 | 2024 | 1376 | 649 | 129715
2004/01/22 | 13:20:00 | 2004/01/22 13:20 | 1.664 | 0.361 | 1.115 | 0.549 | 2002 | 1349 | 656 | 131064
2004/01/22 | 13:40:00 | 2004/01/22 13:40 | 1.685 | 0.363 | 1.13 | 0.555 | 2005 | 1347 | 662 | 132411
2004/01/22 | 14:00:00 | 2004/01/22 14:00 | 1.714 | 0.365 | 1.153 | 0.561 | 2042 | 1370 | 669 | 133781
2004/01/22 | 14:20:00 | 2004/01/22 14:20 | 1.734 | 0.367 | 1.168 | 0.566 | 2069 | 1393 | 676 | 135174
2004/01/22 | 14:40:00 | 2004/01/22 14:40 | 1.772 | 0.37 | 1.2 | 0.572 | 2102 | 1420 | 683 | 136594
2004/01/22 | 15:00:00 | 2004/01/22 15:00 | 1.814 | 0.373 | 1.236 | 0.578 | 2152 | 1461 | 690 | 138055
2004/01/22 | 15:20:00 | 2004/01/22 15:20 | 1.831 | 0.374 | 1.246 | 0.585 | 2181 | 1489 | 698 | 139544
2004/01/22 | 15:40:00 | 2004/01/22 15:40 | 1.87 | 0.377 | 1.279 | 0.591 | 2223 | 1515 | 705 | 141059
2004/01/22 | 16:00:00 | 2004/01/22 16:00 | 1.904 | 0.38 | 1.307 | 0.597 | 2261 | 1551 | 713 | 142610
2004/01/22 | 16:20:00 | 2004/01/22 16:20 | 1.934 | 0.382 | 1.33 | 0.604 | 2300 | 1582 | 721 | 144192
2004/01/22 | 16:40:00 | 2004/01/22 16:40 | 1.964 | 0.385 | 1.353 | 0.611 | 2339 | 1610 | 729 | 145802
2004/01/22 | 17:00:00 | 2004/01/22 17:00 | 2.008 | 0.388 | 1.39 | 0.618 | 2384 | 1646 | 737 | 147448
2004/01/22 | 17:20:00 | 2004/01/22 17:20 | 2.039 | 0.39 | 1.414 | 0.625 | 2425 | 1683 | 745 | 149131
2004/01/22 | 17:40:00 | 2004/01/22 17:40 | 2.065 | 0.392 | 1.433 | 0.632 | 2465 | 1708 | 754 | 150839
2004/01/22 | 18:00:00 | 2004/01/22 18:00 | 2.087 | 0.394 | 1.448 | 0.639 | 2492 | 1729 | 763 | 152568
2004/01/22 | 18:20:00 | 2004/01/22 18:20 | 2.123 | 0.397 | 1.477 | 0.646 | 2530 | 1755 | 771 | 154323
2004/01/22 | 18:40:00 | 2004/01/22 18:40 | 2.132 | 0.397 | 1.478 | 0.654 | 2553 | 1773 | 780 | 156096
2004/01/22 | 19:00:00 | 2004/01/22 19:00 | 2.155 | 0.399 | 1.494 | 0.661 | 2572 | 1783 | 789 | 157879
2004/01/22 | 19:20:00 | 2004/01/22 19:20 | 2.177 | 0.401 | 1.508 | 0.669 | 2599 | 1801 | 798 | 159680
2004/01/22 | 19:40:00 | 2004/01/22 19:40 | 2.186 | 0.401 | 1.51 | 0.676 | 2618 | 1811 | 807 | 161491
2004/01/22 | 20:00:00 | 2004/01/22 20:00 | 2.195 | 0.402 | 1.511 | 0.684 | 2632 | 1812 | 816 | 163303
2004/01/22 | 20:20:00 | 2004/01/22 20:20 | 2.208 | 0.403 | 1.517 | 0.691 | 2645 | 1817 | 825 | 165120
2004/01/22 | 20:40:00 | 2004/01/22 20:40 | 2.226 | 0.404 | 1.527 | 0.699 | 2659 | 1826 | 834 | 166946
2004/01/22 | 21:00:00 | 2004/01/22 21:00 | 2.236 | 0.405 | 1.529 | 0.707 | 2680 | 1834 | 844 | 168780
2004/01/22 | 21:20:00 | 2004/01/22 21:20 | 2.245 | 0.406 | 1.531 | 0.714 | 2685 | 1836 | 853 | 170616
2004/01/22 | 21:40:00 | 2004/01/22 21:40 | 2.263 | 0.407 | 1.541 | 0.722 | 2707 | 1843 | 862 | 172459
2004/01/22 | 22:00:00 | 2004/01/22 22:00 | 2.277 | 0.408 | 1.547 | 0.73 | 2720 | 1853 | 871 | 174312
2004/01/22 | 22:20:00 | 2004/01/22 22:20 | 2.277 | 0.408 | 1.539 | 0.738 | 2732 | 1852 | 880 | 176164
2004/01/22 | 22:40:00 | 2004/01/22 22:40 | 2.281 | 0.408 | 1.536 | 0.745 | 2732 | 1845 | 890 | 178009
2004/01/22 | 23:00:00 | 2004/01/22 23:00 | 2.29 | 0.409 | 1.537 | 0.753 | 2746 | 1844 | 899 | 179853
2004/01/22 | 23:20:00 | 2004/01/22 23:20 | 2.29 | 0.409 | 1.529 | 0.761 | 2748 | 1840 | 908 | 181693
2004/01/22 | 23:40:00 | 2004/01/22 23:40 | 2.304 | 0.41 | 1.536 | 0.768 | 2757 | 1839 | 917 | 183532
2004/01/23 | 00:00:00 | 2004/01/23 00:00 | 2.304 | 0.41 | 1.528 | 0.776 | 2765 | 1838 | 927 | 185370
2004/01/23 | 00:20:00 | 2004/01/23 00:20 | 2.304 | 0.41 | 1.52 | 0.784 | 2765 | 1829 | 936 | 187199
2004/01/23 | 00:40:00 | 2004/01/23 00:40 | 2.304 | 0.41 | 1.513 | 0.791 | 2765 | 1820 | 945 | 189019
2004/01/23 | 01:00:00 | 2004/01/23 01:00 | 2.304 | 0.41 | 1.505 | 0.799 | 2765 | 1811 | 954 | 190830
2004/01/23 | 01:20:00 | 2004/01/23 01:20 | 2.304 | 0.41 | 1.498 | 0.806 | 2765 | 1802 | 963 | 192632
2004/01/23 | 01:40:00 | 2004/01/23 01:40 | 2.304 | 0.41 | 1.49 | 0.814 | 2765 | 1793 | 972 | 194425
2004/01/23 | 02:00:00 | 2004/01/23 02:00 | 2.29 | 0.409 | 1.469 | 0.821 | 2760 | 1775 | 981 | 196200
2004/01/23 | 02:20:00 | 2004/01/23 02:20 | 2.29 | 0.409 | 1.461 | 0.829 | 2748 | 1758 | 990 | 197958
2004/01/23 | 02:40:00 | 2004/01/23 02:40 | 2.29 | 0.409 | 1.454 | 0.836 | 2748 | 1749 | 999 | 199707
2004/01/23 | 03:00:00 | 2004/01/23 03:00 | 2.277 | 0.408 | 1.434 | 0.843 | 2743 | 1733 | 1007 | 201440
2004/01/23 | 03:20:00 | 2004/01/23 03:20 | 2.254 | 0.406 | 1.404 | 0.85 | 2718 | 1703 | 1016 | 203143
2004/01/23 | 03:40:00 | 2004/01/23 03:40 | 2.245 | 0.406 | 1.388 | 0.857 | 2699 | 1675 | 1025 | 204818
2004/01/23 | 04:00:00 | 2004/01/23 04:00 | 2.222 | 0.404 | 1.358 | 0.864 | 2680 | 1647 | 1033 | 206465
2004/01/23 | 04:20:00 | 2004/01/23 04:20 | 2.213 | 0.403 | 1.342 | 0.871 | 2664 | 1620 | 1041 | 208085
2004/01/23 | 04:40:00 | 2004/01/23 04:40 | 2.204 | 0.403 | 1.326 | 0.878 | 2650 | 1601 | 1049 | 209686
2004/01/23 | 05:00:00 | 2004/01/23 05:00 | 2.181 | 0.401 | 1.297 | 0.884 | 2631 | 1574 | 1057 | 211260
2004/01/23 | 05:20:00 | 2004/01/23 05:20 | 2.168 | 0.4 | 1.277 | 0.891 | 2607 | 1544 | 1065 | 212804
2004/01/23 | 05:40:00 | 2004/01/23 05:40 | 2.15 | 0.399 | 1.253 | 0.897 | 2593 | 1518 | 1073 | 214322
2004/01/23 | 06:00:00 | 2004/01/23 06:00 | 2.128 | 0.397 | 1.225 | 0.903 | 2567 | 1487 | 1080 | 215809
2004/01/23 | 06:20:00 | 2004/01/23 06:20 | 2.105 | 0.395 | 1.196 | 0.909 | 2540 | 1452 | 1087 | 217261
2004/01/23 | 06:40:00 | 2004/01/23 06:40 | 2.096 | 0.395 | 1.181 | 0.915 | 2521 | 1426 | 1095 | 218687
2004/01/23 | 07:00:00 | 2004/01/23 07:00 | 2.074 | 0.393 | 1.153 | 0.921 | 2502 | 1400 | 1102 | 220087
2004/01/23 | 07:20:00 | 2004/01/23 07:20 | 2.065 | 0.392 | 1.138 | 0.927 | 2487 | 1375 | 1109 | 221462
2004/01/23 | 07:40:00 | 2004/01/23 07:40 | 2.048 | 0.391 | 1.116 | 0.932 | 2466 | 1352 | 1116 | 222814
2004/01/23 | 08:00:00 | 2004/01/23 08:00 | 2.048 | 0.391 | 1.11 | 0.938 | 2457 | 1335 | 1122 | 224149
2004/01/23 | 08:20:00 | 2004/01/23 08:20 | 2.026 | 0.389 | 1.082 | 0.944 | 2444 | 1315 | 1129 | 225464
2004/01/23 | 08:40:00 | 2004/01/23 08:40 | 2.017 | 0.389 | 1.068 | 0.949 | 2426 | 1290 | 1135 | 226754
2004/01/23 | 09:00:00 | 2004/01/23 09:00 | 1.995 | 0.387 | 1.041 | 0.954 | 2407 | 1265 | 1142 | 228019
2004/01/23 | 09:20:00 | 2004/01/23 09:20 | 1.995 | 0.387 | 1.036 | 0.959 | 2394 | 1246 | 1148 | 229265
2004/01/23 | 09:40:00 | 2004/01/23 09:40 | 1.995 | 0.387 | 1.03 | 0.965 | 2394 | 1240 | 1154 | 230505
2004/01/23 | 10:00:00 | 2004/01/23 10:00 | 1.995 | 0.387 | 1.025 | 0.97 | 2394 | 1233 | 1161 | 231738
2004/01/23 | 10:20:00 | 2004/01/23 10:20 | 1.982 | 0.386 | 1.007 | 0.975 | 2383 | 1219 | 1167 | 232957
2004/01/23 | 10:40:00 | 2004/01/23 10:40 | 1.982 | 0.386 | 1.002 | 0.98 | 2378 | 1206 | 1173 | 234163
2004/01/23 | 11:00:00 | 2004/01/23 11:00 | 1.982 | 0.386 | 0.997 | 0.985 | 2378 | 1200 | 1179 | 235363
2004/01/23 | 11:20:00 | 2004/01/23 11:20 | 1.973 | 0.385 | 0.983 | 0.99 | 2376 | 1188 | 1185 | 236551
2004/01/23 | 11:40:00 | 2004/01/23 11:40 | 1.982 | 0.386 | 0.987 | 0.995 | 2371 | 1182 | 1191 | 237733
2004/01/23 | 12:00:00 | 2004/01/23 12:00 | 1.995 | 0.387 | 0.995 | 1 | 2383 | 1189 | 1197 | 238922
2004/01/23 | 12:20:00 | 2004/01/23 12:20 | 2.026 | 0.389 | 1.021 | 1.005 | 2409 | 1210 | 1203 | 240132
2004/01/23 | 12:40:00 | 2004/01/23 12:40 | 2.074 | 0.393 | 1.064 | 1.01 | 2458 | 1251 | 1209 | 241383
2004/01/23 | 13:00:00 | 2004/01/23 13:00 | 2.155 | 0.399 | 1.139 | 1.016 | 2534 | 1322 | 1215 | 242705
2004/01/23 | 13:20:00 | 2004/01/23 13:20 | 2.254 | 0.406 | 1.233 | 1.021 | 2642 | 1423 | 1222 | 244128
2004/01/23 | 13:40:00 | 2004/01/23 13:40 | 2.355 | 0.414 | 1.327 | 1.028 | 2765 | 1536 | 1230 | 245664
2004/01/23 | 14:00:00 | 2004/01/23 14:00 | 2.485 | 0.423 | 1.45 | 1.035 | 2900 | 1666 | 1238 | 247330
2004/01/23 | 14:20:00 | 2004/01/23 14:20 | 2.729 | 0.44 | 1.686 | 1.043 | 3100 | 1882 | 1247 | 249212
2004/01/23 | 14:40:00 | 2004/01/23 14:40 | 3.212 | 0.472 | 2.16 | 1.052 | 3545 | 2308 | 1257 | 251520
2004/01/23 | 15:00:00 | 2004/01/23 15:00 | 3.819 | 0.511 | 2.754 | 1.065 | 4208 | 2948 | 1270 | 254468
2004/01/23 | 15:20:00 | 2004/01/23 15:20 | 4.564 | 0.554 | 3.484 | 1.08 | 5002 | 3743 | 1287 | 258211
2004/01/23 | 15:40:00 | 2004/01/23 15:40 | 5.446 | 0.602 | 4.346 | 1.1 | 6006 | 4698 | 1308 | 262909
2004/01/23 | 16:00:00 | 2004/01/23 16:00 | 6.446 | 0.653 | 5.322 | 1.124 | 7102 | 5801 | 1334 | 268710
2004/01/23 | 16:20:00 | 2004/01/23 16:20 | 7.619 | 0.711 | 6.465 | 1.154 | 8456 | 7072 | 1367 | 275782
2004/01/23 | 16:40:00 | 2004/01/23 16:40 | 8.73 | 0.761 | 7.541 | 1.189 | 9803 | 8404 | 1406 | 284186
2004/01/23 | 17:00:00 | 2004/01/23 17:00 | 9.818 | 0.809 | 8.589 | 1.229 | 11147 | 9678 | 1451 | 293864
2004/01/23 | 17:20:00 | 2004/01/23 17:20 | 10.88 | 0.854 | 9.605 | 1.275 | 12405 | 10916 | 1502 | 304780
2004/01/23 | 17:40:00 | 2004/01/23 17:40 | 12.015 | 0.899 | 10.689 | 1.326 | 13739 | 12177 | 1560 | 316957
2004/01/23 | 18:00:00 | 2004/01/23 18:00 | 13.175 | 0.936 | 11.793 | 1.382 | 15101 | 13489 | 1625 | 330446
2004/01/23 | 18:20:00 | 2004/01/23 18:20 | 14.49 | 0.97 | 13.046 | 1.444 | 16610 | 14903 | 1696 | 345349
2004/01/23 | 18:40:00 | 2004/01/23 18:40 | 15.69 | 0.998 | 14.177 | 1.513 | 18127 | 16334 | 1774 | 361683
2004/01/23 | 19:00:00 | 2004/01/23 19:00 | 16.836 | 1.022 | 15.25 | 1.586 | 19499 | 17656 | 1859 | 379339
2004/01/23 | 19:20:00 | 2004/01/23 19:20 | 17.954 | 1.044 | 16.289 | 1.665 | 20857 | 18923 | 1951 | 398262
2004/01/23 | 19:40:00 | 2004/01/23 19:40 | 19.088 | 1.066 | 17.338 | 1.75 | 22236 | 20176 | 2049 | 418438
2004/01/23 | 20:00:00 | 2004/01/23 20:00 | 20.178 | 1.086 | 18.339 | 1.839 | 23556 | 21406 | 2153 | 439844
2004/01/23 | 20:20:00 | 2004/01/23 20:20 | 21.083 | 1.102 | 19.15 | 1.933 | 24768 | 22493 | 2263 | 462337
2004/01/23 | 20:40:00 | 2004/01/23 20:40 | 21.878 | 1.116 | 19.847 | 2.031 | 25784 | 23398 | 2378 | 485735
2004/01/23 | 21:00:00 | 2004/01/23 21:00 | 22.612 | 1.128 | 20.48 | 2.132 | 26707 | 24196 | 2498 | 509931
2004/01/23 | 21:20:00 | 2004/01/23 21:20 | 23.221 | 1.138 | 20.985 | 2.236 | 27499 | 24879 | 2621 | 534810
2004/01/23 | 21:40:00 | 2004/01/23 21:40 | 23.904 | 1.149 | 21.562 | 2.342 | 28274 | 25528 | 2747 | 560338
2004/01/23 | 22:00:00 | 2004/01/23 22:00 | 24.663 | 1.161 | 22.211 | 2.452 | 29108 | 26264 | 2877 | 586602
2004/01/23 | 22:20:00 | 2004/01/23 22:20 | 25.309 | 1.171 | 22.744 | 2.565 | 29983 | 26973 | 3010 | 613575
2004/01/23 | 22:40:00 | 2004/01/23 22:40 | 25.988 | 1.181 | 23.308 | 2.68 | 30766 | 27631 | 3147 | 641206
2004/01/23 | 23:00:00 | 2004/01/23 23:00 | 26.768 | 1.193 | 23.969 | 2.799 | 31652 | 28366 | 3287 | 669572
2004/01/23 | 23:20:00 | 2004/01/23 23:20 | 27.565 | 1.205 | 24.645 | 2.92 | 32598 | 29168 | 3431 | 698740
2004/01/23 | 23:40:00 | 2004/01/23 23:40 | 28.469 | 1.218 | 25.423 | 3.046 | 33607 | 30041 | 3580 | 728781
2004/01/24 | 00:00:00 | 2004/01/24 00:00 | 29.489 | 1.232 | 26.313 | 3.176 | 34756 | 31042 | 3733 | 759823
2004/01/24 | 00:20:00 | 2004/01/24 00:20 | 30.755 | 1.249 | 27.445 | 3.31 | 36126 | 32255 | 3892 | 792078
2004/01/24 | 00:40:00 | 2004/01/24 00:40 | 32.043 | 1.267 | 28.592 | 3.451 | 37680 | 33622 | 4057 | 825700
2004/01/24 | 01:00:00 | 2004/01/24 01:00 | 33.223 | 1.283 | 29.626 | 3.597 | 39198 | 34931 | 4229 | 860631
2004/01/24 | 01:20:00 | 2004/01/24 01:20 | 34.35 | 1.297 | 30.602 | 3.748 | 40561 | 36137 | 4407 | 896768
2004/01/24 | 01:40:00 | 2004/01/24 01:40 | 35.312 | 1.309 | 31.409 | 3.903 | 41808 | 37207 | 4590 | 933975
2004/01/24 | 02:00:00 | 2004/01/24 02:00 | 36.18 | 1.32 | 32.118 | 4.062 | 42913 | 38116 | 4779 | 972091
2004/01/24 | 02:20:00 | 2004/01/24 02:20 | 36.951 | 1.329 | 32.726 | 4.225 | 43897 | 38906 | 4972 | 1010997
2004/01/24 | 02:40:00 | 2004/01/24 02:40 | 37.648 | 1.338 | 33.258 | 4.39 | 44758 | 39590 | 5169 | 1050587
2004/01/24 | 03:00:00 | 2004/01/24 03:00 | 38.267 | 1.345 | 33.709 | 4.558 | 45569 | 40180 | 5369 | 1090767
2004/01/24 | 03:20:00 | 2004/01/24 03:20 | 38.98 | 1.353 | 34.252 | 4.728 | 46348 | 40776 | 5572 | 1131543
2004/01/24 | 03:40:00 | 2004/01/24 03:40 | 39.671 | 1.361 | 34.77 | 4.901 | 47204 | 41413 | 5778 | 1172956
2004/01/24 | 04:00:00 | 2004/01/24 04:00 | 40.253 | 1.368 | 35.176 | 5.077 | 47954 | 41968 | 5987 | 1214924
2004/01/24 | 04:20:00 | 2004/01/24 04:20 | 40.693 | 1.373 | 35.439 | 5.254 | 48568 | 42369 | 6198 | 1257293
2004/01/24 | 04:40:00 | 2004/01/24 04:40 | 41.166 | 1.378 | 35.734 | 5.432 | 49101 | 42704 | 6411 | 1299997
2004/01/24 | 05:00:00 | 2004/01/24 05:00 | 41.582 | 1.383 | 35.97 | 5.612 | 49691 | 43023 | 6626 | 1343020
2004/01/24 | 05:20:00 | 2004/01/24 05:20 | 41.941 | 1.387 | 36.149 | 5.792 | 50092 | 43271 | 6842 | 1386291
2004/01/24 | 05:40:00 | 2004/01/24 05:40 | 42.271 | 1.391 | 36.297 | 5.974 | 50541 | 43467 | 7060 | 1429758
2004/01/24 | 06:00:00 | 2004/01/24 06:00 | 42.482 | 1.393 | 36.326 | 6.156 | 50874 | 43574 | 7278 | 1473332
2004/01/24 | 06:20:00 | 2004/01/24 06:20 | 42.694 | 1.395 | 36.356 | 6.338 | 51084 | 43609 | 7497 | 1516941
2004/01/24 | 06:40:00 | 2004/01/24 06:40 | 42.876 | 1.397 | 36.356 | 6.52 | 51357 | 43627 | 7715 | 1560568
2004/01/24 | 07:00:00 | 2004/01/24 07:00 | 43.12 | 1.4 | 36.417 | 6.703 | 51576 | 43664 | 7934 | 1604232
2004/01/24 | 07:20:00 | 2004/01/24 07:20 | 43.273 | 1.402 | 36.388 | 6.885 | 51836 | 43683 | 8153 | 1647915
2004/01/24 | 07:40:00 | 2004/01/24 07:40 | 43.334 | 1.402 | 36.267 | 7.067 | 51964 | 43593 | 8372 | 1691508
2004/01/24 | 08:00:00 | 2004/01/24 08:00 | 43.487 | 1.404 | 36.238 | 7.249 | 52092 | 43503 | 8590 | 1735011
2004/01/24 | 08:20:00 | 2004/01/24 08:20 | 43.548 | 1.405 | 36.118 | 7.43 | 52199 | 43413 | 8808 | 1778424
2004/01/24 | 08:40:00 | 2004/01/24 08:40 | 43.579 | 1.405 | 35.968 | 7.611 | 52291 | 43251 | 9025 | 1821675
2004/01/24 | 09:00:00 | 2004/01/24 09:00 | 43.579 | 1.405 | 35.788 | 7.791 | 52295 | 43054 | 9241 | 1864729
2004/01/24 | 09:20:00 | 2004/01/24 09:20 | 43.671 | 1.406 | 35.701 | 7.97 | 52372 | 42893 | 9457 | 1907622
2004/01/24 | 09:40:00 | 2004/01/24 09:40 | 43.671 | 1.406 | 35.522 | 8.149 | 52405 | 42734 | 9671 | 1907622
2004/01/24 | 10:00:00 | 2004/01/24 10:00 | 43.671 | 1.406 | 35.345 | 8.326 | 52405 | 42520 | 9885 | 1907622
2004/01/24 | 10:20:00 | 2004/01/24 10:20 | 43.671 | 1.406 | 35.168 | 8.503 | 52405 | 42308 | 10098 | 1907622
2004/01/24 | 10:40:00 | 2004/01/24 10:40 | 43.671 | 1.406 | 34.992 | 8.679 | 52405 | 42096 | 10309 | 1907622
2004/01/24 | 11:00:00 | 2004/01/24 11:00 | 43.579 | 1.405 | 34.725 | 8.854 | 52372 | 41831 | 10519 | 1907622
2004/01/24 | 11:20:00 | 2004/01/24 11:20 | 43.518 | 1.404 | 34.491 | 9.027 | 52280 | 41530 | 10728 | 1907622
2004/01/24 | 11:40:00 | 2004/01/24 11:40 | 43.364 | 1.403 | 34.165 | 9.199 | 52129 | 41194 | 10936 | 1907622
2004/01/24 | 12:00:00 | 2004/01/24 12:00 | 43.212 | 1.401 | 33.842 | 9.37 | 51945 | 40804 | 11141 | 1907622
2004/01/24 | 12:20:00 | 2004/01/24 12:20 | 43.059 | 1.399 | 33.521 | 9.538 | 51762 | 40418 | 11345 | 1907622
2004/01/24 | 12:40:00 | 2004/01/24 12:40 | 42.907 | 1.398 | 33.201 | 9.706 | 51579 | 40033 | 11546 | 1907622
2004/01/24 | 13:00:00 | 2004/01/24 13:00 | 42.755 | 1.396 | 32.884 | 9.871 | 51397 | 39651 | 11746 | 1907622
2004/01/24 | 13:20:00 | 2004/01/24 13:20 | 42.513 | 1.393 | 32.478 | 10.035 | 51139 | 39217 | 11944 | 1907622
2004/01/24 | 13:40:00 | 2004/01/24 13:40 | 42.332 | 1.391 | 32.135 | 10.197 | 50921 | 38768 | 12139 | 1907622
2004/01/24 | 14:00:00 | 2004/01/24 14:00 | 42.031 | 1.388 | 31.674 | 10.357 | 50617 | 38286 | 12332 | 1907622
2004/01/24 | 14:20:00 | 2004/01/24 14:20 | 41.791 | 1.385 | 31.276 | 10.515 | 50271 | 37770 | 12523 | 1907622
2004/01/24 | 14:40:00 | 2004/01/24 14:40 | 41.522 | 1.382 | 30.852 | 10.67 | 50002 | 37277 | 12711 | 1907622
2004/01/24 | 15:00:00 | 2004/01/24 15:00 | 41.225 | 1.379 | 30.401 | 10.824 | 49648 | 36752 | 12897 | 1907622
2004/01/24 | 15:20:00 | 2004/01/24 15:20 | 40.929 | 1.376 | 29.954 | 10.975 | 49292 | 36213 | 13079 | 1907622
2004/01/24 | 15:40:00 | 2004/01/24 15:40 | 40.546 | 1.371 | 29.422 | 11.124 | 48885 | 35626 | 13259 | 1907622
2004/01/24 | 16:00:00 | 2004/01/24 16:00 | 40.341 | 1.369 | 29.07 | 11.271 | 48511 | 35096 | 13437 | 1907622
2004/01/24 | 16:20:00 | 2004/01/24 16:20 | 40.049 | 1.366 | 28.634 | 11.415 | 48234 | 34623 | 13611 | 1907622
2004/01/24 | 16:40:00 | 2004/01/24 16:40 | 39.671 | 1.361 | 28.114 | 11.557 | 47832 | 34048 | 13784 | 1907622
2004/01/24 | 17:00:00 | 2004/01/24 17:00 | 39.382 | 1.358 | 27.685 | 11.697 | 47431 | 33479 | 13953 | 1907622
2004/01/24 | 17:20:00 | 2004/01/24 17:20 | 38.951 | 1.353 | 27.116 | 11.835 | 46999 | 32881 | 14119 | 1907622
2004/01/24 | 17:40:00 | 2004/01/24 17:40 | 38.609 | 1.349 | 26.64 | 11.969 | 46536 | 32254 | 14282 | 1907622
2004/01/24 | 18:00:00 | 2004/01/24 18:00 | 38.267 | 1.345 | 26.165 | 12.102 | 46105 | 31683 | 14443 | 1907622
2004/01/24 | 18:20:00 | 2004/01/24 18:20 | 37.9 | 1.341 | 25.668 | 12.232 | 45680 | 31100 | 14600 | 1907622
2004/01/24 | 18:40:00 | 2004/01/24 18:40 | 37.619 | 1.337 | 25.26 | 12.359 | 45312 | 30557 | 14754 | 1907622
2004/01/24 | 19:00:00 | 2004/01/24 19:00 | 37.423 | 1.335 | 24.938 | 12.485 | 45005 | 30119 | 14907 | 1907622
2004/01/24 | 19:20:00 | 2004/01/24 19:20 | 37.062 | 1.331 | 24.453 | 12.609 | 44671 | 29635 | 15056 | 1907622
2004/01/24 | 19:40:00 | 2004/01/24 19:40 | 36.729 | 1.327 | 23.999 | 12.73 | 44261 | 29071 | 15203 | 1907622
2004/01/24 | 20:00:00 | 2004/01/24 20:00 | 36.426 | 1.323 | 23.577 | 12.849 | 43933 | 28545 | 15348 | 1907622
2004/01/24 | 20:20:00 | 2004/01/24 20:20 | 36.153 | 1.32 | 23.186 | 12.967 | 43547 | 28058 | 15490 | 1907622
2004/01/24 | 20:40:00 | 2004/01/24 20:40 | 35.88 | 1.316 | 22.798 | 13.082 | 43219 | 27591 | 15629 | 1907622
2004/01/24 | 21:00:00 | 2004/01/24 21:00 | 35.608 | 1.313 | 22.413 | 13.195 | 42893 | 27127 | 15766 | 1907622
2004/01/24 | 21:20:00 | 2004/01/24 21:20 | 35.257 | 1.309 | 21.951 | 13.306 | 42500 | 26618 | 15901 | 1907622
2004/01/24 | 21:40:00 | 2004/01/24 21:40 | 34.962 | 1.305 | 21.547 | 13.415 | 42144 | 26098 | 16033 | 1907622
2004/01/24 | 22:00:00 | 2004/01/24 22:00 | 34.642 | 1.301 | 21.12 | 13.522 | 41743 | 25600 | 16163 | 1907622
2004/01/24 | 22:20:00 | 2004/01/24 22:20 | 34.244 | 1.296 | 20.617 | 13.627 | 41331 | 25042 | 16290 | 1907622
2004/01/24 | 22:40:00 | 2004/01/24 22:40 | 33.849 | 1.291 | 20.12 | 13.729 | 40855 | 24442 | 16414 | 1907622
2004/01/24 | 23:00:00 | 2004/01/24 23:00 | 33.535 | 1.287 | 19.706 | 13.829 | 40411 | 23896 | 16535 | 1907622
2004/01/24 | 23:20:00 | 2004/01/24 23:20 | 33.145 | 1.282 | 19.219 | 13.926 | 40008 | 23355 | 16653 | 1907622
2004/01/24 | 23:40:00 | 2004/01/24 23:40 | 32.784 | 1.277 | 18.762 | 14.022 | 39553 | 22789 | 16769 | 1907622
2004/01/25 | 00:00:00 | 2004/01/25 00:00 | 32.442 | 1.272 | 18.327 | 14.115 | 39135 | 22254 | 16882 | 1907622
2004/01/25 | 00:20:00 | 2004/01/25 00:20 | 32.103 | 1.267 | 17.898 | 14.205 | 38768 | 21735 | 16992 | 1907622
2004/01/25 | 00:40:00 | 2004/01/25 00:40 | 31.65 | 1.261 | 17.356 | 14.294 | 38263 | 21152 | 17099 | 1907622
2004/01/25 | 01:00:00 | 2004/01/25 01:00 | 31.1 | 1.254 | 16.721 | 14.379 | 37631 | 20446 | 17204 | 1907622
2004/01/25 | 01:20:00 | 2004/01/25 01:20 | 30.434 | 1.245 | 15.973 | 14.461 | 36938 | 19616 | 17304 | 1907622
2004/01/25 | 01:40:00 | 2004/01/25 01:40 | 29.682 | 1.235 | 15.143 | 14.539 | 36080 | 18670 | 17400 | 1907622
2004/01/25 | 02:00:00 | 2004/01/25 02:00 | 28.988 | 1.225 | 14.375 | 14.613 | 35166 | 17711 | 17491 | 1907622
2004/01/25 | 02:20:00 | 2004/01/25 02:20 | 28.352 | 1.216 | 13.669 | 14.683 | 34420 | 16826 | 17578 | 1907622
2004/01/25 | 02:40:00 | 2004/01/25 02:40 | 27.656 | 1.206 | 12.906 | 14.75 | 33604 | 15945 | 17660 | 1907622
2004/01/25 | 03:00:00 | 2004/01/25 03:00 | 27.039 | 1.197 | 12.226 | 14.813 | 32800 | 15079 | 17738 | 1907622
2004/01/25 | 03:20:00 | 2004/01/25 03:20 | 26.343 | 1.187 | 11.471 | 14.872 | 31996 | 14218 | 17811 | 1907622
2004/01/25 | 03:40:00 | 2004/01/25 03:40 | 25.724 | 1.177 | 10.796 | 14.928 | 31239 | 13360 | 17880 | 1907622
2004/01/25 | 04:00:00 | 2004/01/25 04:00 | 25.179 | 1.169 | 10.198 | 14.981 | 30541 | 12597 | 17945 | 1907622
2004/01/25 | 04:20:00 | 2004/01/25 04:20 | 24.6 | 1.16 | 9.57 | 15.03 | 29882 | 11861 | 18007 | 1907622
2004/01/25 | 04:40:00 | 2004/01/25 04:40 | 24.05 | 1.151 | 8.973 | 15.077 | 29179 | 11126 | 18064 | 1907622
2004/01/25 | 05:00:00 | 2004/01/25 05:00 | 23.591 | 1.144 | 8.471 | 15.12 | 28569 | 10466 | 18118 | 1907622
2004/01/25 | 05:20:00 | 2004/01/25 05:20 | 23.221 | 1.138 | 8.059 | 15.162 | 28072 | 9918 | 18169 | 1907622
2004/01/25 | 05:40:00 | 2004/01/25 05:40 | 22.854 | 1.132 | 7.653 | 15.201 | 27645 | 9427 | 18218 | 1907622
2004/01/25 | 06:00:00 | 2004/01/25 06:00 | 22.552 | 1.127 | 7.313 | 15.239 | 27244 | 8980 | 18264 | 1907622
2004/01/25 | 06:20:00 | 2004/01/25 06:20 | 22.313 | 1.123 | 7.038 | 15.275 | 26933 | 8611 | 18308 | 1907622
2004/01/25 | 06:40:00 | 2004/01/25 06:40 | 22.035 | 1.118 | 6.726 | 15.309 | 26599 | 8258 | 18350 | 1907622
2004/01/25 | 07:00:00 | 2004/01/25 07:00 | 21.779 | 1.114 | 6.437 | 15.342 | 26303 | 7898 | 18391 | 1907622
2004/01/25 | 07:20:00 | 2004/01/25 07:20 | 21.545 | 1.11 | 6.171 | 15.374 | 26009 | 7565 | 18430 | 1907622
2004/01/25 | 07:40:00 | 2004/01/25 07:40 | 21.332 | 1.106 | 5.928 | 15.404 | 25717 | 7259 | 18467 | 1907622
2004/01/25 | 08:00:00 | 2004/01/25 08:00 | 21.14 | 1.103 | 5.707 | 15.433 | 25483 | 6981 | 18502 | 1907622
2004/01/25 | 08:20:00 | 2004/01/25 08:20 | 20.892 | 1.099 | 5.431 | 15.461 | 25205 | 6682 | 18537 | 1907622
2004/01/25 | 08:40:00 | 2004/01/25 08:40 | 20.645 | 1.094 | 5.157 | 15.488 | 24922 | 6353 | 18569 | 1907622
2004/01/25 | 09:00:00 | 2004/01/25 09:00 | 20.401 | 1.09 | 4.888 | 15.513 | 24641 | 6027 | 18600 | 1907622
2004/01/25 | 09:20:00 | 2004/01/25 09:20 | 20.215 | 1.087 | 4.678 | 15.537 | 24369 | 5740 | 18630 | 1907622
2004/01/25 | 09:40:00 | 2004/01/25 09:40 | 19.956 | 1.082 | 4.396 | 15.56 | 24111 | 5445 | 18658 | 1907622
2004/01/25 | 10:00:00 | 2004/01/25 10:00 | 19.736 | 1.078 | 4.155 | 15.581 | 23802 | 5131 | 18684 | 1907622
2004/01/25 | 10:20:00 | 2004/01/25 10:20 | 19.59 | 1.075 | 3.989 | 15.601 | 23583 | 4886 | 18710 | 1907622
2004/01/25 | 10:40:00 | 2004/01/25 10:40 | 19.409 | 1.072 | 3.788 | 15.621 | 23417 | 4666 | 18733 | 1907622
2004/01/25 | 11:00:00 | 2004/01/25 11:00 | 19.193 | 1.068 | 3.554 | 15.639 | 23148 | 4405 | 18756 | 1907622
2004/01/25 | 11:20:00 | 2004/01/25 11:20 | 18.997 | 1.064 | 3.34 | 15.657 | 22889 | 4136 | 18778 | 1907622
2004/01/25 | 11:40:00 | 2004/01/25 11:40 | 18.838 | 1.061 | 3.165 | 15.673 | 22709 | 3903 | 18798 | 1907622
2004/01/25 | 12:00:00 | 2004/01/25 12:00 | 18.661 | 1.058 | 2.973 | 15.688 | 22499 | 3683 | 18817 | 1907622
2004/01/25 | 12:20:00 | 2004/01/25 12:20 | 18.452 | 1.054 | 2.749 | 15.703 | 22280 | 3433 | 18835 | 1907622
2004/01/25 | 12:40:00 | 2004/01/25 12:40 | 18.243 | 1.05 | 2.527 | 15.716 | 22017 | 3166 | 18851 | 1907622
2004/01/25 | 13:00:00 | 2004/01/25 13:00 | 18.037 | 1.046 | 2.309 | 15.728 | 21756 | 2902 | 18866 | 1907622
2004/01/25 | 13:20:00 | 2004/01/25 13:20 | 17.867 | 1.043 | 2.128 | 15.739 | 21542 | 2662 | 18880 | 1907622
2004/01/25 | 13:40:00 | 2004/01/25 13:40 | 17.697 | 1.039 | 1.948 | 15.749 | 21338 | 2445 | 18893 | 1907622
2004/01/25 | 14:00:00 | 2004/01/25 14:00 | 17.479 | 1.035 | 1.72 | 15.759 | 21118 | 2201 | 18905 | 1907622
2004/01/25 | 14:20:00 | 2004/01/25 14:20 | 17.329 | 1.032 | 1.562 | 15.767 | 20908 | 1970 | 18915 | 1907622
2004/01/25 | 14:40:00 | 2004/01/25 14:40 | 17.196 | 1.029 | 1.422 | 15.774 | 20707 | 1790 | 18925 | 1907622
2004/01/25 | 15:00:00 | 2004/01/25 15:00 | 17.032 | 1.026 | 1.251 | 15.781 | 20537 | 1604 | 18933 | 1907622
2004/01/25 | 15:20:00 | 2004/01/25 15:20 | 16.95 | 1.024 | 1.163 | 15.787 | 20389 | 1448 | 18941 | 1907622
2004/01/25 | 15:40:00 | 2004/01/25 15:40 | 16.853 | 1.022 | 1.06 | 15.793 | 20289 | 1334 | 18948 | 1907622
2004/01/25 | 16:00:00 | 2004/01/25 16:00 | 16.691 | 1.019 | 0.894 | 15.797 | 20126 | 1172 | 18954 | 1907622
2004/01/25 | 16:20:00 | 2004/01/25 16:20 | 16.611 | 1.017 | 0.809 | 15.802 | 19981 | 1022 | 18960 | 1907622
2004/01/25 | 16:40:00 | 2004/01/25 16:40 | 16.483 | 1.015 | 0.678 | 15.805 | 19856 | 892 | 18964 | 1907622
2004/01/25 | 17:00:00 | 2004/01/25 17:00 | 16.356 | 1.012 | 0.547 | 15.809 | 19715 | 735 | 18968 | 1907622
2004/01/25 | 17:20:00 | 2004/01/25 17:20 | 16.23 | 1.009 | 0.419 | 15.811 | 19540 | 580 | 18972 | 1907622
2004/01/25 | 17:40:00 | 2004/01/25 17:40 | 16.089 | 1.006 | 0.276 | 15.813 | 19398 | 417 | 18974 | 1907622
2004/01/25 | 18:00:00 | 2004/01/25 18:00 | 15.98 | 1.004 | 0.166 | 15.814 | 19230 | 265 | 18976 | 1907622
2004/01/25 | 18:20:00 | 2004/01/25 18:20 | 15.825 | 1.001 | 0.011 | 15.814 | 19083 | 106 | 18977 | 1907622
2004/01/25 | 18:40:00 | 2004/01/25 18:40 | 15.611 | 0.996 | 0 | 15.611 | 18869 | 6 | 18855 | 1907622
2004/01/25 | 19:00:00 | 2004/01/25 19:00 | 15.385 | 0.991 | 0 | 15.385 | 18598 | 0 | 18598 | 1907622
2004/01/25 | 19:20:00 | 2004/01/25 19:20 | 15.045 | 0.983 | 0 | 15.045 | 18247 | 0 | 18258 | 1907622
2004/01/25 | 19:40:00 | 2004/01/25 19:40 | 14.668 | 0.974 | 0 | 14.668 | 17837 | 0 | 17828 | 1907622
2004/01/25 | 20:00:00 | 2004/01/25 20:00 | 14.266 | 0.964 | 0 | 14.266 | 17365 | 0 | 17360 | 1907622
2004/01/25 | 20:20:00 | 2004/01/25 20:20 | 13.731 | 0.951 | 0 | 13.731 | 16796 | 0 | 16798 | 1907622
2004/01/25 | 20:40:00 | 2004/01/25 20:40 | 13.273 | 0.939 | 0 | 13.273 | 16193 | 0 | 16202 | 1907622
2004/01/25 | 21:00:00 | 2004/01/25 21:00 | 12.855 | 0.927 | 0 | 12.855 | 15675 | 0 | 15677 | 1907622
2004/01/25 | 21:20:00 | 2004/01/25 21:20 | 12.447 | 0.915 | 0 | 12.447 | 15184 | 0 | 15181 | 1907622
2004/01/25 | 21:40:00 | 2004/01/25 21:40 | 12.091 | 0.902 | 0 | 12.091 | 14717 | 0 | 14723 | 1907622
2004/01/25 | 22:00:00 | 2004/01/25 22:00 | 11.744 | 0.889 | 0 | 11.744 | 14298 | 0 | 14301 | 1907622
2004/01/25 | 22:20:00 | 2004/01/25 22:20 | 11.398 | 0.875 | 0 | 11.398 | 13891 | 0 | 13885 | 1907622
2004/01/25 | 22:40:00 | 2004/01/25 22:40 | 11.032 | 0.86 | 0 | 11.032 | 13458 | 0 | 13458 | 1907622
2004/01/25 | 23:00:00 | 2004/01/25 23:00 | 10.695 | 0.846 | 0 | 10.695 | 13030 | 0 | 13036 | 1907622
2004/01/25 | 23:20:00 | 2004/01/25 23:20 | 10.384 | 0.833 | 0 | 10.384 | 12630 | 0 | 12647 | 1907622
2004/01/25 | 23:40:00 | 2004/01/25 23:40 | 10.123 | 0.822 | 0 | 10.123 | 12304 | 0 | 12304 | 1907622
2004/01/26 | 00:00:00 | 2004/01/26 00:00 | 9.888 | 0.812 | 0 | 9.888 | 12007 | 0 | 12007 | 1907622
2004/01/26 | 00:20:00 | 2004/01/26 00:20 | 9.655 | 0.802 | 0 | 9.655 | 11726 | 0 | 11726 | 1907622
2004/01/26 | 00:40:00 | 2004/01/26 00:40 | 9.424 | 0.792 | 0 | 9.424 | 11448 | 0 | 11447 | 1907622
2004/01/26 | 01:00:00 | 2004/01/26 01:00 | 9.195 | 0.782 | 0 | 9.195 | 11171 | 0 | 11171 | 1907622
2004/01/26 | 01:20:00 | 2004/01/26 01:20 | 8.96 | 0.772 | 0 | 8.96 | 10882 | 0 | 10893 | 1907622
2004/01/26 | 01:40:00 | 2004/01/26 01:40 | 8.735 | 0.762 | 0 | 8.735 | 10624 | 0 | 10617 | 1907622
2004/01/26 | 02:00:00 | 2004/01/26 02:00 | 8.497 | 0.751 | 0 | 8.497 | 10333 | 0 | 10339 | 1907622
2004/01/26 | 02:20:00 | 2004/01/26 02:20 | 8.276 | 0.741 | 0 | 8.276 | 10063 | 0 | 10064 | 1907622
2004/01/26 | 02:40:00 | 2004/01/26 02:40 | 8.093 | 0.733 | 0 | 8.093 | 9814 | 0 | 9821 | 1907622
2004/01/26 | 03:00:00 | 2004/01/26 03:00 | 7.926 | 0.725 | 0 | 7.926 | 9616 | 0 | 9611 | 1907622
2004/01/26 | 03:20:00 | 2004/01/26 03:20 | 7.76 | 0.717 | 0 | 7.76 | 9406 | 0 | 9412 | 1907622
2004/01/26 | 03:40:00 | 2004/01/26 03:40 | 7.588 | 0.709 | 0 | 7.588 | 9212 | 0 | 9209 | 1907622
2004/01/26 | 04:00:00 | 2004/01/26 04:00 | 7.411 | 0.701 | 0 | 7.411 | 8999 | 0 | 8999 | 1907622
2004/01/26 | 04:20:00 | 2004/01/26 04:20 | 7.235 | 0.693 | 0 | 7.235 | 8787 | 0 | 8788 | 1907622
2004/01/26 | 04:40:00 | 2004/01/26 04:40 | 7.06 | 0.684 | 0 | 7.06 | 8577 | 0 | 8577 | 1907622
2004/01/26 | 05:00:00 | 2004/01/26 05:00 | 6.887 | 0.676 | 0 | 6.887 | 8368 | 0 | 8368 | 1907622
2004/01/26 | 05:20:00 | 2004/01/26 05:20 | 6.742 | 0.669 | 0 | 6.742 | 8180 | 0 | 8177 | 1907622
2004/01/26 | 05:40:00 | 2004/01/26 05:40 | 6.591 | 0.66 | 0 | 6.591 | 8000 | 0 | 8000 | 1907622
2004/01/26 | 06:00:00 | 2004/01/26 06:00 | 6.446 | 0.653 | 0 | 6.446 | 7818 | 0 | 7822 | 1907622
2004/01/26 | 06:20:00 | 2004/01/26 06:20 | 6.298 | 0.646 | 0 | 6.298 | 7651 | 0 | 7646 | 1907622
2004/01/26 | 06:40:00 | 2004/01/26 06:40 | 6.158 | 0.639 | 0 | 6.158 | 7471 | 0 | 7474 | 1907622
2004/01/26 | 07:00:00 | 2004/01/26 07:00 | 6.046 | 0.633 | 0 | 6.046 | 7318 | 0 | 7322 | 1907622
2004/01/26 | 07:20:00 | 2004/01/26 07:20 | 5.947 | 0.628 | 0 | 5.947 | 7196 | 0 | 7196 | 1907622
2004/01/26 | 07:40:00 | 2004/01/26 07:40 | 5.849 | 0.623 | 0 | 5.849 | 7078 | 0 | 7078 | 1907622
2004/01/26 | 08:00:00 | 2004/01/26 08:00 | 5.752 | 0.618 | 0 | 5.752 | 6961 | 0 | 6961 | 1907622
2004/01/26 | 08:20:00 | 2004/01/26 08:20 | 5.655 | 0.613 | 0 | 5.655 | 6844 | 0 | 6844 | 1907622
2004/01/26 | 08:40:00 | 2004/01/26 08:40 | 5.578 | 0.609 | 0 | 5.578 | 6740 | 0 | 6740 | 1907622
2004/01/26 | 09:00:00 | 2004/01/26 09:00 | 5.482 | 0.604 | 0 | 5.482 | 6636 | 0 | 6636 | 1907622
2004/01/26 | 09:20:00 | 2004/01/26 09:20 | 5.419 | 0.601 | 0 | 5.419 | 6541 | 0 | 6541 | 1907622
2004/01/26 | 09:40:00 | 2004/01/26 09:40 | 5.336 | 0.596 | 0 | 5.336 | 6453 | 0 | 6453 | 1907622
2004/01/26 | 10:00:00 | 2004/01/26 10:00 | 5.255 | 0.592 | 0 | 5.255 | 6359 | 0 | 6355 | 1907622
2004/01/26 | 10:20:00 | 2004/01/26 10:20 | 5.18 | 0.588 | 0 | 5.18 | 6265 | 0 | 6261 | 1907622
2004/01/26 | 10:40:00 | 2004/01/26 10:40 | 5.105 | 0.584 | 0 | 5.105 | 6170 | 0 | 6171 | 1907622
2004/01/26 | 11:00:00 | 2004/01/26 11:00 | 5.03 | 0.58 | 0 | 5.03 | 6077 | 0 | 6081 | 1907622
2004/01/26 | 11:20:00 | 2004/01/26 11:20 | 4.956 | 0.576 | 0 | 4.956 | 5996 | 0 | 5992 | 1907622
2004/01/26 | 11:40:00 | 2004/01/26 11:40 | 4.883 | 0.572 | 0 | 4.883 | 5903 | 0 | 5903 | 1907622
2004/01/26 | 12:00:00 | 2004/01/26 12:00 | 4.828 | 0.569 | 0 | 4.828 | 5817 | 0 | 5827 | 1907622
2004/01/26 | 12:20:00 | 2004/01/26 12:20 | 4.755 | 0.565 | 0 | 4.755 | 5754 | 0 | 5750 | 1907622
2004/01/26 | 12:40:00 | 2004/01/26 12:40 | 4.706 | 0.562 | 0 | 4.706 | 5674 | 0 | 5677 | 1907622
2004/01/26 | 13:00:00 | 2004/01/26 13:00 | 4.664 | 0.56 | 0 | 4.664 | 5618 | 0 | 5622 | 1907622
2004/01/26 | 13:20:00 | 2004/01/26 13:20 | 4.634 | 0.558 | 0 | 4.634 | 5579 | 0 | 5579 | 1907622
2004/01/26 | 13:40:00 | 2004/01/26 13:40 | 4.622 | 0.558 | 0 | 4.622 | 5553 | 0 | 5554 | 1907622
2004/01/26 | 14:00:00 | 2004/01/26 14:00 | 4.61 | 0.557 | 0 | 4.61 | 5535 | 0 | 5539 | 1907622
2004/01/26 | 14:20:00 | 2004/01/26 14:20 | 4.61 | 0.557 | 0 | 4.61 | 5532 | 0 | 5532 | 1907622
2004/01/26 | 14:40:00 | 2004/01/26 14:40 | 4.719 | 0.563 | 0.109 | 4.61 | 5571 | 65 | 5532 | 1907622
2004/01/26 | 15:00:00 | 2004/01/26 15:00 | 5.049 | 0.581 | 0.437 | 4.612 | 5847 | 328 | 5533 | 1907622
2004/01/26 | 15:20:00 | 2004/01/26 15:20 | 5.547 | 0.607 | 0.932 | 4.615 | 6347 | 822 | 5536 | 1907622
2004/01/26 | 15:40:00 | 2004/01/26 15:40 | 6.186 | 0.64 | 1.565 | 4.621 | 7015 | 1498 | 5542 | 1907622
2004/01/26 | 16:00:00 | 2004/01/26 16:00 | 7.011 | 0.682 | 2.38 | 4.631 | 7913 | 2367 | 5552 | 1907622
2004/01/26 | 16:20:00 | 2004/01/26 16:20 | 7.818 | 0.72 | 3.173 | 4.645 | 8911 | 3332 | 5566 | 1907622
2004/01/26 | 16:40:00 | 2004/01/26 16:40 | 8.624 | 0.757 | 3.961 | 4.663 | 9855 | 4280 | 5585 | 1907622
2004/01/26 | 17:00:00 | 2004/01/26 17:00 | 9.447 | 0.793 | 4.762 | 4.685 | 10851 | 5234 | 5609 | 1907622
2004/01/26 | 17:20:00 | 2004/01/26 17:20 | 10.116 | 0.822 | 5.406 | 4.71 | 11748 | 6101 | 5637 | 1907622
2004/01/26 | 17:40:00 | 2004/01/26 17:40 | 10.775 | 0.849 | 6.036 | 4.739 | 12533 | 6865 | 5670 | 1907622
2004/01/26 | 18:00:00 | 2004/01/26 18:00 | 11.374 | 0.874 | 6.603 | 4.771 | 13300 | 7584 | 5706 | 1907622
2004/01/26 | 18:20:00 | 2004/01/26 18:20 | 11.779 | 0.89 | 6.974 | 4.805 | 13908 | 8147 | 5745 | 1907622
2004/01/26 | 18:40:00 | 2004/01/26 18:40 | 11.974 | 0.898 | 7.134 | 4.84 | 14271 | 8465 | 5787 | 1907622
2004/01/26 | 19:00:00 | 2004/01/26 19:00 | 12.025 | 0.9 | 7.149 | 4.876 | 14418 | 8570 | 5830 | 1907622
2004/01/26 | 19:20:00 | 2004/01/26 19:20 | 11.991 | 0.899 | 7.079 | 4.912 | 14422 | 8537 | 5872 | 1907622
2004/01/26 | 19:40:00 | 2004/01/26 19:40 | 11.829 | 0.892 | 6.882 | 4.947 | 14304 | 8377 | 5915 | 1907622
2004/01/26 | 20:00:00 | 2004/01/26 20:00 | 11.595 | 0.883 | 6.615 | 4.98 | 14060 | 8098 | 5956 | 1907622
2004/01/26 | 20:20:00 | 2004/01/26 20:20 | 11.292 | 0.871 | 6.279 | 5.013 | 13738 | 7736 | 5996 | 1907622
2004/01/26 | 20:40:00 | 2004/01/26 20:40 | 10.952 | 0.857 | 5.909 | 5.043 | 13342 | 7313 | 6034 | 1907622
2004/01/26 | 21:00:00 | 2004/01/26 21:00 | 10.623 | 0.843 | 5.551 | 5.072 | 12956 | 6876 | 6069 | 1907622
2004/01/26 | 21:20:00 | 2004/01/26 21:20 | 10.304 | 0.83 | 5.205 | 5.099 | 12556 | 6454 | 6103 | 1907622
2004/01/26 | 21:40:00 | 2004/01/26 21:40 | 10.021 | 0.818 | 4.897 | 5.124 | 12191 | 6061 | 6134 | 1907622
2004/01/26 | 22:00:00 | 2004/01/26 22:00 | 9.748 | 0.806 | 4.6 | 5.148 | 11861 | 5698 | 6163 | 1907622
2004/01/26 | 22:20:00 | 2004/01/26 22:20 | 9.478 | 0.794 | 4.308 | 5.17 | 11536 | 5345 | 6191 | 1907622
2004/01/26 | 22:40:00 | 2004/01/26 22:40 | 9.203 | 0.782 | 4.012 | 5.191 | 11212 | 4992 | 6217 | 1907622
2004/01/26 | 23:00:00 | 2004/01/26 23:00 | 8.9 | 0.769 | 3.689 | 5.211 | 10861 | 4621 | 6241 | 1907622
2004/01/26 | 23:20:00 | 2004/01/26 23:20 | 8.623 | 0.757 | 3.395 | 5.228 | 10519 | 4251 | 6263 | 1907622
2004/01/26 | 23:40:00 | 2004/01/26 23:40 | 8.357 | 0.745 | 3.112 | 5.245 | 10184 | 3904 | 6284 | 1907622
2004/01/27 | 00:00:00 | 2004/01/27 00:00 | 8.1 | 0.733 | 2.841 | 5.259 | 9874 | 3572 | 6302 | 1907622
2004/01/27 | 00:20:00 | 2004/01/27 00:20 | 7.882 | 0.723 | 2.609 | 5.273 | 9589 | 3270 | 6320 | 1907622
2004/01/27 | 00:40:00 | 2004/01/27 00:40 | 7.66 | 0.713 | 2.374 | 5.286 | 9328 | 2990 | 6335 | 1907622
2004/01/27 | 01:00:00 | 2004/01/27 01:00 | 7.432 | 0.702 | 2.135 | 5.297 | 9050 | 2706 | 6350 | 1907622
2004/01/27 | 01:20:00 | 2004/01/27 01:20 | 7.221 | 0.692 | 1.914 | 5.307 | 8791 | 2429 | 6362 | 1907622
2004/01/27 | 01:40:00 | 2004/01/27 01:40 | 6.984 | 0.681 | 1.668 | 5.316 | 8526 | 2149 | 6374 | 1907622
2004/01/27 | 02:00:00 | 2004/01/27 02:00 | 6.746 | 0.669 | 1.422 | 5.324 | 8237 | 1854 | 6384 | 1907622
2004/01/27 | 02:20:00 | 2004/01/27 02:20 | 6.545 | 0.658 | 1.215 | 5.33 | 7973 | 1582 | 6393 | 1907622
2004/01/27 | 02:40:00 | 2004/01/27 02:40 | 6.345 | 0.648 | 1.009 | 5.336 | 7735 | 1334 | 6400 | 1907622
2004/01/27 | 03:00:00 | 2004/01/27 03:00 | 6.145 | 0.638 | 0.804 | 5.341 | 7494 | 1088 | 6406 | 1907622
2004/01/27 | 03:20:00 | 2004/01/27 03:20 | 5.974 | 0.629 | 0.63 | 5.344 | 7262 | 861 | 6411 | 1907622
2004/01/27 | 03:40:00 | 2004/01/27 03:40 | 5.836 | 0.622 | 0.489 | 5.347 | 7089 | 671 | 6415 | 1907622
2004/01/27 | 04:00:00 | 2004/01/27 04:00 | 5.694 | 0.615 | 0.345 | 5.349 | 6913 | 500 | 6418 | 1907622
2004/01/27 | 04:20:00 | 2004/01/27 04:20 | 5.565 | 0.608 | 0.215 | 5.35 | 6755 | 336 | 6420 | 1907622
2004/01/27 | 04:40:00 | 2004/01/27 04:40 | 5.438 | 0.602 | 0.087 | 5.351 | 6602 | 181 | 6421 | 1907622
2004/01/27 | 05:00:00 | 2004/01/27 05:00 | 5.33 | 0.596 | 0 | 5.33 | 6456 | 52 | 6409 | 1907622
2004/01/27 | 05:20:00 | 2004/01/27 05:20 | 5.205 | 0.589 | 0 | 5.205 | 6321 | 0 | 6321 | 1907622
2004/01/27 | 05:40:00 | 2004/01/27 05:40 | 5.086 | 0.583 | 0 | 5.086 | 6171 | 0 | 6175 | 1907622
2004/01/27 | 06:00:00 | 2004/01/27 06:00 | 4.975 | 0.577 | 0 | 4.975 | 6041 | 0 | 6037 | 1907622
2004/01/27 | 06:20:00 | 2004/01/27 06:20 | 4.864 | 0.571 | 0 | 4.864 | 5899 | 0 | 5903 | 1907622
2004/01/27 | 06:40:00 | 2004/01/27 06:40 | 4.755 | 0.565 | 0 | 4.755 | 5771 | 0 | 5771 | 1907622
2004/01/27 | 07:00:00 | 2004/01/27 07:00 | 4.646 | 0.559 | 0 | 4.646 | 5645 | 0 | 5641 | 1907622
2004/01/27 | 07:20:00 | 2004/01/27 07:20 | 4.556 | 0.554 | 0 | 4.556 | 5521 | 0 | 5521 | 1907622
2004/01/27 | 07:40:00 | 2004/01/27 07:40 | 4.467 | 0.549 | 0 | 4.467 | 5414 | 0 | 5414 | 1907622
2004/01/27 | 08:00:00 | 2004/01/27 08:00 | 4.378 | 0.544 | 0 | 4.378 | 5307 | 0 | 5307 | 1907622
2004/01/27 | 08:20:00 | 2004/01/27 08:20 | 4.29 | 0.539 | 0 | 4.29 | 5201 | 0 | 5201 | 1907622
2004/01/27 | 08:40:00 | 2004/01/27 08:40 | 4.22 | 0.535 | 0 | 4.22 | 5106 | 0 | 5106 | 1907622
2004/01/27 | 09:00:00 | 2004/01/27 09:00 | 4.133 | 0.53 | 0 | 4.133 | 5011 | 0 | 5012 | 1907622
2004/01/27 | 09:20:00 | 2004/01/27 09:20 | 4.077 | 0.527 | 0 | 4.077 | 4926 | 0 | 4926 | 1907622
2004/01/27 | 09:40:00 | 2004/01/27 09:40 | 4.004 | 0.522 | 0 | 4.004 | 4848 | 0 | 4849 | 1907622
2004/01/27 | 10:00:00 | 2004/01/27 10:00 | 3.949 | 0.519 | 0 | 3.949 | 4772 | 0 | 4772 | 1907622
2004/01/27 | 10:20:00 | 2004/01/27 10:20 | 3.878 | 0.515 | 0 | 3.878 | 4693 | 0 | 4696 | 1907622
2004/01/27 | 10:40:00 | 2004/01/27 10:40 | 3.824 | 0.511 | 0 | 3.824 | 4622 | 0 | 4621 | 1907622
2004/01/27 | 11:00:00 | 2004/01/27 11:00 | 3.755 | 0.507 | 0 | 3.755 | 4551 | 0 | 4547 | 1907622
2004/01/27 | 11:20:00 | 2004/01/27 11:20 | 3.701 | 0.504 | 0 | 3.701 | 4473 | 0 | 4474 | 1907622
2004/01/27 | 11:40:00 | 2004/01/27 11:40 | 3.648 | 0.5 | 0 | 3.648 | 4409 | 0 | 4409 | 1907622
2004/01/27 | 12:00:00 | 2004/01/27 12:00 | 3.595 | 0.497 | 0 | 3.595 | 4346 | 0 | 4346 | 1907622
2004/01/27 | 12:20:00 | 2004/01/27 12:20 | 3.542 | 0.494 | 0 | 3.542 | 4282 | 0 | 4282 | 1907622
2004/01/27 | 12:40:00 | 2004/01/27 12:40 | 3.49 | 0.49 | 0 | 3.49 | 4219 | 0 | 4219 | 1907622
2004/01/27 | 13:00:00 | 2004/01/27 13:00 | 3.437 | 0.487 | 0 | 3.437 | 4156 | 0 | 4156 | 1907622
2004/01/27 | 13:20:00 | 2004/01/27 13:20 | 3.385 | 0.484 | 0 | 3.385 | 4094 | 0 | 4093 | 1907622
2004/01/27 | 13:40:00 | 2004/01/27 13:40 | 3.339 | 0.481 | 0 | 3.339 | 4032 | 0 | 4034 | 1907622
2004/01/27 | 14:00:00 | 2004/01/27 14:00 | 3.298 | 0.478 | 0 | 3.298 | 3986 | 0 | 3982 | 1907622
2004/01/27 | 14:20:00 | 2004/01/27 14:20 | 3.246 | 0.475 | 0 | 3.246 | 3926 | 0 | 3926 | 1907622
2004/01/27 | 14:40:00 | 2004/01/27 14:40 | 3.21 | 0.472 | 0 | 3.21 | 3874 | 0 | 3874 | 1907622
2004/01/27 | 15:00:00 | 2004/01/27 15:00 | 3.175 | 0.47 | 0 | 3.175 | 3828 | 0 | 3831 | 1907622
2004/01/27 | 15:20:00 | 2004/01/27 15:20 | 3.134 | 0.467 | 0 | 3.134 | 3782 | 0 | 3785 | 1907622
2004/01/27 | 15:40:00 | 2004/01/27 15:40 | 3.094 | 0.465 | 0 | 3.094 | 3737 | 0 | 3737 | 1907622
2004/01/27 | 16:00:00 | 2004/01/27 16:00 | 3.054 | 0.462 | 0 | 3.054 | 3692 | 0 | 3689 | 1907622
2004/01/27 | 16:20:00 | 2004/01/27 16:20 | 3.019 | 0.46 | 0 | 3.019 | 3647 | 0 | 3644 | 1907622
2004/01/27 | 16:40:00 | 2004/01/27 16:40 | 2.984 | 0.457 | 0 | 2.984 | 3601 | 0 | 3602 | 1907622
2004/01/27 | 17:00:00 | 2004/01/27 17:00 | 2.949 | 0.455 | 0 | 2.949 | 3556 | 0 | 3560 | 1907622
2004/01/27 | 17:20:00 | 2004/01/27 17:20 | 2.909 | 0.452 | 0 | 2.909 | 3511 | 0 | 3515 | 1907622
2004/01/27 | 17:40:00 | 2004/01/27 17:40 | 2.88 | 0.45 | 0 | 2.88 | 3476 | 0 | 3473 | 1907622
2004/01/27 | 18:00:00 | 2004/01/27 18:00 | 2.845 | 0.448 | 0 | 2.845 | 3431 | 0 | 3435 | 1907622
2004/01/27 | 18:20:00 | 2004/01/27 18:20 | 2.811 | 0.446 | 0 | 2.811 | 3397 | 0 | 3394 | 1907622
2004/01/27 | 18:40:00 | 2004/01/27 18:40 | 2.782 | 0.444 | 0 | 2.782 | 3353 | 0 | 3356 | 1907622
2004/01/27 | 19:00:00 | 2004/01/27 19:00 | 2.757 | 0.442 | 0 | 2.757 | 3323 | 0 | 3323 | 1907622
2004/01/27 | 19:20:00 | 2004/01/27 19:20 | 2.719 | 0.439 | 0 | 2.719 | 3282 | 0 | 3286 | 1907622
2004/01/27 | 19:40:00 | 2004/01/27 19:40 | 2.694 | 0.438 | 0 | 2.694 | 3248 | 0 | 3248 | 1907622
2004/01/27 | 20:00:00 | 2004/01/27 20:00 | 2.67 | 0.436 | 0 | 2.67 | 3219 | 0 | 3218 | 1907622
2004/01/27 | 20:20:00 | 2004/01/27 20:20 | 2.646 | 0.434 | 0 | 2.646 | 3190 | 0 | 3190 | 1907622
2004/01/27 | 20:40:00 | 2004/01/27 20:40 | 2.622 | 0.433 | 0 | 2.622 | 3161 | 0 | 3161 | 1907622
2004/01/27 | 21:00:00 | 2004/01/27 21:00 | 2.613 | 0.432 | 0 | 2.613 | 3138 | 0 | 3141 | 1907622
2004/01/27 | 21:20:00 | 2004/01/27 21:20 | 2.589 | 0.43 | 0 | 2.589 | 3121 | 0 | 3121 | 1907622
2004/01/27 | 21:40:00 | 2004/01/27 21:40 | 2.57 | 0.429 | 0 | 2.57 | 3093 | 0 | 3095 | 1907622
2004/01/27 | 22:00:00 | 2004/01/27 22:00 | 2.556 | 0.428 | 0 | 2.556 | 3079 | 0 | 3076 | 1907622
2004/01/27 | 22:20:00 | 2004/01/27 22:20 | 2.541 | 0.427 | 0 | 2.541 | 3055 | 0 | 3058 | 1907622
2004/01/27 | 22:40:00 | 2004/01/27 22:40 | 2.523 | 0.426 | 0 | 2.523 | 3041 | 0 | 3038 | 1907622
2004/01/27 | 23:00:00 | 2004/01/27 23:00 | 2.513 | 0.425 | 0 | 2.513 | 3018 | 0 | 3022 | 1907622
2004/01/27 | 23:20:00 | 2004/01/27 23:20 | 2.499 | 0.424 | 0 | 2.499 | 3004 | 0 | 3007 | 1907622
2004/01/27 | 23:40:00 | 2004/01/27 23:40 | 2.48 | 0.423 | 0 | 2.48 | 2990 | 0 | 2987 | 1907622
2004/01/28 | 00:00:00 | 2004/01/28 00:00 | 2.471 | 0.422 | 0 | 2.471 | 2967 | 0 | 2971 | 1907622
2004/01/28 | 00:20:00 | 2004/01/28 00:20 | 2.457 | 0.421 | 0 | 2.457 | 2953 | 0 | 2957 | 1907622
2004/01/28 | 00:40:00 | 2004/01/28 00:40 | 2.438 | 0.42 | 0 | 2.438 | 2939 | 0 | 2937 | 1907622
2004/01/28 | 01:00:00 | 2004/01/28 01:00 | 2.429 | 0.419 | 0 | 2.429 | 2917 | 0 | 2920 | 1907622
2004/01/28 | 01:20:00 | 2004/01/28 01:20 | 2.415 | 0.418 | 0 | 2.415 | 2903 | 0 | 2906 | 1907622
2004/01/28 | 01:40:00 | 2004/01/28 01:40 | 2.396 | 0.417 | 0 | 2.396 | 2889 | 0 | 2887 | 1907622
2004/01/28 | 02:00:00 | 2004/01/28 02:00 | 2.387 | 0.416 | 0 | 2.387 | 2867 | 0 | 2870 | 1907622
2004/01/28 | 02:20:00 | 2004/01/28 02:20 | 2.364 | 0.414 | 0 | 2.364 | 2850 | 0 | 2851 | 1907622
2004/01/28 | 02:40:00 | 2004/01/28 02:40 | 2.355 | 0.414 | 0 | 2.355 | 2831 | 0 | 2831 | 1907622
2004/01/28 | 03:00:00 | 2004/01/28 03:00 | 2.332 | 0.412 | 0 | 2.332 | 2812 | 0 | 2812 | 1907622
2004/01/28 | 03:20:00 | 2004/01/28 03:20 | 2.322 | 0.411 | 0 | 2.322 | 2796 | 0 | 2792 | 1907622
2004/01/28 | 03:40:00 | 2004/01/28 03:40 | 2.304 | 0.41 | 0 | 2.304 | 2774 | 0 | 2776 | 1907622
2004/01/28 | 04:00:00 | 2004/01/28 04:00 | 2.29 | 0.409 | 0 | 2.29 | 2760 | 0 | 2756 | 1907622
2004/01/28 | 04:20:00 | 2004/01/28 04:20 | 2.281 | 0.408 | 0 | 2.281 | 2746 | 0 | 2743 | 1907622
2004/01/28 | 04:40:00 | 2004/01/28 04:40 | 2.263 | 0.407 | 0 | 2.263 | 2724 | 0 | 2726 | 1907622
2004/01/28 | 05:00:00 | 2004/01/28 05:00 | 2.249 | 0.406 | 0 | 2.249 | 2710 | 0 | 2707 | 1907622
2004/01/28 | 05:20:00 | 2004/01/28 05:20 | 2.24 | 0.405 | 0 | 2.24 | 2697 | 0 | 2693 | 1907622
2004/01/28 | 05:40:00 | 2004/01/28 05:40 | 2.222 | 0.404 | 0 | 2.222 | 2675 | 0 | 2677 | 1907622
2004/01/28 | 06:00:00 | 2004/01/28 06:00 | 2.208 | 0.403 | 0 | 2.208 | 2661 | 0 | 2658 | 1907622
2004/01/28 | 06:20:00 | 2004/01/28 06:20 | 2.199 | 0.402 | 0 | 2.199 | 2648 | 0 | 2644 | 1907622
2004/01/28 | 06:40:00 | 2004/01/28 06:40 | 2.19 | 0.402 | 0 | 2.19 | 2634 | 0 | 2633 | 1907622
2004/01/28 | 07:00:00 | 2004/01/28 07:00 | 2.168 | 0.4 | 0 | 2.168 | 2615 | 0 | 2615 | 1907622
2004/01/28 | 07:20:00 | 2004/01/28 07:20 | 2.159 | 0.399 | 0 | 2.159 | 2600 | 0 | 2596 | 1907622
2004/01/28 | 07:40:00 | 2004/01/28 07:40 | 2.15 | 0.399 | 0 | 2.15 | 2585 | 0 | 2585 | 1907622
2004/01/28 | 08:00:00 | 2004/01/28 08:00 | 2.128 | 0.397 | 0 | 2.128 | 2567 | 0 | 2567 | 1907622
2004/01/28 | 08:20:00 | 2004/01/28 08:20 | 2.119 | 0.396 | 0 | 2.119 | 2551 | 0 | 2548 | 1907622
2004/01/28 | 08:40:00 | 2004/01/28 08:40 | 2.11 | 0.396 | 0 | 2.11 | 2537 | 0 | 2537 | 1907622
2004/01/28 | 09:00:00 | 2004/01/28 09:00 | 2.087 | 0.394 | 0 | 2.087 | 2518 | 0 | 2518 | 1907622
2004/01/28 | 09:20:00 | 2004/01/28 09:20 | 2.079 | 0.393 | 0 | 2.079 | 2503 | 0 | 2500 | 1907622
2004/01/28 | 09:40:00 | 2004/01/28 09:40 | 2.061 | 0.392 | 0 | 2.061 | 2482 | 0 | 2484 | 1907622
2004/01/28 | 10:00:00 | 2004/01/28 10:00 | 2.048 | 0.391 | 0 | 2.048 | 2468 | 0 | 2465 | 1907622
2004/01/28 | 10:20:00 | 2004/01/28 10:20 | 2.039 | 0.39 | 0 | 2.039 | 2455 | 0 | 2452 | 1907622
2004/01/28 | 10:40:00 | 2004/01/28 10:40 | 2.021 | 0.389 | 0 | 2.021 | 2434 | 0 | 2436 | 1907622
2004/01/28 | 11:00:00 | 2004/01/28 11:00 | 2.008 | 0.388 | 0 | 2.008 | 2421 | 0 | 2417 | 1907622
2004/01/28 | 11:20:00 | 2004/01/28 11:20 | 1.986 | 0.386 | 0 | 1.986 | 2397 | 0 | 2396 | 1907622
2004/01/28 | 11:40:00 | 2004/01/28 11:40 | 1.978 | 0.386 | 0 | 1.978 | 2378 | 0 | 2378 | 1907622
2004/01/28 | 12:00:00 | 2004/01/28 12:00 | 1.956 | 0.384 | 0 | 1.956 | 2360 | 0 | 2360 | 1907622
2004/01/28 | 12:20:00 | 2004/01/28 12:20 | 1.943 | 0.383 | 0 | 1.943 | 2336 | 0 | 2339 | 1907622
2004/01/28 | 12:40:00 | 2004/01/28 12:40 | 1.926 | 0.382 | 0 | 1.926 | 2323 | 0 | 2321 | 1907622
2004/01/28 | 13:00:00 | 2004/01/28 13:00 | 1.904 | 0.38 | 0 | 1.904 | 2298 | 0 | 2298 | 1907622
2004/01/28 | 13:20:00 | 2004/01/28 13:20 | 1.896 | 0.379 | 0 | 1.896 | 2283 | 0 | 2280 | 1907622
2004/01/28 | 13:40:00 | 2004/01/28 13:40 | 1.874 | 0.378 | 0 | 1.874 | 2262 | 0 | 2262 | 1907622
2004/01/28 | 14:00:00 | 2004/01/28 14:00 | 1.865 | 0.377 | 0 | 1.865 | 2240 | 0 | 2243 | 1907622
2004/01/28 | 14:20:00 | 2004/01/28 14:20 | 1.844 | 0.375 | 0 | 1.844 | 2226 | 0 | 2225 | 1907622
2004/01/28 | 14:40:00 | 2004/01/28 14:40 | 1.827 | 0.374 | 0 | 1.827 | 2201 | 0 | 2203 | 1907622
2004/01/28 | 15:00:00 | 2004/01/28 15:00 | 1.814 | 0.373 | 0 | 1.814 | 2188 | 0 | 2185 | 1907622
2004/01/28 | 15:20:00 | 2004/01/28 15:20 | 1.793 | 0.371 | 0 | 1.793 | 2165 | 0 | 2164 | 1907622
2004/01/28 | 15:40:00 | 2004/01/28 15:40 | 1.785 | 0.371 | 0 | 1.785 | 2147 | 0 | 2147 | 1907622
2004/01/28 | 16:00:00 | 2004/01/28 16:00 | 1.764 | 0.369 | 0 | 1.764 | 2129 | 0 | 2129 | 1907622
2004/01/28 | 16:20:00 | 2004/01/28 16:20 | 1.755 | 0.368 | 0 | 1.755 | 2115 | 0 | 2111 | 1907622
2004/01/28 | 16:40:00 | 2004/01/28 16:40 | 1.739 | 0.367 | 0 | 1.739 | 2094 | 0 | 2096 | 1907622
2004/01/28 | 17:00:00 | 2004/01/28 17:00 | 1.726 | 0.366 | 0 | 1.726 | 2082 | 0 | 2079 | 1907622
2004/01/28 | 17:20:00 | 2004/01/28 17:20 | 1.705 | 0.364 | 0 | 1.705 | 2059 | 0 | 2059 | 1907622
2004/01/28 | 17:40:00 | 2004/01/28 17:40 | 1.685 | 0.363 | 0 | 1.685 | 2034 | 0 | 2034 | 1907622
2004/01/28 | 18:00:00 | 2004/01/28 18:00 | 1.677 | 0.362 | 0 | 1.677 | 2014 | 0 | 2017 | 1907622
2004/01/28 | 18:20:00 | 2004/01/28 18:20 | 1.656 | 0.36 | 0 | 1.656 | 2000 | 0 | 2000 | 1907622
2004/01/28 | 18:40:00 | 2004/01/28 18:40 | 1.636 | 0.359 | 0 | 1.636 | 1975 | 0 | 1975 | 1907622
2004/01/28 | 19:00:00 | 2004/01/28 19:00 | 1.615 | 0.357 | 0 | 1.615 | 1950 | 0 | 1951 | 1907622
2004/01/28 | 19:20:00 | 2004/01/28 19:20 | 1.595 | 0.355 | 0 | 1.595 | 1926 | 0 | 1926 | 1907622
2004/01/28 | 19:40:00 | 2004/01/28 19:40 | 1.579 | 0.354 | 0 | 1.579 | 1902 | 0 | 1904 | 1907622
2004/01/28 | 20:00:00 | 2004/01/28 20:00 | 1.567 | 0.353 | 0 | 1.567 | 1890 | 0 | 1888 | 1907622
2004/01/28 | 20:20:00 | 2004/01/28 20:20 | 1.547 | 0.351 | 0 | 1.547 | 1868 | 0 | 1868 | 1907622
2004/01/28 | 20:40:00 | 2004/01/28 20:40 | 1.531 | 0.35 | 0 | 1.531 | 1844 | 0 | 1847 | 1907622
2004/01/28 | 21:00:00 | 2004/01/28 21:00 | 1.519 | 0.349 | 0 | 1.519 | 1832 | 0 | 1830 | 1907622
2004/01/28 | 21:20:00 | 2004/01/28 21:20 | 1.499 | 0.347 | 0 | 1.499 | 1810 | 0 | 1811 | 1907622
2004/01/28 | 21:40:00 | 2004/01/28 21:40 | 1.491 | 0.347 | 0 | 1.491 | 1794 | 0 | 1794 | 1907622
2004/01/28 | 22:00:00 | 2004/01/28 22:00 | 1.471 | 0.345 | 0 | 1.471 | 1777 | 0 | 1777 | 1907622
2004/01/28 | 22:20:00 | 2004/01/28 22:20 | 1.463 | 0.344 | 0 | 1.463 | 1763 | 0 | 1760 | 1907622
2004/01/28 | 22:40:00 | 2004/01/28 22:40 | 1.447 | 0.343 | 0 | 1.447 | 1744 | 0 | 1746 | 1907622
2004/01/28 | 23:00:00 | 2004/01/28 23:00 | 1.436 | 0.342 | 0 | 1.436 | 1733 | 0 | 1730 | 1907622
2004/01/28 | 23:20:00 | 2004/01/28 23:20 | 1.416 | 0.34 | 0 | 1.416 | 1711 | 0 | 1711 | 1907622
2004/01/28 | 23:40:00 | 2004/01/28 23:40 | 1.409 | 0.34 | 0 | 1.409 | 1695 | 0 | 1695 | 1907622
2004/01/29 | 00:00:00 | 2004/01/29 00:00 | 1.389 | 0.338 | 0 | 1.389 | 1679 | 0 | 1679 | 1907622
2004/01/29 | 00:20:00 | 2004/01/29 00:20 | 1.377 | 0.337 | 0 | 1.377 | 1657 | 0 | 1660 | 1907622
2004/01/29 | 00:40:00 | 2004/01/29 00:40 | 1.362 | 0.336 | 0 | 1.362 | 1646 | 0 | 1643 | 1907622
2004/01/29 | 01:00:00 | 2004/01/29 01:00 | 1.354 | 0.335 | 0 | 1.354 | 1627 | 0 | 1630 | 1907622
2004/01/29 | 01:20:00 | 2004/01/29 01:20 | 1.335 | 0.333 | 0 | 1.335 | 1614 | 0 | 1613 | 1907622
2004/01/29 | 01:40:00 | 2004/01/29 01:40 | 1.328 | 0.333 | 0 | 1.328 | 1598 | 0 | 1598 | 1907622
2004/01/29 | 02:00:00 | 2004/01/29 02:00 | 1.32 | 0.332 | 0 | 1.32 | 1586 | 0 | 1589 | 1907622
2004/01/29 | 02:20:00 | 2004/01/29 02:20 | 1.309 | 0.331 | 0 | 1.309 | 1575 | 0 | 1577 | 1907622
2004/01/29 | 02:40:00 | 2004/01/29 02:40 | 1.298 | 0.33 | 0 | 1.298 | 1564 | 0 | 1564 | 1907622
2004/01/29 | 03:00:00 | 2004/01/29 03:00 | 1.286 | 0.329 | 0 | 1.286 | 1553 | 0 | 1550 | 1907622
2004/01/29 | 03:20:00 | 2004/01/29 03:20 | 1.279 | 0.328 | 0 | 1.279 | 1542 | 0 | 1539 | 1907622
2004/01/29 | 03:40:00 | 2004/01/29 03:40 | 1.271 | 0.328 | 0 | 1.271 | 1530 | 0 | 1530 | 1907622
2004/01/29 | 04:00:00 | 2004/01/29 04:00 | 1.253 | 0.326 | 0 | 1.253 | 1514 | 0 | 1514 | 1907622
2004/01/29 | 04:20:00 | 2004/01/29 04:20 | 1.245 | 0.325 | 0 | 1.245 | 1501 | 0 | 1499 | 1907622
2004/01/29 | 04:40:00 | 2004/01/29 04:40 | 1.238 | 0.325 | 0 | 1.238 | 1490 | 0 | 1490 | 1907622
2004/01/29 | 05:00:00 | 2004/01/29 05:00 | 1.23 | 0.324 | 0 | 1.23 | 1478 | 0 | 1481 | 1907622
2004/01/29 | 05:20:00 | 2004/01/29 05:20 | 1.212 | 0.322 | 0 | 1.212 | 1465 | 0 | 1465 | 1907622
2004/01/29 | 05:40:00 | 2004/01/29 05:40 | 1.205 | 0.322 | 0 | 1.205 | 1450 | 0 | 1450 | 1907622
2004/01/29 | 06:00:00 | 2004/01/29 06:00 | 1.197 | 0.321 | 0 | 1.197 | 1439 | 0 | 1441 | 1907622
2004/01/29 | 06:20:00 | 2004/01/29 06:20 | 1.187 | 0.32 | 0 | 1.187 | 1428 | 0 | 1430 | 1907622
2004/01/29 | 06:40:00 | 2004/01/29 06:40 | 1.172 | 0.319 | 0 | 1.172 | 1417 | 0 | 1415 | 1907622
2004/01/29 | 07:00:00 | 2004/01/29 07:00 | 1.165 | 0.318 | 0 | 1.165 | 1399 | 0 | 1402 | 1907622
2004/01/29 | 07:20:00 | 2004/01/29 07:20 | 1.154 | 0.317 | 0 | 1.154 | 1388 | 0 | 1391 | 1907622
2004/01/29 | 07:40:00 | 2004/01/29 07:40 | 1.143 | 0.316 | 0 | 1.143 | 1378 | 0 | 1378 | 1907622
2004/01/29 | 08:00:00 | 2004/01/29 08:00 | 1.132 | 0.315 | 0 | 1.132 | 1368 | 0 | 1365 | 1907622
2004/01/29 | 08:20:00 | 2004/01/29 08:20 | 1.125 | 0.314 | 0 | 1.125 | 1357 | 0 | 1354 | 1907622
2004/01/29 | 08:40:00 | 2004/01/29 08:40 | 1.118 | 0.314 | 0 | 1.118 | 1346 | 0 | 1346 | 1907622
2004/01/29 | 09:00:00 | 2004/01/29 09:00 | 1.111 | 0.313 | 0 | 1.111 | 1335 | 0 | 1337 | 1907622
2004/01/29 | 09:20:00 | 2004/01/29 09:20 | 1.1 | 0.312 | 0 | 1.1 | 1324 | 0 | 1327 | 1907622
2004/01/29 | 09:40:00 | 2004/01/29 09:40 | 1.09 | 0.311 | 0 | 1.09 | 1314 | 0 | 1314 | 1907622
2004/01/29 | 10:00:00 | 2004/01/29 10:00 | 1.079 | 0.31 | 0 | 1.079 | 1304 | 0 | 1301 | 1907622
2004/01/29 | 10:20:00 | 2004/01/29 10:20 | 1.072 | 0.309 | 0 | 1.072 | 1293 | 0 | 1291 | 1907622
2004/01/29 | 10:40:00 | 2004/01/29 10:40 | 1.065 | 0.309 | 0 | 1.065 | 1282 | 0 | 1282 | 1907622
2004/01/29 | 11:00:00 | 2004/01/29 11:00 | 1.058 | 0.308 | 0 | 1.058 | 1271 | 0 | 1274 | 1907622
2004/01/29 | 11:20:00 | 2004/01/29 11:20 | 1.048 | 0.307 | 0 | 1.048 | 1261 | 0 | 1264 | 1907622
2004/01/29 | 11:40:00 | 2004/01/29 11:40 | 1.037 | 0.306 | 0 | 1.037 | 1251 | 0 | 1251 | 1907622
2004/01/29 | 12:00:00 | 2004/01/29 12:00 | 1.027 | 0.305 | 0 | 1.027 | 1241 | 0 | 1238 | 1907622
2004/01/29 | 12:20:00 | 2004/01/29 12:20 | 1.017 | 0.304 | 0 | 1.017 | 1224 | 0 | 1226 | 1907622
2004/01/29 | 12:40:00 | 2004/01/29 12:40 | 1.007 | 0.303 | 0 | 1.007 | 1214 | 0 | 1214 | 1907622
2004/01/29 | 13:00:00 | 2004/01/29 13:00 | 1.007 | 0.303 | 0 | 1.007 | 1208 | 0 | 1208 | 1907622
2004/01/29 | 13:20:00 | 2004/01/29 13:20 | 0.997 | 0.302 | 0 | 0.997 | 1200 | 0 | 1202 | 1907622
2004/01/29 | 13:40:00 | 2004/01/29 13:40 | 0.987 | 0.301 | 0 | 0.987 | 1190 | 0 | 1190 | 1907622
2004/01/29 | 14:00:00 | 2004/01/29 14:00 | 0.987 | 0.301 | 0 | 0.987 | 1184 | 0 | 1184 | 1907622
2004/01/29 | 14:20:00 | 2004/01/29 14:20 | 0.977 | 0.3 | 0 | 0.977 | 1176 | 0 | 1178 | 1907622
2004/01/29 | 14:40:00 | 2004/01/29 14:40 | 0.973 | 0.3 | 0 | 0.973 | 1172 | 0 | 1170 | 1907622
2004/01/29 | 15:00:00 | 2004/01/29 15:00 | 0.967 | 0.299 | 0 | 0.967 | 1162 | 0 | 1164 | 1907622
2004/01/29 | 15:20:00 | 2004/01/29 15:20 | 0.967 | 0.299 | 0 | 0.967 | 1160 | 0 | 1160 | 1907622
2004/01/29 | 15:40:00 | 2004/01/29 15:40 | 0.957 | 0.298 | 0 | 0.957 | 1154 | 0 | 1154 | 1907622
2004/01/29 | 16:00:00 | 2004/01/29 16:00 | 0.957 | 0.298 | 0 | 0.957 | 1148 | 0 | 1148 | 1907622
2004/01/29 | 16:20:00 | 2004/01/29 16:20 | 0.957 | 0.298 | 0 | 0.957 | 1148 | 0 | 1148 | 1907622
2004/01/29 | 16:40:00 | 2004/01/29 16:40 | 0.947 | 0.297 | 0 | 0.947 | 1142 | 0 | 1142 | 1907622
2004/01/29 | 17:00:00 | 2004/01/29 17:00 | 0.947 | 0.297 | 0 | 0.947 | 1136 | 0 | 1136 | 1907622
2004/01/29 | 17:20:00 | 2004/01/29 17:20 | 0.947 | 0.297 | 0 | 0.947 | 1136 | 0 | 1136 | 1907622
2004/01/29 | 17:40:00 | 2004/01/29 17:40 | 0.937 | 0.296 | 0 | 0.937 | 1130 | 0 | 1130 | 1907622
2004/01/29 | 18:00:00 | 2004/01/29 18:00 | 0.937 | 0.296 | 0 | 0.937 | 1124 | 0 | 1124 | 1907622
2004/01/29 | 18:20:00 | 2004/01/29 18:20 | 0.937 | 0.296 | 0 | 0.937 | 1124 | 0 | 1124 | 1907622
2004/01/29 | 18:40:00 | 2004/01/29 18:40 | 0.937 | 0.296 | 0 | 0.937 | 1124 | 0 | 1124 | 1907622
2004/01/29 | 19:00:00 | 2004/01/29 19:00 | 0.937 | 0.296 | 0 | 0.937 | 1124 | 0 | 1124 | 1907622
2004/01/29 | 19:20:00 | 2004/01/29 19:20 | 0.937 | 0.296 | 0 | 0.937 | 1124 | 0 | 1124 | 1907622
2004/01/29 | 19:40:00 | 2004/01/29 19:40 | 0.934 | 0.296 | 0 | 0.934 | 1124 | 0 | 1123 | 1907622
2004/01/29 | 20:00:00 | 2004/01/29 20:00 | 0.927 | 0.295 | 0 | 0.927 | 1114 | 0 | 1117 | 1907622
2004/01/29 | 20:20:00 | 2004/01/29 20:20 | 0.927 | 0.295 | 0 | 0.927 | 1112 | 0 | 1112 | 1907622
2004/01/29 | 20:40:00 | 2004/01/29 20:40 | 0.924 | 0.295 | 0 | 0.924 | 1112 | 0 | 1111 | 1907622
2004/01/29 | 21:00:00 | 2004/01/29 21:00 | 0.917 | 0.294 | 0 | 0.917 | 1102 | 0 | 1105 | 1907622
2004/01/29 | 21:20:00 | 2004/01/29 21:20 | 0.917 | 0.294 | 0 | 0.917 | 1101 | 0 | 1100 | 1907622
2004/01/29 | 21:40:00 | 2004/01/29 21:40 | 0.917 | 0.294 | 0 | 0.917 | 1101 | 0 | 1100 | 1907622
2004/01/29 | 22:00:00 | 2004/01/29 22:00 | 0.908 | 0.293 | 0 | 0.908 | 1097 | 0 | 1095 | 1907622
2004/01/29 | 22:20:00 | 2004/01/29 22:20 | 0.908 | 0.293 | 0 | 0.908 | 1089 | 0 | 1090 | 1907622
2004/01/29 | 22:40:00 | 2004/01/29 22:40 | 0.908 | 0.293 | 0 | 0.908 | 1089 | 0 | 1090 | 1907622
2004/01/29 | 23:00:00 | 2004/01/29 23:00 | 0.908 | 0.293 | 0 | 0.908 | 1089 | 0 | 1090 | 1907622
2004/01/29 | 23:20:00 | 2004/01/29 23:20 | 0.908 | 0.293 | 0 | 0.908 | 1089 | 0 | 1090 | 1907622
2004/01/29 | 23:40:00 | 2004/01/29 23:40 | 0.908 | 0.293 | 0 | 0.908 | 1089 | 0 | 1090 | 1907622
2004/01/30 | 00:00:00 | 2004/01/30 00:00 | 0.908 | 0.293 | 0 | 0.908 | 1089 | 0 | 1090 | 1907622
2004/01/30 | 00:20:00 | 2004/01/30 00:20 | 0.908 | 0.293 | 0 | 0.908 | 1089 | 0 | 1090 | 1907622
2004/01/30 | 00:40:00 | 2004/01/30 00:40 | 0.904 | 0.293 | 0 | 0.904 | 1089 | 0 | 1087 | 1907622
2004/01/30 | 01:00:00 | 2004/01/30 01:00 | 0.898 | 0.292 | 0 | 0.898 | 1079 | 0 | 1081 | 1907622
2004/01/30 | 01:20:00 | 2004/01/30 01:20 | 0.898 | 0.292 | 0 | 0.898 | 1078 | 0 | 1078 | 1907622
2004/01/30 | 01:40:00 | 2004/01/30 01:40 | 0.888 | 0.291 | 0 | 0.888 | 1072 | 0 | 1072 | 1907622
2004/01/30 | 02:00:00 | 2004/01/30 02:00 | 0.888 | 0.291 | 0 | 0.888 | 1066 | 0 | 1066 | 1907622
2004/01/30 | 02:20:00 | 2004/01/30 02:20 | 0.882 | 0.29 | 0 | 0.882 | 1065 | 0 | 1062 | 1907622
2004/01/30 | 02:40:00 | 2004/01/30 02:40 | 0.879 | 0.29 | 0 | 0.879 | 1055 | 0 | 1057 | 1907622
2004/01/30 | 03:00:00 | 2004/01/30 03:00 | 0.869 | 0.289 | 0 | 0.869 | 1051 | 0 | 1049 | 1907622
2004/01/30 | 03:20:00 | 2004/01/30 03:20 | 0.869 | 0.289 | 0 | 0.869 | 1043 | 0 | 1043 | 1907622
2004/01/30 | 03:40:00 | 2004/01/30 03:40 | 0.869 | 0.289 | 0 | 0.869 | 1043 | 0 | 1043 | 1907622
2004/01/30 | 04:00:00 | 2004/01/30 04:00 | 0.86 | 0.288 | 0 | 0.86 | 1040 | 0 | 1037 | 1907622
2004/01/30 | 04:20:00 | 2004/01/30 04:20 | 0.86 | 0.288 | 0 | 0.86 | 1032 | 0 | 1032 | 1907622
2004/01/30 | 04:40:00 | 2004/01/30 04:40 | 0.856 | 0.288 | 0 | 0.856 | 1031 | 0 | 1030 | 1907622
2004/01/30 | 05:00:00 | 2004/01/30 05:00 | 0.85 | 0.287 | 0 | 0.85 | 1022 | 0 | 1024 | 1907622
2004/01/30 | 05:20:00 | 2004/01/30 05:20 | 0.85 | 0.287 | 0 | 0.85 | 1020 | 0 | 1020 | 1907622
2004/01/30 | 05:40:00 | 2004/01/30 05:40 | 0.841 | 0.286 | 0 | 0.841 | 1014 | 0 | 1015 | 1907622
2004/01/30 | 06:00:00 | 2004/01/30 06:00 | 0.841 | 0.286 | 0 | 0.841 | 1009 | 0 | 1009 | 1907622
2004/01/30 | 06:20:00 | 2004/01/30 06:20 | 0.841 | 0.286 | 0 | 0.841 | 1009 | 0 | 1009 | 1907622
2004/01/30 | 06:40:00 | 2004/01/30 06:40 | 0.838 | 0.286 | 0 | 0.838 | 1008 | 0 | 1007 | 1907622
2004/01/30 | 07:00:00 | 2004/01/30 07:00 | 0.831 | 0.285 | 0 | 0.831 | 999 | 0 | 1001 | 1907622
2004/01/30 | 07:20:00 | 2004/01/30 07:20 | 0.831 | 0.285 | 0 | 0.831 | 998 | 0 | 997 | 1907622
2004/01/30 | 07:40:00 | 2004/01/30 07:40 | 0.822 | 0.284 | 0 | 0.822 | 992 | 0 | 992 | 1907622
2004/01/30 | 08:00:00 | 2004/01/30 08:00 | 0.822 | 0.284 | 0 | 0.822 | 986 | 0 | 986 | 1907622
2004/01/30 | 08:20:00 | 2004/01/30 08:20 | 0.822 | 0.284 | 0 | 0.822 | 986 | 0 | 986 | 1907622
2004/01/30 | 08:40:00 | 2004/01/30 08:40 | 0.813 | 0.283 | 0 | 0.813 | 981 | 0 | 981 | 1907622
2004/01/30 | 09:00:00 | 2004/01/30 09:00 | 0.813 | 0.283 | 0 | 0.813 | 975 | 0 | 976 | 1907622
2004/01/30 | 09:20:00 | 2004/01/30 09:20 | 0.813 | 0.283 | 0 | 0.813 | 975 | 0 | 976 | 1907622
2004/01/30 | 09:40:00 | 2004/01/30 09:40 | 0.81 | 0.283 | 0 | 0.81 | 975 | 0 | 974 | 1907622
2004/01/30 | 10:00:00 | 2004/01/30 10:00 | 0.804 | 0.282 | 0 | 0.804 | 966 | 0 | 968 | 1907622
2004/01/30 | 10:20:00 | 2004/01/30 10:20 | 0.804 | 0.282 | 0 | 0.804 | 964 | 0 | 965 | 1907622
2004/01/30 | 10:40:00 | 2004/01/30 10:40 | 0.794 | 0.281 | 0 | 0.794 | 959 | 0 | 959 | 1907622
2004/01/30 | 11:00:00 | 2004/01/30 11:00 | 0.794 | 0.281 | 0 | 0.794 | 953 | 0 | 953 | 1907622
2004/01/30 | 11:20:00 | 2004/01/30 11:20 | 0.785 | 0.28 | 0 | 0.785 | 946 | 0 | 947 | 1907622
2004/01/30 | 11:40:00 | 2004/01/30 11:40 | 0.782 | 0.28 | 0 | 0.782 | 942 | 0 | 940 | 1907622
2004/01/30 | 12:00:00 | 2004/01/30 12:00 | 0.776 | 0.279 | 0 | 0.776 | 933 | 0 | 935 | 1907622
2004/01/30 | 12:20:00 | 2004/01/30 12:20 | 0.77 | 0.278 | 0 | 0.77 | 930 | 0 | 928 | 1907622
2004/01/30 | 12:40:00 | 2004/01/30 12:40 | 0.767 | 0.278 | 0 | 0.767 | 921 | 0 | 922 | 1907622
2004/01/30 | 13:00:00 | 2004/01/30 13:00 | 0.758 | 0.277 | 0 | 0.758 | 917 | 0 | 915 | 1907622
2004/01/30 | 13:20:00 | 2004/01/30 13:20 | 0.758 | 0.277 | 0 | 0.758 | 910 | 0 | 910 | 1907622
2004/01/30 | 13:40:00 | 2004/01/30 13:40 | 0.749 | 0.276 | 0 | 0.749 | 904 | 0 | 904 | 1907622
2004/01/30 | 14:00:00 | 2004/01/30 14:00 | 0.749 | 0.276 | 0 | 0.749 | 899 | 0 | 899 | 1907622
2004/01/30 | 14:20:00 | 2004/01/30 14:20 | 0.74 | 0.275 | 0 | 0.74 | 891 | 0 | 893 | 1907622
2004/01/30 | 14:40:00 | 2004/01/30 14:40 | 0.737 | 0.275 | 0 | 0.737 | 888 | 0 | 886 | 1907622
2004/01/30 | 15:00:00 | 2004/01/30 15:00 | 0.731 | 0.274 | 0 | 0.731 | 879 | 0 | 881 | 1907622
2004/01/30 | 15:20:00 | 2004/01/30 15:20 | 0.726 | 0.273 | 0 | 0.726 | 876 | 0 | 874 | 1907622
2004/01/30 | 15:40:00 | 2004/01/30 15:40 | 0.723 | 0.273 | 0 | 0.723 | 868 | 0 | 869 | 1907622
2004/01/30 | 16:00:00 | 2004/01/30 16:00 | 0.714 | 0.272 | 0 | 0.714 | 864 | 0 | 862 | 1907622
2004/01/30 | 16:20:00 | 2004/01/30 16:20 | 0.714 | 0.272 | 0 | 0.714 | 857 | 0 | 857 | 1907622
2004/01/30 | 16:40:00 | 2004/01/30 16:40 | 0.705 | 0.271 | 0 | 0.705 | 852 | 0 | 851 | 1907622
2004/01/30 | 17:00:00 | 2004/01/30 17:00 | 0.705 | 0.271 | 0 | 0.705 | 846 | 0 | 846 | 1907622
2004/01/30 | 17:20:00 | 2004/01/30 17:20 | 0.7 | 0.27 | 0 | 0.7 | 845 | 0 | 843 | 1907622
2004/01/30 | 17:40:00 | 2004/01/30 17:40 | 0.697 | 0.27 | 0 | 0.697 | 837 | 0 | 838 | 1907622
2004/01/30 | 18:00:00 | 2004/01/30 18:00 | 0.688 | 0.269 | 0 | 0.688 | 833 | 0 | 831 | 1907622
2004/01/30 | 18:20:00 | 2004/01/30 18:20 | 0.688 | 0.269 | 0 | 0.688 | 826 | 0 | 826 | 1907622
2004/01/30 | 18:40:00 | 2004/01/30 18:40 | 0.68 | 0.268 | 0 | 0.68 | 821 | 0 | 821 | 1907622
2004/01/30 | 19:00:00 | 2004/01/30 19:00 | 0.68 | 0.268 | 0 | 0.68 | 815 | 0 | 816 | 1907622
2004/01/30 | 19:20:00 | 2004/01/30 19:20 | 0.674 | 0.267 | 0 | 0.674 | 814 | 0 | 812 | 1907622
2004/01/30 | 19:40:00 | 2004/01/30 19:40 | 0.671 | 0.267 | 0 | 0.671 | 806 | 0 | 807 | 1907622
2004/01/30 | 20:00:00 | 2004/01/30 20:00 | 0.671 | 0.267 | 0 | 0.671 | 805 | 0 | 805 | 1907622
2004/01/30 | 20:20:00 | 2004/01/30 20:20 | 0.671 | 0.267 | 0 | 0.671 | 805 | 0 | 805 | 1907622
2004/01/30 | 20:40:00 | 2004/01/30 20:40 | 0.668 | 0.267 | 0 | 0.668 | 805 | 0 | 803 | 1907622
2004/01/30 | 21:00:00 | 2004/01/30 21:00 | 0.663 | 0.266 | 0 | 0.663 | 796 | 0 | 799 | 1907622
2004/01/30 | 21:20:00 | 2004/01/30 21:20 | 0.663 | 0.266 | 0 | 0.663 | 795 | 0 | 796 | 1907622
2004/01/30 | 21:40:00 | 2004/01/30 21:40 | 0.654 | 0.265 | 0 | 0.654 | 790 | 0 | 790 | 1907622
2004/01/30 | 22:00:00 | 2004/01/30 22:00 | 0.654 | 0.265 | 0 | 0.654 | 785 | 0 | 785 | 1907622
2004/01/30 | 22:20:00 | 2004/01/30 22:20 | 0.649 | 0.264 | 0 | 0.649 | 784 | 0 | 782 | 1907622
2004/01/30 | 22:40:00 | 2004/01/30 22:40 | 0.646 | 0.264 | 0 | 0.646 | 775 | 0 | 777 | 1907622
2004/01/30 | 23:00:00 | 2004/01/30 23:00 | 0.638 | 0.263 | 0 | 0.638 | 772 | 0 | 770 | 1907622
2004/01/30 | 23:20:00 | 2004/01/30 23:20 | 0.638 | 0.263 | 0 | 0.638 | 765 | 0 | 766 | 1907622
2004/01/30 | 23:40:00 | 2004/01/30 23:40 | 0.638 | 0.263 | 0 | 0.638 | 765 | 0 | 766 | 1907622
2004/01/31 | 00:00:00 | 2004/01/31 00:00 | 0.63 | 0.262 | 0 | 0.63 | 762 | 0 | 761 | 1907622
2004/01/31 | 00:20:00 | 2004/01/31 00:20 | 0.63 | 0.262 | 0 | 0.63 | 756 | 0 | 756 | 1907622
2004/01/31 | 00:40:00 | 2004/01/31 00:40 | 0.627 | 0.262 | 0 | 0.627 | 755 | 0 | 754 | 1907622
2004/01/31 | 01:00:00 | 2004/01/31 01:00 | 0.622 | 0.261 | 0 | 0.622 | 747 | 0 | 749 | 1907622
2004/01/31 | 01:20:00 | 2004/01/31 01:20 | 0.616 | 0.26 | 0 | 0.616 | 745 | 0 | 743 | 1907622
2004/01/31 | 01:40:00 | 2004/01/31 01:40 | 0.614 | 0.26 | 0 | 0.614 | 737 | 0 | 738 | 1907622
2004/01/31 | 02:00:00 | 2004/01/31 02:00 | 0.605 | 0.259 | 0 | 0.605 | 733 | 0 | 731 | 1907622
2004/01/31 | 02:20:00 | 2004/01/31 02:20 | 0.605 | 0.259 | 0 | 0.605 | 727 | 0 | 726 | 1907622
2004/01/31 | 02:40:00 | 2004/01/31 02:40 | 0.603 | 0.259 | 0 | 0.603 | 726 | 0 | 725 | 1907622
2004/01/31 | 03:00:00 | 2004/01/31 03:00 | 0.597 | 0.258 | 0 | 0.597 | 718 | 0 | 720 | 1907622
2004/01/31 | 03:20:00 | 2004/01/31 03:20 | 0.597 | 0.258 | 0 | 0.597 | 717 | 0 | 716 | 1907622
2004/01/31 | 03:40:00 | 2004/01/31 03:40 | 0.59 | 0.257 | 0 | 0.59 | 712 | 0 | 712 | 1907622
2004/01/31 | 04:00:00 | 2004/01/31 04:00 | 0.59 | 0.257 | 0 | 0.59 | 707 | 0 | 708 | 1907622
2004/01/31 | 04:20:00 | 2004/01/31 04:20 | 0.584 | 0.256 | 0 | 0.584 | 706 | 0 | 704 | 1907622
2004/01/31 | 04:40:00 | 2004/01/31 04:40 | 0.582 | 0.256 | 0 | 0.582 | 698 | 0 | 700 | 1907622
2004/01/31 | 05:00:00 | 2004/01/31 05:00 | 0.582 | 0.256 | 0 | 0.582 | 698 | 0 | 698 | 1907622
2004/01/31 | 05:20:00 | 2004/01/31 05:20 | 0.574 | 0.255 | 0 | 0.574 | 692 | 0 | 694 | 1907622
2004/01/31 | 05:40:00 | 2004/01/31 05:40 | 0.574 | 0.255 | 0 | 0.574 | 689 | 0 | 689 | 1907622
2004/01/31 | 06:00:00 | 2004/01/31 06:00 | 0.574 | 0.255 | 0 | 0.574 | 689 | 0 | 689 | 1907622
2004/01/31 | 06:20:00 | 2004/01/31 06:20 | 0.566 | 0.254 | 0 | 0.566 | 682 | 0 | 684 | 1907622
2004/01/31 | 06:40:00 | 2004/01/31 06:40 | 0.566 | 0.254 | 0 | 0.566 | 680 | 0 | 679 | 1907622
2004/01/31 | 07:00:00 | 2004/01/31 07:00 | 0.566 | 0.254 | 0 | 0.566 | 680 | 0 | 679 | 1907622
2004/01/31 | 07:20:00 | 2004/01/31 07:20 | 0.561 | 0.253 | 0 | 0.561 | 678 | 0 | 676 | 1907622
2004/01/31 | 07:40:00 | 2004/01/31 07:40 | 0.559 | 0.253 | 0 | 0.559 | 671 | 0 | 672 | 1907622
2004/01/31 | 08:00:00 | 2004/01/31 08:00 | 0.559 | 0.253 | 0 | 0.559 | 670 | 0 | 671 | 1907622
2004/01/31 | 08:20:00 | 2004/01/31 08:20 | 0.551 | 0.252 | 0 | 0.551 | 664 | 0 | 666 | 1907622
2004/01/31 | 08:40:00 | 2004/01/31 08:40 | 0.549 | 0.252 | 0 | 0.549 | 661 | 0 | 660 | 1907622
2004/01/31 | 09:00:00 | 2004/01/31 09:00 | 0.544 | 0.251 | 0 | 0.544 | 654 | 0 | 656 | 1907622
2004/01/31 | 09:20:00 | 2004/01/31 09:20 | 0.539 | 0.25 | 0 | 0.539 | 651 | 0 | 650 | 1907622
2004/01/31 | 09:40:00 | 2004/01/31 09:40 | 0.536 | 0.25 | 0 | 0.536 | 644 | 0 | 645 | 1907622
2004/01/31 | 10:00:00 | 2004/01/31 10:00 | 0.529 | 0.249 | 0 | 0.529 | 641 | 0 | 639 | 1907622
2004/01/31 | 10:20:00 | 2004/01/31 10:20 | 0.529 | 0.249 | 0 | 0.529 | 635 | 0 | 635 | 1907622
2004/01/31 | 10:40:00 | 2004/01/31 10:40 | 0.522 | 0.248 | 0 | 0.522 | 630 | 0 | 631 | 1907622
2004/01/31 | 11:00:00 | 2004/01/31 11:00 | 0.522 | 0.248 | 0 | 0.522 | 626 | 0 | 626 | 1907622
2004/01/31 | 11:20:00 | 2004/01/31 11:20 | 0.517 | 0.247 | 0 | 0.517 | 625 | 0 | 623 | 1907622
2004/01/31 | 11:40:00 | 2004/01/31 11:40 | 0.514 | 0.247 | 0 | 0.514 | 618 | 0 | 619 | 1907622
2004/01/31 | 12:00:00 | 2004/01/31 12:00 | 0.507 | 0.246 | 0 | 0.507 | 615 | 0 | 613 | 1907622
2004/01/31 | 12:20:00 | 2004/01/31 12:20 | 0.507 | 0.246 | 0 | 0.507 | 609 | 0 | 608 | 1907622
2004/01/31 | 12:40:00 | 2004/01/31 12:40 | 0.5 | 0.245 | 0 | 0.5 | 604 | 0 | 604 | 1907622
2004/01/31 | 13:00:00 | 2004/01/31 13:00 | 0.5 | 0.245 | 0 | 0.5 | 600 | 0 | 600 | 1907622
2004/01/31 | 13:20:00 | 2004/01/31 13:20 | 0.493 | 0.244 | 0 | 0.493 | 594 | 0 | 596 | 1907622
2004/01/31 | 13:40:00 | 2004/01/31 13:40 | 0.491 | 0.244 | 0 | 0.491 | 592 | 0 | 590 | 1907622
2004/01/31 | 14:00:00 | 2004/01/31 14:00 | 0.486 | 0.243 | 0 | 0.486 | 585 | 0 | 586 | 1907622
2004/01/31 | 14:20:00 | 2004/01/31 14:20 | 0.482 | 0.242 | 0 | 0.482 | 582 | 0 | 581 | 1907622
2004/01/31 | 14:40:00 | 2004/01/31 14:40 | 0.477 | 0.242 | 0 | 0.477 | 575 | 0 | 575 | 1907622
2004/01/31 | 15:00:00 | 2004/01/31 15:00 | 0.473 | 0.241 | 0 | 0.473 | 568 | 0 | 570 | 1907622
2004/01/31 | 15:20:00 | 2004/01/31 15:20 | 0.468 | 0.24 | 0 | 0.468 | 566 | 0 | 565 | 1907622
2004/01/31 | 15:40:00 | 2004/01/31 15:40 | 0.466 | 0.24 | 0 | 0.466 | 559 | 0 | 560 | 1907622
2004/01/31 | 16:00:00 | 2004/01/31 16:00 | 0.46 | 0.239 | 0 | 0.46 | 557 | 0 | 556 | 1907622
2004/01/31 | 16:20:00 | 2004/01/31 16:20 | 0.46 | 0.239 | 0 | 0.46 | 551 | 0 | 552 | 1907622
2004/01/31 | 16:40:00 | 2004/01/31 16:40 | 0.453 | 0.238 | 0 | 0.453 | 548 | 0 | 548 | 1907622
2004/01/31 | 17:00:00 | 2004/01/31 17:00 | 0.453 | 0.238 | 0 | 0.453 | 544 | 0 | 544 | 1907622

## Event 144
Hydrograph info for event 144 for B1H005 in period 19721001 to 20241203
Hydrograph period: 2004/03/06 19:00:00 to 2004/03/12 14:00:00 Date of peak: 2004/03/07 15:00:00 Peak flow: 44.785m³/sec
Date | Time | Date + Time | Observed (m³/sec) | Observed H(m) | Q-Dxi (m³/sec) | Q-Bxi (m³/sec) | Q-Txi (m³) | Q-Dxi (m³) | Q-Bxi (m³) | Cum. Q-Dri (m³)
2004/03/06 | 19:00:00 | 2004/03/06 19:00 | 5.597 | 0.61 | 5.583 | 0.014 | 0 | 0 | 0 | 0
2004/03/06 | 19:20:00 | 2004/03/06 19:20 | 5.649 | 0.613 | 5.607 | 0.042 | 6752 | 6714 | 34 | 6714
2004/03/06 | 19:40:00 | 2004/03/06 19:40 | 5.687 | 0.615 | 5.617 | 0.07 | 6799 | 6734 | 67 | 13448
2004/03/06 | 20:00:00 | 2004/03/06 20:00 | 5.733 | 0.617 | 5.635 | 0.098 | 6857 | 6751 | 101 | 20199
2004/03/06 | 20:20:00 | 2004/03/06 20:20 | 5.797 | 0.62 | 5.67 | 0.127 | 6918 | 6783 | 135 | 26982
2004/03/06 | 20:40:00 | 2004/03/06 20:40 | 5.862 | 0.624 | 5.707 | 0.155 | 6996 | 6826 | 169 | 33808
2004/03/06 | 21:00:00 | 2004/03/06 21:00 | 5.947 | 0.628 | 5.763 | 0.184 | 7081 | 6882 | 204 | 40690
2004/03/06 | 21:20:00 | 2004/03/06 21:20 | 6.026 | 0.632 | 5.813 | 0.213 | 7180 | 6946 | 238 | 47636
2004/03/06 | 21:40:00 | 2004/03/06 21:40 | 6.145 | 0.638 | 5.903 | 0.242 | 7303 | 7029 | 273 | 54665
2004/03/06 | 22:00:00 | 2004/03/06 22:00 | 6.265 | 0.644 | 5.993 | 0.272 | 7441 | 7137 | 309 | 61802
2004/03/06 | 22:20:00 | 2004/03/06 22:20 | 6.412 | 0.651 | 6.11 | 0.302 | 7601 | 7261 | 345 | 69063
2004/03/06 | 22:40:00 | 2004/03/06 22:40 | 6.559 | 0.659 | 6.226 | 0.333 | 7783 | 7401 | 382 | 76464
2004/03/06 | 23:00:00 | 2004/03/06 23:00 | 6.728 | 0.668 | 6.363 | 0.365 | 7970 | 7553 | 419 | 84017
2004/03/06 | 23:20:00 | 2004/03/06 23:20 | 6.908 | 0.677 | 6.511 | 0.397 | 8175 | 7724 | 457 | 91741
2004/03/06 | 23:40:00 | 2004/03/06 23:40 | 7.123 | 0.687 | 6.693 | 0.43 | 8415 | 7922 | 497 | 99663
2004/03/07 | 00:00:00 | 2004/03/07 00:00 | 7.347 | 0.698 | 6.883 | 0.464 | 8687 | 8145 | 537 | 107808
2004/03/07 | 00:20:00 | 2004/03/07 00:20 | 7.595 | 0.71 | 7.096 | 0.499 | 8965 | 8387 | 578 | 116195
2004/03/07 | 00:40:00 | 2004/03/07 00:40 | 7.854 | 0.722 | 7.319 | 0.535 | 9266 | 8648 | 621 | 124843
2004/03/07 | 01:00:00 | 2004/03/07 01:00 | 8.122 | 0.734 | 7.549 | 0.573 | 9590 | 8921 | 665 | 133764
2004/03/07 | 01:20:00 | 2004/03/07 01:20 | 8.416 | 0.747 | 7.805 | 0.611 | 9922 | 9212 | 710 | 142976
2004/03/07 | 01:40:00 | 2004/03/07 01:40 | 8.72 | 0.761 | 8.069 | 0.651 | 10277 | 9524 | 757 | 152500
2004/03/07 | 02:00:00 | 2004/03/07 02:00 | 9.036 | 0.775 | 8.344 | 0.692 | 10659 | 9848 | 806 | 162348
2004/03/07 | 02:20:00 | 2004/03/07 02:20 | 9.378 | 0.79 | 8.643 | 0.735 | 11048 | 10192 | 856 | 172540
2004/03/07 | 02:40:00 | 2004/03/07 02:40 | 9.725 | 0.805 | 8.946 | 0.779 | 11462 | 10554 | 908 | 183094
2004/03/07 | 03:00:00 | 2004/03/07 03:00 | 10.099 | 0.821 | 9.275 | 0.824 | 11889 | 10932 | 962 | 194026
2004/03/07 | 03:20:00 | 2004/03/07 03:20 | 10.495 | 0.838 | 9.623 | 0.872 | 12356 | 11339 | 1018 | 205365
2004/03/07 | 03:40:00 | 2004/03/07 03:40 | 10.895 | 0.854 | 9.974 | 0.921 | 12834 | 11758 | 1076 | 217123
2004/03/07 | 04:00:00 | 2004/03/07 04:00 | 11.325 | 0.872 | 10.353 | 0.972 | 13326 | 12196 | 1136 | 229319
2004/03/07 | 04:20:00 | 2004/03/07 04:20 | 11.762 | 0.89 | 10.737 | 1.025 | 13857 | 12654 | 1198 | 241973
2004/03/07 | 04:40:00 | 2004/03/07 04:40 | 12.242 | 0.908 | 11.162 | 1.08 | 14391 | 13140 | 1263 | 255113
2004/03/07 | 05:00:00 | 2004/03/07 05:00 | 12.82 | 0.926 | 11.683 | 1.137 | 15028 | 13707 | 1330 | 268820
2004/03/07 | 05:20:00 | 2004/03/07 05:20 | 13.488 | 0.944 | 12.291 | 1.197 | 15779 | 14384 | 1400 | 283204
2004/03/07 | 05:40:00 | 2004/03/07 05:40 | 14.213 | 0.963 | 12.953 | 1.26 | 16614 | 15146 | 1474 | 298350
2004/03/07 | 06:00:00 | 2004/03/07 06:00 | 14.943 | 0.981 | 13.616 | 1.327 | 17499 | 15941 | 1552 | 314291
2004/03/07 | 06:20:00 | 2004/03/07 06:20 | 15.719 | 0.998 | 14.322 | 1.397 | 18383 | 16763 | 1634 | 331054
2004/03/07 | 06:40:00 | 2004/03/07 06:40 | 16.564 | 1.016 | 15.093 | 1.471 | 19373 | 17649 | 1720 | 348703
2004/03/07 | 07:00:00 | 2004/03/07 07:00 | 17.379 | 1.033 | 15.831 | 1.548 | 20363 | 18555 | 1811 | 367258
2004/03/07 | 07:20:00 | 2004/03/07 07:20 | 18.227 | 1.05 | 16.598 | 1.629 | 21361 | 19457 | 1906 | 386715
2004/03/07 | 07:40:00 | 2004/03/07 07:40 | 19.105 | 1.066 | 17.39 | 1.715 | 22396 | 20393 | 2006 | 407108
2004/03/07 | 08:00:00 | 2004/03/07 08:00 | 19.956 | 1.082 | 18.152 | 1.804 | 23448 | 21326 | 2111 | 428434
2004/03/07 | 08:20:00 | 2004/03/07 08:20 | 20.855 | 1.098 | 18.958 | 1.897 | 24497 | 22266 | 2220 | 450700
2004/03/07 | 08:40:00 | 2004/03/07 08:40 | 21.702 | 1.113 | 19.708 | 1.994 | 25540 | 23200 | 2334 | 473900
2004/03/07 | 09:00:00 | 2004/03/07 09:00 | 22.552 | 1.127 | 20.458 | 2.094 | 26536 | 24100 | 2453 | 498000
2004/03/07 | 09:20:00 | 2004/03/07 09:20 | 23.407 | 1.141 | 21.208 | 2.199 | 27559 | 25000 | 2576 | 523000
2004/03/07 | 09:40:00 | 2004/03/07 09:40 | 24.282 | 1.155 | 21.975 | 2.307 | 28611 | 25910 | 2703 | 548910
2004/03/07 | 10:00:00 | 2004/03/07 10:00 | 25.244 | 1.17 | 22.825 | 2.419 | 29713 | 26880 | 2836 | 575790
2004/03/07 | 10:20:00 | 2004/03/07 10:20 | 26.232 | 1.185 | 23.696 | 2.536 | 30883 | 27913 | 2973 | 603703
2004/03/07 | 10:40:00 | 2004/03/07 10:40 | 27.36 | 1.202 | 24.703 | 2.657 | 32130 | 29040 | 3116 | 632743
2004/03/07 | 11:00:00 | 2004/03/07 11:00 | 28.633 | 1.22 | 25.849 | 2.784 | 33592 | 30331 | 3264 | 663074
2004/03/07 | 11:20:00 | 2004/03/07 11:20 | 29.997 | 1.239 | 27.081 | 2.916 | 35157 | 31758 | 3420 | 694832
2004/03/07 | 11:40:00 | 2004/03/07 11:40 | 31.476 | 1.259 | 28.421 | 3.055 | 36878 | 33301 | 3583 | 728133
2004/03/07 | 12:00:00 | 2004/03/07 12:00 | 32.99 | 1.28 | 29.789 | 3.201 | 38677 | 34925 | 3754 | 763058
2004/03/07 | 12:20:00 | 2004/03/07 12:20 | 34.617 | 1.301 | 31.263 | 3.354 | 40541 | 36631 | 3933 | 799689
2004/03/07 | 12:40:00 | 2004/03/07 12:40 | 36.264 | 1.321 | 32.749 | 3.515 | 42536 | 38407 | 4122 | 838096
2004/03/07 | 13:00:00 | 2004/03/07 13:00 | 37.928 | 1.341 | 34.245 | 3.683 | 44511 | 40197 | 4319 | 878293
2004/03/07 | 13:20:00 | 2004/03/07 13:20 | 39.412 | 1.358 | 35.554 | 3.858 | 46381 | 41880 | 4524 | 920173
2004/03/07 | 13:40:00 | 2004/03/07 13:40 | 40.871 | 1.375 | 36.832 | 4.039 | 48194 | 43432 | 4738 | 963605
2004/03/07 | 14:00:00 | 2004/03/07 14:00 | 42.121 | 1.389 | 37.895 | 4.226 | 49814 | 44836 | 4959 | 1008441
2004/03/07 | 14:20:00 | 2004/03/07 14:20 | 43.798 | 1.407 | 39.378 | 4.42 | 51328 | 46364 | 5188 | 1054805
2004/03/07 | 14:40:00 | 2004/03/07 14:40 | 44.691 | 1.417 | 40.072 | 4.619 | 53344 | 47670 | 5424 | 1102475
2004/03/07 | 15:00:00 | 2004/03/07 15:00 | 44.785 | 1.418 | 39.965 | 4.82 | 53663 | 48022 | 5663 | 1150497
2004/03/07 | 15:20:00 | 2004/03/07 15:20 | 44.722 | 1.417 | 39.703 | 5.019 | 53727 | 47801 | 5904 | 1150497
2004/03/07 | 15:40:00 | 2004/03/07 15:40 | 44.567 | 1.416 | 39.349 | 5.218 | 53574 | 47431 | 6142 | 1150497
2004/03/07 | 16:00:00 | 2004/03/07 16:00 | 44.319 | 1.413 | 38.905 | 5.414 | 53354 | 46953 | 6379 | 1150497
2004/03/07 | 16:20:00 | 2004/03/07 16:20 | 44.01 | 1.41 | 38.403 | 5.607 | 52997 | 46385 | 6613 | 1150497
2004/03/07 | 16:40:00 | 2004/03/07 16:40 | 43.702 | 1.406 | 37.903 | 5.799 | 52627 | 45784 | 6844 | 1150497
2004/03/07 | 17:00:00 | 2004/03/07 17:00 | 43.395 | 1.403 | 37.408 | 5.987 | 52258 | 45187 | 7072 | 1150497
2004/03/07 | 17:20:00 | 2004/03/07 17:20 | 43.029 | 1.399 | 36.855 | 6.174 | 51876 | 44558 | 7297 | 1150497
2004/03/07 | 17:40:00 | 2004/03/07 17:40 | 42.694 | 1.395 | 36.337 | 6.357 | 51419 | 43915 | 7518 | 1150497
2004/03/07 | 18:00:00 | 2004/03/07 18:00 | 42.392 | 1.392 | 35.854 | 6.538 | 51052 | 43315 | 7737 | 1150497
2004/03/07 | 18:20:00 | 2004/03/07 18:20 | 42.001 | 1.388 | 35.285 | 6.716 | 50614 | 42683 | 7952 | 1150497
2004/03/07 | 18:40:00 | 2004/03/07 18:40 | 41.671 | 1.384 | 34.779 | 6.892 | 50217 | 42038 | 8165 | 1150497
2004/03/07 | 19:00:00 | 2004/03/07 19:00 | 41.314 | 1.38 | 34.249 | 7.065 | 49770 | 41417 | 8374 | 1150497
2004/03/07 | 19:20:00 | 2004/03/07 19:20 | 40.929 | 1.376 | 33.694 | 7.235 | 49324 | 40766 | 8580 | 1150497
2004/03/07 | 19:40:00 | 2004/03/07 19:40 | 40.546 | 1.371 | 33.143 | 7.403 | 48885 | 40102 | 8783 | 1150497
2004/03/07 | 20:00:00 | 2004/03/07 20:00 | 40.165 | 1.367 | 32.598 | 7.567 | 48448 | 39445 | 8982 | 1150497
2004/03/07 | 20:20:00 | 2004/03/07 20:20 | 39.816 | 1.363 | 32.087 | 7.729 | 48010 | 38810 | 9178 | 1150497
2004/03/07 | 20:40:00 | 2004/03/07 20:40 | 39.411 | 1.358 | 31.522 | 7.889 | 47522 | 38165 | 9371 | 1150497
2004/03/07 | 21:00:00 | 2004/03/07 21:00 | 39.037 | 1.354 | 30.991 | 8.046 | 47089 | 37508 | 9561 | 1150497
2004/03/07 | 21:20:00 | 2004/03/07 21:20 | 38.665 | 1.35 | 30.465 | 8.2 | 46601 | 36874 | 9747 | 1150497
2004/03/07 | 21:40:00 | 2004/03/07 21:40 | 38.268 | 1.345 | 29.917 | 8.351 | 46173 | 36229 | 9930 | 1150497
2004/03/07 | 22:00:00 | 2004/03/07 22:00 | 37.928 | 1.341 | 29.428 | 8.5 | 45697 | 35607 | 10110 | 1150497
2004/03/07 | 22:20:00 | 2004/03/07 22:20 | 37.563 | 1.337 | 28.917 | 8.646 | 45275 | 35007 | 10287 | 1150497
2004/03/07 | 22:40:00 | 2004/03/07 22:40 | 37.173 | 1.332 | 28.383 | 8.79 | 44855 | 34380 | 10461 | 1150497
2004/03/07 | 23:00:00 | 2004/03/07 23:00 | 36.84 | 1.328 | 27.909 | 8.931 | 44387 | 33776 | 10632 | 1150497
2004/03/07 | 23:20:00 | 2004/03/07 23:20 | 36.427 | 1.323 | 27.358 | 9.069 | 43960 | 33160 | 10800 | 1150497
2004/03/07 | 23:40:00 | 2004/03/07 23:40 | 36.098 | 1.319 | 26.893 | 9.205 | 43515 | 32550 | 10965 | 1150497
2004/03/08 | 00:00:00 | 2004/03/08 00:00 | 35.69 | 1.314 | 26.351 | 9.339 | 43072 | 31947 | 11126 | 1150497
2004/03/08 | 00:20:00 | 2004/03/08 00:20 | 35.365 | 1.31 | 25.896 | 9.469 | 42652 | 31348 | 11285 | 1150497
2004/03/08 | 00:40:00 | 2004/03/08 00:40 | 34.962 | 1.305 | 25.364 | 9.598 | 42196 | 30756 | 11440 | 1150497
2004/03/08 | 01:00:00 | 2004/03/08 01:00 | 34.562 | 1.3 | 24.838 | 9.724 | 41714 | 30121 | 11593 | 1150497
2004/03/08 | 01:20:00 | 2004/03/08 01:20 | 34.165 | 1.295 | 24.318 | 9.847 | 41236 | 29494 | 11742 | 1150497
2004/03/08 | 01:40:00 | 2004/03/08 01:40 | 33.77 | 1.29 | 23.802 | 9.968 | 40760 | 28872 | 11889 | 1150497
2004/03/08 | 02:00:00 | 2004/03/08 02:00 | 33.378 | 1.285 | 23.292 | 10.086 | 40289 | 28257 | 12032 | 1150497
2004/03/08 | 02:20:00 | 2004/03/08 02:20 | 32.95 | 1.279 | 22.749 | 10.201 | 39811 | 27625 | 12172 | 1150497
2004/03/08 | 02:40:00 | 2004/03/08 02:40 | 32.579 | 1.274 | 22.265 | 10.314 | 39303 | 27009 | 12309 | 1150497
2004/03/08 | 03:00:00 | 2004/03/08 03:00 | 32.154 | 1.268 | 21.73 | 10.424 | 38859 | 26397 | 12443 | 1150497
2004/03/08 | 03:20:00 | 2004/03/08 03:20 | 31.775 | 1.263 | 21.243 | 10.532 | 38357 | 25784 | 12574 | 1150497
2004/03/08 | 03:40:00 | 2004/03/08 03:40 | 31.324 | 1.257 | 20.687 | 10.637 | 37859 | 25158 | 12701 | 1150497
2004/03/08 | 04:00:00 | 2004/03/08 04:00 | 30.951 | 1.252 | 20.212 | 10.739 | 37365 | 24539 | 12826 | 1150497
2004/03/08 | 04:20:00 | 2004/03/08 04:20 | 30.508 | 1.246 | 19.669 | 10.839 | 36857 | 23928 | 12947 | 1150497
2004/03/08 | 04:40:00 | 2004/03/08 04:40 | 30.141 | 1.241 | 19.204 | 10.937 | 36389 | 23324 | 13066 | 1150497
2004/03/08 | 05:00:00 | 2004/03/08 05:00 | 29.777 | 1.236 | 18.745 | 11.032 | 35951 | 22770 | 13181 | 1150497
2004/03/08 | 05:20:00 | 2004/03/08 05:20 | 29.417 | 1.231 | 18.292 | 11.125 | 35516 | 22222 | 13294 | 1150497
2004/03/08 | 05:40:00 | 2004/03/08 05:40 | 29.059 | 1.226 | 17.844 | 11.215 | 35085 | 21682 | 13404 | 1150497
2004/03/08 | 06:00:00 | 2004/03/08 06:00 | 28.774 | 1.222 | 17.47 | 11.304 | 34683 | 21188 | 13511 | 1150497
2004/03/08 | 06:20:00 | 2004/03/08 06:20 | 28.422 | 1.217 | 17.032 | 11.39 | 34318 | 20701 | 13616 | 1150497
2004/03/08 | 06:40:00 | 2004/03/08 06:40 | 28.142 | 1.213 | 16.667 | 11.475 | 33938 | 20219 | 13719 | 1150497
2004/03/08 | 07:00:00 | 2004/03/08 07:00 | 27.794 | 1.208 | 16.237 | 11.557 | 33561 | 19743 | 13819 | 1150497
2004/03/08 | 07:20:00 | 2004/03/08 07:20 | 27.518 | 1.204 | 15.88 | 11.638 | 33204 | 19270 | 13917 | 1150497
2004/03/08 | 07:40:00 | 2004/03/08 07:40 | 27.244 | 1.2 | 15.528 | 11.716 | 32857 | 18845 | 14012 | 1150497
2004/03/08 | 08:00:00 | 2004/03/08 08:00 | 26.904 | 1.195 | 15.111 | 11.793 | 32488 | 18383 | 14106 | 1150497
2004/03/08 | 08:20:00 | 2004/03/08 08:20 | 26.633 | 1.191 | 14.765 | 11.868 | 32138 | 17925 | 14197 | 1150497
2004/03/08 | 08:40:00 | 2004/03/08 08:40 | 26.32 | 1.186 | 14.379 | 11.941 | 31761 | 17486 | 14285 | 1150497
2004/03/08 | 09:00:00 | 2004/03/08 09:00 | 26.031 | 1.182 | 14.019 | 12.012 | 31427 | 17039 | 14372 | 1150497
2004/03/08 | 09:20:00 | 2004/03/08 09:20 | 25.745 | 1.178 | 13.663 | 12.082 | 31050 | 16609 | 14456 | 1150497
2004/03/08 | 09:40:00 | 2004/03/08 09:40 | 25.439 | 1.173 | 13.29 | 12.149 | 30721 | 16172 | 14538 | 1150497
2004/03/08 | 10:00:00 | 2004/03/08 10:00 | 25.179 | 1.169 | 12.964 | 12.215 | 30355 | 15752 | 14618 | 1150497
2004/03/08 | 10:20:00 | 2004/03/08 10:20 | 24.856 | 1.164 | 12.577 | 12.279 | 30021 | 15325 | 14696 | 1150497
2004/03/08 | 10:40:00 | 2004/03/08 10:40 | 24.599 | 1.16 | 12.258 | 12.341 | 29673 | 14901 | 14772 | 1150497
2004/03/08 | 11:00:00 | 2004/03/08 11:00 | 24.344 | 1.156 | 11.942 | 12.402 | 29351 | 14520 | 14846 | 1150497
2004/03/08 | 11:20:00 | 2004/03/08 11:20 | 24.029 | 1.151 | 11.568 | 12.461 | 29024 | 14106 | 14918 | 1150497
2004/03/08 | 11:40:00 | 2004/03/08 11:40 | 23.778 | 1.147 | 11.26 | 12.518 | 28684 | 13697 | 14987 | 1150497
2004/03/08 | 12:00:00 | 2004/03/08 12:00 | 23.529 | 1.143 | 10.955 | 12.574 | 28370 | 13329 | 15055 | 1150497
2004/03/08 | 12:20:00 | 2004/03/08 12:20 | 23.283 | 1.139 | 10.655 | 12.628 | 28102 | 12966 | 15121 | 1150497
2004/03/08 | 12:40:00 | 2004/03/08 12:40 | 23.058 | 1.135 | 10.377 | 12.681 | 27794 | 12620 | 15185 | 1150497
2004/03/08 | 13:00:00 | 2004/03/08 13:00 | 22.794 | 1.131 | 10.062 | 12.732 | 27525 | 12264 | 15247 | 1150497
2004/03/08 | 13:20:00 | 2004/03/08 13:20 | 22.592 | 1.128 | 9.81 | 12.782 | 27231 | 11924 | 15308 | 1150497
2004/03/08 | 13:40:00 | 2004/03/08 13:40 | 22.372 | 1.124 | 9.542 | 12.83 | 26988 | 11611 | 15367 | 1150497
2004/03/08 | 14:00:00 | 2004/03/08 14:00 | 22.134 | 1.12 | 9.257 | 12.877 | 26689 | 11279 | 15424 | 1150497
2004/03/08 | 14:20:00 | 2004/03/08 14:20 | 21.897 | 1.116 | 8.974 | 12.923 | 26433 | 10939 | 15480 | 1150497
2004/03/08 | 14:40:00 | 2004/03/08 14:40 | 21.662 | 1.112 | 8.695 | 12.967 | 26135 | 10601 | 15534 | 1150497
2004/03/08 | 15:00:00 | 2004/03/08 15:00 | 21.371 | 1.107 | 8.361 | 13.01 | 25819 | 10234 | 15586 | 1150497
2004/03/08 | 15:20:00 | 2004/03/08 15:20 | 21.045 | 1.101 | 7.994 | 13.051 | 25463 | 9813 | 15637 | 1150497
2004/03/08 | 15:40:00 | 2004/03/08 15:40 | 20.721 | 1.096 | 7.631 | 13.09 | 25059 | 9375 | 15685 | 1150497
2004/03/08 | 16:00:00 | 2004/03/08 16:00 | 20.289 | 1.088 | 7.162 | 13.127 | 24619 | 8876 | 15730 | 1150497
2004/03/08 | 16:20:00 | 2004/03/08 16:20 | 19.883 | 1.081 | 6.721 | 13.162 | 24116 | 8330 | 15773 | 1150497
2004/03/08 | 16:40:00 | 2004/03/08 16:40 | 19.428 | 1.072 | 6.234 | 13.194 | 23586 | 7773 | 15814 | 1150497
2004/03/08 | 17:00:00 | 2004/03/08 17:00 | 18.979 | 1.064 | 5.755 | 13.224 | 23043 | 7193 | 15851 | 1150497
2004/03/08 | 17:20:00 | 2004/03/08 17:20 | 18.452 | 1.054 | 5.2 | 13.252 | 22458 | 6573 | 15886 | 1150497
2004/03/08 | 17:40:00 | 2004/03/08 17:40 | 17.935 | 1.044 | 4.658 | 13.277 | 21831 | 5915 | 15917 | 1150497
2004/03/08 | 18:00:00 | 2004/03/08 18:00 | 17.479 | 1.035 | 4.18 | 13.299 | 21235 | 5303 | 15945 | 1150497
2004/03/08 | 18:20:00 | 2004/03/08 18:20 | 16.983 | 1.025 | 3.665 | 13.318 | 20676 | 4707 | 15970 | 1150497
2004/03/08 | 18:40:00 | 2004/03/08 18:40 | 16.499 | 1.015 | 3.163 | 13.336 | 20088 | 4097 | 15992 | 1150497
2004/03/08 | 19:00:00 | 2004/03/08 19:00 | 16.026 | 1.005 | 2.676 | 13.35 | 19514 | 3504 | 16011 | 1150497
2004/03/08 | 19:20:00 | 2004/03/08 19:20 | 15.612 | 0.996 | 2.249 | 13.363 | 18993 | 2955 | 16028 | 1150497
2004/03/08 | 19:40:00 | 2004/03/08 19:40 | 15.207 | 0.987 | 1.834 | 13.373 | 18490 | 2450 | 16041 | 1150497
2004/03/08 | 20:00:00 | 2004/03/08 20:00 | 14.822 | 0.978 | 1.441 | 13.381 | 18004 | 1965 | 16052 | 1150497
2004/03/08 | 20:20:00 | 2004/03/08 20:20 | 14.457 | 0.969 | 1.07 | 13.387 | 17560 | 1506 | 16061 | 1150497
2004/03/08 | 20:40:00 | 2004/03/08 20:40 | 14.117 | 0.96 | 0.725 | 13.392 | 17145 | 1077 | 16067 | 1150497
2004/03/08 | 21:00:00 | 2004/03/08 21:00 | 13.782 | 0.952 | 0.387 | 13.395 | 16738 | 668 | 16072 | 1150497
2004/03/08 | 21:20:00 | 2004/03/08 21:20 | 13.486 | 0.944 | 0.09 | 13.396 | 16351 | 287 | 16074 | 1150497
2004/03/08 | 21:40:00 | 2004/03/08 21:40 | 13.199 | 0.937 | 0 | 13.199 | 16010 | 54 | 15957 | 1150497
2004/03/08 | 22:00:00 | 2004/03/08 22:00 | 12.923 | 0.929 | 0 | 12.923 | 15682 | 0 | 15673 | 1150497
2004/03/08 | 22:20:00 | 2004/03/08 22:20 | 12.695 | 0.922 | 0 | 12.695 | 15371 | 0 | 15371 | 1150497
2004/03/08 | 22:40:00 | 2004/03/08 22:40 | 12.447 | 0.915 | 0 | 12.447 | 15083 | 0 | 15085 | 1150497
2004/03/08 | 23:00:00 | 2004/03/08 23:00 | 12.246 | 0.908 | 0 | 12.246 | 14814 | 0 | 14816 | 1150497
2004/03/08 | 23:20:00 | 2004/03/08 23:20 | 12.062 | 0.901 | 0 | 12.062 | 14584 | 0 | 14585 | 1150497
2004/03/08 | 23:40:00 | 2004/03/08 23:40 | 11.888 | 0.895 | 0 | 11.888 | 14369 | 0 | 14370 | 1150497
2004/03/09 | 00:00:00 | 2004/03/09 00:00 | 11.719 | 0.888 | 0 | 11.719 | 14164 | 0 | 14164 | 1150497
2004/03/09 | 00:20:00 | 2004/03/09 00:20 | 11.554 | 0.881 | 0 | 11.554 | 13964 | 0 | 13964 | 1150497
2004/03/09 | 00:40:00 | 2004/03/09 00:40 | 11.39 | 0.875 | 0 | 11.39 | 13766 | 0 | 13766 | 1150497
2004/03/09 | 01:00:00 | 2004/03/09 01:00 | 11.227 | 0.868 | 0 | 11.227 | 13570 | 0 | 13570 | 1150497
2004/03/09 | 01:20:00 | 2004/03/09 01:20 | 11.089 | 0.862 | 0 | 11.089 | 13395 | 0 | 13390 | 1150497
2004/03/09 | 01:40:00 | 2004/03/09 01:40 | 10.927 | 0.856 | 0 | 10.927 | 13209 | 0 | 13210 | 1150497
2004/03/09 | 02:00:00 | 2004/03/09 02:00 | 10.791 | 0.85 | 0 | 10.791 | 13025 | 0 | 13031 | 1150497
2004/03/09 | 02:20:00 | 2004/03/09 02:20 | 10.647 | 0.844 | 0 | 10.647 | 12857 | 0 | 12863 | 1150497
2004/03/09 | 02:40:00 | 2004/03/09 02:40 | 10.527 | 0.839 | 0 | 10.527 | 12704 | 0 | 12704 | 1150497
2004/03/09 | 03:00:00 | 2004/03/09 03:00 | 10.383 | 0.833 | 0 | 10.383 | 12552 | 0 | 12546 | 1150497
2004/03/09 | 03:20:00 | 2004/03/09 03:20 | 10.265 | 0.828 | 0 | 10.265 | 12389 | 0 | 12389 | 1150497
2004/03/09 | 03:40:00 | 2004/03/09 03:40 | 10.162 | 0.824 | 0 | 10.162 | 12260 | 0 | 12256 | 1150497
2004/03/09 | 04:00:00 | 2004/03/09 04:00 | 10.052 | 0.819 | 0 | 10.052 | 12118 | 0 | 12128 | 1150497
2004/03/09 | 04:20:00 | 2004/03/09 04:20 | 9.951 | 0.815 | 0 | 9.951 | 11996 | 0 | 12002 | 1150497
2004/03/09 | 04:40:00 | 2004/03/09 04:40 | 9.857 | 0.811 | 0 | 9.857 | 11881 | 0 | 11885 | 1150497
2004/03/09 | 05:00:00 | 2004/03/09 05:00 | 9.842 | 0.81 | 0 | 9.842 | 11814 | 0 | 11819 | 1150497
2004/03/09 | 05:20:00 | 2004/03/09 05:20 | 10.06 | 0.819 | 0.217 | 9.843 | 11918 | 130 | 11811 | 1150497
2004/03/09 | 05:40:00 | 2004/03/09 05:40 | 10.551 | 0.84 | 0.706 | 9.845 | 12305 | 554 | 11812 | 1150497
2004/03/09 | 06:00:00 | 2004/03/09 06:00 | 11.227 | 0.868 | 1.377 | 9.85 | 13135 | 1250 | 11817 | 1150497
2004/03/09 | 06:20:00 | 2004/03/09 06:20 | 11.763 | 0.89 | 1.905 | 9.858 | 13792 | 1969 | 11825 | 1150497
2004/03/09 | 06:40:00 | 2004/03/09 06:40 | 12.391 | 0.913 | 2.522 | 9.869 | 14474 | 2656 | 11837 | 1150497
2004/03/09 | 07:00:00 | 2004/03/09 07:00 | 13.139 | 0.935 | 3.255 | 9.884 | 15314 | 3466 | 11852 | 1150497
2004/03/09 | 07:20:00 | 2004/03/09 07:20 | 13.971 | 0.957 | 4.069 | 9.902 | 16259 | 4394 | 11872 | 1150497
2004/03/09 | 07:40:00 | 2004/03/09 07:40 | 14.793 | 0.977 | 4.868 | 9.925 | 17262 | 5362 | 11896 | 1150497
2004/03/09 | 08:00:00 | 2004/03/09 08:00 | 15.657 | 0.997 | 5.706 | 9.951 | 18258 | 6345 | 11925 | 1150497
2004/03/09 | 08:20:00 | 2004/03/09 08:20 | 16.452 | 1.014 | 6.47 | 9.982 | 19285 | 7306 | 11960 | 1150497
2004/03/09 | 08:40:00 | 2004/03/09 08:40 | 17.333 | 1.032 | 7.317 | 10.016 | 20195 | 8272 | 11999 | 1150497
2004/03/09 | 09:00:00 | 2004/03/09 09:00 | 18.295 | 1.051 | 8.24 | 10.055 | 21507 | 9334 | 12043 | 1150497
2004/03/09 | 09:20:00 | 2004/03/09 09:20 | 18.574 | 1.056 | 8.477 | 10.097 | 22146 | 10030 | 12091 | 1150497
2004/03/09 | 09:40:00 | 2004/03/09 09:40 | 18.714 | 1.059 | 8.574 | 10.14 | 22390 | 10231 | 12142 | 1150497
2004/03/09 | 10:00:00 | 2004/03/09 10:00 | 18.714 | 1.059 | 8.531 | 10.183 | 22457 | 10263 | 12194 | 1150497
2004/03/09 | 10:20:00 | 2004/03/09 10:20 | 18.556 | 1.056 | 8.331 | 10.225 | 22387 | 10117 | 12245 | 1150497
2004/03/09 | 10:40:00 | 2004/03/09 10:40 | 18.209 | 1.049 | 7.943 | 10.266 | 22075 | 9765 | 12294 | 1150497
2004/03/09 | 11:00:00 | 2004/03/09 11:00 | 17.782 | 1.041 | 7.478 | 10.304 | 21594 | 9253 | 12342 | 1150497
2004/03/09 | 11:20:00 | 2004/03/09 11:20 | 17.279 | 1.031 | 6.938 | 10.341 | 21036 | 8650 | 12387 | 1150497
2004/03/09 | 11:40:00 | 2004/03/09 11:40 | 16.837 | 1.022 | 6.463 | 10.374 | 20468 | 8041 | 12429 | 1150497
2004/03/09 | 12:00:00 | 2004/03/09 12:00 | 16.356 | 1.012 | 5.951 | 10.405 | 19915 | 7448 | 12468 | 1150497
2004/03/09 | 12:20:00 | 2004/03/09 12:20 | 15.934 | 1.003 | 5.5 | 10.434 | 19384 | 6871 | 12503 | 1150497
2004/03/09 | 12:40:00 | 2004/03/09 12:40 | 15.431 | 0.992 | 4.971 | 10.46 | 18817 | 6283 | 12536 | 1150497
2004/03/09 | 13:00:00 | 2004/03/09 13:00 | 14.943 | 0.981 | 4.459 | 10.484 | 18233 | 5658 | 12566 | 1150497
2004/03/09 | 13:20:00 | 2004/03/09 13:20 | 14.483 | 0.969 | 3.978 | 10.505 | 17656 | 5062 | 12593 | 1150497
2004/03/09 | 13:40:00 | 2004/03/09 13:40 | 13.982 | 0.957 | 3.458 | 10.524 | 17092 | 4462 | 12617 | 1150497
2004/03/09 | 14:00:00 | 2004/03/09 14:00 | 13.511 | 0.945 | 2.971 | 10.54 | 16465 | 3858 | 12638 | 1150497
2004/03/09 | 14:20:00 | 2004/03/09 14:20 | 13.103 | 0.934 | 2.549 | 10.554 | 15957 | 3312 | 12656 | 1150497
2004/03/09 | 14:40:00 | 2004/03/09 14:40 | 12.741 | 0.924 | 2.176 | 10.565 | 15509 | 2835 | 12671 | 1150497
2004/03/09 | 15:00:00 | 2004/03/09 15:00 | 12.395 | 0.913 | 1.82 | 10.575 | 15070 | 2397 | 12684 | 1150497
2004/03/09 | 15:20:00 | 2004/03/09 15:20 | 12.108 | 0.903 | 1.524 | 10.584 | 14699 | 2006 | 12695 | 1150497
2004/03/09 | 15:40:00 | 2004/03/09 15:40 | 11.812 | 0.892 | 1.221 | 10.591 | 14354 | 1647 | 12705 | 1150497
2004/03/09 | 16:00:00 | 2004/03/09 16:00 | 11.521 | 0.88 | 0.925 | 10.596 | 13999 | 1288 | 12712 | 1150497
2004/03/09 | 16:20:00 | 2004/03/09 16:20 | 11.243 | 0.869 | 0.643 | 10.6 | 13670 | 941 | 12718 | 1150497
2004/03/09 | 16:40:00 | 2004/03/09 16:40 | 10.96 | 0.857 | 0.358 | 10.602 | 13314 | 600 | 12721 | 1150497
2004/03/09 | 17:00:00 | 2004/03/09 17:00 | 10.719 | 0.847 | 0.115 | 10.604 | 13007 | 284 | 12724 | 1150497
2004/03/09 | 17:20:00 | 2004/03/09 17:20 | 10.455 | 0.836 | 0 | 10.455 | 12699 | 69 | 12635 | 1150497
2004/03/09 | 17:40:00 | 2004/03/09 17:40 | 10.233 | 0.827 | 0 | 10.233 | 12405 | 0 | 12413 | 1150497
2004/03/09 | 18:00:00 | 2004/03/09 18:00 | 10.052 | 0.819 | 0 | 10.052 | 12177 | 0 | 12171 | 1150497
2004/03/09 | 18:20:00 | 2004/03/09 18:20 | 9.881 | 0.812 | 0 | 9.881 | 11965 | 0 | 11960 | 1150497
2004/03/09 | 18:40:00 | 2004/03/09 18:40 | 9.717 | 0.805 | 0 | 9.717 | 11755 | 0 | 11759 | 1150497
2004/03/09 | 19:00:00 | 2004/03/09 19:00 | 9.563 | 0.798 | 0 | 9.563 | 11568 | 0 | 11568 | 1150497
2004/03/09 | 19:20:00 | 2004/03/09 19:20 | 9.386 | 0.79 | 0 | 9.386 | 11364 | 0 | 11369 | 1150497
2004/03/09 | 19:40:00 | 2004/03/09 19:40 | 9.233 | 0.784 | 0 | 9.233 | 11171 | 0 | 11171 | 1150497
2004/03/09 | 20:00:00 | 2004/03/09 20:00 | 9.058 | 0.776 | 0 | 9.058 | 10980 | 0 | 10975 | 1150497
2004/03/09 | 20:20:00 | 2004/03/09 20:20 | 8.923 | 0.77 | 0 | 8.923 | 10783 | 0 | 10789 | 1150497
2004/03/09 | 20:40:00 | 2004/03/09 20:40 | 8.757 | 0.763 | 0 | 8.757 | 10611 | 0 | 10608 | 1150497
2004/03/09 | 21:00:00 | 2004/03/09 21:00 | 8.608 | 0.756 | 0 | 8.608 | 10419 | 0 | 10419 | 1150497
2004/03/09 | 21:20:00 | 2004/03/09 21:20 | 8.46 | 0.749 | 0 | 8.46 | 10241 | 0 | 10241 | 1150497
2004/03/09 | 21:40:00 | 2004/03/09 21:40 | 8.334 | 0.744 | 0 | 8.334 | 10076 | 0 | 10076 | 1150497
2004/03/09 | 22:00:00 | 2004/03/09 22:00 | 8.21 | 0.738 | 0 | 8.21 | 9921 | 0 | 9926 | 1150497
2004/03/09 | 22:20:00 | 2004/03/09 22:20 | 8.1 | 0.733 | 0 | 8.1 | 9786 | 0 | 9786 | 1150497
2004/03/09 | 22:40:00 | 2004/03/09 22:40 | 7.998 | 0.728 | 0 | 7.998 | 9655 | 0 | 9659 | 1150497
2004/03/09 | 23:00:00 | 2004/03/09 23:00 | 7.904 | 0.724 | 0 | 7.904 | 9546 | 0 | 9541 | 1150497
2004/03/09 | 23:20:00 | 2004/03/09 23:20 | 7.81 | 0.72 | 0 | 7.81 | 9423 | 0 | 9428 | 1150497
2004/03/09 | 23:40:00 | 2004/03/09 23:40 | 7.71 | 0.715 | 0 | 7.71 | 9315 | 0 | 9312 | 1150497
2004/03/10 | 00:00:00 | 2004/03/10 00:00 | 7.603 | 0.71 | 0 | 7.603 | 9187 | 0 | 9188 | 1150497
2004/03/10 | 00:20:00 | 2004/03/10 00:20 | 7.517 | 0.706 | 0 | 7.517 | 9077 | 0 | 9072 | 1150497
2004/03/10 | 00:40:00 | 2004/03/10 00:40 | 7.439 | 0.702 | 0 | 7.439 | 8970 | 0 | 8974 | 1150497
2004/03/10 | 01:00:00 | 2004/03/10 01:00 | 7.347 | 0.698 | 0 | 7.347 | 8877 | 0 | 8872 | 1150497
2004/03/10 | 01:20:00 | 2004/03/10 01:20 | 7.263 | 0.694 | 0 | 7.263 | 8771 | 0 | 8766 | 1150497
2004/03/10 | 01:40:00 | 2004/03/10 01:40 | 7.179 | 0.69 | 0 | 7.179 | 8665 | 0 | 8665 | 1150497
2004/03/10 | 02:00:00 | 2004/03/10 02:00 | 7.095 | 0.686 | 0 | 7.095 | 8559 | 0 | 8564 | 1150497
2004/03/10 | 02:20:00 | 2004/03/10 02:20 | 6.991 | 0.681 | 0 | 6.991 | 8451 | 0 | 8452 | 1150497
2004/03/10 | 02:40:00 | 2004/03/10 02:40 | 6.914 | 0.677 | 0 | 6.914 | 8340 | 0 | 8343 | 1150497
2004/03/10 | 03:00:00 | 2004/03/10 03:00 | 6.825 | 0.673 | 0 | 6.825 | 8249 | 0 | 8243 | 1150497
2004/03/10 | 03:20:00 | 2004/03/10 03:20 | 6.758 | 0.67 | 0 | 6.758 | 8149 | 0 | 8150 | 1150497
2004/03/10 | 03:40:00 | 2004/03/10 03:40 | 6.699 | 0.666 | 0 | 6.699 | 8074 | 0 | 8074 | 1150497
2004/03/10 | 04:00:00 | 2004/03/10 04:00 | 6.64 | 0.663 | 0 | 6.64 | 8003 | 0 | 8003 | 1150497
2004/03/10 | 04:20:00 | 2004/03/10 04:20 | 6.561 | 0.659 | 0 | 6.561 | 7918 | 0 | 7921 | 1150497
2004/03/10 | 04:40:00 | 2004/03/10 04:40 | 6.513 | 0.656 | 0 | 6.513 | 7844 | 0 | 7844 | 1150497
2004/03/10 | 05:00:00 | 2004/03/10 05:00 | 6.446 | 0.653 | 0 | 6.446 | 7775 | 0 | 7775 | 1150497
2004/03/10 | 05:20:00 | 2004/03/10 05:20 | 6.399 | 0.651 | 0 | 6.399 | 7711 | 0 | 7707 | 1150497
2004/03/10 | 05:40:00 | 2004/03/10 05:40 | 6.338 | 0.648 | 0 | 6.338 | 7639 | 0 | 7642 | 1150497
2004/03/10 | 06:00:00 | 2004/03/10 06:00 | 6.285 | 0.645 | 0 | 6.285 | 7579 | 0 | 7574 | 1150497
2004/03/10 | 06:20:00 | 2004/03/10 06:20 | 6.238 | 0.643 | 0 | 6.238 | 7518 | 0 | 7514 | 1150497
2004/03/10 | 06:40:00 | 2004/03/10 06:40 | 6.198 | 0.641 | 0 | 6.198 | 7459 | 0 | 7462 | 1150497
2004/03/10 | 07:00:00 | 2004/03/10 07:00 | 6.145 | 0.638 | 0 | 6.145 | 7411 | 0 | 7406 | 1150497
2004/03/10 | 07:20:00 | 2004/03/10 07:20 | 6.112 | 0.636 | 0 | 6.112 | 7354 | 0 | 7354 | 1150497
2004/03/10 | 07:40:00 | 2004/03/10 07:40 | 6.059 | 0.634 | 0 | 6.059 | 7303 | 0 | 7303 | 1150497
2004/03/10 | 08:00:00 | 2004/03/10 08:00 | 6.026 | 0.632 | 0 | 6.026 | 7251 | 0 | 7251 | 1150497
2004/03/10 | 08:20:00 | 2004/03/10 08:20 | 5.993 | 0.63 | 0 | 5.993 | 7212 | 0 | 7211 | 1150497
2004/03/10 | 08:40:00 | 2004/03/10 08:40 | 5.967 | 0.629 | 0 | 5.967 | 7173 | 0 | 7176 | 1150497
2004/03/10 | 09:00:00 | 2004/03/10 09:00 | 5.947 | 0.628 | 0 | 5.947 | 7153 | 0 | 7148 | 1150497
2004/03/10 | 09:20:00 | 2004/03/10 09:20 | 5.915 | 0.626 | 0 | 5.915 | 7117 | 0 | 7117 | 1150497
2004/03/10 | 09:40:00 | 2004/03/10 09:40 | 5.889 | 0.625 | 0 | 5.889 | 7079 | 0 | 7082 | 1150497
2004/03/10 | 10:00:00 | 2004/03/10 10:00 | 5.869 | 0.624 | 0 | 5.869 | 7059 | 0 | 7055 | 1150497
2004/03/10 | 10:20:00 | 2004/03/10 10:20 | 5.849 | 0.623 | 0 | 5.849 | 7026 | 0 | 7031 | 1150497
2004/03/10 | 10:40:00 | 2004/03/10 10:40 | 5.83 | 0.622 | 0 | 5.83 | 7008 | 0 | 7007 | 1150497
2004/03/10 | 11:00:00 | 2004/03/10 11:00 | 5.83 | 0.622 | 0 | 5.83 | 6996 | 0 | 6996 | 1150497
2004/03/10 | 11:20:00 | 2004/03/10 11:20 | 5.81 | 0.621 | 0 | 5.81 | 6980 | 0 | 6984 | 1150497
2004/03/10 | 11:40:00 | 2004/03/10 11:40 | 5.784 | 0.62 | 0 | 5.784 | 6960 | 0 | 6956 | 1150497
2004/03/10 | 12:00:00 | 2004/03/10 12:00 | 5.771 | 0.619 | 0 | 5.771 | 6929 | 0 | 6933 | 1150497
2004/03/10 | 12:20:00 | 2004/03/10 12:20 | 5.752 | 0.618 | 0 | 5.752 | 6909 | 0 | 6914 | 1150497
2004/03/10 | 12:40:00 | 2004/03/10 12:40 | 5.746 | 0.618 | 0 | 5.746 | 6902 | 0 | 6899 | 1150497
2004/03/10 | 13:00:00 | 2004/03/10 13:00 | 5.733 | 0.617 | 0 | 5.733 | 6882 | 0 | 6887 | 1150497
2004/03/10 | 13:20:00 | 2004/03/10 13:20 | 5.733 | 0.617 | 0 | 5.733 | 6879 | 0 | 6880 | 1150497
2004/03/10 | 13:40:00 | 2004/03/10 13:40 | 5.733 | 0.617 | 0 | 5.733 | 6879 | 0 | 6880 | 1150497
2004/03/10 | 14:00:00 | 2004/03/10 14:00 | 5.733 | 0.617 | 0 | 5.733 | 6879 | 0 | 6880 | 1150497
2004/03/10 | 14:20:00 | 2004/03/10 14:20 | 5.752 | 0.618 | 0.019 | 5.733 | 6895 | 11 | 6880 | 1150497
2004/03/10 | 14:40:00 | 2004/03/10 14:40 | 5.758 | 0.618 | 0.025 | 5.733 | 6903 | 26 | 6880 | 1150497
2004/03/10 | 15:00:00 | 2004/03/10 15:00 | 5.791 | 0.62 | 0.058 | 5.733 | 6930 | 49 | 6880 | 1150497
2004/03/10 | 15:20:00 | 2004/03/10 15:20 | 5.804 | 0.621 | 0.07 | 5.734 | 6952 | 77 | 6880 | 1150497
2004/03/10 | 15:40:00 | 2004/03/10 15:40 | 5.836 | 0.622 | 0.102 | 5.734 | 6984 | 103 | 6881 | 1150497
2004/03/10 | 16:00:00 | 2004/03/10 16:00 | 5.849 | 0.623 | 0.114 | 5.735 | 7016 | 130 | 6881 | 1150497
2004/03/10 | 16:20:00 | 2004/03/10 16:20 | 5.882 | 0.625 | 0.147 | 5.735 | 7039 | 157 | 6882 | 1150497
2004/03/10 | 16:40:00 | 2004/03/10 16:40 | 5.895 | 0.625 | 0.159 | 5.736 | 7066 | 183 | 6883 | 1150497
2004/03/10 | 17:00:00 | 2004/03/10 17:00 | 5.928 | 0.627 | 0.191 | 5.737 | 7094 | 210 | 6884 | 1150497
2004/03/10 | 17:20:00 | 2004/03/10 17:20 | 5.941 | 0.628 | 0.203 | 5.738 | 7116 | 236 | 6885 | 1150497
2004/03/10 | 17:40:00 | 2004/03/10 17:40 | 5.954 | 0.628 | 0.215 | 5.739 | 7137 | 251 | 6886 | 1150497
2004/03/10 | 18:00:00 | 2004/03/10 18:00 | 5.967 | 0.629 | 0.227 | 5.74 | 7157 | 265 | 6887 | 1150497
2004/03/10 | 18:20:00 | 2004/03/10 18:20 | 5.98 | 0.63 | 0.239 | 5.741 | 7164 | 279 | 6889 | 1150497
2004/03/10 | 18:40:00 | 2004/03/10 18:40 | 5.993 | 0.63 | 0.251 | 5.742 | 7184 | 294 | 6890 | 1150497
2004/03/10 | 19:00:00 | 2004/03/10 19:00 | 6.007 | 0.631 | 0.263 | 5.744 | 7205 | 308 | 6892 | 1150497
2004/03/10 | 19:20:00 | 2004/03/10 19:20 | 6.007 | 0.631 | 0.262 | 5.745 | 7208 | 315 | 6893 | 1150497
2004/03/10 | 19:40:00 | 2004/03/10 19:40 | 6.026 | 0.632 | 0.28 | 5.746 | 7220 | 325 | 6895 | 1150497
2004/03/10 | 20:00:00 | 2004/03/10 20:00 | 6.026 | 0.632 | 0.278 | 5.748 | 7232 | 335 | 6897 | 1150497
2004/03/10 | 20:20:00 | 2004/03/10 20:20 | 6.026 | 0.632 | 0.277 | 5.749 | 7232 | 333 | 6898 | 1150497
2004/03/10 | 20:40:00 | 2004/03/10 20:40 | 6.026 | 0.632 | 0.275 | 5.751 | 7232 | 331 | 6900 | 1150497
2004/03/10 | 21:00:00 | 2004/03/10 21:00 | 6.046 | 0.633 | 0.294 | 5.752 | 7239 | 342 | 6902 | 1150497
2004/03/10 | 21:20:00 | 2004/03/10 21:20 | 6.046 | 0.633 | 0.292 | 5.754 | 7255 | 352 | 6903 | 1150497
2004/03/10 | 21:40:00 | 2004/03/10 21:40 | 6.046 | 0.633 | 0.291 | 5.755 | 7255 | 350 | 6905 | 1150497
2004/03/10 | 22:00:00 | 2004/03/10 22:00 | 6.046 | 0.633 | 0.29 | 5.756 | 7255 | 348 | 6907 | 1150497
2004/03/10 | 22:20:00 | 2004/03/10 22:20 | 6.046 | 0.633 | 0.288 | 5.758 | 7255 | 347 | 6909 | 1150497
2004/03/10 | 22:40:00 | 2004/03/10 22:40 | 6.046 | 0.633 | 0.287 | 5.759 | 7255 | 345 | 6910 | 1150497
2004/03/10 | 23:00:00 | 2004/03/10 23:00 | 6.046 | 0.633 | 0.285 | 5.761 | 7255 | 343 | 6912 | 1150497
2004/03/10 | 23:20:00 | 2004/03/10 23:20 | 6.046 | 0.633 | 0.284 | 5.762 | 7255 | 341 | 6914 | 1150497
2004/03/10 | 23:40:00 | 2004/03/10 23:40 | 6.039 | 0.633 | 0.275 | 5.764 | 7254 | 336 | 6915 | 1150497
2004/03/11 | 00:00:00 | 2004/03/11 00:00 | 6.026 | 0.632 | 0.261 | 5.765 | 7235 | 322 | 6917 | 1150497
2004/03/11 | 00:20:00 | 2004/03/11 00:20 | 6.013 | 0.631 | 0.247 | 5.766 | 7228 | 305 | 6919 | 1150497
2004/03/11 | 00:40:00 | 2004/03/11 00:40 | 6.007 | 0.631 | 0.24 | 5.767 | 7209 | 292 | 6920 | 1150497
2004/03/11 | 01:00:00 | 2004/03/11 01:00 | 5.987 | 0.63 | 0.218 | 5.769 | 7201 | 275 | 6922 | 1150497
2004/03/11 | 01:20:00 | 2004/03/11 01:20 | 5.974 | 0.629 | 0.204 | 5.77 | 7181 | 254 | 6923 | 1150497
2004/03/11 | 01:40:00 | 2004/03/11 01:40 | 5.967 | 0.629 | 0.196 | 5.771 | 7161 | 240 | 6924 | 1150497
2004/03/11 | 02:00:00 | 2004/03/11 02:00 | 5.947 | 0.628 | 0.175 | 5.772 | 7153 | 223 | 6925 | 1150497
2004/03/11 | 02:20:00 | 2004/03/11 02:20 | 5.934 | 0.627 | 0.162 | 5.772 | 7134 | 202 | 6926 | 1150497
2004/03/11 | 02:40:00 | 2004/03/11 02:40 | 5.908 | 0.626 | 0.135 | 5.773 | 7102 | 178 | 6927 | 1150497
2004/03/11 | 03:00:00 | 2004/03/11 03:00 | 5.889 | 0.625 | 0.115 | 5.774 | 7083 | 150 | 6928 | 1150497
2004/03/11 | 03:20:00 | 2004/03/11 03:20 | 5.869 | 0.624 | 0.095 | 5.774 | 7050 | 126 | 6929 | 1150497
2004/03/11 | 03:40:00 | 2004/03/11 03:40 | 5.862 | 0.624 | 0.087 | 5.775 | 7042 | 109 | 6929 | 1150497
2004/03/11 | 04:00:00 | 2004/03/11 04:00 | 5.849 | 0.623 | 0.074 | 5.775 | 7022 | 97 | 6930 | 1150497
2004/03/11 | 04:20:00 | 2004/03/11 04:20 | 5.817 | 0.621 | 0.042 | 5.775 | 7000 | 69 | 6930 | 1150497
2004/03/11 | 04:40:00 | 2004/03/11 04:40 | 5.791 | 0.62 | 0.015 | 5.776 | 6962 | 34 | 6931 | 1150497
2004/03/11 | 05:00:00 | 2004/03/11 05:00 | 5.771 | 0.619 | 0 | 5.771 | 6942 | 9 | 6928 | 1150497
2004/03/11 | 05:20:00 | 2004/03/11 05:20 | 5.752 | 0.618 | 0 | 5.752 | 6909 | 0 | 6914 | 1150497
2004/03/11 | 05:40:00 | 2004/03/11 05:40 | 5.733 | 0.617 | 0 | 5.733 | 6891 | 0 | 6891 | 1150497
2004/03/11 | 06:00:00 | 2004/03/11 06:00 | 5.713 | 0.616 | 0 | 5.713 | 6872 | 0 | 6868 | 1150497
2004/03/11 | 06:20:00 | 2004/03/11 06:20 | 5.681 | 0.614 | 0 | 5.681 | 6836 | 0 | 6836 | 1150497
2004/03/11 | 06:40:00 | 2004/03/11 06:40 | 5.668 | 0.614 | 0 | 5.668 | 6809 | 0 | 6809 | 1150497
2004/03/11 | 07:00:00 | 2004/03/11 07:00 | 5.636 | 0.612 | 0 | 5.636 | 6782 | 0 | 6782 | 1150497
2004/03/11 | 07:20:00 | 2004/03/11 07:20 | 5.604 | 0.61 | 0 | 5.604 | 6744 | 0 | 6744 | 1150497
2004/03/11 | 07:40:00 | 2004/03/11 07:40 | 5.591 | 0.61 | 0 | 5.591 | 6717 | 0 | 6717 | 1150497
2004/03/11 | 08:00:00 | 2004/03/11 08:00 | 5.578 | 0.609 | 0 | 5.578 | 6697 | 0 | 6701 | 1150497
2004/03/11 | 08:20:00 | 2004/03/11 08:20 | 5.546 | 0.607 | 0 | 5.546 | 6674 | 0 | 6674 | 1150497
2004/03/11 | 08:40:00 | 2004/03/11 08:40 | 5.514 | 0.606 | 0 | 5.514 | 6636 | 0 | 6636 | 1150497
2004/03/11 | 09:00:00 | 2004/03/11 09:00 | 5.482 | 0.604 | 0 | 5.482 | 6598 | 0 | 6598 | 1150497
2004/03/11 | 09:20:00 | 2004/03/11 09:20 | 5.469 | 0.603 | 0 | 5.469 | 6576 | 0 | 6571 | 1150497
2004/03/11 | 09:40:00 | 2004/03/11 09:40 | 5.444 | 0.602 | 0 | 5.444 | 6545 | 0 | 6548 | 1150497
2004/03/11 | 10:00:00 | 2004/03/11 10:00 | 5.425 | 0.601 | 0 | 5.425 | 6526 | 0 | 6521 | 1150497
2004/03/11 | 10:20:00 | 2004/03/11 10:20 | 5.393 | 0.599 | 0 | 5.393 | 6491 | 0 | 6491 | 1150497
2004/03/11 | 10:40:00 | 2004/03/11 10:40 | 5.381 | 0.599 | 0 | 5.381 | 6464 | 0 | 6464 | 1150497
2004/03/11 | 11:00:00 | 2004/03/11 11:00 | 5.349 | 0.597 | 0 | 5.349 | 6438 | 0 | 6438 | 1150497
2004/03/11 | 11:20:00 | 2004/03/11 11:20 | 5.33 | 0.596 | 0 | 5.33 | 6403 | 0 | 6407 | 1150497
2004/03/11 | 11:40:00 | 2004/03/11 11:40 | 5.305 | 0.595 | 0 | 5.305 | 6384 | 0 | 6381 | 1150497
2004/03/11 | 12:00:00 | 2004/03/11 12:00 | 5.273 | 0.593 | 0 | 5.273 | 6347 | 0 | 6347 | 1150497
2004/03/11 | 12:20:00 | 2004/03/11 12:20 | 5.242 | 0.591 | 0 | 5.242 | 6309 | 0 | 6309 | 1150497
2004/03/11 | 12:40:00 | 2004/03/11 12:40 | 5.211 | 0.59 | 0 | 5.211 | 6272 | 0 | 6272 | 1150497
2004/03/11 | 13:00:00 | 2004/03/11 13:00 | 5.198 | 0.589 | 0 | 5.198 | 6241 | 0 | 6245 | 1150497
2004/03/11 | 13:20:00 | 2004/03/11 13:20 | 5.167 | 0.587 | 0 | 5.167 | 6219 | 0 | 6219 | 1150497
2004/03/11 | 13:40:00 | 2004/03/11 13:40 | 5.136 | 0.586 | 0 | 5.136 | 6182 | 0 | 6182 | 1150497
2004/03/11 | 14:00:00 | 2004/03/11 14:00 | 5.105 | 0.584 | 0 | 5.105 | 6144 | 0 | 6145 | 1150497
2004/03/11 | 14:20:00 | 2004/03/11 14:20 | 5.092 | 0.583 | 0 | 5.092 | 6123 | 0 | 6118 | 1150497
2004/03/11 | 14:40:00 | 2004/03/11 14:40 | 5.061 | 0.582 | 0 | 5.061 | 6092 | 0 | 6092 | 1150497
2004/03/11 | 15:00:00 | 2004/03/11 15:00 | 5.03 | 0.58 | 0 | 5.03 | 6055 | 0 | 6055 | 1150497
2004/03/11 | 15:20:00 | 2004/03/11 15:20 | 4.987 | 0.578 | 0 | 4.987 | 6015 | 0 | 6010 | 1150497
2004/03/11 | 15:40:00 | 2004/03/11 15:40 | 4.969 | 0.577 | 0 | 4.969 | 5970 | 0 | 5974 | 1150497
2004/03/11 | 16:00:00 | 2004/03/11 16:00 | 4.956 | 0.576 | 0 | 4.956 | 5950 | 0 | 5955 | 1150497
2004/03/11 | 16:20:00 | 2004/03/11 16:20 | 4.925 | 0.574 | 0 | 4.925 | 5929 | 0 | 5929 | 1150497
2004/03/11 | 16:40:00 | 2004/03/11 16:40 | 4.895 | 0.573 | 0 | 4.895 | 5892 | 0 | 5892 | 1150497
2004/03/11 | 17:00:00 | 2004/03/11 17:00 | 4.883 | 0.572 | 0 | 4.883 | 5862 | 0 | 5867 | 1150497
2004/03/11 | 17:20:00 | 2004/03/11 17:20 | 4.852 | 0.57 | 0 | 4.852 | 5841 | 0 | 5841 | 1150497
2004/03/11 | 17:40:00 | 2004/03/11 17:40 | 4.822 | 0.569 | 0 | 4.822 | 5804 | 0 | 5804 | 1150497
2004/03/11 | 18:00:00 | 2004/03/11 18:00 | 4.809 | 0.568 | 0 | 4.809 | 5774 | 0 | 5779 | 1150497
2004/03/11 | 18:20:00 | 2004/03/11 18:20 | 4.779 | 0.566 | 0 | 4.779 | 5753 | 0 | 5753 | 1150497
2004/03/11 | 18:40:00 | 2004/03/11 18:40 | 4.749 | 0.565 | 0 | 4.749 | 5716 | 0 | 5717 | 1150497
2004/03/11 | 19:00:00 | 2004/03/11 19:00 | 4.718 | 0.563 | 0 | 4.718 | 5680 | 0 | 5680 | 1150497
2004/03/11 | 19:20:00 | 2004/03/11 19:20 | 4.688 | 0.561 | 0 | 4.688 | 5644 | 0 | 5644 | 1150497
2004/03/11 | 19:40:00 | 2004/03/11 19:40 | 4.658 | 0.56 | 0 | 4.658 | 5608 | 0 | 5608 | 1150497
2004/03/11 | 20:00:00 | 2004/03/11 20:00 | 4.646 | 0.559 | 0 | 4.646 | 5578 | 0 | 5582 | 1150497
2004/03/11 | 20:20:00 | 2004/03/11 20:20 | 4.61 | 0.557 | 0 | 4.61 | 5545 | 0 | 5554 | 1150497
2004/03/11 | 20:40:00 | 2004/03/11 20:40 | 4.592 | 0.556 | 0 | 4.592 | 5521 | 0 | 5521 | 1150497
2004/03/11 | 21:00:00 | 2004/03/11 21:00 | 4.574 | 0.555 | 0 | 4.574 | 5504 | 0 | 5500 | 1150497
2004/03/11 | 21:20:00 | 2004/03/11 21:20 | 4.544 | 0.553 | 0 | 4.544 | 5471 | 0 | 5471 | 1150497
2004/03/11 | 21:40:00 | 2004/03/11 21:40 | 4.514 | 0.552 | 0 | 4.514 | 5435 | 0 | 5435 | 1150497
2004/03/11 | 22:00:00 | 2004/03/11 22:00 | 4.485 | 0.55 | 0 | 4.485 | 5399 | 0 | 5399 | 1150497
2004/03/11 | 22:20:00 | 2004/03/11 22:20 | 4.455 | 0.548 | 0 | 4.455 | 5364 | 0 | 5364 | 1150497
2004/03/11 | 22:40:00 | 2004/03/11 22:40 | 4.449 | 0.548 | 0 | 4.449 | 5339 | 0 | 5342 | 1150497
2004/03/11 | 23:00:00 | 2004/03/11 23:00 | 4.431 | 0.547 | 0 | 4.431 | 5332 | 0 | 5328 | 1150497
2004/03/11 | 23:20:00 | 2004/03/11 23:20 | 4.401 | 0.545 | 0 | 4.401 | 5299 | 0 | 5299 | 1150497
2004/03/11 | 23:40:00 | 2004/03/11 23:40 | 4.378 | 0.544 | 0 | 4.378 | 5265 | 0 | 5267 | 1150497
2004/03/12 | 00:00:00 | 2004/03/12 00:00 | 4.378 | 0.544 | 0 | 4.378 | 5253 | 0 | 5254 | 1150497
2004/03/12 | 00:20:00 | 2004/03/12 00:20 | 4.36 | 0.543 | 0 | 4.36 | 5239 | 0 | 5243 | 1150497
2004/03/12 | 00:40:00 | 2004/03/12 00:40 | 4.337 | 0.542 | 0 | 4.337 | 5221 | 0 | 5218 | 1150497
2004/03/12 | 01:00:00 | 2004/03/12 01:00 | 4.308 | 0.54 | 0 | 4.308 | 5187 | 0 | 5187 | 1150497
2004/03/12 | 01:20:00 | 2004/03/12 01:20 | 4.296 | 0.539 | 0 | 4.296 | 5166 | 0 | 5162 | 1150497
2004/03/12 | 01:40:00 | 2004/03/12 01:40 | 4.284 | 0.539 | 0 | 4.284 | 5148 | 0 | 5148 | 1150497
2004/03/12 | 02:00:00 | 2004/03/12 02:00 | 4.272 | 0.538 | 0 | 4.272 | 5129 | 0 | 5134 | 1150497
2004/03/12 | 02:20:00 | 2004/03/12 02:20 | 4.243 | 0.536 | 0 | 4.243 | 5109 | 0 | 5109 | 1150497
2004/03/12 | 02:40:00 | 2004/03/12 02:40 | 4.237 | 0.536 | 0 | 4.237 | 5085 | 0 | 5088 | 1150497
2004/03/12 | 03:00:00 | 2004/03/12 03:00 | 4.237 | 0.536 | 0 | 4.237 | 5085 | 0 | 5084 | 1150497
2004/03/12 | 03:20:00 | 2004/03/12 03:20 | 4.225 | 0.535 | 0 | 4.225 | 5082 | 0 | 5077 | 1150497
2004/03/12 | 03:40:00 | 2004/03/12 03:40 | 4.214 | 0.535 | 0 | 4.214 | 5064 | 0 | 5063 | 1150497
2004/03/12 | 04:00:00 | 2004/03/12 04:00 | 4.202 | 0.534 | 0 | 4.202 | 5045 | 0 | 5050 | 1150497
2004/03/12 | 04:20:00 | 2004/03/12 04:20 | 4.191 | 0.533 | 0 | 4.191 | 5040 | 0 | 5036 | 1150497
2004/03/12 | 04:40:00 | 2004/03/12 04:40 | 4.179 | 0.533 | 0 | 4.179 | 5022 | 0 | 5022 | 1150497
2004/03/12 | 05:00:00 | 2004/03/12 05:00 | 4.167 | 0.532 | 0 | 4.167 | 5004 | 0 | 5008 | 1150497
2004/03/12 | 05:20:00 | 2004/03/12 05:20 | 4.167 | 0.532 | 0 | 4.167 | 5001 | 0 | 5000 | 1150497
2004/03/12 | 05:40:00 | 2004/03/12 05:40 | 4.15 | 0.531 | 0 | 4.15 | 4990 | 0 | 4990 | 1150497
2004/03/12 | 06:00:00 | 2004/03/12 06:00 | 4.15 | 0.531 | 0 | 4.15 | 4980 | 0 | 4980 | 1150497
2004/03/12 | 06:20:00 | 2004/03/12 06:20 | 4.133 | 0.53 | 0 | 4.133 | 4965 | 0 | 4970 | 1150497
2004/03/12 | 06:40:00 | 2004/03/12 06:40 | 4.127 | 0.53 | 0 | 4.127 | 4959 | 0 | 4956 | 1150497
2004/03/12 | 07:00:00 | 2004/03/12 07:00 | 4.116 | 0.529 | 0 | 4.116 | 4942 | 0 | 4946 | 1150497
2004/03/12 | 07:20:00 | 2004/03/12 07:20 | 4.099 | 0.528 | 0 | 4.099 | 4925 | 0 | 4929 | 1150497
2004/03/12 | 07:40:00 | 2004/03/12 07:40 | 4.099 | 0.528 | 0 | 4.099 | 4919 | 0 | 4919 | 1150497
2004/03/12 | 08:00:00 | 2004/03/12 08:00 | 4.099 | 0.528 | 0 | 4.099 | 4919 | 0 | 4919 | 1150497
2004/03/12 | 08:20:00 | 2004/03/12 08:20 | 4.099 | 0.528 | 0 | 4.099 | 4919 | 0 | 4919 | 1150497
2004/03/12 | 08:40:00 | 2004/03/12 08:40 | 4.082 | 0.527 | 0 | 4.082 | 4909 | 0 | 4909 | 1150497
2004/03/12 | 09:00:00 | 2004/03/12 09:00 | 4.082 | 0.527 | 0 | 4.082 | 4899 | 0 | 4898 | 1150497
2004/03/12 | 09:20:00 | 2004/03/12 09:20 | 4.082 | 0.527 | 0 | 4.082 | 4899 | 0 | 4898 | 1150497
2004/03/12 | 09:40:00 | 2004/03/12 09:40 | 4.077 | 0.527 | 0 | 4.077 | 4898 | 0 | 4895 | 1150497
2004/03/12 | 10:00:00 | 2004/03/12 10:00 | 4.065 | 0.526 | 0 | 4.065 | 4881 | 0 | 4885 | 1150497
2004/03/12 | 10:20:00 | 2004/03/12 10:20 | 4.065 | 0.526 | 0 | 4.065 | 4878 | 0 | 4878 | 1150497
2004/03/12 | 10:40:00 | 2004/03/12 10:40 | 4.06 | 0.526 | 0 | 4.06 | 4878 | 0 | 4875 | 1150497
2004/03/12 | 11:00:00 | 2004/03/12 11:00 | 4.049 | 0.525 | 0 | 4.049 | 4861 | 0 | 4865 | 1150497
2004/03/12 | 11:20:00 | 2004/03/12 11:20 | 4.038 | 0.524 | 0 | 4.038 | 4856 | 0 | 4852 | 1150497
2004/03/12 | 11:40:00 | 2004/03/12 11:40 | 4.032 | 0.524 | 0 | 4.032 | 4839 | 0 | 4842 | 1150497
2004/03/12 | 12:00:00 | 2004/03/12 12:00 | 4.032 | 0.524 | 0 | 4.032 | 4838 | 0 | 4838 | 1150497
2004/03/12 | 12:20:00 | 2004/03/12 12:20 | 4.015 | 0.523 | 0 | 4.015 | 4824 | 0 | 4828 | 1150497
2004/03/12 | 12:40:00 | 2004/03/12 12:40 | 3.999 | 0.522 | 0 | 3.999 | 4808 | 0 | 4808 | 1150497
2004/03/12 | 13:00:00 | 2004/03/12 13:00 | 3.999 | 0.522 | 0 | 3.999 | 4798 | 0 | 4799 | 1150497
2004/03/12 | 13:20:00 | 2004/03/12 13:20 | 3.988 | 0.521 | 0 | 3.988 | 4796 | 0 | 4792 | 1150497
2004/03/12 | 13:40:00 | 2004/03/12 13:40 | 3.977 | 0.521 | 0 | 3.977 | 4779 | 0 | 4779 | 1150497
2004/03/12 | 14:00:00 | 2004/03/12 14:00 | 3.966 | 0.52 | 0 | 3.966 | 4761 | 0 | 4766 | 1150497

## Event 145
Hydrograph info for event 145 for B1H005 in period 19721001 to 20241203
Hydrograph period: 2004/03/13 01:40:00 to 2004/03/24 11:00:00 Date of peak: 2004/03/15 02:00:00 Peak flow: 31.926m³/sec
Date | Time | Date + Time | Observed (m³/sec) | Observed H(m) | Q-Dxi (m³/sec) | Q-Bxi (m³/sec) | Q-Txi (m³) | Q-Dxi (m³) | Q-Bxi (m³) | Cum. Q-Dri (m³)
2004/03/13 | 01:40:00 | 2004/03/13 01:40 | 3.971 | 0.52 | 3.961 | 0.01 | 0 | 0 | 0 | 0
2004/03/13 | 02:00:00 | 2004/03/13 02:00 | 3.982 | 0.521 | 3.952 | 0.03 | 4776 | 4748 | 24 | 4748
2004/03/13 | 02:20:00 | 2004/03/13 02:20 | 3.982 | 0.521 | 3.932 | 0.05 | 4779 | 4731 | 48 | 9479
2004/03/13 | 02:40:00 | 2004/03/13 02:40 | 3.999 | 0.522 | 3.93 | 0.069 | 4789 | 4717 | 71 | 14196
2004/03/13 | 03:00:00 | 2004/03/13 03:00 | 4.015 | 0.523 | 3.926 | 0.089 | 4804 | 4714 | 95 | 18910
2004/03/13 | 03:20:00 | 2004/03/13 03:20 | 4.026 | 0.524 | 3.917 | 0.109 | 4821 | 4706 | 118 | 23616
2004/03/13 | 03:40:00 | 2004/03/13 03:40 | 4.038 | 0.524 | 3.91 | 0.128 | 4838 | 4696 | 142 | 28312
2004/03/13 | 04:00:00 | 2004/03/13 04:00 | 4.049 | 0.525 | 3.901 | 0.148 | 4856 | 4687 | 166 | 32999
2004/03/13 | 04:20:00 | 2004/03/13 04:20 | 4.065 | 0.526 | 3.898 | 0.167 | 4872 | 4679 | 189 | 37678
2004/03/13 | 04:40:00 | 2004/03/13 04:40 | 4.082 | 0.527 | 3.895 | 0.187 | 4889 | 4676 | 212 | 42354
2004/03/13 | 05:00:00 | 2004/03/13 05:00 | 4.099 | 0.528 | 3.893 | 0.206 | 4905 | 4673 | 236 | 47027
2004/03/13 | 05:20:00 | 2004/03/13 05:20 | 4.11 | 0.529 | 3.884 | 0.226 | 4921 | 4666 | 259 | 51693
2004/03/13 | 05:40:00 | 2004/03/13 05:40 | 4.138 | 0.53 | 3.893 | 0.245 | 4949 | 4666 | 283 | 56359
2004/03/13 | 06:00:00 | 2004/03/13 06:00 | 4.167 | 0.532 | 3.902 | 0.265 | 4983 | 4677 | 306 | 61036
2004/03/13 | 06:20:00 | 2004/03/13 06:20 | 4.185 | 0.533 | 3.901 | 0.284 | 5015 | 4682 | 330 | 65718
2004/03/13 | 06:40:00 | 2004/03/13 06:40 | 4.208 | 0.534 | 3.904 | 0.304 | 5033 | 4683 | 353 | 70401
2004/03/13 | 07:00:00 | 2004/03/13 07:00 | 4.237 | 0.536 | 3.913 | 0.324 | 5067 | 4690 | 377 | 75091
2004/03/13 | 07:20:00 | 2004/03/13 07:20 | 4.249 | 0.537 | 3.906 | 0.343 | 5087 | 4692 | 400 | 79783
2004/03/13 | 07:40:00 | 2004/03/13 07:40 | 4.278 | 0.538 | 3.915 | 0.363 | 5116 | 4693 | 424 | 84476
2004/03/13 | 08:00:00 | 2004/03/13 08:00 | 4.308 | 0.54 | 3.926 | 0.382 | 5151 | 4704 | 447 | 89180
2004/03/13 | 08:20:00 | 2004/03/13 08:20 | 4.337 | 0.542 | 3.935 | 0.402 | 5187 | 4716 | 471 | 93896
2004/03/13 | 08:40:00 | 2004/03/13 08:40 | 4.348 | 0.542 | 3.926 | 0.422 | 5211 | 4717 | 494 | 98613
2004/03/13 | 09:00:00 | 2004/03/13 09:00 | 4.378 | 0.544 | 3.936 | 0.442 | 5236 | 4718 | 518 | 103331
2004/03/13 | 09:20:00 | 2004/03/13 09:20 | 4.407 | 0.546 | 3.946 | 0.461 | 5271 | 4729 | 542 | 108060
2004/03/13 | 09:40:00 | 2004/03/13 09:40 | 4.437 | 0.547 | 3.956 | 0.481 | 5307 | 4741 | 565 | 112801
2004/03/13 | 10:00:00 | 2004/03/13 10:00 | 4.467 | 0.549 | 3.966 | 0.501 | 5342 | 4753 | 589 | 117554
2004/03/13 | 10:20:00 | 2004/03/13 10:20 | 4.514 | 0.552 | 3.993 | 0.521 | 5393 | 4775 | 613 | 122329
2004/03/13 | 10:40:00 | 2004/03/13 10:40 | 4.544 | 0.553 | 4.003 | 0.541 | 5435 | 4798 | 637 | 127127
2004/03/13 | 11:00:00 | 2004/03/13 11:00 | 4.574 | 0.555 | 4.013 | 0.561 | 5471 | 4810 | 661 | 131937
2004/03/13 | 11:20:00 | 2004/03/13 11:20 | 4.604 | 0.557 | 4.023 | 0.581 | 5507 | 4821 | 685 | 136758
2004/03/13 | 11:40:00 | 2004/03/13 11:40 | 4.652 | 0.559 | 4.051 | 0.601 | 5553 | 4844 | 710 | 141602
2004/03/13 | 12:00:00 | 2004/03/13 12:00 | 4.682 | 0.561 | 4.06 | 0.622 | 5601 | 4867 | 734 | 146469
2004/03/13 | 12:20:00 | 2004/03/13 12:20 | 4.742 | 0.564 | 4.1 | 0.642 | 5655 | 4896 | 758 | 151365
2004/03/13 | 12:40:00 | 2004/03/13 12:40 | 4.87 | 0.571 | 4.207 | 0.663 | 5753 | 4984 | 783 | 156349
2004/03/13 | 13:00:00 | 2004/03/13 13:00 | 5.142 | 0.586 | 4.457 | 0.685 | 5994 | 5199 | 809 | 161548
2004/03/13 | 13:20:00 | 2004/03/13 13:20 | 5.489 | 0.604 | 4.781 | 0.708 | 6378 | 5543 | 836 | 167091
2004/03/13 | 13:40:00 | 2004/03/13 13:40 | 5.928 | 0.627 | 5.195 | 0.733 | 6837 | 5986 | 864 | 173077
2004/03/13 | 14:00:00 | 2004/03/13 14:00 | 6.527 | 0.657 | 5.767 | 0.76 | 7448 | 6577 | 896 | 179654
2004/03/13 | 14:20:00 | 2004/03/13 14:20 | 7.208 | 0.691 | 6.417 | 0.791 | 8236 | 7310 | 931 | 186964
2004/03/13 | 14:40:00 | 2004/03/13 14:40 | 7.876 | 0.723 | 7.051 | 0.825 | 9058 | 8081 | 969 | 195045
2004/03/13 | 15:00:00 | 2004/03/13 15:00 | 8.541 | 0.753 | 7.679 | 0.862 | 9838 | 8838 | 1012 | 203883
2004/03/13 | 15:20:00 | 2004/03/13 15:20 | 9.203 | 0.782 | 8.301 | 0.902 | 10651 | 9588 | 1058 | 213471
2004/03/13 | 15:40:00 | 2004/03/13 15:40 | 9.811 | 0.809 | 8.866 | 0.945 | 11418 | 10301 | 1108 | 223772
2004/03/13 | 16:00:00 | 2004/03/13 16:00 | 10.336 | 0.831 | 9.346 | 0.99 | 12093 | 10927 | 1161 | 234699
2004/03/13 | 16:20:00 | 2004/03/13 16:20 | 10.936 | 0.856 | 9.897 | 1.039 | 12762 | 11546 | 1217 | 246245
2004/03/13 | 16:40:00 | 2004/03/13 16:40 | 11.448 | 0.877 | 10.359 | 1.089 | 13441 | 12154 | 1277 | 258399
2004/03/13 | 17:00:00 | 2004/03/13 17:00 | 11.871 | 0.894 | 10.729 | 1.142 | 14008 | 12653 | 1339 | 271052
2004/03/13 | 17:20:00 | 2004/03/13 17:20 | 12.126 | 0.904 | 10.93 | 1.196 | 14415 | 12995 | 1403 | 284047
2004/03/13 | 17:40:00 | 2004/03/13 17:40 | 12.218 | 0.907 | 10.967 | 1.251 | 14624 | 13138 | 1469 | 297185
2004/03/13 | 18:00:00 | 2004/03/13 18:00 | 12.246 | 0.908 | 10.94 | 1.306 | 14671 | 13144 | 1534 | 310329
2004/03/13 | 18:20:00 | 2004/03/13 18:20 | 12.199 | 0.906 | 10.838 | 1.361 | 14667 | 13067 | 1600 | 323396
2004/03/13 | 18:40:00 | 2004/03/13 18:40 | 12.08 | 0.902 | 10.665 | 1.415 | 14576 | 12902 | 1665 | 336298
2004/03/13 | 19:00:00 | 2004/03/13 19:00 | 11.922 | 0.896 | 10.454 | 1.468 | 14406 | 12672 | 1729 | 348970
2004/03/13 | 19:20:00 | 2004/03/13 19:20 | 11.753 | 0.889 | 10.234 | 1.519 | 14205 | 12413 | 1792 | 361383
2004/03/13 | 19:40:00 | 2004/03/13 19:40 | 11.562 | 0.882 | 9.992 | 1.57 | 13989 | 12135 | 1854 | 373518
2004/03/13 | 20:00:00 | 2004/03/13 20:00 | 11.374 | 0.874 | 9.754 | 1.62 | 13767 | 11848 | 1914 | 385366
2004/03/13 | 20:20:00 | 2004/03/13 20:20 | 11.17 | 0.866 | 9.502 | 1.668 | 13526 | 11554 | 1973 | 396920
2004/03/13 | 20:40:00 | 2004/03/13 20:40 | 10.992 | 0.858 | 9.277 | 1.715 | 13297 | 11267 | 2030 | 408187
2004/03/13 | 21:00:00 | 2004/03/13 21:00 | 10.815 | 0.851 | 9.054 | 1.761 | 13078 | 10999 | 2086 | 419186
2004/03/13 | 21:20:00 | 2004/03/13 21:20 | 10.631 | 0.843 | 8.825 | 1.806 | 12862 | 10728 | 2140 | 429914
2004/03/13 | 21:40:00 | 2004/03/13 21:40 | 10.463 | 0.836 | 8.614 | 1.849 | 12660 | 10463 | 2193 | 440377
2004/03/13 | 22:00:00 | 2004/03/13 22:00 | 10.312 | 0.83 | 8.42 | 1.892 | 12454 | 10220 | 2245 | 450597
2004/03/13 | 22:20:00 | 2004/03/13 22:20 | 10.194 | 0.825 | 8.26 | 1.934 | 12303 | 10008 | 2296 | 460605
2004/03/13 | 22:40:00 | 2004/03/13 22:40 | 10.076 | 0.82 | 8.101 | 1.975 | 12162 | 9817 | 2345 | 470422
2004/03/13 | 23:00:00 | 2004/03/13 23:00 | 9.958 | 0.815 | 7.943 | 2.015 | 12021 | 9626 | 2394 | 480048
2004/03/13 | 23:20:00 | 2004/03/13 23:20 | 9.857 | 0.811 | 7.802 | 2.055 | 11884 | 9447 | 2442 | 489495
2004/03/13 | 23:40:00 | 2004/03/13 23:40 | 9.756 | 0.806 | 7.663 | 2.093 | 11768 | 9279 | 2489 | 498774
2004/03/14 | 00:00:00 | 2004/03/14 00:00 | 9.678 | 0.803 | 7.547 | 2.131 | 11661 | 9126 | 2535 | 507900
2004/03/14 | 00:20:00 | 2004/03/14 00:20 | 9.578 | 0.799 | 7.409 | 2.169 | 11548 | 8973 | 2580 | 516873
2004/03/14 | 00:40:00 | 2004/03/14 00:40 | 9.501 | 0.795 | 7.295 | 2.206 | 11447 | 8823 | 2625 | 525696
2004/03/14 | 01:00:00 | 2004/03/14 01:00 | 9.401 | 0.791 | 7.159 | 2.242 | 11347 | 8672 | 2669 | 534368
2004/03/14 | 01:20:00 | 2004/03/14 01:20 | 9.325 | 0.788 | 7.047 | 2.278 | 11236 | 8524 | 2712 | 542892
2004/03/14 | 01:40:00 | 2004/03/14 01:40 | 9.248 | 0.784 | 6.935 | 2.313 | 11144 | 8390 | 2754 | 551282
2004/03/14 | 02:00:00 | 2004/03/14 02:00 | 9.172 | 0.781 | 6.825 | 2.347 | 11052 | 8256 | 2796 | 559538
2004/03/14 | 02:20:00 | 2004/03/14 02:20 | 9.111 | 0.778 | 6.73 | 2.381 | 10965 | 8133 | 2837 | 567671
2004/03/14 | 02:40:00 | 2004/03/14 02:40 | 9.043 | 0.775 | 6.628 | 2.415 | 10896 | 8015 | 2877 | 575686
2004/03/14 | 03:00:00 | 2004/03/14 03:00 | 8.968 | 0.772 | 6.52 | 2.448 | 10807 | 7889 | 2917 | 583575
2004/03/14 | 03:20:00 | 2004/03/14 03:20 | 8.908 | 0.769 | 6.428 | 2.48 | 10720 | 7769 | 2957 | 591344
2004/03/14 | 03:40:00 | 2004/03/14 03:40 | 8.87 | 0.768 | 6.358 | 2.512 | 10666 | 7672 | 2995 | 599016
2004/03/14 | 04:00:00 | 2004/03/14 04:00 | 8.81 | 0.765 | 6.266 | 2.544 | 10613 | 7575 | 3033 | 606591
2004/03/14 | 04:20:00 | 2004/03/14 04:20 | 8.772 | 0.763 | 6.197 | 2.575 | 10549 | 7478 | 3071 | 614069
2004/03/14 | 04:40:00 | 2004/03/14 04:40 | 8.713 | 0.761 | 6.107 | 2.606 | 10491 | 7383 | 3108 | 621452
2004/03/14 | 05:00:00 | 2004/03/14 05:00 | 8.675 | 0.759 | 6.039 | 2.636 | 10433 | 7288 | 3145 | 628740
2004/03/14 | 05:20:00 | 2004/03/14 05:20 | 8.638 | 0.757 | 5.972 | 2.666 | 10388 | 7206 | 3182 | 635946
2004/03/14 | 05:40:00 | 2004/03/14 05:40 | 8.601 | 0.756 | 5.905 | 2.696 | 10343 | 7126 | 3217 | 643072
2004/03/14 | 06:00:00 | 2004/03/14 06:00 | 8.563 | 0.754 | 5.837 | 2.726 | 10298 | 7045 | 3253 | 650117
2004/03/14 | 06:20:00 | 2004/03/14 06:20 | 8.549 | 0.753 | 5.794 | 2.755 | 10273 | 6979 | 3288 | 657096
2004/03/14 | 06:40:00 | 2004/03/14 06:40 | 8.534 | 0.753 | 5.75 | 2.784 | 10249 | 6927 | 3323 | 664023
2004/03/14 | 07:00:00 | 2004/03/14 07:00 | 8.519 | 0.752 | 5.707 | 2.812 | 10226 | 6874 | 3358 | 670897
2004/03/14 | 07:20:00 | 2004/03/14 07:20 | 8.519 | 0.752 | 5.678 | 2.841 | 10223 | 6831 | 3392 | 677728
2004/03/14 | 07:40:00 | 2004/03/14 07:40 | 8.519 | 0.752 | 5.65 | 2.869 | 10223 | 6797 | 3426 | 684525
2004/03/14 | 08:00:00 | 2004/03/14 08:00 | 8.497 | 0.751 | 5.6 | 2.897 | 10215 | 6750 | 3460 | 691275
2004/03/14 | 08:20:00 | 2004/03/14 08:20 | 8.497 | 0.751 | 5.572 | 2.925 | 10196 | 6703 | 3494 | 697978
2004/03/14 | 08:40:00 | 2004/03/14 08:40 | 8.497 | 0.751 | 5.544 | 2.953 | 10196 | 6669 | 3527 | 704647
2004/03/14 | 09:00:00 | 2004/03/14 09:00 | 8.497 | 0.751 | 5.516 | 2.981 | 10196 | 6636 | 3561 | 711283
2004/03/14 | 09:20:00 | 2004/03/14 09:20 | 8.512 | 0.752 | 5.503 | 3.009 | 10200 | 6612 | 3594 | 717895
2004/03/14 | 09:40:00 | 2004/03/14 09:40 | 8.549 | 0.753 | 5.513 | 3.036 | 10236 | 6610 | 3627 | 724505
2004/03/14 | 10:00:00 | 2004/03/14 10:00 | 8.608 | 0.756 | 5.544 | 3.064 | 10289 | 6634 | 3660 | 731139
2004/03/14 | 10:20:00 | 2004/03/14 10:20 | 8.66 | 0.758 | 5.568 | 3.092 | 10356 | 6667 | 3693 | 737806
2004/03/14 | 10:40:00 | 2004/03/14 10:40 | 8.727 | 0.761 | 5.607 | 3.12 | 10436 | 6705 | 3727 | 744511
2004/03/14 | 11:00:00 | 2004/03/14 11:00 | 8.787 | 0.764 | 5.639 | 3.148 | 10503 | 6748 | 3761 | 751259
2004/03/14 | 11:20:00 | 2004/03/14 11:20 | 8.87 | 0.768 | 5.694 | 3.176 | 10605 | 6800 | 3795 | 758059
2004/03/14 | 11:40:00 | 2004/03/14 11:40 | 8.938 | 0.771 | 5.733 | 3.205 | 10681 | 6856 | 3829 | 764915
2004/03/14 | 12:00:00 | 2004/03/14 12:00 | 9.036 | 0.775 | 5.802 | 3.234 | 10779 | 6921 | 3863 | 771836
2004/03/14 | 12:20:00 | 2004/03/14 12:20 | 9.142 | 0.78 | 5.879 | 3.263 | 10896 | 7008 | 3898 | 778844
2004/03/14 | 12:40:00 | 2004/03/14 12:40 | 9.264 | 0.785 | 5.971 | 3.293 | 11047 | 7110 | 3934 | 785954
2004/03/14 | 13:00:00 | 2004/03/14 13:00 | 9.378 | 0.79 | 6.055 | 3.323 | 11185 | 7216 | 3970 | 793170
2004/03/14 | 13:20:00 | 2004/03/14 13:20 | 9.509 | 0.796 | 6.155 | 3.354 | 11327 | 7326 | 4006 | 800496
2004/03/14 | 13:40:00 | 2004/03/14 13:40 | 9.64 | 0.801 | 6.255 | 3.385 | 11489 | 7446 | 4043 | 807942
2004/03/14 | 14:00:00 | 2004/03/14 14:00 | 9.772 | 0.807 | 6.356 | 3.416 | 11652 | 7567 | 4081 | 815509
2004/03/14 | 14:20:00 | 2004/03/14 14:20 | 9.904 | 0.813 | 6.456 | 3.448 | 11800 | 7687 | 4119 | 823196
2004/03/14 | 14:40:00 | 2004/03/14 14:40 | 10.06 | 0.819 | 6.579 | 3.481 | 11978 | 7821 | 4158 | 831017
2004/03/14 | 15:00:00 | 2004/03/14 15:00 | 10.217 | 0.826 | 6.703 | 3.514 | 12166 | 7969 | 4197 | 838986
2004/03/14 | 15:20:00 | 2004/03/14 15:20 | 10.407 | 0.834 | 6.859 | 3.548 | 12363 | 8137 | 4238 | 847123
2004/03/14 | 15:40:00 | 2004/03/14 15:40 | 10.623 | 0.843 | 7.04 | 3.583 | 12618 | 8339 | 4279 | 855462
2004/03/14 | 16:00:00 | 2004/03/14 16:00 | 10.863 | 0.853 | 7.244 | 3.619 | 12891 | 8570 | 4321 | 864032
2004/03/14 | 16:20:00 | 2004/03/14 16:20 | 11.105 | 0.863 | 7.449 | 3.656 | 13181 | 8816 | 4365 | 872848
2004/03/14 | 16:40:00 | 2004/03/14 16:40 | 11.374 | 0.874 | 7.68 | 3.694 | 13487 | 9078 | 4410 | 881926
2004/03/14 | 17:00:00 | 2004/03/14 17:00 | 11.595 | 0.883 | 7.862 | 3.733 | 13787 | 9325 | 4456 | 891251
2004/03/14 | 17:20:00 | 2004/03/14 17:20 | 11.871 | 0.894 | 8.098 | 3.773 | 14085 | 9576 | 4503 | 900827
2004/03/14 | 17:40:00 | 2004/03/14 17:40 | 12.108 | 0.903 | 8.294 | 3.814 | 14385 | 9835 | 4552 | 910662
2004/03/14 | 18:00:00 | 2004/03/14 18:00 | 12.363 | 0.912 | 8.507 | 3.856 | 14687 | 10081 | 4602 | 920743
2004/03/14 | 18:20:00 | 2004/03/14 18:20 | 12.662 | 0.921 | 8.763 | 3.899 | 15021 | 10362 | 4653 | 931105
2004/03/14 | 18:40:00 | 2004/03/14 18:40 | 12.913 | 0.929 | 8.969 | 3.944 | 15344 | 10639 | 4706 | 941744
2004/03/14 | 19:00:00 | 2004/03/14 19:00 | 13.248 | 0.938 | 9.259 | 3.989 | 15686 | 10937 | 4760 | 952681
2004/03/14 | 19:20:00 | 2004/03/14 19:20 | 13.562 | 0.946 | 9.526 | 4.036 | 16085 | 11271 | 4815 | 963952
2004/03/14 | 19:40:00 | 2004/03/14 19:40 | 13.942 | 0.956 | 9.857 | 4.085 | 16495 | 11630 | 4873 | 975582
2004/03/14 | 20:00:00 | 2004/03/14 20:00 | 14.308 | 0.965 | 10.173 | 4.135 | 16958 | 12018 | 4932 | 987600
2004/03/14 | 20:20:00 | 2004/03/14 20:20 | 14.642 | 0.973 | 10.455 | 4.187 | 17374 | 12377 | 4993 | 999977
2004/03/14 | 20:40:00 | 2004/03/14 20:40 | 14.932 | 0.981 | 10.692 | 4.24 | 17741 | 12688 | 5056 | 1012665
2004/03/14 | 21:00:00 | 2004/03/14 21:00 | 15.296 | 0.989 | 11.002 | 4.294 | 18135 | 13016 | 5121 | 1025681
2004/03/14 | 21:20:00 | 2004/03/14 21:20 | 15.78 | 1 | 11.43 | 4.35 | 18633 | 13459 | 5187 | 1039140
2004/03/14 | 21:40:00 | 2004/03/14 21:40 | 16.516 | 1.015 | 12.107 | 4.409 | 19352 | 14122 | 5256 | 1053262
2004/03/14 | 22:00:00 | 2004/03/14 22:00 | 17.479 | 1.035 | 13.007 | 4.472 | 20358 | 15068 | 5329 | 1068330
2004/03/14 | 22:20:00 | 2004/03/14 22:20 | 18.983 | 1.064 | 14.442 | 4.541 | 21856 | 16469 | 5408 | 1084799
2004/03/14 | 22:40:00 | 2004/03/14 22:40 | 20.611 | 1.094 | 15.994 | 4.617 | 23755 | 18261 | 5495 | 1103060
2004/03/14 | 23:00:00 | 2004/03/14 23:00 | 22.193 | 1.121 | 17.492 | 4.701 | 25689 | 20091 | 5591 | 1123151
2004/03/14 | 23:20:00 | 2004/03/14 23:20 | 23.698 | 1.146 | 18.905 | 4.793 | 27500 | 21838 | 5696 | 1144989
2004/03/14 | 23:40:00 | 2004/03/14 23:40 | 25.42 | 1.173 | 20.529 | 4.891 | 29483 | 23660 | 5810 | 1168649
2004/03/15 | 00:00:00 | 2004/03/15 00:00 | 26.971 | 1.196 | 21.973 | 4.998 | 31429 | 25501 | 5934 | 1194150
2004/03/15 | 00:20:00 | 2004/03/15 00:20 | 28.236 | 1.214 | 23.125 | 5.111 | 33122 | 27059 | 6065 | 1221209
2004/03/15 | 00:40:00 | 2004/03/15 00:40 | 29.37 | 1.23 | 24.141 | 5.229 | 34571 | 28359 | 6204 | 1249568
2004/03/15 | 01:00:00 | 2004/03/15 01:00 | 30.434 | 1.245 | 25.081 | 5.353 | 35915 | 29533 | 6349 | 1279101
2004/03/15 | 01:20:00 | 2004/03/15 01:20 | 31.274 | 1.256 | 25.794 | 5.48 | 37077 | 30525 | 6500 | 1309626
2004/03/15 | 01:40:00 | 2004/03/15 01:40 | 31.75 | 1.263 | 26.139 | 5.611 | 37850 | 31160 | 6655 | 1340786
2004/03/15 | 02:00:00 | 2004/03/15 02:00 | 31.926 | 1.265 | 26.184 | 5.742 | 38224 | 31394 | 6811 | 1372180
2004/03/15 | 02:20:00 | 2004/03/15 02:20 | 31.876 | 1.264 | 26.004 | 5.872 | 38299 | 31313 | 6968 | 1372180
2004/03/15 | 02:40:00 | 2004/03/15 02:40 | 31.7 | 1.262 | 25.698 | 6.002 | 38169 | 31021 | 7125 | 1372180
2004/03/15 | 03:00:00 | 2004/03/15 03:00 | 31.249 | 1.256 | 25.12 | 6.129 | 37787 | 30491 | 7279 | 1372180
2004/03/15 | 03:20:00 | 2004/03/15 03:20 | 30.705 | 1.249 | 24.451 | 6.254 | 37190 | 29743 | 7430 | 1372180
2004/03/15 | 03:40:00 | 2004/03/15 03:40 | 30.093 | 1.24 | 23.719 | 6.374 | 36477 | 28902 | 7577 | 1372180
2004/03/15 | 04:00:00 | 2004/03/15 04:00 | 29.417 | 1.231 | 22.926 | 6.491 | 35722 | 27987 | 7719 | 1372180
2004/03/15 | 04:20:00 | 2004/03/15 04:20 | 28.869 | 1.223 | 22.264 | 6.605 | 34954 | 27114 | 7857 | 1372180
2004/03/15 | 04:40:00 | 2004/03/15 04:40 | 28.282 | 1.215 | 21.568 | 6.714 | 34312 | 26299 | 7991 | 1372180
2004/03/15 | 05:00:00 | 2004/03/15 05:00 | 27.725 | 1.207 | 20.904 | 6.821 | 33570 | 25483 | 8121 | 1372180
2004/03/15 | 05:20:00 | 2004/03/15 05:20 | 27.13 | 1.198 | 20.206 | 6.924 | 32880 | 24666 | 8247 | 1372180
2004/03/15 | 05:40:00 | 2004/03/15 05:40 | 26.521 | 1.189 | 19.498 | 7.023 | 32201 | 23822 | 8368 | 1372180
2004/03/15 | 06:00:00 | 2004/03/15 06:00 | 25.965 | 1.181 | 18.846 | 7.119 | 31491 | 23006 | 8486 | 1372180
2004/03/15 | 06:20:00 | 2004/03/15 06:20 | 25.353 | 1.172 | 18.141 | 7.212 | 30774 | 22192 | 8599 | 1372180
2004/03/15 | 06:40:00 | 2004/03/15 06:40 | 24.813 | 1.163 | 17.511 | 7.302 | 30099 | 21391 | 8708 | 1372180
2004/03/15 | 07:00:00 | 2004/03/15 07:00 | 24.281 | 1.155 | 16.893 | 7.388 | 29456 | 20643 | 8814 | 1372180
2004/03/15 | 07:20:00 | 2004/03/15 07:20 | 23.758 | 1.147 | 16.287 | 7.471 | 28823 | 19908 | 8915 | 1372180
2004/03/15 | 07:40:00 | 2004/03/15 07:40 | 23.324 | 1.14 | 15.773 | 7.551 | 28238 | 19236 | 9013 | 1372180
2004/03/15 | 08:00:00 | 2004/03/15 08:00 | 22.915 | 1.133 | 15.286 | 7.629 | 27743 | 18635 | 9108 | 1372180
2004/03/15 | 08:20:00 | 2004/03/15 08:20 | 22.592 | 1.128 | 14.887 | 7.705 | 27275 | 18104 | 9200 | 1372180
2004/03/15 | 08:40:00 | 2004/03/15 08:40 | 22.253 | 1.122 | 14.475 | 7.778 | 26917 | 17617 | 9290 | 1372180
2004/03/15 | 09:00:00 | 2004/03/15 09:00 | 21.956 | 1.117 | 14.106 | 7.85 | 26525 | 17148 | 9377 | 1372180
2004/03/15 | 09:20:00 | 2004/03/15 09:20 | 21.662 | 1.112 | 13.742 | 7.92 | 26171 | 16709 | 9462 | 1372180
2004/03/15 | 09:40:00 | 2004/03/15 09:40 | 21.39 | 1.107 | 13.402 | 7.988 | 25822 | 16287 | 9544 | 1372180
2004/03/15 | 10:00:00 | 2004/03/15 10:00 | 21.14 | 1.103 | 13.086 | 8.054 | 25532 | 15893 | 9625 | 1372180
2004/03/15 | 10:20:00 | 2004/03/15 10:20 | 20.911 | 1.099 | 12.792 | 8.119 | 25244 | 15527 | 9704 | 1372180
2004/03/15 | 10:40:00 | 2004/03/15 10:40 | 20.645 | 1.094 | 12.463 | 8.182 | 24925 | 15153 | 9781 | 1372180
2004/03/15 | 11:00:00 | 2004/03/15 11:00 | 20.457 | 1.091 | 12.213 | 8.244 | 24662 | 14805 | 9856 | 1372180
2004/03/15 | 11:20:00 | 2004/03/15 11:20 | 20.271 | 1.088 | 11.966 | 8.305 | 24437 | 14507 | 9929 | 1372180
2004/03/15 | 11:40:00 | 2004/03/15 11:40 | 20.03 | 1.083 | 11.666 | 8.364 | 24180 | 14179 | 10001 | 1372180
2004/03/15 | 12:00:00 | 2004/03/15 12:00 | 19.846 | 1.08 | 11.424 | 8.422 | 23925 | 13854 | 10071 | 1372180
2004/03/15 | 12:20:00 | 2004/03/15 12:20 | 19.663 | 1.077 | 11.185 | 8.478 | 23705 | 13565 | 10140 | 1372180
2004/03/15 | 12:40:00 | 2004/03/15 12:40 | 19.482 | 1.073 | 10.948 | 8.534 | 23487 | 13280 | 10207 | 1372180
2004/03/15 | 13:00:00 | 2004/03/15 13:00 | 19.301 | 1.07 | 10.713 | 8.588 | 23269 | 12996 | 10273 | 1372180
2004/03/15 | 13:20:00 | 2004/03/15 13:20 | 19.068 | 1.066 | 10.427 | 8.641 | 23009 | 12684 | 10338 | 1372180
2004/03/15 | 13:40:00 | 2004/03/15 13:40 | 18.944 | 1.063 | 10.251 | 8.693 | 22807 | 12407 | 10401 | 1372180
2004/03/15 | 14:00:00 | 2004/03/15 14:00 | 18.767 | 1.06 | 10.023 | 8.744 | 22626 | 12164 | 10462 | 1372180
2004/03/15 | 14:20:00 | 2004/03/15 14:20 | 18.626 | 1.057 | 9.832 | 8.794 | 22423 | 11913 | 10522 | 1372180
2004/03/15 | 14:40:00 | 2004/03/15 14:40 | 18.469 | 1.054 | 9.627 | 8.842 | 22265 | 11675 | 10582 | 1372180
2004/03/15 | 15:00:00 | 2004/03/15 15:00 | 18.295 | 1.051 | 9.405 | 8.89 | 22058 | 11419 | 10639 | 1372180
2004/03/15 | 15:20:00 | 2004/03/15 15:20 | 18.123 | 1.048 | 9.186 | 8.937 | 21850 | 11155 | 10696 | 1372180
2004/03/15 | 15:40:00 | 2004/03/15 15:40 | 18.003 | 1.045 | 9.021 | 8.982 | 21675 | 10924 | 10751 | 1372180
2004/03/15 | 16:00:00 | 2004/03/15 16:00 | 17.935 | 1.044 | 8.908 | 9.027 | 21538 | 10757 | 10806 | 1372180
2004/03/15 | 16:20:00 | 2004/03/15 16:20 | 18.313 | 1.051 | 9.24 | 9.073 | 21674 | 10889 | 10860 | 1372180
2004/03/15 | 16:40:00 | 2004/03/15 16:40 | 19.142 | 1.067 | 10.021 | 9.121 | 22436 | 11557 | 10916 | 1372180
2004/03/15 | 17:00:00 | 2004/03/15 17:00 | 20.289 | 1.088 | 11.115 | 9.174 | 23641 | 12682 | 10977 | 1372180
2004/03/15 | 17:20:00 | 2004/03/15 17:20 | 21.489 | 1.109 | 12.256 | 9.233 | 25077 | 14023 | 11044 | 1372180
2004/03/15 | 17:40:00 | 2004/03/15 17:40 | 22.695 | 1.129 | 13.398 | 9.297 | 26495 | 15393 | 11118 | 1372180
2004/03/15 | 18:00:00 | 2004/03/15 18:00 | 24.029 | 1.151 | 14.662 | 9.367 | 28030 | 16836 | 11198 | 1372180
2004/03/15 | 18:20:00 | 2004/03/15 18:20 | 25.485 | 1.174 | 16.041 | 9.444 | 29719 | 18422 | 11287 | 1372180
2004/03/15 | 18:40:00 | 2004/03/15 18:40 | 26.792 | 1.193 | 17.264 | 9.528 | 31393 | 19983 | 11383 | 1372180
2004/03/15 | 19:00:00 | 2004/03/15 19:00 | 27.794 | 1.208 | 18.178 | 9.616 | 32782 | 21265 | 11486 | 1372180
2004/03/15 | 19:20:00 | 2004/03/15 19:20 | 28.681 | 1.221 | 18.971 | 9.71 | 33900 | 22289 | 11596 | 1372180
2004/03/15 | 19:40:00 | 2004/03/15 19:40 | 29.297 | 1.229 | 19.491 | 9.806 | 34820 | 23078 | 11709 | 1372180
2004/03/15 | 20:00:00 | 2004/03/15 20:00 | 29.633 | 1.234 | 19.729 | 9.904 | 35392 | 23532 | 11826 | 1372180
2004/03/15 | 20:20:00 | 2004/03/15 20:20 | 29.705 | 1.235 | 19.702 | 10.003 | 35620 | 23658 | 11944 | 1372180
2004/03/15 | 20:40:00 | 2004/03/15 20:40 | 29.705 | 1.235 | 19.603 | 10.102 | 35646 | 23583 | 12063 | 1372180
2004/03/15 | 21:00:00 | 2004/03/15 21:00 | 29.489 | 1.232 | 19.29 | 10.199 | 35568 | 23336 | 12180 | 1372180
2004/03/15 | 21:20:00 | 2004/03/15 21:20 | 29.202 | 1.228 | 18.907 | 10.295 | 35231 | 22918 | 12296 | 1372180
2004/03/15 | 21:40:00 | 2004/03/15 21:40 | 28.845 | 1.223 | 18.457 | 10.388 | 34828 | 22418 | 12410 | 1372180
2004/03/15 | 22:00:00 | 2004/03/15 22:00 | 28.422 | 1.217 | 17.942 | 10.48 | 34377 | 21839 | 12521 | 1372180
2004/03/15 | 22:20:00 | 2004/03/15 22:20 | 28.026 | 1.211 | 17.458 | 10.568 | 33885 | 21240 | 12629 | 1372180
2004/03/15 | 22:40:00 | 2004/03/15 22:40 | 27.564 | 1.205 | 16.91 | 10.654 | 33354 | 20620 | 12734 | 1372180
2004/03/15 | 23:00:00 | 2004/03/15 23:00 | 27.107 | 1.198 | 16.369 | 10.738 | 32803 | 19967 | 12835 | 1372180
2004/03/15 | 23:20:00 | 2004/03/15 23:20 | 26.544 | 1.19 | 15.726 | 10.818 | 32190 | 19257 | 12934 | 1372180
2004/03/15 | 23:40:00 | 2004/03/15 23:40 | 25.9 | 1.18 | 15.005 | 10.895 | 31476 | 18438 | 13028 | 1372180
2004/03/16 | 00:00:00 | 2004/03/16 00:00 | 25.244 | 1.17 | 14.275 | 10.969 | 30685 | 17568 | 13118 | 1372180
2004/03/16 | 00:20:00 | 2004/03/16 00:20 | 24.515 | 1.159 | 13.477 | 11.038 | 29885 | 16651 | 13204 | 1372180
2004/03/16 | 00:40:00 | 2004/03/16 00:40 | 23.758 | 1.147 | 12.654 | 11.104 | 28952 | 15679 | 13285 | 1372180
2004/03/16 | 01:00:00 | 2004/03/16 01:00 | 23.037 | 1.135 | 11.872 | 11.165 | 28076 | 14716 | 13361 | 1372180
2004/03/16 | 01:20:00 | 2004/03/16 01:20 | 22.433 | 1.125 | 11.21 | 11.223 | 27281 | 13849 | 13433 | 1372180
2004/03/16 | 01:40:00 | 2004/03/16 01:40 | 21.78 | 1.114 | 10.502 | 11.278 | 26526 | 13027 | 13500 | 1372180
2004/03/16 | 02:00:00 | 2004/03/16 02:00 | 21.198 | 1.104 | 9.869 | 11.329 | 25785 | 12223 | 13564 | 1372180
2004/03/16 | 02:20:00 | 2004/03/16 02:20 | 20.514 | 1.092 | 9.138 | 11.376 | 24998 | 11404 | 13623 | 1372180
2004/03/16 | 02:40:00 | 2004/03/16 02:40 | 19.883 | 1.081 | 8.463 | 11.42 | 24246 | 10560 | 13678 | 1372180
2004/03/16 | 03:00:00 | 2004/03/16 03:00 | 19.247 | 1.069 | 7.786 | 11.461 | 23477 | 9749 | 13729 | 1372180
2004/03/16 | 03:20:00 | 2004/03/16 03:20 | 18.662 | 1.058 | 7.163 | 11.499 | 22732 | 8970 | 13776 | 1372180
2004/03/16 | 03:40:00 | 2004/03/16 03:40 | 18.089 | 1.047 | 6.556 | 11.533 | 22049 | 8232 | 13819 | 1372180
2004/03/16 | 04:00:00 | 2004/03/16 04:00 | 17.579 | 1.037 | 6.015 | 11.564 | 21400 | 7542 | 13858 | 1372180
2004/03/16 | 04:20:00 | 2004/03/16 04:20 | 17.164 | 1.029 | 5.571 | 11.593 | 20845 | 6951 | 13895 | 1372180
2004/03/16 | 04:40:00 | 2004/03/16 04:40 | 16.82 | 1.022 | 5.2 | 11.62 | 20382 | 6462 | 13928 | 1372180
2004/03/16 | 05:00:00 | 2004/03/16 05:00 | 16.499 | 1.015 | 4.853 | 11.646 | 19991 | 6032 | 13960 | 1372180
2004/03/16 | 05:20:00 | 2004/03/16 05:20 | 16.214 | 1.009 | 4.545 | 11.669 | 19616 | 5639 | 13989 | 1372180
2004/03/16 | 05:40:00 | 2004/03/16 05:40 | 15.933 | 1.003 | 4.242 | 11.691 | 19288 | 5272 | 14016 | 1372180
2004/03/16 | 06:00:00 | 2004/03/16 06:00 | 15.703 | 0.998 | 3.991 | 11.712 | 18981 | 4940 | 14042 | 1372180
2004/03/16 | 06:20:00 | 2004/03/16 06:20 | 15.46 | 0.993 | 3.729 | 11.731 | 18676 | 4632 | 14066 | 1372180
2004/03/16 | 06:40:00 | 2004/03/16 06:40 | 15.236 | 0.988 | 3.487 | 11.749 | 18432 | 4329 | 14088 | 1372180
2004/03/16 | 07:00:00 | 2004/03/16 07:00 | 14.987 | 0.982 | 3.221 | 11.766 | 18123 | 4025 | 14109 | 1372180
2004/03/16 | 07:20:00 | 2004/03/16 07:20 | 14.783 | 0.977 | 3.001 | 11.782 | 17859 | 3733 | 14129 | 1372180
2004/03/16 | 07:40:00 | 2004/03/16 07:40 | 14.604 | 0.972 | 2.808 | 11.796 | 17626 | 3485 | 14147 | 1372180
2004/03/16 | 08:00:00 | 2004/03/16 08:00 | 14.432 | 0.968 | 2.622 | 11.81 | 17432 | 3258 | 14164 | 1372180
2004/03/16 | 08:20:00 | 2004/03/16 08:20 | 14.266 | 0.964 | 2.443 | 11.823 | 17229 | 3039 | 14179 | 1372180
2004/03/16 | 08:40:00 | 2004/03/16 08:40 | 14.062 | 0.959 | 2.228 | 11.834 | 16996 | 2803 | 14194 | 1372180
2004/03/16 | 09:00:00 | 2004/03/16 09:00 | 13.862 | 0.954 | 2.017 | 11.845 | 16754 | 2547 | 14207 | 1372180
2004/03/16 | 09:20:00 | 2004/03/16 09:20 | 13.704 | 0.95 | 1.849 | 11.855 | 16548 | 2320 | 14220 | 1372180
2004/03/16 | 09:40:00 | 2004/03/16 09:40 | 13.562 | 0.946 | 1.699 | 11.863 | 16353 | 2129 | 14231 | 1372180
2004/03/16 | 10:00:00 | 2004/03/16 10:00 | 13.397 | 0.942 | 1.525 | 11.872 | 16184 | 1934 | 14241 | 1372180
2004/03/16 | 10:20:00 | 2004/03/16 10:20 | 13.272 | 0.939 | 1.393 | 11.879 | 16001 | 1751 | 14250 | 1372180
2004/03/16 | 10:40:00 | 2004/03/16 10:40 | 13.139 | 0.935 | 1.253 | 11.886 | 15852 | 1588 | 14259 | 1372180
2004/03/16 | 11:00:00 | 2004/03/16 11:00 | 13.03 | 0.932 | 1.139 | 11.891 | 15684 | 1435 | 14266 | 1372180
2004/03/16 | 11:20:00 | 2004/03/16 11:20 | 12.9 | 0.928 | 1.003 | 11.897 | 15541 | 1285 | 14273 | 1372180
2004/03/16 | 11:40:00 | 2004/03/16 11:40 | 12.797 | 0.925 | 0.895 | 11.902 | 15424 | 1139 | 14279 | 1372180
2004/03/16 | 12:00:00 | 2004/03/16 12:00 | 12.683 | 0.922 | 0.777 | 11.906 | 15288 | 1004 | 14284 | 1372180
2004/03/16 | 12:20:00 | 2004/03/16 12:20 | 12.605 | 0.92 | 0.695 | 11.91 | 15181 | 884 | 14289 | 1372180
2004/03/16 | 12:40:00 | 2004/03/16 12:40 | 12.499 | 0.916 | 0.586 | 11.913 | 15062 | 769 | 14293 | 1372180
2004/03/16 | 13:00:00 | 2004/03/16 13:00 | 12.395 | 0.913 | 0.48 | 11.915 | 14936 | 640 | 14297 | 1372180
2004/03/16 | 13:20:00 | 2004/03/16 13:20 | 12.293 | 0.91 | 0.375 | 11.918 | 14812 | 513 | 14300 | 1372180
2004/03/16 | 13:40:00 | 2004/03/16 13:40 | 12.199 | 0.906 | 0.28 | 11.919 | 14695 | 393 | 14302 | 1372180
2004/03/16 | 14:00:00 | 2004/03/16 14:00 | 12.107 | 0.903 | 0.187 | 11.92 | 14584 | 280 | 14304 | 1372180
2004/03/16 | 14:20:00 | 2004/03/16 14:20 | 12.017 | 0.9 | 0.096 | 11.921 | 14474 | 170 | 14305 | 1372180
2004/03/16 | 14:40:00 | 2004/03/16 14:40 | 12.062 | 0.901 | 0.14 | 11.922 | 14421 | 142 | 14306 | 1372180
2004/03/16 | 15:00:00 | 2004/03/16 15:00 | 12.363 | 0.912 | 0.44 | 11.923 | 14627 | 348 | 14307 | 1372180
2004/03/16 | 15:20:00 | 2004/03/16 15:20 | 12.879 | 0.928 | 0.952 | 11.927 | 15131 | 835 | 14310 | 1372180
2004/03/16 | 15:40:00 | 2004/03/16 15:40 | 13.617 | 0.948 | 1.684 | 11.933 | 15865 | 1582 | 14316 | 1372180
2004/03/16 | 16:00:00 | 2004/03/16 16:00 | 14.553 | 0.971 | 2.609 | 11.944 | 16896 | 2576 | 14326 | 1372180
2004/03/16 | 16:20:00 | 2004/03/16 16:20 | 15.553 | 0.995 | 3.594 | 11.959 | 18069 | 3722 | 14342 | 1372180
2004/03/16 | 16:40:00 | 2004/03/16 16:40 | 16.501 | 1.015 | 4.521 | 11.98 | 19234 | 4869 | 14364 | 1372180
2004/03/16 | 17:00:00 | 2004/03/16 17:00 | 17.579 | 1.037 | 5.574 | 12.005 | 20420 | 6057 | 14391 | 1372180
2004/03/16 | 17:20:00 | 2004/03/16 17:20 | 18.751 | 1.06 | 6.715 | 12.036 | 21806 | 7373 | 14425 | 1372180
2004/03/16 | 17:40:00 | 2004/03/16 17:40 | 19.829 | 1.08 | 7.757 | 12.072 | 23161 | 8683 | 14465 | 1372180
2004/03/16 | 18:00:00 | 2004/03/16 18:00 | 20.683 | 1.095 | 8.57 | 12.113 | 24345 | 9796 | 14511 | 1372180
2004/03/16 | 18:20:00 | 2004/03/16 18:20 | 21.294 | 1.106 | 9.136 | 12.158 | 25240 | 10624 | 14562 | 1372180
2004/03/16 | 18:40:00 | 2004/03/16 18:40 | 21.642 | 1.112 | 9.438 | 12.204 | 25780 | 11145 | 14617 | 1372180
2004/03/16 | 19:00:00 | 2004/03/16 19:00 | 21.721 | 1.113 | 9.47 | 12.251 | 26046 | 11345 | 14673 | 1372180
2004/03/16 | 19:20:00 | 2004/03/16 19:20 | 21.721 | 1.113 | 9.422 | 12.299 | 26065 | 11335 | 14730 | 1372180
2004/03/16 | 19:40:00 | 2004/03/16 19:40 | 21.526 | 1.11 | 9.181 | 12.345 | 25985 | 11162 | 14787 | 1372180
2004/03/16 | 20:00:00 | 2004/03/16 20:00 | 21.14 | 1.103 | 8.75 | 12.39 | 25599 | 10758 | 14841 | 1372180
2004/03/16 | 20:20:00 | 2004/03/16 20:20 | 20.665 | 1.095 | 8.232 | 12.433 | 25082 | 10189 | 14894 | 1372180
2004/03/16 | 20:40:00 | 2004/03/16 20:40 | 20.104 | 1.085 | 7.631 | 12.473 | 24478 | 9518 | 14943 | 1372180
2004/03/16 | 21:00:00 | 2004/03/16 21:00 | 19.463 | 1.073 | 6.954 | 12.509 | 23739 | 8751 | 14989 | 1372180
2004/03/16 | 21:20:00 | 2004/03/16 21:20 | 18.75 | 1.06 | 6.208 | 12.542 | 22927 | 7897 | 15031 | 1372180
2004/03/16 | 21:40:00 | 2004/03/16 21:40 | 18.055 | 1.046 | 5.483 | 12.572 | 22081 | 7015 | 15068 | 1372180
2004/03/16 | 22:00:00 | 2004/03/16 22:00 | 17.379 | 1.033 | 4.782 | 12.597 | 21259 | 6159 | 15101 | 1372180
2004/03/16 | 22:20:00 | 2004/03/16 22:20 | 16.885 | 1.023 | 4.265 | 12.62 | 20557 | 5428 | 15130 | 1372180
2004/03/16 | 22:40:00 | 2004/03/16 22:40 | 16.356 | 1.012 | 3.716 | 12.64 | 19944 | 4789 | 15156 | 1372180
2004/03/16 | 23:00:00 | 2004/03/16 23:00 | 15.887 | 1.002 | 3.23 | 12.657 | 19345 | 4167 | 15178 | 1372180
2004/03/16 | 23:20:00 | 2004/03/16 23:20 | 15.43 | 0.992 | 2.758 | 12.672 | 18789 | 3592 | 15198 | 1372180
2004/03/16 | 23:40:00 | 2004/03/16 23:40 | 14.948 | 0.981 | 2.263 | 12.685 | 18223 | 3012 | 15214 | 1372180
2004/03/17 | 00:00:00 | 2004/03/17 00:00 | 14.515 | 0.97 | 1.82 | 12.695 | 17683 | 2450 | 15228 | 1372180
2004/03/17 | 00:20:00 | 2004/03/17 00:20 | 14.117 | 0.96 | 1.414 | 12.703 | 17198 | 1940 | 15239 | 1372180
2004/03/17 | 00:40:00 | 2004/03/17 00:40 | 13.665 | 0.949 | 0.956 | 12.709 | 16661 | 1422 | 15247 | 1372180
2004/03/17 | 01:00:00 | 2004/03/17 01:00 | 13.321 | 0.94 | 0.608 | 12.713 | 16182 | 938 | 15253 | 1372180
2004/03/17 | 01:20:00 | 2004/03/17 01:20 | 12.983 | 0.931 | 0.268 | 12.715 | 15773 | 525 | 15257 | 1372180
2004/03/17 | 01:40:00 | 2004/03/17 01:40 | 12.729 | 0.923 | 0.013 | 12.716 | 15426 | 168 | 15259 | 1372180
2004/03/17 | 02:00:00 | 2004/03/17 02:00 | 12.457 | 0.915 | 0 | 12.457 | 15109 | 8 | 15104 | 1372180
2004/03/17 | 02:20:00 | 2004/03/17 02:20 | 12.227 | 0.907 | 0 | 12.227 | 14800 | 0 | 14810 | 1372180
2004/03/17 | 02:40:00 | 2004/03/17 02:40 | 12.009 | 0.899 | 0 | 12.009 | 14545 | 0 | 14542 | 1372180
2004/03/17 | 03:00:00 | 2004/03/17 03:00 | 11.794 | 0.891 | 0 | 11.794 | 14282 | 0 | 14282 | 1372180
2004/03/17 | 03:20:00 | 2004/03/17 03:20 | 11.571 | 0.882 | 0 | 11.571 | 14025 | 0 | 14019 | 1372180
2004/03/17 | 03:40:00 | 2004/03/17 03:40 | 11.382 | 0.874 | 0 | 11.382 | 13767 | 0 | 13772 | 1372180
2004/03/17 | 04:00:00 | 2004/03/17 04:00 | 11.178 | 0.866 | 0 | 11.178 | 13536 | 0 | 13536 | 1372180
2004/03/17 | 04:20:00 | 2004/03/17 04:20 | 10.976 | 0.858 | 0 | 10.976 | 13292 | 0 | 13292 | 1372180
2004/03/17 | 04:40:00 | 2004/03/17 04:40 | 10.799 | 0.85 | 0 | 10.799 | 13065 | 0 | 13065 | 1372180
2004/03/17 | 05:00:00 | 2004/03/17 05:00 | 10.623 | 0.843 | 0 | 10.623 | 12847 | 0 | 12853 | 1372180
2004/03/17 | 05:20:00 | 2004/03/17 05:20 | 10.439 | 0.835 | 0 | 10.439 | 12631 | 0 | 12637 | 1372180
2004/03/17 | 05:40:00 | 2004/03/17 05:40 | 10.288 | 0.829 | 0 | 10.288 | 12433 | 0 | 12436 | 1372180
2004/03/17 | 06:00:00 | 2004/03/17 06:00 | 10.17 | 0.824 | 0 | 10.17 | 12275 | 0 | 12275 | 1372180
2004/03/17 | 06:20:00 | 2004/03/17 06:20 | 10.052 | 0.819 | 0 | 10.052 | 12134 | 0 | 12133 | 1372180
2004/03/17 | 06:40:00 | 2004/03/17 06:40 | 9.935 | 0.814 | 0 | 9.935 | 11992 | 0 | 11992 | 1372180
2004/03/17 | 07:00:00 | 2004/03/17 07:00 | 9.818 | 0.809 | 0 | 9.818 | 11852 | 0 | 11852 | 1372180
2004/03/17 | 07:20:00 | 2004/03/17 07:20 | 9.702 | 0.804 | 0 | 9.702 | 11712 | 0 | 11712 | 1372180
2004/03/17 | 07:40:00 | 2004/03/17 07:40 | 9.609 | 0.8 | 0 | 9.609 | 11586 | 0 | 11587 | 1372180
2004/03/17 | 08:00:00 | 2004/03/17 08:00 | 9.516 | 0.796 | 0 | 9.516 | 11470 | 0 | 11475 | 1372180
2004/03/17 | 08:20:00 | 2004/03/17 08:20 | 9.401 | 0.791 | 0 | 9.401 | 11351 | 0 | 11350 | 1372180
2004/03/17 | 08:40:00 | 2004/03/17 08:40 | 9.309 | 0.787 | 0 | 9.309 | 11226 | 0 | 11226 | 1372180
2004/03/17 | 09:00:00 | 2004/03/17 09:00 | 9.195 | 0.782 | 0 | 9.195 | 11103 | 0 | 11102 | 1372180
2004/03/17 | 09:20:00 | 2004/03/17 09:20 | 9.104 | 0.778 | 0 | 9.104 | 10985 | 0 | 10979 | 1372180
2004/03/17 | 09:40:00 | 2004/03/17 09:40 | 8.998 | 0.773 | 0 | 8.998 | 10857 | 0 | 10861 | 1372180
2004/03/17 | 10:00:00 | 2004/03/17 10:00 | 8.9 | 0.769 | 0 | 8.9 | 10744 | 0 | 10739 | 1372180
2004/03/17 | 10:20:00 | 2004/03/17 10:20 | 8.832 | 0.766 | 0 | 8.832 | 10650 | 0 | 10639 | 1372180
2004/03/17 | 10:40:00 | 2004/03/17 10:40 | 8.72 | 0.761 | 0 | 8.72 | 10531 | 0 | 10531 | 1372180
2004/03/17 | 11:00:00 | 2004/03/17 11:00 | 8.608 | 0.756 | 0 | 8.608 | 10397 | 0 | 10397 | 1372180
2004/03/17 | 11:20:00 | 2004/03/17 11:20 | 8.534 | 0.753 | 0 | 8.534 | 10285 | 0 | 10285 | 1372180
2004/03/17 | 11:40:00 | 2004/03/17 11:40 | 8.438 | 0.748 | 0 | 8.438 | 10183 | 0 | 10183 | 1372180
2004/03/17 | 12:00:00 | 2004/03/17 12:00 | 8.342 | 0.744 | 0 | 8.342 | 10073 | 0 | 10068 | 1372180
2004/03/17 | 12:20:00 | 2004/03/17 12:20 | 8.283 | 0.741 | 0 | 8.283 | 9969 | 0 | 9975 | 1372180
2004/03/17 | 12:40:00 | 2004/03/17 12:40 | 8.195 | 0.737 | 0 | 8.195 | 9890 | 0 | 9887 | 1372180
2004/03/17 | 13:00:00 | 2004/03/17 13:00 | 8.122 | 0.734 | 0 | 8.122 | 9790 | 0 | 9790 | 1372180
2004/03/17 | 13:20:00 | 2004/03/17 13:20 | 8.049 | 0.731 | 0 | 8.049 | 9703 | 0 | 9703 | 1372180
2004/03/17 | 13:40:00 | 2004/03/17 13:40 | 7.998 | 0.728 | 0 | 7.998 | 9628 | 0 | 9628 | 1372180
2004/03/17 | 14:00:00 | 2004/03/17 14:00 | 7.926 | 0.725 | 0 | 7.926 | 9554 | 0 | 9554 | 1372180
2004/03/17 | 14:20:00 | 2004/03/17 14:20 | 7.853 | 0.722 | 0 | 7.853 | 9467 | 0 | 9467 | 1372180
2004/03/17 | 14:40:00 | 2004/03/17 14:40 | 7.781 | 0.718 | 0 | 7.781 | 9381 | 0 | 9380 | 1372180
2004/03/17 | 15:00:00 | 2004/03/17 15:00 | 7.731 | 0.716 | 0 | 7.731 | 9302 | 0 | 9307 | 1372180
2004/03/17 | 15:20:00 | 2004/03/17 15:20 | 7.66 | 0.713 | 0 | 7.66 | 9234 | 0 | 9235 | 1372180
2004/03/17 | 15:40:00 | 2004/03/17 15:40 | 7.595 | 0.71 | 0 | 7.595 | 9150 | 0 | 9153 | 1372180
2004/03/17 | 16:00:00 | 2004/03/17 16:00 | 7.538 | 0.707 | 0 | 7.538 | 9085 | 0 | 9080 | 1372180
2004/03/17 | 16:20:00 | 2004/03/17 16:20 | 7.467 | 0.704 | 0 | 7.467 | 9003 | 0 | 9003 | 1372180
2004/03/17 | 16:40:00 | 2004/03/17 16:40 | 7.418 | 0.701 | 0 | 7.418 | 8931 | 0 | 8931 | 1372180
2004/03/17 | 17:00:00 | 2004/03/17 17:00 | 7.347 | 0.698 | 0 | 7.347 | 8859 | 0 | 8859 | 1372180
2004/03/17 | 17:20:00 | 2004/03/17 17:20 | 7.277 | 0.695 | 0 | 7.277 | 8774 | 0 | 8774 | 1372180
2004/03/17 | 17:40:00 | 2004/03/17 17:40 | 7.228 | 0.692 | 0 | 7.228 | 8703 | 0 | 8703 | 1372180
2004/03/17 | 18:00:00 | 2004/03/17 18:00 | 7.158 | 0.689 | 0 | 7.158 | 8631 | 0 | 8632 | 1372180
2004/03/17 | 18:20:00 | 2004/03/17 18:20 | 7.088 | 0.686 | 0 | 7.088 | 8547 | 0 | 8548 | 1372180
2004/03/17 | 18:40:00 | 2004/03/17 18:40 | 7.018 | 0.682 | 0 | 7.018 | 8464 | 0 | 8464 | 1372180
2004/03/17 | 19:00:00 | 2004/03/17 19:00 | 6.97 | 0.68 | 0 | 6.97 | 8388 | 0 | 8393 | 1372180
2004/03/17 | 19:20:00 | 2004/03/17 19:20 | 6.901 | 0.677 | 0 | 6.901 | 8322 | 0 | 8323 | 1372180
2004/03/17 | 19:40:00 | 2004/03/17 19:40 | 6.832 | 0.673 | 0 | 6.832 | 8239 | 0 | 8240 | 1372180
2004/03/17 | 20:00:00 | 2004/03/17 20:00 | 6.784 | 0.671 | 0 | 6.784 | 8164 | 0 | 8170 | 1372180
2004/03/17 | 20:20:00 | 2004/03/17 20:20 | 6.722 | 0.668 | 0 | 6.722 | 8103 | 0 | 8104 | 1372180
2004/03/17 | 20:40:00 | 2004/03/17 20:40 | 6.669 | 0.665 | 0 | 6.669 | 8032 | 0 | 8035 | 1372180
2004/03/17 | 21:00:00 | 2004/03/17 21:00 | 6.623 | 0.662 | 0 | 6.623 | 7979 | 0 | 7975 | 1372180
2004/03/17 | 21:20:00 | 2004/03/17 21:20 | 6.554 | 0.658 | 0 | 6.554 | 7897 | 0 | 7906 | 1372180
2004/03/17 | 21:40:00 | 2004/03/17 21:40 | 6.493 | 0.655 | 0 | 6.493 | 7831 | 0 | 7828 | 1372180
2004/03/17 | 22:00:00 | 2004/03/17 22:00 | 6.446 | 0.653 | 0 | 6.446 | 7758 | 0 | 7763 | 1372180
2004/03/17 | 22:20:00 | 2004/03/17 22:20 | 6.378 | 0.65 | 0 | 6.378 | 7694 | 0 | 7694 | 1372180
2004/03/17 | 22:40:00 | 2004/03/17 22:40 | 6.311 | 0.646 | 0 | 6.311 | 7614 | 0 | 7613 | 1372180
2004/03/17 | 23:00:00 | 2004/03/17 23:00 | 6.265 | 0.644 | 0 | 6.265 | 7541 | 0 | 7546 | 1372180
2004/03/17 | 23:20:00 | 2004/03/17 23:20 | 6.212 | 0.641 | 0 | 6.212 | 7481 | 0 | 7486 | 1372180
2004/03/17 | 23:40:00 | 2004/03/17 23:40 | 6.178 | 0.64 | 0 | 6.178 | 7434 | 0 | 7434 | 1372180
2004/03/18 | 00:00:00 | 2004/03/18 00:00 | 6.145 | 0.638 | 0 | 6.145 | 7394 | 0 | 7394 | 1372180
2004/03/18 | 00:20:00 | 2004/03/18 00:20 | 6.132 | 0.637 | 0 | 6.132 | 7371 | 0 | 7366 | 1372180
2004/03/18 | 00:40:00 | 2004/03/18 00:40 | 6.125 | 0.637 | 0 | 6.125 | 7351 | 0 | 7354 | 1372180
2004/03/18 | 01:00:00 | 2004/03/18 01:00 | 6.105 | 0.636 | 0 | 6.105 | 7343 | 0 | 7338 | 1372180
2004/03/18 | 01:20:00 | 2004/03/18 01:20 | 6.105 | 0.636 | 0 | 6.105 | 7326 | 0 | 7326 | 1372180
2004/03/18 | 01:40:00 | 2004/03/18 01:40 | 6.105 | 0.636 | 0 | 6.105 | 7326 | 0 | 7326 | 1372180
2004/03/18 | 02:00:00 | 2004/03/18 02:00 | 6.105 | 0.636 | 0 | 6.105 | 7326 | 0 | 7326 | 1372180
2004/03/18 | 02:20:00 | 2004/03/18 02:20 | 6.105 | 0.636 | 0 | 6.105 | 7326 | 0 | 7326 | 1372180
2004/03/18 | 02:40:00 | 2004/03/18 02:40 | 6.105 | 0.636 | 0 | 6.105 | 7326 | 0 | 7326 | 1372180
2004/03/18 | 03:00:00 | 2004/03/18 03:00 | 6.105 | 0.636 | 0 | 6.105 | 7326 | 0 | 7326 | 1372180
2004/03/18 | 03:20:00 | 2004/03/18 03:20 | 6.105 | 0.636 | 0 | 6.105 | 7326 | 0 | 7326 | 1372180
2004/03/18 | 03:40:00 | 2004/03/18 03:40 | 6.105 | 0.636 | 0 | 6.105 | 7326 | 0 | 7326 | 1372180
2004/03/18 | 04:00:00 | 2004/03/18 04:00 | 6.105 | 0.636 | 0 | 6.105 | 7326 | 0 | 7326 | 1372180
2004/03/18 | 04:20:00 | 2004/03/18 04:20 | 6.119 | 0.637 | 0.014 | 6.105 | 7330 | 8 | 7326 | 1372180
2004/03/18 | 04:40:00 | 2004/03/18 04:40 | 6.119 | 0.637 | 0.014 | 6.105 | 7349 | 17 | 7326 | 1372180
2004/03/18 | 05:00:00 | 2004/03/18 05:00 | 6.125 | 0.637 | 0.02 | 6.105 | 7337 | 20 | 7326 | 1372180
2004/03/18 | 05:20:00 | 2004/03/18 05:20 | 6.125 | 0.637 | 0.02 | 6.105 | 7350 | 24 | 7326 | 1372180
2004/03/18 | 05:40:00 | 2004/03/18 05:40 | 6.125 | 0.637 | 0.02 | 6.105 | 7350 | 24 | 7326 | 1372180
2004/03/18 | 06:00:00 | 2004/03/18 06:00 | 6.125 | 0.637 | 0.02 | 6.105 | 7350 | 23 | 7327 | 1372180
2004/03/18 | 06:20:00 | 2004/03/18 06:20 | 6.125 | 0.637 | 0.019 | 6.106 | 7350 | 23 | 7327 | 1372180
2004/03/18 | 06:40:00 | 2004/03/18 06:40 | 6.125 | 0.637 | 0.019 | 6.106 | 7350 | 23 | 7327 | 1372180
2004/03/18 | 07:00:00 | 2004/03/18 07:00 | 6.125 | 0.637 | 0.019 | 6.106 | 7350 | 23 | 7327 | 1372180
2004/03/18 | 07:20:00 | 2004/03/18 07:20 | 6.125 | 0.637 | 0.019 | 6.106 | 7350 | 23 | 7327 | 1372180
2004/03/18 | 07:40:00 | 2004/03/18 07:40 | 6.125 | 0.637 | 0.019 | 6.106 | 7350 | 23 | 7327 | 1372180
2004/03/18 | 08:00:00 | 2004/03/18 08:00 | 6.125 | 0.637 | 0.019 | 6.106 | 7350 | 23 | 7327 | 1372180
2004/03/18 | 08:20:00 | 2004/03/18 08:20 | 6.125 | 0.637 | 0.019 | 6.106 | 7350 | 23 | 7327 | 1372180
2004/03/18 | 08:40:00 | 2004/03/18 08:40 | 6.125 | 0.637 | 0.019 | 6.106 | 7350 | 23 | 7327 | 1372180
2004/03/18 | 09:00:00 | 2004/03/18 09:00 | 6.125 | 0.637 | 0.019 | 6.106 | 7350 | 22 | 7328 | 1372180
2004/03/18 | 09:20:00 | 2004/03/18 09:20 | 6.112 | 0.636 | 0.006 | 6.106 | 7347 | 15 | 7328 | 1372180
2004/03/18 | 09:40:00 | 2004/03/18 09:40 | 6.119 | 0.637 | 0.013 | 6.106 | 7338 | 11 | 7328 | 1372180
2004/03/18 | 10:00:00 | 2004/03/18 10:00 | 6.105 | 0.636 | 0 | 6.105 | 7330 | 8 | 7327 | 1372180
2004/03/18 | 10:20:00 | 2004/03/18 10:20 | 6.086 | 0.635 | 0 | 6.086 | 7310 | 0 | 7315 | 1372180
2004/03/18 | 10:40:00 | 2004/03/18 10:40 | 6.066 | 0.634 | 0 | 6.066 | 7291 | 0 | 7291 | 1372180
2004/03/18 | 11:00:00 | 2004/03/18 11:00 | 6.066 | 0.634 | 0 | 6.066 | 7279 | 0 | 7279 | 1372180
2004/03/18 | 11:20:00 | 2004/03/18 11:20 | 6.046 | 0.633 | 0 | 6.046 | 7262 | 0 | 7267 | 1372180
2004/03/18 | 11:40:00 | 2004/03/18 11:40 | 6.026 | 0.632 | 0 | 6.026 | 7243 | 0 | 7243 | 1372180
2004/03/18 | 12:00:00 | 2004/03/18 12:00 | 6.007 | 0.631 | 0 | 6.007 | 7224 | 0 | 7220 | 1372180
2004/03/18 | 12:20:00 | 2004/03/18 12:20 | 5.993 | 0.63 | 0 | 5.993 | 7205 | 0 | 7200 | 1372180
2004/03/18 | 12:40:00 | 2004/03/18 12:40 | 5.987 | 0.63 | 0 | 5.987 | 7185 | 0 | 7188 | 1372180
2004/03/18 | 13:00:00 | 2004/03/18 13:00 | 5.967 | 0.629 | 0 | 5.967 | 7177 | 0 | 7172 | 1372180
2004/03/18 | 13:20:00 | 2004/03/18 13:20 | 5.954 | 0.628 | 0 | 5.954 | 7157 | 0 | 7153 | 1372180
2004/03/18 | 13:40:00 | 2004/03/18 13:40 | 5.941 | 0.628 | 0 | 5.941 | 7137 | 0 | 7137 | 1372180
2004/03/18 | 14:00:00 | 2004/03/18 14:00 | 5.928 | 0.627 | 0 | 5.928 | 7116 | 0 | 7121 | 1372180
2004/03/18 | 14:20:00 | 2004/03/18 14:20 | 5.908 | 0.626 | 0 | 5.908 | 7097 | 0 | 7102 | 1372180
2004/03/18 | 14:40:00 | 2004/03/18 14:40 | 5.889 | 0.625 | 0 | 5.889 | 7078 | 0 | 7078 | 1372180
2004/03/18 | 15:00:00 | 2004/03/18 15:00 | 5.869 | 0.624 | 0 | 5.869 | 7059 | 0 | 7055 | 1372180
2004/03/18 | 15:20:00 | 2004/03/18 15:20 | 5.849 | 0.623 | 0 | 5.849 | 7026 | 0 | 7031 | 1372180
2004/03/18 | 15:40:00 | 2004/03/18 15:40 | 5.83 | 0.622 | 0 | 5.83 | 7008 | 0 | 7007 | 1372180
2004/03/18 | 16:00:00 | 2004/03/18 16:00 | 5.81 | 0.621 | 0 | 5.81 | 6989 | 0 | 6984 | 1372180
2004/03/18 | 16:20:00 | 2004/03/18 16:20 | 5.791 | 0.62 | 0 | 5.791 | 6956 | 0 | 6961 | 1372180
2004/03/18 | 16:40:00 | 2004/03/18 16:40 | 5.771 | 0.619 | 0 | 5.771 | 6937 | 0 | 6937 | 1372180
2004/03/18 | 17:00:00 | 2004/03/18 17:00 | 5.752 | 0.618 | 0 | 5.752 | 6919 | 0 | 6914 | 1372180
2004/03/18 | 17:20:00 | 2004/03/18 17:20 | 5.733 | 0.617 | 0 | 5.733 | 6886 | 0 | 6891 | 1372180
2004/03/18 | 17:40:00 | 2004/03/18 17:40 | 5.707 | 0.616 | 0 | 5.707 | 6867 | 0 | 6864 | 1372180
2004/03/18 | 18:00:00 | 2004/03/18 18:00 | 5.694 | 0.615 | 0 | 5.694 | 6836 | 0 | 6841 | 1372180
2004/03/18 | 18:20:00 | 2004/03/18 18:20 | 5.662 | 0.613 | 0 | 5.662 | 6813 | 0 | 6814 | 1372180
2004/03/18 | 18:40:00 | 2004/03/18 18:40 | 5.649 | 0.613 | 0 | 5.649 | 6786 | 0 | 6787 | 1372180
2004/03/18 | 19:00:00 | 2004/03/18 19:00 | 5.636 | 0.612 | 0 | 5.636 | 6766 | 0 | 6771 | 1372180
2004/03/18 | 19:20:00 | 2004/03/18 19:20 | 5.604 | 0.61 | 0 | 5.604 | 6744 | 0 | 6744 | 1372180
2004/03/18 | 19:40:00 | 2004/03/18 19:40 | 5.591 | 0.61 | 0 | 5.591 | 6717 | 0 | 6717 | 1372180
2004/03/18 | 20:00:00 | 2004/03/18 20:00 | 5.559 | 0.608 | 0 | 5.559 | 6690 | 0 | 6690 | 1372180
2004/03/18 | 20:20:00 | 2004/03/18 20:20 | 5.546 | 0.607 | 0 | 5.546 | 6668 | 0 | 6663 | 1372180
2004/03/18 | 20:40:00 | 2004/03/18 20:40 | 5.52 | 0.606 | 0 | 5.52 | 6637 | 0 | 6640 | 1372180
2004/03/18 | 21:00:00 | 2004/03/18 21:00 | 5.501 | 0.605 | 0 | 5.501 | 6618 | 0 | 6613 | 1372180
2004/03/18 | 21:20:00 | 2004/03/18 21:20 | 5.482 | 0.604 | 0 | 5.482 | 6586 | 0 | 6590 | 1372180
2004/03/18 | 21:40:00 | 2004/03/18 21:40 | 5.457 | 0.603 | 0 | 5.457 | 6566 | 0 | 6563 | 1372180
2004/03/18 | 22:00:00 | 2004/03/18 22:00 | 5.444 | 0.602 | 0 | 5.444 | 6536 | 0 | 6541 | 1372180
2004/03/18 | 22:20:00 | 2004/03/18 22:20 | 5.412 | 0.6 | 0 | 5.412 | 6514 | 0 | 6514 | 1372180
2004/03/18 | 22:40:00 | 2004/03/18 22:40 | 5.4 | 0.6 | 0 | 5.4 | 6487 | 0 | 6487 | 1372180
2004/03/18 | 23:00:00 | 2004/03/18 23:00 | 5.368 | 0.598 | 0 | 5.368 | 6461 | 0 | 6461 | 1372180
2004/03/18 | 23:20:00 | 2004/03/18 23:20 | 5.355 | 0.597 | 0 | 5.355 | 6439 | 0 | 6434 | 1372180
2004/03/18 | 23:40:00 | 2004/03/18 23:40 | 5.324 | 0.596 | 0 | 5.324 | 6407 | 0 | 6407 | 1372180
2004/03/19 | 00:00:00 | 2004/03/19 00:00 | 5.311 | 0.595 | 0 | 5.311 | 6376 | 0 | 6381 | 1372180
2004/03/19 | 00:20:00 | 2004/03/19 00:20 | 5.28 | 0.593 | 0 | 5.28 | 6355 | 0 | 6355 | 1372180
2004/03/19 | 00:40:00 | 2004/03/19 00:40 | 5.255 | 0.592 | 0 | 5.255 | 6318 | 0 | 6321 | 1372180
2004/03/19 | 01:00:00 | 2004/03/19 01:00 | 5.236 | 0.591 | 0 | 5.236 | 6299 | 0 | 6295 | 1372180
2004/03/19 | 01:20:00 | 2004/03/19 01:20 | 5.205 | 0.589 | 0 | 5.205 | 6264 | 0 | 6265 | 1372180
2004/03/19 | 01:40:00 | 2004/03/19 01:40 | 5.192 | 0.589 | 0 | 5.192 | 6238 | 0 | 6238 | 1372180
2004/03/19 | 02:00:00 | 2004/03/19 02:00 | 5.161 | 0.587 | 0 | 5.161 | 6212 | 0 | 6212 | 1372180
2004/03/19 | 02:20:00 | 2004/03/19 02:20 | 5.13 | 0.585 | 0 | 5.13 | 6174 | 0 | 6175 | 1372180
2004/03/19 | 02:40:00 | 2004/03/19 02:40 | 5.117 | 0.585 | 0 | 5.117 | 6148 | 0 | 6148 | 1372180
2004/03/19 | 03:00:00 | 2004/03/19 03:00 | 5.086 | 0.583 | 0 | 5.086 | 6122 | 0 | 6122 | 1372180
2004/03/19 | 03:20:00 | 2004/03/19 03:20 | 5.055 | 0.581 | 0 | 5.055 | 6085 | 0 | 6085 | 1372180
2004/03/19 | 03:40:00 | 2004/03/19 03:40 | 5.043 | 0.581 | 0 | 5.043 | 6059 | 0 | 6059 | 1372180
2004/03/19 | 04:00:00 | 2004/03/19 04:00 | 5.012 | 0.579 | 0 | 5.012 | 6033 | 0 | 6033 | 1372180
2004/03/19 | 04:20:00 | 2004/03/19 04:20 | 4.981 | 0.577 | 0 | 4.981 | 5996 | 0 | 5996 | 1372180
2004/03/19 | 04:40:00 | 2004/03/19 04:40 | 4.969 | 0.577 | 0 | 4.969 | 5970 | 0 | 5970 | 1372180
2004/03/19 | 05:00:00 | 2004/03/19 05:00 | 4.938 | 0.575 | 0 | 4.938 | 5944 | 0 | 5944 | 1372180
2004/03/19 | 05:20:00 | 2004/03/19 05:20 | 4.907 | 0.573 | 0 | 4.907 | 5907 | 0 | 5907 | 1372180
2004/03/19 | 05:40:00 | 2004/03/19 05:40 | 4.895 | 0.573 | 0 | 4.895 | 5881 | 0 | 5881 | 1372180
2004/03/19 | 06:00:00 | 2004/03/19 06:00 | 4.864 | 0.571 | 0 | 4.864 | 5855 | 0 | 5855 | 1372180
2004/03/19 | 06:20:00 | 2004/03/19 06:20 | 4.834 | 0.569 | 0 | 4.834 | 5819 | 0 | 5819 | 1372180
2004/03/19 | 06:40:00 | 2004/03/19 06:40 | 4.822 | 0.569 | 0 | 4.822 | 5793 | 0 | 5794 | 1372180
2004/03/19 | 07:00:00 | 2004/03/19 07:00 | 4.791 | 0.567 | 0 | 4.791 | 5768 | 0 | 5768 | 1372180
2004/03/19 | 07:20:00 | 2004/03/19 07:20 | 4.761 | 0.565 | 0 | 4.761 | 5731 | 0 | 5731 | 1372180
2004/03/19 | 07:40:00 | 2004/03/19 07:40 | 4.749 | 0.565 | 0 | 4.749 | 5706 | 0 | 5706 | 1372180
2004/03/19 | 08:00:00 | 2004/03/19 08:00 | 4.718 | 0.563 | 0 | 4.718 | 5680 | 0 | 5680 | 1372180
2004/03/19 | 08:20:00 | 2004/03/19 08:20 | 4.688 | 0.561 | 0 | 4.688 | 5644 | 0 | 5644 | 1372180
2004/03/19 | 08:40:00 | 2004/03/19 08:40 | 4.658 | 0.56 | 0 | 4.658 | 5608 | 0 | 5608 | 1372180
2004/03/19 | 09:00:00 | 2004/03/19 09:00 | 4.646 | 0.559 | 0 | 4.646 | 5578 | 0 | 5582 | 1372180
2004/03/19 | 09:20:00 | 2004/03/19 09:20 | 4.616 | 0.557 | 0 | 4.616 | 5557 | 0 | 5557 | 1372180
2004/03/19 | 09:40:00 | 2004/03/19 09:40 | 4.586 | 0.556 | 0 | 4.586 | 5521 | 0 | 5521 | 1372180
2004/03/19 | 10:00:00 | 2004/03/19 10:00 | 4.556 | 0.554 | 0 | 4.556 | 5485 | 0 | 5485 | 1372180
2004/03/19 | 10:20:00 | 2004/03/19 10:20 | 4.526 | 0.552 | 0 | 4.526 | 5449 | 0 | 5449 | 1372180
2004/03/19 | 10:40:00 | 2004/03/19 10:40 | 4.514 | 0.552 | 0 | 4.514 | 5424 | 0 | 5424 | 1372180
2004/03/19 | 11:00:00 | 2004/03/19 11:00 | 4.485 | 0.55 | 0 | 4.485 | 5399 | 0 | 5399 | 1372180
2004/03/19 | 11:20:00 | 2004/03/19 11:20 | 4.455 | 0.548 | 0 | 4.455 | 5364 | 0 | 5364 | 1372180
2004/03/19 | 11:40:00 | 2004/03/19 11:40 | 4.425 | 0.547 | 0 | 4.425 | 5328 | 0 | 5328 | 1372180
2004/03/19 | 12:00:00 | 2004/03/19 12:00 | 4.413 | 0.546 | 0 | 4.413 | 5299 | 0 | 5303 | 1372180
2004/03/19 | 12:20:00 | 2004/03/19 12:20 | 4.384 | 0.544 | 0 | 4.384 | 5278 | 0 | 5278 | 1372180
2004/03/19 | 12:40:00 | 2004/03/19 12:40 | 4.354 | 0.543 | 0 | 4.354 | 5243 | 0 | 5243 | 1372180
2004/03/19 | 13:00:00 | 2004/03/19 13:00 | 4.325 | 0.541 | 0 | 4.325 | 5208 | 0 | 5207 | 1372180
2004/03/19 | 13:20:00 | 2004/03/19 13:20 | 4.296 | 0.539 | 0 | 4.296 | 5172 | 0 | 5173 | 1372180
2004/03/19 | 13:40:00 | 2004/03/19 13:40 | 4.284 | 0.539 | 0 | 4.284 | 5148 | 0 | 5148 | 1372180
2004/03/19 | 14:00:00 | 2004/03/19 14:00 | 4.255 | 0.537 | 0 | 4.255 | 5123 | 0 | 5123 | 1372180
2004/03/19 | 14:20:00 | 2004/03/19 14:20 | 4.225 | 0.535 | 0 | 4.225 | 5088 | 0 | 5088 | 1372180
2004/03/19 | 14:40:00 | 2004/03/19 14:40 | 4.214 | 0.535 | 0 | 4.214 | 5064 | 0 | 5063 | 1372180
2004/03/19 | 15:00:00 | 2004/03/19 15:00 | 4.185 | 0.533 | 0 | 4.185 | 5039 | 0 | 5039 | 1372180
2004/03/19 | 15:20:00 | 2004/03/19 15:20 | 4.156 | 0.531 | 0 | 4.156 | 5004 | 0 | 5005 | 1372180
2004/03/19 | 15:40:00 | 2004/03/19 15:40 | 4.144 | 0.531 | 0 | 4.144 | 4980 | 0 | 4980 | 1372180
2004/03/19 | 16:00:00 | 2004/03/19 16:00 | 4.116 | 0.529 | 0 | 4.116 | 4956 | 0 | 4956 | 1372180
2004/03/19 | 16:20:00 | 2004/03/19 16:20 | 4.105 | 0.528 | 0 | 4.105 | 4936 | 0 | 4933 | 1372180
2004/03/19 | 16:40:00 | 2004/03/19 16:40 | 4.077 | 0.527 | 0 | 4.077 | 4909 | 0 | 4909 | 1372180
2004/03/19 | 17:00:00 | 2004/03/19 17:00 | 4.065 | 0.526 | 0 | 4.065 | 4881 | 0 | 4885 | 1372180
2004/03/19 | 17:20:00 | 2004/03/19 17:20 | 4.038 | 0.524 | 0 | 4.038 | 4862 | 0 | 4862 | 1372180
2004/03/19 | 17:40:00 | 2004/03/19 17:40 | 4.026 | 0.524 | 0 | 4.026 | 4838 | 0 | 4838 | 1372180
2004/03/19 | 18:00:00 | 2004/03/19 18:00 | 3.999 | 0.522 | 0 | 3.999 | 4815 | 0 | 4815 | 1372180
2004/03/19 | 18:20:00 | 2004/03/19 18:20 | 3.988 | 0.521 | 0 | 3.988 | 4796 | 0 | 4792 | 1372180
2004/03/19 | 18:40:00 | 2004/03/19 18:40 | 3.966 | 0.52 | 0 | 3.966 | 4769 | 0 | 4772 | 1372180
2004/03/19 | 19:00:00 | 2004/03/19 19:00 | 3.949 | 0.519 | 0 | 3.949 | 4753 | 0 | 4749 | 1372180
2004/03/19 | 19:20:00 | 2004/03/19 19:20 | 3.933 | 0.518 | 0 | 3.933 | 4725 | 0 | 4729 | 1372180
2004/03/19 | 19:40:00 | 2004/03/19 19:40 | 3.916 | 0.517 | 0 | 3.916 | 4710 | 0 | 4709 | 1372180
2004/03/19 | 20:00:00 | 2004/03/19 20:00 | 3.9 | 0.516 | 0 | 3.9 | 4694 | 0 | 4690 | 1372180
2004/03/19 | 20:20:00 | 2004/03/19 20:20 | 3.884 | 0.515 | 0 | 3.884 | 4666 | 0 | 4670 | 1372180
2004/03/19 | 20:40:00 | 2004/03/19 20:40 | 3.868 | 0.514 | 0 | 3.868 | 4651 | 0 | 4651 | 1372180
2004/03/19 | 21:00:00 | 2004/03/19 21:00 | 3.851 | 0.513 | 0 | 3.851 | 4635 | 0 | 4631 | 1372180
2004/03/19 | 21:20:00 | 2004/03/19 21:20 | 3.835 | 0.512 | 0 | 3.835 | 4608 | 0 | 4612 | 1372180
2004/03/19 | 21:40:00 | 2004/03/19 21:40 | 3.819 | 0.511 | 0 | 3.819 | 4593 | 0 | 4592 | 1372180
2004/03/19 | 22:00:00 | 2004/03/19 22:00 | 3.803 | 0.51 | 0 | 3.803 | 4577 | 0 | 4573 | 1372180
2004/03/19 | 22:20:00 | 2004/03/19 22:20 | 3.787 | 0.509 | 0 | 3.787 | 4550 | 0 | 4554 | 1372180
2004/03/19 | 22:40:00 | 2004/03/19 22:40 | 3.771 | 0.508 | 0 | 3.771 | 4534 | 0 | 4535 | 1372180
2004/03/19 | 23:00:00 | 2004/03/19 23:00 | 3.755 | 0.507 | 0 | 3.755 | 4519 | 0 | 4516 | 1372180
2004/03/19 | 23:20:00 | 2004/03/19 23:20 | 3.744 | 0.506 | 0 | 3.744 | 4503 | 0 | 4499 | 1372180
2004/03/19 | 23:40:00 | 2004/03/19 23:40 | 3.722 | 0.505 | 0 | 3.722 | 4477 | 0 | 4480 | 1372180
2004/03/20 | 00:00:00 | 2004/03/20 00:00 | 3.706 | 0.504 | 0 | 3.706 | 4461 | 0 | 4457 | 1372180
2004/03/20 | 00:20:00 | 2004/03/20 00:20 | 3.696 | 0.503 | 0 | 3.696 | 4445 | 0 | 4441 | 1372180
2004/03/20 | 00:40:00 | 2004/03/20 00:40 | 3.685 | 0.503 | 0 | 3.685 | 4428 | 0 | 4429 | 1372180
2004/03/20 | 01:00:00 | 2004/03/20 01:00 | 3.659 | 0.501 | 0 | 3.659 | 4406 | 0 | 4406 | 1372180
2004/03/20 | 01:20:00 | 2004/03/20 01:20 | 3.648 | 0.5 | 0 | 3.648 | 4388 | 0 | 4384 | 1372180
2004/03/20 | 01:40:00 | 2004/03/20 01:40 | 3.637 | 0.5 | 0 | 3.637 | 4371 | 0 | 4371 | 1372180
2004/03/20 | 02:00:00 | 2004/03/20 02:00 | 3.627 | 0.499 | 0 | 3.627 | 4355 | 0 | 4358 | 1372180
2004/03/20 | 02:20:00 | 2004/03/20 02:20 | 3.6 | 0.497 | 0 | 3.6 | 4336 | 0 | 4336 | 1372180
2004/03/20 | 02:40:00 | 2004/03/20 02:40 | 3.59 | 0.497 | 0 | 3.59 | 4314 | 0 | 4314 | 1372180
2004/03/20 | 03:00:00 | 2004/03/20 03:00 | 3.579 | 0.496 | 0 | 3.579 | 4297 | 0 | 4301 | 1372180
2004/03/20 | 03:20:00 | 2004/03/20 03:20 | 3.553 | 0.494 | 0 | 3.553 | 4279 | 0 | 4279 | 1372180
2004/03/20 | 03:40:00 | 2004/03/20 03:40 | 3.542 | 0.494 | 0 | 3.542 | 4257 | 0 | 4257 | 1372180
2004/03/20 | 04:00:00 | 2004/03/20 04:00 | 3.532 | 0.493 | 0 | 3.532 | 4240 | 0 | 4244 | 1372180
2004/03/20 | 04:20:00 | 2004/03/20 04:20 | 3.516 | 0.492 | 0 | 3.516 | 4225 | 0 | 4229 | 1372180
2004/03/20 | 04:40:00 | 2004/03/20 04:40 | 3.495 | 0.491 | 0 | 3.495 | 4209 | 0 | 4207 | 1372180
2004/03/20 | 05:00:00 | 2004/03/20 05:00 | 3.485 | 0.49 | 0 | 3.485 | 4184 | 0 | 4188 | 1372180
2004/03/20 | 05:20:00 | 2004/03/20 05:20 | 3.469 | 0.489 | 0 | 3.469 | 4168 | 0 | 4172 | 1372180
2004/03/20 | 05:40:00 | 2004/03/20 05:40 | 3.453 | 0.488 | 0 | 3.453 | 4153 | 0 | 4153 | 1372180
2004/03/20 | 06:00:00 | 2004/03/20 06:00 | 3.437 | 0.487 | 0 | 3.437 | 4138 | 0 | 4134 | 1372180
2004/03/20 | 06:20:00 | 2004/03/20 06:20 | 3.422 | 0.486 | 0 | 3.422 | 4112 | 0 | 4115 | 1372180
2004/03/20 | 06:40:00 | 2004/03/20 06:40 | 3.406 | 0.485 | 0 | 3.406 | 4097 | 0 | 4097 | 1372180
2004/03/20 | 07:00:00 | 2004/03/20 07:00 | 3.39 | 0.484 | 0 | 3.39 | 4082 | 0 | 4078 | 1372180
2004/03/20 | 07:20:00 | 2004/03/20 07:20 | 3.38 | 0.483 | 0 | 3.38 | 4066 | 0 | 4062 | 1372180
2004/03/20 | 07:40:00 | 2004/03/20 07:40 | 3.359 | 0.482 | 0 | 3.359 | 4041 | 0 | 4043 | 1372180
2004/03/20 | 08:00:00 | 2004/03/20 08:00 | 3.344 | 0.481 | 0 | 3.344 | 4026 | 0 | 4022 | 1372180
2004/03/20 | 08:20:00 | 2004/03/20 08:20 | 3.334 | 0.48 | 0 | 3.334 | 4010 | 0 | 4007 | 1372180
2004/03/20 | 08:40:00 | 2004/03/20 08:40 | 3.323 | 0.48 | 0 | 3.323 | 3994 | 0 | 3994 | 1372180
2004/03/20 | 09:00:00 | 2004/03/20 09:00 | 3.313 | 0.479 | 0 | 3.313 | 3978 | 0 | 3982 | 1372180
2004/03/20 | 09:20:00 | 2004/03/20 09:20 | 3.298 | 0.478 | 0 | 3.298 | 3963 | 0 | 3967 | 1372180
2004/03/20 | 09:40:00 | 2004/03/20 09:40 | 3.282 | 0.477 | 0 | 3.282 | 3948 | 0 | 3948 | 1372180
2004/03/20 | 10:00:00 | 2004/03/20 10:00 | 3.267 | 0.476 | 0 | 3.267 | 3933 | 0 | 3929 | 1372180
2004/03/20 | 10:20:00 | 2004/03/20 10:20 | 3.256 | 0.475 | 0 | 3.256 | 3918 | 0 | 3914 | 1372180
2004/03/20 | 10:40:00 | 2004/03/20 10:40 | 3.246 | 0.475 | 0 | 3.246 | 3902 | 0 | 3901 | 1372180
2004/03/20 | 11:00:00 | 2004/03/20 11:00 | 3.236 | 0.474 | 0 | 3.236 | 3886 | 0 | 3889 | 1372180
2004/03/20 | 11:20:00 | 2004/03/20 11:20 | 3.221 | 0.473 | 0 | 3.221 | 3870 | 0 | 3874 | 1372180
2004/03/20 | 11:40:00 | 2004/03/20 11:40 | 3.205 | 0.472 | 0 | 3.205 | 3856 | 0 | 3856 | 1372180
2004/03/20 | 12:00:00 | 2004/03/20 12:00 | 3.19 | 0.471 | 0 | 3.19 | 3841 | 0 | 3837 | 1372180
2004/03/20 | 12:20:00 | 2004/03/20 12:20 | 3.18 | 0.47 | 0 | 3.18 | 3826 | 0 | 3822 | 1372180
2004/03/20 | 12:40:00 | 2004/03/20 12:40 | 3.17 | 0.47 | 0 | 3.17 | 3810 | 0 | 3810 | 1372180
2004/03/20 | 13:00:00 | 2004/03/20 13:00 | 3.16 | 0.469 | 0 | 3.16 | 3794 | 0 | 3798 | 1372180
2004/03/20 | 13:20:00 | 2004/03/20 13:20 | 3.15 | 0.468 | 0 | 3.15 | 3789 | 0 | 3786 | 1372180
2004/03/20 | 13:40:00 | 2004/03/20 13:40 | 3.139 | 0.468 | 0 | 3.139 | 3773 | 0 | 3773 | 1372180
2004/03/20 | 14:00:00 | 2004/03/20 14:00 | 3.129 | 0.467 | 0 | 3.129 | 3757 | 0 | 3761 | 1372180
2004/03/20 | 14:20:00 | 2004/03/20 14:20 | 3.119 | 0.466 | 0 | 3.119 | 3753 | 0 | 3749 | 1372180
2004/03/20 | 14:40:00 | 2004/03/20 14:40 | 3.109 | 0.466 | 0 | 3.109 | 3737 | 0 | 3737 | 1372180
2004/03/20 | 15:00:00 | 2004/03/20 15:00 | 3.099 | 0.465 | 0 | 3.099 | 3721 | 0 | 3725 | 1372180
2004/03/20 | 15:20:00 | 2004/03/20 15:20 | 3.089 | 0.464 | 0 | 3.089 | 3716 | 0 | 3713 | 1372180
2004/03/20 | 15:40:00 | 2004/03/20 15:40 | 3.079 | 0.464 | 0 | 3.079 | 3700 | 0 | 3701 | 1372180
2004/03/20 | 16:00:00 | 2004/03/20 16:00 | 3.069 | 0.463 | 0 | 3.069 | 3685 | 0 | 3689 | 1372180
2004/03/20 | 16:20:00 | 2004/03/20 16:20 | 3.059 | 0.462 | 0 | 3.059 | 3680 | 0 | 3677 | 1372180
2004/03/20 | 16:40:00 | 2004/03/20 16:40 | 3.054 | 0.462 | 0 | 3.054 | 3665 | 0 | 3668 | 1372180
2004/03/20 | 17:00:00 | 2004/03/20 17:00 | 3.054 | 0.462 | 0 | 3.054 | 3664 | 0 | 3665 | 1372180
2004/03/20 | 17:20:00 | 2004/03/20 17:20 | 3.039 | 0.461 | 0 | 3.039 | 3652 | 0 | 3656 | 1372180
2004/03/20 | 17:40:00 | 2004/03/20 17:40 | 3.034 | 0.461 | 0 | 3.034 | 3646 | 0 | 3644 | 1372180
2004/03/20 | 18:00:00 | 2004/03/20 18:00 | 3.024 | 0.46 | 0 | 3.024 | 3631 | 0 | 3635 | 1372180
2004/03/20 | 18:20:00 | 2004/03/20 18:20 | 3.024 | 0.46 | 0 | 3.024 | 3628 | 0 | 3629 | 1372180
2004/03/20 | 18:40:00 | 2004/03/20 18:40 | 3.009 | 0.459 | 0 | 3.009 | 3619 | 0 | 3620 | 1372180
2004/03/20 | 19:00:00 | 2004/03/20 19:00 | 3.009 | 0.459 | 0 | 3.009 | 3610 | 0 | 3611 | 1372180
2004/03/20 | 19:20:00 | 2004/03/20 19:20 | 2.994 | 0.458 | 0 | 2.994 | 3598 | 0 | 3602 | 1372180
2004/03/20 | 19:40:00 | 2004/03/20 19:40 | 2.989 | 0.458 | 0 | 2.989 | 3592 | 0 | 3590 | 1372180
2004/03/20 | 20:00:00 | 2004/03/20 20:00 | 2.979 | 0.457 | 0 | 2.979 | 3577 | 0 | 3581 | 1372180
2004/03/20 | 20:20:00 | 2004/03/20 20:20 | 2.979 | 0.457 | 0 | 2.979 | 3574 | 0 | 3575 | 1372180
2004/03/20 | 20:40:00 | 2004/03/20 20:40 | 2.964 | 0.456 | 0 | 2.964 | 3565 | 0 | 3566 | 1372180
2004/03/20 | 21:00:00 | 2004/03/20 21:00 | 2.964 | 0.456 | 0 | 2.964 | 3556 | 0 | 3557 | 1372180
2004/03/20 | 21:20:00 | 2004/03/20 21:20 | 2.949 | 0.455 | 0 | 2.949 | 3544 | 0 | 3548 | 1372180
2004/03/20 | 21:40:00 | 2004/03/20 21:40 | 2.934 | 0.454 | 0 | 2.934 | 3530 | 0 | 3530 | 1372180
2004/03/20 | 22:00:00 | 2004/03/20 22:00 | 2.934 | 0.454 | 0 | 2.934 | 3521 | 0 | 3521 | 1372180
2004/03/20 | 22:20:00 | 2004/03/20 22:20 | 2.919 | 0.453 | 0 | 2.919 | 3508 | 0 | 3512 | 1372180
2004/03/20 | 22:40:00 | 2004/03/20 22:40 | 2.914 | 0.453 | 0 | 2.914 | 3502 | 0 | 3500 | 1372180
2004/03/20 | 23:00:00 | 2004/03/20 23:00 | 2.904 | 0.452 | 0 | 2.904 | 3487 | 0 | 3491 | 1372180
2004/03/20 | 23:20:00 | 2004/03/20 23:20 | 2.894 | 0.451 | 0 | 2.894 | 3483 | 0 | 3479 | 1372180
2004/03/20 | 23:40:00 | 2004/03/20 23:40 | 2.885 | 0.451 | 0 | 2.885 | 3467 | 0 | 3467 | 1372180
2004/03/21 | 00:00:00 | 2004/03/21 00:00 | 2.875 | 0.45 | 0 | 2.875 | 3452 | 0 | 3456 | 1372180
2004/03/21 | 00:20:00 | 2004/03/21 00:20 | 2.865 | 0.449 | 0 | 2.865 | 3447 | 0 | 3444 | 1372180
2004/03/21 | 00:40:00 | 2004/03/21 00:40 | 2.86 | 0.449 | 0 | 2.86 | 3433 | 0 | 3435 | 1372180
2004/03/21 | 01:00:00 | 2004/03/21 01:00 | 2.845 | 0.448 | 0 | 2.845 | 3427 | 0 | 3423 | 1372180
2004/03/21 | 01:20:00 | 2004/03/21 01:20 | 2.845 | 0.448 | 0 | 2.845 | 3414 | 0 | 3414 | 1372180
2004/03/21 | 01:40:00 | 2004/03/21 01:40 | 2.83 | 0.447 | 0 | 2.83 | 3405 | 0 | 3405 | 1372180
2004/03/21 | 02:00:00 | 2004/03/21 02:00 | 2.83 | 0.447 | 0 | 2.83 | 3397 | 0 | 3396 | 1372180
2004/03/21 | 02:20:00 | 2004/03/21 02:20 | 2.816 | 0.446 | 0 | 2.816 | 3384 | 0 | 3388 | 1372180
2004/03/21 | 02:40:00 | 2004/03/21 02:40 | 2.811 | 0.446 | 0 | 2.811 | 3378 | 0 | 3376 | 1372180
2004/03/21 | 03:00:00 | 2004/03/21 03:00 | 2.801 | 0.445 | 0 | 2.801 | 3364 | 0 | 3367 | 1372180
2004/03/21 | 03:20:00 | 2004/03/21 03:20 | 2.801 | 0.445 | 0 | 2.801 | 3361 | 0 | 3361 | 1372180
2004/03/21 | 03:40:00 | 2004/03/21 03:40 | 2.786 | 0.444 | 0 | 2.786 | 3352 | 0 | 3352 | 1372180
2004/03/21 | 04:00:00 | 2004/03/21 04:00 | 2.786 | 0.444 | 0 | 2.786 | 3344 | 0 | 3343 | 1372180
2004/03/21 | 04:20:00 | 2004/03/21 04:20 | 2.772 | 0.443 | 0 | 2.772 | 3331 | 0 | 3335 | 1372180
2004/03/21 | 04:40:00 | 2004/03/21 04:40 | 2.767 | 0.443 | 0 | 2.767 | 3326 | 0 | 3323 | 1372180
2004/03/21 | 05:00:00 | 2004/03/21 05:00 | 2.757 | 0.442 | 0 | 2.757 | 3311 | 0 | 3314 | 1372180
2004/03/21 | 05:20:00 | 2004/03/21 05:20 | 2.757 | 0.442 | 0 | 2.757 | 3309 | 0 | 3308 | 1372180
2004/03/21 | 05:40:00 | 2004/03/21 05:40 | 2.743 | 0.441 | 0 | 2.743 | 3300 | 0 | 3300 | 1372180
2004/03/21 | 06:00:00 | 2004/03/21 06:00 | 2.743 | 0.441 | 0 | 2.743 | 3291 | 0 | 3292 | 1372180
2004/03/21 | 06:20:00 | 2004/03/21 06:20 | 2.728 | 0.44 | 0 | 2.728 | 3279 | 0 | 3283 | 1372180
2004/03/21 | 06:40:00 | 2004/03/21 06:40 | 2.728 | 0.44 | 0 | 2.728 | 3274 | 0 | 3274 | 1372180
2004/03/21 | 07:00:00 | 2004/03/21 07:00 | 2.714 | 0.439 | 0 | 2.714 | 3269 | 0 | 3265 | 1372180
2004/03/21 | 07:20:00 | 2004/03/21 07:20 | 2.714 | 0.439 | 0 | 2.714 | 3257 | 0 | 3257 | 1372180
2004/03/21 | 07:40:00 | 2004/03/21 07:40 | 2.699 | 0.438 | 0 | 2.699 | 3248 | 0 | 3248 | 1372180
2004/03/21 | 08:00:00 | 2004/03/21 08:00 | 2.699 | 0.438 | 0 | 2.699 | 3239 | 0 | 3239 | 1372180
2004/03/21 | 08:20:00 | 2004/03/21 08:20 | 2.685 | 0.437 | 0 | 2.685 | 3227 | 0 | 3230 | 1372180
2004/03/21 | 08:40:00 | 2004/03/21 08:40 | 2.68 | 0.437 | 0 | 2.68 | 3221 | 0 | 3219 | 1372180
2004/03/21 | 09:00:00 | 2004/03/21 09:00 | 2.67 | 0.436 | 0 | 2.67 | 3207 | 0 | 3210 | 1372180
2004/03/21 | 09:20:00 | 2004/03/21 09:20 | 2.661 | 0.435 | 0 | 2.661 | 3202 | 0 | 3199 | 1372180
2004/03/21 | 09:40:00 | 2004/03/21 09:40 | 2.656 | 0.435 | 0 | 2.656 | 3188 | 0 | 3190 | 1372180
2004/03/21 | 10:00:00 | 2004/03/21 10:00 | 2.641 | 0.434 | 0 | 2.641 | 3182 | 0 | 3178 | 1372180
2004/03/21 | 10:20:00 | 2004/03/21 10:20 | 2.641 | 0.434 | 0 | 2.641 | 3170 | 0 | 3169 | 1372180
2004/03/21 | 10:40:00 | 2004/03/21 10:40 | 2.627 | 0.433 | 0 | 2.627 | 3161 | 0 | 3161 | 1372180
2004/03/21 | 11:00:00 | 2004/03/21 11:00 | 2.627 | 0.433 | 0 | 2.627 | 3153 | 0 | 3152 | 1372180
2004/03/21 | 11:20:00 | 2004/03/21 11:20 | 2.613 | 0.432 | 0 | 2.613 | 3141 | 0 | 3144 | 1372180
2004/03/21 | 11:40:00 | 2004/03/21 11:40 | 2.608 | 0.432 | 0 | 2.608 | 3135 | 0 | 3133 | 1372180
2004/03/21 | 12:00:00 | 2004/03/21 12:00 | 2.599 | 0.431 | 0 | 2.599 | 3121 | 0 | 3124 | 1372180
2004/03/21 | 12:20:00 | 2004/03/21 12:20 | 2.589 | 0.43 | 0 | 2.589 | 3116 | 0 | 3113 | 1372180
2004/03/21 | 12:40:00 | 2004/03/21 12:40 | 2.584 | 0.43 | 0 | 2.584 | 3102 | 0 | 3104 | 1372180
2004/03/21 | 13:00:00 | 2004/03/21 13:00 | 2.584 | 0.43 | 0 | 2.584 | 3101 | 0 | 3101 | 1372180
2004/03/21 | 13:20:00 | 2004/03/21 13:20 | 2.57 | 0.429 | 0 | 2.57 | 3089 | 0 | 3092 | 1372180
2004/03/21 | 13:40:00 | 2004/03/21 13:40 | 2.565 | 0.429 | 0 | 2.565 | 3083 | 0 | 3081 | 1372180
2004/03/21 | 14:00:00 | 2004/03/21 14:00 | 2.556 | 0.428 | 0 | 2.556 | 3069 | 0 | 3073 | 1372180
2004/03/21 | 14:20:00 | 2004/03/21 14:20 | 2.546 | 0.427 | 0 | 2.546 | 3065 | 0 | 3061 | 1372180
2004/03/21 | 14:40:00 | 2004/03/21 14:40 | 2.541 | 0.427 | 0 | 2.541 | 3050 | 0 | 3052 | 1372180
2004/03/21 | 15:00:00 | 2004/03/21 15:00 | 2.541 | 0.427 | 0 | 2.541 | 3050 | 0 | 3049 | 1372180
2004/03/21 | 15:20:00 | 2004/03/21 15:20 | 2.527 | 0.426 | 0 | 2.527 | 3038 | 0 | 3041 | 1372180
2004/03/21 | 15:40:00 | 2004/03/21 15:40 | 2.527 | 0.426 | 0 | 2.527 | 3033 | 0 | 3032 | 1372180
2004/03/21 | 16:00:00 | 2004/03/21 16:00 | 2.513 | 0.425 | 0 | 2.513 | 3028 | 0 | 3024 | 1372180
2004/03/21 | 16:20:00 | 2004/03/21 16:20 | 2.513 | 0.425 | 0 | 2.513 | 3016 | 0 | 3016 | 1372180
2004/03/21 | 16:40:00 | 2004/03/21 16:40 | 2.508 | 0.425 | 0 | 2.508 | 3015 | 0 | 3013 | 1372180
2004/03/21 | 17:00:00 | 2004/03/21 17:00 | 2.499 | 0.424 | 0 | 2.499 | 3001 | 0 | 3004 | 1372180
2004/03/21 | 17:20:00 | 2004/03/21 17:20 | 2.499 | 0.424 | 0 | 2.499 | 2999 | 0 | 2999 | 1372180
2004/03/21 | 17:40:00 | 2004/03/21 17:40 | 2.485 | 0.423 | 0 | 2.485 | 2990 | 0 | 2990 | 1372180
2004/03/21 | 18:00:00 | 2004/03/21 18:00 | 2.485 | 0.423 | 0 | 2.485 | 2982 | 0 | 2982 | 1372180
2004/03/21 | 18:20:00 | 2004/03/21 18:20 | 2.476 | 0.422 | 0 | 2.476 | 2980 | 0 | 2977 | 1372180
2004/03/21 | 18:40:00 | 2004/03/21 18:40 | 2.471 | 0.422 | 0 | 2.471 | 2966 | 0 | 2968 | 1372180
2004/03/21 | 19:00:00 | 2004/03/21 19:00 | 2.471 | 0.422 | 0 | 2.471 | 2965 | 0 | 2965 | 1372180
2004/03/21 | 19:20:00 | 2004/03/21 19:20 | 2.462 | 0.421 | 0 | 2.462 | 2963 | 0 | 2960 | 1372180
2004/03/21 | 19:40:00 | 2004/03/21 19:40 | 2.457 | 0.421 | 0 | 2.457 | 2949 | 0 | 2951 | 1372180
2004/03/21 | 20:00:00 | 2004/03/21 20:00 | 2.457 | 0.421 | 0 | 2.457 | 2948 | 0 | 2948 | 1372180
2004/03/21 | 20:20:00 | 2004/03/21 20:20 | 2.443 | 0.42 | 0 | 2.443 | 2937 | 0 | 2940 | 1372180
2004/03/21 | 20:40:00 | 2004/03/21 20:40 | 2.443 | 0.42 | 0 | 2.443 | 2932 | 0 | 2932 | 1372180
2004/03/21 | 21:00:00 | 2004/03/21 21:00 | 2.429 | 0.419 | 0 | 2.429 | 2927 | 0 | 2923 | 1372180
2004/03/21 | 21:20:00 | 2004/03/21 21:20 | 2.429 | 0.419 | 0 | 2.429 | 2915 | 0 | 2915 | 1372180
2004/03/21 | 21:40:00 | 2004/03/21 21:40 | 2.424 | 0.419 | 0 | 2.424 | 2914 | 0 | 2912 | 1372180
2004/03/21 | 22:00:00 | 2004/03/21 22:00 | 2.415 | 0.418 | 0 | 2.415 | 2900 | 0 | 2903 | 1372180
2004/03/21 | 22:20:00 | 2004/03/21 22:20 | 2.415 | 0.418 | 0 | 2.415 | 2898 | 0 | 2898 | 1372180
2004/03/21 | 22:40:00 | 2004/03/21 22:40 | 2.401 | 0.417 | 0 | 2.401 | 2889 | 0 | 2890 | 1372180
2004/03/21 | 23:00:00 | 2004/03/21 23:00 | 2.401 | 0.417 | 0 | 2.401 | 2881 | 0 | 2881 | 1372180
2004/03/21 | 23:20:00 | 2004/03/21 23:20 | 2.392 | 0.416 | 0 | 2.392 | 2879 | 0 | 2876 | 1372180
2004/03/21 | 23:40:00 | 2004/03/21 23:40 | 2.387 | 0.416 | 0 | 2.387 | 2865 | 0 | 2867 | 1372180
2004/03/22 | 00:00:00 | 2004/03/22 00:00 | 2.387 | 0.416 | 0 | 2.387 | 2864 | 0 | 2864 | 1372180
2004/03/22 | 00:20:00 | 2004/03/22 00:20 | 2.373 | 0.415 | 0 | 2.373 | 2853 | 0 | 2856 | 1372180
2004/03/22 | 00:40:00 | 2004/03/22 00:40 | 2.373 | 0.415 | 0 | 2.373 | 2848 | 0 | 2848 | 1372180
2004/03/22 | 01:00:00 | 2004/03/22 01:00 | 2.359 | 0.414 | 0 | 2.359 | 2843 | 0 | 2839 | 1372180
2004/03/22 | 01:20:00 | 2004/03/22 01:20 | 2.359 | 0.414 | 0 | 2.359 | 2831 | 0 | 2831 | 1372180
2004/03/22 | 01:40:00 | 2004/03/22 01:40 | 2.345 | 0.413 | 0 | 2.345 | 2823 | 0 | 2822 | 1372180
2004/03/22 | 02:00:00 | 2004/03/22 02:00 | 2.345 | 0.413 | 0 | 2.345 | 2814 | 0 | 2814 | 1372180
2004/03/22 | 02:20:00 | 2004/03/22 02:20 | 2.336 | 0.412 | 0 | 2.336 | 2812 | 0 | 2809 | 1372180
2004/03/22 | 02:40:00 | 2004/03/22 02:40 | 2.332 | 0.412 | 0 | 2.332 | 2798 | 0 | 2801 | 1372180
2004/03/22 | 03:00:00 | 2004/03/22 03:00 | 2.332 | 0.412 | 0 | 2.332 | 2798 | 0 | 2798 | 1372180
2004/03/22 | 03:20:00 | 2004/03/22 03:20 | 2.318 | 0.411 | 0 | 2.318 | 2786 | 0 | 2790 | 1372180
2004/03/22 | 03:40:00 | 2004/03/22 03:40 | 2.318 | 0.411 | 0 | 2.318 | 2781 | 0 | 2782 | 1372180
2004/03/22 | 04:00:00 | 2004/03/22 04:00 | 2.304 | 0.41 | 0 | 2.304 | 2777 | 0 | 2773 | 1372180
2004/03/22 | 04:20:00 | 2004/03/22 04:20 | 2.304 | 0.41 | 0 | 2.304 | 2765 | 0 | 2765 | 1372180
2004/03/22 | 04:40:00 | 2004/03/22 04:40 | 2.3 | 0.41 | 0 | 2.3 | 2764 | 0 | 2762 | 1372180
2004/03/22 | 05:00:00 | 2004/03/22 05:00 | 2.29 | 0.409 | 0 | 2.29 | 2751 | 0 | 2754 | 1372180
2004/03/22 | 05:20:00 | 2004/03/22 05:20 | 2.29 | 0.409 | 0 | 2.29 | 2748 | 0 | 2748 | 1372180
2004/03/22 | 05:40:00 | 2004/03/22 05:40 | 2.286 | 0.409 | 0 | 2.286 | 2748 | 0 | 2746 | 1372180
2004/03/22 | 06:00:00 | 2004/03/22 06:00 | 2.277 | 0.408 | 0 | 2.277 | 2734 | 0 | 2738 | 1372180
2004/03/22 | 06:20:00 | 2004/03/22 06:20 | 2.277 | 0.408 | 0 | 2.277 | 2732 | 0 | 2732 | 1372180
2004/03/22 | 06:40:00 | 2004/03/22 06:40 | 2.263 | 0.407 | 0 | 2.263 | 2724 | 0 | 2724 | 1372180
2004/03/22 | 07:00:00 | 2004/03/22 07:00 | 2.263 | 0.407 | 0 | 2.263 | 2715 | 0 | 2716 | 1372180
2004/03/22 | 07:20:00 | 2004/03/22 07:20 | 2.263 | 0.407 | 0 | 2.263 | 2715 | 0 | 2716 | 1372180
2004/03/22 | 07:40:00 | 2004/03/22 07:40 | 2.249 | 0.406 | 0 | 2.249 | 2707 | 0 | 2707 | 1372180
2004/03/22 | 08:00:00 | 2004/03/22 08:00 | 2.249 | 0.406 | 0 | 2.249 | 2699 | 0 | 2699 | 1372180
2004/03/22 | 08:20:00 | 2004/03/22 08:20 | 2.24 | 0.405 | 0 | 2.24 | 2697 | 0 | 2693 | 1372180
2004/03/22 | 08:40:00 | 2004/03/22 08:40 | 2.236 | 0.405 | 0 | 2.236 | 2683 | 0 | 2686 | 1372180
2004/03/22 | 09:00:00 | 2004/03/22 09:00 | 2.236 | 0.405 | 0 | 2.236 | 2683 | 0 | 2683 | 1372180
2004/03/22 | 09:20:00 | 2004/03/22 09:20 | 2.226 | 0.404 | 0 | 2.226 | 2680 | 0 | 2677 | 1372180
2004/03/22 | 09:40:00 | 2004/03/22 09:40 | 2.222 | 0.404 | 0 | 2.222 | 2667 | 0 | 2669 | 1372180
2004/03/22 | 10:00:00 | 2004/03/22 10:00 | 2.222 | 0.404 | 0 | 2.222 | 2666 | 0 | 2666 | 1372180
2004/03/22 | 10:20:00 | 2004/03/22 10:20 | 2.208 | 0.403 | 0 | 2.208 | 2655 | 0 | 2658 | 1372180
2004/03/22 | 10:40:00 | 2004/03/22 10:40 | 2.208 | 0.403 | 0 | 2.208 | 2650 | 0 | 2650 | 1372180
2004/03/22 | 11:00:00 | 2004/03/22 11:00 | 2.208 | 0.403 | 0 | 2.208 | 2650 | 0 | 2650 | 1372180
2004/03/22 | 11:20:00 | 2004/03/22 11:20 | 2.195 | 0.402 | 0 | 2.195 | 2639 | 0 | 2642 | 1372180
2004/03/22 | 11:40:00 | 2004/03/22 11:40 | 2.195 | 0.402 | 0 | 2.195 | 2634 | 0 | 2634 | 1372180
2004/03/22 | 12:00:00 | 2004/03/22 12:00 | 2.195 | 0.402 | 0 | 2.195 | 2634 | 0 | 2634 | 1372180
2004/03/22 | 12:20:00 | 2004/03/22 12:20 | 2.195 | 0.402 | 0 | 2.195 | 2634 | 0 | 2634 | 1372180
2004/03/22 | 12:40:00 | 2004/03/22 12:40 | 2.181 | 0.401 | 0 | 2.181 | 2626 | 0 | 2626 | 1372180
2004/03/22 | 13:00:00 | 2004/03/22 13:00 | 2.181 | 0.401 | 0 | 2.181 | 2618 | 0 | 2617 | 1372180
2004/03/22 | 13:20:00 | 2004/03/22 13:20 | 2.181 | 0.401 | 0 | 2.181 | 2618 | 0 | 2617 | 1372180
2004/03/22 | 13:40:00 | 2004/03/22 13:40 | 2.181 | 0.401 | 0 | 2.181 | 2618 | 0 | 2617 | 1372180
2004/03/22 | 14:00:00 | 2004/03/22 14:00 | 2.181 | 0.401 | 0 | 2.181 | 2618 | 0 | 2617 | 1372180
2004/03/22 | 14:20:00 | 2004/03/22 14:20 | 2.195 | 0.402 | 0.014 | 2.181 | 2629 | 8 | 2617 | 1372180
2004/03/22 | 14:40:00 | 2004/03/22 14:40 | 2.195 | 0.402 | 0.014 | 2.181 | 2634 | 17 | 2617 | 1372180
2004/03/22 | 15:00:00 | 2004/03/22 15:00 | 2.195 | 0.402 | 0.014 | 2.181 | 2634 | 17 | 2617 | 1372180
2004/03/22 | 15:20:00 | 2004/03/22 15:20 | 2.195 | 0.402 | 0.014 | 2.181 | 2634 | 17 | 2617 | 1372180
2004/03/22 | 15:40:00 | 2004/03/22 15:40 | 2.195 | 0.402 | 0.014 | 2.181 | 2634 | 16 | 2618 | 1372180
2004/03/22 | 16:00:00 | 2004/03/22 16:00 | 2.195 | 0.402 | 0.014 | 2.181 | 2634 | 16 | 2618 | 1372180
2004/03/22 | 16:20:00 | 2004/03/22 16:20 | 2.195 | 0.402 | 0.014 | 2.181 | 2634 | 16 | 2618 | 1372180
2004/03/22 | 16:40:00 | 2004/03/22 16:40 | 2.195 | 0.402 | 0.013 | 2.182 | 2634 | 16 | 2618 | 1372180
2004/03/22 | 17:00:00 | 2004/03/22 17:00 | 2.195 | 0.402 | 0.013 | 2.182 | 2634 | 16 | 2618 | 1372180
2004/03/22 | 17:20:00 | 2004/03/22 17:20 | 2.195 | 0.402 | 0.013 | 2.182 | 2634 | 16 | 2618 | 1372180
2004/03/22 | 17:40:00 | 2004/03/22 17:40 | 2.195 | 0.402 | 0.013 | 2.182 | 2634 | 16 | 2618 | 1372180
2004/03/22 | 18:00:00 | 2004/03/22 18:00 | 2.195 | 0.402 | 0.013 | 2.182 | 2634 | 16 | 2618 | 1372180
2004/03/22 | 18:20:00 | 2004/03/22 18:20 | 2.195 | 0.402 | 0.013 | 2.182 | 2634 | 16 | 2618 | 1372180
2004/03/22 | 18:40:00 | 2004/03/22 18:40 | 2.195 | 0.402 | 0.013 | 2.182 | 2634 | 16 | 2618 | 1372180
2004/03/22 | 19:00:00 | 2004/03/22 19:00 | 2.195 | 0.402 | 0.013 | 2.182 | 2634 | 16 | 2618 | 1372180
2004/03/22 | 19:20:00 | 2004/03/22 19:20 | 2.195 | 0.402 | 0.013 | 2.182 | 2634 | 16 | 2618 | 1372180
2004/03/22 | 19:40:00 | 2004/03/22 19:40 | 2.195 | 0.402 | 0.013 | 2.182 | 2634 | 16 | 2618 | 1372180
2004/03/22 | 20:00:00 | 2004/03/22 20:00 | 2.195 | 0.402 | 0.013 | 2.182 | 2634 | 15 | 2619 | 1372180
2004/03/22 | 20:20:00 | 2004/03/22 20:20 | 2.195 | 0.402 | 0.013 | 2.182 | 2634 | 15 | 2619 | 1372180
2004/03/22 | 20:40:00 | 2004/03/22 20:40 | 2.195 | 0.402 | 0.013 | 2.182 | 2634 | 15 | 2619 | 1372180
2004/03/22 | 21:00:00 | 2004/03/22 21:00 | 2.195 | 0.402 | 0.013 | 2.182 | 2634 | 15 | 2619 | 1372180
2004/03/22 | 21:20:00 | 2004/03/22 21:20 | 2.195 | 0.402 | 0.013 | 2.182 | 2634 | 15 | 2619 | 1372180
2004/03/22 | 21:40:00 | 2004/03/22 21:40 | 2.195 | 0.402 | 0.013 | 2.182 | 2634 | 15 | 2619 | 1372180
2004/03/22 | 22:00:00 | 2004/03/22 22:00 | 2.195 | 0.402 | 0.012 | 2.183 | 2634 | 15 | 2619 | 1372180
2004/03/22 | 22:20:00 | 2004/03/22 22:20 | 2.195 | 0.402 | 0.012 | 2.183 | 2634 | 15 | 2619 | 1372180
2004/03/22 | 22:40:00 | 2004/03/22 22:40 | 2.195 | 0.402 | 0.012 | 2.183 | 2634 | 15 | 2619 | 1372180
2004/03/22 | 23:00:00 | 2004/03/22 23:00 | 2.195 | 0.402 | 0.012 | 2.183 | 2634 | 15 | 2619 | 1372180
2004/03/22 | 23:20:00 | 2004/03/22 23:20 | 2.195 | 0.402 | 0.012 | 2.183 | 2634 | 15 | 2619 | 1372180
2004/03/22 | 23:40:00 | 2004/03/22 23:40 | 2.195 | 0.402 | 0.012 | 2.183 | 2634 | 15 | 2619 | 1372180
2004/03/23 | 00:00:00 | 2004/03/23 00:00 | 2.195 | 0.402 | 0.012 | 2.183 | 2634 | 15 | 2619 | 1372180
2004/03/23 | 00:20:00 | 2004/03/23 00:20 | 2.195 | 0.402 | 0.012 | 2.183 | 2634 | 14 | 2620 | 1372180
2004/03/23 | 00:40:00 | 2004/03/23 00:40 | 2.195 | 0.402 | 0.012 | 2.183 | 2634 | 14 | 2620 | 1372180
2004/03/23 | 01:00:00 | 2004/03/23 01:00 | 2.195 | 0.402 | 0.012 | 2.183 | 2634 | 14 | 2620 | 1372180
2004/03/23 | 01:20:00 | 2004/03/23 01:20 | 2.195 | 0.402 | 0.012 | 2.183 | 2634 | 14 | 2620 | 1372180
2004/03/23 | 01:40:00 | 2004/03/23 01:40 | 2.195 | 0.402 | 0.012 | 2.183 | 2634 | 14 | 2620 | 1372180
2004/03/23 | 02:00:00 | 2004/03/23 02:00 | 2.195 | 0.402 | 0.012 | 2.183 | 2634 | 14 | 2620 | 1372180
2004/03/23 | 02:20:00 | 2004/03/23 02:20 | 2.195 | 0.402 | 0.012 | 2.183 | 2634 | 14 | 2620 | 1372180
2004/03/23 | 02:40:00 | 2004/03/23 02:40 | 2.195 | 0.402 | 0.012 | 2.183 | 2634 | 14 | 2620 | 1372180
2004/03/23 | 03:00:00 | 2004/03/23 03:00 | 2.195 | 0.402 | 0.012 | 2.183 | 2634 | 14 | 2620 | 1372180
2004/03/23 | 03:20:00 | 2004/03/23 03:20 | 2.195 | 0.402 | 0.011 | 2.184 | 2634 | 14 | 2620 | 1372180
2004/03/23 | 03:40:00 | 2004/03/23 03:40 | 2.195 | 0.402 | 0.011 | 2.184 | 2634 | 14 | 2620 | 1372180
2004/03/23 | 04:00:00 | 2004/03/23 04:00 | 2.195 | 0.402 | 0.011 | 2.184 | 2634 | 14 | 2620 | 1372180
2004/03/23 | 04:20:00 | 2004/03/23 04:20 | 2.195 | 0.402 | 0.011 | 2.184 | 2634 | 14 | 2620 | 1372180
2004/03/23 | 04:40:00 | 2004/03/23 04:40 | 2.195 | 0.402 | 0.011 | 2.184 | 2634 | 14 | 2620 | 1372180
2004/03/23 | 05:00:00 | 2004/03/23 05:00 | 2.195 | 0.402 | 0.011 | 2.184 | 2634 | 13 | 2621 | 1372180
2004/03/23 | 05:20:00 | 2004/03/23 05:20 | 2.186 | 0.401 | 0.002 | 2.184 | 2632 | 8 | 2621 | 1372180
2004/03/23 | 05:40:00 | 2004/03/23 05:40 | 2.181 | 0.401 | 0 | 2.181 | 2618 | 1 | 2619 | 1372180
2004/03/23 | 06:00:00 | 2004/03/23 06:00 | 2.181 | 0.401 | 0 | 2.181 | 2618 | 0 | 2617 | 1372180
2004/03/23 | 06:20:00 | 2004/03/23 06:20 | 2.181 | 0.401 | 0 | 2.181 | 2618 | 0 | 2617 | 1372180
2004/03/23 | 06:40:00 | 2004/03/23 06:40 | 2.181 | 0.401 | 0 | 2.181 | 2618 | 0 | 2617 | 1372180
2004/03/23 | 07:00:00 | 2004/03/23 07:00 | 2.181 | 0.401 | 0 | 2.181 | 2618 | 0 | 2617 | 1372180
2004/03/23 | 07:20:00 | 2004/03/23 07:20 | 2.181 | 0.401 | 0 | 2.181 | 2618 | 0 | 2617 | 1372180
2004/03/23 | 07:40:00 | 2004/03/23 07:40 | 2.181 | 0.401 | 0 | 2.181 | 2618 | 0 | 2617 | 1372180
2004/03/23 | 08:00:00 | 2004/03/23 08:00 | 2.181 | 0.401 | 0 | 2.181 | 2618 | 0 | 2617 | 1372180
2004/03/23 | 08:20:00 | 2004/03/23 08:20 | 2.181 | 0.401 | 0 | 2.181 | 2618 | 0 | 2617 | 1372180
2004/03/23 | 08:40:00 | 2004/03/23 08:40 | 2.177 | 0.401 | 0 | 2.177 | 2616 | 0 | 2615 | 1372180
2004/03/23 | 09:00:00 | 2004/03/23 09:00 | 2.171 | 0.4 | 0 | 2.171 | 2609 | 0 | 2609 | 1372180
2004/03/23 | 09:20:00 | 2004/03/23 09:20 | 2.168 | 0.4 | 0 | 2.168 | 2603 | 0 | 2603 | 1372180
2004/03/23 | 09:40:00 | 2004/03/23 09:40 | 2.167 | 0.4 | 0 | 2.167 | 2602 | 0 | 2601 | 1372180
2004/03/23 | 10:00:00 | 2004/03/23 10:00 | 2.161 | 0.4 | 0 | 2.161 | 2597 | 0 | 2597 | 1372180
2004/03/23 | 10:20:00 | 2004/03/23 10:20 | 2.156 | 0.399 | 0 | 2.156 | 2590 | 0 | 2590 | 1372180
2004/03/23 | 10:40:00 | 2004/03/23 10:40 | 2.153 | 0.399 | 0 | 2.153 | 2585 | 0 | 2585 | 1372180
2004/03/23 | 11:00:00 | 2004/03/23 11:00 | 2.148 | 0.399 | 0 | 2.148 | 2581 | 0 | 2581 | 1372180
2004/03/23 | 11:20:00 | 2004/03/23 11:20 | 2.142 | 0.398 | 0 | 2.142 | 2574 | 0 | 2574 | 1372180
2004/03/23 | 11:40:00 | 2004/03/23 11:40 | 2.141 | 0.398 | 0 | 2.141 | 2569 | 0 | 2570 | 1372180
2004/03/23 | 12:00:00 | 2004/03/23 12:00 | 2.141 | 0.398 | 0 | 2.141 | 2569 | 0 | 2569 | 1372180
2004/03/23 | 12:20:00 | 2004/03/23 12:20 | 2.132 | 0.397 | 0 | 2.132 | 2567 | 0 | 2564 | 1372180
2004/03/23 | 12:40:00 | 2004/03/23 12:40 | 2.128 | 0.397 | 0 | 2.128 | 2554 | 0 | 2556 | 1372180
2004/03/23 | 13:00:00 | 2004/03/23 13:00 | 2.128 | 0.397 | 0 | 2.128 | 2553 | 0 | 2554 | 1372180
2004/03/23 | 13:20:00 | 2004/03/23 13:20 | 2.119 | 0.396 | 0 | 2.119 | 2551 | 0 | 2548 | 1372180
2004/03/23 | 13:40:00 | 2004/03/23 13:40 | 2.114 | 0.396 | 0 | 2.114 | 2537 | 0 | 2540 | 1372180
2004/03/23 | 14:00:00 | 2004/03/23 14:00 | 2.114 | 0.396 | 0 | 2.114 | 2537 | 0 | 2537 | 1372180
2004/03/23 | 14:20:00 | 2004/03/23 14:20 | 2.105 | 0.395 | 0 | 2.105 | 2535 | 0 | 2531 | 1372180
2004/03/23 | 14:40:00 | 2004/03/23 14:40 | 2.101 | 0.395 | 0 | 2.101 | 2521 | 0 | 2524 | 1372180
2004/03/23 | 15:00:00 | 2004/03/23 15:00 | 2.101 | 0.395 | 0 | 2.101 | 2521 | 0 | 2521 | 1372180
2004/03/23 | 15:20:00 | 2004/03/23 15:20 | 2.101 | 0.395 | 0 | 2.101 | 2521 | 0 | 2521 | 1372180
2004/03/23 | 15:40:00 | 2004/03/23 15:40 | 2.087 | 0.394 | 0 | 2.087 | 2513 | 0 | 2513 | 1372180
2004/03/23 | 16:00:00 | 2004/03/23 16:00 | 2.087 | 0.394 | 0 | 2.087 | 2505 | 0 | 2504 | 1372180
2004/03/23 | 16:20:00 | 2004/03/23 16:20 | 2.087 | 0.394 | 0 | 2.087 | 2505 | 0 | 2504 | 1372180
2004/03/23 | 16:40:00 | 2004/03/23 16:40 | 2.074 | 0.393 | 0 | 2.074 | 2497 | 0 | 2497 | 1372180
2004/03/23 | 17:00:00 | 2004/03/23 17:00 | 2.074 | 0.393 | 0 | 2.074 | 2489 | 0 | 2489 | 1372180
2004/03/23 | 17:20:00 | 2004/03/23 17:20 | 2.074 | 0.393 | 0 | 2.074 | 2489 | 0 | 2489 | 1372180
2004/03/23 | 17:40:00 | 2004/03/23 17:40 | 2.07 | 0.393 | 0 | 2.07 | 2488 | 0 | 2486 | 1372180
2004/03/23 | 18:00:00 | 2004/03/23 18:00 | 2.061 | 0.392 | 0 | 2.061 | 2475 | 0 | 2479 | 1372180
2004/03/23 | 18:20:00 | 2004/03/23 18:20 | 2.061 | 0.392 | 0 | 2.061 | 2473 | 0 | 2473 | 1372180
2004/03/23 | 18:40:00 | 2004/03/23 18:40 | 2.057 | 0.392 | 0 | 2.057 | 2473 | 0 | 2471 | 1372180
2004/03/23 | 19:00:00 | 2004/03/23 19:00 | 2.048 | 0.391 | 0 | 2.048 | 2459 | 0 | 2463 | 1372180
2004/03/23 | 19:20:00 | 2004/03/23 19:20 | 2.048 | 0.391 | 0 | 2.048 | 2457 | 0 | 2458 | 1372180
2004/03/23 | 19:40:00 | 2004/03/23 19:40 | 2.048 | 0.391 | 0 | 2.048 | 2457 | 0 | 2458 | 1372180
2004/03/23 | 20:00:00 | 2004/03/23 20:00 | 2.048 | 0.391 | 0 | 2.048 | 2457 | 0 | 2458 | 1372180
2004/03/23 | 20:20:00 | 2004/03/23 20:20 | 2.039 | 0.39 | 0 | 2.039 | 2455 | 0 | 2452 | 1372180
2004/03/23 | 20:40:00 | 2004/03/23 20:40 | 2.035 | 0.39 | 0 | 2.035 | 2442 | 0 | 2444 | 1372180
2004/03/23 | 21:00:00 | 2004/03/23 21:00 | 2.035 | 0.39 | 0 | 2.035 | 2442 | 0 | 2442 | 1372180
2004/03/23 | 21:20:00 | 2004/03/23 21:20 | 2.035 | 0.39 | 0 | 2.035 | 2442 | 0 | 2442 | 1372180
2004/03/23 | 21:40:00 | 2004/03/23 21:40 | 2.035 | 0.39 | 0 | 2.035 | 2442 | 0 | 2442 | 1372180
2004/03/23 | 22:00:00 | 2004/03/23 22:00 | 2.035 | 0.39 | 0 | 2.035 | 2442 | 0 | 2442 | 1372180
2004/03/23 | 22:20:00 | 2004/03/23 22:20 | 2.021 | 0.389 | 0 | 2.021 | 2430 | 0 | 2434 | 1372180
2004/03/23 | 22:40:00 | 2004/03/23 22:40 | 2.021 | 0.389 | 0 | 2.021 | 2426 | 0 | 2425 | 1372180
2004/03/23 | 23:00:00 | 2004/03/23 23:00 | 2.021 | 0.389 | 0 | 2.021 | 2426 | 0 | 2425 | 1372180
2004/03/23 | 23:20:00 | 2004/03/23 23:20 | 2.021 | 0.389 | 0 | 2.021 | 2426 | 0 | 2425 | 1372180
2004/03/23 | 23:40:00 | 2004/03/23 23:40 | 2.021 | 0.389 | 0 | 2.021 | 2426 | 0 | 2425 | 1372180
2004/03/24 | 00:00:00 | 2004/03/24 00:00 | 2.021 | 0.389 | 0 | 2.021 | 2426 | 0 | 2425 | 1372180
2004/03/24 | 00:20:00 | 2004/03/24 00:20 | 2.008 | 0.388 | 0 | 2.008 | 2415 | 0 | 2417 | 1372180
2004/03/24 | 00:40:00 | 2004/03/24 00:40 | 2.008 | 0.388 | 0 | 2.008 | 2410 | 0 | 2410 | 1372180
2004/03/24 | 01:00:00 | 2004/03/24 01:00 | 2.008 | 0.388 | 0 | 2.008 | 2410 | 0 | 2410 | 1372180
2004/03/24 | 01:20:00 | 2004/03/24 01:20 | 2.008 | 0.388 | 0 | 2.008 | 2410 | 0 | 2410 | 1372180
2004/03/24 | 01:40:00 | 2004/03/24 01:40 | 2.008 | 0.388 | 0 | 2.008 | 2410 | 0 | 2410 | 1372180
2004/03/24 | 02:00:00 | 2004/03/24 02:00 | 2.008 | 0.388 | 0 | 2.008 | 2410 | 0 | 2410 | 1372180
2004/03/24 | 02:20:00 | 2004/03/24 02:20 | 1.995 | 0.387 | 0 | 1.995 | 2399 | 0 | 2402 | 1372180
2004/03/24 | 02:40:00 | 2004/03/24 02:40 | 1.995 | 0.387 | 0 | 1.995 | 2394 | 0 | 2394 | 1372180
2004/03/24 | 03:00:00 | 2004/03/24 03:00 | 1.995 | 0.387 | 0 | 1.995 | 2394 | 0 | 2394 | 1372180
2004/03/24 | 03:20:00 | 2004/03/24 03:20 | 1.995 | 0.387 | 0 | 1.995 | 2394 | 0 | 2394 | 1372180
2004/03/24 | 03:40:00 | 2004/03/24 03:40 | 1.982 | 0.386 | 0 | 1.982 | 2386 | 0 | 2386 | 1372180
2004/03/24 | 04:00:00 | 2004/03/24 04:00 | 1.982 | 0.386 | 0 | 1.982 | 2378 | 0 | 2378 | 1372180
2004/03/24 | 04:20:00 | 2004/03/24 04:20 | 1.982 | 0.386 | 0 | 1.982 | 2378 | 0 | 2378 | 1372180
2004/03/24 | 04:40:00 | 2004/03/24 04:40 | 1.969 | 0.385 | 0 | 1.969 | 2370 | 0 | 2371 | 1372180
2004/03/24 | 05:00:00 | 2004/03/24 05:00 | 1.969 | 0.385 | 0 | 1.969 | 2363 | 0 | 2363 | 1372180
2004/03/24 | 05:20:00 | 2004/03/24 05:20 | 1.969 | 0.385 | 0 | 1.969 | 2363 | 0 | 2363 | 1372180
2004/03/24 | 05:40:00 | 2004/03/24 05:40 | 1.956 | 0.384 | 0 | 1.956 | 2355 | 0 | 2355 | 1372180
2004/03/24 | 06:00:00 | 2004/03/24 06:00 | 1.956 | 0.384 | 0 | 1.956 | 2347 | 0 | 2347 | 1372180
2004/03/24 | 06:20:00 | 2004/03/24 06:20 | 1.947 | 0.383 | 0 | 1.947 | 2345 | 0 | 2342 | 1372180
2004/03/24 | 06:40:00 | 2004/03/24 06:40 | 1.943 | 0.383 | 0 | 1.943 | 2332 | 0 | 2334 | 1372180
2004/03/24 | 07:00:00 | 2004/03/24 07:00 | 1.943 | 0.383 | 0 | 1.943 | 2331 | 0 | 2332 | 1372180
2004/03/24 | 07:20:00 | 2004/03/24 07:20 | 1.93 | 0.382 | 0 | 1.93 | 2321 | 0 | 2324 | 1372180
2004/03/24 | 07:40:00 | 2004/03/24 07:40 | 1.926 | 0.382 | 0 | 1.926 | 2315 | 0 | 2314 | 1372180
2004/03/24 | 08:00:00 | 2004/03/24 08:00 | 1.917 | 0.381 | 0 | 1.917 | 2302 | 0 | 2306 | 1372180
2004/03/24 | 08:20:00 | 2004/03/24 08:20 | 1.917 | 0.381 | 0 | 1.917 | 2300 | 0 | 2300 | 1372180
2004/03/24 | 08:40:00 | 2004/03/24 08:40 | 1.904 | 0.38 | 0 | 1.904 | 2293 | 0 | 2293 | 1372180
2004/03/24 | 09:00:00 | 2004/03/24 09:00 | 1.904 | 0.38 | 0 | 1.904 | 2285 | 0 | 2285 | 1372180
2004/03/24 | 09:20:00 | 2004/03/24 09:20 | 1.891 | 0.379 | 0 | 1.891 | 2274 | 0 | 2277 | 1372180
2004/03/24 | 09:40:00 | 2004/03/24 09:40 | 1.887 | 0.379 | 0 | 1.887 | 2269 | 0 | 2267 | 1372180
2004/03/24 | 10:00:00 | 2004/03/24 10:00 | 1.878 | 0.378 | 0 | 1.878 | 2256 | 0 | 2259 | 1372180
2004/03/24 | 10:20:00 | 2004/03/24 10:20 | 1.878 | 0.378 | 0 | 1.878 | 2254 | 0 | 2254 | 1372180
2004/03/24 | 10:40:00 | 2004/03/24 10:40 | 1.865 | 0.377 | 0 | 1.865 | 2246 | 0 | 2246 | 1372180
2004/03/24 | 11:00:00 | 2004/03/24 11:00 | 1.853 | 0.376 | 0 | 1.853 | 2234 | 0 | 2231 | 1372180

## Event 146
Hydrograph info for event 146 for B1H005 in period 19721001 to 20241203
Hydrograph period: 2006/01/08 02:00:00 to 2006/01/20 20:20:00 Date of peak: 2006/01/10 12:00:00 Peak flow: 217.829m³/sec
Date | Time | Date + Time | Observed (m³/sec) | Observed H(m) | Q-Dxi (m³/sec) | Q-Bxi (m³/sec) | Q-Txi (m³) | Q-Dxi (m³) | Q-Bxi (m³) | Cum. Q-Dri (m³)
2006/01/08 | 02:00:00 | 2006/01/08 02:00 | 2.277 | 0.408 | 2.271 | 0.006 | 0 | 0 | 0 | 0
2006/01/08 | 02:20:00 | 2006/01/08 02:20 | 2.345 | 0.413 | 2.328 | 0.017 | 2773 | 2759 | 14 | 2759
2006/01/08 | 02:40:00 | 2006/01/08 02:40 | 2.429 | 0.419 | 2.4 | 0.029 | 2858 | 2837 | 28 | 5596
2006/01/08 | 03:00:00 | 2006/01/08 03:00 | 2.57 | 0.429 | 2.529 | 0.041 | 2999 | 2957 | 42 | 8553
2006/01/08 | 03:20:00 | 2006/01/08 03:20 | 2.714 | 0.439 | 2.66 | 0.054 | 3170 | 3113 | 58 | 11666
2006/01/08 | 03:40:00 | 2006/01/08 03:40 | 2.86 | 0.449 | 2.792 | 0.068 | 3344 | 3271 | 74 | 14937
2006/01/08 | 04:00:00 | 2006/01/08 04:00 | 3.054 | 0.462 | 2.971 | 0.083 | 3537 | 3458 | 90 | 18395
2006/01/08 | 04:20:00 | 2006/01/08 04:20 | 3.251 | 0.475 | 3.153 | 0.098 | 3794 | 3675 | 108 | 22070
2006/01/08 | 04:40:00 | 2006/01/08 04:40 | 3.485 | 0.49 | 3.371 | 0.114 | 4026 | 3914 | 127 | 25984
2006/01/08 | 05:00:00 | 2006/01/08 05:00 | 3.755 | 0.507 | 3.623 | 0.132 | 4354 | 4196 | 148 | 30180