2006/02/27 | 21:40:00 | 2006/02/27 21:40 | 4.887 | 0.508 | 2.977 | 1.91 | 5865 | 3582 | 2283 | 455931
2006/02/27 | 22:00:00 | 2006/02/27 22:00 | 4.886 | 0.508 | 2.961 | 1.925 | 5864 | 3563 | 2301 | 459494
2006/02/27 | 22:20:00 | 2006/02/27 22:20 | 4.885 | 0.508 | 2.945 | 1.94 | 5863 | 3544 | 2319 | 463038
2006/02/27 | 22:40:00 | 2006/02/27 22:40 | 4.884 | 0.508 | 2.93 | 1.954 | 5862 | 3525 | 2336 | 466563
2006/02/27 | 23:00:00 | 2006/02/27 23:00 | 4.883 | 0.508 | 2.914 | 1.969 | 5860 | 3506 | 2354 | 470069
2006/02/27 | 23:20:00 | 2006/02/27 23:20 | 4.882 | 0.508 | 2.898 | 1.984 | 5859 | 3487 | 2372 | 473556
2006/02/27 | 23:40:00 | 2006/02/27 23:40 | 4.881 | 0.508 | 2.883 | 1.998 | 5858 | 3469 | 2389 | 477025
2006/02/28 | 00:00:00 | 2006/02/28 00:00 | 4.88 | 0.507 | 2.868 | 2.012 | 5857 | 3450 | 2406 | 480475
2006/02/28 | 00:20:00 | 2006/02/28 00:20 | 4.879 | 0.507 | 2.852 | 2.027 | 5856 | 3432 | 2424 | 483907
2006/02/28 | 00:40:00 | 2006/02/28 00:40 | 4.879 | 0.507 | 2.838 | 2.041 | 5855 | 3414 | 2441 | 487321
2006/02/28 | 01:00:00 | 2006/02/28 01:00 | 4.878 | 0.507 | 2.823 | 2.055 | 5854 | 3396 | 2458 | 490717
2006/02/28 | 01:20:00 | 2006/02/28 01:20 | 4.877 | 0.507 | 2.808 | 2.069 | 5853 | 3378 | 2475 | 494095
2006/02/28 | 01:40:00 | 2006/02/28 01:40 | 4.876 | 0.507 | 2.793 | 2.083 | 5851 | 3360 | 2492 | 497455
2006/02/28 | 02:00:00 | 2006/02/28 02:00 | 4.875 | 0.507 | 2.778 | 2.097 | 5850 | 3342 | 2508 | 500797
2006/02/28 | 02:20:00 | 2006/02/28 02:20 | 4.874 | 0.507 | 2.763 | 2.111 | 5849 | 3324 | 2525 | 504121
2006/02/28 | 02:40:00 | 2006/02/28 02:40 | 4.866 | 0.507 | 2.741 | 2.125 | 5845 | 3302 | 2542 | 507423
2006/02/28 | 03:00:00 | 2006/02/28 03:00 | 4.857 | 0.506 | 2.718 | 2.139 | 5834 | 3276 | 2558 | 510699
2006/02/28 | 03:20:00 | 2006/02/28 03:20 | 4.848 | 0.505 | 2.696 | 2.152 | 5823 | 3248 | 2575 | 513947
2006/02/28 | 03:40:00 | 2006/02/28 03:40 | 4.839 | 0.505 | 2.673 | 2.166 | 5812 | 3221 | 2591 | 517168
2006/02/28 | 04:00:00 | 2006/02/28 04:00 | 4.829 | 0.504 | 2.65 | 2.179 | 5801 | 3194 | 2607 | 520362
2006/02/28 | 04:20:00 | 2006/02/28 04:20 | 4.82 | 0.503 | 2.628 | 2.192 | 5790 | 3167 | 2623 | 523529
2006/02/28 | 04:40:00 | 2006/02/28 04:40 | 4.811 | 0.503 | 2.606 | 2.205 | 5779 | 3140 | 2639 | 526669
2006/02/28 | 05:00:00 | 2006/02/28 05:00 | 4.802 | 0.502 | 2.584 | 2.218 | 5768 | 3114 | 2654 | 529783
2006/02/28 | 05:20:00 | 2006/02/28 05:20 | 4.793 | 0.502 | 2.562 | 2.231 | 5757 | 3087 | 2670 | 532870
2006/02/28 | 05:40:00 | 2006/02/28 05:40 | 4.784 | 0.501 | 2.54 | 2.244 | 5746 | 3061 | 2685 | 535931
2006/02/28 | 06:00:00 | 2006/02/28 06:00 | 4.774 | 0.5 | 2.517 | 2.257 | 5735 | 3034 | 2701 | 538965
2006/02/28 | 06:20:00 | 2006/02/28 06:20 | 4.765 | 0.5 | 2.496 | 2.269 | 5724 | 3008 | 2716 | 541973
2006/02/28 | 06:40:00 | 2006/02/28 06:40 | 4.756 | 0.499 | 2.474 | 2.282 | 5713 | 2982 | 2731 | 544955
2006/02/28 | 07:00:00 | 2006/02/28 07:00 | 4.747 | 0.499 | 2.453 | 2.294 | 5702 | 2956 | 2746 | 547911
2006/02/28 | 07:20:00 | 2006/02/28 07:20 | 4.738 | 0.498 | 2.432 | 2.306 | 5691 | 2931 | 2760 | 550842
2006/02/28 | 07:40:00 | 2006/02/28 07:40 | 4.728 | 0.497 | 2.409 | 2.319 | 5680 | 2905 | 2775 | 553747
2006/02/28 | 08:00:00 | 2006/02/28 08:00 | 4.719 | 0.497 | 2.388 | 2.331 | 5669 | 2879 | 2789 | 556626
2006/02/28 | 08:20:00 | 2006/02/28 08:20 | 4.71 | 0.496 | 2.368 | 2.342 | 5658 | 2854 | 2804 | 559480
2006/02/28 | 08:40:00 | 2006/02/28 08:40 | 4.701 | 0.496 | 2.347 | 2.354 | 5647 | 2829 | 2818 | 562309
2006/02/28 | 09:00:00 | 2006/02/28 09:00 | 4.692 | 0.495 | 2.326 | 2.366 | 5636 | 2804 | 2832 | 565113
2006/02/28 | 09:20:00 | 2006/02/28 09:20 | 4.682 | 0.494 | 2.304 | 2.378 | 5624 | 2778 | 2846 | 567891
2006/02/28 | 09:40:00 | 2006/02/28 09:40 | 4.673 | 0.494 | 2.284 | 2.389 | 5613 | 2753 | 2860 | 570644
2006/02/28 | 10:00:00 | 2006/02/28 10:00 | 4.664 | 0.493 | 2.264 | 2.4 | 5602 | 2728 | 2874 | 573372
2006/02/28 | 10:20:00 | 2006/02/28 10:20 | 4.655 | 0.493 | 2.243 | 2.412 | 5591 | 2704 | 2887 | 576076
2006/02/28 | 10:40:00 | 2006/02/28 10:40 | 4.646 | 0.492 | 2.223 | 2.423 | 5580 | 2680 | 2901 | 578756
2006/02/28 | 11:00:00 | 2006/02/28 11:00 | 4.637 | 0.491 | 2.203 | 2.434 | 5569 | 2656 | 2914 | 581412
2006/02/28 | 11:20:00 | 2006/02/28 11:20 | 4.627 | 0.491 | 2.182 | 2.445 | 5558 | 2631 | 2927 | 584043
2006/02/28 | 11:40:00 | 2006/02/28 11:40 | 4.618 | 0.49 | 2.162 | 2.456 | 5547 | 2606 | 2941 | 586649
2006/02/28 | 12:00:00 | 2006/02/28 12:00 | 4.609 | 0.49 | 2.142 | 2.467 | 5536 | 2583 | 2954 | 589232
2006/02/28 | 12:20:00 | 2006/02/28 12:20 | 4.6 | 0.489 | 2.123 | 2.477 | 5525 | 2559 | 2966 | 591791
2006/02/28 | 12:40:00 | 2006/02/28 12:40 | 4.591 | 0.488 | 2.103 | 2.488 | 5514 | 2535 | 2979 | 594326
2006/02/28 | 13:00:00 | 2006/02/28 13:00 | 4.581 | 0.488 | 2.083 | 2.498 | 5503 | 2511 | 2992 | 596837
2006/02/28 | 13:20:00 | 2006/02/28 13:20 | 4.572 | 0.487 | 2.063 | 2.509 | 5492 | 2487 | 3004 | 599324
2006/02/28 | 13:40:00 | 2006/02/28 13:40 | 4.563 | 0.487 | 2.044 | 2.519 | 5481 | 2464 | 3017 | 601788
2006/02/28 | 14:00:00 | 2006/02/28 14:00 | 4.554 | 0.486 | 2.025 | 2.529 | 5470 | 2441 | 3029 | 604229
2006/02/28 | 14:20:00 | 2006/02/28 14:20 | 4.545 | 0.485 | 2.006 | 2.539 | 5459 | 2418 | 3041 | 606647
2006/02/28 | 14:40:00 | 2006/02/28 14:40 | 4.535 | 0.485 | 1.986 | 2.549 | 5448 | 2395 | 3053 | 609042
2006/02/28 | 15:00:00 | 2006/02/28 15:00 | 4.526 | 0.484 | 1.967 | 2.559 | 5437 | 2371 | 3065 | 611413
2006/02/28 | 15:20:00 | 2006/02/28 15:20 | 4.517 | 0.483 | 1.948 | 2.569 | 5426 | 2349 | 3077 | 613762
2006/02/28 | 15:40:00 | 2006/02/28 15:40 | 4.518 | 0.484 | 1.939 | 2.579 | 5416 | 2332 | 3089 | 616094
2006/02/28 | 16:00:00 | 2006/02/28 16:00 | 4.562 | 0.487 | 1.973 | 2.589 | 5448 | 2347 | 3101 | 618441
2006/02/28 | 16:20:00 | 2006/02/28 16:20 | 4.606 | 0.489 | 2.007 | 2.599 | 5501 | 2388 | 3112 | 620829
2006/02/28 | 16:40:00 | 2006/02/28 16:40 | 4.796 | 0.502 | 2.187 | 2.609 | 5624 | 2516 | 3125 | 623345
2006/02/28 | 17:00:00 | 2006/02/28 17:00 | 5.023 | 0.516 | 2.402 | 2.621 | 5892 | 2753 | 3138 | 626098
2006/02/28 | 17:20:00 | 2006/02/28 17:20 | 5.25 | 0.531 | 2.617 | 2.633 | 6164 | 3011 | 3152 | 629109
2006/02/28 | 17:40:00 | 2006/02/28 17:40 | 5.477 | 0.545 | 2.83 | 2.647 | 6436 | 3268 | 3168 | 632377
2006/02/28 | 18:00:00 | 2006/02/28 18:00 | 6.011 | 0.578 | 3.349 | 2.662 | 6819 | 3707 | 3186 | 636084
2006/02/28 | 18:20:00 | 2006/02/28 18:20 | 7.681 | 0.672 | 4.998 | 2.683 | 8125 | 5008 | 3207 | 641092
2006/02/28 | 18:40:00 | 2006/02/28 18:40 | 9.634 | 0.776 | 6.921 | 2.713 | 10431 | 7151 | 3238 | 648243
2006/02/28 | 19:00:00 | 2006/02/28 19:00 | 10.828 | 0.835 | 8.077 | 2.751 | 12374 | 8999 | 3278 | 657242
2006/02/28 | 19:20:00 | 2006/02/28 19:20 | 10.898 | 0.838 | 8.107 | 2.791 | 13123 | 9710 | 3325 | 666952
2006/02/28 | 19:40:00 | 2006/02/28 19:40 | 10.528 | 0.82 | 7.697 | 2.831 | 12891 | 9482 | 3373 | 666952
2006/02/28 | 20:00:00 | 2006/02/28 20:00 | 9.855 | 0.787 | 6.987 | 2.868 | 12230 | 8811 | 3419 | 666952
2006/02/28 | 20:20:00 | 2006/02/28 20:20 | 9.199 | 0.754 | 6.298 | 2.901 | 11427 | 7971 | 3461 | 666952
2006/02/28 | 20:40:00 | 2006/02/28 20:40 | 8.569 | 0.72 | 5.638 | 2.931 | 10661 | 7162 | 3499 | 666952
2006/02/28 | 21:00:00 | 2006/02/28 21:00 | 7.938 | 0.686 | 4.98 | 2.958 | 9904 | 6371 | 3533 | 666952
2006/02/28 | 21:20:00 | 2006/02/28 21:20 | 7.308 | 0.653 | 4.327 | 2.981 | 9147 | 5584 | 3563 | 666952
2006/02/28 | 21:40:00 | 2006/02/28 21:40 | 6.856 | 0.627 | 3.855 | 3.001 | 8477 | 4909 | 3589 | 666952
2006/02/28 | 22:00:00 | 2006/02/28 22:00 | 6.449 | 0.604 | 3.429 | 3.02 | 7983 | 4370 | 3613 | 666952
2006/02/28 | 22:20:00 | 2006/02/28 22:20 | 6.242 | 0.592 | 3.206 | 3.036 | 7615 | 3981 | 3634 | 666952
2006/02/28 | 22:40:00 | 2006/02/28 22:40 | 6.035 | 0.579 | 2.983 | 3.052 | 7367 | 3713 | 3653 | 666952
2006/02/28 | 23:00:00 | 2006/02/28 23:00 | 5.829 | 0.567 | 2.763 | 3.066 | 7118 | 3448 | 3671 | 666952
2006/02/28 | 23:20:00 | 2006/02/28 23:20 | 5.711 | 0.56 | 2.631 | 3.08 | 6924 | 3236 | 3688 | 666952
2006/02/28 | 23:40:00 | 2006/02/28 23:40 | 5.616 | 0.554 | 2.523 | 3.093 | 6785 | 3093 | 3703 | 666952
2006/03/01 | 00:00:00 | 2006/03/01 00:00 | 5.613 | 0.554 | 2.508 | 3.105 | 6737 | 3019 | 3719 | 666952
2006/03/01 | 00:20:00 | 2006/03/01 00:20 | 5.61 | 0.554 | 2.492 | 3.118 | 6733 | 3000 | 3734 | 666952
2006/03/01 | 00:40:00 | 2006/03/01 00:40 | 5.607 | 0.553 | 2.477 | 3.13 | 6730 | 2981 | 3749 | 666952
2006/03/01 | 01:00:00 | 2006/03/01 01:00 | 5.604 | 0.553 | 2.461 | 3.143 | 6726 | 2963 | 3764 | 666952
2006/03/01 | 01:20:00 | 2006/03/01 01:20 | 5.601 | 0.553 | 2.446 | 3.155 | 6723 | 2944 | 3779 | 666952
2006/03/01 | 01:40:00 | 2006/03/01 01:40 | 5.57 | 0.551 | 2.403 | 3.167 | 6706 | 2909 | 3793 | 666952
2006/03/01 | 02:00:00 | 2006/03/01 02:00 | 5.532 | 0.549 | 2.353 | 3.179 | 6661 | 2854 | 3808 | 666952
2006/03/01 | 02:20:00 | 2006/03/01 02:20 | 5.495 | 0.546 | 2.304 | 3.191 | 6616 | 2794 | 3822 | 666952
2006/03/01 | 02:40:00 | 2006/03/01 02:40 | 5.445 | 0.543 | 2.243 | 3.202 | 6565 | 2728 | 3836 | 666952
2006/03/01 | 03:00:00 | 2006/03/01 03:00 | 5.391 | 0.54 | 2.178 | 3.213 | 6502 | 2652 | 3849 | 666952
2006/03/01 | 03:20:00 | 2006/03/01 03:20 | 5.338 | 0.537 | 2.114 | 3.224 | 6438 | 2575 | 3862 | 666952
2006/03/01 | 03:40:00 | 2006/03/01 03:40 | 5.285 | 0.533 | 2.051 | 3.234 | 6374 | 2499 | 3875 | 666952
2006/03/01 | 04:00:00 | 2006/03/01 04:00 | 5.264 | 0.532 | 2.019 | 3.245 | 6322 | 2442 | 3887 | 666952
2006/03/01 | 04:20:00 | 2006/03/01 04:20 | 5.264 | 0.532 | 2.009 | 3.255 | 6316 | 2417 | 3900 | 666952
2006/03/01 | 04:40:00 | 2006/03/01 04:40 | 5.264 | 0.532 | 1.999 | 3.265 | 6316 | 2405 | 3912 | 666952
2006/03/01 | 05:00:00 | 2006/03/01 05:00 | 5.264 | 0.532 | 1.989 | 3.275 | 6316 | 2393 | 3924 | 666952
2006/03/01 | 05:20:00 | 2006/03/01 05:20 | 5.264 | 0.532 | 1.979 | 3.285 | 6316 | 2381 | 3936 | 666952
2006/03/01 | 05:40:00 | 2006/03/01 05:40 | 5.285 | 0.533 | 1.99 | 3.295 | 6327 | 2382 | 3948 | 666952
2006/03/01 | 06:00:00 | 2006/03/01 06:00 | 5.312 | 0.535 | 2.007 | 3.305 | 6358 | 2399 | 3960 | 666952
2006/03/01 | 06:20:00 | 2006/03/01 06:20 | 5.338 | 0.537 | 2.023 | 3.315 | 6390 | 2418 | 3972 | 666952
2006/03/01 | 06:40:00 | 2006/03/01 06:40 | 5.365 | 0.538 | 2.04 | 3.325 | 6422 | 2438 | 3984 | 666952
2006/03/01 | 07:00:00 | 2006/03/01 07:00 | 5.391 | 0.54 | 2.056 | 3.335 | 6454 | 2458 | 3996 | 666952
2006/03/01 | 07:20:00 | 2006/03/01 07:20 | 5.418 | 0.542 | 2.072 | 3.346 | 6486 | 2477 | 4008 | 666952
2006/03/01 | 07:40:00 | 2006/03/01 07:40 | 5.444 | 0.543 | 2.088 | 3.356 | 6517 | 2496 | 4021 | 666952
2006/03/01 | 08:00:00 | 2006/03/01 08:00 | 5.471 | 0.545 | 2.105 | 3.366 | 6549 | 2516 | 4033 | 666952
2006/03/01 | 08:20:00 | 2006/03/01 08:20 | 5.46 | 0.544 | 2.083 | 3.377 | 6559 | 2513 | 4046 | 666952
2006/03/01 | 08:40:00 | 2006/03/01 08:40 | 5.45 | 0.544 | 2.063 | 3.387 | 6546 | 2487 | 4059 | 666952
2006/03/01 | 09:00:00 | 2006/03/01 09:00 | 5.439 | 0.543 | 2.041 | 3.398 | 6533 | 2462 | 4071 | 666952
2006/03/01 | 09:20:00 | 2006/03/01 09:20 | 5.428 | 0.542 | 2.02 | 3.408 | 6521 | 2437 | 4083 | 666952
2006/03/01 | 09:40:00 | 2006/03/01 09:40 | 5.418 | 0.542 | 2 | 3.418 | 6508 | 2412 | 4095 | 666952
2006/03/01 | 10:00:00 | 2006/03/01 10:00 | 5.407 | 0.541 | 1.979 | 3.428 | 6495 | 2388 | 4107 | 666952
2006/03/01 | 10:20:00 | 2006/03/01 10:20 | 5.396 | 0.54 | 1.958 | 3.438 | 6482 | 2362 | 4119 | 666952
2006/03/01 | 10:40:00 | 2006/03/01 10:40 | 5.386 | 0.54 | 1.939 | 3.447 | 6469 | 2338 | 4131 | 666952
2006/03/01 | 11:00:00 | 2006/03/01 11:00 | 5.375 | 0.539 | 1.918 | 3.457 | 6457 | 2314 | 4143 | 666952
2006/03/01 | 11:20:00 | 2006/03/01 11:20 | 5.364 | 0.538 | 1.897 | 3.467 | 6444 | 2289 | 4154 | 666952
2006/03/01 | 11:40:00 | 2006/03/01 11:40 | 5.354 | 0.538 | 1.878 | 3.476 | 6431 | 2265 | 4166 | 666952
2006/03/01 | 12:00:00 | 2006/03/01 12:00 | 5.343 | 0.537 | 1.857 | 3.486 | 6418 | 2241 | 4177 | 666952
2006/03/01 | 12:20:00 | 2006/03/01 12:20 | 5.315 | 0.535 | 1.82 | 3.495 | 6395 | 2207 | 4188 | 666952
2006/03/01 | 12:40:00 | 2006/03/01 12:40 | 5.287 | 0.533 | 1.783 | 3.504 | 6362 | 2162 | 4199 | 666952
2006/03/01 | 13:00:00 | 2006/03/01 13:00 | 5.259 | 0.532 | 1.746 | 3.513 | 6328 | 2118 | 4210 | 666952
2006/03/01 | 13:20:00 | 2006/03/01 13:20 | 5.231 | 0.53 | 1.71 | 3.521 | 6294 | 2074 | 4220 | 666952
2006/03/01 | 13:40:00 | 2006/03/01 13:40 | 5.204 | 0.528 | 1.674 | 3.53 | 6261 | 2030 | 4231 | 666952
2006/03/01 | 14:00:00 | 2006/03/01 14:00 | 5.176 | 0.526 | 1.638 | 3.538 | 6227 | 1987 | 4241 | 666952
2006/03/01 | 14:20:00 | 2006/03/01 14:20 | 5.148 | 0.525 | 1.602 | 3.546 | 6194 | 1944 | 4251 | 666952
2006/03/01 | 14:40:00 | 2006/03/01 14:40 | 5.12 | 0.523 | 1.566 | 3.554 | 6160 | 1901 | 4260 | 666952
2006/03/01 | 15:00:00 | 2006/03/01 15:00 | 5.092 | 0.521 | 1.53 | 3.562 | 6127 | 1858 | 4270 | 666952
2006/03/01 | 15:20:00 | 2006/03/01 15:20 | 5.068 | 0.52 | 1.499 | 3.569 | 6094 | 1817 | 4279 | 666952
2006/03/01 | 15:40:00 | 2006/03/01 15:40 | 5.05 | 0.518 | 1.473 | 3.577 | 6071 | 1783 | 4288 | 666952
2006/03/01 | 16:00:00 | 2006/03/01 16:00 | 5.033 | 0.517 | 1.449 | 3.584 | 6050 | 1753 | 4297 | 666952
2006/03/01 | 16:20:00 | 2006/03/01 16:20 | 5.015 | 0.516 | 1.424 | 3.591 | 6029 | 1723 | 4305 | 666952
2006/03/01 | 16:40:00 | 2006/03/01 16:40 | 4.997 | 0.515 | 1.398 | 3.599 | 6007 | 1693 | 4314 | 666952
2006/03/01 | 17:00:00 | 2006/03/01 17:00 | 4.98 | 0.514 | 1.375 | 3.605 | 5986 | 1664 | 4322 | 666952
2006/03/01 | 17:20:00 | 2006/03/01 17:20 | 4.962 | 0.513 | 1.35 | 3.612 | 5965 | 1635 | 4331 | 666952
2006/03/01 | 17:40:00 | 2006/03/01 17:40 | 4.944 | 0.511 | 1.325 | 3.619 | 5944 | 1605 | 4339 | 666952
2006/03/01 | 18:00:00 | 2006/03/01 18:00 | 4.927 | 0.51 | 1.301 | 3.626 | 5923 | 1576 | 4347 | 666952
2006/03/01 | 18:20:00 | 2006/03/01 18:20 | 4.909 | 0.509 | 1.277 | 3.632 | 5901 | 1547 | 4355 | 666952
2006/03/01 | 18:40:00 | 2006/03/01 18:40 | 4.891 | 0.508 | 1.253 | 3.638 | 5880 | 1518 | 4362 | 666952
2006/03/01 | 19:00:00 | 2006/03/01 19:00 | 4.874 | 0.507 | 1.229 | 3.645 | 5859 | 1489 | 4370 | 666952
2006/03/01 | 19:20:00 | 2006/03/01 19:20 | 4.856 | 0.506 | 1.205 | 3.651 | 5838 | 1461 | 4377 | 666952
2006/03/01 | 19:40:00 | 2006/03/01 19:40 | 4.838 | 0.505 | 1.181 | 3.657 | 5817 | 1432 | 4384 | 666952
2006/03/01 | 20:00:00 | 2006/03/01 20:00 | 4.821 | 0.503 | 1.158 | 3.663 | 5795 | 1404 | 4392 | 666952
2006/03/01 | 20:20:00 | 2006/03/01 20:20 | 4.803 | 0.502 | 1.135 | 3.668 | 5774 | 1376 | 4399 | 666952
2006/03/01 | 20:40:00 | 2006/03/01 20:40 | 4.785 | 0.501 | 1.111 | 3.674 | 5753 | 1347 | 4405 | 666952
2006/03/01 | 21:00:00 | 2006/03/01 21:00 | 4.768 | 0.5 | 1.089 | 3.679 | 5732 | 1320 | 4412 | 666952
2006/03/01 | 21:20:00 | 2006/03/01 21:20 | 4.75 | 0.499 | 1.065 | 3.685 | 5711 | 1292 | 4419 | 666952
2006/03/01 | 21:40:00 | 2006/03/01 21:40 | 4.732 | 0.498 | 1.042 | 3.69 | 5689 | 1264 | 4425 | 666952
2006/03/01 | 22:00:00 | 2006/03/01 22:00 | 4.715 | 0.497 | 1.02 | 3.695 | 5668 | 1237 | 4431 | 666952
2006/03/01 | 22:20:00 | 2006/03/01 22:20 | 4.697 | 0.495 | 0.997 | 3.7 | 5647 | 1210 | 4437 | 666952
2006/03/01 | 22:40:00 | 2006/03/01 22:40 | 4.679 | 0.494 | 0.974 | 3.705 | 5626 | 1182 | 4443 | 666952
2006/03/01 | 23:00:00 | 2006/03/01 23:00 | 4.662 | 0.493 | 0.952 | 3.71 | 5605 | 1155 | 4449 | 666952
2006/03/01 | 23:20:00 | 2006/03/01 23:20 | 4.644 | 0.492 | 0.929 | 3.715 | 5583 | 1129 | 4455 | 666952
2006/03/01 | 23:40:00 | 2006/03/01 23:40 | 4.627 | 0.491 | 0.908 | 3.719 | 5562 | 1102 | 4461 | 666952
2006/03/02 | 00:00:00 | 2006/03/02 00:00 | 4.616 | 0.49 | 0.892 | 3.724 | 5546 | 1080 | 4466 | 666952
2006/03/02 | 00:20:00 | 2006/03/02 00:20 | 4.604 | 0.489 | 0.876 | 3.728 | 5532 | 1061 | 4471 | 666952
2006/03/02 | 00:40:00 | 2006/03/02 00:40 | 4.592 | 0.488 | 0.859 | 3.733 | 5517 | 1041 | 4477 | 666952
2006/03/02 | 01:00:00 | 2006/03/02 01:00 | 4.58 | 0.488 | 0.843 | 3.737 | 5503 | 1021 | 4482 | 666952
2006/03/02 | 01:20:00 | 2006/03/02 01:20 | 4.568 | 0.487 | 0.827 | 3.741 | 5489 | 1002 | 4487 | 666952
2006/03/02 | 01:40:00 | 2006/03/02 01:40 | 4.556 | 0.486 | 0.811 | 3.745 | 5474 | 983 | 4492 | 666952
2006/03/02 | 02:00:00 | 2006/03/02 02:00 | 4.544 | 0.485 | 0.795 | 3.749 | 5460 | 963 | 4497 | 666952
2006/03/02 | 02:20:00 | 2006/03/02 02:20 | 4.532 | 0.484 | 0.779 | 3.753 | 5446 | 944 | 4502 | 666952
2006/03/02 | 02:40:00 | 2006/03/02 02:40 | 4.52 | 0.484 | 0.763 | 3.757 | 5431 | 925 | 4506 | 666952
2006/03/02 | 03:00:00 | 2006/03/02 03:00 | 4.508 | 0.483 | 0.747 | 3.761 | 5417 | 906 | 4511 | 666952
2006/03/02 | 03:20:00 | 2006/03/02 03:20 | 4.496 | 0.482 | 0.731 | 3.765 | 5403 | 887 | 4515 | 666952
2006/03/02 | 03:40:00 | 2006/03/02 03:40 | 4.484 | 0.481 | 0.716 | 3.768 | 5388 | 868 | 4520 | 666952
2006/03/02 | 04:00:00 | 2006/03/02 04:00 | 4.472 | 0.48 | 0.7 | 3.772 | 5374 | 850 | 4524 | 666952
2006/03/02 | 04:20:00 | 2006/03/02 04:20 | 4.46 | 0.48 | 0.685 | 3.775 | 5360 | 831 | 4528 | 666952
2006/03/02 | 04:40:00 | 2006/03/02 04:40 | 4.448 | 0.479 | 0.669 | 3.779 | 5345 | 812 | 4532 | 666952
2006/03/02 | 05:00:00 | 2006/03/02 05:00 | 4.436 | 0.478 | 0.654 | 3.782 | 5331 | 794 | 4536 | 666952
2006/03/02 | 05:20:00 | 2006/03/02 05:20 | 4.425 | 0.477 | 0.64 | 3.785 | 5317 | 776 | 4540 | 666952
2006/03/02 | 05:40:00 | 2006/03/02 05:40 | 4.413 | 0.476 | 0.625 | 3.788 | 5302 | 759 | 4544 | 666952
2006/03/02 | 06:00:00 | 2006/03/02 06:00 | 4.401 | 0.476 | 0.61 | 3.791 | 5288 | 741 | 4548 | 666952
2006/03/02 | 06:20:00 | 2006/03/02 06:20 | 4.389 | 0.475 | 0.595 | 3.794 | 5274 | 722 | 4552 | 666952
2006/03/02 | 06:40:00 | 2006/03/02 06:40 | 4.377 | 0.474 | 0.58 | 3.797 | 5259 | 704 | 4555 | 666952
2006/03/02 | 07:00:00 | 2006/03/02 07:00 | 4.365 | 0.473 | 0.565 | 3.8 | 5245 | 687 | 4559 | 666952
2006/03/02 | 07:20:00 | 2006/03/02 07:20 | 4.353 | 0.472 | 0.55 | 3.803 | 5231 | 669 | 4562 | 666952
2006/03/02 | 07:40:00 | 2006/03/02 07:40 | 4.341 | 0.472 | 0.535 | 3.806 | 5216 | 651 | 4565 | 666952
2006/03/02 | 08:00:00 | 2006/03/02 08:00 | 4.329 | 0.471 | 0.521 | 3.808 | 5202 | 633 | 4569 | 666952
2006/03/02 | 08:20:00 | 2006/03/02 08:20 | 4.317 | 0.47 | 0.506 | 3.811 | 5188 | 616 | 4572 | 666952
2006/03/02 | 08:40:00 | 2006/03/02 08:40 | 4.305 | 0.469 | 0.491 | 3.814 | 5173 | 598 | 4575 | 666952
2006/03/02 | 09:00:00 | 2006/03/02 09:00 | 4.293 | 0.468 | 0.477 | 3.816 | 5159 | 581 | 4578 | 666952
2006/03/02 | 09:20:00 | 2006/03/02 09:20 | 4.281 | 0.467 | 0.463 | 3.818 | 5145 | 564 | 4581 | 666952
2006/03/02 | 09:40:00 | 2006/03/02 09:40 | 4.269 | 0.467 | 0.448 | 3.821 | 5130 | 547 | 4583 | 666952
2006/03/02 | 10:00:00 | 2006/03/02 10:00 | 4.257 | 0.466 | 0.434 | 3.823 | 5116 | 530 | 4586 | 666952
2006/03/02 | 10:20:00 | 2006/03/02 10:20 | 4.246 | 0.465 | 0.421 | 3.825 | 5102 | 513 | 4589 | 666952
2006/03/02 | 10:40:00 | 2006/03/02 10:40 | 4.234 | 0.464 | 0.407 | 3.827 | 5087 | 497 | 4591 | 666952
2006/03/02 | 11:00:00 | 2006/03/02 11:00 | 4.222 | 0.463 | 0.393 | 3.829 | 5073 | 480 | 4594 | 666952
2006/03/02 | 11:20:00 | 2006/03/02 11:20 | 4.21 | 0.463 | 0.379 | 3.831 | 5059 | 463 | 4596 | 666952
2006/03/02 | 11:40:00 | 2006/03/02 11:40 | 4.197 | 0.462 | 0.364 | 3.833 | 5044 | 446 | 4598 | 666952
2006/03/02 | 12:00:00 | 2006/03/02 12:00 | 4.183 | 0.461 | 0.348 | 3.835 | 5028 | 428 | 4600 | 666952
2006/03/02 | 12:20:00 | 2006/03/02 12:20 | 4.168 | 0.46 | 0.332 | 3.836 | 5011 | 408 | 4603 | 666952
2006/03/02 | 12:40:00 | 2006/03/02 12:40 | 4.154 | 0.459 | 0.316 | 3.838 | 4994 | 389 | 4605 | 666952
2006/03/02 | 13:00:00 | 2006/03/02 13:00 | 4.14 | 0.458 | 0.301 | 3.839 | 4976 | 370 | 4606 | 666952
2006/03/02 | 13:20:00 | 2006/03/02 13:20 | 4.125 | 0.457 | 0.284 | 3.841 | 4959 | 351 | 4608 | 666952
2006/03/02 | 13:40:00 | 2006/03/02 13:40 | 4.111 | 0.456 | 0.269 | 3.842 | 4942 | 332 | 4610 | 666952
2006/03/02 | 14:00:00 | 2006/03/02 14:00 | 4.096 | 0.455 | 0.252 | 3.844 | 4924 | 313 | 4612 | 666952
2006/03/02 | 14:20:00 | 2006/03/02 14:20 | 4.082 | 0.454 | 0.237 | 3.845 | 4907 | 294 | 4613 | 666952

## Event 111
Hydrograph info for event 111 for X1H021 in period 19751001 to 20260303
Hydrograph period: 2006/03/02 16:40:00 to 2006/03/15 22:40:00 Date of peak: 2006/03/04 02:20:00 Peak flow: 14.914m³/sec
Date | Time | Date + Time | Observed (m³/sec) | Observed H(m) | Q-Dxi (m³/sec) | Q-Bxi (m³/sec) | Q-Txi (m³) | Q-Dxi (m³) | Q-Bxi (m³) | Cum. Q-Dri (m³)
2006/03/02 | 16:40:00 | 2006/03/02 16:40 | 4.02 | 0.45 | 4.01 | 0.01 | 0 | 0 | 0 | 0
2006/03/02 | 17:00:00 | 2006/03/02 17:00 | 4.2 | 0.462 | 4.169 | 0.031 | 4932 | 4908 | 24 | 4908
2006/03/02 | 17:20:00 | 2006/03/02 17:20 | 4.813 | 0.503 | 4.76 | 0.053 | 5408 | 5358 | 50 | 10266
2006/03/02 | 17:40:00 | 2006/03/02 17:40 | 5.048 | 0.518 | 4.971 | 0.077 | 5988 | 5838 | 78 | 16104
2006/03/02 | 18:00:00 | 2006/03/02 18:00 | 4.915 | 0.51 | 4.813 | 0.102 | 5978 | 5870 | 107 | 21974
2006/03/02 | 18:20:00 | 2006/03/02 18:20 | 4.782 | 0.501 | 4.656 | 0.126 | 5818 | 5682 | 136 | 27656
2006/03/02 | 18:40:00 | 2006/03/02 18:40 | 4.661 | 0.493 | 4.512 | 0.149 | 5660 | 5501 | 164 | 33157
2006/03/02 | 19:00:00 | 2006/03/02 19:00 | 4.589 | 0.488 | 4.418 | 0.171 | 5550 | 5358 | 192 | 38515
2006/03/02 | 19:20:00 | 2006/03/02 19:20 | 4.518 | 0.483 | 4.325 | 0.193 | 5464 | 5246 | 218 | 43761
2006/03/02 | 19:40:00 | 2006/03/02 19:40 | 4.446 | 0.479 | 4.232 | 0.214 | 5378 | 5134 | 244 | 48895
2006/03/02 | 20:00:00 | 2006/03/02 20:00 | 4.375 | 0.474 | 4.14 | 0.235 | 5293 | 5023 | 270 | 53918
2006/03/02 | 20:20:00 | 2006/03/02 20:20 | 4.326 | 0.471 | 4.07 | 0.256 | 5212 | 4926 | 295 | 58844
2006/03/02 | 20:40:00 | 2006/03/02 20:40 | 4.311 | 0.47 | 4.035 | 0.276 | 5182 | 4863 | 319 | 63707
2006/03/02 | 21:00:00 | 2006/03/02 21:00 | 4.297 | 0.469 | 4.001 | 0.296 | 5165 | 4821 | 343 | 68528
2006/03/02 | 21:20:00 | 2006/03/02 21:20 | 4.315 | 0.47 | 3.999 | 0.316 | 5155 | 4800 | 368 | 73328
2006/03/02 | 21:40:00 | 2006/03/02 21:40 | 4.383 | 0.474 | 4.046 | 0.337 | 5219 | 4827 | 392 | 78155
2006/03/02 | 22:00:00 | 2006/03/02 22:00 | 4.451 | 0.479 | 4.094 | 0.357 | 5301 | 4884 | 416 | 83039
2006/03/02 | 22:20:00 | 2006/03/02 22:20 | 4.519 | 0.484 | 4.141 | 0.378 | 5382 | 4941 | 441 | 87980
2006/03/02 | 22:40:00 | 2006/03/02 22:40 | 4.588 | 0.488 | 4.19 | 0.398 | 5464 | 4999 | 466 | 92979
2006/03/02 | 23:00:00 | 2006/03/02 23:00 | 4.625 | 0.491 | 4.206 | 0.419 | 5535 | 5037 | 491 | 98016
2006/03/02 | 23:20:00 | 2006/03/02 23:20 | 4.642 | 0.492 | 4.201 | 0.441 | 5560 | 5044 | 516 | 103060
2006/03/02 | 23:40:00 | 2006/03/02 23:40 | 4.64 | 0.492 | 4.178 | 0.462 | 5566 | 5028 | 541 | 108088
2006/03/03 | 00:00:00 | 2006/03/03 00:00 | 4.691 | 0.495 | 4.208 | 0.483 | 5598 | 5032 | 566 | 113120
2006/03/03 | 00:20:00 | 2006/03/03 00:20 | 4.741 | 0.498 | 4.237 | 0.504 | 5659 | 5067 | 592 | 118187
2006/03/03 | 00:40:00 | 2006/03/03 00:40 | 4.845 | 0.505 | 4.32 | 0.525 | 5745 | 5134 | 617 | 123321
2006/03/03 | 01:00:00 | 2006/03/03 01:00 | 4.962 | 0.512 | 4.415 | 0.547 | 5884 | 5241 | 643 | 128562
2006/03/03 | 01:20:00 | 2006/03/03 01:20 | 5.08 | 0.52 | 4.511 | 0.569 | 6025 | 5355 | 670 | 133917
2006/03/03 | 01:40:00 | 2006/03/03 01:40 | 5.197 | 0.528 | 4.605 | 0.592 | 6166 | 5469 | 697 | 139386
2006/03/03 | 02:00:00 | 2006/03/03 02:00 | 5.314 | 0.535 | 4.698 | 0.616 | 6307 | 5582 | 725 | 144968
2006/03/03 | 02:20:00 | 2006/03/03 02:20 | 5.432 | 0.543 | 4.793 | 0.639 | 6447 | 5695 | 753 | 150663
2006/03/03 | 02:40:00 | 2006/03/03 02:40 | 5.607 | 0.553 | 4.943 | 0.664 | 6616 | 5841 | 782 | 156504
2006/03/03 | 03:00:00 | 2006/03/03 03:00 | 5.797 | 0.565 | 5.108 | 0.689 | 6842 | 6031 | 812 | 162535
2006/03/03 | 03:20:00 | 2006/03/03 03:20 | 5.922 | 0.573 | 5.207 | 0.715 | 7055 | 6189 | 842 | 168724
2006/03/03 | 03:40:00 | 2006/03/03 03:40 | 5.95 | 0.574 | 5.209 | 0.741 | 7123 | 6250 | 873 | 174974
2006/03/03 | 04:00:00 | 2006/03/03 04:00 | 5.977 | 0.576 | 5.21 | 0.767 | 7156 | 6251 | 905 | 181225
2006/03/03 | 04:20:00 | 2006/03/03 04:20 | 6.005 | 0.578 | 5.212 | 0.793 | 7190 | 6253 | 936 | 187478
2006/03/03 | 04:40:00 | 2006/03/03 04:40 | 6.177 | 0.588 | 5.357 | 0.82 | 7292 | 6341 | 968 | 193819
2006/03/03 | 05:00:00 | 2006/03/03 05:00 | 6.385 | 0.6 | 5.538 | 0.847 | 7537 | 6537 | 1000 | 200356
2006/03/03 | 05:20:00 | 2006/03/03 05:20 | 6.593 | 0.612 | 5.718 | 0.875 | 7787 | 6754 | 1033 | 207110
2006/03/03 | 05:40:00 | 2006/03/03 05:40 | 6.777 | 0.623 | 5.873 | 0.904 | 8033 | 6954 | 1068 | 214064
2006/03/03 | 06:00:00 | 2006/03/03 06:00 | 6.825 | 0.626 | 5.891 | 0.934 | 8170 | 7058 | 1103 | 221122
2006/03/03 | 06:20:00 | 2006/03/03 06:20 | 6.846 | 0.627 | 5.883 | 0.963 | 8203 | 7064 | 1138 | 228186
2006/03/03 | 06:40:00 | 2006/03/03 06:40 | 6.89 | 0.63 | 5.897 | 0.993 | 8231 | 7068 | 1174 | 235254
2006/03/03 | 07:00:00 | 2006/03/03 07:00 | 7.023 | 0.637 | 6 | 1.023 | 8348 | 7139 | 1209 | 242393
2006/03/03 | 07:20:00 | 2006/03/03 07:20 | 7.155 | 0.645 | 6.102 | 1.053 | 8507 | 7262 | 1245 | 249655
2006/03/03 | 07:40:00 | 2006/03/03 07:40 | 7.162 | 0.645 | 6.079 | 1.083 | 8605 | 7308 | 1282 | 256963
2006/03/03 | 08:00:00 | 2006/03/03 08:00 | 7.139 | 0.644 | 6.025 | 1.114 | 8581 | 7262 | 1318 | 264225
2006/03/03 | 08:20:00 | 2006/03/03 08:20 | 7.115 | 0.642 | 5.971 | 1.144 | 8552 | 7198 | 1355 | 271423
2006/03/03 | 08:40:00 | 2006/03/03 08:40 | 7.024 | 0.637 | 5.851 | 1.173 | 8492 | 7093 | 1390 | 278516
2006/03/03 | 09:00:00 | 2006/03/03 09:00 | 6.916 | 0.631 | 5.714 | 1.202 | 8364 | 6938 | 1426 | 285454
2006/03/03 | 09:20:00 | 2006/03/03 09:20 | 6.99 | 0.635 | 5.759 | 1.231 | 8317 | 6883 | 1460 | 292337
2006/03/03 | 09:40:00 | 2006/03/03 09:40 | 7.174 | 0.645 | 5.914 | 1.26 | 8498 | 7003 | 1495 | 299340
2006/03/03 | 10:00:00 | 2006/03/03 10:00 | 7.358 | 0.656 | 6.068 | 1.29 | 8719 | 7189 | 1531 | 306529
2006/03/03 | 10:20:00 | 2006/03/03 10:20 | 7.504 | 0.664 | 6.183 | 1.321 | 8931 | 7350 | 1567 | 313879
2006/03/03 | 10:40:00 | 2006/03/03 10:40 | 7.595 | 0.669 | 6.243 | 1.352 | 9060 | 7455 | 1604 | 321334
2006/03/03 | 11:00:00 | 2006/03/03 11:00 | 7.637 | 0.671 | 6.253 | 1.384 | 9151 | 7498 | 1642 | 328832
2006/03/03 | 11:20:00 | 2006/03/03 11:20 | 7.647 | 0.672 | 6.232 | 1.415 | 9171 | 7491 | 1679 | 336323
2006/03/03 | 11:40:00 | 2006/03/03 11:40 | 7.79 | 0.68 | 6.344 | 1.446 | 9247 | 7545 | 1717 | 343868
2006/03/03 | 12:00:00 | 2006/03/03 12:00 | 7.967 | 0.689 | 6.488 | 1.479 | 9454 | 7699 | 1755 | 351567
2006/03/03 | 12:20:00 | 2006/03/03 12:20 | 8.285 | 0.706 | 6.773 | 1.512 | 9700 | 7957 | 1794 | 359524
2006/03/03 | 12:40:00 | 2006/03/03 12:40 | 8.818 | 0.734 | 7.271 | 1.547 | 10262 | 8426 | 1835 | 367950
2006/03/03 | 13:00:00 | 2006/03/03 13:00 | 9.35 | 0.761 | 7.765 | 1.585 | 10901 | 9022 | 1879 | 376972
2006/03/03 | 13:20:00 | 2006/03/03 13:20 | 9.882 | 0.788 | 8.257 | 1.625 | 11540 | 9613 | 1926 | 386585
2006/03/03 | 13:40:00 | 2006/03/03 13:40 | 10.415 | 0.814 | 8.748 | 1.667 | 12178 | 10203 | 1975 | 396788
2006/03/03 | 14:00:00 | 2006/03/03 14:00 | 10.947 | 0.84 | 9.234 | 1.713 | 12817 | 10789 | 2028 | 407577
2006/03/03 | 14:20:00 | 2006/03/03 14:20 | 11.38 | 0.861 | 9.62 | 1.76 | 13432 | 11313 | 2083 | 418890
2006/03/03 | 14:40:00 | 2006/03/03 14:40 | 11.663 | 0.875 | 9.854 | 1.809 | 13826 | 11685 | 2141 | 430575
2006/03/03 | 15:00:00 | 2006/03/03 15:00 | 11.765 | 0.88 | 9.907 | 1.858 | 14100 | 11857 | 2200 | 442432
2006/03/03 | 15:20:00 | 2006/03/03 15:20 | 11.749 | 0.879 | 9.841 | 1.908 | 14108 | 11849 | 2259 | 454281
2006/03/03 | 15:40:00 | 2006/03/03 15:40 | 11.735 | 0.878 | 9.778 | 1.957 | 14090 | 11772 | 2319 | 466053
2006/03/03 | 16:00:00 | 2006/03/03 16:00 | 11.72 | 0.877 | 9.714 | 2.006 | 14073 | 11696 | 2377 | 477749
2006/03/03 | 16:20:00 | 2006/03/03 16:20 | 11.755 | 0.879 | 9.701 | 2.054 | 14068 | 11649 | 2436 | 489398
2006/03/03 | 16:40:00 | 2006/03/03 16:40 | 11.862 | 0.884 | 9.759 | 2.103 | 14170 | 11676 | 2494 | 501074
2006/03/03 | 17:00:00 | 2006/03/03 17:00 | 11.926 | 0.887 | 9.774 | 2.152 | 14283 | 11720 | 2553 | 512794
2006/03/03 | 17:20:00 | 2006/03/03 17:20 | 11.962 | 0.889 | 9.761 | 2.201 | 14333 | 11721 | 2612 | 524515
2006/03/03 | 17:40:00 | 2006/03/03 17:40 | 11.998 | 0.89 | 9.748 | 2.25 | 14376 | 11705 | 2671 | 536220
2006/03/03 | 18:00:00 | 2006/03/03 18:00 | 12.034 | 0.892 | 9.735 | 2.299 | 14419 | 11690 | 2729 | 547910
2006/03/03 | 18:20:00 | 2006/03/03 18:20 | 12.143 | 0.897 | 9.795 | 2.348 | 14506 | 11718 | 2788 | 559628
2006/03/03 | 18:40:00 | 2006/03/03 18:40 | 12.251 | 0.902 | 9.854 | 2.397 | 14636 | 11790 | 2847 | 571418
2006/03/03 | 19:00:00 | 2006/03/03 19:00 | 12.36 | 0.907 | 9.914 | 2.446 | 14767 | 11861 | 2906 | 583279
2006/03/03 | 19:20:00 | 2006/03/03 19:20 | 12.491 | 0.913 | 9.995 | 2.496 | 14902 | 11945 | 2966 | 595224
2006/03/03 | 19:40:00 | 2006/03/03 19:40 | 12.654 | 0.92 | 10.107 | 2.547 | 15087 | 12061 | 3026 | 607285
2006/03/03 | 20:00:00 | 2006/03/03 20:00 | 12.818 | 0.928 | 10.22 | 2.598 | 15284 | 12197 | 3087 | 619482
2006/03/03 | 20:20:00 | 2006/03/03 20:20 | 12.982 | 0.935 | 10.333 | 2.649 | 15480 | 12332 | 3148 | 631814
2006/03/03 | 20:40:00 | 2006/03/03 20:40 | 13.146 | 0.943 | 10.445 | 2.701 | 15677 | 12466 | 3210 | 644280
2006/03/03 | 21:00:00 | 2006/03/03 21:00 | 13.31 | 0.95 | 10.556 | 2.754 | 15874 | 12600 | 3273 | 656880
2006/03/03 | 21:20:00 | 2006/03/03 21:20 | 13.401 | 0.954 | 10.594 | 2.807 | 16027 | 12690 | 3337 | 669570
2006/03/03 | 21:40:00 | 2006/03/03 21:40 | 13.493 | 0.958 | 10.633 | 2.86 | 16136 | 12736 | 3400 | 682306
2006/03/03 | 22:00:00 | 2006/03/03 22:00 | 13.584 | 0.962 | 10.67 | 2.914 | 16246 | 12782 | 3464 | 695088
2006/03/03 | 22:20:00 | 2006/03/03 22:20 | 13.675 | 0.966 | 10.708 | 2.967 | 16356 | 12827 | 3528 | 707915
2006/03/03 | 22:40:00 | 2006/03/03 22:40 | 13.754 | 0.97 | 10.733 | 3.021 | 16459 | 12865 | 3593 | 720780
2006/03/03 | 23:00:00 | 2006/03/03 23:00 | 13.83 | 0.973 | 10.755 | 3.075 | 16551 | 12893 | 3657 | 733673
2006/03/03 | 23:20:00 | 2006/03/03 23:20 | 13.906 | 0.976 | 10.777 | 3.129 | 16642 | 12920 | 3722 | 746593
2006/03/03 | 23:40:00 | 2006/03/03 23:40 | 13.982 | 0.98 | 10.799 | 3.183 | 16732 | 12946 | 3787 | 759539
2006/03/04 | 00:00:00 | 2006/03/04 00:00 | 14.104 | 0.985 | 10.867 | 3.237 | 16840 | 13000 | 3852 | 772539
2006/03/04 | 00:20:00 | 2006/03/04 00:20 | 14.258 | 0.992 | 10.966 | 3.292 | 17017 | 13100 | 3917 | 785639
2006/03/04 | 00:40:00 | 2006/03/04 00:40 | 14.412 | 0.998 | 11.065 | 3.347 | 17202 | 13219 | 3983 | 798858
2006/03/04 | 01:00:00 | 2006/03/04 01:00 | 14.565 | 1.005 | 11.162 | 3.403 | 17386 | 13336 | 4050 | 812194
2006/03/04 | 01:20:00 | 2006/03/04 01:20 | 14.686 | 1.01 | 11.227 | 3.459 | 17563 | 13434 | 4117 | 825628
2006/03/04 | 01:40:00 | 2006/03/04 01:40 | 14.757 | 1.013 | 11.242 | 3.515 | 17666 | 13481 | 4184 | 839109
2006/03/04 | 02:00:00 | 2006/03/04 02:00 | 14.829 | 1.016 | 11.257 | 3.572 | 17752 | 13500 | 4252 | 852609
2006/03/04 | 02:20:00 | 2006/03/04 02:20 | 14.9 | 1.019 | 11.272 | 3.628 | 17837 | 13518 | 4320 | 866127
2006/03/04 | 02:40:00 | 2006/03/04 02:40 | 14.811 | 1.016 | 11.127 | 3.684 | 17846 | 13439 | 4387 | 866127
2006/03/04 | 03:00:00 | 2006/03/04 03:00 | 14.682 | 1.01 | 10.943 | 3.739 | 17696 | 13242 | 4454 | 866127
2006/03/04 | 03:20:00 | 2006/03/04 03:20 | 14.553 | 1.004 | 10.759 | 3.794 | 17541 | 13021 | 4520 | 866127
2006/03/04 | 03:40:00 | 2006/03/04 03:40 | 14.424 | 0.999 | 10.577 | 3.847 | 17386 | 12802 | 4585 | 866127
2006/03/04 | 04:00:00 | 2006/03/04 04:00 | 14.295 | 0.993 | 10.395 | 3.9 | 17232 | 12583 | 4648 | 866127
2006/03/04 | 04:20:00 | 2006/03/04 04:20 | 14.17 | 0.988 | 10.218 | 3.952 | 17078 | 12368 | 4711 | 866127
2006/03/04 | 04:40:00 | 2006/03/04 04:40 | 14.049 | 0.983 | 10.047 | 4.002 | 16931 | 12159 | 4772 | 866127
2006/03/04 | 05:00:00 | 2006/03/04 05:00 | 13.929 | 0.977 | 9.877 | 4.052 | 16787 | 11954 | 4833 | 866127
2006/03/04 | 05:20:00 | 2006/03/04 05:20 | 13.808 | 0.972 | 9.707 | 4.101 | 16642 | 11750 | 4892 | 866127
2006/03/04 | 05:40:00 | 2006/03/04 05:40 | 13.688 | 0.967 | 9.538 | 4.15 | 16497 | 11547 | 4951 | 866127
2006/03/04 | 06:00:00 | 2006/03/04 06:00 | 13.567 | 0.961 | 9.37 | 4.197 | 16353 | 11345 | 5008 | 866127
2006/03/04 | 06:20:00 | 2006/03/04 06:20 | 13.446 | 0.956 | 9.203 | 4.243 | 16208 | 11144 | 5064 | 866127
2006/03/04 | 06:40:00 | 2006/03/04 06:40 | 13.378 | 0.953 | 9.089 | 4.289 | 16088 | 10975 | 5120 | 866127
2006/03/04 | 07:00:00 | 2006/03/04 07:00 | 13.322 | 0.951 | 8.987 | 4.335 | 16020 | 10846 | 5174 | 866127
2006/03/04 | 07:20:00 | 2006/03/04 07:20 | 13.266 | 0.948 | 8.887 | 4.379 | 15952 | 10724 | 5228 | 866127
2006/03/04 | 07:40:00 | 2006/03/04 07:40 | 13.21 | 0.946 | 8.786 | 4.424 | 15885 | 10604 | 5282 | 866127
2006/03/04 | 08:00:00 | 2006/03/04 08:00 | 13.154 | 0.943 | 8.686 | 4.468 | 15818 | 10484 | 5335 | 866127
2006/03/04 | 08:20:00 | 2006/03/04 08:20 | 13.113 | 0.941 | 8.602 | 4.511 | 15760 | 10373 | 5387 | 866127
2006/03/04 | 08:40:00 | 2006/03/04 08:40 | 13.072 | 0.939 | 8.518 | 4.554 | 15711 | 10272 | 5439 | 866127
2006/03/04 | 09:00:00 | 2006/03/04 09:00 | 13.031 | 0.937 | 8.435 | 4.596 | 15662 | 10172 | 5490 | 866127
2006/03/04 | 09:20:00 | 2006/03/04 09:20 | 12.99 | 0.936 | 8.352 | 4.638 | 15613 | 10072 | 5541 | 866127
2006/03/04 | 09:40:00 | 2006/03/04 09:40 | 12.95 | 0.934 | 8.27 | 4.68 | 15564 | 9973 | 5591 | 866127
2006/03/04 | 10:00:00 | 2006/03/04 10:00 | 12.909 | 0.932 | 8.188 | 4.721 | 15515 | 9875 | 5641 | 866127
2006/03/04 | 10:20:00 | 2006/03/04 10:20 | 12.868 | 0.93 | 8.106 | 4.762 | 15466 | 9776 | 5690 | 866127
2006/03/04 | 10:40:00 | 2006/03/04 10:40 | 12.827 | 0.928 | 8.025 | 4.802 | 15417 | 9678 | 5739 | 866127
2006/03/04 | 11:00:00 | 2006/03/04 11:00 | 12.786 | 0.926 | 7.944 | 4.842 | 15368 | 9581 | 5787 | 866127
2006/03/04 | 11:20:00 | 2006/03/04 11:20 | 12.745 | 0.925 | 7.863 | 4.882 | 15319 | 9484 | 5835 | 866127
2006/03/04 | 11:40:00 | 2006/03/04 11:40 | 12.704 | 0.923 | 7.783 | 4.921 | 15270 | 9387 | 5882 | 866127
2006/03/04 | 12:00:00 | 2006/03/04 12:00 | 12.68 | 0.922 | 7.72 | 4.96 | 15227 | 9301 | 5929 | 866127
2006/03/04 | 12:20:00 | 2006/03/04 12:20 | 12.666 | 0.921 | 7.667 | 4.999 | 15208 | 9232 | 5975 | 866127
2006/03/04 | 12:40:00 | 2006/03/04 12:40 | 12.652 | 0.92 | 7.615 | 5.037 | 15191 | 9169 | 6021 | 866127
2006/03/04 | 13:00:00 | 2006/03/04 13:00 | 12.639 | 0.92 | 7.564 | 5.075 | 15175 | 9107 | 6067 | 866127
2006/03/04 | 13:20:00 | 2006/03/04 13:20 | 12.625 | 0.919 | 7.512 | 5.113 | 15158 | 9046 | 6113 | 866127
2006/03/04 | 13:40:00 | 2006/03/04 13:40 | 12.582 | 0.917 | 7.432 | 5.15 | 15128 | 8966 | 6158 | 866127
2006/03/04 | 14:00:00 | 2006/03/04 14:00 | 12.532 | 0.915 | 7.345 | 5.187 | 15069 | 8866 | 6203 | 866127
2006/03/04 | 14:20:00 | 2006/03/04 14:20 | 12.482 | 0.913 | 7.258 | 5.224 | 15009 | 8762 | 6247 | 866127
2006/03/04 | 14:40:00 | 2006/03/04 14:40 | 12.433 | 0.91 | 7.173 | 5.26 | 14949 | 8659 | 6290 | 866127
2006/03/04 | 15:00:00 | 2006/03/04 15:00 | 12.383 | 0.908 | 7.087 | 5.296 | 14889 | 8556 | 6334 | 866127
2006/03/04 | 15:20:00 | 2006/03/04 15:20 | 12.333 | 0.906 | 7.002 | 5.331 | 14829 | 8453 | 6376 | 866127
2006/03/04 | 15:40:00 | 2006/03/04 15:40 | 12.283 | 0.903 | 6.917 | 5.366 | 14770 | 8351 | 6418 | 866127
2006/03/04 | 16:00:00 | 2006/03/04 16:00 | 12.233 | 0.901 | 6.832 | 5.401 | 14710 | 8250 | 6460 | 866127
2006/03/04 | 16:20:00 | 2006/03/04 16:20 | 12.183 | 0.899 | 6.748 | 5.435 | 14650 | 8149 | 6501 | 866127
2006/03/04 | 16:40:00 | 2006/03/04 16:40 | 12.133 | 0.896 | 6.665 | 5.468 | 14590 | 8048 | 6542 | 866127
2006/03/04 | 17:00:00 | 2006/03/04 17:00 | 12.084 | 0.894 | 6.583 | 5.501 | 14530 | 7948 | 6582 | 866127
2006/03/04 | 17:20:00 | 2006/03/04 17:20 | 12.034 | 0.892 | 6.5 | 5.534 | 14470 | 7849 | 6621 | 866127
2006/03/04 | 17:40:00 | 2006/03/04 17:40 | 11.984 | 0.89 | 6.417 | 5.567 | 14411 | 7750 | 6660 | 866127
2006/03/04 | 18:00:00 | 2006/03/04 18:00 | 11.934 | 0.887 | 6.336 | 5.598 | 14351 | 7652 | 6699 | 866127
2006/03/04 | 18:20:00 | 2006/03/04 18:20 | 11.884 | 0.885 | 6.254 | 5.63 | 14291 | 7554 | 6737 | 866127
2006/03/04 | 18:40:00 | 2006/03/04 18:40 | 11.834 | 0.883 | 6.173 | 5.661 | 14231 | 7456 | 6775 | 866127
2006/03/04 | 19:00:00 | 2006/03/04 19:00 | 11.785 | 0.88 | 6.093 | 5.692 | 14171 | 7360 | 6812 | 866127
2006/03/04 | 19:20:00 | 2006/03/04 19:20 | 11.733 | 0.878 | 6.011 | 5.722 | 14111 | 7262 | 6849 | 866127
2006/03/04 | 19:40:00 | 2006/03/04 19:40 | 11.679 | 0.875 | 5.927 | 5.752 | 14047 | 7163 | 6885 | 866127
2006/03/04 | 20:00:00 | 2006/03/04 20:00 | 11.625 | 0.873 | 5.843 | 5.782 | 13982 | 7062 | 6920 | 866127
2006/03/04 | 20:20:00 | 2006/03/04 20:20 | 11.571 | 0.87 | 5.76 | 5.811 | 13918 | 6962 | 6955 | 866127
2006/03/04 | 20:40:00 | 2006/03/04 20:40 | 11.517 | 0.868 | 5.678 | 5.839 | 13853 | 6863 | 6990 | 866127
2006/03/04 | 21:00:00 | 2006/03/04 21:00 | 11.463 | 0.865 | 5.595 | 5.868 | 13788 | 6764 | 7024 | 866127
2006/03/04 | 21:20:00 | 2006/03/04 21:20 | 11.409 | 0.863 | 5.513 | 5.896 | 13723 | 6665 | 7058 | 866127
2006/03/04 | 21:40:00 | 2006/03/04 21:40 | 11.355 | 0.86 | 5.432 | 5.923 | 13658 | 6567 | 7091 | 866127
2006/03/04 | 22:00:00 | 2006/03/04 22:00 | 11.301 | 0.858 | 5.351 | 5.95 | 13594 | 6470 | 7124 | 866127
2006/03/04 | 22:20:00 | 2006/03/04 22:20 | 11.247 | 0.855 | 5.27 | 5.977 | 13529 | 6373 | 7156 | 866127
2006/03/04 | 22:40:00 | 2006/03/04 22:40 | 11.194 | 0.853 | 5.191 | 6.003 | 13464 | 6277 | 7188 | 866127
2006/03/04 | 23:00:00 | 2006/03/04 23:00 | 11.145 | 0.85 | 5.116 | 6.029 | 13404 | 6185 | 7219 | 866127
2006/03/04 | 23:20:00 | 2006/03/04 23:20 | 11.097 | 0.848 | 5.043 | 6.054 | 13345 | 6096 | 7250 | 866127
2006/03/04 | 23:40:00 | 2006/03/04 23:40 | 11.048 | 0.846 | 4.969 | 6.079 | 13287 | 6007 | 7280 | 866127
2006/03/05 | 00:00:00 | 2006/03/05 00:00 | 10.999 | 0.843 | 4.895 | 6.104 | 13228 | 5918 | 7310 | 866127
2006/03/05 | 00:20:00 | 2006/03/05 00:20 | 10.951 | 0.841 | 4.823 | 6.128 | 13170 | 5831 | 7339 | 866127
2006/03/05 | 00:40:00 | 2006/03/05 00:40 | 10.902 | 0.839 | 4.75 | 6.152 | 13111 | 5743 | 7368 | 866127
2006/03/05 | 01:00:00 | 2006/03/05 01:00 | 10.853 | 0.836 | 4.677 | 6.176 | 13053 | 5656 | 7397 | 866127
2006/03/05 | 01:20:00 | 2006/03/05 01:20 | 10.804 | 0.834 | 4.605 | 6.199 | 12995 | 5569 | 7425 | 866127
2006/03/05 | 01:40:00 | 2006/03/05 01:40 | 10.754 | 0.831 | 4.532 | 6.222 | 12936 | 5482 | 7453 | 866127
2006/03/05 | 02:00:00 | 2006/03/05 02:00 | 10.699 | 0.829 | 4.454 | 6.245 | 12872 | 5392 | 7480 | 866127
2006/03/05 | 02:20:00 | 2006/03/05 02:20 | 10.644 | 0.826 | 4.377 | 6.267 | 12806 | 5299 | 7507 | 866127
2006/03/05 | 02:40:00 | 2006/03/05 02:40 | 10.589 | 0.823 | 4.301 | 6.288 | 12739 | 5207 | 7533 | 866127
2006/03/05 | 03:00:00 | 2006/03/05 03:00 | 10.533 | 0.821 | 4.223 | 6.31 | 12673 | 5114 | 7559 | 866127
2006/03/05 | 03:20:00 | 2006/03/05 03:20 | 10.478 | 0.818 | 4.147 | 6.331 | 12607 | 5022 | 7584 | 866127
2006/03/05 | 03:40:00 | 2006/03/05 03:40 | 10.423 | 0.815 | 4.072 | 6.351 | 12540 | 4931 | 7609 | 866127
2006/03/05 | 04:00:00 | 2006/03/05 04:00 | 10.367 | 0.813 | 3.995 | 6.372 | 12474 | 4840 | 7634 | 866127
2006/03/05 | 04:20:00 | 2006/03/05 04:20 | 10.316 | 0.81 | 3.925 | 6.391 | 12409 | 4752 | 7658 | 866127
2006/03/05 | 04:40:00 | 2006/03/05 04:40 | 10.271 | 0.808 | 3.86 | 6.411 | 12352 | 4671 | 7681 | 866127
2006/03/05 | 05:00:00 | 2006/03/05 05:00 | 10.225 | 0.805 | 3.795 | 6.43 | 12297 | 4593 | 7705 | 866127
2006/03/05 | 05:20:00 | 2006/03/05 05:20 | 10.179 | 0.803 | 3.73 | 6.449 | 12243 | 4515 | 7728 | 866127
2006/03/05 | 05:40:00 | 2006/03/05 05:40 | 10.134 | 0.801 | 3.666 | 6.468 | 12188 | 4438 | 7750 | 866127
2006/03/05 | 06:00:00 | 2006/03/05 06:00 | 10.088 | 0.799 | 3.602 | 6.486 | 12133 | 4361 | 7772 | 866127
2006/03/05 | 06:20:00 | 2006/03/05 06:20 | 10.043 | 0.796 | 3.539 | 6.504 | 12079 | 4285 | 7794 | 866127
2006/03/05 | 06:40:00 | 2006/03/05 06:40 | 9.997 | 0.794 | 3.476 | 6.521 | 12024 | 4209 | 7815 | 866127
2006/03/05 | 07:00:00 | 2006/03/05 07:00 | 9.952 | 0.792 | 3.413 | 6.539 | 11969 | 4134 | 7836 | 866127
2006/03/05 | 07:20:00 | 2006/03/05 07:20 | 9.906 | 0.789 | 3.351 | 6.555 | 11915 | 4058 | 7856 | 866127
2006/03/05 | 07:40:00 | 2006/03/05 07:40 | 9.861 | 0.787 | 3.289 | 6.572 | 11860 | 3984 | 7877 | 866127
2006/03/05 | 08:00:00 | 2006/03/05 08:00 | 9.815 | 0.785 | 3.227 | 6.588 | 11805 | 3909 | 7896 | 866127
2006/03/05 | 08:20:00 | 2006/03/05 08:20 | 9.77 | 0.782 | 3.166 | 6.604 | 11751 | 3835 | 7916 | 866127
2006/03/05 | 08:40:00 | 2006/03/05 08:40 | 9.724 | 0.78 | 3.104 | 6.62 | 11696 | 3762 | 7935 | 866127
2006/03/05 | 09:00:00 | 2006/03/05 09:00 | 9.678 | 0.778 | 3.042 | 6.636 | 11641 | 3688 | 7953 | 866127
2006/03/05 | 09:20:00 | 2006/03/05 09:20 | 9.633 | 0.775 | 2.982 | 6.651 | 11587 | 3615 | 7972 | 866127
2006/03/05 | 09:40:00 | 2006/03/05 09:40 | 9.587 | 0.773 | 2.922 | 6.665 | 11532 | 3542 | 7990 | 866127
2006/03/05 | 10:00:00 | 2006/03/05 10:00 | 9.542 | 0.771 | 2.862 | 6.68 | 11477 | 3470 | 8007 | 866127
2006/03/05 | 10:20:00 | 2006/03/05 10:20 | 9.496 | 0.769 | 2.802 | 6.694 | 11423 | 3398 | 8025 | 866127
2006/03/05 | 10:40:00 | 2006/03/05 10:40 | 9.451 | 0.766 | 2.743 | 6.708 | 11368 | 3327 | 8041 | 866127
2006/03/05 | 11:00:00 | 2006/03/05 11:00 | 9.405 | 0.764 | 2.683 | 6.722 | 11313 | 3256 | 8058 | 866127
2006/03/05 | 11:20:00 | 2006/03/05 11:20 | 9.36 | 0.762 | 2.625 | 6.735 | 11259 | 3185 | 8074 | 866127
2006/03/05 | 11:40:00 | 2006/03/05 11:40 | 9.314 | 0.759 | 2.566 | 6.748 | 11204 | 3115 | 8090 | 866127
2006/03/05 | 12:00:00 | 2006/03/05 12:00 | 9.268 | 0.757 | 2.507 | 6.761 | 11150 | 3044 | 8105 | 866127
2006/03/05 | 12:20:00 | 2006/03/05 12:20 | 9.223 | 0.755 | 2.45 | 6.773 | 11095 | 2974 | 8120 | 866127
2006/03/05 | 12:40:00 | 2006/03/05 12:40 | 9.177 | 0.752 | 2.392 | 6.785 | 11040 | 2905 | 8135 | 866127
2006/03/05 | 13:00:00 | 2006/03/05 13:00 | 9.132 | 0.75 | 2.335 | 6.797 | 10986 | 2836 | 8149 | 866127
2006/03/05 | 13:20:00 | 2006/03/05 13:20 | 9.086 | 0.748 | 2.277 | 6.809 | 10931 | 2767 | 8163 | 866127
2006/03/05 | 13:40:00 | 2006/03/05 13:40 | 9.041 | 0.746 | 2.221 | 6.82 | 10876 | 2699 | 8177 | 866127
2006/03/05 | 14:00:00 | 2006/03/05 14:00 | 8.995 | 0.743 | 2.164 | 6.831 | 10822 | 2631 | 8191 | 866127
2006/03/05 | 14:20:00 | 2006/03/05 14:20 | 8.95 | 0.741 | 2.108 | 6.842 | 10767 | 2563 | 8204 | 866127
2006/03/05 | 14:40:00 | 2006/03/05 14:40 | 8.904 | 0.739 | 2.052 | 6.852 | 10712 | 2496 | 8216 | 866127
2006/03/05 | 15:00:00 | 2006/03/05 15:00 | 8.859 | 0.736 | 1.997 | 6.862 | 10658 | 2429 | 8229 | 866127
2006/03/05 | 15:20:00 | 2006/03/05 15:20 | 8.813 | 0.734 | 1.941 | 6.872 | 10603 | 2363 | 8241 | 866127
2006/03/05 | 15:40:00 | 2006/03/05 15:40 | 8.767 | 0.732 | 1.885 | 6.882 | 10548 | 2296 | 8252 | 866127
2006/03/05 | 16:00:00 | 2006/03/05 16:00 | 8.722 | 0.729 | 1.831 | 6.891 | 10494 | 2230 | 8264 | 866127
2006/03/05 | 16:20:00 | 2006/03/05 16:20 | 8.681 | 0.727 | 1.781 | 6.9 | 10440 | 2167 | 8275 | 866127
2006/03/05 | 16:40:00 | 2006/03/05 16:40 | 8.646 | 0.725 | 1.737 | 6.909 | 10396 | 2111 | 8285 | 866127
2006/03/05 | 17:00:00 | 2006/03/05 17:00 | 8.612 | 0.724 | 1.695 | 6.917 | 10355 | 2059 | 8296 | 866127
2006/03/05 | 17:20:00 | 2006/03/05 17:20 | 8.578 | 0.722 | 1.652 | 6.926 | 10314 | 2008 | 8306 | 866127
2006/03/05 | 17:40:00 | 2006/03/05 17:40 | 8.543 | 0.72 | 1.609 | 6.934 | 10273 | 1957 | 8316 | 866127
2006/03/05 | 18:00:00 | 2006/03/05 18:00 | 8.509 | 0.718 | 1.567 | 6.942 | 10232 | 1906 | 8326 | 866127
2006/03/05 | 18:20:00 | 2006/03/05 18:20 | 8.475 | 0.716 | 1.525 | 6.95 | 10190 | 1855 | 8335 | 866127
2006/03/05 | 18:40:00 | 2006/03/05 18:40 | 8.441 | 0.715 | 1.484 | 6.957 | 10149 | 1805 | 8344 | 866127
2006/03/05 | 19:00:00 | 2006/03/05 19:00 | 8.406 | 0.713 | 1.441 | 6.965 | 10108 | 1755 | 8353 | 866127
2006/03/05 | 19:20:00 | 2006/03/05 19:20 | 8.372 | 0.711 | 1.4 | 6.972 | 10067 | 1705 | 8362 | 866127
2006/03/05 | 19:40:00 | 2006/03/05 19:40 | 8.338 | 0.709 | 1.359 | 6.979 | 10026 | 1656 | 8370 | 866127
2006/03/05 | 20:00:00 | 2006/03/05 20:00 | 8.303 | 0.707 | 1.318 | 6.985 | 9984 | 1606 | 8378 | 866127
2006/03/05 | 20:20:00 | 2006/03/05 20:20 | 8.269 | 0.705 | 1.277 | 6.992 | 9943 | 1557 | 8386 | 866127
2006/03/05 | 20:40:00 | 2006/03/05 20:40 | 8.235 | 0.704 | 1.237 | 6.998 | 9902 | 1508 | 8394 | 866127
2006/03/05 | 21:00:00 | 2006/03/05 21:00 | 8.2 | 0.702 | 1.196 | 7.004 | 9861 | 1460 | 8401 | 866127
2006/03/05 | 21:20:00 | 2006/03/05 21:20 | 8.166 | 0.7 | 1.156 | 7.01 | 9820 | 1411 | 8409 | 866127
2006/03/05 | 21:40:00 | 2006/03/05 21:40 | 8.132 | 0.698 | 1.116 | 7.016 | 9778 | 1363 | 8416 | 866127
2006/03/05 | 22:00:00 | 2006/03/05 22:00 | 8.097 | 0.696 | 1.076 | 7.021 | 9737 | 1315 | 8422 | 866127
2006/03/05 | 22:20:00 | 2006/03/05 22:20 | 8.063 | 0.694 | 1.036 | 7.027 | 9696 | 1267 | 8429 | 866127
2006/03/05 | 22:40:00 | 2006/03/05 22:40 | 8.029 | 0.693 | 0.997 | 7.032 | 9655 | 1220 | 8435 | 866127
2006/03/05 | 23:00:00 | 2006/03/05 23:00 | 7.998 | 0.691 | 0.961 | 7.037 | 9616 | 1175 | 8441 | 866127
2006/03/05 | 23:20:00 | 2006/03/05 23:20 | 7.967 | 0.689 | 0.926 | 7.041 | 9579 | 1132 | 8447 | 866127
2006/03/05 | 23:40:00 | 2006/03/05 23:40 | 7.936 | 0.688 | 0.89 | 7.046 | 9541 | 1089 | 8452 | 866127
2006/03/06 | 00:00:00 | 2006/03/06 00:00 | 7.904 | 0.686 | 0.854 | 7.05 | 9504 | 1046 | 8458 | 866127
2006/03/06 | 00:20:00 | 2006/03/06 00:20 | 7.873 | 0.684 | 0.819 | 7.054 | 9467 | 1003 | 8463 | 866127
2006/03/06 | 00:40:00 | 2006/03/06 00:40 | 7.842 | 0.682 | 0.784 | 7.058 | 9429 | 961 | 8468 | 866127
2006/03/06 | 01:00:00 | 2006/03/06 01:00 | 7.811 | 0.681 | 0.749 | 7.062 | 9392 | 919 | 8472 | 866127
2006/03/06 | 01:20:00 | 2006/03/06 01:20 | 7.78 | 0.679 | 0.714 | 7.066 | 9354 | 878 | 8477 | 866127
2006/03/06 | 01:40:00 | 2006/03/06 01:40 | 7.748 | 0.677 | 0.679 | 7.069 | 9317 | 836 | 8481 | 866127
2006/03/06 | 02:00:00 | 2006/03/06 02:00 | 7.717 | 0.676 | 0.644 | 7.073 | 9279 | 794 | 8485 | 866127
2006/03/06 | 02:20:00 | 2006/03/06 02:20 | 7.686 | 0.674 | 0.61 | 7.076 | 9242 | 753 | 8489 | 866127
2006/03/06 | 02:40:00 | 2006/03/06 02:40 | 7.655 | 0.672 | 0.576 | 7.079 | 9205 | 712 | 8493 | 866127
2006/03/06 | 03:00:00 | 2006/03/06 03:00 | 7.624 | 0.67 | 0.542 | 7.082 | 9167 | 671 | 8496 | 866127
2006/03/06 | 03:20:00 | 2006/03/06 03:20 | 7.592 | 0.669 | 0.508 | 7.084 | 9130 | 630 | 8500 | 866127
2006/03/06 | 03:40:00 | 2006/03/06 03:40 | 7.561 | 0.667 | 0.474 | 7.087 | 9092 | 589 | 8503 | 866127
2006/03/06 | 04:00:00 | 2006/03/06 04:00 | 7.53 | 0.665 | 0.441 | 7.089 | 9055 | 549 | 8506 | 866127
2006/03/06 | 04:20:00 | 2006/03/06 04:20 | 7.499 | 0.664 | 0.408 | 7.091 | 9017 | 509 | 8508 | 866127
2006/03/06 | 04:40:00 | 2006/03/06 04:40 | 7.468 | 0.662 | 0.375 | 7.093 | 8980 | 470 | 8511 | 866127
2006/03/06 | 05:00:00 | 2006/03/06 05:00 | 7.437 | 0.66 | 0.342 | 7.095 | 8943 | 430 | 8513 | 866127
2006/03/06 | 05:20:00 | 2006/03/06 05:20 | 7.405 | 0.658 | 0.308 | 7.097 | 8905 | 390 | 8515 | 866127
2006/03/06 | 05:40:00 | 2006/03/06 05:40 | 7.374 | 0.657 | 0.276 | 7.098 | 8868 | 351 | 8517 | 866127
2006/03/06 | 06:00:00 | 2006/03/06 06:00 | 7.343 | 0.655 | 0.244 | 7.099 | 8830 | 312 | 8518 | 866127
2006/03/06 | 06:20:00 | 2006/03/06 06:20 | 7.314 | 0.653 | 0.213 | 7.101 | 8793 | 274 | 8520 | 866127
2006/03/06 | 06:40:00 | 2006/03/06 06:40 | 7.287 | 0.652 | 0.185 | 7.102 | 8761 | 239 | 8521 | 866127
2006/03/06 | 07:00:00 | 2006/03/06 07:00 | 7.261 | 0.65 | 0.159 | 7.102 | 8729 | 206 | 8522 | 866127
2006/03/06 | 07:20:00 | 2006/03/06 07:20 | 7.235 | 0.649 | 0.132 | 7.103 | 8698 | 174 | 8523 | 866127
2006/03/06 | 07:40:00 | 2006/03/06 07:40 | 7.209 | 0.647 | 0.105 | 7.104 | 8666 | 142 | 8524 | 866127
2006/03/06 | 08:00:00 | 2006/03/06 08:00 | 7.183 | 0.646 | 0.079 | 7.104 | 8635 | 110 | 8525 | 866127
2006/03/06 | 08:20:00 | 2006/03/06 08:20 | 7.156 | 0.644 | 0.051 | 7.105 | 8603 | 78 | 8525 | 866127
2006/03/06 | 08:40:00 | 2006/03/06 08:40 | 7.13 | 0.643 | 0.025 | 7.105 | 8572 | 46 | 8526 | 866127
2006/03/06 | 09:00:00 | 2006/03/06 09:00 | 7.104 | 0.642 | 0 | 7.104 | 8540 | 15 | 8525 | 866127
2006/03/06 | 09:20:00 | 2006/03/06 09:20 | 7.078 | 0.64 | 0 | 7.078 | 8509 | 0 | 8509 | 866127
2006/03/06 | 09:40:00 | 2006/03/06 09:40 | 7.051 | 0.639 | 0 | 7.051 | 8477 | 0 | 8477 | 866127
2006/03/06 | 10:00:00 | 2006/03/06 10:00 | 7.025 | 0.637 | 0 | 7.025 | 8446 | 0 | 8446 | 866127
2006/03/06 | 10:20:00 | 2006/03/06 10:20 | 6.999 | 0.636 | 0 | 6.999 | 8414 | 0 | 8414 | 866127
2006/03/06 | 10:40:00 | 2006/03/06 10:40 | 6.973 | 0.634 | 0 | 6.973 | 8383 | 0 | 8383 | 866127
2006/03/06 | 11:00:00 | 2006/03/06 11:00 | 6.946 | 0.633 | 0 | 6.946 | 8352 | 0 | 8351 | 866127
2006/03/06 | 11:20:00 | 2006/03/06 11:20 | 6.92 | 0.631 | 0 | 6.92 | 8320 | 0 | 8320 | 866127
2006/03/06 | 11:40:00 | 2006/03/06 11:40 | 6.894 | 0.63 | 0 | 6.894 | 8289 | 0 | 8288 | 866127
2006/03/06 | 12:00:00 | 2006/03/06 12:00 | 6.868 | 0.628 | 0 | 6.868 | 8257 | 0 | 8257 | 866127
2006/03/06 | 12:20:00 | 2006/03/06 12:20 | 6.842 | 0.627 | 0 | 6.842 | 8226 | 0 | 8226 | 866127
2006/03/06 | 12:40:00 | 2006/03/06 12:40 | 6.815 | 0.625 | 0 | 6.815 | 8194 | 0 | 8194 | 866127
2006/03/06 | 13:00:00 | 2006/03/06 13:00 | 6.789 | 0.624 | 0 | 6.789 | 8163 | 0 | 8162 | 866127
2006/03/06 | 13:20:00 | 2006/03/06 13:20 | 6.763 | 0.622 | 0 | 6.763 | 8131 | 0 | 8131 | 866127
2006/03/06 | 13:40:00 | 2006/03/06 13:40 | 6.737 | 0.621 | 0 | 6.737 | 8100 | 0 | 8100 | 866127
2006/03/06 | 14:00:00 | 2006/03/06 14:00 | 6.715 | 0.619 | 0 | 6.715 | 8072 | 0 | 8071 | 866127
2006/03/06 | 14:20:00 | 2006/03/06 14:20 | 6.693 | 0.618 | 0 | 6.693 | 8045 | 0 | 8045 | 866127
2006/03/06 | 14:40:00 | 2006/03/06 14:40 | 6.671 | 0.617 | 0 | 6.671 | 8018 | 0 | 8018 | 866127
2006/03/06 | 15:00:00 | 2006/03/06 15:00 | 6.649 | 0.616 | 0 | 6.649 | 7992 | 0 | 7992 | 866127
2006/03/06 | 15:20:00 | 2006/03/06 15:20 | 6.627 | 0.614 | 0 | 6.627 | 7965 | 0 | 7966 | 866127
2006/03/06 | 15:40:00 | 2006/03/06 15:40 | 6.604 | 0.613 | 0 | 6.604 | 7939 | 0 | 7939 | 866127
2006/03/06 | 16:00:00 | 2006/03/06 16:00 | 6.582 | 0.612 | 0 | 6.582 | 7912 | 0 | 7912 | 866127
2006/03/06 | 16:20:00 | 2006/03/06 16:20 | 6.56 | 0.61 | 0 | 6.56 | 7886 | 0 | 7885 | 866127
2006/03/06 | 16:40:00 | 2006/03/06 16:40 | 6.538 | 0.609 | 0 | 6.538 | 7859 | 0 | 7859 | 866127
2006/03/06 | 17:00:00 | 2006/03/06 17:00 | 6.516 | 0.608 | 0 | 6.516 | 7832 | 0 | 7832 | 866127
2006/03/06 | 17:20:00 | 2006/03/06 17:20 | 6.494 | 0.606 | 0 | 6.494 | 7806 | 0 | 7806 | 866127
2006/03/06 | 17:40:00 | 2006/03/06 17:40 | 6.472 | 0.605 | 0 | 6.472 | 7779 | 0 | 7780 | 866127
2006/03/06 | 18:00:00 | 2006/03/06 18:00 | 6.449 | 0.604 | 0 | 6.449 | 7753 | 0 | 7753 | 866127
2006/03/06 | 18:20:00 | 2006/03/06 18:20 | 6.427 | 0.602 | 0 | 6.427 | 7726 | 0 | 7726 | 866127
2006/03/06 | 18:40:00 | 2006/03/06 18:40 | 6.405 | 0.601 | 0 | 6.405 | 7699 | 0 | 7699 | 866127
2006/03/06 | 19:00:00 | 2006/03/06 19:00 | 6.383 | 0.6 | 0 | 6.383 | 7673 | 0 | 7673 | 866127
2006/03/06 | 19:20:00 | 2006/03/06 19:20 | 6.361 | 0.599 | 0 | 6.361 | 7646 | 0 | 7646 | 866127
2006/03/06 | 19:40:00 | 2006/03/06 19:40 | 6.339 | 0.597 | 0 | 6.339 | 7620 | 0 | 7620 | 866127
2006/03/06 | 20:00:00 | 2006/03/06 20:00 | 6.316 | 0.596 | 0 | 6.316 | 7593 | 0 | 7593 | 866127
2006/03/06 | 20:20:00 | 2006/03/06 20:20 | 6.294 | 0.595 | 0 | 6.294 | 7566 | 0 | 7566 | 866127
2006/03/06 | 20:40:00 | 2006/03/06 20:40 | 6.272 | 0.593 | 0 | 6.272 | 7540 | 0 | 7540 | 866127
2006/03/06 | 21:00:00 | 2006/03/06 21:00 | 6.25 | 0.592 | 0 | 6.25 | 7513 | 0 | 7513 | 866127
2006/03/06 | 21:20:00 | 2006/03/06 21:20 | 6.228 | 0.591 | 0 | 6.228 | 7487 | 0 | 7487 | 866127
2006/03/06 | 21:40:00 | 2006/03/06 21:40 | 6.206 | 0.589 | 0 | 6.206 | 7460 | 0 | 7460 | 866127
2006/03/06 | 22:00:00 | 2006/03/06 22:00 | 6.184 | 0.588 | 0 | 6.184 | 7434 | 0 | 7434 | 866127
2006/03/06 | 22:20:00 | 2006/03/06 22:20 | 6.161 | 0.587 | 0 | 6.161 | 7407 | 0 | 7407 | 866127
2006/03/06 | 22:40:00 | 2006/03/06 22:40 | 6.139 | 0.585 | 0 | 6.139 | 7380 | 0 | 7380 | 866127
2006/03/06 | 23:00:00 | 2006/03/06 23:00 | 6.117 | 0.584 | 0 | 6.117 | 7354 | 0 | 7354 | 866127
2006/03/06 | 23:20:00 | 2006/03/06 23:20 | 6.095 | 0.583 | 0 | 6.095 | 7327 | 0 | 7327 | 866127
2006/03/06 | 23:40:00 | 2006/03/06 23:40 | 6.073 | 0.582 | 0 | 6.073 | 7301 | 0 | 7301 | 866127
2006/03/07 | 00:00:00 | 2006/03/07 00:00 | 6.051 | 0.58 | 0 | 6.051 | 7274 | 0 | 7274 | 866127
2006/03/07 | 00:20:00 | 2006/03/07 00:20 | 6.028 | 0.579 | 0 | 6.028 | 7247 | 0 | 7247 | 866127
2006/03/07 | 00:40:00 | 2006/03/07 00:40 | 6.006 | 0.578 | 0 | 6.006 | 7221 | 0 | 7220 | 866127
2006/03/07 | 01:00:00 | 2006/03/07 01:00 | 5.984 | 0.576 | 0 | 5.984 | 7194 | 0 | 7194 | 866127
2006/03/07 | 01:20:00 | 2006/03/07 01:20 | 5.962 | 0.575 | 0 | 5.962 | 7168 | 0 | 7168 | 866127
2006/03/07 | 01:40:00 | 2006/03/07 01:40 | 5.941 | 0.574 | 0 | 5.941 | 7141 | 0 | 7142 | 866127
2006/03/07 | 02:00:00 | 2006/03/07 02:00 | 5.926 | 0.573 | 0 | 5.926 | 7120 | 0 | 7120 | 866127
2006/03/07 | 02:20:00 | 2006/03/07 02:20 | 5.91 | 0.572 | 0 | 5.91 | 7101 | 0 | 7102 | 866127
2006/03/07 | 02:40:00 | 2006/03/07 02:40 | 5.895 | 0.571 | 0 | 5.895 | 7083 | 0 | 7083 | 866127
2006/03/07 | 03:00:00 | 2006/03/07 03:00 | 5.879 | 0.57 | 0 | 5.879 | 7064 | 0 | 7064 | 866127
2006/03/07 | 03:20:00 | 2006/03/07 03:20 | 5.864 | 0.569 | 0 | 5.864 | 7046 | 0 | 7046 | 866127
2006/03/07 | 03:40:00 | 2006/03/07 03:40 | 5.848 | 0.568 | 0 | 5.848 | 7027 | 0 | 7027 | 866127
2006/03/07 | 04:00:00 | 2006/03/07 04:00 | 5.833 | 0.567 | 0 | 5.833 | 7009 | 0 | 7009 | 866127
2006/03/07 | 04:20:00 | 2006/03/07 04:20 | 5.817 | 0.566 | 0 | 5.817 | 6990 | 0 | 6990 | 866127
2006/03/07 | 04:40:00 | 2006/03/07 04:40 | 5.802 | 0.565 | 0 | 5.802 | 6971 | 0 | 6971 | 866127
2006/03/07 | 05:00:00 | 2006/03/07 05:00 | 5.786 | 0.564 | 0 | 5.786 | 6953 | 0 | 6953 | 866127
2006/03/07 | 05:20:00 | 2006/03/07 05:20 | 5.771 | 0.563 | 0 | 5.771 | 6934 | 0 | 6934 | 866127
2006/03/07 | 05:40:00 | 2006/03/07 05:40 | 5.755 | 0.562 | 0 | 5.755 | 6916 | 0 | 6916 | 866127
2006/03/07 | 06:00:00 | 2006/03/07 06:00 | 5.74 | 0.561 | 0 | 5.74 | 6897 | 0 | 6897 | 866127
2006/03/07 | 06:20:00 | 2006/03/07 06:20 | 5.724 | 0.56 | 0 | 5.724 | 6879 | 0 | 6878 | 866127
2006/03/07 | 06:40:00 | 2006/03/07 06:40 | 5.709 | 0.56 | 0 | 5.709 | 6860 | 0 | 6860 | 866127
2006/03/07 | 07:00:00 | 2006/03/07 07:00 | 5.693 | 0.559 | 0 | 5.693 | 6841 | 0 | 6841 | 866127
2006/03/07 | 07:20:00 | 2006/03/07 07:20 | 5.678 | 0.558 | 0 | 5.678 | 6823 | 0 | 6823 | 866127
2006/03/07 | 07:40:00 | 2006/03/07 07:40 | 5.662 | 0.557 | 0 | 5.662 | 6804 | 0 | 6804 | 866127
2006/03/07 | 08:00:00 | 2006/03/07 08:00 | 5.647 | 0.556 | 0 | 5.647 | 6786 | 0 | 6785 | 866127
2006/03/07 | 08:20:00 | 2006/03/07 08:20 | 5.632 | 0.555 | 0 | 5.632 | 6767 | 0 | 6767 | 866127
2006/03/07 | 08:40:00 | 2006/03/07 08:40 | 5.616 | 0.554 | 0 | 5.616 | 6749 | 0 | 6749 | 866127
2006/03/07 | 09:00:00 | 2006/03/07 09:00 | 5.601 | 0.553 | 0 | 5.601 | 6730 | 0 | 6730 | 866127
2006/03/07 | 09:20:00 | 2006/03/07 09:20 | 5.585 | 0.552 | 0 | 5.585 | 6711 | 0 | 6712 | 866127
2006/03/07 | 09:40:00 | 2006/03/07 09:40 | 5.57 | 0.551 | 0 | 5.57 | 6693 | 0 | 6693 | 866127
2006/03/07 | 10:00:00 | 2006/03/07 10:00 | 5.554 | 0.55 | 0 | 5.554 | 6674 | 0 | 6674 | 866127
2006/03/07 | 10:20:00 | 2006/03/07 10:20 | 5.539 | 0.549 | 0 | 5.539 | 6656 | 0 | 6656 | 866127
2006/03/07 | 10:40:00 | 2006/03/07 10:40 | 5.523 | 0.548 | 0 | 5.523 | 6637 | 0 | 6637 | 866127
2006/03/07 | 11:00:00 | 2006/03/07 11:00 | 5.508 | 0.547 | 0 | 5.508 | 6619 | 0 | 6619 | 866127
2006/03/07 | 11:20:00 | 2006/03/07 11:20 | 5.492 | 0.546 | 0 | 5.492 | 6600 | 0 | 6600 | 866127
2006/03/07 | 11:40:00 | 2006/03/07 11:40 | 5.477 | 0.545 | 0 | 5.477 | 6581 | 0 | 6581 | 866127
2006/03/07 | 12:00:00 | 2006/03/07 12:00 | 5.461 | 0.544 | 0 | 5.461 | 6563 | 0 | 6563 | 866127
2006/03/07 | 12:20:00 | 2006/03/07 12:20 | 5.446 | 0.543 | 0 | 5.446 | 6544 | 0 | 6544 | 866127
2006/03/07 | 12:40:00 | 2006/03/07 12:40 | 5.43 | 0.542 | 0 | 5.43 | 6526 | 0 | 6526 | 866127
2006/03/07 | 13:00:00 | 2006/03/07 13:00 | 5.415 | 0.541 | 0 | 5.415 | 6507 | 0 | 6507 | 866127
2006/03/07 | 13:20:00 | 2006/03/07 13:20 | 5.399 | 0.54 | 0 | 5.399 | 6488 | 0 | 6488 | 866127
2006/03/07 | 13:40:00 | 2006/03/07 13:40 | 5.384 | 0.54 | 0 | 5.384 | 6470 | 0 | 6470 | 866127
2006/03/07 | 14:00:00 | 2006/03/07 14:00 | 5.368 | 0.539 | 0 | 5.368 | 6451 | 0 | 6451 | 866127
2006/03/07 | 14:20:00 | 2006/03/07 14:20 | 5.352 | 0.538 | 0 | 5.352 | 6433 | 0 | 6432 | 866127
2006/03/07 | 14:40:00 | 2006/03/07 14:40 | 5.335 | 0.536 | 0 | 5.335 | 6412 | 0 | 6412 | 866127
2006/03/07 | 15:00:00 | 2006/03/07 15:00 | 5.318 | 0.535 | 0 | 5.318 | 6392 | 0 | 6392 | 866127
2006/03/07 | 15:20:00 | 2006/03/07 15:20 | 5.301 | 0.534 | 0 | 5.301 | 6371 | 0 | 6371 | 866127
2006/03/07 | 15:40:00 | 2006/03/07 15:40 | 5.283 | 0.533 | 0 | 5.283 | 6350 | 0 | 6350 | 866127
2006/03/07 | 16:00:00 | 2006/03/07 16:00 | 5.266 | 0.532 | 0 | 5.266 | 6330 | 0 | 6329 | 866127
2006/03/07 | 16:20:00 | 2006/03/07 16:20 | 5.249 | 0.531 | 0 | 5.249 | 6309 | 0 | 6309 | 866127
2006/03/07 | 16:40:00 | 2006/03/07 16:40 | 5.232 | 0.53 | 0 | 5.232 | 6288 | 0 | 6289 | 866127
2006/03/07 | 17:00:00 | 2006/03/07 17:00 | 5.215 | 0.529 | 0 | 5.215 | 6268 | 0 | 6268 | 866127
2006/03/07 | 17:20:00 | 2006/03/07 17:20 | 5.197 | 0.528 | 0 | 5.197 | 6247 | 0 | 6247 | 866127
2006/03/07 | 17:40:00 | 2006/03/07 17:40 | 5.18 | 0.527 | 0 | 5.18 | 6227 | 0 | 6226 | 866127
2006/03/07 | 18:00:00 | 2006/03/07 18:00 | 5.163 | 0.526 | 0 | 5.163 | 6206 | 0 | 6206 | 866127
2006/03/07 | 18:20:00 | 2006/03/07 18:20 | 5.146 | 0.524 | 0 | 5.146 | 6185 | 0 | 6185 | 866127
2006/03/07 | 18:40:00 | 2006/03/07 18:40 | 5.129 | 0.523 | 0 | 5.129 | 6165 | 0 | 6165 | 866127
2006/03/07 | 19:00:00 | 2006/03/07 19:00 | 5.111 | 0.522 | 0 | 5.111 | 6144 | 0 | 6144 | 866127
2006/03/07 | 19:20:00 | 2006/03/07 19:20 | 5.094 | 0.521 | 0 | 5.094 | 6123 | 0 | 6123 | 866127
2006/03/07 | 19:40:00 | 2006/03/07 19:40 | 5.082 | 0.52 | 0 | 5.082 | 6105 | 0 | 6106 | 866127
2006/03/07 | 20:00:00 | 2006/03/07 20:00 | 5.071 | 0.52 | 0 | 5.071 | 6092 | 0 | 6092 | 866127
2006/03/07 | 20:20:00 | 2006/03/07 20:20 | 5.06 | 0.519 | 0 | 5.06 | 6079 | 0 | 6079 | 866127
2006/03/07 | 20:40:00 | 2006/03/07 20:40 | 5.049 | 0.518 | 0 | 5.049 | 6065 | 0 | 6065 | 866127
2006/03/07 | 21:00:00 | 2006/03/07 21:00 | 5.038 | 0.518 | 0 | 5.038 | 6052 | 0 | 6052 | 866127
2006/03/07 | 21:20:00 | 2006/03/07 21:20 | 5.027 | 0.517 | 0 | 5.027 | 6039 | 0 | 6039 | 866127
2006/03/07 | 21:40:00 | 2006/03/07 21:40 | 5.016 | 0.516 | 0 | 5.016 | 6026 | 0 | 6026 | 866127
2006/03/07 | 22:00:00 | 2006/03/07 22:00 | 5.005 | 0.515 | 0 | 5.005 | 6013 | 0 | 6013 | 866127
2006/03/07 | 22:20:00 | 2006/03/07 22:20 | 4.994 | 0.515 | 0 | 4.994 | 6000 | 0 | 5999 | 866127
2006/03/07 | 22:40:00 | 2006/03/07 22:40 | 4.983 | 0.514 | 0 | 4.983 | 5986 | 0 | 5986 | 866127
2006/03/07 | 23:00:00 | 2006/03/07 23:00 | 4.972 | 0.513 | 0 | 4.972 | 5973 | 0 | 5973 | 866127
2006/03/07 | 23:20:00 | 2006/03/07 23:20 | 4.961 | 0.513 | 0 | 4.961 | 5960 | 0 | 5960 | 866127
2006/03/07 | 23:40:00 | 2006/03/07 23:40 | 4.95 | 0.512 | 0 | 4.95 | 5947 | 0 | 5947 | 866127
2006/03/08 | 00:00:00 | 2006/03/08 00:00 | 4.939 | 0.511 | 0 | 4.939 | 5934 | 0 | 5933 | 866127
2006/03/08 | 00:20:00 | 2006/03/08 00:20 | 4.928 | 0.51 | 0 | 4.928 | 5921 | 0 | 5920 | 866127
2006/03/08 | 00:40:00 | 2006/03/08 00:40 | 4.917 | 0.51 | 0 | 4.917 | 5907 | 0 | 5907 | 866127
2006/03/08 | 01:00:00 | 2006/03/08 01:00 | 4.906 | 0.509 | 0 | 4.906 | 5894 | 0 | 5894 | 866127
2006/03/08 | 01:20:00 | 2006/03/08 01:20 | 4.895 | 0.508 | 0 | 4.895 | 5881 | 0 | 5881 | 866127
2006/03/08 | 01:40:00 | 2006/03/08 01:40 | 4.884 | 0.508 | 0 | 4.884 | 5868 | 0 | 5867 | 866127
2006/03/08 | 02:00:00 | 2006/03/08 02:00 | 4.873 | 0.507 | 0 | 4.873 | 5855 | 0 | 5854 | 866127
2006/03/08 | 02:20:00 | 2006/03/08 02:20 | 4.862 | 0.506 | 0 | 4.862 | 5842 | 0 | 5841 | 866127
2006/03/08 | 02:40:00 | 2006/03/08 02:40 | 4.852 | 0.505 | 0 | 4.852 | 5828 | 0 | 5828 | 866127
2006/03/08 | 03:00:00 | 2006/03/08 03:00 | 4.841 | 0.505 | 0 | 4.841 | 5815 | 0 | 5816 | 866127
2006/03/08 | 03:20:00 | 2006/03/08 03:20 | 4.83 | 0.504 | 0 | 4.83 | 5802 | 0 | 5803 | 866127
2006/03/08 | 03:40:00 | 2006/03/08 03:40 | 4.819 | 0.503 | 0 | 4.819 | 5789 | 0 | 5789 | 866127
2006/03/08 | 04:00:00 | 2006/03/08 04:00 | 4.808 | 0.503 | 0 | 4.808 | 5776 | 0 | 5776 | 866127
2006/03/08 | 04:20:00 | 2006/03/08 04:20 | 4.797 | 0.502 | 0 | 4.797 | 5763 | 0 | 5763 | 866127
2006/03/08 | 04:40:00 | 2006/03/08 04:40 | 4.786 | 0.501 | 0 | 4.786 | 5749 | 0 | 5750 | 866127
2006/03/08 | 05:00:00 | 2006/03/08 05:00 | 4.775 | 0.5 | 0 | 4.775 | 5736 | 0 | 5737 | 866127
2006/03/08 | 05:20:00 | 2006/03/08 05:20 | 4.764 | 0.5 | 0 | 4.764 | 5723 | 0 | 5723 | 866127
2006/03/08 | 05:40:00 | 2006/03/08 05:40 | 4.753 | 0.499 | 0 | 4.753 | 5710 | 0 | 5710 | 866127
2006/03/08 | 06:00:00 | 2006/03/08 06:00 | 4.742 | 0.498 | 0 | 4.742 | 5697 | 0 | 5697 | 866127
2006/03/08 | 06:20:00 | 2006/03/08 06:20 | 4.731 | 0.498 | 0 | 4.731 | 5684 | 0 | 5684 | 866127
2006/03/08 | 06:40:00 | 2006/03/08 06:40 | 4.72 | 0.497 | 0 | 4.72 | 5670 | 0 | 5671 | 866127
2006/03/08 | 07:00:00 | 2006/03/08 07:00 | 4.709 | 0.496 | 0 | 4.709 | 5657 | 0 | 5657 | 866127
2006/03/08 | 07:20:00 | 2006/03/08 07:20 | 4.698 | 0.495 | 0 | 4.698 | 5644 | 0 | 5644 | 866127
2006/03/08 | 07:40:00 | 2006/03/08 07:40 | 4.687 | 0.495 | 0 | 4.687 | 5631 | 0 | 5631 | 866127
2006/03/08 | 08:00:00 | 2006/03/08 08:00 | 4.676 | 0.494 | 0 | 4.676 | 5618 | 0 | 5618 | 866127
2006/03/08 | 08:20:00 | 2006/03/08 08:20 | 4.665 | 0.493 | 0 | 4.665 | 5605 | 0 | 5605 | 866127
2006/03/08 | 08:40:00 | 2006/03/08 08:40 | 4.654 | 0.493 | 0 | 4.654 | 5591 | 0 | 5591 | 866127
2006/03/08 | 09:00:00 | 2006/03/08 09:00 | 4.643 | 0.492 | 0 | 4.643 | 5578 | 0 | 5578 | 866127
2006/03/08 | 09:20:00 | 2006/03/08 09:20 | 4.632 | 0.491 | 0 | 4.632 | 5565 | 0 | 5565 | 866127
2006/03/08 | 09:40:00 | 2006/03/08 09:40 | 4.621 | 0.49 | 0 | 4.621 | 5552 | 0 | 5552 | 866127
2006/03/08 | 10:00:00 | 2006/03/08 10:00 | 4.609 | 0.49 | 0 | 4.609 | 5538 | 0 | 5538 | 866127
2006/03/08 | 10:20:00 | 2006/03/08 10:20 | 4.598 | 0.489 | 0 | 4.598 | 5524 | 0 | 5524 | 866127
2006/03/08 | 10:40:00 | 2006/03/08 10:40 | 4.587 | 0.488 | 0 | 4.587 | 5511 | 0 | 5511 | 866127
2006/03/08 | 11:00:00 | 2006/03/08 11:00 | 4.575 | 0.487 | 0 | 4.575 | 5497 | 0 | 5497 | 866127
2006/03/08 | 11:20:00 | 2006/03/08 11:20 | 4.564 | 0.487 | 0 | 4.564 | 5484 | 0 | 5483 | 866127
2006/03/08 | 11:40:00 | 2006/03/08 11:40 | 4.553 | 0.486 | 0 | 4.553 | 5470 | 0 | 5470 | 866127
2006/03/08 | 12:00:00 | 2006/03/08 12:00 | 4.541 | 0.485 | 0 | 4.541 | 5456 | 0 | 5456 | 866127
2006/03/08 | 12:20:00 | 2006/03/08 12:20 | 4.53 | 0.484 | 0 | 4.53 | 5443 | 0 | 5443 | 866127
2006/03/08 | 12:40:00 | 2006/03/08 12:40 | 4.518 | 0.483 | 0 | 4.518 | 5429 | 0 | 5429 | 866127
2006/03/08 | 13:00:00 | 2006/03/08 13:00 | 4.507 | 0.483 | 0 | 4.507 | 5415 | 0 | 5415 | 866127
2006/03/08 | 13:20:00 | 2006/03/08 13:20 | 4.496 | 0.482 | 0 | 4.496 | 5402 | 0 | 5402 | 866127
2006/03/08 | 13:40:00 | 2006/03/08 13:40 | 4.484 | 0.481 | 0 | 4.484 | 5388 | 0 | 5388 | 866127
2006/03/08 | 14:00:00 | 2006/03/08 14:00 | 4.473 | 0.48 | 0 | 4.473 | 5374 | 0 | 5374 | 866127
2006/03/08 | 14:20:00 | 2006/03/08 14:20 | 4.462 | 0.48 | 0 | 4.462 | 5361 | 0 | 5361 | 866127
2006/03/08 | 14:40:00 | 2006/03/08 14:40 | 4.45 | 0.479 | 0 | 4.45 | 5347 | 0 | 5347 | 866127
2006/03/08 | 15:00:00 | 2006/03/08 15:00 | 4.439 | 0.478 | 0 | 4.439 | 5334 | 0 | 5333 | 866127
2006/03/08 | 15:20:00 | 2006/03/08 15:20 | 4.428 | 0.477 | 0 | 4.428 | 5320 | 0 | 5320 | 866127
2006/03/08 | 15:40:00 | 2006/03/08 15:40 | 4.416 | 0.477 | 0 | 4.416 | 5306 | 0 | 5306 | 866127
2006/03/08 | 16:00:00 | 2006/03/08 16:00 | 4.405 | 0.476 | 0 | 4.405 | 5293 | 0 | 5293 | 866127
2006/03/08 | 16:20:00 | 2006/03/08 16:20 | 4.393 | 0.475 | 0 | 4.393 | 5279 | 0 | 5279 | 866127
2006/03/08 | 16:40:00 | 2006/03/08 16:40 | 4.382 | 0.474 | 0 | 4.382 | 5265 | 0 | 5265 | 866127
2006/03/08 | 17:00:00 | 2006/03/08 17:00 | 4.371 | 0.473 | 0 | 4.371 | 5252 | 0 | 5252 | 866127
2006/03/08 | 17:20:00 | 2006/03/08 17:20 | 4.359 | 0.473 | 0 | 4.359 | 5238 | 0 | 5238 | 866127
2006/03/08 | 17:40:00 | 2006/03/08 17:40 | 4.348 | 0.472 | 0 | 4.348 | 5224 | 0 | 5224 | 866127
2006/03/08 | 18:00:00 | 2006/03/08 18:00 | 4.337 | 0.471 | 0 | 4.337 | 5211 | 0 | 5211 | 866127
2006/03/08 | 18:20:00 | 2006/03/08 18:20 | 4.325 | 0.47 | 0 | 4.325 | 5197 | 0 | 5197 | 866127
2006/03/08 | 18:40:00 | 2006/03/08 18:40 | 4.314 | 0.47 | 0 | 4.314 | 5184 | 0 | 5183 | 866127
2006/03/08 | 19:00:00 | 2006/03/08 19:00 | 4.303 | 0.469 | 0 | 4.303 | 5170 | 0 | 5170 | 866127
2006/03/08 | 19:20:00 | 2006/03/08 19:20 | 4.291 | 0.468 | 0 | 4.291 | 5156 | 0 | 5156 | 866127
2006/03/08 | 19:40:00 | 2006/03/08 19:40 | 4.28 | 0.467 | 0 | 4.28 | 5143 | 0 | 5143 | 866127
2006/03/08 | 20:00:00 | 2006/03/08 20:00 | 4.268 | 0.466 | 0 | 4.268 | 5129 | 0 | 5129 | 866127
2006/03/08 | 20:20:00 | 2006/03/08 20:20 | 4.257 | 0.466 | 0 | 4.257 | 5115 | 0 | 5115 | 866127
2006/03/08 | 20:40:00 | 2006/03/08 20:40 | 4.246 | 0.465 | 0 | 4.246 | 5102 | 0 | 5102 | 866127
2006/03/08 | 21:00:00 | 2006/03/08 21:00 | 4.234 | 0.464 | 0 | 4.234 | 5088 | 0 | 5088 | 866127
2006/03/08 | 21:20:00 | 2006/03/08 21:20 | 4.223 | 0.463 | 0 | 4.223 | 5074 | 0 | 5074 | 866127
2006/03/08 | 21:40:00 | 2006/03/08 21:40 | 4.212 | 0.463 | 0 | 4.212 | 5061 | 0 | 5061 | 866127
2006/03/08 | 22:00:00 | 2006/03/08 22:00 | 4.2 | 0.462 | 0 | 4.2 | 5047 | 0 | 5047 | 866127
2006/03/08 | 22:20:00 | 2006/03/08 22:20 | 4.189 | 0.461 | 0 | 4.189 | 5034 | 0 | 5033 | 866127
2006/03/08 | 22:40:00 | 2006/03/08 22:40 | 4.178 | 0.46 | 0 | 4.178 | 5020 | 0 | 5020 | 866127
2006/03/08 | 23:00:00 | 2006/03/08 23:00 | 4.166 | 0.46 | 0 | 4.166 | 5006 | 0 | 5006 | 866127
2006/03/08 | 23:20:00 | 2006/03/08 23:20 | 4.155 | 0.459 | 0 | 4.155 | 4993 | 0 | 4993 | 866127
2006/03/08 | 23:40:00 | 2006/03/08 23:40 | 4.143 | 0.458 | 0 | 4.143 | 4979 | 0 | 4979 | 866127
2006/03/09 | 00:00:00 | 2006/03/09 00:00 | 4.132 | 0.457 | 0 | 4.132 | 4965 | 0 | 4965 | 866127
2006/03/09 | 00:20:00 | 2006/03/09 00:20 | 4.121 | 0.456 | 0 | 4.121 | 4952 | 0 | 4952 | 866127
2006/03/09 | 00:40:00 | 2006/03/09 00:40 | 4.109 | 0.456 | 0 | 4.109 | 4938 | 0 | 4938 | 866127
2006/03/09 | 01:00:00 | 2006/03/09 01:00 | 4.098 | 0.455 | 0 | 4.098 | 4924 | 0 | 4924 | 866127
2006/03/09 | 01:20:00 | 2006/03/09 01:20 | 4.087 | 0.454 | 0 | 4.087 | 4911 | 0 | 4911 | 866127
2006/03/09 | 01:40:00 | 2006/03/09 01:40 | 4.078 | 0.454 | 0 | 4.078 | 4898 | 0 | 4899 | 866127
2006/03/09 | 02:00:00 | 2006/03/09 02:00 | 4.07 | 0.453 | 0 | 4.07 | 4889 | 0 | 4889 | 866127
2006/03/09 | 02:20:00 | 2006/03/09 02:20 | 4.062 | 0.452 | 0 | 4.062 | 4879 | 0 | 4879 | 866127
2006/03/09 | 02:40:00 | 2006/03/09 02:40 | 4.054 | 0.452 | 0 | 4.054 | 4870 | 0 | 4870 | 866127
2006/03/09 | 03:00:00 | 2006/03/09 03:00 | 4.046 | 0.451 | 0 | 4.046 | 4860 | 0 | 4860 | 866127
2006/03/09 | 03:20:00 | 2006/03/09 03:20 | 4.038 | 0.451 | 0 | 4.038 | 4851 | 0 | 4850 | 866127
2006/03/09 | 03:40:00 | 2006/03/09 03:40 | 4.031 | 0.45 | 0 | 4.031 | 4841 | 0 | 4841 | 866127
2006/03/09 | 04:00:00 | 2006/03/09 04:00 | 4.023 | 0.45 | 0 | 4.023 | 4832 | 0 | 4832 | 866127
2006/03/09 | 04:20:00 | 2006/03/09 04:20 | 4.015 | 0.449 | 0 | 4.015 | 4822 | 0 | 4823 | 866127
2006/03/09 | 04:40:00 | 2006/03/09 04:40 | 4.007 | 0.448 | 0 | 4.007 | 4813 | 0 | 4813 | 866127
2006/03/09 | 05:00:00 | 2006/03/09 05:00 | 3.999 | 0.448 | 0 | 3.999 | 4804 | 0 | 4804 | 866127
2006/03/09 | 05:20:00 | 2006/03/09 05:20 | 3.991 | 0.447 | 0 | 3.991 | 4794 | 0 | 4794 | 866127
2006/03/09 | 05:40:00 | 2006/03/09 05:40 | 3.983 | 0.447 | 0 | 3.983 | 4785 | 0 | 4784 | 866127
2006/03/09 | 06:00:00 | 2006/03/09 06:00 | 3.975 | 0.446 | 0 | 3.975 | 4775 | 0 | 4775 | 866127
2006/03/09 | 06:20:00 | 2006/03/09 06:20 | 3.967 | 0.446 | 0 | 3.967 | 4766 | 0 | 4765 | 866127
2006/03/09 | 06:40:00 | 2006/03/09 06:40 | 3.959 | 0.445 | 0 | 3.959 | 4756 | 0 | 4756 | 866127
2006/03/09 | 07:00:00 | 2006/03/09 07:00 | 3.952 | 0.445 | 0 | 3.952 | 4747 | 0 | 4747 | 866127
2006/03/09 | 07:20:00 | 2006/03/09 07:20 | 3.944 | 0.444 | 0 | 3.944 | 4737 | 0 | 4738 | 866127
2006/03/09 | 07:40:00 | 2006/03/09 07:40 | 3.936 | 0.443 | 0 | 3.936 | 4728 | 0 | 4728 | 866127
2006/03/09 | 08:00:00 | 2006/03/09 08:00 | 3.928 | 0.443 | 0 | 3.928 | 4718 | 0 | 4718 | 866127
2006/03/09 | 08:20:00 | 2006/03/09 08:20 | 3.92 | 0.442 | 0 | 3.92 | 4709 | 0 | 4709 | 866127
2006/03/09 | 08:40:00 | 2006/03/09 08:40 | 3.912 | 0.442 | 0 | 3.912 | 4699 | 0 | 4699 | 866127
2006/03/09 | 09:00:00 | 2006/03/09 09:00 | 3.904 | 0.441 | 0 | 3.904 | 4690 | 0 | 4690 | 866127
2006/03/09 | 09:20:00 | 2006/03/09 09:20 | 3.896 | 0.441 | 0 | 3.896 | 4680 | 0 | 4680 | 866127
2006/03/09 | 09:40:00 | 2006/03/09 09:40 | 3.888 | 0.44 | 0 | 3.888 | 4671 | 0 | 4670 | 866127
2006/03/09 | 10:00:00 | 2006/03/09 10:00 | 3.88 | 0.439 | 0 | 3.88 | 4661 | 0 | 4661 | 866127
2006/03/09 | 10:20:00 | 2006/03/09 10:20 | 3.872 | 0.439 | 0 | 3.872 | 4652 | 0 | 4651 | 866127
2006/03/09 | 10:40:00 | 2006/03/09 10:40 | 3.865 | 0.438 | 0 | 3.865 | 4642 | 0 | 4642 | 866127
2006/03/09 | 11:00:00 | 2006/03/09 11:00 | 3.857 | 0.438 | 0 | 3.857 | 4633 | 0 | 4633 | 866127
2006/03/09 | 11:20:00 | 2006/03/09 11:20 | 3.849 | 0.437 | 0 | 3.849 | 4623 | 0 | 4624 | 866127
2006/03/09 | 11:40:00 | 2006/03/09 11:40 | 3.841 | 0.437 | 0 | 3.841 | 4614 | 0 | 4614 | 866127
2006/03/09 | 12:00:00 | 2006/03/09 12:00 | 3.833 | 0.436 | 0 | 3.833 | 4604 | 0 | 4604 | 866127
2006/03/09 | 12:20:00 | 2006/03/09 12:20 | 3.825 | 0.435 | 0 | 3.825 | 4595 | 0 | 4595 | 866127
2006/03/09 | 12:40:00 | 2006/03/09 12:40 | 3.817 | 0.435 | 0 | 3.817 | 4585 | 0 | 4585 | 866127
2006/03/09 | 13:00:00 | 2006/03/09 13:00 | 3.809 | 0.434 | 0 | 3.809 | 4576 | 0 | 4576 | 866127
2006/03/09 | 13:20:00 | 2006/03/09 13:20 | 3.801 | 0.434 | 0 | 3.801 | 4566 | 0 | 4566 | 866127
2006/03/09 | 13:40:00 | 2006/03/09 13:40 | 3.793 | 0.433 | 0 | 3.793 | 4557 | 0 | 4556 | 866127
2006/03/09 | 14:00:00 | 2006/03/09 14:00 | 3.786 | 0.433 | 0 | 3.786 | 4547 | 0 | 4547 | 866127
2006/03/09 | 14:20:00 | 2006/03/09 14:20 | 3.778 | 0.432 | 0 | 3.778 | 4538 | 0 | 4538 | 866127
2006/03/09 | 14:40:00 | 2006/03/09 14:40 | 3.77 | 0.432 | 0 | 3.77 | 4528 | 0 | 4529 | 866127
2006/03/09 | 15:00:00 | 2006/03/09 15:00 | 3.762 | 0.431 | 0 | 3.762 | 4519 | 0 | 4519 | 866127
2006/03/09 | 15:20:00 | 2006/03/09 15:20 | 3.754 | 0.43 | 0 | 3.754 | 4509 | 0 | 4510 | 866127
2006/03/09 | 15:40:00 | 2006/03/09 15:40 | 3.746 | 0.43 | 0 | 3.746 | 4500 | 0 | 4500 | 866127
2006/03/09 | 16:00:00 | 2006/03/09 16:00 | 3.738 | 0.429 | 0 | 3.738 | 4490 | 0 | 4490 | 866127
2006/03/09 | 16:20:00 | 2006/03/09 16:20 | 3.73 | 0.429 | 0 | 3.73 | 4481 | 0 | 4481 | 866127
2006/03/09 | 16:40:00 | 2006/03/09 16:40 | 3.722 | 0.428 | 0 | 3.722 | 4471 | 0 | 4471 | 866127
2006/03/09 | 17:00:00 | 2006/03/09 17:00 | 3.714 | 0.428 | 0 | 3.714 | 4462 | 0 | 4462 | 866127
2006/03/09 | 17:20:00 | 2006/03/09 17:20 | 3.706 | 0.427 | 0 | 3.706 | 4453 | 0 | 4452 | 866127
2006/03/09 | 17:40:00 | 2006/03/09 17:40 | 3.699 | 0.426 | 0 | 3.699 | 4443 | 0 | 4443 | 866127
2006/03/09 | 18:00:00 | 2006/03/09 18:00 | 3.691 | 0.426 | 0 | 3.691 | 4434 | 0 | 4434 | 866127
2006/03/09 | 18:20:00 | 2006/03/09 18:20 | 3.683 | 0.425 | 0 | 3.683 | 4424 | 0 | 4424 | 866127
2006/03/09 | 18:40:00 | 2006/03/09 18:40 | 3.675 | 0.425 | 0 | 3.675 | 4415 | 0 | 4415 | 866127
2006/03/09 | 19:00:00 | 2006/03/09 19:00 | 3.667 | 0.424 | 0 | 3.667 | 4405 | 0 | 4405 | 866127
2006/03/09 | 19:20:00 | 2006/03/09 19:20 | 3.659 | 0.424 | 0 | 3.659 | 4396 | 0 | 4396 | 866127
2006/03/09 | 19:40:00 | 2006/03/09 19:40 | 3.651 | 0.423 | 0 | 3.651 | 4386 | 0 | 4386 | 866127
2006/03/09 | 20:00:00 | 2006/03/09 20:00 | 3.643 | 0.422 | 0 | 3.643 | 4377 | 0 | 4376 | 866127
2006/03/09 | 20:20:00 | 2006/03/09 20:20 | 3.635 | 0.422 | 0 | 3.635 | 4367 | 0 | 4367 | 866127
2006/03/09 | 20:40:00 | 2006/03/09 20:40 | 3.627 | 0.421 | 0 | 3.627 | 4358 | 0 | 4357 | 866127
2006/03/09 | 21:00:00 | 2006/03/09 21:00 | 3.62 | 0.421 | 0 | 3.62 | 4348 | 0 | 4348 | 866127
2006/03/09 | 21:20:00 | 2006/03/09 21:20 | 3.612 | 0.42 | 0 | 3.612 | 4339 | 0 | 4339 | 866127
2006/03/09 | 21:40:00 | 2006/03/09 21:40 | 3.604 | 0.42 | 0 | 3.604 | 4329 | 0 | 4330 | 866127
2006/03/09 | 22:00:00 | 2006/03/09 22:00 | 3.596 | 0.419 | 0 | 3.596 | 4320 | 0 | 4320 | 866127
2006/03/09 | 22:20:00 | 2006/03/09 22:20 | 3.588 | 0.419 | 0 | 3.588 | 4310 | 0 | 4310 | 866127
2006/03/09 | 22:40:00 | 2006/03/09 22:40 | 3.58 | 0.418 | 0 | 3.58 | 4301 | 0 | 4301 | 866127
2006/03/09 | 23:00:00 | 2006/03/09 23:00 | 3.572 | 0.417 | 0 | 3.572 | 4291 | 0 | 4291 | 866127
2006/03/09 | 23:20:00 | 2006/03/09 23:20 | 3.564 | 0.417 | 0 | 3.564 | 4282 | 0 | 4282 | 866127
2006/03/09 | 23:40:00 | 2006/03/09 23:40 | 3.556 | 0.416 | 0 | 3.556 | 4272 | 0 | 4272 | 866127
2006/03/10 | 00:00:00 | 2006/03/10 00:00 | 3.548 | 0.416 | 0 | 3.548 | 4263 | 0 | 4262 | 866127
2006/03/10 | 00:20:00 | 2006/03/10 00:20 | 3.54 | 0.415 | 0 | 3.54 | 4253 | 0 | 4253 | 866127
2006/03/10 | 00:40:00 | 2006/03/10 00:40 | 3.533 | 0.415 | 0 | 3.533 | 4244 | 0 | 4244 | 866127
2006/03/10 | 01:00:00 | 2006/03/10 01:00 | 3.525 | 0.414 | 0 | 3.525 | 4234 | 0 | 4235 | 866127
2006/03/10 | 01:20:00 | 2006/03/10 01:20 | 3.517 | 0.413 | 0 | 3.517 | 4225 | 0 | 4225 | 866127
2006/03/10 | 01:40:00 | 2006/03/10 01:40 | 3.509 | 0.413 | 0 | 3.509 | 4215 | 0 | 4216 | 866127
2006/03/10 | 02:00:00 | 2006/03/10 02:00 | 3.505 | 0.413 | 0 | 3.505 | 4208 | 0 | 4208 | 866127
2006/03/10 | 02:20:00 | 2006/03/10 02:20 | 3.5 | 0.412 | 0 | 3.5 | 4203 | 0 | 4203 | 866127
2006/03/10 | 02:40:00 | 2006/03/10 02:40 | 3.495 | 0.412 | 0 | 3.495 | 4197 | 0 | 4197 | 866127
2006/03/10 | 03:00:00 | 2006/03/10 03:00 | 3.49 | 0.411 | 0 | 3.49 | 4191 | 0 | 4191 | 866127
2006/03/10 | 03:20:00 | 2006/03/10 03:20 | 3.485 | 0.411 | 0 | 3.485 | 4185 | 0 | 4185 | 866127
2006/03/10 | 03:40:00 | 2006/03/10 03:40 | 3.481 | 0.411 | 0 | 3.481 | 4180 | 0 | 4180 | 866127
2006/03/10 | 04:00:00 | 2006/03/10 04:00 | 3.476 | 0.41 | 0 | 3.476 | 4174 | 0 | 4174 | 866127
2006/03/10 | 04:20:00 | 2006/03/10 04:20 | 3.471 | 0.41 | 0 | 3.471 | 4168 | 0 | 4168 | 866127
2006/03/10 | 04:40:00 | 2006/03/10 04:40 | 3.466 | 0.41 | 0 | 3.466 | 4162 | 0 | 4162 | 866127
2006/03/10 | 05:00:00 | 2006/03/10 05:00 | 3.461 | 0.409 | 0 | 3.461 | 4156 | 0 | 4156 | 866127
2006/03/10 | 05:20:00 | 2006/03/10 05:20 | 3.456 | 0.409 | 0 | 3.456 | 4151 | 0 | 4150 | 866127
2006/03/10 | 05:40:00 | 2006/03/10 05:40 | 3.452 | 0.409 | 0 | 3.452 | 4145 | 0 | 4145 | 866127
2006/03/10 | 06:00:00 | 2006/03/10 06:00 | 3.447 | 0.408 | 0 | 3.447 | 4139 | 0 | 4139 | 866127
2006/03/10 | 06:20:00 | 2006/03/10 06:20 | 3.442 | 0.408 | 0 | 3.442 | 4133 | 0 | 4133 | 866127
2006/03/10 | 06:40:00 | 2006/03/10 06:40 | 3.437 | 0.408 | 0 | 3.437 | 4128 | 0 | 4127 | 866127
2006/03/10 | 07:00:00 | 2006/03/10 07:00 | 3.432 | 0.407 | 0 | 3.432 | 4122 | 0 | 4121 | 866127
2006/03/10 | 07:20:00 | 2006/03/10 07:20 | 3.428 | 0.407 | 0 | 3.428 | 4116 | 0 | 4116 | 866127
2006/03/10 | 07:40:00 | 2006/03/10 07:40 | 3.423 | 0.406 | 0 | 3.423 | 4110 | 0 | 4111 | 866127
2006/03/10 | 08:00:00 | 2006/03/10 08:00 | 3.418 | 0.406 | 0 | 3.418 | 4104 | 0 | 4105 | 866127
2006/03/10 | 08:20:00 | 2006/03/10 08:20 | 3.413 | 0.406 | 0 | 3.413 | 4099 | 0 | 4099 | 866127
2006/03/10 | 08:40:00 | 2006/03/10 08:40 | 3.408 | 0.405 | 0 | 3.408 | 4093 | 0 | 4093 | 866127
2006/03/10 | 09:00:00 | 2006/03/10 09:00 | 3.404 | 0.405 | 0 | 3.404 | 4087 | 0 | 4087 | 866127
2006/03/10 | 09:20:00 | 2006/03/10 09:20 | 3.399 | 0.405 | 0 | 3.399 | 4081 | 0 | 4082 | 866127
2006/03/10 | 09:40:00 | 2006/03/10 09:40 | 3.394 | 0.404 | 0 | 3.394 | 4076 | 0 | 4076 | 866127
2006/03/10 | 10:00:00 | 2006/03/10 10:00 | 3.389 | 0.404 | 0 | 3.389 | 4070 | 0 | 4070 | 866127
2006/03/10 | 10:20:00 | 2006/03/10 10:20 | 3.384 | 0.404 | 0 | 3.384 | 4064 | 0 | 4064 | 866127
2006/03/10 | 10:40:00 | 2006/03/10 10:40 | 3.379 | 0.403 | 0 | 3.379 | 4058 | 0 | 4058 | 866127
2006/03/10 | 11:00:00 | 2006/03/10 11:00 | 3.375 | 0.403 | 0 | 3.375 | 4052 | 0 | 4052 | 866127
2006/03/10 | 11:20:00 | 2006/03/10 11:20 | 3.37 | 0.402 | 0 | 3.37 | 4047 | 0 | 4047 | 866127
2006/03/10 | 11:40:00 | 2006/03/10 11:40 | 3.365 | 0.402 | 0 | 3.365 | 4041 | 0 | 4041 | 866127
2006/03/10 | 12:00:00 | 2006/03/10 12:00 | 3.36 | 0.402 | 0 | 3.36 | 4035 | 0 | 4035 | 866127
2006/03/10 | 12:20:00 | 2006/03/10 12:20 | 3.355 | 0.401 | 0 | 3.355 | 4029 | 0 | 4029 | 866127
2006/03/10 | 12:40:00 | 2006/03/10 12:40 | 3.351 | 0.401 | 0 | 3.351 | 4024 | 0 | 4024 | 866127
2006/03/10 | 13:00:00 | 2006/03/10 13:00 | 3.346 | 0.401 | 0 | 3.346 | 4018 | 0 | 4018 | 866127
2006/03/10 | 13:20:00 | 2006/03/10 13:20 | 3.341 | 0.4 | 0 | 3.341 | 4012 | 0 | 4012 | 866127
2006/03/10 | 13:40:00 | 2006/03/10 13:40 | 3.336 | 0.4 | 0 | 3.336 | 4006 | 0 | 4006 | 866127
2006/03/10 | 14:00:00 | 2006/03/10 14:00 | 3.331 | 0.4 | 0 | 3.331 | 4000 | 0 | 4000 | 866127
2006/03/10 | 14:20:00 | 2006/03/10 14:20 | 3.326 | 0.399 | 0 | 3.326 | 3995 | 0 | 3994 | 866127
2006/03/10 | 14:40:00 | 2006/03/10 14:40 | 3.322 | 0.399 | 0 | 3.322 | 3989 | 0 | 3989 | 866127
2006/03/10 | 15:00:00 | 2006/03/10 15:00 | 3.317 | 0.399 | 0 | 3.317 | 3983 | 0 | 3983 | 866127
2006/03/10 | 15:20:00 | 2006/03/10 15:20 | 3.312 | 0.398 | 0 | 3.312 | 3977 | 0 | 3977 | 866127
2006/03/10 | 15:40:00 | 2006/03/10 15:40 | 3.307 | 0.398 | 0 | 3.307 | 3972 | 0 | 3971 | 866127
2006/03/10 | 16:00:00 | 2006/03/10 16:00 | 3.302 | 0.397 | 0 | 3.302 | 3966 | 0 | 3965 | 866127
2006/03/10 | 16:20:00 | 2006/03/10 16:20 | 3.298 | 0.397 | 0 | 3.298 | 3960 | 0 | 3960 | 866127
2006/03/10 | 16:40:00 | 2006/03/10 16:40 | 3.293 | 0.397 | 0 | 3.293 | 3954 | 0 | 3955 | 866127
2006/03/10 | 17:00:00 | 2006/03/10 17:00 | 3.288 | 0.396 | 0 | 3.288 | 3948 | 0 | 3949 | 866127
2006/03/10 | 17:20:00 | 2006/03/10 17:20 | 3.283 | 0.396 | 0 | 3.283 | 3943 | 0 | 3943 | 866127
2006/03/10 | 17:40:00 | 2006/03/10 17:40 | 3.278 | 0.396 | 0 | 3.278 | 3937 | 0 | 3937 | 866127
2006/03/10 | 18:00:00 | 2006/03/10 18:00 | 3.274 | 0.395 | 0 | 3.274 | 3931 | 0 | 3931 | 866127
2006/03/10 | 18:20:00 | 2006/03/10 18:20 | 3.269 | 0.395 | 0 | 3.269 | 3925 | 0 | 3926 | 866127
2006/03/10 | 18:40:00 | 2006/03/10 18:40 | 3.264 | 0.395 | 0 | 3.264 | 3920 | 0 | 3920 | 866127
2006/03/10 | 19:00:00 | 2006/03/10 19:00 | 3.259 | 0.394 | 0 | 3.259 | 3914 | 0 | 3914 | 866127
2006/03/10 | 19:20:00 | 2006/03/10 19:20 | 3.254 | 0.394 | 0 | 3.254 | 3908 | 0 | 3908 | 866127
2006/03/10 | 19:40:00 | 2006/03/10 19:40 | 3.249 | 0.393 | 0 | 3.249 | 3902 | 0 | 3902 | 866127
2006/03/10 | 20:00:00 | 2006/03/10 20:00 | 3.245 | 0.393 | 0 | 3.245 | 3896 | 0 | 3896 | 866127
2006/03/10 | 20:20:00 | 2006/03/10 20:20 | 3.24 | 0.393 | 0 | 3.24 | 3891 | 0 | 3891 | 866127
2006/03/10 | 20:40:00 | 2006/03/10 20:40 | 3.235 | 0.392 | 0 | 3.235 | 3885 | 0 | 3885 | 866127
2006/03/10 | 21:00:00 | 2006/03/10 21:00 | 3.23 | 0.392 | 0 | 3.23 | 3879 | 0 | 3879 | 866127
2006/03/10 | 21:20:00 | 2006/03/10 21:20 | 3.225 | 0.392 | 0 | 3.225 | 3873 | 0 | 3873 | 866127
2006/03/10 | 21:40:00 | 2006/03/10 21:40 | 3.221 | 0.391 | 0 | 3.221 | 3868 | 0 | 3868 | 866127
2006/03/10 | 22:00:00 | 2006/03/10 22:00 | 3.216 | 0.391 | 0 | 3.216 | 3862 | 0 | 3862 | 866127
2006/03/10 | 22:20:00 | 2006/03/10 22:20 | 3.211 | 0.391 | 0 | 3.211 | 3856 | 0 | 3856 | 866127
2006/03/10 | 22:40:00 | 2006/03/10 22:40 | 3.206 | 0.39 | 0 | 3.206 | 3850 | 0 | 3850 | 866127
2006/03/10 | 23:00:00 | 2006/03/10 23:00 | 3.201 | 0.39 | 0 | 3.201 | 3844 | 0 | 3844 | 866127
2006/03/10 | 23:20:00 | 2006/03/10 23:20 | 3.197 | 0.39 | 0 | 3.197 | 3839 | 0 | 3839 | 866127
2006/03/10 | 23:40:00 | 2006/03/10 23:40 | 3.192 | 0.389 | 0 | 3.192 | 3833 | 0 | 3833 | 866127
2006/03/11 | 00:00:00 | 2006/03/11 00:00 | 3.182 | 0.388 | 0 | 3.182 | 3825 | 0 | 3824 | 866127
2006/03/11 | 00:20:00 | 2006/03/11 00:20 | 3.168 | 0.387 | 0 | 3.168 | 3810 | 0 | 3810 | 866127
2006/03/11 | 00:40:00 | 2006/03/11 00:40 | 3.154 | 0.386 | 0 | 3.154 | 3793 | 0 | 3793 | 866127
2006/03/11 | 01:00:00 | 2006/03/11 01:00 | 3.141 | 0.385 | 0 | 3.141 | 3777 | 0 | 3777 | 866127
2006/03/11 | 01:20:00 | 2006/03/11 01:20 | 3.127 | 0.384 | 0 | 3.127 | 3761 | 0 | 3761 | 866127
2006/03/11 | 01:40:00 | 2006/03/11 01:40 | 3.122 | 0.384 | 0 | 3.122 | 3748 | 0 | 3749 | 866127
2006/03/11 | 02:00:00 | 2006/03/11 02:00 | 3.118 | 0.384 | 0 | 3.118 | 3744 | 0 | 3744 | 866127
2006/03/11 | 02:20:00 | 2006/03/11 02:20 | 3.114 | 0.383 | 0 | 3.114 | 3739 | 0 | 3739 | 866127
2006/03/11 | 02:40:00 | 2006/03/11 02:40 | 3.111 | 0.383 | 0 | 3.111 | 3735 | 0 | 3735 | 866127
2006/03/11 | 03:00:00 | 2006/03/11 03:00 | 3.107 | 0.383 | 0 | 3.107 | 3731 | 0 | 3731 | 866127
2006/03/11 | 03:20:00 | 2006/03/11 03:20 | 3.104 | 0.382 | 0 | 3.104 | 3727 | 0 | 3727 | 866127
2006/03/11 | 03:40:00 | 2006/03/11 03:40 | 3.1 | 0.382 | 0 | 3.1 | 3722 | 0 | 3722 | 866127
2006/03/11 | 04:00:00 | 2006/03/11 04:00 | 3.096 | 0.382 | 0 | 3.096 | 3718 | 0 | 3718 | 866127
2006/03/11 | 04:20:00 | 2006/03/11 04:20 | 3.093 | 0.382 | 0 | 3.093 | 3714 | 0 | 3713 | 866127
2006/03/11 | 04:40:00 | 2006/03/11 04:40 | 3.089 | 0.381 | 0 | 3.089 | 3709 | 0 | 3709 | 866127
2006/03/11 | 05:00:00 | 2006/03/11 05:00 | 3.086 | 0.381 | 0 | 3.086 | 3705 | 0 | 3705 | 866127
2006/03/11 | 05:20:00 | 2006/03/11 05:20 | 3.082 | 0.381 | 0 | 3.082 | 3701 | 0 | 3701 | 866127
2006/03/11 | 05:40:00 | 2006/03/11 05:40 | 3.079 | 0.38 | 0 | 3.079 | 3696 | 0 | 3697 | 866127
2006/03/11 | 06:00:00 | 2006/03/11 06:00 | 3.075 | 0.38 | 0 | 3.075 | 3692 | 0 | 3692 | 866127
2006/03/11 | 06:20:00 | 2006/03/11 06:20 | 3.071 | 0.38 | 0 | 3.071 | 3688 | 0 | 3688 | 866127
2006/03/11 | 06:40:00 | 2006/03/11 06:40 | 3.068 | 0.38 | 0 | 3.068 | 3684 | 0 | 3683 | 866127
2006/03/11 | 07:00:00 | 2006/03/11 07:00 | 3.064 | 0.379 | 0 | 3.064 | 3679 | 0 | 3679 | 866127
2006/03/11 | 07:20:00 | 2006/03/11 07:20 | 3.061 | 0.379 | 0 | 3.061 | 3675 | 0 | 3675 | 866127
2006/03/11 | 07:40:00 | 2006/03/11 07:40 | 3.057 | 0.379 | 0 | 3.057 | 3671 | 0 | 3671 | 866127
2006/03/11 | 08:00:00 | 2006/03/11 08:00 | 3.053 | 0.379 | 0 | 3.053 | 3666 | 0 | 3666 | 866127
2006/03/11 | 08:20:00 | 2006/03/11 08:20 | 3.05 | 0.378 | 0 | 3.05 | 3662 | 0 | 3662 | 866127
2006/03/11 | 08:40:00 | 2006/03/11 08:40 | 3.046 | 0.378 | 0 | 3.046 | 3658 | 0 | 3658 | 866127
2006/03/11 | 09:00:00 | 2006/03/11 09:00 | 3.043 | 0.378 | 0 | 3.043 | 3653 | 0 | 3653 | 866127
2006/03/11 | 09:20:00 | 2006/03/11 09:20 | 3.039 | 0.377 | 0 | 3.039 | 3649 | 0 | 3649 | 866127
2006/03/11 | 09:40:00 | 2006/03/11 09:40 | 3.036 | 0.377 | 0 | 3.036 | 3645 | 0 | 3645 | 866127
2006/03/11 | 10:00:00 | 2006/03/11 10:00 | 3.032 | 0.377 | 0 | 3.032 | 3641 | 0 | 3641 | 866127
2006/03/11 | 10:20:00 | 2006/03/11 10:20 | 3.028 | 0.377 | 0 | 3.028 | 3636 | 0 | 3636 | 866127
2006/03/11 | 10:40:00 | 2006/03/11 10:40 | 3.025 | 0.376 | 0 | 3.025 | 3632 | 0 | 3632 | 866127
2006/03/11 | 11:00:00 | 2006/03/11 11:00 | 3.021 | 0.376 | 0 | 3.021 | 3628 | 0 | 3628 | 866127
2006/03/11 | 11:20:00 | 2006/03/11 11:20 | 3.018 | 0.376 | 0 | 3.018 | 3623 | 0 | 3623 | 866127
2006/03/11 | 11:40:00 | 2006/03/11 11:40 | 3.014 | 0.375 | 0 | 3.014 | 3619 | 0 | 3619 | 866127
2006/03/11 | 12:00:00 | 2006/03/11 12:00 | 3.01 | 0.375 | 0 | 3.01 | 3615 | 0 | 3614 | 866127
2006/03/11 | 12:20:00 | 2006/03/11 12:20 | 3.007 | 0.375 | 0 | 3.007 | 3610 | 0 | 3610 | 866127
2006/03/11 | 12:40:00 | 2006/03/11 12:40 | 3.003 | 0.375 | 0 | 3.003 | 3606 | 0 | 3606 | 866127
2006/03/11 | 13:00:00 | 2006/03/11 13:00 | 3 | 0.374 | 0 | 3 | 3602 | 0 | 3602 | 866127
2006/03/11 | 13:20:00 | 2006/03/11 13:20 | 2.996 | 0.374 | 0 | 2.996 | 3598 | 0 | 3598 | 866127
2006/03/11 | 13:40:00 | 2006/03/11 13:40 | 2.993 | 0.374 | 0 | 2.993 | 3593 | 0 | 3593 | 866127
2006/03/11 | 14:00:00 | 2006/03/11 14:00 | 2.989 | 0.374 | 0 | 2.989 | 3589 | 0 | 3589 | 866127
2006/03/11 | 14:20:00 | 2006/03/11 14:20 | 2.985 | 0.373 | 0 | 2.985 | 3585 | 0 | 3584 | 866127
2006/03/11 | 14:40:00 | 2006/03/11 14:40 | 2.982 | 0.373 | 0 | 2.982 | 3580 | 0 | 3580 | 866127
2006/03/11 | 15:00:00 | 2006/03/11 15:00 | 2.978 | 0.373 | 0 | 2.978 | 3576 | 0 | 3576 | 866127
2006/03/11 | 15:20:00 | 2006/03/11 15:20 | 2.975 | 0.372 | 0 | 2.975 | 3572 | 0 | 3572 | 866127
2006/03/11 | 15:40:00 | 2006/03/11 15:40 | 2.971 | 0.372 | 0 | 2.971 | 3567 | 0 | 3568 | 866127
2006/03/11 | 16:00:00 | 2006/03/11 16:00 | 3 | 0.374 | 0.029 | 2.971 | 3575 | 17 | 3565 | 866127
2006/03/11 | 16:20:00 | 2006/03/11 16:20 | 3.05 | 0.378 | 0.079 | 2.971 | 3630 | 65 | 3565 | 866127
2006/03/11 | 16:40:00 | 2006/03/11 16:40 | 3.1 | 0.382 | 0.128 | 2.972 | 3690 | 124 | 3566 | 866127
2006/03/11 | 17:00:00 | 2006/03/11 17:00 | 3.15 | 0.386 | 0.177 | 2.973 | 3750 | 183 | 3567 | 866127
2006/03/11 | 17:20:00 | 2006/03/11 17:20 | 3.148 | 0.386 | 0.174 | 2.974 | 3779 | 211 | 3568 | 866127
2006/03/11 | 17:40:00 | 2006/03/11 17:40 | 3.146 | 0.386 | 0.172 | 2.974 | 3777 | 208 | 3569 | 866127
2006/03/11 | 18:00:00 | 2006/03/11 18:00 | 3.144 | 0.386 | 0.169 | 2.975 | 3774 | 204 | 3570 | 866127
2006/03/11 | 18:20:00 | 2006/03/11 18:20 | 3.142 | 0.385 | 0.166 | 2.976 | 3771 | 201 | 3571 | 866127
2006/03/11 | 18:40:00 | 2006/03/11 18:40 | 3.14 | 0.385 | 0.163 | 2.977 | 3769 | 197 | 3572 | 866127
2006/03/11 | 19:00:00 | 2006/03/11 19:00 | 3.137 | 0.385 | 0.159 | 2.978 | 3766 | 193 | 3573 | 866127
2006/03/11 | 19:20:00 | 2006/03/11 19:20 | 3.122 | 0.384 | 0.144 | 2.978 | 3756 | 182 | 3574 | 866127
2006/03/11 | 19:40:00 | 2006/03/11 19:40 | 3.107 | 0.383 | 0.128 | 2.979 | 3738 | 163 | 3575 | 866127
2006/03/11 | 20:00:00 | 2006/03/11 20:00 | 3.092 | 0.381 | 0.112 | 2.98 | 3719 | 144 | 3575 | 866127
2006/03/11 | 20:20:00 | 2006/03/11 20:20 | 3.077 | 0.38 | 0.097 | 2.98 | 3701 | 125 | 3576 | 866127
2006/03/11 | 20:40:00 | 2006/03/11 20:40 | 3.061 | 0.379 | 0.08 | 2.981 | 3683 | 106 | 3577 | 866127
2006/03/11 | 21:00:00 | 2006/03/11 21:00 | 3.046 | 0.378 | 0.065 | 2.981 | 3665 | 87 | 3577 | 866127
2006/03/11 | 21:20:00 | 2006/03/11 21:20 | 3.031 | 0.377 | 0.05 | 2.981 | 3646 | 69 | 3577 | 866127
2006/03/11 | 21:40:00 | 2006/03/11 21:40 | 3.016 | 0.376 | 0.034 | 2.982 | 3628 | 50 | 3578 | 866127
2006/03/11 | 22:00:00 | 2006/03/11 22:00 | 3.001 | 0.374 | 0.019 | 2.982 | 3610 | 32 | 3578 | 866127
2006/03/11 | 22:20:00 | 2006/03/11 22:20 | 2.986 | 0.373 | 0.004 | 2.982 | 3592 | 14 | 3578 | 866127
2006/03/11 | 22:40:00 | 2006/03/11 22:40 | 2.97 | 0.372 | 0 | 2.97 | 3574 | 3 | 3571 | 866127
2006/03/11 | 23:00:00 | 2006/03/11 23:00 | 2.955 | 0.371 | 0 | 2.955 | 3555 | 0 | 3555 | 866127
2006/03/11 | 23:20:00 | 2006/03/11 23:20 | 2.94 | 0.37 | 0 | 2.94 | 3537 | 0 | 3537 | 866127
2006/03/11 | 23:40:00 | 2006/03/11 23:40 | 2.925 | 0.368 | 0 | 2.925 | 3519 | 0 | 3519 | 866127
2006/03/12 | 00:00:00 | 2006/03/12 00:00 | 2.917 | 0.368 | 0 | 2.917 | 3503 | 0 | 3505 | 866127
2006/03/12 | 00:20:00 | 2006/03/12 00:20 | 2.915 | 0.368 | 0 | 2.915 | 3499 | 0 | 3499 | 866127
2006/03/12 | 00:40:00 | 2006/03/12 00:40 | 2.912 | 0.367 | 0 | 2.912 | 3496 | 0 | 3496 | 866127
2006/03/12 | 01:00:00 | 2006/03/12 01:00 | 2.91 | 0.367 | 0 | 2.91 | 3493 | 0 | 3493 | 866127
2006/03/12 | 01:20:00 | 2006/03/12 01:20 | 2.907 | 0.367 | 0 | 2.907 | 3490 | 0 | 3490 | 866127
2006/03/12 | 01:40:00 | 2006/03/12 01:40 | 2.904 | 0.367 | 0 | 2.904 | 3487 | 0 | 3487 | 866127
2006/03/12 | 02:00:00 | 2006/03/12 02:00 | 2.902 | 0.367 | 0 | 2.902 | 3484 | 0 | 3484 | 866127
2006/03/12 | 02:20:00 | 2006/03/12 02:20 | 2.899 | 0.366 | 0 | 2.899 | 3481 | 0 | 3481 | 866127
2006/03/12 | 02:40:00 | 2006/03/12 02:40 | 2.897 | 0.366 | 0 | 2.897 | 3478 | 0 | 3478 | 866127
2006/03/12 | 03:00:00 | 2006/03/12 03:00 | 2.894 | 0.366 | 0 | 2.894 | 3475 | 0 | 3475 | 866127
2006/03/12 | 03:20:00 | 2006/03/12 03:20 | 2.892 | 0.366 | 0 | 2.892 | 3472 | 0 | 3472 | 866127
2006/03/12 | 03:40:00 | 2006/03/12 03:40 | 2.889 | 0.366 | 0 | 2.889 | 3469 | 0 | 3469 | 866127
2006/03/12 | 04:00:00 | 2006/03/12 04:00 | 2.887 | 0.365 | 0 | 2.887 | 3465 | 0 | 3466 | 866127
2006/03/12 | 04:20:00 | 2006/03/12 04:20 | 2.884 | 0.365 | 0 | 2.884 | 3462 | 0 | 3463 | 866127
2006/03/12 | 04:40:00 | 2006/03/12 04:40 | 2.882 | 0.365 | 0 | 2.882 | 3459 | 0 | 3460 | 866127
2006/03/12 | 05:00:00 | 2006/03/12 05:00 | 2.879 | 0.365 | 0 | 2.879 | 3456 | 0 | 3457 | 866127
2006/03/12 | 05:20:00 | 2006/03/12 05:20 | 2.876 | 0.365 | 0 | 2.876 | 3453 | 0 | 3453 | 866127
2006/03/12 | 05:40:00 | 2006/03/12 05:40 | 2.874 | 0.364 | 0 | 2.874 | 3450 | 0 | 3450 | 866127
2006/03/12 | 06:00:00 | 2006/03/12 06:00 | 2.871 | 0.364 | 0 | 2.871 | 3447 | 0 | 3447 | 866127
2006/03/12 | 06:20:00 | 2006/03/12 06:20 | 2.869 | 0.364 | 0 | 2.869 | 3444 | 0 | 3444 | 866127
2006/03/12 | 06:40:00 | 2006/03/12 06:40 | 2.866 | 0.364 | 0 | 2.866 | 3441 | 0 | 3441 | 866127
2006/03/12 | 07:00:00 | 2006/03/12 07:00 | 2.864 | 0.364 | 0 | 2.864 | 3438 | 0 | 3438 | 866127
2006/03/12 | 07:20:00 | 2006/03/12 07:20 | 2.861 | 0.363 | 0 | 2.861 | 3435 | 0 | 3435 | 866127
2006/03/12 | 07:40:00 | 2006/03/12 07:40 | 2.859 | 0.363 | 0 | 2.859 | 3432 | 0 | 3432 | 866127
2006/03/12 | 08:00:00 | 2006/03/12 08:00 | 2.856 | 0.363 | 0 | 2.856 | 3429 | 0 | 3429 | 866127
2006/03/12 | 08:20:00 | 2006/03/12 08:20 | 2.854 | 0.363 | 0 | 2.854 | 3426 | 0 | 3426 | 866127
2006/03/12 | 08:40:00 | 2006/03/12 08:40 | 2.851 | 0.363 | 0 | 2.851 | 3423 | 0 | 3423 | 866127
2006/03/12 | 09:00:00 | 2006/03/12 09:00 | 2.848 | 0.362 | 0 | 2.848 | 3420 | 0 | 3419 | 866127
2006/03/12 | 09:20:00 | 2006/03/12 09:20 | 2.846 | 0.362 | 0 | 2.846 | 3417 | 0 | 3416 | 866127
2006/03/12 | 09:40:00 | 2006/03/12 09:40 | 2.843 | 0.362 | 0 | 2.843 | 3414 | 0 | 3413 | 866127
2006/03/12 | 10:00:00 | 2006/03/12 10:00 | 2.841 | 0.362 | 0 | 2.841 | 3410 | 0 | 3410 | 866127
2006/03/12 | 10:20:00 | 2006/03/12 10:20 | 2.838 | 0.362 | 0 | 2.838 | 3407 | 0 | 3407 | 866127
2006/03/12 | 10:40:00 | 2006/03/12 10:40 | 2.836 | 0.361 | 0 | 2.836 | 3404 | 0 | 3404 | 866127
2006/03/12 | 11:00:00 | 2006/03/12 11:00 | 2.833 | 0.361 | 0 | 2.833 | 3401 | 0 | 3401 | 866127
2006/03/12 | 11:20:00 | 2006/03/12 11:20 | 2.831 | 0.361 | 0 | 2.831 | 3398 | 0 | 3398 | 866127
2006/03/12 | 11:40:00 | 2006/03/12 11:40 | 2.828 | 0.361 | 0 | 2.828 | 3395 | 0 | 3395 | 866127
2006/03/12 | 12:00:00 | 2006/03/12 12:00 | 2.826 | 0.361 | 0 | 2.826 | 3392 | 0 | 3392 | 866127
2006/03/12 | 12:20:00 | 2006/03/12 12:20 | 2.823 | 0.36 | 0 | 2.823 | 3389 | 0 | 3389 | 866127
2006/03/12 | 12:40:00 | 2006/03/12 12:40 | 2.82 | 0.36 | 0 | 2.82 | 3386 | 0 | 3386 | 866127
2006/03/12 | 13:00:00 | 2006/03/12 13:00 | 2.818 | 0.36 | 0 | 2.818 | 3383 | 0 | 3383 | 866127
2006/03/12 | 13:20:00 | 2006/03/12 13:20 | 2.814 | 0.36 | 0 | 2.814 | 3379 | 0 | 3379 | 866127
2006/03/12 | 13:40:00 | 2006/03/12 13:40 | 2.809 | 0.359 | 0 | 2.809 | 3374 | 0 | 3374 | 866127
2006/03/12 | 14:00:00 | 2006/03/12 14:00 | 2.805 | 0.359 | 0 | 2.805 | 3369 | 0 | 3368 | 866127
2006/03/12 | 14:20:00 | 2006/03/12 14:20 | 2.801 | 0.359 | 0 | 2.801 | 3364 | 0 | 3364 | 866127
2006/03/12 | 14:40:00 | 2006/03/12 14:40 | 2.797 | 0.358 | 0 | 2.797 | 3358 | 0 | 3359 | 866127
2006/03/12 | 15:00:00 | 2006/03/12 15:00 | 2.792 | 0.358 | 0 | 2.792 | 3353 | 0 | 3353 | 866127
2006/03/12 | 15:20:00 | 2006/03/12 15:20 | 2.788 | 0.358 | 0 | 2.788 | 3348 | 0 | 3348 | 866127
2006/03/12 | 15:40:00 | 2006/03/12 15:40 | 2.784 | 0.357 | 0 | 2.784 | 3343 | 0 | 3343 | 866127
2006/03/12 | 16:00:00 | 2006/03/12 16:00 | 2.78 | 0.357 | 0 | 2.78 | 3338 | 0 | 3338 | 866127
2006/03/12 | 16:20:00 | 2006/03/12 16:20 | 2.775 | 0.357 | 0 | 2.775 | 3333 | 0 | 3333 | 866127
2006/03/12 | 16:40:00 | 2006/03/12 16:40 | 2.771 | 0.356 | 0 | 2.771 | 3328 | 0 | 3328 | 866127
2006/03/12 | 17:00:00 | 2006/03/12 17:00 | 2.767 | 0.356 | 0 | 2.767 | 3323 | 0 | 3323 | 866127
2006/03/12 | 17:20:00 | 2006/03/12 17:20 | 2.763 | 0.356 | 0 | 2.763 | 3318 | 0 | 3318 | 866127
2006/03/12 | 17:40:00 | 2006/03/12 17:40 | 2.758 | 0.355 | 0 | 2.758 | 3312 | 0 | 3313 | 866127
2006/03/12 | 18:00:00 | 2006/03/12 18:00 | 2.754 | 0.355 | 0 | 2.754 | 3307 | 0 | 3307 | 866127
2006/03/12 | 18:20:00 | 2006/03/12 18:20 | 2.75 | 0.354 | 0 | 2.75 | 3302 | 0 | 3302 | 866127
2006/03/12 | 18:40:00 | 2006/03/12 18:40 | 2.745 | 0.354 | 0 | 2.745 | 3297 | 0 | 3297 | 866127
2006/03/12 | 19:00:00 | 2006/03/12 19:00 | 2.741 | 0.354 | 0 | 2.741 | 3292 | 0 | 3292 | 866127
2006/03/12 | 19:20:00 | 2006/03/12 19:20 | 2.737 | 0.353 | 0 | 2.737 | 3287 | 0 | 3287 | 866127
2006/03/12 | 19:40:00 | 2006/03/12 19:40 | 2.733 | 0.353 | 0 | 2.733 | 3282 | 0 | 3282 | 866127
2006/03/12 | 20:00:00 | 2006/03/12 20:00 | 2.728 | 0.353 | 0 | 2.728 | 3277 | 0 | 3277 | 866127
2006/03/12 | 20:20:00 | 2006/03/12 20:20 | 2.724 | 0.352 | 0 | 2.724 | 3272 | 0 | 3271 | 866127
2006/03/12 | 20:40:00 | 2006/03/12 20:40 | 2.72 | 0.352 | 0 | 2.72 | 3266 | 0 | 3266 | 866127
2006/03/12 | 21:00:00 | 2006/03/12 21:00 | 2.716 | 0.352 | 0 | 2.716 | 3261 | 0 | 3262 | 866127
2006/03/12 | 21:20:00 | 2006/03/12 21:20 | 2.711 | 0.351 | 0 | 2.711 | 3256 | 0 | 3256 | 866127
2006/03/12 | 21:40:00 | 2006/03/12 21:40 | 2.707 | 0.351 | 0 | 2.707 | 3251 | 0 | 3251 | 866127
2006/03/12 | 22:00:00 | 2006/03/12 22:00 | 2.703 | 0.351 | 0 | 2.703 | 3246 | 0 | 3246 | 866127
2006/03/12 | 22:20:00 | 2006/03/12 22:20 | 2.699 | 0.35 | 0 | 2.699 | 3241 | 0 | 3241 | 866127
2006/03/12 | 22:40:00 | 2006/03/12 22:40 | 2.694 | 0.35 | 0 | 2.694 | 3236 | 0 | 3236 | 866127
2006/03/12 | 23:00:00 | 2006/03/12 23:00 | 2.69 | 0.35 | 0 | 2.69 | 3231 | 0 | 3230 | 866127
2006/03/12 | 23:20:00 | 2006/03/12 23:20 | 2.686 | 0.349 | 0 | 2.686 | 3226 | 0 | 3226 | 866127
2006/03/12 | 23:40:00 | 2006/03/12 23:40 | 2.682 | 0.349 | 0 | 2.682 | 3220 | 0 | 3221 | 866127
2006/03/13 | 00:00:00 | 2006/03/13 00:00 | 2.677 | 0.349 | 0 | 2.677 | 3215 | 0 | 3215 | 866127
2006/03/13 | 00:20:00 | 2006/03/13 00:20 | 2.673 | 0.348 | 0 | 2.673 | 3210 | 0 | 3210 | 866127
2006/03/13 | 00:40:00 | 2006/03/13 00:40 | 2.669 | 0.348 | 0 | 2.669 | 3205 | 0 | 3205 | 866127
2006/03/13 | 01:00:00 | 2006/03/13 01:00 | 2.665 | 0.348 | 0 | 2.665 | 3200 | 0 | 3200 | 866127
2006/03/13 | 01:20:00 | 2006/03/13 01:20 | 2.66 | 0.347 | 0 | 2.66 | 3195 | 0 | 3195 | 866127
2006/03/13 | 01:40:00 | 2006/03/13 01:40 | 2.657 | 0.347 | 0 | 2.657 | 3190 | 0 | 3190 | 866127
2006/03/13 | 02:00:00 | 2006/03/13 02:00 | 2.656 | 0.347 | 0 | 2.656 | 3188 | 0 | 3188 | 866127
2006/03/13 | 02:20:00 | 2006/03/13 02:20 | 2.655 | 0.347 | 0 | 2.655 | 3187 | 0 | 3187 | 866127
2006/03/13 | 02:40:00 | 2006/03/13 02:40 | 2.654 | 0.347 | 0 | 2.654 | 3186 | 0 | 3185 | 866127
2006/03/13 | 03:00:00 | 2006/03/13 03:00 | 2.653 | 0.347 | 0 | 2.653 | 3185 | 0 | 3184 | 866127
2006/03/13 | 03:20:00 | 2006/03/13 03:20 | 2.653 | 0.347 | 0 | 2.653 | 3184 | 0 | 3184 | 866127
2006/03/13 | 03:40:00 | 2006/03/13 03:40 | 2.652 | 0.347 | 0 | 2.652 | 3183 | 0 | 3183 | 866127
2006/03/13 | 04:00:00 | 2006/03/13 04:00 | 2.651 | 0.347 | 0 | 2.651 | 3182 | 0 | 3182 | 866127
2006/03/13 | 04:20:00 | 2006/03/13 04:20 | 2.65 | 0.346 | 0 | 2.65 | 3181 | 0 | 3181 | 866127
2006/03/13 | 04:40:00 | 2006/03/13 04:40 | 2.649 | 0.346 | 0 | 2.649 | 3180 | 0 | 3179 | 866127
2006/03/13 | 05:00:00 | 2006/03/13 05:00 | 2.649 | 0.346 | 0 | 2.649 | 3179 | 0 | 3179 | 866127
2006/03/13 | 05:20:00 | 2006/03/13 05:20 | 2.648 | 0.346 | 0 | 2.648 | 3178 | 0 | 3178 | 866127
2006/03/13 | 05:40:00 | 2006/03/13 05:40 | 2.647 | 0.346 | 0 | 2.647 | 3177 | 0 | 3177 | 866127
2006/03/13 | 06:00:00 | 2006/03/13 06:00 | 2.646 | 0.346 | 0 | 2.646 | 3176 | 0 | 3176 | 866127
2006/03/13 | 06:20:00 | 2006/03/13 06:20 | 2.645 | 0.346 | 0 | 2.645 | 3175 | 0 | 3175 | 866127
2006/03/13 | 06:40:00 | 2006/03/13 06:40 | 2.645 | 0.346 | 0 | 2.645 | 3174 | 0 | 3174 | 866127
2006/03/13 | 07:00:00 | 2006/03/13 07:00 | 2.644 | 0.346 | 0 | 2.644 | 3173 | 0 | 3173 | 866127
2006/03/13 | 07:20:00 | 2006/03/13 07:20 | 2.643 | 0.346 | 0 | 2.643 | 3172 | 0 | 3172 | 866127
2006/03/13 | 07:40:00 | 2006/03/13 07:40 | 2.642 | 0.346 | 0 | 2.642 | 3171 | 0 | 3171 | 866127
2006/03/13 | 08:00:00 | 2006/03/13 08:00 | 2.641 | 0.346 | 0 | 2.641 | 3170 | 0 | 3170 | 866127
2006/03/13 | 08:20:00 | 2006/03/13 08:20 | 2.64 | 0.346 | 0 | 2.64 | 3169 | 0 | 3169 | 866127
2006/03/13 | 08:40:00 | 2006/03/13 08:40 | 2.64 | 0.346 | 0 | 2.64 | 3168 | 0 | 3168 | 866127
2006/03/13 | 09:00:00 | 2006/03/13 09:00 | 2.639 | 0.346 | 0 | 2.639 | 3167 | 0 | 3167 | 866127
2006/03/13 | 09:20:00 | 2006/03/13 09:20 | 2.638 | 0.345 | 0 | 2.638 | 3166 | 0 | 3166 | 866127
2006/03/13 | 09:40:00 | 2006/03/13 09:40 | 2.637 | 0.345 | 0 | 2.637 | 3165 | 0 | 3165 | 866127
2006/03/13 | 10:00:00 | 2006/03/13 10:00 | 2.636 | 0.345 | 0 | 2.636 | 3164 | 0 | 3164 | 866127
2006/03/13 | 10:20:00 | 2006/03/13 10:20 | 2.636 | 0.345 | 0 | 2.636 | 3163 | 0 | 3163 | 866127
2006/03/13 | 10:40:00 | 2006/03/13 10:40 | 2.635 | 0.345 | 0 | 2.635 | 3162 | 0 | 3163 | 866127
2006/03/13 | 11:00:00 | 2006/03/13 11:00 | 2.634 | 0.345 | 0 | 2.634 | 3161 | 0 | 3161 | 866127
2006/03/13 | 11:20:00 | 2006/03/13 11:20 | 2.633 | 0.345 | 0 | 2.633 | 3160 | 0 | 3160 | 866127
2006/03/13 | 11:40:00 | 2006/03/13 11:40 | 2.632 | 0.345 | 0 | 2.632 | 3159 | 0 | 3159 | 866127
2006/03/13 | 12:00:00 | 2006/03/13 12:00 | 2.632 | 0.345 | 0 | 2.632 | 3158 | 0 | 3158 | 866127
2006/03/13 | 12:20:00 | 2006/03/13 12:20 | 2.631 | 0.345 | 0 | 2.631 | 3157 | 0 | 3158 | 866127
2006/03/13 | 12:40:00 | 2006/03/13 12:40 | 2.63 | 0.345 | 0 | 2.63 | 3156 | 0 | 3157 | 866127
2006/03/13 | 13:00:00 | 2006/03/13 13:00 | 2.629 | 0.345 | 0 | 2.629 | 3155 | 0 | 3155 | 866127
2006/03/13 | 13:20:00 | 2006/03/13 13:20 | 2.628 | 0.345 | 0 | 2.628 | 3154 | 0 | 3154 | 866127
2006/03/13 | 13:40:00 | 2006/03/13 13:40 | 2.627 | 0.345 | 0 | 2.627 | 3153 | 0 | 3153 | 866127
2006/03/13 | 14:00:00 | 2006/03/13 14:00 | 2.627 | 0.345 | 0 | 2.627 | 3152 | 0 | 3152 | 866127
2006/03/13 | 14:20:00 | 2006/03/13 14:20 | 2.626 | 0.344 | 0 | 2.626 | 3151 | 0 | 3152 | 866127
2006/03/13 | 14:40:00 | 2006/03/13 14:40 | 2.625 | 0.344 | 0 | 2.625 | 3151 | 0 | 3151 | 866127
2006/03/13 | 15:00:00 | 2006/03/13 15:00 | 2.624 | 0.344 | 0 | 2.624 | 3150 | 0 | 3149 | 866127
2006/03/13 | 15:20:00 | 2006/03/13 15:20 | 2.623 | 0.344 | 0 | 2.623 | 3149 | 0 | 3148 | 866127
2006/03/13 | 15:40:00 | 2006/03/13 15:40 | 2.623 | 0.344 | 0 | 2.623 | 3148 | 0 | 3148 | 866127
2006/03/13 | 16:00:00 | 2006/03/13 16:00 | 2.622 | 0.344 | 0 | 2.622 | 3147 | 0 | 3147 | 866127
2006/03/13 | 16:20:00 | 2006/03/13 16:20 | 2.621 | 0.344 | 0 | 2.621 | 3146 | 0 | 3146 | 866127
2006/03/13 | 16:40:00 | 2006/03/13 16:40 | 2.62 | 0.344 | 0 | 2.62 | 3145 | 0 | 3145 | 866127
2006/03/13 | 17:00:00 | 2006/03/13 17:00 | 2.619 | 0.344 | 0 | 2.619 | 3144 | 0 | 3143 | 866127
2006/03/13 | 17:20:00 | 2006/03/13 17:20 | 2.619 | 0.344 | 0 | 2.619 | 3143 | 0 | 3143 | 866127
2006/03/13 | 17:40:00 | 2006/03/13 17:40 | 2.618 | 0.344 | 0 | 2.618 | 3142 | 0 | 3142 | 866127
2006/03/13 | 18:00:00 | 2006/03/13 18:00 | 2.617 | 0.344 | 0 | 2.617 | 3141 | 0 | 3141 | 866127
2006/03/13 | 18:20:00 | 2006/03/13 18:20 | 2.616 | 0.344 | 0 | 2.616 | 3140 | 0 | 3140 | 866127
2006/03/13 | 18:40:00 | 2006/03/13 18:40 | 2.615 | 0.344 | 0 | 2.615 | 3139 | 0 | 3139 | 866127
2006/03/13 | 19:00:00 | 2006/03/13 19:00 | 2.614 | 0.344 | 0 | 2.614 | 3138 | 0 | 3137 | 866127
2006/03/13 | 19:20:00 | 2006/03/13 19:20 | 2.614 | 0.343 | 0 | 2.614 | 3137 | 0 | 3137 | 866127
2006/03/13 | 19:40:00 | 2006/03/13 19:40 | 2.613 | 0.343 | 0 | 2.613 | 3136 | 0 | 3136 | 866127
2006/03/13 | 20:00:00 | 2006/03/13 20:00 | 2.612 | 0.343 | 0 | 2.612 | 3135 | 0 | 3135 | 866127
2006/03/13 | 20:20:00 | 2006/03/13 20:20 | 2.611 | 0.343 | 0 | 2.611 | 3134 | 0 | 3134 | 866127
2006/03/13 | 20:40:00 | 2006/03/13 20:40 | 2.61 | 0.343 | 0 | 2.61 | 3133 | 0 | 3133 | 866127
2006/03/13 | 21:00:00 | 2006/03/13 21:00 | 2.61 | 0.343 | 0 | 2.61 | 3132 | 0 | 3132 | 866127
2006/03/13 | 21:20:00 | 2006/03/13 21:20 | 2.609 | 0.343 | 0 | 2.609 | 3131 | 0 | 3131 | 866127
2006/03/13 | 21:40:00 | 2006/03/13 21:40 | 2.608 | 0.343 | 0 | 2.608 | 3130 | 0 | 3130 | 866127
2006/03/13 | 22:00:00 | 2006/03/13 22:00 | 2.607 | 0.343 | 0 | 2.607 | 3129 | 0 | 3129 | 866127
2006/03/13 | 22:20:00 | 2006/03/13 22:20 | 2.606 | 0.343 | 0 | 2.606 | 3128 | 0 | 3128 | 866127
2006/03/13 | 22:40:00 | 2006/03/13 22:40 | 2.606 | 0.343 | 0 | 2.606 | 3127 | 0 | 3127 | 866127
2006/03/13 | 23:00:00 | 2006/03/13 23:00 | 2.605 | 0.343 | 0 | 2.605 | 3126 | 0 | 3127 | 866127
2006/03/13 | 23:20:00 | 2006/03/13 23:20 | 2.604 | 0.343 | 0 | 2.604 | 3125 | 0 | 3125 | 866127
2006/03/13 | 23:40:00 | 2006/03/13 23:40 | 2.603 | 0.343 | 0 | 2.603 | 3124 | 0 | 3124 | 866127
2006/03/14 | 00:00:00 | 2006/03/14 00:00 | 2.602 | 0.343 | 0 | 2.602 | 3123 | 0 | 3123 | 866127
2006/03/14 | 00:20:00 | 2006/03/14 00:20 | 2.601 | 0.342 | 0 | 2.601 | 3122 | 0 | 3122 | 866127
2006/03/14 | 00:40:00 | 2006/03/14 00:40 | 2.601 | 0.342 | 0 | 2.601 | 3121 | 0 | 3121 | 866127
2006/03/14 | 01:00:00 | 2006/03/14 01:00 | 2.6 | 0.342 | 0 | 2.6 | 3120 | 0 | 3121 | 866127
2006/03/14 | 01:20:00 | 2006/03/14 01:20 | 2.599 | 0.342 | 0 | 2.599 | 3119 | 0 | 3119 | 866127
2006/03/14 | 01:40:00 | 2006/03/14 01:40 | 2.598 | 0.342 | 0 | 2.598 | 3118 | 0 | 3118 | 866127
2006/03/14 | 02:00:00 | 2006/03/14 02:00 | 2.597 | 0.342 | 0 | 2.597 | 3117 | 0 | 3117 | 866127
2006/03/14 | 02:20:00 | 2006/03/14 02:20 | 2.597 | 0.342 | 0 | 2.597 | 3116 | 0 | 3116 | 866127
2006/03/14 | 02:40:00 | 2006/03/14 02:40 | 2.596 | 0.342 | 0 | 2.596 | 3115 | 0 | 3116 | 866127
2006/03/14 | 03:00:00 | 2006/03/14 03:00 | 2.595 | 0.342 | 0 | 2.595 | 3114 | 0 | 3115 | 866127
2006/03/14 | 03:20:00 | 2006/03/14 03:20 | 2.594 | 0.342 | 0 | 2.594 | 3113 | 0 | 3113 | 866127
2006/03/14 | 03:40:00 | 2006/03/14 03:40 | 2.593 | 0.342 | 0 | 2.593 | 3113 | 0 | 3112 | 866127
2006/03/14 | 04:00:00 | 2006/03/14 04:00 | 2.593 | 0.342 | 0 | 2.593 | 3112 | 0 | 3112 | 866127
2006/03/14 | 04:20:00 | 2006/03/14 04:20 | 2.592 | 0.342 | 0 | 2.592 | 3111 | 0 | 3111 | 866127
2006/03/14 | 04:40:00 | 2006/03/14 04:40 | 2.591 | 0.342 | 0 | 2.591 | 3110 | 0 | 3110 | 866127
2006/03/14 | 05:00:00 | 2006/03/14 05:00 | 2.59 | 0.342 | 0 | 2.59 | 3109 | 0 | 3109 | 866127
2006/03/14 | 05:20:00 | 2006/03/14 05:20 | 2.589 | 0.341 | 0 | 2.589 | 3108 | 0 | 3107 | 866127
2006/03/14 | 05:40:00 | 2006/03/14 05:40 | 2.588 | 0.341 | 0 | 2.588 | 3107 | 0 | 3106 | 866127
2006/03/14 | 06:00:00 | 2006/03/14 06:00 | 2.588 | 0.341 | 0 | 2.588 | 3106 | 0 | 3106 | 866127
2006/03/14 | 06:20:00 | 2006/03/14 06:20 | 2.587 | 0.341 | 0 | 2.587 | 3105 | 0 | 3105 | 866127
2006/03/14 | 06:40:00 | 2006/03/14 06:40 | 2.586 | 0.341 | 0 | 2.586 | 3104 | 0 | 3104 | 866127
2006/03/14 | 07:00:00 | 2006/03/14 07:00 | 2.585 | 0.341 | 0 | 2.585 | 3103 | 0 | 3103 | 866127
2006/03/14 | 07:20:00 | 2006/03/14 07:20 | 2.584 | 0.341 | 0 | 2.584 | 3102 | 0 | 3101 | 866127
2006/03/14 | 07:40:00 | 2006/03/14 07:40 | 2.584 | 0.341 | 0 | 2.584 | 3101 | 0 | 3101 | 866127
2006/03/14 | 08:00:00 | 2006/03/14 08:00 | 2.583 | 0.341 | 0 | 2.583 | 3100 | 0 | 3100 | 866127
2006/03/14 | 08:20:00 | 2006/03/14 08:20 | 2.582 | 0.341 | 0 | 2.582 | 3099 | 0 | 3099 | 866127
2006/03/14 | 08:40:00 | 2006/03/14 08:40 | 2.581 | 0.341 | 0 | 2.581 | 3098 | 0 | 3098 | 866127
2006/03/14 | 09:00:00 | 2006/03/14 09:00 | 2.58 | 0.341 | 0 | 2.58 | 3097 | 0 | 3097 | 866127
2006/03/14 | 09:20:00 | 2006/03/14 09:20 | 2.58 | 0.341 | 0 | 2.58 | 3096 | 0 | 3096 | 866127
2006/03/14 | 09:40:00 | 2006/03/14 09:40 | 2.579 | 0.341 | 0 | 2.579 | 3095 | 0 | 3095 | 866127
2006/03/14 | 10:00:00 | 2006/03/14 10:00 | 2.578 | 0.341 | 0 | 2.578 | 3094 | 0 | 3094 | 866127
2006/03/14 | 10:20:00 | 2006/03/14 10:20 | 2.577 | 0.34 | 0 | 2.577 | 3093 | 0 | 3093 | 866127
2006/03/14 | 10:40:00 | 2006/03/14 10:40 | 2.576 | 0.34 | 0 | 2.576 | 3092 | 0 | 3092 | 866127
2006/03/14 | 11:00:00 | 2006/03/14 11:00 | 2.575 | 0.34 | 0 | 2.575 | 3091 | 0 | 3091 | 866127
2006/03/14 | 11:20:00 | 2006/03/14 11:20 | 2.575 | 0.34 | 0 | 2.575 | 3090 | 0 | 3090 | 866127
2006/03/14 | 11:40:00 | 2006/03/14 11:40 | 2.574 | 0.34 | 0 | 2.574 | 3089 | 0 | 3089 | 866127
2006/03/14 | 12:00:00 | 2006/03/14 12:00 | 2.573 | 0.34 | 0 | 2.573 | 3088 | 0 | 3088 | 866127
2006/03/14 | 12:20:00 | 2006/03/14 12:20 | 2.572 | 0.34 | 0 | 2.572 | 3087 | 0 | 3087 | 866127
2006/03/14 | 12:40:00 | 2006/03/14 12:40 | 2.571 | 0.34 | 0 | 2.571 | 3086 | 0 | 3086 | 866127
2006/03/14 | 13:00:00 | 2006/03/14 13:00 | 2.567 | 0.34 | 0 | 2.567 | 3083 | 0 | 3083 | 866127
2006/03/14 | 13:20:00 | 2006/03/14 13:20 | 2.563 | 0.339 | 0 | 2.563 | 3078 | 0 | 3078 | 866127
2006/03/14 | 13:40:00 | 2006/03/14 13:40 | 2.559 | 0.339 | 0 | 2.559 | 3073 | 0 | 3073 | 866127
2006/03/14 | 14:00:00 | 2006/03/14 14:00 | 2.555 | 0.339 | 0 | 2.555 | 3069 | 0 | 3068 | 866127
2006/03/14 | 14:20:00 | 2006/03/14 14:20 | 2.552 | 0.338 | 0 | 2.552 | 3064 | 0 | 3064 | 866127
2006/03/14 | 14:40:00 | 2006/03/14 14:40 | 2.548 | 0.338 | 0 | 2.548 | 3060 | 0 | 3060 | 866127
2006/03/14 | 15:00:00 | 2006/03/14 15:00 | 2.544 | 0.338 | 0 | 2.544 | 3055 | 0 | 3055 | 866127
2006/03/14 | 15:20:00 | 2006/03/14 15:20 | 2.54 | 0.337 | 0 | 2.54 | 3050 | 0 | 3050 | 866127
2006/03/14 | 15:40:00 | 2006/03/14 15:40 | 2.536 | 0.337 | 0 | 2.536 | 3046 | 0 | 3046 | 866127
2006/03/14 | 16:00:00 | 2006/03/14 16:00 | 2.532 | 0.337 | 0 | 2.532 | 3041 | 0 | 3041 | 866127
2006/03/14 | 16:20:00 | 2006/03/14 16:20 | 2.528 | 0.336 | 0 | 2.528 | 3036 | 0 | 3036 | 866127
2006/03/14 | 16:40:00 | 2006/03/14 16:40 | 2.525 | 0.336 | 0 | 2.525 | 3032 | 0 | 3032 | 866127
2006/03/14 | 17:00:00 | 2006/03/14 17:00 | 2.521 | 0.336 | 0 | 2.521 | 3027 | 0 | 3028 | 866127
2006/03/14 | 17:20:00 | 2006/03/14 17:20 | 2.517 | 0.335 | 0 | 2.517 | 3023 | 0 | 3023 | 866127
2006/03/14 | 17:40:00 | 2006/03/14 17:40 | 2.513 | 0.335 | 0 | 2.513 | 3018 | 0 | 3018 | 866127
2006/03/14 | 18:00:00 | 2006/03/14 18:00 | 2.509 | 0.335 | 0 | 2.509 | 3013 | 0 | 3013 | 866127
2006/03/14 | 18:20:00 | 2006/03/14 18:20 | 2.505 | 0.334 | 0 | 2.505 | 3009 | 0 | 3008 | 866127
2006/03/14 | 18:40:00 | 2006/03/14 18:40 | 2.501 | 0.334 | 0 | 2.501 | 3004 | 0 | 3004 | 866127
2006/03/14 | 19:00:00 | 2006/03/14 19:00 | 2.498 | 0.334 | 0 | 2.498 | 2999 | 0 | 2999 | 866127
2006/03/14 | 19:20:00 | 2006/03/14 19:20 | 2.494 | 0.333 | 0 | 2.494 | 2995 | 0 | 2995 | 866127
2006/03/14 | 19:40:00 | 2006/03/14 19:40 | 2.49 | 0.333 | 0 | 2.49 | 2990 | 0 | 2990 | 866127
2006/03/14 | 20:00:00 | 2006/03/14 20:00 | 2.486 | 0.333 | 0 | 2.486 | 2986 | 0 | 2986 | 866127
2006/03/14 | 20:20:00 | 2006/03/14 20:20 | 2.482 | 0.332 | 0 | 2.482 | 2981 | 0 | 2981 | 866127
2006/03/14 | 20:40:00 | 2006/03/14 20:40 | 2.478 | 0.332 | 0 | 2.478 | 2976 | 0 | 2976 | 866127
2006/03/14 | 21:00:00 | 2006/03/14 21:00 | 2.474 | 0.332 | 0 | 2.474 | 2972 | 0 | 2971 | 866127
2006/03/14 | 21:20:00 | 2006/03/14 21:20 | 2.471 | 0.331 | 0 | 2.471 | 2967 | 0 | 2967 | 866127
2006/03/14 | 21:40:00 | 2006/03/14 21:40 | 2.467 | 0.331 | 0 | 2.467 | 2962 | 0 | 2963 | 866127
2006/03/14 | 22:00:00 | 2006/03/14 22:00 | 2.463 | 0.331 | 0 | 2.463 | 2958 | 0 | 2958 | 866127
2006/03/14 | 22:20:00 | 2006/03/14 22:20 | 2.459 | 0.33 | 0 | 2.459 | 2953 | 0 | 2953 | 866127
2006/03/14 | 22:40:00 | 2006/03/14 22:40 | 2.455 | 0.33 | 0 | 2.455 | 2948 | 0 | 2948 | 866127
2006/03/14 | 23:00:00 | 2006/03/14 23:00 | 2.451 | 0.33 | 0 | 2.451 | 2944 | 0 | 2944 | 866127
2006/03/14 | 23:20:00 | 2006/03/14 23:20 | 2.447 | 0.329 | 0 | 2.447 | 2939 | 0 | 2939 | 866127
2006/03/14 | 23:40:00 | 2006/03/14 23:40 | 2.444 | 0.329 | 0 | 2.444 | 2935 | 0 | 2935 | 866127
2006/03/15 | 00:00:00 | 2006/03/15 00:00 | 2.44 | 0.329 | 0 | 2.44 | 2930 | 0 | 2930 | 866127
2006/03/15 | 00:20:00 | 2006/03/15 00:20 | 2.436 | 0.328 | 0 | 2.436 | 2925 | 0 | 2926 | 866127
2006/03/15 | 00:40:00 | 2006/03/15 00:40 | 2.432 | 0.328 | 0 | 2.432 | 2921 | 0 | 2921 | 866127
2006/03/15 | 01:00:00 | 2006/03/15 01:00 | 2.428 | 0.328 | 0 | 2.428 | 2916 | 0 | 2916 | 866127
2006/03/15 | 01:20:00 | 2006/03/15 01:20 | 2.424 | 0.327 | 0 | 2.424 | 2911 | 0 | 2911 | 866127
2006/03/15 | 01:40:00 | 2006/03/15 01:40 | 2.42 | 0.327 | 0 | 2.42 | 2907 | 0 | 2906 | 866127
2006/03/15 | 02:00:00 | 2006/03/15 02:00 | 2.417 | 0.327 | 0 | 2.417 | 2902 | 0 | 2902 | 866127
2006/03/15 | 02:20:00 | 2006/03/15 02:20 | 2.413 | 0.326 | 0 | 2.413 | 2898 | 0 | 2898 | 866127
2006/03/15 | 02:40:00 | 2006/03/15 02:40 | 2.409 | 0.326 | 0 | 2.409 | 2893 | 0 | 2893 | 866127
2006/03/15 | 03:00:00 | 2006/03/15 03:00 | 2.405 | 0.326 | 0 | 2.405 | 2888 | 0 | 2888 | 866127
2006/03/15 | 03:20:00 | 2006/03/15 03:20 | 2.401 | 0.325 | 0 | 2.401 | 2884 | 0 | 2884 | 866127
2006/03/15 | 03:40:00 | 2006/03/15 03:40 | 2.397 | 0.325 | 0 | 2.397 | 2879 | 0 | 2879 | 866127
2006/03/15 | 04:00:00 | 2006/03/15 04:00 | 2.393 | 0.325 | 0 | 2.393 | 2874 | 0 | 2874 | 866127
2006/03/15 | 04:20:00 | 2006/03/15 04:20 | 2.39 | 0.324 | 0 | 2.39 | 2870 | 0 | 2870 | 866127
2006/03/15 | 04:40:00 | 2006/03/15 04:40 | 2.386 | 0.324 | 0 | 2.386 | 2865 | 0 | 2866 | 866127
2006/03/15 | 05:00:00 | 2006/03/15 05:00 | 2.382 | 0.324 | 0 | 2.382 | 2861 | 0 | 2861 | 866127
2006/03/15 | 05:20:00 | 2006/03/15 05:20 | 2.378 | 0.323 | 0 | 2.378 | 2856 | 0 | 2856 | 866127
2006/03/15 | 05:40:00 | 2006/03/15 05:40 | 2.374 | 0.323 | 0 | 2.374 | 2851 | 0 | 2851 | 866127
2006/03/15 | 06:00:00 | 2006/03/15 06:00 | 2.37 | 0.323 | 0 | 2.37 | 2847 | 0 | 2846 | 866127
2006/03/15 | 06:20:00 | 2006/03/15 06:20 | 2.366 | 0.322 | 0 | 2.366 | 2842 | 0 | 2842 | 866127
2006/03/15 | 06:40:00 | 2006/03/15 06:40 | 2.363 | 0.322 | 0 | 2.363 | 2837 | 0 | 2837 | 866127
2006/03/15 | 07:00:00 | 2006/03/15 07:00 | 2.359 | 0.322 | 0 | 2.359 | 2833 | 0 | 2833 | 866127
2006/03/15 | 07:20:00 | 2006/03/15 07:20 | 2.355 | 0.321 | 0 | 2.355 | 2828 | 0 | 2828 | 866127
2006/03/15 | 07:40:00 | 2006/03/15 07:40 | 2.351 | 0.321 | 0 | 2.351 | 2824 | 0 | 2824 | 866127
2006/03/15 | 08:00:00 | 2006/03/15 08:00 | 2.347 | 0.321 | 0 | 2.347 | 2819 | 0 | 2819 | 866127
2006/03/15 | 08:20:00 | 2006/03/15 08:20 | 2.343 | 0.32 | 0 | 2.343 | 2814 | 0 | 2814 | 866127
2006/03/15 | 08:40:00 | 2006/03/15 08:40 | 2.339 | 0.32 | 0 | 2.339 | 2810 | 0 | 2809 | 866127
2006/03/15 | 09:00:00 | 2006/03/15 09:00 | 2.336 | 0.32 | 0 | 2.336 | 2805 | 0 | 2805 | 866127
2006/03/15 | 09:20:00 | 2006/03/15 09:20 | 2.332 | 0.319 | 0 | 2.332 | 2800 | 0 | 2801 | 866127
2006/03/15 | 09:40:00 | 2006/03/15 09:40 | 2.328 | 0.319 | 0 | 2.328 | 2796 | 0 | 2796 | 866127
2006/03/15 | 10:00:00 | 2006/03/15 10:00 | 2.324 | 0.319 | 0 | 2.324 | 2791 | 0 | 2791 | 866127
2006/03/15 | 10:20:00 | 2006/03/15 10:20 | 2.32 | 0.318 | 0 | 2.32 | 2787 | 0 | 2786 | 866127
2006/03/15 | 10:40:00 | 2006/03/15 10:40 | 2.316 | 0.318 | 0 | 2.316 | 2782 | 0 | 2782 | 866127
2006/03/15 | 11:00:00 | 2006/03/15 11:00 | 2.312 | 0.318 | 0 | 2.312 | 2777 | 0 | 2777 | 866127
2006/03/15 | 11:20:00 | 2006/03/15 11:20 | 2.309 | 0.318 | 0 | 2.309 | 2773 | 0 | 2773 | 866127
2006/03/15 | 11:40:00 | 2006/03/15 11:40 | 2.305 | 0.317 | 0 | 2.305 | 2768 | 0 | 2768 | 866127
2006/03/15 | 12:00:00 | 2006/03/15 12:00 | 2.301 | 0.317 | 0 | 2.301 | 2763 | 0 | 2764 | 866127
2006/03/15 | 12:20:00 | 2006/03/15 12:20 | 2.297 | 0.317 | 0 | 2.297 | 2759 | 0 | 2759 | 866127
2006/03/15 | 12:40:00 | 2006/03/15 12:40 | 2.293 | 0.316 | 0 | 2.293 | 2754 | 0 | 2754 | 866127
2006/03/15 | 13:00:00 | 2006/03/15 13:00 | 2.289 | 0.316 | 0 | 2.289 | 2750 | 0 | 2749 | 866127
2006/03/15 | 13:20:00 | 2006/03/15 13:20 | 2.285 | 0.316 | 0 | 2.285 | 2745 | 0 | 2744 | 866127
2006/03/15 | 13:40:00 | 2006/03/15 13:40 | 2.282 | 0.315 | 0 | 2.282 | 2740 | 0 | 2740 | 866127
2006/03/15 | 14:00:00 | 2006/03/15 14:00 | 2.278 | 0.315 | 0 | 2.278 | 2736 | 0 | 2736 | 866127
2006/03/15 | 14:20:00 | 2006/03/15 14:20 | 2.274 | 0.315 | 0 | 2.274 | 2731 | 0 | 2731 | 866127
2006/03/15 | 14:40:00 | 2006/03/15 14:40 | 2.27 | 0.314 | 0 | 2.27 | 2726 | 0 | 2726 | 866127
2006/03/15 | 15:00:00 | 2006/03/15 15:00 | 2.266 | 0.314 | 0 | 2.266 | 2722 | 0 | 2722 | 866127
2006/03/15 | 15:20:00 | 2006/03/15 15:20 | 2.262 | 0.314 | 0 | 2.262 | 2717 | 0 | 2717 | 866127
2006/03/15 | 15:40:00 | 2006/03/15 15:40 | 2.259 | 0.313 | 0 | 2.259 | 2713 | 0 | 2713 | 866127
2006/03/15 | 16:00:00 | 2006/03/15 16:00 | 2.255 | 0.313 | 0 | 2.255 | 2708 | 0 | 2708 | 866127
2006/03/15 | 16:20:00 | 2006/03/15 16:20 | 2.251 | 0.313 | 0 | 2.251 | 2703 | 0 | 2704 | 866127
2006/03/15 | 16:40:00 | 2006/03/15 16:40 | 2.247 | 0.312 | 0 | 2.247 | 2699 | 0 | 2699 | 866127
2006/03/15 | 17:00:00 | 2006/03/15 17:00 | 2.243 | 0.312 | 0 | 2.243 | 2694 | 0 | 2694 | 866127
2006/03/15 | 17:20:00 | 2006/03/15 17:20 | 2.239 | 0.312 | 0 | 2.239 | 2689 | 0 | 2689 | 866127
2006/03/15 | 17:40:00 | 2006/03/15 17:40 | 2.235 | 0.311 | 0 | 2.235 | 2685 | 0 | 2684 | 866127
2006/03/15 | 18:00:00 | 2006/03/15 18:00 | 2.232 | 0.311 | 0 | 2.232 | 2680 | 0 | 2680 | 866127
2006/03/15 | 18:20:00 | 2006/03/15 18:20 | 2.228 | 0.311 | 0 | 2.228 | 2676 | 0 | 2676 | 866127
2006/03/15 | 18:40:00 | 2006/03/15 18:40 | 2.224 | 0.31 | 0 | 2.224 | 2671 | 0 | 2671 | 866127
2006/03/15 | 19:00:00 | 2006/03/15 19:00 | 2.22 | 0.31 | 0 | 2.22 | 2666 | 0 | 2666 | 866127
2006/03/15 | 19:20:00 | 2006/03/15 19:20 | 2.216 | 0.31 | 0 | 2.216 | 2662 | 0 | 2662 | 866127
2006/03/15 | 19:40:00 | 2006/03/15 19:40 | 2.212 | 0.309 | 0 | 2.212 | 2657 | 0 | 2657 | 866127
2006/03/15 | 20:00:00 | 2006/03/15 20:00 | 2.208 | 0.309 | 0 | 2.208 | 2652 | 0 | 2652 | 866127
2006/03/15 | 20:20:00 | 2006/03/15 20:20 | 2.205 | 0.309 | 0 | 2.205 | 2648 | 0 | 2648 | 866127
2006/03/15 | 20:40:00 | 2006/03/15 20:40 | 2.201 | 0.308 | 0 | 2.201 | 2643 | 0 | 2644 | 866127
2006/03/15 | 21:00:00 | 2006/03/15 21:00 | 2.197 | 0.308 | 0 | 2.197 | 2638 | 0 | 2639 | 866127
2006/03/15 | 21:20:00 | 2006/03/15 21:20 | 2.193 | 0.308 | 0 | 2.193 | 2634 | 0 | 2634 | 866127
2006/03/15 | 21:40:00 | 2006/03/15 21:40 | 2.189 | 0.307 | 0 | 2.189 | 2629 | 0 | 2629 | 866127
2006/03/15 | 22:00:00 | 2006/03/15 22:00 | 2.185 | 0.307 | 0 | 2.185 | 2625 | 0 | 2624 | 866127
2006/03/15 | 22:20:00 | 2006/03/15 22:20 | 2.181 | 0.307 | 0 | 2.181 | 2620 | 0 | 2620 | 866127
2006/03/15 | 22:40:00 | 2006/03/15 22:40 | 2.178 | 0.306 | 0 | 2.178 | 2615 | 0 | 2615 | 866127

## Event 112
Hydrograph info for event 112 for X1H021 in period 19751001 to 20260303
Hydrograph period: 2006/03/16 19:40:00 to 2006/03/20 12:40:00 Date of peak: 2006/03/17 04:00:00 Peak flow: 20.359m³/sec
Date | Time | Date + Time | Observed (m³/sec) | Observed H(m) | Q-Dxi (m³/sec) | Q-Bxi (m³/sec) | Q-Txi (m³) | Q-Dxi (m³) | Q-Bxi (m³) | Cum. Q-Dri (m³)
2006/03/16 | 19:40:00 | 2006/03/16 19:40 | 2.192 | 0.308 | 2.187 | 0.005 | 0 | 0 | 0 | 0
2006/03/16 | 20:00:00 | 2006/03/16 20:00 | 2.579 | 0.34 | 2.562 | 0.017 | 2806 | 2849 | 14 | 2849
2006/03/16 | 20:20:00 | 2006/03/16 20:20 | 3.184 | 0.387 | 3.152 | 0.032 | 3436 | 3428 | 29 | 6277
2006/03/16 | 20:40:00 | 2006/03/16 20:40 | 3.879 | 0.439 | 3.83 | 0.049 | 4238 | 4189 | 49 | 10466
2006/03/16 | 21:00:00 | 2006/03/16 21:00 | 4.828 | 0.504 | 4.757 | 0.071 | 5163 | 5152 | 72 | 15618
2006/03/16 | 21:20:00 | 2006/03/16 21:20 | 7.039 | 0.634 | 6.939 | 0.1 | 6974 | 7018 | 102 | 22636
2006/03/16 | 21:40:00 | 2006/03/16 21:40 | 9.868 | 0.787 | 9.726 | 0.142 | 10139 | 9999 | 145 | 32635
2006/03/16 | 22:00:00 | 2006/03/16 22:00 | 12.272 | 0.903 | 12.076 | 0.196 | 13396 | 13081 | 203 | 45716
2006/03/16 | 22:20:00 | 2006/03/16 22:20 | 13.072 | 0.939 | 12.813 | 0.259 | 15328 | 14933 | 273 | 60649
2006/03/16 | 22:40:00 | 2006/03/16 22:40 | 13.228 | 0.946 | 12.905 | 0.323 | 15848 | 15431 | 349 | 76080
2006/03/16 | 23:00:00 | 2006/03/16 23:00 | 12.403 | 0.909 | 12.017 | 0.386 | 15479 | 14953 | 425 | 91033
2006/03/16 | 23:20:00 | 2006/03/16 23:20 | 10.935 | 0.84 | 10.493 | 0.442 | 14003 | 13506 | 497 | 104539
2006/03/16 | 23:40:00 | 2006/03/16 23:40 | 10.451 | 0.817 | 9.958 | 0.493 | 12644 | 12270 | 561 | 116809
2006/03/17 | 00:00:00 | 2006/03/17 00:00 | 10.932 | 0.84 | 10.388 | 0.544 | 12830 | 12207 | 623 | 129016
2006/03/17 | 00:20:00 | 2006/03/17 00:20 | 10.953 | 0.841 | 10.357 | 0.596 | 13211 | 12447 | 684 | 141463
2006/03/17 | 00:40:00 | 2006/03/17 00:40 | 10.214 | 0.804 | 9.568 | 0.646 | 12751 | 11955 | 746 | 153418
2006/03/17 | 01:00:00 | 2006/03/17 01:00 | 9.368 | 0.761 | 8.676 | 0.692 | 11749 | 10946 | 803 | 164364
2006/03/17 | 01:20:00 | 2006/03/17 01:20 | 8.522 | 0.719 | 7.789 | 0.733 | 10734 | 9879 | 855 | 174243
2006/03/17 | 01:40:00 | 2006/03/17 01:40 | 8.018 | 0.692 | 7.247 | 0.771 | 9883 | 9021 | 903 | 183264
2006/03/17 | 02:00:00 | 2006/03/17 02:00 | 8.203 | 0.702 | 7.395 | 0.808 | 9588 | 8785 | 947 | 192049
2006/03/17 | 02:20:00 | 2006/03/17 02:20 | 11.034 | 0.841 | 10.182 | 0.852 | 11308 | 10547 | 996 | 202596
2006/03/17 | 02:40:00 | 2006/03/17 02:40 | 14.698 | 1.01 | 13.786 | 0.912 | 15508 | 14381 | 1058 | 216977
2006/03/17 | 03:00:00 | 2006/03/17 03:00 | 17.075 | 1.11 | 16.088 | 0.987 | 19234 | 17925 | 1139 | 234902
2006/03/17 | 03:20:00 | 2006/03/17 03:20 | 18.479 | 1.166 | 17.408 | 1.071 | 21332 | 20098 | 1234 | 255000
2006/03/17 | 03:40:00 | 2006/03/17 03:40 | 19.811 | 1.218 | 18.65 | 1.161 | 23008 | 21635 | 1339 | 276635
2006/03/17 | 04:00:00 | 2006/03/17 04:00 | 20.359 | 1.239 | 19.103 | 1.256 | 24220 | 22652 | 1450 | 299287
2006/03/17 | 04:20:00 | 2006/03/17 04:20 | 19.966 | 1.224 | 18.616 | 1.35 | 24195 | 22632 | 1563 | 299287
2006/03/17 | 04:40:00 | 2006/03/17 04:40 | 19.98 | 1.225 | 18.537 | 1.443 | 23919 | 22292 | 1676 | 299287
2006/03/17 | 05:00:00 | 2006/03/17 05:00 | 20.097 | 1.229 | 18.561 | 1.536 | 24046 | 22258 | 1788 | 299287
2006/03/17 | 05:20:00 | 2006/03/17 05:20 | 19.631 | 1.211 | 18.003 | 1.628 | 23910 | 21938 | 1898 | 299287
2006/03/17 | 05:40:00 | 2006/03/17 05:40 | 18.858 | 1.181 | 17.142 | 1.716 | 23093 | 21087 | 2006 | 299287
2006/03/17 | 06:00:00 | 2006/03/17 06:00 | 18.154 | 1.153 | 16.354 | 1.8 | 22191 | 20098 | 2110 | 299287
2006/03/17 | 06:20:00 | 2006/03/17 06:20 | 17.493 | 1.126 | 15.613 | 1.88 | 21388 | 19180 | 2208 | 299287
2006/03/17 | 06:40:00 | 2006/03/17 06:40 | 16.833 | 1.1 | 14.877 | 1.956 | 20596 | 18294 | 2302 | 299287
2006/03/17 | 07:00:00 | 2006/03/17 07:00 | 16.173 | 1.073 | 14.144 | 2.029 | 19804 | 17412 | 2391 | 299287
2006/03/17 | 07:20:00 | 2006/03/17 07:20 | 15.713 | 1.053 | 13.614 | 2.099 | 19132 | 16655 | 2477 | 299287
2006/03/17 | 07:40:00 | 2006/03/17 07:40 | 15.253 | 1.034 | 13.087 | 2.166 | 18580 | 16021 | 2559 | 299287
2006/03/17 | 08:00:00 | 2006/03/17 08:00 | 14.793 | 1.014 | 12.563 | 2.23 | 18028 | 15390 | 2637 | 299287
2006/03/17 | 08:20:00 | 2006/03/17 08:20 | 14.333 | 0.995 | 12.041 | 2.292 | 17476 | 14763 | 2713 | 299287
2006/03/17 | 08:40:00 | 2006/03/17 08:40 | 13.975 | 0.979 | 11.624 | 2.351 | 16973 | 14199 | 2786 | 299287
2006/03/17 | 09:00:00 | 2006/03/17 09:00 | 13.642 | 0.965 | 11.234 | 2.408 | 16570 | 13715 | 2856 | 299287
2006/03/17 | 09:20:00 | 2006/03/17 09:20 | 13.309 | 0.95 | 10.845 | 2.464 | 16171 | 13248 | 2923 | 299287
2006/03/17 | 09:40:00 | 2006/03/17 09:40 | 13.06 | 0.939 | 10.543 | 2.517 | 15812 | 12833 | 2988 | 299287
2006/03/17 | 10:00:00 | 2006/03/17 10:00 | 12.831 | 0.928 | 10.262 | 2.569 | 15534 | 12483 | 3052 | 299287
2006/03/17 | 10:20:00 | 2006/03/17 10:20 | 12.602 | 0.918 | 9.982 | 2.62 | 15260 | 12146 | 3114 | 299287
2006/03/17 | 10:40:00 | 2006/03/17 10:40 | 12.404 | 0.909 | 9.735 | 2.669 | 15000 | 11830 | 3174 | 299287
2006/03/17 | 11:00:00 | 2006/03/17 11:00 | 12.213 | 0.9 | 9.495 | 2.718 | 14770 | 11538 | 3232 | 299287
2006/03/17 | 11:20:00 | 2006/03/17 11:20 | 12.022 | 0.891 | 9.257 | 2.765 | 14541 | 11252 | 3289 | 299287
2006/03/17 | 11:40:00 | 2006/03/17 11:40 | 11.831 | 0.882 | 9.021 | 2.81 | 14312 | 10967 | 3345 | 299287
2006/03/17 | 12:00:00 | 2006/03/17 12:00 | 11.641 | 0.873 | 8.786 | 2.855 | 14083 | 10684 | 3399 | 299287
2006/03/17 | 12:20:00 | 2006/03/17 12:20 | 11.45 | 0.864 | 8.551 | 2.899 | 13854 | 10402 | 3452 | 299287
2006/03/17 | 12:40:00 | 2006/03/17 12:40 | 11.259 | 0.856 | 8.318 | 2.941 | 13625 | 10122 | 3504 | 299287
2006/03/17 | 13:00:00 | 2006/03/17 13:00 | 11.097 | 0.848 | 8.115 | 2.982 | 13407 | 9860 | 3554 | 299287
2006/03/17 | 13:20:00 | 2006/03/17 13:20 | 10.954 | 0.841 | 7.932 | 3.022 | 13230 | 9628 | 3603 | 299287
2006/03/17 | 13:40:00 | 2006/03/17 13:40 | 10.81 | 0.834 | 7.748 | 3.062 | 13058 | 9408 | 3650 | 299287
2006/03/17 | 14:00:00 | 2006/03/17 14:00 | 10.667 | 0.827 | 7.567 | 3.1 | 12887 | 9189 | 3697 | 299287
2006/03/17 | 14:20:00 | 2006/03/17 14:20 | 10.524 | 0.82 | 7.387 | 3.137 | 12715 | 8972 | 3742 | 299287
2006/03/17 | 14:40:00 | 2006/03/17 14:40 | 10.381 | 0.813 | 7.207 | 3.174 | 12543 | 8756 | 3787 | 299287
2006/03/17 | 15:00:00 | 2006/03/17 15:00 | 10.237 | 0.806 | 7.027 | 3.21 | 12371 | 8541 | 3830 | 299287
2006/03/17 | 15:20:00 | 2006/03/17 15:20 | 10.11 | 0.8 | 6.866 | 3.244 | 12203 | 8336 | 3872 | 299287
2006/03/17 | 15:40:00 | 2006/03/17 15:40 | 10.006 | 0.795 | 6.727 | 3.279 | 12070 | 8156 | 3914 | 299287
2006/03/17 | 16:00:00 | 2006/03/17 16:00 | 9.902 | 0.789 | 6.59 | 3.312 | 11945 | 7991 | 3954 | 299287
2006/03/17 | 16:20:00 | 2006/03/17 16:20 | 9.798 | 0.784 | 6.453 | 3.345 | 11820 | 7826 | 3994 | 299287
2006/03/17 | 16:40:00 | 2006/03/17 16:40 | 9.694 | 0.779 | 6.317 | 3.377 | 11695 | 7662 | 4033 | 299287
2006/03/17 | 17:00:00 | 2006/03/17 17:00 | 9.59 | 0.774 | 6.182 | 3.408 | 11571 | 7500 | 4071 | 299287
2006/03/17 | 17:20:00 | 2006/03/17 17:20 | 9.486 | 0.769 | 6.047 | 3.439 | 11446 | 7338 | 4108 | 299287
2006/03/17 | 17:40:00 | 2006/03/17 17:40 | 9.382 | 0.763 | 5.913 | 3.469 | 11321 | 7177 | 4144 | 299287
2006/03/17 | 18:00:00 | 2006/03/17 18:00 | 9.279 | 0.758 | 5.781 | 3.498 | 11197 | 7017 | 4180 | 299287
2006/03/17 | 18:20:00 | 2006/03/17 18:20 | 9.19 | 0.754 | 5.663 | 3.527 | 11076 | 6867 | 4215 | 299287
2006/03/17 | 18:40:00 | 2006/03/17 18:40 | 9.124 | 0.75 | 5.569 | 3.555 | 10989 | 6740 | 4249 | 299287
2006/03/17 | 19:00:00 | 2006/03/17 19:00 | 9.059 | 0.747 | 5.477 | 3.582 | 10910 | 6628 | 4282 | 299287
2006/03/17 | 19:20:00 | 2006/03/17 19:20 | 8.993 | 0.743 | 5.383 | 3.61 | 10831 | 6516 | 4315 | 299287
2006/03/17 | 19:40:00 | 2006/03/17 19:40 | 8.928 | 0.74 | 5.292 | 3.636 | 10753 | 6405 | 4348 | 299287
2006/03/17 | 20:00:00 | 2006/03/17 20:00 | 8.862 | 0.737 | 5.199 | 3.663 | 10674 | 6295 | 4379 | 299287
2006/03/17 | 20:20:00 | 2006/03/17 20:20 | 8.797 | 0.733 | 5.109 | 3.688 | 10596 | 6185 | 4411 | 299287
2006/03/17 | 20:40:00 | 2006/03/17 20:40 | 8.731 | 0.73 | 5.017 | 3.714 | 10517 | 6075 | 4441 | 299287
2006/03/17 | 21:00:00 | 2006/03/17 21:00 | 8.666 | 0.726 | 4.927 | 3.739 | 10438 | 5967 | 4472 | 299287
2006/03/17 | 21:20:00 | 2006/03/17 21:20 | 8.6 | 0.723 | 4.837 | 3.763 | 10360 | 5858 | 4501 | 299287
2006/03/17 | 21:40:00 | 2006/03/17 21:40 | 8.535 | 0.72 | 4.748 | 3.787 | 10281 | 5751 | 4530 | 299287
2006/03/17 | 22:00:00 | 2006/03/17 22:00 | 8.469 | 0.716 | 4.658 | 3.811 | 10203 | 5644 | 4559 | 299287
2006/03/17 | 22:20:00 | 2006/03/17 22:20 | 8.404 | 0.713 | 4.57 | 3.834 | 10124 | 5537 | 4587 | 299287
2006/03/17 | 22:40:00 | 2006/03/17 22:40 | 8.358 | 0.71 | 4.501 | 3.857 | 10055 | 5443 | 4614 | 299287
2006/03/17 | 23:00:00 | 2006/03/17 23:00 | 8.317 | 0.708 | 4.438 | 3.879 | 10005 | 5363 | 4642 | 299287
2006/03/17 | 23:20:00 | 2006/03/17 23:20 | 8.276 | 0.706 | 4.375 | 3.901 | 9956 | 5288 | 4668 | 299287
2006/03/17 | 23:40:00 | 2006/03/17 23:40 | 8.235 | 0.703 | 4.312 | 3.923 | 9907 | 5212 | 4695 | 299287
2006/03/18 | 00:00:00 | 2006/03/18 00:00 | 8.194 | 0.701 | 4.25 | 3.944 | 9857 | 5137 | 4720 | 299287
2006/03/18 | 00:20:00 | 2006/03/18 00:20 | 8.153 | 0.699 | 4.187 | 3.966 | 9808 | 5062 | 4746 | 299287
2006/03/18 | 00:40:00 | 2006/03/18 00:40 | 8.112 | 0.696 | 4.126 | 3.986 | 9759 | 4988 | 4771 | 299287
2006/03/18 | 01:00:00 | 2006/03/18 01:00 | 8.071 | 0.694 | 4.064 | 4.007 | 9710 | 4914 | 4796 | 299287
2006/03/18 | 01:20:00 | 2006/03/18 01:20 | 8.03 | 0.692 | 4.003 | 4.027 | 9661 | 4840 | 4820 | 299287
2006/03/18 | 01:40:00 | 2006/03/18 01:40 | 7.989 | 0.689 | 3.942 | 4.047 | 9612 | 4767 | 4845 | 299287
2006/03/18 | 02:00:00 | 2006/03/18 02:00 | 7.948 | 0.687 | 3.881 | 4.067 | 9562 | 4694 | 4868 | 299287
2006/03/18 | 02:20:00 | 2006/03/18 02:20 | 7.907 | 0.685 | 3.821 | 4.086 | 9513 | 4621 | 4892 | 299287
2006/03/18 | 02:40:00 | 2006/03/18 02:40 | 7.866 | 0.683 | 3.761 | 4.105 | 9464 | 4549 | 4915 | 299287
2006/03/18 | 03:00:00 | 2006/03/18 03:00 | 7.825 | 0.68 | 3.701 | 4.124 | 9415 | 4477 | 4937 | 299287
2006/03/18 | 03:20:00 | 2006/03/18 03:20 | 7.784 | 0.678 | 3.642 | 4.142 | 9366 | 4406 | 4959 | 299287
2006/03/18 | 03:40:00 | 2006/03/18 03:40 | 7.743 | 0.676 | 3.583 | 4.16 | 9317 | 4335 | 4981 | 299287
2006/03/18 | 04:00:00 | 2006/03/18 04:00 | 7.702 | 0.673 | 3.524 | 4.178 | 9267 | 4264 | 5003 | 299287
2006/03/18 | 04:20:00 | 2006/03/18 04:20 | 7.661 | 0.671 | 3.465 | 4.196 | 9218 | 4194 | 5024 | 299287
2006/03/18 | 04:40:00 | 2006/03/18 04:40 | 7.62 | 0.669 | 3.407 | 4.213 | 9169 | 4124 | 5045 | 299287
2006/03/18 | 05:00:00 | 2006/03/18 05:00 | 7.579 | 0.667 | 3.349 | 4.23 | 9120 | 4054 | 5065 | 299287
2006/03/18 | 05:20:00 | 2006/03/18 05:20 | 7.538 | 0.664 | 3.292 | 4.246 | 9071 | 3985 | 5086 | 299287
2006/03/18 | 05:40:00 | 2006/03/18 05:40 | 7.497 | 0.662 | 3.234 | 4.263 | 9021 | 3916 | 5105 | 299287
2006/03/18 | 06:00:00 | 2006/03/18 06:00 | 7.456 | 0.66 | 3.177 | 4.279 | 8972 | 3847 | 5125 | 299287
2006/03/18 | 06:20:00 | 2006/03/18 06:20 | 7.415 | 0.657 | 3.12 | 4.295 | 8923 | 3779 | 5144 | 299287
2006/03/18 | 06:40:00 | 2006/03/18 06:40 | 7.374 | 0.655 | 3.064 | 4.31 | 8874 | 3711 | 5163 | 299287
2006/03/18 | 07:00:00 | 2006/03/18 07:00 | 7.333 | 0.653 | 3.008 | 4.325 | 8825 | 3643 | 5181 | 299287
2006/03/18 | 07:20:00 | 2006/03/18 07:20 | 7.293 | 0.65 | 2.953 | 4.34 | 8776 | 3576 | 5199 | 299287
2006/03/18 | 07:40:00 | 2006/03/18 07:40 | 7.252 | 0.648 | 2.897 | 4.355 | 8726 | 3510 | 5217 | 299287
2006/03/18 | 08:00:00 | 2006/03/18 08:00 | 7.211 | 0.646 | 2.842 | 4.369 | 8677 | 3443 | 5234 | 299287
2006/03/18 | 08:20:00 | 2006/03/18 08:20 | 7.17 | 0.644 | 2.787 | 4.383 | 8628 | 3377 | 5252 | 299287
2006/03/18 | 08:40:00 | 2006/03/18 08:40 | 7.129 | 0.641 | 2.732 | 4.397 | 8579 | 3311 | 5268 | 299287
2006/03/18 | 09:00:00 | 2006/03/18 09:00 | 7.088 | 0.639 | 2.677 | 4.411 | 8530 | 3245 | 5285 | 299287
2006/03/18 | 09:20:00 | 2006/03/18 09:20 | 7.047 | 0.637 | 2.623 | 4.424 | 8481 | 3180 | 5301 | 299287
2006/03/18 | 09:40:00 | 2006/03/18 09:40 | 7.006 | 0.634 | 2.569 | 4.437 | 8431 | 3115 | 5317 | 299287
2006/03/18 | 10:00:00 | 2006/03/18 10:00 | 6.965 | 0.632 | 2.515 | 4.45 | 8382 | 3051 | 5332 | 299287
2006/03/18 | 10:20:00 | 2006/03/18 10:20 | 6.924 | 0.63 | 2.462 | 4.462 | 8333 | 2986 | 5347 | 299287
2006/03/18 | 10:40:00 | 2006/03/18 10:40 | 6.883 | 0.627 | 2.409 | 4.474 | 8284 | 2922 | 5362 | 299287
2006/03/18 | 11:00:00 | 2006/03/18 11:00 | 6.842 | 0.625 | 2.356 | 4.486 | 8235 | 2858 | 5377 | 299287
2006/03/18 | 11:20:00 | 2006/03/18 11:20 | 6.801 | 0.623 | 2.303 | 4.498 | 8185 | 2795 | 5391 | 299287
2006/03/18 | 11:40:00 | 2006/03/18 11:40 | 6.76 | 0.621 | 2.251 | 4.509 | 8136 | 2732 | 5405 | 299287
2006/03/18 | 12:00:00 | 2006/03/18 12:00 | 6.719 | 0.618 | 2.198 | 4.521 | 8087 | 2669 | 5418 | 299287
2006/03/18 | 12:20:00 | 2006/03/18 12:20 | 6.678 | 0.616 | 2.146 | 4.532 | 8038 | 2607 | 5431 | 299287
2006/03/18 | 12:40:00 | 2006/03/18 12:40 | 6.637 | 0.614 | 2.095 | 4.542 | 7989 | 2545 | 5444 | 299287
2006/03/18 | 13:00:00 | 2006/03/18 13:00 | 6.596 | 0.611 | 2.043 | 4.553 | 7940 | 2483 | 5457 | 299287
2006/03/18 | 13:20:00 | 2006/03/18 13:20 | 6.555 | 0.609 | 1.992 | 4.563 | 7890 | 2421 | 5469 | 299287
2006/03/18 | 13:40:00 | 2006/03/18 13:40 | 6.514 | 0.607 | 1.941 | 4.573 | 7841 | 2360 | 5481 | 299287
2006/03/18 | 14:00:00 | 2006/03/18 14:00 | 6.473 | 0.605 | 1.891 | 4.582 | 7792 | 2299 | 5493 | 299287
2006/03/18 | 14:20:00 | 2006/03/18 14:20 | 6.432 | 0.602 | 1.841 | 4.591 | 7743 | 2239 | 5504 | 299287
2006/03/18 | 14:40:00 | 2006/03/18 14:40 | 6.391 | 0.6 | 1.79 | 4.601 | 7694 | 2179 | 5515 | 299287
2006/03/18 | 15:00:00 | 2006/03/18 15:00 | 6.35 | 0.598 | 1.741 | 4.609 | 7645 | 2119 | 5526 | 299287
2006/03/18 | 15:20:00 | 2006/03/18 15:20 | 6.309 | 0.595 | 1.691 | 4.618 | 7595 | 2059 | 5536 | 299287
2006/03/18 | 15:40:00 | 2006/03/18 15:40 | 6.268 | 0.593 | 1.642 | 4.626 | 7546 | 2000 | 5547 | 299287
2006/03/18 | 16:00:00 | 2006/03/18 16:00 | 6.227 | 0.591 | 1.593 | 4.634 | 7497 | 1941 | 5556 | 299287
2006/03/18 | 16:20:00 | 2006/03/18 16:20 | 6.186 | 0.588 | 1.544 | 4.642 | 7448 | 1882 | 5566 | 299287
2006/03/18 | 16:40:00 | 2006/03/18 16:40 | 6.158 | 0.587 | 1.508 | 4.65 | 7405 | 1831 | 5575 | 299287
2006/03/18 | 17:00:00 | 2006/03/18 17:00 | 6.132 | 0.585 | 1.475 | 4.657 | 7374 | 1790 | 5584 | 299287
2006/03/18 | 17:20:00 | 2006/03/18 17:20 | 6.107 | 0.584 | 1.442 | 4.665 | 7343 | 1750 | 5593 | 299287
2006/03/18 | 17:40:00 | 2006/03/18 17:40 | 6.081 | 0.582 | 1.409 | 4.672 | 7313 | 1711 | 5602 | 299287
2006/03/18 | 18:00:00 | 2006/03/18 18:00 | 6.056 | 0.581 | 1.377 | 4.679 | 7282 | 1672 | 5610 | 299287
2006/03/18 | 18:20:00 | 2006/03/18 18:20 | 6.03 | 0.579 | 1.344 | 4.686 | 7252 | 1633 | 5619 | 299287
2006/03/18 | 18:40:00 | 2006/03/18 18:40 | 6.005 | 0.578 | 1.313 | 4.692 | 7221 | 1594 | 5627 | 299287
2006/03/18 | 19:00:00 | 2006/03/18 19:00 | 5.98 | 0.576 | 1.281 | 4.699 | 7191 | 1556 | 5635 | 299287
2006/03/18 | 19:20:00 | 2006/03/18 19:20 | 5.954 | 0.574 | 1.249 | 4.705 | 7160 | 1518 | 5642 | 299287
2006/03/18 | 19:40:00 | 2006/03/18 19:40 | 5.929 | 0.573 | 1.218 | 4.711 | 7130 | 1480 | 5650 | 299287
2006/03/18 | 20:00:00 | 2006/03/18 20:00 | 5.903 | 0.571 | 1.186 | 4.717 | 7099 | 1442 | 5657 | 299287
2006/03/18 | 20:20:00 | 2006/03/18 20:20 | 5.878 | 0.57 | 1.155 | 4.723 | 7069 | 1404 | 5664 | 299287
2006/03/18 | 20:40:00 | 2006/03/18 20:40 | 5.852 | 0.568 | 1.123 | 4.729 | 7038 | 1367 | 5671 | 299287
2006/03/18 | 21:00:00 | 2006/03/18 21:00 | 5.827 | 0.567 | 1.092 | 4.735 | 7008 | 1329 | 5678 | 299287
2006/03/18 | 21:20:00 | 2006/03/18 21:20 | 5.802 | 0.565 | 1.062 | 4.74 | 6977 | 1293 | 5685 | 299287
2006/03/18 | 21:40:00 | 2006/03/18 21:40 | 5.776 | 0.564 | 1.031 | 4.745 | 6947 | 1256 | 5691 | 299287
2006/03/18 | 22:00:00 | 2006/03/18 22:00 | 5.751 | 0.562 | 1.001 | 4.75 | 6916 | 1219 | 5697 | 299287
2006/03/18 | 22:20:00 | 2006/03/18 22:20 | 5.725 | 0.561 | 0.97 | 4.755 | 6886 | 1182 | 5703 | 299287
2006/03/18 | 22:40:00 | 2006/03/18 22:40 | 5.7 | 0.559 | 0.94 | 4.76 | 6855 | 1146 | 5709 | 299287
2006/03/18 | 23:00:00 | 2006/03/18 23:00 | 5.675 | 0.557 | 0.91 | 4.765 | 6825 | 1110 | 5715 | 299287
2006/03/18 | 23:20:00 | 2006/03/18 23:20 | 5.649 | 0.556 | 0.88 | 4.769 | 6794 | 1074 | 5720 | 299287
2006/03/18 | 23:40:00 | 2006/03/18 23:40 | 5.624 | 0.554 | 0.851 | 4.773 | 6764 | 1038 | 5726 | 299287
2006/03/19 | 00:00:00 | 2006/03/19 00:00 | 5.598 | 0.553 | 0.82 | 4.778 | 6733 | 1003 | 5731 | 299287
2006/03/19 | 00:20:00 | 2006/03/19 00:20 | 5.573 | 0.551 | 0.791 | 4.782 | 6703 | 967 | 5736 | 299287
2006/03/19 | 00:40:00 | 2006/03/19 00:40 | 5.556 | 0.55 | 0.77 | 4.786 | 6676 | 937 | 5740 | 299287
2006/03/19 | 01:00:00 | 2006/03/19 01:00 | 5.541 | 0.549 | 0.752 | 4.789 | 6658 | 913 | 5745 | 299287
2006/03/19 | 01:20:00 | 2006/03/19 01:20 | 5.526 | 0.548 | 0.733 | 4.793 | 6641 | 891 | 5750 | 299287
2006/03/19 | 01:40:00 | 2006/03/19 01:40 | 5.512 | 0.547 | 0.715 | 4.797 | 6623 | 869 | 5754 | 299287
2006/03/19 | 02:00:00 | 2006/03/19 02:00 | 5.497 | 0.546 | 0.697 | 4.8 | 6605 | 847 | 5758 | 299287
2006/03/19 | 02:20:00 | 2006/03/19 02:20 | 5.482 | 0.545 | 0.678 | 4.804 | 6587 | 825 | 5762 | 299287
2006/03/19 | 02:40:00 | 2006/03/19 02:40 | 5.467 | 0.545 | 0.66 | 4.807 | 6570 | 803 | 5767 | 299287
2006/03/19 | 03:00:00 | 2006/03/19 03:00 | 5.452 | 0.544 | 0.642 | 4.81 | 6552 | 781 | 5770 | 299287
2006/03/19 | 03:20:00 | 2006/03/19 03:20 | 5.438 | 0.543 | 0.624 | 4.814 | 6534 | 760 | 5774 | 299287
2006/03/19 | 03:40:00 | 2006/03/19 03:40 | 5.423 | 0.542 | 0.606 | 4.817 | 6516 | 738 | 5778 | 299287
2006/03/19 | 04:00:00 | 2006/03/19 04:00 | 5.408 | 0.541 | 0.588 | 4.82 | 6499 | 717 | 5782 | 299287
2006/03/19 | 04:20:00 | 2006/03/19 04:20 | 5.393 | 0.54 | 0.57 | 4.823 | 6481 | 695 | 5785 | 299287
2006/03/19 | 04:40:00 | 2006/03/19 04:40 | 5.379 | 0.539 | 0.554 | 4.825 | 6463 | 674 | 5789 | 299287
2006/03/19 | 05:00:00 | 2006/03/19 05:00 | 5.364 | 0.538 | 0.536 | 4.828 | 6445 | 654 | 5792 | 299287
2006/03/19 | 05:20:00 | 2006/03/19 05:20 | 5.349 | 0.537 | 0.518 | 4.831 | 6428 | 633 | 5795 | 299287
2006/03/19 | 05:40:00 | 2006/03/19 05:40 | 5.334 | 0.536 | 0.501 | 4.833 | 6410 | 611 | 5798 | 299287
2006/03/19 | 06:00:00 | 2006/03/19 06:00 | 5.319 | 0.535 | 0.483 | 4.836 | 6392 | 590 | 5801 | 299287
2006/03/19 | 06:20:00 | 2006/03/19 06:20 | 5.305 | 0.534 | 0.467 | 4.838 | 6374 | 570 | 5804 | 299287
2006/03/19 | 06:40:00 | 2006/03/19 06:40 | 5.29 | 0.533 | 0.45 | 4.84 | 6357 | 550 | 5807 | 299287
2006/03/19 | 07:00:00 | 2006/03/19 07:00 | 5.275 | 0.532 | 0.432 | 4.843 | 6339 | 529 | 5810 | 299287
2006/03/19 | 07:20:00 | 2006/03/19 07:20 | 5.26 | 0.531 | 0.415 | 4.845 | 6321 | 509 | 5812 | 299287
2006/03/19 | 07:40:00 | 2006/03/19 07:40 | 5.246 | 0.53 | 0.399 | 4.847 | 6304 | 489 | 5815 | 299287
2006/03/19 | 08:00:00 | 2006/03/19 08:00 | 5.231 | 0.529 | 0.382 | 4.849 | 6286 | 469 | 5817 | 299287
2006/03/19 | 08:20:00 | 2006/03/19 08:20 | 5.216 | 0.528 | 0.365 | 4.851 | 6268 | 449 | 5820 | 299287
2006/03/19 | 08:40:00 | 2006/03/19 08:40 | 5.201 | 0.527 | 0.349 | 4.852 | 6250 | 428 | 5822 | 299287
2006/03/19 | 09:00:00 | 2006/03/19 09:00 | 5.186 | 0.526 | 0.332 | 4.854 | 6233 | 408 | 5824 | 299287
2006/03/19 | 09:20:00 | 2006/03/19 09:20 | 5.172 | 0.526 | 0.316 | 4.856 | 6215 | 389 | 5826 | 299287
2006/03/19 | 09:40:00 | 2006/03/19 09:40 | 5.157 | 0.525 | 0.3 | 4.857 | 6197 | 370 | 5828 | 299287
2006/03/19 | 10:00:00 | 2006/03/19 10:00 | 5.142 | 0.524 | 0.283 | 4.859 | 6179 | 350 | 5830 | 299287
2006/03/19 | 10:20:00 | 2006/03/19 10:20 | 5.127 | 0.523 | 0.267 | 4.86 | 6162 | 330 | 5831 | 299287
2006/03/19 | 10:40:00 | 2006/03/19 10:40 | 5.113 | 0.522 | 0.252 | 4.861 | 6144 | 311 | 5833 | 299287
2006/03/19 | 11:00:00 | 2006/03/19 11:00 | 5.098 | 0.521 | 0.235 | 4.863 | 6126 | 292 | 5834 | 299287
2006/03/19 | 11:20:00 | 2006/03/19 11:20 | 5.083 | 0.52 | 0.219 | 4.864 | 6108 | 273 | 5836 | 299287
2006/03/19 | 11:40:00 | 2006/03/19 11:40 | 5.068 | 0.519 | 0.203 | 4.865 | 6091 | 253 | 5837 | 299287
2006/03/19 | 12:00:00 | 2006/03/19 12:00 | 5.053 | 0.518 | 0.187 | 4.866 | 6073 | 234 | 5838 | 299287
2006/03/19 | 12:20:00 | 2006/03/19 12:20 | 5.039 | 0.517 | 0.172 | 4.867 | 6055 | 216 | 5840 | 299287
2006/03/19 | 12:40:00 | 2006/03/19 12:40 | 5.024 | 0.516 | 0.156 | 4.868 | 6038 | 197 | 5841 | 299287
2006/03/19 | 13:00:00 | 2006/03/19 13:00 | 5.009 | 0.515 | 0.141 | 4.868 | 6020 | 178 | 5842 | 299287
2006/03/19 | 13:20:00 | 2006/03/19 13:20 | 4.994 | 0.514 | 0.125 | 4.869 | 6002 | 159 | 5842 | 299287
2006/03/19 | 13:40:00 | 2006/03/19 13:40 | 4.98 | 0.513 | 0.11 | 4.87 | 5984 | 141 | 5843 | 299287
2006/03/19 | 14:00:00 | 2006/03/19 14:00 | 4.965 | 0.512 | 0.095 | 4.87 | 5967 | 123 | 5844 | 299287
2006/03/19 | 14:20:00 | 2006/03/19 14:20 | 4.95 | 0.511 | 0.079 | 4.871 | 5949 | 105 | 5844 | 299287
2006/03/19 | 14:40:00 | 2006/03/19 14:40 | 4.935 | 0.51 | 0.064 | 4.871 | 5931 | 86 | 5845 | 299287
2006/03/19 | 15:00:00 | 2006/03/19 15:00 | 4.92 | 0.509 | 0.049 | 4.871 | 5913 | 68 | 5845 | 299287
2006/03/19 | 15:20:00 | 2006/03/19 15:20 | 4.906 | 0.508 | 0.035 | 4.871 | 5896 | 50 | 5845 | 299287
2006/03/19 | 15:40:00 | 2006/03/19 15:40 | 4.891 | 0.507 | 0.02 | 4.871 | 5878 | 32 | 5846 | 299287
2006/03/19 | 16:00:00 | 2006/03/19 16:00 | 4.876 | 0.507 | 0.004 | 4.872 | 5860 | 14 | 5846 | 299287
2006/03/19 | 16:20:00 | 2006/03/19 16:20 | 4.861 | 0.506 | 0 | 4.861 | 5842 | 3 | 5840 | 299287
2006/03/19 | 16:40:00 | 2006/03/19 16:40 | 4.847 | 0.505 | 0 | 4.847 | 5825 | 0 | 5825 | 299287
2006/03/19 | 17:00:00 | 2006/03/19 17:00 | 4.832 | 0.504 | 0 | 4.832 | 5807 | 0 | 5807 | 299287
2006/03/19 | 17:20:00 | 2006/03/19 17:20 | 4.817 | 0.503 | 0 | 4.817 | 5789 | 0 | 5789 | 299287
2006/03/19 | 17:40:00 | 2006/03/19 17:40 | 4.802 | 0.502 | 0 | 4.802 | 5772 | 0 | 5771 | 299287
2006/03/19 | 18:00:00 | 2006/03/19 18:00 | 4.787 | 0.501 | 0 | 4.787 | 5754 | 0 | 5753 | 299287
2006/03/19 | 18:20:00 | 2006/03/19 18:20 | 4.773 | 0.5 | 0 | 4.773 | 5736 | 0 | 5736 | 299287
2006/03/19 | 18:40:00 | 2006/03/19 18:40 | 4.758 | 0.499 | 0 | 4.758 | 5718 | 0 | 5719 | 299287
2006/03/19 | 19:00:00 | 2006/03/19 19:00 | 4.743 | 0.498 | 0 | 4.743 | 5701 | 0 | 5701 | 299287
2006/03/19 | 19:20:00 | 2006/03/19 19:20 | 4.728 | 0.497 | 0 | 4.728 | 5683 | 0 | 5683 | 299287
2006/03/19 | 19:40:00 | 2006/03/19 19:40 | 4.714 | 0.496 | 0 | 4.714 | 5665 | 0 | 5665 | 299287
2006/03/19 | 20:00:00 | 2006/03/19 20:00 | 4.699 | 0.495 | 0 | 4.699 | 5647 | 0 | 5648 | 299287
2006/03/19 | 20:20:00 | 2006/03/19 20:20 | 4.684 | 0.494 | 0 | 4.684 | 5630 | 0 | 5630 | 299287
2006/03/19 | 20:40:00 | 2006/03/19 20:40 | 4.669 | 0.493 | 0 | 4.669 | 5612 | 0 | 5612 | 299287
2006/03/19 | 21:00:00 | 2006/03/19 21:00 | 4.654 | 0.492 | 0 | 4.654 | 5594 | 0 | 5594 | 299287
2006/03/19 | 21:20:00 | 2006/03/19 21:20 | 4.64 | 0.491 | 0 | 4.64 | 5576 | 0 | 5576 | 299287
2006/03/19 | 21:40:00 | 2006/03/19 21:40 | 4.625 | 0.49 | 0 | 4.625 | 5559 | 0 | 5559 | 299287
2006/03/19 | 22:00:00 | 2006/03/19 22:00 | 4.61 | 0.489 | 0 | 4.61 | 5541 | 0 | 5541 | 299287
2006/03/19 | 22:20:00 | 2006/03/19 22:20 | 4.595 | 0.488 | 0 | 4.595 | 5523 | 0 | 5523 | 299287
2006/03/19 | 22:40:00 | 2006/03/19 22:40 | 4.581 | 0.488 | 0 | 4.581 | 5506 | 0 | 5506 | 299287
2006/03/19 | 23:00:00 | 2006/03/19 23:00 | 4.566 | 0.487 | 0 | 4.566 | 5488 | 0 | 5488 | 299287
2006/03/19 | 23:20:00 | 2006/03/19 23:20 | 4.551 | 0.486 | 0 | 4.551 | 5470 | 0 | 5470 | 299287
2006/03/19 | 23:40:00 | 2006/03/19 23:40 | 4.536 | 0.485 | 0 | 4.536 | 5452 | 0 | 5452 | 299287
2006/03/20 | 00:00:00 | 2006/03/20 00:00 | 4.521 | 0.484 | 0 | 4.521 | 5435 | 0 | 5434 | 299287
2006/03/20 | 00:20:00 | 2006/03/20 00:20 | 4.507 | 0.483 | 0 | 4.507 | 5417 | 0 | 5417 | 299287
2006/03/20 | 00:40:00 | 2006/03/20 00:40 | 4.493 | 0.482 | 0 | 4.493 | 5399 | 0 | 5400 | 299287
2006/03/20 | 01:00:00 | 2006/03/20 01:00 | 4.484 | 0.481 | 0 | 4.484 | 5386 | 0 | 5386 | 299287
2006/03/20 | 01:20:00 | 2006/03/20 01:20 | 4.475 | 0.481 | 0 | 4.475 | 5375 | 0 | 5375 | 299287
2006/03/20 | 01:40:00 | 2006/03/20 01:40 | 4.466 | 0.48 | 0 | 4.466 | 5364 | 0 | 5365 | 299287
2006/03/20 | 02:00:00 | 2006/03/20 02:00 | 4.457 | 0.479 | 0 | 4.457 | 5353 | 0 | 5354 | 299287
2006/03/20 | 02:20:00 | 2006/03/20 02:20 | 4.448 | 0.479 | 0 | 4.448 | 5342 | 0 | 5343 | 299287
2006/03/20 | 02:40:00 | 2006/03/20 02:40 | 4.438 | 0.478 | 0 | 4.438 | 5332 | 0 | 5332 | 299287
2006/03/20 | 03:00:00 | 2006/03/20 03:00 | 4.429 | 0.478 | 0 | 4.429 | 5321 | 0 | 5320 | 299287
2006/03/20 | 03:20:00 | 2006/03/20 03:20 | 4.42 | 0.477 | 0 | 4.42 | 5310 | 0 | 5309 | 299287
2006/03/20 | 03:40:00 | 2006/03/20 03:40 | 4.411 | 0.476 | 0 | 4.411 | 5299 | 0 | 5299 | 299287
2006/03/20 | 04:00:00 | 2006/03/20 04:00 | 4.402 | 0.476 | 0 | 4.402 | 5288 | 0 | 5288 | 299287
2006/03/20 | 04:20:00 | 2006/03/20 04:20 | 4.393 | 0.475 | 0 | 4.393 | 5277 | 0 | 5277 | 299287
2006/03/20 | 04:40:00 | 2006/03/20 04:40 | 4.384 | 0.474 | 0 | 4.384 | 5266 | 0 | 5266 | 299287
2006/03/20 | 05:00:00 | 2006/03/20 05:00 | 4.375 | 0.474 | 0 | 4.375 | 5255 | 0 | 5255 | 299287
2006/03/20 | 05:20:00 | 2006/03/20 05:20 | 4.366 | 0.473 | 0 | 4.366 | 5244 | 0 | 5245 | 299287
2006/03/20 | 05:40:00 | 2006/03/20 05:40 | 4.357 | 0.473 | 0 | 4.357 | 5233 | 0 | 5234 | 299287
2006/03/20 | 06:00:00 | 2006/03/20 06:00 | 4.348 | 0.472 | 0 | 4.348 | 5222 | 0 | 5223 | 299287
2006/03/20 | 06:20:00 | 2006/03/20 06:20 | 4.338 | 0.471 | 0 | 4.338 | 5212 | 0 | 5212 | 299287
2006/03/20 | 06:40:00 | 2006/03/20 06:40 | 4.329 | 0.471 | 0 | 4.329 | 5201 | 0 | 5200 | 299287
2006/03/20 | 07:00:00 | 2006/03/20 07:00 | 4.32 | 0.47 | 0 | 4.32 | 5190 | 0 | 5189 | 299287
2006/03/20 | 07:20:00 | 2006/03/20 07:20 | 4.311 | 0.47 | 0 | 4.311 | 5179 | 0 | 5179 | 299287
2006/03/20 | 07:40:00 | 2006/03/20 07:40 | 4.302 | 0.469 | 0 | 4.302 | 5168 | 0 | 5168 | 299287
2006/03/20 | 08:00:00 | 2006/03/20 08:00 | 4.293 | 0.468 | 0 | 4.293 | 5157 | 0 | 5157 | 299287
2006/03/20 | 08:20:00 | 2006/03/20 08:20 | 4.284 | 0.468 | 0 | 4.284 | 5146 | 0 | 5146 | 299287
2006/03/20 | 08:40:00 | 2006/03/20 08:40 | 4.275 | 0.467 | 0 | 4.275 | 5135 | 0 | 5135 | 299287
2006/03/20 | 09:00:00 | 2006/03/20 09:00 | 4.266 | 0.466 | 0 | 4.266 | 5124 | 0 | 5125 | 299287
2006/03/20 | 09:20:00 | 2006/03/20 09:20 | 4.257 | 0.466 | 0 | 4.257 | 5113 | 0 | 5114 | 299287
2006/03/20 | 09:40:00 | 2006/03/20 09:40 | 4.248 | 0.465 | 0 | 4.248 | 5102 | 0 | 5103 | 299287
2006/03/20 | 10:00:00 | 2006/03/20 10:00 | 4.238 | 0.465 | 0 | 4.238 | 5092 | 0 | 5092 | 299287
2006/03/20 | 10:20:00 | 2006/03/20 10:20 | 4.229 | 0.464 | 0 | 4.229 | 5081 | 0 | 5080 | 299287
2006/03/20 | 10:40:00 | 2006/03/20 10:40 | 4.22 | 0.463 | 0 | 4.22 | 5070 | 0 | 5069 | 299287
2006/03/20 | 11:00:00 | 2006/03/20 11:00 | 4.211 | 0.463 | 0 | 4.211 | 5059 | 0 | 5059 | 299287
2006/03/20 | 11:20:00 | 2006/03/20 11:20 | 4.202 | 0.462 | 0 | 4.202 | 5048 | 0 | 5048 | 299287
2006/03/20 | 11:40:00 | 2006/03/20 11:40 | 4.193 | 0.461 | 0 | 4.193 | 5037 | 0 | 5037 | 299287
2006/03/20 | 12:00:00 | 2006/03/20 12:00 | 4.184 | 0.461 | 0 | 4.184 | 5026 | 0 | 5026 | 299287
2006/03/20 | 12:20:00 | 2006/03/20 12:20 | 4.175 | 0.46 | 0 | 4.175 | 5015 | 0 | 5015 | 299287
2006/03/20 | 12:40:00 | 2006/03/20 12:40 | 4.166 | 0.46 | 0 | 4.166 | 5004 | 0 | 5005 | 299287

## Event 113
Hydrograph info for event 113 for X1H021 in period 19751001 to 20260303
Hydrograph period: 2006/03/28 00:00:00 to 2006/04/08 19:40:00 Date of peak: 2006/03/28 12:00:00 Peak flow: 8.656m³/sec
Date | Time | Date + Time | Observed (m³/sec) | Observed H(m) | Q-Dxi (m³/sec) | Q-Bxi (m³/sec) | Q-Txi (m³) | Q-Dxi (m³) | Q-Bxi (m³) | Cum. Q-Dri (m³)
2006/03/28 | 00:00:00 | 2006/03/28 00:00 | 2.649 | 0.346 | 2.642 | 0.007 | 0 | 0 | 0 | 0
2006/03/28 | 00:20:00 | 2006/03/28 00:20 | 2.724 | 0.352 | 2.704 | 0.02 | 3224 | 3208 | 16 | 3208
2006/03/28 | 00:40:00 | 2006/03/28 00:40 | 2.799 | 0.358 | 2.765 | 0.034 | 3314 | 3282 | 32 | 6490
2006/03/28 | 01:00:00 | 2006/03/28 01:00 | 2.873 | 0.364 | 2.825 | 0.048 | 3403 | 3354 | 49 | 9844
2006/03/28 | 01:20:00 | 2006/03/28 01:20 | 2.948 | 0.37 | 2.886 | 0.062 | 3493 | 3427 | 66 | 13271
2006/03/28 | 01:40:00 | 2006/03/28 01:40 | 3.034 | 0.377 | 2.957 | 0.077 | 3584 | 3506 | 83 | 16777
2006/03/28 | 02:00:00 | 2006/03/28 02:00 | 3.164 | 0.387 | 3.072 | 0.092 | 3719 | 3618 | 101 | 20395
2006/03/28 | 02:20:00 | 2006/03/28 02:20 | 3.27 | 0.395 | 3.163 | 0.107 | 3869 | 3741 | 120 | 24136
2006/03/28 | 02:40:00 | 2006/03/28 02:40 | 3.338 | 0.4 | 3.215 | 0.123 | 3965 | 3826 | 139 | 27962
2006/03/28 | 03:00:00 | 2006/03/28 03:00 | 3.406 | 0.405 | 3.266 | 0.14 | 4046 | 3889 | 158 | 31851
2006/03/28 | 03:20:00 | 2006/03/28 03:20 | 3.474 | 0.41 | 3.318 | 0.156 | 4128 | 3951 | 177 | 35802
2006/03/28 | 03:40:00 | 2006/03/28 03:40 | 3.543 | 0.415 | 3.37 | 0.173 | 4210 | 4013 | 197 | 39815
2006/03/28 | 04:00:00 | 2006/03/28 04:00 | 3.611 | 0.42 | 3.421 | 0.19 | 4292 | 4075 | 218 | 43890
2006/03/28 | 04:20:00 | 2006/03/28 04:20 | 3.679 | 0.425 | 3.472 | 0.207 | 4374 | 4136 | 238 | 48026
2006/03/28 | 04:40:00 | 2006/03/28 04:40 | 3.747 | 0.43 | 3.522 | 0.225 | 4456 | 4196 | 259 | 52222
2006/03/28 | 05:00:00 | 2006/03/28 05:00 | 3.816 | 0.435 | 3.573 | 0.243 | 4538 | 4257 | 280 | 56479
2006/03/28 | 05:20:00 | 2006/03/28 05:20 | 3.927 | 0.443 | 3.666 | 0.261 | 4630 | 4344 | 302 | 60823
2006/03/28 | 05:40:00 | 2006/03/28 05:40 | 4.103 | 0.454 | 3.824 | 0.279 | 4818 | 4494 | 324 | 65317
2006/03/28 | 06:00:00 | 2006/03/28 06:00 | 4.278 | 0.466 | 3.979 | 0.299 | 5029 | 4682 | 347 | 69999
2006/03/28 | 06:20:00 | 2006/03/28 06:20 | 4.454 | 0.478 | 4.135 | 0.319 | 5240 | 4868 | 371 | 74867
2006/03/28 | 06:40:00 | 2006/03/28 06:40 | 4.63 | 0.489 | 4.29 | 0.34 | 5451 | 5055 | 396 | 79922
2006/03/28 | 07:00:00 | 2006/03/28 07:00 | 4.806 | 0.501 | 4.444 | 0.362 | 5662 | 5240 | 422 | 85162
2006/03/28 | 07:20:00 | 2006/03/28 07:20 | 4.982 | 0.513 | 4.597 | 0.385 | 5873 | 5424 | 448 | 90586
2006/03/28 | 07:40:00 | 2006/03/28 07:40 | 5.158 | 0.524 | 4.75 | 0.408 | 6084 | 5608 | 476 | 96194
2006/03/28 | 08:00:00 | 2006/03/28 08:00 | 5.333 | 0.536 | 4.9 | 0.433 | 6295 | 5790 | 505 | 101984
2006/03/28 | 08:20:00 | 2006/03/28 08:20 | 5.527 | 0.548 | 5.069 | 0.458 | 6510 | 5982 | 534 | 107966
2006/03/28 | 08:40:00 | 2006/03/28 08:40 | 5.746 | 0.562 | 5.263 | 0.483 | 6764 | 6199 | 565 | 114165
2006/03/28 | 09:00:00 | 2006/03/28 09:00 | 5.965 | 0.575 | 5.455 | 0.51 | 7027 | 6430 | 596 | 120595
2006/03/28 | 09:20:00 | 2006/03/28 09:20 | 6.184 | 0.588 | 5.646 | 0.538 | 7290 | 6660 | 629 | 127255
2006/03/28 | 09:40:00 | 2006/03/28 09:40 | 6.812 | 0.624 | 6.244 | 0.568 | 7749 | 7134 | 664 | 134389
2006/03/28 | 10:00:00 | 2006/03/28 10:00 | 7.542 | 0.665 | 6.941 | 0.601 | 8612 | 7911 | 701 | 142300
2006/03/28 | 10:20:00 | 2006/03/28 10:20 | 8.067 | 0.695 | 7.43 | 0.637 | 9439 | 8623 | 743 | 150923
2006/03/28 | 10:40:00 | 2006/03/28 10:40 | 8.285 | 0.706 | 7.61 | 0.675 | 9811 | 9024 | 787 | 159947
2006/03/28 | 11:00:00 | 2006/03/28 11:00 | 8.429 | 0.714 | 7.716 | 0.713 | 10046 | 9196 | 833 | 169143
2006/03/28 | 11:20:00 | 2006/03/28 11:20 | 8.524 | 0.719 | 7.772 | 0.752 | 10171 | 9293 | 879 | 178436
2006/03/28 | 11:40:00 | 2006/03/28 11:40 | 8.618 | 0.724 | 7.827 | 0.791 | 10285 | 9359 | 926 | 187795
2006/03/28 | 12:00:00 | 2006/03/28 12:00 | 8.642 | 0.725 | 7.812 | 0.83 | 10373 | 9383 | 973 | 197178
2006/03/28 | 12:20:00 | 2006/03/28 12:20 | 8.618 | 0.724 | 7.749 | 0.869 | 10356 | 9336 | 1020 | 197178
2006/03/28 | 12:40:00 | 2006/03/28 12:40 | 8.582 | 0.722 | 7.674 | 0.908 | 10326 | 9254 | 1066 | 197178
2006/03/28 | 13:00:00 | 2006/03/28 13:00 | 8.494 | 0.717 | 7.548 | 0.946 | 10245 | 9133 | 1112 | 197178
2006/03/28 | 13:20:00 | 2006/03/28 13:20 | 8.406 | 0.713 | 7.422 | 0.984 | 10140 | 8982 | 1158 | 197178
2006/03/28 | 13:40:00 | 2006/03/28 13:40 | 8.318 | 0.708 | 7.298 | 1.02 | 10034 | 8832 | 1202 | 197178
2006/03/28 | 14:00:00 | 2006/03/28 14:00 | 8.23 | 0.703 | 7.173 | 1.057 | 9929 | 8682 | 1246 | 197178
2006/03/28 | 14:20:00 | 2006/03/28 14:20 | 8.142 | 0.698 | 7.05 | 1.092 | 9823 | 8534 | 1289 | 197178
2006/03/28 | 14:40:00 | 2006/03/28 14:40 | 8.054 | 0.694 | 6.927 | 1.127 | 9718 | 8386 | 1332 | 197178
2006/03/28 | 15:00:00 | 2006/03/28 15:00 | 7.966 | 0.689 | 6.804 | 1.162 | 9612 | 8238 | 1374 | 197178
2006/03/28 | 15:20:00 | 2006/03/28 15:20 | 7.878 | 0.684 | 6.682 | 1.196 | 9506 | 8092 | 1414 | 197178
2006/03/28 | 15:40:00 | 2006/03/28 15:40 | 7.79 | 0.68 | 6.561 | 1.229 | 9401 | 7946 | 1455 | 197178
2006/03/28 | 16:00:00 | 2006/03/28 16:00 | 7.702 | 0.675 | 6.441 | 1.261 | 9295 | 7801 | 1494 | 197178
2006/03/28 | 16:20:00 | 2006/03/28 16:20 | 7.634 | 0.671 | 6.341 | 1.293 | 9195 | 7669 | 1533 | 197178
2006/03/28 | 16:40:00 | 2006/03/28 16:40 | 7.597 | 0.669 | 6.272 | 1.325 | 9139 | 7568 | 1571 | 197178
2006/03/28 | 17:00:00 | 2006/03/28 17:00 | 7.559 | 0.667 | 6.203 | 1.356 | 9093 | 7485 | 1609 | 197178
2006/03/28 | 17:20:00 | 2006/03/28 17:20 | 7.521 | 0.665 | 6.134 | 1.387 | 9048 | 7402 | 1646 | 197178
2006/03/28 | 17:40:00 | 2006/03/28 17:40 | 7.484 | 0.663 | 6.066 | 1.418 | 9003 | 7320 | 1683 | 197178
2006/03/28 | 18:00:00 | 2006/03/28 18:00 | 7.446 | 0.661 | 5.998 | 1.448 | 8958 | 7238 | 1720 | 197178
2006/03/28 | 18:20:00 | 2006/03/28 18:20 | 7.408 | 0.659 | 5.93 | 1.478 | 8912 | 7157 | 1756 | 197178
2006/03/28 | 18:40:00 | 2006/03/28 18:40 | 7.374 | 0.657 | 5.867 | 1.507 | 8868 | 7078 | 1791 | 197178
2006/03/28 | 19:00:00 | 2006/03/28 19:00 | 7.351 | 0.656 | 5.814 | 1.537 | 8835 | 7008 | 1827 | 197178
2006/03/28 | 19:20:00 | 2006/03/28 19:20 | 7.329 | 0.654 | 5.763 | 1.566 | 8808 | 6946 | 1862 | 197178
2006/03/28 | 19:40:00 | 2006/03/28 19:40 | 7.307 | 0.653 | 5.712 | 1.595 | 8781 | 6885 | 1896 | 197178
2006/03/28 | 20:00:00 | 2006/03/28 20:00 | 7.284 | 0.652 | 5.661 | 1.623 | 8754 | 6824 | 1931 | 197178
2006/03/28 | 20:20:00 | 2006/03/28 20:20 | 7.262 | 0.651 | 5.611 | 1.651 | 8728 | 6763 | 1965 | 197178
2006/03/28 | 20:40:00 | 2006/03/28 20:40 | 7.24 | 0.649 | 5.561 | 1.679 | 8701 | 6703 | 1998 | 197178
2006/03/28 | 21:00:00 | 2006/03/28 21:00 | 7.217 | 0.648 | 5.51 | 1.707 | 8674 | 6642 | 2032 | 197178
2006/03/28 | 21:20:00 | 2006/03/28 21:20 | 7.195 | 0.647 | 5.46 | 1.735 | 8647 | 6582 | 2065 | 197178
2006/03/28 | 21:40:00 | 2006/03/28 21:40 | 7.173 | 0.646 | 5.411 | 1.762 | 8620 | 6523 | 2098 | 197178
2006/03/28 | 22:00:00 | 2006/03/28 22:00 | 7.16 | 0.645 | 5.371 | 1.789 | 8597 | 6469 | 2130 | 197178
2006/03/28 | 22:20:00 | 2006/03/28 22:20 | 7.154 | 0.644 | 5.338 | 1.816 | 8588 | 6426 | 2163 | 197178
2006/03/28 | 22:40:00 | 2006/03/28 22:40 | 7.148 | 0.644 | 5.306 | 1.842 | 8581 | 6386 | 2195 | 197178
2006/03/28 | 23:00:00 | 2006/03/28 23:00 | 7.142 | 0.644 | 5.273 | 1.869 | 8574 | 6347 | 2227 | 197178
2006/03/28 | 23:20:00 | 2006/03/28 23:20 | 7.136 | 0.643 | 5.241 | 1.895 | 8566 | 6308 | 2258 | 197178
2006/03/28 | 23:40:00 | 2006/03/28 23:40 | 7.129 | 0.643 | 5.208 | 1.921 | 8559 | 6269 | 2290 | 197178
2006/03/29 | 00:00:00 | 2006/03/29 00:00 | 7.123 | 0.643 | 5.176 | 1.947 | 8552 | 6230 | 2321 | 197178
2006/03/29 | 00:20:00 | 2006/03/29 00:20 | 7.117 | 0.642 | 5.144 | 1.973 | 8544 | 6192 | 2352 | 197178
2006/03/29 | 00:40:00 | 2006/03/29 00:40 | 7.111 | 0.642 | 5.112 | 1.999 | 8537 | 6153 | 2383 | 197178
2006/03/29 | 01:00:00 | 2006/03/29 01:00 | 7.105 | 0.642 | 5.08 | 2.025 | 8530 | 6116 | 2414 | 197178
2006/03/29 | 01:20:00 | 2006/03/29 01:20 | 7.099 | 0.641 | 5.049 | 2.05 | 8522 | 6078 | 2445 | 197178
2006/03/29 | 01:40:00 | 2006/03/29 01:40 | 7.093 | 0.641 | 5.018 | 2.075 | 8515 | 6040 | 2475 | 197178
2006/03/29 | 02:00:00 | 2006/03/29 02:00 | 7.087 | 0.641 | 4.987 | 2.1 | 8508 | 6003 | 2505 | 197178
2006/03/29 | 02:20:00 | 2006/03/29 02:20 | 7.081 | 0.64 | 4.956 | 2.125 | 8500 | 5966 | 2535 | 197178
2006/03/29 | 02:40:00 | 2006/03/29 02:40 | 7.074 | 0.64 | 4.924 | 2.15 | 8493 | 5928 | 2565 | 197178
2006/03/29 | 03:00:00 | 2006/03/29 03:00 | 7.068 | 0.64 | 4.894 | 2.174 | 8486 | 5891 | 2595 | 197178
2006/03/29 | 03:20:00 | 2006/03/29 03:20 | 7.062 | 0.639 | 4.863 | 2.199 | 8478 | 5854 | 2624 | 197178
2006/03/29 | 03:40:00 | 2006/03/29 03:40 | 7.059 | 0.639 | 4.836 | 2.223 | 8471 | 5819 | 2653 | 197178
2006/03/29 | 04:00:00 | 2006/03/29 04:00 | 7.069 | 0.64 | 4.822 | 2.247 | 8477 | 5794 | 2682 | 197178
2006/03/29 | 04:20:00 | 2006/03/29 04:20 | 7.079 | 0.64 | 4.807 | 2.272 | 8489 | 5777 | 2711 | 197178
2006/03/29 | 04:40:00 | 2006/03/29 04:40 | 7.089 | 0.641 | 4.793 | 2.296 | 8501 | 5760 | 2740 | 197178
2006/03/29 | 05:00:00 | 2006/03/29 05:00 | 7.099 | 0.641 | 4.779 | 2.32 | 8513 | 5744 | 2769 | 197178
2006/03/29 | 05:20:00 | 2006/03/29 05:20 | 7.109 | 0.642 | 4.765 | 2.344 | 8524 | 5727 | 2798 | 197178
2006/03/29 | 05:40:00 | 2006/03/29 05:40 | 7.118 | 0.642 | 4.751 | 2.367 | 8536 | 5710 | 2827 | 197178
2006/03/29 | 06:00:00 | 2006/03/29 06:00 | 7.128 | 0.643 | 4.737 | 2.391 | 8548 | 5692 | 2855 | 197178
2006/03/29 | 06:20:00 | 2006/03/29 06:20 | 7.138 | 0.644 | 4.723 | 2.415 | 8560 | 5676 | 2884 | 197178
2006/03/29 | 06:40:00 | 2006/03/29 06:40 | 7.148 | 0.644 | 4.709 | 2.439 | 8572 | 5660 | 2912 | 197178
2006/03/29 | 07:00:00 | 2006/03/29 07:00 | 7.158 | 0.645 | 4.696 | 2.462 | 8584 | 5643 | 2940 | 197178
2006/03/29 | 07:20:00 | 2006/03/29 07:20 | 7.168 | 0.645 | 4.682 | 2.486 | 8595 | 5627 | 2969 | 197178
2006/03/29 | 07:40:00 | 2006/03/29 07:40 | 7.178 | 0.646 | 4.669 | 2.509 | 8607 | 5611 | 2997 | 197178
2006/03/29 | 08:00:00 | 2006/03/29 08:00 | 7.187 | 0.646 | 4.655 | 2.532 | 8619 | 5594 | 3025 | 197178
2006/03/29 | 08:20:00 | 2006/03/29 08:20 | 7.197 | 0.647 | 4.641 | 2.556 | 8631 | 5578 | 3053 | 197178
2006/03/29 | 08:40:00 | 2006/03/29 08:40 | 7.207 | 0.647 | 4.628 | 2.579 | 8643 | 5562 | 3081 | 197178
2006/03/29 | 09:00:00 | 2006/03/29 09:00 | 7.217 | 0.648 | 4.615 | 2.602 | 8655 | 5546 | 3109 | 197178
2006/03/29 | 09:20:00 | 2006/03/29 09:20 | 7.217 | 0.648 | 4.592 | 2.625 | 8660 | 5524 | 3136 | 197178
2006/03/29 | 09:40:00 | 2006/03/29 09:40 | 7.217 | 0.648 | 4.569 | 2.648 | 8660 | 5496 | 3164 | 197178
2006/03/29 | 10:00:00 | 2006/03/29 10:00 | 7.217 | 0.648 | 4.546 | 2.671 | 8660 | 5469 | 3191 | 197178
2006/03/29 | 10:20:00 | 2006/03/29 10:20 | 7.217 | 0.648 | 4.523 | 2.694 | 8660 | 5442 | 3219 | 197178
2006/03/29 | 10:40:00 | 2006/03/29 10:40 | 7.217 | 0.648 | 4.501 | 2.716 | 8660 | 5414 | 3246 | 197178
2006/03/29 | 11:00:00 | 2006/03/29 11:00 | 7.217 | 0.648 | 4.478 | 2.739 | 8660 | 5387 | 3273 | 197178
2006/03/29 | 11:20:00 | 2006/03/29 11:20 | 7.217 | 0.648 | 4.456 | 2.761 | 8660 | 5360 | 3300 | 197178
2006/03/29 | 11:40:00 | 2006/03/29 11:40 | 7.217 | 0.648 | 4.433 | 2.784 | 8660 | 5334 | 3327 | 197178
2006/03/29 | 12:00:00 | 2006/03/29 12:00 | 7.217 | 0.648 | 4.411 | 2.806 | 8660 | 5307 | 3354 | 197178
2006/03/29 | 12:20:00 | 2006/03/29 12:20 | 7.217 | 0.648 | 4.389 | 2.828 | 8660 | 5280 | 3380 | 197178
2006/03/29 | 12:40:00 | 2006/03/29 12:40 | 7.217 | 0.648 | 4.367 | 2.85 | 8660 | 5254 | 3406 | 197178
2006/03/29 | 13:00:00 | 2006/03/29 13:00 | 7.217 | 0.648 | 4.345 | 2.872 | 8660 | 5228 | 3433 | 197178
2006/03/29 | 13:20:00 | 2006/03/29 13:20 | 7.217 | 0.648 | 4.324 | 2.893 | 8660 | 5202 | 3459 | 197178
2006/03/29 | 13:40:00 | 2006/03/29 13:40 | 7.217 | 0.648 | 4.302 | 2.915 | 8660 | 5176 | 3485 | 197178
2006/03/29 | 14:00:00 | 2006/03/29 14:00 | 7.217 | 0.648 | 4.281 | 2.936 | 8660 | 5150 | 3511 | 197178
2006/03/29 | 14:20:00 | 2006/03/29 14:20 | 7.217 | 0.648 | 4.259 | 2.958 | 8660 | 5124 | 3536 | 197178
2006/03/29 | 14:40:00 | 2006/03/29 14:40 | 7.217 | 0.648 | 4.238 | 2.979 | 8660 | 5098 | 3562 | 197178
2006/03/29 | 15:00:00 | 2006/03/29 15:00 | 7.217 | 0.648 | 4.217 | 3 | 8660 | 5073 | 3588 | 197178
2006/03/29 | 15:20:00 | 2006/03/29 15:20 | 7.217 | 0.648 | 4.196 | 3.021 | 8660 | 5047 | 3613 | 197178
2006/03/29 | 15:40:00 | 2006/03/29 15:40 | 7.217 | 0.648 | 4.175 | 3.042 | 8660 | 5022 | 3638 | 197178
2006/03/29 | 16:00:00 | 2006/03/29 16:00 | 7.217 | 0.648 | 4.154 | 3.063 | 8660 | 4997 | 3663 | 197178
2006/03/29 | 16:20:00 | 2006/03/29 16:20 | 7.211 | 0.648 | 4.127 | 3.084 | 8659 | 4969 | 3688 | 197178
2006/03/29 | 16:40:00 | 2006/03/29 16:40 | 7.195 | 0.647 | 4.09 | 3.105 | 8644 | 4930 | 3713 | 197178
2006/03/29 | 17:00:00 | 2006/03/29 17:00 | 7.18 | 0.646 | 4.055 | 3.125 | 8625 | 4887 | 3738 | 197178
2006/03/29 | 17:20:00 | 2006/03/29 17:20 | 7.164 | 0.645 | 4.019 | 3.145 | 8606 | 4844 | 3762 | 197178
2006/03/29 | 17:40:00 | 2006/03/29 17:40 | 7.148 | 0.644 | 3.983 | 3.165 | 8587 | 4801 | 3786 | 197178
2006/03/29 | 18:00:00 | 2006/03/29 18:00 | 7.133 | 0.643 | 3.948 | 3.185 | 8569 | 4758 | 3810 | 197178
2006/03/29 | 18:20:00 | 2006/03/29 18:20 | 7.117 | 0.642 | 3.912 | 3.205 | 8550 | 4716 | 3834 | 197178
2006/03/29 | 18:40:00 | 2006/03/29 18:40 | 7.101 | 0.641 | 3.877 | 3.224 | 8531 | 4673 | 3858 | 197178
2006/03/29 | 19:00:00 | 2006/03/29 19:00 | 7.086 | 0.641 | 3.842 | 3.244 | 8512 | 4631 | 3881 | 197178
2006/03/29 | 19:20:00 | 2006/03/29 19:20 | 7.07 | 0.64 | 3.807 | 3.263 | 8494 | 4590 | 3904 | 197178
2006/03/29 | 19:40:00 | 2006/03/29 19:40 | 7.055 | 0.639 | 3.773 | 3.282 | 8475 | 4548 | 3927 | 197178
2006/03/29 | 20:00:00 | 2006/03/29 20:00 | 7.039 | 0.638 | 3.738 | 3.301 | 8456 | 4507 | 3950 | 197178
2006/03/29 | 20:20:00 | 2006/03/29 20:20 | 7.023 | 0.637 | 3.704 | 3.319 | 8437 | 4465 | 3972 | 197178
2006/03/29 | 20:40:00 | 2006/03/29 20:40 | 7.008 | 0.636 | 3.67 | 3.338 | 8419 | 4424 | 3994 | 197178
2006/03/29 | 21:00:00 | 2006/03/29 21:00 | 6.992 | 0.635 | 3.636 | 3.356 | 8400 | 4384 | 4016 | 197178
2006/03/29 | 21:20:00 | 2006/03/29 21:20 | 6.977 | 0.634 | 3.603 | 3.374 | 8381 | 4343 | 4038 | 197178
2006/03/29 | 21:40:00 | 2006/03/29 21:40 | 6.961 | 0.633 | 3.569 | 3.392 | 8362 | 4303 | 4060 | 197178
2006/03/29 | 22:00:00 | 2006/03/29 22:00 | 6.945 | 0.633 | 3.535 | 3.41 | 8344 | 4262 | 4081 | 197178
2006/03/29 | 22:20:00 | 2006/03/29 22:20 | 6.93 | 0.632 | 3.502 | 3.428 | 8325 | 4222 | 4103 | 197178
2006/03/29 | 22:40:00 | 2006/03/29 22:40 | 6.914 | 0.631 | 3.469 | 3.445 | 8306 | 4183 | 4124 | 197178
2006/03/29 | 23:00:00 | 2006/03/29 23:00 | 6.898 | 0.63 | 3.436 | 3.462 | 8288 | 4143 | 4145 | 197178
2006/03/29 | 23:20:00 | 2006/03/29 23:20 | 6.883 | 0.629 | 3.403 | 3.48 | 8269 | 4103 | 4165 | 197178
2006/03/29 | 23:40:00 | 2006/03/29 23:40 | 6.867 | 0.628 | 3.37 | 3.497 | 8250 | 4064 | 4186 | 197178
2006/03/30 | 00:00:00 | 2006/03/30 00:00 | 6.852 | 0.627 | 3.339 | 3.513 | 8231 | 4025 | 4206 | 197178
2006/03/30 | 00:20:00 | 2006/03/30 00:20 | 6.836 | 0.626 | 3.306 | 3.53 | 8213 | 3987 | 4226 | 197178
2006/03/30 | 00:40:00 | 2006/03/30 00:40 | 6.82 | 0.625 | 3.273 | 3.547 | 8194 | 3948 | 4246 | 197178
2006/03/30 | 01:00:00 | 2006/03/30 01:00 | 6.805 | 0.625 | 3.242 | 3.563 | 8175 | 3909 | 4266 | 197178
2006/03/30 | 01:20:00 | 2006/03/30 01:20 | 6.789 | 0.624 | 3.21 | 3.579 | 8156 | 3871 | 4285 | 197178
2006/03/30 | 01:40:00 | 2006/03/30 01:40 | 6.773 | 0.623 | 3.178 | 3.595 | 8138 | 3833 | 4304 | 197178
2006/03/30 | 02:00:00 | 2006/03/30 02:00 | 6.756 | 0.622 | 3.145 | 3.611 | 8118 | 3794 | 4324 | 197178
2006/03/30 | 02:20:00 | 2006/03/30 02:20 | 6.74 | 0.621 | 3.113 | 3.627 | 8098 | 3755 | 4342 | 197178
2006/03/30 | 02:40:00 | 2006/03/30 02:40 | 6.723 | 0.62 | 3.081 | 3.642 | 8077 | 3717 | 4361 | 197178
2006/03/30 | 03:00:00 | 2006/03/30 03:00 | 6.706 | 0.619 | 3.049 | 3.657 | 8057 | 3678 | 4380 | 197178
2006/03/30 | 03:20:00 | 2006/03/30 03:20 | 6.689 | 0.618 | 3.016 | 3.673 | 8037 | 3639 | 4398 | 197178
2006/03/30 | 03:40:00 | 2006/03/30 03:40 | 6.672 | 0.617 | 2.984 | 3.688 | 8017 | 3600 | 4416 | 197178
2006/03/30 | 04:00:00 | 2006/03/30 04:00 | 6.655 | 0.616 | 2.952 | 3.703 | 7996 | 3562 | 4434 | 197178
2006/03/30 | 04:20:00 | 2006/03/30 04:20 | 6.638 | 0.615 | 2.921 | 3.717 | 7976 | 3524 | 4452 | 197178
2006/03/30 | 04:40:00 | 2006/03/30 04:40 | 6.621 | 0.614 | 2.889 | 3.732 | 7956 | 3486 | 4470 | 197178
2006/03/30 | 05:00:00 | 2006/03/30 05:00 | 6.605 | 0.613 | 2.859 | 3.746 | 7936 | 3449 | 4487 | 197178
2006/03/30 | 05:20:00 | 2006/03/30 05:20 | 6.588 | 0.612 | 2.827 | 3.761 | 7915 | 3412 | 4504 | 197178
2006/03/30 | 05:40:00 | 2006/03/30 05:40 | 6.571 | 0.611 | 2.796 | 3.775 | 7895 | 3374 | 4521 | 197178
2006/03/30 | 06:00:00 | 2006/03/30 06:00 | 6.554 | 0.61 | 2.765 | 3.789 | 7875 | 3337 | 4538 | 197178
2006/03/30 | 06:20:00 | 2006/03/30 06:20 | 6.537 | 0.609 | 2.735 | 3.802 | 7855 | 3300 | 4555 | 197178
2006/03/30 | 06:40:00 | 2006/03/30 06:40 | 6.52 | 0.608 | 2.704 | 3.816 | 7834 | 3263 | 4571 | 197178
2006/03/30 | 07:00:00 | 2006/03/30 07:00 | 6.503 | 0.607 | 2.674 | 3.829 | 7814 | 3227 | 4587 | 197178
2006/03/30 | 07:20:00 | 2006/03/30 07:20 | 6.486 | 0.606 | 2.643 | 3.843 | 7794 | 3190 | 4603 | 197178
2006/03/30 | 07:40:00 | 2006/03/30 07:40 | 6.47 | 0.605 | 2.614 | 3.856 | 7774 | 3154 | 4619 | 197178
2006/03/30 | 08:00:00 | 2006/03/30 08:00 | 6.453 | 0.604 | 2.584 | 3.869 | 7753 | 3119 | 4635 | 197178
2006/03/30 | 08:20:00 | 2006/03/30 08:20 | 6.436 | 0.603 | 2.554 | 3.882 | 7733 | 3083 | 4651 | 197178
2006/03/30 | 08:40:00 | 2006/03/30 08:40 | 6.419 | 0.602 | 2.524 | 3.895 | 7713 | 3047 | 4666 | 197178
2006/03/30 | 09:00:00 | 2006/03/30 09:00 | 6.402 | 0.601 | 2.495 | 3.907 | 7693 | 3012 | 4681 | 197178
2006/03/30 | 09:20:00 | 2006/03/30 09:20 | 6.385 | 0.6 | 2.465 | 3.92 | 7672 | 2976 | 4696 | 197178
2006/03/30 | 09:40:00 | 2006/03/30 09:40 | 6.368 | 0.599 | 2.436 | 3.932 | 7652 | 2941 | 4711 | 197178
2006/03/30 | 10:00:00 | 2006/03/30 10:00 | 6.351 | 0.598 | 2.407 | 3.944 | 7632 | 2906 | 4726 | 197178
2006/03/30 | 10:20:00 | 2006/03/30 10:20 | 6.335 | 0.597 | 2.379 | 3.956 | 7612 | 2872 | 4740 | 197178
2006/03/30 | 10:40:00 | 2006/03/30 10:40 | 6.318 | 0.596 | 2.35 | 3.968 | 7591 | 2837 | 4754 | 197178
2006/03/30 | 11:00:00 | 2006/03/30 11:00 | 6.301 | 0.595 | 2.321 | 3.98 | 7571 | 2803 | 4768 | 197178
2006/03/30 | 11:20:00 | 2006/03/30 11:20 | 6.284 | 0.594 | 2.293 | 3.991 | 7551 | 2769 | 4782 | 197178
2006/03/30 | 11:40:00 | 2006/03/30 11:40 | 6.267 | 0.593 | 2.264 | 4.003 | 7531 | 2734 | 4796 | 197178
2006/03/30 | 12:00:00 | 2006/03/30 12:00 | 6.25 | 0.592 | 2.236 | 4.014 | 7510 | 2700 | 4810 | 197178
2006/03/30 | 12:20:00 | 2006/03/30 12:20 | 6.233 | 0.591 | 2.208 | 4.025 | 7490 | 2667 | 4823 | 197178
2006/03/30 | 12:40:00 | 2006/03/30 12:40 | 6.216 | 0.59 | 2.18 | 4.036 | 7470 | 2633 | 4837 | 197178
2006/03/30 | 13:00:00 | 2006/03/30 13:00 | 6.2 | 0.589 | 2.153 | 4.047 | 7450 | 2600 | 4850 | 197178
2006/03/30 | 13:20:00 | 2006/03/30 13:20 | 6.183 | 0.588 | 2.125 | 4.058 | 7429 | 2567 | 4863 | 197178
2006/03/30 | 13:40:00 | 2006/03/30 13:40 | 6.166 | 0.587 | 2.098 | 4.068 | 7409 | 2534 | 4875 | 197178
2006/03/30 | 14:00:00 | 2006/03/30 14:00 | 6.149 | 0.586 | 2.07 | 4.079 | 7389 | 2501 | 4888 | 197178
2006/03/30 | 14:20:00 | 2006/03/30 14:20 | 6.132 | 0.585 | 2.043 | 4.089 | 7369 | 2468 | 4901 | 197178
2006/03/30 | 14:40:00 | 2006/03/30 14:40 | 6.115 | 0.584 | 2.016 | 4.099 | 7348 | 2435 | 4913 | 197178
2006/03/30 | 15:00:00 | 2006/03/30 15:00 | 6.098 | 0.583 | 1.989 | 4.109 | 7328 | 2403 | 4925 | 197178
2006/03/30 | 15:20:00 | 2006/03/30 15:20 | 6.081 | 0.582 | 1.962 | 4.119 | 7308 | 2371 | 4937 | 197178
2006/03/30 | 15:40:00 | 2006/03/30 15:40 | 6.065 | 0.581 | 1.936 | 4.129 | 7288 | 2339 | 4949 | 197178
2006/03/30 | 16:00:00 | 2006/03/30 16:00 | 6.048 | 0.58 | 1.91 | 4.138 | 7267 | 2307 | 4960 | 197178
2006/03/30 | 16:20:00 | 2006/03/30 16:20 | 6.031 | 0.579 | 1.883 | 4.148 | 7247 | 2276 | 4972 | 197178
2006/03/30 | 16:40:00 | 2006/03/30 16:40 | 6.014 | 0.578 | 1.857 | 4.157 | 7227 | 2244 | 4983 | 197178
2006/03/30 | 17:00:00 | 2006/03/30 17:00 | 5.997 | 0.577 | 1.83 | 4.167 | 7207 | 2212 | 4994 | 197178
2006/03/30 | 17:20:00 | 2006/03/30 17:20 | 5.98 | 0.576 | 1.804 | 4.176 | 7186 | 2181 | 5005 | 197178
2006/03/30 | 17:40:00 | 2006/03/30 17:40 | 5.963 | 0.575 | 1.778 | 4.185 | 7166 | 2150 | 5016 | 197178
2006/03/30 | 18:00:00 | 2006/03/30 18:00 | 5.946 | 0.574 | 1.753 | 4.193 | 7146 | 2119 | 5027 | 197178
2006/03/30 | 18:20:00 | 2006/03/30 18:20 | 5.93 | 0.573 | 1.728 | 4.202 | 7126 | 2088 | 5037 | 197178
2006/03/30 | 18:40:00 | 2006/03/30 18:40 | 5.913 | 0.572 | 1.702 | 4.211 | 7105 | 2058 | 5048 | 197178
2006/03/30 | 19:00:00 | 2006/03/30 19:00 | 5.896 | 0.571 | 1.677 | 4.219 | 7085 | 2027 | 5058 | 197178
2006/03/30 | 19:20:00 | 2006/03/30 19:20 | 5.879 | 0.57 | 1.651 | 4.228 | 7065 | 1997 | 5068 | 197178
2006/03/30 | 19:40:00 | 2006/03/30 19:40 | 5.862 | 0.569 | 1.626 | 4.236 | 7045 | 1967 | 5078 | 197178
2006/03/30 | 20:00:00 | 2006/03/30 20:00 | 5.845 | 0.567 | 1.601 | 4.244 | 7024 | 1936 | 5088 | 197178
2006/03/30 | 20:20:00 | 2006/03/30 20:20 | 5.828 | 0.566 | 1.576 | 4.252 | 7004 | 1906 | 5097 | 197178
2006/03/30 | 20:40:00 | 2006/03/30 20:40 | 5.811 | 0.565 | 1.551 | 4.26 | 6984 | 1876 | 5107 | 197178
2006/03/30 | 21:00:00 | 2006/03/30 21:00 | 5.795 | 0.564 | 1.528 | 4.267 | 6964 | 1847 | 5116 | 197178
2006/03/30 | 21:20:00 | 2006/03/30 21:20 | 5.778 | 0.563 | 1.503 | 4.275 | 6943 | 1818 | 5125 | 197178
2006/03/30 | 21:40:00 | 2006/03/30 21:40 | 5.761 | 0.562 | 1.478 | 4.283 | 6923 | 1789 | 5135 | 197178
2006/03/30 | 22:00:00 | 2006/03/30 22:00 | 5.744 | 0.561 | 1.454 | 4.29 | 6903 | 1760 | 5143 | 197178
2006/03/30 | 22:20:00 | 2006/03/30 22:20 | 5.727 | 0.56 | 1.43 | 4.297 | 6883 | 1730 | 5152 | 197178
2006/03/30 | 22:40:00 | 2006/03/30 22:40 | 5.71 | 0.559 | 1.406 | 4.304 | 6862 | 1701 | 5161 | 197178
2006/03/30 | 23:00:00 | 2006/03/30 23:00 | 5.693 | 0.558 | 1.382 | 4.311 | 6842 | 1673 | 5169 | 197178
2006/03/30 | 23:20:00 | 2006/03/30 23:20 | 5.676 | 0.557 | 1.358 | 4.318 | 6822 | 1644 | 5178 | 197178
2006/03/30 | 23:40:00 | 2006/03/30 23:40 | 5.66 | 0.556 | 1.335 | 4.325 | 6802 | 1616 | 5186 | 197178
2006/03/31 | 00:00:00 | 2006/03/31 00:00 | 5.643 | 0.555 | 1.312 | 4.331 | 6781 | 1588 | 5194 | 197178
2006/03/31 | 00:20:00 | 2006/03/31 00:20 | 5.626 | 0.554 | 1.288 | 4.338 | 6761 | 1560 | 5202 | 197178
2006/03/31 | 00:40:00 | 2006/03/31 00:40 | 5.609 | 0.553 | 1.265 | 4.344 | 6741 | 1532 | 5209 | 197178
2006/03/31 | 01:00:00 | 2006/03/31 01:00 | 5.592 | 0.552 | 1.241 | 4.351 | 6721 | 1504 | 5217 | 197178
2006/03/31 | 01:20:00 | 2006/03/31 01:20 | 5.575 | 0.551 | 1.218 | 4.357 | 6700 | 1476 | 5224 | 197178
2006/03/31 | 01:40:00 | 2006/03/31 01:40 | 5.558 | 0.55 | 1.195 | 4.363 | 6680 | 1448 | 5232 | 197178
2006/03/31 | 02:00:00 | 2006/03/31 02:00 | 5.545 | 0.55 | 1.176 | 4.369 | 6661 | 1423 | 5239 | 197178
2006/03/31 | 02:20:00 | 2006/03/31 02:20 | 5.535 | 0.549 | 1.16 | 4.375 | 6648 | 1402 | 5246 | 197178
2006/03/31 | 02:40:00 | 2006/03/31 02:40 | 5.525 | 0.548 | 1.145 | 4.38 | 6636 | 1383 | 5253 | 197178
2006/03/31 | 03:00:00 | 2006/03/31 03:00 | 5.514 | 0.548 | 1.128 | 4.386 | 6623 | 1363 | 5260 | 197178
2006/03/31 | 03:20:00 | 2006/03/31 03:20 | 5.504 | 0.547 | 1.112 | 4.392 | 6611 | 1344 | 5267 | 197178
2006/03/31 | 03:40:00 | 2006/03/31 03:40 | 5.494 | 0.546 | 1.097 | 4.397 | 6598 | 1325 | 5273 | 197178
2006/03/31 | 04:00:00 | 2006/03/31 04:00 | 5.483 | 0.546 | 1.08 | 4.403 | 6586 | 1306 | 5280 | 197178
2006/03/31 | 04:20:00 | 2006/03/31 04:20 | 5.473 | 0.545 | 1.065 | 4.408 | 6574 | 1287 | 5286 | 197178
2006/03/31 | 04:40:00 | 2006/03/31 04:40 | 5.462 | 0.544 | 1.049 | 4.413 | 6561 | 1268 | 5293 | 197178
2006/03/31 | 05:00:00 | 2006/03/31 05:00 | 5.452 | 0.544 | 1.033 | 4.419 | 6549 | 1249 | 5299 | 197178
2006/03/31 | 05:20:00 | 2006/03/31 05:20 | 5.442 | 0.543 | 1.018 | 4.424 | 6536 | 1231 | 5305 | 197178
2006/03/31 | 05:40:00 | 2006/03/31 05:40 | 5.431 | 0.542 | 1.002 | 4.429 | 6524 | 1212 | 5312 | 197178
2006/03/31 | 06:00:00 | 2006/03/31 06:00 | 5.421 | 0.542 | 0.987 | 4.434 | 6511 | 1194 | 5318 | 197178
2006/03/31 | 06:20:00 | 2006/03/31 06:20 | 5.411 | 0.541 | 0.972 | 4.439 | 6499 | 1176 | 5323 | 197178
2006/03/31 | 06:40:00 | 2006/03/31 06:40 | 5.4 | 0.54 | 0.956 | 4.444 | 6486 | 1157 | 5329 | 197178
2006/03/31 | 07:00:00 | 2006/03/31 07:00 | 5.39 | 0.54 | 0.942 | 4.448 | 6474 | 1139 | 5335 | 197178
2006/03/31 | 07:20:00 | 2006/03/31 07:20 | 5.379 | 0.539 | 0.926 | 4.453 | 6462 | 1121 | 5341 | 197178
2006/03/31 | 07:40:00 | 2006/03/31 07:40 | 5.369 | 0.538 | 0.911 | 4.458 | 6449 | 1102 | 5346 | 197178
2006/03/31 | 08:00:00 | 2006/03/31 08:00 | 5.359 | 0.538 | 0.897 | 4.462 | 6437 | 1085 | 5352 | 197178
2006/03/31 | 08:20:00 | 2006/03/31 08:20 | 5.348 | 0.537 | 0.881 | 4.467 | 6424 | 1067 | 5357 | 197178
2006/03/31 | 08:40:00 | 2006/03/31 08:40 | 5.338 | 0.536 | 0.867 | 4.471 | 6412 | 1049 | 5363 | 197178
2006/03/31 | 09:00:00 | 2006/03/31 09:00 | 5.328 | 0.536 | 0.853 | 4.475 | 6399 | 1032 | 5368 | 197178
2006/03/31 | 09:20:00 | 2006/03/31 09:20 | 5.317 | 0.535 | 0.838 | 4.479 | 6387 | 1014 | 5373 | 197178
2006/03/31 | 09:40:00 | 2006/03/31 09:40 | 5.307 | 0.534 | 0.823 | 4.484 | 6375 | 997 | 5378 | 197178
2006/03/31 | 10:00:00 | 2006/03/31 10:00 | 5.297 | 0.534 | 0.809 | 4.488 | 6362 | 980 | 5383 | 197178
2006/03/31 | 10:20:00 | 2006/03/31 10:20 | 5.286 | 0.533 | 0.794 | 4.492 | 6350 | 962 | 5388 | 197178
2006/03/31 | 10:40:00 | 2006/03/31 10:40 | 5.276 | 0.532 | 0.78 | 4.496 | 6337 | 945 | 5392 | 197178
2006/03/31 | 11:00:00 | 2006/03/31 11:00 | 5.265 | 0.532 | 0.765 | 4.5 | 6325 | 927 | 5397 | 197178
2006/03/31 | 11:20:00 | 2006/03/31 11:20 | 5.255 | 0.531 | 0.752 | 4.503 | 6312 | 910 | 5402 | 197178
2006/03/31 | 11:40:00 | 2006/03/31 11:40 | 5.245 | 0.53 | 0.738 | 4.507 | 6300 | 894 | 5406 | 197178
2006/03/31 | 12:00:00 | 2006/03/31 12:00 | 5.234 | 0.53 | 0.723 | 4.511 | 6287 | 877 | 5411 | 197178
2006/03/31 | 12:20:00 | 2006/03/31 12:20 | 5.224 | 0.529 | 0.71 | 4.514 | 6275 | 860 | 5415 | 197178
2006/03/31 | 12:40:00 | 2006/03/31 12:40 | 5.214 | 0.528 | 0.696 | 4.518 | 6263 | 843 | 5419 | 197178
2006/03/31 | 13:00:00 | 2006/03/31 13:00 | 5.203 | 0.528 | 0.682 | 4.521 | 6250 | 827 | 5424 | 197178
2006/03/31 | 13:20:00 | 2006/03/31 13:20 | 5.193 | 0.527 | 0.668 | 4.525 | 6238 | 810 | 5428 | 197178
2006/03/31 | 13:40:00 | 2006/03/31 13:40 | 5.182 | 0.526 | 0.654 | 4.528 | 6225 | 793 | 5432 | 197178
2006/03/31 | 14:00:00 | 2006/03/31 14:00 | 5.172 | 0.526 | 0.641 | 4.531 | 6213 | 777 | 5436 | 197178
2006/03/31 | 14:20:00 | 2006/03/31 14:20 | 5.162 | 0.525 | 0.628 | 4.534 | 6200 | 761 | 5439 | 197178
2006/03/31 | 14:40:00 | 2006/03/31 14:40 | 5.151 | 0.524 | 0.613 | 4.538 | 6188 | 745 | 5443 | 197178
2006/03/31 | 15:00:00 | 2006/03/31 15:00 | 5.141 | 0.524 | 0.6 | 4.541 | 6175 | 728 | 5447 | 197178
2006/03/31 | 15:20:00 | 2006/03/31 15:20 | 5.131 | 0.523 | 0.587 | 4.544 | 6163 | 713 | 5451 | 197178
2006/03/31 | 15:40:00 | 2006/03/31 15:40 | 5.12 | 0.522 | 0.573 | 4.547 | 6151 | 697 | 5454 | 197178
2006/03/31 | 16:00:00 | 2006/03/31 16:00 | 5.11 | 0.522 | 0.561 | 4.549 | 6138 | 680 | 5458 | 197178
2006/03/31 | 16:20:00 | 2006/03/31 16:20 | 5.1 | 0.521 | 0.548 | 4.552 | 6126 | 665 | 5461 | 197178
2006/03/31 | 16:40:00 | 2006/03/31 16:40 | 5.089 | 0.52 | 0.534 | 4.555 | 6113 | 649 | 5464 | 197178
2006/03/31 | 17:00:00 | 2006/03/31 17:00 | 5.079 | 0.52 | 0.522 | 4.557 | 6101 | 633 | 5467 | 197178
2006/03/31 | 17:20:00 | 2006/03/31 17:20 | 5.068 | 0.519 | 0.508 | 4.56 | 6088 | 618 | 5471 | 197178
2006/03/31 | 17:40:00 | 2006/03/31 17:40 | 5.058 | 0.518 | 0.495 | 4.563 | 6076 | 602 | 5474 | 197178
2006/03/31 | 18:00:00 | 2006/03/31 18:00 | 5.048 | 0.518 | 0.483 | 4.565 | 6063 | 587 | 5477 | 197178
2006/03/31 | 18:20:00 | 2006/03/31 18:20 | 5.037 | 0.517 | 0.47 | 4.567 | 6051 | 572 | 5479 | 197178
2006/03/31 | 18:40:00 | 2006/03/31 18:40 | 5.027 | 0.517 | 0.457 | 4.57 | 6039 | 556 | 5482 | 197178
2006/03/31 | 19:00:00 | 2006/03/31 19:00 | 5.017 | 0.516 | 0.445 | 4.572 | 6026 | 541 | 5485 | 197178
2006/03/31 | 19:20:00 | 2006/03/31 19:20 | 5.006 | 0.515 | 0.432 | 4.574 | 6014 | 526 | 5488 | 197178
2006/03/31 | 19:40:00 | 2006/03/31 19:40 | 4.996 | 0.515 | 0.42 | 4.576 | 6001 | 511 | 5490 | 197178
2006/03/31 | 20:00:00 | 2006/03/31 20:00 | 4.985 | 0.514 | 0.407 | 4.578 | 5989 | 496 | 5493 | 197178
2006/03/31 | 20:20:00 | 2006/03/31 20:20 | 4.975 | 0.513 | 0.395 | 4.58 | 5976 | 481 | 5495 | 197178
2006/03/31 | 20:40:00 | 2006/03/31 20:40 | 4.965 | 0.513 | 0.383 | 4.582 | 5964 | 466 | 5498 | 197178
2006/03/31 | 21:00:00 | 2006/03/31 21:00 | 4.954 | 0.512 | 0.37 | 4.584 | 5951 | 451 | 5500 | 197178
2006/03/31 | 21:20:00 | 2006/03/31 21:20 | 4.944 | 0.511 | 0.358 | 4.586 | 5939 | 437 | 5502 | 197178
2006/03/31 | 21:40:00 | 2006/03/31 21:40 | 4.934 | 0.511 | 0.346 | 4.588 | 5927 | 422 | 5504 | 197178
2006/03/31 | 22:00:00 | 2006/03/31 22:00 | 4.923 | 0.51 | 0.333 | 4.59 | 5914 | 408 | 5506 | 197178
2006/03/31 | 22:20:00 | 2006/03/31 22:20 | 4.913 | 0.509 | 0.322 | 4.591 | 5902 | 393 | 5508 | 197178
2006/03/31 | 22:40:00 | 2006/03/31 22:40 | 4.903 | 0.509 | 0.31 | 4.593 | 5889 | 379 | 5510 | 197178
2006/03/31 | 23:00:00 | 2006/03/31 23:00 | 4.892 | 0.508 | 0.298 | 4.594 | 5877 | 365 | 5512 | 197178
2006/03/31 | 23:20:00 | 2006/03/31 23:20 | 4.882 | 0.507 | 0.286 | 4.596 | 5864 | 350 | 5514 | 197178
2006/03/31 | 23:40:00 | 2006/03/31 23:40 | 4.871 | 0.507 | 0.274 | 4.597 | 5852 | 336 | 5516 | 197178
2006/04/01 | 00:00:00 | 2006/04/01 00:00 | 4.861 | 0.506 | 0.262 | 4.599 | 5840 | 322 | 5517 | 197178
2006/04/01 | 00:20:00 | 2006/04/01 00:20 | 4.851 | 0.505 | 0.251 | 4.6 | 5827 | 308 | 5519 | 197178
2006/04/01 | 00:40:00 | 2006/04/01 00:40 | 4.84 | 0.505 | 0.239 | 4.601 | 5815 | 294 | 5520 | 197178
2006/04/01 | 01:00:00 | 2006/04/01 01:00 | 4.83 | 0.504 | 0.228 | 4.602 | 5802 | 280 | 5522 | 197178
2006/04/01 | 01:20:00 | 2006/04/01 01:20 | 4.82 | 0.503 | 0.217 | 4.603 | 5790 | 267 | 5523 | 197178
2006/04/01 | 01:40:00 | 2006/04/01 01:40 | 4.809 | 0.503 | 0.205 | 4.604 | 5777 | 253 | 5525 | 197178
2006/04/01 | 02:00:00 | 2006/04/01 02:00 | 4.799 | 0.502 | 0.194 | 4.605 | 5765 | 239 | 5526 | 197178
2006/04/01 | 02:20:00 | 2006/04/01 02:20 | 4.788 | 0.501 | 0.182 | 4.606 | 5752 | 225 | 5527 | 197178
2006/04/01 | 02:40:00 | 2006/04/01 02:40 | 4.778 | 0.501 | 0.171 | 4.607 | 5740 | 212 | 5528 | 197178
2006/04/01 | 03:00:00 | 2006/04/01 03:00 | 4.768 | 0.5 | 0.16 | 4.608 | 5728 | 198 | 5529 | 197178
2006/04/01 | 03:20:00 | 2006/04/01 03:20 | 4.757 | 0.499 | 0.148 | 4.609 | 5715 | 185 | 5530 | 197178
2006/04/01 | 03:40:00 | 2006/04/01 03:40 | 4.747 | 0.499 | 0.137 | 4.61 | 5703 | 171 | 5531 | 197178
2006/04/01 | 04:00:00 | 2006/04/01 04:00 | 4.737 | 0.498 | 0.127 | 4.61 | 5690 | 159 | 5532 | 197178
2006/04/01 | 04:20:00 | 2006/04/01 04:20 | 4.726 | 0.497 | 0.115 | 4.611 | 5678 | 145 | 5533 | 197178
2006/04/01 | 04:40:00 | 2006/04/01 04:40 | 4.716 | 0.497 | 0.105 | 4.611 | 5665 | 132 | 5533 | 197178
2006/04/01 | 05:00:00 | 2006/04/01 05:00 | 4.706 | 0.496 | 0.094 | 4.612 | 5653 | 119 | 5534 | 197178
2006/04/01 | 05:20:00 | 2006/04/01 05:20 | 4.698 | 0.496 | 0.086 | 4.612 | 5642 | 108 | 5534 | 197178
2006/04/01 | 05:40:00 | 2006/04/01 05:40 | 4.691 | 0.495 | 0.078 | 4.613 | 5634 | 98 | 5535 | 197178
2006/04/01 | 06:00:00 | 2006/04/01 06:00 | 4.684 | 0.495 | 0.071 | 4.613 | 5625 | 90 | 5535 | 197178
2006/04/01 | 06:20:00 | 2006/04/01 06:20 | 4.676 | 0.494 | 0.063 | 4.613 | 5616 | 80 | 5536 | 197178
2006/04/01 | 06:40:00 | 2006/04/01 06:40 | 4.669 | 0.494 | 0.055 | 4.614 | 5607 | 71 | 5536 | 197178
2006/04/01 | 07:00:00 | 2006/04/01 07:00 | 4.662 | 0.493 | 0.048 | 4.614 | 5599 | 62 | 5537 | 197178
2006/04/01 | 07:20:00 | 2006/04/01 07:20 | 4.655 | 0.493 | 0.041 | 4.614 | 5590 | 53 | 5537 | 197178
2006/04/01 | 07:40:00 | 2006/04/01 07:40 | 4.647 | 0.492 | 0.033 | 4.614 | 5581 | 44 | 5537 | 197178
2006/04/01 | 08:00:00 | 2006/04/01 08:00 | 4.64 | 0.492 | 0.026 | 4.614 | 5572 | 35 | 5537 | 197178
2006/04/01 | 08:20:00 | 2006/04/01 08:20 | 4.633 | 0.491 | 0.018 | 4.615 | 5564 | 26 | 5537 | 197178
2006/04/01 | 08:40:00 | 2006/04/01 08:40 | 4.625 | 0.491 | 0.01 | 4.615 | 5555 | 17 | 5538 | 197178
2006/04/01 | 09:00:00 | 2006/04/01 09:00 | 4.618 | 0.49 | 0.003 | 4.615 | 5546 | 8 | 5538 | 197178
2006/04/01 | 09:20:00 | 2006/04/01 09:20 | 4.611 | 0.49 | 0 | 4.611 | 5537 | 2 | 5535 | 197178
2006/04/01 | 09:40:00 | 2006/04/01 09:40 | 4.604 | 0.489 | 0 | 4.604 | 5529 | 0 | 5529 | 197178
2006/04/01 | 10:00:00 | 2006/04/01 10:00 | 4.596 | 0.489 | 0 | 4.596 | 5520 | 0 | 5520 | 197178
2006/04/01 | 10:20:00 | 2006/04/01 10:20 | 4.589 | 0.488 | 0 | 4.589 | 5511 | 0 | 5511 | 197178
2006/04/01 | 10:40:00 | 2006/04/01 10:40 | 4.582 | 0.488 | 0 | 4.582 | 5502 | 0 | 5503 | 197178
2006/04/01 | 11:00:00 | 2006/04/01 11:00 | 4.574 | 0.487 | 0 | 4.574 | 5494 | 0 | 5494 | 197178
2006/04/01 | 11:20:00 | 2006/04/01 11:20 | 4.567 | 0.487 | 0 | 4.567 | 5485 | 0 | 5485 | 197178
2006/04/01 | 11:40:00 | 2006/04/01 11:40 | 4.56 | 0.486 | 0 | 4.56 | 5476 | 0 | 5476 | 197178
2006/04/01 | 12:00:00 | 2006/04/01 12:00 | 4.552 | 0.486 | 0 | 4.552 | 5467 | 0 | 5467 | 197178
2006/04/01 | 12:20:00 | 2006/04/01 12:20 | 4.545 | 0.485 | 0 | 4.545 | 5459 | 0 | 5458 | 197178
2006/04/01 | 12:40:00 | 2006/04/01 12:40 | 4.538 | 0.485 | 0 | 4.538 | 5450 | 0 | 5450 | 197178
2006/04/01 | 13:00:00 | 2006/04/01 13:00 | 4.531 | 0.484 | 0 | 4.531 | 5441 | 0 | 5441 | 197178
2006/04/01 | 13:20:00 | 2006/04/01 13:20 | 4.523 | 0.484 | 0 | 4.523 | 5432 | 0 | 5432 | 197178
2006/04/01 | 13:40:00 | 2006/04/01 13:40 | 4.516 | 0.483 | 0 | 4.516 | 5424 | 0 | 5423 | 197178
2006/04/01 | 14:00:00 | 2006/04/01 14:00 | 4.509 | 0.483 | 0 | 4.509 | 5415 | 0 | 5415 | 197178
2006/04/01 | 14:20:00 | 2006/04/01 14:20 | 4.501 | 0.482 | 0 | 4.501 | 5406 | 0 | 5406 | 197178
2006/04/01 | 14:40:00 | 2006/04/01 14:40 | 4.494 | 0.482 | 0 | 4.494 | 5397 | 0 | 5397 | 197178
2006/04/01 | 15:00:00 | 2006/04/01 15:00 | 4.487 | 0.481 | 0 | 4.487 | 5389 | 0 | 5389 | 197178
2006/04/01 | 15:20:00 | 2006/04/01 15:20 | 4.48 | 0.481 | 0 | 4.48 | 5380 | 0 | 5380 | 197178
2006/04/01 | 15:40:00 | 2006/04/01 15:40 | 4.472 | 0.48 | 0 | 4.472 | 5371 | 0 | 5371 | 197178
2006/04/01 | 16:00:00 | 2006/04/01 16:00 | 4.465 | 0.48 | 0 | 4.465 | 5362 | 0 | 5362 | 197178
2006/04/01 | 16:20:00 | 2006/04/01 16:20 | 4.458 | 0.479 | 0 | 4.458 | 5354 | 0 | 5354 | 197178
2006/04/01 | 16:40:00 | 2006/04/01 16:40 | 4.45 | 0.479 | 0 | 4.45 | 5345 | 0 | 5345 | 197178
2006/04/01 | 17:00:00 | 2006/04/01 17:00 | 4.443 | 0.478 | 0 | 4.443 | 5336 | 0 | 5336 | 197178
2006/04/01 | 17:20:00 | 2006/04/01 17:20 | 4.436 | 0.478 | 0 | 4.436 | 5327 | 0 | 5327 | 197178
2006/04/01 | 17:40:00 | 2006/04/01 17:40 | 4.429 | 0.477 | 0 | 4.429 | 5319 | 0 | 5319 | 197178
2006/04/01 | 18:00:00 | 2006/04/01 18:00 | 4.421 | 0.477 | 0 | 4.421 | 5310 | 0 | 5310 | 197178
2006/04/01 | 18:20:00 | 2006/04/01 18:20 | 4.414 | 0.476 | 0 | 4.414 | 5301 | 0 | 5301 | 197178
2006/04/01 | 18:40:00 | 2006/04/01 18:40 | 4.407 | 0.476 | 0 | 4.407 | 5292 | 0 | 5293 | 197178
2006/04/01 | 19:00:00 | 2006/04/01 19:00 | 4.399 | 0.475 | 0 | 4.399 | 5284 | 0 | 5284 | 197178
2006/04/01 | 19:20:00 | 2006/04/01 19:20 | 4.392 | 0.475 | 0 | 4.392 | 5275 | 0 | 5275 | 197178
2006/04/01 | 19:40:00 | 2006/04/01 19:40 | 4.385 | 0.474 | 0 | 4.385 | 5266 | 0 | 5266 | 197178
2006/04/01 | 20:00:00 | 2006/04/01 20:00 | 4.378 | 0.474 | 0 | 4.378 | 5257 | 0 | 5258 | 197178
2006/04/01 | 20:20:00 | 2006/04/01 20:20 | 4.37 | 0.473 | 0 | 4.37 | 5249 | 0 | 5249 | 197178
2006/04/01 | 20:40:00 | 2006/04/01 20:40 | 4.363 | 0.473 | 0 | 4.363 | 5240 | 0 | 5240 | 197178
2006/04/01 | 21:00:00 | 2006/04/01 21:00 | 4.356 | 0.472 | 0 | 4.356 | 5231 | 0 | 5231 | 197178
2006/04/01 | 21:20:00 | 2006/04/01 21:20 | 4.348 | 0.472 | 0 | 4.348 | 5222 | 0 | 5222 | 197178
2006/04/01 | 21:40:00 | 2006/04/01 21:40 | 4.341 | 0.471 | 0 | 4.341 | 5214 | 0 | 5213 | 197178
2006/04/01 | 22:00:00 | 2006/04/01 22:00 | 4.334 | 0.471 | 0 | 4.334 | 5205 | 0 | 5205 | 197178
2006/04/01 | 22:20:00 | 2006/04/01 22:20 | 4.327 | 0.47 | 0 | 4.327 | 5196 | 0 | 5197 | 197178
2006/04/01 | 22:40:00 | 2006/04/01 22:40 | 4.319 | 0.47 | 0 | 4.319 | 5187 | 0 | 5188 | 197178
2006/04/01 | 23:00:00 | 2006/04/01 23:00 | 4.312 | 0.469 | 0 | 4.312 | 5179 | 0 | 5179 | 197178
2006/04/01 | 23:20:00 | 2006/04/01 23:20 | 4.305 | 0.469 | 0 | 4.305 | 5170 | 0 | 5170 | 197178
2006/04/01 | 23:40:00 | 2006/04/01 23:40 | 4.297 | 0.468 | 0 | 4.297 | 5161 | 0 | 5161 | 197178
2006/04/02 | 00:00:00 | 2006/04/02 00:00 | 4.29 | 0.468 | 0 | 4.29 | 5153 | 0 | 5152 | 197178
2006/04/02 | 00:20:00 | 2006/04/02 00:20 | 4.283 | 0.467 | 0 | 4.283 | 5144 | 0 | 5144 | 197178
2006/04/02 | 00:40:00 | 2006/04/02 00:40 | 4.276 | 0.467 | 0 | 4.276 | 5135 | 0 | 5135 | 197178
2006/04/02 | 01:00:00 | 2006/04/02 01:00 | 4.268 | 0.466 | 0 | 4.268 | 5126 | 0 | 5126 | 197178
2006/04/02 | 01:20:00 | 2006/04/02 01:20 | 4.261 | 0.466 | 0 | 4.261 | 5118 | 0 | 5117 | 197178
2006/04/02 | 01:40:00 | 2006/04/02 01:40 | 4.254 | 0.465 | 0 | 4.254 | 5109 | 0 | 5109 | 197178
2006/04/02 | 02:00:00 | 2006/04/02 02:00 | 4.246 | 0.465 | 0 | 4.246 | 5100 | 0 | 5100 | 197178
2006/04/02 | 02:20:00 | 2006/04/02 02:20 | 4.239 | 0.464 | 0 | 4.239 | 5091 | 0 | 5091 | 197178
2006/04/02 | 02:40:00 | 2006/04/02 02:40 | 4.232 | 0.464 | 0 | 4.232 | 5083 | 0 | 5083 | 197178
2006/04/02 | 03:00:00 | 2006/04/02 03:00 | 4.225 | 0.463 | 0 | 4.225 | 5074 | 0 | 5074 | 197178
2006/04/02 | 03:20:00 | 2006/04/02 03:20 | 4.217 | 0.463 | 0 | 4.217 | 5065 | 0 | 5065 | 197178
2006/04/02 | 03:40:00 | 2006/04/02 03:40 | 4.21 | 0.462 | 0 | 4.21 | 5056 | 0 | 5056 | 197178
2006/04/02 | 04:00:00 | 2006/04/02 04:00 | 4.203 | 0.462 | 0 | 4.203 | 5048 | 0 | 5048 | 197178
2006/04/02 | 04:20:00 | 2006/04/02 04:20 | 4.195 | 0.461 | 0 | 4.195 | 5039 | 0 | 5039 | 197178
2006/04/02 | 04:40:00 | 2006/04/02 04:40 | 4.188 | 0.461 | 0 | 4.188 | 5030 | 0 | 5030 | 197178
2006/04/02 | 05:00:00 | 2006/04/02 05:00 | 4.181 | 0.46 | 0 | 4.181 | 5021 | 0 | 5021 | 197178
2006/04/02 | 05:20:00 | 2006/04/02 05:20 | 4.174 | 0.46 | 0 | 4.174 | 5013 | 0 | 5013 | 197178
2006/04/02 | 05:40:00 | 2006/04/02 05:40 | 4.166 | 0.459 | 0 | 4.166 | 5004 | 0 | 5004 | 197178
2006/04/02 | 06:00:00 | 2006/04/02 06:00 | 4.159 | 0.459 | 0 | 4.159 | 4995 | 0 | 4995 | 197178
2006/04/02 | 06:20:00 | 2006/04/02 06:20 | 4.152 | 0.458 | 0 | 4.152 | 4986 | 0 | 4987 | 197178
2006/04/02 | 06:40:00 | 2006/04/02 06:40 | 4.144 | 0.458 | 0 | 4.144 | 4978 | 0 | 4978 | 197178
2006/04/02 | 07:00:00 | 2006/04/02 07:00 | 4.137 | 0.457 | 0 | 4.137 | 4969 | 0 | 4969 | 197178
2006/04/02 | 07:20:00 | 2006/04/02 07:20 | 4.13 | 0.457 | 0 | 4.13 | 4960 | 0 | 4960 | 197178
2006/04/02 | 07:40:00 | 2006/04/02 07:40 | 4.122 | 0.456 | 0 | 4.122 | 4951 | 0 | 4951 | 197178
2006/04/02 | 08:00:00 | 2006/04/02 08:00 | 4.115 | 0.456 | 0 | 4.115 | 4943 | 0 | 4942 | 197178
2006/04/02 | 08:20:00 | 2006/04/02 08:20 | 4.108 | 0.455 | 0 | 4.108 | 4934 | 0 | 4934 | 197178
2006/04/02 | 08:40:00 | 2006/04/02 08:40 | 4.101 | 0.455 | 0 | 4.101 | 4925 | 0 | 4925 | 197178
2006/04/02 | 09:00:00 | 2006/04/02 09:00 | 4.093 | 0.454 | 0 | 4.093 | 4916 | 0 | 4916 | 197178
2006/04/02 | 09:20:00 | 2006/04/02 09:20 | 4.086 | 0.454 | 0 | 4.086 | 4908 | 0 | 4907 | 197178
2006/04/02 | 09:40:00 | 2006/04/02 09:40 | 4.079 | 0.453 | 0 | 4.079 | 4899 | 0 | 4899 | 197178
2006/04/02 | 10:00:00 | 2006/04/02 10:00 | 4.071 | 0.453 | 0 | 4.071 | 4890 | 0 | 4890 | 197178
2006/04/02 | 10:20:00 | 2006/04/02 10:20 | 4.064 | 0.452 | 0 | 4.064 | 4881 | 0 | 4881 | 197178
2006/04/02 | 10:40:00 | 2006/04/02 10:40 | 4.057 | 0.452 | 0 | 4.057 | 4873 | 0 | 4873 | 197178
2006/04/02 | 11:00:00 | 2006/04/02 11:00 | 4.05 | 0.451 | 0 | 4.05 | 4864 | 0 | 4864 | 197178
2006/04/02 | 11:20:00 | 2006/04/02 11:20 | 4.042 | 0.451 | 0 | 4.042 | 4855 | 0 | 4855 | 197178
2006/04/02 | 11:40:00 | 2006/04/02 11:40 | 4.035 | 0.45 | 0 | 4.035 | 4846 | 0 | 4846 | 197178
2006/04/02 | 12:00:00 | 2006/04/02 12:00 | 4.028 | 0.45 | 0 | 4.028 | 4838 | 0 | 4838 | 197178
2006/04/02 | 12:20:00 | 2006/04/02 12:20 | 4.02 | 0.449 | 0 | 4.02 | 4829 | 0 | 4829 | 197178
2006/04/02 | 12:40:00 | 2006/04/02 12:40 | 4.013 | 0.449 | 0 | 4.013 | 4820 | 0 | 4820 | 197178
2006/04/02 | 13:00:00 | 2006/04/02 13:00 | 4.006 | 0.448 | 0 | 4.006 | 4811 | 0 | 4811 | 197178
2006/04/02 | 13:20:00 | 2006/04/02 13:20 | 3.999 | 0.448 | 0 | 3.999 | 4803 | 0 | 4803 | 197178
2006/04/02 | 13:40:00 | 2006/04/02 13:40 | 3.991 | 0.447 | 0 | 3.991 | 4794 | 0 | 4794 | 197178
2006/04/02 | 14:00:00 | 2006/04/02 14:00 | 3.984 | 0.447 | 0 | 3.984 | 4785 | 0 | 4785 | 197178
2006/04/02 | 14:20:00 | 2006/04/02 14:20 | 3.977 | 0.446 | 0 | 3.977 | 4776 | 0 | 4777 | 197178
2006/04/02 | 14:40:00 | 2006/04/02 14:40 | 3.969 | 0.446 | 0 | 3.969 | 4768 | 0 | 4768 | 197178
2006/04/02 | 15:00:00 | 2006/04/02 15:00 | 3.962 | 0.445 | 0 | 3.962 | 4759 | 0 | 4759 | 197178
2006/04/02 | 15:20:00 | 2006/04/02 15:20 | 3.955 | 0.445 | 0 | 3.955 | 4750 | 0 | 4750 | 197178
2006/04/02 | 15:40:00 | 2006/04/02 15:40 | 3.948 | 0.444 | 0 | 3.948 | 4741 | 0 | 4742 | 197178
2006/04/02 | 16:00:00 | 2006/04/02 16:00 | 3.94 | 0.444 | 0 | 3.94 | 4733 | 0 | 4733 | 197178
2006/04/02 | 16:20:00 | 2006/04/02 16:20 | 3.933 | 0.443 | 0 | 3.933 | 4724 | 0 | 4724 | 197178
2006/04/02 | 16:40:00 | 2006/04/02 16:40 | 3.927 | 0.443 | 0 | 3.927 | 4715 | 0 | 4716 | 197178
2006/04/02 | 17:00:00 | 2006/04/02 17:00 | 3.926 | 0.443 | 0 | 3.926 | 4712 | 0 | 4712 | 197178
2006/04/02 | 17:20:00 | 2006/04/02 17:20 | 3.925 | 0.443 | 0 | 3.925 | 4710 | 0 | 4711 | 197178
2006/04/02 | 17:40:00 | 2006/04/02 17:40 | 3.923 | 0.443 | 0 | 3.923 | 4709 | 0 | 4709 | 197178
2006/04/02 | 18:00:00 | 2006/04/02 18:00 | 3.922 | 0.443 | 0 | 3.922 | 4707 | 0 | 4707 | 197178
2006/04/02 | 18:20:00 | 2006/04/02 18:20 | 3.921 | 0.443 | 0 | 3.921 | 4706 | 0 | 4706 | 197178
2006/04/02 | 18:40:00 | 2006/04/02 18:40 | 3.92 | 0.442 | 0 | 3.92 | 4705 | 0 | 4705 | 197178
2006/04/02 | 19:00:00 | 2006/04/02 19:00 | 3.919 | 0.442 | 0 | 3.919 | 4703 | 0 | 4703 | 197178
2006/04/02 | 19:20:00 | 2006/04/02 19:20 | 3.917 | 0.442 | 0 | 3.917 | 4702 | 0 | 4702 | 197178
2006/04/02 | 19:40:00 | 2006/04/02 19:40 | 3.916 | 0.442 | 0 | 3.916 | 4700 | 0 | 4700 | 197178
2006/04/02 | 20:00:00 | 2006/04/02 20:00 | 3.915 | 0.442 | 0 | 3.915 | 4699 | 0 | 4699 | 197178
2006/04/02 | 20:20:00 | 2006/04/02 20:20 | 3.914 | 0.442 | 0 | 3.914 | 4697 | 0 | 4697 | 197178
2006/04/02 | 20:40:00 | 2006/04/02 20:40 | 3.911 | 0.442 | 0 | 3.911 | 4696 | 0 | 4695 | 197178
2006/04/02 | 21:00:00 | 2006/04/02 21:00 | 3.899 | 0.441 | 0 | 3.899 | 4686 | 0 | 4686 | 197178
2006/04/02 | 21:20:00 | 2006/04/02 21:20 | 3.887 | 0.44 | 0 | 3.887 | 4672 | 0 | 4672 | 197178
2006/04/02 | 21:40:00 | 2006/04/02 21:40 | 3.876 | 0.439 | 0 | 3.876 | 4658 | 0 | 4658 | 197178
2006/04/02 | 22:00:00 | 2006/04/02 22:00 | 3.864 | 0.439 | 0 | 3.864 | 4644 | 0 | 4644 | 197178
2006/04/02 | 22:20:00 | 2006/04/02 22:20 | 3.852 | 0.438 | 0 | 3.852 | 4630 | 0 | 4630 | 197178
2006/04/02 | 22:40:00 | 2006/04/02 22:40 | 3.841 | 0.437 | 0 | 3.841 | 4616 | 0 | 4616 | 197178
2006/04/02 | 23:00:00 | 2006/04/02 23:00 | 3.829 | 0.436 | 0 | 3.829 | 4602 | 0 | 4602 | 197178
2006/04/02 | 23:20:00 | 2006/04/02 23:20 | 3.817 | 0.435 | 0 | 3.817 | 4588 | 0 | 4588 | 197178
2006/04/02 | 23:40:00 | 2006/04/02 23:40 | 3.805 | 0.434 | 0 | 3.805 | 4574 | 0 | 4573 | 197178
2006/04/03 | 00:00:00 | 2006/04/03 00:00 | 3.794 | 0.434 | 0 | 3.794 | 4560 | 0 | 4559 | 197178
2006/04/03 | 00:20:00 | 2006/04/03 00:20 | 3.782 | 0.433 | 0 | 3.782 | 4545 | 0 | 4546 | 197178
2006/04/03 | 00:40:00 | 2006/04/03 00:40 | 3.77 | 0.432 | 0 | 3.77 | 4531 | 0 | 4531 | 197178
2006/04/03 | 01:00:00 | 2006/04/03 01:00 | 3.759 | 0.431 | 0 | 3.759 | 4517 | 0 | 4517 | 197178
2006/04/03 | 01:20:00 | 2006/04/03 01:20 | 3.747 | 0.43 | 0 | 3.747 | 4503 | 0 | 4504 | 197178
2006/04/03 | 01:40:00 | 2006/04/03 01:40 | 3.735 | 0.429 | 0 | 3.735 | 4489 | 0 | 4489 | 197178
2006/04/03 | 02:00:00 | 2006/04/03 02:00 | 3.724 | 0.429 | 0 | 3.724 | 4475 | 0 | 4475 | 197178
2006/04/03 | 02:20:00 | 2006/04/03 02:20 | 3.715 | 0.428 | 0 | 3.715 | 4462 | 0 | 4463 | 197178
2006/04/03 | 02:40:00 | 2006/04/03 02:40 | 3.711 | 0.428 | 0 | 3.711 | 4455 | 0 | 4456 | 197178
2006/04/03 | 03:00:00 | 2006/04/03 03:00 | 3.707 | 0.427 | 0 | 3.707 | 4450 | 0 | 4451 | 197178
2006/04/03 | 03:20:00 | 2006/04/03 03:20 | 3.703 | 0.427 | 0 | 3.703 | 4446 | 0 | 4446 | 197178
2006/04/03 | 03:40:00 | 2006/04/03 03:40 | 3.698 | 0.427 | 0 | 3.698 | 4441 | 0 | 4441 | 197178
2006/04/03 | 04:00:00 | 2006/04/03 04:00 | 3.694 | 0.426 | 0 | 3.694 | 4436 | 0 | 4435 | 197178
2006/04/03 | 04:20:00 | 2006/04/03 04:20 | 3.69 | 0.426 | 0 | 3.69 | 4431 | 0 | 4430 | 197178
2006/04/03 | 04:40:00 | 2006/04/03 04:40 | 3.686 | 0.426 | 0 | 3.686 | 4426 | 0 | 4426 | 197178
2006/04/03 | 05:00:00 | 2006/04/03 05:00 | 3.682 | 0.425 | 0 | 3.682 | 4421 | 0 | 4421 | 197178
2006/04/03 | 05:20:00 | 2006/04/03 05:20 | 3.678 | 0.425 | 0 | 3.678 | 4416 | 0 | 4416 | 197178
2006/04/03 | 05:40:00 | 2006/04/03 05:40 | 3.674 | 0.425 | 0 | 3.674 | 4411 | 0 | 4411 | 197178
2006/04/03 | 06:00:00 | 2006/04/03 06:00 | 3.67 | 0.425 | 0 | 3.67 | 4406 | 0 | 4406 | 197178
2006/04/03 | 06:20:00 | 2006/04/03 06:20 | 3.665 | 0.424 | 0 | 3.665 | 4401 | 0 | 4401 | 197178
2006/04/03 | 06:40:00 | 2006/04/03 06:40 | 3.661 | 0.424 | 0 | 3.661 | 4396 | 0 | 4396 | 197178
2006/04/03 | 07:00:00 | 2006/04/03 07:00 | 3.657 | 0.424 | 0 | 3.657 | 4391 | 0 | 4391 | 197178
2006/04/03 | 07:20:00 | 2006/04/03 07:20 | 3.653 | 0.423 | 0 | 3.653 | 4386 | 0 | 4386 | 197178
2006/04/03 | 07:40:00 | 2006/04/03 07:40 | 3.649 | 0.423 | 0 | 3.649 | 4381 | 0 | 4381 | 197178
2006/04/03 | 08:00:00 | 2006/04/03 08:00 | 3.645 | 0.423 | 0 | 3.645 | 4376 | 0 | 4376 | 197178
2006/04/03 | 08:20:00 | 2006/04/03 08:20 | 3.641 | 0.422 | 0 | 3.641 | 4371 | 0 | 4372 | 197178
2006/04/03 | 08:40:00 | 2006/04/03 08:40 | 3.636 | 0.422 | 0 | 3.636 | 4366 | 0 | 4366 | 197178
2006/04/03 | 09:00:00 | 2006/04/03 09:00 | 3.632 | 0.422 | 0 | 3.632 | 4361 | 0 | 4361 | 197178
2006/04/03 | 09:20:00 | 2006/04/03 09:20 | 3.628 | 0.422 | 0 | 3.628 | 4356 | 0 | 4356 | 197178
2006/04/03 | 09:40:00 | 2006/04/03 09:40 | 3.624 | 0.421 | 0 | 3.624 | 4351 | 0 | 4351 | 197178
2006/04/03 | 10:00:00 | 2006/04/03 10:00 | 3.62 | 0.421 | 0 | 3.62 | 4346 | 0 | 4346 | 197178
2006/04/03 | 10:20:00 | 2006/04/03 10:20 | 3.616 | 0.421 | 0 | 3.616 | 4341 | 0 | 4342 | 197178
2006/04/03 | 10:40:00 | 2006/04/03 10:40 | 3.612 | 0.42 | 0 | 3.612 | 4337 | 0 | 4337 | 197178
2006/04/03 | 11:00:00 | 2006/04/03 11:00 | 3.608 | 0.42 | 0 | 3.608 | 4332 | 0 | 4332 | 197178
2006/04/03 | 11:20:00 | 2006/04/03 11:20 | 3.603 | 0.42 | 0 | 3.603 | 4327 | 0 | 4327 | 197178
2006/04/03 | 11:40:00 | 2006/04/03 11:40 | 3.599 | 0.419 | 0 | 3.599 | 4322 | 0 | 4321 | 197178
2006/04/03 | 12:00:00 | 2006/04/03 12:00 | 3.595 | 0.419 | 0 | 3.595 | 4317 | 0 | 4316 | 197178
2006/04/03 | 12:20:00 | 2006/04/03 12:20 | 3.591 | 0.419 | 0 | 3.591 | 4312 | 0 | 4312 | 197178
2006/04/03 | 12:40:00 | 2006/04/03 12:40 | 3.587 | 0.419 | 0 | 3.587 | 4307 | 0 | 4307 | 197178
2006/04/03 | 13:00:00 | 2006/04/03 13:00 | 3.583 | 0.418 | 0 | 3.583 | 4302 | 0 | 4302 | 197178
2006/04/03 | 13:20:00 | 2006/04/03 13:20 | 3.579 | 0.418 | 0 | 3.579 | 4297 | 0 | 4297 | 197178
2006/04/03 | 13:40:00 | 2006/04/03 13:40 | 3.575 | 0.418 | 0 | 3.575 | 4292 | 0 | 4292 | 197178
2006/04/03 | 14:00:00 | 2006/04/03 14:00 | 3.57 | 0.417 | 0 | 3.57 | 4287 | 0 | 4287 | 197178
2006/04/03 | 14:20:00 | 2006/04/03 14:20 | 3.566 | 0.417 | 0 | 3.566 | 4282 | 0 | 4282 | 197178
2006/04/03 | 14:40:00 | 2006/04/03 14:40 | 3.562 | 0.417 | 0 | 3.562 | 4277 | 0 | 4277 | 197178
2006/04/03 | 15:00:00 | 2006/04/03 15:00 | 3.558 | 0.416 | 0 | 3.558 | 4272 | 0 | 4272 | 197178
2006/04/03 | 15:20:00 | 2006/04/03 15:20 | 3.554 | 0.416 | 0 | 3.554 | 4267 | 0 | 4267 | 197178
2006/04/03 | 15:40:00 | 2006/04/03 15:40 | 3.55 | 0.416 | 0 | 3.55 | 4262 | 0 | 4262 | 197178
2006/04/03 | 16:00:00 | 2006/04/03 16:00 | 3.546 | 0.416 | 0 | 3.546 | 4257 | 0 | 4258 | 197178
2006/04/03 | 16:20:00 | 2006/04/03 16:20 | 3.541 | 0.415 | 0 | 3.541 | 4252 | 0 | 4252 | 197178
2006/04/03 | 16:40:00 | 2006/04/03 16:40 | 3.537 | 0.415 | 0 | 3.537 | 4247 | 0 | 4247 | 197178
2006/04/03 | 17:00:00 | 2006/04/03 17:00 | 3.533 | 0.415 | 0 | 3.533 | 4242 | 0 | 4242 | 197178
2006/04/03 | 17:20:00 | 2006/04/03 17:20 | 3.529 | 0.414 | 0 | 3.529 | 4237 | 0 | 4237 | 197178
2006/04/03 | 17:40:00 | 2006/04/03 17:40 | 3.525 | 0.414 | 0 | 3.525 | 4232 | 0 | 4232 | 197178
2006/04/03 | 18:00:00 | 2006/04/03 18:00 | 3.521 | 0.414 | 0 | 3.521 | 4227 | 0 | 4228 | 197178
2006/04/03 | 18:20:00 | 2006/04/03 18:20 | 3.517 | 0.413 | 0 | 3.517 | 4223 | 0 | 4223 | 197178
2006/04/03 | 18:40:00 | 2006/04/03 18:40 | 3.513 | 0.413 | 0 | 3.513 | 4218 | 0 | 4218 | 197178
2006/04/03 | 19:00:00 | 2006/04/03 19:00 | 3.508 | 0.413 | 0 | 3.508 | 4213 | 0 | 4213 | 197178
2006/04/03 | 19:20:00 | 2006/04/03 19:20 | 3.504 | 0.412 | 0 | 3.504 | 4208 | 0 | 4207 | 197178
2006/04/03 | 19:40:00 | 2006/04/03 19:40 | 3.5 | 0.412 | 0 | 3.5 | 4203 | 0 | 4202 | 197178
2006/04/03 | 20:00:00 | 2006/04/03 20:00 | 3.496 | 0.412 | 0 | 3.496 | 4198 | 0 | 4198 | 197178
2006/04/03 | 20:20:00 | 2006/04/03 20:20 | 3.492 | 0.412 | 0 | 3.492 | 4193 | 0 | 4193 | 197178
2006/04/03 | 20:40:00 | 2006/04/03 20:40 | 3.488 | 0.411 | 0 | 3.488 | 4188 | 0 | 4188 | 197178
2006/04/03 | 21:00:00 | 2006/04/03 21:00 | 3.484 | 0.411 | 0 | 3.484 | 4183 | 0 | 4183 | 197178
2006/04/03 | 21:20:00 | 2006/04/03 21:20 | 3.48 | 0.411 | 0 | 3.48 | 4178 | 0 | 4178 | 197178
2006/04/03 | 21:40:00 | 2006/04/03 21:40 | 3.475 | 0.41 | 0 | 3.475 | 4173 | 0 | 4173 | 197178
2006/04/03 | 22:00:00 | 2006/04/03 22:00 | 3.471 | 0.41 | 0 | 3.471 | 4168 | 0 | 4168 | 197178
2006/04/03 | 22:20:00 | 2006/04/03 22:20 | 3.467 | 0.41 | 0 | 3.467 | 4163 | 0 | 4163 | 197178
2006/04/03 | 22:40:00 | 2006/04/03 22:40 | 3.463 | 0.409 | 0 | 3.463 | 4158 | 0 | 4158 | 197178
2006/04/03 | 23:00:00 | 2006/04/03 23:00 | 3.459 | 0.409 | 0 | 3.459 | 4153 | 0 | 4153 | 197178
2006/04/03 | 23:20:00 | 2006/04/03 23:20 | 3.455 | 0.409 | 0 | 3.455 | 4148 | 0 | 4148 | 197178
2006/04/03 | 23:40:00 | 2006/04/03 23:40 | 3.451 | 0.409 | 0 | 3.451 | 4143 | 0 | 4144 | 197178
2006/04/04 | 00:00:00 | 2006/04/04 00:00 | 3.447 | 0.408 | 0 | 3.447 | 4138 | 0 | 4139 | 197178
2006/04/04 | 00:20:00 | 2006/04/04 00:20 | 3.442 | 0.408 | 0 | 3.442 | 4133 | 0 | 4133 | 197178
2006/04/04 | 00:40:00 | 2006/04/04 00:40 | 3.438 | 0.408 | 0 | 3.438 | 4128 | 0 | 4128 | 197178
2006/04/04 | 01:00:00 | 2006/04/04 01:00 | 3.434 | 0.407 | 0 | 3.434 | 4123 | 0 | 4123 | 197178
2006/04/04 | 01:20:00 | 2006/04/04 01:20 | 3.43 | 0.407 | 0 | 3.43 | 4118 | 0 | 4118 | 197178
2006/04/04 | 01:40:00 | 2006/04/04 01:40 | 3.426 | 0.407 | 0 | 3.426 | 4114 | 0 | 4114 | 197178
2006/04/04 | 02:00:00 | 2006/04/04 02:00 | 3.422 | 0.406 | 0 | 3.422 | 4109 | 0 | 4109 | 197178
2006/04/04 | 02:20:00 | 2006/04/04 02:20 | 3.418 | 0.406 | 0 | 3.418 | 4104 | 0 | 4104 | 197178
2006/04/04 | 02:40:00 | 2006/04/04 02:40 | 3.414 | 0.406 | 0 | 3.414 | 4100 | 0 | 4099 | 197178
2006/04/04 | 03:00:00 | 2006/04/04 03:00 | 3.411 | 0.406 | 0 | 3.411 | 4095 | 0 | 4095 | 197178
2006/04/04 | 03:20:00 | 2006/04/04 03:20 | 3.407 | 0.405 | 0 | 3.407 | 4090 | 0 | 4091 | 197178
2006/04/04 | 03:40:00 | 2006/04/04 03:40 | 3.403 | 0.405 | 0 | 3.403 | 4086 | 0 | 4086 | 197178
2006/04/04 | 04:00:00 | 2006/04/04 04:00 | 3.399 | 0.405 | 0 | 3.399 | 4081 | 0 | 4081 | 197178
2006/04/04 | 04:20:00 | 2006/04/04 04:20 | 3.395 | 0.404 | 0 | 3.395 | 4076 | 0 | 4076 | 197178
2006/04/04 | 04:40:00 | 2006/04/04 04:40 | 3.391 | 0.404 | 0 | 3.391 | 4072 | 0 | 4072 | 197178
2006/04/04 | 05:00:00 | 2006/04/04 05:00 | 3.387 | 0.404 | 0 | 3.387 | 4067 | 0 | 4067 | 197178
2006/04/04 | 05:20:00 | 2006/04/04 05:20 | 3.383 | 0.404 | 0 | 3.383 | 4063 | 0 | 4062 | 197178
2006/04/04 | 05:40:00 | 2006/04/04 05:40 | 3.38 | 0.403 | 0 | 3.38 | 4058 | 0 | 4058 | 197178
2006/04/04 | 06:00:00 | 2006/04/04 06:00 | 3.376 | 0.403 | 0 | 3.376 | 4053 | 0 | 4054 | 197178
2006/04/04 | 06:20:00 | 2006/04/04 06:20 | 3.372 | 0.403 | 0 | 3.372 | 4049 | 0 | 4049 | 197178
2006/04/04 | 06:40:00 | 2006/04/04 06:40 | 3.368 | 0.402 | 0 | 3.368 | 4044 | 0 | 4044 | 197178
2006/04/04 | 07:00:00 | 2006/04/04 07:00 | 3.364 | 0.402 | 0 | 3.364 | 4039 | 0 | 4039 | 197178
2006/04/04 | 07:20:00 | 2006/04/04 07:20 | 3.36 | 0.402 | 0 | 3.36 | 4035 | 0 | 4034 | 197178
2006/04/04 | 07:40:00 | 2006/04/04 07:40 | 3.356 | 0.402 | 0 | 3.356 | 4030 | 0 | 4030 | 197178
2006/04/04 | 08:00:00 | 2006/04/04 08:00 | 3.353 | 0.401 | 0 | 3.353 | 4025 | 0 | 4025 | 197178
2006/04/04 | 08:20:00 | 2006/04/04 08:20 | 3.349 | 0.401 | 0 | 3.349 | 4021 | 0 | 4021 | 197178
2006/04/04 | 08:40:00 | 2006/04/04 08:40 | 3.345 | 0.401 | 0 | 3.345 | 4016 | 0 | 4016 | 197178
2006/04/04 | 09:00:00 | 2006/04/04 09:00 | 3.341 | 0.4 | 0 | 3.341 | 4011 | 0 | 4012 | 197178
2006/04/04 | 09:20:00 | 2006/04/04 09:20 | 3.337 | 0.4 | 0 | 3.337 | 4007 | 0 | 4007 | 197178
2006/04/04 | 09:40:00 | 2006/04/04 09:40 | 3.333 | 0.4 | 0 | 3.333 | 4002 | 0 | 4002 | 197178
2006/04/04 | 10:00:00 | 2006/04/04 10:00 | 3.329 | 0.399 | 0 | 3.329 | 3998 | 0 | 3997 | 197178
2006/04/04 | 10:20:00 | 2006/04/04 10:20 | 3.325 | 0.399 | 0 | 3.325 | 3993 | 0 | 3992 | 197178
2006/04/04 | 10:40:00 | 2006/04/04 10:40 | 3.322 | 0.399 | 0 | 3.322 | 3988 | 0 | 3988 | 197178
2006/04/04 | 11:00:00 | 2006/04/04 11:00 | 3.318 | 0.399 | 0 | 3.318 | 3984 | 0 | 3984 | 197178
2006/04/04 | 11:20:00 | 2006/04/04 11:20 | 3.314 | 0.398 | 0 | 3.314 | 3979 | 0 | 3979 | 197178
2006/04/04 | 11:40:00 | 2006/04/04 11:40 | 3.31 | 0.398 | 0 | 3.31 | 3974 | 0 | 3974 | 197178
2006/04/04 | 12:00:00 | 2006/04/04 12:00 | 3.306 | 0.398 | 0 | 3.306 | 3970 | 0 | 3970 | 197178
2006/04/04 | 12:20:00 | 2006/04/04 12:20 | 3.302 | 0.397 | 0 | 3.302 | 3965 | 0 | 3965 | 197178
2006/04/04 | 12:40:00 | 2006/04/04 12:40 | 3.298 | 0.397 | 0 | 3.298 | 3960 | 0 | 3960 | 197178
2006/04/04 | 13:00:00 | 2006/04/04 13:00 | 3.294 | 0.397 | 0 | 3.294 | 3956 | 0 | 3955 | 197178
2006/04/04 | 13:20:00 | 2006/04/04 13:20 | 3.291 | 0.397 | 0 | 3.291 | 3951 | 0 | 3951 | 197178
2006/04/04 | 13:40:00 | 2006/04/04 13:40 | 3.287 | 0.396 | 0 | 3.287 | 3946 | 0 | 3947 | 197178
2006/04/04 | 14:00:00 | 2006/04/04 14:00 | 3.283 | 0.396 | 0 | 3.283 | 3942 | 0 | 3942 | 197178
2006/04/04 | 14:20:00 | 2006/04/04 14:20 | 3.279 | 0.396 | 0 | 3.279 | 3937 | 0 | 3937 | 197178
2006/04/04 | 14:40:00 | 2006/04/04 14:40 | 3.275 | 0.395 | 0 | 3.275 | 3932 | 0 | 3932 | 197178
2006/04/04 | 15:00:00 | 2006/04/04 15:00 | 3.271 | 0.395 | 0 | 3.271 | 3928 | 0 | 3928 | 197178
2006/04/04 | 15:20:00 | 2006/04/04 15:20 | 3.267 | 0.395 | 0 | 3.267 | 3923 | 0 | 3923 | 197178
2006/04/04 | 15:40:00 | 2006/04/04 15:40 | 3.264 | 0.395 | 0 | 3.264 | 3919 | 0 | 3919 | 197178
2006/04/04 | 16:00:00 | 2006/04/04 16:00 | 3.26 | 0.394 | 0 | 3.26 | 3914 | 0 | 3914 | 197178
2006/04/04 | 16:20:00 | 2006/04/04 16:20 | 3.256 | 0.394 | 0 | 3.256 | 3909 | 0 | 3910 | 197178
2006/04/04 | 16:40:00 | 2006/04/04 16:40 | 3.252 | 0.394 | 0 | 3.252 | 3905 | 0 | 3905 | 197178
2006/04/04 | 17:00:00 | 2006/04/04 17:00 | 3.248 | 0.393 | 0 | 3.248 | 3900 | 0 | 3900 | 197178
2006/04/04 | 17:20:00 | 2006/04/04 17:20 | 3.244 | 0.393 | 0 | 3.244 | 3895 | 0 | 3895 | 197178
2006/04/04 | 17:40:00 | 2006/04/04 17:40 | 3.24 | 0.393 | 0 | 3.24 | 3891 | 0 | 3890 | 197178
2006/04/04 | 18:00:00 | 2006/04/04 18:00 | 3.236 | 0.392 | 0 | 3.236 | 3886 | 0 | 3886 | 197178
2006/04/04 | 18:20:00 | 2006/04/04 18:20 | 3.233 | 0.392 | 0 | 3.233 | 3881 | 0 | 3881 | 197178
2006/04/04 | 18:40:00 | 2006/04/04 18:40 | 3.229 | 0.392 | 0 | 3.229 | 3877 | 0 | 3877 | 197178
2006/04/04 | 19:00:00 | 2006/04/04 19:00 | 3.225 | 0.392 | 0 | 3.225 | 3872 | 0 | 3872 | 197178
2006/04/04 | 19:20:00 | 2006/04/04 19:20 | 3.221 | 0.391 | 0 | 3.221 | 3867 | 0 | 3868 | 197178
2006/04/04 | 19:40:00 | 2006/04/04 19:40 | 3.217 | 0.391 | 0 | 3.217 | 3863 | 0 | 3863 | 197178
2006/04/04 | 20:00:00 | 2006/04/04 20:00 | 3.213 | 0.391 | 0 | 3.213 | 3858 | 0 | 3858 | 197178
2006/04/04 | 20:20:00 | 2006/04/04 20:20 | 3.209 | 0.39 | 0 | 3.209 | 3854 | 0 | 3853 | 197178
2006/04/04 | 20:40:00 | 2006/04/04 20:40 | 3.205 | 0.39 | 0 | 3.205 | 3849 | 0 | 3848 | 197178
2006/04/04 | 21:00:00 | 2006/04/04 21:00 | 3.202 | 0.39 | 0 | 3.202 | 3844 | 0 | 3844 | 197178
2006/04/04 | 21:20:00 | 2006/04/04 21:20 | 3.198 | 0.39 | 0 | 3.198 | 3840 | 0 | 3840 | 197178
2006/04/04 | 21:40:00 | 2006/04/04 21:40 | 3.194 | 0.389 | 0 | 3.194 | 3835 | 0 | 3835 | 197178
2006/04/04 | 22:00:00 | 2006/04/04 22:00 | 3.19 | 0.389 | 0 | 3.19 | 3830 | 0 | 3830 | 197178
2006/04/04 | 22:20:00 | 2006/04/04 22:20 | 3.186 | 0.389 | 0 | 3.186 | 3826 | 0 | 3826 | 197178
2006/04/04 | 22:40:00 | 2006/04/04 22:40 | 3.182 | 0.388 | 0 | 3.182 | 3821 | 0 | 3821 | 197178
2006/04/04 | 23:00:00 | 2006/04/04 23:00 | 3.178 | 0.388 | 0 | 3.178 | 3816 | 0 | 3816 | 197178
2006/04/04 | 23:20:00 | 2006/04/04 23:20 | 3.174 | 0.388 | 0 | 3.174 | 3812 | 0 | 3811 | 197178
2006/04/04 | 23:40:00 | 2006/04/04 23:40 | 3.171 | 0.388 | 0 | 3.171 | 3807 | 0 | 3807 | 197178
2006/04/05 | 00:00:00 | 2006/04/05 00:00 | 3.167 | 0.387 | 0 | 3.167 | 3802 | 0 | 3803 | 197178
2006/04/05 | 00:20:00 | 2006/04/05 00:20 | 3.163 | 0.387 | 0 | 3.163 | 3798 | 0 | 3798 | 197178
2006/04/05 | 00:40:00 | 2006/04/05 00:40 | 3.159 | 0.387 | 0 | 3.159 | 3793 | 0 | 3793 | 197178
2006/04/05 | 01:00:00 | 2006/04/05 01:00 | 3.155 | 0.386 | 0 | 3.155 | 3788 | 0 | 3788 | 197178
2006/04/05 | 01:20:00 | 2006/04/05 01:20 | 3.151 | 0.386 | 0 | 3.151 | 3784 | 0 | 3784 | 197178
2006/04/05 | 01:40:00 | 2006/04/05 01:40 | 3.148 | 0.386 | 0 | 3.148 | 3780 | 0 | 3779 | 197178
2006/04/05 | 02:00:00 | 2006/04/05 02:00 | 3.145 | 0.386 | 0 | 3.145 | 3776 | 0 | 3776 | 197178
2006/04/05 | 02:20:00 | 2006/04/05 02:20 | 3.143 | 0.385 | 0 | 3.143 | 3773 | 0 | 3773 | 197178
2006/04/05 | 02:40:00 | 2006/04/05 02:40 | 3.14 | 0.385 | 0 | 3.14 | 3770 | 0 | 3770 | 197178
2006/04/05 | 03:00:00 | 2006/04/05 03:00 | 3.137 | 0.385 | 0 | 3.137 | 3766 | 0 | 3766 | 197178
2006/04/05 | 03:20:00 | 2006/04/05 03:20 | 3.134 | 0.385 | 0 | 3.134 | 3763 | 0 | 3763 | 197178
2006/04/05 | 03:40:00 | 2006/04/05 03:40 | 3.131 | 0.385 | 0 | 3.131 | 3759 | 0 | 3759 | 197178
2006/04/05 | 04:00:00 | 2006/04/05 04:00 | 3.129 | 0.384 | 0 | 3.129 | 3756 | 0 | 3756 | 197178
2006/04/05 | 04:20:00 | 2006/04/05 04:20 | 3.126 | 0.384 | 0 | 3.126 | 3753 | 0 | 3753 | 197178
2006/04/05 | 04:40:00 | 2006/04/05 04:40 | 3.123 | 0.384 | 0 | 3.123 | 3749 | 0 | 3749 | 197178
2006/04/05 | 05:00:00 | 2006/04/05 05:00 | 3.12 | 0.384 | 0 | 3.12 | 3746 | 0 | 3746 | 197178
2006/04/05 | 05:20:00 | 2006/04/05 05:20 | 3.117 | 0.383 | 0 | 3.117 | 3743 | 0 | 3742 | 197178
2006/04/05 | 05:40:00 | 2006/04/05 05:40 | 3.115 | 0.383 | 0 | 3.115 | 3739 | 0 | 3739 | 197178
2006/04/05 | 06:00:00 | 2006/04/05 06:00 | 3.112 | 0.383 | 0 | 3.112 | 3736 | 0 | 3736 | 197178
2006/04/05 | 06:20:00 | 2006/04/05 06:20 | 3.109 | 0.383 | 0 | 3.109 | 3733 | 0 | 3733 | 197178
2006/04/05 | 06:40:00 | 2006/04/05 06:40 | 3.106 | 0.383 | 0 | 3.106 | 3729 | 0 | 3729 | 197178
2006/04/05 | 07:00:00 | 2006/04/05 07:00 | 3.103 | 0.382 | 0 | 3.103 | 3726 | 0 | 3725 | 197178
2006/04/05 | 07:20:00 | 2006/04/05 07:20 | 3.101 | 0.382 | 0 | 3.101 | 3722 | 0 | 3722 | 197178
2006/04/05 | 07:40:00 | 2006/04/05 07:40 | 3.098 | 0.382 | 0 | 3.098 | 3719 | 0 | 3719 | 197178
2006/04/05 | 08:00:00 | 2006/04/05 08:00 | 3.095 | 0.382 | 0 | 3.095 | 3716 | 0 | 3716 | 197178
2006/04/05 | 08:20:00 | 2006/04/05 08:20 | 3.092 | 0.381 | 0 | 3.092 | 3712 | 0 | 3712 | 197178
2006/04/05 | 08:40:00 | 2006/04/05 08:40 | 3.089 | 0.381 | 0 | 3.089 | 3709 | 0 | 3709 | 197178
2006/04/05 | 09:00:00 | 2006/04/05 09:00 | 3.087 | 0.381 | 0 | 3.087 | 3706 | 0 | 3706 | 197178
2006/04/05 | 09:20:00 | 2006/04/05 09:20 | 3.084 | 0.381 | 0 | 3.084 | 3702 | 0 | 3703 | 197178
2006/04/05 | 09:40:00 | 2006/04/05 09:40 | 3.081 | 0.381 | 0 | 3.081 | 3699 | 0 | 3699 | 197178
2006/04/05 | 10:00:00 | 2006/04/05 10:00 | 3.078 | 0.38 | 0 | 3.078 | 3696 | 0 | 3695 | 197178
2006/04/05 | 10:20:00 | 2006/04/05 10:20 | 3.075 | 0.38 | 0 | 3.075 | 3692 | 0 | 3692 | 197178
2006/04/05 | 10:40:00 | 2006/04/05 10:40 | 3.073 | 0.38 | 0 | 3.073 | 3689 | 0 | 3689 | 197178
2006/04/05 | 11:00:00 | 2006/04/05 11:00 | 3.07 | 0.38 | 0 | 3.07 | 3686 | 0 | 3686 | 197178
2006/04/05 | 11:20:00 | 2006/04/05 11:20 | 3.067 | 0.379 | 0 | 3.067 | 3682 | 0 | 3682 | 197178
2006/04/05 | 11:40:00 | 2006/04/05 11:40 | 3.064 | 0.379 | 0 | 3.064 | 3679 | 0 | 3679 | 197178
2006/04/05 | 12:00:00 | 2006/04/05 12:00 | 3.061 | 0.379 | 0 | 3.061 | 3675 | 0 | 3675 | 197178
2006/04/05 | 12:20:00 | 2006/04/05 12:20 | 3.059 | 0.379 | 0 | 3.059 | 3672 | 0 | 3672 | 197178
2006/04/05 | 12:40:00 | 2006/04/05 12:40 | 3.056 | 0.379 | 0 | 3.056 | 3669 | 0 | 3669 | 197178
2006/04/05 | 13:00:00 | 2006/04/05 13:00 | 3.053 | 0.378 | 0 | 3.053 | 3665 | 0 | 3665 | 197178
2006/04/05 | 13:20:00 | 2006/04/05 13:20 | 3.05 | 0.378 | 0 | 3.05 | 3662 | 0 | 3662 | 197178
2006/04/05 | 13:40:00 | 2006/04/05 13:40 | 3.047 | 0.378 | 0 | 3.047 | 3659 | 0 | 3658 | 197178
2006/04/05 | 14:00:00 | 2006/04/05 14:00 | 3.045 | 0.378 | 0 | 3.045 | 3655 | 0 | 3655 | 197178
2006/04/05 | 14:20:00 | 2006/04/05 14:20 | 3.042 | 0.377 | 0 | 3.042 | 3652 | 0 | 3652 | 197178
2006/04/05 | 14:40:00 | 2006/04/05 14:40 | 3.039 | 0.377 | 0 | 3.039 | 3649 | 0 | 3649 | 197178
2006/04/05 | 15:00:00 | 2006/04/05 15:00 | 3.036 | 0.377 | 0 | 3.036 | 3645 | 0 | 3645 | 197178
2006/04/05 | 15:20:00 | 2006/04/05 15:20 | 3.033 | 0.377 | 0 | 3.033 | 3642 | 0 | 3641 | 197178
2006/04/05 | 15:40:00 | 2006/04/05 15:40 | 3.031 | 0.377 | 0 | 3.031 | 3639 | 0 | 3638 | 197178
2006/04/05 | 16:00:00 | 2006/04/05 16:00 | 3.028 | 0.376 | 0 | 3.028 | 3635 | 0 | 3635 | 197178
2006/04/05 | 16:20:00 | 2006/04/05 16:20 | 3.025 | 0.376 | 0 | 3.025 | 3632 | 0 | 3632 | 197178
2006/04/05 | 16:40:00 | 2006/04/05 16:40 | 3.022 | 0.376 | 0 | 3.022 | 3628 | 0 | 3628 | 197178
2006/04/05 | 17:00:00 | 2006/04/05 17:00 | 3.02 | 0.376 | 0 | 3.02 | 3625 | 0 | 3625 | 197178
2006/04/05 | 17:20:00 | 2006/04/05 17:20 | 3.017 | 0.375 | 0 | 3.017 | 3622 | 0 | 3622 | 197178
2006/04/05 | 17:40:00 | 2006/04/05 17:40 | 3.014 | 0.375 | 0 | 3.014 | 3618 | 0 | 3619 | 197178
2006/04/05 | 18:00:00 | 2006/04/05 18:00 | 3.011 | 0.375 | 0 | 3.011 | 3615 | 0 | 3615 | 197178
2006/04/05 | 18:20:00 | 2006/04/05 18:20 | 3.008 | 0.375 | 0 | 3.008 | 3612 | 0 | 3611 | 197178
2006/04/05 | 18:40:00 | 2006/04/05 18:40 | 3.006 | 0.375 | 0 | 3.006 | 3608 | 0 | 3608 | 197178
2006/04/05 | 19:00:00 | 2006/04/05 19:00 | 3.003 | 0.374 | 0 | 3.003 | 3605 | 0 | 3605 | 197178
2006/04/05 | 19:20:00 | 2006/04/05 19:20 | 3 | 0.374 | 0 | 3 | 3602 | 0 | 3602 | 197178
2006/04/05 | 19:40:00 | 2006/04/05 19:40 | 2.997 | 0.374 | 0 | 2.997 | 3598 | 0 | 3598 | 197178
2006/04/05 | 20:00:00 | 2006/04/05 20:00 | 2.994 | 0.374 | 0 | 2.994 | 3595 | 0 | 3595 | 197178
2006/04/05 | 20:20:00 | 2006/04/05 20:20 | 2.992 | 0.373 | 0 | 2.992 | 3591 | 0 | 3592 | 197178
2006/04/05 | 20:40:00 | 2006/04/05 20:40 | 2.989 | 0.373 | 0 | 2.989 | 3588 | 0 | 3589 | 197178
2006/04/05 | 21:00:00 | 2006/04/05 21:00 | 2.986 | 0.373 | 0 | 2.986 | 3585 | 0 | 3585 | 197178
2006/04/05 | 21:20:00 | 2006/04/05 21:20 | 2.983 | 0.373 | 0 | 2.983 | 3581 | 0 | 3581 | 197178
2006/04/05 | 21:40:00 | 2006/04/05 21:40 | 2.98 | 0.373 | 0 | 2.98 | 3578 | 0 | 3578 | 197178
2006/04/05 | 22:00:00 | 2006/04/05 22:00 | 2.978 | 0.372 | 0 | 2.978 | 3575 | 0 | 3575 | 197178
2006/04/05 | 22:20:00 | 2006/04/05 22:20 | 2.975 | 0.372 | 0 | 2.975 | 3571 | 0 | 3572 | 197178
2006/04/05 | 22:40:00 | 2006/04/05 22:40 | 2.972 | 0.372 | 0 | 2.972 | 3568 | 0 | 3568 | 197178
2006/04/05 | 23:00:00 | 2006/04/05 23:00 | 2.969 | 0.372 | 0 | 2.969 | 3565 | 0 | 3565 | 197178
2006/04/05 | 23:20:00 | 2006/04/05 23:20 | 2.966 | 0.371 | 0 | 2.966 | 3561 | 0 | 3561 | 197178
2006/04/05 | 23:40:00 | 2006/04/05 23:40 | 2.964 | 0.371 | 0 | 2.964 | 3558 | 0 | 3558 | 197178
2006/04/06 | 00:00:00 | 2006/04/06 00:00 | 2.961 | 0.371 | 0 | 2.961 | 3555 | 0 | 3555 | 197178
2006/04/06 | 00:20:00 | 2006/04/06 00:20 | 2.958 | 0.371 | 0 | 2.958 | 3551 | 0 | 3551 | 197178
2006/04/06 | 00:40:00 | 2006/04/06 00:40 | 2.955 | 0.371 | 0 | 2.955 | 3548 | 0 | 3548 | 197178
2006/04/06 | 01:00:00 | 2006/04/06 01:00 | 2.952 | 0.37 | 0 | 2.952 | 3544 | 0 | 3544 | 197178
2006/04/06 | 01:20:00 | 2006/04/06 01:20 | 2.95 | 0.37 | 0 | 2.95 | 3541 | 0 | 3541 | 197178
2006/04/06 | 01:40:00 | 2006/04/06 01:40 | 2.947 | 0.37 | 0 | 2.947 | 3538 | 0 | 3538 | 197178
2006/04/06 | 02:00:00 | 2006/04/06 02:00 | 2.944 | 0.37 | 0 | 2.944 | 3534 | 0 | 3535 | 197178
2006/04/06 | 02:20:00 | 2006/04/06 02:20 | 2.941 | 0.37 | 0 | 2.941 | 3531 | 0 | 3531 | 197178
2006/04/06 | 02:40:00 | 2006/04/06 02:40 | 2.938 | 0.369 | 0 | 2.938 | 3528 | 0 | 3527 | 197178
2006/04/06 | 03:00:00 | 2006/04/06 03:00 | 2.936 | 0.369 | 0 | 2.936 | 3524 | 0 | 3524 | 197178
2006/04/06 | 03:20:00 | 2006/04/06 03:20 | 2.933 | 0.369 | 0 | 2.933 | 3521 | 0 | 3521 | 197178
2006/04/06 | 03:40:00 | 2006/04/06 03:40 | 2.93 | 0.369 | 0 | 2.93 | 3518 | 0 | 3518 | 197178
2006/04/06 | 04:00:00 | 2006/04/06 04:00 | 2.927 | 0.368 | 0 | 2.927 | 3514 | 0 | 3514 | 197178
2006/04/06 | 04:20:00 | 2006/04/06 04:20 | 2.924 | 0.368 | 0 | 2.924 | 3511 | 0 | 3511 | 197178
2006/04/06 | 04:40:00 | 2006/04/06 04:40 | 2.922 | 0.368 | 0 | 2.922 | 3508 | 0 | 3508 | 197178
2006/04/06 | 05:00:00 | 2006/04/06 05:00 | 2.919 | 0.368 | 0 | 2.919 | 3504 | 0 | 3505 | 197178
2006/04/06 | 05:20:00 | 2006/04/06 05:20 | 2.916 | 0.368 | 0 | 2.916 | 3501 | 0 | 3501 | 197178
2006/04/06 | 05:40:00 | 2006/04/06 05:40 | 2.913 | 0.367 | 0 | 2.913 | 3497 | 0 | 3497 | 197178
2006/04/06 | 06:00:00 | 2006/04/06 06:00 | 2.91 | 0.367 | 0 | 2.91 | 3494 | 0 | 3494 | 197178
2006/04/06 | 06:20:00 | 2006/04/06 06:20 | 2.908 | 0.367 | 0 | 2.908 | 3491 | 0 | 3491 | 197178
2006/04/06 | 06:40:00 | 2006/04/06 06:40 | 2.905 | 0.367 | 0 | 2.905 | 3487 | 0 | 3488 | 197178
2006/04/06 | 07:00:00 | 2006/04/06 07:00 | 2.902 | 0.366 | 0 | 2.902 | 3484 | 0 | 3484 | 197178
2006/04/06 | 07:20:00 | 2006/04/06 07:20 | 2.899 | 0.366 | 0 | 2.899 | 3481 | 0 | 3481 | 197178
2006/04/06 | 07:40:00 | 2006/04/06 07:40 | 2.896 | 0.366 | 0 | 2.896 | 3477 | 0 | 3477 | 197178
2006/04/06 | 08:00:00 | 2006/04/06 08:00 | 2.894 | 0.366 | 0 | 2.894 | 3474 | 0 | 3474 | 197178
2006/04/06 | 08:20:00 | 2006/04/06 08:20 | 2.891 | 0.366 | 0 | 2.891 | 3471 | 0 | 3471 | 197178
2006/04/06 | 08:40:00 | 2006/04/06 08:40 | 2.888 | 0.365 | 0 | 2.888 | 3467 | 0 | 3467 | 197178
2006/04/06 | 09:00:00 | 2006/04/06 09:00 | 2.885 | 0.365 | 0 | 2.885 | 3464 | 0 | 3464 | 197178
2006/04/06 | 09:20:00 | 2006/04/06 09:20 | 2.882 | 0.365 | 0 | 2.882 | 3460 | 0 | 3460 | 197178
2006/04/06 | 09:40:00 | 2006/04/06 09:40 | 2.88 | 0.365 | 0 | 2.88 | 3457 | 0 | 3457 | 197178
2006/04/06 | 10:00:00 | 2006/04/06 10:00 | 2.877 | 0.364 | 0 | 2.877 | 3454 | 0 | 3454 | 197178
2006/04/06 | 10:20:00 | 2006/04/06 10:20 | 2.874 | 0.364 | 0 | 2.874 | 3450 | 0 | 3451 | 197178
2006/04/06 | 10:40:00 | 2006/04/06 10:40 | 2.871 | 0.364 | 0 | 2.871 | 3447 | 0 | 3447 | 197178
2006/04/06 | 11:00:00 | 2006/04/06 11:00 | 2.868 | 0.364 | 0 | 2.868 | 3444 | 0 | 3443 | 197178
2006/04/06 | 11:20:00 | 2006/04/06 11:20 | 2.866 | 0.364 | 0 | 2.866 | 3440 | 0 | 3440 | 197178
2006/04/06 | 11:40:00 | 2006/04/06 11:40 | 2.863 | 0.363 | 0 | 2.863 | 3437 | 0 | 3437 | 197178
2006/04/06 | 12:00:00 | 2006/04/06 12:00 | 2.86 | 0.363 | 0 | 2.86 | 3434 | 0 | 3434 | 197178
2006/04/06 | 12:20:00 | 2006/04/06 12:20 | 2.857 | 0.363 | 0 | 2.857 | 3430 | 0 | 3430 | 197178
2006/04/06 | 12:40:00 | 2006/04/06 12:40 | 2.854 | 0.363 | 0 | 2.854 | 3427 | 0 | 3427 | 197178
2006/04/06 | 13:00:00 | 2006/04/06 13:00 | 2.852 | 0.362 | 0 | 2.852 | 3424 | 0 | 3424 | 197178
2006/04/06 | 13:20:00 | 2006/04/06 13:20 | 2.849 | 0.362 | 0 | 2.849 | 3420 | 0 | 3421 | 197178
2006/04/06 | 13:40:00 | 2006/04/06 13:40 | 2.846 | 0.362 | 0 | 2.846 | 3417 | 0 | 3417 | 197178
2006/04/06 | 14:00:00 | 2006/04/06 14:00 | 2.843 | 0.362 | 0 | 2.843 | 3413 | 0 | 3413 | 197178
2006/04/06 | 14:20:00 | 2006/04/06 14:20 | 2.84 | 0.362 | 0 | 2.84 | 3410 | 0 | 3410 | 197178
2006/04/06 | 14:40:00 | 2006/04/06 14:40 | 2.838 | 0.361 | 0 | 2.838 | 3407 | 0 | 3407 | 197178
2006/04/06 | 15:00:00 | 2006/04/06 15:00 | 2.835 | 0.361 | 0 | 2.835 | 3403 | 0 | 3404 | 197178
2006/04/06 | 15:20:00 | 2006/04/06 15:20 | 2.832 | 0.361 | 0 | 2.832 | 3400 | 0 | 3400 | 197178
2006/04/06 | 15:40:00 | 2006/04/06 15:40 | 2.829 | 0.361 | 0 | 2.829 | 3397 | 0 | 3397 | 197178
2006/04/06 | 16:00:00 | 2006/04/06 16:00 | 2.826 | 0.36 | 0 | 2.826 | 3393 | 0 | 3393 | 197178
2006/04/06 | 16:20:00 | 2006/04/06 16:20 | 2.824 | 0.36 | 0 | 2.824 | 3390 | 0 | 3390 | 197178
2006/04/06 | 16:40:00 | 2006/04/06 16:40 | 2.821 | 0.36 | 0 | 2.821 | 3387 | 0 | 3387 | 197178
2006/04/06 | 17:00:00 | 2006/04/06 17:00 | 2.818 | 0.36 | 0 | 2.818 | 3383 | 0 | 3383 | 197178
2006/04/06 | 17:20:00 | 2006/04/06 17:20 | 2.815 | 0.36 | 0 | 2.815 | 3380 | 0 | 3380 | 197178
2006/04/06 | 17:40:00 | 2006/04/06 17:40 | 2.812 | 0.359 | 0 | 2.812 | 3377 | 0 | 3376 | 197178
2006/04/06 | 18:00:00 | 2006/04/06 18:00 | 2.81 | 0.359 | 0 | 2.81 | 3373 | 0 | 3373 | 197178
2006/04/06 | 18:20:00 | 2006/04/06 18:20 | 2.807 | 0.359 | 0 | 2.807 | 3370 | 0 | 3370 | 197178
2006/04/06 | 18:40:00 | 2006/04/06 18:40 | 2.804 | 0.359 | 0 | 2.804 | 3366 | 0 | 3367 | 197178
2006/04/06 | 19:00:00 | 2006/04/06 19:00 | 2.801 | 0.358 | 0 | 2.801 | 3363 | 0 | 3363 | 197178
2006/04/06 | 19:20:00 | 2006/04/06 19:20 | 2.798 | 0.358 | 0 | 2.798 | 3360 | 0 | 3359 | 197178
2006/04/06 | 19:40:00 | 2006/04/06 19:40 | 2.796 | 0.358 | 0 | 2.796 | 3356 | 0 | 3356 | 197178
2006/04/06 | 20:00:00 | 2006/04/06 20:00 | 2.793 | 0.358 | 0 | 2.793 | 3353 | 0 | 3353 | 197178
2006/04/06 | 20:20:00 | 2006/04/06 20:20 | 2.79 | 0.358 | 0 | 2.79 | 3350 | 0 | 3350 | 197178
2006/04/06 | 20:40:00 | 2006/04/06 20:40 | 2.787 | 0.357 | 0 | 2.787 | 3346 | 0 | 3346 | 197178
2006/04/06 | 21:00:00 | 2006/04/06 21:00 | 2.784 | 0.357 | 0 | 2.784 | 3343 | 0 | 3343 | 197178
2006/04/06 | 21:20:00 | 2006/04/06 21:20 | 2.782 | 0.357 | 0 | 2.782 | 3340 | 0 | 3340 | 197178
2006/04/06 | 21:40:00 | 2006/04/06 21:40 | 2.779 | 0.357 | 0 | 2.779 | 3336 | 0 | 3337 | 197178
2006/04/06 | 22:00:00 | 2006/04/06 22:00 | 2.776 | 0.356 | 0 | 2.776 | 3333 | 0 | 3333 | 197178
2006/04/06 | 22:20:00 | 2006/04/06 22:20 | 2.773 | 0.356 | 0 | 2.773 | 3330 | 0 | 3329 | 197178
2006/04/06 | 22:40:00 | 2006/04/06 22:40 | 2.77 | 0.356 | 0 | 2.77 | 3326 | 0 | 3326 | 197178
2006/04/06 | 23:00:00 | 2006/04/06 23:00 | 2.768 | 0.356 | 0 | 2.768 | 3323 | 0 | 3323 | 197178
2006/04/06 | 23:20:00 | 2006/04/06 23:20 | 2.765 | 0.356 | 0 | 2.765 | 3319 | 0 | 3320 | 197178
2006/04/06 | 23:40:00 | 2006/04/06 23:40 | 2.762 | 0.355 | 0 | 2.762 | 3316 | 0 | 3316 | 197178
2006/04/07 | 00:00:00 | 2006/04/07 00:00 | 2.759 | 0.355 | 0 | 2.759 | 3313 | 0 | 3313 | 197178
2006/04/07 | 00:20:00 | 2006/04/07 00:20 | 2.756 | 0.355 | 0 | 2.756 | 3309 | 0 | 3309 | 197178
2006/04/07 | 00:40:00 | 2006/04/07 00:40 | 2.754 | 0.355 | 0 | 2.754 | 3306 | 0 | 3306 | 197178
2006/04/07 | 01:00:00 | 2006/04/07 01:00 | 2.751 | 0.355 | 0 | 2.751 | 3303 | 0 | 3303 | 197178
2006/04/07 | 01:20:00 | 2006/04/07 01:20 | 2.748 | 0.354 | 0 | 2.748 | 3299 | 0 | 3299 | 197178
2006/04/07 | 01:40:00 | 2006/04/07 01:40 | 2.745 | 0.354 | 0 | 2.745 | 3296 | 0 | 3296 | 197178
2006/04/07 | 02:00:00 | 2006/04/07 02:00 | 2.742 | 0.354 | 0 | 2.742 | 3293 | 0 | 3292 | 197178
2006/04/07 | 02:20:00 | 2006/04/07 02:20 | 2.74 | 0.354 | 0 | 2.74 | 3289 | 0 | 3289 | 197178
2006/04/07 | 02:40:00 | 2006/04/07 02:40 | 2.737 | 0.353 | 0 | 2.737 | 3286 | 0 | 3286 | 197178
2006/04/07 | 03:00:00 | 2006/04/07 03:00 | 2.734 | 0.353 | 0 | 2.734 | 3282 | 0 | 3283 | 197178
2006/04/07 | 03:20:00 | 2006/04/07 03:20 | 2.731 | 0.353 | 0 | 2.731 | 3279 | 0 | 3279 | 197178
2006/04/07 | 03:40:00 | 2006/04/07 03:40 | 2.728 | 0.353 | 0 | 2.728 | 3276 | 0 | 3275 | 197178
2006/04/07 | 04:00:00 | 2006/04/07 04:00 | 2.726 | 0.353 | 0 | 2.726 | 3272 | 0 | 3272 | 197178
2006/04/07 | 04:20:00 | 2006/04/07 04:20 | 2.723 | 0.352 | 0 | 2.723 | 3269 | 0 | 3269 | 197178
2006/04/07 | 04:40:00 | 2006/04/07 04:40 | 2.72 | 0.352 | 0 | 2.72 | 3266 | 0 | 3266 | 197178
2006/04/07 | 05:00:00 | 2006/04/07 05:00 | 2.717 | 0.352 | 0 | 2.717 | 3262 | 0 | 3262 | 197178
2006/04/07 | 05:20:00 | 2006/04/07 05:20 | 2.714 | 0.352 | 0 | 2.714 | 3259 | 0 | 3259 | 197178
2006/04/07 | 05:40:00 | 2006/04/07 05:40 | 2.712 | 0.351 | 0 | 2.712 | 3256 | 0 | 3256 | 197178
2006/04/07 | 06:00:00 | 2006/04/07 06:00 | 2.709 | 0.351 | 0 | 2.709 | 3252 | 0 | 3253 | 197178
2006/04/07 | 06:20:00 | 2006/04/07 06:20 | 2.706 | 0.351 | 0 | 2.706 | 3249 | 0 | 3249 | 197178
2006/04/07 | 06:40:00 | 2006/04/07 06:40 | 2.703 | 0.351 | 0 | 2.703 | 3246 | 0 | 3245 | 197178
2006/04/07 | 07:00:00 | 2006/04/07 07:00 | 2.7 | 0.351 | 0 | 2.7 | 3242 | 0 | 3242 | 197178
2006/04/07 | 07:20:00 | 2006/04/07 07:20 | 2.698 | 0.35 | 0 | 2.698 | 3239 | 0 | 3239 | 197178
2006/04/07 | 07:40:00 | 2006/04/07 07:40 | 2.695 | 0.35 | 0 | 2.695 | 3235 | 0 | 3236 | 197178
2006/04/07 | 08:00:00 | 2006/04/07 08:00 | 2.693 | 0.35 | 0 | 2.693 | 3232 | 0 | 3233 | 197178
2006/04/07 | 08:20:00 | 2006/04/07 08:20 | 2.691 | 0.35 | 0 | 2.691 | 3230 | 0 | 3230 | 197178
2006/04/07 | 08:40:00 | 2006/04/07 08:40 | 2.689 | 0.35 | 0 | 2.689 | 3228 | 0 | 3228 | 197178
2006/04/07 | 09:00:00 | 2006/04/07 09:00 | 2.688 | 0.35 | 0 | 2.688 | 3226 | 0 | 3226 | 197178
2006/04/07 | 09:20:00 | 2006/04/07 09:20 | 2.686 | 0.349 | 0 | 2.686 | 3224 | 0 | 3224 | 197178
2006/04/07 | 09:40:00 | 2006/04/07 09:40 | 2.685 | 0.349 | 0 | 2.685 | 3223 | 0 | 3223 | 197178
2006/04/07 | 10:00:00 | 2006/04/07 10:00 | 2.683 | 0.349 | 0 | 2.683 | 3221 | 0 | 3221 | 197178
2006/04/07 | 10:20:00 | 2006/04/07 10:20 | 2.681 | 0.349 | 0 | 2.681 | 3219 | 0 | 3218 | 197178
2006/04/07 | 10:40:00 | 2006/04/07 10:40 | 2.68 | 0.349 | 0 | 2.68 | 3217 | 0 | 3217 | 197178
2006/04/07 | 11:00:00 | 2006/04/07 11:00 | 2.678 | 0.349 | 0 | 2.678 | 3215 | 0 | 3215 | 197178
2006/04/07 | 11:20:00 | 2006/04/07 11:20 | 2.677 | 0.349 | 0 | 2.677 | 3213 | 0 | 3213 | 197178
2006/04/07 | 11:40:00 | 2006/04/07 11:40 | 2.675 | 0.348 | 0 | 2.675 | 3211 | 0 | 3211 | 197178
2006/04/07 | 12:00:00 | 2006/04/07 12:00 | 2.673 | 0.348 | 0 | 2.673 | 3209 | 0 | 3209 | 197178
2006/04/07 | 12:20:00 | 2006/04/07 12:20 | 2.672 | 0.348 | 0 | 2.672 | 3207 | 0 | 3207 | 197178
2006/04/07 | 12:40:00 | 2006/04/07 12:40 | 2.67 | 0.348 | 0 | 2.67 | 3205 | 0 | 3205 | 197178
2006/04/07 | 13:00:00 | 2006/04/07 13:00 | 2.668 | 0.348 | 0 | 2.668 | 3203 | 0 | 3203 | 197178
2006/04/07 | 13:20:00 | 2006/04/07 13:20 | 2.667 | 0.348 | 0 | 2.667 | 3201 | 0 | 3201 | 197178
2006/04/07 | 13:40:00 | 2006/04/07 13:40 | 2.665 | 0.348 | 0 | 2.665 | 3199 | 0 | 3199 | 197178
2006/04/07 | 14:00:00 | 2006/04/07 14:00 | 2.664 | 0.348 | 0 | 2.664 | 3197 | 0 | 3197 | 197178
2006/04/07 | 14:20:00 | 2006/04/07 14:20 | 2.662 | 0.347 | 0 | 2.662 | 3195 | 0 | 3196 | 197178
2006/04/07 | 14:40:00 | 2006/04/07 14:40 | 2.66 | 0.347 | 0 | 2.66 | 3193 | 0 | 3193 | 197178
2006/04/07 | 15:00:00 | 2006/04/07 15:00 | 2.659 | 0.347 | 0 | 2.659 | 3192 | 0 | 3191 | 197178
2006/04/07 | 15:20:00 | 2006/04/07 15:20 | 2.657 | 0.347 | 0 | 2.657 | 3190 | 0 | 3190 | 197178
2006/04/07 | 15:40:00 | 2006/04/07 15:40 | 2.656 | 0.347 | 0 | 2.656 | 3188 | 0 | 3188 | 197178
2006/04/07 | 16:00:00 | 2006/04/07 16:00 | 2.654 | 0.347 | 0 | 2.654 | 3186 | 0 | 3186 | 197178
2006/04/07 | 16:20:00 | 2006/04/07 16:20 | 2.652 | 0.347 | 0 | 2.652 | 3184 | 0 | 3184 | 197178
2006/04/07 | 16:40:00 | 2006/04/07 16:40 | 2.651 | 0.346 | 0 | 2.651 | 3182 | 0 | 3182 | 197178
2006/04/07 | 17:00:00 | 2006/04/07 17:00 | 2.649 | 0.346 | 0 | 2.649 | 3180 | 0 | 3180 | 197178
2006/04/07 | 17:20:00 | 2006/04/07 17:20 | 2.647 | 0.346 | 0 | 2.647 | 3178 | 0 | 3178 | 197178
2006/04/07 | 17:40:00 | 2006/04/07 17:40 | 2.646 | 0.346 | 0 | 2.646 | 3176 | 0 | 3176 | 197178
2006/04/07 | 18:00:00 | 2006/04/07 18:00 | 2.644 | 0.346 | 0 | 2.644 | 3174 | 0 | 3174 | 197178
2006/04/07 | 18:20:00 | 2006/04/07 18:20 | 2.643 | 0.346 | 0 | 2.643 | 3172 | 0 | 3172 | 197178
2006/04/07 | 18:40:00 | 2006/04/07 18:40 | 2.641 | 0.346 | 0 | 2.641 | 3170 | 0 | 3170 | 197178
2006/04/07 | 19:00:00 | 2006/04/07 19:00 | 2.639 | 0.346 | 0 | 2.639 | 3168 | 0 | 3168 | 197178
2006/04/07 | 19:20:00 | 2006/04/07 19:20 | 2.638 | 0.345 | 0 | 2.638 | 3166 | 0 | 3166 | 197178
2006/04/07 | 19:40:00 | 2006/04/07 19:40 | 2.636 | 0.345 | 0 | 2.636 | 3164 | 0 | 3164 | 197178
2006/04/07 | 20:00:00 | 2006/04/07 20:00 | 2.635 | 0.345 | 0 | 2.635 | 3162 | 0 | 3163 | 197178
2006/04/07 | 20:20:00 | 2006/04/07 20:20 | 2.633 | 0.345 | 0 | 2.633 | 3160 | 0 | 3161 | 197178
2006/04/07 | 20:40:00 | 2006/04/07 20:40 | 2.631 | 0.345 | 0 | 2.631 | 3159 | 0 | 3158 | 197178
2006/04/07 | 21:00:00 | 2006/04/07 21:00 | 2.63 | 0.345 | 0 | 2.63 | 3157 | 0 | 3157 | 197178
2006/04/07 | 21:20:00 | 2006/04/07 21:20 | 2.628 | 0.345 | 0 | 2.628 | 3155 | 0 | 3155 | 197178
2006/04/07 | 21:40:00 | 2006/04/07 21:40 | 2.626 | 0.344 | 0 | 2.626 | 3153 | 0 | 3152 | 197178
2006/04/07 | 22:00:00 | 2006/04/07 22:00 | 2.625 | 0.344 | 0 | 2.625 | 3151 | 0 | 3151 | 197178
2006/04/07 | 22:20:00 | 2006/04/07 22:20 | 2.623 | 0.344 | 0 | 2.623 | 3149 | 0 | 3149 | 197178
2006/04/07 | 22:40:00 | 2006/04/07 22:40 | 2.622 | 0.344 | 0 | 2.622 | 3147 | 0 | 3147 | 197178
2006/04/07 | 23:00:00 | 2006/04/07 23:00 | 2.62 | 0.344 | 0 | 2.62 | 3145 | 0 | 3145 | 197178
2006/04/07 | 23:20:00 | 2006/04/07 23:20 | 2.618 | 0.344 | 0 | 2.618 | 3143 | 0 | 3143 | 197178
2006/04/07 | 23:40:00 | 2006/04/07 23:40 | 2.617 | 0.344 | 0 | 2.617 | 3141 | 0 | 3141 | 197178
2006/04/08 | 00:00:00 | 2006/04/08 00:00 | 2.615 | 0.344 | 0 | 2.615 | 3139 | 0 | 3139 | 197178
2006/04/08 | 00:20:00 | 2006/04/08 00:20 | 2.614 | 0.343 | 0 | 2.614 | 3137 | 0 | 3137 | 197178
2006/04/08 | 00:40:00 | 2006/04/08 00:40 | 2.612 | 0.343 | 0 | 2.612 | 3135 | 0 | 3136 | 197178
2006/04/08 | 01:00:00 | 2006/04/08 01:00 | 2.61 | 0.343 | 0 | 2.61 | 3133 | 0 | 3133 | 197178
2006/04/08 | 01:20:00 | 2006/04/08 01:20 | 2.609 | 0.343 | 0 | 2.609 | 3131 | 0 | 3131 | 197178
2006/04/08 | 01:40:00 | 2006/04/08 01:40 | 2.607 | 0.343 | 0 | 2.607 | 3129 | 0 | 3130 | 197178
2006/04/08 | 02:00:00 | 2006/04/08 02:00 | 2.605 | 0.343 | 0 | 2.605 | 3127 | 0 | 3127 | 197178
2006/04/08 | 02:20:00 | 2006/04/08 02:20 | 2.604 | 0.343 | 0 | 2.604 | 3126 | 0 | 3125 | 197178
2006/04/08 | 02:40:00 | 2006/04/08 02:40 | 2.602 | 0.342 | 0 | 2.602 | 3124 | 0 | 3124 | 197178
2006/04/08 | 03:00:00 | 2006/04/08 03:00 | 2.601 | 0.342 | 0 | 2.601 | 3122 | 0 | 3122 | 197178
2006/04/08 | 03:20:00 | 2006/04/08 03:20 | 2.599 | 0.342 | 0 | 2.599 | 3120 | 0 | 3120 | 197178
2006/04/08 | 03:40:00 | 2006/04/08 03:40 | 2.597 | 0.342 | 0 | 2.597 | 3118 | 0 | 3118 | 197178
2006/04/08 | 04:00:00 | 2006/04/08 04:00 | 2.596 | 0.342 | 0 | 2.596 | 3116 | 0 | 3116 | 197178
2006/04/08 | 04:20:00 | 2006/04/08 04:20 | 2.594 | 0.342 | 0 | 2.594 | 3114 | 0 | 3114 | 197178
2006/04/08 | 04:40:00 | 2006/04/08 04:40 | 2.592 | 0.342 | 0 | 2.592 | 3112 | 0 | 3112 | 197178
2006/04/08 | 05:00:00 | 2006/04/08 05:00 | 2.591 | 0.342 | 0 | 2.591 | 3110 | 0 | 3110 | 197178
2006/04/08 | 05:20:00 | 2006/04/08 05:20 | 2.589 | 0.341 | 0 | 2.589 | 3108 | 0 | 3108 | 197178
2006/04/08 | 05:40:00 | 2006/04/08 05:40 | 2.588 | 0.341 | 0 | 2.588 | 3106 | 0 | 3106 | 197178
2006/04/08 | 06:00:00 | 2006/04/08 06:00 | 2.586 | 0.341 | 0 | 2.586 | 3104 | 0 | 3104 | 197178
2006/04/08 | 06:20:00 | 2006/04/08 06:20 | 2.584 | 0.341 | 0 | 2.584 | 3102 | 0 | 3102 | 197178
2006/04/08 | 06:40:00 | 2006/04/08 06:40 | 2.583 | 0.341 | 0 | 2.583 | 3100 | 0 | 3100 | 197178
2006/04/08 | 07:00:00 | 2006/04/08 07:00 | 2.581 | 0.341 | 0 | 2.581 | 3098 | 0 | 3098 | 197178
2006/04/08 | 07:20:00 | 2006/04/08 07:20 | 2.58 | 0.341 | 0 | 2.58 | 3096 | 0 | 3097 | 197178
2006/04/08 | 07:40:00 | 2006/04/08 07:40 | 2.578 | 0.34 | 0 | 2.578 | 3094 | 0 | 3095 | 197178
2006/04/08 | 08:00:00 | 2006/04/08 08:00 | 2.576 | 0.34 | 0 | 2.576 | 3093 | 0 | 3092 | 197178
2006/04/08 | 08:20:00 | 2006/04/08 08:20 | 2.575 | 0.34 | 0 | 2.575 | 3091 | 0 | 3091 | 197178
2006/04/08 | 08:40:00 | 2006/04/08 08:40 | 2.573 | 0.34 | 0 | 2.573 | 3089 | 0 | 3089 | 197178
2006/04/08 | 09:00:00 | 2006/04/08 09:00 | 2.571 | 0.34 | 0 | 2.571 | 3087 | 0 | 3086 | 197178
2006/04/08 | 09:20:00 | 2006/04/08 09:20 | 2.57 | 0.34 | 0 | 2.57 | 3085 | 0 | 3085 | 197178
2006/04/08 | 09:40:00 | 2006/04/08 09:40 | 2.568 | 0.34 | 0 | 2.568 | 3083 | 0 | 3083 | 197178
2006/04/08 | 10:00:00 | 2006/04/08 10:00 | 2.567 | 0.34 | 0 | 2.567 | 3081 | 0 | 3081 | 197178
2006/04/08 | 10:20:00 | 2006/04/08 10:20 | 2.565 | 0.339 | 0 | 2.565 | 3079 | 0 | 3079 | 197178
2006/04/08 | 10:40:00 | 2006/04/08 10:40 | 2.563 | 0.339 | 0 | 2.563 | 3077 | 0 | 3077 | 197178
2006/04/08 | 11:00:00 | 2006/04/08 11:00 | 2.562 | 0.339 | 0 | 2.562 | 3075 | 0 | 3075 | 197178
2006/04/08 | 11:20:00 | 2006/04/08 11:20 | 2.56 | 0.339 | 0 | 2.56 | 3073 | 0 | 3073 | 197178
2006/04/08 | 11:40:00 | 2006/04/08 11:40 | 2.559 | 0.339 | 0 | 2.559 | 3071 | 0 | 3071 | 197178
2006/04/08 | 12:00:00 | 2006/04/08 12:00 | 2.557 | 0.339 | 0 | 2.557 | 3069 | 0 | 3070 | 197178
2006/04/08 | 12:20:00 | 2006/04/08 12:20 | 2.555 | 0.339 | 0 | 2.555 | 3067 | 0 | 3067 | 197178
2006/04/08 | 12:40:00 | 2006/04/08 12:40 | 2.554 | 0.338 | 0 | 2.554 | 3065 | 0 | 3065 | 197178
2006/04/08 | 13:00:00 | 2006/04/08 13:00 | 2.552 | 0.338 | 0 | 2.552 | 3063 | 0 | 3064 | 197178
2006/04/08 | 13:20:00 | 2006/04/08 13:20 | 2.55 | 0.338 | 0 | 2.55 | 3062 | 0 | 3061 | 197178
2006/04/08 | 13:40:00 | 2006/04/08 13:40 | 2.549 | 0.338 | 0 | 2.549 | 3060 | 0 | 3059 | 197178
2006/04/08 | 14:00:00 | 2006/04/08 14:00 | 2.547 | 0.338 | 0 | 2.547 | 3058 | 0 | 3058 | 197178
2006/04/08 | 14:20:00 | 2006/04/08 14:20 | 2.546 | 0.338 | 0 | 2.546 | 3056 | 0 | 3056 | 197178
2006/04/08 | 14:40:00 | 2006/04/08 14:40 | 2.544 | 0.338 | 0 | 2.544 | 3054 | 0 | 3054 | 197178
2006/04/08 | 15:00:00 | 2006/04/08 15:00 | 2.542 | 0.338 | 0 | 2.542 | 3052 | 0 | 3052 | 197178
2006/04/08 | 15:20:00 | 2006/04/08 15:20 | 2.541 | 0.337 | 0 | 2.541 | 3050 | 0 | 3050 | 197178
2006/04/08 | 15:40:00 | 2006/04/08 15:40 | 2.539 | 0.337 | 0 | 2.539 | 3048 | 0 | 3048 | 197178
2006/04/08 | 16:00:00 | 2006/04/08 16:00 | 2.538 | 0.337 | 0 | 2.538 | 3046 | 0 | 3046 | 197178
2006/04/08 | 16:20:00 | 2006/04/08 16:20 | 2.536 | 0.337 | 0 | 2.536 | 3044 | 0 | 3044 | 197178
2006/04/08 | 16:40:00 | 2006/04/08 16:40 | 2.534 | 0.337 | 0 | 2.534 | 3042 | 0 | 3042 | 197178
2006/04/08 | 17:00:00 | 2006/04/08 17:00 | 2.533 | 0.337 | 0 | 2.533 | 3040 | 0 | 3040 | 197178
2006/04/08 | 17:20:00 | 2006/04/08 17:20 | 2.531 | 0.337 | 0 | 2.531 | 3038 | 0 | 3038 | 197178
2006/04/08 | 17:40:00 | 2006/04/08 17:40 | 2.529 | 0.336 | 0 | 2.529 | 3036 | 0 | 3036 | 197178
2006/04/08 | 18:00:00 | 2006/04/08 18:00 | 2.528 | 0.336 | 0 | 2.528 | 3034 | 0 | 3034 | 197178
2006/04/08 | 18:20:00 | 2006/04/08 18:20 | 2.526 | 0.336 | 0 | 2.526 | 3032 | 0 | 3032 | 197178
2006/04/08 | 18:40:00 | 2006/04/08 18:40 | 2.525 | 0.336 | 0 | 2.525 | 3030 | 0 | 3031 | 197178
2006/04/08 | 19:00:00 | 2006/04/08 19:00 | 2.523 | 0.336 | 0 | 2.523 | 3029 | 0 | 3029 | 197178
2006/04/08 | 19:20:00 | 2006/04/08 19:20 | 2.521 | 0.336 | 0 | 2.521 | 3027 | 0 | 3026 | 197178
2006/04/08 | 19:40:00 | 2006/04/08 19:40 | 2.52 | 0.336 | 0 | 2.52 | 3025 | 0 | 3025 | 197178

## Event 114
Hydrograph info for event 114 for X1H021 in period 19751001 to 20260303
Hydrograph period: 2007/02/05 16:40:00 to 2007/02/11 20:40:00 Date of peak: 2007/02/06 22:20:00 Peak flow: 9.889m³/sec
Date | Time | Date + Time | Observed (m³/sec) | Observed H(m) | Q-Dxi (m³/sec) | Q-Bxi (m³/sec) | Q-Txi (m³) | Q-Dxi (m³) | Q-Bxi (m³) | Cum. Q-Dri (m³)
2007/02/05 | 16:40:00 | 2007/02/05 16:40 | 0.788 | 0.162 | 0.786 | 0.002 | 0 | 0 | 0 | 0
2007/02/05 | 17:00:00 | 2007/02/05 17:00 | 0.848 | 0.17 | 0.842 | 0.006 | 980 | 977 | 5 | 977
2007/02/05 | 17:20:00 | 2007/02/05 17:20 | 0.889 | 0.175 | 0.879 | 0.01 | 1042 | 1032 | 10 | 2009
2007/02/05 | 17:40:00 | 2007/02/05 17:40 | 0.904 | 0.177 | 0.889 | 0.015 | 1079 | 1061 | 15 | 3070
2007/02/05 | 18:00:00 | 2007/02/05 18:00 | 0.913 | 0.178 | 0.894 | 0.019 | 1090 | 1070 | 20 | 4140
2007/02/05 | 18:20:00 | 2007/02/05 18:20 | 0.954 | 0.183 | 0.93 | 0.024 | 1120 | 1094 | 26 | 5234
2007/02/05 | 18:40:00 | 2007/02/05 18:40 | 1.002 | 0.189 | 0.973 | 0.029 | 1175 | 1142 | 31 | 6376
2007/02/05 | 19:00:00 | 2007/02/05 19:00 | 1.048 | 0.194 | 1.014 | 0.034 | 1226 | 1193 | 37 | 7569
2007/02/05 | 19:20:00 | 2007/02/05 19:20 | 1.1 | 0.2 | 1.061 | 0.039 | 1291 | 1245 | 43 | 8814
2007/02/05 | 19:40:00 | 2007/02/05 19:40 | 1.163 | 0.207 | 1.119 | 0.044 | 1353 | 1308 | 50 | 10122
2007/02/05 | 20:00:00 | 2007/02/05 20:00 | 1.291 | 0.221 | 1.241 | 0.05 | 1463 | 1416 | 57 | 11538
2007/02/05 | 20:20:00 | 2007/02/05 20:20 | 1.567 | 0.249 | 1.51 | 0.057 | 1701 | 1650 | 64 | 13188
2007/02/05 | 20:40:00 | 2007/02/05 20:40 | 1.944 | 0.285 | 1.878 | 0.066 | 2100 | 2033 | 74 | 15221
2007/02/05 | 21:00:00 | 2007/02/05 21:00 | 2.287 | 0.316 | 2.211 | 0.076 | 2553 | 2454 | 85 | 17675
2007/02/05 | 21:20:00 | 2007/02/05 21:20 | 2.464 | 0.331 | 2.377 | 0.087 | 2864 | 2753 | 98 | 20428
2007/02/05 | 21:40:00 | 2007/02/05 21:40 | 2.507 | 0.335 | 2.408 | 0.099 | 2996 | 2871 | 112 | 23299
2007/02/05 | 22:00:00 | 2007/02/05 22:00 | 2.475 | 0.332 | 2.364 | 0.111 | 2993 | 2863 | 126 | 26162
2007/02/05 | 22:20:00 | 2007/02/05 22:20 | 2.479 | 0.332 | 2.356 | 0.123 | 2964 | 2832 | 141 | 28994
2007/02/05 | 22:40:00 | 2007/02/05 22:40 | 2.682 | 0.349 | 2.547 | 0.135 | 3059 | 2942 | 155 | 31936
2007/02/05 | 23:00:00 | 2007/02/05 23:00 | 3.164 | 0.387 | 3.015 | 0.149 | 3496 | 3337 | 171 | 35273
2007/02/05 | 23:20:00 | 2007/02/05 23:20 | 3.533 | 0.415 | 3.368 | 0.165 | 4052 | 3829 | 189 | 39102
2007/02/05 | 23:40:00 | 2007/02/05 23:40 | 3.657 | 0.424 | 3.475 | 0.182 | 4331 | 4105 | 209 | 43207
2007/02/06 | 00:00:00 | 2007/02/06 00:00 | 3.786 | 0.433 | 3.586 | 0.2 | 4446 | 4236 | 230 | 47443
2007/02/06 | 00:20:00 | 2007/02/06 00:20 | 4.398 | 0.475 | 4.178 | 0.22 | 4852 | 4659 | 252 | 52102
2007/02/06 | 00:40:00 | 2007/02/06 00:40 | 5.437 | 0.543 | 5.194 | 0.243 | 5870 | 5623 | 278 | 57725
2007/02/06 | 01:00:00 | 2007/02/06 01:00 | 6.517 | 0.608 | 6.245 | 0.272 | 7198 | 6863 | 309 | 64588
2007/02/06 | 01:20:00 | 2007/02/06 01:20 | 7.004 | 0.636 | 6.7 | 0.304 | 8188 | 7767 | 346 | 72355
2007/02/06 | 01:40:00 | 2007/02/06 01:40 | 6.888 | 0.629 | 6.551 | 0.337 | 8391 | 7950 | 385 | 80305
2007/02/06 | 02:00:00 | 2007/02/06 02:00 | 6.415 | 0.602 | 6.046 | 0.369 | 7997 | 7558 | 424 | 87863
2007/02/06 | 02:20:00 | 2007/02/06 02:20 | 5.884 | 0.57 | 5.486 | 0.398 | 7378 | 6919 | 460 | 94782
2007/02/06 | 02:40:00 | 2007/02/06 02:40 | 5.45 | 0.544 | 5.026 | 0.424 | 6783 | 6307 | 493 | 101089
2007/02/06 | 03:00:00 | 2007/02/06 03:00 | 5.138 | 0.524 | 4.689 | 0.449 | 6344 | 5829 | 524 | 106918
2007/02/06 | 03:20:00 | 2007/02/06 03:20 | 4.925 | 0.51 | 4.454 | 0.471 | 6030 | 5486 | 552 | 112404
2007/02/06 | 03:40:00 | 2007/02/06 03:40 | 4.726 | 0.497 | 4.233 | 0.493 | 5793 | 5212 | 579 | 117616
2007/02/06 | 04:00:00 | 2007/02/06 04:00 | 4.495 | 0.482 | 3.981 | 0.514 | 5539 | 4928 | 604 | 122544
2007/02/06 | 04:20:00 | 2007/02/06 04:20 | 4.312 | 0.47 | 3.779 | 0.533 | 5288 | 4656 | 628 | 127200
2007/02/06 | 04:40:00 | 2007/02/06 04:40 | 4.161 | 0.459 | 3.609 | 0.552 | 5077 | 4433 | 651 | 131633
2007/02/06 | 05:00:00 | 2007/02/06 05:00 | 4.07 | 0.453 | 3.5 | 0.57 | 4932 | 4266 | 673 | 135899
2007/02/06 | 05:20:00 | 2007/02/06 05:20 | 4.039 | 0.451 | 3.452 | 0.587 | 4859 | 4171 | 694 | 140070
2007/02/06 | 05:40:00 | 2007/02/06 05:40 | 4.033 | 0.45 | 3.429 | 0.604 | 4843 | 4128 | 715 | 144198
2007/02/06 | 06:00:00 | 2007/02/06 06:00 | 4.027 | 0.45 | 3.406 | 0.621 | 4836 | 4101 | 735 | 148299
2007/02/06 | 06:20:00 | 2007/02/06 06:20 | 4.032 | 0.45 | 3.394 | 0.638 | 4842 | 4079 | 756 | 152378
2007/02/06 | 06:40:00 | 2007/02/06 06:40 | 3.998 | 0.448 | 3.343 | 0.655 | 4823 | 4042 | 776 | 156420
2007/02/06 | 07:00:00 | 2007/02/06 07:00 | 3.927 | 0.443 | 3.255 | 0.672 | 4755 | 3959 | 796 | 160379
2007/02/06 | 07:20:00 | 2007/02/06 07:20 | 3.796 | 0.434 | 3.108 | 0.688 | 4630 | 3818 | 816 | 164197
2007/02/06 | 07:40:00 | 2007/02/06 07:40 | 3.666 | 0.424 | 2.963 | 0.703 | 4477 | 3643 | 835 | 167840
2007/02/06 | 08:00:00 | 2007/02/06 08:00 | 3.551 | 0.416 | 2.833 | 0.718 | 4330 | 3478 | 852 | 171318
2007/02/06 | 08:20:00 | 2007/02/06 08:20 | 3.425 | 0.407 | 2.694 | 0.731 | 4182 | 3316 | 869 | 174634
2007/02/06 | 08:40:00 | 2007/02/06 08:40 | 3.326 | 0.399 | 2.581 | 0.745 | 4051 | 3165 | 886 | 177799
2007/02/06 | 09:00:00 | 2007/02/06 09:00 | 3.216 | 0.391 | 2.459 | 0.757 | 3925 | 3024 | 901 | 180823
2007/02/06 | 09:20:00 | 2007/02/06 09:20 | 3.129 | 0.384 | 2.36 | 0.769 | 3807 | 2891 | 916 | 183714
2007/02/06 | 09:40:00 | 2007/02/06 09:40 | 3.055 | 0.379 | 2.274 | 0.781 | 3710 | 2780 | 930 | 186494
2007/02/06 | 10:00:00 | 2007/02/06 10:00 | 2.97 | 0.372 | 2.178 | 0.792 | 3615 | 2671 | 944 | 189165
2007/02/06 | 10:20:00 | 2007/02/06 10:20 | 2.906 | 0.367 | 2.103 | 0.803 | 3525 | 2569 | 957 | 191734
2007/02/06 | 10:40:00 | 2007/02/06 10:40 | 2.847 | 0.362 | 2.034 | 0.813 | 3450 | 2482 | 970 | 194216
2007/02/06 | 11:00:00 | 2007/02/06 11:00 | 2.793 | 0.358 | 1.97 | 0.823 | 3387 | 2402 | 982 | 196618
2007/02/06 | 11:20:00 | 2007/02/06 11:20 | 2.731 | 0.353 | 1.898 | 0.833 | 3314 | 2321 | 994 | 198939
2007/02/06 | 11:40:00 | 2007/02/06 11:40 | 2.673 | 0.348 | 1.831 | 0.842 | 3240 | 2237 | 1005 | 201176
2007/02/06 | 12:00:00 | 2007/02/06 12:00 | 2.632 | 0.345 | 1.781 | 0.851 | 3183 | 2167 | 1016 | 203343
2007/02/06 | 12:20:00 | 2007/02/06 12:20 | 2.58 | 0.341 | 1.72 | 0.86 | 3124 | 2100 | 1027 | 205443
2007/02/06 | 12:40:00 | 2007/02/06 12:40 | 2.527 | 0.336 | 1.658 | 0.869 | 3064 | 2027 | 1037 | 207470
2007/02/06 | 13:00:00 | 2007/02/06 13:00 | 2.487 | 0.333 | 1.61 | 0.877 | 3009 | 1961 | 1047 | 209431
2007/02/06 | 13:20:00 | 2007/02/06 13:20 | 2.44 | 0.329 | 1.555 | 0.885 | 2959 | 1899 | 1057 | 211330
2007/02/06 | 13:40:00 | 2007/02/06 13:40 | 2.396 | 0.325 | 1.504 | 0.892 | 2900 | 1835 | 1066 | 213165
2007/02/06 | 14:00:00 | 2007/02/06 14:00 | 2.346 | 0.321 | 1.446 | 0.9 | 2848 | 1770 | 1075 | 214935
2007/02/06 | 14:20:00 | 2007/02/06 14:20 | 2.307 | 0.318 | 1.4 | 0.907 | 2791 | 1708 | 1084 | 216643
2007/02/06 | 14:40:00 | 2007/02/06 14:40 | 2.268 | 0.314 | 1.354 | 0.914 | 2745 | 1653 | 1092 | 218296
2007/02/06 | 15:00:00 | 2007/02/06 15:00 | 2.23 | 0.311 | 1.31 | 0.92 | 2699 | 1598 | 1101 | 219894
2007/02/06 | 15:20:00 | 2007/02/06 15:20 | 2.192 | 0.308 | 1.265 | 0.927 | 2653 | 1545 | 1108 | 221439
2007/02/06 | 15:40:00 | 2007/02/06 15:40 | 2.165 | 0.305 | 1.232 | 0.933 | 2614 | 1498 | 1116 | 222937
2007/02/06 | 16:00:00 | 2007/02/06 16:00 | 2.127 | 0.302 | 1.188 | 0.939 | 2575 | 1452 | 1123 | 224389
2007/02/06 | 16:20:00 | 2007/02/06 16:20 | 2.097 | 0.299 | 1.152 | 0.945 | 2532 | 1404 | 1131 | 225793
2007/02/06 | 16:40:00 | 2007/02/06 16:40 | 2.064 | 0.296 | 1.113 | 0.951 | 2499 | 1359 | 1138 | 227152
2007/02/06 | 17:00:00 | 2007/02/06 17:00 | 2.027 | 0.293 | 1.071 | 0.956 | 2454 | 1310 | 1144 | 228462
2007/02/06 | 17:20:00 | 2007/02/06 17:20 | 2.001 | 0.291 | 1.039 | 0.962 | 2419 | 1266 | 1151 | 229728
2007/02/06 | 17:40:00 | 2007/02/06 17:40 | 1.973 | 0.288 | 1.006 | 0.967 | 2380 | 1227 | 1157 | 230955
2007/02/06 | 18:00:00 | 2007/02/06 18:00 | 1.979 | 0.289 | 1.007 | 0.972 | 2371 | 1208 | 1163 | 232163
2007/02/06 | 18:20:00 | 2007/02/06 18:20 | 2.005 | 0.291 | 1.028 | 0.977 | 2383 | 1221 | 1169 | 233384
2007/02/06 | 18:40:00 | 2007/02/06 18:40 | 2.083 | 0.298 | 1.101 | 0.982 | 2447 | 1277 | 1175 | 234661
2007/02/06 | 19:00:00 | 2007/02/06 19:00 | 2.218 | 0.31 | 1.23 | 0.988 | 2575 | 1398 | 1182 | 236059
2007/02/06 | 19:20:00 | 2007/02/06 19:20 | 2.597 | 0.342 | 1.602 | 0.995 | 2879 | 1699 | 1190 | 237758
2007/02/06 | 19:40:00 | 2007/02/06 19:40 | 3.444 | 0.408 | 2.439 | 1.005 | 3549 | 2424 | 1200 | 240182
2007/02/06 | 20:00:00 | 2007/02/06 20:00 | 4.797 | 0.502 | 3.776 | 1.021 | 4910 | 3729 | 1216 | 243911
2007/02/06 | 20:20:00 | 2007/02/06 20:20 | 5.503 | 0.547 | 4.462 | 1.041 | 6292 | 4943 | 1237 | 248854
2007/02/06 | 20:40:00 | 2007/02/06 20:40 | 5.28 | 0.533 | 4.217 | 1.063 | 6531 | 5207 | 1263 | 254061
2007/02/06 | 21:00:00 | 2007/02/06 21:00 | 4.966 | 0.513 | 3.882 | 1.084 | 6128 | 4860 | 1288 | 258921
2007/02/06 | 21:20:00 | 2007/02/06 21:20 | 5.506 | 0.547 | 4.402 | 1.104 | 6182 | 4971 | 1313 | 263892
2007/02/06 | 21:40:00 | 2007/02/06 21:40 | 7.137 | 0.643 | 6.007 | 1.13 | 7480 | 6245 | 1341 | 270137
2007/02/06 | 22:00:00 | 2007/02/06 22:00 | 9.08 | 0.748 | 7.915 | 1.165 | 9758 | 8353 | 1377 | 278490
2007/02/06 | 22:20:00 | 2007/02/06 22:20 | 9.836 | 0.786 | 8.629 | 1.207 | 11467 | 9926 | 1423 | 288416
2007/02/06 | 22:40:00 | 2007/02/06 22:40 | 9.472 | 0.768 | 8.223 | 1.249 | 11686 | 10111 | 1473 | 288416
2007/02/06 | 23:00:00 | 2007/02/06 23:00 | 8.599 | 0.723 | 7.311 | 1.288 | 10864 | 9320 | 1522 | 288416
2007/02/06 | 23:20:00 | 2007/02/06 23:20 | 7.651 | 0.672 | 6.329 | 1.322 | 9742 | 8184 | 1566 | 288416
2007/02/06 | 23:40:00 | 2007/02/06 23:40 | 6.836 | 0.626 | 5.484 | 1.352 | 8668 | 7088 | 1604 | 288416
2007/02/07 | 00:00:00 | 2007/02/07 00:00 | 6.245 | 0.592 | 4.867 | 1.378 | 7830 | 6211 | 1638 | 288416
2007/02/07 | 00:20:00 | 2007/02/07 00:20 | 5.933 | 0.573 | 4.532 | 1.401 | 7299 | 5640 | 1667 | 288416
2007/02/07 | 00:40:00 | 2007/02/07 00:40 | 5.687 | 0.558 | 4.264 | 1.423 | 6966 | 5277 | 1695 | 288416
2007/02/07 | 01:00:00 | 2007/02/07 01:00 | 5.455 | 0.544 | 4.011 | 1.444 | 6689 | 4965 | 1720 | 288416
2007/02/07 | 01:20:00 | 2007/02/07 01:20 | 5.211 | 0.529 | 3.748 | 1.463 | 6392 | 4655 | 1744 | 288416
2007/02/07 | 01:40:00 | 2007/02/07 01:40 | 5.06 | 0.519 | 3.578 | 1.482 | 6150 | 4395 | 1767 | 288416
2007/02/07 | 02:00:00 | 2007/02/07 02:00 | 5.059 | 0.519 | 3.559 | 1.5 | 6053 | 4283 | 1789 | 288416
2007/02/07 | 02:20:00 | 2007/02/07 02:20 | 5.201 | 0.528 | 3.683 | 1.518 | 6152 | 4346 | 1810 | 288416
2007/02/07 | 02:40:00 | 2007/02/07 02:40 | 5.295 | 0.534 | 3.759 | 1.536 | 6313 | 4465 | 1833 | 288416
2007/02/07 | 03:00:00 | 2007/02/07 03:00 | 5.295 | 0.534 | 3.74 | 1.555 | 6355 | 4499 | 1855 | 288416
2007/02/07 | 03:20:00 | 2007/02/07 03:20 | 5.174 | 0.526 | 3.6 | 1.574 | 6297 | 4404 | 1877 | 288416
2007/02/07 | 03:40:00 | 2007/02/07 03:40 | 4.992 | 0.515 | 3.401 | 1.591 | 6100 | 4201 | 1899 | 288416
2007/02/07 | 04:00:00 | 2007/02/07 04:00 | 4.797 | 0.502 | 3.189 | 1.608 | 5877 | 3954 | 1919 | 288416
2007/02/07 | 04:20:00 | 2007/02/07 04:20 | 4.635 | 0.491 | 3.012 | 1.623 | 5663 | 3721 | 1939 | 288416
2007/02/07 | 04:40:00 | 2007/02/07 04:40 | 4.46 | 0.48 | 2.822 | 1.638 | 5457 | 3500 | 1957 | 288416
2007/02/07 | 05:00:00 | 2007/02/07 05:00 | 4.317 | 0.47 | 2.665 | 1.652 | 5259 | 3292 | 1974 | 288416
2007/02/07 | 05:20:00 | 2007/02/07 05:20 | 4.181 | 0.461 | 2.516 | 1.665 | 5095 | 3109 | 1990 | 288416
2007/02/07 | 05:40:00 | 2007/02/07 05:40 | 4.051 | 0.452 | 2.374 | 1.677 | 4937 | 2934 | 2005 | 288416
2007/02/07 | 06:00:00 | 2007/02/07 06:00 | 3.941 | 0.444 | 2.253 | 1.688 | 4799 | 2776 | 2019 | 288416
2007/02/07 | 06:20:00 | 2007/02/07 06:20 | 3.857 | 0.438 | 2.157 | 1.7 | 4675 | 2646 | 2033 | 288416
2007/02/07 | 06:40:00 | 2007/02/07 06:40 | 3.777 | 0.432 | 2.067 | 1.71 | 4578 | 2535 | 2046 | 288416
2007/02/07 | 07:00:00 | 2007/02/07 07:00 | 3.758 | 0.431 | 2.038 | 1.72 | 4514 | 2463 | 2058 | 288416
2007/02/07 | 07:20:00 | 2007/02/07 07:20 | 3.758 | 0.431 | 2.027 | 1.731 | 4510 | 2439 | 2071 | 288416
2007/02/07 | 07:40:00 | 2007/02/07 07:40 | 3.758 | 0.431 | 2.017 | 1.741 | 4510 | 2427 | 2083 | 288416
2007/02/07 | 08:00:00 | 2007/02/07 08:00 | 3.758 | 0.431 | 2.007 | 1.751 | 4510 | 2415 | 2095 | 288416
2007/02/07 | 08:20:00 | 2007/02/07 08:20 | 3.758 | 0.431 | 1.997 | 1.761 | 4510 | 2403 | 2107 | 288416
2007/02/07 | 08:40:00 | 2007/02/07 08:40 | 3.758 | 0.431 | 1.987 | 1.771 | 4510 | 2391 | 2119 | 288416
2007/02/07 | 09:00:00 | 2007/02/07 09:00 | 3.758 | 0.431 | 1.977 | 1.781 | 4510 | 2379 | 2131 | 288416
2007/02/07 | 09:20:00 | 2007/02/07 09:20 | 3.731 | 0.429 | 1.94 | 1.791 | 4503 | 2351 | 2143 | 288416
2007/02/07 | 09:40:00 | 2007/02/07 09:40 | 3.684 | 0.426 | 1.884 | 1.8 | 4444 | 2295 | 2154 | 288416
2007/02/07 | 10:00:00 | 2007/02/07 10:00 | 3.647 | 0.423 | 1.838 | 1.809 | 4402 | 2233 | 2166 | 288416
2007/02/07 | 10:20:00 | 2007/02/07 10:20 | 3.602 | 0.42 | 1.783 | 1.819 | 4349 | 2173 | 2177 | 288416
2007/02/07 | 10:40:00 | 2007/02/07 10:40 | 3.556 | 0.416 | 1.729 | 1.827 | 4294 | 2107 | 2188 | 288416
2007/02/07 | 11:00:00 | 2007/02/07 11:00 | 3.51 | 0.413 | 1.674 | 1.836 | 4240 | 2042 | 2198 | 288416
2007/02/07 | 11:20:00 | 2007/02/07 11:20 | 3.474 | 0.41 | 1.63 | 1.844 | 4188 | 1982 | 2208 | 288416
2007/02/07 | 11:40:00 | 2007/02/07 11:40 | 3.452 | 0.409 | 1.6 | 1.852 | 4156 | 1938 | 2218 | 288416
2007/02/07 | 12:00:00 | 2007/02/07 12:00 | 3.438 | 0.408 | 1.578 | 1.86 | 4132 | 1906 | 2228 | 288416
2007/02/07 | 12:20:00 | 2007/02/07 12:20 | 3.431 | 0.407 | 1.563 | 1.868 | 4121 | 1884 | 2237 | 288416
2007/02/07 | 12:40:00 | 2007/02/07 12:40 | 3.411 | 0.406 | 1.535 | 1.876 | 4107 | 1859 | 2246 | 288416
2007/02/07 | 13:00:00 | 2007/02/07 13:00 | 3.389 | 0.404 | 1.506 | 1.883 | 4080 | 1824 | 2256 | 288416
2007/02/07 | 13:20:00 | 2007/02/07 13:20 | 3.358 | 0.402 | 1.467 | 1.891 | 4051 | 1784 | 2265 | 288416
2007/02/07 | 13:40:00 | 2007/02/07 13:40 | 3.326 | 0.399 | 1.428 | 1.898 | 4010 | 1737 | 2273 | 288416
2007/02/07 | 14:00:00 | 2007/02/07 14:00 | 3.282 | 0.396 | 1.377 | 1.905 | 3965 | 1683 | 2282 | 288416
2007/02/07 | 14:20:00 | 2007/02/07 14:20 | 3.234 | 0.392 | 1.322 | 1.912 | 3903 | 1619 | 2290 | 288416
2007/02/07 | 14:40:00 | 2007/02/07 14:40 | 3.194 | 0.389 | 1.275 | 1.919 | 3859 | 1559 | 2298 | 288416
2007/02/07 | 15:00:00 | 2007/02/07 15:00 | 3.164 | 0.387 | 1.239 | 1.925 | 3811 | 1509 | 2306 | 288416
2007/02/07 | 15:20:00 | 2007/02/07 15:20 | 3.107 | 0.383 | 1.176 | 1.931 | 3759 | 1449 | 2313 | 288416
2007/02/07 | 15:40:00 | 2007/02/07 15:40 | 3.068 | 0.38 | 1.131 | 1.937 | 3703 | 1384 | 2321 | 288416
2007/02/07 | 16:00:00 | 2007/02/07 16:00 | 3.034 | 0.377 | 1.092 | 1.942 | 3664 | 1334 | 2327 | 288416
2007/02/07 | 16:20:00 | 2007/02/07 16:20 | 2.999 | 0.374 | 1.051 | 1.948 | 3617 | 1286 | 2334 | 288416
2007/02/07 | 16:40:00 | 2007/02/07 16:40 | 2.957 | 0.371 | 1.004 | 1.953 | 3578 | 1233 | 2340 | 288416
2007/02/07 | 17:00:00 | 2007/02/07 17:00 | 2.893 | 0.366 | 0.935 | 1.958 | 3510 | 1164 | 2346 | 288416
2007/02/07 | 17:20:00 | 2007/02/07 17:20 | 2.86 | 0.363 | 0.898 | 1.962 | 3449 | 1100 | 2352 | 288416
2007/02/07 | 17:40:00 | 2007/02/07 17:40 | 2.822 | 0.36 | 0.855 | 1.967 | 3411 | 1052 | 2357 | 288416
2007/02/07 | 18:00:00 | 2007/02/07 18:00 | 2.78 | 0.357 | 0.809 | 1.971 | 3361 | 999 | 2362 | 288416
2007/02/07 | 18:20:00 | 2007/02/07 18:20 | 2.751 | 0.355 | 0.776 | 1.975 | 3322 | 951 | 2367 | 288416
2007/02/07 | 18:40:00 | 2007/02/07 18:40 | 2.71 | 0.351 | 0.731 | 1.979 | 3277 | 905 | 2372 | 288416
2007/02/07 | 19:00:00 | 2007/02/07 19:00 | 2.681 | 0.349 | 0.699 | 1.982 | 3232 | 858 | 2376 | 288416
2007/02/07 | 19:20:00 | 2007/02/07 19:20 | 2.661 | 0.347 | 0.675 | 1.986 | 3205 | 825 | 2381 | 288416
2007/02/07 | 19:40:00 | 2007/02/07 19:40 | 2.624 | 0.344 | 0.635 | 1.989 | 3173 | 786 | 2385 | 288416
2007/02/07 | 20:00:00 | 2007/02/07 20:00 | 2.596 | 0.342 | 0.604 | 1.992 | 3129 | 744 | 2388 | 288416
2007/02/07 | 20:20:00 | 2007/02/07 20:20 | 2.555 | 0.339 | 0.56 | 1.995 | 3091 | 699 | 2392 | 288416
2007/02/07 | 20:40:00 | 2007/02/07 20:40 | 2.531 | 0.337 | 0.533 | 1.998 | 3050 | 656 | 2395 | 288416
2007/02/07 | 21:00:00 | 2007/02/07 21:00 | 2.511 | 0.335 | 0.511 | 2 | 3026 | 627 | 2399 | 288416
2007/02/07 | 21:20:00 | 2007/02/07 21:20 | 2.479 | 0.332 | 0.476 | 2.003 | 2992 | 592 | 2402 | 288416
2007/02/07 | 21:40:00 | 2007/02/07 21:40 | 2.46 | 0.331 | 0.455 | 2.005 | 2963 | 559 | 2405 | 288416
2007/02/07 | 22:00:00 | 2007/02/07 22:00 | 2.44 | 0.329 | 0.433 | 2.007 | 2940 | 533 | 2407 | 288416
2007/02/07 | 22:20:00 | 2007/02/07 22:20 | 2.42 | 0.327 | 0.411 | 2.009 | 2916 | 506 | 2410 | 288416
2007/02/07 | 22:40:00 | 2007/02/07 22:40 | 2.416 | 0.327 | 0.405 | 2.011 | 2900 | 489 | 2412 | 288416
2007/02/07 | 23:00:00 | 2007/02/07 23:00 | 2.416 | 0.327 | 0.403 | 2.013 | 2899 | 484 | 2415 | 288416
2007/02/07 | 23:20:00 | 2007/02/07 23:20 | 2.416 | 0.327 | 0.401 | 2.015 | 2899 | 482 | 2417 | 288416
2007/02/07 | 23:40:00 | 2007/02/07 23:40 | 2.416 | 0.327 | 0.399 | 2.017 | 2899 | 479 | 2420 | 288416
2007/02/08 | 00:00:00 | 2007/02/08 00:00 | 2.416 | 0.327 | 0.397 | 2.019 | 2899 | 477 | 2422 | 288416
2007/02/08 | 00:20:00 | 2007/02/08 00:20 | 2.405 | 0.326 | 0.384 | 2.021 | 2890 | 468 | 2424 | 288416
2007/02/08 | 00:40:00 | 2007/02/08 00:40 | 2.408 | 0.326 | 0.385 | 2.023 | 2888 | 461 | 2427 | 288416
2007/02/08 | 01:00:00 | 2007/02/08 01:00 | 2.41 | 0.327 | 0.385 | 2.025 | 2891 | 462 | 2429 | 288416
2007/02/08 | 01:20:00 | 2007/02/08 01:20 | 2.413 | 0.327 | 0.386 | 2.027 | 2894 | 462 | 2431 | 288416
2007/02/08 | 01:40:00 | 2007/02/08 01:40 | 2.415 | 0.327 | 0.386 | 2.029 | 2897 | 463 | 2434 | 288416
2007/02/08 | 02:00:00 | 2007/02/08 02:00 | 2.475 | 0.332 | 0.444 | 2.031 | 2920 | 498 | 2436 | 288416
2007/02/08 | 02:20:00 | 2007/02/08 02:20 | 2.576 | 0.34 | 0.542 | 2.034 | 3031 | 592 | 2439 | 288416
2007/02/08 | 02:40:00 | 2007/02/08 02:40 | 2.665 | 0.348 | 0.628 | 2.037 | 3150 | 702 | 2442 | 288416
2007/02/08 | 03:00:00 | 2007/02/08 03:00 | 2.688 | 0.35 | 0.648 | 2.04 | 3216 | 766 | 2446 | 288416
2007/02/08 | 03:20:00 | 2007/02/08 03:20 | 2.694 | 0.35 | 0.651 | 2.043 | 3230 | 779 | 2450 | 288416
2007/02/08 | 03:40:00 | 2007/02/08 03:40 | 2.673 | 0.348 | 0.627 | 2.046 | 3224 | 767 | 2454 | 288416
2007/02/08 | 04:00:00 | 2007/02/08 04:00 | 2.62 | 0.344 | 0.571 | 2.049 | 3179 | 719 | 2457 | 288416
2007/02/08 | 04:20:00 | 2007/02/08 04:20 | 2.572 | 0.34 | 0.52 | 2.052 | 3118 | 654 | 2461 | 288416
2007/02/08 | 04:40:00 | 2007/02/08 04:40 | 2.515 | 0.335 | 0.461 | 2.054 | 3050 | 588 | 2464 | 288416
2007/02/08 | 05:00:00 | 2007/02/08 05:00 | 2.464 | 0.331 | 0.407 | 2.057 | 2990 | 521 | 2467 | 288416
2007/02/08 | 05:20:00 | 2007/02/08 05:20 | 2.432 | 0.328 | 0.373 | 2.059 | 2934 | 468 | 2469 | 288416
2007/02/08 | 05:40:00 | 2007/02/08 05:40 | 2.396 | 0.325 | 0.336 | 2.06 | 2899 | 425 | 2471 | 288416
2007/02/08 | 06:00:00 | 2007/02/08 06:00 | 2.369 | 0.323 | 0.307 | 2.062 | 2856 | 386 | 2473 | 288416
2007/02/08 | 06:20:00 | 2007/02/08 06:20 | 2.338 | 0.32 | 0.275 | 2.063 | 2821 | 349 | 2475 | 288416
2007/02/08 | 06:40:00 | 2007/02/08 06:40 | 2.314 | 0.318 | 0.249 | 2.065 | 2793 | 314 | 2477 | 288416
2007/02/08 | 07:00:00 | 2007/02/08 07:00 | 2.295 | 0.317 | 0.229 | 2.066 | 2761 | 287 | 2478 | 288416
2007/02/08 | 07:20:00 | 2007/02/08 07:20 | 2.289 | 0.316 | 0.222 | 2.067 | 2750 | 271 | 2480 | 288416
2007/02/08 | 07:40:00 | 2007/02/08 07:40 | 2.275 | 0.315 | 0.207 | 2.068 | 2738 | 257 | 2481 | 288416
2007/02/08 | 08:00:00 | 2007/02/08 08:00 | 2.268 | 0.314 | 0.199 | 2.069 | 2726 | 243 | 2482 | 288416
2007/02/08 | 08:20:00 | 2007/02/08 08:20 | 2.257 | 0.313 | 0.187 | 2.07 | 2717 | 231 | 2484 | 288416
2007/02/08 | 08:40:00 | 2007/02/08 08:40 | 2.237 | 0.312 | 0.166 | 2.071 | 2696 | 212 | 2485 | 288416
2007/02/08 | 09:00:00 | 2007/02/08 09:00 | 2.224 | 0.311 | 0.152 | 2.072 | 2675 | 191 | 2486 | 288416
2007/02/08 | 09:20:00 | 2007/02/08 09:20 | 2.211 | 0.309 | 0.138 | 2.073 | 2662 | 174 | 2487 | 288416
2007/02/08 | 09:40:00 | 2007/02/08 09:40 | 2.199 | 0.308 | 0.126 | 2.073 | 2645 | 159 | 2487 | 288416
2007/02/08 | 10:00:00 | 2007/02/08 10:00 | 2.184 | 0.307 | 0.11 | 2.074 | 2631 | 142 | 2488 | 288416
2007/02/08 | 10:20:00 | 2007/02/08 10:20 | 2.165 | 0.305 | 0.091 | 2.074 | 2609 | 121 | 2489 | 288416
2007/02/08 | 10:40:00 | 2007/02/08 10:40 | 2.146 | 0.304 | 0.071 | 2.075 | 2587 | 97 | 2489 | 288416
2007/02/08 | 11:00:00 | 2007/02/08 11:00 | 2.133 | 0.303 | 0.058 | 2.075 | 2566 | 78 | 2490 | 288416
2007/02/08 | 11:20:00 | 2007/02/08 11:20 | 2.12 | 0.301 | 0.045 | 2.075 | 2553 | 62 | 2490 | 288416
2007/02/08 | 11:40:00 | 2007/02/08 11:40 | 2.109 | 0.3 | 0.034 | 2.075 | 2536 | 47 | 2490 | 288416
2007/02/08 | 12:00:00 | 2007/02/08 12:00 | 2.094 | 0.299 | 0.018 | 2.076 | 2523 | 31 | 2491 | 288416
2007/02/08 | 12:20:00 | 2007/02/08 12:20 | 2.075 | 0.297 | 0 | 2.075 | 2501 | 11 | 2490 | 288416
2007/02/08 | 12:40:00 | 2007/02/08 12:40 | 2.064 | 0.296 | 0 | 2.064 | 2482 | 0 | 2483 | 288416
2007/02/08 | 13:00:00 | 2007/02/08 13:00 | 2.049 | 0.295 | 0 | 2.049 | 2469 | 0 | 2468 | 288416
2007/02/08 | 13:20:00 | 2007/02/08 13:20 | 2.031 | 0.293 | 0 | 2.031 | 2448 | 0 | 2448 | 288416
2007/02/08 | 13:40:00 | 2007/02/08 13:40 | 2.024 | 0.293 | 0 | 2.024 | 2432 | 0 | 2433 | 288416
2007/02/08 | 14:00:00 | 2007/02/08 14:00 | 2.012 | 0.292 | 0 | 2.012 | 2422 | 0 | 2422 | 288416
2007/02/08 | 14:20:00 | 2007/02/08 14:20 | 1.997 | 0.29 | 0 | 1.997 | 2407 | 0 | 2405 | 288416
2007/02/08 | 14:40:00 | 2007/02/08 14:40 | 1.986 | 0.289 | 0 | 1.986 | 2389 | 0 | 2390 | 288416
2007/02/08 | 15:00:00 | 2007/02/08 15:00 | 1.972 | 0.288 | 0 | 1.972 | 2376 | 0 | 2375 | 288416
2007/02/08 | 15:20:00 | 2007/02/08 15:20 | 1.963 | 0.287 | 0 | 1.963 | 2361 | 0 | 2361 | 288416
2007/02/08 | 15:40:00 | 2007/02/08 15:40 | 1.946 | 0.286 | 0 | 1.946 | 2346 | 0 | 2345 | 288416
2007/02/08 | 16:00:00 | 2007/02/08 16:00 | 1.928 | 0.284 | 0 | 1.928 | 2325 | 0 | 2324 | 288416
2007/02/08 | 16:20:00 | 2007/02/08 16:20 | 1.924 | 0.284 | 0 | 1.924 | 2311 | 0 | 2311 | 288416
2007/02/08 | 16:40:00 | 2007/02/08 16:40 | 1.919 | 0.283 | 0 | 1.919 | 2306 | 0 | 2306 | 288416
2007/02/08 | 17:00:00 | 2007/02/08 17:00 | 1.896 | 0.281 | 0 | 1.896 | 2293 | 0 | 2289 | 288416
2007/02/08 | 17:20:00 | 2007/02/08 17:20 | 1.878 | 0.279 | 0 | 1.878 | 2264 | 0 | 2264 | 288416
2007/02/08 | 17:40:00 | 2007/02/08 17:40 | 1.86 | 0.278 | 0 | 1.86 | 2243 | 0 | 2243 | 288416
2007/02/08 | 18:00:00 | 2007/02/08 18:00 | 1.842 | 0.276 | 0 | 1.842 | 2221 | 0 | 2221 | 288416
2007/02/08 | 18:20:00 | 2007/02/08 18:20 | 1.833 | 0.275 | 0 | 1.833 | 2205 | 0 | 2205 | 288416
2007/02/08 | 18:40:00 | 2007/02/08 18:40 | 1.817 | 0.274 | 0 | 1.817 | 2191 | 0 | 2190 | 288416
2007/02/08 | 19:00:00 | 2007/02/08 19:00 | 1.8 | 0.272 | 0 | 1.8 | 2170 | 0 | 2170 | 288416
2007/02/08 | 19:20:00 | 2007/02/08 19:20 | 1.798 | 0.272 | 0 | 1.798 | 2159 | 0 | 2159 | 288416
2007/02/08 | 19:40:00 | 2007/02/08 19:40 | 1.792 | 0.271 | 0 | 1.792 | 2154 | 0 | 2154 | 288416
2007/02/08 | 20:00:00 | 2007/02/08 20:00 | 1.787 | 0.271 | 0 | 1.787 | 2148 | 0 | 2147 | 288416
2007/02/08 | 20:20:00 | 2007/02/08 20:20 | 1.782 | 0.27 | 0 | 1.782 | 2142 | 0 | 2141 | 288416
2007/02/08 | 20:40:00 | 2007/02/08 20:40 | 1.775 | 0.27 | 0 | 1.775 | 2136 | 0 | 2134 | 288416
2007/02/08 | 21:00:00 | 2007/02/08 21:00 | 1.764 | 0.269 | 0 | 1.764 | 2122 | 0 | 2123 | 288416
2007/02/08 | 21:20:00 | 2007/02/08 21:20 | 1.759 | 0.268 | 0 | 1.759 | 2114 | 0 | 2114 | 288416
2007/02/08 | 21:40:00 | 2007/02/08 21:40 | 1.745 | 0.267 | 0 | 1.745 | 2102 | 0 | 2102 | 288416
2007/02/08 | 22:00:00 | 2007/02/08 22:00 | 1.736 | 0.266 | 0 | 1.736 | 2089 | 0 | 2089 | 288416
2007/02/08 | 22:20:00 | 2007/02/08 22:20 | 1.724 | 0.265 | 0 | 1.724 | 2074 | 0 | 2076 | 288416
2007/02/08 | 22:40:00 | 2007/02/08 22:40 | 1.72 | 0.264 | 0 | 1.72 | 2066 | 0 | 2066 | 288416
2007/02/08 | 23:00:00 | 2007/02/08 23:00 | 1.716 | 0.264 | 0 | 1.716 | 2061 | 0 | 2062 | 288416
2007/02/08 | 23:20:00 | 2007/02/08 23:20 | 1.705 | 0.263 | 0 | 1.705 | 2050 | 0 | 2053 | 288416
2007/02/08 | 23:40:00 | 2007/02/08 23:40 | 1.691 | 0.262 | 0 | 1.691 | 2040 | 0 | 2038 | 288416
2007/02/09 | 00:00:00 | 2007/02/09 00:00 | 1.674 | 0.26 | 0 | 1.674 | 2019 | 0 | 2019 | 288416
2007/02/09 | 00:20:00 | 2007/02/09 00:20 | 1.672 | 0.26 | 0 | 1.672 | 2009 | 0 | 2008 | 288416
2007/02/09 | 00:40:00 | 2007/02/09 00:40 | 1.668 | 0.259 | 0 | 1.668 | 2004 | 0 | 2004 | 288416
2007/02/09 | 01:00:00 | 2007/02/09 01:00 | 1.664 | 0.259 | 0 | 1.664 | 1999 | 0 | 1999 | 288416
2007/02/09 | 01:20:00 | 2007/02/09 01:20 | 1.651 | 0.258 | 0 | 1.651 | 1987 | 0 | 1989 | 288416
2007/02/09 | 01:40:00 | 2007/02/09 01:40 | 1.646 | 0.257 | 0 | 1.646 | 1978 | 0 | 1978 | 288416
2007/02/09 | 02:00:00 | 2007/02/09 02:00 | 1.633 | 0.256 | 0 | 1.633 | 1969 | 0 | 1967 | 288416
2007/02/09 | 02:20:00 | 2007/02/09 02:20 | 1.629 | 0.256 | 0 | 1.629 | 1957 | 0 | 1957 | 288416
2007/02/09 | 02:40:00 | 2007/02/09 02:40 | 1.625 | 0.255 | 0 | 1.625 | 1952 | 0 | 1952 | 288416
2007/02/09 | 03:00:00 | 2007/02/09 03:00 | 1.613 | 0.254 | 0 | 1.613 | 1944 | 0 | 1943 | 288416
2007/02/09 | 03:20:00 | 2007/02/09 03:20 | 1.611 | 0.254 | 0 | 1.611 | 1934 | 0 | 1934 | 288416
2007/02/09 | 03:40:00 | 2007/02/09 03:40 | 1.609 | 0.254 | 0 | 1.609 | 1931 | 0 | 1932 | 288416
2007/02/09 | 04:00:00 | 2007/02/09 04:00 | 1.606 | 0.253 | 0 | 1.606 | 1929 | 0 | 1929 | 288416
2007/02/09 | 04:20:00 | 2007/02/09 04:20 | 1.604 | 0.253 | 0 | 1.604 | 1926 | 0 | 1926 | 288416
2007/02/09 | 04:40:00 | 2007/02/09 04:40 | 1.599 | 0.253 | 0 | 1.599 | 1924 | 0 | 1922 | 288416
2007/02/09 | 05:00:00 | 2007/02/09 05:00 | 1.59 | 0.252 | 0 | 1.59 | 1912 | 0 | 1913 | 288416
2007/02/09 | 05:20:00 | 2007/02/09 05:20 | 1.587 | 0.251 | 0 | 1.587 | 1907 | 0 | 1906 | 288416
2007/02/09 | 05:40:00 | 2007/02/09 05:40 | 1.584 | 0.251 | 0 | 1.584 | 1902 | 0 | 1903 | 288416
2007/02/09 | 06:00:00 | 2007/02/09 06:00 | 1.572 | 0.25 | 0 | 1.572 | 1896 | 0 | 1894 | 288416
2007/02/09 | 06:20:00 | 2007/02/09 06:20 | 1.568 | 0.25 | 0 | 1.568 | 1884 | 0 | 1884 | 288416
2007/02/09 | 06:40:00 | 2007/02/09 06:40 | 1.564 | 0.249 | 0 | 1.564 | 1879 | 0 | 1879 | 288416
2007/02/09 | 07:00:00 | 2007/02/09 07:00 | 1.552 | 0.248 | 0 | 1.552 | 1871 | 0 | 1870 | 288416
2007/02/09 | 07:20:00 | 2007/02/09 07:20 | 1.549 | 0.248 | 0 | 1.549 | 1861 | 0 | 1861 | 288416
2007/02/09 | 07:40:00 | 2007/02/09 07:40 | 1.546 | 0.247 | 0 | 1.546 | 1857 | 0 | 1857 | 288416
2007/02/09 | 08:00:00 | 2007/02/09 08:00 | 1.542 | 0.247 | 0 | 1.542 | 1853 | 0 | 1853 | 288416
2007/02/09 | 08:20:00 | 2007/02/09 08:20 | 1.531 | 0.246 | 0 | 1.531 | 1842 | 0 | 1844 | 288416
2007/02/09 | 08:40:00 | 2007/02/09 08:40 | 1.528 | 0.246 | 0 | 1.528 | 1836 | 0 | 1835 | 288416
2007/02/09 | 09:00:00 | 2007/02/09 09:00 | 1.526 | 0.245 | 0 | 1.526 | 1832 | 0 | 1832 | 288416
2007/02/09 | 09:20:00 | 2007/02/09 09:20 | 1.523 | 0.245 | 0 | 1.523 | 1829 | 0 | 1829 | 288416
2007/02/09 | 09:40:00 | 2007/02/09 09:40 | 1.512 | 0.244 | 0 | 1.512 | 1821 | 0 | 1821 | 288416
2007/02/09 | 10:00:00 | 2007/02/09 10:00 | 1.51 | 0.244 | 0 | 1.51 | 1813 | 0 | 1813 | 288416
2007/02/09 | 10:20:00 | 2007/02/09 10:20 | 1.507 | 0.243 | 0 | 1.507 | 1810 | 0 | 1810 | 288416
2007/02/09 | 10:40:00 | 2007/02/09 10:40 | 1.505 | 0.243 | 0 | 1.505 | 1807 | 0 | 1807 | 288416
2007/02/09 | 11:00:00 | 2007/02/09 11:00 | 1.502 | 0.243 | 0 | 1.502 | 1804 | 0 | 1804 | 288416
2007/02/09 | 11:20:00 | 2007/02/09 11:20 | 1.491 | 0.242 | 0 | 1.491 | 1794 | 0 | 1796 | 288416
2007/02/09 | 11:40:00 | 2007/02/09 11:40 | 1.488 | 0.242 | 0 | 1.488 | 1788 | 0 | 1787 | 288416
2007/02/09 | 12:00:00 | 2007/02/09 12:00 | 1.485 | 0.241 | 0 | 1.485 | 1784 | 0 | 1784 | 288416
2007/02/09 | 12:20:00 | 2007/02/09 12:20 | 1.476 | 0.24 | 0 | 1.476 | 1778 | 0 | 1777 | 288416
2007/02/09 | 12:40:00 | 2007/02/09 12:40 | 1.47 | 0.24 | 0 | 1.47 | 1767 | 0 | 1768 | 288416
2007/02/09 | 13:00:00 | 2007/02/09 13:00 | 1.467 | 0.239 | 0 | 1.467 | 1762 | 0 | 1762 | 288416
2007/02/09 | 13:20:00 | 2007/02/09 13:20 | 1.464 | 0.239 | 0 | 1.464 | 1758 | 0 | 1759 | 288416
2007/02/09 | 13:40:00 | 2007/02/09 13:40 | 1.452 | 0.238 | 0 | 1.452 | 1750 | 0 | 1750 | 288416
2007/02/09 | 14:00:00 | 2007/02/09 14:00 | 1.448 | 0.238 | 0 | 1.448 | 1741 | 0 | 1740 | 288416
2007/02/09 | 14:20:00 | 2007/02/09 14:20 | 1.444 | 0.237 | 0 | 1.444 | 1736 | 0 | 1735 | 288416
2007/02/09 | 14:40:00 | 2007/02/09 14:40 | 1.431 | 0.236 | 0 | 1.431 | 1726 | 0 | 1725 | 288416
2007/02/09 | 15:00:00 | 2007/02/09 15:00 | 1.414 | 0.234 | 0 | 1.414 | 1707 | 0 | 1707 | 288416
2007/02/09 | 15:20:00 | 2007/02/09 15:20 | 1.412 | 0.234 | 0 | 1.412 | 1696 | 0 | 1696 | 288416
2007/02/09 | 15:40:00 | 2007/02/09 15:40 | 1.409 | 0.233 | 0 | 1.409 | 1692 | 0 | 1693 | 288416
2007/02/09 | 16:00:00 | 2007/02/09 16:00 | 1.406 | 0.233 | 0 | 1.406 | 1689 | 0 | 1689 | 288416
2007/02/09 | 16:20:00 | 2007/02/09 16:20 | 1.398 | 0.232 | 0 | 1.398 | 1685 | 0 | 1682 | 288416
2007/02/09 | 16:40:00 | 2007/02/09 16:40 | 1.389 | 0.231 | 0 | 1.389 | 1671 | 0 | 1672 | 288416
2007/02/09 | 17:00:00 | 2007/02/09 17:00 | 1.376 | 0.23 | 0 | 1.376 | 1660 | 0 | 1659 | 288416
2007/02/09 | 17:20:00 | 2007/02/09 17:20 | 1.373 | 0.23 | 0 | 1.373 | 1649 | 0 | 1649 | 288416
2007/02/09 | 17:40:00 | 2007/02/09 17:40 | 1.37 | 0.229 | 0 | 1.37 | 1645 | 0 | 1646 | 288416
2007/02/09 | 18:00:00 | 2007/02/09 18:00 | 1.366 | 0.229 | 0 | 1.366 | 1642 | 0 | 1642 | 288416
2007/02/09 | 18:20:00 | 2007/02/09 18:20 | 1.356 | 0.228 | 0 | 1.356 | 1631 | 0 | 1633 | 288416
2007/02/09 | 18:40:00 | 2007/02/09 18:40 | 1.352 | 0.228 | 0 | 1.352 | 1625 | 0 | 1625 | 288416
2007/02/09 | 19:00:00 | 2007/02/09 19:00 | 1.349 | 0.227 | 0 | 1.349 | 1621 | 0 | 1621 | 288416
2007/02/09 | 19:20:00 | 2007/02/09 19:20 | 1.341 | 0.226 | 0 | 1.341 | 1616 | 0 | 1614 | 288416
2007/02/09 | 19:40:00 | 2007/02/09 19:40 | 1.338 | 0.226 | 0 | 1.338 | 1606 | 0 | 1607 | 288416
2007/02/09 | 20:00:00 | 2007/02/09 20:00 | 1.338 | 0.226 | 0 | 1.338 | 1605 | 0 | 1606 | 288416
2007/02/09 | 20:20:00 | 2007/02/09 20:20 | 1.338 | 0.226 | 0 | 1.338 | 1605 | 0 | 1606 | 288416
2007/02/09 | 20:40:00 | 2007/02/09 20:40 | 1.338 | 0.226 | 0 | 1.338 | 1605 | 0 | 1606 | 288416
2007/02/09 | 21:00:00 | 2007/02/09 21:00 | 1.338 | 0.226 | 0 | 1.338 | 1605 | 0 | 1606 | 288416
2007/02/09 | 21:20:00 | 2007/02/09 21:20 | 1.338 | 0.226 | 0 | 1.338 | 1605 | 0 | 1606 | 288416
2007/02/09 | 21:40:00 | 2007/02/09 21:40 | 1.338 | 0.226 | 0 | 1.338 | 1605 | 0 | 1606 | 288416
2007/02/09 | 22:00:00 | 2007/02/09 22:00 | 1.338 | 0.226 | 0 | 1.338 | 1605 | 0 | 1606 | 288416
2007/02/09 | 22:20:00 | 2007/02/09 22:20 | 1.338 | 0.226 | 0 | 1.338 | 1605 | 0 | 1606 | 288416
2007/02/09 | 22:40:00 | 2007/02/09 22:40 | 1.338 | 0.226 | 0 | 1.338 | 1605 | 0 | 1606 | 288416
2007/02/09 | 23:00:00 | 2007/02/09 23:00 | 1.338 | 0.226 | 0 | 1.338 | 1605 | 0 | 1606 | 288416
2007/02/09 | 23:20:00 | 2007/02/09 23:20 | 1.338 | 0.226 | 0 | 1.338 | 1605 | 0 | 1606 | 288416
2007/02/09 | 23:40:00 | 2007/02/09 23:40 | 1.335 | 0.226 | 0 | 1.335 | 1605 | 0 | 1604 | 288416
2007/02/10 | 00:00:00 | 2007/02/10 00:00 | 1.319 | 0.224 | 0 | 1.319 | 1592 | 0 | 1592 | 288416
2007/02/10 | 00:20:00 | 2007/02/10 00:20 | 1.31 | 0.223 | 0 | 1.31 | 1575 | 0 | 1577 | 288416
2007/02/10 | 00:40:00 | 2007/02/10 00:40 | 1.31 | 0.223 | 0 | 1.31 | 1571 | 0 | 1572 | 288416
2007/02/10 | 01:00:00 | 2007/02/10 01:00 | 1.31 | 0.223 | 0 | 1.31 | 1571 | 0 | 1572 | 288416
2007/02/10 | 01:20:00 | 2007/02/10 01:20 | 1.303 | 0.222 | 0 | 1.303 | 1570 | 0 | 1568 | 288416
2007/02/10 | 01:40:00 | 2007/02/10 01:40 | 1.299 | 0.222 | 0 | 1.299 | 1560 | 0 | 1561 | 288416
2007/02/10 | 02:00:00 | 2007/02/10 02:00 | 1.298 | 0.222 | 0 | 1.298 | 1558 | 0 | 1558 | 288416
2007/02/10 | 02:20:00 | 2007/02/10 02:20 | 1.297 | 0.222 | 0 | 1.297 | 1557 | 0 | 1557 | 288416
2007/02/10 | 02:40:00 | 2007/02/10 02:40 | 1.295 | 0.221 | 0 | 1.295 | 1555 | 0 | 1555 | 288416
2007/02/10 | 03:00:00 | 2007/02/10 03:00 | 1.294 | 0.221 | 0 | 1.294 | 1554 | 0 | 1553 | 288416
2007/02/10 | 03:20:00 | 2007/02/10 03:20 | 1.293 | 0.221 | 0 | 1.293 | 1552 | 0 | 1552 | 288416
2007/02/10 | 03:40:00 | 2007/02/10 03:40 | 1.291 | 0.221 | 0 | 1.291 | 1550 | 0 | 1550 | 288416
2007/02/10 | 04:00:00 | 2007/02/10 04:00 | 1.282 | 0.22 | 0 | 1.282 | 1546 | 0 | 1544 | 288416
2007/02/10 | 04:20:00 | 2007/02/10 04:20 | 1.279 | 0.22 | 0 | 1.279 | 1536 | 0 | 1537 | 288416
2007/02/10 | 04:40:00 | 2007/02/10 04:40 | 1.276 | 0.219 | 0 | 1.276 | 1533 | 0 | 1533 | 288416
2007/02/10 | 05:00:00 | 2007/02/10 05:00 | 1.274 | 0.219 | 0 | 1.274 | 1530 | 0 | 1530 | 288416
2007/02/10 | 05:20:00 | 2007/02/10 05:20 | 1.266 | 0.218 | 0 | 1.266 | 1526 | 0 | 1524 | 288416
2007/02/10 | 05:40:00 | 2007/02/10 05:40 | 1.262 | 0.218 | 0 | 1.262 | 1515 | 0 | 1517 | 288416
2007/02/10 | 06:00:00 | 2007/02/10 06:00 | 1.26 | 0.218 | 0 | 1.26 | 1513 | 0 | 1513 | 288416
2007/02/10 | 06:20:00 | 2007/02/10 06:20 | 1.258 | 0.217 | 0 | 1.258 | 1511 | 0 | 1511 | 288416
2007/02/10 | 06:40:00 | 2007/02/10 06:40 | 1.256 | 0.217 | 0 | 1.256 | 1509 | 0 | 1508 | 288416
2007/02/10 | 07:00:00 | 2007/02/10 07:00 | 1.255 | 0.217 | 0 | 1.255 | 1507 | 0 | 1507 | 288416
2007/02/10 | 07:20:00 | 2007/02/10 07:20 | 1.248 | 0.216 | 0 | 1.248 | 1503 | 0 | 1502 | 288416
2007/02/10 | 07:40:00 | 2007/02/10 07:40 | 1.241 | 0.216 | 0 | 1.241 | 1492 | 0 | 1493 | 288416
2007/02/10 | 08:00:00 | 2007/02/10 08:00 | 1.238 | 0.215 | 0 | 1.238 | 1487 | 0 | 1487 | 288416
2007/02/10 | 08:20:00 | 2007/02/10 08:20 | 1.229 | 0.214 | 0 | 1.229 | 1482 | 0 | 1480 | 288416
2007/02/10 | 08:40:00 | 2007/02/10 08:40 | 1.225 | 0.214 | 0 | 1.225 | 1471 | 0 | 1472 | 288416
2007/02/10 | 09:00:00 | 2007/02/10 09:00 | 1.224 | 0.214 | 0 | 1.224 | 1469 | 0 | 1469 | 288416
2007/02/10 | 09:20:00 | 2007/02/10 09:20 | 1.223 | 0.214 | 0 | 1.223 | 1468 | 0 | 1468 | 288416
2007/02/10 | 09:40:00 | 2007/02/10 09:40 | 1.222 | 0.214 | 0 | 1.222 | 1467 | 0 | 1467 | 288416
2007/02/10 | 10:00:00 | 2007/02/10 10:00 | 1.22 | 0.213 | 0 | 1.22 | 1465 | 0 | 1465 | 288416
2007/02/10 | 10:20:00 | 2007/02/10 10:20 | 1.219 | 0.213 | 0 | 1.219 | 1464 | 0 | 1463 | 288416
2007/02/10 | 10:40:00 | 2007/02/10 10:40 | 1.218 | 0.213 | 0 | 1.218 | 1462 | 0 | 1462 | 288416
2007/02/10 | 11:00:00 | 2007/02/10 11:00 | 1.217 | 0.213 | 0 | 1.217 | 1461 | 0 | 1461 | 288416
2007/02/10 | 11:20:00 | 2007/02/10 11:20 | 1.208 | 0.212 | 0 | 1.208 | 1453 | 0 | 1455 | 288416
2007/02/10 | 11:40:00 | 2007/02/10 11:40 | 1.208 | 0.212 | 0 | 1.208 | 1449 | 0 | 1450 | 288416
2007/02/10 | 12:00:00 | 2007/02/10 12:00 | 1.208 | 0.212 | 0 | 1.208 | 1449 | 0 | 1450 | 288416
2007/02/10 | 12:20:00 | 2007/02/10 12:20 | 1.208 | 0.212 | 0 | 1.208 | 1449 | 0 | 1450 | 288416
2007/02/10 | 12:40:00 | 2007/02/10 12:40 | 1.208 | 0.212 | 0 | 1.208 | 1449 | 0 | 1450 | 288416
2007/02/10 | 13:00:00 | 2007/02/10 13:00 | 1.208 | 0.212 | 0 | 1.208 | 1449 | 0 | 1450 | 288416
2007/02/10 | 13:20:00 | 2007/02/10 13:20 | 1.202 | 0.211 | 0 | 1.202 | 1448 | 0 | 1446 | 288416
2007/02/10 | 13:40:00 | 2007/02/10 13:40 | 1.197 | 0.211 | 0 | 1.197 | 1438 | 0 | 1439 | 288416
2007/02/10 | 14:00:00 | 2007/02/10 14:00 | 1.195 | 0.211 | 0 | 1.195 | 1435 | 0 | 1435 | 288416
2007/02/10 | 14:20:00 | 2007/02/10 14:20 | 1.193 | 0.21 | 0 | 1.193 | 1433 | 0 | 1433 | 288416
2007/02/10 | 14:40:00 | 2007/02/10 14:40 | 1.191 | 0.21 | 0 | 1.191 | 1431 | 0 | 1430 | 288416
2007/02/10 | 15:00:00 | 2007/02/10 15:00 | 1.19 | 0.21 | 0 | 1.19 | 1429 | 0 | 1429 | 288416
2007/02/10 | 15:20:00 | 2007/02/10 15:20 | 1.19 | 0.21 | 0 | 1.19 | 1428 | 0 | 1428 | 288416
2007/02/10 | 15:40:00 | 2007/02/10 15:40 | 1.19 | 0.21 | 0 | 1.19 | 1428 | 0 | 1428 | 288416
2007/02/10 | 16:00:00 | 2007/02/10 16:00 | 1.19 | 0.21 | 0 | 1.19 | 1428 | 0 | 1428 | 288416
2007/02/10 | 16:20:00 | 2007/02/10 16:20 | 1.19 | 0.21 | 0 | 1.19 | 1428 | 0 | 1428 | 288416
2007/02/10 | 16:40:00 | 2007/02/10 16:40 | 1.193 | 0.21 | 0.003 | 1.19 | 1428 | 2 | 1428 | 288416
2007/02/10 | 17:00:00 | 2007/02/10 17:00 | 1.208 | 0.212 | 0.018 | 1.19 | 1440 | 13 | 1428 | 288416
2007/02/10 | 17:20:00 | 2007/02/10 17:20 | 1.238 | 0.215 | 0.048 | 1.19 | 1468 | 39 | 1428 | 288416
2007/02/10 | 17:40:00 | 2007/02/10 17:40 | 1.257 | 0.217 | 0.066 | 1.191 | 1498 | 69 | 1428 | 288416
2007/02/10 | 18:00:00 | 2007/02/10 18:00 | 1.282 | 0.22 | 0.091 | 1.191 | 1521 | 95 | 1429 | 288416
2007/02/10 | 18:20:00 | 2007/02/10 18:20 | 1.303 | 0.222 | 0.112 | 1.191 | 1549 | 122 | 1429 | 288416
2007/02/10 | 18:40:00 | 2007/02/10 18:40 | 1.31 | 0.223 | 0.118 | 1.192 | 1571 | 138 | 1430 | 288416
2007/02/10 | 19:00:00 | 2007/02/10 19:00 | 1.31 | 0.223 | 0.117 | 1.193 | 1571 | 141 | 1431 | 288416
2007/02/10 | 19:20:00 | 2007/02/10 19:20 | 1.316 | 0.224 | 0.123 | 1.193 | 1573 | 144 | 1431 | 288416
2007/02/10 | 19:40:00 | 2007/02/10 19:40 | 1.31 | 0.223 | 0.116 | 1.194 | 1577 | 143 | 1432 | 288416
2007/02/10 | 20:00:00 | 2007/02/10 20:00 | 1.306 | 0.223 | 0.112 | 1.194 | 1570 | 137 | 1433 | 288416
2007/02/10 | 20:20:00 | 2007/02/10 20:20 | 1.3 | 0.222 | 0.105 | 1.195 | 1563 | 130 | 1434 | 288416
2007/02/10 | 20:40:00 | 2007/02/10 20:40 | 1.293 | 0.221 | 0.098 | 1.195 | 1556 | 122 | 1434 | 288416
2007/02/10 | 21:00:00 | 2007/02/10 21:00 | 1.282 | 0.22 | 0.086 | 1.196 | 1546 | 110 | 1435 | 288416
2007/02/10 | 21:20:00 | 2007/02/10 21:20 | 1.257 | 0.217 | 0.061 | 1.196 | 1521 | 88 | 1435 | 288416
2007/02/10 | 21:40:00 | 2007/02/10 21:40 | 1.232 | 0.215 | 0.036 | 1.196 | 1493 | 58 | 1436 | 288416
2007/02/10 | 22:00:00 | 2007/02/10 22:00 | 1.208 | 0.212 | 0.011 | 1.197 | 1466 | 28 | 1436 | 288416
2007/02/10 | 22:20:00 | 2007/02/10 22:20 | 1.196 | 0.211 | 0 | 1.196 | 1446 | 7 | 1436 | 288416
2007/02/10 | 22:40:00 | 2007/02/10 22:40 | 1.181 | 0.209 | 0 | 1.181 | 1423 | 0 | 1426 | 288416
2007/02/10 | 23:00:00 | 2007/02/10 23:00 | 1.178 | 0.209 | 0 | 1.178 | 1416 | 0 | 1415 | 288416
2007/02/10 | 23:20:00 | 2007/02/10 23:20 | 1.173 | 0.208 | 0 | 1.173 | 1410 | 0 | 1411 | 288416
2007/02/10 | 23:40:00 | 2007/02/10 23:40 | 1.168 | 0.208 | 0 | 1.168 | 1404 | 0 | 1405 | 288416
2007/02/11 | 00:00:00 | 2007/02/11 00:00 | 1.163 | 0.207 | 0 | 1.163 | 1398 | 0 | 1399 | 288416
2007/02/11 | 00:20:00 | 2007/02/11 00:20 | 1.162 | 0.207 | 0 | 1.162 | 1395 | 0 | 1395 | 288416
2007/02/11 | 00:40:00 | 2007/02/11 00:40 | 1.16 | 0.207 | 0 | 1.16 | 1393 | 0 | 1393 | 288416
2007/02/11 | 01:00:00 | 2007/02/11 01:00 | 1.157 | 0.206 | 0 | 1.157 | 1390 | 0 | 1390 | 288416
2007/02/11 | 01:20:00 | 2007/02/11 01:20 | 1.155 | 0.206 | 0 | 1.155 | 1388 | 0 | 1387 | 288416
2007/02/11 | 01:40:00 | 2007/02/11 01:40 | 1.151 | 0.206 | 0 | 1.151 | 1385 | 0 | 1384 | 288416
2007/02/11 | 02:00:00 | 2007/02/11 02:00 | 1.144 | 0.205 | 0 | 1.144 | 1375 | 0 | 1377 | 288416
2007/02/11 | 02:20:00 | 2007/02/11 02:20 | 1.143 | 0.205 | 0 | 1.143 | 1372 | 0 | 1372 | 288416
2007/02/11 | 02:40:00 | 2007/02/11 02:40 | 1.142 | 0.205 | 0 | 1.142 | 1371 | 0 | 1371 | 288416
2007/02/11 | 03:00:00 | 2007/02/11 03:00 | 1.14 | 0.205 | 0 | 1.14 | 1369 | 0 | 1369 | 288416
2007/02/11 | 03:20:00 | 2007/02/11 03:20 | 1.139 | 0.204 | 0 | 1.139 | 1368 | 0 | 1367 | 288416
2007/02/11 | 03:40:00 | 2007/02/11 03:40 | 1.138 | 0.204 | 0 | 1.138 | 1366 | 0 | 1366 | 288416
2007/02/11 | 04:00:00 | 2007/02/11 04:00 | 1.137 | 0.204 | 0 | 1.137 | 1365 | 0 | 1365 | 288416
2007/02/11 | 04:20:00 | 2007/02/11 04:20 | 1.136 | 0.204 | 0 | 1.136 | 1364 | 0 | 1364 | 288416
2007/02/11 | 04:40:00 | 2007/02/11 04:40 | 1.126 | 0.203 | 0 | 1.126 | 1357 | 0 | 1357 | 288416
2007/02/11 | 05:00:00 | 2007/02/11 05:00 | 1.125 | 0.203 | 0 | 1.125 | 1351 | 0 | 1351 | 288416
2007/02/11 | 05:20:00 | 2007/02/11 05:20 | 1.123 | 0.203 | 0 | 1.123 | 1349 | 0 | 1349 | 288416
2007/02/11 | 05:40:00 | 2007/02/11 05:40 | 1.121 | 0.202 | 0 | 1.121 | 1347 | 0 | 1346 | 288416
2007/02/11 | 06:00:00 | 2007/02/11 06:00 | 1.12 | 0.202 | 0 | 1.12 | 1345 | 0 | 1345 | 288416
2007/02/11 | 06:20:00 | 2007/02/11 06:20 | 1.118 | 0.202 | 0 | 1.118 | 1343 | 0 | 1343 | 288416
2007/02/11 | 06:40:00 | 2007/02/11 06:40 | 1.109 | 0.201 | 0 | 1.109 | 1336 | 0 | 1336 | 288416
2007/02/11 | 07:00:00 | 2007/02/11 07:00 | 1.106 | 0.201 | 0 | 1.106 | 1329 | 0 | 1329 | 288416
2007/02/11 | 07:20:00 | 2007/02/11 07:20 | 1.104 | 0.2 | 0 | 1.104 | 1326 | 0 | 1326 | 288416
2007/02/11 | 07:40:00 | 2007/02/11 07:40 | 1.101 | 0.2 | 0 | 1.101 | 1323 | 0 | 1323 | 288416
2007/02/11 | 08:00:00 | 2007/02/11 08:00 | 1.091 | 0.199 | 0 | 1.091 | 1317 | 0 | 1315 | 288416
2007/02/11 | 08:20:00 | 2007/02/11 08:20 | 1.089 | 0.199 | 0 | 1.089 | 1308 | 0 | 1308 | 288416
2007/02/11 | 08:40:00 | 2007/02/11 08:40 | 1.087 | 0.198 | 0 | 1.087 | 1305 | 0 | 1306 | 288416
2007/02/11 | 09:00:00 | 2007/02/11 09:00 | 1.084 | 0.198 | 0 | 1.084 | 1302 | 0 | 1303 | 288416
2007/02/11 | 09:20:00 | 2007/02/11 09:20 | 1.077 | 0.197 | 0 | 1.077 | 1298 | 0 | 1297 | 288416
2007/02/11 | 09:40:00 | 2007/02/11 09:40 | 1.073 | 0.197 | 0 | 1.073 | 1289 | 0 | 1290 | 288416
2007/02/11 | 10:00:00 | 2007/02/11 10:00 | 1.072 | 0.197 | 0 | 1.072 | 1287 | 0 | 1287 | 288416
2007/02/11 | 10:20:00 | 2007/02/11 10:20 | 1.07 | 0.197 | 0 | 1.07 | 1285 | 0 | 1285 | 288416
2007/02/11 | 10:40:00 | 2007/02/11 10:40 | 1.069 | 0.196 | 0 | 1.069 | 1283 | 0 | 1283 | 288416
2007/02/11 | 11:00:00 | 2007/02/11 11:00 | 1.068 | 0.196 | 0 | 1.068 | 1282 | 0 | 1282 | 288416
2007/02/11 | 11:20:00 | 2007/02/11 11:20 | 1.066 | 0.196 | 0 | 1.066 | 1280 | 0 | 1280 | 288416
2007/02/11 | 11:40:00 | 2007/02/11 11:40 | 1.062 | 0.196 | 0 | 1.062 | 1278 | 0 | 1277 | 288416
2007/02/11 | 12:00:00 | 2007/02/11 12:00 | 1.056 | 0.195 | 0 | 1.056 | 1269 | 0 | 1271 | 288416
2007/02/11 | 12:20:00 | 2007/02/11 12:20 | 1.055 | 0.195 | 0 | 1.055 | 1267 | 0 | 1267 | 288416
2007/02/11 | 12:40:00 | 2007/02/11 12:40 | 1.054 | 0.195 | 0 | 1.054 | 1265 | 0 | 1265 | 288416
2007/02/11 | 13:00:00 | 2007/02/11 13:00 | 1.053 | 0.195 | 0 | 1.053 | 1264 | 0 | 1264 | 288416
2007/02/11 | 13:20:00 | 2007/02/11 13:20 | 1.052 | 0.194 | 0 | 1.052 | 1263 | 0 | 1263 | 288416
2007/02/11 | 13:40:00 | 2007/02/11 13:40 | 1.051 | 0.194 | 0 | 1.051 | 1262 | 0 | 1262 | 288416
2007/02/11 | 14:00:00 | 2007/02/11 14:00 | 1.05 | 0.194 | 0 | 1.05 | 1261 | 0 | 1261 | 288416
2007/02/11 | 14:20:00 | 2007/02/11 14:20 | 1.049 | 0.194 | 0 | 1.049 | 1260 | 0 | 1259 | 288416
2007/02/11 | 14:40:00 | 2007/02/11 14:40 | 1.048 | 0.194 | 0 | 1.048 | 1258 | 0 | 1258 | 288416
2007/02/11 | 15:00:00 | 2007/02/11 15:00 | 1.039 | 0.193 | 0 | 1.039 | 1254 | 0 | 1252 | 288416
2007/02/11 | 15:20:00 | 2007/02/11 15:20 | 1.036 | 0.193 | 0 | 1.036 | 1245 | 0 | 1245 | 288416
2007/02/11 | 15:40:00 | 2007/02/11 15:40 | 1.033 | 0.192 | 0 | 1.033 | 1242 | 0 | 1241 | 288416
2007/02/11 | 16:00:00 | 2007/02/11 16:00 | 1.031 | 0.192 | 0 | 1.031 | 1238 | 0 | 1238 | 288416
2007/02/11 | 16:20:00 | 2007/02/11 16:20 | 1.021 | 0.191 | 0 | 1.021 | 1229 | 0 | 1231 | 288416
2007/02/11 | 16:40:00 | 2007/02/11 16:40 | 1.02 | 0.191 | 0 | 1.02 | 1225 | 0 | 1225 | 288416
2007/02/11 | 17:00:00 | 2007/02/11 17:00 | 1.019 | 0.191 | 0 | 1.019 | 1223 | 0 | 1223 | 288416
2007/02/11 | 17:20:00 | 2007/02/11 17:20 | 1.017 | 0.19 | 0 | 1.017 | 1222 | 0 | 1222 | 288416
2007/02/11 | 17:40:00 | 2007/02/11 17:40 | 1.016 | 0.19 | 0 | 1.016 | 1220 | 0 | 1220 | 288416
2007/02/11 | 18:00:00 | 2007/02/11 18:00 | 1.014 | 0.19 | 0 | 1.014 | 1218 | 0 | 1218 | 288416
2007/02/11 | 18:20:00 | 2007/02/11 18:20 | 1.008 | 0.189 | 0 | 1.008 | 1215 | 0 | 1213 | 288416
2007/02/11 | 18:40:00 | 2007/02/11 18:40 | 1.004 | 0.189 | 0 | 1.004 | 1206 | 0 | 1207 | 288416
2007/02/11 | 19:00:00 | 2007/02/11 19:00 | 1.002 | 0.189 | 0 | 1.002 | 1204 | 0 | 1204 | 288416
2007/02/11 | 19:20:00 | 2007/02/11 19:20 | 1.001 | 0.188 | 0 | 1.001 | 1202 | 0 | 1202 | 288416
2007/02/11 | 19:40:00 | 2007/02/11 19:40 | 0.999 | 0.188 | 0 | 0.999 | 1200 | 0 | 1200 | 288416
2007/02/11 | 20:00:00 | 2007/02/11 20:00 | 0.997 | 0.188 | 0 | 0.997 | 1198 | 0 | 1198 | 288416
2007/02/11 | 20:20:00 | 2007/02/11 20:20 | 0.991 | 0.187 | 0 | 0.991 | 1195 | 0 | 1193 | 288416
2007/02/11 | 20:40:00 | 2007/02/11 20:40 | 0.987 | 0.187 | 0 | 0.987 | 1186 | 0 | 1187 | 288416

## Event 115
Hydrograph info for event 115 for X1H021 in period 19751001 to 20260303
Hydrograph period: 2007/11/23 02:00:00 to 2007/11/24 17:00:00 Date of peak: 2007/11/23 07:20:00 Peak flow: 9.809m³/sec
Date | Time | Date + Time | Observed (m³/sec) | Observed H(m) | Q-Dxi (m³/sec) | Q-Bxi (m³/sec) | Q-Txi (m³) | Q-Dxi (m³) | Q-Bxi (m³) | Cum. Q-Dri (m³)
2007/11/23 | 02:00:00 | 2007/11/23 02:00 | 0.46 | 0.116 | 0.459 | 0.001 | 0 | 0 | 0 | 0
2007/11/23 | 02:20:00 | 2007/11/23 02:20 | 3.271 | 0.393 | 3.261 | 0.01 | 2379 | 2232 | 7 | 2232
2007/11/23 | 02:40:00 | 2007/11/23 02:40 | 5.574 | 0.55 | 5.541 | 0.033 | 5237 | 5281 | 26 | 7513
2007/11/23 | 03:00:00 | 2007/11/23 03:00 | 7.998 | 0.691 | 7.932 | 0.066 | 8273 | 8084 | 59 | 15597
2007/11/23 | 03:20:00 | 2007/11/23 03:20 | 8.235 | 0.704 | 8.128 | 0.107 | 9924 | 9636 | 104 | 25233
2007/11/23 | 03:40:00 | 2007/11/23 03:40 | 6.288 | 0.594 | 6.146 | 0.142 | 8897 | 8564 | 149 | 33797
2007/11/23 | 04:00:00 | 2007/11/23 04:00 | 4.347 | 0.472 | 4.179 | 0.168 | 6261 | 6195 | 186 | 39992
2007/11/23 | 04:20:00 | 2007/11/23 04:20 | 3.517 | 0.413 | 3.33 | 0.187 | 4672 | 4505 | 213 | 44497
2007/11/23 | 04:40:00 | 2007/11/23 04:40 | 3.03 | 0.377 | 2.828 | 0.202 | 3906 | 3695 | 234 | 48192
2007/11/23 | 05:00:00 | 2007/11/23 05:00 | 2.672 | 0.348 | 2.456 | 0.216 | 3410 | 3170 | 251 | 51362
2007/11/23 | 05:20:00 | 2007/11/23 05:20 | 2.39 | 0.325 | 2.163 | 0.227 | 3021 | 2771 | 266 | 54133
2007/11/23 | 05:40:00 | 2007/11/23 05:40 | 2.192 | 0.308 | 1.954 | 0.238 | 2741 | 2470 | 279 | 56603
2007/11/23 | 06:00:00 | 2007/11/23 06:00 | 2.061 | 0.296 | 1.814 | 0.247 | 2552 | 2261 | 291 | 58864
2007/11/23 | 06:20:00 | 2007/11/23 06:20 | 2.232 | 0.311 | 1.975 | 0.257 | 2468 | 2274 | 302 | 61138
2007/11/23 | 06:40:00 | 2007/11/23 06:40 | 5.006 | 0.505 | 4.733 | 0.273 | 4085 | 4025 | 318 | 65163
2007/11/23 | 07:00:00 | 2007/11/23 07:00 | 8.24 | 0.704 | 7.935 | 0.305 | 7966 | 7601 | 347 | 72764
2007/11/23 | 07:20:00 | 2007/11/23 07:20 | 9.67 | 0.778 | 9.322 | 0.348 | 10923 | 10354 | 392 | 83118
2007/11/23 | 07:40:00 | 2007/11/23 07:40 | 9.637 | 0.776 | 9.242 | 0.395 | 11671 | 11138 | 446 | 83118
2007/11/23 | 08:00:00 | 2007/11/23 08:00 | 9.276 | 0.758 | 8.836 | 0.44 | 11383 | 10847 | 501 | 83118
2007/11/23 | 08:20:00 | 2007/11/23 08:20 | 8.843 | 0.736 | 8.36 | 0.483 | 10863 | 10317 | 554 | 83118
2007/11/23 | 08:40:00 | 2007/11/23 08:40 | 8.428 | 0.714 | 7.904 | 0.524 | 10370 | 9758 | 604 | 83118
2007/11/23 | 09:00:00 | 2007/11/23 09:00 | 7.953 | 0.688 | 7.391 | 0.562 | 9829 | 9177 | 652 | 83118
2007/11/23 | 09:20:00 | 2007/11/23 09:20 | 7.547 | 0.666 | 6.949 | 0.598 | 9275 | 8604 | 696 | 83118
2007/11/23 | 09:40:00 | 2007/11/23 09:40 | 7.483 | 0.663 | 6.85 | 0.633 | 8964 | 8279 | 739 | 83118
2007/11/23 | 10:00:00 | 2007/11/23 10:00 | 7.741 | 0.677 | 7.073 | 0.668 | 9134 | 8354 | 780 | 83118
2007/11/23 | 10:20:00 | 2007/11/23 10:20 | 7.838 | 0.682 | 7.135 | 0.703 | 9378 | 8525 | 823 | 83118
2007/11/23 | 10:40:00 | 2007/11/23 10:40 | 7.629 | 0.671 | 6.89 | 0.739 | 9314 | 8415 | 865 | 83118
2007/11/23 | 11:00:00 | 2007/11/23 11:00 | 7.253 | 0.65 | 6.481 | 0.772 | 8929 | 8023 | 906 | 83118
2007/11/23 | 11:20:00 | 2007/11/23 11:20 | 6.827 | 0.626 | 6.024 | 0.803 | 8448 | 7503 | 945 | 83118
2007/11/23 | 11:40:00 | 2007/11/23 11:40 | 6.524 | 0.608 | 5.691 | 0.833 | 7996 | 7029 | 982 | 83118
2007/11/23 | 12:00:00 | 2007/11/23 12:00 | 6.341 | 0.598 | 5.48 | 0.861 | 7698 | 6703 | 1016 | 83118
2007/11/23 | 12:20:00 | 2007/11/23 12:20 | 6.219 | 0.59 | 5.331 | 0.888 | 7536 | 6487 | 1049 | 83118
2007/11/23 | 12:40:00 | 2007/11/23 12:40 | 6.05 | 0.58 | 5.136 | 0.914 | 7367 | 6280 | 1081 | 83118
2007/11/23 | 13:00:00 | 2007/11/23 13:00 | 5.838 | 0.567 | 4.899 | 0.939 | 7140 | 6021 | 1112 | 83118
2007/11/23 | 13:20:00 | 2007/11/23 13:20 | 5.605 | 0.553 | 4.642 | 0.963 | 6866 | 5724 | 1141 | 83118
2007/11/23 | 13:40:00 | 2007/11/23 13:40 | 5.373 | 0.539 | 4.387 | 0.986 | 6587 | 5417 | 1169 | 83118
2007/11/23 | 14:00:00 | 2007/11/23 14:00 | 5.216 | 0.529 | 4.209 | 1.007 | 6335 | 5158 | 1196 | 83118
2007/11/23 | 14:20:00 | 2007/11/23 14:20 | 5.138 | 0.524 | 4.11 | 1.028 | 6203 | 4991 | 1221 | 83118
2007/11/23 | 14:40:00 | 2007/11/23 14:40 | 5.105 | 0.522 | 4.056 | 1.049 | 6142 | 4900 | 1246 | 83118
2007/11/23 | 15:00:00 | 2007/11/23 15:00 | 5.096 | 0.521 | 4.027 | 1.069 | 6120 | 4850 | 1271 | 83118
2007/11/23 | 15:20:00 | 2007/11/23 15:20 | 5.058 | 0.519 | 3.969 | 1.089 | 6103 | 4798 | 1295 | 83118
2007/11/23 | 15:40:00 | 2007/11/23 15:40 | 4.976 | 0.514 | 3.867 | 1.109 | 6021 | 4702 | 1319 | 83118
2007/11/23 | 16:00:00 | 2007/11/23 16:00 | 4.895 | 0.508 | 3.767 | 1.128 | 5923 | 4581 | 1342 | 83118
2007/11/23 | 16:20:00 | 2007/11/23 16:20 | 4.813 | 0.503 | 3.667 | 1.146 | 5825 | 4460 | 1364 | 83118
2007/11/23 | 16:40:00 | 2007/11/23 16:40 | 4.804 | 0.502 | 3.639 | 1.165 | 5762 | 4384 | 1387 | 83118
2007/11/23 | 17:00:00 | 2007/11/23 17:00 | 4.812 | 0.503 | 3.629 | 1.183 | 5770 | 4361 | 1409 | 83118
2007/11/23 | 17:20:00 | 2007/11/23 17:20 | 4.966 | 0.513 | 3.765 | 1.201 | 5848 | 4436 | 1431 | 83118
2007/11/23 | 17:40:00 | 2007/11/23 17:40 | 5.435 | 0.542 | 4.214 | 1.221 | 6196 | 4787 | 1454 | 83118
2007/11/23 | 18:00:00 | 2007/11/23 18:00 | 6.133 | 0.585 | 4.889 | 1.244 | 6941 | 5461 | 1479 | 83118
2007/11/23 | 18:20:00 | 2007/11/23 18:20 | 6.679 | 0.617 | 5.409 | 1.27 | 7742 | 6179 | 1509 | 83118
2007/11/23 | 18:40:00 | 2007/11/23 18:40 | 6.742 | 0.621 | 5.445 | 1.297 | 8099 | 6512 | 1540 | 83118
2007/11/23 | 19:00:00 | 2007/11/23 19:00 | 6.483 | 0.606 | 5.159 | 1.324 | 7956 | 6362 | 1573 | 83118
2007/11/23 | 19:20:00 | 2007/11/23 19:20 | 6.083 | 0.582 | 4.734 | 1.349 | 7540 | 5936 | 1603 | 83118
2007/11/23 | 19:40:00 | 2007/11/23 19:40 | 5.72 | 0.56 | 4.349 | 1.371 | 7064 | 5450 | 1632 | 83118
2007/11/23 | 20:00:00 | 2007/11/23 20:00 | 5.503 | 0.547 | 4.11 | 1.393 | 6734 | 5075 | 1658 | 83118
2007/11/23 | 20:20:00 | 2007/11/23 20:20 | 5.304 | 0.535 | 3.891 | 1.413 | 6484 | 4801 | 1683 | 83118
2007/11/23 | 20:40:00 | 2007/11/23 20:40 | 5.18 | 0.527 | 3.748 | 1.432 | 6281 | 4584 | 1707 | 83118
2007/11/23 | 21:00:00 | 2007/11/23 21:00 | 5.169 | 0.526 | 3.719 | 1.45 | 6187 | 4480 | 1729 | 83118
2007/11/23 | 21:20:00 | 2007/11/23 21:20 | 5.389 | 0.54 | 3.919 | 1.47 | 6335 | 4583 | 1752 | 83118
2007/11/23 | 21:40:00 | 2007/11/23 21:40 | 5.61 | 0.554 | 4.12 | 1.49 | 6599 | 4824 | 1776 | 83118
2007/11/23 | 22:00:00 | 2007/11/23 22:00 | 5.681 | 0.558 | 4.17 | 1.511 | 6810 | 4974 | 1800 | 83118
2007/11/23 | 22:20:00 | 2007/11/23 22:20 | 5.534 | 0.549 | 4.003 | 1.531 | 6743 | 4904 | 1825 | 83118
2007/11/23 | 22:40:00 | 2007/11/23 22:40 | 5.327 | 0.536 | 3.776 | 1.551 | 6517 | 4668 | 1849 | 83118
2007/11/23 | 23:00:00 | 2007/11/23 23:00 | 5.121 | 0.523 | 3.552 | 1.569 | 6269 | 4397 | 1872 | 83118
2007/11/23 | 23:20:00 | 2007/11/23 23:20 | 4.961 | 0.513 | 3.375 | 1.586 | 6033 | 4156 | 1893 | 83118
2007/11/23 | 23:40:00 | 2007/11/23 23:40 | 4.887 | 0.508 | 3.284 | 1.603 | 5901 | 3995 | 1914 | 83118
2007/11/24 | 00:00:00 | 2007/11/24 00:00 | 4.877 | 0.507 | 3.258 | 1.619 | 5858 | 3925 | 1933 | 83118
2007/11/24 | 00:20:00 | 2007/11/24 00:20 | 4.866 | 0.507 | 3.23 | 1.636 | 5846 | 3893 | 1953 | 83118
2007/11/24 | 00:40:00 | 2007/11/24 00:40 | 4.846 | 0.505 | 3.194 | 1.652 | 5832 | 3855 | 1972 | 83118
2007/11/24 | 01:00:00 | 2007/11/24 01:00 | 4.787 | 0.501 | 3.119 | 1.668 | 5780 | 3788 | 1992 | 83118
2007/11/24 | 01:20:00 | 2007/11/24 01:20 | 4.711 | 0.496 | 3.028 | 1.683 | 5705 | 3689 | 2010 | 83118
2007/11/24 | 01:40:00 | 2007/11/24 01:40 | 4.61 | 0.49 | 2.912 | 1.698 | 5592 | 3564 | 2028 | 83118
2007/11/24 | 02:00:00 | 2007/11/24 02:00 | 4.543 | 0.485 | 2.831 | 1.712 | 5484 | 3446 | 2046 | 83118
2007/11/24 | 02:20:00 | 2007/11/24 02:20 | 4.5 | 0.482 | 2.774 | 1.726 | 5426 | 3363 | 2063 | 83118
2007/11/24 | 02:40:00 | 2007/11/24 02:40 | 4.465 | 0.48 | 2.725 | 1.74 | 5375 | 3299 | 2080 | 83118
2007/11/24 | 03:00:00 | 2007/11/24 03:00 | 4.465 | 0.48 | 2.711 | 1.754 | 5358 | 3262 | 2096 | 83118
2007/11/24 | 03:20:00 | 2007/11/24 03:20 | 4.465 | 0.48 | 2.698 | 1.767 | 5358 | 3245 | 2113 | 83118
2007/11/24 | 03:40:00 | 2007/11/24 03:40 | 4.465 | 0.48 | 2.684 | 1.781 | 5358 | 3229 | 2129 | 83118
2007/11/24 | 04:00:00 | 2007/11/24 04:00 | 4.487 | 0.482 | 2.693 | 1.794 | 5366 | 3226 | 2145 | 83118
2007/11/24 | 04:20:00 | 2007/11/24 04:20 | 4.54 | 0.485 | 2.732 | 1.808 | 5411 | 3255 | 2161 | 83118
2007/11/24 | 04:40:00 | 2007/11/24 04:40 | 4.622 | 0.491 | 2.8 | 1.822 | 5494 | 3320 | 2178 | 83118
2007/11/24 | 05:00:00 | 2007/11/24 05:00 | 4.736 | 0.498 | 2.9 | 1.836 | 5615 | 3420 | 2195 | 83118
2007/11/24 | 05:20:00 | 2007/11/24 05:20 | 4.766 | 0.5 | 2.915 | 1.851 | 5709 | 3489 | 2212 | 83118
2007/11/24 | 05:40:00 | 2007/11/24 05:40 | 4.758 | 0.499 | 2.893 | 1.865 | 5719 | 3485 | 2229 | 83118
2007/11/24 | 06:00:00 | 2007/11/24 06:00 | 4.713 | 0.497 | 2.834 | 1.879 | 5682 | 3436 | 2247 | 83118
2007/11/24 | 06:20:00 | 2007/11/24 06:20 | 4.669 | 0.494 | 2.776 | 1.893 | 5629 | 3365 | 2264 | 83118
2007/11/24 | 06:40:00 | 2007/11/24 06:40 | 4.561 | 0.486 | 2.654 | 1.907 | 5538 | 3258 | 2280 | 83118
2007/11/24 | 07:00:00 | 2007/11/24 07:00 | 4.52 | 0.484 | 2.6 | 1.92 | 5449 | 3152 | 2296 | 83118
2007/11/24 | 07:20:00 | 2007/11/24 07:20 | 4.47 | 0.48 | 2.537 | 1.933 | 5397 | 3082 | 2312 | 83118
2007/11/24 | 07:40:00 | 2007/11/24 07:40 | 4.407 | 0.476 | 2.461 | 1.946 | 5326 | 2999 | 2327 | 83118
2007/11/24 | 08:00:00 | 2007/11/24 08:00 | 4.344 | 0.472 | 2.386 | 1.958 | 5251 | 2909 | 2342 | 83118
2007/11/24 | 08:20:00 | 2007/11/24 08:20 | 4.282 | 0.468 | 2.312 | 1.97 | 5176 | 2819 | 2356 | 83118
2007/11/24 | 08:40:00 | 2007/11/24 08:40 | 4.219 | 0.463 | 2.238 | 1.981 | 5101 | 2730 | 2370 | 83118
2007/11/24 | 09:00:00 | 2007/11/24 09:00 | 4.157 | 0.459 | 2.165 | 1.992 | 5025 | 2642 | 2384 | 83118
2007/11/24 | 09:20:00 | 2007/11/24 09:20 | 4.104 | 0.455 | 2.101 | 2.003 | 4956 | 2560 | 2397 | 83118
2007/11/24 | 09:40:00 | 2007/11/24 09:40 | 4.051 | 0.452 | 2.038 | 2.013 | 4893 | 2484 | 2409 | 83118
2007/11/24 | 10:00:00 | 2007/11/24 10:00 | 3.998 | 0.448 | 1.975 | 2.023 | 4829 | 2408 | 2422 | 83118
2007/11/24 | 10:20:00 | 2007/11/24 10:20 | 3.945 | 0.444 | 1.912 | 2.033 | 4765 | 2332 | 2434 | 83118
2007/11/24 | 10:40:00 | 2007/11/24 10:40 | 3.892 | 0.44 | 1.85 | 2.042 | 4702 | 2257 | 2445 | 83118
2007/11/24 | 11:00:00 | 2007/11/24 11:00 | 3.849 | 0.437 | 1.798 | 2.051 | 4642 | 2188 | 2456 | 83118
2007/11/24 | 11:20:00 | 2007/11/24 11:20 | 3.814 | 0.435 | 1.754 | 2.06 | 4598 | 2131 | 2467 | 83118
2007/11/24 | 11:40:00 | 2007/11/24 11:40 | 3.779 | 0.432 | 1.71 | 2.069 | 4556 | 2078 | 2478 | 83118
2007/11/24 | 12:00:00 | 2007/11/24 12:00 | 3.744 | 0.43 | 1.667 | 2.077 | 4514 | 2026 | 2488 | 83118
2007/11/24 | 12:20:00 | 2007/11/24 12:20 | 3.709 | 0.427 | 1.623 | 2.086 | 4472 | 1974 | 2498 | 83118
2007/11/24 | 12:40:00 | 2007/11/24 12:40 | 3.674 | 0.425 | 1.58 | 2.094 | 4429 | 1922 | 2508 | 83118
2007/11/24 | 13:00:00 | 2007/11/24 13:00 | 3.638 | 0.422 | 1.536 | 2.102 | 4387 | 1870 | 2517 | 83118
2007/11/24 | 13:20:00 | 2007/11/24 13:20 | 3.603 | 0.42 | 1.494 | 2.109 | 4345 | 1818 | 2526 | 83118
2007/11/24 | 13:40:00 | 2007/11/24 13:40 | 3.568 | 0.417 | 1.451 | 2.117 | 4303 | 1767 | 2535 | 83118
2007/11/24 | 14:00:00 | 2007/11/24 14:00 | 3.533 | 0.415 | 1.409 | 2.124 | 4261 | 1716 | 2544 | 83118
2007/11/24 | 14:20:00 | 2007/11/24 14:20 | 3.498 | 0.412 | 1.367 | 2.131 | 4218 | 1666 | 2553 | 83118
2007/11/24 | 14:40:00 | 2007/11/24 14:40 | 3.465 | 0.41 | 1.328 | 2.137 | 4177 | 1617 | 2561 | 83118
2007/11/24 | 15:00:00 | 2007/11/24 15:00 | 3.422 | 0.407 | 1.278 | 2.144 | 4137 | 1563 | 2569 | 83118
2007/11/24 | 15:20:00 | 2007/11/24 15:20 | 3.375 | 0.403 | 1.225 | 2.15 | 4075 | 1502 | 2577 | 83118
2007/11/24 | 15:40:00 | 2007/11/24 15:40 | 3.341 | 0.4 | 1.185 | 2.156 | 4029 | 1446 | 2584 | 83118
2007/11/24 | 16:00:00 | 2007/11/24 16:00 | 3.306 | 0.398 | 1.144 | 2.162 | 3988 | 1397 | 2591 | 83118
2007/11/24 | 16:20:00 | 2007/11/24 16:20 | 3.272 | 0.395 | 1.104 | 2.168 | 3947 | 1349 | 2598 | 83118
2007/11/24 | 16:40:00 | 2007/11/24 16:40 | 3.237 | 0.393 | 1.064 | 2.173 | 3905 | 1301 | 2605 | 83118
2007/11/24 | 17:00:00 | 2007/11/24 17:00 | 3.203 | 0.39 | 1.025 | 2.178 | 3864 | 1253 | 2611 | 83118

## Event 116
Hydrograph info for event 116 for X1H021 in period 19751001 to 20260303
Hydrograph period: 2007/11/24 17:00:00 to 2007/11/30 01:20:00 Date of peak: 2007/11/25 03:40:00 Peak flow: 9.119m³/sec
Date | Time | Date + Time | Observed (m³/sec) | Observed H(m) | Q-Dxi (m³/sec) | Q-Bxi (m³/sec) | Q-Txi (m³) | Q-Dxi (m³) | Q-Bxi (m³) | Cum. Q-Dri (m³)
2007/11/24 | 17:00:00 | 2007/11/24 17:00 | 3.203 | 0.39 | 3.195 | 0.008 | 0 | 0 | 0 | 0
2007/11/24 | 17:20:00 | 2007/11/24 17:20 | 3.324 | 0.399 | 3.3 | 0.024 | 3916 | 3897 | 19 | 3897
2007/11/24 | 17:40:00 | 2007/11/24 17:40 | 3.438 | 0.408 | 3.397 | 0.041 | 4059 | 4018 | 39 | 7915
2007/11/24 | 18:00:00 | 2007/11/24 18:00 | 3.592 | 0.419 | 3.534 | 0.058 | 4208 | 4158 | 60 | 12073
2007/11/24 | 18:20:00 | 2007/11/24 18:20 | 3.643 | 0.423 | 3.567 | 0.076 | 4331 | 4260 | 81 | 16333
2007/11/24 | 18:40:00 | 2007/11/24 18:40 | 3.721 | 0.428 | 3.627 | 0.094 | 4425 | 4316 | 102 | 20649
2007/11/24 | 19:00:00 | 2007/11/24 19:00 | 3.814 | 0.435 | 3.701 | 0.113 | 4505 | 4397 | 124 | 25046
2007/11/24 | 19:20:00 | 2007/11/24 19:20 | 4.344 | 0.472 | 4.212 | 0.132 | 4895 | 4748 | 147 | 29794
2007/11/24 | 19:40:00 | 2007/11/24 19:40 | 4.665 | 0.493 | 4.511 | 0.154 | 5447 | 5233 | 172 | 35027
2007/11/24 | 20:00:00 | 2007/11/24 20:00 | 4.767 | 0.5 | 4.59 | 0.177 | 5659 | 5460 | 199 | 40487
2007/11/24 | 20:20:00 | 2007/11/24 20:20 | 4.858 | 0.506 | 4.658 | 0.2 | 5779 | 5549 | 226 | 46036
2007/11/24 | 20:40:00 | 2007/11/24 20:40 | 5.039 | 0.518 | 4.815 | 0.224 | 5926 | 5684 | 255 | 51720
2007/11/24 | 21:00:00 | 2007/11/24 21:00 | 5.28 | 0.533 | 5.031 | 0.249 | 6183 | 5908 | 284 | 57628
2007/11/24 | 21:20:00 | 2007/11/24 21:20 | 5.386 | 0.54 | 5.112 | 0.274 | 6418 | 6086 | 314 | 63714
2007/11/24 | 21:40:00 | 2007/11/24 21:40 | 5.243 | 0.531 | 4.944 | 0.299 | 6398 | 6033 | 344 | 69747
2007/11/24 | 22:00:00 | 2007/11/24 22:00 | 5.014 | 0.516 | 4.691 | 0.323 | 6165 | 5780 | 374 | 75527
2007/11/24 | 22:20:00 | 2007/11/24 22:20 | 4.767 | 0.5 | 4.421 | 0.346 | 5864 | 5467 | 402 | 80994
2007/11/24 | 22:40:00 | 2007/11/24 22:40 | 4.56 | 0.486 | 4.192 | 0.368 | 5593 | 5168 | 429 | 86162
2007/11/24 | 23:00:00 | 2007/11/24 23:00 | 4.45 | 0.479 | 4.061 | 0.389 | 5384 | 4952 | 454 | 91114
2007/11/24 | 23:20:00 | 2007/11/24 23:20 | 4.45 | 0.479 | 4.041 | 0.409 | 5340 | 4861 | 479 | 95975
2007/11/24 | 23:40:00 | 2007/11/24 23:40 | 4.661 | 0.493 | 4.231 | 0.43 | 5416 | 4963 | 503 | 100938
2007/11/25 | 00:00:00 | 2007/11/25 00:00 | 5.471 | 0.545 | 5.018 | 0.453 | 6012 | 5550 | 529 | 106488
2007/11/25 | 00:20:00 | 2007/11/25 00:20 | 6.822 | 0.625 | 6.341 | 0.481 | 7376 | 6815 | 560 | 113303
2007/11/25 | 00:40:00 | 2007/11/25 00:40 | 7.839 | 0.682 | 7.323 | 0.516 | 8862 | 8199 | 598 | 121502
2007/11/25 | 01:00:00 | 2007/11/25 01:00 | 8.25 | 0.704 | 7.697 | 0.553 | 9717 | 9012 | 641 | 130514
2007/11/25 | 01:20:00 | 2007/11/25 01:20 | 8.394 | 0.712 | 7.802 | 0.592 | 10019 | 9299 | 687 | 139813
2007/11/25 | 01:40:00 | 2007/11/25 01:40 | 8.402 | 0.713 | 7.771 | 0.631 | 10077 | 9344 | 734 | 149157
2007/11/25 | 02:00:00 | 2007/11/25 02:00 | 8.41 | 0.713 | 7.74 | 0.67 | 10087 | 9307 | 781 | 158464
2007/11/25 | 02:20:00 | 2007/11/25 02:20 | 8.568 | 0.721 | 7.859 | 0.709 | 10187 | 9359 | 827 | 167823
2007/11/25 | 02:40:00 | 2007/11/25 02:40 | 8.727 | 0.73 | 7.978 | 0.749 | 10377 | 9502 | 875 | 177325
2007/11/25 | 03:00:00 | 2007/11/25 03:00 | 8.906 | 0.739 | 8.117 | 0.789 | 10575 | 9657 | 923 | 186982
2007/11/25 | 03:20:00 | 2007/11/25 03:20 | 9.054 | 0.747 | 8.224 | 0.83 | 10792 | 9805 | 971 | 196787
2007/11/25 | 03:40:00 | 2007/11/25 03:40 | 9.099 | 0.749 | 8.228 | 0.871 | 10909 | 9871 | 1021 | 206658
2007/11/25 | 04:00:00 | 2007/11/25 04:00 | 9.002 | 0.744 | 8.09 | 0.912 | 10861 | 9791 | 1070 | 206658
2007/11/25 | 04:20:00 | 2007/11/25 04:20 | 8.864 | 0.737 | 7.912 | 0.952 | 10735 | 9601 | 1119 | 206658
2007/11/25 | 04:40:00 | 2007/11/25 04:40 | 8.663 | 0.726 | 7.672 | 0.991 | 10516 | 9350 | 1166 | 206658
2007/11/25 | 05:00:00 | 2007/11/25 05:00 | 8.463 | 0.716 | 7.434 | 1.029 | 10276 | 9063 | 1212 | 206658
2007/11/25 | 05:20:00 | 2007/11/25 05:20 | 8.262 | 0.705 | 7.196 | 1.066 | 10035 | 8778 | 1257 | 206658
2007/11/25 | 05:40:00 | 2007/11/25 05:40 | 8.05 | 0.694 | 6.949 | 1.101 | 9788 | 8487 | 1300 | 206658
2007/11/25 | 06:00:00 | 2007/11/25 06:00 | 7.835 | 0.682 | 6.7 | 1.135 | 9531 | 8189 | 1342 | 206658
2007/11/25 | 06:20:00 | 2007/11/25 06:20 | 7.621 | 0.67 | 6.453 | 1.168 | 9274 | 7891 | 1382 | 206658
2007/11/25 | 06:40:00 | 2007/11/25 06:40 | 7.406 | 0.658 | 6.206 | 1.2 | 9016 | 7595 | 1421 | 206658
2007/11/25 | 07:00:00 | 2007/11/25 07:00 | 7.192 | 0.646 | 5.961 | 1.231 | 8759 | 7300 | 1459 | 206658
2007/11/25 | 07:20:00 | 2007/11/25 07:20 | 6.977 | 0.634 | 5.717 | 1.26 | 8501 | 7007 | 1494 | 206658
2007/11/25 | 07:40:00 | 2007/11/25 07:40 | 6.792 | 0.624 | 5.504 | 1.288 | 8259 | 6733 | 1529 | 206658
2007/11/25 | 08:00:00 | 2007/11/25 08:00 | 6.61 | 0.613 | 5.295 | 1.315 | 8041 | 6479 | 1562 | 206658
2007/11/25 | 08:20:00 | 2007/11/25 08:20 | 6.443 | 0.604 | 5.102 | 1.341 | 7826 | 6238 | 1594 | 206658
2007/11/25 | 08:40:00 | 2007/11/25 08:40 | 6.3 | 0.595 | 4.934 | 1.366 | 7646 | 6021 | 1625 | 206658
2007/11/25 | 09:00:00 | 2007/11/25 09:00 | 6.156 | 0.587 | 4.765 | 1.391 | 7474 | 5819 | 1654 | 206658
2007/11/25 | 09:20:00 | 2007/11/25 09:20 | 6.013 | 0.578 | 4.599 | 1.414 | 7302 | 5619 | 1683 | 206658
2007/11/25 | 09:40:00 | 2007/11/25 09:40 | 5.87 | 0.569 | 4.433 | 1.437 | 7129 | 5419 | 1711 | 206658
2007/11/25 | 10:00:00 | 2007/11/25 10:00 | 5.747 | 0.562 | 4.288 | 1.459 | 6965 | 5233 | 1737 | 206658
2007/11/25 | 10:20:00 | 2007/11/25 10:20 | 5.639 | 0.555 | 4.159 | 1.48 | 6832 | 5069 | 1763 | 206658
2007/11/25 | 10:40:00 | 2007/11/25 10:40 | 5.53 | 0.549 | 4.03 | 1.5 | 6702 | 4913 | 1788 | 206658
2007/11/25 | 11:00:00 | 2007/11/25 11:00 | 5.433 | 0.543 | 3.913 | 1.52 | 6575 | 4765 | 1812 | 206658
2007/11/25 | 11:20:00 | 2007/11/25 11:20 | 5.342 | 0.537 | 3.802 | 1.54 | 6465 | 4629 | 1836 | 206658
2007/11/25 | 11:40:00 | 2007/11/25 11:40 | 5.251 | 0.531 | 3.693 | 1.558 | 6356 | 4497 | 1859 | 206658
2007/11/25 | 12:00:00 | 2007/11/25 12:00 | 5.161 | 0.525 | 3.584 | 1.577 | 6247 | 4366 | 1881 | 206658
2007/11/25 | 12:20:00 | 2007/11/25 12:20 | 5.076 | 0.52 | 3.482 | 1.594 | 6140 | 4240 | 1903 | 206658
2007/11/25 | 12:40:00 | 2007/11/25 12:40 | 4.999 | 0.515 | 3.388 | 1.611 | 6044 | 4122 | 1923 | 206658
2007/11/25 | 13:00:00 | 2007/11/25 13:00 | 4.921 | 0.51 | 3.293 | 1.628 | 5952 | 4008 | 1944 | 206658
2007/11/25 | 13:20:00 | 2007/11/25 13:20 | 4.844 | 0.505 | 3.199 | 1.645 | 5860 | 3895 | 1964 | 206658
2007/11/25 | 13:40:00 | 2007/11/25 13:40 | 4.767 | 0.5 | 3.107 | 1.66 | 5767 | 3784 | 1983 | 206658
2007/11/25 | 14:00:00 | 2007/11/25 14:00 | 4.69 | 0.495 | 3.014 | 1.676 | 5675 | 3673 | 2002 | 206658
2007/11/25 | 14:20:00 | 2007/11/25 14:20 | 4.629 | 0.491 | 2.938 | 1.691 | 5592 | 3572 | 2020 | 206658
2007/11/25 | 14:40:00 | 2007/11/25 14:40 | 4.568 | 0.487 | 2.863 | 1.705 | 5519 | 3481 | 2037 | 206658
2007/11/25 | 15:00:00 | 2007/11/25 15:00 | 4.507 | 0.483 | 2.788 | 1.719 | 5445 | 3390 | 2055 | 206658
2007/11/25 | 15:20:00 | 2007/11/25 15:20 | 4.446 | 0.478 | 2.713 | 1.733 | 5372 | 3300 | 2071 | 206658
2007/11/25 | 15:40:00 | 2007/11/25 15:40 | 4.385 | 0.474 | 2.639 | 1.746 | 5299 | 3211 | 2088 | 206658
2007/11/25 | 16:00:00 | 2007/11/25 16:00 | 4.324 | 0.47 | 2.564 | 1.76 | 5226 | 3122 | 2104 | 206658
2007/11/25 | 16:20:00 | 2007/11/25 16:20 | 4.263 | 0.466 | 2.491 | 1.772 | 5152 | 3033 | 2119 | 206658
2007/11/25 | 16:40:00 | 2007/11/25 16:40 | 4.202 | 0.462 | 2.418 | 1.784 | 5079 | 2945 | 2134 | 206658
2007/11/25 | 17:00:00 | 2007/11/25 17:00 | 4.141 | 0.458 | 2.345 | 1.796 | 5006 | 2857 | 2149 | 206658
2007/11/25 | 17:20:00 | 2007/11/25 17:20 | 4.08 | 0.453 | 2.272 | 1.808 | 4933 | 2770 | 2163 | 206658
2007/11/25 | 17:40:00 | 2007/11/25 17:40 | 4.019 | 0.449 | 2.2 | 1.819 | 4859 | 2683 | 2176 | 206658
2007/11/25 | 18:00:00 | 2007/11/25 18:00 | 3.958 | 0.445 | 2.128 | 1.83 | 4786 | 2597 | 2190 | 206658
2007/11/25 | 18:20:00 | 2007/11/25 18:20 | 3.897 | 0.441 | 2.056 | 1.841 | 4713 | 2511 | 2202 | 206658
2007/11/25 | 18:40:00 | 2007/11/25 18:40 | 3.851 | 0.438 | 2 | 1.851 | 4647 | 2434 | 2215 | 206658
2007/11/25 | 19:00:00 | 2007/11/25 19:00 | 3.808 | 0.434 | 1.947 | 1.861 | 4595 | 2369 | 2227 | 206658
2007/11/25 | 19:20:00 | 2007/11/25 19:20 | 3.765 | 0.431 | 1.895 | 1.87 | 4544 | 2305 | 2238 | 206658
2007/11/25 | 19:40:00 | 2007/11/25 19:40 | 3.722 | 0.428 | 1.842 | 1.88 | 4492 | 2242 | 2250 | 206658
2007/11/25 | 20:00:00 | 2007/11/25 20:00 | 3.68 | 0.425 | 1.791 | 1.889 | 4441 | 2180 | 2261 | 206658
2007/11/25 | 20:20:00 | 2007/11/25 20:20 | 3.637 | 0.422 | 1.739 | 1.898 | 4390 | 2118 | 2272 | 206658
2007/11/25 | 20:40:00 | 2007/11/25 20:40 | 3.594 | 0.419 | 1.688 | 1.906 | 4338 | 2056 | 2282 | 206658
2007/11/25 | 21:00:00 | 2007/11/25 21:00 | 3.551 | 0.416 | 1.637 | 1.914 | 4287 | 1995 | 2292 | 206658
2007/11/25 | 21:20:00 | 2007/11/25 21:20 | 3.515 | 0.413 | 1.592 | 1.923 | 4240 | 1937 | 2302 | 206658
2007/11/25 | 21:40:00 | 2007/11/25 21:40 | 3.479 | 0.411 | 1.549 | 1.93 | 4197 | 1885 | 2312 | 206658
2007/11/25 | 22:00:00 | 2007/11/25 22:00 | 3.443 | 0.408 | 1.505 | 1.938 | 4154 | 1832 | 2321 | 206658
2007/11/25 | 22:20:00 | 2007/11/25 22:20 | 3.407 | 0.405 | 1.461 | 1.946 | 4110 | 1780 | 2330 | 206658
2007/11/25 | 22:40:00 | 2007/11/25 22:40 | 3.371 | 0.403 | 1.418 | 1.953 | 4067 | 1728 | 2339 | 206658
2007/11/25 | 23:00:00 | 2007/11/25 23:00 | 3.335 | 0.4 | 1.375 | 1.96 | 4024 | 1676 | 2347 | 206658
2007/11/25 | 23:20:00 | 2007/11/25 23:20 | 3.308 | 0.398 | 1.341 | 1.967 | 3986 | 1630 | 2356 | 206658
2007/11/25 | 23:40:00 | 2007/11/25 23:40 | 3.281 | 0.396 | 1.308 | 1.973 | 3953 | 1590 | 2364 | 206658
2007/11/26 | 00:00:00 | 2007/11/26 00:00 | 3.253 | 0.394 | 1.273 | 1.98 | 3921 | 1549 | 2372 | 206658
2007/11/26 | 00:20:00 | 2007/11/26 00:20 | 3.226 | 0.392 | 1.24 | 1.986 | 3888 | 1508 | 2379 | 206658
2007/11/26 | 00:40:00 | 2007/11/26 00:40 | 3.199 | 0.39 | 1.207 | 1.992 | 3855 | 1468 | 2387 | 206658
2007/11/26 | 01:00:00 | 2007/11/26 01:00 | 3.172 | 0.388 | 1.174 | 1.998 | 3822 | 1429 | 2394 | 206658
2007/11/26 | 01:20:00 | 2007/11/26 01:20 | 3.144 | 0.385 | 1.14 | 2.004 | 3790 | 1388 | 2401 | 206658
2007/11/26 | 01:40:00 | 2007/11/26 01:40 | 3.117 | 0.383 | 1.108 | 2.009 | 3757 | 1349 | 2408 | 206658
2007/11/26 | 02:00:00 | 2007/11/26 02:00 | 3.09 | 0.381 | 1.075 | 2.015 | 3724 | 1310 | 2415 | 206658
2007/11/26 | 02:20:00 | 2007/11/26 02:20 | 3.063 | 0.379 | 1.043 | 2.02 | 3691 | 1271 | 2421 | 206658
2007/11/26 | 02:40:00 | 2007/11/26 02:40 | 3.035 | 0.377 | 1.01 | 2.025 | 3659 | 1231 | 2427 | 206658
2007/11/26 | 03:00:00 | 2007/11/26 03:00 | 3.008 | 0.375 | 0.978 | 2.03 | 3626 | 1192 | 2433 | 206658
2007/11/26 | 03:20:00 | 2007/11/26 03:20 | 2.984 | 0.373 | 0.949 | 2.035 | 3596 | 1156 | 2439 | 206658
2007/11/26 | 03:40:00 | 2007/11/26 03:40 | 2.961 | 0.371 | 0.921 | 2.04 | 3567 | 1122 | 2445 | 206658
2007/11/26 | 04:00:00 | 2007/11/26 04:00 | 2.937 | 0.369 | 0.893 | 2.044 | 3539 | 1088 | 2451 | 206658
2007/11/26 | 04:20:00 | 2007/11/26 04:20 | 2.914 | 0.367 | 0.865 | 2.049 | 3511 | 1055 | 2456 | 206658
2007/11/26 | 04:40:00 | 2007/11/26 04:40 | 2.89 | 0.366 | 0.837 | 2.053 | 3482 | 1021 | 2461 | 206658
2007/11/26 | 05:00:00 | 2007/11/26 05:00 | 2.867 | 0.364 | 0.81 | 2.057 | 3454 | 988 | 2466 | 206658
2007/11/26 | 05:20:00 | 2007/11/26 05:20 | 2.843 | 0.362 | 0.782 | 2.061 | 3426 | 955 | 2471 | 206658
2007/11/26 | 05:40:00 | 2007/11/26 05:40 | 2.819 | 0.36 | 0.754 | 2.065 | 3397 | 921 | 2476 | 206658
2007/11/26 | 06:00:00 | 2007/11/26 06:00 | 2.796 | 0.358 | 0.727 | 2.069 | 3369 | 889 | 2480 | 206658
2007/11/26 | 06:20:00 | 2007/11/26 06:20 | 2.772 | 0.356 | 0.7 | 2.072 | 3341 | 856 | 2485 | 206658
2007/11/26 | 06:40:00 | 2007/11/26 06:40 | 2.749 | 0.354 | 0.673 | 2.076 | 3313 | 824 | 2489 | 206658
2007/11/26 | 07:00:00 | 2007/11/26 07:00 | 2.725 | 0.352 | 0.646 | 2.079 | 3284 | 791 | 2493 | 206658
2007/11/26 | 07:20:00 | 2007/11/26 07:20 | 2.702 | 0.35 | 0.62 | 2.082 | 3256 | 759 | 2497 | 206658
2007/11/26 | 07:40:00 | 2007/11/26 07:40 | 2.678 | 0.349 | 0.593 | 2.085 | 3228 | 727 | 2501 | 206658
2007/11/26 | 08:00:00 | 2007/11/26 08:00 | 2.654 | 0.347 | 0.566 | 2.088 | 3199 | 695 | 2504 | 206658
2007/11/26 | 08:20:00 | 2007/11/26 08:20 | 2.631 | 0.345 | 0.54 | 2.091 | 3171 | 663 | 2508 | 206658
2007/11/26 | 08:40:00 | 2007/11/26 08:40 | 2.607 | 0.343 | 0.513 | 2.094 | 3143 | 632 | 2511 | 206658
2007/11/26 | 09:00:00 | 2007/11/26 09:00 | 2.584 | 0.341 | 0.488 | 2.096 | 3115 | 601 | 2514 | 206658
2007/11/26 | 09:20:00 | 2007/11/26 09:20 | 2.567 | 0.34 | 0.468 | 2.099 | 3091 | 574 | 2517 | 206658
2007/11/26 | 09:40:00 | 2007/11/26 09:40 | 2.551 | 0.338 | 0.45 | 2.101 | 3071 | 551 | 2520 | 206658
2007/11/26 | 10:00:00 | 2007/11/26 10:00 | 2.534 | 0.337 | 0.431 | 2.103 | 3051 | 529 | 2522 | 206658
2007/11/26 | 10:20:00 | 2007/11/26 10:20 | 2.518 | 0.335 | 0.413 | 2.105 | 3031 | 506 | 2525 | 206658
2007/11/26 | 10:40:00 | 2007/11/26 10:40 | 2.501 | 0.334 | 0.394 | 2.107 | 3012 | 484 | 2527 | 206658
2007/11/26 | 11:00:00 | 2007/11/26 11:00 | 2.485 | 0.333 | 0.376 | 2.109 | 2992 | 462 | 2530 | 206658
2007/11/26 | 11:20:00 | 2007/11/26 11:20 | 2.468 | 0.331 | 0.357 | 2.111 | 2972 | 440 | 2532 | 206658
2007/11/26 | 11:40:00 | 2007/11/26 11:40 | 2.452 | 0.33 | 0.339 | 2.113 | 2952 | 418 | 2534 | 206658
2007/11/26 | 12:00:00 | 2007/11/26 12:00 | 2.436 | 0.329 | 0.322 | 2.114 | 2933 | 397 | 2536 | 206658
2007/11/26 | 12:20:00 | 2007/11/26 12:20 | 2.419 | 0.327 | 0.303 | 2.116 | 2913 | 375 | 2538 | 206658
2007/11/26 | 12:40:00 | 2007/11/26 12:40 | 2.403 | 0.326 | 0.286 | 2.117 | 2893 | 353 | 2540 | 206658
2007/11/26 | 13:00:00 | 2007/11/26 13:00 | 2.386 | 0.324 | 0.267 | 2.119 | 2873 | 332 | 2542 | 206658
2007/11/26 | 13:20:00 | 2007/11/26 13:20 | 2.37 | 0.323 | 0.25 | 2.12 | 2854 | 310 | 2543 | 206658
2007/11/26 | 13:40:00 | 2007/11/26 13:40 | 2.353 | 0.322 | 0.232 | 2.121 | 2834 | 289 | 2545 | 206658
2007/11/26 | 14:00:00 | 2007/11/26 14:00 | 2.337 | 0.32 | 0.215 | 2.122 | 2814 | 268 | 2546 | 206658
2007/11/26 | 14:20:00 | 2007/11/26 14:20 | 2.32 | 0.319 | 0.197 | 2.123 | 2794 | 247 | 2548 | 206658
2007/11/26 | 14:40:00 | 2007/11/26 14:40 | 2.304 | 0.317 | 0.18 | 2.124 | 2775 | 226 | 2549 | 206658
2007/11/26 | 15:00:00 | 2007/11/26 15:00 | 2.287 | 0.316 | 0.162 | 2.125 | 2755 | 205 | 2550 | 206658
2007/11/26 | 15:20:00 | 2007/11/26 15:20 | 2.274 | 0.315 | 0.148 | 2.126 | 2737 | 186 | 2551 | 206658
2007/11/26 | 15:40:00 | 2007/11/26 15:40 | 2.26 | 0.314 | 0.133 | 2.127 | 2720 | 169 | 2552 | 206658
2007/11/26 | 16:00:00 | 2007/11/26 16:00 | 2.246 | 0.312 | 0.119 | 2.127 | 2703 | 151 | 2552 | 206658
2007/11/26 | 16:20:00 | 2007/11/26 16:20 | 2.232 | 0.311 | 0.104 | 2.128 | 2687 | 134 | 2553 | 206658
2007/11/26 | 16:40:00 | 2007/11/26 16:40 | 2.218 | 0.31 | 0.09 | 2.128 | 2670 | 116 | 2554 | 206658
2007/11/26 | 17:00:00 | 2007/11/26 17:00 | 2.204 | 0.309 | 0.075 | 2.129 | 2654 | 99 | 2554 | 206658
2007/11/26 | 17:20:00 | 2007/11/26 17:20 | 2.191 | 0.307 | 0.062 | 2.129 | 2637 | 82 | 2555 | 206658
2007/11/26 | 17:40:00 | 2007/11/26 17:40 | 2.177 | 0.306 | 0.048 | 2.129 | 2620 | 66 | 2555 | 206658
2007/11/26 | 18:00:00 | 2007/11/26 18:00 | 2.163 | 0.305 | 0.033 | 2.13 | 2604 | 49 | 2555 | 206658
2007/11/26 | 18:20:00 | 2007/11/26 18:20 | 2.149 | 0.304 | 0.019 | 2.13 | 2587 | 32 | 2556 | 206658
2007/11/26 | 18:40:00 | 2007/11/26 18:40 | 2.135 | 0.302 | 0.005 | 2.13 | 2570 | 15 | 2556 | 206658
2007/11/26 | 19:00:00 | 2007/11/26 19:00 | 2.121 | 0.301 | 0 | 2.121 | 2554 | 3 | 2550 | 206658
2007/11/26 | 19:20:00 | 2007/11/26 19:20 | 2.107 | 0.3 | 0 | 2.107 | 2537 | 0 | 2537 | 206658
2007/11/26 | 19:40:00 | 2007/11/26 19:40 | 2.094 | 0.299 | 0 | 2.094 | 2521 | 0 | 2521 | 206658
2007/11/26 | 20:00:00 | 2007/11/26 20:00 | 2.08 | 0.298 | 0 | 2.08 | 2504 | 0 | 2504 | 206658
2007/11/26 | 20:20:00 | 2007/11/26 20:20 | 2.066 | 0.296 | 0 | 2.066 | 2487 | 0 | 2488 | 206658
2007/11/26 | 20:40:00 | 2007/11/26 20:40 | 2.052 | 0.295 | 0 | 2.052 | 2471 | 0 | 2471 | 206658
2007/11/26 | 21:00:00 | 2007/11/26 21:00 | 2.038 | 0.294 | 0 | 2.038 | 2454 | 0 | 2454 | 206658
2007/11/26 | 21:20:00 | 2007/11/26 21:20 | 2.024 | 0.293 | 0 | 2.024 | 2438 | 0 | 2437 | 206658
2007/11/26 | 21:40:00 | 2007/11/26 21:40 | 2.011 | 0.291 | 0 | 2.011 | 2421 | 0 | 2421 | 206658
2007/11/26 | 22:00:00 | 2007/11/26 22:00 | 1.997 | 0.29 | 0 | 1.997 | 2404 | 0 | 2405 | 206658
2007/11/26 | 22:20:00 | 2007/11/26 22:20 | 1.983 | 0.289 | 0 | 1.983 | 2388 | 0 | 2388 | 206658
2007/11/26 | 22:40:00 | 2007/11/26 22:40 | 1.97 | 0.288 | 0 | 1.97 | 2371 | 0 | 2372 | 206658
2007/11/26 | 23:00:00 | 2007/11/26 23:00 | 1.958 | 0.287 | 0 | 1.958 | 2357 | 0 | 2357 | 206658
2007/11/26 | 23:20:00 | 2007/11/26 23:20 | 1.947 | 0.286 | 0 | 1.947 | 2343 | 0 | 2343 | 206658
2007/11/26 | 23:40:00 | 2007/11/26 23:40 | 1.936 | 0.285 | 0 | 1.936 | 2330 | 0 | 2330 | 206658
2007/11/27 | 00:00:00 | 2007/11/27 00:00 | 1.925 | 0.284 | 0 | 1.925 | 2316 | 0 | 2317 | 206658
2007/11/27 | 00:20:00 | 2007/11/27 00:20 | 1.914 | 0.283 | 0 | 1.914 | 2303 | 0 | 2303 | 206658
2007/11/27 | 00:40:00 | 2007/11/27 00:40 | 1.902 | 0.282 | 0 | 1.902 | 2290 | 0 | 2290 | 206658
2007/11/27 | 01:00:00 | 2007/11/27 01:00 | 1.891 | 0.28 | 0 | 1.891 | 2276 | 0 | 2276 | 206658
2007/11/27 | 01:20:00 | 2007/11/27 01:20 | 1.88 | 0.279 | 0 | 1.88 | 2263 | 0 | 2263 | 206658
2007/11/27 | 01:40:00 | 2007/11/27 01:40 | 1.869 | 0.278 | 0 | 1.869 | 2249 | 0 | 2249 | 206658
2007/11/27 | 02:00:00 | 2007/11/27 02:00 | 1.857 | 0.277 | 0 | 1.857 | 2236 | 0 | 2236 | 206658
2007/11/27 | 02:20:00 | 2007/11/27 02:20 | 1.846 | 0.276 | 0 | 1.846 | 2222 | 0 | 2222 | 206658
2007/11/27 | 02:40:00 | 2007/11/27 02:40 | 1.835 | 0.275 | 0 | 1.835 | 2209 | 0 | 2209 | 206658
2007/11/27 | 03:00:00 | 2007/11/27 03:00 | 1.824 | 0.274 | 0 | 1.824 | 2195 | 0 | 2195 | 206658
2007/11/27 | 03:20:00 | 2007/11/27 03:20 | 1.813 | 0.273 | 0 | 1.813 | 2182 | 0 | 2182 | 206658
2007/11/27 | 03:40:00 | 2007/11/27 03:40 | 1.801 | 0.272 | 0 | 1.801 | 2168 | 0 | 2168 | 206658
2007/11/27 | 04:00:00 | 2007/11/27 04:00 | 1.79 | 0.271 | 0 | 1.79 | 2155 | 0 | 2155 | 206658
2007/11/27 | 04:20:00 | 2007/11/27 04:20 | 1.779 | 0.27 | 0 | 1.779 | 2142 | 0 | 2141 | 206658
2007/11/27 | 04:40:00 | 2007/11/27 04:40 | 1.768 | 0.269 | 0 | 1.768 | 2128 | 0 | 2128 | 206658
2007/11/27 | 05:00:00 | 2007/11/27 05:00 | 1.757 | 0.268 | 0 | 1.757 | 2115 | 0 | 2115 | 206658
2007/11/27 | 05:20:00 | 2007/11/27 05:20 | 1.745 | 0.267 | 0 | 1.745 | 2101 | 0 | 2101 | 206658
2007/11/27 | 05:40:00 | 2007/11/27 05:40 | 1.736 | 0.266 | 0 | 1.736 | 2088 | 0 | 2089 | 206658
2007/11/27 | 06:00:00 | 2007/11/27 06:00 | 1.732 | 0.266 | 0 | 1.732 | 2081 | 0 | 2081 | 206658
2007/11/27 | 06:20:00 | 2007/11/27 06:20 | 1.729 | 0.265 | 0 | 1.729 | 2077 | 0 | 2077 | 206658
2007/11/27 | 06:40:00 | 2007/11/27 06:40 | 1.724 | 0.265 | 0 | 1.724 | 2072 | 0 | 2072 | 206658
2007/11/27 | 07:00:00 | 2007/11/27 07:00 | 1.715 | 0.264 | 0 | 1.715 | 2064 | 0 | 2063 | 206658
2007/11/27 | 07:20:00 | 2007/11/27 07:20 | 1.706 | 0.263 | 0 | 1.706 | 2053 | 0 | 2053 | 206658
2007/11/27 | 07:40:00 | 2007/11/27 07:40 | 1.697 | 0.262 | 0 | 1.697 | 2042 | 0 | 2042 | 206658
2007/11/27 | 08:00:00 | 2007/11/27 08:00 | 1.688 | 0.261 | 0 | 1.688 | 2031 | 0 | 2031 | 206658
2007/11/27 | 08:20:00 | 2007/11/27 08:20 | 1.679 | 0.26 | 0 | 1.679 | 2020 | 0 | 2020 | 206658
2007/11/27 | 08:40:00 | 2007/11/27 08:40 | 1.67 | 0.26 | 0 | 1.67 | 2010 | 0 | 2009 | 206658
2007/11/27 | 09:00:00 | 2007/11/27 09:00 | 1.661 | 0.259 | 0 | 1.661 | 1999 | 0 | 1999 | 206658
2007/11/27 | 09:20:00 | 2007/11/27 09:20 | 1.652 | 0.258 | 0 | 1.652 | 1988 | 0 | 1988 | 206658
2007/11/27 | 09:40:00 | 2007/11/27 09:40 | 1.643 | 0.257 | 0 | 1.643 | 1977 | 0 | 1977 | 206658
2007/11/27 | 10:00:00 | 2007/11/27 10:00 | 1.634 | 0.256 | 0 | 1.634 | 1967 | 0 | 1966 | 206658
2007/11/27 | 10:20:00 | 2007/11/27 10:20 | 1.625 | 0.255 | 0 | 1.625 | 1956 | 0 | 1955 | 206658
2007/11/27 | 10:40:00 | 2007/11/27 10:40 | 1.616 | 0.254 | 0 | 1.616 | 1945 | 0 | 1945 | 206658
2007/11/27 | 11:00:00 | 2007/11/27 11:00 | 1.611 | 0.254 | 0 | 1.611 | 1935 | 0 | 1936 | 206658
2007/11/27 | 11:20:00 | 2007/11/27 11:20 | 1.607 | 0.253 | 0 | 1.607 | 1931 | 0 | 1931 | 206658
2007/11/27 | 11:40:00 | 2007/11/27 11:40 | 1.604 | 0.253 | 0 | 1.604 | 1927 | 0 | 1927 | 206658
2007/11/27 | 12:00:00 | 2007/11/27 12:00 | 1.595 | 0.252 | 0 | 1.595 | 1921 | 0 | 1919 | 206658
2007/11/27 | 12:20:00 | 2007/11/27 12:20 | 1.583 | 0.251 | 0 | 1.583 | 1907 | 0 | 1907 | 206658
2007/11/27 | 12:40:00 | 2007/11/27 12:40 | 1.571 | 0.25 | 0 | 1.571 | 1892 | 0 | 1892 | 206658
2007/11/27 | 13:00:00 | 2007/11/27 13:00 | 1.559 | 0.249 | 0 | 1.559 | 1878 | 0 | 1878 | 206658
2007/11/27 | 13:20:00 | 2007/11/27 13:20 | 1.547 | 0.247 | 0 | 1.547 | 1863 | 0 | 1864 | 206658
2007/11/27 | 13:40:00 | 2007/11/27 13:40 | 1.534 | 0.246 | 0 | 1.534 | 1849 | 0 | 1849 | 206658
2007/11/27 | 14:00:00 | 2007/11/27 14:00 | 1.522 | 0.245 | 0 | 1.522 | 1834 | 0 | 1834 | 206658
2007/11/27 | 14:20:00 | 2007/11/27 14:20 | 1.519 | 0.245 | 0 | 1.519 | 1825 | 0 | 1825 | 206658
2007/11/27 | 14:40:00 | 2007/11/27 14:40 | 1.516 | 0.244 | 0 | 1.516 | 1821 | 0 | 1821 | 206658
2007/11/27 | 15:00:00 | 2007/11/27 15:00 | 1.513 | 0.244 | 0 | 1.513 | 1817 | 0 | 1817 | 206658
2007/11/27 | 15:20:00 | 2007/11/27 15:20 | 1.51 | 0.244 | 0 | 1.51 | 1813 | 0 | 1814 | 206658
2007/11/27 | 15:40:00 | 2007/11/27 15:40 | 1.506 | 0.243 | 0 | 1.506 | 1810 | 0 | 1810 | 206658
2007/11/27 | 16:00:00 | 2007/11/27 16:00 | 1.503 | 0.243 | 0 | 1.503 | 1806 | 0 | 1805 | 206658
2007/11/27 | 16:20:00 | 2007/11/27 16:20 | 1.5 | 0.243 | 0 | 1.5 | 1802 | 0 | 1802 | 206658
2007/11/27 | 16:40:00 | 2007/11/27 16:40 | 1.497 | 0.242 | 0 | 1.497 | 1798 | 0 | 1798 | 206658
2007/11/27 | 17:00:00 | 2007/11/27 17:00 | 1.494 | 0.242 | 0 | 1.494 | 1794 | 0 | 1795 | 206658
2007/11/27 | 17:20:00 | 2007/11/27 17:20 | 1.49 | 0.242 | 0 | 1.49 | 1790 | 0 | 1790 | 206658
2007/11/27 | 17:40:00 | 2007/11/27 17:40 | 1.487 | 0.241 | 0 | 1.487 | 1787 | 0 | 1786 | 206658
2007/11/27 | 18:00:00 | 2007/11/27 18:00 | 1.484 | 0.241 | 0 | 1.484 | 1783 | 0 | 1783 | 206658
2007/11/27 | 18:20:00 | 2007/11/27 18:20 | 1.481 | 0.241 | 0 | 1.481 | 1779 | 0 | 1779 | 206658
2007/11/27 | 18:40:00 | 2007/11/27 18:40 | 1.478 | 0.24 | 0 | 1.478 | 1775 | 0 | 1775 | 206658
2007/11/27 | 19:00:00 | 2007/11/27 19:00 | 1.475 | 0.24 | 0 | 1.475 | 1771 | 0 | 1772 | 206658
2007/11/27 | 19:20:00 | 2007/11/27 19:20 | 1.471 | 0.24 | 0 | 1.471 | 1768 | 0 | 1768 | 206658
2007/11/27 | 19:40:00 | 2007/11/27 19:40 | 1.468 | 0.24 | 0 | 1.468 | 1764 | 0 | 1763 | 206658
2007/11/27 | 20:00:00 | 2007/11/27 20:00 | 1.465 | 0.239 | 0 | 1.465 | 1760 | 0 | 1760 | 206658
2007/11/27 | 20:20:00 | 2007/11/27 20:20 | 1.463 | 0.239 | 0 | 1.463 | 1756 | 0 | 1757 | 206658
2007/11/27 | 20:40:00 | 2007/11/27 20:40 | 1.463 | 0.239 | 0 | 1.463 | 1756 | 0 | 1756 | 206658
2007/11/27 | 21:00:00 | 2007/11/27 21:00 | 1.463 | 0.239 | 0 | 1.463 | 1756 | 0 | 1756 | 206658
2007/11/27 | 21:20:00 | 2007/11/27 21:20 | 1.463 | 0.239 | 0 | 1.463 | 1756 | 0 | 1756 | 206658
2007/11/27 | 21:40:00 | 2007/11/27 21:40 | 1.463 | 0.239 | 0 | 1.463 | 1756 | 0 | 1756 | 206658
2007/11/27 | 22:00:00 | 2007/11/27 22:00 | 1.463 | 0.239 | 0 | 1.463 | 1756 | 0 | 1756 | 206658
2007/11/27 | 22:20:00 | 2007/11/27 22:20 | 1.463 | 0.239 | 0 | 1.463 | 1756 | 0 | 1756 | 206658
2007/11/27 | 22:40:00 | 2007/11/27 22:40 | 1.463 | 0.239 | 0 | 1.463 | 1756 | 0 | 1756 | 206658
2007/11/27 | 23:00:00 | 2007/11/27 23:00 | 1.463 | 0.239 | 0 | 1.463 | 1756 | 0 | 1756 | 206658
2007/11/27 | 23:20:00 | 2007/11/27 23:20 | 1.463 | 0.239 | 0 | 1.463 | 1756 | 0 | 1756 | 206658
2007/11/27 | 23:40:00 | 2007/11/27 23:40 | 1.463 | 0.239 | 0 | 1.463 | 1756 | 0 | 1756 | 206658
2007/11/28 | 00:00:00 | 2007/11/28 00:00 | 1.463 | 0.239 | 0 | 1.463 | 1756 | 0 | 1756 | 206658
2007/11/28 | 00:20:00 | 2007/11/28 00:20 | 1.463 | 0.239 | 0 | 1.463 | 1756 | 0 | 1756 | 206658
2007/11/28 | 00:40:00 | 2007/11/28 00:40 | 1.463 | 0.239 | 0 | 1.463 | 1756 | 0 | 1756 | 206658
2007/11/28 | 01:00:00 | 2007/11/28 01:00 | 1.463 | 0.239 | 0 | 1.463 | 1756 | 0 | 1756 | 206658
2007/11/28 | 01:20:00 | 2007/11/28 01:20 | 1.476 | 0.24 | 0.013 | 1.463 | 1759 | 8 | 1756 | 206658
2007/11/28 | 01:40:00 | 2007/11/28 01:40 | 1.481 | 0.241 | 0.018 | 1.463 | 1778 | 19 | 1756 | 206658
2007/11/28 | 02:00:00 | 2007/11/28 02:00 | 1.479 | 0.241 | 0.016 | 1.463 | 1776 | 20 | 1756 | 206658
2007/11/28 | 02:20:00 | 2007/11/28 02:20 | 1.477 | 0.24 | 0.014 | 1.463 | 1773 | 18 | 1756 | 206658
2007/11/28 | 02:40:00 | 2007/11/28 02:40 | 1.475 | 0.24 | 0.012 | 1.463 | 1771 | 15 | 1756 | 206658
2007/11/28 | 03:00:00 | 2007/11/28 03:00 | 1.473 | 0.24 | 0.01 | 1.463 | 1768 | 13 | 1756 | 206658
2007/11/28 | 03:20:00 | 2007/11/28 03:20 | 1.471 | 0.24 | 0.008 | 1.463 | 1766 | 10 | 1756 | 206658
2007/11/28 | 03:40:00 | 2007/11/28 03:40 | 1.468 | 0.24 | 0.005 | 1.463 | 1763 | 7 | 1756 | 206658
2007/11/28 | 04:00:00 | 2007/11/28 04:00 | 1.466 | 0.239 | 0.003 | 1.463 | 1761 | 4 | 1756 | 206658
2007/11/28 | 04:20:00 | 2007/11/28 04:20 | 1.464 | 0.239 | 0.001 | 1.463 | 1758 | 2 | 1756 | 206658
2007/11/28 | 04:40:00 | 2007/11/28 04:40 | 1.462 | 0.239 | 0 | 1.462 | 1756 | 0 | 1755 | 206658
2007/11/28 | 05:00:00 | 2007/11/28 05:00 | 1.46 | 0.239 | 0 | 1.46 | 1753 | 0 | 1753 | 206658
2007/11/28 | 05:20:00 | 2007/11/28 05:20 | 1.458 | 0.238 | 0 | 1.458 | 1751 | 0 | 1751 | 206658
2007/11/28 | 05:40:00 | 2007/11/28 05:40 | 1.456 | 0.238 | 0 | 1.456 | 1748 | 0 | 1748 | 206658
2007/11/28 | 06:00:00 | 2007/11/28 06:00 | 1.454 | 0.238 | 0 | 1.454 | 1746 | 0 | 1746 | 206658
2007/11/28 | 06:20:00 | 2007/11/28 06:20 | 1.452 | 0.238 | 0 | 1.452 | 1743 | 0 | 1744 | 206658
2007/11/28 | 06:40:00 | 2007/11/28 06:40 | 1.449 | 0.238 | 0 | 1.449 | 1741 | 0 | 1741 | 206658
2007/11/28 | 07:00:00 | 2007/11/28 07:00 | 1.447 | 0.237 | 0 | 1.447 | 1738 | 0 | 1738 | 206658
2007/11/28 | 07:20:00 | 2007/11/28 07:20 | 1.445 | 0.237 | 0 | 1.445 | 1736 | 0 | 1735 | 206658
2007/11/28 | 07:40:00 | 2007/11/28 07:40 | 1.443 | 0.237 | 0 | 1.443 | 1733 | 0 | 1733 | 206658
2007/11/28 | 08:00:00 | 2007/11/28 08:00 | 1.438 | 0.236 | 0 | 1.438 | 1728 | 0 | 1729 | 206658
2007/11/28 | 08:20:00 | 2007/11/28 08:20 | 1.433 | 0.236 | 0 | 1.433 | 1723 | 0 | 1723 | 206658
2007/11/28 | 08:40:00 | 2007/11/28 08:40 | 1.429 | 0.235 | 0 | 1.429 | 1717 | 0 | 1717 | 206658
2007/11/28 | 09:00:00 | 2007/11/28 09:00 | 1.424 | 0.235 | 0 | 1.424 | 1712 | 0 | 1712 | 206658
2007/11/28 | 09:20:00 | 2007/11/28 09:20 | 1.42 | 0.235 | 0 | 1.42 | 1706 | 0 | 1706 | 206658
2007/11/28 | 09:40:00 | 2007/11/28 09:40 | 1.415 | 0.234 | 0 | 1.415 | 1701 | 0 | 1701 | 206658
2007/11/28 | 10:00:00 | 2007/11/28 10:00 | 1.41 | 0.234 | 0 | 1.41 | 1695 | 0 | 1695 | 206658
2007/11/28 | 10:20:00 | 2007/11/28 10:20 | 1.406 | 0.233 | 0 | 1.406 | 1690 | 0 | 1690 | 206658
2007/11/28 | 10:40:00 | 2007/11/28 10:40 | 1.401 | 0.233 | 0 | 1.401 | 1684 | 0 | 1684 | 206658
2007/11/28 | 11:00:00 | 2007/11/28 11:00 | 1.397 | 0.232 | 0 | 1.397 | 1679 | 0 | 1679 | 206658
2007/11/28 | 11:20:00 | 2007/11/28 11:20 | 1.392 | 0.232 | 0 | 1.392 | 1673 | 0 | 1673 | 206658
2007/11/28 | 11:40:00 | 2007/11/28 11:40 | 1.387 | 0.231 | 0 | 1.387 | 1668 | 0 | 1667 | 206658
2007/11/28 | 12:00:00 | 2007/11/28 12:00 | 1.383 | 0.231 | 0 | 1.383 | 1662 | 0 | 1662 | 206658
2007/11/28 | 12:20:00 | 2007/11/28 12:20 | 1.378 | 0.23 | 0 | 1.378 | 1657 | 0 | 1657 | 206658
2007/11/28 | 12:40:00 | 2007/11/28 12:40 | 1.374 | 0.23 | 0 | 1.374 | 1651 | 0 | 1651 | 206658
2007/11/28 | 13:00:00 | 2007/11/28 13:00 | 1.369 | 0.229 | 0 | 1.369 | 1646 | 0 | 1646 | 206658
2007/11/28 | 13:20:00 | 2007/11/28 13:20 | 1.365 | 0.229 | 0 | 1.365 | 1640 | 0 | 1640 | 206658
2007/11/28 | 13:40:00 | 2007/11/28 13:40 | 1.363 | 0.229 | 0 | 1.363 | 1637 | 0 | 1637 | 206658
2007/11/28 | 14:00:00 | 2007/11/28 14:00 | 1.361 | 0.228 | 0 | 1.361 | 1634 | 0 | 1634 | 206658
2007/11/28 | 14:20:00 | 2007/11/28 14:20 | 1.358 | 0.228 | 0 | 1.358 | 1631 | 0 | 1631 | 206658
2007/11/28 | 14:40:00 | 2007/11/28 14:40 | 1.356 | 0.228 | 0 | 1.356 | 1628 | 0 | 1628 | 206658
2007/11/28 | 15:00:00 | 2007/11/28 15:00 | 1.353 | 0.228 | 0 | 1.353 | 1625 | 0 | 1625 | 206658
2007/11/28 | 15:20:00 | 2007/11/28 15:20 | 1.351 | 0.227 | 0 | 1.351 | 1622 | 0 | 1622 | 206658
2007/11/28 | 15:40:00 | 2007/11/28 15:40 | 1.348 | 0.227 | 0 | 1.348 | 1619 | 0 | 1619 | 206658
2007/11/28 | 16:00:00 | 2007/11/28 16:00 | 1.346 | 0.227 | 0 | 1.346 | 1617 | 0 | 1616 | 206658
2007/11/28 | 16:20:00 | 2007/11/28 16:20 | 1.343 | 0.227 | 0 | 1.343 | 1614 | 0 | 1613 | 206658
2007/11/28 | 16:40:00 | 2007/11/28 16:40 | 1.341 | 0.226 | 0 | 1.341 | 1611 | 0 | 1610 | 206658
2007/11/28 | 17:00:00 | 2007/11/28 17:00 | 1.339 | 0.226 | 0 | 1.339 | 1608 | 0 | 1608 | 206658
2007/11/28 | 17:20:00 | 2007/11/28 17:20 | 1.336 | 0.226 | 0 | 1.336 | 1605 | 0 | 1605 | 206658
2007/11/28 | 17:40:00 | 2007/11/28 17:40 | 1.334 | 0.226 | 0 | 1.334 | 1602 | 0 | 1602 | 206658
2007/11/28 | 18:00:00 | 2007/11/28 18:00 | 1.331 | 0.225 | 0 | 1.331 | 1599 | 0 | 1599 | 206658
2007/11/28 | 18:20:00 | 2007/11/28 18:20 | 1.329 | 0.225 | 0 | 1.329 | 1596 | 0 | 1596 | 206658
2007/11/28 | 18:40:00 | 2007/11/28 18:40 | 1.321 | 0.224 | 0 | 1.321 | 1591 | 0 | 1590 | 206658
2007/11/28 | 19:00:00 | 2007/11/28 19:00 | 1.313 | 0.223 | 0 | 1.313 | 1581 | 0 | 1580 | 206658
2007/11/28 | 19:20:00 | 2007/11/28 19:20 | 1.304 | 0.222 | 0 | 1.304 | 1570 | 0 | 1570 | 206658
2007/11/28 | 19:40:00 | 2007/11/28 19:40 | 1.295 | 0.221 | 0 | 1.295 | 1560 | 0 | 1559 | 206658
2007/11/28 | 20:00:00 | 2007/11/28 20:00 | 1.287 | 0.221 | 0 | 1.287 | 1549 | 0 | 1549 | 206658
2007/11/28 | 20:20:00 | 2007/11/28 20:20 | 1.281 | 0.22 | 0 | 1.281 | 1539 | 0 | 1541 | 206658
2007/11/28 | 20:40:00 | 2007/11/28 20:40 | 1.278 | 0.22 | 0 | 1.278 | 1535 | 0 | 1535 | 206658
2007/11/28 | 21:00:00 | 2007/11/28 21:00 | 1.276 | 0.219 | 0 | 1.276 | 1533 | 0 | 1532 | 206658
2007/11/28 | 21:20:00 | 2007/11/28 21:20 | 1.274 | 0.219 | 0 | 1.274 | 1530 | 0 | 1530 | 206658
2007/11/28 | 21:40:00 | 2007/11/28 21:40 | 1.272 | 0.219 | 0 | 1.272 | 1527 | 0 | 1528 | 206658
2007/11/28 | 22:00:00 | 2007/11/28 22:00 | 1.269 | 0.219 | 0 | 1.269 | 1524 | 0 | 1525 | 206658
2007/11/28 | 22:20:00 | 2007/11/28 22:20 | 1.267 | 0.218 | 0 | 1.267 | 1522 | 0 | 1522 | 206658
2007/11/28 | 22:40:00 | 2007/11/28 22:40 | 1.265 | 0.218 | 0 | 1.265 | 1519 | 0 | 1519 | 206658
2007/11/28 | 23:00:00 | 2007/11/28 23:00 | 1.262 | 0.218 | 0 | 1.262 | 1516 | 0 | 1516 | 206658
2007/11/28 | 23:20:00 | 2007/11/28 23:20 | 1.26 | 0.218 | 0 | 1.26 | 1514 | 0 | 1513 | 206658
2007/11/28 | 23:40:00 | 2007/11/28 23:40 | 1.258 | 0.217 | 0 | 1.258 | 1511 | 0 | 1511 | 206658
2007/11/29 | 00:00:00 | 2007/11/29 00:00 | 1.256 | 0.217 | 0 | 1.256 | 1508 | 0 | 1508 | 206658
2007/11/29 | 00:20:00 | 2007/11/29 00:20 | 1.253 | 0.217 | 0 | 1.253 | 1505 | 0 | 1505 | 206658
2007/11/29 | 00:40:00 | 2007/11/29 00:40 | 1.251 | 0.217 | 0 | 1.251 | 1503 | 0 | 1502 | 206658
2007/11/29 | 01:00:00 | 2007/11/29 01:00 | 1.249 | 0.216 | 0 | 1.249 | 1500 | 0 | 1500 | 206658
2007/11/29 | 01:20:00 | 2007/11/29 01:20 | 1.247 | 0.216 | 0 | 1.247 | 1497 | 0 | 1498 | 206658
2007/11/29 | 01:40:00 | 2007/11/29 01:40 | 1.244 | 0.216 | 0 | 1.244 | 1495 | 0 | 1495 | 206658
2007/11/29 | 02:00:00 | 2007/11/29 02:00 | 1.242 | 0.216 | 0 | 1.242 | 1492 | 0 | 1492 | 206658
2007/11/29 | 02:20:00 | 2007/11/29 02:20 | 1.24 | 0.215 | 0 | 1.24 | 1489 | 0 | 1489 | 206658
2007/11/29 | 02:40:00 | 2007/11/29 02:40 | 1.238 | 0.215 | 0 | 1.238 | 1486 | 0 | 1487 | 206658
2007/11/29 | 03:00:00 | 2007/11/29 03:00 | 1.235 | 0.215 | 0 | 1.235 | 1484 | 0 | 1484 | 206658
2007/11/29 | 03:20:00 | 2007/11/29 03:20 | 1.233 | 0.215 | 0 | 1.233 | 1481 | 0 | 1481 | 206658
2007/11/29 | 03:40:00 | 2007/11/29 03:40 | 1.231 | 0.214 | 0 | 1.231 | 1478 | 0 | 1478 | 206658
2007/11/29 | 04:00:00 | 2007/11/29 04:00 | 1.229 | 0.214 | 0 | 1.229 | 1476 | 0 | 1476 | 206658
2007/11/29 | 04:20:00 | 2007/11/29 04:20 | 1.226 | 0.214 | 0 | 1.226 | 1473 | 0 | 1473 | 206658
2007/11/29 | 04:40:00 | 2007/11/29 04:40 | 1.224 | 0.214 | 0 | 1.224 | 1470 | 0 | 1470 | 206658
2007/11/29 | 05:00:00 | 2007/11/29 05:00 | 1.222 | 0.214 | 0 | 1.222 | 1467 | 0 | 1468 | 206658
2007/11/29 | 05:20:00 | 2007/11/29 05:20 | 1.219 | 0.213 | 0 | 1.219 | 1465 | 0 | 1465 | 206658
2007/11/29 | 05:40:00 | 2007/11/29 05:40 | 1.217 | 0.213 | 0 | 1.217 | 1462 | 0 | 1462 | 206658
2007/11/29 | 06:00:00 | 2007/11/29 06:00 | 1.215 | 0.213 | 0 | 1.215 | 1459 | 0 | 1459 | 206658
2007/11/29 | 06:20:00 | 2007/11/29 06:20 | 1.213 | 0.213 | 0 | 1.213 | 1457 | 0 | 1457 | 206658
2007/11/29 | 06:40:00 | 2007/11/29 06:40 | 1.21 | 0.212 | 0 | 1.21 | 1454 | 0 | 1454 | 206658
2007/11/29 | 07:00:00 | 2007/11/29 07:00 | 1.208 | 0.212 | 0 | 1.208 | 1451 | 0 | 1451 | 206658
2007/11/29 | 07:20:00 | 2007/11/29 07:20 | 1.206 | 0.212 | 0 | 1.206 | 1448 | 0 | 1448 | 206658
2007/11/29 | 07:40:00 | 2007/11/29 07:40 | 1.204 | 0.212 | 0 | 1.204 | 1446 | 0 | 1446 | 206658
2007/11/29 | 08:00:00 | 2007/11/29 08:00 | 1.201 | 0.211 | 0 | 1.201 | 1443 | 0 | 1443 | 206658
2007/11/29 | 08:20:00 | 2007/11/29 08:20 | 1.199 | 0.211 | 0 | 1.199 | 1440 | 0 | 1440 | 206658
2007/11/29 | 08:40:00 | 2007/11/29 08:40 | 1.187 | 0.21 | 0 | 1.187 | 1433 | 0 | 1432 | 206658
2007/11/29 | 09:00:00 | 2007/11/29 09:00 | 1.172 | 0.208 | 0 | 1.172 | 1415 | 0 | 1415 | 206658
2007/11/29 | 09:20:00 | 2007/11/29 09:20 | 1.157 | 0.206 | 0 | 1.157 | 1397 | 0 | 1397 | 206658
2007/11/29 | 09:40:00 | 2007/11/29 09:40 | 1.144 | 0.205 | 0 | 1.144 | 1379 | 0 | 1381 | 206658
2007/11/29 | 10:00:00 | 2007/11/29 10:00 | 1.142 | 0.205 | 0 | 1.142 | 1371 | 0 | 1372 | 206658
2007/11/29 | 10:20:00 | 2007/11/29 10:20 | 1.139 | 0.204 | 0 | 1.139 | 1369 | 0 | 1369 | 206658
2007/11/29 | 10:40:00 | 2007/11/29 10:40 | 1.137 | 0.204 | 0 | 1.137 | 1366 | 0 | 1366 | 206658
2007/11/29 | 11:00:00 | 2007/11/29 11:00 | 1.134 | 0.204 | 0 | 1.134 | 1363 | 0 | 1363 | 206658
2007/11/29 | 11:20:00 | 2007/11/29 11:20 | 1.132 | 0.204 | 0 | 1.132 | 1360 | 0 | 1360 | 206658
2007/11/29 | 11:40:00 | 2007/11/29 11:40 | 1.129 | 0.203 | 0 | 1.129 | 1357 | 0 | 1357 | 206658
2007/11/29 | 12:00:00 | 2007/11/29 12:00 | 1.127 | 0.203 | 0 | 1.127 | 1354 | 0 | 1354 | 206658
2007/11/29 | 12:20:00 | 2007/11/29 12:20 | 1.125 | 0.203 | 0 | 1.125 | 1351 | 0 | 1351 | 206658
2007/11/29 | 12:40:00 | 2007/11/29 12:40 | 1.122 | 0.202 | 0 | 1.122 | 1348 | 0 | 1348 | 206658
2007/11/29 | 13:00:00 | 2007/11/29 13:00 | 1.12 | 0.202 | 0 | 1.12 | 1345 | 0 | 1345 | 206658
2007/11/29 | 13:20:00 | 2007/11/29 13:20 | 1.117 | 0.202 | 0 | 1.117 | 1342 | 0 | 1342 | 206658
2007/11/29 | 13:40:00 | 2007/11/29 13:40 | 1.115 | 0.202 | 0 | 1.115 | 1339 | 0 | 1339 | 206658
2007/11/29 | 14:00:00 | 2007/11/29 14:00 | 1.112 | 0.201 | 0 | 1.112 | 1336 | 0 | 1336 | 206658
2007/11/29 | 14:20:00 | 2007/11/29 14:20 | 1.11 | 0.201 | 0 | 1.11 | 1333 | 0 | 1333 | 206658
2007/11/29 | 14:40:00 | 2007/11/29 14:40 | 1.108 | 0.201 | 0 | 1.108 | 1331 | 0 | 1331 | 206658
2007/11/29 | 15:00:00 | 2007/11/29 15:00 | 1.105 | 0.201 | 0 | 1.105 | 1328 | 0 | 1328 | 206658
2007/11/29 | 15:20:00 | 2007/11/29 15:20 | 1.103 | 0.2 | 0 | 1.103 | 1325 | 0 | 1325 | 206658
2007/11/29 | 15:40:00 | 2007/11/29 15:40 | 1.1 | 0.2 | 0 | 1.1 | 1322 | 0 | 1322 | 206658
2007/11/29 | 16:00:00 | 2007/11/29 16:00 | 1.098 | 0.2 | 0 | 1.098 | 1319 | 0 | 1319 | 206658
2007/11/29 | 16:20:00 | 2007/11/29 16:20 | 1.095 | 0.199 | 0 | 1.095 | 1316 | 0 | 1316 | 206658
2007/11/29 | 16:40:00 | 2007/11/29 16:40 | 1.093 | 0.199 | 0 | 1.093 | 1313 | 0 | 1313 | 206658
2007/11/29 | 17:00:00 | 2007/11/29 17:00 | 1.091 | 0.199 | 0 | 1.091 | 1310 | 0 | 1310 | 206658
2007/11/29 | 17:20:00 | 2007/11/29 17:20 | 1.088 | 0.199 | 0 | 1.088 | 1307 | 0 | 1307 | 206658
2007/11/29 | 17:40:00 | 2007/11/29 17:40 | 1.086 | 0.198 | 0 | 1.086 | 1304 | 0 | 1304 | 206658
2007/11/29 | 18:00:00 | 2007/11/29 18:00 | 1.083 | 0.198 | 0 | 1.083 | 1301 | 0 | 1301 | 206658
2007/11/29 | 18:20:00 | 2007/11/29 18:20 | 1.081 | 0.198 | 0 | 1.081 | 1298 | 0 | 1298 | 206658
2007/11/29 | 18:40:00 | 2007/11/29 18:40 | 1.078 | 0.197 | 0 | 1.078 | 1295 | 0 | 1295 | 206658
2007/11/29 | 19:00:00 | 2007/11/29 19:00 | 1.076 | 0.197 | 0 | 1.076 | 1293 | 0 | 1292 | 206658
2007/11/29 | 19:20:00 | 2007/11/29 19:20 | 1.073 | 0.197 | 0 | 1.073 | 1290 | 0 | 1289 | 206658
2007/11/29 | 19:40:00 | 2007/11/29 19:40 | 1.071 | 0.197 | 0 | 1.071 | 1287 | 0 | 1286 | 206658
2007/11/29 | 20:00:00 | 2007/11/29 20:00 | 1.069 | 0.196 | 0 | 1.069 | 1284 | 0 | 1284 | 206658
2007/11/29 | 20:20:00 | 2007/11/29 20:20 | 1.066 | 0.196 | 0 | 1.066 | 1281 | 0 | 1281 | 206658
2007/11/29 | 20:40:00 | 2007/11/29 20:40 | 1.064 | 0.196 | 0 | 1.064 | 1278 | 0 | 1278 | 206658
2007/11/29 | 21:00:00 | 2007/11/29 21:00 | 1.061 | 0.196 | 0 | 1.061 | 1275 | 0 | 1275 | 206658
2007/11/29 | 21:20:00 | 2007/11/29 21:20 | 1.059 | 0.195 | 0 | 1.059 | 1272 | 0 | 1272 | 206658
2007/11/29 | 21:40:00 | 2007/11/29 21:40 | 1.056 | 0.195 | 0 | 1.056 | 1269 | 0 | 1269 | 206658
2007/11/29 | 22:00:00 | 2007/11/29 22:00 | 1.054 | 0.195 | 0 | 1.054 | 1266 | 0 | 1266 | 206658
2007/11/29 | 22:20:00 | 2007/11/29 22:20 | 1.052 | 0.194 | 0 | 1.052 | 1263 | 0 | 1264 | 206658
2007/11/29 | 22:40:00 | 2007/11/29 22:40 | 1.049 | 0.194 | 0 | 1.049 | 1260 | 0 | 1261 | 206658
2007/11/29 | 23:00:00 | 2007/11/29 23:00 | 1.047 | 0.194 | 0 | 1.047 | 1257 | 0 | 1258 | 206658
2007/11/29 | 23:20:00 | 2007/11/29 23:20 | 1.044 | 0.194 | 0 | 1.044 | 1255 | 0 | 1255 | 206658
2007/11/29 | 23:40:00 | 2007/11/29 23:40 | 1.042 | 0.193 | 0 | 1.042 | 1252 | 0 | 1252 | 206658
2007/11/30 | 00:00:00 | 2007/11/30 00:00 | 1.039 | 0.193 | 0 | 1.039 | 1249 | 0 | 1249 | 206658
2007/11/30 | 00:20:00 | 2007/11/30 00:20 | 1.037 | 0.193 | 0 | 1.037 | 1246 | 0 | 1246 | 206658
2007/11/30 | 00:40:00 | 2007/11/30 00:40 | 1.035 | 0.192 | 0 | 1.035 | 1243 | 0 | 1243 | 206658
2007/11/30 | 01:00:00 | 2007/11/30 01:00 | 1.032 | 0.192 | 0 | 1.032 | 1240 | 0 | 1240 | 206658
2007/11/30 | 01:20:00 | 2007/11/30 01:20 | 1.03 | 0.192 | 0 | 1.03 | 1237 | 0 | 1237 | 206658

## Event 117
Hydrograph info for event 117 for X1H021 in period 19751001 to 20260303
Hydrograph period: 2007/12/16 04:40:00 to 2007/12/25 13:40:00 Date of peak: 2007/12/17 14:00:00 Peak flow: 12.710m³/sec
Date | Time | Date + Time | Observed (m³/sec) | Observed H(m) | Q-Dxi (m³/sec) | Q-Bxi (m³/sec) | Q-Txi (m³) | Q-Dxi (m³) | Q-Bxi (m³) | Cum. Q-Dri (m³)
2007/12/16 | 04:40:00 | 2007/12/16 04:40 | 0.879 | 0.174 | 0.877 | 0.002 | 0 | 0 | 0 | 0
2007/12/16 | 05:00:00 | 2007/12/16 05:00 | 0.905 | 0.177 | 0.898 | 0.007 | 1075 | 1065 | 5 | 1065
2007/12/16 | 05:20:00 | 2007/12/16 05:20 | 0.919 | 0.179 | 0.908 | 0.011 | 1094 | 1084 | 11 | 2149
2007/12/16 | 05:40:00 | 2007/12/16 05:40 | 0.93 | 0.18 | 0.914 | 0.016 | 1110 | 1093 | 16 | 3242
2007/12/16 | 06:00:00 | 2007/12/16 06:00 | 0.934 | 0.181 | 0.914 | 0.02 | 1119 | 1097 | 22 | 4339
2007/12/16 | 06:20:00 | 2007/12/16 06:20 | 0.938 | 0.181 | 0.913 | 0.025 | 1123 | 1096 | 27 | 5435
2007/12/16 | 06:40:00 | 2007/12/16 06:40 | 0.942 | 0.181 | 0.913 | 0.029 | 1128 | 1095 | 33 | 6530
2007/12/16 | 07:00:00 | 2007/12/16 07:00 | 0.945 | 0.182 | 0.911 | 0.034 | 1132 | 1094 | 38 | 7624
2007/12/16 | 07:20:00 | 2007/12/16 07:20 | 0.949 | 0.182 | 0.91 | 0.039 | 1137 | 1093 | 44 | 8717
2007/12/16 | 07:40:00 | 2007/12/16 07:40 | 0.953 | 0.183 | 0.91 | 0.043 | 1141 | 1092 | 49 | 9809
2007/12/16 | 08:00:00 | 2007/12/16 08:00 | 0.966 | 0.184 | 0.918 | 0.048 | 1149 | 1097 | 55 | 10906
2007/12/16 | 08:20:00 | 2007/12/16 08:20 | 0.984 | 0.187 | 0.932 | 0.052 | 1170 | 1110 | 60 | 12016
2007/12/16 | 08:40:00 | 2007/12/16 08:40 | 1.042 | 0.193 | 0.985 | 0.057 | 1211 | 1150 | 66 | 13166
2007/12/16 | 09:00:00 | 2007/12/16 09:00 | 1.109 | 0.201 | 1.047 | 0.062 | 1290 | 1219 | 72 | 14385
2007/12/16 | 09:20:00 | 2007/12/16 09:20 | 1.174 | 0.208 | 1.106 | 0.068 | 1370 | 1292 | 78 | 15677
2007/12/16 | 09:40:00 | 2007/12/16 09:40 | 1.232 | 0.215 | 1.159 | 0.073 | 1447 | 1359 | 85 | 17036
2007/12/16 | 10:00:00 | 2007/12/16 10:00 | 1.263 | 0.218 | 1.184 | 0.079 | 1497 | 1405 | 92 | 18441
2007/12/16 | 10:20:00 | 2007/12/16 10:20 | 1.294 | 0.221 | 1.209 | 0.085 | 1529 | 1436 | 99 | 19877
2007/12/16 | 10:40:00 | 2007/12/16 10:40 | 1.367 | 0.229 | 1.276 | 0.091 | 1588 | 1491 | 106 | 21368
2007/12/16 | 11:00:00 | 2007/12/16 11:00 | 1.638 | 0.256 | 1.539 | 0.099 | 1772 | 1689 | 114 | 23057
2007/12/16 | 11:20:00 | 2007/12/16 11:20 | 1.99 | 0.289 | 1.883 | 0.107 | 2179 | 2053 | 123 | 25110
2007/12/16 | 11:40:00 | 2007/12/16 11:40 | 2.295 | 0.317 | 2.178 | 0.117 | 2589 | 2436 | 135 | 27546
2007/12/16 | 12:00:00 | 2007/12/16 12:00 | 2.452 | 0.33 | 2.323 | 0.129 | 2848 | 2701 | 147 | 30247
2007/12/16 | 12:20:00 | 2007/12/16 12:20 | 2.497 | 0.334 | 2.357 | 0.14 | 2981 | 2808 | 161 | 33055
2007/12/16 | 12:40:00 | 2007/12/16 12:40 | 2.49 | 0.333 | 2.338 | 0.152 | 2992 | 2817 | 175 | 35872
2007/12/16 | 13:00:00 | 2007/12/16 13:00 | 2.451 | 0.33 | 2.287 | 0.164 | 2972 | 2775 | 189 | 38647
2007/12/16 | 13:20:00 | 2007/12/16 13:20 | 2.389 | 0.325 | 2.214 | 0.175 | 2904 | 2701 | 203 | 41348
2007/12/16 | 13:40:00 | 2007/12/16 13:40 | 2.328 | 0.319 | 2.142 | 0.186 | 2830 | 2614 | 216 | 43962
2007/12/16 | 14:00:00 | 2007/12/16 14:00 | 2.267 | 0.314 | 2.071 | 0.196 | 2757 | 2528 | 229 | 46490
2007/12/16 | 14:20:00 | 2007/12/16 14:20 | 2.21 | 0.309 | 2.003 | 0.207 | 2684 | 2444 | 242 | 48934
2007/12/16 | 14:40:00 | 2007/12/16 14:40 | 2.159 | 0.305 | 1.943 | 0.216 | 2621 | 2368 | 254 | 51302
2007/12/16 | 15:00:00 | 2007/12/16 15:00 | 2.137 | 0.303 | 1.911 | 0.226 | 2571 | 2312 | 266 | 53614
2007/12/16 | 15:20:00 | 2007/12/16 15:20 | 2.135 | 0.303 | 1.899 | 0.236 | 2563 | 2286 | 277 | 55900
2007/12/16 | 15:40:00 | 2007/12/16 15:40 | 2.133 | 0.302 | 1.888 | 0.245 | 2560 | 2272 | 289 | 58172
2007/12/16 | 16:00:00 | 2007/12/16 16:00 | 2.13 | 0.302 | 1.875 | 0.255 | 2558 | 2258 | 300 | 60430
2007/12/16 | 16:20:00 | 2007/12/16 16:20 | 2.128 | 0.302 | 1.864 | 0.264 | 2555 | 2244 | 311 | 62674
2007/12/16 | 16:40:00 | 2007/12/16 16:40 | 2.101 | 0.3 | 1.828 | 0.273 | 2540 | 2215 | 322 | 64889
2007/12/16 | 17:00:00 | 2007/12/16 17:00 | 2.067 | 0.297 | 1.785 | 0.282 | 2501 | 2167 | 333 | 67056
2007/12/16 | 17:20:00 | 2007/12/16 17:20 | 2.034 | 0.294 | 1.743 | 0.291 | 2460 | 2117 | 344 | 69173
2007/12/16 | 17:40:00 | 2007/12/16 17:40 | 1.994 | 0.29 | 1.694 | 0.3 | 2417 | 2062 | 355 | 71235
2007/12/16 | 18:00:00 | 2007/12/16 18:00 | 1.953 | 0.286 | 1.645 | 0.308 | 2368 | 2003 | 365 | 73238
2007/12/16 | 18:20:00 | 2007/12/16 18:20 | 1.919 | 0.283 | 1.603 | 0.316 | 2321 | 1949 | 375 | 75187
2007/12/16 | 18:40:00 | 2007/12/16 18:40 | 1.897 | 0.281 | 1.573 | 0.324 | 2290 | 1905 | 384 | 77092
2007/12/16 | 19:00:00 | 2007/12/16 19:00 | 1.874 | 0.279 | 1.542 | 0.332 | 2262 | 1869 | 394 | 78961
2007/12/16 | 19:20:00 | 2007/12/16 19:20 | 1.88 | 0.28 | 1.54 | 0.34 | 2253 | 1849 | 403 | 80810
2007/12/16 | 19:40:00 | 2007/12/16 19:40 | 1.886 | 0.28 | 1.539 | 0.347 | 2260 | 1847 | 412 | 82657
2007/12/16 | 20:00:00 | 2007/12/16 20:00 | 1.892 | 0.281 | 1.537 | 0.355 | 2267 | 1845 | 422 | 84502
2007/12/16 | 20:20:00 | 2007/12/16 20:20 | 1.894 | 0.281 | 1.531 | 0.363 | 2273 | 1841 | 431 | 86343
2007/12/16 | 20:40:00 | 2007/12/16 20:40 | 1.891 | 0.281 | 1.52 | 0.371 | 2272 | 1831 | 440 | 88174
2007/12/16 | 21:00:00 | 2007/12/16 21:00 | 1.888 | 0.28 | 1.51 | 0.378 | 2268 | 1818 | 449 | 89992
2007/12/16 | 21:20:00 | 2007/12/16 21:20 | 1.885 | 0.28 | 1.499 | 0.386 | 2264 | 1806 | 458 | 91798
2007/12/16 | 21:40:00 | 2007/12/16 21:40 | 1.872 | 0.279 | 1.479 | 0.393 | 2256 | 1787 | 467 | 93585
2007/12/16 | 22:00:00 | 2007/12/16 22:00 | 1.855 | 0.277 | 1.455 | 0.4 | 2236 | 1760 | 476 | 95345
2007/12/16 | 22:20:00 | 2007/12/16 22:20 | 1.839 | 0.276 | 1.431 | 0.408 | 2217 | 1732 | 485 | 97077
2007/12/16 | 22:40:00 | 2007/12/16 22:40 | 1.823 | 0.274 | 1.408 | 0.415 | 2197 | 1704 | 494 | 98781
2007/12/16 | 23:00:00 | 2007/12/16 23:00 | 1.806 | 0.273 | 1.384 | 0.422 | 2178 | 1675 | 502 | 100456
2007/12/16 | 23:20:00 | 2007/12/16 23:20 | 1.79 | 0.271 | 1.361 | 0.429 | 2158 | 1647 | 510 | 102103
2007/12/16 | 23:40:00 | 2007/12/16 23:40 | 1.774 | 0.27 | 1.339 | 0.435 | 2138 | 1620 | 518 | 103723
2007/12/17 | 00:00:00 | 2007/12/17 00:00 | 1.757 | 0.268 | 1.315 | 0.442 | 2119 | 1592 | 527 | 105315
2007/12/17 | 00:20:00 | 2007/12/17 00:20 | 1.744 | 0.267 | 1.295 | 0.449 | 2101 | 1566 | 534 | 106881
2007/12/17 | 00:40:00 | 2007/12/17 00:40 | 1.731 | 0.266 | 1.276 | 0.455 | 2086 | 1543 | 542 | 108424
2007/12/17 | 01:00:00 | 2007/12/17 01:00 | 1.719 | 0.264 | 1.258 | 0.461 | 2070 | 1520 | 550 | 109944
2007/12/17 | 01:20:00 | 2007/12/17 01:20 | 1.706 | 0.263 | 1.238 | 0.468 | 2054 | 1498 | 557 | 111442
2007/12/17 | 01:40:00 | 2007/12/17 01:40 | 1.693 | 0.262 | 1.219 | 0.474 | 2039 | 1474 | 565 | 112916
2007/12/17 | 02:00:00 | 2007/12/17 02:00 | 1.68 | 0.261 | 1.2 | 0.48 | 2023 | 1452 | 572 | 114368
2007/12/17 | 02:20:00 | 2007/12/17 02:20 | 1.667 | 0.259 | 1.181 | 0.486 | 2008 | 1429 | 579 | 115797
2007/12/17 | 02:40:00 | 2007/12/17 02:40 | 1.654 | 0.258 | 1.162 | 0.492 | 1992 | 1406 | 587 | 117203
2007/12/17 | 03:00:00 | 2007/12/17 03:00 | 1.641 | 0.257 | 1.143 | 0.498 | 1977 | 1383 | 594 | 118586
2007/12/17 | 03:20:00 | 2007/12/17 03:20 | 1.633 | 0.256 | 1.13 | 0.503 | 1963 | 1364 | 600 | 119950
2007/12/17 | 03:40:00 | 2007/12/17 03:40 | 1.633 | 0.256 | 1.124 | 0.509 | 1960 | 1352 | 607 | 121302
2007/12/17 | 04:00:00 | 2007/12/17 04:00 | 1.633 | 0.256 | 1.118 | 0.515 | 1960 | 1346 | 614 | 122648
2007/12/17 | 04:20:00 | 2007/12/17 04:20 | 1.693 | 0.262 | 1.173 | 0.52 | 1996 | 1375 | 621 | 124023
2007/12/17 | 04:40:00 | 2007/12/17 04:40 | 1.839 | 0.276 | 1.313 | 0.526 | 2109 | 1491 | 628 | 125514
2007/12/17 | 05:00:00 | 2007/12/17 05:00 | 1.993 | 0.29 | 1.46 | 0.533 | 2303 | 1663 | 636 | 127177
2007/12/17 | 05:20:00 | 2007/12/17 05:20 | 2.137 | 0.303 | 1.596 | 0.541 | 2478 | 1833 | 645 | 129010
2007/12/17 | 05:40:00 | 2007/12/17 05:40 | 2.299 | 0.317 | 1.75 | 0.549 | 2653 | 2007 | 654 | 131017
2007/12/17 | 06:00:00 | 2007/12/17 06:00 | 2.743 | 0.354 | 2.184 | 0.559 | 2975 | 2360 | 665 | 133377
2007/12/17 | 06:20:00 | 2007/12/17 06:20 | 3.499 | 0.412 | 2.927 | 0.572 | 3765 | 3066 | 679 | 136443
2007/12/17 | 06:40:00 | 2007/12/17 06:40 | 3.768 | 0.432 | 3.181 | 0.587 | 4393 | 3664 | 696 | 140107
2007/12/17 | 07:00:00 | 2007/12/17 07:00 | 4.48 | 0.481 | 3.875 | 0.605 | 4856 | 4233 | 716 | 144340
2007/12/17 | 07:20:00 | 2007/12/17 07:20 | 5.863 | 0.569 | 5.235 | 0.628 | 6159 | 5466 | 740 | 149806
2007/12/17 | 07:40:00 | 2007/12/17 07:40 | 8.321 | 0.705 | 7.661 | 0.66 | 8404 | 7737 | 773 | 157543
2007/12/17 | 08:00:00 | 2007/12/17 08:00 | 10.765 | 0.832 | 10.06 | 0.705 | 11508 | 10633 | 819 | 168176
2007/12/17 | 08:20:00 | 2007/12/17 08:20 | 11.669 | 0.875 | 10.912 | 0.757 | 13601 | 12583 | 877 | 180759
2007/12/17 | 08:40:00 | 2007/12/17 08:40 | 10.702 | 0.829 | 9.893 | 0.809 | 13634 | 12483 | 940 | 193242
2007/12/17 | 09:00:00 | 2007/12/17 09:00 | 9.353 | 0.762 | 8.498 | 0.855 | 11905 | 11034 | 999 | 204276
2007/12/17 | 09:20:00 | 2007/12/17 09:20 | 9.249 | 0.757 | 8.351 | 0.898 | 11105 | 10109 | 1052 | 214385
2007/12/17 | 09:40:00 | 2007/12/17 09:40 | 9.468 | 0.768 | 8.528 | 0.94 | 11219 | 10128 | 1103 | 224513
2007/12/17 | 10:00:00 | 2007/12/17 10:00 | 9.709 | 0.78 | 8.726 | 0.983 | 11506 | 10352 | 1154 | 234865
2007/12/17 | 10:20:00 | 2007/12/17 10:20 | 9.683 | 0.779 | 8.656 | 1.027 | 11669 | 10429 | 1206 | 245294
2007/12/17 | 10:40:00 | 2007/12/17 10:40 | 9.394 | 0.764 | 8.325 | 1.069 | 11477 | 10188 | 1258 | 255482
2007/12/17 | 11:00:00 | 2007/12/17 11:00 | 8.906 | 0.739 | 7.796 | 1.11 | 10980 | 9673 | 1307 | 265155
2007/12/17 | 11:20:00 | 2007/12/17 11:20 | 8.619 | 0.724 | 7.471 | 1.148 | 10515 | 9160 | 1355 | 274315
2007/12/17 | 11:40:00 | 2007/12/17 11:40 | 8.494 | 0.717 | 7.309 | 1.185 | 10248 | 8868 | 1400 | 283183
2007/12/17 | 12:00:00 | 2007/12/17 12:00 | 8.41 | 0.713 | 7.189 | 1.221 | 10142 | 8698 | 1444 | 291881
2007/12/17 | 12:20:00 | 2007/12/17 12:20 | 8.309 | 0.708 | 7.052 | 1.257 | 10045 | 8544 | 1487 | 300425
2007/12/17 | 12:40:00 | 2007/12/17 12:40 | 8.284 | 0.706 | 6.992 | 1.292 | 9929 | 8426 | 1530 | 308851
2007/12/17 | 13:00:00 | 2007/12/17 13:00 | 8.733 | 0.73 | 7.405 | 1.328 | 10133 | 8638 | 1572 | 317489
2007/12/17 | 13:20:00 | 2007/12/17 13:20 | 10.314 | 0.809 | 8.945 | 1.369 | 11349 | 9810 | 1619 | 327299
2007/12/17 | 13:40:00 | 2007/12/17 13:40 | 12.043 | 0.892 | 10.625 | 1.418 | 13500 | 11742 | 1673 | 339041
2007/12/17 | 14:00:00 | 2007/12/17 14:00 | 12.71 | 0.923 | 11.237 | 1.473 | 14934 | 13117 | 1735 | 352158
2007/12/17 | 14:20:00 | 2007/12/17 14:20 | 12.571 | 0.917 | 11.042 | 1.529 | 15219 | 13367 | 1801 | 352158
2007/12/17 | 14:40:00 | 2007/12/17 14:40 | 12.172 | 0.898 | 10.589 | 1.583 | 14871 | 12978 | 1867 | 352158
2007/12/17 | 15:00:00 | 2007/12/17 15:00 | 11.563 | 0.87 | 9.928 | 1.635 | 14241 | 12310 | 1931 | 352158
2007/12/17 | 15:20:00 | 2007/12/17 15:20 | 11.085 | 0.847 | 9.402 | 1.683 | 13589 | 11598 | 1991 | 352158
2007/12/17 | 15:40:00 | 2007/12/17 15:40 | 10.628 | 0.825 | 8.899 | 1.729 | 13018 | 10981 | 2047 | 352158
2007/12/17 | 16:00:00 | 2007/12/17 16:00 | 10.253 | 0.807 | 8.48 | 1.773 | 12529 | 10428 | 2101 | 352158
2007/12/17 | 16:20:00 | 2007/12/17 16:20 | 10.05 | 0.797 | 8.236 | 1.814 | 12182 | 10030 | 2152 | 352158
2007/12/17 | 16:40:00 | 2007/12/17 16:40 | 9.929 | 0.791 | 8.074 | 1.855 | 11978 | 9786 | 2202 | 352158
2007/12/17 | 17:00:00 | 2007/12/17 17:00 | 9.709 | 0.78 | 7.814 | 1.895 | 11812 | 9533 | 2250 | 352158
2007/12/17 | 17:20:00 | 2007/12/17 17:20 | 9.566 | 0.773 | 7.632 | 1.934 | 11565 | 9268 | 2297 | 352158
2007/12/17 | 17:40:00 | 2007/12/17 17:40 | 9.458 | 0.767 | 7.486 | 1.972 | 11398 | 9071 | 2343 | 352158
2007/12/17 | 18:00:00 | 2007/12/17 18:00 | 9.491 | 0.769 | 7.482 | 2.009 | 11370 | 8981 | 2389 | 352158
2007/12/17 | 18:20:00 | 2007/12/17 18:20 | 9.504 | 0.77 | 7.457 | 2.047 | 11404 | 8963 | 2434 | 352158
2007/12/17 | 18:40:00 | 2007/12/17 18:40 | 9.457 | 0.767 | 7.373 | 2.084 | 11392 | 8898 | 2478 | 352158
2007/12/17 | 19:00:00 | 2007/12/17 19:00 | 9.286 | 0.758 | 7.166 | 2.12 | 11246 | 8723 | 2522 | 352158
2007/12/17 | 19:20:00 | 2007/12/17 19:20 | 9.115 | 0.75 | 6.959 | 2.156 | 11041 | 8475 | 2566 | 352158
2007/12/17 | 19:40:00 | 2007/12/17 19:40 | 8.945 | 0.741 | 6.755 | 2.19 | 10836 | 8229 | 2607 | 352158
2007/12/17 | 20:00:00 | 2007/12/17 20:00 | 8.774 | 0.732 | 6.551 | 2.223 | 10631 | 7983 | 2648 | 352158
2007/12/17 | 20:20:00 | 2007/12/17 20:20 | 8.603 | 0.723 | 6.347 | 2.256 | 10426 | 7739 | 2687 | 352158
2007/12/17 | 20:40:00 | 2007/12/17 20:40 | 8.437 | 0.714 | 6.15 | 2.287 | 10222 | 7498 | 2726 | 352158
2007/12/17 | 21:00:00 | 2007/12/17 21:00 | 8.29 | 0.707 | 5.973 | 2.317 | 10037 | 7273 | 2763 | 352158
2007/12/17 | 21:20:00 | 2007/12/17 21:20 | 8.144 | 0.699 | 5.797 | 2.347 | 9861 | 7062 | 2799 | 352158
2007/12/17 | 21:40:00 | 2007/12/17 21:40 | 7.997 | 0.691 | 5.621 | 2.376 | 9685 | 6851 | 2834 | 352158
2007/12/17 | 22:00:00 | 2007/12/17 22:00 | 7.851 | 0.683 | 5.448 | 2.403 | 9509 | 6641 | 2867 | 352158
2007/12/17 | 22:20:00 | 2007/12/17 22:20 | 7.764 | 0.678 | 5.334 | 2.43 | 9369 | 6469 | 2900 | 352158
2007/12/17 | 22:40:00 | 2007/12/17 22:40 | 7.678 | 0.674 | 5.221 | 2.457 | 9266 | 6333 | 2932 | 352158
2007/12/17 | 23:00:00 | 2007/12/17 23:00 | 7.592 | 0.669 | 5.109 | 2.483 | 9162 | 6198 | 2964 | 352158
2007/12/17 | 23:20:00 | 2007/12/17 23:20 | 7.525 | 0.665 | 5.017 | 2.508 | 9063 | 6076 | 2994 | 352158
2007/12/17 | 23:40:00 | 2007/12/17 23:40 | 7.486 | 0.663 | 4.953 | 2.533 | 9007 | 5982 | 3025 | 352158
2007/12/18 | 00:00:00 | 2007/12/18 00:00 | 7.448 | 0.661 | 4.89 | 2.558 | 8960 | 5906 | 3054 | 352158
2007/12/18 | 00:20:00 | 2007/12/18 00:20 | 7.409 | 0.659 | 4.827 | 2.582 | 8914 | 5830 | 3084 | 352158
2007/12/18 | 00:40:00 | 2007/12/18 00:40 | 7.377 | 0.657 | 4.771 | 2.606 | 8868 | 5759 | 3113 | 352158
2007/12/18 | 01:00:00 | 2007/12/18 01:00 | 7.371 | 0.657 | 4.741 | 2.63 | 8849 | 5707 | 3142 | 352158
2007/12/18 | 01:20:00 | 2007/12/18 01:20 | 7.365 | 0.656 | 4.711 | 2.654 | 8841 | 5671 | 3170 | 352158
2007/12/18 | 01:40:00 | 2007/12/18 01:40 | 7.356 | 0.656 | 4.679 | 2.677 | 8834 | 5634 | 3198 | 352158
2007/12/18 | 02:00:00 | 2007/12/18 02:00 | 7.333 | 0.655 | 4.632 | 2.701 | 8813 | 5587 | 3227 | 352158
2007/12/18 | 02:20:00 | 2007/12/18 02:20 | 7.311 | 0.653 | 4.587 | 2.724 | 8786 | 5532 | 3254 | 352158
2007/12/18 | 02:40:00 | 2007/12/18 02:40 | 7.269 | 0.651 | 4.523 | 2.746 | 8750 | 5466 | 3282 | 352158
2007/12/18 | 03:00:00 | 2007/12/18 03:00 | 7.223 | 0.648 | 4.454 | 2.769 | 8696 | 5386 | 3309 | 352158
2007/12/18 | 03:20:00 | 2007/12/18 03:20 | 7.177 | 0.646 | 4.386 | 2.791 | 8640 | 5304 | 3336 | 352158
2007/12/18 | 03:40:00 | 2007/12/18 03:40 | 7.131 | 0.643 | 4.318 | 2.813 | 8585 | 5222 | 3362 | 352158
2007/12/18 | 04:00:00 | 2007/12/18 04:00 | 7.085 | 0.641 | 4.251 | 2.834 | 8530 | 5141 | 3388 | 352158
2007/12/18 | 04:20:00 | 2007/12/18 04:20 | 7.048 | 0.638 | 4.192 | 2.856 | 8476 | 5066 | 3414 | 352158
2007/12/18 | 04:40:00 | 2007/12/18 04:40 | 7.024 | 0.637 | 4.148 | 2.876 | 8443 | 5004 | 3439 | 352158
2007/12/18 | 05:00:00 | 2007/12/18 05:00 | 7.001 | 0.636 | 4.104 | 2.897 | 8415 | 4951 | 3464 | 352158
2007/12/18 | 05:20:00 | 2007/12/18 05:20 | 6.967 | 0.634 | 4.049 | 2.918 | 8385 | 4892 | 3489 | 352158
2007/12/18 | 05:40:00 | 2007/12/18 05:40 | 6.919 | 0.631 | 3.981 | 2.938 | 8332 | 4818 | 3513 | 352158
2007/12/18 | 06:00:00 | 2007/12/18 06:00 | 6.87 | 0.628 | 3.913 | 2.957 | 8273 | 4736 | 3537 | 352158
2007/12/18 | 06:20:00 | 2007/12/18 06:20 | 6.822 | 0.626 | 3.845 | 2.977 | 8215 | 4655 | 3561 | 352158
2007/12/18 | 06:40:00 | 2007/12/18 06:40 | 6.773 | 0.623 | 3.777 | 2.996 | 8157 | 4573 | 3584 | 352158
2007/12/18 | 07:00:00 | 2007/12/18 07:00 | 6.725 | 0.62 | 3.71 | 3.015 | 8099 | 4492 | 3606 | 352158
2007/12/18 | 07:20:00 | 2007/12/18 07:20 | 6.718 | 0.62 | 3.685 | 3.033 | 8065 | 4437 | 3629 | 352158
2007/12/18 | 07:40:00 | 2007/12/18 07:40 | 6.711 | 0.619 | 3.659 | 3.052 | 8057 | 4406 | 3651 | 352158
2007/12/18 | 08:00:00 | 2007/12/18 08:00 | 6.704 | 0.619 | 3.634 | 3.07 | 8049 | 4376 | 3673 | 352158
2007/12/18 | 08:20:00 | 2007/12/18 08:20 | 6.697 | 0.618 | 3.609 | 3.088 | 8041 | 4346 | 3695 | 352158
2007/12/18 | 08:40:00 | 2007/12/18 08:40 | 6.691 | 0.618 | 3.585 | 3.106 | 8033 | 4316 | 3717 | 352158
2007/12/18 | 09:00:00 | 2007/12/18 09:00 | 6.684 | 0.618 | 3.56 | 3.124 | 8025 | 4287 | 3738 | 352158
2007/12/18 | 09:20:00 | 2007/12/18 09:20 | 6.677 | 0.617 | 3.535 | 3.142 | 8016 | 4257 | 3760 | 352158
2007/12/18 | 09:40:00 | 2007/12/18 09:40 | 6.67 | 0.617 | 3.51 | 3.16 | 8008 | 4227 | 3781 | 352158
2007/12/18 | 10:00:00 | 2007/12/18 10:00 | 6.663 | 0.616 | 3.486 | 3.177 | 8000 | 4198 | 3802 | 352158
2007/12/18 | 10:20:00 | 2007/12/18 10:20 | 6.657 | 0.616 | 3.463 | 3.194 | 7992 | 4169 | 3823 | 352158
2007/12/18 | 10:40:00 | 2007/12/18 10:40 | 6.614 | 0.614 | 3.402 | 3.212 | 7967 | 4119 | 3844 | 352158
2007/12/18 | 11:00:00 | 2007/12/18 11:00 | 6.563 | 0.611 | 3.334 | 3.229 | 7906 | 4042 | 3864 | 352158
2007/12/18 | 11:20:00 | 2007/12/18 11:20 | 6.511 | 0.608 | 3.266 | 3.245 | 7844 | 3960 | 3884 | 352158
2007/12/18 | 11:40:00 | 2007/12/18 11:40 | 6.46 | 0.605 | 3.199 | 3.261 | 7783 | 3879 | 3904 | 352158
2007/12/18 | 12:00:00 | 2007/12/18 12:00 | 6.408 | 0.602 | 3.131 | 3.277 | 7721 | 3798 | 3923 | 352158
2007/12/18 | 12:20:00 | 2007/12/18 12:20 | 6.357 | 0.599 | 3.064 | 3.293 | 7659 | 3717 | 3942 | 352158
2007/12/18 | 12:40:00 | 2007/12/18 12:40 | 6.309 | 0.596 | 3.001 | 3.308 | 7599 | 3639 | 3960 | 352158
2007/12/18 | 13:00:00 | 2007/12/18 13:00 | 6.263 | 0.593 | 2.94 | 3.323 | 7543 | 3565 | 3978 | 352158
2007/12/18 | 13:20:00 | 2007/12/18 13:20 | 6.216 | 0.59 | 2.879 | 3.337 | 7487 | 3491 | 3996 | 352158
2007/12/18 | 13:40:00 | 2007/12/18 13:40 | 6.169 | 0.587 | 2.817 | 3.352 | 7431 | 3418 | 4013 | 352158
2007/12/18 | 14:00:00 | 2007/12/18 14:00 | 6.122 | 0.585 | 2.756 | 3.366 | 7375 | 3344 | 4030 | 352158
2007/12/18 | 14:20:00 | 2007/12/18 14:20 | 6.087 | 0.583 | 2.708 | 3.379 | 7321 | 3278 | 4047 | 352158
2007/12/18 | 14:40:00 | 2007/12/18 14:40 | 6.068 | 0.581 | 2.675 | 3.393 | 7293 | 3230 | 4063 | 352158
2007/12/18 | 15:00:00 | 2007/12/18 15:00 | 6.05 | 0.58 | 2.644 | 3.406 | 7271 | 3191 | 4079 | 352158
2007/12/18 | 15:20:00 | 2007/12/18 15:20 | 6.031 | 0.579 | 2.612 | 3.419 | 7249 | 3153 | 4095 | 352158
2007/12/18 | 15:40:00 | 2007/12/18 15:40 | 6.013 | 0.578 | 2.581 | 3.432 | 7227 | 3115 | 4111 | 352158
2007/12/18 | 16:00:00 | 2007/12/18 16:00 | 5.994 | 0.577 | 2.549 | 3.445 | 7204 | 3078 | 4127 | 352158
2007/12/18 | 16:20:00 | 2007/12/18 16:20 | 5.976 | 0.576 | 2.518 | 3.458 | 7182 | 3040 | 4142 | 352158
2007/12/18 | 16:40:00 | 2007/12/18 16:40 | 5.958 | 0.575 | 2.488 | 3.47 | 7160 | 3003 | 4157 | 352158
2007/12/18 | 17:00:00 | 2007/12/18 17:00 | 5.939 | 0.574 | 2.456 | 3.483 | 7138 | 2966 | 4172 | 352158
2007/12/18 | 17:20:00 | 2007/12/18 17:20 | 5.921 | 0.573 | 2.426 | 3.495 | 7116 | 2929 | 4187 | 352158
2007/12/18 | 17:40:00 | 2007/12/18 17:40 | 5.902 | 0.571 | 2.395 | 3.507 | 7094 | 2892 | 4201 | 352158
2007/12/18 | 18:00:00 | 2007/12/18 18:00 | 5.884 | 0.57 | 2.365 | 3.519 | 7072 | 2856 | 4216 | 352158
2007/12/18 | 18:20:00 | 2007/12/18 18:20 | 5.866 | 0.569 | 2.335 | 3.531 | 7050 | 2820 | 4230 | 352158
2007/12/18 | 18:40:00 | 2007/12/18 18:40 | 5.847 | 0.568 | 2.305 | 3.542 | 7028 | 2784 | 4244 | 352158
2007/12/18 | 19:00:00 | 2007/12/18 19:00 | 5.829 | 0.567 | 2.275 | 3.554 | 7005 | 2748 | 4258 | 352158
2007/12/18 | 19:20:00 | 2007/12/18 19:20 | 5.798 | 0.565 | 2.233 | 3.565 | 6976 | 2705 | 4272 | 352158
2007/12/18 | 19:40:00 | 2007/12/18 19:40 | 5.768 | 0.563 | 2.192 | 3.576 | 6940 | 2655 | 4285 | 352158
2007/12/18 | 20:00:00 | 2007/12/18 20:00 | 5.738 | 0.561 | 2.151 | 3.587 | 6903 | 2605 | 4298 | 352158
2007/12/18 | 20:20:00 | 2007/12/18 20:20 | 5.707 | 0.559 | 2.109 | 3.598 | 6867 | 2556 | 4311 | 352158
2007/12/18 | 20:40:00 | 2007/12/18 20:40 | 5.677 | 0.557 | 2.069 | 3.608 | 6830 | 2507 | 4324 | 352158
2007/12/18 | 21:00:00 | 2007/12/18 21:00 | 5.647 | 0.555 | 2.028 | 3.619 | 6794 | 2458 | 4336 | 352158
2007/12/18 | 21:20:00 | 2007/12/18 21:20 | 5.616 | 0.554 | 1.987 | 3.629 | 6758 | 2409 | 4348 | 352158
2007/12/18 | 21:40:00 | 2007/12/18 21:40 | 5.586 | 0.552 | 1.947 | 3.639 | 6721 | 2361 | 4360 | 352158
2007/12/18 | 22:00:00 | 2007/12/18 22:00 | 5.555 | 0.55 | 1.907 | 3.648 | 6685 | 2313 | 4372 | 352158
2007/12/18 | 22:20:00 | 2007/12/18 22:20 | 5.525 | 0.548 | 1.867 | 3.658 | 6648 | 2264 | 4384 | 352158
2007/12/18 | 22:40:00 | 2007/12/18 22:40 | 5.495 | 0.546 | 1.828 | 3.667 | 6612 | 2217 | 4395 | 352158
2007/12/18 | 23:00:00 | 2007/12/18 23:00 | 5.464 | 0.544 | 1.788 | 3.676 | 6576 | 2170 | 4406 | 352158
2007/12/18 | 23:20:00 | 2007/12/18 23:20 | 5.434 | 0.542 | 1.749 | 3.685 | 6539 | 2122 | 4417 | 352158
2007/12/18 | 23:40:00 | 2007/12/18 23:40 | 5.404 | 0.54 | 1.71 | 3.694 | 6503 | 2076 | 4427 | 352158
2007/12/19 | 00:00:00 | 2007/12/19 00:00 | 5.373 | 0.538 | 1.671 | 3.702 | 6466 | 2029 | 4437 | 352158
2007/12/19 | 00:20:00 | 2007/12/19 00:20 | 5.343 | 0.536 | 1.633 | 3.71 | 6430 | 1982 | 4447 | 352158
2007/12/19 | 00:40:00 | 2007/12/19 00:40 | 5.313 | 0.534 | 1.595 | 3.718 | 6393 | 1936 | 4457 | 352158
2007/12/19 | 01:00:00 | 2007/12/19 01:00 | 5.282 | 0.532 | 1.556 | 3.726 | 6357 | 1890 | 4467 | 352158
2007/12/19 | 01:20:00 | 2007/12/19 01:20 | 5.252 | 0.53 | 1.518 | 3.734 | 6321 | 1844 | 4476 | 352158
2007/12/19 | 01:40:00 | 2007/12/19 01:40 | 5.222 | 0.529 | 1.48 | 3.742 | 6284 | 1799 | 4485 | 352158
2007/12/19 | 02:00:00 | 2007/12/19 02:00 | 5.191 | 0.527 | 1.442 | 3.749 | 6248 | 1754 | 4494 | 352158
2007/12/19 | 02:20:00 | 2007/12/19 02:20 | 5.161 | 0.525 | 1.405 | 3.756 | 6211 | 1708 | 4503 | 352158
2007/12/19 | 02:40:00 | 2007/12/19 02:40 | 5.131 | 0.523 | 1.368 | 3.763 | 6175 | 1664 | 4511 | 352158
2007/12/19 | 03:00:00 | 2007/12/19 03:00 | 5.1 | 0.521 | 1.33 | 3.77 | 6138 | 1619 | 4520 | 352158
2007/12/19 | 03:20:00 | 2007/12/19 03:20 | 5.07 | 0.519 | 1.294 | 3.776 | 6102 | 1574 | 4528 | 352158
2007/12/19 | 03:40:00 | 2007/12/19 03:40 | 5.04 | 0.517 | 1.257 | 3.783 | 6066 | 1531 | 4535 | 352158
2007/12/19 | 04:00:00 | 2007/12/19 04:00 | 5.009 | 0.515 | 1.22 | 3.789 | 6029 | 1486 | 4543 | 352158
2007/12/19 | 04:20:00 | 2007/12/19 04:20 | 4.979 | 0.513 | 1.184 | 3.795 | 5993 | 1443 | 4550 | 352158
2007/12/19 | 04:40:00 | 2007/12/19 04:40 | 4.948 | 0.511 | 1.147 | 3.801 | 5956 | 1399 | 4557 | 352158
2007/12/19 | 05:00:00 | 2007/12/19 05:00 | 4.918 | 0.509 | 1.112 | 3.806 | 5920 | 1355 | 4564 | 352158
2007/12/19 | 05:20:00 | 2007/12/19 05:20 | 4.888 | 0.507 | 1.076 | 3.812 | 5884 | 1313 | 4571 | 352158
2007/12/19 | 05:40:00 | 2007/12/19 05:40 | 4.857 | 0.505 | 1.04 | 3.817 | 5847 | 1270 | 4577 | 352158
2007/12/19 | 06:00:00 | 2007/12/19 06:00 | 4.827 | 0.504 | 1.005 | 3.822 | 5811 | 1227 | 4584 | 352158
2007/12/19 | 06:20:00 | 2007/12/19 06:20 | 4.797 | 0.502 | 0.97 | 3.827 | 5774 | 1185 | 4590 | 352158
2007/12/19 | 06:40:00 | 2007/12/19 06:40 | 4.766 | 0.5 | 0.934 | 3.832 | 5738 | 1142 | 4596 | 352158
2007/12/19 | 07:00:00 | 2007/12/19 07:00 | 4.736 | 0.498 | 0.899 | 3.837 | 5701 | 1100 | 4601 | 352158
2007/12/19 | 07:20:00 | 2007/12/19 07:20 | 4.706 | 0.496 | 0.865 | 3.841 | 5665 | 1059 | 4607 | 352158
2007/12/19 | 07:40:00 | 2007/12/19 07:40 | 4.675 | 0.494 | 0.83 | 3.845 | 5629 | 1017 | 4612 | 352158
2007/12/19 | 08:00:00 | 2007/12/19 08:00 | 4.645 | 0.492 | 0.796 | 3.849 | 5592 | 975 | 4617 | 352158
2007/12/19 | 08:20:00 | 2007/12/19 08:20 | 4.607 | 0.49 | 0.754 | 3.853 | 5551 | 930 | 4622 | 352158
2007/12/19 | 08:40:00 | 2007/12/19 08:40 | 4.57 | 0.487 | 0.713 | 3.857 | 5506 | 880 | 4626 | 352158
2007/12/19 | 09:00:00 | 2007/12/19 09:00 | 4.532 | 0.485 | 0.672 | 3.86 | 5461 | 831 | 4630 | 352158
2007/12/19 | 09:20:00 | 2007/12/19 09:20 | 4.508 | 0.483 | 0.644 | 3.864 | 5419 | 790 | 4634 | 352158
2007/12/19 | 09:40:00 | 2007/12/19 09:40 | 4.503 | 0.483 | 0.636 | 3.867 | 5406 | 768 | 4638 | 352158
2007/12/19 | 10:00:00 | 2007/12/19 10:00 | 4.498 | 0.482 | 0.628 | 3.87 | 5400 | 758 | 4642 | 352158
2007/12/19 | 10:20:00 | 2007/12/19 10:20 | 4.486 | 0.481 | 0.613 | 3.873 | 5393 | 744 | 4646 | 352158
2007/12/19 | 10:40:00 | 2007/12/19 10:40 | 4.464 | 0.48 | 0.588 | 3.876 | 5370 | 720 | 4650 | 352158
2007/12/19 | 11:00:00 | 2007/12/19 11:00 | 4.441 | 0.478 | 0.562 | 3.879 | 5343 | 690 | 4653 | 352158
2007/12/19 | 11:20:00 | 2007/12/19 11:20 | 4.419 | 0.477 | 0.537 | 3.882 | 5316 | 659 | 4657 | 352158
2007/12/19 | 11:40:00 | 2007/12/19 11:40 | 4.397 | 0.475 | 0.513 | 3.884 | 5290 | 630 | 4660 | 352158
2007/12/19 | 12:00:00 | 2007/12/19 12:00 | 4.375 | 0.474 | 0.488 | 3.887 | 5263 | 600 | 4663 | 352158
2007/12/19 | 12:20:00 | 2007/12/19 12:20 | 4.353 | 0.472 | 0.464 | 3.889 | 5236 | 571 | 4666 | 352158
2007/12/19 | 12:40:00 | 2007/12/19 12:40 | 4.33 | 0.471 | 0.438 | 3.892 | 5210 | 541 | 4669 | 352158
2007/12/19 | 13:00:00 | 2007/12/19 13:00 | 4.308 | 0.469 | 0.414 | 3.894 | 5183 | 512 | 4671 | 352158
2007/12/19 | 13:20:00 | 2007/12/19 13:20 | 4.286 | 0.468 | 0.39 | 3.896 | 5157 | 483 | 4674 | 352158
2007/12/19 | 13:40:00 | 2007/12/19 13:40 | 4.264 | 0.466 | 0.366 | 3.898 | 5130 | 454 | 4676 | 352158
2007/12/19 | 14:00:00 | 2007/12/19 14:00 | 4.242 | 0.465 | 0.343 | 3.899 | 5103 | 425 | 4678 | 352158
2007/12/19 | 14:20:00 | 2007/12/19 14:20 | 4.219 | 0.463 | 0.318 | 3.901 | 5077 | 396 | 4680 | 352158
2007/12/19 | 14:40:00 | 2007/12/19 14:40 | 4.197 | 0.461 | 0.294 | 3.903 | 5050 | 367 | 4682 | 352158
2007/12/19 | 15:00:00 | 2007/12/19 15:00 | 4.175 | 0.46 | 0.271 | 3.904 | 5023 | 339 | 4684 | 352158
2007/12/19 | 15:20:00 | 2007/12/19 15:20 | 4.153 | 0.458 | 0.248 | 3.905 | 4997 | 311 | 4686 | 352158
2007/12/19 | 15:40:00 | 2007/12/19 15:40 | 4.13 | 0.457 | 0.223 | 3.907 | 4970 | 283 | 4687 | 352158
2007/12/19 | 16:00:00 | 2007/12/19 16:00 | 4.108 | 0.455 | 0.2 | 3.908 | 4943 | 254 | 4688 | 352158
2007/12/19 | 16:20:00 | 2007/12/19 16:20 | 4.086 | 0.454 | 0.177 | 3.909 | 4917 | 227 | 4690 | 352158
2007/12/19 | 16:40:00 | 2007/12/19 16:40 | 4.064 | 0.452 | 0.155 | 3.909 | 4890 | 199 | 4691 | 352158
2007/12/19 | 17:00:00 | 2007/12/19 17:00 | 4.042 | 0.451 | 0.132 | 3.91 | 4863 | 172 | 4692 | 352158
2007/12/19 | 17:20:00 | 2007/12/19 17:20 | 4.019 | 0.449 | 0.108 | 3.911 | 4837 | 144 | 4692 | 352158
2007/12/19 | 17:40:00 | 2007/12/19 17:40 | 3.997 | 0.448 | 0.086 | 3.911 | 4810 | 116 | 4693 | 352158
2007/12/19 | 18:00:00 | 2007/12/19 18:00 | 3.975 | 0.446 | 0.063 | 3.912 | 4783 | 90 | 4694 | 352158
2007/12/19 | 18:20:00 | 2007/12/19 18:20 | 3.953 | 0.445 | 0.041 | 3.912 | 4757 | 63 | 4694 | 352158
2007/12/19 | 18:40:00 | 2007/12/19 18:40 | 3.931 | 0.443 | 0.019 | 3.912 | 4730 | 36 | 4694 | 352158
2007/12/19 | 19:00:00 | 2007/12/19 19:00 | 3.908 | 0.442 | 0 | 3.908 | 4703 | 11 | 4692 | 352158
2007/12/19 | 19:20:00 | 2007/12/19 19:20 | 3.886 | 0.44 | 0 | 3.886 | 4677 | 0 | 4676 | 352158
2007/12/19 | 19:40:00 | 2007/12/19 19:40 | 3.864 | 0.438 | 0 | 3.864 | 4650 | 0 | 4650 | 352158
2007/12/19 | 20:00:00 | 2007/12/19 20:00 | 3.842 | 0.437 | 0 | 3.842 | 4623 | 0 | 4624 | 352158
2007/12/19 | 20:20:00 | 2007/12/19 20:20 | 3.822 | 0.436 | 0 | 3.822 | 4597 | 0 | 4598 | 352158
2007/12/19 | 20:40:00 | 2007/12/19 20:40 | 3.806 | 0.434 | 0 | 3.806 | 4576 | 0 | 4577 | 352158
2007/12/19 | 21:00:00 | 2007/12/19 21:00 | 3.789 | 0.433 | 0 | 3.789 | 4557 | 0 | 4557 | 352158
2007/12/19 | 21:20:00 | 2007/12/19 21:20 | 3.773 | 0.432 | 0 | 3.773 | 4537 | 0 | 4537 | 352158
2007/12/19 | 21:40:00 | 2007/12/19 21:40 | 3.757 | 0.431 | 0 | 3.757 | 4518 | 0 | 4518 | 352158
2007/12/19 | 22:00:00 | 2007/12/19 22:00 | 3.74 | 0.43 | 0 | 3.74 | 4498 | 0 | 4498 | 352158
2007/12/19 | 22:20:00 | 2007/12/19 22:20 | 3.723 | 0.428 | 0 | 3.723 | 4478 | 0 | 4478 | 352158
2007/12/19 | 22:40:00 | 2007/12/19 22:40 | 3.705 | 0.427 | 0 | 3.705 | 4457 | 0 | 4457 | 352158
2007/12/19 | 23:00:00 | 2007/12/19 23:00 | 3.686 | 0.426 | 0 | 3.686 | 4435 | 0 | 4435 | 352158
2007/12/19 | 23:20:00 | 2007/12/19 23:20 | 3.668 | 0.424 | 0 | 3.668 | 4412 | 0 | 4412 | 352158
2007/12/19 | 23:40:00 | 2007/12/19 23:40 | 3.649 | 0.423 | 0 | 3.649 | 4390 | 0 | 4390 | 352158
2007/12/20 | 00:00:00 | 2007/12/20 00:00 | 3.631 | 0.422 | 0 | 3.631 | 4368 | 0 | 4368 | 352158
2007/12/20 | 00:20:00 | 2007/12/20 00:20 | 3.614 | 0.421 | 0 | 3.614 | 4346 | 0 | 4347 | 352158
2007/12/20 | 00:40:00 | 2007/12/20 00:40 | 3.6 | 0.42 | 0 | 3.6 | 4328 | 0 | 4328 | 352158
2007/12/20 | 01:00:00 | 2007/12/20 01:00 | 3.585 | 0.418 | 0 | 3.585 | 4311 | 0 | 4311 | 352158
2007/12/20 | 01:20:00 | 2007/12/20 01:20 | 3.571 | 0.417 | 0 | 3.571 | 4294 | 0 | 4294 | 352158
2007/12/20 | 01:40:00 | 2007/12/20 01:40 | 3.556 | 0.416 | 0 | 3.556 | 4276 | 0 | 4276 | 352158
2007/12/20 | 02:00:00 | 2007/12/20 02:00 | 3.542 | 0.415 | 0 | 3.542 | 4259 | 0 | 4259 | 352158
2007/12/20 | 02:20:00 | 2007/12/20 02:20 | 3.528 | 0.414 | 0 | 3.528 | 4242 | 0 | 4242 | 352158
2007/12/20 | 02:40:00 | 2007/12/20 02:40 | 3.513 | 0.413 | 0 | 3.513 | 4225 | 0 | 4225 | 352158
2007/12/20 | 03:00:00 | 2007/12/20 03:00 | 3.499 | 0.412 | 0 | 3.499 | 4207 | 0 | 4207 | 352158
2007/12/20 | 03:20:00 | 2007/12/20 03:20 | 3.484 | 0.411 | 0 | 3.484 | 4190 | 0 | 4190 | 352158
2007/12/20 | 03:40:00 | 2007/12/20 03:40 | 3.47 | 0.41 | 0 | 3.47 | 4173 | 0 | 4172 | 352158
2007/12/20 | 04:00:00 | 2007/12/20 04:00 | 3.456 | 0.409 | 0 | 3.456 | 4155 | 0 | 4156 | 352158
2007/12/20 | 04:20:00 | 2007/12/20 04:20 | 3.441 | 0.408 | 0 | 3.441 | 4138 | 0 | 4138 | 352158
2007/12/20 | 04:40:00 | 2007/12/20 04:40 | 3.427 | 0.407 | 0 | 3.427 | 4121 | 0 | 4121 | 352158
2007/12/20 | 05:00:00 | 2007/12/20 05:00 | 3.412 | 0.406 | 0 | 3.412 | 4104 | 0 | 4103 | 352158
2007/12/20 | 05:20:00 | 2007/12/20 05:20 | 3.398 | 0.405 | 0 | 3.398 | 4086 | 0 | 4086 | 352158
2007/12/20 | 05:40:00 | 2007/12/20 05:40 | 3.384 | 0.404 | 0 | 3.384 | 4069 | 0 | 4069 | 352158
2007/12/20 | 06:00:00 | 2007/12/20 06:00 | 3.369 | 0.402 | 0 | 3.369 | 4052 | 0 | 4052 | 352158
2007/12/20 | 06:20:00 | 2007/12/20 06:20 | 3.355 | 0.401 | 0 | 3.355 | 4034 | 0 | 4034 | 352158
2007/12/20 | 06:40:00 | 2007/12/20 06:40 | 3.34 | 0.4 | 0 | 3.34 | 4017 | 0 | 4017 | 352158
2007/12/20 | 07:00:00 | 2007/12/20 07:00 | 3.326 | 0.399 | 0 | 3.326 | 4000 | 0 | 4000 | 352158
2007/12/20 | 07:20:00 | 2007/12/20 07:20 | 3.312 | 0.398 | 0 | 3.312 | 3982 | 0 | 3983 | 352158
2007/12/20 | 07:40:00 | 2007/12/20 07:40 | 3.298 | 0.397 | 0 | 3.298 | 3966 | 0 | 3966 | 352158
2007/12/20 | 08:00:00 | 2007/12/20 08:00 | 3.285 | 0.396 | 0 | 3.285 | 3949 | 0 | 3950 | 352158
2007/12/20 | 08:20:00 | 2007/12/20 08:20 | 3.271 | 0.395 | 0 | 3.271 | 3933 | 0 | 3934 | 352158
2007/12/20 | 08:40:00 | 2007/12/20 08:40 | 3.258 | 0.394 | 0 | 3.258 | 3917 | 0 | 3917 | 352158
2007/12/20 | 09:00:00 | 2007/12/20 09:00 | 3.244 | 0.393 | 0 | 3.244 | 3901 | 0 | 3901 | 352158
2007/12/20 | 09:20:00 | 2007/12/20 09:20 | 3.231 | 0.392 | 0 | 3.231 | 3885 | 0 | 3885 | 352158
2007/12/20 | 09:40:00 | 2007/12/20 09:40 | 3.218 | 0.391 | 0 | 3.218 | 3869 | 0 | 3869 | 352158
2007/12/20 | 10:00:00 | 2007/12/20 10:00 | 3.204 | 0.39 | 0 | 3.204 | 3853 | 0 | 3853 | 352158
2007/12/20 | 10:20:00 | 2007/12/20 10:20 | 3.191 | 0.389 | 0 | 3.191 | 3837 | 0 | 3837 | 352158
2007/12/20 | 10:40:00 | 2007/12/20 10:40 | 3.177 | 0.388 | 0 | 3.177 | 3821 | 0 | 3821 | 352158
2007/12/20 | 11:00:00 | 2007/12/20 11:00 | 3.164 | 0.387 | 0 | 3.164 | 3805 | 0 | 3805 | 352158
2007/12/20 | 11:20:00 | 2007/12/20 11:20 | 3.151 | 0.386 | 0 | 3.151 | 3789 | 0 | 3789 | 352158
2007/12/20 | 11:40:00 | 2007/12/20 11:40 | 3.137 | 0.385 | 0 | 3.137 | 3773 | 0 | 3773 | 352158
2007/12/20 | 12:00:00 | 2007/12/20 12:00 | 3.124 | 0.384 | 0 | 3.124 | 3757 | 0 | 3757 | 352158
2007/12/20 | 12:20:00 | 2007/12/20 12:20 | 3.11 | 0.383 | 0 | 3.11 | 3741 | 0 | 3740 | 352158
2007/12/20 | 12:40:00 | 2007/12/20 12:40 | 3.097 | 0.382 | 0 | 3.097 | 3724 | 0 | 3724 | 352158
2007/12/20 | 13:00:00 | 2007/12/20 13:00 | 3.084 | 0.381 | 0 | 3.084 | 3708 | 0 | 3709 | 352158
2007/12/20 | 13:20:00 | 2007/12/20 13:20 | 3.07 | 0.38 | 0 | 3.07 | 3692 | 0 | 3692 | 352158
2007/12/20 | 13:40:00 | 2007/12/20 13:40 | 3.057 | 0.379 | 0 | 3.057 | 3676 | 0 | 3676 | 352158
2007/12/20 | 14:00:00 | 2007/12/20 14:00 | 3.043 | 0.378 | 0 | 3.043 | 3660 | 0 | 3660 | 352158
2007/12/20 | 14:20:00 | 2007/12/20 14:20 | 3.03 | 0.377 | 0 | 3.03 | 3644 | 0 | 3644 | 352158
2007/12/20 | 14:40:00 | 2007/12/20 14:40 | 3.017 | 0.376 | 0 | 3.017 | 3628 | 0 | 3628 | 352158
2007/12/20 | 15:00:00 | 2007/12/20 15:00 | 3.003 | 0.375 | 0 | 3.003 | 3612 | 0 | 3612 | 352158
2007/12/20 | 15:20:00 | 2007/12/20 15:20 | 2.991 | 0.374 | 0 | 2.991 | 3596 | 0 | 3596 | 352158
2007/12/20 | 15:40:00 | 2007/12/20 15:40 | 2.979 | 0.373 | 0 | 2.979 | 3582 | 0 | 3582 | 352158
2007/12/20 | 16:00:00 | 2007/12/20 16:00 | 2.968 | 0.372 | 0 | 2.968 | 3568 | 0 | 3568 | 352158
2007/12/20 | 16:20:00 | 2007/12/20 16:20 | 2.957 | 0.371 | 0 | 2.957 | 3555 | 0 | 3555 | 352158
2007/12/20 | 16:40:00 | 2007/12/20 16:40 | 2.945 | 0.37 | 0 | 2.945 | 3541 | 0 | 3541 | 352158
2007/12/20 | 17:00:00 | 2007/12/20 17:00 | 2.934 | 0.369 | 0 | 2.934 | 3527 | 0 | 3527 | 352158
2007/12/20 | 17:20:00 | 2007/12/20 17:20 | 2.922 | 0.368 | 0 | 2.922 | 3514 | 0 | 3514 | 352158
2007/12/20 | 17:40:00 | 2007/12/20 17:40 | 2.911 | 0.367 | 0 | 2.911 | 3500 | 0 | 3500 | 352158
2007/12/20 | 18:00:00 | 2007/12/20 18:00 | 2.9 | 0.366 | 0 | 2.9 | 3486 | 0 | 3487 | 352158
2007/12/20 | 18:20:00 | 2007/12/20 18:20 | 2.888 | 0.366 | 0 | 2.888 | 3473 | 0 | 3473 | 352158
2007/12/20 | 18:40:00 | 2007/12/20 18:40 | 2.877 | 0.365 | 0 | 2.877 | 3459 | 0 | 3459 | 352158
2007/12/20 | 19:00:00 | 2007/12/20 19:00 | 2.866 | 0.364 | 0 | 2.866 | 3446 | 0 | 3446 | 352158
2007/12/20 | 19:20:00 | 2007/12/20 19:20 | 2.854 | 0.363 | 0 | 2.854 | 3432 | 0 | 3432 | 352158
2007/12/20 | 19:40:00 | 2007/12/20 19:40 | 2.843 | 0.362 | 0 | 2.843 | 3418 | 0 | 3418 | 352158
2007/12/20 | 20:00:00 | 2007/12/20 20:00 | 2.832 | 0.361 | 0 | 2.832 | 3405 | 0 | 3405 | 352158
2007/12/20 | 20:20:00 | 2007/12/20 20:20 | 2.82 | 0.36 | 0 | 2.82 | 3391 | 0 | 3391 | 352158
2007/12/20 | 20:40:00 | 2007/12/20 20:40 | 2.816 | 0.36 | 0 | 2.816 | 3381 | 0 | 3382 | 352158
2007/12/20 | 21:00:00 | 2007/12/20 21:00 | 2.813 | 0.36 | 0 | 2.813 | 3377 | 0 | 3377 | 352158
2007/12/20 | 21:20:00 | 2007/12/20 21:20 | 2.811 | 0.359 | 0 | 2.811 | 3374 | 0 | 3374 | 352158
2007/12/20 | 21:40:00 | 2007/12/20 21:40 | 2.808 | 0.359 | 0 | 2.808 | 3371 | 0 | 3371 | 352158
2007/12/20 | 22:00:00 | 2007/12/20 22:00 | 2.805 | 0.359 | 0 | 2.805 | 3368 | 0 | 3368 | 352158
2007/12/20 | 22:20:00 | 2007/12/20 22:20 | 2.794 | 0.358 | 0 | 2.794 | 3359 | 0 | 3359 | 352158
2007/12/20 | 22:40:00 | 2007/12/20 22:40 | 2.782 | 0.357 | 0 | 2.782 | 3345 | 0 | 3346 | 352158
2007/12/20 | 23:00:00 | 2007/12/20 23:00 | 2.77 | 0.356 | 0 | 2.77 | 3331 | 0 | 3331 | 352158
2007/12/20 | 23:20:00 | 2007/12/20 23:20 | 2.758 | 0.355 | 0 | 2.758 | 3317 | 0 | 3317 | 352158
2007/12/20 | 23:40:00 | 2007/12/20 23:40 | 2.746 | 0.354 | 0 | 2.746 | 3303 | 0 | 3302 | 352158
2007/12/21 | 00:00:00 | 2007/12/21 00:00 | 2.734 | 0.353 | 0 | 2.734 | 3288 | 0 | 3288 | 352158
2007/12/21 | 00:20:00 | 2007/12/21 00:20 | 2.723 | 0.352 | 0 | 2.723 | 3274 | 0 | 3274 | 352158
2007/12/21 | 00:40:00 | 2007/12/21 00:40 | 2.711 | 0.351 | 0 | 2.711 | 3260 | 0 | 3260 | 352158
2007/12/21 | 01:00:00 | 2007/12/21 01:00 | 2.702 | 0.351 | 0 | 2.702 | 3247 | 0 | 3248 | 352158
2007/12/21 | 01:20:00 | 2007/12/21 01:20 | 2.694 | 0.35 | 0 | 2.694 | 3237 | 0 | 3238 | 352158
2007/12/21 | 01:40:00 | 2007/12/21 01:40 | 2.687 | 0.349 | 0 | 2.687 | 3229 | 0 | 3229 | 352158
2007/12/21 | 02:00:00 | 2007/12/21 02:00 | 2.679 | 0.349 | 0 | 2.679 | 3220 | 0 | 3220 | 352158
2007/12/21 | 02:20:00 | 2007/12/21 02:20 | 2.672 | 0.348 | 0 | 2.672 | 3211 | 0 | 3211 | 352158
2007/12/21 | 02:40:00 | 2007/12/21 02:40 | 2.665 | 0.348 | 0 | 2.665 | 3202 | 0 | 3202 | 352158
2007/12/21 | 03:00:00 | 2007/12/21 03:00 | 2.657 | 0.347 | 0 | 2.657 | 3193 | 0 | 3193 | 352158
2007/12/21 | 03:20:00 | 2007/12/21 03:20 | 2.65 | 0.346 | 0 | 2.65 | 3184 | 0 | 3184 | 352158
2007/12/21 | 03:40:00 | 2007/12/21 03:40 | 2.642 | 0.346 | 0 | 2.642 | 3175 | 0 | 3175 | 352158
2007/12/21 | 04:00:00 | 2007/12/21 04:00 | 2.635 | 0.345 | 0 | 2.635 | 3166 | 0 | 3166 | 352158
2007/12/21 | 04:20:00 | 2007/12/21 04:20 | 2.628 | 0.345 | 0 | 2.628 | 3158 | 0 | 3158 | 352158
2007/12/21 | 04:40:00 | 2007/12/21 04:40 | 2.62 | 0.344 | 0 | 2.62 | 3149 | 0 | 3149 | 352158
2007/12/21 | 05:00:00 | 2007/12/21 05:00 | 2.613 | 0.343 | 0 | 2.613 | 3140 | 0 | 3140 | 352158
2007/12/21 | 05:20:00 | 2007/12/21 05:20 | 2.605 | 0.343 | 0 | 2.605 | 3131 | 0 | 3131 | 352158
2007/12/21 | 05:40:00 | 2007/12/21 05:40 | 2.598 | 0.342 | 0 | 2.598 | 3122 | 0 | 3122 | 352158
2007/12/21 | 06:00:00 | 2007/12/21 06:00 | 2.591 | 0.342 | 0 | 2.591 | 3113 | 0 | 3113 | 352158
2007/12/21 | 06:20:00 | 2007/12/21 06:20 | 2.583 | 0.341 | 0 | 2.583 | 3104 | 0 | 3104 | 352158
2007/12/21 | 06:40:00 | 2007/12/21 06:40 | 2.576 | 0.34 | 0 | 2.576 | 3095 | 0 | 3095 | 352158
2007/12/21 | 07:00:00 | 2007/12/21 07:00 | 2.568 | 0.34 | 0 | 2.568 | 3086 | 0 | 3086 | 352158
2007/12/21 | 07:20:00 | 2007/12/21 07:20 | 2.561 | 0.339 | 0 | 2.561 | 3078 | 0 | 3077 | 352158
2007/12/21 | 07:40:00 | 2007/12/21 07:40 | 2.553 | 0.338 | 0 | 2.553 | 3069 | 0 | 3068 | 352158
2007/12/21 | 08:00:00 | 2007/12/21 08:00 | 2.545 | 0.338 | 0 | 2.545 | 3059 | 0 | 3059 | 352158
2007/12/21 | 08:20:00 | 2007/12/21 08:20 | 2.537 | 0.337 | 0 | 2.537 | 3049 | 0 | 3049 | 352158
2007/12/21 | 08:40:00 | 2007/12/21 08:40 | 2.529 | 0.336 | 0 | 2.529 | 3040 | 0 | 3040 | 352158
2007/12/21 | 09:00:00 | 2007/12/21 09:00 | 2.521 | 0.336 | 0 | 2.521 | 3030 | 0 | 3030 | 352158
2007/12/21 | 09:20:00 | 2007/12/21 09:20 | 2.513 | 0.335 | 0 | 2.513 | 3021 | 0 | 3020 | 352158
2007/12/21 | 09:40:00 | 2007/12/21 09:40 | 2.505 | 0.334 | 0 | 2.505 | 3011 | 0 | 3011 | 352158
2007/12/21 | 10:00:00 | 2007/12/21 10:00 | 2.497 | 0.334 | 0 | 2.497 | 3001 | 0 | 3001 | 352158
2007/12/21 | 10:20:00 | 2007/12/21 10:20 | 2.489 | 0.333 | 0 | 2.489 | 2992 | 0 | 2992 | 352158
2007/12/21 | 10:40:00 | 2007/12/21 10:40 | 2.481 | 0.332 | 0 | 2.481 | 2982 | 0 | 2982 | 352158
2007/12/21 | 11:00:00 | 2007/12/21 11:00 | 2.473 | 0.332 | 0 | 2.473 | 2973 | 0 | 2972 | 352158
2007/12/21 | 11:20:00 | 2007/12/21 11:20 | 2.465 | 0.331 | 0 | 2.465 | 2963 | 0 | 2963 | 352158
2007/12/21 | 11:40:00 | 2007/12/21 11:40 | 2.457 | 0.33 | 0 | 2.457 | 2954 | 0 | 2953 | 352158
2007/12/21 | 12:00:00 | 2007/12/21 12:00 | 2.449 | 0.33 | 0 | 2.449 | 2944 | 0 | 2944 | 352158
2007/12/21 | 12:20:00 | 2007/12/21 12:20 | 2.441 | 0.329 | 0 | 2.441 | 2934 | 0 | 2934 | 352158
2007/12/21 | 12:40:00 | 2007/12/21 12:40 | 2.434 | 0.329 | 0 | 2.434 | 2925 | 0 | 2925 | 352158
2007/12/21 | 13:00:00 | 2007/12/21 13:00 | 2.428 | 0.328 | 0 | 2.428 | 2917 | 0 | 2917 | 352158
2007/12/21 | 13:20:00 | 2007/12/21 13:20 | 2.421 | 0.327 | 0 | 2.421 | 2909 | 0 | 2909 | 352158
2007/12/21 | 13:40:00 | 2007/12/21 13:40 | 2.414 | 0.327 | 0 | 2.414 | 2901 | 0 | 2901 | 352158
2007/12/21 | 14:00:00 | 2007/12/21 14:00 | 2.407 | 0.326 | 0 | 2.407 | 2893 | 0 | 2893 | 352158
2007/12/21 | 14:20:00 | 2007/12/21 14:20 | 2.401 | 0.326 | 0 | 2.401 | 2885 | 0 | 2885 | 352158
2007/12/21 | 14:40:00 | 2007/12/21 14:40 | 2.394 | 0.325 | 0 | 2.394 | 2877 | 0 | 2877 | 352158
2007/12/21 | 15:00:00 | 2007/12/21 15:00 | 2.387 | 0.325 | 0 | 2.387 | 2869 | 0 | 2869 | 352158
2007/12/21 | 15:20:00 | 2007/12/21 15:20 | 2.38 | 0.324 | 0 | 2.38 | 2860 | 0 | 2860 | 352158
2007/12/21 | 15:40:00 | 2007/12/21 15:40 | 2.374 | 0.323 | 0 | 2.374 | 2852 | 0 | 2852 | 352158
2007/12/21 | 16:00:00 | 2007/12/21 16:00 | 2.367 | 0.323 | 0 | 2.367 | 2844 | 0 | 2845 | 352158
2007/12/21 | 16:20:00 | 2007/12/21 16:20 | 2.36 | 0.322 | 0 | 2.36 | 2836 | 0 | 2836 | 352158
2007/12/21 | 16:40:00 | 2007/12/21 16:40 | 2.353 | 0.322 | 0 | 2.353 | 2828 | 0 | 2828 | 352158
2007/12/21 | 17:00:00 | 2007/12/21 17:00 | 2.347 | 0.321 | 0 | 2.347 | 2820 | 0 | 2820 | 352158
2007/12/21 | 17:20:00 | 2007/12/21 17:20 | 2.34 | 0.32 | 0 | 2.34 | 2812 | 0 | 2812 | 352158
2007/12/21 | 17:40:00 | 2007/12/21 17:40 | 2.333 | 0.32 | 0 | 2.333 | 2804 | 0 | 2804 | 352158
2007/12/21 | 18:00:00 | 2007/12/21 18:00 | 2.326 | 0.319 | 0 | 2.326 | 2796 | 0 | 2795 | 352158
2007/12/21 | 18:20:00 | 2007/12/21 18:20 | 2.319 | 0.319 | 0 | 2.319 | 2787 | 0 | 2787 | 352158
2007/12/21 | 18:40:00 | 2007/12/21 18:40 | 2.312 | 0.318 | 0 | 2.312 | 2779 | 0 | 2779 | 352158
2007/12/21 | 19:00:00 | 2007/12/21 19:00 | 2.305 | 0.318 | 0 | 2.305 | 2771 | 0 | 2770 | 352158
2007/12/21 | 19:20:00 | 2007/12/21 19:20 | 2.298 | 0.317 | 0 | 2.298 | 2762 | 0 | 2762 | 352158
2007/12/21 | 19:40:00 | 2007/12/21 19:40 | 2.291 | 0.316 | 0 | 2.291 | 2754 | 0 | 2753 | 352158
2007/12/21 | 20:00:00 | 2007/12/21 20:00 | 2.284 | 0.316 | 0 | 2.284 | 2745 | 0 | 2745 | 352158
2007/12/21 | 20:20:00 | 2007/12/21 20:20 | 2.277 | 0.315 | 0 | 2.277 | 2737 | 0 | 2737 | 352158
2007/12/21 | 20:40:00 | 2007/12/21 20:40 | 2.27 | 0.314 | 0 | 2.27 | 2728 | 0 | 2728 | 352158
2007/12/21 | 21:00:00 | 2007/12/21 21:00 | 2.263 | 0.314 | 0 | 2.263 | 2720 | 0 | 2720 | 352158
2007/12/21 | 21:20:00 | 2007/12/21 21:20 | 2.256 | 0.313 | 0 | 2.256 | 2711 | 0 | 2711 | 352158
2007/12/21 | 21:40:00 | 2007/12/21 21:40 | 2.249 | 0.313 | 0 | 2.249 | 2703 | 0 | 2703 | 352158
2007/12/21 | 22:00:00 | 2007/12/21 22:00 | 2.242 | 0.312 | 0 | 2.242 | 2695 | 0 | 2695 | 352158
2007/12/21 | 22:20:00 | 2007/12/21 22:20 | 2.235 | 0.311 | 0 | 2.235 | 2686 | 0 | 2686 | 352158
2007/12/21 | 22:40:00 | 2007/12/21 22:40 | 2.228 | 0.311 | 0 | 2.228 | 2678 | 0 | 2678 | 352158
2007/12/21 | 23:00:00 | 2007/12/21 23:00 | 2.221 | 0.31 | 0 | 2.221 | 2669 | 0 | 2669 | 352158
2007/12/21 | 23:20:00 | 2007/12/21 23:20 | 2.214 | 0.31 | 0 | 2.214 | 2661 | 0 | 2661 | 352158
2007/12/21 | 23:40:00 | 2007/12/21 23:40 | 2.207 | 0.309 | 0 | 2.207 | 2652 | 0 | 2653 | 352158
2007/12/22 | 00:00:00 | 2007/12/22 00:00 | 2.2 | 0.308 | 0 | 2.2 | 2644 | 0 | 2644 | 352158
2007/12/22 | 00:20:00 | 2007/12/22 00:20 | 2.194 | 0.308 | 0 | 2.194 | 2636 | 0 | 2636 | 352158
2007/12/22 | 00:40:00 | 2007/12/22 00:40 | 2.189 | 0.307 | 0 | 2.189 | 2630 | 0 | 2630 | 352158
2007/12/22 | 01:00:00 | 2007/12/22 01:00 | 2.185 | 0.307 | 0 | 2.185 | 2624 | 0 | 2624 | 352158
2007/12/22 | 01:20:00 | 2007/12/22 01:20 | 2.18 | 0.307 | 0 | 2.18 | 2619 | 0 | 2619 | 352158
2007/12/22 | 01:40:00 | 2007/12/22 01:40 | 2.176 | 0.306 | 0 | 2.176 | 2614 | 0 | 2614 | 352158
2007/12/22 | 02:00:00 | 2007/12/22 02:00 | 2.171 | 0.306 | 0 | 2.171 | 2608 | 0 | 2608 | 352158
2007/12/22 | 02:20:00 | 2007/12/22 02:20 | 2.167 | 0.305 | 0 | 2.167 | 2603 | 0 | 2603 | 352158
2007/12/22 | 02:40:00 | 2007/12/22 02:40 | 2.162 | 0.305 | 0 | 2.162 | 2598 | 0 | 2597 | 352158
2007/12/22 | 03:00:00 | 2007/12/22 03:00 | 2.158 | 0.305 | 0 | 2.158 | 2592 | 0 | 2592 | 352158
2007/12/22 | 03:20:00 | 2007/12/22 03:20 | 2.153 | 0.304 | 0 | 2.153 | 2587 | 0 | 2587 | 352158
2007/12/22 | 03:40:00 | 2007/12/22 03:40 | 2.149 | 0.304 | 0 | 2.149 | 2582 | 0 | 2581 | 352158
2007/12/22 | 04:00:00 | 2007/12/22 04:00 | 2.145 | 0.304 | 0 | 2.145 | 2576 | 0 | 2576 | 352158
2007/12/22 | 04:20:00 | 2007/12/22 04:20 | 2.14 | 0.303 | 0 | 2.14 | 2571 | 0 | 2571 | 352158
2007/12/22 | 04:40:00 | 2007/12/22 04:40 | 2.136 | 0.303 | 0 | 2.136 | 2565 | 0 | 2566 | 352158
2007/12/22 | 05:00:00 | 2007/12/22 05:00 | 2.131 | 0.302 | 0 | 2.131 | 2560 | 0 | 2560 | 352158
2007/12/22 | 05:20:00 | 2007/12/22 05:20 | 2.127 | 0.302 | 0 | 2.127 | 2555 | 0 | 2555 | 352158
2007/12/22 | 05:40:00 | 2007/12/22 05:40 | 2.122 | 0.302 | 0 | 2.122 | 2549 | 0 | 2549 | 352158
2007/12/22 | 06:00:00 | 2007/12/22 06:00 | 2.118 | 0.301 | 0 | 2.118 | 2544 | 0 | 2544 | 352158
2007/12/22 | 06:20:00 | 2007/12/22 06:20 | 2.113 | 0.301 | 0 | 2.113 | 2539 | 0 | 2539 | 352158
2007/12/22 | 06:40:00 | 2007/12/22 06:40 | 2.109 | 0.3 | 0 | 2.109 | 2533 | 0 | 2533 | 352158
2007/12/22 | 07:00:00 | 2007/12/22 07:00 | 2.104 | 0.3 | 0 | 2.104 | 2528 | 0 | 2528 | 352158
2007/12/22 | 07:20:00 | 2007/12/22 07:20 | 2.1 | 0.3 | 0 | 2.1 | 2523 | 0 | 2522 | 352158
2007/12/22 | 07:40:00 | 2007/12/22 07:40 | 2.095 | 0.299 | 0 | 2.095 | 2517 | 0 | 2517 | 352158
2007/12/22 | 08:00:00 | 2007/12/22 08:00 | 2.092 | 0.299 | 0 | 2.092 | 2512 | 0 | 2512 | 352158
2007/12/22 | 08:20:00 | 2007/12/22 08:20 | 2.09 | 0.299 | 0 | 2.09 | 2509 | 0 | 2509 | 352158
2007/12/22 | 08:40:00 | 2007/12/22 08:40 | 2.087 | 0.298 | 0 | 2.087 | 2506 | 0 | 2506 | 352158
2007/12/22 | 09:00:00 | 2007/12/22 09:00 | 2.085 | 0.298 | 0 | 2.085 | 2503 | 0 | 2503 | 352158
2007/12/22 | 09:20:00 | 2007/12/22 09:20 | 2.082 | 0.298 | 0 | 2.082 | 2500 | 0 | 2500 | 352158
2007/12/22 | 09:40:00 | 2007/12/22 09:40 | 2.08 | 0.298 | 0 | 2.08 | 2497 | 0 | 2497 | 352158
2007/12/22 | 10:00:00 | 2007/12/22 10:00 | 2.077 | 0.298 | 0 | 2.077 | 2494 | 0 | 2494 | 352158
2007/12/22 | 10:20:00 | 2007/12/22 10:20 | 2.075 | 0.297 | 0 | 2.075 | 2491 | 0 | 2491 | 352158
2007/12/22 | 10:40:00 | 2007/12/22 10:40 | 2.072 | 0.297 | 0 | 2.072 | 2488 | 0 | 2488 | 352158
2007/12/22 | 11:00:00 | 2007/12/22 11:00 | 2.067 | 0.297 | 0 | 2.067 | 2484 | 0 | 2483 | 352158
2007/12/22 | 11:20:00 | 2007/12/22 11:20 | 2.059 | 0.296 | 0 | 2.059 | 2475 | 0 | 2476 | 352158
2007/12/22 | 11:40:00 | 2007/12/22 11:40 | 2.051 | 0.295 | 0 | 2.051 | 2466 | 0 | 2466 | 352158
2007/12/22 | 12:00:00 | 2007/12/22 12:00 | 2.043 | 0.294 | 0 | 2.043 | 2456 | 0 | 2456 | 352158
2007/12/22 | 12:20:00 | 2007/12/22 12:20 | 2.035 | 0.294 | 0 | 2.035 | 2446 | 0 | 2447 | 352158
2007/12/22 | 12:40:00 | 2007/12/22 12:40 | 2.027 | 0.293 | 0 | 2.027 | 2437 | 0 | 2437 | 352158
2007/12/22 | 13:00:00 | 2007/12/22 13:00 | 2.019 | 0.292 | 0 | 2.019 | 2427 | 0 | 2428 | 352158
2007/12/22 | 13:20:00 | 2007/12/22 13:20 | 2.011 | 0.292 | 0 | 2.011 | 2418 | 0 | 2418 | 352158
2007/12/22 | 13:40:00 | 2007/12/22 13:40 | 2.003 | 0.291 | 0 | 2.003 | 2408 | 0 | 2408 | 352158
2007/12/22 | 14:00:00 | 2007/12/22 14:00 | 1.995 | 0.29 | 0 | 1.995 | 2399 | 0 | 2399 | 352158
2007/12/22 | 14:20:00 | 2007/12/22 14:20 | 1.987 | 0.289 | 0 | 1.987 | 2389 | 0 | 2389 | 352158
2007/12/22 | 14:40:00 | 2007/12/22 14:40 | 1.979 | 0.289 | 0 | 1.979 | 2380 | 0 | 2380 | 352158
2007/12/22 | 15:00:00 | 2007/12/22 15:00 | 1.971 | 0.288 | 0 | 1.971 | 2370 | 0 | 2370 | 352158
2007/12/22 | 15:20:00 | 2007/12/22 15:20 | 1.963 | 0.287 | 0 | 1.963 | 2361 | 0 | 2360 | 352158
2007/12/22 | 15:40:00 | 2007/12/22 15:40 | 1.955 | 0.286 | 0 | 1.955 | 2351 | 0 | 2351 | 352158
2007/12/22 | 16:00:00 | 2007/12/22 16:00 | 1.947 | 0.286 | 0 | 1.947 | 2342 | 0 | 2341 | 352158
2007/12/22 | 16:20:00 | 2007/12/22 16:20 | 1.939 | 0.285 | 0 | 1.939 | 2332 | 0 | 2332 | 352158
2007/12/22 | 16:40:00 | 2007/12/22 16:40 | 1.931 | 0.284 | 0 | 1.931 | 2322 | 0 | 2322 | 352158
2007/12/22 | 17:00:00 | 2007/12/22 17:00 | 1.926 | 0.284 | 0 | 1.926 | 2314 | 0 | 2314 | 352158
2007/12/22 | 17:20:00 | 2007/12/22 17:20 | 1.923 | 0.283 | 0 | 1.923 | 2309 | 0 | 2309 | 352158
2007/12/22 | 17:40:00 | 2007/12/22 17:40 | 1.919 | 0.283 | 0 | 1.919 | 2305 | 0 | 2305 | 352158
2007/12/22 | 18:00:00 | 2007/12/22 18:00 | 1.916 | 0.283 | 0 | 1.916 | 2301 | 0 | 2301 | 352158
2007/12/22 | 18:20:00 | 2007/12/22 18:20 | 1.912 | 0.282 | 0 | 1.912 | 2297 | 0 | 2297 | 352158
2007/12/22 | 18:40:00 | 2007/12/22 18:40 | 1.909 | 0.282 | 0 | 1.909 | 2293 | 0 | 2293 | 352158
2007/12/22 | 19:00:00 | 2007/12/22 19:00 | 1.905 | 0.282 | 0 | 1.905 | 2288 | 0 | 2288 | 352158
2007/12/22 | 19:20:00 | 2007/12/22 19:20 | 1.902 | 0.282 | 0 | 1.902 | 2284 | 0 | 2284 | 352158
2007/12/22 | 19:40:00 | 2007/12/22 19:40 | 1.898 | 0.281 | 0 | 1.898 | 2280 | 0 | 2280 | 352158
2007/12/22 | 20:00:00 | 2007/12/22 20:00 | 1.895 | 0.281 | 0 | 1.895 | 2276 | 0 | 2276 | 352158
2007/12/22 | 20:20:00 | 2007/12/22 20:20 | 1.891 | 0.281 | 0 | 1.891 | 2272 | 0 | 2272 | 352158
2007/12/22 | 20:40:00 | 2007/12/22 20:40 | 1.888 | 0.28 | 0 | 1.888 | 2268 | 0 | 2267 | 352158
2007/12/22 | 21:00:00 | 2007/12/22 21:00 | 1.884 | 0.28 | 0 | 1.884 | 2263 | 0 | 2263 | 352158
2007/12/22 | 21:20:00 | 2007/12/22 21:20 | 1.881 | 0.28 | 0 | 1.881 | 2259 | 0 | 2259 | 352158
2007/12/22 | 21:40:00 | 2007/12/22 21:40 | 1.877 | 0.279 | 0 | 1.877 | 2255 | 0 | 2255 | 352158
2007/12/22 | 22:00:00 | 2007/12/22 22:00 | 1.874 | 0.279 | 0 | 1.874 | 2251 | 0 | 2251 | 352158
2007/12/22 | 22:20:00 | 2007/12/22 22:20 | 1.871 | 0.279 | 0 | 1.871 | 2247 | 0 | 2247 | 352158
2007/12/22 | 22:40:00 | 2007/12/22 22:40 | 1.867 | 0.278 | 0 | 1.867 | 2243 | 0 | 2243 | 352158
2007/12/22 | 23:00:00 | 2007/12/22 23:00 | 1.864 | 0.278 | 0 | 1.864 | 2238 | 0 | 2239 | 352158
2007/12/22 | 23:20:00 | 2007/12/22 23:20 | 1.86 | 0.278 | 0 | 1.86 | 2234 | 0 | 2234 | 352158
2007/12/22 | 23:40:00 | 2007/12/22 23:40 | 1.857 | 0.277 | 0 | 1.857 | 2230 | 0 | 2230 | 352158
2007/12/23 | 00:00:00 | 2007/12/23 00:00 | 1.853 | 0.277 | 0 | 1.853 | 2226 | 0 | 2226 | 352158
2007/12/23 | 00:20:00 | 2007/12/23 00:20 | 1.85 | 0.277 | 0 | 1.85 | 2222 | 0 | 2222 | 352158
2007/12/23 | 00:40:00 | 2007/12/23 00:40 | 1.846 | 0.276 | 0 | 1.846 | 2218 | 0 | 2218 | 352158
2007/12/23 | 01:00:00 | 2007/12/23 01:00 | 1.843 | 0.276 | 0 | 1.843 | 2213 | 0 | 2213 | 352158
2007/12/23 | 01:20:00 | 2007/12/23 01:20 | 1.839 | 0.276 | 0 | 1.839 | 2209 | 0 | 2209 | 352158
2007/12/23 | 01:40:00 | 2007/12/23 01:40 | 1.836 | 0.275 | 0 | 1.836 | 2205 | 0 | 2205 | 352158
2007/12/23 | 02:00:00 | 2007/12/23 02:00 | 1.832 | 0.275 | 0 | 1.832 | 2201 | 0 | 2201 | 352158
2007/12/23 | 02:20:00 | 2007/12/23 02:20 | 1.829 | 0.275 | 0 | 1.829 | 2197 | 0 | 2197 | 352158
2007/12/23 | 02:40:00 | 2007/12/23 02:40 | 1.825 | 0.274 | 0 | 1.825 | 2192 | 0 | 2192 | 352158
2007/12/23 | 03:00:00 | 2007/12/23 03:00 | 1.822 | 0.274 | 0 | 1.822 | 2188 | 0 | 2188 | 352158
2007/12/23 | 03:20:00 | 2007/12/23 03:20 | 1.818 | 0.274 | 0 | 1.818 | 2184 | 0 | 2184 | 352158
2007/12/23 | 03:40:00 | 2007/12/23 03:40 | 1.815 | 0.273 | 0 | 1.815 | 2180 | 0 | 2180 | 352158
2007/12/23 | 04:00:00 | 2007/12/23 04:00 | 1.811 | 0.273 | 0 | 1.811 | 2176 | 0 | 2176 | 352158
2007/12/23 | 04:20:00 | 2007/12/23 04:20 | 1.808 | 0.273 | 0 | 1.808 | 2172 | 0 | 2171 | 352158
2007/12/23 | 04:40:00 | 2007/12/23 04:40 | 1.805 | 0.272 | 0 | 1.805 | 2167 | 0 | 2168 | 352158
2007/12/23 | 05:00:00 | 2007/12/23 05:00 | 1.801 | 0.272 | 0 | 1.801 | 2163 | 0 | 2164 | 352158
2007/12/23 | 05:20:00 | 2007/12/23 05:20 | 1.798 | 0.272 | 0 | 1.798 | 2159 | 0 | 2159 | 352158
2007/12/23 | 05:40:00 | 2007/12/23 05:40 | 1.794 | 0.271 | 0 | 1.794 | 2155 | 0 | 2155 | 352158
2007/12/23 | 06:00:00 | 2007/12/23 06:00 | 1.791 | 0.271 | 0 | 1.791 | 2151 | 0 | 2151 | 352158
2007/12/23 | 06:20:00 | 2007/12/23 06:20 | 1.787 | 0.271 | 0 | 1.787 | 2147 | 0 | 2147 | 352158
2007/12/23 | 06:40:00 | 2007/12/23 06:40 | 1.784 | 0.27 | 0 | 1.784 | 2142 | 0 | 2143 | 352158
2007/12/23 | 07:00:00 | 2007/12/23 07:00 | 1.78 | 0.27 | 0 | 1.78 | 2138 | 0 | 2138 | 352158
2007/12/23 | 07:20:00 | 2007/12/23 07:20 | 1.777 | 0.27 | 0 | 1.777 | 2134 | 0 | 2134 | 352158
2007/12/23 | 07:40:00 | 2007/12/23 07:40 | 1.773 | 0.269 | 0 | 1.773 | 2130 | 0 | 2130 | 352158
2007/12/23 | 08:00:00 | 2007/12/23 08:00 | 1.77 | 0.269 | 0 | 1.77 | 2126 | 0 | 2126 | 352158
2007/12/23 | 08:20:00 | 2007/12/23 08:20 | 1.766 | 0.269 | 0 | 1.766 | 2122 | 0 | 2122 | 352158
2007/12/23 | 08:40:00 | 2007/12/23 08:40 | 1.763 | 0.268 | 0 | 1.763 | 2117 | 0 | 2117 | 352158
2007/12/23 | 09:00:00 | 2007/12/23 09:00 | 1.759 | 0.268 | 0 | 1.759 | 2113 | 0 | 2113 | 352158
2007/12/23 | 09:20:00 | 2007/12/23 09:20 | 1.756 | 0.268 | 0 | 1.756 | 2109 | 0 | 2109 | 352158
2007/12/23 | 09:40:00 | 2007/12/23 09:40 | 1.752 | 0.267 | 0 | 1.752 | 2105 | 0 | 2105 | 352158
2007/12/23 | 10:00:00 | 2007/12/23 10:00 | 1.749 | 0.267 | 0 | 1.749 | 2101 | 0 | 2101 | 352158
2007/12/23 | 10:20:00 | 2007/12/23 10:20 | 1.745 | 0.267 | 0 | 1.745 | 2097 | 0 | 2096 | 352158
2007/12/23 | 10:40:00 | 2007/12/23 10:40 | 1.742 | 0.266 | 0 | 1.742 | 2092 | 0 | 2092 | 352158
2007/12/23 | 11:00:00 | 2007/12/23 11:00 | 1.738 | 0.266 | 0 | 1.738 | 2088 | 0 | 2088 | 352158
2007/12/23 | 11:20:00 | 2007/12/23 11:20 | 1.735 | 0.266 | 0 | 1.735 | 2084 | 0 | 2084 | 352158
2007/12/23 | 11:40:00 | 2007/12/23 11:40 | 1.732 | 0.265 | 0 | 1.732 | 2080 | 0 | 2080 | 352158
2007/12/23 | 12:00:00 | 2007/12/23 12:00 | 1.728 | 0.265 | 0 | 1.728 | 2076 | 0 | 2076 | 352158
2007/12/23 | 12:20:00 | 2007/12/23 12:20 | 1.725 | 0.265 | 0 | 1.725 | 2072 | 0 | 2072 | 352158
2007/12/23 | 12:40:00 | 2007/12/23 12:40 | 1.721 | 0.265 | 0 | 1.721 | 2067 | 0 | 2068 | 352158
2007/12/23 | 13:00:00 | 2007/12/23 13:00 | 1.718 | 0.264 | 0 | 1.718 | 2063 | 0 | 2063 | 352158
2007/12/23 | 13:20:00 | 2007/12/23 13:20 | 1.714 | 0.264 | 0 | 1.714 | 2059 | 0 | 2059 | 352158
2007/12/23 | 13:40:00 | 2007/12/23 13:40 | 1.711 | 0.264 | 0 | 1.711 | 2055 | 0 | 2055 | 352158
2007/12/23 | 14:00:00 | 2007/12/23 14:00 | 1.707 | 0.263 | 0 | 1.707 | 2051 | 0 | 2051 | 352158
2007/12/23 | 14:20:00 | 2007/12/23 14:20 | 1.703 | 0.263 | 0 | 1.703 | 2046 | 0 | 2046 | 352158
2007/12/23 | 14:40:00 | 2007/12/23 14:40 | 1.699 | 0.262 | 0 | 1.699 | 2041 | 0 | 2041 | 352158
2007/12/23 | 15:00:00 | 2007/12/23 15:00 | 1.694 | 0.262 | 0 | 1.694 | 2036 | 0 | 2036 | 352158
2007/12/23 | 15:20:00 | 2007/12/23 15:20 | 1.69 | 0.262 | 0 | 1.69 | 2031 | 0 | 2030 | 352158
2007/12/23 | 15:40:00 | 2007/12/23 15:40 | 1.686 | 0.261 | 0 | 1.686 | 2025 | 0 | 2026 | 352158
2007/12/23 | 16:00:00 | 2007/12/23 16:00 | 1.681 | 0.261 | 0 | 1.681 | 2020 | 0 | 2020 | 352158
2007/12/23 | 16:20:00 | 2007/12/23 16:20 | 1.677 | 0.26 | 0 | 1.677 | 2015 | 0 | 2015 | 352158
2007/12/23 | 16:40:00 | 2007/12/23 16:40 | 1.672 | 0.26 | 0 | 1.672 | 2009 | 0 | 2009 | 352158
2007/12/23 | 17:00:00 | 2007/12/23 17:00 | 1.668 | 0.259 | 0 | 1.668 | 2004 | 0 | 2004 | 352158
2007/12/23 | 17:20:00 | 2007/12/23 17:20 | 1.663 | 0.259 | 0 | 1.663 | 1999 | 0 | 1999 | 352158
2007/12/23 | 17:40:00 | 2007/12/23 17:40 | 1.659 | 0.259 | 0 | 1.659 | 1993 | 0 | 1993 | 352158
2007/12/23 | 18:00:00 | 2007/12/23 18:00 | 1.654 | 0.258 | 0 | 1.654 | 1988 | 0 | 1988 | 352158
2007/12/23 | 18:20:00 | 2007/12/23 18:20 | 1.65 | 0.258 | 0 | 1.65 | 1983 | 0 | 1982 | 352158
2007/12/23 | 18:40:00 | 2007/12/23 18:40 | 1.646 | 0.257 | 0 | 1.646 | 1977 | 0 | 1978 | 352158
2007/12/23 | 19:00:00 | 2007/12/23 19:00 | 1.641 | 0.257 | 0 | 1.641 | 1972 | 0 | 1972 | 352158
2007/12/23 | 19:20:00 | 2007/12/23 19:20 | 1.637 | 0.256 | 0 | 1.637 | 1967 | 0 | 1967 | 352158
2007/12/23 | 19:40:00 | 2007/12/23 19:40 | 1.633 | 0.256 | 0 | 1.633 | 1961 | 0 | 1962 | 352158
2007/12/23 | 20:00:00 | 2007/12/23 20:00 | 1.632 | 0.256 | 0 | 1.632 | 1959 | 0 | 1959 | 352158
2007/12/23 | 20:20:00 | 2007/12/23 20:20 | 1.631 | 0.256 | 0 | 1.631 | 1958 | 0 | 1958 | 352158
2007/12/23 | 20:40:00 | 2007/12/23 20:40 | 1.63 | 0.256 | 0 | 1.63 | 1956 | 0 | 1957 | 352158
2007/12/23 | 21:00:00 | 2007/12/23 21:00 | 1.629 | 0.256 | 0 | 1.629 | 1955 | 0 | 1955 | 352158
2007/12/23 | 21:20:00 | 2007/12/23 21:20 | 1.628 | 0.255 | 0 | 1.628 | 1954 | 0 | 1954 | 352158
2007/12/23 | 21:40:00 | 2007/12/23 21:40 | 1.627 | 0.255 | 0 | 1.627 | 1952 | 0 | 1953 | 352158
2007/12/23 | 22:00:00 | 2007/12/23 22:00 | 1.625 | 0.255 | 0 | 1.625 | 1951 | 0 | 1951 | 352158
2007/12/23 | 22:20:00 | 2007/12/23 22:20 | 1.624 | 0.255 | 0 | 1.624 | 1950 | 0 | 1949 | 352158
2007/12/23 | 22:40:00 | 2007/12/23 22:40 | 1.623 | 0.255 | 0 | 1.623 | 1949 | 0 | 1948 | 352158
2007/12/23 | 23:00:00 | 2007/12/23 23:00 | 1.622 | 0.255 | 0 | 1.622 | 1947 | 0 | 1947 | 352158
2007/12/23 | 23:20:00 | 2007/12/23 23:20 | 1.621 | 0.255 | 0 | 1.621 | 1946 | 0 | 1946 | 352158
2007/12/23 | 23:40:00 | 2007/12/23 23:40 | 1.62 | 0.255 | 0 | 1.62 | 1945 | 0 | 1945 | 352158
2007/12/24 | 00:00:00 | 2007/12/24 00:00 | 1.619 | 0.255 | 0 | 1.619 | 1944 | 0 | 1943 | 352158
2007/12/24 | 00:20:00 | 2007/12/24 00:20 | 1.618 | 0.255 | 0 | 1.618 | 1942 | 0 | 1942 | 352158
2007/12/24 | 00:40:00 | 2007/12/24 00:40 | 1.617 | 0.254 | 0 | 1.617 | 1941 | 0 | 1941 | 352158
2007/12/24 | 01:00:00 | 2007/12/24 01:00 | 1.616 | 0.254 | 0 | 1.616 | 1940 | 0 | 1940 | 352158
2007/12/24 | 01:20:00 | 2007/12/24 01:20 | 1.615 | 0.254 | 0 | 1.615 | 1938 | 0 | 1939 | 352158
2007/12/24 | 01:40:00 | 2007/12/24 01:40 | 1.614 | 0.254 | 0 | 1.614 | 1937 | 0 | 1937 | 352158
2007/12/24 | 02:00:00 | 2007/12/24 02:00 | 1.613 | 0.254 | 0 | 1.613 | 1936 | 0 | 1936 | 352158
2007/12/24 | 02:20:00 | 2007/12/24 02:20 | 1.612 | 0.254 | 0 | 1.612 | 1935 | 0 | 1935 | 352158
2007/12/24 | 02:40:00 | 2007/12/24 02:40 | 1.611 | 0.254 | 0 | 1.611 | 1933 | 0 | 1934 | 352158
2007/12/24 | 03:00:00 | 2007/12/24 03:00 | 1.61 | 0.254 | 0 | 1.61 | 1932 | 0 | 1933 | 352158
2007/12/24 | 03:20:00 | 2007/12/24 03:20 | 1.609 | 0.254 | 0 | 1.609 | 1931 | 0 | 1931 | 352158
2007/12/24 | 03:40:00 | 2007/12/24 03:40 | 1.607 | 0.253 | 0 | 1.607 | 1930 | 0 | 1930 | 352158
2007/12/24 | 04:00:00 | 2007/12/24 04:00 | 1.606 | 0.253 | 0 | 1.606 | 1928 | 0 | 1928 | 352158
2007/12/24 | 04:20:00 | 2007/12/24 04:20 | 1.605 | 0.253 | 0 | 1.605 | 1927 | 0 | 1927 | 352158
2007/12/24 | 04:40:00 | 2007/12/24 04:40 | 1.604 | 0.253 | 0 | 1.604 | 1926 | 0 | 1925 | 352158
2007/12/24 | 05:00:00 | 2007/12/24 05:00 | 1.603 | 0.253 | 0 | 1.603 | 1924 | 0 | 1924 | 352158
2007/12/24 | 05:20:00 | 2007/12/24 05:20 | 1.598 | 0.253 | 0 | 1.598 | 1922 | 0 | 1921 | 352158
2007/12/24 | 05:40:00 | 2007/12/24 05:40 | 1.587 | 0.251 | 0 | 1.587 | 1911 | 0 | 1911 | 352158
2007/12/24 | 06:00:00 | 2007/12/24 06:00 | 1.576 | 0.25 | 0 | 1.576 | 1898 | 0 | 1898 | 352158
2007/12/24 | 06:20:00 | 2007/12/24 06:20 | 1.565 | 0.249 | 0 | 1.565 | 1884 | 0 | 1885 | 352158
2007/12/24 | 06:40:00 | 2007/12/24 06:40 | 1.553 | 0.248 | 0 | 1.553 | 1871 | 0 | 1871 | 352158
2007/12/24 | 07:00:00 | 2007/12/24 07:00 | 1.542 | 0.247 | 0 | 1.542 | 1857 | 0 | 1857 | 352158
2007/12/24 | 07:20:00 | 2007/12/24 07:20 | 1.54 | 0.247 | 0 | 1.54 | 1849 | 0 | 1849 | 352158
2007/12/24 | 07:40:00 | 2007/12/24 07:40 | 1.538 | 0.247 | 0 | 1.538 | 1847 | 0 | 1847 | 352158
2007/12/24 | 08:00:00 | 2007/12/24 08:00 | 1.535 | 0.246 | 0 | 1.535 | 1844 | 0 | 1844 | 352158
2007/12/24 | 08:20:00 | 2007/12/24 08:20 | 1.533 | 0.246 | 0 | 1.533 | 1841 | 0 | 1841 | 352158
2007/12/24 | 08:40:00 | 2007/12/24 08:40 | 1.531 | 0.246 | 0 | 1.531 | 1838 | 0 | 1838 | 352158
2007/12/24 | 09:00:00 | 2007/12/24 09:00 | 1.528 | 0.246 | 0 | 1.528 | 1836 | 0 | 1835 | 352158
2007/12/24 | 09:20:00 | 2007/12/24 09:20 | 1.526 | 0.245 | 0 | 1.526 | 1833 | 0 | 1832 | 352158
2007/12/24 | 09:40:00 | 2007/12/24 09:40 | 1.524 | 0.245 | 0 | 1.524 | 1830 | 0 | 1830 | 352158
2007/12/24 | 10:00:00 | 2007/12/24 10:00 | 1.522 | 0.245 | 0 | 1.522 | 1827 | 0 | 1828 | 352158
2007/12/24 | 10:20:00 | 2007/12/24 10:20 | 1.519 | 0.245 | 0 | 1.519 | 1825 | 0 | 1825 | 352158
2007/12/24 | 10:40:00 | 2007/12/24 10:40 | 1.517 | 0.244 | 0 | 1.517 | 1822 | 0 | 1822 | 352158
2007/12/24 | 11:00:00 | 2007/12/24 11:00 | 1.515 | 0.244 | 0 | 1.515 | 1819 | 0 | 1819 | 352158
2007/12/24 | 11:20:00 | 2007/12/24 11:20 | 1.512 | 0.244 | 0 | 1.512 | 1816 | 0 | 1816 | 352158
2007/12/24 | 11:40:00 | 2007/12/24 11:40 | 1.51 | 0.244 | 0 | 1.51 | 1814 | 0 | 1813 | 352158
2007/12/24 | 12:00:00 | 2007/12/24 12:00 | 1.508 | 0.244 | 0 | 1.508 | 1811 | 0 | 1811 | 352158
2007/12/24 | 12:20:00 | 2007/12/24 12:20 | 1.506 | 0.243 | 0 | 1.506 | 1808 | 0 | 1808 | 352158
2007/12/24 | 12:40:00 | 2007/12/24 12:40 | 1.503 | 0.243 | 0 | 1.503 | 1805 | 0 | 1805 | 352158
2007/12/24 | 13:00:00 | 2007/12/24 13:00 | 1.501 | 0.243 | 0 | 1.501 | 1803 | 0 | 1802 | 352158
2007/12/24 | 13:20:00 | 2007/12/24 13:20 | 1.499 | 0.243 | 0 | 1.499 | 1800 | 0 | 1800 | 352158
2007/12/24 | 13:40:00 | 2007/12/24 13:40 | 1.496 | 0.242 | 0 | 1.496 | 1797 | 0 | 1797 | 352158
2007/12/24 | 14:00:00 | 2007/12/24 14:00 | 1.494 | 0.242 | 0 | 1.494 | 1794 | 0 | 1794 | 352158
2007/12/24 | 14:20:00 | 2007/12/24 14:20 | 1.492 | 0.242 | 0 | 1.492 | 1792 | 0 | 1792 | 352158
2007/12/24 | 14:40:00 | 2007/12/24 14:40 | 1.49 | 0.242 | 0 | 1.49 | 1789 | 0 | 1789 | 352158
2007/12/24 | 15:00:00 | 2007/12/24 15:00 | 1.487 | 0.241 | 0 | 1.487 | 1786 | 0 | 1786 | 352158
2007/12/24 | 15:20:00 | 2007/12/24 15:20 | 1.485 | 0.241 | 0 | 1.485 | 1783 | 0 | 1783 | 352158
2007/12/24 | 15:40:00 | 2007/12/24 15:40 | 1.483 | 0.241 | 0 | 1.483 | 1781 | 0 | 1781 | 352158
2007/12/24 | 16:00:00 | 2007/12/24 16:00 | 1.48 | 0.241 | 0 | 1.48 | 1778 | 0 | 1778 | 352158
2007/12/24 | 16:20:00 | 2007/12/24 16:20 | 1.478 | 0.24 | 0 | 1.478 | 1775 | 0 | 1775 | 352158
2007/12/24 | 16:40:00 | 2007/12/24 16:40 | 1.476 | 0.24 | 0 | 1.476 | 1772 | 0 | 1772 | 352158
2007/12/24 | 17:00:00 | 2007/12/24 17:00 | 1.474 | 0.24 | 0 | 1.474 | 1770 | 0 | 1770 | 352158
2007/12/24 | 17:20:00 | 2007/12/24 17:20 | 1.471 | 0.24 | 0 | 1.471 | 1767 | 0 | 1767 | 352158
2007/12/24 | 17:40:00 | 2007/12/24 17:40 | 1.469 | 0.24 | 0 | 1.469 | 1764 | 0 | 1764 | 352158
2007/12/24 | 18:00:00 | 2007/12/24 18:00 | 1.467 | 0.239 | 0 | 1.467 | 1761 | 0 | 1762 | 352158
2007/12/24 | 18:20:00 | 2007/12/24 18:20 | 1.464 | 0.239 | 0 | 1.464 | 1759 | 0 | 1759 | 352158
2007/12/24 | 18:40:00 | 2007/12/24 18:40 | 1.462 | 0.239 | 0 | 1.462 | 1756 | 0 | 1756 | 352158
2007/12/24 | 19:00:00 | 2007/12/24 19:00 | 1.46 | 0.239 | 0 | 1.46 | 1753 | 0 | 1753 | 352158
2007/12/24 | 19:20:00 | 2007/12/24 19:20 | 1.458 | 0.238 | 0 | 1.458 | 1750 | 0 | 1751 | 352158
2007/12/24 | 19:40:00 | 2007/12/24 19:40 | 1.455 | 0.238 | 0 | 1.455 | 1748 | 0 | 1748 | 352158
2007/12/24 | 20:00:00 | 2007/12/24 20:00 | 1.453 | 0.238 | 0 | 1.453 | 1745 | 0 | 1745 | 352158
2007/12/24 | 20:20:00 | 2007/12/24 20:20 | 1.451 | 0.238 | 0 | 1.451 | 1742 | 0 | 1742 | 352158
2007/12/24 | 20:40:00 | 2007/12/24 20:40 | 1.448 | 0.237 | 0 | 1.448 | 1739 | 0 | 1739 | 352158
2007/12/24 | 21:00:00 | 2007/12/24 21:00 | 1.446 | 0.237 | 0 | 1.446 | 1737 | 0 | 1736 | 352158
2007/12/24 | 21:20:00 | 2007/12/24 21:20 | 1.444 | 0.237 | 0 | 1.444 | 1734 | 0 | 1734 | 352158
2007/12/24 | 21:40:00 | 2007/12/24 21:40 | 1.441 | 0.237 | 0 | 1.441 | 1731 | 0 | 1731 | 352158
2007/12/24 | 22:00:00 | 2007/12/24 22:00 | 1.439 | 0.237 | 0 | 1.439 | 1728 | 0 | 1728 | 352158
2007/12/24 | 22:20:00 | 2007/12/24 22:20 | 1.437 | 0.236 | 0 | 1.437 | 1726 | 0 | 1726 | 352158
2007/12/24 | 22:40:00 | 2007/12/24 22:40 | 1.435 | 0.236 | 0 | 1.435 | 1723 | 0 | 1723 | 352158
2007/12/24 | 23:00:00 | 2007/12/24 23:00 | 1.432 | 0.236 | 0 | 1.432 | 1720 | 0 | 1720 | 352158
2007/12/24 | 23:20:00 | 2007/12/24 23:20 | 1.43 | 0.236 | 0 | 1.43 | 1717 | 0 | 1717 | 352158
2007/12/24 | 23:40:00 | 2007/12/24 23:40 | 1.428 | 0.235 | 0 | 1.428 | 1715 | 0 | 1715 | 352158
2007/12/25 | 00:00:00 | 2007/12/25 00:00 | 1.425 | 0.235 | 0 | 1.425 | 1712 | 0 | 1712 | 352158
2007/12/25 | 00:20:00 | 2007/12/25 00:20 | 1.423 | 0.235 | 0 | 1.423 | 1709 | 0 | 1709 | 352158
2007/12/25 | 00:40:00 | 2007/12/25 00:40 | 1.422 | 0.235 | 0 | 1.422 | 1707 | 0 | 1707 | 352158
2007/12/25 | 01:00:00 | 2007/12/25 01:00 | 1.42 | 0.235 | 0 | 1.42 | 1705 | 0 | 1705 | 352158
2007/12/25 | 01:20:00 | 2007/12/25 01:20 | 1.418 | 0.234 | 0 | 1.418 | 1703 | 0 | 1703 | 352158
2007/12/25 | 01:40:00 | 2007/12/25 01:40 | 1.417 | 0.234 | 0 | 1.417 | 1701 | 0 | 1701 | 352158
2007/12/25 | 02:00:00 | 2007/12/25 02:00 | 1.415 | 0.234 | 0 | 1.415 | 1699 | 0 | 1699 | 352158
2007/12/25 | 02:20:00 | 2007/12/25 02:20 | 1.413 | 0.234 | 0 | 1.413 | 1697 | 0 | 1697 | 352158
2007/12/25 | 02:40:00 | 2007/12/25 02:40 | 1.412 | 0.234 | 0 | 1.412 | 1695 | 0 | 1695 | 352158
2007/12/25 | 03:00:00 | 2007/12/25 03:00 | 1.41 | 0.234 | 0 | 1.41 | 1693 | 0 | 1693 | 352158
2007/12/25 | 03:20:00 | 2007/12/25 03:20 | 1.408 | 0.233 | 0 | 1.408 | 1691 | 0 | 1691 | 352158
2007/12/25 | 03:40:00 | 2007/12/25 03:40 | 1.407 | 0.233 | 0 | 1.407 | 1689 | 0 | 1689 | 352158
2007/12/25 | 04:00:00 | 2007/12/25 04:00 | 1.405 | 0.233 | 0 | 1.405 | 1687 | 0 | 1687 | 352158
2007/12/25 | 04:20:00 | 2007/12/25 04:20 | 1.403 | 0.233 | 0 | 1.403 | 1685 | 0 | 1685 | 352158
2007/12/25 | 04:40:00 | 2007/12/25 04:40 | 1.402 | 0.233 | 0 | 1.402 | 1683 | 0 | 1683 | 352158
2007/12/25 | 05:00:00 | 2007/12/25 05:00 | 1.4 | 0.232 | 0 | 1.4 | 1681 | 0 | 1681 | 352158
2007/12/25 | 05:20:00 | 2007/12/25 05:20 | 1.398 | 0.232 | 0 | 1.398 | 1679 | 0 | 1679 | 352158
2007/12/25 | 05:40:00 | 2007/12/25 05:40 | 1.396 | 0.232 | 0 | 1.396 | 1677 | 0 | 1676 | 352158
2007/12/25 | 06:00:00 | 2007/12/25 06:00 | 1.395 | 0.232 | 0 | 1.395 | 1675 | 0 | 1675 | 352158
2007/12/25 | 06:20:00 | 2007/12/25 06:20 | 1.393 | 0.232 | 0 | 1.393 | 1673 | 0 | 1673 | 352158
2007/12/25 | 06:40:00 | 2007/12/25 06:40 | 1.391 | 0.232 | 0 | 1.391 | 1671 | 0 | 1670 | 352158
2007/12/25 | 07:00:00 | 2007/12/25 07:00 | 1.39 | 0.231 | 0 | 1.39 | 1669 | 0 | 1669 | 352158
2007/12/25 | 07:20:00 | 2007/12/25 07:20 | 1.388 | 0.231 | 0 | 1.388 | 1667 | 0 | 1667 | 352158
2007/12/25 | 07:40:00 | 2007/12/25 07:40 | 1.386 | 0.231 | 0 | 1.386 | 1665 | 0 | 1664 | 352158
2007/12/25 | 08:00:00 | 2007/12/25 08:00 | 1.385 | 0.231 | 0 | 1.385 | 1663 | 0 | 1663 | 352158
2007/12/25 | 08:20:00 | 2007/12/25 08:20 | 1.383 | 0.231 | 0 | 1.383 | 1661 | 0 | 1661 | 352158
2007/12/25 | 08:40:00 | 2007/12/25 08:40 | 1.381 | 0.231 | 0 | 1.381 | 1659 | 0 | 1658 | 352158
2007/12/25 | 09:00:00 | 2007/12/25 09:00 | 1.38 | 0.23 | 0 | 1.38 | 1657 | 0 | 1657 | 352158
2007/12/25 | 09:20:00 | 2007/12/25 09:20 | 1.378 | 0.23 | 0 | 1.378 | 1655 | 0 | 1655 | 352158
2007/12/25 | 09:40:00 | 2007/12/25 09:40 | 1.376 | 0.23 | 0 | 1.376 | 1653 | 0 | 1652 | 352158
2007/12/25 | 10:00:00 | 2007/12/25 10:00 | 1.375 | 0.23 | 0 | 1.375 | 1651 | 0 | 1651 | 352158
2007/12/25 | 10:20:00 | 2007/12/25 10:20 | 1.373 | 0.23 | 0 | 1.373 | 1648 | 0 | 1649 | 352158
2007/12/25 | 10:40:00 | 2007/12/25 10:40 | 1.371 | 0.229 | 0 | 1.371 | 1646 | 0 | 1646 | 352158
2007/12/25 | 11:00:00 | 2007/12/25 11:00 | 1.37 | 0.229 | 0 | 1.37 | 1644 | 0 | 1645 | 352158
2007/12/25 | 11:20:00 | 2007/12/25 11:20 | 1.368 | 0.229 | 0 | 1.368 | 1642 | 0 | 1643 | 352158
2007/12/25 | 11:40:00 | 2007/12/25 11:40 | 1.366 | 0.229 | 0 | 1.366 | 1640 | 0 | 1640 | 352158
2007/12/25 | 12:00:00 | 2007/12/25 12:00 | 1.364 | 0.229 | 0 | 1.364 | 1638 | 0 | 1638 | 352158
2007/12/25 | 12:20:00 | 2007/12/25 12:20 | 1.363 | 0.229 | 0 | 1.363 | 1636 | 0 | 1636 | 352158
2007/12/25 | 12:40:00 | 2007/12/25 12:40 | 1.361 | 0.228 | 0 | 1.361 | 1634 | 0 | 1634 | 352158
2007/12/25 | 13:00:00 | 2007/12/25 13:00 | 1.359 | 0.228 | 0 | 1.359 | 1632 | 0 | 1632 | 352158
2007/12/25 | 13:20:00 | 2007/12/25 13:20 | 1.358 | 0.228 | 0 | 1.358 | 1630 | 0 | 1630 | 352158
2007/12/25 | 13:40:00 | 2007/12/25 13:40 | 1.356 | 0.228 | 0 | 1.356 | 1628 | 0 | 1628 | 352158

## Event 118
Hydrograph info for event 118 for X1H021 in period 19751001 to 20260303
Hydrograph period: 2008/01/16 16:40:00 to 2008/01/20 21:20:00 Date of peak: 2008/01/16 22:40:00 Peak flow: 8.733m³/sec
Date | Time | Date + Time | Observed (m³/sec) | Observed H(m) | Q-Dxi (m³/sec) | Q-Bxi (m³/sec) | Q-Txi (m³) | Q-Dxi (m³) | Q-Bxi (m³) | Cum. Q-Dri (m³)
2008/01/16 | 16:40:00 | 2008/01/16 16:40 | 1.821 | 0.274 | 1.816 | 0.005 | 0 | 0 | 0 | 0
2008/01/16 | 17:00:00 | 2008/01/16 17:00 | 1.906 | 0.282 | 1.892 | 0.014 | 2229 | 2225 | 11 | 2225
2008/01/16 | 17:20:00 | 2008/01/16 17:20 | 2.798 | 0.358 | 2.772 | 0.026 | 2800 | 2799 | 24 | 5024
2008/01/16 | 17:40:00 | 2008/01/16 17:40 | 3.09 | 0.381 | 3.05 | 0.04 | 3638 | 3493 | 39 | 8517
2008/01/16 | 18:00:00 | 2008/01/16 18:00 | 2.97 | 0.372 | 2.915 | 0.055 | 3639 | 3579 | 57 | 12096
2008/01/16 | 18:20:00 | 2008/01/16 18:20 | 2.929 | 0.369 | 2.859 | 0.07 | 3531 | 3465 | 75 | 15561
2008/01/16 | 18:40:00 | 2008/01/16 18:40 | 2.922 | 0.368 | 2.838 | 0.084 | 3510 | 3419 | 92 | 18980
2008/01/16 | 19:00:00 | 2008/01/16 19:00 | 2.881 | 0.365 | 2.783 | 0.098 | 3489 | 3373 | 109 | 22353
2008/01/16 | 19:20:00 | 2008/01/16 19:20 | 2.847 | 0.362 | 2.735 | 0.112 | 3419 | 3311 | 126 | 25664
2008/01/16 | 19:40:00 | 2008/01/16 19:40 | 2.944 | 0.37 | 2.818 | 0.126 | 3467 | 3332 | 142 | 28996
2008/01/16 | 20:00:00 | 2008/01/16 20:00 | 3.06 | 0.379 | 2.92 | 0.14 | 3605 | 3443 | 159 | 32439
2008/01/16 | 20:20:00 | 2008/01/16 20:20 | 3.199 | 0.39 | 3.044 | 0.155 | 3752 | 3578 | 177 | 36017
2008/01/16 | 20:40:00 | 2008/01/16 20:40 | 3.498 | 0.412 | 3.327 | 0.171 | 3980 | 3823 | 196 | 39840
2008/01/16 | 21:00:00 | 2008/01/16 21:00 | 4.244 | 0.465 | 4.055 | 0.189 | 4597 | 4429 | 216 | 44269
2008/01/16 | 21:20:00 | 2008/01/16 21:20 | 5.64 | 0.555 | 5.427 | 0.213 | 5880 | 5689 | 242 | 49958
2008/01/16 | 21:40:00 | 2008/01/16 21:40 | 7.256 | 0.65 | 7.012 | 0.244 | 7771 | 7463 | 275 | 57421
2008/01/16 | 22:00:00 | 2008/01/16 22:00 | 8.278 | 0.706 | 7.996 | 0.282 | 9377 | 9005 | 316 | 66426
2008/01/16 | 22:20:00 | 2008/01/16 22:20 | 8.65 | 0.726 | 8.327 | 0.323 | 10193 | 9794 | 363 | 76220
2008/01/16 | 22:40:00 | 2008/01/16 22:40 | 8.682 | 0.727 | 8.317 | 0.365 | 10445 | 9987 | 413 | 86207
2008/01/16 | 23:00:00 | 2008/01/16 23:00 | 8.466 | 0.716 | 8.06 | 0.406 | 10280 | 9827 | 462 | 86207
2008/01/16 | 23:20:00 | 2008/01/16 23:20 | 8.216 | 0.703 | 7.771 | 0.445 | 10009 | 9499 | 511 | 86207
2008/01/16 | 23:40:00 | 2008/01/16 23:40 | 7.925 | 0.687 | 7.442 | 0.483 | 9687 | 9127 | 557 | 86207
2008/01/17 | 00:00:00 | 2008/01/17 00:00 | 7.649 | 0.672 | 7.129 | 0.52 | 9344 | 8742 | 602 | 86207
2008/01/17 | 00:20:00 | 2008/01/17 00:20 | 7.408 | 0.659 | 6.853 | 0.555 | 9034 | 8389 | 645 | 86207
2008/01/17 | 00:40:00 | 2008/01/17 00:40 | 7.199 | 0.647 | 6.61 | 0.589 | 8758 | 8078 | 686 | 86207
2008/01/17 | 01:00:00 | 2008/01/17 01:00 | 7.04 | 0.638 | 6.419 | 0.621 | 8539 | 7817 | 726 | 86207
2008/01/17 | 01:20:00 | 2008/01/17 01:20 | 6.905 | 0.63 | 6.252 | 0.653 | 8362 | 7602 | 765 | 86207
2008/01/17 | 01:40:00 | 2008/01/17 01:40 | 6.788 | 0.624 | 6.104 | 0.684 | 8216 | 7413 | 802 | 86207
2008/01/17 | 02:00:00 | 2008/01/17 02:00 | 6.673 | 0.617 | 5.959 | 0.714 | 8076 | 7237 | 839 | 86207
2008/01/17 | 02:20:00 | 2008/01/17 02:20 | 6.575 | 0.611 | 5.831 | 0.744 | 7952 | 7074 | 875 | 86207
2008/01/17 | 02:40:00 | 2008/01/17 02:40 | 6.466 | 0.605 | 5.693 | 0.773 | 7822 | 6915 | 910 | 86207
2008/01/17 | 03:00:00 | 2008/01/17 03:00 | 6.364 | 0.599 | 5.563 | 0.801 | 7702 | 6754 | 944 | 86207
2008/01/17 | 03:20:00 | 2008/01/17 03:20 | 6.319 | 0.596 | 5.49 | 0.829 | 7605 | 6632 | 978 | 86207
2008/01/17 | 03:40:00 | 2008/01/17 03:40 | 6.296 | 0.595 | 5.44 | 0.856 | 7566 | 6558 | 1011 | 86207
2008/01/17 | 04:00:00 | 2008/01/17 04:00 | 6.296 | 0.595 | 5.413 | 0.883 | 7555 | 6512 | 1044 | 86207
2008/01/17 | 04:20:00 | 2008/01/17 04:20 | 6.296 | 0.595 | 5.386 | 0.91 | 7555 | 6479 | 1076 | 86207
2008/01/17 | 04:40:00 | 2008/01/17 04:40 | 6.296 | 0.595 | 5.359 | 0.937 | 7555 | 6447 | 1109 | 86207
2008/01/17 | 05:00:00 | 2008/01/17 05:00 | 6.296 | 0.595 | 5.332 | 0.964 | 7555 | 6414 | 1141 | 86207
2008/01/17 | 05:20:00 | 2008/01/17 05:20 | 6.285 | 0.594 | 5.294 | 0.991 | 7552 | 6376 | 1173 | 86207
2008/01/17 | 05:40:00 | 2008/01/17 05:40 | 6.262 | 0.593 | 5.245 | 1.017 | 7533 | 6323 | 1205 | 86207
2008/01/17 | 06:00:00 | 2008/01/17 06:00 | 6.212 | 0.59 | 5.169 | 1.043 | 7476 | 6248 | 1236 | 86207
2008/01/17 | 06:20:00 | 2008/01/17 06:20 | 6.155 | 0.587 | 5.086 | 1.069 | 7420 | 6153 | 1267 | 86207
2008/01/17 | 06:40:00 | 2008/01/17 06:40 | 6.1 | 0.583 | 5.006 | 1.094 | 7353 | 6055 | 1298 | 86207
2008/01/17 | 07:00:00 | 2008/01/17 07:00 | 6.069 | 0.582 | 4.95 | 1.119 | 7295 | 5973 | 1328 | 86207
2008/01/17 | 07:20:00 | 2008/01/17 07:20 | 6.055 | 0.581 | 4.911 | 1.144 | 7274 | 5917 | 1358 | 86207
2008/01/17 | 07:40:00 | 2008/01/17 07:40 | 6.038 | 0.58 | 4.87 | 1.168 | 7257 | 5868 | 1387 | 86207
2008/01/17 | 08:00:00 | 2008/01/17 08:00 | 6.011 | 0.578 | 4.818 | 1.193 | 7229 | 5813 | 1417 | 86207
2008/01/17 | 08:20:00 | 2008/01/17 08:20 | 5.972 | 0.576 | 4.755 | 1.217 | 7193 | 5744 | 1446 | 86207
2008/01/17 | 08:40:00 | 2008/01/17 08:40 | 5.939 | 0.574 | 4.699 | 1.24 | 7144 | 5672 | 1474 | 86207
2008/01/17 | 09:00:00 | 2008/01/17 09:00 | 5.895 | 0.571 | 4.631 | 1.264 | 7104 | 5598 | 1503 | 86207
2008/01/17 | 09:20:00 | 2008/01/17 09:20 | 5.851 | 0.568 | 4.564 | 1.287 | 7043 | 5517 | 1530 | 86207
2008/01/17 | 09:40:00 | 2008/01/17 09:40 | 5.807 | 0.566 | 4.497 | 1.31 | 6994 | 5437 | 1558 | 86207
2008/01/17 | 10:00:00 | 2008/01/17 10:00 | 5.763 | 0.563 | 4.431 | 1.332 | 6946 | 5357 | 1585 | 86207
2008/01/17 | 10:20:00 | 2008/01/17 10:20 | 5.743 | 0.562 | 4.389 | 1.354 | 6901 | 5292 | 1612 | 86207
2008/01/17 | 10:40:00 | 2008/01/17 10:40 | 5.734 | 0.561 | 4.358 | 1.376 | 6886 | 5248 | 1638 | 86207
2008/01/17 | 11:00:00 | 2008/01/17 11:00 | 5.714 | 0.56 | 4.316 | 1.398 | 6871 | 5205 | 1664 | 86207
2008/01/17 | 11:20:00 | 2008/01/17 11:20 | 5.698 | 0.559 | 4.279 | 1.419 | 6843 | 5157 | 1690 | 86207
2008/01/17 | 11:40:00 | 2008/01/17 11:40 | 5.681 | 0.558 | 4.24 | 1.441 | 6827 | 5112 | 1716 | 86207
2008/01/17 | 12:00:00 | 2008/01/17 12:00 | 5.681 | 0.558 | 4.219 | 1.462 | 6818 | 5076 | 1741 | 86207
2008/01/17 | 12:20:00 | 2008/01/17 12:20 | 5.681 | 0.558 | 4.198 | 1.483 | 6818 | 5050 | 1767 | 86207
2008/01/17 | 12:40:00 | 2008/01/17 12:40 | 5.678 | 0.558 | 4.174 | 1.504 | 6816 | 5023 | 1792 | 86207
2008/01/17 | 13:00:00 | 2008/01/17 13:00 | 5.673 | 0.558 | 4.148 | 1.525 | 6811 | 4993 | 1817 | 86207
2008/01/17 | 13:20:00 | 2008/01/17 13:20 | 5.669 | 0.557 | 4.124 | 1.545 | 6805 | 4963 | 1842 | 86207
2008/01/17 | 13:40:00 | 2008/01/17 13:40 | 5.66 | 0.557 | 4.094 | 1.566 | 6799 | 4930 | 1867 | 86207
2008/01/17 | 14:00:00 | 2008/01/17 14:00 | 5.633 | 0.555 | 4.047 | 1.586 | 6775 | 4884 | 1892 | 86207
2008/01/17 | 14:20:00 | 2008/01/17 14:20 | 5.606 | 0.553 | 3.999 | 1.607 | 6743 | 4828 | 1916 | 86207
2008/01/17 | 14:40:00 | 2008/01/17 14:40 | 5.579 | 0.552 | 3.952 | 1.627 | 6710 | 4771 | 1940 | 86207
2008/01/17 | 15:00:00 | 2008/01/17 15:00 | 5.535 | 0.549 | 3.889 | 1.646 | 6672 | 4705 | 1964 | 86207
2008/01/17 | 15:20:00 | 2008/01/17 15:20 | 5.509 | 0.547 | 3.843 | 1.666 | 6626 | 4639 | 1987 | 86207
2008/01/17 | 15:40:00 | 2008/01/17 15:40 | 5.45 | 0.544 | 3.765 | 1.685 | 6575 | 4565 | 2010 | 86207
2008/01/17 | 16:00:00 | 2008/01/17 16:00 | 5.423 | 0.542 | 3.72 | 1.703 | 6524 | 4491 | 2033 | 86207
2008/01/17 | 16:20:00 | 2008/01/17 16:20 | 5.37 | 0.539 | 3.648 | 1.722 | 6476 | 4421 | 2055 | 86207
2008/01/17 | 16:40:00 | 2008/01/17 16:40 | 5.333 | 0.536 | 3.593 | 1.74 | 6421 | 4345 | 2077 | 86207
2008/01/17 | 17:00:00 | 2008/01/17 17:00 | 5.28 | 0.533 | 3.522 | 1.758 | 6367 | 4269 | 2099 | 86207
2008/01/17 | 17:20:00 | 2008/01/17 17:20 | 5.243 | 0.531 | 3.468 | 1.775 | 6317 | 4194 | 2120 | 86207
2008/01/17 | 17:40:00 | 2008/01/17 17:40 | 5.195 | 0.528 | 3.402 | 1.793 | 6260 | 4122 | 2141 | 86207
2008/01/17 | 18:00:00 | 2008/01/17 18:00 | 5.169 | 0.526 | 3.359 | 1.81 | 6219 | 4057 | 2161 | 86207
2008/01/17 | 18:20:00 | 2008/01/17 18:20 | 5.127 | 0.523 | 3.301 | 1.826 | 6174 | 3996 | 2181 | 86207
2008/01/17 | 18:40:00 | 2008/01/17 18:40 | 5.091 | 0.521 | 3.248 | 1.843 | 6128 | 3929 | 2201 | 86207
2008/01/17 | 19:00:00 | 2008/01/17 19:00 | 5.059 | 0.519 | 3.2 | 1.859 | 6098 | 3869 | 2221 | 86207
2008/01/17 | 19:20:00 | 2008/01/17 19:20 | 5.034 | 0.517 | 3.159 | 1.875 | 6056 | 3816 | 2240 | 86207
2008/01/17 | 19:40:00 | 2008/01/17 19:40 | 4.992 | 0.515 | 3.102 | 1.89 | 6015 | 3756 | 2259 | 86207
2008/01/17 | 20:00:00 | 2008/01/17 20:00 | 4.966 | 0.513 | 3.06 | 1.906 | 5975 | 3697 | 2278 | 86207
2008/01/17 | 20:20:00 | 2008/01/17 20:20 | 4.93 | 0.511 | 3.009 | 1.921 | 5941 | 3641 | 2296 | 86207
2008/01/17 | 20:40:00 | 2008/01/17 20:40 | 4.899 | 0.509 | 2.963 | 1.936 | 5895 | 3583 | 2314 | 86207
2008/01/17 | 21:00:00 | 2008/01/17 21:00 | 4.874 | 0.507 | 2.923 | 1.951 | 5864 | 3532 | 2332 | 86207
2008/01/17 | 21:20:00 | 2008/01/17 21:20 | 4.833 | 0.504 | 2.868 | 1.965 | 5820 | 3475 | 2350 | 86207
2008/01/17 | 21:40:00 | 2008/01/17 21:40 | 4.807 | 0.503 | 2.827 | 1.98 | 5784 | 3417 | 2367 | 86207
2008/01/17 | 22:00:00 | 2008/01/17 22:00 | 4.766 | 0.5 | 2.772 | 1.994 | 5748 | 3360 | 2384 | 86207
2008/01/17 | 22:20:00 | 2008/01/17 22:20 | 4.741 | 0.498 | 2.734 | 2.007 | 5704 | 3304 | 2401 | 86207
2008/01/17 | 22:40:00 | 2008/01/17 22:40 | 4.711 | 0.496 | 2.69 | 2.021 | 5673 | 3254 | 2417 | 86207
2008/01/17 | 23:00:00 | 2008/01/17 23:00 | 4.683 | 0.495 | 2.649 | 2.034 | 5631 | 3203 | 2433 | 86207
2008/01/17 | 23:20:00 | 2008/01/17 23:20 | 4.665 | 0.493 | 2.617 | 2.048 | 5611 | 3160 | 2449 | 86207
2008/01/17 | 23:40:00 | 2008/01/17 23:40 | 4.625 | 0.491 | 2.564 | 2.061 | 5574 | 3109 | 2465 | 86207
2008/01/18 | 00:00:00 | 2008/01/18 00:00 | 4.585 | 0.488 | 2.512 | 2.073 | 5529 | 3046 | 2480 | 86207
2008/01/18 | 00:20:00 | 2008/01/18 00:20 | 4.565 | 0.487 | 2.479 | 2.086 | 5497 | 2995 | 2495 | 86207
2008/01/18 | 00:40:00 | 2008/01/18 00:40 | 4.535 | 0.485 | 2.437 | 2.098 | 5457 | 2950 | 2510 | 86207
2008/01/18 | 01:00:00 | 2008/01/18 01:00 | 4.51 | 0.483 | 2.4 | 2.11 | 5427 | 2902 | 2525 | 86207
2008/01/18 | 01:20:00 | 2008/01/18 01:20 | 4.497 | 0.482 | 2.375 | 2.122 | 5404 | 2865 | 2539 | 86207
2008/01/18 | 01:40:00 | 2008/01/18 01:40 | 4.49 | 0.482 | 2.356 | 2.134 | 5393 | 2838 | 2554 | 86207
2008/01/18 | 02:00:00 | 2008/01/18 02:00 | 4.465 | 0.48 | 2.319 | 2.146 | 5373 | 2805 | 2568 | 86207
2008/01/18 | 02:20:00 | 2008/01/18 02:20 | 4.445 | 0.479 | 2.288 | 2.157 | 5344 | 2764 | 2582 | 86207
2008/01/18 | 02:40:00 | 2008/01/18 02:40 | 4.43 | 0.478 | 2.261 | 2.169 | 5326 | 2729 | 2596 | 86207
2008/01/18 | 03:00:00 | 2008/01/18 03:00 | 4.406 | 0.476 | 2.226 | 2.18 | 5302 | 2692 | 2609 | 86207
2008/01/18 | 03:20:00 | 2008/01/18 03:20 | 4.386 | 0.475 | 2.195 | 2.191 | 5273 | 2653 | 2623 | 86207
2008/01/18 | 03:40:00 | 2008/01/18 03:40 | 4.371 | 0.474 | 2.169 | 2.202 | 5255 | 2618 | 2636 | 86207
2008/01/18 | 04:00:00 | 2008/01/18 04:00 | 4.354 | 0.473 | 2.141 | 2.213 | 5233 | 2586 | 2649 | 86207
2008/01/18 | 04:20:00 | 2008/01/18 04:20 | 4.327 | 0.471 | 2.104 | 2.223 | 5214 | 2547 | 2662 | 86207
2008/01/18 | 04:40:00 | 2008/01/18 04:40 | 4.307 | 0.469 | 2.073 | 2.234 | 5181 | 2506 | 2674 | 86207
2008/01/18 | 05:00:00 | 2008/01/18 05:00 | 4.28 | 0.468 | 2.036 | 2.244 | 5147 | 2465 | 2687 | 86207
2008/01/18 | 05:20:00 | 2008/01/18 05:20 | 4.254 | 0.466 | 2 | 2.254 | 5126 | 2421 | 2699 | 86207
2008/01/18 | 05:40:00 | 2008/01/18 05:40 | 4.244 | 0.465 | 1.98 | 2.264 | 5094 | 2388 | 2711 | 86207
2008/01/18 | 06:00:00 | 2008/01/18 06:00 | 4.215 | 0.463 | 1.941 | 2.274 | 5082 | 2352 | 2723 | 86207
2008/01/18 | 06:20:00 | 2008/01/18 06:20 | 4.207 | 0.462 | 1.923 | 2.284 | 5053 | 2318 | 2735 | 86207
2008/01/18 | 06:40:00 | 2008/01/18 06:40 | 4.19 | 0.461 | 1.897 | 2.293 | 5042 | 2292 | 2746 | 86207
2008/01/18 | 07:00:00 | 2008/01/18 07:00 | 4.171 | 0.46 | 1.868 | 2.303 | 5010 | 2259 | 2758 | 86207
2008/01/18 | 07:20:00 | 2008/01/18 07:20 | 4.147 | 0.458 | 1.835 | 2.312 | 4991 | 2222 | 2769 | 86207
2008/01/18 | 07:40:00 | 2008/01/18 07:40 | 4.125 | 0.457 | 1.804 | 2.321 | 4962 | 2183 | 2780 | 86207
2008/01/18 | 08:00:00 | 2008/01/18 08:00 | 4.113 | 0.456 | 1.783 | 2.33 | 4943 | 2152 | 2791 | 86207
2008/01/18 | 08:20:00 | 2008/01/18 08:20 | 4.089 | 0.454 | 1.75 | 2.339 | 4921 | 2120 | 2802 | 86207
2008/01/18 | 08:40:00 | 2008/01/18 08:40 | 4.051 | 0.452 | 1.703 | 2.348 | 4884 | 2072 | 2812 | 86207
2008/01/18 | 09:00:00 | 2008/01/18 09:00 | 4.027 | 0.45 | 1.671 | 2.356 | 4847 | 2024 | 2822 | 86207
2008/01/18 | 09:20:00 | 2008/01/18 09:20 | 4.019 | 0.449 | 1.654 | 2.365 | 4828 | 1995 | 2832 | 86207
2008/01/18 | 09:40:00 | 2008/01/18 09:40 | 4.003 | 0.448 | 1.63 | 2.373 | 4817 | 1971 | 2842 | 86207
2008/01/18 | 10:00:00 | 2008/01/18 10:00 | 3.984 | 0.447 | 1.603 | 2.381 | 4785 | 1940 | 2852 | 86207
2008/01/18 | 10:20:00 | 2008/01/18 10:20 | 3.968 | 0.446 | 1.579 | 2.389 | 4771 | 1909 | 2862 | 86207
2008/01/18 | 10:40:00 | 2008/01/18 10:40 | 3.951 | 0.445 | 1.554 | 2.397 | 4752 | 1880 | 2871 | 86207
2008/01/18 | 11:00:00 | 2008/01/18 11:00 | 3.927 | 0.443 | 1.523 | 2.404 | 4727 | 1846 | 2881 | 86207
2008/01/18 | 11:20:00 | 2008/01/18 11:20 | 3.894 | 0.441 | 1.482 | 2.412 | 4696 | 1803 | 2890 | 86207
2008/01/18 | 11:40:00 | 2008/01/18 11:40 | 3.868 | 0.439 | 1.449 | 2.419 | 4654 | 1758 | 2899 | 86207
2008/01/18 | 12:00:00 | 2008/01/18 12:00 | 3.856 | 0.438 | 1.43 | 2.426 | 4635 | 1727 | 2907 | 86207
2008/01/18 | 12:20:00 | 2008/01/18 12:20 | 3.838 | 0.437 | 1.404 | 2.434 | 4615 | 1700 | 2916 | 86207
2008/01/18 | 12:40:00 | 2008/01/18 12:40 | 3.824 | 0.436 | 1.383 | 2.441 | 4598 | 1673 | 2924 | 86207
2008/01/18 | 13:00:00 | 2008/01/18 13:00 | 3.807 | 0.435 | 1.36 | 2.447 | 4577 | 1646 | 2933 | 86207
2008/01/18 | 13:20:00 | 2008/01/18 13:20 | 3.791 | 0.433 | 1.337 | 2.454 | 4561 | 1618 | 2941 | 86207
2008/01/18 | 13:40:00 | 2008/01/18 13:40 | 3.777 | 0.432 | 1.316 | 2.461 | 4540 | 1592 | 2949 | 86207
2008/01/18 | 14:00:00 | 2008/01/18 14:00 | 3.758 | 0.431 | 1.291 | 2.467 | 4523 | 1564 | 2957 | 86207
2008/01/18 | 14:20:00 | 2008/01/18 14:20 | 3.735 | 0.429 | 1.261 | 2.474 | 4496 | 1531 | 2965 | 86207
2008/01/18 | 14:40:00 | 2008/01/18 14:40 | 3.712 | 0.428 | 1.232 | 2.48 | 4468 | 1496 | 2972 | 86207
2008/01/18 | 15:00:00 | 2008/01/18 15:00 | 3.698 | 0.427 | 1.212 | 2.486 | 4444 | 1466 | 2980 | 86207
2008/01/18 | 15:20:00 | 2008/01/18 15:20 | 3.69 | 0.426 | 1.198 | 2.492 | 4433 | 1446 | 2987 | 86207
2008/01/18 | 15:40:00 | 2008/01/18 15:40 | 3.673 | 0.425 | 1.175 | 2.498 | 4418 | 1424 | 2994 | 86207
2008/01/18 | 16:00:00 | 2008/01/18 16:00 | 3.661 | 0.424 | 1.157 | 2.504 | 4400 | 1399 | 3001 | 86207
2008/01/18 | 16:20:00 | 2008/01/18 16:20 | 3.638 | 0.422 | 1.128 | 2.51 | 4380 | 1371 | 3008 | 86207
2008/01/18 | 16:40:00 | 2008/01/18 16:40 | 3.618 | 0.421 | 1.103 | 2.515 | 4352 | 1339 | 3015 | 86207
2008/01/18 | 17:00:00 | 2008/01/18 17:00 | 3.611 | 0.42 | 1.09 | 2.521 | 4337 | 1316 | 3022 | 86207
2008/01/18 | 17:20:00 | 2008/01/18 17:20 | 3.597 | 0.419 | 1.071 | 2.526 | 4327 | 1297 | 3028 | 86207
2008/01/18 | 17:40:00 | 2008/01/18 17:40 | 3.589 | 0.419 | 1.057 | 2.532 | 4310 | 1277 | 3035 | 86207
2008/01/18 | 18:00:00 | 2008/01/18 18:00 | 3.584 | 0.418 | 1.047 | 2.537 | 4304 | 1263 | 3041 | 86207
2008/01/18 | 18:20:00 | 2008/01/18 18:20 | 3.58 | 0.418 | 1.038 | 2.542 | 4298 | 1251 | 3047 | 86207
2008/01/18 | 18:40:00 | 2008/01/18 18:40 | 3.563 | 0.417 | 1.016 | 2.547 | 4286 | 1232 | 3054 | 86207
2008/01/18 | 19:00:00 | 2008/01/18 19:00 | 3.551 | 0.416 | 0.999 | 2.552 | 4268 | 1209 | 3060 | 86207
2008/01/18 | 19:20:00 | 2008/01/18 19:20 | 3.533 | 0.415 | 0.976 | 2.557 | 4249 | 1185 | 3066 | 86207
2008/01/18 | 19:40:00 | 2008/01/18 19:40 | 3.519 | 0.414 | 0.957 | 2.562 | 4233 | 1160 | 3072 | 86207
2008/01/18 | 20:00:00 | 2008/01/18 20:00 | 3.506 | 0.413 | 0.939 | 2.567 | 4213 | 1138 | 3077 | 86207
2008/01/18 | 20:20:00 | 2008/01/18 20:20 | 3.498 | 0.412 | 0.927 | 2.571 | 4203 | 1119 | 3083 | 86207
2008/01/18 | 20:40:00 | 2008/01/18 20:40 | 3.479 | 0.411 | 0.903 | 2.576 | 4188 | 1098 | 3089 | 86207
2008/01/18 | 21:00:00 | 2008/01/18 21:00 | 3.456 | 0.409 | 0.875 | 2.581 | 4161 | 1067 | 3094 | 86207
2008/01/18 | 21:20:00 | 2008/01/18 21:20 | 3.449 | 0.408 | 0.864 | 2.585 | 4143 | 1044 | 3099 | 86207
2008/01/18 | 21:40:00 | 2008/01/18 21:40 | 3.438 | 0.408 | 0.849 | 2.589 | 4134 | 1028 | 3104 | 86207
2008/01/18 | 22:00:00 | 2008/01/18 22:00 | 3.422 | 0.407 | 0.829 | 2.593 | 4115 | 1006 | 3110 | 86207
2008/01/18 | 22:20:00 | 2008/01/18 22:20 | 3.407 | 0.405 | 0.81 | 2.597 | 4099 | 983 | 3114 | 86207
2008/01/18 | 22:40:00 | 2008/01/18 22:40 | 3.398 | 0.405 | 0.797 | 2.601 | 4081 | 964 | 3119 | 86207
2008/01/18 | 23:00:00 | 2008/01/18 23:00 | 3.392 | 0.404 | 0.787 | 2.605 | 4074 | 950 | 3124 | 86207
2008/01/18 | 23:20:00 | 2008/01/18 23:20 | 3.389 | 0.404 | 0.78 | 2.609 | 4068 | 940 | 3129 | 86207
2008/01/18 | 23:40:00 | 2008/01/18 23:40 | 3.377 | 0.403 | 0.764 | 2.613 | 4061 | 926 | 3134 | 86207
2008/01/19 | 00:00:00 | 2008/01/19 00:00 | 3.362 | 0.402 | 0.745 | 2.617 | 4043 | 905 | 3138 | 86207
2008/01/19 | 00:20:00 | 2008/01/19 00:20 | 3.36 | 0.402 | 0.739 | 2.621 | 4034 | 891 | 3143 | 86207
2008/01/19 | 00:40:00 | 2008/01/19 00:40 | 3.356 | 0.402 | 0.732 | 2.624 | 4030 | 882 | 3147 | 86207
2008/01/19 | 01:00:00 | 2008/01/19 01:00 | 3.351 | 0.401 | 0.723 | 2.628 | 4024 | 873 | 3152 | 86207
2008/01/19 | 01:20:00 | 2008/01/19 01:20 | 3.34 | 0.4 | 0.708 | 2.632 | 4017 | 859 | 3156 | 86207
2008/01/19 | 01:40:00 | 2008/01/19 01:40 | 3.335 | 0.4 | 0.7 | 2.635 | 4003 | 845 | 3160 | 86207
2008/01/19 | 02:00:00 | 2008/01/19 02:00 | 3.335 | 0.4 | 0.696 | 2.639 | 4002 | 838 | 3164 | 86207
2008/01/19 | 02:20:00 | 2008/01/19 02:20 | 3.335 | 0.4 | 0.693 | 2.642 | 4002 | 833 | 3169 | 86207
2008/01/19 | 02:40:00 | 2008/01/19 02:40 | 3.335 | 0.4 | 0.689 | 2.646 | 4002 | 829 | 3173 | 86207
2008/01/19 | 03:00:00 | 2008/01/19 03:00 | 3.335 | 0.4 | 0.686 | 2.649 | 4002 | 825 | 3177 | 86207
2008/01/19 | 03:20:00 | 2008/01/19 03:20 | 3.321 | 0.399 | 0.669 | 2.652 | 3991 | 813 | 3181 | 86207
2008/01/19 | 03:40:00 | 2008/01/19 03:40 | 3.318 | 0.399 | 0.662 | 2.656 | 3983 | 798 | 3185 | 86207
2008/01/19 | 04:00:00 | 2008/01/19 04:00 | 3.314 | 0.398 | 0.655 | 2.659 | 3979 | 790 | 3189 | 86207
2008/01/19 | 04:20:00 | 2008/01/19 04:20 | 3.311 | 0.398 | 0.649 | 2.662 | 3975 | 782 | 3193 | 86207
2008/01/19 | 04:40:00 | 2008/01/19 04:40 | 3.309 | 0.398 | 0.643 | 2.666 | 3972 | 775 | 3197 | 86207
2008/01/19 | 05:00:00 | 2008/01/19 05:00 | 3.308 | 0.398 | 0.639 | 2.669 | 3970 | 770 | 3201 | 86207
2008/01/19 | 05:20:00 | 2008/01/19 05:20 | 3.307 | 0.398 | 0.635 | 2.672 | 3969 | 764 | 3205 | 86207
2008/01/19 | 05:40:00 | 2008/01/19 05:40 | 3.306 | 0.398 | 0.631 | 2.675 | 3968 | 759 | 3208 | 86207
2008/01/19 | 06:00:00 | 2008/01/19 06:00 | 3.305 | 0.398 | 0.627 | 2.678 | 3967 | 754 | 3212 | 86207
2008/01/19 | 06:20:00 | 2008/01/19 06:20 | 3.304 | 0.398 | 0.623 | 2.681 | 3965 | 749 | 3216 | 86207
2008/01/19 | 06:40:00 | 2008/01/19 06:40 | 3.303 | 0.398 | 0.618 | 2.685 | 3964 | 745 | 3220 | 86207
2008/01/19 | 07:00:00 | 2008/01/19 07:00 | 3.302 | 0.398 | 0.614 | 2.688 | 3963 | 740 | 3223 | 86207
2008/01/19 | 07:20:00 | 2008/01/19 07:20 | 3.301 | 0.397 | 0.61 | 2.691 | 3962 | 735 | 3227 | 86207
2008/01/19 | 07:40:00 | 2008/01/19 07:40 | 3.3 | 0.397 | 0.606 | 2.694 | 3961 | 730 | 3231 | 86207
2008/01/19 | 08:00:00 | 2008/01/19 08:00 | 3.299 | 0.397 | 0.602 | 2.697 | 3959 | 725 | 3234 | 86207
2008/01/19 | 08:20:00 | 2008/01/19 08:20 | 3.298 | 0.397 | 0.598 | 2.7 | 3958 | 720 | 3238 | 86207
2008/01/19 | 08:40:00 | 2008/01/19 08:40 | 3.297 | 0.397 | 0.594 | 2.703 | 3957 | 715 | 3242 | 86207
2008/01/19 | 09:00:00 | 2008/01/19 09:00 | 3.296 | 0.397 | 0.59 | 2.706 | 3956 | 711 | 3245 | 86207
2008/01/19 | 09:20:00 | 2008/01/19 09:20 | 3.295 | 0.397 | 0.586 | 2.709 | 3955 | 706 | 3249 | 86207
2008/01/19 | 09:40:00 | 2008/01/19 09:40 | 3.294 | 0.397 | 0.582 | 2.712 | 3953 | 701 | 3252 | 86207
2008/01/19 | 10:00:00 | 2008/01/19 10:00 | 3.293 | 0.397 | 0.578 | 2.715 | 3952 | 696 | 3256 | 86207
2008/01/19 | 10:20:00 | 2008/01/19 10:20 | 3.291 | 0.397 | 0.574 | 2.717 | 3950 | 691 | 3259 | 86207
2008/01/19 | 10:40:00 | 2008/01/19 10:40 | 3.29 | 0.397 | 0.57 | 2.72 | 3949 | 686 | 3263 | 86207
2008/01/19 | 11:00:00 | 2008/01/19 11:00 | 3.289 | 0.397 | 0.566 | 2.723 | 3948 | 681 | 3266 | 86207
2008/01/19 | 11:20:00 | 2008/01/19 11:20 | 3.288 | 0.396 | 0.562 | 2.726 | 3946 | 677 | 3270 | 86207
2008/01/19 | 11:40:00 | 2008/01/19 11:40 | 3.287 | 0.396 | 0.558 | 2.729 | 3945 | 672 | 3273 | 86207
2008/01/19 | 12:00:00 | 2008/01/19 12:00 | 3.286 | 0.396 | 0.554 | 2.732 | 3943 | 668 | 3276 | 86207
2008/01/19 | 12:20:00 | 2008/01/19 12:20 | 3.284 | 0.396 | 0.55 | 2.734 | 3942 | 662 | 3280 | 86207
2008/01/19 | 12:40:00 | 2008/01/19 12:40 | 3.283 | 0.396 | 0.546 | 2.737 | 3941 | 657 | 3283 | 86207
2008/01/19 | 13:00:00 | 2008/01/19 13:00 | 3.282 | 0.396 | 0.542 | 2.74 | 3939 | 653 | 3286 | 86207
2008/01/19 | 13:20:00 | 2008/01/19 13:20 | 3.282 | 0.396 | 0.539 | 2.743 | 3939 | 649 | 3289 | 86207
2008/01/19 | 13:40:00 | 2008/01/19 13:40 | 3.278 | 0.396 | 0.533 | 2.745 | 3938 | 643 | 3293 | 86207
2008/01/19 | 14:00:00 | 2008/01/19 14:00 | 3.269 | 0.395 | 0.521 | 2.748 | 3925 | 632 | 3296 | 86207
2008/01/19 | 14:20:00 | 2008/01/19 14:20 | 3.269 | 0.395 | 0.519 | 2.75 | 3923 | 624 | 3299 | 86207
2008/01/19 | 14:40:00 | 2008/01/19 14:40 | 3.269 | 0.395 | 0.516 | 2.753 | 3923 | 621 | 3302 | 86207
2008/01/19 | 15:00:00 | 2008/01/19 15:00 | 3.269 | 0.395 | 0.513 | 2.756 | 3923 | 618 | 3305 | 86207
2008/01/19 | 15:20:00 | 2008/01/19 15:20 | 3.242 | 0.393 | 0.484 | 2.758 | 3900 | 598 | 3308 | 86207
2008/01/19 | 15:40:00 | 2008/01/19 15:40 | 3.242 | 0.393 | 0.481 | 2.761 | 3891 | 579 | 3311 | 86207
2008/01/19 | 16:00:00 | 2008/01/19 16:00 | 3.242 | 0.393 | 0.479 | 2.763 | 3891 | 576 | 3314 | 86207
2008/01/19 | 16:20:00 | 2008/01/19 16:20 | 3.234 | 0.392 | 0.469 | 2.765 | 3889 | 569 | 3317 | 86207
2008/01/19 | 16:40:00 | 2008/01/19 16:40 | 3.225 | 0.392 | 0.457 | 2.768 | 3873 | 556 | 3320 | 86207
2008/01/19 | 17:00:00 | 2008/01/19 17:00 | 3.219 | 0.391 | 0.449 | 2.77 | 3866 | 544 | 3323 | 86207
2008/01/19 | 17:20:00 | 2008/01/19 17:20 | 3.207 | 0.39 | 0.435 | 2.772 | 3858 | 530 | 3325 | 86207
2008/01/19 | 17:40:00 | 2008/01/19 17:40 | 3.201 | 0.39 | 0.427 | 2.774 | 3843 | 517 | 3328 | 86207
2008/01/19 | 18:00:00 | 2008/01/19 18:00 | 3.199 | 0.39 | 0.423 | 2.776 | 3840 | 510 | 3330 | 86207
2008/01/19 | 18:20:00 | 2008/01/19 18:20 | 3.196 | 0.389 | 0.417 | 2.779 | 3837 | 504 | 3333 | 86207
2008/01/19 | 18:40:00 | 2008/01/19 18:40 | 3.194 | 0.389 | 0.413 | 2.781 | 3834 | 498 | 3336 | 86207
2008/01/19 | 19:00:00 | 2008/01/19 19:00 | 3.191 | 0.389 | 0.408 | 2.783 | 3831 | 493 | 3338 | 86207
2008/01/19 | 19:20:00 | 2008/01/19 19:20 | 3.181 | 0.388 | 0.396 | 2.785 | 3826 | 483 | 3340 | 86207
2008/01/19 | 19:40:00 | 2008/01/19 19:40 | 3.172 | 0.388 | 0.385 | 2.787 | 3810 | 469 | 3343 | 86207
2008/01/19 | 20:00:00 | 2008/01/19 20:00 | 3.167 | 0.387 | 0.378 | 2.789 | 3803 | 458 | 3345 | 86207
2008/01/19 | 20:20:00 | 2008/01/19 20:20 | 3.155 | 0.386 | 0.365 | 2.79 | 3795 | 446 | 3347 | 86207
2008/01/19 | 20:40:00 | 2008/01/19 20:40 | 3.148 | 0.386 | 0.356 | 2.792 | 3780 | 432 | 3350 | 86207
2008/01/19 | 21:00:00 | 2008/01/19 21:00 | 3.144 | 0.386 | 0.35 | 2.794 | 3775 | 423 | 3352 | 86207
2008/01/19 | 21:20:00 | 2008/01/19 21:20 | 3.14 | 0.385 | 0.344 | 2.796 | 3771 | 417 | 3354 | 86207
2008/01/19 | 21:40:00 | 2008/01/19 21:40 | 3.133 | 0.385 | 0.336 | 2.797 | 3766 | 408 | 3356 | 86207
2008/01/19 | 22:00:00 | 2008/01/19 22:00 | 3.122 | 0.384 | 0.323 | 2.799 | 3750 | 395 | 3358 | 86207
2008/01/19 | 22:20:00 | 2008/01/19 22:20 | 3.117 | 0.383 | 0.316 | 2.801 | 3744 | 383 | 3360 | 86207
2008/01/19 | 22:40:00 | 2008/01/19 22:40 | 3.113 | 0.383 | 0.311 | 2.802 | 3738 | 376 | 3362 | 86207
2008/01/19 | 23:00:00 | 2008/01/19 23:00 | 3.098 | 0.382 | 0.294 | 2.804 | 3729 | 363 | 3364 | 86207
2008/01/19 | 23:20:00 | 2008/01/19 23:20 | 3.094 | 0.382 | 0.289 | 2.805 | 3716 | 350 | 3365 | 86207
2008/01/19 | 23:40:00 | 2008/01/19 23:40 | 3.09 | 0.381 | 0.283 | 2.807 | 3710 | 343 | 3367 | 86207
2008/01/20 | 00:00:00 | 2008/01/20 00:00 | 3.085 | 0.381 | 0.277 | 2.808 | 3705 | 336 | 3369 | 86207
2008/01/20 | 00:20:00 | 2008/01/20 00:20 | 3.071 | 0.38 | 0.262 | 2.809 | 3691 | 323 | 3371 | 86207
2008/01/20 | 00:40:00 | 2008/01/20 00:40 | 3.067 | 0.38 | 0.256 | 2.811 | 3683 | 311 | 3372 | 86207
2008/01/20 | 01:00:00 | 2008/01/20 01:00 | 3.064 | 0.379 | 0.252 | 2.812 | 3679 | 305 | 3374 | 86207
2008/01/20 | 01:20:00 | 2008/01/20 01:20 | 3.06 | 0.379 | 0.247 | 2.813 | 3674 | 299 | 3375 | 86207
2008/01/20 | 01:40:00 | 2008/01/20 01:40 | 3.046 | 0.378 | 0.232 | 2.814 | 3664 | 287 | 3377 | 86207
2008/01/20 | 02:00:00 | 2008/01/20 02:00 | 3.043 | 0.378 | 0.227 | 2.816 | 3654 | 275 | 3378 | 86207
2008/01/20 | 02:20:00 | 2008/01/20 02:20 | 3.041 | 0.378 | 0.224 | 2.817 | 3651 | 271 | 3379 | 86207
2008/01/20 | 02:40:00 | 2008/01/20 02:40 | 3.038 | 0.377 | 0.22 | 2.818 | 3647 | 267 | 3381 | 86207
2008/01/20 | 03:00:00 | 2008/01/20 03:00 | 3.035 | 0.377 | 0.216 | 2.819 | 3644 | 262 | 3382 | 86207
2008/01/20 | 03:20:00 | 2008/01/20 03:20 | 3.025 | 0.376 | 0.205 | 2.82 | 3639 | 253 | 3383 | 86207
2008/01/20 | 03:40:00 | 2008/01/20 03:40 | 3.019 | 0.376 | 0.198 | 2.821 | 3625 | 242 | 3385 | 86207
2008/01/20 | 04:00:00 | 2008/01/20 04:00 | 3.017 | 0.376 | 0.195 | 2.822 | 3621 | 236 | 3386 | 86207
2008/01/20 | 04:20:00 | 2008/01/20 04:20 | 3.014 | 0.375 | 0.191 | 2.823 | 3618 | 232 | 3387 | 86207
2008/01/20 | 04:40:00 | 2008/01/20 04:40 | 3.012 | 0.375 | 0.188 | 2.824 | 3616 | 227 | 3388 | 86207
2008/01/20 | 05:00:00 | 2008/01/20 05:00 | 3.009 | 0.375 | 0.184 | 2.825 | 3613 | 223 | 3389 | 86207
2008/01/20 | 05:20:00 | 2008/01/20 05:20 | 2.999 | 0.374 | 0.173 | 2.826 | 3608 | 214 | 3390 | 86207
2008/01/20 | 05:40:00 | 2008/01/20 05:40 | 2.993 | 0.374 | 0.166 | 2.827 | 3594 | 204 | 3391 | 86207
2008/01/20 | 06:00:00 | 2008/01/20 06:00 | 2.991 | 0.374 | 0.164 | 2.827 | 3591 | 198 | 3392 | 86207
2008/01/20 | 06:20:00 | 2008/01/20 06:20 | 2.989 | 0.373 | 0.161 | 2.828 | 3588 | 195 | 3393 | 86207
2008/01/20 | 06:40:00 | 2008/01/20 06:40 | 2.986 | 0.373 | 0.157 | 2.829 | 3585 | 191 | 3394 | 86207
2008/01/20 | 07:00:00 | 2008/01/20 07:00 | 2.984 | 0.373 | 0.154 | 2.83 | 3582 | 187 | 3395 | 86207
2008/01/20 | 07:20:00 | 2008/01/20 07:20 | 2.974 | 0.372 | 0.143 | 2.831 | 3577 | 179 | 3396 | 86207
2008/01/20 | 07:40:00 | 2008/01/20 07:40 | 2.961 | 0.371 | 0.13 | 2.831 | 3560 | 164 | 3397 | 86207
2008/01/20 | 08:00:00 | 2008/01/20 08:00 | 2.944 | 0.37 | 0.112 | 2.832 | 3545 | 145 | 3398 | 86207
2008/01/20 | 08:20:00 | 2008/01/20 08:20 | 2.942 | 0.37 | 0.11 | 2.832 | 3532 | 133 | 3399 | 86207
2008/01/20 | 08:40:00 | 2008/01/20 08:40 | 2.94 | 0.37 | 0.107 | 2.833 | 3529 | 130 | 3399 | 86207
2008/01/20 | 09:00:00 | 2008/01/20 09:00 | 2.938 | 0.37 | 0.104 | 2.834 | 3527 | 127 | 3400 | 86207
2008/01/20 | 09:20:00 | 2008/01/20 09:20 | 2.936 | 0.369 | 0.102 | 2.834 | 3524 | 124 | 3401 | 86207
2008/01/20 | 09:40:00 | 2008/01/20 09:40 | 2.934 | 0.369 | 0.099 | 2.835 | 3521 | 121 | 3401 | 86207
2008/01/20 | 10:00:00 | 2008/01/20 10:00 | 2.931 | 0.369 | 0.096 | 2.835 | 3519 | 117 | 3402 | 86207
2008/01/20 | 10:20:00 | 2008/01/20 10:20 | 2.918 | 0.368 | 0.083 | 2.835 | 3507 | 107 | 3402 | 86207
2008/01/20 | 10:40:00 | 2008/01/20 10:40 | 2.915 | 0.368 | 0.079 | 2.836 | 3500 | 97 | 3403 | 86207
2008/01/20 | 11:00:00 | 2008/01/20 11:00 | 2.913 | 0.368 | 0.077 | 2.836 | 3497 | 94 | 3403 | 86207
2008/01/20 | 11:20:00 | 2008/01/20 11:20 | 2.911 | 0.367 | 0.074 | 2.837 | 3494 | 91 | 3404 | 86207
2008/01/20 | 11:40:00 | 2008/01/20 11:40 | 2.908 | 0.367 | 0.071 | 2.837 | 3491 | 87 | 3404 | 86207
2008/01/20 | 12:00:00 | 2008/01/20 12:00 | 2.906 | 0.367 | 0.069 | 2.837 | 3489 | 84 | 3405 | 86207
2008/01/20 | 12:20:00 | 2008/01/20 12:20 | 2.892 | 0.366 | 0.054 | 2.838 | 3476 | 74 | 3405 | 86207
2008/01/20 | 12:40:00 | 2008/01/20 12:40 | 2.887 | 0.366 | 0.049 | 2.838 | 3468 | 62 | 3405 | 86207
2008/01/20 | 13:00:00 | 2008/01/20 13:00 | 2.883 | 0.365 | 0.045 | 2.838 | 3462 | 56 | 3406 | 86207
2008/01/20 | 13:20:00 | 2008/01/20 13:20 | 2.872 | 0.364 | 0.034 | 2.838 | 3456 | 47 | 3406 | 86207
2008/01/20 | 13:40:00 | 2008/01/20 13:40 | 2.86 | 0.363 | 0.022 | 2.838 | 3438 | 33 | 3406 | 86207
2008/01/20 | 14:00:00 | 2008/01/20 14:00 | 2.856 | 0.363 | 0.017 | 2.839 | 3428 | 23 | 3406 | 86207
2008/01/20 | 14:20:00 | 2008/01/20 14:20 | 2.847 | 0.362 | 0.008 | 2.839 | 3422 | 15 | 3406 | 86207
2008/01/20 | 14:40:00 | 2008/01/20 14:40 | 2.839 | 0.362 | 0 | 2.839 | 3412 | 5 | 3406 | 86207
2008/01/20 | 15:00:00 | 2008/01/20 15:00 | 2.83 | 0.361 | 0 | 2.83 | 3402 | 0 | 3401 | 86207
2008/01/20 | 15:20:00 | 2008/01/20 15:20 | 2.817 | 0.36 | 0 | 2.817 | 3386 | 0 | 3388 | 86207
2008/01/20 | 15:40:00 | 2008/01/20 15:40 | 2.815 | 0.36 | 0 | 2.815 | 3379 | 0 | 3379 | 86207
2008/01/20 | 16:00:00 | 2008/01/20 16:00 | 2.813 | 0.36 | 0 | 2.813 | 3377 | 0 | 3377 | 86207
2008/01/20 | 16:20:00 | 2008/01/20 16:20 | 2.811 | 0.359 | 0 | 2.811 | 3375 | 0 | 3374 | 86207
2008/01/20 | 16:40:00 | 2008/01/20 16:40 | 2.81 | 0.359 | 0 | 2.81 | 3373 | 0 | 3373 | 86207
2008/01/20 | 17:00:00 | 2008/01/20 17:00 | 2.808 | 0.359 | 0 | 2.808 | 3370 | 0 | 3371 | 86207
2008/01/20 | 17:20:00 | 2008/01/20 17:20 | 2.806 | 0.359 | 0 | 2.806 | 3368 | 0 | 3368 | 86207
2008/01/20 | 17:40:00 | 2008/01/20 17:40 | 2.792 | 0.358 | 0 | 2.792 | 3359 | 0 | 3359 | 86207
2008/01/20 | 18:00:00 | 2008/01/20 18:00 | 2.787 | 0.358 | 0 | 2.787 | 3347 | 0 | 3347 | 86207
2008/01/20 | 18:20:00 | 2008/01/20 18:20 | 2.781 | 0.357 | 0 | 2.781 | 3341 | 0 | 3341 | 86207
2008/01/20 | 18:40:00 | 2008/01/20 18:40 | 2.767 | 0.356 | 0 | 2.767 | 3329 | 0 | 3329 | 86207
2008/01/20 | 19:00:00 | 2008/01/20 19:00 | 2.764 | 0.356 | 0 | 2.764 | 3319 | 0 | 3319 | 86207
2008/01/20 | 19:20:00 | 2008/01/20 19:20 | 2.76 | 0.355 | 0 | 2.76 | 3315 | 0 | 3314 | 86207
2008/01/20 | 19:40:00 | 2008/01/20 19:40 | 2.757 | 0.355 | 0 | 2.757 | 3310 | 0 | 3310 | 86207
2008/01/20 | 20:00:00 | 2008/01/20 20:00 | 2.743 | 0.354 | 0 | 2.743 | 3303 | 0 | 3300 | 86207
2008/01/20 | 20:20:00 | 2008/01/20 20:20 | 2.739 | 0.354 | 0 | 2.739 | 3289 | 0 | 3289 | 86207
2008/01/20 | 20:40:00 | 2008/01/20 20:40 | 2.735 | 0.353 | 0 | 2.735 | 3284 | 0 | 3284 | 86207
2008/01/20 | 21:00:00 | 2008/01/20 21:00 | 2.731 | 0.353 | 0 | 2.731 | 3279 | 0 | 3280 | 86207
2008/01/20 | 21:20:00 | 2008/01/20 21:20 | 2.717 | 0.352 | 0 | 2.717 | 3266 | 0 | 3269 | 86207

## Event 119
Hydrograph info for event 119 for X1H021 in period 19751001 to 20260303
Hydrograph period: 2008/10/22 19:00:00 to 2008/10/24 09:00:00 Date of peak: 2008/10/22 22:40:00 Peak flow: 8.353m³/sec
Date | Time | Date + Time | Observed (m³/sec) | Observed H(m) | Q-Dxi (m³/sec) | Q-Bxi (m³/sec) | Q-Txi (m³) | Q-Dxi (m³) | Q-Bxi (m³) | Cum. Q-Dri (m³)
2008/10/22 | 19:00:00 | 2008/10/22 19:00 | 0.423 | 0.11 | 0.422 | 0.001 | 0 | 0 | 0 | 0
2008/10/22 | 19:20:00 | 2008/10/22 19:20 | 1.251 | 0.214 | 1.246 | 0.005 | 878 | 1001 | 4 | 1001
2008/10/22 | 19:40:00 | 2008/10/22 19:40 | 2.611 | 0.337 | 2.596 | 0.015 | 2073 | 2305 | 12 | 3306
2008/10/22 | 20:00:00 | 2008/10/22 20:00 | 6.178 | 0.588 | 6.141 | 0.037 | 5353 | 5242 | 31 | 8548
2008/10/22 | 20:20:00 | 2008/10/22 20:20 | 5.849 | 0.568 | 5.782 | 0.067 | 7436 | 7154 | 62 | 15702
2008/10/22 | 20:40:00 | 2008/10/22 20:40 | 4.265 | 0.466 | 4.173 | 0.092 | 6074 | 5973 | 95 | 21675
2008/10/22 | 21:00:00 | 2008/10/22 21:00 | 3.203 | 0.39 | 3.093 | 0.11 | 4423 | 4360 | 121 | 26035
2008/10/22 | 21:20:00 | 2008/10/22 21:20 | 2.617 | 0.344 | 2.493 | 0.124 | 3464 | 3352 | 140 | 29387
2008/10/22 | 21:40:00 | 2008/10/22 21:40 | 2.442 | 0.329 | 2.306 | 0.136 | 2927 | 2880 | 156 | 32267
2008/10/22 | 22:00:00 | 2008/10/22 22:00 | 4.904 | 0.509 | 4.75 | 0.154 | 3975 | 4234 | 174 | 36501
2008/10/22 | 22:20:00 | 2008/10/22 22:20 | 7.992 | 0.69 | 7.807 | 0.185 | 8046 | 7534 | 203 | 44035
2008/10/22 | 22:40:00 | 2008/10/22 22:40 | 8.056 | 0.694 | 7.832 | 0.224 | 9900 | 9383 | 246 | 53418
2008/10/22 | 23:00:00 | 2008/10/22 23:00 | 6.952 | 0.633 | 6.691 | 0.261 | 9026 | 8714 | 291 | 53418
2008/10/22 | 23:20:00 | 2008/10/22 23:20 | 5.881 | 0.57 | 5.59 | 0.291 | 7722 | 7369 | 331 | 53418
2008/10/22 | 23:40:00 | 2008/10/22 23:40 | 4.988 | 0.514 | 4.671 | 0.317 | 6474 | 6156 | 365 | 53418
2008/10/23 | 00:00:00 | 2008/10/23 00:00 | 4.525 | 0.484 | 4.186 | 0.339 | 5659 | 5314 | 394 | 53418
2008/10/23 | 00:20:00 | 2008/10/23 00:20 | 4.65 | 0.492 | 4.289 | 0.361 | 5451 | 5085 | 420 | 53418
2008/10/23 | 00:40:00 | 2008/10/23 00:40 | 5.497 | 0.546 | 5.113 | 0.384 | 5995 | 5641 | 447 | 53418
2008/10/23 | 01:00:00 | 2008/10/23 01:00 | 6.69 | 0.618 | 6.277 | 0.413 | 7344 | 6834 | 478 | 53418
2008/10/23 | 01:20:00 | 2008/10/23 01:20 | 7.093 | 0.641 | 6.648 | 0.445 | 8345 | 7755 | 515 | 53418
2008/10/23 | 01:40:00 | 2008/10/23 01:40 | 6.952 | 0.633 | 6.474 | 0.478 | 8469 | 7873 | 554 | 53418
2008/10/23 | 02:00:00 | 2008/10/23 02:00 | 6.621 | 0.614 | 6.112 | 0.509 | 8139 | 7551 | 592 | 53418
2008/10/23 | 02:20:00 | 2008/10/23 02:20 | 6.336 | 0.597 | 5.797 | 0.539 | 7773 | 7145 | 629 | 53418
2008/10/23 | 02:40:00 | 2008/10/23 02:40 | 6.083 | 0.582 | 5.515 | 0.568 | 7445 | 6787 | 664 | 53418
2008/10/23 | 03:00:00 | 2008/10/23 03:00 | 5.845 | 0.568 | 5.25 | 0.595 | 7161 | 6459 | 697 | 53418
2008/10/23 | 03:20:00 | 2008/10/23 03:20 | 5.638 | 0.555 | 5.018 | 0.62 | 6886 | 6161 | 729 | 53418
2008/10/23 | 03:40:00 | 2008/10/23 03:40 | 5.428 | 0.542 | 4.783 | 0.645 | 6642 | 5880 | 759 | 53418
2008/10/23 | 04:00:00 | 2008/10/23 04:00 | 5.232 | 0.53 | 4.564 | 0.668 | 6392 | 5608 | 788 | 53418
2008/10/23 | 04:20:00 | 2008/10/23 04:20 | 5.008 | 0.516 | 4.317 | 0.691 | 6140 | 5329 | 815 | 53418
2008/10/23 | 04:40:00 | 2008/10/23 04:40 | 4.762 | 0.5 | 4.05 | 0.712 | 5866 | 5021 | 841 | 53418
2008/10/23 | 05:00:00 | 2008/10/23 05:00 | 4.51 | 0.483 | 3.779 | 0.731 | 5562 | 4698 | 866 | 53418
2008/10/23 | 05:20:00 | 2008/10/23 05:20 | 4.264 | 0.466 | 3.515 | 0.749 | 5264 | 4376 | 888 | 53418
2008/10/23 | 05:40:00 | 2008/10/23 05:40 | 4.027 | 0.45 | 3.261 | 0.766 | 4972 | 4065 | 910 | 53418
2008/10/23 | 06:00:00 | 2008/10/23 06:00 | 3.828 | 0.436 | 3.046 | 0.782 | 4710 | 3784 | 929 | 53418
2008/10/23 | 06:20:00 | 2008/10/23 06:20 | 3.68 | 0.425 | 2.883 | 0.797 | 4508 | 3557 | 948 | 53418
2008/10/23 | 06:40:00 | 2008/10/23 06:40 | 3.57 | 0.417 | 2.759 | 0.811 | 4338 | 3385 | 965 | 53418
2008/10/23 | 07:00:00 | 2008/10/23 07:00 | 3.524 | 0.414 | 2.699 | 0.825 | 4256 | 3275 | 982 | 53418
2008/10/23 | 07:20:00 | 2008/10/23 07:20 | 3.447 | 0.408 | 2.609 | 0.838 | 4186 | 3185 | 998 | 53418
2008/10/23 | 07:40:00 | 2008/10/23 07:40 | 3.358 | 0.402 | 2.507 | 0.851 | 4083 | 3069 | 1014 | 53418
2008/10/23 | 08:00:00 | 2008/10/23 08:00 | 3.269 | 0.395 | 2.406 | 0.863 | 3976 | 2948 | 1029 | 53418
2008/10/23 | 08:20:00 | 2008/10/23 08:20 | 3.159 | 0.387 | 2.284 | 0.875 | 3857 | 2814 | 1043 | 53418
2008/10/23 | 08:40:00 | 2008/10/23 08:40 | 3.055 | 0.379 | 2.169 | 0.886 | 3727 | 2672 | 1057 | 53418
2008/10/23 | 09:00:00 | 2008/10/23 09:00 | 2.957 | 0.371 | 2.06 | 0.897 | 3610 | 2537 | 1070 | 53418
2008/10/23 | 09:20:00 | 2008/10/23 09:20 | 2.864 | 0.364 | 1.957 | 0.907 | 3495 | 2410 | 1082 | 53418
2008/10/23 | 09:40:00 | 2008/10/23 09:40 | 2.764 | 0.356 | 1.847 | 0.917 | 3375 | 2283 | 1094 | 53418
2008/10/23 | 10:00:00 | 2008/10/23 10:00 | 2.681 | 0.349 | 1.755 | 0.926 | 3267 | 2162 | 1105 | 53418
2008/10/23 | 10:20:00 | 2008/10/23 10:20 | 2.58 | 0.341 | 1.646 | 0.934 | 3157 | 2041 | 1116 | 53418
2008/10/23 | 10:40:00 | 2008/10/23 10:40 | 2.491 | 0.333 | 1.549 | 0.942 | 3043 | 1917 | 1126 | 53418
2008/10/23 | 11:00:00 | 2008/10/23 11:00 | 2.392 | 0.325 | 1.442 | 0.95 | 2930 | 1795 | 1135 | 53418
2008/10/23 | 11:20:00 | 2008/10/23 11:20 | 2.315 | 0.318 | 1.358 | 0.957 | 2824 | 1681 | 1144 | 53418
2008/10/23 | 11:40:00 | 2008/10/23 11:40 | 2.226 | 0.311 | 1.263 | 0.963 | 2724 | 1573 | 1152 | 53418
2008/10/23 | 12:00:00 | 2008/10/23 12:00 | 2.139 | 0.303 | 1.17 | 0.969 | 2621 | 1460 | 1159 | 53418
2008/10/23 | 12:20:00 | 2008/10/23 12:20 | 2.071 | 0.297 | 1.096 | 0.975 | 2523 | 1359 | 1167 | 53418
2008/10/23 | 12:40:00 | 2008/10/23 12:40 | 2.001 | 0.291 | 1.021 | 0.98 | 2445 | 1270 | 1173 | 53418
2008/10/23 | 13:00:00 | 2008/10/23 13:00 | 1.939 | 0.285 | 0.954 | 0.985 | 2361 | 1185 | 1179 | 53418
2008/10/23 | 13:20:00 | 2008/10/23 13:20 | 1.874 | 0.279 | 0.884 | 0.99 | 2285 | 1103 | 1185 | 53418
2008/10/23 | 13:40:00 | 2008/10/23 13:40 | 1.817 | 0.274 | 0.823 | 0.994 | 2216 | 1024 | 1190 | 53418
2008/10/23 | 14:00:00 | 2008/10/23 14:00 | 1.757 | 0.268 | 0.759 | 0.998 | 2142 | 949 | 1195 | 53418
2008/10/23 | 14:20:00 | 2008/10/23 14:20 | 1.709 | 0.263 | 0.707 | 1.002 | 2085 | 880 | 1200 | 53418
2008/10/23 | 14:40:00 | 2008/10/23 14:40 | 1.657 | 0.258 | 0.652 | 1.005 | 2016 | 816 | 1204 | 53418
2008/10/23 | 15:00:00 | 2008/10/23 15:00 | 1.613 | 0.254 | 0.605 | 1.008 | 1964 | 754 | 1208 | 53418
2008/10/23 | 15:20:00 | 2008/10/23 15:20 | 1.562 | 0.249 | 0.551 | 1.011 | 1905 | 693 | 1212 | 53418
2008/10/23 | 15:40:00 | 2008/10/23 15:40 | 1.516 | 0.244 | 0.502 | 1.014 | 1845 | 632 | 1215 | 53418
2008/10/23 | 16:00:00 | 2008/10/23 16:00 | 1.473 | 0.24 | 0.457 | 1.016 | 1795 | 575 | 1218 | 53418
2008/10/23 | 16:20:00 | 2008/10/23 16:20 | 1.431 | 0.236 | 0.413 | 1.018 | 1740 | 522 | 1221 | 53418
2008/10/23 | 16:40:00 | 2008/10/23 16:40 | 1.389 | 0.231 | 0.369 | 1.02 | 1692 | 469 | 1223 | 53418
2008/10/23 | 17:00:00 | 2008/10/23 17:00 | 1.357 | 0.228 | 0.335 | 1.022 | 1647 | 422 | 1225 | 53418
2008/10/23 | 17:20:00 | 2008/10/23 17:20 | 1.319 | 0.224 | 0.295 | 1.024 | 1608 | 378 | 1227 | 53418
2008/10/23 | 17:40:00 | 2008/10/23 17:40 | 1.285 | 0.22 | 0.26 | 1.025 | 1561 | 333 | 1229 | 53418
2008/10/23 | 18:00:00 | 2008/10/23 18:00 | 1.254 | 0.217 | 0.228 | 1.026 | 1523 | 293 | 1231 | 53418
2008/10/23 | 18:20:00 | 2008/10/23 18:20 | 1.223 | 0.214 | 0.196 | 1.027 | 1486 | 254 | 1232 | 53418
2008/10/23 | 18:40:00 | 2008/10/23 18:40 | 1.202 | 0.211 | 0.174 | 1.028 | 1455 | 222 | 1233 | 53418
2008/10/23 | 19:00:00 | 2008/10/23 19:00 | 1.172 | 0.208 | 0.143 | 1.029 | 1424 | 190 | 1234 | 53418
2008/10/23 | 19:20:00 | 2008/10/23 19:20 | 1.148 | 0.205 | 0.118 | 1.03 | 1389 | 157 | 1235 | 53418
2008/10/23 | 19:40:00 | 2008/10/23 19:40 | 1.121 | 0.202 | 0.091 | 1.03 | 1362 | 125 | 1236 | 53418
2008/10/23 | 20:00:00 | 2008/10/23 20:00 | 1.1 | 0.2 | 0.069 | 1.031 | 1330 | 96 | 1237 | 53418
2008/10/23 | 20:20:00 | 2008/10/23 20:20 | 1.08 | 0.198 | 0.049 | 1.031 | 1310 | 71 | 1237 | 53418
2008/10/23 | 20:40:00 | 2008/10/23 20:40 | 1.059 | 0.195 | 0.028 | 1.031 | 1283 | 46 | 1237 | 53418
2008/10/23 | 21:00:00 | 2008/10/23 21:00 | 1.048 | 0.194 | 0.017 | 1.031 | 1260 | 27 | 1237 | 53418
2008/10/23 | 21:20:00 | 2008/10/23 21:20 | 1.025 | 0.191 | 0 | 1.025 | 1242 | 10 | 1234 | 53418
2008/10/23 | 21:40:00 | 2008/10/23 21:40 | 1.005 | 0.189 | 0 | 1.005 | 1217 | 0 | 1218 | 53418
2008/10/23 | 22:00:00 | 2008/10/23 22:00 | 0.988 | 0.187 | 0 | 0.988 | 1200 | 0 | 1196 | 53418
2008/10/23 | 22:20:00 | 2008/10/23 22:20 | 0.977 | 0.186 | 0 | 0.977 | 1178 | 0 | 1179 | 53418
2008/10/23 | 22:40:00 | 2008/10/23 22:40 | 0.966 | 0.184 | 0 | 0.966 | 1167 | 0 | 1166 | 53418
2008/10/23 | 23:00:00 | 2008/10/23 23:00 | 0.946 | 0.182 | 0 | 0.946 | 1145 | 0 | 1147 | 53418
2008/10/23 | 23:20:00 | 2008/10/23 23:20 | 0.924 | 0.179 | 0 | 0.924 | 1120 | 0 | 1122 | 53418
2008/10/23 | 23:40:00 | 2008/10/23 23:40 | 0.905 | 0.177 | 0 | 0.905 | 1096 | 0 | 1097 | 53418
2008/10/24 | 00:00:00 | 2008/10/24 00:00 | 0.905 | 0.177 | 0 | 0.905 | 1086 | 0 | 1086 | 53418
2008/10/24 | 00:20:00 | 2008/10/24 00:20 | 0.883 | 0.174 | 0 | 0.883 | 1071 | 0 | 1073 | 53418
2008/10/24 | 00:40:00 | 2008/10/24 00:40 | 0.871 | 0.173 | 0 | 0.871 | 1052 | 0 | 1052 | 53418
2008/10/24 | 01:00:00 | 2008/10/24 01:00 | 0.864 | 0.172 | 0 | 0.864 | 1041 | 0 | 1041 | 53418
2008/10/24 | 01:20:00 | 2008/10/24 01:20 | 0.851 | 0.17 | 0 | 0.851 | 1029 | 0 | 1029 | 53418
2008/10/24 | 01:40:00 | 2008/10/24 01:40 | 0.838 | 0.169 | 0 | 0.838 | 1013 | 0 | 1013 | 53418
2008/10/24 | 02:00:00 | 2008/10/24 02:00 | 0.824 | 0.167 | 0 | 0.824 | 997 | 0 | 997 | 53418
2008/10/24 | 02:20:00 | 2008/10/24 02:20 | 0.811 | 0.165 | 0 | 0.811 | 982 | 0 | 981 | 53418
2008/10/24 | 02:40:00 | 2008/10/24 02:40 | 0.798 | 0.164 | 0 | 0.798 | 966 | 0 | 965 | 53418
2008/10/24 | 03:00:00 | 2008/10/24 03:00 | 0.785 | 0.162 | 0 | 0.785 | 950 | 0 | 950 | 53418
2008/10/24 | 03:20:00 | 2008/10/24 03:20 | 0.779 | 0.161 | 0 | 0.779 | 939 | 0 | 938 | 53418
2008/10/24 | 03:40:00 | 2008/10/24 03:40 | 0.762 | 0.159 | 0 | 0.762 | 924 | 0 | 925 | 53418
2008/10/24 | 04:00:00 | 2008/10/24 04:00 | 0.747 | 0.157 | 0 | 0.747 | 909 | 0 | 905 | 53418
2008/10/24 | 04:20:00 | 2008/10/24 04:20 | 0.743 | 0.156 | 0 | 0.743 | 894 | 0 | 894 | 53418
2008/10/24 | 04:40:00 | 2008/10/24 04:40 | 0.737 | 0.156 | 0 | 0.737 | 889 | 0 | 888 | 53418
2008/10/24 | 05:00:00 | 2008/10/24 05:00 | 0.724 | 0.154 | 0 | 0.724 | 877 | 0 | 877 | 53418
2008/10/24 | 05:20:00 | 2008/10/24 05:20 | 0.714 | 0.153 | 0 | 0.714 | 862 | 0 | 863 | 53418
2008/10/24 | 05:40:00 | 2008/10/24 05:40 | 0.707 | 0.152 | 0 | 0.707 | 853 | 0 | 853 | 53418
2008/10/24 | 06:00:00 | 2008/10/24 06:00 | 0.697 | 0.15 | 0 | 0.697 | 842 | 0 | 842 | 53418
2008/10/24 | 06:20:00 | 2008/10/24 06:20 | 0.689 | 0.149 | 0 | 0.689 | 831 | 0 | 832 | 53418
2008/10/24 | 06:40:00 | 2008/10/24 06:40 | 0.682 | 0.148 | 0 | 0.682 | 824 | 0 | 823 | 53418
2008/10/24 | 07:00:00 | 2008/10/24 07:00 | 0.672 | 0.147 | 0 | 0.672 | 809 | 0 | 812 | 53418
2008/10/24 | 07:20:00 | 2008/10/24 07:20 | 0.664 | 0.146 | 0 | 0.664 | 802 | 0 | 802 | 53418
2008/10/24 | 07:40:00 | 2008/10/24 07:40 | 0.655 | 0.145 | 0 | 0.655 | 792 | 0 | 791 | 53418
2008/10/24 | 08:00:00 | 2008/10/24 08:00 | 0.647 | 0.144 | 0 | 0.647 | 780 | 0 | 781 | 53418
2008/10/24 | 08:20:00 | 2008/10/24 08:20 | 0.638 | 0.142 | 0 | 0.638 | 772 | 0 | 771 | 53418
2008/10/24 | 08:40:00 | 2008/10/24 08:40 | 0.627 | 0.141 | 0 | 0.627 | 759 | 0 | 759 | 53418
2008/10/24 | 09:00:00 | 2008/10/24 09:00 | 0.618 | 0.14 | 0 | 0.618 | 746 | 0 | 747 | 53418

## Event 120
Hydrograph info for event 120 for X1H021 in period 19751001 to 20260303
Hydrograph period: 2008/12/05 00:20:00 to 2008/12/10 22:40:00 Date of peak: 2008/12/06 02:20:00 Peak flow: 29.343m³/sec
Date | Time | Date + Time | Observed (m³/sec) | Observed H(m) | Q-Dxi (m³/sec) | Q-Bxi (m³/sec) | Q-Txi (m³) | Q-Dxi (m³) | Q-Bxi (m³) | Cum. Q-Dri (m³)
2008/12/05 | 00:20:00 | 2008/12/05 00:20 | 0.519 | 0.125 | 0.518 | 0.001 | 0 | 0 | 0 | 0
2008/12/05 | 00:40:00 | 2008/12/05 00:40 | 0.532 | 0.127 | 0.528 | 0.004 | 624 | 627 | 3 | 627
2008/12/05 | 01:00:00 | 2008/12/05 01:00 | 0.573 | 0.133 | 0.566 | 0.007 | 669 | 657 | 6 | 1284
2008/12/05 | 01:20:00 | 2008/12/05 01:20 | 0.603 | 0.137 | 0.593 | 0.01 | 699 | 696 | 10 | 1980
2008/12/05 | 01:40:00 | 2008/12/05 01:40 | 0.869 | 0.17 | 0.856 | 0.013 | 787 | 870 | 14 | 2850
2008/12/05 | 02:00:00 | 2008/12/05 02:00 | 2.404 | 0.326 | 2.383 | 0.021 | 1849 | 1943 | 21 | 4793
2008/12/05 | 02:20:00 | 2008/12/05 02:20 | 2.584 | 0.341 | 2.55 | 0.034 | 3065 | 2960 | 33 | 7753
2008/12/05 | 02:40:00 | 2008/12/05 02:40 | 2.338 | 0.32 | 2.292 | 0.046 | 2968 | 2906 | 48 | 10659
2008/12/05 | 03:00:00 | 2008/12/05 03:00 | 2.071 | 0.297 | 2.014 | 0.057 | 2645 | 2584 | 61 | 13243
2008/12/05 | 03:20:00 | 2008/12/05 03:20 | 1.842 | 0.276 | 1.776 | 0.066 | 2345 | 2274 | 74 | 15517
2008/12/05 | 03:40:00 | 2008/12/05 03:40 | 1.606 | 0.253 | 1.532 | 0.074 | 2066 | 1984 | 84 | 17501
2008/12/05 | 04:00:00 | 2008/12/05 04:00 | 1.424 | 0.235 | 1.342 | 0.082 | 1818 | 1724 | 94 | 19225
2008/12/05 | 04:20:00 | 2008/12/05 04:20 | 1.294 | 0.221 | 1.206 | 0.088 | 1626 | 1529 | 102 | 20754
2008/12/05 | 04:40:00 | 2008/12/05 04:40 | 1.282 | 0.22 | 1.188 | 0.094 | 1522 | 1436 | 109 | 22190
2008/12/05 | 05:00:00 | 2008/12/05 05:00 | 1.502 | 0.243 | 1.402 | 0.1 | 1651 | 1554 | 117 | 23744
2008/12/05 | 05:20:00 | 2008/12/05 05:20 | 1.934 | 0.284 | 1.825 | 0.109 | 2041 | 1936 | 125 | 25680
2008/12/05 | 05:40:00 | 2008/12/05 05:40 | 2.558 | 0.339 | 2.439 | 0.119 | 2683 | 2559 | 137 | 28239
2008/12/05 | 06:00:00 | 2008/12/05 06:00 | 3.111 | 0.383 | 2.978 | 0.133 | 3425 | 3250 | 151 | 31489
2008/12/05 | 06:20:00 | 2008/12/05 06:20 | 3.416 | 0.406 | 3.268 | 0.148 | 3925 | 3747 | 169 | 35236
2008/12/05 | 06:40:00 | 2008/12/05 06:40 | 3.524 | 0.414 | 3.359 | 0.165 | 4190 | 3976 | 188 | 39212
2008/12/05 | 07:00:00 | 2008/12/05 07:00 | 3.483 | 0.411 | 3.301 | 0.182 | 4214 | 3996 | 208 | 43208
2008/12/05 | 07:20:00 | 2008/12/05 07:20 | 3.309 | 0.398 | 3.111 | 0.198 | 4081 | 3847 | 228 | 47055
2008/12/05 | 07:40:00 | 2008/12/05 07:40 | 3.09 | 0.381 | 2.877 | 0.213 | 3843 | 3593 | 246 | 50648
2008/12/05 | 08:00:00 | 2008/12/05 08:00 | 2.881 | 0.365 | 2.654 | 0.227 | 3576 | 3319 | 264 | 53967
2008/12/05 | 08:20:00 | 2008/12/05 08:20 | 2.723 | 0.352 | 2.483 | 0.24 | 3359 | 3083 | 280 | 57050
2008/12/05 | 08:40:00 | 2008/12/05 08:40 | 2.624 | 0.344 | 2.372 | 0.252 | 3204 | 2913 | 295 | 59963
2008/12/05 | 09:00:00 | 2008/12/05 09:00 | 2.547 | 0.338 | 2.284 | 0.263 | 3097 | 2793 | 309 | 62756
2008/12/05 | 09:20:00 | 2008/12/05 09:20 | 2.588 | 0.341 | 2.313 | 0.275 | 3067 | 2758 | 323 | 65514
2008/12/05 | 09:40:00 | 2008/12/05 09:40 | 2.818 | 0.36 | 2.531 | 0.287 | 3223 | 2906 | 337 | 68420
2008/12/05 | 10:00:00 | 2008/12/05 10:00 | 3.177 | 0.388 | 2.876 | 0.301 | 3586 | 3244 | 353 | 71664
2008/12/05 | 10:20:00 | 2008/12/05 10:20 | 3.511 | 0.413 | 3.195 | 0.316 | 4028 | 3643 | 370 | 75307
2008/12/05 | 10:40:00 | 2008/12/05 10:40 | 3.657 | 0.424 | 3.325 | 0.332 | 4322 | 3912 | 389 | 79219
2008/12/05 | 11:00:00 | 2008/12/05 11:00 | 3.675 | 0.425 | 3.326 | 0.349 | 4406 | 3991 | 409 | 83210
2008/12/05 | 11:20:00 | 2008/12/05 11:20 | 3.611 | 0.42 | 3.246 | 0.365 | 4378 | 3943 | 429 | 87153
2008/12/05 | 11:40:00 | 2008/12/05 11:40 | 3.533 | 0.415 | 3.152 | 0.381 | 4286 | 3838 | 448 | 90991
2008/12/05 | 12:00:00 | 2008/12/05 12:00 | 3.456 | 0.409 | 3.059 | 0.397 | 4190 | 3726 | 467 | 94717
2008/12/05 | 12:20:00 | 2008/12/05 12:20 | 3.411 | 0.406 | 2.999 | 0.412 | 4120 | 3635 | 485 | 98352
2008/12/05 | 12:40:00 | 2008/12/05 12:40 | 3.358 | 0.402 | 2.931 | 0.427 | 4066 | 3558 | 503 | 101910
2008/12/05 | 13:00:00 | 2008/12/05 13:00 | 3.256 | 0.394 | 2.815 | 0.441 | 3971 | 3447 | 521 | 105357
2008/12/05 | 13:20:00 | 2008/12/05 13:20 | 3.146 | 0.386 | 2.691 | 0.455 | 3841 | 3303 | 538 | 108660
2008/12/05 | 13:40:00 | 2008/12/05 13:40 | 3.025 | 0.376 | 2.557 | 0.468 | 3703 | 3148 | 554 | 111808
2008/12/05 | 14:00:00 | 2008/12/05 14:00 | 2.931 | 0.369 | 2.45 | 0.481 | 3571 | 3004 | 570 | 114812
2008/12/05 | 14:20:00 | 2008/12/05 14:20 | 2.895 | 0.366 | 2.402 | 0.493 | 3486 | 2911 | 584 | 117723
2008/12/05 | 14:40:00 | 2008/12/05 14:40 | 2.901 | 0.367 | 2.396 | 0.505 | 3478 | 2879 | 599 | 120602
2008/12/05 | 15:00:00 | 2008/12/05 15:00 | 2.906 | 0.367 | 2.389 | 0.517 | 3484 | 2871 | 613 | 123473
2008/12/05 | 15:20:00 | 2008/12/05 15:20 | 3.012 | 0.375 | 2.483 | 0.529 | 3536 | 2923 | 628 | 126396
2008/12/05 | 15:40:00 | 2008/12/05 15:40 | 3.159 | 0.387 | 2.617 | 0.542 | 3709 | 3060 | 643 | 129456
2008/12/05 | 16:00:00 | 2008/12/05 16:00 | 3.282 | 0.396 | 2.727 | 0.555 | 3862 | 3206 | 659 | 132662
2008/12/05 | 16:20:00 | 2008/12/05 16:20 | 3.332 | 0.4 | 2.763 | 0.569 | 3982 | 3294 | 675 | 135956
2008/12/05 | 16:40:00 | 2008/12/05 16:40 | 3.325 | 0.399 | 2.742 | 0.583 | 3994 | 3303 | 691 | 139259
2008/12/05 | 17:00:00 | 2008/12/05 17:00 | 3.282 | 0.396 | 2.685 | 0.597 | 3973 | 3256 | 708 | 142515
2008/12/05 | 17:20:00 | 2008/12/05 17:20 | 3.194 | 0.389 | 2.584 | 0.61 | 3886 | 3162 | 724 | 145677
2008/12/05 | 17:40:00 | 2008/12/05 17:40 | 3.129 | 0.384 | 2.506 | 0.623 | 3796 | 3054 | 739 | 148731
2008/12/05 | 18:00:00 | 2008/12/05 18:00 | 3.034 | 0.377 | 2.399 | 0.635 | 3694 | 2943 | 754 | 151674
2008/12/05 | 18:20:00 | 2008/12/05 18:20 | 2.936 | 0.369 | 2.289 | 0.647 | 3578 | 2813 | 769 | 154487
2008/12/05 | 18:40:00 | 2008/12/05 18:40 | 2.851 | 0.363 | 2.193 | 0.658 | 3472 | 2690 | 783 | 157177
2008/12/05 | 19:00:00 | 2008/12/05 19:00 | 2.768 | 0.356 | 2.099 | 0.669 | 3372 | 2576 | 796 | 159753
2008/12/05 | 19:20:00 | 2008/12/05 19:20 | 2.686 | 0.349 | 2.007 | 0.679 | 3272 | 2464 | 809 | 162217
2008/12/05 | 19:40:00 | 2008/12/05 19:40 | 2.616 | 0.344 | 1.927 | 0.689 | 3181 | 2361 | 821 | 164578
2008/12/05 | 20:00:00 | 2008/12/05 20:00 | 2.535 | 0.337 | 1.837 | 0.698 | 3091 | 2258 | 832 | 166836
2008/12/05 | 20:20:00 | 2008/12/05 20:20 | 2.468 | 0.331 | 1.761 | 0.707 | 3005 | 2159 | 843 | 168995
2008/12/05 | 20:40:00 | 2008/12/05 20:40 | 2.408 | 0.326 | 1.692 | 0.716 | 2922 | 2072 | 854 | 171067
2008/12/05 | 21:00:00 | 2008/12/05 21:00 | 2.357 | 0.322 | 1.633 | 0.724 | 2862 | 1995 | 864 | 173062
2008/12/05 | 21:20:00 | 2008/12/05 21:20 | 2.299 | 0.317 | 1.567 | 0.732 | 2794 | 1920 | 874 | 174982
2008/12/05 | 21:40:00 | 2008/12/05 21:40 | 2.245 | 0.312 | 1.505 | 0.74 | 2725 | 1843 | 883 | 176825
2008/12/05 | 22:00:00 | 2008/12/05 22:00 | 2.207 | 0.309 | 1.46 | 0.747 | 2671 | 1779 | 892 | 178604
2008/12/05 | 22:20:00 | 2008/12/05 22:20 | 2.158 | 0.305 | 1.403 | 0.755 | 2616 | 1718 | 901 | 180322
2008/12/05 | 22:40:00 | 2008/12/05 22:40 | 2.131 | 0.302 | 1.37 | 0.761 | 2573 | 1664 | 910 | 181986
2008/12/05 | 23:00:00 | 2008/12/05 23:00 | 2.139 | 0.303 | 1.371 | 0.768 | 2551 | 1644 | 918 | 183630
2008/12/05 | 23:20:00 | 2008/12/05 23:20 | 2.234 | 0.311 | 1.459 | 0.775 | 2610 | 1698 | 926 | 185328
2008/12/05 | 23:40:00 | 2008/12/05 23:40 | 2.357 | 0.322 | 1.574 | 0.783 | 2764 | 1820 | 935 | 187148
2008/12/06 | 00:00:00 | 2008/12/06 00:00 | 2.584 | 0.341 | 1.793 | 0.791 | 2924 | 2020 | 945 | 189168
2008/12/06 | 00:20:00 | 2008/12/06 00:20 | 5.138 | 0.523 | 4.331 | 0.807 | 4614 | 3674 | 959 | 192842
2008/12/06 | 00:40:00 | 2008/12/06 00:40 | 7.891 | 0.684 | 7.056 | 0.835 | 7790 | 6832 | 985 | 199674
2008/12/06 | 01:00:00 | 2008/12/06 01:00 | 10.233 | 0.806 | 9.357 | 0.876 | 11014 | 9847 | 1027 | 209521
2008/12/06 | 01:20:00 | 2008/12/06 01:20 | 11.317 | 0.858 | 10.391 | 0.926 | 12947 | 11849 | 1081 | 221370
2008/12/06 | 01:40:00 | 2008/12/06 01:40 | 12.478 | 0.912 | 11.497 | 0.981 | 14017 | 13133 | 1144 | 234503
2008/12/06 | 02:00:00 | 2008/12/06 02:00 | 24.867 | 1.404 | 23.798 | 1.069 | 20327 | 21177 | 1230 | 255680
2008/12/06 | 02:20:00 | 2008/12/06 02:20 | 28.131 | 1.516 | 26.935 | 1.196 | 33309 | 30439 | 1359 | 286119
2008/12/06 | 02:40:00 | 2008/12/06 02:40 | 23.48 | 1.354 | 22.161 | 1.319 | 31138 | 29457 | 1510 | 286119
2008/12/06 | 03:00:00 | 2008/12/06 03:00 | 19.343 | 1.2 | 17.923 | 1.42 | 25531 | 24050 | 1644 | 286119
2008/12/06 | 03:20:00 | 2008/12/06 03:20 | 16.412 | 1.083 | 14.91 | 1.502 | 21325 | 19700 | 1753 | 286119
2008/12/06 | 03:40:00 | 2008/12/06 03:40 | 14.573 | 1.005 | 13.001 | 1.572 | 18446 | 16746 | 1845 | 286119
2008/12/06 | 04:00:00 | 2008/12/06 04:00 | 13.83 | 0.973 | 12.195 | 1.635 | 17007 | 15117 | 1925 | 286119
2008/12/06 | 04:20:00 | 2008/12/06 04:20 | 13.288 | 0.949 | 11.593 | 1.695 | 16303 | 14273 | 1998 | 286119
2008/12/06 | 04:40:00 | 2008/12/06 04:40 | 12.455 | 0.911 | 10.704 | 1.751 | 15472 | 13378 | 2067 | 286119
2008/12/06 | 05:00:00 | 2008/12/06 05:00 | 11.499 | 0.867 | 9.697 | 1.802 | 14375 | 12241 | 2132 | 286119
2008/12/06 | 05:20:00 | 2008/12/06 05:20 | 10.52 | 0.82 | 8.672 | 1.848 | 13199 | 11021 | 2190 | 286119
2008/12/06 | 05:40:00 | 2008/12/06 05:40 | 9.67 | 0.778 | 7.781 | 1.889 | 12092 | 9872 | 2242 | 286119
2008/12/06 | 06:00:00 | 2008/12/06 06:00 | 9.022 | 0.745 | 7.095 | 1.927 | 11204 | 8926 | 2289 | 286119
2008/12/06 | 06:20:00 | 2008/12/06 06:20 | 8.492 | 0.717 | 6.531 | 1.961 | 10503 | 8176 | 2332 | 286119
2008/12/06 | 06:40:00 | 2008/12/06 06:40 | 8.073 | 0.695 | 6.081 | 1.992 | 9926 | 7567 | 2372 | 286119
2008/12/06 | 07:00:00 | 2008/12/06 07:00 | 7.704 | 0.675 | 5.682 | 2.022 | 9466 | 7058 | 2408 | 286119
2008/12/06 | 07:20:00 | 2008/12/06 07:20 | 7.42 | 0.659 | 5.371 | 2.049 | 9079 | 6632 | 2443 | 286119
2008/12/06 | 07:40:00 | 2008/12/06 07:40 | 7.093 | 0.641 | 5.017 | 2.076 | 8704 | 6233 | 2475 | 286119
2008/12/06 | 08:00:00 | 2008/12/06 08:00 | 6.811 | 0.625 | 4.711 | 2.1 | 8346 | 5837 | 2505 | 286119
2008/12/06 | 08:20:00 | 2008/12/06 08:20 | 6.535 | 0.609 | 4.412 | 2.123 | 8003 | 5474 | 2534 | 286119
2008/12/06 | 08:40:00 | 2008/12/06 08:40 | 6.273 | 0.594 | 4.129 | 2.144 | 7679 | 5125 | 2560 | 286119
2008/12/06 | 09:00:00 | 2008/12/06 09:00 | 6.061 | 0.581 | 3.897 | 2.164 | 7404 | 4815 | 2585 | 286119
2008/12/06 | 09:20:00 | 2008/12/06 09:20 | 5.878 | 0.57 | 3.695 | 2.183 | 7159 | 4555 | 2609 | 286119
2008/12/06 | 09:40:00 | 2008/12/06 09:40 | 5.714 | 0.56 | 3.513 | 2.201 | 6955 | 4324 | 2631 | 286119
2008/12/06 | 10:00:00 | 2008/12/06 10:00 | 5.568 | 0.551 | 3.349 | 2.219 | 6765 | 4117 | 2652 | 286119
2008/12/06 | 10:20:00 | 2008/12/06 10:20 | 5.45 | 0.544 | 3.215 | 2.235 | 6614 | 3939 | 2672 | 286119
2008/12/06 | 10:40:00 | 2008/12/06 10:40 | 5.338 | 0.537 | 3.087 | 2.251 | 6470 | 3781 | 2691 | 286119
2008/12/06 | 11:00:00 | 2008/12/06 11:00 | 5.216 | 0.529 | 2.95 | 2.266 | 6336 | 3622 | 2710 | 286119
2008/12/06 | 11:20:00 | 2008/12/06 11:20 | 5.101 | 0.522 | 2.821 | 2.28 | 6194 | 3462 | 2728 | 286119
2008/12/06 | 11:40:00 | 2008/12/06 11:40 | 4.987 | 0.514 | 2.693 | 2.294 | 6053 | 3308 | 2745 | 286119
2008/12/06 | 12:00:00 | 2008/12/06 12:00 | 4.858 | 0.506 | 2.551 | 2.307 | 5907 | 3146 | 2761 | 286119
2008/12/06 | 12:20:00 | 2008/12/06 12:20 | 4.731 | 0.498 | 2.411 | 2.32 | 5753 | 2977 | 2776 | 286119
2008/12/06 | 12:40:00 | 2008/12/06 12:40 | 4.62 | 0.49 | 2.288 | 2.332 | 5610 | 2820 | 2791 | 286119
2008/12/06 | 13:00:00 | 2008/12/06 13:00 | 4.51 | 0.483 | 2.167 | 2.343 | 5474 | 2673 | 2805 | 286119
2008/12/06 | 13:20:00 | 2008/12/06 13:20 | 4.401 | 0.476 | 2.048 | 2.353 | 5350 | 2529 | 2818 | 286119
2008/12/06 | 13:40:00 | 2008/12/06 13:40 | 4.283 | 0.468 | 1.92 | 2.363 | 5208 | 2380 | 2830 | 286119
2008/12/06 | 14:00:00 | 2008/12/06 14:00 | 4.186 | 0.461 | 1.813 | 2.373 | 5081 | 2240 | 2842 | 286119
2008/12/06 | 14:20:00 | 2008/12/06 14:20 | 4.094 | 0.455 | 1.713 | 2.381 | 4975 | 2116 | 2852 | 286119
2008/12/06 | 14:40:00 | 2008/12/06 14:40 | 3.998 | 0.448 | 1.608 | 2.39 | 4851 | 1992 | 2863 | 286119
2008/12/06 | 15:00:00 | 2008/12/06 15:00 | 3.899 | 0.441 | 1.501 | 2.398 | 4745 | 1866 | 2872 | 286119
2008/12/06 | 15:20:00 | 2008/12/06 15:20 | 3.819 | 0.435 | 1.414 | 2.405 | 4634 | 1749 | 2881 | 286119
2008/12/06 | 15:40:00 | 2008/12/06 15:40 | 3.74 | 0.43 | 1.328 | 2.412 | 4535 | 1645 | 2890 | 286119
2008/12/06 | 16:00:00 | 2008/12/06 16:00 | 3.675 | 0.425 | 1.257 | 2.418 | 4442 | 1551 | 2898 | 286119
2008/12/06 | 16:20:00 | 2008/12/06 16:20 | 3.592 | 0.419 | 1.168 | 2.424 | 4357 | 1455 | 2906 | 286119
2008/12/06 | 16:40:00 | 2008/12/06 16:40 | 3.524 | 0.414 | 1.094 | 2.43 | 4270 | 1357 | 2913 | 286119
2008/12/06 | 17:00:00 | 2008/12/06 17:00 | 3.456 | 0.409 | 1.021 | 2.435 | 4188 | 1269 | 2919 | 286119
2008/12/06 | 17:20:00 | 2008/12/06 17:20 | 3.398 | 0.405 | 0.958 | 2.44 | 4109 | 1187 | 2925 | 286119
2008/12/06 | 17:40:00 | 2008/12/06 17:40 | 3.335 | 0.4 | 0.89 | 2.445 | 4042 | 1109 | 2931 | 286119
2008/12/06 | 18:00:00 | 2008/12/06 18:00 | 3.269 | 0.395 | 0.82 | 2.449 | 3962 | 1026 | 2936 | 286119
2008/12/06 | 18:20:00 | 2008/12/06 18:20 | 3.225 | 0.392 | 0.772 | 2.453 | 3896 | 955 | 2941 | 286119
2008/12/06 | 18:40:00 | 2008/12/06 18:40 | 3.168 | 0.387 | 0.711 | 2.457 | 3836 | 890 | 2946 | 286119
2008/12/06 | 19:00:00 | 2008/12/06 19:00 | 3.124 | 0.384 | 0.664 | 2.46 | 3775 | 825 | 2950 | 286119
2008/12/06 | 19:20:00 | 2008/12/06 19:20 | 3.081 | 0.381 | 0.617 | 2.464 | 3723 | 769 | 2954 | 286119
2008/12/06 | 19:40:00 | 2008/12/06 19:40 | 3.038 | 0.377 | 0.572 | 2.466 | 3672 | 713 | 2958 | 286119
2008/12/06 | 20:00:00 | 2008/12/06 20:00 | 2.995 | 0.374 | 0.526 | 2.469 | 3620 | 658 | 2961 | 286119
2008/12/06 | 20:20:00 | 2008/12/06 20:20 | 2.94 | 0.37 | 0.468 | 2.472 | 3558 | 596 | 2965 | 286119
2008/12/06 | 20:40:00 | 2008/12/06 20:40 | 2.902 | 0.367 | 0.428 | 2.474 | 3503 | 538 | 2967 | 286119
2008/12/06 | 21:00:00 | 2008/12/06 21:00 | 2.868 | 0.364 | 0.392 | 2.476 | 3465 | 492 | 2970 | 286119
2008/12/06 | 21:20:00 | 2008/12/06 21:20 | 2.826 | 0.361 | 0.348 | 2.478 | 3417 | 444 | 2972 | 286119
2008/12/06 | 21:40:00 | 2008/12/06 21:40 | 2.797 | 0.358 | 0.317 | 2.48 | 3374 | 399 | 2974 | 286119
2008/12/06 | 22:00:00 | 2008/12/06 22:00 | 2.756 | 0.355 | 0.275 | 2.481 | 3332 | 355 | 2976 | 286119
2008/12/06 | 22:20:00 | 2008/12/06 22:20 | 2.727 | 0.353 | 0.245 | 2.482 | 3292 | 312 | 2978 | 286119
2008/12/06 | 22:40:00 | 2008/12/06 22:40 | 2.698 | 0.35 | 0.215 | 2.483 | 3255 | 276 | 2979 | 286119
2008/12/06 | 23:00:00 | 2008/12/06 23:00 | 2.669 | 0.348 | 0.185 | 2.484 | 3217 | 239 | 2981 | 286119
2008/12/06 | 23:20:00 | 2008/12/06 23:20 | 2.636 | 0.345 | 0.151 | 2.485 | 3180 | 201 | 2982 | 286119
2008/12/06 | 23:40:00 | 2008/12/06 23:40 | 2.616 | 0.344 | 0.13 | 2.486 | 3152 | 168 | 2983 | 286119
2008/12/07 | 00:00:00 | 2008/12/07 00:00 | 2.584 | 0.341 | 0.097 | 2.487 | 3123 | 136 | 2984 | 286119
2008/12/07 | 00:20:00 | 2008/12/07 00:20 | 2.568 | 0.34 | 0.081 | 2.487 | 3097 | 107 | 2984 | 286119
2008/12/07 | 00:40:00 | 2008/12/07 00:40 | 2.551 | 0.338 | 0.064 | 2.487 | 3071 | 87 | 2985 | 286119
2008/12/07 | 01:00:00 | 2008/12/07 01:00 | 2.523 | 0.336 | 0.035 | 2.488 | 3042 | 59 | 2985 | 286119
2008/12/07 | 01:20:00 | 2008/12/07 01:20 | 2.503 | 0.334 | 0.015 | 2.488 | 3016 | 30 | 2985 | 286119
2008/12/07 | 01:40:00 | 2008/12/07 01:40 | 2.471 | 0.332 | 0 | 2.471 | 2985 | 9 | 2975 | 286119
2008/12/07 | 02:00:00 | 2008/12/07 02:00 | 2.452 | 0.33 | 0 | 2.452 | 2954 | 0 | 2954 | 286119
2008/12/07 | 02:20:00 | 2008/12/07 02:20 | 2.432 | 0.328 | 0 | 2.432 | 2930 | 0 | 2930 | 286119
2008/12/07 | 02:40:00 | 2008/12/07 02:40 | 2.42 | 0.327 | 0 | 2.42 | 2910 | 0 | 2911 | 286119
2008/12/07 | 03:00:00 | 2008/12/07 03:00 | 2.392 | 0.325 | 0 | 2.392 | 2892 | 0 | 2887 | 286119
2008/12/07 | 03:20:00 | 2008/12/07 03:20 | 2.373 | 0.323 | 0 | 2.373 | 2859 | 0 | 2859 | 286119
2008/12/07 | 03:40:00 | 2008/12/07 03:40 | 2.353 | 0.322 | 0 | 2.353 | 2836 | 0 | 2836 | 286119
2008/12/07 | 04:00:00 | 2008/12/07 04:00 | 2.334 | 0.32 | 0 | 2.334 | 2812 | 0 | 2812 | 286119
2008/12/07 | 04:20:00 | 2008/12/07 04:20 | 2.314 | 0.318 | 0 | 2.314 | 2789 | 0 | 2789 | 286119
2008/12/07 | 04:40:00 | 2008/12/07 04:40 | 2.295 | 0.317 | 0 | 2.295 | 2766 | 0 | 2765 | 286119
2008/12/07 | 05:00:00 | 2008/12/07 05:00 | 2.276 | 0.315 | 0 | 2.276 | 2743 | 0 | 2743 | 286119
2008/12/07 | 05:20:00 | 2008/12/07 05:20 | 2.257 | 0.313 | 0 | 2.257 | 2719 | 0 | 2720 | 286119
2008/12/07 | 05:40:00 | 2008/12/07 05:40 | 2.237 | 0.312 | 0 | 2.237 | 2696 | 0 | 2696 | 286119
2008/12/07 | 06:00:00 | 2008/12/07 06:00 | 2.218 | 0.31 | 0 | 2.218 | 2673 | 0 | 2673 | 286119
2008/12/07 | 06:20:00 | 2008/12/07 06:20 | 2.195 | 0.308 | 0 | 2.195 | 2643 | 0 | 2648 | 286119
2008/12/07 | 06:40:00 | 2008/12/07 06:40 | 2.173 | 0.306 | 0 | 2.173 | 2621 | 0 | 2621 | 286119
2008/12/07 | 07:00:00 | 2008/12/07 07:00 | 2.161 | 0.305 | 0 | 2.161 | 2603 | 0 | 2600 | 286119
2008/12/07 | 07:20:00 | 2008/12/07 07:20 | 2.142 | 0.303 | 0 | 2.142 | 2582 | 0 | 2582 | 286119
2008/12/07 | 07:40:00 | 2008/12/07 07:40 | 2.131 | 0.302 | 0 | 2.131 | 2563 | 0 | 2564 | 286119
2008/12/07 | 08:00:00 | 2008/12/07 08:00 | 2.116 | 0.301 | 0 | 2.116 | 2550 | 0 | 2548 | 286119
2008/12/07 | 08:20:00 | 2008/12/07 08:20 | 2.101 | 0.3 | 0 | 2.101 | 2536 | 0 | 2530 | 286119
2008/12/07 | 08:40:00 | 2008/12/07 08:40 | 2.086 | 0.298 | 0 | 2.086 | 2512 | 0 | 2512 | 286119
2008/12/07 | 09:00:00 | 2008/12/07 09:00 | 2.06 | 0.296 | 0 | 2.06 | 2485 | 0 | 2488 | 286119
2008/12/07 | 09:20:00 | 2008/12/07 09:20 | 2.045 | 0.295 | 0 | 2.045 | 2462 | 0 | 2463 | 286119
2008/12/07 | 09:40:00 | 2008/12/07 09:40 | 2.038 | 0.294 | 0 | 2.038 | 2449 | 0 | 2450 | 286119
2008/12/07 | 10:00:00 | 2008/12/07 10:00 | 2.016 | 0.292 | 0 | 2.016 | 2438 | 0 | 2432 | 286119
2008/12/07 | 10:20:00 | 2008/12/07 10:20 | 2.013 | 0.292 | 0 | 2.013 | 2418 | 0 | 2417 | 286119
2008/12/07 | 10:40:00 | 2008/12/07 10:40 | 2.007 | 0.291 | 0 | 2.007 | 2412 | 0 | 2412 | 286119
2008/12/07 | 11:00:00 | 2008/12/07 11:00 | 1.994 | 0.29 | 0 | 1.994 | 2402 | 0 | 2401 | 286119
2008/12/07 | 11:20:00 | 2008/12/07 11:20 | 1.968 | 0.288 | 0 | 1.968 | 2380 | 0 | 2377 | 286119
2008/12/07 | 11:40:00 | 2008/12/07 11:40 | 1.954 | 0.286 | 0 | 1.954 | 2353 | 0 | 2353 | 286119
2008/12/07 | 12:00:00 | 2008/12/07 12:00 | 1.939 | 0.285 | 0 | 1.939 | 2330 | 0 | 2336 | 286119
2008/12/07 | 12:20:00 | 2008/12/07 12:20 | 1.925 | 0.284 | 0 | 1.925 | 2323 | 0 | 2318 | 286119
2008/12/07 | 12:40:00 | 2008/12/07 12:40 | 1.917 | 0.283 | 0 | 1.917 | 2302 | 0 | 2305 | 286119
2008/12/07 | 13:00:00 | 2008/12/07 13:00 | 1.906 | 0.282 | 0 | 1.906 | 2297 | 0 | 2294 | 286119
2008/12/07 | 13:20:00 | 2008/12/07 13:20 | 1.888 | 0.28 | 0 | 1.888 | 2277 | 0 | 2276 | 286119
2008/12/07 | 13:40:00 | 2008/12/07 13:40 | 1.878 | 0.279 | 0 | 1.878 | 2261 | 0 | 2260 | 286119
2008/12/07 | 14:00:00 | 2008/12/07 14:00 | 1.863 | 0.278 | 0 | 1.863 | 2240 | 0 | 2245 | 286119
2008/12/07 | 14:20:00 | 2008/12/07 14:20 | 1.846 | 0.276 | 0 | 1.846 | 2225 | 0 | 2225 | 286119
2008/12/07 | 14:40:00 | 2008/12/07 14:40 | 1.831 | 0.275 | 0 | 1.831 | 2204 | 0 | 2206 | 286119
2008/12/07 | 15:00:00 | 2008/12/07 15:00 | 1.81 | 0.273 | 0 | 1.81 | 2190 | 0 | 2185 | 286119
2008/12/07 | 15:20:00 | 2008/12/07 15:20 | 1.81 | 0.273 | 0 | 1.81 | 2172 | 0 | 2172 | 286119
2008/12/07 | 15:40:00 | 2008/12/07 15:40 | 1.789 | 0.271 | 0 | 1.789 | 2159 | 0 | 2159 | 286119
2008/12/07 | 16:00:00 | 2008/12/07 16:00 | 1.768 | 0.269 | 0 | 1.768 | 2139 | 0 | 2134 | 286119
2008/12/07 | 16:20:00 | 2008/12/07 16:20 | 1.762 | 0.268 | 0 | 1.762 | 2118 | 0 | 2118 | 286119
2008/12/07 | 16:40:00 | 2008/12/07 16:40 | 1.754 | 0.268 | 0 | 1.754 | 2111 | 0 | 2110 | 286119
2008/12/07 | 17:00:00 | 2008/12/07 17:00 | 1.743 | 0.267 | 0 | 1.743 | 2097 | 0 | 2098 | 286119
2008/12/07 | 17:20:00 | 2008/12/07 17:20 | 1.738 | 0.266 | 0 | 1.738 | 2089 | 0 | 2089 | 286119
2008/12/07 | 17:40:00 | 2008/12/07 17:40 | 1.716 | 0.264 | 0 | 1.716 | 2071 | 0 | 2072 | 286119
2008/12/07 | 18:00:00 | 2008/12/07 18:00 | 1.695 | 0.262 | 0 | 1.695 | 2051 | 0 | 2047 | 286119
2008/12/07 | 18:20:00 | 2008/12/07 18:20 | 1.695 | 0.262 | 0 | 1.695 | 2034 | 0 | 2034 | 286119
2008/12/07 | 18:40:00 | 2008/12/07 18:40 | 1.671 | 0.26 | 0 | 1.671 | 2021 | 0 | 2020 | 286119
2008/12/07 | 19:00:00 | 2008/12/07 19:00 | 1.659 | 0.259 | 0 | 1.659 | 1996 | 0 | 1998 | 286119
2008/12/07 | 19:20:00 | 2008/12/07 19:20 | 1.647 | 0.257 | 0 | 1.647 | 1984 | 0 | 1984 | 286119
2008/12/07 | 19:40:00 | 2008/12/07 19:40 | 1.636 | 0.256 | 0 | 1.636 | 1969 | 0 | 1970 | 286119
2008/12/07 | 20:00:00 | 2008/12/07 20:00 | 1.623 | 0.255 | 0 | 1.623 | 1957 | 0 | 1955 | 286119
2008/12/07 | 20:20:00 | 2008/12/07 20:20 | 1.599 | 0.253 | 0 | 1.599 | 1936 | 0 | 1933 | 286119
2008/12/07 | 20:40:00 | 2008/12/07 20:40 | 1.592 | 0.252 | 0 | 1.592 | 1912 | 0 | 1915 | 286119
2008/12/07 | 21:00:00 | 2008/12/07 21:00 | 1.592 | 0.252 | 0 | 1.592 | 1911 | 0 | 1910 | 286119
2008/12/07 | 21:20:00 | 2008/12/07 21:20 | 1.579 | 0.251 | 0 | 1.579 | 1908 | 0 | 1903 | 286119
2008/12/07 | 21:40:00 | 2008/12/07 21:40 | 1.572 | 0.25 | 0 | 1.572 | 1888 | 0 | 1891 | 286119
2008/12/07 | 22:00:00 | 2008/12/07 22:00 | 1.562 | 0.249 | 0 | 1.562 | 1883 | 0 | 1880 | 286119
2008/12/07 | 22:20:00 | 2008/12/07 22:20 | 1.551 | 0.248 | 0 | 1.551 | 1868 | 0 | 1868 | 286119
2008/12/07 | 22:40:00 | 2008/12/07 22:40 | 1.542 | 0.247 | 0 | 1.542 | 1855 | 0 | 1856 | 286119
2008/12/07 | 23:00:00 | 2008/12/07 23:00 | 1.522 | 0.245 | 0 | 1.522 | 1843 | 0 | 1838 | 286119
2008/12/07 | 23:20:00 | 2008/12/07 23:20 | 1.519 | 0.245 | 0 | 1.519 | 1826 | 0 | 1825 | 286119
2008/12/07 | 23:40:00 | 2008/12/07 23:40 | 1.511 | 0.244 | 0 | 1.511 | 1818 | 0 | 1818 | 286119
2008/12/08 | 00:00:00 | 2008/12/08 00:00 | 1.502 | 0.243 | 0 | 1.502 | 1808 | 0 | 1808 | 286119
2008/12/08 | 00:20:00 | 2008/12/08 00:20 | 1.5 | 0.243 | 0 | 1.5 | 1802 | 0 | 1801 | 286119
2008/12/08 | 00:40:00 | 2008/12/08 00:40 | 1.495 | 0.242 | 0 | 1.495 | 1797 | 0 | 1797 | 286119
2008/12/08 | 01:00:00 | 2008/12/08 01:00 | 1.483 | 0.241 | 0 | 1.483 | 1788 | 0 | 1787 | 286119
2008/12/08 | 01:20:00 | 2008/12/08 01:20 | 1.475 | 0.24 | 0 | 1.475 | 1774 | 0 | 1775 | 286119
2008/12/08 | 01:40:00 | 2008/12/08 01:40 | 1.453 | 0.238 | 0 | 1.453 | 1756 | 0 | 1757 | 286119
2008/12/08 | 02:00:00 | 2008/12/08 02:00 | 1.453 | 0.238 | 0 | 1.453 | 1744 | 0 | 1744 | 286119
2008/12/08 | 02:20:00 | 2008/12/08 02:20 | 1.44 | 0.237 | 0 | 1.44 | 1741 | 0 | 1736 | 286119
2008/12/08 | 02:40:00 | 2008/12/08 02:40 | 1.434 | 0.236 | 0 | 1.434 | 1721 | 0 | 1724 | 286119
2008/12/08 | 03:00:00 | 2008/12/08 03:00 | 1.434 | 0.236 | 0 | 1.434 | 1721 | 0 | 1721 | 286119
2008/12/08 | 03:20:00 | 2008/12/08 03:20 | 1.421 | 0.235 | 0 | 1.421 | 1712 | 0 | 1713 | 286119
2008/12/08 | 03:40:00 | 2008/12/08 03:40 | 1.413 | 0.234 | 0 | 1.413 | 1700 | 0 | 1700 | 286119
2008/12/08 | 04:00:00 | 2008/12/08 04:00 | 1.405 | 0.233 | 0 | 1.405 | 1691 | 0 | 1691 | 286119
2008/12/08 | 04:20:00 | 2008/12/08 04:20 | 1.402 | 0.233 | 0 | 1.402 | 1685 | 0 | 1684 | 286119
2008/12/08 | 04:40:00 | 2008/12/08 04:40 | 1.394 | 0.232 | 0 | 1.394 | 1677 | 0 | 1678 | 286119
2008/12/08 | 05:00:00 | 2008/12/08 05:00 | 1.385 | 0.231 | 0 | 1.385 | 1667 | 0 | 1667 | 286119
2008/12/08 | 05:20:00 | 2008/12/08 05:20 | 1.382 | 0.231 | 0 | 1.382 | 1662 | 0 | 1660 | 286119
2008/12/08 | 05:40:00 | 2008/12/08 05:40 | 1.374 | 0.23 | 0 | 1.374 | 1654 | 0 | 1654 | 286119
2008/12/08 | 06:00:00 | 2008/12/08 06:00 | 1.366 | 0.229 | 0 | 1.366 | 1644 | 0 | 1644 | 286119
2008/12/08 | 06:20:00 | 2008/12/08 06:20 | 1.365 | 0.229 | 0 | 1.365 | 1639 | 0 | 1639 | 286119
2008/12/08 | 06:40:00 | 2008/12/08 06:40 | 1.361 | 0.228 | 0 | 1.361 | 1635 | 0 | 1636 | 286119
2008/12/08 | 07:00:00 | 2008/12/08 07:00 | 1.357 | 0.228 | 0 | 1.357 | 1631 | 0 | 1631 | 286119
2008/12/08 | 07:20:00 | 2008/12/08 07:20 | 1.346 | 0.227 | 0 | 1.346 | 1620 | 0 | 1622 | 286119
2008/12/08 | 07:40:00 | 2008/12/08 07:40 | 1.342 | 0.226 | 0 | 1.342 | 1613 | 0 | 1613 | 286119
2008/12/08 | 08:00:00 | 2008/12/08 08:00 | 1.338 | 0.226 | 0 | 1.338 | 1608 | 0 | 1608 | 286119
2008/12/08 | 08:20:00 | 2008/12/08 08:20 | 1.319 | 0.224 | 0 | 1.319 | 1590 | 0 | 1594 | 286119
2008/12/08 | 08:40:00 | 2008/12/08 08:40 | 1.319 | 0.224 | 0 | 1.319 | 1583 | 0 | 1583 | 286119
2008/12/08 | 09:00:00 | 2008/12/08 09:00 | 1.319 | 0.224 | 0 | 1.319 | 1583 | 0 | 1583 | 286119
2008/12/08 | 09:20:00 | 2008/12/08 09:20 | 1.319 | 0.224 | 0 | 1.319 | 1583 | 0 | 1583 | 286119
2008/12/08 | 09:40:00 | 2008/12/08 09:40 | 1.3 | 0.222 | 0 | 1.3 | 1571 | 0 | 1571 | 286119
2008/12/08 | 10:00:00 | 2008/12/08 10:00 | 1.3 | 0.222 | 0 | 1.3 | 1560 | 0 | 1560 | 286119
2008/12/08 | 10:20:00 | 2008/12/08 10:20 | 1.288 | 0.221 | 0 | 1.288 | 1552 | 0 | 1553 | 286119
2008/12/08 | 10:40:00 | 2008/12/08 10:40 | 1.282 | 0.22 | 0 | 1.282 | 1542 | 0 | 1542 | 286119
2008/12/08 | 11:00:00 | 2008/12/08 11:00 | 1.276 | 0.219 | 0 | 1.276 | 1535 | 0 | 1535 | 286119
2008/12/08 | 11:20:00 | 2008/12/08 11:20 | 1.272 | 0.219 | 0 | 1.272 | 1528 | 0 | 1529 | 286119
2008/12/08 | 11:40:00 | 2008/12/08 11:40 | 1.266 | 0.218 | 0 | 1.266 | 1524 | 0 | 1523 | 286119
2008/12/08 | 12:00:00 | 2008/12/08 12:00 | 1.258 | 0.218 | 0 | 1.258 | 1515 | 0 | 1514 | 286119
2008/12/08 | 12:20:00 | 2008/12/08 12:20 | 1.254 | 0.217 | 0 | 1.254 | 1506 | 0 | 1507 | 286119
2008/12/08 | 12:40:00 | 2008/12/08 12:40 | 1.235 | 0.215 | 0 | 1.235 | 1493 | 0 | 1493 | 286119
2008/12/08 | 13:00:00 | 2008/12/08 13:00 | 1.232 | 0.215 | 0 | 1.232 | 1481 | 0 | 1480 | 286119
2008/12/08 | 13:20:00 | 2008/12/08 13:20 | 1.227 | 0.214 | 0 | 1.227 | 1476 | 0 | 1475 | 286119
2008/12/08 | 13:40:00 | 2008/12/08 13:40 | 1.216 | 0.213 | 0 | 1.216 | 1466 | 0 | 1466 | 286119
2008/12/08 | 14:00:00 | 2008/12/08 14:00 | 1.212 | 0.213 | 0 | 1.212 | 1457 | 0 | 1457 | 286119
2008/12/08 | 14:20:00 | 2008/12/08 14:20 | 1.209 | 0.212 | 0 | 1.209 | 1453 | 0 | 1453 | 286119
2008/12/08 | 14:40:00 | 2008/12/08 14:40 | 1.19 | 0.21 | 0 | 1.19 | 1439 | 0 | 1439 | 286119
2008/12/08 | 15:00:00 | 2008/12/08 15:00 | 1.19 | 0.21 | 0 | 1.19 | 1428 | 0 | 1428 | 286119
2008/12/08 | 15:20:00 | 2008/12/08 15:20 | 1.184 | 0.209 | 0 | 1.184 | 1426 | 0 | 1424 | 286119
2008/12/08 | 15:40:00 | 2008/12/08 15:40 | 1.178 | 0.209 | 0 | 1.178 | 1416 | 0 | 1417 | 286119
2008/12/08 | 16:00:00 | 2008/12/08 16:00 | 1.174 | 0.208 | 0 | 1.174 | 1411 | 0 | 1411 | 286119
2008/12/08 | 16:20:00 | 2008/12/08 16:20 | 1.166 | 0.207 | 0 | 1.166 | 1405 | 0 | 1404 | 286119
2008/12/08 | 16:40:00 | 2008/12/08 16:40 | 1.157 | 0.206 | 0 | 1.157 | 1392 | 0 | 1394 | 286119
2008/12/08 | 17:00:00 | 2008/12/08 17:00 | 1.149 | 0.206 | 0 | 1.149 | 1383 | 0 | 1384 | 286119
2008/12/08 | 17:20:00 | 2008/12/08 17:20 | 1.145 | 0.205 | 0 | 1.145 | 1375 | 0 | 1376 | 286119
2008/12/08 | 17:40:00 | 2008/12/08 17:40 | 1.141 | 0.205 | 0 | 1.141 | 1372 | 0 | 1372 | 286119
2008/12/08 | 18:00:00 | 2008/12/08 18:00 | 1.136 | 0.204 | 0 | 1.136 | 1366 | 0 | 1366 | 286119
2008/12/08 | 18:20:00 | 2008/12/08 18:20 | 1.131 | 0.203 | 0 | 1.131 | 1360 | 0 | 1360 | 286119
2008/12/08 | 18:40:00 | 2008/12/08 18:40 | 1.127 | 0.203 | 0 | 1.127 | 1354 | 0 | 1355 | 286119
2008/12/08 | 19:00:00 | 2008/12/08 19:00 | 1.125 | 0.203 | 0 | 1.125 | 1351 | 0 | 1351 | 286119
2008/12/08 | 19:20:00 | 2008/12/08 19:20 | 1.122 | 0.202 | 0 | 1.122 | 1348 | 0 | 1348 | 286119
2008/12/08 | 19:40:00 | 2008/12/08 19:40 | 1.119 | 0.202 | 0 | 1.119 | 1345 | 0 | 1345 | 286119
2008/12/08 | 20:00:00 | 2008/12/08 20:00 | 1.109 | 0.201 | 0 | 1.109 | 1339 | 0 | 1337 | 286119
2008/12/08 | 20:20:00 | 2008/12/08 20:20 | 1.105 | 0.201 | 0 | 1.105 | 1329 | 0 | 1328 | 286119
2008/12/08 | 20:40:00 | 2008/12/08 20:40 | 1.102 | 0.2 | 0 | 1.102 | 1324 | 0 | 1324 | 286119
2008/12/08 | 21:00:00 | 2008/12/08 21:00 | 1.091 | 0.199 | 0 | 1.091 | 1317 | 0 | 1316 | 286119
2008/12/08 | 21:20:00 | 2008/12/08 21:20 | 1.089 | 0.199 | 0 | 1.089 | 1308 | 0 | 1308 | 286119
2008/12/08 | 21:40:00 | 2008/12/08 21:40 | 1.087 | 0.198 | 0 | 1.087 | 1305 | 0 | 1306 | 286119
2008/12/08 | 22:00:00 | 2008/12/08 22:00 | 1.084 | 0.198 | 0 | 1.084 | 1302 | 0 | 1303 | 286119
2008/12/08 | 22:20:00 | 2008/12/08 22:20 | 1.071 | 0.197 | 0 | 1.071 | 1297 | 0 | 1293 | 286119
2008/12/08 | 22:40:00 | 2008/12/08 22:40 | 1.065 | 0.196 | 0 | 1.065 | 1279 | 0 | 1282 | 286119
2008/12/08 | 23:00:00 | 2008/12/08 23:00 | 1.065 | 0.196 | 0 | 1.065 | 1278 | 0 | 1278 | 286119
2008/12/08 | 23:20:00 | 2008/12/08 23:20 | 1.065 | 0.196 | 0 | 1.065 | 1278 | 0 | 1278 | 286119
2008/12/08 | 23:40:00 | 2008/12/08 23:40 | 1.065 | 0.196 | 0 | 1.065 | 1278 | 0 | 1278 | 286119
2008/12/09 | 00:00:00 | 2008/12/09 00:00 | 1.057 | 0.195 | 0 | 1.057 | 1275 | 0 | 1273 | 286119
2008/12/09 | 00:20:00 | 2008/12/09 00:20 | 1.047 | 0.194 | 0 | 1.047 | 1260 | 0 | 1262 | 286119
2008/12/09 | 00:40:00 | 2008/12/09 00:40 | 1.045 | 0.194 | 0 | 1.045 | 1255 | 0 | 1255 | 286119
2008/12/09 | 01:00:00 | 2008/12/09 01:00 | 1.042 | 0.193 | 0 | 1.042 | 1252 | 0 | 1252 | 286119
2008/12/09 | 01:20:00 | 2008/12/09 01:20 | 1.04 | 0.193 | 0 | 1.04 | 1249 | 0 | 1249 | 286119
2008/12/09 | 01:40:00 | 2008/12/09 01:40 | 1.022 | 0.191 | 0 | 1.022 | 1237 | 0 | 1237 | 286119
2008/12/09 | 02:00:00 | 2008/12/09 02:00 | 1.022 | 0.191 | 0 | 1.022 | 1226 | 0 | 1226 | 286119
2008/12/09 | 02:20:00 | 2008/12/09 02:20 | 1.022 | 0.191 | 0 | 1.022 | 1226 | 0 | 1226 | 286119
2008/12/09 | 02:40:00 | 2008/12/09 02:40 | 1.022 | 0.191 | 0 | 1.022 | 1226 | 0 | 1226 | 286119
2008/12/09 | 03:00:00 | 2008/12/09 03:00 | 1.022 | 0.191 | 0 | 1.022 | 1226 | 0 | 1226 | 286119
2008/12/09 | 03:20:00 | 2008/12/09 03:20 | 1.012 | 0.19 | 0 | 1.012 | 1219 | 0 | 1220 | 286119
2008/12/09 | 03:40:00 | 2008/12/09 03:40 | 1.009 | 0.189 | 0 | 1.009 | 1212 | 0 | 1213 | 286119
2008/12/09 | 04:00:00 | 2008/12/09 04:00 | 1.005 | 0.189 | 0 | 1.005 | 1208 | 0 | 1208 | 286119
2008/12/09 | 04:20:00 | 2008/12/09 04:20 | 0.996 | 0.188 | 0 | 0.996 | 1199 | 0 | 1201 | 286119
2008/12/09 | 04:40:00 | 2008/12/09 04:40 | 0.995 | 0.188 | 0 | 0.995 | 1195 | 0 | 1195 | 286119
2008/12/09 | 05:00:00 | 2008/12/09 05:00 | 0.994 | 0.188 | 0 | 0.994 | 1194 | 0 | 1193 | 286119
2008/12/09 | 05:20:00 | 2008/12/09 05:20 | 0.993 | 0.188 | 0 | 0.993 | 1193 | 0 | 1192 | 286119
2008/12/09 | 05:40:00 | 2008/12/09 05:40 | 0.992 | 0.188 | 0 | 0.992 | 1191 | 0 | 1191 | 286119
2008/12/09 | 06:00:00 | 2008/12/09 06:00 | 0.991 | 0.187 | 0 | 0.991 | 1190 | 0 | 1190 | 286119
2008/12/09 | 06:20:00 | 2008/12/09 06:20 | 0.99 | 0.187 | 0 | 0.99 | 1189 | 0 | 1189 | 286119
2008/12/09 | 06:40:00 | 2008/12/09 06:40 | 0.99 | 0.187 | 0 | 0.99 | 1188 | 0 | 1188 | 286119
2008/12/09 | 07:00:00 | 2008/12/09 07:00 | 0.989 | 0.187 | 0 | 0.989 | 1187 | 0 | 1187 | 286119
2008/12/09 | 07:20:00 | 2008/12/09 07:20 | 0.982 | 0.186 | 0 | 0.982 | 1184 | 0 | 1183 | 286119
2008/12/09 | 07:40:00 | 2008/12/09 07:40 | 0.977 | 0.186 | 0 | 0.977 | 1174 | 0 | 1175 | 286119
2008/12/09 | 08:00:00 | 2008/12/09 08:00 | 0.973 | 0.185 | 0 | 0.973 | 1170 | 0 | 1170 | 286119
2008/12/09 | 08:20:00 | 2008/12/09 08:20 | 0.966 | 0.184 | 0 | 0.966 | 1165 | 0 | 1163 | 286119
2008/12/09 | 08:40:00 | 2008/12/09 08:40 | 0.957 | 0.183 | 0 | 0.957 | 1153 | 0 | 1154 | 286119
2008/12/09 | 09:00:00 | 2008/12/09 09:00 | 0.946 | 0.182 | 0 | 0.946 | 1143 | 0 | 1142 | 286119
2008/12/09 | 09:20:00 | 2008/12/09 09:20 | 0.944 | 0.182 | 0 | 0.944 | 1134 | 0 | 1134 | 286119
2008/12/09 | 09:40:00 | 2008/12/09 09:40 | 0.943 | 0.182 | 0 | 0.943 | 1132 | 0 | 1132 | 286119
2008/12/09 | 10:00:00 | 2008/12/09 10:00 | 0.941 | 0.181 | 0 | 0.941 | 1130 | 0 | 1130 | 286119
2008/12/09 | 10:20:00 | 2008/12/09 10:20 | 0.939 | 0.181 | 0 | 0.939 | 1128 | 0 | 1128 | 286119
2008/12/09 | 10:40:00 | 2008/12/09 10:40 | 0.935 | 0.181 | 0 | 0.935 | 1126 | 0 | 1124 | 286119
2008/12/09 | 11:00:00 | 2008/12/09 11:00 | 0.928 | 0.18 | 0 | 0.928 | 1116 | 0 | 1118 | 286119
2008/12/09 | 11:20:00 | 2008/12/09 11:20 | 0.926 | 0.18 | 0 | 0.926 | 1113 | 0 | 1112 | 286119
2008/12/09 | 11:40:00 | 2008/12/09 11:40 | 0.924 | 0.179 | 0 | 0.924 | 1110 | 0 | 1110 | 286119
2008/12/09 | 12:00:00 | 2008/12/09 12:00 | 0.922 | 0.179 | 0 | 0.922 | 1108 | 0 | 1108 | 286119
2008/12/09 | 12:20:00 | 2008/12/09 12:20 | 0.916 | 0.178 | 0 | 0.916 | 1105 | 0 | 1103 | 286119
2008/12/09 | 12:40:00 | 2008/12/09 12:40 | 0.911 | 0.178 | 0 | 0.911 | 1095 | 0 | 1096 | 286119
2008/12/09 | 13:00:00 | 2008/12/09 13:00 | 0.908 | 0.177 | 0 | 0.908 | 1091 | 0 | 1091 | 286119
2008/12/09 | 13:20:00 | 2008/12/09 13:20 | 0.905 | 0.177 | 0 | 0.905 | 1088 | 0 | 1088 | 286119
2008/12/09 | 13:40:00 | 2008/12/09 13:40 | 0.896 | 0.176 | 0 | 0.896 | 1081 | 0 | 1081 | 286119
2008/12/09 | 14:00:00 | 2008/12/09 14:00 | 0.893 | 0.176 | 0 | 0.893 | 1073 | 0 | 1073 | 286119
2008/12/09 | 14:20:00 | 2008/12/09 14:20 | 0.889 | 0.175 | 0 | 0.889 | 1069 | 0 | 1069 | 286119
2008/12/09 | 14:40:00 | 2008/12/09 14:40 | 0.88 | 0.174 | 0 | 0.88 | 1061 | 0 | 1061 | 286119
2008/12/09 | 15:00:00 | 2008/12/09 15:00 | 0.876 | 0.174 | 0 | 0.876 | 1054 | 0 | 1054 | 286119
2008/12/09 | 15:20:00 | 2008/12/09 15:20 | 0.873 | 0.173 | 0 | 0.873 | 1050 | 0 | 1049 | 286119
2008/12/09 | 15:40:00 | 2008/12/09 15:40 | 0.864 | 0.172 | 0 | 0.864 | 1042 | 0 | 1042 | 286119
2008/12/09 | 16:00:00 | 2008/12/09 16:00 | 0.862 | 0.172 | 0 | 0.862 | 1035 | 0 | 1036 | 286119
2008/12/09 | 16:20:00 | 2008/12/09 16:20 | 0.859 | 0.171 | 0 | 0.859 | 1033 | 0 | 1033 | 286119
2008/12/09 | 16:40:00 | 2008/12/09 16:40 | 0.857 | 0.171 | 0 | 0.857 | 1030 | 0 | 1030 | 286119
2008/12/09 | 17:00:00 | 2008/12/09 17:00 | 0.848 | 0.17 | 0 | 0.848 | 1025 | 0 | 1023 | 286119
2008/12/09 | 17:20:00 | 2008/12/09 17:20 | 0.846 | 0.17 | 0 | 0.846 | 1017 | 0 | 1016 | 286119
2008/12/09 | 17:40:00 | 2008/12/09 17:40 | 0.844 | 0.169 | 0 | 0.844 | 1014 | 0 | 1014 | 286119
2008/12/09 | 18:00:00 | 2008/12/09 18:00 | 0.842 | 0.169 | 0 | 0.842 | 1011 | 0 | 1012 | 286119
2008/12/09 | 18:20:00 | 2008/12/09 18:20 | 0.835 | 0.168 | 0 | 0.835 | 1008 | 0 | 1006 | 286119
2008/12/09 | 18:40:00 | 2008/12/09 18:40 | 0.831 | 0.168 | 0 | 0.831 | 999 | 0 | 1000 | 286119
2008/12/09 | 19:00:00 | 2008/12/09 19:00 | 0.83 | 0.168 | 0 | 0.83 | 997 | 0 | 997 | 286119
2008/12/09 | 19:20:00 | 2008/12/09 19:20 | 0.829 | 0.168 | 0 | 0.829 | 995 | 0 | 995 | 286119
2008/12/09 | 19:40:00 | 2008/12/09 19:40 | 0.827 | 0.167 | 0 | 0.827 | 994 | 0 | 994 | 286119
2008/12/09 | 20:00:00 | 2008/12/09 20:00 | 0.826 | 0.167 | 0 | 0.826 | 992 | 0 | 992 | 286119
2008/12/09 | 20:20:00 | 2008/12/09 20:20 | 0.825 | 0.167 | 0 | 0.825 | 990 | 0 | 991 | 286119
2008/12/09 | 20:40:00 | 2008/12/09 20:40 | 0.816 | 0.166 | 0 | 0.816 | 985 | 0 | 985 | 286119
2008/12/09 | 21:00:00 | 2008/12/09 21:00 | 0.813 | 0.166 | 0 | 0.813 | 977 | 0 | 977 | 286119
2008/12/09 | 21:20:00 | 2008/12/09 21:20 | 0.809 | 0.165 | 0 | 0.809 | 973 | 0 | 973 | 286119
2008/12/09 | 21:40:00 | 2008/12/09 21:40 | 0.801 | 0.164 | 0 | 0.801 | 966 | 0 | 966 | 286119
2008/12/09 | 22:00:00 | 2008/12/09 22:00 | 0.8 | 0.164 | 0 | 0.8 | 960 | 0 | 961 | 286119
2008/12/09 | 22:20:00 | 2008/12/09 22:20 | 0.799 | 0.164 | 0 | 0.799 | 959 | 0 | 959 | 286119
2008/12/09 | 22:40:00 | 2008/12/09 22:40 | 0.797 | 0.164 | 0 | 0.797 | 958 | 0 | 958 | 286119
2008/12/09 | 23:00:00 | 2008/12/09 23:00 | 0.796 | 0.163 | 0 | 0.796 | 956 | 0 | 956 | 286119
2008/12/09 | 23:20:00 | 2008/12/09 23:20 | 0.795 | 0.163 | 0 | 0.795 | 955 | 0 | 955 | 286119
2008/12/09 | 23:40:00 | 2008/12/09 23:40 | 0.794 | 0.163 | 0 | 0.794 | 954 | 0 | 953 | 286119
2008/12/10 | 00:00:00 | 2008/12/10 00:00 | 0.793 | 0.163 | 0 | 0.793 | 952 | 0 | 952 | 286119
2008/12/10 | 00:20:00 | 2008/12/10 00:20 | 0.785 | 0.162 | 0 | 0.785 | 945 | 0 | 947 | 286119
2008/12/10 | 00:40:00 | 2008/12/10 00:40 | 0.784 | 0.162 | 0 | 0.784 | 941 | 0 | 941 | 286119
2008/12/10 | 01:00:00 | 2008/12/10 01:00 | 0.783 | 0.162 | 0 | 0.783 | 940 | 0 | 940 | 286119
2008/12/10 | 01:20:00 | 2008/12/10 01:20 | 0.782 | 0.162 | 0 | 0.782 | 939 | 0 | 939 | 286119
2008/12/10 | 01:40:00 | 2008/12/10 01:40 | 0.781 | 0.161 | 0 | 0.781 | 938 | 0 | 938 | 286119
2008/12/10 | 02:00:00 | 2008/12/10 02:00 | 0.78 | 0.161 | 0 | 0.78 | 937 | 0 | 937 | 286119
2008/12/10 | 02:20:00 | 2008/12/10 02:20 | 0.779 | 0.161 | 0 | 0.779 | 935 | 0 | 935 | 286119
2008/12/10 | 02:40:00 | 2008/12/10 02:40 | 0.778 | 0.161 | 0 | 0.778 | 934 | 0 | 934 | 286119
2008/12/10 | 03:00:00 | 2008/12/10 03:00 | 0.77 | 0.16 | 0 | 0.77 | 930 | 0 | 929 | 286119
2008/12/10 | 03:20:00 | 2008/12/10 03:20 | 0.769 | 0.16 | 0 | 0.769 | 923 | 0 | 923 | 286119
2008/12/10 | 03:40:00 | 2008/12/10 03:40 | 0.767 | 0.16 | 0 | 0.767 | 922 | 0 | 922 | 286119
2008/12/10 | 04:00:00 | 2008/12/10 04:00 | 0.766 | 0.16 | 0 | 0.766 | 920 | 0 | 920 | 286119
2008/12/10 | 04:20:00 | 2008/12/10 04:20 | 0.765 | 0.159 | 0 | 0.765 | 918 | 0 | 919 | 286119
2008/12/10 | 04:40:00 | 2008/12/10 04:40 | 0.763 | 0.159 | 0 | 0.763 | 917 | 0 | 917 | 286119
2008/12/10 | 05:00:00 | 2008/12/10 05:00 | 0.762 | 0.159 | 0 | 0.762 | 915 | 0 | 915 | 286119
2008/12/10 | 05:20:00 | 2008/12/10 05:20 | 0.754 | 0.158 | 0 | 0.754 | 908 | 0 | 910 | 286119
2008/12/10 | 05:40:00 | 2008/12/10 05:40 | 0.752 | 0.158 | 0 | 0.752 | 904 | 0 | 904 | 286119
2008/12/10 | 06:00:00 | 2008/12/10 06:00 | 0.751 | 0.158 | 0 | 0.751 | 902 | 0 | 902 | 286119
2008/12/10 | 06:20:00 | 2008/12/10 06:20 | 0.749 | 0.157 | 0 | 0.749 | 900 | 0 | 900 | 286119
2008/12/10 | 06:40:00 | 2008/12/10 06:40 | 0.748 | 0.157 | 0 | 0.748 | 898 | 0 | 898 | 286119
2008/12/10 | 07:00:00 | 2008/12/10 07:00 | 0.739 | 0.156 | 0 | 0.739 | 894 | 0 | 892 | 286119
2008/12/10 | 07:20:00 | 2008/12/10 07:20 | 0.739 | 0.156 | 0 | 0.739 | 887 | 0 | 887 | 286119
2008/12/10 | 07:40:00 | 2008/12/10 07:40 | 0.738 | 0.156 | 0 | 0.738 | 886 | 0 | 886 | 286119
2008/12/10 | 08:00:00 | 2008/12/10 08:00 | 0.738 | 0.156 | 0 | 0.738 | 886 | 0 | 886 | 286119
2008/12/10 | 08:20:00 | 2008/12/10 08:20 | 0.737 | 0.156 | 0 | 0.737 | 885 | 0 | 885 | 286119
2008/12/10 | 08:40:00 | 2008/12/10 08:40 | 0.737 | 0.156 | 0 | 0.737 | 884 | 0 | 884 | 286119
2008/12/10 | 09:00:00 | 2008/12/10 09:00 | 0.736 | 0.156 | 0 | 0.736 | 884 | 0 | 884 | 286119
2008/12/10 | 09:20:00 | 2008/12/10 09:20 | 0.736 | 0.156 | 0 | 0.736 | 883 | 0 | 883 | 286119
2008/12/10 | 09:40:00 | 2008/12/10 09:40 | 0.735 | 0.155 | 0 | 0.735 | 883 | 0 | 883 | 286119
2008/12/10 | 10:00:00 | 2008/12/10 10:00 | 0.735 | 0.155 | 0 | 0.735 | 882 | 0 | 882 | 286119
2008/12/10 | 10:20:00 | 2008/12/10 10:20 | 0.734 | 0.155 | 0 | 0.734 | 881 | 0 | 881 | 286119
2008/12/10 | 10:40:00 | 2008/12/10 10:40 | 0.734 | 0.155 | 0 | 0.734 | 881 | 0 | 881 | 286119
2008/12/10 | 11:00:00 | 2008/12/10 11:00 | 0.733 | 0.155 | 0 | 0.733 | 880 | 0 | 880 | 286119
2008/12/10 | 11:20:00 | 2008/12/10 11:20 | 0.733 | 0.155 | 0 | 0.733 | 880 | 0 | 880 | 286119
2008/12/10 | 11:40:00 | 2008/12/10 11:40 | 0.732 | 0.155 | 0 | 0.732 | 879 | 0 | 879 | 286119
2008/12/10 | 12:00:00 | 2008/12/10 12:00 | 0.732 | 0.155 | 0 | 0.732 | 878 | 0 | 878 | 286119
2008/12/10 | 12:20:00 | 2008/12/10 12:20 | 0.724 | 0.154 | 0 | 0.724 | 872 | 0 | 874 | 286119
2008/12/10 | 12:40:00 | 2008/12/10 12:40 | 0.722 | 0.154 | 0 | 0.722 | 867 | 0 | 868 | 286119
2008/12/10 | 13:00:00 | 2008/12/10 13:00 | 0.72 | 0.153 | 0 | 0.72 | 865 | 0 | 865 | 286119
2008/12/10 | 13:20:00 | 2008/12/10 13:20 | 0.718 | 0.153 | 0 | 0.718 | 863 | 0 | 863 | 286119
2008/12/10 | 13:40:00 | 2008/12/10 13:40 | 0.714 | 0.153 | 0 | 0.714 | 860 | 0 | 859 | 286119
2008/12/10 | 14:00:00 | 2008/12/10 14:00 | 0.706 | 0.152 | 0 | 0.706 | 851 | 0 | 852 | 286119
2008/12/10 | 14:20:00 | 2008/12/10 14:20 | 0.697 | 0.15 | 0 | 0.697 | 842 | 0 | 842 | 286119
2008/12/10 | 14:40:00 | 2008/12/10 14:40 | 0.694 | 0.15 | 0 | 0.694 | 833 | 0 | 835 | 286119
2008/12/10 | 15:00:00 | 2008/12/10 15:00 | 0.693 | 0.15 | 0 | 0.693 | 832 | 0 | 832 | 286119
2008/12/10 | 15:20:00 | 2008/12/10 15:20 | 0.693 | 0.15 | 0 | 0.693 | 832 | 0 | 832 | 286119
2008/12/10 | 15:40:00 | 2008/12/10 15:40 | 0.692 | 0.15 | 0 | 0.692 | 831 | 0 | 831 | 286119
2008/12/10 | 16:00:00 | 2008/12/10 16:00 | 0.692 | 0.15 | 0 | 0.692 | 830 | 0 | 830 | 286119
2008/12/10 | 16:20:00 | 2008/12/10 16:20 | 0.691 | 0.15 | 0 | 0.691 | 830 | 0 | 830 | 286119
2008/12/10 | 16:40:00 | 2008/12/10 16:40 | 0.691 | 0.149 | 0 | 0.691 | 829 | 0 | 829 | 286119
2008/12/10 | 17:00:00 | 2008/12/10 17:00 | 0.69 | 0.149 | 0 | 0.69 | 828 | 0 | 829 | 286119
2008/12/10 | 17:20:00 | 2008/12/10 17:20 | 0.689 | 0.149 | 0 | 0.689 | 828 | 0 | 827 | 286119
2008/12/10 | 17:40:00 | 2008/12/10 17:40 | 0.689 | 0.149 | 0 | 0.689 | 827 | 0 | 827 | 286119
2008/12/10 | 18:00:00 | 2008/12/10 18:00 | 0.688 | 0.149 | 0 | 0.688 | 826 | 0 | 826 | 286119
2008/12/10 | 18:20:00 | 2008/12/10 18:20 | 0.688 | 0.149 | 0 | 0.688 | 826 | 0 | 826 | 286119
2008/12/10 | 18:40:00 | 2008/12/10 18:40 | 0.687 | 0.149 | 0 | 0.687 | 825 | 0 | 825 | 286119
2008/12/10 | 19:00:00 | 2008/12/10 19:00 | 0.68 | 0.148 | 0 | 0.68 | 822 | 0 | 820 | 286119
2008/12/10 | 19:20:00 | 2008/12/10 19:20 | 0.679 | 0.148 | 0 | 0.679 | 815 | 0 | 815 | 286119
2008/12/10 | 19:40:00 | 2008/12/10 19:40 | 0.678 | 0.148 | 0 | 0.678 | 814 | 0 | 814 | 286119
2008/12/10 | 20:00:00 | 2008/12/10 20:00 | 0.677 | 0.148 | 0 | 0.677 | 813 | 0 | 813 | 286119
2008/12/10 | 20:20:00 | 2008/12/10 20:20 | 0.676 | 0.147 | 0 | 0.676 | 811 | 0 | 812 | 286119
2008/12/10 | 20:40:00 | 2008/12/10 20:40 | 0.675 | 0.147 | 0 | 0.675 | 810 | 0 | 811 | 286119
2008/12/10 | 21:00:00 | 2008/12/10 21:00 | 0.674 | 0.147 | 0 | 0.674 | 809 | 0 | 809 | 286119
2008/12/10 | 21:20:00 | 2008/12/10 21:20 | 0.673 | 0.147 | 0 | 0.673 | 808 | 0 | 808 | 286119
2008/12/10 | 21:40:00 | 2008/12/10 21:40 | 0.672 | 0.147 | 0 | 0.672 | 807 | 0 | 807 | 286119
2008/12/10 | 22:00:00 | 2008/12/10 22:00 | 0.67 | 0.147 | 0 | 0.67 | 805 | 0 | 805 | 286119
2008/12/10 | 22:20:00 | 2008/12/10 22:20 | 0.668 | 0.146 | 0 | 0.668 | 803 | 0 | 803 | 286119
2008/12/10 | 22:40:00 | 2008/12/10 22:40 | 0.666 | 0.146 | 0 | 0.666 | 800 | 0 | 800 | 286119

## Event 121
Hydrograph info for event 121 for X1H021 in period 19751001 to 20260303
Hydrograph period: 2009/01/30 01:40:00 to 2009/02/03 16:00:00 Date of peak: 2009/01/30 13:20:00 Peak flow: 10.334m³/sec
Date | Time | Date + Time | Observed (m³/sec) | Observed H(m) | Q-Dxi (m³/sec) | Q-Bxi (m³/sec) | Q-Txi (m³) | Q-Dxi (m³) | Q-Bxi (m³) | Cum. Q-Dri (m³)
2009/01/30 | 01:40:00 | 2009/01/30 01:40 | 1.124 | 0.203 | 1.121 | 0.003 | 0 | 0 | 0 | 0
2009/01/30 | 02:00:00 | 2009/01/30 02:00 | 1.163 | 0.207 | 1.154 | 0.009 | 1370 | 1365 | 7 | 1365
2009/01/30 | 02:20:00 | 2009/01/30 02:20 | 1.202 | 0.211 | 1.188 | 0.014 | 1421 | 1405 | 14 | 2770
2009/01/30 | 02:40:00 | 2009/01/30 02:40 | 1.254 | 0.217 | 1.234 | 0.02 | 1472 | 1453 | 21 | 4223
2009/01/30 | 03:00:00 | 2009/01/30 03:00 | 1.31 | 0.223 | 1.283 | 0.027 | 1536 | 1510 | 28 | 5733
2009/01/30 | 03:20:00 | 2009/01/30 03:20 | 1.379 | 0.23 | 1.346 | 0.033 | 1611 | 1577 | 36 | 7310
2009/01/30 | 03:40:00 | 2009/01/30 03:40 | 1.483 | 0.241 | 1.443 | 0.04 | 1711 | 1673 | 44 | 8983
2009/01/30 | 04:00:00 | 2009/01/30 04:00 | 1.633 | 0.256 | 1.585 | 0.048 | 1869 | 1817 | 53 | 10800
2009/01/30 | 04:20:00 | 2009/01/30 04:20 | 1.814 | 0.273 | 1.758 | 0.056 | 2065 | 2006 | 63 | 12806
2009/01/30 | 04:40:00 | 2009/01/30 04:40 | 2.02 | 0.292 | 1.954 | 0.066 | 2301 | 2227 | 73 | 15033
2009/01/30 | 05:00:00 | 2009/01/30 05:00 | 2.195 | 0.308 | 2.119 | 0.076 | 2531 | 2444 | 85 | 17477
2009/01/30 | 05:20:00 | 2009/01/30 05:20 | 2.322 | 0.319 | 2.235 | 0.087 | 2713 | 2613 | 98 | 20090
2009/01/30 | 05:40:00 | 2009/01/30 05:40 | 2.408 | 0.326 | 2.31 | 0.098 | 2842 | 2727 | 111 | 22817
2009/01/30 | 06:00:00 | 2009/01/30 06:00 | 2.487 | 0.333 | 2.377 | 0.11 | 2937 | 2812 | 125 | 25629
2009/01/30 | 06:20:00 | 2009/01/30 06:20 | 2.56 | 0.339 | 2.438 | 0.122 | 3031 | 2889 | 139 | 28518
2009/01/30 | 06:40:00 | 2009/01/30 06:40 | 2.649 | 0.346 | 2.515 | 0.134 | 3123 | 2972 | 154 | 31490
2009/01/30 | 07:00:00 | 2009/01/30 07:00 | 2.718 | 0.352 | 2.571 | 0.147 | 3223 | 3051 | 169 | 34541
2009/01/30 | 07:20:00 | 2009/01/30 07:20 | 2.793 | 0.358 | 2.633 | 0.16 | 3310 | 3122 | 184 | 37663
2009/01/30 | 07:40:00 | 2009/01/30 07:40 | 2.843 | 0.362 | 2.67 | 0.173 | 3382 | 3181 | 200 | 40844
2009/01/30 | 08:00:00 | 2009/01/30 08:00 | 2.906 | 0.367 | 2.719 | 0.187 | 3449 | 3233 | 216 | 44077
2009/01/30 | 08:20:00 | 2009/01/30 08:20 | 2.982 | 0.373 | 2.781 | 0.201 | 3536 | 3300 | 233 | 47377
2009/01/30 | 08:40:00 | 2009/01/30 08:40 | 3.073 | 0.38 | 2.858 | 0.215 | 3627 | 3384 | 249 | 50761
2009/01/30 | 09:00:00 | 2009/01/30 09:00 | 3.203 | 0.39 | 2.974 | 0.229 | 3765 | 3499 | 267 | 54260
2009/01/30 | 09:20:00 | 2009/01/30 09:20 | 3.376 | 0.403 | 3.131 | 0.245 | 3940 | 3663 | 285 | 57923
2009/01/30 | 09:40:00 | 2009/01/30 09:40 | 3.625 | 0.421 | 3.364 | 0.261 | 4191 | 3897 | 303 | 61820
2009/01/30 | 10:00:00 | 2009/01/30 10:00 | 3.956 | 0.445 | 3.677 | 0.279 | 4541 | 4225 | 324 | 66045
2009/01/30 | 10:20:00 | 2009/01/30 10:20 | 4.387 | 0.475 | 4.089 | 0.298 | 4997 | 4660 | 346 | 70705
2009/01/30 | 10:40:00 | 2009/01/30 10:40 | 4.91 | 0.509 | 4.59 | 0.32 | 5576 | 5207 | 371 | 75912
2009/01/30 | 11:00:00 | 2009/01/30 11:00 | 5.568 | 0.551 | 5.223 | 0.345 | 6247 | 5888 | 399 | 81800
2009/01/30 | 11:20:00 | 2009/01/30 11:20 | 6.417 | 0.602 | 6.044 | 0.373 | 7191 | 6761 | 430 | 88561
2009/01/30 | 11:40:00 | 2009/01/30 11:40 | 7.254 | 0.65 | 6.849 | 0.405 | 8206 | 7736 | 467 | 96297
2009/01/30 | 12:00:00 | 2009/01/30 12:00 | 8.147 | 0.699 | 7.705 | 0.442 | 9220 | 8733 | 508 | 105030
2009/01/30 | 12:20:00 | 2009/01/30 12:20 | 9.179 | 0.753 | 8.696 | 0.483 | 10387 | 9841 | 555 | 114871
2009/01/30 | 12:40:00 | 2009/01/30 12:40 | 9.916 | 0.79 | 9.388 | 0.528 | 11508 | 10851 | 606 | 125722
2009/01/30 | 13:00:00 | 2009/01/30 13:00 | 10.294 | 0.809 | 9.718 | 0.576 | 12164 | 11464 | 662 | 137186
2009/01/30 | 13:20:00 | 2009/01/30 13:20 | 10.321 | 0.81 | 9.696 | 0.625 | 12359 | 11649 | 720 | 148835
2009/01/30 | 13:40:00 | 2009/01/30 13:40 | 10.253 | 0.807 | 9.58 | 0.673 | 12370 | 11566 | 778 | 148835
2009/01/30 | 14:00:00 | 2009/01/30 14:00 | 10.071 | 0.798 | 9.351 | 0.72 | 12189 | 11359 | 836 | 148835
2009/01/30 | 14:20:00 | 2009/01/30 14:20 | 9.903 | 0.79 | 9.136 | 0.767 | 11984 | 11092 | 892 | 148835
2009/01/30 | 14:40:00 | 2009/01/30 14:40 | 9.716 | 0.78 | 8.904 | 0.812 | 11771 | 10824 | 947 | 148835
2009/01/30 | 15:00:00 | 2009/01/30 15:00 | 9.531 | 0.771 | 8.675 | 0.856 | 11553 | 10548 | 1001 | 148835
2009/01/30 | 15:20:00 | 2009/01/30 15:20 | 9.321 | 0.76 | 8.422 | 0.899 | 11315 | 10258 | 1053 | 148835
2009/01/30 | 15:40:00 | 2009/01/30 15:40 | 9.132 | 0.751 | 8.192 | 0.94 | 11071 | 9968 | 1103 | 148835
2009/01/30 | 16:00:00 | 2009/01/30 16:00 | 8.925 | 0.74 | 7.944 | 0.981 | 10829 | 9681 | 1153 | 148835
2009/01/30 | 16:20:00 | 2009/01/30 16:20 | 8.739 | 0.73 | 7.719 | 1.02 | 10608 | 9398 | 1201 | 148835
2009/01/30 | 16:40:00 | 2009/01/30 16:40 | 8.561 | 0.721 | 7.503 | 1.058 | 10377 | 9133 | 1247 | 148835
2009/01/30 | 17:00:00 | 2009/01/30 17:00 | 8.372 | 0.711 | 7.277 | 1.095 | 10160 | 8868 | 1292 | 148835
2009/01/30 | 17:20:00 | 2009/01/30 17:20 | 8.234 | 0.704 | 7.103 | 1.131 | 9968 | 8628 | 1336 | 148835
2009/01/30 | 17:40:00 | 2009/01/30 17:40 | 8.097 | 0.696 | 6.931 | 1.166 | 9799 | 8420 | 1379 | 148835
2009/01/30 | 18:00:00 | 2009/01/30 18:00 | 7.943 | 0.688 | 6.742 | 1.201 | 9624 | 8204 | 1420 | 148835
2009/01/30 | 18:20:00 | 2009/01/30 18:20 | 7.82 | 0.681 | 6.586 | 1.234 | 9458 | 7997 | 1461 | 148835
2009/01/30 | 18:40:00 | 2009/01/30 18:40 | 7.698 | 0.675 | 6.431 | 1.267 | 9311 | 7810 | 1501 | 148835
2009/01/30 | 19:00:00 | 2009/01/30 19:00 | 7.559 | 0.667 | 6.26 | 1.299 | 9158 | 7615 | 1539 | 148835
2009/01/30 | 19:20:00 | 2009/01/30 19:20 | 7.456 | 0.661 | 6.126 | 1.33 | 9013 | 7432 | 1577 | 148835
2009/01/30 | 19:40:00 | 2009/01/30 19:40 | 7.342 | 0.655 | 5.982 | 1.36 | 8876 | 7265 | 1614 | 148835
2009/01/30 | 20:00:00 | 2009/01/30 20:00 | 7.235 | 0.649 | 5.845 | 1.39 | 8750 | 7096 | 1650 | 148835
2009/01/30 | 20:20:00 | 2009/01/30 20:20 | 7.146 | 0.644 | 5.727 | 1.419 | 8628 | 6944 | 1685 | 148835
2009/01/30 | 20:40:00 | 2009/01/30 20:40 | 7.046 | 0.638 | 5.599 | 1.447 | 8512 | 6796 | 1719 | 148835
2009/01/30 | 21:00:00 | 2009/01/30 21:00 | 6.969 | 0.634 | 5.494 | 1.475 | 8413 | 6656 | 1753 | 148835
2009/01/30 | 21:20:00 | 2009/01/30 21:20 | 6.881 | 0.629 | 5.379 | 1.502 | 8310 | 6524 | 1786 | 148835
2009/01/30 | 21:40:00 | 2009/01/30 21:40 | 6.8 | 0.624 | 5.271 | 1.529 | 8206 | 6390 | 1818 | 148835
2009/01/30 | 22:00:00 | 2009/01/30 22:00 | 6.725 | 0.62 | 5.17 | 1.555 | 8119 | 6265 | 1850 | 148835
2009/01/30 | 22:20:00 | 2009/01/30 22:20 | 6.649 | 0.616 | 5.068 | 1.581 | 8020 | 6143 | 1881 | 148835
2009/01/30 | 22:40:00 | 2009/01/30 22:40 | 6.569 | 0.611 | 4.963 | 1.606 | 7934 | 6019 | 1912 | 148835
2009/01/30 | 23:00:00 | 2009/01/30 23:00 | 6.5 | 0.607 | 4.87 | 1.63 | 7837 | 5900 | 1942 | 148835
2009/01/30 | 23:20:00 | 2009/01/30 23:20 | 6.426 | 0.603 | 4.771 | 1.655 | 7752 | 5785 | 1971 | 148835
2009/01/30 | 23:40:00 | 2009/01/30 23:40 | 6.352 | 0.598 | 4.674 | 1.678 | 7667 | 5667 | 2000 | 148835
2009/01/31 | 00:00:00 | 2009/01/31 00:00 | 6.296 | 0.595 | 4.595 | 1.701 | 7589 | 5561 | 2028 | 148835
2009/01/31 | 00:20:00 | 2009/01/31 00:20 | 6.256 | 0.593 | 4.532 | 1.724 | 7536 | 5476 | 2055 | 148835
2009/01/31 | 00:40:00 | 2009/01/31 00:40 | 6.206 | 0.59 | 4.459 | 1.747 | 7475 | 5395 | 2083 | 148835
2009/01/31 | 01:00:00 | 2009/01/31 01:00 | 6.178 | 0.588 | 4.409 | 1.769 | 7430 | 5321 | 2110 | 148835
2009/01/31 | 01:20:00 | 2009/01/31 01:20 | 6.15 | 0.586 | 4.359 | 1.791 | 7397 | 5261 | 2136 | 148835
2009/01/31 | 01:40:00 | 2009/01/31 01:40 | 6.133 | 0.585 | 4.32 | 1.813 | 7368 | 5208 | 2162 | 148835
2009/01/31 | 02:00:00 | 2009/01/31 02:00 | 6.111 | 0.584 | 4.277 | 1.834 | 7348 | 5158 | 2188 | 148835
2009/01/31 | 02:20:00 | 2009/01/31 02:20 | 6.101 | 0.583 | 4.245 | 1.856 | 7327 | 5113 | 2214 | 148835
2009/01/31 | 02:40:00 | 2009/01/31 02:40 | 6.094 | 0.583 | 4.217 | 1.877 | 7316 | 5077 | 2240 | 148835
2009/01/31 | 03:00:00 | 2009/01/31 03:00 | 6.077 | 0.582 | 4.179 | 1.898 | 7307 | 5038 | 2265 | 148835
2009/01/31 | 03:20:00 | 2009/01/31 03:20 | 6.057 | 0.581 | 4.138 | 1.919 | 7278 | 4990 | 2290 | 148835
2009/01/31 | 03:40:00 | 2009/01/31 03:40 | 6.048 | 0.58 | 4.109 | 1.939 | 7263 | 4948 | 2315 | 148835
2009/01/31 | 04:00:00 | 2009/01/31 04:00 | 6.011 | 0.578 | 4.051 | 1.96 | 7242 | 4896 | 2340 | 148835
2009/01/31 | 04:20:00 | 2009/01/31 04:20 | 5.997 | 0.577 | 4.017 | 1.98 | 7204 | 4841 | 2364 | 148835
2009/01/31 | 04:40:00 | 2009/01/31 04:40 | 5.966 | 0.575 | 3.966 | 2 | 7182 | 4790 | 2388 | 148835
2009/01/31 | 05:00:00 | 2009/01/31 05:00 | 5.928 | 0.573 | 3.908 | 2.02 | 7132 | 4724 | 2412 | 148835
2009/01/31 | 05:20:00 | 2009/01/31 05:20 | 5.889 | 0.571 | 3.85 | 2.039 | 7094 | 4655 | 2435 | 148835
2009/01/31 | 05:40:00 | 2009/01/31 05:40 | 5.84 | 0.568 | 3.782 | 2.058 | 7035 | 4579 | 2459 | 148835
2009/01/31 | 06:00:00 | 2009/01/31 06:00 | 5.796 | 0.565 | 3.719 | 2.077 | 6985 | 4500 | 2481 | 148835
2009/01/31 | 06:20:00 | 2009/01/31 06:20 | 5.758 | 0.563 | 3.662 | 2.096 | 6936 | 4429 | 2504 | 148835
2009/01/31 | 06:40:00 | 2009/01/31 06:40 | 5.708 | 0.56 | 3.594 | 2.114 | 6877 | 4354 | 2526 | 148835
2009/01/31 | 07:00:00 | 2009/01/31 07:00 | 5.665 | 0.557 | 3.533 | 2.132 | 6828 | 4276 | 2547 | 148835
2009/01/31 | 07:20:00 | 2009/01/31 07:20 | 5.622 | 0.554 | 3.473 | 2.149 | 6768 | 4204 | 2569 | 148835
2009/01/31 | 07:40:00 | 2009/01/31 07:40 | 5.579 | 0.552 | 3.412 | 2.167 | 6720 | 4131 | 2590 | 148835
2009/01/31 | 08:00:00 | 2009/01/31 08:00 | 5.519 | 0.548 | 3.335 | 2.184 | 6666 | 4049 | 2610 | 148835
2009/01/31 | 08:20:00 | 2009/01/31 08:20 | 5.493 | 0.546 | 3.293 | 2.2 | 6607 | 3977 | 2630 | 148835
2009/01/31 | 08:40:00 | 2009/01/31 08:40 | 5.45 | 0.544 | 3.234 | 2.216 | 6565 | 3916 | 2650 | 148835
2009/01/31 | 09:00:00 | 2009/01/31 09:00 | 5.407 | 0.541 | 3.174 | 2.233 | 6518 | 3845 | 2669 | 148835
2009/01/31 | 09:20:00 | 2009/01/31 09:20 | 5.364 | 0.538 | 3.116 | 2.248 | 6459 | 3774 | 2688 | 148835
2009/01/31 | 09:40:00 | 2009/01/31 09:40 | 5.322 | 0.536 | 3.058 | 2.264 | 6412 | 3704 | 2707 | 148835
2009/01/31 | 10:00:00 | 2009/01/31 10:00 | 5.295 | 0.534 | 3.016 | 2.279 | 6370 | 3645 | 2726 | 148835
2009/01/31 | 10:20:00 | 2009/01/31 10:20 | 5.253 | 0.531 | 2.959 | 2.294 | 6325 | 3585 | 2744 | 148835
2009/01/31 | 10:40:00 | 2009/01/31 10:40 | 5.206 | 0.528 | 2.897 | 2.309 | 6278 | 3514 | 2762 | 148835
2009/01/31 | 11:00:00 | 2009/01/31 11:00 | 5.169 | 0.526 | 2.846 | 2.323 | 6221 | 3446 | 2779 | 148835
2009/01/31 | 11:20:00 | 2009/01/31 11:20 | 5.143 | 0.524 | 2.806 | 2.337 | 6187 | 3391 | 2796 | 148835
2009/01/31 | 11:40:00 | 2009/01/31 11:40 | 5.117 | 0.523 | 2.766 | 2.351 | 6156 | 3343 | 2813 | 148835
2009/01/31 | 12:00:00 | 2009/01/31 12:00 | 5.075 | 0.52 | 2.71 | 2.365 | 6119 | 3286 | 2830 | 148835
2009/01/31 | 12:20:00 | 2009/01/31 12:20 | 5.039 | 0.518 | 2.661 | 2.378 | 6072 | 3222 | 2846 | 148835
2009/01/31 | 12:40:00 | 2009/01/31 12:40 | 5.002 | 0.515 | 2.61 | 2.392 | 6025 | 3163 | 2862 | 148835
2009/01/31 | 13:00:00 | 2009/01/31 13:00 | 4.966 | 0.513 | 2.561 | 2.405 | 5977 | 3103 | 2878 | 148835
2009/01/31 | 13:20:00 | 2009/01/31 13:20 | 4.935 | 0.511 | 2.518 | 2.417 | 5933 | 3048 | 2893 | 148835
2009/01/31 | 13:40:00 | 2009/01/31 13:40 | 4.899 | 0.509 | 2.469 | 2.43 | 5903 | 2992 | 2908 | 148835
2009/01/31 | 14:00:00 | 2009/01/31 14:00 | 4.858 | 0.506 | 2.416 | 2.442 | 5858 | 2931 | 2923 | 148835
2009/01/31 | 14:20:00 | 2009/01/31 14:20 | 4.833 | 0.504 | 2.379 | 2.454 | 5815 | 2877 | 2938 | 148835
2009/01/31 | 14:40:00 | 2009/01/31 14:40 | 4.802 | 0.502 | 2.336 | 2.466 | 5783 | 2829 | 2952 | 148835
2009/01/31 | 15:00:00 | 2009/01/31 15:00 | 4.766 | 0.5 | 2.289 | 2.477 | 5737 | 2775 | 2966 | 148835
2009/01/31 | 15:20:00 | 2009/01/31 15:20 | 4.741 | 0.498 | 2.252 | 2.489 | 5704 | 2724 | 2980 | 148835
2009/01/31 | 15:40:00 | 2009/01/31 15:40 | 4.711 | 0.496 | 2.211 | 2.5 | 5673 | 2678 | 2993 | 148835
2009/01/31 | 16:00:00 | 2009/01/31 16:00 | 4.675 | 0.494 | 2.164 | 2.511 | 5628 | 2625 | 3007 | 148835
2009/01/31 | 16:20:00 | 2009/01/31 16:20 | 4.65 | 0.492 | 2.128 | 2.522 | 5595 | 2575 | 3020 | 148835
2009/01/31 | 16:40:00 | 2009/01/31 16:40 | 4.612 | 0.49 | 2.08 | 2.532 | 5556 | 2525 | 3032 | 148835
2009/01/31 | 17:00:00 | 2009/01/31 17:00 | 4.6 | 0.489 | 2.057 | 2.543 | 5527 | 2482 | 3045 | 148835
2009/01/31 | 17:20:00 | 2009/01/31 17:20 | 4.565 | 0.487 | 2.012 | 2.553 | 5502 | 2442 | 3057 | 148835
2009/01/31 | 17:40:00 | 2009/01/31 17:40 | 4.535 | 0.485 | 1.972 | 2.563 | 5457 | 2391 | 3069 | 148835
2009/01/31 | 18:00:00 | 2009/01/31 18:00 | 4.51 | 0.483 | 1.937 | 2.573 | 5427 | 2346 | 3081 | 148835
2009/01/31 | 18:20:00 | 2009/01/31 18:20 | 4.475 | 0.481 | 1.893 | 2.582 | 5385 | 2298 | 3093 | 148835
2009/01/31 | 18:40:00 | 2009/01/31 18:40 | 4.46 | 0.48 | 1.868 | 2.592 | 5362 | 2257 | 3104 | 148835
2009/01/31 | 19:00:00 | 2009/01/31 19:00 | 4.435 | 0.478 | 1.834 | 2.601 | 5337 | 2221 | 3116 | 148835
2009/01/31 | 19:20:00 | 2009/01/31 19:20 | 4.406 | 0.476 | 1.796 | 2.61 | 5297 | 2178 | 3127 | 148835
2009/01/31 | 19:40:00 | 2009/01/31 19:40 | 4.371 | 0.474 | 1.752 | 2.619 | 5268 | 2129 | 3137 | 148835
2009/01/31 | 20:00:00 | 2009/01/31 20:00 | 4.347 | 0.472 | 1.719 | 2.628 | 5231 | 2083 | 3148 | 148835
2009/01/31 | 20:20:00 | 2009/01/31 20:20 | 4.312 | 0.47 | 1.676 | 2.636 | 5199 | 2037 | 3158 | 148835
2009/01/31 | 20:40:00 | 2009/01/31 20:40 | 4.293 | 0.468 | 1.649 | 2.644 | 5163 | 1995 | 3168 | 148835
2009/01/31 | 21:00:00 | 2009/01/31 21:00 | 4.266 | 0.467 | 1.613 | 2.653 | 5130 | 1957 | 3178 | 148835
2009/01/31 | 21:20:00 | 2009/01/31 21:20 | 4.239 | 0.465 | 1.578 | 2.661 | 5108 | 1915 | 3188 | 148835
2009/01/31 | 21:40:00 | 2009/01/31 21:40 | 4.21 | 0.463 | 1.542 | 2.668 | 5067 | 1872 | 3197 | 148835
2009/01/31 | 22:00:00 | 2009/01/31 22:00 | 4.171 | 0.46 | 1.495 | 2.676 | 5032 | 1822 | 3207 | 148835
2009/01/31 | 22:20:00 | 2009/01/31 22:20 | 4.163 | 0.459 | 1.479 | 2.684 | 5000 | 1785 | 3216 | 148835
2009/01/31 | 22:40:00 | 2009/01/31 22:40 | 4.147 | 0.458 | 1.456 | 2.691 | 4990 | 1761 | 3225 | 148835
2009/01/31 | 23:00:00 | 2009/01/31 23:00 | 4.113 | 0.456 | 1.415 | 2.698 | 4953 | 1723 | 3233 | 148835
2009/01/31 | 23:20:00 | 2009/01/31 23:20 | 4.089 | 0.454 | 1.384 | 2.705 | 4921 | 1679 | 3242 | 148835
2009/01/31 | 23:40:00 | 2009/01/31 23:40 | 4.068 | 0.453 | 1.356 | 2.712 | 4893 | 1644 | 3250 | 148835
2009/02/01 | 00:00:00 | 2009/02/01 00:00 | 4.056 | 0.452 | 1.337 | 2.719 | 4874 | 1616 | 3258 | 148835
2009/02/01 | 00:20:00 | 2009/02/01 00:20 | 4.027 | 0.45 | 1.302 | 2.725 | 4843 | 1583 | 3266 | 148835
2009/02/01 | 00:40:00 | 2009/02/01 00:40 | 3.994 | 0.448 | 1.262 | 2.732 | 4815 | 1538 | 3274 | 148835
2009/02/01 | 01:00:00 | 2009/02/01 01:00 | 3.97 | 0.446 | 1.232 | 2.738 | 4778 | 1497 | 3282 | 148835
2009/02/01 | 01:20:00 | 2009/02/01 01:20 | 3.946 | 0.444 | 1.202 | 2.744 | 4750 | 1460 | 3289 | 148835
2009/02/01 | 01:40:00 | 2009/02/01 01:40 | 3.922 | 0.443 | 1.172 | 2.75 | 4721 | 1424 | 3296 | 148835
2009/02/01 | 02:00:00 | 2009/02/01 02:00 | 3.899 | 0.441 | 1.143 | 2.756 | 4693 | 1389 | 3304 | 148835
2009/02/01 | 02:20:00 | 2009/02/01 02:20 | 3.875 | 0.439 | 1.114 | 2.761 | 4664 | 1354 | 3310 | 148835
2009/02/01 | 02:40:00 | 2009/02/01 02:40 | 3.854 | 0.438 | 1.087 | 2.767 | 4637 | 1320 | 3317 | 148835
2009/02/01 | 03:00:00 | 2009/02/01 03:00 | 3.842 | 0.437 | 1.07 | 2.772 | 4618 | 1294 | 3324 | 148835
2009/02/01 | 03:20:00 | 2009/02/01 03:20 | 3.819 | 0.435 | 1.041 | 2.778 | 4597 | 1267 | 3330 | 148835
2009/02/01 | 03:40:00 | 2009/02/01 03:40 | 3.799 | 0.434 | 1.016 | 2.783 | 4569 | 1234 | 3336 | 148835
2009/02/01 | 04:00:00 | 2009/02/01 04:00 | 3.791 | 0.433 | 1.003 | 2.788 | 4554 | 1212 | 3342 | 148835
2009/02/01 | 04:20:00 | 2009/02/01 04:20 | 3.777 | 0.432 | 0.984 | 2.793 | 4543 | 1192 | 3348 | 148835
2009/02/01 | 04:40:00 | 2009/02/01 04:40 | 3.754 | 0.431 | 0.956 | 2.798 | 4518 | 1164 | 3354 | 148835
2009/02/01 | 05:00:00 | 2009/02/01 05:00 | 3.737 | 0.43 | 0.934 | 2.803 | 4493 | 1134 | 3360 | 148835
2009/02/01 | 05:20:00 | 2009/02/01 05:20 | 3.721 | 0.428 | 0.914 | 2.807 | 4477 | 1109 | 3366 | 148835
2009/02/01 | 05:40:00 | 2009/02/01 05:40 | 3.707 | 0.427 | 0.895 | 2.812 | 4456 | 1086 | 3371 | 148835
2009/02/01 | 06:00:00 | 2009/02/01 06:00 | 3.689 | 0.426 | 0.873 | 2.816 | 4439 | 1061 | 3377 | 148835
2009/02/01 | 06:20:00 | 2009/02/01 06:20 | 3.666 | 0.424 | 0.846 | 2.82 | 4413 | 1031 | 3382 | 148835
2009/02/01 | 06:40:00 | 2009/02/01 06:40 | 3.652 | 0.423 | 0.827 | 2.825 | 4393 | 1004 | 3387 | 148835
2009/02/01 | 07:00:00 | 2009/02/01 07:00 | 3.634 | 0.422 | 0.805 | 2.829 | 4365 | 980 | 3392 | 148835
2009/02/01 | 07:20:00 | 2009/02/01 07:20 | 3.611 | 0.42 | 0.778 | 2.833 | 4347 | 950 | 3397 | 148835
2009/02/01 | 07:40:00 | 2009/02/01 07:40 | 3.603 | 0.42 | 0.766 | 2.837 | 4328 | 927 | 3402 | 148835
2009/02/01 | 08:00:00 | 2009/02/01 08:00 | 3.588 | 0.419 | 0.748 | 2.84 | 4315 | 908 | 3406 | 148835
2009/02/01 | 08:20:00 | 2009/02/01 08:20 | 3.57 | 0.417 | 0.726 | 2.844 | 4296 | 884 | 3411 | 148835
2009/02/01 | 08:40:00 | 2009/02/01 08:40 | 3.556 | 0.416 | 0.708 | 2.848 | 4274 | 861 | 3415 | 148835
2009/02/01 | 09:00:00 | 2009/02/01 09:00 | 3.538 | 0.415 | 0.687 | 2.851 | 4258 | 837 | 3419 | 148835
2009/02/01 | 09:20:00 | 2009/02/01 09:20 | 3.526 | 0.414 | 0.671 | 2.855 | 4238 | 815 | 3423 | 148835
2009/02/01 | 09:40:00 | 2009/02/01 09:40 | 3.509 | 0.413 | 0.651 | 2.858 | 4221 | 794 | 3427 | 148835
2009/02/01 | 10:00:00 | 2009/02/01 10:00 | 3.501 | 0.412 | 0.64 | 2.861 | 4206 | 775 | 3431 | 148835
2009/02/01 | 10:20:00 | 2009/02/01 10:20 | 3.488 | 0.411 | 0.624 | 2.864 | 4196 | 758 | 3435 | 148835
2009/02/01 | 10:40:00 | 2009/02/01 10:40 | 3.474 | 0.41 | 0.607 | 2.867 | 4176 | 738 | 3439 | 148835
2009/02/01 | 11:00:00 | 2009/02/01 11:00 | 3.456 | 0.409 | 0.586 | 2.87 | 4160 | 715 | 3443 | 148835
2009/02/01 | 11:20:00 | 2009/02/01 11:20 | 3.445 | 0.408 | 0.572 | 2.873 | 4141 | 694 | 3446 | 148835
2009/02/01 | 11:40:00 | 2009/02/01 11:40 | 3.425 | 0.407 | 0.549 | 2.876 | 4123 | 672 | 3450 | 148835
2009/02/01 | 12:00:00 | 2009/02/01 12:00 | 3.402 | 0.405 | 0.523 | 2.879 | 4096 | 643 | 3453 | 148835
2009/02/01 | 12:20:00 | 2009/02/01 12:20 | 3.395 | 0.404 | 0.514 | 2.881 | 4078 | 622 | 3456 | 148835
2009/02/01 | 12:40:00 | 2009/02/01 12:40 | 3.384 | 0.404 | 0.5 | 2.884 | 4069 | 608 | 3459 | 148835
2009/02/01 | 13:00:00 | 2009/02/01 13:00 | 3.349 | 0.401 | 0.463 | 2.886 | 4043 | 578 | 3462 | 148835
2009/02/01 | 13:20:00 | 2009/02/01 13:20 | 3.349 | 0.401 | 0.46 | 2.889 | 4018 | 554 | 3465 | 148835
2009/02/01 | 13:40:00 | 2009/02/01 13:40 | 3.34 | 0.4 | 0.449 | 2.891 | 4017 | 546 | 3468 | 148835
2009/02/01 | 14:00:00 | 2009/02/01 14:00 | 3.309 | 0.398 | 0.416 | 2.893 | 3986 | 519 | 3470 | 148835
2009/02/01 | 14:20:00 | 2009/02/01 14:20 | 3.294 | 0.397 | 0.399 | 2.895 | 3959 | 489 | 3473 | 148835
2009/02/01 | 14:40:00 | 2009/02/01 14:40 | 3.289 | 0.397 | 0.392 | 2.897 | 3950 | 475 | 3475 | 148835
2009/02/01 | 15:00:00 | 2009/02/01 15:00 | 3.285 | 0.396 | 0.386 | 2.899 | 3944 | 467 | 3478 | 148835
2009/02/01 | 15:20:00 | 2009/02/01 15:20 | 3.273 | 0.395 | 0.372 | 2.901 | 3937 | 455 | 3480 | 148835
2009/02/01 | 15:40:00 | 2009/02/01 15:40 | 3.251 | 0.394 | 0.348 | 2.903 | 3915 | 432 | 3482 | 148835
2009/02/01 | 16:00:00 | 2009/02/01 16:00 | 3.229 | 0.392 | 0.325 | 2.904 | 3888 | 404 | 3484 | 148835
2009/02/01 | 16:20:00 | 2009/02/01 16:20 | 3.214 | 0.391 | 0.308 | 2.906 | 3863 | 380 | 3486 | 148835
2009/02/01 | 16:40:00 | 2009/02/01 16:40 | 3.208 | 0.39 | 0.301 | 2.907 | 3853 | 365 | 3488 | 148835
2009/02/01 | 17:00:00 | 2009/02/01 17:00 | 3.203 | 0.39 | 0.294 | 2.909 | 3847 | 357 | 3490 | 148835
2009/02/01 | 17:20:00 | 2009/02/01 17:20 | 3.187 | 0.389 | 0.277 | 2.91 | 3832 | 342 | 3492 | 148835
2009/02/01 | 17:40:00 | 2009/02/01 17:40 | 3.18 | 0.388 | 0.268 | 2.912 | 3820 | 327 | 3493 | 148835
2009/02/01 | 18:00:00 | 2009/02/01 18:00 | 3.164 | 0.387 | 0.251 | 2.913 | 3808 | 311 | 3495 | 148835
2009/02/01 | 18:20:00 | 2009/02/01 18:20 | 3.142 | 0.385 | 0.228 | 2.914 | 3783 | 287 | 3496 | 148835
2009/02/01 | 18:40:00 | 2009/02/01 18:40 | 3.133 | 0.385 | 0.218 | 2.915 | 3765 | 267 | 3498 | 148835
2009/02/01 | 19:00:00 | 2009/02/01 19:00 | 3.111 | 0.383 | 0.195 | 2.916 | 3747 | 247 | 3499 | 148835
2009/02/01 | 19:20:00 | 2009/02/01 19:20 | 3.096 | 0.382 | 0.179 | 2.917 | 3722 | 224 | 3500 | 148835
2009/02/01 | 19:40:00 | 2009/02/01 19:40 | 3.091 | 0.381 | 0.173 | 2.918 | 3712 | 211 | 3501 | 148835
2009/02/01 | 20:00:00 | 2009/02/01 20:00 | 3.085 | 0.381 | 0.166 | 2.919 | 3706 | 203 | 3502 | 148835
2009/02/01 | 20:20:00 | 2009/02/01 20:20 | 3.064 | 0.379 | 0.144 | 2.92 | 3690 | 186 | 3503 | 148835
2009/02/01 | 20:40:00 | 2009/02/01 20:40 | 3.045 | 0.378 | 0.124 | 2.921 | 3664 | 161 | 3504 | 148835
2009/02/01 | 21:00:00 | 2009/02/01 21:00 | 3.034 | 0.377 | 0.113 | 2.921 | 3647 | 142 | 3505 | 148835
2009/02/01 | 21:20:00 | 2009/02/01 21:20 | 3.018 | 0.376 | 0.096 | 2.922 | 3629 | 126 | 3506 | 148835
2009/02/01 | 21:40:00 | 2009/02/01 21:40 | 3.011 | 0.375 | 0.089 | 2.922 | 3617 | 111 | 3506 | 148835
2009/02/01 | 22:00:00 | 2009/02/01 22:00 | 2.995 | 0.374 | 0.072 | 2.923 | 3606 | 97 | 3507 | 148835
2009/02/01 | 22:20:00 | 2009/02/01 22:20 | 2.988 | 0.373 | 0.065 | 2.923 | 3590 | 83 | 3507 | 148835
2009/02/01 | 22:40:00 | 2009/02/01 22:40 | 2.978 | 0.373 | 0.055 | 2.923 | 3581 | 72 | 3508 | 148835
2009/02/01 | 23:00:00 | 2009/02/01 23:00 | 2.963 | 0.372 | 0.04 | 2.923 | 3563 | 57 | 3508 | 148835
2009/02/01 | 23:20:00 | 2009/02/01 23:20 | 2.957 | 0.371 | 0.033 | 2.924 | 3551 | 44 | 3508 | 148835
2009/02/01 | 23:40:00 | 2009/02/01 23:40 | 2.948 | 0.37 | 0.024 | 2.924 | 3544 | 35 | 3508 | 148835
2009/02/02 | 00:00:00 | 2009/02/02 00:00 | 2.931 | 0.369 | 0.007 | 2.924 | 3529 | 19 | 3509 | 148835
2009/02/02 | 00:20:00 | 2009/02/02 00:20 | 2.919 | 0.368 | 0 | 2.919 | 3507 | 4 | 3506 | 148835
2009/02/02 | 00:40:00 | 2009/02/02 00:40 | 2.893 | 0.366 | 0 | 2.893 | 3487 | 0 | 3487 | 148835
2009/02/02 | 01:00:00 | 2009/02/02 01:00 | 2.893 | 0.366 | 0 | 2.893 | 3472 | 0 | 3472 | 148835
2009/02/02 | 01:20:00 | 2009/02/02 01:20 | 2.879 | 0.365 | 0 | 2.879 | 3461 | 0 | 3463 | 148835
2009/02/02 | 01:40:00 | 2009/02/02 01:40 | 2.873 | 0.364 | 0 | 2.873 | 3451 | 0 | 3451 | 148835
2009/02/02 | 02:00:00 | 2009/02/02 02:00 | 2.868 | 0.364 | 0 | 2.868 | 3445 | 0 | 3445 | 148835
2009/02/02 | 02:20:00 | 2009/02/02 02:20 | 2.853 | 0.363 | 0 | 2.853 | 3431 | 0 | 3433 | 148835
2009/02/02 | 02:40:00 | 2009/02/02 02:40 | 2.848 | 0.362 | 0 | 2.848 | 3421 | 0 | 3421 | 148835
2009/02/02 | 03:00:00 | 2009/02/02 03:00 | 2.843 | 0.362 | 0 | 2.843 | 3415 | 0 | 3415 | 148835
2009/02/02 | 03:20:00 | 2009/02/02 03:20 | 2.828 | 0.361 | 0 | 2.828 | 3401 | 0 | 3403 | 148835
2009/02/02 | 03:40:00 | 2009/02/02 03:40 | 2.823 | 0.36 | 0 | 2.823 | 3391 | 0 | 3391 | 148835
2009/02/02 | 04:00:00 | 2009/02/02 04:00 | 2.818 | 0.36 | 0 | 2.818 | 3385 | 0 | 3385 | 148835
2009/02/02 | 04:20:00 | 2009/02/02 04:20 | 2.803 | 0.359 | 0 | 2.803 | 3370 | 0 | 3373 | 148835
2009/02/02 | 04:40:00 | 2009/02/02 04:40 | 2.798 | 0.358 | 0 | 2.798 | 3361 | 0 | 3361 | 148835
2009/02/02 | 05:00:00 | 2009/02/02 05:00 | 2.793 | 0.358 | 0 | 2.793 | 3355 | 0 | 3355 | 148835
2009/02/02 | 05:20:00 | 2009/02/02 05:20 | 2.779 | 0.357 | 0 | 2.779 | 3341 | 0 | 3343 | 148835
2009/02/02 | 05:40:00 | 2009/02/02 05:40 | 2.775 | 0.357 | 0 | 2.775 | 3332 | 0 | 3332 | 148835
2009/02/02 | 06:00:00 | 2009/02/02 06:00 | 2.77 | 0.356 | 0 | 2.77 | 3327 | 0 | 3327 | 148835
2009/02/02 | 06:20:00 | 2009/02/02 06:20 | 2.76 | 0.355 | 0 | 2.76 | 3320 | 0 | 3318 | 148835
2009/02/02 | 06:40:00 | 2009/02/02 06:40 | 2.751 | 0.355 | 0 | 2.751 | 3305 | 0 | 3307 | 148835
2009/02/02 | 07:00:00 | 2009/02/02 07:00 | 2.746 | 0.354 | 0 | 2.746 | 3299 | 0 | 3298 | 148835
2009/02/02 | 07:20:00 | 2009/02/02 07:20 | 2.735 | 0.353 | 0 | 2.735 | 3291 | 0 | 3289 | 148835
2009/02/02 | 07:40:00 | 2009/02/02 07:40 | 2.727 | 0.353 | 0 | 2.727 | 3275 | 0 | 3277 | 148835
2009/02/02 | 08:00:00 | 2009/02/02 08:00 | 2.721 | 0.352 | 0 | 2.721 | 3269 | 0 | 3269 | 148835
2009/02/02 | 08:20:00 | 2009/02/02 08:20 | 2.71 | 0.351 | 0 | 2.71 | 3261 | 0 | 3259 | 148835
2009/02/02 | 08:40:00 | 2009/02/02 08:40 | 2.703 | 0.351 | 0 | 2.703 | 3246 | 0 | 3248 | 148835
2009/02/02 | 09:00:00 | 2009/02/02 09:00 | 2.699 | 0.35 | 0 | 2.699 | 3241 | 0 | 3241 | 148835
2009/02/02 | 09:20:00 | 2009/02/02 09:20 | 2.695 | 0.35 | 0 | 2.695 | 3236 | 0 | 3236 | 148835
2009/02/02 | 09:40:00 | 2009/02/02 09:40 | 2.681 | 0.349 | 0 | 2.681 | 3225 | 0 | 3226 | 148835
2009/02/02 | 10:00:00 | 2009/02/02 10:00 | 2.677 | 0.349 | 0 | 2.677 | 3215 | 0 | 3215 | 148835
2009/02/02 | 10:20:00 | 2009/02/02 10:20 | 2.674 | 0.348 | 0 | 2.674 | 3211 | 0 | 3211 | 148835
2009/02/02 | 10:40:00 | 2009/02/02 10:40 | 2.67 | 0.348 | 0 | 2.67 | 3207 | 0 | 3206 | 148835
2009/02/02 | 11:00:00 | 2009/02/02 11:00 | 2.657 | 0.347 | 0 | 2.657 | 3199 | 0 | 3196 | 148835
2009/02/02 | 11:20:00 | 2009/02/02 11:20 | 2.65 | 0.346 | 0 | 2.65 | 3184 | 0 | 3184 | 148835
2009/02/02 | 11:40:00 | 2009/02/02 11:40 | 2.641 | 0.346 | 0 | 2.641 | 3176 | 0 | 3175 | 148835
2009/02/02 | 12:00:00 | 2009/02/02 12:00 | 2.63 | 0.345 | 0 | 2.63 | 3160 | 0 | 3163 | 148835
2009/02/02 | 12:20:00 | 2009/02/02 12:20 | 2.627 | 0.345 | 0 | 2.627 | 3154 | 0 | 3154 | 148835
2009/02/02 | 12:40:00 | 2009/02/02 12:40 | 2.624 | 0.344 | 0 | 2.624 | 3150 | 0 | 3151 | 148835
2009/02/02 | 13:00:00 | 2009/02/02 13:00 | 2.62 | 0.344 | 0 | 2.62 | 3146 | 0 | 3146 | 148835
2009/02/02 | 13:20:00 | 2009/02/02 13:20 | 2.605 | 0.343 | 0 | 2.605 | 3133 | 0 | 3135 | 148835
2009/02/02 | 13:40:00 | 2009/02/02 13:40 | 2.599 | 0.342 | 0 | 2.599 | 3122 | 0 | 3122 | 148835
2009/02/02 | 14:00:00 | 2009/02/02 14:00 | 2.584 | 0.341 | 0 | 2.584 | 3111 | 0 | 3110 | 148835
2009/02/02 | 14:20:00 | 2009/02/02 14:20 | 2.58 | 0.341 | 0 | 2.58 | 3098 | 0 | 3098 | 148835
2009/02/02 | 14:40:00 | 2009/02/02 14:40 | 2.576 | 0.34 | 0 | 2.576 | 3093 | 0 | 3094 | 148835
2009/02/02 | 15:00:00 | 2009/02/02 15:00 | 2.572 | 0.34 | 0 | 2.572 | 3088 | 0 | 3089 | 148835
2009/02/02 | 15:20:00 | 2009/02/02 15:20 | 2.555 | 0.339 | 0 | 2.555 | 3075 | 0 | 3076 | 148835
2009/02/02 | 15:40:00 | 2009/02/02 15:40 | 2.539 | 0.337 | 0 | 2.539 | 3060 | 0 | 3056 | 148835
2009/02/02 | 16:00:00 | 2009/02/02 16:00 | 2.522 | 0.336 | 0 | 2.522 | 3031 | 0 | 3037 | 148835
2009/02/02 | 16:20:00 | 2009/02/02 16:20 | 2.519 | 0.336 | 0 | 2.519 | 3024 | 0 | 3025 | 148835
2009/02/02 | 16:40:00 | 2009/02/02 16:40 | 2.516 | 0.335 | 0 | 2.516 | 3021 | 0 | 3021 | 148835
2009/02/02 | 17:00:00 | 2009/02/02 17:00 | 2.513 | 0.335 | 0 | 2.513 | 3017 | 0 | 3017 | 148835
2009/02/02 | 17:20:00 | 2009/02/02 17:20 | 2.495 | 0.334 | 0 | 2.495 | 3010 | 0 | 3005 | 148835
2009/02/02 | 17:40:00 | 2009/02/02 17:40 | 2.486 | 0.333 | 0 | 2.486 | 2985 | 0 | 2989 | 148835
2009/02/02 | 18:00:00 | 2009/02/02 18:00 | 2.485 | 0.333 | 0 | 2.485 | 2983 | 0 | 2983 | 148835
2009/02/02 | 18:20:00 | 2009/02/02 18:20 | 2.484 | 0.333 | 0 | 2.484 | 2981 | 0 | 2981 | 148835
2009/02/02 | 18:40:00 | 2009/02/02 18:40 | 2.483 | 0.333 | 0 | 2.483 | 2980 | 0 | 2980 | 148835
2009/02/02 | 19:00:00 | 2009/02/02 19:00 | 2.481 | 0.332 | 0 | 2.481 | 2978 | 0 | 2978 | 148835
2009/02/02 | 19:20:00 | 2009/02/02 19:20 | 2.48 | 0.332 | 0 | 2.48 | 2977 | 0 | 2977 | 148835
2009/02/02 | 19:40:00 | 2009/02/02 19:40 | 2.479 | 0.332 | 0 | 2.479 | 2975 | 0 | 2975 | 148835
2009/02/02 | 20:00:00 | 2009/02/02 20:00 | 2.478 | 0.332 | 0 | 2.478 | 2974 | 0 | 2974 | 148835
2009/02/02 | 20:20:00 | 2009/02/02 20:20 | 2.476 | 0.332 | 0 | 2.476 | 2972 | 0 | 2972 | 148835
2009/02/02 | 20:40:00 | 2009/02/02 20:40 | 2.471 | 0.332 | 0 | 2.471 | 2971 | 0 | 2968 | 148835
2009/02/02 | 21:00:00 | 2009/02/02 21:00 | 2.44 | 0.329 | 0 | 2.44 | 2950 | 0 | 2947 | 148835
2009/02/02 | 21:20:00 | 2009/02/02 21:20 | 2.434 | 0.329 | 0 | 2.434 | 2924 | 0 | 2924 | 148835
2009/02/02 | 21:40:00 | 2009/02/02 21:40 | 2.428 | 0.328 | 0 | 2.428 | 2918 | 0 | 2917 | 148835
2009/02/02 | 22:00:00 | 2009/02/02 22:00 | 2.423 | 0.328 | 0 | 2.423 | 2911 | 0 | 2911 | 148835
2009/02/02 | 22:20:00 | 2009/02/02 22:20 | 2.417 | 0.327 | 0 | 2.417 | 2904 | 0 | 2904 | 148835
2009/02/02 | 22:40:00 | 2009/02/02 22:40 | 2.403 | 0.326 | 0 | 2.403 | 2892 | 0 | 2892 | 148835
2009/02/02 | 23:00:00 | 2009/02/02 23:00 | 2.395 | 0.325 | 0 | 2.395 | 2879 | 0 | 2879 | 148835
2009/02/02 | 23:20:00 | 2009/02/02 23:20 | 2.387 | 0.325 | 0 | 2.387 | 2869 | 0 | 2869 | 148835
2009/02/02 | 23:40:00 | 2009/02/02 23:40 | 2.381 | 0.324 | 0 | 2.381 | 2860 | 0 | 2861 | 148835
2009/02/03 | 00:00:00 | 2009/02/03 00:00 | 2.357 | 0.322 | 0 | 2.357 | 2848 | 0 | 2843 | 148835
2009/02/03 | 00:20:00 | 2009/02/03 00:20 | 2.356 | 0.322 | 0 | 2.356 | 2828 | 0 | 2828 | 148835
2009/02/03 | 00:40:00 | 2009/02/03 00:40 | 2.352 | 0.322 | 0 | 2.352 | 2825 | 0 | 2825 | 148835
2009/02/03 | 01:00:00 | 2009/02/03 01:00 | 2.348 | 0.321 | 0 | 2.348 | 2820 | 0 | 2820 | 148835
2009/02/03 | 01:20:00 | 2009/02/03 01:20 | 2.338 | 0.32 | 0 | 2.338 | 2814 | 0 | 2812 | 148835
2009/02/03 | 01:40:00 | 2009/02/03 01:40 | 2.332 | 0.32 | 0 | 2.332 | 2800 | 0 | 2802 | 148835
2009/02/03 | 02:00:00 | 2009/02/03 02:00 | 2.33 | 0.32 | 0 | 2.33 | 2797 | 0 | 2797 | 148835
2009/02/03 | 02:20:00 | 2009/02/03 02:20 | 2.327 | 0.319 | 0 | 2.327 | 2794 | 0 | 2794 | 148835
2009/02/03 | 02:40:00 | 2009/02/03 02:40 | 2.325 | 0.319 | 0 | 2.325 | 2791 | 0 | 2791 | 148835
2009/02/03 | 03:00:00 | 2009/02/03 03:00 | 2.322 | 0.319 | 0 | 2.322 | 2788 | 0 | 2788 | 148835
2009/02/03 | 03:20:00 | 2009/02/03 03:20 | 2.31 | 0.318 | 0 | 2.31 | 2777 | 0 | 2779 | 148835
2009/02/03 | 03:40:00 | 2009/02/03 03:40 | 2.307 | 0.318 | 0 | 2.307 | 2770 | 0 | 2770 | 148835
2009/02/03 | 04:00:00 | 2009/02/03 04:00 | 2.305 | 0.318 | 0 | 2.305 | 2767 | 0 | 2767 | 148835
2009/02/03 | 04:20:00 | 2009/02/03 04:20 | 2.302 | 0.317 | 0 | 2.302 | 2764 | 0 | 2764 | 148835
2009/02/03 | 04:40:00 | 2009/02/03 04:40 | 2.3 | 0.317 | 0 | 2.3 | 2761 | 0 | 2761 | 148835
2009/02/03 | 05:00:00 | 2009/02/03 05:00 | 2.287 | 0.316 | 0 | 2.287 | 2755 | 0 | 2752 | 148835
2009/02/03 | 05:20:00 | 2009/02/03 05:20 | 2.286 | 0.316 | 0 | 2.286 | 2744 | 0 | 2744 | 148835
2009/02/03 | 05:40:00 | 2009/02/03 05:40 | 2.284 | 0.316 | 0 | 2.284 | 2742 | 0 | 2742 | 148835
2009/02/03 | 06:00:00 | 2009/02/03 06:00 | 2.283 | 0.316 | 0 | 2.283 | 2740 | 0 | 2740 | 148835
2009/02/03 | 06:20:00 | 2009/02/03 06:20 | 2.281 | 0.315 | 0 | 2.281 | 2739 | 0 | 2738 | 148835
2009/02/03 | 06:40:00 | 2009/02/03 06:40 | 2.28 | 0.315 | 0 | 2.28 | 2737 | 0 | 2737 | 148835
2009/02/03 | 07:00:00 | 2009/02/03 07:00 | 2.278 | 0.315 | 0 | 2.278 | 2735 | 0 | 2735 | 148835
2009/02/03 | 07:20:00 | 2009/02/03 07:20 | 2.277 | 0.315 | 0 | 2.277 | 2733 | 0 | 2733 | 148835
2009/02/03 | 07:40:00 | 2009/02/03 07:40 | 2.272 | 0.315 | 0 | 2.272 | 2731 | 0 | 2729 | 148835
2009/02/03 | 08:00:00 | 2009/02/03 08:00 | 2.263 | 0.314 | 0 | 2.263 | 2718 | 0 | 2721 | 148835
2009/02/03 | 08:20:00 | 2009/02/03 08:20 | 2.26 | 0.314 | 0 | 2.26 | 2714 | 0 | 2714 | 148835
2009/02/03 | 08:40:00 | 2009/02/03 08:40 | 2.257 | 0.313 | 0 | 2.257 | 2710 | 0 | 2710 | 148835
2009/02/03 | 09:00:00 | 2009/02/03 09:00 | 2.254 | 0.313 | 0 | 2.254 | 2707 | 0 | 2707 | 148835
2009/02/03 | 09:20:00 | 2009/02/03 09:20 | 2.245 | 0.312 | 0 | 2.245 | 2702 | 0 | 2699 | 148835
2009/02/03 | 09:40:00 | 2009/02/03 09:40 | 2.239 | 0.312 | 0 | 2.239 | 2689 | 0 | 2690 | 148835
2009/02/03 | 10:00:00 | 2009/02/03 10:00 | 2.236 | 0.312 | 0 | 2.236 | 2685 | 0 | 2685 | 148835
2009/02/03 | 10:20:00 | 2009/02/03 10:20 | 2.232 | 0.311 | 0 | 2.232 | 2681 | 0 | 2681 | 148835
2009/02/03 | 10:40:00 | 2009/02/03 10:40 | 2.226 | 0.311 | 0 | 2.226 | 2676 | 0 | 2675 | 148835
2009/02/03 | 11:00:00 | 2009/02/03 11:00 | 2.217 | 0.31 | 0 | 2.217 | 2663 | 0 | 2666 | 148835
2009/02/03 | 11:20:00 | 2009/02/03 11:20 | 2.214 | 0.31 | 0 | 2.214 | 2658 | 0 | 2659 | 148835
2009/02/03 | 11:40:00 | 2009/02/03 11:40 | 2.211 | 0.309 | 0 | 2.211 | 2655 | 0 | 2655 | 148835
2009/02/03 | 12:00:00 | 2009/02/03 12:00 | 2.208 | 0.309 | 0 | 2.208 | 2652 | 0 | 2651 | 148835
2009/02/03 | 12:20:00 | 2009/02/03 12:20 | 2.199 | 0.308 | 0 | 2.199 | 2647 | 0 | 2644 | 148835
2009/02/03 | 12:40:00 | 2009/02/03 12:40 | 2.192 | 0.308 | 0 | 2.192 | 2633 | 0 | 2635 | 148835
2009/02/03 | 13:00:00 | 2009/02/03 13:00 | 2.187 | 0.307 | 0 | 2.187 | 2627 | 0 | 2627 | 148835
2009/02/03 | 13:20:00 | 2009/02/03 13:20 | 2.176 | 0.306 | 0 | 2.176 | 2620 | 0 | 2618 | 148835
2009/02/03 | 13:40:00 | 2009/02/03 13:40 | 2.17 | 0.306 | 0 | 2.17 | 2606 | 0 | 2608 | 148835
2009/02/03 | 14:00:00 | 2009/02/03 14:00 | 2.167 | 0.306 | 0 | 2.167 | 2602 | 0 | 2602 | 148835
2009/02/03 | 14:20:00 | 2009/02/03 14:20 | 2.164 | 0.305 | 0 | 2.164 | 2598 | 0 | 2599 | 148835
2009/02/03 | 14:40:00 | 2009/02/03 14:40 | 2.158 | 0.305 | 0 | 2.158 | 2594 | 0 | 2593 | 148835
2009/02/03 | 15:00:00 | 2009/02/03 15:00 | 2.148 | 0.304 | 0 | 2.148 | 2581 | 0 | 2584 | 148835
2009/02/03 | 15:20:00 | 2009/02/03 15:20 | 2.144 | 0.303 | 0 | 2.144 | 2575 | 0 | 2575 | 148835
2009/02/03 | 15:40:00 | 2009/02/03 15:40 | 2.14 | 0.303 | 0 | 2.14 | 2570 | 0 | 2570 | 148835
2009/02/03 | 16:00:00 | 2009/02/03 16:00 | 2.127 | 0.302 | 0 | 2.127 | 2563 | 0 | 2560 | 148835

## Event 122
Hydrograph info for event 122 for X1H021 in period 19751001 to 20260303
Hydrograph period: 2009/02/28 15:40:00 to 2009/03/13 00:20:00 Date of peak: 2009/03/01 17:00:00 Peak flow: 15.717m³/sec
Date | Time | Date + Time | Observed (m³/sec) | Observed H(m) | Q-Dxi (m³/sec) | Q-Bxi (m³/sec) | Q-Txi (m³) | Q-Dxi (m³) | Q-Bxi (m³) | Cum. Q-Dri (m³)
2009/02/28 | 15:40:00 | 2009/02/28 15:40 | 1.928 | 0.284 | 1.923 | 0.005 | 0 | 0 | 0 | 0
2009/02/28 | 16:00:00 | 2009/02/28 16:00 | 1.983 | 0.289 | 1.968 | 0.015 | 2347 | 2335 | 12 | 2335
2009/02/28 | 16:20:00 | 2009/02/28 16:20 | 2.086 | 0.298 | 2.061 | 0.025 | 2444 | 2418 | 24 | 4753
2009/02/28 | 16:40:00 | 2009/02/28 16:40 | 2.207 | 0.309 | 2.172 | 0.035 | 2563 | 2540 | 36 | 7293
2009/02/28 | 17:00:00 | 2009/02/28 17:00 | 2.428 | 0.328 | 2.381 | 0.047 | 2783 | 2732 | 49 | 10025
2009/02/28 | 17:20:00 | 2009/02/28 17:20 | 2.823 | 0.36 | 2.763 | 0.06 | 3160 | 3087 | 64 | 13112
2009/02/28 | 17:40:00 | 2009/02/28 17:40 | 3.567 | 0.417 | 3.492 | 0.075 | 3808 | 3753 | 81 | 16865
2009/02/28 | 18:00:00 | 2009/02/28 18:00 | 3.941 | 0.444 | 3.847 | 0.094 | 4563 | 4403 | 101 | 21268
2009/02/28 | 18:20:00 | 2009/02/28 18:20 | 3.922 | 0.443 | 3.809 | 0.113 | 4742 | 4594 | 124 | 25862
2009/02/28 | 18:40:00 | 2009/02/28 18:40 | 3.763 | 0.431 | 3.632 | 0.131 | 4618 | 4464 | 147 | 30326
2009/02/28 | 19:00:00 | 2009/02/28 19:00 | 3.592 | 0.419 | 3.443 | 0.149 | 4410 | 4245 | 168 | 34571
2009/02/28 | 19:20:00 | 2009/02/28 19:20 | 3.407 | 0.405 | 3.241 | 0.166 | 4193 | 4010 | 189 | 38581
2009/02/28 | 19:40:00 | 2009/02/28 19:40 | 3.242 | 0.393 | 3.06 | 0.182 | 3987 | 3781 | 209 | 42362
2009/02/28 | 20:00:00 | 2009/02/28 20:00 | 3.085 | 0.381 | 2.888 | 0.197 | 3803 | 3569 | 227 | 45931
2009/02/28 | 20:20:00 | 2009/02/28 20:20 | 2.987 | 0.373 | 2.776 | 0.211 | 3640 | 3399 | 245 | 49330
2009/02/28 | 20:40:00 | 2009/02/28 20:40 | 2.919 | 0.368 | 2.694 | 0.225 | 3535 | 3282 | 261 | 52612
2009/02/28 | 21:00:00 | 2009/02/28 21:00 | 2.919 | 0.368 | 2.681 | 0.238 | 3502 | 3225 | 278 | 55837
2009/02/28 | 21:20:00 | 2009/02/28 21:20 | 2.919 | 0.368 | 2.668 | 0.251 | 3502 | 3209 | 294 | 59046
2009/02/28 | 21:40:00 | 2009/02/28 21:40 | 2.919 | 0.368 | 2.654 | 0.265 | 3502 | 3193 | 310 | 62239
2009/02/28 | 22:00:00 | 2009/02/28 22:00 | 2.919 | 0.368 | 2.641 | 0.278 | 3502 | 3177 | 326 | 65416
2009/02/28 | 22:20:00 | 2009/02/28 22:20 | 2.919 | 0.368 | 2.628 | 0.291 | 3502 | 3161 | 342 | 68577
2009/02/28 | 22:40:00 | 2009/02/28 22:40 | 2.919 | 0.368 | 2.615 | 0.304 | 3502 | 3145 | 357 | 71722
2009/02/28 | 23:00:00 | 2009/02/28 23:00 | 2.919 | 0.368 | 2.602 | 0.317 | 3502 | 3130 | 373 | 74852
2009/02/28 | 23:20:00 | 2009/02/28 23:20 | 2.919 | 0.368 | 2.589 | 0.33 | 3502 | 3114 | 389 | 77966
2009/02/28 | 23:40:00 | 2009/02/28 23:40 | 2.936 | 0.369 | 2.593 | 0.343 | 3504 | 3109 | 404 | 81075
2009/03/01 | 00:00:00 | 2009/03/01 00:00 | 3.073 | 0.38 | 2.716 | 0.357 | 3592 | 3185 | 420 | 84260
2009/03/01 | 00:20:00 | 2009/03/01 00:20 | 3.421 | 0.406 | 3.05 | 0.371 | 3888 | 3460 | 437 | 87720
2009/03/01 | 00:40:00 | 2009/03/01 00:40 | 3.791 | 0.433 | 3.404 | 0.387 | 4335 | 3872 | 455 | 91592
2009/03/01 | 01:00:00 | 2009/03/01 01:00 | 4.056 | 0.452 | 3.651 | 0.405 | 4718 | 4233 | 475 | 95825
2009/03/01 | 01:20:00 | 2009/03/01 01:20 | 4.142 | 0.458 | 3.718 | 0.424 | 4939 | 4422 | 497 | 100247
2009/03/01 | 01:40:00 | 2009/03/01 01:40 | 4.132 | 0.457 | 3.69 | 0.442 | 4969 | 4445 | 519 | 104692
2009/03/01 | 02:00:00 | 2009/03/01 02:00 | 4.07 | 0.453 | 3.61 | 0.46 | 4925 | 4380 | 542 | 109072
2009/03/01 | 02:20:00 | 2009/03/01 02:20 | 4.032 | 0.45 | 3.554 | 0.478 | 4858 | 4298 | 563 | 113370
2009/03/01 | 02:40:00 | 2009/03/01 02:40 | 3.979 | 0.447 | 3.483 | 0.496 | 4813 | 4222 | 585 | 117592
2009/03/01 | 03:00:00 | 2009/03/01 03:00 | 3.913 | 0.442 | 3.4 | 0.513 | 4729 | 4130 | 606 | 121722
2009/03/01 | 03:20:00 | 2009/03/01 03:20 | 3.88 | 0.44 | 3.35 | 0.53 | 4671 | 4050 | 626 | 125772
2009/03/01 | 03:40:00 | 2009/03/01 03:40 | 3.866 | 0.439 | 3.319 | 0.547 | 4649 | 4001 | 646 | 129773
2009/03/01 | 04:00:00 | 2009/03/01 04:00 | 3.853 | 0.438 | 3.29 | 0.563 | 4629 | 3965 | 666 | 133738
2009/03/01 | 04:20:00 | 2009/03/01 04:20 | 3.847 | 0.437 | 3.267 | 0.58 | 4620 | 3934 | 686 | 137672
2009/03/01 | 04:40:00 | 2009/03/01 04:40 | 3.838 | 0.437 | 3.242 | 0.596 | 4613 | 3905 | 706 | 141577
2009/03/01 | 05:00:00 | 2009/03/01 05:00 | 3.814 | 0.435 | 3.202 | 0.612 | 4591 | 3866 | 725 | 145443
2009/03/01 | 05:20:00 | 2009/03/01 05:20 | 3.8 | 0.434 | 3.172 | 0.628 | 4565 | 3824 | 744 | 149267
2009/03/01 | 05:40:00 | 2009/03/01 05:40 | 3.8 | 0.434 | 3.156 | 0.644 | 4560 | 3796 | 764 | 153063
2009/03/01 | 06:00:00 | 2009/03/01 06:00 | 3.828 | 0.436 | 3.168 | 0.66 | 4570 | 3794 | 783 | 156857
2009/03/01 | 06:20:00 | 2009/03/01 06:20 | 4.003 | 0.448 | 3.327 | 0.676 | 4695 | 3897 | 802 | 160754
2009/03/01 | 06:40:00 | 2009/03/01 06:40 | 4.22 | 0.463 | 3.527 | 0.693 | 4936 | 4112 | 822 | 164866
2009/03/01 | 07:00:00 | 2009/03/01 07:00 | 4.465 | 0.48 | 3.753 | 0.712 | 5193 | 4368 | 843 | 169234
2009/03/01 | 07:20:00 | 2009/03/01 07:20 | 4.926 | 0.51 | 4.194 | 0.732 | 5622 | 4769 | 866 | 174003
2009/03/01 | 07:40:00 | 2009/03/01 07:40 | 5.549 | 0.55 | 4.795 | 0.754 | 6243 | 5394 | 891 | 179397
2009/03/01 | 08:00:00 | 2009/03/01 08:00 | 6.466 | 0.605 | 5.686 | 0.78 | 7216 | 6288 | 921 | 185685
2009/03/01 | 08:20:00 | 2009/03/01 08:20 | 7.164 | 0.645 | 6.353 | 0.811 | 8197 | 7223 | 955 | 192908
2009/03/01 | 08:40:00 | 2009/03/01 08:40 | 7.595 | 0.669 | 6.752 | 0.843 | 8880 | 7863 | 992 | 200771
2009/03/01 | 09:00:00 | 2009/03/01 09:00 | 7.906 | 0.686 | 7.028 | 0.878 | 9313 | 8268 | 1033 | 209039
2009/03/01 | 09:20:00 | 2009/03/01 09:20 | 8.341 | 0.709 | 7.427 | 0.914 | 9703 | 8673 | 1075 | 217712
2009/03/01 | 09:40:00 | 2009/03/01 09:40 | 9.283 | 0.758 | 8.329 | 0.954 | 10537 | 9454 | 1121 | 227166
2009/03/01 | 10:00:00 | 2009/03/01 10:00 | 10.375 | 0.813 | 9.377 | 0.998 | 11777 | 10624 | 1171 | 237790
2009/03/01 | 10:20:00 | 2009/03/01 10:20 | 11.057 | 0.846 | 10.01 | 1.047 | 12898 | 11632 | 1227 | 249422
2009/03/01 | 10:40:00 | 2009/03/01 10:40 | 11.211 | 0.853 | 10.114 | 1.097 | 13418 | 12075 | 1286 | 261497
2009/03/01 | 11:00:00 | 2009/03/01 11:00 | 11.057 | 0.846 | 9.91 | 1.147 | 13381 | 12014 | 1347 | 273511
2009/03/01 | 11:20:00 | 2009/03/01 11:20 | 10.724 | 0.83 | 9.528 | 1.196 | 13064 | 11663 | 1406 | 285174
2009/03/01 | 11:40:00 | 2009/03/01 11:40 | 10.423 | 0.815 | 9.18 | 1.243 | 12684 | 11225 | 1463 | 296399
2009/03/01 | 12:00:00 | 2009/03/01 12:00 | 10.172 | 0.803 | 8.884 | 1.288 | 12352 | 10838 | 1519 | 307237
2009/03/01 | 12:20:00 | 2009/03/01 12:20 | 10.003 | 0.795 | 8.671 | 1.332 | 12081 | 10533 | 1572 | 317770
2009/03/01 | 12:40:00 | 2009/03/01 12:40 | 10.003 | 0.795 | 8.627 | 1.376 | 11981 | 10379 | 1625 | 328149
2009/03/01 | 13:00:00 | 2009/03/01 13:00 | 10.294 | 0.809 | 8.875 | 1.419 | 12149 | 10501 | 1677 | 338650
2009/03/01 | 13:20:00 | 2009/03/01 13:20 | 11.389 | 0.862 | 9.922 | 1.467 | 12911 | 11278 | 1732 | 349928
2009/03/01 | 13:40:00 | 2009/03/01 13:40 | 12.889 | 0.931 | 11.369 | 1.52 | 14583 | 12775 | 1792 | 362703
2009/03/01 | 14:00:00 | 2009/03/01 14:00 | 14.103 | 0.985 | 12.523 | 1.58 | 16224 | 14335 | 1860 | 377038
2009/03/01 | 14:20:00 | 2009/03/01 14:20 | 14.906 | 1.02 | 13.262 | 1.644 | 17505 | 15471 | 1934 | 392509
2009/03/01 | 14:40:00 | 2009/03/01 14:40 | 15.165 | 1.031 | 13.454 | 1.711 | 18084 | 16029 | 2013 | 408538
2009/03/01 | 15:00:00 | 2009/03/01 15:00 | 15.102 | 1.028 | 13.324 | 1.778 | 18166 | 16066 | 2094 | 424604
2009/03/01 | 15:20:00 | 2009/03/01 15:20 | 14.945 | 1.021 | 13.1 | 1.845 | 18028 | 15854 | 2174 | 440458
2009/03/01 | 15:40:00 | 2009/03/01 15:40 | 14.875 | 1.018 | 12.965 | 1.91 | 17873 | 15639 | 2253 | 456097
2009/03/01 | 16:00:00 | 2009/03/01 16:00 | 15.008 | 1.024 | 13.033 | 1.975 | 17907 | 15599 | 2331 | 471696
2009/03/01 | 16:20:00 | 2009/03/01 16:20 | 15.314 | 1.037 | 13.273 | 2.041 | 18182 | 15783 | 2410 | 487479
2009/03/01 | 16:40:00 | 2009/03/01 16:40 | 15.582 | 1.048 | 13.474 | 2.108 | 18557 | 16048 | 2490 | 503527
2009/03/01 | 17:00:00 | 2009/03/01 17:00 | 15.717 | 1.054 | 13.541 | 2.176 | 18786 | 16209 | 2570 | 519736
2009/03/01 | 17:20:00 | 2009/03/01 17:20 | 15.606 | 1.049 | 13.363 | 2.243 | 18806 | 16142 | 2651 | 519736
2009/03/01 | 17:40:00 | 2009/03/01 17:40 | 15.401 | 1.041 | 13.091 | 2.31 | 18604 | 15873 | 2732 | 519736
2009/03/01 | 18:00:00 | 2009/03/01 18:00 | 15.196 | 1.032 | 12.822 | 2.374 | 18369 | 15548 | 2810 | 519736
2009/03/01 | 18:20:00 | 2009/03/01 18:20 | 14.977 | 1.023 | 12.539 | 2.438 | 18098 | 15216 | 2888 | 519736
2009/03/01 | 18:40:00 | 2009/03/01 18:40 | 14.759 | 1.013 | 12.259 | 2.5 | 17841 | 14879 | 2963 | 519736
2009/03/01 | 19:00:00 | 2009/03/01 19:00 | 14.542 | 1.004 | 11.981 | 2.561 | 17586 | 14544 | 3037 | 519736
2009/03/01 | 19:20:00 | 2009/03/01 19:20 | 14.349 | 0.996 | 11.729 | 2.62 | 17334 | 14226 | 3109 | 519736
2009/03/01 | 19:40:00 | 2009/03/01 19:40 | 14.126 | 0.986 | 11.448 | 2.678 | 17089 | 13906 | 3179 | 519736
2009/03/01 | 20:00:00 | 2009/03/01 20:00 | 13.943 | 0.978 | 11.208 | 2.735 | 16831 | 13593 | 3248 | 519736
2009/03/01 | 20:20:00 | 2009/03/01 20:20 | 13.754 | 0.97 | 10.963 | 2.791 | 16619 | 13303 | 3316 | 519736
2009/03/01 | 20:40:00 | 2009/03/01 20:40 | 13.565 | 0.961 | 10.72 | 2.845 | 16392 | 13010 | 3382 | 519736
2009/03/01 | 21:00:00 | 2009/03/01 21:00 | 13.4 | 0.954 | 10.502 | 2.898 | 16174 | 12733 | 3446 | 519736
2009/03/01 | 21:20:00 | 2009/03/01 21:20 | 13.228 | 0.946 | 10.278 | 2.95 | 15971 | 12468 | 3509 | 519736
2009/03/01 | 21:40:00 | 2009/03/01 21:40 | 13.057 | 0.939 | 10.056 | 3.001 | 15771 | 12200 | 3571 | 519736
2009/03/01 | 22:00:00 | 2009/03/01 22:00 | 12.931 | 0.933 | 9.88 | 3.051 | 15588 | 11961 | 3632 | 519736
2009/03/01 | 22:20:00 | 2009/03/01 22:20 | 12.762 | 0.925 | 9.662 | 3.1 | 15411 | 11725 | 3691 | 519736
2009/03/01 | 22:40:00 | 2009/03/01 22:40 | 12.637 | 0.92 | 9.489 | 3.148 | 15239 | 11490 | 3749 | 519736
2009/03/01 | 23:00:00 | 2009/03/01 23:00 | 12.491 | 0.913 | 9.296 | 3.195 | 15076 | 11271 | 3806 | 519736
2009/03/01 | 23:20:00 | 2009/03/01 23:20 | 12.367 | 0.907 | 9.125 | 3.242 | 14920 | 11053 | 3862 | 519736
2009/03/01 | 23:40:00 | 2009/03/01 23:40 | 12.243 | 0.902 | 8.956 | 3.287 | 14766 | 10849 | 3917 | 519736
2009/03/02 | 00:00:00 | 2009/03/02 00:00 | 12.12 | 0.896 | 8.789 | 3.331 | 14613 | 10647 | 3971 | 519736
2009/03/02 | 00:20:00 | 2009/03/02 00:20 | 11.991 | 0.89 | 8.616 | 3.375 | 14462 | 10443 | 4024 | 519736
2009/03/02 | 00:40:00 | 2009/03/02 00:40 | 11.876 | 0.885 | 8.458 | 3.418 | 14324 | 10245 | 4076 | 519736
2009/03/02 | 01:00:00 | 2009/03/02 01:00 | 11.755 | 0.879 | 8.295 | 3.46 | 14173 | 10052 | 4127 | 519736
2009/03/02 | 01:20:00 | 2009/03/02 01:20 | 11.648 | 0.874 | 8.147 | 3.501 | 14042 | 9865 | 4176 | 519736
2009/03/02 | 01:40:00 | 2009/03/02 01:40 | 11.542 | 0.869 | 8.001 | 3.541 | 13914 | 9689 | 4225 | 519736
2009/03/02 | 02:00:00 | 2009/03/02 02:00 | 11.436 | 0.864 | 7.855 | 3.581 | 13786 | 9513 | 4274 | 519736
2009/03/02 | 02:20:00 | 2009/03/02 02:20 | 11.33 | 0.859 | 7.71 | 3.62 | 13659 | 9339 | 4321 | 519736
2009/03/02 | 02:40:00 | 2009/03/02 02:40 | 11.253 | 0.855 | 7.594 | 3.659 | 13546 | 9183 | 4367 | 519736
2009/03/02 | 03:00:00 | 2009/03/02 03:00 | 11.162 | 0.851 | 7.466 | 3.696 | 13454 | 9036 | 4413 | 519736
2009/03/02 | 03:20:00 | 2009/03/02 03:20 | 11.057 | 0.846 | 7.324 | 3.733 | 13331 | 8874 | 4458 | 519736
2009/03/02 | 03:40:00 | 2009/03/02 03:40 | 10.953 | 0.841 | 7.183 | 3.77 | 13206 | 8704 | 4502 | 519736
2009/03/02 | 04:00:00 | 2009/03/02 04:00 | 10.849 | 0.836 | 7.044 | 3.805 | 13081 | 8536 | 4545 | 519736
2009/03/02 | 04:20:00 | 2009/03/02 04:20 | 10.745 | 0.831 | 6.905 | 3.84 | 12956 | 8369 | 4587 | 519736
2009/03/02 | 04:40:00 | 2009/03/02 04:40 | 10.641 | 0.826 | 6.766 | 3.875 | 12832 | 8203 | 4629 | 519736
2009/03/02 | 05:00:00 | 2009/03/02 05:00 | 10.539 | 0.821 | 6.631 | 3.908 | 12708 | 8038 | 4670 | 519736
2009/03/02 | 05:20:00 | 2009/03/02 05:20 | 10.457 | 0.817 | 6.516 | 3.941 | 12602 | 7888 | 4710 | 519736
2009/03/02 | 05:40:00 | 2009/03/02 05:40 | 10.375 | 0.813 | 6.402 | 3.973 | 12499 | 7750 | 4749 | 519736
2009/03/02 | 06:00:00 | 2009/03/02 06:00 | 10.294 | 0.809 | 6.289 | 4.005 | 12396 | 7614 | 4787 | 519736
2009/03/02 | 06:20:00 | 2009/03/02 06:20 | 10.206 | 0.805 | 6.169 | 4.037 | 12295 | 7475 | 4825 | 519736
2009/03/02 | 06:40:00 | 2009/03/02 06:40 | 10.138 | 0.801 | 6.071 | 4.067 | 12206 | 7344 | 4862 | 519736
2009/03/02 | 07:00:00 | 2009/03/02 07:00 | 10.071 | 0.798 | 5.974 | 4.097 | 12125 | 7227 | 4899 | 519736
2009/03/02 | 07:20:00 | 2009/03/02 07:20 | 10.003 | 0.795 | 5.876 | 4.127 | 12044 | 7110 | 4935 | 519736
2009/03/02 | 07:40:00 | 2009/03/02 07:40 | 9.956 | 0.792 | 5.8 | 4.156 | 11976 | 7005 | 4970 | 519736
2009/03/02 | 08:00:00 | 2009/03/02 08:00 | 9.889 | 0.789 | 5.704 | 4.185 | 11907 | 6902 | 5005 | 519736
2009/03/02 | 08:20:00 | 2009/03/02 08:20 | 9.836 | 0.786 | 5.622 | 4.214 | 11830 | 6796 | 5039 | 519736
2009/03/02 | 08:40:00 | 2009/03/02 08:40 | 9.776 | 0.783 | 5.534 | 4.242 | 11770 | 6694 | 5073 | 519736
2009/03/02 | 09:00:00 | 2009/03/02 09:00 | 9.729 | 0.781 | 5.46 | 4.269 | 11698 | 6597 | 5106 | 519736
2009/03/02 | 09:20:00 | 2009/03/02 09:20 | 9.663 | 0.778 | 5.367 | 4.296 | 11635 | 6496 | 5139 | 519736
2009/03/02 | 09:40:00 | 2009/03/02 09:40 | 9.617 | 0.775 | 5.294 | 4.323 | 11568 | 6397 | 5171 | 519736
2009/03/02 | 10:00:00 | 2009/03/02 10:00 | 9.55 | 0.772 | 5.201 | 4.349 | 11500 | 6297 | 5203 | 519736
2009/03/02 | 10:20:00 | 2009/03/02 10:20 | 9.485 | 0.769 | 5.11 | 4.375 | 11421 | 6186 | 5235 | 519736
2009/03/02 | 10:40:00 | 2009/03/02 10:40 | 9.439 | 0.766 | 5.039 | 4.4 | 11354 | 6089 | 5265 | 519736
2009/03/02 | 11:00:00 | 2009/03/02 11:00 | 9.373 | 0.763 | 4.947 | 4.426 | 11287 | 5992 | 5296 | 519736
2009/03/02 | 11:20:00 | 2009/03/02 11:20 | 9.288 | 0.759 | 4.838 | 4.45 | 11192 | 5871 | 5325 | 519736
2009/03/02 | 11:40:00 | 2009/03/02 11:40 | 9.242 | 0.756 | 4.768 | 4.474 | 11118 | 5763 | 5355 | 519736
2009/03/02 | 12:00:00 | 2009/03/02 12:00 | 9.177 | 0.753 | 4.679 | 4.498 | 11052 | 5668 | 5383 | 519736
2009/03/02 | 12:20:00 | 2009/03/02 12:20 | 9.112 | 0.75 | 4.591 | 4.521 | 10974 | 5562 | 5411 | 519736
2009/03/02 | 12:40:00 | 2009/03/02 12:40 | 9.048 | 0.746 | 4.504 | 4.544 | 10896 | 5457 | 5439 | 519736
2009/03/02 | 13:00:00 | 2009/03/02 13:00 | 8.983 | 0.743 | 4.417 | 4.566 | 10818 | 5353 | 5466 | 519736
2009/03/02 | 13:20:00 | 2009/03/02 13:20 | 8.919 | 0.74 | 4.331 | 4.588 | 10741 | 5249 | 5493 | 519736
2009/03/02 | 13:40:00 | 2009/03/02 13:40 | 8.842 | 0.736 | 4.232 | 4.61 | 10653 | 5138 | 5519 | 519736
2009/03/02 | 14:00:00 | 2009/03/02 14:00 | 8.809 | 0.734 | 4.178 | 4.631 | 10591 | 5046 | 5544 | 519736
2009/03/02 | 14:20:00 | 2009/03/02 14:20 | 8.733 | 0.73 | 4.082 | 4.651 | 10530 | 4956 | 5569 | 519736
2009/03/02 | 14:40:00 | 2009/03/02 14:40 | 8.663 | 0.726 | 3.991 | 4.672 | 10434 | 4844 | 5594 | 519736
2009/03/02 | 15:00:00 | 2009/03/02 15:00 | 8.599 | 0.723 | 3.908 | 4.691 | 10357 | 4739 | 5618 | 519736
2009/03/02 | 15:20:00 | 2009/03/02 15:20 | 8.536 | 0.72 | 3.825 | 4.711 | 10281 | 4640 | 5641 | 519736
2009/03/02 | 15:40:00 | 2009/03/02 15:40 | 8.492 | 0.717 | 3.762 | 4.73 | 10216 | 4552 | 5664 | 519736
2009/03/02 | 16:00:00 | 2009/03/02 16:00 | 8.429 | 0.714 | 3.681 | 4.748 | 10152 | 4466 | 5687 | 519736
2009/03/02 | 16:20:00 | 2009/03/02 16:20 | 8.385 | 0.712 | 3.618 | 4.767 | 10092 | 4379 | 5709 | 519736
2009/03/02 | 16:40:00 | 2009/03/02 16:40 | 8.328 | 0.709 | 3.543 | 4.785 | 10024 | 4297 | 5731 | 519736
2009/03/02 | 17:00:00 | 2009/03/02 17:00 | 8.297 | 0.707 | 3.495 | 4.802 | 9975 | 4223 | 5752 | 519736
2009/03/02 | 17:20:00 | 2009/03/02 17:20 | 8.228 | 0.703 | 3.408 | 4.82 | 9906 | 4142 | 5773 | 519736
2009/03/02 | 17:40:00 | 2009/03/02 17:40 | 8.191 | 0.701 | 3.354 | 4.837 | 9854 | 4058 | 5794 | 519736
2009/03/02 | 18:00:00 | 2009/03/02 18:00 | 8.147 | 0.699 | 3.294 | 4.853 | 9798 | 3989 | 5814 | 519736
2009/03/02 | 18:20:00 | 2009/03/02 18:20 | 8.091 | 0.696 | 3.221 | 4.87 | 9752 | 3909 | 5834 | 519736
2009/03/02 | 18:40:00 | 2009/03/02 18:40 | 8.048 | 0.694 | 3.162 | 4.886 | 9677 | 3830 | 5853 | 519736
2009/03/02 | 19:00:00 | 2009/03/02 19:00 | 8.017 | 0.692 | 3.116 | 4.901 | 9639 | 3767 | 5872 | 519736
2009/03/02 | 19:20:00 | 2009/03/02 19:20 | 7.967 | 0.689 | 3.05 | 4.917 | 9586 | 3700 | 5891 | 519736
2009/03/02 | 19:40:00 | 2009/03/02 19:40 | 7.931 | 0.687 | 2.999 | 4.932 | 9542 | 3630 | 5909 | 519736
2009/03/02 | 20:00:00 | 2009/03/02 20:00 | 7.869 | 0.684 | 2.922 | 4.947 | 9480 | 3553 | 5927 | 519736
2009/03/02 | 20:20:00 | 2009/03/02 20:20 | 7.838 | 0.682 | 2.877 | 4.961 | 9425 | 3479 | 5945 | 519736
2009/03/02 | 20:40:00 | 2009/03/02 20:40 | 7.802 | 0.68 | 2.826 | 4.976 | 9387 | 3422 | 5962 | 519736
2009/03/02 | 21:00:00 | 2009/03/02 21:00 | 7.759 | 0.678 | 2.769 | 4.99 | 9332 | 3357 | 5979 | 519736
2009/03/02 | 21:20:00 | 2009/03/02 21:20 | 7.698 | 0.675 | 2.695 | 5.003 | 9274 | 3278 | 5996 | 519736
2009/03/02 | 21:40:00 | 2009/03/02 21:40 | 7.662 | 0.673 | 2.645 | 5.017 | 9213 | 3204 | 6012 | 519736
2009/03/02 | 22:00:00 | 2009/03/02 22:00 | 7.613 | 0.67 | 2.583 | 5.03 | 9169 | 3137 | 6028 | 519736
2009/03/02 | 22:20:00 | 2009/03/02 22:20 | 7.571 | 0.668 | 2.528 | 5.043 | 9115 | 3067 | 6043 | 519736
2009/03/02 | 22:40:00 | 2009/03/02 22:40 | 7.516 | 0.665 | 2.461 | 5.055 | 9049 | 2994 | 6059 | 519736
2009/03/02 | 23:00:00 | 2009/03/02 23:00 | 7.486 | 0.663 | 2.419 | 5.067 | 9001 | 2928 | 6073 | 519736
2009/03/02 | 23:20:00 | 2009/03/02 23:20 | 7.444 | 0.661 | 2.365 | 5.079 | 8962 | 2870 | 6088 | 519736
2009/03/02 | 23:40:00 | 2009/03/02 23:40 | 7.408 | 0.659 | 2.317 | 5.091 | 8908 | 2809 | 6102 | 519736
2009/03/03 | 00:00:00 | 2009/03/03 00:00 | 7.378 | 0.657 | 2.275 | 5.103 | 8872 | 2755 | 6116 | 519736
2009/03/03 | 00:20:00 | 2009/03/03 00:20 | 7.33 | 0.654 | 2.216 | 5.114 | 8821 | 2695 | 6130 | 519736
2009/03/03 | 00:40:00 | 2009/03/03 00:40 | 7.294 | 0.652 | 2.169 | 5.125 | 8778 | 2631 | 6143 | 519736
2009/03/03 | 01:00:00 | 2009/03/03 01:00 | 7.253 | 0.65 | 2.117 | 5.136 | 8724 | 2572 | 6156 | 519736
2009/03/03 | 01:20:00 | 2009/03/03 01:20 | 7.205 | 0.647 | 2.059 | 5.146 | 8670 | 2506 | 6169 | 519736
2009/03/03 | 01:40:00 | 2009/03/03 01:40 | 7.17 | 0.645 | 2.014 | 5.156 | 8628 | 2444 | 6181 | 519736
2009/03/03 | 02:00:00 | 2009/03/03 02:00 | 7.128 | 0.643 | 1.962 | 5.166 | 8574 | 2385 | 6193 | 519736
2009/03/03 | 02:20:00 | 2009/03/03 02:20 | 7.099 | 0.641 | 1.923 | 5.176 | 8536 | 2331 | 6205 | 519736
2009/03/03 | 02:40:00 | 2009/03/03 02:40 | 7.069 | 0.64 | 1.884 | 5.185 | 8501 | 2284 | 6217 | 519736
2009/03/03 | 03:00:00 | 2009/03/03 03:00 | 7.022 | 0.637 | 1.827 | 5.195 | 8459 | 2226 | 6228 | 519736
2009/03/03 | 03:20:00 | 2009/03/03 03:20 | 6.993 | 0.635 | 1.789 | 5.204 | 8409 | 2170 | 6239 | 519736
2009/03/03 | 03:40:00 | 2009/03/03 03:40 | 6.963 | 0.634 | 1.75 | 5.213 | 8374 | 2124 | 6250 | 519736
2009/03/03 | 04:00:00 | 2009/03/03 04:00 | 6.934 | 0.632 | 1.713 | 5.221 | 8338 | 2078 | 6260 | 519736
2009/03/03 | 04:20:00 | 2009/03/03 04:20 | 6.905 | 0.63 | 1.675 | 5.23 | 8303 | 2033 | 6271 | 519736
2009/03/03 | 04:40:00 | 2009/03/03 04:40 | 6.864 | 0.628 | 1.626 | 5.238 | 8258 | 1981 | 6281 | 519736
2009/03/03 | 05:00:00 | 2009/03/03 05:00 | 6.829 | 0.626 | 1.583 | 5.246 | 8224 | 1925 | 6291 | 519736
2009/03/03 | 05:20:00 | 2009/03/03 05:20 | 6.788 | 0.624 | 1.534 | 5.254 | 8174 | 1870 | 6300 | 519736
2009/03/03 | 05:40:00 | 2009/03/03 05:40 | 6.753 | 0.622 | 1.491 | 5.262 | 8122 | 1815 | 6309 | 519736
2009/03/03 | 06:00:00 | 2009/03/03 06:00 | 6.725 | 0.62 | 1.456 | 5.269 | 8087 | 1768 | 6318 | 519736
2009/03/03 | 06:20:00 | 2009/03/03 06:20 | 6.701 | 0.619 | 1.425 | 5.276 | 8053 | 1729 | 6327 | 519736
2009/03/03 | 06:40:00 | 2009/03/03 06:40 | 6.678 | 0.617 | 1.395 | 5.283 | 8032 | 1692 | 6336 | 519736
2009/03/03 | 07:00:00 | 2009/03/03 07:00 | 6.638 | 0.615 | 1.348 | 5.29 | 7986 | 1646 | 6344 | 519736
2009/03/03 | 07:20:00 | 2009/03/03 07:20 | 6.615 | 0.614 | 1.318 | 5.297 | 7950 | 1600 | 6352 | 519736
2009/03/03 | 07:40:00 | 2009/03/03 07:40 | 6.598 | 0.613 | 1.295 | 5.303 | 7929 | 1568 | 6360 | 519736
2009/03/03 | 08:00:00 | 2009/03/03 08:00 | 6.569 | 0.611 | 1.259 | 5.31 | 7900 | 1532 | 6368 | 519736
2009/03/03 | 08:20:00 | 2009/03/03 08:20 | 6.54 | 0.609 | 1.224 | 5.316 | 7866 | 1490 | 6375 | 519736
2009/03/03 | 08:40:00 | 2009/03/03 08:40 | 6.512 | 0.608 | 1.19 | 5.322 | 7831 | 1448 | 6383 | 519736
2009/03/03 | 09:00:00 | 2009/03/03 09:00 | 6.483 | 0.606 | 1.155 | 5.328 | 7797 | 1407 | 6390 | 519736
2009/03/03 | 09:20:00 | 2009/03/03 09:20 | 6.449 | 0.604 | 1.115 | 5.334 | 7751 | 1362 | 6397 | 519736
2009/03/03 | 09:40:00 | 2009/03/03 09:40 | 6.415 | 0.602 | 1.076 | 5.339 | 7718 | 1315 | 6404 | 519736
2009/03/03 | 10:00:00 | 2009/03/03 10:00 | 6.381 | 0.6 | 1.037 | 5.344 | 7686 | 1268 | 6410 | 519736
2009/03/03 | 10:20:00 | 2009/03/03 10:20 | 6.352 | 0.598 | 1.003 | 5.349 | 7640 | 1223 | 6416 | 519736
2009/03/03 | 10:40:00 | 2009/03/03 10:40 | 6.324 | 0.597 | 0.97 | 5.354 | 7606 | 1183 | 6422 | 519736
2009/03/03 | 11:00:00 | 2009/03/03 11:00 | 6.307 | 0.596 | 0.948 | 5.359 | 7576 | 1150 | 6428 | 519736
2009/03/03 | 11:20:00 | 2009/03/03 11:20 | 6.298 | 0.595 | 0.934 | 5.364 | 7563 | 1129 | 6434 | 519736
2009/03/03 | 11:40:00 | 2009/03/03 11:40 | 6.259 | 0.593 | 0.89 | 5.369 | 7535 | 1095 | 6439 | 519736
2009/03/03 | 12:00:00 | 2009/03/03 12:00 | 6.245 | 0.592 | 0.872 | 5.373 | 7503 | 1058 | 6445 | 519736
2009/03/03 | 12:20:00 | 2009/03/03 12:20 | 6.2 | 0.589 | 0.823 | 5.377 | 7463 | 1017 | 6450 | 519736
2009/03/03 | 12:40:00 | 2009/03/03 12:40 | 6.172 | 0.588 | 0.791 | 5.381 | 7424 | 968 | 6455 | 519736
2009/03/03 | 13:00:00 | 2009/03/03 13:00 | 6.144 | 0.586 | 0.759 | 5.385 | 7390 | 930 | 6460 | 519736
2009/03/03 | 13:20:00 | 2009/03/03 13:20 | 6.1 | 0.583 | 0.711 | 5.389 | 7342 | 882 | 6464 | 519736
2009/03/03 | 13:40:00 | 2009/03/03 13:40 | 6.072 | 0.582 | 0.68 | 5.392 | 7303 | 835 | 6469 | 519736
2009/03/03 | 14:00:00 | 2009/03/03 14:00 | 6.044 | 0.58 | 0.648 | 5.396 | 7269 | 797 | 6473 | 519736
2009/03/03 | 14:20:00 | 2009/03/03 14:20 | 6.016 | 0.578 | 0.617 | 5.399 | 7236 | 759 | 6477 | 519736
2009/03/03 | 14:40:00 | 2009/03/03 14:40 | 5.977 | 0.576 | 0.575 | 5.402 | 7193 | 715 | 6480 | 519736
2009/03/03 | 15:00:00 | 2009/03/03 15:00 | 5.944 | 0.574 | 0.539 | 5.405 | 7161 | 669 | 6484 | 519736
2009/03/03 | 15:20:00 | 2009/03/03 15:20 | 5.917 | 0.572 | 0.51 | 5.407 | 7116 | 630 | 6487 | 519736
2009/03/03 | 15:40:00 | 2009/03/03 15:40 | 5.884 | 0.57 | 0.474 | 5.41 | 7083 | 590 | 6490 | 519736
2009/03/03 | 16:00:00 | 2009/03/03 16:00 | 5.853 | 0.569 | 0.441 | 5.412 | 7036 | 549 | 6493 | 519736
2009/03/03 | 16:20:00 | 2009/03/03 16:20 | 5.834 | 0.567 | 0.42 | 5.414 | 7014 | 517 | 6496 | 519736
2009/03/03 | 16:40:00 | 2009/03/03 16:40 | 5.801 | 0.565 | 0.385 | 5.416 | 6984 | 483 | 6498 | 519736
2009/03/03 | 17:00:00 | 2009/03/03 17:00 | 5.771 | 0.564 | 0.353 | 5.418 | 6938 | 443 | 6500 | 519736
2009/03/03 | 17:20:00 | 2009/03/03 17:20 | 5.752 | 0.562 | 0.332 | 5.42 | 6916 | 411 | 6503 | 519736
2009/03/03 | 17:40:00 | 2009/03/03 17:40 | 5.728 | 0.561 | 0.307 | 5.421 | 6886 | 383 | 6505 | 519736
2009/03/03 | 18:00:00 | 2009/03/03 18:00 | 5.714 | 0.56 | 0.291 | 5.423 | 6865 | 359 | 6506 | 519736
2009/03/03 | 18:20:00 | 2009/03/03 18:20 | 5.67 | 0.557 | 0.246 | 5.424 | 6827 | 322 | 6508 | 519736
2009/03/03 | 18:40:00 | 2009/03/03 18:40 | 5.647 | 0.556 | 0.222 | 5.425 | 6789 | 281 | 6510 | 519736
2009/03/03 | 19:00:00 | 2009/03/03 19:00 | 5.638 | 0.555 | 0.212 | 5.426 | 6771 | 260 | 6511 | 519736
2009/03/03 | 19:20:00 | 2009/03/03 19:20 | 5.611 | 0.554 | 0.184 | 5.427 | 6756 | 237 | 6512 | 519736
2009/03/03 | 19:40:00 | 2009/03/03 19:40 | 5.579 | 0.552 | 0.151 | 5.428 | 6711 | 201 | 6513 | 519736
2009/03/03 | 20:00:00 | 2009/03/03 20:00 | 5.552 | 0.55 | 0.123 | 5.429 | 6678 | 164 | 6514 | 519736
2009/03/03 | 20:20:00 | 2009/03/03 20:20 | 5.525 | 0.548 | 0.096 | 5.429 | 6646 | 131 | 6515 | 519736
2009/03/03 | 20:40:00 | 2009/03/03 20:40 | 5.509 | 0.547 | 0.079 | 5.43 | 6619 | 105 | 6516 | 519736
2009/03/03 | 21:00:00 | 2009/03/03 21:00 | 5.487 | 0.546 | 0.057 | 5.43 | 6599 | 81 | 6516 | 519736
2009/03/03 | 21:20:00 | 2009/03/03 21:20 | 5.45 | 0.544 | 0.02 | 5.43 | 6566 | 46 | 6516 | 519736
2009/03/03 | 21:40:00 | 2009/03/03 21:40 | 5.439 | 0.543 | 0.008 | 5.431 | 6528 | 17 | 6517 | 519736
2009/03/03 | 22:00:00 | 2009/03/03 22:00 | 5.407 | 0.541 | 0 | 5.407 | 6515 | 5 | 6503 | 519736
2009/03/03 | 22:20:00 | 2009/03/03 22:20 | 5.394 | 0.54 | 0 | 5.394 | 6480 | 0 | 6481 | 519736
2009/03/03 | 22:40:00 | 2009/03/03 22:40 | 5.373 | 0.539 | 0 | 5.373 | 6460 | 0 | 6460 | 519736
2009/03/03 | 23:00:00 | 2009/03/03 23:00 | 5.364 | 0.538 | 0 | 5.364 | 6443 | 0 | 6442 | 519736
2009/03/03 | 23:20:00 | 2009/03/03 23:20 | 5.338 | 0.537 | 0 | 5.338 | 6428 | 0 | 6421 | 519736
2009/03/03 | 23:40:00 | 2009/03/03 23:40 | 5.327 | 0.536 | 0 | 5.327 | 6394 | 0 | 6399 | 519736
2009/03/04 | 00:00:00 | 2009/03/04 00:00 | 5.327 | 0.536 | 0 | 5.327 | 6393 | 0 | 6392 | 519736
2009/03/04 | 00:20:00 | 2009/03/04 00:20 | 5.295 | 0.534 | 0 | 5.295 | 6366 | 0 | 6373 | 519736
2009/03/04 | 00:40:00 | 2009/03/04 00:40 | 5.285 | 0.533 | 0 | 5.285 | 6353 | 0 | 6348 | 519736
2009/03/04 | 01:00:00 | 2009/03/04 01:00 | 5.258 | 0.532 | 0 | 5.258 | 6320 | 0 | 6326 | 519736
2009/03/04 | 01:20:00 | 2009/03/04 01:20 | 5.25 | 0.531 | 0 | 5.25 | 6305 | 0 | 6305 | 519736
2009/03/04 | 01:40:00 | 2009/03/04 01:40 | 5.229 | 0.53 | 0 | 5.229 | 6288 | 0 | 6287 | 519736
2009/03/04 | 02:00:00 | 2009/03/04 02:00 | 5.216 | 0.529 | 0 | 5.216 | 6267 | 0 | 6267 | 519736
2009/03/04 | 02:20:00 | 2009/03/04 02:20 | 5.197 | 0.528 | 0 | 5.197 | 6246 | 0 | 6248 | 519736
2009/03/04 | 02:40:00 | 2009/03/04 02:40 | 5.188 | 0.527 | 0 | 5.188 | 6231 | 0 | 6231 | 519736
2009/03/04 | 03:00:00 | 2009/03/04 03:00 | 5.169 | 0.526 | 0 | 5.169 | 6217 | 0 | 6214 | 519736
2009/03/04 | 03:20:00 | 2009/03/04 03:20 | 5.156 | 0.525 | 0 | 5.156 | 6195 | 0 | 6195 | 519736
2009/03/04 | 03:40:00 | 2009/03/04 03:40 | 5.136 | 0.524 | 0 | 5.136 | 6175 | 0 | 6175 | 519736
2009/03/04 | 04:00:00 | 2009/03/04 04:00 | 5.13 | 0.524 | 0 | 5.13 | 6160 | 0 | 6160 | 519736
2009/03/04 | 04:20:00 | 2009/03/04 04:20 | 5.123 | 0.523 | 0 | 5.123 | 6152 | 0 | 6152 | 519736
2009/03/04 | 04:40:00 | 2009/03/04 04:40 | 5.101 | 0.522 | 0 | 5.101 | 6137 | 0 | 6134 | 519736
2009/03/04 | 05:00:00 | 2009/03/04 05:00 | 5.075 | 0.52 | 0 | 5.075 | 6106 | 0 | 6106 | 519736
2009/03/04 | 05:20:00 | 2009/03/04 05:20 | 5.062 | 0.519 | 0 | 5.062 | 6082 | 0 | 6082 | 519736
2009/03/04 | 05:40:00 | 2009/03/04 05:40 | 5.049 | 0.518 | 0 | 5.049 | 6067 | 0 | 6067 | 519736
2009/03/04 | 06:00:00 | 2009/03/04 06:00 | 5.044 | 0.518 | 0 | 5.044 | 6054 | 0 | 6056 | 519736
2009/03/04 | 06:20:00 | 2009/03/04 06:20 | 5.031 | 0.517 | 0 | 5.031 | 6045 | 0 | 6045 | 519736
2009/03/04 | 06:40:00 | 2009/03/04 06:40 | 5.018 | 0.516 | 0 | 5.018 | 6029 | 0 | 6029 | 519736
2009/03/04 | 07:00:00 | 2009/03/04 07:00 | 5.013 | 0.516 | 0 | 5.013 | 6017 | 0 | 6019 | 519736
2009/03/04 | 07:20:00 | 2009/03/04 07:20 | 4.987 | 0.514 | 0 | 4.987 | 6000 | 0 | 6000 | 519736
2009/03/04 | 07:40:00 | 2009/03/04 07:40 | 4.965 | 0.513 | 0 | 4.965 | 5969 | 0 | 5971 | 519736
2009/03/04 | 08:00:00 | 2009/03/04 08:00 | 4.958 | 0.512 | 0 | 4.958 | 5954 | 0 | 5954 | 519736
2009/03/04 | 08:20:00 | 2009/03/04 08:20 | 4.952 | 0.512 | 0 | 4.952 | 5946 | 0 | 5946 | 519736
2009/03/04 | 08:40:00 | 2009/03/04 08:40 | 4.934 | 0.511 | 0 | 4.934 | 5932 | 0 | 5932 | 519736
2009/03/04 | 09:00:00 | 2009/03/04 09:00 | 4.925 | 0.51 | 0 | 4.925 | 5915 | 0 | 5915 | 519736
2009/03/04 | 09:20:00 | 2009/03/04 09:20 | 4.91 | 0.509 | 0 | 4.91 | 5903 | 0 | 5901 | 519736
2009/03/04 | 09:40:00 | 2009/03/04 09:40 | 4.899 | 0.509 | 0 | 4.899 | 5883 | 0 | 5885 | 519736
2009/03/04 | 10:00:00 | 2009/03/04 10:00 | 4.893 | 0.508 | 0 | 4.893 | 5875 | 0 | 5875 | 519736
2009/03/04 | 10:20:00 | 2009/03/04 10:20 | 4.879 | 0.507 | 0 | 4.879 | 5866 | 0 | 5863 | 519736
2009/03/04 | 10:40:00 | 2009/03/04 10:40 | 4.863 | 0.506 | 0 | 4.863 | 5844 | 0 | 5845 | 519736
2009/03/04 | 11:00:00 | 2009/03/04 11:00 | 4.843 | 0.505 | 0 | 4.843 | 5826 | 0 | 5824 | 519736
2009/03/04 | 11:20:00 | 2009/03/04 11:20 | 4.836 | 0.505 | 0 | 4.836 | 5808 | 0 | 5807 | 519736
2009/03/04 | 11:40:00 | 2009/03/04 11:40 | 4.83 | 0.504 | 0 | 4.83 | 5800 | 0 | 5800 | 519736
2009/03/04 | 12:00:00 | 2009/03/04 12:00 | 4.812 | 0.503 | 0 | 4.812 | 5788 | 0 | 5785 | 519736
2009/03/04 | 12:20:00 | 2009/03/04 12:20 | 4.787 | 0.501 | 0 | 4.787 | 5759 | 0 | 5759 | 519736
2009/03/04 | 12:40:00 | 2009/03/04 12:40 | 4.771 | 0.5 | 0 | 4.771 | 5734 | 0 | 5735 | 519736
2009/03/04 | 13:00:00 | 2009/03/04 13:00 | 4.751 | 0.499 | 0 | 4.751 | 5715 | 0 | 5713 | 519736
2009/03/04 | 13:20:00 | 2009/03/04 13:20 | 4.743 | 0.498 | 0 | 4.743 | 5696 | 0 | 5696 | 519736
2009/03/04 | 13:40:00 | 2009/03/04 13:40 | 4.731 | 0.498 | 0 | 4.731 | 5686 | 0 | 5684 | 519736
2009/03/04 | 14:00:00 | 2009/03/04 14:00 | 4.713 | 0.497 | 0 | 4.713 | 5665 | 0 | 5666 | 519736
2009/03/04 | 14:20:00 | 2009/03/04 14:20 | 4.695 | 0.495 | 0 | 4.695 | 5647 | 0 | 5645 | 519736
2009/03/04 | 14:40:00 | 2009/03/04 14:40 | 4.68 | 0.494 | 0 | 4.68 | 5624 | 0 | 5625 | 519736
2009/03/04 | 15:00:00 | 2009/03/04 15:00 | 4.66 | 0.493 | 0 | 4.66 | 5606 | 0 | 5604 | 519736
2009/03/04 | 15:20:00 | 2009/03/04 15:20 | 4.635 | 0.491 | 0 | 4.635 | 5577 | 0 | 5577 | 519736
2009/03/04 | 15:40:00 | 2009/03/04 15:40 | 4.625 | 0.491 | 0 | 4.625 | 5554 | 0 | 5556 | 519736
2009/03/04 | 16:00:00 | 2009/03/04 16:00 | 4.619 | 0.49 | 0 | 4.619 | 5546 | 0 | 5546 | 519736
2009/03/04 | 16:20:00 | 2009/03/04 16:20 | 4.605 | 0.489 | 0 | 4.605 | 5537 | 0 | 5534 | 519736
2009/03/04 | 16:40:00 | 2009/03/04 16:40 | 4.593 | 0.489 | 0 | 4.593 | 5517 | 0 | 5519 | 519736
2009/03/04 | 17:00:00 | 2009/03/04 17:00 | 4.585 | 0.488 | 0 | 4.585 | 5507 | 0 | 5507 | 519736
2009/03/04 | 17:20:00 | 2009/03/04 17:20 | 4.565 | 0.487 | 0 | 4.565 | 5488 | 0 | 5490 | 519736
2009/03/04 | 17:40:00 | 2009/03/04 17:40 | 4.552 | 0.486 | 0 | 4.552 | 5470 | 0 | 5470 | 519736
2009/03/04 | 18:00:00 | 2009/03/04 18:00 | 4.54 | 0.485 | 0 | 4.54 | 5455 | 0 | 5455 | 519736
2009/03/04 | 18:20:00 | 2009/03/04 18:20 | 4.533 | 0.485 | 0 | 4.533 | 5446 | 0 | 5444 | 519736
2009/03/04 | 18:40:00 | 2009/03/04 18:40 | 4.516 | 0.483 | 0 | 4.516 | 5430 | 0 | 5429 | 519736
2009/03/04 | 19:00:00 | 2009/03/04 19:00 | 4.495 | 0.482 | 0 | 4.495 | 5408 | 0 | 5407 | 519736
2009/03/04 | 19:20:00 | 2009/03/04 19:20 | 4.482 | 0.481 | 0 | 4.482 | 5386 | 0 | 5386 | 519736
2009/03/04 | 19:40:00 | 2009/03/04 19:40 | 4.464 | 0.48 | 0 | 4.464 | 5367 | 0 | 5368 | 519736
2009/03/04 | 20:00:00 | 2009/03/04 20:00 | 4.459 | 0.48 | 0 | 4.459 | 5354 | 0 | 5354 | 519736
2009/03/04 | 20:20:00 | 2009/03/04 20:20 | 4.454 | 0.479 | 0 | 4.454 | 5348 | 0 | 5348 | 519736
2009/03/04 | 20:40:00 | 2009/03/04 20:40 | 4.445 | 0.479 | 0 | 4.445 | 5341 | 0 | 5339 | 519736
2009/03/04 | 21:00:00 | 2009/03/04 21:00 | 4.428 | 0.478 | 0 | 4.428 | 5322 | 0 | 5324 | 519736
2009/03/04 | 21:20:00 | 2009/03/04 21:20 | 4.411 | 0.476 | 0 | 4.411 | 5305 | 0 | 5303 | 519736
2009/03/04 | 21:40:00 | 2009/03/04 21:40 | 4.396 | 0.475 | 0 | 4.396 | 5286 | 0 | 5284 | 519736
2009/03/04 | 22:00:00 | 2009/03/04 22:00 | 4.376 | 0.474 | 0 | 4.376 | 5256 | 0 | 5263 | 519736
2009/03/04 | 22:20:00 | 2009/03/04 22:20 | 4.361 | 0.473 | 0 | 4.361 | 5239 | 0 | 5242 | 519736
2009/03/04 | 22:40:00 | 2009/03/04 22:40 | 4.356 | 0.473 | 0 | 4.356 | 5231 | 0 | 5230 | 519736
2009/03/04 | 23:00:00 | 2009/03/04 23:00 | 4.35 | 0.472 | 0 | 4.35 | 5224 | 0 | 5224 | 519736
2009/03/04 | 23:20:00 | 2009/03/04 23:20 | 4.337 | 0.471 | 0 | 4.337 | 5215 | 0 | 5212 | 519736
2009/03/04 | 23:40:00 | 2009/03/04 23:40 | 4.329 | 0.471 | 0 | 4.329 | 5198 | 0 | 5200 | 519736
2009/03/05 | 00:00:00 | 2009/03/05 00:00 | 4.317 | 0.47 | 0 | 4.317 | 5188 | 0 | 5188 | 519736
2009/03/05 | 00:20:00 | 2009/03/05 00:20 | 4.301 | 0.469 | 0 | 4.301 | 5168 | 0 | 5171 | 519736
2009/03/05 | 00:40:00 | 2009/03/05 00:40 | 4.298 | 0.469 | 0 | 4.298 | 5159 | 0 | 5159 | 519736
2009/03/05 | 01:00:00 | 2009/03/05 01:00 | 4.294 | 0.468 | 0 | 4.294 | 5155 | 0 | 5155 | 519736
2009/03/05 | 01:20:00 | 2009/03/05 01:20 | 4.291 | 0.468 | 0 | 4.291 | 5151 | 0 | 5151 | 519736
2009/03/05 | 01:40:00 | 2009/03/05 01:40 | 4.283 | 0.468 | 0 | 4.283 | 5146 | 0 | 5144 | 519736
2009/03/05 | 02:00:00 | 2009/03/05 02:00 | 4.266 | 0.467 | 0 | 4.266 | 5127 | 0 | 5129 | 519736
2009/03/05 | 02:20:00 | 2009/03/05 02:20 | 4.249 | 0.465 | 0 | 4.249 | 5110 | 0 | 5109 | 519736
2009/03/05 | 02:40:00 | 2009/03/05 02:40 | 4.241 | 0.465 | 0 | 4.241 | 5092 | 0 | 5094 | 519736
2009/03/05 | 03:00:00 | 2009/03/05 03:00 | 4.238 | 0.465 | 0 | 4.238 | 5087 | 0 | 5087 | 519736
2009/03/05 | 03:20:00 | 2009/03/05 03:20 | 4.234 | 0.464 | 0 | 4.234 | 5083 | 0 | 5083 | 519736
2009/03/05 | 03:40:00 | 2009/03/05 03:40 | 4.231 | 0.464 | 0 | 4.231 | 5079 | 0 | 5079 | 519736
2009/03/05 | 04:00:00 | 2009/03/05 04:00 | 4.215 | 0.463 | 0 | 4.215 | 5070 | 0 | 5068 | 519736
2009/03/05 | 04:20:00 | 2009/03/05 04:20 | 4.21 | 0.463 | 0 | 4.21 | 5055 | 0 | 5055 | 519736
2009/03/05 | 04:40:00 | 2009/03/05 04:40 | 4.205 | 0.462 | 0 | 4.205 | 5049 | 0 | 5049 | 519736
2009/03/05 | 05:00:00 | 2009/03/05 05:00 | 4.2 | 0.462 | 0 | 4.2 | 5043 | 0 | 5043 | 519736
2009/03/05 | 05:20:00 | 2009/03/05 05:20 | 4.183 | 0.461 | 0 | 4.183 | 5027 | 0 | 5030 | 519736
2009/03/05 | 05:40:00 | 2009/03/05 05:40 | 4.177 | 0.46 | 0 | 4.177 | 5016 | 0 | 5016 | 519736
2009/03/05 | 06:00:00 | 2009/03/05 06:00 | 4.171 | 0.46 | 0 | 4.171 | 5009 | 0 | 5009 | 519736
2009/03/05 | 06:20:00 | 2009/03/05 06:20 | 4.156 | 0.459 | 0 | 4.156 | 4993 | 0 | 4996 | 519736
2009/03/05 | 06:40:00 | 2009/03/05 06:40 | 4.153 | 0.459 | 0 | 4.153 | 4985 | 0 | 4985 | 519736
2009/03/05 | 07:00:00 | 2009/03/05 07:00 | 4.151 | 0.459 | 0 | 4.151 | 4982 | 0 | 4982 | 519736
2009/03/05 | 07:20:00 | 2009/03/05 07:20 | 4.148 | 0.458 | 0 | 4.148 | 4980 | 0 | 4979 | 519736
2009/03/05 | 07:40:00 | 2009/03/05 07:40 | 4.146 | 0.458 | 0 | 4.146 | 4977 | 0 | 4976 | 519736
2009/03/05 | 08:00:00 | 2009/03/05 08:00 | 4.144 | 0.458 | 0 | 4.144 | 4974 | 0 | 4974 | 519736
2009/03/05 | 08:20:00 | 2009/03/05 08:20 | 4.132 | 0.457 | 0 | 4.132 | 4969 | 0 | 4966 | 519736
2009/03/05 | 08:40:00 | 2009/03/05 08:40 | 4.124 | 0.457 | 0 | 4.124 | 4952 | 0 | 4954 | 519736
2009/03/05 | 09:00:00 | 2009/03/05 09:00 | 4.119 | 0.456 | 0 | 4.119 | 4946 | 0 | 4946 | 519736
2009/03/05 | 09:20:00 | 2009/03/05 09:20 | 4.114 | 0.456 | 0 | 4.114 | 4940 | 0 | 4940 | 519736
2009/03/05 | 09:40:00 | 2009/03/05 09:40 | 4.098 | 0.455 | 0 | 4.098 | 4927 | 0 | 4927 | 519736
2009/03/05 | 10:00:00 | 2009/03/05 10:00 | 4.092 | 0.455 | 0 | 4.092 | 4913 | 0 | 4914 | 519736
2009/03/05 | 10:20:00 | 2009/03/05 10:20 | 4.086 | 0.454 | 0 | 4.086 | 4906 | 0 | 4907 | 519736
2009/03/05 | 10:40:00 | 2009/03/05 10:40 | 4.068 | 0.453 | 0 | 4.068 | 4893 | 0 | 4892 | 519736
2009/03/05 | 11:00:00 | 2009/03/05 11:00 | 4.06 | 0.452 | 0 | 4.06 | 4877 | 0 | 4877 | 519736
2009/03/05 | 11:20:00 | 2009/03/05 11:20 | 4.046 | 0.451 | 0 | 4.046 | 4866 | 0 | 4864 | 519736
2009/03/05 | 11:40:00 | 2009/03/05 11:40 | 4.036 | 0.451 | 0 | 4.036 | 4848 | 0 | 4849 | 519736
2009/03/05 | 12:00:00 | 2009/03/05 12:00 | 4.03 | 0.45 | 0 | 4.03 | 4840 | 0 | 4840 | 519736
2009/03/05 | 12:20:00 | 2009/03/05 12:20 | 4.017 | 0.449 | 0 | 4.017 | 4831 | 0 | 4828 | 519736
2009/03/05 | 12:40:00 | 2009/03/05 12:40 | 4.003 | 0.448 | 0 | 4.003 | 4811 | 0 | 4812 | 519736
2009/03/05 | 13:00:00 | 2009/03/05 13:00 | 3.984 | 0.447 | 0 | 3.984 | 4794 | 0 | 4792 | 519736
2009/03/05 | 13:20:00 | 2009/03/05 13:20 | 3.975 | 0.446 | 0 | 3.975 | 4775 | 0 | 4775 | 519736
2009/03/05 | 13:40:00 | 2009/03/05 13:40 | 3.965 | 0.446 | 0 | 3.965 | 4764 | 0 | 4764 | 519736
2009/03/05 | 14:00:00 | 2009/03/05 14:00 | 3.956 | 0.445 | 0 | 3.956 | 4752 | 0 | 4753 | 519736
2009/03/05 | 14:20:00 | 2009/03/05 14:20 | 3.937 | 0.444 | 0 | 3.937 | 4742 | 0 | 4736 | 519736
2009/03/05 | 14:40:00 | 2009/03/05 14:40 | 3.923 | 0.443 | 0 | 3.923 | 4712 | 0 | 4716 | 519736
2009/03/05 | 15:00:00 | 2009/03/05 15:00 | 3.919 | 0.442 | 0 | 3.919 | 4705 | 0 | 4705 | 519736
2009/03/05 | 15:20:00 | 2009/03/05 15:20 | 3.914 | 0.442 | 0 | 3.914 | 4700 | 0 | 4700 | 519736
2009/03/05 | 15:40:00 | 2009/03/05 15:40 | 3.898 | 0.441 | 0 | 3.898 | 4687 | 0 | 4687 | 519736
2009/03/05 | 16:00:00 | 2009/03/05 16:00 | 3.893 | 0.441 | 0 | 3.893 | 4675 | 0 | 4675 | 519736
2009/03/05 | 16:20:00 | 2009/03/05 16:20 | 3.888 | 0.44 | 0 | 3.888 | 4669 | 0 | 4669 | 519736
2009/03/05 | 16:40:00 | 2009/03/05 16:40 | 3.88 | 0.44 | 0 | 3.88 | 4663 | 0 | 4661 | 519736
2009/03/05 | 17:00:00 | 2009/03/05 17:00 | 3.868 | 0.439 | 0 | 3.868 | 4646 | 0 | 4649 | 519736
2009/03/05 | 17:20:00 | 2009/03/05 17:20 | 3.863 | 0.438 | 0 | 3.863 | 4638 | 0 | 4639 | 519736
2009/03/05 | 17:40:00 | 2009/03/05 17:40 | 3.858 | 0.438 | 0 | 3.858 | 4633 | 0 | 4633 | 519736
2009/03/05 | 18:00:00 | 2009/03/05 18:00 | 3.842 | 0.437 | 0 | 3.842 | 4623 | 0 | 4620 | 519736
2009/03/05 | 18:20:00 | 2009/03/05 18:20 | 3.835 | 0.436 | 0 | 3.835 | 4606 | 0 | 4606 | 519736
2009/03/05 | 18:40:00 | 2009/03/05 18:40 | 3.824 | 0.436 | 0 | 3.824 | 4596 | 0 | 4595 | 519736
2009/03/05 | 19:00:00 | 2009/03/05 19:00 | 3.811 | 0.435 | 0 | 3.811 | 4578 | 0 | 4581 | 519736
2009/03/05 | 19:20:00 | 2009/03/05 19:20 | 3.805 | 0.434 | 0 | 3.805 | 4569 | 0 | 4570 | 519736
2009/03/05 | 19:40:00 | 2009/03/05 19:40 | 3.796 | 0.434 | 0 | 3.796 | 4562 | 0 | 4561 | 519736
2009/03/05 | 20:00:00 | 2009/03/05 20:00 | 3.784 | 0.433 | 0 | 3.784 | 4545 | 0 | 4548 | 519736
2009/03/05 | 20:20:00 | 2009/03/05 20:20 | 3.781 | 0.433 | 0 | 3.781 | 4539 | 0 | 4539 | 519736
2009/03/05 | 20:40:00 | 2009/03/05 20:40 | 3.778 | 0.432 | 0 | 3.778 | 4535 | 0 | 4535 | 519736
2009/03/05 | 21:00:00 | 2009/03/05 21:00 | 3.774 | 0.432 | 0 | 3.774 | 4531 | 0 | 4531 | 519736
2009/03/05 | 21:20:00 | 2009/03/05 21:20 | 3.763 | 0.431 | 0 | 3.763 | 4525 | 0 | 4522 | 519736
2009/03/05 | 21:40:00 | 2009/03/05 21:40 | 3.755 | 0.431 | 0 | 3.755 | 4509 | 0 | 4511 | 519736
2009/03/05 | 22:00:00 | 2009/03/05 22:00 | 3.752 | 0.431 | 0 | 3.752 | 4504 | 0 | 4504 | 519736
2009/03/05 | 22:20:00 | 2009/03/05 22:20 | 3.748 | 0.43 | 0 | 3.748 | 4500 | 0 | 4500 | 519736
2009/03/05 | 22:40:00 | 2009/03/05 22:40 | 3.745 | 0.43 | 0 | 3.745 | 4496 | 0 | 4496 | 519736
2009/03/05 | 23:00:00 | 2009/03/05 23:00 | 3.741 | 0.43 | 0 | 3.741 | 4492 | 0 | 4492 | 519736
2009/03/05 | 23:20:00 | 2009/03/05 23:20 | 3.738 | 0.43 | 0 | 3.738 | 4487 | 0 | 4487 | 519736
2009/03/05 | 23:40:00 | 2009/03/05 23:40 | 3.734 | 0.429 | 0 | 3.734 | 4483 | 0 | 4483 | 519736
2009/03/06 | 00:00:00 | 2009/03/06 00:00 | 3.73 | 0.429 | 0 | 3.73 | 4479 | 0 | 4478 | 519736
2009/03/06 | 00:20:00 | 2009/03/06 00:20 | 3.729 | 0.429 | 0 | 3.729 | 4476 | 0 | 4475 | 519736
2009/03/06 | 00:40:00 | 2009/03/06 00:40 | 3.726 | 0.429 | 0 | 3.726 | 4473 | 0 | 4473 | 519736
2009/03/06 | 01:00:00 | 2009/03/06 01:00 | 3.723 | 0.428 | 0 | 3.723 | 4469 | 0 | 4469 | 519736
2009/03/06 | 01:20:00 | 2009/03/06 01:20 | 3.719 | 0.428 | 0 | 3.719 | 4465 | 0 | 4465 | 519736
2009/03/06 | 01:40:00 | 2009/03/06 01:40 | 3.716 | 0.428 | 0 | 3.716 | 4461 | 0 | 4461 | 519736
2009/03/06 | 02:00:00 | 2009/03/06 02:00 | 3.713 | 0.428 | 0 | 3.713 | 4457 | 0 | 4457 | 519736
2009/03/06 | 02:20:00 | 2009/03/06 02:20 | 3.709 | 0.427 | 0 | 3.709 | 4453 | 0 | 4453 | 519736
2009/03/06 | 02:40:00 | 2009/03/06 02:40 | 3.706 | 0.427 | 0 | 3.706 | 4449 | 0 | 4449 | 519736
2009/03/06 | 03:00:00 | 2009/03/06 03:00 | 3.703 | 0.427 | 0 | 3.703 | 4445 | 0 | 4445 | 519736
2009/03/06 | 03:20:00 | 2009/03/06 03:20 | 3.688 | 0.426 | 0 | 3.688 | 4432 | 0 | 4435 | 519736
2009/03/06 | 03:40:00 | 2009/03/06 03:40 | 3.688 | 0.426 | 0 | 3.688 | 4426 | 0 | 4426 | 519736
2009/03/06 | 04:00:00 | 2009/03/06 04:00 | 3.687 | 0.426 | 0 | 3.687 | 4425 | 0 | 4425 | 519736
2009/03/06 | 04:20:00 | 2009/03/06 04:20 | 3.686 | 0.426 | 0 | 3.686 | 4423 | 0 | 4424 | 519736
2009/03/06 | 04:40:00 | 2009/03/06 04:40 | 3.685 | 0.426 | 0 | 3.685 | 4422 | 0 | 4423 | 519736
2009/03/06 | 05:00:00 | 2009/03/06 05:00 | 3.684 | 0.426 | 0 | 3.684 | 4421 | 0 | 4421 | 519736
2009/03/06 | 05:20:00 | 2009/03/06 05:20 | 3.683 | 0.426 | 0 | 3.683 | 4420 | 0 | 4420 | 519736
2009/03/06 | 05:40:00 | 2009/03/06 05:40 | 3.682 | 0.426 | 0 | 3.682 | 4419 | 0 | 4419 | 519736
2009/03/06 | 06:00:00 | 2009/03/06 06:00 | 3.681 | 0.425 | 0 | 3.681 | 4418 | 0 | 4418 | 519736
2009/03/06 | 06:20:00 | 2009/03/06 06:20 | 3.68 | 0.425 | 0 | 3.68 | 4417 | 0 | 4417 | 519736
2009/03/06 | 06:40:00 | 2009/03/06 06:40 | 3.679 | 0.425 | 0 | 3.679 | 4416 | 0 | 4415 | 519736
2009/03/06 | 07:00:00 | 2009/03/06 07:00 | 3.678 | 0.425 | 0 | 3.678 | 4415 | 0 | 4414 | 519736
2009/03/06 | 07:20:00 | 2009/03/06 07:20 | 3.677 | 0.425 | 0 | 3.677 | 4413 | 0 | 4413 | 519736
2009/03/06 | 07:40:00 | 2009/03/06 07:40 | 3.676 | 0.425 | 0 | 3.676 | 4412 | 0 | 4412 | 519736
2009/03/06 | 08:00:00 | 2009/03/06 08:00 | 3.676 | 0.425 | 0 | 3.676 | 4411 | 0 | 4411 | 519736
2009/03/06 | 08:20:00 | 2009/03/06 08:20 | 3.666 | 0.424 | 0 | 3.666 | 4408 | 0 | 4405 | 519736
2009/03/06 | 08:40:00 | 2009/03/06 08:40 | 3.643 | 0.423 | 0 | 3.643 | 4385 | 0 | 4385 | 519736
2009/03/06 | 09:00:00 | 2009/03/06 09:00 | 3.631 | 0.422 | 0 | 3.631 | 4362 | 0 | 4364 | 519736
2009/03/06 | 09:20:00 | 2009/03/06 09:20 | 3.626 | 0.421 | 0 | 3.626 | 4354 | 0 | 4354 | 519736
2009/03/06 | 09:40:00 | 2009/03/06 09:40 | 3.622 | 0.421 | 0 | 3.622 | 4349 | 0 | 4349 | 519736
2009/03/06 | 10:00:00 | 2009/03/06 10:00 | 3.606 | 0.42 | 0 | 3.606 | 4339 | 0 | 4337 | 519736
2009/03/06 | 10:20:00 | 2009/03/06 10:20 | 3.602 | 0.42 | 0 | 3.602 | 4325 | 0 | 4325 | 519736
2009/03/06 | 10:40:00 | 2009/03/06 10:40 | 3.597 | 0.419 | 0 | 3.597 | 4319 | 0 | 4319 | 519736
2009/03/06 | 11:00:00 | 2009/03/06 11:00 | 3.592 | 0.419 | 0 | 3.592 | 4314 | 0 | 4313 | 519736
2009/03/06 | 11:20:00 | 2009/03/06 11:20 | 3.576 | 0.418 | 0 | 3.576 | 4299 | 0 | 4301 | 519736
2009/03/06 | 11:40:00 | 2009/03/06 11:40 | 3.568 | 0.417 | 0 | 3.568 | 4286 | 0 | 4286 | 519736
2009/03/06 | 12:00:00 | 2009/03/06 12:00 | 3.551 | 0.416 | 0 | 3.551 | 4274 | 0 | 4271 | 519736
2009/03/06 | 12:20:00 | 2009/03/06 12:20 | 3.546 | 0.416 | 0 | 3.546 | 4258 | 0 | 4258 | 519736
2009/03/06 | 12:40:00 | 2009/03/06 12:40 | 3.54 | 0.415 | 0 | 3.54 | 4251 | 0 | 4252 | 519736
2009/03/06 | 13:00:00 | 2009/03/06 13:00 | 3.524 | 0.414 | 0 | 3.524 | 4241 | 0 | 4238 | 519736
2009/03/06 | 13:20:00 | 2009/03/06 13:20 | 3.519 | 0.414 | 0 | 3.519 | 4226 | 0 | 4226 | 519736
2009/03/06 | 13:40:00 | 2009/03/06 13:40 | 3.515 | 0.413 | 0 | 3.515 | 4221 | 0 | 4220 | 519736
2009/03/06 | 14:00:00 | 2009/03/06 14:00 | 3.51 | 0.413 | 0 | 3.51 | 4215 | 0 | 4215 | 519736
2009/03/06 | 14:20:00 | 2009/03/06 14:20 | 3.495 | 0.412 | 0 | 3.495 | 4201 | 0 | 4203 | 519736
2009/03/06 | 14:40:00 | 2009/03/06 14:40 | 3.489 | 0.411 | 0 | 3.489 | 4190 | 0 | 4190 | 519736
2009/03/06 | 15:00:00 | 2009/03/06 15:00 | 3.483 | 0.411 | 0 | 3.483 | 4183 | 0 | 4183 | 519736
2009/03/06 | 15:20:00 | 2009/03/06 15:20 | 3.467 | 0.41 | 0 | 3.467 | 4168 | 0 | 4170 | 519736
2009/03/06 | 15:40:00 | 2009/03/06 15:40 | 3.459 | 0.409 | 0 | 3.459 | 4156 | 0 | 4156 | 519736
2009/03/06 | 16:00:00 | 2009/03/06 16:00 | 3.443 | 0.408 | 0 | 3.443 | 4143 | 0 | 4141 | 519736
2009/03/06 | 16:20:00 | 2009/03/06 16:20 | 3.439 | 0.408 | 0 | 3.439 | 4129 | 0 | 4129 | 519736
2009/03/06 | 16:40:00 | 2009/03/06 16:40 | 3.435 | 0.407 | 0 | 3.435 | 4124 | 0 | 4124 | 519736
2009/03/06 | 17:00:00 | 2009/03/06 17:00 | 3.431 | 0.407 | 0 | 3.431 | 4120 | 0 | 4120 | 519736
2009/03/06 | 17:20:00 | 2009/03/06 17:20 | 3.42 | 0.406 | 0 | 3.42 | 4114 | 0 | 4111 | 519736
2009/03/06 | 17:40:00 | 2009/03/06 17:40 | 3.409 | 0.405 | 0 | 3.409 | 4096 | 0 | 4097 | 519736
2009/03/06 | 18:00:00 | 2009/03/06 18:00 | 3.4 | 0.405 | 0 | 3.4 | 4085 | 0 | 4085 | 519736
2009/03/06 | 18:20:00 | 2009/03/06 18:20 | 3.391 | 0.404 | 0 | 3.391 | 4074 | 0 | 4075 | 519736
2009/03/06 | 18:40:00 | 2009/03/06 18:40 | 3.375 | 0.403 | 0 | 3.375 | 4059 | 0 | 4060 | 519736
2009/03/06 | 19:00:00 | 2009/03/06 19:00 | 3.37 | 0.403 | 0 | 3.37 | 4047 | 0 | 4047 | 519736
2009/03/06 | 19:20:00 | 2009/03/06 19:20 | 3.366 | 0.402 | 0 | 3.366 | 4041 | 0 | 4042 | 519736
2009/03/06 | 19:40:00 | 2009/03/06 19:40 | 3.358 | 0.402 | 0 | 3.358 | 4036 | 0 | 4034 | 519736
2009/03/06 | 20:00:00 | 2009/03/06 20:00 | 3.344 | 0.401 | 0 | 3.344 | 4019 | 0 | 4021 | 519736
2009/03/06 | 20:20:00 | 2009/03/06 20:20 | 3.337 | 0.4 | 0 | 3.337 | 4009 | 0 | 4009 | 519736
2009/03/06 | 20:40:00 | 2009/03/06 20:40 | 3.329 | 0.4 | 0 | 3.329 | 4000 | 0 | 4000 | 519736
2009/03/06 | 21:00:00 | 2009/03/06 21:00 | 3.322 | 0.399 | 0 | 3.322 | 3991 | 0 | 3991 | 519736
2009/03/06 | 21:20:00 | 2009/03/06 21:20 | 3.319 | 0.399 | 0 | 3.319 | 3986 | 0 | 3985 | 519736
2009/03/06 | 21:40:00 | 2009/03/06 21:40 | 3.312 | 0.398 | 0 | 3.312 | 3978 | 0 | 3979 | 519736
2009/03/06 | 22:00:00 | 2009/03/06 22:00 | 3.304 | 0.398 | 0 | 3.304 | 3970 | 0 | 3970 | 519736
2009/03/06 | 22:20:00 | 2009/03/06 22:20 | 3.297 | 0.397 | 0 | 3.297 | 3961 | 0 | 3961 | 519736
2009/03/06 | 22:40:00 | 2009/03/06 22:40 | 3.282 | 0.396 | 0 | 3.282 | 3947 | 0 | 3947 | 519736
2009/03/06 | 23:00:00 | 2009/03/06 23:00 | 3.282 | 0.396 | 0 | 3.282 | 3939 | 0 | 3938 | 519736
2009/03/06 | 23:20:00 | 2009/03/06 23:20 | 3.282 | 0.396 | 0 | 3.282 | 3939 | 0 | 3938 | 519736
2009/03/06 | 23:40:00 | 2009/03/06 23:40 | 3.282 | 0.396 | 0 | 3.282 | 3939 | 0 | 3938 | 519736
2009/03/07 | 00:00:00 | 2009/03/07 00:00 | 3.282 | 0.396 | 0 | 3.282 | 3939 | 0 | 3938 | 519736
2009/03/07 | 00:20:00 | 2009/03/07 00:20 | 3.267 | 0.395 | 0 | 3.267 | 3927 | 0 | 3929 | 519736
2009/03/07 | 00:40:00 | 2009/03/07 00:40 | 3.261 | 0.394 | 0 | 3.261 | 3917 | 0 | 3917 | 519736
2009/03/07 | 01:00:00 | 2009/03/07 01:00 | 3.256 | 0.394 | 0 | 3.256 | 3910 | 0 | 3910 | 519736
2009/03/07 | 01:20:00 | 2009/03/07 01:20 | 3.254 | 0.394 | 0 | 3.254 | 3906 | 0 | 3906 | 519736
2009/03/07 | 01:40:00 | 2009/03/07 01:40 | 3.25 | 0.394 | 0 | 3.25 | 3903 | 0 | 3902 | 519736
2009/03/07 | 02:00:00 | 2009/03/07 02:00 | 3.247 | 0.393 | 0 | 3.247 | 3898 | 0 | 3898 | 519736
2009/03/07 | 02:20:00 | 2009/03/07 02:20 | 3.243 | 0.393 | 0 | 3.243 | 3894 | 0 | 3894 | 519736
2009/03/07 | 02:40:00 | 2009/03/07 02:40 | 3.229 | 0.392 | 0 | 3.229 | 3883 | 0 | 3883 | 519736
2009/03/07 | 03:00:00 | 2009/03/07 03:00 | 3.227 | 0.392 | 0 | 3.227 | 3873 | 0 | 3874 | 519736
2009/03/07 | 03:20:00 | 2009/03/07 03:20 | 3.225 | 0.392 | 0 | 3.225 | 3871 | 0 | 3871 | 519736
2009/03/07 | 03:40:00 | 2009/03/07 03:40 | 3.223 | 0.392 | 0 | 3.223 | 3869 | 0 | 3869 | 519736
2009/03/07 | 04:00:00 | 2009/03/07 04:00 | 3.221 | 0.391 | 0 | 3.221 | 3866 | 0 | 3866 | 519736
2009/03/07 | 04:20:00 | 2009/03/07 04:20 | 3.219 | 0.391 | 0 | 3.219 | 3864 | 0 | 3864 | 519736
2009/03/07 | 04:40:00 | 2009/03/07 04:40 | 3.217 | 0.391 | 0 | 3.217 | 3861 | 0 | 3862 | 519736
2009/03/07 | 05:00:00 | 2009/03/07 05:00 | 3.203 | 0.39 | 0 | 3.203 | 3855 | 0 | 3852 | 519736
2009/03/07 | 05:20:00 | 2009/03/07 05:20 | 3.201 | 0.39 | 0 | 3.201 | 3842 | 0 | 3842 | 519736
2009/03/07 | 05:40:00 | 2009/03/07 05:40 | 3.2 | 0.39 | 0 | 3.2 | 3840 | 0 | 3841 | 519736
2009/03/07 | 06:00:00 | 2009/03/07 06:00 | 3.198 | 0.39 | 0 | 3.198 | 3838 | 0 | 3839 | 519736
2009/03/07 | 06:20:00 | 2009/03/07 06:20 | 3.196 | 0.389 | 0 | 3.196 | 3836 | 0 | 3836 | 519736
2009/03/07 | 06:40:00 | 2009/03/07 06:40 | 3.194 | 0.389 | 0 | 3.194 | 3834 | 0 | 3834 | 519736
2009/03/07 | 07:00:00 | 2009/03/07 07:00 | 3.193 | 0.389 | 0 | 3.193 | 3832 | 0 | 3832 | 519736
2009/03/07 | 07:20:00 | 2009/03/07 07:20 | 3.191 | 0.389 | 0 | 3.191 | 3830 | 0 | 3830 | 519736
2009/03/07 | 07:40:00 | 2009/03/07 07:40 | 3.185 | 0.389 | 0 | 3.185 | 3828 | 0 | 3826 | 519736
2009/03/07 | 08:00:00 | 2009/03/07 08:00 | 3.175 | 0.388 | 0 | 3.175 | 3814 | 0 | 3816 | 519736
2009/03/07 | 08:20:00 | 2009/03/07 08:20 | 3.173 | 0.388 | 0 | 3.173 | 3809 | 0 | 3809 | 519736
2009/03/07 | 08:40:00 | 2009/03/07 08:40 | 3.172 | 0.388 | 0 | 3.172 | 3807 | 0 | 3807 | 519736
2009/03/07 | 09:00:00 | 2009/03/07 09:00 | 3.17 | 0.387 | 0 | 3.17 | 3805 | 0 | 3805 | 519736
2009/03/07 | 09:20:00 | 2009/03/07 09:20 | 3.168 | 0.387 | 0 | 3.168 | 3802 | 0 | 3803 | 519736
2009/03/07 | 09:40:00 | 2009/03/07 09:40 | 3.166 | 0.387 | 0 | 3.166 | 3800 | 0 | 3800 | 519736
2009/03/07 | 10:00:00 | 2009/03/07 10:00 | 3.164 | 0.387 | 0 | 3.164 | 3797 | 0 | 3798 | 519736
2009/03/07 | 10:20:00 | 2009/03/07 10:20 | 3.149 | 0.386 | 0 | 3.149 | 3785 | 0 | 3788 | 519736
2009/03/07 | 10:40:00 | 2009/03/07 10:40 | 3.147 | 0.386 | 0 | 3.147 | 3778 | 0 | 3778 | 519736
2009/03/07 | 11:00:00 | 2009/03/07 11:00 | 3.144 | 0.386 | 0 | 3.144 | 3774 | 0 | 3775 | 519736
2009/03/07 | 11:20:00 | 2009/03/07 11:20 | 3.141 | 0.385 | 0 | 3.141 | 3771 | 0 | 3771 | 519736
2009/03/07 | 11:40:00 | 2009/03/07 11:40 | 3.139 | 0.385 | 0 | 3.139 | 3768 | 0 | 3768 | 519736
2009/03/07 | 12:00:00 | 2009/03/07 12:00 | 3.124 | 0.384 | 0 | 3.124 | 3761 | 0 | 3758 | 519736
2009/03/07 | 12:20:00 | 2009/03/07 12:20 | 3.121 | 0.384 | 0 | 3.121 | 3747 | 0 | 3747 | 519736
2009/03/07 | 12:40:00 | 2009/03/07 12:40 | 3.118 | 0.384 | 0 | 3.118 | 3744 | 0 | 3743 | 519736
2009/03/07 | 13:00:00 | 2009/03/07 13:00 | 3.115 | 0.383 | 0 | 3.115 | 3740 | 0 | 3740 | 519736
2009/03/07 | 13:20:00 | 2009/03/07 13:20 | 3.112 | 0.383 | 0 | 3.112 | 3736 | 0 | 3736 | 519736
2009/03/07 | 13:40:00 | 2009/03/07 13:40 | 3.098 | 0.382 | 0 | 3.098 | 3726 | 0 | 3726 | 519736
2009/03/07 | 14:00:00 | 2009/03/07 14:00 | 3.094 | 0.382 | 0 | 3.094 | 3715 | 0 | 3715 | 519736
2009/03/07 | 14:20:00 | 2009/03/07 14:20 | 3.09 | 0.381 | 0 | 3.09 | 3711 | 0 | 3710 | 519736
2009/03/07 | 14:40:00 | 2009/03/07 14:40 | 3.087 | 0.381 | 0 | 3.087 | 3706 | 0 | 3706 | 519736
2009/03/07 | 15:00:00 | 2009/03/07 15:00 | 3.073 | 0.38 | 0 | 3.073 | 3698 | 0 | 3696 | 519736
2009/03/07 | 15:20:00 | 2009/03/07 15:20 | 3.069 | 0.38 | 0 | 3.069 | 3685 | 0 | 3685 | 519736
2009/03/07 | 15:40:00 | 2009/03/07 15:40 | 3.066 | 0.38 | 0 | 3.066 | 3681 | 0 | 3681 | 519736
2009/03/07 | 16:00:00 | 2009/03/07 16:00 | 3.063 | 0.379 | 0 | 3.063 | 3678 | 0 | 3677 | 519736
2009/03/07 | 16:20:00 | 2009/03/07 16:20 | 3.06 | 0.379 | 0 | 3.06 | 3674 | 0 | 3674 | 519736
2009/03/07 | 16:40:00 | 2009/03/07 16:40 | 3.046 | 0.378 | 0 | 3.046 | 3664 | 0 | 3664 | 519736
2009/03/07 | 17:00:00 | 2009/03/07 17:00 | 3.043 | 0.378 | 0 | 3.043 | 3654 | 0 | 3653 | 519736
2009/03/07 | 17:20:00 | 2009/03/07 17:20 | 3.041 | 0.378 | 0 | 3.041 | 3651 | 0 | 3650 | 519736
2009/03/07 | 17:40:00 | 2009/03/07 17:40 | 3.038 | 0.377 | 0 | 3.038 | 3647 | 0 | 3647 | 519736
2009/03/07 | 18:00:00 | 2009/03/07 18:00 | 3.035 | 0.377 | 0 | 3.035 | 3644 | 0 | 3644 | 519736
2009/03/07 | 18:20:00 | 2009/03/07 18:20 | 3.025 | 0.376 | 0 | 3.025 | 3639 | 0 | 3636 | 519736
2009/03/07 | 18:40:00 | 2009/03/07 18:40 | 3.019 | 0.376 | 0 | 3.019 | 3625 | 0 | 3626 | 519736
2009/03/07 | 19:00:00 | 2009/03/07 19:00 | 3.017 | 0.376 | 0 | 3.017 | 3621 | 0 | 3622 | 519736
2009/03/07 | 19:20:00 | 2009/03/07 19:20 | 3.014 | 0.375 | 0 | 3.014 | 3618 | 0 | 3619 | 519736
2009/03/07 | 19:40:00 | 2009/03/07 19:40 | 3.012 | 0.375 | 0 | 3.012 | 3616 | 0 | 3616 | 519736
2009/03/07 | 20:00:00 | 2009/03/07 20:00 | 3.009 | 0.375 | 0 | 3.009 | 3613 | 0 | 3613 | 519736
2009/03/07 | 20:20:00 | 2009/03/07 20:20 | 2.999 | 0.374 | 0 | 2.999 | 3608 | 0 | 3605 | 519736
2009/03/07 | 20:40:00 | 2009/03/07 20:40 | 2.992 | 0.374 | 0 | 2.992 | 3593 | 0 | 3595 | 519736
2009/03/07 | 21:00:00 | 2009/03/07 21:00 | 2.989 | 0.374 | 0 | 2.989 | 3589 | 0 | 3589 | 519736
2009/03/07 | 21:20:00 | 2009/03/07 21:20 | 2.985 | 0.373 | 0 | 2.985 | 3584 | 0 | 3584 | 519736
2009/03/07 | 21:40:00 | 2009/03/07 21:40 | 2.978 | 0.373 | 0 | 2.978 | 3580 | 0 | 3578 | 519736
2009/03/07 | 22:00:00 | 2009/03/07 22:00 | 2.968 | 0.372 | 0 | 2.968 | 3565 | 0 | 3568 | 519736
2009/03/07 | 22:20:00 | 2009/03/07 22:20 | 2.965 | 0.372 | 0 | 2.965 | 3560 | 0 | 3560 | 519736
2009/03/07 | 22:40:00 | 2009/03/07 22:40 | 2.962 | 0.371 | 0 | 2.962 | 3556 | 0 | 3556 | 519736
2009/03/07 | 23:00:00 | 2009/03/07 23:00 | 2.959 | 0.371 | 0 | 2.959 | 3552 | 0 | 3553 | 519736
2009/03/07 | 23:20:00 | 2009/03/07 23:20 | 2.957 | 0.371 | 0 | 2.957 | 3549 | 0 | 3550 | 519736
2009/03/07 | 23:40:00 | 2009/03/07 23:40 | 2.951 | 0.371 | 0 | 2.951 | 3546 | 0 | 3545 | 519736
2009/03/08 | 00:00:00 | 2009/03/08 00:00 | 2.944 | 0.37 | 0 | 2.944 | 3537 | 0 | 3537 | 519736
2009/03/08 | 00:20:00 | 2009/03/08 00:20 | 2.93 | 0.369 | 0 | 2.93 | 3522 | 0 | 3524 | 519736
2009/03/08 | 00:40:00 | 2009/03/08 00:40 | 2.926 | 0.369 | 0 | 2.926 | 3514 | 0 | 3514 | 519736
2009/03/08 | 01:00:00 | 2009/03/08 01:00 | 2.923 | 0.368 | 0 | 2.923 | 3510 | 0 | 3509 | 519736
2009/03/08 | 01:20:00 | 2009/03/08 01:20 | 2.919 | 0.368 | 0 | 2.919 | 3505 | 0 | 3505 | 519736
2009/03/08 | 01:40:00 | 2009/03/08 01:40 | 2.919 | 0.368 | 0 | 2.919 | 3502 | 0 | 3503 | 519736
2009/03/08 | 02:00:00 | 2009/03/08 02:00 | 2.918 | 0.368 | 0 | 2.918 | 3502 | 0 | 3502 | 519736
2009/03/08 | 02:20:00 | 2009/03/08 02:20 | 2.917 | 0.368 | 0 | 2.917 | 3501 | 0 | 3501 | 519736
2009/03/08 | 02:40:00 | 2009/03/08 02:40 | 2.917 | 0.368 | 0 | 2.917 | 3500 | 0 | 3500 | 519736
2009/03/08 | 03:00:00 | 2009/03/08 03:00 | 2.916 | 0.368 | 0 | 2.916 | 3500 | 0 | 3500 | 519736
2009/03/08 | 03:20:00 | 2009/03/08 03:20 | 2.915 | 0.368 | 0 | 2.915 | 3499 | 0 | 3499 | 519736
2009/03/08 | 03:40:00 | 2009/03/08 03:40 | 2.915 | 0.368 | 0 | 2.915 | 3498 | 0 | 3498 | 519736
2009/03/08 | 04:00:00 | 2009/03/08 04:00 | 2.914 | 0.368 | 0 | 2.914 | 3497 | 0 | 3497 | 519736
2009/03/08 | 04:20:00 | 2009/03/08 04:20 | 2.913 | 0.368 | 0 | 2.913 | 3496 | 0 | 3496 | 519736
2009/03/08 | 04:40:00 | 2009/03/08 04:40 | 2.913 | 0.368 | 0 | 2.913 | 3496 | 0 | 3496 | 519736
2009/03/08 | 05:00:00 | 2009/03/08 05:00 | 2.912 | 0.367 | 0 | 2.912 | 3495 | 0 | 3495 | 519736
2009/03/08 | 05:20:00 | 2009/03/08 05:20 | 2.911 | 0.367 | 0 | 2.911 | 3494 | 0 | 3494 | 519736
2009/03/08 | 05:40:00 | 2009/03/08 05:40 | 2.911 | 0.367 | 0 | 2.911 | 3493 | 0 | 3493 | 519736
2009/03/08 | 06:00:00 | 2009/03/08 06:00 | 2.91 | 0.367 | 0 | 2.91 | 3492 | 0 | 3493 | 519736
2009/03/08 | 06:20:00 | 2009/03/08 06:20 | 2.909 | 0.367 | 0 | 2.909 | 3492 | 0 | 3491 | 519736
2009/03/08 | 06:40:00 | 2009/03/08 06:40 | 2.909 | 0.367 | 0 | 2.909 | 3491 | 0 | 3491 | 519736
2009/03/08 | 07:00:00 | 2009/03/08 07:00 | 2.908 | 0.367 | 0 | 2.908 | 3490 | 0 | 3490 | 519736
2009/03/08 | 07:20:00 | 2009/03/08 07:20 | 2.907 | 0.367 | 0 | 2.907 | 3489 | 0 | 3489 | 519736
2009/03/08 | 07:40:00 | 2009/03/08 07:40 | 2.907 | 0.367 | 0 | 2.907 | 3488 | 0 | 3488 | 519736
2009/03/08 | 08:00:00 | 2009/03/08 08:00 | 2.906 | 0.367 | 0 | 2.906 | 3488 | 0 | 3488 | 519736
2009/03/08 | 08:20:00 | 2009/03/08 08:20 | 2.893 | 0.366 | 0 | 2.893 | 3477 | 0 | 3479 | 519736
2009/03/08 | 08:40:00 | 2009/03/08 08:40 | 2.892 | 0.366 | 0 | 2.892 | 3471 | 0 | 3471 | 519736
2009/03/08 | 09:00:00 | 2009/03/08 09:00 | 2.891 | 0.366 | 0 | 2.891 | 3470 | 0 | 3470 | 519736
2009/03/08 | 09:20:00 | 2009/03/08 09:20 | 2.89 | 0.366 | 0 | 2.89 | 3469 | 0 | 3469 | 519736
2009/03/08 | 09:40:00 | 2009/03/08 09:40 | 2.889 | 0.366 | 0 | 2.889 | 3468 | 0 | 3467 | 519736
2009/03/08 | 10:00:00 | 2009/03/08 10:00 | 2.888 | 0.366 | 0 | 2.888 | 3466 | 0 | 3466 | 519736
2009/03/08 | 10:20:00 | 2009/03/08 10:20 | 2.887 | 0.366 | 0 | 2.887 | 3465 | 0 | 3465 | 519736
2009/03/08 | 10:40:00 | 2009/03/08 10:40 | 2.886 | 0.365 | 0 | 2.886 | 3464 | 0 | 3464 | 519736
2009/03/08 | 11:00:00 | 2009/03/08 11:00 | 2.885 | 0.365 | 0 | 2.885 | 3463 | 0 | 3463 | 519736
2009/03/08 | 11:20:00 | 2009/03/08 11:20 | 2.884 | 0.365 | 0 | 2.884 | 3462 | 0 | 3461 | 519736
2009/03/08 | 11:40:00 | 2009/03/08 11:40 | 2.883 | 0.365 | 0 | 2.883 | 3461 | 0 | 3460 | 519736
2009/03/08 | 12:00:00 | 2009/03/08 12:00 | 2.882 | 0.365 | 0 | 2.882 | 3460 | 0 | 3459 | 519736
2009/03/08 | 12:20:00 | 2009/03/08 12:20 | 2.882 | 0.365 | 0 | 2.882 | 3458 | 0 | 3458 | 519736
2009/03/08 | 12:40:00 | 2009/03/08 12:40 | 2.877 | 0.365 | 0 | 2.877 | 3457 | 0 | 3455 | 519736
2009/03/08 | 13:00:00 | 2009/03/08 13:00 | 2.868 | 0.364 | 0 | 2.868 | 3444 | 0 | 3447 | 519736
2009/03/08 | 13:20:00 | 2009/03/08 13:20 | 2.868 | 0.364 | 0 | 2.868 | 3442 | 0 | 3442 | 519736
2009/03/08 | 13:40:00 | 2009/03/08 13:40 | 2.868 | 0.364 | 0 | 2.868 | 3442 | 0 | 3442 | 519736
2009/03/08 | 14:00:00 | 2009/03/08 14:00 | 2.868 | 0.364 | 0 | 2.868 | 3442 | 0 | 3442 | 519736
2009/03/08 | 14:20:00 | 2009/03/08 14:20 | 2.868 | 0.364 | 0 | 2.868 | 3442 | 0 | 3442 | 519736
2009/03/08 | 14:40:00 | 2009/03/08 14:40 | 2.856 | 0.363 | 0 | 2.856 | 3434 | 0 | 3434 | 519736
2009/03/08 | 15:00:00 | 2009/03/08 15:00 | 2.856 | 0.363 | 0 | 2.856 | 3427 | 0 | 3427 | 519736
2009/03/08 | 15:20:00 | 2009/03/08 15:20 | 2.856 | 0.363 | 0 | 2.856 | 3427 | 0 | 3427 | 519736
2009/03/08 | 15:40:00 | 2009/03/08 15:40 | 2.856 | 0.363 | 0 | 2.856 | 3427 | 0 | 3427 | 519736
2009/03/08 | 16:00:00 | 2009/03/08 16:00 | 2.856 | 0.363 | 0 | 2.856 | 3427 | 0 | 3427 | 519736
2009/03/08 | 16:20:00 | 2009/03/08 16:20 | 2.856 | 0.363 | 0 | 2.856 | 3427 | 0 | 3427 | 519736
2009/03/08 | 16:40:00 | 2009/03/08 16:40 | 2.856 | 0.363 | 0 | 2.856 | 3427 | 0 | 3427 | 519736
2009/03/08 | 17:00:00 | 2009/03/08 17:00 | 2.856 | 0.363 | 0 | 2.856 | 3427 | 0 | 3427 | 519736
2009/03/08 | 17:20:00 | 2009/03/08 17:20 | 2.864 | 0.364 | 0.008 | 2.856 | 3429 | 5 | 3427 | 519736
2009/03/08 | 17:40:00 | 2009/03/08 17:40 | 2.885 | 0.365 | 0.029 | 2.856 | 3449 | 22 | 3427 | 519736
2009/03/08 | 18:00:00 | 2009/03/08 18:00 | 2.931 | 0.369 | 0.075 | 2.856 | 3484 | 62 | 3427 | 519736
2009/03/08 | 18:20:00 | 2009/03/08 18:20 | 2.982 | 0.373 | 0.125 | 2.857 | 3545 | 120 | 3428 | 519736
2009/03/08 | 18:40:00 | 2009/03/08 18:40 | 3.034 | 0.377 | 0.176 | 2.858 | 3610 | 181 | 3429 | 519736
2009/03/08 | 19:00:00 | 2009/03/08 19:00 | 3.085 | 0.381 | 0.226 | 2.859 | 3675 | 242 | 3430 | 519736
2009/03/08 | 19:20:00 | 2009/03/08 19:20 | 3.151 | 0.386 | 0.291 | 2.86 | 3742 | 310 | 3431 | 519736
2009/03/08 | 19:40:00 | 2009/03/08 19:40 | 3.22 | 0.391 | 0.358 | 2.862 | 3820 | 390 | 3433 | 519736
2009/03/08 | 20:00:00 | 2009/03/08 20:00 | 3.295 | 0.397 | 0.431 | 2.864 | 3913 | 474 | 3435 | 519736
2009/03/08 | 20:20:00 | 2009/03/08 20:20 | 3.366 | 0.402 | 0.5 | 2.866 | 4003 | 559 | 3438 | 519736
2009/03/08 | 20:40:00 | 2009/03/08 20:40 | 3.381 | 0.403 | 0.513 | 2.868 | 4052 | 608 | 3441 | 519736
2009/03/08 | 21:00:00 | 2009/03/08 21:00 | 3.389 | 0.404 | 0.518 | 2.871 | 4062 | 618 | 3444 | 519736
2009/03/08 | 21:20:00 | 2009/03/08 21:20 | 3.371 | 0.403 | 0.497 | 2.874 | 4062 | 609 | 3447 | 519736
2009/03/08 | 21:40:00 | 2009/03/08 21:40 | 3.309 | 0.398 | 0.433 | 2.876 | 4010 | 558 | 3450 | 519736
2009/03/08 | 22:00:00 | 2009/03/08 22:00 | 3.229 | 0.392 | 0.351 | 2.878 | 3926 | 471 | 3452 | 519736
2009/03/08 | 22:20:00 | 2009/03/08 22:20 | 3.151 | 0.386 | 0.272 | 2.879 | 3825 | 374 | 3454 | 519736
2009/03/08 | 22:40:00 | 2009/03/08 22:40 | 3.073 | 0.38 | 0.192 | 2.881 | 3734 | 278 | 3456 | 519736
2009/03/08 | 23:00:00 | 2009/03/08 23:00 | 3.021 | 0.376 | 0.14 | 2.881 | 3653 | 199 | 3457 | 519736
2009/03/08 | 23:20:00 | 2009/03/08 23:20 | 2.987 | 0.373 | 0.105 | 2.882 | 3601 | 147 | 3458 | 519736
2009/03/08 | 23:40:00 | 2009/03/08 23:40 | 2.953 | 0.371 | 0.071 | 2.882 | 3564 | 105 | 3459 | 519736
2009/03/09 | 00:00:00 | 2009/03/09 00:00 | 2.944 | 0.37 | 0.061 | 2.883 | 3535 | 79 | 3459 | 519736
2009/03/09 | 00:20:00 | 2009/03/09 00:20 | 2.934 | 0.369 | 0.051 | 2.883 | 3523 | 67 | 3460 | 519736
2009/03/09 | 00:40:00 | 2009/03/09 00:40 | 2.939 | 0.37 | 0.056 | 2.883 | 3523 | 64 | 3460 | 519736
2009/03/09 | 01:00:00 | 2009/03/09 01:00 | 2.944 | 0.37 | 0.06 | 2.884 | 3530 | 70 | 3460 | 519736
2009/03/09 | 01:20:00 | 2009/03/09 01:20 | 2.944 | 0.37 | 0.06 | 2.884 | 3533 | 72 | 3461 | 519736
2009/03/09 | 01:40:00 | 2009/03/09 01:40 | 2.944 | 0.37 | 0.06 | 2.884 | 3533 | 72 | 3461 | 519736
2009/03/09 | 02:00:00 | 2009/03/09 02:00 | 2.944 | 0.37 | 0.059 | 2.885 | 3533 | 72 | 3461 | 519736
2009/03/09 | 02:20:00 | 2009/03/09 02:20 | 2.944 | 0.37 | 0.059 | 2.885 | 3533 | 71 | 3462 | 519736
2009/03/09 | 02:40:00 | 2009/03/09 02:40 | 2.944 | 0.37 | 0.059 | 2.885 | 3533 | 71 | 3462 | 519736
2009/03/09 | 03:00:00 | 2009/03/09 03:00 | 2.944 | 0.37 | 0.059 | 2.885 | 3533 | 70 | 3462 | 519736
2009/03/09 | 03:20:00 | 2009/03/09 03:20 | 2.944 | 0.37 | 0.058 | 2.886 | 3533 | 70 | 3463 | 519736
2009/03/09 | 03:40:00 | 2009/03/09 03:40 | 2.929 | 0.369 | 0.043 | 2.886 | 3525 | 61 | 3463 | 519736
2009/03/09 | 04:00:00 | 2009/03/09 04:00 | 2.919 | 0.368 | 0.033 | 2.886 | 3509 | 46 | 3463 | 519736
2009/03/09 | 04:20:00 | 2009/03/09 04:20 | 2.914 | 0.368 | 0.028 | 2.886 | 3501 | 36 | 3463 | 519736
2009/03/09 | 04:40:00 | 2009/03/09 04:40 | 2.902 | 0.367 | 0.016 | 2.886 | 3491 | 26 | 3464 | 519736
2009/03/09 | 05:00:00 | 2009/03/09 05:00 | 2.881 | 0.365 | 0 | 2.881 | 3470 | 9 | 3460 | 519736
2009/03/09 | 05:20:00 | 2009/03/09 05:20 | 2.864 | 0.364 | 0 | 2.864 | 3445 | 0 | 3447 | 519736
2009/03/09 | 05:40:00 | 2009/03/09 05:40 | 2.851 | 0.363 | 0 | 2.851 | 3430 | 0 | 3429 | 519736
2009/03/09 | 06:00:00 | 2009/03/09 06:00 | 2.84 | 0.362 | 0 | 2.84 | 3412 | 0 | 3415 | 519736
2009/03/09 | 06:20:00 | 2009/03/09 06:20 | 2.835 | 0.361 | 0 | 2.835 | 3405 | 0 | 3405 | 519736
2009/03/09 | 06:40:00 | 2009/03/09 06:40 | 2.826 | 0.361 | 0 | 2.826 | 3398 | 0 | 3397 | 519736
2009/03/09 | 07:00:00 | 2009/03/09 07:00 | 2.815 | 0.36 | 0 | 2.815 | 3383 | 0 | 3385 | 519736
2009/03/09 | 07:20:00 | 2009/03/09 07:20 | 2.811 | 0.359 | 0 | 2.811 | 3376 | 0 | 3376 | 519736
2009/03/09 | 07:40:00 | 2009/03/09 07:40 | 2.807 | 0.359 | 0 | 2.807 | 3371 | 0 | 3371 | 519736
2009/03/09 | 08:00:00 | 2009/03/09 08:00 | 2.793 | 0.358 | 0 | 2.793 | 3362 | 0 | 3360 | 519736
2009/03/09 | 08:20:00 | 2009/03/09 08:20 | 2.789 | 0.358 | 0 | 2.789 | 3349 | 0 | 3349 | 519736
2009/03/09 | 08:40:00 | 2009/03/09 08:40 | 2.785 | 0.357 | 0 | 2.785 | 3344 | 0 | 3344 | 519736
2009/03/09 | 09:00:00 | 2009/03/09 09:00 | 2.78 | 0.357 | 0 | 2.78 | 3339 | 0 | 3339 | 519736
2009/03/09 | 09:20:00 | 2009/03/09 09:20 | 2.767 | 0.356 | 0 | 2.767 | 3326 | 0 | 3328 | 519736
2009/03/09 | 09:40:00 | 2009/03/09 09:40 | 2.765 | 0.356 | 0 | 2.765 | 3319 | 0 | 3319 | 519736
2009/03/09 | 10:00:00 | 2009/03/09 10:00 | 2.763 | 0.356 | 0 | 2.763 | 3317 | 0 | 3317 | 519736
2009/03/09 | 10:20:00 | 2009/03/09 10:20 | 2.761 | 0.355 | 0 | 2.761 | 3314 | 0 | 3314 | 519736
2009/03/09 | 10:40:00 | 2009/03/09 10:40 | 2.759 | 0.355 | 0 | 2.759 | 3312 | 0 | 3312 | 519736
2009/03/09 | 11:00:00 | 2009/03/09 11:00 | 2.757 | 0.355 | 0 | 2.757 | 3309 | 0 | 3310 | 519736
2009/03/09 | 11:20:00 | 2009/03/09 11:20 | 2.747 | 0.354 | 0 | 2.747 | 3305 | 0 | 3302 | 519736
2009/03/09 | 11:40:00 | 2009/03/09 11:40 | 2.741 | 0.354 | 0 | 2.741 | 3291 | 0 | 3293 | 519736
2009/03/09 | 12:00:00 | 2009/03/09 12:00 | 2.738 | 0.354 | 0 | 2.738 | 3288 | 0 | 3287 | 519736
2009/03/09 | 12:20:00 | 2009/03/09 12:20 | 2.736 | 0.353 | 0 | 2.736 | 3285 | 0 | 3284 | 519736
2009/03/09 | 12:40:00 | 2009/03/09 12:40 | 2.733 | 0.353 | 0 | 2.733 | 3282 | 0 | 3281 | 519736
2009/03/09 | 13:00:00 | 2009/03/09 13:00 | 2.731 | 0.353 | 0 | 2.731 | 3278 | 0 | 3278 | 519736
2009/03/09 | 13:20:00 | 2009/03/09 13:20 | 2.728 | 0.353 | 0 | 2.728 | 3275 | 0 | 3275 | 519736
2009/03/09 | 13:40:00 | 2009/03/09 13:40 | 2.726 | 0.353 | 0 | 2.726 | 3272 | 0 | 3272 | 519736
2009/03/09 | 14:00:00 | 2009/03/09 14:00 | 2.723 | 0.352 | 0 | 2.723 | 3269 | 0 | 3269 | 519736
2009/03/09 | 14:20:00 | 2009/03/09 14:20 | 2.72 | 0.352 | 0 | 2.72 | 3266 | 0 | 3266 | 519736
2009/03/09 | 14:40:00 | 2009/03/09 14:40 | 2.718 | 0.352 | 0 | 2.718 | 3263 | 0 | 3263 | 519736
2009/03/09 | 15:00:00 | 2009/03/09 15:00 | 2.694 | 0.35 | 0 | 2.694 | 3253 | 0 | 3247 | 519736
2009/03/09 | 15:20:00 | 2009/03/09 15:20 | 2.694 | 0.35 | 0 | 2.694 | 3232 | 0 | 3233 | 519736
2009/03/09 | 15:40:00 | 2009/03/09 15:40 | 2.694 | 0.35 | 0 | 2.694 | 3232 | 0 | 3233 | 519736
2009/03/09 | 16:00:00 | 2009/03/09 16:00 | 2.694 | 0.35 | 0 | 2.694 | 3232 | 0 | 3233 | 519736
2009/03/09 | 16:20:00 | 2009/03/09 16:20 | 2.694 | 0.35 | 0 | 2.694 | 3232 | 0 | 3233 | 519736
2009/03/09 | 16:40:00 | 2009/03/09 16:40 | 2.694 | 0.35 | 0 | 2.694 | 3232 | 0 | 3233 | 519736
2009/03/09 | 17:00:00 | 2009/03/09 17:00 | 2.694 | 0.35 | 0 | 2.694 | 3232 | 0 | 3233 | 519736
2009/03/09 | 17:20:00 | 2009/03/09 17:20 | 2.694 | 0.35 | 0 | 2.694 | 3232 | 0 | 3233 | 519736
2009/03/09 | 17:40:00 | 2009/03/09 17:40 | 2.694 | 0.35 | 0 | 2.694 | 3232 | 0 | 3233 | 519736
2009/03/09 | 18:00:00 | 2009/03/09 18:00 | 2.669 | 0.348 | 0 | 2.669 | 3224 | 0 | 3218 | 519736
2009/03/09 | 18:20:00 | 2009/03/09 18:20 | 2.665 | 0.348 | 0 | 2.665 | 3200 | 0 | 3200 | 519736
2009/03/09 | 18:40:00 | 2009/03/09 18:40 | 2.661 | 0.347 | 0 | 2.661 | 3196 | 0 | 3196 | 519736
2009/03/09 | 19:00:00 | 2009/03/09 19:00 | 2.657 | 0.347 | 0 | 2.657 | 3191 | 0 | 3191 | 519736
2009/03/09 | 19:20:00 | 2009/03/09 19:20 | 2.644 | 0.346 | 0 | 2.644 | 3178 | 0 | 3181 | 519736
2009/03/09 | 19:40:00 | 2009/03/09 19:40 | 2.642 | 0.346 | 0 | 2.642 | 3172 | 0 | 3172 | 519736
2009/03/09 | 20:00:00 | 2009/03/09 20:00 | 2.641 | 0.346 | 0 | 2.641 | 3170 | 0 | 3170 | 519736
2009/03/09 | 20:20:00 | 2009/03/09 20:20 | 2.639 | 0.346 | 0 | 2.639 | 3168 | 0 | 3168 | 519736
2009/03/09 | 20:40:00 | 2009/03/09 20:40 | 2.637 | 0.345 | 0 | 2.637 | 3166 | 0 | 3166 | 519736
2009/03/09 | 21:00:00 | 2009/03/09 21:00 | 2.635 | 0.345 | 0 | 2.635 | 3164 | 0 | 3163 | 519736
2009/03/09 | 21:20:00 | 2009/03/09 21:20 | 2.634 | 0.345 | 0 | 2.634 | 3162 | 0 | 3161 | 519736
2009/03/09 | 21:40:00 | 2009/03/09 21:40 | 2.628 | 0.345 | 0 | 2.628 | 3159 | 0 | 3157 | 519736
2009/03/09 | 22:00:00 | 2009/03/09 22:00 | 2.619 | 0.344 | 0 | 2.619 | 3146 | 0 | 3148 | 519736
2009/03/09 | 22:20:00 | 2009/03/09 22:20 | 2.617 | 0.344 | 0 | 2.617 | 3142 | 0 | 3142 | 519736
2009/03/09 | 22:40:00 | 2009/03/09 22:40 | 2.615 | 0.344 | 0 | 2.615 | 3140 | 0 | 3139 | 519736
2009/03/09 | 23:00:00 | 2009/03/09 23:00 | 2.614 | 0.343 | 0 | 2.614 | 3137 | 0 | 3137 | 519736
2009/03/09 | 23:20:00 | 2009/03/09 23:20 | 2.612 | 0.343 | 0 | 2.612 | 3135 | 0 | 3136 | 519736
2009/03/09 | 23:40:00 | 2009/03/09 23:40 | 2.61 | 0.343 | 0 | 2.61 | 3133 | 0 | 3133 | 519736
2009/03/10 | 00:00:00 | 2009/03/10 00:00 | 2.608 | 0.343 | 0 | 2.608 | 3131 | 0 | 3131 | 519736
2009/03/10 | 00:20:00 | 2009/03/10 00:20 | 2.607 | 0.343 | 0 | 2.607 | 3129 | 0 | 3129 | 519736
2009/03/10 | 00:40:00 | 2009/03/10 00:40 | 2.606 | 0.343 | 0 | 2.606 | 3128 | 0 | 3128 | 519736
2009/03/10 | 01:00:00 | 2009/03/10 01:00 | 2.605 | 0.343 | 0 | 2.605 | 3127 | 0 | 3127 | 519736
2009/03/10 | 01:20:00 | 2009/03/10 01:20 | 2.603 | 0.343 | 0 | 2.603 | 3125 | 0 | 3125 | 519736
2009/03/10 | 01:40:00 | 2009/03/10 01:40 | 2.602 | 0.343 | 0 | 2.602 | 3123 | 0 | 3123 | 519736
2009/03/10 | 02:00:00 | 2009/03/10 02:00 | 2.601 | 0.342 | 0 | 2.601 | 3122 | 0 | 3122 | 519736
2009/03/10 | 02:20:00 | 2009/03/10 02:20 | 2.599 | 0.342 | 0 | 2.599 | 3120 | 0 | 3120 | 519736
2009/03/10 | 02:40:00 | 2009/03/10 02:40 | 2.598 | 0.342 | 0 | 2.598 | 3118 | 0 | 3118 | 519736
2009/03/10 | 03:00:00 | 2009/03/10 03:00 | 2.597 | 0.342 | 0 | 2.597 | 3117 | 0 | 3117 | 519736
2009/03/10 | 03:20:00 | 2009/03/10 03:20 | 2.58 | 0.341 | 0 | 2.58 | 3111 | 0 | 3106 | 519736
2009/03/10 | 03:40:00 | 2009/03/10 03:40 | 2.572 | 0.34 | 0 | 2.572 | 3087 | 0 | 3091 | 519736
2009/03/10 | 04:00:00 | 2009/03/10 04:00 | 2.572 | 0.34 | 0 | 2.572 | 3086 | 0 | 3086 | 519736
2009/03/10 | 04:20:00 | 2009/03/10 04:20 | 2.572 | 0.34 | 0 | 2.572 | 3086 | 0 | 3086 | 519736
2009/03/10 | 04:40:00 | 2009/03/10 04:40 | 2.572 | 0.34 | 0 | 2.572 | 3086 | 0 | 3086 | 519736
2009/03/10 | 05:00:00 | 2009/03/10 05:00 | 2.56 | 0.339 | 0 | 2.56 | 3082 | 0 | 3079 | 519736
2009/03/10 | 05:20:00 | 2009/03/10 05:20 | 2.558 | 0.339 | 0 | 2.558 | 3070 | 0 | 3071 | 519736
2009/03/10 | 05:40:00 | 2009/03/10 05:40 | 2.556 | 0.339 | 0 | 2.556 | 3068 | 0 | 3068 | 519736
2009/03/10 | 06:00:00 | 2009/03/10 06:00 | 2.554 | 0.339 | 0 | 2.554 | 3066 | 0 | 3066 | 519736
2009/03/10 | 06:20:00 | 2009/03/10 06:20 | 2.553 | 0.338 | 0 | 2.553 | 3064 | 0 | 3064 | 519736
2009/03/10 | 06:40:00 | 2009/03/10 06:40 | 2.551 | 0.338 | 0 | 2.551 | 3062 | 0 | 3062 | 519736
2009/03/10 | 07:00:00 | 2009/03/10 07:00 | 2.549 | 0.338 | 0 | 2.549 | 3060 | 0 | 3060 | 519736
2009/03/10 | 07:20:00 | 2009/03/10 07:20 | 2.548 | 0.338 | 0 | 2.548 | 3058 | 0 | 3058 | 519736
2009/03/10 | 07:40:00 | 2009/03/10 07:40 | 2.535 | 0.337 | 0 | 2.535 | 3050 | 0 | 3050 | 519736
2009/03/10 | 08:00:00 | 2009/03/10 08:00 | 2.535 | 0.337 | 0 | 2.535 | 3042 | 0 | 3042 | 519736
2009/03/10 | 08:20:00 | 2009/03/10 08:20 | 2.534 | 0.337 | 0 | 2.534 | 3041 | 0 | 3041 | 519736
2009/03/10 | 08:40:00 | 2009/03/10 08:40 | 2.534 | 0.337 | 0 | 2.534 | 3041 | 0 | 3041 | 519736
2009/03/10 | 09:00:00 | 2009/03/10 09:00 | 2.533 | 0.337 | 0 | 2.533 | 3040 | 0 | 3040 | 519736
2009/03/10 | 09:20:00 | 2009/03/10 09:20 | 2.533 | 0.337 | 0 | 2.533 | 3039 | 0 | 3040 | 519736
2009/03/10 | 09:40:00 | 2009/03/10 09:40 | 2.532 | 0.337 | 0 | 2.532 | 3039 | 0 | 3039 | 519736
2009/03/10 | 10:00:00 | 2009/03/10 10:00 | 2.531 | 0.337 | 0 | 2.531 | 3038 | 0 | 3038 | 519736
2009/03/10 | 10:20:00 | 2009/03/10 10:20 | 2.531 | 0.337 | 0 | 2.531 | 3037 | 0 | 3037 | 519736
2009/03/10 | 10:40:00 | 2009/03/10 10:40 | 2.53 | 0.337 | 0 | 2.53 | 3037 | 0 | 3037 | 519736
2009/03/10 | 11:00:00 | 2009/03/10 11:00 | 2.53 | 0.337 | 0 | 2.53 | 3036 | 0 | 3036 | 519736
2009/03/10 | 11:20:00 | 2009/03/10 11:20 | 2.529 | 0.336 | 0 | 2.529 | 3035 | 0 | 3035 | 519736
2009/03/10 | 11:40:00 | 2009/03/10 11:40 | 2.529 | 0.336 | 0 | 2.529 | 3035 | 0 | 3035 | 519736
2009/03/10 | 12:00:00 | 2009/03/10 12:00 | 2.528 | 0.336 | 0 | 2.528 | 3034 | 0 | 3034 | 519736
2009/03/10 | 12:20:00 | 2009/03/10 12:20 | 2.528 | 0.336 | 0 | 2.528 | 3034 | 0 | 3034 | 519736
2009/03/10 | 12:40:00 | 2009/03/10 12:40 | 2.527 | 0.336 | 0 | 2.527 | 3033 | 0 | 3033 | 519736
2009/03/10 | 13:00:00 | 2009/03/10 13:00 | 2.527 | 0.336 | 0 | 2.527 | 3032 | 0 | 3032 | 519736
2009/03/10 | 13:20:00 | 2009/03/10 13:20 | 2.526 | 0.336 | 0 | 2.526 | 3032 | 0 | 3032 | 519736
2009/03/10 | 13:40:00 | 2009/03/10 13:40 | 2.526 | 0.336 | 0 | 2.526 | 3031 | 0 | 3031 | 519736
2009/03/10 | 14:00:00 | 2009/03/10 14:00 | 2.525 | 0.336 | 0 | 2.525 | 3030 | 0 | 3031 | 519736
2009/03/10 | 14:20:00 | 2009/03/10 14:20 | 2.524 | 0.336 | 0 | 2.524 | 3030 | 0 | 3029 | 519736
2009/03/10 | 14:40:00 | 2009/03/10 14:40 | 2.524 | 0.336 | 0 | 2.524 | 3029 | 0 | 3029 | 519736
2009/03/10 | 15:00:00 | 2009/03/10 15:00 | 2.523 | 0.336 | 0 | 2.523 | 3028 | 0 | 3028 | 519736
2009/03/10 | 15:20:00 | 2009/03/10 15:20 | 2.511 | 0.335 | 0 | 2.511 | 3018 | 0 | 3020 | 519736
2009/03/10 | 15:40:00 | 2009/03/10 15:40 | 2.51 | 0.335 | 0 | 2.51 | 3013 | 0 | 3013 | 519736
2009/03/10 | 16:00:00 | 2009/03/10 16:00 | 2.509 | 0.335 | 0 | 2.509 | 3011 | 0 | 3011 | 519736
2009/03/10 | 16:20:00 | 2009/03/10 16:20 | 2.508 | 0.335 | 0 | 2.508 | 3010 | 0 | 3010 | 519736
2009/03/10 | 16:40:00 | 2009/03/10 16:40 | 2.507 | 0.335 | 0 | 2.507 | 3009 | 0 | 3009 | 519736
2009/03/10 | 17:00:00 | 2009/03/10 17:00 | 2.506 | 0.335 | 0 | 2.506 | 3008 | 0 | 3008 | 519736
2009/03/10 | 17:20:00 | 2009/03/10 17:20 | 2.505 | 0.334 | 0 | 2.505 | 3007 | 0 | 3007 | 519736
2009/03/10 | 17:40:00 | 2009/03/10 17:40 | 2.504 | 0.334 | 0 | 2.504 | 3006 | 0 | 3005 | 519736
2009/03/10 | 18:00:00 | 2009/03/10 18:00 | 2.503 | 0.334 | 0 | 2.503 | 3005 | 0 | 3004 | 519736
2009/03/10 | 18:20:00 | 2009/03/10 18:20 | 2.502 | 0.334 | 0 | 2.502 | 3003 | 0 | 3003 | 519736
2009/03/10 | 18:40:00 | 2009/03/10 18:40 | 2.501 | 0.334 | 0 | 2.501 | 3002 | 0 | 3002 | 519736
2009/03/10 | 19:00:00 | 2009/03/10 19:00 | 2.5 | 0.334 | 0 | 2.5 | 3001 | 0 | 3001 | 519736
2009/03/10 | 19:20:00 | 2009/03/10 19:20 | 2.5 | 0.334 | 0 | 2.5 | 3000 | 0 | 3000 | 519736
2009/03/10 | 19:40:00 | 2009/03/10 19:40 | 2.487 | 0.333 | 0 | 2.487 | 2992 | 0 | 2992 | 519736
2009/03/10 | 20:00:00 | 2009/03/10 20:00 | 2.485 | 0.333 | 0 | 2.485 | 2983 | 0 | 2983 | 519736
2009/03/10 | 20:20:00 | 2009/03/10 20:20 | 2.483 | 0.333 | 0 | 2.483 | 2980 | 0 | 2981 | 519736
2009/03/10 | 20:40:00 | 2009/03/10 20:40 | 2.48 | 0.332 | 0 | 2.48 | 2978 | 0 | 2978 | 519736
2009/03/10 | 21:00:00 | 2009/03/10 21:00 | 2.478 | 0.332 | 0 | 2.478 | 2975 | 0 | 2975 | 519736
2009/03/10 | 21:20:00 | 2009/03/10 21:20 | 2.476 | 0.332 | 0 | 2.476 | 2972 | 0 | 2972 | 519736
2009/03/10 | 21:40:00 | 2009/03/10 21:40 | 2.464 | 0.331 | 0 | 2.464 | 2963 | 0 | 2964 | 519736
2009/03/10 | 22:00:00 | 2009/03/10 22:00 | 2.464 | 0.331 | 0 | 2.464 | 2956 | 0 | 2957 | 519736
2009/03/10 | 22:20:00 | 2009/03/10 22:20 | 2.464 | 0.331 | 0 | 2.464 | 2956 | 0 | 2957 | 519736
2009/03/10 | 22:40:00 | 2009/03/10 22:40 | 2.464 | 0.331 | 0 | 2.464 | 2956 | 0 | 2957 | 519736
2009/03/10 | 23:00:00 | 2009/03/10 23:00 | 2.464 | 0.331 | 0 | 2.464 | 2956 | 0 | 2957 | 519736
2009/03/10 | 23:20:00 | 2009/03/10 23:20 | 2.464 | 0.331 | 0 | 2.464 | 2956 | 0 | 2957 | 519736
2009/03/10 | 23:40:00 | 2009/03/10 23:40 | 2.464 | 0.331 | 0 | 2.464 | 2956 | 0 | 2957 | 519736
2009/03/11 | 00:00:00 | 2009/03/11 00:00 | 2.464 | 0.331 | 0 | 2.464 | 2956 | 0 | 2957 | 519736
2009/03/11 | 00:20:00 | 2009/03/11 00:20 | 2.44 | 0.329 | 0 | 2.44 | 2936 | 0 | 2942 | 519736
2009/03/11 | 00:40:00 | 2009/03/11 00:40 | 2.44 | 0.329 | 0 | 2.44 | 2928 | 0 | 2928 | 519736
2009/03/11 | 01:00:00 | 2009/03/11 01:00 | 2.44 | 0.329 | 0 | 2.44 | 2928 | 0 | 2928 | 519736
2009/03/11 | 01:20:00 | 2009/03/11 01:20 | 2.44 | 0.329 | 0 | 2.44 | 2928 | 0 | 2928 | 519736
2009/03/11 | 01:40:00 | 2009/03/11 01:40 | 2.44 | 0.329 | 0 | 2.44 | 2928 | 0 | 2928 | 519736
2009/03/11 | 02:00:00 | 2009/03/11 02:00 | 2.44 | 0.329 | 0 | 2.44 | 2928 | 0 | 2928 | 519736
2009/03/11 | 02:20:00 | 2009/03/11 02:20 | 2.44 | 0.329 | 0 | 2.44 | 2928 | 0 | 2928 | 519736
2009/03/11 | 02:40:00 | 2009/03/11 02:40 | 2.44 | 0.329 | 0 | 2.44 | 2928 | 0 | 2928 | 519736
2009/03/11 | 03:00:00 | 2009/03/11 03:00 | 2.44 | 0.329 | 0 | 2.44 | 2928 | 0 | 2928 | 519736
2009/03/11 | 03:20:00 | 2009/03/11 03:20 | 2.44 | 0.329 | 0 | 2.44 | 2928 | 0 | 2928 | 519736
2009/03/11 | 03:40:00 | 2009/03/11 03:40 | 2.428 | 0.328 | 0 | 2.428 | 2921 | 0 | 2921 | 519736
2009/03/11 | 04:00:00 | 2009/03/11 04:00 | 2.427 | 0.328 | 0 | 2.427 | 2913 | 0 | 2913 | 519736
2009/03/11 | 04:20:00 | 2009/03/11 04:20 | 2.427 | 0.328 | 0 | 2.427 | 2912 | 0 | 2912 | 519736
2009/03/11 | 04:40:00 | 2009/03/11 04:40 | 2.426 | 0.328 | 0 | 2.426 | 2911 | 0 | 2912 | 519736
2009/03/11 | 05:00:00 | 2009/03/11 05:00 | 2.425 | 0.328 | 0 | 2.425 | 2911 | 0 | 2911 | 519736
2009/03/11 | 05:20:00 | 2009/03/11 05:20 | 2.425 | 0.328 | 0 | 2.425 | 2910 | 0 | 2910 | 519736
2009/03/11 | 05:40:00 | 2009/03/11 05:40 | 2.424 | 0.328 | 0 | 2.424 | 2909 | 0 | 2909 | 519736
2009/03/11 | 06:00:00 | 2009/03/11 06:00 | 2.423 | 0.328 | 0 | 2.423 | 2909 | 0 | 2908 | 519736
2009/03/11 | 06:20:00 | 2009/03/11 06:20 | 2.423 | 0.328 | 0 | 2.423 | 2908 | 0 | 2908 | 519736
2009/03/11 | 06:40:00 | 2009/03/11 06:40 | 2.422 | 0.328 | 0 | 2.422 | 2907 | 0 | 2907 | 519736
2009/03/11 | 07:00:00 | 2009/03/11 07:00 | 2.422 | 0.327 | 0 | 2.422 | 2906 | 0 | 2906 | 519736
2009/03/11 | 07:20:00 | 2009/03/11 07:20 | 2.421 | 0.327 | 0 | 2.421 | 2906 | 0 | 2906 | 519736
2009/03/11 | 07:40:00 | 2009/03/11 07:40 | 2.42 | 0.327 | 0 | 2.42 | 2905 | 0 | 2905 | 519736
2009/03/11 | 08:00:00 | 2009/03/11 08:00 | 2.42 | 0.327 | 0 | 2.42 | 2904 | 0 | 2904 | 519736
2009/03/11 | 08:20:00 | 2009/03/11 08:20 | 2.419 | 0.327 | 0 | 2.419 | 2903 | 0 | 2903 | 519736
2009/03/11 | 08:40:00 | 2009/03/11 08:40 | 2.419 | 0.327 | 0 | 2.419 | 2903 | 0 | 2903 | 519736
2009/03/11 | 09:00:00 | 2009/03/11 09:00 | 2.418 | 0.327 | 0 | 2.418 | 2902 | 0 | 2902 | 519736
2009/03/11 | 09:20:00 | 2009/03/11 09:20 | 2.417 | 0.327 | 0 | 2.417 | 2901 | 0 | 2901 | 519736
2009/03/11 | 09:40:00 | 2009/03/11 09:40 | 2.417 | 0.327 | 0 | 2.417 | 2900 | 0 | 2900 | 519736
2009/03/11 | 10:00:00 | 2009/03/11 10:00 | 2.416 | 0.327 | 0 | 2.416 | 2900 | 0 | 2900 | 519736
2009/03/11 | 10:20:00 | 2009/03/11 10:20 | 2.404 | 0.326 | 0 | 2.404 | 2889 | 0 | 2892 | 519736
2009/03/11 | 10:40:00 | 2009/03/11 10:40 | 2.403 | 0.326 | 0 | 2.403 | 2884 | 0 | 2884 | 519736
2009/03/11 | 11:00:00 | 2009/03/11 11:00 | 2.402 | 0.326 | 0 | 2.402 | 2883 | 0 | 2883 | 519736
2009/03/11 | 11:20:00 | 2009/03/11 11:20 | 2.401 | 0.326 | 0 | 2.401 | 2881 | 0 | 2882 | 519736
2009/03/11 | 11:40:00 | 2009/03/11 11:40 | 2.399 | 0.326 | 0 | 2.399 | 2880 | 0 | 2880 | 519736
2009/03/11 | 12:00:00 | 2009/03/11 12:00 | 2.398 | 0.325 | 0 | 2.398 | 2879 | 0 | 2878 | 519736
2009/03/11 | 12:20:00 | 2009/03/11 12:20 | 2.397 | 0.325 | 0 | 2.397 | 2877 | 0 | 2877 | 519736
2009/03/11 | 12:40:00 | 2009/03/11 12:40 | 2.396 | 0.325 | 0 | 2.396 | 2876 | 0 | 2876 | 519736
2009/03/11 | 13:00:00 | 2009/03/11 13:00 | 2.395 | 0.325 | 0 | 2.395 | 2875 | 0 | 2875 | 519736
2009/03/11 | 13:20:00 | 2009/03/11 13:20 | 2.394 | 0.325 | 0 | 2.394 | 2873 | 0 | 2873 | 519736
2009/03/11 | 13:40:00 | 2009/03/11 13:40 | 2.393 | 0.325 | 0 | 2.393 | 2872 | 0 | 2872 | 519736
2009/03/11 | 14:00:00 | 2009/03/11 14:00 | 2.381 | 0.324 | 0 | 2.381 | 2867 | 0 | 2864 | 519736
2009/03/11 | 14:20:00 | 2009/03/11 14:20 | 2.377 | 0.324 | 0 | 2.377 | 2855 | 0 | 2855 | 519736
2009/03/11 | 14:40:00 | 2009/03/11 14:40 | 2.374 | 0.323 | 0 | 2.374 | 2851 | 0 | 2851 | 519736
2009/03/11 | 15:00:00 | 2009/03/11 15:00 | 2.371 | 0.323 | 0 | 2.371 | 2847 | 0 | 2847 | 519736
2009/03/11 | 15:20:00 | 2009/03/11 15:20 | 2.361 | 0.322 | 0 | 2.361 | 2842 | 0 | 2839 | 519736
2009/03/11 | 15:40:00 | 2009/03/11 15:40 | 2.356 | 0.322 | 0 | 2.356 | 2829 | 0 | 2830 | 519736
2009/03/11 | 16:00:00 | 2009/03/11 16:00 | 2.354 | 0.322 | 0 | 2.354 | 2826 | 0 | 2826 | 519736
2009/03/11 | 16:20:00 | 2009/03/11 16:20 | 2.353 | 0.322 | 0 | 2.353 | 2824 | 0 | 2824 | 519736
2009/03/11 | 16:40:00 | 2009/03/11 16:40 | 2.351 | 0.321 | 0 | 2.351 | 2822 | 0 | 2822 | 519736
2009/03/11 | 17:00:00 | 2009/03/11 17:00 | 2.349 | 0.321 | 0 | 2.349 | 2820 | 0 | 2820 | 519736
2009/03/11 | 17:20:00 | 2009/03/11 17:20 | 2.348 | 0.321 | 0 | 2.348 | 2818 | 0 | 2818 | 519736
2009/03/11 | 17:40:00 | 2009/03/11 17:40 | 2.346 | 0.321 | 0 | 2.346 | 2816 | 0 | 2816 | 519736
2009/03/11 | 18:00:00 | 2009/03/11 18:00 | 2.334 | 0.32 | 0 | 2.334 | 2811 | 0 | 2808 | 519736
2009/03/11 | 18:20:00 | 2009/03/11 18:20 | 2.332 | 0.32 | 0 | 2.332 | 2800 | 0 | 2800 | 519736
2009/03/11 | 18:40:00 | 2009/03/11 18:40 | 2.33 | 0.32 | 0 | 2.33 | 2798 | 0 | 2797 | 519736
2009/03/11 | 19:00:00 | 2009/03/11 19:00 | 2.329 | 0.32 | 0 | 2.329 | 2795 | 0 | 2795 | 519736
2009/03/11 | 19:20:00 | 2009/03/11 19:20 | 2.327 | 0.319 | 0 | 2.327 | 2793 | 0 | 2794 | 519736
2009/03/11 | 19:40:00 | 2009/03/11 19:40 | 2.325 | 0.319 | 0 | 2.325 | 2791 | 0 | 2791 | 519736
2009/03/11 | 20:00:00 | 2009/03/11 20:00 | 2.323 | 0.319 | 0 | 2.323 | 2789 | 0 | 2789 | 519736
2009/03/11 | 20:20:00 | 2009/03/11 20:20 | 2.314 | 0.318 | 0 | 2.314 | 2785 | 0 | 2782 | 519736
2009/03/11 | 20:40:00 | 2009/03/11 20:40 | 2.309 | 0.318 | 0 | 2.309 | 2772 | 0 | 2774 | 519736
2009/03/11 | 21:00:00 | 2009/03/11 21:00 | 2.306 | 0.318 | 0 | 2.306 | 2769 | 0 | 2769 | 519736
2009/03/11 | 21:20:00 | 2009/03/11 21:20 | 2.304 | 0.317 | 0 | 2.304 | 2766 | 0 | 2766 | 519736
2009/03/11 | 21:40:00 | 2009/03/11 21:40 | 2.301 | 0.317 | 0 | 2.301 | 2763 | 0 | 2763 | 519736
2009/03/11 | 22:00:00 | 2009/03/11 22:00 | 2.299 | 0.317 | 0 | 2.299 | 2760 | 0 | 2760 | 519736
2009/03/11 | 22:20:00 | 2009/03/11 22:20 | 2.286 | 0.316 | 0 | 2.286 | 2749 | 0 | 2751 | 519736
2009/03/11 | 22:40:00 | 2009/03/11 22:40 | 2.283 | 0.316 | 0 | 2.283 | 2741 | 0 | 2741 | 519736
2009/03/11 | 23:00:00 | 2009/03/11 23:00 | 2.28 | 0.315 | 0 | 2.28 | 2738 | 0 | 2738 | 519736
2009/03/11 | 23:20:00 | 2009/03/11 23:20 | 2.276 | 0.315 | 0 | 2.276 | 2734 | 0 | 2734 | 519736
2009/03/11 | 23:40:00 | 2009/03/11 23:40 | 2.274 | 0.315 | 0 | 2.274 | 2731 | 0 | 2730 | 519736
2009/03/12 | 00:00:00 | 2009/03/12 00:00 | 2.264 | 0.314 | 0 | 2.264 | 2723 | 0 | 2723 | 519736
2009/03/12 | 00:20:00 | 2009/03/12 00:20 | 2.264 | 0.314 | 0 | 2.264 | 2717 | 0 | 2717 | 519736
2009/03/12 | 00:40:00 | 2009/03/12 00:40 | 2.264 | 0.314 | 0 | 2.264 | 2717 | 0 | 2717 | 519736
2009/03/12 | 01:00:00 | 2009/03/12 01:00 | 2.264 | 0.314 | 0 | 2.264 | 2717 | 0 | 2717 | 519736
2009/03/12 | 01:20:00 | 2009/03/12 01:20 | 2.264 | 0.314 | 0 | 2.264 | 2717 | 0 | 2717 | 519736
2009/03/12 | 01:40:00 | 2009/03/12 01:40 | 2.264 | 0.314 | 0 | 2.264 | 2717 | 0 | 2717 | 519736
2009/03/12 | 02:00:00 | 2009/03/12 02:00 | 2.264 | 0.314 | 0 | 2.264 | 2717 | 0 | 2717 | 519736
2009/03/12 | 02:20:00 | 2009/03/12 02:20 | 2.264 | 0.314 | 0 | 2.264 | 2717 | 0 | 2717 | 519736
2009/03/12 | 02:40:00 | 2009/03/12 02:40 | 2.264 | 0.314 | 0 | 2.264 | 2717 | 0 | 2717 | 519736
2009/03/12 | 03:00:00 | 2009/03/12 03:00 | 2.264 | 0.314 | 0 | 2.264 | 2717 | 0 | 2717 | 519736
2009/03/12 | 03:20:00 | 2009/03/12 03:20 | 2.264 | 0.314 | 0 | 2.264 | 2717 | 0 | 2717 | 519736
2009/03/12 | 03:40:00 | 2009/03/12 03:40 | 2.264 | 0.314 | 0 | 2.264 | 2717 | 0 | 2717 | 519736
2009/03/12 | 04:00:00 | 2009/03/12 04:00 | 2.264 | 0.314 | 0 | 2.264 | 2717 | 0 | 2717 | 519736
2009/03/12 | 04:20:00 | 2009/03/12 04:20 | 2.264 | 0.314 | 0 | 2.264 | 2717 | 0 | 2717 | 519736
2009/03/12 | 04:40:00 | 2009/03/12 04:40 | 2.264 | 0.314 | 0 | 2.264 | 2717 | 0 | 2717 | 519736
2009/03/12 | 05:00:00 | 2009/03/12 05:00 | 2.264 | 0.314 | 0 | 2.264 | 2717 | 0 | 2717 | 519736
2009/03/12 | 05:20:00 | 2009/03/12 05:20 | 2.264 | 0.314 | 0 | 2.264 | 2717 | 0 | 2717 | 519736
2009/03/12 | 05:40:00 | 2009/03/12 05:40 | 2.264 | 0.314 | 0 | 2.264 | 2717 | 0 | 2717 | 519736
2009/03/12 | 06:00:00 | 2009/03/12 06:00 | 2.264 | 0.314 | 0 | 2.264 | 2717 | 0 | 2717 | 519736
2009/03/12 | 06:20:00 | 2009/03/12 06:20 | 2.264 | 0.314 | 0 | 2.264 | 2717 | 0 | 2717 | 519736
2009/03/12 | 06:40:00 | 2009/03/12 06:40 | 2.264 | 0.314 | 0 | 2.264 | 2717 | 0 | 2717 | 519736
2009/03/12 | 07:00:00 | 2009/03/12 07:00 | 2.264 | 0.314 | 0 | 2.264 | 2717 | 0 | 2717 | 519736
2009/03/12 | 07:20:00 | 2009/03/12 07:20 | 2.264 | 0.314 | 0 | 2.264 | 2717 | 0 | 2717 | 519736
2009/03/12 | 07:40:00 | 2009/03/12 07:40 | 2.264 | 0.314 | 0 | 2.264 | 2717 | 0 | 2717 | 519736
2009/03/12 | 08:00:00 | 2009/03/12 08:00 | 2.264 | 0.314 | 0 | 2.264 | 2717 | 0 | 2717 | 519736
2009/03/12 | 08:20:00 | 2009/03/12 08:20 | 2.264 | 0.314 | 0 | 2.264 | 2717 | 0 | 2717 | 519736
2009/03/12 | 08:40:00 | 2009/03/12 08:40 | 2.264 | 0.314 | 0 | 2.264 | 2717 | 0 | 2717 | 519736
2009/03/12 | 09:00:00 | 2009/03/12 09:00 | 2.264 | 0.314 | 0 | 2.264 | 2717 | 0 | 2717 | 519736
2009/03/12 | 09:20:00 | 2009/03/12 09:20 | 2.264 | 0.314 | 0 | 2.264 | 2717 | 0 | 2717 | 519736
2009/03/12 | 09:40:00 | 2009/03/12 09:40 | 2.268 | 0.314 | 0.004 | 2.264 | 2718 | 2 | 2717 | 519736
2009/03/12 | 10:00:00 | 2009/03/12 10:00 | 2.276 | 0.315 | 0.012 | 2.264 | 2729 | 10 | 2717 | 519736
2009/03/12 | 10:20:00 | 2009/03/12 10:20 | 2.276 | 0.315 | 0.012 | 2.264 | 2731 | 14 | 2717 | 519736
2009/03/12 | 10:40:00 | 2009/03/12 10:40 | 2.276 | 0.315 | 0.012 | 2.264 | 2731 | 14 | 2717 | 519736
2009/03/12 | 11:00:00 | 2009/03/12 11:00 | 2.276 | 0.315 | 0.012 | 2.264 | 2731 | 14 | 2717 | 519736
2009/03/12 | 11:20:00 | 2009/03/12 11:20 | 2.276 | 0.315 | 0.012 | 2.264 | 2731 | 14 | 2717 | 519736
2009/03/12 | 11:40:00 | 2009/03/12 11:40 | 2.276 | 0.315 | 0.012 | 2.264 | 2731 | 14 | 2717 | 519736
2009/03/12 | 12:00:00 | 2009/03/12 12:00 | 2.276 | 0.315 | 0.012 | 2.264 | 2731 | 14 | 2717 | 519736
2009/03/12 | 12:20:00 | 2009/03/12 12:20 | 2.276 | 0.315 | 0.012 | 2.264 | 2731 | 14 | 2717 | 519736
2009/03/12 | 12:40:00 | 2009/03/12 12:40 | 2.276 | 0.315 | 0.011 | 2.265 | 2731 | 14 | 2717 | 519736
2009/03/12 | 13:00:00 | 2009/03/12 13:00 | 2.276 | 0.315 | 0.011 | 2.265 | 2731 | 14 | 2717 | 519736
2009/03/12 | 13:20:00 | 2009/03/12 13:20 | 2.274 | 0.315 | 0.009 | 2.265 | 2731 | 12 | 2718 | 519736
2009/03/12 | 13:40:00 | 2009/03/12 13:40 | 2.27 | 0.315 | 0.005 | 2.265 | 2727 | 9 | 2718 | 519736
2009/03/12 | 14:00:00 | 2009/03/12 14:00 | 2.267 | 0.314 | 0.002 | 2.265 | 2722 | 5 | 2718 | 519736
2009/03/12 | 14:20:00 | 2009/03/12 14:20 | 2.257 | 0.313 | 0 | 2.257 | 2716 | 1 | 2713 | 519736
2009/03/12 | 14:40:00 | 2009/03/12 14:40 | 2.253 | 0.313 | 0 | 2.253 | 2704 | 0 | 2706 | 519736
2009/03/12 | 15:00:00 | 2009/03/12 15:00 | 2.253 | 0.313 | 0 | 2.253 | 2703 | 0 | 2704 | 519736
2009/03/12 | 15:20:00 | 2009/03/12 15:20 | 2.245 | 0.312 | 0 | 2.245 | 2701 | 0 | 2699 | 519736
2009/03/12 | 15:40:00 | 2009/03/12 15:40 | 2.24 | 0.312 | 0 | 2.24 | 2689 | 0 | 2691 | 519736
2009/03/12 | 16:00:00 | 2009/03/12 16:00 | 2.238 | 0.312 | 0 | 2.238 | 2687 | 0 | 2687 | 519736
2009/03/12 | 16:20:00 | 2009/03/12 16:20 | 2.236 | 0.312 | 0 | 2.236 | 2684 | 0 | 2684 | 519736
2009/03/12 | 16:40:00 | 2009/03/12 16:40 | 2.234 | 0.311 | 0 | 2.234 | 2682 | 0 | 2682 | 519736
2009/03/12 | 17:00:00 | 2009/03/12 17:00 | 2.232 | 0.311 | 0 | 2.232 | 2680 | 0 | 2680 | 519736
2009/03/12 | 17:20:00 | 2009/03/12 17:20 | 2.23 | 0.311 | 0 | 2.23 | 2677 | 0 | 2677 | 519736
2009/03/12 | 17:40:00 | 2009/03/12 17:40 | 2.218 | 0.31 | 0 | 2.218 | 2669 | 0 | 2669 | 519736
2009/03/12 | 18:00:00 | 2009/03/12 18:00 | 2.214 | 0.31 | 0 | 2.214 | 2659 | 0 | 2659 | 519736
2009/03/12 | 18:20:00 | 2009/03/12 18:20 | 2.211 | 0.309 | 0 | 2.211 | 2655 | 0 | 2655 | 519736
2009/03/12 | 18:40:00 | 2009/03/12 18:40 | 2.208 | 0.309 | 0 | 2.208 | 2652 | 0 | 2651 | 519736
2009/03/12 | 19:00:00 | 2009/03/12 19:00 | 2.195 | 0.308 | 0 | 2.195 | 2644 | 0 | 2642 | 519736
2009/03/12 | 19:20:00 | 2009/03/12 19:20 | 2.195 | 0.308 | 0 | 2.195 | 2635 | 0 | 2634 | 519736
2009/03/12 | 19:40:00 | 2009/03/12 19:40 | 2.195 | 0.308 | 0 | 2.195 | 2635 | 0 | 2634 | 519736
2009/03/12 | 20:00:00 | 2009/03/12 20:00 | 2.195 | 0.308 | 0 | 2.195 | 2635 | 0 | 2634 | 519736
2009/03/12 | 20:20:00 | 2009/03/12 20:20 | 2.195 | 0.308 | 0 | 2.195 | 2635 | 0 | 2634 | 519736
2009/03/12 | 20:40:00 | 2009/03/12 20:40 | 2.195 | 0.308 | 0 | 2.195 | 2635 | 0 | 2634 | 519736
2009/03/12 | 21:00:00 | 2009/03/12 21:00 | 2.195 | 0.308 | 0 | 2.195 | 2635 | 0 | 2634 | 519736
2009/03/12 | 21:20:00 | 2009/03/12 21:20 | 2.195 | 0.308 | 0 | 2.195 | 2635 | 0 | 2634 | 519736
2009/03/12 | 21:40:00 | 2009/03/12 21:40 | 2.192 | 0.308 | 0 | 2.192 | 2634 | 0 | 2632 | 519736
2009/03/12 | 22:00:00 | 2009/03/12 22:00 | 2.18 | 0.307 | 0 | 2.18 | 2621 | 0 | 2623 | 519736
2009/03/12 | 22:20:00 | 2009/03/12 22:20 | 2.172 | 0.306 | 0 | 2.172 | 2611 | 0 | 2611 | 519736
2009/03/12 | 22:40:00 | 2009/03/12 22:40 | 2.164 | 0.305 | 0 | 2.164 | 2602 | 0 | 2602 | 519736
2009/03/12 | 23:00:00 | 2009/03/12 23:00 | 2.161 | 0.305 | 0 | 2.161 | 2594 | 0 | 2595 | 519736
2009/03/12 | 23:20:00 | 2009/03/12 23:20 | 2.158 | 0.305 | 0 | 2.158 | 2591 | 0 | 2591 | 519736
2009/03/12 | 23:40:00 | 2009/03/12 23:40 | 2.154 | 0.304 | 0 | 2.154 | 2587 | 0 | 2587 | 519736
2009/03/13 | 00:00:00 | 2009/03/13 00:00 | 2.15 | 0.304 | 0 | 2.15 | 2582 | 0 | 2582 | 519736
2009/03/13 | 00:20:00 | 2009/03/13 00:20 | 2.139 | 0.303 | 0 | 2.139 | 2570 | 0 | 2573 | 519736

## Event 123
Hydrograph info for event 123 for X1H021 in period 19751001 to 20260303
Hydrograph period: 2009/03/20 15:20:00 to 2009/03/27 18:20:00 Date of peak: 2009/03/20 19:00:00 Peak flow: 6.934m³/sec
Date | Time | Date + Time | Observed (m³/sec) | Observed H(m) | Q-Dxi (m³/sec) | Q-Bxi (m³/sec) | Q-Txi (m³) | Q-Dxi (m³) | Q-Bxi (m³) | Cum. Q-Dri (m³)
2009/03/20 | 15:20:00 | 2009/03/20 15:20 | 2.424 | 0.328 | 2.418 | 0.006 | 0 | 0 | 0 | 0
2009/03/20 | 15:40:00 | 2009/03/20 15:40 | 2.491 | 0.333 | 2.473 | 0.018 | 2949 | 2934 | 15 | 2934
2009/03/20 | 16:00:00 | 2009/03/20 16:00 | 2.535 | 0.337 | 2.504 | 0.031 | 3025 | 2986 | 29 | 5920
2009/03/20 | 16:20:00 | 2009/03/20 16:20 | 2.572 | 0.34 | 2.529 | 0.043 | 3058 | 3020 | 45 | 8940
2009/03/20 | 16:40:00 | 2009/03/20 16:40 | 2.649 | 0.346 | 2.593 | 0.056 | 3130 | 3073 | 60 | 12013
2009/03/20 | 17:00:00 | 2009/03/20 17:00 | 2.718 | 0.352 | 2.649 | 0.069 | 3223 | 3145 | 75 | 15158
2009/03/20 | 17:20:00 | 2009/03/20 17:20 | 2.902 | 0.367 | 2.819 | 0.083 | 3351 | 3281 | 91 | 18439
2009/03/20 | 17:40:00 | 2009/03/20 17:40 | 3.396 | 0.404 | 3.298 | 0.098 | 3731 | 3670 | 109 | 22109
2009/03/20 | 18:00:00 | 2009/03/20 18:00 | 4.391 | 0.475 | 4.274 | 0.117 | 4617 | 4543 | 129 | 26652
2009/03/20 | 18:20:00 | 2009/03/20 18:20 | 5.796 | 0.565 | 5.654 | 0.142 | 6111 | 5956 | 156 | 32608
2009/03/20 | 18:40:00 | 2009/03/20 18:40 | 6.748 | 0.621 | 6.575 | 0.173 | 7617 | 7337 | 189 | 39945
2009/03/20 | 19:00:00 | 2009/03/20 19:00 | 6.899 | 0.63 | 6.693 | 0.206 | 8264 | 7961 | 227 | 47906
2009/03/20 | 19:20:00 | 2009/03/20 19:20 | 6.416 | 0.602 | 6.178 | 0.238 | 8016 | 7722 | 267 | 47906
2009/03/20 | 19:40:00 | 2009/03/20 19:40 | 5.742 | 0.562 | 5.474 | 0.268 | 7303 | 6991 | 304 | 47906
2009/03/20 | 20:00:00 | 2009/03/20 20:00 | 5.075 | 0.52 | 4.782 | 0.293 | 6488 | 6154 | 337 | 47906
2009/03/20 | 20:20:00 | 2009/03/20 20:20 | 4.595 | 0.489 | 4.279 | 0.316 | 5790 | 5436 | 366 | 47906
2009/03/20 | 20:40:00 | 2009/03/20 20:40 | 4.234 | 0.464 | 3.897 | 0.337 | 5282 | 4906 | 392 | 47906
2009/03/20 | 21:00:00 | 2009/03/20 21:00 | 3.984 | 0.447 | 3.629 | 0.355 | 4927 | 4516 | 415 | 47906
2009/03/20 | 21:20:00 | 2009/03/20 21:20 | 3.838 | 0.437 | 3.465 | 0.373 | 4686 | 4256 | 437 | 47906
2009/03/20 | 21:40:00 | 2009/03/20 21:40 | 3.74 | 0.43 | 3.35 | 0.39 | 4544 | 4089 | 458 | 47906
2009/03/20 | 22:00:00 | 2009/03/20 22:00 | 3.661 | 0.424 | 3.254 | 0.407 | 4437 | 3962 | 478 | 47906
2009/03/20 | 22:20:00 | 2009/03/20 22:20 | 3.602 | 0.42 | 3.179 | 0.423 | 4354 | 3860 | 498 | 47906
2009/03/20 | 22:40:00 | 2009/03/20 22:40 | 3.566 | 0.417 | 3.127 | 0.439 | 4296 | 3784 | 517 | 47906
2009/03/20 | 23:00:00 | 2009/03/20 23:00 | 3.572 | 0.418 | 3.118 | 0.454 | 4283 | 3747 | 536 | 47906
2009/03/20 | 23:20:00 | 2009/03/20 23:20 | 3.578 | 0.418 | 3.108 | 0.47 | 4290 | 3735 | 555 | 47906
2009/03/20 | 23:40:00 | 2009/03/20 23:40 | 3.592 | 0.419 | 3.106 | 0.486 | 4302 | 3729 | 573 | 47906
2009/03/21 | 00:00:00 | 2009/03/21 00:00 | 3.592 | 0.419 | 3.091 | 0.501 | 4311 | 3718 | 592 | 47906
2009/03/21 | 00:20:00 | 2009/03/21 00:20 | 3.576 | 0.418 | 3.059 | 0.517 | 4299 | 3690 | 611 | 47906
2009/03/21 | 00:40:00 | 2009/03/21 00:40 | 3.568 | 0.417 | 3.036 | 0.532 | 4286 | 3657 | 629 | 47906
2009/03/21 | 01:00:00 | 2009/03/21 01:00 | 3.551 | 0.416 | 3.004 | 0.547 | 4274 | 3624 | 647 | 47906
2009/03/21 | 01:20:00 | 2009/03/21 01:20 | 3.529 | 0.414 | 2.967 | 0.562 | 4248 | 3583 | 665 | 47906
2009/03/21 | 01:40:00 | 2009/03/21 01:40 | 3.515 | 0.413 | 2.938 | 0.577 | 4225 | 3543 | 683 | 47906
2009/03/21 | 02:00:00 | 2009/03/21 02:00 | 3.497 | 0.412 | 2.906 | 0.591 | 4209 | 3506 | 701 | 47906
2009/03/21 | 02:20:00 | 2009/03/21 02:20 | 3.486 | 0.411 | 2.88 | 0.606 | 4189 | 3471 | 718 | 47906
2009/03/21 | 02:40:00 | 2009/03/21 02:40 | 3.47 | 0.41 | 2.85 | 0.62 | 4172 | 3438 | 736 | 47906
2009/03/21 | 03:00:00 | 2009/03/21 03:00 | 3.443 | 0.408 | 2.809 | 0.634 | 4154 | 3395 | 753 | 47906
2009/03/21 | 03:20:00 | 2009/03/21 03:20 | 3.438 | 0.408 | 2.79 | 0.648 | 4128 | 3359 | 770 | 47906
2009/03/21 | 03:40:00 | 2009/03/21 03:40 | 3.434 | 0.407 | 2.772 | 0.662 | 4123 | 3337 | 786 | 47906
2009/03/21 | 04:00:00 | 2009/03/21 04:00 | 3.429 | 0.407 | 2.753 | 0.676 | 4118 | 3315 | 803 | 47906
2009/03/21 | 04:20:00 | 2009/03/21 04:20 | 3.414 | 0.406 | 2.724 | 0.69 | 4103 | 3286 | 820 | 47906
2009/03/21 | 04:40:00 | 2009/03/21 04:40 | 3.41 | 0.406 | 2.706 | 0.704 | 4095 | 3258 | 836 | 47906
2009/03/21 | 05:00:00 | 2009/03/21 05:00 | 3.407 | 0.405 | 2.69 | 0.717 | 4090 | 3238 | 852 | 47906
2009/03/21 | 05:20:00 | 2009/03/21 05:20 | 3.403 | 0.405 | 2.673 | 0.73 | 4086 | 3217 | 869 | 47906
2009/03/21 | 05:40:00 | 2009/03/21 05:40 | 3.373 | 0.403 | 2.629 | 0.744 | 4066 | 3181 | 885 | 47906
2009/03/21 | 06:00:00 | 2009/03/21 06:00 | 3.362 | 0.402 | 2.605 | 0.757 | 4041 | 3141 | 900 | 47906
2009/03/21 | 06:20:00 | 2009/03/21 06:20 | 3.335 | 0.4 | 2.565 | 0.77 | 4012 | 3102 | 916 | 47906
2009/03/21 | 06:40:00 | 2009/03/21 06:40 | 3.306 | 0.398 | 2.523 | 0.783 | 3986 | 3053 | 931 | 47906
2009/03/21 | 07:00:00 | 2009/03/21 07:00 | 3.295 | 0.397 | 2.5 | 0.795 | 3961 | 3014 | 947 | 47906
2009/03/21 | 07:20:00 | 2009/03/21 07:20 | 3.28 | 0.396 | 2.472 | 0.808 | 3943 | 2983 | 962 | 47906
2009/03/21 | 07:40:00 | 2009/03/21 07:40 | 3.274 | 0.395 | 2.454 | 0.82 | 3933 | 2956 | 977 | 47906
2009/03/21 | 08:00:00 | 2009/03/21 08:00 | 3.269 | 0.395 | 2.437 | 0.832 | 3926 | 2934 | 991 | 47906
2009/03/21 | 08:20:00 | 2009/03/21 08:20 | 3.241 | 0.393 | 2.397 | 0.844 | 3900 | 2900 | 1006 | 47906
2009/03/21 | 08:40:00 | 2009/03/21 08:40 | 3.237 | 0.393 | 2.381 | 0.856 | 3887 | 2866 | 1020 | 47906
2009/03/21 | 09:00:00 | 2009/03/21 09:00 | 3.234 | 0.392 | 2.366 | 0.868 | 3883 | 2848 | 1035 | 47906
2009/03/21 | 09:20:00 | 2009/03/21 09:20 | 3.23 | 0.392 | 2.35 | 0.88 | 3878 | 2829 | 1049 | 47906
2009/03/21 | 09:40:00 | 2009/03/21 09:40 | 3.215 | 0.391 | 2.323 | 0.892 | 3867 | 2804 | 1063 | 47906
2009/03/21 | 10:00:00 | 2009/03/21 10:00 | 3.209 | 0.391 | 2.306 | 0.903 | 3855 | 2777 | 1077 | 47906
2009/03/21 | 10:20:00 | 2009/03/21 10:20 | 3.204 | 0.39 | 2.289 | 0.915 | 3848 | 2757 | 1091 | 47906
2009/03/21 | 10:40:00 | 2009/03/21 10:40 | 3.189 | 0.389 | 2.263 | 0.926 | 3836 | 2731 | 1105 | 47906
2009/03/21 | 11:00:00 | 2009/03/21 11:00 | 3.183 | 0.389 | 2.245 | 0.938 | 3823 | 2705 | 1118 | 47906
2009/03/21 | 11:20:00 | 2009/03/21 11:20 | 3.178 | 0.388 | 2.229 | 0.949 | 3817 | 2685 | 1132 | 47906
2009/03/21 | 11:40:00 | 2009/03/21 11:40 | 3.161 | 0.387 | 2.201 | 0.96 | 3804 | 2658 | 1145 | 47906
2009/03/21 | 12:00:00 | 2009/03/21 12:00 | 3.15 | 0.386 | 2.179 | 0.971 | 3787 | 2628 | 1158 | 47906
2009/03/21 | 12:20:00 | 2009/03/21 12:20 | 3.135 | 0.385 | 2.153 | 0.982 | 3769 | 2599 | 1172 | 47906
2009/03/21 | 12:40:00 | 2009/03/21 12:40 | 3.127 | 0.384 | 2.134 | 0.993 | 3757 | 2573 | 1185 | 47906
2009/03/21 | 13:00:00 | 2009/03/21 13:00 | 3.111 | 0.383 | 2.108 | 1.003 | 3745 | 2545 | 1197 | 47906
2009/03/21 | 13:20:00 | 2009/03/21 13:20 | 3.104 | 0.382 | 2.09 | 1.014 | 3729 | 2519 | 1210 | 47906
2009/03/21 | 13:40:00 | 2009/03/21 13:40 | 3.09 | 0.381 | 2.066 | 1.024 | 3720 | 2494 | 1223 | 47906
2009/03/21 | 14:00:00 | 2009/03/21 14:00 | 3.069 | 0.38 | 2.035 | 1.034 | 3690 | 2460 | 1235 | 47906
2009/03/21 | 14:20:00 | 2009/03/21 14:20 | 3.064 | 0.379 | 2.019 | 1.045 | 3680 | 2432 | 1247 | 47906
2009/03/21 | 14:40:00 | 2009/03/21 14:40 | 3.055 | 0.379 | 2 | 1.055 | 3673 | 2412 | 1259 | 47906
2009/03/21 | 15:00:00 | 2009/03/21 15:00 | 3.04 | 0.378 | 1.975 | 1.065 | 3656 | 2386 | 1271 | 47906
2009/03/21 | 15:20:00 | 2009/03/21 15:20 | 3.025 | 0.376 | 1.951 | 1.074 | 3641 | 2356 | 1283 | 47906
2009/03/21 | 15:40:00 | 2009/03/21 15:40 | 3.015 | 0.376 | 1.931 | 1.084 | 3623 | 2329 | 1295 | 47906
2009/03/21 | 16:00:00 | 2009/03/21 16:00 | 3.008 | 0.375 | 1.914 | 1.094 | 3614 | 2307 | 1307 | 47906
2009/03/21 | 16:20:00 | 2009/03/21 16:20 | 2.993 | 0.374 | 1.89 | 1.103 | 3598 | 2282 | 1318 | 47906
2009/03/21 | 16:40:00 | 2009/03/21 16:40 | 2.988 | 0.373 | 1.875 | 1.113 | 3588 | 2259 | 1330 | 47906
2009/03/21 | 17:00:00 | 2009/03/21 17:00 | 2.982 | 0.373 | 1.86 | 1.122 | 3582 | 2241 | 1341 | 47906
2009/03/21 | 17:20:00 | 2009/03/21 17:20 | 2.967 | 0.372 | 1.836 | 1.131 | 3567 | 2217 | 1352 | 47906
2009/03/21 | 17:40:00 | 2009/03/21 17:40 | 2.96 | 0.371 | 1.819 | 1.141 | 3556 | 2193 | 1363 | 47906
2009/03/21 | 18:00:00 | 2009/03/21 18:00 | 2.944 | 0.37 | 1.794 | 1.15 | 3544 | 2168 | 1374 | 47906
2009/03/21 | 18:20:00 | 2009/03/21 18:20 | 2.934 | 0.369 | 1.775 | 1.159 | 3527 | 2142 | 1385 | 47906
2009/03/21 | 18:40:00 | 2009/03/21 18:40 | 2.918 | 0.368 | 1.751 | 1.167 | 3510 | 2116 | 1396 | 47906
2009/03/21 | 19:00:00 | 2009/03/21 19:00 | 2.914 | 0.368 | 1.738 | 1.176 | 3499 | 2093 | 1406 | 47906
2009/03/21 | 19:20:00 | 2009/03/21 19:20 | 2.909 | 0.367 | 1.724 | 1.185 | 3494 | 2077 | 1417 | 47906
2009/03/21 | 19:40:00 | 2009/03/21 19:40 | 2.902 | 0.367 | 1.709 | 1.193 | 3488 | 2060 | 1427 | 47906
2009/03/21 | 20:00:00 | 2009/03/21 20:00 | 2.891 | 0.366 | 1.689 | 1.202 | 3473 | 2039 | 1437 | 47906
2009/03/21 | 20:20:00 | 2009/03/21 20:20 | 2.888 | 0.366 | 1.678 | 1.21 | 3467 | 2020 | 1447 | 47906
2009/03/21 | 20:40:00 | 2009/03/21 20:40 | 2.884 | 0.365 | 1.665 | 1.219 | 3463 | 2006 | 1457 | 47906
2009/03/21 | 21:00:00 | 2009/03/21 21:00 | 2.881 | 0.365 | 1.654 | 1.227 | 3459 | 1992 | 1467 | 47906
2009/03/21 | 21:20:00 | 2009/03/21 21:20 | 2.866 | 0.364 | 1.631 | 1.235 | 3446 | 1971 | 1477 | 47906
2009/03/21 | 21:40:00 | 2009/03/21 21:40 | 2.862 | 0.364 | 1.619 | 1.243 | 3437 | 1950 | 1487 | 47906
2009/03/21 | 22:00:00 | 2009/03/21 22:00 | 2.858 | 0.363 | 1.607 | 1.251 | 3432 | 1935 | 1497 | 47906
2009/03/21 | 22:20:00 | 2009/03/21 22:20 | 2.847 | 0.362 | 1.588 | 1.259 | 3426 | 1916 | 1507 | 47906
2009/03/21 | 22:40:00 | 2009/03/21 22:40 | 2.839 | 0.362 | 1.572 | 1.267 | 3410 | 1895 | 1516 | 47906
2009/03/21 | 23:00:00 | 2009/03/21 23:00 | 2.834 | 0.361 | 1.559 | 1.275 | 3403 | 1878 | 1526 | 47906
2009/03/21 | 23:20:00 | 2009/03/21 23:20 | 2.822 | 0.36 | 1.539 | 1.283 | 3396 | 1859 | 1535 | 47906
2009/03/21 | 23:40:00 | 2009/03/21 23:40 | 2.818 | 0.36 | 1.527 | 1.291 | 3382 | 1840 | 1544 | 47906
2009/03/22 | 00:00:00 | 2009/03/22 00:00 | 2.818 | 0.36 | 1.52 | 1.298 | 3381 | 1828 | 1553 | 47906
2009/03/22 | 00:20:00 | 2009/03/22 00:20 | 2.804 | 0.359 | 1.498 | 1.306 | 3371 | 1811 | 1563 | 47906
2009/03/22 | 00:40:00 | 2009/03/22 00:40 | 2.8 | 0.359 | 1.487 | 1.313 | 3362 | 1791 | 1572 | 47906
2009/03/22 | 01:00:00 | 2009/03/22 01:00 | 2.795 | 0.358 | 1.474 | 1.321 | 3357 | 1776 | 1581 | 47906
2009/03/22 | 01:20:00 | 2009/03/22 01:20 | 2.785 | 0.357 | 1.457 | 1.328 | 3350 | 1759 | 1589 | 47906
2009/03/22 | 01:40:00 | 2009/03/22 01:40 | 2.778 | 0.357 | 1.443 | 1.335 | 3336 | 1740 | 1598 | 47906
2009/03/22 | 02:00:00 | 2009/03/22 02:00 | 2.775 | 0.357 | 1.432 | 1.343 | 3332 | 1725 | 1607 | 47906
2009/03/22 | 02:20:00 | 2009/03/22 02:20 | 2.772 | 0.356 | 1.422 | 1.35 | 3328 | 1713 | 1615 | 47906
2009/03/22 | 02:40:00 | 2009/03/22 02:40 | 2.769 | 0.356 | 1.412 | 1.357 | 3325 | 1701 | 1624 | 47906
2009/03/22 | 03:00:00 | 2009/03/22 03:00 | 2.756 | 0.355 | 1.392 | 1.364 | 3317 | 1683 | 1632 | 47906
2009/03/22 | 03:20:00 | 2009/03/22 03:20 | 2.753 | 0.355 | 1.382 | 1.371 | 3305 | 1665 | 1641 | 47906
2009/03/22 | 03:40:00 | 2009/03/22 03:40 | 2.75 | 0.355 | 1.372 | 1.378 | 3302 | 1653 | 1649 | 47906
2009/03/22 | 04:00:00 | 2009/03/22 04:00 | 2.748 | 0.354 | 1.363 | 1.385 | 3299 | 1641 | 1657 | 47906
2009/03/22 | 04:20:00 | 2009/03/22 04:20 | 2.745 | 0.354 | 1.354 | 1.391 | 3296 | 1630 | 1666 | 47906
2009/03/22 | 04:40:00 | 2009/03/22 04:40 | 2.739 | 0.354 | 1.341 | 1.398 | 3292 | 1617 | 1674 | 47906
2009/03/22 | 05:00:00 | 2009/03/22 05:00 | 2.73 | 0.353 | 1.325 | 1.405 | 3278 | 1600 | 1682 | 47906
2009/03/22 | 05:20:00 | 2009/03/22 05:20 | 2.728 | 0.353 | 1.317 | 1.411 | 3274 | 1585 | 1690 | 47906
2009/03/22 | 05:40:00 | 2009/03/22 05:40 | 2.726 | 0.353 | 1.308 | 1.418 | 3272 | 1575 | 1698 | 47906
2009/03/22 | 06:00:00 | 2009/03/22 06:00 | 2.724 | 0.352 | 1.299 | 1.425 | 3270 | 1564 | 1706 | 47906
2009/03/22 | 06:20:00 | 2009/03/22 06:20 | 2.722 | 0.352 | 1.291 | 1.431 | 3268 | 1554 | 1713 | 47906
2009/03/22 | 06:40:00 | 2009/03/22 06:40 | 2.72 | 0.352 | 1.282 | 1.438 | 3265 | 1544 | 1721 | 47906
2009/03/22 | 07:00:00 | 2009/03/22 07:00 | 2.718 | 0.352 | 1.274 | 1.444 | 3263 | 1534 | 1729 | 47906
2009/03/22 | 07:20:00 | 2009/03/22 07:20 | 2.705 | 0.351 | 1.255 | 1.45 | 3251 | 1517 | 1737 | 47906
2009/03/22 | 07:40:00 | 2009/03/22 07:40 | 2.702 | 0.351 | 1.245 | 1.457 | 3244 | 1500 | 1744 | 47906
2009/03/22 | 08:00:00 | 2009/03/22 08:00 | 2.7 | 0.351 | 1.237 | 1.463 | 3241 | 1490 | 1752 | 47906
2009/03/22 | 08:20:00 | 2009/03/22 08:20 | 2.697 | 0.35 | 1.228 | 1.469 | 3238 | 1479 | 1759 | 47906
2009/03/22 | 08:40:00 | 2009/03/22 08:40 | 2.695 | 0.35 | 1.22 | 1.475 | 3235 | 1469 | 1766 | 47906
2009/03/22 | 09:00:00 | 2009/03/22 09:00 | 2.681 | 0.349 | 1.2 | 1.481 | 3228 | 1452 | 1774 | 47906
2009/03/22 | 09:20:00 | 2009/03/22 09:20 | 2.68 | 0.349 | 1.193 | 1.487 | 3217 | 1436 | 1781 | 47906
2009/03/22 | 09:40:00 | 2009/03/22 09:40 | 2.678 | 0.349 | 1.185 | 1.493 | 3215 | 1427 | 1788 | 47906
2009/03/22 | 10:00:00 | 2009/03/22 10:00 | 2.677 | 0.349 | 1.178 | 1.499 | 3213 | 1418 | 1795 | 47906
2009/03/22 | 10:20:00 | 2009/03/22 10:20 | 2.675 | 0.348 | 1.17 | 1.505 | 3211 | 1409 | 1802 | 47906
2009/03/22 | 10:40:00 | 2009/03/22 10:40 | 2.674 | 0.348 | 1.163 | 1.511 | 3209 | 1400 | 1809 | 47906
2009/03/22 | 11:00:00 | 2009/03/22 11:00 | 2.672 | 0.348 | 1.155 | 1.517 | 3207 | 1391 | 1816 | 47906
2009/03/22 | 11:20:00 | 2009/03/22 11:20 | 2.67 | 0.348 | 1.148 | 1.522 | 3205 | 1382 | 1823 | 47906
2009/03/22 | 11:40:00 | 2009/03/22 11:40 | 2.661 | 0.347 | 1.133 | 1.528 | 3203 | 1368 | 1830 | 47906
2009/03/22 | 12:00:00 | 2009/03/22 12:00 | 2.643 | 0.346 | 1.109 | 1.534 | 3177 | 1345 | 1837 | 47906
2009/03/22 | 12:20:00 | 2009/03/22 12:20 | 2.641 | 0.346 | 1.102 | 1.539 | 3170 | 1327 | 1844 | 47906
2009/03/22 | 12:40:00 | 2009/03/22 12:40 | 2.638 | 0.345 | 1.093 | 1.545 | 3167 | 1317 | 1850 | 47906
2009/03/22 | 13:00:00 | 2009/03/22 13:00 | 2.635 | 0.345 | 1.085 | 1.55 | 3164 | 1307 | 1857 | 47906
2009/03/22 | 13:20:00 | 2009/03/22 13:20 | 2.633 | 0.345 | 1.077 | 1.556 | 3161 | 1297 | 1863 | 47906
2009/03/22 | 13:40:00 | 2009/03/22 13:40 | 2.619 | 0.344 | 1.058 | 1.561 | 3152 | 1281 | 1870 | 47906
2009/03/22 | 14:00:00 | 2009/03/22 14:00 | 2.615 | 0.344 | 1.049 | 1.566 | 3141 | 1264 | 1876 | 47906
2009/03/22 | 14:20:00 | 2009/03/22 14:20 | 2.611 | 0.343 | 1.04 | 1.571 | 3136 | 1253 | 1883 | 47906
2009/03/22 | 14:40:00 | 2009/03/22 14:40 | 2.604 | 0.343 | 1.027 | 1.577 | 3131 | 1240 | 1889 | 47906
2009/03/22 | 15:00:00 | 2009/03/22 15:00 | 2.593 | 0.342 | 1.011 | 1.582 | 3116 | 1223 | 1895 | 47906
2009/03/22 | 15:20:00 | 2009/03/22 15:20 | 2.589 | 0.341 | 1.002 | 1.587 | 3110 | 1208 | 1901 | 47906
2009/03/22 | 15:40:00 | 2009/03/22 15:40 | 2.585 | 0.341 | 0.993 | 1.592 | 3105 | 1197 | 1907 | 47906
2009/03/22 | 16:00:00 | 2009/03/22 16:00 | 2.56 | 0.339 | 0.963 | 1.597 | 3092 | 1174 | 1913 | 47906
2009/03/22 | 16:20:00 | 2009/03/22 16:20 | 2.557 | 0.339 | 0.955 | 1.602 | 3070 | 1151 | 1919 | 47906
2009/03/22 | 16:40:00 | 2009/03/22 16:40 | 2.555 | 0.339 | 0.949 | 1.606 | 3067 | 1143 | 1925 | 47906
2009/03/22 | 17:00:00 | 2009/03/22 17:00 | 2.553 | 0.338 | 0.942 | 1.611 | 3065 | 1134 | 1930 | 47906
2009/03/22 | 17:20:00 | 2009/03/22 17:20 | 2.551 | 0.338 | 0.935 | 1.616 | 3062 | 1126 | 1936 | 47906
2009/03/22 | 17:40:00 | 2009/03/22 17:40 | 2.548 | 0.338 | 0.928 | 1.62 | 3059 | 1118 | 1942 | 47906
2009/03/22 | 18:00:00 | 2009/03/22 18:00 | 2.535 | 0.337 | 0.91 | 1.625 | 3053 | 1103 | 1947 | 47906
2009/03/22 | 18:20:00 | 2009/03/22 18:20 | 2.534 | 0.337 | 0.904 | 1.63 | 3041 | 1089 | 1953 | 47906
2009/03/22 | 18:40:00 | 2009/03/22 18:40 | 2.532 | 0.337 | 0.898 | 1.634 | 3039 | 1081 | 1958 | 47906
2009/03/22 | 19:00:00 | 2009/03/22 19:00 | 2.53 | 0.337 | 0.891 | 1.639 | 3037 | 1074 | 1964 | 47906
2009/03/22 | 19:20:00 | 2009/03/22 19:20 | 2.528 | 0.336 | 0.885 | 1.643 | 3035 | 1066 | 1969 | 47906
2009/03/22 | 19:40:00 | 2009/03/22 19:40 | 2.526 | 0.336 | 0.879 | 1.647 | 3033 | 1058 | 1974 | 47906
2009/03/22 | 20:00:00 | 2009/03/22 20:00 | 2.524 | 0.336 | 0.872 | 1.652 | 3030 | 1050 | 1980 | 47906
2009/03/22 | 20:20:00 | 2009/03/22 20:20 | 2.515 | 0.335 | 0.859 | 1.656 | 3026 | 1039 | 1985 | 47906
2009/03/22 | 20:40:00 | 2009/03/22 20:40 | 2.509 | 0.335 | 0.849 | 1.66 | 3013 | 1024 | 1990 | 47906
2009/03/22 | 21:00:00 | 2009/03/22 21:00 | 2.507 | 0.335 | 0.842 | 1.665 | 3010 | 1015 | 1995 | 47906
2009/03/22 | 21:20:00 | 2009/03/22 21:20 | 2.504 | 0.334 | 0.835 | 1.669 | 3007 | 1006 | 2000 | 47906
2009/03/22 | 21:40:00 | 2009/03/22 21:40 | 2.502 | 0.334 | 0.829 | 1.673 | 3004 | 998 | 2005 | 47906
2009/03/22 | 22:00:00 | 2009/03/22 22:00 | 2.499 | 0.334 | 0.822 | 1.677 | 3001 | 990 | 2010 | 47906
2009/03/22 | 22:20:00 | 2009/03/22 22:20 | 2.486 | 0.333 | 0.805 | 1.681 | 2989 | 976 | 2015 | 47906
2009/03/22 | 22:40:00 | 2009/03/22 22:40 | 2.484 | 0.333 | 0.799 | 1.685 | 2982 | 962 | 2020 | 47906
2009/03/22 | 23:00:00 | 2009/03/22 23:00 | 2.482 | 0.333 | 0.793 | 1.689 | 2980 | 955 | 2025 | 47906
2009/03/22 | 23:20:00 | 2009/03/22 23:20 | 2.48 | 0.332 | 0.787 | 1.693 | 2977 | 948 | 2029 | 47906
2009/03/22 | 23:40:00 | 2009/03/22 23:40 | 2.478 | 0.332 | 0.781 | 1.697 | 2974 | 941 | 2034 | 47906
2009/03/23 | 00:00:00 | 2009/03/23 00:00 | 2.475 | 0.332 | 0.774 | 1.701 | 2972 | 933 | 2039 | 47906
2009/03/23 | 00:20:00 | 2009/03/23 00:20 | 2.463 | 0.331 | 0.758 | 1.705 | 2960 | 919 | 2044 | 47906
2009/03/23 | 00:40:00 | 2009/03/23 00:40 | 2.46 | 0.331 | 0.751 | 1.709 | 2954 | 906 | 2048 | 47906
2009/03/23 | 01:00:00 | 2009/03/23 01:00 | 2.458 | 0.331 | 0.746 | 1.712 | 2951 | 898 | 2053 | 47906
2009/03/23 | 01:20:00 | 2009/03/23 01:20 | 2.456 | 0.33 | 0.74 | 1.716 | 2949 | 891 | 2057 | 47906
2009/03/23 | 01:40:00 | 2009/03/23 01:40 | 2.454 | 0.33 | 0.734 | 1.72 | 2946 | 884 | 2062 | 47906
2009/03/23 | 02:00:00 | 2009/03/23 02:00 | 2.452 | 0.33 | 0.728 | 1.724 | 2943 | 878 | 2066 | 47906
2009/03/23 | 02:20:00 | 2009/03/23 02:20 | 2.439 | 0.329 | 0.712 | 1.727 | 2932 | 864 | 2070 | 47906
2009/03/23 | 02:40:00 | 2009/03/23 02:40 | 2.438 | 0.329 | 0.707 | 1.731 | 2926 | 852 | 2075 | 47906
2009/03/23 | 03:00:00 | 2009/03/23 03:00 | 2.436 | 0.329 | 0.702 | 1.734 | 2924 | 845 | 2079 | 47906
2009/03/23 | 03:20:00 | 2009/03/23 03:20 | 2.435 | 0.329 | 0.697 | 1.738 | 2923 | 839 | 2083 | 47906
2009/03/23 | 03:40:00 | 2009/03/23 03:40 | 2.434 | 0.328 | 0.693 | 1.741 | 2921 | 834 | 2087 | 47906
2009/03/23 | 04:00:00 | 2009/03/23 04:00 | 2.432 | 0.328 | 0.687 | 1.745 | 2919 | 828 | 2092 | 47906
2009/03/23 | 04:20:00 | 2009/03/23 04:20 | 2.431 | 0.328 | 0.683 | 1.748 | 2918 | 822 | 2096 | 47906
2009/03/23 | 04:40:00 | 2009/03/23 04:40 | 2.429 | 0.328 | 0.677 | 1.752 | 2916 | 816 | 2100 | 47906
2009/03/23 | 05:00:00 | 2009/03/23 05:00 | 2.428 | 0.328 | 0.673 | 1.755 | 2914 | 810 | 2104 | 47906
2009/03/23 | 05:20:00 | 2009/03/23 05:20 | 2.416 | 0.327 | 0.658 | 1.758 | 2903 | 799 | 2108 | 47906
2009/03/23 | 05:40:00 | 2009/03/23 05:40 | 2.414 | 0.327 | 0.652 | 1.762 | 2898 | 786 | 2112 | 47906
2009/03/23 | 06:00:00 | 2009/03/23 06:00 | 2.413 | 0.327 | 0.648 | 1.765 | 2897 | 780 | 2116 | 47906
2009/03/23 | 06:20:00 | 2009/03/23 06:20 | 2.412 | 0.327 | 0.644 | 1.768 | 2895 | 775 | 2120 | 47906
2009/03/23 | 06:40:00 | 2009/03/23 06:40 | 2.411 | 0.327 | 0.64 | 1.771 | 2894 | 770 | 2124 | 47906
2009/03/23 | 07:00:00 | 2009/03/23 07:00 | 2.41 | 0.326 | 0.636 | 1.774 | 2892 | 765 | 2127 | 47906
2009/03/23 | 07:20:00 | 2009/03/23 07:20 | 2.409 | 0.326 | 0.631 | 1.778 | 2891 | 760 | 2131 | 47906
2009/03/23 | 07:40:00 | 2009/03/23 07:40 | 2.407 | 0.326 | 0.626 | 1.781 | 2890 | 755 | 2135 | 47906
2009/03/23 | 08:00:00 | 2009/03/23 08:00 | 2.406 | 0.326 | 0.622 | 1.784 | 2888 | 749 | 2139 | 47906
2009/03/23 | 08:20:00 | 2009/03/23 08:20 | 2.405 | 0.326 | 0.618 | 1.787 | 2887 | 744 | 2143 | 47906
2009/03/23 | 08:40:00 | 2009/03/23 08:40 | 2.4 | 0.326 | 0.61 | 1.79 | 2885 | 737 | 2146 | 47906
2009/03/23 | 09:00:00 | 2009/03/23 09:00 | 2.392 | 0.325 | 0.599 | 1.793 | 2873 | 725 | 2150 | 47906
2009/03/23 | 09:20:00 | 2009/03/23 09:20 | 2.39 | 0.325 | 0.594 | 1.796 | 2869 | 716 | 2154 | 47906
2009/03/23 | 09:40:00 | 2009/03/23 09:40 | 2.389 | 0.325 | 0.59 | 1.799 | 2867 | 710 | 2157 | 47906
2009/03/23 | 10:00:00 | 2009/03/23 10:00 | 2.387 | 0.325 | 0.585 | 1.802 | 2865 | 705 | 2161 | 47906
2009/03/23 | 10:20:00 | 2009/03/23 10:20 | 2.386 | 0.324 | 0.581 | 1.805 | 2864 | 700 | 2164 | 47906
2009/03/23 | 10:40:00 | 2009/03/23 10:40 | 2.384 | 0.324 | 0.576 | 1.808 | 2862 | 694 | 2168 | 47906
2009/03/23 | 11:00:00 | 2009/03/23 11:00 | 2.383 | 0.324 | 0.572 | 1.811 | 2860 | 689 | 2171 | 47906
2009/03/23 | 11:20:00 | 2009/03/23 11:20 | 2.381 | 0.324 | 0.567 | 1.814 | 2858 | 684 | 2175 | 47906
2009/03/23 | 11:40:00 | 2009/03/23 11:40 | 2.369 | 0.323 | 0.553 | 1.816 | 2850 | 672 | 2178 | 47906
2009/03/23 | 12:00:00 | 2009/03/23 12:00 | 2.367 | 0.323 | 0.548 | 1.819 | 2842 | 660 | 2181 | 47906
2009/03/23 | 12:20:00 | 2009/03/23 12:20 | 2.366 | 0.323 | 0.544 | 1.822 | 2840 | 655 | 2185 | 47906
2009/03/23 | 12:40:00 | 2009/03/23 12:40 | 2.364 | 0.323 | 0.539 | 1.825 | 2838 | 650 | 2188 | 47906
2009/03/23 | 13:00:00 | 2009/03/23 13:00 | 2.363 | 0.322 | 0.536 | 1.827 | 2836 | 645 | 2191 | 47906
2009/03/23 | 13:20:00 | 2009/03/23 13:20 | 2.361 | 0.322 | 0.531 | 1.83 | 2834 | 640 | 2194 | 47906
2009/03/23 | 13:40:00 | 2009/03/23 13:40 | 2.36 | 0.322 | 0.527 | 1.833 | 2833 | 635 | 2198 | 47906
2009/03/23 | 14:00:00 | 2009/03/23 14:00 | 2.358 | 0.322 | 0.523 | 1.835 | 2831 | 630 | 2201 | 47906
2009/03/23 | 14:20:00 | 2009/03/23 14:20 | 2.349 | 0.321 | 0.511 | 1.838 | 2827 | 620 | 2204 | 47906
2009/03/23 | 14:40:00 | 2009/03/23 14:40 | 2.343 | 0.321 | 0.503 | 1.84 | 2814 | 608 | 2207 | 47906
2009/03/23 | 15:00:00 | 2009/03/23 15:00 | 2.34 | 0.321 | 0.497 | 1.843 | 2810 | 600 | 2210 | 47906
2009/03/23 | 15:20:00 | 2009/03/23 15:20 | 2.336 | 0.32 | 0.491 | 1.845 | 2806 | 593 | 2213 | 47906
2009/03/23 | 15:40:00 | 2009/03/23 15:40 | 2.33 | 0.32 | 0.482 | 1.848 | 2801 | 584 | 2216 | 47906
2009/03/23 | 16:00:00 | 2009/03/23 16:00 | 2.321 | 0.319 | 0.471 | 1.85 | 2788 | 572 | 2219 | 47906
2009/03/23 | 16:20:00 | 2009/03/23 16:20 | 2.318 | 0.319 | 0.465 | 1.853 | 2783 | 562 | 2222 | 47906
2009/03/23 | 16:40:00 | 2009/03/23 16:40 | 2.316 | 0.318 | 0.461 | 1.855 | 2781 | 556 | 2224 | 47906
2009/03/23 | 17:00:00 | 2009/03/23 17:00 | 2.314 | 0.318 | 0.457 | 1.857 | 2778 | 551 | 2227 | 47906
2009/03/23 | 17:20:00 | 2009/03/23 17:20 | 2.311 | 0.318 | 0.452 | 1.859 | 2775 | 545 | 2230 | 47906
2009/03/23 | 17:40:00 | 2009/03/23 17:40 | 2.298 | 0.317 | 0.436 | 1.862 | 2766 | 533 | 2233 | 47906
2009/03/23 | 18:00:00 | 2009/03/23 18:00 | 2.296 | 0.317 | 0.432 | 1.864 | 2756 | 521 | 2235 | 47906
2009/03/23 | 18:20:00 | 2009/03/23 18:20 | 2.293 | 0.316 | 0.427 | 1.866 | 2753 | 516 | 2238 | 47906
2009/03/23 | 18:40:00 | 2009/03/23 18:40 | 2.29 | 0.316 | 0.422 | 1.868 | 2750 | 509 | 2240 | 47906
2009/03/23 | 19:00:00 | 2009/03/23 19:00 | 2.287 | 0.316 | 0.417 | 1.87 | 2747 | 503 | 2243 | 47906
2009/03/23 | 19:20:00 | 2009/03/23 19:20 | 2.275 | 0.315 | 0.403 | 1.872 | 2735 | 492 | 2245 | 47906
2009/03/23 | 19:40:00 | 2009/03/23 19:40 | 2.273 | 0.315 | 0.399 | 1.874 | 2729 | 481 | 2248 | 47906
2009/03/23 | 20:00:00 | 2009/03/23 20:00 | 2.272 | 0.315 | 0.396 | 1.876 | 2727 | 477 | 2250 | 47906
2009/03/23 | 20:20:00 | 2009/03/23 20:20 | 2.27 | 0.314 | 0.392 | 1.878 | 2725 | 473 | 2253 | 47906
2009/03/23 | 20:40:00 | 2009/03/23 20:40 | 2.268 | 0.314 | 0.388 | 1.88 | 2723 | 468 | 2255 | 47906
2009/03/23 | 21:00:00 | 2009/03/23 21:00 | 2.266 | 0.314 | 0.384 | 1.882 | 2721 | 463 | 2257 | 47906
2009/03/23 | 21:20:00 | 2009/03/23 21:20 | 2.265 | 0.314 | 0.381 | 1.884 | 2719 | 459 | 2260 | 47906
2009/03/23 | 21:40:00 | 2009/03/23 21:40 | 2.252 | 0.313 | 0.366 | 1.886 | 2710 | 448 | 2262 | 47906
2009/03/23 | 22:00:00 | 2009/03/23 22:00 | 2.251 | 0.313 | 0.363 | 1.888 | 2702 | 438 | 2264 | 47906
2009/03/23 | 22:20:00 | 2009/03/23 22:20 | 2.249 | 0.313 | 0.359 | 1.89 | 2700 | 434 | 2266 | 47906
2009/03/23 | 22:40:00 | 2009/03/23 22:40 | 2.247 | 0.313 | 0.356 | 1.891 | 2698 | 429 | 2269 | 47906
2009/03/23 | 23:00:00 | 2009/03/23 23:00 | 2.245 | 0.312 | 0.352 | 1.893 | 2696 | 425 | 2271 | 47906
2009/03/23 | 23:20:00 | 2009/03/23 23:20 | 2.244 | 0.312 | 0.349 | 1.895 | 2693 | 421 | 2273 | 47906
2009/03/23 | 23:40:00 | 2009/03/23 23:40 | 2.242 | 0.312 | 0.345 | 1.897 | 2691 | 417 | 2275 | 47906
2009/03/24 | 00:00:00 | 2009/03/24 00:00 | 2.23 | 0.311 | 0.332 | 1.898 | 2686 | 406 | 2277 | 47906
2009/03/24 | 00:20:00 | 2009/03/24 00:20 | 2.229 | 0.311 | 0.329 | 1.9 | 2676 | 396 | 2279 | 47906
2009/03/24 | 00:40:00 | 2009/03/24 00:40 | 2.227 | 0.311 | 0.325 | 1.902 | 2673 | 393 | 2281 | 47906
2009/03/24 | 01:00:00 | 2009/03/24 01:00 | 2.225 | 0.311 | 0.322 | 1.903 | 2671 | 388 | 2283 | 47906
2009/03/24 | 01:20:00 | 2009/03/24 01:20 | 2.223 | 0.31 | 0.318 | 1.905 | 2668 | 384 | 2285 | 47906
2009/03/24 | 01:40:00 | 2009/03/24 01:40 | 2.22 | 0.31 | 0.314 | 1.906 | 2666 | 379 | 2287 | 47906
2009/03/24 | 02:00:00 | 2009/03/24 02:00 | 2.218 | 0.31 | 0.31 | 1.908 | 2663 | 374 | 2289 | 47906
2009/03/24 | 02:20:00 | 2009/03/24 02:20 | 2.206 | 0.309 | 0.297 | 1.909 | 2652 | 364 | 2290 | 47906
2009/03/24 | 02:40:00 | 2009/03/24 02:40 | 2.205 | 0.309 | 0.294 | 1.911 | 2647 | 354 | 2292 | 47906
2009/03/24 | 03:00:00 | 2009/03/24 03:00 | 2.204 | 0.309 | 0.292 | 1.912 | 2646 | 351 | 2294 | 47906
2009/03/24 | 03:20:00 | 2009/03/24 03:20 | 2.203 | 0.309 | 0.289 | 1.914 | 2645 | 348 | 2296 | 47906
2009/03/24 | 03:40:00 | 2009/03/24 03:40 | 2.202 | 0.309 | 0.287 | 1.915 | 2644 | 345 | 2298 | 47906
2009/03/24 | 04:00:00 | 2009/03/24 04:00 | 2.201 | 0.309 | 0.284 | 1.917 | 2642 | 343 | 2299 | 47906
2009/03/24 | 04:20:00 | 2009/03/24 04:20 | 2.2 | 0.308 | 0.282 | 1.918 | 2641 | 340 | 2301 | 47906
2009/03/24 | 04:40:00 | 2009/03/24 04:40 | 2.199 | 0.308 | 0.279 | 1.92 | 2640 | 337 | 2303 | 47906
2009/03/24 | 05:00:00 | 2009/03/24 05:00 | 2.198 | 0.308 | 0.277 | 1.921 | 2639 | 334 | 2304 | 47906
2009/03/24 | 05:20:00 | 2009/03/24 05:20 | 2.197 | 0.308 | 0.275 | 1.922 | 2638 | 331 | 2306 | 47906
2009/03/24 | 05:40:00 | 2009/03/24 05:40 | 2.196 | 0.308 | 0.272 | 1.924 | 2636 | 328 | 2308 | 47906
2009/03/24 | 06:00:00 | 2009/03/24 06:00 | 2.195 | 0.308 | 0.27 | 1.925 | 2635 | 325 | 2309 | 47906
2009/03/24 | 06:20:00 | 2009/03/24 06:20 | 2.184 | 0.307 | 0.258 | 1.926 | 2625 | 316 | 2311 | 47906
2009/03/24 | 06:40:00 | 2009/03/24 06:40 | 2.183 | 0.307 | 0.255 | 1.928 | 2620 | 308 | 2312 | 47906
2009/03/24 | 07:00:00 | 2009/03/24 07:00 | 2.182 | 0.307 | 0.253 | 1.929 | 2619 | 305 | 2314 | 47906
2009/03/24 | 07:20:00 | 2009/03/24 07:20 | 2.182 | 0.307 | 0.252 | 1.93 | 2618 | 303 | 2316 | 47906
2009/03/24 | 07:40:00 | 2009/03/24 07:40 | 2.181 | 0.307 | 0.25 | 1.931 | 2618 | 301 | 2317 | 47906
2009/03/24 | 08:00:00 | 2009/03/24 08:00 | 2.18 | 0.307 | 0.247 | 1.933 | 2617 | 298 | 2319 | 47906
2009/03/24 | 08:20:00 | 2009/03/24 08:20 | 2.18 | 0.307 | 0.246 | 1.934 | 2616 | 296 | 2320 | 47906
2009/03/24 | 08:40:00 | 2009/03/24 08:40 | 2.179 | 0.307 | 0.244 | 1.935 | 2615 | 294 | 2322 | 47906
2009/03/24 | 09:00:00 | 2009/03/24 09:00 | 2.178 | 0.307 | 0.242 | 1.936 | 2614 | 291 | 2323 | 47906
2009/03/24 | 09:20:00 | 2009/03/24 09:20 | 2.178 | 0.306 | 0.24 | 1.938 | 2614 | 289 | 2324 | 47906
2009/03/24 | 09:40:00 | 2009/03/24 09:40 | 2.177 | 0.306 | 0.238 | 1.939 | 2613 | 287 | 2326 | 47906
2009/03/24 | 10:00:00 | 2009/03/24 10:00 | 2.176 | 0.306 | 0.236 | 1.94 | 2612 | 284 | 2327 | 47906
2009/03/24 | 10:20:00 | 2009/03/24 10:20 | 2.176 | 0.306 | 0.235 | 1.941 | 2611 | 282 | 2329 | 47906
2009/03/24 | 10:40:00 | 2009/03/24 10:40 | 2.175 | 0.306 | 0.233 | 1.942 | 2610 | 280 | 2330 | 47906
2009/03/24 | 11:00:00 | 2009/03/24 11:00 | 2.174 | 0.306 | 0.23 | 1.944 | 2610 | 278 | 2332 | 47906
2009/03/24 | 11:20:00 | 2009/03/24 11:20 | 2.174 | 0.306 | 0.229 | 1.945 | 2609 | 276 | 2333 | 47906
2009/03/24 | 11:40:00 | 2009/03/24 11:40 | 2.173 | 0.306 | 0.227 | 1.946 | 2608 | 274 | 2334 | 47906
2009/03/24 | 12:00:00 | 2009/03/24 12:00 | 2.161 | 0.305 | 0.214 | 1.947 | 2603 | 265 | 2336 | 47906
2009/03/24 | 12:20:00 | 2009/03/24 12:20 | 2.159 | 0.305 | 0.211 | 1.948 | 2592 | 255 | 2337 | 47906
2009/03/24 | 12:40:00 | 2009/03/24 12:40 | 2.157 | 0.305 | 0.208 | 1.949 | 2589 | 251 | 2338 | 47906
2009/03/24 | 13:00:00 | 2009/03/24 13:00 | 2.154 | 0.304 | 0.204 | 1.95 | 2587 | 247 | 2339 | 47906
2009/03/24 | 13:20:00 | 2009/03/24 13:20 | 2.152 | 0.304 | 0.201 | 1.951 | 2584 | 243 | 2341 | 47906
2009/03/24 | 13:40:00 | 2009/03/24 13:40 | 2.146 | 0.304 | 0.194 | 1.952 | 2580 | 237 | 2342 | 47906
2009/03/24 | 14:00:00 | 2009/03/24 14:00 | 2.138 | 0.303 | 0.185 | 1.953 | 2568 | 227 | 2343 | 47906
2009/03/24 | 14:20:00 | 2009/03/24 14:20 | 2.136 | 0.303 | 0.182 | 1.954 | 2564 | 220 | 2344 | 47906
2009/03/24 | 14:40:00 | 2009/03/24 14:40 | 2.135 | 0.303 | 0.18 | 1.955 | 2562 | 217 | 2345 | 47906
2009/03/24 | 15:00:00 | 2009/03/24 15:00 | 2.133 | 0.303 | 0.177 | 1.956 | 2561 | 214 | 2346 | 47906
2009/03/24 | 15:20:00 | 2009/03/24 15:20 | 2.131 | 0.302 | 0.174 | 1.957 | 2559 | 211 | 2347 | 47906
2009/03/24 | 15:40:00 | 2009/03/24 15:40 | 2.13 | 0.302 | 0.172 | 1.958 | 2557 | 208 | 2348 | 47906
2009/03/24 | 16:00:00 | 2009/03/24 16:00 | 2.128 | 0.302 | 0.17 | 1.958 | 2555 | 205 | 2350 | 47906
2009/03/24 | 16:20:00 | 2009/03/24 16:20 | 2.12 | 0.301 | 0.161 | 1.959 | 2551 | 198 | 2351 | 47906
2009/03/24 | 16:40:00 | 2009/03/24 16:40 | 2.115 | 0.301 | 0.155 | 1.96 | 2539 | 189 | 2352 | 47906
2009/03/24 | 17:00:00 | 2009/03/24 17:00 | 2.114 | 0.301 | 0.153 | 1.961 | 2538 | 185 | 2352 | 47906
2009/03/24 | 17:20:00 | 2009/03/24 17:20 | 2.113 | 0.301 | 0.151 | 1.962 | 2536 | 183 | 2353 | 47906
2009/03/24 | 17:40:00 | 2009/03/24 17:40 | 2.112 | 0.301 | 0.15 | 1.962 | 2535 | 181 | 2354 | 47906
2009/03/24 | 18:00:00 | 2009/03/24 18:00 | 2.111 | 0.301 | 0.148 | 1.963 | 2533 | 179 | 2355 | 47906
2009/03/24 | 18:20:00 | 2009/03/24 18:20 | 2.109 | 0.3 | 0.145 | 1.964 | 2532 | 176 | 2356 | 47906
2009/03/24 | 18:40:00 | 2009/03/24 18:40 | 2.108 | 0.3 | 0.144 | 1.964 | 2531 | 173 | 2357 | 47906
2009/03/24 | 19:00:00 | 2009/03/24 19:00 | 2.107 | 0.3 | 0.142 | 1.965 | 2529 | 171 | 2358 | 47906
2009/03/24 | 19:20:00 | 2009/03/24 19:20 | 2.106 | 0.3 | 0.14 | 1.966 | 2528 | 169 | 2359 | 47906
2009/03/24 | 19:40:00 | 2009/03/24 19:40 | 2.101 | 0.3 | 0.134 | 1.967 | 2526 | 165 | 2359 | 47906
2009/03/24 | 20:00:00 | 2009/03/24 20:00 | 2.094 | 0.299 | 0.127 | 1.967 | 2514 | 157 | 2360 | 47906
2009/03/24 | 20:20:00 | 2009/03/24 20:20 | 2.094 | 0.299 | 0.126 | 1.968 | 2512 | 152 | 2361 | 47906
2009/03/24 | 20:40:00 | 2009/03/24 20:40 | 2.094 | 0.299 | 0.125 | 1.969 | 2512 | 151 | 2362 | 47906
2009/03/24 | 21:00:00 | 2009/03/24 21:00 | 2.094 | 0.299 | 0.125 | 1.969 | 2512 | 150 | 2363 | 47906
2009/03/24 | 21:20:00 | 2009/03/24 21:20 | 2.094 | 0.299 | 0.124 | 1.97 | 2512 | 149 | 2363 | 47906
2009/03/24 | 21:40:00 | 2009/03/24 21:40 | 2.094 | 0.299 | 0.124 | 1.97 | 2512 | 149 | 2364 | 47906
2009/03/24 | 22:00:00 | 2009/03/24 22:00 | 2.094 | 0.299 | 0.123 | 1.971 | 2512 | 148 | 2365 | 47906
2009/03/24 | 22:20:00 | 2009/03/24 22:20 | 2.094 | 0.299 | 0.122 | 1.972 | 2512 | 147 | 2366 | 47906
2009/03/24 | 22:40:00 | 2009/03/24 22:40 | 2.094 | 0.299 | 0.122 | 1.972 | 2512 | 146 | 2366 | 47906
2009/03/24 | 23:00:00 | 2009/03/24 23:00 | 2.094 | 0.299 | 0.121 | 1.973 | 2512 | 146 | 2367 | 47906
2009/03/24 | 23:20:00 | 2009/03/24 23:20 | 2.094 | 0.299 | 0.121 | 1.973 | 2512 | 145 | 2368 | 47906
2009/03/24 | 23:40:00 | 2009/03/24 23:40 | 2.071 | 0.297 | 0.097 | 1.974 | 2499 | 131 | 2368 | 47906
2009/03/25 | 00:00:00 | 2009/03/25 00:00 | 2.071 | 0.297 | 0.097 | 1.974 | 2486 | 116 | 2369 | 47906
2009/03/25 | 00:20:00 | 2009/03/25 00:20 | 2.06 | 0.296 | 0.085 | 1.975 | 2476 | 109 | 2370 | 47906
2009/03/25 | 00:40:00 | 2009/03/25 00:40 | 2.059 | 0.296 | 0.084 | 1.975 | 2471 | 101 | 2370 | 47906
2009/03/25 | 01:00:00 | 2009/03/25 01:00 | 2.057 | 0.296 | 0.081 | 1.976 | 2470 | 99 | 2371 | 47906
2009/03/25 | 01:20:00 | 2009/03/25 01:20 | 2.056 | 0.296 | 0.08 | 1.976 | 2468 | 97 | 2371 | 47906
2009/03/25 | 01:40:00 | 2009/03/25 01:40 | 2.055 | 0.296 | 0.078 | 1.977 | 2467 | 95 | 2372 | 47906
2009/03/25 | 02:00:00 | 2009/03/25 02:00 | 2.054 | 0.295 | 0.077 | 1.977 | 2465 | 93 | 2372 | 47906
2009/03/25 | 02:20:00 | 2009/03/25 02:20 | 2.053 | 0.295 | 0.076 | 1.977 | 2464 | 92 | 2373 | 47906
2009/03/25 | 02:40:00 | 2009/03/25 02:40 | 2.052 | 0.295 | 0.074 | 1.978 | 2463 | 90 | 2373 | 47906
2009/03/25 | 03:00:00 | 2009/03/25 03:00 | 2.05 | 0.295 | 0.072 | 1.978 | 2461 | 88 | 2373 | 47906
2009/03/25 | 03:20:00 | 2009/03/25 03:20 | 2.049 | 0.295 | 0.071 | 1.978 | 2460 | 85 | 2374 | 47906
2009/03/25 | 03:40:00 | 2009/03/25 03:40 | 2.049 | 0.295 | 0.07 | 1.979 | 2459 | 84 | 2374 | 47906
2009/03/25 | 04:00:00 | 2009/03/25 04:00 | 2.049 | 0.295 | 0.07 | 1.979 | 2459 | 84 | 2375 | 47906
2009/03/25 | 04:20:00 | 2009/03/25 04:20 | 2.048 | 0.295 | 0.069 | 1.979 | 2458 | 83 | 2375 | 47906
2009/03/25 | 04:40:00 | 2009/03/25 04:40 | 2.048 | 0.295 | 0.068 | 1.98 | 2457 | 82 | 2376 | 47906
2009/03/25 | 05:00:00 | 2009/03/25 05:00 | 2.047 | 0.295 | 0.067 | 1.98 | 2457 | 81 | 2376 | 47906
2009/03/25 | 05:20:00 | 2009/03/25 05:20 | 2.047 | 0.295 | 0.066 | 1.981 | 2456 | 80 | 2376 | 47906
2009/03/25 | 05:40:00 | 2009/03/25 05:40 | 2.046 | 0.295 | 0.065 | 1.981 | 2456 | 79 | 2377 | 47906
2009/03/25 | 06:00:00 | 2009/03/25 06:00 | 2.046 | 0.295 | 0.065 | 1.981 | 2455 | 78 | 2377 | 47906
2009/03/25 | 06:20:00 | 2009/03/25 06:20 | 2.046 | 0.295 | 0.065 | 1.981 | 2455 | 78 | 2378 | 47906
2009/03/25 | 06:40:00 | 2009/03/25 06:40 | 2.045 | 0.295 | 0.063 | 1.982 | 2454 | 77 | 2378 | 47906
2009/03/25 | 07:00:00 | 2009/03/25 07:00 | 2.045 | 0.295 | 0.063 | 1.982 | 2454 | 76 | 2378 | 47906
2009/03/25 | 07:20:00 | 2009/03/25 07:20 | 2.044 | 0.295 | 0.062 | 1.982 | 2453 | 75 | 2379 | 47906
2009/03/25 | 07:40:00 | 2009/03/25 07:40 | 2.044 | 0.295 | 0.061 | 1.983 | 2453 | 74 | 2379 | 47906
2009/03/25 | 08:00:00 | 2009/03/25 08:00 | 2.043 | 0.294 | 0.06 | 1.983 | 2452 | 73 | 2379 | 47906
2009/03/25 | 08:20:00 | 2009/03/25 08:20 | 2.043 | 0.294 | 0.06 | 1.983 | 2452 | 72 | 2380 | 47906
2009/03/25 | 08:40:00 | 2009/03/25 08:40 | 2.043 | 0.294 | 0.059 | 1.984 | 2451 | 71 | 2380 | 47906
2009/03/25 | 09:00:00 | 2009/03/25 09:00 | 2.042 | 0.294 | 0.058 | 1.984 | 2451 | 70 | 2381 | 47906
2009/03/25 | 09:20:00 | 2009/03/25 09:20 | 2.042 | 0.294 | 0.058 | 1.984 | 2450 | 70 | 2381 | 47906
2009/03/25 | 09:40:00 | 2009/03/25 09:40 | 2.041 | 0.294 | 0.056 | 1.985 | 2450 | 69 | 2381 | 47906
2009/03/25 | 10:00:00 | 2009/03/25 10:00 | 2.041 | 0.294 | 0.056 | 1.985 | 2449 | 68 | 2382 | 47906
2009/03/25 | 10:20:00 | 2009/03/25 10:20 | 2.04 | 0.294 | 0.055 | 1.985 | 2449 | 67 | 2382 | 47906
2009/03/25 | 10:40:00 | 2009/03/25 10:40 | 2.04 | 0.294 | 0.055 | 1.985 | 2448 | 66 | 2382 | 47906
2009/03/25 | 11:00:00 | 2009/03/25 11:00 | 2.04 | 0.294 | 0.054 | 1.986 | 2448 | 65 | 2383 | 47906
2009/03/25 | 11:20:00 | 2009/03/25 11:20 | 2.039 | 0.294 | 0.053 | 1.986 | 2447 | 64 | 2383 | 47906
2009/03/25 | 11:40:00 | 2009/03/25 11:40 | 2.039 | 0.294 | 0.053 | 1.986 | 2447 | 64 | 2383 | 47906
2009/03/25 | 12:00:00 | 2009/03/25 12:00 | 2.038 | 0.294 | 0.052 | 1.986 | 2446 | 63 | 2384 | 47906
2009/03/25 | 12:20:00 | 2009/03/25 12:20 | 2.031 | 0.293 | 0.044 | 1.987 | 2444 | 58 | 2384 | 47906
2009/03/25 | 12:40:00 | 2009/03/25 12:40 | 2.025 | 0.293 | 0.038 | 1.987 | 2432 | 49 | 2384 | 47906
2009/03/25 | 13:00:00 | 2009/03/25 13:00 | 2.024 | 0.293 | 0.037 | 1.987 | 2429 | 45 | 2384 | 47906
2009/03/25 | 13:20:00 | 2009/03/25 13:20 | 2.022 | 0.293 | 0.035 | 1.987 | 2427 | 43 | 2385 | 47906
2009/03/25 | 13:40:00 | 2009/03/25 13:40 | 2.02 | 0.292 | 0.033 | 1.987 | 2425 | 40 | 2385 | 47906
2009/03/25 | 14:00:00 | 2009/03/25 14:00 | 2.018 | 0.292 | 0.03 | 1.988 | 2423 | 38 | 2385 | 47906
2009/03/25 | 14:20:00 | 2009/03/25 14:20 | 2.016 | 0.292 | 0.028 | 1.988 | 2421 | 35 | 2385 | 47906
2009/03/25 | 14:40:00 | 2009/03/25 14:40 | 2.005 | 0.291 | 0.017 | 1.988 | 2412 | 27 | 2385 | 47906
2009/03/25 | 15:00:00 | 2009/03/25 15:00 | 2.004 | 0.291 | 0.016 | 1.988 | 2405 | 20 | 2385 | 47906
2009/03/25 | 15:20:00 | 2009/03/25 15:20 | 2.003 | 0.291 | 0.015 | 1.988 | 2404 | 19 | 2386 | 47906
2009/03/25 | 15:40:00 | 2009/03/25 15:40 | 2.002 | 0.291 | 0.014 | 1.988 | 2403 | 17 | 2386 | 47906
2009/03/25 | 16:00:00 | 2009/03/25 16:00 | 2.001 | 0.291 | 0.013 | 1.988 | 2402 | 16 | 2386 | 47906
2009/03/25 | 16:20:00 | 2009/03/25 16:20 | 2 | 0.291 | 0.012 | 1.988 | 2401 | 15 | 2386 | 47906
2009/03/25 | 16:40:00 | 2009/03/25 16:40 | 1.999 | 0.29 | 0.011 | 1.988 | 2399 | 14 | 2386 | 47906
2009/03/25 | 17:00:00 | 2009/03/25 17:00 | 1.998 | 0.29 | 0.01 | 1.988 | 2398 | 12 | 2386 | 47906
2009/03/25 | 17:20:00 | 2009/03/25 17:20 | 1.997 | 0.29 | 0.009 | 1.988 | 2397 | 11 | 2386 | 47906
2009/03/25 | 17:40:00 | 2009/03/25 17:40 | 1.996 | 0.29 | 0.008 | 1.988 | 2396 | 10 | 2386 | 47906
2009/03/25 | 18:00:00 | 2009/03/25 18:00 | 1.995 | 0.29 | 0.007 | 1.988 | 2395 | 9 | 2386 | 47906
2009/03/25 | 18:20:00 | 2009/03/25 18:20 | 1.995 | 0.29 | 0.007 | 1.988 | 2394 | 8 | 2386 | 47906
2009/03/25 | 18:40:00 | 2009/03/25 18:40 | 1.99 | 0.29 | 0.002 | 1.988 | 2392 | 5 | 2386 | 47906
2009/03/25 | 19:00:00 | 2009/03/25 19:00 | 1.982 | 0.289 | 0 | 1.982 | 2381 | 1 | 2382 | 47906
2009/03/25 | 19:20:00 | 2009/03/25 19:20 | 1.981 | 0.289 | 0 | 1.981 | 2378 | 0 | 2378 | 47906
2009/03/25 | 19:40:00 | 2009/03/25 19:40 | 1.98 | 0.289 | 0 | 1.98 | 2377 | 0 | 2377 | 47906
2009/03/25 | 20:00:00 | 2009/03/25 20:00 | 1.979 | 0.289 | 0 | 1.979 | 2376 | 0 | 2375 | 47906
2009/03/25 | 20:20:00 | 2009/03/25 20:20 | 1.978 | 0.289 | 0 | 1.978 | 2374 | 0 | 2374 | 47906
2009/03/25 | 20:40:00 | 2009/03/25 20:40 | 1.977 | 0.288 | 0 | 1.977 | 2373 | 0 | 2373 | 47906
2009/03/25 | 21:00:00 | 2009/03/25 21:00 | 1.976 | 0.288 | 0 | 1.976 | 2372 | 0 | 2372 | 47906
2009/03/25 | 21:20:00 | 2009/03/25 21:20 | 1.975 | 0.288 | 0 | 1.975 | 2371 | 0 | 2371 | 47906
2009/03/25 | 21:40:00 | 2009/03/25 21:40 | 1.974 | 0.288 | 0 | 1.974 | 2369 | 0 | 2369 | 47906
2009/03/25 | 22:00:00 | 2009/03/25 22:00 | 1.973 | 0.288 | 0 | 1.973 | 2368 | 0 | 2368 | 47906
2009/03/25 | 22:20:00 | 2009/03/25 22:20 | 1.972 | 0.288 | 0 | 1.972 | 2367 | 0 | 2367 | 47906
2009/03/25 | 22:40:00 | 2009/03/25 22:40 | 1.971 | 0.288 | 0 | 1.971 | 2366 | 0 | 2366 | 47906
2009/03/25 | 23:00:00 | 2009/03/25 23:00 | 1.969 | 0.288 | 0 | 1.969 | 2364 | 0 | 2364 | 47906
2009/03/25 | 23:20:00 | 2009/03/25 23:20 | 1.966 | 0.287 | 0 | 1.966 | 2361 | 0 | 2361 | 47906
2009/03/25 | 23:40:00 | 2009/03/25 23:40 | 1.963 | 0.287 | 0 | 1.963 | 2358 | 0 | 2357 | 47906
2009/03/26 | 00:00:00 | 2009/03/26 00:00 | 1.961 | 0.287 | 0 | 1.961 | 2355 | 0 | 2354 | 47906
2009/03/26 | 00:20:00 | 2009/03/26 00:20 | 1.949 | 0.286 | 0 | 1.949 | 2344 | 0 | 2346 | 47906
2009/03/26 | 00:40:00 | 2009/03/26 00:40 | 1.947 | 0.286 | 0 | 1.947 | 2338 | 0 | 2338 | 47906
2009/03/26 | 01:00:00 | 2009/03/26 01:00 | 1.946 | 0.286 | 0 | 1.946 | 2336 | 0 | 2336 | 47906
2009/03/26 | 01:20:00 | 2009/03/26 01:20 | 1.944 | 0.285 | 0 | 1.944 | 2334 | 0 | 2334 | 47906
2009/03/26 | 01:40:00 | 2009/03/26 01:40 | 1.942 | 0.285 | 0 | 1.942 | 2331 | 0 | 2332 | 47906
2009/03/26 | 02:00:00 | 2009/03/26 02:00 | 1.94 | 0.285 | 0 | 1.94 | 2329 | 0 | 2329 | 47906
2009/03/26 | 02:20:00 | 2009/03/26 02:20 | 1.939 | 0.285 | 0 | 1.939 | 2327 | 0 | 2327 | 47906
2009/03/26 | 02:40:00 | 2009/03/26 02:40 | 1.939 | 0.285 | 0 | 1.939 | 2327 | 0 | 2327 | 47906
2009/03/26 | 03:00:00 | 2009/03/26 03:00 | 1.938 | 0.285 | 0 | 1.938 | 2326 | 0 | 2326 | 47906
2009/03/26 | 03:20:00 | 2009/03/26 03:20 | 1.938 | 0.285 | 0 | 1.938 | 2326 | 0 | 2326 | 47906
2009/03/26 | 03:40:00 | 2009/03/26 03:40 | 1.938 | 0.285 | 0 | 1.938 | 2325 | 0 | 2326 | 47906
2009/03/26 | 04:00:00 | 2009/03/26 04:00 | 1.937 | 0.285 | 0 | 1.937 | 2325 | 0 | 2325 | 47906
2009/03/26 | 04:20:00 | 2009/03/26 04:20 | 1.937 | 0.285 | 0 | 1.937 | 2324 | 0 | 2324 | 47906
2009/03/26 | 04:40:00 | 2009/03/26 04:40 | 1.936 | 0.285 | 0 | 1.936 | 2324 | 0 | 2324 | 47906
2009/03/26 | 05:00:00 | 2009/03/26 05:00 | 1.936 | 0.285 | 0 | 1.936 | 2323 | 0 | 2323 | 47906
2009/03/26 | 05:20:00 | 2009/03/26 05:20 | 1.936 | 0.285 | 0 | 1.936 | 2323 | 0 | 2323 | 47906
2009/03/26 | 05:40:00 | 2009/03/26 05:40 | 1.935 | 0.285 | 0 | 1.935 | 2322 | 0 | 2323 | 47906
2009/03/26 | 06:00:00 | 2009/03/26 06:00 | 1.935 | 0.285 | 0 | 1.935 | 2322 | 0 | 2322 | 47906
2009/03/26 | 06:20:00 | 2009/03/26 06:20 | 1.934 | 0.285 | 0 | 1.934 | 2322 | 0 | 2321 | 47906
2009/03/26 | 06:40:00 | 2009/03/26 06:40 | 1.934 | 0.285 | 0 | 1.934 | 2321 | 0 | 2321 | 47906
2009/03/26 | 07:00:00 | 2009/03/26 07:00 | 1.934 | 0.285 | 0 | 1.934 | 2321 | 0 | 2321 | 47906
2009/03/26 | 07:20:00 | 2009/03/26 07:20 | 1.933 | 0.284 | 0 | 1.933 | 2320 | 0 | 2320 | 47906
2009/03/26 | 07:40:00 | 2009/03/26 07:40 | 1.933 | 0.284 | 0 | 1.933 | 2320 | 0 | 2320 | 47906
2009/03/26 | 08:00:00 | 2009/03/26 08:00 | 1.932 | 0.284 | 0 | 1.932 | 2319 | 0 | 2319 | 47906
2009/03/26 | 08:20:00 | 2009/03/26 08:20 | 1.932 | 0.284 | 0 | 1.932 | 2319 | 0 | 2318 | 47906
2009/03/26 | 08:40:00 | 2009/03/26 08:40 | 1.932 | 0.284 | 0 | 1.932 | 2318 | 0 | 2318 | 47906
2009/03/26 | 09:00:00 | 2009/03/26 09:00 | 1.931 | 0.284 | 0 | 1.931 | 2318 | 0 | 2318 | 47906
2009/03/26 | 09:20:00 | 2009/03/26 09:20 | 1.931 | 0.284 | 0 | 1.931 | 2317 | 0 | 2317 | 47906
2009/03/26 | 09:40:00 | 2009/03/26 09:40 | 1.93 | 0.284 | 0 | 1.93 | 2317 | 0 | 2317 | 47906
2009/03/26 | 10:00:00 | 2009/03/26 10:00 | 1.93 | 0.284 | 0 | 1.93 | 2316 | 0 | 2316 | 47906
2009/03/26 | 10:20:00 | 2009/03/26 10:20 | 1.93 | 0.284 | 0 | 1.93 | 2316 | 0 | 2316 | 47906
2009/03/26 | 10:40:00 | 2009/03/26 10:40 | 1.929 | 0.284 | 0 | 1.929 | 2315 | 0 | 2315 | 47906
2009/03/26 | 11:00:00 | 2009/03/26 11:00 | 1.929 | 0.284 | 0 | 1.929 | 2315 | 0 | 2315 | 47906
2009/03/26 | 11:20:00 | 2009/03/26 11:20 | 1.928 | 0.284 | 0 | 1.928 | 2314 | 0 | 2314 | 47906
2009/03/26 | 11:40:00 | 2009/03/26 11:40 | 1.925 | 0.284 | 0 | 1.925 | 2314 | 0 | 2312 | 47906
2009/03/26 | 12:00:00 | 2009/03/26 12:00 | 1.917 | 0.283 | 0 | 1.917 | 2302 | 0 | 2305 | 47906
2009/03/26 | 12:20:00 | 2009/03/26 12:20 | 1.916 | 0.283 | 0 | 1.916 | 2300 | 0 | 2300 | 47906
2009/03/26 | 12:40:00 | 2009/03/26 12:40 | 1.915 | 0.283 | 0 | 1.915 | 2298 | 0 | 2299 | 47906
2009/03/26 | 13:00:00 | 2009/03/26 13:00 | 1.914 | 0.283 | 0 | 1.914 | 2297 | 0 | 2297 | 47906
2009/03/26 | 13:20:00 | 2009/03/26 13:20 | 1.913 | 0.283 | 0 | 1.913 | 2296 | 0 | 2296 | 47906
2009/03/26 | 13:40:00 | 2009/03/26 13:40 | 1.912 | 0.283 | 0 | 1.912 | 2295 | 0 | 2295 | 47906
2009/03/26 | 14:00:00 | 2009/03/26 14:00 | 1.911 | 0.282 | 0 | 1.911 | 2294 | 0 | 2294 | 47906
2009/03/26 | 14:20:00 | 2009/03/26 14:20 | 1.91 | 0.282 | 0 | 1.91 | 2293 | 0 | 2293 | 47906
2009/03/26 | 14:40:00 | 2009/03/26 14:40 | 1.909 | 0.282 | 0 | 1.909 | 2292 | 0 | 2291 | 47906
2009/03/26 | 15:00:00 | 2009/03/26 15:00 | 1.908 | 0.282 | 0 | 1.908 | 2290 | 0 | 2290 | 47906
2009/03/26 | 15:20:00 | 2009/03/26 15:20 | 1.907 | 0.282 | 0 | 1.907 | 2289 | 0 | 2289 | 47906
2009/03/26 | 15:40:00 | 2009/03/26 15:40 | 1.903 | 0.282 | 0 | 1.903 | 2288 | 0 | 2286 | 47906
2009/03/26 | 16:00:00 | 2009/03/26 16:00 | 1.895 | 0.281 | 0 | 1.895 | 2276 | 0 | 2279 | 47906
2009/03/26 | 16:20:00 | 2009/03/26 16:20 | 1.893 | 0.281 | 0 | 1.893 | 2273 | 0 | 2273 | 47906
2009/03/26 | 16:40:00 | 2009/03/26 16:40 | 1.892 | 0.281 | 0 | 1.892 | 2271 | 0 | 2271 | 47906
2009/03/26 | 17:00:00 | 2009/03/26 17:00 | 1.891 | 0.281 | 0 | 1.891 | 2270 | 0 | 2270 | 47906
2009/03/26 | 17:20:00 | 2009/03/26 17:20 | 1.889 | 0.28 | 0 | 1.889 | 2268 | 0 | 2268 | 47906
2009/03/26 | 17:40:00 | 2009/03/26 17:40 | 1.888 | 0.28 | 0 | 1.888 | 2266 | 0 | 2266 | 47906
2009/03/26 | 18:00:00 | 2009/03/26 18:00 | 1.887 | 0.28 | 0 | 1.887 | 2265 | 0 | 2265 | 47906
2009/03/26 | 18:20:00 | 2009/03/26 18:20 | 1.885 | 0.28 | 0 | 1.885 | 2263 | 0 | 2263 | 47906
2009/03/26 | 18:40:00 | 2009/03/26 18:40 | 1.874 | 0.279 | 0 | 1.874 | 2255 | 0 | 2255 | 47906
2009/03/26 | 19:00:00 | 2009/03/26 19:00 | 1.873 | 0.279 | 0 | 1.873 | 2248 | 0 | 2248 | 47906
2009/03/26 | 19:20:00 | 2009/03/26 19:20 | 1.871 | 0.279 | 0 | 1.871 | 2246 | 0 | 2246 | 47906
2009/03/26 | 19:40:00 | 2009/03/26 19:40 | 1.87 | 0.279 | 0 | 1.87 | 2245 | 0 | 2245 | 47906
2009/03/26 | 20:00:00 | 2009/03/26 20:00 | 1.869 | 0.279 | 0 | 1.869 | 2243 | 0 | 2243 | 47906
2009/03/26 | 20:20:00 | 2009/03/26 20:20 | 1.868 | 0.278 | 0 | 1.868 | 2242 | 0 | 2242 | 47906
2009/03/26 | 20:40:00 | 2009/03/26 20:40 | 1.866 | 0.278 | 0 | 1.866 | 2240 | 0 | 2240 | 47906
2009/03/26 | 21:00:00 | 2009/03/26 21:00 | 1.865 | 0.278 | 0 | 1.865 | 2239 | 0 | 2239 | 47906
2009/03/26 | 21:20:00 | 2009/03/26 21:20 | 1.864 | 0.278 | 0 | 1.864 | 2237 | 0 | 2237 | 47906
2009/03/26 | 21:40:00 | 2009/03/26 21:40 | 1.852 | 0.277 | 0 | 1.852 | 2230 | 0 | 2230 | 47906
2009/03/26 | 22:00:00 | 2009/03/26 22:00 | 1.851 | 0.277 | 0 | 1.851 | 2222 | 0 | 2222 | 47906
2009/03/26 | 22:20:00 | 2009/03/26 22:20 | 1.849 | 0.277 | 0 | 1.849 | 2220 | 0 | 2220 | 47906
2009/03/26 | 22:40:00 | 2009/03/26 22:40 | 1.848 | 0.277 | 0 | 1.848 | 2218 | 0 | 2218 | 47906
2009/03/26 | 23:00:00 | 2009/03/26 23:00 | 1.846 | 0.276 | 0 | 1.846 | 2217 | 0 | 2216 | 47906
2009/03/26 | 23:20:00 | 2009/03/26 23:20 | 1.845 | 0.276 | 0 | 1.845 | 2215 | 0 | 2215 | 47906
2009/03/26 | 23:40:00 | 2009/03/26 23:40 | 1.844 | 0.276 | 0 | 1.844 | 2213 | 0 | 2213 | 47906
2009/03/27 | 00:00:00 | 2009/03/27 00:00 | 1.842 | 0.276 | 0 | 1.842 | 2211 | 0 | 2212 | 47906
2009/03/27 | 00:20:00 | 2009/03/27 00:20 | 1.831 | 0.275 | 0 | 1.831 | 2201 | 0 | 2204 | 47906
2009/03/27 | 00:40:00 | 2009/03/27 00:40 | 1.83 | 0.275 | 0 | 1.83 | 2197 | 0 | 2197 | 47906
2009/03/27 | 01:00:00 | 2009/03/27 01:00 | 1.83 | 0.275 | 0 | 1.83 | 2196 | 0 | 2196 | 47906
2009/03/27 | 01:20:00 | 2009/03/27 01:20 | 1.829 | 0.275 | 0 | 1.829 | 2195 | 0 | 2195 | 47906
2009/03/27 | 01:40:00 | 2009/03/27 01:40 | 1.828 | 0.275 | 0 | 1.828 | 2194 | 0 | 2194 | 47906
2009/03/27 | 02:00:00 | 2009/03/27 02:00 | 1.827 | 0.275 | 0 | 1.827 | 2193 | 0 | 2193 | 47906
2009/03/27 | 02:20:00 | 2009/03/27 02:20 | 1.827 | 0.275 | 0 | 1.827 | 2192 | 0 | 2192 | 47906
2009/03/27 | 02:40:00 | 2009/03/27 02:40 | 1.826 | 0.274 | 0 | 1.826 | 2192 | 0 | 2192 | 47906
2009/03/27 | 03:00:00 | 2009/03/27 03:00 | 1.825 | 0.274 | 0 | 1.825 | 2191 | 0 | 2191 | 47906
2009/03/27 | 03:20:00 | 2009/03/27 03:20 | 1.824 | 0.274 | 0 | 1.824 | 2190 | 0 | 2189 | 47906
2009/03/27 | 03:40:00 | 2009/03/27 03:40 | 1.824 | 0.274 | 0 | 1.824 | 2189 | 0 | 2189 | 47906
2009/03/27 | 04:00:00 | 2009/03/27 04:00 | 1.823 | 0.274 | 0 | 1.823 | 2188 | 0 | 2188 | 47906
2009/03/27 | 04:20:00 | 2009/03/27 04:20 | 1.822 | 0.274 | 0 | 1.822 | 2187 | 0 | 2187 | 47906
2009/03/27 | 04:40:00 | 2009/03/27 04:40 | 1.821 | 0.274 | 0 | 1.821 | 2186 | 0 | 2186 | 47906
2009/03/27 | 05:00:00 | 2009/03/27 05:00 | 1.821 | 0.274 | 0 | 1.821 | 2185 | 0 | 2185 | 47906
2009/03/27 | 05:20:00 | 2009/03/27 05:20 | 1.81 | 0.273 | 0 | 1.81 | 2176 | 0 | 2179 | 47906
2009/03/27 | 05:40:00 | 2009/03/27 05:40 | 1.81 | 0.273 | 0 | 1.81 | 2172 | 0 | 2172 | 47906
2009/03/27 | 06:00:00 | 2009/03/27 06:00 | 1.809 | 0.273 | 0 | 1.809 | 2171 | 0 | 2171 | 47906
2009/03/27 | 06:20:00 | 2009/03/27 06:20 | 1.809 | 0.273 | 0 | 1.809 | 2171 | 0 | 2171 | 47906
2009/03/27 | 06:40:00 | 2009/03/27 06:40 | 1.809 | 0.273 | 0 | 1.809 | 2171 | 0 | 2171 | 47906
2009/03/27 | 07:00:00 | 2009/03/27 07:00 | 1.808 | 0.273 | 0 | 1.808 | 2170 | 0 | 2170 | 47906
2009/03/27 | 07:20:00 | 2009/03/27 07:20 | 1.808 | 0.273 | 0 | 1.808 | 2170 | 0 | 2170 | 47906
2009/03/27 | 07:40:00 | 2009/03/27 07:40 | 1.808 | 0.273 | 0 | 1.808 | 2170 | 0 | 2170 | 47906
2009/03/27 | 08:00:00 | 2009/03/27 08:00 | 1.808 | 0.273 | 0 | 1.808 | 2169 | 0 | 2170 | 47906
2009/03/27 | 08:20:00 | 2009/03/27 08:20 | 1.807 | 0.273 | 0 | 1.807 | 2169 | 0 | 2169 | 47906
2009/03/27 | 08:40:00 | 2009/03/27 08:40 | 1.807 | 0.273 | 0 | 1.807 | 2169 | 0 | 2168 | 47906
2009/03/27 | 09:00:00 | 2009/03/27 09:00 | 1.807 | 0.273 | 0 | 1.807 | 2168 | 0 | 2168 | 47906
2009/03/27 | 09:20:00 | 2009/03/27 09:20 | 1.806 | 0.273 | 0 | 1.806 | 2168 | 0 | 2168 | 47906
2009/03/27 | 09:40:00 | 2009/03/27 09:40 | 1.806 | 0.273 | 0 | 1.806 | 2168 | 0 | 2167 | 47906
2009/03/27 | 10:00:00 | 2009/03/27 10:00 | 1.806 | 0.273 | 0 | 1.806 | 2167 | 0 | 2167 | 47906
2009/03/27 | 10:20:00 | 2009/03/27 10:20 | 1.805 | 0.273 | 0 | 1.805 | 2167 | 0 | 2167 | 47906
2009/03/27 | 10:40:00 | 2009/03/27 10:40 | 1.805 | 0.273 | 0 | 1.805 | 2166 | 0 | 2166 | 47906
2009/03/27 | 11:00:00 | 2009/03/27 11:00 | 1.805 | 0.273 | 0 | 1.805 | 2166 | 0 | 2166 | 47906
2009/03/27 | 11:20:00 | 2009/03/27 11:20 | 1.805 | 0.272 | 0 | 1.805 | 2166 | 0 | 2166 | 47906
2009/03/27 | 11:40:00 | 2009/03/27 11:40 | 1.804 | 0.272 | 0 | 1.804 | 2165 | 0 | 2165 | 47906
2009/03/27 | 12:00:00 | 2009/03/27 12:00 | 1.804 | 0.272 | 0 | 1.804 | 2165 | 0 | 2165 | 47906
2009/03/27 | 12:20:00 | 2009/03/27 12:20 | 1.804 | 0.272 | 0 | 1.804 | 2165 | 0 | 2165 | 47906
2009/03/27 | 12:40:00 | 2009/03/27 12:40 | 1.803 | 0.272 | 0 | 1.803 | 2164 | 0 | 2164 | 47906
2009/03/27 | 13:00:00 | 2009/03/27 13:00 | 1.803 | 0.272 | 0 | 1.803 | 2164 | 0 | 2164 | 47906
2009/03/27 | 13:20:00 | 2009/03/27 13:20 | 1.803 | 0.272 | 0 | 1.803 | 2164 | 0 | 2164 | 47906
2009/03/27 | 13:40:00 | 2009/03/27 13:40 | 1.803 | 0.272 | 0 | 1.803 | 2163 | 0 | 2164 | 47906
2009/03/27 | 14:00:00 | 2009/03/27 14:00 | 1.802 | 0.272 | 0 | 1.802 | 2163 | 0 | 2163 | 47906
2009/03/27 | 14:20:00 | 2009/03/27 14:20 | 1.802 | 0.272 | 0 | 1.802 | 2162 | 0 | 2162 | 47906
2009/03/27 | 14:40:00 | 2009/03/27 14:40 | 1.802 | 0.272 | 0 | 1.802 | 2162 | 0 | 2162 | 47906
2009/03/27 | 15:00:00 | 2009/03/27 15:00 | 1.801 | 0.272 | 0 | 1.801 | 2162 | 0 | 2162 | 47906
2009/03/27 | 15:20:00 | 2009/03/27 15:20 | 1.801 | 0.272 | 0 | 1.801 | 2161 | 0 | 2161 | 47906
2009/03/27 | 15:40:00 | 2009/03/27 15:40 | 1.801 | 0.272 | 0 | 1.801 | 2161 | 0 | 2161 | 47906
2009/03/27 | 16:00:00 | 2009/03/27 16:00 | 1.8 | 0.272 | 0 | 1.8 | 2161 | 0 | 2161 | 47906
2009/03/27 | 16:20:00 | 2009/03/27 16:20 | 1.8 | 0.272 | 0 | 1.8 | 2160 | 0 | 2160 | 47906
2009/03/27 | 16:40:00 | 2009/03/27 16:40 | 1.8 | 0.272 | 0 | 1.8 | 2160 | 0 | 2160 | 47906
2009/03/27 | 17:00:00 | 2009/03/27 17:00 | 1.8 | 0.272 | 0 | 1.8 | 2160 | 0 | 2160 | 47906
2009/03/27 | 17:20:00 | 2009/03/27 17:20 | 1.787 | 0.271 | 0 | 1.787 | 2150 | 0 | 2152 | 47906
2009/03/27 | 17:40:00 | 2009/03/27 17:40 | 1.781 | 0.27 | 0 | 1.781 | 2140 | 0 | 2141 | 47906
2009/03/27 | 18:00:00 | 2009/03/27 18:00 | 1.768 | 0.269 | 0 | 1.768 | 2131 | 0 | 2129 | 47906
2009/03/27 | 18:20:00 | 2009/03/27 18:20 | 1.767 | 0.269 | 0 | 1.767 | 2121 | 0 | 2121 | 47906

## Event 124
Hydrograph info for event 124 for X1H021 in period 19751001 to 20260303
Hydrograph period: 2009/11/12 15:00:00 to 2009/11/18 18:20:00 Date of peak: 2009/11/14 04:00:00 Peak flow: 22.203m³/sec
Date | Time | Date + Time | Observed (m³/sec) | Observed H(m) | Q-Dxi (m³/sec) | Q-Bxi (m³/sec) | Q-Txi (m³) | Q-Dxi (m³) | Q-Bxi (m³) | Cum. Q-Dri (m³)
2009/11/12 | 15:00:00 | 2009/11/12 15:00 | 0.872 | 0.173 | 0.87 | 0.002 | 0 | 0 | 0 | 0
2009/11/12 | 15:20:00 | 2009/11/12 15:20 | 0.894 | 0.176 | 0.887 | 0.007 | 1052 | 1054 | 5 | 1054
2009/11/12 | 15:40:00 | 2009/11/12 15:40 | 1.051 | 0.194 | 1.04 | 0.011 | 1162 | 1156 | 11 | 2210
2009/11/12 | 16:00:00 | 2009/11/12 16:00 | 1.3 | 0.222 | 1.283 | 0.017 | 1375 | 1393 | 17 | 3603
2009/11/12 | 16:20:00 | 2009/11/12 16:20 | 1.332 | 0.225 | 1.308 | 0.024 | 1613 | 1555 | 25 | 5158
2009/11/12 | 16:40:00 | 2009/11/12 16:40 | 1.248 | 0.216 | 1.218 | 0.03 | 1540 | 1516 | 32 | 6674
2009/11/12 | 17:00:00 | 2009/11/12 17:00 | 1.235 | 0.215 | 1.199 | 0.036 | 1485 | 1450 | 40 | 8124
2009/11/12 | 17:20:00 | 2009/11/12 17:20 | 1.254 | 0.217 | 1.212 | 0.042 | 1498 | 1446 | 47 | 9570
2009/11/12 | 17:40:00 | 2009/11/12 17:40 | 1.248 | 0.216 | 1.2 | 0.048 | 1504 | 1447 | 54 | 11017
2009/11/12 | 18:00:00 | 2009/11/12 18:00 | 1.217 | 0.213 | 1.163 | 0.054 | 1479 | 1418 | 61 | 12435
2009/11/12 | 18:20:00 | 2009/11/12 18:20 | 1.217 | 0.213 | 1.157 | 0.06 | 1460 | 1392 | 68 | 13827
2009/11/12 | 18:40:00 | 2009/11/12 18:40 | 1.251 | 0.217 | 1.185 | 0.066 | 1478 | 1405 | 75 | 15232
2009/11/12 | 19:00:00 | 2009/11/12 19:00 | 1.263 | 0.218 | 1.191 | 0.072 | 1513 | 1426 | 83 | 16658
2009/11/12 | 19:20:00 | 2009/11/12 19:20 | 1.263 | 0.218 | 1.185 | 0.078 | 1516 | 1426 | 90 | 18084
2009/11/12 | 19:40:00 | 2009/11/12 19:40 | 1.263 | 0.218 | 1.179 | 0.084 | 1516 | 1419 | 97 | 19503
2009/11/12 | 20:00:00 | 2009/11/12 20:00 | 1.3 | 0.222 | 1.21 | 0.09 | 1529 | 1434 | 104 | 20937
2009/11/12 | 20:20:00 | 2009/11/12 20:20 | 1.285 | 0.22 | 1.189 | 0.096 | 1551 | 1440 | 111 | 22377
2009/11/12 | 20:40:00 | 2009/11/12 20:40 | 1.344 | 0.227 | 1.242 | 0.102 | 1564 | 1459 | 118 | 23836
2009/11/12 | 21:00:00 | 2009/11/12 21:00 | 1.444 | 0.237 | 1.336 | 0.108 | 1679 | 1547 | 126 | 25383
2009/11/12 | 21:20:00 | 2009/11/12 21:20 | 1.61 | 0.254 | 1.495 | 0.115 | 1831 | 1698 | 134 | 27081
2009/11/12 | 21:40:00 | 2009/11/12 21:40 | 1.865 | 0.278 | 1.742 | 0.123 | 2064 | 1942 | 143 | 29023
2009/11/12 | 22:00:00 | 2009/11/12 22:00 | 2.06 | 0.296 | 1.927 | 0.133 | 2399 | 2201 | 154 | 31224
2009/11/12 | 22:20:00 | 2009/11/12 22:20 | 2.143 | 0.303 | 2.001 | 0.142 | 2505 | 2357 | 165 | 33581
2009/11/12 | 22:40:00 | 2009/11/12 22:40 | 2.538 | 0.337 | 2.385 | 0.153 | 2764 | 2631 | 178 | 36212
2009/11/12 | 23:00:00 | 2009/11/12 23:00 | 3.203 | 0.39 | 3.036 | 0.167 | 3430 | 3252 | 192 | 39464
2009/11/12 | 23:20:00 | 2009/11/12 23:20 | 4.388 | 0.474 | 4.203 | 0.185 | 4495 | 4343 | 211 | 43807
2009/11/12 | 23:40:00 | 2009/11/12 23:40 | 6.405 | 0.601 | 6.194 | 0.211 | 6385 | 6238 | 238 | 50045
2009/11/13 | 00:00:00 | 2009/11/13 00:00 | 8.618 | 0.724 | 8.37 | 0.248 | 9056 | 8738 | 275 | 58783
2009/11/13 | 00:20:00 | 2009/11/13 00:20 | 11.054 | 0.845 | 10.758 | 0.296 | 11701 | 11477 | 326 | 70260
2009/11/13 | 00:40:00 | 2009/11/13 00:40 | 13.364 | 0.952 | 13.009 | 0.355 | 14835 | 14260 | 391 | 84520
2009/11/13 | 01:00:00 | 2009/11/13 01:00 | 13.785 | 0.971 | 13.364 | 0.421 | 16413 | 15823 | 466 | 100343
2009/11/13 | 01:20:00 | 2009/11/13 01:20 | 13.132 | 0.942 | 12.645 | 0.487 | 16181 | 15605 | 545 | 115948
2009/11/13 | 01:40:00 | 2009/11/13 01:40 | 12.223 | 0.901 | 11.676 | 0.547 | 15224 | 14593 | 620 | 130541
2009/11/13 | 02:00:00 | 2009/11/13 02:00 | 11.351 | 0.86 | 10.747 | 0.604 | 14137 | 13454 | 691 | 143995
2009/11/13 | 02:20:00 | 2009/11/13 02:20 | 10.953 | 0.841 | 10.297 | 0.656 | 13312 | 12626 | 756 | 156621
2009/11/13 | 02:40:00 | 2009/11/13 02:40 | 11.761 | 0.879 | 11.051 | 0.71 | 13411 | 12809 | 820 | 169430
2009/11/13 | 03:00:00 | 2009/11/13 03:00 | 14.403 | 0.998 | 13.631 | 0.772 | 15581 | 14809 | 889 | 184239
2009/11/13 | 03:20:00 | 2009/11/13 03:20 | 15.933 | 1.063 | 15.089 | 0.844 | 18454 | 17232 | 969 | 201471
2009/11/13 | 03:40:00 | 2009/11/13 03:40 | 15.646 | 1.051 | 14.728 | 0.918 | 19051 | 17890 | 1057 | 219361
2009/11/13 | 04:00:00 | 2009/11/13 04:00 | 15.102 | 1.028 | 14.111 | 0.991 | 18437 | 17303 | 1146 | 236664
2009/11/13 | 04:20:00 | 2009/11/13 04:20 | 14.642 | 1.008 | 13.582 | 1.06 | 17829 | 16616 | 1231 | 253280
2009/11/13 | 04:40:00 | 2009/11/13 04:40 | 14.219 | 0.99 | 13.092 | 1.127 | 17334 | 16004 | 1312 | 269284
2009/11/13 | 05:00:00 | 2009/11/13 05:00 | 13.762 | 0.97 | 12.571 | 1.191 | 16760 | 15398 | 1391 | 284682
2009/11/13 | 05:20:00 | 2009/11/13 05:20 | 13.415 | 0.955 | 12.162 | 1.253 | 16268 | 14839 | 1467 | 299521
2009/11/13 | 05:40:00 | 2009/11/13 05:40 | 13.195 | 0.945 | 11.881 | 1.314 | 15949 | 14426 | 1540 | 313947
2009/11/13 | 06:00:00 | 2009/11/13 06:00 | 13.176 | 0.944 | 11.803 | 1.373 | 15822 | 14211 | 1612 | 328158
2009/11/13 | 06:20:00 | 2009/11/13 06:20 | 13.087 | 0.94 | 11.655 | 1.432 | 15763 | 14075 | 1683 | 342233
2009/11/13 | 06:40:00 | 2009/11/13 06:40 | 12.902 | 0.932 | 11.412 | 1.49 | 15607 | 13841 | 1753 | 356074
2009/11/13 | 07:00:00 | 2009/11/13 07:00 | 12.6 | 0.918 | 11.054 | 1.546 | 15312 | 13480 | 1821 | 369554
2009/11/13 | 07:20:00 | 2009/11/13 07:20 | 12.345 | 0.906 | 10.745 | 1.6 | 14967 | 13079 | 1888 | 382633
2009/11/13 | 07:40:00 | 2009/11/13 07:40 | 12.178 | 0.899 | 10.524 | 1.654 | 14703 | 12761 | 1953 | 395394
2009/11/13 | 08:00:00 | 2009/11/13 08:00 | 12.013 | 0.891 | 10.307 | 1.706 | 14520 | 12499 | 2016 | 407893
2009/11/13 | 08:20:00 | 2009/11/13 08:20 | 11.805 | 0.881 | 10.048 | 1.757 | 14301 | 12213 | 2078 | 420106
2009/11/13 | 08:40:00 | 2009/11/13 08:40 | 11.577 | 0.871 | 9.77 | 1.807 | 14029 | 11891 | 2138 | 431997
2009/11/13 | 09:00:00 | 2009/11/13 09:00 | 11.351 | 0.86 | 9.496 | 1.855 | 13752 | 11560 | 2197 | 443557
2009/11/13 | 09:20:00 | 2009/11/13 09:20 | 11.092 | 0.848 | 9.19 | 1.902 | 13471 | 11212 | 2254 | 454769
2009/11/13 | 09:40:00 | 2009/11/13 09:40 | 10.863 | 0.837 | 8.916 | 1.947 | 13169 | 10864 | 2309 | 465633
2009/11/13 | 10:00:00 | 2009/11/13 10:00 | 10.58 | 0.823 | 8.589 | 1.991 | 12875 | 10503 | 2363 | 476136
2009/11/13 | 10:20:00 | 2009/11/13 10:20 | 10.389 | 0.814 | 8.355 | 2.034 | 12600 | 10167 | 2415 | 486303
2009/11/13 | 10:40:00 | 2009/11/13 10:40 | 10.111 | 0.8 | 8.036 | 2.075 | 12293 | 9835 | 2465 | 496138
2009/11/13 | 11:00:00 | 2009/11/13 11:00 | 9.849 | 0.787 | 7.735 | 2.114 | 11990 | 9463 | 2513 | 505601
2009/11/13 | 11:20:00 | 2009/11/13 11:20 | 9.63 | 0.776 | 7.478 | 2.152 | 11682 | 9128 | 2560 | 514729
2009/11/13 | 11:40:00 | 2009/11/13 11:40 | 9.406 | 0.765 | 7.217 | 2.189 | 11424 | 8817 | 2605 | 523546
2009/11/13 | 12:00:00 | 2009/11/13 12:00 | 9.216 | 0.755 | 6.991 | 2.225 | 11164 | 8525 | 2648 | 532071
2009/11/13 | 12:20:00 | 2009/11/13 12:20 | 9.015 | 0.745 | 6.756 | 2.259 | 10929 | 8248 | 2690 | 540319
2009/11/13 | 12:40:00 | 2009/11/13 12:40 | 8.81 | 0.734 | 6.518 | 2.292 | 10698 | 7964 | 2731 | 548283
2009/11/13 | 13:00:00 | 2009/11/13 13:00 | 8.637 | 0.725 | 6.312 | 2.325 | 10463 | 7698 | 2770 | 555981
2009/11/13 | 13:20:00 | 2009/11/13 13:20 | 8.441 | 0.715 | 6.085 | 2.356 | 10238 | 7439 | 2808 | 563420
2009/11/13 | 13:40:00 | 2009/11/13 13:40 | 8.278 | 0.706 | 5.892 | 2.386 | 10034 | 7187 | 2845 | 570607
2009/11/13 | 14:00:00 | 2009/11/13 14:00 | 8.11 | 0.697 | 5.695 | 2.415 | 9828 | 6953 | 2880 | 577560
2009/11/13 | 14:20:00 | 2009/11/13 14:20 | 7.949 | 0.688 | 5.506 | 2.443 | 9626 | 6721 | 2914 | 584281
2009/11/13 | 14:40:00 | 2009/11/13 14:40 | 7.802 | 0.68 | 5.332 | 2.47 | 9453 | 6503 | 2948 | 590784
2009/11/13 | 15:00:00 | 2009/11/13 15:00 | 7.631 | 0.671 | 5.135 | 2.496 | 9264 | 6280 | 2980 | 597064
2009/11/13 | 15:20:00 | 2009/11/13 15:20 | 7.462 | 0.662 | 4.941 | 2.521 | 9052 | 6045 | 3011 | 603109
2009/11/13 | 15:40:00 | 2009/11/13 15:40 | 7.288 | 0.652 | 4.742 | 2.546 | 8853 | 5810 | 3040 | 608919
2009/11/13 | 16:00:00 | 2009/11/13 16:00 | 7.11 | 0.642 | 4.541 | 2.569 | 8639 | 5570 | 3069 | 614489
2009/11/13 | 16:20:00 | 2009/11/13 16:20 | 6.981 | 0.635 | 4.39 | 2.591 | 8459 | 5358 | 3096 | 619847
2009/11/13 | 16:40:00 | 2009/11/13 16:40 | 6.829 | 0.626 | 4.216 | 2.613 | 8289 | 5163 | 3123 | 625010
2009/11/13 | 17:00:00 | 2009/11/13 17:00 | 6.707 | 0.619 | 4.073 | 2.634 | 8109 | 4974 | 3148 | 629984
2009/11/13 | 17:20:00 | 2009/11/13 17:20 | 6.529 | 0.609 | 3.875 | 2.654 | 7933 | 4769 | 3172 | 634753
2009/11/13 | 17:40:00 | 2009/11/13 17:40 | 6.387 | 0.6 | 3.714 | 2.673 | 7749 | 4554 | 3196 | 639307
2009/11/13 | 18:00:00 | 2009/11/13 18:00 | 6.262 | 0.593 | 3.571 | 2.691 | 7585 | 4371 | 3218 | 643678
2009/11/13 | 18:20:00 | 2009/11/13 18:20 | 6.116 | 0.584 | 3.408 | 2.708 | 7419 | 4187 | 3240 | 647865
2009/11/13 | 18:40:00 | 2009/11/13 18:40 | 6 | 0.577 | 3.275 | 2.725 | 7272 | 4009 | 3260 | 651874
2009/11/13 | 19:00:00 | 2009/11/13 19:00 | 5.895 | 0.571 | 3.154 | 2.741 | 7128 | 3857 | 3280 | 655731
2009/11/13 | 19:20:00 | 2009/11/13 19:20 | 5.763 | 0.563 | 3.006 | 2.757 | 6983 | 3696 | 3299 | 659427
2009/11/13 | 19:40:00 | 2009/11/13 19:40 | 5.665 | 0.557 | 2.894 | 2.771 | 6857 | 3540 | 3317 | 662967
2009/11/13 | 20:00:00 | 2009/11/13 20:00 | 5.616 | 0.554 | 2.83 | 2.786 | 6761 | 3434 | 3334 | 666401
2009/11/13 | 20:20:00 | 2009/11/13 20:20 | 5.498 | 0.547 | 2.698 | 2.8 | 6672 | 3317 | 3351 | 669718
2009/11/13 | 20:40:00 | 2009/11/13 20:40 | 5.375 | 0.539 | 2.562 | 2.813 | 6519 | 3156 | 3368 | 672874
2009/11/13 | 21:00:00 | 2009/11/13 21:00 | 5.311 | 0.535 | 2.485 | 2.826 | 6408 | 3029 | 3383 | 675903
2009/11/13 | 21:20:00 | 2009/11/13 21:20 | 5.45 | 0.544 | 2.612 | 2.838 | 6445 | 3058 | 3398 | 678961
2009/11/13 | 21:40:00 | 2009/11/13 21:40 | 5.568 | 0.551 | 2.716 | 2.852 | 6605 | 3197 | 3414 | 682158
2009/11/13 | 22:00:00 | 2009/11/13 22:00 | 6.044 | 0.58 | 3.178 | 2.866 | 6911 | 3536 | 3431 | 685694
2009/11/13 | 22:20:00 | 2009/11/13 22:20 | 6.262 | 0.593 | 3.379 | 2.883 | 7517 | 3934 | 3450 | 689628
2009/11/13 | 22:40:00 | 2009/11/13 22:40 | 6.027 | 0.579 | 3.128 | 2.899 | 7349 | 3904 | 3469 | 693532
2009/11/13 | 23:00:00 | 2009/11/13 23:00 | 6.027 | 0.579 | 3.112 | 2.915 | 7213 | 3744 | 3488 | 697276
2009/11/13 | 23:20:00 | 2009/11/13 23:20 | 6.291 | 0.595 | 3.36 | 2.931 | 7326 | 3883 | 3507 | 701159
2009/11/13 | 23:40:00 | 2009/11/13 23:40 | 7.069 | 0.64 | 4.119 | 2.95 | 8028 | 4488 | 3528 | 705647
2009/11/14 | 00:00:00 | 2009/11/14 00:00 | 7.414 | 0.659 | 4.443 | 2.971 | 8707 | 5137 | 3553 | 710784
2009/11/14 | 00:20:00 | 2009/11/14 00:20 | 8.444 | 0.715 | 5.448 | 2.996 | 9461 | 5934 | 3580 | 716718
2009/11/14 | 00:40:00 | 2009/11/14 00:40 | 9.986 | 0.794 | 6.959 | 3.027 | 11045 | 7444 | 3614 | 724162
2009/11/14 | 01:00:00 | 2009/11/14 01:00 | 11.036 | 0.845 | 7.971 | 3.065 | 12693 | 8958 | 3655 | 733120
2009/11/14 | 01:20:00 | 2009/11/14 01:20 | 11.239 | 0.855 | 8.134 | 3.105 | 13430 | 9663 | 3702 | 742783
2009/11/14 | 01:40:00 | 2009/11/14 01:40 | 11.015 | 0.844 | 7.87 | 3.145 | 13366 | 9602 | 3750 | 752385
2009/11/14 | 02:00:00 | 2009/11/14 02:00 | 10.849 | 0.836 | 7.665 | 3.184 | 13108 | 9321 | 3797 | 761706
2009/11/14 | 02:20:00 | 2009/11/14 02:20 | 12.561 | 0.916 | 9.334 | 3.227 | 13693 | 10200 | 3846 | 771906
2009/11/14 | 02:40:00 | 2009/11/14 02:40 | 17.419 | 1.123 | 14.134 | 3.285 | 17894 | 14081 | 3907 | 785987
2009/11/14 | 03:00:00 | 2009/11/14 03:00 | 19.705 | 1.214 | 16.343 | 3.362 | 22726 | 18286 | 3988 | 804273
2009/11/14 | 03:20:00 | 2009/11/14 03:20 | 20.544 | 1.246 | 17.098 | 3.446 | 24130 | 20065 | 4084 | 824338
2009/11/14 | 03:40:00 | 2009/11/14 03:40 | 21.574 | 1.285 | 18.04 | 3.534 | 25234 | 21083 | 4187 | 845421
2009/11/14 | 04:00:00 | 2009/11/14 04:00 | 22.203 | 1.308 | 18.578 | 3.625 | 26427 | 21971 | 4295 | 867392
2009/11/14 | 04:20:00 | 2009/11/14 04:20 | 21.43 | 1.279 | 17.714 | 3.716 | 26263 | 21775 | 4405 | 867392
2009/11/14 | 04:40:00 | 2009/11/14 04:40 | 20.403 | 1.241 | 16.601 | 3.802 | 25060 | 20589 | 4511 | 867392
2009/11/14 | 05:00:00 | 2009/11/14 05:00 | 19.783 | 1.217 | 15.899 | 3.884 | 24092 | 19500 | 4612 | 867392
2009/11/14 | 05:20:00 | 2009/11/14 05:20 | 19.138 | 1.192 | 15.176 | 3.962 | 23383 | 18645 | 4707 | 867392
2009/11/14 | 05:40:00 | 2009/11/14 05:40 | 18.491 | 1.167 | 14.455 | 4.036 | 22556 | 17779 | 4799 | 867392
2009/11/14 | 06:00:00 | 2009/11/14 06:00 | 17.969 | 1.146 | 13.862 | 4.107 | 21870 | 16990 | 4886 | 867392
2009/11/14 | 06:20:00 | 2009/11/14 06:20 | 17.869 | 1.142 | 13.693 | 4.176 | 21449 | 16533 | 4970 | 867392
2009/11/14 | 06:40:00 | 2009/11/14 06:40 | 18.02 | 1.148 | 13.775 | 4.245 | 21545 | 16481 | 5052 | 867392
2009/11/14 | 07:00:00 | 2009/11/14 07:00 | 17.819 | 1.14 | 13.506 | 4.313 | 21551 | 16369 | 5135 | 867392
2009/11/14 | 07:20:00 | 2009/11/14 07:20 | 17.1 | 1.111 | 12.721 | 4.379 | 20986 | 15736 | 5215 | 867392
2009/11/14 | 07:40:00 | 2009/11/14 07:40 | 16.327 | 1.079 | 11.886 | 4.441 | 20062 | 14764 | 5292 | 867392
2009/11/14 | 08:00:00 | 2009/11/14 08:00 | 15.48 | 1.044 | 10.982 | 4.498 | 19065 | 13721 | 5363 | 867392
2009/11/14 | 08:20:00 | 2009/11/14 08:20 | 14.891 | 1.019 | 10.34 | 4.551 | 18222 | 12793 | 5430 | 867392
2009/11/14 | 08:40:00 | 2009/11/14 08:40 | 14.341 | 0.995 | 9.739 | 4.602 | 17513 | 12047 | 5492 | 867392
2009/11/14 | 09:00:00 | 2009/11/14 09:00 | 14.08 | 0.984 | 9.43 | 4.65 | 17042 | 11502 | 5551 | 867392
2009/11/14 | 09:20:00 | 2009/11/14 09:20 | 13.701 | 0.967 | 9.005 | 4.696 | 16669 | 11061 | 5607 | 867392
2009/11/14 | 09:40:00 | 2009/11/14 09:40 | 13.318 | 0.95 | 8.578 | 4.74 | 16204 | 10550 | 5662 | 867392
2009/11/14 | 10:00:00 | 2009/11/14 10:00 | 13.042 | 0.938 | 8.26 | 4.782 | 15811 | 10103 | 5713 | 867392
2009/11/14 | 10:20:00 | 2009/11/14 10:20 | 12.666 | 0.921 | 7.843 | 4.823 | 15414 | 9662 | 5763 | 867392
2009/11/14 | 10:40:00 | 2009/11/14 10:40 | 12.352 | 0.907 | 7.491 | 4.861 | 15004 | 9201 | 5810 | 867392
2009/11/14 | 11:00:00 | 2009/11/14 11:00 | 12.099 | 0.895 | 7.201 | 4.898 | 14670 | 8815 | 5855 | 867392
2009/11/14 | 11:20:00 | 2009/11/14 11:20 | 11.869 | 0.884 | 6.936 | 4.933 | 14386 | 8482 | 5899 | 867392
2009/11/14 | 11:40:00 | 2009/11/14 11:40 | 11.677 | 0.875 | 6.71 | 4.967 | 14131 | 8187 | 5940 | 867392
2009/11/14 | 12:00:00 | 2009/11/14 12:00 | 11.457 | 0.865 | 6.457 | 5 | 13865 | 7900 | 5981 | 867392
2009/11/14 | 12:20:00 | 2009/11/14 12:20 | 11.267 | 0.856 | 6.235 | 5.032 | 13639 | 7615 | 6020 | 867392
2009/11/14 | 12:40:00 | 2009/11/14 12:40 | 11.029 | 0.845 | 5.966 | 5.063 | 13381 | 7321 | 6057 | 867392
2009/11/14 | 13:00:00 | 2009/11/14 13:00 | 10.849 | 0.836 | 5.757 | 5.092 | 13112 | 7034 | 6093 | 867392
2009/11/14 | 13:20:00 | 2009/11/14 13:20 | 10.635 | 0.826 | 5.515 | 5.12 | 12905 | 6763 | 6128 | 867392
2009/11/14 | 13:40:00 | 2009/11/14 13:40 | 10.429 | 0.816 | 5.281 | 5.148 | 12625 | 6478 | 6161 | 867392
2009/11/14 | 14:00:00 | 2009/11/14 14:00 | 10.253 | 0.807 | 5.08 | 5.173 | 12419 | 6217 | 6193 | 867392
2009/11/14 | 14:20:00 | 2009/11/14 14:20 | 10.057 | 0.797 | 4.859 | 5.198 | 12171 | 5963 | 6223 | 867392
2009/11/14 | 14:40:00 | 2009/11/14 14:40 | 9.889 | 0.789 | 4.667 | 5.222 | 11974 | 5715 | 6252 | 867392
2009/11/14 | 15:00:00 | 2009/11/14 15:00 | 9.689 | 0.779 | 4.444 | 5.245 | 11747 | 5466 | 6280 | 867392
2009/11/14 | 15:20:00 | 2009/11/14 15:20 | 9.485 | 0.769 | 4.218 | 5.267 | 11495 | 5197 | 6307 | 867392
2009/11/14 | 15:40:00 | 2009/11/14 15:40 | 9.34 | 0.761 | 4.052 | 5.288 | 11295 | 4962 | 6333 | 867392
2009/11/14 | 16:00:00 | 2009/11/14 16:00 | 9.177 | 0.753 | 3.87 | 5.307 | 11110 | 4753 | 6357 | 867392
2009/11/14 | 16:20:00 | 2009/11/14 16:20 | 9.009 | 0.744 | 3.683 | 5.326 | 10902 | 4531 | 6380 | 867392
2009/11/14 | 16:40:00 | 2009/11/14 16:40 | 8.842 | 0.736 | 3.498 | 5.344 | 10710 | 4308 | 6402 | 867392
2009/11/14 | 17:00:00 | 2009/11/14 17:00 | 8.695 | 0.728 | 3.334 | 5.361 | 10526 | 4099 | 6423 | 867392
2009/11/14 | 17:20:00 | 2009/11/14 17:20 | 8.549 | 0.72 | 3.171 | 5.378 | 10341 | 3903 | 6443 | 867392
2009/11/14 | 17:40:00 | 2009/11/14 17:40 | 8.403 | 0.713 | 3.01 | 5.393 | 10171 | 3709 | 6463 | 867392
2009/11/14 | 18:00:00 | 2009/11/14 18:00 | 8.297 | 0.707 | 2.889 | 5.408 | 10015 | 3539 | 6481 | 867392
2009/11/14 | 18:20:00 | 2009/11/14 18:20 | 8.153 | 0.699 | 2.731 | 5.422 | 9865 | 3372 | 6498 | 867392
2009/11/14 | 18:40:00 | 2009/11/14 18:40 | 8.048 | 0.694 | 2.613 | 5.435 | 9721 | 3206 | 6515 | 867392
2009/11/14 | 19:00:00 | 2009/11/14 19:00 | 7.906 | 0.686 | 2.458 | 5.448 | 9577 | 3042 | 6530 | 867392
2009/11/14 | 19:20:00 | 2009/11/14 19:20 | 7.832 | 0.682 | 2.372 | 5.46 | 9447 | 2898 | 6545 | 867392
2009/11/14 | 19:40:00 | 2009/11/14 19:40 | 7.747 | 0.677 | 2.275 | 5.472 | 9353 | 2788 | 6559 | 867392
2009/11/14 | 20:00:00 | 2009/11/14 20:00 | 7.613 | 0.67 | 2.13 | 5.483 | 9211 | 2643 | 6573 | 867392
2009/11/14 | 20:20:00 | 2009/11/14 20:20 | 7.522 | 0.665 | 2.029 | 5.493 | 9081 | 2495 | 6586 | 867392
2009/11/14 | 20:40:00 | 2009/11/14 20:40 | 7.444 | 0.661 | 1.941 | 5.503 | 8983 | 2382 | 6598 | 867392
2009/11/14 | 21:00:00 | 2009/11/14 21:00 | 7.324 | 0.654 | 1.811 | 5.513 | 8861 | 2251 | 6610 | 867392
2009/11/14 | 21:20:00 | 2009/11/14 21:20 | 7.247 | 0.65 | 1.725 | 5.522 | 8738 | 2122 | 6621 | 867392
2009/11/14 | 21:40:00 | 2009/11/14 21:40 | 7.134 | 0.643 | 1.604 | 5.53 | 8628 | 1998 | 6631 | 867392
2009/11/14 | 22:00:00 | 2009/11/14 22:00 | 7.057 | 0.639 | 1.519 | 5.538 | 8519 | 1874 | 6641 | 867392
2009/11/14 | 22:20:00 | 2009/11/14 22:20 | 6.987 | 0.635 | 1.442 | 5.545 | 8431 | 1777 | 6650 | 867392
2009/11/14 | 22:40:00 | 2009/11/14 22:40 | 6.887 | 0.629 | 1.335 | 5.552 | 8322 | 1666 | 6658 | 867392
2009/11/14 | 23:00:00 | 2009/11/14 23:00 | 6.811 | 0.625 | 1.252 | 5.559 | 8223 | 1552 | 6666 | 867392
2009/11/14 | 23:20:00 | 2009/11/14 23:20 | 6.742 | 0.621 | 1.177 | 5.565 | 8136 | 1458 | 6674 | 867392
2009/11/14 | 23:40:00 | 2009/11/14 23:40 | 6.644 | 0.615 | 1.074 | 5.57 | 8029 | 1351 | 6681 | 867392
2009/11/15 | 00:00:00 | 2009/11/15 00:00 | 6.586 | 0.612 | 1.01 | 5.576 | 7938 | 1250 | 6688 | 867392
2009/11/15 | 00:20:00 | 2009/11/15 00:20 | 6.466 | 0.605 | 0.886 | 5.58 | 7823 | 1138 | 6694 | 867392
2009/11/15 | 00:40:00 | 2009/11/15 00:40 | 6.409 | 0.602 | 0.824 | 5.585 | 7720 | 1026 | 6699 | 867392
2009/11/15 | 01:00:00 | 2009/11/15 01:00 | 6.364 | 0.599 | 0.775 | 5.589 | 7668 | 960 | 6704 | 867392
2009/11/15 | 01:20:00 | 2009/11/15 01:20 | 6.285 | 0.594 | 0.693 | 5.592 | 7597 | 881 | 6709 | 867392
2009/11/15 | 01:40:00 | 2009/11/15 01:40 | 6.223 | 0.591 | 0.627 | 5.596 | 7504 | 792 | 6713 | 867392
2009/11/15 | 02:00:00 | 2009/11/15 02:00 | 6.178 | 0.588 | 0.579 | 5.599 | 7424 | 724 | 6717 | 867392
2009/11/15 | 02:20:00 | 2009/11/15 02:20 | 6.072 | 0.582 | 0.471 | 5.601 | 7338 | 630 | 6720 | 867392
2009/11/15 | 02:40:00 | 2009/11/15 02:40 | 6.044 | 0.58 | 0.44 | 5.604 | 7272 | 547 | 6723 | 867392
2009/11/15 | 03:00:00 | 2009/11/15 03:00 | 5.977 | 0.576 | 0.371 | 5.606 | 7209 | 487 | 6726 | 867392
2009/11/15 | 03:20:00 | 2009/11/15 03:20 | 5.911 | 0.572 | 0.304 | 5.607 | 7117 | 405 | 6728 | 867392
2009/11/15 | 03:40:00 | 2009/11/15 03:40 | 5.884 | 0.57 | 0.275 | 5.609 | 7082 | 347 | 6730 | 867392
2009/11/15 | 04:00:00 | 2009/11/15 04:00 | 5.829 | 0.567 | 0.219 | 5.61 | 7027 | 297 | 6731 | 867392
2009/11/15 | 04:20:00 | 2009/11/15 04:20 | 5.758 | 0.563 | 0.147 | 5.611 | 6948 | 220 | 6733 | 867392
2009/11/15 | 04:40:00 | 2009/11/15 04:40 | 5.725 | 0.561 | 0.113 | 5.612 | 6895 | 156 | 6733 | 867392
2009/11/15 | 05:00:00 | 2009/11/15 05:00 | 5.681 | 0.558 | 0.069 | 5.612 | 6828 | 109 | 6734 | 867392
2009/11/15 | 05:20:00 | 2009/11/15 05:20 | 5.627 | 0.555 | 0.015 | 5.612 | 6785 | 50 | 6735 | 867392
2009/11/15 | 05:40:00 | 2009/11/15 05:40 | 5.573 | 0.551 | 0 | 5.573 | 6720 | 9 | 6711 | 867392
2009/11/15 | 06:00:00 | 2009/11/15 06:00 | 5.519 | 0.548 | 0 | 5.519 | 6655 | 0 | 6655 | 867392
2009/11/15 | 06:20:00 | 2009/11/15 06:20 | 5.466 | 0.545 | 0 | 5.466 | 6591 | 0 | 6591 | 867392
2009/11/15 | 06:40:00 | 2009/11/15 06:40 | 5.434 | 0.543 | 0 | 5.434 | 6537 | 0 | 6540 | 867392
2009/11/15 | 07:00:00 | 2009/11/15 07:00 | 5.407 | 0.541 | 0 | 5.407 | 6504 | 0 | 6505 | 867392
2009/11/15 | 07:20:00 | 2009/11/15 07:20 | 5.354 | 0.538 | 0 | 5.354 | 6456 | 0 | 6457 | 867392
2009/11/15 | 07:40:00 | 2009/11/15 07:40 | 5.306 | 0.535 | 0 | 5.306 | 6393 | 0 | 6396 | 867392
2009/11/15 | 08:00:00 | 2009/11/15 08:00 | 5.264 | 0.532 | 0 | 5.264 | 6346 | 0 | 6342 | 867392
2009/11/15 | 08:20:00 | 2009/11/15 08:20 | 5.227 | 0.53 | 0 | 5.227 | 6298 | 0 | 6295 | 867392
2009/11/15 | 08:40:00 | 2009/11/15 08:40 | 5.18 | 0.527 | 0 | 5.18 | 6241 | 0 | 6244 | 867392
2009/11/15 | 09:00:00 | 2009/11/15 09:00 | 5.153 | 0.525 | 0 | 5.153 | 6200 | 0 | 6200 | 867392
2009/11/15 | 09:20:00 | 2009/11/15 09:20 | 5.112 | 0.522 | 0 | 5.112 | 6155 | 0 | 6159 | 867392
2009/11/15 | 09:40:00 | 2009/11/15 09:40 | 5.065 | 0.519 | 0 | 5.065 | 6108 | 0 | 6106 | 867392
2009/11/15 | 10:00:00 | 2009/11/15 10:00 | 5.028 | 0.517 | 0 | 5.028 | 6052 | 0 | 6056 | 867392
2009/11/15 | 10:20:00 | 2009/11/15 10:20 | 4.992 | 0.515 | 0 | 4.992 | 6016 | 0 | 6012 | 867392
2009/11/15 | 10:40:00 | 2009/11/15 10:40 | 4.961 | 0.513 | 0 | 4.961 | 5969 | 0 | 5972 | 867392
2009/11/15 | 11:00:00 | 2009/11/15 11:00 | 4.935 | 0.511 | 0 | 4.935 | 5938 | 0 | 5938 | 867392
2009/11/15 | 11:20:00 | 2009/11/15 11:20 | 4.894 | 0.508 | 0 | 4.894 | 5894 | 0 | 5897 | 867392
2009/11/15 | 11:40:00 | 2009/11/15 11:40 | 4.868 | 0.507 | 0 | 4.868 | 5858 | 0 | 5857 | 867392
2009/11/15 | 12:00:00 | 2009/11/15 12:00 | 4.828 | 0.504 | 0 | 4.828 | 5821 | 0 | 5818 | 867392
2009/11/15 | 12:20:00 | 2009/11/15 12:20 | 4.802 | 0.502 | 0 | 4.802 | 5778 | 0 | 5778 | 867392
2009/11/15 | 12:40:00 | 2009/11/15 12:40 | 4.761 | 0.5 | 0 | 4.761 | 5738 | 0 | 5738 | 867392
2009/11/15 | 13:00:00 | 2009/11/15 13:00 | 4.721 | 0.497 | 0 | 4.721 | 5693 | 0 | 5689 | 867392
2009/11/15 | 13:20:00 | 2009/11/15 13:20 | 4.68 | 0.494 | 0 | 4.68 | 5637 | 0 | 5641 | 867392
2009/11/15 | 13:40:00 | 2009/11/15 13:40 | 4.655 | 0.493 | 0 | 4.655 | 5601 | 0 | 5601 | 867392
2009/11/15 | 14:00:00 | 2009/11/15 14:00 | 4.63 | 0.491 | 0 | 4.63 | 5571 | 0 | 5571 | 867392
2009/11/15 | 14:20:00 | 2009/11/15 14:20 | 4.595 | 0.489 | 0 | 4.595 | 5538 | 0 | 5535 | 867392
2009/11/15 | 14:40:00 | 2009/11/15 14:40 | 4.565 | 0.487 | 0 | 4.565 | 5493 | 0 | 5496 | 867392
2009/11/15 | 15:00:00 | 2009/11/15 15:00 | 4.525 | 0.484 | 0 | 4.525 | 5457 | 0 | 5454 | 867392
2009/11/15 | 15:20:00 | 2009/11/15 15:20 | 4.5 | 0.482 | 0 | 4.5 | 5415 | 0 | 5415 | 867392
2009/11/15 | 15:40:00 | 2009/11/15 15:40 | 4.48 | 0.481 | 0 | 4.48 | 5385 | 0 | 5388 | 867392
2009/11/15 | 16:00:00 | 2009/11/15 16:00 | 4.465 | 0.48 | 0 | 4.465 | 5371 | 0 | 5367 | 867392
2009/11/15 | 16:20:00 | 2009/11/15 16:20 | 4.465 | 0.48 | 0 | 4.465 | 5358 | 0 | 5358 | 867392
2009/11/15 | 16:40:00 | 2009/11/15 16:40 | 4.465 | 0.48 | 0 | 4.465 | 5358 | 0 | 5358 | 867392
2009/11/15 | 17:00:00 | 2009/11/15 17:00 | 4.48 | 0.481 | 0.015 | 4.465 | 5363 | 9 | 5358 | 867392
2009/11/15 | 17:20:00 | 2009/11/15 17:20 | 4.478 | 0.481 | 0.013 | 4.465 | 5375 | 17 | 5358 | 867392
2009/11/15 | 17:40:00 | 2009/11/15 17:40 | 4.473 | 0.481 | 0.008 | 4.465 | 5371 | 12 | 5358 | 867392
2009/11/15 | 18:00:00 | 2009/11/15 18:00 | 4.468 | 0.48 | 0.003 | 4.465 | 5365 | 6 | 5358 | 867392
2009/11/15 | 18:20:00 | 2009/11/15 18:20 | 4.465 | 0.48 | 0 | 4.465 | 5359 | 2 | 5358 | 867392
2009/11/15 | 18:40:00 | 2009/11/15 18:40 | 4.44 | 0.478 | 0 | 4.44 | 5348 | 0 | 5343 | 867392
2009/11/15 | 19:00:00 | 2009/11/15 19:00 | 4.391 | 0.475 | 0 | 4.391 | 5299 | 0 | 5299 | 867392
2009/11/15 | 19:20:00 | 2009/11/15 19:20 | 4.342 | 0.472 | 0 | 4.342 | 5239 | 0 | 5240 | 867392
2009/11/15 | 19:40:00 | 2009/11/15 19:40 | 4.293 | 0.468 | 0 | 4.293 | 5181 | 0 | 5181 | 867392
2009/11/15 | 20:00:00 | 2009/11/15 20:00 | 4.244 | 0.465 | 0 | 4.244 | 5122 | 0 | 5122 | 867392
2009/11/15 | 20:20:00 | 2009/11/15 20:20 | 4.22 | 0.463 | 0 | 4.22 | 5078 | 0 | 5078 | 867392
2009/11/15 | 20:40:00 | 2009/11/15 20:40 | 4.19 | 0.461 | 0 | 4.19 | 5048 | 0 | 5046 | 867392
2009/11/15 | 21:00:00 | 2009/11/15 21:00 | 4.157 | 0.459 | 0 | 4.157 | 5005 | 0 | 5008 | 867392
2009/11/15 | 21:20:00 | 2009/11/15 21:20 | 4.123 | 0.457 | 0 | 4.123 | 4971 | 0 | 4968 | 867392
2009/11/15 | 21:40:00 | 2009/11/15 21:40 | 4.089 | 0.454 | 0 | 4.089 | 4927 | 0 | 4927 | 867392
2009/11/15 | 22:00:00 | 2009/11/15 22:00 | 4.041 | 0.451 | 0 | 4.041 | 4878 | 0 | 4878 | 867392
2009/11/15 | 22:20:00 | 2009/11/15 22:20 | 4.029 | 0.45 | 0 | 4.029 | 4842 | 0 | 4842 | 867392
2009/11/15 | 22:40:00 | 2009/11/15 22:40 | 3.994 | 0.448 | 0 | 3.994 | 4815 | 0 | 4814 | 867392
2009/11/15 | 23:00:00 | 2009/11/15 23:00 | 3.977 | 0.447 | 0 | 3.977 | 4781 | 0 | 4783 | 867392
2009/11/15 | 23:20:00 | 2009/11/15 23:20 | 3.951 | 0.445 | 0 | 3.951 | 4762 | 0 | 4757 | 867392
2009/11/15 | 23:40:00 | 2009/11/15 23:40 | 3.925 | 0.443 | 0 | 3.925 | 4722 | 0 | 4726 | 867392
2009/11/16 | 00:00:00 | 2009/11/16 00:00 | 3.913 | 0.442 | 0 | 3.913 | 4703 | 0 | 4703 | 867392
2009/11/16 | 00:20:00 | 2009/11/16 00:20 | 3.894 | 0.441 | 0 | 3.894 | 4683 | 0 | 4684 | 867392
2009/11/16 | 00:40:00 | 2009/11/16 00:40 | 3.88 | 0.44 | 0 | 3.88 | 4666 | 0 | 4664 | 867392
2009/11/16 | 01:00:00 | 2009/11/16 01:00 | 3.871 | 0.439 | 0 | 3.871 | 4647 | 0 | 4651 | 867392
2009/11/16 | 01:20:00 | 2009/11/16 01:20 | 3.871 | 0.439 | 0 | 3.871 | 4645 | 0 | 4645 | 867392
2009/11/16 | 01:40:00 | 2009/11/16 01:40 | 3.841 | 0.437 | 0 | 3.841 | 4628 | 0 | 4627 | 867392
2009/11/16 | 02:00:00 | 2009/11/16 02:00 | 3.835 | 0.437 | 0 | 3.835 | 4606 | 0 | 4606 | 867392
2009/11/16 | 02:20:00 | 2009/11/16 02:20 | 3.83 | 0.436 | 0 | 3.83 | 4599 | 0 | 4599 | 867392
2009/11/16 | 02:40:00 | 2009/11/16 02:40 | 3.813 | 0.435 | 0 | 3.813 | 4586 | 0 | 4586 | 867392
2009/11/16 | 03:00:00 | 2009/11/16 03:00 | 3.807 | 0.435 | 0 | 3.807 | 4572 | 0 | 4572 | 867392
2009/11/16 | 03:20:00 | 2009/11/16 03:20 | 3.801 | 0.434 | 0 | 3.801 | 4565 | 0 | 4565 | 867392
2009/11/16 | 03:40:00 | 2009/11/16 03:40 | 3.784 | 0.433 | 0 | 3.784 | 4552 | 0 | 4551 | 867392
2009/11/16 | 04:00:00 | 2009/11/16 04:00 | 3.772 | 0.432 | 0 | 3.772 | 4534 | 0 | 4534 | 867392
2009/11/16 | 04:20:00 | 2009/11/16 04:20 | 3.754 | 0.431 | 0 | 3.754 | 4522 | 0 | 4516 | 867392
2009/11/16 | 04:40:00 | 2009/11/16 04:40 | 3.74 | 0.43 | 0 | 3.74 | 4494 | 0 | 4496 | 867392
2009/11/16 | 05:00:00 | 2009/11/16 05:00 | 3.717 | 0.428 | 0 | 3.717 | 4474 | 0 | 4474 | 867392
2009/11/16 | 05:20:00 | 2009/11/16 05:20 | 3.693 | 0.426 | 0 | 3.693 | 4446 | 0 | 4446 | 867392
2009/11/16 | 05:40:00 | 2009/11/16 05:40 | 3.673 | 0.425 | 0 | 3.673 | 4419 | 0 | 4420 | 867392
2009/11/16 | 06:00:00 | 2009/11/16 06:00 | 3.666 | 0.424 | 0 | 3.666 | 4404 | 0 | 4403 | 867392
2009/11/16 | 06:20:00 | 2009/11/16 06:20 | 3.652 | 0.423 | 0 | 3.652 | 4393 | 0 | 4391 | 867392
2009/11/16 | 06:40:00 | 2009/11/16 06:40 | 3.643 | 0.423 | 0 | 3.643 | 4375 | 0 | 4377 | 867392
2009/11/16 | 07:00:00 | 2009/11/16 07:00 | 3.637 | 0.422 | 0 | 3.637 | 4368 | 0 | 4368 | 867392
2009/11/16 | 07:20:00 | 2009/11/16 07:20 | 3.631 | 0.422 | 0 | 3.631 | 4361 | 0 | 4361 | 867392
2009/11/16 | 07:40:00 | 2009/11/16 07:40 | 3.626 | 0.421 | 0 | 3.626 | 4354 | 0 | 4354 | 867392
2009/11/16 | 08:00:00 | 2009/11/16 08:00 | 3.62 | 0.421 | 0 | 3.62 | 4347 | 0 | 4348 | 867392
2009/11/16 | 08:20:00 | 2009/11/16 08:20 | 3.602 | 0.42 | 0 | 3.602 | 4331 | 0 | 4333 | 867392
2009/11/16 | 08:40:00 | 2009/11/16 08:40 | 3.588 | 0.419 | 0 | 3.588 | 4315 | 0 | 4314 | 867392
2009/11/16 | 09:00:00 | 2009/11/16 09:00 | 3.579 | 0.418 | 0 | 3.579 | 4297 | 0 | 4300 | 867392
2009/11/16 | 09:20:00 | 2009/11/16 09:20 | 3.579 | 0.418 | 0 | 3.579 | 4294 | 0 | 4295 | 867392
2009/11/16 | 09:40:00 | 2009/11/16 09:40 | 3.57 | 0.417 | 0 | 3.57 | 4293 | 0 | 4289 | 867392
2009/11/16 | 10:00:00 | 2009/11/16 10:00 | 3.547 | 0.416 | 0 | 3.547 | 4264 | 0 | 4270 | 867392
2009/11/16 | 10:20:00 | 2009/11/16 10:20 | 3.539 | 0.415 | 0 | 3.539 | 4252 | 0 | 4252 | 867392
2009/11/16 | 10:40:00 | 2009/11/16 10:40 | 3.523 | 0.414 | 0 | 3.523 | 4237 | 0 | 4237 | 867392
2009/11/16 | 11:00:00 | 2009/11/16 11:00 | 3.519 | 0.414 | 0 | 3.519 | 4225 | 0 | 4225 | 867392
2009/11/16 | 11:20:00 | 2009/11/16 11:20 | 3.514 | 0.413 | 0 | 3.514 | 4220 | 0 | 4220 | 867392
2009/11/16 | 11:40:00 | 2009/11/16 11:40 | 3.506 | 0.413 | 0 | 3.506 | 4214 | 0 | 4212 | 867392
2009/11/16 | 12:00:00 | 2009/11/16 12:00 | 3.49 | 0.412 | 0 | 3.49 | 4196 | 0 | 4198 | 867392
2009/11/16 | 12:20:00 | 2009/11/16 12:20 | 3.474 | 0.41 | 0 | 3.474 | 4180 | 0 | 4178 | 867392
2009/11/16 | 12:40:00 | 2009/11/16 12:40 | 3.443 | 0.408 | 0 | 3.443 | 4148 | 0 | 4150 | 867392
2009/11/16 | 13:00:00 | 2009/11/16 13:00 | 3.434 | 0.407 | 0 | 3.434 | 4128 | 0 | 4126 | 867392
2009/11/16 | 13:20:00 | 2009/11/16 13:20 | 3.419 | 0.406 | 0 | 3.419 | 4111 | 0 | 4112 | 867392
2009/11/16 | 13:40:00 | 2009/11/16 13:40 | 3.413 | 0.406 | 0 | 3.413 | 4099 | 0 | 4099 | 867392
2009/11/16 | 14:00:00 | 2009/11/16 14:00 | 3.402 | 0.405 | 0 | 3.402 | 4089 | 0 | 4089 | 867392
2009/11/16 | 14:20:00 | 2009/11/16 14:20 | 3.391 | 0.404 | 0 | 3.391 | 4076 | 0 | 4076 | 867392
2009/11/16 | 14:40:00 | 2009/11/16 14:40 | 3.38 | 0.403 | 0 | 3.38 | 4066 | 0 | 4063 | 867392
2009/11/16 | 15:00:00 | 2009/11/16 15:00 | 3.362 | 0.402 | 0 | 3.362 | 4039 | 0 | 4045 | 867392
2009/11/16 | 15:20:00 | 2009/11/16 15:20 | 3.326 | 0.399 | 0 | 3.326 | 4010 | 0 | 4013 | 867392
2009/11/16 | 15:40:00 | 2009/11/16 15:40 | 3.32 | 0.399 | 0 | 3.32 | 3986 | 0 | 3988 | 867392
2009/11/16 | 16:00:00 | 2009/11/16 16:00 | 3.317 | 0.399 | 0 | 3.317 | 3982 | 0 | 3982 | 867392
2009/11/16 | 16:20:00 | 2009/11/16 16:20 | 3.314 | 0.398 | 0 | 3.314 | 3979 | 0 | 3979 | 867392
2009/11/16 | 16:40:00 | 2009/11/16 16:40 | 3.311 | 0.398 | 0 | 3.311 | 3975 | 0 | 3975 | 867392
2009/11/16 | 17:00:00 | 2009/11/16 17:00 | 3.309 | 0.398 | 0 | 3.309 | 3972 | 0 | 3972 | 867392
2009/11/16 | 17:20:00 | 2009/11/16 17:20 | 3.295 | 0.397 | 0 | 3.295 | 3959 | 0 | 3962 | 867392
2009/11/16 | 17:40:00 | 2009/11/16 17:40 | 3.269 | 0.395 | 0 | 3.269 | 3939 | 0 | 3938 | 867392
2009/11/16 | 18:00:00 | 2009/11/16 18:00 | 3.269 | 0.395 | 0 | 3.269 | 3923 | 0 | 3923 | 867392
2009/11/16 | 18:20:00 | 2009/11/16 18:20 | 3.251 | 0.394 | 0 | 3.251 | 3918 | 0 | 3912 | 867392
2009/11/16 | 18:40:00 | 2009/11/16 18:40 | 3.238 | 0.393 | 0 | 3.238 | 3890 | 0 | 3893 | 867392
2009/11/16 | 19:00:00 | 2009/11/16 19:00 | 3.233 | 0.392 | 0 | 3.233 | 3882 | 0 | 3883 | 867392
2009/11/16 | 19:20:00 | 2009/11/16 19:20 | 3.22 | 0.391 | 0 | 3.22 | 3874 | 0 | 3872 | 867392
2009/11/16 | 19:40:00 | 2009/11/16 19:40 | 3.213 | 0.391 | 0 | 3.213 | 3858 | 0 | 3860 | 867392
2009/11/16 | 20:00:00 | 2009/11/16 20:00 | 3.208 | 0.39 | 0 | 3.208 | 3852 | 0 | 3853 | 867392
2009/11/16 | 20:20:00 | 2009/11/16 20:20 | 3.204 | 0.39 | 0 | 3.204 | 3847 | 0 | 3847 | 867392
2009/11/16 | 20:40:00 | 2009/11/16 20:40 | 3.202 | 0.39 | 0 | 3.202 | 3843 | 0 | 3844 | 867392
2009/11/16 | 21:00:00 | 2009/11/16 21:00 | 3.195 | 0.389 | 0 | 3.195 | 3838 | 0 | 3838 | 867392
2009/11/16 | 21:20:00 | 2009/11/16 21:20 | 3.189 | 0.389 | 0 | 3.189 | 3831 | 0 | 3830 | 867392
2009/11/16 | 21:40:00 | 2009/11/16 21:40 | 3.183 | 0.388 | 0 | 3.183 | 3823 | 0 | 3823 | 867392
2009/11/16 | 22:00:00 | 2009/11/16 22:00 | 3.177 | 0.388 | 0 | 3.177 | 3816 | 0 | 3816 | 867392
2009/11/16 | 22:20:00 | 2009/11/16 22:20 | 3.164 | 0.387 | 0 | 3.164 | 3801 | 0 | 3805 | 867392
2009/11/16 | 22:40:00 | 2009/11/16 22:40 | 3.164 | 0.387 | 0 | 3.164 | 3796 | 0 | 3797 | 867392
2009/11/16 | 23:00:00 | 2009/11/16 23:00 | 3.164 | 0.387 | 0 | 3.164 | 3796 | 0 | 3797 | 867392
2009/11/16 | 23:20:00 | 2009/11/16 23:20 | 3.164 | 0.387 | 0 | 3.164 | 3796 | 0 | 3797 | 867392
2009/11/16 | 23:40:00 | 2009/11/16 23:40 | 3.164 | 0.387 | 0 | 3.164 | 3796 | 0 | 3797 | 867392
2009/11/17 | 00:00:00 | 2009/11/17 00:00 | 3.164 | 0.387 | 0 | 3.164 | 3796 | 0 | 3797 | 867392
2009/11/17 | 00:20:00 | 2009/11/17 00:20 | 3.137 | 0.385 | 0 | 3.137 | 3774 | 0 | 3781 | 867392
2009/11/17 | 00:40:00 | 2009/11/17 00:40 | 3.137 | 0.385 | 0 | 3.137 | 3765 | 0 | 3764 | 867392
2009/11/17 | 01:00:00 | 2009/11/17 01:00 | 3.137 | 0.385 | 0 | 3.137 | 3765 | 0 | 3764 | 867392
2009/11/17 | 01:20:00 | 2009/11/17 01:20 | 3.137 | 0.385 | 0 | 3.137 | 3765 | 0 | 3764 | 867392
2009/11/17 | 01:40:00 | 2009/11/17 01:40 | 3.133 | 0.385 | 0 | 3.133 | 3764 | 0 | 3762 | 867392
2009/11/17 | 02:00:00 | 2009/11/17 02:00 | 3.124 | 0.384 | 0 | 3.124 | 3751 | 0 | 3754 | 867392
2009/11/17 | 02:20:00 | 2009/11/17 02:20 | 3.123 | 0.384 | 0 | 3.123 | 3748 | 0 | 3748 | 867392
2009/11/17 | 02:40:00 | 2009/11/17 02:40 | 3.122 | 0.384 | 0 | 3.122 | 3747 | 0 | 3747 | 867392
2009/11/17 | 03:00:00 | 2009/11/17 03:00 | 3.121 | 0.384 | 0 | 3.121 | 3746 | 0 | 3746 | 867392
2009/11/17 | 03:20:00 | 2009/11/17 03:20 | 3.12 | 0.384 | 0 | 3.12 | 3744 | 0 | 3745 | 867392
2009/11/17 | 03:40:00 | 2009/11/17 03:40 | 3.119 | 0.384 | 0 | 3.119 | 3743 | 0 | 3743 | 867392
2009/11/17 | 04:00:00 | 2009/11/17 04:00 | 3.118 | 0.384 | 0 | 3.118 | 3742 | 0 | 3742 | 867392
2009/11/17 | 04:20:00 | 2009/11/17 04:20 | 3.117 | 0.383 | 0 | 3.117 | 3741 | 0 | 3741 | 867392
2009/11/17 | 04:40:00 | 2009/11/17 04:40 | 3.116 | 0.383 | 0 | 3.116 | 3740 | 0 | 3740 | 867392
2009/11/17 | 05:00:00 | 2009/11/17 05:00 | 3.115 | 0.383 | 0 | 3.115 | 3739 | 0 | 3739 | 867392
2009/11/17 | 05:20:00 | 2009/11/17 05:20 | 3.114 | 0.383 | 0 | 3.114 | 3737 | 0 | 3737 | 867392
2009/11/17 | 05:40:00 | 2009/11/17 05:40 | 3.113 | 0.383 | 0 | 3.113 | 3736 | 0 | 3736 | 867392
2009/11/17 | 06:00:00 | 2009/11/17 06:00 | 3.112 | 0.383 | 0 | 3.112 | 3735 | 0 | 3735 | 867392
2009/11/17 | 06:20:00 | 2009/11/17 06:20 | 3.103 | 0.382 | 0 | 3.103 | 3732 | 0 | 3729 | 867392
2009/11/17 | 06:40:00 | 2009/11/17 06:40 | 3.096 | 0.382 | 0 | 3.096 | 3717 | 0 | 3719 | 867392
2009/11/17 | 07:00:00 | 2009/11/17 07:00 | 3.093 | 0.382 | 0 | 3.093 | 3713 | 0 | 3713 | 867392
2009/11/17 | 07:20:00 | 2009/11/17 07:20 | 3.09 | 0.381 | 0 | 3.09 | 3710 | 0 | 3710 | 867392
2009/11/17 | 07:40:00 | 2009/11/17 07:40 | 3.087 | 0.381 | 0 | 3.087 | 3706 | 0 | 3706 | 867392
2009/11/17 | 08:00:00 | 2009/11/17 08:00 | 3.073 | 0.38 | 0 | 3.073 | 3698 | 0 | 3696 | 867392
2009/11/17 | 08:20:00 | 2009/11/17 08:20 | 3.069 | 0.38 | 0 | 3.069 | 3685 | 0 | 3685 | 867392
2009/11/17 | 08:40:00 | 2009/11/17 08:40 | 3.065 | 0.379 | 0 | 3.065 | 3681 | 0 | 3680 | 867392
2009/11/17 | 09:00:00 | 2009/11/17 09:00 | 3.062 | 0.379 | 0 | 3.062 | 3676 | 0 | 3676 | 867392
2009/11/17 | 09:20:00 | 2009/11/17 09:20 | 3.051 | 0.378 | 0 | 3.051 | 3670 | 0 | 3668 | 867392
2009/11/17 | 09:40:00 | 2009/11/17 09:40 | 3.046 | 0.378 | 0 | 3.046 | 3656 | 0 | 3658 | 867392
2009/11/17 | 10:00:00 | 2009/11/17 10:00 | 3.044 | 0.378 | 0 | 3.044 | 3654 | 0 | 3654 | 867392
2009/11/17 | 10:20:00 | 2009/11/17 10:20 | 3.043 | 0.378 | 0 | 3.043 | 3652 | 0 | 3652 | 867392
2009/11/17 | 10:40:00 | 2009/11/17 10:40 | 3.042 | 0.378 | 0 | 3.042 | 3651 | 0 | 3651 | 867392
2009/11/17 | 11:00:00 | 2009/11/17 11:00 | 3.041 | 0.378 | 0 | 3.041 | 3649 | 0 | 3650 | 867392
2009/11/17 | 11:20:00 | 2009/11/17 11:20 | 3.039 | 0.377 | 0 | 3.039 | 3648 | 0 | 3648 | 867392
2009/11/17 | 11:40:00 | 2009/11/17 11:40 | 3.038 | 0.377 | 0 | 3.038 | 3646 | 0 | 3646 | 867392
2009/11/17 | 12:00:00 | 2009/11/17 12:00 | 3.037 | 0.377 | 0 | 3.037 | 3645 | 0 | 3645 | 867392
2009/11/17 | 12:20:00 | 2009/11/17 12:20 | 3.036 | 0.377 | 0 | 3.036 | 3643 | 0 | 3644 | 867392
2009/11/17 | 12:40:00 | 2009/11/17 12:40 | 3.034 | 0.377 | 0 | 3.034 | 3642 | 0 | 3642 | 867392
2009/11/17 | 13:00:00 | 2009/11/17 13:00 | 3.021 | 0.376 | 0 | 3.021 | 3636 | 0 | 3633 | 867392
2009/11/17 | 13:20:00 | 2009/11/17 13:20 | 3.017 | 0.376 | 0 | 3.017 | 3623 | 0 | 3623 | 867392
2009/11/17 | 13:40:00 | 2009/11/17 13:40 | 3.014 | 0.375 | 0 | 3.014 | 3619 | 0 | 3619 | 867392
2009/11/17 | 14:00:00 | 2009/11/17 14:00 | 3.01 | 0.375 | 0 | 3.01 | 3614 | 0 | 3614 | 867392
2009/11/17 | 14:20:00 | 2009/11/17 14:20 | 2.999 | 0.374 | 0 | 2.999 | 3608 | 0 | 3605 | 867392
2009/11/17 | 14:40:00 | 2009/11/17 14:40 | 2.992 | 0.374 | 0 | 2.992 | 3593 | 0 | 3595 | 867392
2009/11/17 | 15:00:00 | 2009/11/17 15:00 | 2.989 | 0.374 | 0 | 2.989 | 3589 | 0 | 3589 | 867392
2009/11/17 | 15:20:00 | 2009/11/17 15:20 | 2.985 | 0.373 | 0 | 2.985 | 3584 | 0 | 3584 | 867392
2009/11/17 | 15:40:00 | 2009/11/17 15:40 | 2.978 | 0.373 | 0 | 2.978 | 3580 | 0 | 3578 | 867392
2009/11/17 | 16:00:00 | 2009/11/17 16:00 | 2.966 | 0.372 | 0 | 2.966 | 3564 | 0 | 3566 | 867392
2009/11/17 | 16:20:00 | 2009/11/17 16:20 | 2.961 | 0.371 | 0 | 2.961 | 3557 | 0 | 3556 | 867392
2009/11/17 | 16:40:00 | 2009/11/17 16:40 | 2.953 | 0.371 | 0 | 2.953 | 3550 | 0 | 3548 | 867392
2009/11/17 | 17:00:00 | 2009/11/17 17:00 | 2.94 | 0.37 | 0 | 2.94 | 3533 | 0 | 3536 | 867392
2009/11/17 | 17:20:00 | 2009/11/17 17:20 | 2.933 | 0.369 | 0 | 2.933 | 3524 | 0 | 3524 | 867392
2009/11/17 | 17:40:00 | 2009/11/17 17:40 | 2.917 | 0.368 | 0 | 2.917 | 3510 | 0 | 3510 | 867392
2009/11/17 | 18:00:00 | 2009/11/17 18:00 | 2.906 | 0.367 | 0 | 2.906 | 3494 | 0 | 3494 | 867392
2009/11/17 | 18:20:00 | 2009/11/17 18:20 | 2.891 | 0.366 | 0 | 2.891 | 3476 | 0 | 3478 | 867392
2009/11/17 | 18:40:00 | 2009/11/17 18:40 | 2.884 | 0.365 | 0 | 2.884 | 3464 | 0 | 3465 | 867392
2009/11/17 | 19:00:00 | 2009/11/17 19:00 | 2.868 | 0.364 | 0 | 2.868 | 3453 | 0 | 3451 | 867392
2009/11/17 | 19:20:00 | 2009/11/17 19:20 | 2.861 | 0.363 | 0 | 2.861 | 3438 | 0 | 3437 | 867392
2009/11/17 | 19:40:00 | 2009/11/17 19:40 | 2.851 | 0.363 | 0 | 2.851 | 3429 | 0 | 3427 | 867392
2009/11/17 | 20:00:00 | 2009/11/17 20:00 | 2.837 | 0.362 | 0 | 2.837 | 3411 | 0 | 3413 | 867392
2009/11/17 | 20:20:00 | 2009/11/17 20:20 | 2.822 | 0.36 | 0 | 2.822 | 3397 | 0 | 3395 | 867392
2009/11/17 | 20:40:00 | 2009/11/17 20:40 | 2.815 | 0.36 | 0 | 2.815 | 3380 | 0 | 3382 | 867392
2009/11/17 | 21:00:00 | 2009/11/17 21:00 | 2.81 | 0.359 | 0 | 2.81 | 3375 | 0 | 3375 | 867392
2009/11/17 | 21:20:00 | 2009/11/17 21:20 | 2.806 | 0.359 | 0 | 2.806 | 3370 | 0 | 3370 | 867392
2009/11/17 | 21:40:00 | 2009/11/17 21:40 | 2.792 | 0.358 | 0 | 2.792 | 3359 | 0 | 3359 | 867392
2009/11/17 | 22:00:00 | 2009/11/17 22:00 | 2.788 | 0.358 | 0 | 2.788 | 3348 | 0 | 3348 | 867392
2009/11/17 | 22:20:00 | 2009/11/17 22:20 | 2.784 | 0.357 | 0 | 2.784 | 3343 | 0 | 3343 | 867392
2009/11/17 | 22:40:00 | 2009/11/17 22:40 | 2.776 | 0.357 | 0 | 2.776 | 3338 | 0 | 3336 | 867392
2009/11/17 | 23:00:00 | 2009/11/17 23:00 | 2.765 | 0.356 | 0 | 2.765 | 3322 | 0 | 3325 | 867392
2009/11/17 | 23:20:00 | 2009/11/17 23:20 | 2.76 | 0.355 | 0 | 2.76 | 3315 | 0 | 3315 | 867392
2009/11/17 | 23:40:00 | 2009/11/17 23:40 | 2.756 | 0.355 | 0 | 2.756 | 3309 | 0 | 3310 | 867392
2009/11/18 | 00:00:00 | 2009/11/18 00:00 | 2.743 | 0.354 | 0 | 2.743 | 3302 | 0 | 3299 | 867392
2009/11/18 | 00:20:00 | 2009/11/18 00:20 | 2.728 | 0.353 | 0 | 2.728 | 3281 | 0 | 3283 | 867392
2009/11/18 | 00:40:00 | 2009/11/18 00:40 | 2.721 | 0.352 | 0 | 2.721 | 3269 | 0 | 3269 | 867392
2009/11/18 | 01:00:00 | 2009/11/18 01:00 | 2.718 | 0.352 | 0 | 2.718 | 3263 | 0 | 3263 | 867392
2009/11/18 | 01:20:00 | 2009/11/18 01:20 | 2.71 | 0.351 | 0 | 2.71 | 3257 | 0 | 3257 | 867392
2009/11/18 | 01:40:00 | 2009/11/18 01:40 | 2.702 | 0.351 | 0 | 2.702 | 3247 | 0 | 3247 | 867392
2009/11/18 | 02:00:00 | 2009/11/18 02:00 | 2.694 | 0.35 | 0 | 2.694 | 3237 | 0 | 3238 | 867392
2009/11/18 | 02:20:00 | 2009/11/18 02:20 | 2.692 | 0.35 | 0 | 2.692 | 3232 | 0 | 3232 | 867392
2009/11/18 | 02:40:00 | 2009/11/18 02:40 | 2.688 | 0.35 | 0 | 2.688 | 3228 | 0 | 3228 | 867392
2009/11/18 | 03:00:00 | 2009/11/18 03:00 | 2.684 | 0.349 | 0 | 2.684 | 3223 | 0 | 3223 | 867392
2009/11/18 | 03:20:00 | 2009/11/18 03:20 | 2.673 | 0.348 | 0 | 2.673 | 3217 | 0 | 3214 | 867392
2009/11/18 | 03:40:00 | 2009/11/18 03:40 | 2.666 | 0.348 | 0 | 2.666 | 3202 | 0 | 3203 | 867392
2009/11/18 | 04:00:00 | 2009/11/18 04:00 | 2.663 | 0.348 | 0 | 2.663 | 3198 | 0 | 3197 | 867392
2009/11/18 | 04:20:00 | 2009/11/18 04:20 | 2.66 | 0.347 | 0 | 2.66 | 3194 | 0 | 3194 | 867392
2009/11/18 | 04:40:00 | 2009/11/18 04:40 | 2.653 | 0.347 | 0 | 2.653 | 3189 | 0 | 3188 | 867392
2009/11/18 | 05:00:00 | 2009/11/18 05:00 | 2.641 | 0.346 | 0 | 2.641 | 3174 | 0 | 3176 | 867392
2009/11/18 | 05:20:00 | 2009/11/18 05:20 | 2.634 | 0.345 | 0 | 2.634 | 3165 | 0 | 3165 | 867392
2009/11/18 | 05:40:00 | 2009/11/18 05:40 | 2.608 | 0.343 | 0 | 2.608 | 3144 | 0 | 3145 | 867392
2009/11/18 | 06:00:00 | 2009/11/18 06:00 | 2.608 | 0.343 | 0 | 2.608 | 3130 | 0 | 3130 | 867392
2009/11/18 | 06:20:00 | 2009/11/18 06:20 | 2.608 | 0.343 | 0 | 2.608 | 3130 | 0 | 3130 | 867392
2009/11/18 | 06:40:00 | 2009/11/18 06:40 | 2.595 | 0.342 | 0 | 2.595 | 3122 | 0 | 3122 | 867392
2009/11/18 | 07:00:00 | 2009/11/18 07:00 | 2.59 | 0.342 | 0 | 2.59 | 3111 | 0 | 3111 | 867392
2009/11/18 | 07:20:00 | 2009/11/18 07:20 | 2.585 | 0.341 | 0 | 2.585 | 3105 | 0 | 3105 | 867392
2009/11/18 | 07:40:00 | 2009/11/18 07:40 | 2.571 | 0.34 | 0 | 2.571 | 3093 | 0 | 3094 | 867392
2009/11/18 | 08:00:00 | 2009/11/18 08:00 | 2.569 | 0.34 | 0 | 2.569 | 3084 | 0 | 3084 | 867392
2009/11/18 | 08:20:00 | 2009/11/18 08:20 | 2.567 | 0.34 | 0 | 2.567 | 3081 | 0 | 3082 | 867392
2009/11/18 | 08:40:00 | 2009/11/18 08:40 | 2.564 | 0.339 | 0 | 2.564 | 3079 | 0 | 3079 | 867392
2009/11/18 | 09:00:00 | 2009/11/18 09:00 | 2.562 | 0.339 | 0 | 2.562 | 3076 | 0 | 3076 | 867392
2009/11/18 | 09:20:00 | 2009/11/18 09:20 | 2.56 | 0.339 | 0 | 2.56 | 3073 | 0 | 3073 | 867392
2009/11/18 | 09:40:00 | 2009/11/18 09:40 | 2.543 | 0.338 | 0 | 2.543 | 3064 | 0 | 3062 | 867392
2009/11/18 | 10:00:00 | 2009/11/18 10:00 | 2.523 | 0.336 | 0 | 2.523 | 3040 | 0 | 3040 | 867392
2009/11/18 | 10:20:00 | 2009/11/18 10:20 | 2.522 | 0.336 | 0 | 2.522 | 3028 | 0 | 3027 | 867392
2009/11/18 | 10:40:00 | 2009/11/18 10:40 | 2.519 | 0.336 | 0 | 2.519 | 3024 | 0 | 3025 | 867392
2009/11/18 | 11:00:00 | 2009/11/18 11:00 | 2.515 | 0.335 | 0 | 2.515 | 3020 | 0 | 3020 | 867392
2009/11/18 | 11:20:00 | 2009/11/18 11:20 | 2.512 | 0.335 | 0 | 2.512 | 3016 | 0 | 3016 | 867392
2009/11/18 | 11:40:00 | 2009/11/18 11:40 | 2.499 | 0.334 | 0 | 2.499 | 3006 | 0 | 3007 | 867392
2009/11/18 | 12:00:00 | 2009/11/18 12:00 | 2.495 | 0.334 | 0 | 2.495 | 2996 | 0 | 2996 | 867392
2009/11/18 | 12:20:00 | 2009/11/18 12:20 | 2.491 | 0.333 | 0 | 2.491 | 2991 | 0 | 2992 | 867392
2009/11/18 | 12:40:00 | 2009/11/18 12:40 | 2.479 | 0.332 | 0 | 2.479 | 2985 | 0 | 2982 | 867392
2009/11/18 | 13:00:00 | 2009/11/18 13:00 | 2.464 | 0.331 | 0 | 2.464 | 2960 | 0 | 2966 | 867392
2009/11/18 | 13:20:00 | 2009/11/18 13:20 | 2.464 | 0.331 | 0 | 2.464 | 2956 | 0 | 2957 | 867392
2009/11/18 | 13:40:00 | 2009/11/18 13:40 | 2.44 | 0.329 | 0 | 2.44 | 2942 | 0 | 2942 | 867392
2009/11/18 | 14:00:00 | 2009/11/18 14:00 | 2.44 | 0.329 | 0 | 2.44 | 2928 | 0 | 2928 | 867392
2009/11/18 | 14:20:00 | 2009/11/18 14:20 | 2.44 | 0.329 | 0 | 2.44 | 2928 | 0 | 2928 | 867392
2009/11/18 | 14:40:00 | 2009/11/18 14:40 | 2.416 | 0.327 | 0 | 2.416 | 2913 | 0 | 2914 | 867392
2009/11/18 | 15:00:00 | 2009/11/18 15:00 | 2.416 | 0.327 | 0 | 2.416 | 2899 | 0 | 2899 | 867392
2009/11/18 | 15:20:00 | 2009/11/18 15:20 | 2.416 | 0.327 | 0 | 2.416 | 2899 | 0 | 2899 | 867392
2009/11/18 | 15:40:00 | 2009/11/18 15:40 | 2.403 | 0.326 | 0 | 2.403 | 2892 | 0 | 2891 | 867392
2009/11/18 | 16:00:00 | 2009/11/18 16:00 | 2.396 | 0.325 | 0 | 2.396 | 2880 | 0 | 2879 | 867392
2009/11/18 | 16:20:00 | 2009/11/18 16:20 | 2.39 | 0.325 | 0 | 2.39 | 2872 | 0 | 2872 | 867392
2009/11/18 | 16:40:00 | 2009/11/18 16:40 | 2.383 | 0.324 | 0 | 2.383 | 2864 | 0 | 2864 | 867392
2009/11/18 | 17:00:00 | 2009/11/18 17:00 | 2.381 | 0.324 | 0 | 2.381 | 2857 | 0 | 2858 | 867392
2009/11/18 | 17:20:00 | 2009/11/18 17:20 | 2.375 | 0.324 | 0 | 2.375 | 2854 | 0 | 2854 | 867392
2009/11/18 | 17:40:00 | 2009/11/18 17:40 | 2.37 | 0.323 | 0 | 2.37 | 2847 | 0 | 2847 | 867392
2009/11/18 | 18:00:00 | 2009/11/18 18:00 | 2.364 | 0.323 | 0 | 2.364 | 2840 | 0 | 2840 | 867392
2009/11/18 | 18:20:00 | 2009/11/18 18:20 | 2.358 | 0.322 | 0 | 2.358 | 2833 | 0 | 2833 | 867392

## Event 125
Hydrograph info for event 125 for X1H021 in period 19751001 to 20260303
Hydrograph period: 2009/11/19 06:20:00 to 2009/11/27 11:40:00 Date of peak: 2009/11/20 22:00:00 Peak flow: 37.401m³/sec
Date | Time | Date + Time | Observed (m³/sec) | Observed H(m) | Q-Dxi (m³/sec) | Q-Bxi (m³/sec) | Q-Txi (m³) | Q-Dxi (m³) | Q-Bxi (m³) | Cum. Q-Dri (m³)
2009/11/19 | 06:20:00 | 2009/11/19 06:20 | 2.357 | 0.322 | 2.351 | 0.006 | 0 | 0 | 0 | 0
2009/11/19 | 06:40:00 | 2009/11/19 06:40 | 2.381 | 0.324 | 2.363 | 0.018 | 2843 | 2829 | 14 | 2829
2009/11/19 | 07:00:00 | 2009/11/19 07:00 | 2.404 | 0.326 | 2.374 | 0.03 | 2865 | 2843 | 28 | 5672
2009/11/19 | 07:20:00 | 2009/11/19 07:20 | 2.411 | 0.327 | 2.37 | 0.041 | 2889 | 2846 | 43 | 8518
2009/11/19 | 07:40:00 | 2009/11/19 07:40 | 2.42 | 0.327 | 2.367 | 0.053 | 2897 | 2842 | 57 | 11360
2009/11/19 | 08:00:00 | 2009/11/19 08:00 | 2.432 | 0.328 | 2.367 | 0.065 | 2913 | 2840 | 71 | 14200
2009/11/19 | 08:20:00 | 2009/11/19 08:20 | 2.438 | 0.329 | 2.361 | 0.077 | 2922 | 2837 | 85 | 17037
2009/11/19 | 08:40:00 | 2009/11/19 08:40 | 2.456 | 0.33 | 2.367 | 0.089 | 2935 | 2837 | 100 | 19874
2009/11/19 | 09:00:00 | 2009/11/19 09:00 | 2.475 | 0.332 | 2.374 | 0.101 | 2959 | 2845 | 114 | 22719
2009/11/19 | 09:20:00 | 2009/11/19 09:20 | 2.479 | 0.332 | 2.366 | 0.113 | 2973 | 2844 | 128 | 25563
2009/11/19 | 09:40:00 | 2009/11/19 09:40 | 2.482 | 0.333 | 2.357 | 0.125 | 2976 | 2834 | 142 | 28397
2009/11/19 | 10:00:00 | 2009/11/19 10:00 | 2.485 | 0.333 | 2.349 | 0.136 | 2980 | 2824 | 156 | 31221
2009/11/19 | 10:20:00 | 2009/11/19 10:20 | 2.489 | 0.333 | 2.341 | 0.148 | 2984 | 2814 | 171 | 34035
2009/11/19 | 10:40:00 | 2009/11/19 10:40 | 2.492 | 0.333 | 2.332 | 0.16 | 2988 | 2804 | 185 | 36839
2009/11/19 | 11:00:00 | 2009/11/19 11:00 | 2.495 | 0.334 | 2.324 | 0.171 | 2992 | 2793 | 199 | 39632
2009/11/19 | 11:20:00 | 2009/11/19 11:20 | 2.499 | 0.334 | 2.316 | 0.183 | 2996 | 2784 | 213 | 42416
2009/11/19 | 11:40:00 | 2009/11/19 11:40 | 2.512 | 0.335 | 2.317 | 0.195 | 3006 | 2780 | 227 | 45196
2009/11/19 | 12:00:00 | 2009/11/19 12:00 | 2.515 | 0.335 | 2.309 | 0.206 | 3016 | 2776 | 241 | 47972
2009/11/19 | 12:20:00 | 2009/11/19 12:20 | 2.519 | 0.336 | 2.301 | 0.218 | 3020 | 2766 | 254 | 50738
2009/11/19 | 12:40:00 | 2009/11/19 12:40 | 2.522 | 0.336 | 2.293 | 0.229 | 3024 | 2756 | 268 | 53494
2009/11/19 | 13:00:00 | 2009/11/19 13:00 | 2.535 | 0.337 | 2.294 | 0.241 | 3032 | 2752 | 282 | 56246
2009/11/19 | 13:20:00 | 2009/11/19 13:20 | 2.576 | 0.34 | 2.324 | 0.252 | 3067 | 2771 | 296 | 59017
2009/11/19 | 13:40:00 | 2009/11/19 13:40 | 2.612 | 0.343 | 2.348 | 0.264 | 3115 | 2803 | 310 | 61820
2009/11/19 | 14:00:00 | 2009/11/19 14:00 | 2.645 | 0.346 | 2.369 | 0.276 | 3151 | 2830 | 324 | 64650
2009/11/19 | 14:20:00 | 2009/11/19 14:20 | 2.694 | 0.35 | 2.406 | 0.288 | 3200 | 2865 | 338 | 67515
2009/11/19 | 14:40:00 | 2009/11/19 14:40 | 2.739 | 0.354 | 2.439 | 0.3 | 3262 | 2907 | 353 | 70422
2009/11/19 | 15:00:00 | 2009/11/19 15:00 | 2.793 | 0.358 | 2.481 | 0.312 | 3316 | 2952 | 367 | 73374
2009/11/19 | 15:20:00 | 2009/11/19 15:20 | 2.856 | 0.363 | 2.531 | 0.325 | 3389 | 3007 | 382 | 76381
2009/11/19 | 15:40:00 | 2009/11/19 15:40 | 2.923 | 0.368 | 2.585 | 0.338 | 3465 | 3070 | 398 | 79451
2009/11/19 | 16:00:00 | 2009/11/19 16:00 | 2.995 | 0.374 | 2.644 | 0.351 | 3554 | 3138 | 413 | 82589
2009/11/19 | 16:20:00 | 2009/11/19 16:20 | 3.09 | 0.381 | 2.726 | 0.364 | 3648 | 3222 | 429 | 85811
2009/11/19 | 16:40:00 | 2009/11/19 16:40 | 3.19 | 0.389 | 2.812 | 0.378 | 3766 | 3322 | 446 | 89133
2009/11/19 | 17:00:00 | 2009/11/19 17:00 | 3.309 | 0.398 | 2.916 | 0.393 | 3902 | 3437 | 462 | 92570
2009/11/19 | 17:20:00 | 2009/11/19 17:20 | 3.434 | 0.407 | 3.027 | 0.407 | 4048 | 3566 | 480 | 96136
2009/11/19 | 17:40:00 | 2009/11/19 17:40 | 3.56 | 0.417 | 3.137 | 0.423 | 4196 | 3698 | 498 | 99834
2009/11/19 | 18:00:00 | 2009/11/19 18:00 | 3.675 | 0.425 | 3.236 | 0.439 | 4341 | 3824 | 517 | 103658
2009/11/19 | 18:20:00 | 2009/11/19 18:20 | 3.782 | 0.433 | 3.327 | 0.455 | 4477 | 3938 | 537 | 107596
2009/11/19 | 18:40:00 | 2009/11/19 18:40 | 3.885 | 0.44 | 3.413 | 0.472 | 4602 | 4044 | 557 | 111640
2009/11/19 | 19:00:00 | 2009/11/19 19:00 | 3.956 | 0.445 | 3.467 | 0.489 | 4704 | 4128 | 577 | 115768
2009/11/19 | 19:20:00 | 2009/11/19 19:20 | 3.991 | 0.448 | 3.484 | 0.507 | 4768 | 4170 | 598 | 119938
2009/11/19 | 19:40:00 | 2009/11/19 19:40 | 4.028 | 0.45 | 3.504 | 0.524 | 4814 | 4193 | 619 | 124131
2009/11/19 | 20:00:00 | 2009/11/19 20:00 | 4.036 | 0.451 | 3.494 | 0.542 | 4839 | 4199 | 640 | 128330
2009/11/19 | 20:20:00 | 2009/11/19 20:20 | 4.044 | 0.451 | 3.485 | 0.559 | 4849 | 4187 | 661 | 132517
2009/11/19 | 20:40:00 | 2009/11/19 20:40 | 4.052 | 0.452 | 3.475 | 0.577 | 4858 | 4176 | 682 | 136693
2009/11/19 | 21:00:00 | 2009/11/19 21:00 | 4.084 | 0.454 | 3.49 | 0.594 | 4876 | 4179 | 703 | 140872
2009/11/19 | 21:20:00 | 2009/11/19 21:20 | 4.132 | 0.457 | 3.52 | 0.612 | 4930 | 4206 | 724 | 145078
2009/11/19 | 21:40:00 | 2009/11/19 21:40 | 4.215 | 0.463 | 3.585 | 0.63 | 5006 | 4263 | 745 | 149341
2009/11/19 | 22:00:00 | 2009/11/19 22:00 | 4.302 | 0.469 | 3.654 | 0.648 | 5107 | 4344 | 767 | 153685
2009/11/19 | 22:20:00 | 2009/11/19 22:20 | 4.401 | 0.476 | 3.735 | 0.666 | 5222 | 4433 | 789 | 158118
2009/11/19 | 22:40:00 | 2009/11/19 22:40 | 4.505 | 0.483 | 3.82 | 0.685 | 5341 | 4533 | 811 | 162651
2009/11/19 | 23:00:00 | 2009/11/19 23:00 | 4.6 | 0.489 | 3.895 | 0.705 | 5470 | 4629 | 834 | 167280
2009/11/19 | 23:20:00 | 2009/11/19 23:20 | 4.665 | 0.493 | 3.941 | 0.724 | 5563 | 4702 | 857 | 171982
2009/11/19 | 23:40:00 | 2009/11/19 23:40 | 4.711 | 0.496 | 3.967 | 0.744 | 5628 | 4745 | 881 | 176727
2009/11/20 | 00:00:00 | 2009/11/20 00:00 | 4.736 | 0.498 | 3.972 | 0.764 | 5668 | 4763 | 905 | 181490
2009/11/20 | 00:20:00 | 2009/11/20 00:20 | 4.797 | 0.502 | 4.013 | 0.784 | 5716 | 4791 | 929 | 186281
2009/11/20 | 00:40:00 | 2009/11/20 00:40 | 4.874 | 0.507 | 4.07 | 0.804 | 5802 | 4850 | 953 | 191131
2009/11/20 | 01:00:00 | 2009/11/20 01:00 | 4.966 | 0.513 | 4.141 | 0.825 | 5900 | 4927 | 977 | 196058
2009/11/20 | 01:20:00 | 2009/11/20 01:20 | 5.117 | 0.523 | 4.271 | 0.846 | 6042 | 5047 | 1002 | 201105
2009/11/20 | 01:40:00 | 2009/11/20 01:40 | 5.317 | 0.535 | 4.449 | 0.868 | 6252 | 5232 | 1028 | 206337
2009/11/20 | 02:00:00 | 2009/11/20 02:00 | 5.568 | 0.551 | 4.677 | 0.891 | 6534 | 5476 | 1055 | 211813
2009/11/20 | 02:20:00 | 2009/11/20 02:20 | 5.889 | 0.571 | 4.974 | 0.915 | 6866 | 5791 | 1083 | 217604
2009/11/20 | 02:40:00 | 2009/11/20 02:40 | 6.263 | 0.593 | 5.322 | 0.941 | 7285 | 6178 | 1113 | 223782
2009/11/20 | 03:00:00 | 2009/11/20 03:00 | 6.69 | 0.618 | 5.722 | 0.968 | 7770 | 6626 | 1145 | 230408
2009/11/20 | 03:20:00 | 2009/11/20 03:20 | 7.2 | 0.647 | 6.202 | 0.998 | 8328 | 7154 | 1180 | 237562
2009/11/20 | 03:40:00 | 2009/11/20 03:40 | 7.741 | 0.677 | 6.71 | 1.031 | 8963 | 7747 | 1217 | 245309
2009/11/20 | 04:00:00 | 2009/11/20 04:00 | 8.315 | 0.708 | 7.249 | 1.066 | 9628 | 8376 | 1258 | 253685
2009/11/20 | 04:20:00 | 2009/11/20 04:20 | 9.094 | 0.749 | 7.99 | 1.104 | 10439 | 9144 | 1302 | 262829
2009/11/20 | 04:40:00 | 2009/11/20 04:40 | 9.971 | 0.793 | 8.825 | 1.146 | 11439 | 10089 | 1350 | 272918
2009/11/20 | 05:00:00 | 2009/11/20 05:00 | 10.807 | 0.834 | 9.615 | 1.192 | 12460 | 11064 | 1403 | 283982
2009/11/20 | 05:20:00 | 2009/11/20 05:20 | 11.649 | 0.874 | 10.407 | 1.242 | 13472 | 12013 | 1461 | 295995
2009/11/20 | 05:40:00 | 2009/11/20 05:40 | 12.367 | 0.907 | 11.071 | 1.296 | 14414 | 12887 | 1523 | 308882
2009/11/20 | 06:00:00 | 2009/11/20 06:00 | 13.221 | 0.946 | 11.867 | 1.354 | 15340 | 13763 | 1590 | 322645
2009/11/20 | 06:20:00 | 2009/11/20 06:20 | 14.289 | 0.993 | 12.873 | 1.416 | 16487 | 14844 | 1662 | 337489
2009/11/20 | 06:40:00 | 2009/11/20 06:40 | 15.473 | 1.044 | 13.99 | 1.483 | 17846 | 16118 | 1739 | 353607
2009/11/20 | 07:00:00 | 2009/11/20 07:00 | 16.658 | 1.093 | 15.102 | 1.556 | 19299 | 17455 | 1823 | 371062
2009/11/20 | 07:20:00 | 2009/11/20 07:20 | 17.678 | 1.134 | 16.044 | 1.634 | 20588 | 18688 | 1914 | 389750
2009/11/20 | 07:40:00 | 2009/11/20 07:40 | 18.771 | 1.178 | 17.054 | 1.717 | 21855 | 19859 | 2010 | 409609
2009/11/20 | 08:00:00 | 2009/11/20 08:00 | 19.992 | 1.225 | 18.187 | 1.805 | 23262 | 21145 | 2113 | 430754
2009/11/20 | 08:20:00 | 2009/11/20 08:20 | 21.065 | 1.266 | 19.166 | 1.899 | 24658 | 22412 | 2222 | 453166
2009/11/20 | 08:40:00 | 2009/11/20 08:40 | 22.167 | 1.307 | 20.17 | 1.997 | 25933 | 23601 | 2338 | 476767
2009/11/20 | 09:00:00 | 2009/11/20 09:00 | 23.078 | 1.34 | 20.977 | 2.101 | 27179 | 24688 | 2459 | 501455
2009/11/20 | 09:20:00 | 2009/11/20 09:20 | 23.818 | 1.367 | 21.611 | 2.207 | 28103 | 25553 | 2585 | 527008
2009/11/20 | 09:40:00 | 2009/11/20 09:40 | 24.565 | 1.393 | 22.248 | 2.317 | 29056 | 26315 | 2715 | 553323
2009/11/20 | 10:00:00 | 2009/11/20 10:00 | 25.293 | 1.419 | 22.863 | 2.43 | 29888 | 27066 | 2848 | 580389
2009/11/20 | 10:20:00 | 2009/11/20 10:20 | 26.107 | 1.447 | 23.56 | 2.547 | 30770 | 27854 | 2986 | 608243
2009/11/20 | 10:40:00 | 2009/11/20 10:40 | 27.095 | 1.481 | 24.428 | 2.667 | 31938 | 28793 | 3128 | 637036
2009/11/20 | 11:00:00 | 2009/11/20 11:00 | 28.057 | 1.514 | 25.266 | 2.791 | 33083 | 29816 | 3275 | 666852
2009/11/20 | 11:20:00 | 2009/11/20 11:20 | 28.922 | 1.543 | 26.002 | 2.92 | 34179 | 30761 | 3427 | 697613
2009/11/20 | 11:40:00 | 2009/11/20 11:40 | 29.918 | 1.576 | 26.866 | 3.052 | 35274 | 31721 | 3583 | 729334
2009/11/20 | 12:00:00 | 2009/11/20 12:00 | 30.957 | 1.61 | 27.768 | 3.189 | 36568 | 32780 | 3745 | 762114
2009/11/20 | 12:20:00 | 2009/11/20 12:20 | 32.062 | 1.646 | 28.731 | 3.331 | 37802 | 33899 | 3912 | 796013
2009/11/20 | 12:40:00 | 2009/11/20 12:40 | 32.949 | 1.674 | 29.472 | 3.477 | 39041 | 34922 | 4085 | 830935
2009/11/20 | 13:00:00 | 2009/11/20 13:00 | 33.676 | 1.697 | 30.05 | 3.626 | 39990 | 35713 | 4262 | 866648
2009/11/20 | 13:20:00 | 2009/11/20 13:20 | 34.229 | 1.714 | 30.451 | 3.778 | 40735 | 36301 | 4442 | 902949
2009/11/20 | 13:40:00 | 2009/11/20 13:40 | 34.934 | 1.736 | 31.002 | 3.932 | 41487 | 36872 | 4626 | 939821
2009/11/20 | 14:00:00 | 2009/11/20 14:00 | 35.375 | 1.75 | 31.287 | 4.088 | 42247 | 37374 | 4812 | 977195
2009/11/20 | 14:20:00 | 2009/11/20 14:20 | 36.013 | 1.77 | 31.767 | 4.246 | 42778 | 37833 | 5000 | 1015028
2009/11/20 | 14:40:00 | 2009/11/20 14:40 | 36.492 | 1.784 | 32.086 | 4.406 | 43534 | 38312 | 5191 | 1053340
2009/11/20 | 15:00:00 | 2009/11/20 15:00 | 36.94 | 1.798 | 32.373 | 4.567 | 44083 | 38675 | 5384 | 1092015
2009/11/20 | 15:20:00 | 2009/11/20 15:20 | 37.203 | 1.806 | 32.473 | 4.73 | 44549 | 38907 | 5578 | 1130922
2009/11/20 | 15:40:00 | 2009/11/20 15:40 | 36.984 | 1.799 | 32.092 | 4.892 | 44507 | 38739 | 5773 | 1169661
2009/11/20 | 16:00:00 | 2009/11/20 16:00 | 36.809 | 1.794 | 31.757 | 5.052 | 44331 | 38310 | 5966 | 1207971
2009/11/20 | 16:20:00 | 2009/11/20 16:20 | 36.601 | 1.788 | 31.391 | 5.21 | 43983 | 37889 | 6157 | 1245860
2009/11/20 | 16:40:00 | 2009/11/20 16:40 | 36.383 | 1.781 | 31.017 | 5.366 | 43811 | 37445 | 6346 | 1283305
2009/11/20 | 17:00:00 | 2009/11/20 17:00 | 36.317 | 1.779 | 30.796 | 5.521 | 43597 | 37087 | 6533 | 1320392
2009/11/20 | 17:20:00 | 2009/11/20 17:20 | 36.383 | 1.781 | 30.708 | 5.675 | 43597 | 36902 | 6718 | 1357294
2009/11/20 | 17:40:00 | 2009/11/20 17:40 | 36.689 | 1.79 | 30.859 | 5.83 | 43822 | 36940 | 6903 | 1394234
2009/11/20 | 18:00:00 | 2009/11/20 18:00 | 37.039 | 1.801 | 31.054 | 5.985 | 44244 | 37148 | 7089 | 1431382
2009/11/20 | 18:20:00 | 2009/11/20 18:20 | 37.094 | 1.803 | 30.954 | 6.14 | 44440 | 37205 | 7275 | 1468587
2009/11/20 | 18:40:00 | 2009/11/20 18:40 | 37.214 | 1.806 | 30.919 | 6.295 | 44585 | 37123 | 7461 | 1505710
2009/11/20 | 19:00:00 | 2009/11/20 19:00 | 37.006 | 1.8 | 30.557 | 6.449 | 44635 | 36885 | 7647 | 1542595
2009/11/20 | 19:20:00 | 2009/11/20 19:20 | 36.979 | 1.799 | 30.377 | 6.602 | 44391 | 36560 | 7831 | 1579155
2009/11/20 | 19:40:00 | 2009/11/20 19:40 | 36.809 | 1.794 | 30.055 | 6.754 | 44301 | 36259 | 8013 | 1615414
2009/11/20 | 20:00:00 | 2009/11/20 20:00 | 36.547 | 1.786 | 29.644 | 6.903 | 43998 | 35819 | 8194 | 1651233
2009/11/20 | 20:20:00 | 2009/11/20 20:20 | 36.481 | 1.784 | 29.43 | 7.051 | 43801 | 35444 | 8373 | 1686677
2009/11/20 | 20:40:00 | 2009/11/20 20:40 | 36.689 | 1.79 | 29.49 | 7.199 | 43881 | 35352 | 8550 | 1722029
2009/11/20 | 21:00:00 | 2009/11/20 21:00 | 36.907 | 1.797 | 29.56 | 7.347 | 44158 | 35430 | 8728 | 1757459
2009/11/20 | 21:20:00 | 2009/11/20 21:20 | 37.269 | 1.808 | 29.773 | 7.496 | 44514 | 35600 | 8906 | 1793059
2009/11/20 | 21:40:00 | 2009/11/20 21:40 | 37.291 | 1.809 | 29.646 | 7.645 | 44741 | 35652 | 9084 | 1828711
2009/11/20 | 22:00:00 | 2009/11/20 22:00 | 37.335 | 1.81 | 29.542 | 7.793 | 44831 | 35513 | 9263 | 1864224
2009/11/20 | 22:20:00 | 2009/11/20 22:20 | 37.138 | 1.804 | 29.198 | 7.94 | 44715 | 35244 | 9440 | 1864224
2009/11/20 | 22:40:00 | 2009/11/20 22:40 | 36.875 | 1.796 | 28.789 | 8.086 | 44423 | 34792 | 9615 | 1864224
2009/11/20 | 23:00:00 | 2009/11/20 23:00 | 36.481 | 1.784 | 28.253 | 8.228 | 43990 | 34225 | 9788 | 1864224
2009/11/20 | 23:20:00 | 2009/11/20 23:20 | 36.057 | 1.771 | 27.688 | 8.369 | 43499 | 33565 | 9958 | 1864224
2009/11/20 | 23:40:00 | 2009/11/20 23:40 | 35.623 | 1.758 | 27.117 | 8.506 | 43029 | 32883 | 10125 | 1864224
2009/11/21 | 00:00:00 | 2009/11/21 00:00 | 35.246 | 1.746 | 26.605 | 8.641 | 42482 | 32233 | 10288 | 1864224
2009/11/21 | 00:20:00 | 2009/11/21 00:20 | 34.816 | 1.733 | 26.043 | 8.773 | 42075 | 31589 | 10448 | 1864224
2009/11/21 | 00:40:00 | 2009/11/21 00:40 | 34.463 | 1.722 | 25.561 | 8.902 | 41547 | 30963 | 10605 | 1864224
2009/11/21 | 01:00:00 | 2009/11/21 01:00 | 34.314 | 1.717 | 25.285 | 9.029 | 41212 | 30507 | 10759 | 1864224
2009/11/21 | 01:20:00 | 2009/11/21 01:20 | 34.058 | 1.709 | 24.903 | 9.155 | 41000 | 30112 | 10911 | 1864224
2009/11/21 | 01:40:00 | 2009/11/21 01:40 | 33.92 | 1.705 | 24.641 | 9.279 | 40792 | 29726 | 11061 | 1864224
2009/11/21 | 02:00:00 | 2009/11/21 02:00 | 33.708 | 1.698 | 24.306 | 9.402 | 40577 | 29368 | 11209 | 1864224
2009/11/21 | 02:20:00 | 2009/11/21 02:20 | 33.391 | 1.688 | 23.868 | 9.523 | 40259 | 28905 | 11355 | 1864224
2009/11/21 | 02:40:00 | 2009/11/21 02:40 | 33.159 | 1.681 | 23.517 | 9.642 | 39935 | 28431 | 11499 | 1864224
2009/11/21 | 03:00:00 | 2009/11/21 03:00 | 32.854 | 1.671 | 23.096 | 9.758 | 39593 | 27968 | 11640 | 1864224
2009/11/21 | 03:20:00 | 2009/11/21 03:20 | 32.614 | 1.663 | 22.741 | 9.873 | 39236 | 27502 | 11779 | 1864224
2009/11/21 | 03:40:00 | 2009/11/21 03:40 | 32.353 | 1.655 | 22.367 | 9.986 | 39005 | 27065 | 11916 | 1864224
2009/11/21 | 04:00:00 | 2009/11/21 04:00 | 32.228 | 1.651 | 22.13 | 10.098 | 38704 | 26698 | 12050 | 1864224
2009/11/21 | 04:20:00 | 2009/11/21 04:20 | 32.155 | 1.649 | 21.947 | 10.208 | 38619 | 26446 | 12184 | 1864224
2009/11/21 | 04:40:00 | 2009/11/21 04:40 | 32.197 | 1.65 | 21.879 | 10.318 | 38579 | 26295 | 12316 | 1864224
2009/11/21 | 05:00:00 | 2009/11/21 05:00 | 32.384 | 1.656 | 21.956 | 10.428 | 38779 | 26301 | 12448 | 1864224
2009/11/21 | 05:20:00 | 2009/11/21 05:20 | 32.561 | 1.662 | 22.023 | 10.538 | 38922 | 26387 | 12580 | 1864224
2009/11/21 | 05:40:00 | 2009/11/21 05:40 | 32.739 | 1.667 | 22.09 | 10.649 | 39195 | 26468 | 12712 | 1864224
2009/11/21 | 06:00:00 | 2009/11/21 06:00 | 32.98 | 1.675 | 22.22 | 10.76 | 39424 | 26586 | 12845 | 1864224
2009/11/21 | 06:20:00 | 2009/11/21 06:20 | 33.106 | 1.679 | 22.235 | 10.871 | 39682 | 26673 | 12979 | 1864224
2009/11/21 | 06:40:00 | 2009/11/21 06:40 | 33.138 | 1.68 | 22.156 | 10.982 | 39732 | 26634 | 13112 | 1864224
2009/11/21 | 07:00:00 | 2009/11/21 07:00 | 33.138 | 1.68 | 22.045 | 11.093 | 39803 | 26520 | 13245 | 1864224
2009/11/21 | 07:20:00 | 2009/11/21 07:20 | 33.117 | 1.679 | 21.914 | 11.203 | 39723 | 26375 | 13378 | 1864224
2009/11/21 | 07:40:00 | 2009/11/21 07:40 | 32.97 | 1.675 | 21.657 | 11.313 | 39697 | 26143 | 13510 | 1864224
2009/11/21 | 08:00:00 | 2009/11/21 08:00 | 32.666 | 1.665 | 21.246 | 11.42 | 39366 | 25742 | 13640 | 1864224
2009/11/21 | 08:20:00 | 2009/11/21 08:20 | 32.447 | 1.658 | 20.921 | 11.526 | 39052 | 25300 | 13768 | 1864224
2009/11/21 | 08:40:00 | 2009/11/21 08:40 | 32.384 | 1.656 | 20.754 | 11.63 | 38898 | 25005 | 13894 | 1864224
2009/11/21 | 09:00:00 | 2009/11/21 09:00 | 32.259 | 1.652 | 20.525 | 11.734 | 38779 | 24767 | 14018 | 1864224
2009/11/21 | 09:20:00 | 2009/11/21 09:20 | 32.322 | 1.654 | 20.485 | 11.837 | 38764 | 24606 | 14142 | 1864224
2009/11/21 | 09:40:00 | 2009/11/21 09:40 | 32.259 | 1.652 | 20.32 | 11.939 | 38734 | 24483 | 14265 | 1864224
2009/11/21 | 10:00:00 | 2009/11/21 10:00 | 32.322 | 1.654 | 20.281 | 12.041 | 38771 | 24361 | 14388 | 1864224
2009/11/21 | 10:20:00 | 2009/11/21 10:20 | 32.301 | 1.653 | 20.159 | 12.142 | 38744 | 24264 | 14509 | 1864224
2009/11/21 | 10:40:00 | 2009/11/21 10:40 | 32.249 | 1.652 | 20.006 | 12.243 | 38760 | 24099 | 14631 | 1864224
2009/11/21 | 11:00:00 | 2009/11/21 11:00 | 32.103 | 1.647 | 19.761 | 12.342 | 38596 | 23860 | 14751 | 1864224
2009/11/21 | 11:20:00 | 2009/11/21 11:20 | 32.03 | 1.645 | 19.589 | 12.441 | 38450 | 23610 | 14870 | 1864224
2009/11/21 | 11:40:00 | 2009/11/21 11:40 | 31.771 | 1.636 | 19.233 | 12.538 | 38311 | 23293 | 14987 | 1864224
2009/11/21 | 12:00:00 | 2009/11/21 12:00 | 31.543 | 1.629 | 18.909 | 12.634 | 37981 | 22885 | 15103 | 1864224
2009/11/21 | 12:20:00 | 2009/11/21 12:20 | 31.43 | 1.625 | 18.702 | 12.728 | 37843 | 22567 | 15217 | 1864224
2009/11/21 | 12:40:00 | 2009/11/21 12:40 | 31.193 | 1.618 | 18.372 | 12.821 | 37559 | 22244 | 15329 | 1864224
2009/11/21 | 13:00:00 | 2009/11/21 13:00 | 30.957 | 1.61 | 18.045 | 12.912 | 37297 | 21850 | 15440 | 1864224
2009/11/21 | 13:20:00 | 2009/11/21 13:20 | 30.63 | 1.599 | 17.628 | 13.002 | 36959 | 21404 | 15548 | 1864224
2009/11/21 | 13:40:00 | 2009/11/21 13:40 | 30.202 | 1.585 | 17.113 | 13.089 | 36503 | 20845 | 15654 | 1864224
2009/11/21 | 14:00:00 | 2009/11/21 14:00 | 29.887 | 1.575 | 16.714 | 13.173 | 36031 | 20296 | 15757 | 1864224
2009/11/21 | 14:20:00 | 2009/11/21 14:20 | 29.473 | 1.561 | 16.217 | 13.256 | 35601 | 19758 | 15858 | 1864224
2009/11/21 | 14:40:00 | 2009/11/21 14:40 | 29.182 | 1.552 | 15.846 | 13.336 | 35193 | 19238 | 15955 | 1864224
2009/11/21 | 15:00:00 | 2009/11/21 15:00 | 28.862 | 1.541 | 15.447 | 13.415 | 34819 | 18776 | 16051 | 1864224
2009/11/21 | 15:20:00 | 2009/11/21 15:20 | 28.573 | 1.531 | 15.082 | 13.491 | 34475 | 18317 | 16144 | 1864224
2009/11/21 | 15:40:00 | 2009/11/21 15:40 | 28.225 | 1.52 | 14.659 | 13.566 | 34079 | 17845 | 16234 | 1864224
2009/11/21 | 16:00:00 | 2009/11/21 16:00 | 27.879 | 1.508 | 14.241 | 13.638 | 33662 | 17340 | 16322 | 1864224
2009/11/21 | 16:20:00 | 2009/11/21 16:20 | 27.535 | 1.496 | 13.826 | 13.709 | 33248 | 16840 | 16408 | 1864224
2009/11/21 | 16:40:00 | 2009/11/21 16:40 | 27.192 | 1.485 | 13.415 | 13.777 | 32836 | 16345 | 16491 | 1864224
2009/11/21 | 17:00:00 | 2009/11/21 17:00 | 26.88 | 1.474 | 13.037 | 13.843 | 32436 | 15871 | 16572 | 1864224
2009/11/21 | 17:20:00 | 2009/11/21 17:20 | 26.541 | 1.462 | 12.634 | 13.907 | 32053 | 15402 | 16650 | 1864224
2009/11/21 | 17:40:00 | 2009/11/21 17:40 | 26.231 | 1.452 | 12.261 | 13.97 | 31663 | 14937 | 16726 | 1864224
2009/11/21 | 18:00:00 | 2009/11/21 18:00 | 25.895 | 1.44 | 11.865 | 14.03 | 31276 | 14475 | 16800 | 1864224
2009/11/21 | 18:20:00 | 2009/11/21 18:20 | 25.579 | 1.429 | 11.49 | 14.089 | 30878 | 14013 | 16872 | 1864224
2009/11/21 | 18:40:00 | 2009/11/21 18:40 | 25.284 | 1.419 | 11.138 | 14.146 | 30522 | 13577 | 16941 | 1864224
2009/11/21 | 19:00:00 | 2009/11/21 19:00 | 24.98 | 1.408 | 10.779 | 14.201 | 30152 | 13151 | 17008 | 1864224
2009/11/21 | 19:20:00 | 2009/11/21 19:20 | 24.697 | 1.398 | 10.443 | 14.254 | 29807 | 12734 | 17073 | 1864224
2009/11/21 | 19:40:00 | 2009/11/21 19:40 | 24.415 | 1.388 | 10.11 | 14.305 | 29467 | 12332 | 17135 | 1864224
2009/11/21 | 20:00:00 | 2009/11/21 20:00 | 24.134 | 1.378 | 9.779 | 14.355 | 29129 | 11933 | 17196 | 1864224
2009/11/21 | 20:20:00 | 2009/11/21 20:20 | 23.854 | 1.368 | 9.451 | 14.403 | 28793 | 11538 | 17255 | 1864224
2009/11/21 | 20:40:00 | 2009/11/21 20:40 | 23.586 | 1.358 | 9.136 | 14.45 | 28460 | 11152 | 17312 | 1864224
2009/11/21 | 21:00:00 | 2009/11/21 21:00 | 23.326 | 1.349 | 8.831 | 14.495 | 28154 | 10780 | 17367 | 1864224
2009/11/21 | 21:20:00 | 2009/11/21 21:20 | 23.078 | 1.34 | 8.54 | 14.538 | 27849 | 10422 | 17420 | 1864224
2009/11/21 | 21:40:00 | 2009/11/21 21:40 | 22.831 | 1.331 | 8.25 | 14.581 | 27545 | 10074 | 17471 | 1864224
2009/11/21 | 22:00:00 | 2009/11/21 22:00 | 22.557 | 1.321 | 7.936 | 14.621 | 27233 | 9712 | 17521 | 1864224
2009/11/21 | 22:20:00 | 2009/11/21 22:20 | 22.312 | 1.312 | 7.652 | 14.66 | 26928 | 9353 | 17569 | 1864224
2009/11/21 | 22:40:00 | 2009/11/21 22:40 | 22.076 | 1.303 | 7.378 | 14.698 | 26628 | 9018 | 17615 | 1864224
2009/11/21 | 23:00:00 | 2009/11/21 23:00 | 21.824 | 1.294 | 7.09 | 14.734 | 26346 | 8681 | 17659 | 1864224
2009/11/21 | 23:20:00 | 2009/11/21 23:20 | 21.599 | 1.286 | 6.83 | 14.769 | 26054 | 8352 | 17702 | 1864224
2009/11/21 | 23:40:00 | 2009/11/21 23:40 | 21.376 | 1.277 | 6.573 | 14.803 | 25785 | 8042 | 17743 | 1864224
2009/11/22 | 00:00:00 | 2009/11/22 00:00 | 21.127 | 1.268 | 6.292 | 14.835 | 25508 | 7719 | 17782 | 1864224
2009/11/22 | 00:20:00 | 2009/11/22 00:20 | 20.905 | 1.26 | 6.039 | 14.866 | 25219 | 7399 | 17820 | 1864224
2009/11/22 | 00:40:00 | 2009/11/22 00:40 | 20.684 | 1.251 | 5.789 | 14.895 | 24954 | 7097 | 17857 | 1864224
2009/11/22 | 01:00:00 | 2009/11/22 01:00 | 20.464 | 1.243 | 5.54 | 14.924 | 24689 | 6797 | 17891 | 1864224
2009/11/22 | 01:20:00 | 2009/11/22 01:20 | 20.228 | 1.234 | 5.277 | 14.951 | 24421 | 6490 | 17925 | 1864224
2009/11/22 | 01:40:00 | 2009/11/22 01:40 | 20.009 | 1.226 | 5.032 | 14.977 | 24134 | 6186 | 17957 | 1864224
2009/11/22 | 02:00:00 | 2009/11/22 02:00 | 19.809 | 1.218 | 4.808 | 15.001 | 23897 | 5904 | 17987 | 1864224
2009/11/22 | 02:20:00 | 2009/11/22 02:20 | 19.611 | 1.21 | 4.586 | 15.025 | 23646 | 5636 | 18016 | 1864224
2009/11/22 | 02:40:00 | 2009/11/22 02:40 | 19.412 | 1.203 | 4.365 | 15.047 | 23413 | 5370 | 18043 | 1864224
2009/11/22 | 03:00:00 | 2009/11/22 03:00 | 19.214 | 1.195 | 4.145 | 15.069 | 23182 | 5106 | 18070 | 1864224
2009/11/22 | 03:20:00 | 2009/11/22 03:20 | 19.018 | 1.187 | 3.929 | 15.089 | 22933 | 4845 | 18095 | 1864224
2009/11/22 | 03:40:00 | 2009/11/22 03:40 | 18.821 | 1.18 | 3.713 | 15.108 | 22703 | 4585 | 18118 | 1864224
2009/11/22 | 04:00:00 | 2009/11/22 04:00 | 18.626 | 1.172 | 3.5 | 15.126 | 22474 | 4328 | 18141 | 1864224
2009/11/22 | 04:20:00 | 2009/11/22 04:20 | 18.457 | 1.165 | 3.314 | 15.143 | 22250 | 4088 | 18162 | 1864224
2009/11/22 | 04:40:00 | 2009/11/22 04:40 | 18.28 | 1.158 | 3.121 | 15.159 | 22046 | 3861 | 18182 | 1864224
2009/11/22 | 05:00:00 | 2009/11/22 05:00 | 18.095 | 1.151 | 2.921 | 15.174 | 21819 | 3625 | 18200 | 1864224
2009/11/22 | 05:20:00 | 2009/11/22 05:20 | 17.928 | 1.144 | 2.739 | 15.189 | 21614 | 3396 | 18218 | 1864224
2009/11/22 | 05:40:00 | 2009/11/22 05:40 | 17.769 | 1.138 | 2.567 | 15.202 | 21414 | 3184 | 18234 | 1864224
2009/11/22 | 06:00:00 | 2009/11/22 06:00 | 17.62 | 1.132 | 2.406 | 15.214 | 21239 | 2984 | 18250 | 1864224
2009/11/22 | 06:20:00 | 2009/11/22 06:20 | 17.47 | 1.126 | 2.244 | 15.226 | 21048 | 2790 | 18264 | 1864224
2009/11/22 | 06:40:00 | 2009/11/22 06:40 | 17.296 | 1.119 | 2.059 | 15.237 | 20860 | 2582 | 18278 | 1864224
2009/11/22 | 07:00:00 | 2009/11/22 07:00 | 17.149 | 1.113 | 1.902 | 15.247 | 20673 | 2377 | 18290 | 1864224
2009/11/22 | 07:20:00 | 2009/11/22 07:20 | 17.001 | 1.107 | 1.745 | 15.256 | 20484 | 2188 | 18302 | 1864224
2009/11/22 | 07:40:00 | 2009/11/22 07:40 | 16.854 | 1.101 | 1.59 | 15.264 | 20313 | 2001 | 18312 | 1864224
2009/11/22 | 08:00:00 | 2009/11/22 08:00 | 16.707 | 1.095 | 1.435 | 15.272 | 20142 | 1815 | 18322 | 1864224
2009/11/22 | 08:20:00 | 2009/11/22 08:20 | 16.585 | 1.09 | 1.306 | 15.279 | 19975 | 1645 | 18330 | 1864224
2009/11/22 | 08:40:00 | 2009/11/22 08:40 | 16.439 | 1.084 | 1.154 | 15.285 | 19814 | 1476 | 18338 | 1864224
2009/11/22 | 09:00:00 | 2009/11/22 09:00 | 16.294 | 1.078 | 1.004 | 15.29 | 19645 | 1295 | 18345 | 1864224
2009/11/22 | 09:20:00 | 2009/11/22 09:20 | 16.157 | 1.072 | 0.862 | 15.295 | 19476 | 1119 | 18351 | 1864224
2009/11/22 | 09:40:00 | 2009/11/22 09:40 | 16.029 | 1.067 | 0.73 | 15.299 | 19308 | 955 | 18356 | 1864224
2009/11/22 | 10:00:00 | 2009/11/22 10:00 | 15.909 | 1.062 | 0.607 | 15.302 | 19163 | 802 | 18361 | 1864224
2009/11/22 | 10:20:00 | 2009/11/22 10:20 | 15.765 | 1.056 | 0.46 | 15.305 | 18999 | 640 | 18364 | 1864224
2009/11/22 | 10:40:00 | 2009/11/22 10:40 | 15.646 | 1.051 | 0.339 | 15.307 | 18847 | 479 | 18367 | 1864224
2009/11/22 | 11:00:00 | 2009/11/22 11:00 | 15.503 | 1.045 | 0.195 | 15.308 | 18695 | 320 | 18369 | 1864224
2009/11/22 | 11:20:00 | 2009/11/22 11:20 | 15.393 | 1.04 | 0.084 | 15.309 | 18549 | 167 | 18370 | 1864224
2009/11/22 | 11:40:00 | 2009/11/22 11:40 | 15.267 | 1.035 | 0 | 15.267 | 18392 | 50 | 18346 | 1864224
2009/11/22 | 12:00:00 | 2009/11/22 12:00 | 15.125 | 1.029 | 0 | 15.125 | 18241 | 0 | 18235 | 1864224
2009/11/22 | 12:20:00 | 2009/11/22 12:20 | 14.992 | 1.023 | 0 | 14.992 | 18076 | 0 | 18070 | 1864224
2009/11/22 | 12:40:00 | 2009/11/22 12:40 | 14.867 | 1.018 | 0 | 14.867 | 17912 | 0 | 17915 | 1864224
2009/11/22 | 13:00:00 | 2009/11/22 13:00 | 14.751 | 1.013 | 0 | 14.751 | 17771 | 0 | 17771 | 1864224
2009/11/22 | 13:20:00 | 2009/11/22 13:20 | 14.611 | 1.007 | 0 | 14.611 | 17612 | 0 | 17617 | 1864224
2009/11/22 | 13:40:00 | 2009/11/22 13:40 | 14.488 | 1.002 | 0 | 14.488 | 17463 | 0 | 17459 | 1864224
2009/11/22 | 14:00:00 | 2009/11/22 14:00 | 14.356 | 0.996 | 0 | 14.356 | 17301 | 0 | 17306 | 1864224
2009/11/22 | 14:20:00 | 2009/11/22 14:20 | 14.241 | 0.991 | 0 | 14.241 | 17158 | 0 | 17158 | 1864224
2009/11/22 | 14:40:00 | 2009/11/22 14:40 | 14.119 | 0.986 | 0 | 14.119 | 17019 | 0 | 17016 | 1864224
2009/11/22 | 15:00:00 | 2009/11/22 15:00 | 13.989 | 0.98 | 0 | 13.989 | 16859 | 0 | 16865 | 1864224
2009/11/22 | 15:20:00 | 2009/11/22 15:20 | 13.86 | 0.974 | 0 | 13.86 | 16715 | 0 | 16709 | 1864224
2009/11/22 | 15:40:00 | 2009/11/22 15:40 | 13.754 | 0.97 | 0 | 13.754 | 16569 | 0 | 16568 | 1864224
2009/11/22 | 16:00:00 | 2009/11/22 16:00 | 13.626 | 0.964 | 0 | 13.626 | 16423 | 0 | 16428 | 1864224
2009/11/22 | 16:20:00 | 2009/11/22 16:20 | 13.497 | 0.958 | 0 | 13.497 | 16279 | 0 | 16274 | 1864224
2009/11/22 | 16:40:00 | 2009/11/22 16:40 | 13.377 | 0.953 | 0 | 13.377 | 16121 | 0 | 16124 | 1864224
2009/11/22 | 17:00:00 | 2009/11/22 17:00 | 13.265 | 0.948 | 0 | 13.265 | 15986 | 0 | 15985 | 1864224
2009/11/22 | 17:20:00 | 2009/11/22 17:20 | 13.154 | 0.943 | 0 | 13.154 | 15851 | 0 | 15851 | 1864224
2009/11/22 | 17:40:00 | 2009/11/22 17:40 | 13.043 | 0.938 | 0 | 13.043 | 15718 | 0 | 15718 | 1864224
2009/11/22 | 18:00:00 | 2009/11/22 18:00 | 12.954 | 0.934 | 0 | 12.954 | 15592 | 0 | 15598 | 1864224
2009/11/22 | 18:20:00 | 2009/11/22 18:20 | 12.858 | 0.93 | 0 | 12.858 | 15481 | 0 | 15487 | 1864224
2009/11/22 | 18:40:00 | 2009/11/22 18:40 | 12.754 | 0.925 | 0 | 12.754 | 15371 | 0 | 15367 | 1864224
2009/11/22 | 19:00:00 | 2009/11/22 19:00 | 12.644 | 0.92 | 0 | 12.644 | 15239 | 0 | 15239 | 1864224
2009/11/22 | 19:20:00 | 2009/11/22 19:20 | 12.556 | 0.916 | 0 | 12.556 | 15125 | 0 | 15120 | 1864224
2009/11/22 | 19:40:00 | 2009/11/22 19:40 | 12.469 | 0.912 | 0 | 12.469 | 15015 | 0 | 15015 | 1864224
2009/11/22 | 20:00:00 | 2009/11/22 20:00 | 12.381 | 0.908 | 0 | 12.381 | 14905 | 0 | 14910 | 1864224
2009/11/22 | 20:20:00 | 2009/11/22 20:20 | 12.287 | 0.904 | 0 | 12.287 | 14796 | 0 | 14801 | 1864224
2009/11/22 | 20:40:00 | 2009/11/22 20:40 | 12.207 | 0.9 | 0 | 12.207 | 14700 | 0 | 14696 | 1864224
2009/11/22 | 21:00:00 | 2009/11/22 21:00 | 12.12 | 0.896 | 0 | 12.12 | 14591 | 0 | 14596 | 1864224
2009/11/22 | 21:20:00 | 2009/11/22 21:20 | 12.048 | 0.893 | 0 | 12.048 | 14501 | 0 | 14501 | 1864224
2009/11/22 | 21:40:00 | 2009/11/22 21:40 | 11.969 | 0.889 | 0 | 11.969 | 14414 | 0 | 14410 | 1864224
2009/11/22 | 22:00:00 | 2009/11/22 22:00 | 11.883 | 0.885 | 0 | 11.883 | 14306 | 0 | 14311 | 1864224
2009/11/22 | 22:20:00 | 2009/11/22 22:20 | 11.812 | 0.882 | 0 | 11.812 | 14217 | 0 | 14217 | 1864224
2009/11/22 | 22:40:00 | 2009/11/22 22:40 | 11.74 | 0.878 | 0 | 11.74 | 14131 | 0 | 14131 | 1864224
2009/11/22 | 23:00:00 | 2009/11/22 23:00 | 11.648 | 0.874 | 0 | 11.648 | 14038 | 0 | 14033 | 1864224
2009/11/22 | 23:20:00 | 2009/11/22 23:20 | 11.577 | 0.871 | 0 | 11.577 | 13935 | 0 | 13935 | 1864224
2009/11/22 | 23:40:00 | 2009/11/22 23:40 | 11.485 | 0.866 | 0 | 11.485 | 13837 | 0 | 13837 | 1864224
2009/11/23 | 00:00:00 | 2009/11/23 00:00 | 11.414 | 0.863 | 0 | 11.414 | 13740 | 0 | 13739 | 1864224
2009/11/23 | 00:20:00 | 2009/11/23 00:20 | 11.344 | 0.86 | 0 | 11.344 | 13655 | 0 | 13655 | 1864224
2009/11/23 | 00:40:00 | 2009/11/23 00:40 | 11.274 | 0.856 | 0 | 11.274 | 13571 | 0 | 13571 | 1864224
2009/11/23 | 01:00:00 | 2009/11/23 01:00 | 11.225 | 0.854 | 0 | 11.225 | 13494 | 0 | 13499 | 1864224
2009/11/23 | 01:20:00 | 2009/11/23 01:20 | 11.141 | 0.85 | 0 | 11.141 | 13424 | 0 | 13420 | 1864224
2009/11/23 | 01:40:00 | 2009/11/23 01:40 | 11.064 | 0.846 | 0 | 11.064 | 13320 | 0 | 13323 | 1864224
2009/11/23 | 02:00:00 | 2009/11/23 02:00 | 10.995 | 0.843 | 0 | 10.995 | 13235 | 0 | 13235 | 1864224
2009/11/23 | 02:20:00 | 2009/11/23 02:20 | 10.946 | 0.841 | 0 | 10.946 | 13169 | 0 | 13165 | 1864224
2009/11/23 | 02:40:00 | 2009/11/23 02:40 | 10.876 | 0.837 | 0 | 10.876 | 13093 | 0 | 13093 | 1864224
2009/11/23 | 03:00:00 | 2009/11/23 03:00 | 10.807 | 0.834 | 0 | 10.807 | 13010 | 0 | 13010 | 1864224
2009/11/23 | 03:20:00 | 2009/11/23 03:20 | 10.759 | 0.832 | 0 | 10.759 | 12944 | 0 | 12940 | 1864224
2009/11/23 | 03:40:00 | 2009/11/23 03:40 | 10.676 | 0.828 | 0 | 10.676 | 12857 | 0 | 12861 | 1864224
2009/11/23 | 04:00:00 | 2009/11/23 04:00 | 10.621 | 0.825 | 0 | 10.621 | 12783 | 0 | 12778 | 1864224
2009/11/23 | 04:20:00 | 2009/11/23 04:20 | 10.566 | 0.822 | 0 | 10.566 | 12707 | 0 | 12712 | 1864224
2009/11/23 | 04:40:00 | 2009/11/23 04:40 | 10.491 | 0.819 | 0 | 10.491 | 12634 | 0 | 12634 | 1864224
2009/11/23 | 05:00:00 | 2009/11/23 05:00 | 10.436 | 0.816 | 0 | 10.436 | 12561 | 0 | 12556 | 1864224
2009/11/23 | 05:20:00 | 2009/11/23 05:20 | 10.375 | 0.813 | 0 | 10.375 | 12497 | 0 | 12487 | 1864224
2009/11/23 | 05:40:00 | 2009/11/23 05:40 | 10.328 | 0.811 | 0 | 10.328 | 12415 | 0 | 12422 | 1864224
2009/11/23 | 06:00:00 | 2009/11/23 06:00 | 10.253 | 0.807 | 0 | 10.253 | 12358 | 0 | 12349 | 1864224
2009/11/23 | 06:20:00 | 2009/11/23 06:20 | 10.199 | 0.804 | 0 | 10.199 | 12266 | 0 | 12271 | 1864224
2009/11/23 | 06:40:00 | 2009/11/23 06:40 | 10.145 | 0.802 | 0 | 10.145 | 12206 | 0 | 12206 | 1864224
2009/11/23 | 07:00:00 | 2009/11/23 07:00 | 10.071 | 0.798 | 0 | 10.071 | 12139 | 0 | 12130 | 1864224
2009/11/23 | 07:20:00 | 2009/11/23 07:20 | 10.054 | 0.797 | 0 | 10.054 | 12075 | 0 | 12075 | 1864224
2009/11/23 | 07:40:00 | 2009/11/23 07:40 | 9.996 | 0.794 | 0 | 9.996 | 12035 | 0 | 12030 | 1864224
2009/11/23 | 08:00:00 | 2009/11/23 08:00 | 9.949 | 0.792 | 0 | 9.949 | 11963 | 0 | 11967 | 1864224
2009/11/23 | 08:20:00 | 2009/11/23 08:20 | 9.896 | 0.789 | 0 | 9.896 | 11902 | 0 | 11907 | 1864224
2009/11/23 | 08:40:00 | 2009/11/23 08:40 | 9.822 | 0.786 | 0 | 9.822 | 11831 | 0 | 11831 | 1864224
2009/11/23 | 09:00:00 | 2009/11/23 09:00 | 9.789 | 0.784 | 0 | 9.789 | 11767 | 0 | 11767 | 1864224
2009/11/23 | 09:20:00 | 2009/11/23 09:20 | 9.723 | 0.781 | 0 | 9.723 | 11707 | 0 | 11707 | 1864224
2009/11/23 | 09:40:00 | 2009/11/23 09:40 | 9.676 | 0.778 | 0 | 9.676 | 11639 | 0 | 11639 | 1864224
2009/11/23 | 10:00:00 | 2009/11/23 10:00 | 9.63 | 0.776 | 0 | 9.63 | 11579 | 0 | 11584 | 1864224
2009/11/23 | 10:20:00 | 2009/11/23 10:20 | 9.57 | 0.773 | 0 | 9.57 | 11530 | 0 | 11520 | 1864224
2009/11/23 | 10:40:00 | 2009/11/23 10:40 | 9.524 | 0.771 | 0 | 9.524 | 11450 | 0 | 11456 | 1864224
2009/11/23 | 11:00:00 | 2009/11/23 11:00 | 9.471 | 0.768 | 0 | 9.471 | 11402 | 0 | 11397 | 1864224
2009/11/23 | 11:20:00 | 2009/11/23 11:20 | 9.419 | 0.765 | 0 | 9.419 | 11329 | 0 | 11334 | 1864224
2009/11/23 | 11:40:00 | 2009/11/23 11:40 | 9.36 | 0.762 | 0 | 9.36 | 11270 | 0 | 11267 | 1864224
2009/11/23 | 12:00:00 | 2009/11/23 12:00 | 9.294 | 0.759 | 0 | 9.294 | 11193 | 0 | 11192 | 1864224
2009/11/23 | 12:20:00 | 2009/11/23 12:20 | 9.249 | 0.757 | 0 | 9.249 | 11131 | 0 | 11126 | 1864224
2009/11/23 | 12:40:00 | 2009/11/23 12:40 | 9.19 | 0.754 | 0 | 9.19 | 11060 | 0 | 11063 | 1864224
2009/11/23 | 13:00:00 | 2009/11/23 13:00 | 9.138 | 0.751 | 0 | 9.138 | 11002 | 0 | 10997 | 1864224
2009/11/23 | 13:20:00 | 2009/11/23 13:20 | 9.073 | 0.748 | 0 | 9.073 | 10927 | 0 | 10927 | 1864224
2009/11/23 | 13:40:00 | 2009/11/23 13:40 | 9.035 | 0.746 | 0 | 9.035 | 10862 | 0 | 10865 | 1864224
2009/11/23 | 14:00:00 | 2009/11/23 14:00 | 8.964 | 0.742 | 0 | 8.964 | 10808 | 0 | 10799 | 1864224
2009/11/23 | 14:20:00 | 2009/11/23 14:20 | 8.931 | 0.74 | 0 | 8.931 | 10737 | 0 | 10737 | 1864224
2009/11/23 | 14:40:00 | 2009/11/23 14:40 | 8.893 | 0.738 | 0 | 8.893 | 10698 | 0 | 10694 | 1864224
2009/11/23 | 15:00:00 | 2009/11/23 15:00 | 8.829 | 0.735 | 0 | 8.829 | 10633 | 0 | 10633 | 1864224
2009/11/23 | 15:20:00 | 2009/11/23 15:20 | 8.778 | 0.732 | 0 | 8.778 | 10559 | 0 | 10564 | 1864224
2009/11/23 | 15:40:00 | 2009/11/23 15:40 | 8.72 | 0.729 | 0 | 8.72 | 10502 | 0 | 10499 | 1864224
2009/11/23 | 16:00:00 | 2009/11/23 16:00 | 8.675 | 0.727 | 0 | 8.675 | 10433 | 0 | 10437 | 1864224
2009/11/23 | 16:20:00 | 2009/11/23 16:20 | 8.625 | 0.724 | 0 | 8.625 | 10375 | 0 | 10380 | 1864224
2009/11/23 | 16:40:00 | 2009/11/23 16:40 | 8.568 | 0.721 | 0 | 8.568 | 10318 | 0 | 10316 | 1864224
2009/11/23 | 17:00:00 | 2009/11/23 17:00 | 8.523 | 0.719 | 0 | 8.523 | 10250 | 0 | 10255 | 1864224
2009/11/23 | 17:20:00 | 2009/11/23 17:20 | 8.473 | 0.716 | 0 | 8.473 | 10193 | 0 | 10198 | 1864224
2009/11/23 | 17:40:00 | 2009/11/23 17:40 | 8.422 | 0.714 | 0 | 8.422 | 10137 | 0 | 10137 | 1864224
2009/11/23 | 18:00:00 | 2009/11/23 18:00 | 8.391 | 0.712 | 0 | 8.391 | 10088 | 0 | 10088 | 1864224
2009/11/23 | 18:20:00 | 2009/11/23 18:20 | 8.341 | 0.709 | 0 | 8.341 | 10034 | 0 | 10039 | 1864224
2009/11/23 | 18:40:00 | 2009/11/23 18:40 | 8.29 | 0.707 | 0 | 8.29 | 9979 | 0 | 9979 | 1864224
2009/11/23 | 19:00:00 | 2009/11/23 19:00 | 8.259 | 0.705 | 0 | 8.259 | 9930 | 0 | 9929 | 1864224
2009/11/23 | 19:20:00 | 2009/11/23 19:20 | 8.216 | 0.703 | 0 | 8.216 | 9878 | 0 | 9885 | 1864224
2009/11/23 | 19:40:00 | 2009/11/23 19:40 | 8.191 | 0.701 | 0 | 8.191 | 9848 | 0 | 9844 | 1864224
2009/11/23 | 20:00:00 | 2009/11/23 20:00 | 8.147 | 0.699 | 0 | 8.147 | 9798 | 0 | 9803 | 1864224
2009/11/23 | 20:20:00 | 2009/11/23 20:20 | 8.104 | 0.697 | 0 | 8.104 | 9755 | 0 | 9751 | 1864224
2009/11/23 | 20:40:00 | 2009/11/23 20:40 | 8.066 | 0.695 | 0 | 8.066 | 9699 | 0 | 9702 | 1864224
2009/11/23 | 21:00:00 | 2009/11/23 21:00 | 8.035 | 0.693 | 0 | 8.035 | 9661 | 0 | 9661 | 1864224
2009/11/23 | 21:20:00 | 2009/11/23 21:20 | 8.02 | 0.692 | 0 | 8.02 | 9633 | 0 | 9633 | 1864224
2009/11/23 | 21:40:00 | 2009/11/23 21:40 | 7.986 | 0.69 | 0 | 7.986 | 9608 | 0 | 9604 | 1864224
2009/11/23 | 22:00:00 | 2009/11/23 22:00 | 7.943 | 0.688 | 0 | 7.943 | 9553 | 0 | 9557 | 1864224
2009/11/23 | 22:20:00 | 2009/11/23 22:20 | 7.912 | 0.686 | 0 | 7.912 | 9513 | 0 | 9513 | 1864224
2009/11/23 | 22:40:00 | 2009/11/23 22:40 | 7.881 | 0.685 | 0 | 7.881 | 9476 | 0 | 9476 | 1864224
2009/11/23 | 23:00:00 | 2009/11/23 23:00 | 7.851 | 0.683 | 0 | 7.851 | 9439 | 0 | 9439 | 1864224
2009/11/23 | 23:20:00 | 2009/11/23 23:20 | 7.82 | 0.681 | 0 | 7.82 | 9402 | 0 | 9403 | 1864224
2009/11/23 | 23:40:00 | 2009/11/23 23:40 | 7.802 | 0.68 | 0 | 7.802 | 9372 | 0 | 9373 | 1864224
2009/11/24 | 00:00:00 | 2009/11/24 00:00 | 7.777 | 0.679 | 0 | 7.777 | 9350 | 0 | 9347 | 1864224
2009/11/24 | 00:20:00 | 2009/11/24 00:20 | 7.747 | 0.677 | 0 | 7.747 | 9314 | 0 | 9314 | 1864224
2009/11/24 | 00:40:00 | 2009/11/24 00:40 | 7.716 | 0.676 | 0 | 7.716 | 9278 | 0 | 9278 | 1864224
2009/11/24 | 01:00:00 | 2009/11/24 01:00 | 7.686 | 0.674 | 0 | 7.686 | 9241 | 0 | 9241 | 1864224
2009/11/24 | 01:20:00 | 2009/11/24 01:20 | 7.655 | 0.672 | 0 | 7.655 | 9205 | 0 | 9205 | 1864224
2009/11/24 | 01:40:00 | 2009/11/24 01:40 | 7.625 | 0.671 | 0 | 7.625 | 9168 | 0 | 9168 | 1864224
2009/11/24 | 02:00:00 | 2009/11/24 02:00 | 7.595 | 0.669 | 0 | 7.595 | 9132 | 0 | 9132 | 1864224
2009/11/24 | 02:20:00 | 2009/11/24 02:20 | 7.552 | 0.667 | 0 | 7.552 | 9093 | 0 | 9088 | 1864224
2009/11/24 | 02:40:00 | 2009/11/24 02:40 | 7.516 | 0.665 | 0 | 7.516 | 9038 | 0 | 9041 | 1864224
2009/11/24 | 03:00:00 | 2009/11/24 03:00 | 7.486 | 0.663 | 0 | 7.486 | 9001 | 0 | 9001 | 1864224
2009/11/24 | 03:20:00 | 2009/11/24 03:20 | 7.462 | 0.662 | 0 | 7.462 | 8967 | 0 | 8969 | 1864224
2009/11/24 | 03:40:00 | 2009/11/24 03:40 | 7.447 | 0.661 | 0 | 7.447 | 8945 | 0 | 8945 | 1864224
2009/11/24 | 04:00:00 | 2009/11/24 04:00 | 7.432 | 0.66 | 0 | 7.432 | 8927 | 0 | 8927 | 1864224
2009/11/24 | 04:20:00 | 2009/11/24 04:20 | 7.41 | 0.659 | 0 | 7.41 | 8902 | 0 | 8905 | 1864224
2009/11/24 | 04:40:00 | 2009/11/24 04:40 | 7.4 | 0.658 | 0 | 7.4 | 8886 | 0 | 8886 | 1864224
2009/11/24 | 05:00:00 | 2009/11/24 05:00 | 7.36 | 0.656 | 0 | 7.36 | 8863 | 0 | 8856 | 1864224
2009/11/24 | 05:20:00 | 2009/11/24 05:20 | 7.33 | 0.654 | 0 | 7.33 | 8814 | 0 | 8814 | 1864224
2009/11/24 | 05:40:00 | 2009/11/24 05:40 | 7.312 | 0.653 | 0 | 7.312 | 8784 | 0 | 8785 | 1864224
2009/11/24 | 06:00:00 | 2009/11/24 06:00 | 7.271 | 0.651 | 0 | 7.271 | 8756 | 0 | 8750 | 1864224
2009/11/24 | 06:20:00 | 2009/11/24 06:20 | 7.241 | 0.649 | 0 | 7.241 | 8707 | 0 | 8707 | 1864224
2009/11/24 | 06:40:00 | 2009/11/24 06:40 | 7.219 | 0.648 | 0 | 7.219 | 8675 | 0 | 8676 | 1864224
2009/11/24 | 07:00:00 | 2009/11/24 07:00 | 7.199 | 0.647 | 0 | 7.199 | 8651 | 0 | 8651 | 1864224
2009/11/24 | 07:20:00 | 2009/11/24 07:20 | 7.158 | 0.645 | 0 | 7.158 | 8618 | 0 | 8614 | 1864224
2009/11/24 | 07:40:00 | 2009/11/24 07:40 | 7.134 | 0.643 | 0 | 7.134 | 8575 | 0 | 8575 | 1864224
2009/11/24 | 08:00:00 | 2009/11/24 08:00 | 7.11 | 0.642 | 0 | 7.11 | 8538 | 0 | 8546 | 1864224
2009/11/24 | 08:20:00 | 2009/11/24 08:20 | 7.087 | 0.641 | 0 | 7.087 | 8527 | 0 | 8518 | 1864224
2009/11/24 | 08:40:00 | 2009/11/24 08:40 | 7.051 | 0.639 | 0 | 7.051 | 8480 | 0 | 8483 | 1864224
2009/11/24 | 09:00:00 | 2009/11/24 09:00 | 7.022 | 0.637 | 0 | 7.022 | 8444 | 0 | 8444 | 1864224
2009/11/24 | 09:20:00 | 2009/11/24 09:20 | 6.998 | 0.636 | 0 | 6.998 | 8410 | 0 | 8412 | 1864224
2009/11/24 | 09:40:00 | 2009/11/24 09:40 | 6.981 | 0.635 | 0 | 6.981 | 8389 | 0 | 8387 | 1864224
2009/11/24 | 10:00:00 | 2009/11/24 10:00 | 6.952 | 0.633 | 0 | 6.952 | 8359 | 0 | 8360 | 1864224
2009/11/24 | 10:20:00 | 2009/11/24 10:20 | 6.922 | 0.631 | 0 | 6.922 | 8324 | 0 | 8324 | 1864224
2009/11/24 | 10:40:00 | 2009/11/24 10:40 | 6.893 | 0.63 | 0 | 6.893 | 8289 | 0 | 8289 | 1864224
2009/11/24 | 11:00:00 | 2009/11/24 11:00 | 6.864 | 0.628 | 0 | 6.864 | 8254 | 0 | 8254 | 1864224
2009/11/24 | 11:20:00 | 2009/11/24 11:20 | 6.817 | 0.625 | 0 | 6.817 | 8205 | 0 | 8209 | 1864224
2009/11/24 | 11:40:00 | 2009/11/24 11:40 | 6.774 | 0.623 | 0 | 6.774 | 8153 | 0 | 8155 | 1864224
2009/11/24 | 12:00:00 | 2009/11/24 12:00 | 6.759 | 0.622 | 0 | 6.759 | 8120 | 0 | 8120 | 1864224
2009/11/24 | 12:20:00 | 2009/11/24 12:20 | 6.73 | 0.62 | 0 | 6.73 | 8094 | 0 | 8093 | 1864224
2009/11/24 | 12:40:00 | 2009/11/24 12:40 | 6.701 | 0.619 | 0 | 6.701 | 8059 | 0 | 8059 | 1864224
2009/11/24 | 13:00:00 | 2009/11/24 13:00 | 6.673 | 0.617 | 0 | 6.673 | 8024 | 0 | 8024 | 1864224
2009/11/24 | 13:20:00 | 2009/11/24 13:20 | 6.644 | 0.615 | 0 | 6.644 | 7990 | 0 | 7990 | 1864224
2009/11/24 | 13:40:00 | 2009/11/24 13:40 | 6.63 | 0.615 | 0 | 6.63 | 7963 | 0 | 7964 | 1864224
2009/11/24 | 14:00:00 | 2009/11/24 14:00 | 6.621 | 0.614 | 0 | 6.621 | 7951 | 0 | 7951 | 1864224
2009/11/24 | 14:20:00 | 2009/11/24 14:20 | 6.575 | 0.611 | 0 | 6.575 | 7913 | 0 | 7918 | 1864224
2009/11/24 | 14:40:00 | 2009/11/24 14:40 | 6.532 | 0.609 | 0 | 6.532 | 7863 | 0 | 7864 | 1864224
2009/11/24 | 15:00:00 | 2009/11/24 15:00 | 6.517 | 0.608 | 0 | 6.517 | 7830 | 0 | 7829 | 1864224
2009/11/24 | 15:20:00 | 2009/11/24 15:20 | 6.477 | 0.606 | 0 | 6.477 | 7801 | 0 | 7796 | 1864224
2009/11/24 | 15:40:00 | 2009/11/24 15:40 | 6.455 | 0.604 | 0 | 6.455 | 7755 | 0 | 7759 | 1864224
2009/11/24 | 16:00:00 | 2009/11/24 16:00 | 6.415 | 0.602 | 0 | 6.415 | 7728 | 0 | 7722 | 1864224
2009/11/24 | 16:20:00 | 2009/11/24 16:20 | 6.401 | 0.601 | 0 | 6.401 | 7689 | 0 | 7690 | 1864224
2009/11/24 | 16:40:00 | 2009/11/24 16:40 | 6.377 | 0.6 | 0 | 6.377 | 7667 | 0 | 7667 | 1864224
2009/11/24 | 17:00:00 | 2009/11/24 17:00 | 6.358 | 0.599 | 0 | 6.358 | 7641 | 0 | 7641 | 1864224
2009/11/24 | 17:20:00 | 2009/11/24 17:20 | 6.335 | 0.597 | 0 | 6.335 | 7618 | 0 | 7616 | 1864224
2009/11/24 | 17:40:00 | 2009/11/24 17:40 | 6.293 | 0.595 | 0 | 6.293 | 7576 | 0 | 7577 | 1864224
2009/11/24 | 18:00:00 | 2009/11/24 18:00 | 6.279 | 0.594 | 0 | 6.279 | 7543 | 0 | 7543 | 1864224
2009/11/24 | 18:20:00 | 2009/11/24 18:20 | 6.24 | 0.592 | 0 | 6.24 | 7515 | 0 | 7511 | 1864224
2009/11/24 | 18:40:00 | 2009/11/24 18:40 | 6.2 | 0.589 | 0 | 6.2 | 7464 | 0 | 7464 | 1864224
2009/11/24 | 19:00:00 | 2009/11/24 19:00 | 6.161 | 0.587 | 0 | 6.161 | 7413 | 0 | 7417 | 1864224
2009/11/24 | 19:20:00 | 2009/11/24 19:20 | 6.137 | 0.586 | 0 | 6.137 | 7377 | 0 | 7379 | 1864224
2009/11/24 | 19:40:00 | 2009/11/24 19:40 | 6.118 | 0.584 | 0 | 6.118 | 7353 | 0 | 7353 | 1864224
2009/11/24 | 20:00:00 | 2009/11/24 20:00 | 6.094 | 0.583 | 0 | 6.094 | 7329 | 0 | 7327 | 1864224
2009/11/24 | 20:20:00 | 2009/11/24 20:20 | 6.061 | 0.581 | 0 | 6.061 | 7285 | 0 | 7293 | 1864224
2009/11/24 | 20:40:00 | 2009/11/24 20:40 | 6.061 | 0.581 | 0 | 6.061 | 7273 | 0 | 7273 | 1864224
2009/11/24 | 21:00:00 | 2009/11/24 21:00 | 6.027 | 0.579 | 0 | 6.027 | 7261 | 0 | 7253 | 1864224
2009/11/24 | 21:20:00 | 2009/11/24 21:20 | 6 | 0.577 | 0 | 6 | 7216 | 0 | 7216 | 1864224
2009/11/24 | 21:40:00 | 2009/11/24 21:40 | 5.983 | 0.576 | 0 | 5.983 | 7188 | 0 | 7190 | 1864224
2009/11/24 | 22:00:00 | 2009/11/24 22:00 | 5.944 | 0.574 | 0 | 5.944 | 7162 | 0 | 7156 | 1864224
2009/11/24 | 22:20:00 | 2009/11/24 22:20 | 5.944 | 0.574 | 0 | 5.944 | 7133 | 0 | 7133 | 1864224
2009/11/24 | 22:40:00 | 2009/11/24 22:40 | 5.933 | 0.573 | 0 | 5.933 | 7132 | 0 | 7126 | 1864224
2009/11/24 | 23:00:00 | 2009/11/24 23:00 | 5.911 | 0.572 | 0 | 5.911 | 7099 | 0 | 7106 | 1864224
2009/11/24 | 23:20:00 | 2009/11/24 23:20 | 5.893 | 0.571 | 0 | 5.893 | 7082 | 0 | 7082 | 1864224
2009/11/24 | 23:40:00 | 2009/11/24 23:40 | 5.873 | 0.57 | 0 | 5.873 | 7060 | 0 | 7060 | 1864224
2009/11/25 | 00:00:00 | 2009/11/25 00:00 | 5.862 | 0.569 | 0 | 5.862 | 7037 | 0 | 7041 | 1864224
2009/11/25 | 00:20:00 | 2009/11/25 00:20 | 5.829 | 0.567 | 0 | 5.829 | 7006 | 0 | 7015 | 1864224
2009/11/25 | 00:40:00 | 2009/11/25 00:40 | 5.823 | 0.567 | 0 | 5.823 | 6994 | 0 | 6991 | 1864224
2009/11/25 | 01:00:00 | 2009/11/25 01:00 | 5.807 | 0.566 | 0 | 5.807 | 6975 | 0 | 6978 | 1864224
2009/11/25 | 01:20:00 | 2009/11/25 01:20 | 5.798 | 0.565 | 0 | 5.798 | 6963 | 0 | 6963 | 1864224
2009/11/25 | 01:40:00 | 2009/11/25 01:40 | 5.774 | 0.564 | 0 | 5.774 | 6945 | 0 | 6943 | 1864224
2009/11/25 | 02:00:00 | 2009/11/25 02:00 | 5.747 | 0.562 | 0 | 5.747 | 6912 | 0 | 6913 | 1864224
2009/11/25 | 02:20:00 | 2009/11/25 02:20 | 5.744 | 0.562 | 0 | 5.744 | 6895 | 0 | 6895 | 1864224
2009/11/25 | 02:40:00 | 2009/11/25 02:40 | 5.737 | 0.561 | 0 | 5.737 | 6889 | 0 | 6889 | 1864224
2009/11/25 | 03:00:00 | 2009/11/25 03:00 | 5.73 | 0.561 | 0 | 5.73 | 6880 | 0 | 6880 | 1864224
2009/11/25 | 03:20:00 | 2009/11/25 03:20 | 5.708 | 0.56 | 0 | 5.708 | 6861 | 0 | 6863 | 1864224
2009/11/25 | 03:40:00 | 2009/11/25 03:40 | 5.692 | 0.559 | 0 | 5.692 | 6842 | 0 | 6840 | 1864224
2009/11/25 | 04:00:00 | 2009/11/25 04:00 | 5.677 | 0.558 | 0 | 5.677 | 6819 | 0 | 6821 | 1864224
2009/11/25 | 04:20:00 | 2009/11/25 04:20 | 5.67 | 0.557 | 0 | 5.67 | 6809 | 0 | 6808 | 1864224
2009/11/25 | 04:40:00 | 2009/11/25 04:40 | 5.66 | 0.557 | 0 | 5.66 | 6800 | 0 | 6798 | 1864224
2009/11/25 | 05:00:00 | 2009/11/25 05:00 | 5.646 | 0.556 | 0 | 5.646 | 6780 | 0 | 6784 | 1864224
2009/11/25 | 05:20:00 | 2009/11/25 05:20 | 5.642 | 0.556 | 0 | 5.642 | 6773 | 0 | 6773 | 1864224
2009/11/25 | 05:40:00 | 2009/11/25 05:40 | 5.637 | 0.555 | 0 | 5.637 | 6767 | 0 | 6767 | 1864224
2009/11/25 | 06:00:00 | 2009/11/25 06:00 | 5.633 | 0.555 | 0 | 5.633 | 6762 | 0 | 6762 | 1864224
2009/11/25 | 06:20:00 | 2009/11/25 06:20 | 5.606 | 0.553 | 0 | 5.606 | 6743 | 0 | 6743 | 1864224
2009/11/25 | 06:40:00 | 2009/11/25 06:40 | 5.584 | 0.552 | 0 | 5.584 | 6711 | 0 | 6714 | 1864224
2009/11/25 | 07:00:00 | 2009/11/25 07:00 | 5.552 | 0.55 | 0 | 5.552 | 6689 | 0 | 6682 | 1864224
2009/11/25 | 07:20:00 | 2009/11/25 07:20 | 5.538 | 0.549 | 0 | 5.538 | 6654 | 0 | 6654 | 1864224
2009/11/25 | 07:40:00 | 2009/11/25 07:40 | 5.525 | 0.548 | 0 | 5.525 | 6638 | 0 | 6638 | 1864224
2009/11/25 | 08:00:00 | 2009/11/25 08:00 | 5.519 | 0.548 | 0 | 5.519 | 6624 | 0 | 6626 | 1864224
2009/11/25 | 08:20:00 | 2009/11/25 08:20 | 5.51 | 0.547 | 0 | 5.51 | 6618 | 0 | 6617 | 1864224
2009/11/25 | 08:40:00 | 2009/11/25 08:40 | 5.498 | 0.547 | 0 | 5.498 | 6607 | 0 | 6605 | 1864224
2009/11/25 | 09:00:00 | 2009/11/25 09:00 | 5.482 | 0.546 | 0 | 5.482 | 6585 | 0 | 6588 | 1864224
2009/11/25 | 09:20:00 | 2009/11/25 09:20 | 5.473 | 0.545 | 0 | 5.473 | 6573 | 0 | 6573 | 1864224
2009/11/25 | 09:40:00 | 2009/11/25 09:40 | 5.45 | 0.544 | 0 | 5.45 | 6555 | 0 | 6554 | 1864224
2009/11/25 | 10:00:00 | 2009/11/25 10:00 | 5.423 | 0.542 | 0 | 5.423 | 6524 | 0 | 6524 | 1864224
2009/11/25 | 10:20:00 | 2009/11/25 10:20 | 5.414 | 0.541 | 0 | 5.414 | 6502 | 0 | 6502 | 1864224
2009/11/25 | 10:40:00 | 2009/11/25 10:40 | 5.396 | 0.54 | 0 | 5.396 | 6491 | 0 | 6486 | 1864224
2009/11/25 | 11:00:00 | 2009/11/25 11:00 | 5.371 | 0.539 | 0 | 5.371 | 6454 | 0 | 6460 | 1864224
2009/11/25 | 11:20:00 | 2009/11/25 11:20 | 5.364 | 0.538 | 0 | 5.364 | 6441 | 0 | 6441 | 1864224
2009/11/25 | 11:40:00 | 2009/11/25 11:40 | 5.354 | 0.538 | 0 | 5.354 | 6433 | 0 | 6431 | 1864224
2009/11/25 | 12:00:00 | 2009/11/25 12:00 | 5.335 | 0.537 | 0 | 5.335 | 6411 | 0 | 6413 | 1864224
2009/11/25 | 12:20:00 | 2009/11/25 12:20 | 5.306 | 0.535 | 0 | 5.306 | 6390 | 0 | 6385 | 1864224
2009/11/25 | 12:40:00 | 2009/11/25 12:40 | 5.285 | 0.533 | 0 | 5.285 | 6355 | 0 | 6355 | 1864224
2009/11/25 | 13:00:00 | 2009/11/25 13:00 | 5.264 | 0.532 | 0 | 5.264 | 6322 | 0 | 6329 | 1864224
2009/11/25 | 13:20:00 | 2009/11/25 13:20 | 5.248 | 0.531 | 0 | 5.248 | 6303 | 0 | 6307 | 1864224
2009/11/25 | 13:40:00 | 2009/11/25 13:40 | 5.213 | 0.529 | 0 | 5.213 | 6278 | 0 | 6277 | 1864224
2009/11/25 | 14:00:00 | 2009/11/25 14:00 | 5.195 | 0.528 | 0 | 5.195 | 6245 | 0 | 6245 | 1864224
2009/11/25 | 14:20:00 | 2009/11/25 14:20 | 5.185 | 0.527 | 0 | 5.185 | 6226 | 0 | 6228 | 1864224
2009/11/25 | 14:40:00 | 2009/11/25 14:40 | 5.164 | 0.526 | 0 | 5.164 | 6212 | 0 | 6209 | 1864224
2009/11/25 | 15:00:00 | 2009/11/25 15:00 | 5.153 | 0.525 | 0 | 5.153 | 6187 | 0 | 6190 | 1864224
2009/11/25 | 15:20:00 | 2009/11/25 15:20 | 5.14 | 0.524 | 0 | 5.14 | 6176 | 0 | 6176 | 1864224
2009/11/25 | 15:40:00 | 2009/11/25 15:40 | 5.122 | 0.523 | 0 | 5.122 | 6156 | 0 | 6157 | 1864224
2009/11/25 | 16:00:00 | 2009/11/25 16:00 | 5.122 | 0.523 | 0 | 5.122 | 6146 | 0 | 6146 | 1864224
2009/11/25 | 16:20:00 | 2009/11/25 16:20 | 5.07 | 0.52 | 0 | 5.07 | 6106 | 0 | 6115 | 1864224
2009/11/25 | 16:40:00 | 2009/11/25 16:40 | 5.057 | 0.519 | 0 | 5.057 | 6076 | 0 | 6076 | 1864224
2009/11/25 | 17:00:00 | 2009/11/25 17:00 | 5.044 | 0.518 | 0 | 5.044 | 6060 | 0 | 6061 | 1864224
2009/11/25 | 17:20:00 | 2009/11/25 17:20 | 5.013 | 0.516 | 0 | 5.013 | 6027 | 0 | 6034 | 1864224
2009/11/25 | 17:40:00 | 2009/11/25 17:40 | 5.008 | 0.516 | 0 | 5.008 | 6015 | 0 | 6013 | 1864224
2009/11/25 | 18:00:00 | 2009/11/25 18:00 | 4.987 | 0.514 | 0 | 4.987 | 5995 | 0 | 5997 | 1864224
2009/11/25 | 18:20:00 | 2009/11/25 18:20 | 4.97 | 0.513 | 0 | 4.97 | 5974 | 0 | 5974 | 1864224
2009/11/25 | 18:40:00 | 2009/11/25 18:40 | 4.961 | 0.513 | 0 | 4.961 | 5959 | 0 | 5959 | 1864224
2009/11/25 | 19:00:00 | 2009/11/25 19:00 | 4.935 | 0.511 | 0 | 4.935 | 5938 | 0 | 5938 | 1864224
2009/11/25 | 19:20:00 | 2009/11/25 19:20 | 4.915 | 0.51 | 0 | 4.915 | 5917 | 0 | 5910 | 1864224
2009/11/25 | 19:40:00 | 2009/11/25 19:40 | 4.903 | 0.509 | 0 | 4.903 | 5886 | 0 | 5891 | 1864224
2009/11/25 | 20:00:00 | 2009/11/25 20:00 | 4.897 | 0.508 | 0 | 4.897 | 5880 | 0 | 5880 | 1864224
2009/11/25 | 20:20:00 | 2009/11/25 20:20 | 4.89 | 0.508 | 0 | 4.89 | 5872 | 0 | 5872 | 1864224
2009/11/25 | 20:40:00 | 2009/11/25 20:40 | 4.871 | 0.507 | 0 | 4.871 | 5857 | 0 | 5857 | 1864224
2009/11/25 | 21:00:00 | 2009/11/25 21:00 | 4.858 | 0.506 | 0 | 4.858 | 5838 | 0 | 5837 | 1864224
2009/11/25 | 21:20:00 | 2009/11/25 21:20 | 4.828 | 0.504 | 0 | 4.828 | 5804 | 0 | 5812 | 1864224
2009/11/25 | 21:40:00 | 2009/11/25 21:40 | 4.828 | 0.504 | 0 | 4.828 | 5793 | 0 | 5794 | 1864224
2009/11/25 | 22:00:00 | 2009/11/25 22:00 | 4.828 | 0.504 | 0 | 4.828 | 5793 | 0 | 5794 | 1864224
2009/11/25 | 22:20:00 | 2009/11/25 22:20 | 4.828 | 0.504 | 0 | 4.828 | 5793 | 0 | 5794 | 1864224
2009/11/25 | 22:40:00 | 2009/11/25 22:40 | 4.797 | 0.502 | 0 | 4.797 | 5775 | 0 | 5775 | 1864224
2009/11/25 | 23:00:00 | 2009/11/25 23:00 | 4.797 | 0.502 | 0 | 4.797 | 5756 | 0 | 5756 | 1864224
2009/11/25 | 23:20:00 | 2009/11/25 23:20 | 4.777 | 0.501 | 0 | 4.777 | 5751 | 0 | 5744 | 1864224
2009/11/25 | 23:40:00 | 2009/11/25 23:40 | 4.766 | 0.5 | 0 | 4.766 | 5721 | 0 | 5726 | 1864224
2009/11/26 | 00:00:00 | 2009/11/26 00:00 | 4.766 | 0.5 | 0 | 4.766 | 5720 | 0 | 5719 | 1864224
2009/11/26 | 00:20:00 | 2009/11/26 00:20 | 4.751 | 0.499 | 0 | 4.751 | 5707 | 0 | 5710 | 1864224
2009/11/26 | 00:40:00 | 2009/11/26 00:40 | 4.751 | 0.499 | 0 | 4.751 | 5701 | 0 | 5701 | 1864224
2009/11/26 | 01:00:00 | 2009/11/26 01:00 | 4.751 | 0.499 | 0 | 4.751 | 5701 | 0 | 5701 | 1864224
2009/11/26 | 01:20:00 | 2009/11/26 01:20 | 4.751 | 0.499 | 0 | 4.751 | 5701 | 0 | 5701 | 1864224
2009/11/26 | 01:40:00 | 2009/11/26 01:40 | 4.721 | 0.497 | 0 | 4.721 | 5683 | 0 | 5683 | 1864224
2009/11/26 | 02:00:00 | 2009/11/26 02:00 | 4.69 | 0.495 | 0 | 4.69 | 5654 | 0 | 5647 | 1864224
2009/11/26 | 02:20:00 | 2009/11/26 02:20 | 4.69 | 0.495 | 0 | 4.69 | 5628 | 0 | 5628 | 1864224
2009/11/26 | 02:40:00 | 2009/11/26 02:40 | 4.69 | 0.495 | 0 | 4.69 | 5628 | 0 | 5628 | 1864224
2009/11/26 | 03:00:00 | 2009/11/26 03:00 | 4.69 | 0.495 | 0 | 4.69 | 5628 | 0 | 5628 | 1864224
2009/11/26 | 03:20:00 | 2009/11/26 03:20 | 4.67 | 0.494 | 0 | 4.67 | 5624 | 0 | 5616 | 1864224
2009/11/26 | 03:40:00 | 2009/11/26 03:40 | 4.658 | 0.493 | 0 | 4.658 | 5592 | 0 | 5597 | 1864224
2009/11/26 | 04:00:00 | 2009/11/26 04:00 | 4.654 | 0.493 | 0 | 4.654 | 5587 | 0 | 5587 | 1864224
2009/11/26 | 04:20:00 | 2009/11/26 04:20 | 4.651 | 0.492 | 0 | 4.651 | 5583 | 0 | 5583 | 1864224
2009/11/26 | 04:40:00 | 2009/11/26 04:40 | 4.648 | 0.492 | 0 | 4.648 | 5580 | 0 | 5579 | 1864224
2009/11/26 | 05:00:00 | 2009/11/26 05:00 | 4.645 | 0.492 | 0 | 4.645 | 5576 | 0 | 5576 | 1864224
2009/11/26 | 05:20:00 | 2009/11/26 05:20 | 4.645 | 0.492 | 0 | 4.645 | 5574 | 0 | 5574 | 1864224
2009/11/26 | 05:40:00 | 2009/11/26 05:40 | 4.645 | 0.492 | 0 | 4.645 | 5574 | 0 | 5574 | 1864224
2009/11/26 | 06:00:00 | 2009/11/26 06:00 | 4.615 | 0.49 | 0 | 4.615 | 5563 | 0 | 5556 | 1864224
2009/11/26 | 06:20:00 | 2009/11/26 06:20 | 4.609 | 0.49 | 0 | 4.609 | 5534 | 0 | 5534 | 1864224
2009/11/26 | 06:40:00 | 2009/11/26 06:40 | 4.602 | 0.489 | 0 | 4.602 | 5526 | 0 | 5527 | 1864224
2009/11/26 | 07:00:00 | 2009/11/26 07:00 | 4.596 | 0.489 | 0 | 4.596 | 5519 | 0 | 5519 | 1864224
2009/11/26 | 07:20:00 | 2009/11/26 07:20 | 4.59 | 0.488 | 0 | 4.59 | 5511 | 0 | 5512 | 1864224
2009/11/26 | 07:40:00 | 2009/11/26 07:40 | 4.585 | 0.488 | 0 | 4.585 | 5504 | 0 | 5505 | 1864224
2009/11/26 | 08:00:00 | 2009/11/26 08:00 | 4.57 | 0.487 | 0 | 4.57 | 5496 | 0 | 5493 | 1864224
2009/11/26 | 08:20:00 | 2009/11/26 08:20 | 4.555 | 0.486 | 0 | 4.555 | 5471 | 0 | 5475 | 1864224
2009/11/26 | 08:40:00 | 2009/11/26 08:40 | 4.548 | 0.486 | 0 | 4.548 | 5462 | 0 | 5462 | 1864224
2009/11/26 | 09:00:00 | 2009/11/26 09:00 | 4.54 | 0.485 | 0 | 4.54 | 5453 | 0 | 5453 | 1864224
2009/11/26 | 09:20:00 | 2009/11/26 09:20 | 4.531 | 0.484 | 0 | 4.531 | 5443 | 0 | 5443 | 1864224
2009/11/26 | 09:40:00 | 2009/11/26 09:40 | 4.52 | 0.484 | 0 | 4.52 | 5432 | 0 | 5431 | 1864224
2009/11/26 | 10:00:00 | 2009/11/26 10:00 | 4.51 | 0.483 | 0 | 4.51 | 5414 | 0 | 5418 | 1864224
2009/11/26 | 10:20:00 | 2009/11/26 10:20 | 4.51 | 0.483 | 0 | 4.51 | 5412 | 0 | 5412 | 1864224
2009/11/26 | 10:40:00 | 2009/11/26 10:40 | 4.5 | 0.482 | 0 | 4.5 | 5410 | 0 | 5406 | 1864224
2009/11/26 | 11:00:00 | 2009/11/26 11:00 | 4.48 | 0.481 | 0 | 4.48 | 5381 | 0 | 5388 | 1864224
2009/11/26 | 11:20:00 | 2009/11/26 11:20 | 4.48 | 0.481 | 0 | 4.48 | 5376 | 0 | 5376 | 1864224
2009/11/26 | 11:40:00 | 2009/11/26 11:40 | 4.48 | 0.481 | 0 | 4.48 | 5376 | 0 | 5376 | 1864224
2009/11/26 | 12:00:00 | 2009/11/26 12:00 | 4.45 | 0.479 | 0 | 4.45 | 5365 | 0 | 5358 | 1864224
2009/11/26 | 12:20:00 | 2009/11/26 12:20 | 4.438 | 0.478 | 0 | 4.438 | 5333 | 0 | 5333 | 1864224
2009/11/26 | 12:40:00 | 2009/11/26 12:40 | 4.425 | 0.477 | 0 | 4.425 | 5318 | 0 | 5318 | 1864224
2009/11/26 | 13:00:00 | 2009/11/26 13:00 | 4.406 | 0.476 | 0 | 4.406 | 5300 | 0 | 5299 | 1864224
2009/11/26 | 13:20:00 | 2009/11/26 13:20 | 4.406 | 0.476 | 0 | 4.406 | 5287 | 0 | 5287 | 1864224
2009/11/26 | 13:40:00 | 2009/11/26 13:40 | 4.376 | 0.474 | 0 | 4.376 | 5269 | 0 | 5269 | 1864224
2009/11/26 | 14:00:00 | 2009/11/26 14:00 | 4.376 | 0.474 | 0 | 4.376 | 5251 | 0 | 5251 | 1864224
2009/11/26 | 14:20:00 | 2009/11/26 14:20 | 4.356 | 0.473 | 0 | 4.356 | 5247 | 0 | 5239 | 1864224
2009/11/26 | 14:40:00 | 2009/11/26 14:40 | 4.34 | 0.472 | 0 | 4.34 | 5214 | 0 | 5218 | 1864224
2009/11/26 | 15:00:00 | 2009/11/26 15:00 | 4.332 | 0.471 | 0 | 4.332 | 5203 | 0 | 5203 | 1864224
2009/11/26 | 15:20:00 | 2009/11/26 15:20 | 4.314 | 0.47 | 0 | 4.314 | 5185 | 0 | 5188 | 1864224
2009/11/26 | 15:40:00 | 2009/11/26 15:40 | 4.306 | 0.469 | 0 | 4.306 | 5172 | 0 | 5172 | 1864224
2009/11/26 | 16:00:00 | 2009/11/26 16:00 | 4.273 | 0.467 | 0 | 4.273 | 5153 | 0 | 5147 | 1864224
2009/11/26 | 16:20:00 | 2009/11/26 16:20 | 4.273 | 0.467 | 0 | 4.273 | 5128 | 0 | 5128 | 1864224
2009/11/26 | 16:40:00 | 2009/11/26 16:40 | 4.273 | 0.467 | 0 | 4.273 | 5128 | 0 | 5128 | 1864224
2009/11/26 | 17:00:00 | 2009/11/26 17:00 | 4.244 | 0.465 | 0 | 4.244 | 5117 | 0 | 5110 | 1864224
2009/11/26 | 17:20:00 | 2009/11/26 17:20 | 4.236 | 0.464 | 0 | 4.236 | 5088 | 0 | 5088 | 1864224
2009/11/26 | 17:40:00 | 2009/11/26 17:40 | 4.224 | 0.464 | 0 | 4.224 | 5078 | 0 | 5076 | 1864224
2009/11/26 | 18:00:00 | 2009/11/26 18:00 | 4.207 | 0.463 | 0 | 4.207 | 5057 | 0 | 5059 | 1864224
2009/11/26 | 18:20:00 | 2009/11/26 18:20 | 4.19 | 0.461 | 0 | 4.19 | 5040 | 0 | 5038 | 1864224
2009/11/26 | 18:40:00 | 2009/11/26 18:40 | 4.183 | 0.461 | 0 | 4.183 | 5022 | 0 | 5024 | 1864224
2009/11/26 | 19:00:00 | 2009/11/26 19:00 | 4.18 | 0.461 | 0 | 4.18 | 5018 | 0 | 5018 | 1864224
2009/11/26 | 19:20:00 | 2009/11/26 19:20 | 4.177 | 0.46 | 0 | 4.177 | 5014 | 0 | 5014 | 1864224
2009/11/26 | 19:40:00 | 2009/11/26 19:40 | 4.174 | 0.46 | 0 | 4.174 | 5011 | 0 | 5011 | 1864224
2009/11/26 | 20:00:00 | 2009/11/26 20:00 | 4.171 | 0.46 | 0 | 4.171 | 5007 | 0 | 5007 | 1864224
2009/11/26 | 20:20:00 | 2009/11/26 20:20 | 4.165 | 0.46 | 0 | 4.165 | 5004 | 0 | 5002 | 1864224
2009/11/26 | 20:40:00 | 2009/11/26 20:40 | 4.149 | 0.458 | 0 | 4.149 | 4988 | 0 | 4988 | 1864224
2009/11/26 | 21:00:00 | 2009/11/26 21:00 | 4.142 | 0.458 | 0 | 4.142 | 4972 | 0 | 4975 | 1864224
2009/11/26 | 21:20:00 | 2009/11/26 21:20 | 4.13 | 0.457 | 0 | 4.13 | 4963 | 0 | 4963 | 1864224
2009/11/26 | 21:40:00 | 2009/11/26 21:40 | 4.118 | 0.456 | 0 | 4.118 | 4949 | 0 | 4949 | 1864224
2009/11/26 | 22:00:00 | 2009/11/26 22:00 | 4.099 | 0.455 | 0 | 4.099 | 4932 | 0 | 4930 | 1864224
2009/11/26 | 22:20:00 | 2009/11/26 22:20 | 4.091 | 0.454 | 0 | 4.091 | 4914 | 0 | 4914 | 1864224
2009/11/26 | 22:40:00 | 2009/11/26 22:40 | 4.08 | 0.454 | 0 | 4.08 | 4904 | 0 | 4903 | 1864224
2009/11/26 | 23:00:00 | 2009/11/26 23:00 | 4.07 | 0.453 | 0 | 4.07 | 4886 | 0 | 4890 | 1864224
2009/11/26 | 23:20:00 | 2009/11/26 23:20 | 4.07 | 0.453 | 0 | 4.07 | 4884 | 0 | 4884 | 1864224
2009/11/26 | 23:40:00 | 2009/11/26 23:40 | 4.07 | 0.453 | 0 | 4.07 | 4884 | 0 | 4884 | 1864224
2009/11/27 | 00:00:00 | 2009/11/27 00:00 | 4.041 | 0.451 | 0 | 4.041 | 4874 | 0 | 4867 | 1864224
2009/11/27 | 00:20:00 | 2009/11/27 00:20 | 4.041 | 0.451 | 0 | 4.041 | 4849 | 0 | 4849 | 1864224
2009/11/27 | 00:40:00 | 2009/11/27 00:40 | 4.041 | 0.451 | 0 | 4.041 | 4849 | 0 | 4849 | 1864224
2009/11/27 | 01:00:00 | 2009/11/27 01:00 | 4.013 | 0.449 | 0 | 4.013 | 4839 | 0 | 4832 | 1864224
2009/11/27 | 01:20:00 | 2009/11/27 01:20 | 4.012 | 0.449 | 0 | 4.012 | 4815 | 0 | 4815 | 1864224
2009/11/27 | 01:40:00 | 2009/11/27 01:40 | 4.011 | 0.449 | 0 | 4.011 | 4814 | 0 | 4814 | 1864224
2009/11/27 | 02:00:00 | 2009/11/27 02:00 | 4.011 | 0.449 | 0 | 4.011 | 4813 | 0 | 4813 | 1864224
2009/11/27 | 02:20:00 | 2009/11/27 02:20 | 4.01 | 0.449 | 0 | 4.01 | 4812 | 0 | 4813 | 1864224
2009/11/27 | 02:40:00 | 2009/11/27 02:40 | 4.009 | 0.449 | 0 | 4.009 | 4811 | 0 | 4811 | 1864224
2009/11/27 | 03:00:00 | 2009/11/27 03:00 | 4.009 | 0.449 | 0 | 4.009 | 4811 | 0 | 4811 | 1864224
2009/11/27 | 03:20:00 | 2009/11/27 03:20 | 4.008 | 0.449 | 0 | 4.008 | 4810 | 0 | 4810 | 1864224
2009/11/27 | 03:40:00 | 2009/11/27 03:40 | 4.007 | 0.449 | 0 | 4.007 | 4809 | 0 | 4809 | 1864224
2009/11/27 | 04:00:00 | 2009/11/27 04:00 | 4.006 | 0.449 | 0 | 4.006 | 4808 | 0 | 4808 | 1864224
2009/11/27 | 04:20:00 | 2009/11/27 04:20 | 4.006 | 0.449 | 0 | 4.006 | 4807 | 0 | 4807 | 1864224
2009/11/27 | 04:40:00 | 2009/11/27 04:40 | 4.005 | 0.448 | 0 | 4.005 | 4807 | 0 | 4807 | 1864224
2009/11/27 | 05:00:00 | 2009/11/27 05:00 | 4.004 | 0.448 | 0 | 4.004 | 4806 | 0 | 4805 | 1864224
2009/11/27 | 05:20:00 | 2009/11/27 05:20 | 4.004 | 0.448 | 0 | 4.004 | 4805 | 0 | 4805 | 1864224
2009/11/27 | 05:40:00 | 2009/11/27 05:40 | 4.003 | 0.448 | 0 | 4.003 | 4804 | 0 | 4804 | 1864224
2009/11/27 | 06:00:00 | 2009/11/27 06:00 | 4.002 | 0.448 | 0 | 4.002 | 4803 | 0 | 4803 | 1864224
2009/11/27 | 06:20:00 | 2009/11/27 06:20 | 4.002 | 0.448 | 0 | 4.002 | 4802 | 0 | 4802 | 1864224
2009/11/27 | 06:40:00 | 2009/11/27 06:40 | 4.001 | 0.448 | 0 | 4.001 | 4802 | 0 | 4802 | 1864224
2009/11/27 | 07:00:00 | 2009/11/27 07:00 | 4 | 0.448 | 0 | 4 | 4801 | 0 | 4801 | 1864224
2009/11/27 | 07:20:00 | 2009/11/27 07:20 | 4 | 0.448 | 0 | 4 | 4800 | 0 | 4800 | 1864224
2009/11/27 | 07:40:00 | 2009/11/27 07:40 | 3.999 | 0.448 | 0 | 3.999 | 4799 | 0 | 4799 | 1864224
2009/11/27 | 08:00:00 | 2009/11/27 08:00 | 3.998 | 0.448 | 0 | 3.998 | 4798 | 0 | 4798 | 1864224
2009/11/27 | 08:20:00 | 2009/11/27 08:20 | 3.983 | 0.447 | 0 | 3.983 | 4786 | 0 | 4789 | 1864224
2009/11/27 | 08:40:00 | 2009/11/27 08:40 | 3.98 | 0.447 | 0 | 3.98 | 4778 | 0 | 4778 | 1864224
2009/11/27 | 09:00:00 | 2009/11/27 09:00 | 3.978 | 0.447 | 0 | 3.978 | 4775 | 0 | 4775 | 1864224
2009/11/27 | 09:20:00 | 2009/11/27 09:20 | 3.975 | 0.446 | 0 | 3.975 | 4772 | 0 | 4772 | 1864224
2009/11/27 | 09:40:00 | 2009/11/27 09:40 | 3.972 | 0.446 | 0 | 3.972 | 4768 | 0 | 4768 | 1864224
2009/11/27 | 10:00:00 | 2009/11/27 10:00 | 3.97 | 0.446 | 0 | 3.97 | 4765 | 0 | 4765 | 1864224
2009/11/27 | 10:20:00 | 2009/11/27 10:20 | 3.951 | 0.445 | 0 | 3.951 | 4751 | 0 | 4753 | 1864224
2009/11/27 | 10:40:00 | 2009/11/27 10:40 | 3.937 | 0.444 | 0 | 3.937 | 4734 | 0 | 4733 | 1864224
2009/11/27 | 11:00:00 | 2009/11/27 11:00 | 3.927 | 0.443 | 0 | 3.927 | 4715 | 0 | 4718 | 1864224
2009/11/27 | 11:20:00 | 2009/11/27 11:20 | 3.908 | 0.442 | 0 | 3.908 | 4708 | 0 | 4701 | 1864224
2009/11/27 | 11:40:00 | 2009/11/27 11:40 | 3.896 | 0.441 | 0 | 3.896 | 4678 | 0 | 4682 | 1864224

## Event 126
Hydrograph info for event 126 for X1H021 in period 19751001 to 20260303
Hydrograph period: 2009/11/27 15:20:00 to 2009/11/29 23:00:00 Date of peak: 2009/11/28 01:00:00 Peak flow: 11.755m³/sec
Date | Time | Date + Time | Observed (m³/sec) | Observed H(m) | Q-Dxi (m³/sec) | Q-Bxi (m³/sec) | Q-Txi (m³) | Q-Dxi (m³) | Q-Bxi (m³) | Cum. Q-Dri (m³)
2009/11/27 | 15:20:00 | 2009/11/27 15:20 | 3.956 | 0.445 | 3.946 | 0.01 | 0 | 0 | 0 | 0
2009/11/27 | 15:40:00 | 2009/11/27 15:40 | 4.065 | 0.453 | 4.035 | 0.03 | 4815 | 4789 | 24 | 4789
2009/11/27 | 16:00:00 | 2009/11/27 16:00 | 4.2 | 0.462 | 4.15 | 0.05 | 4956 | 4911 | 48 | 9700
2009/11/27 | 16:20:00 | 2009/11/27 16:20 | 4.485 | 0.481 | 4.413 | 0.072 | 5214 | 5138 | 73 | 14838
2009/11/27 | 16:40:00 | 2009/11/27 16:40 | 4.595 | 0.489 | 4.501 | 0.094 | 5462 | 5348 | 100 | 20186
2009/11/27 | 17:00:00 | 2009/11/27 17:00 | 4.858 | 0.506 | 4.741 | 0.117 | 5639 | 5545 | 127 | 25731
2009/11/27 | 17:20:00 | 2009/11/27 17:20 | 5.08 | 0.52 | 4.938 | 0.142 | 5985 | 5807 | 155 | 31538
2009/11/27 | 17:40:00 | 2009/11/27 17:40 | 5.269 | 0.532 | 5.102 | 0.167 | 6204 | 6024 | 185 | 37562
2009/11/27 | 18:00:00 | 2009/11/27 18:00 | 5.471 | 0.545 | 5.278 | 0.193 | 6440 | 6228 | 216 | 43790
2009/11/27 | 18:20:00 | 2009/11/27 18:20 | 5.785 | 0.564 | 5.565 | 0.22 | 6757 | 6506 | 248 | 50296
2009/11/27 | 18:40:00 | 2009/11/27 18:40 | 6.027 | 0.579 | 5.779 | 0.248 | 7100 | 6806 | 281 | 57102
2009/11/27 | 19:00:00 | 2009/11/27 19:00 | 6.178 | 0.588 | 5.9 | 0.278 | 7327 | 7007 | 316 | 64109
2009/11/27 | 19:20:00 | 2009/11/27 19:20 | 6.245 | 0.592 | 5.938 | 0.307 | 7470 | 7103 | 351 | 71212
2009/11/27 | 19:40:00 | 2009/11/27 19:40 | 6.307 | 0.596 | 5.97 | 0.337 | 7526 | 7144 | 387 | 78356
2009/11/27 | 20:00:00 | 2009/11/27 20:00 | 6.415 | 0.602 | 6.048 | 0.367 | 7621 | 7210 | 423 | 85566
2009/11/27 | 20:20:00 | 2009/11/27 20:20 | 6.598 | 0.613 | 6.2 | 0.398 | 7803 | 7349 | 459 | 92915
2009/11/27 | 20:40:00 | 2009/11/27 20:40 | 6.753 | 0.622 | 6.324 | 0.429 | 8024 | 7514 | 496 | 100429
2009/11/27 | 21:00:00 | 2009/11/27 21:00 | 6.759 | 0.622 | 6.298 | 0.461 | 8120 | 7573 | 534 | 108002
2009/11/27 | 21:20:00 | 2009/11/27 21:20 | 6.644 | 0.615 | 6.152 | 0.492 | 8042 | 7470 | 572 | 115472
2009/11/27 | 21:40:00 | 2009/11/27 21:40 | 6.546 | 0.61 | 6.023 | 0.523 | 7906 | 7305 | 609 | 122777
2009/11/27 | 22:00:00 | 2009/11/27 22:00 | 6.655 | 0.616 | 6.102 | 0.553 | 7888 | 7275 | 646 | 130052
2009/11/27 | 22:20:00 | 2009/11/27 22:20 | 7.35 | 0.655 | 6.765 | 0.585 | 8362 | 7720 | 683 | 137772
2009/11/27 | 22:40:00 | 2009/11/27 22:40 | 8.61 | 0.723 | 7.988 | 0.622 | 9499 | 8851 | 725 | 146623
2009/11/27 | 23:00:00 | 2009/11/27 23:00 | 10.355 | 0.812 | 9.688 | 0.667 | 11359 | 10606 | 773 | 157229
2009/11/27 | 23:20:00 | 2009/11/27 23:20 | 11.204 | 0.853 | 10.487 | 0.717 | 13038 | 12105 | 830 | 169334
2009/11/27 | 23:40:00 | 2009/11/27 23:40 | 11.246 | 0.855 | 10.476 | 0.77 | 13530 | 12578 | 892 | 181912
2009/11/28 | 00:00:00 | 2009/11/28 00:00 | 11.015 | 0.844 | 10.193 | 0.822 | 13362 | 12402 | 955 | 194314
2009/11/28 | 00:20:00 | 2009/11/28 00:20 | 10.967 | 0.842 | 10.095 | 0.872 | 13169 | 12173 | 1016 | 206487
2009/11/28 | 00:40:00 | 2009/11/28 00:40 | 11.359 | 0.86 | 10.435 | 0.924 | 13344 | 12318 | 1078 | 218805
2009/11/28 | 01:00:00 | 2009/11/28 01:00 | 11.755 | 0.879 | 10.778 | 0.977 | 13908 | 12728 | 1141 | 231533
2009/11/28 | 01:20:00 | 2009/11/28 01:20 | 11.662 | 0.875 | 10.631 | 1.031 | 14071 | 12846 | 1205 | 231533
2009/11/28 | 01:40:00 | 2009/11/28 01:40 | 11.379 | 0.861 | 10.296 | 1.083 | 13835 | 12556 | 1268 | 231533
2009/11/28 | 02:00:00 | 2009/11/28 02:00 | 11.078 | 0.847 | 9.944 | 1.134 | 13479 | 12144 | 1330 | 231533
2009/11/28 | 02:20:00 | 2009/11/28 02:20 | 10.849 | 0.836 | 9.666 | 1.183 | 13151 | 11766 | 1390 | 231533
2009/11/28 | 02:40:00 | 2009/11/28 02:40 | 10.593 | 0.824 | 9.362 | 1.231 | 12868 | 11417 | 1448 | 231533
2009/11/28 | 03:00:00 | 2009/11/28 03:00 | 10.375 | 0.813 | 9.098 | 1.277 | 12576 | 11076 | 1505 | 231533
2009/11/28 | 03:20:00 | 2009/11/28 03:20 | 10.098 | 0.799 | 8.776 | 1.322 | 12274 | 10725 | 1559 | 231533
2009/11/28 | 03:40:00 | 2009/11/28 03:40 | 9.896 | 0.789 | 8.531 | 1.365 | 11999 | 10384 | 1612 | 231533
2009/11/28 | 04:00:00 | 2009/11/28 04:00 | 9.689 | 0.779 | 8.282 | 1.407 | 11737 | 10088 | 1663 | 231533
2009/11/28 | 04:20:00 | 2009/11/28 04:20 | 9.544 | 0.772 | 8.096 | 1.448 | 11545 | 9826 | 1713 | 231533
2009/11/28 | 04:40:00 | 2009/11/28 04:40 | 9.406 | 0.765 | 7.918 | 1.488 | 11367 | 9608 | 1762 | 231533
2009/11/28 | 05:00:00 | 2009/11/28 05:00 | 9.275 | 0.758 | 7.747 | 1.528 | 11208 | 9399 | 1810 | 231533
2009/11/28 | 05:20:00 | 2009/11/28 05:20 | 9.164 | 0.752 | 7.598 | 1.566 | 11068 | 9207 | 1856 | 231533
2009/11/28 | 05:40:00 | 2009/11/28 05:40 | 9.048 | 0.746 | 7.444 | 1.604 | 10921 | 9025 | 1902 | 231533
2009/11/28 | 06:00:00 | 2009/11/28 06:00 | 8.906 | 0.739 | 7.265 | 1.641 | 10790 | 8826 | 1947 | 231533
2009/11/28 | 06:20:00 | 2009/11/28 06:20 | 8.816 | 0.734 | 7.139 | 1.677 | 10642 | 8643 | 1991 | 231533
2009/11/28 | 06:40:00 | 2009/11/28 06:40 | 8.733 | 0.73 | 7.021 | 1.712 | 10526 | 8496 | 2034 | 231533
2009/11/28 | 07:00:00 | 2009/11/28 07:00 | 8.618 | 0.724 | 6.871 | 1.747 | 10415 | 8335 | 2076 | 231533
2009/11/28 | 07:20:00 | 2009/11/28 07:20 | 8.555 | 0.721 | 6.774 | 1.781 | 10304 | 8187 | 2117 | 231533
2009/11/28 | 07:40:00 | 2009/11/28 07:40 | 8.473 | 0.716 | 6.658 | 1.815 | 10217 | 8059 | 2158 | 231533
2009/11/28 | 08:00:00 | 2009/11/28 08:00 | 8.391 | 0.712 | 6.543 | 1.848 | 10123 | 7921 | 2198 | 231533
2009/11/28 | 08:20:00 | 2009/11/28 08:20 | 8.303 | 0.707 | 6.422 | 1.881 | 10025 | 7779 | 2237 | 231533
2009/11/28 | 08:40:00 | 2009/11/28 08:40 | 8.203 | 0.702 | 6.291 | 1.912 | 9901 | 7628 | 2276 | 231533
2009/11/28 | 09:00:00 | 2009/11/28 09:00 | 8.128 | 0.698 | 6.184 | 1.944 | 9794 | 7485 | 2314 | 231533
2009/11/28 | 09:20:00 | 2009/11/28 09:20 | 8.017 | 0.692 | 6.043 | 1.974 | 9683 | 7336 | 2351 | 231533
2009/11/28 | 09:40:00 | 2009/11/28 09:40 | 7.924 | 0.687 | 5.92 | 2.004 | 9565 | 7177 | 2387 | 231533
2009/11/28 | 10:00:00 | 2009/11/28 10:00 | 7.851 | 0.683 | 5.817 | 2.034 | 9461 | 7042 | 2423 | 231533
2009/11/28 | 10:20:00 | 2009/11/28 10:20 | 7.759 | 0.678 | 5.696 | 2.063 | 9366 | 6908 | 2458 | 231533
2009/11/28 | 10:40:00 | 2009/11/28 10:40 | 7.692 | 0.674 | 5.601 | 2.091 | 9268 | 6778 | 2492 | 231533
2009/11/28 | 11:00:00 | 2009/11/28 11:00 | 7.595 | 0.669 | 5.476 | 2.119 | 9181 | 6646 | 2526 | 231533
2009/11/28 | 11:20:00 | 2009/11/28 11:20 | 7.516 | 0.665 | 5.37 | 2.146 | 9062 | 6508 | 2559 | 231533
2009/11/28 | 11:40:00 | 2009/11/28 11:40 | 7.462 | 0.662 | 5.289 | 2.173 | 8984 | 6396 | 2591 | 231533
2009/11/28 | 12:00:00 | 2009/11/28 12:00 | 7.396 | 0.658 | 5.197 | 2.199 | 8923 | 6292 | 2623 | 231533
2009/11/28 | 12:20:00 | 2009/11/28 12:20 | 7.336 | 0.655 | 5.111 | 2.225 | 8839 | 6185 | 2654 | 231533
2009/11/28 | 12:40:00 | 2009/11/28 12:40 | 7.277 | 0.651 | 5.027 | 2.25 | 8768 | 6083 | 2685 | 231533
2009/11/28 | 13:00:00 | 2009/11/28 13:00 | 7.235 | 0.649 | 4.96 | 2.275 | 8703 | 5992 | 2715 | 231533
2009/11/28 | 13:20:00 | 2009/11/28 13:20 | 7.158 | 0.645 | 4.858 | 2.3 | 8631 | 5891 | 2745 | 231533
2009/11/28 | 13:40:00 | 2009/11/28 13:40 | 7.116 | 0.642 | 4.792 | 2.324 | 8564 | 5790 | 2774 | 231533
2009/11/28 | 14:00:00 | 2009/11/28 14:00 | 7.057 | 0.639 | 4.709 | 2.348 | 8504 | 5701 | 2803 | 231533
2009/11/28 | 14:20:00 | 2009/11/28 14:20 | 7.004 | 0.636 | 4.633 | 2.371 | 8445 | 5605 | 2831 | 231533
2009/11/28 | 14:40:00 | 2009/11/28 14:40 | 6.957 | 0.633 | 4.563 | 2.394 | 8374 | 5517 | 2859 | 231533
2009/11/28 | 15:00:00 | 2009/11/28 15:00 | 6.916 | 0.631 | 4.499 | 2.417 | 8320 | 5437 | 2887 | 231533
2009/11/28 | 15:20:00 | 2009/11/28 15:20 | 6.876 | 0.629 | 4.437 | 2.439 | 8279 | 5361 | 2914 | 231533
2009/11/28 | 15:40:00 | 2009/11/28 15:40 | 6.829 | 0.626 | 4.368 | 2.461 | 8225 | 5283 | 2940 | 231533
2009/11/28 | 16:00:00 | 2009/11/28 16:00 | 6.777 | 0.623 | 4.294 | 2.483 | 8155 | 5197 | 2967 | 231533
2009/11/28 | 16:20:00 | 2009/11/28 16:20 | 6.701 | 0.619 | 4.197 | 2.504 | 8083 | 5094 | 2992 | 231533
2009/11/28 | 16:40:00 | 2009/11/28 16:40 | 6.667 | 0.617 | 4.142 | 2.525 | 8018 | 5003 | 3018 | 231533
2009/11/28 | 17:00:00 | 2009/11/28 17:00 | 6.621 | 0.614 | 4.075 | 2.546 | 7977 | 4930 | 3043 | 231533
2009/11/28 | 17:20:00 | 2009/11/28 17:20 | 6.592 | 0.612 | 4.026 | 2.566 | 7928 | 4861 | 3067 | 231533
2009/11/28 | 17:40:00 | 2009/11/28 17:40 | 6.575 | 0.611 | 3.989 | 2.586 | 7899 | 4809 | 3091 | 231533
2009/11/28 | 18:00:00 | 2009/11/28 18:00 | 6.535 | 0.609 | 3.929 | 2.606 | 7872 | 4751 | 3115 | 231533
2009/11/28 | 18:20:00 | 2009/11/28 18:20 | 6.495 | 0.607 | 3.869 | 2.626 | 7822 | 4679 | 3139 | 231533
2009/11/28 | 18:40:00 | 2009/11/28 18:40 | 6.443 | 0.604 | 3.798 | 2.645 | 7760 | 4601 | 3162 | 231533
2009/11/28 | 19:00:00 | 2009/11/28 19:00 | 6.415 | 0.602 | 3.751 | 2.664 | 7715 | 4530 | 3185 | 231533
2009/11/28 | 19:20:00 | 2009/11/28 19:20 | 6.381 | 0.6 | 3.699 | 2.682 | 7669 | 4470 | 3208 | 231533
2009/11/28 | 19:40:00 | 2009/11/28 19:40 | 6.364 | 0.599 | 3.663 | 2.701 | 7655 | 4417 | 3230 | 231533
2009/11/28 | 20:00:00 | 2009/11/28 20:00 | 6.313 | 0.596 | 3.594 | 2.719 | 7598 | 4354 | 3252 | 231533
2009/11/28 | 20:20:00 | 2009/11/28 20:20 | 6.296 | 0.595 | 3.559 | 2.737 | 7561 | 4292 | 3274 | 231533
2009/11/28 | 20:40:00 | 2009/11/28 20:40 | 6.268 | 0.593 | 3.513 | 2.755 | 7544 | 4243 | 3295 | 231533
2009/11/28 | 21:00:00 | 2009/11/28 21:00 | 6.24 | 0.592 | 3.468 | 2.772 | 7498 | 4189 | 3316 | 231533
2009/11/28 | 21:20:00 | 2009/11/28 21:20 | 6.23 | 0.591 | 3.44 | 2.79 | 7482 | 4145 | 3337 | 231533
2009/11/28 | 21:40:00 | 2009/11/28 21:40 | 6.175 | 0.588 | 3.368 | 2.807 | 7444 | 4085 | 3358 | 231533
2009/11/28 | 22:00:00 | 2009/11/28 22:00 | 6.161 | 0.587 | 3.338 | 2.823 | 7402 | 4024 | 3378 | 231533
2009/11/28 | 22:20:00 | 2009/11/28 22:20 | 6.111 | 0.584 | 3.271 | 2.84 | 7371 | 3965 | 3398 | 231533
2009/11/28 | 22:40:00 | 2009/11/28 22:40 | 6.094 | 0.583 | 3.238 | 2.856 | 7315 | 3905 | 3418 | 231533
2009/11/28 | 23:00:00 | 2009/11/28 23:00 | 6.061 | 0.581 | 3.189 | 2.872 | 7301 | 3856 | 3437 | 231533
2009/11/28 | 23:20:00 | 2009/11/28 23:20 | 6.038 | 0.58 | 3.15 | 2.888 | 7257 | 3803 | 3456 | 231533
2009/11/28 | 23:40:00 | 2009/11/28 23:40 | 6.022 | 0.579 | 3.118 | 2.904 | 7237 | 3761 | 3475 | 231533
2009/11/29 | 00:00:00 | 2009/11/29 00:00 | 5.994 | 0.577 | 3.074 | 2.92 | 7209 | 3715 | 3494 | 231533
2009/11/29 | 00:20:00 | 2009/11/29 00:20 | 5.983 | 0.576 | 3.048 | 2.935 | 7190 | 3674 | 3513 | 231533
2009/11/29 | 00:40:00 | 2009/11/29 00:40 | 5.944 | 0.574 | 2.994 | 2.95 | 7154 | 3625 | 3531 | 231533
2009/11/29 | 01:00:00 | 2009/11/29 01:00 | 5.944 | 0.574 | 2.979 | 2.965 | 7133 | 3584 | 3549 | 231533
2009/11/29 | 01:20:00 | 2009/11/29 01:20 | 5.924 | 0.573 | 2.944 | 2.98 | 7118 | 3554 | 3567 | 231533
2009/11/29 | 01:40:00 | 2009/11/29 01:40 | 5.915 | 0.572 | 2.92 | 2.995 | 7103 | 3519 | 3585 | 231533
2009/11/29 | 02:00:00 | 2009/11/29 02:00 | 5.862 | 0.569 | 2.853 | 3.009 | 7076 | 3464 | 3602 | 231533
2009/11/29 | 02:20:00 | 2009/11/29 02:20 | 5.862 | 0.569 | 2.839 | 3.023 | 7034 | 3415 | 3619 | 231533
2009/11/29 | 02:40:00 | 2009/11/29 02:40 | 5.851 | 0.568 | 2.814 | 3.037 | 7033 | 3391 | 3636 | 231533
2009/11/29 | 03:00:00 | 2009/11/29 03:00 | 5.829 | 0.567 | 2.778 | 3.051 | 7000 | 3355 | 3653 | 231533
2009/11/29 | 03:20:00 | 2009/11/29 03:20 | 5.829 | 0.567 | 2.764 | 3.065 | 6994 | 3325 | 3670 | 231533
2009/11/29 | 03:40:00 | 2009/11/29 03:40 | 5.807 | 0.566 | 2.728 | 3.079 | 6984 | 3295 | 3687 | 231533
2009/11/29 | 04:00:00 | 2009/11/29 04:00 | 5.779 | 0.564 | 2.686 | 3.093 | 6952 | 3249 | 3703 | 231533
2009/11/29 | 04:20:00 | 2009/11/29 04:20 | 5.752 | 0.562 | 2.646 | 3.106 | 6919 | 3199 | 3719 | 231533
2009/11/29 | 04:40:00 | 2009/11/29 04:40 | 5.741 | 0.562 | 2.622 | 3.119 | 6896 | 3161 | 3735 | 231533
2009/11/29 | 05:00:00 | 2009/11/29 05:00 | 5.714 | 0.56 | 2.582 | 3.132 | 6873 | 3122 | 3751 | 231533
2009/11/29 | 05:20:00 | 2009/11/29 05:20 | 5.708 | 0.56 | 2.563 | 3.145 | 6855 | 3087 | 3766 | 231533
2009/11/29 | 05:40:00 | 2009/11/29 05:40 | 5.692 | 0.559 | 2.534 | 3.158 | 6842 | 3058 | 3782 | 231533
2009/11/29 | 06:00:00 | 2009/11/29 06:00 | 5.673 | 0.558 | 2.502 | 3.171 | 6817 | 3022 | 3797 | 231533
2009/11/29 | 06:20:00 | 2009/11/29 06:20 | 5.654 | 0.556 | 2.471 | 3.183 | 6798 | 2984 | 3812 | 231533
2009/11/29 | 06:40:00 | 2009/11/29 06:40 | 5.638 | 0.555 | 2.443 | 3.195 | 6774 | 2948 | 3827 | 231533
2009/11/29 | 07:00:00 | 2009/11/29 07:00 | 5.6 | 0.553 | 2.393 | 3.207 | 6749 | 2901 | 3842 | 231533
2009/11/29 | 07:20:00 | 2009/11/29 07:20 | 5.6 | 0.553 | 2.381 | 3.219 | 6720 | 2864 | 3856 | 231533
2009/11/29 | 07:40:00 | 2009/11/29 07:40 | 5.589 | 0.552 | 2.358 | 3.231 | 6719 | 2843 | 3870 | 231533
2009/11/29 | 08:00:00 | 2009/11/29 08:00 | 5.568 | 0.551 | 2.325 | 3.243 | 6686 | 2810 | 3885 | 231533
2009/11/29 | 08:20:00 | 2009/11/29 08:20 | 5.568 | 0.551 | 2.313 | 3.255 | 6681 | 2783 | 3899 | 231533
2009/11/29 | 08:40:00 | 2009/11/29 08:40 | 5.546 | 0.55 | 2.28 | 3.266 | 6671 | 2756 | 3912 | 231533
2009/11/29 | 09:00:00 | 2009/11/29 09:00 | 5.519 | 0.548 | 2.242 | 3.277 | 6639 | 2713 | 3926 | 231533
2009/11/29 | 09:20:00 | 2009/11/29 09:20 | 5.498 | 0.547 | 2.209 | 3.289 | 6618 | 2671 | 3940 | 231533
2009/11/29 | 09:40:00 | 2009/11/29 09:40 | 5.484 | 0.546 | 2.184 | 3.3 | 6586 | 2636 | 3953 | 231533
2009/11/29 | 10:00:00 | 2009/11/29 10:00 | 5.471 | 0.545 | 2.16 | 3.311 | 6573 | 2607 | 3966 | 231533
2009/11/29 | 10:20:00 | 2009/11/29 10:20 | 5.458 | 0.544 | 2.137 | 3.321 | 6557 | 2578 | 3979 | 231533
2009/11/29 | 10:40:00 | 2009/11/29 10:40 | 5.453 | 0.544 | 2.121 | 3.332 | 6546 | 2555 | 3992 | 231533
2009/11/29 | 11:00:00 | 2009/11/29 11:00 | 5.444 | 0.543 | 2.101 | 3.343 | 6539 | 2533 | 4005 | 231533
2009/11/29 | 11:20:00 | 2009/11/29 11:20 | 5.428 | 0.542 | 2.075 | 3.353 | 6526 | 2506 | 4017 | 231533
2009/11/29 | 11:40:00 | 2009/11/29 11:40 | 5.375 | 0.539 | 2.012 | 3.363 | 6479 | 2452 | 4030 | 231533
2009/11/29 | 12:00:00 | 2009/11/29 12:00 | 5.343 | 0.537 | 1.97 | 3.373 | 6439 | 2389 | 4042 | 231533
2009/11/29 | 12:20:00 | 2009/11/29 12:20 | 5.343 | 0.537 | 1.96 | 3.383 | 6412 | 2358 | 4054 | 231533
2009/11/29 | 12:40:00 | 2009/11/29 12:40 | 5.343 | 0.537 | 1.95 | 3.393 | 6412 | 2346 | 4066 | 231533
2009/11/29 | 13:00:00 | 2009/11/29 13:00 | 5.343 | 0.537 | 1.94 | 3.403 | 6412 | 2334 | 4077 | 231533
2009/11/29 | 13:20:00 | 2009/11/29 13:20 | 5.306 | 0.535 | 1.894 | 3.412 | 6393 | 2300 | 4089 | 231533
2009/11/29 | 13:40:00 | 2009/11/29 13:40 | 5.285 | 0.533 | 1.863 | 3.422 | 6355 | 2254 | 4100 | 231533
2009/11/29 | 14:00:00 | 2009/11/29 14:00 | 5.264 | 0.532 | 1.833 | 3.431 | 6322 | 2218 | 4112 | 231533
2009/11/29 | 14:20:00 | 2009/11/29 14:20 | 5.237 | 0.53 | 1.797 | 3.44 | 6301 | 2178 | 4123 | 231533
2009/11/29 | 14:40:00 | 2009/11/29 14:40 | 5.227 | 0.53 | 1.778 | 3.449 | 6279 | 2145 | 4133 | 231533
2009/11/29 | 15:00:00 | 2009/11/29 15:00 | 5.201 | 0.528 | 1.743 | 3.458 | 6256 | 2113 | 4144 | 231533
2009/11/29 | 15:20:00 | 2009/11/29 15:20 | 5.185 | 0.527 | 1.718 | 3.467 | 6227 | 2077 | 4155 | 231533
2009/11/29 | 15:40:00 | 2009/11/29 15:40 | 5.153 | 0.525 | 1.678 | 3.475 | 6203 | 2038 | 4165 | 231533
2009/11/29 | 16:00:00 | 2009/11/29 16:00 | 5.153 | 0.525 | 1.67 | 3.483 | 6184 | 2009 | 4175 | 231533
2009/11/29 | 16:20:00 | 2009/11/29 16:20 | 5.122 | 0.523 | 1.63 | 3.492 | 6158 | 1980 | 4185 | 231533
2009/11/29 | 16:40:00 | 2009/11/29 16:40 | 5.091 | 0.521 | 1.591 | 3.5 | 6128 | 1933 | 4195 | 231533
2009/11/29 | 17:00:00 | 2009/11/29 17:00 | 5.091 | 0.521 | 1.583 | 3.508 | 6109 | 1905 | 4204 | 231533
2009/11/29 | 17:20:00 | 2009/11/29 17:20 | 5.054 | 0.519 | 1.538 | 3.516 | 6091 | 1873 | 4214 | 231533
2009/11/29 | 17:40:00 | 2009/11/29 17:40 | 5.039 | 0.518 | 1.516 | 3.523 | 6053 | 1833 | 4223 | 231533
2009/11/29 | 18:00:00 | 2009/11/29 18:00 | 5.013 | 0.516 | 1.482 | 3.531 | 6031 | 1799 | 4232 | 231533
2009/11/29 | 18:20:00 | 2009/11/29 18:20 | 5.006 | 0.516 | 1.468 | 3.538 | 6014 | 1770 | 4241 | 231533
2009/11/29 | 18:40:00 | 2009/11/29 18:40 | 4.989 | 0.514 | 1.444 | 3.545 | 5997 | 1747 | 4250 | 231533
2009/11/29 | 19:00:00 | 2009/11/29 19:00 | 4.966 | 0.513 | 1.413 | 3.553 | 5974 | 1714 | 4259 | 231533
2009/11/29 | 19:20:00 | 2009/11/29 19:20 | 4.946 | 0.512 | 1.386 | 3.56 | 5954 | 1680 | 4267 | 231533
2009/11/29 | 19:40:00 | 2009/11/29 19:40 | 4.925 | 0.51 | 1.359 | 3.566 | 5922 | 1647 | 4276 | 231533
2009/11/29 | 20:00:00 | 2009/11/29 20:00 | 4.904 | 0.509 | 1.331 | 3.573 | 5890 | 1614 | 4284 | 231533
2009/11/29 | 20:20:00 | 2009/11/29 20:20 | 4.904 | 0.509 | 1.324 | 3.58 | 5885 | 1593 | 4292 | 231533
2009/11/29 | 20:40:00 | 2009/11/29 20:40 | 4.894 | 0.508 | 1.308 | 3.586 | 5884 | 1579 | 4300 | 231533
2009/11/29 | 21:00:00 | 2009/11/29 21:00 | 4.874 | 0.507 | 1.281 | 3.593 | 5853 | 1553 | 4308 | 231533
2009/11/29 | 21:20:00 | 2009/11/29 21:20 | 4.848 | 0.505 | 1.249 | 3.599 | 5833 | 1518 | 4315 | 231533
2009/11/29 | 21:40:00 | 2009/11/29 21:40 | 4.828 | 0.504 | 1.223 | 3.605 | 5803 | 1483 | 4323 | 231533
2009/11/29 | 22:00:00 | 2009/11/29 22:00 | 4.817 | 0.503 | 1.205 | 3.612 | 5789 | 1457 | 4330 | 231533
2009/11/29 | 22:20:00 | 2009/11/29 22:20 | 4.8 | 0.502 | 1.182 | 3.618 | 5771 | 1433 | 4337 | 231533
2009/11/29 | 22:40:00 | 2009/11/29 22:40 | 4.792 | 0.502 | 1.169 | 3.623 | 5756 | 1411 | 4345 | 231533
2009/11/29 | 23:00:00 | 2009/11/29 23:00 | 4.766 | 0.5 | 1.137 | 3.629 | 5735 | 1383 | 4352 | 231533

## Event 127
Hydrograph info for event 127 for X1H021 in period 19751001 to 20260303
Hydrograph period: 2009/12/09 17:20:00 to 2009/12/13 16:20:00 Date of peak: 2009/12/11 02:40:00 Peak flow: 24.190m³/sec
Date | Time | Date + Time | Observed (m³/sec) | Observed H(m) | Q-Dxi (m³/sec) | Q-Bxi (m³/sec) | Q-Txi (m³) | Q-Dxi (m³) | Q-Bxi (m³) | Cum. Q-Dri (m³)
2009/12/09 | 17:20:00 | 2009/12/09 17:20 | 2.6 | 0.342 | 2.594 | 0.006 | 0 | 0 | 0 | 0
2009/12/09 | 17:40:00 | 2009/12/09 17:40 | 2.652 | 0.347 | 2.632 | 0.02 | 3151 | 3136 | 16 | 3136
2009/12/09 | 18:00:00 | 2009/12/09 18:00 | 2.705 | 0.351 | 2.672 | 0.033 | 3212 | 3183 | 31 | 6319
2009/12/09 | 18:20:00 | 2009/12/09 18:20 | 2.788 | 0.358 | 2.742 | 0.046 | 3296 | 3248 | 48 | 9567
2009/12/09 | 18:40:00 | 2009/12/09 18:40 | 2.88 | 0.365 | 2.82 | 0.06 | 3397 | 3337 | 64 | 12904
2009/12/09 | 19:00:00 | 2009/12/09 19:00 | 3.007 | 0.375 | 2.932 | 0.075 | 3532 | 3451 | 81 | 16355
2009/12/09 | 19:20:00 | 2009/12/09 19:20 | 3.166 | 0.387 | 3.076 | 0.09 | 3701 | 3605 | 99 | 19960
2009/12/09 | 19:40:00 | 2009/12/09 19:40 | 3.343 | 0.401 | 3.237 | 0.106 | 3905 | 3788 | 117 | 23748
2009/12/09 | 20:00:00 | 2009/12/09 20:00 | 3.536 | 0.415 | 3.414 | 0.122 | 4123 | 3991 | 137 | 27739
2009/12/09 | 20:20:00 | 2009/12/09 20:20 | 3.734 | 0.429 | 3.594 | 0.14 | 4365 | 4205 | 157 | 31944
2009/12/09 | 20:40:00 | 2009/12/09 20:40 | 3.916 | 0.442 | 3.758 | 0.158 | 4592 | 4411 | 179 | 36355
2009/12/09 | 21:00:00 | 2009/12/09 21:00 | 4.097 | 0.455 | 3.919 | 0.178 | 4804 | 4606 | 202 | 40961
2009/12/09 | 21:20:00 | 2009/12/09 21:20 | 4.267 | 0.467 | 4.069 | 0.198 | 5018 | 4793 | 225 | 45754
2009/12/09 | 21:40:00 | 2009/12/09 21:40 | 4.473 | 0.48 | 4.255 | 0.218 | 5234 | 4994 | 250 | 50748
2009/12/09 | 22:00:00 | 2009/12/09 22:00 | 4.674 | 0.494 | 4.434 | 0.24 | 5506 | 5213 | 275 | 55961
2009/12/09 | 22:20:00 | 2009/12/09 22:20 | 5.129 | 0.523 | 4.865 | 0.264 | 5871 | 5580 | 302 | 61541
2009/12/09 | 22:40:00 | 2009/12/09 22:40 | 5.438 | 0.543 | 5.149 | 0.289 | 6372 | 6009 | 331 | 67550
2009/12/09 | 23:00:00 | 2009/12/09 23:00 | 5.487 | 0.546 | 5.172 | 0.315 | 6582 | 6193 | 362 | 73743
2009/12/09 | 23:20:00 | 2009/12/09 23:20 | 5.355 | 0.538 | 5.015 | 0.34 | 6506 | 6112 | 393 | 79855
2009/12/09 | 23:40:00 | 2009/12/09 23:40 | 5.207 | 0.528 | 4.842 | 0.365 | 6337 | 5914 | 423 | 85769
2009/12/10 | 00:00:00 | 2009/12/10 00:00 | 5.122 | 0.523 | 4.733 | 0.389 | 6186 | 5745 | 452 | 91514
2009/12/10 | 00:20:00 | 2009/12/10 00:20 | 5.029 | 0.517 | 4.617 | 0.412 | 6087 | 5610 | 481 | 97124
2009/12/10 | 00:40:00 | 2009/12/10 00:40 | 5.008 | 0.516 | 4.573 | 0.435 | 6017 | 5514 | 508 | 102638
2009/12/10 | 01:00:00 | 2009/12/10 01:00 | 5.013 | 0.516 | 4.555 | 0.458 | 6005 | 5477 | 536 | 108115
2009/12/10 | 01:20:00 | 2009/12/10 01:20 | 5.219 | 0.529 | 4.738 | 0.481 | 6119 | 5576 | 564 | 113691
2009/12/10 | 01:40:00 | 2009/12/10 01:40 | 5.512 | 0.548 | 5.006 | 0.506 | 6445 | 5846 | 592 | 119537
2009/12/10 | 02:00:00 | 2009/12/10 02:00 | 5.68 | 0.558 | 5.149 | 0.531 | 6727 | 6093 | 622 | 125630
2009/12/10 | 02:20:00 | 2009/12/10 02:20 | 5.693 | 0.559 | 5.136 | 0.557 | 6840 | 6171 | 653 | 131801
2009/12/10 | 02:40:00 | 2009/12/10 02:40 | 5.553 | 0.55 | 4.971 | 0.582 | 6758 | 6064 | 684 | 137865
2009/12/10 | 03:00:00 | 2009/12/10 03:00 | 5.424 | 0.542 | 4.817 | 0.607 | 6578 | 5873 | 714 | 143738
2009/12/10 | 03:20:00 | 2009/12/10 03:20 | 5.291 | 0.534 | 4.66 | 0.631 | 6429 | 5686 | 743 | 149424
2009/12/10 | 03:40:00 | 2009/12/10 03:40 | 5.175 | 0.526 | 4.521 | 0.654 | 6272 | 5509 | 771 | 154933
2009/12/10 | 04:00:00 | 2009/12/10 04:00 | 5.107 | 0.522 | 4.431 | 0.676 | 6173 | 5371 | 798 | 160304
2009/12/10 | 04:20:00 | 2009/12/10 04:20 | 5.055 | 0.519 | 4.357 | 0.698 | 6097 | 5273 | 825 | 165577
2009/12/10 | 04:40:00 | 2009/12/10 04:40 | 5.023 | 0.517 | 4.303 | 0.72 | 6044 | 5196 | 851 | 170773
2009/12/10 | 05:00:00 | 2009/12/10 05:00 | 5.013 | 0.516 | 4.272 | 0.741 | 6018 | 5145 | 877 | 175918
2009/12/10 | 05:20:00 | 2009/12/10 05:20 | 5.013 | 0.516 | 4.25 | 0.763 | 6015 | 5113 | 902 | 181031
2009/12/10 | 05:40:00 | 2009/12/10 05:40 | 5.013 | 0.516 | 4.229 | 0.784 | 6015 | 5088 | 928 | 186119
2009/12/10 | 06:00:00 | 2009/12/10 06:00 | 5.013 | 0.516 | 4.208 | 0.805 | 6015 | 5062 | 953 | 191181
2009/12/10 | 06:20:00 | 2009/12/10 06:20 | 5.028 | 0.517 | 4.202 | 0.826 | 6028 | 5046 | 979 | 196227
2009/12/10 | 06:40:00 | 2009/12/10 06:40 | 5.028 | 0.517 | 4.181 | 0.847 | 6034 | 5030 | 1004 | 201257
2009/12/10 | 07:00:00 | 2009/12/10 07:00 | 5.028 | 0.517 | 4.16 | 0.868 | 6034 | 5004 | 1029 | 206261
2009/12/10 | 07:20:00 | 2009/12/10 07:20 | 5.018 | 0.516 | 4.129 | 0.889 | 6032 | 4973 | 1054 | 211234
2009/12/10 | 07:40:00 | 2009/12/10 07:40 | 5.013 | 0.516 | 4.104 | 0.909 | 6016 | 4940 | 1079 | 216174
2009/12/10 | 08:00:00 | 2009/12/10 08:00 | 4.997 | 0.515 | 4.067 | 0.93 | 6010 | 4902 | 1104 | 221076
2009/12/10 | 08:20:00 | 2009/12/10 08:20 | 4.972 | 0.513 | 4.022 | 0.95 | 5981 | 4853 | 1128 | 225929
2009/12/10 | 08:40:00 | 2009/12/10 08:40 | 4.966 | 0.513 | 3.996 | 0.97 | 5960 | 4810 | 1152 | 230739
2009/12/10 | 09:00:00 | 2009/12/10 09:00 | 4.951 | 0.512 | 3.961 | 0.99 | 5954 | 4774 | 1176 | 235513
2009/12/10 | 09:20:00 | 2009/12/10 09:20 | 4.935 | 0.511 | 3.925 | 1.01 | 5928 | 4731 | 1200 | 240244
2009/12/10 | 09:40:00 | 2009/12/10 09:40 | 4.915 | 0.51 | 3.885 | 1.03 | 5913 | 4686 | 1224 | 244930
2009/12/10 | 10:00:00 | 2009/12/10 10:00 | 4.874 | 0.507 | 3.825 | 1.049 | 5877 | 4626 | 1247 | 249556
2009/12/10 | 10:20:00 | 2009/12/10 10:20 | 4.838 | 0.505 | 3.77 | 1.068 | 5831 | 4557 | 1270 | 254113
2009/12/10 | 10:40:00 | 2009/12/10 10:40 | 4.792 | 0.502 | 3.705 | 1.087 | 5776 | 4485 | 1293 | 258598
2009/12/10 | 11:00:00 | 2009/12/10 11:00 | 4.752 | 0.499 | 3.647 | 1.105 | 5730 | 4411 | 1315 | 263009
2009/12/10 | 11:20:00 | 2009/12/10 11:20 | 4.711 | 0.496 | 3.588 | 1.123 | 5674 | 4341 | 1337 | 267350
2009/12/10 | 11:40:00 | 2009/12/10 11:40 | 4.67 | 0.494 | 3.529 | 1.141 | 5629 | 4270 | 1359 | 271620
2009/12/10 | 12:00:00 | 2009/12/10 12:00 | 4.63 | 0.491 | 3.471 | 1.159 | 5584 | 4200 | 1380 | 275820
2009/12/10 | 12:20:00 | 2009/12/10 12:20 | 4.595 | 0.489 | 3.419 | 1.176 | 5539 | 4134 | 1401 | 279954
2009/12/10 | 12:40:00 | 2009/12/10 12:40 | 4.565 | 0.487 | 3.372 | 1.193 | 5494 | 4075 | 1421 | 284029
2009/12/10 | 13:00:00 | 2009/12/10 13:00 | 4.54 | 0.485 | 3.33 | 1.21 | 5463 | 4021 | 1442 | 288050
2009/12/10 | 13:20:00 | 2009/12/10 13:20 | 4.5 | 0.482 | 3.274 | 1.226 | 5421 | 3962 | 1462 | 292012
2009/12/10 | 13:40:00 | 2009/12/10 13:40 | 4.47 | 0.48 | 3.227 | 1.243 | 5385 | 3901 | 1481 | 295913
2009/12/10 | 14:00:00 | 2009/12/10 14:00 | 4.45 | 0.479 | 3.191 | 1.259 | 5345 | 3851 | 1501 | 299764
2009/12/10 | 14:20:00 | 2009/12/10 14:20 | 4.411 | 0.476 | 3.136 | 1.275 | 5313 | 3797 | 1520 | 303561
2009/12/10 | 14:40:00 | 2009/12/10 14:40 | 4.386 | 0.475 | 3.096 | 1.29 | 5278 | 3739 | 1539 | 307300
2009/12/10 | 15:00:00 | 2009/12/10 15:00 | 4.347 | 0.472 | 3.041 | 1.306 | 5243 | 3682 | 1557 | 310982
2009/12/10 | 15:20:00 | 2009/12/10 15:20 | 4.322 | 0.47 | 3.001 | 1.321 | 5201 | 3626 | 1576 | 314608
2009/12/10 | 15:40:00 | 2009/12/10 15:40 | 4.298 | 0.469 | 2.962 | 1.336 | 5172 | 3578 | 1594 | 318186
2009/12/10 | 16:00:00 | 2009/12/10 16:00 | 4.273 | 0.467 | 2.923 | 1.35 | 5143 | 3531 | 1612 | 321717
2009/12/10 | 16:20:00 | 2009/12/10 16:20 | 4.249 | 0.465 | 2.884 | 1.365 | 5113 | 3484 | 1629 | 325201
2009/12/10 | 16:40:00 | 2009/12/10 16:40 | 4.225 | 0.464 | 2.846 | 1.379 | 5084 | 3438 | 1647 | 328639
2009/12/10 | 17:00:00 | 2009/12/10 17:00 | 4.2 | 0.462 | 2.807 | 1.393 | 5055 | 3391 | 1664 | 332030
2009/12/10 | 17:20:00 | 2009/12/10 17:20 | 4.176 | 0.46 | 2.769 | 1.407 | 5026 | 3345 | 1681 | 335375
2009/12/10 | 17:40:00 | 2009/12/10 17:40 | 4.152 | 0.459 | 2.731 | 1.421 | 4997 | 3300 | 1697 | 338675
2009/12/10 | 18:00:00 | 2009/12/10 18:00 | 4.142 | 0.458 | 2.707 | 1.435 | 4973 | 3263 | 1714 | 341938
2009/12/10 | 18:20:00 | 2009/12/10 18:20 | 4.118 | 0.456 | 2.67 | 1.448 | 4956 | 3226 | 1730 | 345164
2009/12/10 | 18:40:00 | 2009/12/10 18:40 | 4.099 | 0.455 | 2.637 | 1.462 | 4928 | 3184 | 1746 | 348348
2009/12/10 | 19:00:00 | 2009/12/10 19:00 | 4.085 | 0.454 | 2.61 | 1.475 | 4913 | 3149 | 1762 | 351497
2009/12/10 | 19:20:00 | 2009/12/10 19:20 | 4.07 | 0.453 | 2.582 | 1.488 | 4889 | 3115 | 1778 | 354612
2009/12/10 | 19:40:00 | 2009/12/10 19:40 | 4.075 | 0.453 | 2.574 | 1.501 | 4884 | 3094 | 1793 | 357706
2009/12/10 | 20:00:00 | 2009/12/10 20:00 | 4.099 | 0.455 | 2.585 | 1.514 | 4904 | 3096 | 1809 | 360802
2009/12/10 | 20:20:00 | 2009/12/10 20:20 | 4.132 | 0.457 | 2.605 | 1.527 | 4935 | 3114 | 1824 | 363916
2009/12/10 | 20:40:00 | 2009/12/10 20:40 | 4.18 | 0.461 | 2.64 | 1.54 | 4987 | 3147 | 1840 | 367063
2009/12/10 | 21:00:00 | 2009/12/10 21:00 | 4.243 | 0.465 | 2.69 | 1.553 | 5051 | 3198 | 1856 | 370261
2009/12/10 | 21:20:00 | 2009/12/10 21:20 | 4.302 | 0.469 | 2.735 | 1.567 | 5124 | 3255 | 1872 | 373516
2009/12/10 | 21:40:00 | 2009/12/10 21:40 | 4.4 | 0.476 | 2.819 | 1.581 | 5216 | 3333 | 1888 | 376849
2009/12/10 | 22:00:00 | 2009/12/10 22:00 | 4.553 | 0.486 | 2.958 | 1.595 | 5364 | 3466 | 1905 | 380315
2009/12/10 | 22:20:00 | 2009/12/10 22:20 | 4.81 | 0.503 | 3.199 | 1.611 | 5606 | 3694 | 1923 | 384009
2009/12/10 | 22:40:00 | 2009/12/10 22:40 | 5.191 | 0.527 | 3.563 | 1.628 | 5980 | 4058 | 1943 | 388067
2009/12/10 | 23:00:00 | 2009/12/10 23:00 | 5.709 | 0.56 | 4.062 | 1.647 | 6543 | 4576 | 1964 | 392643
2009/12/10 | 23:20:00 | 2009/12/10 23:20 | 6.317 | 0.596 | 4.649 | 1.668 | 7324 | 5227 | 1989 | 397870
2009/12/10 | 23:40:00 | 2009/12/10 23:40 | 8.186 | 0.701 | 6.49 | 1.696 | 8519 | 6683 | 2019 | 404553
2009/12/11 | 00:00:00 | 2009/12/11 00:00 | 12.893 | 0.931 | 11.152 | 1.741 | 11970 | 10585 | 2062 | 415138
2009/12/11 | 00:20:00 | 2009/12/11 00:20 | 21.436 | 1.279 | 19.618 | 1.818 | 21270 | 18462 | 2135 | 433600
2009/12/11 | 00:40:00 | 2009/12/11 00:40 | 21.525 | 1.283 | 19.609 | 1.916 | 26552 | 23536 | 2240 | 457136
2009/12/11 | 01:00:00 | 2009/12/11 01:00 | 20.053 | 1.227 | 18.043 | 2.01 | 24751 | 22591 | 2356 | 479727
2009/12/11 | 01:20:00 | 2009/12/11 01:20 | 20.236 | 1.234 | 18.135 | 2.101 | 24191 | 21707 | 2467 | 501434
2009/12/11 | 01:40:00 | 2009/12/11 01:40 | 19.42 | 1.203 | 17.23 | 2.19 | 23959 | 21219 | 2574 | 522653
2009/12/11 | 02:00:00 | 2009/12/11 02:00 | 18.13 | 1.152 | 15.857 | 2.273 | 22447 | 19853 | 2677 | 542506
2009/12/11 | 02:20:00 | 2009/12/11 02:20 | 20.958 | 1.261 | 18.599 | 2.359 | 23014 | 20674 | 2779 | 563180
2009/12/11 | 02:40:00 | 2009/12/11 02:40 | 23.98 | 1.372 | 21.52 | 2.46 | 27356 | 24072 | 2891 | 587252
2009/12/11 | 03:00:00 | 2009/12/11 03:00 | 23.859 | 1.368 | 21.292 | 2.567 | 28859 | 25688 | 3016 | 587252
2009/12/11 | 03:20:00 | 2009/12/11 03:20 | 22.922 | 1.334 | 20.251 | 2.671 | 28076 | 24926 | 3143 | 587252
2009/12/11 | 03:40:00 | 2009/12/11 03:40 | 22.072 | 1.303 | 19.302 | 2.77 | 26957 | 23732 | 3265 | 587252
2009/12/11 | 04:00:00 | 2009/12/11 04:00 | 21.427 | 1.279 | 18.562 | 2.865 | 26125 | 22718 | 3381 | 587252
2009/12/11 | 04:20:00 | 2009/12/11 04:20 | 20.788 | 1.255 | 17.832 | 2.956 | 25334 | 21836 | 3493 | 587252
2009/12/11 | 04:40:00 | 2009/12/11 04:40 | 20.147 | 1.231 | 17.103 | 3.044 | 24564 | 20961 | 3600 | 587252
2009/12/11 | 05:00:00 | 2009/12/11 05:00 | 19.478 | 1.205 | 16.35 | 3.128 | 23768 | 20072 | 3703 | 587252
2009/12/11 | 05:20:00 | 2009/12/11 05:20 | 18.811 | 1.179 | 15.603 | 3.208 | 22967 | 19172 | 3801 | 587252
2009/12/11 | 05:40:00 | 2009/12/11 05:40 | 18.151 | 1.153 | 14.867 | 3.284 | 22176 | 18282 | 3895 | 587252
2009/12/11 | 06:00:00 | 2009/12/11 06:00 | 17.55 | 1.129 | 14.193 | 3.357 | 21414 | 17436 | 3985 | 587252
2009/12/11 | 06:20:00 | 2009/12/11 06:20 | 17.071 | 1.11 | 13.644 | 3.427 | 20766 | 16702 | 4070 | 587252
2009/12/11 | 06:40:00 | 2009/12/11 06:40 | 16.669 | 1.093 | 13.175 | 3.494 | 20232 | 16092 | 4152 | 587252
2009/12/11 | 07:00:00 | 2009/12/11 07:00 | 16.369 | 1.081 | 12.81 | 3.559 | 19817 | 15591 | 4232 | 587252
2009/12/11 | 07:20:00 | 2009/12/11 07:20 | 16.127 | 1.071 | 12.505 | 3.622 | 19497 | 15189 | 4309 | 587252
2009/12/11 | 07:40:00 | 2009/12/11 07:40 | 15.919 | 1.062 | 12.235 | 3.684 | 19224 | 14843 | 4384 | 587252
2009/12/11 | 08:00:00 | 2009/12/11 08:00 | 15.719 | 1.054 | 11.974 | 3.745 | 18983 | 14525 | 4458 | 587252
2009/12/11 | 08:20:00 | 2009/12/11 08:20 | 15.545 | 1.047 | 11.74 | 3.805 | 18764 | 14229 | 4530 | 587252
2009/12/11 | 08:40:00 | 2009/12/11 08:40 | 15.371 | 1.039 | 11.508 | 3.863 | 18549 | 13949 | 4600 | 587252
2009/12/11 | 09:00:00 | 2009/12/11 09:00 | 15.174 | 1.031 | 11.254 | 3.92 | 18327 | 13657 | 4670 | 587252
2009/12/11 | 09:20:00 | 2009/12/11 09:20 | 14.994 | 1.023 | 11.018 | 3.976 | 18095 | 13363 | 4737 | 587252
2009/12/11 | 09:40:00 | 2009/12/11 09:40 | 14.814 | 1.016 | 10.784 | 4.03 | 17885 | 13081 | 4804 | 587252
2009/12/11 | 10:00:00 | 2009/12/11 10:00 | 14.636 | 1.008 | 10.552 | 4.084 | 17676 | 12802 | 4868 | 587252
2009/12/11 | 10:20:00 | 2009/12/11 10:20 | 14.481 | 1.001 | 10.345 | 4.136 | 17470 | 12538 | 4932 | 587252
2009/12/11 | 10:40:00 | 2009/12/11 10:40 | 14.304 | 0.994 | 10.117 | 4.187 | 17271 | 12277 | 4994 | 587252
2009/12/11 | 11:00:00 | 2009/12/11 11:00 | 14.151 | 0.987 | 9.913 | 4.238 | 17073 | 12018 | 5055 | 587252
2009/12/11 | 11:20:00 | 2009/12/11 11:20 | 13.975 | 0.979 | 9.688 | 4.287 | 16870 | 11761 | 5115 | 587252
2009/12/11 | 11:40:00 | 2009/12/11 11:40 | 13.824 | 0.973 | 9.489 | 4.335 | 16679 | 11506 | 5173 | 587252
2009/12/11 | 12:00:00 | 2009/12/11 12:00 | 13.672 | 0.966 | 9.29 | 4.382 | 16498 | 11268 | 5230 | 587252
2009/12/11 | 12:20:00 | 2009/12/11 12:20 | 13.499 | 0.958 | 9.071 | 4.428 | 16297 | 11017 | 5286 | 587252
2009/12/11 | 12:40:00 | 2009/12/11 12:40 | 13.326 | 0.951 | 8.853 | 4.473 | 16095 | 10755 | 5340 | 587252
2009/12/11 | 13:00:00 | 2009/12/11 13:00 | 13.177 | 0.944 | 8.66 | 4.517 | 15902 | 10508 | 5394 | 587252
2009/12/11 | 13:20:00 | 2009/12/11 13:20 | 13.007 | 0.936 | 8.447 | 4.56 | 15705 | 10265 | 5446 | 587252
2009/12/11 | 13:40:00 | 2009/12/11 13:40 | 12.852 | 0.929 | 8.251 | 4.601 | 15519 | 10019 | 5497 | 587252
2009/12/11 | 14:00:00 | 2009/12/11 14:00 | 12.689 | 0.922 | 8.047 | 4.642 | 15319 | 9778 | 5546 | 587252
2009/12/11 | 14:20:00 | 2009/12/11 14:20 | 12.551 | 0.916 | 7.869 | 4.682 | 15154 | 9549 | 5595 | 587252
2009/12/11 | 14:40:00 | 2009/12/11 14:40 | 12.419 | 0.91 | 7.698 | 4.721 | 14978 | 9340 | 5642 | 587252
2009/12/11 | 15:00:00 | 2009/12/11 15:00 | 12.274 | 0.903 | 7.515 | 4.759 | 14816 | 9127 | 5688 | 587252
2009/12/11 | 15:20:00 | 2009/12/11 15:20 | 12.151 | 0.897 | 7.354 | 4.797 | 14659 | 8921 | 5734 | 587252
2009/12/11 | 15:40:00 | 2009/12/11 15:40 | 12.014 | 0.891 | 7.181 | 4.833 | 14495 | 8721 | 5778 | 587252
2009/12/11 | 16:00:00 | 2009/12/11 16:00 | 11.906 | 0.886 | 7.037 | 4.869 | 14352 | 8531 | 5821 | 587252
2009/12/11 | 16:20:00 | 2009/12/11 16:20 | 11.777 | 0.88 | 6.873 | 4.904 | 14205 | 8346 | 5863 | 587252
2009/12/11 | 16:40:00 | 2009/12/11 16:40 | 11.664 | 0.875 | 6.726 | 4.938 | 14068 | 8160 | 5905 | 587252
2009/12/11 | 17:00:00 | 2009/12/11 17:00 | 11.564 | 0.87 | 6.593 | 4.971 | 13926 | 7992 | 5945 | 587252
2009/12/11 | 17:20:00 | 2009/12/11 17:20 | 11.437 | 0.864 | 6.433 | 5.004 | 13795 | 7816 | 5985 | 587252
2009/12/11 | 17:40:00 | 2009/12/11 17:40 | 11.345 | 0.86 | 6.309 | 5.036 | 13672 | 7646 | 6024 | 587252
2009/12/11 | 18:00:00 | 2009/12/11 18:00 | 11.226 | 0.854 | 6.159 | 5.067 | 13538 | 7481 | 6061 | 587252
2009/12/11 | 18:20:00 | 2009/12/11 18:20 | 11.142 | 0.85 | 6.045 | 5.097 | 13425 | 7322 | 6099 | 587252
2009/12/11 | 18:40:00 | 2009/12/11 18:40 | 11.058 | 0.846 | 5.931 | 5.127 | 13320 | 7185 | 6135 | 587252
2009/12/11 | 19:00:00 | 2009/12/11 19:00 | 10.954 | 0.841 | 5.797 | 5.157 | 13207 | 7037 | 6171 | 587252
2009/12/11 | 19:20:00 | 2009/12/11 19:20 | 10.87 | 0.837 | 5.684 | 5.186 | 13099 | 6889 | 6205 | 587252
2009/12/11 | 19:40:00 | 2009/12/11 19:40 | 10.773 | 0.832 | 5.559 | 5.214 | 12983 | 6746 | 6240 | 587252
2009/12/11 | 20:00:00 | 2009/12/11 20:00 | 10.684 | 0.828 | 5.443 | 5.241 | 12879 | 6601 | 6273 | 587252
2009/12/11 | 20:20:00 | 2009/12/11 20:20 | 10.615 | 0.825 | 5.347 | 5.268 | 12779 | 6474 | 6306 | 587252
2009/12/11 | 20:40:00 | 2009/12/11 20:40 | 10.525 | 0.82 | 5.23 | 5.295 | 12684 | 6346 | 6338 | 587252
2009/12/11 | 21:00:00 | 2009/12/11 21:00 | 10.437 | 0.816 | 5.116 | 5.321 | 12582 | 6208 | 6369 | 587252
2009/12/11 | 21:20:00 | 2009/12/11 21:20 | 10.369 | 0.813 | 5.023 | 5.346 | 12483 | 6083 | 6400 | 587252
2009/12/11 | 21:40:00 | 2009/12/11 21:40 | 10.295 | 0.809 | 4.924 | 5.371 | 12401 | 5968 | 6430 | 587252
2009/12/11 | 22:00:00 | 2009/12/11 22:00 | 10.213 | 0.805 | 4.817 | 5.396 | 12300 | 5845 | 6460 | 587252
2009/12/11 | 22:20:00 | 2009/12/11 22:20 | 10.145 | 0.802 | 4.726 | 5.419 | 12215 | 5726 | 6489 | 587252
2009/12/11 | 22:40:00 | 2009/12/11 22:40 | 10.078 | 0.798 | 4.635 | 5.443 | 12134 | 5616 | 6517 | 587252
2009/12/11 | 23:00:00 | 2009/12/11 23:00 | 10.011 | 0.795 | 4.545 | 5.466 | 12053 | 5508 | 6545 | 587252
2009/12/11 | 23:20:00 | 2009/12/11 23:20 | 9.943 | 0.792 | 4.454 | 5.489 | 11972 | 5400 | 6573 | 587252
2009/12/11 | 23:40:00 | 2009/12/11 23:40 | 9.883 | 0.789 | 4.372 | 5.511 | 11893 | 5296 | 6599 | 587252
2009/12/12 | 00:00:00 | 2009/12/12 00:00 | 9.83 | 0.786 | 4.298 | 5.532 | 11832 | 5202 | 6626 | 587252
2009/12/12 | 00:20:00 | 2009/12/12 00:20 | 9.763 | 0.783 | 4.209 | 5.554 | 11756 | 5104 | 6652 | 587252
2009/12/12 | 00:40:00 | 2009/12/12 00:40 | 9.697 | 0.779 | 4.122 | 5.575 | 11676 | 4999 | 6677 | 587252
2009/12/12 | 01:00:00 | 2009/12/12 01:00 | 9.65 | 0.777 | 4.055 | 5.595 | 11603 | 4906 | 6702 | 587252
2009/12/12 | 01:20:00 | 2009/12/12 01:20 | 9.584 | 0.774 | 3.969 | 5.615 | 11541 | 4814 | 6726 | 587252
2009/12/12 | 01:40:00 | 2009/12/12 01:40 | 9.524 | 0.771 | 3.889 | 5.635 | 11462 | 4715 | 6750 | 587252
2009/12/12 | 02:00:00 | 2009/12/12 02:00 | 9.472 | 0.768 | 3.818 | 5.654 | 11403 | 4624 | 6773 | 587252
2009/12/12 | 02:20:00 | 2009/12/12 02:20 | 9.419 | 0.765 | 3.746 | 5.673 | 11330 | 4538 | 6796 | 587252
2009/12/12 | 02:40:00 | 2009/12/12 02:40 | 9.367 | 0.763 | 3.675 | 5.692 | 11272 | 4453 | 6819 | 587252
2009/12/12 | 03:00:00 | 2009/12/12 03:00 | 9.315 | 0.76 | 3.605 | 5.71 | 11213 | 4368 | 6841 | 587252
2009/12/12 | 03:20:00 | 2009/12/12 03:20 | 9.262 | 0.757 | 3.534 | 5.728 | 11141 | 4283 | 6863 | 587252
2009/12/12 | 03:40:00 | 2009/12/12 03:40 | 9.223 | 0.755 | 3.478 | 5.745 | 11094 | 4207 | 6884 | 587252
2009/12/12 | 04:00:00 | 2009/12/12 04:00 | 9.177 | 0.753 | 3.414 | 5.763 | 11036 | 4135 | 6905 | 587252
2009/12/12 | 04:20:00 | 2009/12/12 04:20 | 9.125 | 0.75 | 3.345 | 5.78 | 10977 | 4056 | 6925 | 587252
2009/12/12 | 04:40:00 | 2009/12/12 04:40 | 9.087 | 0.748 | 3.291 | 5.796 | 10930 | 3982 | 6946 | 587252
2009/12/12 | 05:00:00 | 2009/12/12 05:00 | 9.041 | 0.746 | 3.228 | 5.813 | 10872 | 3911 | 6965 | 587252
2009/12/12 | 05:20:00 | 2009/12/12 05:20 | 8.977 | 0.743 | 3.148 | 5.829 | 10811 | 3826 | 6985 | 587252
2009/12/12 | 05:40:00 | 2009/12/12 05:40 | 8.938 | 0.741 | 3.094 | 5.844 | 10746 | 3745 | 7004 | 587252
2009/12/12 | 06:00:00 | 2009/12/12 06:00 | 8.887 | 0.738 | 3.027 | 5.86 | 10700 | 3673 | 7022 | 587252
2009/12/12 | 06:20:00 | 2009/12/12 06:20 | 8.842 | 0.736 | 2.967 | 5.875 | 10642 | 3597 | 7041 | 587252
2009/12/12 | 06:40:00 | 2009/12/12 06:40 | 8.803 | 0.734 | 2.914 | 5.889 | 10584 | 3529 | 7058 | 587252
2009/12/12 | 07:00:00 | 2009/12/12 07:00 | 8.753 | 0.731 | 2.849 | 5.904 | 10538 | 3458 | 7076 | 587252
2009/12/12 | 07:20:00 | 2009/12/12 07:20 | 8.708 | 0.729 | 2.79 | 5.918 | 10481 | 3384 | 7093 | 587252
2009/12/12 | 07:40:00 | 2009/12/12 07:40 | 8.682 | 0.727 | 2.75 | 5.932 | 10434 | 3324 | 7110 | 587252
2009/12/12 | 08:00:00 | 2009/12/12 08:00 | 8.638 | 0.725 | 2.693 | 5.945 | 10387 | 3266 | 7126 | 587252
2009/12/12 | 08:20:00 | 2009/12/12 08:20 | 8.599 | 0.723 | 2.64 | 5.959 | 10333 | 3200 | 7143 | 587252
2009/12/12 | 08:40:00 | 2009/12/12 08:40 | 8.555 | 0.721 | 2.583 | 5.972 | 10296 | 3134 | 7158 | 587252
2009/12/12 | 09:00:00 | 2009/12/12 09:00 | 8.524 | 0.719 | 2.539 | 5.985 | 10247 | 3073 | 7174 | 587252
2009/12/12 | 09:20:00 | 2009/12/12 09:20 | 8.48 | 0.717 | 2.483 | 5.997 | 10206 | 3013 | 7189 | 587252
2009/12/12 | 09:40:00 | 2009/12/12 09:40 | 8.454 | 0.715 | 2.444 | 6.01 | 10160 | 2956 | 7204 | 587252
2009/12/12 | 10:00:00 | 2009/12/12 10:00 | 8.41 | 0.713 | 2.388 | 6.022 | 10114 | 2899 | 7219 | 587252
2009/12/12 | 10:20:00 | 2009/12/12 10:20 | 8.366 | 0.711 | 2.332 | 6.034 | 10070 | 2832 | 7233 | 587252
2009/12/12 | 10:40:00 | 2009/12/12 10:40 | 8.322 | 0.708 | 2.277 | 6.045 | 10013 | 2765 | 7247 | 587252
2009/12/12 | 11:00:00 | 2009/12/12 11:00 | 8.278 | 0.706 | 2.222 | 6.056 | 9956 | 2699 | 7261 | 587252
2009/12/12 | 11:20:00 | 2009/12/12 11:20 | 8.228 | 0.703 | 2.161 | 6.067 | 9900 | 2629 | 7274 | 587252
2009/12/12 | 11:40:00 | 2009/12/12 11:40 | 8.191 | 0.701 | 2.113 | 6.078 | 9855 | 2564 | 7287 | 587252
2009/12/12 | 12:00:00 | 2009/12/12 12:00 | 8.147 | 0.699 | 2.058 | 6.089 | 9799 | 2503 | 7300 | 587252
2009/12/12 | 12:20:00 | 2009/12/12 12:20 | 8.116 | 0.697 | 2.017 | 6.099 | 9758 | 2445 | 7312 | 587252
2009/12/12 | 12:40:00 | 2009/12/12 12:40 | 8.067 | 0.695 | 1.958 | 6.109 | 9710 | 2385 | 7325 | 587252
2009/12/12 | 13:00:00 | 2009/12/12 13:00 | 8.036 | 0.693 | 1.917 | 6.119 | 9661 | 2325 | 7336 | 587252
2009/12/12 | 13:20:00 | 2009/12/12 13:20 | 7.993 | 0.691 | 1.865 | 6.128 | 9621 | 2270 | 7348 | 587252
2009/12/12 | 13:40:00 | 2009/12/12 13:40 | 7.955 | 0.689 | 1.818 | 6.137 | 9566 | 2210 | 7359 | 587252
2009/12/12 | 14:00:00 | 2009/12/12 14:00 | 7.925 | 0.687 | 1.779 | 6.146 | 9528 | 2158 | 7370 | 587252
2009/12/12 | 14:20:00 | 2009/12/12 14:20 | 7.882 | 0.685 | 1.727 | 6.155 | 9488 | 2103 | 7381 | 587252
2009/12/12 | 14:40:00 | 2009/12/12 14:40 | 7.839 | 0.682 | 1.675 | 6.164 | 9432 | 2041 | 7391 | 587252
2009/12/12 | 15:00:00 | 2009/12/12 15:00 | 7.814 | 0.681 | 1.642 | 6.172 | 9383 | 1991 | 7401 | 587252
2009/12/12 | 15:20:00 | 2009/12/12 15:20 | 7.765 | 0.678 | 1.585 | 6.18 | 9344 | 1936 | 7411 | 587252
2009/12/12 | 15:40:00 | 2009/12/12 15:40 | 7.735 | 0.677 | 1.547 | 6.188 | 9300 | 1879 | 7421 | 587252
2009/12/12 | 16:00:00 | 2009/12/12 16:00 | 7.686 | 0.674 | 1.491 | 6.195 | 9257 | 1823 | 7430 | 587252
2009/12/12 | 16:20:00 | 2009/12/12 16:20 | 7.656 | 0.672 | 1.453 | 6.203 | 9205 | 1766 | 7439 | 587252
2009/12/12 | 16:40:00 | 2009/12/12 16:40 | 7.62 | 0.67 | 1.41 | 6.21 | 9168 | 1718 | 7448 | 587252
2009/12/12 | 17:00:00 | 2009/12/12 17:00 | 7.577 | 0.668 | 1.36 | 6.217 | 9114 | 1662 | 7456 | 587252
2009/12/12 | 17:20:00 | 2009/12/12 17:20 | 7.547 | 0.666 | 1.323 | 6.224 | 9074 | 1610 | 7464 | 587252
2009/12/12 | 17:40:00 | 2009/12/12 17:40 | 7.511 | 0.664 | 1.281 | 6.23 | 9037 | 1563 | 7472 | 587252
2009/12/12 | 18:00:00 | 2009/12/12 18:00 | 7.486 | 0.663 | 1.249 | 6.237 | 8989 | 1518 | 7480 | 587252
2009/12/12 | 18:20:00 | 2009/12/12 18:20 | 7.438 | 0.66 | 1.195 | 6.243 | 8951 | 1467 | 7487 | 587252
2009/12/12 | 18:40:00 | 2009/12/12 18:40 | 7.408 | 0.659 | 1.159 | 6.249 | 8908 | 1413 | 7495 | 587252
2009/12/12 | 19:00:00 | 2009/12/12 19:00 | 7.378 | 0.657 | 1.124 | 6.254 | 8872 | 1370 | 7502 | 587252
2009/12/12 | 19:20:00 | 2009/12/12 19:20 | 7.348 | 0.655 | 1.088 | 6.26 | 8836 | 1327 | 7508 | 587252
2009/12/12 | 19:40:00 | 2009/12/12 19:40 | 7.301 | 0.653 | 1.036 | 6.265 | 8790 | 1274 | 7515 | 587252
2009/12/12 | 20:00:00 | 2009/12/12 20:00 | 7.271 | 0.651 | 1.001 | 6.27 | 8743 | 1222 | 7521 | 587252
2009/12/12 | 20:20:00 | 2009/12/12 20:20 | 7.229 | 0.649 | 0.954 | 6.275 | 8704 | 1173 | 7527 | 587252
2009/12/12 | 20:40:00 | 2009/12/12 20:40 | 7.194 | 0.647 | 0.914 | 6.28 | 8651 | 1121 | 7533 | 587252
2009/12/12 | 21:00:00 | 2009/12/12 21:00 | 7.164 | 0.645 | 0.88 | 6.284 | 8614 | 1076 | 7538 | 587252
2009/12/12 | 21:20:00 | 2009/12/12 21:20 | 7.134 | 0.643 | 0.845 | 6.289 | 8579 | 1035 | 7544 | 587252
2009/12/12 | 21:40:00 | 2009/12/12 21:40 | 7.105 | 0.642 | 0.812 | 6.293 | 8543 | 995 | 7549 | 587252
2009/12/12 | 22:00:00 | 2009/12/12 22:00 | 7.058 | 0.639 | 0.761 | 6.297 | 8502 | 944 | 7554 | 587252
2009/12/12 | 22:20:00 | 2009/12/12 22:20 | 7.034 | 0.638 | 0.734 | 6.3 | 8463 | 897 | 7558 | 587252
2009/12/12 | 22:40:00 | 2009/12/12 22:40 | 7.011 | 0.636 | 0.707 | 6.304 | 8427 | 864 | 7563 | 587252
2009/12/12 | 23:00:00 | 2009/12/12 23:00 | 6.969 | 0.634 | 0.661 | 6.308 | 8384 | 821 | 7567 | 587252
2009/12/12 | 23:20:00 | 2009/12/12 23:20 | 6.946 | 0.633 | 0.635 | 6.311 | 8358 | 778 | 7571 | 587252
2009/12/12 | 23:40:00 | 2009/12/12 23:40 | 6.928 | 0.632 | 0.614 | 6.314 | 8322 | 750 | 7575 | 587252
2009/12/13 | 00:00:00 | 2009/12/13 00:00 | 6.899 | 0.63 | 0.582 | 6.317 | 8297 | 718 | 7578 | 587252
2009/12/13 | 00:20:00 | 2009/12/13 00:20 | 6.87 | 0.628 | 0.55 | 6.32 | 8261 | 679 | 7582 | 587252
2009/12/13 | 00:40:00 | 2009/12/13 00:40 | 6.858 | 0.628 | 0.536 | 6.322 | 8237 | 651 | 7585 | 587252
2009/12/13 | 01:00:00 | 2009/12/13 01:00 | 6.829 | 0.626 | 0.504 | 6.325 | 8213 | 624 | 7589 | 587252
2009/12/13 | 01:20:00 | 2009/12/13 01:20 | 6.811 | 0.625 | 0.483 | 6.328 | 8180 | 592 | 7592 | 587252
2009/12/13 | 01:40:00 | 2009/12/13 01:40 | 6.794 | 0.624 | 0.464 | 6.33 | 8164 | 569 | 7594 | 587252
2009/12/13 | 02:00:00 | 2009/12/13 02:00 | 6.777 | 0.623 | 0.445 | 6.332 | 8147 | 545 | 7597 | 587252
2009/12/13 | 02:20:00 | 2009/12/13 02:20 | 6.765 | 0.622 | 0.431 | 6.334 | 8129 | 525 | 7600 | 587252
2009/12/13 | 02:40:00 | 2009/12/13 02:40 | 6.742 | 0.621 | 0.406 | 6.336 | 8102 | 502 | 7603 | 587252
2009/12/13 | 03:00:00 | 2009/12/13 03:00 | 6.725 | 0.62 | 0.387 | 6.338 | 8084 | 475 | 7605 | 587252
2009/12/13 | 03:20:00 | 2009/12/13 03:20 | 6.696 | 0.618 | 0.356 | 6.34 | 8052 | 445 | 7607 | 587252
2009/12/13 | 03:40:00 | 2009/12/13 03:40 | 6.684 | 0.618 | 0.342 | 6.342 | 8028 | 419 | 7609 | 587252
2009/12/13 | 04:00:00 | 2009/12/13 04:00 | 6.655 | 0.616 | 0.311 | 6.344 | 8004 | 392 | 7611 | 587252
2009/12/13 | 04:20:00 | 2009/12/13 04:20 | 6.655 | 0.616 | 0.31 | 6.345 | 7986 | 373 | 7613 | 587252
2009/12/13 | 04:40:00 | 2009/12/13 04:40 | 6.632 | 0.615 | 0.285 | 6.347 | 7975 | 357 | 7615 | 587252
2009/12/13 | 05:00:00 | 2009/12/13 05:00 | 6.604 | 0.613 | 0.256 | 6.348 | 7942 | 325 | 7617 | 587252
2009/12/13 | 05:20:00 | 2009/12/13 05:20 | 6.592 | 0.612 | 0.243 | 6.349 | 7921 | 299 | 7618 | 587252
2009/12/13 | 05:40:00 | 2009/12/13 05:40 | 6.569 | 0.611 | 0.218 | 6.351 | 7894 | 277 | 7620 | 587252
2009/12/13 | 06:00:00 | 2009/12/13 06:00 | 6.552 | 0.61 | 0.2 | 6.352 | 7877 | 251 | 7621 | 587252
2009/12/13 | 06:20:00 | 2009/12/13 06:20 | 6.535 | 0.609 | 0.182 | 6.353 | 7848 | 230 | 7622 | 587252
2009/12/13 | 06:40:00 | 2009/12/13 06:40 | 6.512 | 0.608 | 0.159 | 6.353 | 7831 | 205 | 7624 | 587252
2009/12/13 | 07:00:00 | 2009/12/13 07:00 | 6.5 | 0.607 | 0.146 | 6.354 | 7803 | 183 | 7625 | 587252
2009/12/13 | 07:20:00 | 2009/12/13 07:20 | 6.483 | 0.606 | 0.128 | 6.355 | 7786 | 164 | 7625 | 587252
2009/12/13 | 07:40:00 | 2009/12/13 07:40 | 6.461 | 0.605 | 0.106 | 6.355 | 7769 | 140 | 7626 | 587252
2009/12/13 | 08:00:00 | 2009/12/13 08:00 | 6.449 | 0.604 | 0.093 | 6.356 | 7742 | 119 | 7627 | 587252
2009/12/13 | 08:20:00 | 2009/12/13 08:20 | 6.438 | 0.603 | 0.082 | 6.356 | 7736 | 105 | 7627 | 587252
2009/12/13 | 08:40:00 | 2009/12/13 08:40 | 6.415 | 0.602 | 0.058 | 6.357 | 7709 | 84 | 7628 | 587252
2009/12/13 | 09:00:00 | 2009/12/13 09:00 | 6.398 | 0.601 | 0.041 | 6.357 | 7692 | 60 | 7628 | 587252
2009/12/13 | 09:20:00 | 2009/12/13 09:20 | 6.381 | 0.6 | 0.024 | 6.357 | 7663 | 39 | 7628 | 587252
2009/12/13 | 09:40:00 | 2009/12/13 09:40 | 6.358 | 0.599 | 0.001 | 6.357 | 7646 | 15 | 7629 | 587252
2009/12/13 | 10:00:00 | 2009/12/13 10:00 | 6.33 | 0.597 | 0 | 6.33 | 7613 | 0 | 7612 | 587252
2009/12/13 | 10:20:00 | 2009/12/13 10:20 | 6.33 | 0.597 | 0 | 6.33 | 7596 | 0 | 7596 | 587252
2009/12/13 | 10:40:00 | 2009/12/13 10:40 | 6.307 | 0.596 | 0 | 6.307 | 7585 | 0 | 7582 | 587252
2009/12/13 | 11:00:00 | 2009/12/13 11:00 | 6.296 | 0.595 | 0 | 6.296 | 7558 | 0 | 7562 | 587252
2009/12/13 | 11:20:00 | 2009/12/13 11:20 | 6.251 | 0.592 | 0 | 6.251 | 7524 | 0 | 7528 | 587252
2009/12/13 | 11:40:00 | 2009/12/13 11:40 | 6.24 | 0.592 | 0 | 6.24 | 7494 | 0 | 7495 | 587252
2009/12/13 | 12:00:00 | 2009/12/13 12:00 | 6.212 | 0.59 | 0 | 6.212 | 7471 | 0 | 7471 | 587252
2009/12/13 | 12:20:00 | 2009/12/13 12:20 | 6.201 | 0.589 | 0 | 6.201 | 7451 | 0 | 7448 | 587252
2009/12/13 | 12:40:00 | 2009/12/13 12:40 | 6.178 | 0.588 | 0 | 6.178 | 7424 | 0 | 7427 | 587252
2009/12/13 | 13:00:00 | 2009/12/13 13:00 | 6.161 | 0.587 | 0 | 6.161 | 7408 | 0 | 7403 | 587252
2009/12/13 | 13:20:00 | 2009/12/13 13:20 | 6.133 | 0.585 | 0 | 6.133 | 7377 | 0 | 7376 | 587252
2009/12/13 | 13:40:00 | 2009/12/13 13:40 | 6.105 | 0.584 | 0 | 6.105 | 7343 | 0 | 7343 | 587252
2009/12/13 | 14:00:00 | 2009/12/13 14:00 | 6.078 | 0.582 | 0 | 6.078 | 7310 | 0 | 7310 | 587252
2009/12/13 | 14:20:00 | 2009/12/13 14:20 | 6.061 | 0.581 | 0 | 6.061 | 7279 | 0 | 7283 | 587252
2009/12/13 | 14:40:00 | 2009/12/13 14:40 | 6.033 | 0.579 | 0 | 6.033 | 7262 | 0 | 7256 | 587252
2009/12/13 | 15:00:00 | 2009/12/13 15:00 | 6.011 | 0.578 | 0 | 6.011 | 7218 | 0 | 7226 | 587252
2009/12/13 | 15:20:00 | 2009/12/13 15:20 | 5.983 | 0.576 | 0 | 5.983 | 7196 | 0 | 7196 | 587252
2009/12/13 | 15:40:00 | 2009/12/13 15:40 | 5.972 | 0.576 | 0 | 5.972 | 7173 | 0 | 7173 | 587252
2009/12/13 | 16:00:00 | 2009/12/13 16:00 | 5.944 | 0.574 | 0 | 5.944 | 7150 | 0 | 7150 | 587252
2009/12/13 | 16:20:00 | 2009/12/13 16:20 | 5.933 | 0.573 | 0 | 5.933 | 7131 | 0 | 7126 | 587252

## Event 128
Hydrograph info for event 128 for X1H021 in period 19751001 to 20260303
Hydrograph period: 2009/12/26 01:40:00 to 2010/01/01 14:20:00 Date of peak: 2009/12/26 10:20:00 Peak flow: 9.849m³/sec
Date | Time | Date + Time | Observed (m³/sec) | Observed H(m) | Q-Dxi (m³/sec) | Q-Bxi (m³/sec) | Q-Txi (m³) | Q-Dxi (m³) | Q-Bxi (m³) | Cum. Q-Dri (m³)
2009/12/26 | 01:40:00 | 2009/12/26 01:40 | 3.528 | 0.414 | 3.519 | 0.009 | 0 | 0 | 0 | 0
2009/12/26 | 02:00:00 | 2009/12/26 02:00 | 3.605 | 0.42 | 3.578 | 0.027 | 4283 | 4259 | 21 | 4259
2009/12/26 | 02:20:00 | 2009/12/26 02:20 | 3.706 | 0.427 | 3.661 | 0.045 | 4384 | 4344 | 43 | 8603
2009/12/26 | 02:40:00 | 2009/12/26 02:40 | 3.827 | 0.436 | 3.764 | 0.063 | 4518 | 4455 | 65 | 13058
2009/12/26 | 03:00:00 | 2009/12/26 03:00 | 3.968 | 0.446 | 3.885 | 0.083 | 4677 | 4589 | 88 | 17647
2009/12/26 | 03:20:00 | 2009/12/26 03:20 | 4.098 | 0.455 | 3.996 | 0.102 | 4836 | 4729 | 111 | 22376
2009/12/26 | 03:40:00 | 2009/12/26 03:40 | 4.223 | 0.464 | 4.1 | 0.123 | 4995 | 4858 | 135 | 27234
2009/12/26 | 04:00:00 | 2009/12/26 04:00 | 4.331 | 0.471 | 4.188 | 0.143 | 5136 | 4973 | 160 | 32207
2009/12/26 | 04:20:00 | 2009/12/26 04:20 | 4.42 | 0.477 | 4.255 | 0.165 | 5254 | 5066 | 185 | 37273
2009/12/26 | 04:40:00 | 2009/12/26 04:40 | 4.489 | 0.482 | 4.303 | 0.186 | 5348 | 5135 | 210 | 42408
2009/12/26 | 05:00:00 | 2009/12/26 05:00 | 4.539 | 0.485 | 4.331 | 0.208 | 5417 | 5181 | 236 | 47589
2009/12/26 | 05:20:00 | 2009/12/26 05:20 | 4.574 | 0.487 | 4.345 | 0.229 | 5465 | 5206 | 262 | 52795
2009/12/26 | 05:40:00 | 2009/12/26 05:40 | 4.609 | 0.49 | 4.358 | 0.251 | 5510 | 5222 | 288 | 58017
2009/12/26 | 06:00:00 | 2009/12/26 06:00 | 4.645 | 0.492 | 4.372 | 0.273 | 5556 | 5238 | 315 | 63255
2009/12/26 | 06:20:00 | 2009/12/26 06:20 | 4.71 | 0.496 | 4.415 | 0.295 | 5616 | 5272 | 341 | 68527
2009/12/26 | 06:40:00 | 2009/12/26 06:40 | 4.766 | 0.5 | 4.449 | 0.317 | 5683 | 5318 | 367 | 73845
2009/12/26 | 07:00:00 | 2009/12/26 07:00 | 4.827 | 0.504 | 4.487 | 0.34 | 5759 | 5362 | 394 | 79207
2009/12/26 | 07:20:00 | 2009/12/26 07:20 | 4.894 | 0.508 | 4.532 | 0.362 | 5836 | 5411 | 421 | 84618
2009/12/26 | 07:40:00 | 2009/12/26 07:40 | 4.945 | 0.512 | 4.56 | 0.385 | 5903 | 5455 | 448 | 90073
2009/12/26 | 08:00:00 | 2009/12/26 08:00 | 4.981 | 0.514 | 4.573 | 0.408 | 5960 | 5480 | 476 | 95553
2009/12/26 | 08:20:00 | 2009/12/26 08:20 | 5.013 | 0.516 | 4.582 | 0.431 | 6004 | 5493 | 503 | 101046
2009/12/26 | 08:40:00 | 2009/12/26 08:40 | 5.069 | 0.52 | 4.615 | 0.454 | 6036 | 5518 | 531 | 106564
2009/12/26 | 09:00:00 | 2009/12/26 09:00 | 5.561 | 0.551 | 5.083 | 0.478 | 6289 | 5819 | 559 | 112383
2009/12/26 | 09:20:00 | 2009/12/26 09:20 | 7.183 | 0.646 | 6.675 | 0.508 | 7564 | 7055 | 592 | 119438
2009/12/26 | 09:40:00 | 2009/12/26 09:40 | 8.586 | 0.722 | 8.041 | 0.545 | 9562 | 8830 | 631 | 128268
2009/12/26 | 10:00:00 | 2009/12/26 10:00 | 9.367 | 0.763 | 8.78 | 0.587 | 10806 | 10093 | 679 | 138361
2009/12/26 | 10:20:00 | 2009/12/26 10:20 | 9.814 | 0.785 | 9.182 | 0.632 | 11575 | 10777 | 731 | 149138
2009/12/26 | 10:40:00 | 2009/12/26 10:40 | 9.757 | 0.782 | 9.079 | 0.678 | 11776 | 10957 | 786 | 149138
2009/12/26 | 11:00:00 | 2009/12/26 11:00 | 9.553 | 0.772 | 8.831 | 0.722 | 11595 | 10746 | 840 | 149138
2009/12/26 | 11:20:00 | 2009/12/26 11:20 | 9.258 | 0.757 | 8.492 | 0.766 | 11286 | 10394 | 893 | 149138
2009/12/26 | 11:40:00 | 2009/12/26 11:40 | 8.941 | 0.741 | 8.133 | 0.808 | 10922 | 9975 | 944 | 149138
2009/12/26 | 12:00:00 | 2009/12/26 12:00 | 8.64 | 0.725 | 7.793 | 0.847 | 10544 | 9556 | 993 | 149138
2009/12/26 | 12:20:00 | 2009/12/26 12:20 | 8.38 | 0.711 | 7.494 | 0.886 | 10203 | 9172 | 1040 | 149138
2009/12/26 | 12:40:00 | 2009/12/26 12:40 | 8.137 | 0.698 | 7.214 | 0.923 | 9913 | 8825 | 1085 | 149138
2009/12/26 | 13:00:00 | 2009/12/26 13:00 | 7.926 | 0.687 | 6.968 | 0.958 | 9629 | 8509 | 1128 | 149138
2009/12/26 | 13:20:00 | 2009/12/26 13:20 | 7.724 | 0.676 | 6.732 | 0.992 | 9386 | 8220 | 1170 | 149138
2009/12/26 | 13:40:00 | 2009/12/26 13:40 | 7.53 | 0.665 | 6.504 | 1.026 | 9150 | 7942 | 1211 | 149138
2009/12/26 | 14:00:00 | 2009/12/26 14:00 | 7.362 | 0.656 | 6.304 | 1.058 | 8939 | 7685 | 1250 | 149138
2009/12/26 | 14:20:00 | 2009/12/26 14:20 | 7.201 | 0.647 | 6.112 | 1.089 | 8742 | 7450 | 1288 | 149138
2009/12/26 | 14:40:00 | 2009/12/26 14:40 | 7.029 | 0.637 | 5.91 | 1.119 | 8535 | 7213 | 1325 | 149138
2009/12/26 | 15:00:00 | 2009/12/26 15:00 | 6.883 | 0.629 | 5.735 | 1.148 | 8347 | 6987 | 1360 | 149138
2009/12/26 | 15:20:00 | 2009/12/26 15:20 | 6.737 | 0.621 | 5.56 | 1.177 | 8172 | 6777 | 1395 | 149138
2009/12/26 | 15:40:00 | 2009/12/26 15:40 | 6.599 | 0.613 | 5.395 | 1.204 | 7999 | 6573 | 1428 | 149138
2009/12/26 | 16:00:00 | 2009/12/26 16:00 | 6.484 | 0.606 | 5.253 | 1.231 | 7850 | 6389 | 1461 | 149138
2009/12/26 | 16:20:00 | 2009/12/26 16:20 | 6.359 | 0.599 | 5.102 | 1.257 | 7710 | 6213 | 1492 | 149138
2009/12/26 | 16:40:00 | 2009/12/26 16:40 | 6.258 | 0.593 | 4.976 | 1.282 | 7567 | 6047 | 1523 | 149138
2009/12/26 | 17:00:00 | 2009/12/26 17:00 | 6.162 | 0.587 | 4.855 | 1.307 | 7447 | 5899 | 1553 | 149138
2009/12/26 | 17:20:00 | 2009/12/26 17:20 | 6.061 | 0.581 | 4.73 | 1.331 | 7330 | 5752 | 1582 | 149138
2009/12/26 | 17:40:00 | 2009/12/26 17:40 | 5.978 | 0.576 | 4.624 | 1.354 | 7224 | 5613 | 1611 | 149138
2009/12/26 | 18:00:00 | 2009/12/26 18:00 | 5.912 | 0.572 | 4.535 | 1.377 | 7130 | 5495 | 1639 | 149138
2009/12/26 | 18:20:00 | 2009/12/26 18:20 | 5.829 | 0.567 | 4.43 | 1.399 | 7045 | 5379 | 1666 | 149138
2009/12/26 | 18:40:00 | 2009/12/26 18:40 | 5.764 | 0.563 | 4.343 | 1.421 | 6956 | 5263 | 1692 | 149138
2009/12/26 | 19:00:00 | 2009/12/26 19:00 | 5.698 | 0.559 | 4.255 | 1.443 | 6873 | 5159 | 1719 | 149138
2009/12/26 | 19:20:00 | 2009/12/26 19:20 | 5.628 | 0.555 | 4.164 | 1.464 | 6792 | 5051 | 1744 | 149138
2009/12/26 | 19:40:00 | 2009/12/26 19:40 | 5.574 | 0.551 | 4.089 | 1.485 | 6721 | 4952 | 1769 | 149138
2009/12/26 | 20:00:00 | 2009/12/26 20:00 | 5.52 | 0.548 | 4.015 | 1.505 | 6656 | 4863 | 1794 | 149138
2009/12/26 | 20:20:00 | 2009/12/26 20:20 | 5.466 | 0.545 | 3.941 | 1.525 | 6592 | 4774 | 1818 | 149138
2009/12/26 | 20:40:00 | 2009/12/26 20:40 | 5.418 | 0.542 | 3.873 | 1.545 | 6528 | 4689 | 1842 | 149138
2009/12/26 | 21:00:00 | 2009/12/26 21:00 | 5.376 | 0.539 | 3.812 | 1.564 | 6480 | 4611 | 1865 | 149138
2009/12/26 | 21:20:00 | 2009/12/26 21:20 | 5.322 | 0.536 | 3.739 | 1.583 | 6419 | 4531 | 1888 | 149138
2009/12/26 | 21:40:00 | 2009/12/26 21:40 | 5.285 | 0.533 | 3.684 | 1.601 | 6364 | 4454 | 1910 | 149138
2009/12/26 | 22:00:00 | 2009/12/26 22:00 | 5.233 | 0.53 | 3.613 | 1.62 | 6311 | 4378 | 1933 | 149138
2009/12/26 | 22:20:00 | 2009/12/26 22:20 | 5.196 | 0.528 | 3.558 | 1.638 | 6261 | 4303 | 1954 | 149138
2009/12/26 | 22:40:00 | 2009/12/26 22:40 | 5.148 | 0.525 | 3.493 | 1.655 | 6204 | 4231 | 1976 | 149138
2009/12/26 | 23:00:00 | 2009/12/26 23:00 | 5.107 | 0.522 | 3.434 | 1.673 | 6157 | 4156 | 1997 | 149138
2009/12/26 | 23:20:00 | 2009/12/26 23:20 | 5.081 | 0.52 | 3.391 | 1.69 | 6112 | 4095 | 2017 | 149138
2009/12/26 | 23:40:00 | 2009/12/26 23:40 | 5.055 | 0.519 | 3.348 | 1.707 | 6081 | 4044 | 2038 | 149138
2009/12/27 | 00:00:00 | 2009/12/27 00:00 | 5.013 | 0.516 | 3.29 | 1.723 | 6044 | 3983 | 2058 | 149138
2009/12/27 | 00:20:00 | 2009/12/27 00:20 | 4.993 | 0.515 | 3.253 | 1.74 | 6011 | 3926 | 2078 | 149138
2009/12/27 | 00:40:00 | 2009/12/27 00:40 | 4.961 | 0.513 | 3.205 | 1.756 | 5970 | 3875 | 2097 | 149138
2009/12/27 | 01:00:00 | 2009/12/27 01:00 | 4.935 | 0.511 | 3.163 | 1.772 | 5938 | 3821 | 2117 | 149138
2009/12/27 | 01:20:00 | 2009/12/27 01:20 | 4.915 | 0.51 | 3.127 | 1.788 | 5918 | 3774 | 2136 | 149138
2009/12/27 | 01:40:00 | 2009/12/27 01:40 | 4.895 | 0.508 | 3.092 | 1.803 | 5885 | 3732 | 2154 | 149138
2009/12/27 | 02:00:00 | 2009/12/27 02:00 | 4.858 | 0.506 | 3.039 | 1.819 | 5848 | 3679 | 2173 | 149138
2009/12/27 | 02:20:00 | 2009/12/27 02:20 | 4.838 | 0.505 | 3.004 | 1.834 | 5825 | 3626 | 2191 | 149138
2009/12/27 | 02:40:00 | 2009/12/27 02:40 | 4.823 | 0.504 | 2.974 | 1.849 | 5794 | 3587 | 2209 | 149138
2009/12/27 | 03:00:00 | 2009/12/27 03:00 | 4.797 | 0.502 | 2.934 | 1.863 | 5772 | 3545 | 2227 | 149138
2009/12/27 | 03:20:00 | 2009/12/27 03:20 | 4.772 | 0.5 | 2.894 | 1.878 | 5741 | 3496 | 2245 | 149138
2009/12/27 | 03:40:00 | 2009/12/27 03:40 | 4.751 | 0.499 | 2.858 | 1.893 | 5711 | 3451 | 2262 | 149138
2009/12/27 | 04:00:00 | 2009/12/27 04:00 | 4.736 | 0.498 | 2.829 | 1.907 | 5696 | 3413 | 2280 | 149138
2009/12/27 | 04:20:00 | 2009/12/27 04:20 | 4.721 | 0.497 | 2.8 | 1.921 | 5671 | 3378 | 2297 | 149138
2009/12/27 | 04:40:00 | 2009/12/27 04:40 | 4.701 | 0.496 | 2.766 | 1.935 | 5655 | 3340 | 2313 | 149138
2009/12/27 | 05:00:00 | 2009/12/27 05:00 | 4.69 | 0.495 | 2.741 | 1.949 | 5631 | 3305 | 2330 | 149138
2009/12/27 | 05:20:00 | 2009/12/27 05:20 | 4.665 | 0.493 | 2.703 | 1.962 | 5614 | 3266 | 2347 | 149138
2009/12/27 | 05:40:00 | 2009/12/27 05:40 | 4.645 | 0.492 | 2.669 | 1.976 | 5584 | 3223 | 2363 | 149138
2009/12/27 | 06:00:00 | 2009/12/27 06:00 | 4.63 | 0.491 | 2.641 | 1.989 | 5569 | 3186 | 2379 | 149138
2009/12/27 | 06:20:00 | 2009/12/27 06:20 | 4.615 | 0.49 | 2.613 | 2.002 | 5543 | 3152 | 2395 | 149138
2009/12/27 | 06:40:00 | 2009/12/27 06:40 | 4.595 | 0.489 | 2.58 | 2.015 | 5528 | 3116 | 2410 | 149138
2009/12/27 | 07:00:00 | 2009/12/27 07:00 | 4.585 | 0.488 | 2.557 | 2.028 | 5504 | 3082 | 2426 | 149138
2009/12/27 | 07:20:00 | 2009/12/27 07:20 | 4.575 | 0.487 | 2.534 | 2.041 | 5499 | 3055 | 2441 | 149138
2009/12/27 | 07:40:00 | 2009/12/27 07:40 | 4.55 | 0.486 | 2.497 | 2.053 | 5475 | 3018 | 2457 | 149138
2009/12/27 | 08:00:00 | 2009/12/27 08:00 | 4.54 | 0.485 | 2.474 | 2.066 | 5450 | 2982 | 2472 | 149138
2009/12/27 | 08:20:00 | 2009/12/27 08:20 | 4.53 | 0.484 | 2.452 | 2.078 | 5445 | 2955 | 2487 | 149138
2009/12/27 | 08:40:00 | 2009/12/27 08:40 | 4.51 | 0.483 | 2.42 | 2.09 | 5421 | 2923 | 2501 | 149138
2009/12/27 | 09:00:00 | 2009/12/27 09:00 | 4.495 | 0.482 | 2.392 | 2.103 | 5406 | 2887 | 2516 | 149138
2009/12/27 | 09:20:00 | 2009/12/27 09:20 | 4.48 | 0.481 | 2.366 | 2.114 | 5381 | 2855 | 2530 | 149138
2009/12/27 | 09:40:00 | 2009/12/27 09:40 | 4.465 | 0.48 | 2.339 | 2.126 | 5367 | 2823 | 2544 | 149138
2009/12/27 | 10:00:00 | 2009/12/27 10:00 | 4.45 | 0.479 | 2.312 | 2.138 | 5353 | 2791 | 2558 | 149138
2009/12/27 | 10:20:00 | 2009/12/27 10:20 | 4.44 | 0.478 | 2.291 | 2.149 | 5338 | 2762 | 2572 | 149138
2009/12/27 | 10:40:00 | 2009/12/27 10:40 | 4.431 | 0.478 | 2.27 | 2.161 | 5322 | 2736 | 2586 | 149138
2009/12/27 | 11:00:00 | 2009/12/27 11:00 | 4.406 | 0.476 | 2.234 | 2.172 | 5302 | 2702 | 2600 | 149138
2009/12/27 | 11:20:00 | 2009/12/27 11:20 | 4.406 | 0.476 | 2.223 | 2.183 | 5287 | 2674 | 2613 | 149138
2009/12/27 | 11:40:00 | 2009/12/27 11:40 | 4.386 | 0.475 | 2.192 | 2.194 | 5277 | 2649 | 2627 | 149138
2009/12/27 | 12:00:00 | 2009/12/27 12:00 | 4.376 | 0.474 | 2.171 | 2.205 | 5254 | 2617 | 2640 | 149138
2009/12/27 | 12:20:00 | 2009/12/27 12:20 | 4.352 | 0.472 | 2.136 | 2.216 | 5237 | 2584 | 2653 | 149138
2009/12/27 | 12:40:00 | 2009/12/27 12:40 | 4.332 | 0.471 | 2.105 | 2.227 | 5208 | 2545 | 2666 | 149138
2009/12/27 | 13:00:00 | 2009/12/27 13:00 | 4.317 | 0.47 | 2.08 | 2.237 | 5193 | 2511 | 2678 | 149138
2009/12/27 | 13:20:00 | 2009/12/27 13:20 | 4.308 | 0.469 | 2.06 | 2.248 | 5178 | 2484 | 2691 | 149138
2009/12/27 | 13:40:00 | 2009/12/27 13:40 | 4.298 | 0.469 | 2.04 | 2.258 | 5163 | 2460 | 2703 | 149138
2009/12/27 | 14:00:00 | 2009/12/27 14:00 | 4.288 | 0.468 | 2.02 | 2.268 | 5148 | 2436 | 2716 | 149138
2009/12/27 | 14:20:00 | 2009/12/27 14:20 | 4.273 | 0.467 | 1.995 | 2.278 | 5133 | 2409 | 2728 | 149138
2009/12/27 | 14:40:00 | 2009/12/27 14:40 | 4.268 | 0.467 | 1.98 | 2.288 | 5127 | 2385 | 2740 | 149138
2009/12/27 | 15:00:00 | 2009/12/27 15:00 | 4.244 | 0.465 | 1.946 | 2.298 | 5108 | 2356 | 2752 | 149138
2009/12/27 | 15:20:00 | 2009/12/27 15:20 | 4.234 | 0.464 | 1.926 | 2.308 | 5090 | 2323 | 2763 | 149138
2009/12/27 | 15:40:00 | 2009/12/27 15:40 | 4.225 | 0.464 | 1.908 | 2.317 | 5075 | 2300 | 2775 | 149138
2009/12/27 | 16:00:00 | 2009/12/27 16:00 | 4.2 | 0.462 | 1.873 | 2.327 | 5055 | 2269 | 2786 | 149138
2009/12/27 | 16:20:00 | 2009/12/27 16:20 | 4.2 | 0.462 | 1.864 | 2.336 | 5040 | 2242 | 2798 | 149138
2009/12/27 | 16:40:00 | 2009/12/27 16:40 | 4.181 | 0.461 | 1.836 | 2.345 | 5031 | 2220 | 2809 | 149138
2009/12/27 | 17:00:00 | 2009/12/27 17:00 | 4.171 | 0.46 | 1.816 | 2.355 | 5008 | 2191 | 2820 | 149138
2009/12/27 | 17:20:00 | 2009/12/27 17:20 | 4.171 | 0.46 | 1.807 | 2.364 | 5005 | 2174 | 2831 | 149138
2009/12/27 | 17:40:00 | 2009/12/27 17:40 | 4.157 | 0.459 | 1.784 | 2.373 | 4997 | 2155 | 2842 | 149138
2009/12/27 | 18:00:00 | 2009/12/27 18:00 | 4.142 | 0.458 | 1.761 | 2.381 | 4983 | 2127 | 2852 | 149138
2009/12/27 | 18:20:00 | 2009/12/27 18:20 | 4.128 | 0.457 | 1.738 | 2.39 | 4959 | 2099 | 2863 | 149138
2009/12/27 | 18:40:00 | 2009/12/27 18:40 | 4.123 | 0.457 | 1.724 | 2.399 | 4953 | 2077 | 2874 | 149138
2009/12/27 | 19:00:00 | 2009/12/27 19:00 | 4.113 | 0.456 | 1.705 | 2.408 | 4938 | 2058 | 2884 | 149138
2009/12/27 | 19:20:00 | 2009/12/27 19:20 | 4.099 | 0.455 | 1.683 | 2.416 | 4924 | 2033 | 2894 | 149138
2009/12/27 | 19:40:00 | 2009/12/27 19:40 | 4.099 | 0.455 | 1.675 | 2.424 | 4919 | 2015 | 2904 | 149138
2009/12/27 | 20:00:00 | 2009/12/27 20:00 | 4.085 | 0.454 | 1.652 | 2.433 | 4913 | 1996 | 2914 | 149138
2009/12/27 | 20:20:00 | 2009/12/27 20:20 | 4.07 | 0.453 | 1.629 | 2.441 | 4889 | 1969 | 2924 | 149138
2009/12/27 | 20:40:00 | 2009/12/27 20:40 | 4.056 | 0.452 | 1.607 | 2.449 | 4875 | 1942 | 2934 | 149138
2009/12/27 | 21:00:00 | 2009/12/27 21:00 | 4.056 | 0.452 | 1.599 | 2.457 | 4867 | 1923 | 2944 | 149138
2009/12/27 | 21:20:00 | 2009/12/27 21:20 | 4.046 | 0.451 | 1.581 | 2.465 | 4865 | 1908 | 2953 | 149138
2009/12/27 | 21:40:00 | 2009/12/27 21:40 | 4.027 | 0.45 | 1.554 | 2.473 | 4842 | 1881 | 2963 | 149138
2009/12/27 | 22:00:00 | 2009/12/27 22:00 | 4.027 | 0.45 | 1.546 | 2.481 | 4832 | 1860 | 2972 | 149138
2009/12/27 | 22:20:00 | 2009/12/27 22:20 | 4.018 | 0.449 | 1.53 | 2.488 | 4830 | 1846 | 2981 | 149138
2009/12/27 | 22:40:00 | 2009/12/27 22:40 | 4.008 | 0.449 | 1.512 | 2.496 | 4815 | 1825 | 2991 | 149138
2009/12/27 | 23:00:00 | 2009/12/27 23:00 | 3.998 | 0.448 | 1.494 | 2.504 | 4800 | 1804 | 3000 | 149138
2009/12/27 | 23:20:00 | 2009/12/27 23:20 | 3.998 | 0.448 | 1.487 | 2.511 | 4798 | 1789 | 3009 | 149138
2009/12/27 | 23:40:00 | 2009/12/27 23:40 | 3.994 | 0.448 | 1.476 | 2.518 | 4797 | 1777 | 3018 | 149138
2009/12/28 | 00:00:00 | 2009/12/28 00:00 | 3.984 | 0.447 | 1.458 | 2.526 | 4783 | 1760 | 3027 | 149138
2009/12/28 | 00:20:00 | 2009/12/28 00:20 | 3.97 | 0.446 | 1.437 | 2.533 | 4769 | 1737 | 3035 | 149138
2009/12/28 | 00:40:00 | 2009/12/28 00:40 | 3.97 | 0.446 | 1.43 | 2.54 | 4764 | 1720 | 3044 | 149138
2009/12/28 | 01:00:00 | 2009/12/28 01:00 | 3.97 | 0.446 | 1.423 | 2.547 | 4764 | 1711 | 3053 | 149138
2009/12/28 | 01:20:00 | 2009/12/28 01:20 | 3.956 | 0.445 | 1.401 | 2.555 | 4752 | 1694 | 3061 | 149138
2009/12/28 | 01:40:00 | 2009/12/28 01:40 | 3.941 | 0.444 | 1.38 | 2.561 | 4738 | 1669 | 3070 | 149138
2009/12/28 | 02:00:00 | 2009/12/28 02:00 | 3.941 | 0.444 | 1.373 | 2.568 | 4730 | 1651 | 3078 | 149138
2009/12/28 | 02:20:00 | 2009/12/28 02:20 | 3.927 | 0.443 | 1.352 | 2.575 | 4718 | 1635 | 3086 | 149138
2009/12/28 | 02:40:00 | 2009/12/28 02:40 | 3.927 | 0.443 | 1.345 | 2.582 | 4713 | 1618 | 3094 | 149138
2009/12/28 | 03:00:00 | 2009/12/28 03:00 | 3.927 | 0.443 | 1.338 | 2.589 | 4713 | 1610 | 3102 | 149138
2009/12/28 | 03:20:00 | 2009/12/28 03:20 | 3.913 | 0.442 | 1.318 | 2.595 | 4701 | 1594 | 3110 | 149138
2009/12/28 | 03:40:00 | 2009/12/28 03:40 | 3.908 | 0.442 | 1.306 | 2.602 | 4695 | 1574 | 3118 | 149138
2009/12/28 | 04:00:00 | 2009/12/28 04:00 | 3.899 | 0.441 | 1.291 | 2.608 | 4681 | 1558 | 3126 | 149138
2009/12/28 | 04:20:00 | 2009/12/28 04:20 | 3.899 | 0.441 | 1.284 | 2.615 | 4679 | 1545 | 3134 | 149138
2009/12/28 | 04:40:00 | 2009/12/28 04:40 | 3.899 | 0.441 | 1.278 | 2.621 | 4679 | 1537 | 3142 | 149138
2009/12/28 | 05:00:00 | 2009/12/28 05:00 | 3.885 | 0.44 | 1.257 | 2.628 | 4674 | 1521 | 3149 | 149138
2009/12/28 | 05:20:00 | 2009/12/28 05:20 | 3.885 | 0.44 | 1.251 | 2.634 | 4662 | 1505 | 3157 | 149138
2009/12/28 | 05:40:00 | 2009/12/28 05:40 | 3.88 | 0.44 | 1.24 | 2.64 | 4661 | 1495 | 3164 | 149138
2009/12/28 | 06:00:00 | 2009/12/28 06:00 | 3.871 | 0.439 | 1.225 | 2.646 | 4647 | 1479 | 3172 | 149138
2009/12/28 | 06:20:00 | 2009/12/28 06:20 | 3.871 | 0.439 | 1.219 | 2.652 | 4645 | 1466 | 3179 | 149138
2009/12/28 | 06:40:00 | 2009/12/28 06:40 | 3.871 | 0.439 | 1.212 | 2.659 | 4645 | 1459 | 3187 | 149138
2009/12/28 | 07:00:00 | 2009/12/28 07:00 | 3.871 | 0.439 | 1.206 | 2.665 | 4645 | 1451 | 3194 | 149138
2009/12/28 | 07:20:00 | 2009/12/28 07:20 | 3.856 | 0.438 | 1.185 | 2.671 | 4633 | 1435 | 3201 | 149138
2009/12/28 | 07:40:00 | 2009/12/28 07:40 | 3.856 | 0.438 | 1.179 | 2.677 | 4628 | 1419 | 3208 | 149138
2009/12/28 | 08:00:00 | 2009/12/28 08:00 | 3.843 | 0.437 | 1.161 | 2.682 | 4623 | 1404 | 3215 | 149138
2009/12/28 | 08:20:00 | 2009/12/28 08:20 | 3.842 | 0.437 | 1.154 | 2.688 | 4611 | 1389 | 3222 | 149138
2009/12/28 | 08:40:00 | 2009/12/28 08:40 | 3.828 | 0.436 | 1.134 | 2.694 | 4603 | 1373 | 3229 | 149138
2009/12/28 | 09:00:00 | 2009/12/28 09:00 | 3.828 | 0.436 | 1.128 | 2.7 | 4594 | 1357 | 3236 | 149138
2009/12/28 | 09:20:00 | 2009/12/28 09:20 | 3.819 | 0.435 | 1.114 | 2.705 | 4592 | 1345 | 3243 | 149138
2009/12/28 | 09:40:00 | 2009/12/28 09:40 | 3.81 | 0.435 | 1.099 | 2.711 | 4577 | 1328 | 3250 | 149138
2009/12/28 | 10:00:00 | 2009/12/28 10:00 | 3.8 | 0.434 | 1.084 | 2.716 | 4563 | 1310 | 3256 | 149138
2009/12/28 | 10:20:00 | 2009/12/28 10:20 | 3.8 | 0.434 | 1.078 | 2.722 | 4560 | 1297 | 3263 | 149138
2009/12/28 | 10:40:00 | 2009/12/28 10:40 | 3.786 | 0.433 | 1.059 | 2.727 | 4552 | 1282 | 3269 | 149138
2009/12/28 | 11:00:00 | 2009/12/28 11:00 | 3.786 | 0.433 | 1.054 | 2.732 | 4544 | 1268 | 3276 | 149138
2009/12/28 | 11:20:00 | 2009/12/28 11:20 | 3.772 | 0.432 | 1.034 | 2.738 | 4532 | 1253 | 3282 | 149138
2009/12/28 | 11:40:00 | 2009/12/28 11:40 | 3.772 | 0.432 | 1.029 | 2.743 | 4527 | 1238 | 3288 | 149138
2009/12/28 | 12:00:00 | 2009/12/28 12:00 | 3.759 | 0.431 | 1.011 | 2.748 | 4522 | 1224 | 3294 | 149138
2009/12/28 | 12:20:00 | 2009/12/28 12:20 | 3.758 | 0.431 | 1.005 | 2.753 | 4510 | 1210 | 3300 | 149138
2009/12/28 | 12:40:00 | 2009/12/28 12:40 | 3.744 | 0.43 | 0.986 | 2.758 | 4502 | 1195 | 3306 | 149138
2009/12/28 | 13:00:00 | 2009/12/28 13:00 | 3.744 | 0.43 | 0.981 | 2.763 | 4493 | 1180 | 3312 | 149138
2009/12/28 | 13:20:00 | 2009/12/28 13:20 | 3.73 | 0.429 | 0.962 | 2.768 | 4482 | 1166 | 3318 | 149138
2009/12/28 | 13:40:00 | 2009/12/28 13:40 | 3.73 | 0.429 | 0.957 | 2.773 | 4477 | 1152 | 3324 | 149138
2009/12/28 | 14:00:00 | 2009/12/28 14:00 | 3.717 | 0.428 | 0.94 | 2.777 | 4472 | 1138 | 3330 | 149138
2009/12/28 | 14:20:00 | 2009/12/28 14:20 | 3.708 | 0.427 | 0.926 | 2.782 | 4458 | 1119 | 3336 | 149138
2009/12/28 | 14:40:00 | 2009/12/28 14:40 | 3.703 | 0.427 | 0.916 | 2.787 | 4444 | 1105 | 3341 | 149138
2009/12/28 | 15:00:00 | 2009/12/28 15:00 | 3.689 | 0.426 | 0.898 | 2.791 | 4438 | 1089 | 3347 | 149138
2009/12/28 | 15:20:00 | 2009/12/28 15:20 | 3.68 | 0.425 | 0.884 | 2.796 | 4424 | 1069 | 3352 | 149138
2009/12/28 | 15:40:00 | 2009/12/28 15:40 | 3.661 | 0.424 | 0.861 | 2.8 | 4402 | 1047 | 3357 | 149138
2009/12/28 | 16:00:00 | 2009/12/28 16:00 | 3.661 | 0.424 | 0.857 | 2.804 | 4393 | 1031 | 3363 | 149138
2009/12/28 | 16:20:00 | 2009/12/28 16:20 | 3.652 | 0.423 | 0.843 | 2.809 | 4391 | 1020 | 3368 | 149138
2009/12/28 | 16:40:00 | 2009/12/28 16:40 | 3.634 | 0.422 | 0.821 | 2.813 | 4369 | 999 | 3373 | 149138
2009/12/28 | 17:00:00 | 2009/12/28 17:00 | 3.634 | 0.422 | 0.817 | 2.817 | 4360 | 983 | 3378 | 149138
2009/12/28 | 17:20:00 | 2009/12/28 17:20 | 3.625 | 0.421 | 0.804 | 2.821 | 4358 | 973 | 3383 | 149138
2009/12/28 | 17:40:00 | 2009/12/28 17:40 | 3.615 | 0.421 | 0.79 | 2.825 | 4344 | 957 | 3387 | 149138
2009/12/28 | 18:00:00 | 2009/12/28 18:00 | 3.606 | 0.42 | 0.777 | 2.829 | 4330 | 940 | 3392 | 149138
2009/12/28 | 18:20:00 | 2009/12/28 18:20 | 3.606 | 0.42 | 0.773 | 2.833 | 4327 | 930 | 3397 | 149138
2009/12/28 | 18:40:00 | 2009/12/28 18:40 | 3.592 | 0.419 | 0.755 | 2.837 | 4319 | 917 | 3402 | 149138
2009/12/28 | 19:00:00 | 2009/12/28 19:00 | 3.592 | 0.419 | 0.752 | 2.84 | 4311 | 904 | 3406 | 149138
2009/12/28 | 19:20:00 | 2009/12/28 19:20 | 3.579 | 0.418 | 0.735 | 2.844 | 4299 | 892 | 3411 | 149138
2009/12/28 | 19:40:00 | 2009/12/28 19:40 | 3.574 | 0.418 | 0.726 | 2.848 | 4294 | 877 | 3415 | 149138
2009/12/28 | 20:00:00 | 2009/12/28 20:00 | 3.552 | 0.416 | 0.701 | 2.851 | 4275 | 856 | 3419 | 149138
2009/12/28 | 20:20:00 | 2009/12/28 20:20 | 3.542 | 0.415 | 0.687 | 2.855 | 4259 | 833 | 3424 | 149138
2009/12/28 | 20:40:00 | 2009/12/28 20:40 | 3.538 | 0.415 | 0.68 | 2.858 | 4246 | 820 | 3428 | 149138
2009/12/28 | 21:00:00 | 2009/12/28 21:00 | 3.538 | 0.415 | 0.676 | 2.862 | 4245 | 814 | 3432 | 149138
2009/12/28 | 21:20:00 | 2009/12/28 21:20 | 3.538 | 0.415 | 0.673 | 2.865 | 4245 | 810 | 3436 | 149138
2009/12/28 | 21:40:00 | 2009/12/28 21:40 | 3.524 | 0.414 | 0.656 | 2.868 | 4237 | 797 | 3440 | 149138
2009/12/28 | 22:00:00 | 2009/12/28 22:00 | 3.511 | 0.413 | 0.639 | 2.872 | 4224 | 777 | 3444 | 149138
2009/12/28 | 22:20:00 | 2009/12/28 22:20 | 3.51 | 0.413 | 0.635 | 2.875 | 4212 | 765 | 3448 | 149138
2009/12/28 | 22:40:00 | 2009/12/28 22:40 | 3.51 | 0.413 | 0.632 | 2.878 | 4212 | 760 | 3452 | 149138
2009/12/28 | 23:00:00 | 2009/12/28 23:00 | 3.51 | 0.413 | 0.629 | 2.881 | 4212 | 757 | 3455 | 149138
2009/12/28 | 23:20:00 | 2009/12/28 23:20 | 3.51 | 0.413 | 0.626 | 2.884 | 4212 | 753 | 3459 | 149138
2009/12/28 | 23:40:00 | 2009/12/28 23:40 | 3.497 | 0.412 | 0.61 | 2.887 | 4204 | 741 | 3463 | 149138
2009/12/29 | 00:00:00 | 2009/12/29 00:00 | 3.497 | 0.412 | 0.607 | 2.89 | 4196 | 730 | 3467 | 149138
2009/12/29 | 00:20:00 | 2009/12/29 00:20 | 3.488 | 0.411 | 0.595 | 2.893 | 4194 | 721 | 3470 | 149138
2009/12/29 | 00:40:00 | 2009/12/29 00:40 | 3.483 | 0.411 | 0.587 | 2.896 | 4180 | 709 | 3474 | 149138
2009/12/29 | 01:00:00 | 2009/12/29 01:00 | 3.483 | 0.411 | 0.584 | 2.899 | 4180 | 702 | 3477 | 149138
2009/12/29 | 01:20:00 | 2009/12/29 01:20 | 3.483 | 0.411 | 0.581 | 2.902 | 4180 | 699 | 3481 | 149138
2009/12/29 | 01:40:00 | 2009/12/29 01:40 | 3.47 | 0.41 | 0.565 | 2.905 | 4172 | 687 | 3484 | 149138
2009/12/29 | 02:00:00 | 2009/12/29 02:00 | 3.47 | 0.41 | 0.562 | 2.908 | 4164 | 676 | 3488 | 149138
2009/12/29 | 02:20:00 | 2009/12/29 02:20 | 3.47 | 0.41 | 0.559 | 2.911 | 4164 | 673 | 3491 | 149138
2009/12/29 | 02:40:00 | 2009/12/29 02:40 | 3.47 | 0.41 | 0.557 | 2.913 | 4164 | 670 | 3494 | 149138
2009/12/29 | 03:00:00 | 2009/12/29 03:00 | 3.47 | 0.41 | 0.554 | 2.916 | 4164 | 666 | 3498 | 149138
2009/12/29 | 03:20:00 | 2009/12/29 03:20 | 3.47 | 0.41 | 0.551 | 2.919 | 4164 | 663 | 3501 | 149138
2009/12/29 | 03:40:00 | 2009/12/29 03:40 | 3.47 | 0.41 | 0.548 | 2.922 | 4164 | 660 | 3504 | 149138
2009/12/29 | 04:00:00 | 2009/12/29 04:00 | 3.47 | 0.41 | 0.545 | 2.925 | 4164 | 656 | 3508 | 149138
2009/12/29 | 04:20:00 | 2009/12/29 04:20 | 3.456 | 0.409 | 0.529 | 2.927 | 4152 | 645 | 3511 | 149138
2009/12/29 | 04:40:00 | 2009/12/29 04:40 | 3.456 | 0.409 | 0.526 | 2.93 | 4147 | 633 | 3514 | 149138
2009/12/29 | 05:00:00 | 2009/12/29 05:00 | 3.456 | 0.409 | 0.524 | 2.932 | 4147 | 630 | 3517 | 149138
2009/12/29 | 05:20:00 | 2009/12/29 05:20 | 3.456 | 0.409 | 0.521 | 2.935 | 4147 | 627 | 3521 | 149138
2009/12/29 | 05:40:00 | 2009/12/29 05:40 | 3.456 | 0.409 | 0.518 | 2.938 | 4147 | 624 | 3524 | 149138
2009/12/29 | 06:00:00 | 2009/12/29 06:00 | 3.456 | 0.409 | 0.516 | 2.94 | 4147 | 620 | 3527 | 149138
2009/12/29 | 06:20:00 | 2009/12/29 06:20 | 3.443 | 0.408 | 0.5 | 2.943 | 4136 | 610 | 3530 | 149138
2009/12/29 | 06:40:00 | 2009/12/29 06:40 | 3.443 | 0.408 | 0.498 | 2.945 | 4131 | 599 | 3533 | 149138
2009/12/29 | 07:00:00 | 2009/12/29 07:00 | 3.443 | 0.408 | 0.495 | 2.948 | 4131 | 596 | 3536 | 149138
2009/12/29 | 07:20:00 | 2009/12/29 07:20 | 3.443 | 0.408 | 0.493 | 2.95 | 4131 | 593 | 3539 | 149138
2009/12/29 | 07:40:00 | 2009/12/29 07:40 | 3.443 | 0.408 | 0.49 | 2.953 | 4131 | 590 | 3542 | 149138
2009/12/29 | 08:00:00 | 2009/12/29 08:00 | 3.443 | 0.408 | 0.488 | 2.955 | 4131 | 587 | 3545 | 149138
2009/12/29 | 08:20:00 | 2009/12/29 08:20 | 3.443 | 0.408 | 0.485 | 2.958 | 4131 | 584 | 3548 | 149138
2009/12/29 | 08:40:00 | 2009/12/29 08:40 | 3.429 | 0.407 | 0.469 | 2.96 | 4123 | 573 | 3551 | 149138
2009/12/29 | 09:00:00 | 2009/12/29 09:00 | 3.429 | 0.407 | 0.467 | 2.962 | 4115 | 561 | 3553 | 149138
2009/12/29 | 09:20:00 | 2009/12/29 09:20 | 3.416 | 0.406 | 0.451 | 2.965 | 4104 | 551 | 3556 | 149138
2009/12/29 | 09:40:00 | 2009/12/29 09:40 | 3.416 | 0.406 | 0.449 | 2.967 | 4099 | 540 | 3559 | 149138
2009/12/29 | 10:00:00 | 2009/12/29 10:00 | 3.416 | 0.406 | 0.447 | 2.969 | 4099 | 538 | 3562 | 149138
2009/12/29 | 10:20:00 | 2009/12/29 10:20 | 3.407 | 0.405 | 0.436 | 2.971 | 4097 | 529 | 3564 | 149138
2009/12/29 | 10:40:00 | 2009/12/29 10:40 | 3.398 | 0.405 | 0.424 | 2.974 | 4083 | 516 | 3567 | 149138
2009/12/29 | 11:00:00 | 2009/12/29 11:00 | 3.389 | 0.404 | 0.413 | 2.976 | 4069 | 503 | 3570 | 149138
2009/12/29 | 11:20:00 | 2009/12/29 11:20 | 3.389 | 0.404 | 0.411 | 2.978 | 4067 | 495 | 3572 | 149138
2009/12/29 | 11:40:00 | 2009/12/29 11:40 | 3.385 | 0.404 | 0.405 | 2.98 | 4066 | 490 | 3574 | 149138
2009/12/29 | 12:00:00 | 2009/12/29 12:00 | 3.375 | 0.403 | 0.393 | 2.982 | 4053 | 479 | 3577 | 149138
2009/12/29 | 12:20:00 | 2009/12/29 12:20 | 3.362 | 0.402 | 0.378 | 2.984 | 4039 | 463 | 3579 | 149138
2009/12/29 | 12:40:00 | 2009/12/29 12:40 | 3.349 | 0.401 | 0.363 | 2.986 | 4027 | 445 | 3582 | 149138
2009/12/29 | 13:00:00 | 2009/12/29 13:00 | 3.349 | 0.401 | 0.362 | 2.987 | 4018 | 435 | 3584 | 149138
2009/12/29 | 13:20:00 | 2009/12/29 13:20 | 3.34 | 0.4 | 0.351 | 2.989 | 4016 | 427 | 3586 | 149138
2009/12/29 | 13:40:00 | 2009/12/29 13:40 | 3.331 | 0.4 | 0.34 | 2.991 | 4002 | 415 | 3588 | 149138
2009/12/29 | 14:00:00 | 2009/12/29 14:00 | 3.322 | 0.399 | 0.329 | 2.993 | 3989 | 402 | 3590 | 149138
2009/12/29 | 14:20:00 | 2009/12/29 14:20 | 3.313 | 0.398 | 0.319 | 2.994 | 3984 | 389 | 3592 | 149138
2009/12/29 | 14:40:00 | 2009/12/29 14:40 | 3.304 | 0.398 | 0.308 | 2.996 | 3970 | 376 | 3594 | 149138
2009/12/29 | 15:00:00 | 2009/12/29 15:00 | 3.282 | 0.396 | 0.285 | 2.997 | 3952 | 356 | 3596 | 149138
2009/12/29 | 15:20:00 | 2009/12/29 15:20 | 3.282 | 0.396 | 0.283 | 2.999 | 3939 | 341 | 3598 | 149138
2009/12/29 | 15:40:00 | 2009/12/29 15:40 | 3.28 | 0.396 | 0.28 | 3 | 3938 | 338 | 3599 | 149138
2009/12/29 | 16:00:00 | 2009/12/29 16:00 | 3.269 | 0.395 | 0.268 | 3.001 | 3929 | 328 | 3601 | 149138
2009/12/29 | 16:20:00 | 2009/12/29 16:20 | 3.269 | 0.395 | 0.266 | 3.003 | 3923 | 320 | 3603 | 149138
2009/12/29 | 16:40:00 | 2009/12/29 16:40 | 3.282 | 0.396 | 0.278 | 3.004 | 3930 | 326 | 3604 | 149138
2009/12/29 | 17:00:00 | 2009/12/29 17:00 | 3.282 | 0.396 | 0.276 | 3.006 | 3939 | 333 | 3606 | 149138
2009/12/29 | 17:20:00 | 2009/12/29 17:20 | 3.317 | 0.399 | 0.31 | 3.007 | 3963 | 352 | 3608 | 149138
2009/12/29 | 17:40:00 | 2009/12/29 17:40 | 3.34 | 0.4 | 0.331 | 3.009 | 3994 | 385 | 3609 | 149138
2009/12/29 | 18:00:00 | 2009/12/29 18:00 | 3.362 | 0.402 | 0.352 | 3.01 | 4021 | 410 | 3611 | 149138
2009/12/29 | 18:20:00 | 2009/12/29 18:20 | 3.389 | 0.404 | 0.377 | 3.012 | 4057 | 437 | 3614 | 149138
2009/12/29 | 18:40:00 | 2009/12/29 18:40 | 3.407 | 0.405 | 0.393 | 3.014 | 4075 | 462 | 3616 | 149138
2009/12/29 | 19:00:00 | 2009/12/29 19:00 | 3.416 | 0.406 | 0.4 | 3.016 | 4097 | 476 | 3618 | 149138
2009/12/29 | 19:20:00 | 2009/12/29 19:20 | 3.402 | 0.405 | 0.384 | 3.018 | 4088 | 470 | 3620 | 149138
2009/12/29 | 19:40:00 | 2009/12/29 19:40 | 3.389 | 0.404 | 0.369 | 3.02 | 4075 | 452 | 3623 | 149138
2009/12/29 | 20:00:00 | 2009/12/29 20:00 | 3.376 | 0.403 | 0.354 | 3.022 | 4062 | 434 | 3625 | 149138
2009/12/29 | 20:20:00 | 2009/12/29 20:20 | 3.353 | 0.401 | 0.33 | 3.023 | 4037 | 410 | 3627 | 149138
2009/12/29 | 20:40:00 | 2009/12/29 20:40 | 3.344 | 0.401 | 0.319 | 3.025 | 4018 | 389 | 3629 | 149138
2009/12/29 | 21:00:00 | 2009/12/29 21:00 | 3.322 | 0.399 | 0.295 | 3.027 | 4000 | 369 | 3631 | 149138
2009/12/29 | 21:20:00 | 2009/12/29 21:20 | 3.322 | 0.399 | 0.294 | 3.028 | 3986 | 354 | 3633 | 149138
2009/12/29 | 21:40:00 | 2009/12/29 21:40 | 3.322 | 0.399 | 0.292 | 3.03 | 3986 | 352 | 3635 | 149138
2009/12/29 | 22:00:00 | 2009/12/29 22:00 | 3.322 | 0.399 | 0.291 | 3.031 | 3986 | 350 | 3636 | 149138
2009/12/29 | 22:20:00 | 2009/12/29 22:20 | 3.322 | 0.399 | 0.29 | 3.032 | 3986 | 348 | 3638 | 149138
2009/12/29 | 22:40:00 | 2009/12/29 22:40 | 3.322 | 0.399 | 0.288 | 3.034 | 3986 | 347 | 3640 | 149138
2009/12/29 | 23:00:00 | 2009/12/29 23:00 | 3.322 | 0.399 | 0.287 | 3.035 | 3986 | 345 | 3642 | 149138
2009/12/29 | 23:20:00 | 2009/12/29 23:20 | 3.322 | 0.399 | 0.285 | 3.037 | 3986 | 343 | 3643 | 149138
2009/12/29 | 23:40:00 | 2009/12/29 23:40 | 3.322 | 0.399 | 0.284 | 3.038 | 3986 | 341 | 3645 | 149138
2009/12/30 | 00:00:00 | 2009/12/30 00:00 | 3.322 | 0.399 | 0.282 | 3.04 | 3986 | 340 | 3647 | 149138
2009/12/30 | 00:20:00 | 2009/12/30 00:20 | 3.322 | 0.399 | 0.281 | 3.041 | 3986 | 338 | 3648 | 149138
2009/12/30 | 00:40:00 | 2009/12/30 00:40 | 3.322 | 0.399 | 0.28 | 3.042 | 3986 | 336 | 3650 | 149138
2009/12/30 | 01:00:00 | 2009/12/30 01:00 | 3.322 | 0.399 | 0.278 | 3.044 | 3986 | 335 | 3652 | 149138
2009/12/30 | 01:20:00 | 2009/12/30 01:20 | 3.322 | 0.399 | 0.277 | 3.045 | 3986 | 333 | 3653 | 149138
2009/12/30 | 01:40:00 | 2009/12/30 01:40 | 3.322 | 0.399 | 0.275 | 3.047 | 3986 | 331 | 3655 | 149138
2009/12/30 | 02:00:00 | 2009/12/30 02:00 | 3.322 | 0.399 | 0.274 | 3.048 | 3986 | 330 | 3657 | 149138
2009/12/30 | 02:20:00 | 2009/12/30 02:20 | 3.322 | 0.399 | 0.273 | 3.049 | 3986 | 328 | 3658 | 149138
2009/12/30 | 02:40:00 | 2009/12/30 02:40 | 3.322 | 0.399 | 0.271 | 3.051 | 3986 | 326 | 3660 | 149138
2009/12/30 | 03:00:00 | 2009/12/30 03:00 | 3.322 | 0.399 | 0.27 | 3.052 | 3986 | 325 | 3662 | 149138
2009/12/30 | 03:20:00 | 2009/12/30 03:20 | 3.322 | 0.399 | 0.269 | 3.053 | 3986 | 323 | 3663 | 149138
2009/12/30 | 03:40:00 | 2009/12/30 03:40 | 3.322 | 0.399 | 0.267 | 3.055 | 3986 | 321 | 3665 | 149138
2009/12/30 | 04:00:00 | 2009/12/30 04:00 | 3.322 | 0.399 | 0.266 | 3.056 | 3986 | 320 | 3667 | 149138
2009/12/30 | 04:20:00 | 2009/12/30 04:20 | 3.331 | 0.4 | 0.274 | 3.057 | 3988 | 324 | 3668 | 149138
2009/12/30 | 04:40:00 | 2009/12/30 04:40 | 3.34 | 0.4 | 0.281 | 3.059 | 4002 | 333 | 3670 | 149138
2009/12/30 | 05:00:00 | 2009/12/30 05:00 | 3.349 | 0.401 | 0.289 | 3.06 | 4016 | 342 | 3672 | 149138
2009/12/30 | 05:20:00 | 2009/12/30 05:20 | 3.349 | 0.401 | 0.287 | 3.062 | 4018 | 346 | 3673 | 149138
2009/12/30 | 05:40:00 | 2009/12/30 05:40 | 3.362 | 0.402 | 0.299 | 3.063 | 4026 | 352 | 3675 | 149138
2009/12/30 | 06:00:00 | 2009/12/30 06:00 | 3.362 | 0.402 | 0.297 | 3.065 | 4034 | 358 | 3677 | 149138
2009/12/30 | 06:20:00 | 2009/12/30 06:20 | 3.362 | 0.402 | 0.296 | 3.066 | 4034 | 356 | 3679 | 149138
2009/12/30 | 06:40:00 | 2009/12/30 06:40 | 3.353 | 0.401 | 0.285 | 3.068 | 4030 | 349 | 3680 | 149138
2009/12/30 | 07:00:00 | 2009/12/30 07:00 | 3.349 | 0.401 | 0.28 | 3.069 | 4020 | 339 | 3682 | 149138
2009/12/30 | 07:20:00 | 2009/12/30 07:20 | 3.349 | 0.401 | 0.279 | 3.07 | 4018 | 335 | 3684 | 149138
2009/12/30 | 07:40:00 | 2009/12/30 07:40 | 3.344 | 0.401 | 0.272 | 3.072 | 4018 | 330 | 3685 | 149138
2009/12/30 | 08:00:00 | 2009/12/30 08:00 | 3.335 | 0.4 | 0.262 | 3.073 | 4005 | 320 | 3687 | 149138
2009/12/30 | 08:20:00 | 2009/12/30 08:20 | 3.335 | 0.4 | 0.26 | 3.075 | 4002 | 313 | 3689 | 149138
2009/12/30 | 08:40:00 | 2009/12/30 08:40 | 3.322 | 0.399 | 0.246 | 3.076 | 3995 | 304 | 3690 | 149138
2009/12/30 | 09:00:00 | 2009/12/30 09:00 | 3.322 | 0.399 | 0.245 | 3.077 | 3986 | 295 | 3692 | 149138
2009/12/30 | 09:20:00 | 2009/12/30 09:20 | 3.313 | 0.398 | 0.235 | 3.078 | 3984 | 288 | 3693 | 149138
2009/12/30 | 09:40:00 | 2009/12/30 09:40 | 3.295 | 0.397 | 0.216 | 3.079 | 3963 | 270 | 3695 | 149138
2009/12/30 | 10:00:00 | 2009/12/30 10:00 | 3.282 | 0.396 | 0.202 | 3.08 | 3950 | 250 | 3696 | 149138
2009/12/30 | 10:20:00 | 2009/12/30 10:20 | 3.282 | 0.396 | 0.201 | 3.081 | 3939 | 241 | 3697 | 149138
2009/12/30 | 10:40:00 | 2009/12/30 10:40 | 3.265 | 0.395 | 0.183 | 3.082 | 3930 | 230 | 3698 | 149138
2009/12/30 | 11:00:00 | 2009/12/30 11:00 | 3.256 | 0.394 | 0.173 | 3.083 | 3909 | 213 | 3699 | 149138
2009/12/30 | 11:20:00 | 2009/12/30 11:20 | 3.242 | 0.393 | 0.158 | 3.084 | 3896 | 198 | 3700 | 149138
2009/12/30 | 11:40:00 | 2009/12/30 11:40 | 3.229 | 0.392 | 0.144 | 3.085 | 3883 | 181 | 3701 | 149138
2009/12/30 | 12:00:00 | 2009/12/30 12:00 | 3.216 | 0.391 | 0.13 | 3.086 | 3870 | 165 | 3702 | 149138
2009/12/30 | 12:20:00 | 2009/12/30 12:20 | 3.207 | 0.39 | 0.121 | 3.086 | 3857 | 151 | 3703 | 149138
2009/12/30 | 12:40:00 | 2009/12/30 12:40 | 3.199 | 0.39 | 0.112 | 3.087 | 3844 | 140 | 3704 | 149138
2009/12/30 | 13:00:00 | 2009/12/30 13:00 | 3.19 | 0.389 | 0.103 | 3.087 | 3830 | 129 | 3704 | 149138
2009/12/30 | 13:20:00 | 2009/12/30 13:20 | 3.168 | 0.387 | 0.08 | 3.088 | 3815 | 110 | 3705 | 149138
2009/12/30 | 13:40:00 | 2009/12/30 13:40 | 3.164 | 0.387 | 0.076 | 3.088 | 3797 | 94 | 3706 | 149138
2009/12/30 | 14:00:00 | 2009/12/30 14:00 | 3.151 | 0.386 | 0.063 | 3.088 | 3792 | 83 | 3706 | 149138
2009/12/30 | 14:20:00 | 2009/12/30 14:20 | 3.142 | 0.385 | 0.053 | 3.089 | 3779 | 69 | 3706 | 149138
2009/12/30 | 14:40:00 | 2009/12/30 14:40 | 3.133 | 0.385 | 0.044 | 3.089 | 3765 | 58 | 3707 | 149138
2009/12/30 | 15:00:00 | 2009/12/30 15:00 | 3.124 | 0.384 | 0.035 | 3.089 | 3751 | 47 | 3707 | 149138
2009/12/30 | 15:20:00 | 2009/12/30 15:20 | 3.111 | 0.383 | 0.022 | 3.089 | 3739 | 34 | 3707 | 149138
2009/12/30 | 15:40:00 | 2009/12/30 15:40 | 3.107 | 0.383 | 0.018 | 3.089 | 3733 | 24 | 3707 | 149138
2009/12/30 | 16:00:00 | 2009/12/30 16:00 | 3.098 | 0.382 | 0.008 | 3.09 | 3720 | 16 | 3707 | 149138
2009/12/30 | 16:20:00 | 2009/12/30 16:20 | 3.09 | 0.381 | 0 | 3.09 | 3716 | 5 | 3707 | 149138
2009/12/30 | 16:40:00 | 2009/12/30 16:40 | 3.085 | 0.381 | 0 | 3.085 | 3703 | 0 | 3705 | 149138
2009/12/30 | 17:00:00 | 2009/12/30 17:00 | 3.073 | 0.38 | 0 | 3.073 | 3698 | 0 | 3695 | 149138
2009/12/30 | 17:20:00 | 2009/12/30 17:20 | 3.073 | 0.38 | 0 | 3.073 | 3687 | 0 | 3688 | 149138
2009/12/30 | 17:40:00 | 2009/12/30 17:40 | 3.073 | 0.38 | 0 | 3.073 | 3687 | 0 | 3688 | 149138
2009/12/30 | 18:00:00 | 2009/12/30 18:00 | 3.06 | 0.379 | 0 | 3.06 | 3682 | 0 | 3680 | 149138
2009/12/30 | 18:20:00 | 2009/12/30 18:20 | 3.051 | 0.378 | 0 | 3.051 | 3670 | 0 | 3667 | 149138
2009/12/30 | 18:40:00 | 2009/12/30 18:40 | 3.047 | 0.378 | 0 | 3.047 | 3657 | 0 | 3659 | 149138
2009/12/30 | 19:00:00 | 2009/12/30 19:00 | 3.047 | 0.378 | 0 | 3.047 | 3656 | 0 | 3656 | 149138
2009/12/30 | 19:20:00 | 2009/12/30 19:20 | 3.034 | 0.377 | 0 | 3.034 | 3645 | 0 | 3649 | 149138
2009/12/30 | 19:40:00 | 2009/12/30 19:40 | 3.034 | 0.377 | 0 | 3.034 | 3641 | 0 | 3641 | 149138
2009/12/30 | 20:00:00 | 2009/12/30 20:00 | 3.021 | 0.376 | 0 | 3.021 | 3636 | 0 | 3633 | 149138
2009/12/30 | 20:20:00 | 2009/12/30 20:20 | 3.021 | 0.376 | 0 | 3.021 | 3625 | 0 | 3625 | 149138
2009/12/30 | 20:40:00 | 2009/12/30 20:40 | 3.021 | 0.376 | 0 | 3.021 | 3625 | 0 | 3625 | 149138
2009/12/30 | 21:00:00 | 2009/12/30 21:00 | 3.021 | 0.376 | 0 | 3.021 | 3625 | 0 | 3625 | 149138
2009/12/30 | 21:20:00 | 2009/12/30 21:20 | 3.008 | 0.375 | 0 | 3.008 | 3614 | 0 | 3617 | 149138
2009/12/30 | 21:40:00 | 2009/12/30 21:40 | 3.008 | 0.375 | 0 | 3.008 | 3610 | 0 | 3610 | 149138
2009/12/30 | 22:00:00 | 2009/12/30 22:00 | 2.995 | 0.374 | 0 | 2.995 | 3605 | 0 | 3602 | 149138
2009/12/30 | 22:20:00 | 2009/12/30 22:20 | 2.995 | 0.374 | 0 | 2.995 | 3594 | 0 | 3594 | 149138
2009/12/30 | 22:40:00 | 2009/12/30 22:40 | 2.995 | 0.374 | 0 | 2.995 | 3594 | 0 | 3594 | 149138
2009/12/30 | 23:00:00 | 2009/12/30 23:00 | 2.995 | 0.374 | 0 | 2.995 | 3594 | 0 | 3594 | 149138
2009/12/30 | 23:20:00 | 2009/12/30 23:20 | 2.995 | 0.374 | 0 | 2.995 | 3594 | 0 | 3594 | 149138
2009/12/30 | 23:40:00 | 2009/12/30 23:40 | 2.991 | 0.374 | 0 | 2.991 | 3594 | 0 | 3592 | 149138
2009/12/31 | 00:00:00 | 2009/12/31 00:00 | 2.982 | 0.373 | 0 | 2.982 | 3581 | 0 | 3584 | 149138
2009/12/31 | 00:20:00 | 2009/12/31 00:20 | 2.982 | 0.373 | 0 | 2.982 | 3579 | 0 | 3578 | 149138
2009/12/31 | 00:40:00 | 2009/12/31 00:40 | 2.982 | 0.373 | 0 | 2.982 | 3579 | 0 | 3578 | 149138
2009/12/31 | 01:00:00 | 2009/12/31 01:00 | 2.982 | 0.373 | 0 | 2.982 | 3579 | 0 | 3578 | 149138
2009/12/31 | 01:20:00 | 2009/12/31 01:20 | 2.97 | 0.372 | 0 | 2.97 | 3568 | 0 | 3571 | 149138
2009/12/31 | 01:40:00 | 2009/12/31 01:40 | 2.97 | 0.372 | 0 | 2.97 | 3564 | 0 | 3564 | 149138
2009/12/31 | 02:00:00 | 2009/12/31 02:00 | 2.97 | 0.372 | 0 | 2.97 | 3564 | 0 | 3564 | 149138
2009/12/31 | 02:20:00 | 2009/12/31 02:20 | 2.961 | 0.371 | 0 | 2.961 | 3562 | 0 | 3559 | 149138
2009/12/31 | 02:40:00 | 2009/12/31 02:40 | 2.957 | 0.371 | 0 | 2.957 | 3549 | 0 | 3551 | 149138
2009/12/31 | 03:00:00 | 2009/12/31 03:00 | 2.957 | 0.371 | 0 | 2.957 | 3548 | 0 | 3548 | 149138
2009/12/31 | 03:20:00 | 2009/12/31 03:20 | 2.957 | 0.371 | 0 | 2.957 | 3548 | 0 | 3548 | 149138
2009/12/31 | 03:40:00 | 2009/12/31 03:40 | 2.957 | 0.371 | 0 | 2.957 | 3548 | 0 | 3548 | 149138
2009/12/31 | 04:00:00 | 2009/12/31 04:00 | 2.957 | 0.371 | 0 | 2.957 | 3548 | 0 | 3548 | 149138
2009/12/31 | 04:20:00 | 2009/12/31 04:20 | 2.957 | 0.371 | 0 | 2.957 | 3548 | 0 | 3548 | 149138
2009/12/31 | 04:40:00 | 2009/12/31 04:40 | 2.957 | 0.371 | 0 | 2.957 | 3548 | 0 | 3548 | 149138
2009/12/31 | 05:00:00 | 2009/12/31 05:00 | 2.957 | 0.371 | 0 | 2.957 | 3548 | 0 | 3548 | 149138
2009/12/31 | 05:20:00 | 2009/12/31 05:20 | 2.957 | 0.371 | 0 | 2.957 | 3548 | 0 | 3548 | 149138
2009/12/31 | 05:40:00 | 2009/12/31 05:40 | 2.957 | 0.371 | 0 | 2.957 | 3548 | 0 | 3548 | 149138
2009/12/31 | 06:00:00 | 2009/12/31 06:00 | 2.957 | 0.371 | 0 | 2.957 | 3548 | 0 | 3548 | 149138
2009/12/31 | 06:20:00 | 2009/12/31 06:20 | 2.957 | 0.371 | 0 | 2.957 | 3548 | 0 | 3548 | 149138
2009/12/31 | 06:40:00 | 2009/12/31 06:40 | 2.957 | 0.371 | 0 | 2.957 | 3548 | 0 | 3548 | 149138
2009/12/31 | 07:00:00 | 2009/12/31 07:00 | 2.957 | 0.371 | 0 | 2.957 | 3548 | 0 | 3548 | 149138
2009/12/31 | 07:20:00 | 2009/12/31 07:20 | 2.957 | 0.371 | 0 | 2.957 | 3548 | 0 | 3548 | 149138
2009/12/31 | 07:40:00 | 2009/12/31 07:40 | 2.957 | 0.371 | 0 | 2.957 | 3548 | 0 | 3548 | 149138
2009/12/31 | 08:00:00 | 2009/12/31 08:00 | 2.957 | 0.371 | 0 | 2.957 | 3548 | 0 | 3548 | 149138
2009/12/31 | 08:20:00 | 2009/12/31 08:20 | 2.957 | 0.371 | 0 | 2.957 | 3548 | 0 | 3548 | 149138
2009/12/31 | 08:40:00 | 2009/12/31 08:40 | 2.957 | 0.371 | 0 | 2.957 | 3548 | 0 | 3548 | 149138
2009/12/31 | 09:00:00 | 2009/12/31 09:00 | 2.957 | 0.371 | 0 | 2.957 | 3548 | 0 | 3548 | 149138
2009/12/31 | 09:20:00 | 2009/12/31 09:20 | 2.957 | 0.371 | 0 | 2.957 | 3548 | 0 | 3548 | 149138
2009/12/31 | 09:40:00 | 2009/12/31 09:40 | 2.957 | 0.371 | 0 | 2.957 | 3548 | 0 | 3548 | 149138
2009/12/31 | 10:00:00 | 2009/12/31 10:00 | 2.957 | 0.371 | 0 | 2.957 | 3548 | 0 | 3548 | 149138
2009/12/31 | 10:20:00 | 2009/12/31 10:20 | 2.957 | 0.371 | 0 | 2.957 | 3548 | 0 | 3548 | 149138
2009/12/31 | 10:40:00 | 2009/12/31 10:40 | 2.957 | 0.371 | 0 | 2.957 | 3548 | 0 | 3548 | 149138
2009/12/31 | 11:00:00 | 2009/12/31 11:00 | 2.944 | 0.37 | 0 | 2.944 | 3544 | 0 | 3541 | 149138
2009/12/31 | 11:20:00 | 2009/12/31 11:20 | 2.944 | 0.37 | 0 | 2.944 | 3533 | 0 | 3533 | 149138
2009/12/31 | 11:40:00 | 2009/12/31 11:40 | 2.94 | 0.37 | 0 | 2.94 | 3532 | 0 | 3530 | 149138
2009/12/31 | 12:00:00 | 2009/12/31 12:00 | 2.931 | 0.369 | 0 | 2.931 | 3520 | 0 | 3523 | 149138
2009/12/31 | 12:20:00 | 2009/12/31 12:20 | 2.923 | 0.368 | 0 | 2.923 | 3516 | 0 | 3512 | 149138
2009/12/31 | 12:40:00 | 2009/12/31 12:40 | 2.919 | 0.368 | 0 | 2.919 | 3503 | 0 | 3505 | 149138
2009/12/31 | 13:00:00 | 2009/12/31 13:00 | 2.919 | 0.368 | 0 | 2.919 | 3502 | 0 | 3503 | 149138
2009/12/31 | 13:20:00 | 2009/12/31 13:20 | 2.919 | 0.368 | 0 | 2.919 | 3502 | 0 | 3503 | 149138
2009/12/31 | 13:40:00 | 2009/12/31 13:40 | 2.906 | 0.367 | 0 | 2.906 | 3495 | 0 | 3495 | 149138
2009/12/31 | 14:00:00 | 2009/12/31 14:00 | 2.894 | 0.366 | 0 | 2.894 | 3483 | 0 | 3480 | 149138
2009/12/31 | 14:20:00 | 2009/12/31 14:20 | 2.893 | 0.366 | 0 | 2.893 | 3472 | 0 | 3472 | 149138
2009/12/31 | 14:40:00 | 2009/12/31 14:40 | 2.889 | 0.366 | 0 | 2.889 | 3472 | 0 | 3469 | 149138
2009/12/31 | 15:00:00 | 2009/12/31 15:00 | 2.881 | 0.365 | 0 | 2.881 | 3459 | 0 | 3462 | 149138
2009/12/31 | 15:20:00 | 2009/12/31 15:20 | 2.873 | 0.364 | 0 | 2.873 | 3455 | 0 | 3452 | 149138
2009/12/31 | 15:40:00 | 2009/12/31 15:40 | 2.868 | 0.364 | 0 | 2.868 | 3442 | 0 | 3445 | 149138
2009/12/31 | 16:00:00 | 2009/12/31 16:00 | 2.868 | 0.364 | 0 | 2.868 | 3442 | 0 | 3442 | 149138
2009/12/31 | 16:20:00 | 2009/12/31 16:20 | 2.868 | 0.364 | 0 | 2.868 | 3442 | 0 | 3442 | 149138
2009/12/31 | 16:40:00 | 2009/12/31 16:40 | 2.868 | 0.364 | 0 | 2.868 | 3442 | 0 | 3442 | 149138
2009/12/31 | 17:00:00 | 2009/12/31 17:00 | 2.856 | 0.363 | 0 | 2.856 | 3437 | 0 | 3434 | 149138
2009/12/31 | 17:20:00 | 2009/12/31 17:20 | 2.856 | 0.363 | 0 | 2.856 | 3427 | 0 | 3427 | 149138
2009/12/31 | 17:40:00 | 2009/12/31 17:40 | 2.852 | 0.363 | 0 | 2.852 | 3426 | 0 | 3425 | 149138
2009/12/31 | 18:00:00 | 2009/12/31 18:00 | 2.843 | 0.362 | 0 | 2.843 | 3414 | 0 | 3417 | 149138
2009/12/31 | 18:20:00 | 2009/12/31 18:20 | 2.843 | 0.362 | 0 | 2.843 | 3412 | 0 | 3412 | 149138
2009/12/31 | 18:40:00 | 2009/12/31 18:40 | 2.843 | 0.362 | 0 | 2.843 | 3412 | 0 | 3412 | 149138
2009/12/31 | 19:00:00 | 2009/12/31 19:00 | 2.831 | 0.361 | 0 | 2.831 | 3407 | 0 | 3404 | 149138
2009/12/31 | 19:20:00 | 2009/12/31 19:20 | 2.822 | 0.36 | 0 | 2.822 | 3395 | 0 | 3392 | 149138
2009/12/31 | 19:40:00 | 2009/12/31 19:40 | 2.818 | 0.36 | 0 | 2.818 | 3382 | 0 | 3384 | 149138
2009/12/31 | 20:00:00 | 2009/12/31 20:00 | 2.818 | 0.36 | 0 | 2.818 | 3381 | 0 | 3382 | 149138
2009/12/31 | 20:20:00 | 2009/12/31 20:20 | 2.805 | 0.359 | 0 | 2.805 | 3371 | 0 | 3374 | 149138
2009/12/31 | 20:40:00 | 2009/12/31 20:40 | 2.805 | 0.359 | 0 | 2.805 | 3366 | 0 | 3366 | 149138
2009/12/31 | 21:00:00 | 2009/12/31 21:00 | 2.805 | 0.359 | 0 | 2.805 | 3366 | 0 | 3366 | 149138
2009/12/31 | 21:20:00 | 2009/12/31 21:20 | 2.793 | 0.358 | 0 | 2.793 | 3356 | 0 | 3359 | 149138
2009/12/31 | 21:40:00 | 2009/12/31 21:40 | 2.789 | 0.358 | 0 | 2.789 | 3351 | 0 | 3349 | 149138
2009/12/31 | 22:00:00 | 2009/12/31 22:00 | 2.78 | 0.357 | 0 | 2.78 | 3339 | 0 | 3341 | 149138
2009/12/31 | 22:20:00 | 2009/12/31 22:20 | 2.78 | 0.357 | 0 | 2.78 | 3336 | 0 | 3336 | 149138
2009/12/31 | 22:40:00 | 2009/12/31 22:40 | 2.78 | 0.357 | 0 | 2.78 | 3336 | 0 | 3336 | 149138
2009/12/31 | 23:00:00 | 2009/12/31 23:00 | 2.78 | 0.357 | 0 | 2.78 | 3336 | 0 | 3336 | 149138
2009/12/31 | 23:20:00 | 2009/12/31 23:20 | 2.768 | 0.356 | 0 | 2.768 | 3326 | 0 | 3329 | 149138
2009/12/31 | 23:40:00 | 2009/12/31 23:40 | 2.768 | 0.356 | 0 | 2.768 | 3322 | 0 | 3322 | 149138
2010/01/01 | 00:00:00 | 2010/01/01 00:00 | 2.768 | 0.356 | 0 | 2.768 | 3322 | 0 | 3322 | 149138
2010/01/01 | 00:20:00 | 2010/01/01 00:20 | 2.756 | 0.355 | 0 | 2.756 | 3311 | 0 | 3314 | 149138
2010/01/01 | 00:40:00 | 2010/01/01 00:40 | 2.756 | 0.355 | 0 | 2.756 | 3307 | 0 | 3307 | 149138
2010/01/01 | 01:00:00 | 2010/01/01 01:00 | 2.756 | 0.355 | 0 | 2.756 | 3307 | 0 | 3307 | 149138
2010/01/01 | 01:20:00 | 2010/01/01 01:20 | 2.756 | 0.355 | 0 | 2.756 | 3307 | 0 | 3307 | 149138
2010/01/01 | 01:40:00 | 2010/01/01 01:40 | 2.756 | 0.355 | 0 | 2.756 | 3307 | 0 | 3307 | 149138
2010/01/01 | 02:00:00 | 2010/01/01 02:00 | 2.756 | 0.355 | 0 | 2.756 | 3307 | 0 | 3307 | 149138
2010/01/01 | 02:20:00 | 2010/01/01 02:20 | 2.756 | 0.355 | 0 | 2.756 | 3307 | 0 | 3307 | 149138
2010/01/01 | 02:40:00 | 2010/01/01 02:40 | 2.756 | 0.355 | 0 | 2.756 | 3307 | 0 | 3307 | 149138
2010/01/01 | 03:00:00 | 2010/01/01 03:00 | 2.756 | 0.355 | 0 | 2.756 | 3307 | 0 | 3307 | 149138
2010/01/01 | 03:20:00 | 2010/01/01 03:20 | 2.756 | 0.355 | 0 | 2.756 | 3307 | 0 | 3307 | 149138
2010/01/01 | 03:40:00 | 2010/01/01 03:40 | 2.756 | 0.355 | 0 | 2.756 | 3307 | 0 | 3307 | 149138
2010/01/01 | 04:00:00 | 2010/01/01 04:00 | 2.756 | 0.355 | 0 | 2.756 | 3307 | 0 | 3307 | 149138
2010/01/01 | 04:20:00 | 2010/01/01 04:20 | 2.756 | 0.355 | 0 | 2.756 | 3307 | 0 | 3307 | 149138
2010/01/01 | 04:40:00 | 2010/01/01 04:40 | 2.756 | 0.355 | 0 | 2.756 | 3307 | 0 | 3307 | 149138
2010/01/01 | 05:00:00 | 2010/01/01 05:00 | 2.756 | 0.355 | 0 | 2.756 | 3307 | 0 | 3307 | 149138
2010/01/01 | 05:20:00 | 2010/01/01 05:20 | 2.756 | 0.355 | 0 | 2.756 | 3307 | 0 | 3307 | 149138
2010/01/01 | 05:40:00 | 2010/01/01 05:40 | 2.756 | 0.355 | 0 | 2.756 | 3307 | 0 | 3307 | 149138
2010/01/01 | 06:00:00 | 2010/01/01 06:00 | 2.756 | 0.355 | 0 | 2.756 | 3307 | 0 | 3307 | 149138
2010/01/01 | 06:20:00 | 2010/01/01 06:20 | 2.756 | 0.355 | 0 | 2.756 | 3307 | 0 | 3307 | 149138
2010/01/01 | 06:40:00 | 2010/01/01 06:40 | 2.752 | 0.355 | 0 | 2.752 | 3306 | 0 | 3305 | 149138
2010/01/01 | 07:00:00 | 2010/01/01 07:00 | 2.743 | 0.354 | 0 | 2.743 | 3294 | 0 | 3297 | 149138
2010/01/01 | 07:20:00 | 2010/01/01 07:20 | 2.743 | 0.354 | 0 | 2.743 | 3292 | 0 | 3292 | 149138
2010/01/01 | 07:40:00 | 2010/01/01 07:40 | 2.743 | 0.354 | 0 | 2.743 | 3292 | 0 | 3292 | 149138
2010/01/01 | 08:00:00 | 2010/01/01 08:00 | 2.743 | 0.354 | 0 | 2.743 | 3292 | 0 | 3292 | 149138
2010/01/01 | 08:20:00 | 2010/01/01 08:20 | 2.743 | 0.354 | 0 | 2.743 | 3292 | 0 | 3292 | 149138
2010/01/01 | 08:40:00 | 2010/01/01 08:40 | 2.743 | 0.354 | 0 | 2.743 | 3292 | 0 | 3292 | 149138
2010/01/01 | 09:00:00 | 2010/01/01 09:00 | 2.743 | 0.354 | 0 | 2.743 | 3292 | 0 | 3292 | 149138
2010/01/01 | 09:20:00 | 2010/01/01 09:20 | 2.743 | 0.354 | 0 | 2.743 | 3292 | 0 | 3292 | 149138
2010/01/01 | 09:40:00 | 2010/01/01 09:40 | 2.743 | 0.354 | 0 | 2.743 | 3292 | 0 | 3292 | 149138
2010/01/01 | 10:00:00 | 2010/01/01 10:00 | 2.743 | 0.354 | 0 | 2.743 | 3292 | 0 | 3292 | 149138
2010/01/01 | 10:20:00 | 2010/01/01 10:20 | 2.743 | 0.354 | 0 | 2.743 | 3292 | 0 | 3292 | 149138
2010/01/01 | 10:40:00 | 2010/01/01 10:40 | 2.743 | 0.354 | 0 | 2.743 | 3292 | 0 | 3292 | 149138
2010/01/01 | 11:00:00 | 2010/01/01 11:00 | 2.743 | 0.354 | 0 | 2.743 | 3292 | 0 | 3292 | 149138
2010/01/01 | 11:20:00 | 2010/01/01 11:20 | 2.731 | 0.353 | 0 | 2.731 | 3281 | 0 | 3284 | 149138
2010/01/01 | 11:40:00 | 2010/01/01 11:40 | 2.727 | 0.353 | 0 | 2.727 | 3276 | 0 | 3275 | 149138
2010/01/01 | 12:00:00 | 2010/01/01 12:00 | 2.718 | 0.352 | 0 | 2.718 | 3264 | 0 | 3267 | 149138
2010/01/01 | 12:20:00 | 2010/01/01 12:20 | 2.718 | 0.352 | 0 | 2.718 | 3262 | 0 | 3262 | 149138
2010/01/01 | 12:40:00 | 2010/01/01 12:40 | 2.718 | 0.352 | 0 | 2.718 | 3262 | 0 | 3262 | 149138
2010/01/01 | 13:00:00 | 2010/01/01 13:00 | 2.718 | 0.352 | 0 | 2.718 | 3262 | 0 | 3262 | 149138
2010/01/01 | 13:20:00 | 2010/01/01 13:20 | 2.718 | 0.352 | 0 | 2.718 | 3262 | 0 | 3262 | 149138
2010/01/01 | 13:40:00 | 2010/01/01 13:40 | 2.706 | 0.351 | 0 | 2.706 | 3255 | 0 | 3254 | 149138
2010/01/01 | 14:00:00 | 2010/01/01 14:00 | 2.694 | 0.35 | 0 | 2.694 | 3243 | 0 | 3240 | 149138
2010/01/01 | 14:20:00 | 2010/01/01 14:20 | 2.694 | 0.35 | 0 | 2.694 | 3232 | 0 | 3233 | 149138

## Event 129
Hydrograph info for event 129 for X1H021 in period 19751001 to 20260303
Hydrograph period: 2010/01/02 00:00:00 to 2010/01/04 07:40:00 Date of peak: 2010/01/03 02:40:00 Peak flow: 7.235m³/sec
Date | Time | Date + Time | Observed (m³/sec) | Observed H(m) | Q-Dxi (m³/sec) | Q-Bxi (m³/sec) | Q-Txi (m³) | Q-Dxi (m³) | Q-Bxi (m³) | Cum. Q-Dri (m³)
2010/01/02 | 00:00:00 | 2010/01/02 00:00 | 2.693 | 0.35 | 2.686 | 0.007 | 0 | 0 | 0 | 0
2010/01/02 | 00:20:00 | 2010/01/02 00:20 | 2.722 | 0.352 | 2.702 | 0.02 | 3246 | 3233 | 16 | 3233
2010/01/02 | 00:40:00 | 2010/01/02 00:40 | 2.747 | 0.354 | 2.713 | 0.034 | 3284 | 3249 | 32 | 6482
2010/01/02 | 01:00:00 | 2010/01/02 01:00 | 2.78 | 0.357 | 2.733 | 0.047 | 3313 | 3267 | 49 | 9749
2010/01/02 | 01:20:00 | 2010/01/02 01:20 | 2.801 | 0.359 | 2.74 | 0.061 | 3349 | 3283 | 65 | 13032
2010/01/02 | 01:40:00 | 2010/01/02 01:40 | 2.838 | 0.362 | 2.763 | 0.075 | 3382 | 3302 | 82 | 16334
2010/01/02 | 02:00:00 | 2010/01/02 02:00 | 2.893 | 0.366 | 2.804 | 0.089 | 3436 | 3340 | 98 | 19674
2010/01/02 | 02:20:00 | 2010/01/02 02:20 | 2.944 | 0.37 | 2.841 | 0.103 | 3499 | 3387 | 115 | 23061
2010/01/02 | 02:40:00 | 2010/01/02 02:40 | 3.02 | 0.376 | 2.903 | 0.117 | 3578 | 3446 | 132 | 26507
2010/01/02 | 03:00:00 | 2010/01/02 03:00 | 3.098 | 0.382 | 2.966 | 0.132 | 3668 | 3521 | 150 | 30028
2010/01/02 | 03:20:00 | 2010/01/02 03:20 | 3.172 | 0.388 | 3.025 | 0.147 | 3758 | 3594 | 168 | 33622
2010/01/02 | 03:40:00 | 2010/01/02 03:40 | 3.238 | 0.393 | 3.076 | 0.162 | 3850 | 3660 | 186 | 37282
2010/01/02 | 04:00:00 | 2010/01/02 04:00 | 3.282 | 0.396 | 3.104 | 0.178 | 3912 | 3708 | 204 | 40990
2010/01/02 | 04:20:00 | 2010/01/02 04:20 | 3.339 | 0.4 | 3.145 | 0.194 | 3976 | 3750 | 223 | 44740
2010/01/02 | 04:40:00 | 2010/01/02 04:40 | 3.357 | 0.402 | 3.148 | 0.209 | 4018 | 3776 | 242 | 48516
2010/01/02 | 05:00:00 | 2010/01/02 05:00 | 3.375 | 0.403 | 3.15 | 0.225 | 4046 | 3778 | 261 | 52294
2010/01/02 | 05:20:00 | 2010/01/02 05:20 | 3.389 | 0.404 | 3.148 | 0.241 | 4062 | 3779 | 280 | 56073
2010/01/02 | 05:40:00 | 2010/01/02 05:40 | 3.371 | 0.403 | 3.114 | 0.257 | 4058 | 3757 | 299 | 59830
2010/01/02 | 06:00:00 | 2010/01/02 06:00 | 3.349 | 0.401 | 3.077 | 0.272 | 4032 | 3715 | 317 | 63545
2010/01/02 | 06:20:00 | 2010/01/02 06:20 | 3.34 | 0.4 | 3.052 | 0.288 | 4016 | 3678 | 336 | 67223
2010/01/02 | 06:40:00 | 2010/01/02 06:40 | 3.322 | 0.399 | 3.019 | 0.303 | 3995 | 3643 | 354 | 70866
2010/01/02 | 07:00:00 | 2010/01/02 07:00 | 3.309 | 0.398 | 2.991 | 0.318 | 3982 | 3606 | 372 | 74472
2010/01/02 | 07:20:00 | 2010/01/02 07:20 | 3.292 | 0.397 | 2.959 | 0.333 | 3959 | 3570 | 390 | 78042
2010/01/02 | 07:40:00 | 2010/01/02 07:40 | 3.285 | 0.396 | 2.937 | 0.348 | 3947 | 3538 | 408 | 81580
2010/01/02 | 08:00:00 | 2010/01/02 08:00 | 3.269 | 0.395 | 2.907 | 0.362 | 3935 | 3507 | 426 | 85087
2010/01/02 | 08:20:00 | 2010/01/02 08:20 | 3.247 | 0.393 | 2.87 | 0.377 | 3910 | 3466 | 443 | 88553
2010/01/02 | 08:40:00 | 2010/01/02 08:40 | 3.212 | 0.391 | 2.821 | 0.391 | 3875 | 3415 | 461 | 91968
2010/01/02 | 09:00:00 | 2010/01/02 09:00 | 3.164 | 0.387 | 2.759 | 0.405 | 3832 | 3348 | 477 | 95316
2010/01/02 | 09:20:00 | 2010/01/02 09:20 | 3.12 | 0.384 | 2.701 | 0.419 | 3771 | 3276 | 494 | 98592
2010/01/02 | 09:40:00 | 2010/01/02 09:40 | 3.09 | 0.381 | 2.658 | 0.432 | 3726 | 3216 | 510 | 101808
2010/01/02 | 10:00:00 | 2010/01/02 10:00 | 3.047 | 0.378 | 2.602 | 0.445 | 3682 | 3156 | 526 | 104964
2010/01/02 | 10:20:00 | 2010/01/02 10:20 | 3.025 | 0.376 | 2.567 | 0.458 | 3643 | 3101 | 542 | 108065
2010/01/02 | 10:40:00 | 2010/01/02 10:40 | 3.021 | 0.376 | 2.55 | 0.471 | 3626 | 3070 | 557 | 111135
2010/01/02 | 11:00:00 | 2010/01/02 11:00 | 3.021 | 0.376 | 2.537 | 0.484 | 3625 | 3052 | 573 | 114187
2010/01/02 | 11:20:00 | 2010/01/02 11:20 | 3.055 | 0.379 | 2.559 | 0.496 | 3648 | 3057 | 588 | 117244
2010/01/02 | 11:40:00 | 2010/01/02 11:40 | 3.111 | 0.383 | 2.602 | 0.509 | 3695 | 3096 | 604 | 120340
2010/01/02 | 12:00:00 | 2010/01/02 12:00 | 3.189 | 0.389 | 2.666 | 0.523 | 3777 | 3161 | 619 | 123501
2010/01/02 | 12:20:00 | 2010/01/02 12:20 | 3.264 | 0.395 | 2.728 | 0.536 | 3868 | 3237 | 635 | 126738
2010/01/02 | 12:40:00 | 2010/01/02 12:40 | 3.366 | 0.402 | 2.816 | 0.55 | 3977 | 3326 | 652 | 130064
2010/01/02 | 13:00:00 | 2010/01/02 13:00 | 3.442 | 0.408 | 2.878 | 0.564 | 4088 | 3416 | 669 | 133480
2010/01/02 | 13:20:00 | 2010/01/02 13:20 | 3.501 | 0.412 | 2.922 | 0.579 | 4169 | 3480 | 686 | 136960
2010/01/02 | 13:40:00 | 2010/01/02 13:40 | 3.519 | 0.414 | 2.926 | 0.593 | 4216 | 3509 | 703 | 140469
2010/01/02 | 14:00:00 | 2010/01/02 14:00 | 3.537 | 0.415 | 2.929 | 0.608 | 4232 | 3513 | 721 | 143982
2010/01/02 | 14:20:00 | 2010/01/02 14:20 | 3.56 | 0.417 | 2.937 | 0.623 | 4259 | 3520 | 739 | 147502
2010/01/02 | 14:40:00 | 2010/01/02 14:40 | 3.579 | 0.418 | 2.941 | 0.638 | 4285 | 3527 | 756 | 151029
2010/01/02 | 15:00:00 | 2010/01/02 15:00 | 3.592 | 0.419 | 2.94 | 0.652 | 4299 | 3529 | 774 | 154558
2010/01/02 | 15:20:00 | 2010/01/02 15:20 | 3.606 | 0.42 | 2.939 | 0.667 | 4322 | 3527 | 792 | 158085
2010/01/02 | 15:40:00 | 2010/01/02 15:40 | 3.624 | 0.421 | 2.942 | 0.682 | 4336 | 3529 | 809 | 161614
2010/01/02 | 16:00:00 | 2010/01/02 16:00 | 3.634 | 0.422 | 2.937 | 0.697 | 4358 | 3528 | 827 | 165142
2010/01/02 | 16:20:00 | 2010/01/02 16:20 | 3.634 | 0.422 | 2.923 | 0.711 | 4360 | 3516 | 845 | 168658
2010/01/02 | 16:40:00 | 2010/01/02 16:40 | 3.629 | 0.422 | 2.903 | 0.726 | 4360 | 3496 | 862 | 172154
2010/01/02 | 17:00:00 | 2010/01/02 17:00 | 3.606 | 0.42 | 2.866 | 0.74 | 4341 | 3461 | 880 | 175615
2010/01/02 | 17:20:00 | 2010/01/02 17:20 | 3.597 | 0.419 | 2.842 | 0.755 | 4325 | 3425 | 897 | 179040
2010/01/02 | 17:40:00 | 2010/01/02 17:40 | 3.579 | 0.418 | 2.81 | 0.769 | 4303 | 3392 | 914 | 182432
2010/01/02 | 18:00:00 | 2010/01/02 18:00 | 3.579 | 0.418 | 2.796 | 0.783 | 4294 | 3364 | 931 | 185796
2010/01/02 | 18:20:00 | 2010/01/02 18:20 | 3.579 | 0.418 | 2.782 | 0.797 | 4294 | 3347 | 948 | 189143
2010/01/02 | 18:40:00 | 2010/01/02 18:40 | 3.597 | 0.419 | 2.786 | 0.811 | 4303 | 3341 | 965 | 192484
2010/01/02 | 19:00:00 | 2010/01/02 19:00 | 3.606 | 0.42 | 2.781 | 0.825 | 4325 | 3341 | 981 | 195825
2010/01/02 | 19:20:00 | 2010/01/02 19:20 | 3.643 | 0.423 | 2.804 | 0.839 | 4352 | 3351 | 998 | 199176
2010/01/02 | 19:40:00 | 2010/01/02 19:40 | 3.684 | 0.426 | 2.831 | 0.853 | 4394 | 3381 | 1015 | 202557
2010/01/02 | 20:00:00 | 2010/01/02 20:00 | 3.73 | 0.429 | 2.863 | 0.867 | 4448 | 3416 | 1032 | 205973
2010/01/02 | 20:20:00 | 2010/01/02 20:20 | 3.8 | 0.434 | 2.918 | 0.882 | 4518 | 3469 | 1049 | 209442
2010/01/02 | 20:40:00 | 2010/01/02 20:40 | 3.907 | 0.442 | 3.011 | 0.896 | 4619 | 3557 | 1067 | 212999
2010/01/02 | 21:00:00 | 2010/01/02 21:00 | 4.054 | 0.452 | 3.142 | 0.912 | 4770 | 3692 | 1085 | 216691
2010/01/02 | 21:20:00 | 2010/01/02 21:20 | 4.266 | 0.467 | 3.338 | 0.928 | 4985 | 3888 | 1104 | 220579
2010/01/02 | 21:40:00 | 2010/01/02 21:40 | 4.527 | 0.484 | 3.582 | 0.945 | 5268 | 4152 | 1124 | 224731
2010/01/02 | 22:00:00 | 2010/01/02 22:00 | 4.84 | 0.505 | 3.876 | 0.964 | 5623 | 4474 | 1146 | 229205
2010/01/02 | 22:20:00 | 2010/01/02 22:20 | 5.142 | 0.524 | 4.158 | 0.984 | 6029 | 4820 | 1169 | 234025
2010/01/02 | 22:40:00 | 2010/01/02 22:40 | 5.211 | 0.529 | 4.206 | 1.005 | 6219 | 5018 | 1194 | 239043
2010/01/02 | 23:00:00 | 2010/01/02 23:00 | 5.232 | 0.53 | 4.206 | 1.026 | 6273 | 5047 | 1219 | 244090
2010/01/02 | 23:20:00 | 2010/01/02 23:20 | 5.238 | 0.53 | 4.191 | 1.047 | 6289 | 5038 | 1244 | 249128
2010/01/02 | 23:40:00 | 2010/01/02 23:40 | 5.217 | 0.529 | 4.149 | 1.068 | 6277 | 5004 | 1269 | 254132
2010/01/03 | 00:00:00 | 2010/01/03 00:00 | 5.169 | 0.526 | 4.08 | 1.089 | 6224 | 4937 | 1294 | 259069
2010/01/03 | 00:20:00 | 2010/01/03 00:20 | 5.205 | 0.528 | 4.096 | 1.109 | 6221 | 4905 | 1319 | 263974
2010/01/03 | 00:40:00 | 2010/01/03 00:40 | 5.221 | 0.529 | 4.091 | 1.13 | 6259 | 4912 | 1344 | 268886
2010/01/03 | 01:00:00 | 2010/01/03 01:00 | 5.263 | 0.532 | 4.113 | 1.15 | 6287 | 4922 | 1368 | 273808
2010/01/03 | 01:20:00 | 2010/01/03 01:20 | 5.4 | 0.541 | 4.229 | 1.171 | 6386 | 5005 | 1393 | 278813
2010/01/03 | 01:40:00 | 2010/01/03 01:40 | 5.791 | 0.565 | 4.598 | 1.193 | 6669 | 5296 | 1419 | 284109
2010/01/03 | 02:00:00 | 2010/01/03 02:00 | 6.527 | 0.609 | 5.309 | 1.218 | 7372 | 5944 | 1447 | 290053
2010/01/03 | 02:20:00 | 2010/01/03 02:20 | 7.084 | 0.64 | 5.838 | 1.246 | 8208 | 6688 | 1479 | 296741
2010/01/03 | 02:40:00 | 2010/01/03 02:40 | 7.212 | 0.648 | 5.936 | 1.276 | 8626 | 7064 | 1513 | 303805
2010/01/03 | 03:00:00 | 2010/01/03 03:00 | 7.059 | 0.639 | 5.754 | 1.305 | 8571 | 7014 | 1548 | 303805
2010/01/03 | 03:20:00 | 2010/01/03 03:20 | 6.842 | 0.627 | 5.509 | 1.333 | 8324 | 6758 | 1583 | 303805
2010/01/03 | 03:40:00 | 2010/01/03 03:40 | 6.663 | 0.616 | 5.303 | 1.36 | 8111 | 6487 | 1616 | 303805
2010/01/03 | 04:00:00 | 2010/01/03 04:00 | 6.501 | 0.607 | 5.115 | 1.386 | 7882 | 6250 | 1648 | 303805
2010/01/03 | 04:20:00 | 2010/01/03 04:20 | 6.399 | 0.601 | 4.987 | 1.412 | 7736 | 6061 | 1679 | 303805
2010/01/03 | 04:40:00 | 2010/01/03 04:40 | 6.28 | 0.594 | 4.844 | 1.436 | 7607 | 5898 | 1709 | 303805
2010/01/03 | 05:00:00 | 2010/01/03 05:00 | 6.179 | 0.588 | 4.719 | 1.46 | 7479 | 5737 | 1738 | 303805
2010/01/03 | 05:20:00 | 2010/01/03 05:20 | 6.101 | 0.583 | 4.617 | 1.484 | 7375 | 5601 | 1767 | 303805
2010/01/03 | 05:40:00 | 2010/01/03 05:40 | 6 | 0.577 | 4.493 | 1.507 | 7255 | 5466 | 1794 | 303805
2010/01/03 | 06:00:00 | 2010/01/03 06:00 | 5.928 | 0.573 | 4.399 | 1.529 | 7161 | 5335 | 1821 | 303805
2010/01/03 | 06:20:00 | 2010/01/03 06:20 | 5.846 | 0.568 | 4.295 | 1.551 | 7065 | 5217 | 1848 | 303805
2010/01/03 | 06:40:00 | 2010/01/03 06:40 | 5.78 | 0.564 | 4.208 | 1.572 | 6975 | 5102 | 1874 | 303805
2010/01/03 | 07:00:00 | 2010/01/03 07:00 | 5.698 | 0.559 | 4.105 | 1.593 | 6887 | 4988 | 1899 | 303805
2010/01/03 | 07:20:00 | 2010/01/03 07:20 | 5.644 | 0.556 | 4.031 | 1.613 | 6805 | 4882 | 1924 | 303805
2010/01/03 | 07:40:00 | 2010/01/03 07:40 | 5.59 | 0.552 | 3.957 | 1.633 | 6740 | 4792 | 1948 | 303805
2010/01/03 | 08:00:00 | 2010/01/03 08:00 | 5.536 | 0.549 | 3.883 | 1.653 | 6675 | 4704 | 1972 | 303805
2010/01/03 | 08:20:00 | 2010/01/03 08:20 | 5.493 | 0.546 | 3.821 | 1.672 | 6613 | 4622 | 1995 | 303805
2010/01/03 | 08:40:00 | 2010/01/03 08:40 | 5.45 | 0.544 | 3.759 | 1.691 | 6566 | 4548 | 2018 | 303805
2010/01/03 | 09:00:00 | 2010/01/03 09:00 | 5.423 | 0.542 | 3.713 | 1.71 | 6524 | 4483 | 2041 | 303805
2010/01/03 | 09:20:00 | 2010/01/03 09:20 | 5.397 | 0.54 | 3.669 | 1.728 | 6492 | 4429 | 2063 | 303805
2010/01/03 | 09:40:00 | 2010/01/03 09:40 | 5.37 | 0.539 | 3.623 | 1.747 | 6460 | 4375 | 2085 | 303805
2010/01/03 | 10:00:00 | 2010/01/03 10:00 | 5.343 | 0.537 | 3.578 | 1.765 | 6428 | 4321 | 2107 | 303805
2010/01/03 | 10:20:00 | 2010/01/03 10:20 | 5.327 | 0.536 | 3.544 | 1.783 | 6399 | 4274 | 2128 | 303805
2010/01/03 | 10:40:00 | 2010/01/03 10:40 | 5.306 | 0.535 | 3.506 | 1.8 | 6383 | 4230 | 2150 | 303805
2010/01/03 | 11:00:00 | 2010/01/03 11:00 | 5.28 | 0.533 | 3.462 | 1.818 | 6352 | 4181 | 2171 | 303805
2010/01/03 | 11:20:00 | 2010/01/03 11:20 | 5.264 | 0.532 | 3.429 | 1.835 | 6322 | 4135 | 2192 | 303805
2010/01/03 | 11:40:00 | 2010/01/03 11:40 | 5.232 | 0.53 | 3.38 | 1.852 | 6298 | 4085 | 2212 | 303805
2010/01/03 | 12:00:00 | 2010/01/03 12:00 | 5.201 | 0.528 | 3.332 | 1.869 | 6268 | 4027 | 2233 | 303805
2010/01/03 | 12:20:00 | 2010/01/03 12:20 | 5.175 | 0.526 | 3.289 | 1.886 | 6225 | 3973 | 2253 | 303805
2010/01/03 | 12:40:00 | 2010/01/03 12:40 | 5.143 | 0.524 | 3.241 | 1.902 | 6193 | 3918 | 2272 | 303805
2010/01/03 | 13:00:00 | 2010/01/03 13:00 | 5.107 | 0.522 | 3.189 | 1.918 | 6146 | 3858 | 2292 | 303805
2010/01/03 | 13:20:00 | 2010/01/03 13:20 | 5.081 | 0.52 | 3.147 | 1.934 | 6112 | 3802 | 2311 | 303805
2010/01/03 | 13:40:00 | 2010/01/03 13:40 | 5.039 | 0.518 | 3.089 | 1.95 | 6072 | 3742 | 2330 | 303805
2010/01/03 | 14:00:00 | 2010/01/03 14:00 | 5.013 | 0.516 | 3.048 | 1.965 | 6031 | 3683 | 2349 | 303805
2010/01/03 | 14:20:00 | 2010/01/03 14:20 | 4.972 | 0.513 | 2.992 | 1.98 | 5987 | 3624 | 2367 | 303805
2010/01/03 | 14:40:00 | 2010/01/03 14:40 | 4.946 | 0.512 | 2.951 | 1.995 | 5950 | 3566 | 2385 | 303805
2010/01/03 | 15:00:00 | 2010/01/03 15:00 | 4.905 | 0.509 | 2.895 | 2.01 | 5914 | 3508 | 2403 | 303805
2010/01/03 | 15:20:00 | 2010/01/03 15:20 | 4.879 | 0.507 | 2.855 | 2.024 | 5870 | 3450 | 2420 | 303805
2010/01/03 | 15:40:00 | 2010/01/03 15:40 | 4.848 | 0.505 | 2.81 | 2.038 | 5839 | 3399 | 2437 | 303805
2010/01/03 | 16:00:00 | 2010/01/03 16:00 | 4.828 | 0.504 | 2.776 | 2.052 | 5798 | 3351 | 2454 | 303805
2010/01/03 | 16:20:00 | 2010/01/03 16:20 | 4.787 | 0.501 | 2.721 | 2.066 | 5765 | 3298 | 2471 | 303805
2010/01/03 | 16:40:00 | 2010/01/03 16:40 | 4.762 | 0.5 | 2.682 | 2.08 | 5729 | 3242 | 2487 | 303805
2010/01/03 | 17:00:00 | 2010/01/03 17:00 | 4.736 | 0.498 | 2.643 | 2.093 | 5699 | 3195 | 2503 | 303805
2010/01/03 | 17:20:00 | 2010/01/03 17:20 | 4.711 | 0.496 | 2.605 | 2.106 | 5668 | 3149 | 2519 | 303805
2010/01/03 | 17:40:00 | 2010/01/03 17:40 | 4.686 | 0.495 | 2.567 | 2.119 | 5638 | 3103 | 2535 | 303805
2010/01/03 | 18:00:00 | 2010/01/03 18:00 | 4.645 | 0.492 | 2.513 | 2.132 | 5602 | 3048 | 2550 | 303805
2010/01/03 | 18:20:00 | 2010/01/03 18:20 | 4.635 | 0.491 | 2.491 | 2.144 | 5572 | 3002 | 2566 | 303805
2010/01/03 | 18:40:00 | 2010/01/03 18:40 | 4.61 | 0.49 | 2.453 | 2.157 | 5547 | 2966 | 2581 | 303805
2010/01/03 | 19:00:00 | 2010/01/03 19:00 | 4.585 | 0.488 | 2.416 | 2.169 | 5517 | 2922 | 2595 | 303805
2010/01/03 | 19:20:00 | 2010/01/03 19:20 | 4.575 | 0.487 | 2.394 | 2.181 | 5499 | 2886 | 2610 | 303805
2010/01/03 | 19:40:00 | 2010/01/03 19:40 | 4.55 | 0.486 | 2.357 | 2.193 | 5475 | 2851 | 2624 | 303805
2010/01/03 | 20:00:00 | 2010/01/03 20:00 | 4.525 | 0.484 | 2.32 | 2.205 | 5445 | 2807 | 2638 | 303805
2010/01/03 | 20:20:00 | 2010/01/03 20:20 | 4.51 | 0.483 | 2.294 | 2.216 | 5417 | 2769 | 2652 | 303805
2010/01/03 | 20:40:00 | 2010/01/03 20:40 | 4.49 | 0.482 | 2.262 | 2.228 | 5402 | 2734 | 2666 | 303805
2010/01/03 | 21:00:00 | 2010/01/03 21:00 | 4.465 | 0.48 | 2.226 | 2.239 | 5373 | 2693 | 2680 | 303805
2010/01/03 | 21:20:00 | 2010/01/03 21:20 | 4.455 | 0.479 | 2.205 | 2.25 | 5356 | 2659 | 2693 | 303805
2010/01/03 | 21:40:00 | 2010/01/03 21:40 | 4.435 | 0.478 | 2.174 | 2.261 | 5332 | 2628 | 2706 | 303805
2010/01/03 | 22:00:00 | 2010/01/03 22:00 | 4.421 | 0.477 | 2.149 | 2.272 | 5317 | 2594 | 2720 | 303805
2010/01/03 | 22:20:00 | 2010/01/03 22:20 | 4.406 | 0.476 | 2.124 | 2.282 | 5292 | 2564 | 2732 | 303805
2010/01/03 | 22:40:00 | 2010/01/03 22:40 | 4.386 | 0.475 | 2.093 | 2.293 | 5277 | 2530 | 2745 | 303805
2010/01/03 | 23:00:00 | 2010/01/03 23:00 | 4.376 | 0.474 | 2.073 | 2.303 | 5254 | 2499 | 2758 | 303805
2010/01/03 | 23:20:00 | 2010/01/03 23:20 | 4.366 | 0.473 | 2.052 | 2.314 | 5249 | 2475 | 2770 | 303805
2010/01/03 | 23:40:00 | 2010/01/03 23:40 | 4.342 | 0.472 | 2.018 | 2.324 | 5225 | 2442 | 2783 | 303805
2010/01/04 | 00:00:00 | 2010/01/04 00:00 | 4.332 | 0.471 | 1.998 | 2.334 | 5201 | 2410 | 2795 | 303805
2010/01/04 | 00:20:00 | 2010/01/04 00:20 | 4.317 | 0.47 | 1.973 | 2.344 | 5186 | 2383 | 2807 | 303805
2010/01/04 | 00:40:00 | 2010/01/04 00:40 | 4.302 | 0.469 | 1.948 | 2.354 | 5172 | 2353 | 2819 | 303805
2010/01/04 | 01:00:00 | 2010/01/04 01:00 | 4.302 | 0.469 | 1.938 | 2.364 | 5163 | 2332 | 2830 | 303805
2010/01/04 | 01:20:00 | 2010/01/04 01:20 | 4.278 | 0.467 | 1.905 | 2.373 | 5148 | 2306 | 2842 | 303805
2010/01/04 | 01:40:00 | 2010/01/04 01:40 | 4.273 | 0.467 | 1.89 | 2.383 | 5128 | 2277 | 2853 | 303805
2010/01/04 | 02:00:00 | 2010/01/04 02:00 | 4.259 | 0.466 | 1.867 | 2.392 | 5123 | 2254 | 2865 | 303805
2010/01/04 | 02:20:00 | 2010/01/04 02:20 | 4.249 | 0.465 | 1.848 | 2.401 | 5108 | 2229 | 2876 | 303805
2010/01/04 | 02:40:00 | 2010/01/04 02:40 | 4.229 | 0.464 | 1.818 | 2.411 | 5085 | 2200 | 2887 | 303805
2010/01/04 | 03:00:00 | 2010/01/04 03:00 | 4.229 | 0.464 | 1.809 | 2.42 | 5075 | 2177 | 2898 | 303805
2010/01/04 | 03:20:00 | 2010/01/04 03:20 | 4.205 | 0.462 | 1.776 | 2.429 | 5061 | 2151 | 2909 | 303805
2010/01/04 | 03:40:00 | 2010/01/04 03:40 | 4.2 | 0.462 | 1.762 | 2.438 | 5041 | 2123 | 2920 | 303805
2010/01/04 | 04:00:00 | 2010/01/04 04:00 | 4.186 | 0.461 | 1.74 | 2.446 | 5035 | 2101 | 2930 | 303805
2010/01/04 | 04:20:00 | 2010/01/04 04:20 | 4.176 | 0.46 | 1.721 | 2.455 | 5021 | 2076 | 2941 | 303805
2010/01/04 | 04:40:00 | 2010/01/04 04:40 | 4.171 | 0.46 | 1.707 | 2.464 | 5006 | 2057 | 2951 | 303805
2010/01/04 | 05:00:00 | 2010/01/04 05:00 | 4.157 | 0.459 | 1.685 | 2.472 | 5000 | 2035 | 2961 | 303805
2010/01/04 | 05:20:00 | 2010/01/04 05:20 | 4.147 | 0.458 | 1.667 | 2.48 | 4986 | 2011 | 2972 | 303805
2010/01/04 | 05:40:00 | 2010/01/04 05:40 | 4.128 | 0.457 | 1.639 | 2.489 | 4963 | 1983 | 2982 | 303805
2010/01/04 | 06:00:00 | 2010/01/04 06:00 | 4.128 | 0.457 | 1.631 | 2.497 | 4953 | 1962 | 2991 | 303805
2010/01/04 | 06:20:00 | 2010/01/04 06:20 | 4.118 | 0.456 | 1.613 | 2.505 | 4951 | 1946 | 3001 | 303805
2010/01/04 | 06:40:00 | 2010/01/04 06:40 | 4.109 | 0.456 | 1.596 | 2.513 | 4936 | 1925 | 3011 | 303805
2010/01/04 | 07:00:00 | 2010/01/04 07:00 | 4.099 | 0.455 | 1.578 | 2.521 | 4921 | 1904 | 3021 | 303805
2010/01/04 | 07:20:00 | 2010/01/04 07:20 | 4.099 | 0.455 | 1.57 | 2.529 | 4919 | 1889 | 3030 | 303805
2010/01/04 | 07:40:00 | 2010/01/04 07:40 | 4.084 | 0.454 | 1.547 | 2.537 | 4910 | 1870 | 3039 | 303805

## Event 130
Hydrograph info for event 130 for X1H021 in period 19751001 to 20260303
Hydrograph period: 2010/02/14 01:40:00 to 2010/02/17 01:20:00 Date of peak: 2010/02/14 21:00:00 Peak flow: 9.041m³/sec
Date | Time | Date + Time | Observed (m³/sec) | Observed H(m) | Q-Dxi (m³/sec) | Q-Bxi (m³/sec) | Q-Txi (m³) | Q-Dxi (m³) | Q-Bxi (m³) | Cum. Q-Dri (m³)
2010/02/14 | 01:40:00 | 2010/02/14 01:40 | 2.176 | 0.306 | 2.171 | 0.005 | 0 | 0 | 0 | 0
2010/02/14 | 02:00:00 | 2010/02/14 02:00 | 2.195 | 0.308 | 2.179 | 0.016 | 2623 | 2610 | 13 | 2610
2010/02/14 | 02:20:00 | 2010/02/14 02:20 | 2.214 | 0.31 | 2.187 | 0.027 | 2646 | 2619 | 26 | 5229
2010/02/14 | 02:40:00 | 2010/02/14 02:40 | 2.233 | 0.311 | 2.195 | 0.038 | 2669 | 2629 | 39 | 7858
2010/02/14 | 03:00:00 | 2010/02/14 03:00 | 2.241 | 0.312 | 2.192 | 0.049 | 2688 | 2632 | 53 | 10490
2010/02/14 | 03:20:00 | 2010/02/14 03:20 | 2.26 | 0.314 | 2.2 | 0.06 | 2701 | 2635 | 66 | 13125
2010/02/14 | 03:40:00 | 2010/02/14 03:40 | 2.28 | 0.315 | 2.209 | 0.071 | 2724 | 2645 | 79 | 15770
2010/02/14 | 04:00:00 | 2010/02/14 04:00 | 2.287 | 0.316 | 2.205 | 0.082 | 2743 | 2648 | 92 | 18418
2010/02/14 | 04:20:00 | 2010/02/14 04:20 | 2.307 | 0.318 | 2.214 | 0.093 | 2756 | 2651 | 105 | 21069
2010/02/14 | 04:40:00 | 2010/02/14 04:40 | 2.326 | 0.319 | 2.221 | 0.105 | 2779 | 2661 | 119 | 23730
2010/02/14 | 05:00:00 | 2010/02/14 05:00 | 2.334 | 0.32 | 2.218 | 0.116 | 2799 | 2664 | 132 | 26394
2010/02/14 | 05:20:00 | 2010/02/14 05:20 | 2.365 | 0.323 | 2.238 | 0.127 | 2822 | 2674 | 146 | 29068
2010/02/14 | 05:40:00 | 2010/02/14 05:40 | 2.384 | 0.324 | 2.246 | 0.138 | 2850 | 2690 | 159 | 31758
2010/02/14 | 06:00:00 | 2010/02/14 06:00 | 2.416 | 0.327 | 2.267 | 0.149 | 2877 | 2708 | 172 | 34466
2010/02/14 | 06:20:00 | 2010/02/14 06:20 | 2.443 | 0.329 | 2.282 | 0.161 | 2913 | 2729 | 186 | 37195
2010/02/14 | 06:40:00 | 2010/02/14 06:40 | 2.487 | 0.333 | 2.315 | 0.172 | 2956 | 2758 | 200 | 39953
2010/02/14 | 07:00:00 | 2010/02/14 07:00 | 2.535 | 0.337 | 2.351 | 0.184 | 3016 | 2799 | 214 | 42752
2010/02/14 | 07:20:00 | 2010/02/14 07:20 | 2.595 | 0.342 | 2.399 | 0.196 | 3078 | 2850 | 228 | 45602
2010/02/14 | 07:40:00 | 2010/02/14 07:40 | 2.656 | 0.347 | 2.448 | 0.208 | 3151 | 2908 | 242 | 48510
2010/02/14 | 08:00:00 | 2010/02/14 08:00 | 2.718 | 0.352 | 2.498 | 0.22 | 3224 | 2967 | 257 | 51477
2010/02/14 | 08:20:00 | 2010/02/14 08:20 | 2.792 | 0.358 | 2.559 | 0.233 | 3309 | 3034 | 272 | 54511
2010/02/14 | 08:40:00 | 2010/02/14 08:40 | 2.855 | 0.363 | 2.609 | 0.246 | 3388 | 3101 | 288 | 57612
2010/02/14 | 09:00:00 | 2010/02/14 09:00 | 2.931 | 0.369 | 2.672 | 0.259 | 3468 | 3168 | 303 | 60780
2010/02/14 | 09:20:00 | 2010/02/14 09:20 | 3.024 | 0.376 | 2.751 | 0.273 | 3570 | 3254 | 319 | 64034
2010/02/14 | 09:40:00 | 2010/02/14 09:40 | 3.136 | 0.385 | 2.849 | 0.287 | 3694 | 3360 | 336 | 67394
2010/02/14 | 10:00:00 | 2010/02/14 10:00 | 3.281 | 0.396 | 2.979 | 0.302 | 3847 | 3497 | 353 | 70891
2010/02/14 | 10:20:00 | 2010/02/14 10:20 | 3.459 | 0.409 | 3.142 | 0.317 | 4043 | 3673 | 371 | 74564
2010/02/14 | 10:40:00 | 2010/02/14 10:40 | 3.678 | 0.425 | 3.345 | 0.333 | 4277 | 3892 | 390 | 78456
2010/02/14 | 11:00:00 | 2010/02/14 11:00 | 3.939 | 0.444 | 3.588 | 0.351 | 4563 | 4160 | 410 | 82616
2010/02/14 | 11:20:00 | 2010/02/14 11:20 | 4.392 | 0.475 | 4.022 | 0.37 | 4972 | 4567 | 432 | 87183
2010/02/14 | 11:40:00 | 2010/02/14 11:40 | 5.121 | 0.523 | 4.729 | 0.392 | 5676 | 5251 | 457 | 92434
2010/02/14 | 12:00:00 | 2010/02/14 12:00 | 6.101 | 0.583 | 5.683 | 0.418 | 6712 | 6248 | 486 | 98682
2010/02/14 | 12:20:00 | 2010/02/14 12:20 | 6.906 | 0.63 | 6.458 | 0.448 | 7843 | 7285 | 519 | 105967
2010/02/14 | 12:40:00 | 2010/02/14 12:40 | 7.287 | 0.652 | 6.806 | 0.481 | 8560 | 7958 | 558 | 113925
2010/02/14 | 13:00:00 | 2010/02/14 13:00 | 7.431 | 0.66 | 6.915 | 0.516 | 8839 | 8233 | 598 | 122158
2010/02/14 | 13:20:00 | 2010/02/14 13:20 | 7.551 | 0.667 | 7 | 0.551 | 8989 | 8349 | 640 | 130507
2010/02/14 | 13:40:00 | 2010/02/14 13:40 | 7.655 | 0.672 | 7.069 | 0.586 | 9132 | 8442 | 682 | 138949
2010/02/14 | 14:00:00 | 2010/02/14 14:00 | 7.686 | 0.674 | 7.065 | 0.621 | 9204 | 8480 | 724 | 147429
2010/02/14 | 14:20:00 | 2010/02/14 14:20 | 7.632 | 0.671 | 6.976 | 0.656 | 9200 | 8424 | 767 | 155853
2010/02/14 | 14:40:00 | 2010/02/14 14:40 | 7.536 | 0.666 | 6.845 | 0.691 | 9103 | 8292 | 809 | 164145
2010/02/14 | 15:00:00 | 2010/02/14 15:00 | 7.415 | 0.659 | 6.69 | 0.725 | 8970 | 8121 | 850 | 172266
2010/02/14 | 15:20:00 | 2010/02/14 15:20 | 7.337 | 0.655 | 6.579 | 0.758 | 8847 | 7961 | 890 | 180227
2010/02/14 | 15:40:00 | 2010/02/14 15:40 | 7.348 | 0.655 | 6.557 | 0.791 | 8802 | 7881 | 930 | 188108
2010/02/14 | 16:00:00 | 2010/02/14 16:00 | 7.36 | 0.656 | 6.536 | 0.824 | 8829 | 7856 | 969 | 195964
2010/02/14 | 16:20:00 | 2010/02/14 16:20 | 7.366 | 0.656 | 6.509 | 0.857 | 8844 | 7827 | 1008 | 203791
2010/02/14 | 16:40:00 | 2010/02/14 16:40 | 7.325 | 0.654 | 6.436 | 0.889 | 8820 | 7767 | 1048 | 211558
2010/02/14 | 17:00:00 | 2010/02/14 17:00 | 7.253 | 0.65 | 6.332 | 0.921 | 8743 | 7661 | 1086 | 219219
2010/02/14 | 17:20:00 | 2010/02/14 17:20 | 7.246 | 0.65 | 6.293 | 0.953 | 8691 | 7575 | 1124 | 226794
2010/02/14 | 17:40:00 | 2010/02/14 17:40 | 7.3 | 0.653 | 6.316 | 0.984 | 8725 | 7565 | 1162 | 234359
2010/02/14 | 18:00:00 | 2010/02/14 18:00 | 7.395 | 0.658 | 6.379 | 1.016 | 8808 | 7617 | 1200 | 241976
2010/02/14 | 18:20:00 | 2010/02/14 18:20 | 7.533 | 0.666 | 6.485 | 1.048 | 8961 | 7718 | 1239 | 249694
2010/02/14 | 18:40:00 | 2010/02/14 18:40 | 7.625 | 0.671 | 6.544 | 1.081 | 9100 | 7817 | 1278 | 257511
2010/02/14 | 19:00:00 | 2010/02/14 19:00 | 7.649 | 0.672 | 6.535 | 1.114 | 9173 | 7847 | 1317 | 265358
2010/02/14 | 19:20:00 | 2010/02/14 19:20 | 7.661 | 0.673 | 6.514 | 1.147 | 9182 | 7830 | 1356 | 273188
2010/02/14 | 19:40:00 | 2010/02/14 19:40 | 7.781 | 0.679 | 6.602 | 1.179 | 9248 | 7870 | 1396 | 281058
2010/02/14 | 20:00:00 | 2010/02/14 20:00 | 8.051 | 0.694 | 6.838 | 1.213 | 9486 | 8064 | 1436 | 289122
2010/02/14 | 20:20:00 | 2010/02/14 20:20 | 8.388 | 0.712 | 7.14 | 1.248 | 9854 | 8387 | 1477 | 297509
2010/02/14 | 20:40:00 | 2010/02/14 20:40 | 8.756 | 0.731 | 7.471 | 1.285 | 10291 | 8767 | 1520 | 306276
2010/02/14 | 21:00:00 | 2010/02/14 21:00 | 9.001 | 0.744 | 7.678 | 1.323 | 10672 | 9090 | 1565 | 315366
2010/02/14 | 21:20:00 | 2010/02/14 21:20 | 8.991 | 0.743 | 7.63 | 1.361 | 10823 | 9185 | 1610 | 315366
2010/02/14 | 21:40:00 | 2010/02/14 21:40 | 8.698 | 0.728 | 7.299 | 1.399 | 10638 | 8958 | 1656 | 315366
2010/02/14 | 22:00:00 | 2010/02/14 22:00 | 8.282 | 0.706 | 6.848 | 1.434 | 10197 | 8488 | 1700 | 315366
2010/02/14 | 22:20:00 | 2010/02/14 22:20 | 7.891 | 0.685 | 6.424 | 1.467 | 9699 | 7963 | 1741 | 315366
2010/02/14 | 22:40:00 | 2010/02/14 22:40 | 7.568 | 0.668 | 6.069 | 1.499 | 9272 | 7496 | 1779 | 315366
2010/02/14 | 23:00:00 | 2010/02/14 23:00 | 7.273 | 0.651 | 5.745 | 1.528 | 8895 | 7089 | 1816 | 315366
2010/02/14 | 23:20:00 | 2010/02/14 23:20 | 7.007 | 0.636 | 5.451 | 1.556 | 8568 | 6717 | 1851 | 315366
2010/02/14 | 23:40:00 | 2010/02/14 23:40 | 6.82 | 0.625 | 5.237 | 1.583 | 8292 | 6413 | 1884 | 315366
2010/02/15 | 00:00:00 | 2010/02/15 00:00 | 6.622 | 0.614 | 5.013 | 1.609 | 8056 | 6150 | 1915 | 315366
2010/02/15 | 00:20:00 | 2010/02/15 00:20 | 6.473 | 0.605 | 4.84 | 1.633 | 7849 | 5912 | 1945 | 315366
2010/02/15 | 00:40:00 | 2010/02/15 00:40 | 6.337 | 0.597 | 4.68 | 1.657 | 7689 | 5712 | 1974 | 315366
2010/02/15 | 01:00:00 | 2010/02/15 01:00 | 6.229 | 0.591 | 4.549 | 1.68 | 7531 | 5537 | 2003 | 315366
2010/02/15 | 01:20:00 | 2010/02/15 01:20 | 6.134 | 0.585 | 4.431 | 1.703 | 7422 | 5388 | 2030 | 315366
2010/02/15 | 01:40:00 | 2010/02/15 01:40 | 6.05 | 0.58 | 4.325 | 1.725 | 7305 | 5254 | 2057 | 315366
2010/02/15 | 02:00:00 | 2010/02/15 02:00 | 5.978 | 0.576 | 4.232 | 1.746 | 7221 | 5134 | 2083 | 315366
2010/02/15 | 02:20:00 | 2010/02/15 02:20 | 5.906 | 0.572 | 4.139 | 1.767 | 7127 | 5022 | 2108 | 315366
2010/02/15 | 02:40:00 | 2010/02/15 02:40 | 5.851 | 0.568 | 4.063 | 1.788 | 7054 | 4921 | 2133 | 315366
2010/02/15 | 03:00:00 | 2010/02/15 03:00 | 5.78 | 0.564 | 3.972 | 1.808 | 6983 | 4821 | 2157 | 315366
2010/02/15 | 03:20:00 | 2010/02/15 03:20 | 5.742 | 0.562 | 3.914 | 1.828 | 6917 | 4732 | 2181 | 315366
2010/02/15 | 03:40:00 | 2010/02/15 03:40 | 5.709 | 0.56 | 3.862 | 1.847 | 6868 | 4666 | 2205 | 315366
2010/02/15 | 04:00:00 | 2010/02/15 04:00 | 5.682 | 0.558 | 3.816 | 1.866 | 6834 | 4606 | 2228 | 315366
2010/02/15 | 04:20:00 | 2010/02/15 04:20 | 5.654 | 0.556 | 3.769 | 1.885 | 6802 | 4550 | 2251 | 315366
2010/02/15 | 04:40:00 | 2010/02/15 04:40 | 5.644 | 0.556 | 3.74 | 1.904 | 6779 | 4505 | 2274 | 315366
2010/02/15 | 05:00:00 | 2010/02/15 05:00 | 5.633 | 0.555 | 3.71 | 1.923 | 6762 | 4470 | 2296 | 315366
2010/02/15 | 05:20:00 | 2010/02/15 05:20 | 5.606 | 0.553 | 3.665 | 1.941 | 6743 | 4425 | 2319 | 315366
2010/02/15 | 05:40:00 | 2010/02/15 05:40 | 5.584 | 0.552 | 3.624 | 1.96 | 6711 | 4373 | 2341 | 315366
2010/02/15 | 06:00:00 | 2010/02/15 06:00 | 5.584 | 0.552 | 3.606 | 1.978 | 6701 | 4338 | 2363 | 315366
2010/02/15 | 06:20:00 | 2010/02/15 06:20 | 5.557 | 0.55 | 3.561 | 1.996 | 6685 | 4300 | 2384 | 315366
2010/02/15 | 06:40:00 | 2010/02/15 06:40 | 5.546 | 0.55 | 3.532 | 2.014 | 6662 | 4256 | 2406 | 315366
2010/02/15 | 07:00:00 | 2010/02/15 07:00 | 5.535 | 0.549 | 3.504 | 2.031 | 6645 | 4222 | 2427 | 315366
2010/02/15 | 07:20:00 | 2010/02/15 07:20 | 5.522 | 0.548 | 3.473 | 2.049 | 6635 | 4186 | 2448 | 315366
2010/02/15 | 07:40:00 | 2010/02/15 07:40 | 5.519 | 0.548 | 3.453 | 2.066 | 6624 | 4156 | 2469 | 315366
2010/02/15 | 08:00:00 | 2010/02/15 08:00 | 5.519 | 0.548 | 3.436 | 2.083 | 6623 | 4133 | 2490 | 315366
2010/02/15 | 08:20:00 | 2010/02/15 08:20 | 5.509 | 0.547 | 3.409 | 2.1 | 6621 | 4107 | 2510 | 315366
2010/02/15 | 08:40:00 | 2010/02/15 08:40 | 5.466 | 0.545 | 3.349 | 2.117 | 6585 | 4054 | 2531 | 315366
2010/02/15 | 09:00:00 | 2010/02/15 09:00 | 5.423 | 0.542 | 3.289 | 2.134 | 6538 | 3983 | 2551 | 315366
2010/02/15 | 09:20:00 | 2010/02/15 09:20 | 5.37 | 0.539 | 3.22 | 2.15 | 6476 | 3905 | 2571 | 315366
2010/02/15 | 09:40:00 | 2010/02/15 09:40 | 5.312 | 0.535 | 3.146 | 2.166 | 6412 | 3819 | 2590 | 315366
2010/02/15 | 10:00:00 | 2010/02/15 10:00 | 5.248 | 0.531 | 3.066 | 2.182 | 6332 | 3727 | 2609 | 315366
2010/02/15 | 10:20:00 | 2010/02/15 10:20 | 5.196 | 0.528 | 2.999 | 2.197 | 6266 | 3639 | 2627 | 315366
2010/02/15 | 10:40:00 | 2010/02/15 10:40 | 5.133 | 0.524 | 2.921 | 2.212 | 6195 | 3552 | 2645 | 315366
2010/02/15 | 11:00:00 | 2010/02/15 11:00 | 5.091 | 0.521 | 2.865 | 2.226 | 6138 | 3471 | 2663 | 315366
2010/02/15 | 11:20:00 | 2010/02/15 11:20 | 5.055 | 0.519 | 2.814 | 2.241 | 6091 | 3407 | 2680 | 315366
2010/02/15 | 11:40:00 | 2010/02/15 11:40 | 5.008 | 0.516 | 2.753 | 2.255 | 6035 | 3341 | 2697 | 315366
2010/02/15 | 12:00:00 | 2010/02/15 12:00 | 4.967 | 0.513 | 2.699 | 2.268 | 5988 | 3271 | 2714 | 315366
2010/02/15 | 12:20:00 | 2010/02/15 12:20 | 4.941 | 0.511 | 2.659 | 2.282 | 5944 | 3215 | 2730 | 315366
2010/02/15 | 12:40:00 | 2010/02/15 12:40 | 4.91 | 0.509 | 2.615 | 2.295 | 5913 | 3165 | 2746 | 315366
2010/02/15 | 13:00:00 | 2010/02/15 13:00 | 4.874 | 0.507 | 2.566 | 2.308 | 5867 | 3109 | 2762 | 315366
2010/02/15 | 13:20:00 | 2010/02/15 13:20 | 4.838 | 0.505 | 2.517 | 2.321 | 5831 | 3050 | 2777 | 315366
2010/02/15 | 13:40:00 | 2010/02/15 13:40 | 4.803 | 0.502 | 2.47 | 2.333 | 5784 | 2992 | 2792 | 315366
2010/02/15 | 14:00:00 | 2010/02/15 14:00 | 4.767 | 0.5 | 2.422 | 2.345 | 5738 | 2935 | 2807 | 315366
2010/02/15 | 14:20:00 | 2010/02/15 14:20 | 4.731 | 0.498 | 2.374 | 2.357 | 5702 | 2877 | 2822 | 315366
2010/02/15 | 14:40:00 | 2010/02/15 14:40 | 4.696 | 0.495 | 2.327 | 2.369 | 5656 | 2820 | 2836 | 315366
2010/02/15 | 15:00:00 | 2010/02/15 15:00 | 4.66 | 0.493 | 2.279 | 2.381 | 5610 | 2764 | 2850 | 315366
2010/02/15 | 15:20:00 | 2010/02/15 15:20 | 4.635 | 0.491 | 2.243 | 2.392 | 5577 | 2713 | 2864 | 315366
2010/02/15 | 15:40:00 | 2010/02/15 15:40 | 4.595 | 0.489 | 2.192 | 2.403 | 5538 | 2661 | 2877 | 315366
2010/02/15 | 16:00:00 | 2010/02/15 16:00 | 4.57 | 0.487 | 2.156 | 2.414 | 5499 | 2609 | 2890 | 315366
2010/02/15 | 16:20:00 | 2010/02/15 16:20 | 4.545 | 0.485 | 2.12 | 2.425 | 5469 | 2566 | 2903 | 315366
2010/02/15 | 16:40:00 | 2010/02/15 16:40 | 4.52 | 0.484 | 2.085 | 2.435 | 5439 | 2523 | 2916 | 315366
2010/02/15 | 17:00:00 | 2010/02/15 17:00 | 4.48 | 0.481 | 2.034 | 2.446 | 5404 | 2471 | 2929 | 315366
2010/02/15 | 17:20:00 | 2010/02/15 17:20 | 4.455 | 0.479 | 1.999 | 2.456 | 5361 | 2420 | 2941 | 315366
2010/02/15 | 17:40:00 | 2010/02/15 17:40 | 4.426 | 0.477 | 1.96 | 2.466 | 5331 | 2376 | 2953 | 315366
2010/02/15 | 18:00:00 | 2010/02/15 18:00 | 4.406 | 0.476 | 1.931 | 2.475 | 5292 | 2335 | 2965 | 315366
2010/02/15 | 18:20:00 | 2010/02/15 18:20 | 4.372 | 0.474 | 1.887 | 2.485 | 5270 | 2291 | 2976 | 315366
2010/02/15 | 18:40:00 | 2010/02/15 18:40 | 4.342 | 0.472 | 1.848 | 2.494 | 5226 | 2241 | 2988 | 315366
2010/02/15 | 19:00:00 | 2010/02/15 19:00 | 4.317 | 0.47 | 1.813 | 2.504 | 5196 | 2197 | 2999 | 315366
2010/02/15 | 19:20:00 | 2010/02/15 19:20 | 4.293 | 0.468 | 1.78 | 2.513 | 5166 | 2156 | 3010 | 315366
2010/02/15 | 19:40:00 | 2010/02/15 19:40 | 4.268 | 0.467 | 1.747 | 2.521 | 5137 | 2116 | 3020 | 315366
2010/02/15 | 20:00:00 | 2010/02/15 20:00 | 4.23 | 0.464 | 1.7 | 2.53 | 5102 | 2068 | 3031 | 315366
2010/02/15 | 20:20:00 | 2010/02/15 20:20 | 4.22 | 0.463 | 1.681 | 2.539 | 5073 | 2029 | 3041 | 315366
2010/02/15 | 20:40:00 | 2010/02/15 20:40 | 4.191 | 0.461 | 1.644 | 2.547 | 5049 | 1995 | 3051 | 315366
2010/02/15 | 21:00:00 | 2010/02/15 21:00 | 4.171 | 0.46 | 1.616 | 2.555 | 5010 | 1956 | 3061 | 315366
2010/02/15 | 21:20:00 | 2010/02/15 21:20 | 4.147 | 0.458 | 1.584 | 2.563 | 4991 | 1920 | 3071 | 315366
2010/02/15 | 21:40:00 | 2010/02/15 21:40 | 4.123 | 0.457 | 1.552 | 2.571 | 4962 | 1882 | 3080 | 315366
2010/02/15 | 22:00:00 | 2010/02/15 22:00 | 4.099 | 0.455 | 1.52 | 2.579 | 4933 | 1844 | 3090 | 315366
2010/02/15 | 22:20:00 | 2010/02/15 22:20 | 4.075 | 0.453 | 1.489 | 2.586 | 4904 | 1806 | 3099 | 315366
2010/02/15 | 22:40:00 | 2010/02/15 22:40 | 4.056 | 0.452 | 1.462 | 2.594 | 4876 | 1771 | 3108 | 315366
2010/02/15 | 23:00:00 | 2010/02/15 23:00 | 4.041 | 0.451 | 1.44 | 2.601 | 4862 | 1742 | 3117 | 315366
2010/02/15 | 23:20:00 | 2010/02/15 23:20 | 4.018 | 0.449 | 1.41 | 2.608 | 4835 | 1710 | 3125 | 315366
2010/02/15 | 23:40:00 | 2010/02/15 23:40 | 3.998 | 0.448 | 1.383 | 2.615 | 4807 | 1676 | 3134 | 315366
2010/02/16 | 00:00:00 | 2010/02/16 00:00 | 3.984 | 0.447 | 1.362 | 2.622 | 4793 | 1647 | 3142 | 315366
2010/02/16 | 00:20:00 | 2010/02/16 00:20 | 3.961 | 0.445 | 1.332 | 2.629 | 4767 | 1617 | 3150 | 315366
2010/02/16 | 00:40:00 | 2010/02/16 00:40 | 3.941 | 0.444 | 1.306 | 2.635 | 4739 | 1583 | 3158 | 315366
2010/02/16 | 01:00:00 | 2010/02/16 01:00 | 3.927 | 0.443 | 1.285 | 2.642 | 4725 | 1555 | 3166 | 315366
2010/02/16 | 01:20:00 | 2010/02/16 01:20 | 3.913 | 0.442 | 1.265 | 2.648 | 4701 | 1530 | 3174 | 315366
2010/02/16 | 01:40:00 | 2010/02/16 01:40 | 3.894 | 0.441 | 1.24 | 2.654 | 4687 | 1503 | 3181 | 315366
2010/02/16 | 02:00:00 | 2010/02/16 02:00 | 3.885 | 0.44 | 1.224 | 2.661 | 4664 | 1478 | 3189 | 315366
2010/02/16 | 02:20:00 | 2010/02/16 02:20 | 3.871 | 0.439 | 1.204 | 2.667 | 4650 | 1457 | 3196 | 315366
2010/02/16 | 02:40:00 | 2010/02/16 02:40 | 3.852 | 0.438 | 1.179 | 2.673 | 4636 | 1430 | 3204 | 315366
2010/02/16 | 03:00:00 | 2010/02/16 03:00 | 3.842 | 0.437 | 1.164 | 2.678 | 4613 | 1406 | 3211 | 315366
2010/02/16 | 03:20:00 | 2010/02/16 03:20 | 3.828 | 0.436 | 1.144 | 2.684 | 4599 | 1384 | 3218 | 315366
2010/02/16 | 03:40:00 | 2010/02/16 03:40 | 3.814 | 0.435 | 1.124 | 2.69 | 4586 | 1361 | 3225 | 315366
2010/02/16 | 04:00:00 | 2010/02/16 04:00 | 3.801 | 0.434 | 1.105 | 2.696 | 4572 | 1338 | 3231 | 315366
2010/02/16 | 04:20:00 | 2010/02/16 04:20 | 3.786 | 0.433 | 1.085 | 2.701 | 4549 | 1314 | 3238 | 315366
2010/02/16 | 04:40:00 | 2010/02/16 04:40 | 3.772 | 0.432 | 1.066 | 2.706 | 4535 | 1290 | 3244 | 315366
2010/02/16 | 05:00:00 | 2010/02/16 05:00 | 3.772 | 0.432 | 1.06 | 2.712 | 4527 | 1276 | 3251 | 315366
2010/02/16 | 05:20:00 | 2010/02/16 05:20 | 3.749 | 0.43 | 1.032 | 2.717 | 4513 | 1255 | 3257 | 315366
2010/02/16 | 05:40:00 | 2010/02/16 05:40 | 3.74 | 0.43 | 1.018 | 2.722 | 4493 | 1230 | 3263 | 315366
2010/02/16 | 06:00:00 | 2010/02/16 06:00 | 3.73 | 0.429 | 1.003 | 2.727 | 4479 | 1212 | 3270 | 315366
2010/02/16 | 06:20:00 | 2010/02/16 06:20 | 3.717 | 0.428 | 0.985 | 2.732 | 4465 | 1193 | 3276 | 315366
2010/02/16 | 06:40:00 | 2010/02/16 06:40 | 3.717 | 0.428 | 0.98 | 2.737 | 4460 | 1179 | 3282 | 315366
2010/02/16 | 07:00:00 | 2010/02/16 07:00 | 3.703 | 0.427 | 0.961 | 2.742 | 4455 | 1165 | 3287 | 315366
2010/02/16 | 07:20:00 | 2010/02/16 07:20 | 3.694 | 0.426 | 0.947 | 2.747 | 4441 | 1145 | 3293 | 315366
2010/02/16 | 07:40:00 | 2010/02/16 07:40 | 3.684 | 0.426 | 0.933 | 2.751 | 4427 | 1128 | 3299 | 315366
2010/02/16 | 08:00:00 | 2010/02/16 08:00 | 3.675 | 0.425 | 0.919 | 2.756 | 4412 | 1111 | 3305 | 315366
2010/02/16 | 08:20:00 | 2010/02/16 08:20 | 3.661 | 0.424 | 0.9 | 2.761 | 4399 | 1092 | 3310 | 315366
2010/02/16 | 08:40:00 | 2010/02/16 08:40 | 3.661 | 0.424 | 0.896 | 2.765 | 4393 | 1078 | 3315 | 315366
2010/02/16 | 09:00:00 | 2010/02/16 09:00 | 3.661 | 0.424 | 0.891 | 2.77 | 4393 | 1072 | 3321 | 315366
2010/02/16 | 09:20:00 | 2010/02/16 09:20 | 3.647 | 0.423 | 0.873 | 2.774 | 4382 | 1059 | 3326 | 315366
2010/02/16 | 09:40:00 | 2010/02/16 09:40 | 3.634 | 0.422 | 0.856 | 2.778 | 4369 | 1037 | 3331 | 315366
2010/02/16 | 10:00:00 | 2010/02/16 10:00 | 3.62 | 0.421 | 0.837 | 2.783 | 4356 | 1016 | 3337 | 315366
2010/02/16 | 10:20:00 | 2010/02/16 10:20 | 3.611 | 0.42 | 0.824 | 2.787 | 4342 | 997 | 3342 | 315366
2010/02/16 | 10:40:00 | 2010/02/16 10:40 | 3.606 | 0.42 | 0.815 | 2.791 | 4328 | 984 | 3347 | 315366
2010/02/16 | 11:00:00 | 2010/02/16 11:00 | 3.606 | 0.42 | 0.811 | 2.795 | 4327 | 976 | 3352 | 315366
2010/02/16 | 11:20:00 | 2010/02/16 11:20 | 3.592 | 0.419 | 0.793 | 2.799 | 4316 | 962 | 3356 | 315366
2010/02/16 | 11:40:00 | 2010/02/16 11:40 | 3.579 | 0.418 | 0.776 | 2.803 | 4303 | 941 | 3361 | 315366
2010/02/16 | 12:00:00 | 2010/02/16 12:00 | 3.565 | 0.417 | 0.758 | 2.807 | 4290 | 921 | 3366 | 315366
2010/02/16 | 12:20:00 | 2010/02/16 12:20 | 3.556 | 0.416 | 0.745 | 2.811 | 4276 | 902 | 3370 | 315366
2010/02/16 | 12:40:00 | 2010/02/16 12:40 | 3.551 | 0.416 | 0.737 | 2.814 | 4262 | 889 | 3375 | 315366
2010/02/16 | 13:00:00 | 2010/02/16 13:00 | 3.538 | 0.415 | 0.72 | 2.818 | 4257 | 874 | 3379 | 315366
2010/02/16 | 13:20:00 | 2010/02/16 13:20 | 3.529 | 0.414 | 0.708 | 2.821 | 4243 | 857 | 3384 | 315366
2010/02/16 | 13:40:00 | 2010/02/16 13:40 | 3.51 | 0.413 | 0.685 | 2.825 | 4221 | 836 | 3388 | 315366
2010/02/16 | 14:00:00 | 2010/02/16 14:00 | 3.497 | 0.412 | 0.669 | 2.828 | 4208 | 812 | 3392 | 315366
2010/02/16 | 14:20:00 | 2010/02/16 14:20 | 3.497 | 0.412 | 0.665 | 2.832 | 4196 | 800 | 3396 | 315366
2010/02/16 | 14:40:00 | 2010/02/16 14:40 | 3.483 | 0.411 | 0.648 | 2.835 | 4188 | 788 | 3400 | 315366
2010/02/16 | 15:00:00 | 2010/02/16 15:00 | 3.47 | 0.41 | 0.632 | 2.838 | 4175 | 768 | 3404 | 315366
2010/02/16 | 15:20:00 | 2010/02/16 15:20 | 3.456 | 0.409 | 0.615 | 2.841 | 4152 | 748 | 3408 | 315366
2010/02/16 | 15:40:00 | 2010/02/16 15:40 | 3.443 | 0.408 | 0.599 | 2.844 | 4139 | 728 | 3411 | 315366
2010/02/16 | 16:00:00 | 2010/02/16 16:00 | 3.443 | 0.408 | 0.596 | 2.847 | 4131 | 717 | 3415 | 315366
2010/02/16 | 16:20:00 | 2010/02/16 16:20 | 3.42 | 0.406 | 0.57 | 2.85 | 4118 | 699 | 3419 | 315366
2010/02/16 | 16:40:00 | 2010/02/16 16:40 | 3.402 | 0.405 | 0.549 | 2.853 | 4092 | 671 | 3422 | 315366
2010/02/16 | 17:00:00 | 2010/02/16 17:00 | 3.389 | 0.404 | 0.533 | 2.856 | 4078 | 649 | 3425 | 315366
2010/02/16 | 17:20:00 | 2010/02/16 17:20 | 3.389 | 0.404 | 0.531 | 2.858 | 4067 | 638 | 3429 | 315366
2010/02/16 | 17:40:00 | 2010/02/16 17:40 | 3.375 | 0.403 | 0.514 | 2.861 | 4059 | 627 | 3432 | 315366
2010/02/16 | 18:00:00 | 2010/02/16 18:00 | 3.362 | 0.402 | 0.498 | 2.864 | 4046 | 607 | 3435 | 315366
2010/02/16 | 18:20:00 | 2010/02/16 18:20 | 3.349 | 0.401 | 0.483 | 2.866 | 4023 | 589 | 3438 | 315366
2010/02/16 | 18:40:00 | 2010/02/16 18:40 | 3.335 | 0.4 | 0.467 | 2.868 | 4011 | 570 | 3441 | 315366
2010/02/16 | 19:00:00 | 2010/02/16 19:00 | 3.335 | 0.4 | 0.464 | 2.871 | 4002 | 558 | 3444 | 315366
2010/02/16 | 19:20:00 | 2010/02/16 19:20 | 3.313 | 0.398 | 0.44 | 2.873 | 3989 | 542 | 3446 | 315366
2010/02/16 | 19:40:00 | 2010/02/16 19:40 | 3.304 | 0.398 | 0.429 | 2.875 | 3970 | 521 | 3449 | 315366
2010/02/16 | 20:00:00 | 2010/02/16 20:00 | 3.282 | 0.396 | 0.405 | 2.877 | 3952 | 500 | 3452 | 315366
2010/02/16 | 20:20:00 | 2010/02/16 20:20 | 3.282 | 0.396 | 0.403 | 2.879 | 3939 | 484 | 3454 | 315366
2010/02/16 | 20:40:00 | 2010/02/16 20:40 | 3.269 | 0.395 | 0.388 | 2.881 | 3931 | 474 | 3456 | 315366
2010/02/16 | 21:00:00 | 2010/02/16 21:00 | 3.256 | 0.394 | 0.373 | 2.883 | 3918 | 456 | 3459 | 315366
2010/02/16 | 21:20:00 | 2010/02/16 21:20 | 3.242 | 0.393 | 0.357 | 2.885 | 3896 | 438 | 3461 | 315366
2010/02/16 | 21:40:00 | 2010/02/16 21:40 | 3.229 | 0.392 | 0.342 | 2.887 | 3883 | 419 | 3463 | 315366
2010/02/16 | 22:00:00 | 2010/02/16 22:00 | 3.229 | 0.392 | 0.34 | 2.889 | 3875 | 410 | 3465 | 315366
2010/02/16 | 22:20:00 | 2010/02/16 22:20 | 3.216 | 0.391 | 0.326 | 2.89 | 3864 | 400 | 3467 | 315366
2010/02/16 | 22:40:00 | 2010/02/16 22:40 | 3.203 | 0.39 | 0.311 | 2.892 | 3852 | 382 | 3469 | 315366
2010/02/16 | 23:00:00 | 2010/02/16 23:00 | 3.19 | 0.389 | 0.297 | 2.893 | 3839 | 365 | 3471 | 315366
2010/02/16 | 23:20:00 | 2010/02/16 23:20 | 3.181 | 0.388 | 0.286 | 2.895 | 3826 | 350 | 3473 | 315366
2010/02/16 | 23:40:00 | 2010/02/16 23:40 | 3.177 | 0.388 | 0.281 | 2.896 | 3813 | 340 | 3475 | 315366
2010/02/17 | 00:00:00 | 2010/02/17 00:00 | 3.177 | 0.388 | 0.279 | 2.898 | 3812 | 336 | 3476 | 315366
2010/02/17 | 00:20:00 | 2010/02/17 00:20 | 3.177 | 0.388 | 0.278 | 2.899 | 3812 | 334 | 3478 | 315366
2010/02/17 | 00:40:00 | 2010/02/17 00:40 | 3.164 | 0.387 | 0.264 | 2.9 | 3804 | 325 | 3480 | 315366
2010/02/17 | 01:00:00 | 2010/02/17 01:00 | 3.151 | 0.386 | 0.249 | 2.902 | 3792 | 308 | 3481 | 315366
2010/02/17 | 01:20:00 | 2010/02/17 01:20 | 3.142 | 0.385 | 0.239 | 2.903 | 3779 | 293 | 3483 | 315366

## Event 131
Hydrograph info for event 131 for X1H021 in period 19751001 to 20260303
Hydrograph period: 2010/02/17 15:40:00 to 2010/02/23 21:40:00 Date of peak: 2010/02/18 04:20:00 Peak flow: 7.110m³/sec
Date | Time | Date + Time | Observed (m³/sec) | Observed H(m) | Q-Dxi (m³/sec) | Q-Bxi (m³/sec) | Q-Txi (m³) | Q-Dxi (m³) | Q-Bxi (m³) | Cum. Q-Dri (m³)
2010/02/17 | 15:40:00 | 2010/02/17 15:40 | 3.159 | 0.387 | 3.151 | 0.008 | 0 | 0 | 0 | 0
2010/02/17 | 16:00:00 | 2010/02/17 16:00 | 3.202 | 0.39 | 3.178 | 0.024 | 3817 | 3798 | 19 | 3798
2010/02/17 | 16:20:00 | 2010/02/17 16:20 | 3.246 | 0.393 | 3.206 | 0.04 | 3869 | 3831 | 38 | 7629
2010/02/17 | 16:40:00 | 2010/02/17 16:40 | 3.308 | 0.398 | 3.252 | 0.056 | 3930 | 3875 | 57 | 11504
2010/02/17 | 17:00:00 | 2010/02/17 17:00 | 3.388 | 0.404 | 3.316 | 0.072 | 4014 | 3941 | 77 | 15445
2010/02/17 | 17:20:00 | 2010/02/17 17:20 | 3.505 | 0.413 | 3.416 | 0.089 | 4126 | 4039 | 97 | 19484
2010/02/17 | 17:40:00 | 2010/02/17 17:40 | 3.779 | 0.432 | 3.672 | 0.107 | 4347 | 4253 | 118 | 23737
2010/02/17 | 18:00:00 | 2010/02/17 18:00 | 4.168 | 0.46 | 4.042 | 0.126 | 4770 | 4628 | 140 | 28365
2010/02/17 | 18:20:00 | 2010/02/17 18:20 | 4.571 | 0.487 | 4.423 | 0.148 | 5239 | 5079 | 164 | 33444
2010/02/17 | 18:40:00 | 2010/02/17 18:40 | 5.056 | 0.519 | 4.885 | 0.171 | 5772 | 5585 | 191 | 39029
2010/02/17 | 19:00:00 | 2010/02/17 19:00 | 5.452 | 0.544 | 5.256 | 0.196 | 6323 | 6084 | 220 | 45113
2010/02/17 | 19:20:00 | 2010/02/17 19:20 | 5.535 | 0.549 | 5.312 | 0.223 | 6613 | 6341 | 251 | 51454
2010/02/17 | 19:40:00 | 2010/02/17 19:40 | 5.43 | 0.542 | 5.181 | 0.249 | 6592 | 6296 | 283 | 57750
2010/02/17 | 20:00:00 | 2010/02/17 20:00 | 5.281 | 0.533 | 5.006 | 0.275 | 6430 | 6112 | 314 | 63862
2010/02/17 | 20:20:00 | 2010/02/17 20:20 | 5.196 | 0.528 | 4.897 | 0.299 | 6278 | 5942 | 344 | 69804
2010/02/17 | 20:40:00 | 2010/02/17 20:40 | 5.19 | 0.527 | 4.866 | 0.324 | 6224 | 5858 | 374 | 75662
2010/02/17 | 21:00:00 | 2010/02/17 21:00 | 5.263 | 0.532 | 4.915 | 0.348 | 6260 | 5868 | 403 | 81530
2010/02/17 | 21:20:00 | 2010/02/17 21:20 | 5.406 | 0.541 | 5.033 | 0.373 | 6397 | 5968 | 433 | 87498
2010/02/17 | 21:40:00 | 2010/02/17 21:40 | 5.577 | 0.552 | 5.178 | 0.399 | 6592 | 6126 | 463 | 93624
2010/02/17 | 22:00:00 | 2010/02/17 22:00 | 5.713 | 0.56 | 5.288 | 0.425 | 6774 | 6279 | 495 | 99903
2010/02/17 | 22:20:00 | 2010/02/17 22:20 | 5.86 | 0.569 | 5.408 | 0.452 | 6940 | 6417 | 526 | 106320
2010/02/17 | 22:40:00 | 2010/02/17 22:40 | 6.009 | 0.578 | 5.53 | 0.479 | 7122 | 6563 | 559 | 112883
2010/02/17 | 23:00:00 | 2010/02/17 23:00 | 6.176 | 0.588 | 5.669 | 0.507 | 7311 | 6719 | 592 | 119602
2010/02/17 | 23:20:00 | 2010/02/17 23:20 | 6.3 | 0.595 | 5.764 | 0.536 | 7482 | 6859 | 626 | 126461
2010/02/17 | 23:40:00 | 2010/02/17 23:40 | 6.425 | 0.603 | 5.86 | 0.565 | 7635 | 6974 | 661 | 133435
2010/02/18 | 00:00:00 | 2010/02/18 00:00 | 6.551 | 0.61 | 5.956 | 0.595 | 7789 | 7090 | 696 | 140525
2010/02/18 | 00:20:00 | 2010/02/18 00:20 | 6.609 | 0.613 | 5.984 | 0.625 | 7896 | 7164 | 732 | 147689
2010/02/18 | 00:40:00 | 2010/02/18 00:40 | 6.638 | 0.615 | 5.983 | 0.655 | 7953 | 7180 | 768 | 154869
2010/02/18 | 01:00:00 | 2010/02/18 01:00 | 6.638 | 0.615 | 5.953 | 0.685 | 7966 | 7162 | 804 | 162031
2010/02/18 | 01:20:00 | 2010/02/18 01:20 | 6.624 | 0.614 | 5.91 | 0.714 | 7957 | 7118 | 840 | 169149
2010/02/18 | 01:40:00 | 2010/02/18 01:40 | 6.603 | 0.613 | 5.859 | 0.744 | 7935 | 7061 | 875 | 176210
2010/02/18 | 02:00:00 | 2010/02/18 02:00 | 6.62 | 0.614 | 5.847 | 0.773 | 7930 | 7023 | 910 | 183233
2010/02/18 | 02:20:00 | 2010/02/18 02:20 | 6.7 | 0.619 | 5.897 | 0.803 | 7984 | 7046 | 946 | 190279
2010/02/18 | 02:40:00 | 2010/02/18 02:40 | 6.77 | 0.623 | 5.938 | 0.832 | 8088 | 7101 | 981 | 197380
2010/02/18 | 03:00:00 | 2010/02/18 03:00 | 6.863 | 0.628 | 6.001 | 0.862 | 8171 | 7163 | 1017 | 204543
2010/02/18 | 03:20:00 | 2010/02/18 03:20 | 6.968 | 0.634 | 6.075 | 0.893 | 8303 | 7246 | 1053 | 211789
2010/02/18 | 03:40:00 | 2010/02/18 03:40 | 7.016 | 0.637 | 6.093 | 0.923 | 8393 | 7301 | 1089 | 219090
2010/02/18 | 04:00:00 | 2010/02/18 04:00 | 7.074 | 0.64 | 6.12 | 0.954 | 8454 | 7328 | 1126 | 226418
2010/02/18 | 04:20:00 | 2010/02/18 04:20 | 7.104 | 0.642 | 6.12 | 0.984 | 8507 | 7344 | 1163 | 233762
2010/02/18 | 04:40:00 | 2010/02/18 04:40 | 7.075 | 0.64 | 6.06 | 1.015 | 8511 | 7308 | 1200 | 233762
2010/02/18 | 05:00:00 | 2010/02/18 05:00 | 7.058 | 0.639 | 6.013 | 1.045 | 8484 | 7244 | 1236 | 233762
2010/02/18 | 05:20:00 | 2010/02/18 05:20 | 7.011 | 0.636 | 5.936 | 1.075 | 8437 | 7169 | 1272 | 233762
2010/02/18 | 05:40:00 | 2010/02/18 05:40 | 6.958 | 0.633 | 5.853 | 1.105 | 8384 | 7074 | 1308 | 233762
2010/02/18 | 06:00:00 | 2010/02/18 06:00 | 6.899 | 0.63 | 5.765 | 1.134 | 8314 | 6971 | 1343 | 233762
2010/02/18 | 06:20:00 | 2010/02/18 06:20 | 6.841 | 0.627 | 5.679 | 1.162 | 8244 | 6866 | 1378 | 233762
2010/02/18 | 06:40:00 | 2010/02/18 06:40 | 6.777 | 0.623 | 5.586 | 1.191 | 8174 | 6759 | 1412 | 233762
2010/02/18 | 07:00:00 | 2010/02/18 07:00 | 6.725 | 0.62 | 5.507 | 1.218 | 8093 | 6656 | 1445 | 233762
2010/02/18 | 07:20:00 | 2010/02/18 07:20 | 6.661 | 0.616 | 5.415 | 1.246 | 8024 | 6553 | 1479 | 233762
2010/02/18 | 07:40:00 | 2010/02/18 07:40 | 6.61 | 0.613 | 5.337 | 1.273 | 7965 | 6451 | 1511 | 233762
2010/02/18 | 08:00:00 | 2010/02/18 08:00 | 6.569 | 0.611 | 5.27 | 1.299 | 7903 | 6364 | 1543 | 233762
2010/02/18 | 08:20:00 | 2010/02/18 08:20 | 6.523 | 0.608 | 5.197 | 1.326 | 7852 | 6280 | 1575 | 233762
2010/02/18 | 08:40:00 | 2010/02/18 08:40 | 6.478 | 0.606 | 5.127 | 1.351 | 7801 | 6194 | 1606 | 233762
2010/02/18 | 09:00:00 | 2010/02/18 09:00 | 6.449 | 0.604 | 5.072 | 1.377 | 7756 | 6119 | 1637 | 233762
2010/02/18 | 09:20:00 | 2010/02/18 09:20 | 6.421 | 0.602 | 5.019 | 1.402 | 7722 | 6054 | 1668 | 233762
2010/02/18 | 09:40:00 | 2010/02/18 09:40 | 6.392 | 0.601 | 4.965 | 1.427 | 7688 | 5990 | 1698 | 233762
2010/02/18 | 10:00:00 | 2010/02/18 10:00 | 6.364 | 0.599 | 4.912 | 1.452 | 7654 | 5926 | 1728 | 233762
2010/02/18 | 10:20:00 | 2010/02/18 10:20 | 6.336 | 0.597 | 4.859 | 1.477 | 7620 | 5863 | 1757 | 233762
2010/02/18 | 10:40:00 | 2010/02/18 10:40 | 6.324 | 0.597 | 4.823 | 1.501 | 7596 | 5810 | 1786 | 233762
2010/02/18 | 11:00:00 | 2010/02/18 11:00 | 6.313 | 0.596 | 4.788 | 1.525 | 7578 | 5767 | 1815 | 233762
2010/02/18 | 11:20:00 | 2010/02/18 11:20 | 6.302 | 0.595 | 4.753 | 1.549 | 7573 | 5725 | 1844 | 233762
2010/02/18 | 11:40:00 | 2010/02/18 11:40 | 6.291 | 0.595 | 4.718 | 1.573 | 7555 | 5683 | 1873 | 233762
2010/02/18 | 12:00:00 | 2010/02/18 12:00 | 6.279 | 0.594 | 4.683 | 1.596 | 7538 | 5641 | 1901 | 233762
2010/02/18 | 12:20:00 | 2010/02/18 12:20 | 6.268 | 0.593 | 4.648 | 1.62 | 7532 | 5599 | 1929 | 233762
2010/02/18 | 12:40:00 | 2010/02/18 12:40 | 6.257 | 0.593 | 4.614 | 1.643 | 7515 | 5558 | 1957 | 233762
2010/02/18 | 13:00:00 | 2010/02/18 13:00 | 6.245 | 0.592 | 4.579 | 1.666 | 7497 | 5516 | 1985 | 233762
2010/02/18 | 13:20:00 | 2010/02/18 13:20 | 6.234 | 0.591 | 4.545 | 1.689 | 7492 | 5475 | 2013 | 233762
2010/02/18 | 13:40:00 | 2010/02/18 13:40 | 6.223 | 0.591 | 4.512 | 1.711 | 7474 | 5434 | 2040 | 233762
2010/02/18 | 14:00:00 | 2010/02/18 14:00 | 6.195 | 0.589 | 4.461 | 1.734 | 7451 | 5384 | 2067 | 233762
2010/02/18 | 14:20:00 | 2010/02/18 14:20 | 6.184 | 0.588 | 4.428 | 1.756 | 7431 | 5333 | 2094 | 233762
2010/02/18 | 14:40:00 | 2010/02/18 14:40 | 6.172 | 0.588 | 4.394 | 1.778 | 7414 | 5293 | 2121 | 233762
2010/02/18 | 15:00:00 | 2010/02/18 15:00 | 6.161 | 0.587 | 4.361 | 1.8 | 7396 | 5253 | 2147 | 233762
2010/02/18 | 15:20:00 | 2010/02/18 15:20 | 6.133 | 0.585 | 4.311 | 1.822 | 7377 | 5203 | 2173 | 233762
2010/02/18 | 15:40:00 | 2010/02/18 15:40 | 6.122 | 0.585 | 4.279 | 1.843 | 7353 | 5154 | 2199 | 233762
2010/02/18 | 16:00:00 | 2010/02/18 16:00 | 6.111 | 0.584 | 4.246 | 1.865 | 7336 | 5115 | 2225 | 233762
2010/02/18 | 16:20:00 | 2010/02/18 16:20 | 6.111 | 0.584 | 4.225 | 1.886 | 7333 | 5083 | 2251 | 233762
2010/02/18 | 16:40:00 | 2010/02/18 16:40 | 6.111 | 0.584 | 4.204 | 1.907 | 7333 | 5057 | 2276 | 233762
2010/02/18 | 17:00:00 | 2010/02/18 17:00 | 6.094 | 0.583 | 4.166 | 1.928 | 7327 | 5022 | 2301 | 233762
2010/02/18 | 17:20:00 | 2010/02/18 17:20 | 6.083 | 0.582 | 4.134 | 1.949 | 7310 | 4980 | 2326 | 233762
2010/02/18 | 17:40:00 | 2010/02/18 17:40 | 6.055 | 0.581 | 4.085 | 1.97 | 7283 | 4932 | 2351 | 233762
2010/02/18 | 18:00:00 | 2010/02/18 18:00 | 6.044 | 0.58 | 4.054 | 1.99 | 7255 | 4884 | 2376 | 233762
2010/02/18 | 18:20:00 | 2010/02/18 18:20 | 6.033 | 0.579 | 4.023 | 2.01 | 7250 | 4846 | 2400 | 233762
2010/02/18 | 18:40:00 | 2010/02/18 18:40 | 6 | 0.577 | 3.97 | 2.03 | 7222 | 4796 | 2424 | 233762
2010/02/18 | 19:00:00 | 2010/02/18 19:00 | 5.977 | 0.576 | 3.927 | 2.05 | 7178 | 4738 | 2448 | 233762
2010/02/18 | 19:20:00 | 2010/02/18 19:20 | 5.95 | 0.574 | 3.88 | 2.07 | 7157 | 4684 | 2472 | 233762
2010/02/18 | 19:40:00 | 2010/02/18 19:40 | 5.922 | 0.573 | 3.833 | 2.089 | 7123 | 4628 | 2495 | 233762
2010/02/18 | 20:00:00 | 2010/02/18 20:00 | 5.895 | 0.571 | 3.787 | 2.108 | 7090 | 4572 | 2518 | 233762
2010/02/18 | 20:20:00 | 2010/02/18 20:20 | 5.867 | 0.569 | 3.74 | 2.127 | 7057 | 4516 | 2541 | 233762
2010/02/18 | 20:40:00 | 2010/02/18 20:40 | 5.845 | 0.568 | 3.699 | 2.146 | 7025 | 4464 | 2563 | 233762
2010/02/18 | 21:00:00 | 2010/02/18 21:00 | 5.829 | 0.567 | 3.665 | 2.164 | 7008 | 4419 | 2586 | 233762
2010/02/18 | 21:20:00 | 2010/02/18 21:20 | 5.802 | 0.565 | 3.62 | 2.182 | 6978 | 4371 | 2608 | 233762
2010/02/18 | 21:40:00 | 2010/02/18 21:40 | 5.779 | 0.564 | 3.579 | 2.2 | 6946 | 4319 | 2630 | 233762
2010/02/18 | 22:00:00 | 2010/02/18 22:00 | 5.763 | 0.563 | 3.545 | 2.218 | 6930 | 4274 | 2651 | 233762
2010/02/18 | 22:20:00 | 2010/02/18 22:20 | 5.747 | 0.562 | 3.511 | 2.236 | 6902 | 4234 | 2672 | 233762
2010/02/18 | 22:40:00 | 2010/02/18 22:40 | 5.725 | 0.561 | 3.472 | 2.253 | 6886 | 4190 | 2693 | 233762
2010/02/18 | 23:00:00 | 2010/02/18 23:00 | 5.714 | 0.56 | 3.443 | 2.271 | 6859 | 4149 | 2714 | 233762
2010/02/18 | 23:20:00 | 2010/02/18 23:20 | 5.687 | 0.558 | 3.399 | 2.288 | 6841 | 4106 | 2735 | 233762
2010/02/18 | 23:40:00 | 2010/02/18 23:40 | 5.66 | 0.557 | 3.355 | 2.305 | 6808 | 4053 | 2756 | 233762
2010/02/19 | 00:00:00 | 2010/02/19 00:00 | 5.649 | 0.556 | 3.328 | 2.321 | 6781 | 4010 | 2776 | 233762
2010/02/19 | 00:20:00 | 2010/02/19 00:20 | 5.638 | 0.555 | 3.3 | 2.338 | 6776 | 3976 | 2796 | 233762
2010/02/19 | 00:40:00 | 2010/02/19 00:40 | 5.627 | 0.555 | 3.272 | 2.355 | 6759 | 3943 | 2816 | 233762
2010/02/19 | 01:00:00 | 2010/02/19 01:00 | 5.6 | 0.553 | 3.229 | 2.371 | 6737 | 3901 | 2835 | 233762
2010/02/19 | 01:20:00 | 2010/02/19 01:20 | 5.59 | 0.552 | 3.203 | 2.387 | 6718 | 3859 | 2855 | 233762
2010/02/19 | 01:40:00 | 2010/02/19 01:40 | 5.579 | 0.552 | 3.176 | 2.403 | 6701 | 3827 | 2874 | 233762
2010/02/19 | 02:00:00 | 2010/02/19 02:00 | 5.568 | 0.551 | 3.149 | 2.419 | 6684 | 3795 | 2893 | 233762
2010/02/19 | 02:20:00 | 2010/02/19 02:20 | 5.541 | 0.549 | 3.107 | 2.434 | 6665 | 3753 | 2912 | 233762
2010/02/19 | 02:40:00 | 2010/02/19 02:40 | 5.519 | 0.548 | 3.069 | 2.45 | 6634 | 3705 | 2931 | 233762
2010/02/19 | 03:00:00 | 2010/02/19 03:00 | 5.503 | 0.547 | 3.038 | 2.465 | 6618 | 3664 | 2949 | 233762
2010/02/19 | 03:20:00 | 2010/02/19 03:20 | 5.493 | 0.546 | 3.013 | 2.48 | 6601 | 3630 | 2967 | 233762
2010/02/19 | 03:40:00 | 2010/02/19 03:40 | 5.466 | 0.545 | 2.971 | 2.495 | 6575 | 3590 | 2986 | 233762
2010/02/19 | 04:00:00 | 2010/02/19 04:00 | 5.455 | 0.544 | 2.945 | 2.51 | 6549 | 3549 | 3003 | 233762
2010/02/19 | 04:20:00 | 2010/02/19 04:20 | 5.445 | 0.543 | 2.92 | 2.525 | 6544 | 3519 | 3021 | 233762
2010/02/19 | 04:40:00 | 2010/02/19 04:40 | 5.434 | 0.543 | 2.894 | 2.54 | 6527 | 3489 | 3039 | 233762
2010/02/19 | 05:00:00 | 2010/02/19 05:00 | 5.407 | 0.541 | 2.853 | 2.554 | 6505 | 3449 | 3056 | 233762
2010/02/19 | 05:20:00 | 2010/02/19 05:20 | 5.397 | 0.54 | 2.829 | 2.568 | 6486 | 3409 | 3073 | 233762
2010/02/19 | 05:40:00 | 2010/02/19 05:40 | 5.391 | 0.54 | 2.809 | 2.582 | 6470 | 3383 | 3090 | 233762
2010/02/19 | 06:00:00 | 2010/02/19 06:00 | 5.375 | 0.539 | 2.779 | 2.596 | 6464 | 3352 | 3107 | 233762
2010/02/19 | 06:20:00 | 2010/02/19 06:20 | 5.349 | 0.537 | 2.739 | 2.61 | 6434 | 3311 | 3124 | 233762
2010/02/19 | 06:40:00 | 2010/02/19 06:40 | 5.338 | 0.537 | 2.714 | 2.624 | 6412 | 3272 | 3140 | 233762
2010/02/19 | 07:00:00 | 2010/02/19 07:00 | 5.327 | 0.536 | 2.69 | 2.637 | 6395 | 3242 | 3157 | 233762
2010/02/19 | 07:20:00 | 2010/02/19 07:20 | 5.317 | 0.535 | 2.666 | 2.651 | 6390 | 3214 | 3173 | 233762
2010/02/19 | 07:40:00 | 2010/02/19 07:40 | 5.295 | 0.534 | 2.631 | 2.664 | 6365 | 3178 | 3189 | 233762
2010/02/19 | 08:00:00 | 2010/02/19 08:00 | 5.28 | 0.533 | 2.603 | 2.677 | 6349 | 3140 | 3205 | 233762
2010/02/19 | 08:20:00 | 2010/02/19 08:20 | 5.264 | 0.532 | 2.574 | 2.69 | 6322 | 3106 | 3220 | 233762
2010/02/19 | 08:40:00 | 2010/02/19 08:40 | 5.259 | 0.532 | 2.556 | 2.703 | 6316 | 3078 | 3236 | 233762
2010/02/19 | 09:00:00 | 2010/02/19 09:00 | 5.248 | 0.531 | 2.532 | 2.716 | 6300 | 3053 | 3251 | 233762
2010/02/19 | 09:20:00 | 2010/02/19 09:20 | 5.222 | 0.529 | 2.494 | 2.728 | 6282 | 3016 | 3266 | 233762
2010/02/19 | 09:40:00 | 2010/02/19 09:40 | 5.211 | 0.529 | 2.47 | 2.741 | 6260 | 2978 | 3281 | 233762
2010/02/19 | 10:00:00 | 2010/02/19 10:00 | 5.201 | 0.528 | 2.448 | 2.753 | 6243 | 2951 | 3296 | 233762
2010/02/19 | 10:20:00 | 2010/02/19 10:20 | 5.185 | 0.527 | 2.42 | 2.765 | 6228 | 2921 | 3311 | 233762
2010/02/19 | 10:40:00 | 2010/02/19 10:40 | 5.164 | 0.526 | 2.387 | 2.777 | 6212 | 2884 | 3326 | 233762
2010/02/19 | 11:00:00 | 2010/02/19 11:00 | 5.153 | 0.525 | 2.364 | 2.789 | 6187 | 2850 | 3340 | 233762
2010/02/19 | 11:20:00 | 2010/02/19 11:20 | 5.138 | 0.524 | 2.337 | 2.801 | 6171 | 2820 | 3354 | 233762
2010/02/19 | 11:40:00 | 2010/02/19 11:40 | 5.133 | 0.524 | 2.32 | 2.813 | 6165 | 2794 | 3368 | 233762
2010/02/19 | 12:00:00 | 2010/02/19 12:00 | 5.107 | 0.522 | 2.283 | 2.824 | 6144 | 2762 | 3382 | 233762
2010/02/19 | 12:20:00 | 2010/02/19 12:20 | 5.096 | 0.521 | 2.26 | 2.836 | 6125 | 2726 | 3396 | 233762
2010/02/19 | 12:40:00 | 2010/02/19 12:40 | 5.075 | 0.52 | 2.228 | 2.847 | 6100 | 2693 | 3410 | 233762
2010/02/19 | 13:00:00 | 2010/02/19 13:00 | 5.075 | 0.52 | 2.217 | 2.858 | 6090 | 2667 | 3423 | 233762
2010/02/19 | 13:20:00 | 2010/02/19 13:20 | 5.059 | 0.519 | 2.19 | 2.869 | 6077 | 2644 | 3436 | 233762
2010/02/19 | 13:40:00 | 2010/02/19 13:40 | 5.039 | 0.518 | 2.159 | 2.88 | 6062 | 2609 | 3449 | 233762
2010/02/19 | 14:00:00 | 2010/02/19 14:00 | 5.028 | 0.517 | 2.137 | 2.891 | 6037 | 2578 | 3462 | 233762
2010/02/19 | 14:20:00 | 2010/02/19 14:20 | 5.013 | 0.516 | 2.112 | 2.901 | 6021 | 2549 | 3475 | 233762
2010/02/19 | 14:40:00 | 2010/02/19 14:40 | 4.992 | 0.515 | 2.08 | 2.912 | 6006 | 2515 | 3488 | 233762
2010/02/19 | 15:00:00 | 2010/02/19 15:00 | 4.966 | 0.513 | 2.044 | 2.922 | 5975 | 2474 | 3500 | 233762
2010/02/19 | 15:20:00 | 2010/02/19 15:20 | 4.956 | 0.512 | 2.024 | 2.932 | 5957 | 2440 | 3513 | 233762
2010/02/19 | 15:40:00 | 2010/02/19 15:40 | 4.946 | 0.512 | 2.003 | 2.943 | 5941 | 2416 | 3525 | 233762
2010/02/19 | 16:00:00 | 2010/02/19 16:00 | 4.935 | 0.511 | 1.982 | 2.953 | 5925 | 2392 | 3537 | 233762
2010/02/19 | 16:20:00 | 2010/02/19 16:20 | 4.91 | 0.509 | 1.948 | 2.962 | 5907 | 2358 | 3549 | 233762
2010/02/19 | 16:40:00 | 2010/02/19 16:40 | 4.899 | 0.509 | 1.927 | 2.972 | 5885 | 2325 | 3561 | 233762
2010/02/19 | 17:00:00 | 2010/02/19 17:00 | 4.889 | 0.508 | 1.907 | 2.982 | 5869 | 2301 | 3572 | 233762
2010/02/19 | 17:20:00 | 2010/02/19 17:20 | 4.889 | 0.508 | 1.898 | 2.991 | 5867 | 2283 | 3584 | 233762
2010/02/19 | 17:40:00 | 2010/02/19 17:40 | 4.869 | 0.507 | 1.868 | 3.001 | 5857 | 2260 | 3595 | 233762
2010/02/19 | 18:00:00 | 2010/02/19 18:00 | 4.858 | 0.506 | 1.848 | 3.01 | 5832 | 2230 | 3606 | 233762
2010/02/19 | 18:20:00 | 2010/02/19 18:20 | 4.833 | 0.504 | 1.814 | 3.019 | 5815 | 2197 | 3617 | 233762
2010/02/19 | 18:40:00 | 2010/02/19 18:40 | 4.828 | 0.504 | 1.8 | 3.028 | 5794 | 2168 | 3628 | 233762
2010/02/19 | 19:00:00 | 2010/02/19 19:00 | 4.812 | 0.503 | 1.775 | 3.037 | 5788 | 2145 | 3639 | 233762
2010/02/19 | 19:20:00 | 2010/02/19 19:20 | 4.802 | 0.502 | 1.756 | 3.046 | 5772 | 2119 | 3650 | 233762
2010/02/19 | 19:40:00 | 2010/02/19 19:40 | 4.792 | 0.502 | 1.737 | 3.055 | 5756 | 2096 | 3660 | 233762
2010/02/19 | 20:00:00 | 2010/02/19 20:00 | 4.782 | 0.501 | 1.719 | 3.063 | 5741 | 2073 | 3671 | 233762
2010/02/19 | 20:20:00 | 2010/02/19 20:20 | 4.769 | 0.5 | 1.697 | 3.072 | 5730 | 2049 | 3681 | 233762
2010/02/19 | 20:40:00 | 2010/02/19 20:40 | 4.766 | 0.5 | 1.686 | 3.08 | 5720 | 2030 | 3691 | 233762
2010/02/19 | 21:00:00 | 2010/02/19 21:00 | 4.766 | 0.5 | 1.677 | 3.089 | 5720 | 2018 | 3702 | 233762
2010/02/19 | 21:20:00 | 2010/02/19 21:20 | 4.766 | 0.5 | 1.669 | 3.097 | 5720 | 2008 | 3712 | 233762
2010/02/19 | 21:40:00 | 2010/02/19 21:40 | 4.766 | 0.5 | 1.66 | 3.106 | 5720 | 1997 | 3722 | 233762
2010/02/19 | 22:00:00 | 2010/02/19 22:00 | 4.766 | 0.5 | 1.652 | 3.114 | 5720 | 1987 | 3732 | 233762
2010/02/19 | 22:20:00 | 2010/02/19 22:20 | 4.776 | 0.501 | 1.654 | 3.122 | 5722 | 1984 | 3742 | 233762
2010/02/19 | 22:40:00 | 2010/02/19 22:40 | 4.787 | 0.501 | 1.656 | 3.131 | 5738 | 1986 | 3752 | 233762
2010/02/19 | 23:00:00 | 2010/02/19 23:00 | 4.812 | 0.503 | 1.673 | 3.139 | 5759 | 1998 | 3762 | 233762
2010/02/19 | 23:20:00 | 2010/02/19 23:20 | 4.828 | 0.504 | 1.681 | 3.147 | 5787 | 2012 | 3772 | 233762
2010/02/19 | 23:40:00 | 2010/02/19 23:40 | 4.848 | 0.505 | 1.692 | 3.156 | 5803 | 2024 | 3782 | 233762
2010/02/20 | 00:00:00 | 2010/02/20 00:00 | 4.858 | 0.506 | 1.694 | 3.164 | 5827 | 2032 | 3792 | 233762
2010/02/20 | 00:20:00 | 2010/02/20 00:20 | 4.871 | 0.507 | 1.698 | 3.173 | 5837 | 2035 | 3802 | 233762
2010/02/20 | 00:40:00 | 2010/02/20 00:40 | 4.889 | 0.508 | 1.708 | 3.181 | 5857 | 2044 | 3812 | 233762
2010/02/20 | 01:00:00 | 2010/02/20 01:00 | 4.889 | 0.508 | 1.699 | 3.19 | 5867 | 2044 | 3823 | 233762
2010/02/20 | 01:20:00 | 2010/02/20 01:20 | 4.914 | 0.51 | 1.716 | 3.198 | 5882 | 2049 | 3833 | 233762
2010/02/20 | 01:40:00 | 2010/02/20 01:40 | 4.94 | 0.511 | 1.733 | 3.207 | 5913 | 2069 | 3843 | 233762
2010/02/20 | 02:00:00 | 2010/02/20 02:00 | 4.951 | 0.512 | 1.735 | 3.216 | 5938 | 2081 | 3854 | 233762
2010/02/20 | 02:20:00 | 2010/02/20 02:20 | 4.961 | 0.513 | 1.737 | 3.224 | 5943 | 2083 | 3864 | 233762
2010/02/20 | 02:40:00 | 2010/02/20 02:40 | 4.966 | 0.513 | 1.733 | 3.233 | 5959 | 2082 | 3874 | 233762
2010/02/20 | 03:00:00 | 2010/02/20 03:00 | 4.966 | 0.513 | 1.724 | 3.242 | 5959 | 2074 | 3885 | 233762
2010/02/20 | 03:20:00 | 2010/02/20 03:20 | 4.966 | 0.513 | 1.716 | 3.25 | 5959 | 2064 | 3895 | 233762
2010/02/20 | 03:40:00 | 2010/02/20 03:40 | 4.966 | 0.513 | 1.707 | 3.259 | 5959 | 2054 | 3906 | 233762
2010/02/20 | 04:00:00 | 2010/02/20 04:00 | 4.966 | 0.513 | 1.699 | 3.267 | 5959 | 2043 | 3916 | 233762
2010/02/20 | 04:20:00 | 2010/02/20 04:20 | 4.956 | 0.512 | 1.68 | 3.276 | 5957 | 2027 | 3926 | 233762
2010/02/20 | 04:40:00 | 2010/02/20 04:40 | 4.951 | 0.512 | 1.667 | 3.284 | 5942 | 2008 | 3936 | 233762
2010/02/20 | 05:00:00 | 2010/02/20 05:00 | 4.935 | 0.511 | 1.642 | 3.293 | 5935 | 1985 | 3946 | 233762
2010/02/20 | 05:20:00 | 2010/02/20 05:20 | 4.925 | 0.51 | 1.624 | 3.301 | 5920 | 1960 | 3956 | 233762
2010/02/20 | 05:40:00 | 2010/02/20 05:40 | 4.92 | 0.51 | 1.611 | 3.309 | 5904 | 1941 | 3966 | 233762
2010/02/20 | 06:00:00 | 2010/02/20 06:00 | 4.92 | 0.51 | 1.603 | 3.317 | 5904 | 1928 | 3976 | 233762
2010/02/20 | 06:20:00 | 2010/02/20 06:20 | 4.92 | 0.51 | 1.595 | 3.325 | 5904 | 1919 | 3985 | 233762
2010/02/20 | 06:40:00 | 2010/02/20 06:40 | 4.92 | 0.51 | 1.587 | 3.333 | 5904 | 1909 | 3995 | 233762
2010/02/20 | 07:00:00 | 2010/02/20 07:00 | 4.92 | 0.51 | 1.579 | 3.341 | 5904 | 1900 | 4004 | 233762
2010/02/20 | 07:20:00 | 2010/02/20 07:20 | 4.92 | 0.51 | 1.571 | 3.349 | 5904 | 1890 | 4014 | 233762
2010/02/20 | 07:40:00 | 2010/02/20 07:40 | 4.92 | 0.51 | 1.563 | 3.357 | 5904 | 1881 | 4023 | 233762
2010/02/20 | 08:00:00 | 2010/02/20 08:00 | 4.912 | 0.51 | 1.548 | 3.364 | 5901 | 1867 | 4033 | 233762
2010/02/20 | 08:20:00 | 2010/02/20 08:20 | 4.904 | 0.509 | 1.532 | 3.372 | 5888 | 1848 | 4042 | 233762
2010/02/20 | 08:40:00 | 2010/02/20 08:40 | 4.899 | 0.509 | 1.519 | 3.38 | 5885 | 1831 | 4051 | 233762
2010/02/20 | 09:00:00 | 2010/02/20 09:00 | 4.889 | 0.508 | 1.502 | 3.387 | 5869 | 1812 | 4060 | 233762
2010/02/20 | 09:20:00 | 2010/02/20 09:20 | 4.889 | 0.508 | 1.494 | 3.395 | 5867 | 1797 | 4069 | 233762
2010/02/20 | 09:40:00 | 2010/02/20 09:40 | 4.874 | 0.507 | 1.472 | 3.402 | 5858 | 1779 | 4078 | 233762
2010/02/20 | 10:00:00 | 2010/02/20 10:00 | 4.874 | 0.507 | 1.464 | 3.41 | 5848 | 1762 | 4087 | 233762
2010/02/20 | 10:20:00 | 2010/02/20 10:20 | 4.858 | 0.506 | 1.441 | 3.417 | 5836 | 1743 | 4096 | 233762
2010/02/20 | 10:40:00 | 2010/02/20 10:40 | 4.838 | 0.505 | 1.414 | 3.424 | 5820 | 1713 | 4105 | 233762
2010/02/20 | 11:00:00 | 2010/02/20 11:00 | 4.828 | 0.504 | 1.397 | 3.431 | 5796 | 1686 | 4113 | 233762
2010/02/20 | 11:20:00 | 2010/02/20 11:20 | 4.818 | 0.503 | 1.38 | 3.438 | 5791 | 1666 | 4122 | 233762
2010/02/20 | 11:40:00 | 2010/02/20 11:40 | 4.807 | 0.503 | 1.362 | 3.445 | 5775 | 1645 | 4130 | 233762
2010/02/20 | 12:00:00 | 2010/02/20 12:00 | 4.782 | 0.501 | 1.33 | 3.452 | 5754 | 1615 | 4138 | 233762
2010/02/20 | 12:20:00 | 2010/02/20 12:20 | 4.766 | 0.5 | 1.308 | 3.458 | 5725 | 1583 | 4146 | 233762
2010/02/20 | 12:40:00 | 2010/02/20 12:40 | 4.762 | 0.5 | 1.297 | 3.465 | 5719 | 1563 | 4154 | 233762
2010/02/20 | 13:00:00 | 2010/02/20 13:00 | 4.736 | 0.498 | 1.265 | 3.471 | 5699 | 1537 | 4162 | 233762
2010/02/20 | 13:20:00 | 2010/02/20 13:20 | 4.711 | 0.496 | 1.233 | 3.478 | 5668 | 1499 | 4169 | 233762
2010/02/20 | 13:40:00 | 2010/02/20 13:40 | 4.701 | 0.496 | 1.217 | 3.484 | 5647 | 1470 | 4177 | 233762
2010/02/20 | 14:00:00 | 2010/02/20 14:00 | 4.675 | 0.494 | 1.185 | 3.49 | 5626 | 1442 | 4184 | 233762
2010/02/20 | 14:20:00 | 2010/02/20 14:20 | 4.665 | 0.493 | 1.169 | 3.496 | 5608 | 1413 | 4191 | 233762
2010/02/20 | 14:40:00 | 2010/02/20 14:40 | 4.645 | 0.492 | 1.144 | 3.501 | 5584 | 1388 | 4198 | 233762
2010/02/20 | 15:00:00 | 2010/02/20 15:00 | 4.645 | 0.492 | 1.138 | 3.507 | 5574 | 1369 | 4205 | 233762
2010/02/20 | 15:20:00 | 2010/02/20 15:20 | 4.62 | 0.49 | 1.107 | 3.513 | 5559 | 1347 | 4212 | 233762
2010/02/20 | 15:40:00 | 2010/02/20 15:40 | 4.595 | 0.489 | 1.077 | 3.518 | 5529 | 1310 | 4219 | 233762
2010/02/20 | 16:00:00 | 2010/02/20 16:00 | 4.585 | 0.488 | 1.061 | 3.524 | 5504 | 1283 | 4225 | 233762
2010/02/20 | 16:20:00 | 2010/02/20 16:20 | 4.575 | 0.487 | 1.046 | 3.529 | 5499 | 1265 | 4231 | 233762
2010/02/20 | 16:40:00 | 2010/02/20 16:40 | 4.555 | 0.486 | 1.021 | 3.534 | 5475 | 1240 | 4238 | 233762
2010/02/20 | 17:00:00 | 2010/02/20 17:00 | 4.54 | 0.485 | 1.001 | 3.539 | 5460 | 1213 | 4244 | 233762
2010/02/20 | 17:20:00 | 2010/02/20 17:20 | 4.53 | 0.484 | 0.986 | 3.544 | 5445 | 1192 | 4250 | 233762
2010/02/20 | 17:40:00 | 2010/02/20 17:40 | 4.525 | 0.484 | 0.976 | 3.549 | 5430 | 1177 | 4256 | 233762
2010/02/20 | 18:00:00 | 2010/02/20 18:00 | 4.525 | 0.484 | 0.971 | 3.554 | 5430 | 1168 | 4262 | 233762
2010/02/20 | 18:20:00 | 2010/02/20 18:20 | 4.515 | 0.483 | 0.956 | 3.559 | 5427 | 1156 | 4268 | 233762
2010/02/20 | 18:40:00 | 2010/02/20 18:40 | 4.505 | 0.483 | 0.942 | 3.563 | 5412 | 1139 | 4273 | 233762
2010/02/20 | 19:00:00 | 2010/02/20 19:00 | 4.495 | 0.482 | 0.927 | 3.568 | 5396 | 1121 | 4279 | 233762
2010/02/20 | 19:20:00 | 2010/02/20 19:20 | 4.47 | 0.48 | 0.897 | 3.573 | 5379 | 1094 | 4285 | 233762
2010/02/20 | 19:40:00 | 2010/02/20 19:40 | 4.465 | 0.48 | 0.888 | 3.577 | 5359 | 1071 | 4290 | 233762
2010/02/20 | 20:00:00 | 2010/02/20 20:00 | 4.45 | 0.479 | 0.868 | 3.582 | 5353 | 1054 | 4295 | 233762
2010/02/20 | 20:20:00 | 2010/02/20 20:20 | 4.435 | 0.478 | 0.849 | 3.586 | 5328 | 1030 | 4301 | 233762
2010/02/20 | 20:40:00 | 2010/02/20 20:40 | 4.416 | 0.477 | 0.826 | 3.59 | 5313 | 1005 | 4306 | 233762
2010/02/20 | 21:00:00 | 2010/02/20 21:00 | 4.406 | 0.476 | 0.812 | 3.594 | 5289 | 983 | 4311 | 233762
2010/02/20 | 21:20:00 | 2010/02/20 21:20 | 4.391 | 0.475 | 0.793 | 3.598 | 5274 | 963 | 4315 | 233762
2010/02/20 | 21:40:00 | 2010/02/20 21:40 | 4.371 | 0.474 | 0.769 | 3.602 | 5260 | 937 | 4320 | 233762
2010/02/20 | 22:00:00 | 2010/02/20 22:00 | 4.347 | 0.472 | 0.741 | 3.606 | 5231 | 906 | 4325 | 233762
2010/02/20 | 22:20:00 | 2010/02/20 22:20 | 4.347 | 0.472 | 0.737 | 3.61 | 5216 | 887 | 4329 | 233762
2010/02/20 | 22:40:00 | 2010/02/20 22:40 | 4.347 | 0.472 | 0.734 | 3.613 | 5216 | 883 | 4334 | 233762
2010/02/20 | 23:00:00 | 2010/02/20 23:00 | 4.332 | 0.471 | 0.715 | 3.617 | 5211 | 869 | 4338 | 233762
2010/02/20 | 23:20:00 | 2010/02/20 23:20 | 4.322 | 0.47 | 0.701 | 3.621 | 5196 | 850 | 4342 | 233762
2010/02/20 | 23:40:00 | 2010/02/20 23:40 | 4.312 | 0.47 | 0.688 | 3.624 | 5181 | 834 | 4347 | 233762
2010/02/21 | 00:00:00 | 2010/02/21 00:00 | 4.302 | 0.469 | 0.675 | 3.627 | 5165 | 818 | 4351 | 233762
2010/02/21 | 00:20:00 | 2010/02/21 00:20 | 4.288 | 0.468 | 0.657 | 3.631 | 5151 | 799 | 4355 | 233762
2010/02/21 | 00:40:00 | 2010/02/21 00:40 | 4.288 | 0.468 | 0.654 | 3.634 | 5145 | 787 | 4359 | 233762
2010/02/21 | 01:00:00 | 2010/02/21 01:00 | 4.288 | 0.468 | 0.651 | 3.637 | 5145 | 783 | 4363 | 233762
2010/02/21 | 01:20:00 | 2010/02/21 01:20 | 4.273 | 0.467 | 0.632 | 3.641 | 5133 | 770 | 4367 | 233762
2010/02/21 | 01:40:00 | 2010/02/21 01:40 | 4.268 | 0.467 | 0.624 | 3.644 | 5127 | 754 | 4371 | 233762
2010/02/21 | 02:00:00 | 2010/02/21 02:00 | 4.258 | 0.466 | 0.611 | 3.647 | 5113 | 741 | 4374 | 233762
2010/02/21 | 02:20:00 | 2010/02/21 02:20 | 4.258 | 0.466 | 0.608 | 3.65 | 5110 | 732 | 4378 | 233762
2010/02/21 | 02:40:00 | 2010/02/21 02:40 | 4.244 | 0.465 | 0.591 | 3.653 | 5102 | 720 | 4382 | 233762
2010/02/21 | 03:00:00 | 2010/02/21 03:00 | 4.244 | 0.465 | 0.588 | 3.656 | 5093 | 708 | 4385 | 233762
2010/02/21 | 03:20:00 | 2010/02/21 03:20 | 4.244 | 0.465 | 0.585 | 3.659 | 5093 | 704 | 4389 | 233762
2010/02/21 | 03:40:00 | 2010/02/21 03:40 | 4.244 | 0.465 | 0.582 | 3.662 | 5093 | 701 | 4392 | 233762
2010/02/21 | 04:00:00 | 2010/02/21 04:00 | 4.244 | 0.465 | 0.579 | 3.665 | 5093 | 697 | 4396 | 233762
2010/02/21 | 04:20:00 | 2010/02/21 04:20 | 4.229 | 0.464 | 0.562 | 3.667 | 5081 | 685 | 4399 | 233762
2010/02/21 | 04:40:00 | 2010/02/21 04:40 | 4.229 | 0.464 | 0.559 | 3.67 | 5075 | 672 | 4403 | 233762
2010/02/21 | 05:00:00 | 2010/02/21 05:00 | 4.229 | 0.464 | 0.556 | 3.673 | 5075 | 669 | 4406 | 233762
2010/02/21 | 05:20:00 | 2010/02/21 05:20 | 4.229 | 0.464 | 0.553 | 3.676 | 5075 | 666 | 4409 | 233762
2010/02/21 | 05:40:00 | 2010/02/21 05:40 | 4.229 | 0.464 | 0.55 | 3.679 | 5075 | 662 | 4413 | 233762
2010/02/21 | 06:00:00 | 2010/02/21 06:00 | 4.229 | 0.464 | 0.548 | 3.681 | 5075 | 659 | 4416 | 233762
2010/02/21 | 06:20:00 | 2010/02/21 06:20 | 4.22 | 0.463 | 0.536 | 3.684 | 5073 | 650 | 4419 | 233762
2010/02/21 | 06:40:00 | 2010/02/21 06:40 | 4.215 | 0.463 | 0.528 | 3.687 | 5058 | 639 | 4422 | 233762
2010/02/21 | 07:00:00 | 2010/02/21 07:00 | 4.215 | 0.463 | 0.526 | 3.689 | 5058 | 632 | 4426 | 233762
2010/02/21 | 07:20:00 | 2010/02/21 07:20 | 4.2 | 0.462 | 0.508 | 3.692 | 5046 | 620 | 4429 | 233762
2010/02/21 | 07:40:00 | 2010/02/21 07:40 | 4.2 | 0.462 | 0.506 | 3.694 | 5040 | 608 | 4432 | 233762
2010/02/21 | 08:00:00 | 2010/02/21 08:00 | 4.2 | 0.462 | 0.503 | 3.697 | 5040 | 605 | 4435 | 233762
2010/02/21 | 08:20:00 | 2010/02/21 08:20 | 4.2 | 0.462 | 0.5 | 3.7 | 5040 | 602 | 4438 | 233762
2010/02/21 | 08:40:00 | 2010/02/21 08:40 | 4.186 | 0.461 | 0.484 | 3.702 | 5032 | 591 | 4441 | 233762
2010/02/21 | 09:00:00 | 2010/02/21 09:00 | 4.186 | 0.461 | 0.482 | 3.704 | 5023 | 579 | 4444 | 233762
2010/02/21 | 09:20:00 | 2010/02/21 09:20 | 4.176 | 0.46 | 0.469 | 3.707 | 5021 | 570 | 4447 | 233762
2010/02/21 | 09:40:00 | 2010/02/21 09:40 | 4.171 | 0.46 | 0.462 | 3.709 | 5006 | 559 | 4450 | 233762
2010/02/21 | 10:00:00 | 2010/02/21 10:00 | 4.171 | 0.46 | 0.46 | 3.711 | 5005 | 553 | 4452 | 233762
2010/02/21 | 10:20:00 | 2010/02/21 10:20 | 4.171 | 0.46 | 0.457 | 3.714 | 5005 | 550 | 4455 | 233762
2010/02/21 | 10:40:00 | 2010/02/21 10:40 | 4.171 | 0.46 | 0.455 | 3.716 | 5005 | 547 | 4458 | 233762
2010/02/21 | 11:00:00 | 2010/02/21 11:00 | 4.171 | 0.46 | 0.453 | 3.718 | 5005 | 545 | 4461 | 233762
2010/02/21 | 11:20:00 | 2010/02/21 11:20 | 4.157 | 0.459 | 0.436 | 3.721 | 4993 | 534 | 4463 | 233762
2010/02/21 | 11:40:00 | 2010/02/21 11:40 | 4.142 | 0.458 | 0.419 | 3.723 | 4979 | 513 | 4466 | 233762
2010/02/21 | 12:00:00 | 2010/02/21 12:00 | 4.142 | 0.458 | 0.417 | 3.725 | 4971 | 502 | 4468 | 233762
2010/02/21 | 12:20:00 | 2010/02/21 12:20 | 4.118 | 0.456 | 0.391 | 3.727 | 4956 | 485 | 4471 | 233762
2010/02/21 | 12:40:00 | 2010/02/21 12:40 | 4.113 | 0.456 | 0.384 | 3.729 | 4936 | 465 | 4473 | 233762
2010/02/21 | 13:00:00 | 2010/02/21 13:00 | 4.113 | 0.456 | 0.382 | 3.731 | 4936 | 460 | 4476 | 233762
2010/02/21 | 13:20:00 | 2010/02/21 13:20 | 4.113 | 0.456 | 0.38 | 3.733 | 4936 | 458 | 4478 | 233762
2010/02/21 | 13:40:00 | 2010/02/21 13:40 | 4.109 | 0.456 | 0.375 | 3.734 | 4935 | 453 | 4480 | 233762
2010/02/21 | 14:00:00 | 2010/02/21 14:00 | 4.099 | 0.455 | 0.363 | 3.736 | 4921 | 442 | 4482 | 233762
2010/02/21 | 14:20:00 | 2010/02/21 14:20 | 4.089 | 0.454 | 0.351 | 3.738 | 4916 | 428 | 4485 | 233762
2010/02/21 | 14:40:00 | 2010/02/21 14:40 | 4.08 | 0.454 | 0.34 | 3.74 | 4901 | 415 | 4487 | 233762
2010/02/21 | 15:00:00 | 2010/02/21 15:00 | 4.07 | 0.453 | 0.328 | 3.742 | 4886 | 401 | 4489 | 233762
2010/02/21 | 15:20:00 | 2010/02/21 15:20 | 4.061 | 0.452 | 0.318 | 3.743 | 4882 | 388 | 4491 | 233762
2010/02/21 | 15:40:00 | 2010/02/21 15:40 | 4.056 | 0.452 | 0.311 | 3.745 | 4867 | 378 | 4493 | 233762
2010/02/21 | 16:00:00 | 2010/02/21 16:00 | 4.056 | 0.452 | 0.31 | 3.746 | 4867 | 373 | 4495 | 233762
2010/02/21 | 16:20:00 | 2010/02/21 16:20 | 4.046 | 0.451 | 0.298 | 3.748 | 4865 | 365 | 4496 | 233762
2010/02/21 | 16:40:00 | 2010/02/21 16:40 | 4.037 | 0.451 | 0.288 | 3.749 | 4850 | 352 | 4498 | 233762
2010/02/21 | 17:00:00 | 2010/02/21 17:00 | 4.027 | 0.45 | 0.276 | 3.751 | 4835 | 338 | 4500 | 233762
2010/02/21 | 17:20:00 | 2010/02/21 17:20 | 4.027 | 0.45 | 0.275 | 3.752 | 4832 | 331 | 4502 | 233762
2010/02/21 | 17:40:00 | 2010/02/21 17:40 | 4.013 | 0.449 | 0.26 | 3.753 | 4824 | 321 | 4503 | 233762
2010/02/21 | 18:00:00 | 2010/02/21 18:00 | 4.013 | 0.449 | 0.258 | 3.755 | 4815 | 311 | 4505 | 233762
2010/02/21 | 18:20:00 | 2010/02/21 18:20 | 4.003 | 0.448 | 0.247 | 3.756 | 4813 | 303 | 4506 | 233762
2010/02/21 | 18:40:00 | 2010/02/21 18:40 | 3.998 | 0.448 | 0.241 | 3.757 | 4799 | 293 | 4508 | 233762
2010/02/21 | 19:00:00 | 2010/02/21 19:00 | 3.998 | 0.448 | 0.24 | 3.758 | 4798 | 288 | 4509 | 233762
2010/02/21 | 19:20:00 | 2010/02/21 19:20 | 3.984 | 0.447 | 0.224 | 3.76 | 4786 | 278 | 4511 | 233762
2010/02/21 | 19:40:00 | 2010/02/21 19:40 | 3.97 | 0.446 | 0.209 | 3.761 | 4772 | 260 | 4512 | 233762
2010/02/21 | 20:00:00 | 2010/02/21 20:00 | 3.956 | 0.445 | 0.194 | 3.762 | 4759 | 242 | 4513 | 233762
2010/02/21 | 20:20:00 | 2010/02/21 20:20 | 3.946 | 0.444 | 0.183 | 3.763 | 4744 | 227 | 4515 | 233762
2010/02/21 | 20:40:00 | 2010/02/21 20:40 | 3.941 | 0.444 | 0.178 | 3.763 | 4730 | 217 | 4516 | 233762
2010/02/21 | 21:00:00 | 2010/02/21 21:00 | 3.941 | 0.444 | 0.177 | 3.764 | 4730 | 212 | 4517 | 233762
2010/02/21 | 21:20:00 | 2010/02/21 21:20 | 3.927 | 0.443 | 0.162 | 3.765 | 4718 | 203 | 4518 | 233762
2010/02/21 | 21:40:00 | 2010/02/21 21:40 | 3.923 | 0.443 | 0.157 | 3.766 | 4712 | 191 | 4519 | 233762
2010/02/21 | 22:00:00 | 2010/02/21 22:00 | 3.913 | 0.442 | 0.146 | 3.767 | 4698 | 182 | 4520 | 233762
2010/02/21 | 22:20:00 | 2010/02/21 22:20 | 3.899 | 0.441 | 0.132 | 3.767 | 4684 | 167 | 4521 | 233762
2010/02/21 | 22:40:00 | 2010/02/21 22:40 | 3.894 | 0.441 | 0.126 | 3.768 | 4678 | 154 | 4521 | 233762
2010/02/21 | 23:00:00 | 2010/02/21 23:00 | 3.885 | 0.44 | 0.116 | 3.769 | 4664 | 145 | 4522 | 233762
2010/02/21 | 23:20:00 | 2010/02/21 23:20 | 3.885 | 0.44 | 0.116 | 3.769 | 4662 | 139 | 4523 | 233762
2010/02/21 | 23:40:00 | 2010/02/21 23:40 | 3.885 | 0.44 | 0.115 | 3.77 | 4662 | 138 | 4524 | 233762
2010/02/22 | 00:00:00 | 2010/02/22 00:00 | 3.885 | 0.44 | 0.115 | 3.77 | 4662 | 138 | 4524 | 233762
2010/02/22 | 00:20:00 | 2010/02/22 00:20 | 3.871 | 0.439 | 0.1 | 3.771 | 4650 | 129 | 4525 | 233762
2010/02/22 | 00:40:00 | 2010/02/22 00:40 | 3.856 | 0.438 | 0.085 | 3.771 | 4636 | 111 | 4525 | 233762
2010/02/22 | 01:00:00 | 2010/02/22 01:00 | 3.856 | 0.438 | 0.084 | 3.772 | 4628 | 101 | 4526 | 233762
2010/02/22 | 01:20:00 | 2010/02/22 01:20 | 3.842 | 0.437 | 0.07 | 3.772 | 4616 | 92 | 4526 | 233762
2010/02/22 | 01:40:00 | 2010/02/22 01:40 | 3.842 | 0.437 | 0.069 | 3.773 | 4611 | 83 | 4527 | 233762
2010/02/22 | 02:00:00 | 2010/02/22 02:00 | 3.842 | 0.437 | 0.069 | 3.773 | 4611 | 83 | 4527 | 233762
2010/02/22 | 02:20:00 | 2010/02/22 02:20 | 3.833 | 0.436 | 0.06 | 3.773 | 4609 | 77 | 4528 | 233762
2010/02/22 | 02:40:00 | 2010/02/22 02:40 | 3.828 | 0.436 | 0.054 | 3.774 | 4595 | 68 | 4528 | 233762
2010/02/22 | 03:00:00 | 2010/02/22 03:00 | 3.828 | 0.436 | 0.054 | 3.774 | 4594 | 65 | 4528 | 233762
2010/02/22 | 03:20:00 | 2010/02/22 03:20 | 3.828 | 0.436 | 0.054 | 3.774 | 4594 | 65 | 4529 | 233762
2010/02/22 | 03:40:00 | 2010/02/22 03:40 | 3.828 | 0.436 | 0.054 | 3.774 | 4594 | 64 | 4529 | 233762
2010/02/22 | 04:00:00 | 2010/02/22 04:00 | 3.828 | 0.436 | 0.053 | 3.775 | 4594 | 64 | 4529 | 233762
2010/02/22 | 04:20:00 | 2010/02/22 04:20 | 3.819 | 0.435 | 0.044 | 3.775 | 4592 | 58 | 4530 | 233762
2010/02/22 | 04:40:00 | 2010/02/22 04:40 | 3.814 | 0.435 | 0.039 | 3.775 | 4578 | 50 | 4530 | 233762
2010/02/22 | 05:00:00 | 2010/02/22 05:00 | 3.814 | 0.435 | 0.039 | 3.775 | 4577 | 47 | 4530 | 233762
2010/02/22 | 05:20:00 | 2010/02/22 05:20 | 3.814 | 0.435 | 0.039 | 3.775 | 4577 | 46 | 4530 | 233762
2010/02/22 | 05:40:00 | 2010/02/22 05:40 | 3.814 | 0.435 | 0.038 | 3.776 | 4577 | 46 | 4531 | 233762
2010/02/22 | 06:00:00 | 2010/02/22 06:00 | 3.814 | 0.435 | 0.038 | 3.776 | 4577 | 46 | 4531 | 233762
2010/02/22 | 06:20:00 | 2010/02/22 06:20 | 3.805 | 0.434 | 0.029 | 3.776 | 4575 | 40 | 4531 | 233762
2010/02/22 | 06:40:00 | 2010/02/22 06:40 | 3.8 | 0.434 | 0.024 | 3.776 | 4561 | 32 | 4531 | 233762
2010/02/22 | 07:00:00 | 2010/02/22 07:00 | 3.8 | 0.434 | 0.024 | 3.776 | 4560 | 29 | 4531 | 233762
2010/02/22 | 07:20:00 | 2010/02/22 07:20 | 3.8 | 0.434 | 0.024 | 3.776 | 4560 | 28 | 4532 | 233762
2010/02/22 | 07:40:00 | 2010/02/22 07:40 | 3.8 | 0.434 | 0.023 | 3.777 | 4560 | 28 | 4532 | 233762
2010/02/22 | 08:00:00 | 2010/02/22 08:00 | 3.8 | 0.434 | 0.023 | 3.777 | 4560 | 28 | 4532 | 233762
2010/02/22 | 08:20:00 | 2010/02/22 08:20 | 3.8 | 0.434 | 0.023 | 3.777 | 4560 | 28 | 4532 | 233762
2010/02/22 | 08:40:00 | 2010/02/22 08:40 | 3.8 | 0.434 | 0.023 | 3.777 | 4560 | 28 | 4532 | 233762
2010/02/22 | 09:00:00 | 2010/02/22 09:00 | 3.8 | 0.434 | 0.023 | 3.777 | 4560 | 28 | 4532 | 233762
2010/02/22 | 09:20:00 | 2010/02/22 09:20 | 3.8 | 0.434 | 0.023 | 3.777 | 4560 | 28 | 4532 | 233762
2010/02/22 | 09:40:00 | 2010/02/22 09:40 | 3.8 | 0.434 | 0.023 | 3.777 | 4560 | 27 | 4533 | 233762
2010/02/22 | 10:00:00 | 2010/02/22 10:00 | 3.8 | 0.434 | 0.023 | 3.777 | 4560 | 27 | 4533 | 233762
2010/02/22 | 10:20:00 | 2010/02/22 10:20 | 3.786 | 0.433 | 0.009 | 3.777 | 4549 | 19 | 4533 | 233762
2010/02/22 | 10:40:00 | 2010/02/22 10:40 | 3.786 | 0.433 | 0.009 | 3.777 | 4544 | 10 | 4533 | 233762
2010/02/22 | 11:00:00 | 2010/02/22 11:00 | 3.773 | 0.432 | 0 | 3.773 | 4539 | 5 | 4530 | 233762
2010/02/22 | 11:20:00 | 2010/02/22 11:20 | 3.772 | 0.432 | 0 | 3.772 | 4527 | 0 | 4527 | 233762
2010/02/22 | 11:40:00 | 2010/02/22 11:40 | 3.772 | 0.432 | 0 | 3.772 | 4527 | 0 | 4526 | 233762
2010/02/22 | 12:00:00 | 2010/02/22 12:00 | 3.772 | 0.432 | 0 | 3.772 | 4527 | 0 | 4526 | 233762
2010/02/22 | 12:20:00 | 2010/02/22 12:20 | 3.772 | 0.432 | 0 | 3.772 | 4527 | 0 | 4526 | 233762
2010/02/22 | 12:40:00 | 2010/02/22 12:40 | 3.758 | 0.431 | 0 | 3.758 | 4519 | 0 | 4518 | 233762
2010/02/22 | 13:00:00 | 2010/02/22 13:00 | 3.758 | 0.431 | 0 | 3.758 | 4510 | 0 | 4510 | 233762
2010/02/22 | 13:20:00 | 2010/02/22 13:20 | 3.744 | 0.43 | 0 | 3.744 | 4498 | 0 | 4501 | 233762
2010/02/22 | 13:40:00 | 2010/02/22 13:40 | 3.744 | 0.43 | 0 | 3.744 | 4493 | 0 | 4493 | 233762
2010/02/22 | 14:00:00 | 2010/02/22 14:00 | 3.731 | 0.429 | 0 | 3.731 | 4488 | 0 | 4485 | 233762
2010/02/22 | 14:20:00 | 2010/02/22 14:20 | 3.73 | 0.429 | 0 | 3.73 | 4477 | 0 | 4477 | 233762
2010/02/22 | 14:40:00 | 2010/02/22 14:40 | 3.717 | 0.428 | 0 | 3.717 | 4468 | 0 | 4468 | 233762
2010/02/22 | 15:00:00 | 2010/02/22 15:00 | 3.717 | 0.428 | 0 | 3.717 | 4460 | 0 | 4460 | 233762
2010/02/22 | 15:20:00 | 2010/02/22 15:20 | 3.717 | 0.428 | 0 | 3.717 | 4460 | 0 | 4460 | 233762
2010/02/22 | 15:40:00 | 2010/02/22 15:40 | 3.703 | 0.427 | 0 | 3.703 | 4452 | 0 | 4452 | 233762
2010/02/22 | 16:00:00 | 2010/02/22 16:00 | 3.703 | 0.427 | 0 | 3.703 | 4443 | 0 | 4444 | 233762
2010/02/22 | 16:20:00 | 2010/02/22 16:20 | 3.689 | 0.426 | 0 | 3.689 | 4432 | 0 | 4435 | 233762
2010/02/22 | 16:40:00 | 2010/02/22 16:40 | 3.684 | 0.426 | 0 | 3.684 | 4426 | 0 | 4424 | 233762
2010/02/22 | 17:00:00 | 2010/02/22 17:00 | 3.675 | 0.425 | 0 | 3.675 | 4412 | 0 | 4415 | 233762
2010/02/22 | 17:20:00 | 2010/02/22 17:20 | 3.675 | 0.425 | 0 | 3.675 | 4410 | 0 | 4410 | 233762
2010/02/22 | 17:40:00 | 2010/02/22 17:40 | 3.661 | 0.424 | 0 | 3.661 | 4402 | 0 | 4402 | 233762
2010/02/22 | 18:00:00 | 2010/02/22 18:00 | 3.661 | 0.424 | 0 | 3.661 | 4393 | 0 | 4393 | 233762
2010/02/22 | 18:20:00 | 2010/02/22 18:20 | 3.661 | 0.424 | 0 | 3.661 | 4393 | 0 | 4393 | 233762
2010/02/22 | 18:40:00 | 2010/02/22 18:40 | 3.661 | 0.424 | 0 | 3.661 | 4393 | 0 | 4393 | 233762
2010/02/22 | 19:00:00 | 2010/02/22 19:00 | 3.661 | 0.424 | 0 | 3.661 | 4393 | 0 | 4393 | 233762
2010/02/22 | 19:20:00 | 2010/02/22 19:20 | 3.647 | 0.423 | 0 | 3.647 | 4382 | 0 | 4385 | 233762
2010/02/22 | 19:40:00 | 2010/02/22 19:40 | 3.629 | 0.422 | 0 | 3.629 | 4368 | 0 | 4366 | 233762
2010/02/22 | 20:00:00 | 2010/02/22 20:00 | 3.62 | 0.421 | 0 | 3.62 | 4346 | 0 | 4349 | 233762
2010/02/22 | 20:20:00 | 2010/02/22 20:20 | 3.606 | 0.42 | 0 | 3.606 | 4332 | 0 | 4336 | 233762
2010/02/22 | 20:40:00 | 2010/02/22 20:40 | 3.602 | 0.42 | 0 | 3.602 | 4327 | 0 | 4325 | 233762
2010/02/22 | 21:00:00 | 2010/02/22 21:00 | 3.592 | 0.419 | 0 | 3.592 | 4313 | 0 | 4316 | 233762
2010/02/22 | 21:20:00 | 2010/02/22 21:20 | 3.583 | 0.418 | 0 | 3.583 | 4309 | 0 | 4305 | 233762
2010/02/22 | 21:40:00 | 2010/02/22 21:40 | 3.579 | 0.418 | 0 | 3.579 | 4295 | 0 | 4297 | 233762
2010/02/22 | 22:00:00 | 2010/02/22 22:00 | 3.565 | 0.417 | 0 | 3.565 | 4290 | 0 | 4286 | 233762
2010/02/22 | 22:20:00 | 2010/02/22 22:20 | 3.565 | 0.417 | 0 | 3.565 | 4278 | 0 | 4278 | 233762
2010/02/22 | 22:40:00 | 2010/02/22 22:40 | 3.551 | 0.416 | 0 | 3.551 | 4270 | 0 | 4270 | 233762
2010/02/22 | 23:00:00 | 2010/02/22 23:00 | 3.551 | 0.416 | 0 | 3.551 | 4262 | 0 | 4261 | 233762
2010/02/22 | 23:20:00 | 2010/02/22 23:20 | 3.551 | 0.416 | 0 | 3.551 | 4262 | 0 | 4261 | 233762
2010/02/22 | 23:40:00 | 2010/02/22 23:40 | 3.551 | 0.416 | 0 | 3.551 | 4262 | 0 | 4261 | 233762
2010/02/23 | 00:00:00 | 2010/02/23 00:00 | 3.551 | 0.416 | 0 | 3.551 | 4262 | 0 | 4261 | 233762
2010/02/23 | 00:20:00 | 2010/02/23 00:20 | 3.551 | 0.416 | 0 | 3.551 | 4262 | 0 | 4261 | 233762
2010/02/23 | 00:40:00 | 2010/02/23 00:40 | 3.538 | 0.415 | 0 | 3.538 | 4254 | 0 | 4253 | 233762
2010/02/23 | 01:00:00 | 2010/02/23 01:00 | 3.538 | 0.415 | 0 | 3.538 | 4245 | 0 | 4246 | 233762
2010/02/23 | 01:20:00 | 2010/02/23 01:20 | 3.538 | 0.415 | 0 | 3.538 | 4245 | 0 | 4246 | 233762
2010/02/23 | 01:40:00 | 2010/02/23 01:40 | 3.538 | 0.415 | 0 | 3.538 | 4245 | 0 | 4246 | 233762
2010/02/23 | 02:00:00 | 2010/02/23 02:00 | 3.538 | 0.415 | 0 | 3.538 | 4245 | 0 | 4246 | 233762
2010/02/23 | 02:20:00 | 2010/02/23 02:20 | 3.538 | 0.415 | 0 | 3.538 | 4245 | 0 | 4246 | 233762
2010/02/23 | 02:40:00 | 2010/02/23 02:40 | 3.538 | 0.415 | 0 | 3.538 | 4245 | 0 | 4246 | 233762
2010/02/23 | 03:00:00 | 2010/02/23 03:00 | 3.538 | 0.415 | 0 | 3.538 | 4245 | 0 | 4246 | 233762
2010/02/23 | 03:20:00 | 2010/02/23 03:20 | 3.538 | 0.415 | 0 | 3.538 | 4245 | 0 | 4246 | 233762
2010/02/23 | 03:40:00 | 2010/02/23 03:40 | 3.538 | 0.415 | 0 | 3.538 | 4245 | 0 | 4246 | 233762
2010/02/23 | 04:00:00 | 2010/02/23 04:00 | 3.538 | 0.415 | 0 | 3.538 | 4245 | 0 | 4246 | 233762
2010/02/23 | 04:20:00 | 2010/02/23 04:20 | 3.538 | 0.415 | 0 | 3.538 | 4245 | 0 | 4246 | 233762
2010/02/23 | 04:40:00 | 2010/02/23 04:40 | 3.538 | 0.415 | 0 | 3.538 | 4245 | 0 | 4246 | 233762
2010/02/23 | 05:00:00 | 2010/02/23 05:00 | 3.538 | 0.415 | 0 | 3.538 | 4245 | 0 | 4246 | 233762
2010/02/23 | 05:20:00 | 2010/02/23 05:20 | 3.538 | 0.415 | 0 | 3.538 | 4245 | 0 | 4246 | 233762
2010/02/23 | 05:40:00 | 2010/02/23 05:40 | 3.538 | 0.415 | 0 | 3.538 | 4245 | 0 | 4246 | 233762
2010/02/23 | 06:00:00 | 2010/02/23 06:00 | 3.538 | 0.415 | 0 | 3.538 | 4245 | 0 | 4246 | 233762
2010/02/23 | 06:20:00 | 2010/02/23 06:20 | 3.538 | 0.415 | 0 | 3.538 | 4245 | 0 | 4246 | 233762
2010/02/23 | 06:40:00 | 2010/02/23 06:40 | 3.538 | 0.415 | 0 | 3.538 | 4245 | 0 | 4246 | 233762
2010/02/23 | 07:00:00 | 2010/02/23 07:00 | 3.538 | 0.415 | 0 | 3.538 | 4245 | 0 | 4246 | 233762
2010/02/23 | 07:20:00 | 2010/02/23 07:20 | 3.538 | 0.415 | 0 | 3.538 | 4245 | 0 | 4246 | 233762
2010/02/23 | 07:40:00 | 2010/02/23 07:40 | 3.538 | 0.415 | 0 | 3.538 | 4245 | 0 | 4246 | 233762
2010/02/23 | 08:00:00 | 2010/02/23 08:00 | 3.538 | 0.415 | 0 | 3.538 | 4245 | 0 | 4246 | 233762
2010/02/23 | 08:20:00 | 2010/02/23 08:20 | 3.538 | 0.415 | 0 | 3.538 | 4245 | 0 | 4246 | 233762
2010/02/23 | 08:40:00 | 2010/02/23 08:40 | 3.538 | 0.415 | 0 | 3.538 | 4245 | 0 | 4246 | 233762
2010/02/23 | 09:00:00 | 2010/02/23 09:00 | 3.538 | 0.415 | 0 | 3.538 | 4245 | 0 | 4246 | 233762
2010/02/23 | 09:20:00 | 2010/02/23 09:20 | 3.538 | 0.415 | 0 | 3.538 | 4245 | 0 | 4246 | 233762
2010/02/23 | 09:40:00 | 2010/02/23 09:40 | 3.538 | 0.415 | 0 | 3.538 | 4245 | 0 | 4246 | 233762
2010/02/23 | 10:00:00 | 2010/02/23 10:00 | 3.538 | 0.415 | 0 | 3.538 | 4245 | 0 | 4246 | 233762
2010/02/23 | 10:20:00 | 2010/02/23 10:20 | 3.538 | 0.415 | 0 | 3.538 | 4245 | 0 | 4246 | 233762
2010/02/23 | 10:40:00 | 2010/02/23 10:40 | 3.538 | 0.415 | 0 | 3.538 | 4245 | 0 | 4246 | 233762
2010/02/23 | 11:00:00 | 2010/02/23 11:00 | 3.538 | 0.415 | 0 | 3.538 | 4245 | 0 | 4246 | 233762
2010/02/23 | 11:20:00 | 2010/02/23 11:20 | 3.53 | 0.414 | 0 | 3.53 | 4241 | 0 | 4241 | 233762
2010/02/23 | 11:40:00 | 2010/02/23 11:40 | 3.524 | 0.414 | 0 | 3.524 | 4232 | 0 | 4232 | 233762
2010/02/23 | 12:00:00 | 2010/02/23 12:00 | 3.524 | 0.414 | 0 | 3.524 | 4229 | 0 | 4229 | 233762
2010/02/23 | 12:20:00 | 2010/02/23 12:20 | 3.524 | 0.414 | 0 | 3.524 | 4229 | 0 | 4229 | 233762
2010/02/23 | 12:40:00 | 2010/02/23 12:40 | 3.524 | 0.414 | 0 | 3.524 | 4229 | 0 | 4229 | 233762
2010/02/23 | 13:00:00 | 2010/02/23 13:00 | 3.511 | 0.413 | 0 | 3.511 | 4224 | 0 | 4221 | 233762
2010/02/23 | 13:20:00 | 2010/02/23 13:20 | 3.51 | 0.413 | 0 | 3.51 | 4212 | 0 | 4213 | 233762
2010/02/23 | 13:40:00 | 2010/02/23 13:40 | 3.51 | 0.413 | 0 | 3.51 | 4212 | 0 | 4212 | 233762
2010/02/23 | 14:00:00 | 2010/02/23 14:00 | 3.51 | 0.413 | 0 | 3.51 | 4212 | 0 | 4212 | 233762
2010/02/23 | 14:20:00 | 2010/02/23 14:20 | 3.497 | 0.412 | 0 | 3.497 | 4201 | 0 | 4204 | 233762
2010/02/23 | 14:40:00 | 2010/02/23 14:40 | 3.497 | 0.412 | 0 | 3.497 | 4196 | 0 | 4196 | 233762
2010/02/23 | 15:00:00 | 2010/02/23 15:00 | 3.497 | 0.412 | 0 | 3.497 | 4196 | 0 | 4196 | 233762
2010/02/23 | 15:20:00 | 2010/02/23 15:20 | 3.497 | 0.412 | 0 | 3.497 | 4196 | 0 | 4196 | 233762
2010/02/23 | 15:40:00 | 2010/02/23 15:40 | 3.483 | 0.411 | 0 | 3.483 | 4188 | 0 | 4188 | 233762
2010/02/23 | 16:00:00 | 2010/02/23 16:00 | 3.483 | 0.411 | 0 | 3.483 | 4180 | 0 | 4180 | 233762
2010/02/23 | 16:20:00 | 2010/02/23 16:20 | 3.47 | 0.41 | 0 | 3.47 | 4169 | 0 | 4172 | 233762
2010/02/23 | 16:40:00 | 2010/02/23 16:40 | 3.465 | 0.41 | 0 | 3.465 | 4163 | 0 | 4161 | 233762
2010/02/23 | 17:00:00 | 2010/02/23 17:00 | 3.456 | 0.409 | 0 | 3.456 | 4150 | 0 | 4153 | 233762
2010/02/23 | 17:20:00 | 2010/02/23 17:20 | 3.456 | 0.409 | 0 | 3.456 | 4147 | 0 | 4147 | 233762
2010/02/23 | 17:40:00 | 2010/02/23 17:40 | 3.443 | 0.408 | 0 | 3.443 | 4139 | 0 | 4139 | 233762
2010/02/23 | 18:00:00 | 2010/02/23 18:00 | 3.443 | 0.408 | 0 | 3.443 | 4131 | 0 | 4132 | 233762
2010/02/23 | 18:20:00 | 2010/02/23 18:20 | 3.443 | 0.408 | 0 | 3.443 | 4131 | 0 | 4132 | 233762
2010/02/23 | 18:40:00 | 2010/02/23 18:40 | 3.443 | 0.408 | 0 | 3.443 | 4131 | 0 | 4132 | 233762
2010/02/23 | 19:00:00 | 2010/02/23 19:00 | 3.429 | 0.407 | 0 | 3.429 | 4126 | 0 | 4123 | 233762
2010/02/23 | 19:20:00 | 2010/02/23 19:20 | 3.429 | 0.407 | 0 | 3.429 | 4115 | 0 | 4115 | 233762
2010/02/23 | 19:40:00 | 2010/02/23 19:40 | 3.416 | 0.406 | 0 | 3.416 | 4107 | 0 | 4107 | 233762
2010/02/23 | 20:00:00 | 2010/02/23 20:00 | 3.416 | 0.406 | 0 | 3.416 | 4099 | 0 | 4099 | 233762
2010/02/23 | 20:20:00 | 2010/02/23 20:20 | 3.402 | 0.405 | 0 | 3.402 | 4088 | 0 | 4091 | 233762
2010/02/23 | 20:40:00 | 2010/02/23 20:40 | 3.402 | 0.405 | 0 | 3.402 | 4083 | 0 | 4082 | 233762
2010/02/23 | 21:00:00 | 2010/02/23 21:00 | 3.398 | 0.405 | 0 | 3.398 | 4081 | 0 | 4080 | 233762
2010/02/23 | 21:20:00 | 2010/02/23 21:20 | 3.39 | 0.404 | 0 | 3.39 | 4073 | 0 | 4073 | 233762
2010/02/23 | 21:40:00 | 2010/02/23 21:40 | 3.389 | 0.404 | 0 | 3.389 | 4067 | 0 | 4067 | 233762

## Event 132
Hydrograph info for event 132 for X1H021 in period 19751001 to 20260303
Hydrograph period: 2010/04/04 19:20:00 to 2010/04/16 00:20:00 Date of peak: 2010/04/06 15:20:00 Peak flow: 7.093m³/sec
Date | Time | Date + Time | Observed (m³/sec) | Observed H(m) | Q-Dxi (m³/sec) | Q-Bxi (m³/sec) | Q-Txi (m³) | Q-Dxi (m³) | Q-Bxi (m³) | Cum. Q-Dri (m³)
2010/04/04 | 19:20:00 | 2010/04/04 19:20 | 2.499 | 0.334 | 2.493 | 0.006 | 0 | 0 | 0 | 0
2010/04/04 | 19:40:00 | 2010/04/04 19:40 | 2.543 | 0.338 | 2.524 | 0.019 | 3027 | 3010 | 15 | 3010
2010/04/04 | 20:00:00 | 2010/04/04 20:00 | 2.583 | 0.341 | 2.551 | 0.032 | 3076 | 3045 | 30 | 6055
2010/04/04 | 20:20:00 | 2010/04/04 20:20 | 2.612 | 0.343 | 2.568 | 0.044 | 3114 | 3071 | 46 | 9126
2010/04/04 | 20:40:00 | 2010/04/04 20:40 | 2.636 | 0.345 | 2.579 | 0.057 | 3151 | 3088 | 61 | 12214
2010/04/04 | 21:00:00 | 2010/04/04 21:00 | 2.669 | 0.348 | 2.599 | 0.07 | 3180 | 3106 | 77 | 15320
2010/04/04 | 21:20:00 | 2010/04/04 21:20 | 2.697 | 0.35 | 2.614 | 0.083 | 3217 | 3127 | 92 | 18447
2010/04/04 | 21:40:00 | 2010/04/04 21:40 | 2.726 | 0.353 | 2.63 | 0.096 | 3254 | 3146 | 108 | 21593
2010/04/04 | 22:00:00 | 2010/04/04 22:00 | 2.768 | 0.356 | 2.658 | 0.11 | 3296 | 3173 | 124 | 24766
2010/04/04 | 22:20:00 | 2010/04/04 22:20 | 2.809 | 0.359 | 2.686 | 0.123 | 3346 | 3207 | 140 | 27973
2010/04/04 | 22:40:00 | 2010/04/04 22:40 | 2.851 | 0.363 | 2.714 | 0.137 | 3396 | 3240 | 156 | 31213
2010/04/04 | 23:00:00 | 2010/04/04 23:00 | 2.893 | 0.366 | 2.743 | 0.15 | 3446 | 3274 | 172 | 34487
2010/04/04 | 23:20:00 | 2010/04/04 23:20 | 2.935 | 0.369 | 2.771 | 0.164 | 3497 | 3308 | 189 | 37795
2010/04/04 | 23:40:00 | 2010/04/04 23:40 | 2.978 | 0.373 | 2.8 | 0.178 | 3548 | 3342 | 205 | 41137
2010/04/05 | 00:00:00 | 2010/04/05 00:00 | 3.008 | 0.375 | 2.816 | 0.192 | 3594 | 3369 | 222 | 44506
2010/04/05 | 00:20:00 | 2010/04/05 00:20 | 3.051 | 0.378 | 2.845 | 0.206 | 3635 | 3396 | 239 | 47902
2010/04/05 | 00:40:00 | 2010/04/05 00:40 | 3.094 | 0.382 | 2.873 | 0.221 | 3687 | 3431 | 256 | 51333
2010/04/05 | 01:00:00 | 2010/04/05 01:00 | 3.124 | 0.384 | 2.889 | 0.235 | 3734 | 3457 | 273 | 54790
2010/04/05 | 01:20:00 | 2010/04/05 01:20 | 3.176 | 0.388 | 2.926 | 0.25 | 3777 | 3489 | 291 | 58279
2010/04/05 | 01:40:00 | 2010/04/05 01:40 | 3.229 | 0.392 | 2.965 | 0.264 | 3843 | 3535 | 308 | 61814
2010/04/05 | 02:00:00 | 2010/04/05 02:00 | 3.295 | 0.397 | 3.016 | 0.279 | 3914 | 3588 | 326 | 65402
2010/04/05 | 02:20:00 | 2010/04/05 02:20 | 3.37 | 0.403 | 3.075 | 0.295 | 3996 | 3655 | 344 | 69057
2010/04/05 | 02:40:00 | 2010/04/05 02:40 | 3.46 | 0.409 | 3.15 | 0.31 | 4098 | 3735 | 363 | 72792
2010/04/05 | 03:00:00 | 2010/04/05 03:00 | 3.577 | 0.418 | 3.251 | 0.326 | 4216 | 3840 | 382 | 76632
2010/04/05 | 03:20:00 | 2010/04/05 03:20 | 3.711 | 0.428 | 3.368 | 0.343 | 4366 | 3971 | 402 | 80603
2010/04/05 | 03:40:00 | 2010/04/05 03:40 | 3.874 | 0.439 | 3.514 | 0.36 | 4550 | 4129 | 422 | 84732
2010/04/05 | 04:00:00 | 2010/04/05 04:00 | 4.04 | 0.451 | 3.662 | 0.378 | 4748 | 4305 | 443 | 89037
2010/04/05 | 04:20:00 | 2010/04/05 04:20 | 4.208 | 0.463 | 3.811 | 0.397 | 4949 | 4484 | 465 | 93521
2010/04/05 | 04:40:00 | 2010/04/05 04:40 | 4.37 | 0.474 | 3.954 | 0.416 | 5151 | 4659 | 488 | 98180
2010/04/05 | 05:00:00 | 2010/04/05 05:00 | 4.508 | 0.483 | 4.072 | 0.436 | 5323 | 4815 | 512 | 102995
2010/04/05 | 05:20:00 | 2010/04/05 05:20 | 4.619 | 0.49 | 4.162 | 0.457 | 5473 | 4940 | 536 | 107935
2010/04/05 | 05:40:00 | 2010/04/05 05:40 | 4.725 | 0.497 | 4.247 | 0.478 | 5609 | 5045 | 561 | 112980
2010/04/05 | 06:00:00 | 2010/04/05 06:00 | 4.827 | 0.504 | 4.327 | 0.5 | 5731 | 5144 | 587 | 118124
2010/04/05 | 06:20:00 | 2010/04/05 06:20 | 4.929 | 0.511 | 4.407 | 0.522 | 5853 | 5241 | 613 | 123365
2010/04/05 | 06:40:00 | 2010/04/05 06:40 | 5.048 | 0.518 | 4.504 | 0.544 | 5986 | 5347 | 639 | 128712
2010/04/05 | 07:00:00 | 2010/04/05 07:00 | 5.168 | 0.526 | 4.601 | 0.567 | 6126 | 5463 | 666 | 134175
2010/04/05 | 07:20:00 | 2010/04/05 07:20 | 5.3 | 0.534 | 4.71 | 0.59 | 6280 | 5587 | 694 | 139762
2010/04/05 | 07:40:00 | 2010/04/05 07:40 | 5.449 | 0.544 | 4.835 | 0.614 | 6449 | 5727 | 722 | 145489
2010/04/05 | 08:00:00 | 2010/04/05 08:00 | 5.583 | 0.552 | 4.945 | 0.638 | 6619 | 5868 | 751 | 151357
2010/04/05 | 08:20:00 | 2010/04/05 08:20 | 5.702 | 0.559 | 5.038 | 0.664 | 6767 | 5990 | 781 | 157347
2010/04/05 | 08:40:00 | 2010/04/05 08:40 | 5.817 | 0.566 | 5.128 | 0.689 | 6914 | 6100 | 812 | 163447
2010/04/05 | 09:00:00 | 2010/04/05 09:00 | 5.927 | 0.573 | 5.212 | 0.715 | 7046 | 6204 | 842 | 169651
2010/04/05 | 09:20:00 | 2010/04/05 09:20 | 5.993 | 0.577 | 5.252 | 0.741 | 7148 | 6278 | 874 | 175929
2010/04/05 | 09:40:00 | 2010/04/05 09:40 | 6.071 | 0.582 | 5.303 | 0.768 | 7241 | 6333 | 905 | 182262
2010/04/05 | 10:00:00 | 2010/04/05 10:00 | 6.127 | 0.585 | 5.333 | 0.794 | 7319 | 6382 | 937 | 188644
2010/04/05 | 10:20:00 | 2010/04/05 10:20 | 6.183 | 0.588 | 5.362 | 0.821 | 7386 | 6417 | 969 | 195061
2010/04/05 | 10:40:00 | 2010/04/05 10:40 | 6.217 | 0.59 | 5.369 | 0.848 | 7443 | 6439 | 1001 | 201500
2010/04/05 | 11:00:00 | 2010/04/05 11:00 | 6.245 | 0.592 | 5.37 | 0.875 | 7477 | 6444 | 1034 | 207944
2010/04/05 | 11:20:00 | 2010/04/05 11:20 | 6.273 | 0.594 | 5.371 | 0.902 | 7511 | 6445 | 1066 | 214389
2010/04/05 | 11:40:00 | 2010/04/05 11:40 | 6.279 | 0.594 | 5.35 | 0.929 | 7534 | 6433 | 1098 | 220822
2010/04/05 | 12:00:00 | 2010/04/05 12:00 | 6.279 | 0.594 | 5.324 | 0.955 | 7535 | 6404 | 1130 | 227226
2010/04/05 | 12:20:00 | 2010/04/05 12:20 | 6.268 | 0.593 | 5.286 | 0.982 | 7532 | 6366 | 1162 | 233592
2010/04/05 | 12:40:00 | 2010/04/05 12:40 | 6.24 | 0.592 | 5.232 | 1.008 | 7505 | 6311 | 1194 | 239903
2010/04/05 | 13:00:00 | 2010/04/05 13:00 | 6.228 | 0.591 | 5.194 | 1.034 | 7477 | 6255 | 1226 | 246158
2010/04/05 | 13:20:00 | 2010/04/05 13:20 | 6.201 | 0.589 | 5.141 | 1.06 | 7457 | 6200 | 1257 | 252358
2010/04/05 | 13:40:00 | 2010/04/05 13:40 | 6.189 | 0.589 | 5.103 | 1.086 | 7434 | 6146 | 1288 | 258504
2010/04/05 | 14:00:00 | 2010/04/05 14:00 | 6.178 | 0.588 | 5.066 | 1.112 | 7416 | 6102 | 1319 | 264606
2010/04/05 | 14:20:00 | 2010/04/05 14:20 | 6.161 | 0.587 | 5.024 | 1.137 | 7399 | 6054 | 1349 | 270660
2010/04/05 | 14:40:00 | 2010/04/05 14:40 | 6.139 | 0.586 | 4.977 | 1.162 | 7383 | 6001 | 1379 | 276661
2010/04/05 | 15:00:00 | 2010/04/05 15:00 | 6.127 | 0.585 | 4.94 | 1.187 | 7356 | 5950 | 1409 | 282611
2010/04/05 | 15:20:00 | 2010/04/05 15:20 | 6.1 | 0.583 | 4.889 | 1.211 | 7337 | 5897 | 1439 | 288508
2010/04/05 | 15:40:00 | 2010/04/05 15:40 | 6.077 | 0.582 | 4.841 | 1.236 | 7304 | 5838 | 1468 | 294346
2010/04/05 | 16:00:00 | 2010/04/05 16:00 | 6.044 | 0.58 | 4.784 | 1.26 | 7281 | 5775 | 1497 | 300121
2010/04/05 | 16:20:00 | 2010/04/05 16:20 | 6.033 | 0.579 | 4.749 | 1.284 | 7250 | 5720 | 1526 | 305841
2010/04/05 | 16:40:00 | 2010/04/05 16:40 | 5.994 | 0.577 | 4.687 | 1.307 | 7214 | 5661 | 1555 | 311502
2010/04/05 | 17:00:00 | 2010/04/05 17:00 | 5.961 | 0.575 | 4.63 | 1.331 | 7181 | 5590 | 1583 | 317092
2010/04/05 | 17:20:00 | 2010/04/05 17:20 | 5.939 | 0.574 | 4.585 | 1.354 | 7148 | 5529 | 1611 | 322621
2010/04/05 | 17:40:00 | 2010/04/05 17:40 | 5.906 | 0.572 | 4.529 | 1.377 | 7104 | 5469 | 1638 | 328090
2010/04/05 | 18:00:00 | 2010/04/05 18:00 | 5.878 | 0.57 | 4.479 | 1.399 | 7071 | 5405 | 1666 | 333495
2010/04/05 | 18:20:00 | 2010/04/05 18:20 | 5.851 | 0.568 | 4.429 | 1.422 | 7038 | 5345 | 1693 | 338840
2010/04/05 | 18:40:00 | 2010/04/05 18:40 | 5.823 | 0.567 | 4.379 | 1.444 | 7005 | 5285 | 1719 | 344125
2010/04/05 | 19:00:00 | 2010/04/05 19:00 | 5.796 | 0.565 | 4.33 | 1.466 | 6972 | 5226 | 1746 | 349351
2010/04/05 | 19:20:00 | 2010/04/05 19:20 | 5.769 | 0.563 | 4.282 | 1.487 | 6939 | 5167 | 1772 | 354518
2010/04/05 | 19:40:00 | 2010/04/05 19:40 | 5.741 | 0.562 | 4.233 | 1.508 | 6906 | 5109 | 1797 | 359627
2010/04/05 | 20:00:00 | 2010/04/05 20:00 | 5.698 | 0.559 | 4.168 | 1.53 | 6868 | 5041 | 1823 | 364668
2010/04/05 | 20:20:00 | 2010/04/05 20:20 | 5.676 | 0.558 | 4.126 | 1.55 | 6832 | 4977 | 1848 | 369645
2010/04/05 | 20:40:00 | 2010/04/05 20:40 | 5.644 | 0.556 | 4.073 | 1.571 | 6789 | 4919 | 1873 | 374564
2010/04/05 | 21:00:00 | 2010/04/05 21:00 | 5.617 | 0.554 | 4.026 | 1.591 | 6756 | 4859 | 1897 | 379423
2010/04/05 | 21:20:00 | 2010/04/05 21:20 | 5.59 | 0.552 | 3.979 | 1.611 | 6724 | 4803 | 1921 | 384226
2010/04/05 | 21:40:00 | 2010/04/05 21:40 | 5.563 | 0.551 | 3.932 | 1.631 | 6691 | 4746 | 1945 | 388972
2010/04/05 | 22:00:00 | 2010/04/05 22:00 | 5.536 | 0.549 | 3.885 | 1.651 | 6659 | 4690 | 1969 | 393662
2010/04/05 | 22:20:00 | 2010/04/05 22:20 | 5.509 | 0.547 | 3.839 | 1.67 | 6627 | 4635 | 1992 | 398297
2010/04/05 | 22:40:00 | 2010/04/05 22:40 | 5.503 | 0.547 | 3.814 | 1.689 | 6605 | 4592 | 2015 | 402889
2010/04/05 | 23:00:00 | 2010/04/05 23:00 | 5.487 | 0.546 | 3.779 | 1.708 | 6598 | 4556 | 2038 | 407445
2010/04/05 | 23:20:00 | 2010/04/05 23:20 | 5.471 | 0.545 | 3.744 | 1.727 | 6571 | 4514 | 2061 | 411959
2010/04/05 | 23:40:00 | 2010/04/05 23:40 | 5.466 | 0.545 | 3.72 | 1.746 | 6565 | 4479 | 2084 | 416438
2010/04/06 | 00:00:00 | 2010/04/06 00:00 | 5.455 | 0.544 | 3.691 | 1.764 | 6549 | 4447 | 2106 | 420885
2010/04/06 | 00:20:00 | 2010/04/06 00:20 | 5.439 | 0.543 | 3.656 | 1.783 | 6533 | 4408 | 2128 | 425293
2010/04/06 | 00:40:00 | 2010/04/06 00:40 | 5.428 | 0.542 | 3.627 | 1.801 | 6522 | 4370 | 2150 | 429663
2010/04/06 | 01:00:00 | 2010/04/06 01:00 | 5.423 | 0.542 | 3.604 | 1.819 | 6509 | 4339 | 2172 | 434002
2010/04/06 | 01:20:00 | 2010/04/06 01:20 | 5.423 | 0.542 | 3.586 | 1.837 | 6508 | 4314 | 2194 | 438316
2010/04/06 | 01:40:00 | 2010/04/06 01:40 | 5.423 | 0.542 | 3.568 | 1.855 | 6508 | 4292 | 2215 | 442608
2010/04/06 | 02:00:00 | 2010/04/06 02:00 | 5.423 | 0.542 | 3.55 | 1.873 | 6508 | 4271 | 2237 | 446879
2010/04/06 | 02:20:00 | 2010/04/06 02:20 | 5.423 | 0.542 | 3.532 | 1.891 | 6508 | 4249 | 2258 | 451128
2010/04/06 | 02:40:00 | 2010/04/06 02:40 | 5.43 | 0.542 | 3.522 | 1.908 | 6511 | 4232 | 2279 | 455360
2010/04/06 | 03:00:00 | 2010/04/06 03:00 | 5.439 | 0.543 | 3.513 | 1.926 | 6521 | 4221 | 2301 | 459581
2010/04/06 | 03:20:00 | 2010/04/06 03:20 | 5.439 | 0.543 | 3.495 | 1.944 | 6527 | 4205 | 2322 | 463786
2010/04/06 | 03:40:00 | 2010/04/06 03:40 | 5.444 | 0.543 | 3.483 | 1.961 | 6527 | 4187 | 2343 | 467973
2010/04/06 | 04:00:00 | 2010/04/06 04:00 | 5.455 | 0.544 | 3.477 | 1.978 | 6543 | 4176 | 2364 | 472149
2010/04/06 | 04:20:00 | 2010/04/06 04:20 | 5.471 | 0.545 | 3.475 | 1.996 | 6559 | 4171 | 2385 | 476320
2010/04/06 | 04:40:00 | 2010/04/06 04:40 | 5.476 | 0.545 | 3.463 | 2.013 | 6566 | 4163 | 2406 | 480483
2010/04/06 | 05:00:00 | 2010/04/06 05:00 | 5.487 | 0.546 | 3.456 | 2.031 | 6582 | 4151 | 2426 | 484634
2010/04/06 | 05:20:00 | 2010/04/06 05:20 | 5.503 | 0.547 | 3.455 | 2.048 | 6598 | 4147 | 2447 | 488781
2010/04/06 | 05:40:00 | 2010/04/06 05:40 | 5.508 | 0.547 | 3.443 | 2.065 | 6604 | 4139 | 2468 | 492920
2010/04/06 | 06:00:00 | 2010/04/06 06:00 | 5.519 | 0.548 | 3.437 | 2.082 | 6621 | 4128 | 2489 | 497048
2010/04/06 | 06:20:00 | 2010/04/06 06:20 | 5.535 | 0.549 | 3.435 | 2.1 | 6637 | 4123 | 2509 | 501171
2010/04/06 | 06:40:00 | 2010/04/06 06:40 | 5.562 | 0.551 | 3.445 | 2.117 | 6653 | 4128 | 2530 | 505299
2010/04/06 | 07:00:00 | 2010/04/06 07:00 | 5.584 | 0.552 | 3.45 | 2.134 | 6695 | 4137 | 2551 | 509436
2010/04/06 | 07:20:00 | 2010/04/06 07:20 | 5.611 | 0.554 | 3.459 | 2.152 | 6717 | 4146 | 2571 | 513582
2010/04/06 | 07:40:00 | 2010/04/06 07:40 | 5.654 | 0.556 | 3.485 | 2.169 | 6759 | 4167 | 2592 | 517749
2010/04/06 | 08:00:00 | 2010/04/06 08:00 | 5.697 | 0.559 | 3.511 | 2.186 | 6807 | 4197 | 2613 | 521946
2010/04/06 | 08:20:00 | 2010/04/06 08:20 | 5.762 | 0.563 | 3.558 | 2.204 | 6872 | 4241 | 2634 | 526187
2010/04/06 | 08:40:00 | 2010/04/06 08:40 | 5.823 | 0.567 | 3.601 | 2.222 | 6954 | 4295 | 2656 | 530482
2010/04/06 | 09:00:00 | 2010/04/06 09:00 | 5.91 | 0.572 | 3.67 | 2.24 | 7032 | 4362 | 2677 | 534844
2010/04/06 | 09:20:00 | 2010/04/06 09:20 | 6.004 | 0.578 | 3.745 | 2.259 | 7145 | 4449 | 2700 | 539293
2010/04/06 | 09:40:00 | 2010/04/06 09:40 | 6.104 | 0.584 | 3.826 | 2.278 | 7262 | 4543 | 2722 | 543836
2010/04/06 | 10:00:00 | 2010/04/06 10:00 | 6.211 | 0.59 | 3.914 | 2.297 | 7397 | 4644 | 2745 | 548480
2010/04/06 | 10:20:00 | 2010/04/06 10:20 | 6.323 | 0.597 | 4.006 | 2.317 | 7520 | 4752 | 2769 | 553232
2010/04/06 | 10:40:00 | 2010/04/06 10:40 | 6.431 | 0.603 | 4.094 | 2.337 | 7655 | 4860 | 2793 | 558092
2010/04/06 | 11:00:00 | 2010/04/06 11:00 | 6.534 | 0.609 | 4.176 | 2.358 | 7775 | 4962 | 2817 | 563054
2010/04/06 | 11:20:00 | 2010/04/06 11:20 | 6.62 | 0.614 | 4.241 | 2.379 | 7892 | 5050 | 2842 | 568104
2010/04/06 | 11:40:00 | 2010/04/06 11:40 | 6.684 | 0.618 | 4.283 | 2.401 | 7985 | 5114 | 2868 | 573218
2010/04/06 | 12:00:00 | 2010/04/06 12:00 | 6.741 | 0.621 | 4.319 | 2.422 | 8055 | 5161 | 2894 | 578379
2010/04/06 | 12:20:00 | 2010/04/06 12:20 | 6.782 | 0.623 | 4.338 | 2.444 | 8110 | 5194 | 2920 | 583573
2010/04/06 | 12:40:00 | 2010/04/06 12:40 | 6.817 | 0.625 | 4.351 | 2.466 | 8162 | 5214 | 2946 | 588787
2010/04/06 | 13:00:00 | 2010/04/06 13:00 | 6.863 | 0.628 | 4.375 | 2.488 | 8204 | 5236 | 2972 | 594023
2010/04/06 | 13:20:00 | 2010/04/06 13:20 | 6.904 | 0.63 | 4.394 | 2.51 | 8257 | 5262 | 2998 | 599285
2010/04/06 | 13:40:00 | 2010/04/06 13:40 | 6.94 | 0.632 | 4.408 | 2.532 | 8309 | 5282 | 3025 | 604567
2010/04/06 | 14:00:00 | 2010/04/06 14:00 | 6.986 | 0.635 | 4.432 | 2.554 | 8351 | 5304 | 3051 | 609871
2010/04/06 | 14:20:00 | 2010/04/06 14:20 | 7.027 | 0.637 | 4.451 | 2.576 | 8404 | 5330 | 3078 | 615201
2010/04/06 | 14:40:00 | 2010/04/06 14:40 | 7.063 | 0.639 | 4.465 | 2.598 | 8457 | 5349 | 3105 | 620550
2010/04/06 | 15:00:00 | 2010/04/06 15:00 | 7.092 | 0.641 | 4.471 | 2.621 | 8493 | 5362 | 3131 | 625912
2010/04/06 | 15:20:00 | 2010/04/06 15:20 | 7.093 | 0.641 | 4.45 | 2.643 | 8511 | 5353 | 3158 | 631265
2010/04/06 | 15:40:00 | 2010/04/06 15:40 | 7.093 | 0.641 | 4.428 | 2.665 | 8511 | 5327 | 3185 | 631265
2010/04/06 | 16:00:00 | 2010/04/06 16:00 | 7.093 | 0.641 | 4.406 | 2.687 | 8511 | 5300 | 3212 | 631265
2010/04/06 | 16:20:00 | 2010/04/06 16:20 | 7.093 | 0.641 | 4.383 | 2.71 | 8511 | 5273 | 3238 | 631265
2010/04/06 | 16:40:00 | 2010/04/06 16:40 | 7.093 | 0.641 | 4.362 | 2.731 | 8511 | 5247 | 3265 | 631265
2010/04/06 | 17:00:00 | 2010/04/06 17:00 | 7.075 | 0.64 | 4.322 | 2.753 | 8505 | 5210 | 3291 | 631265
2010/04/06 | 17:20:00 | 2010/04/06 17:20 | 7.063 | 0.639 | 4.288 | 2.775 | 8487 | 5166 | 3317 | 631265
2010/04/06 | 17:40:00 | 2010/04/06 17:40 | 7.04 | 0.638 | 4.244 | 2.796 | 8459 | 5119 | 3343 | 631265
2010/04/06 | 18:00:00 | 2010/04/06 18:00 | 7.022 | 0.637 | 4.205 | 2.817 | 8441 | 5069 | 3368 | 631265
2010/04/06 | 18:20:00 | 2010/04/06 18:20 | 7.004 | 0.636 | 4.166 | 2.838 | 8412 | 5022 | 3393 | 631265
2010/04/06 | 18:40:00 | 2010/04/06 18:40 | 6.976 | 0.634 | 4.117 | 2.859 | 8394 | 4970 | 3418 | 631265
2010/04/06 | 19:00:00 | 2010/04/06 19:00 | 6.952 | 0.633 | 4.072 | 2.88 | 8348 | 4914 | 3443 | 631265
2010/04/06 | 19:20:00 | 2010/04/06 19:20 | 6.923 | 0.631 | 4.023 | 2.9 | 8325 | 4857 | 3468 | 631265
2010/04/06 | 19:40:00 | 2010/04/06 19:40 | 6.893 | 0.63 | 3.973 | 2.92 | 8290 | 4798 | 3492 | 631265
2010/04/06 | 20:00:00 | 2010/04/06 20:00 | 6.864 | 0.628 | 3.924 | 2.94 | 8254 | 4738 | 3516 | 631265
2010/04/06 | 20:20:00 | 2010/04/06 20:20 | 6.835 | 0.626 | 3.876 | 2.959 | 8220 | 4680 | 3539 | 631265
2010/04/06 | 20:40:00 | 2010/04/06 20:40 | 6.806 | 0.625 | 3.827 | 2.979 | 8185 | 4622 | 3563 | 631265
2010/04/06 | 21:00:00 | 2010/04/06 21:00 | 6.777 | 0.623 | 3.779 | 2.998 | 8150 | 4564 | 3586 | 631265
2010/04/06 | 21:20:00 | 2010/04/06 21:20 | 6.759 | 0.622 | 3.743 | 3.016 | 8118 | 4513 | 3608 | 631265
2010/04/06 | 21:40:00 | 2010/04/06 21:40 | 6.736 | 0.621 | 3.701 | 3.035 | 8100 | 4466 | 3631 | 631265
2010/04/06 | 22:00:00 | 2010/04/06 22:00 | 6.707 | 0.619 | 3.653 | 3.054 | 8066 | 4413 | 3653 | 631265
2010/04/06 | 22:20:00 | 2010/04/06 22:20 | 6.679 | 0.617 | 3.607 | 3.072 | 8032 | 4356 | 3675 | 631265
2010/04/06 | 22:40:00 | 2010/04/06 22:40 | 6.667 | 0.617 | 3.577 | 3.09 | 8007 | 4311 | 3697 | 631265
2010/04/06 | 23:00:00 | 2010/04/06 23:00 | 6.638 | 0.615 | 3.53 | 3.108 | 7983 | 4265 | 3718 | 631265
2010/04/06 | 23:20:00 | 2010/04/06 23:20 | 6.627 | 0.614 | 3.502 | 3.125 | 7963 | 4219 | 3740 | 631265
2010/04/06 | 23:40:00 | 2010/04/06 23:40 | 6.598 | 0.613 | 3.455 | 3.143 | 7935 | 4174 | 3761 | 631265
2010/04/07 | 00:00:00 | 2010/04/07 00:00 | 6.586 | 0.612 | 3.426 | 3.16 | 7906 | 4129 | 3782 | 631265
2010/04/07 | 00:20:00 | 2010/04/07 00:20 | 6.558 | 0.61 | 3.381 | 3.177 | 7887 | 4084 | 3802 | 631265
2010/04/07 | 00:40:00 | 2010/04/07 00:40 | 6.546 | 0.61 | 3.352 | 3.194 | 7862 | 4040 | 3822 | 631265
2010/04/07 | 01:00:00 | 2010/04/07 01:00 | 6.518 | 0.608 | 3.307 | 3.211 | 7838 | 3996 | 3843 | 631265
2010/04/07 | 01:20:00 | 2010/04/07 01:20 | 6.506 | 0.607 | 3.279 | 3.227 | 7818 | 3952 | 3863 | 631265
2010/04/07 | 01:40:00 | 2010/04/07 01:40 | 6.483 | 0.606 | 3.24 | 3.243 | 7791 | 3911 | 3882 | 631265
2010/04/07 | 02:00:00 | 2010/04/07 02:00 | 6.466 | 0.605 | 3.206 | 3.26 | 7774 | 3868 | 3902 | 631265
2010/04/07 | 02:20:00 | 2010/04/07 02:20 | 6.455 | 0.604 | 3.179 | 3.276 | 7757 | 3832 | 3921 | 631265
2010/04/07 | 02:40:00 | 2010/04/07 02:40 | 6.444 | 0.604 | 3.153 | 3.291 | 7739 | 3799 | 3940 | 631265
2010/04/07 | 03:00:00 | 2010/04/07 03:00 | 6.432 | 0.603 | 3.125 | 3.307 | 7721 | 3766 | 3959 | 631265
2010/04/07 | 03:20:00 | 2010/04/07 03:20 | 6.421 | 0.602 | 3.098 | 3.323 | 7716 | 3734 | 3978 | 631265
2010/04/07 | 03:40:00 | 2010/04/07 03:40 | 6.398 | 0.601 | 3.06 | 3.338 | 7689 | 3695 | 3997 | 631265
2010/04/07 | 04:00:00 | 2010/04/07 04:00 | 6.398 | 0.601 | 3.045 | 3.353 | 7677 | 3663 | 4015 | 631265
2010/04/07 | 04:20:00 | 2010/04/07 04:20 | 6.37 | 0.599 | 3.001 | 3.369 | 7661 | 3628 | 4033 | 631265
2010/04/07 | 04:40:00 | 2010/04/07 04:40 | 6.358 | 0.599 | 2.974 | 3.384 | 7637 | 3585 | 4051 | 631265
2010/04/07 | 05:00:00 | 2010/04/07 05:00 | 6.347 | 0.598 | 2.949 | 3.398 | 7619 | 3554 | 4069 | 631265
2010/04/07 | 05:20:00 | 2010/04/07 05:20 | 6.319 | 0.596 | 2.906 | 3.413 | 7600 | 3513 | 4087 | 631265
2010/04/07 | 05:40:00 | 2010/04/07 05:40 | 6.307 | 0.596 | 2.879 | 3.428 | 7576 | 3471 | 4104 | 631265
2010/04/07 | 06:00:00 | 2010/04/07 06:00 | 6.279 | 0.594 | 2.837 | 3.442 | 7552 | 3430 | 4122 | 631265
2010/04/07 | 06:20:00 | 2010/04/07 06:20 | 6.268 | 0.593 | 2.812 | 3.456 | 7532 | 3389 | 4139 | 631265
2010/04/07 | 06:40:00 | 2010/04/07 06:40 | 6.24 | 0.592 | 2.77 | 3.47 | 7505 | 3349 | 4156 | 631265
2010/04/07 | 07:00:00 | 2010/04/07 07:00 | 6.228 | 0.591 | 2.744 | 3.484 | 7477 | 3308 | 4172 | 631265
2010/04/07 | 07:20:00 | 2010/04/07 07:20 | 6.201 | 0.589 | 2.703 | 3.498 | 7457 | 3269 | 4189 | 631265
2010/04/07 | 07:40:00 | 2010/04/07 07:40 | 6.184 | 0.588 | 2.673 | 3.511 | 7433 | 3226 | 4205 | 631265
2010/04/07 | 08:00:00 | 2010/04/07 08:00 | 6.161 | 0.587 | 2.637 | 3.524 | 7399 | 3186 | 4221 | 631265
2010/04/07 | 08:20:00 | 2010/04/07 08:20 | 6.133 | 0.585 | 2.596 | 3.537 | 7377 | 3139 | 4237 | 631265
2010/04/07 | 08:40:00 | 2010/04/07 08:40 | 6.117 | 0.584 | 2.567 | 3.55 | 7352 | 3097 | 4253 | 631265
2010/04/07 | 09:00:00 | 2010/04/07 09:00 | 6.078 | 0.582 | 2.515 | 3.563 | 7313 | 3049 | 4268 | 631265
2010/04/07 | 09:20:00 | 2010/04/07 09:20 | 6.066 | 0.581 | 2.49 | 3.576 | 7290 | 3003 | 4283 | 631265
2010/04/07 | 09:40:00 | 2010/04/07 09:40 | 6.039 | 0.58 | 2.451 | 3.588 | 7263 | 2965 | 4298 | 631265
2010/04/07 | 10:00:00 | 2010/04/07 10:00 | 6.011 | 0.578 | 2.411 | 3.6 | 7230 | 2917 | 4313 | 631265
2010/04/07 | 10:20:00 | 2010/04/07 10:20 | 5.994 | 0.577 | 2.382 | 3.612 | 7199 | 2876 | 4327 | 631265
2010/04/07 | 10:40:00 | 2010/04/07 10:40 | 5.972 | 0.576 | 2.348 | 3.624 | 7182 | 2838 | 4342 | 631265
2010/04/07 | 11:00:00 | 2010/04/07 11:00 | 5.944 | 0.574 | 2.308 | 3.636 | 7150 | 2794 | 4356 | 631265
2010/04/07 | 11:20:00 | 2010/04/07 11:20 | 5.928 | 0.573 | 2.281 | 3.647 | 7119 | 2753 | 4370 | 631265
2010/04/07 | 11:40:00 | 2010/04/07 11:40 | 5.906 | 0.572 | 2.247 | 3.659 | 7103 | 2717 | 4384 | 631265
2010/04/07 | 12:00:00 | 2010/04/07 12:00 | 5.878 | 0.57 | 2.208 | 3.67 | 7071 | 2673 | 4397 | 631265
2010/04/07 | 12:20:00 | 2010/04/07 12:20 | 5.851 | 0.568 | 2.17 | 3.681 | 7038 | 2627 | 4410 | 631265
2010/04/07 | 12:40:00 | 2010/04/07 12:40 | 5.84 | 0.568 | 2.148 | 3.692 | 7014 | 2591 | 4423 | 631265
2010/04/07 | 13:00:00 | 2010/04/07 13:00 | 5.812 | 0.566 | 2.11 | 3.702 | 6991 | 2555 | 4436 | 631265
2010/04/07 | 13:20:00 | 2010/04/07 13:20 | 5.785 | 0.564 | 2.072 | 3.713 | 6959 | 2509 | 4449 | 631265
2010/04/07 | 13:40:00 | 2010/04/07 13:40 | 5.774 | 0.564 | 2.051 | 3.723 | 6935 | 2474 | 4461 | 631265
2010/04/07 | 14:00:00 | 2010/04/07 14:00 | 5.731 | 0.561 | 1.998 | 3.733 | 6907 | 2429 | 4474 | 631265
2010/04/07 | 14:20:00 | 2010/04/07 14:20 | 5.72 | 0.56 | 1.977 | 3.743 | 6874 | 2385 | 4486 | 631265
2010/04/07 | 14:40:00 | 2010/04/07 14:40 | 5.698 | 0.559 | 1.945 | 3.753 | 6848 | 2353 | 4498 | 631265
2010/04/07 | 15:00:00 | 2010/04/07 15:00 | 5.682 | 0.558 | 1.919 | 3.763 | 6831 | 2319 | 4509 | 631265
2010/04/07 | 15:20:00 | 2010/04/07 15:20 | 5.671 | 0.557 | 1.899 | 3.772 | 6815 | 2291 | 4521 | 631265
2010/04/07 | 15:40:00 | 2010/04/07 15:40 | 5.665 | 0.557 | 1.883 | 3.782 | 6799 | 2269 | 4532 | 631265
2010/04/07 | 16:00:00 | 2010/04/07 16:00 | 5.665 | 0.557 | 1.874 | 3.791 | 6798 | 2254 | 4544 | 631265
2010/04/07 | 16:20:00 | 2010/04/07 16:20 | 5.676 | 0.558 | 1.875 | 3.801 | 6801 | 2250 | 4555 | 631265
2010/04/07 | 16:40:00 | 2010/04/07 16:40 | 5.703 | 0.559 | 1.893 | 3.81 | 6827 | 2261 | 4566 | 631265
2010/04/07 | 17:00:00 | 2010/04/07 17:00 | 5.746 | 0.562 | 1.926 | 3.82 | 6865 | 2292 | 4578 | 631265
2010/04/07 | 17:20:00 | 2010/04/07 17:20 | 5.801 | 0.565 | 1.972 | 3.829 | 6928 | 2339 | 4589 | 631265
2010/04/07 | 17:40:00 | 2010/04/07 17:40 | 5.834 | 0.567 | 1.995 | 3.839 | 6984 | 2380 | 4601 | 631265
2010/04/07 | 18:00:00 | 2010/04/07 18:00 | 5.861 | 0.569 | 2.012 | 3.849 | 7017 | 2404 | 4613 | 631265
2010/04/07 | 18:20:00 | 2010/04/07 18:20 | 5.878 | 0.57 | 2.019 | 3.859 | 7048 | 2418 | 4625 | 631265
2010/04/07 | 18:40:00 | 2010/04/07 18:40 | 5.856 | 0.569 | 1.987 | 3.869 | 7043 | 2403 | 4637 | 631265
2010/04/07 | 19:00:00 | 2010/04/07 19:00 | 5.829 | 0.567 | 1.95 | 3.879 | 7011 | 2362 | 4649 | 631265
2010/04/07 | 19:20:00 | 2010/04/07 19:20 | 5.791 | 0.565 | 1.902 | 3.889 | 6976 | 2311 | 4661 | 631265
2010/04/07 | 19:40:00 | 2010/04/07 19:40 | 5.753 | 0.562 | 1.855 | 3.898 | 6926 | 2254 | 4672 | 631265
2010/04/07 | 20:00:00 | 2010/04/07 20:00 | 5.698 | 0.559 | 1.79 | 3.908 | 6870 | 2187 | 4684 | 631265
2010/04/07 | 20:20:00 | 2010/04/07 20:20 | 5.676 | 0.558 | 1.76 | 3.916 | 6832 | 2130 | 4694 | 631265
2010/04/07 | 20:40:00 | 2010/04/07 20:40 | 5.644 | 0.556 | 1.719 | 3.925 | 6789 | 2087 | 4705 | 631265
2010/04/07 | 21:00:00 | 2010/04/07 21:00 | 5.617 | 0.554 | 1.683 | 3.934 | 6756 | 2041 | 4715 | 631265
2010/04/07 | 21:20:00 | 2010/04/07 21:20 | 5.606 | 0.553 | 1.664 | 3.942 | 6737 | 2008 | 4725 | 631265
2010/04/07 | 21:40:00 | 2010/04/07 21:40 | 5.597 | 0.553 | 1.647 | 3.95 | 6720 | 1986 | 4735 | 631265
2010/04/07 | 22:00:00 | 2010/04/07 22:00 | 5.594 | 0.553 | 1.635 | 3.959 | 6715 | 1969 | 4745 | 631265
2010/04/07 | 22:20:00 | 2010/04/07 22:20 | 5.591 | 0.552 | 1.624 | 3.967 | 6711 | 1956 | 4755 | 631265
2010/04/07 | 22:40:00 | 2010/04/07 22:40 | 5.587 | 0.552 | 1.612 | 3.975 | 6707 | 1942 | 4765 | 631265
2010/04/07 | 23:00:00 | 2010/04/07 23:00 | 5.584 | 0.552 | 1.601 | 3.983 | 6703 | 1928 | 4775 | 631265
2010/04/07 | 23:20:00 | 2010/04/07 23:20 | 5.584 | 0.552 | 1.593 | 3.991 | 6701 | 1916 | 4784 | 631265
2010/04/07 | 23:40:00 | 2010/04/07 23:40 | 5.563 | 0.551 | 1.564 | 3.999 | 6691 | 1894 | 4794 | 631265
2010/04/08 | 00:00:00 | 2010/04/08 00:00 | 5.536 | 0.549 | 1.529 | 4.007 | 6659 | 1856 | 4803 | 631265
2010/04/08 | 00:20:00 | 2010/04/08 00:20 | 5.509 | 0.547 | 1.495 | 4.014 | 6627 | 1815 | 4812 | 631265
2010/04/08 | 00:40:00 | 2010/04/08 00:40 | 5.498 | 0.547 | 1.476 | 4.022 | 6604 | 1783 | 4821 | 631265
2010/04/08 | 01:00:00 | 2010/04/08 01:00 | 5.471 | 0.545 | 1.442 | 4.029 | 6582 | 1751 | 4830 | 631265
2010/04/08 | 01:20:00 | 2010/04/08 01:20 | 5.445 | 0.543 | 1.409 | 4.036 | 6550 | 1711 | 4839 | 631265
2010/04/08 | 01:40:00 | 2010/04/08 01:40 | 5.418 | 0.542 | 1.375 | 4.043 | 6517 | 1670 | 4847 | 631265
2010/04/08 | 02:00:00 | 2010/04/08 02:00 | 5.391 | 0.54 | 1.341 | 4.05 | 6485 | 1630 | 4856 | 631265
2010/04/08 | 02:20:00 | 2010/04/08 02:20 | 5.391 | 0.54 | 1.334 | 4.057 | 6469 | 1605 | 4864 | 631265
2010/04/08 | 02:40:00 | 2010/04/08 02:40 | 5.37 | 0.539 | 1.307 | 4.063 | 6459 | 1585 | 4872 | 631265
2010/04/08 | 03:00:00 | 2010/04/08 03:00 | 5.359 | 0.538 | 1.289 | 4.07 | 6434 | 1558 | 4880 | 631265
2010/04/08 | 03:20:00 | 2010/04/08 03:20 | 5.359 | 0.538 | 1.283 | 4.076 | 6431 | 1543 | 4888 | 631265
2010/04/08 | 03:40:00 | 2010/04/08 03:40 | 5.343 | 0.537 | 1.26 | 4.083 | 6422 | 1526 | 4895 | 631265
2010/04/08 | 04:00:00 | 2010/04/08 04:00 | 5.327 | 0.536 | 1.238 | 4.089 | 6406 | 1499 | 4903 | 631265
2010/04/08 | 04:20:00 | 2010/04/08 04:20 | 5.317 | 0.535 | 1.222 | 4.095 | 6390 | 1476 | 4910 | 631265
2010/04/08 | 04:40:00 | 2010/04/08 04:40 | 5.311 | 0.535 | 1.21 | 4.101 | 6374 | 1459 | 4918 | 631265
2010/04/08 | 05:00:00 | 2010/04/08 05:00 | 5.311 | 0.535 | 1.204 | 4.107 | 6374 | 1448 | 4925 | 631265
2010/04/08 | 05:20:00 | 2010/04/08 05:20 | 5.285 | 0.533 | 1.172 | 4.113 | 6358 | 1426 | 4932 | 631265
2010/04/08 | 05:40:00 | 2010/04/08 05:40 | 5.28 | 0.533 | 1.161 | 4.119 | 6336 | 1400 | 4939 | 631265
2010/04/08 | 06:00:00 | 2010/04/08 06:00 | 5.264 | 0.532 | 1.139 | 4.125 | 6330 | 1380 | 4946 | 631265
2010/04/08 | 06:20:00 | 2010/04/08 06:20 | 5.248 | 0.531 | 1.118 | 4.13 | 6303 | 1354 | 4953 | 631265
2010/04/08 | 06:40:00 | 2010/04/08 06:40 | 5.227 | 0.53 | 1.091 | 4.136 | 6288 | 1325 | 4960 | 631265
2010/04/08 | 07:00:00 | 2010/04/08 07:00 | 5.216 | 0.529 | 1.075 | 4.141 | 6262 | 1300 | 4966 | 631265
2010/04/08 | 07:20:00 | 2010/04/08 07:20 | 5.175 | 0.526 | 1.028 | 4.147 | 6231 | 1262 | 4973 | 631265
2010/04/08 | 07:40:00 | 2010/04/08 07:40 | 5.164 | 0.526 | 1.012 | 4.152 | 6203 | 1224 | 4979 | 631265
2010/04/08 | 08:00:00 | 2010/04/08 08:00 | 5.138 | 0.524 | 0.981 | 4.157 | 6181 | 1196 | 4985 | 631265
2010/04/08 | 08:20:00 | 2010/04/08 08:20 | 5.138 | 0.524 | 0.976 | 4.162 | 6165 | 1175 | 4991 | 631265
2010/04/08 | 08:40:00 | 2010/04/08 08:40 | 5.117 | 0.523 | 0.951 | 4.166 | 6155 | 1156 | 4997 | 631265
2010/04/08 | 09:00:00 | 2010/04/08 09:00 | 5.106 | 0.522 | 0.935 | 4.171 | 6130 | 1131 | 5003 | 631265
2010/04/08 | 09:20:00 | 2010/04/08 09:20 | 5.091 | 0.521 | 0.915 | 4.176 | 6115 | 1110 | 5008 | 631265
2010/04/08 | 09:40:00 | 2010/04/08 09:40 | 5.086 | 0.521 | 0.906 | 4.18 | 6108 | 1093 | 5014 | 631265
2010/04/08 | 10:00:00 | 2010/04/08 10:00 | 5.075 | 0.52 | 0.89 | 4.185 | 6093 | 1078 | 5019 | 631265
2010/04/08 | 10:20:00 | 2010/04/08 10:20 | 5.059 | 0.519 | 0.87 | 4.189 | 6077 | 1056 | 5024 | 631265
2010/04/08 | 10:40:00 | 2010/04/08 10:40 | 5.055 | 0.519 | 0.861 | 4.194 | 6071 | 1039 | 5030 | 631265
2010/04/08 | 11:00:00 | 2010/04/08 11:00 | 5.044 | 0.518 | 0.846 | 4.198 | 6055 | 1025 | 5035 | 631265
2010/04/08 | 11:20:00 | 2010/04/08 11:20 | 5.028 | 0.517 | 0.826 | 4.202 | 6040 | 1003 | 5040 | 631265
2010/04/08 | 11:40:00 | 2010/04/08 11:40 | 5.028 | 0.517 | 0.822 | 4.206 | 6034 | 989 | 5045 | 631265
2010/04/08 | 12:00:00 | 2010/04/08 12:00 | 5.013 | 0.516 | 0.803 | 4.21 | 6029 | 975 | 5050 | 631265
2010/04/08 | 12:20:00 | 2010/04/08 12:20 | 4.997 | 0.515 | 0.783 | 4.214 | 6002 | 951 | 5055 | 631265
2010/04/08 | 12:40:00 | 2010/04/08 12:40 | 4.982 | 0.514 | 0.764 | 4.218 | 5988 | 928 | 5059 | 631265
2010/04/08 | 13:00:00 | 2010/04/08 13:00 | 4.982 | 0.514 | 0.76 | 4.222 | 5978 | 914 | 5064 | 631265
2010/04/08 | 13:20:00 | 2010/04/08 13:20 | 4.956 | 0.512 | 0.73 | 4.226 | 5963 | 894 | 5069 | 631265
2010/04/08 | 13:40:00 | 2010/04/08 13:40 | 4.951 | 0.512 | 0.722 | 4.229 | 5942 | 871 | 5073 | 631265
2010/04/08 | 14:00:00 | 2010/04/08 14:00 | 4.935 | 0.511 | 0.702 | 4.233 | 5935 | 854 | 5077 | 631265
2010/04/08 | 14:20:00 | 2010/04/08 14:20 | 4.925 | 0.51 | 0.689 | 4.236 | 5920 | 834 | 5082 | 631265
2010/04/08 | 14:40:00 | 2010/04/08 14:40 | 4.92 | 0.51 | 0.68 | 4.24 | 5904 | 821 | 5086 | 631265
2010/04/08 | 15:00:00 | 2010/04/08 15:00 | 4.92 | 0.51 | 0.677 | 4.243 | 5904 | 814 | 5090 | 631265
2010/04/08 | 15:20:00 | 2010/04/08 15:20 | 4.904 | 0.509 | 0.657 | 4.247 | 5891 | 801 | 5094 | 631265
2010/04/08 | 15:40:00 | 2010/04/08 15:40 | 4.889 | 0.508 | 0.639 | 4.25 | 5876 | 778 | 5098 | 631265
2010/04/08 | 16:00:00 | 2010/04/08 16:00 | 4.889 | 0.508 | 0.636 | 4.253 | 5867 | 765 | 5102 | 631265
2010/04/08 | 16:20:00 | 2010/04/08 16:20 | 4.889 | 0.508 | 0.633 | 4.256 | 5867 | 761 | 5105 | 631265
2010/04/08 | 16:40:00 | 2010/04/08 16:40 | 4.874 | 0.507 | 0.615 | 4.259 | 5858 | 749 | 5109 | 631265
2010/04/08 | 17:00:00 | 2010/04/08 17:00 | 4.874 | 0.507 | 0.612 | 4.262 | 5848 | 736 | 5113 | 631265
2010/04/08 | 17:20:00 | 2010/04/08 17:20 | 4.858 | 0.506 | 0.593 | 4.265 | 5836 | 723 | 5117 | 631265
2010/04/08 | 17:40:00 | 2010/04/08 17:40 | 4.853 | 0.506 | 0.585 | 4.268 | 5829 | 706 | 5120 | 631265
2010/04/08 | 18:00:00 | 2010/04/08 18:00 | 4.843 | 0.505 | 0.572 | 4.271 | 5814 | 694 | 5124 | 631265
2010/04/08 | 18:20:00 | 2010/04/08 18:20 | 4.843 | 0.505 | 0.569 | 4.274 | 5811 | 684 | 5127 | 631265
2010/04/08 | 18:40:00 | 2010/04/08 18:40 | 4.823 | 0.504 | 0.546 | 4.277 | 5802 | 669 | 5131 | 631265
2010/04/08 | 19:00:00 | 2010/04/08 19:00 | 4.812 | 0.503 | 0.532 | 4.28 | 5777 | 647 | 5134 | 631265
2010/04/08 | 19:20:00 | 2010/04/08 19:20 | 4.812 | 0.503 | 0.53 | 4.282 | 5775 | 637 | 5137 | 631265
2010/04/08 | 19:40:00 | 2010/04/08 19:40 | 4.792 | 0.502 | 0.507 | 4.285 | 5765 | 622 | 5140 | 631265
2010/04/08 | 20:00:00 | 2010/04/08 20:00 | 4.782 | 0.501 | 0.495 | 4.287 | 5741 | 601 | 5143 | 631265
2010/04/08 | 20:20:00 | 2010/04/08 20:20 | 4.766 | 0.5 | 0.476 | 4.29 | 5725 | 583 | 5146 | 631265
2010/04/08 | 20:40:00 | 2010/04/08 20:40 | 4.766 | 0.5 | 0.474 | 4.292 | 5720 | 570 | 5149 | 631265
2010/04/08 | 21:00:00 | 2010/04/08 21:00 | 4.766 | 0.5 | 0.471 | 4.295 | 5720 | 567 | 5152 | 631265
2010/04/08 | 21:20:00 | 2010/04/08 21:20 | 4.751 | 0.499 | 0.454 | 4.297 | 5707 | 555 | 5155 | 631265
2010/04/08 | 21:40:00 | 2010/04/08 21:40 | 4.736 | 0.498 | 0.437 | 4.299 | 5692 | 535 | 5158 | 631265
2010/04/08 | 22:00:00 | 2010/04/08 22:00 | 4.736 | 0.498 | 0.435 | 4.301 | 5683 | 523 | 5160 | 631265
2010/04/08 | 22:20:00 | 2010/04/08 22:20 | 4.711 | 0.496 | 0.408 | 4.303 | 5668 | 505 | 5163 | 631265
2010/04/08 | 22:40:00 | 2010/04/08 22:40 | 4.706 | 0.496 | 0.401 | 4.305 | 5647 | 485 | 5165 | 631265
2010/04/08 | 23:00:00 | 2010/04/08 23:00 | 4.706 | 0.496 | 0.399 | 4.307 | 5647 | 480 | 5168 | 631265
2010/04/08 | 23:20:00 | 2010/04/08 23:20 | 4.69 | 0.495 | 0.381 | 4.309 | 5634 | 468 | 5170 | 631265
2010/04/08 | 23:40:00 | 2010/04/08 23:40 | 4.675 | 0.494 | 0.364 | 4.311 | 5620 | 447 | 5172 | 631265
2010/04/09 | 00:00:00 | 2010/04/09 00:00 | 4.66 | 0.493 | 0.347 | 4.313 | 5605 | 426 | 5175 | 631265
2010/04/09 | 00:20:00 | 2010/04/09 00:20 | 4.66 | 0.493 | 0.345 | 4.315 | 5592 | 415 | 5177 | 631265
2010/04/09 | 00:40:00 | 2010/04/09 00:40 | 4.64 | 0.492 | 0.324 | 4.316 | 5583 | 401 | 5179 | 631265
2010/04/09 | 01:00:00 | 2010/04/09 01:00 | 4.63 | 0.491 | 0.312 | 4.318 | 5558 | 381 | 5181 | 631265
2010/04/09 | 01:20:00 | 2010/04/09 01:20 | 4.63 | 0.491 | 0.31 | 4.32 | 5556 | 373 | 5183 | 631265
2010/04/09 | 01:40:00 | 2010/04/09 01:40 | 4.63 | 0.491 | 0.309 | 4.321 | 5556 | 372 | 5184 | 631265
2010/04/09 | 02:00:00 | 2010/04/09 02:00 | 4.615 | 0.49 | 0.292 | 4.323 | 5551 | 361 | 5186 | 631265
2010/04/09 | 02:20:00 | 2010/04/09 02:20 | 4.615 | 0.49 | 0.291 | 4.324 | 5538 | 350 | 5188 | 631265
2010/04/09 | 02:40:00 | 2010/04/09 02:40 | 4.6 | 0.489 | 0.274 | 4.326 | 5529 | 339 | 5190 | 631265
2010/04/09 | 03:00:00 | 2010/04/09 03:00 | 4.6 | 0.489 | 0.273 | 4.327 | 5520 | 329 | 5191 | 631265
2010/04/09 | 03:20:00 | 2010/04/09 03:20 | 4.6 | 0.489 | 0.272 | 4.328 | 5520 | 327 | 5193 | 631265
2010/04/09 | 03:40:00 | 2010/04/09 03:40 | 4.6 | 0.489 | 0.27 | 4.33 | 5520 | 325 | 5195 | 631265
2010/04/09 | 04:00:00 | 2010/04/09 04:00 | 4.6 | 0.489 | 0.269 | 4.331 | 5520 | 324 | 5196 | 631265
2010/04/09 | 04:20:00 | 2010/04/09 04:20 | 4.59 | 0.488 | 0.258 | 4.332 | 5517 | 316 | 5198 | 631265
2010/04/09 | 04:40:00 | 2010/04/09 04:40 | 4.58 | 0.488 | 0.246 | 4.334 | 5502 | 303 | 5199 | 631265
2010/04/09 | 05:00:00 | 2010/04/09 05:00 | 4.57 | 0.487 | 0.235 | 4.335 | 5486 | 289 | 5201 | 631265
2010/04/09 | 05:20:00 | 2010/04/09 05:20 | 4.555 | 0.486 | 0.219 | 4.336 | 5471 | 273 | 5202 | 631265
2010/04/09 | 05:40:00 | 2010/04/09 05:40 | 4.555 | 0.486 | 0.218 | 4.337 | 5466 | 262 | 5204 | 631265
2010/04/09 | 06:00:00 | 2010/04/09 06:00 | 4.555 | 0.486 | 0.217 | 4.338 | 5466 | 261 | 5205 | 631265
2010/04/09 | 06:20:00 | 2010/04/09 06:20 | 4.54 | 0.485 | 0.201 | 4.339 | 5453 | 251 | 5206 | 631265
2010/04/09 | 06:40:00 | 2010/04/09 06:40 | 4.54 | 0.485 | 0.2 | 4.34 | 5448 | 240 | 5208 | 631265
2010/04/09 | 07:00:00 | 2010/04/09 07:00 | 4.525 | 0.484 | 0.184 | 4.341 | 5442 | 230 | 5209 | 631265
2010/04/09 | 07:20:00 | 2010/04/09 07:20 | 4.525 | 0.484 | 0.183 | 4.342 | 5430 | 220 | 5210 | 631265
2010/04/09 | 07:40:00 | 2010/04/09 07:40 | 4.525 | 0.484 | 0.182 | 4.343 | 5430 | 219 | 5211 | 631265
2010/04/09 | 08:00:00 | 2010/04/09 08:00 | 4.51 | 0.483 | 0.166 | 4.344 | 5424 | 209 | 5212 | 631265
2010/04/09 | 08:20:00 | 2010/04/09 08:20 | 4.495 | 0.482 | 0.15 | 4.345 | 5399 | 190 | 5213 | 631265
2010/04/09 | 08:40:00 | 2010/04/09 08:40 | 4.49 | 0.482 | 0.145 | 4.345 | 5393 | 177 | 5214 | 631265
2010/04/09 | 09:00:00 | 2010/04/09 09:00 | 4.48 | 0.481 | 0.134 | 4.346 | 5378 | 167 | 5215 | 631265
2010/04/09 | 09:20:00 | 2010/04/09 09:20 | 4.465 | 0.48 | 0.118 | 4.347 | 5364 | 151 | 5216 | 631265
2010/04/09 | 09:40:00 | 2010/04/09 09:40 | 4.45 | 0.479 | 0.103 | 4.347 | 5349 | 133 | 5216 | 631265
2010/04/09 | 10:00:00 | 2010/04/09 10:00 | 4.45 | 0.479 | 0.102 | 4.348 | 5340 | 123 | 5217 | 631265
2010/04/09 | 10:20:00 | 2010/04/09 10:20 | 4.44 | 0.478 | 0.092 | 4.348 | 5338 | 116 | 5218 | 631265
2010/04/09 | 10:40:00 | 2010/04/09 10:40 | 4.431 | 0.478 | 0.082 | 4.349 | 5322 | 104 | 5218 | 631265
2010/04/09 | 11:00:00 | 2010/04/09 11:00 | 4.42 | 0.477 | 0.071 | 4.349 | 5307 | 92 | 5219 | 631265
2010/04/09 | 11:20:00 | 2010/04/09 11:20 | 4.42 | 0.477 | 0.071 | 4.349 | 5305 | 85 | 5219 | 631265
2010/04/09 | 11:40:00 | 2010/04/09 11:40 | 4.416 | 0.477 | 0.066 | 4.35 | 5304 | 82 | 5219 | 631265
2010/04/09 | 12:00:00 | 2010/04/09 12:00 | 4.391 | 0.475 | 0.041 | 4.35 | 5284 | 64 | 5220 | 631265
2010/04/09 | 12:20:00 | 2010/04/09 12:20 | 4.391 | 0.475 | 0.041 | 4.35 | 5269 | 49 | 5220 | 631265
2010/04/09 | 12:40:00 | 2010/04/09 12:40 | 4.386 | 0.475 | 0.036 | 4.35 | 5268 | 46 | 5220 | 631265
2010/04/09 | 13:00:00 | 2010/04/09 13:00 | 4.376 | 0.474 | 0.025 | 4.351 | 5254 | 37 | 5221 | 631265
2010/04/09 | 13:20:00 | 2010/04/09 13:20 | 4.361 | 0.473 | 0.01 | 4.351 | 5239 | 21 | 5221 | 631265
2010/04/09 | 13:40:00 | 2010/04/09 13:40 | 4.361 | 0.473 | 0.01 | 4.351 | 5234 | 12 | 5221 | 631265
2010/04/09 | 14:00:00 | 2010/04/09 14:00 | 4.347 | 0.472 | 0 | 4.347 | 5228 | 6 | 5219 | 631265
2010/04/09 | 14:20:00 | 2010/04/09 14:20 | 4.347 | 0.472 | 0 | 4.347 | 5216 | 0 | 5216 | 631265
2010/04/09 | 14:40:00 | 2010/04/09 14:40 | 4.342 | 0.472 | 0 | 4.342 | 5215 | 0 | 5213 | 631265
2010/04/09 | 15:00:00 | 2010/04/09 15:00 | 4.332 | 0.471 | 0 | 4.332 | 5201 | 0 | 5204 | 631265
2010/04/09 | 15:20:00 | 2010/04/09 15:20 | 4.317 | 0.47 | 0 | 4.317 | 5186 | 0 | 5189 | 631265
2010/04/09 | 15:40:00 | 2010/04/09 15:40 | 4.312 | 0.47 | 0 | 4.312 | 5180 | 0 | 5177 | 631265
2010/04/09 | 16:00:00 | 2010/04/09 16:00 | 4.302 | 0.469 | 0 | 4.302 | 5165 | 0 | 5168 | 631265
2010/04/09 | 16:20:00 | 2010/04/09 16:20 | 4.288 | 0.468 | 0 | 4.288 | 5151 | 0 | 5154 | 631265
2010/04/09 | 16:40:00 | 2010/04/09 16:40 | 4.288 | 0.468 | 0 | 4.288 | 5145 | 0 | 5146 | 631265
2010/04/09 | 17:00:00 | 2010/04/09 17:00 | 4.288 | 0.468 | 0 | 4.288 | 5145 | 0 | 5146 | 631265
2010/04/09 | 17:20:00 | 2010/04/09 17:20 | 4.273 | 0.467 | 0 | 4.273 | 5133 | 0 | 5137 | 631265
2010/04/09 | 17:40:00 | 2010/04/09 17:40 | 4.268 | 0.467 | 0 | 4.268 | 5127 | 0 | 5125 | 631265
2010/04/09 | 18:00:00 | 2010/04/09 18:00 | 4.258 | 0.466 | 0 | 4.258 | 5113 | 0 | 5116 | 631265
2010/04/09 | 18:20:00 | 2010/04/09 18:20 | 4.244 | 0.465 | 0 | 4.244 | 5098 | 0 | 5101 | 631265
2010/04/09 | 18:40:00 | 2010/04/09 18:40 | 4.244 | 0.465 | 0 | 4.244 | 5093 | 0 | 5093 | 631265
2010/04/09 | 19:00:00 | 2010/04/09 19:00 | 4.244 | 0.465 | 0 | 4.244 | 5093 | 0 | 5093 | 631265
2010/04/09 | 19:20:00 | 2010/04/09 19:20 | 4.22 | 0.463 | 0 | 4.22 | 5078 | 0 | 5078 | 631265
2010/04/09 | 19:40:00 | 2010/04/09 19:40 | 4.215 | 0.463 | 0 | 4.215 | 5058 | 0 | 5061 | 631265
2010/04/09 | 20:00:00 | 2010/04/09 20:00 | 4.215 | 0.463 | 0 | 4.215 | 5058 | 0 | 5058 | 631265
2010/04/09 | 20:20:00 | 2010/04/09 20:20 | 4.2 | 0.462 | 0 | 4.2 | 5046 | 0 | 5049 | 631265
2010/04/09 | 20:40:00 | 2010/04/09 20:40 | 4.186 | 0.461 | 0 | 4.186 | 5032 | 0 | 5032 | 631265
2010/04/09 | 21:00:00 | 2010/04/09 21:00 | 4.186 | 0.461 | 0 | 4.186 | 5023 | 0 | 5023 | 631265
2010/04/09 | 21:20:00 | 2010/04/09 21:20 | 4.186 | 0.461 | 0 | 4.186 | 5023 | 0 | 5023 | 631265
2010/04/09 | 21:40:00 | 2010/04/09 21:40 | 4.171 | 0.46 | 0 | 4.171 | 5014 | 0 | 5014 | 631265
2010/04/09 | 22:00:00 | 2010/04/09 22:00 | 4.157 | 0.459 | 0 | 4.157 | 5000 | 0 | 4997 | 631265
2010/04/09 | 22:20:00 | 2010/04/09 22:20 | 4.147 | 0.458 | 0 | 4.147 | 4986 | 0 | 4982 | 631265
2010/04/09 | 22:40:00 | 2010/04/09 22:40 | 4.142 | 0.458 | 0 | 4.142 | 4971 | 0 | 4973 | 631265
2010/04/09 | 23:00:00 | 2010/04/09 23:00 | 4.142 | 0.458 | 0 | 4.142 | 4971 | 0 | 4970 | 631265
2010/04/09 | 23:20:00 | 2010/04/09 23:20 | 4.128 | 0.457 | 0 | 4.128 | 4959 | 0 | 4962 | 631265
2010/04/09 | 23:40:00 | 2010/04/09 23:40 | 4.113 | 0.456 | 0 | 4.113 | 4945 | 0 | 4945 | 631265
2010/04/10 | 00:00:00 | 2010/04/10 00:00 | 4.113 | 0.456 | 0 | 4.113 | 4936 | 0 | 4936 | 631265
2010/04/10 | 00:20:00 | 2010/04/10 00:20 | 4.104 | 0.455 | 0 | 4.104 | 4934 | 0 | 4930 | 631265
2010/04/10 | 00:40:00 | 2010/04/10 00:40 | 4.094 | 0.455 | 0 | 4.094 | 4919 | 0 | 4919 | 631265
2010/04/10 | 01:00:00 | 2010/04/10 01:00 | 4.084 | 0.454 | 0 | 4.084 | 4904 | 0 | 4907 | 631265
2010/04/10 | 01:20:00 | 2010/04/10 01:20 | 4.084 | 0.454 | 0 | 4.084 | 4901 | 0 | 4901 | 631265
2010/04/10 | 01:40:00 | 2010/04/10 01:40 | 4.084 | 0.454 | 0 | 4.084 | 4901 | 0 | 4901 | 631265
2010/04/10 | 02:00:00 | 2010/04/10 02:00 | 4.07 | 0.453 | 0 | 4.07 | 4896 | 0 | 4892 | 631265
2010/04/10 | 02:20:00 | 2010/04/10 02:20 | 4.07 | 0.453 | 0 | 4.07 | 4884 | 0 | 4884 | 631265
2010/04/10 | 02:40:00 | 2010/04/10 02:40 | 4.056 | 0.452 | 0 | 4.056 | 4875 | 0 | 4876 | 631265
2010/04/10 | 03:00:00 | 2010/04/10 03:00 | 4.056 | 0.452 | 0 | 4.056 | 4867 | 0 | 4867 | 631265
2010/04/10 | 03:20:00 | 2010/04/10 03:20 | 4.041 | 0.451 | 0 | 4.041 | 4855 | 0 | 4858 | 631265
2010/04/10 | 03:40:00 | 2010/04/10 03:40 | 4.041 | 0.451 | 0 | 4.041 | 4849 | 0 | 4849 | 631265
2010/04/10 | 04:00:00 | 2010/04/10 04:00 | 4.041 | 0.451 | 0 | 4.041 | 4849 | 0 | 4849 | 631265
2010/04/10 | 04:20:00 | 2010/04/10 04:20 | 4.041 | 0.451 | 0 | 4.041 | 4849 | 0 | 4849 | 631265
2010/04/10 | 04:40:00 | 2010/04/10 04:40 | 4.027 | 0.45 | 0 | 4.027 | 4841 | 0 | 4841 | 631265
2010/04/10 | 05:00:00 | 2010/04/10 05:00 | 4.027 | 0.45 | 0 | 4.027 | 4832 | 0 | 4832 | 631265
2010/04/10 | 05:20:00 | 2010/04/10 05:20 | 4.013 | 0.449 | 0 | 4.013 | 4820 | 0 | 4824 | 631265
2010/04/10 | 05:40:00 | 2010/04/10 05:40 | 4.013 | 0.449 | 0 | 4.013 | 4815 | 0 | 4816 | 631265
2010/04/10 | 06:00:00 | 2010/04/10 06:00 | 4.013 | 0.449 | 0 | 4.013 | 4815 | 0 | 4816 | 631265
2010/04/10 | 06:20:00 | 2010/04/10 06:20 | 3.998 | 0.448 | 0 | 3.998 | 4803 | 0 | 4807 | 631265
2010/04/10 | 06:40:00 | 2010/04/10 06:40 | 3.994 | 0.448 | 0 | 3.994 | 4797 | 0 | 4795 | 631265
2010/04/10 | 07:00:00 | 2010/04/10 07:00 | 3.984 | 0.447 | 0 | 3.984 | 4783 | 0 | 4787 | 631265
2010/04/10 | 07:20:00 | 2010/04/10 07:20 | 3.984 | 0.447 | 0 | 3.984 | 4781 | 0 | 4781 | 631265
2010/04/10 | 07:40:00 | 2010/04/10 07:40 | 3.98 | 0.447 | 0 | 3.98 | 4780 | 0 | 4778 | 631265
2010/04/10 | 08:00:00 | 2010/04/10 08:00 | 3.97 | 0.446 | 0 | 3.97 | 4766 | 0 | 4770 | 631265
2010/04/10 | 08:20:00 | 2010/04/10 08:20 | 3.97 | 0.446 | 0 | 3.97 | 4764 | 0 | 4764 | 631265
2010/04/10 | 08:40:00 | 2010/04/10 08:40 | 3.956 | 0.445 | 0 | 3.956 | 4755 | 0 | 4756 | 631265
2010/04/10 | 09:00:00 | 2010/04/10 09:00 | 3.956 | 0.445 | 0 | 3.956 | 4747 | 0 | 4747 | 631265
2010/04/10 | 09:20:00 | 2010/04/10 09:20 | 3.956 | 0.445 | 0 | 3.956 | 4747 | 0 | 4747 | 631265
2010/04/10 | 09:40:00 | 2010/04/10 09:40 | 3.941 | 0.444 | 0 | 3.941 | 4738 | 0 | 4738 | 631265
2010/04/10 | 10:00:00 | 2010/04/10 10:00 | 3.941 | 0.444 | 0 | 3.941 | 4730 | 0 | 4729 | 631265
2010/04/10 | 10:20:00 | 2010/04/10 10:20 | 3.941 | 0.444 | 0 | 3.941 | 4730 | 0 | 4729 | 631265
2010/04/10 | 10:40:00 | 2010/04/10 10:40 | 3.941 | 0.444 | 0 | 3.941 | 4730 | 0 | 4729 | 631265
2010/04/10 | 11:00:00 | 2010/04/10 11:00 | 3.941 | 0.444 | 0 | 3.941 | 4730 | 0 | 4729 | 631265
2010/04/10 | 11:20:00 | 2010/04/10 11:20 | 3.941 | 0.444 | 0 | 3.941 | 4730 | 0 | 4729 | 631265
2010/04/10 | 11:40:00 | 2010/04/10 11:40 | 3.941 | 0.444 | 0 | 3.941 | 4730 | 0 | 4729 | 631265
2010/04/10 | 12:00:00 | 2010/04/10 12:00 | 3.927 | 0.443 | 0 | 3.927 | 4725 | 0 | 4721 | 631265
2010/04/10 | 12:20:00 | 2010/04/10 12:20 | 3.918 | 0.442 | 0 | 3.918 | 4710 | 0 | 4707 | 631265
2010/04/10 | 12:40:00 | 2010/04/10 12:40 | 3.913 | 0.442 | 0 | 3.913 | 4696 | 0 | 4699 | 631265
2010/04/10 | 13:00:00 | 2010/04/10 13:00 | 3.913 | 0.442 | 0 | 3.913 | 4696 | 0 | 4696 | 631265
2010/04/10 | 13:20:00 | 2010/04/10 13:20 | 3.904 | 0.441 | 0 | 3.904 | 4693 | 0 | 4690 | 631265
2010/04/10 | 13:40:00 | 2010/04/10 13:40 | 3.894 | 0.441 | 0 | 3.894 | 4679 | 0 | 4679 | 631265
2010/04/10 | 14:00:00 | 2010/04/10 14:00 | 3.885 | 0.44 | 0 | 3.885 | 4664 | 0 | 4667 | 631265
2010/04/10 | 14:20:00 | 2010/04/10 14:20 | 3.885 | 0.44 | 0 | 3.885 | 4662 | 0 | 4662 | 631265
2010/04/10 | 14:40:00 | 2010/04/10 14:40 | 3.871 | 0.439 | 0 | 3.871 | 4653 | 0 | 4654 | 631265
2010/04/10 | 15:00:00 | 2010/04/10 15:00 | 3.857 | 0.438 | 0 | 3.857 | 4640 | 0 | 4637 | 631265
2010/04/10 | 15:20:00 | 2010/04/10 15:20 | 3.856 | 0.438 | 0 | 3.856 | 4628 | 0 | 4628 | 631265
2010/04/10 | 15:40:00 | 2010/04/10 15:40 | 3.842 | 0.437 | 0 | 3.842 | 4619 | 0 | 4619 | 631265
2010/04/10 | 16:00:00 | 2010/04/10 16:00 | 3.842 | 0.437 | 0 | 3.842 | 4611 | 0 | 4610 | 631265
2010/04/10 | 16:20:00 | 2010/04/10 16:20 | 3.842 | 0.437 | 0 | 3.842 | 4611 | 0 | 4610 | 631265
2010/04/10 | 16:40:00 | 2010/04/10 16:40 | 3.828 | 0.436 | 0 | 3.828 | 4603 | 0 | 4602 | 631265
2010/04/10 | 17:00:00 | 2010/04/10 17:00 | 3.815 | 0.435 | 0 | 3.815 | 4589 | 0 | 4586 | 631265
2010/04/10 | 17:20:00 | 2010/04/10 17:20 | 3.814 | 0.435 | 0 | 3.814 | 4577 | 0 | 4577 | 631265
2010/04/10 | 17:40:00 | 2010/04/10 17:40 | 3.814 | 0.435 | 0 | 3.814 | 4577 | 0 | 4577 | 631265
2010/04/10 | 18:00:00 | 2010/04/10 18:00 | 3.801 | 0.434 | 0 | 3.801 | 4572 | 0 | 4569 | 631265
2010/04/10 | 18:20:00 | 2010/04/10 18:20 | 3.8 | 0.434 | 0 | 3.8 | 4560 | 0 | 4561 | 631265
2010/04/10 | 18:40:00 | 2010/04/10 18:40 | 3.8 | 0.434 | 0 | 3.8 | 4560 | 0 | 4560 | 631265
2010/04/10 | 19:00:00 | 2010/04/10 19:00 | 3.787 | 0.433 | 0 | 3.787 | 4555 | 0 | 4552 | 631265
2010/04/10 | 19:20:00 | 2010/04/10 19:20 | 3.786 | 0.433 | 0 | 3.786 | 4544 | 0 | 4544 | 631265
2010/04/10 | 19:40:00 | 2010/04/10 19:40 | 3.782 | 0.433 | 0 | 3.782 | 4543 | 0 | 4541 | 631265
2010/04/10 | 20:00:00 | 2010/04/10 20:00 | 3.772 | 0.432 | 0 | 3.772 | 4529 | 0 | 4532 | 631265
2010/04/10 | 20:20:00 | 2010/04/10 20:20 | 3.758 | 0.431 | 0 | 3.758 | 4515 | 0 | 4518 | 631265
2010/04/10 | 20:40:00 | 2010/04/10 20:40 | 3.744 | 0.43 | 0 | 3.744 | 4502 | 0 | 4501 | 631265
2010/04/10 | 21:00:00 | 2010/04/10 21:00 | 3.744 | 0.43 | 0 | 3.744 | 4493 | 0 | 4493 | 631265
2010/04/10 | 21:20:00 | 2010/04/10 21:20 | 3.744 | 0.43 | 0 | 3.744 | 4493 | 0 | 4493 | 631265
2010/04/10 | 21:40:00 | 2010/04/10 21:40 | 3.73 | 0.429 | 0 | 3.73 | 4485 | 0 | 4484 | 631265
2010/04/10 | 22:00:00 | 2010/04/10 22:00 | 3.73 | 0.429 | 0 | 3.73 | 4477 | 0 | 4476 | 631265
2010/04/10 | 22:20:00 | 2010/04/10 22:20 | 3.717 | 0.428 | 0 | 3.717 | 4465 | 0 | 4468 | 631265
2010/04/10 | 22:40:00 | 2010/04/10 22:40 | 3.717 | 0.428 | 0 | 3.717 | 4460 | 0 | 4460 | 631265
2010/04/10 | 23:00:00 | 2010/04/10 23:00 | 3.717 | 0.428 | 0 | 3.717 | 4460 | 0 | 4460 | 631265
2010/04/10 | 23:20:00 | 2010/04/10 23:20 | 3.708 | 0.427 | 0 | 3.708 | 4458 | 0 | 4455 | 631265
2010/04/10 | 23:40:00 | 2010/04/10 23:40 | 3.703 | 0.427 | 0 | 3.703 | 4444 | 0 | 4447 | 631265
2010/04/11 | 00:00:00 | 2010/04/11 00:00 | 3.689 | 0.426 | 0 | 3.689 | 4438 | 0 | 4435 | 631265
2010/04/11 | 00:20:00 | 2010/04/11 00:20 | 3.689 | 0.426 | 0 | 3.689 | 4427 | 0 | 4427 | 631265
2010/04/11 | 00:40:00 | 2010/04/11 00:40 | 3.689 | 0.426 | 0 | 3.689 | 4427 | 0 | 4427 | 631265
2010/04/11 | 01:00:00 | 2010/04/11 01:00 | 3.675 | 0.425 | 0 | 3.675 | 4422 | 0 | 4418 | 631265
2010/04/11 | 01:20:00 | 2010/04/11 01:20 | 3.675 | 0.425 | 0 | 3.675 | 4410 | 0 | 4410 | 631265
2010/04/11 | 01:40:00 | 2010/04/11 01:40 | 3.671 | 0.425 | 0 | 3.671 | 4410 | 0 | 4408 | 631265
2010/04/11 | 02:00:00 | 2010/04/11 02:00 | 3.661 | 0.424 | 0 | 3.661 | 4396 | 0 | 4399 | 631265
2010/04/11 | 02:20:00 | 2010/04/11 02:20 | 3.661 | 0.424 | 0 | 3.661 | 4393 | 0 | 4393 | 631265
2010/04/11 | 02:40:00 | 2010/04/11 02:40 | 3.661 | 0.424 | 0 | 3.661 | 4393 | 0 | 4393 | 631265
2010/04/11 | 03:00:00 | 2010/04/11 03:00 | 3.661 | 0.424 | 0 | 3.661 | 4393 | 0 | 4393 | 631265
2010/04/11 | 03:20:00 | 2010/04/11 03:20 | 3.661 | 0.424 | 0 | 3.661 | 4393 | 0 | 4393 | 631265
2010/04/11 | 03:40:00 | 2010/04/11 03:40 | 3.661 | 0.424 | 0 | 3.661 | 4393 | 0 | 4393 | 631265
2010/04/11 | 04:00:00 | 2010/04/11 04:00 | 3.661 | 0.424 | 0 | 3.661 | 4393 | 0 | 4393 | 631265
2010/04/11 | 04:20:00 | 2010/04/11 04:20 | 3.661 | 0.424 | 0 | 3.661 | 4393 | 0 | 4393 | 631265
2010/04/11 | 04:40:00 | 2010/04/11 04:40 | 3.661 | 0.424 | 0 | 3.661 | 4393 | 0 | 4393 | 631265
2010/04/11 | 05:00:00 | 2010/04/11 05:00 | 3.648 | 0.423 | 0 | 3.648 | 4389 | 0 | 4385 | 631265
2010/04/11 | 05:20:00 | 2010/04/11 05:20 | 3.647 | 0.423 | 0 | 3.647 | 4377 | 0 | 4377 | 631265
2010/04/11 | 05:40:00 | 2010/04/11 05:40 | 3.647 | 0.423 | 0 | 3.647 | 4377 | 0 | 4376 | 631265
2010/04/11 | 06:00:00 | 2010/04/11 06:00 | 3.647 | 0.423 | 0 | 3.647 | 4377 | 0 | 4376 | 631265
2010/04/11 | 06:20:00 | 2010/04/11 06:20 | 3.638 | 0.422 | 0 | 3.638 | 4375 | 0 | 4371 | 631265
2010/04/11 | 06:40:00 | 2010/04/11 06:40 | 3.634 | 0.422 | 0 | 3.634 | 4361 | 0 | 4363 | 631265
2010/04/11 | 07:00:00 | 2010/04/11 07:00 | 3.634 | 0.422 | 0 | 3.634 | 4360 | 0 | 4361 | 631265
2010/04/11 | 07:20:00 | 2010/04/11 07:20 | 3.62 | 0.421 | 0 | 3.62 | 4349 | 0 | 4352 | 631265
2010/04/11 | 07:40:00 | 2010/04/11 07:40 | 3.62 | 0.421 | 0 | 3.62 | 4344 | 0 | 4344 | 631265
2010/04/11 | 08:00:00 | 2010/04/11 08:00 | 3.62 | 0.421 | 0 | 3.62 | 4344 | 0 | 4344 | 631265
2010/04/11 | 08:20:00 | 2010/04/11 08:20 | 3.62 | 0.421 | 0 | 3.62 | 4344 | 0 | 4344 | 631265
2010/04/11 | 08:40:00 | 2010/04/11 08:40 | 3.615 | 0.421 | 0 | 3.615 | 4343 | 0 | 4341 | 631265
2010/04/11 | 09:00:00 | 2010/04/11 09:00 | 3.606 | 0.42 | 0 | 3.606 | 4330 | 0 | 4333 | 631265
2010/04/11 | 09:20:00 | 2010/04/11 09:20 | 3.606 | 0.42 | 0 | 3.606 | 4327 | 0 | 4327 | 631265
2010/04/11 | 09:40:00 | 2010/04/11 09:40 | 3.606 | 0.42 | 0 | 3.606 | 4327 | 0 | 4327 | 631265
2010/04/11 | 10:00:00 | 2010/04/11 10:00 | 3.593 | 0.419 | 0 | 3.593 | 4323 | 0 | 4319 | 631265
2010/04/11 | 10:20:00 | 2010/04/11 10:20 | 3.592 | 0.419 | 0 | 3.592 | 4311 | 0 | 4311 | 631265
2010/04/11 | 10:40:00 | 2010/04/11 10:40 | 3.592 | 0.419 | 0 | 3.592 | 4311 | 0 | 4310 | 631265
2010/04/11 | 11:00:00 | 2010/04/11 11:00 | 3.592 | 0.419 | 0 | 3.592 | 4311 | 0 | 4310 | 631265
2010/04/11 | 11:20:00 | 2010/04/11 11:20 | 3.592 | 0.419 | 0 | 3.592 | 4311 | 0 | 4310 | 631265
2010/04/11 | 11:40:00 | 2010/04/11 11:40 | 3.579 | 0.418 | 0 | 3.579 | 4303 | 0 | 4303 | 631265
2010/04/11 | 12:00:00 | 2010/04/11 12:00 | 3.579 | 0.418 | 0 | 3.579 | 4294 | 0 | 4295 | 631265
2010/04/11 | 12:20:00 | 2010/04/11 12:20 | 3.579 | 0.418 | 0 | 3.579 | 4294 | 0 | 4295 | 631265
2010/04/11 | 12:40:00 | 2010/04/11 12:40 | 3.565 | 0.417 | 0 | 3.565 | 4286 | 0 | 4286 | 631265
2010/04/11 | 13:00:00 | 2010/04/11 13:00 | 3.565 | 0.417 | 0 | 3.565 | 4278 | 0 | 4278 | 631265
2010/04/11 | 13:20:00 | 2010/04/11 13:20 | 3.565 | 0.417 | 0 | 3.565 | 4278 | 0 | 4278 | 631265
2010/04/11 | 13:40:00 | 2010/04/11 13:40 | 3.565 | 0.417 | 0 | 3.565 | 4278 | 0 | 4278 | 631265
2010/04/11 | 14:00:00 | 2010/04/11 14:00 | 3.565 | 0.417 | 0 | 3.565 | 4278 | 0 | 4278 | 631265
2010/04/11 | 14:20:00 | 2010/04/11 14:20 | 3.565 | 0.417 | 0 | 3.565 | 4278 | 0 | 4278 | 631265
2010/04/11 | 14:40:00 | 2010/04/11 14:40 | 3.565 | 0.417 | 0 | 3.565 | 4278 | 0 | 4278 | 631265
2010/04/11 | 15:00:00 | 2010/04/11 15:00 | 3.552 | 0.416 | 0 | 3.552 | 4273 | 0 | 4270 | 631265
2010/04/11 | 15:20:00 | 2010/04/11 15:20 | 3.551 | 0.416 | 0 | 3.551 | 4262 | 0 | 4262 | 631265
2010/04/11 | 15:40:00 | 2010/04/11 15:40 | 3.551 | 0.416 | 0 | 3.551 | 4262 | 0 | 4261 | 631265
2010/04/11 | 16:00:00 | 2010/04/11 16:00 | 3.551 | 0.416 | 0 | 3.551 | 4262 | 0 | 4261 | 631265
2010/04/11 | 16:20:00 | 2010/04/11 16:20 | 3.551 | 0.416 | 0 | 3.551 | 4262 | 0 | 4261 | 631265
2010/04/11 | 16:40:00 | 2010/04/11 16:40 | 3.551 | 0.416 | 0 | 3.551 | 4262 | 0 | 4261 | 631265
2010/04/11 | 17:00:00 | 2010/04/11 17:00 | 3.551 | 0.416 | 0 | 3.551 | 4262 | 0 | 4261 | 631265
2010/04/11 | 17:20:00 | 2010/04/11 17:20 | 3.551 | 0.416 | 0 | 3.551 | 4262 | 0 | 4261 | 631265
2010/04/11 | 17:40:00 | 2010/04/11 17:40 | 3.547 | 0.416 | 0 | 3.547 | 4261 | 0 | 4259 | 631265
2010/04/11 | 18:00:00 | 2010/04/11 18:00 | 3.538 | 0.415 | 0 | 3.538 | 4247 | 0 | 4251 | 631265
2010/04/11 | 18:20:00 | 2010/04/11 18:20 | 3.524 | 0.414 | 0 | 3.524 | 4234 | 0 | 4237 | 631265
2010/04/11 | 18:40:00 | 2010/04/11 18:40 | 3.524 | 0.414 | 0 | 3.524 | 4229 | 0 | 4229 | 631265
2010/04/11 | 19:00:00 | 2010/04/11 19:00 | 3.524 | 0.414 | 0 | 3.524 | 4229 | 0 | 4229 | 631265
2010/04/11 | 19:20:00 | 2010/04/11 19:20 | 3.524 | 0.414 | 0 | 3.524 | 4229 | 0 | 4229 | 631265
2010/04/11 | 19:40:00 | 2010/04/11 19:40 | 3.524 | 0.414 | 0 | 3.524 | 4229 | 0 | 4229 | 631265
2010/04/11 | 20:00:00 | 2010/04/11 20:00 | 3.511 | 0.413 | 0 | 3.511 | 4224 | 0 | 4221 | 631265
2010/04/11 | 20:20:00 | 2010/04/11 20:20 | 3.51 | 0.413 | 0 | 3.51 | 4212 | 0 | 4213 | 631265
2010/04/11 | 20:40:00 | 2010/04/11 20:40 | 3.497 | 0.412 | 0 | 3.497 | 4204 | 0 | 4204 | 631265
2010/04/11 | 21:00:00 | 2010/04/11 21:00 | 3.497 | 0.412 | 0 | 3.497 | 4196 | 0 | 4196 | 631265
2010/04/11 | 21:20:00 | 2010/04/11 21:20 | 3.497 | 0.412 | 0 | 3.497 | 4196 | 0 | 4196 | 631265
2010/04/11 | 21:40:00 | 2010/04/11 21:40 | 3.497 | 0.412 | 0 | 3.497 | 4196 | 0 | 4196 | 631265
2010/04/11 | 22:00:00 | 2010/04/11 22:00 | 3.497 | 0.412 | 0 | 3.497 | 4196 | 0 | 4196 | 631265
2010/04/11 | 22:20:00 | 2010/04/11 22:20 | 3.483 | 0.411 | 0 | 3.483 | 4185 | 0 | 4188 | 631265
2010/04/11 | 22:40:00 | 2010/04/11 22:40 | 3.483 | 0.411 | 0 | 3.483 | 4180 | 0 | 4180 | 631265
2010/04/11 | 23:00:00 | 2010/04/11 23:00 | 3.483 | 0.411 | 0 | 3.483 | 4180 | 0 | 4180 | 631265
2010/04/11 | 23:20:00 | 2010/04/11 23:20 | 3.483 | 0.411 | 0 | 3.483 | 4180 | 0 | 4180 | 631265
2010/04/11 | 23:40:00 | 2010/04/11 23:40 | 3.483 | 0.411 | 0 | 3.483 | 4180 | 0 | 4180 | 631265
2010/04/12 | 00:00:00 | 2010/04/12 00:00 | 3.47 | 0.41 | 0 | 3.47 | 4175 | 0 | 4172 | 631265
2010/04/12 | 00:20:00 | 2010/04/12 00:20 | 3.47 | 0.41 | 0 | 3.47 | 4164 | 0 | 4164 | 631265
2010/04/12 | 00:40:00 | 2010/04/12 00:40 | 3.47 | 0.41 | 0 | 3.47 | 4164 | 0 | 4164 | 631265
2010/04/12 | 01:00:00 | 2010/04/12 01:00 | 3.456 | 0.409 | 0 | 3.456 | 4159 | 0 | 4156 | 631265
2010/04/12 | 01:20:00 | 2010/04/12 01:20 | 3.456 | 0.409 | 0 | 3.456 | 4147 | 0 | 4147 | 631265
2010/04/12 | 01:40:00 | 2010/04/12 01:40 | 3.456 | 0.409 | 0 | 3.456 | 4147 | 0 | 4147 | 631265
2010/04/12 | 02:00:00 | 2010/04/12 02:00 | 3.456 | 0.409 | 0 | 3.456 | 4147 | 0 | 4147 | 631265
2010/04/12 | 02:20:00 | 2010/04/12 02:20 | 3.456 | 0.409 | 0 | 3.456 | 4147 | 0 | 4147 | 631265
2010/04/12 | 02:40:00 | 2010/04/12 02:40 | 3.452 | 0.409 | 0 | 3.452 | 4147 | 0 | 4145 | 631265
2010/04/12 | 03:00:00 | 2010/04/12 03:00 | 3.443 | 0.408 | 0 | 3.443 | 4133 | 0 | 4137 | 631265
2010/04/12 | 03:20:00 | 2010/04/12 03:20 | 3.443 | 0.408 | 0 | 3.443 | 4131 | 0 | 4132 | 631265
2010/04/12 | 03:40:00 | 2010/04/12 03:40 | 3.443 | 0.408 | 0 | 3.443 | 4131 | 0 | 4132 | 631265
2010/04/12 | 04:00:00 | 2010/04/12 04:00 | 3.443 | 0.408 | 0 | 3.443 | 4131 | 0 | 4132 | 631265
2010/04/12 | 04:20:00 | 2010/04/12 04:20 | 3.443 | 0.408 | 0 | 3.443 | 4131 | 0 | 4132 | 631265
2010/04/12 | 04:40:00 | 2010/04/12 04:40 | 3.443 | 0.408 | 0 | 3.443 | 4131 | 0 | 4132 | 631265
2010/04/12 | 05:00:00 | 2010/04/12 05:00 | 3.429 | 0.407 | 0 | 3.429 | 4126 | 0 | 4123 | 631265
2010/04/12 | 05:20:00 | 2010/04/12 05:20 | 3.429 | 0.407 | 0 | 3.429 | 4115 | 0 | 4115 | 631265
2010/04/12 | 05:40:00 | 2010/04/12 05:40 | 3.429 | 0.407 | 0 | 3.429 | 4115 | 0 | 4115 | 631265
2010/04/12 | 06:00:00 | 2010/04/12 06:00 | 3.429 | 0.407 | 0 | 3.429 | 4115 | 0 | 4115 | 631265
2010/04/12 | 06:20:00 | 2010/04/12 06:20 | 3.429 | 0.407 | 0 | 3.429 | 4115 | 0 | 4115 | 631265
2010/04/12 | 06:40:00 | 2010/04/12 06:40 | 3.429 | 0.407 | 0 | 3.429 | 4115 | 0 | 4115 | 631265
2010/04/12 | 07:00:00 | 2010/04/12 07:00 | 3.429 | 0.407 | 0 | 3.429 | 4115 | 0 | 4115 | 631265
2010/04/12 | 07:20:00 | 2010/04/12 07:20 | 3.429 | 0.407 | 0 | 3.429 | 4115 | 0 | 4115 | 631265
2010/04/12 | 07:40:00 | 2010/04/12 07:40 | 3.429 | 0.407 | 0 | 3.429 | 4115 | 0 | 4115 | 631265
2010/04/12 | 08:00:00 | 2010/04/12 08:00 | 3.429 | 0.407 | 0 | 3.429 | 4115 | 0 | 4115 | 631265
2010/04/12 | 08:20:00 | 2010/04/12 08:20 | 3.42 | 0.406 | 0 | 3.42 | 4113 | 0 | 4109 | 631265
2010/04/12 | 08:40:00 | 2010/04/12 08:40 | 3.416 | 0.406 | 0 | 3.416 | 4099 | 0 | 4102 | 631265
2010/04/12 | 09:00:00 | 2010/04/12 09:00 | 3.416 | 0.406 | 0 | 3.416 | 4099 | 0 | 4099 | 631265
2010/04/12 | 09:20:00 | 2010/04/12 09:20 | 3.407 | 0.405 | 0 | 3.407 | 4097 | 0 | 4094 | 631265
2010/04/12 | 09:40:00 | 2010/04/12 09:40 | 3.402 | 0.405 | 0 | 3.402 | 4083 | 0 | 4085 | 631265
2010/04/12 | 10:00:00 | 2010/04/12 10:00 | 3.402 | 0.405 | 0 | 3.402 | 4083 | 0 | 4082 | 631265
2010/04/12 | 10:20:00 | 2010/04/12 10:20 | 3.402 | 0.405 | 0 | 3.402 | 4083 | 0 | 4082 | 631265
2010/04/12 | 10:40:00 | 2010/04/12 10:40 | 3.402 | 0.405 | 0 | 3.402 | 4083 | 0 | 4082 | 631265
2010/04/12 | 11:00:00 | 2010/04/12 11:00 | 3.402 | 0.405 | 0 | 3.402 | 4083 | 0 | 4082 | 631265
2010/04/12 | 11:20:00 | 2010/04/12 11:20 | 3.402 | 0.405 | 0 | 3.402 | 4083 | 0 | 4082 | 631265
2010/04/12 | 11:40:00 | 2010/04/12 11:40 | 3.389 | 0.404 | 0 | 3.389 | 4075 | 0 | 4075 | 631265
2010/04/12 | 12:00:00 | 2010/04/12 12:00 | 3.389 | 0.404 | 0 | 3.389 | 4067 | 0 | 4067 | 631265
2010/04/12 | 12:20:00 | 2010/04/12 12:20 | 3.389 | 0.404 | 0 | 3.389 | 4067 | 0 | 4067 | 631265
2010/04/12 | 12:40:00 | 2010/04/12 12:40 | 3.389 | 0.404 | 0 | 3.389 | 4067 | 0 | 4067 | 631265
2010/04/12 | 13:00:00 | 2010/04/12 13:00 | 3.376 | 0.403 | 0 | 3.376 | 4062 | 0 | 4059 | 631265
2010/04/12 | 13:20:00 | 2010/04/12 13:20 | 3.375 | 0.403 | 0 | 3.375 | 4050 | 0 | 4051 | 631265
2010/04/12 | 13:40:00 | 2010/04/12 13:40 | 3.375 | 0.403 | 0 | 3.375 | 4050 | 0 | 4050 | 631265
2010/04/12 | 14:00:00 | 2010/04/12 14:00 | 3.375 | 0.403 | 0 | 3.375 | 4050 | 0 | 4050 | 631265
2010/04/12 | 14:20:00 | 2010/04/12 14:20 | 3.375 | 0.403 | 0 | 3.375 | 4050 | 0 | 4050 | 631265
2010/04/12 | 14:40:00 | 2010/04/12 14:40 | 3.375 | 0.403 | 0 | 3.375 | 4050 | 0 | 4050 | 631265
2010/04/12 | 15:00:00 | 2010/04/12 15:00 | 3.375 | 0.403 | 0 | 3.375 | 4050 | 0 | 4050 | 631265
2010/04/12 | 15:20:00 | 2010/04/12 15:20 | 3.362 | 0.402 | 0 | 3.362 | 4039 | 0 | 4042 | 631265
2010/04/12 | 15:40:00 | 2010/04/12 15:40 | 3.362 | 0.402 | 0 | 3.362 | 4034 | 0 | 4034 | 631265
2010/04/12 | 16:00:00 | 2010/04/12 16:00 | 3.362 | 0.402 | 0 | 3.362 | 4034 | 0 | 4034 | 631265
2010/04/12 | 16:20:00 | 2010/04/12 16:20 | 3.362 | 0.402 | 0 | 3.362 | 4034 | 0 | 4034 | 631265
2010/04/12 | 16:40:00 | 2010/04/12 16:40 | 3.349 | 0.401 | 0 | 3.349 | 4027 | 0 | 4027 | 631265
2010/04/12 | 17:00:00 | 2010/04/12 17:00 | 3.349 | 0.401 | 0 | 3.349 | 4018 | 0 | 4019 | 631265
2010/04/12 | 17:20:00 | 2010/04/12 17:20 | 3.335 | 0.4 | 0 | 3.335 | 4007 | 0 | 4010 | 631265
2010/04/12 | 17:40:00 | 2010/04/12 17:40 | 3.335 | 0.4 | 0 | 3.335 | 4002 | 0 | 4002 | 631265
2010/04/12 | 18:00:00 | 2010/04/12 18:00 | 3.335 | 0.4 | 0 | 3.335 | 4002 | 0 | 4002 | 631265
2010/04/12 | 18:20:00 | 2010/04/12 18:20 | 3.335 | 0.4 | 0 | 3.335 | 4002 | 0 | 4002 | 631265
2010/04/12 | 18:40:00 | 2010/04/12 18:40 | 3.335 | 0.4 | 0 | 3.335 | 4002 | 0 | 4002 | 631265
2010/04/12 | 19:00:00 | 2010/04/12 19:00 | 3.322 | 0.399 | 0 | 3.322 | 3998 | 0 | 3994 | 631265
2010/04/12 | 19:20:00 | 2010/04/12 19:20 | 3.322 | 0.399 | 0 | 3.322 | 3986 | 0 | 3986 | 631265
2010/04/12 | 19:40:00 | 2010/04/12 19:40 | 3.309 | 0.398 | 0 | 3.309 | 3979 | 0 | 3979 | 631265
2010/04/12 | 20:00:00 | 2010/04/12 20:00 | 3.309 | 0.398 | 0 | 3.309 | 3970 | 0 | 3971 | 631265
2010/04/12 | 20:20:00 | 2010/04/12 20:20 | 3.309 | 0.398 | 0 | 3.309 | 3970 | 0 | 3971 | 631265
2010/04/12 | 20:40:00 | 2010/04/12 20:40 | 3.309 | 0.398 | 0 | 3.309 | 3970 | 0 | 3971 | 631265
2010/04/12 | 21:00:00 | 2010/04/12 21:00 | 3.309 | 0.398 | 0 | 3.309 | 3970 | 0 | 3971 | 631265
2010/04/12 | 21:20:00 | 2010/04/12 21:20 | 3.309 | 0.398 | 0 | 3.309 | 3970 | 0 | 3971 | 631265
2010/04/12 | 21:40:00 | 2010/04/12 21:40 | 3.295 | 0.397 | 0 | 3.295 | 3963 | 0 | 3962 | 631265
2010/04/12 | 22:00:00 | 2010/04/12 22:00 | 3.295 | 0.397 | 0 | 3.295 | 3954 | 0 | 3954 | 631265
2010/04/12 | 22:20:00 | 2010/04/12 22:20 | 3.295 | 0.397 | 0 | 3.295 | 3954 | 0 | 3954 | 631265
2010/04/12 | 22:40:00 | 2010/04/12 22:40 | 3.295 | 0.397 | 0 | 3.295 | 3954 | 0 | 3954 | 631265
2010/04/12 | 23:00:00 | 2010/04/12 23:00 | 3.295 | 0.397 | 0 | 3.295 | 3954 | 0 | 3954 | 631265
2010/04/12 | 23:20:00 | 2010/04/12 23:20 | 3.282 | 0.396 | 0 | 3.282 | 3943 | 0 | 3946 | 631265
2010/04/12 | 23:40:00 | 2010/04/12 23:40 | 3.282 | 0.396 | 0 | 3.282 | 3939 | 0 | 3938 | 631265
2010/04/13 | 00:00:00 | 2010/04/13 00:00 | 3.269 | 0.395 | 0 | 3.269 | 3934 | 0 | 3931 | 631265
2010/04/13 | 00:20:00 | 2010/04/13 00:20 | 3.269 | 0.395 | 0 | 3.269 | 3923 | 0 | 3923 | 631265
2010/04/13 | 00:40:00 | 2010/04/13 00:40 | 3.269 | 0.395 | 0 | 3.269 | 3923 | 0 | 3923 | 631265
2010/04/13 | 01:00:00 | 2010/04/13 01:00 | 3.269 | 0.395 | 0 | 3.269 | 3923 | 0 | 3923 | 631265
2010/04/13 | 01:20:00 | 2010/04/13 01:20 | 3.269 | 0.395 | 0 | 3.269 | 3923 | 0 | 3923 | 631265
2010/04/13 | 01:40:00 | 2010/04/13 01:40 | 3.269 | 0.395 | 0 | 3.269 | 3923 | 0 | 3923 | 631265
2010/04/13 | 02:00:00 | 2010/04/13 02:00 | 3.256 | 0.394 | 0 | 3.256 | 3918 | 0 | 3915 | 631265
2010/04/13 | 02:20:00 | 2010/04/13 02:20 | 3.256 | 0.394 | 0 | 3.256 | 3907 | 0 | 3907 | 631265
2010/04/13 | 02:40:00 | 2010/04/13 02:40 | 3.256 | 0.394 | 0 | 3.256 | 3907 | 0 | 3907 | 631265
2010/04/13 | 03:00:00 | 2010/04/13 03:00 | 3.256 | 0.394 | 0 | 3.256 | 3907 | 0 | 3907 | 631265
2010/04/13 | 03:20:00 | 2010/04/13 03:20 | 3.247 | 0.393 | 0 | 3.247 | 3905 | 0 | 3902 | 631265
2010/04/13 | 03:40:00 | 2010/04/13 03:40 | 3.242 | 0.393 | 0 | 3.242 | 3891 | 0 | 3893 | 631265
2010/04/13 | 04:00:00 | 2010/04/13 04:00 | 3.242 | 0.393 | 0 | 3.242 | 3891 | 0 | 3890 | 631265
2010/04/13 | 04:20:00 | 2010/04/13 04:20 | 3.242 | 0.393 | 0 | 3.242 | 3891 | 0 | 3890 | 631265
2010/04/13 | 04:40:00 | 2010/04/13 04:40 | 3.242 | 0.393 | 0 | 3.242 | 3891 | 0 | 3890 | 631265
2010/04/13 | 05:00:00 | 2010/04/13 05:00 | 3.242 | 0.393 | 0 | 3.242 | 3891 | 0 | 3890 | 631265
2010/04/13 | 05:20:00 | 2010/04/13 05:20 | 3.242 | 0.393 | 0 | 3.242 | 3891 | 0 | 3890 | 631265
2010/04/13 | 05:40:00 | 2010/04/13 05:40 | 3.242 | 0.393 | 0 | 3.242 | 3891 | 0 | 3890 | 631265
2010/04/13 | 06:00:00 | 2010/04/13 06:00 | 3.242 | 0.393 | 0 | 3.242 | 3891 | 0 | 3890 | 631265
2010/04/13 | 06:20:00 | 2010/04/13 06:20 | 3.242 | 0.393 | 0 | 3.242 | 3891 | 0 | 3890 | 631265
2010/04/13 | 06:40:00 | 2010/04/13 06:40 | 3.242 | 0.393 | 0 | 3.242 | 3891 | 0 | 3890 | 631265
2010/04/13 | 07:00:00 | 2010/04/13 07:00 | 3.242 | 0.393 | 0 | 3.242 | 3891 | 0 | 3890 | 631265
2010/04/13 | 07:20:00 | 2010/04/13 07:20 | 3.242 | 0.393 | 0 | 3.242 | 3891 | 0 | 3890 | 631265
2010/04/13 | 07:40:00 | 2010/04/13 07:40 | 3.242 | 0.393 | 0 | 3.242 | 3891 | 0 | 3890 | 631265
2010/04/13 | 08:00:00 | 2010/04/13 08:00 | 3.242 | 0.393 | 0 | 3.242 | 3891 | 0 | 3890 | 631265
2010/04/13 | 08:20:00 | 2010/04/13 08:20 | 3.242 | 0.393 | 0 | 3.242 | 3891 | 0 | 3890 | 631265
2010/04/13 | 08:40:00 | 2010/04/13 08:40 | 3.229 | 0.392 | 0 | 3.229 | 3883 | 0 | 3883 | 631265
2010/04/13 | 09:00:00 | 2010/04/13 09:00 | 3.229 | 0.392 | 0 | 3.229 | 3875 | 0 | 3875 | 631265
2010/04/13 | 09:20:00 | 2010/04/13 09:20 | 3.221 | 0.391 | 0 | 3.221 | 3873 | 0 | 3870 | 631265
2010/04/13 | 09:40:00 | 2010/04/13 09:40 | 3.216 | 0.391 | 0 | 3.216 | 3860 | 0 | 3862 | 631265
2010/04/13 | 10:00:00 | 2010/04/13 10:00 | 3.216 | 0.391 | 0 | 3.216 | 3859 | 0 | 3859 | 631265
2010/04/13 | 10:20:00 | 2010/04/13 10:20 | 3.216 | 0.391 | 0 | 3.216 | 3859 | 0 | 3859 | 631265
2010/04/13 | 10:40:00 | 2010/04/13 10:40 | 3.216 | 0.391 | 0 | 3.216 | 3859 | 0 | 3859 | 631265
2010/04/13 | 11:00:00 | 2010/04/13 11:00 | 3.216 | 0.391 | 0 | 3.216 | 3859 | 0 | 3859 | 631265
2010/04/13 | 11:20:00 | 2010/04/13 11:20 | 3.216 | 0.391 | 0 | 3.216 | 3859 | 0 | 3859 | 631265
2010/04/13 | 11:40:00 | 2010/04/13 11:40 | 3.216 | 0.391 | 0 | 3.216 | 3859 | 0 | 3859 | 631265
2010/04/13 | 12:00:00 | 2010/04/13 12:00 | 3.216 | 0.391 | 0 | 3.216 | 3859 | 0 | 3859 | 631265
2010/04/13 | 12:20:00 | 2010/04/13 12:20 | 3.216 | 0.391 | 0 | 3.216 | 3859 | 0 | 3859 | 631265
2010/04/13 | 12:40:00 | 2010/04/13 12:40 | 3.216 | 0.391 | 0 | 3.216 | 3859 | 0 | 3859 | 631265
2010/04/13 | 13:00:00 | 2010/04/13 13:00 | 3.216 | 0.391 | 0 | 3.216 | 3859 | 0 | 3859 | 631265
2010/04/13 | 13:20:00 | 2010/04/13 13:20 | 3.216 | 0.391 | 0 | 3.216 | 3859 | 0 | 3859 | 631265
2010/04/13 | 13:40:00 | 2010/04/13 13:40 | 3.216 | 0.391 | 0 | 3.216 | 3859 | 0 | 3859 | 631265
2010/04/13 | 14:00:00 | 2010/04/13 14:00 | 3.216 | 0.391 | 0 | 3.216 | 3859 | 0 | 3859 | 631265
2010/04/13 | 14:20:00 | 2010/04/13 14:20 | 3.216 | 0.391 | 0 | 3.216 | 3859 | 0 | 3859 | 631265
2010/04/13 | 14:40:00 | 2010/04/13 14:40 | 3.203 | 0.39 | 0 | 3.203 | 3852 | 0 | 3851 | 631265
2010/04/13 | 15:00:00 | 2010/04/13 15:00 | 3.203 | 0.39 | 0 | 3.203 | 3843 | 0 | 3844 | 631265
2010/04/13 | 15:20:00 | 2010/04/13 15:20 | 3.203 | 0.39 | 0 | 3.203 | 3843 | 0 | 3844 | 631265
2010/04/13 | 15:40:00 | 2010/04/13 15:40 | 3.203 | 0.39 | 0 | 3.203 | 3843 | 0 | 3844 | 631265
2010/04/13 | 16:00:00 | 2010/04/13 16:00 | 3.19 | 0.389 | 0 | 3.19 | 3839 | 0 | 3836 | 631265
2010/04/13 | 16:20:00 | 2010/04/13 16:20 | 3.19 | 0.389 | 0 | 3.19 | 3828 | 0 | 3828 | 631265
2010/04/13 | 16:40:00 | 2010/04/13 16:40 | 3.177 | 0.388 | 0 | 3.177 | 3820 | 0 | 3820 | 631265
2010/04/13 | 17:00:00 | 2010/04/13 17:00 | 3.177 | 0.388 | 0 | 3.177 | 3812 | 0 | 3812 | 631265
2010/04/13 | 17:20:00 | 2010/04/13 17:20 | 3.177 | 0.388 | 0 | 3.177 | 3812 | 0 | 3812 | 631265
2010/04/13 | 17:40:00 | 2010/04/13 17:40 | 3.177 | 0.388 | 0 | 3.177 | 3812 | 0 | 3812 | 631265
2010/04/13 | 18:00:00 | 2010/04/13 18:00 | 3.177 | 0.388 | 0 | 3.177 | 3812 | 0 | 3812 | 631265
2010/04/13 | 18:20:00 | 2010/04/13 18:20 | 3.177 | 0.388 | 0 | 3.177 | 3812 | 0 | 3812 | 631265
2010/04/13 | 18:40:00 | 2010/04/13 18:40 | 3.177 | 0.388 | 0 | 3.177 | 3812 | 0 | 3812 | 631265
2010/04/13 | 19:00:00 | 2010/04/13 19:00 | 3.177 | 0.388 | 0 | 3.177 | 3812 | 0 | 3812 | 631265
2010/04/13 | 19:20:00 | 2010/04/13 19:20 | 3.164 | 0.387 | 0 | 3.164 | 3801 | 0 | 3805 | 631265
2010/04/13 | 19:40:00 | 2010/04/13 19:40 | 3.159 | 0.387 | 0 | 3.159 | 3796 | 0 | 3794 | 631265
2010/04/13 | 20:00:00 | 2010/04/13 20:00 | 3.15 | 0.386 | 0 | 3.15 | 3783 | 0 | 3785 | 631265
2010/04/13 | 20:20:00 | 2010/04/13 20:20 | 3.15 | 0.386 | 0 | 3.15 | 3781 | 0 | 3780 | 631265
2010/04/13 | 20:40:00 | 2010/04/13 20:40 | 3.15 | 0.386 | 0 | 3.15 | 3781 | 0 | 3780 | 631265
2010/04/13 | 21:00:00 | 2010/04/13 21:00 | 3.15 | 0.386 | 0 | 3.15 | 3781 | 0 | 3780 | 631265
2010/04/13 | 21:20:00 | 2010/04/13 21:20 | 3.15 | 0.386 | 0 | 3.15 | 3781 | 0 | 3780 | 631265
2010/04/13 | 21:40:00 | 2010/04/13 21:40 | 3.137 | 0.385 | 0 | 3.137 | 3773 | 0 | 3772 | 631265
2010/04/13 | 22:00:00 | 2010/04/13 22:00 | 3.137 | 0.385 | 0 | 3.137 | 3765 | 0 | 3764 | 631265
2010/04/13 | 22:20:00 | 2010/04/13 22:20 | 3.137 | 0.385 | 0 | 3.137 | 3765 | 0 | 3764 | 631265
2010/04/13 | 22:40:00 | 2010/04/13 22:40 | 3.124 | 0.384 | 0 | 3.124 | 3757 | 0 | 3757 | 631265
2010/04/13 | 23:00:00 | 2010/04/13 23:00 | 3.124 | 0.384 | 0 | 3.124 | 3749 | 0 | 3749 | 631265
2010/04/13 | 23:20:00 | 2010/04/13 23:20 | 3.124 | 0.384 | 0 | 3.124 | 3749 | 0 | 3749 | 631265
2010/04/13 | 23:40:00 | 2010/04/13 23:40 | 3.124 | 0.384 | 0 | 3.124 | 3749 | 0 | 3749 | 631265
2010/04/14 | 00:00:00 | 2010/04/14 00:00 | 3.124 | 0.384 | 0 | 3.124 | 3749 | 0 | 3749 | 631265
2010/04/14 | 00:20:00 | 2010/04/14 00:20 | 3.116 | 0.383 | 0 | 3.116 | 3747 | 0 | 3744 | 631265
2010/04/14 | 00:40:00 | 2010/04/14 00:40 | 3.111 | 0.383 | 0 | 3.111 | 3734 | 0 | 3736 | 631265
2010/04/14 | 01:00:00 | 2010/04/14 01:00 | 3.111 | 0.383 | 0 | 3.111 | 3734 | 0 | 3733 | 631265
2010/04/14 | 01:20:00 | 2010/04/14 01:20 | 3.111 | 0.383 | 0 | 3.111 | 3734 | 0 | 3733 | 631265
2010/04/14 | 01:40:00 | 2010/04/14 01:40 | 3.111 | 0.383 | 0 | 3.111 | 3734 | 0 | 3733 | 631265
2010/04/14 | 02:00:00 | 2010/04/14 02:00 | 3.111 | 0.383 | 0 | 3.111 | 3734 | 0 | 3733 | 631265
2010/04/14 | 02:20:00 | 2010/04/14 02:20 | 3.111 | 0.383 | 0 | 3.111 | 3734 | 0 | 3733 | 631265
2010/04/14 | 02:40:00 | 2010/04/14 02:40 | 3.098 | 0.382 | 0 | 3.098 | 3726 | 0 | 3725 | 631265
2010/04/14 | 03:00:00 | 2010/04/14 03:00 | 3.098 | 0.382 | 0 | 3.098 | 3718 | 0 | 3718 | 631265
2010/04/14 | 03:20:00 | 2010/04/14 03:20 | 3.098 | 0.382 | 0 | 3.098 | 3718 | 0 | 3718 | 631265
2010/04/14 | 03:40:00 | 2010/04/14 03:40 | 3.085 | 0.381 | 0 | 3.085 | 3710 | 0 | 3710 | 631265
2010/04/14 | 04:00:00 | 2010/04/14 04:00 | 3.085 | 0.381 | 0 | 3.085 | 3703 | 0 | 3702 | 631265
2010/04/14 | 04:20:00 | 2010/04/14 04:20 | 3.085 | 0.381 | 0 | 3.085 | 3703 | 0 | 3702 | 631265
2010/04/14 | 04:40:00 | 2010/04/14 04:40 | 3.085 | 0.381 | 0 | 3.085 | 3703 | 0 | 3702 | 631265
2010/04/14 | 05:00:00 | 2010/04/14 05:00 | 3.085 | 0.381 | 0 | 3.085 | 3703 | 0 | 3702 | 631265
2010/04/14 | 05:20:00 | 2010/04/14 05:20 | 3.085 | 0.381 | 0 | 3.085 | 3703 | 0 | 3702 | 631265
2010/04/14 | 05:40:00 | 2010/04/14 05:40 | 3.085 | 0.381 | 0 | 3.085 | 3703 | 0 | 3702 | 631265
2010/04/14 | 06:00:00 | 2010/04/14 06:00 | 3.085 | 0.381 | 0 | 3.085 | 3703 | 0 | 3702 | 631265
2010/04/14 | 06:20:00 | 2010/04/14 06:20 | 3.085 | 0.381 | 0 | 3.085 | 3703 | 0 | 3702 | 631265
2010/04/14 | 06:40:00 | 2010/04/14 06:40 | 3.085 | 0.381 | 0 | 3.085 | 3703 | 0 | 3702 | 631265
2010/04/14 | 07:00:00 | 2010/04/14 07:00 | 3.085 | 0.381 | 0 | 3.085 | 3703 | 0 | 3702 | 631265
2010/04/14 | 07:20:00 | 2010/04/14 07:20 | 3.085 | 0.381 | 0 | 3.085 | 3703 | 0 | 3702 | 631265
2010/04/14 | 07:40:00 | 2010/04/14 07:40 | 3.085 | 0.381 | 0 | 3.085 | 3703 | 0 | 3702 | 631265
2010/04/14 | 08:00:00 | 2010/04/14 08:00 | 3.085 | 0.381 | 0 | 3.085 | 3703 | 0 | 3702 | 631265
2010/04/14 | 08:20:00 | 2010/04/14 08:20 | 3.085 | 0.381 | 0 | 3.085 | 3703 | 0 | 3702 | 631265
2010/04/14 | 08:40:00 | 2010/04/14 08:40 | 3.085 | 0.381 | 0 | 3.085 | 3703 | 0 | 3702 | 631265
2010/04/14 | 09:00:00 | 2010/04/14 09:00 | 3.085 | 0.381 | 0 | 3.085 | 3703 | 0 | 3702 | 631265
2010/04/14 | 09:20:00 | 2010/04/14 09:20 | 3.073 | 0.38 | 0 | 3.073 | 3692 | 0 | 3695 | 631265
2010/04/14 | 09:40:00 | 2010/04/14 09:40 | 3.073 | 0.38 | 0 | 3.073 | 3687 | 0 | 3688 | 631265
2010/04/14 | 10:00:00 | 2010/04/14 10:00 | 3.073 | 0.38 | 0 | 3.073 | 3687 | 0 | 3688 | 631265
2010/04/14 | 10:20:00 | 2010/04/14 10:20 | 3.073 | 0.38 | 0 | 3.073 | 3687 | 0 | 3688 | 631265
2010/04/14 | 10:40:00 | 2010/04/14 10:40 | 3.073 | 0.38 | 0 | 3.073 | 3687 | 0 | 3688 | 631265
2010/04/14 | 11:00:00 | 2010/04/14 11:00 | 3.073 | 0.38 | 0 | 3.073 | 3687 | 0 | 3688 | 631265
2010/04/14 | 11:20:00 | 2010/04/14 11:20 | 3.073 | 0.38 | 0 | 3.073 | 3687 | 0 | 3688 | 631265
2010/04/14 | 11:40:00 | 2010/04/14 11:40 | 3.073 | 0.38 | 0 | 3.073 | 3687 | 0 | 3688 | 631265
2010/04/14 | 12:00:00 | 2010/04/14 12:00 | 3.071 | 0.38 | 0 | 3.071 | 3687 | 0 | 3686 | 631265
2010/04/14 | 12:20:00 | 2010/04/14 12:20 | 3.069 | 0.38 | 0 | 3.069 | 3684 | 0 | 3684 | 631265
2010/04/14 | 12:40:00 | 2010/04/14 12:40 | 3.067 | 0.38 | 0 | 3.067 | 3682 | 0 | 3682 | 631265
2010/04/14 | 13:00:00 | 2010/04/14 13:00 | 3.065 | 0.379 | 0 | 3.065 | 3680 | 0 | 3679 | 631265
2010/04/14 | 13:20:00 | 2010/04/14 13:20 | 3.063 | 0.379 | 0 | 3.063 | 3677 | 0 | 3677 | 631265
2010/04/14 | 13:40:00 | 2010/04/14 13:40 | 3.062 | 0.379 | 0 | 3.062 | 3675 | 0 | 3675 | 631265
2010/04/14 | 14:00:00 | 2010/04/14 14:00 | 3.06 | 0.379 | 0 | 3.06 | 3673 | 0 | 3673 | 631265
2010/04/14 | 14:20:00 | 2010/04/14 14:20 | 3.055 | 0.379 | 0 | 3.055 | 3670 | 0 | 3669 | 631265
2010/04/14 | 14:40:00 | 2010/04/14 14:40 | 3.042 | 0.378 | 0 | 3.042 | 3660 | 0 | 3658 | 631265
2010/04/14 | 15:00:00 | 2010/04/14 15:00 | 3.034 | 0.377 | 0 | 3.034 | 3643 | 0 | 3646 | 631265
2010/04/14 | 15:20:00 | 2010/04/14 15:20 | 3.034 | 0.377 | 0 | 3.034 | 3641 | 0 | 3641 | 631265
2010/04/14 | 15:40:00 | 2010/04/14 15:40 | 3.034 | 0.377 | 0 | 3.034 | 3641 | 0 | 3641 | 631265
2010/04/14 | 16:00:00 | 2010/04/14 16:00 | 3.034 | 0.377 | 0 | 3.034 | 3641 | 0 | 3641 | 631265
2010/04/14 | 16:20:00 | 2010/04/14 16:20 | 3.034 | 0.377 | 0 | 3.034 | 3641 | 0 | 3641 | 631265
2010/04/14 | 16:40:00 | 2010/04/14 16:40 | 3.034 | 0.377 | 0 | 3.034 | 3641 | 0 | 3641 | 631265
2010/04/14 | 17:00:00 | 2010/04/14 17:00 | 3.034 | 0.377 | 0 | 3.034 | 3641 | 0 | 3641 | 631265
2010/04/14 | 17:20:00 | 2010/04/14 17:20 | 3.02 | 0.376 | 0 | 3.02 | 3630 | 0 | 3632 | 631265
2010/04/14 | 17:40:00 | 2010/04/14 17:40 | 3.019 | 0.376 | 0 | 3.019 | 3624 | 0 | 3623 | 631265
2010/04/14 | 18:00:00 | 2010/04/14 18:00 | 3.018 | 0.376 | 0 | 3.018 | 3623 | 0 | 3622 | 631265
2010/04/14 | 18:20:00 | 2010/04/14 18:20 | 3.017 | 0.376 | 0 | 3.017 | 3622 | 0 | 3621 | 631265
2010/04/14 | 18:40:00 | 2010/04/14 18:40 | 3.016 | 0.376 | 0 | 3.016 | 3620 | 0 | 3620 | 631265
2010/04/14 | 19:00:00 | 2010/04/14 19:00 | 3.015 | 0.376 | 0 | 3.015 | 3619 | 0 | 3619 | 631265
2010/04/14 | 19:20:00 | 2010/04/14 19:20 | 3.014 | 0.375 | 0 | 3.014 | 3618 | 0 | 3617 | 631265
2010/04/14 | 19:40:00 | 2010/04/14 19:40 | 3.013 | 0.375 | 0 | 3.013 | 3617 | 0 | 3616 | 631265
2010/04/14 | 20:00:00 | 2010/04/14 20:00 | 3.012 | 0.375 | 0 | 3.012 | 3615 | 0 | 3615 | 631265
2010/04/14 | 20:20:00 | 2010/04/14 20:20 | 3.011 | 0.375 | 0 | 3.011 | 3614 | 0 | 3614 | 631265
2010/04/14 | 20:40:00 | 2010/04/14 20:40 | 3.01 | 0.375 | 0 | 3.01 | 3613 | 0 | 3613 | 631265
2010/04/14 | 21:00:00 | 2010/04/14 21:00 | 3.009 | 0.375 | 0 | 3.009 | 3612 | 0 | 3611 | 631265
2010/04/14 | 21:20:00 | 2010/04/14 21:20 | 3.008 | 0.375 | 0 | 3.008 | 3611 | 0 | 3610 | 631265
2010/04/14 | 21:40:00 | 2010/04/14 21:40 | 2.995 | 0.374 | 0 | 2.995 | 3602 | 0 | 3602 | 631265
2010/04/14 | 22:00:00 | 2010/04/14 22:00 | 2.995 | 0.374 | 0 | 2.995 | 3594 | 0 | 3594 | 631265
2010/04/14 | 22:20:00 | 2010/04/14 22:20 | 2.995 | 0.374 | 0 | 2.995 | 3594 | 0 | 3594 | 631265
2010/04/14 | 22:40:00 | 2010/04/14 22:40 | 2.995 | 0.374 | 0 | 2.995 | 3594 | 0 | 3594 | 631265
2010/04/14 | 23:00:00 | 2010/04/14 23:00 | 2.995 | 0.374 | 0 | 2.995 | 3594 | 0 | 3594 | 631265
2010/04/14 | 23:20:00 | 2010/04/14 23:20 | 2.995 | 0.374 | 0 | 2.995 | 3594 | 0 | 3594 | 631265
2010/04/14 | 23:40:00 | 2010/04/14 23:40 | 2.995 | 0.374 | 0 | 2.995 | 3594 | 0 | 3594 | 631265
2010/04/15 | 00:00:00 | 2010/04/15 00:00 | 2.995 | 0.374 | 0 | 2.995 | 3594 | 0 | 3594 | 631265
2010/04/15 | 00:20:00 | 2010/04/15 00:20 | 2.981 | 0.373 | 0 | 2.981 | 3583 | 0 | 3586 | 631265
2010/04/15 | 00:40:00 | 2010/04/15 00:40 | 2.979 | 0.373 | 0 | 2.979 | 3576 | 0 | 3576 | 631265
2010/04/15 | 01:00:00 | 2010/04/15 01:00 | 2.976 | 0.373 | 0 | 2.976 | 3573 | 0 | 3573 | 631265
2010/04/15 | 01:20:00 | 2010/04/15 01:20 | 2.973 | 0.372 | 0 | 2.973 | 3570 | 0 | 3569 | 631265
2010/04/15 | 01:40:00 | 2010/04/15 01:40 | 2.971 | 0.372 | 0 | 2.971 | 3566 | 0 | 3566 | 631265
2010/04/15 | 02:00:00 | 2010/04/15 02:00 | 2.957 | 0.371 | 0 | 2.957 | 3559 | 0 | 3557 | 631265
2010/04/15 | 02:20:00 | 2010/04/15 02:20 | 2.956 | 0.371 | 0 | 2.956 | 3548 | 0 | 3548 | 631265
2010/04/15 | 02:40:00 | 2010/04/15 02:40 | 2.955 | 0.371 | 0 | 2.955 | 3547 | 0 | 3547 | 631265
2010/04/15 | 03:00:00 | 2010/04/15 03:00 | 2.955 | 0.371 | 0 | 2.955 | 3546 | 0 | 3546 | 631265
2010/04/15 | 03:20:00 | 2010/04/15 03:20 | 2.954 | 0.371 | 0 | 2.954 | 3545 | 0 | 3545 | 631265
2010/04/15 | 03:40:00 | 2010/04/15 03:40 | 2.953 | 0.371 | 0 | 2.953 | 3544 | 0 | 3544 | 631265
2010/04/15 | 04:00:00 | 2010/04/15 04:00 | 2.952 | 0.371 | 0 | 2.952 | 3543 | 0 | 3543 | 631265
2010/04/15 | 04:20:00 | 2010/04/15 04:20 | 2.952 | 0.371 | 0 | 2.952 | 3542 | 0 | 3542 | 631265
2010/04/15 | 04:40:00 | 2010/04/15 04:40 | 2.951 | 0.371 | 0 | 2.951 | 3541 | 0 | 3542 | 631265
2010/04/15 | 05:00:00 | 2010/04/15 05:00 | 2.95 | 0.37 | 0 | 2.95 | 3540 | 0 | 3541 | 631265
2010/04/15 | 05:20:00 | 2010/04/15 05:20 | 2.949 | 0.37 | 0 | 2.949 | 3540 | 0 | 3539 | 631265
2010/04/15 | 05:40:00 | 2010/04/15 05:40 | 2.949 | 0.37 | 0 | 2.949 | 3539 | 0 | 3539 | 631265
2010/04/15 | 06:00:00 | 2010/04/15 06:00 | 2.948 | 0.37 | 0 | 2.948 | 3538 | 0 | 3538 | 631265
2010/04/15 | 06:20:00 | 2010/04/15 06:20 | 2.947 | 0.37 | 0 | 2.947 | 3537 | 0 | 3537 | 631265
2010/04/15 | 06:40:00 | 2010/04/15 06:40 | 2.946 | 0.37 | 0 | 2.946 | 3536 | 0 | 3536 | 631265
2010/04/15 | 07:00:00 | 2010/04/15 07:00 | 2.945 | 0.37 | 0 | 2.945 | 3535 | 0 | 3535 | 631265
2010/04/15 | 07:20:00 | 2010/04/15 07:20 | 2.945 | 0.37 | 0 | 2.945 | 3534 | 0 | 3534 | 631265
2010/04/15 | 07:40:00 | 2010/04/15 07:40 | 2.936 | 0.369 | 0 | 2.936 | 3532 | 0 | 3529 | 631265
2010/04/15 | 08:00:00 | 2010/04/15 08:00 | 2.918 | 0.368 | 0 | 2.918 | 3506 | 0 | 3512 | 631265
2010/04/15 | 08:20:00 | 2010/04/15 08:20 | 2.918 | 0.368 | 0 | 2.918 | 3502 | 0 | 3502 | 631265
2010/04/15 | 08:40:00 | 2010/04/15 08:40 | 2.917 | 0.368 | 0 | 2.917 | 3501 | 0 | 3501 | 631265
2010/04/15 | 09:00:00 | 2010/04/15 09:00 | 2.917 | 0.368 | 0 | 2.917 | 3500 | 0 | 3500 | 631265
2010/04/15 | 09:20:00 | 2010/04/15 09:20 | 2.916 | 0.368 | 0 | 2.916 | 3500 | 0 | 3500 | 631265
2010/04/15 | 09:40:00 | 2010/04/15 09:40 | 2.916 | 0.368 | 0 | 2.916 | 3499 | 0 | 3499 | 631265
2010/04/15 | 10:00:00 | 2010/04/15 10:00 | 2.915 | 0.368 | 0 | 2.915 | 3499 | 0 | 3499 | 631265
2010/04/15 | 10:20:00 | 2010/04/15 10:20 | 2.915 | 0.368 | 0 | 2.915 | 3498 | 0 | 3498 | 631265
2010/04/15 | 10:40:00 | 2010/04/15 10:40 | 2.914 | 0.368 | 0 | 2.914 | 3497 | 0 | 3497 | 631265
2010/04/15 | 11:00:00 | 2010/04/15 11:00 | 2.914 | 0.368 | 0 | 2.914 | 3497 | 0 | 3497 | 631265
2010/04/15 | 11:20:00 | 2010/04/15 11:20 | 2.913 | 0.368 | 0 | 2.913 | 3496 | 0 | 3496 | 631265
2010/04/15 | 11:40:00 | 2010/04/15 11:40 | 2.913 | 0.368 | 0 | 2.913 | 3495 | 0 | 3496 | 631265
2010/04/15 | 12:00:00 | 2010/04/15 12:00 | 2.912 | 0.367 | 0 | 2.912 | 3495 | 0 | 3495 | 631265
2010/04/15 | 12:20:00 | 2010/04/15 12:20 | 2.912 | 0.367 | 0 | 2.912 | 3494 | 0 | 3494 | 631265
2010/04/15 | 12:40:00 | 2010/04/15 12:40 | 2.911 | 0.367 | 0 | 2.911 | 3494 | 0 | 3494 | 631265
2010/04/15 | 13:00:00 | 2010/04/15 13:00 | 2.91 | 0.367 | 0 | 2.91 | 3493 | 0 | 3493 | 631265
2010/04/15 | 13:20:00 | 2010/04/15 13:20 | 2.91 | 0.367 | 0 | 2.91 | 3492 | 0 | 3492 | 631265
2010/04/15 | 13:40:00 | 2010/04/15 13:40 | 2.909 | 0.367 | 0 | 2.909 | 3492 | 0 | 3491 | 631265
2010/04/15 | 14:00:00 | 2010/04/15 14:00 | 2.909 | 0.367 | 0 | 2.909 | 3491 | 0 | 3491 | 631265
2010/04/15 | 14:20:00 | 2010/04/15 14:20 | 2.908 | 0.367 | 0 | 2.908 | 3490 | 0 | 3490 | 631265
2010/04/15 | 14:40:00 | 2010/04/15 14:40 | 2.908 | 0.367 | 0 | 2.908 | 3490 | 0 | 3490 | 631265
2010/04/15 | 15:00:00 | 2010/04/15 15:00 | 2.907 | 0.367 | 0 | 2.907 | 3489 | 0 | 3489 | 631265
2010/04/15 | 15:20:00 | 2010/04/15 15:20 | 2.907 | 0.367 | 0 | 2.907 | 3488 | 0 | 3488 | 631265
2010/04/15 | 15:40:00 | 2010/04/15 15:40 | 2.906 | 0.367 | 0 | 2.906 | 3488 | 0 | 3488 | 631265
2010/04/15 | 16:00:00 | 2010/04/15 16:00 | 2.893 | 0.366 | 0 | 2.893 | 3483 | 0 | 3479 | 631265
2010/04/15 | 16:20:00 | 2010/04/15 16:20 | 2.893 | 0.366 | 0 | 2.893 | 3472 | 0 | 3472 | 631265
2010/04/15 | 16:40:00 | 2010/04/15 16:40 | 2.892 | 0.366 | 0 | 2.892 | 3471 | 0 | 3471 | 631265
2010/04/15 | 17:00:00 | 2010/04/15 17:00 | 2.892 | 0.366 | 0 | 2.892 | 3470 | 0 | 3470 | 631265
2010/04/15 | 17:20:00 | 2010/04/15 17:20 | 2.891 | 0.366 | 0 | 2.891 | 3470 | 0 | 3470 | 631265
2010/04/15 | 17:40:00 | 2010/04/15 17:40 | 2.891 | 0.366 | 0 | 2.891 | 3469 | 0 | 3469 | 631265
2010/04/15 | 18:00:00 | 2010/04/15 18:00 | 2.89 | 0.366 | 0 | 2.89 | 3468 | 0 | 3469 | 631265
2010/04/15 | 18:20:00 | 2010/04/15 18:20 | 2.889 | 0.366 | 0 | 2.889 | 3468 | 0 | 3467 | 631265
2010/04/15 | 18:40:00 | 2010/04/15 18:40 | 2.889 | 0.366 | 0 | 2.889 | 3467 | 0 | 3467 | 631265
2010/04/15 | 19:00:00 | 2010/04/15 19:00 | 2.888 | 0.366 | 0 | 2.888 | 3466 | 0 | 3466 | 631265
2010/04/15 | 19:20:00 | 2010/04/15 19:20 | 2.888 | 0.366 | 0 | 2.888 | 3466 | 0 | 3466 | 631265
2010/04/15 | 19:40:00 | 2010/04/15 19:40 | 2.887 | 0.366 | 0 | 2.887 | 3465 | 0 | 3465 | 631265
2010/04/15 | 20:00:00 | 2010/04/15 20:00 | 2.887 | 0.365 | 0 | 2.887 | 3464 | 0 | 3464 | 631265
2010/04/15 | 20:20:00 | 2010/04/15 20:20 | 2.886 | 0.365 | 0 | 2.886 | 3464 | 0 | 3464 | 631265
2010/04/15 | 20:40:00 | 2010/04/15 20:40 | 2.886 | 0.365 | 0 | 2.886 | 3463 | 0 | 3463 | 631265
2010/04/15 | 21:00:00 | 2010/04/15 21:00 | 2.885 | 0.365 | 0 | 2.885 | 3462 | 0 | 3463 | 631265
2010/04/15 | 21:20:00 | 2010/04/15 21:20 | 2.885 | 0.365 | 0 | 2.885 | 3462 | 0 | 3462 | 631265
2010/04/15 | 21:40:00 | 2010/04/15 21:40 | 2.884 | 0.365 | 0 | 2.884 | 3461 | 0 | 3461 | 631265
2010/04/15 | 22:00:00 | 2010/04/15 22:00 | 2.883 | 0.365 | 0 | 2.883 | 3460 | 0 | 3460 | 631265
2010/04/15 | 22:20:00 | 2010/04/15 22:20 | 2.883 | 0.365 | 0 | 2.883 | 3460 | 0 | 3460 | 631265
2010/04/15 | 22:40:00 | 2010/04/15 22:40 | 2.882 | 0.365 | 0 | 2.882 | 3459 | 0 | 3459 | 631265
2010/04/15 | 23:00:00 | 2010/04/15 23:00 | 2.882 | 0.365 | 0 | 2.882 | 3458 | 0 | 3458 | 631265
2010/04/15 | 23:20:00 | 2010/04/15 23:20 | 2.881 | 0.365 | 0 | 2.881 | 3458 | 0 | 3458 | 631265
2010/04/15 | 23:40:00 | 2010/04/15 23:40 | 2.872 | 0.364 | 0 | 2.872 | 3456 | 0 | 3452 | 631265
2010/04/16 | 00:00:00 | 2010/04/16 00:00 | 2.856 | 0.363 | 0 | 2.856 | 3431 | 0 | 3437 | 631265
2010/04/16 | 00:20:00 | 2010/04/16 00:20 | 2.843 | 0.362 | 0 | 2.843 | 3416 | 0 | 3419 | 631265

## Event 133
Hydrograph info for event 133 for X1H021 in period 19751001 to 20260303
Hydrograph period: 2011/03/29 21:00:00 to 2011/04/02 08:40:00 Date of peak: 2011/03/30 06:00:00 Peak flow: 7.924m³/sec
Date | Time | Date + Time | Observed (m³/sec) | Observed H(m) | Q-Dxi (m³/sec) | Q-Bxi (m³/sec) | Q-Txi (m³) | Q-Dxi (m³) | Q-Bxi (m³) | Cum. Q-Dri (m³)
2011/03/29 | 21:00:00 | 2011/03/29 21:00 | 2.369 | 0.323 | 2.363 | 0.006 | 0 | 0 | 0 | 0
2011/03/29 | 21:20:00 | 2011/03/29 21:20 | 2.464 | 0.331 | 2.446 | 0.018 | 2894 | 2885 | 14 | 2885
2011/03/29 | 21:40:00 | 2011/03/29 21:40 | 2.572 | 0.34 | 2.542 | 0.03 | 3021 | 2993 | 29 | 5878
2011/03/29 | 22:00:00 | 2011/03/29 22:00 | 2.681 | 0.349 | 2.638 | 0.043 | 3155 | 3107 | 44 | 8985
2011/03/29 | 22:20:00 | 2011/03/29 22:20 | 2.785 | 0.357 | 2.728 | 0.057 | 3279 | 3219 | 60 | 12204
2011/03/29 | 22:40:00 | 2011/03/29 22:40 | 2.881 | 0.365 | 2.81 | 0.071 | 3403 | 3323 | 77 | 15527
2011/03/29 | 23:00:00 | 2011/03/29 23:00 | 2.957 | 0.371 | 2.872 | 0.085 | 3499 | 3409 | 93 | 18936
2011/03/29 | 23:20:00 | 2011/03/29 23:20 | 3.377 | 0.403 | 3.277 | 0.1 | 3742 | 3689 | 111 | 22625
2011/03/29 | 23:40:00 | 2011/03/29 23:40 | 4.276 | 0.467 | 4.157 | 0.119 | 4571 | 4460 | 132 | 27085
2011/03/30 | 00:00:00 | 2011/03/30 00:00 | 5.311 | 0.535 | 5.169 | 0.142 | 5716 | 5595 | 157 | 32680
2011/03/30 | 00:20:00 | 2011/03/30 00:20 | 6.428 | 0.603 | 6.257 | 0.171 | 7081 | 6855 | 188 | 39535
2011/03/30 | 00:40:00 | 2011/03/30 00:40 | 6.928 | 0.632 | 6.724 | 0.204 | 8101 | 7789 | 225 | 47324
2011/03/30 | 01:00:00 | 2011/03/30 01:00 | 6.707 | 0.619 | 6.47 | 0.237 | 8248 | 7917 | 264 | 55241
2011/03/30 | 01:20:00 | 2011/03/30 01:20 | 5.973 | 0.576 | 5.706 | 0.267 | 7605 | 7306 | 302 | 62547
2011/03/30 | 01:40:00 | 2011/03/30 01:40 | 5.302 | 0.534 | 5.008 | 0.294 | 6754 | 6428 | 337 | 68975
2011/03/30 | 02:00:00 | 2011/03/30 02:00 | 4.766 | 0.5 | 4.448 | 0.318 | 6024 | 5674 | 367 | 74649
2011/03/30 | 02:20:00 | 2011/03/30 02:20 | 4.505 | 0.483 | 4.166 | 0.339 | 5548 | 5168 | 394 | 79817
2011/03/30 | 02:40:00 | 2011/03/30 02:40 | 4.391 | 0.475 | 4.031 | 0.36 | 5325 | 4918 | 420 | 84735
2011/03/30 | 03:00:00 | 2011/03/30 03:00 | 4.317 | 0.47 | 3.937 | 0.38 | 5225 | 4781 | 444 | 89516
2011/03/30 | 03:20:00 | 2011/03/30 03:20 | 4.258 | 0.466 | 3.859 | 0.399 | 5149 | 4677 | 468 | 94193
2011/03/30 | 03:40:00 | 2011/03/30 03:40 | 4.234 | 0.464 | 3.815 | 0.419 | 5086 | 4604 | 491 | 98797
2011/03/30 | 04:00:00 | 2011/03/30 04:00 | 4.317 | 0.47 | 3.879 | 0.438 | 5117 | 4617 | 514 | 103414
2011/03/30 | 04:20:00 | 2011/03/30 04:20 | 4.656 | 0.493 | 4.198 | 0.458 | 5351 | 4846 | 538 | 108260
2011/03/30 | 04:40:00 | 2011/03/30 04:40 | 5.393 | 0.54 | 4.912 | 0.481 | 5983 | 5466 | 563 | 113726
2011/03/30 | 05:00:00 | 2011/03/30 05:00 | 6.466 | 0.605 | 5.958 | 0.508 | 7090 | 6522 | 594 | 120248
2011/03/30 | 05:20:00 | 2011/03/30 05:20 | 7.403 | 0.658 | 6.863 | 0.54 | 8360 | 7692 | 629 | 127940
2011/03/30 | 05:40:00 | 2011/03/30 05:40 | 7.875 | 0.684 | 7.299 | 0.576 | 9230 | 8497 | 670 | 136437
2011/03/30 | 06:00:00 | 2011/03/30 06:00 | 7.906 | 0.686 | 7.294 | 0.612 | 9491 | 8756 | 713 | 145193
2011/03/30 | 06:20:00 | 2011/03/30 06:20 | 7.65 | 0.672 | 7.002 | 0.648 | 9337 | 8577 | 756 | 145193
2011/03/30 | 06:40:00 | 2011/03/30 06:40 | 7.36 | 0.656 | 6.677 | 0.683 | 9005 | 8208 | 798 | 145193
2011/03/30 | 07:00:00 | 2011/03/30 07:00 | 7.093 | 0.641 | 6.378 | 0.715 | 8671 | 7833 | 839 | 145193
2011/03/30 | 07:20:00 | 2011/03/30 07:20 | 6.887 | 0.629 | 6.14 | 0.747 | 8388 | 7511 | 877 | 145193
2011/03/30 | 07:40:00 | 2011/03/30 07:40 | 6.667 | 0.617 | 5.89 | 0.777 | 8132 | 7218 | 914 | 145193
2011/03/30 | 08:00:00 | 2011/03/30 08:00 | 6.449 | 0.604 | 5.643 | 0.806 | 7873 | 6920 | 949 | 145193
2011/03/30 | 08:20:00 | 2011/03/30 08:20 | 6.251 | 0.592 | 5.418 | 0.833 | 7620 | 6637 | 983 | 145193
2011/03/30 | 08:40:00 | 2011/03/30 08:40 | 6.083 | 0.582 | 5.223 | 0.86 | 7395 | 6384 | 1016 | 145193
2011/03/30 | 09:00:00 | 2011/03/30 09:00 | 5.961 | 0.575 | 5.075 | 0.886 | 7222 | 6179 | 1048 | 145193
2011/03/30 | 09:20:00 | 2011/03/30 09:20 | 5.862 | 0.569 | 4.951 | 0.911 | 7089 | 6016 | 1078 | 145193
2011/03/30 | 09:40:00 | 2011/03/30 09:40 | 5.779 | 0.564 | 4.843 | 0.936 | 6985 | 5877 | 1108 | 145193
2011/03/30 | 10:00:00 | 2011/03/30 10:00 | 5.698 | 0.559 | 4.738 | 0.96 | 6886 | 5749 | 1137 | 145193
2011/03/30 | 10:20:00 | 2011/03/30 10:20 | 5.606 | 0.553 | 4.623 | 0.983 | 6786 | 5617 | 1166 | 145193
2011/03/30 | 10:40:00 | 2011/03/30 10:40 | 5.498 | 0.547 | 4.492 | 1.006 | 6662 | 5469 | 1193 | 145193
2011/03/30 | 11:00:00 | 2011/03/30 11:00 | 5.391 | 0.54 | 4.363 | 1.028 | 6533 | 5313 | 1220 | 145193
2011/03/30 | 11:20:00 | 2011/03/30 11:20 | 5.269 | 0.532 | 4.219 | 1.05 | 6392 | 5149 | 1247 | 145193
2011/03/30 | 11:40:00 | 2011/03/30 11:40 | 5.159 | 0.525 | 4.089 | 1.07 | 6259 | 4985 | 1272 | 145193
2011/03/30 | 12:00:00 | 2011/03/30 12:00 | 5.059 | 0.519 | 3.968 | 1.091 | 6123 | 4834 | 1297 | 145193
2011/03/30 | 12:20:00 | 2011/03/30 12:20 | 4.956 | 0.512 | 3.846 | 1.11 | 6009 | 4689 | 1320 | 145193
2011/03/30 | 12:40:00 | 2011/03/30 12:40 | 4.874 | 0.507 | 3.745 | 1.129 | 5895 | 4554 | 1344 | 145193
2011/03/30 | 13:00:00 | 2011/03/30 13:00 | 4.797 | 0.502 | 3.649 | 1.148 | 5802 | 4436 | 1366 | 145193
2011/03/30 | 13:20:00 | 2011/03/30 13:20 | 4.736 | 0.498 | 3.57 | 1.166 | 5723 | 4332 | 1388 | 145193
2011/03/30 | 13:40:00 | 2011/03/30 13:40 | 4.675 | 0.494 | 3.491 | 1.184 | 5647 | 4237 | 1410 | 145193
2011/03/30 | 14:00:00 | 2011/03/30 14:00 | 4.63 | 0.491 | 3.429 | 1.201 | 5576 | 4152 | 1431 | 145193
2011/03/30 | 14:20:00 | 2011/03/30 14:20 | 4.57 | 0.487 | 3.352 | 1.218 | 5523 | 4069 | 1451 | 145193
2011/03/30 | 14:40:00 | 2011/03/30 14:40 | 4.53 | 0.484 | 3.295 | 1.235 | 5457 | 3989 | 1471 | 145193
2011/03/30 | 15:00:00 | 2011/03/30 15:00 | 4.48 | 0.481 | 3.229 | 1.251 | 5406 | 3915 | 1491 | 145193
2011/03/30 | 15:20:00 | 2011/03/30 15:20 | 4.43 | 0.478 | 3.163 | 1.267 | 5346 | 3835 | 1511 | 145193
2011/03/30 | 15:40:00 | 2011/03/30 15:40 | 4.391 | 0.475 | 3.108 | 1.283 | 5295 | 3763 | 1530 | 145193
2011/03/30 | 16:00:00 | 2011/03/30 16:00 | 4.332 | 0.471 | 3.034 | 1.298 | 5230 | 3685 | 1548 | 145193
2011/03/30 | 16:20:00 | 2011/03/30 16:20 | 4.298 | 0.469 | 2.985 | 1.313 | 5181 | 3611 | 1567 | 145193
2011/03/30 | 16:40:00 | 2011/03/30 16:40 | 4.254 | 0.466 | 2.926 | 1.328 | 5128 | 3547 | 1585 | 145193
2011/03/30 | 17:00:00 | 2011/03/30 17:00 | 4.215 | 0.463 | 2.873 | 1.342 | 5084 | 3479 | 1602 | 145193
2011/03/30 | 17:20:00 | 2011/03/30 17:20 | 4.166 | 0.46 | 2.809 | 1.357 | 5029 | 3409 | 1619 | 145193
2011/03/30 | 17:40:00 | 2011/03/30 17:40 | 4.132 | 0.457 | 2.761 | 1.371 | 4979 | 3342 | 1636 | 145193
2011/03/30 | 18:00:00 | 2011/03/30 18:00 | 4.099 | 0.455 | 2.715 | 1.384 | 4935 | 3286 | 1653 | 145193
2011/03/30 | 18:20:00 | 2011/03/30 18:20 | 4.06 | 0.452 | 2.662 | 1.398 | 4892 | 3226 | 1669 | 145193
2011/03/30 | 18:40:00 | 2011/03/30 18:40 | 4.022 | 0.45 | 2.611 | 1.411 | 4849 | 3164 | 1685 | 145193
2011/03/30 | 19:00:00 | 2011/03/30 19:00 | 3.984 | 0.447 | 2.56 | 1.424 | 4807 | 3103 | 1701 | 145193
2011/03/30 | 19:20:00 | 2011/03/30 19:20 | 3.96 | 0.445 | 2.523 | 1.437 | 4767 | 3050 | 1716 | 145193
2011/03/30 | 19:40:00 | 2011/03/30 19:40 | 3.922 | 0.443 | 2.473 | 1.449 | 4730 | 2998 | 1732 | 145193
2011/03/30 | 20:00:00 | 2011/03/30 20:00 | 3.899 | 0.441 | 2.437 | 1.462 | 4693 | 2946 | 1747 | 145193
2011/03/30 | 20:20:00 | 2011/03/30 20:20 | 3.866 | 0.439 | 2.392 | 1.474 | 4662 | 2898 | 1761 | 145193
2011/03/30 | 20:40:00 | 2011/03/30 20:40 | 3.833 | 0.436 | 2.347 | 1.486 | 4619 | 2844 | 1776 | 145193
2011/03/30 | 21:00:00 | 2011/03/30 21:00 | 3.8 | 0.434 | 2.303 | 1.497 | 4577 | 2790 | 1790 | 145193
2011/03/30 | 21:20:00 | 2011/03/30 21:20 | 3.763 | 0.431 | 2.254 | 1.509 | 4535 | 2734 | 1804 | 145193
2011/03/30 | 21:40:00 | 2011/03/30 21:40 | 3.74 | 0.43 | 2.22 | 1.52 | 4502 | 2685 | 1817 | 145193
2011/03/30 | 22:00:00 | 2011/03/30 22:00 | 3.717 | 0.428 | 2.186 | 1.531 | 4474 | 2644 | 1830 | 145193
2011/03/30 | 22:20:00 | 2011/03/30 22:20 | 3.68 | 0.425 | 2.138 | 1.542 | 4434 | 2595 | 1844 | 145193
2011/03/30 | 22:40:00 | 2011/03/30 22:40 | 3.657 | 0.424 | 2.105 | 1.552 | 4402 | 2546 | 1856 | 145193
2011/03/30 | 23:00:00 | 2011/03/30 23:00 | 3.634 | 0.422 | 2.071 | 1.563 | 4374 | 2505 | 1869 | 145193
2011/03/30 | 23:20:00 | 2011/03/30 23:20 | 3.597 | 0.419 | 2.024 | 1.573 | 4335 | 2457 | 1882 | 145193
2011/03/30 | 23:40:00 | 2011/03/30 23:40 | 3.583 | 0.418 | 2 | 1.583 | 4310 | 2414 | 1894 | 145193
2011/03/31 | 00:00:00 | 2011/03/31 00:00 | 3.551 | 0.416 | 1.958 | 1.593 | 4277 | 2375 | 1906 | 145193
2011/03/31 | 00:20:00 | 2011/03/31 00:20 | 3.529 | 0.414 | 1.926 | 1.603 | 4248 | 2330 | 1918 | 145193
2011/03/31 | 00:40:00 | 2011/03/31 00:40 | 3.51 | 0.413 | 1.898 | 1.612 | 4221 | 2294 | 1929 | 145193
2011/03/31 | 01:00:00 | 2011/03/31 01:00 | 3.483 | 0.411 | 1.861 | 1.622 | 4203 | 2255 | 1941 | 145193
2011/03/31 | 01:20:00 | 2011/03/31 01:20 | 3.474 | 0.41 | 1.843 | 1.631 | 4178 | 2222 | 1952 | 145193
2011/03/31 | 01:40:00 | 2011/03/31 01:40 | 3.452 | 0.409 | 1.812 | 1.64 | 4156 | 2193 | 1963 | 145193
2011/03/31 | 02:00:00 | 2011/03/31 02:00 | 3.429 | 0.407 | 1.78 | 1.649 | 4128 | 2155 | 1974 | 145193
2011/03/31 | 02:20:00 | 2011/03/31 02:20 | 3.42 | 0.406 | 1.762 | 1.658 | 4113 | 2125 | 1984 | 145193
2011/03/31 | 02:40:00 | 2011/03/31 02:40 | 3.398 | 0.405 | 1.731 | 1.667 | 4091 | 2096 | 1995 | 145193
2011/03/31 | 03:00:00 | 2011/03/31 03:00 | 3.389 | 0.404 | 1.713 | 1.676 | 4069 | 2067 | 2005 | 145193
2011/03/31 | 03:20:00 | 2011/03/31 03:20 | 3.366 | 0.402 | 1.682 | 1.684 | 4053 | 2037 | 2016 | 145193
2011/03/31 | 03:40:00 | 2011/03/31 03:40 | 3.358 | 0.402 | 1.666 | 1.692 | 4034 | 2008 | 2026 | 145193
2011/03/31 | 04:00:00 | 2011/03/31 04:00 | 3.349 | 0.401 | 1.648 | 1.701 | 4021 | 1988 | 2036 | 145193
2011/03/31 | 04:20:00 | 2011/03/31 04:20 | 3.326 | 0.399 | 1.617 | 1.709 | 4005 | 1959 | 2046 | 145193
2011/03/31 | 04:40:00 | 2011/03/31 04:40 | 3.318 | 0.399 | 1.601 | 1.717 | 3986 | 1931 | 2056 | 145193
2011/03/31 | 05:00:00 | 2011/03/31 05:00 | 3.295 | 0.397 | 1.57 | 1.725 | 3968 | 1903 | 2065 | 145193
2011/03/31 | 05:20:00 | 2011/03/31 05:20 | 3.282 | 0.396 | 1.549 | 1.733 | 3943 | 1872 | 2075 | 145193
2011/03/31 | 05:40:00 | 2011/03/31 05:40 | 3.269 | 0.395 | 1.529 | 1.74 | 3931 | 1847 | 2084 | 145193
2011/03/31 | 06:00:00 | 2011/03/31 06:00 | 3.256 | 0.394 | 1.508 | 1.748 | 3918 | 1822 | 2093 | 145193
2011/03/31 | 06:20:00 | 2011/03/31 06:20 | 3.234 | 0.392 | 1.478 | 1.756 | 3894 | 1792 | 2102 | 145193
2011/03/31 | 06:40:00 | 2011/03/31 06:40 | 3.225 | 0.392 | 1.462 | 1.763 | 3875 | 1764 | 2111 | 145193
2011/03/31 | 07:00:00 | 2011/03/31 07:00 | 3.203 | 0.39 | 1.433 | 1.77 | 3857 | 1737 | 2120 | 145193
2011/03/31 | 07:20:00 | 2011/03/31 07:20 | 3.194 | 0.389 | 1.417 | 1.777 | 3841 | 1710 | 2129 | 145193
2011/03/31 | 07:40:00 | 2011/03/31 07:40 | 3.172 | 0.388 | 1.388 | 1.784 | 3820 | 1683 | 2137 | 145193
2011/03/31 | 08:00:00 | 2011/03/31 08:00 | 3.164 | 0.387 | 1.373 | 1.791 | 3798 | 1656 | 2145 | 145193
2011/03/31 | 08:20:00 | 2011/03/31 08:20 | 3.155 | 0.386 | 1.357 | 1.798 | 3794 | 1638 | 2154 | 145193
2011/03/31 | 08:40:00 | 2011/03/31 08:40 | 3.146 | 0.386 | 1.341 | 1.805 | 3781 | 1619 | 2162 | 145193
2011/03/31 | 09:00:00 | 2011/03/31 09:00 | 3.124 | 0.384 | 1.312 | 1.812 | 3762 | 1592 | 2170 | 145193
2011/03/31 | 09:20:00 | 2011/03/31 09:20 | 3.124 | 0.384 | 1.306 | 1.818 | 3749 | 1571 | 2178 | 145193
2011/03/31 | 09:40:00 | 2011/03/31 09:40 | 3.111 | 0.383 | 1.286 | 1.825 | 3741 | 1555 | 2186 | 145193
2011/03/31 | 10:00:00 | 2011/03/31 10:00 | 3.098 | 0.382 | 1.267 | 1.831 | 3729 | 1532 | 2193 | 145193
2011/03/31 | 10:20:00 | 2011/03/31 10:20 | 3.085 | 0.381 | 1.248 | 1.837 | 3707 | 1509 | 2201 | 145193
2011/03/31 | 10:40:00 | 2011/03/31 10:40 | 3.073 | 0.38 | 1.229 | 1.844 | 3695 | 1486 | 2208 | 145193
2011/03/31 | 11:00:00 | 2011/03/31 11:00 | 3.073 | 0.38 | 1.223 | 1.85 | 3687 | 1472 | 2216 | 145193
2011/03/31 | 11:20:00 | 2011/03/31 11:20 | 3.051 | 0.378 | 1.195 | 1.856 | 3674 | 1451 | 2223 | 145193
2011/03/31 | 11:40:00 | 2011/03/31 11:40 | 3.047 | 0.378 | 1.185 | 1.862 | 3656 | 1428 | 2230 | 145193
2011/03/31 | 12:00:00 | 2011/03/31 12:00 | 3.034 | 0.377 | 1.166 | 1.868 | 3651 | 1411 | 2238 | 145193
2011/03/31 | 12:20:00 | 2011/03/31 12:20 | 3.034 | 0.377 | 1.161 | 1.873 | 3641 | 1396 | 2245 | 145193
2011/03/31 | 12:40:00 | 2011/03/31 12:40 | 3.017 | 0.376 | 1.138 | 1.879 | 3632 | 1379 | 2252 | 145193
2011/03/31 | 13:00:00 | 2011/03/31 13:00 | 3.008 | 0.375 | 1.123 | 1.885 | 3612 | 1357 | 2258 | 145193
2011/03/31 | 13:20:00 | 2011/03/31 13:20 | 2.999 | 0.374 | 1.109 | 1.89 | 3608 | 1339 | 2265 | 145193
2011/03/31 | 13:40:00 | 2011/03/31 13:40 | 2.991 | 0.374 | 1.095 | 1.896 | 3594 | 1322 | 2272 | 145193
2011/03/31 | 14:00:00 | 2011/03/31 14:00 | 2.982 | 0.373 | 1.081 | 1.901 | 3581 | 1305 | 2278 | 145193
2011/03/31 | 14:20:00 | 2011/03/31 14:20 | 2.97 | 0.372 | 1.063 | 1.907 | 3568 | 1286 | 2285 | 145193
2011/03/31 | 14:40:00 | 2011/03/31 14:40 | 2.957 | 0.371 | 1.045 | 1.912 | 3556 | 1265 | 2291 | 145193
2011/03/31 | 15:00:00 | 2011/03/31 15:00 | 2.944 | 0.37 | 1.027 | 1.917 | 3544 | 1243 | 2298 | 145193
2011/03/31 | 15:20:00 | 2011/03/31 15:20 | 2.936 | 0.369 | 1.014 | 1.922 | 3531 | 1224 | 2304 | 145193
2011/03/31 | 15:40:00 | 2011/03/31 15:40 | 2.931 | 0.369 | 1.004 | 1.927 | 3518 | 1210 | 2310 | 145193
2011/03/31 | 16:00:00 | 2011/03/31 16:00 | 2.919 | 0.368 | 0.987 | 1.932 | 3513 | 1194 | 2316 | 145193
2011/03/31 | 16:20:00 | 2011/03/31 16:20 | 2.91 | 0.367 | 0.973 | 1.937 | 3500 | 1176 | 2322 | 145193
2011/03/31 | 16:40:00 | 2011/03/31 16:40 | 2.902 | 0.367 | 0.96 | 1.942 | 3487 | 1159 | 2328 | 145193
2011/03/31 | 17:00:00 | 2011/03/31 17:00 | 2.893 | 0.366 | 0.946 | 1.947 | 3474 | 1144 | 2333 | 145193
2011/03/31 | 17:20:00 | 2011/03/31 17:20 | 2.893 | 0.366 | 0.941 | 1.952 | 3472 | 1132 | 2339 | 145193
2011/03/31 | 17:40:00 | 2011/03/31 17:40 | 2.889 | 0.366 | 0.933 | 1.956 | 3472 | 1124 | 2345 | 145193
2011/03/31 | 18:00:00 | 2011/03/31 18:00 | 2.881 | 0.365 | 0.92 | 1.961 | 3459 | 1112 | 2350 | 145193
2011/03/31 | 18:20:00 | 2011/03/31 18:20 | 2.881 | 0.365 | 0.915 | 1.966 | 3457 | 1101 | 2356 | 145193
2011/03/31 | 18:40:00 | 2011/03/31 18:40 | 2.864 | 0.364 | 0.894 | 1.97 | 3449 | 1086 | 2361 | 145193
2011/03/31 | 19:00:00 | 2011/03/31 19:00 | 2.856 | 0.363 | 0.881 | 1.975 | 3429 | 1065 | 2367 | 145193
2011/03/31 | 19:20:00 | 2011/03/31 19:20 | 2.856 | 0.363 | 0.877 | 1.979 | 3427 | 1055 | 2372 | 145193
2011/03/31 | 19:40:00 | 2011/03/31 19:40 | 2.843 | 0.362 | 0.86 | 1.983 | 3419 | 1042 | 2377 | 145193
2011/03/31 | 20:00:00 | 2011/03/31 20:00 | 2.843 | 0.362 | 0.855 | 1.988 | 3412 | 1029 | 2383 | 145193
2011/03/31 | 20:20:00 | 2011/03/31 20:20 | 2.835 | 0.361 | 0.843 | 1.992 | 3410 | 1019 | 2388 | 145193
2011/03/31 | 20:40:00 | 2011/03/31 20:40 | 2.83 | 0.361 | 0.834 | 1.996 | 3397 | 1006 | 2393 | 145193
2011/03/31 | 21:00:00 | 2011/03/31 21:00 | 2.818 | 0.36 | 0.818 | 2 | 3392 | 991 | 2398 | 145193
2011/03/31 | 21:20:00 | 2011/03/31 21:20 | 2.818 | 0.36 | 0.814 | 2.004 | 3381 | 979 | 2403 | 145193
2011/03/31 | 21:40:00 | 2011/03/31 21:40 | 2.814 | 0.36 | 0.806 | 2.008 | 3381 | 972 | 2408 | 145193
2011/03/31 | 22:00:00 | 2011/03/31 22:00 | 2.805 | 0.359 | 0.793 | 2.012 | 3368 | 959 | 2412 | 145193
2011/03/31 | 22:20:00 | 2011/03/31 22:20 | 2.805 | 0.359 | 0.789 | 2.016 | 3366 | 949 | 2417 | 145193
2011/03/31 | 22:40:00 | 2011/03/31 22:40 | 2.805 | 0.359 | 0.785 | 2.02 | 3366 | 944 | 2422 | 145193
2011/03/31 | 23:00:00 | 2011/03/31 23:00 | 2.793 | 0.358 | 0.769 | 2.024 | 3362 | 932 | 2427 | 145193
2011/03/31 | 23:20:00 | 2011/03/31 23:20 | 2.793 | 0.358 | 0.765 | 2.028 | 3351 | 920 | 2431 | 145193
2011/03/31 | 23:40:00 | 2011/03/31 23:40 | 2.78 | 0.357 | 0.748 | 2.032 | 3344 | 908 | 2436 | 145193
2011/04/01 | 00:00:00 | 2011/04/01 00:00 | 2.78 | 0.357 | 0.744 | 2.036 | 3336 | 896 | 2440 | 145193
2011/04/01 | 00:20:00 | 2011/04/01 00:20 | 2.772 | 0.356 | 0.733 | 2.039 | 3335 | 886 | 2445 | 145193
2011/04/01 | 00:40:00 | 2011/04/01 00:40 | 2.768 | 0.356 | 0.725 | 2.043 | 3322 | 875 | 2449 | 145193
2011/04/01 | 01:00:00 | 2011/04/01 01:00 | 2.768 | 0.356 | 0.721 | 2.047 | 3322 | 868 | 2454 | 145193
2011/04/01 | 01:20:00 | 2011/04/01 01:20 | 2.756 | 0.355 | 0.706 | 2.05 | 3311 | 856 | 2458 | 145193
2011/04/01 | 01:40:00 | 2011/04/01 01:40 | 2.751 | 0.355 | 0.697 | 2.054 | 3306 | 842 | 2462 | 145193
2011/04/01 | 02:00:00 | 2011/04/01 02:00 | 2.743 | 0.354 | 0.686 | 2.057 | 3294 | 830 | 2466 | 145193
2011/04/01 | 02:20:00 | 2011/04/01 02:20 | 2.743 | 0.354 | 0.682 | 2.061 | 3292 | 821 | 2471 | 145193
2011/04/01 | 02:40:00 | 2011/04/01 02:40 | 2.731 | 0.353 | 0.667 | 2.064 | 3284 | 810 | 2475 | 145193
2011/04/01 | 03:00:00 | 2011/04/01 03:00 | 2.731 | 0.353 | 0.664 | 2.067 | 3277 | 798 | 2479 | 145193
2011/04/01 | 03:20:00 | 2011/04/01 03:20 | 2.731 | 0.353 | 0.66 | 2.071 | 3277 | 794 | 2483 | 145193
2011/04/01 | 03:40:00 | 2011/04/01 03:40 | 2.718 | 0.352 | 0.644 | 2.074 | 3269 | 783 | 2487 | 145193
2011/04/01 | 04:00:00 | 2011/04/01 04:00 | 2.706 | 0.351 | 0.629 | 2.077 | 3258 | 764 | 2491 | 145193
2011/04/01 | 04:20:00 | 2011/04/01 04:20 | 2.706 | 0.351 | 0.626 | 2.08 | 3247 | 753 | 2494 | 145193
2011/04/01 | 04:40:00 | 2011/04/01 04:40 | 2.706 | 0.351 | 0.623 | 2.083 | 3247 | 749 | 2498 | 145193
2011/04/01 | 05:00:00 | 2011/04/01 05:00 | 2.706 | 0.351 | 0.62 | 2.086 | 3247 | 745 | 2502 | 145193
2011/04/01 | 05:20:00 | 2011/04/01 05:20 | 2.694 | 0.35 | 0.604 | 2.09 | 3237 | 734 | 2506 | 145193
2011/04/01 | 05:40:00 | 2011/04/01 05:40 | 2.694 | 0.35 | 0.601 | 2.093 | 3232 | 724 | 2509 | 145193
2011/04/01 | 06:00:00 | 2011/04/01 06:00 | 2.694 | 0.35 | 0.598 | 2.096 | 3232 | 720 | 2513 | 145193
2011/04/01 | 06:20:00 | 2011/04/01 06:20 | 2.685 | 0.349 | 0.586 | 2.099 | 3230 | 711 | 2516 | 145193
2011/04/01 | 06:40:00 | 2011/04/01 06:40 | 2.677 | 0.349 | 0.576 | 2.101 | 3218 | 697 | 2520 | 145193
2011/04/01 | 07:00:00 | 2011/04/01 07:00 | 2.669 | 0.348 | 0.565 | 2.104 | 3205 | 684 | 2523 | 145193
2011/04/01 | 07:20:00 | 2011/04/01 07:20 | 2.669 | 0.348 | 0.562 | 2.107 | 3203 | 676 | 2527 | 145193
2011/04/01 | 07:40:00 | 2011/04/01 07:40 | 2.657 | 0.347 | 0.547 | 2.11 | 3196 | 665 | 2530 | 145193
2011/04/01 | 08:00:00 | 2011/04/01 08:00 | 2.657 | 0.347 | 0.544 | 2.113 | 3188 | 655 | 2534 | 145193
2011/04/01 | 08:20:00 | 2011/04/01 08:20 | 2.649 | 0.346 | 0.534 | 2.115 | 3186 | 647 | 2537 | 145193
2011/04/01 | 08:40:00 | 2011/04/01 08:40 | 2.645 | 0.346 | 0.527 | 2.118 | 3174 | 636 | 2540 | 145193
2011/04/01 | 09:00:00 | 2011/04/01 09:00 | 2.632 | 0.345 | 0.511 | 2.121 | 3169 | 623 | 2543 | 145193
2011/04/01 | 09:20:00 | 2011/04/01 09:20 | 2.632 | 0.345 | 0.509 | 2.123 | 3159 | 612 | 2546 | 145193
2011/04/01 | 09:40:00 | 2011/04/01 09:40 | 2.632 | 0.345 | 0.506 | 2.126 | 3159 | 609 | 2549 | 145193
2011/04/01 | 10:00:00 | 2011/04/01 10:00 | 2.62 | 0.344 | 0.492 | 2.128 | 3154 | 599 | 2552 | 145193
2011/04/01 | 10:20:00 | 2011/04/01 10:20 | 2.62 | 0.344 | 0.489 | 2.131 | 3144 | 589 | 2555 | 145193
2011/04/01 | 10:40:00 | 2011/04/01 10:40 | 2.616 | 0.344 | 0.483 | 2.133 | 3144 | 583 | 2558 | 145193
2011/04/01 | 11:00:00 | 2011/04/01 11:00 | 2.608 | 0.343 | 0.473 | 2.135 | 3132 | 573 | 2561 | 145193
2011/04/01 | 11:20:00 | 2011/04/01 11:20 | 2.608 | 0.343 | 0.47 | 2.138 | 3130 | 566 | 2564 | 145193
2011/04/01 | 11:40:00 | 2011/04/01 11:40 | 2.608 | 0.343 | 0.468 | 2.14 | 3130 | 563 | 2567 | 145193
2011/04/01 | 12:00:00 | 2011/04/01 12:00 | 2.596 | 0.342 | 0.453 | 2.143 | 3125 | 553 | 2570 | 145193
2011/04/01 | 12:20:00 | 2011/04/01 12:20 | 2.596 | 0.342 | 0.451 | 2.145 | 3115 | 543 | 2572 | 145193
2011/04/01 | 12:40:00 | 2011/04/01 12:40 | 2.596 | 0.342 | 0.449 | 2.147 | 3115 | 540 | 2575 | 145193
2011/04/01 | 13:00:00 | 2011/04/01 13:00 | 2.596 | 0.342 | 0.447 | 2.149 | 3115 | 537 | 2578 | 145193
2011/04/01 | 13:20:00 | 2011/04/01 13:20 | 2.588 | 0.341 | 0.437 | 2.151 | 3113 | 530 | 2580 | 145193
2011/04/01 | 13:40:00 | 2011/04/01 13:40 | 2.584 | 0.341 | 0.43 | 2.154 | 3101 | 520 | 2583 | 145193
2011/04/01 | 14:00:00 | 2011/04/01 14:00 | 2.584 | 0.341 | 0.428 | 2.156 | 3100 | 515 | 2586 | 145193
2011/04/01 | 14:20:00 | 2011/04/01 14:20 | 2.572 | 0.34 | 0.414 | 2.158 | 3090 | 505 | 2588 | 145193
2011/04/01 | 14:40:00 | 2011/04/01 14:40 | 2.568 | 0.34 | 0.408 | 2.16 | 3085 | 493 | 2591 | 145193
2011/04/01 | 15:00:00 | 2011/04/01 15:00 | 2.56 | 0.339 | 0.398 | 2.162 | 3073 | 484 | 2593 | 145193
2011/04/01 | 15:20:00 | 2011/04/01 15:20 | 2.56 | 0.339 | 0.396 | 2.164 | 3071 | 476 | 2596 | 145193
2011/04/01 | 15:40:00 | 2011/04/01 15:40 | 2.555 | 0.339 | 0.389 | 2.166 | 3071 | 471 | 2598 | 145193
2011/04/01 | 16:00:00 | 2011/04/01 16:00 | 2.547 | 0.338 | 0.379 | 2.168 | 3059 | 461 | 2600 | 145193
2011/04/01 | 16:20:00 | 2011/04/01 16:20 | 2.539 | 0.337 | 0.369 | 2.17 | 3055 | 449 | 2603 | 145193
2011/04/01 | 16:40:00 | 2011/04/01 16:40 | 2.531 | 0.337 | 0.359 | 2.172 | 3042 | 437 | 2605 | 145193
2011/04/01 | 17:00:00 | 2011/04/01 17:00 | 2.523 | 0.336 | 0.35 | 2.173 | 3030 | 425 | 2607 | 145193
2011/04/01 | 17:20:00 | 2011/04/01 17:20 | 2.523 | 0.336 | 0.348 | 2.175 | 3028 | 419 | 2609 | 145193
2011/04/01 | 17:40:00 | 2011/04/01 17:40 | 2.511 | 0.335 | 0.334 | 2.177 | 3021 | 409 | 2611 | 145193
2011/04/01 | 18:00:00 | 2011/04/01 18:00 | 2.511 | 0.335 | 0.333 | 2.178 | 3014 | 400 | 2613 | 145193
2011/04/01 | 18:20:00 | 2011/04/01 18:20 | 2.511 | 0.335 | 0.331 | 2.18 | 3014 | 398 | 2615 | 145193
2011/04/01 | 18:40:00 | 2011/04/01 18:40 | 2.507 | 0.335 | 0.325 | 2.182 | 3013 | 394 | 2617 | 145193
2011/04/01 | 19:00:00 | 2011/04/01 19:00 | 2.499 | 0.334 | 0.316 | 2.183 | 3001 | 384 | 2619 | 145193
2011/04/01 | 19:20:00 | 2011/04/01 19:20 | 2.491 | 0.333 | 0.306 | 2.185 | 2997 | 373 | 2621 | 145193
2011/04/01 | 19:40:00 | 2011/04/01 19:40 | 2.487 | 0.333 | 0.301 | 2.186 | 2985 | 364 | 2623 | 145193
2011/04/01 | 20:00:00 | 2011/04/01 20:00 | 2.487 | 0.333 | 0.299 | 2.188 | 2985 | 360 | 2625 | 145193
2011/04/01 | 20:20:00 | 2011/04/01 20:20 | 2.475 | 0.332 | 0.286 | 2.189 | 2975 | 351 | 2626 | 145193
2011/04/01 | 20:40:00 | 2011/04/01 20:40 | 2.475 | 0.332 | 0.284 | 2.191 | 2971 | 342 | 2628 | 145193
2011/04/01 | 21:00:00 | 2011/04/01 21:00 | 2.464 | 0.331 | 0.272 | 2.192 | 2966 | 334 | 2630 | 145193
2011/04/01 | 21:20:00 | 2011/04/01 21:20 | 2.464 | 0.331 | 0.27 | 2.194 | 2956 | 325 | 2632 | 145193
2011/04/01 | 21:40:00 | 2011/04/01 21:40 | 2.452 | 0.33 | 0.257 | 2.195 | 2949 | 316 | 2633 | 145193
2011/04/01 | 22:00:00 | 2011/04/01 22:00 | 2.452 | 0.33 | 0.256 | 2.196 | 2942 | 308 | 2635 | 145193
2011/04/01 | 22:20:00 | 2011/04/01 22:20 | 2.444 | 0.329 | 0.247 | 2.197 | 2940 | 301 | 2636 | 145193
2011/04/01 | 22:40:00 | 2011/04/01 22:40 | 2.44 | 0.329 | 0.241 | 2.199 | 2928 | 293 | 2638 | 145193
2011/04/01 | 23:00:00 | 2011/04/01 23:00 | 2.44 | 0.329 | 0.24 | 2.2 | 2928 | 289 | 2639 | 145193
2011/04/01 | 23:20:00 | 2011/04/01 23:20 | 2.44 | 0.329 | 0.239 | 2.201 | 2928 | 287 | 2641 | 145193
2011/04/01 | 23:40:00 | 2011/04/01 23:40 | 2.428 | 0.328 | 0.226 | 2.202 | 2921 | 279 | 2642 | 145193
2011/04/02 | 00:00:00 | 2011/04/02 00:00 | 2.428 | 0.328 | 0.225 | 2.203 | 2913 | 270 | 2643 | 145193
2011/04/02 | 00:20:00 | 2011/04/02 00:20 | 2.416 | 0.327 | 0.211 | 2.205 | 2904 | 262 | 2645 | 145193
2011/04/02 | 00:40:00 | 2011/04/02 00:40 | 2.416 | 0.327 | 0.21 | 2.206 | 2899 | 253 | 2646 | 145193
2011/04/02 | 01:00:00 | 2011/04/02 01:00 | 2.404 | 0.326 | 0.197 | 2.207 | 2895 | 245 | 2647 | 145193
2011/04/02 | 01:20:00 | 2011/04/02 01:20 | 2.404 | 0.326 | 0.196 | 2.208 | 2885 | 236 | 2648 | 145193
2011/04/02 | 01:40:00 | 2011/04/02 01:40 | 2.4 | 0.326 | 0.191 | 2.209 | 2885 | 233 | 2650 | 145193
2011/04/02 | 02:00:00 | 2011/04/02 02:00 | 2.392 | 0.325 | 0.183 | 2.209 | 2873 | 224 | 2651 | 145193
2011/04/02 | 02:20:00 | 2011/04/02 02:20 | 2.385 | 0.324 | 0.175 | 2.21 | 2869 | 214 | 2652 | 145193
2011/04/02 | 02:40:00 | 2011/04/02 02:40 | 2.381 | 0.324 | 0.17 | 2.211 | 2857 | 207 | 2653 | 145193
2011/04/02 | 03:00:00 | 2011/04/02 03:00 | 2.381 | 0.324 | 0.169 | 2.212 | 2857 | 203 | 2654 | 145193
2011/04/02 | 03:20:00 | 2011/04/02 03:20 | 2.381 | 0.324 | 0.168 | 2.213 | 2857 | 202 | 2655 | 145193
2011/04/02 | 03:40:00 | 2011/04/02 03:40 | 2.381 | 0.324 | 0.167 | 2.214 | 2857 | 201 | 2656 | 145193
2011/04/02 | 04:00:00 | 2011/04/02 04:00 | 2.381 | 0.324 | 0.166 | 2.215 | 2857 | 200 | 2657 | 145193
2011/04/02 | 04:20:00 | 2011/04/02 04:20 | 2.381 | 0.324 | 0.166 | 2.215 | 2857 | 199 | 2658 | 145193
2011/04/02 | 04:40:00 | 2011/04/02 04:40 | 2.377 | 0.324 | 0.161 | 2.216 | 2856 | 196 | 2659 | 145193
2011/04/02 | 05:00:00 | 2011/04/02 05:00 | 2.369 | 0.323 | 0.152 | 2.217 | 2845 | 188 | 2660 | 145193
2011/04/02 | 05:20:00 | 2011/04/02 05:20 | 2.369 | 0.323 | 0.151 | 2.218 | 2843 | 182 | 2661 | 145193
2011/04/02 | 05:40:00 | 2011/04/02 05:40 | 2.369 | 0.323 | 0.15 | 2.219 | 2843 | 181 | 2662 | 145193
2011/04/02 | 06:00:00 | 2011/04/02 06:00 | 2.369 | 0.323 | 0.15 | 2.219 | 2843 | 180 | 2663 | 145193
2011/04/02 | 06:20:00 | 2011/04/02 06:20 | 2.369 | 0.323 | 0.149 | 2.22 | 2843 | 179 | 2664 | 145193
2011/04/02 | 06:40:00 | 2011/04/02 06:40 | 2.357 | 0.322 | 0.136 | 2.221 | 2836 | 171 | 2665 | 145193
2011/04/02 | 07:00:00 | 2011/04/02 07:00 | 2.357 | 0.322 | 0.136 | 2.221 | 2829 | 163 | 2665 | 145193
2011/04/02 | 07:20:00 | 2011/04/02 07:20 | 2.346 | 0.321 | 0.124 | 2.222 | 2819 | 156 | 2666 | 145193
2011/04/02 | 07:40:00 | 2011/04/02 07:40 | 2.346 | 0.321 | 0.123 | 2.223 | 2815 | 148 | 2667 | 145193
2011/04/02 | 08:00:00 | 2011/04/02 08:00 | 2.346 | 0.321 | 0.123 | 2.223 | 2815 | 148 | 2668 | 145193
2011/04/02 | 08:20:00 | 2011/04/02 08:20 | 2.346 | 0.321 | 0.122 | 2.224 | 2815 | 147 | 2668 | 145193
2011/04/02 | 08:40:00 | 2011/04/02 08:40 | 2.334 | 0.32 | 0.109 | 2.225 | 2808 | 139 | 2669 | 145193

## Event 134
Hydrograph info for event 134 for X1H021 in period 19751001 to 20260303
Hydrograph period: 2011/04/02 21:40:00 to 2011/04/11 23:00:00 Date of peak: 2011/04/04 08:00:00 Peak flow: 7.288m³/sec
Date | Time | Date + Time | Observed (m³/sec) | Observed H(m) | Q-Dxi (m³/sec) | Q-Bxi (m³/sec) | Q-Txi (m³) | Q-Dxi (m³) | Q-Bxi (m³) | Cum. Q-Dri (m³)
2011/04/02 | 21:40:00 | 2011/04/02 21:40 | 2.338 | 0.32 | 2.332 | 0.006 | 0 | 0 | 0 | 0
2011/04/02 | 22:00:00 | 2011/04/02 22:00 | 2.346 | 0.321 | 2.328 | 0.018 | 2813 | 2796 | 14 | 2796
2011/04/02 | 22:20:00 | 2011/04/02 22:20 | 2.365 | 0.323 | 2.336 | 0.029 | 2826 | 2799 | 28 | 5595
2011/04/02 | 22:40:00 | 2011/04/02 22:40 | 2.385 | 0.324 | 2.344 | 0.041 | 2850 | 2808 | 42 | 8403
2011/04/02 | 23:00:00 | 2011/04/02 23:00 | 2.416 | 0.327 | 2.363 | 0.053 | 2878 | 2824 | 56 | 11227
2011/04/02 | 23:20:00 | 2011/04/02 23:20 | 2.464 | 0.331 | 2.399 | 0.065 | 2925 | 2858 | 70 | 14085
2011/04/02 | 23:40:00 | 2011/04/02 23:40 | 2.527 | 0.336 | 2.45 | 0.077 | 2993 | 2910 | 85 | 16995
2011/04/03 | 00:00:00 | 2011/04/03 00:00 | 2.608 | 0.343 | 2.519 | 0.089 | 3081 | 2981 | 100 | 19976
2011/04/03 | 00:20:00 | 2011/04/03 00:20 | 2.71 | 0.351 | 2.608 | 0.102 | 3191 | 3076 | 115 | 23052
2011/04/03 | 00:40:00 | 2011/04/03 00:40 | 2.801 | 0.359 | 2.686 | 0.115 | 3307 | 3176 | 131 | 26228
2011/04/03 | 01:00:00 | 2011/04/03 01:00 | 2.906 | 0.367 | 2.777 | 0.129 | 3424 | 3278 | 147 | 29506
2011/04/03 | 01:20:00 | 2011/04/03 01:20 | 2.991 | 0.374 | 2.848 | 0.143 | 3538 | 3375 | 163 | 32881
2011/04/03 | 01:40:00 | 2011/04/03 01:40 | 3.085 | 0.381 | 2.927 | 0.158 | 3648 | 3465 | 181 | 36346
2011/04/03 | 02:00:00 | 2011/04/03 02:00 | 3.15 | 0.386 | 2.978 | 0.172 | 3742 | 3543 | 198 | 39889
2011/04/03 | 02:20:00 | 2011/04/03 02:20 | 3.185 | 0.389 | 2.998 | 0.187 | 3805 | 3585 | 216 | 43474
2011/04/03 | 02:40:00 | 2011/04/03 02:40 | 3.19 | 0.389 | 2.988 | 0.202 | 3827 | 3591 | 234 | 47065
2011/04/03 | 03:00:00 | 2011/04/03 03:00 | 3.19 | 0.389 | 2.973 | 0.217 | 3828 | 3576 | 252 | 50641
2011/04/03 | 03:20:00 | 2011/04/03 03:20 | 3.185 | 0.389 | 2.953 | 0.232 | 3819 | 3555 | 270 | 54196
2011/04/03 | 03:40:00 | 2011/04/03 03:40 | 3.216 | 0.391 | 2.969 | 0.247 | 3837 | 3553 | 288 | 57749
2011/04/03 | 04:00:00 | 2011/04/03 04:00 | 3.295 | 0.397 | 3.033 | 0.262 | 3904 | 3601 | 306 | 61350
2011/04/03 | 04:20:00 | 2011/04/03 04:20 | 3.429 | 0.407 | 3.151 | 0.278 | 4035 | 3711 | 324 | 65061
2011/04/03 | 04:40:00 | 2011/04/03 04:40 | 3.565 | 0.417 | 3.271 | 0.294 | 4196 | 3854 | 343 | 68915
2011/04/03 | 05:00:00 | 2011/04/03 05:00 | 3.675 | 0.425 | 3.365 | 0.31 | 4351 | 3982 | 362 | 72897
2011/04/03 | 05:20:00 | 2011/04/03 05:20 | 3.758 | 0.431 | 3.431 | 0.327 | 4463 | 4077 | 383 | 76974
2011/04/03 | 05:40:00 | 2011/04/03 05:40 | 3.842 | 0.437 | 3.497 | 0.345 | 4560 | 4157 | 403 | 81131
2011/04/03 | 06:00:00 | 2011/04/03 06:00 | 3.913 | 0.442 | 3.551 | 0.362 | 4653 | 4229 | 424 | 85360
2011/04/03 | 06:20:00 | 2011/04/03 06:20 | 3.96 | 0.445 | 3.58 | 0.38 | 4724 | 4278 | 446 | 89638
2011/04/03 | 06:40:00 | 2011/04/03 06:40 | 3.932 | 0.443 | 3.534 | 0.398 | 4744 | 4268 | 467 | 93906
2011/04/03 | 07:00:00 | 2011/04/03 07:00 | 3.885 | 0.44 | 3.469 | 0.416 | 4690 | 4202 | 488 | 98108
2011/04/03 | 07:20:00 | 2011/04/03 07:20 | 3.828 | 0.436 | 3.395 | 0.433 | 4631 | 4119 | 509 | 102227
2011/04/03 | 07:40:00 | 2011/04/03 07:40 | 3.777 | 0.432 | 3.327 | 0.45 | 4561 | 4033 | 530 | 106260
2011/04/03 | 08:00:00 | 2011/04/03 08:00 | 3.717 | 0.428 | 3.251 | 0.466 | 4499 | 3947 | 550 | 110207
2011/04/03 | 08:20:00 | 2011/04/03 08:20 | 3.657 | 0.424 | 3.175 | 0.482 | 4421 | 3855 | 569 | 114062
2011/04/03 | 08:40:00 | 2011/04/03 08:40 | 3.597 | 0.419 | 3.099 | 0.498 | 4352 | 3764 | 588 | 117826
2011/04/03 | 09:00:00 | 2011/04/03 09:00 | 3.551 | 0.416 | 3.038 | 0.513 | 4289 | 3682 | 607 | 121508
2011/04/03 | 09:20:00 | 2011/04/03 09:20 | 3.492 | 0.412 | 2.964 | 0.528 | 4223 | 3601 | 625 | 125109
2011/04/03 | 09:40:00 | 2011/04/03 09:40 | 3.447 | 0.408 | 2.904 | 0.543 | 4164 | 3520 | 643 | 128629
2011/04/03 | 10:00:00 | 2011/04/03 10:00 | 3.402 | 0.405 | 2.844 | 0.558 | 4110 | 3449 | 660 | 132078
2011/04/03 | 10:20:00 | 2011/04/03 10:20 | 3.366 | 0.402 | 2.794 | 0.572 | 4058 | 3383 | 678 | 135461
2011/04/03 | 10:40:00 | 2011/04/03 10:40 | 3.326 | 0.399 | 2.74 | 0.586 | 4018 | 3321 | 694 | 138782
2011/04/03 | 11:00:00 | 2011/04/03 11:00 | 3.295 | 0.397 | 2.696 | 0.599 | 3970 | 3262 | 711 | 142044
2011/04/03 | 11:20:00 | 2011/04/03 11:20 | 3.273 | 0.395 | 2.66 | 0.613 | 3941 | 3214 | 727 | 145258
2011/04/03 | 11:40:00 | 2011/04/03 11:40 | 3.242 | 0.393 | 2.616 | 0.626 | 3907 | 3166 | 743 | 148424
2011/04/03 | 12:00:00 | 2011/04/03 12:00 | 3.229 | 0.392 | 2.59 | 0.639 | 3886 | 3124 | 759 | 151548
2011/04/03 | 12:20:00 | 2011/04/03 12:20 | 3.207 | 0.39 | 2.555 | 0.652 | 3862 | 3087 | 774 | 154635
2011/04/03 | 12:40:00 | 2011/04/03 12:40 | 3.199 | 0.39 | 2.534 | 0.665 | 3843 | 3054 | 790 | 157689
2011/04/03 | 13:00:00 | 2011/04/03 13:00 | 3.19 | 0.389 | 2.513 | 0.677 | 3830 | 3028 | 805 | 160717
2011/04/03 | 13:20:00 | 2011/04/03 13:20 | 3.168 | 0.387 | 2.478 | 0.69 | 3815 | 2995 | 820 | 163712
2011/04/03 | 13:40:00 | 2011/04/03 13:40 | 3.159 | 0.387 | 2.457 | 0.702 | 3796 | 2961 | 835 | 166673
2011/04/03 | 14:00:00 | 2011/04/03 14:00 | 3.15 | 0.386 | 2.436 | 0.714 | 3783 | 2936 | 850 | 169609
2011/04/03 | 14:20:00 | 2011/04/03 14:20 | 3.129 | 0.384 | 2.403 | 0.726 | 3768 | 2903 | 864 | 172512
2011/04/03 | 14:40:00 | 2011/04/03 14:40 | 3.12 | 0.384 | 2.382 | 0.738 | 3749 | 2870 | 879 | 175382
2011/04/03 | 15:00:00 | 2011/04/03 15:00 | 3.098 | 0.382 | 2.348 | 0.75 | 3731 | 2838 | 893 | 178220
2011/04/03 | 15:20:00 | 2011/04/03 15:20 | 3.077 | 0.38 | 2.315 | 0.762 | 3705 | 2798 | 907 | 181018
2011/04/03 | 15:40:00 | 2011/04/03 15:40 | 3.055 | 0.379 | 2.282 | 0.773 | 3679 | 2758 | 921 | 183776
2011/04/03 | 16:00:00 | 2011/04/03 16:00 | 3.034 | 0.377 | 2.249 | 0.785 | 3653 | 2718 | 935 | 186494
2011/04/03 | 16:20:00 | 2011/04/03 16:20 | 3.017 | 0.376 | 2.221 | 0.796 | 3636 | 2682 | 949 | 189176
2011/04/03 | 16:40:00 | 2011/04/03 16:40 | 3.004 | 0.375 | 2.197 | 0.807 | 3610 | 2651 | 962 | 191827
2011/04/03 | 17:00:00 | 2011/04/03 17:00 | 2.982 | 0.373 | 2.164 | 0.818 | 3592 | 2616 | 975 | 194443
2011/04/03 | 17:20:00 | 2011/04/03 17:20 | 2.97 | 0.372 | 2.141 | 0.829 | 3568 | 2583 | 988 | 197026
2011/04/03 | 17:40:00 | 2011/04/03 17:40 | 2.953 | 0.371 | 2.113 | 0.84 | 3555 | 2553 | 1001 | 199579
2011/04/03 | 18:00:00 | 2011/04/03 18:00 | 2.931 | 0.369 | 2.081 | 0.85 | 3530 | 2517 | 1014 | 202096
2011/04/03 | 18:20:00 | 2011/04/03 18:20 | 2.923 | 0.368 | 2.063 | 0.86 | 3516 | 2486 | 1026 | 204582
2011/04/03 | 18:40:00 | 2011/04/03 18:40 | 2.927 | 0.369 | 2.056 | 0.871 | 3498 | 2471 | 1039 | 207053
2011/04/03 | 19:00:00 | 2011/04/03 19:00 | 3.124 | 0.384 | 2.243 | 0.881 | 3609 | 2579 | 1051 | 209632
2011/04/03 | 19:20:00 | 2011/04/03 19:20 | 3.358 | 0.402 | 2.465 | 0.893 | 3892 | 2824 | 1065 | 212456
2011/04/03 | 19:40:00 | 2011/04/03 19:40 | 3.483 | 0.411 | 2.577 | 0.906 | 4119 | 3025 | 1080 | 215481
2011/04/03 | 20:00:00 | 2011/04/03 20:00 | 3.47 | 0.41 | 2.551 | 0.919 | 4191 | 3077 | 1095 | 218558
2011/04/03 | 20:20:00 | 2011/04/03 20:20 | 3.411 | 0.406 | 2.48 | 0.931 | 4125 | 3018 | 1110 | 221576
2011/04/03 | 20:40:00 | 2011/04/03 20:40 | 3.411 | 0.406 | 2.467 | 0.944 | 4085 | 2968 | 1125 | 224544
2011/04/03 | 21:00:00 | 2011/04/03 21:00 | 3.483 | 0.411 | 2.527 | 0.956 | 4130 | 2996 | 1140 | 227540
2011/04/03 | 21:20:00 | 2011/04/03 21:20 | 3.773 | 0.432 | 2.803 | 0.97 | 4340 | 3198 | 1156 | 230738
2011/04/03 | 21:40:00 | 2011/04/03 21:40 | 4.128 | 0.457 | 3.143 | 0.985 | 4739 | 3568 | 1173 | 234306
2011/04/03 | 22:00:00 | 2011/04/03 22:00 | 4.495 | 0.482 | 3.494 | 1.001 | 5173 | 3982 | 1191 | 238288
2011/04/03 | 22:20:00 | 2011/04/03 22:20 | 4.843 | 0.505 | 3.823 | 1.02 | 5595 | 4390 | 1212 | 242678
2011/04/03 | 22:40:00 | 2011/04/03 22:40 | 5.19 | 0.527 | 4.15 | 1.04 | 6032 | 4784 | 1235 | 247462
2011/04/03 | 23:00:00 | 2011/04/03 23:00 | 5.359 | 0.538 | 4.298 | 1.061 | 6352 | 5069 | 1260 | 252531
2011/04/03 | 23:20:00 | 2011/04/03 23:20 | 5.232 | 0.53 | 4.15 | 1.082 | 6381 | 5069 | 1286 | 257600
2011/04/03 | 23:40:00 | 2011/04/03 23:40 | 4.915 | 0.51 | 3.813 | 1.102 | 6098 | 4778 | 1310 | 262378
2011/04/04 | 00:00:00 | 2011/04/04 00:00 | 4.615 | 0.49 | 3.495 | 1.12 | 5710 | 4385 | 1333 | 266763
2011/04/04 | 00:20:00 | 2011/04/04 00:20 | 4.47 | 0.48 | 3.333 | 1.137 | 5440 | 4097 | 1354 | 270860
2011/04/04 | 00:40:00 | 2011/04/04 00:40 | 4.415 | 0.477 | 3.261 | 1.154 | 5324 | 3956 | 1375 | 274816
2011/04/04 | 01:00:00 | 2011/04/04 01:00 | 4.42 | 0.477 | 3.25 | 1.17 | 5294 | 3907 | 1394 | 278723
2011/04/04 | 01:20:00 | 2011/04/04 01:20 | 4.43 | 0.478 | 3.244 | 1.186 | 5307 | 3896 | 1414 | 282619
2011/04/04 | 01:40:00 | 2011/04/04 01:40 | 4.46 | 0.48 | 3.257 | 1.203 | 5332 | 3901 | 1433 | 286520
2011/04/04 | 02:00:00 | 2011/04/04 02:00 | 4.525 | 0.484 | 3.306 | 1.219 | 5387 | 3938 | 1453 | 290458
2011/04/04 | 02:20:00 | 2011/04/04 02:20 | 4.696 | 0.495 | 3.46 | 1.236 | 5525 | 4059 | 1473 | 294517
2011/04/04 | 02:40:00 | 2011/04/04 02:40 | 5.018 | 0.516 | 3.764 | 1.254 | 5808 | 4334 | 1494 | 298851
2011/04/04 | 03:00:00 | 2011/04/04 03:00 | 5.487 | 0.546 | 4.213 | 1.274 | 6291 | 4786 | 1517 | 303637
2011/04/04 | 03:20:00 | 2011/04/04 03:20 | 5.978 | 0.576 | 4.682 | 1.296 | 6878 | 5337 | 1542 | 308974
2011/04/04 | 03:40:00 | 2011/04/04 03:40 | 6.409 | 0.602 | 5.088 | 1.321 | 7450 | 5862 | 1570 | 314836
2011/04/04 | 04:00:00 | 2011/04/04 04:00 | 6.673 | 0.617 | 5.326 | 1.347 | 7861 | 6248 | 1601 | 321084
2011/04/04 | 04:20:00 | 2011/04/04 04:20 | 6.725 | 0.62 | 5.351 | 1.374 | 8051 | 6406 | 1633 | 327490
2011/04/04 | 04:40:00 | 2011/04/04 04:40 | 6.678 | 0.617 | 5.278 | 1.4 | 8047 | 6377 | 1665 | 333867
2011/04/04 | 05:00:00 | 2011/04/04 05:00 | 6.621 | 0.614 | 5.194 | 1.427 | 7979 | 6283 | 1696 | 340150
2011/04/04 | 05:20:00 | 2011/04/04 05:20 | 6.603 | 0.613 | 5.15 | 1.453 | 7930 | 6207 | 1728 | 346357
2011/04/04 | 05:40:00 | 2011/04/04 05:40 | 6.626 | 0.614 | 5.148 | 1.478 | 7935 | 6179 | 1759 | 352536
2011/04/04 | 06:00:00 | 2011/04/04 06:00 | 6.655 | 0.616 | 5.151 | 1.504 | 7969 | 6179 | 1790 | 358715
2011/04/04 | 06:20:00 | 2011/04/04 06:20 | 6.765 | 0.622 | 5.235 | 1.53 | 8044 | 6231 | 1821 | 364946
2011/04/04 | 06:40:00 | 2011/04/04 06:40 | 6.958 | 0.633 | 5.401 | 1.557 | 8228 | 6381 | 1852 | 371327
2011/04/04 | 07:00:00 | 2011/04/04 07:00 | 7.146 | 0.644 | 5.562 | 1.584 | 8466 | 6578 | 1885 | 377905
2011/04/04 | 07:20:00 | 2011/04/04 07:20 | 7.241 | 0.649 | 5.629 | 1.612 | 8641 | 6714 | 1918 | 384619
2011/04/04 | 07:40:00 | 2011/04/04 07:40 | 7.271 | 0.651 | 5.63 | 1.641 | 8713 | 6755 | 1952 | 391374
2011/04/04 | 08:00:00 | 2011/04/04 08:00 | 7.288 | 0.652 | 5.619 | 1.669 | 8731 | 6750 | 1986 | 398124
2011/04/04 | 08:20:00 | 2011/04/04 08:20 | 7.271 | 0.651 | 5.574 | 1.697 | 8731 | 6716 | 2019 | 398124
2011/04/04 | 08:40:00 | 2011/04/04 08:40 | 7.199 | 0.647 | 5.474 | 1.725 | 8690 | 6629 | 2053 | 398124
2011/04/04 | 09:00:00 | 2011/04/04 09:00 | 7.11 | 0.642 | 5.358 | 1.752 | 8586 | 6500 | 2086 | 398124
2011/04/04 | 09:20:00 | 2011/04/04 09:20 | 7.004 | 0.636 | 5.226 | 1.778 | 8465 | 6350 | 2118 | 398124
2011/04/04 | 09:40:00 | 2011/04/04 09:40 | 6.916 | 0.631 | 5.112 | 1.804 | 8352 | 6203 | 2149 | 398124
2011/04/04 | 10:00:00 | 2011/04/04 10:00 | 6.829 | 0.626 | 4.999 | 1.83 | 8247 | 6067 | 2180 | 398124
2011/04/04 | 10:20:00 | 2011/04/04 10:20 | 6.742 | 0.621 | 4.888 | 1.854 | 8142 | 5932 | 2210 | 398124
2011/04/04 | 10:40:00 | 2011/04/04 10:40 | 6.655 | 0.616 | 4.776 | 1.879 | 8038 | 5798 | 2240 | 398124
2011/04/04 | 11:00:00 | 2011/04/04 11:00 | 6.586 | 0.612 | 4.684 | 1.902 | 7941 | 5676 | 2268 | 398124
2011/04/04 | 11:20:00 | 2011/04/04 11:20 | 6.5 | 0.607 | 4.575 | 1.925 | 7852 | 5555 | 2297 | 398124
2011/04/04 | 11:40:00 | 2011/04/04 11:40 | 6.438 | 0.603 | 4.49 | 1.948 | 7760 | 5439 | 2324 | 398124
2011/04/04 | 12:00:00 | 2011/04/04 12:00 | 6.364 | 0.599 | 4.394 | 1.97 | 7685 | 5330 | 2351 | 398124
2011/04/04 | 12:20:00 | 2011/04/04 12:20 | 6.296 | 0.595 | 4.304 | 1.992 | 7600 | 5218 | 2378 | 398124
2011/04/04 | 12:40:00 | 2011/04/04 12:40 | 6.234 | 0.591 | 4.22 | 2.014 | 7515 | 5115 | 2403 | 398124
2011/04/04 | 13:00:00 | 2011/04/04 13:00 | 6.161 | 0.587 | 4.126 | 2.035 | 7441 | 5008 | 2429 | 398124
2011/04/04 | 13:20:00 | 2011/04/04 13:20 | 6.088 | 0.583 | 4.033 | 2.055 | 7346 | 4896 | 2454 | 398124
2011/04/04 | 13:40:00 | 2011/04/04 13:40 | 6.016 | 0.578 | 3.941 | 2.075 | 7263 | 4784 | 2478 | 398124
2011/04/04 | 14:00:00 | 2011/04/04 14:00 | 5.961 | 0.575 | 3.866 | 2.095 | 7186 | 4685 | 2502 | 398124
2011/04/04 | 14:20:00 | 2011/04/04 14:20 | 5.889 | 0.571 | 3.775 | 2.114 | 7106 | 4585 | 2525 | 398124
2011/04/04 | 14:40:00 | 2011/04/04 14:40 | 5.823 | 0.567 | 3.691 | 2.132 | 7025 | 4480 | 2548 | 398124
2011/04/04 | 15:00:00 | 2011/04/04 15:00 | 5.779 | 0.564 | 3.628 | 2.151 | 6965 | 4391 | 2570 | 398124
2011/04/04 | 15:20:00 | 2011/04/04 15:20 | 5.719 | 0.56 | 3.55 | 2.169 | 6891 | 4307 | 2592 | 398124
2011/04/04 | 15:40:00 | 2011/04/04 15:40 | 5.676 | 0.558 | 3.49 | 2.186 | 6837 | 4224 | 2613 | 398124
2011/04/04 | 16:00:00 | 2011/04/04 16:00 | 5.633 | 0.555 | 3.429 | 2.204 | 6789 | 4151 | 2634 | 398124
2011/04/04 | 16:20:00 | 2011/04/04 16:20 | 5.595 | 0.553 | 3.374 | 2.221 | 6740 | 4082 | 2655 | 398124
2011/04/04 | 16:40:00 | 2011/04/04 16:40 | 5.557 | 0.55 | 3.319 | 2.238 | 6691 | 4016 | 2675 | 398124
2011/04/04 | 17:00:00 | 2011/04/04 17:00 | 5.519 | 0.548 | 3.265 | 2.254 | 6642 | 3951 | 2695 | 398124
2011/04/04 | 17:20:00 | 2011/04/04 17:20 | 5.493 | 0.546 | 3.223 | 2.27 | 6607 | 3893 | 2715 | 398124
2011/04/04 | 17:40:00 | 2011/04/04 17:40 | 5.46 | 0.544 | 3.174 | 2.286 | 6574 | 3838 | 2734 | 398124
2011/04/04 | 18:00:00 | 2011/04/04 18:00 | 5.423 | 0.542 | 3.121 | 2.302 | 6526 | 3777 | 2753 | 398124
2011/04/04 | 18:20:00 | 2011/04/04 18:20 | 5.402 | 0.541 | 3.084 | 2.318 | 6502 | 3723 | 2772 | 398124
2011/04/04 | 18:40:00 | 2011/04/04 18:40 | 5.386 | 0.54 | 3.053 | 2.333 | 6470 | 3682 | 2790 | 398124
2011/04/04 | 19:00:00 | 2011/04/04 19:00 | 5.359 | 0.538 | 3.011 | 2.348 | 6447 | 3638 | 2809 | 398124
2011/04/04 | 19:20:00 | 2011/04/04 19:20 | 5.343 | 0.537 | 2.98 | 2.363 | 6418 | 3594 | 2827 | 398124
2011/04/04 | 19:40:00 | 2011/04/04 19:40 | 5.322 | 0.536 | 2.944 | 2.378 | 6402 | 3554 | 2845 | 398124
2011/04/04 | 20:00:00 | 2011/04/04 20:00 | 5.311 | 0.535 | 2.918 | 2.393 | 6376 | 3517 | 2863 | 398124
2011/04/04 | 20:20:00 | 2011/04/04 20:20 | 5.295 | 0.534 | 2.888 | 2.407 | 6360 | 3484 | 2880 | 398124
2011/04/04 | 20:40:00 | 2011/04/04 20:40 | 5.28 | 0.533 | 2.858 | 2.422 | 6345 | 3448 | 2897 | 398124
2011/04/04 | 21:00:00 | 2011/04/04 21:00 | 5.28 | 0.533 | 2.844 | 2.436 | 6336 | 3421 | 2915 | 398124
2011/04/04 | 21:20:00 | 2011/04/04 21:20 | 5.264 | 0.532 | 2.814 | 2.45 | 6322 | 3395 | 2932 | 398124
2011/04/04 | 21:40:00 | 2011/04/04 21:40 | 5.248 | 0.531 | 2.784 | 2.464 | 6307 | 3359 | 2949 | 398124
2011/04/04 | 22:00:00 | 2011/04/04 22:00 | 5.248 | 0.531 | 2.77 | 2.478 | 6297 | 3332 | 2965 | 398124
2011/04/04 | 22:20:00 | 2011/04/04 22:20 | 5.248 | 0.531 | 2.756 | 2.492 | 6297 | 3316 | 2982 | 398124
2011/04/04 | 22:40:00 | 2011/04/04 22:40 | 5.253 | 0.531 | 2.747 | 2.506 | 6298 | 3302 | 2999 | 398124
2011/04/04 | 23:00:00 | 2011/04/04 23:00 | 5.28 | 0.533 | 2.76 | 2.52 | 6320 | 3305 | 3015 | 398124
2011/04/04 | 23:20:00 | 2011/04/04 23:20 | 5.29 | 0.534 | 2.757 | 2.533 | 6338 | 3310 | 3032 | 398124
2011/04/04 | 23:40:00 | 2011/04/04 23:40 | 5.317 | 0.535 | 2.77 | 2.547 | 6364 | 3316 | 3048 | 398124
2011/04/05 | 00:00:00 | 2011/04/05 00:00 | 5.343 | 0.537 | 2.782 | 2.561 | 6396 | 3331 | 3065 | 398124
2011/04/05 | 00:20:00 | 2011/04/05 00:20 | 5.38 | 0.539 | 2.805 | 2.575 | 6430 | 3352 | 3082 | 398124
2011/04/05 | 00:40:00 | 2011/04/05 00:40 | 5.418 | 0.542 | 2.829 | 2.589 | 6479 | 3380 | 3099 | 398124
2011/04/05 | 01:00:00 | 2011/04/05 01:00 | 5.455 | 0.544 | 2.851 | 2.604 | 6527 | 3408 | 3116 | 398124
2011/04/05 | 01:20:00 | 2011/04/05 01:20 | 5.498 | 0.547 | 2.88 | 2.618 | 6576 | 3439 | 3133 | 398124
2011/04/05 | 01:40:00 | 2011/04/05 01:40 | 5.53 | 0.549 | 2.898 | 2.632 | 6614 | 3467 | 3150 | 398124
2011/04/05 | 02:00:00 | 2011/04/05 02:00 | 5.568 | 0.551 | 2.921 | 2.647 | 6663 | 3491 | 3168 | 398124
2011/04/05 | 02:20:00 | 2011/04/05 02:20 | 5.595 | 0.553 | 2.933 | 2.662 | 6697 | 3513 | 3185 | 398124
2011/04/05 | 02:40:00 | 2011/04/05 02:40 | 5.622 | 0.554 | 2.946 | 2.676 | 6730 | 3527 | 3203 | 398124
2011/04/05 | 03:00:00 | 2011/04/05 03:00 | 5.633 | 0.555 | 2.942 | 2.691 | 6756 | 3532 | 3221 | 398124
2011/04/05 | 03:20:00 | 2011/04/05 03:20 | 5.649 | 0.556 | 2.943 | 2.706 | 6773 | 3531 | 3238 | 398124
2011/04/05 | 03:40:00 | 2011/04/05 03:40 | 5.665 | 0.557 | 2.944 | 2.721 | 6788 | 3532 | 3256 | 398124
2011/04/05 | 04:00:00 | 2011/04/05 04:00 | 5.665 | 0.557 | 2.93 | 2.735 | 6798 | 3524 | 3274 | 398124
2011/04/05 | 04:20:00 | 2011/04/05 04:20 | 5.654 | 0.556 | 2.904 | 2.75 | 6795 | 3500 | 3291 | 398124
2011/04/05 | 04:40:00 | 2011/04/05 04:40 | 5.643 | 0.556 | 2.879 | 2.764 | 6779 | 3470 | 3309 | 398124
2011/04/05 | 05:00:00 | 2011/04/05 05:00 | 5.633 | 0.555 | 2.854 | 2.779 | 6762 | 3440 | 3326 | 398124
2011/04/05 | 05:20:00 | 2011/04/05 05:20 | 5.633 | 0.555 | 2.84 | 2.793 | 6759 | 3416 | 3343 | 398124
2011/04/05 | 05:40:00 | 2011/04/05 05:40 | 5.627 | 0.555 | 2.82 | 2.807 | 6758 | 3396 | 3360 | 398124
2011/04/05 | 06:00:00 | 2011/04/05 06:00 | 5.616 | 0.554 | 2.795 | 2.821 | 6742 | 3369 | 3377 | 398124
2011/04/05 | 06:20:00 | 2011/04/05 06:20 | 5.627 | 0.555 | 2.792 | 2.835 | 6742 | 3352 | 3394 | 398124
2011/04/05 | 06:40:00 | 2011/04/05 06:40 | 5.627 | 0.555 | 2.778 | 2.849 | 6758 | 3342 | 3411 | 398124
2011/04/05 | 07:00:00 | 2011/04/05 07:00 | 5.616 | 0.554 | 2.753 | 2.863 | 6742 | 3318 | 3428 | 398124
2011/04/05 | 07:20:00 | 2011/04/05 07:20 | 5.616 | 0.554 | 2.739 | 2.877 | 6740 | 3295 | 3444 | 398124
2011/04/05 | 07:40:00 | 2011/04/05 07:40 | 5.616 | 0.554 | 2.725 | 2.891 | 6740 | 3279 | 3461 | 398124
2011/04/05 | 08:00:00 | 2011/04/05 08:00 | 5.6 | 0.553 | 2.696 | 2.904 | 6734 | 3253 | 3477 | 398124
2011/04/05 | 08:20:00 | 2011/04/05 08:20 | 5.589 | 0.552 | 2.671 | 2.918 | 6718 | 3220 | 3493 | 398124
2011/04/05 | 08:40:00 | 2011/04/05 08:40 | 5.584 | 0.552 | 2.653 | 2.931 | 6701 | 3195 | 3509 | 398124
2011/04/05 | 09:00:00 | 2011/04/05 09:00 | 5.568 | 0.551 | 2.624 | 2.944 | 6695 | 3166 | 3525 | 398124
2011/04/05 | 09:20:00 | 2011/04/05 09:20 | 5.557 | 0.55 | 2.6 | 2.957 | 6679 | 3134 | 3541 | 398124
2011/04/05 | 09:40:00 | 2011/04/05 09:40 | 5.535 | 0.549 | 2.565 | 2.97 | 6653 | 3099 | 3557 | 398124
2011/04/05 | 10:00:00 | 2011/04/05 10:00 | 5.519 | 0.548 | 2.536 | 2.983 | 6637 | 3060 | 3572 | 398124
2011/04/05 | 10:20:00 | 2011/04/05 10:20 | 5.493 | 0.546 | 2.497 | 2.996 | 6607 | 3020 | 3587 | 398124
2011/04/05 | 10:40:00 | 2011/04/05 10:40 | 5.466 | 0.545 | 2.458 | 3.008 | 6575 | 2973 | 3602 | 398124
2011/04/05 | 11:00:00 | 2011/04/05 11:00 | 5.439 | 0.543 | 2.419 | 3.02 | 6543 | 2926 | 3617 | 398124
2011/04/05 | 11:20:00 | 2011/04/05 11:20 | 5.402 | 0.541 | 2.37 | 3.032 | 6508 | 2873 | 3632 | 398124
2011/04/05 | 11:40:00 | 2011/04/05 11:40 | 5.364 | 0.538 | 2.32 | 3.044 | 6460 | 2814 | 3646 | 398124
2011/04/05 | 12:00:00 | 2011/04/05 12:00 | 5.327 | 0.536 | 2.271 | 3.056 | 6411 | 2755 | 3660 | 398124
2011/04/05 | 12:20:00 | 2011/04/05 12:20 | 5.301 | 0.534 | 2.234 | 3.067 | 6377 | 2703 | 3673 | 398124
2011/04/05 | 12:40:00 | 2011/04/05 12:40 | 5.274 | 0.533 | 2.196 | 3.078 | 6345 | 2658 | 3687 | 398124
2011/04/05 | 13:00:00 | 2011/04/05 13:00 | 5.248 | 0.531 | 2.159 | 3.089 | 6313 | 2613 | 3700 | 398124
2011/04/05 | 13:20:00 | 2011/04/05 13:20 | 5.222 | 0.529 | 2.122 | 3.1 | 6282 | 2569 | 3713 | 398124
2011/04/05 | 13:40:00 | 2011/04/05 13:40 | 5.195 | 0.528 | 2.085 | 3.11 | 6250 | 2524 | 3726 | 398124
2011/04/05 | 14:00:00 | 2011/04/05 14:00 | 5.169 | 0.526 | 2.048 | 3.121 | 6219 | 2480 | 3738 | 398124
2011/04/05 | 14:20:00 | 2011/04/05 14:20 | 5.143 | 0.524 | 2.012 | 3.131 | 6187 | 2436 | 3751 | 398124
2011/04/05 | 14:40:00 | 2011/04/05 14:40 | 5.117 | 0.523 | 1.976 | 3.141 | 6156 | 2393 | 3763 | 398124
2011/04/05 | 15:00:00 | 2011/04/05 15:00 | 5.091 | 0.521 | 1.94 | 3.151 | 6124 | 2350 | 3775 | 398124
2011/04/05 | 15:20:00 | 2011/04/05 15:20 | 5.065 | 0.519 | 1.905 | 3.16 | 6093 | 2307 | 3786 | 398124
2011/04/05 | 15:40:00 | 2011/04/05 15:40 | 5.039 | 0.518 | 1.869 | 3.17 | 6062 | 2265 | 3798 | 398124
2011/04/05 | 16:00:00 | 2011/04/05 16:00 | 5.013 | 0.516 | 1.834 | 3.179 | 6031 | 2222 | 3809 | 398124
2011/04/05 | 16:20:00 | 2011/04/05 16:20 | 4.987 | 0.514 | 1.799 | 3.188 | 6000 | 2180 | 3820 | 398124
2011/04/05 | 16:40:00 | 2011/04/05 16:40 | 4.961 | 0.513 | 1.764 | 3.197 | 5969 | 2138 | 3831 | 398124
2011/04/05 | 17:00:00 | 2011/04/05 17:00 | 4.951 | 0.512 | 1.745 | 3.206 | 5943 | 2106 | 3842 | 398124
2011/04/05 | 17:20:00 | 2011/04/05 17:20 | 4.92 | 0.51 | 1.706 | 3.214 | 5915 | 2071 | 3852 | 398124
2011/04/05 | 17:40:00 | 2011/04/05 17:40 | 4.899 | 0.509 | 1.676 | 3.223 | 5894 | 2029 | 3862 | 398124
2011/04/05 | 18:00:00 | 2011/04/05 18:00 | 4.874 | 0.507 | 1.643 | 3.231 | 5864 | 1991 | 3872 | 398124
2011/04/05 | 18:20:00 | 2011/04/05 18:20 | 4.858 | 0.506 | 1.619 | 3.239 | 5835 | 1957 | 3882 | 398124
2011/04/05 | 18:40:00 | 2011/04/05 18:40 | 4.838 | 0.505 | 1.591 | 3.247 | 5820 | 1926 | 3892 | 398124
2011/04/05 | 19:00:00 | 2011/04/05 19:00 | 4.812 | 0.503 | 1.557 | 3.255 | 5790 | 1888 | 3902 | 398124
2011/04/05 | 19:20:00 | 2011/04/05 19:20 | 4.802 | 0.502 | 1.539 | 3.263 | 5772 | 1857 | 3911 | 398124
2011/04/05 | 19:40:00 | 2011/04/05 19:40 | 4.777 | 0.501 | 1.506 | 3.271 | 5747 | 1827 | 3920 | 398124
2011/04/05 | 20:00:00 | 2011/04/05 20:00 | 4.766 | 0.5 | 1.488 | 3.278 | 5722 | 1796 | 3929 | 398124
2011/04/05 | 20:20:00 | 2011/04/05 20:20 | 4.741 | 0.498 | 1.455 | 3.286 | 5704 | 1766 | 3938 | 398124
2011/04/05 | 20:40:00 | 2011/04/05 20:40 | 4.731 | 0.498 | 1.438 | 3.293 | 5683 | 1736 | 3947 | 398124
2011/04/05 | 21:00:00 | 2011/04/05 21:00 | 4.721 | 0.497 | 1.421 | 3.3 | 5667 | 1716 | 3956 | 398124
2011/04/05 | 21:20:00 | 2011/04/05 21:20 | 4.706 | 0.496 | 1.399 | 3.307 | 5652 | 1692 | 3964 | 398124
2011/04/05 | 21:40:00 | 2011/04/05 21:40 | 4.69 | 0.495 | 1.376 | 3.314 | 5638 | 1665 | 3973 | 398124
2011/04/05 | 22:00:00 | 2011/04/05 22:00 | 4.69 | 0.495 | 1.369 | 3.321 | 5628 | 1647 | 3981 | 398124
2011/04/05 | 22:20:00 | 2011/04/05 22:20 | 4.69 | 0.495 | 1.362 | 3.328 | 5628 | 1639 | 3989 | 398124
2011/04/05 | 22:40:00 | 2011/04/05 22:40 | 4.675 | 0.494 | 1.341 | 3.334 | 5619 | 1622 | 3997 | 398124
2011/04/05 | 23:00:00 | 2011/04/05 23:00 | 4.675 | 0.494 | 1.334 | 3.341 | 5610 | 1605 | 4005 | 398124
2011/04/05 | 23:20:00 | 2011/04/05 23:20 | 4.675 | 0.494 | 1.327 | 3.348 | 5610 | 1597 | 4013 | 398124
2011/04/05 | 23:40:00 | 2011/04/05 23:40 | 4.675 | 0.494 | 1.321 | 3.354 | 5610 | 1589 | 4021 | 398124
2011/04/06 | 00:00:00 | 2011/04/06 00:00 | 4.69 | 0.495 | 1.329 | 3.361 | 5616 | 1590 | 4029 | 398124
2011/04/06 | 00:20:00 | 2011/04/06 00:20 | 4.69 | 0.495 | 1.322 | 3.368 | 5628 | 1591 | 4037 | 398124
2011/04/06 | 00:40:00 | 2011/04/06 00:40 | 4.69 | 0.495 | 1.316 | 3.374 | 5628 | 1583 | 4045 | 398124
2011/04/06 | 01:00:00 | 2011/04/06 01:00 | 4.69 | 0.495 | 1.309 | 3.381 | 5628 | 1575 | 4053 | 398124
2011/04/06 | 01:20:00 | 2011/04/06 01:20 | 4.69 | 0.495 | 1.302 | 3.388 | 5628 | 1567 | 4061 | 398124
2011/04/06 | 01:40:00 | 2011/04/06 01:40 | 4.69 | 0.495 | 1.296 | 3.394 | 5628 | 1559 | 4069 | 398124
2011/04/06 | 02:00:00 | 2011/04/06 02:00 | 4.675 | 0.494 | 1.275 | 3.4 | 5623 | 1542 | 4077 | 398124
2011/04/06 | 02:20:00 | 2011/04/06 02:20 | 4.665 | 0.493 | 1.258 | 3.407 | 5608 | 1520 | 4084 | 398124
2011/04/06 | 02:40:00 | 2011/04/06 02:40 | 4.645 | 0.492 | 1.232 | 3.413 | 5584 | 1494 | 4092 | 398124
2011/04/06 | 03:00:00 | 2011/04/06 03:00 | 4.63 | 0.491 | 1.211 | 3.419 | 5569 | 1466 | 4099 | 398124
2011/04/06 | 03:20:00 | 2011/04/06 03:20 | 4.62 | 0.49 | 1.195 | 3.425 | 5553 | 1443 | 4107 | 398124
2011/04/06 | 03:40:00 | 2011/04/06 03:40 | 4.6 | 0.489 | 1.169 | 3.431 | 5529 | 1418 | 4114 | 398124
2011/04/06 | 04:00:00 | 2011/04/06 04:00 | 4.6 | 0.489 | 1.163 | 3.437 | 5520 | 1399 | 4121 | 398124
2011/04/06 | 04:20:00 | 2011/04/06 04:20 | 4.585 | 0.488 | 1.142 | 3.443 | 5507 | 1383 | 4128 | 398124
2011/04/06 | 04:40:00 | 2011/04/06 04:40 | 4.58 | 0.488 | 1.132 | 3.448 | 5501 | 1364 | 4135 | 398124
2011/04/06 | 05:00:00 | 2011/04/06 05:00 | 4.57 | 0.487 | 1.116 | 3.454 | 5486 | 1348 | 4142 | 398124
2011/04/06 | 05:20:00 | 2011/04/06 05:20 | 4.555 | 0.486 | 1.095 | 3.46 | 5471 | 1327 | 4148 | 398124
2011/04/06 | 05:40:00 | 2011/04/06 05:40 | 4.555 | 0.486 | 1.09 | 3.465 | 5466 | 1311 | 4155 | 398124
2011/04/06 | 06:00:00 | 2011/04/06 06:00 | 4.555 | 0.486 | 1.084 | 3.471 | 5466 | 1305 | 4161 | 398124
2011/04/06 | 06:20:00 | 2011/04/06 06:20 | 4.54 | 0.485 | 1.064 | 3.476 | 5453 | 1289 | 4168 | 398124
2011/04/06 | 06:40:00 | 2011/04/06 06:40 | 4.535 | 0.485 | 1.054 | 3.481 | 5447 | 1271 | 4174 | 398124
2011/04/06 | 07:00:00 | 2011/04/06 07:00 | 4.51 | 0.483 | 1.024 | 3.486 | 5427 | 1246 | 4181 | 398124
2011/04/06 | 07:20:00 | 2011/04/06 07:20 | 4.51 | 0.483 | 1.018 | 3.492 | 5412 | 1225 | 4187 | 398124
2011/04/06 | 07:40:00 | 2011/04/06 07:40 | 4.495 | 0.482 | 0.998 | 3.497 | 5403 | 1210 | 4193 | 398124
2011/04/06 | 08:00:00 | 2011/04/06 08:00 | 4.495 | 0.482 | 0.993 | 3.502 | 5394 | 1195 | 4199 | 398124
2011/04/06 | 08:20:00 | 2011/04/06 08:20 | 4.495 | 0.482 | 0.988 | 3.507 | 5394 | 1189 | 4205 | 398124
2011/04/06 | 08:40:00 | 2011/04/06 08:40 | 4.48 | 0.481 | 0.969 | 3.511 | 5385 | 1174 | 4211 | 398124
2011/04/06 | 09:00:00 | 2011/04/06 09:00 | 4.48 | 0.481 | 0.964 | 3.516 | 5376 | 1159 | 4217 | 398124
2011/04/06 | 09:20:00 | 2011/04/06 09:20 | 4.465 | 0.48 | 0.944 | 3.521 | 5363 | 1145 | 4222 | 398124
2011/04/06 | 09:40:00 | 2011/04/06 09:40 | 4.46 | 0.48 | 0.934 | 3.526 | 5357 | 1127 | 4228 | 398124
2011/04/06 | 10:00:00 | 2011/04/06 10:00 | 4.45 | 0.479 | 0.92 | 3.53 | 5343 | 1112 | 4234 | 398124
2011/04/06 | 10:20:00 | 2011/04/06 10:20 | 4.44 | 0.478 | 0.905 | 3.535 | 5338 | 1095 | 4239 | 398124
2011/04/06 | 10:40:00 | 2011/04/06 10:40 | 4.43 | 0.478 | 0.89 | 3.54 | 5322 | 1077 | 4245 | 398124
2011/04/06 | 11:00:00 | 2011/04/06 11:00 | 4.42 | 0.477 | 0.876 | 3.544 | 5307 | 1060 | 4250 | 398124
2011/04/06 | 11:20:00 | 2011/04/06 11:20 | 4.411 | 0.476 | 0.863 | 3.548 | 5302 | 1043 | 4255 | 398124
2011/04/06 | 11:40:00 | 2011/04/06 11:40 | 4.401 | 0.476 | 0.848 | 3.553 | 5287 | 1027 | 4261 | 398124
2011/04/06 | 12:00:00 | 2011/04/06 12:00 | 4.376 | 0.474 | 0.819 | 3.557 | 5266 | 1001 | 4266 | 398124
2011/04/06 | 12:20:00 | 2011/04/06 12:20 | 4.366 | 0.473 | 0.805 | 3.561 | 5249 | 975 | 4271 | 398124
2011/04/06 | 12:40:00 | 2011/04/06 12:40 | 4.356 | 0.473 | 0.791 | 3.565 | 5234 | 958 | 4275 | 398124
2011/04/06 | 13:00:00 | 2011/04/06 13:00 | 4.332 | 0.471 | 0.763 | 3.569 | 5213 | 933 | 4280 | 398124
2011/04/06 | 13:20:00 | 2011/04/06 13:20 | 4.332 | 0.471 | 0.759 | 3.573 | 5198 | 914 | 4285 | 398124
2011/04/06 | 13:40:00 | 2011/04/06 13:40 | 4.317 | 0.47 | 0.741 | 3.576 | 5189 | 900 | 4289 | 398124
2011/04/06 | 14:00:00 | 2011/04/06 14:00 | 4.302 | 0.469 | 0.722 | 3.58 | 5175 | 878 | 4294 | 398124
2011/04/06 | 14:20:00 | 2011/04/06 14:20 | 4.293 | 0.468 | 0.709 | 3.584 | 5161 | 859 | 4298 | 398124
2011/04/06 | 14:40:00 | 2011/04/06 14:40 | 4.288 | 0.468 | 0.701 | 3.587 | 5146 | 846 | 4302 | 398124
2011/04/06 | 15:00:00 | 2011/04/06 15:00 | 4.273 | 0.467 | 0.682 | 3.591 | 5140 | 830 | 4307 | 398124
2011/04/06 | 15:20:00 | 2011/04/06 15:20 | 4.273 | 0.467 | 0.679 | 3.594 | 5128 | 817 | 4311 | 398124
2011/04/06 | 15:40:00 | 2011/04/06 15:40 | 4.258 | 0.466 | 0.661 | 3.597 | 5119 | 804 | 4315 | 398124
2011/04/06 | 16:00:00 | 2011/04/06 16:00 | 4.244 | 0.465 | 0.643 | 3.601 | 5105 | 782 | 4319 | 398124
2011/04/06 | 16:20:00 | 2011/04/06 16:20 | 4.244 | 0.465 | 0.64 | 3.604 | 5093 | 770 | 4323 | 398124
2011/04/06 | 16:40:00 | 2011/04/06 16:40 | 4.229 | 0.464 | 0.622 | 3.607 | 5084 | 757 | 4327 | 398124
2011/04/06 | 17:00:00 | 2011/04/06 17:00 | 4.215 | 0.463 | 0.605 | 3.61 | 5070 | 736 | 4330 | 398124
2011/04/06 | 17:20:00 | 2011/04/06 17:20 | 4.2 | 0.462 | 0.587 | 3.613 | 5045 | 715 | 4334 | 398124
2011/04/06 | 17:40:00 | 2011/04/06 17:40 | 4.195 | 0.462 | 0.579 | 3.616 | 5040 | 700 | 4337 | 398124
2011/04/06 | 18:00:00 | 2011/04/06 18:00 | 4.186 | 0.461 | 0.567 | 3.619 | 5025 | 688 | 4341 | 398124
2011/04/06 | 18:20:00 | 2011/04/06 18:20 | 4.176 | 0.46 | 0.554 | 3.622 | 5020 | 673 | 4344 | 398124
2011/04/06 | 18:40:00 | 2011/04/06 18:40 | 4.166 | 0.46 | 0.542 | 3.624 | 5005 | 658 | 4348 | 398124
2011/04/06 | 19:00:00 | 2011/04/06 19:00 | 4.157 | 0.459 | 0.53 | 3.627 | 4990 | 643 | 4351 | 398124
2011/04/06 | 19:20:00 | 2011/04/06 19:20 | 4.142 | 0.458 | 0.512 | 3.63 | 4976 | 625 | 4354 | 398124
2011/04/06 | 19:40:00 | 2011/04/06 19:40 | 4.137 | 0.458 | 0.505 | 3.632 | 4970 | 610 | 4357 | 398124
2011/04/06 | 20:00:00 | 2011/04/06 20:00 | 4.113 | 0.456 | 0.478 | 3.635 | 4950 | 590 | 4360 | 398124
2011/04/06 | 20:20:00 | 2011/04/06 20:20 | 4.113 | 0.456 | 0.476 | 3.637 | 4936 | 572 | 4363 | 398124
2011/04/06 | 20:40:00 | 2011/04/06 20:40 | 4.099 | 0.455 | 0.46 | 3.639 | 4927 | 561 | 4366 | 398124
2011/04/06 | 21:00:00 | 2011/04/06 21:00 | 4.099 | 0.455 | 0.457 | 3.642 | 4919 | 550 | 4369 | 398124
2011/04/06 | 21:20:00 | 2011/04/06 21:20 | 4.089 | 0.454 | 0.445 | 3.644 | 4916 | 541 | 4371 | 398124
2011/04/06 | 21:40:00 | 2011/04/06 21:40 | 4.07 | 0.453 | 0.424 | 3.646 | 4893 | 521 | 4374 | 398124
2011/04/06 | 22:00:00 | 2011/04/06 22:00 | 4.07 | 0.453 | 0.422 | 3.648 | 4884 | 507 | 4377 | 398124
2011/04/06 | 22:20:00 | 2011/04/06 22:20 | 4.056 | 0.452 | 0.406 | 3.65 | 4872 | 496 | 4379 | 398124
2011/04/06 | 22:40:00 | 2011/04/06 22:40 | 4.041 | 0.451 | 0.389 | 3.652 | 4858 | 477 | 4382 | 398124
2011/04/06 | 23:00:00 | 2011/04/06 23:00 | 4.027 | 0.45 | 0.373 | 3.654 | 4844 | 457 | 4384 | 398124
2011/04/06 | 23:20:00 | 2011/04/06 23:20 | 4.017 | 0.449 | 0.361 | 3.656 | 4830 | 440 | 4386 | 398124
2011/04/06 | 23:40:00 | 2011/04/06 23:40 | 4.013 | 0.449 | 0.355 | 3.658 | 4816 | 430 | 4388 | 398124
2011/04/07 | 00:00:00 | 2011/04/07 00:00 | 3.998 | 0.448 | 0.338 | 3.66 | 4810 | 416 | 4391 | 398124
2011/04/07 | 00:20:00 | 2011/04/07 00:20 | 3.989 | 0.447 | 0.328 | 3.661 | 4796 | 400 | 4393 | 398124
2011/04/07 | 00:40:00 | 2011/04/07 00:40 | 3.984 | 0.447 | 0.321 | 3.663 | 4781 | 389 | 4395 | 398124
2011/04/07 | 01:00:00 | 2011/04/07 01:00 | 3.97 | 0.446 | 0.305 | 3.665 | 4776 | 376 | 4396 | 398124
2011/04/07 | 01:20:00 | 2011/04/07 01:20 | 3.97 | 0.446 | 0.304 | 3.666 | 4764 | 366 | 4398 | 398124
2011/04/07 | 01:40:00 | 2011/04/07 01:40 | 3.965 | 0.446 | 0.297 | 3.668 | 4763 | 361 | 4400 | 398124
2011/04/07 | 02:00:00 | 2011/04/07 02:00 | 3.956 | 0.445 | 0.287 | 3.669 | 4749 | 351 | 4402 | 398124
2011/04/07 | 02:20:00 | 2011/04/07 02:20 | 3.941 | 0.444 | 0.271 | 3.67 | 4735 | 335 | 4404 | 398124
2011/04/07 | 02:40:00 | 2011/04/07 02:40 | 3.941 | 0.444 | 0.269 | 3.672 | 4730 | 324 | 4405 | 398124
2011/04/07 | 03:00:00 | 2011/04/07 03:00 | 3.927 | 0.443 | 0.254 | 3.673 | 4725 | 314 | 4407 | 398124
2011/04/07 | 03:20:00 | 2011/04/07 03:20 | 3.927 | 0.443 | 0.253 | 3.674 | 4713 | 304 | 4408 | 398124
2011/04/07 | 03:40:00 | 2011/04/07 03:40 | 3.922 | 0.443 | 0.246 | 3.676 | 4712 | 299 | 4410 | 398124
2011/04/07 | 04:00:00 | 2011/04/07 04:00 | 3.913 | 0.442 | 0.236 | 3.677 | 4698 | 290 | 4411 | 398124
2011/04/07 | 04:20:00 | 2011/04/07 04:20 | 3.904 | 0.441 | 0.226 | 3.678 | 4693 | 277 | 4413 | 398124
2011/04/07 | 04:40:00 | 2011/04/07 04:40 | 3.899 | 0.441 | 0.22 | 3.679 | 4679 | 268 | 4414 | 398124
2011/04/07 | 05:00:00 | 2011/04/07 05:00 | 3.899 | 0.441 | 0.219 | 3.68 | 4679 | 263 | 4416 | 398124
2011/04/07 | 05:20:00 | 2011/04/07 05:20 | 3.885 | 0.44 | 0.204 | 3.681 | 4667 | 254 | 4417 | 398124
2011/04/07 | 05:40:00 | 2011/04/07 05:40 | 3.885 | 0.44 | 0.203 | 3.682 | 4662 | 244 | 4418 | 398124
2011/04/07 | 06:00:00 | 2011/04/07 06:00 | 3.871 | 0.439 | 0.188 | 3.683 | 4657 | 234 | 4419 | 398124
2011/04/07 | 06:20:00 | 2011/04/07 06:20 | 3.856 | 0.438 | 0.172 | 3.684 | 4633 | 216 | 4420 | 398124
2011/04/07 | 06:40:00 | 2011/04/07 06:40 | 3.856 | 0.438 | 0.171 | 3.685 | 4628 | 206 | 4421 | 398124
2011/04/07 | 07:00:00 | 2011/04/07 07:00 | 3.842 | 0.437 | 0.156 | 3.686 | 4623 | 196 | 4423 | 398124
2011/04/07 | 07:20:00 | 2011/04/07 07:20 | 3.842 | 0.437 | 0.155 | 3.687 | 4611 | 187 | 4423 | 398124
2011/04/07 | 07:40:00 | 2011/04/07 07:40 | 3.838 | 0.437 | 0.151 | 3.687 | 4610 | 184 | 4424 | 398124
2011/04/07 | 08:00:00 | 2011/04/07 08:00 | 3.828 | 0.436 | 0.14 | 3.688 | 4596 | 174 | 4425 | 398124
2011/04/07 | 08:20:00 | 2011/04/07 08:20 | 3.814 | 0.435 | 0.125 | 3.689 | 4582 | 159 | 4426 | 398124
2011/04/07 | 08:40:00 | 2011/04/07 08:40 | 3.814 | 0.435 | 0.125 | 3.689 | 4577 | 150 | 4427 | 398124
2011/04/07 | 09:00:00 | 2011/04/07 09:00 | 3.8 | 0.434 | 0.11 | 3.69 | 4572 | 141 | 4428 | 398124
2011/04/07 | 09:20:00 | 2011/04/07 09:20 | 3.8 | 0.434 | 0.109 | 3.691 | 4560 | 132 | 4428 | 398124
2011/04/07 | 09:40:00 | 2011/04/07 09:40 | 3.786 | 0.433 | 0.095 | 3.691 | 4552 | 123 | 4429 | 398124
2011/04/07 | 10:00:00 | 2011/04/07 10:00 | 3.772 | 0.432 | 0.081 | 3.691 | 4539 | 105 | 4430 | 398124
2011/04/07 | 10:20:00 | 2011/04/07 10:20 | 3.772 | 0.432 | 0.08 | 3.692 | 4527 | 96 | 4430 | 398124
2011/04/07 | 10:40:00 | 2011/04/07 10:40 | 3.768 | 0.432 | 0.076 | 3.692 | 4526 | 93 | 4431 | 398124
2011/04/07 | 11:00:00 | 2011/04/07 11:00 | 3.758 | 0.431 | 0.065 | 3.693 | 4512 | 85 | 4431 | 398124
2011/04/07 | 11:20:00 | 2011/04/07 11:20 | 3.758 | 0.431 | 0.065 | 3.693 | 4510 | 78 | 4431 | 398124
2011/04/07 | 11:40:00 | 2011/04/07 11:40 | 3.744 | 0.43 | 0.051 | 3.693 | 4502 | 69 | 4432 | 398124
2011/04/07 | 12:00:00 | 2011/04/07 12:00 | 3.73 | 0.429 | 0.037 | 3.693 | 4488 | 52 | 4432 | 398124
2011/04/07 | 12:20:00 | 2011/04/07 12:20 | 3.73 | 0.429 | 0.036 | 3.694 | 4477 | 44 | 4432 | 398124
2011/04/07 | 12:40:00 | 2011/04/07 12:40 | 3.717 | 0.428 | 0.023 | 3.694 | 4468 | 36 | 4432 | 398124
2011/04/07 | 13:00:00 | 2011/04/07 13:00 | 3.717 | 0.428 | 0.023 | 3.694 | 4460 | 28 | 4433 | 398124
2011/04/07 | 13:20:00 | 2011/04/07 13:20 | 3.707 | 0.427 | 0.013 | 3.694 | 4458 | 22 | 4433 | 398124
2011/04/07 | 13:40:00 | 2011/04/07 13:40 | 3.689 | 0.426 | 0 | 3.689 | 4435 | 8 | 4430 | 398124
2011/04/07 | 14:00:00 | 2011/04/07 14:00 | 3.689 | 0.426 | 0 | 3.689 | 4427 | 0 | 4427 | 398124
2011/04/07 | 14:20:00 | 2011/04/07 14:20 | 3.68 | 0.425 | 0 | 3.68 | 4424 | 0 | 4421 | 398124
2011/04/07 | 14:40:00 | 2011/04/07 14:40 | 3.675 | 0.425 | 0 | 3.675 | 4411 | 0 | 4413 | 398124
2011/04/07 | 15:00:00 | 2011/04/07 15:00 | 3.661 | 0.424 | 0 | 3.661 | 4405 | 0 | 4402 | 398124
2011/04/07 | 15:20:00 | 2011/04/07 15:20 | 3.647 | 0.423 | 0 | 3.647 | 4382 | 0 | 4385 | 398124
2011/04/07 | 15:40:00 | 2011/04/07 15:40 | 3.643 | 0.423 | 0 | 3.643 | 4376 | 0 | 4374 | 398124
2011/04/07 | 16:00:00 | 2011/04/07 16:00 | 3.634 | 0.422 | 0 | 3.634 | 4363 | 0 | 4366 | 398124
2011/04/07 | 16:20:00 | 2011/04/07 16:20 | 3.624 | 0.421 | 0 | 3.624 | 4358 | 0 | 4355 | 398124
2011/04/07 | 16:40:00 | 2011/04/07 16:40 | 3.606 | 0.42 | 0 | 3.606 | 4336 | 0 | 4338 | 398124
2011/04/07 | 17:00:00 | 2011/04/07 17:00 | 3.606 | 0.42 | 0 | 3.606 | 4327 | 0 | 4327 | 398124
2011/04/07 | 17:20:00 | 2011/04/07 17:20 | 3.592 | 0.419 | 0 | 3.592 | 4316 | 0 | 4319 | 398124
2011/04/07 | 17:40:00 | 2011/04/07 17:40 | 3.588 | 0.419 | 0 | 3.588 | 4310 | 0 | 4308 | 398124
2011/04/07 | 18:00:00 | 2011/04/07 18:00 | 3.565 | 0.417 | 0 | 3.565 | 4292 | 0 | 4292 | 398124
2011/04/07 | 18:20:00 | 2011/04/07 18:20 | 3.565 | 0.417 | 0 | 3.565 | 4278 | 0 | 4278 | 398124
2011/04/07 | 18:40:00 | 2011/04/07 18:40 | 3.551 | 0.416 | 0 | 3.551 | 4270 | 0 | 4270 | 398124
2011/04/07 | 19:00:00 | 2011/04/07 19:00 | 3.551 | 0.416 | 0 | 3.551 | 4262 | 0 | 4261 | 398124
2011/04/07 | 19:20:00 | 2011/04/07 19:20 | 3.551 | 0.416 | 0 | 3.551 | 4262 | 0 | 4261 | 398124
2011/04/07 | 19:40:00 | 2011/04/07 19:40 | 3.551 | 0.416 | 0 | 3.551 | 4262 | 0 | 4261 | 398124
2011/04/07 | 20:00:00 | 2011/04/07 20:00 | 3.538 | 0.415 | 0 | 3.538 | 4257 | 0 | 4253 | 398124
2011/04/07 | 20:20:00 | 2011/04/07 20:20 | 3.538 | 0.415 | 0 | 3.538 | 4245 | 0 | 4246 | 398124
2011/04/07 | 20:40:00 | 2011/04/07 20:40 | 3.524 | 0.414 | 0 | 3.524 | 4237 | 0 | 4237 | 398124
2011/04/07 | 21:00:00 | 2011/04/07 21:00 | 3.524 | 0.414 | 0 | 3.524 | 4229 | 0 | 4229 | 398124
2011/04/07 | 21:20:00 | 2011/04/07 21:20 | 3.524 | 0.414 | 0 | 3.524 | 4229 | 0 | 4229 | 398124
2011/04/07 | 21:40:00 | 2011/04/07 21:40 | 3.538 | 0.415 | 0.014 | 3.524 | 4237 | 8 | 4229 | 398124
2011/04/07 | 22:00:00 | 2011/04/07 22:00 | 3.551 | 0.416 | 0.027 | 3.524 | 4250 | 24 | 4229 | 398124
2011/04/07 | 22:20:00 | 2011/04/07 22:20 | 3.551 | 0.416 | 0.027 | 3.524 | 4262 | 32 | 4229 | 398124
2011/04/07 | 22:40:00 | 2011/04/07 22:40 | 3.547 | 0.416 | 0.023 | 3.524 | 4261 | 30 | 4229 | 398124
2011/04/07 | 23:00:00 | 2011/04/07 23:00 | 3.524 | 0.414 | 0 | 3.524 | 4242 | 14 | 4229 | 398124
2011/04/07 | 23:20:00 | 2011/04/07 23:20 | 3.515 | 0.413 | 0 | 3.515 | 4227 | 0 | 4223 | 398124
2011/04/07 | 23:40:00 | 2011/04/07 23:40 | 3.506 | 0.413 | 0 | 3.506 | 4212 | 0 | 4213 | 398124
2011/04/08 | 00:00:00 | 2011/04/08 00:00 | 3.483 | 0.411 | 0 | 3.483 | 4193 | 0 | 4193 | 398124
2011/04/08 | 00:20:00 | 2011/04/08 00:20 | 3.474 | 0.41 | 0 | 3.474 | 4178 | 0 | 4174 | 398124
2011/04/08 | 00:40:00 | 2011/04/08 00:40 | 3.461 | 0.409 | 0 | 3.461 | 4163 | 0 | 4161 | 398124
2011/04/08 | 01:00:00 | 2011/04/08 01:00 | 3.443 | 0.408 | 0 | 3.443 | 4136 | 0 | 4142 | 398124
2011/04/08 | 01:20:00 | 2011/04/08 01:20 | 3.434 | 0.407 | 0 | 3.434 | 4129 | 0 | 4126 | 398124
2011/04/08 | 01:40:00 | 2011/04/08 01:40 | 3.429 | 0.407 | 0 | 3.429 | 4116 | 0 | 4118 | 398124
2011/04/08 | 02:00:00 | 2011/04/08 02:00 | 3.429 | 0.407 | 0 | 3.429 | 4115 | 0 | 4115 | 398124
2011/04/08 | 02:20:00 | 2011/04/08 02:20 | 3.429 | 0.407 | 0 | 3.429 | 4115 | 0 | 4115 | 398124
2011/04/08 | 02:40:00 | 2011/04/08 02:40 | 3.429 | 0.407 | 0 | 3.429 | 4115 | 0 | 4115 | 398124
2011/04/08 | 03:00:00 | 2011/04/08 03:00 | 3.443 | 0.408 | 0.014 | 3.429 | 4120 | 8 | 4115 | 398124
2011/04/08 | 03:20:00 | 2011/04/08 03:20 | 3.452 | 0.409 | 0.023 | 3.429 | 4133 | 22 | 4115 | 398124
2011/04/08 | 03:40:00 | 2011/04/08 03:40 | 3.47 | 0.41 | 0.041 | 3.429 | 4155 | 38 | 4115 | 398124
2011/04/08 | 04:00:00 | 2011/04/08 04:00 | 3.483 | 0.411 | 0.053 | 3.43 | 4169 | 57 | 4115 | 398124
2011/04/08 | 04:20:00 | 2011/04/08 04:20 | 3.492 | 0.412 | 0.062 | 3.43 | 4182 | 69 | 4116 | 398124
2011/04/08 | 04:40:00 | 2011/04/08 04:40 | 3.497 | 0.412 | 0.067 | 3.43 | 4196 | 77 | 4116 | 398124
2011/04/08 | 05:00:00 | 2011/04/08 05:00 | 3.497 | 0.412 | 0.067 | 3.43 | 4196 | 80 | 4116 | 398124
2011/04/08 | 05:20:00 | 2011/04/08 05:20 | 3.51 | 0.413 | 0.079 | 3.431 | 4208 | 87 | 4117 | 398124
2011/04/08 | 05:40:00 | 2011/04/08 05:40 | 3.497 | 0.412 | 0.066 | 3.431 | 4204 | 87 | 4117 | 398124
2011/04/08 | 06:00:00 | 2011/04/08 06:00 | 3.497 | 0.412 | 0.065 | 3.432 | 4196 | 79 | 4118 | 398124
2011/04/08 | 06:20:00 | 2011/04/08 06:20 | 3.483 | 0.411 | 0.051 | 3.432 | 4185 | 70 | 4118 | 398124
2011/04/08 | 06:40:00 | 2011/04/08 06:40 | 3.47 | 0.41 | 0.038 | 3.432 | 4172 | 53 | 4118 | 398124
2011/04/08 | 07:00:00 | 2011/04/08 07:00 | 3.456 | 0.409 | 0.024 | 3.432 | 4159 | 37 | 4119 | 398124
2011/04/08 | 07:20:00 | 2011/04/08 07:20 | 3.443 | 0.408 | 0.011 | 3.432 | 4136 | 21 | 4119 | 398124
2011/04/08 | 07:40:00 | 2011/04/08 07:40 | 3.429 | 0.407 | 0 | 3.429 | 4123 | 6 | 4117 | 398124
2011/04/08 | 08:00:00 | 2011/04/08 08:00 | 3.416 | 0.406 | 0 | 3.416 | 4110 | 0 | 4107 | 398124
2011/04/08 | 08:20:00 | 2011/04/08 08:20 | 3.402 | 0.405 | 0 | 3.402 | 4088 | 0 | 4091 | 398124
2011/04/08 | 08:40:00 | 2011/04/08 08:40 | 3.389 | 0.404 | 0 | 3.389 | 4075 | 0 | 4075 | 398124
2011/04/08 | 09:00:00 | 2011/04/08 09:00 | 3.389 | 0.404 | 0 | 3.389 | 4067 | 0 | 4067 | 398124
2011/04/08 | 09:20:00 | 2011/04/08 09:20 | 3.389 | 0.404 | 0 | 3.389 | 4067 | 0 | 4067 | 398124
2011/04/08 | 09:40:00 | 2011/04/08 09:40 | 3.389 | 0.404 | 0 | 3.389 | 4067 | 0 | 4067 | 398124
2011/04/08 | 10:00:00 | 2011/04/08 10:00 | 3.389 | 0.404 | 0 | 3.389 | 4067 | 0 | 4067 | 398124
2011/04/08 | 10:20:00 | 2011/04/08 10:20 | 3.389 | 0.404 | 0 | 3.389 | 4067 | 0 | 4067 | 398124
2011/04/08 | 10:40:00 | 2011/04/08 10:40 | 3.389 | 0.404 | 0 | 3.389 | 4067 | 0 | 4067 | 398124
2011/04/08 | 11:00:00 | 2011/04/08 11:00 | 3.389 | 0.404 | 0 | 3.389 | 4067 | 0 | 4067 | 398124
2011/04/08 | 11:20:00 | 2011/04/08 11:20 | 3.389 | 0.404 | 0 | 3.389 | 4067 | 0 | 4067 | 398124
2011/04/08 | 11:40:00 | 2011/04/08 11:40 | 3.389 | 0.404 | 0 | 3.389 | 4067 | 0 | 4067 | 398124
2011/04/08 | 12:00:00 | 2011/04/08 12:00 | 3.389 | 0.404 | 0 | 3.389 | 4067 | 0 | 4067 | 398124
2011/04/08 | 12:20:00 | 2011/04/08 12:20 | 3.389 | 0.404 | 0 | 3.389 | 4067 | 0 | 4067 | 398124
2011/04/08 | 12:40:00 | 2011/04/08 12:40 | 3.389 | 0.404 | 0 | 3.389 | 4067 | 0 | 4067 | 398124
2011/04/08 | 13:00:00 | 2011/04/08 13:00 | 3.389 | 0.404 | 0 | 3.389 | 4067 | 0 | 4067 | 398124
2011/04/08 | 13:20:00 | 2011/04/08 13:20 | 3.389 | 0.404 | 0 | 3.389 | 4067 | 0 | 4067 | 398124
2011/04/08 | 13:40:00 | 2011/04/08 13:40 | 3.389 | 0.404 | 0 | 3.389 | 4067 | 0 | 4067 | 398124
2011/04/08 | 14:00:00 | 2011/04/08 14:00 | 3.389 | 0.404 | 0 | 3.389 | 4067 | 0 | 4067 | 398124
2011/04/08 | 14:20:00 | 2011/04/08 14:20 | 3.389 | 0.404 | 0 | 3.389 | 4067 | 0 | 4067 | 398124
2011/04/08 | 14:40:00 | 2011/04/08 14:40 | 3.389 | 0.404 | 0 | 3.389 | 4067 | 0 | 4067 | 398124
2011/04/08 | 15:00:00 | 2011/04/08 15:00 | 3.389 | 0.404 | 0 | 3.389 | 4067 | 0 | 4067 | 398124
2011/04/08 | 15:20:00 | 2011/04/08 15:20 | 3.389 | 0.404 | 0 | 3.389 | 4067 | 0 | 4067 | 398124
2011/04/08 | 15:40:00 | 2011/04/08 15:40 | 3.389 | 0.404 | 0 | 3.389 | 4067 | 0 | 4067 | 398124
2011/04/08 | 16:00:00 | 2011/04/08 16:00 | 3.389 | 0.404 | 0 | 3.389 | 4067 | 0 | 4067 | 398124
2011/04/08 | 16:20:00 | 2011/04/08 16:20 | 3.389 | 0.404 | 0 | 3.389 | 4067 | 0 | 4067 | 398124
2011/04/08 | 16:40:00 | 2011/04/08 16:40 | 3.384 | 0.404 | 0 | 3.384 | 4066 | 0 | 4064 | 398124
2011/04/08 | 17:00:00 | 2011/04/08 17:00 | 3.375 | 0.403 | 0 | 3.375 | 4053 | 0 | 4055 | 398124
2011/04/08 | 17:20:00 | 2011/04/08 17:20 | 3.375 | 0.403 | 0 | 3.375 | 4050 | 0 | 4050 | 398124
2011/04/08 | 17:40:00 | 2011/04/08 17:40 | 3.362 | 0.402 | 0 | 3.362 | 4042 | 0 | 4042 | 398124
2011/04/08 | 18:00:00 | 2011/04/08 18:00 | 3.362 | 0.402 | 0 | 3.362 | 4034 | 0 | 4034 | 398124
2011/04/08 | 18:20:00 | 2011/04/08 18:20 | 3.353 | 0.401 | 0 | 3.353 | 4032 | 0 | 4029 | 398124
2011/04/08 | 18:40:00 | 2011/04/08 18:40 | 3.349 | 0.401 | 0 | 3.349 | 4019 | 0 | 4021 | 398124
2011/04/08 | 19:00:00 | 2011/04/08 19:00 | 3.349 | 0.401 | 0 | 3.349 | 4018 | 0 | 4019 | 398124
2011/04/08 | 19:20:00 | 2011/04/08 19:20 | 3.349 | 0.401 | 0 | 3.349 | 4018 | 0 | 4019 | 398124
2011/04/08 | 19:40:00 | 2011/04/08 19:40 | 3.335 | 0.4 | 0 | 3.335 | 4010 | 0 | 4010 | 398124
2011/04/08 | 20:00:00 | 2011/04/08 20:00 | 3.335 | 0.4 | 0 | 3.335 | 4002 | 0 | 4002 | 398124
2011/04/08 | 20:20:00 | 2011/04/08 20:20 | 3.322 | 0.399 | 0 | 3.322 | 3991 | 0 | 3994 | 398124
2011/04/08 | 20:40:00 | 2011/04/08 20:40 | 3.322 | 0.399 | 0 | 3.322 | 3986 | 0 | 3986 | 398124
2011/04/08 | 21:00:00 | 2011/04/08 21:00 | 3.322 | 0.399 | 0 | 3.322 | 3986 | 0 | 3986 | 398124
2011/04/08 | 21:20:00 | 2011/04/08 21:20 | 3.313 | 0.398 | 0 | 3.313 | 3984 | 0 | 3981 | 398124
2011/04/08 | 21:40:00 | 2011/04/08 21:40 | 3.309 | 0.398 | 0 | 3.309 | 3971 | 0 | 3973 | 398124
2011/04/08 | 22:00:00 | 2011/04/08 22:00 | 3.309 | 0.398 | 0 | 3.309 | 3970 | 0 | 3971 | 398124
2011/04/08 | 22:20:00 | 2011/04/08 22:20 | 3.3 | 0.397 | 0 | 3.3 | 3968 | 0 | 3965 | 398124
2011/04/08 | 22:40:00 | 2011/04/08 22:40 | 3.291 | 0.397 | 0 | 3.291 | 3954 | 0 | 3955 | 398124
2011/04/08 | 23:00:00 | 2011/04/08 23:00 | 3.282 | 0.396 | 0 | 3.282 | 3941 | 0 | 3944 | 398124
2011/04/08 | 23:20:00 | 2011/04/08 23:20 | 3.282 | 0.396 | 0 | 3.282 | 3939 | 0 | 3938 | 398124
2011/04/08 | 23:40:00 | 2011/04/08 23:40 | 3.282 | 0.396 | 0 | 3.282 | 3939 | 0 | 3938 | 398124
2011/04/09 | 00:00:00 | 2011/04/09 00:00 | 3.282 | 0.396 | 0 | 3.282 | 3939 | 0 | 3938 | 398124
2011/04/09 | 00:20:00 | 2011/04/09 00:20 | 3.269 | 0.395 | 0 | 3.269 | 3927 | 0 | 3931 | 398124
2011/04/09 | 00:40:00 | 2011/04/09 00:40 | 3.269 | 0.395 | 0 | 3.269 | 3923 | 0 | 3923 | 398124
2011/04/09 | 01:00:00 | 2011/04/09 01:00 | 3.269 | 0.395 | 0 | 3.269 | 3923 | 0 | 3923 | 398124
2011/04/09 | 01:20:00 | 2011/04/09 01:20 | 3.26 | 0.394 | 0 | 3.26 | 3920 | 0 | 3917 | 398124
2011/04/09 | 01:40:00 | 2011/04/09 01:40 | 3.251 | 0.394 | 0 | 3.251 | 3907 | 0 | 3907 | 398124
2011/04/09 | 02:00:00 | 2011/04/09 02:00 | 3.242 | 0.393 | 0 | 3.242 | 3893 | 0 | 3896 | 398124
2011/04/09 | 02:20:00 | 2011/04/09 02:20 | 3.242 | 0.393 | 0 | 3.242 | 3891 | 0 | 3890 | 398124
2011/04/09 | 02:40:00 | 2011/04/09 02:40 | 3.242 | 0.393 | 0 | 3.242 | 3891 | 0 | 3890 | 398124
2011/04/09 | 03:00:00 | 2011/04/09 03:00 | 3.242 | 0.393 | 0 | 3.242 | 3891 | 0 | 3890 | 398124
2011/04/09 | 03:20:00 | 2011/04/09 03:20 | 3.234 | 0.392 | 0 | 3.234 | 3889 | 0 | 3886 | 398124
2011/04/09 | 03:40:00 | 2011/04/09 03:40 | 3.229 | 0.392 | 0 | 3.229 | 3876 | 0 | 3878 | 398124
2011/04/09 | 04:00:00 | 2011/04/09 04:00 | 3.229 | 0.392 | 0 | 3.229 | 3875 | 0 | 3875 | 398124
2011/04/09 | 04:20:00 | 2011/04/09 04:20 | 3.22 | 0.391 | 0 | 3.22 | 3873 | 0 | 3869 | 398124
2011/04/09 | 04:40:00 | 2011/04/09 04:40 | 3.212 | 0.391 | 0 | 3.212 | 3859 | 0 | 3859 | 398124
2011/04/09 | 05:00:00 | 2011/04/09 05:00 | 3.203 | 0.39 | 0 | 3.203 | 3846 | 0 | 3849 | 398124
2011/04/09 | 05:20:00 | 2011/04/09 05:20 | 3.203 | 0.39 | 0 | 3.203 | 3843 | 0 | 3844 | 398124
2011/04/09 | 05:40:00 | 2011/04/09 05:40 | 3.203 | 0.39 | 0 | 3.203 | 3843 | 0 | 3844 | 398124
2011/04/09 | 06:00:00 | 2011/04/09 06:00 | 3.203 | 0.39 | 0 | 3.203 | 3843 | 0 | 3844 | 398124
2011/04/09 | 06:20:00 | 2011/04/09 06:20 | 3.203 | 0.39 | 0 | 3.203 | 3843 | 0 | 3844 | 398124
2011/04/09 | 06:40:00 | 2011/04/09 06:40 | 3.19 | 0.389 | 0 | 3.19 | 3836 | 0 | 3836 | 398124
2011/04/09 | 07:00:00 | 2011/04/09 07:00 | 3.19 | 0.389 | 0 | 3.19 | 3828 | 0 | 3828 | 398124
2011/04/09 | 07:20:00 | 2011/04/09 07:20 | 3.177 | 0.388 | 0 | 3.177 | 3817 | 0 | 3820 | 398124
2011/04/09 | 07:40:00 | 2011/04/09 07:40 | 3.164 | 0.387 | 0 | 3.164 | 3804 | 0 | 3805 | 398124
2011/04/09 | 08:00:00 | 2011/04/09 08:00 | 3.164 | 0.387 | 0 | 3.164 | 3796 | 0 | 3797 | 398124
2011/04/09 | 08:20:00 | 2011/04/09 08:20 | 3.164 | 0.387 | 0 | 3.164 | 3796 | 0 | 3797 | 398124
2011/04/09 | 08:40:00 | 2011/04/09 08:40 | 3.159 | 0.387 | 0 | 3.159 | 3796 | 0 | 3794 | 398124
2011/04/09 | 09:00:00 | 2011/04/09 09:00 | 3.15 | 0.386 | 0 | 3.15 | 3783 | 0 | 3785 | 398124
2011/04/09 | 09:20:00 | 2011/04/09 09:20 | 3.15 | 0.386 | 0 | 3.15 | 3781 | 0 | 3780 | 398124
2011/04/09 | 09:40:00 | 2011/04/09 09:40 | 3.15 | 0.386 | 0 | 3.15 | 3781 | 0 | 3780 | 398124
2011/04/09 | 10:00:00 | 2011/04/09 10:00 | 3.137 | 0.385 | 0 | 3.137 | 3776 | 0 | 3772 | 398124
2011/04/09 | 10:20:00 | 2011/04/09 10:20 | 3.137 | 0.385 | 0 | 3.137 | 3765 | 0 | 3764 | 398124
2011/04/09 | 10:40:00 | 2011/04/09 10:40 | 3.137 | 0.385 | 0 | 3.137 | 3765 | 0 | 3764 | 398124
2011/04/09 | 11:00:00 | 2011/04/09 11:00 | 3.124 | 0.384 | 0 | 3.124 | 3760 | 0 | 3757 | 398124
2011/04/09 | 11:20:00 | 2011/04/09 11:20 | 3.124 | 0.384 | 0 | 3.124 | 3749 | 0 | 3749 | 398124
2011/04/09 | 11:40:00 | 2011/04/09 11:40 | 3.124 | 0.384 | 0 | 3.124 | 3749 | 0 | 3749 | 398124
2011/04/09 | 12:00:00 | 2011/04/09 12:00 | 3.124 | 0.384 | 0 | 3.124 | 3749 | 0 | 3749 | 398124
2011/04/09 | 12:20:00 | 2011/04/09 12:20 | 3.124 | 0.384 | 0 | 3.124 | 3749 | 0 | 3749 | 398124
2011/04/09 | 12:40:00 | 2011/04/09 12:40 | 3.111 | 0.383 | 0 | 3.111 | 3741 | 0 | 3741 | 398124
2011/04/09 | 13:00:00 | 2011/04/09 13:00 | 3.111 | 0.383 | 0 | 3.111 | 3734 | 0 | 3733 | 398124
2011/04/09 | 13:20:00 | 2011/04/09 13:20 | 3.103 | 0.382 | 0 | 3.103 | 3732 | 0 | 3728 | 398124
2011/04/09 | 13:40:00 | 2011/04/09 13:40 | 3.094 | 0.382 | 0 | 3.094 | 3718 | 0 | 3718 | 398124
2011/04/09 | 14:00:00 | 2011/04/09 14:00 | 3.085 | 0.381 | 0 | 3.085 | 3705 | 0 | 3707 | 398124
2011/04/09 | 14:20:00 | 2011/04/09 14:20 | 3.085 | 0.381 | 0 | 3.085 | 3703 | 0 | 3702 | 398124
2011/04/09 | 14:40:00 | 2011/04/09 14:40 | 3.073 | 0.38 | 0 | 3.073 | 3695 | 0 | 3695 | 398124
2011/04/09 | 15:00:00 | 2011/04/09 15:00 | 3.073 | 0.38 | 0 | 3.073 | 3687 | 0 | 3688 | 398124
2011/04/09 | 15:20:00 | 2011/04/09 15:20 | 3.073 | 0.38 | 0 | 3.073 | 3687 | 0 | 3688 | 398124
2011/04/09 | 15:40:00 | 2011/04/09 15:40 | 3.068 | 0.38 | 0 | 3.068 | 3686 | 0 | 3685 | 398124
2011/04/09 | 16:00:00 | 2011/04/09 16:00 | 3.06 | 0.379 | 0 | 3.06 | 3674 | 0 | 3677 | 398124
2011/04/09 | 16:20:00 | 2011/04/09 16:20 | 3.06 | 0.379 | 0 | 3.06 | 3671 | 0 | 3672 | 398124
2011/04/09 | 16:40:00 | 2011/04/09 16:40 | 3.055 | 0.379 | 0 | 3.055 | 3671 | 0 | 3669 | 398124
2011/04/09 | 17:00:00 | 2011/04/09 17:00 | 3.047 | 0.378 | 0 | 3.047 | 3658 | 0 | 3661 | 398124
2011/04/09 | 17:20:00 | 2011/04/09 17:20 | 3.047 | 0.378 | 0 | 3.047 | 3656 | 0 | 3656 | 398124
2011/04/09 | 17:40:00 | 2011/04/09 17:40 | 3.042 | 0.378 | 0 | 3.042 | 3655 | 0 | 3653 | 398124
2011/04/09 | 18:00:00 | 2011/04/09 18:00 | 3.034 | 0.377 | 0 | 3.034 | 3643 | 0 | 3646 | 398124
2011/04/09 | 18:20:00 | 2011/04/09 18:20 | 3.034 | 0.377 | 0 | 3.034 | 3641 | 0 | 3641 | 398124
2011/04/09 | 18:40:00 | 2011/04/09 18:40 | 3.021 | 0.376 | 0 | 3.021 | 3633 | 0 | 3633 | 398124
2011/04/09 | 19:00:00 | 2011/04/09 19:00 | 3.021 | 0.376 | 0 | 3.021 | 3625 | 0 | 3625 | 398124
2011/04/09 | 19:20:00 | 2011/04/09 19:20 | 3.008 | 0.375 | 0 | 3.008 | 3614 | 0 | 3617 | 398124
2011/04/09 | 19:40:00 | 2011/04/09 19:40 | 3.008 | 0.375 | 0 | 3.008 | 3610 | 0 | 3610 | 398124
2011/04/09 | 20:00:00 | 2011/04/09 20:00 | 3.008 | 0.375 | 0 | 3.008 | 3610 | 0 | 3610 | 398124
2011/04/09 | 20:20:00 | 2011/04/09 20:20 | 2.999 | 0.374 | 0 | 2.999 | 3608 | 0 | 3604 | 398124
2011/04/09 | 20:40:00 | 2011/04/09 20:40 | 2.995 | 0.374 | 0 | 2.995 | 3595 | 0 | 3596 | 398124
2011/04/09 | 21:00:00 | 2011/04/09 21:00 | 2.995 | 0.374 | 0 | 2.995 | 3594 | 0 | 3594 | 398124
2011/04/09 | 21:20:00 | 2011/04/09 21:20 | 2.995 | 0.374 | 0 | 2.995 | 3594 | 0 | 3594 | 398124
2011/04/09 | 21:40:00 | 2011/04/09 21:40 | 2.991 | 0.374 | 0 | 2.991 | 3594 | 0 | 3592 | 398124
2011/04/09 | 22:00:00 | 2011/04/09 22:00 | 2.982 | 0.373 | 0 | 2.982 | 3581 | 0 | 3584 | 398124
2011/04/09 | 22:20:00 | 2011/04/09 22:20 | 2.97 | 0.372 | 0 | 2.97 | 3568 | 0 | 3571 | 398124
2011/04/09 | 22:40:00 | 2011/04/09 22:40 | 2.97 | 0.372 | 0 | 2.97 | 3564 | 0 | 3564 | 398124
2011/04/09 | 23:00:00 | 2011/04/09 23:00 | 2.97 | 0.372 | 0 | 2.97 | 3564 | 0 | 3564 | 398124
2011/04/09 | 23:20:00 | 2011/04/09 23:20 | 2.957 | 0.371 | 0 | 2.957 | 3553 | 0 | 3556 | 398124
2011/04/09 | 23:40:00 | 2011/04/09 23:40 | 2.957 | 0.371 | 0 | 2.957 | 3548 | 0 | 3548 | 398124
2011/04/10 | 00:00:00 | 2011/04/10 00:00 | 2.957 | 0.371 | 0 | 2.957 | 3548 | 0 | 3548 | 398124
2011/04/10 | 00:20:00 | 2011/04/10 00:20 | 2.948 | 0.37 | 0 | 2.948 | 3546 | 0 | 3543 | 398124
2011/04/10 | 00:40:00 | 2011/04/10 00:40 | 2.944 | 0.37 | 0 | 2.944 | 3533 | 0 | 3535 | 398124
2011/04/10 | 01:00:00 | 2011/04/10 01:00 | 2.944 | 0.37 | 0 | 2.944 | 3533 | 0 | 3533 | 398124
2011/04/10 | 01:20:00 | 2011/04/10 01:20 | 2.931 | 0.369 | 0 | 2.931 | 3522 | 0 | 3525 | 398124
2011/04/10 | 01:40:00 | 2011/04/10 01:40 | 2.931 | 0.369 | 0 | 2.931 | 3518 | 0 | 3517 | 398124
2011/04/10 | 02:00:00 | 2011/04/10 02:00 | 2.931 | 0.369 | 0 | 2.931 | 3518 | 0 | 3517 | 398124
2011/04/10 | 02:20:00 | 2011/04/10 02:20 | 2.931 | 0.369 | 0 | 2.931 | 3518 | 0 | 3517 | 398124
2011/04/10 | 02:40:00 | 2011/04/10 02:40 | 2.931 | 0.369 | 0 | 2.931 | 3518 | 0 | 3517 | 398124
2011/04/10 | 03:00:00 | 2011/04/10 03:00 | 2.919 | 0.368 | 0 | 2.919 | 3513 | 0 | 3510 | 398124
2011/04/10 | 03:20:00 | 2011/04/10 03:20 | 2.919 | 0.368 | 0 | 2.919 | 3502 | 0 | 3503 | 398124
2011/04/10 | 03:40:00 | 2011/04/10 03:40 | 2.919 | 0.368 | 0 | 2.919 | 3502 | 0 | 3503 | 398124
2011/04/10 | 04:00:00 | 2011/04/10 04:00 | 2.919 | 0.368 | 0 | 2.919 | 3502 | 0 | 3503 | 398124
2011/04/10 | 04:20:00 | 2011/04/10 04:20 | 2.919 | 0.368 | 0 | 2.919 | 3502 | 0 | 3503 | 398124
2011/04/10 | 04:40:00 | 2011/04/10 04:40 | 2.919 | 0.368 | 0 | 2.919 | 3502 | 0 | 3503 | 398124
2011/04/10 | 05:00:00 | 2011/04/10 05:00 | 2.919 | 0.368 | 0 | 2.919 | 3502 | 0 | 3503 | 398124
2011/04/10 | 05:20:00 | 2011/04/10 05:20 | 2.919 | 0.368 | 0 | 2.919 | 3502 | 0 | 3503 | 398124
2011/04/10 | 05:40:00 | 2011/04/10 05:40 | 2.919 | 0.368 | 0 | 2.919 | 3502 | 0 | 3503 | 398124
2011/04/10 | 06:00:00 | 2011/04/10 06:00 | 2.906 | 0.367 | 0 | 2.906 | 3498 | 0 | 3495 | 398124
2011/04/10 | 06:20:00 | 2011/04/10 06:20 | 2.906 | 0.367 | 0 | 2.906 | 3487 | 0 | 3487 | 398124
2011/04/10 | 06:40:00 | 2011/04/10 06:40 | 2.902 | 0.367 | 0 | 2.902 | 3487 | 0 | 3485 | 398124
2011/04/10 | 07:00:00 | 2011/04/10 07:00 | 2.893 | 0.366 | 0 | 2.893 | 3474 | 0 | 3477 | 398124
2011/04/10 | 07:20:00 | 2011/04/10 07:20 | 2.893 | 0.366 | 0 | 2.893 | 3472 | 0 | 3472 | 398124
2011/04/10 | 07:40:00 | 2011/04/10 07:40 | 2.893 | 0.366 | 0 | 2.893 | 3472 | 0 | 3472 | 398124
2011/04/10 | 08:00:00 | 2011/04/10 08:00 | 2.881 | 0.365 | 0 | 2.881 | 3468 | 0 | 3464 | 398124
2011/04/10 | 08:20:00 | 2011/04/10 08:20 | 2.881 | 0.365 | 0 | 2.881 | 3457 | 0 | 3457 | 398124
2011/04/10 | 08:40:00 | 2011/04/10 08:40 | 2.881 | 0.365 | 0 | 2.881 | 3457 | 0 | 3457 | 398124
2011/04/10 | 09:00:00 | 2011/04/10 09:00 | 2.881 | 0.365 | 0 | 2.881 | 3457 | 0 | 3457 | 398124
2011/04/10 | 09:20:00 | 2011/04/10 09:20 | 2.881 | 0.365 | 0 | 2.881 | 3457 | 0 | 3457 | 398124
2011/04/10 | 09:40:00 | 2011/04/10 09:40 | 2.881 | 0.365 | 0 | 2.881 | 3457 | 0 | 3457 | 398124
2011/04/10 | 10:00:00 | 2011/04/10 10:00 | 2.881 | 0.365 | 0 | 2.881 | 3457 | 0 | 3457 | 398124
2011/04/10 | 10:20:00 | 2011/04/10 10:20 | 2.881 | 0.365 | 0 | 2.881 | 3457 | 0 | 3457 | 398124
2011/04/10 | 10:40:00 | 2011/04/10 10:40 | 2.881 | 0.365 | 0 | 2.881 | 3457 | 0 | 3457 | 398124
2011/04/10 | 11:00:00 | 2011/04/10 11:00 | 2.881 | 0.365 | 0 | 2.881 | 3457 | 0 | 3457 | 398124
2011/04/10 | 11:20:00 | 2011/04/10 11:20 | 2.881 | 0.365 | 0 | 2.881 | 3457 | 0 | 3457 | 398124
2011/04/10 | 11:40:00 | 2011/04/10 11:40 | 2.881 | 0.365 | 0 | 2.881 | 3457 | 0 | 3457 | 398124
2011/04/10 | 12:00:00 | 2011/04/10 12:00 | 2.881 | 0.365 | 0 | 2.881 | 3457 | 0 | 3457 | 398124
2011/04/10 | 12:20:00 | 2011/04/10 12:20 | 2.872 | 0.364 | 0 | 2.872 | 3455 | 0 | 3452 | 398124
2011/04/10 | 12:40:00 | 2011/04/10 12:40 | 2.868 | 0.364 | 0 | 2.868 | 3442 | 0 | 3444 | 398124
2011/04/10 | 13:00:00 | 2011/04/10 13:00 | 2.856 | 0.363 | 0 | 2.856 | 3437 | 0 | 3434 | 398124
2011/04/10 | 13:20:00 | 2011/04/10 13:20 | 2.856 | 0.363 | 0 | 2.856 | 3427 | 0 | 3427 | 398124
2011/04/10 | 13:40:00 | 2011/04/10 13:40 | 2.856 | 0.363 | 0 | 2.856 | 3427 | 0 | 3427 | 398124
2011/04/10 | 14:00:00 | 2011/04/10 14:00 | 2.856 | 0.363 | 0 | 2.856 | 3427 | 0 | 3427 | 398124
2011/04/10 | 14:20:00 | 2011/04/10 14:20 | 2.856 | 0.363 | 0 | 2.856 | 3427 | 0 | 3427 | 398124
2011/04/10 | 14:40:00 | 2011/04/10 14:40 | 2.851 | 0.363 | 0 | 2.851 | 3426 | 0 | 3424 | 398124
2011/04/10 | 15:00:00 | 2011/04/10 15:00 | 2.843 | 0.362 | 0 | 2.843 | 3414 | 0 | 3416 | 398124
2011/04/10 | 15:20:00 | 2011/04/10 15:20 | 2.843 | 0.362 | 0 | 2.843 | 3412 | 0 | 3412 | 398124
2011/04/10 | 15:40:00 | 2011/04/10 15:40 | 2.843 | 0.362 | 0 | 2.843 | 3412 | 0 | 3412 | 398124
2011/04/10 | 16:00:00 | 2011/04/10 16:00 | 2.843 | 0.362 | 0 | 2.843 | 3412 | 0 | 3412 | 398124
2011/04/10 | 16:20:00 | 2011/04/10 16:20 | 2.835 | 0.361 | 0 | 2.835 | 3410 | 0 | 3407 | 398124
2011/04/10 | 16:40:00 | 2011/04/10 16:40 | 2.83 | 0.361 | 0 | 2.83 | 3397 | 0 | 3399 | 398124
2011/04/10 | 17:00:00 | 2011/04/10 17:00 | 2.83 | 0.361 | 0 | 2.83 | 3397 | 0 | 3396 | 398124
2011/04/10 | 17:20:00 | 2011/04/10 17:20 | 2.83 | 0.361 | 0 | 2.83 | 3397 | 0 | 3396 | 398124
2011/04/10 | 17:40:00 | 2011/04/10 17:40 | 2.83 | 0.361 | 0 | 2.83 | 3397 | 0 | 3396 | 398124
2011/04/10 | 18:00:00 | 2011/04/10 18:00 | 2.83 | 0.361 | 0 | 2.83 | 3397 | 0 | 3396 | 398124
2011/04/10 | 18:20:00 | 2011/04/10 18:20 | 2.822 | 0.36 | 0 | 2.822 | 3395 | 0 | 3391 | 398124
2011/04/10 | 18:40:00 | 2011/04/10 18:40 | 2.818 | 0.36 | 0 | 2.818 | 3382 | 0 | 3384 | 398124
2011/04/10 | 19:00:00 | 2011/04/10 19:00 | 2.818 | 0.36 | 0 | 2.818 | 3381 | 0 | 3382 | 398124
2011/04/10 | 19:20:00 | 2011/04/10 19:20 | 2.818 | 0.36 | 0 | 2.818 | 3381 | 0 | 3382 | 398124
2011/04/10 | 19:40:00 | 2011/04/10 19:40 | 2.818 | 0.36 | 0 | 2.818 | 3381 | 0 | 3382 | 398124
2011/04/10 | 20:00:00 | 2011/04/10 20:00 | 2.818 | 0.36 | 0 | 2.818 | 3381 | 0 | 3382 | 398124
2011/04/10 | 20:20:00 | 2011/04/10 20:20 | 2.818 | 0.36 | 0 | 2.818 | 3381 | 0 | 3382 | 398124
2011/04/10 | 20:40:00 | 2011/04/10 20:40 | 2.805 | 0.359 | 0 | 2.805 | 3374 | 0 | 3374 | 398124
2011/04/10 | 21:00:00 | 2011/04/10 21:00 | 2.805 | 0.359 | 0 | 2.805 | 3366 | 0 | 3366 | 398124
2011/04/10 | 21:20:00 | 2011/04/10 21:20 | 2.805 | 0.359 | 0 | 2.805 | 3366 | 0 | 3366 | 398124
2011/04/10 | 21:40:00 | 2011/04/10 21:40 | 2.805 | 0.359 | 0 | 2.805 | 3366 | 0 | 3366 | 398124
2011/04/10 | 22:00:00 | 2011/04/10 22:00 | 2.805 | 0.359 | 0 | 2.805 | 3366 | 0 | 3366 | 398124
2011/04/10 | 22:20:00 | 2011/04/10 22:20 | 2.797 | 0.358 | 0 | 2.797 | 3364 | 0 | 3361 | 398124
2011/04/10 | 22:40:00 | 2011/04/10 22:40 | 2.793 | 0.358 | 0 | 2.793 | 3352 | 0 | 3354 | 398124
2011/04/10 | 23:00:00 | 2011/04/10 23:00 | 2.793 | 0.358 | 0 | 2.793 | 3351 | 0 | 3352 | 398124
2011/04/10 | 23:20:00 | 2011/04/10 23:20 | 2.793 | 0.358 | 0 | 2.793 | 3351 | 0 | 3352 | 398124
2011/04/10 | 23:40:00 | 2011/04/10 23:40 | 2.789 | 0.358 | 0 | 2.789 | 3351 | 0 | 3349 | 398124
2011/04/11 | 00:00:00 | 2011/04/11 00:00 | 2.78 | 0.357 | 0 | 2.78 | 3338 | 0 | 3341 | 398124
2011/04/11 | 00:20:00 | 2011/04/11 00:20 | 2.78 | 0.357 | 0 | 2.78 | 3336 | 0 | 3336 | 398124
2011/04/11 | 00:40:00 | 2011/04/11 00:40 | 2.78 | 0.357 | 0 | 2.78 | 3336 | 0 | 3336 | 398124
2011/04/11 | 01:00:00 | 2011/04/11 01:00 | 2.78 | 0.357 | 0 | 2.78 | 3336 | 0 | 3336 | 398124
2011/04/11 | 01:20:00 | 2011/04/11 01:20 | 2.78 | 0.357 | 0 | 2.78 | 3336 | 0 | 3336 | 398124
2011/04/11 | 01:40:00 | 2011/04/11 01:40 | 2.78 | 0.357 | 0 | 2.78 | 3336 | 0 | 3336 | 398124
2011/04/11 | 02:00:00 | 2011/04/11 02:00 | 2.78 | 0.357 | 0 | 2.78 | 3336 | 0 | 3336 | 398124
2011/04/11 | 02:20:00 | 2011/04/11 02:20 | 2.772 | 0.356 | 0 | 2.772 | 3335 | 0 | 3331 | 398124
2011/04/11 | 02:40:00 | 2011/04/11 02:40 | 2.768 | 0.356 | 0 | 2.768 | 3322 | 0 | 3324 | 398124
2011/04/11 | 03:00:00 | 2011/04/11 03:00 | 2.768 | 0.356 | 0 | 2.768 | 3322 | 0 | 3322 | 398124
2011/04/11 | 03:20:00 | 2011/04/11 03:20 | 2.768 | 0.356 | 0 | 2.768 | 3322 | 0 | 3322 | 398124
2011/04/11 | 03:40:00 | 2011/04/11 03:40 | 2.768 | 0.356 | 0 | 2.768 | 3322 | 0 | 3322 | 398124
2011/04/11 | 04:00:00 | 2011/04/11 04:00 | 2.768 | 0.356 | 0 | 2.768 | 3322 | 0 | 3322 | 398124
2011/04/11 | 04:20:00 | 2011/04/11 04:20 | 2.768 | 0.356 | 0 | 2.768 | 3322 | 0 | 3322 | 398124
2011/04/11 | 04:40:00 | 2011/04/11 04:40 | 2.768 | 0.356 | 0 | 2.768 | 3322 | 0 | 3322 | 398124
2011/04/11 | 05:00:00 | 2011/04/11 05:00 | 2.768 | 0.356 | 0 | 2.768 | 3322 | 0 | 3322 | 398124
2011/04/11 | 05:20:00 | 2011/04/11 05:20 | 2.768 | 0.356 | 0 | 2.768 | 3322 | 0 | 3322 | 398124
2011/04/11 | 05:40:00 | 2011/04/11 05:40 | 2.768 | 0.356 | 0 | 2.768 | 3322 | 0 | 3322 | 398124
2011/04/11 | 06:00:00 | 2011/04/11 06:00 | 2.768 | 0.356 | 0 | 2.768 | 3322 | 0 | 3322 | 398124
2011/04/11 | 06:20:00 | 2011/04/11 06:20 | 2.768 | 0.356 | 0 | 2.768 | 3322 | 0 | 3322 | 398124
2011/04/11 | 06:40:00 | 2011/04/11 06:40 | 2.768 | 0.356 | 0 | 2.768 | 3322 | 0 | 3322 | 398124
2011/04/11 | 07:00:00 | 2011/04/11 07:00 | 2.768 | 0.356 | 0 | 2.768 | 3322 | 0 | 3322 | 398124
2011/04/11 | 07:20:00 | 2011/04/11 07:20 | 2.756 | 0.355 | 0 | 2.756 | 3311 | 0 | 3314 | 398124
2011/04/11 | 07:40:00 | 2011/04/11 07:40 | 2.756 | 0.355 | 0 | 2.756 | 3307 | 0 | 3307 | 398124
2011/04/11 | 08:00:00 | 2011/04/11 08:00 | 2.756 | 0.355 | 0 | 2.756 | 3307 | 0 | 3307 | 398124
2011/04/11 | 08:20:00 | 2011/04/11 08:20 | 2.756 | 0.355 | 0 | 2.756 | 3307 | 0 | 3307 | 398124
2011/04/11 | 08:40:00 | 2011/04/11 08:40 | 2.743 | 0.354 | 0 | 2.743 | 3299 | 0 | 3299 | 398124
2011/04/11 | 09:00:00 | 2011/04/11 09:00 | 2.743 | 0.354 | 0 | 2.743 | 3292 | 0 | 3292 | 398124
2011/04/11 | 09:20:00 | 2011/04/11 09:20 | 2.743 | 0.354 | 0 | 2.743 | 3292 | 0 | 3292 | 398124
2011/04/11 | 09:40:00 | 2011/04/11 09:40 | 2.743 | 0.354 | 0 | 2.743 | 3292 | 0 | 3292 | 398124
2011/04/11 | 10:00:00 | 2011/04/11 10:00 | 2.743 | 0.354 | 0 | 2.743 | 3292 | 0 | 3292 | 398124
2011/04/11 | 10:20:00 | 2011/04/11 10:20 | 2.743 | 0.354 | 0 | 2.743 | 3292 | 0 | 3292 | 398124
2011/04/11 | 10:40:00 | 2011/04/11 10:40 | 2.743 | 0.354 | 0 | 2.743 | 3292 | 0 | 3292 | 398124
2011/04/11 | 11:00:00 | 2011/04/11 11:00 | 2.743 | 0.354 | 0 | 2.743 | 3292 | 0 | 3292 | 398124
2011/04/11 | 11:20:00 | 2011/04/11 11:20 | 2.743 | 0.354 | 0 | 2.743 | 3292 | 0 | 3292 | 398124
2011/04/11 | 11:40:00 | 2011/04/11 11:40 | 2.743 | 0.354 | 0 | 2.743 | 3292 | 0 | 3292 | 398124
2011/04/11 | 12:00:00 | 2011/04/11 12:00 | 2.743 | 0.354 | 0 | 2.743 | 3292 | 0 | 3292 | 398124
2011/04/11 | 12:20:00 | 2011/04/11 12:20 | 2.743 | 0.354 | 0 | 2.743 | 3292 | 0 | 3292 | 398124
2011/04/11 | 12:40:00 | 2011/04/11 12:40 | 2.743 | 0.354 | 0 | 2.743 | 3292 | 0 | 3292 | 398124
2011/04/11 | 13:00:00 | 2011/04/11 13:00 | 2.743 | 0.354 | 0 | 2.743 | 3292 | 0 | 3292 | 398124
2011/04/11 | 13:20:00 | 2011/04/11 13:20 | 2.731 | 0.353 | 0 | 2.731 | 3281 | 0 | 3284 | 398124
2011/04/11 | 13:40:00 | 2011/04/11 13:40 | 2.731 | 0.353 | 0 | 2.731 | 3277 | 0 | 3277 | 398124
2011/04/11 | 14:00:00 | 2011/04/11 14:00 | 2.731 | 0.353 | 0 | 2.731 | 3277 | 0 | 3277 | 398124
2011/04/11 | 14:20:00 | 2011/04/11 14:20 | 2.731 | 0.353 | 0 | 2.731 | 3277 | 0 | 3277 | 398124
2011/04/11 | 14:40:00 | 2011/04/11 14:40 | 2.727 | 0.353 | 0 | 2.727 | 3276 | 0 | 3275 | 398124
2011/04/11 | 15:00:00 | 2011/04/11 15:00 | 2.718 | 0.352 | 0 | 2.718 | 3264 | 0 | 3267 | 398124
2011/04/11 | 15:20:00 | 2011/04/11 15:20 | 2.718 | 0.352 | 0 | 2.718 | 3262 | 0 | 3262 | 398124
2011/04/11 | 15:40:00 | 2011/04/11 15:40 | 2.706 | 0.351 | 0 | 2.706 | 3255 | 0 | 3254 | 398124
2011/04/11 | 16:00:00 | 2011/04/11 16:00 | 2.706 | 0.351 | 0 | 2.706 | 3247 | 0 | 3247 | 398124
2011/04/11 | 16:20:00 | 2011/04/11 16:20 | 2.706 | 0.351 | 0 | 2.706 | 3247 | 0 | 3247 | 398124
2011/04/11 | 16:40:00 | 2011/04/11 16:40 | 2.706 | 0.351 | 0 | 2.706 | 3247 | 0 | 3247 | 398124
2011/04/11 | 17:00:00 | 2011/04/11 17:00 | 2.706 | 0.351 | 0 | 2.706 | 3247 | 0 | 3247 | 398124
2011/04/11 | 17:20:00 | 2011/04/11 17:20 | 2.706 | 0.351 | 0 | 2.706 | 3247 | 0 | 3247 | 398124
2011/04/11 | 17:40:00 | 2011/04/11 17:40 | 2.706 | 0.351 | 0 | 2.706 | 3247 | 0 | 3247 | 398124
2011/04/11 | 18:00:00 | 2011/04/11 18:00 | 2.694 | 0.35 | 0 | 2.694 | 3243 | 0 | 3240 | 398124
2011/04/11 | 18:20:00 | 2011/04/11 18:20 | 2.694 | 0.35 | 0 | 2.694 | 3232 | 0 | 3233 | 398124
2011/04/11 | 18:40:00 | 2011/04/11 18:40 | 2.694 | 0.35 | 0 | 2.694 | 3232 | 0 | 3233 | 398124
2011/04/11 | 19:00:00 | 2011/04/11 19:00 | 2.694 | 0.35 | 0 | 2.694 | 3232 | 0 | 3233 | 398124
2011/04/11 | 19:20:00 | 2011/04/11 19:20 | 2.694 | 0.35 | 0 | 2.694 | 3232 | 0 | 3233 | 398124
2011/04/11 | 19:40:00 | 2011/04/11 19:40 | 2.694 | 0.35 | 0 | 2.694 | 3232 | 0 | 3233 | 398124
2011/04/11 | 20:00:00 | 2011/04/11 20:00 | 2.694 | 0.35 | 0 | 2.694 | 3232 | 0 | 3233 | 398124
2011/04/11 | 20:20:00 | 2011/04/11 20:20 | 2.681 | 0.349 | 0 | 2.681 | 3222 | 0 | 3225 | 398124
2011/04/11 | 20:40:00 | 2011/04/11 20:40 | 2.681 | 0.349 | 0 | 2.681 | 3218 | 0 | 3217 | 398124
2011/04/11 | 21:00:00 | 2011/04/11 21:00 | 2.681 | 0.349 | 0 | 2.681 | 3218 | 0 | 3217 | 398124
2011/04/11 | 21:20:00 | 2011/04/11 21:20 | 2.669 | 0.348 | 0 | 2.669 | 3207 | 0 | 3210 | 398124
2011/04/11 | 21:40:00 | 2011/04/11 21:40 | 2.669 | 0.348 | 0 | 2.669 | 3203 | 0 | 3203 | 398124
2011/04/11 | 22:00:00 | 2011/04/11 22:00 | 2.669 | 0.348 | 0 | 2.669 | 3203 | 0 | 3203 | 398124
2011/04/11 | 22:20:00 | 2011/04/11 22:20 | 2.669 | 0.348 | 0 | 2.669 | 3203 | 0 | 3203 | 398124
2011/04/11 | 22:40:00 | 2011/04/11 22:40 | 2.665 | 0.348 | 0 | 2.665 | 3202 | 0 | 3200 | 398124
2011/04/11 | 23:00:00 | 2011/04/11 23:00 | 2.657 | 0.347 | 0 | 2.657 | 3190 | 0 | 3193 | 398124

## Event 135
Hydrograph info for event 135 for X1H021 in period 19751001 to 20260303
Hydrograph period: 2011/11/17 16:00:00 to 2011/11/20 07:00:00 Date of peak: 2011/11/17 20:20:00 Peak flow: 13.355m³/sec
Date | Time | Date + Time | Observed (m³/sec) | Observed H(m) | Q-Dxi (m³/sec) | Q-Bxi (m³/sec) | Q-Txi (m³) | Q-Dxi (m³) | Q-Bxi (m³) | Cum. Q-Dri (m³)
2011/11/17 | 16:00:00 | 2011/11/17 16:00 | 0.832 | 0.168 | 0.83 | 0.002 | 0 | 0 | 0 | 0
2011/11/17 | 16:20:00 | 2011/11/17 16:20 | 0.872 | 0.173 | 0.866 | 0.006 | 1023 | 1017 | 5 | 1017
2011/11/17 | 16:40:00 | 2011/11/17 16:40 | 0.921 | 0.179 | 0.91 | 0.011 | 1076 | 1066 | 10 | 2083
2011/11/17 | 17:00:00 | 2011/11/17 17:00 | 0.963 | 0.184 | 0.948 | 0.015 | 1130 | 1115 | 16 | 3198
2011/11/17 | 17:20:00 | 2011/11/17 17:20 | 1.025 | 0.191 | 1.005 | 0.02 | 1190 | 1171 | 21 | 4369
2011/11/17 | 17:40:00 | 2011/11/17 17:40 | 1.16 | 0.207 | 1.134 | 0.026 | 1298 | 1283 | 28 | 5652
2011/11/17 | 18:00:00 | 2011/11/17 18:00 | 2.06 | 0.296 | 2.026 | 0.034 | 1767 | 1896 | 36 | 7548
2011/11/17 | 18:20:00 | 2011/11/17 18:20 | 6.612 | 0.608 | 6.557 | 0.055 | 4875 | 5150 | 53 | 12698
2011/11/17 | 18:40:00 | 2011/11/17 18:40 | 11.293 | 0.857 | 11.193 | 0.1 | 11118 | 10650 | 93 | 23348
2011/11/17 | 19:00:00 | 2011/11/17 19:00 | 11.969 | 0.889 | 11.812 | 0.157 | 14279 | 13803 | 154 | 37151
2011/11/17 | 19:20:00 | 2011/11/17 19:20 | 11.344 | 0.86 | 11.129 | 0.215 | 13931 | 13765 | 223 | 50916
2011/11/17 | 19:40:00 | 2011/11/17 19:40 | 11.714 | 0.877 | 11.443 | 0.271 | 13695 | 13543 | 292 | 64459
2011/11/17 | 20:00:00 | 2011/11/17 20:00 | 12.865 | 0.93 | 12.534 | 0.331 | 14728 | 14386 | 362 | 78845
2011/11/17 | 20:20:00 | 2011/11/17 20:20 | 13.355 | 0.952 | 12.96 | 0.395 | 15850 | 15296 | 436 | 94141
2011/11/17 | 20:40:00 | 2011/11/17 20:40 | 12.588 | 0.917 | 12.13 | 0.458 | 15699 | 15054 | 512 | 94141
2011/11/17 | 21:00:00 | 2011/11/17 21:00 | 11.099 | 0.848 | 10.584 | 0.515 | 14237 | 13628 | 584 | 94141
2011/11/17 | 21:20:00 | 2011/11/17 21:20 | 9.818 | 0.785 | 9.253 | 0.565 | 12516 | 11902 | 648 | 94141
2011/11/17 | 21:40:00 | 2011/11/17 21:40 | 8.888 | 0.738 | 8.279 | 0.609 | 11197 | 10519 | 704 | 94141
2011/11/17 | 22:00:00 | 2011/11/17 22:00 | 8.073 | 0.695 | 7.425 | 0.648 | 10164 | 9422 | 754 | 94141
2011/11/17 | 22:20:00 | 2011/11/17 22:20 | 7.379 | 0.657 | 6.695 | 0.684 | 9256 | 8472 | 799 | 94141
2011/11/17 | 22:40:00 | 2011/11/17 22:40 | 6.743 | 0.621 | 6.028 | 0.715 | 8471 | 7634 | 839 | 94141
2011/11/17 | 23:00:00 | 2011/11/17 23:00 | 6.161 | 0.587 | 5.417 | 0.744 | 7736 | 6867 | 876 | 94141
2011/11/17 | 23:20:00 | 2011/11/17 23:20 | 5.606 | 0.553 | 4.836 | 0.77 | 7051 | 6152 | 908 | 94141
2011/11/17 | 23:40:00 | 2011/11/17 23:40 | 5.117 | 0.523 | 4.324 | 0.793 | 6425 | 5496 | 938 | 94141
2011/11/18 | 00:00:00 | 2011/11/18 00:00 | 4.736 | 0.498 | 3.923 | 0.813 | 5904 | 4948 | 964 | 94141
2011/11/18 | 00:20:00 | 2011/11/18 00:20 | 4.48 | 0.481 | 3.648 | 0.832 | 5522 | 4542 | 987 | 94141
2011/11/18 | 00:40:00 | 2011/11/18 00:40 | 4.327 | 0.471 | 3.477 | 0.85 | 5272 | 4275 | 1010 | 94141
2011/11/18 | 01:00:00 | 2011/11/18 01:00 | 4.244 | 0.465 | 3.377 | 0.867 | 5139 | 4112 | 1031 | 94141
2011/11/18 | 01:20:00 | 2011/11/18 01:20 | 4.195 | 0.462 | 3.311 | 0.884 | 5063 | 4012 | 1051 | 94141
2011/11/18 | 01:40:00 | 2011/11/18 01:40 | 4.137 | 0.458 | 3.236 | 0.901 | 5004 | 3928 | 1071 | 94141
2011/11/18 | 02:00:00 | 2011/11/18 02:00 | 4.056 | 0.452 | 3.139 | 0.917 | 4912 | 3825 | 1090 | 94141
2011/11/18 | 02:20:00 | 2011/11/18 02:20 | 3.941 | 0.444 | 3.009 | 0.932 | 4805 | 3689 | 1109 | 94141
2011/11/18 | 02:40:00 | 2011/11/18 02:40 | 3.8 | 0.434 | 2.853 | 0.947 | 4645 | 3517 | 1127 | 94141
2011/11/18 | 03:00:00 | 2011/11/18 03:00 | 3.661 | 0.424 | 2.7 | 0.961 | 4477 | 3332 | 1144 | 94141
2011/11/18 | 03:20:00 | 2011/11/18 03:20 | 3.497 | 0.412 | 2.523 | 0.974 | 4288 | 3134 | 1161 | 94141
2011/11/18 | 03:40:00 | 2011/11/18 03:40 | 3.349 | 0.401 | 2.363 | 0.986 | 4107 | 2932 | 1176 | 94141
2011/11/18 | 04:00:00 | 2011/11/18 04:00 | 3.216 | 0.391 | 2.219 | 0.997 | 3939 | 2749 | 1190 | 94141
2011/11/18 | 04:20:00 | 2011/11/18 04:20 | 3.081 | 0.381 | 2.073 | 1.008 | 3772 | 2575 | 1203 | 94141
2011/11/18 | 04:40:00 | 2011/11/18 04:40 | 2.978 | 0.373 | 1.96 | 1.018 | 3633 | 2420 | 1216 | 94141
2011/11/18 | 05:00:00 | 2011/11/18 05:00 | 2.881 | 0.365 | 1.853 | 1.028 | 3518 | 2288 | 1228 | 94141
2011/11/18 | 05:20:00 | 2011/11/18 05:20 | 2.81 | 0.359 | 1.773 | 1.037 | 3417 | 2176 | 1239 | 94141
2011/11/18 | 05:40:00 | 2011/11/18 05:40 | 2.756 | 0.355 | 1.71 | 1.046 | 3337 | 2090 | 1250 | 94141
2011/11/18 | 06:00:00 | 2011/11/18 06:00 | 2.694 | 0.35 | 1.64 | 1.054 | 3270 | 2010 | 1260 | 94141
2011/11/18 | 06:20:00 | 2011/11/18 06:20 | 2.645 | 0.346 | 1.583 | 1.062 | 3206 | 1934 | 1270 | 94141
2011/11/18 | 06:40:00 | 2011/11/18 06:40 | 2.588 | 0.341 | 1.518 | 1.07 | 3137 | 1861 | 1279 | 94141
2011/11/18 | 07:00:00 | 2011/11/18 07:00 | 2.523 | 0.336 | 1.446 | 1.077 | 3072 | 1778 | 1288 | 94141
2011/11/18 | 07:20:00 | 2011/11/18 07:20 | 2.464 | 0.331 | 1.38 | 1.084 | 2992 | 1695 | 1297 | 94141
2011/11/18 | 07:40:00 | 2011/11/18 07:40 | 2.393 | 0.325 | 1.302 | 1.091 | 2914 | 1609 | 1305 | 94141
2011/11/18 | 08:00:00 | 2011/11/18 08:00 | 2.334 | 0.32 | 1.237 | 1.097 | 2836 | 1523 | 1313 | 94141
2011/11/18 | 08:20:00 | 2011/11/18 08:20 | 2.264 | 0.314 | 1.16 | 1.104 | 2756 | 1438 | 1321 | 94141
2011/11/18 | 08:40:00 | 2011/11/18 08:40 | 2.207 | 0.309 | 1.098 | 1.109 | 2683 | 1355 | 1328 | 94141
2011/11/18 | 09:00:00 | 2011/11/18 09:00 | 2.15 | 0.304 | 1.035 | 1.115 | 2614 | 1280 | 1334 | 94141
2011/11/18 | 09:20:00 | 2011/11/18 09:20 | 2.112 | 0.301 | 0.992 | 1.12 | 2557 | 1217 | 1340 | 94141
2011/11/18 | 09:40:00 | 2011/11/18 09:40 | 2.075 | 0.297 | 0.951 | 1.124 | 2512 | 1166 | 1346 | 94141
2011/11/18 | 10:00:00 | 2011/11/18 10:00 | 2.049 | 0.295 | 0.92 | 1.129 | 2472 | 1122 | 1352 | 94141
2011/11/18 | 10:20:00 | 2011/11/18 10:20 | 2.02 | 0.292 | 0.886 | 1.134 | 2438 | 1084 | 1358 | 94141
2011/11/18 | 10:40:00 | 2011/11/18 10:40 | 1.997 | 0.29 | 0.859 | 1.138 | 2412 | 1047 | 1363 | 94141
2011/11/18 | 11:00:00 | 2011/11/18 11:00 | 1.972 | 0.288 | 0.83 | 1.142 | 2379 | 1013 | 1368 | 94141
2011/11/18 | 11:20:00 | 2011/11/18 11:20 | 1.943 | 0.285 | 0.797 | 1.146 | 2346 | 976 | 1373 | 94141
2011/11/18 | 11:40:00 | 2011/11/18 11:40 | 1.91 | 0.282 | 0.76 | 1.15 | 2313 | 934 | 1378 | 94141
2011/11/18 | 12:00:00 | 2011/11/18 12:00 | 1.874 | 0.279 | 0.72 | 1.154 | 2271 | 888 | 1383 | 94141
2011/11/18 | 12:20:00 | 2011/11/18 12:20 | 1.849 | 0.277 | 0.691 | 1.158 | 2237 | 847 | 1387 | 94141
2011/11/18 | 12:40:00 | 2011/11/18 12:40 | 1.817 | 0.274 | 0.656 | 1.161 | 2198 | 809 | 1391 | 94141
2011/11/18 | 13:00:00 | 2011/11/18 13:00 | 1.789 | 0.271 | 0.625 | 1.164 | 2166 | 769 | 1395 | 94141
2011/11/18 | 13:20:00 | 2011/11/18 13:20 | 1.754 | 0.268 | 0.587 | 1.167 | 2126 | 727 | 1399 | 94141
2011/11/18 | 13:40:00 | 2011/11/18 13:40 | 1.733 | 0.266 | 0.563 | 1.17 | 2090 | 690 | 1402 | 94141
2011/11/18 | 14:00:00 | 2011/11/18 14:00 | 1.695 | 0.262 | 0.522 | 1.173 | 2062 | 651 | 1406 | 94141
2011/11/18 | 14:20:00 | 2011/11/18 14:20 | 1.678 | 0.26 | 0.503 | 1.175 | 2023 | 615 | 1409 | 94141
2011/11/18 | 14:40:00 | 2011/11/18 14:40 | 1.647 | 0.257 | 0.469 | 1.178 | 1996 | 583 | 1412 | 94141
2011/11/18 | 15:00:00 | 2011/11/18 15:00 | 1.623 | 0.255 | 0.443 | 1.18 | 1959 | 547 | 1415 | 94141
2011/11/18 | 15:20:00 | 2011/11/18 15:20 | 1.596 | 0.252 | 0.414 | 1.182 | 1929 | 514 | 1417 | 94141
2011/11/18 | 15:40:00 | 2011/11/18 15:40 | 1.576 | 0.25 | 0.392 | 1.184 | 1904 | 483 | 1420 | 94141
2011/11/18 | 16:00:00 | 2011/11/18 16:00 | 1.552 | 0.248 | 0.366 | 1.186 | 1874 | 455 | 1422 | 94141
2011/11/18 | 16:20:00 | 2011/11/18 16:20 | 1.526 | 0.245 | 0.338 | 1.188 | 1844 | 422 | 1424 | 94141
2011/11/18 | 16:40:00 | 2011/11/18 16:40 | 1.509 | 0.244 | 0.319 | 1.19 | 1821 | 395 | 1426 | 94141
2011/11/18 | 17:00:00 | 2011/11/18 17:00 | 1.493 | 0.242 | 0.302 | 1.191 | 1801 | 373 | 1428 | 94141
2011/11/18 | 17:20:00 | 2011/11/18 17:20 | 1.476 | 0.24 | 0.283 | 1.193 | 1781 | 351 | 1430 | 94141
2011/11/18 | 17:40:00 | 2011/11/18 17:40 | 1.47 | 0.24 | 0.276 | 1.194 | 1767 | 336 | 1432 | 94141
2011/11/18 | 18:00:00 | 2011/11/18 18:00 | 1.463 | 0.239 | 0.268 | 1.195 | 1757 | 326 | 1434 | 94141
2011/11/18 | 18:20:00 | 2011/11/18 18:20 | 1.47 | 0.24 | 0.273 | 1.197 | 1757 | 325 | 1435 | 94141
2011/11/18 | 18:40:00 | 2011/11/18 18:40 | 1.486 | 0.241 | 0.288 | 1.198 | 1773 | 337 | 1437 | 94141
2011/11/18 | 19:00:00 | 2011/11/18 19:00 | 1.502 | 0.243 | 0.302 | 1.2 | 1793 | 354 | 1439 | 94141
2011/11/18 | 19:20:00 | 2011/11/18 19:20 | 1.526 | 0.245 | 0.325 | 1.201 | 1814 | 376 | 1440 | 94141
2011/11/18 | 19:40:00 | 2011/11/18 19:40 | 1.627 | 0.255 | 0.424 | 1.203 | 1878 | 449 | 1442 | 94141
2011/11/18 | 20:00:00 | 2011/11/18 20:00 | 1.821 | 0.274 | 0.615 | 1.206 | 2063 | 624 | 1445 | 94141
2011/11/18 | 20:20:00 | 2011/11/18 20:20 | 2.02 | 0.292 | 0.811 | 1.209 | 2304 | 856 | 1449 | 94141
2011/11/18 | 20:40:00 | 2011/11/18 20:40 | 2.241 | 0.312 | 1.027 | 1.214 | 2560 | 1103 | 1454 | 94141
2011/11/18 | 21:00:00 | 2011/11/18 21:00 | 2.369 | 0.323 | 1.15 | 1.219 | 2777 | 1306 | 1460 | 94141
2011/11/18 | 21:20:00 | 2011/11/18 21:20 | 2.284 | 0.316 | 1.059 | 1.225 | 2808 | 1325 | 1466 | 94141
2011/11/18 | 21:40:00 | 2011/11/18 21:40 | 2.116 | 0.301 | 0.886 | 1.23 | 2641 | 1167 | 1473 | 94141
2011/11/18 | 22:00:00 | 2011/11/18 22:00 | 1.972 | 0.288 | 0.738 | 1.234 | 2447 | 975 | 1478 | 94141
2011/11/18 | 22:20:00 | 2011/11/18 22:20 | 1.896 | 0.281 | 0.659 | 1.237 | 2315 | 838 | 1483 | 94141
2011/11/18 | 22:40:00 | 2011/11/18 22:40 | 1.831 | 0.275 | 0.591 | 1.24 | 2236 | 750 | 1487 | 94141
2011/11/18 | 23:00:00 | 2011/11/18 23:00 | 1.8 | 0.272 | 0.557 | 1.243 | 2173 | 688 | 1490 | 94141
2011/11/18 | 23:20:00 | 2011/11/18 23:20 | 1.849 | 0.277 | 0.603 | 1.246 | 2184 | 696 | 1494 | 94141
2011/11/18 | 23:40:00 | 2011/11/18 23:40 | 1.935 | 0.285 | 0.686 | 1.249 | 2269 | 773 | 1497 | 94141
2011/11/19 | 00:00:00 | 2011/11/19 00:00 | 1.994 | 0.29 | 0.741 | 1.253 | 2365 | 856 | 1501 | 94141
2011/11/19 | 00:20:00 | 2011/11/19 00:20 | 1.979 | 0.289 | 0.722 | 1.257 | 2389 | 878 | 1506 | 94141
2011/11/19 | 00:40:00 | 2011/11/19 00:40 | 1.939 | 0.285 | 0.679 | 1.26 | 2353 | 841 | 1510 | 94141
2011/11/19 | 01:00:00 | 2011/11/19 01:00 | 1.906 | 0.282 | 0.643 | 1.263 | 2302 | 793 | 1514 | 94141
2011/11/19 | 01:20:00 | 2011/11/19 01:20 | 1.903 | 0.282 | 0.636 | 1.267 | 2280 | 767 | 1518 | 94141
2011/11/19 | 01:40:00 | 2011/11/19 01:40 | 1.896 | 0.281 | 0.626 | 1.27 | 2281 | 758 | 1522 | 94141
2011/11/19 | 02:00:00 | 2011/11/19 02:00 | 1.874 | 0.279 | 0.601 | 1.273 | 2267 | 736 | 1526 | 94141
2011/11/19 | 02:20:00 | 2011/11/19 02:20 | 1.849 | 0.277 | 0.573 | 1.276 | 2237 | 705 | 1529 | 94141
2011/11/19 | 02:40:00 | 2011/11/19 02:40 | 1.81 | 0.273 | 0.531 | 1.279 | 2197 | 663 | 1533 | 94141
2011/11/19 | 03:00:00 | 2011/11/19 03:00 | 1.768 | 0.269 | 0.487 | 1.281 | 2144 | 611 | 1536 | 94141
2011/11/19 | 03:20:00 | 2011/11/19 03:20 | 1.733 | 0.266 | 0.45 | 1.283 | 2100 | 562 | 1539 | 94141
2011/11/19 | 03:40:00 | 2011/11/19 03:40 | 1.698 | 0.262 | 0.412 | 1.286 | 2059 | 517 | 1541 | 94141
2011/11/19 | 04:00:00 | 2011/11/19 04:00 | 1.674 | 0.26 | 0.386 | 1.288 | 2021 | 479 | 1544 | 94141
2011/11/19 | 04:20:00 | 2011/11/19 04:20 | 1.647 | 0.257 | 0.357 | 1.29 | 1990 | 446 | 1546 | 94141
2011/11/19 | 04:40:00 | 2011/11/19 04:40 | 1.63 | 0.256 | 0.339 | 1.291 | 1966 | 418 | 1548 | 94141
2011/11/19 | 05:00:00 | 2011/11/19 05:00 | 1.603 | 0.253 | 0.31 | 1.293 | 1942 | 389 | 1550 | 94141
2011/11/19 | 05:20:00 | 2011/11/19 05:20 | 1.586 | 0.251 | 0.292 | 1.294 | 1913 | 361 | 1552 | 94141
2011/11/19 | 05:40:00 | 2011/11/19 05:40 | 1.559 | 0.249 | 0.263 | 1.296 | 1887 | 333 | 1554 | 94141
2011/11/19 | 06:00:00 | 2011/11/19 06:00 | 1.542 | 0.247 | 0.245 | 1.297 | 1861 | 305 | 1556 | 94141
2011/11/19 | 06:20:00 | 2011/11/19 06:20 | 1.519 | 0.245 | 0.221 | 1.298 | 1839 | 279 | 1557 | 94141
2011/11/19 | 06:40:00 | 2011/11/19 06:40 | 1.506 | 0.243 | 0.207 | 1.299 | 1815 | 256 | 1559 | 94141
2011/11/19 | 07:00:00 | 2011/11/19 07:00 | 1.493 | 0.242 | 0.193 | 1.3 | 1794 | 240 | 1560 | 94141
2011/11/19 | 07:20:00 | 2011/11/19 07:20 | 1.476 | 0.24 | 0.175 | 1.301 | 1781 | 221 | 1561 | 94141
2011/11/19 | 07:40:00 | 2011/11/19 07:40 | 1.463 | 0.239 | 0.161 | 1.302 | 1762 | 201 | 1562 | 94141
2011/11/19 | 08:00:00 | 2011/11/19 08:00 | 1.463 | 0.239 | 0.16 | 1.303 | 1756 | 193 | 1563 | 94141
2011/11/19 | 08:20:00 | 2011/11/19 08:20 | 1.458 | 0.238 | 0.154 | 1.304 | 1752 | 189 | 1564 | 94141
2011/11/19 | 08:40:00 | 2011/11/19 08:40 | 1.45 | 0.238 | 0.146 | 1.304 | 1746 | 180 | 1565 | 94141
2011/11/19 | 09:00:00 | 2011/11/19 09:00 | 1.444 | 0.237 | 0.139 | 1.305 | 1734 | 171 | 1566 | 94141
2011/11/19 | 09:20:00 | 2011/11/19 09:20 | 1.444 | 0.237 | 0.138 | 1.306 | 1732 | 166 | 1567 | 94141
2011/11/19 | 09:40:00 | 2011/11/19 09:40 | 1.431 | 0.236 | 0.125 | 1.306 | 1726 | 158 | 1567 | 94141
2011/11/19 | 10:00:00 | 2011/11/19 10:00 | 1.424 | 0.235 | 0.117 | 1.307 | 1710 | 145 | 1568 | 94141
2011/11/19 | 10:20:00 | 2011/11/19 10:20 | 1.414 | 0.234 | 0.106 | 1.308 | 1701 | 134 | 1569 | 94141
2011/11/19 | 10:40:00 | 2011/11/19 10:40 | 1.405 | 0.233 | 0.097 | 1.308 | 1691 | 122 | 1569 | 94141
2011/11/19 | 11:00:00 | 2011/11/19 11:00 | 1.395 | 0.232 | 0.086 | 1.309 | 1682 | 110 | 1570 | 94141
2011/11/19 | 11:20:00 | 2011/11/19 11:20 | 1.389 | 0.231 | 0.08 | 1.309 | 1673 | 100 | 1571 | 94141
2011/11/19 | 11:40:00 | 2011/11/19 11:40 | 1.382 | 0.231 | 0.073 | 1.309 | 1663 | 92 | 1571 | 94141
2011/11/19 | 12:00:00 | 2011/11/19 12:00 | 1.376 | 0.23 | 0.066 | 1.31 | 1653 | 83 | 1571 | 94141
2011/11/19 | 12:20:00 | 2011/11/19 12:20 | 1.366 | 0.229 | 0.056 | 1.31 | 1643 | 73 | 1572 | 94141
2011/11/19 | 12:40:00 | 2011/11/19 12:40 | 1.354 | 0.228 | 0.044 | 1.31 | 1634 | 60 | 1572 | 94141
2011/11/19 | 13:00:00 | 2011/11/19 13:00 | 1.347 | 0.227 | 0.037 | 1.31 | 1618 | 48 | 1572 | 94141
2011/11/19 | 13:20:00 | 2011/11/19 13:20 | 1.332 | 0.225 | 0.021 | 1.311 | 1607 | 35 | 1573 | 94141
2011/11/19 | 13:40:00 | 2011/11/19 13:40 | 1.325 | 0.225 | 0.014 | 1.311 | 1594 | 21 | 1573 | 94141
2011/11/19 | 14:00:00 | 2011/11/19 14:00 | 1.31 | 0.223 | 0 | 1.31 | 1581 | 9 | 1572 | 94141
2011/11/19 | 14:20:00 | 2011/11/19 14:20 | 1.303 | 0.222 | 0 | 1.303 | 1570 | 0 | 1568 | 94141
2011/11/19 | 14:40:00 | 2011/11/19 14:40 | 1.288 | 0.221 | 0 | 1.288 | 1555 | 0 | 1555 | 94141
2011/11/19 | 15:00:00 | 2011/11/19 15:00 | 1.282 | 0.22 | 0 | 1.282 | 1539 | 0 | 1542 | 94141
2011/11/19 | 15:20:00 | 2011/11/19 15:20 | 1.282 | 0.22 | 0 | 1.282 | 1538 | 0 | 1538 | 94141
2011/11/19 | 15:40:00 | 2011/11/19 15:40 | 1.272 | 0.219 | 0 | 1.272 | 1532 | 0 | 1532 | 94141
2011/11/19 | 16:00:00 | 2011/11/19 16:00 | 1.263 | 0.218 | 0 | 1.263 | 1523 | 0 | 1521 | 94141
2011/11/19 | 16:20:00 | 2011/11/19 16:20 | 1.263 | 0.218 | 0 | 1.263 | 1516 | 0 | 1516 | 94141
2011/11/19 | 16:40:00 | 2011/11/19 16:40 | 1.251 | 0.217 | 0 | 1.251 | 1510 | 0 | 1508 | 94141
2011/11/19 | 17:00:00 | 2011/11/19 17:00 | 1.244 | 0.216 | 0 | 1.244 | 1495 | 0 | 1497 | 94141
2011/11/19 | 17:20:00 | 2011/11/19 17:20 | 1.238 | 0.215 | 0 | 1.238 | 1492 | 0 | 1489 | 94141
2011/11/19 | 17:40:00 | 2011/11/19 17:40 | 1.223 | 0.214 | 0 | 1.223 | 1477 | 0 | 1477 | 94141
2011/11/19 | 18:00:00 | 2011/11/19 18:00 | 1.217 | 0.213 | 0 | 1.217 | 1462 | 0 | 1464 | 94141
2011/11/19 | 18:20:00 | 2011/11/19 18:20 | 1.211 | 0.212 | 0 | 1.211 | 1459 | 0 | 1457 | 94141
2011/11/19 | 18:40:00 | 2011/11/19 18:40 | 1.205 | 0.212 | 0 | 1.205 | 1449 | 0 | 1450 | 94141
2011/11/19 | 19:00:00 | 2011/11/19 19:00 | 1.199 | 0.211 | 0 | 1.199 | 1440 | 0 | 1442 | 94141
2011/11/19 | 19:20:00 | 2011/11/19 19:20 | 1.193 | 0.21 | 0 | 1.193 | 1437 | 0 | 1435 | 94141
2011/11/19 | 19:40:00 | 2011/11/19 19:40 | 1.187 | 0.21 | 0 | 1.187 | 1428 | 0 | 1428 | 94141
2011/11/19 | 20:00:00 | 2011/11/19 20:00 | 1.181 | 0.209 | 0 | 1.181 | 1418 | 0 | 1421 | 94141
2011/11/19 | 20:20:00 | 2011/11/19 20:20 | 1.175 | 0.208 | 0 | 1.175 | 1415 | 0 | 1414 | 94141
2011/11/19 | 20:40:00 | 2011/11/19 20:40 | 1.172 | 0.208 | 0 | 1.172 | 1406 | 0 | 1408 | 94141
2011/11/19 | 21:00:00 | 2011/11/19 21:00 | 1.167 | 0.208 | 0 | 1.167 | 1404 | 0 | 1403 | 94141
2011/11/19 | 21:20:00 | 2011/11/19 21:20 | 1.163 | 0.207 | 0 | 1.163 | 1397 | 0 | 1398 | 94141
2011/11/19 | 21:40:00 | 2011/11/19 21:40 | 1.154 | 0.206 | 0 | 1.154 | 1390 | 0 | 1390 | 94141
2011/11/19 | 22:00:00 | 2011/11/19 22:00 | 1.154 | 0.206 | 0 | 1.154 | 1384 | 0 | 1385 | 94141
2011/11/19 | 22:20:00 | 2011/11/19 22:20 | 1.154 | 0.206 | 0 | 1.154 | 1384 | 0 | 1385 | 94141
2011/11/19 | 22:40:00 | 2011/11/19 22:40 | 1.151 | 0.206 | 0 | 1.151 | 1384 | 0 | 1383 | 94141
2011/11/19 | 23:00:00 | 2011/11/19 23:00 | 1.145 | 0.205 | 0 | 1.145 | 1375 | 0 | 1378 | 94141
2011/11/19 | 23:20:00 | 2011/11/19 23:20 | 1.139 | 0.204 | 0 | 1.139 | 1372 | 0 | 1370 | 94141
2011/11/19 | 23:40:00 | 2011/11/19 23:40 | 1.136 | 0.204 | 0 | 1.136 | 1363 | 0 | 1365 | 94141
2011/11/20 | 00:00:00 | 2011/11/20 00:00 | 1.136 | 0.204 | 0 | 1.136 | 1363 | 0 | 1363 | 94141
2011/11/20 | 00:20:00 | 2011/11/20 00:20 | 1.13 | 0.203 | 0 | 1.13 | 1361 | 0 | 1360 | 94141
2011/11/20 | 00:40:00 | 2011/11/20 00:40 | 1.127 | 0.203 | 0 | 1.127 | 1352 | 0 | 1354 | 94141
2011/11/20 | 01:00:00 | 2011/11/20 01:00 | 1.122 | 0.203 | 0 | 1.122 | 1350 | 0 | 1349 | 94141
2011/11/20 | 01:20:00 | 2011/11/20 01:20 | 1.118 | 0.202 | 0 | 1.118 | 1343 | 0 | 1344 | 94141
2011/11/20 | 01:40:00 | 2011/11/20 01:40 | 1.118 | 0.202 | 0 | 1.118 | 1341 | 0 | 1342 | 94141
2011/11/20 | 02:00:00 | 2011/11/20 02:00 | 1.118 | 0.202 | 0 | 1.118 | 1341 | 0 | 1342 | 94141
2011/11/20 | 02:20:00 | 2011/11/20 02:20 | 1.118 | 0.202 | 0 | 1.118 | 1341 | 0 | 1342 | 94141
2011/11/20 | 02:40:00 | 2011/11/20 02:40 | 1.109 | 0.201 | 0 | 1.109 | 1336 | 0 | 1336 | 94141
2011/11/20 | 03:00:00 | 2011/11/20 03:00 | 1.109 | 0.201 | 0 | 1.109 | 1331 | 0 | 1331 | 94141
2011/11/20 | 03:20:00 | 2011/11/20 03:20 | 1.1 | 0.2 | 0 | 1.1 | 1323 | 0 | 1325 | 94141
2011/11/20 | 03:40:00 | 2011/11/20 03:40 | 1.097 | 0.2 | 0 | 1.097 | 1320 | 0 | 1318 | 94141
2011/11/20 | 04:00:00 | 2011/11/20 04:00 | 1.091 | 0.199 | 0 | 1.091 | 1311 | 0 | 1313 | 94141
2011/11/20 | 04:20:00 | 2011/11/20 04:20 | 1.091 | 0.199 | 0 | 1.091 | 1310 | 0 | 1309 | 94141
2011/11/20 | 04:40:00 | 2011/11/20 04:40 | 1.091 | 0.199 | 0 | 1.091 | 1310 | 0 | 1309 | 94141
2011/11/20 | 05:00:00 | 2011/11/20 05:00 | 1.091 | 0.199 | 0 | 1.091 | 1310 | 0 | 1309 | 94141
2011/11/20 | 05:20:00 | 2011/11/20 05:20 | 1.086 | 0.198 | 0 | 1.086 | 1308 | 0 | 1306 | 94141
2011/11/20 | 05:40:00 | 2011/11/20 05:40 | 1.08 | 0.198 | 0 | 1.08 | 1299 | 0 | 1300 | 94141
2011/11/20 | 06:00:00 | 2011/11/20 06:00 | 1.074 | 0.197 | 0 | 1.074 | 1290 | 0 | 1292 | 94141
2011/11/20 | 06:20:00 | 2011/11/20 06:20 | 1.068 | 0.196 | 0 | 1.068 | 1287 | 0 | 1285 | 94141
2011/11/20 | 06:40:00 | 2011/11/20 06:40 | 1.062 | 0.196 | 0 | 1.062 | 1278 | 0 | 1278 | 94141
2011/11/20 | 07:00:00 | 2011/11/20 07:00 | 1.057 | 0.195 | 0 | 1.057 | 1269 | 0 | 1271 | 94141

## Event 136
Hydrograph info for event 136 for X1H021 in period 19751001 to 20260303
Hydrograph period: 2013/01/15 06:00:00 to 2013/01/19 00:20:00 Date of peak: 2013/01/16 16:20:00 Peak flow: 7.004m³/sec
Date | Time | Date + Time | Observed (m³/sec) | Observed H(m) | Q-Dxi (m³/sec) | Q-Bxi (m³/sec) | Q-Txi (m³) | Q-Dxi (m³) | Q-Bxi (m³) | Cum. Q-Dri (m³)
2013/01/15 | 06:00:00 | 2013/01/15 06:00 | 2.127 | 0.302 | 2.122 | 0.005 | 0 | 0 | 0 | 0
2013/01/15 | 06:20:00 | 2013/01/15 06:20 | 2.165 | 0.305 | 2.149 | 0.016 | 2575 | 2562 | 13 | 2562
2013/01/15 | 06:40:00 | 2013/01/15 06:40 | 2.195 | 0.308 | 2.168 | 0.027 | 2620 | 2590 | 26 | 5152
2013/01/15 | 07:00:00 | 2013/01/15 07:00 | 2.241 | 0.312 | 2.203 | 0.038 | 2651 | 2623 | 39 | 7775
2013/01/15 | 07:20:00 | 2013/01/15 07:20 | 2.28 | 0.315 | 2.231 | 0.049 | 2713 | 2661 | 52 | 10436
2013/01/15 | 07:40:00 | 2013/01/15 07:40 | 2.318 | 0.319 | 2.258 | 0.06 | 2759 | 2693 | 65 | 13129
2013/01/15 | 08:00:00 | 2013/01/15 08:00 | 2.334 | 0.32 | 2.263 | 0.071 | 2797 | 2712 | 79 | 15841
2013/01/15 | 08:20:00 | 2013/01/15 08:20 | 2.373 | 0.323 | 2.29 | 0.083 | 2824 | 2732 | 93 | 18573
2013/01/15 | 08:40:00 | 2013/01/15 08:40 | 2.412 | 0.327 | 2.318 | 0.094 | 2871 | 2765 | 106 | 21338
2013/01/15 | 09:00:00 | 2013/01/15 09:00 | 2.428 | 0.328 | 2.322 | 0.106 | 2910 | 2784 | 120 | 24122
2013/01/15 | 09:20:00 | 2013/01/15 09:20 | 2.467 | 0.331 | 2.349 | 0.118 | 2937 | 2803 | 134 | 26925
2013/01/15 | 09:40:00 | 2013/01/15 09:40 | 2.483 | 0.333 | 2.353 | 0.13 | 2971 | 2822 | 148 | 29747
2013/01/15 | 10:00:00 | 2013/01/15 10:00 | 2.499 | 0.334 | 2.358 | 0.141 | 2995 | 2827 | 163 | 32574
2013/01/15 | 10:20:00 | 2013/01/15 10:20 | 2.523 | 0.336 | 2.37 | 0.153 | 3019 | 2836 | 177 | 35410
2013/01/15 | 10:40:00 | 2013/01/15 10:40 | 2.534 | 0.337 | 2.369 | 0.165 | 3033 | 2843 | 191 | 38253
2013/01/15 | 11:00:00 | 2013/01/15 11:00 | 2.547 | 0.338 | 2.37 | 0.177 | 3049 | 2843 | 205 | 41096
2013/01/15 | 11:20:00 | 2013/01/15 11:20 | 2.564 | 0.339 | 2.375 | 0.189 | 3061 | 2847 | 220 | 43943
2013/01/15 | 11:40:00 | 2013/01/15 11:40 | 2.572 | 0.34 | 2.371 | 0.201 | 3085 | 2848 | 234 | 46791
2013/01/15 | 12:00:00 | 2013/01/15 12:00 | 2.572 | 0.34 | 2.359 | 0.213 | 3086 | 2838 | 248 | 49629
2013/01/15 | 12:20:00 | 2013/01/15 12:20 | 2.612 | 0.343 | 2.387 | 0.225 | 3110 | 2848 | 262 | 52477
2013/01/15 | 12:40:00 | 2013/01/15 12:40 | 2.628 | 0.345 | 2.392 | 0.236 | 3144 | 2867 | 277 | 55344
2013/01/15 | 13:00:00 | 2013/01/15 13:00 | 2.645 | 0.346 | 2.397 | 0.248 | 3170 | 2873 | 291 | 58217
2013/01/15 | 13:20:00 | 2013/01/15 13:20 | 2.673 | 0.348 | 2.412 | 0.261 | 3195 | 2885 | 305 | 61102
2013/01/15 | 13:40:00 | 2013/01/15 13:40 | 2.683 | 0.349 | 2.41 | 0.273 | 3214 | 2894 | 320 | 63996
2013/01/15 | 14:00:00 | 2013/01/15 14:00 | 2.694 | 0.35 | 2.409 | 0.285 | 3226 | 2892 | 334 | 66888
2013/01/15 | 14:20:00 | 2013/01/15 14:20 | 2.727 | 0.353 | 2.43 | 0.297 | 3255 | 2904 | 349 | 69792
2013/01/15 | 14:40:00 | 2013/01/15 14:40 | 2.751 | 0.355 | 2.442 | 0.309 | 3285 | 2923 | 364 | 72715
2013/01/15 | 15:00:00 | 2013/01/15 15:00 | 2.793 | 0.358 | 2.472 | 0.321 | 3327 | 2948 | 378 | 75663
2013/01/15 | 15:20:00 | 2013/01/15 15:20 | 2.86 | 0.363 | 2.526 | 0.334 | 3398 | 2999 | 393 | 78662
2013/01/15 | 15:40:00 | 2013/01/15 15:40 | 2.927 | 0.369 | 2.58 | 0.347 | 3472 | 3064 | 408 | 81726
2013/01/15 | 16:00:00 | 2013/01/15 16:00 | 2.995 | 0.374 | 2.635 | 0.36 | 3547 | 3129 | 424 | 84855
2013/01/15 | 16:20:00 | 2013/01/15 16:20 | 3.081 | 0.381 | 2.708 | 0.373 | 3646 | 3206 | 440 | 88061
2013/01/15 | 16:40:00 | 2013/01/15 16:40 | 3.168 | 0.387 | 2.781 | 0.387 | 3749 | 3293 | 456 | 91354
2013/01/15 | 17:00:00 | 2013/01/15 17:00 | 3.256 | 0.394 | 2.855 | 0.401 | 3854 | 3382 | 473 | 94736
2013/01/15 | 17:20:00 | 2013/01/15 17:20 | 3.344 | 0.401 | 2.928 | 0.416 | 3960 | 3470 | 490 | 98206
2013/01/15 | 17:40:00 | 2013/01/15 17:40 | 3.434 | 0.407 | 3.004 | 0.43 | 4067 | 3559 | 508 | 101765
2013/01/15 | 18:00:00 | 2013/01/15 18:00 | 3.524 | 0.414 | 3.078 | 0.446 | 4175 | 3649 | 526 | 105414
2013/01/15 | 18:20:00 | 2013/01/15 18:20 | 3.615 | 0.421 | 3.154 | 0.461 | 4284 | 3739 | 544 | 109153
2013/01/15 | 18:40:00 | 2013/01/15 18:40 | 3.68 | 0.425 | 3.203 | 0.477 | 4377 | 3814 | 563 | 112967
2013/01/15 | 19:00:00 | 2013/01/15 19:00 | 3.744 | 0.43 | 3.251 | 0.493 | 4461 | 3872 | 582 | 116839
2013/01/15 | 19:20:00 | 2013/01/15 19:20 | 3.791 | 0.433 | 3.281 | 0.51 | 4521 | 3919 | 602 | 120758
2013/01/15 | 19:40:00 | 2013/01/15 19:40 | 3.866 | 0.439 | 3.34 | 0.526 | 4594 | 3973 | 622 | 124731
2013/01/15 | 20:00:00 | 2013/01/15 20:00 | 3.913 | 0.442 | 3.37 | 0.543 | 4667 | 4026 | 642 | 128757
2013/01/15 | 20:20:00 | 2013/01/15 20:20 | 3.979 | 0.447 | 3.419 | 0.56 | 4729 | 4073 | 662 | 132830
2013/01/15 | 20:40:00 | 2013/01/15 20:40 | 4.036 | 0.451 | 3.459 | 0.577 | 4814 | 4126 | 683 | 136956
2013/01/15 | 21:00:00 | 2013/01/15 21:00 | 4.084 | 0.454 | 3.489 | 0.595 | 4872 | 4169 | 703 | 141125
2013/01/15 | 21:20:00 | 2013/01/15 21:20 | 4.132 | 0.457 | 3.52 | 0.612 | 4930 | 4205 | 724 | 145330
2013/01/15 | 21:40:00 | 2013/01/15 21:40 | 4.181 | 0.461 | 3.551 | 0.63 | 4988 | 4242 | 745 | 149572
2013/01/15 | 22:00:00 | 2013/01/15 22:00 | 4.2 | 0.462 | 3.552 | 0.648 | 5036 | 4262 | 767 | 153834
2013/01/15 | 22:20:00 | 2013/01/15 22:20 | 4.249 | 0.465 | 3.583 | 0.666 | 5069 | 4281 | 788 | 158115
2013/01/15 | 22:40:00 | 2013/01/15 22:40 | 4.298 | 0.469 | 3.614 | 0.684 | 5128 | 4318 | 810 | 162433
2013/01/15 | 23:00:00 | 2013/01/15 23:00 | 4.317 | 0.47 | 3.615 | 0.702 | 5176 | 4338 | 831 | 166771
2013/01/15 | 23:20:00 | 2013/01/15 23:20 | 4.327 | 0.471 | 3.607 | 0.72 | 5186 | 4333 | 853 | 171104
2013/01/15 | 23:40:00 | 2013/01/15 23:40 | 4.337 | 0.471 | 3.599 | 0.738 | 5198 | 4324 | 875 | 175428
2013/01/16 | 00:00:00 | 2013/01/16 00:00 | 4.347 | 0.472 | 3.591 | 0.756 | 5210 | 4314 | 897 | 179742
2013/01/16 | 00:20:00 | 2013/01/16 00:20 | 4.383 | 0.474 | 3.609 | 0.774 | 5242 | 4320 | 918 | 184062
2013/01/16 | 00:40:00 | 2013/01/16 00:40 | 4.399 | 0.476 | 3.607 | 0.792 | 5269 | 4329 | 940 | 188391
2013/01/16 | 01:00:00 | 2013/01/16 01:00 | 4.435 | 0.478 | 3.625 | 0.81 | 5296 | 4339 | 962 | 192730
2013/01/16 | 01:20:00 | 2013/01/16 01:20 | 4.452 | 0.479 | 3.623 | 0.829 | 5332 | 4349 | 983 | 197079
2013/01/16 | 01:40:00 | 2013/01/16 01:40 | 4.475 | 0.481 | 3.628 | 0.847 | 5353 | 4351 | 1005 | 201430
2013/01/16 | 02:00:00 | 2013/01/16 02:00 | 4.502 | 0.483 | 3.637 | 0.865 | 5392 | 4359 | 1027 | 205789
2013/01/16 | 02:20:00 | 2013/01/16 02:20 | 4.515 | 0.483 | 3.632 | 0.883 | 5410 | 4361 | 1049 | 210150
2013/01/16 | 02:40:00 | 2013/01/16 02:40 | 4.535 | 0.485 | 3.634 | 0.901 | 5426 | 4359 | 1071 | 214509
2013/01/16 | 03:00:00 | 2013/01/16 03:00 | 4.585 | 0.488 | 3.665 | 0.92 | 5472 | 4379 | 1093 | 218888
2013/01/16 | 03:20:00 | 2013/01/16 03:20 | 4.685 | 0.495 | 3.747 | 0.938 | 5562 | 4447 | 1115 | 223335
2013/01/16 | 03:40:00 | 2013/01/16 03:40 | 4.756 | 0.499 | 3.799 | 0.957 | 5665 | 4527 | 1137 | 227862
2013/01/16 | 04:00:00 | 2013/01/16 04:00 | 4.858 | 0.506 | 3.882 | 0.976 | 5769 | 4608 | 1160 | 232470
2013/01/16 | 04:20:00 | 2013/01/16 04:20 | 4.992 | 0.515 | 3.996 | 0.996 | 5917 | 4726 | 1184 | 237196
2013/01/16 | 04:40:00 | 2013/01/16 04:40 | 5.106 | 0.522 | 4.09 | 1.016 | 6054 | 4851 | 1208 | 242047
2013/01/16 | 05:00:00 | 2013/01/16 05:00 | 5.232 | 0.53 | 4.195 | 1.037 | 6211 | 4971 | 1232 | 247018
2013/01/16 | 05:20:00 | 2013/01/16 05:20 | 5.359 | 0.538 | 4.301 | 1.058 | 6347 | 5097 | 1257 | 252115
2013/01/16 | 05:40:00 | 2013/01/16 05:40 | 5.487 | 0.546 | 4.407 | 1.08 | 6508 | 5224 | 1283 | 257339
2013/01/16 | 06:00:00 | 2013/01/16 06:00 | 5.616 | 0.554 | 4.513 | 1.103 | 6670 | 5352 | 1310 | 262691
2013/01/16 | 06:20:00 | 2013/01/16 06:20 | 5.758 | 0.563 | 4.632 | 1.126 | 6832 | 5488 | 1337 | 268179
2013/01/16 | 06:40:00 | 2013/01/16 06:40 | 5.867 | 0.569 | 4.718 | 1.149 | 6975 | 5610 | 1365 | 273789
2013/01/16 | 07:00:00 | 2013/01/16 07:00 | 5.977 | 0.576 | 4.804 | 1.173 | 7107 | 5713 | 1393 | 279502
2013/01/16 | 07:20:00 | 2013/01/16 07:20 | 6.088 | 0.583 | 4.891 | 1.197 | 7239 | 5817 | 1422 | 285319
2013/01/16 | 07:40:00 | 2013/01/16 07:40 | 6.2 | 0.589 | 4.978 | 1.222 | 7373 | 5921 | 1451 | 291240
2013/01/16 | 08:00:00 | 2013/01/16 08:00 | 6.279 | 0.594 | 5.032 | 1.247 | 7496 | 6006 | 1481 | 297246
2013/01/16 | 08:20:00 | 2013/01/16 08:20 | 6.369 | 0.599 | 5.097 | 1.272 | 7597 | 6077 | 1512 | 303323
2013/01/16 | 08:40:00 | 2013/01/16 08:40 | 6.45 | 0.604 | 5.152 | 1.298 | 7697 | 6149 | 1542 | 309472
2013/01/16 | 09:00:00 | 2013/01/16 09:00 | 6.456 | 0.604 | 5.132 | 1.324 | 7744 | 6170 | 1573 | 315642
2013/01/16 | 09:20:00 | 2013/01/16 09:20 | 6.462 | 0.605 | 5.113 | 1.349 | 7750 | 6147 | 1604 | 321789
2013/01/16 | 09:40:00 | 2013/01/16 09:40 | 6.467 | 0.605 | 5.092 | 1.375 | 7757 | 6123 | 1635 | 327912
2013/01/16 | 10:00:00 | 2013/01/16 10:00 | 6.473 | 0.605 | 5.072 | 1.401 | 7764 | 6099 | 1665 | 334011
2013/01/16 | 10:20:00 | 2013/01/16 10:20 | 6.479 | 0.606 | 5.053 | 1.426 | 7771 | 6075 | 1696 | 340086
2013/01/16 | 10:40:00 | 2013/01/16 10:40 | 6.506 | 0.607 | 5.055 | 1.451 | 7780 | 6065 | 1726 | 346151
2013/01/16 | 11:00:00 | 2013/01/16 11:00 | 6.558 | 0.61 | 5.081 | 1.477 | 7853 | 6082 | 1757 | 352233
2013/01/16 | 11:20:00 | 2013/01/16 11:20 | 6.567 | 0.611 | 5.065 | 1.502 | 7875 | 6088 | 1787 | 358321
2013/01/16 | 11:40:00 | 2013/01/16 11:40 | 6.577 | 0.611 | 5.05 | 1.527 | 7886 | 6069 | 1818 | 364390
2013/01/16 | 12:00:00 | 2013/01/16 12:00 | 6.586 | 0.612 | 5.033 | 1.553 | 7898 | 6050 | 1848 | 370440
2013/01/16 | 12:20:00 | 2013/01/16 12:20 | 6.632 | 0.615 | 5.054 | 1.578 | 7935 | 6052 | 1878 | 376492
2013/01/16 | 12:40:00 | 2013/01/16 12:40 | 6.667 | 0.617 | 5.064 | 1.603 | 7977 | 6071 | 1909 | 382563
2013/01/16 | 13:00:00 | 2013/01/16 13:00 | 6.725 | 0.62 | 5.096 | 1.629 | 8035 | 6096 | 1939 | 388659
2013/01/16 | 13:20:00 | 2013/01/16 13:20 | 6.782 | 0.623 | 5.128 | 1.654 | 8104 | 6134 | 1970 | 394793
2013/01/16 | 13:40:00 | 2013/01/16 13:40 | 6.841 | 0.627 | 5.161 | 1.68 | 8174 | 6173 | 2001 | 400966
2013/01/16 | 14:00:00 | 2013/01/16 14:00 | 6.899 | 0.63 | 5.193 | 1.706 | 8244 | 6212 | 2032 | 407178
2013/01/16 | 14:20:00 | 2013/01/16 14:20 | 6.922 | 0.631 | 5.19 | 1.732 | 8284 | 6230 | 2063 | 413408
2013/01/16 | 14:40:00 | 2013/01/16 14:40 | 6.969 | 0.634 | 5.211 | 1.758 | 8340 | 6240 | 2094 | 419648
2013/01/16 | 15:00:00 | 2013/01/16 15:00 | 6.969 | 0.634 | 5.185 | 1.784 | 8363 | 6237 | 2126 | 425885
2013/01/16 | 15:20:00 | 2013/01/16 15:20 | 6.969 | 0.634 | 5.159 | 1.81 | 8363 | 6206 | 2157 | 432091
2013/01/16 | 15:40:00 | 2013/01/16 15:40 | 6.969 | 0.634 | 5.133 | 1.836 | 8363 | 6175 | 2188 | 438266
2013/01/16 | 16:00:00 | 2013/01/16 16:00 | 6.987 | 0.635 | 5.125 | 1.862 | 8369 | 6155 | 2219 | 444421
2013/01/16 | 16:20:00 | 2013/01/16 16:20 | 7.004 | 0.636 | 5.117 | 1.887 | 8399 | 6145 | 2249 | 450566
2013/01/16 | 16:40:00 | 2013/01/16 16:40 | 6.969 | 0.634 | 5.056 | 1.913 | 8384 | 6104 | 2280 | 450566
2013/01/16 | 17:00:00 | 2013/01/16 17:00 | 6.969 | 0.634 | 5.031 | 1.938 | 8363 | 6052 | 2311 | 450566
2013/01/16 | 17:20:00 | 2013/01/16 17:20 | 6.969 | 0.634 | 5.006 | 1.963 | 8363 | 6022 | 2341 | 450566
2013/01/16 | 17:40:00 | 2013/01/16 17:40 | 6.954 | 0.633 | 4.966 | 1.988 | 8355 | 5983 | 2371 | 450566
2013/01/16 | 18:00:00 | 2013/01/16 18:00 | 6.934 | 0.632 | 4.921 | 2.013 | 8332 | 5932 | 2401 | 450566
2013/01/16 | 18:20:00 | 2013/01/16 18:20 | 6.911 | 0.631 | 4.873 | 2.038 | 8315 | 5877 | 2430 | 450566
2013/01/16 | 18:40:00 | 2013/01/16 18:40 | 6.887 | 0.629 | 4.825 | 2.062 | 8279 | 5819 | 2460 | 450566
2013/01/16 | 19:00:00 | 2013/01/16 19:00 | 6.829 | 0.626 | 4.743 | 2.086 | 8230 | 5741 | 2489 | 450566
2013/01/16 | 19:20:00 | 2013/01/16 19:20 | 6.806 | 0.625 | 4.696 | 2.11 | 8189 | 5664 | 2517 | 450566
2013/01/16 | 19:40:00 | 2013/01/16 19:40 | 6.782 | 0.623 | 4.649 | 2.133 | 8153 | 5607 | 2546 | 450566
2013/01/16 | 20:00:00 | 2013/01/16 20:00 | 6.725 | 0.62 | 4.569 | 2.156 | 8104 | 5531 | 2573 | 450566
2013/01/16 | 20:20:00 | 2013/01/16 20:20 | 6.701 | 0.619 | 4.522 | 2.179 | 8064 | 5455 | 2601 | 450566
2013/01/16 | 20:40:00 | 2013/01/16 20:40 | 6.644 | 0.615 | 4.443 | 2.201 | 8007 | 5379 | 2628 | 450566
2013/01/16 | 21:00:00 | 2013/01/16 21:00 | 6.621 | 0.614 | 4.397 | 2.224 | 7950 | 5304 | 2655 | 450566
2013/01/16 | 21:20:00 | 2013/01/16 21:20 | 6.598 | 0.613 | 4.353 | 2.245 | 7939 | 5250 | 2681 | 450566
2013/01/16 | 21:40:00 | 2013/01/16 21:40 | 6.552 | 0.61 | 4.285 | 2.267 | 7884 | 5182 | 2708 | 450566
2013/01/16 | 22:00:00 | 2013/01/16 22:00 | 6.517 | 0.608 | 4.229 | 2.288 | 7850 | 5108 | 2733 | 450566
2013/01/16 | 22:20:00 | 2013/01/16 22:20 | 6.46 | 0.605 | 4.151 | 2.309 | 7787 | 5027 | 2759 | 450566
2013/01/16 | 22:40:00 | 2013/01/16 22:40 | 6.438 | 0.603 | 4.108 | 2.33 | 7739 | 4955 | 2784 | 450566
2013/01/16 | 23:00:00 | 2013/01/16 23:00 | 6.381 | 0.6 | 4.03 | 2.351 | 7691 | 4883 | 2808 | 450566
2013/01/16 | 23:20:00 | 2013/01/16 23:20 | 6.352 | 0.598 | 3.981 | 2.371 | 7640 | 4807 | 2833 | 450566
2013/01/16 | 23:40:00 | 2013/01/16 23:40 | 6.335 | 0.597 | 3.945 | 2.39 | 7615 | 4756 | 2857 | 450566
2013/01/17 | 00:00:00 | 2013/01/17 00:00 | 6.279 | 0.594 | 3.869 | 2.41 | 7569 | 4688 | 2880 | 450566
2013/01/17 | 00:20:00 | 2013/01/17 00:20 | 6.256 | 0.593 | 3.827 | 2.429 | 7529 | 4617 | 2904 | 450566
2013/01/17 | 00:40:00 | 2013/01/17 00:40 | 6.212 | 0.59 | 3.764 | 2.448 | 7475 | 4554 | 2927 | 450566
2013/01/17 | 01:00:00 | 2013/01/17 01:00 | 6.178 | 0.588 | 3.711 | 2.467 | 7442 | 4485 | 2949 | 450566
2013/01/17 | 01:20:00 | 2013/01/17 01:20 | 6.144 | 0.586 | 3.658 | 2.486 | 7385 | 4422 | 2972 | 450566
2013/01/17 | 01:40:00 | 2013/01/17 01:40 | 6.144 | 0.586 | 3.64 | 2.504 | 7373 | 4379 | 2994 | 450566
2013/01/17 | 02:00:00 | 2013/01/17 02:00 | 6.111 | 0.584 | 3.589 | 2.522 | 7361 | 4337 | 3016 | 450566
2013/01/17 | 02:20:00 | 2013/01/17 02:20 | 6.077 | 0.582 | 3.537 | 2.54 | 7305 | 4276 | 3037 | 450566
2013/01/17 | 02:40:00 | 2013/01/17 02:40 | 6.066 | 0.581 | 3.509 | 2.557 | 7291 | 4227 | 3058 | 450566
2013/01/17 | 03:00:00 | 2013/01/17 03:00 | 6.011 | 0.578 | 3.436 | 2.575 | 7246 | 4167 | 3079 | 450566
2013/01/17 | 03:20:00 | 2013/01/17 03:20 | 5.977 | 0.576 | 3.385 | 2.592 | 7185 | 4093 | 3100 | 450566
2013/01/17 | 03:40:00 | 2013/01/17 03:40 | 5.939 | 0.574 | 3.33 | 2.609 | 7152 | 4029 | 3120 | 450566
2013/01/17 | 04:00:00 | 2013/01/17 04:00 | 5.911 | 0.572 | 3.286 | 2.625 | 7110 | 3969 | 3141 | 450566
2013/01/17 | 04:20:00 | 2013/01/17 04:20 | 5.878 | 0.57 | 3.236 | 2.642 | 7066 | 3913 | 3160 | 450566
2013/01/17 | 04:40:00 | 2013/01/17 04:40 | 5.856 | 0.569 | 3.198 | 2.658 | 7043 | 3861 | 3180 | 450566
2013/01/17 | 05:00:00 | 2013/01/17 05:00 | 5.812 | 0.566 | 3.138 | 2.674 | 7005 | 3802 | 3199 | 450566
2013/01/17 | 05:20:00 | 2013/01/17 05:20 | 5.799 | 0.565 | 3.11 | 2.689 | 6966 | 3749 | 3218 | 450566
2013/01/17 | 05:40:00 | 2013/01/17 05:40 | 5.785 | 0.564 | 3.08 | 2.705 | 6950 | 3714 | 3237 | 450566
2013/01/17 | 06:00:00 | 2013/01/17 06:00 | 5.747 | 0.562 | 3.027 | 2.72 | 6925 | 3664 | 3255 | 450566
2013/01/17 | 06:20:00 | 2013/01/17 06:20 | 5.714 | 0.56 | 2.979 | 2.735 | 6868 | 3603 | 3273 | 450566
2013/01/17 | 06:40:00 | 2013/01/17 06:40 | 5.67 | 0.557 | 2.92 | 2.75 | 6836 | 3539 | 3291 | 450566
2013/01/17 | 07:00:00 | 2013/01/17 07:00 | 5.616 | 0.554 | 2.851 | 2.765 | 6772 | 3463 | 3309 | 450566
2013/01/17 | 07:20:00 | 2013/01/17 07:20 | 5.584 | 0.552 | 2.805 | 2.779 | 6712 | 3394 | 3326 | 450566
2013/01/17 | 07:40:00 | 2013/01/17 07:40 | 5.573 | 0.551 | 2.78 | 2.793 | 6699 | 3351 | 3343 | 450566
2013/01/17 | 08:00:00 | 2013/01/17 08:00 | 5.519 | 0.548 | 2.713 | 2.806 | 6655 | 3296 | 3360 | 450566
2013/01/17 | 08:20:00 | 2013/01/17 08:20 | 5.501 | 0.547 | 2.681 | 2.82 | 6612 | 3236 | 3376 | 450566
2013/01/17 | 08:40:00 | 2013/01/17 08:40 | 5.476 | 0.545 | 2.643 | 2.833 | 6590 | 3194 | 3392 | 450566
2013/01/17 | 09:00:00 | 2013/01/17 09:00 | 5.423 | 0.542 | 2.577 | 2.846 | 6540 | 3132 | 3408 | 450566
2013/01/17 | 09:20:00 | 2013/01/17 09:20 | 5.402 | 0.541 | 2.543 | 2.859 | 6502 | 3072 | 3423 | 450566
2013/01/17 | 09:40:00 | 2013/01/17 09:40 | 5.348 | 0.537 | 2.476 | 2.872 | 6450 | 3011 | 3439 | 450566
2013/01/17 | 10:00:00 | 2013/01/17 10:00 | 5.327 | 0.536 | 2.443 | 2.884 | 6398 | 2951 | 3454 | 450566
2013/01/17 | 10:20:00 | 2013/01/17 10:20 | 5.285 | 0.533 | 2.389 | 2.896 | 6363 | 2899 | 3468 | 450566
2013/01/17 | 10:40:00 | 2013/01/17 10:40 | 5.253 | 0.531 | 2.345 | 2.908 | 6325 | 2840 | 3483 | 450566
2013/01/17 | 11:00:00 | 2013/01/17 11:00 | 5.232 | 0.53 | 2.312 | 2.92 | 6284 | 2794 | 3497 | 450566
2013/01/17 | 11:20:00 | 2013/01/17 11:20 | 5.215 | 0.529 | 2.284 | 2.931 | 6268 | 2758 | 3511 | 450566
2013/01/17 | 11:40:00 | 2013/01/17 11:40 | 5.19 | 0.527 | 2.247 | 2.943 | 6246 | 2719 | 3524 | 450566
2013/01/17 | 12:00:00 | 2013/01/17 12:00 | 5.138 | 0.524 | 2.184 | 2.954 | 6197 | 2659 | 3538 | 450566
2013/01/17 | 12:20:00 | 2013/01/17 12:20 | 5.117 | 0.523 | 2.152 | 2.965 | 6160 | 2602 | 3551 | 450566
2013/01/17 | 12:40:00 | 2013/01/17 12:40 | 5.086 | 0.521 | 2.111 | 2.975 | 6119 | 2558 | 3564 | 450566
2013/01/17 | 13:00:00 | 2013/01/17 13:00 | 5.044 | 0.518 | 2.058 | 2.986 | 6081 | 2501 | 3577 | 450566
2013/01/17 | 13:20:00 | 2013/01/17 13:20 | 5.023 | 0.517 | 2.027 | 2.996 | 6048 | 2451 | 3589 | 450566
2013/01/17 | 13:40:00 | 2013/01/17 13:40 | 4.971 | 0.513 | 1.965 | 3.006 | 5997 | 2395 | 3601 | 450566
2013/01/17 | 14:00:00 | 2013/01/17 14:00 | 4.951 | 0.512 | 1.935 | 3.016 | 5946 | 2340 | 3613 | 450566
2013/01/17 | 14:20:00 | 2013/01/17 14:20 | 4.93 | 0.511 | 1.905 | 3.025 | 5936 | 2304 | 3625 | 450566
2013/01/17 | 14:40:00 | 2013/01/17 14:40 | 4.879 | 0.507 | 1.844 | 3.035 | 5885 | 2249 | 3636 | 450566
2013/01/17 | 15:00:00 | 2013/01/17 15:00 | 4.858 | 0.506 | 1.814 | 3.044 | 5835 | 2195 | 3647 | 450566
2013/01/17 | 15:20:00 | 2013/01/17 15:20 | 4.838 | 0.505 | 1.785 | 3.053 | 5825 | 2159 | 3658 | 450566
2013/01/17 | 15:40:00 | 2013/01/17 15:40 | 4.817 | 0.503 | 1.755 | 3.062 | 5789 | 2124 | 3669 | 450566
2013/01/17 | 16:00:00 | 2013/01/17 16:00 | 4.805 | 0.502 | 1.734 | 3.071 | 5773 | 2094 | 3680 | 450566
2013/01/17 | 16:20:00 | 2013/01/17 16:20 | 4.777 | 0.501 | 1.698 | 3.079 | 5754 | 2059 | 3690 | 450566
2013/01/17 | 16:40:00 | 2013/01/17 16:40 | 4.736 | 0.498 | 1.648 | 3.088 | 5703 | 2008 | 3700 | 450566
2013/01/17 | 17:00:00 | 2013/01/17 17:00 | 4.706 | 0.496 | 1.61 | 3.096 | 5672 | 1955 | 3710 | 450566
2013/01/17 | 17:20:00 | 2013/01/17 17:20 | 4.655 | 0.493 | 1.551 | 3.104 | 5616 | 1897 | 3720 | 450566
2013/01/17 | 17:40:00 | 2013/01/17 17:40 | 4.61 | 0.49 | 1.499 | 3.111 | 5556 | 1830 | 3729 | 450566
2013/01/17 | 18:00:00 | 2013/01/17 18:00 | 4.585 | 0.488 | 1.466 | 3.119 | 5517 | 1779 | 3738 | 450566
2013/01/17 | 18:20:00 | 2013/01/17 18:20 | 4.535 | 0.485 | 1.409 | 3.126 | 5472 | 1725 | 3747 | 450566
2013/01/17 | 18:40:00 | 2013/01/17 18:40 | 4.485 | 0.481 | 1.352 | 3.133 | 5412 | 1657 | 3755 | 450566
2013/01/17 | 19:00:00 | 2013/01/17 19:00 | 4.435 | 0.478 | 1.295 | 3.14 | 5352 | 1589 | 3763 | 450566
2013/01/17 | 19:20:00 | 2013/01/17 19:20 | 4.399 | 0.476 | 1.253 | 3.146 | 5296 | 1529 | 3771 | 450566
2013/01/17 | 19:40:00 | 2013/01/17 19:40 | 4.383 | 0.474 | 1.231 | 3.152 | 5269 | 1490 | 3779 | 450566
2013/01/17 | 20:00:00 | 2013/01/17 20:00 | 4.347 | 0.472 | 1.189 | 3.158 | 5242 | 1452 | 3786 | 450566
2013/01/17 | 20:20:00 | 2013/01/17 20:20 | 4.329 | 0.471 | 1.165 | 3.164 | 5203 | 1412 | 3793 | 450566
2013/01/17 | 20:40:00 | 2013/01/17 20:40 | 4.32 | 0.47 | 1.15 | 3.17 | 5189 | 1389 | 3800 | 450566
2013/01/17 | 21:00:00 | 2013/01/17 21:00 | 4.288 | 0.468 | 1.112 | 3.176 | 5171 | 1357 | 3807 | 450566
2013/01/17 | 21:20:00 | 2013/01/17 21:20 | 4.263 | 0.466 | 1.082 | 3.181 | 5131 | 1317 | 3814 | 450566
2013/01/17 | 21:40:00 | 2013/01/17 21:40 | 4.254 | 0.466 | 1.068 | 3.186 | 5110 | 1290 | 3821 | 450566
2013/01/17 | 22:00:00 | 2013/01/17 22:00 | 4.229 | 0.464 | 1.037 | 3.192 | 5090 | 1263 | 3827 | 450566
2013/01/17 | 22:20:00 | 2013/01/17 22:20 | 4.2 | 0.462 | 1.003 | 3.197 | 5051 | 1224 | 3833 | 450566
2013/01/17 | 22:40:00 | 2013/01/17 22:40 | 4.19 | 0.461 | 0.988 | 3.202 | 5039 | 1195 | 3839 | 450566
2013/01/17 | 23:00:00 | 2013/01/17 23:00 | 4.171 | 0.46 | 0.964 | 3.207 | 5010 | 1171 | 3845 | 450566
2013/01/17 | 23:20:00 | 2013/01/17 23:20 | 4.142 | 0.458 | 0.93 | 3.212 | 4981 | 1137 | 3851 | 450566
2013/01/17 | 23:40:00 | 2013/01/17 23:40 | 4.142 | 0.458 | 0.926 | 3.216 | 4971 | 1114 | 3857 | 450566
2013/01/18 | 00:00:00 | 2013/01/18 00:00 | 4.113 | 0.456 | 0.892 | 3.221 | 4960 | 1091 | 3862 | 450566
2013/01/18 | 00:20:00 | 2013/01/18 00:20 | 4.094 | 0.455 | 0.869 | 3.225 | 4931 | 1057 | 3868 | 450566
2013/01/18 | 00:40:00 | 2013/01/18 00:40 | 4.084 | 0.454 | 0.855 | 3.229 | 4902 | 1034 | 3873 | 450566
2013/01/18 | 01:00:00 | 2013/01/18 01:00 | 4.056 | 0.452 | 0.822 | 3.234 | 4891 | 1006 | 3878 | 450566
2013/01/18 | 01:20:00 | 2013/01/18 01:20 | 4.056 | 0.452 | 0.818 | 3.238 | 4867 | 984 | 3883 | 450566
2013/01/18 | 01:40:00 | 2013/01/18 01:40 | 4.027 | 0.45 | 0.785 | 3.242 | 4849 | 962 | 3888 | 450566
2013/01/18 | 02:00:00 | 2013/01/18 02:00 | 4.027 | 0.45 | 0.781 | 3.246 | 4832 | 940 | 3892 | 450566
2013/01/18 | 02:20:00 | 2013/01/18 02:20 | 4.003 | 0.448 | 0.753 | 3.25 | 4818 | 921 | 3897 | 450566
2013/01/18 | 02:40:00 | 2013/01/18 02:40 | 3.995 | 0.448 | 0.742 | 3.253 | 4798 | 897 | 3902 | 450566
2013/01/18 | 03:00:00 | 2013/01/18 03:00 | 3.979 | 0.447 | 0.722 | 3.257 | 4785 | 878 | 3906 | 450566
2013/01/18 | 03:20:00 | 2013/01/18 03:20 | 3.97 | 0.446 | 0.709 | 3.261 | 4767 | 859 | 3911 | 450566
2013/01/18 | 03:40:00 | 2013/01/18 03:40 | 3.951 | 0.445 | 0.687 | 3.264 | 4755 | 838 | 3915 | 450566
2013/01/18 | 04:00:00 | 2013/01/18 04:00 | 3.941 | 0.444 | 0.674 | 3.267 | 4732 | 816 | 3919 | 450566
2013/01/18 | 04:20:00 | 2013/01/18 04:20 | 3.93 | 0.443 | 0.659 | 3.271 | 4723 | 800 | 3923 | 450566
2013/01/18 | 04:40:00 | 2013/01/18 04:40 | 3.918 | 0.442 | 0.644 | 3.274 | 4708 | 782 | 3927 | 450566
2013/01/18 | 05:00:00 | 2013/01/18 05:00 | 3.913 | 0.442 | 0.636 | 3.277 | 4697 | 768 | 3931 | 450566
2013/01/18 | 05:20:00 | 2013/01/18 05:20 | 3.885 | 0.44 | 0.605 | 3.28 | 4672 | 744 | 3935 | 450566
2013/01/18 | 05:40:00 | 2013/01/18 05:40 | 3.885 | 0.44 | 0.602 | 3.283 | 4662 | 724 | 3938 | 450566
2013/01/18 | 06:00:00 | 2013/01/18 06:00 | 3.856 | 0.438 | 0.57 | 3.286 | 4651 | 703 | 3942 | 450566
2013/01/18 | 06:20:00 | 2013/01/18 06:20 | 3.838 | 0.437 | 0.549 | 3.289 | 4623 | 671 | 3945 | 450566
2013/01/18 | 06:40:00 | 2013/01/18 06:40 | 3.828 | 0.436 | 0.536 | 3.292 | 4595 | 651 | 3949 | 450566
2013/01/18 | 07:00:00 | 2013/01/18 07:00 | 3.828 | 0.436 | 0.533 | 3.295 | 4594 | 642 | 3952 | 450566
2013/01/18 | 07:20:00 | 2013/01/18 07:20 | 3.8 | 0.434 | 0.503 | 3.297 | 4570 | 622 | 3955 | 450566
2013/01/18 | 07:40:00 | 2013/01/18 07:40 | 3.791 | 0.433 | 0.491 | 3.3 | 4559 | 597 | 3958 | 450566
2013/01/18 | 08:00:00 | 2013/01/18 08:00 | 3.772 | 0.432 | 0.47 | 3.302 | 4531 | 577 | 3961 | 450566
2013/01/18 | 08:20:00 | 2013/01/18 08:20 | 3.772 | 0.432 | 0.468 | 3.304 | 4527 | 563 | 3964 | 450566
2013/01/18 | 08:40:00 | 2013/01/18 08:40 | 3.744 | 0.43 | 0.437 | 3.307 | 4510 | 543 | 3967 | 450566
2013/01/18 | 09:00:00 | 2013/01/18 09:00 | 3.737 | 0.43 | 0.428 | 3.309 | 4491 | 519 | 3969 | 450566
2013/01/18 | 09:20:00 | 2013/01/18 09:20 | 3.726 | 0.429 | 0.415 | 3.311 | 4478 | 506 | 3972 | 450566
2013/01/18 | 09:40:00 | 2013/01/18 09:40 | 3.717 | 0.428 | 0.404 | 3.313 | 4464 | 491 | 3974 | 450566
2013/01/18 | 10:00:00 | 2013/01/18 10:00 | 3.689 | 0.426 | 0.374 | 3.315 | 4450 | 467 | 3977 | 450566
2013/01/18 | 10:20:00 | 2013/01/18 10:20 | 3.689 | 0.426 | 0.372 | 3.317 | 4427 | 448 | 3979 | 450566
2013/01/18 | 10:40:00 | 2013/01/18 10:40 | 3.661 | 0.424 | 0.342 | 3.319 | 4410 | 429 | 3981 | 450566
2013/01/18 | 11:00:00 | 2013/01/18 11:00 | 3.661 | 0.424 | 0.341 | 3.32 | 4393 | 410 | 3983 | 450566
2013/01/18 | 11:20:00 | 2013/01/18 11:20 | 3.661 | 0.424 | 0.339 | 3.322 | 4393 | 408 | 3985 | 450566
2013/01/18 | 11:40:00 | 2013/01/18 11:40 | 3.661 | 0.424 | 0.337 | 3.324 | 4393 | 406 | 3987 | 450566
2013/01/18 | 12:00:00 | 2013/01/18 12:00 | 3.661 | 0.424 | 0.336 | 3.325 | 4393 | 404 | 3989 | 450566
2013/01/18 | 12:20:00 | 2013/01/18 12:20 | 3.661 | 0.424 | 0.334 | 3.327 | 4393 | 402 | 3991 | 450566
2013/01/18 | 12:40:00 | 2013/01/18 12:40 | 3.661 | 0.424 | 0.332 | 3.329 | 4393 | 400 | 3994 | 450566
2013/01/18 | 13:00:00 | 2013/01/18 13:00 | 3.661 | 0.424 | 0.331 | 3.33 | 4393 | 398 | 3996 | 450566
2013/01/18 | 13:20:00 | 2013/01/18 13:20 | 3.661 | 0.424 | 0.329 | 3.332 | 4393 | 396 | 3997 | 450566
2013/01/18 | 13:40:00 | 2013/01/18 13:40 | 3.661 | 0.424 | 0.327 | 3.334 | 4393 | 394 | 3999 | 450566
2013/01/18 | 14:00:00 | 2013/01/18 14:00 | 3.661 | 0.424 | 0.326 | 3.335 | 4393 | 392 | 4001 | 450566
2013/01/18 | 14:20:00 | 2013/01/18 14:20 | 3.689 | 0.426 | 0.352 | 3.337 | 4417 | 407 | 4003 | 450566
2013/01/18 | 14:40:00 | 2013/01/18 14:40 | 3.698 | 0.427 | 0.359 | 3.339 | 4428 | 427 | 4006 | 450566
2013/01/18 | 15:00:00 | 2013/01/18 15:00 | 3.717 | 0.428 | 0.376 | 3.341 | 4455 | 441 | 4008 | 450566
2013/01/18 | 15:20:00 | 2013/01/18 15:20 | 3.723 | 0.428 | 0.38 | 3.343 | 4461 | 454 | 4010 | 450566
2013/01/18 | 15:40:00 | 2013/01/18 15:40 | 3.738 | 0.43 | 0.393 | 3.345 | 4477 | 464 | 4012 | 450566
2013/01/18 | 16:00:00 | 2013/01/18 16:00 | 3.744 | 0.43 | 0.398 | 3.346 | 4492 | 475 | 4015 | 450566
2013/01/18 | 16:20:00 | 2013/01/18 16:20 | 3.744 | 0.43 | 0.396 | 3.348 | 4493 | 476 | 4017 | 450566
2013/01/18 | 16:40:00 | 2013/01/18 16:40 | 3.744 | 0.43 | 0.394 | 3.35 | 4493 | 473 | 4019 | 450566
2013/01/18 | 17:00:00 | 2013/01/18 17:00 | 3.758 | 0.431 | 0.406 | 3.352 | 4498 | 479 | 4022 | 450566
2013/01/18 | 17:20:00 | 2013/01/18 17:20 | 3.772 | 0.432 | 0.417 | 3.355 | 4522 | 494 | 4024 | 450566
2013/01/18 | 17:40:00 | 2013/01/18 17:40 | 3.772 | 0.432 | 0.415 | 3.357 | 4527 | 500 | 4027 | 450566
2013/01/18 | 18:00:00 | 2013/01/18 18:00 | 3.772 | 0.432 | 0.413 | 3.359 | 4527 | 497 | 4029 | 450566
2013/01/18 | 18:20:00 | 2013/01/18 18:20 | 3.772 | 0.432 | 0.411 | 3.361 | 4527 | 495 | 4032 | 450566
2013/01/18 | 18:40:00 | 2013/01/18 18:40 | 3.772 | 0.432 | 0.409 | 3.363 | 4527 | 492 | 4034 | 450566
2013/01/18 | 19:00:00 | 2013/01/18 19:00 | 3.772 | 0.432 | 0.407 | 3.365 | 4527 | 490 | 4037 | 450566
2013/01/18 | 19:20:00 | 2013/01/18 19:20 | 3.772 | 0.432 | 0.405 | 3.367 | 4527 | 487 | 4039 | 450566
2013/01/18 | 19:40:00 | 2013/01/18 19:40 | 3.772 | 0.432 | 0.403 | 3.369 | 4527 | 485 | 4041 | 450566
2013/01/18 | 20:00:00 | 2013/01/18 20:00 | 3.772 | 0.432 | 0.401 | 3.371 | 4527 | 482 | 4044 | 450566
2013/01/18 | 20:20:00 | 2013/01/18 20:20 | 3.772 | 0.432 | 0.399 | 3.373 | 4527 | 480 | 4046 | 450566
2013/01/18 | 20:40:00 | 2013/01/18 20:40 | 3.772 | 0.432 | 0.397 | 3.375 | 4527 | 478 | 4049 | 450566
2013/01/18 | 21:00:00 | 2013/01/18 21:00 | 3.772 | 0.432 | 0.395 | 3.377 | 4527 | 475 | 4051 | 450566
2013/01/18 | 21:20:00 | 2013/01/18 21:20 | 3.772 | 0.432 | 0.393 | 3.379 | 4527 | 473 | 4053 | 450566
2013/01/18 | 21:40:00 | 2013/01/18 21:40 | 3.744 | 0.43 | 0.363 | 3.381 | 4510 | 454 | 4056 | 450566
2013/01/18 | 22:00:00 | 2013/01/18 22:00 | 3.717 | 0.428 | 0.334 | 3.383 | 4483 | 419 | 4058 | 450566
2013/01/18 | 22:20:00 | 2013/01/18 22:20 | 3.698 | 0.427 | 0.314 | 3.384 | 4455 | 389 | 4060 | 450566
2013/01/18 | 22:40:00 | 2013/01/18 22:40 | 3.661 | 0.424 | 0.275 | 3.386 | 4411 | 354 | 4062 | 450566
2013/01/18 | 23:00:00 | 2013/01/18 23:00 | 3.634 | 0.422 | 0.247 | 3.387 | 4383 | 313 | 4064 | 450566
2013/01/18 | 23:20:00 | 2013/01/18 23:20 | 3.606 | 0.42 | 0.218 | 3.388 | 4337 | 279 | 4065 | 450566
2013/01/18 | 23:40:00 | 2013/01/18 23:40 | 3.57 | 0.417 | 0.181 | 3.389 | 4310 | 239 | 4066 | 450566
2013/01/19 | 00:00:00 | 2013/01/19 00:00 | 3.551 | 0.416 | 0.161 | 3.39 | 4266 | 205 | 4067 | 450566
2013/01/19 | 00:20:00 | 2013/01/19 00:20 | 3.524 | 0.414 | 0.133 | 3.391 | 4239 | 177 | 4068 | 450566

## Event 137
Hydrograph info for event 137 for X1H021 in period 19751001 to 20260303
Hydrograph period: 2013/01/19 06:20:00 to 2013/01/27 15:00:00 Date of peak: 2013/01/19 23:00:00 Peak flow: 19.861m³/sec
Date | Time | Date + Time | Observed (m³/sec) | Observed H(m) | Q-Dxi (m³/sec) | Q-Bxi (m³/sec) | Q-Txi (m³) | Q-Dxi (m³) | Q-Bxi (m³) | Cum. Q-Dri (m³)
2013/01/19 | 06:20:00 | 2013/01/19 06:20 | 3.542 | 0.415 | 3.533 | 0.009 | 0 | 0 | 0 | 0
2013/01/19 | 06:40:00 | 2013/01/19 06:40 | 3.588 | 0.419 | 3.561 | 0.027 | 4278 | 4257 | 21 | 4257
2013/01/19 | 07:00:00 | 2013/01/19 07:00 | 3.661 | 0.424 | 3.616 | 0.045 | 4343 | 4307 | 43 | 8564
2013/01/19 | 07:20:00 | 2013/01/19 07:20 | 3.707 | 0.427 | 3.644 | 0.063 | 4421 | 4356 | 64 | 12920
2013/01/19 | 07:40:00 | 2013/01/19 07:40 | 3.791 | 0.433 | 3.71 | 0.081 | 4494 | 4412 | 86 | 17332
2013/01/19 | 08:00:00 | 2013/01/19 08:00 | 3.885 | 0.44 | 3.785 | 0.1 | 4605 | 4497 | 109 | 21829
2013/01/19 | 08:20:00 | 2013/01/19 08:20 | 3.979 | 0.447 | 3.86 | 0.119 | 4718 | 4587 | 132 | 26416
2013/01/19 | 08:40:00 | 2013/01/19 08:40 | 4.075 | 0.453 | 3.936 | 0.139 | 4832 | 4678 | 155 | 31094
2013/01/19 | 09:00:00 | 2013/01/19 09:00 | 4.171 | 0.46 | 4.012 | 0.159 | 4947 | 4769 | 178 | 35863
2013/01/19 | 09:20:00 | 2013/01/19 09:20 | 4.298 | 0.469 | 4.119 | 0.179 | 5088 | 4879 | 203 | 40742
2013/01/19 | 09:40:00 | 2013/01/19 09:40 | 4.435 | 0.478 | 4.235 | 0.2 | 5235 | 5012 | 227 | 45754
2013/01/19 | 10:00:00 | 2013/01/19 10:00 | 4.525 | 0.484 | 4.304 | 0.221 | 5390 | 5123 | 253 | 50877
2013/01/19 | 10:20:00 | 2013/01/19 10:20 | 4.615 | 0.49 | 4.372 | 0.243 | 5469 | 5205 | 279 | 56082
2013/01/19 | 10:40:00 | 2013/01/19 10:40 | 4.807 | 0.503 | 4.542 | 0.265 | 5648 | 5348 | 305 | 61430
2013/01/19 | 11:00:00 | 2013/01/19 11:00 | 5.013 | 0.516 | 4.724 | 0.289 | 5892 | 5560 | 332 | 66990
2013/01/19 | 11:20:00 | 2013/01/19 11:20 | 5.243 | 0.531 | 4.93 | 0.313 | 6145 | 5793 | 361 | 72783
2013/01/19 | 11:40:00 | 2013/01/19 11:40 | 5.477 | 0.545 | 5.139 | 0.338 | 6431 | 6041 | 391 | 78824
2013/01/19 | 12:00:00 | 2013/01/19 12:00 | 5.714 | 0.56 | 5.35 | 0.364 | 6722 | 6293 | 422 | 85117
2013/01/19 | 12:20:00 | 2013/01/19 12:20 | 5.933 | 0.573 | 5.541 | 0.392 | 6988 | 6535 | 454 | 91652
2013/01/19 | 12:40:00 | 2013/01/19 12:40 | 6.178 | 0.588 | 5.758 | 0.42 | 7272 | 6780 | 487 | 98432
2013/01/19 | 13:00:00 | 2013/01/19 13:00 | 6.381 | 0.6 | 5.932 | 0.449 | 7527 | 7014 | 522 | 105446
2013/01/19 | 13:20:00 | 2013/01/19 13:20 | 6.586 | 0.612 | 6.107 | 0.479 | 7788 | 7223 | 557 | 112669
2013/01/19 | 13:40:00 | 2013/01/19 13:40 | 6.748 | 0.621 | 6.238 | 0.51 | 8006 | 7406 | 594 | 120075
2013/01/19 | 14:00:00 | 2013/01/19 14:00 | 6.899 | 0.63 | 6.357 | 0.542 | 8179 | 7557 | 631 | 127632
2013/01/19 | 14:20:00 | 2013/01/19 14:20 | 7.04 | 0.638 | 6.466 | 0.574 | 8355 | 7694 | 670 | 135326
2013/01/19 | 14:40:00 | 2013/01/19 14:40 | 7.181 | 0.646 | 6.574 | 0.607 | 8533 | 7824 | 709 | 143150
2013/01/19 | 15:00:00 | 2013/01/19 15:00 | 7.36 | 0.656 | 6.72 | 0.64 | 8725 | 7976 | 748 | 151126
2013/01/19 | 15:20:00 | 2013/01/19 15:20 | 7.504 | 0.664 | 6.83 | 0.674 | 8910 | 8130 | 789 | 159256
2013/01/19 | 15:40:00 | 2013/01/19 15:40 | 7.686 | 0.674 | 6.977 | 0.709 | 9114 | 8284 | 830 | 167540
2013/01/19 | 16:00:00 | 2013/01/19 16:00 | 7.869 | 0.684 | 7.125 | 0.744 | 9333 | 8461 | 872 | 176001
2013/01/19 | 16:20:00 | 2013/01/19 16:20 | 8.116 | 0.697 | 7.336 | 0.78 | 9591 | 8676 | 915 | 184677
2013/01/19 | 16:40:00 | 2013/01/19 16:40 | 8.441 | 0.715 | 7.623 | 0.818 | 9934 | 8975 | 959 | 193652
2013/01/19 | 17:00:00 | 2013/01/19 17:00 | 8.771 | 0.732 | 7.914 | 0.857 | 10309 | 9323 | 1005 | 202975
2013/01/19 | 17:20:00 | 2013/01/19 17:20 | 9.158 | 0.752 | 8.261 | 0.897 | 10757 | 9705 | 1052 | 212680
2013/01/19 | 17:40:00 | 2013/01/19 17:40 | 9.551 | 0.772 | 8.611 | 0.94 | 11224 | 10123 | 1102 | 222803
2013/01/19 | 18:00:00 | 2013/01/19 18:00 | 10.03 | 0.796 | 9.046 | 0.984 | 11729 | 10595 | 1154 | 233398
2013/01/19 | 18:20:00 | 2013/01/19 18:20 | 10.698 | 0.829 | 9.667 | 1.031 | 12416 | 11228 | 1209 | 244626
2013/01/19 | 18:40:00 | 2013/01/19 18:40 | 11.55 | 0.869 | 10.469 | 1.081 | 13326 | 12082 | 1267 | 256708
2013/01/19 | 19:00:00 | 2013/01/19 19:00 | 12.6 | 0.918 | 11.464 | 1.136 | 14477 | 13160 | 1330 | 269868
2013/01/19 | 19:20:00 | 2013/01/19 19:20 | 13.824 | 0.973 | 12.627 | 1.197 | 15840 | 14455 | 1400 | 284323
2013/01/19 | 19:40:00 | 2013/01/19 19:40 | 15.009 | 1.024 | 13.746 | 1.263 | 17310 | 15824 | 1475 | 300147
2013/01/19 | 20:00:00 | 2013/01/19 20:00 | 16.101 | 1.07 | 14.767 | 1.334 | 18686 | 17108 | 1558 | 317255
2013/01/19 | 20:20:00 | 2013/01/19 20:20 | 17.042 | 1.109 | 15.632 | 1.41 | 19896 | 18239 | 1647 | 335494
2013/01/19 | 20:40:00 | 2013/01/19 20:40 | 17.803 | 1.139 | 16.313 | 1.49 | 20930 | 19167 | 1740 | 354661
2013/01/19 | 21:00:00 | 2013/01/19 21:00 | 18.423 | 1.164 | 16.85 | 1.573 | 21747 | 19897 | 1838 | 374558
2013/01/19 | 21:20:00 | 2013/01/19 21:20 | 18.864 | 1.181 | 17.205 | 1.659 | 22396 | 20433 | 1939 | 394991
2013/01/19 | 21:40:00 | 2013/01/19 21:40 | 19.206 | 1.195 | 17.46 | 1.746 | 22842 | 20799 | 2043 | 415790
2013/01/19 | 22:00:00 | 2013/01/19 22:00 | 19.446 | 1.204 | 17.612 | 1.834 | 23216 | 21044 | 2148 | 436834
2013/01/19 | 22:20:00 | 2013/01/19 22:20 | 19.619 | 1.211 | 17.697 | 1.922 | 23439 | 21186 | 2253 | 458020
2013/01/19 | 22:40:00 | 2013/01/19 22:40 | 19.775 | 1.217 | 17.764 | 2.011 | 23644 | 21277 | 2360 | 479297
2013/01/19 | 23:00:00 | 2013/01/19 23:00 | 19.861 | 1.22 | 17.761 | 2.1 | 23781 | 21315 | 2467 | 500612
2013/01/19 | 23:20:00 | 2013/01/19 23:20 | 19.861 | 1.22 | 17.672 | 2.189 | 23833 | 21260 | 2573 | 500612
2013/01/19 | 23:40:00 | 2013/01/19 23:40 | 19.861 | 1.22 | 17.584 | 2.277 | 23833 | 21154 | 2680 | 500612
2013/01/20 | 00:00:00 | 2013/01/20 00:00 | 19.861 | 1.22 | 17.496 | 2.365 | 23833 | 21048 | 2785 | 500612
2013/01/20 | 00:20:00 | 2013/01/20 00:20 | 19.826 | 1.219 | 17.374 | 2.452 | 23825 | 20922 | 2890 | 500612
2013/01/20 | 00:40:00 | 2013/01/20 00:40 | 19.757 | 1.216 | 17.218 | 2.539 | 23742 | 20755 | 2995 | 500612
2013/01/20 | 01:00:00 | 2013/01/20 01:00 | 19.757 | 1.216 | 17.132 | 2.625 | 23709 | 20610 | 3099 | 500612
2013/01/20 | 01:20:00 | 2013/01/20 01:20 | 19.757 | 1.216 | 17.046 | 2.711 | 23709 | 20507 | 3202 | 500612
2013/01/20 | 01:40:00 | 2013/01/20 01:40 | 19.697 | 1.214 | 16.901 | 2.796 | 23677 | 20368 | 3304 | 500612
2013/01/20 | 02:00:00 | 2013/01/20 02:00 | 19.654 | 1.212 | 16.774 | 2.88 | 23610 | 20205 | 3406 | 500612
2013/01/20 | 02:20:00 | 2013/01/20 02:20 | 19.654 | 1.212 | 16.69 | 2.964 | 23584 | 20078 | 3507 | 500612
2013/01/20 | 02:40:00 | 2013/01/20 02:40 | 19.654 | 1.212 | 16.606 | 3.048 | 23584 | 19978 | 3607 | 500612
2013/01/20 | 03:00:00 | 2013/01/20 03:00 | 19.602 | 1.21 | 16.471 | 3.131 | 23566 | 19847 | 3707 | 500612
2013/01/20 | 03:20:00 | 2013/01/20 03:20 | 19.55 | 1.208 | 16.337 | 3.213 | 23479 | 19685 | 3806 | 500612
2013/01/20 | 03:40:00 | 2013/01/20 03:40 | 19.481 | 1.205 | 16.187 | 3.294 | 23427 | 19514 | 3904 | 500612
2013/01/20 | 04:00:00 | 2013/01/20 04:00 | 19.395 | 1.202 | 16.02 | 3.375 | 23325 | 19324 | 4002 | 500612
2013/01/20 | 04:20:00 | 2013/01/20 04:20 | 19.274 | 1.197 | 15.819 | 3.455 | 23214 | 19103 | 4098 | 500612
2013/01/20 | 04:40:00 | 2013/01/20 04:40 | 19.172 | 1.193 | 15.638 | 3.534 | 23059 | 18874 | 4193 | 500612
2013/01/20 | 05:00:00 | 2013/01/20 05:00 | 19.035 | 1.188 | 15.423 | 3.612 | 22936 | 18637 | 4287 | 500612
2013/01/20 | 05:20:00 | 2013/01/20 05:20 | 18.864 | 1.181 | 15.176 | 3.688 | 22739 | 18360 | 4380 | 500612
2013/01/20 | 05:40:00 | 2013/01/20 05:40 | 18.796 | 1.179 | 15.032 | 3.764 | 22596 | 18125 | 4471 | 500612
2013/01/20 | 06:00:00 | 2013/01/20 06:00 | 18.626 | 1.172 | 14.787 | 3.839 | 22453 | 17892 | 4562 | 500612
2013/01/20 | 06:20:00 | 2013/01/20 06:20 | 18.541 | 1.169 | 14.629 | 3.912 | 22300 | 17650 | 4651 | 500612
2013/01/20 | 06:40:00 | 2013/01/20 06:40 | 18.406 | 1.163 | 14.421 | 3.985 | 22168 | 17430 | 4739 | 500612
2013/01/20 | 07:00:00 | 2013/01/20 07:00 | 18.322 | 1.16 | 14.265 | 4.057 | 22037 | 17211 | 4825 | 500612
2013/01/20 | 07:20:00 | 2013/01/20 07:20 | 18.221 | 1.156 | 14.093 | 4.128 | 21902 | 17015 | 4911 | 500612
2013/01/20 | 07:40:00 | 2013/01/20 07:40 | 18.104 | 1.151 | 13.906 | 4.198 | 21803 | 16799 | 4996 | 500612
2013/01/20 | 08:00:00 | 2013/01/20 08:00 | 18.02 | 1.148 | 13.752 | 4.268 | 21674 | 16595 | 5080 | 500612
2013/01/20 | 08:20:00 | 2013/01/20 08:20 | 17.886 | 1.143 | 13.55 | 4.336 | 21531 | 16381 | 5162 | 500612
2013/01/20 | 08:40:00 | 2013/01/20 08:40 | 17.802 | 1.139 | 13.398 | 4.404 | 21413 | 16169 | 5244 | 500612
2013/01/20 | 09:00:00 | 2013/01/20 09:00 | 17.669 | 1.134 | 13.199 | 4.47 | 21295 | 15958 | 5324 | 500612
2013/01/20 | 09:20:00 | 2013/01/20 09:20 | 17.587 | 1.131 | 13.051 | 4.536 | 21154 | 15750 | 5404 | 500612
2013/01/20 | 09:40:00 | 2013/01/20 09:40 | 17.454 | 1.125 | 12.853 | 4.601 | 21024 | 15542 | 5482 | 500612
2013/01/20 | 10:00:00 | 2013/01/20 10:00 | 17.321 | 1.12 | 12.656 | 4.665 | 20877 | 15305 | 5560 | 500612
2013/01/20 | 10:20:00 | 2013/01/20 10:20 | 17.239 | 1.117 | 12.511 | 4.728 | 20736 | 15100 | 5636 | 500612
2013/01/20 | 10:40:00 | 2013/01/20 10:40 | 17.108 | 1.111 | 12.318 | 4.79 | 20608 | 14897 | 5711 | 500612
2013/01/20 | 11:00:00 | 2013/01/20 11:00 | 16.976 | 1.106 | 12.125 | 4.851 | 20462 | 14665 | 5785 | 500612
2013/01/20 | 11:20:00 | 2013/01/20 11:20 | 16.862 | 1.101 | 11.95 | 4.912 | 20315 | 14445 | 5858 | 500612
2013/01/20 | 11:40:00 | 2013/01/20 11:40 | 16.748 | 1.097 | 11.777 | 4.971 | 20165 | 14236 | 5930 | 500612
2013/01/20 | 12:00:00 | 2013/01/20 12:00 | 16.634 | 1.092 | 11.604 | 5.03 | 20017 | 14029 | 6001 | 500612
2013/01/20 | 12:20:00 | 2013/01/20 12:20 | 16.52 | 1.087 | 11.432 | 5.088 | 19904 | 13822 | 6070 | 500612
2013/01/20 | 12:40:00 | 2013/01/20 12:40 | 16.407 | 1.083 | 11.263 | 5.144 | 19756 | 13617 | 6139 | 500612
2013/01/20 | 13:00:00 | 2013/01/20 13:00 | 16.294 | 1.078 | 11.093 | 5.201 | 19609 | 13414 | 6207 | 500612
2013/01/20 | 13:20:00 | 2013/01/20 13:20 | 16.165 | 1.073 | 10.909 | 5.256 | 19464 | 13202 | 6274 | 500612
2013/01/20 | 13:40:00 | 2013/01/20 13:40 | 16.037 | 1.067 | 10.727 | 5.31 | 19321 | 12982 | 6339 | 500612
2013/01/20 | 14:00:00 | 2013/01/20 14:00 | 15.909 | 1.062 | 10.546 | 5.363 | 19179 | 12764 | 6404 | 500612
2013/01/20 | 14:20:00 | 2013/01/20 14:20 | 15.829 | 1.059 | 10.413 | 5.416 | 19043 | 12575 | 6467 | 500612
2013/01/20 | 14:40:00 | 2013/01/20 14:40 | 15.702 | 1.053 | 10.235 | 5.467 | 18918 | 12389 | 6530 | 500612
2013/01/20 | 15:00:00 | 2013/01/20 15:00 | 15.622 | 1.05 | 10.104 | 5.518 | 18794 | 12203 | 6592 | 500612
2013/01/20 | 15:20:00 | 2013/01/20 15:20 | 15.495 | 1.045 | 9.926 | 5.569 | 18659 | 12018 | 6652 | 500612
2013/01/20 | 15:40:00 | 2013/01/20 15:40 | 15.417 | 1.041 | 9.799 | 5.618 | 18547 | 11835 | 6712 | 500612
2013/01/20 | 16:00:00 | 2013/01/20 16:00 | 15.29 | 1.036 | 9.623 | 5.667 | 18436 | 11653 | 6771 | 500612
2013/01/20 | 16:20:00 | 2013/01/20 16:20 | 15.212 | 1.033 | 9.497 | 5.715 | 18301 | 11472 | 6829 | 500612
2013/01/20 | 16:40:00 | 2013/01/20 16:40 | 15.133 | 1.029 | 9.371 | 5.762 | 18207 | 11321 | 6886 | 500612
2013/01/20 | 17:00:00 | 2013/01/20 17:00 | 15.055 | 1.026 | 9.246 | 5.809 | 18113 | 11170 | 6942 | 500612
2013/01/20 | 17:20:00 | 2013/01/20 17:20 | 15.029 | 1.025 | 9.174 | 5.855 | 18050 | 11052 | 6998 | 500612
2013/01/20 | 17:40:00 | 2013/01/20 17:40 | 15.008 | 1.024 | 9.107 | 5.901 | 18019 | 10969 | 7053 | 500612
2013/01/20 | 18:00:00 | 2013/01/20 18:00 | 14.961 | 1.022 | 9.015 | 5.946 | 17992 | 10873 | 7108 | 500612
2013/01/20 | 18:20:00 | 2013/01/20 18:20 | 14.906 | 1.02 | 8.915 | 5.991 | 17912 | 10758 | 7162 | 500612
2013/01/20 | 18:40:00 | 2013/01/20 18:40 | 14.887 | 1.019 | 8.851 | 6.036 | 17876 | 10660 | 7216 | 500612
2013/01/20 | 19:00:00 | 2013/01/20 19:00 | 14.867 | 1.018 | 8.787 | 6.08 | 17852 | 10583 | 7269 | 500612
2013/01/20 | 19:20:00 | 2013/01/20 19:20 | 14.821 | 1.016 | 8.697 | 6.124 | 17802 | 10491 | 7322 | 500612
2013/01/20 | 19:40:00 | 2013/01/20 19:40 | 14.821 | 1.016 | 8.654 | 6.167 | 17785 | 10411 | 7374 | 500612
2013/01/20 | 20:00:00 | 2013/01/20 20:00 | 14.821 | 1.016 | 8.611 | 6.21 | 17785 | 10359 | 7426 | 500612
2013/01/20 | 20:20:00 | 2013/01/20 20:20 | 14.821 | 1.016 | 8.568 | 6.253 | 17785 | 10307 | 7478 | 500612
2013/01/20 | 20:40:00 | 2013/01/20 20:40 | 14.774 | 1.014 | 8.478 | 6.296 | 17757 | 10227 | 7530 | 500612
2013/01/20 | 21:00:00 | 2013/01/20 21:00 | 14.774 | 1.014 | 8.436 | 6.338 | 17729 | 10148 | 7581 | 500612
2013/01/20 | 21:20:00 | 2013/01/20 21:20 | 14.727 | 1.012 | 8.346 | 6.381 | 17690 | 10069 | 7631 | 500612
2013/01/20 | 21:40:00 | 2013/01/20 21:40 | 14.681 | 1.01 | 8.259 | 6.422 | 17645 | 9963 | 7682 | 500612
2013/01/20 | 22:00:00 | 2013/01/20 22:00 | 14.634 | 1.008 | 8.171 | 6.463 | 17600 | 9858 | 7731 | 500612
2013/01/20 | 22:20:00 | 2013/01/20 22:20 | 14.619 | 1.007 | 8.115 | 6.504 | 17558 | 9771 | 7780 | 500612
2013/01/20 | 22:40:00 | 2013/01/20 22:40 | 14.588 | 1.006 | 8.043 | 6.545 | 17521 | 9695 | 7829 | 500612
2013/01/20 | 23:00:00 | 2013/01/20 23:00 | 14.542 | 1.004 | 7.957 | 6.585 | 17489 | 9600 | 7878 | 500612
2013/01/20 | 23:20:00 | 2013/01/20 23:20 | 14.542 | 1.004 | 7.917 | 6.625 | 17450 | 9525 | 7926 | 500612
2013/01/20 | 23:40:00 | 2013/01/20 23:40 | 14.495 | 1.002 | 7.831 | 6.664 | 17422 | 9449 | 7973 | 500612
2013/01/21 | 00:00:00 | 2013/01/21 00:00 | 14.449 | 1 | 7.746 | 6.703 | 17378 | 9346 | 8020 | 500612
2013/01/21 | 00:20:00 | 2013/01/21 00:20 | 14.418 | 0.999 | 7.676 | 6.742 | 17331 | 9253 | 8067 | 500612
2013/01/21 | 00:40:00 | 2013/01/21 00:40 | 14.403 | 0.998 | 7.623 | 6.78 | 17285 | 9180 | 8113 | 500612
2013/01/21 | 01:00:00 | 2013/01/21 01:00 | 14.356 | 0.996 | 7.538 | 6.818 | 17267 | 9097 | 8159 | 500612
2013/01/21 | 01:20:00 | 2013/01/21 01:20 | 14.279 | 0.993 | 7.423 | 6.856 | 17182 | 8977 | 8204 | 500612
2013/01/21 | 01:40:00 | 2013/01/21 01:40 | 14.249 | 0.991 | 7.356 | 6.893 | 17117 | 8868 | 8249 | 500612
2013/01/21 | 02:00:00 | 2013/01/21 02:00 | 14.172 | 0.988 | 7.243 | 6.929 | 17052 | 8760 | 8293 | 500612
2013/01/21 | 02:20:00 | 2013/01/21 02:20 | 14.134 | 0.986 | 7.169 | 6.965 | 16984 | 8647 | 8337 | 500612
2013/01/21 | 02:40:00 | 2013/01/21 02:40 | 14.073 | 0.984 | 7.072 | 7.001 | 16924 | 8544 | 8380 | 500612
2013/01/21 | 03:00:00 | 2013/01/21 03:00 | 14.035 | 0.982 | 6.999 | 7.036 | 16864 | 8442 | 8422 | 500612
2013/01/21 | 03:20:00 | 2013/01/21 03:20 | 13.974 | 0.979 | 6.903 | 7.071 | 16800 | 8341 | 8464 | 500612
2013/01/21 | 03:40:00 | 2013/01/21 03:40 | 13.928 | 0.977 | 6.823 | 7.105 | 16745 | 8235 | 8506 | 500612
2013/01/21 | 04:00:00 | 2013/01/21 04:00 | 13.853 | 0.974 | 6.714 | 7.139 | 16669 | 8122 | 8547 | 500612
2013/01/21 | 04:20:00 | 2013/01/21 04:20 | 13.777 | 0.971 | 6.604 | 7.173 | 16578 | 7991 | 8587 | 500612
2013/01/21 | 04:40:00 | 2013/01/21 04:40 | 13.716 | 0.968 | 6.51 | 7.206 | 16489 | 7869 | 8627 | 500612
2013/01/21 | 05:00:00 | 2013/01/21 05:00 | 13.671 | 0.966 | 6.433 | 7.238 | 16443 | 7766 | 8666 | 500612
2013/01/21 | 05:20:00 | 2013/01/21 05:20 | 13.595 | 0.963 | 6.325 | 7.27 | 16360 | 7655 | 8705 | 500612
2013/01/21 | 05:40:00 | 2013/01/21 05:40 | 13.52 | 0.959 | 6.219 | 7.301 | 16269 | 7526 | 8743 | 500612
2013/01/21 | 06:00:00 | 2013/01/21 06:00 | 13.445 | 0.956 | 6.113 | 7.332 | 16179 | 7399 | 8780 | 500612
2013/01/21 | 06:20:00 | 2013/01/21 06:20 | 13.37 | 0.953 | 6.007 | 7.363 | 16089 | 7272 | 8817 | 500612
2013/01/21 | 06:40:00 | 2013/01/21 06:40 | 13.34 | 0.951 | 5.947 | 7.393 | 16026 | 7173 | 8853 | 500612
2013/01/21 | 07:00:00 | 2013/01/21 07:00 | 13.265 | 0.948 | 5.843 | 7.422 | 15963 | 7074 | 8889 | 500612
2013/01/21 | 07:20:00 | 2013/01/21 07:20 | 13.191 | 0.945 | 5.74 | 7.451 | 15874 | 6949 | 8924 | 500612
2013/01/21 | 07:40:00 | 2013/01/21 07:40 | 13.131 | 0.942 | 5.651 | 7.48 | 15786 | 6834 | 8959 | 500612
2013/01/21 | 08:00:00 | 2013/01/21 08:00 | 13.087 | 0.94 | 5.579 | 7.508 | 15742 | 6738 | 8993 | 500612
2013/01/21 | 08:20:00 | 2013/01/21 08:20 | 13.013 | 0.937 | 5.477 | 7.536 | 15660 | 6634 | 9026 | 500612
2013/01/21 | 08:40:00 | 2013/01/21 08:40 | 12.954 | 0.934 | 5.391 | 7.563 | 15573 | 6521 | 9059 | 500612
2013/01/21 | 09:00:00 | 2013/01/21 09:00 | 12.909 | 0.932 | 5.319 | 7.59 | 15528 | 6426 | 9092 | 500612
2013/01/21 | 09:20:00 | 2013/01/21 09:20 | 12.85 | 0.929 | 5.234 | 7.616 | 15450 | 6332 | 9124 | 500612
2013/01/21 | 09:40:00 | 2013/01/21 09:40 | 12.806 | 0.927 | 5.164 | 7.642 | 15397 | 6238 | 9155 | 500612
2013/01/21 | 10:00:00 | 2013/01/21 10:00 | 12.776 | 0.926 | 5.108 | 7.668 | 15339 | 6163 | 9186 | 500612
2013/01/21 | 10:20:00 | 2013/01/21 10:20 | 12.718 | 0.923 | 5.025 | 7.693 | 15291 | 6080 | 9217 | 500612
2013/01/21 | 10:40:00 | 2013/01/21 10:40 | 12.673 | 0.921 | 4.955 | 7.718 | 15238 | 5987 | 9247 | 500612
2013/01/21 | 11:00:00 | 2013/01/21 11:00 | 12.6 | 0.918 | 4.857 | 7.743 | 15164 | 5887 | 9277 | 500612
2013/01/21 | 11:20:00 | 2013/01/21 11:20 | 12.527 | 0.915 | 4.76 | 7.767 | 15076 | 5770 | 9306 | 500612
2013/01/21 | 11:40:00 | 2013/01/21 11:40 | 12.498 | 0.913 | 4.707 | 7.791 | 15015 | 5680 | 9335 | 500612
2013/01/21 | 12:00:00 | 2013/01/21 12:00 | 12.425 | 0.91 | 4.611 | 7.814 | 14954 | 5591 | 9363 | 500612
2013/01/21 | 12:20:00 | 2013/01/21 12:20 | 12.352 | 0.907 | 4.515 | 7.837 | 14866 | 5475 | 9391 | 500612
2013/01/21 | 12:40:00 | 2013/01/21 12:40 | 12.28 | 0.903 | 4.421 | 7.859 | 14779 | 5361 | 9418 | 500612
2013/01/21 | 13:00:00 | 2013/01/21 13:00 | 12.207 | 0.9 | 4.326 | 7.881 | 14692 | 5248 | 9445 | 500612
2013/01/21 | 13:20:00 | 2013/01/21 13:20 | 12.135 | 0.897 | 4.232 | 7.903 | 14605 | 5135 | 9471 | 500612
2013/01/21 | 13:40:00 | 2013/01/21 13:40 | 12.063 | 0.893 | 4.139 | 7.924 | 14519 | 5023 | 9496 | 500612
2013/01/21 | 14:00:00 | 2013/01/21 14:00 | 12.02 | 0.891 | 4.076 | 7.944 | 14443 | 4929 | 9521 | 500612
2013/01/21 | 14:20:00 | 2013/01/21 14:20 | 11.996 | 0.89 | 4.031 | 7.965 | 14409 | 4864 | 9546 | 500612
2013/01/21 | 14:40:00 | 2013/01/21 14:40 | 11.934 | 0.887 | 3.949 | 7.985 | 14362 | 4788 | 9570 | 500612
2013/01/21 | 15:00:00 | 2013/01/21 15:00 | 11.862 | 0.884 | 3.858 | 8.004 | 14277 | 4684 | 9593 | 500612
2013/01/21 | 15:20:00 | 2013/01/21 15:20 | 11.79 | 0.881 | 3.767 | 8.023 | 14191 | 4575 | 9617 | 500612
2013/01/21 | 15:40:00 | 2013/01/21 15:40 | 11.719 | 0.877 | 3.677 | 8.042 | 14106 | 4466 | 9639 | 500612
2013/01/21 | 16:00:00 | 2013/01/21 16:00 | 11.648 | 0.874 | 3.588 | 8.06 | 14020 | 4359 | 9661 | 500612
2013/01/21 | 16:20:00 | 2013/01/21 16:20 | 11.577 | 0.871 | 3.499 | 8.078 | 13935 | 4252 | 9683 | 500612
2013/01/21 | 16:40:00 | 2013/01/21 16:40 | 11.506 | 0.867 | 3.411 | 8.095 | 13850 | 4146 | 9704 | 500612
2013/01/21 | 17:00:00 | 2013/01/21 17:00 | 11.436 | 0.864 | 3.324 | 8.112 | 13765 | 4041 | 9725 | 500612
2013/01/21 | 17:20:00 | 2013/01/21 17:20 | 11.407 | 0.863 | 3.278 | 8.129 | 13716 | 3961 | 9745 | 500612
2013/01/21 | 17:40:00 | 2013/01/21 17:40 | 11.337 | 0.859 | 3.192 | 8.145 | 13647 | 3882 | 9764 | 500612
2013/01/21 | 18:00:00 | 2013/01/21 18:00 | 11.295 | 0.857 | 3.134 | 8.161 | 13572 | 3796 | 9784 | 500612
2013/01/21 | 18:20:00 | 2013/01/21 18:20 | 11.271 | 0.856 | 3.095 | 8.176 | 13540 | 3737 | 9802 | 500612
2013/01/21 | 18:40:00 | 2013/01/21 18:40 | 11.218 | 0.854 | 3.026 | 8.192 | 13495 | 3672 | 9821 | 500612
2013/01/21 | 19:00:00 | 2013/01/21 19:00 | 11.183 | 0.852 | 2.976 | 8.207 | 13440 | 3601 | 9839 | 500612
2013/01/21 | 19:20:00 | 2013/01/21 19:20 | 11.141 | 0.85 | 2.919 | 8.222 | 13384 | 3537 | 9857 | 500612
2013/01/21 | 19:40:00 | 2013/01/21 19:40 | 11.085 | 0.847 | 2.849 | 8.236 | 13342 | 3461 | 9875 | 500612
2013/01/21 | 20:00:00 | 2013/01/21 20:00 | 11.015 | 0.844 | 2.765 | 8.25 | 13260 | 3368 | 9892 | 500612
2013/01/21 | 20:20:00 | 2013/01/21 20:20 | 10.974 | 0.842 | 2.71 | 8.264 | 13183 | 3285 | 9908 | 500612
2013/01/21 | 20:40:00 | 2013/01/21 20:40 | 10.918 | 0.839 | 2.641 | 8.277 | 13142 | 3211 | 9925 | 500612
2013/01/21 | 21:00:00 | 2013/01/21 21:00 | 10.849 | 0.836 | 2.559 | 8.29 | 13060 | 3120 | 9941 | 500612
2013/01/21 | 21:20:00 | 2013/01/21 21:20 | 10.821 | 0.835 | 2.518 | 8.303 | 13012 | 3046 | 9956 | 500612
2013/01/21 | 21:40:00 | 2013/01/21 21:40 | 10.793 | 0.833 | 2.477 | 8.316 | 12968 | 2997 | 9971 | 500612
2013/01/21 | 22:00:00 | 2013/01/21 22:00 | 10.724 | 0.83 | 2.396 | 8.328 | 12910 | 2924 | 9986 | 500612
2013/01/21 | 22:20:00 | 2013/01/21 22:20 | 10.696 | 0.829 | 2.356 | 8.34 | 12862 | 2852 | 10000 | 500612
2013/01/21 | 22:40:00 | 2013/01/21 22:40 | 10.641 | 0.826 | 2.29 | 8.351 | 12796 | 2788 | 10015 | 500612
2013/01/21 | 23:00:00 | 2013/01/21 23:00 | 10.6 | 0.824 | 2.237 | 8.363 | 12755 | 2716 | 10028 | 500612
2013/01/21 | 23:20:00 | 2013/01/21 23:20 | 10.559 | 0.822 | 2.185 | 8.374 | 12686 | 2654 | 10042 | 500612
2013/01/21 | 23:40:00 | 2013/01/21 23:40 | 10.504 | 0.819 | 2.119 | 8.385 | 12645 | 2583 | 10055 | 500612
2013/01/22 | 00:00:00 | 2013/01/22 00:00 | 10.477 | 0.818 | 2.082 | 8.395 | 12579 | 2521 | 10068 | 500612
2013/01/22 | 00:20:00 | 2013/01/22 00:20 | 10.427 | 0.816 | 2.022 | 8.405 | 12536 | 2462 | 10080 | 500612
2013/01/22 | 00:40:00 | 2013/01/22 00:40 | 10.404 | 0.814 | 1.989 | 8.415 | 12499 | 2406 | 10092 | 500612
2013/01/22 | 01:00:00 | 2013/01/22 01:00 | 10.355 | 0.812 | 1.93 | 8.425 | 12462 | 2351 | 10104 | 500612
2013/01/22 | 01:20:00 | 2013/01/22 01:20 | 10.328 | 0.811 | 1.893 | 8.435 | 12419 | 2294 | 10116 | 500612
2013/01/22 | 01:40:00 | 2013/01/22 01:40 | 10.26 | 0.807 | 1.816 | 8.444 | 12352 | 2225 | 10127 | 500612
2013/01/22 | 02:00:00 | 2013/01/22 02:00 | 10.219 | 0.805 | 1.766 | 8.453 | 12281 | 2149 | 10138 | 500612
2013/01/22 | 02:20:00 | 2013/01/22 02:20 | 10.197 | 0.804 | 1.735 | 8.462 | 12249 | 2101 | 10149 | 500612
2013/01/22 | 02:40:00 | 2013/01/22 02:40 | 10.185 | 0.804 | 1.714 | 8.471 | 12230 | 2070 | 10159 | 500612
2013/01/22 | 03:00:00 | 2013/01/22 03:00 | 10.151 | 0.802 | 1.672 | 8.479 | 12202 | 2032 | 10170 | 500612
2013/01/22 | 03:20:00 | 2013/01/22 03:20 | 10.084 | 0.799 | 1.597 | 8.487 | 12141 | 1961 | 10180 | 500612
2013/01/22 | 03:40:00 | 2013/01/22 03:40 | 10.017 | 0.795 | 1.522 | 8.495 | 12060 | 1871 | 10189 | 500612
2013/01/22 | 04:00:00 | 2013/01/22 04:00 | 9.99 | 0.794 | 1.487 | 8.503 | 11994 | 1806 | 10199 | 500612
2013/01/22 | 04:20:00 | 2013/01/22 04:20 | 9.956 | 0.792 | 1.446 | 8.51 | 11968 | 1760 | 10207 | 500612
2013/01/22 | 04:40:00 | 2013/01/22 04:40 | 9.905 | 0.79 | 1.388 | 8.517 | 11915 | 1700 | 10216 | 500612
2013/01/22 | 05:00:00 | 2013/01/22 05:00 | 9.882 | 0.789 | 1.358 | 8.524 | 11872 | 1648 | 10225 | 500612
2013/01/22 | 05:20:00 | 2013/01/22 05:20 | 9.842 | 0.787 | 1.311 | 8.531 | 11841 | 1602 | 10233 | 500612
2013/01/22 | 05:40:00 | 2013/01/22 05:40 | 9.789 | 0.784 | 1.252 | 8.537 | 11772 | 1538 | 10241 | 500612
2013/01/22 | 06:00:00 | 2013/01/22 06:00 | 9.769 | 0.783 | 1.226 | 8.543 | 11740 | 1487 | 10248 | 500612
2013/01/22 | 06:20:00 | 2013/01/22 06:20 | 9.723 | 0.781 | 1.174 | 8.549 | 11700 | 1440 | 10255 | 500612
2013/01/22 | 06:40:00 | 2013/01/22 06:40 | 9.669 | 0.778 | 1.114 | 8.555 | 11629 | 1373 | 10263 | 500612
2013/01/22 | 07:00:00 | 2013/01/22 07:00 | 9.63 | 0.776 | 1.07 | 8.56 | 11589 | 1310 | 10269 | 500612
2013/01/22 | 07:20:00 | 2013/01/22 07:20 | 9.564 | 0.773 | 0.998 | 8.566 | 11516 | 1241 | 10276 | 500612
2013/01/22 | 07:40:00 | 2013/01/22 07:40 | 9.524 | 0.771 | 0.953 | 8.571 | 11449 | 1171 | 10282 | 500612
2013/01/22 | 08:00:00 | 2013/01/22 08:00 | 9.511 | 0.77 | 0.936 | 8.575 | 11416 | 1134 | 10287 | 500612
2013/01/22 | 08:20:00 | 2013/01/22 08:20 | 9.445 | 0.767 | 0.865 | 8.58 | 11374 | 1081 | 10293 | 500612
2013/01/22 | 08:40:00 | 2013/01/22 08:40 | 9.393 | 0.764 | 0.809 | 8.584 | 11296 | 1005 | 10298 | 500612
2013/01/22 | 09:00:00 | 2013/01/22 09:00 | 9.353 | 0.762 | 0.765 | 8.588 | 11257 | 944 | 10303 | 500612
2013/01/22 | 09:20:00 | 2013/01/22 09:20 | 9.288 | 0.759 | 0.696 | 8.592 | 11185 | 877 | 10308 | 500612
2013/01/22 | 09:40:00 | 2013/01/22 09:40 | 9.262 | 0.757 | 0.667 | 8.595 | 11130 | 818 | 10312 | 500612
2013/01/22 | 10:00:00 | 2013/01/22 10:00 | 9.216 | 0.755 | 0.618 | 8.598 | 11082 | 771 | 10316 | 500612
2013/01/22 | 10:20:00 | 2013/01/22 10:20 | 9.171 | 0.753 | 0.57 | 8.601 | 11037 | 713 | 10320 | 500612
2013/01/22 | 10:40:00 | 2013/01/22 10:40 | 9.132 | 0.751 | 0.528 | 8.604 | 10978 | 659 | 10323 | 500612
2013/01/22 | 11:00:00 | 2013/01/22 11:00 | 9.119 | 0.75 | 0.512 | 8.607 | 10946 | 624 | 10326 | 500612
2013/01/22 | 11:20:00 | 2013/01/22 11:20 | 9.054 | 0.747 | 0.445 | 8.609 | 10904 | 575 | 10329 | 500612
2013/01/22 | 11:40:00 | 2013/01/22 11:40 | 8.989 | 0.743 | 0.378 | 8.611 | 10826 | 494 | 10332 | 500612
2013/01/22 | 12:00:00 | 2013/01/22 12:00 | 8.925 | 0.74 | 0.312 | 8.613 | 10749 | 414 | 10334 | 500612
2013/01/22 | 12:20:00 | 2013/01/22 12:20 | 8.899 | 0.739 | 0.285 | 8.614 | 10704 | 358 | 10336 | 500612
2013/01/22 | 12:40:00 | 2013/01/22 12:40 | 8.861 | 0.737 | 0.245 | 8.616 | 10653 | 318 | 10338 | 500612
2013/01/22 | 13:00:00 | 2013/01/22 13:00 | 8.809 | 0.734 | 0.192 | 8.617 | 10607 | 263 | 10339 | 500612
2013/01/22 | 13:20:00 | 2013/01/22 13:20 | 8.746 | 0.731 | 0.129 | 8.617 | 10533 | 193 | 10340 | 500612
2013/01/22 | 13:40:00 | 2013/01/22 13:40 | 8.72 | 0.729 | 0.102 | 8.618 | 10479 | 138 | 10341 | 500612
2013/01/22 | 14:00:00 | 2013/01/22 14:00 | 8.675 | 0.727 | 0.057 | 8.618 | 10433 | 95 | 10342 | 500612
2013/01/22 | 14:20:00 | 2013/01/22 14:20 | 8.631 | 0.725 | 0.012 | 8.619 | 10388 | 41 | 10342 | 500612
2013/01/22 | 14:40:00 | 2013/01/22 14:40 | 8.568 | 0.721 | 0 | 8.568 | 10319 | 7 | 10312 | 500612
2013/01/22 | 15:00:00 | 2013/01/22 15:00 | 8.542 | 0.72 | 0 | 8.542 | 10257 | 0 | 10266 | 500612
2013/01/22 | 15:20:00 | 2013/01/22 15:20 | 8.492 | 0.717 | 0 | 8.492 | 10216 | 0 | 10220 | 500612
2013/01/22 | 15:40:00 | 2013/01/22 15:40 | 8.454 | 0.715 | 0 | 8.454 | 10170 | 0 | 10168 | 500612
2013/01/22 | 16:00:00 | 2013/01/22 16:00 | 8.391 | 0.712 | 0 | 8.391 | 10107 | 0 | 10107 | 500612
2013/01/22 | 16:20:00 | 2013/01/22 16:20 | 8.366 | 0.711 | 0 | 8.366 | 10063 | 0 | 10054 | 500612
2013/01/22 | 16:40:00 | 2013/01/22 16:40 | 8.303 | 0.707 | 0 | 8.303 | 10001 | 0 | 10001 | 500612
2013/01/22 | 17:00:00 | 2013/01/22 17:00 | 8.278 | 0.706 | 0 | 8.278 | 9940 | 0 | 9949 | 500612
2013/01/22 | 17:20:00 | 2013/01/22 17:20 | 8.253 | 0.705 | 0 | 8.253 | 9928 | 0 | 9919 | 500612
2013/01/22 | 17:40:00 | 2013/01/22 17:40 | 8.203 | 0.702 | 0 | 8.203 | 9868 | 0 | 9874 | 500612
2013/01/22 | 18:00:00 | 2013/01/22 18:00 | 8.166 | 0.7 | 0 | 8.166 | 9830 | 0 | 9821 | 500612
2013/01/22 | 18:20:00 | 2013/01/22 18:20 | 8.141 | 0.699 | 0 | 8.141 | 9793 | 0 | 9784 | 500612
2013/01/22 | 18:40:00 | 2013/01/22 18:40 | 8.091 | 0.696 | 0 | 8.091 | 9733 | 0 | 9739 | 500612
2013/01/22 | 19:00:00 | 2013/01/22 19:00 | 8.054 | 0.694 | 0 | 8.054 | 9696 | 0 | 9687 | 500612
2013/01/22 | 19:20:00 | 2013/01/22 19:20 | 8.017 | 0.692 | 0 | 8.017 | 9634 | 0 | 9643 | 500612
2013/01/22 | 19:40:00 | 2013/01/22 19:40 | 7.98 | 0.69 | 0 | 7.98 | 9598 | 0 | 9598 | 500612
2013/01/22 | 20:00:00 | 2013/01/22 20:00 | 7.943 | 0.688 | 0 | 7.943 | 9562 | 0 | 9554 | 500612
2013/01/22 | 20:20:00 | 2013/01/22 20:20 | 7.906 | 0.686 | 0 | 7.906 | 9500 | 0 | 9509 | 500612
2013/01/22 | 20:40:00 | 2013/01/22 20:40 | 7.869 | 0.684 | 0 | 7.869 | 9465 | 0 | 9465 | 500612
2013/01/22 | 21:00:00 | 2013/01/22 21:00 | 7.832 | 0.682 | 0 | 7.832 | 9430 | 0 | 9421 | 500612
2013/01/22 | 21:20:00 | 2013/01/22 21:20 | 7.796 | 0.68 | 0 | 7.796 | 9368 | 0 | 9377 | 500612
2013/01/22 | 21:40:00 | 2013/01/22 21:40 | 7.771 | 0.679 | 0 | 7.771 | 9343 | 0 | 9340 | 500612
2013/01/22 | 22:00:00 | 2013/01/22 22:00 | 7.759 | 0.678 | 0 | 7.759 | 9314 | 0 | 9318 | 500612
2013/01/22 | 22:20:00 | 2013/01/22 22:20 | 7.698 | 0.675 | 0 | 7.698 | 9274 | 0 | 9274 | 500612
2013/01/22 | 22:40:00 | 2013/01/22 22:40 | 7.686 | 0.674 | 0 | 7.686 | 9224 | 0 | 9230 | 500612
2013/01/22 | 23:00:00 | 2013/01/22 23:00 | 7.686 | 0.674 | 0 | 7.686 | 9223 | 0 | 9223 | 500612
2013/01/22 | 23:20:00 | 2013/01/22 23:20 | 7.649 | 0.672 | 0 | 7.649 | 9192 | 0 | 9201 | 500612
2013/01/22 | 23:40:00 | 2013/01/22 23:40 | 7.607 | 0.67 | 0 | 7.607 | 9157 | 0 | 9154 | 500612
2013/01/23 | 00:00:00 | 2013/01/23 00:00 | 7.577 | 0.668 | 0 | 7.577 | 9110 | 0 | 9110 | 500612
2013/01/23 | 00:20:00 | 2013/01/23 00:20 | 7.552 | 0.667 | 0 | 7.552 | 9086 | 0 | 9077 | 500612
2013/01/23 | 00:40:00 | 2013/01/23 00:40 | 7.528 | 0.665 | 0 | 7.528 | 9048 | 0 | 9048 | 500612
2013/01/23 | 01:00:00 | 2013/01/23 01:00 | 7.504 | 0.664 | 0 | 7.504 | 9011 | 0 | 9019 | 500612
2013/01/23 | 01:20:00 | 2013/01/23 01:20 | 7.484 | 0.663 | 0 | 7.484 | 8993 | 0 | 8993 | 500612
2013/01/23 | 01:40:00 | 2013/01/23 01:40 | 7.456 | 0.661 | 0 | 7.456 | 8968 | 0 | 8964 | 500612
2013/01/23 | 02:00:00 | 2013/01/23 02:00 | 7.432 | 0.66 | 0 | 7.432 | 8924 | 0 | 8933 | 500612
2013/01/23 | 02:20:00 | 2013/01/23 02:20 | 7.408 | 0.659 | 0 | 7.408 | 8913 | 0 | 8904 | 500612
2013/01/23 | 02:40:00 | 2013/01/23 02:40 | 7.384 | 0.657 | 0 | 7.384 | 8875 | 0 | 8875 | 500612
2013/01/23 | 03:00:00 | 2013/01/23 03:00 | 7.36 | 0.656 | 0 | 7.36 | 8838 | 0 | 8846 | 500612
2013/01/23 | 03:20:00 | 2013/01/23 03:20 | 7.36 | 0.656 | 0 | 7.36 | 8832 | 0 | 8832 | 500612
2013/01/23 | 03:40:00 | 2013/01/23 03:40 | 7.324 | 0.654 | 0 | 7.324 | 8811 | 0 | 8810 | 500612
2013/01/23 | 04:00:00 | 2013/01/23 04:00 | 7.324 | 0.654 | 0 | 7.324 | 8789 | 0 | 8789 | 500612
2013/01/23 | 04:20:00 | 2013/01/23 04:20 | 7.3 | 0.653 | 0 | 7.3 | 8783 | 0 | 8774 | 500612
2013/01/23 | 04:40:00 | 2013/01/23 04:40 | 7.288 | 0.652 | 0 | 7.288 | 8748 | 0 | 8753 | 500612
2013/01/23 | 05:00:00 | 2013/01/23 05:00 | 7.288 | 0.652 | 0 | 7.288 | 8746 | 0 | 8746 | 500612
2013/01/23 | 05:20:00 | 2013/01/23 05:20 | 7.229 | 0.649 | 0 | 7.229 | 8710 | 0 | 8710 | 500612
2013/01/23 | 05:40:00 | 2013/01/23 05:40 | 7.213 | 0.648 | 0 | 7.213 | 8661 | 0 | 8665 | 500612
2013/01/23 | 06:00:00 | 2013/01/23 06:00 | 7.193 | 0.647 | 0 | 7.193 | 8644 | 0 | 8644 | 500612
2013/01/23 | 06:20:00 | 2013/01/23 06:20 | 7.181 | 0.646 | 0 | 7.181 | 8622 | 0 | 8624 | 500612
2013/01/23 | 06:40:00 | 2013/01/23 06:40 | 7.144 | 0.644 | 0 | 7.144 | 8596 | 0 | 8595 | 500612
2013/01/23 | 07:00:00 | 2013/01/23 07:00 | 7.134 | 0.643 | 0 | 7.134 | 8567 | 0 | 8567 | 500612
2013/01/23 | 07:20:00 | 2013/01/23 07:20 | 7.116 | 0.642 | 0 | 7.116 | 8553 | 0 | 8550 | 500612
2013/01/23 | 07:40:00 | 2013/01/23 07:40 | 7.095 | 0.641 | 0 | 7.095 | 8526 | 0 | 8527 | 500612
2013/01/23 | 08:00:00 | 2013/01/23 08:00 | 7.075 | 0.64 | 0 | 7.075 | 8502 | 0 | 8502 | 500612
2013/01/23 | 08:20:00 | 2013/01/23 08:20 | 7.051 | 0.639 | 0 | 7.051 | 8484 | 0 | 8476 | 500612
2013/01/23 | 08:40:00 | 2013/01/23 08:40 | 7.004 | 0.636 | 0 | 7.004 | 8428 | 0 | 8433 | 500612
2013/01/23 | 09:00:00 | 2013/01/23 09:00 | 7.004 | 0.636 | 0 | 7.004 | 8405 | 0 | 8405 | 500612
2013/01/23 | 09:20:00 | 2013/01/23 09:20 | 6.981 | 0.635 | 0 | 6.981 | 8400 | 0 | 8391 | 500612
2013/01/23 | 09:40:00 | 2013/01/23 09:40 | 6.969 | 0.634 | 0 | 6.969 | 8364 | 0 | 8370 | 500612
2013/01/23 | 10:00:00 | 2013/01/23 10:00 | 6.969 | 0.634 | 0 | 6.969 | 8363 | 0 | 8363 | 500612
2013/01/23 | 10:20:00 | 2013/01/23 10:20 | 6.969 | 0.634 | 0 | 6.969 | 8363 | 0 | 8363 | 500612
2013/01/23 | 10:40:00 | 2013/01/23 10:40 | 6.922 | 0.631 | 0 | 6.922 | 8340 | 0 | 8335 | 500612
2013/01/23 | 11:00:00 | 2013/01/23 11:00 | 6.899 | 0.63 | 0 | 6.899 | 8284 | 0 | 8293 | 500612
2013/01/23 | 11:20:00 | 2013/01/23 11:20 | 6.884 | 0.629 | 0 | 6.884 | 8270 | 0 | 8270 | 500612
2013/01/23 | 11:40:00 | 2013/01/23 11:40 | 6.87 | 0.628 | 0 | 6.87 | 8252 | 0 | 8252 | 500612
2013/01/23 | 12:00:00 | 2013/01/23 12:00 | 6.864 | 0.628 | 0 | 6.864 | 8238 | 0 | 8240 | 500612
2013/01/23 | 12:20:00 | 2013/01/23 12:20 | 6.806 | 0.625 | 0 | 6.806 | 8202 | 0 | 8202 | 500612
2013/01/23 | 12:40:00 | 2013/01/23 12:40 | 6.794 | 0.624 | 0 | 6.794 | 8154 | 0 | 8160 | 500612
2013/01/23 | 13:00:00 | 2013/01/23 13:00 | 6.794 | 0.624 | 0 | 6.794 | 8153 | 0 | 8153 | 500612
2013/01/23 | 13:20:00 | 2013/01/23 13:20 | 6.771 | 0.623 | 0 | 6.771 | 8147 | 0 | 8139 | 500612
2013/01/23 | 13:40:00 | 2013/01/23 13:40 | 6.759 | 0.622 | 0 | 6.759 | 8112 | 0 | 8118 | 500612
2013/01/23 | 14:00:00 | 2013/01/23 14:00 | 6.725 | 0.62 | 0 | 6.725 | 8099 | 0 | 8090 | 500612
2013/01/23 | 14:20:00 | 2013/01/23 14:20 | 6.69 | 0.618 | 0 | 6.69 | 8040 | 0 | 8049 | 500612
2013/01/23 | 14:40:00 | 2013/01/23 14:40 | 6.644 | 0.615 | 0 | 6.644 | 8006 | 0 | 8000 | 500612
2013/01/23 | 15:00:00 | 2013/01/23 15:00 | 6.621 | 0.614 | 0 | 6.621 | 7950 | 0 | 7959 | 500612
2013/01/23 | 15:20:00 | 2013/01/23 15:20 | 6.598 | 0.613 | 0 | 6.598 | 7939 | 0 | 7931 | 500612
2013/01/23 | 15:40:00 | 2013/01/23 15:40 | 6.575 | 0.611 | 0 | 6.575 | 7903 | 0 | 7904 | 500612
2013/01/23 | 16:00:00 | 2013/01/23 16:00 | 6.517 | 0.608 | 0 | 6.517 | 7855 | 0 | 7855 | 500612
2013/01/23 | 16:20:00 | 2013/01/23 16:20 | 6.517 | 0.608 | 0 | 6.517 | 7821 | 0 | 7820 | 500612
2013/01/23 | 16:40:00 | 2013/01/23 16:40 | 6.517 | 0.608 | 0 | 6.517 | 7821 | 0 | 7820 | 500612
2013/01/23 | 17:00:00 | 2013/01/23 17:00 | 6.517 | 0.608 | 0 | 6.517 | 7821 | 0 | 7820 | 500612
2013/01/23 | 17:20:00 | 2013/01/23 17:20 | 6.495 | 0.607 | 0 | 6.495 | 7815 | 0 | 7807 | 500612
2013/01/23 | 17:40:00 | 2013/01/23 17:40 | 6.472 | 0.605 | 0 | 6.472 | 7780 | 0 | 7780 | 500612
2013/01/23 | 18:00:00 | 2013/01/23 18:00 | 6.432 | 0.603 | 0 | 6.432 | 7738 | 0 | 7742 | 500612
2013/01/23 | 18:20:00 | 2013/01/23 18:20 | 6.415 | 0.602 | 0 | 6.415 | 7704 | 0 | 7708 | 500612
2013/01/23 | 18:40:00 | 2013/01/23 18:40 | 6.4 | 0.601 | 0 | 6.4 | 7691 | 0 | 7689 | 500612
2013/01/23 | 19:00:00 | 2013/01/23 19:00 | 6.381 | 0.6 | 0 | 6.381 | 7668 | 0 | 7669 | 500612
2013/01/23 | 19:20:00 | 2013/01/23 19:20 | 6.358 | 0.599 | 0 | 6.358 | 7652 | 0 | 7643 | 500612
2013/01/23 | 19:40:00 | 2013/01/23 19:40 | 6.313 | 0.596 | 0 | 6.313 | 7597 | 0 | 7603 | 500612
2013/01/23 | 20:00:00 | 2013/01/23 20:00 | 6.313 | 0.596 | 0 | 6.313 | 7575 | 0 | 7576 | 500612
2013/01/23 | 20:20:00 | 2013/01/23 20:20 | 6.29 | 0.595 | 0 | 6.29 | 7570 | 0 | 7562 | 500612
2013/01/23 | 20:40:00 | 2013/01/23 20:40 | 6.279 | 0.594 | 0 | 6.279 | 7536 | 0 | 7541 | 500612
2013/01/23 | 21:00:00 | 2013/01/23 21:00 | 6.279 | 0.594 | 0 | 6.279 | 7535 | 0 | 7535 | 500612
2013/01/23 | 21:20:00 | 2013/01/23 21:20 | 6.234 | 0.591 | 0 | 6.234 | 7504 | 0 | 7508 | 500612
2013/01/23 | 21:40:00 | 2013/01/23 21:40 | 6.212 | 0.59 | 0 | 6.212 | 7465 | 0 | 7468 | 500612
2013/01/23 | 22:00:00 | 2013/01/23 22:00 | 6.178 | 0.588 | 0 | 6.178 | 7442 | 0 | 7434 | 500612
2013/01/23 | 22:20:00 | 2013/01/23 22:20 | 6.155 | 0.587 | 0 | 6.155 | 7408 | 0 | 7400 | 500612
2013/01/23 | 22:40:00 | 2013/01/23 22:40 | 6.139 | 0.586 | 0 | 6.139 | 7374 | 0 | 7376 | 500612
2013/01/23 | 23:00:00 | 2013/01/23 23:00 | 6.111 | 0.584 | 0 | 6.111 | 7350 | 0 | 7350 | 500612
2013/01/23 | 23:20:00 | 2013/01/23 23:20 | 6.088 | 0.583 | 0 | 6.088 | 7328 | 0 | 7319 | 500612
2013/01/23 | 23:40:00 | 2013/01/23 23:40 | 6.066 | 0.581 | 0 | 6.066 | 7293 | 0 | 7292 | 500612
2013/01/24 | 00:00:00 | 2013/01/24 00:00 | 6.044 | 0.58 | 0 | 6.044 | 7258 | 0 | 7266 | 500612
2013/01/24 | 00:20:00 | 2013/01/24 00:20 | 6.011 | 0.578 | 0 | 6.011 | 7225 | 0 | 7233 | 500612
2013/01/24 | 00:40:00 | 2013/01/24 00:40 | 6 | 0.577 | 0 | 6 | 7211 | 0 | 7207 | 500612
2013/01/24 | 01:00:00 | 2013/01/24 01:00 | 5.977 | 0.576 | 0 | 5.977 | 7178 | 0 | 7186 | 500612
2013/01/24 | 01:20:00 | 2013/01/24 01:20 | 5.955 | 0.575 | 0 | 5.955 | 7168 | 0 | 7159 | 500612
2013/01/24 | 01:40:00 | 2013/01/24 01:40 | 5.933 | 0.573 | 0 | 5.933 | 7129 | 0 | 7133 | 500612
2013/01/24 | 02:00:00 | 2013/01/24 02:00 | 5.919 | 0.573 | 0 | 5.919 | 7112 | 0 | 7111 | 500612
2013/01/24 | 02:20:00 | 2013/01/24 02:20 | 5.911 | 0.572 | 0 | 5.911 | 7096 | 0 | 7098 | 500612
2013/01/24 | 02:40:00 | 2013/01/24 02:40 | 5.9 | 0.571 | 0 | 5.9 | 7088 | 0 | 7087 | 500612
2013/01/24 | 03:00:00 | 2013/01/24 03:00 | 5.886 | 0.571 | 0 | 5.886 | 7072 | 0 | 7072 | 500612
2013/01/24 | 03:20:00 | 2013/01/24 03:20 | 5.878 | 0.57 | 0 | 5.878 | 7057 | 0 | 7058 | 500612
2013/01/24 | 03:40:00 | 2013/01/24 03:40 | 5.863 | 0.569 | 0 | 5.863 | 7047 | 0 | 7045 | 500612
2013/01/24 | 04:00:00 | 2013/01/24 04:00 | 5.845 | 0.568 | 0 | 5.845 | 7025 | 0 | 7025 | 500612
2013/01/24 | 04:20:00 | 2013/01/24 04:20 | 5.841 | 0.568 | 0 | 5.841 | 7013 | 0 | 7012 | 500612
2013/01/24 | 04:40:00 | 2013/01/24 04:40 | 5.83 | 0.567 | 0 | 5.83 | 7002 | 0 | 7003 | 500612
2013/01/24 | 05:00:00 | 2013/01/24 05:00 | 5.819 | 0.566 | 0 | 5.819 | 6989 | 0 | 6989 | 500612
2013/01/24 | 05:20:00 | 2013/01/24 05:20 | 5.812 | 0.566 | 0 | 5.812 | 6977 | 0 | 6979 | 500612
2013/01/24 | 05:40:00 | 2013/01/24 05:40 | 5.803 | 0.565 | 0 | 5.803 | 6970 | 0 | 6969 | 500612
2013/01/24 | 06:00:00 | 2013/01/24 06:00 | 5.793 | 0.565 | 0 | 5.793 | 6958 | 0 | 6958 | 500612
2013/01/24 | 06:20:00 | 2013/01/24 06:20 | 5.782 | 0.564 | 0 | 5.782 | 6944 | 0 | 6945 | 500612
2013/01/24 | 06:40:00 | 2013/01/24 06:40 | 5.776 | 0.564 | 0 | 5.776 | 6935 | 0 | 6935 | 500612
2013/01/24 | 07:00:00 | 2013/01/24 07:00 | 5.758 | 0.563 | 0 | 5.758 | 6920 | 0 | 6920 | 500612
2013/01/24 | 07:20:00 | 2013/01/24 07:20 | 5.747 | 0.562 | 0 | 5.747 | 6900 | 0 | 6903 | 500612
2013/01/24 | 07:40:00 | 2013/01/24 07:40 | 5.738 | 0.561 | 0 | 5.738 | 6892 | 0 | 6891 | 500612
2013/01/24 | 08:00:00 | 2013/01/24 08:00 | 5.727 | 0.561 | 0 | 5.727 | 6879 | 0 | 6879 | 500612
2013/01/24 | 08:20:00 | 2013/01/24 08:20 | 5.716 | 0.56 | 0 | 5.716 | 6866 | 0 | 6866 | 500612
2013/01/24 | 08:40:00 | 2013/01/24 08:40 | 5.708 | 0.56 | 0 | 5.708 | 6856 | 0 | 6854 | 500612
2013/01/24 | 09:00:00 | 2013/01/24 09:00 | 5.681 | 0.558 | 0 | 5.681 | 6834 | 0 | 6833 | 500612
2013/01/24 | 09:20:00 | 2013/01/24 09:20 | 5.674 | 0.558 | 0 | 5.674 | 6816 | 0 | 6813 | 500612
2013/01/24 | 09:40:00 | 2013/01/24 09:40 | 5.656 | 0.556 | 0 | 5.656 | 6798 | 0 | 6798 | 500612
2013/01/24 | 10:00:00 | 2013/01/24 10:00 | 5.649 | 0.556 | 0 | 5.649 | 6780 | 0 | 6783 | 500612
2013/01/24 | 10:20:00 | 2013/01/24 10:20 | 5.616 | 0.554 | 0 | 5.616 | 6751 | 0 | 6759 | 500612
2013/01/24 | 10:40:00 | 2013/01/24 10:40 | 5.595 | 0.553 | 0 | 5.595 | 6729 | 0 | 6727 | 500612
2013/01/24 | 11:00:00 | 2013/01/24 11:00 | 5.584 | 0.552 | 0 | 5.584 | 6703 | 0 | 6707 | 500612
2013/01/24 | 11:20:00 | 2013/01/24 11:20 | 5.584 | 0.552 | 0 | 5.584 | 6701 | 0 | 6701 | 500612
2013/01/24 | 11:40:00 | 2013/01/24 11:40 | 5.552 | 0.55 | 0 | 5.552 | 6681 | 0 | 6682 | 500612
2013/01/24 | 12:00:00 | 2013/01/24 12:00 | 5.552 | 0.55 | 0 | 5.552 | 6662 | 0 | 6662 | 500612
2013/01/24 | 12:20:00 | 2013/01/24 12:20 | 5.53 | 0.549 | 0 | 5.53 | 6657 | 0 | 6649 | 500612
2013/01/24 | 12:40:00 | 2013/01/24 12:40 | 5.519 | 0.548 | 0 | 5.519 | 6624 | 0 | 6629 | 500612
2013/01/24 | 13:00:00 | 2013/01/24 13:00 | 5.519 | 0.548 | 0 | 5.519 | 6623 | 0 | 6623 | 500612
2013/01/24 | 13:20:00 | 2013/01/24 13:20 | 5.487 | 0.546 | 0 | 5.487 | 6596 | 0 | 6604 | 500612
2013/01/24 | 13:40:00 | 2013/01/24 13:40 | 5.476 | 0.545 | 0 | 5.476 | 6583 | 0 | 6578 | 500612
2013/01/24 | 14:00:00 | 2013/01/24 14:00 | 5.455 | 0.544 | 0 | 5.455 | 6551 | 0 | 6559 | 500612
2013/01/24 | 14:20:00 | 2013/01/24 14:20 | 5.423 | 0.542 | 0 | 5.423 | 6519 | 0 | 6527 | 500612
2013/01/24 | 14:40:00 | 2013/01/24 14:40 | 5.391 | 0.54 | 0 | 5.391 | 6488 | 0 | 6488 | 500612
2013/01/24 | 15:00:00 | 2013/01/24 15:00 | 5.359 | 0.538 | 0 | 5.359 | 6458 | 0 | 6450 | 500612
2013/01/24 | 15:20:00 | 2013/01/24 15:20 | 5.355 | 0.538 | 0 | 5.355 | 6430 | 0 | 6428 | 500612
2013/01/24 | 15:40:00 | 2013/01/24 15:40 | 5.344 | 0.537 | 0 | 5.344 | 6419 | 0 | 6419 | 500612
2013/01/24 | 16:00:00 | 2013/01/24 16:00 | 5.334 | 0.536 | 0 | 5.334 | 6407 | 0 | 6407 | 500612
2013/01/24 | 16:20:00 | 2013/01/24 16:20 | 5.327 | 0.536 | 0 | 5.327 | 6395 | 0 | 6397 | 500612
2013/01/24 | 16:40:00 | 2013/01/24 16:40 | 5.306 | 0.535 | 0 | 5.306 | 6382 | 0 | 6380 | 500612
2013/01/24 | 17:00:00 | 2013/01/24 17:00 | 5.295 | 0.534 | 0 | 5.295 | 6357 | 0 | 6361 | 500612
2013/01/24 | 17:20:00 | 2013/01/24 17:20 | 5.269 | 0.532 | 0 | 5.269 | 6339 | 0 | 6338 | 500612
2013/01/24 | 17:40:00 | 2013/01/24 17:40 | 5.258 | 0.532 | 0 | 5.258 | 6316 | 0 | 6316 | 500612
2013/01/24 | 18:00:00 | 2013/01/24 18:00 | 5.232 | 0.53 | 0 | 5.232 | 6294 | 0 | 6294 | 500612
2013/01/24 | 18:20:00 | 2013/01/24 18:20 | 5.211 | 0.529 | 0 | 5.211 | 6273 | 0 | 6266 | 500612
2013/01/24 | 18:40:00 | 2013/01/24 18:40 | 5.201 | 0.528 | 0 | 5.201 | 6242 | 0 | 6247 | 500612
2013/01/24 | 19:00:00 | 2013/01/24 19:00 | 5.169 | 0.526 | 0 | 5.169 | 6229 | 0 | 6222 | 500612
2013/01/24 | 19:20:00 | 2013/01/24 19:20 | 5.148 | 0.525 | 0 | 5.148 | 6198 | 0 | 6190 | 500612
2013/01/24 | 19:40:00 | 2013/01/24 19:40 | 5.127 | 0.523 | 0 | 5.127 | 6165 | 0 | 6165 | 500612
2013/01/24 | 20:00:00 | 2013/01/24 20:00 | 5.106 | 0.522 | 0 | 5.106 | 6133 | 0 | 6140 | 500612
2013/01/24 | 20:20:00 | 2013/01/24 20:20 | 5.08 | 0.52 | 0 | 5.08 | 6112 | 0 | 6112 | 500612
2013/01/24 | 20:40:00 | 2013/01/24 20:40 | 5.065 | 0.519 | 0 | 5.065 | 6090 | 0 | 6087 | 500612
2013/01/24 | 21:00:00 | 2013/01/24 21:00 | 5.044 | 0.518 | 0 | 5.044 | 6058 | 0 | 6065 | 500612
2013/01/24 | 21:20:00 | 2013/01/24 21:20 | 5.031 | 0.517 | 0 | 5.031 | 6045 | 0 | 6045 | 500612
2013/01/24 | 21:40:00 | 2013/01/24 21:40 | 5.018 | 0.516 | 0 | 5.018 | 6029 | 0 | 6029 | 500612
2013/01/24 | 22:00:00 | 2013/01/24 22:00 | 5.013 | 0.516 | 0 | 5.013 | 6017 | 0 | 6019 | 500612
2013/01/24 | 22:20:00 | 2013/01/24 22:20 | 4.996 | 0.515 | 0 | 4.996 | 6005 | 0 | 6005 | 500612
2013/01/24 | 22:40:00 | 2013/01/24 22:40 | 4.982 | 0.514 | 0 | 4.982 | 5985 | 0 | 5987 | 500612
2013/01/24 | 23:00:00 | 2013/01/24 23:00 | 4.974 | 0.514 | 0 | 4.974 | 5975 | 0 | 5974 | 500612
2013/01/24 | 23:20:00 | 2013/01/24 23:20 | 4.961 | 0.513 | 0 | 4.961 | 5961 | 0 | 5961 | 500612
2013/01/24 | 23:40:00 | 2013/01/24 23:40 | 4.951 | 0.512 | 0 | 4.951 | 5946 | 0 | 5947 | 500612
2013/01/25 | 00:00:00 | 2013/01/25 00:00 | 4.951 | 0.512 | 0 | 4.951 | 5941 | 0 | 5941 | 500612
2013/01/25 | 00:20:00 | 2013/01/25 00:20 | 4.92 | 0.51 | 0 | 4.92 | 5915 | 0 | 5923 | 500612
2013/01/25 | 00:40:00 | 2013/01/25 00:40 | 4.92 | 0.51 | 0 | 4.92 | 5904 | 0 | 5904 | 500612
2013/01/25 | 01:00:00 | 2013/01/25 01:00 | 4.889 | 0.508 | 0 | 4.889 | 5893 | 0 | 5885 | 500612
2013/01/25 | 01:20:00 | 2013/01/25 01:20 | 4.868 | 0.507 | 0 | 4.868 | 5862 | 0 | 5854 | 500612
2013/01/25 | 01:40:00 | 2013/01/25 01:40 | 4.858 | 0.506 | 0 | 4.858 | 5831 | 0 | 5836 | 500612
2013/01/25 | 02:00:00 | 2013/01/25 02:00 | 4.858 | 0.506 | 0 | 4.858 | 5830 | 0 | 5830 | 500612
2013/01/25 | 02:20:00 | 2013/01/25 02:20 | 4.858 | 0.506 | 0 | 4.858 | 5830 | 0 | 5830 | 500612
2013/01/25 | 02:40:00 | 2013/01/25 02:40 | 4.828 | 0.504 | 0 | 4.828 | 5811 | 0 | 5812 | 500612
2013/01/25 | 03:00:00 | 2013/01/25 03:00 | 4.828 | 0.504 | 0 | 4.828 | 5793 | 0 | 5794 | 500612
2013/01/25 | 03:20:00 | 2013/01/25 03:20 | 4.807 | 0.503 | 0 | 4.807 | 5788 | 0 | 5781 | 500612
2013/01/25 | 03:40:00 | 2013/01/25 03:40 | 4.797 | 0.502 | 0 | 4.797 | 5758 | 0 | 5762 | 500612
2013/01/25 | 04:00:00 | 2013/01/25 04:00 | 4.797 | 0.502 | 0 | 4.797 | 5756 | 0 | 5756 | 500612
2013/01/25 | 04:20:00 | 2013/01/25 04:20 | 4.797 | 0.502 | 0 | 4.797 | 5756 | 0 | 5756 | 500612
2013/01/25 | 04:40:00 | 2013/01/25 04:40 | 4.797 | 0.502 | 0 | 4.797 | 5756 | 0 | 5756 | 500612
2013/01/25 | 05:00:00 | 2013/01/25 05:00 | 4.797 | 0.502 | 0 | 4.797 | 5756 | 0 | 5756 | 500612
2013/01/25 | 05:20:00 | 2013/01/25 05:20 | 4.797 | 0.502 | 0 | 4.797 | 5756 | 0 | 5756 | 500612
2013/01/25 | 05:40:00 | 2013/01/25 05:40 | 4.792 | 0.502 | 0 | 4.792 | 5754 | 0 | 5753 | 500612
2013/01/25 | 06:00:00 | 2013/01/25 06:00 | 4.785 | 0.501 | 0 | 4.785 | 5746 | 0 | 5746 | 500612
2013/01/25 | 06:20:00 | 2013/01/25 06:20 | 4.779 | 0.501 | 0 | 4.779 | 5739 | 0 | 5738 | 500612
2013/01/25 | 06:40:00 | 2013/01/25 06:40 | 4.773 | 0.5 | 0 | 4.773 | 5731 | 0 | 5731 | 500612
2013/01/25 | 07:00:00 | 2013/01/25 07:00 | 4.766 | 0.5 | 0 | 4.766 | 5724 | 0 | 5723 | 500612
2013/01/25 | 07:20:00 | 2013/01/25 07:20 | 4.763 | 0.5 | 0 | 4.763 | 5719 | 0 | 5717 | 500612
2013/01/25 | 07:40:00 | 2013/01/25 07:40 | 4.755 | 0.499 | 0 | 4.755 | 5711 | 0 | 5711 | 500612
2013/01/25 | 08:00:00 | 2013/01/25 08:00 | 4.746 | 0.499 | 0 | 4.746 | 5700 | 0 | 5701 | 500612
2013/01/25 | 08:20:00 | 2013/01/25 08:20 | 4.738 | 0.498 | 0 | 4.738 | 5690 | 0 | 5690 | 500612
2013/01/25 | 08:40:00 | 2013/01/25 08:40 | 4.731 | 0.498 | 0 | 4.731 | 5683 | 0 | 5681 | 500612
2013/01/25 | 09:00:00 | 2013/01/25 09:00 | 4.706 | 0.496 | 0 | 4.706 | 5662 | 0 | 5662 | 500612
2013/01/25 | 09:20:00 | 2013/01/25 09:20 | 4.706 | 0.496 | 0 | 4.706 | 5647 | 0 | 5647 | 500612
2013/01/25 | 09:40:00 | 2013/01/25 09:40 | 4.706 | 0.496 | 0 | 4.706 | 5647 | 0 | 5647 | 500612
2013/01/25 | 10:00:00 | 2013/01/25 10:00 | 4.706 | 0.496 | 0 | 4.706 | 5647 | 0 | 5647 | 500612
2013/01/25 | 10:20:00 | 2013/01/25 10:20 | 4.706 | 0.496 | 0 | 4.706 | 5647 | 0 | 5647 | 500612
2013/01/25 | 10:40:00 | 2013/01/25 10:40 | 4.706 | 0.496 | 0 | 4.706 | 5647 | 0 | 5647 | 500612
2013/01/25 | 11:00:00 | 2013/01/25 11:00 | 4.675 | 0.494 | 0 | 4.675 | 5636 | 0 | 5629 | 500612
2013/01/25 | 11:20:00 | 2013/01/25 11:20 | 4.675 | 0.494 | 0 | 4.675 | 5610 | 0 | 5610 | 500612
2013/01/25 | 11:40:00 | 2013/01/25 11:40 | 4.645 | 0.492 | 0 | 4.645 | 5592 | 0 | 5592 | 500612
2013/01/25 | 12:00:00 | 2013/01/25 12:00 | 4.645 | 0.492 | 0 | 4.645 | 5574 | 0 | 5574 | 500612
2013/01/25 | 12:20:00 | 2013/01/25 12:20 | 4.625 | 0.491 | 0 | 4.625 | 5569 | 0 | 5562 | 500612
2013/01/25 | 12:40:00 | 2013/01/25 12:40 | 4.615 | 0.49 | 0 | 4.615 | 5539 | 0 | 5544 | 500612
2013/01/25 | 13:00:00 | 2013/01/25 13:00 | 4.6 | 0.489 | 0 | 4.6 | 5532 | 0 | 5529 | 500612
2013/01/25 | 13:20:00 | 2013/01/25 13:20 | 4.585 | 0.488 | 0 | 4.585 | 5507 | 0 | 5511 | 500612
2013/01/25 | 13:40:00 | 2013/01/25 13:40 | 4.585 | 0.488 | 0 | 4.585 | 5502 | 0 | 5502 | 500612
2013/01/25 | 14:00:00 | 2013/01/25 14:00 | 4.555 | 0.486 | 0 | 4.555 | 5491 | 0 | 5484 | 500612
2013/01/25 | 14:20:00 | 2013/01/25 14:20 | 4.555 | 0.486 | 0 | 4.555 | 5466 | 0 | 5466 | 500612
2013/01/25 | 14:40:00 | 2013/01/25 14:40 | 4.555 | 0.486 | 0 | 4.555 | 5466 | 0 | 5466 | 500612
2013/01/25 | 15:00:00 | 2013/01/25 15:00 | 4.555 | 0.486 | 0 | 4.555 | 5466 | 0 | 5466 | 500612
2013/01/25 | 15:20:00 | 2013/01/25 15:20 | 4.525 | 0.484 | 0 | 4.525 | 5440 | 0 | 5448 | 500612
2013/01/25 | 15:40:00 | 2013/01/25 15:40 | 4.525 | 0.484 | 0 | 4.525 | 5430 | 0 | 5430 | 500612
2013/01/25 | 16:00:00 | 2013/01/25 16:00 | 4.525 | 0.484 | 0 | 4.525 | 5430 | 0 | 5430 | 500612
2013/01/25 | 16:20:00 | 2013/01/25 16:20 | 4.495 | 0.482 | 0 | 4.495 | 5405 | 0 | 5412 | 500612
2013/01/25 | 16:40:00 | 2013/01/25 16:40 | 4.465 | 0.48 | 0 | 4.465 | 5376 | 0 | 5376 | 500612
2013/01/25 | 17:00:00 | 2013/01/25 17:00 | 4.465 | 0.48 | 0 | 4.465 | 5358 | 0 | 5358 | 500612
2013/01/25 | 17:20:00 | 2013/01/25 17:20 | 4.465 | 0.48 | 0 | 4.465 | 5358 | 0 | 5358 | 500612
2013/01/25 | 17:40:00 | 2013/01/25 17:40 | 4.452 | 0.479 | 0 | 4.452 | 5352 | 0 | 5350 | 500612
2013/01/25 | 18:00:00 | 2013/01/25 18:00 | 4.435 | 0.478 | 0 | 4.435 | 5332 | 0 | 5332 | 500612
2013/01/25 | 18:20:00 | 2013/01/25 18:20 | 4.416 | 0.477 | 0 | 4.416 | 5318 | 0 | 5311 | 500612
2013/01/25 | 18:40:00 | 2013/01/25 18:40 | 4.396 | 0.475 | 0 | 4.396 | 5287 | 0 | 5287 | 500612
2013/01/25 | 19:00:00 | 2013/01/25 19:00 | 4.347 | 0.472 | 0 | 4.347 | 5245 | 0 | 5246 | 500612
2013/01/25 | 19:20:00 | 2013/01/25 19:20 | 4.347 | 0.472 | 0 | 4.347 | 5216 | 0 | 5216 | 500612
2013/01/25 | 19:40:00 | 2013/01/25 19:40 | 4.347 | 0.472 | 0 | 4.347 | 5216 | 0 | 5216 | 500612
2013/01/25 | 20:00:00 | 2013/01/25 20:00 | 4.317 | 0.47 | 0 | 4.317 | 5205 | 0 | 5198 | 500612
2013/01/25 | 20:20:00 | 2013/01/25 20:20 | 4.317 | 0.47 | 0 | 4.317 | 5181 | 0 | 5180 | 500612
2013/01/25 | 20:40:00 | 2013/01/25 20:40 | 4.307 | 0.469 | 0 | 4.307 | 5179 | 0 | 5174 | 500612
2013/01/25 | 21:00:00 | 2013/01/25 21:00 | 4.258 | 0.466 | 0 | 4.258 | 5139 | 0 | 5139 | 500612
2013/01/25 | 21:20:00 | 2013/01/25 21:20 | 4.258 | 0.466 | 0 | 4.258 | 5110 | 0 | 5110 | 500612
2013/01/25 | 21:40:00 | 2013/01/25 21:40 | 4.258 | 0.466 | 0 | 4.258 | 5110 | 0 | 5110 | 500612
2013/01/25 | 22:00:00 | 2013/01/25 22:00 | 4.258 | 0.466 | 0 | 4.258 | 5110 | 0 | 5110 | 500612
2013/01/25 | 22:20:00 | 2013/01/25 22:20 | 4.239 | 0.465 | 0 | 4.239 | 5106 | 0 | 5098 | 500612
2013/01/25 | 22:40:00 | 2013/01/25 22:40 | 4.195 | 0.462 | 0 | 4.195 | 5058 | 0 | 5060 | 500612
2013/01/25 | 23:00:00 | 2013/01/25 23:00 | 4.181 | 0.461 | 0 | 4.181 | 5023 | 0 | 5026 | 500612
2013/01/25 | 23:20:00 | 2013/01/25 23:20 | 4.173 | 0.46 | 0 | 4.173 | 5012 | 0 | 5012 | 500612
2013/01/25 | 23:40:00 | 2013/01/25 23:40 | 4.142 | 0.458 | 0 | 4.142 | 4988 | 0 | 4989 | 500612
2013/01/26 | 00:00:00 | 2013/01/26 00:00 | 4.113 | 0.456 | 0 | 4.113 | 4960 | 0 | 4953 | 500612
2013/01/26 | 00:20:00 | 2013/01/26 00:20 | 4.104 | 0.455 | 0 | 4.104 | 4934 | 0 | 4930 | 500612
2013/01/26 | 00:40:00 | 2013/01/26 00:40 | 4.075 | 0.453 | 0 | 4.075 | 4909 | 0 | 4907 | 500612
2013/01/26 | 01:00:00 | 2013/01/26 01:00 | 4.056 | 0.452 | 0 | 4.056 | 4871 | 0 | 4879 | 500612
2013/01/26 | 01:20:00 | 2013/01/26 01:20 | 4.027 | 0.45 | 0 | 4.027 | 4843 | 0 | 4850 | 500612
2013/01/26 | 01:40:00 | 2013/01/26 01:40 | 4.027 | 0.45 | 0 | 4.027 | 4832 | 0 | 4832 | 500612
2013/01/26 | 02:00:00 | 2013/01/26 02:00 | 4.027 | 0.45 | 0 | 4.027 | 4832 | 0 | 4832 | 500612
2013/01/26 | 02:20:00 | 2013/01/26 02:20 | 4.008 | 0.449 | 0 | 4.008 | 4828 | 0 | 4821 | 500612
2013/01/26 | 02:40:00 | 2013/01/26 02:40 | 3.998 | 0.448 | 0 | 3.998 | 4799 | 0 | 4804 | 500612
2013/01/26 | 03:00:00 | 2013/01/26 03:00 | 3.998 | 0.448 | 0 | 3.998 | 4798 | 0 | 4798 | 500612
2013/01/26 | 03:20:00 | 2013/01/26 03:20 | 3.998 | 0.448 | 0 | 3.998 | 4798 | 0 | 4798 | 500612
2013/01/26 | 03:40:00 | 2013/01/26 03:40 | 3.97 | 0.446 | 0 | 3.97 | 4781 | 0 | 4781 | 500612
2013/01/26 | 04:00:00 | 2013/01/26 04:00 | 3.97 | 0.446 | 0 | 3.97 | 4764 | 0 | 4764 | 500612
2013/01/26 | 04:20:00 | 2013/01/26 04:20 | 3.97 | 0.446 | 0 | 3.97 | 4764 | 0 | 4764 | 500612
2013/01/26 | 04:40:00 | 2013/01/26 04:40 | 3.97 | 0.446 | 0 | 3.97 | 4764 | 0 | 4764 | 500612
2013/01/26 | 05:00:00 | 2013/01/26 05:00 | 3.97 | 0.446 | 0 | 3.97 | 4764 | 0 | 4764 | 500612
2013/01/26 | 05:20:00 | 2013/01/26 05:20 | 3.941 | 0.444 | 0 | 3.941 | 4740 | 0 | 4747 | 500612
2013/01/26 | 05:40:00 | 2013/01/26 05:40 | 3.941 | 0.444 | 0 | 3.941 | 4730 | 0 | 4729 | 500612
2013/01/26 | 06:00:00 | 2013/01/26 06:00 | 3.941 | 0.444 | 0 | 3.941 | 4730 | 0 | 4729 | 500612
2013/01/26 | 06:20:00 | 2013/01/26 06:20 | 3.913 | 0.442 | 0 | 3.913 | 4706 | 0 | 4712 | 500612
2013/01/26 | 06:40:00 | 2013/01/26 06:40 | 3.913 | 0.442 | 0 | 3.913 | 4696 | 0 | 4696 | 500612
2013/01/26 | 07:00:00 | 2013/01/26 07:00 | 3.913 | 0.442 | 0 | 3.913 | 4696 | 0 | 4696 | 500612
2013/01/26 | 07:20:00 | 2013/01/26 07:20 | 3.913 | 0.442 | 0 | 3.913 | 4696 | 0 | 4696 | 500612
2013/01/26 | 07:40:00 | 2013/01/26 07:40 | 3.904 | 0.441 | 0 | 3.904 | 4694 | 0 | 4690 | 500612
2013/01/26 | 08:00:00 | 2013/01/26 08:00 | 3.885 | 0.44 | 0 | 3.885 | 4666 | 0 | 4673 | 500612
2013/01/26 | 08:20:00 | 2013/01/26 08:20 | 3.885 | 0.44 | 0 | 3.885 | 4662 | 0 | 4662 | 500612
2013/01/26 | 08:40:00 | 2013/01/26 08:40 | 3.885 | 0.44 | 0 | 3.885 | 4662 | 0 | 4662 | 500612
2013/01/26 | 09:00:00 | 2013/01/26 09:00 | 3.885 | 0.44 | 0 | 3.885 | 4662 | 0 | 4662 | 500612
2013/01/26 | 09:20:00 | 2013/01/26 09:20 | 3.885 | 0.44 | 0 | 3.885 | 4662 | 0 | 4662 | 500612
2013/01/26 | 09:40:00 | 2013/01/26 09:40 | 3.885 | 0.44 | 0 | 3.885 | 4662 | 0 | 4662 | 500612
2013/01/26 | 10:00:00 | 2013/01/26 10:00 | 3.879 | 0.44 | 0 | 3.879 | 4660 | 0 | 4658 | 500612
2013/01/26 | 10:20:00 | 2013/01/26 10:20 | 3.87 | 0.439 | 0 | 3.87 | 4649 | 0 | 4649 | 500612
2013/01/26 | 10:40:00 | 2013/01/26 10:40 | 3.86 | 0.438 | 0 | 3.86 | 4638 | 0 | 4638 | 500612
2013/01/26 | 11:00:00 | 2013/01/26 11:00 | 3.856 | 0.438 | 0 | 3.856 | 4629 | 0 | 4630 | 500612
2013/01/26 | 11:20:00 | 2013/01/26 11:20 | 3.856 | 0.438 | 0 | 3.856 | 4628 | 0 | 4627 | 500612
2013/01/26 | 11:40:00 | 2013/01/26 11:40 | 3.856 | 0.438 | 0 | 3.856 | 4628 | 0 | 4627 | 500612
2013/01/26 | 12:00:00 | 2013/01/26 12:00 | 3.856 | 0.438 | 0 | 3.856 | 4628 | 0 | 4627 | 500612
2013/01/26 | 12:20:00 | 2013/01/26 12:20 | 3.856 | 0.438 | 0 | 3.856 | 4628 | 0 | 4627 | 500612
2013/01/26 | 12:40:00 | 2013/01/26 12:40 | 3.856 | 0.438 | 0 | 3.856 | 4628 | 0 | 4627 | 500612
2013/01/26 | 13:00:00 | 2013/01/26 13:00 | 3.828 | 0.436 | 0 | 3.828 | 4618 | 0 | 4610 | 500612
2013/01/26 | 13:20:00 | 2013/01/26 13:20 | 3.828 | 0.436 | 0 | 3.828 | 4594 | 0 | 4594 | 500612
2013/01/26 | 13:40:00 | 2013/01/26 13:40 | 3.81 | 0.435 | 0 | 3.81 | 4585 | 0 | 4583 | 500612
2013/01/26 | 14:00:00 | 2013/01/26 14:00 | 3.8 | 0.434 | 0 | 3.8 | 4563 | 0 | 4566 | 500612
2013/01/26 | 14:20:00 | 2013/01/26 14:20 | 3.8 | 0.434 | 0 | 3.8 | 4560 | 0 | 4560 | 500612
2013/01/26 | 14:40:00 | 2013/01/26 14:40 | 3.8 | 0.434 | 0 | 3.8 | 4560 | 0 | 4560 | 500612
2013/01/26 | 15:00:00 | 2013/01/26 15:00 | 3.8 | 0.434 | 0 | 3.8 | 4560 | 0 | 4560 | 500612
2013/01/26 | 15:20:00 | 2013/01/26 15:20 | 3.8 | 0.434 | 0 | 3.8 | 4560 | 0 | 4560 | 500612
2013/01/26 | 15:40:00 | 2013/01/26 15:40 | 3.772 | 0.432 | 0 | 3.772 | 4544 | 0 | 4543 | 500612
2013/01/26 | 16:00:00 | 2013/01/26 16:00 | 3.772 | 0.432 | 0 | 3.772 | 4527 | 0 | 4526 | 500612
2013/01/26 | 16:20:00 | 2013/01/26 16:20 | 3.772 | 0.432 | 0 | 3.772 | 4527 | 0 | 4526 | 500612
2013/01/26 | 16:40:00 | 2013/01/26 16:40 | 3.763 | 0.431 | 0 | 3.763 | 4526 | 0 | 4521 | 500612
2013/01/26 | 17:00:00 | 2013/01/26 17:00 | 3.744 | 0.43 | 0 | 3.744 | 4498 | 0 | 4504 | 500612
2013/01/26 | 17:20:00 | 2013/01/26 17:20 | 3.744 | 0.43 | 0 | 3.744 | 4493 | 0 | 4493 | 500612
2013/01/26 | 17:40:00 | 2013/01/26 17:40 | 3.744 | 0.43 | 0 | 3.744 | 4493 | 0 | 4493 | 500612
2013/01/26 | 18:00:00 | 2013/01/26 18:00 | 3.717 | 0.428 | 0 | 3.717 | 4483 | 0 | 4477 | 500612
2013/01/26 | 18:20:00 | 2013/01/26 18:20 | 3.717 | 0.428 | 0 | 3.717 | 4460 | 0 | 4460 | 500612
2013/01/26 | 18:40:00 | 2013/01/26 18:40 | 3.707 | 0.427 | 0 | 3.707 | 4459 | 0 | 4454 | 500612
2013/01/26 | 19:00:00 | 2013/01/26 19:00 | 3.689 | 0.426 | 0 | 3.689 | 4431 | 0 | 4438 | 500612
2013/01/26 | 19:20:00 | 2013/01/26 19:20 | 3.689 | 0.426 | 0 | 3.689 | 4427 | 0 | 4427 | 500612
2013/01/26 | 19:40:00 | 2013/01/26 19:40 | 3.684 | 0.426 | 0 | 3.684 | 4426 | 0 | 4424 | 500612
2013/01/26 | 20:00:00 | 2013/01/26 20:00 | 3.661 | 0.424 | 0 | 3.661 | 4407 | 0 | 4407 | 500612
2013/01/26 | 20:20:00 | 2013/01/26 20:20 | 3.661 | 0.424 | 0 | 3.661 | 4393 | 0 | 4393 | 500612
2013/01/26 | 20:40:00 | 2013/01/26 20:40 | 3.661 | 0.424 | 0 | 3.661 | 4393 | 0 | 4393 | 500612
2013/01/26 | 21:00:00 | 2013/01/26 21:00 | 3.661 | 0.424 | 0 | 3.661 | 4393 | 0 | 4393 | 500612
2013/01/26 | 21:20:00 | 2013/01/26 21:20 | 3.661 | 0.424 | 0 | 3.661 | 4393 | 0 | 4393 | 500612
2013/01/26 | 21:40:00 | 2013/01/26 21:40 | 3.661 | 0.424 | 0 | 3.661 | 4393 | 0 | 4393 | 500612
2013/01/26 | 22:00:00 | 2013/01/26 22:00 | 3.661 | 0.424 | 0 | 3.661 | 4393 | 0 | 4393 | 500612
2013/01/26 | 22:20:00 | 2013/01/26 22:20 | 3.643 | 0.423 | 0 | 3.643 | 4389 | 0 | 4382 | 500612
2013/01/26 | 22:40:00 | 2013/01/26 22:40 | 3.634 | 0.422 | 0 | 3.634 | 4361 | 0 | 4366 | 500612
2013/01/26 | 23:00:00 | 2013/01/26 23:00 | 3.634 | 0.422 | 0 | 3.634 | 4360 | 0 | 4361 | 500612
2013/01/26 | 23:20:00 | 2013/01/26 23:20 | 3.634 | 0.422 | 0 | 3.634 | 4360 | 0 | 4361 | 500612
2013/01/26 | 23:40:00 | 2013/01/26 23:40 | 3.634 | 0.422 | 0 | 3.634 | 4360 | 0 | 4361 | 500612
2013/01/27 | 00:00:00 | 2013/01/27 00:00 | 3.634 | 0.422 | 0 | 3.634 | 4360 | 0 | 4361 | 500612
2013/01/27 | 00:20:00 | 2013/01/27 00:20 | 3.606 | 0.42 | 0 | 3.606 | 4337 | 0 | 4344 | 500612
2013/01/27 | 00:40:00 | 2013/01/27 00:40 | 3.606 | 0.42 | 0 | 3.606 | 4327 | 0 | 4327 | 500612
2013/01/27 | 01:00:00 | 2013/01/27 01:00 | 3.606 | 0.42 | 0 | 3.606 | 4327 | 0 | 4327 | 500612
2013/01/27 | 01:20:00 | 2013/01/27 01:20 | 3.6 | 0.42 | 0 | 3.6 | 4326 | 0 | 4324 | 500612
2013/01/27 | 01:40:00 | 2013/01/27 01:40 | 3.585 | 0.418 | 0 | 3.585 | 4311 | 0 | 4311 | 500612
2013/01/27 | 02:00:00 | 2013/01/27 02:00 | 3.579 | 0.418 | 0 | 3.579 | 4296 | 0 | 4298 | 500612
2013/01/27 | 02:20:00 | 2013/01/27 02:20 | 3.579 | 0.418 | 0 | 3.579 | 4294 | 0 | 4295 | 500612
2013/01/27 | 02:40:00 | 2013/01/27 02:40 | 3.579 | 0.418 | 0 | 3.579 | 4294 | 0 | 4295 | 500612
2013/01/27 | 03:00:00 | 2013/01/27 03:00 | 3.579 | 0.418 | 0 | 3.579 | 4294 | 0 | 4295 | 500612
2013/01/27 | 03:20:00 | 2013/01/27 03:20 | 3.579 | 0.418 | 0 | 3.579 | 4294 | 0 | 4295 | 500612
2013/01/27 | 03:40:00 | 2013/01/27 03:40 | 3.579 | 0.418 | 0 | 3.579 | 4294 | 0 | 4295 | 500612
2013/01/27 | 04:00:00 | 2013/01/27 04:00 | 3.579 | 0.418 | 0 | 3.579 | 4294 | 0 | 4295 | 500612
2013/01/27 | 04:20:00 | 2013/01/27 04:20 | 3.551 | 0.416 | 0 | 3.551 | 4271 | 0 | 4278 | 500612
2013/01/27 | 04:40:00 | 2013/01/27 04:40 | 3.551 | 0.416 | 0 | 3.551 | 4262 | 0 | 4261 | 500612
2013/01/27 | 05:00:00 | 2013/01/27 05:00 | 3.551 | 0.416 | 0 | 3.551 | 4262 | 0 | 4261 | 500612
2013/01/27 | 05:20:00 | 2013/01/27 05:20 | 3.551 | 0.416 | 0 | 3.551 | 4262 | 0 | 4261 | 500612
2013/01/27 | 05:40:00 | 2013/01/27 05:40 | 3.551 | 0.416 | 0 | 3.551 | 4262 | 0 | 4261 | 500612
2013/01/27 | 06:00:00 | 2013/01/27 06:00 | 3.524 | 0.414 | 0 | 3.524 | 4252 | 0 | 4245 | 500612
2013/01/27 | 06:20:00 | 2013/01/27 06:20 | 3.524 | 0.414 | 0 | 3.524 | 4229 | 0 | 4229 | 500612
2013/01/27 | 06:40:00 | 2013/01/27 06:40 | 3.524 | 0.414 | 0 | 3.524 | 4229 | 0 | 4229 | 500612
2013/01/27 | 07:00:00 | 2013/01/27 07:00 | 3.497 | 0.412 | 0 | 3.497 | 4219 | 0 | 4213 | 500612
2013/01/27 | 07:20:00 | 2013/01/27 07:20 | 3.497 | 0.412 | 0 | 3.497 | 4196 | 0 | 4196 | 500612
2013/01/27 | 07:40:00 | 2013/01/27 07:40 | 3.497 | 0.412 | 0 | 3.497 | 4196 | 0 | 4196 | 500612
2013/01/27 | 08:00:00 | 2013/01/27 08:00 | 3.497 | 0.412 | 0 | 3.497 | 4196 | 0 | 4196 | 500612
2013/01/27 | 08:20:00 | 2013/01/27 08:20 | 3.497 | 0.412 | 0 | 3.497 | 4196 | 0 | 4196 | 500612
2013/01/27 | 08:40:00 | 2013/01/27 08:40 | 3.491 | 0.412 | 0 | 3.491 | 4193 | 0 | 4193 | 500612
2013/01/27 | 09:00:00 | 2013/01/27 09:00 | 3.483 | 0.411 | 0 | 3.483 | 4184 | 0 | 4184 | 500612
2013/01/27 | 09:20:00 | 2013/01/27 09:20 | 3.476 | 0.41 | 0 | 3.476 | 4175 | 0 | 4175 | 500612
2013/01/27 | 09:40:00 | 2013/01/27 09:40 | 3.47 | 0.41 | 0 | 3.47 | 4167 | 0 | 4168 | 500612
2013/01/27 | 10:00:00 | 2013/01/27 10:00 | 3.47 | 0.41 | 0 | 3.47 | 4164 | 0 | 4164 | 500612
2013/01/27 | 10:20:00 | 2013/01/27 10:20 | 3.47 | 0.41 | 0 | 3.47 | 4164 | 0 | 4164 | 500612
2013/01/27 | 10:40:00 | 2013/01/27 10:40 | 3.461 | 0.409 | 0 | 3.461 | 4163 | 0 | 4159 | 500612
2013/01/27 | 11:00:00 | 2013/01/27 11:00 | 3.443 | 0.408 | 0 | 3.443 | 4136 | 0 | 4142 | 500612
2013/01/27 | 11:20:00 | 2013/01/27 11:20 | 3.443 | 0.408 | 0 | 3.443 | 4131 | 0 | 4132 | 500612
2013/01/27 | 11:40:00 | 2013/01/27 11:40 | 3.443 | 0.408 | 0 | 3.443 | 4131 | 0 | 4132 | 500612
2013/01/27 | 12:00:00 | 2013/01/27 12:00 | 3.443 | 0.408 | 0 | 3.443 | 4131 | 0 | 4132 | 500612
2013/01/27 | 12:20:00 | 2013/01/27 12:20 | 3.434 | 0.407 | 0 | 3.434 | 4126 | 0 | 4126 | 500612
2013/01/27 | 12:40:00 | 2013/01/27 12:40 | 3.425 | 0.407 | 0 | 3.425 | 4115 | 0 | 4115 | 500612
2013/01/27 | 13:00:00 | 2013/01/27 13:00 | 3.416 | 0.406 | 0 | 3.416 | 4104 | 0 | 4105 | 500612
2013/01/27 | 13:20:00 | 2013/01/27 13:20 | 3.416 | 0.406 | 0 | 3.416 | 4099 | 0 | 4099 | 500612
2013/01/27 | 13:40:00 | 2013/01/27 13:40 | 3.416 | 0.406 | 0 | 3.416 | 4099 | 0 | 4099 | 500612
2013/01/27 | 14:00:00 | 2013/01/27 14:00 | 3.389 | 0.404 | 0 | 3.389 | 4089 | 0 | 4083 | 500612
2013/01/27 | 14:20:00 | 2013/01/27 14:20 | 3.389 | 0.404 | 0 | 3.389 | 4067 | 0 | 4067 | 500612
2013/01/27 | 14:40:00 | 2013/01/27 14:40 | 3.389 | 0.404 | 0 | 3.389 | 4067 | 0 | 4067 | 500612
2013/01/27 | 15:00:00 | 2013/01/27 15:00 | 3.362 | 0.402 | 0 | 3.362 | 4057 | 0 | 4051 | 500612

## Event 138
Hydrograph info for event 138 for X1H021 in period 19751001 to 20260303
Hydrograph period: 2013/01/27 23:20:00 to 2013/01/30 18:20:00 Date of peak: 2013/01/28 08:40:00 Peak flow: 7.253m³/sec
Date | Time | Date + Time | Observed (m³/sec) | Observed H(m) | Q-Dxi (m³/sec) | Q-Bxi (m³/sec) | Q-Txi (m³) | Q-Dxi (m³) | Q-Bxi (m³) | Cum. Q-Dri (m³)
2013/01/27 | 23:20:00 | 2013/01/27 23:20 | 3.389 | 0.404 | 3.381 | 0.008 | 0 | 0 | 0 | 0
2013/01/27 | 23:40:00 | 2013/01/27 23:40 | 3.425 | 0.407 | 3.4 | 0.025 | 4084 | 4068 | 20 | 4068
2013/01/28 | 00:00:00 | 2013/01/28 00:00 | 3.497 | 0.412 | 3.454 | 0.043 | 4146 | 4112 | 41 | 8180
2013/01/28 | 00:20:00 | 2013/01/28 00:20 | 3.588 | 0.419 | 3.528 | 0.06 | 4251 | 4189 | 62 | 12369
2013/01/28 | 00:40:00 | 2013/01/28 00:40 | 3.763 | 0.431 | 3.685 | 0.078 | 4397 | 4328 | 83 | 16697
2013/01/28 | 01:00:00 | 2013/01/28 01:00 | 4.027 | 0.45 | 3.93 | 0.097 | 4667 | 4569 | 105 | 21266
2013/01/28 | 01:20:00 | 2013/01/28 01:20 | 4.376 | 0.474 | 4.258 | 0.118 | 5055 | 4913 | 129 | 26179
2013/01/28 | 01:40:00 | 2013/01/28 01:40 | 4.575 | 0.487 | 4.435 | 0.14 | 5389 | 5216 | 154 | 31395
2013/01/28 | 02:00:00 | 2013/01/28 02:00 | 4.645 | 0.492 | 4.483 | 0.162 | 5539 | 5351 | 181 | 36746
2013/01/28 | 02:20:00 | 2013/01/28 02:20 | 4.726 | 0.497 | 4.541 | 0.185 | 5630 | 5415 | 208 | 42161
2013/01/28 | 02:40:00 | 2013/01/28 02:40 | 4.756 | 0.499 | 4.549 | 0.207 | 5699 | 5454 | 235 | 47615
2013/01/28 | 03:00:00 | 2013/01/28 03:00 | 4.736 | 0.498 | 4.506 | 0.23 | 5688 | 5433 | 262 | 53048
2013/01/28 | 03:20:00 | 2013/01/28 03:20 | 4.699 | 0.496 | 4.447 | 0.252 | 5656 | 5371 | 290 | 58419
2013/01/28 | 03:40:00 | 2013/01/28 03:40 | 4.682 | 0.494 | 4.407 | 0.275 | 5628 | 5312 | 316 | 63731
2013/01/28 | 04:00:00 | 2013/01/28 04:00 | 4.675 | 0.494 | 4.378 | 0.297 | 5612 | 5271 | 343 | 69002
2013/01/28 | 04:20:00 | 2013/01/28 04:20 | 4.675 | 0.494 | 4.356 | 0.319 | 5610 | 5241 | 369 | 74243
2013/01/28 | 04:40:00 | 2013/01/28 04:40 | 4.685 | 0.495 | 4.345 | 0.34 | 5611 | 5221 | 395 | 79464
2013/01/28 | 05:00:00 | 2013/01/28 05:00 | 4.736 | 0.498 | 4.374 | 0.362 | 5653 | 5231 | 422 | 84695
2013/01/28 | 05:20:00 | 2013/01/28 05:20 | 4.807 | 0.503 | 4.423 | 0.384 | 5718 | 5278 | 448 | 89973
2013/01/28 | 05:40:00 | 2013/01/28 05:40 | 4.92 | 0.51 | 4.513 | 0.407 | 5831 | 5362 | 475 | 95335
2013/01/28 | 06:00:00 | 2013/01/28 06:00 | 5.138 | 0.524 | 4.708 | 0.43 | 6019 | 5533 | 502 | 100868
2013/01/28 | 06:20:00 | 2013/01/28 06:20 | 5.477 | 0.545 | 5.023 | 0.454 | 6360 | 5839 | 530 | 106707
2013/01/28 | 06:40:00 | 2013/01/28 06:40 | 5.901 | 0.571 | 5.421 | 0.48 | 6820 | 6266 | 561 | 112973
2013/01/28 | 07:00:00 | 2013/01/28 07:00 | 6.313 | 0.596 | 5.804 | 0.509 | 7335 | 6735 | 593 | 119708
2013/01/28 | 07:20:00 | 2013/01/28 07:20 | 6.632 | 0.615 | 6.094 | 0.538 | 7775 | 7139 | 628 | 126847
2013/01/28 | 07:40:00 | 2013/01/28 07:40 | 6.887 | 0.629 | 6.318 | 0.569 | 8111 | 7447 | 665 | 134294
2013/01/28 | 08:00:00 | 2013/01/28 08:00 | 7.11 | 0.642 | 6.508 | 0.602 | 8415 | 7696 | 703 | 141990
2013/01/28 | 08:20:00 | 2013/01/28 08:20 | 7.229 | 0.649 | 6.595 | 0.634 | 8604 | 7862 | 742 | 149852
2013/01/28 | 08:40:00 | 2013/01/28 08:40 | 7.241 | 0.649 | 6.574 | 0.667 | 8699 | 7901 | 781 | 157753
2013/01/28 | 09:00:00 | 2013/01/28 09:00 | 7.181 | 0.646 | 6.481 | 0.7 | 8653 | 7833 | 821 | 157753
2013/01/28 | 09:20:00 | 2013/01/28 09:20 | 7.04 | 0.638 | 6.308 | 0.732 | 8541 | 7673 | 859 | 157753
2013/01/28 | 09:40:00 | 2013/01/28 09:40 | 6.852 | 0.627 | 6.089 | 0.763 | 8341 | 7438 | 897 | 157753
2013/01/28 | 10:00:00 | 2013/01/28 10:00 | 6.655 | 0.616 | 5.862 | 0.793 | 8096 | 7170 | 934 | 157753
2013/01/28 | 10:20:00 | 2013/01/28 10:20 | 6.426 | 0.603 | 5.604 | 0.822 | 7849 | 6880 | 969 | 157753
2013/01/28 | 10:40:00 | 2013/01/28 10:40 | 6.245 | 0.592 | 5.395 | 0.85 | 7597 | 6600 | 1003 | 157753
2013/01/28 | 11:00:00 | 2013/01/28 11:00 | 6.044 | 0.58 | 5.168 | 0.876 | 7381 | 6338 | 1035 | 157753
2013/01/28 | 11:20:00 | 2013/01/28 11:20 | 5.933 | 0.573 | 5.031 | 0.902 | 7186 | 6120 | 1067 | 157753
2013/01/28 | 11:40:00 | 2013/01/28 11:40 | 5.79 | 0.565 | 4.864 | 0.926 | 7034 | 5937 | 1097 | 157753
2013/01/28 | 12:00:00 | 2013/01/28 12:00 | 5.714 | 0.56 | 4.764 | 0.95 | 6895 | 5776 | 1126 | 157753
2013/01/28 | 12:20:00 | 2013/01/28 12:20 | 5.606 | 0.553 | 4.632 | 0.974 | 6792 | 5637 | 1155 | 157753
2013/01/28 | 12:40:00 | 2013/01/28 12:40 | 5.509 | 0.547 | 4.512 | 0.997 | 6663 | 5486 | 1183 | 157753
2013/01/28 | 13:00:00 | 2013/01/28 13:00 | 5.423 | 0.542 | 4.404 | 1.019 | 6567 | 5349 | 1210 | 157753
2013/01/28 | 13:20:00 | 2013/01/28 13:20 | 5.348 | 0.537 | 4.307 | 1.041 | 6471 | 5226 | 1236 | 157753
2013/01/28 | 13:40:00 | 2013/01/28 13:40 | 5.274 | 0.533 | 4.212 | 1.062 | 6374 | 5111 | 1262 | 157753
2013/01/28 | 14:00:00 | 2013/01/28 14:00 | 5.201 | 0.528 | 4.118 | 1.083 | 6277 | 4998 | 1287 | 157753
2013/01/28 | 14:20:00 | 2013/01/28 14:20 | 5.148 | 0.525 | 4.044 | 1.104 | 6209 | 4897 | 1312 | 157753
2013/01/28 | 14:40:00 | 2013/01/28 14:40 | 5.065 | 0.519 | 3.941 | 1.124 | 6128 | 4791 | 1337 | 157753
2013/01/28 | 15:00:00 | 2013/01/28 15:00 | 5.013 | 0.516 | 3.87 | 1.143 | 6046 | 4686 | 1360 | 157753
2013/01/28 | 15:20:00 | 2013/01/28 15:20 | 4.951 | 0.512 | 3.788 | 1.163 | 5963 | 4595 | 1384 | 157753
2013/01/28 | 15:40:00 | 2013/01/28 15:40 | 4.91 | 0.509 | 3.729 | 1.181 | 5921 | 4510 | 1406 | 157753
2013/01/28 | 16:00:00 | 2013/01/28 16:00 | 4.828 | 0.504 | 3.628 | 1.2 | 5850 | 4414 | 1429 | 157753
2013/01/28 | 16:20:00 | 2013/01/28 16:20 | 4.777 | 0.501 | 3.559 | 1.218 | 5762 | 4312 | 1451 | 157753
2013/01/28 | 16:40:00 | 2013/01/28 16:40 | 4.756 | 0.499 | 3.52 | 1.236 | 5720 | 4248 | 1472 | 157753
2013/01/28 | 17:00:00 | 2013/01/28 17:00 | 4.706 | 0.496 | 3.453 | 1.253 | 5677 | 4184 | 1493 | 157753
2013/01/28 | 17:20:00 | 2013/01/28 17:20 | 4.655 | 0.493 | 3.385 | 1.27 | 5616 | 4103 | 1514 | 157753
2013/01/28 | 17:40:00 | 2013/01/28 17:40 | 4.635 | 0.491 | 3.348 | 1.287 | 5574 | 4040 | 1534 | 157753
2013/01/28 | 18:00:00 | 2013/01/28 18:00 | 4.585 | 0.488 | 3.281 | 1.304 | 5532 | 3978 | 1554 | 157753
2013/01/28 | 18:20:00 | 2013/01/28 18:20 | 4.535 | 0.485 | 3.215 | 1.32 | 5472 | 3898 | 1574 | 157753
2013/01/28 | 18:40:00 | 2013/01/28 18:40 | 4.455 | 0.479 | 3.119 | 1.336 | 5394 | 3800 | 1594 | 157753
2013/01/28 | 19:00:00 | 2013/01/28 19:00 | 4.406 | 0.476 | 3.055 | 1.351 | 5316 | 3704 | 1612 | 157753
2013/01/28 | 19:20:00 | 2013/01/28 19:20 | 4.356 | 0.473 | 2.99 | 1.366 | 5257 | 3626 | 1631 | 157753
2013/01/28 | 19:40:00 | 2013/01/28 19:40 | 4.342 | 0.472 | 2.961 | 1.381 | 5216 | 3570 | 1649 | 157753
2013/01/28 | 20:00:00 | 2013/01/28 20:00 | 4.317 | 0.47 | 2.921 | 1.396 | 5195 | 3529 | 1667 | 157753
2013/01/28 | 20:20:00 | 2013/01/28 20:20 | 4.268 | 0.467 | 2.857 | 1.411 | 5151 | 3467 | 1684 | 157753
2013/01/28 | 20:40:00 | 2013/01/28 20:40 | 4.22 | 0.463 | 2.795 | 1.425 | 5093 | 3392 | 1701 | 157753
2013/01/28 | 21:00:00 | 2013/01/28 21:00 | 4.186 | 0.461 | 2.747 | 1.439 | 5040 | 3326 | 1718 | 157753
2013/01/28 | 21:20:00 | 2013/01/28 21:20 | 4.152 | 0.459 | 2.7 | 1.452 | 5006 | 3268 | 1735 | 157753
2013/01/28 | 21:40:00 | 2013/01/28 21:40 | 4.113 | 0.456 | 2.647 | 1.466 | 4954 | 3208 | 1751 | 157753
2013/01/28 | 22:00:00 | 2013/01/28 22:00 | 4.099 | 0.455 | 2.62 | 1.479 | 4931 | 3160 | 1767 | 157753
2013/01/28 | 22:20:00 | 2013/01/28 22:20 | 4.065 | 0.453 | 2.573 | 1.492 | 4902 | 3116 | 1783 | 157753
2013/01/28 | 22:40:00 | 2013/01/28 22:40 | 4.056 | 0.452 | 2.551 | 1.505 | 4868 | 3075 | 1798 | 157753
2013/01/28 | 23:00:00 | 2013/01/28 23:00 | 4.05 | 0.452 | 2.532 | 1.518 | 4865 | 3050 | 1813 | 157753
2013/01/28 | 23:20:00 | 2013/01/28 23:20 | 4.04 | 0.451 | 2.51 | 1.53 | 4854 | 3025 | 1829 | 157753
2013/01/28 | 23:40:00 | 2013/01/28 23:40 | 4.031 | 0.45 | 2.488 | 1.543 | 4843 | 2999 | 1844 | 157753
2013/01/29 | 00:00:00 | 2013/01/29 00:00 | 3.998 | 0.448 | 2.443 | 1.555 | 4823 | 2959 | 1859 | 157753
2013/01/29 | 00:20:00 | 2013/01/29 00:20 | 3.998 | 0.448 | 2.431 | 1.567 | 4798 | 2924 | 1873 | 157753
2013/01/29 | 00:40:00 | 2013/01/29 00:40 | 3.998 | 0.448 | 2.419 | 1.579 | 4798 | 2910 | 1888 | 157753
2013/01/29 | 01:00:00 | 2013/01/29 01:00 | 3.998 | 0.448 | 2.406 | 1.592 | 4798 | 2895 | 1903 | 157753
2013/01/29 | 01:20:00 | 2013/01/29 01:20 | 3.979 | 0.447 | 2.375 | 1.604 | 4793 | 2869 | 1917 | 157753
2013/01/29 | 01:40:00 | 2013/01/29 01:40 | 3.951 | 0.445 | 2.336 | 1.615 | 4756 | 2827 | 1931 | 157753
2013/01/29 | 02:00:00 | 2013/01/29 02:00 | 3.941 | 0.444 | 2.314 | 1.627 | 4732 | 2790 | 1945 | 157753
2013/01/29 | 02:20:00 | 2013/01/29 02:20 | 3.926 | 0.443 | 2.287 | 1.639 | 4720 | 2761 | 1959 | 157753
2013/01/29 | 02:40:00 | 2013/01/29 02:40 | 3.913 | 0.442 | 2.263 | 1.65 | 4702 | 2730 | 1973 | 157753
2013/01/29 | 03:00:00 | 2013/01/29 03:00 | 3.899 | 0.441 | 2.238 | 1.661 | 4690 | 2701 | 1987 | 157753
2013/01/29 | 03:20:00 | 2013/01/29 03:20 | 3.885 | 0.44 | 2.213 | 1.672 | 4667 | 2670 | 2000 | 157753
2013/01/29 | 03:40:00 | 2013/01/29 03:40 | 3.88 | 0.44 | 2.197 | 1.683 | 4659 | 2646 | 2013 | 157753
2013/01/29 | 04:00:00 | 2013/01/29 04:00 | 3.874 | 0.439 | 2.18 | 1.694 | 4652 | 2626 | 2027 | 157753
2013/01/29 | 04:20:00 | 2013/01/29 04:20 | 3.868 | 0.439 | 2.163 | 1.705 | 4645 | 2605 | 2040 | 157753
2013/01/29 | 04:40:00 | 2013/01/29 04:40 | 3.862 | 0.438 | 2.146 | 1.716 | 4638 | 2585 | 2053 | 157753
2013/01/29 | 05:00:00 | 2013/01/29 05:00 | 3.856 | 0.438 | 2.129 | 1.727 | 4631 | 2565 | 2066 | 157753
2013/01/29 | 05:20:00 | 2013/01/29 05:20 | 3.828 | 0.436 | 2.091 | 1.737 | 4604 | 2532 | 2078 | 157753
2013/01/29 | 05:40:00 | 2013/01/29 05:40 | 3.828 | 0.436 | 2.08 | 1.748 | 4594 | 2503 | 2091 | 157753
2013/01/29 | 06:00:00 | 2013/01/29 06:00 | 3.828 | 0.436 | 2.07 | 1.758 | 4594 | 2490 | 2104 | 157753
2013/01/29 | 06:20:00 | 2013/01/29 06:20 | 3.828 | 0.436 | 2.059 | 1.769 | 4594 | 2478 | 2116 | 157753
2013/01/29 | 06:40:00 | 2013/01/29 06:40 | 3.828 | 0.436 | 2.049 | 1.779 | 4594 | 2465 | 2128 | 157753
2013/01/29 | 07:00:00 | 2013/01/29 07:00 | 3.828 | 0.436 | 2.039 | 1.789 | 4594 | 2453 | 2141 | 157753
2013/01/29 | 07:20:00 | 2013/01/29 07:20 | 3.8 | 0.434 | 2.001 | 1.799 | 4570 | 2424 | 2153 | 157753
2013/01/29 | 07:40:00 | 2013/01/29 07:40 | 3.8 | 0.434 | 1.991 | 1.809 | 4560 | 2395 | 2165 | 157753
2013/01/29 | 08:00:00 | 2013/01/29 08:00 | 3.772 | 0.432 | 1.953 | 1.819 | 4550 | 2366 | 2177 | 157753
2013/01/29 | 08:20:00 | 2013/01/29 08:20 | 3.772 | 0.432 | 1.943 | 1.829 | 4527 | 2338 | 2189 | 157753
2013/01/29 | 08:40:00 | 2013/01/29 08:40 | 3.772 | 0.432 | 1.933 | 1.839 | 4527 | 2326 | 2200 | 157753
2013/01/29 | 09:00:00 | 2013/01/29 09:00 | 3.744 | 0.43 | 1.896 | 1.848 | 4517 | 2298 | 2212 | 157753
2013/01/29 | 09:20:00 | 2013/01/29 09:20 | 3.744 | 0.43 | 1.886 | 1.858 | 4493 | 2269 | 2223 | 157753
2013/01/29 | 09:40:00 | 2013/01/29 09:40 | 3.744 | 0.43 | 1.877 | 1.867 | 4493 | 2258 | 2235 | 157753
2013/01/29 | 10:00:00 | 2013/01/29 10:00 | 3.717 | 0.428 | 1.841 | 1.876 | 4483 | 2231 | 2246 | 157753
2013/01/29 | 10:20:00 | 2013/01/29 10:20 | 3.71 | 0.428 | 1.824 | 1.886 | 4458 | 2199 | 2257 | 157753
2013/01/29 | 10:40:00 | 2013/01/29 10:40 | 3.695 | 0.426 | 1.8 | 1.895 | 4443 | 2175 | 2268 | 157753
2013/01/29 | 11:00:00 | 2013/01/29 11:00 | 3.661 | 0.424 | 1.757 | 1.904 | 4418 | 2135 | 2279 | 157753
2013/01/29 | 11:20:00 | 2013/01/29 11:20 | 3.661 | 0.424 | 1.749 | 1.912 | 4393 | 2104 | 2290 | 157753
2013/01/29 | 11:40:00 | 2013/01/29 11:40 | 3.659 | 0.424 | 1.738 | 1.921 | 4393 | 2092 | 2300 | 157753
2013/01/29 | 12:00:00 | 2013/01/29 12:00 | 3.65 | 0.423 | 1.72 | 1.93 | 4386 | 2075 | 2311 | 157753
2013/01/29 | 12:20:00 | 2013/01/29 12:20 | 3.641 | 0.423 | 1.703 | 1.938 | 4375 | 2054 | 2321 | 157753
2013/01/29 | 12:40:00 | 2013/01/29 12:40 | 3.634 | 0.422 | 1.687 | 1.947 | 4364 | 2034 | 2331 | 157753
2013/01/29 | 13:00:00 | 2013/01/29 13:00 | 3.606 | 0.42 | 1.651 | 1.955 | 4350 | 2003 | 2341 | 157753
2013/01/29 | 13:20:00 | 2013/01/29 13:20 | 3.606 | 0.42 | 1.643 | 1.963 | 4327 | 1976 | 2351 | 157753
2013/01/29 | 13:40:00 | 2013/01/29 13:40 | 3.606 | 0.42 | 1.634 | 1.972 | 4327 | 1966 | 2361 | 157753
2013/01/29 | 14:00:00 | 2013/01/29 14:00 | 3.579 | 0.418 | 1.599 | 1.98 | 4317 | 1940 | 2371 | 157753
2013/01/29 | 14:20:00 | 2013/01/29 14:20 | 3.567 | 0.417 | 1.579 | 1.988 | 4288 | 1907 | 2381 | 157753
2013/01/29 | 14:40:00 | 2013/01/29 14:40 | 3.556 | 0.416 | 1.56 | 1.996 | 4274 | 1884 | 2390 | 157753
2013/01/29 | 15:00:00 | 2013/01/29 15:00 | 3.551 | 0.416 | 1.548 | 2.003 | 4263 | 1865 | 2399 | 157753
2013/01/29 | 15:20:00 | 2013/01/29 15:20 | 3.506 | 0.413 | 1.495 | 2.011 | 4234 | 1826 | 2409 | 157753
2013/01/29 | 15:40:00 | 2013/01/29 15:40 | 3.497 | 0.412 | 1.479 | 2.018 | 4197 | 1784 | 2418 | 157753
2013/01/29 | 16:00:00 | 2013/01/29 16:00 | 3.497 | 0.412 | 1.471 | 2.026 | 4196 | 1770 | 2427 | 157753
2013/01/29 | 16:20:00 | 2013/01/29 16:20 | 3.497 | 0.412 | 1.464 | 2.033 | 4196 | 1761 | 2435 | 157753
2013/01/29 | 16:40:00 | 2013/01/29 16:40 | 3.488 | 0.411 | 1.447 | 2.041 | 4195 | 1747 | 2444 | 157753
2013/01/29 | 17:00:00 | 2013/01/29 17:00 | 3.47 | 0.41 | 1.422 | 2.048 | 4168 | 1722 | 2453 | 157753
2013/01/29 | 17:20:00 | 2013/01/29 17:20 | 3.443 | 0.408 | 1.388 | 2.055 | 4141 | 1686 | 2461 | 157753
2013/01/29 | 17:40:00 | 2013/01/29 17:40 | 3.44 | 0.408 | 1.378 | 2.062 | 4131 | 1660 | 2470 | 157753
2013/01/29 | 18:00:00 | 2013/01/29 18:00 | 3.429 | 0.407 | 1.36 | 2.069 | 4122 | 1643 | 2478 | 157753
2013/01/29 | 18:20:00 | 2013/01/29 18:20 | 3.418 | 0.406 | 1.343 | 2.075 | 4108 | 1622 | 2486 | 157753
2013/01/29 | 18:40:00 | 2013/01/29 18:40 | 3.389 | 0.404 | 1.307 | 2.082 | 4083 | 1590 | 2494 | 157753
2013/01/29 | 19:00:00 | 2013/01/29 19:00 | 3.389 | 0.404 | 1.3 | 2.089 | 4067 | 1564 | 2502 | 157753
2013/01/29 | 19:20:00 | 2013/01/29 19:20 | 3.371 | 0.403 | 1.276 | 2.095 | 4062 | 1546 | 2510 | 157753
2013/01/29 | 19:40:00 | 2013/01/29 19:40 | 3.371 | 0.403 | 1.27 | 2.101 | 4037 | 1527 | 2518 | 157753
2013/01/29 | 20:00:00 | 2013/01/29 20:00 | 3.389 | 0.404 | 1.281 | 2.108 | 4062 | 1531 | 2525 | 157753
2013/01/29 | 20:20:00 | 2013/01/29 20:20 | 3.389 | 0.404 | 1.275 | 2.114 | 4067 | 1534 | 2533 | 157753
2013/01/29 | 20:40:00 | 2013/01/29 20:40 | 3.389 | 0.404 | 1.268 | 2.121 | 4067 | 1526 | 2541 | 157753
2013/01/29 | 21:00:00 | 2013/01/29 21:00 | 3.389 | 0.404 | 1.262 | 2.127 | 4067 | 1518 | 2548 | 157753
2013/01/29 | 21:20:00 | 2013/01/29 21:20 | 3.389 | 0.404 | 1.256 | 2.133 | 4067 | 1511 | 2556 | 157753
2013/01/29 | 21:40:00 | 2013/01/29 21:40 | 3.389 | 0.404 | 1.25 | 2.139 | 4067 | 1503 | 2564 | 157753
2013/01/29 | 22:00:00 | 2013/01/29 22:00 | 3.389 | 0.404 | 1.243 | 2.146 | 4067 | 1496 | 2571 | 157753
2013/01/29 | 22:20:00 | 2013/01/29 22:20 | 3.389 | 0.404 | 1.237 | 2.152 | 4067 | 1488 | 2579 | 157753
2013/01/29 | 22:40:00 | 2013/01/29 22:40 | 3.389 | 0.404 | 1.231 | 2.158 | 4067 | 1481 | 2586 | 157753
2013/01/29 | 23:00:00 | 2013/01/29 23:00 | 3.389 | 0.404 | 1.225 | 2.164 | 4067 | 1473 | 2593 | 157753
2013/01/29 | 23:20:00 | 2013/01/29 23:20 | 3.362 | 0.402 | 1.192 | 2.17 | 4044 | 1450 | 2601 | 157753
2013/01/29 | 23:40:00 | 2013/01/29 23:40 | 3.362 | 0.402 | 1.186 | 2.176 | 4034 | 1426 | 2608 | 157753
2013/01/30 | 00:00:00 | 2013/01/30 00:00 | 3.362 | 0.402 | 1.18 | 2.182 | 4034 | 1419 | 2615 | 157753
2013/01/30 | 00:20:00 | 2013/01/30 00:20 | 3.362 | 0.402 | 1.174 | 2.188 | 4034 | 1412 | 2622 | 157753
2013/01/30 | 00:40:00 | 2013/01/30 00:40 | 3.362 | 0.402 | 1.168 | 2.194 | 4034 | 1405 | 2629 | 157753
2013/01/30 | 01:00:00 | 2013/01/30 01:00 | 3.335 | 0.4 | 1.135 | 2.2 | 4025 | 1382 | 2636 | 157753
2013/01/30 | 01:20:00 | 2013/01/30 01:20 | 3.335 | 0.4 | 1.13 | 2.205 | 4002 | 1359 | 2643 | 157753
2013/01/30 | 01:40:00 | 2013/01/30 01:40 | 3.335 | 0.4 | 1.124 | 2.211 | 4002 | 1352 | 2650 | 157753
2013/01/30 | 02:00:00 | 2013/01/30 02:00 | 3.335 | 0.4 | 1.118 | 2.217 | 4002 | 1345 | 2657 | 157753
2013/01/30 | 02:20:00 | 2013/01/30 02:20 | 3.335 | 0.4 | 1.113 | 2.222 | 4002 | 1339 | 2663 | 157753
2013/01/30 | 02:40:00 | 2013/01/30 02:40 | 3.326 | 0.399 | 1.098 | 2.228 | 4001 | 1327 | 2670 | 157753
2013/01/30 | 03:00:00 | 2013/01/30 03:00 | 3.309 | 0.398 | 1.076 | 2.233 | 3975 | 1304 | 2677 | 157753
2013/01/30 | 03:20:00 | 2013/01/30 03:20 | 3.309 | 0.398 | 1.07 | 2.239 | 3970 | 1288 | 2683 | 157753
2013/01/30 | 03:40:00 | 2013/01/30 03:40 | 3.309 | 0.398 | 1.065 | 2.244 | 3970 | 1281 | 2690 | 157753
2013/01/30 | 04:00:00 | 2013/01/30 04:00 | 3.309 | 0.398 | 1.06 | 2.249 | 3970 | 1275 | 2696 | 157753
2013/01/30 | 04:20:00 | 2013/01/30 04:20 | 3.309 | 0.398 | 1.054 | 2.255 | 3970 | 1268 | 2702 | 157753
2013/01/30 | 04:40:00 | 2013/01/30 04:40 | 3.326 | 0.399 | 1.066 | 2.26 | 3985 | 1272 | 2709 | 157753
2013/01/30 | 05:00:00 | 2013/01/30 05:00 | 3.309 | 0.398 | 1.044 | 2.265 | 3975 | 1266 | 2715 | 157753
2013/01/30 | 05:20:00 | 2013/01/30 05:20 | 3.309 | 0.398 | 1.039 | 2.27 | 3970 | 1249 | 2721 | 157753
2013/01/30 | 05:40:00 | 2013/01/30 05:40 | 3.309 | 0.398 | 1.033 | 2.276 | 3970 | 1243 | 2728 | 157753
2013/01/30 | 06:00:00 | 2013/01/30 06:00 | 3.309 | 0.398 | 1.028 | 2.281 | 3970 | 1237 | 2734 | 157753
2013/01/30 | 06:20:00 | 2013/01/30 06:20 | 3.282 | 0.396 | 0.996 | 2.286 | 3948 | 1215 | 2740 | 157753
2013/01/30 | 06:40:00 | 2013/01/30 06:40 | 3.282 | 0.396 | 0.991 | 2.291 | 3939 | 1192 | 2746 | 157753
2013/01/30 | 07:00:00 | 2013/01/30 07:00 | 3.282 | 0.396 | 0.986 | 2.296 | 3939 | 1186 | 2752 | 157753
2013/01/30 | 07:20:00 | 2013/01/30 07:20 | 3.256 | 0.394 | 0.955 | 2.301 | 3916 | 1165 | 2758 | 157753
2013/01/30 | 07:40:00 | 2013/01/30 07:40 | 3.256 | 0.394 | 0.951 | 2.305 | 3907 | 1144 | 2764 | 157753
2013/01/30 | 08:00:00 | 2013/01/30 08:00 | 3.256 | 0.394 | 0.946 | 2.31 | 3907 | 1138 | 2769 | 157753
2013/01/30 | 08:20:00 | 2013/01/30 08:20 | 3.256 | 0.394 | 0.941 | 2.315 | 3907 | 1132 | 2775 | 157753
2013/01/30 | 08:40:00 | 2013/01/30 08:40 | 3.264 | 0.395 | 0.944 | 2.32 | 3911 | 1131 | 2781 | 157753
2013/01/30 | 09:00:00 | 2013/01/30 09:00 | 3.275 | 0.396 | 0.951 | 2.324 | 3924 | 1137 | 2786 | 157753
2013/01/30 | 09:20:00 | 2013/01/30 09:20 | 3.282 | 0.396 | 0.953 | 2.329 | 3936 | 1142 | 2792 | 157753
2013/01/30 | 09:40:00 | 2013/01/30 09:40 | 3.282 | 0.396 | 0.948 | 2.334 | 3939 | 1141 | 2798 | 157753
2013/01/30 | 10:00:00 | 2013/01/30 10:00 | 3.282 | 0.396 | 0.943 | 2.339 | 3939 | 1135 | 2804 | 157753
2013/01/30 | 10:20:00 | 2013/01/30 10:20 | 3.282 | 0.396 | 0.939 | 2.343 | 3939 | 1129 | 2809 | 157753
2013/01/30 | 10:40:00 | 2013/01/30 10:40 | 3.282 | 0.396 | 0.934 | 2.348 | 3939 | 1123 | 2815 | 157753
2013/01/30 | 11:00:00 | 2013/01/30 11:00 | 3.256 | 0.394 | 0.903 | 2.353 | 3929 | 1102 | 2820 | 157753
2013/01/30 | 11:20:00 | 2013/01/30 11:20 | 3.248 | 0.393 | 0.891 | 2.357 | 3902 | 1076 | 2826 | 157753
2013/01/30 | 11:40:00 | 2013/01/30 11:40 | 3.241 | 0.393 | 0.879 | 2.362 | 3894 | 1062 | 2831 | 157753
2013/01/30 | 12:00:00 | 2013/01/30 12:00 | 3.234 | 0.392 | 0.868 | 2.366 | 3885 | 1048 | 2837 | 157753
2013/01/30 | 12:20:00 | 2013/01/30 12:20 | 3.229 | 0.392 | 0.859 | 2.37 | 3877 | 1036 | 2842 | 157753
2013/01/30 | 12:40:00 | 2013/01/30 12:40 | 3.218 | 0.391 | 0.843 | 2.375 | 3869 | 1021 | 2847 | 157753
2013/01/30 | 13:00:00 | 2013/01/30 13:00 | 3.203 | 0.39 | 0.824 | 2.379 | 3852 | 1001 | 2852 | 157753
2013/01/30 | 13:20:00 | 2013/01/30 13:20 | 3.203 | 0.39 | 0.82 | 2.383 | 3843 | 987 | 2857 | 157753
2013/01/30 | 13:40:00 | 2013/01/30 13:40 | 3.197 | 0.39 | 0.81 | 2.387 | 3841 | 978 | 2862 | 157753
2013/01/30 | 14:00:00 | 2013/01/30 14:00 | 3.19 | 0.389 | 0.799 | 2.391 | 3832 | 965 | 2867 | 157753
2013/01/30 | 14:20:00 | 2013/01/30 14:20 | 3.182 | 0.388 | 0.787 | 2.395 | 3823 | 952 | 2872 | 157753
2013/01/30 | 14:40:00 | 2013/01/30 14:40 | 3.177 | 0.388 | 0.778 | 2.399 | 3815 | 939 | 2876 | 157753
2013/01/30 | 15:00:00 | 2013/01/30 15:00 | 3.15 | 0.386 | 0.747 | 2.403 | 3803 | 915 | 2881 | 157753
2013/01/30 | 15:20:00 | 2013/01/30 15:20 | 3.124 | 0.384 | 0.718 | 2.406 | 3759 | 879 | 2886 | 157753
2013/01/30 | 15:40:00 | 2013/01/30 15:40 | 3.124 | 0.384 | 0.714 | 2.41 | 3749 | 859 | 2890 | 157753
2013/01/30 | 16:00:00 | 2013/01/30 16:00 | 3.098 | 0.382 | 0.684 | 2.414 | 3740 | 839 | 2894 | 157753
2013/01/30 | 16:20:00 | 2013/01/30 16:20 | 3.098 | 0.382 | 0.681 | 2.417 | 3718 | 819 | 2898 | 157753
2013/01/30 | 16:40:00 | 2013/01/30 16:40 | 3.09 | 0.381 | 0.67 | 2.42 | 3717 | 810 | 2902 | 157753
2013/01/30 | 17:00:00 | 2013/01/30 17:00 | 3.073 | 0.38 | 0.649 | 2.424 | 3691 | 791 | 2906 | 157753
2013/01/30 | 17:20:00 | 2013/01/30 17:20 | 3.073 | 0.38 | 0.646 | 2.427 | 3687 | 777 | 2910 | 157753
2013/01/30 | 17:40:00 | 2013/01/30 17:40 | 3.073 | 0.38 | 0.643 | 2.43 | 3687 | 773 | 2914 | 157753
2013/01/30 | 18:00:00 | 2013/01/30 18:00 | 3.073 | 0.38 | 0.64 | 2.433 | 3687 | 770 | 2918 | 157753
2013/01/30 | 18:20:00 | 2013/01/30 18:20 | 3.047 | 0.378 | 0.611 | 2.436 | 3665 | 750 | 2922 | 157753

## Event 139
Hydrograph info for event 139 for X1H021 in period 19751001 to 20260303
Hydrograph period: 2013/01/31 00:20:00 to 2013/02/03 18:00:00 Date of peak: 2013/01/31 09:00:00 Peak flow: 9.080m³/sec
Date | Time | Date + Time | Observed (m³/sec) | Observed H(m) | Q-Dxi (m³/sec) | Q-Bxi (m³/sec) | Q-Txi (m³) | Q-Dxi (m³) | Q-Bxi (m³) | Cum. Q-Dri (m³)
2013/01/31 | 00:20:00 | 2013/01/31 00:20 | 3.09 | 0.381 | 3.082 | 0.008 | 0 | 0 | 0 | 0
2013/01/31 | 00:40:00 | 2013/01/31 00:40 | 3.133 | 0.385 | 3.11 | 0.023 | 3734 | 3715 | 19 | 3715
2013/01/31 | 01:00:00 | 2013/01/31 01:00 | 3.177 | 0.388 | 3.138 | 0.039 | 3786 | 3749 | 37 | 7464
2013/01/31 | 01:20:00 | 2013/01/31 01:20 | 3.188 | 0.389 | 3.133 | 0.055 | 3815 | 3763 | 56 | 11227
2013/01/31 | 01:40:00 | 2013/01/31 01:40 | 3.218 | 0.391 | 3.148 | 0.07 | 3844 | 3769 | 75 | 14996
2013/01/31 | 02:00:00 | 2013/01/31 02:00 | 3.309 | 0.398 | 3.223 | 0.086 | 3901 | 3822 | 94 | 18818
2013/01/31 | 02:20:00 | 2013/01/31 02:20 | 3.634 | 0.422 | 3.531 | 0.103 | 4145 | 4052 | 114 | 22870
2013/01/31 | 02:40:00 | 2013/01/31 02:40 | 4.231 | 0.464 | 4.109 | 0.122 | 4688 | 4584 | 135 | 27454
2013/01/31 | 03:00:00 | 2013/01/31 03:00 | 5.013 | 0.516 | 4.868 | 0.145 | 5535 | 5386 | 160 | 32840
2013/01/31 | 03:20:00 | 2013/01/31 03:20 | 5.715 | 0.56 | 5.544 | 0.171 | 6449 | 6247 | 190 | 39087
2013/01/31 | 03:40:00 | 2013/01/31 03:40 | 6.144 | 0.586 | 5.944 | 0.2 | 7162 | 6893 | 222 | 45980
2013/01/31 | 04:00:00 | 2013/01/31 04:00 | 6.212 | 0.59 | 5.982 | 0.23 | 7438 | 7156 | 258 | 53136
2013/01/31 | 04:20:00 | 2013/01/31 04:20 | 6.055 | 0.581 | 5.796 | 0.259 | 7376 | 7067 | 293 | 60203
2013/01/31 | 04:40:00 | 2013/01/31 04:40 | 5.845 | 0.568 | 5.557 | 0.288 | 7135 | 6812 | 328 | 67015
2013/01/31 | 05:00:00 | 2013/01/31 05:00 | 5.714 | 0.56 | 5.399 | 0.315 | 6927 | 6574 | 362 | 73589
2013/01/31 | 05:20:00 | 2013/01/31 05:20 | 5.758 | 0.563 | 5.416 | 0.342 | 6867 | 6489 | 394 | 80078
2013/01/31 | 05:40:00 | 2013/01/31 05:40 | 5.9 | 0.571 | 5.53 | 0.37 | 6995 | 6568 | 427 | 86646
2013/01/31 | 06:00:00 | 2013/01/31 06:00 | 5.944 | 0.574 | 5.547 | 0.397 | 7122 | 6646 | 460 | 93292
2013/01/31 | 06:20:00 | 2013/01/31 06:20 | 5.845 | 0.568 | 5.42 | 0.425 | 7089 | 6580 | 493 | 99872
2013/01/31 | 06:40:00 | 2013/01/31 06:40 | 5.692 | 0.559 | 5.24 | 0.452 | 6917 | 6396 | 526 | 106268
2013/01/31 | 07:00:00 | 2013/01/31 07:00 | 5.584 | 0.552 | 5.106 | 0.478 | 6766 | 6208 | 557 | 112476
2013/01/31 | 07:20:00 | 2013/01/31 07:20 | 5.747 | 0.562 | 5.244 | 0.503 | 6759 | 6210 | 589 | 118686
2013/01/31 | 07:40:00 | 2013/01/31 07:40 | 6.383 | 0.6 | 5.852 | 0.531 | 7211 | 6657 | 621 | 125343
2013/01/31 | 08:00:00 | 2013/01/31 08:00 | 7.468 | 0.662 | 6.905 | 0.563 | 8297 | 7654 | 657 | 132997
2013/01/31 | 08:20:00 | 2013/01/31 08:20 | 8.455 | 0.715 | 7.855 | 0.6 | 9595 | 8856 | 698 | 141853
2013/01/31 | 08:40:00 | 2013/01/31 08:40 | 8.964 | 0.742 | 8.323 | 0.641 | 10511 | 9707 | 745 | 151560
2013/01/31 | 09:00:00 | 2013/01/31 09:00 | 9.08 | 0.748 | 8.397 | 0.683 | 10845 | 10032 | 794 | 161592
2013/01/31 | 09:20:00 | 2013/01/31 09:20 | 8.951 | 0.741 | 8.227 | 0.724 | 10818 | 9974 | 844 | 161592
2013/01/31 | 09:40:00 | 2013/01/31 09:40 | 8.835 | 0.735 | 8.07 | 0.765 | 10665 | 9778 | 894 | 161592
2013/01/31 | 10:00:00 | 2013/01/31 10:00 | 8.79 | 0.733 | 7.985 | 0.805 | 10571 | 9633 | 942 | 161592
2013/01/31 | 10:20:00 | 2013/01/31 10:20 | 8.72 | 0.729 | 7.875 | 0.845 | 10520 | 9516 | 990 | 161592
2013/01/31 | 10:40:00 | 2013/01/31 10:40 | 8.504 | 0.718 | 7.62 | 0.884 | 10341 | 9297 | 1038 | 161592
2013/01/31 | 11:00:00 | 2013/01/31 11:00 | 8.24 | 0.704 | 7.319 | 0.921 | 10065 | 8963 | 1083 | 161592
2013/01/31 | 11:20:00 | 2013/01/31 11:20 | 7.992 | 0.691 | 7.035 | 0.957 | 9739 | 8612 | 1127 | 161592
2013/01/31 | 11:40:00 | 2013/01/31 11:40 | 7.71 | 0.675 | 6.718 | 0.992 | 9421 | 8252 | 1170 | 161592
2013/01/31 | 12:00:00 | 2013/01/31 12:00 | 7.468 | 0.662 | 6.443 | 1.025 | 9107 | 7897 | 1210 | 161592
2013/01/31 | 12:20:00 | 2013/01/31 12:20 | 7.253 | 0.65 | 6.196 | 1.057 | 8824 | 7584 | 1249 | 161592
2013/01/31 | 12:40:00 | 2013/01/31 12:40 | 7.04 | 0.638 | 5.953 | 1.087 | 8575 | 7290 | 1286 | 161592
2013/01/31 | 13:00:00 | 2013/01/31 13:00 | 6.864 | 0.628 | 5.748 | 1.116 | 8342 | 7020 | 1322 | 161592
2013/01/31 | 13:20:00 | 2013/01/31 13:20 | 6.713 | 0.619 | 5.568 | 1.145 | 8138 | 6790 | 1357 | 161592
2013/01/31 | 13:40:00 | 2013/01/31 13:40 | 6.563 | 0.611 | 5.391 | 1.172 | 7966 | 6575 | 1390 | 161592
2013/01/31 | 14:00:00 | 2013/01/31 14:00 | 6.483 | 0.606 | 5.284 | 1.199 | 7820 | 6405 | 1423 | 161592
2013/01/31 | 14:20:00 | 2013/01/31 14:20 | 6.392 | 0.601 | 5.167 | 1.225 | 7717 | 6271 | 1454 | 161592
2013/01/31 | 14:40:00 | 2013/01/31 14:40 | 6.29 | 0.595 | 5.039 | 1.251 | 7615 | 6124 | 1485 | 161592
2013/01/31 | 15:00:00 | 2013/01/31 15:00 | 6.178 | 0.588 | 4.902 | 1.276 | 7481 | 5965 | 1516 | 161592
2013/01/31 | 15:20:00 | 2013/01/31 15:20 | 6.1 | 0.583 | 4.8 | 1.3 | 7374 | 5821 | 1545 | 161592
2013/01/31 | 15:40:00 | 2013/01/31 15:40 | 6 | 0.577 | 4.676 | 1.324 | 7254 | 5686 | 1574 | 161592
2013/01/31 | 16:00:00 | 2013/01/31 16:00 | 5.911 | 0.572 | 4.564 | 1.347 | 7154 | 5544 | 1602 | 161592
2013/01/31 | 16:20:00 | 2013/01/31 16:20 | 5.856 | 0.569 | 4.486 | 1.37 | 7060 | 5430 | 1630 | 161592
2013/01/31 | 16:40:00 | 2013/01/31 16:40 | 5.768 | 0.563 | 4.376 | 1.392 | 6975 | 5318 | 1657 | 161592
2013/01/31 | 17:00:00 | 2013/01/31 17:00 | 5.681 | 0.558 | 4.268 | 1.413 | 6878 | 5186 | 1683 | 161592
2013/01/31 | 17:20:00 | 2013/01/31 17:20 | 5.627 | 0.555 | 4.192 | 1.435 | 6785 | 5076 | 1709 | 161592
2013/01/31 | 17:40:00 | 2013/01/31 17:40 | 5.562 | 0.551 | 4.107 | 1.455 | 6719 | 4979 | 1734 | 161592
2013/01/31 | 18:00:00 | 2013/01/31 18:00 | 5.455 | 0.544 | 3.979 | 1.476 | 6610 | 4852 | 1759 | 161592
2013/01/31 | 18:20:00 | 2013/01/31 18:20 | 5.38 | 0.539 | 3.885 | 1.495 | 6509 | 4718 | 1783 | 161592
2013/01/31 | 18:40:00 | 2013/01/31 18:40 | 5.306 | 0.535 | 3.791 | 1.515 | 6412 | 4606 | 1806 | 161592
2013/01/31 | 19:00:00 | 2013/01/31 19:00 | 5.232 | 0.53 | 3.699 | 1.533 | 6315 | 4494 | 1829 | 161592
2013/01/31 | 19:20:00 | 2013/01/31 19:20 | 5.201 | 0.528 | 3.649 | 1.552 | 6252 | 4409 | 1851 | 161592
2013/01/31 | 19:40:00 | 2013/01/31 19:40 | 5.19 | 0.527 | 3.62 | 1.57 | 6239 | 4361 | 1873 | 161592
2013/01/31 | 20:00:00 | 2013/01/31 20:00 | 5.138 | 0.524 | 3.55 | 1.588 | 6197 | 4302 | 1895 | 161592
2013/01/31 | 20:20:00 | 2013/01/31 20:20 | 5.086 | 0.521 | 3.48 | 1.606 | 6134 | 4218 | 1916 | 161592
2013/01/31 | 20:40:00 | 2013/01/31 20:40 | 5.065 | 0.519 | 3.442 | 1.623 | 6090 | 4153 | 1937 | 161592
2013/01/31 | 21:00:00 | 2013/01/31 21:00 | 5.044 | 0.518 | 3.404 | 1.64 | 6058 | 4108 | 1958 | 161592
2013/01/31 | 21:20:00 | 2013/01/31 21:20 | 5.013 | 0.516 | 3.356 | 1.657 | 6027 | 4056 | 1978 | 161592
2013/01/31 | 21:40:00 | 2013/01/31 21:40 | 5.002 | 0.515 | 3.328 | 1.674 | 6014 | 4010 | 1999 | 161592
2013/01/31 | 22:00:00 | 2013/01/31 22:00 | 4.982 | 0.514 | 3.292 | 1.69 | 5983 | 3972 | 2019 | 161592
2013/01/31 | 22:20:00 | 2013/01/31 22:20 | 4.982 | 0.514 | 3.275 | 1.707 | 5978 | 3940 | 2038 | 161592
2013/01/31 | 22:40:00 | 2013/01/31 22:40 | 4.951 | 0.512 | 3.228 | 1.723 | 5959 | 3902 | 2058 | 161592
2013/01/31 | 23:00:00 | 2013/01/31 23:00 | 4.951 | 0.512 | 3.212 | 1.739 | 5941 | 3864 | 2077 | 161592
2013/01/31 | 23:20:00 | 2013/01/31 23:20 | 4.982 | 0.514 | 3.227 | 1.755 | 5967 | 3863 | 2097 | 161592
2013/01/31 | 23:40:00 | 2013/01/31 23:40 | 4.996 | 0.515 | 3.224 | 1.772 | 5985 | 3871 | 2116 | 161592
2013/02/01 | 00:00:00 | 2013/02/01 00:00 | 5.013 | 0.516 | 3.225 | 1.788 | 6005 | 3870 | 2136 | 161592
2013/02/01 | 00:20:00 | 2013/02/01 00:20 | 5.02 | 0.516 | 3.216 | 1.804 | 6017 | 3865 | 2155 | 161592
2013/02/01 | 00:40:00 | 2013/02/01 00:40 | 5.037 | 0.518 | 3.217 | 1.82 | 6034 | 3860 | 2174 | 161592
2013/02/01 | 01:00:00 | 2013/02/01 01:00 | 5.044 | 0.518 | 3.208 | 1.836 | 6051 | 3855 | 2194 | 161592
2013/02/01 | 01:20:00 | 2013/02/01 01:20 | 5.07 | 0.52 | 3.218 | 1.852 | 6068 | 3855 | 2213 | 161592
2013/02/01 | 01:40:00 | 2013/02/01 01:40 | 5.075 | 0.52 | 3.207 | 1.868 | 6090 | 3855 | 2232 | 161592
2013/02/01 | 02:00:00 | 2013/02/01 02:00 | 5.075 | 0.52 | 3.191 | 1.884 | 6090 | 3838 | 2252 | 161592
2013/02/01 | 02:20:00 | 2013/02/01 02:20 | 5.075 | 0.52 | 3.175 | 1.9 | 6090 | 3819 | 2271 | 161592
2013/02/01 | 02:40:00 | 2013/02/01 02:40 | 5.075 | 0.52 | 3.159 | 1.916 | 6090 | 3800 | 2290 | 161592
2013/02/01 | 03:00:00 | 2013/02/01 03:00 | 5.075 | 0.52 | 3.143 | 1.932 | 6090 | 3781 | 2309 | 161592
2013/02/01 | 03:20:00 | 2013/02/01 03:20 | 5.075 | 0.52 | 3.127 | 1.948 | 6090 | 3762 | 2328 | 161592
2013/02/01 | 03:40:00 | 2013/02/01 03:40 | 5.075 | 0.52 | 3.112 | 1.963 | 6090 | 3743 | 2347 | 161592
2013/02/01 | 04:00:00 | 2013/02/01 04:00 | 5.075 | 0.52 | 3.096 | 1.979 | 6090 | 3725 | 2365 | 161592
2013/02/01 | 04:20:00 | 2013/02/01 04:20 | 5.106 | 0.522 | 3.112 | 1.994 | 6116 | 3725 | 2384 | 161592
2013/02/01 | 04:40:00 | 2013/02/01 04:40 | 5.106 | 0.522 | 3.096 | 2.01 | 6128 | 3725 | 2403 | 161592
2013/02/01 | 05:00:00 | 2013/02/01 05:00 | 5.106 | 0.522 | 3.08 | 2.026 | 6128 | 3706 | 2421 | 161592
2013/02/01 | 05:20:00 | 2013/02/01 05:20 | 5.075 | 0.52 | 3.034 | 2.041 | 6101 | 3669 | 2440 | 161592
2013/02/01 | 05:40:00 | 2013/02/01 05:40 | 5.061 | 0.519 | 3.005 | 2.056 | 6083 | 3624 | 2458 | 161592
2013/02/01 | 06:00:00 | 2013/02/01 06:00 | 5.044 | 0.518 | 2.973 | 2.071 | 6063 | 3587 | 2476 | 161592
2013/02/01 | 06:20:00 | 2013/02/01 06:20 | 5.034 | 0.517 | 2.948 | 2.086 | 6050 | 3553 | 2494 | 161592
2013/02/01 | 06:40:00 | 2013/02/01 06:40 | 5.023 | 0.517 | 2.922 | 2.101 | 6027 | 3522 | 2512 | 161592
2013/02/01 | 07:00:00 | 2013/02/01 07:00 | 5.028 | 0.517 | 2.913 | 2.115 | 6042 | 3501 | 2529 | 161592
2013/02/01 | 07:20:00 | 2013/02/01 07:20 | 5.013 | 0.516 | 2.883 | 2.13 | 6021 | 3478 | 2547 | 161592
2013/02/01 | 07:40:00 | 2013/02/01 07:40 | 4.992 | 0.515 | 2.848 | 2.144 | 6005 | 3439 | 2564 | 161592
2013/02/01 | 08:00:00 | 2013/02/01 08:00 | 4.951 | 0.512 | 2.793 | 2.158 | 5969 | 3384 | 2581 | 161592
2013/02/01 | 08:20:00 | 2013/02/01 08:20 | 4.951 | 0.512 | 2.779 | 2.172 | 5941 | 3343 | 2598 | 161592
2013/02/01 | 08:40:00 | 2013/02/01 08:40 | 4.91 | 0.509 | 2.724 | 2.186 | 5921 | 3302 | 2615 | 161592
2013/02/01 | 09:00:00 | 2013/02/01 09:00 | 4.889 | 0.508 | 2.69 | 2.199 | 5872 | 3248 | 2631 | 161592
2013/02/01 | 09:20:00 | 2013/02/01 09:20 | 4.838 | 0.505 | 2.625 | 2.213 | 5836 | 3189 | 2647 | 161592
2013/02/01 | 09:40:00 | 2013/02/01 09:40 | 4.828 | 0.504 | 2.602 | 2.226 | 5794 | 3136 | 2663 | 161592
2013/02/01 | 10:00:00 | 2013/02/01 10:00 | 4.828 | 0.504 | 2.589 | 2.239 | 5793 | 3115 | 2679 | 161592
2013/02/01 | 10:20:00 | 2013/02/01 10:20 | 4.807 | 0.503 | 2.555 | 2.252 | 5788 | 3087 | 2694 | 161592
2013/02/01 | 10:40:00 | 2013/02/01 10:40 | 4.787 | 0.501 | 2.522 | 2.265 | 5756 | 3047 | 2710 | 161592
2013/02/01 | 11:00:00 | 2013/02/01 11:00 | 4.756 | 0.499 | 2.479 | 2.277 | 5721 | 3001 | 2725 | 161592
2013/02/01 | 11:20:00 | 2013/02/01 11:20 | 4.739 | 0.498 | 2.45 | 2.289 | 5697 | 2957 | 2740 | 161592
2013/02/01 | 11:40:00 | 2013/02/01 11:40 | 4.706 | 0.496 | 2.404 | 2.302 | 5665 | 2912 | 2755 | 161592
2013/02/01 | 12:00:00 | 2013/02/01 12:00 | 4.706 | 0.496 | 2.392 | 2.314 | 5647 | 2878 | 2769 | 161592
2013/02/01 | 12:20:00 | 2013/02/01 12:20 | 4.706 | 0.496 | 2.38 | 2.326 | 5647 | 2864 | 2784 | 161592
2013/02/01 | 12:40:00 | 2013/02/01 12:40 | 4.674 | 0.494 | 2.337 | 2.337 | 5628 | 2830 | 2798 | 161592
2013/02/01 | 13:00:00 | 2013/02/01 13:00 | 4.665 | 0.493 | 2.316 | 2.349 | 5603 | 2792 | 2812 | 161592
2013/02/01 | 13:20:00 | 2013/02/01 13:20 | 4.657 | 0.493 | 2.296 | 2.361 | 5593 | 2767 | 2826 | 161592
2013/02/01 | 13:40:00 | 2013/02/01 13:40 | 4.648 | 0.492 | 2.276 | 2.372 | 5583 | 2743 | 2840 | 161592
2013/02/01 | 14:00:00 | 2013/02/01 14:00 | 4.615 | 0.49 | 2.232 | 2.383 | 5564 | 2705 | 2853 | 161592
2013/02/01 | 14:20:00 | 2013/02/01 14:20 | 4.615 | 0.49 | 2.22 | 2.395 | 5538 | 2671 | 2867 | 161592
2013/02/01 | 14:40:00 | 2013/02/01 14:40 | 4.605 | 0.489 | 2.199 | 2.406 | 5537 | 2652 | 2880 | 161592
2013/02/01 | 15:00:00 | 2013/02/01 15:00 | 4.585 | 0.488 | 2.168 | 2.417 | 5506 | 2621 | 2893 | 161592
2013/02/01 | 15:20:00 | 2013/02/01 15:20 | 4.565 | 0.487 | 2.138 | 2.427 | 5497 | 2584 | 2906 | 161592
2013/02/01 | 15:40:00 | 2013/02/01 15:40 | 4.549 | 0.486 | 2.111 | 2.438 | 5464 | 2549 | 2919 | 161592
2013/02/01 | 16:00:00 | 2013/02/01 16:00 | 4.542 | 0.485 | 2.093 | 2.449 | 5454 | 2523 | 2932 | 161592
2013/02/01 | 16:20:00 | 2013/02/01 16:20 | 4.535 | 0.485 | 2.076 | 2.459 | 5446 | 2502 | 2945 | 161592
2013/02/01 | 16:40:00 | 2013/02/01 16:40 | 4.528 | 0.484 | 2.059 | 2.469 | 5437 | 2481 | 2957 | 161592
2013/02/01 | 17:00:00 | 2013/02/01 17:00 | 4.495 | 0.482 | 2.015 | 2.48 | 5420 | 2444 | 2969 | 161592
2013/02/01 | 17:20:00 | 2013/02/01 17:20 | 4.47 | 0.48 | 1.98 | 2.49 | 5379 | 2398 | 2981 | 161592
2013/02/01 | 17:40:00 | 2013/02/01 17:40 | 4.432 | 0.478 | 1.933 | 2.499 | 5340 | 2348 | 2993 | 161592
2013/02/01 | 18:00:00 | 2013/02/01 18:00 | 4.416 | 0.477 | 1.907 | 2.509 | 5308 | 2304 | 3005 | 161592
2013/02/01 | 18:20:00 | 2013/02/01 18:20 | 4.406 | 0.476 | 1.887 | 2.519 | 5290 | 2277 | 3017 | 161592
2013/02/01 | 18:40:00 | 2013/02/01 18:40 | 4.376 | 0.474 | 1.848 | 2.528 | 5269 | 2241 | 3028 | 161592
2013/02/01 | 19:00:00 | 2013/02/01 19:00 | 4.347 | 0.472 | 1.81 | 2.537 | 5241 | 2195 | 3039 | 161592
2013/02/01 | 19:20:00 | 2013/02/01 19:20 | 4.342 | 0.472 | 1.796 | 2.546 | 5215 | 2164 | 3050 | 161592
2013/02/01 | 19:40:00 | 2013/02/01 19:40 | 4.329 | 0.471 | 1.774 | 2.555 | 5203 | 2142 | 3061 | 161592
2013/02/01 | 20:00:00 | 2013/02/01 20:00 | 4.317 | 0.47 | 1.753 | 2.564 | 5188 | 2116 | 3071 | 161592
2013/02/01 | 20:20:00 | 2013/02/01 20:20 | 4.288 | 0.468 | 1.715 | 2.573 | 5156 | 2081 | 3082 | 161592
2013/02/01 | 20:40:00 | 2013/02/01 20:40 | 4.268 | 0.467 | 1.687 | 2.581 | 5136 | 2041 | 3092 | 161592
2013/02/01 | 21:00:00 | 2013/02/01 21:00 | 4.229 | 0.464 | 1.64 | 2.589 | 5102 | 1996 | 3102 | 161592
2013/02/01 | 21:20:00 | 2013/02/01 21:20 | 4.21 | 0.463 | 1.612 | 2.598 | 5070 | 1951 | 3112 | 161592
2013/02/01 | 21:40:00 | 2013/02/01 21:40 | 4.19 | 0.461 | 1.584 | 2.606 | 5040 | 1918 | 3122 | 161592
2013/02/01 | 22:00:00 | 2013/02/01 22:00 | 4.171 | 0.46 | 1.558 | 2.613 | 5010 | 1885 | 3131 | 161592
2013/02/01 | 22:20:00 | 2013/02/01 22:20 | 4.152 | 0.459 | 1.531 | 2.621 | 5001 | 1853 | 3141 | 161592
2013/02/01 | 22:40:00 | 2013/02/01 22:40 | 4.113 | 0.456 | 1.484 | 2.629 | 4954 | 1809 | 3150 | 161592
2013/02/01 | 23:00:00 | 2013/02/01 23:00 | 4.113 | 0.456 | 1.477 | 2.636 | 4936 | 1777 | 3159 | 161592
2013/02/01 | 23:20:00 | 2013/02/01 23:20 | 4.084 | 0.454 | 1.441 | 2.643 | 4912 | 1750 | 3168 | 161592
2013/02/01 | 23:40:00 | 2013/02/01 23:40 | 4.056 | 0.452 | 1.405 | 2.651 | 4884 | 1708 | 3176 | 161592
2013/02/02 | 00:00:00 | 2013/02/02 00:00 | 4.027 | 0.45 | 1.369 | 2.658 | 4856 | 1665 | 3185 | 161592
2013/02/02 | 00:20:00 | 2013/02/02 00:20 | 4.008 | 0.449 | 1.344 | 2.664 | 4828 | 1628 | 3193 | 161592
2013/02/02 | 00:40:00 | 2013/02/02 00:40 | 3.994 | 0.448 | 1.323 | 2.671 | 4799 | 1600 | 3201 | 161592
2013/02/02 | 01:00:00 | 2013/02/02 01:00 | 3.97 | 0.446 | 1.292 | 2.678 | 4778 | 1569 | 3209 | 161592
2013/02/02 | 01:20:00 | 2013/02/02 01:20 | 3.96 | 0.445 | 1.276 | 2.684 | 4761 | 1541 | 3217 | 161592
2013/02/02 | 01:40:00 | 2013/02/02 01:40 | 3.941 | 0.444 | 1.251 | 2.69 | 4739 | 1516 | 3225 | 161592
2013/02/02 | 02:00:00 | 2013/02/02 02:00 | 3.934 | 0.443 | 1.237 | 2.697 | 4727 | 1493 | 3232 | 161592
2013/02/02 | 02:20:00 | 2013/02/02 02:20 | 3.922 | 0.443 | 1.219 | 2.703 | 4714 | 1474 | 3240 | 161592
2013/02/02 | 02:40:00 | 2013/02/02 02:40 | 3.913 | 0.442 | 1.204 | 2.709 | 4700 | 1454 | 3247 | 161592
2013/02/02 | 03:00:00 | 2013/02/02 03:00 | 3.908 | 0.442 | 1.193 | 2.715 | 4694 | 1438 | 3254 | 161592
2013/02/02 | 03:20:00 | 2013/02/02 03:20 | 3.9 | 0.441 | 1.179 | 2.721 | 4685 | 1423 | 3261 | 161592
2013/02/02 | 03:40:00 | 2013/02/02 03:40 | 3.893 | 0.441 | 1.166 | 2.727 | 4676 | 1407 | 3268 | 161592
2013/02/02 | 04:00:00 | 2013/02/02 04:00 | 3.885 | 0.44 | 1.153 | 2.732 | 4666 | 1391 | 3275 | 161592
2013/02/02 | 04:20:00 | 2013/02/02 04:20 | 3.885 | 0.44 | 1.147 | 2.738 | 4662 | 1380 | 3282 | 161592
2013/02/02 | 04:40:00 | 2013/02/02 04:40 | 3.885 | 0.44 | 1.141 | 2.744 | 4662 | 1373 | 3289 | 161592
2013/02/02 | 05:00:00 | 2013/02/02 05:00 | 3.88 | 0.44 | 1.13 | 2.75 | 4660 | 1363 | 3296 | 161592
2013/02/02 | 05:20:00 | 2013/02/02 05:20 | 3.872 | 0.439 | 1.117 | 2.755 | 4651 | 1348 | 3303 | 161592
2013/02/02 | 05:40:00 | 2013/02/02 05:40 | 3.864 | 0.439 | 1.103 | 2.761 | 4642 | 1332 | 3310 | 161592
2013/02/02 | 06:00:00 | 2013/02/02 06:00 | 3.856 | 0.438 | 1.09 | 2.766 | 4632 | 1316 | 3316 | 161592
2013/02/02 | 06:20:00 | 2013/02/02 06:20 | 3.856 | 0.438 | 1.084 | 2.772 | 4628 | 1304 | 3323 | 161592
2013/02/02 | 06:40:00 | 2013/02/02 06:40 | 3.856 | 0.438 | 1.079 | 2.777 | 4628 | 1298 | 3329 | 161592
2013/02/02 | 07:00:00 | 2013/02/02 07:00 | 3.856 | 0.438 | 1.073 | 2.783 | 4628 | 1291 | 3336 | 161592
2013/02/02 | 07:20:00 | 2013/02/02 07:20 | 3.85 | 0.438 | 1.062 | 2.788 | 4626 | 1281 | 3342 | 161592
2013/02/02 | 07:40:00 | 2013/02/02 07:40 | 3.835 | 0.436 | 1.042 | 2.793 | 4611 | 1262 | 3349 | 161592
2013/02/02 | 08:00:00 | 2013/02/02 08:00 | 3.828 | 0.436 | 1.03 | 2.798 | 4596 | 1243 | 3355 | 161592
2013/02/02 | 08:20:00 | 2013/02/02 08:20 | 3.828 | 0.436 | 1.024 | 2.804 | 4594 | 1232 | 3361 | 161592
2013/02/02 | 08:40:00 | 2013/02/02 08:40 | 3.828 | 0.436 | 1.019 | 2.809 | 4594 | 1226 | 3367 | 161592
2013/02/02 | 09:00:00 | 2013/02/02 09:00 | 3.8 | 0.434 | 0.986 | 2.814 | 4584 | 1203 | 3373 | 161592
2013/02/02 | 09:20:00 | 2013/02/02 09:20 | 3.8 | 0.434 | 0.981 | 2.819 | 4560 | 1181 | 3379 | 161592
2013/02/02 | 09:40:00 | 2013/02/02 09:40 | 3.8 | 0.434 | 0.976 | 2.824 | 4560 | 1175 | 3385 | 161592
2013/02/02 | 10:00:00 | 2013/02/02 10:00 | 3.8 | 0.434 | 0.972 | 2.828 | 4560 | 1169 | 3391 | 161592
2013/02/02 | 10:20:00 | 2013/02/02 10:20 | 3.8 | 0.434 | 0.967 | 2.833 | 4560 | 1163 | 3397 | 161592
2013/02/02 | 10:40:00 | 2013/02/02 10:40 | 3.8 | 0.434 | 0.962 | 2.838 | 4560 | 1157 | 3403 | 161592
2013/02/02 | 11:00:00 | 2013/02/02 11:00 | 3.8 | 0.434 | 0.957 | 2.843 | 4560 | 1151 | 3409 | 161592
2013/02/02 | 11:20:00 | 2013/02/02 11:20 | 3.772 | 0.432 | 0.924 | 2.848 | 4537 | 1129 | 3414 | 161592
2013/02/02 | 11:40:00 | 2013/02/02 11:40 | 3.772 | 0.432 | 0.92 | 2.852 | 4527 | 1106 | 3420 | 161592
2013/02/02 | 12:00:00 | 2013/02/02 12:00 | 3.772 | 0.432 | 0.915 | 2.857 | 4527 | 1101 | 3426 | 161592
2013/02/02 | 12:20:00 | 2013/02/02 12:20 | 3.77 | 0.432 | 0.909 | 2.861 | 4526 | 1094 | 3431 | 161592
2013/02/02 | 12:40:00 | 2013/02/02 12:40 | 3.763 | 0.431 | 0.897 | 2.866 | 4520 | 1083 | 3436 | 161592
2013/02/02 | 13:00:00 | 2013/02/02 13:00 | 3.756 | 0.431 | 0.886 | 2.87 | 4512 | 1070 | 3442 | 161592
2013/02/02 | 13:20:00 | 2013/02/02 13:20 | 3.75 | 0.43 | 0.875 | 2.875 | 4504 | 1056 | 3447 | 161592
2013/02/02 | 13:40:00 | 2013/02/02 13:40 | 3.744 | 0.43 | 0.865 | 2.879 | 4496 | 1044 | 3452 | 161592
2013/02/02 | 14:00:00 | 2013/02/02 14:00 | 3.717 | 0.428 | 0.834 | 2.883 | 4483 | 1019 | 3458 | 161592
2013/02/02 | 14:20:00 | 2013/02/02 14:20 | 3.717 | 0.428 | 0.829 | 2.888 | 4460 | 998 | 3463 | 161592
2013/02/02 | 14:40:00 | 2013/02/02 14:40 | 3.717 | 0.428 | 0.825 | 2.892 | 4460 | 993 | 3468 | 161592
2013/02/02 | 15:00:00 | 2013/02/02 15:00 | 3.717 | 0.428 | 0.821 | 2.896 | 4460 | 988 | 3473 | 161592
2013/02/02 | 15:20:00 | 2013/02/02 15:20 | 3.67 | 0.425 | 0.77 | 2.9 | 4432 | 955 | 3478 | 161592
2013/02/02 | 15:40:00 | 2013/02/02 15:40 | 3.661 | 0.424 | 0.757 | 2.904 | 4395 | 916 | 3482 | 161592
2013/02/02 | 16:00:00 | 2013/02/02 16:00 | 3.661 | 0.424 | 0.753 | 2.908 | 4393 | 906 | 3487 | 161592
2013/02/02 | 16:20:00 | 2013/02/02 16:20 | 3.643 | 0.423 | 0.732 | 2.911 | 4389 | 891 | 3491 | 161592
2013/02/02 | 16:40:00 | 2013/02/02 16:40 | 3.615 | 0.421 | 0.7 | 2.915 | 4353 | 859 | 3496 | 161592
2013/02/02 | 17:00:00 | 2013/02/02 17:00 | 3.606 | 0.42 | 0.688 | 2.918 | 4330 | 833 | 3500 | 161592
2013/02/02 | 17:20:00 | 2013/02/02 17:20 | 3.56 | 0.417 | 0.638 | 2.922 | 4300 | 796 | 3504 | 161592
2013/02/02 | 17:40:00 | 2013/02/02 17:40 | 3.551 | 0.416 | 0.626 | 2.925 | 4263 | 759 | 3508 | 161592
2013/02/02 | 18:00:00 | 2013/02/02 18:00 | 3.524 | 0.414 | 0.596 | 2.928 | 4252 | 733 | 3512 | 161592
2013/02/02 | 18:20:00 | 2013/02/02 18:20 | 3.513 | 0.413 | 0.582 | 2.931 | 4222 | 707 | 3515 | 161592
2013/02/02 | 18:40:00 | 2013/02/02 18:40 | 3.501 | 0.412 | 0.567 | 2.934 | 4208 | 690 | 3519 | 161592
2013/02/02 | 19:00:00 | 2013/02/02 19:00 | 3.497 | 0.412 | 0.56 | 2.937 | 4197 | 677 | 3522 | 161592
2013/02/02 | 19:20:00 | 2013/02/02 19:20 | 3.497 | 0.412 | 0.558 | 2.939 | 4196 | 671 | 3526 | 161592
2013/02/02 | 19:40:00 | 2013/02/02 19:40 | 3.497 | 0.412 | 0.555 | 2.942 | 4196 | 668 | 3529 | 161592
2013/02/02 | 20:00:00 | 2013/02/02 20:00 | 3.497 | 0.412 | 0.552 | 2.945 | 4196 | 664 | 3532 | 161592
2013/02/02 | 20:20:00 | 2013/02/02 20:20 | 3.497 | 0.412 | 0.549 | 2.948 | 4196 | 661 | 3536 | 161592
2013/02/02 | 20:40:00 | 2013/02/02 20:40 | 3.461 | 0.409 | 0.511 | 2.95 | 4179 | 636 | 3539 | 161592
2013/02/02 | 21:00:00 | 2013/02/02 21:00 | 3.443 | 0.408 | 0.49 | 2.953 | 4136 | 601 | 3542 | 161592
2013/02/02 | 21:20:00 | 2013/02/02 21:20 | 3.443 | 0.408 | 0.488 | 2.955 | 4131 | 587 | 3545 | 161592
2013/02/02 | 21:40:00 | 2013/02/02 21:40 | 3.443 | 0.408 | 0.485 | 2.958 | 4131 | 584 | 3548 | 161592
2013/02/02 | 22:00:00 | 2013/02/02 22:00 | 3.443 | 0.408 | 0.483 | 2.96 | 4131 | 581 | 3551 | 161592
2013/02/02 | 22:20:00 | 2013/02/02 22:20 | 3.402 | 0.405 | 0.44 | 2.962 | 4097 | 553 | 3554 | 161592
2013/02/02 | 22:40:00 | 2013/02/02 22:40 | 3.39 | 0.404 | 0.425 | 2.965 | 4077 | 519 | 3556 | 161592
2013/02/02 | 23:00:00 | 2013/02/02 23:00 | 3.375 | 0.403 | 0.408 | 2.967 | 4059 | 500 | 3559 | 161592
2013/02/02 | 23:20:00 | 2013/02/02 23:20 | 3.375 | 0.403 | 0.406 | 2.969 | 4050 | 489 | 3561 | 161592
2013/02/02 | 23:40:00 | 2013/02/02 23:40 | 3.375 | 0.403 | 0.404 | 2.971 | 4050 | 486 | 3564 | 161592
2013/02/03 | 00:00:00 | 2013/02/03 00:00 | 3.375 | 0.403 | 0.402 | 2.973 | 4050 | 484 | 3566 | 161592
2013/02/03 | 00:20:00 | 2013/02/03 00:20 | 3.349 | 0.401 | 0.374 | 2.975 | 4028 | 466 | 3569 | 161592
2013/02/03 | 00:40:00 | 2013/02/03 00:40 | 3.349 | 0.401 | 0.372 | 2.977 | 4018 | 448 | 3571 | 161592
2013/02/03 | 01:00:00 | 2013/02/03 01:00 | 3.349 | 0.401 | 0.371 | 2.978 | 4018 | 446 | 3573 | 161592
2013/02/03 | 01:20:00 | 2013/02/03 01:20 | 3.343 | 0.401 | 0.363 | 2.98 | 4017 | 440 | 3575 | 161592
2013/02/03 | 01:40:00 | 2013/02/03 01:40 | 3.328 | 0.399 | 0.346 | 2.982 | 4002 | 425 | 3577 | 161592
2013/02/03 | 02:00:00 | 2013/02/03 02:00 | 3.322 | 0.399 | 0.338 | 2.984 | 3988 | 410 | 3580 | 161592
2013/02/03 | 02:20:00 | 2013/02/03 02:20 | 3.322 | 0.399 | 0.336 | 2.986 | 3986 | 405 | 3582 | 161592
2013/02/03 | 02:40:00 | 2013/02/03 02:40 | 3.322 | 0.399 | 0.335 | 2.987 | 3986 | 403 | 3584 | 161592
2013/02/03 | 03:00:00 | 2013/02/03 03:00 | 3.322 | 0.399 | 0.333 | 2.989 | 3986 | 401 | 3586 | 161592
2013/02/03 | 03:20:00 | 2013/02/03 03:20 | 3.322 | 0.399 | 0.331 | 2.991 | 3986 | 399 | 3588 | 161592
2013/02/03 | 03:40:00 | 2013/02/03 03:40 | 3.322 | 0.399 | 0.33 | 2.992 | 3986 | 397 | 3590 | 161592
2013/02/03 | 04:00:00 | 2013/02/03 04:00 | 3.322 | 0.399 | 0.328 | 2.994 | 3986 | 395 | 3592 | 161592
2013/02/03 | 04:20:00 | 2013/02/03 04:20 | 3.322 | 0.399 | 0.327 | 2.995 | 3986 | 393 | 3594 | 161592
2013/02/03 | 04:40:00 | 2013/02/03 04:40 | 3.322 | 0.399 | 0.325 | 2.997 | 3986 | 391 | 3596 | 161592
2013/02/03 | 05:00:00 | 2013/02/03 05:00 | 3.322 | 0.399 | 0.323 | 2.999 | 3986 | 389 | 3598 | 161592
2013/02/03 | 05:20:00 | 2013/02/03 05:20 | 3.3 | 0.397 | 0.3 | 3 | 3973 | 374 | 3599 | 161592
2013/02/03 | 05:40:00 | 2013/02/03 05:40 | 3.295 | 0.397 | 0.293 | 3.002 | 3955 | 356 | 3601 | 161592
2013/02/03 | 06:00:00 | 2013/02/03 06:00 | 3.295 | 0.397 | 0.292 | 3.003 | 3954 | 351 | 3603 | 161592
2013/02/03 | 06:20:00 | 2013/02/03 06:20 | 3.295 | 0.397 | 0.29 | 3.005 | 3954 | 349 | 3605 | 161592
2013/02/03 | 06:40:00 | 2013/02/03 06:40 | 3.295 | 0.397 | 0.289 | 3.006 | 3954 | 347 | 3607 | 161592
2013/02/03 | 07:00:00 | 2013/02/03 07:00 | 3.295 | 0.397 | 0.287 | 3.008 | 3954 | 346 | 3608 | 161592
2013/02/03 | 07:20:00 | 2013/02/03 07:20 | 3.295 | 0.397 | 0.286 | 3.009 | 3954 | 344 | 3610 | 161592
2013/02/03 | 07:40:00 | 2013/02/03 07:40 | 3.295 | 0.397 | 0.285 | 3.01 | 3954 | 342 | 3612 | 161592
2013/02/03 | 08:00:00 | 2013/02/03 08:00 | 3.295 | 0.397 | 0.283 | 3.012 | 3954 | 341 | 3613 | 161592
2013/02/03 | 08:20:00 | 2013/02/03 08:20 | 3.295 | 0.397 | 0.282 | 3.013 | 3954 | 339 | 3615 | 161592
2013/02/03 | 08:40:00 | 2013/02/03 08:40 | 3.295 | 0.397 | 0.28 | 3.015 | 3954 | 337 | 3617 | 161592
2013/02/03 | 09:00:00 | 2013/02/03 09:00 | 3.295 | 0.397 | 0.279 | 3.016 | 3954 | 336 | 3618 | 161592
2013/02/03 | 09:20:00 | 2013/02/03 09:20 | 3.295 | 0.397 | 0.277 | 3.018 | 3954 | 334 | 3620 | 161592
2013/02/03 | 09:40:00 | 2013/02/03 09:40 | 3.287 | 0.396 | 0.268 | 3.019 | 3953 | 327 | 3622 | 161592
2013/02/03 | 10:00:00 | 2013/02/03 10:00 | 3.269 | 0.395 | 0.249 | 3.02 | 3927 | 310 | 3623 | 161592
2013/02/03 | 10:20:00 | 2013/02/03 10:20 | 3.269 | 0.395 | 0.248 | 3.021 | 3923 | 298 | 3625 | 161592
2013/02/03 | 10:40:00 | 2013/02/03 10:40 | 3.269 | 0.395 | 0.246 | 3.023 | 3923 | 296 | 3626 | 161592
2013/02/03 | 11:00:00 | 2013/02/03 11:00 | 3.269 | 0.395 | 0.245 | 3.024 | 3923 | 295 | 3628 | 161592
2013/02/03 | 11:20:00 | 2013/02/03 11:20 | 3.269 | 0.395 | 0.244 | 3.025 | 3923 | 293 | 3629 | 161592
2013/02/03 | 11:40:00 | 2013/02/03 11:40 | 3.269 | 0.395 | 0.243 | 3.026 | 3923 | 292 | 3631 | 161592
2013/02/03 | 12:00:00 | 2013/02/03 12:00 | 3.242 | 0.393 | 0.215 | 3.027 | 3913 | 274 | 3632 | 161592
2013/02/03 | 12:20:00 | 2013/02/03 12:20 | 3.242 | 0.393 | 0.213 | 3.029 | 3891 | 257 | 3634 | 161592
2013/02/03 | 12:40:00 | 2013/02/03 12:40 | 3.242 | 0.393 | 0.212 | 3.03 | 3891 | 255 | 3635 | 161592
2013/02/03 | 13:00:00 | 2013/02/03 13:00 | 3.242 | 0.393 | 0.211 | 3.031 | 3891 | 254 | 3636 | 161592
2013/02/03 | 13:20:00 | 2013/02/03 13:20 | 3.242 | 0.393 | 0.21 | 3.032 | 3891 | 253 | 3637 | 161592
2013/02/03 | 13:40:00 | 2013/02/03 13:40 | 3.242 | 0.393 | 0.209 | 3.033 | 3891 | 252 | 3639 | 161592
2013/02/03 | 14:00:00 | 2013/02/03 14:00 | 3.216 | 0.391 | 0.182 | 3.034 | 3881 | 235 | 3640 | 161592
2013/02/03 | 14:20:00 | 2013/02/03 14:20 | 3.216 | 0.391 | 0.181 | 3.035 | 3859 | 218 | 3641 | 161592
2013/02/03 | 14:40:00 | 2013/02/03 14:40 | 3.216 | 0.391 | 0.18 | 3.036 | 3859 | 217 | 3642 | 161592
2013/02/03 | 15:00:00 | 2013/02/03 15:00 | 3.19 | 0.389 | 0.154 | 3.036 | 3850 | 200 | 3643 | 161592
2013/02/03 | 15:20:00 | 2013/02/03 15:20 | 3.19 | 0.389 | 0.153 | 3.037 | 3828 | 184 | 3644 | 161592
2013/02/03 | 15:40:00 | 2013/02/03 15:40 | 3.164 | 0.387 | 0.126 | 3.038 | 3812 | 167 | 3645 | 161592
2013/02/03 | 16:00:00 | 2013/02/03 16:00 | 3.164 | 0.387 | 0.125 | 3.039 | 3796 | 151 | 3646 | 161592
2013/02/03 | 16:20:00 | 2013/02/03 16:20 | 3.146 | 0.386 | 0.107 | 3.039 | 3792 | 139 | 3647 | 161592
2013/02/03 | 16:40:00 | 2013/02/03 16:40 | 3.137 | 0.385 | 0.097 | 3.04 | 3766 | 123 | 3647 | 161592
2013/02/03 | 17:00:00 | 2013/02/03 17:00 | 3.137 | 0.385 | 0.097 | 3.04 | 3765 | 117 | 3648 | 161592
2013/02/03 | 17:20:00 | 2013/02/03 17:20 | 3.137 | 0.385 | 0.096 | 3.041 | 3765 | 116 | 3648 | 161592
2013/02/03 | 17:40:00 | 2013/02/03 17:40 | 3.137 | 0.385 | 0.096 | 3.041 | 3765 | 115 | 3649 | 161592
2013/02/03 | 18:00:00 | 2013/02/03 18:00 | 3.111 | 0.383 | 0.07 | 3.041 | 3756 | 99 | 3650 | 161592

## Event 140
Hydrograph info for event 140 for X1H021 in period 19751001 to 20260303
Hydrograph period: 2013/10/30 20:20:00 to 2013/11/04 07:00:00 Date of peak: 2013/10/31 00:20:00 Peak flow: 10.849m³/sec
Date | Time | Date + Time | Observed (m³/sec) | Observed H(m) | Q-Dxi (m³/sec) | Q-Bxi (m³/sec) | Q-Txi (m³) | Q-Dxi (m³) | Q-Bxi (m³) | Cum. Q-Dri (m³)
2013/10/30 | 20:20:00 | 2013/10/30 20:20 | 0.913 | 0.178 | 0.911 | 0.002 | 0 | 0 | 0 | 0
2013/10/30 | 20:40:00 | 2013/10/30 20:40 | 0.991 | 0.187 | 0.984 | 0.007 | 1145 | 1137 | 6 | 1137
2013/10/30 | 21:00:00 | 2013/10/30 21:00 | 1.065 | 0.196 | 1.053 | 0.012 | 1229 | 1222 | 12 | 2359
2013/10/30 | 21:20:00 | 2013/10/30 21:20 | 1.233 | 0.215 | 1.215 | 0.018 | 1361 | 1361 | 18 | 3720
2013/10/30 | 21:40:00 | 2013/10/30 21:40 | 2.165 | 0.305 | 2.139 | 0.026 | 2044 | 2012 | 26 | 5732
2013/10/30 | 22:00:00 | 2013/10/30 22:00 | 2.173 | 0.306 | 2.136 | 0.037 | 2647 | 2565 | 38 | 8297
2013/10/30 | 22:20:00 | 2013/10/30 22:20 | 3.108 | 0.382 | 3.058 | 0.05 | 3057 | 3116 | 52 | 11413
2013/10/30 | 22:40:00 | 2013/10/30 22:40 | 4.728 | 0.497 | 4.659 | 0.069 | 4753 | 4630 | 72 | 16043
2013/10/30 | 23:00:00 | 2013/10/30 23:00 | 5.295 | 0.534 | 5.201 | 0.094 | 6086 | 5916 | 98 | 21959
2013/10/30 | 23:20:00 | 2013/10/30 23:20 | 5.726 | 0.561 | 5.605 | 0.121 | 6573 | 6484 | 129 | 28443
2013/10/30 | 23:40:00 | 2013/10/30 23:40 | 7.466 | 0.659 | 7.313 | 0.153 | 7501 | 7750 | 165 | 36193
2013/10/31 | 00:00:00 | 2013/10/31 00:00 | 10.477 | 0.818 | 10.279 | 0.198 | 11223 | 10555 | 211 | 46748
2013/10/31 | 00:20:00 | 2013/10/31 00:20 | 10.546 | 0.821 | 10.297 | 0.249 | 12812 | 12346 | 268 | 59094
2013/10/31 | 00:40:00 | 2013/10/31 00:40 | 9.472 | 0.768 | 9.174 | 0.298 | 12014 | 11683 | 328 | 59094
2013/10/31 | 01:00:00 | 2013/10/31 01:00 | 9.002 | 0.744 | 8.659 | 0.343 | 11009 | 10700 | 384 | 59094
2013/10/31 | 01:20:00 | 2013/10/31 01:20 | 8.784 | 0.733 | 8.399 | 0.385 | 10681 | 10235 | 437 | 59094
2013/10/31 | 01:40:00 | 2013/10/31 01:40 | 8.504 | 0.718 | 8.077 | 0.427 | 10385 | 9886 | 487 | 59094
2013/10/31 | 02:00:00 | 2013/10/31 02:00 | 8.166 | 0.7 | 7.7 | 0.466 | 9993 | 9466 | 536 | 59094
2013/10/31 | 02:20:00 | 2013/10/31 02:20 | 8.029 | 0.693 | 7.525 | 0.504 | 9655 | 9135 | 582 | 59094
2013/10/31 | 02:40:00 | 2013/10/31 02:40 | 8.128 | 0.698 | 7.586 | 0.542 | 9706 | 9066 | 628 | 59094
2013/10/31 | 03:00:00 | 2013/10/31 03:00 | 8.278 | 0.706 | 7.697 | 0.581 | 9808 | 9170 | 674 | 59094
2013/10/31 | 03:20:00 | 2013/10/31 03:20 | 8.391 | 0.712 | 7.772 | 0.619 | 9983 | 9281 | 720 | 59094
2013/10/31 | 03:40:00 | 2013/10/31 03:40 | 8.568 | 0.721 | 7.909 | 0.659 | 10199 | 9409 | 767 | 59094
2013/10/31 | 04:00:00 | 2013/10/31 04:00 | 8.542 | 0.72 | 7.844 | 0.698 | 10257 | 9452 | 814 | 59094
2013/10/31 | 04:20:00 | 2013/10/31 04:20 | 8.353 | 0.71 | 7.616 | 0.737 | 10137 | 9276 | 861 | 59094
2013/10/31 | 04:40:00 | 2013/10/31 04:40 | 8.066 | 0.695 | 7.292 | 0.774 | 9846 | 8945 | 907 | 59094
2013/10/31 | 05:00:00 | 2013/10/31 05:00 | 7.759 | 0.678 | 6.949 | 0.81 | 9539 | 8545 | 950 | 59094
2013/10/31 | 05:20:00 | 2013/10/31 05:20 | 7.517 | 0.665 | 6.673 | 0.844 | 9209 | 8173 | 992 | 59094
2013/10/31 | 05:40:00 | 2013/10/31 05:40 | 7.241 | 0.649 | 6.364 | 0.877 | 8837 | 7822 | 1032 | 59094
2013/10/31 | 06:00:00 | 2013/10/31 06:00 | 6.969 | 0.634 | 6.061 | 0.908 | 8534 | 7455 | 1071 | 59094
2013/10/31 | 06:20:00 | 2013/10/31 06:20 | 6.817 | 0.625 | 5.879 | 0.938 | 8263 | 7164 | 1107 | 59094
2013/10/31 | 06:40:00 | 2013/10/31 06:40 | 6.701 | 0.619 | 5.734 | 0.967 | 8111 | 6968 | 1143 | 59094
2013/10/31 | 07:00:00 | 2013/10/31 07:00 | 6.586 | 0.612 | 5.591 | 0.995 | 7972 | 6795 | 1177 | 59094
2013/10/31 | 07:20:00 | 2013/10/31 07:20 | 6.472 | 0.605 | 5.449 | 1.023 | 7835 | 6624 | 1211 | 59094
2013/10/31 | 07:40:00 | 2013/10/31 07:40 | 6.369 | 0.599 | 5.319 | 1.05 | 7699 | 6461 | 1244 | 59094
2013/10/31 | 08:00:00 | 2013/10/31 08:00 | 6.279 | 0.594 | 5.203 | 1.076 | 7597 | 6313 | 1276 | 59094
2013/10/31 | 08:20:00 | 2013/10/31 08:20 | 6.133 | 0.585 | 5.031 | 1.102 | 7439 | 6140 | 1307 | 59094
2013/10/31 | 08:40:00 | 2013/10/31 08:40 | 5.944 | 0.574 | 4.817 | 1.127 | 7252 | 5909 | 1337 | 59094
2013/10/31 | 09:00:00 | 2013/10/31 09:00 | 5.747 | 0.562 | 4.597 | 1.15 | 7022 | 5648 | 1366 | 59094
2013/10/31 | 09:20:00 | 2013/10/31 09:20 | 5.552 | 0.55 | 4.379 | 1.173 | 6771 | 5386 | 1394 | 59094
2013/10/31 | 09:40:00 | 2013/10/31 09:40 | 5.359 | 0.538 | 4.165 | 1.194 | 6546 | 5126 | 1420 | 59094
2013/10/31 | 10:00:00 | 2013/10/31 10:00 | 5.232 | 0.53 | 4.017 | 1.215 | 6347 | 4909 | 1445 | 59094
2013/10/31 | 10:20:00 | 2013/10/31 10:20 | 5.148 | 0.525 | 3.913 | 1.235 | 6221 | 4759 | 1469 | 59094
2013/10/31 | 10:40:00 | 2013/10/31 10:40 | 5.096 | 0.521 | 3.842 | 1.254 | 6146 | 4653 | 1493 | 59094
2013/10/31 | 11:00:00 | 2013/10/31 11:00 | 5.044 | 0.518 | 3.771 | 1.273 | 6084 | 4568 | 1516 | 59094
2013/10/31 | 11:20:00 | 2013/10/31 11:20 | 5.023 | 0.517 | 3.731 | 1.292 | 6048 | 4501 | 1539 | 59094
2013/10/31 | 11:40:00 | 2013/10/31 11:40 | 4.971 | 0.513 | 3.661 | 1.31 | 5997 | 4435 | 1561 | 59094
2013/10/31 | 12:00:00 | 2013/10/31 12:00 | 4.889 | 0.508 | 3.561 | 1.328 | 5924 | 4333 | 1583 | 59094
2013/10/31 | 12:20:00 | 2013/10/31 12:20 | 4.817 | 0.503 | 3.471 | 1.346 | 5831 | 4219 | 1605 | 59094
2013/10/31 | 12:40:00 | 2013/10/31 12:40 | 4.726 | 0.497 | 3.363 | 1.363 | 5721 | 4100 | 1626 | 59094
2013/10/31 | 13:00:00 | 2013/10/31 13:00 | 4.645 | 0.492 | 3.265 | 1.38 | 5630 | 3977 | 1646 | 59094
2013/10/31 | 13:20:00 | 2013/10/31 13:20 | 4.565 | 0.487 | 3.169 | 1.396 | 5519 | 3861 | 1665 | 59094
2013/10/31 | 13:40:00 | 2013/10/31 13:40 | 4.485 | 0.481 | 3.073 | 1.412 | 5430 | 3745 | 1685 | 59094
2013/10/31 | 14:00:00 | 2013/10/31 14:00 | 4.406 | 0.476 | 2.979 | 1.427 | 5341 | 3632 | 1703 | 59094
2013/10/31 | 14:20:00 | 2013/10/31 14:20 | 4.337 | 0.471 | 2.896 | 1.441 | 5252 | 3525 | 1721 | 59094
2013/10/31 | 14:40:00 | 2013/10/31 14:40 | 4.278 | 0.467 | 2.822 | 1.456 | 5164 | 3431 | 1738 | 59094
2013/10/31 | 15:00:00 | 2013/10/31 15:00 | 4.2 | 0.462 | 2.73 | 1.47 | 5094 | 3331 | 1755 | 59094
2013/10/31 | 15:20:00 | 2013/10/31 15:20 | 4.152 | 0.459 | 2.669 | 1.483 | 5011 | 3239 | 1772 | 59094
2013/10/31 | 15:40:00 | 2013/10/31 15:40 | 4.075 | 0.453 | 2.579 | 1.496 | 4936 | 3148 | 1788 | 59094
2013/10/31 | 16:00:00 | 2013/10/31 16:00 | 3.998 | 0.448 | 2.489 | 1.509 | 4851 | 3040 | 1803 | 59094
2013/10/31 | 16:20:00 | 2013/10/31 16:20 | 3.922 | 0.443 | 2.401 | 1.521 | 4746 | 2934 | 1818 | 59094
2013/10/31 | 16:40:00 | 2013/10/31 16:40 | 3.838 | 0.437 | 2.305 | 1.533 | 4661 | 2823 | 1833 | 59094
2013/10/31 | 17:00:00 | 2013/10/31 17:00 | 3.744 | 0.43 | 2.2 | 1.544 | 4549 | 2703 | 1847 | 59094
2013/10/31 | 17:20:00 | 2013/10/31 17:20 | 3.68 | 0.425 | 2.125 | 1.555 | 4461 | 2595 | 1860 | 59094
2013/10/31 | 17:40:00 | 2013/10/31 17:40 | 3.588 | 0.419 | 2.022 | 1.566 | 4360 | 2488 | 1873 | 59094
2013/10/31 | 18:00:00 | 2013/10/31 18:00 | 3.497 | 0.412 | 1.921 | 1.576 | 4251 | 2366 | 1885 | 59094
2013/10/31 | 18:20:00 | 2013/10/31 18:20 | 3.407 | 0.405 | 1.822 | 1.585 | 4142 | 2246 | 1896 | 59094
2013/10/31 | 18:40:00 | 2013/10/31 18:40 | 3.318 | 0.399 | 1.724 | 1.594 | 4034 | 2128 | 1907 | 59094
2013/10/31 | 19:00:00 | 2013/10/31 19:00 | 3.229 | 0.392 | 1.627 | 1.602 | 3928 | 2011 | 1918 | 59094
2013/10/31 | 19:20:00 | 2013/10/31 19:20 | 3.142 | 0.385 | 1.532 | 1.61 | 3823 | 1895 | 1927 | 59094
2013/10/31 | 19:40:00 | 2013/10/31 19:40 | 3.064 | 0.379 | 1.446 | 1.618 | 3719 | 1787 | 1937 | 59094
2013/10/31 | 20:00:00 | 2013/10/31 20:00 | 2.995 | 0.374 | 1.37 | 1.625 | 3642 | 1690 | 1945 | 59094
2013/10/31 | 20:20:00 | 2013/10/31 20:20 | 2.936 | 0.369 | 1.305 | 1.631 | 3565 | 1605 | 1954 | 59094
2013/10/31 | 20:40:00 | 2013/10/31 20:40 | 2.86 | 0.363 | 1.222 | 1.638 | 3473 | 1516 | 1961 | 59094
2013/10/31 | 21:00:00 | 2013/10/31 21:00 | 2.793 | 0.358 | 1.149 | 1.644 | 3398 | 1423 | 1969 | 59094
2013/10/31 | 21:20:00 | 2013/10/31 21:20 | 2.727 | 0.353 | 1.078 | 1.649 | 3306 | 1336 | 1976 | 59094
2013/10/31 | 21:40:00 | 2013/10/31 21:40 | 2.653 | 0.347 | 0.999 | 1.654 | 3232 | 1246 | 1982 | 59094
2013/10/31 | 22:00:00 | 2013/10/31 22:00 | 2.596 | 0.342 | 0.937 | 1.659 | 3143 | 1161 | 1988 | 59094
2013/10/31 | 22:20:00 | 2013/10/31 22:20 | 2.531 | 0.337 | 0.867 | 1.664 | 3070 | 1082 | 1994 | 59094
2013/10/31 | 22:40:00 | 2013/10/31 22:40 | 2.467 | 0.331 | 0.799 | 1.668 | 2999 | 1000 | 1999 | 59094
2013/10/31 | 23:00:00 | 2013/10/31 23:00 | 2.404 | 0.326 | 0.732 | 1.672 | 2929 | 919 | 2004 | 59094
2013/10/31 | 23:20:00 | 2013/10/31 23:20 | 2.35 | 0.321 | 0.675 | 1.675 | 2858 | 844 | 2008 | 59094
2013/10/31 | 23:40:00 | 2013/10/31 23:40 | 2.303 | 0.317 | 0.624 | 1.679 | 2788 | 779 | 2012 | 59094
2013/11/01 | 00:00:00 | 2013/11/01 00:00 | 2.264 | 0.314 | 0.582 | 1.682 | 2740 | 724 | 2016 | 59094
2013/11/01 | 00:20:00 | 2013/11/01 00:20 | 2.226 | 0.311 | 0.542 | 1.684 | 2694 | 674 | 2020 | 59094
2013/11/01 | 00:40:00 | 2013/11/01 00:40 | 2.203 | 0.309 | 0.516 | 1.687 | 2656 | 634 | 2023 | 59094
2013/11/01 | 01:00:00 | 2013/11/01 01:00 | 2.15 | 0.304 | 0.46 | 1.69 | 2620 | 586 | 2026 | 59094
2013/11/01 | 01:20:00 | 2013/11/01 01:20 | 2.112 | 0.301 | 0.42 | 1.692 | 2557 | 528 | 2029 | 59094
2013/11/01 | 01:40:00 | 2013/11/01 01:40 | 2.082 | 0.298 | 0.388 | 1.694 | 2513 | 485 | 2031 | 59094
2013/11/01 | 02:00:00 | 2013/11/01 02:00 | 2.06 | 0.296 | 0.364 | 1.696 | 2491 | 452 | 2034 | 59094
2013/11/01 | 02:20:00 | 2013/11/01 02:20 | 2.042 | 0.294 | 0.345 | 1.697 | 2461 | 425 | 2036 | 59094
2013/11/01 | 02:40:00 | 2013/11/01 02:40 | 2.016 | 0.292 | 0.317 | 1.699 | 2433 | 397 | 2038 | 59094
2013/11/01 | 03:00:00 | 2013/11/01 03:00 | 2.016 | 0.292 | 0.315 | 1.701 | 2419 | 379 | 2040 | 59094
2013/11/01 | 03:20:00 | 2013/11/01 03:20 | 2.016 | 0.292 | 0.314 | 1.702 | 2419 | 377 | 2042 | 59094
2013/11/01 | 03:40:00 | 2013/11/01 03:40 | 2.008 | 0.291 | 0.304 | 1.704 | 2418 | 371 | 2044 | 59094
2013/11/01 | 04:00:00 | 2013/11/01 04:00 | 1.972 | 0.288 | 0.267 | 1.705 | 2388 | 343 | 2045 | 59094
2013/11/01 | 04:20:00 | 2013/11/01 04:20 | 1.957 | 0.287 | 0.25 | 1.707 | 2363 | 310 | 2047 | 59094
2013/11/01 | 04:40:00 | 2013/11/01 04:40 | 1.928 | 0.284 | 0.22 | 1.708 | 2328 | 282 | 2049 | 59094
2013/11/01 | 05:00:00 | 2013/11/01 05:00 | 1.906 | 0.282 | 0.197 | 1.709 | 2306 | 251 | 2050 | 59094
2013/11/01 | 05:20:00 | 2013/11/01 05:20 | 1.885 | 0.28 | 0.175 | 1.71 | 2270 | 224 | 2051 | 59094
2013/11/01 | 05:40:00 | 2013/11/01 05:40 | 1.863 | 0.278 | 0.152 | 1.711 | 2249 | 197 | 2052 | 59094
2013/11/01 | 06:00:00 | 2013/11/01 06:00 | 1.842 | 0.276 | 0.131 | 1.711 | 2228 | 170 | 2053 | 59094
2013/11/01 | 06:20:00 | 2013/11/01 06:20 | 1.807 | 0.273 | 0.095 | 1.712 | 2189 | 136 | 2054 | 59094
2013/11/01 | 06:40:00 | 2013/11/01 06:40 | 1.792 | 0.271 | 0.08 | 1.712 | 2159 | 105 | 2054 | 59094
2013/11/01 | 07:00:00 | 2013/11/01 07:00 | 1.778 | 0.27 | 0.065 | 1.713 | 2137 | 87 | 2055 | 59094
2013/11/01 | 07:20:00 | 2013/11/01 07:20 | 1.764 | 0.269 | 0.051 | 1.713 | 2131 | 70 | 2055 | 59094
2013/11/01 | 07:40:00 | 2013/11/01 07:40 | 1.736 | 0.266 | 0.023 | 1.713 | 2097 | 44 | 2056 | 59094
2013/11/01 | 08:00:00 | 2013/11/01 08:00 | 1.716 | 0.264 | 0.003 | 1.713 | 2076 | 15 | 2056 | 59094
2013/11/01 | 08:20:00 | 2013/11/01 08:20 | 1.716 | 0.264 | 0.003 | 1.713 | 2059 | 3 | 2056 | 59094
2013/11/01 | 08:40:00 | 2013/11/01 08:40 | 1.688 | 0.261 | 0 | 1.688 | 2045 | 2 | 2041 | 59094
2013/11/01 | 09:00:00 | 2013/11/01 09:00 | 1.674 | 0.26 | 0 | 1.674 | 2012 | 0 | 2017 | 59094
2013/11/01 | 09:20:00 | 2013/11/01 09:20 | 1.64 | 0.257 | 0 | 1.64 | 1988 | 0 | 1988 | 59094
2013/11/01 | 09:40:00 | 2013/11/01 09:40 | 1.631 | 0.256 | 0 | 1.631 | 1960 | 0 | 1963 | 59094
2013/11/01 | 10:00:00 | 2013/11/01 10:00 | 1.62 | 0.255 | 0 | 1.62 | 1950 | 0 | 1951 | 59094
2013/11/01 | 10:20:00 | 2013/11/01 10:20 | 1.599 | 0.253 | 0 | 1.599 | 1934 | 0 | 1931 | 59094
2013/11/01 | 10:40:00 | 2013/11/01 10:40 | 1.592 | 0.252 | 0 | 1.592 | 1912 | 0 | 1915 | 59094
2013/11/01 | 11:00:00 | 2013/11/01 11:00 | 1.592 | 0.252 | 0 | 1.592 | 1911 | 0 | 1910 | 59094
2013/11/01 | 11:20:00 | 2013/11/01 11:20 | 1.559 | 0.249 | 0 | 1.559 | 1891 | 0 | 1891 | 59094
2013/11/01 | 11:40:00 | 2013/11/01 11:40 | 1.546 | 0.247 | 0 | 1.546 | 1863 | 0 | 1863 | 59094
2013/11/01 | 12:00:00 | 2013/11/01 12:00 | 1.512 | 0.244 | 0 | 1.512 | 1835 | 0 | 1835 | 59094
2013/11/01 | 12:20:00 | 2013/11/01 12:20 | 1.499 | 0.243 | 0 | 1.499 | 1812 | 0 | 1807 | 59094
2013/11/01 | 12:40:00 | 2013/11/01 12:40 | 1.484 | 0.241 | 0 | 1.484 | 1788 | 0 | 1790 | 59094
2013/11/01 | 13:00:00 | 2013/11/01 13:00 | 1.473 | 0.24 | 0 | 1.473 | 1774 | 0 | 1774 | 59094
2013/11/01 | 13:20:00 | 2013/11/01 13:20 | 1.46 | 0.239 | 0 | 1.46 | 1764 | 0 | 1760 | 59094
2013/11/01 | 13:40:00 | 2013/11/01 13:40 | 1.45 | 0.238 | 0 | 1.45 | 1744 | 0 | 1746 | 59094
2013/11/01 | 14:00:00 | 2013/11/01 14:00 | 1.434 | 0.236 | 0 | 1.434 | 1730 | 0 | 1730 | 59094
2013/11/01 | 14:20:00 | 2013/11/01 14:20 | 1.414 | 0.234 | 0 | 1.414 | 1704 | 0 | 1709 | 59094
2013/11/01 | 14:40:00 | 2013/11/01 14:40 | 1.395 | 0.232 | 0 | 1.395 | 1686 | 0 | 1685 | 59094
2013/11/01 | 15:00:00 | 2013/11/01 15:00 | 1.395 | 0.232 | 0 | 1.395 | 1674 | 0 | 1674 | 59094
2013/11/01 | 15:20:00 | 2013/11/01 15:20 | 1.382 | 0.231 | 0 | 1.382 | 1671 | 0 | 1666 | 59094
2013/11/01 | 15:40:00 | 2013/11/01 15:40 | 1.37 | 0.229 | 0 | 1.37 | 1651 | 0 | 1651 | 59094
2013/11/01 | 16:00:00 | 2013/11/01 16:00 | 1.357 | 0.228 | 0 | 1.357 | 1631 | 0 | 1636 | 59094
2013/11/01 | 16:20:00 | 2013/11/01 16:20 | 1.344 | 0.227 | 0 | 1.344 | 1625 | 0 | 1621 | 59094
2013/11/01 | 16:40:00 | 2013/11/01 16:40 | 1.338 | 0.226 | 0 | 1.338 | 1606 | 0 | 1609 | 59094
2013/11/01 | 17:00:00 | 2013/11/01 17:00 | 1.319 | 0.224 | 0 | 1.319 | 1599 | 0 | 1594 | 59094
2013/11/01 | 17:20:00 | 2013/11/01 17:20 | 1.319 | 0.224 | 0 | 1.319 | 1583 | 0 | 1583 | 59094
2013/11/01 | 17:40:00 | 2013/11/01 17:40 | 1.338 | 0.226 | 0.019 | 1.319 | 1594 | 11 | 1583 | 59094
2013/11/01 | 18:00:00 | 2013/11/01 18:00 | 1.357 | 0.228 | 0.038 | 1.319 | 1612 | 34 | 1583 | 59094
2013/11/01 | 18:20:00 | 2013/11/01 18:20 | 1.376 | 0.23 | 0.057 | 1.319 | 1644 | 57 | 1583 | 59094
2013/11/01 | 18:40:00 | 2013/11/01 18:40 | 1.389 | 0.231 | 0.069 | 1.32 | 1657 | 75 | 1584 | 59094
2013/11/01 | 19:00:00 | 2013/11/01 19:00 | 1.395 | 0.232 | 0.075 | 1.32 | 1673 | 86 | 1584 | 59094
2013/11/01 | 19:20:00 | 2013/11/01 19:20 | 1.414 | 0.234 | 0.093 | 1.321 | 1690 | 101 | 1584 | 59094
2013/11/01 | 19:40:00 | 2013/11/01 19:40 | 1.414 | 0.234 | 0.093 | 1.321 | 1697 | 112 | 1585 | 59094
2013/11/01 | 20:00:00 | 2013/11/01 20:00 | 1.414 | 0.234 | 0.093 | 1.321 | 1697 | 111 | 1585 | 59094
2013/11/01 | 20:20:00 | 2013/11/01 20:20 | 1.414 | 0.234 | 0.092 | 1.322 | 1697 | 111 | 1586 | 59094
2013/11/01 | 20:40:00 | 2013/11/01 20:40 | 1.414 | 0.234 | 0.092 | 1.322 | 1697 | 110 | 1587 | 59094
2013/11/01 | 21:00:00 | 2013/11/01 21:00 | 1.414 | 0.234 | 0.091 | 1.323 | 1697 | 110 | 1587 | 59094
2013/11/01 | 21:20:00 | 2013/11/01 21:20 | 1.414 | 0.234 | 0.091 | 1.323 | 1697 | 109 | 1588 | 59094
2013/11/01 | 21:40:00 | 2013/11/01 21:40 | 1.414 | 0.234 | 0.09 | 1.324 | 1697 | 109 | 1588 | 59094
2013/11/01 | 22:00:00 | 2013/11/01 22:00 | 1.414 | 0.234 | 0.09 | 1.324 | 1697 | 108 | 1589 | 59094
2013/11/01 | 22:20:00 | 2013/11/01 22:20 | 1.402 | 0.233 | 0.077 | 1.325 | 1694 | 100 | 1589 | 59094
2013/11/01 | 22:40:00 | 2013/11/01 22:40 | 1.376 | 0.23 | 0.051 | 1.325 | 1663 | 77 | 1590 | 59094
2013/11/01 | 23:00:00 | 2013/11/01 23:00 | 1.357 | 0.228 | 0.032 | 1.325 | 1644 | 50 | 1590 | 59094
2013/11/01 | 23:20:00 | 2013/11/01 23:20 | 1.338 | 0.226 | 0.013 | 1.325 | 1612 | 27 | 1590 | 59094
2013/11/01 | 23:40:00 | 2013/11/01 23:40 | 1.332 | 0.225 | 0.007 | 1.325 | 1605 | 12 | 1590 | 59094
2013/11/02 | 00:00:00 | 2013/11/02 00:00 | 1.319 | 0.224 | 0 | 1.319 | 1586 | 4 | 1587 | 59094
2013/11/02 | 00:20:00 | 2013/11/02 00:20 | 1.338 | 0.226 | 0.019 | 1.319 | 1599 | 11 | 1583 | 59094
2013/11/02 | 00:40:00 | 2013/11/02 00:40 | 1.332 | 0.225 | 0.013 | 1.319 | 1605 | 19 | 1583 | 59094
2013/11/02 | 01:00:00 | 2013/11/02 01:00 | 1.319 | 0.224 | 0 | 1.319 | 1586 | 8 | 1583 | 59094
2013/11/02 | 01:20:00 | 2013/11/02 01:20 | 1.319 | 0.224 | 0 | 1.319 | 1583 | 0 | 1583 | 59094
2013/11/02 | 01:40:00 | 2013/11/02 01:40 | 1.319 | 0.224 | 0 | 1.319 | 1583 | 0 | 1583 | 59094
2013/11/02 | 02:00:00 | 2013/11/02 02:00 | 1.3 | 0.222 | 0 | 1.3 | 1576 | 0 | 1571 | 59094
2013/11/02 | 02:20:00 | 2013/11/02 02:20 | 1.3 | 0.222 | 0 | 1.3 | 1560 | 0 | 1560 | 59094
2013/11/02 | 02:40:00 | 2013/11/02 02:40 | 1.3 | 0.222 | 0 | 1.3 | 1560 | 0 | 1560 | 59094
2013/11/02 | 03:00:00 | 2013/11/02 03:00 | 1.3 | 0.222 | 0 | 1.3 | 1560 | 0 | 1560 | 59094
2013/11/02 | 03:20:00 | 2013/11/02 03:20 | 1.3 | 0.222 | 0 | 1.3 | 1560 | 0 | 1560 | 59094
2013/11/02 | 03:40:00 | 2013/11/02 03:40 | 1.294 | 0.221 | 0 | 1.294 | 1559 | 0 | 1556 | 59094
2013/11/02 | 04:00:00 | 2013/11/02 04:00 | 1.282 | 0.22 | 0 | 1.282 | 1541 | 0 | 1546 | 59094
2013/11/02 | 04:20:00 | 2013/11/02 04:20 | 1.275 | 0.219 | 0 | 1.275 | 1536 | 0 | 1534 | 59094
2013/11/02 | 04:40:00 | 2013/11/02 04:40 | 1.263 | 0.218 | 0 | 1.263 | 1521 | 0 | 1523 | 59094
2013/11/02 | 05:00:00 | 2013/11/02 05:00 | 1.263 | 0.218 | 0 | 1.263 | 1516 | 0 | 1516 | 59094
2013/11/02 | 05:20:00 | 2013/11/02 05:20 | 1.263 | 0.218 | 0 | 1.263 | 1516 | 0 | 1516 | 59094
2013/11/02 | 05:40:00 | 2013/11/02 05:40 | 1.257 | 0.217 | 0 | 1.257 | 1515 | 0 | 1512 | 59094
2013/11/02 | 06:00:00 | 2013/11/02 06:00 | 1.244 | 0.216 | 0 | 1.244 | 1496 | 0 | 1501 | 59094
2013/11/02 | 06:20:00 | 2013/11/02 06:20 | 1.244 | 0.216 | 0 | 1.244 | 1493 | 0 | 1493 | 59094
2013/11/02 | 06:40:00 | 2013/11/02 06:40 | 1.244 | 0.216 | 0 | 1.244 | 1493 | 0 | 1493 | 59094
2013/11/02 | 07:00:00 | 2013/11/02 07:00 | 1.244 | 0.216 | 0 | 1.244 | 1493 | 0 | 1493 | 59094
2013/11/02 | 07:20:00 | 2013/11/02 07:20 | 1.244 | 0.216 | 0 | 1.244 | 1493 | 0 | 1493 | 59094
2013/11/02 | 07:40:00 | 2013/11/02 07:40 | 1.244 | 0.216 | 0 | 1.244 | 1493 | 0 | 1493 | 59094
2013/11/02 | 08:00:00 | 2013/11/02 08:00 | 1.244 | 0.216 | 0 | 1.244 | 1493 | 0 | 1493 | 59094
2013/11/02 | 08:20:00 | 2013/11/02 08:20 | 1.244 | 0.216 | 0 | 1.244 | 1493 | 0 | 1493 | 59094
2013/11/02 | 08:40:00 | 2013/11/02 08:40 | 1.226 | 0.214 | 0 | 1.226 | 1482 | 0 | 1482 | 59094
2013/11/02 | 09:00:00 | 2013/11/02 09:00 | 1.226 | 0.214 | 0 | 1.226 | 1471 | 0 | 1471 | 59094
2013/11/02 | 09:20:00 | 2013/11/02 09:20 | 1.226 | 0.214 | 0 | 1.226 | 1471 | 0 | 1471 | 59094
2013/11/02 | 09:40:00 | 2013/11/02 09:40 | 1.22 | 0.213 | 0 | 1.22 | 1471 | 0 | 1468 | 59094
2013/11/02 | 10:00:00 | 2013/11/02 10:00 | 1.208 | 0.212 | 0 | 1.208 | 1452 | 0 | 1457 | 59094
2013/11/02 | 10:20:00 | 2013/11/02 10:20 | 1.202 | 0.211 | 0 | 1.202 | 1448 | 0 | 1446 | 59094
2013/11/02 | 10:40:00 | 2013/11/02 10:40 | 1.19 | 0.21 | 0 | 1.19 | 1433 | 0 | 1435 | 59094
2013/11/02 | 11:00:00 | 2013/11/02 11:00 | 1.184 | 0.209 | 0 | 1.184 | 1425 | 0 | 1424 | 59094
2013/11/02 | 11:20:00 | 2013/11/02 11:20 | 1.174 | 0.208 | 0 | 1.174 | 1414 | 0 | 1415 | 59094
2013/11/02 | 11:40:00 | 2013/11/02 11:40 | 1.172 | 0.208 | 0 | 1.172 | 1406 | 0 | 1408 | 59094
2013/11/02 | 12:00:00 | 2013/11/02 12:00 | 1.172 | 0.208 | 0 | 1.172 | 1406 | 0 | 1406 | 59094
2013/11/02 | 12:20:00 | 2013/11/02 12:20 | 1.172 | 0.208 | 0 | 1.172 | 1406 | 0 | 1406 | 59094
2013/11/02 | 12:40:00 | 2013/11/02 12:40 | 1.154 | 0.206 | 0 | 1.154 | 1395 | 0 | 1396 | 59094
2013/11/02 | 13:00:00 | 2013/11/02 13:00 | 1.154 | 0.206 | 0 | 1.154 | 1384 | 0 | 1385 | 59094
2013/11/02 | 13:20:00 | 2013/11/02 13:20 | 1.154 | 0.206 | 0 | 1.154 | 1384 | 0 | 1385 | 59094
2013/11/02 | 13:40:00 | 2013/11/02 13:40 | 1.154 | 0.206 | 0 | 1.154 | 1384 | 0 | 1385 | 59094
2013/11/02 | 14:00:00 | 2013/11/02 14:00 | 1.136 | 0.204 | 0 | 1.136 | 1378 | 0 | 1374 | 59094
2013/11/02 | 14:20:00 | 2013/11/02 14:20 | 1.136 | 0.204 | 0 | 1.136 | 1363 | 0 | 1363 | 59094
2013/11/02 | 14:40:00 | 2013/11/02 14:40 | 1.136 | 0.204 | 0 | 1.136 | 1363 | 0 | 1363 | 59094
2013/11/02 | 15:00:00 | 2013/11/02 15:00 | 1.136 | 0.204 | 0 | 1.136 | 1363 | 0 | 1363 | 59094
2013/11/02 | 15:20:00 | 2013/11/02 15:20 | 1.136 | 0.204 | 0 | 1.136 | 1363 | 0 | 1363 | 59094
2013/11/02 | 15:40:00 | 2013/11/02 15:40 | 1.131 | 0.203 | 0 | 1.131 | 1360 | 0 | 1360 | 59094
2013/11/02 | 16:00:00 | 2013/11/02 16:00 | 1.125 | 0.203 | 0 | 1.125 | 1354 | 0 | 1354 | 59094
2013/11/02 | 16:20:00 | 2013/11/02 16:20 | 1.119 | 0.202 | 0 | 1.119 | 1346 | 0 | 1346 | 59094
2013/11/02 | 16:40:00 | 2013/11/02 16:40 | 1.118 | 0.202 | 0 | 1.118 | 1342 | 0 | 1342 | 59094
2013/11/02 | 17:00:00 | 2013/11/02 17:00 | 1.118 | 0.202 | 0 | 1.118 | 1341 | 0 | 1342 | 59094
2013/11/02 | 17:20:00 | 2013/11/02 17:20 | 1.118 | 0.202 | 0 | 1.118 | 1341 | 0 | 1342 | 59094
2013/11/02 | 17:40:00 | 2013/11/02 17:40 | 1.118 | 0.202 | 0 | 1.118 | 1341 | 0 | 1342 | 59094
2013/11/02 | 18:00:00 | 2013/11/02 18:00 | 1.118 | 0.202 | 0 | 1.118 | 1341 | 0 | 1342 | 59094
2013/11/02 | 18:20:00 | 2013/11/02 18:20 | 1.106 | 0.201 | 0 | 1.106 | 1339 | 0 | 1334 | 59094
2013/11/02 | 18:40:00 | 2013/11/02 18:40 | 1.1 | 0.2 | 0 | 1.1 | 1321 | 0 | 1324 | 59094
2013/11/02 | 19:00:00 | 2013/11/02 19:00 | 1.1 | 0.2 | 0 | 1.1 | 1320 | 0 | 1320 | 59094
2013/11/02 | 19:20:00 | 2013/11/02 19:20 | 1.1 | 0.2 | 0 | 1.1 | 1320 | 0 | 1320 | 59094
2013/11/02 | 19:40:00 | 2013/11/02 19:40 | 1.094 | 0.199 | 0 | 1.094 | 1320 | 0 | 1316 | 59094
2013/11/02 | 20:00:00 | 2013/11/02 20:00 | 1.083 | 0.198 | 0 | 1.083 | 1302 | 0 | 1306 | 59094
2013/11/02 | 20:20:00 | 2013/11/02 20:20 | 1.083 | 0.198 | 0 | 1.083 | 1299 | 0 | 1300 | 59094
2013/11/02 | 20:40:00 | 2013/11/02 20:40 | 1.077 | 0.197 | 0 | 1.077 | 1298 | 0 | 1296 | 59094
2013/11/02 | 21:00:00 | 2013/11/02 21:00 | 1.065 | 0.196 | 0 | 1.065 | 1281 | 0 | 1285 | 59094
2013/11/02 | 21:20:00 | 2013/11/02 21:20 | 1.065 | 0.196 | 0 | 1.065 | 1278 | 0 | 1278 | 59094
2013/11/02 | 21:40:00 | 2013/11/02 21:40 | 1.065 | 0.196 | 0 | 1.065 | 1278 | 0 | 1278 | 59094
2013/11/02 | 22:00:00 | 2013/11/02 22:00 | 1.065 | 0.196 | 0 | 1.065 | 1278 | 0 | 1278 | 59094
2013/11/02 | 22:20:00 | 2013/11/02 22:20 | 1.065 | 0.196 | 0 | 1.065 | 1278 | 0 | 1278 | 59094
2013/11/02 | 22:40:00 | 2013/11/02 22:40 | 1.062 | 0.196 | 0 | 1.062 | 1278 | 0 | 1276 | 59094
2013/11/02 | 23:00:00 | 2013/11/02 23:00 | 1.048 | 0.194 | 0 | 1.048 | 1266 | 0 | 1266 | 59094
2013/11/02 | 23:20:00 | 2013/11/02 23:20 | 1.048 | 0.194 | 0 | 1.048 | 1257 | 0 | 1258 | 59094
2013/11/02 | 23:40:00 | 2013/11/02 23:40 | 1.048 | 0.194 | 0 | 1.048 | 1257 | 0 | 1258 | 59094
2013/11/03 | 00:00:00 | 2013/11/03 00:00 | 1.048 | 0.194 | 0 | 1.048 | 1257 | 0 | 1258 | 59094
2013/11/03 | 00:20:00 | 2013/11/03 00:20 | 1.048 | 0.194 | 0 | 1.048 | 1257 | 0 | 1258 | 59094
2013/11/03 | 00:40:00 | 2013/11/03 00:40 | 1.048 | 0.194 | 0 | 1.048 | 1257 | 0 | 1258 | 59094
2013/11/03 | 01:00:00 | 2013/11/03 01:00 | 1.048 | 0.194 | 0 | 1.048 | 1257 | 0 | 1258 | 59094
2013/11/03 | 01:20:00 | 2013/11/03 01:20 | 1.048 | 0.194 | 0 | 1.048 | 1257 | 0 | 1258 | 59094
2013/11/03 | 01:40:00 | 2013/11/03 01:40 | 1.048 | 0.194 | 0 | 1.048 | 1257 | 0 | 1258 | 59094
2013/11/03 | 02:00:00 | 2013/11/03 02:00 | 1.048 | 0.194 | 0 | 1.048 | 1257 | 0 | 1258 | 59094
2013/11/03 | 02:20:00 | 2013/11/03 02:20 | 1.048 | 0.194 | 0 | 1.048 | 1257 | 0 | 1258 | 59094
2013/11/03 | 02:40:00 | 2013/11/03 02:40 | 1.048 | 0.194 | 0 | 1.048 | 1257 | 0 | 1258 | 59094
2013/11/03 | 03:00:00 | 2013/11/03 03:00 | 1.048 | 0.194 | 0 | 1.048 | 1257 | 0 | 1258 | 59094
2013/11/03 | 03:20:00 | 2013/11/03 03:20 | 1.048 | 0.194 | 0 | 1.048 | 1257 | 0 | 1258 | 59094
2013/11/03 | 03:40:00 | 2013/11/03 03:40 | 1.048 | 0.194 | 0 | 1.048 | 1257 | 0 | 1258 | 59094
2013/11/03 | 04:00:00 | 2013/11/03 04:00 | 1.048 | 0.194 | 0 | 1.048 | 1257 | 0 | 1258 | 59094
2013/11/03 | 04:20:00 | 2013/11/03 04:20 | 1.048 | 0.194 | 0 | 1.048 | 1257 | 0 | 1258 | 59094
2013/11/03 | 04:40:00 | 2013/11/03 04:40 | 1.031 | 0.192 | 0 | 1.031 | 1247 | 0 | 1247 | 59094
2013/11/03 | 05:00:00 | 2013/11/03 05:00 | 1.031 | 0.192 | 0 | 1.031 | 1237 | 0 | 1237 | 59094
2013/11/03 | 05:20:00 | 2013/11/03 05:20 | 1.031 | 0.192 | 0 | 1.031 | 1237 | 0 | 1237 | 59094
2013/11/03 | 05:40:00 | 2013/11/03 05:40 | 1.031 | 0.192 | 0 | 1.031 | 1237 | 0 | 1237 | 59094
2013/11/03 | 06:00:00 | 2013/11/03 06:00 | 1.031 | 0.192 | 0 | 1.031 | 1237 | 0 | 1237 | 59094
2013/11/03 | 06:20:00 | 2013/11/03 06:20 | 1.031 | 0.192 | 0 | 1.031 | 1237 | 0 | 1237 | 59094
2013/11/03 | 06:40:00 | 2013/11/03 06:40 | 1.031 | 0.192 | 0 | 1.031 | 1237 | 0 | 1237 | 59094
2013/11/03 | 07:00:00 | 2013/11/03 07:00 | 1.031 | 0.192 | 0 | 1.031 | 1237 | 0 | 1237 | 59094
2013/11/03 | 07:20:00 | 2013/11/03 07:20 | 1.03 | 0.192 | 0 | 1.03 | 1237 | 0 | 1237 | 59094
2013/11/03 | 07:40:00 | 2013/11/03 07:40 | 1.028 | 0.192 | 0 | 1.028 | 1235 | 0 | 1235 | 59094
2013/11/03 | 08:00:00 | 2013/11/03 08:00 | 1.026 | 0.191 | 0 | 1.026 | 1232 | 0 | 1232 | 59094
2013/11/03 | 08:20:00 | 2013/11/03 08:20 | 1.024 | 0.191 | 0 | 1.024 | 1230 | 0 | 1230 | 59094
2013/11/03 | 08:40:00 | 2013/11/03 08:40 | 1.022 | 0.191 | 0 | 1.022 | 1227 | 0 | 1228 | 59094
2013/11/03 | 09:00:00 | 2013/11/03 09:00 | 1.02 | 0.191 | 0 | 1.02 | 1225 | 0 | 1225 | 59094
2013/11/03 | 09:20:00 | 2013/11/03 09:20 | 1.018 | 0.19 | 0 | 1.018 | 1222 | 0 | 1223 | 59094
2013/11/03 | 09:40:00 | 2013/11/03 09:40 | 1.016 | 0.19 | 0 | 1.016 | 1220 | 0 | 1220 | 59094
2013/11/03 | 10:00:00 | 2013/11/03 10:00 | 1.014 | 0.19 | 0 | 1.014 | 1217 | 0 | 1218 | 59094
2013/11/03 | 10:20:00 | 2013/11/03 10:20 | 1.014 | 0.19 | 0 | 1.014 | 1216 | 0 | 1217 | 59094
2013/11/03 | 10:40:00 | 2013/11/03 10:40 | 1.014 | 0.19 | 0 | 1.014 | 1216 | 0 | 1217 | 59094
2013/11/03 | 11:00:00 | 2013/11/03 11:00 | 0.996 | 0.188 | 0 | 0.996 | 1210 | 0 | 1206 | 59094
2013/11/03 | 11:20:00 | 2013/11/03 11:20 | 0.996 | 0.188 | 0 | 0.996 | 1196 | 0 | 1195 | 59094
2013/11/03 | 11:40:00 | 2013/11/03 11:40 | 0.996 | 0.188 | 0 | 0.996 | 1196 | 0 | 1195 | 59094
2013/11/03 | 12:00:00 | 2013/11/03 12:00 | 0.996 | 0.188 | 0 | 0.996 | 1196 | 0 | 1195 | 59094
2013/11/03 | 12:20:00 | 2013/11/03 12:20 | 0.996 | 0.188 | 0 | 0.996 | 1196 | 0 | 1195 | 59094
2013/11/03 | 12:40:00 | 2013/11/03 12:40 | 0.996 | 0.188 | 0 | 0.996 | 1196 | 0 | 1195 | 59094
2013/11/03 | 13:00:00 | 2013/11/03 13:00 | 0.996 | 0.188 | 0 | 0.996 | 1196 | 0 | 1195 | 59094
2013/11/03 | 13:20:00 | 2013/11/03 13:20 | 0.996 | 0.188 | 0 | 0.996 | 1196 | 0 | 1195 | 59094
2013/11/03 | 13:40:00 | 2013/11/03 13:40 | 0.996 | 0.188 | 0 | 0.996 | 1196 | 0 | 1195 | 59094
2013/11/03 | 14:00:00 | 2013/11/03 14:00 | 0.996 | 0.188 | 0 | 0.996 | 1196 | 0 | 1195 | 59094
2013/11/03 | 14:20:00 | 2013/11/03 14:20 | 0.996 | 0.188 | 0 | 0.996 | 1196 | 0 | 1195 | 59094
2013/11/03 | 14:40:00 | 2013/11/03 14:40 | 0.996 | 0.188 | 0 | 0.996 | 1196 | 0 | 1195 | 59094
2013/11/03 | 15:00:00 | 2013/11/03 15:00 | 0.996 | 0.188 | 0 | 0.996 | 1196 | 0 | 1195 | 59094
2013/11/03 | 15:20:00 | 2013/11/03 15:20 | 0.985 | 0.187 | 0 | 0.985 | 1193 | 0 | 1189 | 59094
2013/11/03 | 15:40:00 | 2013/11/03 15:40 | 0.98 | 0.186 | 0 | 0.98 | 1176 | 0 | 1179 | 59094
2013/11/03 | 16:00:00 | 2013/11/03 16:00 | 0.977 | 0.186 | 0 | 0.977 | 1175 | 0 | 1174 | 59094
2013/11/03 | 16:20:00 | 2013/11/03 16:20 | 0.973 | 0.185 | 0 | 0.973 | 1170 | 0 | 1170 | 59094
2013/11/03 | 16:40:00 | 2013/11/03 16:40 | 0.969 | 0.185 | 0 | 0.969 | 1165 | 0 | 1165 | 59094
2013/11/03 | 17:00:00 | 2013/11/03 17:00 | 0.965 | 0.184 | 0 | 0.965 | 1161 | 0 | 1160 | 59094
2013/11/03 | 17:20:00 | 2013/11/03 17:20 | 0.963 | 0.184 | 0 | 0.963 | 1156 | 0 | 1157 | 59094
2013/11/03 | 17:40:00 | 2013/11/03 17:40 | 0.963 | 0.184 | 0 | 0.963 | 1155 | 0 | 1156 | 59094
2013/11/03 | 18:00:00 | 2013/11/03 18:00 | 0.963 | 0.184 | 0 | 0.963 | 1155 | 0 | 1156 | 59094
2013/11/03 | 18:20:00 | 2013/11/03 18:20 | 0.963 | 0.184 | 0 | 0.963 | 1155 | 0 | 1156 | 59094
2013/11/03 | 18:40:00 | 2013/11/03 18:40 | 0.963 | 0.184 | 0 | 0.963 | 1155 | 0 | 1156 | 59094
2013/11/03 | 19:00:00 | 2013/11/03 19:00 | 0.946 | 0.182 | 0 | 0.946 | 1149 | 0 | 1145 | 59094
2013/11/03 | 19:20:00 | 2013/11/03 19:20 | 0.946 | 0.182 | 0 | 0.946 | 1135 | 0 | 1135 | 59094
2013/11/03 | 19:40:00 | 2013/11/03 19:40 | 0.946 | 0.182 | 0 | 0.946 | 1135 | 0 | 1135 | 59094
2013/11/03 | 20:00:00 | 2013/11/03 20:00 | 0.946 | 0.182 | 0 | 0.946 | 1135 | 0 | 1135 | 59094
2013/11/03 | 20:20:00 | 2013/11/03 20:20 | 0.946 | 0.182 | 0 | 0.946 | 1135 | 0 | 1135 | 59094
2013/11/03 | 20:40:00 | 2013/11/03 20:40 | 0.946 | 0.182 | 0 | 0.946 | 1135 | 0 | 1135 | 59094
2013/11/03 | 21:00:00 | 2013/11/03 21:00 | 0.946 | 0.182 | 0 | 0.946 | 1135 | 0 | 1135 | 59094
2013/11/03 | 21:20:00 | 2013/11/03 21:20 | 0.946 | 0.182 | 0 | 0.946 | 1135 | 0 | 1135 | 59094
2013/11/03 | 21:40:00 | 2013/11/03 21:40 | 0.946 | 0.182 | 0 | 0.946 | 1135 | 0 | 1135 | 59094
2013/11/03 | 22:00:00 | 2013/11/03 22:00 | 0.946 | 0.182 | 0 | 0.946 | 1135 | 0 | 1135 | 59094
2013/11/03 | 22:20:00 | 2013/11/03 22:20 | 0.935 | 0.181 | 0 | 0.935 | 1133 | 0 | 1129 | 59094
2013/11/03 | 22:40:00 | 2013/11/03 22:40 | 0.93 | 0.18 | 0 | 0.93 | 1116 | 0 | 1119 | 59094
2013/11/03 | 23:00:00 | 2013/11/03 23:00 | 0.93 | 0.18 | 0 | 0.93 | 1115 | 0 | 1116 | 59094
2013/11/03 | 23:20:00 | 2013/11/03 23:20 | 0.93 | 0.18 | 0 | 0.93 | 1115 | 0 | 1116 | 59094
2013/11/03 | 23:40:00 | 2013/11/03 23:40 | 0.93 | 0.18 | 0 | 0.93 | 1115 | 0 | 1116 | 59094
2013/11/04 | 00:00:00 | 2013/11/04 00:00 | 0.93 | 0.18 | 0 | 0.93 | 1115 | 0 | 1116 | 59094
2013/11/04 | 00:20:00 | 2013/11/04 00:20 | 0.928 | 0.18 | 0 | 0.928 | 1115 | 0 | 1115 | 59094
2013/11/04 | 00:40:00 | 2013/11/04 00:40 | 0.924 | 0.179 | 0 | 0.924 | 1111 | 0 | 1111 | 59094
2013/11/04 | 01:00:00 | 2013/11/04 01:00 | 0.92 | 0.179 | 0 | 0.92 | 1106 | 0 | 1106 | 59094
2013/11/04 | 01:20:00 | 2013/11/04 01:20 | 0.916 | 0.178 | 0 | 0.916 | 1102 | 0 | 1102 | 59094
2013/11/04 | 01:40:00 | 2013/11/04 01:40 | 0.913 | 0.178 | 0 | 0.913 | 1097 | 0 | 1097 | 59094
2013/11/04 | 02:00:00 | 2013/11/04 02:00 | 0.913 | 0.178 | 0 | 0.913 | 1096 | 0 | 1096 | 59094
2013/11/04 | 02:20:00 | 2013/11/04 02:20 | 0.913 | 0.178 | 0 | 0.913 | 1096 | 0 | 1096 | 59094
2013/11/04 | 02:40:00 | 2013/11/04 02:40 | 0.913 | 0.178 | 0 | 0.913 | 1096 | 0 | 1096 | 59094
2013/11/04 | 03:00:00 | 2013/11/04 03:00 | 0.913 | 0.178 | 0 | 0.913 | 1096 | 0 | 1096 | 59094
2013/11/04 | 03:20:00 | 2013/11/04 03:20 | 0.913 | 0.178 | 0 | 0.913 | 1096 | 0 | 1096 | 59094
2013/11/04 | 03:40:00 | 2013/11/04 03:40 | 0.913 | 0.178 | 0 | 0.913 | 1096 | 0 | 1096 | 59094
2013/11/04 | 04:00:00 | 2013/11/04 04:00 | 0.913 | 0.178 | 0 | 0.913 | 1096 | 0 | 1096 | 59094
2013/11/04 | 04:20:00 | 2013/11/04 04:20 | 0.913 | 0.178 | 0 | 0.913 | 1096 | 0 | 1096 | 59094
2013/11/04 | 04:40:00 | 2013/11/04 04:40 | 0.913 | 0.178 | 0 | 0.913 | 1096 | 0 | 1096 | 59094
2013/11/04 | 05:00:00 | 2013/11/04 05:00 | 0.897 | 0.176 | 0 | 0.897 | 1090 | 0 | 1086 | 59094
2013/11/04 | 05:20:00 | 2013/11/04 05:20 | 0.897 | 0.176 | 0 | 0.897 | 1076 | 0 | 1076 | 59094
2013/11/04 | 05:40:00 | 2013/11/04 05:40 | 0.897 | 0.176 | 0 | 0.897 | 1076 | 0 | 1076 | 59094
2013/11/04 | 06:00:00 | 2013/11/04 06:00 | 0.897 | 0.176 | 0 | 0.897 | 1076 | 0 | 1076 | 59094
2013/11/04 | 06:20:00 | 2013/11/04 06:20 | 0.897 | 0.176 | 0 | 0.897 | 1076 | 0 | 1076 | 59094
2013/11/04 | 06:40:00 | 2013/11/04 06:40 | 0.891 | 0.175 | 0 | 0.891 | 1075 | 0 | 1073 | 59094
2013/11/04 | 07:00:00 | 2013/11/04 07:00 | 0.88 | 0.174 | 0 | 0.88 | 1059 | 0 | 1063 | 59094

## Event 141
Hydrograph info for event 141 for X1H021 in period 19751001 to 20260303
Hydrograph period: 2013/12/03 18:20:00 to 2013/12/06 16:40:00 Date of peak: 2013/12/05 03:20:00 Peak flow: 7.577m³/sec
Date | Time | Date + Time | Observed (m³/sec) | Observed H(m) | Q-Dxi (m³/sec) | Q-Bxi (m³/sec) | Q-Txi (m³) | Q-Dxi (m³) | Q-Bxi (m³) | Cum. Q-Dri (m³)
2013/12/03 | 18:20:00 | 2013/12/03 18:20 | 0.859 | 0.171 | 0.857 | 0.002 | 0 | 0 | 0 | 0
2013/12/03 | 18:40:00 | 2013/12/03 18:40 | 0.902 | 0.177 | 0.895 | 0.007 | 1057 | 1051 | 5 | 1051
2013/12/03 | 19:00:00 | 2013/12/03 19:00 | 0.93 | 0.18 | 0.919 | 0.011 | 1099 | 1089 | 11 | 2140
2013/12/03 | 19:20:00 | 2013/12/03 19:20 | 0.957 | 0.183 | 0.941 | 0.016 | 1132 | 1116 | 16 | 3256
2013/12/03 | 19:40:00 | 2013/12/03 19:40 | 0.98 | 0.186 | 0.959 | 0.021 | 1165 | 1140 | 22 | 4396
2013/12/03 | 20:00:00 | 2013/12/03 20:00 | 0.996 | 0.188 | 0.971 | 0.025 | 1182 | 1158 | 28 | 5554
2013/12/03 | 20:20:00 | 2013/12/03 20:20 | 1.036 | 0.193 | 1.006 | 0.03 | 1216 | 1186 | 33 | 6740
2013/12/03 | 20:40:00 | 2013/12/03 20:40 | 1.071 | 0.197 | 1.036 | 0.035 | 1267 | 1225 | 39 | 7965
2013/12/03 | 21:00:00 | 2013/12/03 21:00 | 1.1 | 0.2 | 1.059 | 0.041 | 1303 | 1257 | 46 | 9222
2013/12/03 | 21:20:00 | 2013/12/03 21:20 | 1.121 | 0.202 | 1.075 | 0.046 | 1336 | 1281 | 52 | 10503
2013/12/03 | 21:40:00 | 2013/12/03 21:40 | 1.128 | 0.203 | 1.077 | 0.051 | 1349 | 1291 | 58 | 11794
2013/12/03 | 22:00:00 | 2013/12/03 22:00 | 1.136 | 0.204 | 1.079 | 0.057 | 1358 | 1293 | 65 | 13087
2013/12/03 | 22:20:00 | 2013/12/03 22:20 | 1.148 | 0.205 | 1.086 | 0.062 | 1366 | 1299 | 71 | 14386
2013/12/03 | 22:40:00 | 2013/12/03 22:40 | 1.16 | 0.207 | 1.092 | 0.068 | 1384 | 1307 | 78 | 15693
2013/12/03 | 23:00:00 | 2013/12/03 23:00 | 1.19 | 0.21 | 1.117 | 0.073 | 1409 | 1325 | 85 | 17018
2013/12/03 | 23:20:00 | 2013/12/03 23:20 | 1.232 | 0.215 | 1.153 | 0.079 | 1449 | 1362 | 91 | 18380
2013/12/03 | 23:40:00 | 2013/12/03 23:40 | 1.275 | 0.219 | 1.19 | 0.085 | 1504 | 1406 | 98 | 19786
2013/12/04 | 00:00:00 | 2013/12/04 00:00 | 1.338 | 0.226 | 1.247 | 0.091 | 1568 | 1462 | 105 | 21248
2013/12/04 | 00:20:00 | 2013/12/04 00:20 | 1.434 | 0.236 | 1.337 | 0.097 | 1663 | 1550 | 113 | 22798
2013/12/04 | 00:40:00 | 2013/12/04 00:40 | 1.519 | 0.245 | 1.415 | 0.104 | 1778 | 1651 | 121 | 24449
2013/12/04 | 01:00:00 | 2013/12/04 01:00 | 1.532 | 0.246 | 1.421 | 0.111 | 1836 | 1701 | 129 | 26150
2013/12/04 | 01:20:00 | 2013/12/04 01:20 | 1.473 | 0.24 | 1.355 | 0.118 | 1813 | 1665 | 138 | 27815
2013/12/04 | 01:40:00 | 2013/12/04 01:40 | 1.382 | 0.231 | 1.257 | 0.125 | 1710 | 1567 | 146 | 29382
2013/12/04 | 02:00:00 | 2013/12/04 02:00 | 1.3 | 0.222 | 1.169 | 0.131 | 1614 | 1456 | 154 | 30838
2013/12/04 | 02:20:00 | 2013/12/04 02:20 | 1.269 | 0.219 | 1.132 | 0.137 | 1542 | 1381 | 161 | 32219
2013/12/04 | 02:40:00 | 2013/12/04 02:40 | 1.246 | 0.216 | 1.104 | 0.142 | 1505 | 1342 | 167 | 33561
2013/12/04 | 03:00:00 | 2013/12/04 03:00 | 1.257 | 0.217 | 1.109 | 0.148 | 1502 | 1328 | 174 | 34889
2013/12/04 | 03:20:00 | 2013/12/04 03:20 | 1.3 | 0.222 | 1.146 | 0.154 | 1522 | 1353 | 181 | 36242
2013/12/04 | 03:40:00 | 2013/12/04 03:40 | 1.395 | 0.232 | 1.235 | 0.16 | 1617 | 1429 | 188 | 37671
2013/12/04 | 04:00:00 | 2013/12/04 04:00 | 1.473 | 0.24 | 1.307 | 0.166 | 1725 | 1526 | 195 | 39197
2013/12/04 | 04:20:00 | 2013/12/04 04:20 | 1.526 | 0.245 | 1.353 | 0.173 | 1804 | 1596 | 203 | 40793
2013/12/04 | 04:40:00 | 2013/12/04 04:40 | 1.549 | 0.248 | 1.37 | 0.179 | 1849 | 1634 | 211 | 42427
2013/12/04 | 05:00:00 | 2013/12/04 05:00 | 1.532 | 0.246 | 1.346 | 0.186 | 1849 | 1629 | 219 | 44056
2013/12/04 | 05:20:00 | 2013/12/04 05:20 | 1.528 | 0.246 | 1.335 | 0.193 | 1838 | 1609 | 227 | 45665
2013/12/04 | 05:40:00 | 2013/12/04 05:40 | 1.517 | 0.244 | 1.317 | 0.2 | 1827 | 1592 | 235 | 47257
2013/12/04 | 06:00:00 | 2013/12/04 06:00 | 1.512 | 0.244 | 1.306 | 0.206 | 1816 | 1574 | 243 | 48831
2013/12/04 | 06:20:00 | 2013/12/04 06:20 | 1.512 | 0.244 | 1.299 | 0.213 | 1815 | 1563 | 251 | 50394
2013/12/04 | 06:40:00 | 2013/12/04 06:40 | 1.512 | 0.244 | 1.293 | 0.219 | 1815 | 1555 | 259 | 51949
2013/12/04 | 07:00:00 | 2013/12/04 07:00 | 1.512 | 0.244 | 1.286 | 0.226 | 1815 | 1548 | 267 | 53497
2013/12/04 | 07:20:00 | 2013/12/04 07:20 | 1.499 | 0.243 | 1.267 | 0.232 | 1812 | 1532 | 275 | 55029
2013/12/04 | 07:40:00 | 2013/12/04 07:40 | 1.486 | 0.241 | 1.248 | 0.238 | 1791 | 1509 | 282 | 56538
2013/12/04 | 08:00:00 | 2013/12/04 08:00 | 1.453 | 0.238 | 1.209 | 0.244 | 1764 | 1474 | 290 | 58012
2013/12/04 | 08:20:00 | 2013/12/04 08:20 | 1.44 | 0.237 | 1.19 | 0.25 | 1741 | 1439 | 297 | 59451
2013/12/04 | 08:40:00 | 2013/12/04 08:40 | 1.402 | 0.233 | 1.146 | 0.256 | 1708 | 1401 | 304 | 60852
2013/12/04 | 09:00:00 | 2013/12/04 09:00 | 1.357 | 0.228 | 1.095 | 0.262 | 1650 | 1344 | 311 | 62196
2013/12/04 | 09:20:00 | 2013/12/04 09:20 | 1.341 | 0.226 | 1.074 | 0.267 | 1619 | 1301 | 318 | 63497
2013/12/04 | 09:40:00 | 2013/12/04 09:40 | 1.313 | 0.223 | 1.04 | 0.273 | 1594 | 1268 | 324 | 64765
2013/12/04 | 10:00:00 | 2013/12/04 10:00 | 1.3 | 0.222 | 1.022 | 0.278 | 1563 | 1237 | 330 | 66002
2013/12/04 | 10:20:00 | 2013/12/04 10:20 | 1.282 | 0.22 | 0.999 | 0.283 | 1545 | 1213 | 336 | 67215
2013/12/04 | 10:40:00 | 2013/12/04 10:40 | 1.282 | 0.22 | 0.994 | 0.288 | 1538 | 1196 | 342 | 68411
2013/12/04 | 11:00:00 | 2013/12/04 11:00 | 1.263 | 0.218 | 0.97 | 0.293 | 1531 | 1179 | 348 | 69590
2013/12/04 | 11:20:00 | 2013/12/04 11:20 | 1.244 | 0.216 | 0.946 | 0.298 | 1500 | 1150 | 354 | 70740
2013/12/04 | 11:40:00 | 2013/12/04 11:40 | 1.244 | 0.216 | 0.942 | 0.302 | 1493 | 1133 | 360 | 71873
2013/12/04 | 12:00:00 | 2013/12/04 12:00 | 1.244 | 0.216 | 0.937 | 0.307 | 1493 | 1127 | 366 | 73000
2013/12/04 | 12:20:00 | 2013/12/04 12:20 | 1.226 | 0.214 | 0.914 | 0.312 | 1478 | 1111 | 371 | 74111
2013/12/04 | 12:40:00 | 2013/12/04 12:40 | 1.22 | 0.213 | 0.904 | 0.316 | 1471 | 1091 | 377 | 75202
2013/12/04 | 13:00:00 | 2013/12/04 13:00 | 1.208 | 0.212 | 0.887 | 0.321 | 1452 | 1075 | 382 | 76277
2013/12/04 | 13:20:00 | 2013/12/04 13:20 | 1.22 | 0.213 | 0.895 | 0.325 | 1452 | 1069 | 388 | 77346
2013/12/04 | 13:40:00 | 2013/12/04 13:40 | 1.232 | 0.215 | 0.902 | 0.33 | 1471 | 1078 | 393 | 78424
2013/12/04 | 14:00:00 | 2013/12/04 14:00 | 1.244 | 0.216 | 0.91 | 0.334 | 1490 | 1087 | 398 | 79511
2013/12/04 | 14:20:00 | 2013/12/04 14:20 | 1.275 | 0.219 | 0.936 | 0.339 | 1512 | 1107 | 404 | 80618
2013/12/04 | 14:40:00 | 2013/12/04 14:40 | 1.3 | 0.222 | 0.956 | 0.344 | 1548 | 1135 | 410 | 81753
2013/12/04 | 15:00:00 | 2013/12/04 15:00 | 1.319 | 0.224 | 0.971 | 0.348 | 1567 | 1156 | 415 | 82909
2013/12/04 | 15:20:00 | 2013/12/04 15:20 | 1.319 | 0.224 | 0.966 | 0.353 | 1583 | 1162 | 421 | 84071
2013/12/04 | 15:40:00 | 2013/12/04 15:40 | 1.294 | 0.221 | 0.936 | 0.358 | 1571 | 1141 | 427 | 85212
2013/12/04 | 16:00:00 | 2013/12/04 16:00 | 1.263 | 0.218 | 0.9 | 0.363 | 1534 | 1102 | 432 | 86314
2013/12/04 | 16:20:00 | 2013/12/04 16:20 | 1.244 | 0.216 | 0.877 | 0.367 | 1500 | 1066 | 438 | 87380
2013/12/04 | 16:40:00 | 2013/12/04 16:40 | 1.244 | 0.216 | 0.872 | 0.372 | 1493 | 1050 | 443 | 88430
2013/12/04 | 17:00:00 | 2013/12/04 17:00 | 1.244 | 0.216 | 0.868 | 0.376 | 1493 | 1044 | 448 | 89474
2013/12/04 | 17:20:00 | 2013/12/04 17:20 | 1.234 | 0.215 | 0.854 | 0.38 | 1487 | 1033 | 454 | 90507
2013/12/04 | 17:40:00 | 2013/12/04 17:40 | 1.226 | 0.214 | 0.842 | 0.384 | 1475 | 1017 | 459 | 91524
2013/12/04 | 18:00:00 | 2013/12/04 18:00 | 1.22 | 0.213 | 0.831 | 0.389 | 1469 | 1004 | 464 | 92528
2013/12/04 | 18:20:00 | 2013/12/04 18:20 | 1.21 | 0.212 | 0.817 | 0.393 | 1458 | 989 | 469 | 93517
2013/12/04 | 18:40:00 | 2013/12/04 18:40 | 1.208 | 0.212 | 0.811 | 0.397 | 1450 | 977 | 474 | 94494
2013/12/04 | 19:00:00 | 2013/12/04 19:00 | 1.208 | 0.212 | 0.807 | 0.401 | 1449 | 971 | 479 | 95465
2013/12/04 | 19:20:00 | 2013/12/04 19:20 | 1.208 | 0.212 | 0.803 | 0.405 | 1449 | 966 | 484 | 96431
2013/12/04 | 19:40:00 | 2013/12/04 19:40 | 1.214 | 0.213 | 0.805 | 0.409 | 1450 | 965 | 488 | 97396
2013/12/04 | 20:00:00 | 2013/12/04 20:00 | 1.244 | 0.216 | 0.831 | 0.413 | 1475 | 982 | 493 | 98378
2013/12/04 | 20:20:00 | 2013/12/04 20:20 | 1.255 | 0.217 | 0.838 | 0.417 | 1499 | 1001 | 498 | 99379
2013/12/04 | 20:40:00 | 2013/12/04 20:40 | 1.282 | 0.22 | 0.86 | 0.422 | 1514 | 1019 | 503 | 100398
2013/12/04 | 21:00:00 | 2013/12/04 21:00 | 1.473 | 0.24 | 1.047 | 0.426 | 1629 | 1144 | 509 | 101542
2013/12/04 | 21:20:00 | 2013/12/04 21:20 | 2.63 | 0.345 | 2.196 | 0.434 | 2604 | 1945 | 516 | 103487
2013/12/04 | 21:40:00 | 2013/12/04 21:40 | 2.645 | 0.346 | 2.2 | 0.445 | 3219 | 2637 | 528 | 106124
2013/12/04 | 22:00:00 | 2013/12/04 22:00 | 2.645 | 0.346 | 2.189 | 0.456 | 3174 | 2633 | 541 | 108757
2013/12/04 | 22:20:00 | 2013/12/04 22:20 | 2.468 | 0.331 | 2.001 | 0.467 | 3073 | 2514 | 554 | 111271
2013/12/04 | 22:40:00 | 2013/12/04 22:40 | 2.389 | 0.325 | 1.912 | 0.477 | 2891 | 2348 | 566 | 113619
2013/12/04 | 23:00:00 | 2013/12/04 23:00 | 2.499 | 0.334 | 2.012 | 0.487 | 2916 | 2355 | 578 | 115974
2013/12/04 | 23:20:00 | 2013/12/04 23:20 | 2.694 | 0.35 | 2.197 | 0.497 | 3133 | 2526 | 590 | 118500
2013/12/04 | 23:40:00 | 2013/12/04 23:40 | 2.785 | 0.357 | 2.277 | 0.508 | 3291 | 2684 | 603 | 121184
2013/12/05 | 00:00:00 | 2013/12/05 00:00 | 2.843 | 0.362 | 2.323 | 0.52 | 3383 | 2760 | 617 | 123944
2013/12/05 | 00:20:00 | 2013/12/05 00:20 | 2.835 | 0.361 | 2.304 | 0.531 | 3425 | 2776 | 631 | 126720
2013/12/05 | 00:40:00 | 2013/12/05 00:40 | 3.031 | 0.377 | 2.488 | 0.543 | 3457 | 2875 | 645 | 129595
2013/12/05 | 01:00:00 | 2013/12/05 01:00 | 3.913 | 0.442 | 3.355 | 0.558 | 4089 | 3505 | 661 | 133100
2013/12/05 | 01:20:00 | 2013/12/05 01:20 | 4.495 | 0.482 | 3.919 | 0.576 | 5078 | 4364 | 681 | 137464
2013/12/05 | 01:40:00 | 2013/12/05 01:40 | 4.982 | 0.514 | 4.385 | 0.597 | 5699 | 4982 | 704 | 142446
2013/12/05 | 02:00:00 | 2013/12/05 02:00 | 5.423 | 0.542 | 4.803 | 0.62 | 6212 | 5513 | 730 | 147959
2013/12/05 | 02:20:00 | 2013/12/05 02:20 | 6.337 | 0.597 | 5.691 | 0.646 | 7060 | 6296 | 760 | 154255
2013/12/05 | 02:40:00 | 2013/12/05 02:40 | 6.993 | 0.635 | 6.316 | 0.677 | 8040 | 7204 | 794 | 161459
2013/12/05 | 03:00:00 | 2013/12/05 03:00 | 7.432 | 0.66 | 6.723 | 0.709 | 8663 | 7823 | 832 | 169282
2013/12/05 | 03:20:00 | 2013/12/05 03:20 | 7.552 | 0.667 | 6.809 | 0.743 | 9034 | 8119 | 871 | 177401
2013/12/05 | 03:40:00 | 2013/12/05 03:40 | 7.277 | 0.651 | 6.5 | 0.777 | 8932 | 7986 | 912 | 177401
2013/12/05 | 04:00:00 | 2013/12/05 04:00 | 6.725 | 0.62 | 5.917 | 0.808 | 8434 | 7451 | 951 | 177401
2013/12/05 | 04:20:00 | 2013/12/05 04:20 | 6.212 | 0.59 | 5.376 | 0.836 | 7761 | 6776 | 986 | 177401
2013/12/05 | 04:40:00 | 2013/12/05 04:40 | 5.802 | 0.565 | 4.94 | 0.862 | 7196 | 6190 | 1019 | 177401
2013/12/05 | 05:00:00 | 2013/12/05 05:00 | 5.487 | 0.546 | 4.601 | 0.886 | 6757 | 5725 | 1049 | 177401
2013/12/05 | 05:20:00 | 2013/12/05 05:20 | 5.296 | 0.534 | 4.388 | 0.908 | 6462 | 5393 | 1076 | 177401
2013/12/05 | 05:40:00 | 2013/12/05 05:40 | 5.18 | 0.527 | 4.25 | 0.93 | 6280 | 5183 | 1103 | 177401
2013/12/05 | 06:00:00 | 2013/12/05 06:00 | 5.122 | 0.523 | 4.171 | 0.951 | 6170 | 5053 | 1129 | 177401
2013/12/05 | 06:20:00 | 2013/12/05 06:20 | 5.086 | 0.521 | 4.114 | 0.972 | 6128 | 4971 | 1154 | 177401
2013/12/05 | 06:40:00 | 2013/12/05 06:40 | 5.034 | 0.517 | 4.042 | 0.992 | 6071 | 4894 | 1178 | 177401
2013/12/05 | 07:00:00 | 2013/12/05 07:00 | 4.982 | 0.514 | 3.97 | 1.012 | 6009 | 4807 | 1203 | 177401
2013/12/05 | 07:20:00 | 2013/12/05 07:20 | 4.93 | 0.511 | 3.898 | 1.032 | 5947 | 4721 | 1227 | 177401
2013/12/05 | 07:40:00 | 2013/12/05 07:40 | 4.868 | 0.507 | 3.817 | 1.051 | 5884 | 4629 | 1250 | 177401
2013/12/05 | 08:00:00 | 2013/12/05 08:00 | 4.797 | 0.502 | 3.727 | 1.07 | 5792 | 4526 | 1273 | 177401
2013/12/05 | 08:20:00 | 2013/12/05 08:20 | 4.716 | 0.497 | 3.627 | 1.089 | 5700 | 4412 | 1295 | 177401
2013/12/05 | 08:40:00 | 2013/12/05 08:40 | 4.635 | 0.491 | 3.528 | 1.107 | 5610 | 4293 | 1317 | 177401
2013/12/05 | 09:00:00 | 2013/12/05 09:00 | 4.585 | 0.488 | 3.461 | 1.124 | 5532 | 4194 | 1338 | 177401
2013/12/05 | 09:20:00 | 2013/12/05 09:20 | 4.505 | 0.483 | 3.364 | 1.141 | 5446 | 4095 | 1359 | 177401
2013/12/05 | 09:40:00 | 2013/12/05 09:40 | 4.425 | 0.477 | 3.267 | 1.158 | 5358 | 3979 | 1379 | 177401
2013/12/05 | 10:00:00 | 2013/12/05 10:00 | 4.376 | 0.474 | 3.202 | 1.174 | 5281 | 3881 | 1399 | 177401
2013/12/05 | 10:20:00 | 2013/12/05 10:20 | 4.298 | 0.469 | 3.108 | 1.19 | 5197 | 3786 | 1418 | 177401
2013/12/05 | 10:40:00 | 2013/12/05 10:40 | 4.239 | 0.465 | 3.034 | 1.205 | 5127 | 3685 | 1437 | 177401
2013/12/05 | 11:00:00 | 2013/12/05 11:00 | 4.142 | 0.458 | 2.922 | 1.22 | 5029 | 3573 | 1455 | 177401
2013/12/05 | 11:20:00 | 2013/12/05 11:20 | 4.065 | 0.453 | 2.83 | 1.235 | 4917 | 3451 | 1473 | 177401
2013/12/05 | 11:40:00 | 2013/12/05 11:40 | 3.979 | 0.447 | 2.73 | 1.249 | 4831 | 3336 | 1490 | 177401
2013/12/05 | 12:00:00 | 2013/12/05 12:00 | 3.885 | 0.44 | 2.623 | 1.262 | 4718 | 3212 | 1506 | 177401
2013/12/05 | 12:20:00 | 2013/12/05 12:20 | 3.819 | 0.435 | 2.544 | 1.275 | 4629 | 3100 | 1522 | 177401
2013/12/05 | 12:40:00 | 2013/12/05 12:40 | 3.754 | 0.431 | 2.467 | 1.287 | 4544 | 3006 | 1537 | 177401
2013/12/05 | 13:00:00 | 2013/12/05 13:00 | 3.689 | 0.426 | 2.389 | 1.3 | 4459 | 2914 | 1552 | 177401
2013/12/05 | 13:20:00 | 2013/12/05 13:20 | 3.615 | 0.421 | 2.304 | 1.311 | 4376 | 2816 | 1567 | 177401
2013/12/05 | 13:40:00 | 2013/12/05 13:40 | 3.56 | 0.417 | 2.237 | 1.323 | 4310 | 2724 | 1581 | 177401
2013/12/05 | 14:00:00 | 2013/12/05 14:00 | 3.497 | 0.412 | 2.163 | 1.334 | 4228 | 2640 | 1594 | 177401
2013/12/05 | 14:20:00 | 2013/12/05 14:20 | 3.425 | 0.407 | 2.081 | 1.344 | 4146 | 2546 | 1607 | 177401
2013/12/05 | 14:40:00 | 2013/12/05 14:40 | 3.38 | 0.403 | 2.025 | 1.355 | 4083 | 2463 | 1620 | 177401
2013/12/05 | 15:00:00 | 2013/12/05 15:00 | 3.309 | 0.398 | 1.944 | 1.365 | 4020 | 2382 | 1632 | 177401
2013/12/05 | 15:20:00 | 2013/12/05 15:20 | 3.273 | 0.395 | 1.899 | 1.374 | 3946 | 2306 | 1643 | 177401
2013/12/05 | 15:40:00 | 2013/12/05 15:40 | 3.238 | 0.393 | 1.854 | 1.384 | 3913 | 2252 | 1655 | 177401
2013/12/05 | 16:00:00 | 2013/12/05 16:00 | 3.177 | 0.388 | 1.784 | 1.393 | 3842 | 2183 | 1666 | 177401
2013/12/05 | 16:20:00 | 2013/12/05 16:20 | 3.116 | 0.383 | 1.714 | 1.402 | 3782 | 2099 | 1677 | 177401
2013/12/05 | 16:40:00 | 2013/12/05 16:40 | 3.064 | 0.379 | 1.654 | 1.41 | 3704 | 2021 | 1687 | 177401
2013/12/05 | 17:00:00 | 2013/12/05 17:00 | 3.021 | 0.376 | 1.603 | 1.418 | 3651 | 1954 | 1697 | 177401
2013/12/05 | 17:20:00 | 2013/12/05 17:20 | 2.961 | 0.371 | 1.535 | 1.426 | 3595 | 1883 | 1707 | 177401
2013/12/05 | 17:40:00 | 2013/12/05 17:40 | 2.91 | 0.367 | 1.476 | 1.434 | 3519 | 1807 | 1716 | 177401
2013/12/05 | 18:00:00 | 2013/12/05 18:00 | 2.868 | 0.364 | 1.427 | 1.441 | 3467 | 1742 | 1725 | 177401
2013/12/05 | 18:20:00 | 2013/12/05 18:20 | 2.826 | 0.361 | 1.378 | 1.448 | 3417 | 1683 | 1733 | 177401
2013/12/05 | 18:40:00 | 2013/12/05 18:40 | 2.785 | 0.357 | 1.33 | 1.455 | 3366 | 1625 | 1742 | 177401
2013/12/05 | 19:00:00 | 2013/12/05 19:00 | 2.768 | 0.356 | 1.307 | 1.461 | 3326 | 1582 | 1750 | 177401
2013/12/05 | 19:20:00 | 2013/12/05 19:20 | 2.727 | 0.353 | 1.259 | 1.468 | 3297 | 1540 | 1757 | 177401
2013/12/05 | 19:40:00 | 2013/12/05 19:40 | 2.686 | 0.349 | 1.212 | 1.474 | 3247 | 1483 | 1765 | 177401
2013/12/05 | 20:00:00 | 2013/12/05 20:00 | 2.669 | 0.348 | 1.189 | 1.48 | 3207 | 1441 | 1772 | 177401
2013/12/05 | 20:20:00 | 2013/12/05 20:20 | 2.649 | 0.346 | 1.163 | 1.486 | 3191 | 1411 | 1780 | 177401
2013/12/05 | 20:40:00 | 2013/12/05 20:40 | 2.645 | 0.346 | 1.153 | 1.492 | 3174 | 1390 | 1787 | 177401
2013/12/05 | 21:00:00 | 2013/12/05 21:00 | 2.645 | 0.346 | 1.148 | 1.497 | 3174 | 1381 | 1793 | 177401
2013/12/05 | 21:20:00 | 2013/12/05 21:20 | 2.645 | 0.346 | 1.142 | 1.503 | 3174 | 1374 | 1800 | 177401
2013/12/05 | 21:40:00 | 2013/12/05 21:40 | 2.653 | 0.347 | 1.144 | 1.509 | 3175 | 1372 | 1807 | 177401
2013/12/05 | 22:00:00 | 2013/12/05 22:00 | 2.669 | 0.348 | 1.154 | 1.515 | 3199 | 1379 | 1814 | 177401
2013/12/05 | 22:20:00 | 2013/12/05 22:20 | 2.669 | 0.348 | 1.149 | 1.52 | 3203 | 1382 | 1821 | 177401
2013/12/05 | 22:40:00 | 2013/12/05 22:40 | 2.669 | 0.348 | 1.143 | 1.526 | 3203 | 1375 | 1828 | 177401
2013/12/05 | 23:00:00 | 2013/12/05 23:00 | 2.669 | 0.348 | 1.137 | 1.532 | 3203 | 1368 | 1835 | 177401
2013/12/05 | 23:20:00 | 2013/12/05 23:20 | 2.669 | 0.348 | 1.131 | 1.538 | 3203 | 1361 | 1842 | 177401
2013/12/05 | 23:40:00 | 2013/12/05 23:40 | 2.669 | 0.348 | 1.126 | 1.543 | 3203 | 1354 | 1849 | 177401
2013/12/06 | 00:00:00 | 2013/12/06 00:00 | 2.669 | 0.348 | 1.12 | 1.549 | 3203 | 1348 | 1855 | 177401
2013/12/06 | 00:20:00 | 2013/12/06 00:20 | 2.653 | 0.347 | 1.099 | 1.554 | 3199 | 1331 | 1862 | 177401
2013/12/06 | 00:40:00 | 2013/12/06 00:40 | 2.636 | 0.345 | 1.076 | 1.56 | 3174 | 1305 | 1869 | 177401
2013/12/06 | 01:00:00 | 2013/12/06 01:00 | 2.62 | 0.344 | 1.055 | 1.565 | 3148 | 1279 | 1875 | 177401
2013/12/06 | 01:20:00 | 2013/12/06 01:20 | 2.604 | 0.343 | 1.034 | 1.57 | 3140 | 1253 | 1881 | 177401
2013/12/06 | 01:40:00 | 2013/12/06 01:40 | 2.593 | 0.342 | 1.017 | 1.576 | 3116 | 1231 | 1888 | 177401
2013/12/06 | 02:00:00 | 2013/12/06 02:00 | 2.58 | 0.341 | 0.999 | 1.581 | 3104 | 1210 | 1894 | 177401
2013/12/06 | 02:20:00 | 2013/12/06 02:20 | 2.572 | 0.34 | 0.986 | 1.586 | 3089 | 1191 | 1900 | 177401
2013/12/06 | 02:40:00 | 2013/12/06 02:40 | 2.564 | 0.339 | 0.973 | 1.591 | 3085 | 1176 | 1906 | 177401
2013/12/06 | 03:00:00 | 2013/12/06 03:00 | 2.547 | 0.338 | 0.952 | 1.595 | 3061 | 1155 | 1912 | 177401
2013/12/06 | 03:20:00 | 2013/12/06 03:20 | 2.531 | 0.337 | 0.931 | 1.6 | 3053 | 1130 | 1917 | 177401
2013/12/06 | 03:40:00 | 2013/12/06 03:40 | 2.523 | 0.336 | 0.918 | 1.605 | 3029 | 1110 | 1923 | 177401
2013/12/06 | 04:00:00 | 2013/12/06 04:00 | 2.523 | 0.336 | 0.914 | 1.609 | 3028 | 1099 | 1928 | 177401
2013/12/06 | 04:20:00 | 2013/12/06 04:20 | 2.499 | 0.334 | 0.885 | 1.614 | 3008 | 1079 | 1934 | 177401
2013/12/06 | 04:40:00 | 2013/12/06 04:40 | 2.491 | 0.333 | 0.873 | 1.618 | 2998 | 1055 | 1939 | 177401
2013/12/06 | 05:00:00 | 2013/12/06 05:00 | 2.475 | 0.332 | 0.852 | 1.623 | 2974 | 1035 | 1944 | 177401
2013/12/06 | 05:20:00 | 2013/12/06 05:20 | 2.46 | 0.331 | 0.833 | 1.627 | 2967 | 1011 | 1950 | 177401
2013/12/06 | 05:40:00 | 2013/12/06 05:40 | 2.444 | 0.329 | 0.813 | 1.631 | 2942 | 988 | 1955 | 177401
2013/12/06 | 06:00:00 | 2013/12/06 06:00 | 2.428 | 0.328 | 0.793 | 1.635 | 2917 | 964 | 1959 | 177401
2013/12/06 | 06:20:00 | 2013/12/06 06:20 | 2.42 | 0.327 | 0.781 | 1.639 | 2912 | 945 | 1964 | 177401
2013/12/06 | 06:40:00 | 2013/12/06 06:40 | 2.404 | 0.326 | 0.761 | 1.643 | 2893 | 925 | 1969 | 177401
2013/12/06 | 07:00:00 | 2013/12/06 07:00 | 2.381 | 0.324 | 0.735 | 1.646 | 2877 | 897 | 1974 | 177401
2013/12/06 | 07:20:00 | 2013/12/06 07:20 | 2.365 | 0.323 | 0.715 | 1.65 | 2853 | 870 | 1978 | 177401
2013/12/06 | 07:40:00 | 2013/12/06 07:40 | 2.357 | 0.322 | 0.703 | 1.654 | 2830 | 851 | 1982 | 177401
2013/12/06 | 08:00:00 | 2013/12/06 08:00 | 2.357 | 0.322 | 0.7 | 1.657 | 2829 | 842 | 1987 | 177401
2013/12/06 | 08:20:00 | 2013/12/06 08:20 | 2.318 | 0.319 | 0.657 | 1.661 | 2805 | 814 | 1991 | 177401
2013/12/06 | 08:40:00 | 2013/12/06 08:40 | 2.303 | 0.317 | 0.639 | 1.664 | 2773 | 778 | 1995 | 177401
2013/12/06 | 09:00:00 | 2013/12/06 09:00 | 2.264 | 0.314 | 0.597 | 1.667 | 2740 | 742 | 1998 | 177401
2013/12/06 | 09:20:00 | 2013/12/06 09:20 | 2.264 | 0.314 | 0.594 | 1.67 | 2717 | 715 | 2002 | 177401
2013/12/06 | 09:40:00 | 2013/12/06 09:40 | 2.241 | 0.312 | 0.568 | 1.673 | 2703 | 697 | 2006 | 177401
2013/12/06 | 10:00:00 | 2013/12/06 10:00 | 2.241 | 0.312 | 0.565 | 1.676 | 2689 | 680 | 2009 | 177401
2013/12/06 | 10:20:00 | 2013/12/06 10:20 | 2.218 | 0.31 | 0.54 | 1.678 | 2670 | 663 | 2012 | 177401
2013/12/06 | 10:40:00 | 2013/12/06 10:40 | 2.195 | 0.308 | 0.514 | 1.681 | 2648 | 632 | 2016 | 177401
2013/12/06 | 11:00:00 | 2013/12/06 11:00 | 2.195 | 0.308 | 0.511 | 1.684 | 2635 | 615 | 2019 | 177401
2013/12/06 | 11:20:00 | 2013/12/06 11:20 | 2.173 | 0.306 | 0.487 | 1.686 | 2615 | 599 | 2022 | 177401
2013/12/06 | 11:40:00 | 2013/12/06 11:40 | 2.15 | 0.304 | 0.461 | 1.689 | 2594 | 569 | 2025 | 177401
2013/12/06 | 12:00:00 | 2013/12/06 12:00 | 2.15 | 0.304 | 0.459 | 1.691 | 2580 | 552 | 2028 | 177401
2013/12/06 | 12:20:00 | 2013/12/06 12:20 | 2.127 | 0.302 | 0.434 | 1.693 | 2561 | 536 | 2030 | 177401
2013/12/06 | 12:40:00 | 2013/12/06 12:40 | 2.105 | 0.3 | 0.41 | 1.695 | 2539 | 506 | 2033 | 177401
2013/12/06 | 13:00:00 | 2013/12/06 13:00 | 2.094 | 0.299 | 0.397 | 1.697 | 2522 | 484 | 2035 | 177401
2013/12/06 | 13:20:00 | 2013/12/06 13:20 | 2.082 | 0.298 | 0.383 | 1.699 | 2503 | 468 | 2038 | 177401
2013/12/06 | 13:40:00 | 2013/12/06 13:40 | 2.075 | 0.297 | 0.374 | 1.701 | 2498 | 454 | 2040 | 177401
2013/12/06 | 14:00:00 | 2013/12/06 14:00 | 2.06 | 0.296 | 0.357 | 1.703 | 2476 | 439 | 2042 | 177401
2013/12/06 | 14:20:00 | 2013/12/06 14:20 | 2.06 | 0.296 | 0.355 | 1.705 | 2472 | 427 | 2045 | 177401
2013/12/06 | 14:40:00 | 2013/12/06 14:40 | 2.038 | 0.294 | 0.332 | 1.706 | 2459 | 412 | 2047 | 177401
2013/12/06 | 15:00:00 | 2013/12/06 15:00 | 2.016 | 0.292 | 0.308 | 1.708 | 2438 | 384 | 2049 | 177401
2013/12/06 | 15:20:00 | 2013/12/06 15:20 | 2.001 | 0.291 | 0.291 | 1.71 | 2415 | 360 | 2051 | 177401
2013/12/06 | 15:40:00 | 2013/12/06 15:40 | 1.994 | 0.29 | 0.283 | 1.711 | 2393 | 345 | 2052 | 177401
2013/12/06 | 16:00:00 | 2013/12/06 16:00 | 1.972 | 0.288 | 0.26 | 1.712 | 2385 | 326 | 2054 | 177401
2013/12/06 | 16:20:00 | 2013/12/06 16:20 | 1.935 | 0.285 | 0.221 | 1.714 | 2344 | 289 | 2056 | 177401
2013/12/06 | 16:40:00 | 2013/12/06 16:40 | 1.921 | 0.283 | 0.206 | 1.715 | 2314 | 257 | 2057 | 177401

## Event 142
Hydrograph info for event 142 for X1H021 in period 19751001 to 20260303
Hydrograph period: 2013/12/28 23:40:00 to 2014/01/06 13:40:00 Date of peak: 2013/12/29 03:00:00 Peak flow: 7.943m³/sec
Date | Time | Date + Time | Observed (m³/sec) | Observed H(m) | Q-Dxi (m³/sec) | Q-Bxi (m³/sec) | Q-Txi (m³) | Q-Dxi (m³) | Q-Bxi (m³) | Cum. Q-Dri (m³)
2013/12/28 | 23:40:00 | 2013/12/28 23:40 | 1.421 | 0.235 | 1.417 | 0.004 | 0 | 0 | 0 | 0
2013/12/29 | 00:00:00 | 2013/12/29 00:00 | 1.572 | 0.25 | 1.561 | 0.011 | 1756 | 1787 | 9 | 1787
2013/12/29 | 00:20:00 | 2013/12/29 00:20 | 2.043 | 0.294 | 2.023 | 0.02 | 2194 | 2150 | 19 | 3937
2013/12/29 | 00:40:00 | 2013/12/29 00:40 | 2.621 | 0.344 | 2.589 | 0.032 | 2804 | 2767 | 31 | 6704
2013/12/29 | 01:00:00 | 2013/12/29 01:00 | 2.856 | 0.363 | 2.811 | 0.045 | 3303 | 3240 | 46 | 9944
2013/12/29 | 01:20:00 | 2013/12/29 01:20 | 3.491 | 0.411 | 3.43 | 0.061 | 3741 | 3745 | 63 | 13689
2013/12/29 | 01:40:00 | 2013/12/29 01:40 | 4.213 | 0.463 | 4.133 | 0.08 | 4615 | 4538 | 84 | 18227
2013/12/29 | 02:00:00 | 2013/12/29 02:00 | 5.327 | 0.536 | 5.224 | 0.103 | 5698 | 5614 | 110 | 23841
2013/12/29 | 02:20:00 | 2013/12/29 02:20 | 6.564 | 0.61 | 6.432 | 0.132 | 7030 | 6993 | 141 | 30834
2013/12/29 | 02:40:00 | 2013/12/29 02:40 | 7.668 | 0.673 | 7.501 | 0.167 | 8656 | 8359 | 180 | 39193
2013/12/29 | 03:00:00 | 2013/12/29 03:00 | 7.943 | 0.688 | 7.738 | 0.205 | 9410 | 9143 | 224 | 48336
2013/12/29 | 03:20:00 | 2013/12/29 03:20 | 7.765 | 0.678 | 7.521 | 0.244 | 9456 | 9155 | 270 | 48336
2013/12/29 | 03:40:00 | 2013/12/29 03:40 | 7.468 | 0.662 | 7.187 | 0.281 | 9128 | 8825 | 315 | 48336
2013/12/29 | 04:00:00 | 2013/12/29 04:00 | 7.235 | 0.649 | 6.919 | 0.316 | 8835 | 8464 | 358 | 48336
2013/12/29 | 04:20:00 | 2013/12/29 04:20 | 7.146 | 0.644 | 6.796 | 0.35 | 8628 | 8229 | 400 | 48336
2013/12/29 | 04:40:00 | 2013/12/29 04:40 | 6.987 | 0.635 | 6.603 | 0.384 | 8471 | 8039 | 441 | 48336
2013/12/29 | 05:00:00 | 2013/12/29 05:00 | 6.916 | 0.631 | 6.499 | 0.417 | 8359 | 7861 | 480 | 48336
2013/12/29 | 05:20:00 | 2013/12/29 05:20 | 7.099 | 0.641 | 6.649 | 0.45 | 8417 | 7889 | 520 | 48336
2013/12/29 | 05:40:00 | 2013/12/29 05:40 | 7.158 | 0.645 | 6.675 | 0.483 | 8571 | 7995 | 560 | 48336
2013/12/29 | 06:00:00 | 2013/12/29 06:00 | 7.128 | 0.643 | 6.612 | 0.516 | 8572 | 7972 | 600 | 48336
2013/12/29 | 06:20:00 | 2013/12/29 06:20 | 6.946 | 0.633 | 6.397 | 0.549 | 8457 | 7805 | 639 | 48336
2013/12/29 | 06:40:00 | 2013/12/29 06:40 | 6.696 | 0.618 | 6.116 | 0.58 | 8201 | 7508 | 678 | 48336
2013/12/29 | 07:00:00 | 2013/12/29 07:00 | 6.296 | 0.595 | 5.686 | 0.61 | 7794 | 7081 | 714 | 48336
2013/12/29 | 07:20:00 | 2013/12/29 07:20 | 5.862 | 0.569 | 5.225 | 0.637 | 7330 | 6547 | 748 | 48336
2013/12/29 | 07:40:00 | 2013/12/29 07:40 | 5.466 | 0.545 | 4.804 | 0.662 | 6736 | 6017 | 780 | 48336
2013/12/29 | 08:00:00 | 2013/12/29 08:00 | 5.568 | 0.551 | 4.881 | 0.687 | 6608 | 5811 | 809 | 48336
2013/12/29 | 08:20:00 | 2013/12/29 08:20 | 6.546 | 0.61 | 5.832 | 0.714 | 7414 | 6428 | 840 | 48336
2013/12/29 | 08:40:00 | 2013/12/29 08:40 | 6.742 | 0.621 | 5.999 | 0.743 | 7992 | 7099 | 874 | 48336
2013/12/29 | 09:00:00 | 2013/12/29 09:00 | 6.899 | 0.63 | 6.125 | 0.774 | 8189 | 7275 | 910 | 48336
2013/12/29 | 09:20:00 | 2013/12/29 09:20 | 6.917 | 0.631 | 6.113 | 0.804 | 8336 | 7343 | 947 | 48336
2013/12/29 | 09:40:00 | 2013/12/29 09:40 | 7.046 | 0.638 | 6.211 | 0.835 | 8366 | 7394 | 984 | 48336
2013/12/29 | 10:00:00 | 2013/12/29 10:00 | 7.146 | 0.644 | 6.28 | 0.866 | 8477 | 7494 | 1021 | 48336
2013/12/29 | 10:20:00 | 2013/12/29 10:20 | 7.128 | 0.643 | 6.23 | 0.898 | 8560 | 7506 | 1059 | 48336
2013/12/29 | 10:40:00 | 2013/12/29 10:40 | 7.128 | 0.643 | 6.199 | 0.929 | 8554 | 7458 | 1096 | 48336
2013/12/29 | 11:00:00 | 2013/12/29 11:00 | 7.128 | 0.643 | 6.168 | 0.96 | 8554 | 7420 | 1133 | 48336
2013/12/29 | 11:20:00 | 2013/12/29 11:20 | 7.087 | 0.641 | 6.096 | 0.991 | 8554 | 7359 | 1170 | 48336
2013/12/29 | 11:40:00 | 2013/12/29 11:40 | 7.052 | 0.639 | 6.031 | 1.021 | 8489 | 7276 | 1207 | 48336
2013/12/29 | 12:00:00 | 2013/12/29 12:00 | 6.969 | 0.634 | 5.918 | 1.051 | 8383 | 7169 | 1243 | 48336
2013/12/29 | 12:20:00 | 2013/12/29 12:20 | 6.963 | 0.634 | 5.882 | 1.081 | 8330 | 7080 | 1279 | 48336
2013/12/29 | 12:40:00 | 2013/12/29 12:40 | 6.911 | 0.631 | 5.801 | 1.11 | 8338 | 7010 | 1314 | 48336
2013/12/29 | 13:00:00 | 2013/12/29 13:00 | 6.881 | 0.629 | 5.742 | 1.139 | 8275 | 6926 | 1349 | 48336
2013/12/29 | 13:20:00 | 2013/12/29 13:20 | 6.835 | 0.626 | 5.668 | 1.167 | 8225 | 6846 | 1384 | 48336
2013/12/29 | 13:40:00 | 2013/12/29 13:40 | 6.806 | 0.625 | 5.61 | 1.196 | 8184 | 6767 | 1418 | 48336
2013/12/29 | 14:00:00 | 2013/12/29 14:00 | 6.777 | 0.623 | 5.553 | 1.224 | 8149 | 6698 | 1452 | 48336
2013/12/29 | 14:20:00 | 2013/12/29 14:20 | 6.759 | 0.622 | 5.508 | 1.251 | 8117 | 6637 | 1485 | 48336
2013/12/29 | 14:40:00 | 2013/12/29 14:40 | 6.73 | 0.62 | 5.451 | 1.279 | 8099 | 6575 | 1518 | 48336
2013/12/29 | 15:00:00 | 2013/12/29 15:00 | 6.69 | 0.618 | 5.384 | 1.306 | 8048 | 6501 | 1551 | 48336
2013/12/29 | 15:20:00 | 2013/12/29 15:20 | 6.649 | 0.616 | 5.316 | 1.333 | 8008 | 6420 | 1583 | 48336
2013/12/29 | 15:40:00 | 2013/12/29 15:40 | 6.615 | 0.614 | 5.256 | 1.359 | 7956 | 6343 | 1615 | 48336
2013/12/29 | 16:00:00 | 2013/12/29 16:00 | 6.569 | 0.611 | 5.184 | 1.385 | 7914 | 6264 | 1647 | 48336
2013/12/29 | 16:20:00 | 2013/12/29 16:20 | 6.512 | 0.608 | 5.101 | 1.411 | 7848 | 6171 | 1678 | 48336
2013/12/29 | 16:40:00 | 2013/12/29 16:40 | 6.432 | 0.603 | 4.995 | 1.437 | 7769 | 6058 | 1709 | 48336
2013/12/29 | 17:00:00 | 2013/12/29 17:00 | 6.313 | 0.596 | 4.852 | 1.461 | 7655 | 5908 | 1739 | 48336
2013/12/29 | 17:20:00 | 2013/12/29 17:20 | 6.172 | 0.588 | 4.687 | 1.485 | 7491 | 5723 | 1768 | 48336
2013/12/29 | 17:40:00 | 2013/12/29 17:40 | 6.005 | 0.578 | 4.497 | 1.508 | 7312 | 5510 | 1796 | 48336
2013/12/29 | 18:00:00 | 2013/12/29 18:00 | 5.812 | 0.566 | 4.282 | 1.53 | 7090 | 5267 | 1823 | 48336
2013/12/29 | 18:20:00 | 2013/12/29 18:20 | 5.643 | 0.556 | 4.092 | 1.551 | 6865 | 5024 | 1849 | 48336
2013/12/29 | 18:40:00 | 2013/12/29 18:40 | 5.544 | 0.55 | 3.973 | 1.571 | 6703 | 4839 | 1873 | 48336
2013/12/29 | 19:00:00 | 2013/12/29 19:00 | 5.503 | 0.547 | 3.912 | 1.591 | 6628 | 4731 | 1897 | 48336
2013/12/29 | 19:20:00 | 2013/12/29 19:20 | 5.45 | 0.544 | 3.839 | 1.611 | 6572 | 4651 | 1921 | 48336
2013/12/29 | 19:40:00 | 2013/12/29 19:40 | 5.423 | 0.542 | 3.793 | 1.63 | 6518 | 4580 | 1944 | 48336
2013/12/29 | 20:00:00 | 2013/12/29 20:00 | 5.423 | 0.542 | 3.774 | 1.649 | 6508 | 4541 | 1967 | 48336
2013/12/29 | 20:20:00 | 2013/12/29 20:20 | 5.423 | 0.542 | 3.756 | 1.667 | 6508 | 4518 | 1990 | 48336
2013/12/29 | 20:40:00 | 2013/12/29 20:40 | 5.423 | 0.542 | 3.737 | 1.686 | 6508 | 4495 | 2012 | 48336
2013/12/29 | 21:00:00 | 2013/12/29 21:00 | 5.428 | 0.542 | 3.723 | 1.705 | 6510 | 4476 | 2035 | 48336
2013/12/29 | 21:20:00 | 2013/12/29 21:20 | 5.437 | 0.543 | 3.713 | 1.724 | 6519 | 4462 | 2057 | 48336
2013/12/29 | 21:40:00 | 2013/12/29 21:40 | 5.446 | 0.543 | 3.704 | 1.742 | 6530 | 4450 | 2079 | 48336
2013/12/29 | 22:00:00 | 2013/12/29 22:00 | 5.455 | 0.544 | 3.694 | 1.761 | 6541 | 4439 | 2102 | 48336
2013/12/29 | 22:20:00 | 2013/12/29 22:20 | 5.472 | 0.545 | 3.693 | 1.779 | 6560 | 4432 | 2124 | 48336
2013/12/29 | 22:40:00 | 2013/12/29 22:40 | 5.475 | 0.545 | 3.677 | 1.798 | 6569 | 4422 | 2146 | 48336
2013/12/29 | 23:00:00 | 2013/12/29 23:00 | 5.478 | 0.545 | 3.662 | 1.816 | 6572 | 4404 | 2168 | 48336
2013/12/29 | 23:20:00 | 2013/12/29 23:20 | 5.481 | 0.546 | 3.647 | 1.834 | 6576 | 4385 | 2190 | 48336
2013/12/29 | 23:40:00 | 2013/12/29 23:40 | 5.484 | 0.546 | 3.631 | 1.853 | 6579 | 4367 | 2212 | 48336
2013/12/30 | 00:00:00 | 2013/12/30 00:00 | 5.487 | 0.546 | 3.616 | 1.871 | 6583 | 4349 | 2234 | 48336
2013/12/30 | 00:20:00 | 2013/12/30 00:20 | 5.552 | 0.55 | 3.663 | 1.889 | 6619 | 4367 | 2256 | 48336
2013/12/30 | 00:40:00 | 2013/12/30 00:40 | 5.66 | 0.557 | 3.752 | 1.908 | 6721 | 4449 | 2278 | 48336
2013/12/30 | 01:00:00 | 2013/12/30 01:00 | 5.812 | 0.566 | 3.885 | 1.927 | 6879 | 4583 | 2301 | 48336
2013/12/30 | 01:20:00 | 2013/12/30 01:20 | 5.994 | 0.577 | 4.047 | 1.947 | 7088 | 4760 | 2324 | 48336
2013/12/30 | 01:40:00 | 2013/12/30 01:40 | 6.144 | 0.586 | 4.177 | 1.967 | 7283 | 4934 | 2348 | 48336
2013/12/30 | 02:00:00 | 2013/12/30 02:00 | 6.279 | 0.594 | 4.29 | 1.989 | 7462 | 5080 | 2373 | 48336
2013/12/30 | 02:20:00 | 2013/12/30 02:20 | 6.381 | 0.6 | 4.371 | 2.01 | 7600 | 5197 | 2399 | 48336
2013/12/30 | 02:40:00 | 2013/12/30 02:40 | 6.421 | 0.602 | 4.389 | 2.032 | 7686 | 5256 | 2425 | 48336
2013/12/30 | 03:00:00 | 2013/12/30 03:00 | 6.466 | 0.605 | 4.412 | 2.054 | 7728 | 5280 | 2452 | 48336
2013/12/30 | 03:20:00 | 2013/12/30 03:20 | 6.495 | 0.607 | 4.419 | 2.076 | 7776 | 5298 | 2478 | 48336
2013/12/30 | 03:40:00 | 2013/12/30 03:40 | 6.529 | 0.609 | 4.43 | 2.099 | 7811 | 5309 | 2505 | 48336
2013/12/30 | 04:00:00 | 2013/12/30 04:00 | 6.586 | 0.612 | 4.465 | 2.121 | 7869 | 5337 | 2532 | 48336
2013/12/30 | 04:20:00 | 2013/12/30 04:20 | 6.644 | 0.615 | 4.501 | 2.143 | 7938 | 5380 | 2558 | 48336
2013/12/30 | 04:40:00 | 2013/12/30 04:40 | 6.701 | 0.619 | 4.535 | 2.166 | 8007 | 5421 | 2586 | 48336
2013/12/30 | 05:00:00 | 2013/12/30 05:00 | 6.759 | 0.622 | 4.57 | 2.189 | 8076 | 5463 | 2613 | 48336
2013/12/30 | 05:20:00 | 2013/12/30 05:20 | 6.806 | 0.625 | 4.594 | 2.212 | 8143 | 5499 | 2640 | 48336
2013/12/30 | 05:40:00 | 2013/12/30 05:40 | 6.841 | 0.627 | 4.606 | 2.235 | 8185 | 5520 | 2668 | 48336
2013/12/30 | 06:00:00 | 2013/12/30 06:00 | 6.881 | 0.629 | 4.623 | 2.258 | 8237 | 5538 | 2696 | 48336
2013/12/30 | 06:20:00 | 2013/12/30 06:20 | 6.911 | 0.631 | 4.63 | 2.281 | 8275 | 5552 | 2723 | 48336
2013/12/30 | 06:40:00 | 2013/12/30 06:40 | 6.928 | 0.632 | 4.624 | 2.304 | 8300 | 5552 | 2751 | 48336
2013/12/30 | 07:00:00 | 2013/12/30 07:00 | 6.969 | 0.634 | 4.641 | 2.328 | 8343 | 5559 | 2779 | 48336
2013/12/30 | 07:20:00 | 2013/12/30 07:20 | 6.993 | 0.635 | 4.642 | 2.351 | 8369 | 5570 | 2807 | 48336
2013/12/30 | 07:40:00 | 2013/12/30 07:40 | 7.01 | 0.636 | 4.636 | 2.374 | 8405 | 5567 | 2835 | 48336
2013/12/30 | 08:00:00 | 2013/12/30 08:00 | 7.04 | 0.638 | 4.643 | 2.397 | 8430 | 5567 | 2863 | 48336
2013/12/30 | 08:20:00 | 2013/12/30 08:20 | 7.051 | 0.639 | 4.63 | 2.421 | 8450 | 5564 | 2891 | 48336
2013/12/30 | 08:40:00 | 2013/12/30 08:40 | 7.081 | 0.64 | 4.637 | 2.444 | 8479 | 5561 | 2919 | 48336
2013/12/30 | 09:00:00 | 2013/12/30 09:00 | 7.11 | 0.642 | 4.643 | 2.467 | 8515 | 5568 | 2946 | 48336
2013/12/30 | 09:20:00 | 2013/12/30 09:20 | 7.128 | 0.643 | 4.638 | 2.49 | 8547 | 5568 | 2974 | 48336
2013/12/30 | 09:40:00 | 2013/12/30 09:40 | 7.152 | 0.644 | 4.638 | 2.514 | 8565 | 5566 | 3002 | 48336
2013/12/30 | 10:00:00 | 2013/12/30 10:00 | 7.168 | 0.645 | 4.631 | 2.537 | 8595 | 5562 | 3030 | 48336
2013/12/30 | 10:20:00 | 2013/12/30 10:20 | 7.175 | 0.646 | 4.615 | 2.56 | 8606 | 5548 | 3058 | 48336
2013/12/30 | 10:40:00 | 2013/12/30 10:40 | 7.187 | 0.646 | 4.604 | 2.583 | 8616 | 5531 | 3086 | 48336
2013/12/30 | 11:00:00 | 2013/12/30 11:00 | 7.199 | 0.647 | 4.593 | 2.606 | 8636 | 5518 | 3113 | 48336
2013/12/30 | 11:20:00 | 2013/12/30 11:20 | 7.199 | 0.647 | 4.57 | 2.629 | 8639 | 5498 | 3141 | 48336
2013/12/30 | 11:40:00 | 2013/12/30 11:40 | 7.199 | 0.647 | 4.547 | 2.652 | 8639 | 5470 | 3169 | 48336
2013/12/30 | 12:00:00 | 2013/12/30 12:00 | 7.199 | 0.647 | 4.524 | 2.675 | 8639 | 5443 | 3196 | 48336
2013/12/30 | 12:20:00 | 2013/12/30 12:20 | 7.199 | 0.647 | 4.502 | 2.697 | 8639 | 5416 | 3223 | 48336
2013/12/30 | 12:40:00 | 2013/12/30 12:40 | 7.199 | 0.647 | 4.479 | 2.72 | 8639 | 5389 | 3250 | 48336
2013/12/30 | 13:00:00 | 2013/12/30 13:00 | 7.217 | 0.648 | 4.475 | 2.742 | 8645 | 5372 | 3277 | 48336
2013/12/30 | 13:20:00 | 2013/12/30 13:20 | 7.253 | 0.65 | 4.488 | 2.765 | 8690 | 5378 | 3304 | 48336
2013/12/30 | 13:40:00 | 2013/12/30 13:40 | 7.259 | 0.65 | 4.472 | 2.787 | 8704 | 5376 | 3331 | 48336
2013/12/30 | 14:00:00 | 2013/12/30 14:00 | 7.288 | 0.652 | 4.478 | 2.81 | 8728 | 5370 | 3358 | 48336
2013/12/30 | 14:20:00 | 2013/12/30 14:20 | 7.318 | 0.654 | 4.486 | 2.832 | 8764 | 5379 | 3385 | 48336
2013/12/30 | 14:40:00 | 2013/12/30 14:40 | 7.324 | 0.654 | 4.47 | 2.854 | 8788 | 5373 | 3412 | 48336
2013/12/30 | 15:00:00 | 2013/12/30 15:00 | 7.324 | 0.654 | 4.447 | 2.877 | 8789 | 5350 | 3439 | 48336
2013/12/30 | 15:20:00 | 2013/12/30 15:20 | 7.336 | 0.655 | 4.437 | 2.899 | 8792 | 5330 | 3466 | 48336
2013/12/30 | 15:40:00 | 2013/12/30 15:40 | 7.336 | 0.655 | 4.415 | 2.921 | 8809 | 5311 | 3492 | 48336
2013/12/30 | 16:00:00 | 2013/12/30 16:00 | 7.324 | 0.654 | 4.381 | 2.943 | 8792 | 5277 | 3519 | 48336
2013/12/30 | 16:20:00 | 2013/12/30 16:20 | 7.324 | 0.654 | 4.359 | 2.965 | 8789 | 5244 | 3545 | 48336
2013/12/30 | 16:40:00 | 2013/12/30 16:40 | 7.318 | 0.654 | 4.331 | 2.987 | 8788 | 5214 | 3571 | 48336
2013/12/30 | 17:00:00 | 2013/12/30 17:00 | 7.297 | 0.653 | 4.288 | 3.009 | 8767 | 5172 | 3597 | 48336
2013/12/30 | 17:20:00 | 2013/12/30 17:20 | 7.288 | 0.652 | 4.258 | 3.03 | 8749 | 5128 | 3623 | 48336
2013/12/30 | 17:40:00 | 2013/12/30 17:40 | 7.271 | 0.651 | 4.22 | 3.051 | 8735 | 5087 | 3649 | 48336
2013/12/30 | 18:00:00 | 2013/12/30 18:00 | 7.271 | 0.651 | 4.199 | 3.072 | 8725 | 5051 | 3674 | 48336
2013/12/30 | 18:20:00 | 2013/12/30 18:20 | 7.271 | 0.651 | 4.178 | 3.093 | 8725 | 5026 | 3699 | 48336
2013/12/30 | 18:40:00 | 2013/12/30 18:40 | 7.247 | 0.65 | 4.133 | 3.114 | 8713 | 4986 | 3725 | 48336
2013/12/30 | 19:00:00 | 2013/12/30 19:00 | 7.199 | 0.647 | 4.064 | 3.135 | 8672 | 4918 | 3749 | 48336
2013/12/30 | 19:20:00 | 2013/12/30 19:20 | 7.199 | 0.647 | 4.044 | 3.155 | 8639 | 4865 | 3774 | 48336
2013/12/30 | 19:40:00 | 2013/12/30 19:40 | 7.175 | 0.646 | 4 | 3.175 | 8628 | 4826 | 3798 | 48336
2013/12/30 | 20:00:00 | 2013/12/30 20:00 | 7.164 | 0.645 | 3.969 | 3.195 | 8599 | 4781 | 3822 | 48336
2013/12/30 | 20:20:00 | 2013/12/30 20:20 | 7.149 | 0.644 | 3.934 | 3.215 | 8587 | 4742 | 3846 | 48336
2013/12/30 | 20:40:00 | 2013/12/30 20:40 | 7.128 | 0.643 | 3.893 | 3.235 | 8565 | 4696 | 3870 | 48336
2013/12/30 | 21:00:00 | 2013/12/30 21:00 | 7.128 | 0.643 | 3.874 | 3.254 | 8554 | 4660 | 3893 | 48336
2013/12/30 | 21:20:00 | 2013/12/30 21:20 | 7.128 | 0.643 | 3.855 | 3.273 | 8554 | 4637 | 3917 | 48336
2013/12/30 | 21:40:00 | 2013/12/30 21:40 | 7.087 | 0.641 | 3.794 | 3.293 | 8532 | 4589 | 3940 | 48336
2013/12/30 | 22:00:00 | 2013/12/30 22:00 | 7.057 | 0.639 | 3.745 | 3.312 | 8486 | 4524 | 3962 | 48336
2013/12/30 | 22:20:00 | 2013/12/30 22:20 | 7.04 | 0.638 | 3.71 | 3.33 | 8454 | 4473 | 3985 | 48336
2013/12/30 | 22:40:00 | 2013/12/30 22:40 | 7.016 | 0.637 | 3.667 | 3.349 | 8436 | 4426 | 4007 | 48336
2013/12/30 | 23:00:00 | 2013/12/30 23:00 | 6.987 | 0.635 | 3.62 | 3.367 | 8402 | 4372 | 4029 | 48336
2013/12/30 | 23:20:00 | 2013/12/30 23:20 | 6.977 | 0.634 | 3.592 | 3.385 | 8378 | 4327 | 4051 | 48336
2013/12/30 | 23:40:00 | 2013/12/30 23:40 | 6.963 | 0.634 | 3.56 | 3.403 | 8366 | 4291 | 4073 | 48336
2013/12/31 | 00:00:00 | 2013/12/31 00:00 | 6.934 | 0.632 | 3.513 | 3.421 | 8338 | 4244 | 4094 | 48336
2013/12/31 | 00:20:00 | 2013/12/31 00:20 | 6.905 | 0.63 | 3.467 | 3.438 | 8303 | 4188 | 4115 | 48336
2013/12/31 | 00:40:00 | 2013/12/31 00:40 | 6.893 | 0.63 | 3.438 | 3.455 | 8279 | 4143 | 4136 | 48336
2013/12/31 | 01:00:00 | 2013/12/31 01:00 | 6.864 | 0.628 | 3.391 | 3.473 | 8254 | 4097 | 4157 | 48336
2013/12/31 | 01:20:00 | 2013/12/31 01:20 | 6.829 | 0.626 | 3.34 | 3.489 | 8207 | 4039 | 4177 | 48336
2013/12/31 | 01:40:00 | 2013/12/31 01:40 | 6.809 | 0.625 | 3.303 | 3.506 | 8184 | 3985 | 4197 | 48336
2013/12/31 | 02:00:00 | 2013/12/31 02:00 | 6.794 | 0.624 | 3.271 | 3.523 | 8162 | 3945 | 4217 | 48336
2013/12/31 | 02:20:00 | 2013/12/31 02:20 | 6.759 | 0.622 | 3.22 | 3.539 | 8124 | 3895 | 4237 | 48336
2013/12/31 | 02:40:00 | 2013/12/31 02:40 | 6.736 | 0.621 | 3.181 | 3.555 | 8100 | 3841 | 4256 | 48336
2013/12/31 | 03:00:00 | 2013/12/31 03:00 | 6.69 | 0.618 | 3.119 | 3.571 | 8060 | 3780 | 4275 | 48336
2013/12/31 | 03:20:00 | 2013/12/31 03:20 | 6.661 | 0.616 | 3.075 | 3.586 | 8010 | 3716 | 4294 | 48336
2013/12/31 | 03:40:00 | 2013/12/31 03:40 | 6.626 | 0.614 | 3.024 | 3.602 | 7975 | 3660 | 4313 | 48336
2013/12/31 | 04:00:00 | 2013/12/31 04:00 | 6.586 | 0.612 | 2.969 | 3.617 | 7923 | 3596 | 4331 | 48336
2013/12/31 | 04:20:00 | 2013/12/31 04:20 | 6.558 | 0.61 | 2.927 | 3.631 | 7886 | 3538 | 4349 | 48336
2013/12/31 | 04:40:00 | 2013/12/31 04:40 | 6.529 | 0.609 | 2.883 | 3.646 | 7852 | 3486 | 4366 | 48336
2013/12/31 | 05:00:00 | 2013/12/31 05:00 | 6.483 | 0.606 | 2.823 | 3.66 | 7811 | 3424 | 4384 | 48336
2013/12/31 | 05:20:00 | 2013/12/31 05:20 | 6.443 | 0.604 | 2.769 | 3.674 | 7760 | 3355 | 4401 | 48336
2013/12/31 | 05:40:00 | 2013/12/31 05:40 | 6.409 | 0.602 | 2.721 | 3.688 | 7709 | 3294 | 4417 | 48336
2013/12/31 | 06:00:00 | 2013/12/31 06:00 | 6.364 | 0.599 | 2.663 | 3.701 | 7668 | 3230 | 4434 | 48336
2013/12/31 | 06:20:00 | 2013/12/31 06:20 | 6.319 | 0.596 | 2.604 | 3.715 | 7605 | 3160 | 4450 | 48336
2013/12/31 | 06:40:00 | 2013/12/31 06:40 | 6.285 | 0.594 | 2.557 | 3.728 | 7565 | 3097 | 4465 | 48336
2013/12/31 | 07:00:00 | 2013/12/31 07:00 | 6.245 | 0.592 | 2.505 | 3.74 | 7514 | 3037 | 4481 | 48336
2013/12/31 | 07:20:00 | 2013/12/31 07:20 | 6.206 | 0.59 | 2.453 | 3.753 | 7475 | 2975 | 4496 | 48336
2013/12/31 | 07:40:00 | 2013/12/31 07:40 | 6.144 | 0.586 | 2.379 | 3.765 | 7413 | 2900 | 4510 | 48336
2013/12/31 | 08:00:00 | 2013/12/31 08:00 | 6.061 | 0.581 | 2.285 | 3.776 | 7323 | 2798 | 4525 | 48336
2013/12/31 | 08:20:00 | 2013/12/31 08:20 | 5.972 | 0.576 | 2.184 | 3.788 | 7211 | 2681 | 4539 | 48336
2013/12/31 | 08:40:00 | 2013/12/31 08:40 | 5.906 | 0.572 | 2.108 | 3.798 | 7132 | 2575 | 4552 | 48336
2013/12/31 | 09:00:00 | 2013/12/31 09:00 | 5.779 | 0.564 | 1.97 | 3.809 | 7015 | 2447 | 4564 | 48336
2013/12/31 | 09:20:00 | 2013/12/31 09:20 | 5.665 | 0.557 | 1.847 | 3.818 | 6859 | 2290 | 4576 | 48336
2013/12/31 | 09:40:00 | 2013/12/31 09:40 | 5.582 | 0.552 | 1.755 | 3.827 | 6741 | 2161 | 4587 | 48336
2013/12/31 | 10:00:00 | 2013/12/31 10:00 | 5.575 | 0.551 | 1.739 | 3.836 | 6694 | 2096 | 4598 | 48336
2013/12/31 | 10:20:00 | 2013/12/31 10:20 | 5.567 | 0.551 | 1.722 | 3.845 | 6685 | 2077 | 4608 | 48336
2013/12/31 | 10:40:00 | 2013/12/31 10:40 | 5.559 | 0.55 | 1.706 | 3.853 | 6676 | 2057 | 4619 | 48336
2013/12/31 | 11:00:00 | 2013/12/31 11:00 | 5.552 | 0.55 | 1.69 | 3.862 | 6667 | 2038 | 4629 | 48336
2013/12/31 | 11:20:00 | 2013/12/31 11:20 | 5.501 | 0.547 | 1.631 | 3.87 | 6621 | 1993 | 4639 | 48336
2013/12/31 | 11:40:00 | 2013/12/31 11:40 | 5.496 | 0.547 | 1.618 | 3.878 | 6598 | 1949 | 4649 | 48336
2013/12/31 | 12:00:00 | 2013/12/31 12:00 | 5.49 | 0.546 | 1.604 | 3.886 | 6592 | 1933 | 4659 | 48336
2013/12/31 | 12:20:00 | 2013/12/31 12:20 | 5.476 | 0.545 | 1.582 | 3.894 | 6583 | 1911 | 4668 | 48336
2013/12/31 | 12:40:00 | 2013/12/31 12:40 | 5.457 | 0.544 | 1.555 | 3.902 | 6559 | 1882 | 4678 | 48336
2013/12/31 | 13:00:00 | 2013/12/31 13:00 | 5.439 | 0.543 | 1.529 | 3.91 | 6537 | 1850 | 4687 | 48336
2013/12/31 | 13:20:00 | 2013/12/31 13:20 | 5.42 | 0.542 | 1.502 | 3.918 | 6513 | 1819 | 4696 | 48336
2013/12/31 | 13:40:00 | 2013/12/31 13:40 | 5.414 | 0.541 | 1.489 | 3.925 | 6500 | 1795 | 4706 | 48336
2013/12/31 | 14:00:00 | 2013/12/31 14:00 | 5.407 | 0.541 | 1.475 | 3.932 | 6492 | 1778 | 4714 | 48336
2013/12/31 | 14:20:00 | 2013/12/31 14:20 | 5.389 | 0.54 | 1.449 | 3.94 | 6475 | 1754 | 4723 | 48336
2013/12/31 | 14:40:00 | 2013/12/31 14:40 | 5.385 | 0.54 | 1.438 | 3.947 | 6464 | 1732 | 4732 | 48336
2013/12/31 | 15:00:00 | 2013/12/31 15:00 | 5.38 | 0.539 | 1.426 | 3.954 | 6459 | 1718 | 4741 | 48336
2013/12/31 | 15:20:00 | 2013/12/31 15:20 | 5.376 | 0.539 | 1.415 | 3.961 | 6454 | 1704 | 4749 | 48336
2013/12/31 | 15:40:00 | 2013/12/31 15:40 | 5.359 | 0.538 | 1.391 | 3.968 | 6441 | 1683 | 4758 | 48336
2013/12/31 | 16:00:00 | 2013/12/31 16:00 | 5.359 | 0.538 | 1.384 | 3.975 | 6431 | 1665 | 4766 | 48336
2013/12/31 | 16:20:00 | 2013/12/31 16:20 | 5.359 | 0.538 | 1.377 | 3.982 | 6431 | 1656 | 4774 | 48336
2013/12/31 | 16:40:00 | 2013/12/31 16:40 | 5.322 | 0.536 | 1.333 | 3.989 | 6411 | 1626 | 4783 | 48336
2013/12/31 | 17:00:00 | 2013/12/31 17:00 | 5.311 | 0.535 | 1.315 | 3.996 | 6376 | 1589 | 4791 | 48336
2013/12/31 | 17:20:00 | 2013/12/31 17:20 | 5.298 | 0.534 | 1.296 | 4.002 | 6366 | 1567 | 4799 | 48336
2013/12/31 | 17:40:00 | 2013/12/31 17:40 | 5.28 | 0.533 | 1.271 | 4.009 | 6345 | 1540 | 4806 | 48336
2013/12/31 | 18:00:00 | 2013/12/31 18:00 | 5.28 | 0.533 | 1.265 | 4.015 | 6336 | 1522 | 4814 | 48336
2013/12/31 | 18:20:00 | 2013/12/31 18:20 | 5.273 | 0.533 | 1.252 | 4.021 | 6332 | 1510 | 4822 | 48336
2013/12/31 | 18:40:00 | 2013/12/31 18:40 | 5.266 | 0.532 | 1.238 | 4.028 | 6324 | 1494 | 4829 | 48336
2013/12/31 | 19:00:00 | 2013/12/31 19:00 | 5.248 | 0.531 | 1.214 | 4.034 | 6311 | 1472 | 4837 | 48336
2013/12/31 | 19:20:00 | 2013/12/31 19:20 | 5.235 | 0.53 | 1.195 | 4.04 | 6290 | 1446 | 4844 | 48336
2013/12/31 | 19:40:00 | 2013/12/31 19:40 | 5.222 | 0.529 | 1.176 | 4.046 | 6274 | 1423 | 4851 | 48336
2013/12/31 | 20:00:00 | 2013/12/31 20:00 | 5.201 | 0.528 | 1.15 | 4.051 | 6255 | 1396 | 4858 | 48336
2013/12/31 | 20:20:00 | 2013/12/31 20:20 | 5.174 | 0.526 | 1.117 | 4.057 | 6225 | 1360 | 4865 | 48336
2013/12/31 | 20:40:00 | 2013/12/31 20:40 | 5.152 | 0.525 | 1.089 | 4.063 | 6194 | 1324 | 4872 | 48336
2013/12/31 | 21:00:00 | 2013/12/31 21:00 | 5.146 | 0.524 | 1.078 | 4.068 | 6179 | 1300 | 4878 | 48336
2013/12/31 | 21:20:00 | 2013/12/31 21:20 | 5.139 | 0.524 | 1.066 | 4.073 | 6171 | 1286 | 4885 | 48336
2013/12/31 | 21:40:00 | 2013/12/31 21:40 | 5.101 | 0.522 | 1.022 | 4.079 | 6146 | 1253 | 4891 | 48336
2013/12/31 | 22:00:00 | 2013/12/31 22:00 | 5.059 | 0.519 | 0.975 | 4.084 | 6100 | 1199 | 4897 | 48336
2013/12/31 | 22:20:00 | 2013/12/31 22:20 | 5.034 | 0.517 | 0.945 | 4.089 | 6056 | 1152 | 4903 | 48336
2013/12/31 | 22:40:00 | 2013/12/31 22:40 | 5.018 | 0.516 | 0.925 | 4.093 | 6030 | 1122 | 4909 | 48336
2013/12/31 | 23:00:00 | 2013/12/31 23:00 | 4.982 | 0.514 | 0.884 | 4.098 | 6005 | 1085 | 4915 | 48336
2013/12/31 | 23:20:00 | 2013/12/31 23:20 | 4.975 | 0.514 | 0.873 | 4.102 | 5974 | 1054 | 4920 | 48336
2013/12/31 | 23:40:00 | 2013/12/31 23:40 | 4.969 | 0.513 | 0.862 | 4.107 | 5966 | 1041 | 4925 | 48336
2014/01/01 | 00:00:00 | 2014/01/01 00:00 | 4.951 | 0.512 | 0.84 | 4.111 | 5954 | 1022 | 4930 | 48336
2014/01/01 | 00:20:00 | 2014/01/01 00:20 | 4.93 | 0.511 | 0.815 | 4.115 | 5936 | 993 | 4935 | 48336
2014/01/01 | 00:40:00 | 2014/01/01 00:40 | 4.915 | 0.51 | 0.796 | 4.119 | 5904 | 967 | 4940 | 48336
2014/01/01 | 01:00:00 | 2014/01/01 01:00 | 4.897 | 0.508 | 0.774 | 4.123 | 5885 | 942 | 4945 | 48336
2014/01/01 | 01:20:00 | 2014/01/01 01:20 | 4.879 | 0.507 | 0.752 | 4.127 | 5867 | 916 | 4950 | 48336
2014/01/01 | 01:40:00 | 2014/01/01 01:40 | 4.874 | 0.507 | 0.744 | 4.13 | 5849 | 897 | 4954 | 48336
2014/01/01 | 02:00:00 | 2014/01/01 02:00 | 4.874 | 0.507 | 0.74 | 4.134 | 5848 | 890 | 4959 | 48336
2014/01/01 | 02:20:00 | 2014/01/01 02:20 | 4.863 | 0.506 | 0.725 | 4.138 | 5846 | 879 | 4963 | 48336
2014/01/01 | 02:40:00 | 2014/01/01 02:40 | 4.855 | 0.506 | 0.714 | 4.141 | 5829 | 863 | 4968 | 48336
2014/01/01 | 03:00:00 | 2014/01/01 03:00 | 4.851 | 0.506 | 0.706 | 4.145 | 5823 | 852 | 4972 | 48336
2014/01/01 | 03:20:00 | 2014/01/01 03:20 | 4.846 | 0.505 | 0.697 | 4.149 | 5818 | 842 | 4976 | 48336
2014/01/01 | 03:40:00 | 2014/01/01 03:40 | 4.838 | 0.505 | 0.686 | 4.152 | 5812 | 830 | 4980 | 48336
2014/01/01 | 04:00:00 | 2014/01/01 04:00 | 4.828 | 0.504 | 0.673 | 4.155 | 5796 | 815 | 4984 | 48336
2014/01/01 | 04:20:00 | 2014/01/01 04:20 | 4.817 | 0.503 | 0.658 | 4.159 | 5791 | 799 | 4988 | 48336
2014/01/01 | 04:40:00 | 2014/01/01 04:40 | 4.792 | 0.502 | 0.63 | 4.162 | 5766 | 773 | 4992 | 48336
2014/01/01 | 05:00:00 | 2014/01/01 05:00 | 4.778 | 0.501 | 0.613 | 4.165 | 5739 | 746 | 4996 | 48336
2014/01/01 | 05:20:00 | 2014/01/01 05:20 | 4.771 | 0.5 | 0.603 | 4.168 | 5730 | 729 | 5000 | 48336
2014/01/01 | 05:40:00 | 2014/01/01 05:40 | 4.766 | 0.5 | 0.595 | 4.171 | 5722 | 719 | 5004 | 48336
2014/01/01 | 06:00:00 | 2014/01/01 06:00 | 4.761 | 0.5 | 0.587 | 4.174 | 5718 | 709 | 5007 | 48336
2014/01/01 | 06:20:00 | 2014/01/01 06:20 | 4.753 | 0.499 | 0.576 | 4.177 | 5708 | 698 | 5011 | 48336
2014/01/01 | 06:40:00 | 2014/01/01 06:40 | 4.731 | 0.498 | 0.551 | 4.18 | 5692 | 676 | 5014 | 48336
2014/01/01 | 07:00:00 | 2014/01/01 07:00 | 4.706 | 0.496 | 0.523 | 4.183 | 5662 | 645 | 5017 | 48336
2014/01/01 | 07:20:00 | 2014/01/01 07:20 | 4.706 | 0.496 | 0.521 | 4.185 | 5647 | 627 | 5021 | 48336
2014/01/01 | 07:40:00 | 2014/01/01 07:40 | 4.674 | 0.494 | 0.486 | 4.188 | 5628 | 604 | 5024 | 48336
2014/01/01 | 08:00:00 | 2014/01/01 08:00 | 4.668 | 0.494 | 0.478 | 4.19 | 5605 | 579 | 5027 | 48336
2014/01/01 | 08:20:00 | 2014/01/01 08:20 | 4.661 | 0.493 | 0.469 | 4.192 | 5597 | 568 | 5030 | 48336
2014/01/01 | 08:40:00 | 2014/01/01 08:40 | 4.644 | 0.492 | 0.449 | 4.195 | 5583 | 551 | 5032 | 48336
2014/01/01 | 09:00:00 | 2014/01/01 09:00 | 4.642 | 0.492 | 0.445 | 4.197 | 5572 | 537 | 5035 | 48336
2014/01/01 | 09:20:00 | 2014/01/01 09:20 | 4.639 | 0.492 | 0.44 | 4.199 | 5569 | 531 | 5038 | 48336
2014/01/01 | 09:40:00 | 2014/01/01 09:40 | 4.637 | 0.491 | 0.436 | 4.201 | 5566 | 525 | 5040 | 48336
2014/01/01 | 10:00:00 | 2014/01/01 10:00 | 4.634 | 0.491 | 0.43 | 4.204 | 5563 | 520 | 5043 | 48336
2014/01/01 | 10:20:00 | 2014/01/01 10:20 | 4.632 | 0.491 | 0.426 | 4.206 | 5560 | 514 | 5046 | 48336
2014/01/01 | 10:40:00 | 2014/01/01 10:40 | 4.625 | 0.491 | 0.417 | 4.208 | 5556 | 506 | 5048 | 48336
2014/01/01 | 11:00:00 | 2014/01/01 11:00 | 4.61 | 0.49 | 0.4 | 4.21 | 5538 | 490 | 5051 | 48336
2014/01/01 | 11:20:00 | 2014/01/01 11:20 | 4.601 | 0.489 | 0.389 | 4.212 | 5527 | 474 | 5053 | 48336
2014/01/01 | 11:40:00 | 2014/01/01 11:40 | 4.567 | 0.487 | 0.353 | 4.214 | 5502 | 445 | 5055 | 48336
2014/01/01 | 12:00:00 | 2014/01/01 12:00 | 4.555 | 0.486 | 0.34 | 4.215 | 5473 | 416 | 5058 | 48336
2014/01/01 | 12:20:00 | 2014/01/01 12:20 | 4.537 | 0.485 | 0.32 | 4.217 | 5452 | 396 | 5060 | 48336
2014/01/01 | 12:40:00 | 2014/01/01 12:40 | 4.531 | 0.484 | 0.312 | 4.219 | 5441 | 379 | 5061 | 48336
2014/01/01 | 13:00:00 | 2014/01/01 13:00 | 4.525 | 0.484 | 0.305 | 4.22 | 5433 | 370 | 5063 | 48336
2014/01/01 | 13:20:00 | 2014/01/01 13:20 | 4.505 | 0.483 | 0.283 | 4.222 | 5416 | 353 | 5065 | 48336
2014/01/01 | 13:40:00 | 2014/01/01 13:40 | 4.485 | 0.481 | 0.262 | 4.223 | 5397 | 327 | 5067 | 48336
2014/01/01 | 14:00:00 | 2014/01/01 14:00 | 4.45 | 0.479 | 0.226 | 4.224 | 5357 | 293 | 5068 | 48336
2014/01/01 | 14:20:00 | 2014/01/01 14:20 | 4.433 | 0.478 | 0.208 | 4.225 | 5327 | 260 | 5070 | 48336
2014/01/01 | 14:40:00 | 2014/01/01 14:40 | 4.427 | 0.477 | 0.201 | 4.226 | 5316 | 245 | 5071 | 48336
2014/01/01 | 15:00:00 | 2014/01/01 15:00 | 4.42 | 0.477 | 0.193 | 4.227 | 5308 | 236 | 5072 | 48336
2014/01/01 | 15:20:00 | 2014/01/01 15:20 | 4.391 | 0.475 | 0.163 | 4.228 | 5280 | 213 | 5073 | 48336
2014/01/01 | 15:40:00 | 2014/01/01 15:40 | 4.391 | 0.475 | 0.162 | 4.229 | 5269 | 195 | 5074 | 48336
2014/01/01 | 16:00:00 | 2014/01/01 16:00 | 4.391 | 0.475 | 0.161 | 4.23 | 5269 | 194 | 5075 | 48336
2014/01/01 | 16:20:00 | 2014/01/01 16:20 | 4.351 | 0.472 | 0.12 | 4.231 | 5242 | 169 | 5076 | 48336
2014/01/01 | 16:40:00 | 2014/01/01 16:40 | 4.327 | 0.471 | 0.096 | 4.231 | 5207 | 130 | 5077 | 48336
2014/01/01 | 17:00:00 | 2014/01/01 17:00 | 4.31 | 0.47 | 0.078 | 4.232 | 5180 | 105 | 5078 | 48336
2014/01/01 | 17:20:00 | 2014/01/01 17:20 | 4.293 | 0.468 | 0.061 | 4.232 | 5163 | 84 | 5078 | 48336
2014/01/01 | 17:40:00 | 2014/01/01 17:40 | 4.268 | 0.467 | 0.036 | 4.232 | 5137 | 58 | 5078 | 48336
2014/01/01 | 18:00:00 | 2014/01/01 18:00 | 4.258 | 0.466 | 0.026 | 4.232 | 5113 | 37 | 5079 | 48336
2014/01/01 | 18:20:00 | 2014/01/01 18:20 | 4.25 | 0.465 | 0.018 | 4.232 | 5105 | 26 | 5079 | 48336
2014/01/01 | 18:40:00 | 2014/01/01 18:40 | 4.234 | 0.464 | 0.001 | 4.233 | 5095 | 11 | 5079 | 48336
2014/01/01 | 19:00:00 | 2014/01/01 19:00 | 4.2 | 0.462 | 0 | 4.2 | 5057 | 1 | 5060 | 48336
2014/01/01 | 19:20:00 | 2014/01/01 19:20 | 4.181 | 0.461 | 0 | 4.181 | 5027 | 0 | 5029 | 48336
2014/01/01 | 19:40:00 | 2014/01/01 19:40 | 4.161 | 0.459 | 0 | 4.161 | 5009 | 0 | 5005 | 48336
2014/01/01 | 20:00:00 | 2014/01/01 20:00 | 4.139 | 0.458 | 0 | 4.139 | 4974 | 0 | 4980 | 48336
2014/01/01 | 20:20:00 | 2014/01/01 20:20 | 4.134 | 0.457 | 0 | 4.134 | 4964 | 0 | 4964 | 48336
2014/01/01 | 20:40:00 | 2014/01/01 20:40 | 4.13 | 0.457 | 0 | 4.13 | 4958 | 0 | 4958 | 48336
2014/01/01 | 21:00:00 | 2014/01/01 21:00 | 4.099 | 0.455 | 0 | 4.099 | 4943 | 0 | 4937 | 48336
2014/01/01 | 21:20:00 | 2014/01/01 21:20 | 4.093 | 0.455 | 0 | 4.093 | 4915 | 0 | 4915 | 48336
2014/01/01 | 21:40:00 | 2014/01/01 21:40 | 4.087 | 0.454 | 0 | 4.087 | 4908 | 0 | 4908 | 48336
2014/01/01 | 22:00:00 | 2014/01/01 22:00 | 4.041 | 0.451 | 0 | 4.041 | 4886 | 0 | 4877 | 48336
2014/01/01 | 22:20:00 | 2014/01/01 22:20 | 4.029 | 0.45 | 0 | 4.029 | 4842 | 0 | 4842 | 48336
2014/01/01 | 22:40:00 | 2014/01/01 22:40 | 4.017 | 0.449 | 0 | 4.017 | 4828 | 0 | 4828 | 48336
2014/01/01 | 23:00:00 | 2014/01/01 23:00 | 4.013 | 0.449 | 0 | 4.013 | 4816 | 0 | 4818 | 48336
2014/01/01 | 23:20:00 | 2014/01/01 23:20 | 4.001 | 0.448 | 0 | 4.001 | 4808 | 0 | 4808 | 48336
2014/01/01 | 23:40:00 | 2014/01/01 23:40 | 3.989 | 0.447 | 0 | 3.989 | 4794 | 0 | 4794 | 48336
2014/01/02 | 00:00:00 | 2014/01/02 00:00 | 3.956 | 0.445 | 0 | 3.956 | 4772 | 0 | 4767 | 48336
2014/01/02 | 00:20:00 | 2014/01/02 00:20 | 3.939 | 0.444 | 0 | 3.939 | 4734 | 0 | 4737 | 48336
2014/01/02 | 00:40:00 | 2014/01/02 00:40 | 3.933 | 0.443 | 0 | 3.933 | 4723 | 0 | 4723 | 48336
2014/01/02 | 01:00:00 | 2014/01/02 01:00 | 3.927 | 0.443 | 0 | 3.927 | 4716 | 0 | 4716 | 48336
2014/01/02 | 01:20:00 | 2014/01/02 01:20 | 3.91 | 0.442 | 0 | 3.91 | 4700 | 0 | 4702 | 48336
2014/01/02 | 01:40:00 | 2014/01/02 01:40 | 3.902 | 0.441 | 0 | 3.902 | 4687 | 0 | 4687 | 48336
2014/01/02 | 02:00:00 | 2014/01/02 02:00 | 3.885 | 0.44 | 0 | 3.885 | 4674 | 0 | 4672 | 48336
2014/01/02 | 02:20:00 | 2014/01/02 02:20 | 3.879 | 0.44 | 0 | 3.879 | 4659 | 0 | 4658 | 48336
2014/01/02 | 02:40:00 | 2014/01/02 02:40 | 3.874 | 0.439 | 0 | 3.874 | 4652 | 0 | 4652 | 48336
2014/01/02 | 03:00:00 | 2014/01/02 03:00 | 3.869 | 0.439 | 0 | 3.869 | 4646 | 0 | 4646 | 48336
2014/01/02 | 03:20:00 | 2014/01/02 03:20 | 3.864 | 0.439 | 0 | 3.864 | 4640 | 0 | 4640 | 48336
2014/01/02 | 03:40:00 | 2014/01/02 03:40 | 3.859 | 0.438 | 0 | 3.859 | 4633 | 0 | 4634 | 48336
2014/01/02 | 04:00:00 | 2014/01/02 04:00 | 3.842 | 0.437 | 0 | 3.842 | 4623 | 0 | 4621 | 48336
2014/01/02 | 04:20:00 | 2014/01/02 04:20 | 3.833 | 0.436 | 0 | 3.833 | 4609 | 0 | 4605 | 48336
2014/01/02 | 04:40:00 | 2014/01/02 04:40 | 3.822 | 0.436 | 0 | 3.822 | 4592 | 0 | 4593 | 48336
2014/01/02 | 05:00:00 | 2014/01/02 05:00 | 3.814 | 0.435 | 0 | 3.814 | 4582 | 0 | 4582 | 48336
2014/01/02 | 05:20:00 | 2014/01/02 05:20 | 3.811 | 0.435 | 0 | 3.811 | 4576 | 0 | 4575 | 48336
2014/01/02 | 05:40:00 | 2014/01/02 05:40 | 3.803 | 0.434 | 0 | 3.803 | 4569 | 0 | 4568 | 48336
2014/01/02 | 06:00:00 | 2014/01/02 06:00 | 3.786 | 0.433 | 0 | 3.786 | 4556 | 0 | 4553 | 48336
2014/01/02 | 06:20:00 | 2014/01/02 06:20 | 3.786 | 0.433 | 0 | 3.786 | 4544 | 0 | 4543 | 48336
2014/01/02 | 06:40:00 | 2014/01/02 06:40 | 3.786 | 0.433 | 0 | 3.786 | 4544 | 0 | 4543 | 48336
2014/01/02 | 07:00:00 | 2014/01/02 07:00 | 3.772 | 0.432 | 0 | 3.772 | 4539 | 0 | 4535 | 48336
2014/01/02 | 07:20:00 | 2014/01/02 07:20 | 3.749 | 0.43 | 0 | 3.749 | 4513 | 0 | 4513 | 48336
2014/01/02 | 07:40:00 | 2014/01/02 07:40 | 3.73 | 0.429 | 0 | 3.73 | 4485 | 0 | 4487 | 48336
2014/01/02 | 08:00:00 | 2014/01/02 08:00 | 3.726 | 0.429 | 0 | 3.726 | 4473 | 0 | 4474 | 48336
2014/01/02 | 08:20:00 | 2014/01/02 08:20 | 3.722 | 0.428 | 0 | 3.722 | 4469 | 0 | 4469 | 48336
2014/01/02 | 08:40:00 | 2014/01/02 08:40 | 3.718 | 0.428 | 0 | 3.718 | 4464 | 0 | 4464 | 48336
2014/01/02 | 09:00:00 | 2014/01/02 09:00 | 3.717 | 0.428 | 0 | 3.717 | 4460 | 0 | 4461 | 48336
2014/01/02 | 09:20:00 | 2014/01/02 09:20 | 3.711 | 0.428 | 0 | 3.711 | 4457 | 0 | 4457 | 48336
2014/01/02 | 09:40:00 | 2014/01/02 09:40 | 3.706 | 0.427 | 0 | 3.706 | 4451 | 0 | 4450 | 48336
2014/01/02 | 10:00:00 | 2014/01/02 10:00 | 3.701 | 0.427 | 0 | 3.701 | 4444 | 0 | 4444 | 48336
2014/01/02 | 10:20:00 | 2014/01/02 10:20 | 3.696 | 0.427 | 0 | 3.696 | 4438 | 0 | 4438 | 48336
2014/01/02 | 10:40:00 | 2014/01/02 10:40 | 3.691 | 0.426 | 0 | 3.691 | 4432 | 0 | 4432 | 48336
2014/01/02 | 11:00:00 | 2014/01/02 11:00 | 3.675 | 0.425 | 0 | 3.675 | 4422 | 0 | 4420 | 48336
2014/01/02 | 11:20:00 | 2014/01/02 11:20 | 3.667 | 0.424 | 0 | 3.667 | 4405 | 0 | 4405 | 48336
2014/01/02 | 11:40:00 | 2014/01/02 11:40 | 3.66 | 0.424 | 0 | 3.66 | 4396 | 0 | 4396 | 48336
2014/01/02 | 12:00:00 | 2014/01/02 12:00 | 3.652 | 0.423 | 0 | 3.652 | 4387 | 0 | 4387 | 48336
2014/01/02 | 12:20:00 | 2014/01/02 12:20 | 3.638 | 0.422 | 0 | 3.638 | 4376 | 0 | 4374 | 48336
2014/01/02 | 12:40:00 | 2014/01/02 12:40 | 3.629 | 0.422 | 0 | 3.629 | 4359 | 0 | 4360 | 48336
2014/01/02 | 13:00:00 | 2014/01/02 13:00 | 3.623 | 0.421 | 0 | 3.623 | 4351 | 0 | 4351 | 48336
2014/01/02 | 13:20:00 | 2014/01/02 13:20 | 3.611 | 0.42 | 0 | 3.611 | 4343 | 0 | 4340 | 48336
2014/01/02 | 13:40:00 | 2014/01/02 13:40 | 3.597 | 0.419 | 0 | 3.597 | 4323 | 0 | 4325 | 48336
2014/01/02 | 14:00:00 | 2014/01/02 14:00 | 3.565 | 0.417 | 0 | 3.565 | 4302 | 0 | 4297 | 48336
2014/01/02 | 14:20:00 | 2014/01/02 14:20 | 3.551 | 0.416 | 0 | 3.551 | 4266 | 0 | 4270 | 48336
2014/01/02 | 14:40:00 | 2014/01/02 14:40 | 3.524 | 0.414 | 0 | 3.524 | 4245 | 0 | 4245 | 48336
2014/01/02 | 15:00:00 | 2014/01/02 15:00 | 3.51 | 0.413 | 0 | 3.51 | 4224 | 0 | 4220 | 48336
2014/01/02 | 15:20:00 | 2014/01/02 15:20 | 3.497 | 0.412 | 0 | 3.497 | 4201 | 0 | 4204 | 48336
2014/01/02 | 15:40:00 | 2014/01/02 15:40 | 3.479 | 0.411 | 0 | 3.479 | 4188 | 0 | 4186 | 48336
2014/01/02 | 16:00:00 | 2014/01/02 16:00 | 3.456 | 0.409 | 0 | 3.456 | 4161 | 0 | 4161 | 48336
2014/01/02 | 16:20:00 | 2014/01/02 16:20 | 3.434 | 0.407 | 0 | 3.434 | 4134 | 0 | 4134 | 48336
2014/01/02 | 16:40:00 | 2014/01/02 16:40 | 3.425 | 0.407 | 0 | 3.425 | 4115 | 0 | 4115 | 48336
2014/01/02 | 17:00:00 | 2014/01/02 17:00 | 3.402 | 0.405 | 0 | 3.402 | 4096 | 0 | 4096 | 48336
2014/01/02 | 17:20:00 | 2014/01/02 17:20 | 3.38 | 0.403 | 0 | 3.38 | 4069 | 0 | 4069 | 48336
2014/01/02 | 17:40:00 | 2014/01/02 17:40 | 3.362 | 0.402 | 0 | 3.362 | 4043 | 0 | 4045 | 48336
2014/01/02 | 18:00:00 | 2014/01/02 18:00 | 3.353 | 0.401 | 0 | 3.353 | 4031 | 0 | 4029 | 48336
2014/01/02 | 18:20:00 | 2014/01/02 18:20 | 3.338 | 0.4 | 0 | 3.338 | 4015 | 0 | 4015 | 48336
2014/01/02 | 18:40:00 | 2014/01/02 18:40 | 3.32 | 0.399 | 0 | 3.32 | 3995 | 0 | 3995 | 48336
2014/01/02 | 19:00:00 | 2014/01/02 19:00 | 3.313 | 0.398 | 0 | 3.313 | 3980 | 0 | 3980 | 48336
2014/01/02 | 19:20:00 | 2014/01/02 19:20 | 3.3 | 0.397 | 0 | 3.3 | 3970 | 0 | 3968 | 48336
2014/01/02 | 19:40:00 | 2014/01/02 19:40 | 3.269 | 0.395 | 0 | 3.269 | 3939 | 0 | 3941 | 48336
2014/01/02 | 20:00:00 | 2014/01/02 20:00 | 3.264 | 0.395 | 0 | 3.264 | 3921 | 0 | 3920 | 48336
2014/01/02 | 20:20:00 | 2014/01/02 20:20 | 3.257 | 0.394 | 0 | 3.257 | 3913 | 0 | 3913 | 48336
2014/01/02 | 20:40:00 | 2014/01/02 20:40 | 3.238 | 0.393 | 0 | 3.238 | 3898 | 0 | 3897 | 48336
2014/01/02 | 21:00:00 | 2014/01/02 21:00 | 3.216 | 0.391 | 0 | 3.216 | 3872 | 0 | 3872 | 48336
2014/01/02 | 21:20:00 | 2014/01/02 21:20 | 3.216 | 0.391 | 0 | 3.216 | 3859 | 0 | 3859 | 48336
2014/01/02 | 21:40:00 | 2014/01/02 21:40 | 3.199 | 0.39 | 0 | 3.199 | 3851 | 0 | 3849 | 48336
2014/01/02 | 22:00:00 | 2014/01/02 22:00 | 3.177 | 0.388 | 0 | 3.177 | 3825 | 0 | 3826 | 48336
2014/01/02 | 22:20:00 | 2014/01/02 22:20 | 3.168 | 0.387 | 0 | 3.168 | 3810 | 0 | 3807 | 48336
2014/01/02 | 22:40:00 | 2014/01/02 22:40 | 3.15 | 0.386 | 0 | 3.15 | 3789 | 0 | 3791 | 48336
2014/01/02 | 23:00:00 | 2014/01/02 23:00 | 3.137 | 0.385 | 0 | 3.137 | 3776 | 0 | 3772 | 48336
2014/01/02 | 23:20:00 | 2014/01/02 23:20 | 3.116 | 0.383 | 0 | 3.116 | 3752 | 0 | 3752 | 48336
2014/01/02 | 23:40:00 | 2014/01/02 23:40 | 3.098 | 0.382 | 0 | 3.098 | 3726 | 0 | 3728 | 48336
2014/01/03 | 00:00:00 | 2014/01/03 00:00 | 3.098 | 0.382 | 0 | 3.098 | 3718 | 0 | 3718 | 48336
2014/01/03 | 00:20:00 | 2014/01/03 00:20 | 3.085 | 0.381 | 0 | 3.085 | 3707 | 0 | 3710 | 48336
2014/01/03 | 00:40:00 | 2014/01/03 00:40 | 3.081 | 0.381 | 0 | 3.081 | 3702 | 0 | 3700 | 48336
2014/01/03 | 01:00:00 | 2014/01/03 01:00 | 3.06 | 0.379 | 0 | 3.06 | 3684 | 0 | 3685 | 48336
2014/01/03 | 01:20:00 | 2014/01/03 01:20 | 3.051 | 0.378 | 0 | 3.051 | 3669 | 0 | 3667 | 48336
2014/01/03 | 01:40:00 | 2014/01/03 01:40 | 3.047 | 0.378 | 0 | 3.047 | 3656 | 0 | 3659 | 48336
2014/01/03 | 02:00:00 | 2014/01/03 02:00 | 3.047 | 0.378 | 0 | 3.047 | 3656 | 0 | 3656 | 48336
2014/01/03 | 02:20:00 | 2014/01/03 02:20 | 3.047 | 0.378 | 0 | 3.047 | 3656 | 0 | 3656 | 48336
2014/01/03 | 02:40:00 | 2014/01/03 02:40 | 3.034 | 0.377 | 0 | 3.034 | 3648 | 0 | 3649 | 48336
2014/01/03 | 03:00:00 | 2014/01/03 03:00 | 3.034 | 0.377 | 0 | 3.034 | 3641 | 0 | 3641 | 48336
2014/01/03 | 03:20:00 | 2014/01/03 03:20 | 3.025 | 0.376 | 0 | 3.025 | 3638 | 0 | 3635 | 48336
2014/01/03 | 03:40:00 | 2014/01/03 03:40 | 3.017 | 0.376 | 0 | 3.017 | 3625 | 0 | 3625 | 48336
2014/01/03 | 04:00:00 | 2014/01/03 04:00 | 3.008 | 0.375 | 0 | 3.008 | 3612 | 0 | 3615 | 48336
2014/01/03 | 04:20:00 | 2014/01/03 04:20 | 2.995 | 0.374 | 0 | 2.995 | 3599 | 0 | 3602 | 48336
2014/01/03 | 04:40:00 | 2014/01/03 04:40 | 2.995 | 0.374 | 0 | 2.995 | 3594 | 0 | 3594 | 48336
2014/01/03 | 05:00:00 | 2014/01/03 05:00 | 2.995 | 0.374 | 0 | 2.995 | 3594 | 0 | 3594 | 48336
2014/01/03 | 05:20:00 | 2014/01/03 05:20 | 2.995 | 0.374 | 0 | 2.995 | 3594 | 0 | 3594 | 48336
2014/01/03 | 05:40:00 | 2014/01/03 05:40 | 2.991 | 0.374 | 0 | 2.991 | 3594 | 0 | 3592 | 48336
2014/01/03 | 06:00:00 | 2014/01/03 06:00 | 2.982 | 0.373 | 0 | 2.982 | 3581 | 0 | 3584 | 48336
2014/01/03 | 06:20:00 | 2014/01/03 06:20 | 2.97 | 0.372 | 0 | 2.97 | 3568 | 0 | 3571 | 48336
2014/01/03 | 06:40:00 | 2014/01/03 06:40 | 2.97 | 0.372 | 0 | 2.97 | 3564 | 0 | 3564 | 48336
2014/01/03 | 07:00:00 | 2014/01/03 07:00 | 2.97 | 0.372 | 0 | 2.97 | 3564 | 0 | 3564 | 48336
2014/01/03 | 07:20:00 | 2014/01/03 07:20 | 2.97 | 0.372 | 0 | 2.97 | 3564 | 0 | 3564 | 48336
2014/01/03 | 07:40:00 | 2014/01/03 07:40 | 2.97 | 0.372 | 0 | 2.97 | 3564 | 0 | 3564 | 48336
2014/01/03 | 08:00:00 | 2014/01/03 08:00 | 2.957 | 0.371 | 0 | 2.957 | 3559 | 0 | 3556 | 48336
2014/01/03 | 08:20:00 | 2014/01/03 08:20 | 2.957 | 0.371 | 0 | 2.957 | 3548 | 0 | 3548 | 48336
2014/01/03 | 08:40:00 | 2014/01/03 08:40 | 2.957 | 0.371 | 0 | 2.957 | 3548 | 0 | 3548 | 48336
2014/01/03 | 09:00:00 | 2014/01/03 09:00 | 2.953 | 0.371 | 0 | 2.953 | 3547 | 0 | 3546 | 48336
2014/01/03 | 09:20:00 | 2014/01/03 09:20 | 2.946 | 0.37 | 0 | 2.946 | 3539 | 0 | 3539 | 48336
2014/01/03 | 09:40:00 | 2014/01/03 09:40 | 2.944 | 0.37 | 0 | 2.944 | 3533 | 0 | 3534 | 48336
2014/01/03 | 10:00:00 | 2014/01/03 10:00 | 2.944 | 0.37 | 0 | 2.944 | 3533 | 0 | 3533 | 48336
2014/01/03 | 10:20:00 | 2014/01/03 10:20 | 2.936 | 0.369 | 0 | 2.936 | 3531 | 0 | 3528 | 48336
2014/01/03 | 10:40:00 | 2014/01/03 10:40 | 2.931 | 0.369 | 0 | 2.931 | 3518 | 0 | 3520 | 48336
2014/01/03 | 11:00:00 | 2014/01/03 11:00 | 2.919 | 0.368 | 0 | 2.919 | 3513 | 0 | 3510 | 48336
2014/01/03 | 11:20:00 | 2014/01/03 11:20 | 2.919 | 0.368 | 0 | 2.919 | 3502 | 0 | 3503 | 48336
2014/01/03 | 11:40:00 | 2014/01/03 11:40 | 2.923 | 0.368 | 0.004 | 2.919 | 3503 | 2 | 3503 | 48336
2014/01/03 | 12:00:00 | 2014/01/03 12:00 | 2.931 | 0.369 | 0.012 | 2.919 | 3516 | 10 | 3503 | 48336
2014/01/03 | 12:20:00 | 2014/01/03 12:20 | 2.931 | 0.369 | 0.012 | 2.919 | 3518 | 14 | 3503 | 48336
2014/01/03 | 12:40:00 | 2014/01/03 12:40 | 2.931 | 0.369 | 0.012 | 2.919 | 3518 | 14 | 3503 | 48336
2014/01/03 | 13:00:00 | 2014/01/03 13:00 | 2.931 | 0.369 | 0.012 | 2.919 | 3518 | 14 | 3503 | 48336
2014/01/03 | 13:20:00 | 2014/01/03 13:20 | 2.931 | 0.369 | 0.012 | 2.919 | 3518 | 14 | 3503 | 48336
2014/01/03 | 13:40:00 | 2014/01/03 13:40 | 2.933 | 0.369 | 0.014 | 2.919 | 3518 | 15 | 3503 | 48336
2014/01/03 | 14:00:00 | 2014/01/03 14:00 | 2.94 | 0.37 | 0.021 | 2.919 | 3524 | 21 | 3503 | 48336
2014/01/03 | 14:20:00 | 2014/01/03 14:20 | 2.944 | 0.37 | 0.024 | 2.92 | 3531 | 27 | 3503 | 48336
2014/01/03 | 14:40:00 | 2014/01/03 14:40 | 2.944 | 0.37 | 0.024 | 2.92 | 3533 | 29 | 3504 | 48336
2014/01/03 | 15:00:00 | 2014/01/03 15:00 | 2.944 | 0.37 | 0.024 | 2.92 | 3533 | 29 | 3504 | 48336
2014/01/03 | 15:20:00 | 2014/01/03 15:20 | 2.944 | 0.37 | 0.024 | 2.92 | 3533 | 29 | 3504 | 48336
2014/01/03 | 15:40:00 | 2014/01/03 15:40 | 2.944 | 0.37 | 0.024 | 2.92 | 3533 | 29 | 3504 | 48336
2014/01/03 | 16:00:00 | 2014/01/03 16:00 | 2.931 | 0.369 | 0.011 | 2.92 | 3528 | 21 | 3504 | 48336
2014/01/03 | 16:20:00 | 2014/01/03 16:20 | 2.923 | 0.368 | 0.003 | 2.92 | 3516 | 8 | 3504 | 48336
2014/01/03 | 16:40:00 | 2014/01/03 16:40 | 2.906 | 0.367 | 0 | 2.906 | 3495 | 2 | 3496 | 48336
2014/01/03 | 17:00:00 | 2014/01/03 17:00 | 2.906 | 0.367 | 0 | 2.906 | 3487 | 0 | 3487 | 48336
2014/01/03 | 17:20:00 | 2014/01/03 17:20 | 2.898 | 0.366 | 0 | 2.898 | 3485 | 0 | 3482 | 48336
2014/01/03 | 17:40:00 | 2014/01/03 17:40 | 2.881 | 0.365 | 0 | 2.881 | 3465 | 0 | 3467 | 48336
2014/01/03 | 18:00:00 | 2014/01/03 18:00 | 2.881 | 0.365 | 0 | 2.881 | 3457 | 0 | 3457 | 48336
2014/01/03 | 18:20:00 | 2014/01/03 18:20 | 2.881 | 0.365 | 0 | 2.881 | 3457 | 0 | 3457 | 48336
2014/01/03 | 18:40:00 | 2014/01/03 18:40 | 2.877 | 0.365 | 0 | 2.877 | 3456 | 0 | 3455 | 48336
2014/01/03 | 19:00:00 | 2014/01/03 19:00 | 2.868 | 0.364 | 0 | 2.868 | 3444 | 0 | 3447 | 48336
2014/01/03 | 19:20:00 | 2014/01/03 19:20 | 2.868 | 0.364 | 0 | 2.868 | 3442 | 0 | 3442 | 48336
2014/01/03 | 19:40:00 | 2014/01/03 19:40 | 2.868 | 0.364 | 0 | 2.868 | 3442 | 0 | 3442 | 48336
2014/01/03 | 20:00:00 | 2014/01/03 20:00 | 2.868 | 0.364 | 0 | 2.868 | 3442 | 0 | 3442 | 48336
2014/01/03 | 20:20:00 | 2014/01/03 20:20 | 2.86 | 0.363 | 0 | 2.86 | 3440 | 0 | 3437 | 48336
2014/01/03 | 20:40:00 | 2014/01/03 20:40 | 2.856 | 0.363 | 0 | 2.856 | 3427 | 0 | 3430 | 48336
2014/01/03 | 21:00:00 | 2014/01/03 21:00 | 2.856 | 0.363 | 0 | 2.856 | 3427 | 0 | 3427 | 48336
2014/01/03 | 21:20:00 | 2014/01/03 21:20 | 2.856 | 0.363 | 0 | 2.856 | 3427 | 0 | 3427 | 48336
2014/01/03 | 21:40:00 | 2014/01/03 21:40 | 2.851 | 0.363 | 0 | 2.851 | 3426 | 0 | 3424 | 48336
2014/01/03 | 22:00:00 | 2014/01/03 22:00 | 2.843 | 0.362 | 0 | 2.843 | 3414 | 0 | 3416 | 48336
2014/01/03 | 22:20:00 | 2014/01/03 22:20 | 2.833 | 0.361 | 0 | 2.833 | 3405 | 0 | 3406 | 48336
2014/01/03 | 22:40:00 | 2014/01/03 22:40 | 2.83 | 0.361 | 0 | 2.83 | 3397 | 0 | 3398 | 48336
2014/01/03 | 23:00:00 | 2014/01/03 23:00 | 2.83 | 0.361 | 0 | 2.83 | 3397 | 0 | 3396 | 48336
2014/01/03 | 23:20:00 | 2014/01/03 23:20 | 2.83 | 0.361 | 0 | 2.83 | 3397 | 0 | 3396 | 48336
2014/01/03 | 23:40:00 | 2014/01/03 23:40 | 2.83 | 0.361 | 0 | 2.83 | 3397 | 0 | 3396 | 48336
2014/01/04 | 00:00:00 | 2014/01/04 00:00 | 2.818 | 0.36 | 0 | 2.818 | 3392 | 0 | 3389 | 48336
2014/01/04 | 00:20:00 | 2014/01/04 00:20 | 2.818 | 0.36 | 0 | 2.818 | 3381 | 0 | 3382 | 48336
2014/01/04 | 00:40:00 | 2014/01/04 00:40 | 2.818 | 0.36 | 0 | 2.818 | 3381 | 0 | 3382 | 48336
2014/01/04 | 01:00:00 | 2014/01/04 01:00 | 2.818 | 0.36 | 0 | 2.818 | 3381 | 0 | 3382 | 48336
2014/01/04 | 01:20:00 | 2014/01/04 01:20 | 2.818 | 0.36 | 0 | 2.818 | 3381 | 0 | 3382 | 48336
2014/01/04 | 01:40:00 | 2014/01/04 01:40 | 2.818 | 0.36 | 0 | 2.818 | 3381 | 0 | 3382 | 48336
2014/01/04 | 02:00:00 | 2014/01/04 02:00 | 2.818 | 0.36 | 0 | 2.818 | 3381 | 0 | 3382 | 48336
2014/01/04 | 02:20:00 | 2014/01/04 02:20 | 2.81 | 0.359 | 0 | 2.81 | 3379 | 0 | 3377 | 48336
2014/01/04 | 02:40:00 | 2014/01/04 02:40 | 2.805 | 0.359 | 0 | 2.805 | 3367 | 0 | 3369 | 48336
2014/01/04 | 03:00:00 | 2014/01/04 03:00 | 2.793 | 0.358 | 0 | 2.793 | 3362 | 0 | 3359 | 48336
2014/01/04 | 03:20:00 | 2014/01/04 03:20 | 2.793 | 0.358 | 0 | 2.793 | 3351 | 0 | 3352 | 48336
2014/01/04 | 03:40:00 | 2014/01/04 03:40 | 2.793 | 0.358 | 0 | 2.793 | 3351 | 0 | 3352 | 48336
2014/01/04 | 04:00:00 | 2014/01/04 04:00 | 2.793 | 0.358 | 0 | 2.793 | 3351 | 0 | 3352 | 48336
2014/01/04 | 04:20:00 | 2014/01/04 04:20 | 2.793 | 0.358 | 0 | 2.793 | 3351 | 0 | 3352 | 48336
2014/01/04 | 04:40:00 | 2014/01/04 04:40 | 2.793 | 0.358 | 0 | 2.793 | 3351 | 0 | 3352 | 48336
2014/01/04 | 05:00:00 | 2014/01/04 05:00 | 2.793 | 0.358 | 0 | 2.793 | 3351 | 0 | 3352 | 48336
2014/01/04 | 05:20:00 | 2014/01/04 05:20 | 2.793 | 0.358 | 0 | 2.793 | 3351 | 0 | 3352 | 48336
2014/01/04 | 05:40:00 | 2014/01/04 05:40 | 2.801 | 0.359 | 0.008 | 2.793 | 3355 | 5 | 3352 | 48336
2014/01/04 | 06:00:00 | 2014/01/04 06:00 | 2.805 | 0.359 | 0.012 | 2.793 | 3365 | 12 | 3352 | 48336
2014/01/04 | 06:20:00 | 2014/01/04 06:20 | 2.805 | 0.359 | 0.012 | 2.793 | 3366 | 14 | 3352 | 48336
2014/01/04 | 06:40:00 | 2014/01/04 06:40 | 2.805 | 0.359 | 0.012 | 2.793 | 3366 | 14 | 3352 | 48336
2014/01/04 | 07:00:00 | 2014/01/04 07:00 | 2.805 | 0.359 | 0.012 | 2.793 | 3366 | 14 | 3352 | 48336
2014/01/04 | 07:20:00 | 2014/01/04 07:20 | 2.805 | 0.359 | 0.012 | 2.793 | 3366 | 14 | 3352 | 48336
2014/01/04 | 07:40:00 | 2014/01/04 07:40 | 2.801 | 0.359 | 0.008 | 2.793 | 3366 | 12 | 3352 | 48336
2014/01/04 | 08:00:00 | 2014/01/04 08:00 | 2.793 | 0.358 | 0 | 2.793 | 3353 | 5 | 3352 | 48336
2014/01/04 | 08:20:00 | 2014/01/04 08:20 | 2.793 | 0.358 | 0 | 2.793 | 3351 | 0 | 3352 | 48336
2014/01/04 | 08:40:00 | 2014/01/04 08:40 | 2.793 | 0.358 | 0 | 2.793 | 3351 | 0 | 3352 | 48336
2014/01/04 | 09:00:00 | 2014/01/04 09:00 | 2.793 | 0.358 | 0 | 2.793 | 3351 | 0 | 3352 | 48336
2014/01/04 | 09:20:00 | 2014/01/04 09:20 | 2.793 | 0.358 | 0 | 2.793 | 3351 | 0 | 3352 | 48336
2014/01/04 | 09:40:00 | 2014/01/04 09:40 | 2.789 | 0.358 | 0 | 2.789 | 3351 | 0 | 3349 | 48336
2014/01/04 | 10:00:00 | 2014/01/04 10:00 | 2.78 | 0.357 | 0 | 2.78 | 3338 | 0 | 3341 | 48336
2014/01/04 | 10:20:00 | 2014/01/04 10:20 | 2.78 | 0.357 | 0 | 2.78 | 3336 | 0 | 3336 | 48336
2014/01/04 | 10:40:00 | 2014/01/04 10:40 | 2.78 | 0.357 | 0 | 2.78 | 3336 | 0 | 3336 | 48336
2014/01/04 | 11:00:00 | 2014/01/04 11:00 | 2.768 | 0.356 | 0 | 2.768 | 3332 | 0 | 3329 | 48336
2014/01/04 | 11:20:00 | 2014/01/04 11:20 | 2.768 | 0.356 | 0 | 2.768 | 3322 | 0 | 3322 | 48336
2014/01/04 | 11:40:00 | 2014/01/04 11:40 | 2.764 | 0.356 | 0 | 2.764 | 3321 | 0 | 3319 | 48336
2014/01/04 | 12:00:00 | 2014/01/04 12:00 | 2.756 | 0.355 | 0 | 2.756 | 3309 | 0 | 3312 | 48336
2014/01/04 | 12:20:00 | 2014/01/04 12:20 | 2.743 | 0.354 | 0 | 2.743 | 3296 | 0 | 3299 | 48336
2014/01/04 | 12:40:00 | 2014/01/04 12:40 | 2.731 | 0.353 | 0 | 2.731 | 3284 | 0 | 3284 | 48336
2014/01/04 | 13:00:00 | 2014/01/04 13:00 | 2.731 | 0.353 | 0 | 2.731 | 3277 | 0 | 3277 | 48336
2014/01/04 | 13:20:00 | 2014/01/04 13:20 | 2.731 | 0.353 | 0 | 2.731 | 3277 | 0 | 3277 | 48336
2014/01/04 | 13:40:00 | 2014/01/04 13:40 | 2.731 | 0.353 | 0 | 2.731 | 3277 | 0 | 3277 | 48336
2014/01/04 | 14:00:00 | 2014/01/04 14:00 | 2.731 | 0.353 | 0 | 2.731 | 3277 | 0 | 3277 | 48336
2014/01/04 | 14:20:00 | 2014/01/04 14:20 | 2.729 | 0.353 | 0 | 2.729 | 3276 | 0 | 3276 | 48336
2014/01/04 | 14:40:00 | 2014/01/04 14:40 | 2.725 | 0.353 | 0 | 2.725 | 3272 | 0 | 3272 | 48336
2014/01/04 | 15:00:00 | 2014/01/04 15:00 | 2.721 | 0.352 | 0 | 2.721 | 3267 | 0 | 3268 | 48336
2014/01/04 | 15:20:00 | 2014/01/04 15:20 | 2.71 | 0.351 | 0 | 2.71 | 3261 | 0 | 3259 | 48336
2014/01/04 | 15:40:00 | 2014/01/04 15:40 | 2.706 | 0.351 | 0 | 2.706 | 3248 | 0 | 3250 | 48336
2014/01/04 | 16:00:00 | 2014/01/04 16:00 | 2.706 | 0.351 | 0 | 2.706 | 3247 | 0 | 3247 | 48336
2014/01/04 | 16:20:00 | 2014/01/04 16:20 | 2.694 | 0.35 | 0 | 2.694 | 3237 | 0 | 3240 | 48336
2014/01/04 | 16:40:00 | 2014/01/04 16:40 | 2.681 | 0.349 | 0 | 2.681 | 3225 | 0 | 3225 | 48336
2014/01/04 | 17:00:00 | 2014/01/04 17:00 | 2.681 | 0.349 | 0 | 2.681 | 3218 | 0 | 3217 | 48336
2014/01/04 | 17:20:00 | 2014/01/04 17:20 | 2.681 | 0.349 | 0 | 2.681 | 3218 | 0 | 3217 | 48336
2014/01/04 | 17:40:00 | 2014/01/04 17:40 | 2.681 | 0.349 | 0 | 2.681 | 3218 | 0 | 3217 | 48336
2014/01/04 | 18:00:00 | 2014/01/04 18:00 | 2.669 | 0.348 | 0 | 2.669 | 3213 | 0 | 3210 | 48336
2014/01/04 | 18:20:00 | 2014/01/04 18:20 | 2.669 | 0.348 | 0 | 2.669 | 3203 | 0 | 3203 | 48336
2014/01/04 | 18:40:00 | 2014/01/04 18:40 | 2.657 | 0.347 | 0 | 2.657 | 3196 | 0 | 3196 | 48336
2014/01/04 | 19:00:00 | 2014/01/04 19:00 | 2.645 | 0.346 | 0 | 2.645 | 3184 | 0 | 3181 | 48336
2014/01/04 | 19:20:00 | 2014/01/04 19:20 | 2.645 | 0.346 | 0 | 2.645 | 3174 | 0 | 3174 | 48336
2014/01/04 | 19:40:00 | 2014/01/04 19:40 | 2.628 | 0.345 | 0 | 2.628 | 3166 | 0 | 3164 | 48336
2014/01/04 | 20:00:00 | 2014/01/04 20:00 | 2.62 | 0.344 | 0 | 2.62 | 3146 | 0 | 3149 | 48336
2014/01/04 | 20:20:00 | 2014/01/04 20:20 | 2.62 | 0.344 | 0 | 2.62 | 3144 | 0 | 3144 | 48336
2014/01/04 | 20:40:00 | 2014/01/04 20:40 | 2.608 | 0.343 | 0 | 2.608 | 3137 | 0 | 3137 | 48336
2014/01/04 | 21:00:00 | 2014/01/04 21:00 | 2.608 | 0.343 | 0 | 2.608 | 3130 | 0 | 3130 | 48336
2014/01/04 | 21:20:00 | 2014/01/04 21:20 | 2.596 | 0.342 | 0 | 2.596 | 3119 | 0 | 3122 | 48336
2014/01/04 | 21:40:00 | 2014/01/04 21:40 | 2.596 | 0.342 | 0 | 2.596 | 3115 | 0 | 3115 | 48336
2014/01/04 | 22:00:00 | 2014/01/04 22:00 | 2.596 | 0.342 | 0 | 2.596 | 3115 | 0 | 3115 | 48336
2014/01/04 | 22:20:00 | 2014/01/04 22:20 | 2.596 | 0.342 | 0 | 2.596 | 3115 | 0 | 3115 | 48336
2014/01/04 | 22:40:00 | 2014/01/04 22:40 | 2.596 | 0.342 | 0 | 2.596 | 3115 | 0 | 3115 | 48336
2014/01/04 | 23:00:00 | 2014/01/04 23:00 | 2.596 | 0.342 | 0 | 2.596 | 3115 | 0 | 3115 | 48336
2014/01/04 | 23:20:00 | 2014/01/04 23:20 | 2.596 | 0.342 | 0 | 2.596 | 3115 | 0 | 3115 | 48336
2014/01/04 | 23:40:00 | 2014/01/04 23:40 | 2.596 | 0.342 | 0 | 2.596 | 3115 | 0 | 3115 | 48336
2014/01/05 | 00:00:00 | 2014/01/05 00:00 | 2.596 | 0.342 | 0 | 2.596 | 3115 | 0 | 3115 | 48336
2014/01/05 | 00:20:00 | 2014/01/05 00:20 | 2.596 | 0.342 | 0 | 2.596 | 3115 | 0 | 3115 | 48336
2014/01/05 | 00:40:00 | 2014/01/05 00:40 | 2.596 | 0.342 | 0 | 2.596 | 3115 | 0 | 3115 | 48336
2014/01/05 | 01:00:00 | 2014/01/05 01:00 | 2.596 | 0.342 | 0 | 2.596 | 3115 | 0 | 3115 | 48336
2014/01/05 | 01:20:00 | 2014/01/05 01:20 | 2.604 | 0.343 | 0.008 | 2.596 | 3117 | 5 | 3115 | 48336
2014/01/05 | 01:40:00 | 2014/01/05 01:40 | 2.608 | 0.343 | 0.012 | 2.596 | 3129 | 12 | 3115 | 48336
2014/01/05 | 02:00:00 | 2014/01/05 02:00 | 2.608 | 0.343 | 0.012 | 2.596 | 3130 | 14 | 3115 | 48336
2014/01/05 | 02:20:00 | 2014/01/05 02:20 | 2.616 | 0.344 | 0.02 | 2.596 | 3132 | 19 | 3115 | 48336
2014/01/05 | 02:40:00 | 2014/01/05 02:40 | 2.62 | 0.344 | 0.024 | 2.596 | 3144 | 26 | 3116 | 48336
2014/01/05 | 03:00:00 | 2014/01/05 03:00 | 2.62 | 0.344 | 0.024 | 2.596 | 3144 | 28 | 3116 | 48336
2014/01/05 | 03:20:00 | 2014/01/05 03:20 | 2.612 | 0.343 | 0.015 | 2.597 | 3142 | 23 | 3116 | 48336
2014/01/05 | 03:40:00 | 2014/01/05 03:40 | 2.608 | 0.343 | 0.011 | 2.597 | 3130 | 16 | 3116 | 48336
2014/01/05 | 04:00:00 | 2014/01/05 04:00 | 2.608 | 0.343 | 0.011 | 2.597 | 3130 | 14 | 3116 | 48336
2014/01/05 | 04:20:00 | 2014/01/05 04:20 | 2.608 | 0.343 | 0.011 | 2.597 | 3130 | 14 | 3116 | 48336
2014/01/05 | 04:40:00 | 2014/01/05 04:40 | 2.608 | 0.343 | 0.011 | 2.597 | 3130 | 14 | 3116 | 48336
2014/01/05 | 05:00:00 | 2014/01/05 05:00 | 2.596 | 0.342 | 0 | 2.596 | 3125 | 7 | 3116 | 48336
2014/01/05 | 05:20:00 | 2014/01/05 05:20 | 2.596 | 0.342 | 0 | 2.596 | 3115 | 0 | 3115 | 48336
2014/01/05 | 05:40:00 | 2014/01/05 05:40 | 2.596 | 0.342 | 0 | 2.596 | 3115 | 0 | 3115 | 48336
2014/01/05 | 06:00:00 | 2014/01/05 06:00 | 2.596 | 0.342 | 0 | 2.596 | 3115 | 0 | 3115 | 48336
2014/01/05 | 06:20:00 | 2014/01/05 06:20 | 2.596 | 0.342 | 0 | 2.596 | 3115 | 0 | 3115 | 48336
2014/01/05 | 06:40:00 | 2014/01/05 06:40 | 2.596 | 0.342 | 0 | 2.596 | 3115 | 0 | 3115 | 48336
2014/01/05 | 07:00:00 | 2014/01/05 07:00 | 2.596 | 0.342 | 0 | 2.596 | 3115 | 0 | 3115 | 48336
2014/01/05 | 07:20:00 | 2014/01/05 07:20 | 2.596 | 0.342 | 0 | 2.596 | 3115 | 0 | 3115 | 48336
2014/01/05 | 07:40:00 | 2014/01/05 07:40 | 2.584 | 0.341 | 0 | 2.584 | 3108 | 0 | 3108 | 48336
2014/01/05 | 08:00:00 | 2014/01/05 08:00 | 2.596 | 0.342 | 0.012 | 2.584 | 3105 | 7 | 3101 | 48336
2014/01/05 | 08:20:00 | 2014/01/05 08:20 | 2.596 | 0.342 | 0.012 | 2.584 | 3115 | 14 | 3101 | 48336
2014/01/05 | 08:40:00 | 2014/01/05 08:40 | 2.596 | 0.342 | 0.012 | 2.584 | 3115 | 14 | 3101 | 48336
2014/01/05 | 09:00:00 | 2014/01/05 09:00 | 2.596 | 0.342 | 0.012 | 2.584 | 3115 | 14 | 3101 | 48336
2014/01/05 | 09:20:00 | 2014/01/05 09:20 | 2.608 | 0.343 | 0.024 | 2.584 | 3125 | 21 | 3101 | 48336
2014/01/05 | 09:40:00 | 2014/01/05 09:40 | 2.608 | 0.343 | 0.024 | 2.584 | 3130 | 28 | 3101 | 48336
2014/01/05 | 10:00:00 | 2014/01/05 10:00 | 2.608 | 0.343 | 0.023 | 2.585 | 3130 | 28 | 3101 | 48336
2014/01/05 | 10:20:00 | 2014/01/05 10:20 | 2.596 | 0.342 | 0.011 | 2.585 | 3119 | 21 | 3101 | 48336
2014/01/05 | 10:40:00 | 2014/01/05 10:40 | 2.592 | 0.342 | 0.007 | 2.585 | 3115 | 11 | 3102 | 48336
2014/01/05 | 11:00:00 | 2014/01/05 11:00 | 2.572 | 0.34 | 0 | 2.572 | 3098 | 4 | 3094 | 48336
2014/01/05 | 11:20:00 | 2014/01/05 11:20 | 2.57 | 0.34 | 0 | 2.57 | 3085 | 0 | 3085 | 48336
2014/01/05 | 11:40:00 | 2014/01/05 11:40 | 2.565 | 0.339 | 0 | 2.565 | 3080 | 0 | 3081 | 48336
2014/01/05 | 12:00:00 | 2014/01/05 12:00 | 2.56 | 0.339 | 0 | 2.56 | 3074 | 0 | 3075 | 48336
2014/01/05 | 12:20:00 | 2014/01/05 12:20 | 2.543 | 0.338 | 0 | 2.543 | 3068 | 0 | 3062 | 48336
2014/01/05 | 12:40:00 | 2014/01/05 12:40 | 2.531 | 0.337 | 0 | 2.531 | 3043 | 0 | 3044 | 48336
2014/01/05 | 13:00:00 | 2014/01/05 13:00 | 2.523 | 0.336 | 0 | 2.523 | 3030 | 0 | 3032 | 48336
2014/01/05 | 13:20:00 | 2014/01/05 13:20 | 2.511 | 0.335 | 0 | 2.511 | 3018 | 0 | 3020 | 48336
2014/01/05 | 13:40:00 | 2014/01/05 13:40 | 2.511 | 0.335 | 0 | 2.511 | 3014 | 0 | 3013 | 48336
2014/01/05 | 14:00:00 | 2014/01/05 14:00 | 2.511 | 0.335 | 0 | 2.511 | 3014 | 0 | 3013 | 48336
2014/01/05 | 14:20:00 | 2014/01/05 14:20 | 2.511 | 0.335 | 0 | 2.511 | 3014 | 0 | 3013 | 48336
2014/01/05 | 14:40:00 | 2014/01/05 14:40 | 2.499 | 0.334 | 0 | 2.499 | 3006 | 0 | 3006 | 48336
2014/01/05 | 15:00:00 | 2014/01/05 15:00 | 2.499 | 0.334 | 0 | 2.499 | 2999 | 0 | 2999 | 48336
2014/01/05 | 15:20:00 | 2014/01/05 15:20 | 2.499 | 0.334 | 0 | 2.499 | 2999 | 0 | 2999 | 48336
2014/01/05 | 15:40:00 | 2014/01/05 15:40 | 2.487 | 0.333 | 0 | 2.487 | 2992 | 0 | 2992 | 48336
2014/01/05 | 16:00:00 | 2014/01/05 16:00 | 2.487 | 0.333 | 0 | 2.487 | 2985 | 0 | 2984 | 48336
2014/01/05 | 16:20:00 | 2014/01/05 16:20 | 2.477 | 0.332 | 0 | 2.477 | 2979 | 0 | 2978 | 48336
2014/01/05 | 16:40:00 | 2014/01/05 16:40 | 2.475 | 0.332 | 0 | 2.475 | 2971 | 0 | 2971 | 48336
2014/01/05 | 17:00:00 | 2014/01/05 17:00 | 2.475 | 0.332 | 0 | 2.475 | 2971 | 0 | 2970 | 48336
2014/01/05 | 17:20:00 | 2014/01/05 17:20 | 2.475 | 0.332 | 0 | 2.475 | 2971 | 0 | 2970 | 48336
2014/01/05 | 17:40:00 | 2014/01/05 17:40 | 2.475 | 0.332 | 0 | 2.475 | 2971 | 0 | 2970 | 48336
2014/01/05 | 18:00:00 | 2014/01/05 18:00 | 2.475 | 0.332 | 0 | 2.475 | 2971 | 0 | 2970 | 48336
2014/01/05 | 18:20:00 | 2014/01/05 18:20 | 2.475 | 0.332 | 0 | 2.475 | 2971 | 0 | 2970 | 48336
2014/01/05 | 18:40:00 | 2014/01/05 18:40 | 2.475 | 0.332 | 0 | 2.475 | 2971 | 0 | 2970 | 48336
2014/01/05 | 19:00:00 | 2014/01/05 19:00 | 2.464 | 0.331 | 0 | 2.464 | 2966 | 0 | 2963 | 48336
2014/01/05 | 19:20:00 | 2014/01/05 19:20 | 2.452 | 0.33 | 0 | 2.452 | 2946 | 0 | 2950 | 48336
2014/01/05 | 19:40:00 | 2014/01/05 19:40 | 2.448 | 0.33 | 0 | 2.448 | 2941 | 0 | 2940 | 48336
2014/01/05 | 20:00:00 | 2014/01/05 20:00 | 2.44 | 0.329 | 0 | 2.44 | 2930 | 0 | 2933 | 48336
2014/01/05 | 20:20:00 | 2014/01/05 20:20 | 2.428 | 0.328 | 0 | 2.428 | 2918 | 0 | 2921 | 48336
2014/01/05 | 20:40:00 | 2014/01/05 20:40 | 2.428 | 0.328 | 0 | 2.428 | 2913 | 0 | 2914 | 48336
2014/01/05 | 21:00:00 | 2014/01/05 21:00 | 2.428 | 0.328 | 0 | 2.428 | 2913 | 0 | 2914 | 48336
2014/01/05 | 21:20:00 | 2014/01/05 21:20 | 2.428 | 0.328 | 0 | 2.428 | 2913 | 0 | 2914 | 48336
2014/01/05 | 21:40:00 | 2014/01/05 21:40 | 2.424 | 0.328 | 0 | 2.424 | 2913 | 0 | 2911 | 48336
2014/01/05 | 22:00:00 | 2014/01/05 22:00 | 2.413 | 0.327 | 0 | 2.413 | 2900 | 0 | 2902 | 48336
2014/01/05 | 22:20:00 | 2014/01/05 22:20 | 2.408 | 0.326 | 0 | 2.408 | 2893 | 0 | 2893 | 48336
2014/01/05 | 22:40:00 | 2014/01/05 22:40 | 2.404 | 0.326 | 0 | 2.404 | 2887 | 0 | 2887 | 48336
2014/01/05 | 23:00:00 | 2014/01/05 23:00 | 2.392 | 0.325 | 0 | 2.392 | 2881 | 0 | 2878 | 48336
2014/01/05 | 23:20:00 | 2014/01/05 23:20 | 2.392 | 0.325 | 0 | 2.392 | 2871 | 0 | 2870 | 48336
2014/01/05 | 23:40:00 | 2014/01/05 23:40 | 2.392 | 0.325 | 0 | 2.392 | 2871 | 0 | 2870 | 48336
2014/01/06 | 00:00:00 | 2014/01/06 00:00 | 2.392 | 0.325 | 0 | 2.392 | 2871 | 0 | 2870 | 48336
2014/01/06 | 00:20:00 | 2014/01/06 00:20 | 2.392 | 0.325 | 0 | 2.392 | 2871 | 0 | 2870 | 48336
2014/01/06 | 00:40:00 | 2014/01/06 00:40 | 2.392 | 0.325 | 0 | 2.392 | 2871 | 0 | 2870 | 48336
2014/01/06 | 01:00:00 | 2014/01/06 01:00 | 2.392 | 0.325 | 0 | 2.392 | 2871 | 0 | 2870 | 48336
2014/01/06 | 01:20:00 | 2014/01/06 01:20 | 2.392 | 0.325 | 0 | 2.392 | 2871 | 0 | 2870 | 48336
2014/01/06 | 01:40:00 | 2014/01/06 01:40 | 2.392 | 0.325 | 0 | 2.392 | 2871 | 0 | 2870 | 48336
2014/01/06 | 02:00:00 | 2014/01/06 02:00 | 2.392 | 0.325 | 0 | 2.392 | 2871 | 0 | 2870 | 48336
2014/01/06 | 02:20:00 | 2014/01/06 02:20 | 2.392 | 0.325 | 0 | 2.392 | 2871 | 0 | 2870 | 48336
2014/01/06 | 02:40:00 | 2014/01/06 02:40 | 2.392 | 0.325 | 0 | 2.392 | 2871 | 0 | 2870 | 48336
2014/01/06 | 03:00:00 | 2014/01/06 03:00 | 2.392 | 0.325 | 0 | 2.392 | 2871 | 0 | 2870 | 48336
2014/01/06 | 03:20:00 | 2014/01/06 03:20 | 2.392 | 0.325 | 0 | 2.392 | 2871 | 0 | 2870 | 48336
2014/01/06 | 03:40:00 | 2014/01/06 03:40 | 2.392 | 0.325 | 0 | 2.392 | 2871 | 0 | 2870 | 48336
2014/01/06 | 04:00:00 | 2014/01/06 04:00 | 2.392 | 0.325 | 0 | 2.392 | 2871 | 0 | 2870 | 48336
2014/01/06 | 04:20:00 | 2014/01/06 04:20 | 2.392 | 0.325 | 0 | 2.392 | 2871 | 0 | 2870 | 48336
2014/01/06 | 04:40:00 | 2014/01/06 04:40 | 2.392 | 0.325 | 0 | 2.392 | 2871 | 0 | 2870 | 48336
2014/01/06 | 05:00:00 | 2014/01/06 05:00 | 2.392 | 0.325 | 0 | 2.392 | 2871 | 0 | 2870 | 48336
2014/01/06 | 05:20:00 | 2014/01/06 05:20 | 2.392 | 0.325 | 0 | 2.392 | 2871 | 0 | 2870 | 48336
2014/01/06 | 05:40:00 | 2014/01/06 05:40 | 2.392 | 0.325 | 0 | 2.392 | 2871 | 0 | 2870 | 48336
2014/01/06 | 06:00:00 | 2014/01/06 06:00 | 2.392 | 0.325 | 0 | 2.392 | 2871 | 0 | 2870 | 48336
2014/01/06 | 06:20:00 | 2014/01/06 06:20 | 2.392 | 0.325 | 0 | 2.392 | 2871 | 0 | 2870 | 48336
2014/01/06 | 06:40:00 | 2014/01/06 06:40 | 2.392 | 0.325 | 0 | 2.392 | 2871 | 0 | 2870 | 48336
2014/01/06 | 07:00:00 | 2014/01/06 07:00 | 2.392 | 0.325 | 0 | 2.392 | 2871 | 0 | 2870 | 48336
2014/01/06 | 07:20:00 | 2014/01/06 07:20 | 2.392 | 0.325 | 0 | 2.392 | 2871 | 0 | 2870 | 48336
2014/01/06 | 07:40:00 | 2014/01/06 07:40 | 2.392 | 0.325 | 0 | 2.392 | 2871 | 0 | 2870 | 48336
2014/01/06 | 08:00:00 | 2014/01/06 08:00 | 2.392 | 0.325 | 0 | 2.392 | 2871 | 0 | 2870 | 48336
2014/01/06 | 08:20:00 | 2014/01/06 08:20 | 2.392 | 0.325 | 0 | 2.392 | 2871 | 0 | 2870 | 48336
2014/01/06 | 08:40:00 | 2014/01/06 08:40 | 2.396 | 0.325 | 0.004 | 2.392 | 2871 | 2 | 2870 | 48336
2014/01/06 | 09:00:00 | 2014/01/06 09:00 | 2.404 | 0.326 | 0.012 | 2.392 | 2883 | 10 | 2870 | 48336
2014/01/06 | 09:20:00 | 2014/01/06 09:20 | 2.404 | 0.326 | 0.012 | 2.392 | 2885 | 14 | 2870 | 48336
2014/01/06 | 09:40:00 | 2014/01/06 09:40 | 2.404 | 0.326 | 0.012 | 2.392 | 2885 | 14 | 2871 | 48336
2014/01/06 | 10:00:00 | 2014/01/06 10:00 | 2.404 | 0.326 | 0.012 | 2.392 | 2885 | 14 | 2871 | 48336
2014/01/06 | 10:20:00 | 2014/01/06 10:20 | 2.394 | 0.325 | 0.002 | 2.392 | 2879 | 8 | 2871 | 48336
2014/01/06 | 10:40:00 | 2014/01/06 10:40 | 2.392 | 0.325 | 0 | 2.392 | 2871 | 1 | 2871 | 48336
2014/01/06 | 11:00:00 | 2014/01/06 11:00 | 2.381 | 0.324 | 0 | 2.381 | 2867 | 0 | 2864 | 48336
2014/01/06 | 11:20:00 | 2014/01/06 11:20 | 2.369 | 0.323 | 0 | 2.369 | 2847 | 0 | 2850 | 48336
2014/01/06 | 11:40:00 | 2014/01/06 11:40 | 2.364 | 0.323 | 0 | 2.364 | 2840 | 0 | 2840 | 48336
2014/01/06 | 12:00:00 | 2014/01/06 12:00 | 2.357 | 0.322 | 0 | 2.357 | 2833 | 0 | 2833 | 48336
2014/01/06 | 12:20:00 | 2014/01/06 12:20 | 2.346 | 0.321 | 0 | 2.346 | 2819 | 0 | 2822 | 48336
2014/01/06 | 12:40:00 | 2014/01/06 12:40 | 2.33 | 0.32 | 0 | 2.33 | 2807 | 0 | 2806 | 48336
2014/01/06 | 13:00:00 | 2014/01/06 13:00 | 2.322 | 0.319 | 0 | 2.322 | 2789 | 0 | 2791 | 48336
2014/01/06 | 13:20:00 | 2014/01/06 13:20 | 2.311 | 0.318 | 0 | 2.311 | 2777 | 0 | 2780 | 48336
2014/01/06 | 13:40:00 | 2014/01/06 13:40 | 2.307 | 0.318 | 0 | 2.307 | 2772 | 0 | 2771 | 48336

## Event 143
Hydrograph info for event 143 for X1H021 in period 19751001 to 20260303
Hydrograph period: 2014/12/28 20:40:00 to 2014/12/31 13:20:00 Date of peak: 2014/12/29 03:20:00 Peak flow: 7.759m³/sec
Date | Time | Date + Time | Observed (m³/sec) | Observed H(m) | Q-Dxi (m³/sec) | Q-Bxi (m³/sec) | Q-Txi (m³) | Q-Dxi (m³) | Q-Bxi (m³) | Cum. Q-Dri (m³)
2014/12/28 | 20:40:00 | 2014/12/28 20:40 | 0.846 | 0.17 | 0.844 | 0.002 | 0 | 0 | 0 | 0
2014/12/28 | 21:00:00 | 2014/12/28 21:00 | 1.057 | 0.195 | 1.05 | 0.007 | 1116 | 1136 | 5 | 1136
2014/12/28 | 21:20:00 | 2014/12/28 21:20 | 1.163 | 0.207 | 1.151 | 0.012 | 1357 | 1320 | 12 | 2456
2014/12/28 | 21:40:00 | 2014/12/28 21:40 | 1.166 | 0.207 | 1.148 | 0.018 | 1395 | 1379 | 18 | 3835
2014/12/28 | 22:00:00 | 2014/12/28 22:00 | 1.172 | 0.208 | 1.148 | 0.024 | 1404 | 1378 | 25 | 5213
2014/12/28 | 22:20:00 | 2014/12/28 22:20 | 1.178 | 0.209 | 1.148 | 0.03 | 1407 | 1378 | 32 | 6591
2014/12/28 | 22:40:00 | 2014/12/28 22:40 | 1.181 | 0.209 | 1.146 | 0.035 | 1416 | 1376 | 39 | 7967
2014/12/28 | 23:00:00 | 2014/12/28 23:00 | 1.181 | 0.209 | 1.14 | 0.041 | 1417 | 1371 | 46 | 9338
2014/12/28 | 23:20:00 | 2014/12/28 23:20 | 1.19 | 0.21 | 1.143 | 0.047 | 1424 | 1370 | 53 | 10708
2014/12/28 | 23:40:00 | 2014/12/28 23:40 | 1.19 | 0.21 | 1.137 | 0.053 | 1428 | 1368 | 60 | 12076
2014/12/29 | 00:00:00 | 2014/12/29 00:00 | 1.19 | 0.21 | 1.132 | 0.058 | 1428 | 1362 | 66 | 13438
2014/12/29 | 00:20:00 | 2014/12/29 00:20 | 1.19 | 0.21 | 1.126 | 0.064 | 1428 | 1355 | 73 | 14793
2014/12/29 | 00:40:00 | 2014/12/29 00:40 | 1.19 | 0.21 | 1.12 | 0.07 | 1428 | 1348 | 80 | 16141
2014/12/29 | 01:00:00 | 2014/12/29 01:00 | 1.199 | 0.211 | 1.124 | 0.075 | 1431 | 1347 | 87 | 17488
2014/12/29 | 01:20:00 | 2014/12/29 01:20 | 1.217 | 0.213 | 1.136 | 0.081 | 1443 | 1356 | 94 | 18844
2014/12/29 | 01:40:00 | 2014/12/29 01:40 | 1.239 | 0.215 | 1.152 | 0.087 | 1454 | 1373 | 100 | 20217
2014/12/29 | 02:00:00 | 2014/12/29 02:00 | 2.357 | 0.322 | 2.262 | 0.095 | 1949 | 2049 | 109 | 22266
2014/12/29 | 02:20:00 | 2014/12/29 02:20 | 4.079 | 0.452 | 3.968 | 0.111 | 3632 | 3738 | 124 | 26004
2014/12/29 | 02:40:00 | 2014/12/29 02:40 | 6.762 | 0.622 | 6.625 | 0.137 | 6661 | 6356 | 149 | 32360
2014/12/29 | 03:00:00 | 2014/12/29 03:00 | 7.613 | 0.67 | 7.44 | 0.173 | 8672 | 8439 | 186 | 40799
2014/12/29 | 03:20:00 | 2014/12/29 03:20 | 7.729 | 0.676 | 7.519 | 0.21 | 9196 | 8976 | 230 | 49775
2014/12/29 | 03:40:00 | 2014/12/29 03:40 | 7.692 | 0.674 | 7.444 | 0.248 | 9273 | 8978 | 275 | 49775
2014/12/29 | 04:00:00 | 2014/12/29 04:00 | 7.559 | 0.667 | 7.275 | 0.284 | 9168 | 8831 | 319 | 49775
2014/12/29 | 04:20:00 | 2014/12/29 04:20 | 7.342 | 0.655 | 7.022 | 0.32 | 8932 | 8578 | 363 | 49775
2014/12/29 | 04:40:00 | 2014/12/29 04:40 | 7.199 | 0.647 | 6.844 | 0.355 | 8708 | 8319 | 405 | 49775
2014/12/29 | 05:00:00 | 2014/12/29 05:00 | 7.146 | 0.644 | 6.757 | 0.389 | 8620 | 8161 | 446 | 49775
2014/12/29 | 05:20:00 | 2014/12/29 05:20 | 7.057 | 0.639 | 6.634 | 0.423 | 8522 | 8035 | 487 | 49775
2014/12/29 | 05:40:00 | 2014/12/29 05:40 | 6.975 | 0.634 | 6.519 | 0.456 | 8417 | 7892 | 527 | 49775
2014/12/29 | 06:00:00 | 2014/12/29 06:00 | 6.881 | 0.629 | 6.393 | 0.488 | 8322 | 7747 | 566 | 49775
2014/12/29 | 06:20:00 | 2014/12/29 06:20 | 6.812 | 0.625 | 6.292 | 0.52 | 8220 | 7611 | 605 | 49775
2014/12/29 | 06:40:00 | 2014/12/29 06:40 | 6.719 | 0.62 | 6.168 | 0.551 | 8121 | 7476 | 642 | 49775
2014/12/29 | 07:00:00 | 2014/12/29 07:00 | 6.638 | 0.615 | 6.056 | 0.582 | 8006 | 7335 | 680 | 49775
2014/12/29 | 07:20:00 | 2014/12/29 07:20 | 6.552 | 0.61 | 5.94 | 0.612 | 7914 | 7198 | 716 | 49775
2014/12/29 | 07:40:00 | 2014/12/29 07:40 | 6.472 | 0.605 | 5.831 | 0.641 | 7811 | 7063 | 752 | 49775
2014/12/29 | 08:00:00 | 2014/12/29 08:00 | 6.381 | 0.6 | 5.711 | 0.67 | 7720 | 6925 | 787 | 49775
2014/12/29 | 08:20:00 | 2014/12/29 08:20 | 6.285 | 0.594 | 5.587 | 0.698 | 7603 | 6778 | 821 | 49775
2014/12/29 | 08:40:00 | 2014/12/29 08:40 | 6.172 | 0.588 | 5.446 | 0.726 | 7474 | 6619 | 855 | 49775
2014/12/29 | 09:00:00 | 2014/12/29 09:00 | 6.044 | 0.58 | 5.291 | 0.753 | 7334 | 6442 | 887 | 49775
2014/12/29 | 09:20:00 | 2014/12/29 09:20 | 5.906 | 0.572 | 5.127 | 0.779 | 7170 | 6251 | 919 | 49775
2014/12/29 | 09:40:00 | 2014/12/29 09:40 | 5.747 | 0.562 | 4.943 | 0.804 | 6994 | 6042 | 950 | 49775
2014/12/29 | 10:00:00 | 2014/12/29 10:00 | 5.584 | 0.552 | 4.755 | 0.829 | 6798 | 5819 | 980 | 49775
2014/12/29 | 10:20:00 | 2014/12/29 10:20 | 5.423 | 0.542 | 4.571 | 0.852 | 6604 | 5596 | 1008 | 49775
2014/12/29 | 10:40:00 | 2014/12/29 10:40 | 5.232 | 0.53 | 4.358 | 0.874 | 6393 | 5357 | 1036 | 49775
2014/12/29 | 11:00:00 | 2014/12/29 11:00 | 5.059 | 0.519 | 4.163 | 0.896 | 6179 | 5112 | 1062 | 49775
2014/12/29 | 11:20:00 | 2014/12/29 11:20 | 4.853 | 0.506 | 3.937 | 0.916 | 5947 | 4860 | 1087 | 49775
2014/12/29 | 11:40:00 | 2014/12/29 11:40 | 4.671 | 0.493 | 3.736 | 0.935 | 5712 | 4604 | 1111 | 49775
2014/12/29 | 12:00:00 | 2014/12/29 12:00 | 4.495 | 0.481 | 3.541 | 0.954 | 5499 | 4366 | 1133 | 49775
2014/12/29 | 12:20:00 | 2014/12/29 12:20 | 4.318 | 0.469 | 3.347 | 0.971 | 5288 | 4133 | 1155 | 49775
2014/12/29 | 12:40:00 | 2014/12/29 12:40 | 4.142 | 0.457 | 3.155 | 0.987 | 5076 | 3901 | 1175 | 49775
2014/12/29 | 13:00:00 | 2014/12/29 13:00 | 3.965 | 0.445 | 2.963 | 1.002 | 4864 | 3670 | 1194 | 49775
2014/12/29 | 13:20:00 | 2014/12/29 13:20 | 3.789 | 0.433 | 2.772 | 1.017 | 4652 | 3441 | 1212 | 49775
2014/12/29 | 13:40:00 | 2014/12/29 13:40 | 3.624 | 0.421 | 2.594 | 1.03 | 4442 | 3220 | 1228 | 49775
2014/12/29 | 14:00:00 | 2014/12/29 14:00 | 3.51 | 0.413 | 2.467 | 1.043 | 4281 | 3036 | 1244 | 49775
2014/12/29 | 14:20:00 | 2014/12/29 14:20 | 3.366 | 0.402 | 2.311 | 1.055 | 4097 | 2867 | 1259 | 49775
2014/12/29 | 14:40:00 | 2014/12/29 14:40 | 3.344 | 0.401 | 2.278 | 1.066 | 4033 | 2753 | 1273 | 49775
2014/12/29 | 15:00:00 | 2014/12/29 15:00 | 3.256 | 0.394 | 2.178 | 1.078 | 3960 | 2674 | 1286 | 49775
2014/12/29 | 15:20:00 | 2014/12/29 15:20 | 3.181 | 0.388 | 2.093 | 1.088 | 3865 | 2563 | 1300 | 49775
2014/12/29 | 15:40:00 | 2014/12/29 15:40 | 3.124 | 0.384 | 2.025 | 1.099 | 3781 | 2471 | 1312 | 49775
2014/12/29 | 16:00:00 | 2014/12/29 16:00 | 3.047 | 0.378 | 1.938 | 1.109 | 3706 | 2378 | 1324 | 49775
2014/12/29 | 16:20:00 | 2014/12/29 16:20 | 2.982 | 0.373 | 1.864 | 1.118 | 3617 | 2281 | 1336 | 49775
2014/12/29 | 16:40:00 | 2014/12/29 16:40 | 2.927 | 0.369 | 1.8 | 1.127 | 3548 | 2198 | 1347 | 49775
2014/12/29 | 17:00:00 | 2014/12/29 17:00 | 2.856 | 0.363 | 1.72 | 1.136 | 3467 | 2112 | 1358 | 49775
2014/12/29 | 17:20:00 | 2014/12/29 17:20 | 2.805 | 0.359 | 1.66 | 1.145 | 3400 | 2028 | 1368 | 49775
2014/12/29 | 17:40:00 | 2014/12/29 17:40 | 2.747 | 0.354 | 1.594 | 1.153 | 3330 | 1953 | 1378 | 49775
2014/12/29 | 18:00:00 | 2014/12/29 18:00 | 2.694 | 0.35 | 1.533 | 1.161 | 3268 | 1877 | 1388 | 49775
2014/12/29 | 18:20:00 | 2014/12/29 18:20 | 2.596 | 0.342 | 1.428 | 1.168 | 3150 | 1777 | 1397 | 49775
2014/12/29 | 18:40:00 | 2014/12/29 18:40 | 2.6 | 0.342 | 1.425 | 1.175 | 3121 | 1712 | 1406 | 49775
2014/12/29 | 19:00:00 | 2014/12/29 19:00 | 2.56 | 0.339 | 1.378 | 1.182 | 3096 | 1682 | 1414 | 49775
2014/12/29 | 19:20:00 | 2014/12/29 19:20 | 2.523 | 0.336 | 1.334 | 1.189 | 3055 | 1627 | 1423 | 49775
2014/12/29 | 19:40:00 | 2014/12/29 19:40 | 2.491 | 0.333 | 1.295 | 1.196 | 3007 | 1578 | 1431 | 49775
2014/12/29 | 20:00:00 | 2014/12/29 20:00 | 2.452 | 0.33 | 1.25 | 1.202 | 2966 | 1527 | 1438 | 49775
2014/12/29 | 20:20:00 | 2014/12/29 20:20 | 2.424 | 0.328 | 1.216 | 1.208 | 2928 | 1480 | 1446 | 49775
2014/12/29 | 20:40:00 | 2014/12/29 20:40 | 2.4 | 0.326 | 1.186 | 1.214 | 2893 | 1441 | 1453 | 49775
2014/12/29 | 21:00:00 | 2014/12/29 21:00 | 2.381 | 0.324 | 1.161 | 1.22 | 2869 | 1408 | 1460 | 49775
2014/12/29 | 21:20:00 | 2014/12/29 21:20 | 2.349 | 0.321 | 1.123 | 1.226 | 2835 | 1371 | 1467 | 49775
2014/12/29 | 21:40:00 | 2014/12/29 21:40 | 2.33 | 0.32 | 1.099 | 1.231 | 2808 | 1333 | 1474 | 49775
2014/12/29 | 22:00:00 | 2014/12/29 22:00 | 2.299 | 0.317 | 1.062 | 1.237 | 2780 | 1297 | 1481 | 49775
2014/12/29 | 22:20:00 | 2014/12/29 22:20 | 2.284 | 0.316 | 1.042 | 1.242 | 2755 | 1263 | 1487 | 49775
2014/12/29 | 22:40:00 | 2014/12/29 22:40 | 2.26 | 0.314 | 1.013 | 1.247 | 2725 | 1233 | 1493 | 49775
2014/12/29 | 23:00:00 | 2014/12/29 23:00 | 2.241 | 0.312 | 0.989 | 1.252 | 2701 | 1201 | 1500 | 49775
2014/12/29 | 23:20:00 | 2014/12/29 23:20 | 2.211 | 0.309 | 0.954 | 1.257 | 2668 | 1166 | 1505 | 49775
2014/12/29 | 23:40:00 | 2014/12/29 23:40 | 2.192 | 0.308 | 0.93 | 1.262 | 2641 | 1131 | 1511 | 49775
2014/12/30 | 00:00:00 | 2014/12/30 00:00 | 2.161 | 0.305 | 0.895 | 1.266 | 2614 | 1095 | 1517 | 49775
2014/12/30 | 00:20:00 | 2014/12/30 00:20 | 2.135 | 0.303 | 0.864 | 1.271 | 2580 | 1055 | 1522 | 49775
2014/12/30 | 00:40:00 | 2014/12/30 00:40 | 2.101 | 0.3 | 0.826 | 1.275 | 2540 | 1014 | 1527 | 49775
2014/12/30 | 01:00:00 | 2014/12/30 01:00 | 2.082 | 0.298 | 0.803 | 1.279 | 2510 | 977 | 1532 | 49775
2014/12/30 | 01:20:00 | 2014/12/30 01:20 | 2.053 | 0.295 | 0.77 | 1.283 | 2478 | 944 | 1537 | 49775
2014/12/30 | 01:40:00 | 2014/12/30 01:40 | 2.012 | 0.292 | 0.725 | 1.287 | 2439 | 897 | 1542 | 49775
2014/12/30 | 02:00:00 | 2014/12/30 02:00 | 1.983 | 0.289 | 0.693 | 1.29 | 2400 | 851 | 1546 | 49775
2014/12/30 | 02:20:00 | 2014/12/30 02:20 | 1.957 | 0.287 | 0.663 | 1.294 | 2367 | 814 | 1550 | 49775
2014/12/30 | 02:40:00 | 2014/12/30 02:40 | 1.925 | 0.284 | 0.628 | 1.297 | 2327 | 775 | 1554 | 49775
2014/12/30 | 03:00:00 | 2014/12/30 03:00 | 1.896 | 0.281 | 0.596 | 1.3 | 2295 | 734 | 1558 | 49775
2014/12/30 | 03:20:00 | 2014/12/30 03:20 | 1.86 | 0.278 | 0.557 | 1.303 | 2253 | 692 | 1562 | 49775
2014/12/30 | 03:40:00 | 2014/12/30 03:40 | 1.835 | 0.275 | 0.529 | 1.306 | 2217 | 652 | 1565 | 49775
2014/12/30 | 04:00:00 | 2014/12/30 04:00 | 1.8 | 0.272 | 0.492 | 1.308 | 2181 | 613 | 1568 | 49775
2014/12/30 | 04:20:00 | 2014/12/30 04:20 | 1.775 | 0.27 | 0.464 | 1.311 | 2147 | 574 | 1571 | 49775
2014/12/30 | 04:40:00 | 2014/12/30 04:40 | 1.743 | 0.267 | 0.43 | 1.313 | 2109 | 537 | 1574 | 49775
2014/12/30 | 05:00:00 | 2014/12/30 05:00 | 1.716 | 0.264 | 0.401 | 1.315 | 2078 | 499 | 1577 | 49775
2014/12/30 | 05:20:00 | 2014/12/30 05:20 | 1.691 | 0.262 | 0.374 | 1.317 | 2047 | 465 | 1579 | 49775
2014/12/30 | 05:40:00 | 2014/12/30 05:40 | 1.671 | 0.26 | 0.352 | 1.319 | 2016 | 436 | 1581 | 49775
2014/12/30 | 06:00:00 | 2014/12/30 06:00 | 1.643 | 0.257 | 0.323 | 1.32 | 1991 | 405 | 1583 | 49775
2014/12/30 | 06:20:00 | 2014/12/30 06:20 | 1.626 | 0.255 | 0.304 | 1.322 | 1962 | 376 | 1585 | 49775
2014/12/30 | 06:40:00 | 2014/12/30 06:40 | 1.609 | 0.254 | 0.286 | 1.323 | 1941 | 354 | 1587 | 49775
2014/12/30 | 07:00:00 | 2014/12/30 07:00 | 1.582 | 0.251 | 0.257 | 1.325 | 1917 | 326 | 1589 | 49775
2014/12/30 | 07:20:00 | 2014/12/30 07:20 | 1.576 | 0.25 | 0.25 | 1.326 | 1897 | 304 | 1590 | 49775
2014/12/30 | 07:40:00 | 2014/12/30 07:40 | 1.559 | 0.249 | 0.232 | 1.327 | 1881 | 289 | 1592 | 49775
2014/12/30 | 08:00:00 | 2014/12/30 08:00 | 1.542 | 0.247 | 0.214 | 1.328 | 1861 | 267 | 1593 | 49775
2014/12/30 | 08:20:00 | 2014/12/30 08:20 | 1.536 | 0.246 | 0.207 | 1.329 | 1849 | 252 | 1595 | 49775
2014/12/30 | 08:40:00 | 2014/12/30 08:40 | 1.519 | 0.245 | 0.189 | 1.33 | 1833 | 237 | 1596 | 49775
2014/12/30 | 09:00:00 | 2014/12/30 09:00 | 1.502 | 0.243 | 0.171 | 1.331 | 1813 | 216 | 1597 | 49775
2014/12/30 | 09:20:00 | 2014/12/30 09:20 | 1.493 | 0.242 | 0.161 | 1.332 | 1795 | 199 | 1598 | 49775
2014/12/30 | 09:40:00 | 2014/12/30 09:40 | 1.479 | 0.241 | 0.146 | 1.333 | 1785 | 184 | 1599 | 49775
2014/12/30 | 10:00:00 | 2014/12/30 10:00 | 1.453 | 0.238 | 0.119 | 1.334 | 1762 | 159 | 1600 | 49775
2014/12/30 | 10:20:00 | 2014/12/30 10:20 | 1.447 | 0.237 | 0.113 | 1.334 | 1742 | 139 | 1601 | 49775
2014/12/30 | 10:40:00 | 2014/12/30 10:40 | 1.431 | 0.236 | 0.096 | 1.335 | 1726 | 126 | 1601 | 49775
2014/12/30 | 11:00:00 | 2014/12/30 11:00 | 1.414 | 0.234 | 0.079 | 1.335 | 1707 | 105 | 1602 | 49775
2014/12/30 | 11:20:00 | 2014/12/30 11:20 | 1.398 | 0.232 | 0.063 | 1.335 | 1688 | 85 | 1602 | 49775
2014/12/30 | 11:40:00 | 2014/12/30 11:40 | 1.382 | 0.231 | 0.046 | 1.336 | 1668 | 65 | 1603 | 49775
2014/12/30 | 12:00:00 | 2014/12/30 12:00 | 1.366 | 0.229 | 0.03 | 1.336 | 1649 | 46 | 1603 | 49775
2014/12/30 | 12:20:00 | 2014/12/30 12:20 | 1.344 | 0.227 | 0.008 | 1.336 | 1629 | 23 | 1603 | 49775
2014/12/30 | 12:40:00 | 2014/12/30 12:40 | 1.335 | 0.226 | 0 | 1.335 | 1606 | 5 | 1603 | 49775
2014/12/30 | 13:00:00 | 2014/12/30 13:00 | 1.31 | 0.223 | 0 | 1.31 | 1589 | 0 | 1587 | 49775
2014/12/30 | 13:20:00 | 2014/12/30 13:20 | 1.294 | 0.221 | 0 | 1.294 | 1562 | 0 | 1562 | 49775
2014/12/30 | 13:40:00 | 2014/12/30 13:40 | 1.278 | 0.22 | 0 | 1.278 | 1543 | 0 | 1543 | 49775
2014/12/30 | 14:00:00 | 2014/12/30 14:00 | 1.263 | 0.218 | 0 | 1.263 | 1525 | 0 | 1525 | 49775
2014/12/30 | 14:20:00 | 2014/12/30 14:20 | 1.254 | 0.217 | 0 | 1.254 | 1508 | 0 | 1510 | 49775
2014/12/30 | 14:40:00 | 2014/12/30 14:40 | 1.241 | 0.216 | 0 | 1.241 | 1498 | 0 | 1497 | 49775
2014/12/30 | 15:00:00 | 2014/12/30 15:00 | 1.226 | 0.214 | 0 | 1.226 | 1480 | 0 | 1480 | 49775
2014/12/30 | 15:20:00 | 2014/12/30 15:20 | 1.217 | 0.213 | 0 | 1.217 | 1464 | 0 | 1466 | 49775
2014/12/30 | 15:40:00 | 2014/12/30 15:40 | 1.205 | 0.212 | 0 | 1.205 | 1454 | 0 | 1453 | 49775
2014/12/30 | 16:00:00 | 2014/12/30 16:00 | 1.199 | 0.211 | 0 | 1.199 | 1440 | 0 | 1442 | 49775
2014/12/30 | 16:20:00 | 2014/12/30 16:20 | 1.184 | 0.209 | 0 | 1.184 | 1429 | 0 | 1430 | 49775
2014/12/30 | 16:40:00 | 2014/12/30 16:40 | 1.181 | 0.209 | 0 | 1.181 | 1417 | 0 | 1419 | 49775
2014/12/30 | 17:00:00 | 2014/12/30 17:00 | 1.181 | 0.209 | 0 | 1.181 | 1417 | 0 | 1417 | 49775
2014/12/30 | 17:20:00 | 2014/12/30 17:20 | 1.172 | 0.208 | 0 | 1.172 | 1409 | 0 | 1412 | 49775
2014/12/30 | 17:40:00 | 2014/12/30 17:40 | 1.163 | 0.207 | 0 | 1.163 | 1400 | 0 | 1401 | 49775
2014/12/30 | 18:00:00 | 2014/12/30 18:00 | 1.163 | 0.207 | 0 | 1.163 | 1395 | 0 | 1396 | 49775
2014/12/30 | 18:20:00 | 2014/12/30 18:20 | 1.157 | 0.206 | 0 | 1.157 | 1394 | 0 | 1392 | 49775
2014/12/30 | 18:40:00 | 2014/12/30 18:40 | 1.154 | 0.206 | 0 | 1.154 | 1385 | 0 | 1387 | 49775
2014/12/30 | 19:00:00 | 2014/12/30 19:00 | 1.154 | 0.206 | 0 | 1.154 | 1384 | 0 | 1385 | 49775
2014/12/30 | 19:20:00 | 2014/12/30 19:20 | 1.16 | 0.207 | 0.006 | 1.154 | 1386 | 4 | 1385 | 49775
2014/12/30 | 19:40:00 | 2014/12/30 19:40 | 1.163 | 0.207 | 0.009 | 1.154 | 1395 | 9 | 1385 | 49775
2014/12/30 | 20:00:00 | 2014/12/30 20:00 | 1.163 | 0.207 | 0.009 | 1.154 | 1395 | 11 | 1385 | 49775
2014/12/30 | 20:20:00 | 2014/12/30 20:20 | 1.172 | 0.208 | 0.018 | 1.154 | 1403 | 16 | 1385 | 49775
2014/12/30 | 20:40:00 | 2014/12/30 20:40 | 1.172 | 0.208 | 0.018 | 1.154 | 1406 | 21 | 1385 | 49775
2014/12/30 | 21:00:00 | 2014/12/30 21:00 | 1.181 | 0.209 | 0.027 | 1.154 | 1409 | 27 | 1385 | 49775
2014/12/30 | 21:20:00 | 2014/12/30 21:20 | 1.187 | 0.21 | 0.032 | 1.155 | 1418 | 35 | 1385 | 49775
2014/12/30 | 21:40:00 | 2014/12/30 21:40 | 1.193 | 0.21 | 0.038 | 1.155 | 1428 | 42 | 1386 | 49775
2014/12/30 | 22:00:00 | 2014/12/30 22:00 | 1.199 | 0.211 | 0.044 | 1.155 | 1437 | 49 | 1386 | 49775
2014/12/30 | 22:20:00 | 2014/12/30 22:20 | 1.205 | 0.212 | 0.05 | 1.155 | 1440 | 56 | 1386 | 49775
2014/12/30 | 22:40:00 | 2014/12/30 22:40 | 1.208 | 0.212 | 0.053 | 1.155 | 1449 | 61 | 1386 | 49775
2014/12/30 | 23:00:00 | 2014/12/30 23:00 | 1.217 | 0.213 | 0.061 | 1.156 | 1453 | 68 | 1387 | 49775
2014/12/30 | 23:20:00 | 2014/12/30 23:20 | 1.217 | 0.213 | 0.061 | 1.156 | 1460 | 73 | 1387 | 49775
2014/12/30 | 23:40:00 | 2014/12/30 23:40 | 1.226 | 0.214 | 0.07 | 1.156 | 1466 | 78 | 1387 | 49775
2014/12/31 | 00:00:00 | 2014/12/31 00:00 | 1.226 | 0.214 | 0.069 | 1.157 | 1471 | 83 | 1388 | 49775
2014/12/31 | 00:20:00 | 2014/12/31 00:20 | 1.226 | 0.214 | 0.069 | 1.157 | 1471 | 83 | 1388 | 49775
2014/12/31 | 00:40:00 | 2014/12/31 00:40 | 1.226 | 0.214 | 0.069 | 1.157 | 1471 | 83 | 1389 | 49775
2014/12/31 | 01:00:00 | 2014/12/31 01:00 | 1.226 | 0.214 | 0.068 | 1.158 | 1471 | 82 | 1389 | 49775
2014/12/31 | 01:20:00 | 2014/12/31 01:20 | 1.226 | 0.214 | 0.068 | 1.158 | 1471 | 82 | 1389 | 49775
2014/12/31 | 01:40:00 | 2014/12/31 01:40 | 1.223 | 0.214 | 0.065 | 1.158 | 1471 | 80 | 1390 | 49775
2014/12/31 | 02:00:00 | 2014/12/31 02:00 | 1.217 | 0.213 | 0.058 | 1.159 | 1462 | 74 | 1390 | 49775
2014/12/31 | 02:20:00 | 2014/12/31 02:20 | 1.217 | 0.213 | 0.058 | 1.159 | 1460 | 70 | 1391 | 49775
2014/12/31 | 02:40:00 | 2014/12/31 02:40 | 1.214 | 0.213 | 0.055 | 1.159 | 1460 | 68 | 1391 | 49775
2014/12/31 | 03:00:00 | 2014/12/31 03:00 | 1.208 | 0.212 | 0.048 | 1.16 | 1451 | 62 | 1391 | 49775
2014/12/31 | 03:20:00 | 2014/12/31 03:20 | 1.208 | 0.212 | 0.048 | 1.16 | 1449 | 58 | 1392 | 49775
2014/12/31 | 03:40:00 | 2014/12/31 03:40 | 1.199 | 0.211 | 0.039 | 1.16 | 1444 | 52 | 1392 | 49775
2014/12/31 | 04:00:00 | 2014/12/31 04:00 | 1.199 | 0.211 | 0.039 | 1.16 | 1438 | 47 | 1392 | 49775
2014/12/31 | 04:20:00 | 2014/12/31 04:20 | 1.193 | 0.21 | 0.033 | 1.16 | 1437 | 43 | 1392 | 49775
2014/12/31 | 04:40:00 | 2014/12/31 04:40 | 1.19 | 0.21 | 0.03 | 1.16 | 1428 | 37 | 1393 | 49775
2014/12/31 | 05:00:00 | 2014/12/31 05:00 | 1.19 | 0.21 | 0.029 | 1.161 | 1428 | 35 | 1393 | 49775
2014/12/31 | 05:20:00 | 2014/12/31 05:20 | 1.19 | 0.21 | 0.029 | 1.161 | 1428 | 35 | 1393 | 49775
2014/12/31 | 05:40:00 | 2014/12/31 05:40 | 1.181 | 0.209 | 0.02 | 1.161 | 1422 | 30 | 1393 | 49775
2014/12/31 | 06:00:00 | 2014/12/31 06:00 | 1.172 | 0.208 | 0.011 | 1.161 | 1413 | 19 | 1393 | 49775
2014/12/31 | 06:20:00 | 2014/12/31 06:20 | 1.172 | 0.208 | 0.011 | 1.161 | 1406 | 13 | 1393 | 49775
2014/12/31 | 06:40:00 | 2014/12/31 06:40 | 1.163 | 0.207 | 0.002 | 1.161 | 1400 | 8 | 1393 | 49775
2014/12/31 | 07:00:00 | 2014/12/31 07:00 | 1.163 | 0.207 | 0.002 | 1.161 | 1395 | 2 | 1393 | 49775
2014/12/31 | 07:20:00 | 2014/12/31 07:20 | 1.154 | 0.206 | 0 | 1.154 | 1387 | 1 | 1389 | 49775
2014/12/31 | 07:40:00 | 2014/12/31 07:40 | 1.145 | 0.205 | 0 | 1.145 | 1379 | 0 | 1379 | 49775
2014/12/31 | 08:00:00 | 2014/12/31 08:00 | 1.145 | 0.205 | 0 | 1.145 | 1373 | 0 | 1374 | 49775
2014/12/31 | 08:20:00 | 2014/12/31 08:20 | 1.145 | 0.205 | 0 | 1.145 | 1373 | 0 | 1374 | 49775
2014/12/31 | 08:40:00 | 2014/12/31 08:40 | 1.142 | 0.205 | 0 | 1.142 | 1373 | 0 | 1372 | 49775
2014/12/31 | 09:00:00 | 2014/12/31 09:00 | 1.136 | 0.204 | 0 | 1.136 | 1364 | 0 | 1367 | 49775
2014/12/31 | 09:20:00 | 2014/12/31 09:20 | 1.13 | 0.203 | 0 | 1.13 | 1361 | 0 | 1360 | 49775
2014/12/31 | 09:40:00 | 2014/12/31 09:40 | 1.127 | 0.203 | 0 | 1.127 | 1352 | 0 | 1354 | 49775
2014/12/31 | 10:00:00 | 2014/12/31 10:00 | 1.118 | 0.202 | 0 | 1.118 | 1349 | 0 | 1347 | 49775
2014/12/31 | 10:20:00 | 2014/12/31 10:20 | 1.118 | 0.202 | 0 | 1.118 | 1341 | 0 | 1342 | 49775
2014/12/31 | 10:40:00 | 2014/12/31 10:40 | 1.115 | 0.202 | 0 | 1.115 | 1341 | 0 | 1340 | 49775
2014/12/31 | 11:00:00 | 2014/12/31 11:00 | 1.109 | 0.201 | 0 | 1.109 | 1332 | 0 | 1334 | 49775
2014/12/31 | 11:20:00 | 2014/12/31 11:20 | 1.103 | 0.2 | 0 | 1.103 | 1329 | 0 | 1327 | 49775
2014/12/31 | 11:40:00 | 2014/12/31 11:40 | 1.1 | 0.2 | 0 | 1.1 | 1321 | 0 | 1322 | 49775
2014/12/31 | 12:00:00 | 2014/12/31 12:00 | 1.1 | 0.2 | 0 | 1.1 | 1320 | 0 | 1320 | 49775
2014/12/31 | 12:20:00 | 2014/12/31 12:20 | 1.1 | 0.2 | 0 | 1.1 | 1320 | 0 | 1320 | 49775
2014/12/31 | 12:40:00 | 2014/12/31 12:40 | 1.091 | 0.199 | 0 | 1.091 | 1315 | 0 | 1315 | 49775
2014/12/31 | 13:00:00 | 2014/12/31 13:00 | 1.083 | 0.198 | 0 | 1.083 | 1307 | 0 | 1304 | 49775
2014/12/31 | 13:20:00 | 2014/12/31 13:20 | 1.077 | 0.197 | 0 | 1.077 | 1298 | 0 | 1296 | 49775

## Event 144
Hydrograph info for event 144 for X1H021 in period 19751001 to 20260303
Hydrograph period: 2015/01/27 21:40:00 to 2015/01/31 11:00:00 Date of peak: 2015/01/28 19:20:00 Peak flow: 7.253m³/sec
Date | Time | Date + Time | Observed (m³/sec) | Observed H(m) | Q-Dxi (m³/sec) | Q-Bxi (m³/sec) | Q-Txi (m³) | Q-Dxi (m³) | Q-Bxi (m³) | Cum. Q-Dri (m³)
2015/01/27 | 21:40:00 | 2015/01/27 21:40 | 0.817 | 0.166 | 0.815 | 0.002 | 0 | 0 | 0 | 0
2015/01/27 | 22:00:00 | 2015/01/27 22:00 | 0.864 | 0.172 | 0.858 | 0.006 | 997 | 1004 | 5 | 1004
2015/01/27 | 22:20:00 | 2015/01/27 22:20 | 0.891 | 0.175 | 0.88 | 0.011 | 1053 | 1043 | 10 | 2047
2015/01/27 | 22:40:00 | 2015/01/27 22:40 | 0.875 | 0.173 | 0.86 | 0.015 | 1061 | 1044 | 15 | 3091
2015/01/27 | 23:00:00 | 2015/01/27 23:00 | 0.88 | 0.174 | 0.861 | 0.019 | 1055 | 1032 | 21 | 4123
2015/01/27 | 23:20:00 | 2015/01/27 23:20 | 1.135 | 0.203 | 1.111 | 0.024 | 1127 | 1183 | 26 | 5306
2015/01/27 | 23:40:00 | 2015/01/27 23:40 | 1.826 | 0.274 | 1.795 | 0.031 | 1756 | 1743 | 33 | 7049
2015/01/28 | 00:00:00 | 2015/01/28 00:00 | 2.311 | 0.318 | 2.269 | 0.042 | 2560 | 2438 | 44 | 9487
2015/01/28 | 00:20:00 | 2015/01/28 00:20 | 2.56 | 0.339 | 2.506 | 0.054 | 2939 | 2865 | 57 | 12352
2015/01/28 | 00:40:00 | 2015/01/28 00:40 | 2.612 | 0.343 | 2.546 | 0.066 | 3124 | 3031 | 72 | 15383
2015/01/28 | 01:00:00 | 2015/01/28 01:00 | 2.547 | 0.338 | 2.468 | 0.079 | 3101 | 3008 | 87 | 18391
2015/01/28 | 01:20:00 | 2015/01/28 01:20 | 2.397 | 0.325 | 2.306 | 0.091 | 2978 | 2865 | 102 | 21256
2015/01/28 | 01:40:00 | 2015/01/28 01:40 | 2.226 | 0.311 | 2.124 | 0.102 | 2768 | 2658 | 116 | 23914
2015/01/28 | 02:00:00 | 2015/01/28 02:00 | 2.127 | 0.302 | 2.015 | 0.112 | 2604 | 2483 | 129 | 26397
2015/01/28 | 02:20:00 | 2015/01/28 02:20 | 2.071 | 0.297 | 1.949 | 0.122 | 2519 | 2378 | 141 | 28775
2015/01/28 | 02:40:00 | 2015/01/28 02:40 | 1.9 | 0.281 | 1.768 | 0.132 | 2396 | 2230 | 152 | 31005
2015/01/28 | 03:00:00 | 2015/01/28 03:00 | 1.716 | 0.264 | 1.576 | 0.14 | 2166 | 2007 | 163 | 33012
2015/01/28 | 03:20:00 | 2015/01/28 03:20 | 1.609 | 0.254 | 1.461 | 0.148 | 1990 | 1822 | 173 | 34834
2015/01/28 | 03:40:00 | 2015/01/28 03:40 | 1.542 | 0.247 | 1.387 | 0.155 | 1888 | 1709 | 181 | 36543
2015/01/28 | 04:00:00 | 2015/01/28 04:00 | 1.483 | 0.241 | 1.322 | 0.161 | 1817 | 1625 | 190 | 38168
2015/01/28 | 04:20:00 | 2015/01/28 04:20 | 1.427 | 0.235 | 1.259 | 0.168 | 1748 | 1548 | 198 | 39716
2015/01/28 | 04:40:00 | 2015/01/28 04:40 | 1.389 | 0.231 | 1.215 | 0.174 | 1686 | 1484 | 205 | 41200
2015/01/28 | 05:00:00 | 2015/01/28 05:00 | 1.376 | 0.23 | 1.196 | 0.18 | 1654 | 1446 | 213 | 42646
2015/01/28 | 05:20:00 | 2015/01/28 05:20 | 1.344 | 0.227 | 1.158 | 0.186 | 1632 | 1412 | 220 | 44058
2015/01/28 | 05:40:00 | 2015/01/28 05:40 | 1.316 | 0.224 | 1.124 | 0.192 | 1594 | 1369 | 227 | 45427
2015/01/28 | 06:00:00 | 2015/01/28 06:00 | 1.291 | 0.221 | 1.094 | 0.197 | 1566 | 1331 | 234 | 46758
2015/01/28 | 06:20:00 | 2015/01/28 06:20 | 1.26 | 0.218 | 1.057 | 0.203 | 1530 | 1291 | 240 | 48049
2015/01/28 | 06:40:00 | 2015/01/28 06:40 | 1.251 | 0.217 | 1.043 | 0.208 | 1505 | 1260 | 246 | 49309
2015/01/28 | 07:00:00 | 2015/01/28 07:00 | 1.244 | 0.216 | 1.031 | 0.213 | 1495 | 1244 | 253 | 50553
2015/01/28 | 07:20:00 | 2015/01/28 07:20 | 1.244 | 0.216 | 1.026 | 0.218 | 1493 | 1234 | 259 | 51787
2015/01/28 | 07:40:00 | 2015/01/28 07:40 | 1.241 | 0.216 | 1.018 | 0.223 | 1493 | 1226 | 265 | 53013
2015/01/28 | 08:00:00 | 2015/01/28 08:00 | 1.226 | 0.214 | 0.997 | 0.229 | 1480 | 1209 | 271 | 54222
2015/01/28 | 08:20:00 | 2015/01/28 08:20 | 1.232 | 0.215 | 0.998 | 0.234 | 1473 | 1198 | 277 | 55420
2015/01/28 | 08:40:00 | 2015/01/28 08:40 | 1.282 | 0.22 | 1.043 | 0.239 | 1501 | 1225 | 283 | 56645
2015/01/28 | 09:00:00 | 2015/01/28 09:00 | 1.395 | 0.232 | 1.151 | 0.244 | 1601 | 1316 | 290 | 57961
2015/01/28 | 09:20:00 | 2015/01/28 09:20 | 1.493 | 0.242 | 1.243 | 0.25 | 1732 | 1436 | 297 | 59397
2015/01/28 | 09:40:00 | 2015/01/28 09:40 | 1.549 | 0.248 | 1.292 | 0.257 | 1831 | 1521 | 304 | 60918
2015/01/28 | 10:00:00 | 2015/01/28 10:00 | 1.572 | 0.25 | 1.309 | 0.263 | 1875 | 1561 | 312 | 62479
2015/01/28 | 10:20:00 | 2015/01/28 10:20 | 1.572 | 0.25 | 1.302 | 0.27 | 1887 | 1567 | 320 | 64046
2015/01/28 | 10:40:00 | 2015/01/28 10:40 | 1.572 | 0.25 | 1.296 | 0.276 | 1887 | 1559 | 327 | 65605
2015/01/28 | 11:00:00 | 2015/01/28 11:00 | 1.572 | 0.25 | 1.289 | 0.283 | 1887 | 1551 | 335 | 67156
2015/01/28 | 11:20:00 | 2015/01/28 11:20 | 1.572 | 0.25 | 1.283 | 0.289 | 1887 | 1543 | 343 | 68699
2015/01/28 | 11:40:00 | 2015/01/28 11:40 | 1.559 | 0.249 | 1.264 | 0.295 | 1880 | 1528 | 351 | 70227
2015/01/28 | 12:00:00 | 2015/01/28 12:00 | 1.562 | 0.249 | 1.26 | 0.302 | 1868 | 1514 | 358 | 71741
2015/01/28 | 12:20:00 | 2015/01/28 12:20 | 1.569 | 0.25 | 1.261 | 0.308 | 1876 | 1513 | 366 | 73254
2015/01/28 | 12:40:00 | 2015/01/28 12:40 | 1.566 | 0.249 | 1.252 | 0.314 | 1881 | 1508 | 373 | 74762
2015/01/28 | 13:00:00 | 2015/01/28 13:00 | 1.572 | 0.25 | 1.251 | 0.321 | 1885 | 1502 | 381 | 76264
2015/01/28 | 13:20:00 | 2015/01/28 13:20 | 1.572 | 0.25 | 1.245 | 0.327 | 1887 | 1498 | 388 | 77762
2015/01/28 | 13:40:00 | 2015/01/28 13:40 | 1.592 | 0.252 | 1.259 | 0.333 | 1894 | 1502 | 396 | 79264
2015/01/28 | 14:00:00 | 2015/01/28 14:00 | 1.654 | 0.258 | 1.314 | 0.34 | 1945 | 1544 | 404 | 80808
2015/01/28 | 14:20:00 | 2015/01/28 14:20 | 1.723 | 0.265 | 1.377 | 0.346 | 2026 | 1615 | 412 | 82423
2015/01/28 | 14:40:00 | 2015/01/28 14:40 | 1.764 | 0.269 | 1.411 | 0.353 | 2095 | 1672 | 420 | 84095
2015/01/28 | 15:00:00 | 2015/01/28 15:00 | 1.789 | 0.271 | 1.429 | 0.36 | 2135 | 1704 | 428 | 85799
2015/01/28 | 15:20:00 | 2015/01/28 15:20 | 1.951 | 0.286 | 1.583 | 0.368 | 2192 | 1807 | 437 | 87606
2015/01/28 | 15:40:00 | 2015/01/28 15:40 | 2.207 | 0.309 | 1.83 | 0.377 | 2504 | 2048 | 447 | 89654
2015/01/28 | 16:00:00 | 2015/01/28 16:00 | 2.523 | 0.336 | 2.137 | 0.386 | 2832 | 2380 | 458 | 92034
2015/01/28 | 16:20:00 | 2015/01/28 16:20 | 2.869 | 0.364 | 2.471 | 0.398 | 3228 | 2764 | 471 | 94798
2015/01/28 | 16:40:00 | 2015/01/28 16:40 | 3.492 | 0.411 | 3.08 | 0.412 | 3752 | 3331 | 486 | 98129
2015/01/28 | 17:00:00 | 2015/01/28 17:00 | 4.675 | 0.494 | 4.245 | 0.43 | 4869 | 4395 | 505 | 102524
2015/01/28 | 17:20:00 | 2015/01/28 17:20 | 5.809 | 0.566 | 5.355 | 0.454 | 6341 | 5760 | 531 | 108284
2015/01/28 | 17:40:00 | 2015/01/28 17:40 | 6.444 | 0.604 | 5.961 | 0.483 | 7394 | 6790 | 562 | 115074
2015/01/28 | 18:00:00 | 2015/01/28 18:00 | 6.794 | 0.624 | 6.281 | 0.513 | 7975 | 7345 | 598 | 122419
2015/01/28 | 18:20:00 | 2015/01/28 18:20 | 6.946 | 0.633 | 6.401 | 0.545 | 8252 | 7609 | 635 | 130028
2015/01/28 | 18:40:00 | 2015/01/28 18:40 | 7.046 | 0.638 | 6.469 | 0.577 | 8395 | 7722 | 674 | 137750
2015/01/28 | 19:00:00 | 2015/01/28 19:00 | 7.164 | 0.645 | 6.554 | 0.61 | 8525 | 7813 | 713 | 145563
2015/01/28 | 19:20:00 | 2015/01/28 19:20 | 7.253 | 0.65 | 6.61 | 0.643 | 8671 | 7898 | 752 | 153461
2015/01/28 | 19:40:00 | 2015/01/28 19:40 | 7.253 | 0.65 | 6.577 | 0.676 | 8703 | 7912 | 792 | 153461
2015/01/28 | 20:00:00 | 2015/01/28 20:00 | 7.253 | 0.65 | 6.544 | 0.709 | 8703 | 7873 | 831 | 153461
2015/01/28 | 20:20:00 | 2015/01/28 20:20 | 7.253 | 0.65 | 6.511 | 0.742 | 8703 | 7833 | 870 | 153461
2015/01/28 | 20:40:00 | 2015/01/28 20:40 | 7.253 | 0.65 | 6.479 | 0.774 | 8703 | 7794 | 910 | 153461
2015/01/28 | 21:00:00 | 2015/01/28 21:00 | 7.199 | 0.647 | 6.392 | 0.807 | 8684 | 7723 | 949 | 153461
2015/01/28 | 21:20:00 | 2015/01/28 21:20 | 7.022 | 0.637 | 6.184 | 0.838 | 8554 | 7546 | 987 | 153461
2015/01/28 | 21:40:00 | 2015/01/28 21:40 | 6.725 | 0.62 | 5.857 | 0.868 | 8264 | 7224 | 1024 | 153461
2015/01/28 | 22:00:00 | 2015/01/28 22:00 | 6.296 | 0.595 | 5.4 | 0.896 | 7812 | 6754 | 1059 | 153461
2015/01/28 | 22:20:00 | 2015/01/28 22:20 | 5.84 | 0.568 | 4.918 | 0.922 | 7285 | 6190 | 1091 | 153461
2015/01/28 | 22:40:00 | 2015/01/28 22:40 | 5.281 | 0.533 | 4.335 | 0.946 | 6696 | 5552 | 1121 | 153461
2015/01/28 | 23:00:00 | 2015/01/28 23:00 | 4.736 | 0.498 | 3.77 | 0.966 | 5971 | 4863 | 1147 | 153461
2015/01/28 | 23:20:00 | 2015/01/28 23:20 | 4.086 | 0.454 | 3.103 | 0.983 | 5311 | 4124 | 1169 | 153461
2015/01/28 | 23:40:00 | 2015/01/28 23:40 | 3.74 | 0.43 | 2.742 | 0.998 | 4655 | 3507 | 1188 | 153461
2015/01/29 | 00:00:00 | 2015/01/29 00:00 | 3.429 | 0.407 | 2.418 | 1.011 | 4304 | 3096 | 1205 | 153461
2015/01/29 | 00:20:00 | 2015/01/29 00:20 | 3.207 | 0.39 | 2.185 | 1.022 | 3950 | 2762 | 1220 | 153461
2015/01/29 | 00:40:00 | 2015/01/29 00:40 | 3.038 | 0.377 | 2.005 | 1.033 | 3743 | 2514 | 1233 | 153461
2015/01/29 | 01:00:00 | 2015/01/29 01:00 | 2.931 | 0.369 | 1.889 | 1.042 | 3597 | 2336 | 1245 | 153461
2015/01/29 | 01:20:00 | 2015/01/29 01:20 | 2.814 | 0.36 | 1.762 | 1.052 | 3429 | 2191 | 1256 | 153461
2015/01/29 | 01:40:00 | 2015/01/29 01:40 | 2.718 | 0.352 | 1.658 | 1.06 | 3327 | 2052 | 1267 | 153461
2015/01/29 | 02:00:00 | 2015/01/29 02:00 | 2.584 | 0.341 | 1.516 | 1.068 | 3184 | 1904 | 1277 | 153461
2015/01/29 | 02:20:00 | 2015/01/29 02:20 | 2.511 | 0.335 | 1.435 | 1.076 | 3054 | 1771 | 1286 | 153461
2015/01/29 | 02:40:00 | 2015/01/29 02:40 | 2.476 | 0.332 | 1.393 | 1.083 | 2998 | 1697 | 1295 | 153461
2015/01/29 | 03:00:00 | 2015/01/29 03:00 | 2.381 | 0.324 | 1.292 | 1.089 | 2908 | 1611 | 1303 | 153461
2015/01/29 | 03:20:00 | 2015/01/29 03:20 | 2.253 | 0.313 | 1.158 | 1.095 | 2777 | 1470 | 1311 | 153461
2015/01/29 | 03:40:00 | 2015/01/29 03:40 | 2.23 | 0.311 | 1.129 | 1.101 | 2678 | 1372 | 1318 | 153461
2015/01/29 | 04:00:00 | 2015/01/29 04:00 | 2.23 | 0.311 | 1.123 | 1.107 | 2676 | 1351 | 1325 | 153461
2015/01/29 | 04:20:00 | 2015/01/29 04:20 | 2.222 | 0.31 | 1.11 | 1.112 | 2646 | 1340 | 1332 | 153461
2015/01/29 | 04:40:00 | 2015/01/29 04:40 | 2.173 | 0.306 | 1.055 | 1.118 | 2646 | 1299 | 1338 | 153461
2015/01/29 | 05:00:00 | 2015/01/29 05:00 | 2.184 | 0.307 | 1.061 | 1.123 | 2611 | 1270 | 1345 | 153461
2015/01/29 | 05:20:00 | 2015/01/29 05:20 | 2.165 | 0.305 | 1.037 | 1.128 | 2609 | 1258 | 1351 | 153461
2015/01/29 | 05:40:00 | 2015/01/29 05:40 | 2.135 | 0.303 | 1.001 | 1.134 | 2580 | 1223 | 1357 | 153461
2015/01/29 | 06:00:00 | 2015/01/29 06:00 | 2.116 | 0.301 | 0.978 | 1.138 | 2551 | 1187 | 1363 | 153461
2015/01/29 | 06:20:00 | 2015/01/29 06:20 | 2.097 | 0.299 | 0.954 | 1.143 | 2528 | 1159 | 1369 | 153461
2015/01/29 | 06:40:00 | 2015/01/29 06:40 | 2.082 | 0.298 | 0.934 | 1.148 | 2506 | 1133 | 1375 | 153461
2015/01/29 | 07:00:00 | 2015/01/29 07:00 | 2.06 | 0.296 | 0.907 | 1.153 | 2491 | 1105 | 1380 | 153461
2015/01/29 | 07:20:00 | 2015/01/29 07:20 | 2.042 | 0.294 | 0.885 | 1.157 | 2461 | 1075 | 1386 | 153461
2015/01/29 | 07:40:00 | 2015/01/29 07:40 | 2.031 | 0.293 | 0.869 | 1.162 | 2445 | 1053 | 1391 | 153461
2015/01/29 | 08:00:00 | 2015/01/29 08:00 | 2.005 | 0.291 | 0.839 | 1.166 | 2419 | 1025 | 1396 | 153461
2015/01/29 | 08:20:00 | 2015/01/29 08:20 | 1.986 | 0.289 | 0.816 | 1.17 | 2395 | 993 | 1401 | 153461
2015/01/29 | 08:40:00 | 2015/01/29 08:40 | 1.957 | 0.287 | 0.783 | 1.174 | 2366 | 959 | 1406 | 153461
2015/01/29 | 09:00:00 | 2015/01/29 09:00 | 1.939 | 0.285 | 0.761 | 1.178 | 2338 | 926 | 1411 | 153461
2015/01/29 | 09:20:00 | 2015/01/29 09:20 | 1.91 | 0.282 | 0.728 | 1.182 | 2307 | 894 | 1416 | 153461
2015/01/29 | 09:40:00 | 2015/01/29 09:40 | 1.889 | 0.28 | 0.704 | 1.185 | 2281 | 859 | 1420 | 153461
2015/01/29 | 10:00:00 | 2015/01/29 10:00 | 1.863 | 0.278 | 0.674 | 1.189 | 2249 | 827 | 1424 | 153461
2015/01/29 | 10:20:00 | 2015/01/29 10:20 | 1.828 | 0.275 | 0.636 | 1.192 | 2215 | 786 | 1428 | 153461
2015/01/29 | 10:40:00 | 2015/01/29 10:40 | 1.807 | 0.273 | 0.612 | 1.195 | 2179 | 749 | 1432 | 153461
2015/01/29 | 11:00:00 | 2015/01/29 11:00 | 1.778 | 0.27 | 0.58 | 1.198 | 2154 | 715 | 1436 | 153461
2015/01/29 | 11:20:00 | 2015/01/29 11:20 | 1.754 | 0.268 | 0.553 | 1.201 | 2122 | 680 | 1439 | 153461
2015/01/29 | 11:40:00 | 2015/01/29 11:40 | 1.729 | 0.265 | 0.525 | 1.204 | 2090 | 647 | 1443 | 153461
2015/01/29 | 12:00:00 | 2015/01/29 12:00 | 1.705 | 0.263 | 0.499 | 1.206 | 2058 | 615 | 1446 | 153461
2015/01/29 | 12:20:00 | 2015/01/29 12:20 | 1.681 | 0.261 | 0.472 | 1.209 | 2034 | 583 | 1449 | 153461
2015/01/29 | 12:40:00 | 2015/01/29 12:40 | 1.66 | 0.259 | 0.449 | 1.211 | 2003 | 553 | 1452 | 153461
2015/01/29 | 13:00:00 | 2015/01/29 13:00 | 1.643 | 0.257 | 0.43 | 1.213 | 1982 | 527 | 1454 | 153461
2015/01/29 | 13:20:00 | 2015/01/29 13:20 | 1.616 | 0.254 | 0.401 | 1.215 | 1953 | 498 | 1457 | 153461
2015/01/29 | 13:40:00 | 2015/01/29 13:40 | 1.609 | 0.254 | 0.392 | 1.217 | 1935 | 476 | 1459 | 153461
2015/01/29 | 14:00:00 | 2015/01/29 14:00 | 1.582 | 0.251 | 0.363 | 1.219 | 1917 | 453 | 1462 | 153461
2015/01/29 | 14:20:00 | 2015/01/29 14:20 | 1.572 | 0.25 | 0.351 | 1.221 | 1890 | 428 | 1464 | 153461
2015/01/29 | 14:40:00 | 2015/01/29 14:40 | 1.559 | 0.249 | 0.336 | 1.223 | 1880 | 413 | 1466 | 153461
2015/01/29 | 15:00:00 | 2015/01/29 15:00 | 1.542 | 0.247 | 0.318 | 1.224 | 1861 | 393 | 1468 | 153461
2015/01/29 | 15:20:00 | 2015/01/29 15:20 | 1.536 | 0.246 | 0.31 | 1.226 | 1849 | 377 | 1470 | 153461
2015/01/29 | 15:40:00 | 2015/01/29 15:40 | 1.529 | 0.246 | 0.302 | 1.227 | 1839 | 367 | 1472 | 153461
2015/01/29 | 16:00:00 | 2015/01/29 16:00 | 1.522 | 0.245 | 0.293 | 1.229 | 1828 | 357 | 1474 | 153461
2015/01/29 | 16:20:00 | 2015/01/29 16:20 | 1.512 | 0.244 | 0.282 | 1.23 | 1818 | 345 | 1475 | 153461
2015/01/29 | 16:40:00 | 2015/01/29 16:40 | 1.502 | 0.243 | 0.27 | 1.232 | 1809 | 331 | 1477 | 153461
2015/01/29 | 17:00:00 | 2015/01/29 17:00 | 1.502 | 0.243 | 0.269 | 1.233 | 1803 | 324 | 1479 | 153461
2015/01/29 | 17:20:00 | 2015/01/29 17:20 | 1.493 | 0.242 | 0.259 | 1.234 | 1795 | 317 | 1480 | 153461
2015/01/29 | 17:40:00 | 2015/01/29 17:40 | 1.493 | 0.242 | 0.257 | 1.236 | 1791 | 310 | 1482 | 153461
2015/01/29 | 18:00:00 | 2015/01/29 18:00 | 1.493 | 0.242 | 0.256 | 1.237 | 1791 | 308 | 1483 | 153461
2015/01/29 | 18:20:00 | 2015/01/29 18:20 | 1.502 | 0.243 | 0.264 | 1.238 | 1799 | 312 | 1485 | 153461
2015/01/29 | 18:40:00 | 2015/01/29 18:40 | 1.502 | 0.243 | 0.262 | 1.24 | 1803 | 316 | 1487 | 153461
2015/01/29 | 19:00:00 | 2015/01/29 19:00 | 1.502 | 0.243 | 0.261 | 1.241 | 1803 | 314 | 1488 | 153461
2015/01/29 | 19:20:00 | 2015/01/29 19:20 | 1.512 | 0.244 | 0.27 | 1.242 | 1811 | 319 | 1490 | 153461
2015/01/29 | 19:40:00 | 2015/01/29 19:40 | 1.512 | 0.244 | 0.268 | 1.244 | 1815 | 323 | 1491 | 153461
2015/01/29 | 20:00:00 | 2015/01/29 20:00 | 1.512 | 0.244 | 0.267 | 1.245 | 1815 | 321 | 1493 | 153461
2015/01/29 | 20:20:00 | 2015/01/29 20:20 | 1.512 | 0.244 | 0.266 | 1.246 | 1815 | 320 | 1495 | 153461
2015/01/29 | 20:40:00 | 2015/01/29 20:40 | 1.509 | 0.244 | 0.261 | 1.248 | 1814 | 316 | 1496 | 153461
2015/01/29 | 21:00:00 | 2015/01/29 21:00 | 1.502 | 0.243 | 0.253 | 1.249 | 1805 | 309 | 1498 | 153461
2015/01/29 | 21:20:00 | 2015/01/29 21:20 | 1.496 | 0.242 | 0.246 | 1.25 | 1801 | 299 | 1499 | 153461
2015/01/29 | 21:40:00 | 2015/01/29 21:40 | 1.493 | 0.242 | 0.242 | 1.251 | 1792 | 293 | 1501 | 153461
2015/01/29 | 22:00:00 | 2015/01/29 22:00 | 1.493 | 0.242 | 0.241 | 1.252 | 1791 | 289 | 1502 | 153461
2015/01/29 | 22:20:00 | 2015/01/29 22:20 | 1.483 | 0.241 | 0.229 | 1.254 | 1783 | 282 | 1504 | 153461
2015/01/29 | 22:40:00 | 2015/01/29 22:40 | 1.473 | 0.24 | 0.218 | 1.255 | 1773 | 269 | 1505 | 153461
2015/01/29 | 23:00:00 | 2015/01/29 23:00 | 1.463 | 0.239 | 0.207 | 1.256 | 1764 | 255 | 1506 | 153461
2015/01/29 | 23:20:00 | 2015/01/29 23:20 | 1.463 | 0.239 | 0.206 | 1.257 | 1756 | 248 | 1508 | 153461
2015/01/29 | 23:40:00 | 2015/01/29 23:40 | 1.453 | 0.238 | 0.195 | 1.258 | 1750 | 241 | 1509 | 153461
2015/01/30 | 00:00:00 | 2015/01/30 00:00 | 1.453 | 0.238 | 0.194 | 1.259 | 1744 | 234 | 1510 | 153461
2015/01/30 | 00:20:00 | 2015/01/30 00:20 | 1.453 | 0.238 | 0.193 | 1.26 | 1744 | 232 | 1511 | 153461
2015/01/30 | 00:40:00 | 2015/01/30 00:40 | 1.444 | 0.237 | 0.183 | 1.261 | 1738 | 226 | 1512 | 153461
2015/01/30 | 01:00:00 | 2015/01/30 01:00 | 1.434 | 0.236 | 0.172 | 1.262 | 1729 | 213 | 1513 | 153461
2015/01/30 | 01:20:00 | 2015/01/30 01:20 | 1.434 | 0.236 | 0.171 | 1.263 | 1721 | 206 | 1515 | 153461
2015/01/30 | 01:40:00 | 2015/01/30 01:40 | 1.424 | 0.235 | 0.161 | 1.263 | 1715 | 199 | 1516 | 153461
2015/01/30 | 02:00:00 | 2015/01/30 02:00 | 1.414 | 0.234 | 0.15 | 1.264 | 1705 | 186 | 1516 | 153461
2015/01/30 | 02:20:00 | 2015/01/30 02:20 | 1.414 | 0.234 | 0.149 | 1.265 | 1697 | 179 | 1517 | 153461
2015/01/30 | 02:40:00 | 2015/01/30 02:40 | 1.411 | 0.234 | 0.145 | 1.266 | 1697 | 177 | 1518 | 153461
2015/01/30 | 03:00:00 | 2015/01/30 03:00 | 1.405 | 0.233 | 0.139 | 1.266 | 1687 | 170 | 1519 | 153461
2015/01/30 | 03:20:00 | 2015/01/30 03:20 | 1.395 | 0.232 | 0.128 | 1.267 | 1678 | 160 | 1520 | 153461
2015/01/30 | 03:40:00 | 2015/01/30 03:40 | 1.392 | 0.232 | 0.124 | 1.268 | 1674 | 151 | 1521 | 153461
2015/01/30 | 04:00:00 | 2015/01/30 04:00 | 1.385 | 0.231 | 0.117 | 1.268 | 1664 | 145 | 1522 | 153461
2015/01/30 | 04:20:00 | 2015/01/30 04:20 | 1.376 | 0.23 | 0.107 | 1.269 | 1655 | 134 | 1522 | 153461
2015/01/30 | 04:40:00 | 2015/01/30 04:40 | 1.376 | 0.23 | 0.107 | 1.269 | 1651 | 128 | 1523 | 153461
2015/01/30 | 05:00:00 | 2015/01/30 05:00 | 1.376 | 0.23 | 0.106 | 1.27 | 1651 | 128 | 1524 | 153461
2015/01/30 | 05:20:00 | 2015/01/30 05:20 | 1.376 | 0.23 | 0.106 | 1.27 | 1651 | 127 | 1524 | 153461
2015/01/30 | 05:40:00 | 2015/01/30 05:40 | 1.366 | 0.229 | 0.095 | 1.271 | 1645 | 120 | 1525 | 153461
2015/01/30 | 06:00:00 | 2015/01/30 06:00 | 1.366 | 0.229 | 0.095 | 1.271 | 1640 | 114 | 1525 | 153461
2015/01/30 | 06:20:00 | 2015/01/30 06:20 | 1.357 | 0.228 | 0.085 | 1.272 | 1632 | 108 | 1526 | 153461
2015/01/30 | 06:40:00 | 2015/01/30 06:40 | 1.354 | 0.228 | 0.082 | 1.272 | 1628 | 100 | 1526 | 153461
2015/01/30 | 07:00:00 | 2015/01/30 07:00 | 1.347 | 0.227 | 0.074 | 1.273 | 1618 | 94 | 1527 | 153461
2015/01/30 | 07:20:00 | 2015/01/30 07:20 | 1.341 | 0.226 | 0.068 | 1.273 | 1615 | 85 | 1527 | 153461
2015/01/30 | 07:40:00 | 2015/01/30 07:40 | 1.338 | 0.226 | 0.065 | 1.273 | 1606 | 80 | 1528 | 153461
2015/01/30 | 08:00:00 | 2015/01/30 08:00 | 1.338 | 0.226 | 0.064 | 1.274 | 1605 | 77 | 1528 | 153461
2015/01/30 | 08:20:00 | 2015/01/30 08:20 | 1.338 | 0.226 | 0.064 | 1.274 | 1605 | 77 | 1529 | 153461
2015/01/30 | 08:40:00 | 2015/01/30 08:40 | 1.328 | 0.225 | 0.054 | 1.274 | 1600 | 71 | 1529 | 153461
2015/01/30 | 09:00:00 | 2015/01/30 09:00 | 1.328 | 0.225 | 0.053 | 1.275 | 1594 | 64 | 1529 | 153461
2015/01/30 | 09:20:00 | 2015/01/30 09:20 | 1.319 | 0.224 | 0.044 | 1.275 | 1586 | 59 | 1530 | 153461
2015/01/30 | 09:40:00 | 2015/01/30 09:40 | 1.319 | 0.224 | 0.044 | 1.275 | 1583 | 53 | 1530 | 153461
2015/01/30 | 10:00:00 | 2015/01/30 10:00 | 1.31 | 0.223 | 0.035 | 1.275 | 1579 | 47 | 1530 | 153461
2015/01/30 | 10:20:00 | 2015/01/30 10:20 | 1.31 | 0.223 | 0.035 | 1.275 | 1571 | 42 | 1530 | 153461
2015/01/30 | 10:40:00 | 2015/01/30 10:40 | 1.3 | 0.222 | 0.024 | 1.276 | 1566 | 35 | 1531 | 153461
2015/01/30 | 11:00:00 | 2015/01/30 11:00 | 1.3 | 0.222 | 0.024 | 1.276 | 1560 | 29 | 1531 | 153461
2015/01/30 | 11:20:00 | 2015/01/30 11:20 | 1.3 | 0.222 | 0.024 | 1.276 | 1560 | 29 | 1531 | 153461
2015/01/30 | 11:40:00 | 2015/01/30 11:40 | 1.291 | 0.221 | 0.015 | 1.276 | 1555 | 24 | 1531 | 153461
2015/01/30 | 12:00:00 | 2015/01/30 12:00 | 1.282 | 0.22 | 0.006 | 1.276 | 1546 | 13 | 1531 | 153461
2015/01/30 | 12:20:00 | 2015/01/30 12:20 | 1.282 | 0.22 | 0.006 | 1.276 | 1538 | 7 | 1531 | 153461
2015/01/30 | 12:40:00 | 2015/01/30 12:40 | 1.272 | 0.219 | 0 | 1.272 | 1532 | 4 | 1529 | 153461
2015/01/30 | 13:00:00 | 2015/01/30 13:00 | 1.263 | 0.218 | 0 | 1.263 | 1523 | 0 | 1521 | 153461
2015/01/30 | 13:20:00 | 2015/01/30 13:20 | 1.263 | 0.218 | 0 | 1.263 | 1516 | 0 | 1516 | 153461
2015/01/30 | 13:40:00 | 2015/01/30 13:40 | 1.26 | 0.218 | 0 | 1.26 | 1515 | 0 | 1514 | 153461
2015/01/30 | 14:00:00 | 2015/01/30 14:00 | 1.254 | 0.217 | 0 | 1.254 | 1506 | 0 | 1508 | 153461
2015/01/30 | 14:20:00 | 2015/01/30 14:20 | 1.244 | 0.216 | 0 | 1.244 | 1497 | 0 | 1499 | 153461
2015/01/30 | 14:40:00 | 2015/01/30 14:40 | 1.235 | 0.215 | 0 | 1.235 | 1488 | 0 | 1487 | 153461
2015/01/30 | 15:00:00 | 2015/01/30 15:00 | 1.226 | 0.214 | 0 | 1.226 | 1479 | 0 | 1477 | 153461
2015/01/30 | 15:20:00 | 2015/01/30 15:20 | 1.226 | 0.214 | 0 | 1.226 | 1471 | 0 | 1471 | 153461
2015/01/30 | 15:40:00 | 2015/01/30 15:40 | 1.217 | 0.213 | 0 | 1.217 | 1466 | 0 | 1466 | 153461
2015/01/30 | 16:00:00 | 2015/01/30 16:00 | 1.208 | 0.212 | 0 | 1.208 | 1457 | 0 | 1455 | 153461
2015/01/30 | 16:20:00 | 2015/01/30 16:20 | 1.202 | 0.211 | 0 | 1.202 | 1448 | 0 | 1446 | 153461
2015/01/30 | 16:40:00 | 2015/01/30 16:40 | 1.19 | 0.21 | 0 | 1.19 | 1433 | 0 | 1435 | 153461
2015/01/30 | 17:00:00 | 2015/01/30 17:00 | 1.19 | 0.21 | 0 | 1.19 | 1428 | 0 | 1428 | 153461
2015/01/30 | 17:20:00 | 2015/01/30 17:20 | 1.184 | 0.209 | 0 | 1.184 | 1426 | 0 | 1424 | 153461
2015/01/30 | 17:40:00 | 2015/01/30 17:40 | 1.172 | 0.208 | 0 | 1.172 | 1412 | 0 | 1414 | 153461
2015/01/30 | 18:00:00 | 2015/01/30 18:00 | 1.163 | 0.207 | 0 | 1.163 | 1403 | 0 | 1401 | 153461
2015/01/30 | 18:20:00 | 2015/01/30 18:20 | 1.157 | 0.206 | 0 | 1.157 | 1394 | 0 | 1392 | 153461
2015/01/30 | 18:40:00 | 2015/01/30 18:40 | 1.154 | 0.206 | 0 | 1.154 | 1385 | 0 | 1387 | 153461
2015/01/30 | 19:00:00 | 2015/01/30 19:00 | 1.154 | 0.206 | 0 | 1.154 | 1384 | 0 | 1385 | 153461
2015/01/30 | 19:20:00 | 2015/01/30 19:20 | 1.148 | 0.205 | 0 | 1.148 | 1383 | 0 | 1381 | 153461
2015/01/30 | 19:40:00 | 2015/01/30 19:40 | 1.145 | 0.205 | 0 | 1.145 | 1374 | 0 | 1376 | 153461
2015/01/30 | 20:00:00 | 2015/01/30 20:00 | 1.136 | 0.204 | 0 | 1.136 | 1370 | 0 | 1369 | 153461
2015/01/30 | 20:20:00 | 2015/01/30 20:20 | 1.136 | 0.204 | 0 | 1.136 | 1363 | 0 | 1363 | 153461
2015/01/30 | 20:40:00 | 2015/01/30 20:40 | 1.133 | 0.204 | 0 | 1.133 | 1362 | 0 | 1361 | 153461
2015/01/30 | 21:00:00 | 2015/01/30 21:00 | 1.127 | 0.203 | 0 | 1.127 | 1354 | 0 | 1356 | 153461
2015/01/30 | 21:20:00 | 2015/01/30 21:20 | 1.127 | 0.203 | 0 | 1.127 | 1352 | 0 | 1352 | 153461
2015/01/30 | 21:40:00 | 2015/01/30 21:40 | 1.127 | 0.203 | 0 | 1.127 | 1352 | 0 | 1352 | 153461
2015/01/30 | 22:00:00 | 2015/01/30 22:00 | 1.118 | 0.202 | 0 | 1.118 | 1349 | 0 | 1347 | 153461
2015/01/30 | 22:20:00 | 2015/01/30 22:20 | 1.118 | 0.202 | 0 | 1.118 | 1341 | 0 | 1342 | 153461
2015/01/30 | 22:40:00 | 2015/01/30 22:40 | 1.118 | 0.202 | 0 | 1.118 | 1341 | 0 | 1342 | 153461
2015/01/30 | 23:00:00 | 2015/01/30 23:00 | 1.118 | 0.202 | 0 | 1.118 | 1341 | 0 | 1342 | 153461
2015/01/30 | 23:20:00 | 2015/01/30 23:20 | 1.118 | 0.202 | 0 | 1.118 | 1341 | 0 | 1342 | 153461
2015/01/30 | 23:40:00 | 2015/01/30 23:40 | 1.118 | 0.202 | 0 | 1.118 | 1341 | 0 | 1342 | 153461
2015/01/31 | 00:00:00 | 2015/01/31 00:00 | 1.118 | 0.202 | 0 | 1.118 | 1341 | 0 | 1342 | 153461
2015/01/31 | 00:20:00 | 2015/01/31 00:20 | 1.118 | 0.202 | 0 | 1.118 | 1341 | 0 | 1342 | 153461
2015/01/31 | 00:40:00 | 2015/01/31 00:40 | 1.118 | 0.202 | 0 | 1.118 | 1341 | 0 | 1342 | 153461
2015/01/31 | 01:00:00 | 2015/01/31 01:00 | 1.118 | 0.202 | 0 | 1.118 | 1341 | 0 | 1342 | 153461
2015/01/31 | 01:20:00 | 2015/01/31 01:20 | 1.118 | 0.202 | 0 | 1.118 | 1341 | 0 | 1342 | 153461
2015/01/31 | 01:40:00 | 2015/01/31 01:40 | 1.118 | 0.202 | 0 | 1.118 | 1341 | 0 | 1342 | 153461
2015/01/31 | 02:00:00 | 2015/01/31 02:00 | 1.109 | 0.201 | 0 | 1.109 | 1338 | 0 | 1336 | 153461
2015/01/31 | 02:20:00 | 2015/01/31 02:20 | 1.109 | 0.201 | 0 | 1.109 | 1331 | 0 | 1331 | 153461
2015/01/31 | 02:40:00 | 2015/01/31 02:40 | 1.109 | 0.201 | 0 | 1.109 | 1331 | 0 | 1331 | 153461
2015/01/31 | 03:00:00 | 2015/01/31 03:00 | 1.109 | 0.201 | 0 | 1.109 | 1331 | 0 | 1331 | 153461
2015/01/31 | 03:20:00 | 2015/01/31 03:20 | 1.109 | 0.201 | 0 | 1.109 | 1331 | 0 | 1331 | 153461
2015/01/31 | 03:40:00 | 2015/01/31 03:40 | 1.109 | 0.201 | 0 | 1.109 | 1331 | 0 | 1331 | 153461
2015/01/31 | 04:00:00 | 2015/01/31 04:00 | 1.118 | 0.202 | 0.009 | 1.109 | 1334 | 5 | 1331 | 153461
2015/01/31 | 04:20:00 | 2015/01/31 04:20 | 1.112 | 0.201 | 0.003 | 1.109 | 1340 | 7 | 1331 | 153461
2015/01/31 | 04:40:00 | 2015/01/31 04:40 | 1.109 | 0.201 | 0 | 1.109 | 1331 | 2 | 1331 | 153461
2015/01/31 | 05:00:00 | 2015/01/31 05:00 | 1.109 | 0.201 | 0 | 1.109 | 1331 | 0 | 1331 | 153461
2015/01/31 | 05:20:00 | 2015/01/31 05:20 | 1.109 | 0.201 | 0 | 1.109 | 1331 | 0 | 1331 | 153461
2015/01/31 | 05:40:00 | 2015/01/31 05:40 | 1.109 | 0.201 | 0 | 1.109 | 1331 | 0 | 1331 | 153461
2015/01/31 | 06:00:00 | 2015/01/31 06:00 | 1.109 | 0.201 | 0 | 1.109 | 1331 | 0 | 1331 | 153461
2015/01/31 | 06:20:00 | 2015/01/31 06:20 | 1.103 | 0.2 | 0 | 1.103 | 1329 | 0 | 1327 | 153461
2015/01/31 | 06:40:00 | 2015/01/31 06:40 | 1.1 | 0.2 | 0 | 1.1 | 1321 | 0 | 1322 | 153461
2015/01/31 | 07:00:00 | 2015/01/31 07:00 | 1.1 | 0.2 | 0 | 1.1 | 1320 | 0 | 1320 | 153461
2015/01/31 | 07:20:00 | 2015/01/31 07:20 | 1.094 | 0.199 | 0 | 1.094 | 1319 | 0 | 1316 | 153461
2015/01/31 | 07:40:00 | 2015/01/31 07:40 | 1.091 | 0.199 | 0 | 1.091 | 1310 | 0 | 1311 | 153461
2015/01/31 | 08:00:00 | 2015/01/31 08:00 | 1.091 | 0.199 | 0 | 1.091 | 1310 | 0 | 1309 | 153461
2015/01/31 | 08:20:00 | 2015/01/31 08:20 | 1.086 | 0.198 | 0 | 1.086 | 1308 | 0 | 1306 | 153461
2015/01/31 | 08:40:00 | 2015/01/31 08:40 | 1.083 | 0.198 | 0 | 1.083 | 1300 | 0 | 1301 | 153461
2015/01/31 | 09:00:00 | 2015/01/31 09:00 | 1.083 | 0.198 | 0 | 1.083 | 1299 | 0 | 1300 | 153461
2015/01/31 | 09:20:00 | 2015/01/31 09:20 | 1.083 | 0.198 | 0 | 1.083 | 1299 | 0 | 1300 | 153461
2015/01/31 | 09:40:00 | 2015/01/31 09:40 | 1.083 | 0.198 | 0 | 1.083 | 1299 | 0 | 1300 | 153461
2015/01/31 | 10:00:00 | 2015/01/31 10:00 | 1.083 | 0.198 | 0 | 1.083 | 1299 | 0 | 1300 | 153461
2015/01/31 | 10:20:00 | 2015/01/31 10:20 | 1.083 | 0.198 | 0 | 1.083 | 1299 | 0 | 1300 | 153461
2015/01/31 | 10:40:00 | 2015/01/31 10:40 | 1.08 | 0.198 | 0 | 1.08 | 1299 | 0 | 1298 | 153461
2015/01/31 | 11:00:00 | 2015/01/31 11:00 | 1.074 | 0.197 | 0 | 1.074 | 1290 | 0 | 1292 | 153461

## Event 145
Hydrograph info for event 145 for X1H021 in period 19751001 to 20260303
Hydrograph period: 2016/12/28 12:20:00 to 2016/12/31 08:00:00 Date of peak: 2016/12/29 15:00:00 Peak flow: 8.983m³/sec
Date | Time | Date + Time | Observed (m³/sec) | Observed H(m) | Q-Dxi (m³/sec) | Q-Bxi (m³/sec) | Q-Txi (m³) | Q-Dxi (m³) | Q-Bxi (m³) | Cum. Q-Dri (m³)
2016/12/28 | 12:20:00 | 2016/12/28 12:20 | 0.636 | 0.142 | 0.634 | 0.002 | 0 | 0 | 0 | 0
2016/12/28 | 12:40:00 | 2016/12/28 12:40 | 0.742 | 0.156 | 0.737 | 0.005 | 822 | 823 | 4 | 823
2016/12/28 | 13:00:00 | 2016/12/28 13:00 | 0.84 | 0.169 | 0.831 | 0.009 | 957 | 941 | 8 | 1764
2016/12/28 | 13:20:00 | 2016/12/28 13:20 | 0.867 | 0.172 | 0.854 | 0.013 | 1024 | 1011 | 13 | 2775
2016/12/28 | 13:40:00 | 2016/12/28 13:40 | 0.913 | 0.178 | 0.895 | 0.018 | 1067 | 1050 | 18 | 3825
2016/12/28 | 14:00:00 | 2016/12/28 14:00 | 0.946 | 0.182 | 0.924 | 0.022 | 1117 | 1092 | 24 | 4917
2016/12/28 | 14:20:00 | 2016/12/28 14:20 | 0.971 | 0.185 | 0.944 | 0.027 | 1146 | 1121 | 29 | 6038
2016/12/28 | 14:40:00 | 2016/12/28 14:40 | 1.092 | 0.199 | 1.06 | 0.032 | 1217 | 1203 | 35 | 7241
2016/12/28 | 15:00:00 | 2016/12/28 15:00 | 1.376 | 0.23 | 1.338 | 0.038 | 1477 | 1439 | 42 | 8680
2016/12/28 | 15:20:00 | 2016/12/28 15:20 | 1.499 | 0.243 | 1.454 | 0.045 | 1751 | 1675 | 50 | 10355
2016/12/28 | 15:40:00 | 2016/12/28 15:40 | 1.489 | 0.242 | 1.437 | 0.052 | 1796 | 1735 | 58 | 12090
2016/12/28 | 16:00:00 | 2016/12/28 16:00 | 1.483 | 0.241 | 1.424 | 0.059 | 1781 | 1716 | 67 | 13806
2016/12/28 | 16:20:00 | 2016/12/28 16:20 | 1.476 | 0.24 | 1.41 | 0.066 | 1778 | 1700 | 75 | 15506
2016/12/28 | 16:40:00 | 2016/12/28 16:40 | 1.46 | 0.239 | 1.387 | 0.073 | 1762 | 1678 | 84 | 17184
2016/12/28 | 17:00:00 | 2016/12/28 17:00 | 1.444 | 0.237 | 1.364 | 0.08 | 1742 | 1650 | 92 | 18834
2016/12/28 | 17:20:00 | 2016/12/28 17:20 | 1.427 | 0.235 | 1.34 | 0.087 | 1723 | 1622 | 100 | 20456
2016/12/28 | 17:40:00 | 2016/12/28 17:40 | 1.421 | 0.235 | 1.327 | 0.094 | 1709 | 1600 | 108 | 22056
2016/12/28 | 18:00:00 | 2016/12/28 18:00 | 1.405 | 0.233 | 1.305 | 0.1 | 1695 | 1579 | 116 | 23635
2016/12/28 | 18:20:00 | 2016/12/28 18:20 | 1.398 | 0.232 | 1.291 | 0.107 | 1684 | 1558 | 124 | 25193
2016/12/28 | 18:40:00 | 2016/12/28 18:40 | 1.389 | 0.231 | 1.276 | 0.113 | 1674 | 1540 | 132 | 26733
2016/12/28 | 19:00:00 | 2016/12/28 19:00 | 1.366 | 0.229 | 1.246 | 0.12 | 1651 | 1513 | 140 | 28246
2016/12/28 | 19:20:00 | 2016/12/28 19:20 | 1.35 | 0.227 | 1.224 | 0.126 | 1630 | 1482 | 147 | 29728
2016/12/28 | 19:40:00 | 2016/12/28 19:40 | 1.347 | 0.227 | 1.215 | 0.132 | 1617 | 1464 | 155 | 31192
2016/12/28 | 20:00:00 | 2016/12/28 20:00 | 1.347 | 0.227 | 1.209 | 0.138 | 1617 | 1454 | 162 | 32646
2016/12/28 | 20:20:00 | 2016/12/28 20:20 | 1.357 | 0.228 | 1.213 | 0.144 | 1625 | 1453 | 169 | 34099
2016/12/28 | 20:40:00 | 2016/12/28 20:40 | 1.366 | 0.229 | 1.216 | 0.15 | 1634 | 1457 | 176 | 35556
2016/12/28 | 21:00:00 | 2016/12/28 21:00 | 1.357 | 0.228 | 1.201 | 0.156 | 1636 | 1450 | 184 | 37006
2016/12/28 | 21:20:00 | 2016/12/28 21:20 | 1.341 | 0.226 | 1.179 | 0.162 | 1619 | 1428 | 191 | 38434
2016/12/28 | 21:40:00 | 2016/12/28 21:40 | 1.325 | 0.225 | 1.157 | 0.168 | 1600 | 1402 | 198 | 39836
2016/12/28 | 22:00:00 | 2016/12/28 22:00 | 1.31 | 0.223 | 1.136 | 0.174 | 1581 | 1376 | 205 | 41212
2016/12/28 | 22:20:00 | 2016/12/28 22:20 | 1.294 | 0.221 | 1.115 | 0.179 | 1562 | 1351 | 212 | 42563
2016/12/28 | 22:40:00 | 2016/12/28 22:40 | 1.278 | 0.22 | 1.093 | 0.185 | 1543 | 1325 | 219 | 43888
2016/12/28 | 23:00:00 | 2016/12/28 23:00 | 1.272 | 0.219 | 1.082 | 0.19 | 1528 | 1305 | 225 | 45193
2016/12/28 | 23:20:00 | 2016/12/28 23:20 | 1.272 | 0.219 | 1.076 | 0.196 | 1527 | 1295 | 232 | 46488
2016/12/28 | 23:40:00 | 2016/12/28 23:40 | 1.272 | 0.219 | 1.071 | 0.201 | 1527 | 1288 | 238 | 47776
2016/12/29 | 00:00:00 | 2016/12/29 00:00 | 1.272 | 0.219 | 1.065 | 0.207 | 1527 | 1282 | 245 | 49058
2016/12/29 | 00:20:00 | 2016/12/29 00:20 | 1.272 | 0.219 | 1.06 | 0.212 | 1527 | 1275 | 251 | 50333
2016/12/29 | 00:40:00 | 2016/12/29 00:40 | 1.263 | 0.218 | 1.046 | 0.217 | 1521 | 1264 | 257 | 51597
2016/12/29 | 01:00:00 | 2016/12/29 01:00 | 1.263 | 0.218 | 1.041 | 0.222 | 1516 | 1252 | 264 | 52849
2016/12/29 | 01:20:00 | 2016/12/29 01:20 | 1.263 | 0.218 | 1.035 | 0.228 | 1516 | 1246 | 270 | 54095
2016/12/29 | 01:40:00 | 2016/12/29 01:40 | 1.263 | 0.218 | 1.03 | 0.233 | 1516 | 1239 | 276 | 55334
2016/12/29 | 02:00:00 | 2016/12/29 02:00 | 1.263 | 0.218 | 1.025 | 0.238 | 1516 | 1233 | 282 | 56567
2016/12/29 | 02:20:00 | 2016/12/29 02:20 | 1.263 | 0.218 | 1.02 | 0.243 | 1516 | 1227 | 289 | 57794
2016/12/29 | 02:40:00 | 2016/12/29 02:40 | 1.263 | 0.218 | 1.015 | 0.248 | 1516 | 1221 | 295 | 59015
2016/12/29 | 03:00:00 | 2016/12/29 03:00 | 1.263 | 0.218 | 1.01 | 0.253 | 1516 | 1215 | 301 | 60230
2016/12/29 | 03:20:00 | 2016/12/29 03:20 | 1.263 | 0.218 | 1.005 | 0.258 | 1516 | 1209 | 307 | 61439
2016/12/29 | 03:40:00 | 2016/12/29 03:40 | 1.263 | 0.218 | 1 | 0.263 | 1516 | 1203 | 313 | 62642
2016/12/29 | 04:00:00 | 2016/12/29 04:00 | 1.272 | 0.219 | 1.004 | 0.268 | 1519 | 1202 | 319 | 63844
2016/12/29 | 04:20:00 | 2016/12/29 04:20 | 1.272 | 0.219 | 0.999 | 0.273 | 1527 | 1201 | 325 | 65045
2016/12/29 | 04:40:00 | 2016/12/29 04:40 | 1.285 | 0.22 | 1.007 | 0.278 | 1533 | 1203 | 331 | 66248
2016/12/29 | 05:00:00 | 2016/12/29 05:00 | 1.3 | 0.222 | 1.017 | 0.283 | 1551 | 1214 | 337 | 67462
2016/12/29 | 05:20:00 | 2016/12/29 05:20 | 1.316 | 0.224 | 1.027 | 0.289 | 1570 | 1226 | 343 | 68688
2016/12/29 | 05:40:00 | 2016/12/29 05:40 | 1.328 | 0.225 | 1.034 | 0.294 | 1588 | 1237 | 349 | 69925
2016/12/29 | 06:00:00 | 2016/12/29 06:00 | 1.338 | 0.226 | 1.039 | 0.299 | 1597 | 1244 | 356 | 71169
2016/12/29 | 06:20:00 | 2016/12/29 06:20 | 1.344 | 0.227 | 1.04 | 0.304 | 1607 | 1247 | 362 | 72416
2016/12/29 | 06:40:00 | 2016/12/29 06:40 | 1.36 | 0.228 | 1.051 | 0.309 | 1622 | 1254 | 368 | 73670
2016/12/29 | 07:00:00 | 2016/12/29 07:00 | 1.385 | 0.231 | 1.07 | 0.315 | 1645 | 1273 | 374 | 74943
2016/12/29 | 07:20:00 | 2016/12/29 07:20 | 1.395 | 0.232 | 1.075 | 0.32 | 1671 | 1287 | 381 | 76230
2016/12/29 | 07:40:00 | 2016/12/29 07:40 | 1.405 | 0.233 | 1.08 | 0.325 | 1680 | 1293 | 387 | 77523
2016/12/29 | 08:00:00 | 2016/12/29 08:00 | 1.405 | 0.233 | 1.074 | 0.331 | 1686 | 1292 | 394 | 78815
2016/12/29 | 08:20:00 | 2016/12/29 08:20 | 1.405 | 0.233 | 1.069 | 0.336 | 1686 | 1286 | 400 | 80101
2016/12/29 | 08:40:00 | 2016/12/29 08:40 | 1.405 | 0.233 | 1.063 | 0.342 | 1686 | 1279 | 407 | 81380
2016/12/29 | 09:00:00 | 2016/12/29 09:00 | 1.395 | 0.232 | 1.048 | 0.347 | 1682 | 1267 | 413 | 82647
2016/12/29 | 09:20:00 | 2016/12/29 09:20 | 1.395 | 0.232 | 1.043 | 0.352 | 1674 | 1255 | 419 | 83902
2016/12/29 | 09:40:00 | 2016/12/29 09:40 | 1.382 | 0.231 | 1.025 | 0.357 | 1668 | 1241 | 426 | 85143
2016/12/29 | 10:00:00 | 2016/12/29 10:00 | 1.376 | 0.23 | 1.014 | 0.362 | 1653 | 1223 | 432 | 86366
2016/12/29 | 10:20:00 | 2016/12/29 10:20 | 1.354 | 0.228 | 0.987 | 0.367 | 1640 | 1200 | 438 | 87566
2016/12/29 | 10:40:00 | 2016/12/29 10:40 | 1.322 | 0.224 | 0.95 | 0.372 | 1605 | 1162 | 444 | 88728
2016/12/29 | 11:00:00 | 2016/12/29 11:00 | 1.319 | 0.224 | 0.942 | 0.377 | 1578 | 1135 | 450 | 89863
2016/12/29 | 11:20:00 | 2016/12/29 11:20 | 1.382 | 0.231 | 1 | 0.382 | 1621 | 1165 | 455 | 91028
2016/12/29 | 11:40:00 | 2016/12/29 11:40 | 1.431 | 0.236 | 1.044 | 0.387 | 1691 | 1227 | 461 | 92255
2016/12/29 | 12:00:00 | 2016/12/29 12:00 | 1.463 | 0.239 | 1.071 | 0.392 | 1736 | 1269 | 468 | 93524
2016/12/29 | 12:20:00 | 2016/12/29 12:20 | 1.532 | 0.246 | 1.134 | 0.398 | 1790 | 1323 | 474 | 94847
2016/12/29 | 12:40:00 | 2016/12/29 12:40 | 1.64 | 0.257 | 1.236 | 0.404 | 1890 | 1422 | 481 | 96269
2016/12/29 | 13:00:00 | 2016/12/29 13:00 | 2.116 | 0.301 | 1.705 | 0.411 | 2197 | 1765 | 489 | 98034
2016/12/29 | 13:20:00 | 2016/12/29 13:20 | 3.467 | 0.409 | 3.044 | 0.423 | 3307 | 2849 | 500 | 100883
2016/12/29 | 13:40:00 | 2016/12/29 13:40 | 4.769 | 0.5 | 4.328 | 0.441 | 4992 | 4423 | 519 | 105306
2016/12/29 | 14:00:00 | 2016/12/29 14:00 | 5.535 | 0.549 | 5.07 | 0.465 | 6239 | 5639 | 544 | 110945
2016/12/29 | 14:20:00 | 2016/12/29 14:20 | 7.024 | 0.637 | 6.53 | 0.494 | 7446 | 6960 | 575 | 117905
2016/12/29 | 14:40:00 | 2016/12/29 14:40 | 8.651 | 0.726 | 8.12 | 0.531 | 9504 | 8790 | 615 | 126695
2016/12/29 | 15:00:00 | 2016/12/29 15:00 | 8.695 | 0.728 | 8.123 | 0.572 | 10596 | 9746 | 661 | 136441
2016/12/29 | 15:20:00 | 2016/12/29 15:20 | 7.835 | 0.682 | 7.225 | 0.61 | 10000 | 9209 | 709 | 136441
2016/12/29 | 15:40:00 | 2016/12/29 15:40 | 6.258 | 0.592 | 5.616 | 0.642 | 8506 | 7705 | 751 | 136441
2016/12/29 | 16:00:00 | 2016/12/29 16:00 | 4.721 | 0.497 | 4.055 | 0.666 | 6542 | 5802 | 785 | 136441
2016/12/29 | 16:20:00 | 2016/12/29 16:20 | 4.114 | 0.456 | 3.429 | 0.685 | 5242 | 4490 | 811 | 136441
2016/12/29 | 16:40:00 | 2016/12/29 16:40 | 3.885 | 0.44 | 3.183 | 0.702 | 4785 | 3967 | 832 | 136441
2016/12/29 | 17:00:00 | 2016/12/29 17:00 | 3.689 | 0.426 | 2.972 | 0.717 | 4541 | 3693 | 851 | 136441
2016/12/29 | 17:20:00 | 2016/12/29 17:20 | 3.529 | 0.414 | 2.797 | 0.732 | 4330 | 3462 | 869 | 136441
2016/12/29 | 17:40:00 | 2016/12/29 17:40 | 3.375 | 0.403 | 2.63 | 0.745 | 4140 | 3256 | 886 | 136441
2016/12/29 | 18:00:00 | 2016/12/29 18:00 | 3.256 | 0.394 | 2.498 | 0.758 | 3975 | 3077 | 902 | 136441
2016/12/29 | 18:20:00 | 2016/12/29 18:20 | 3.142 | 0.385 | 2.372 | 0.77 | 3832 | 2922 | 917 | 136441
2016/12/29 | 18:40:00 | 2016/12/29 18:40 | 3.038 | 0.377 | 2.256 | 0.782 | 3710 | 2777 | 931 | 136441
2016/12/29 | 19:00:00 | 2016/12/29 19:00 | 2.931 | 0.369 | 2.138 | 0.793 | 3582 | 2637 | 945 | 136441
2016/12/29 | 19:20:00 | 2016/12/29 19:20 | 2.86 | 0.363 | 2.057 | 0.803 | 3478 | 2517 | 958 | 136441
2016/12/29 | 19:40:00 | 2016/12/29 19:40 | 2.793 | 0.358 | 1.979 | 0.814 | 3390 | 2422 | 970 | 136441
2016/12/29 | 20:00:00 | 2016/12/29 20:00 | 2.718 | 0.352 | 1.895 | 0.823 | 3310 | 2325 | 982 | 136441
2016/12/29 | 20:20:00 | 2016/12/29 20:20 | 2.628 | 0.345 | 1.796 | 0.832 | 3211 | 2214 | 993 | 136441
2016/12/29 | 20:40:00 | 2016/12/29 20:40 | 2.523 | 0.336 | 1.682 | 0.841 | 3093 | 2086 | 1004 | 136441
2016/12/29 | 21:00:00 | 2016/12/29 21:00 | 2.416 | 0.327 | 1.567 | 0.849 | 2961 | 1949 | 1014 | 136441
2016/12/29 | 21:20:00 | 2016/12/29 21:20 | 2.334 | 0.32 | 1.477 | 0.857 | 2844 | 1826 | 1024 | 136441
2016/12/29 | 21:40:00 | 2016/12/29 21:40 | 2.264 | 0.314 | 1.4 | 0.864 | 2759 | 1726 | 1033 | 136441
2016/12/29 | 22:00:00 | 2016/12/29 22:00 | 2.195 | 0.308 | 1.324 | 0.871 | 2679 | 1634 | 1041 | 136441
2016/12/29 | 22:20:00 | 2016/12/29 22:20 | 2.105 | 0.3 | 1.228 | 0.877 | 2586 | 1531 | 1049 | 136441
2016/12/29 | 22:40:00 | 2016/12/29 22:40 | 2.009 | 0.291 | 1.126 | 0.883 | 2466 | 1412 | 1056 | 136441
2016/12/29 | 23:00:00 | 2016/12/29 23:00 | 1.928 | 0.284 | 1.039 | 0.889 | 2359 | 1299 | 1063 | 136441
2016/12/29 | 23:20:00 | 2016/12/29 23:20 | 1.846 | 0.276 | 0.952 | 0.894 | 2262 | 1195 | 1069 | 136441
2016/12/29 | 23:40:00 | 2016/12/29 23:40 | 1.778 | 0.27 | 0.88 | 0.898 | 2173 | 1099 | 1075 | 136441
2016/12/30 | 00:00:00 | 2016/12/30 00:00 | 1.736 | 0.266 | 0.833 | 0.903 | 2106 | 1028 | 1081 | 136441
2016/12/30 | 00:20:00 | 2016/12/30 00:20 | 1.691 | 0.262 | 0.784 | 0.907 | 2054 | 971 | 1086 | 136441
2016/12/30 | 00:40:00 | 2016/12/30 00:40 | 1.664 | 0.259 | 0.753 | 0.911 | 2010 | 923 | 1090 | 136441
2016/12/30 | 01:00:00 | 2016/12/30 01:00 | 1.654 | 0.258 | 0.74 | 0.914 | 1993 | 896 | 1095 | 136441
2016/12/30 | 01:20:00 | 2016/12/30 01:20 | 1.654 | 0.258 | 0.736 | 0.918 | 1984 | 885 | 1099 | 136441
2016/12/30 | 01:40:00 | 2016/12/30 01:40 | 1.657 | 0.258 | 0.735 | 0.922 | 1985 | 883 | 1104 | 136441
2016/12/30 | 02:00:00 | 2016/12/30 02:00 | 1.664 | 0.259 | 0.739 | 0.925 | 1995 | 884 | 1108 | 136441
2016/12/30 | 02:20:00 | 2016/12/30 02:20 | 1.691 | 0.262 | 0.762 | 0.929 | 2016 | 900 | 1113 | 136441
2016/12/30 | 02:40:00 | 2016/12/30 02:40 | 1.722 | 0.265 | 0.789 | 0.933 | 2047 | 931 | 1117 | 136441
2016/12/30 | 03:00:00 | 2016/12/30 03:00 | 1.747 | 0.267 | 0.81 | 0.937 | 2084 | 959 | 1122 | 136441
2016/12/30 | 03:20:00 | 2016/12/30 03:20 | 1.757 | 0.268 | 0.816 | 0.941 | 2105 | 976 | 1127 | 136441
2016/12/30 | 03:40:00 | 2016/12/30 03:40 | 1.757 | 0.268 | 0.812 | 0.945 | 2109 | 977 | 1132 | 136441
2016/12/30 | 04:00:00 | 2016/12/30 04:00 | 1.757 | 0.268 | 0.808 | 0.949 | 2109 | 972 | 1137 | 136441
2016/12/30 | 04:20:00 | 2016/12/30 04:20 | 1.722 | 0.265 | 0.769 | 0.953 | 2088 | 946 | 1141 | 136441
2016/12/30 | 04:40:00 | 2016/12/30 04:40 | 1.688 | 0.261 | 0.731 | 0.957 | 2046 | 900 | 1146 | 136441
2016/12/30 | 05:00:00 | 2016/12/30 05:00 | 1.664 | 0.259 | 0.704 | 0.96 | 2009 | 861 | 1150 | 136441
2016/12/30 | 05:20:00 | 2016/12/30 05:20 | 1.63 | 0.256 | 0.666 | 0.964 | 1976 | 822 | 1155 | 136441
2016/12/30 | 05:40:00 | 2016/12/30 05:40 | 1.596 | 0.252 | 0.629 | 0.967 | 1935 | 777 | 1159 | 136441
2016/12/30 | 06:00:00 | 2016/12/30 06:00 | 1.572 | 0.25 | 0.602 | 0.97 | 1898 | 738 | 1162 | 136441
2016/12/30 | 06:20:00 | 2016/12/30 06:20 | 1.549 | 0.248 | 0.576 | 0.973 | 1875 | 707 | 1166 | 136441
2016/12/30 | 06:40:00 | 2016/12/30 06:40 | 1.529 | 0.246 | 0.553 | 0.976 | 1845 | 677 | 1170 | 136441
2016/12/30 | 07:00:00 | 2016/12/30 07:00 | 1.512 | 0.244 | 0.533 | 0.979 | 1825 | 652 | 1173 | 136441
2016/12/30 | 07:20:00 | 2016/12/30 07:20 | 1.496 | 0.242 | 0.515 | 0.981 | 1805 | 629 | 1176 | 136441
2016/12/30 | 07:40:00 | 2016/12/30 07:40 | 1.493 | 0.242 | 0.509 | 0.984 | 1792 | 614 | 1179 | 136441
2016/12/30 | 08:00:00 | 2016/12/30 08:00 | 1.483 | 0.241 | 0.497 | 0.986 | 1788 | 603 | 1182 | 136441
2016/12/30 | 08:20:00 | 2016/12/30 08:20 | 1.483 | 0.241 | 0.494 | 0.989 | 1779 | 594 | 1185 | 136441
2016/12/30 | 08:40:00 | 2016/12/30 08:40 | 1.479 | 0.241 | 0.488 | 0.991 | 1779 | 589 | 1188 | 136441
2016/12/30 | 09:00:00 | 2016/12/30 09:00 | 1.473 | 0.24 | 0.479 | 0.994 | 1769 | 580 | 1191 | 136441
2016/12/30 | 09:20:00 | 2016/12/30 09:20 | 1.457 | 0.238 | 0.461 | 0.996 | 1758 | 564 | 1194 | 136441
2016/12/30 | 09:40:00 | 2016/12/30 09:40 | 1.44 | 0.237 | 0.442 | 0.998 | 1738 | 541 | 1197 | 136441
2016/12/30 | 10:00:00 | 2016/12/30 10:00 | 1.424 | 0.235 | 0.423 | 1.001 | 1719 | 519 | 1199 | 136441
2016/12/30 | 10:20:00 | 2016/12/30 10:20 | 1.402 | 0.233 | 0.399 | 1.003 | 1698 | 494 | 1202 | 136441
2016/12/30 | 10:40:00 | 2016/12/30 10:40 | 1.379 | 0.23 | 0.374 | 1.005 | 1668 | 464 | 1204 | 136441
2016/12/30 | 11:00:00 | 2016/12/30 11:00 | 1.347 | 0.227 | 0.341 | 1.006 | 1636 | 429 | 1207 | 136441
2016/12/30 | 11:20:00 | 2016/12/30 11:20 | 1.316 | 0.224 | 0.308 | 1.008 | 1598 | 389 | 1209 | 136441
2016/12/30 | 11:40:00 | 2016/12/30 11:40 | 1.297 | 0.222 | 0.287 | 1.01 | 1566 | 357 | 1211 | 136441
2016/12/30 | 12:00:00 | 2016/12/30 12:00 | 1.282 | 0.22 | 0.271 | 1.011 | 1547 | 335 | 1212 | 136441
2016/12/30 | 12:20:00 | 2016/12/30 12:20 | 1.266 | 0.218 | 0.254 | 1.012 | 1528 | 315 | 1214 | 136441
2016/12/30 | 12:40:00 | 2016/12/30 12:40 | 1.254 | 0.217 | 0.241 | 1.013 | 1510 | 297 | 1215 | 136441
2016/12/30 | 13:00:00 | 2016/12/30 13:00 | 1.254 | 0.217 | 0.239 | 1.015 | 1504 | 288 | 1217 | 136441
2016/12/30 | 13:20:00 | 2016/12/30 13:20 | 1.244 | 0.216 | 0.228 | 1.016 | 1497 | 280 | 1218 | 136441
2016/12/30 | 13:40:00 | 2016/12/30 13:40 | 1.244 | 0.216 | 0.227 | 1.017 | 1493 | 273 | 1220 | 136441
2016/12/30 | 14:00:00 | 2016/12/30 14:00 | 1.235 | 0.215 | 0.217 | 1.018 | 1490 | 266 | 1221 | 136441
2016/12/30 | 14:20:00 | 2016/12/30 14:20 | 1.229 | 0.214 | 0.21 | 1.019 | 1481 | 256 | 1222 | 136441
2016/12/30 | 14:40:00 | 2016/12/30 14:40 | 1.226 | 0.214 | 0.206 | 1.02 | 1472 | 249 | 1224 | 136441
2016/12/30 | 15:00:00 | 2016/12/30 15:00 | 1.226 | 0.214 | 0.205 | 1.021 | 1471 | 246 | 1225 | 136441
2016/12/30 | 15:20:00 | 2016/12/30 15:20 | 1.217 | 0.213 | 0.195 | 1.022 | 1464 | 240 | 1226 | 136441
2016/12/30 | 15:40:00 | 2016/12/30 15:40 | 1.208 | 0.212 | 0.185 | 1.023 | 1455 | 228 | 1227 | 136441
2016/12/30 | 16:00:00 | 2016/12/30 16:00 | 1.199 | 0.211 | 0.175 | 1.024 | 1446 | 216 | 1228 | 136441
2016/12/30 | 16:20:00 | 2016/12/30 16:20 | 1.199 | 0.211 | 0.174 | 1.025 | 1438 | 209 | 1229 | 136441
2016/12/30 | 16:40:00 | 2016/12/30 16:40 | 1.19 | 0.21 | 0.164 | 1.026 | 1433 | 203 | 1230 | 136441
2016/12/30 | 17:00:00 | 2016/12/30 17:00 | 1.19 | 0.21 | 0.163 | 1.027 | 1428 | 197 | 1231 | 136441
2016/12/30 | 17:20:00 | 2016/12/30 17:20 | 1.19 | 0.21 | 0.163 | 1.027 | 1428 | 196 | 1232 | 136441
2016/12/30 | 17:40:00 | 2016/12/30 17:40 | 1.19 | 0.21 | 0.162 | 1.028 | 1428 | 195 | 1233 | 136441
2016/12/30 | 18:00:00 | 2016/12/30 18:00 | 1.19 | 0.21 | 0.161 | 1.029 | 1428 | 194 | 1234 | 136441
2016/12/30 | 18:20:00 | 2016/12/30 18:20 | 1.19 | 0.21 | 0.16 | 1.03 | 1428 | 193 | 1235 | 136441
2016/12/30 | 18:40:00 | 2016/12/30 18:40 | 1.181 | 0.209 | 0.15 | 1.031 | 1422 | 186 | 1236 | 136441
2016/12/30 | 19:00:00 | 2016/12/30 19:00 | 1.181 | 0.209 | 0.15 | 1.031 | 1417 | 180 | 1237 | 136441
2016/12/30 | 19:20:00 | 2016/12/30 19:20 | 1.172 | 0.208 | 0.14 | 1.032 | 1409 | 174 | 1238 | 136441
2016/12/30 | 19:40:00 | 2016/12/30 19:40 | 1.16 | 0.207 | 0.127 | 1.033 | 1400 | 160 | 1239 | 136441
2016/12/30 | 20:00:00 | 2016/12/30 20:00 | 1.154 | 0.206 | 0.121 | 1.033 | 1386 | 149 | 1240 | 136441
2016/12/30 | 20:20:00 | 2016/12/30 20:20 | 1.145 | 0.205 | 0.111 | 1.034 | 1377 | 139 | 1240 | 136441
2016/12/30 | 20:40:00 | 2016/12/30 20:40 | 1.136 | 0.204 | 0.101 | 1.035 | 1368 | 127 | 1241 | 136441
2016/12/30 | 21:00:00 | 2016/12/30 21:00 | 1.127 | 0.203 | 0.092 | 1.035 | 1360 | 116 | 1242 | 136441
2016/12/30 | 21:20:00 | 2016/12/30 21:20 | 1.112 | 0.201 | 0.077 | 1.035 | 1343 | 101 | 1242 | 136441
2016/12/30 | 21:40:00 | 2016/12/30 21:40 | 1.097 | 0.2 | 0.061 | 1.036 | 1326 | 83 | 1243 | 136441
2016/12/30 | 22:00:00 | 2016/12/30 22:00 | 1.083 | 0.198 | 0.047 | 1.036 | 1308 | 65 | 1243 | 136441
2016/12/30 | 22:20:00 | 2016/12/30 22:20 | 1.068 | 0.196 | 0.032 | 1.036 | 1290 | 47 | 1243 | 136441
2016/12/30 | 22:40:00 | 2016/12/30 22:40 | 1.065 | 0.196 | 0.029 | 1.036 | 1279 | 36 | 1244 | 136441
2016/12/30 | 23:00:00 | 2016/12/30 23:00 | 1.057 | 0.195 | 0.02 | 1.037 | 1275 | 29 | 1244 | 136441
2016/12/30 | 23:20:00 | 2016/12/30 23:20 | 1.057 | 0.195 | 0.02 | 1.037 | 1268 | 24 | 1244 | 136441
2016/12/30 | 23:40:00 | 2016/12/30 23:40 | 1.057 | 0.195 | 0.02 | 1.037 | 1268 | 24 | 1244 | 136441
2016/12/31 | 00:00:00 | 2016/12/31 00:00 | 1.057 | 0.195 | 0.02 | 1.037 | 1268 | 24 | 1244 | 136441
2016/12/31 | 00:20:00 | 2016/12/31 00:20 | 1.065 | 0.196 | 0.028 | 1.037 | 1275 | 29 | 1244 | 136441
2016/12/31 | 00:40:00 | 2016/12/31 00:40 | 1.077 | 0.197 | 0.04 | 1.037 | 1284 | 41 | 1244 | 136441
2016/12/31 | 01:00:00 | 2016/12/31 01:00 | 1.091 | 0.199 | 0.054 | 1.037 | 1301 | 56 | 1245 | 136441
2016/12/31 | 01:20:00 | 2016/12/31 01:20 | 1.097 | 0.2 | 0.059 | 1.038 | 1311 | 68 | 1245 | 136441
2016/12/31 | 01:40:00 | 2016/12/31 01:40 | 1.109 | 0.201 | 0.071 | 1.038 | 1325 | 78 | 1245 | 136441
2016/12/31 | 02:00:00 | 2016/12/31 02:00 | 1.109 | 0.201 | 0.071 | 1.038 | 1331 | 85 | 1246 | 136441
2016/12/31 | 02:20:00 | 2016/12/31 02:20 | 1.109 | 0.201 | 0.07 | 1.039 | 1331 | 85 | 1246 | 136441
2016/12/31 | 02:40:00 | 2016/12/31 02:40 | 1.106 | 0.201 | 0.067 | 1.039 | 1330 | 82 | 1247 | 136441
2016/12/31 | 03:00:00 | 2016/12/31 03:00 | 1.091 | 0.199 | 0.052 | 1.039 | 1318 | 71 | 1247 | 136441
2016/12/31 | 03:20:00 | 2016/12/31 03:20 | 1.083 | 0.198 | 0.043 | 1.04 | 1302 | 57 | 1247 | 136441
2016/12/31 | 03:40:00 | 2016/12/31 03:40 | 1.071 | 0.197 | 0.031 | 1.04 | 1294 | 45 | 1248 | 136441
2016/12/31 | 04:00:00 | 2016/12/31 04:00 | 1.065 | 0.196 | 0.025 | 1.04 | 1280 | 34 | 1248 | 136441
2016/12/31 | 04:20:00 | 2016/12/31 04:20 | 1.051 | 0.194 | 0.011 | 1.04 | 1270 | 22 | 1248 | 136441
2016/12/31 | 04:40:00 | 2016/12/31 04:40 | 1.045 | 0.194 | 0.005 | 1.04 | 1257 | 10 | 1248 | 136441
2016/12/31 | 05:00:00 | 2016/12/31 05:00 | 1.039 | 0.193 | 0 | 1.039 | 1248 | 3 | 1247 | 136441
2016/12/31 | 05:20:00 | 2016/12/31 05:20 | 1.031 | 0.192 | 0 | 1.031 | 1240 | 0 | 1242 | 136441
2016/12/31 | 05:40:00 | 2016/12/31 05:40 | 1.022 | 0.191 | 0 | 1.022 | 1232 | 0 | 1232 | 136441
2016/12/31 | 06:00:00 | 2016/12/31 06:00 | 1.022 | 0.191 | 0 | 1.022 | 1226 | 0 | 1226 | 136441
2016/12/31 | 06:20:00 | 2016/12/31 06:20 | 1.014 | 0.19 | 0 | 1.014 | 1219 | 0 | 1222 | 136441
2016/12/31 | 06:40:00 | 2016/12/31 06:40 | 1.014 | 0.19 | 0 | 1.014 | 1216 | 0 | 1217 | 136441
2016/12/31 | 07:00:00 | 2016/12/31 07:00 | 1.014 | 0.19 | 0 | 1.014 | 1216 | 0 | 1217 | 136441
2016/12/31 | 07:20:00 | 2016/12/31 07:20 | 1.005 | 0.189 | 0 | 1.005 | 1209 | 0 | 1211 | 136441
2016/12/31 | 07:40:00 | 2016/12/31 07:40 | 1.002 | 0.189 | 0 | 1.002 | 1206 | 0 | 1204 | 136441
2016/12/31 | 08:00:00 | 2016/12/31 08:00 | 0.996 | 0.188 | 0 | 0.996 | 1197 | 0 | 1199 | 136441

## Event 146
Hydrograph info for event 146 for X1H021 in period 19751001 to 20260303
Hydrograph period: 2017/01/26 01:40:00 to 2017/01/28 11:40:00 Date of peak: 2017/01/26 10:20:00 Peak flow: 11.648m³/sec
Date | Time | Date + Time | Observed (m³/sec) | Observed H(m) | Q-Dxi (m³/sec) | Q-Bxi (m³/sec) | Q-Txi (m³) | Q-Dxi (m³) | Q-Bxi (m³) | Cum. Q-Dri (m³)
2017/01/26 | 01:40:00 | 2017/01/26 01:40 | 1.552 | 0.248 | 1.548 | 0.004 | 0 | 0 | 0 | 0
2017/01/26 | 02:00:00 | 2017/01/26 02:00 | 1.623 | 0.255 | 1.611 | 0.012 | 1900 | 1896 | 9 | 1896
2017/01/26 | 02:20:00 | 2017/01/26 02:20 | 1.691 | 0.262 | 1.671 | 0.02 | 1988 | 1969 | 19 | 3865
2017/01/26 | 02:40:00 | 2017/01/26 02:40 | 1.733 | 0.266 | 1.705 | 0.028 | 2058 | 2025 | 29 | 5890
2017/01/26 | 03:00:00 | 2017/01/26 03:00 | 1.747 | 0.267 | 1.71 | 0.037 | 2093 | 2049 | 39 | 7939
2017/01/26 | 03:20:00 | 2017/01/26 03:20 | 1.756 | 0.268 | 1.71 | 0.046 | 2101 | 2052 | 50 | 9991
2017/01/26 | 03:40:00 | 2017/01/26 03:40 | 1.747 | 0.267 | 1.693 | 0.054 | 2102 | 2042 | 60 | 12033
2017/01/26 | 04:00:00 | 2017/01/26 04:00 | 1.747 | 0.267 | 1.684 | 0.063 | 2096 | 2026 | 70 | 14059
2017/01/26 | 04:20:00 | 2017/01/26 04:20 | 1.747 | 0.267 | 1.676 | 0.071 | 2096 | 2016 | 80 | 16075
2017/01/26 | 04:40:00 | 2017/01/26 04:40 | 1.747 | 0.267 | 1.668 | 0.079 | 2096 | 2006 | 90 | 18081
2017/01/26 | 05:00:00 | 2017/01/26 05:00 | 1.747 | 0.267 | 1.659 | 0.088 | 2096 | 1996 | 100 | 20077
2017/01/26 | 05:20:00 | 2017/01/26 05:20 | 1.747 | 0.267 | 1.651 | 0.096 | 2096 | 1986 | 110 | 22063
2017/01/26 | 05:40:00 | 2017/01/26 05:40 | 1.747 | 0.267 | 1.643 | 0.104 | 2096 | 1976 | 120 | 24039
2017/01/26 | 06:00:00 | 2017/01/26 06:00 | 1.757 | 0.268 | 1.644 | 0.113 | 2100 | 1972 | 130 | 26011
2017/01/26 | 06:20:00 | 2017/01/26 06:20 | 1.785 | 0.271 | 1.664 | 0.121 | 2128 | 1985 | 140 | 27996
2017/01/26 | 06:40:00 | 2017/01/26 06:40 | 1.796 | 0.272 | 1.667 | 0.129 | 2152 | 1999 | 150 | 29995
2017/01/26 | 07:00:00 | 2017/01/26 07:00 | 1.778 | 0.27 | 1.641 | 0.137 | 2145 | 1984 | 160 | 31979
2017/01/26 | 07:20:00 | 2017/01/26 07:20 | 1.792 | 0.271 | 1.646 | 0.146 | 2137 | 1972 | 170 | 33951
2017/01/26 | 07:40:00 | 2017/01/26 07:40 | 1.857 | 0.277 | 1.703 | 0.154 | 2176 | 2010 | 180 | 35961
2017/01/26 | 08:00:00 | 2017/01/26 08:00 | 2.082 | 0.298 | 1.919 | 0.163 | 2352 | 2173 | 190 | 38134
2017/01/26 | 08:20:00 | 2017/01/26 08:20 | 2.405 | 0.326 | 2.231 | 0.174 | 2672 | 2490 | 202 | 40624
2017/01/26 | 08:40:00 | 2017/01/26 08:40 | 3.091 | 0.381 | 2.905 | 0.186 | 3236 | 3082 | 216 | 43706
2017/01/26 | 09:00:00 | 2017/01/26 09:00 | 4.2 | 0.462 | 3.996 | 0.204 | 4360 | 4140 | 234 | 47846
2017/01/26 | 09:20:00 | 2017/01/26 09:20 | 5.235 | 0.53 | 5.009 | 0.226 | 5665 | 5403 | 258 | 53249
2017/01/26 | 09:40:00 | 2017/01/26 09:40 | 6.689 | 0.617 | 6.434 | 0.255 | 6943 | 6866 | 289 | 60115
2017/01/26 | 10:00:00 | 2017/01/26 10:00 | 9.909 | 0.79 | 9.614 | 0.295 | 9961 | 9629 | 330 | 69744
2017/01/26 | 10:20:00 | 2017/01/26 10:20 | 11.62 | 0.873 | 11.272 | 0.348 | 13345 | 12532 | 386 | 82276
2017/01/26 | 10:40:00 | 2017/01/26 10:40 | 11.443 | 0.864 | 11.04 | 0.403 | 13848 | 13387 | 451 | 82276
2017/01/26 | 11:00:00 | 2017/01/26 11:00 | 11.267 | 0.856 | 10.809 | 0.458 | 13626 | 13109 | 517 | 82276
2017/01/26 | 11:20:00 | 2017/01/26 11:20 | 11.085 | 0.847 | 10.573 | 0.512 | 13426 | 12829 | 582 | 82276
2017/01/26 | 11:40:00 | 2017/01/26 11:40 | 10.752 | 0.831 | 10.188 | 0.564 | 13105 | 12457 | 645 | 82276
2017/01/26 | 12:00:00 | 2017/01/26 12:00 | 10.416 | 0.815 | 9.802 | 0.614 | 12715 | 11994 | 707 | 82276
2017/01/26 | 12:20:00 | 2017/01/26 12:20 | 10.132 | 0.801 | 9.47 | 0.662 | 12382 | 11563 | 766 | 82276
2017/01/26 | 12:40:00 | 2017/01/26 12:40 | 9.703 | 0.78 | 8.994 | 0.709 | 11913 | 11079 | 822 | 82276
2017/01/26 | 13:00:00 | 2017/01/26 13:00 | 9.002 | 0.744 | 8.25 | 0.752 | 11241 | 10347 | 876 | 82276
2017/01/26 | 13:20:00 | 2017/01/26 13:20 | 6.546 | 0.609 | 5.759 | 0.787 | 9282 | 8406 | 923 | 82276
2017/01/26 | 13:40:00 | 2017/01/26 13:40 | 5.023 | 0.517 | 4.211 | 0.812 | 6742 | 5982 | 959 | 82276
2017/01/26 | 14:00:00 | 2017/01/26 14:00 | 4.858 | 0.506 | 4.026 | 0.832 | 5925 | 4942 | 987 | 82276
2017/01/26 | 14:20:00 | 2017/01/26 14:20 | 4.706 | 0.496 | 3.854 | 0.852 | 5738 | 4728 | 1011 | 82276
2017/01/26 | 14:40:00 | 2017/01/26 14:40 | 4.575 | 0.487 | 3.704 | 0.871 | 5566 | 4535 | 1034 | 82276
2017/01/26 | 15:00:00 | 2017/01/26 15:00 | 4.45 | 0.479 | 3.561 | 0.889 | 5415 | 4359 | 1056 | 82276
2017/01/26 | 15:20:00 | 2017/01/26 15:20 | 4.347 | 0.472 | 3.44 | 0.907 | 5271 | 4200 | 1078 | 82276
2017/01/26 | 15:40:00 | 2017/01/26 15:40 | 4.244 | 0.465 | 3.32 | 0.924 | 5154 | 4056 | 1098 | 82276
2017/01/26 | 16:00:00 | 2017/01/26 16:00 | 4.157 | 0.459 | 3.217 | 0.94 | 5044 | 3922 | 1118 | 82276
2017/01/26 | 16:20:00 | 2017/01/26 16:20 | 4.075 | 0.453 | 3.119 | 0.956 | 4942 | 3801 | 1138 | 82276
2017/01/26 | 16:40:00 | 2017/01/26 16:40 | 4.003 | 0.448 | 3.031 | 0.972 | 4842 | 3690 | 1157 | 82276
2017/01/26 | 17:00:00 | 2017/01/26 17:00 | 3.956 | 0.445 | 2.969 | 0.987 | 4775 | 3601 | 1175 | 82276
2017/01/26 | 17:20:00 | 2017/01/26 17:20 | 3.899 | 0.441 | 2.898 | 1.001 | 4716 | 3520 | 1193 | 82276
2017/01/26 | 17:40:00 | 2017/01/26 17:40 | 3.852 | 0.438 | 2.836 | 1.016 | 4646 | 3440 | 1210 | 82276
2017/01/26 | 18:00:00 | 2017/01/26 18:00 | 3.828 | 0.436 | 2.798 | 1.03 | 4608 | 3381 | 1227 | 82276
2017/01/26 | 18:20:00 | 2017/01/26 18:20 | 3.791 | 0.433 | 2.747 | 1.044 | 4568 | 3327 | 1244 | 82276
2017/01/26 | 18:40:00 | 2017/01/26 18:40 | 3.768 | 0.432 | 2.711 | 1.057 | 4535 | 3275 | 1261 | 82276
2017/01/26 | 19:00:00 | 2017/01/26 19:00 | 3.744 | 0.43 | 2.673 | 1.071 | 4507 | 3230 | 1277 | 82276
2017/01/26 | 19:20:00 | 2017/01/26 19:20 | 3.73 | 0.429 | 2.646 | 1.084 | 4482 | 3191 | 1293 | 82276
2017/01/26 | 19:40:00 | 2017/01/26 19:40 | 3.712 | 0.428 | 2.615 | 1.097 | 4468 | 3156 | 1309 | 82276
2017/01/26 | 20:00:00 | 2017/01/26 20:00 | 3.689 | 0.426 | 2.579 | 1.11 | 4440 | 3116 | 1325 | 82276
2017/01/26 | 20:20:00 | 2017/01/26 20:20 | 3.652 | 0.423 | 2.529 | 1.123 | 4401 | 3064 | 1340 | 82276
2017/01/26 | 20:40:00 | 2017/01/26 20:40 | 3.615 | 0.421 | 2.479 | 1.136 | 4360 | 3005 | 1355 | 82276
2017/01/26 | 21:00:00 | 2017/01/26 21:00 | 3.565 | 0.417 | 2.417 | 1.148 | 4315 | 2938 | 1370 | 82276
2017/01/26 | 21:20:00 | 2017/01/26 21:20 | 3.497 | 0.412 | 2.337 | 1.16 | 4237 | 2852 | 1385 | 82276
2017/01/26 | 21:40:00 | 2017/01/26 21:40 | 3.438 | 0.408 | 2.267 | 1.171 | 4163 | 2762 | 1399 | 82276
2017/01/26 | 22:00:00 | 2017/01/26 22:00 | 3.362 | 0.402 | 2.179 | 1.183 | 4077 | 2668 | 1412 | 82276
2017/01/26 | 22:20:00 | 2017/01/26 22:20 | 3.295 | 0.397 | 2.102 | 1.193 | 3994 | 2569 | 1426 | 82276
2017/01/26 | 22:40:00 | 2017/01/26 22:40 | 3.234 | 0.392 | 2.03 | 1.204 | 3915 | 2479 | 1438 | 82276
2017/01/26 | 23:00:00 | 2017/01/26 23:00 | 3.177 | 0.388 | 1.963 | 1.214 | 3849 | 2396 | 1450 | 82276
2017/01/26 | 23:20:00 | 2017/01/26 23:20 | 3.129 | 0.384 | 1.906 | 1.223 | 3777 | 2321 | 1462 | 82276
2017/01/26 | 23:40:00 | 2017/01/26 23:40 | 3.077 | 0.38 | 1.844 | 1.233 | 3725 | 2250 | 1474 | 82276
2017/01/27 | 00:00:00 | 2017/01/27 00:00 | 3.034 | 0.377 | 1.792 | 1.242 | 3666 | 2182 | 1485 | 82276
2017/01/27 | 00:20:00 | 2017/01/27 00:20 | 2.991 | 0.374 | 1.74 | 1.251 | 3615 | 2119 | 1496 | 82276
2017/01/27 | 00:40:00 | 2017/01/27 00:40 | 2.948 | 0.37 | 1.689 | 1.259 | 3564 | 2057 | 1506 | 82276
2017/01/27 | 01:00:00 | 2017/01/27 01:00 | 2.906 | 0.367 | 1.638 | 1.268 | 3513 | 1996 | 1516 | 82276
2017/01/27 | 01:20:00 | 2017/01/27 01:20 | 2.877 | 0.365 | 1.601 | 1.276 | 3473 | 1944 | 1526 | 82276
2017/01/27 | 01:40:00 | 2017/01/27 01:40 | 2.835 | 0.361 | 1.551 | 1.284 | 3427 | 1891 | 1536 | 82276
2017/01/27 | 02:00:00 | 2017/01/27 02:00 | 2.793 | 0.358 | 1.502 | 1.291 | 3376 | 1832 | 1545 | 82276
2017/01/27 | 02:20:00 | 2017/01/27 02:20 | 2.78 | 0.357 | 1.481 | 1.299 | 3341 | 1790 | 1554 | 82276
2017/01/27 | 02:40:00 | 2017/01/27 02:40 | 2.751 | 0.355 | 1.445 | 1.306 | 3321 | 1756 | 1563 | 82276
2017/01/27 | 03:00:00 | 2017/01/27 03:00 | 2.731 | 0.353 | 1.418 | 1.313 | 3289 | 1717 | 1572 | 82276
2017/01/27 | 03:20:00 | 2017/01/27 03:20 | 2.71 | 0.351 | 1.39 | 1.32 | 3265 | 1684 | 1580 | 82276
2017/01/27 | 03:40:00 | 2017/01/27 03:40 | 2.677 | 0.349 | 1.35 | 1.327 | 3232 | 1644 | 1589 | 82276
2017/01/27 | 04:00:00 | 2017/01/27 04:00 | 2.669 | 0.348 | 1.335 | 1.334 | 3205 | 1611 | 1597 | 82276
2017/01/27 | 04:20:00 | 2017/01/27 04:20 | 2.649 | 0.346 | 1.308 | 1.341 | 3191 | 1586 | 1605 | 82276
2017/01/27 | 04:40:00 | 2017/01/27 04:40 | 2.628 | 0.345 | 1.281 | 1.347 | 3166 | 1554 | 1613 | 82276
2017/01/27 | 05:00:00 | 2017/01/27 05:00 | 2.62 | 0.344 | 1.267 | 1.353 | 3146 | 1528 | 1620 | 82276
2017/01/27 | 05:20:00 | 2017/01/27 05:20 | 2.6 | 0.342 | 1.24 | 1.36 | 3132 | 1504 | 1628 | 82276
2017/01/27 | 05:40:00 | 2017/01/27 05:40 | 2.58 | 0.341 | 1.214 | 1.366 | 3108 | 1473 | 1635 | 82276
2017/01/27 | 06:00:00 | 2017/01/27 06:00 | 2.56 | 0.339 | 1.188 | 1.372 | 3084 | 1441 | 1643 | 82276
2017/01/27 | 06:20:00 | 2017/01/27 06:20 | 2.551 | 0.338 | 1.173 | 1.378 | 3069 | 1417 | 1650 | 82276
2017/01/27 | 06:40:00 | 2017/01/27 06:40 | 2.531 | 0.337 | 1.147 | 1.384 | 3050 | 1392 | 1657 | 82276
2017/01/27 | 07:00:00 | 2017/01/27 07:00 | 2.511 | 0.335 | 1.122 | 1.389 | 3026 | 1361 | 1664 | 82276
2017/01/27 | 07:20:00 | 2017/01/27 07:20 | 2.491 | 0.333 | 1.096 | 1.395 | 3002 | 1331 | 1671 | 82276
2017/01/27 | 07:40:00 | 2017/01/27 07:40 | 2.471 | 0.332 | 1.071 | 1.4 | 2978 | 1300 | 1677 | 82276
2017/01/27 | 08:00:00 | 2017/01/27 08:00 | 2.452 | 0.33 | 1.046 | 1.406 | 2954 | 1270 | 1684 | 82276
2017/01/27 | 08:20:00 | 2017/01/27 08:20 | 2.444 | 0.329 | 1.033 | 1.411 | 2940 | 1248 | 1690 | 82276
2017/01/27 | 08:40:00 | 2017/01/27 08:40 | 2.424 | 0.328 | 1.008 | 1.416 | 2921 | 1225 | 1696 | 82276
2017/01/27 | 09:00:00 | 2017/01/27 09:00 | 2.416 | 0.327 | 0.995 | 1.421 | 2901 | 1202 | 1702 | 82276
2017/01/27 | 09:20:00 | 2017/01/27 09:20 | 2.404 | 0.326 | 0.978 | 1.426 | 2889 | 1184 | 1708 | 82276
2017/01/27 | 09:40:00 | 2017/01/27 09:40 | 2.4 | 0.326 | 0.969 | 1.431 | 2885 | 1168 | 1714 | 82276
2017/01/27 | 10:00:00 | 2017/01/27 10:00 | 2.392 | 0.325 | 0.956 | 1.436 | 2873 | 1155 | 1720 | 82276
2017/01/27 | 10:20:00 | 2017/01/27 10:20 | 2.392 | 0.325 | 0.952 | 1.44 | 2871 | 1145 | 1726 | 82276
2017/01/27 | 10:40:00 | 2017/01/27 10:40 | 2.396 | 0.325 | 0.951 | 1.445 | 2871 | 1141 | 1731 | 82276
2017/01/27 | 11:00:00 | 2017/01/27 11:00 | 2.404 | 0.326 | 0.954 | 1.45 | 2883 | 1143 | 1737 | 82276
2017/01/27 | 11:20:00 | 2017/01/27 11:20 | 2.412 | 0.327 | 0.957 | 1.455 | 2887 | 1147 | 1743 | 82276
2017/01/27 | 11:40:00 | 2017/01/27 11:40 | 2.42 | 0.327 | 0.96 | 1.46 | 2899 | 1151 | 1749 | 82276
2017/01/27 | 12:00:00 | 2017/01/27 12:00 | 2.428 | 0.328 | 0.964 | 1.464 | 2912 | 1154 | 1754 | 82276
2017/01/27 | 12:20:00 | 2017/01/27 12:20 | 2.44 | 0.329 | 0.971 | 1.469 | 2923 | 1161 | 1760 | 82276
2017/01/27 | 12:40:00 | 2017/01/27 12:40 | 2.452 | 0.33 | 0.978 | 1.474 | 2935 | 1169 | 1766 | 82276
2017/01/27 | 13:00:00 | 2017/01/27 13:00 | 2.452 | 0.33 | 0.973 | 1.479 | 2942 | 1171 | 1772 | 82276
2017/01/27 | 13:20:00 | 2017/01/27 13:20 | 2.452 | 0.33 | 0.968 | 1.484 | 2942 | 1165 | 1778 | 82276
2017/01/27 | 13:40:00 | 2017/01/27 13:40 | 2.464 | 0.331 | 0.975 | 1.489 | 2949 | 1166 | 1784 | 82276
2017/01/27 | 14:00:00 | 2017/01/27 14:00 | 2.452 | 0.33 | 0.958 | 1.494 | 2952 | 1160 | 1789 | 82276
2017/01/27 | 14:20:00 | 2017/01/27 14:20 | 2.452 | 0.33 | 0.954 | 1.498 | 2942 | 1147 | 1795 | 82276
2017/01/27 | 14:40:00 | 2017/01/27 14:40 | 2.448 | 0.33 | 0.945 | 1.503 | 2941 | 1139 | 1801 | 82276
2017/01/27 | 15:00:00 | 2017/01/27 15:00 | 2.428 | 0.328 | 0.92 | 1.508 | 2925 | 1119 | 1807 | 82276
2017/01/27 | 15:20:00 | 2017/01/27 15:20 | 2.408 | 0.326 | 0.896 | 1.512 | 2902 | 1089 | 1812 | 82276
2017/01/27 | 15:40:00 | 2017/01/27 15:40 | 2.389 | 0.325 | 0.872 | 1.517 | 2878 | 1061 | 1818 | 82276
2017/01/27 | 16:00:00 | 2017/01/27 16:00 | 2.357 | 0.322 | 0.836 | 1.521 | 2850 | 1025 | 1823 | 82276
2017/01/27 | 16:20:00 | 2017/01/27 16:20 | 2.346 | 0.321 | 0.821 | 1.525 | 2819 | 994 | 1828 | 82276
2017/01/27 | 16:40:00 | 2017/01/27 16:40 | 2.326 | 0.319 | 0.797 | 1.529 | 2807 | 970 | 1833 | 82276
2017/01/27 | 17:00:00 | 2017/01/27 17:00 | 2.299 | 0.317 | 0.766 | 1.533 | 2772 | 938 | 1837 | 82276
2017/01/27 | 17:20:00 | 2017/01/27 17:20 | 2.28 | 0.315 | 0.743 | 1.537 | 2747 | 905 | 1842 | 82276
2017/01/27 | 17:40:00 | 2017/01/27 17:40 | 2.26 | 0.314 | 0.719 | 1.541 | 2724 | 877 | 1847 | 82276
2017/01/27 | 18:00:00 | 2017/01/27 18:00 | 2.253 | 0.313 | 0.709 | 1.544 | 2705 | 857 | 1851 | 82276
2017/01/27 | 18:20:00 | 2017/01/27 18:20 | 2.241 | 0.312 | 0.693 | 1.548 | 2694 | 841 | 1855 | 82276
2017/01/27 | 18:40:00 | 2017/01/27 18:40 | 2.241 | 0.312 | 0.69 | 1.551 | 2689 | 830 | 1859 | 82276
2017/01/27 | 19:00:00 | 2017/01/27 19:00 | 2.23 | 0.311 | 0.675 | 1.555 | 2685 | 819 | 1864 | 82276
2017/01/27 | 19:20:00 | 2017/01/27 19:20 | 2.222 | 0.31 | 0.664 | 1.558 | 2674 | 804 | 1868 | 82276
2017/01/27 | 19:40:00 | 2017/01/27 19:40 | 2.207 | 0.309 | 0.646 | 1.561 | 2656 | 786 | 1872 | 82276
2017/01/27 | 20:00:00 | 2017/01/27 20:00 | 2.195 | 0.308 | 0.631 | 1.564 | 2644 | 766 | 1875 | 82276
2017/01/27 | 20:20:00 | 2017/01/27 20:20 | 2.195 | 0.308 | 0.627 | 1.568 | 2635 | 755 | 1879 | 82276
2017/01/27 | 20:40:00 | 2017/01/27 20:40 | 2.184 | 0.307 | 0.613 | 1.571 | 2628 | 744 | 1883 | 82276
2017/01/27 | 21:00:00 | 2017/01/27 21:00 | 2.184 | 0.307 | 0.61 | 1.574 | 2621 | 734 | 1887 | 82276
2017/01/27 | 21:20:00 | 2017/01/27 21:20 | 2.176 | 0.306 | 0.599 | 1.577 | 2619 | 726 | 1890 | 82276
2017/01/27 | 21:40:00 | 2017/01/27 21:40 | 2.173 | 0.306 | 0.593 | 1.58 | 2608 | 715 | 1894 | 82276
2017/01/27 | 22:00:00 | 2017/01/27 22:00 | 2.173 | 0.306 | 0.59 | 1.583 | 2607 | 710 | 1898 | 82276
2017/01/27 | 22:20:00 | 2017/01/27 22:20 | 2.173 | 0.306 | 0.587 | 1.586 | 2607 | 706 | 1901 | 82276
2017/01/27 | 22:40:00 | 2017/01/27 22:40 | 2.169 | 0.306 | 0.58 | 1.589 | 2607 | 701 | 1905 | 82276
2017/01/27 | 23:00:00 | 2017/01/27 23:00 | 2.161 | 0.305 | 0.569 | 1.592 | 2595 | 690 | 1908 | 82276
2017/01/27 | 23:20:00 | 2017/01/27 23:20 | 2.154 | 0.304 | 0.56 | 1.594 | 2592 | 677 | 1912 | 82276
2017/01/27 | 23:40:00 | 2017/01/27 23:40 | 2.139 | 0.303 | 0.542 | 1.597 | 2574 | 661 | 1915 | 82276
2017/01/28 | 00:00:00 | 2017/01/28 00:00 | 2.127 | 0.302 | 0.527 | 1.6 | 2562 | 641 | 1918 | 82276
2017/01/28 | 00:20:00 | 2017/01/28 00:20 | 2.109 | 0.3 | 0.507 | 1.602 | 2542 | 620 | 1921 | 82276
2017/01/28 | 00:40:00 | 2017/01/28 00:40 | 2.09 | 0.299 | 0.485 | 1.605 | 2519 | 595 | 1924 | 82276
2017/01/28 | 01:00:00 | 2017/01/28 01:00 | 2.071 | 0.297 | 0.464 | 1.607 | 2497 | 569 | 1927 | 82276
2017/01/28 | 01:20:00 | 2017/01/28 01:20 | 2.053 | 0.295 | 0.443 | 1.61 | 2474 | 544 | 1930 | 82276
2017/01/28 | 01:40:00 | 2017/01/28 01:40 | 2.038 | 0.294 | 0.426 | 1.612 | 2453 | 522 | 1933 | 82276
2017/01/28 | 02:00:00 | 2017/01/28 02:00 | 2.027 | 0.293 | 0.413 | 1.614 | 2442 | 504 | 1935 | 82276
2017/01/28 | 02:20:00 | 2017/01/28 02:20 | 2.027 | 0.293 | 0.411 | 1.616 | 2432 | 495 | 1938 | 82276
2017/01/28 | 02:40:00 | 2017/01/28 02:40 | 2.016 | 0.292 | 0.398 | 1.618 | 2426 | 486 | 1940 | 82276
2017/01/28 | 03:00:00 | 2017/01/28 03:00 | 2.016 | 0.292 | 0.396 | 1.62 | 2419 | 477 | 1943 | 82276
2017/01/28 | 03:20:00 | 2017/01/28 03:20 | 2.005 | 0.291 | 0.383 | 1.622 | 2410 | 468 | 1945 | 82276
2017/01/28 | 03:40:00 | 2017/01/28 03:40 | 1.994 | 0.29 | 0.37 | 1.624 | 2399 | 452 | 1947 | 82276
2017/01/28 | 04:00:00 | 2017/01/28 04:00 | 1.983 | 0.289 | 0.357 | 1.626 | 2389 | 437 | 1950 | 82276
2017/01/28 | 04:20:00 | 2017/01/28 04:20 | 1.975 | 0.288 | 0.348 | 1.627 | 2378 | 423 | 1952 | 82276
2017/01/28 | 04:40:00 | 2017/01/28 04:40 | 1.972 | 0.288 | 0.343 | 1.629 | 2367 | 414 | 1954 | 82276
2017/01/28 | 05:00:00 | 2017/01/28 05:00 | 1.961 | 0.287 | 0.33 | 1.631 | 2362 | 404 | 1956 | 82276
2017/01/28 | 05:20:00 | 2017/01/28 05:20 | 1.961 | 0.287 | 0.329 | 1.632 | 2353 | 395 | 1958 | 82276
2017/01/28 | 05:40:00 | 2017/01/28 05:40 | 1.961 | 0.287 | 0.327 | 1.634 | 2353 | 393 | 1960 | 82276
2017/01/28 | 06:00:00 | 2017/01/28 06:00 | 1.95 | 0.286 | 0.314 | 1.636 | 2349 | 385 | 1962 | 82276
2017/01/28 | 06:20:00 | 2017/01/28 06:20 | 1.95 | 0.286 | 0.313 | 1.637 | 2340 | 376 | 1964 | 82276
2017/01/28 | 06:40:00 | 2017/01/28 06:40 | 1.95 | 0.286 | 0.311 | 1.639 | 2340 | 374 | 1966 | 82276
2017/01/28 | 07:00:00 | 2017/01/28 07:00 | 1.95 | 0.286 | 0.31 | 1.64 | 2340 | 373 | 1967 | 82276
2017/01/28 | 07:20:00 | 2017/01/28 07:20 | 1.95 | 0.286 | 0.308 | 1.642 | 2340 | 371 | 1969 | 82276
2017/01/28 | 07:40:00 | 2017/01/28 07:40 | 1.95 | 0.286 | 0.307 | 1.643 | 2340 | 369 | 1971 | 82276
2017/01/28 | 08:00:00 | 2017/01/28 08:00 | 1.95 | 0.286 | 0.305 | 1.645 | 2340 | 367 | 1973 | 82276
2017/01/28 | 08:20:00 | 2017/01/28 08:20 | 1.939 | 0.285 | 0.293 | 1.646 | 2331 | 359 | 1975 | 82276
2017/01/28 | 08:40:00 | 2017/01/28 08:40 | 1.939 | 0.285 | 0.291 | 1.648 | 2327 | 350 | 1977 | 82276
2017/01/28 | 09:00:00 | 2017/01/28 09:00 | 1.939 | 0.285 | 0.29 | 1.649 | 2327 | 348 | 1978 | 82276
2017/01/28 | 09:20:00 | 2017/01/28 09:20 | 1.928 | 0.284 | 0.277 | 1.651 | 2318 | 340 | 1980 | 82276
2017/01/28 | 09:40:00 | 2017/01/28 09:40 | 1.917 | 0.283 | 0.265 | 1.652 | 2307 | 325 | 1982 | 82276
2017/01/28 | 10:00:00 | 2017/01/28 10:00 | 1.906 | 0.282 | 0.253 | 1.653 | 2297 | 310 | 1983 | 82276
2017/01/28 | 10:20:00 | 2017/01/28 10:20 | 1.906 | 0.282 | 0.251 | 1.655 | 2288 | 302 | 1985 | 82276
2017/01/28 | 10:40:00 | 2017/01/28 10:40 | 1.896 | 0.281 | 0.24 | 1.656 | 2281 | 295 | 1986 | 82276
2017/01/28 | 11:00:00 | 2017/01/28 11:00 | 1.885 | 0.28 | 0.228 | 1.657 | 2271 | 281 | 1988 | 82276
2017/01/28 | 11:20:00 | 2017/01/28 11:20 | 1.878 | 0.279 | 0.22 | 1.658 | 2260 | 269 | 1989 | 82276
2017/01/28 | 11:40:00 | 2017/01/28 11:40 | 1.871 | 0.279 | 0.212 | 1.659 | 2249 | 259 | 1991 | 82276

## Event 147
Hydrograph info for event 147 for X1H021 in period 19751001 to 20260303
Hydrograph period: 2017/02/16 07:00:00 to 2017/02/19 18:20:00 Date of peak: 2017/02/17 05:40:00 Peak flow: 36.940m³/sec
Date | Time | Date + Time | Observed (m³/sec) | Observed H(m) | Q-Dxi (m³/sec) | Q-Bxi (m³/sec) | Q-Txi (m³) | Q-Dxi (m³) | Q-Bxi (m³) | Cum. Q-Dri (m³)
2017/02/16 | 07:00:00 | 2017/02/16 07:00 | 2.287 | 0.316 | 2.281 | 0.006 | 0 | 0 | 0 | 0
2017/02/16 | 07:20:00 | 2017/02/16 07:20 | 2.303 | 0.317 | 2.286 | 0.017 | 2756 | 2740 | 14 | 2740
2017/02/16 | 07:40:00 | 2017/02/16 07:40 | 2.314 | 0.318 | 2.285 | 0.029 | 2769 | 2743 | 27 | 5483
2017/02/16 | 08:00:00 | 2017/02/16 08:00 | 2.346 | 0.321 | 2.306 | 0.04 | 2793 | 2755 | 41 | 8238
2017/02/16 | 08:20:00 | 2017/02/16 08:20 | 2.352 | 0.322 | 2.3 | 0.052 | 2819 | 2764 | 55 | 11002
2017/02/16 | 08:40:00 | 2017/02/16 08:40 | 2.365 | 0.323 | 2.302 | 0.063 | 2827 | 2761 | 69 | 13763
2017/02/16 | 09:00:00 | 2017/02/16 09:00 | 2.387 | 0.325 | 2.312 | 0.075 | 2855 | 2768 | 83 | 16531
2017/02/16 | 09:20:00 | 2017/02/16 09:20 | 2.392 | 0.325 | 2.306 | 0.086 | 2869 | 2771 | 97 | 19302
2017/02/16 | 09:40:00 | 2017/02/16 09:40 | 2.39 | 0.325 | 2.292 | 0.098 | 2870 | 2759 | 111 | 22061
2017/02/16 | 10:00:00 | 2017/02/16 10:00 | 2.387 | 0.325 | 2.278 | 0.109 | 2867 | 2742 | 124 | 24803
2017/02/16 | 10:20:00 | 2017/02/16 10:20 | 2.385 | 0.324 | 2.264 | 0.121 | 2863 | 2725 | 138 | 27528
2017/02/16 | 10:40:00 | 2017/02/16 10:40 | 2.382 | 0.324 | 2.25 | 0.132 | 2860 | 2709 | 152 | 30237
2017/02/16 | 11:00:00 | 2017/02/16 11:00 | 2.369 | 0.323 | 2.226 | 0.143 | 2853 | 2685 | 165 | 32922
2017/02/16 | 11:20:00 | 2017/02/16 11:20 | 2.369 | 0.323 | 2.215 | 0.154 | 2843 | 2664 | 179 | 35586
2017/02/16 | 11:40:00 | 2017/02/16 11:40 | 2.377 | 0.324 | 2.212 | 0.165 | 2844 | 2656 | 192 | 38242
2017/02/16 | 12:00:00 | 2017/02/16 12:00 | 2.416 | 0.327 | 2.239 | 0.177 | 2876 | 2671 | 205 | 40913
2017/02/16 | 12:20:00 | 2017/02/16 12:20 | 2.46 | 0.331 | 2.272 | 0.188 | 2931 | 2707 | 219 | 43620
2017/02/16 | 12:40:00 | 2017/02/16 12:40 | 2.495 | 0.334 | 2.296 | 0.199 | 2971 | 2741 | 232 | 46361
2017/02/16 | 13:00:00 | 2017/02/16 13:00 | 2.56 | 0.339 | 2.349 | 0.211 | 3027 | 2787 | 246 | 49148
2017/02/16 | 13:20:00 | 2017/02/16 13:20 | 2.641 | 0.346 | 2.418 | 0.223 | 3120 | 2860 | 260 | 52008
2017/02/16 | 13:40:00 | 2017/02/16 13:40 | 2.781 | 0.357 | 2.546 | 0.235 | 3243 | 2978 | 275 | 54986
2017/02/16 | 14:00:00 | 2017/02/16 14:00 | 2.944 | 0.37 | 2.695 | 0.249 | 3441 | 3145 | 290 | 58131
2017/02/16 | 14:20:00 | 2017/02/16 14:20 | 2.948 | 0.37 | 2.686 | 0.262 | 3542 | 3229 | 306 | 61360
2017/02/16 | 14:40:00 | 2017/02/16 14:40 | 2.919 | 0.368 | 2.644 | 0.275 | 3518 | 3198 | 322 | 64558
2017/02/16 | 15:00:00 | 2017/02/16 15:00 | 2.919 | 0.368 | 2.63 | 0.289 | 3502 | 3164 | 338 | 67722
2017/02/16 | 15:20:00 | 2017/02/16 15:20 | 2.927 | 0.369 | 2.625 | 0.302 | 3504 | 3153 | 354 | 70875
2017/02/16 | 15:40:00 | 2017/02/16 15:40 | 2.937 | 0.369 | 2.622 | 0.315 | 3520 | 3148 | 370 | 74023
2017/02/16 | 16:00:00 | 2017/02/16 16:00 | 2.944 | 0.37 | 2.616 | 0.328 | 3529 | 3143 | 386 | 77166
2017/02/16 | 16:20:00 | 2017/02/16 16:20 | 2.961 | 0.371 | 2.62 | 0.341 | 3545 | 3141 | 402 | 80307
2017/02/16 | 16:40:00 | 2017/02/16 16:40 | 2.974 | 0.372 | 2.62 | 0.354 | 3560 | 3144 | 417 | 83451
2017/02/16 | 17:00:00 | 2017/02/16 17:00 | 2.995 | 0.374 | 2.628 | 0.367 | 3581 | 3148 | 433 | 86599
2017/02/16 | 17:20:00 | 2017/02/16 17:20 | 3.017 | 0.376 | 2.636 | 0.381 | 3607 | 3158 | 449 | 89757
2017/02/16 | 17:40:00 | 2017/02/16 17:40 | 3.068 | 0.38 | 2.674 | 0.394 | 3649 | 3186 | 465 | 92943
2017/02/16 | 18:00:00 | 2017/02/16 18:00 | 3.137 | 0.385 | 2.73 | 0.407 | 3717 | 3242 | 481 | 96185
2017/02/16 | 18:20:00 | 2017/02/16 18:20 | 3.22 | 0.391 | 2.799 | 0.421 | 3808 | 3317 | 497 | 99502
2017/02/16 | 18:40:00 | 2017/02/16 18:40 | 3.344 | 0.401 | 2.908 | 0.436 | 3932 | 3424 | 514 | 102926
2017/02/16 | 19:00:00 | 2017/02/16 19:00 | 3.551 | 0.416 | 3.1 | 0.451 | 4131 | 3605 | 532 | 106531
2017/02/16 | 19:20:00 | 2017/02/16 19:20 | 3.918 | 0.442 | 3.451 | 0.467 | 4474 | 3931 | 551 | 110462
2017/02/16 | 19:40:00 | 2017/02/16 19:40 | 4.215 | 0.463 | 3.73 | 0.485 | 4897 | 4308 | 571 | 114770
2017/02/16 | 20:00:00 | 2017/02/16 20:00 | 4.376 | 0.474 | 3.872 | 0.504 | 5168 | 4561 | 594 | 119331
2017/02/16 | 20:20:00 | 2017/02/16 20:20 | 4.545 | 0.485 | 4.021 | 0.524 | 5345 | 4736 | 617 | 124067
2017/02/16 | 20:40:00 | 2017/02/16 20:40 | 4.838 | 0.505 | 4.293 | 0.545 | 5614 | 4989 | 641 | 129056
2017/02/16 | 21:00:00 | 2017/02/16 21:00 | 5.264 | 0.532 | 4.697 | 0.567 | 6045 | 5394 | 667 | 134450
2017/02/16 | 21:20:00 | 2017/02/16 21:20 | 5.918 | 0.572 | 5.326 | 0.592 | 6675 | 6013 | 696 | 140463
2017/02/16 | 21:40:00 | 2017/02/16 21:40 | 7.458 | 0.66 | 6.835 | 0.623 | 7750 | 7296 | 729 | 147759
2017/02/16 | 22:00:00 | 2017/02/16 22:00 | 11.436 | 0.864 | 10.769 | 0.667 | 11262 | 10562 | 774 | 158321
2017/02/16 | 22:20:00 | 2017/02/16 22:20 | 14.373 | 0.997 | 13.645 | 0.728 | 15932 | 14648 | 837 | 172969
2017/02/16 | 22:40:00 | 2017/02/16 22:40 | 15.086 | 1.027 | 14.288 | 0.798 | 17741 | 16760 | 916 | 189729
2017/02/16 | 23:00:00 | 2017/02/16 23:00 | 15.409 | 1.041 | 14.539 | 0.87 | 18314 | 17296 | 1001 | 207025
2017/02/16 | 23:20:00 | 2017/02/16 23:20 | 15.71 | 1.054 | 14.766 | 0.944 | 18648 | 17583 | 1089 | 224608
2017/02/16 | 23:40:00 | 2017/02/16 23:40 | 16.311 | 1.079 | 15.292 | 1.019 | 19173 | 18035 | 1178 | 242643
2017/02/17 | 00:00:00 | 2017/02/17 00:00 | 17.247 | 1.117 | 16.149 | 1.098 | 20104 | 18864 | 1270 | 261507
2017/02/17 | 00:20:00 | 2017/02/17 00:20 | 18.054 | 1.149 | 16.873 | 1.181 | 21203 | 19813 | 1367 | 281320
2017/02/17 | 00:40:00 | 2017/02/17 00:40 | 18.609 | 1.171 | 17.342 | 1.267 | 22025 | 20529 | 1468 | 301849
2017/02/17 | 01:00:00 | 2017/02/17 01:00 | 19.06 | 1.189 | 17.706 | 1.354 | 22595 | 21029 | 1573 | 322878
2017/02/17 | 01:20:00 | 2017/02/17 01:20 | 19.81 | 1.218 | 18.365 | 1.445 | 23284 | 21642 | 1680 | 344520
2017/02/17 | 01:40:00 | 2017/02/17 01:40 | 20.924 | 1.26 | 19.385 | 1.539 | 24421 | 22650 | 1791 | 367170
2017/02/17 | 02:00:00 | 2017/02/17 02:00 | 22.013 | 1.301 | 20.374 | 1.639 | 25766 | 23855 | 1907 | 391025
2017/02/17 | 02:20:00 | 2017/02/17 02:20 | 22.868 | 1.332 | 21.125 | 1.743 | 26947 | 24899 | 2029 | 415924
2017/02/17 | 02:40:00 | 2017/02/17 02:40 | 23.604 | 1.359 | 21.753 | 1.851 | 27864 | 25727 | 2156 | 441651
2017/02/17 | 03:00:00 | 2017/02/17 03:00 | 24.952 | 1.407 | 22.989 | 1.963 | 29044 | 26846 | 2288 | 468497
2017/02/17 | 03:20:00 | 2017/02/17 03:20 | 27.678 | 1.501 | 25.594 | 2.084 | 31492 | 29150 | 2428 | 497647
2017/02/17 | 03:40:00 | 2017/02/17 03:40 | 30.499 | 1.595 | 28.28 | 2.219 | 34981 | 32324 | 2582 | 529971
2017/02/17 | 04:00:00 | 2017/02/17 04:00 | 32.384 | 1.656 | 30.018 | 2.366 | 37830 | 34979 | 2751 | 564950
2017/02/17 | 04:20:00 | 2017/02/17 04:20 | 33.412 | 1.689 | 30.894 | 2.518 | 39522 | 36547 | 2930 | 601497
2017/02/17 | 04:40:00 | 2017/02/17 04:40 | 34.048 | 1.709 | 31.374 | 2.674 | 40501 | 37360 | 3116 | 638857
2017/02/17 | 05:00:00 | 2017/02/17 05:00 | 34.923 | 1.736 | 32.09 | 2.833 | 41313 | 38078 | 3305 | 676935
2017/02/17 | 05:20:00 | 2017/02/17 05:20 | 36.286 | 1.778 | 33.289 | 2.997 | 42739 | 39227 | 3498 | 716162
2017/02/17 | 05:40:00 | 2017/02/17 05:40 | 36.907 | 1.797 | 33.742 | 3.165 | 44057 | 40218 | 3697 | 756380
2017/02/17 | 06:00:00 | 2017/02/17 06:00 | 36.481 | 1.784 | 33.148 | 3.333 | 44096 | 40134 | 3899 | 756380
2017/02/17 | 06:20:00 | 2017/02/17 06:20 | 35.797 | 1.763 | 32.3 | 3.497 | 43358 | 39269 | 4098 | 756380
2017/02/17 | 06:40:00 | 2017/02/17 06:40 | 35.192 | 1.744 | 31.535 | 3.657 | 42588 | 38301 | 4292 | 756380
2017/02/17 | 07:00:00 | 2017/02/17 07:00 | 34.57 | 1.725 | 30.757 | 3.813 | 41864 | 37375 | 4482 | 756380
2017/02/17 | 07:20:00 | 2017/02/17 07:20 | 33.825 | 1.702 | 29.86 | 3.965 | 41036 | 36370 | 4667 | 756380
2017/02/17 | 07:40:00 | 2017/02/17 07:40 | 32.772 | 1.668 | 28.66 | 4.112 | 40017 | 35112 | 4846 | 756380
2017/02/17 | 08:00:00 | 2017/02/17 08:00 | 31.327 | 1.622 | 27.076 | 4.251 | 38480 | 33442 | 5018 | 756380
2017/02/17 | 08:20:00 | 2017/02/17 08:20 | 30.426 | 1.593 | 26.042 | 4.384 | 36970 | 31870 | 5181 | 756380
2017/02/17 | 08:40:00 | 2017/02/17 08:40 | 30.161 | 1.584 | 25.647 | 4.514 | 36313 | 31013 | 5339 | 756380
2017/02/17 | 09:00:00 | 2017/02/17 09:00 | 30.039 | 1.58 | 25.397 | 4.642 | 36113 | 30627 | 5493 | 756380
2017/02/17 | 09:20:00 | 2017/02/17 09:20 | 30.151 | 1.584 | 25.382 | 4.769 | 36092 | 30467 | 5647 | 756380
2017/02/17 | 09:40:00 | 2017/02/17 09:40 | 30.558 | 1.597 | 25.661 | 4.897 | 36401 | 30626 | 5800 | 756380
2017/02/17 | 10:00:00 | 2017/02/17 10:00 | 30.957 | 1.61 | 25.931 | 5.026 | 36924 | 30955 | 5954 | 756380
2017/02/17 | 10:20:00 | 2017/02/17 10:20 | 31.121 | 1.615 | 25.965 | 5.156 | 37262 | 31137 | 6110 | 756380
2017/02/17 | 10:40:00 | 2017/02/17 10:40 | 31.142 | 1.616 | 25.856 | 5.286 | 37368 | 31092 | 6266 | 756380
2017/02/17 | 11:00:00 | 2017/02/17 11:00 | 31.203 | 1.618 | 25.787 | 5.416 | 37392 | 30986 | 6421 | 756380
2017/02/17 | 11:20:00 | 2017/02/17 11:20 | 31.162 | 1.617 | 25.617 | 5.545 | 37434 | 30843 | 6576 | 756380
2017/02/17 | 11:40:00 | 2017/02/17 11:40 | 30.834 | 1.606 | 25.162 | 5.672 | 37232 | 30468 | 6730 | 756380
2017/02/17 | 12:00:00 | 2017/02/17 12:00 | 30.313 | 1.589 | 24.517 | 5.796 | 36703 | 29807 | 6881 | 756380
2017/02/17 | 12:20:00 | 2017/02/17 12:20 | 29.725 | 1.57 | 23.808 | 5.917 | 36016 | 28995 | 7028 | 756380
2017/02/17 | 12:40:00 | 2017/02/17 12:40 | 29.092 | 1.549 | 23.057 | 6.035 | 35299 | 28119 | 7171 | 756380
2017/02/17 | 13:00:00 | 2017/02/17 13:00 | 28.473 | 1.528 | 22.324 | 6.149 | 34532 | 27229 | 7310 | 756380
2017/02/17 | 13:20:00 | 2017/02/17 13:20 | 28.057 | 1.514 | 21.798 | 6.259 | 33889 | 26473 | 7445 | 756380
2017/02/17 | 13:40:00 | 2017/02/17 13:40 | 27.79 | 1.505 | 21.422 | 6.368 | 33494 | 25932 | 7576 | 756380
2017/02/17 | 14:00:00 | 2017/02/17 14:00 | 27.643 | 1.5 | 21.169 | 6.474 | 33260 | 25555 | 7705 | 756380
2017/02/17 | 14:20:00 | 2017/02/17 14:20 | 27.627 | 1.499 | 21.047 | 6.58 | 33162 | 25329 | 7833 | 756380
2017/02/17 | 14:40:00 | 2017/02/17 14:40 | 27.614 | 1.499 | 20.929 | 6.685 | 33143 | 25185 | 7959 | 756380
2017/02/17 | 15:00:00 | 2017/02/17 15:00 | 27.584 | 1.498 | 20.794 | 6.79 | 33126 | 25034 | 8085 | 756380
2017/02/17 | 15:20:00 | 2017/02/17 15:20 | 27.515 | 1.496 | 20.621 | 6.894 | 33067 | 24849 | 8210 | 756380
2017/02/17 | 15:40:00 | 2017/02/17 15:40 | 27.349 | 1.49 | 20.353 | 6.996 | 32937 | 24584 | 8334 | 756380
2017/02/17 | 16:00:00 | 2017/02/17 16:00 | 27.026 | 1.479 | 19.929 | 7.097 | 32632 | 24169 | 8456 | 756380
2017/02/17 | 16:20:00 | 2017/02/17 16:20 | 26.551 | 1.463 | 19.355 | 7.196 | 32160 | 23570 | 8576 | 756380
2017/02/17 | 16:40:00 | 2017/02/17 16:40 | 26.049 | 1.445 | 18.758 | 7.291 | 31559 | 22868 | 8692 | 756380
2017/02/17 | 17:00:00 | 2017/02/17 17:00 | 25.579 | 1.429 | 18.195 | 7.384 | 30963 | 22172 | 8805 | 756380
2017/02/17 | 17:20:00 | 2017/02/17 17:20 | 25.104 | 1.412 | 17.63 | 7.474 | 30409 | 21495 | 8915 | 756380
2017/02/17 | 17:40:00 | 2017/02/17 17:40 | 24.66 | 1.397 | 17.099 | 7.561 | 29858 | 20838 | 9021 | 756380
2017/02/17 | 18:00:00 | 2017/02/17 18:00 | 24.246 | 1.382 | 16.601 | 7.645 | 29330 | 20220 | 9124 | 756380
2017/02/17 | 18:20:00 | 2017/02/17 18:20 | 23.892 | 1.369 | 16.165 | 7.727 | 28876 | 19659 | 9224 | 756380
2017/02/17 | 18:40:00 | 2017/02/17 18:40 | 23.549 | 1.357 | 15.742 | 7.807 | 28473 | 19144 | 9321 | 756380
2017/02/17 | 19:00:00 | 2017/02/17 19:00 | 23.161 | 1.343 | 15.276 | 7.885 | 28019 | 18611 | 9415 | 756380
2017/02/17 | 19:20:00 | 2017/02/17 19:20 | 22.84 | 1.331 | 14.879 | 7.961 | 27600 | 18093 | 9507 | 756380
2017/02/17 | 19:40:00 | 2017/02/17 19:40 | 22.466 | 1.318 | 14.432 | 8.034 | 27183 | 17587 | 9597 | 756380
2017/02/17 | 20:00:00 | 2017/02/17 20:00 | 22.121 | 1.305 | 14.016 | 8.105 | 26759 | 17069 | 9684 | 756380
2017/02/17 | 20:20:00 | 2017/02/17 20:20 | 21.779 | 1.292 | 13.604 | 8.175 | 26334 | 16572 | 9768 | 756380
2017/02/17 | 20:40:00 | 2017/02/17 20:40 | 21.456 | 1.28 | 13.214 | 8.242 | 25945 | 16091 | 9850 | 756380
2017/02/17 | 21:00:00 | 2017/02/17 21:00 | 21.153 | 1.269 | 12.846 | 8.307 | 25553 | 15636 | 9929 | 756380
2017/02/17 | 21:20:00 | 2017/02/17 21:20 | 20.861 | 1.258 | 12.49 | 8.371 | 25202 | 15202 | 10007 | 756380
2017/02/17 | 21:40:00 | 2017/02/17 21:40 | 20.535 | 1.246 | 12.103 | 8.432 | 24841 | 14756 | 10082 | 756380
2017/02/17 | 22:00:00 | 2017/02/17 22:00 | 20.228 | 1.234 | 11.736 | 8.492 | 24457 | 14303 | 10155 | 756380
2017/02/17 | 22:20:00 | 2017/02/17 22:20 | 19.94 | 1.223 | 11.39 | 8.55 | 24094 | 13876 | 10225 | 756380
2017/02/17 | 22:40:00 | 2017/02/17 22:40 | 19.671 | 1.213 | 11.065 | 8.606 | 23770 | 13473 | 10294 | 756380
2017/02/17 | 23:00:00 | 2017/02/17 23:00 | 19.395 | 1.202 | 10.734 | 8.661 | 23433 | 13079 | 10360 | 756380
2017/02/17 | 23:20:00 | 2017/02/17 23:20 | 19.12 | 1.191 | 10.406 | 8.714 | 23115 | 12684 | 10425 | 756380
2017/02/17 | 23:40:00 | 2017/02/17 23:40 | 18.873 | 1.182 | 10.108 | 8.765 | 22796 | 12308 | 10487 | 756380
2017/02/18 | 00:00:00 | 2017/02/18 00:00 | 18.6 | 1.171 | 9.785 | 8.815 | 22478 | 11936 | 10548 | 756380
2017/02/18 | 00:20:00 | 2017/02/18 00:20 | 18.339 | 1.161 | 9.476 | 8.863 | 22151 | 11556 | 10607 | 756380
2017/02/18 | 00:40:00 | 2017/02/18 00:40 | 18.095 | 1.151 | 9.185 | 8.91 | 21864 | 11196 | 10664 | 756380
2017/02/18 | 01:00:00 | 2017/02/18 01:00 | 17.844 | 1.141 | 8.889 | 8.955 | 21563 | 10844 | 10719 | 756380
2017/02/18 | 01:20:00 | 2017/02/18 01:20 | 17.62 | 1.132 | 8.621 | 8.999 | 21284 | 10506 | 10773 | 756380
2017/02/18 | 01:40:00 | 2017/02/18 01:40 | 17.396 | 1.123 | 8.354 | 9.042 | 21009 | 10185 | 10825 | 756380
2017/02/18 | 02:00:00 | 2017/02/18 02:00 | 17.173 | 1.114 | 8.09 | 9.083 | 20735 | 9866 | 10875 | 756380
2017/02/18 | 02:20:00 | 2017/02/18 02:20 | 16.952 | 1.105 | 7.829 | 9.123 | 20481 | 9551 | 10924 | 756380
2017/02/18 | 02:40:00 | 2017/02/18 02:40 | 16.756 | 1.097 | 7.594 | 9.162 | 20224 | 9254 | 10971 | 756380
2017/02/18 | 03:00:00 | 2017/02/18 03:00 | 16.585 | 1.09 | 7.386 | 9.199 | 19987 | 8988 | 11017 | 756380
2017/02/18 | 03:20:00 | 2017/02/18 03:20 | 16.374 | 1.081 | 7.138 | 9.236 | 19764 | 8715 | 11061 | 756380
2017/02/18 | 03:40:00 | 2017/02/18 03:40 | 16.173 | 1.073 | 6.902 | 9.271 | 19525 | 8424 | 11104 | 756380
2017/02/18 | 04:00:00 | 2017/02/18 04:00 | 15.981 | 1.065 | 6.676 | 9.305 | 19310 | 8147 | 11145 | 756380
2017/02/18 | 04:20:00 | 2017/02/18 04:20 | 15.829 | 1.059 | 6.491 | 9.338 | 19097 | 7900 | 11186 | 756380
2017/02/18 | 04:40:00 | 2017/02/18 04:40 | 15.654 | 1.051 | 6.284 | 9.37 | 18890 | 7665 | 11225 | 756380
2017/02/18 | 05:00:00 | 2017/02/18 05:00 | 15.48 | 1.044 | 6.079 | 9.401 | 18674 | 7418 | 11262 | 756380
2017/02/18 | 05:20:00 | 2017/02/18 05:20 | 15.322 | 1.037 | 5.891 | 9.431 | 18481 | 7182 | 11299 | 756380
2017/02/18 | 05:40:00 | 2017/02/18 05:40 | 15.22 | 1.033 | 5.76 | 9.46 | 18321 | 6991 | 11335 | 756380
2017/02/18 | 06:00:00 | 2017/02/18 06:00 | 15.102 | 1.028 | 5.613 | 9.489 | 18193 | 6824 | 11369 | 756380
2017/02/18 | 06:20:00 | 2017/02/18 06:20 | 14.953 | 1.022 | 5.437 | 9.516 | 18044 | 6630 | 11403 | 756380
2017/02/18 | 06:40:00 | 2017/02/18 06:40 | 14.836 | 1.017 | 5.293 | 9.543 | 17870 | 6438 | 11436 | 756380
2017/02/18 | 07:00:00 | 2017/02/18 07:00 | 14.704 | 1.011 | 5.135 | 9.569 | 17719 | 6257 | 11467 | 756380
2017/02/18 | 07:20:00 | 2017/02/18 07:20 | 14.596 | 1.006 | 5.001 | 9.595 | 17591 | 6082 | 11498 | 756380
2017/02/18 | 07:40:00 | 2017/02/18 07:40 | 14.48 | 1.001 | 4.861 | 9.619 | 17438 | 5917 | 11528 | 756380
2017/02/18 | 08:00:00 | 2017/02/18 08:00 | 14.38 | 0.997 | 4.737 | 9.643 | 17321 | 5758 | 11558 | 756380
2017/02/18 | 08:20:00 | 2017/02/18 08:20 | 14.264 | 0.992 | 4.597 | 9.667 | 17186 | 5600 | 11586 | 756380
2017/02/18 | 08:40:00 | 2017/02/18 08:40 | 14.157 | 0.987 | 4.467 | 9.69 | 17049 | 5439 | 11614 | 756380
2017/02/18 | 09:00:00 | 2017/02/18 09:00 | 14.058 | 0.983 | 4.346 | 9.712 | 16934 | 5288 | 11641 | 756380
2017/02/18 | 09:20:00 | 2017/02/18 09:20 | 13.951 | 0.978 | 4.218 | 9.733 | 16816 | 5139 | 11667 | 756380
2017/02/18 | 09:40:00 | 2017/02/18 09:40 | 13.815 | 0.972 | 4.061 | 9.754 | 16652 | 4967 | 11692 | 756380
2017/02/18 | 10:00:00 | 2017/02/18 10:00 | 13.716 | 0.968 | 3.942 | 9.774 | 16524 | 4802 | 11717 | 756380
2017/02/18 | 10:20:00 | 2017/02/18 10:20 | 13.618 | 0.964 | 3.825 | 9.793 | 16395 | 4660 | 11740 | 756380
2017/02/18 | 10:40:00 | 2017/02/18 10:40 | 13.52 | 0.959 | 3.708 | 9.812 | 16283 | 4519 | 11763 | 756380
2017/02/18 | 11:00:00 | 2017/02/18 11:00 | 13.422 | 0.955 | 3.591 | 9.831 | 16171 | 4380 | 11786 | 756380
2017/02/18 | 11:20:00 | 2017/02/18 11:20 | 13.347 | 0.952 | 3.499 | 9.848 | 16062 | 4254 | 11807 | 756380
2017/02/18 | 11:40:00 | 2017/02/18 11:40 | 13.25 | 0.947 | 3.384 | 9.866 | 15959 | 4130 | 11828 | 756380
2017/02/18 | 12:00:00 | 2017/02/18 12:00 | 13.154 | 0.943 | 3.272 | 9.882 | 15848 | 3994 | 11849 | 756380
2017/02/18 | 12:20:00 | 2017/02/18 12:20 | 13.065 | 0.939 | 3.167 | 9.898 | 15736 | 3863 | 11868 | 756380
2017/02/18 | 12:40:00 | 2017/02/18 12:40 | 12.983 | 0.935 | 3.069 | 9.914 | 15625 | 3741 | 11887 | 756380
2017/02/18 | 13:00:00 | 2017/02/18 13:00 | 12.909 | 0.932 | 2.98 | 9.929 | 15536 | 3629 | 11906 | 756380
2017/02/18 | 13:20:00 | 2017/02/18 13:20 | 12.791 | 0.927 | 2.847 | 9.944 | 15410 | 3496 | 11924 | 756380
2017/02/18 | 13:40:00 | 2017/02/18 13:40 | 12.725 | 0.924 | 2.767 | 9.958 | 15306 | 3369 | 11941 | 756380
2017/02/18 | 14:00:00 | 2017/02/18 14:00 | 12.666 | 0.921 | 2.694 | 9.972 | 15240 | 3277 | 11958 | 756380
2017/02/18 | 14:20:00 | 2017/02/18 14:20 | 12.607 | 0.918 | 2.622 | 9.985 | 15159 | 3190 | 11974 | 756380
2017/02/18 | 14:40:00 | 2017/02/18 14:40 | 12.512 | 0.914 | 2.514 | 9.998 | 15079 | 3082 | 11990 | 756380
2017/02/18 | 15:00:00 | 2017/02/18 15:00 | 12.425 | 0.91 | 2.415 | 10.01 | 14957 | 2958 | 12005 | 756380
2017/02/18 | 15:20:00 | 2017/02/18 15:20 | 12.352 | 0.907 | 2.33 | 10.022 | 14866 | 2847 | 12019 | 756380
2017/02/18 | 15:40:00 | 2017/02/18 15:40 | 12.265 | 0.903 | 2.232 | 10.033 | 14767 | 2737 | 12033 | 756380
2017/02/18 | 16:00:00 | 2017/02/18 16:00 | 12.229 | 0.901 | 2.185 | 10.044 | 14696 | 2650 | 12047 | 756380
2017/02/18 | 16:20:00 | 2017/02/18 16:20 | 12.211 | 0.9 | 2.156 | 10.055 | 14664 | 2604 | 12060 | 756380
2017/02/18 | 16:40:00 | 2017/02/18 16:40 | 12.142 | 0.897 | 2.076 | 10.066 | 14620 | 2539 | 12073 | 756380
2017/02/18 | 17:00:00 | 2017/02/18 17:00 | 12.034 | 0.892 | 1.958 | 10.076 | 14506 | 2420 | 12085 | 756380
2017/02/18 | 17:20:00 | 2017/02/18 17:20 | 11.969 | 0.889 | 1.883 | 10.086 | 14412 | 2305 | 12097 | 756380
2017/02/18 | 17:40:00 | 2017/02/18 17:40 | 11.89 | 0.885 | 1.795 | 10.095 | 14312 | 2207 | 12108 | 756380
2017/02/18 | 18:00:00 | 2017/02/18 18:00 | 11.84 | 0.883 | 1.736 | 10.104 | 14233 | 2119 | 12119 | 756380
2017/02/18 | 18:20:00 | 2017/02/18 18:20 | 11.769 | 0.88 | 1.657 | 10.112 | 14166 | 2036 | 12130 | 756380
2017/02/18 | 18:40:00 | 2017/02/18 18:40 | 11.712 | 0.877 | 1.592 | 10.12 | 14087 | 1949 | 12140 | 756380
2017/02/18 | 19:00:00 | 2017/02/18 19:00 | 11.648 | 0.874 | 1.52 | 10.128 | 14019 | 1867 | 12149 | 756380
2017/02/18 | 19:20:00 | 2017/02/18 19:20 | 11.591 | 0.871 | 1.455 | 10.136 | 13938 | 1785 | 12158 | 756380
2017/02/18 | 19:40:00 | 2017/02/18 19:40 | 11.556 | 0.87 | 1.413 | 10.143 | 13888 | 1721 | 12167 | 756380
2017/02/18 | 20:00:00 | 2017/02/18 20:00 | 11.478 | 0.866 | 1.328 | 10.15 | 13831 | 1645 | 12176 | 756380
2017/02/18 | 20:20:00 | 2017/02/18 20:20 | 11.429 | 0.864 | 1.273 | 10.156 | 13749 | 1561 | 12184 | 756380
2017/02/18 | 20:40:00 | 2017/02/18 20:40 | 11.358 | 0.86 | 1.196 | 10.162 | 13672 | 1481 | 12191 | 756380
2017/02/18 | 21:00:00 | 2017/02/18 21:00 | 11.267 | 0.856 | 1.099 | 10.168 | 13580 | 1377 | 12198 | 756380
2017/02/18 | 21:20:00 | 2017/02/18 21:20 | 11.225 | 0.854 | 1.051 | 10.174 | 13498 | 1290 | 12205 | 756380
2017/02/18 | 21:40:00 | 2017/02/18 21:40 | 11.176 | 0.852 | 0.997 | 10.179 | 13439 | 1229 | 12211 | 756380
2017/02/18 | 22:00:00 | 2017/02/18 22:00 | 11.099 | 0.848 | 0.916 | 10.183 | 13375 | 1148 | 12217 | 756380
2017/02/18 | 22:20:00 | 2017/02/18 22:20 | 11.064 | 0.846 | 0.876 | 10.188 | 13298 | 1075 | 12223 | 756380
2017/02/18 | 22:40:00 | 2017/02/18 22:40 | 10.981 | 0.842 | 0.789 | 10.192 | 13230 | 999 | 12228 | 756380
2017/02/18 | 23:00:00 | 2017/02/18 23:00 | 10.911 | 0.839 | 0.715 | 10.196 | 13135 | 902 | 12233 | 756380
2017/02/18 | 23:20:00 | 2017/02/18 23:20 | 10.835 | 0.835 | 0.636 | 10.199 | 13063 | 810 | 12237 | 756380
2017/02/18 | 23:40:00 | 2017/02/18 23:40 | 10.731 | 0.83 | 0.529 | 10.202 | 12933 | 699 | 12241 | 756380
2017/02/19 | 00:00:00 | 2017/02/19 00:00 | 10.683 | 0.828 | 0.478 | 10.205 | 12843 | 604 | 12244 | 756380
2017/02/19 | 00:20:00 | 2017/02/19 00:20 | 10.593 | 0.824 | 0.386 | 10.207 | 12761 | 519 | 12247 | 756380
2017/02/19 | 00:40:00 | 2017/02/19 00:40 | 10.498 | 0.819 | 0.289 | 10.209 | 12658 | 405 | 12249 | 756380
2017/02/19 | 01:00:00 | 2017/02/19 01:00 | 10.416 | 0.815 | 0.206 | 10.21 | 12543 | 297 | 12251 | 756380
2017/02/19 | 01:20:00 | 2017/02/19 01:20 | 10.328 | 0.811 | 0.117 | 10.211 | 12441 | 194 | 12252 | 756380
2017/02/19 | 01:40:00 | 2017/02/19 01:40 | 10.192 | 0.804 | 0 | 10.192 | 12315 | 70 | 12242 | 756380
2017/02/19 | 02:00:00 | 2017/02/19 02:00 | 10.071 | 0.798 | 0 | 10.071 | 12162 | 0 | 12158 | 756380
2017/02/19 | 02:20:00 | 2017/02/19 02:20 | 9.963 | 0.793 | 0 | 9.963 | 12010 | 0 | 12020 | 756380
2017/02/19 | 02:40:00 | 2017/02/19 02:40 | 9.896 | 0.789 | 0 | 9.896 | 11915 | 0 | 11915 | 756380
2017/02/19 | 03:00:00 | 2017/02/19 03:00 | 9.789 | 0.784 | 0 | 9.789 | 11821 | 0 | 11811 | 756380
2017/02/19 | 03:20:00 | 2017/02/19 03:20 | 9.643 | 0.777 | 0 | 9.643 | 11664 | 0 | 11659 | 756380
2017/02/19 | 03:40:00 | 2017/02/19 03:40 | 9.504 | 0.77 | 0 | 9.504 | 11485 | 0 | 11488 | 756380
2017/02/19 | 04:00:00 | 2017/02/19 04:00 | 9.353 | 0.762 | 0 | 9.353 | 11319 | 0 | 11314 | 756380
2017/02/19 | 04:20:00 | 2017/02/19 04:20 | 9.19 | 0.754 | 0 | 9.19 | 11126 | 0 | 11126 | 756380
2017/02/19 | 04:40:00 | 2017/02/19 04:40 | 9.041 | 0.746 | 0 | 9.041 | 10942 | 0 | 10939 | 756380
2017/02/19 | 05:00:00 | 2017/02/19 05:00 | 8.848 | 0.736 | 0 | 8.848 | 10733 | 0 | 10733 | 756380
2017/02/19 | 05:20:00 | 2017/02/19 05:20 | 8.631 | 0.725 | 0 | 8.631 | 10496 | 0 | 10487 | 756380
2017/02/19 | 05:40:00 | 2017/02/19 05:40 | 8.366 | 0.711 | 0 | 8.366 | 10204 | 0 | 10198 | 756380
2017/02/19 | 06:00:00 | 2017/02/19 06:00 | 8.091 | 0.696 | 0 | 8.091 | 9865 | 0 | 9874 | 756380
2017/02/19 | 06:20:00 | 2017/02/19 06:20 | 7.845 | 0.683 | 0 | 7.845 | 9583 | 0 | 9562 | 756380
2017/02/19 | 06:40:00 | 2017/02/19 06:40 | 7.279 | 0.651 | 0 | 7.279 | 9150 | 0 | 9074 | 756380
2017/02/19 | 07:00:00 | 2017/02/19 07:00 | 5.944 | 0.574 | 0 | 5.944 | 7984 | 0 | 7934 | 756380
2017/02/19 | 07:20:00 | 2017/02/19 07:20 | 4.962 | 0.513 | 0 | 4.962 | 6451 | 0 | 6544 | 756380
2017/02/19 | 07:40:00 | 2017/02/19 07:40 | 4.802 | 0.502 | 0 | 4.802 | 5806 | 0 | 5858 | 756380
2017/02/19 | 08:00:00 | 2017/02/19 08:00 | 4.751 | 0.499 | 0 | 4.751 | 5732 | 0 | 5732 | 756380
2017/02/19 | 08:20:00 | 2017/02/19 08:20 | 4.726 | 0.497 | 0 | 4.726 | 5686 | 0 | 5686 | 756380
2017/02/19 | 08:40:00 | 2017/02/19 08:40 | 4.695 | 0.495 | 0 | 4.695 | 5655 | 0 | 5653 | 756380
2017/02/19 | 09:00:00 | 2017/02/19 09:00 | 4.645 | 0.492 | 0 | 4.645 | 5604 | 0 | 5604 | 756380
2017/02/19 | 09:20:00 | 2017/02/19 09:20 | 4.62 | 0.49 | 0 | 4.62 | 5559 | 0 | 5559 | 756380
2017/02/19 | 09:40:00 | 2017/02/19 09:40 | 4.58 | 0.488 | 0 | 4.58 | 5520 | 0 | 5520 | 756380
2017/02/19 | 10:00:00 | 2017/02/19 10:00 | 4.57 | 0.487 | 0 | 4.57 | 5486 | 0 | 5490 | 756380
2017/02/19 | 10:20:00 | 2017/02/19 10:20 | 4.548 | 0.486 | 0 | 4.548 | 5469 | 0 | 5471 | 756380
2017/02/19 | 10:40:00 | 2017/02/19 10:40 | 4.531 | 0.484 | 0 | 4.531 | 5448 | 0 | 5447 | 756380
2017/02/19 | 11:00:00 | 2017/02/19 11:00 | 4.51 | 0.483 | 0 | 4.51 | 5426 | 0 | 5425 | 756380
2017/02/19 | 11:20:00 | 2017/02/19 11:20 | 4.485 | 0.481 | 0 | 4.485 | 5397 | 0 | 5397 | 756380
2017/02/19 | 11:40:00 | 2017/02/19 11:40 | 4.47 | 0.48 | 0 | 4.47 | 5372 | 0 | 5373 | 756380
2017/02/19 | 12:00:00 | 2017/02/19 12:00 | 4.45 | 0.479 | 0 | 4.45 | 5354 | 0 | 5352 | 756380
2017/02/19 | 12:20:00 | 2017/02/19 12:20 | 4.435 | 0.478 | 0 | 4.435 | 5328 | 0 | 5331 | 756380
2017/02/19 | 12:40:00 | 2017/02/19 12:40 | 4.416 | 0.477 | 0 | 4.416 | 5313 | 0 | 5311 | 756380
2017/02/19 | 13:00:00 | 2017/02/19 13:00 | 4.391 | 0.475 | 0 | 4.391 | 5284 | 0 | 5284 | 756380
2017/02/19 | 13:20:00 | 2017/02/19 13:20 | 4.383 | 0.474 | 0 | 4.383 | 5264 | 0 | 5264 | 756380
2017/02/19 | 13:40:00 | 2017/02/19 13:40 | 4.371 | 0.474 | 0 | 4.371 | 5254 | 0 | 5252 | 756380
2017/02/19 | 14:00:00 | 2017/02/19 14:00 | 4.356 | 0.473 | 0 | 4.356 | 5234 | 0 | 5236 | 756380
2017/02/19 | 14:20:00 | 2017/02/19 14:20 | 4.348 | 0.472 | 0 | 4.348 | 5223 | 0 | 5222 | 756380
2017/02/19 | 14:40:00 | 2017/02/19 14:40 | 4.327 | 0.471 | 0 | 4.327 | 5207 | 0 | 5205 | 756380
2017/02/19 | 15:00:00 | 2017/02/19 15:00 | 4.302 | 0.469 | 0 | 4.302 | 5178 | 0 | 5177 | 756380
2017/02/19 | 15:20:00 | 2017/02/19 15:20 | 4.293 | 0.468 | 0 | 4.293 | 5161 | 0 | 5157 | 756380
2017/02/19 | 15:40:00 | 2017/02/19 15:40 | 4.254 | 0.466 | 0 | 4.254 | 5128 | 0 | 5128 | 756380
2017/02/19 | 16:00:00 | 2017/02/19 16:00 | 4.237 | 0.465 | 0 | 4.237 | 5092 | 0 | 5095 | 756380
2017/02/19 | 16:20:00 | 2017/02/19 16:20 | 4.21 | 0.463 | 0 | 4.21 | 5073 | 0 | 5068 | 756380
2017/02/19 | 16:40:00 | 2017/02/19 16:40 | 4.194 | 0.462 | 0 | 4.194 | 5038 | 0 | 5042 | 756380
2017/02/19 | 17:00:00 | 2017/02/19 17:00 | 4.186 | 0.461 | 0 | 4.186 | 5028 | 0 | 5028 | 756380
2017/02/19 | 17:20:00 | 2017/02/19 17:20 | 4.152 | 0.459 | 0 | 4.152 | 5006 | 0 | 5003 | 756380
2017/02/19 | 17:40:00 | 2017/02/19 17:40 | 4.108 | 0.456 | 0 | 4.108 | 4954 | 0 | 4956 | 756380
2017/02/19 | 18:00:00 | 2017/02/19 18:00 | 4.077 | 0.453 | 0 | 4.077 | 4913 | 0 | 4911 | 756380
2017/02/19 | 18:20:00 | 2017/02/19 18:20 | 4.046 | 0.451 | 0 | 4.046 | 4872 | 0 | 4874 | 756380

## Event 148
Hydrograph info for event 148 for X1H021 in period 19751001 to 20260303
Hydrograph period: 2017/02/19 20:40:00 to 2017/02/22 03:00:00 Date of peak: 2017/02/20 02:20:00 Peak flow: 37.932m³/sec
Date | Time | Date + Time | Observed (m³/sec) | Observed H(m) | Q-Dxi (m³/sec) | Q-Bxi (m³/sec) | Q-Txi (m³) | Q-Dxi (m³) | Q-Bxi (m³) | Cum. Q-Dri (m³)
2017/02/19 | 20:40:00 | 2017/02/19 20:40 | 4.065 | 0.453 | 4.055 | 0.01 | 0 | 0 | 0 | 0
2017/02/19 | 21:00:00 | 2017/02/19 21:00 | 4.113 | 0.456 | 4.082 | 0.031 | 4907 | 4882 | 24 | 4882
2017/02/19 | 21:20:00 | 2017/02/19 21:20 | 4.176 | 0.46 | 4.125 | 0.051 | 4977 | 4924 | 49 | 9806
2017/02/19 | 21:40:00 | 2017/02/19 21:40 | 4.213 | 0.463 | 4.141 | 0.072 | 5039 | 4960 | 74 | 14766
2017/02/19 | 22:00:00 | 2017/02/19 22:00 | 4.207 | 0.462 | 4.114 | 0.093 | 5053 | 4953 | 99 | 19719
2017/02/19 | 22:20:00 | 2017/02/19 22:20 | 4.201 | 0.462 | 4.088 | 0.113 | 5045 | 4921 | 123 | 24640
2017/02/19 | 22:40:00 | 2017/02/19 22:40 | 4.181 | 0.461 | 4.048 | 0.133 | 5031 | 4881 | 148 | 29521
2017/02/19 | 23:00:00 | 2017/02/19 23:00 | 4.164 | 0.459 | 4.01 | 0.154 | 5005 | 4835 | 172 | 34356
2017/02/19 | 23:20:00 | 2017/02/19 23:20 | 4.166 | 0.46 | 3.992 | 0.174 | 4993 | 4802 | 196 | 39158
2017/02/19 | 23:40:00 | 2017/02/19 23:40 | 4.249 | 0.465 | 4.055 | 0.194 | 5042 | 4828 | 221 | 43986
2017/02/20 | 00:00:00 | 2017/02/20 00:00 | 4.361 | 0.473 | 4.147 | 0.214 | 5162 | 4921 | 245 | 48907
2017/02/20 | 00:20:00 | 2017/02/20 00:20 | 4.615 | 0.49 | 4.379 | 0.236 | 5357 | 5115 | 270 | 54022
2017/02/20 | 00:40:00 | 2017/02/20 00:40 | 6.823 | 0.624 | 6.56 | 0.263 | 6581 | 6563 | 299 | 60585
2017/02/20 | 01:00:00 | 2017/02/20 01:00 | 10.518 | 0.82 | 10.213 | 0.305 | 10312 | 10063 | 341 | 70648
2017/02/20 | 01:20:00 | 2017/02/20 01:20 | 12.407 | 0.909 | 12.046 | 0.361 | 13766 | 13355 | 400 | 84003
2017/02/20 | 01:40:00 | 2017/02/20 01:40 | 18.168 | 1.15 | 17.732 | 0.436 | 17404 | 17867 | 478 | 101870
2017/02/20 | 02:00:00 | 2017/02/20 02:00 | 31.265 | 1.62 | 30.708 | 0.557 | 29314 | 29064 | 596 | 130934
2017/02/20 | 02:20:00 | 2017/02/20 02:20 | 37.678 | 1.82 | 36.951 | 0.727 | 42600 | 40596 | 770 | 171530
2017/02/20 | 02:40:00 | 2017/02/20 02:40 | 36.647 | 1.789 | 35.738 | 0.909 | 44920 | 43614 | 981 | 171530
2017/02/20 | 03:00:00 | 2017/02/20 03:00 | 34.314 | 1.717 | 33.232 | 1.082 | 42626 | 41382 | 1194 | 171530
2017/02/20 | 03:20:00 | 2017/02/20 03:20 | 31.825 | 1.638 | 30.583 | 1.242 | 39647 | 38289 | 1394 | 171530
2017/02/20 | 03:40:00 | 2017/02/20 03:40 | 29.878 | 1.575 | 28.488 | 1.39 | 36948 | 35443 | 1579 | 171530
2017/02/20 | 04:00:00 | 2017/02/20 04:00 | 28.473 | 1.528 | 26.944 | 1.529 | 34973 | 33260 | 1751 | 171530
2017/02/20 | 04:20:00 | 2017/02/20 04:20 | 27.447 | 1.493 | 25.786 | 1.661 | 33530 | 31638 | 1914 | 171530
2017/02/20 | 04:40:00 | 2017/02/20 04:40 | 26.561 | 1.463 | 24.774 | 1.787 | 32399 | 30336 | 2069 | 171530
2017/02/20 | 05:00:00 | 2017/02/20 05:00 | 25.751 | 1.435 | 23.842 | 1.909 | 31372 | 29169 | 2218 | 171530
2017/02/20 | 05:20:00 | 2017/02/20 05:20 | 25.198 | 1.416 | 23.171 | 2.027 | 30563 | 28207 | 2362 | 171530
2017/02/20 | 05:40:00 | 2017/02/20 05:40 | 24.848 | 1.403 | 22.706 | 2.142 | 30000 | 27526 | 2502 | 171530
2017/02/20 | 06:00:00 | 2017/02/20 06:00 | 24.641 | 1.396 | 22.386 | 2.255 | 29687 | 27055 | 2638 | 171530
2017/02/20 | 06:20:00 | 2017/02/20 06:20 | 24.312 | 1.384 | 21.946 | 2.366 | 29371 | 26599 | 2773 | 171530
2017/02/20 | 06:40:00 | 2017/02/20 06:40 | 23.91 | 1.37 | 21.435 | 2.475 | 28942 | 26028 | 2905 | 171530
2017/02/20 | 07:00:00 | 2017/02/20 07:00 | 23.437 | 1.353 | 20.856 | 2.581 | 28422 | 25375 | 3034 | 171530
2017/02/20 | 07:20:00 | 2017/02/20 07:20 | 22.95 | 1.335 | 20.266 | 2.684 | 27825 | 24673 | 3159 | 171530
2017/02/20 | 07:40:00 | 2017/02/20 07:40 | 22.412 | 1.316 | 19.628 | 2.784 | 27230 | 23936 | 3281 | 171530
2017/02/20 | 08:00:00 | 2017/02/20 08:00 | 21.851 | 1.295 | 18.97 | 2.881 | 26550 | 23159 | 3399 | 171530
2017/02/20 | 08:20:00 | 2017/02/20 08:20 | 21.296 | 1.274 | 18.322 | 2.974 | 25894 | 22375 | 3513 | 171530
2017/02/20 | 08:40:00 | 2017/02/20 08:40 | 20.782 | 1.255 | 17.717 | 3.065 | 25242 | 21624 | 3623 | 171530
2017/02/20 | 09:00:00 | 2017/02/20 09:00 | 20.28 | 1.236 | 17.128 | 3.152 | 24630 | 20907 | 3730 | 171530
2017/02/20 | 09:20:00 | 2017/02/20 09:20 | 19.844 | 1.219 | 16.608 | 3.236 | 24074 | 20241 | 3833 | 171530
2017/02/20 | 09:40:00 | 2017/02/20 09:40 | 19.386 | 1.202 | 16.068 | 3.318 | 23538 | 19605 | 3933 | 171530
2017/02/20 | 10:00:00 | 2017/02/20 10:00 | 18.983 | 1.186 | 15.585 | 3.398 | 23015 | 18992 | 4030 | 171530
2017/02/20 | 10:20:00 | 2017/02/20 10:20 | 18.618 | 1.172 | 15.143 | 3.475 | 22554 | 18437 | 4123 | 171530
2017/02/20 | 10:40:00 | 2017/02/20 10:40 | 18.263 | 1.158 | 14.713 | 3.55 | 22124 | 17914 | 4215 | 171530
2017/02/20 | 11:00:00 | 2017/02/20 11:00 | 17.944 | 1.145 | 14.322 | 3.622 | 21730 | 17421 | 4303 | 171530
2017/02/20 | 11:20:00 | 2017/02/20 11:20 | 17.719 | 1.136 | 14.026 | 3.693 | 21404 | 17008 | 4389 | 171530
2017/02/20 | 11:40:00 | 2017/02/20 11:40 | 17.445 | 1.125 | 13.682 | 3.763 | 21099 | 16625 | 4474 | 171530
2017/02/20 | 12:00:00 | 2017/02/20 12:00 | 17.247 | 1.117 | 13.416 | 3.831 | 20803 | 16259 | 4556 | 171530
2017/02/20 | 12:20:00 | 2017/02/20 12:20 | 17.058 | 1.109 | 13.161 | 3.897 | 20577 | 15946 | 4637 | 171530
2017/02/20 | 12:40:00 | 2017/02/20 12:40 | 16.87 | 1.102 | 12.907 | 3.963 | 20357 | 15641 | 4716 | 171530
2017/02/20 | 13:00:00 | 2017/02/20 13:00 | 16.682 | 1.094 | 12.655 | 4.027 | 20137 | 15338 | 4794 | 171530
2017/02/20 | 13:20:00 | 2017/02/20 13:20 | 16.48 | 1.086 | 12.391 | 4.089 | 19897 | 15028 | 4870 | 171530
2017/02/20 | 13:40:00 | 2017/02/20 13:40 | 16.334 | 1.08 | 12.183 | 4.151 | 19684 | 14744 | 4944 | 171530
2017/02/20 | 14:00:00 | 2017/02/20 14:00 | 16.173 | 1.073 | 11.961 | 4.212 | 19504 | 14487 | 5018 | 171530
2017/02/20 | 14:20:00 | 2017/02/20 14:20 | 16.037 | 1.067 | 11.766 | 4.271 | 19332 | 14236 | 5090 | 171530
2017/02/20 | 14:40:00 | 2017/02/20 14:40 | 15.917 | 1.062 | 11.587 | 4.33 | 19165 | 14012 | 5160 | 171530
2017/02/20 | 15:00:00 | 2017/02/20 15:00 | 15.837 | 1.059 | 11.45 | 4.387 | 19052 | 13822 | 5230 | 171530
2017/02/20 | 15:20:00 | 2017/02/20 15:20 | 15.741 | 1.055 | 11.297 | 4.444 | 18953 | 13648 | 5299 | 171530
2017/02/20 | 15:40:00 | 2017/02/20 15:40 | 15.678 | 1.052 | 11.177 | 4.501 | 18848 | 13484 | 5367 | 171530
2017/02/20 | 16:00:00 | 2017/02/20 16:00 | 15.634 | 1.051 | 11.078 | 4.556 | 18778 | 13353 | 5434 | 171530
2017/02/20 | 16:20:00 | 2017/02/20 16:20 | 15.59 | 1.049 | 10.978 | 4.612 | 18743 | 13234 | 5501 | 171530
2017/02/20 | 16:40:00 | 2017/02/20 16:40 | 15.519 | 1.046 | 10.853 | 4.666 | 18662 | 13099 | 5567 | 171530
2017/02/20 | 17:00:00 | 2017/02/20 17:00 | 15.48 | 1.044 | 10.759 | 4.721 | 18599 | 12967 | 5632 | 171530
2017/02/20 | 17:20:00 | 2017/02/20 17:20 | 15.377 | 1.04 | 10.603 | 4.774 | 18508 | 12817 | 5697 | 171530
2017/02/20 | 17:40:00 | 2017/02/20 17:40 | 15.298 | 1.036 | 10.471 | 4.827 | 18405 | 12644 | 5761 | 171530
2017/02/20 | 18:00:00 | 2017/02/20 18:00 | 15.22 | 1.033 | 10.341 | 4.879 | 18311 | 12487 | 5824 | 171530
2017/02/20 | 18:20:00 | 2017/02/20 18:20 | 15.102 | 1.028 | 10.172 | 4.93 | 18193 | 12307 | 5886 | 171530
2017/02/20 | 18:40:00 | 2017/02/20 18:40 | 15 | 1.024 | 10.019 | 4.981 | 18065 | 12114 | 5947 | 171530
2017/02/20 | 19:00:00 | 2017/02/20 19:00 | 14.867 | 1.018 | 9.836 | 5.031 | 17915 | 11913 | 6007 | 171530
2017/02/20 | 19:20:00 | 2017/02/20 19:20 | 14.774 | 1.014 | 9.694 | 5.08 | 17790 | 11718 | 6066 | 171530
2017/02/20 | 19:40:00 | 2017/02/20 19:40 | 14.665 | 1.009 | 9.537 | 5.128 | 17660 | 11539 | 6125 | 171530
2017/02/20 | 20:00:00 | 2017/02/20 20:00 | 14.565 | 1.005 | 9.39 | 5.175 | 17544 | 11356 | 6182 | 171530
2017/02/20 | 20:20:00 | 2017/02/20 20:20 | 14.464 | 1.001 | 9.242 | 5.222 | 17412 | 11179 | 6239 | 171530
2017/02/20 | 20:40:00 | 2017/02/20 20:40 | 14.38 | 0.997 | 9.112 | 5.268 | 17310 | 11012 | 6294 | 171530
2017/02/20 | 21:00:00 | 2017/02/20 21:00 | 14.264 | 0.992 | 8.951 | 5.313 | 17186 | 10837 | 6349 | 171530
2017/02/20 | 21:20:00 | 2017/02/20 21:20 | 14.187 | 0.989 | 8.829 | 5.358 | 17071 | 10668 | 6403 | 171530
2017/02/20 | 21:40:00 | 2017/02/20 21:40 | 14.103 | 0.985 | 8.701 | 5.402 | 16978 | 10518 | 6456 | 171530
2017/02/20 | 22:00:00 | 2017/02/20 22:00 | 14.012 | 0.981 | 8.567 | 5.445 | 16864 | 10361 | 6508 | 171530
2017/02/20 | 22:20:00 | 2017/02/20 22:20 | 13.921 | 0.977 | 8.433 | 5.488 | 16765 | 10200 | 6560 | 171530
2017/02/20 | 22:40:00 | 2017/02/20 22:40 | 13.838 | 0.973 | 8.308 | 5.53 | 16651 | 10045 | 6611 | 171530
2017/02/20 | 23:00:00 | 2017/02/20 23:00 | 13.762 | 0.97 | 8.191 | 5.571 | 16560 | 9900 | 6660 | 171530
2017/02/20 | 23:20:00 | 2017/02/20 23:20 | 13.686 | 0.967 | 8.074 | 5.612 | 16469 | 9759 | 6710 | 171530
2017/02/20 | 23:40:00 | 2017/02/20 23:40 | 13.611 | 0.963 | 7.959 | 5.652 | 16378 | 9620 | 6758 | 171530
2017/02/21 | 00:00:00 | 2017/02/21 00:00 | 13.535 | 0.96 | 7.843 | 5.692 | 16287 | 9481 | 6806 | 171530
2017/02/21 | 00:20:00 | 2017/02/21 00:20 | 13.46 | 0.957 | 7.729 | 5.731 | 16197 | 9344 | 6853 | 171530
2017/02/21 | 00:40:00 | 2017/02/21 00:40 | 13.385 | 0.953 | 7.616 | 5.769 | 16107 | 9207 | 6900 | 171530
2017/02/21 | 01:00:00 | 2017/02/21 01:00 | 13.31 | 0.95 | 7.503 | 5.807 | 16017 | 9071 | 6946 | 171530
2017/02/21 | 01:20:00 | 2017/02/21 01:20 | 13.228 | 0.946 | 7.384 | 5.844 | 15912 | 8932 | 6991 | 171530
2017/02/21 | 01:40:00 | 2017/02/21 01:40 | 13.183 | 0.944 | 7.302 | 5.881 | 15850 | 8811 | 7035 | 171530
2017/02/21 | 02:00:00 | 2017/02/21 02:00 | 13.131 | 0.942 | 7.213 | 5.918 | 15784 | 8709 | 7079 | 171530
2017/02/21 | 02:20:00 | 2017/02/21 02:20 | 13.057 | 0.939 | 7.104 | 5.953 | 15713 | 8590 | 7123 | 171530
2017/02/21 | 02:40:00 | 2017/02/21 02:40 | 13.005 | 0.936 | 7.016 | 5.989 | 15638 | 8472 | 7165 | 171530
2017/02/21 | 03:00:00 | 2017/02/21 03:00 | 12.954 | 0.934 | 6.93 | 6.024 | 15570 | 8368 | 7208 | 171530
2017/02/21 | 03:20:00 | 2017/02/21 03:20 | 12.902 | 0.932 | 6.844 | 6.058 | 15519 | 8264 | 7249 | 171530
2017/02/21 | 03:40:00 | 2017/02/21 03:40 | 12.821 | 0.928 | 6.729 | 6.092 | 15426 | 8143 | 7290 | 171530
2017/02/21 | 04:00:00 | 2017/02/21 04:00 | 12.776 | 0.926 | 6.65 | 6.126 | 15369 | 8027 | 7331 | 171530
2017/02/21 | 04:20:00 | 2017/02/21 04:20 | 12.725 | 0.924 | 6.566 | 6.159 | 15306 | 7930 | 7371 | 171530
2017/02/21 | 04:40:00 | 2017/02/21 04:40 | 12.673 | 0.921 | 6.481 | 6.192 | 15239 | 7828 | 7410 | 171530
2017/02/21 | 05:00:00 | 2017/02/21 05:00 | 12.633 | 0.92 | 6.409 | 6.224 | 15176 | 7734 | 7449 | 171530
2017/02/21 | 05:20:00 | 2017/02/21 05:20 | 12.607 | 0.918 | 6.351 | 6.256 | 15147 | 7656 | 7488 | 171530
2017/02/21 | 05:40:00 | 2017/02/21 05:40 | 12.564 | 0.916 | 6.276 | 6.288 | 15106 | 7577 | 7526 | 171530
2017/02/21 | 06:00:00 | 2017/02/21 06:00 | 12.491 | 0.913 | 6.172 | 6.319 | 15032 | 7469 | 7564 | 171530
2017/02/21 | 06:20:00 | 2017/02/21 06:20 | 12.44 | 0.911 | 6.09 | 6.35 | 14963 | 7358 | 7601 | 171530
2017/02/21 | 06:40:00 | 2017/02/21 06:40 | 12.415 | 0.91 | 6.035 | 6.38 | 14907 | 7275 | 7638 | 171530
2017/02/21 | 07:00:00 | 2017/02/21 07:00 | 12.403 | 0.909 | 5.993 | 6.41 | 14891 | 7217 | 7674 | 171530
2017/02/21 | 07:20:00 | 2017/02/21 07:20 | 12.367 | 0.907 | 5.927 | 6.44 | 14862 | 7152 | 7710 | 171530
2017/02/21 | 07:40:00 | 2017/02/21 07:40 | 12.312 | 0.905 | 5.843 | 6.469 | 14806 | 7062 | 7746 | 171530
2017/02/21 | 08:00:00 | 2017/02/21 08:00 | 12.294 | 0.904 | 5.795 | 6.499 | 14764 | 6983 | 7781 | 171530
2017/02/21 | 08:20:00 | 2017/02/21 08:20 | 12.236 | 0.901 | 5.709 | 6.527 | 14713 | 6902 | 7816 | 171530
2017/02/21 | 08:40:00 | 2017/02/21 08:40 | 12.2 | 0.9 | 5.644 | 6.556 | 14661 | 6812 | 7850 | 171530
2017/02/21 | 09:00:00 | 2017/02/21 09:00 | 12.164 | 0.898 | 5.58 | 6.584 | 14618 | 6734 | 7884 | 171530
2017/02/21 | 09:20:00 | 2017/02/21 09:20 | 12.128 | 0.896 | 5.516 | 6.612 | 14575 | 6658 | 7917 | 171530
2017/02/21 | 09:40:00 | 2017/02/21 09:40 | 12.075 | 0.894 | 5.436 | 6.639 | 14519 | 6571 | 7951 | 171530
2017/02/21 | 10:00:00 | 2017/02/21 10:00 | 12.066 | 0.894 | 5.4 | 6.666 | 14485 | 6501 | 7983 | 171530
2017/02/21 | 10:20:00 | 2017/02/21 10:20 | 12.057 | 0.893 | 5.364 | 6.693 | 14474 | 6458 | 8016 | 171530
2017/02/21 | 10:40:00 | 2017/02/21 10:40 | 12.03 | 0.892 | 5.31 | 6.72 | 14454 | 6404 | 8048 | 171530
2017/02/21 | 11:00:00 | 2017/02/21 11:00 | 12.013 | 0.891 | 5.266 | 6.747 | 14426 | 6346 | 8080 | 171530
2017/02/21 | 11:20:00 | 2017/02/21 11:20 | 11.977 | 0.889 | 5.204 | 6.773 | 14394 | 6282 | 8112 | 171530
2017/02/21 | 11:40:00 | 2017/02/21 11:40 | 11.919 | 0.887 | 5.12 | 6.799 | 14337 | 6195 | 8143 | 171530
2017/02/21 | 12:00:00 | 2017/02/21 12:00 | 11.883 | 0.885 | 5.059 | 6.824 | 14281 | 6107 | 8174 | 171530
2017/02/21 | 12:20:00 | 2017/02/21 12:20 | 11.848 | 0.883 | 4.999 | 6.849 | 14238 | 6034 | 8204 | 171530
2017/02/21 | 12:40:00 | 2017/02/21 12:40 | 11.831 | 0.883 | 4.957 | 6.874 | 14205 | 5973 | 8234 | 171530
2017/02/21 | 13:00:00 | 2017/02/21 13:00 | 11.819 | 0.882 | 4.92 | 6.899 | 14190 | 5926 | 8264 | 171530
2017/02/21 | 13:20:00 | 2017/02/21 13:20 | 11.772 | 0.88 | 4.848 | 6.924 | 14146 | 5861 | 8294 | 171530
2017/02/21 | 13:40:00 | 2017/02/21 13:40 | 11.764 | 0.879 | 4.816 | 6.948 | 14122 | 5799 | 8323 | 171530
2017/02/21 | 14:00:00 | 2017/02/21 14:00 | 11.755 | 0.879 | 4.783 | 6.972 | 14111 | 5760 | 8352 | 171530
2017/02/21 | 14:20:00 | 2017/02/21 14:20 | 11.705 | 0.877 | 4.709 | 6.996 | 14068 | 5695 | 8381 | 171530
2017/02/21 | 14:40:00 | 2017/02/21 14:40 | 11.676 | 0.875 | 4.657 | 7.019 | 14034 | 5620 | 8409 | 171530
2017/02/21 | 15:00:00 | 2017/02/21 15:00 | 11.648 | 0.874 | 4.606 | 7.042 | 13984 | 5557 | 8437 | 171530
2017/02/21 | 15:20:00 | 2017/02/21 15:20 | 11.634 | 0.873 | 4.569 | 7.065 | 13974 | 5505 | 8465 | 171530
2017/02/21 | 15:40:00 | 2017/02/21 15:40 | 11.598 | 0.872 | 4.51 | 7.088 | 13939 | 5447 | 8492 | 171530
2017/02/21 | 16:00:00 | 2017/02/21 16:00 | 11.542 | 0.869 | 4.431 | 7.111 | 13889 | 5365 | 8519 | 171530
2017/02/21 | 16:20:00 | 2017/02/21 16:20 | 11.524 | 0.868 | 4.391 | 7.133 | 13839 | 5294 | 8546 | 171530
2017/02/21 | 16:40:00 | 2017/02/21 16:40 | 11.457 | 0.865 | 4.303 | 7.154 | 13787 | 5216 | 8572 | 171530
2017/02/21 | 17:00:00 | 2017/02/21 17:00 | 11.457 | 0.865 | 4.281 | 7.176 | 13748 | 5150 | 8598 | 171530
2017/02/21 | 17:20:00 | 2017/02/21 17:20 | 11.429 | 0.864 | 4.232 | 7.197 | 13741 | 5108 | 8624 | 171530
2017/02/21 | 17:40:00 | 2017/02/21 17:40 | 11.367 | 0.861 | 4.149 | 7.218 | 13673 | 5028 | 8649 | 171530
2017/02/21 | 18:00:00 | 2017/02/21 18:00 | 11.344 | 0.86 | 4.105 | 7.239 | 13627 | 4952 | 8674 | 171530
2017/02/21 | 18:20:00 | 2017/02/21 18:20 | 11.316 | 0.858 | 4.057 | 7.259 | 13598 | 4897 | 8699 | 171530
2017/02/21 | 18:40:00 | 2017/02/21 18:40 | 11.281 | 0.857 | 4.001 | 7.28 | 13558 | 4835 | 8723 | 171530
2017/02/21 | 19:00:00 | 2017/02/21 19:00 | 11.246 | 0.855 | 3.946 | 7.3 | 13516 | 4769 | 8748 | 171530
2017/02/21 | 19:20:00 | 2017/02/21 19:20 | 11.211 | 0.853 | 3.892 | 7.319 | 13474 | 4703 | 8771 | 171530
2017/02/21 | 19:40:00 | 2017/02/21 19:40 | 11.155 | 0.851 | 3.816 | 7.339 | 13419 | 4625 | 8795 | 171530
2017/02/21 | 20:00:00 | 2017/02/21 20:00 | 11.134 | 0.85 | 3.776 | 7.358 | 13370 | 4556 | 8818 | 171530
2017/02/21 | 20:20:00 | 2017/02/21 20:20 | 11.122 | 0.849 | 3.746 | 7.376 | 13354 | 4513 | 8840 | 171530
2017/02/21 | 20:40:00 | 2017/02/21 20:40 | 11.092 | 0.848 | 3.697 | 7.395 | 13331 | 4465 | 8863 | 171530
2017/02/21 | 21:00:00 | 2017/02/21 21:00 | 11.078 | 0.847 | 3.664 | 7.414 | 13297 | 4417 | 8885 | 171530
2017/02/21 | 21:20:00 | 2017/02/21 21:20 | 11.061 | 0.846 | 3.629 | 7.432 | 13283 | 4376 | 8907 | 171530
2017/02/21 | 21:40:00 | 2017/02/21 21:40 | 11.05 | 0.846 | 3.6 | 7.45 | 13268 | 4338 | 8929 | 171530
2017/02/21 | 22:00:00 | 2017/02/21 22:00 | 11.015 | 0.844 | 3.547 | 7.468 | 13239 | 4288 | 8951 | 171530
2017/02/21 | 22:20:00 | 2017/02/21 22:20 | 11.007 | 0.844 | 3.521 | 7.486 | 13213 | 4241 | 8972 | 171530
2017/02/21 | 22:40:00 | 2017/02/21 22:40 | 10.998 | 0.843 | 3.495 | 7.503 | 13203 | 4210 | 8993 | 171530
2017/02/21 | 23:00:00 | 2017/02/21 23:00 | 10.974 | 0.842 | 3.453 | 7.521 | 13187 | 4169 | 9014 | 171530
2017/02/21 | 23:20:00 | 2017/02/21 23:20 | 10.967 | 0.842 | 3.429 | 7.538 | 13154 | 4130 | 9035 | 171530
2017/02/21 | 23:40:00 | 2017/02/21 23:40 | 10.974 | 0.842 | 3.419 | 7.555 | 13168 | 4109 | 9056 | 171530
2017/02/22 | 00:00:00 | 2017/02/22 00:00 | 10.953 | 0.841 | 3.381 | 7.572 | 13161 | 4080 | 9076 | 171530
2017/02/22 | 00:20:00 | 2017/02/22 00:20 | 10.927 | 0.84 | 3.338 | 7.589 | 13125 | 4031 | 9097 | 171530
2017/02/22 | 00:40:00 | 2017/02/22 00:40 | 10.916 | 0.839 | 3.31 | 7.606 | 13106 | 3989 | 9117 | 171530
2017/02/22 | 01:00:00 | 2017/02/22 01:00 | 10.904 | 0.839 | 3.282 | 7.622 | 13092 | 3955 | 9137 | 171530
2017/02/22 | 01:20:00 | 2017/02/22 01:20 | 10.893 | 0.838 | 3.255 | 7.638 | 13078 | 3922 | 9156 | 171530
2017/02/22 | 01:40:00 | 2017/02/22 01:40 | 10.883 | 0.838 | 3.228 | 7.655 | 13068 | 3890 | 9176 | 171530
2017/02/22 | 02:00:00 | 2017/02/22 02:00 | 10.828 | 0.835 | 3.157 | 7.671 | 13032 | 3831 | 9195 | 171530
2017/02/22 | 02:20:00 | 2017/02/22 02:20 | 10.816 | 0.834 | 3.13 | 7.686 | 12986 | 3772 | 9214 | 171530
2017/02/22 | 02:40:00 | 2017/02/22 02:40 | 10.8 | 0.834 | 3.098 | 7.702 | 12972 | 3737 | 9233 | 171530
2017/02/22 | 03:00:00 | 2017/02/22 03:00 | 10.765 | 0.832 | 3.048 | 7.717 | 12939 | 3687 | 9252 | 171530

## Event 149
Hydrograph info for event 149 for X1H021 in period 19751001 to 20260303
Hydrograph period: 2017/03/03 17:20:00 to 2017/03/04 10:40:00 Date of peak: 2017/03/03 21:40:00 Peak flow: 8.447m³/sec
Date | Time | Date + Time | Observed (m³/sec) | Observed H(m) | Q-Dxi (m³/sec) | Q-Bxi (m³/sec) | Q-Txi (m³) | Q-Dxi (m³) | Q-Bxi (m³) | Cum. Q-Dri (m³)
2017/03/03 | 17:20:00 | 2017/03/03 17:20 | 2.573 | 0.34 | 2.567 | 0.006 | 0 | 0 | 0 | 0
2017/03/03 | 17:40:00 | 2017/03/03 17:40 | 2.588 | 0.341 | 2.569 | 0.019 | 3096 | 3081 | 15 | 3081
2017/03/03 | 18:00:00 | 2017/03/03 18:00 | 2.608 | 0.343 | 2.576 | 0.032 | 3117 | 3087 | 31 | 6168
2017/03/03 | 18:20:00 | 2017/03/03 18:20 | 2.69 | 0.35 | 2.645 | 0.045 | 3164 | 3132 | 46 | 9300
2017/03/03 | 18:40:00 | 2017/03/03 18:40 | 2.936 | 0.369 | 2.877 | 0.059 | 3357 | 3313 | 63 | 12613
2017/03/03 | 19:00:00 | 2017/03/03 19:00 | 3.322 | 0.399 | 3.248 | 0.074 | 3744 | 3675 | 80 | 16288
2017/03/03 | 19:20:00 | 2017/03/03 19:20 | 3.777 | 0.432 | 3.685 | 0.092 | 4324 | 4160 | 100 | 20448
2017/03/03 | 19:40:00 | 2017/03/03 19:40 | 3.717 | 0.428 | 3.607 | 0.11 | 4527 | 4375 | 121 | 24823
2017/03/03 | 20:00:00 | 2017/03/03 20:00 | 3.592 | 0.419 | 3.464 | 0.128 | 4382 | 4243 | 143 | 29066
2017/03/03 | 20:20:00 | 2017/03/03 20:20 | 3.717 | 0.428 | 3.572 | 0.145 | 4365 | 4221 | 164 | 33287
2017/03/03 | 20:40:00 | 2017/03/03 20:40 | 3.98 | 0.447 | 3.816 | 0.164 | 4613 | 4433 | 186 | 37720
2017/03/03 | 21:00:00 | 2017/03/03 21:00 | 4.288 | 0.468 | 4.104 | 0.184 | 4949 | 4752 | 209 | 42472
2017/03/03 | 21:20:00 | 2017/03/03 21:20 | 6.553 | 0.607 | 6.343 | 0.21 | 5885 | 6268 | 236 | 48740
2017/03/03 | 21:40:00 | 2017/03/03 21:40 | 8.335 | 0.709 | 8.089 | 0.246 | 9452 | 8659 | 274 | 57399
2017/03/03 | 22:00:00 | 2017/03/03 22:00 | 7.04 | 0.638 | 6.757 | 0.283 | 9400 | 8907 | 318 | 57399
2017/03/03 | 22:20:00 | 2017/03/03 22:20 | 4.288 | 0.468 | 3.978 | 0.31 | 6207 | 6441 | 356 | 57399
2017/03/03 | 22:40:00 | 2017/03/03 22:40 | 4.037 | 0.451 | 3.707 | 0.33 | 4990 | 4611 | 384 | 57399
2017/03/03 | 23:00:00 | 2017/03/03 23:00 | 3.786 | 0.433 | 3.439 | 0.347 | 4697 | 4288 | 406 | 57399
2017/03/03 | 23:20:00 | 2017/03/03 23:20 | 3.452 | 0.409 | 3.088 | 0.364 | 4322 | 3916 | 427 | 57399
2017/03/03 | 23:40:00 | 2017/03/03 23:40 | 3.256 | 0.394 | 2.877 | 0.379 | 4013 | 3579 | 446 | 57399
2017/03/04 | 00:00:00 | 2017/03/04 00:00 | 3.124 | 0.384 | 2.731 | 0.393 | 3828 | 3365 | 463 | 57399
2017/03/04 | 00:20:00 | 2017/03/04 00:20 | 3.038 | 0.377 | 2.632 | 0.406 | 3697 | 3218 | 479 | 57399
2017/03/04 | 00:40:00 | 2017/03/04 00:40 | 2.987 | 0.373 | 2.568 | 0.419 | 3611 | 3120 | 495 | 57399
2017/03/04 | 01:00:00 | 2017/03/04 01:00 | 2.957 | 0.371 | 2.525 | 0.432 | 3563 | 3056 | 511 | 57399
2017/03/04 | 01:20:00 | 2017/03/04 01:20 | 2.94 | 0.37 | 2.495 | 0.445 | 3536 | 3012 | 526 | 57399
2017/03/04 | 01:40:00 | 2017/03/04 01:40 | 2.923 | 0.368 | 2.466 | 0.457 | 3521 | 2977 | 541 | 57399
2017/03/04 | 02:00:00 | 2017/03/04 02:00 | 2.893 | 0.366 | 2.424 | 0.469 | 3487 | 2934 | 556 | 57399
2017/03/04 | 02:20:00 | 2017/03/04 02:20 | 2.878 | 0.365 | 2.397 | 0.481 | 3461 | 2892 | 570 | 57399
2017/03/04 | 02:40:00 | 2017/03/04 02:40 | 2.871 | 0.364 | 2.378 | 0.493 | 3449 | 2865 | 585 | 57399
2017/03/04 | 03:00:00 | 2017/03/04 03:00 | 2.856 | 0.363 | 2.351 | 0.505 | 3438 | 2837 | 599 | 57399
2017/03/04 | 03:20:00 | 2017/03/04 03:20 | 2.835 | 0.361 | 2.318 | 0.517 | 3414 | 2801 | 613 | 57399
2017/03/04 | 03:40:00 | 2017/03/04 03:40 | 2.822 | 0.36 | 2.294 | 0.528 | 3393 | 2767 | 627 | 57399
2017/03/04 | 04:00:00 | 2017/03/04 04:00 | 2.805 | 0.359 | 2.265 | 0.54 | 3378 | 2735 | 641 | 57399
2017/03/04 | 04:20:00 | 2017/03/04 04:20 | 2.8 | 0.359 | 2.249 | 0.551 | 3363 | 2708 | 655 | 57399
2017/03/04 | 04:40:00 | 2017/03/04 04:40 | 2.795 | 0.358 | 2.233 | 0.562 | 3357 | 2689 | 668 | 57399
2017/03/04 | 05:00:00 | 2017/03/04 05:00 | 2.768 | 0.356 | 2.194 | 0.574 | 3343 | 2656 | 682 | 57399
2017/03/04 | 05:20:00 | 2017/03/04 05:20 | 2.771 | 0.356 | 2.186 | 0.585 | 3323 | 2629 | 695 | 57399
2017/03/04 | 05:40:00 | 2017/03/04 05:40 | 2.774 | 0.356 | 2.179 | 0.595 | 3327 | 2619 | 708 | 57399
2017/03/04 | 06:00:00 | 2017/03/04 06:00 | 2.777 | 0.357 | 2.171 | 0.606 | 3330 | 2609 | 721 | 57399
2017/03/04 | 06:20:00 | 2017/03/04 06:20 | 2.78 | 0.357 | 2.163 | 0.617 | 3334 | 2600 | 734 | 57399
2017/03/04 | 06:40:00 | 2017/03/04 06:40 | 2.792 | 0.358 | 2.164 | 0.628 | 3344 | 2596 | 747 | 57399
2017/03/04 | 07:00:00 | 2017/03/04 07:00 | 2.789 | 0.358 | 2.15 | 0.639 | 3349 | 2588 | 760 | 57399
2017/03/04 | 07:20:00 | 2017/03/04 07:20 | 2.786 | 0.357 | 2.136 | 0.65 | 3345 | 2572 | 773 | 57399
2017/03/04 | 07:40:00 | 2017/03/04 07:40 | 2.783 | 0.357 | 2.123 | 0.66 | 3342 | 2555 | 786 | 57399
2017/03/04 | 08:00:00 | 2017/03/04 08:00 | 2.78 | 0.357 | 2.109 | 0.671 | 3338 | 2539 | 799 | 57399
2017/03/04 | 08:20:00 | 2017/03/04 08:20 | 2.764 | 0.356 | 2.083 | 0.681 | 3325 | 2515 | 811 | 57399
2017/03/04 | 08:40:00 | 2017/03/04 08:40 | 2.751 | 0.355 | 2.059 | 0.692 | 3310 | 2485 | 824 | 57399
2017/03/04 | 09:00:00 | 2017/03/04 09:00 | 2.737 | 0.354 | 2.035 | 0.702 | 3292 | 2456 | 836 | 57399
2017/03/04 | 09:20:00 | 2017/03/04 09:20 | 2.722 | 0.352 | 2.01 | 0.712 | 3277 | 2427 | 849 | 57399
2017/03/04 | 09:40:00 | 2017/03/04 09:40 | 2.698 | 0.35 | 1.976 | 0.722 | 3254 | 2391 | 861 | 57399
2017/03/04 | 10:00:00 | 2017/03/04 10:00 | 2.675 | 0.349 | 1.943 | 0.732 | 3219 | 2351 | 873 | 57399
2017/03/04 | 10:20:00 | 2017/03/04 10:20 | 2.661 | 0.347 | 1.919 | 0.742 | 3203 | 2317 | 884 | 57399
2017/03/04 | 10:40:00 | 2017/03/04 10:40 | 2.651 | 0.347 | 1.9 | 0.751 | 3186 | 2291 | 896 | 57399

## Event 150
Hydrograph info for event 150 for X1H021 in period 19751001 to 20260303
Hydrograph period: 2017/03/04 16:20:00 to 2017/03/09 12:40:00 Date of peak: 2017/03/04 17:20:00 Peak flow: 13.087m³/sec
Date | Time | Date + Time | Observed (m³/sec) | Observed H(m) | Q-Dxi (m³/sec) | Q-Bxi (m³/sec) | Q-Txi (m³) | Q-Dxi (m³) | Q-Bxi (m³) | Cum. Q-Dri (m³)
2017/03/04 | 16:20:00 | 2017/03/04 16:20 | 2.698 | 0.35 | 2.691 | 0.007 | 0 | 0 | 0 | 0
2017/03/04 | 16:40:00 | 2017/03/04 16:40 | 2.969 | 0.372 | 2.948 | 0.021 | 3331 | 3384 | 17 | 3384
2017/03/04 | 17:00:00 | 2017/03/04 17:00 | 7.686 | 0.674 | 7.639 | 0.047 | 5473 | 6352 | 41 | 9736
2017/03/04 | 17:20:00 | 2017/03/04 17:20 | 12.852 | 0.929 | 12.753 | 0.099 | 13280 | 12235 | 88 | 21971
2017/03/04 | 17:40:00 | 2017/03/04 17:40 | 12.435 | 0.91 | 12.274 | 0.161 | 15417 | 15016 | 156 | 21971
2017/03/04 | 18:00:00 | 2017/03/04 18:00 | 11.309 | 0.858 | 11.089 | 0.22 | 14185 | 14018 | 229 | 21971
2017/03/04 | 18:20:00 | 2017/03/04 18:20 | 10.939 | 0.84 | 10.665 | 0.274 | 13318 | 13052 | 296 | 21971
2017/03/04 | 18:40:00 | 2017/03/04 18:40 | 10.995 | 0.843 | 10.667 | 0.328 | 13117 | 12799 | 361 | 21971
2017/03/04 | 19:00:00 | 2017/03/04 19:00 | 11.436 | 0.864 | 11.054 | 0.382 | 13402 | 13033 | 426 | 21971
2017/03/04 | 19:20:00 | 2017/03/04 19:20 | 12.382 | 0.908 | 11.942 | 0.44 | 14309 | 13798 | 493 | 21971
2017/03/04 | 19:40:00 | 2017/03/04 19:40 | 12.703 | 0.923 | 12.203 | 0.5 | 15159 | 14487 | 564 | 21971
2017/03/04 | 20:00:00 | 2017/03/04 20:00 | 12.25 | 0.902 | 11.69 | 0.56 | 15019 | 14335 | 636 | 21971
2017/03/04 | 20:20:00 | 2017/03/04 20:20 | 11.613 | 0.872 | 10.996 | 0.617 | 14327 | 13611 | 706 | 21971
2017/03/04 | 20:40:00 | 2017/03/04 20:40 | 11.002 | 0.843 | 10.331 | 0.671 | 13551 | 12796 | 773 | 21971
2017/03/04 | 21:00:00 | 2017/03/04 21:00 | 10.457 | 0.817 | 9.736 | 0.721 | 12889 | 12041 | 835 | 21971
2017/03/04 | 21:20:00 | 2017/03/04 21:20 | 9.651 | 0.777 | 8.883 | 0.768 | 12087 | 11172 | 893 | 21971
2017/03/04 | 21:40:00 | 2017/03/04 21:40 | 8.564 | 0.721 | 7.755 | 0.809 | 10970 | 9983 | 946 | 21971
2017/03/04 | 22:00:00 | 2017/03/04 22:00 | 6.969 | 0.634 | 6.125 | 0.844 | 9386 | 8328 | 992 | 21971
2017/03/04 | 22:20:00 | 2017/03/04 22:20 | 4.557 | 0.486 | 3.688 | 0.869 | 6695 | 5888 | 1028 | 21971
2017/03/04 | 22:40:00 | 2017/03/04 22:40 | 4.2 | 0.462 | 3.314 | 0.886 | 5118 | 4201 | 1053 | 21971
2017/03/04 | 23:00:00 | 2017/03/04 23:00 | 4.157 | 0.459 | 3.254 | 0.903 | 5007 | 3941 | 1073 | 21971
2017/03/04 | 23:20:00 | 2017/03/04 23:20 | 4.118 | 0.456 | 3.199 | 0.919 | 4961 | 3872 | 1093 | 21971
2017/03/04 | 23:40:00 | 2017/03/04 23:40 | 4.089 | 0.454 | 3.154 | 0.935 | 4927 | 3812 | 1112 | 21971
2017/03/05 | 00:00:00 | 2017/03/05 00:00 | 4.056 | 0.452 | 3.106 | 0.95 | 4883 | 3756 | 1131 | 21971
2017/03/05 | 00:20:00 | 2017/03/05 00:20 | 4.056 | 0.452 | 3.09 | 0.966 | 4867 | 3717 | 1150 | 21971
2017/03/05 | 00:40:00 | 2017/03/05 00:40 | 4.065 | 0.453 | 3.084 | 0.981 | 4868 | 3704 | 1168 | 21971
2017/03/05 | 01:00:00 | 2017/03/05 01:00 | 4.128 | 0.457 | 3.131 | 0.997 | 4912 | 3729 | 1187 | 21971
2017/03/05 | 01:20:00 | 2017/03/05 01:20 | 6.215 | 0.587 | 5.197 | 1.018 | 5568 | 4997 | 1209 | 21971
2017/03/05 | 01:40:00 | 2017/03/05 01:40 | 10.61 | 0.824 | 9.555 | 1.055 | 10418 | 8851 | 1244 | 21971
2017/03/05 | 02:00:00 | 2017/03/05 02:00 | 11.691 | 0.876 | 10.586 | 1.105 | 13452 | 12085 | 1296 | 21971
2017/03/05 | 02:20:00 | 2017/03/05 02:20 | 11.941 | 0.888 | 10.782 | 1.159 | 14230 | 12821 | 1358 | 21971
2017/03/05 | 02:40:00 | 2017/03/05 02:40 | 11.819 | 0.882 | 10.607 | 1.212 | 14280 | 12833 | 1423 | 21971
2017/03/05 | 03:00:00 | 2017/03/05 03:00 | 11.584 | 0.871 | 10.319 | 1.265 | 14047 | 12555 | 1486 | 21971
2017/03/05 | 03:20:00 | 2017/03/05 03:20 | 11.358 | 0.86 | 10.042 | 1.316 | 13770 | 12217 | 1549 | 21971
2017/03/05 | 03:40:00 | 2017/03/05 03:40 | 11.092 | 0.848 | 9.727 | 1.365 | 13470 | 11861 | 1609 | 21971
2017/03/05 | 04:00:00 | 2017/03/05 04:00 | 10.911 | 0.839 | 9.497 | 1.414 | 13187 | 11534 | 1667 | 21971
2017/03/05 | 04:20:00 | 2017/03/05 04:20 | 10.765 | 0.832 | 9.304 | 1.461 | 12996 | 11281 | 1725 | 21971
2017/03/05 | 04:40:00 | 2017/03/05 04:40 | 10.58 | 0.823 | 9.073 | 1.507 | 12817 | 11026 | 1781 | 21971
2017/03/05 | 05:00:00 | 2017/03/05 05:00 | 10.416 | 0.815 | 8.864 | 1.552 | 12587 | 10762 | 1835 | 21971
2017/03/05 | 05:20:00 | 2017/03/05 05:20 | 10.219 | 0.805 | 8.623 | 1.596 | 12391 | 10493 | 1888 | 21971
2017/03/05 | 05:40:00 | 2017/03/05 05:40 | 10.003 | 0.795 | 8.365 | 1.638 | 12133 | 10193 | 1940 | 21971
2017/03/05 | 06:00:00 | 2017/03/05 06:00 | 9.809 | 0.785 | 8.129 | 1.68 | 11878 | 9897 | 1991 | 21971
2017/03/05 | 06:20:00 | 2017/03/05 06:20 | 9.65 | 0.777 | 7.93 | 1.72 | 11709 | 9636 | 2040 | 21971
2017/03/05 | 06:40:00 | 2017/03/05 06:40 | 9.439 | 0.766 | 7.68 | 1.759 | 11440 | 9366 | 2087 | 21971
2017/03/05 | 07:00:00 | 2017/03/05 07:00 | 9.275 | 0.758 | 7.478 | 1.797 | 11228 | 9095 | 2133 | 21971
2017/03/05 | 07:20:00 | 2017/03/05 07:20 | 9.08 | 0.748 | 7.246 | 1.834 | 11013 | 8835 | 2178 | 21971
2017/03/05 | 07:40:00 | 2017/03/05 07:40 | 8.854 | 0.736 | 6.985 | 1.869 | 10748 | 8538 | 2222 | 21971
2017/03/05 | 08:00:00 | 2017/03/05 08:00 | 8.656 | 0.726 | 6.752 | 1.904 | 10539 | 8242 | 2264 | 21971
2017/03/05 | 08:20:00 | 2017/03/05 08:20 | 8.397 | 0.712 | 6.46 | 1.937 | 10223 | 7927 | 2305 | 21971
2017/03/05 | 08:40:00 | 2017/03/05 08:40 | 8.024 | 0.692 | 6.056 | 1.968 | 9891 | 7509 | 2343 | 21971
2017/03/05 | 09:00:00 | 2017/03/05 09:00 | 7.668 | 0.673 | 5.67 | 1.998 | 9352 | 7036 | 2380 | 21971
2017/03/05 | 09:20:00 | 2017/03/05 09:20 | 7.153 | 0.644 | 5.128 | 2.025 | 8947 | 6479 | 2414 | 21971
2017/03/05 | 09:40:00 | 2017/03/05 09:40 | 6.456 | 0.604 | 4.407 | 2.049 | 8173 | 5721 | 2444 | 21971
2017/03/05 | 10:00:00 | 2017/03/05 10:00 | 5.059 | 0.519 | 2.992 | 2.067 | 7047 | 4439 | 2470 | 21971
2017/03/05 | 10:20:00 | 2017/03/05 10:20 | 4.298 | 0.469 | 2.218 | 2.08 | 5443 | 3126 | 2489 | 21971
2017/03/05 | 10:40:00 | 2017/03/05 10:40 | 4.234 | 0.464 | 2.143 | 2.091 | 5119 | 2616 | 2503 | 21971
2017/03/05 | 11:00:00 | 2017/03/05 11:00 | 4.186 | 0.461 | 2.084 | 2.102 | 5052 | 2536 | 2516 | 21971
2017/03/05 | 11:20:00 | 2017/03/05 11:20 | 4.174 | 0.46 | 2.062 | 2.112 | 5015 | 2488 | 2528 | 21971
2017/03/05 | 11:40:00 | 2017/03/05 11:40 | 4.155 | 0.459 | 2.032 | 2.123 | 4997 | 2457 | 2541 | 21971
2017/03/05 | 12:00:00 | 2017/03/05 12:00 | 4.147 | 0.458 | 2.014 | 2.133 | 4981 | 2428 | 2553 | 21971
2017/03/05 | 12:20:00 | 2017/03/05 12:20 | 4.132 | 0.457 | 1.989 | 2.143 | 4970 | 2402 | 2565 | 21971
2017/03/05 | 12:40:00 | 2017/03/05 12:40 | 4.124 | 0.457 | 1.971 | 2.153 | 4952 | 2376 | 2577 | 21971
2017/03/05 | 13:00:00 | 2017/03/05 13:00 | 4.12 | 0.456 | 1.958 | 2.162 | 4946 | 2357 | 2589 | 21971
2017/03/05 | 13:20:00 | 2017/03/05 13:20 | 4.115 | 0.456 | 1.943 | 2.172 | 4941 | 2340 | 2601 | 21971
2017/03/05 | 13:40:00 | 2017/03/05 13:40 | 4.111 | 0.456 | 1.929 | 2.182 | 4936 | 2323 | 2612 | 21971
2017/03/05 | 14:00:00 | 2017/03/05 14:00 | 4.107 | 0.456 | 1.915 | 2.192 | 4931 | 2307 | 2624 | 21971
2017/03/05 | 14:20:00 | 2017/03/05 14:20 | 4.102 | 0.455 | 1.901 | 2.201 | 4925 | 2290 | 2636 | 21971
2017/03/05 | 14:40:00 | 2017/03/05 14:40 | 4.094 | 0.455 | 1.883 | 2.211 | 4920 | 2271 | 2647 | 21971
2017/03/05 | 15:00:00 | 2017/03/05 15:00 | 4.077 | 0.453 | 1.857 | 2.22 | 4901 | 2244 | 2658 | 21971
2017/03/05 | 15:20:00 | 2017/03/05 15:20 | 4.06 | 0.452 | 1.831 | 2.229 | 4884 | 2213 | 2670 | 21971
2017/03/05 | 15:40:00 | 2017/03/05 15:40 | 4.049 | 0.452 | 1.811 | 2.238 | 4864 | 2185 | 2681 | 21971
2017/03/05 | 16:00:00 | 2017/03/05 16:00 | 4.041 | 0.451 | 1.794 | 2.247 | 4854 | 2163 | 2691 | 21971
2017/03/05 | 16:20:00 | 2017/03/05 16:20 | 4.017 | 0.449 | 1.761 | 2.256 | 4835 | 2133 | 2702 | 21971
2017/03/05 | 16:40:00 | 2017/03/05 16:40 | 3.996 | 0.448 | 1.731 | 2.265 | 4807 | 2095 | 2713 | 21971
2017/03/05 | 17:00:00 | 2017/03/05 17:00 | 3.984 | 0.447 | 1.71 | 2.274 | 4788 | 2065 | 2723 | 21971
2017/03/05 | 17:20:00 | 2017/03/05 17:20 | 3.96 | 0.445 | 1.678 | 2.282 | 4767 | 2033 | 2734 | 21971
2017/03/05 | 17:40:00 | 2017/03/05 17:40 | 3.937 | 0.444 | 1.646 | 2.291 | 4738 | 1995 | 2744 | 21971
2017/03/05 | 18:00:00 | 2017/03/05 18:00 | 3.913 | 0.442 | 1.614 | 2.299 | 4710 | 1956 | 2754 | 21971
2017/03/05 | 18:20:00 | 2017/03/05 18:20 | 3.889 | 0.44 | 1.582 | 2.307 | 4681 | 1918 | 2763 | 21971
2017/03/05 | 18:40:00 | 2017/03/05 18:40 | 3.852 | 0.438 | 1.537 | 2.315 | 4645 | 1872 | 2773 | 21971
2017/03/05 | 19:00:00 | 2017/03/05 19:00 | 3.814 | 0.435 | 1.492 | 2.322 | 4603 | 1818 | 2782 | 21971
2017/03/05 | 19:20:00 | 2017/03/05 19:20 | 3.791 | 0.433 | 1.462 | 2.329 | 4563 | 1772 | 2791 | 21971
2017/03/05 | 19:40:00 | 2017/03/05 19:40 | 3.751 | 0.431 | 1.414 | 2.337 | 4526 | 1725 | 2800 | 21971
2017/03/05 | 20:00:00 | 2017/03/05 20:00 | 3.717 | 0.428 | 1.373 | 2.344 | 4481 | 1673 | 2808 | 21971
2017/03/05 | 20:20:00 | 2017/03/05 20:20 | 3.666 | 0.424 | 1.316 | 2.35 | 4423 | 1613 | 2816 | 21971
2017/03/05 | 20:40:00 | 2017/03/05 20:40 | 3.634 | 0.422 | 1.277 | 2.357 | 4381 | 1556 | 2824 | 21971
2017/03/05 | 21:00:00 | 2017/03/05 21:00 | 3.592 | 0.419 | 1.229 | 2.363 | 4337 | 1504 | 2832 | 21971
2017/03/05 | 21:20:00 | 2017/03/05 21:20 | 3.547 | 0.416 | 1.178 | 2.369 | 4283 | 1444 | 2839 | 21971
2017/03/05 | 21:40:00 | 2017/03/05 21:40 | 3.529 | 0.414 | 1.154 | 2.375 | 4245 | 1399 | 2847 | 21971
2017/03/05 | 22:00:00 | 2017/03/05 22:00 | 3.497 | 0.412 | 1.116 | 2.381 | 4212 | 1362 | 2854 | 21971
2017/03/05 | 22:20:00 | 2017/03/05 22:20 | 3.452 | 0.409 | 1.066 | 2.386 | 4169 | 1309 | 2860 | 21971
2017/03/05 | 22:40:00 | 2017/03/05 22:40 | 3.434 | 0.407 | 1.042 | 2.392 | 4128 | 1265 | 2867 | 21971
2017/03/05 | 23:00:00 | 2017/03/05 23:00 | 3.416 | 0.406 | 1.019 | 2.397 | 4111 | 1237 | 2873 | 21971
2017/03/05 | 23:20:00 | 2017/03/05 23:20 | 3.393 | 0.404 | 0.991 | 2.402 | 4085 | 1206 | 2879 | 21971
2017/03/05 | 23:40:00 | 2017/03/05 23:40 | 3.366 | 0.402 | 0.959 | 2.407 | 4058 | 1170 | 2885 | 21971
2017/03/06 | 00:00:00 | 2017/03/06 00:00 | 3.335 | 0.4 | 0.924 | 2.411 | 4018 | 1130 | 2891 | 21971
2017/03/06 | 00:20:00 | 2017/03/06 00:20 | 3.313 | 0.398 | 0.897 | 2.416 | 3989 | 1092 | 2896 | 21971
2017/03/06 | 00:40:00 | 2017/03/06 00:40 | 3.291 | 0.397 | 0.871 | 2.42 | 3962 | 1061 | 2902 | 21971
2017/03/06 | 01:00:00 | 2017/03/06 01:00 | 3.273 | 0.395 | 0.848 | 2.425 | 3937 | 1031 | 2907 | 21971
2017/03/06 | 01:20:00 | 2017/03/06 01:20 | 3.259 | 0.394 | 0.83 | 2.429 | 3919 | 1007 | 2912 | 21971
2017/03/06 | 01:40:00 | 2017/03/06 01:40 | 3.228 | 0.392 | 0.795 | 2.433 | 3891 | 975 | 2917 | 21971
2017/03/06 | 02:00:00 | 2017/03/06 02:00 | 3.22 | 0.391 | 0.783 | 2.437 | 3869 | 947 | 2922 | 21971
2017/03/06 | 02:20:00 | 2017/03/06 02:20 | 3.199 | 0.39 | 0.758 | 2.441 | 3857 | 925 | 2927 | 21971
2017/03/06 | 02:40:00 | 2017/03/06 02:40 | 3.174 | 0.388 | 0.73 | 2.444 | 3821 | 893 | 2931 | 21971
2017/03/06 | 03:00:00 | 2017/03/06 03:00 | 3.164 | 0.387 | 0.716 | 2.448 | 3803 | 867 | 2936 | 21971
2017/03/06 | 03:20:00 | 2017/03/06 03:20 | 3.142 | 0.385 | 0.69 | 2.452 | 3783 | 844 | 2940 | 21971
2017/03/06 | 03:40:00 | 2017/03/06 03:40 | 3.12 | 0.384 | 0.665 | 2.455 | 3757 | 813 | 2944 | 21971
2017/03/06 | 04:00:00 | 2017/03/06 04:00 | 3.085 | 0.381 | 0.627 | 2.458 | 3726 | 775 | 2948 | 21971
2017/03/06 | 04:20:00 | 2017/03/06 04:20 | 3.078 | 0.38 | 0.617 | 2.461 | 3698 | 746 | 2952 | 21971
2017/03/06 | 04:40:00 | 2017/03/06 04:40 | 3.068 | 0.38 | 0.604 | 2.464 | 3689 | 732 | 2955 | 21971
2017/03/06 | 05:00:00 | 2017/03/06 05:00 | 3.06 | 0.379 | 0.593 | 2.467 | 3674 | 718 | 2959 | 21971
2017/03/06 | 05:20:00 | 2017/03/06 05:20 | 3.06 | 0.379 | 0.59 | 2.47 | 3671 | 709 | 2963 | 21971
2017/03/06 | 05:40:00 | 2017/03/06 05:40 | 3.032 | 0.377 | 0.559 | 2.473 | 3656 | 689 | 2966 | 21971
2017/03/06 | 06:00:00 | 2017/03/06 06:00 | 3.025 | 0.376 | 0.549 | 2.476 | 3635 | 665 | 2970 | 21971
2017/03/06 | 06:20:00 | 2017/03/06 06:20 | 3.012 | 0.375 | 0.533 | 2.479 | 3625 | 649 | 2973 | 21971
2017/03/06 | 06:40:00 | 2017/03/06 06:40 | 3.002 | 0.375 | 0.521 | 2.481 | 3607 | 632 | 2976 | 21971
2017/03/06 | 07:00:00 | 2017/03/06 07:00 | 2.995 | 0.374 | 0.511 | 2.484 | 3599 | 619 | 2979 | 21971
2017/03/06 | 07:20:00 | 2017/03/06 07:20 | 2.977 | 0.373 | 0.491 | 2.486 | 3582 | 601 | 2982 | 21971
2017/03/06 | 07:40:00 | 2017/03/06 07:40 | 2.963 | 0.371 | 0.474 | 2.489 | 3564 | 579 | 2985 | 21971
2017/03/06 | 08:00:00 | 2017/03/06 08:00 | 2.944 | 0.37 | 0.453 | 2.491 | 3545 | 556 | 2988 | 21971
2017/03/06 | 08:20:00 | 2017/03/06 08:20 | 2.939 | 0.37 | 0.446 | 2.493 | 3530 | 539 | 2991 | 21971
2017/03/06 | 08:40:00 | 2017/03/06 08:40 | 2.934 | 0.369 | 0.438 | 2.496 | 3523 | 530 | 2994 | 21971
2017/03/06 | 09:00:00 | 2017/03/06 09:00 | 2.919 | 0.368 | 0.421 | 2.498 | 3514 | 516 | 2996 | 21971
2017/03/06 | 09:20:00 | 2017/03/06 09:20 | 2.913 | 0.368 | 0.413 | 2.5 | 3499 | 501 | 2999 | 21971
2017/03/06 | 09:40:00 | 2017/03/06 09:40 | 2.908 | 0.367 | 0.406 | 2.502 | 3493 | 491 | 3001 | 21971
2017/03/06 | 10:00:00 | 2017/03/06 10:00 | 2.893 | 0.366 | 0.389 | 2.504 | 3483 | 477 | 3004 | 21971
2017/03/06 | 10:20:00 | 2017/03/06 10:20 | 2.889 | 0.366 | 0.383 | 2.506 | 3470 | 463 | 3006 | 21971
2017/03/06 | 10:40:00 | 2017/03/06 10:40 | 2.885 | 0.365 | 0.377 | 2.508 | 3464 | 456 | 3008 | 21971
2017/03/06 | 11:00:00 | 2017/03/06 11:00 | 2.881 | 0.365 | 0.371 | 2.51 | 3459 | 449 | 3011 | 21971
2017/03/06 | 11:20:00 | 2017/03/06 11:20 | 2.866 | 0.364 | 0.354 | 2.512 | 3446 | 435 | 3013 | 21971
2017/03/06 | 11:40:00 | 2017/03/06 11:40 | 2.861 | 0.363 | 0.348 | 2.513 | 3436 | 421 | 3015 | 21971
2017/03/06 | 12:00:00 | 2017/03/06 12:00 | 2.856 | 0.363 | 0.341 | 2.515 | 3430 | 413 | 3017 | 21971
2017/03/06 | 12:20:00 | 2017/03/06 12:20 | 2.841 | 0.362 | 0.324 | 2.517 | 3416 | 399 | 3019 | 21971
2017/03/06 | 12:40:00 | 2017/03/06 12:40 | 2.837 | 0.362 | 0.319 | 2.518 | 3407 | 386 | 3021 | 21971
2017/03/06 | 13:00:00 | 2017/03/06 13:00 | 2.833 | 0.361 | 0.313 | 2.52 | 3402 | 379 | 3023 | 21971
2017/03/06 | 13:20:00 | 2017/03/06 13:20 | 2.822 | 0.36 | 0.301 | 2.521 | 3395 | 368 | 3025 | 21971
2017/03/06 | 13:40:00 | 2017/03/06 13:40 | 2.815 | 0.36 | 0.292 | 2.523 | 3380 | 356 | 3027 | 21971
2017/03/06 | 14:00:00 | 2017/03/06 14:00 | 2.81 | 0.359 | 0.286 | 2.524 | 3375 | 347 | 3028 | 21971
2017/03/06 | 14:20:00 | 2017/03/06 14:20 | 2.806 | 0.359 | 0.28 | 2.526 | 3370 | 340 | 3030 | 21971
2017/03/06 | 14:40:00 | 2017/03/06 14:40 | 2.792 | 0.358 | 0.265 | 2.527 | 3359 | 327 | 3032 | 21971
2017/03/06 | 15:00:00 | 2017/03/06 15:00 | 2.79 | 0.358 | 0.262 | 2.528 | 3349 | 316 | 3033 | 21971
2017/03/06 | 15:20:00 | 2017/03/06 15:20 | 2.787 | 0.358 | 0.257 | 2.53 | 3346 | 311 | 3035 | 21971
2017/03/06 | 15:40:00 | 2017/03/06 15:40 | 2.785 | 0.357 | 0.254 | 2.531 | 3343 | 307 | 3036 | 21971
2017/03/06 | 16:00:00 | 2017/03/06 16:00 | 2.782 | 0.357 | 0.25 | 2.532 | 3340 | 302 | 3038 | 21971
2017/03/06 | 16:20:00 | 2017/03/06 16:20 | 2.772 | 0.356 | 0.238 | 2.534 | 3335 | 293 | 3039 | 21971
2017/03/06 | 16:40:00 | 2017/03/06 16:40 | 2.766 | 0.356 | 0.231 | 2.535 | 3321 | 282 | 3041 | 21971
2017/03/06 | 17:00:00 | 2017/03/06 17:00 | 2.764 | 0.356 | 0.228 | 2.536 | 3318 | 276 | 3042 | 21971
2017/03/06 | 17:20:00 | 2017/03/06 17:20 | 2.762 | 0.355 | 0.225 | 2.537 | 3315 | 272 | 3044 | 21971
2017/03/06 | 17:40:00 | 2017/03/06 17:40 | 2.759 | 0.355 | 0.221 | 2.538 | 3312 | 268 | 3045 | 21971
2017/03/06 | 18:00:00 | 2017/03/06 18:00 | 2.757 | 0.355 | 0.218 | 2.539 | 3310 | 263 | 3046 | 21971
2017/03/06 | 18:20:00 | 2017/03/06 18:20 | 2.739 | 0.354 | 0.199 | 2.54 | 3303 | 250 | 3048 | 21971
2017/03/06 | 18:40:00 | 2017/03/06 18:40 | 2.73 | 0.353 | 0.189 | 2.541 | 3277 | 233 | 3049 | 21971
2017/03/06 | 19:00:00 | 2017/03/06 19:00 | 2.728 | 0.353 | 0.186 | 2.542 | 3275 | 225 | 3050 | 21971
2017/03/06 | 19:20:00 | 2017/03/06 19:20 | 2.727 | 0.353 | 0.184 | 2.543 | 3273 | 222 | 3051 | 21971
2017/03/06 | 19:40:00 | 2017/03/06 19:40 | 2.726 | 0.353 | 0.182 | 2.544 | 3271 | 220 | 3052 | 21971
2017/03/06 | 20:00:00 | 2017/03/06 20:00 | 2.724 | 0.352 | 0.179 | 2.545 | 3270 | 217 | 3053 | 21971
2017/03/06 | 20:20:00 | 2017/03/06 20:20 | 2.723 | 0.352 | 0.177 | 2.546 | 3268 | 214 | 3054 | 21971
2017/03/06 | 20:40:00 | 2017/03/06 20:40 | 2.721 | 0.352 | 0.174 | 2.547 | 3266 | 211 | 3055 | 21971
2017/03/06 | 21:00:00 | 2017/03/06 21:00 | 2.72 | 0.352 | 0.172 | 2.548 | 3265 | 208 | 3057 | 21971
2017/03/06 | 21:20:00 | 2017/03/06 21:20 | 2.719 | 0.352 | 0.171 | 2.548 | 3263 | 206 | 3058 | 21971
2017/03/06 | 21:40:00 | 2017/03/06 21:40 | 2.706 | 0.351 | 0.157 | 2.549 | 3255 | 196 | 3059 | 21971
2017/03/06 | 22:00:00 | 2017/03/06 22:00 | 2.703 | 0.351 | 0.153 | 2.55 | 3245 | 186 | 3060 | 21971
2017/03/06 | 22:20:00 | 2017/03/06 22:20 | 2.701 | 0.351 | 0.15 | 2.551 | 3243 | 182 | 3060 | 21971
2017/03/06 | 22:40:00 | 2017/03/06 22:40 | 2.699 | 0.35 | 0.147 | 2.552 | 3240 | 179 | 3061 | 21971
2017/03/06 | 23:00:00 | 2017/03/06 23:00 | 2.696 | 0.35 | 0.144 | 2.552 | 3237 | 175 | 3062 | 21971
2017/03/06 | 23:20:00 | 2017/03/06 23:20 | 2.694 | 0.35 | 0.141 | 2.553 | 3234 | 171 | 3063 | 21971
2017/03/06 | 23:40:00 | 2017/03/06 23:40 | 2.681 | 0.349 | 0.127 | 2.554 | 3225 | 161 | 3064 | 21971
2017/03/07 | 00:00:00 | 2017/03/07 00:00 | 2.681 | 0.349 | 0.127 | 2.554 | 3218 | 152 | 3065 | 21971
2017/03/07 | 00:20:00 | 2017/03/07 00:20 | 2.668 | 0.348 | 0.113 | 2.555 | 3207 | 144 | 3065 | 21971
2017/03/07 | 00:40:00 | 2017/03/07 00:40 | 2.667 | 0.348 | 0.112 | 2.555 | 3201 | 135 | 3066 | 21971
2017/03/07 | 01:00:00 | 2017/03/07 01:00 | 2.665 | 0.348 | 0.109 | 2.556 | 3199 | 132 | 3067 | 21971
2017/03/07 | 01:20:00 | 2017/03/07 01:20 | 2.663 | 0.347 | 0.106 | 2.557 | 3196 | 129 | 3067 | 21971
2017/03/07 | 01:40:00 | 2017/03/07 01:40 | 2.661 | 0.347 | 0.104 | 2.557 | 3194 | 126 | 3068 | 21971
2017/03/07 | 02:00:00 | 2017/03/07 02:00 | 2.659 | 0.347 | 0.101 | 2.558 | 3192 | 123 | 3069 | 21971
2017/03/07 | 02:20:00 | 2017/03/07 02:20 | 2.657 | 0.347 | 0.099 | 2.558 | 3190 | 120 | 3069 | 21971
2017/03/07 | 02:40:00 | 2017/03/07 02:40 | 2.644 | 0.346 | 0.085 | 2.559 | 3181 | 111 | 3070 | 21971
2017/03/07 | 03:00:00 | 2017/03/07 03:00 | 2.641 | 0.346 | 0.082 | 2.559 | 3171 | 101 | 3070 | 21971
2017/03/07 | 03:20:00 | 2017/03/07 03:20 | 2.637 | 0.345 | 0.078 | 2.559 | 3167 | 96 | 3071 | 21971
2017/03/07 | 03:40:00 | 2017/03/07 03:40 | 2.634 | 0.345 | 0.074 | 2.56 | 3163 | 91 | 3071 | 21971
2017/03/07 | 04:00:00 | 2017/03/07 04:00 | 2.62 | 0.344 | 0.06 | 2.56 | 3155 | 81 | 3072 | 21971
2017/03/07 | 04:20:00 | 2017/03/07 04:20 | 2.619 | 0.344 | 0.059 | 2.56 | 3144 | 71 | 3072 | 21971
2017/03/07 | 04:40:00 | 2017/03/07 04:40 | 2.618 | 0.344 | 0.057 | 2.561 | 3143 | 70 | 3073 | 21971
2017/03/07 | 05:00:00 | 2017/03/07 05:00 | 2.618 | 0.344 | 0.057 | 2.561 | 3142 | 69 | 3073 | 21971
2017/03/07 | 05:20:00 | 2017/03/07 05:20 | 2.617 | 0.344 | 0.056 | 2.561 | 3141 | 68 | 3073 | 21971
2017/03/07 | 05:40:00 | 2017/03/07 05:40 | 2.616 | 0.344 | 0.055 | 2.561 | 3139 | 66 | 3074 | 21971
2017/03/07 | 06:00:00 | 2017/03/07 06:00 | 2.615 | 0.344 | 0.053 | 2.562 | 3138 | 65 | 3074 | 21971
2017/03/07 | 06:20:00 | 2017/03/07 06:20 | 2.614 | 0.343 | 0.052 | 2.562 | 3137 | 63 | 3074 | 21971
2017/03/07 | 06:40:00 | 2017/03/07 06:40 | 2.613 | 0.343 | 0.051 | 2.562 | 3136 | 62 | 3075 | 21971
2017/03/07 | 07:00:00 | 2017/03/07 07:00 | 2.612 | 0.343 | 0.049 | 2.563 | 3135 | 60 | 3075 | 21971
2017/03/07 | 07:20:00 | 2017/03/07 07:20 | 2.611 | 0.343 | 0.048 | 2.563 | 3134 | 59 | 3075 | 21971
2017/03/07 | 07:40:00 | 2017/03/07 07:40 | 2.61 | 0.343 | 0.047 | 2.563 | 3133 | 57 | 3075 | 21971
2017/03/07 | 08:00:00 | 2017/03/07 08:00 | 2.61 | 0.343 | 0.047 | 2.563 | 3132 | 56 | 3076 | 21971
2017/03/07 | 08:20:00 | 2017/03/07 08:20 | 2.609 | 0.343 | 0.046 | 2.563 | 3131 | 55 | 3076 | 21971
2017/03/07 | 08:40:00 | 2017/03/07 08:40 | 2.604 | 0.343 | 0.04 | 2.564 | 3129 | 51 | 3076 | 21971
2017/03/07 | 09:00:00 | 2017/03/07 09:00 | 2.595 | 0.342 | 0.031 | 2.564 | 3117 | 43 | 3077 | 21971
2017/03/07 | 09:20:00 | 2017/03/07 09:20 | 2.594 | 0.342 | 0.03 | 2.564 | 3113 | 37 | 3077 | 21971
2017/03/07 | 09:40:00 | 2017/03/07 09:40 | 2.593 | 0.342 | 0.029 | 2.564 | 3112 | 35 | 3077 | 21971
2017/03/07 | 10:00:00 | 2017/03/07 10:00 | 2.592 | 0.342 | 0.028 | 2.564 | 3111 | 34 | 3077 | 21971
2017/03/07 | 10:20:00 | 2017/03/07 10:20 | 2.59 | 0.342 | 0.026 | 2.564 | 3109 | 32 | 3077 | 21971
2017/03/07 | 10:40:00 | 2017/03/07 10:40 | 2.589 | 0.341 | 0.024 | 2.565 | 3108 | 30 | 3077 | 21971
2017/03/07 | 11:00:00 | 2017/03/07 11:00 | 2.588 | 0.341 | 0.023 | 2.565 | 3106 | 29 | 3078 | 21971
2017/03/07 | 11:20:00 | 2017/03/07 11:20 | 2.587 | 0.341 | 0.022 | 2.565 | 3105 | 27 | 3078 | 21971
2017/03/07 | 11:40:00 | 2017/03/07 11:40 | 2.586 | 0.341 | 0.021 | 2.565 | 3103 | 26 | 3078 | 21971
2017/03/07 | 12:00:00 | 2017/03/07 12:00 | 2.584 | 0.341 | 0.019 | 2.565 | 3102 | 24 | 3078 | 21971
2017/03/07 | 12:20:00 | 2017/03/07 12:20 | 2.576 | 0.34 | 0.011 | 2.565 | 3099 | 18 | 3078 | 21971
2017/03/07 | 12:40:00 | 2017/03/07 12:40 | 2.572 | 0.34 | 0.007 | 2.565 | 3086 | 11 | 3078 | 21971
2017/03/07 | 13:00:00 | 2017/03/07 13:00 | 2.572 | 0.34 | 0.007 | 2.565 | 3086 | 8 | 3078 | 21971
2017/03/07 | 13:20:00 | 2017/03/07 13:20 | 2.572 | 0.34 | 0.007 | 2.565 | 3086 | 8 | 3078 | 21971
2017/03/07 | 13:40:00 | 2017/03/07 13:40 | 2.572 | 0.34 | 0.007 | 2.565 | 3086 | 8 | 3078 | 21971
2017/03/07 | 14:00:00 | 2017/03/07 14:00 | 2.572 | 0.34 | 0.007 | 2.565 | 3086 | 8 | 3078 | 21971
2017/03/07 | 14:20:00 | 2017/03/07 14:20 | 2.572 | 0.34 | 0.007 | 2.565 | 3086 | 8 | 3078 | 21971
2017/03/07 | 14:40:00 | 2017/03/07 14:40 | 2.572 | 0.34 | 0.007 | 2.565 | 3086 | 8 | 3078 | 21971
2017/03/07 | 15:00:00 | 2017/03/07 15:00 | 2.572 | 0.34 | 0.007 | 2.565 | 3086 | 8 | 3078 | 21971
2017/03/07 | 15:20:00 | 2017/03/07 15:20 | 2.572 | 0.34 | 0.007 | 2.565 | 3086 | 8 | 3078 | 21971
2017/03/07 | 15:40:00 | 2017/03/07 15:40 | 2.572 | 0.34 | 0.007 | 2.565 | 3086 | 8 | 3079 | 21971
2017/03/07 | 16:00:00 | 2017/03/07 16:00 | 2.572 | 0.34 | 0.007 | 2.565 | 3086 | 8 | 3079 | 21971
2017/03/07 | 16:20:00 | 2017/03/07 16:20 | 2.572 | 0.34 | 0.006 | 2.566 | 3086 | 8 | 3079 | 21971
2017/03/07 | 16:40:00 | 2017/03/07 16:40 | 2.572 | 0.34 | 0.006 | 2.566 | 3086 | 8 | 3079 | 21971
2017/03/07 | 17:00:00 | 2017/03/07 17:00 | 2.572 | 0.34 | 0.006 | 2.566 | 3086 | 8 | 3079 | 21971
2017/03/07 | 17:20:00 | 2017/03/07 17:20 | 2.572 | 0.34 | 0.006 | 2.566 | 3086 | 8 | 3079 | 21971
2017/03/07 | 17:40:00 | 2017/03/07 17:40 | 2.572 | 0.34 | 0.006 | 2.566 | 3086 | 8 | 3079 | 21971
2017/03/07 | 18:00:00 | 2017/03/07 18:00 | 2.572 | 0.34 | 0.006 | 2.566 | 3086 | 8 | 3079 | 21971
2017/03/07 | 18:20:00 | 2017/03/07 18:20 | 2.572 | 0.34 | 0.006 | 2.566 | 3086 | 8 | 3079 | 21971
2017/03/07 | 18:40:00 | 2017/03/07 18:40 | 2.572 | 0.34 | 0.006 | 2.566 | 3086 | 8 | 3079 | 21971
2017/03/07 | 19:00:00 | 2017/03/07 19:00 | 2.572 | 0.34 | 0.006 | 2.566 | 3086 | 7 | 3079 | 21971
2017/03/07 | 19:20:00 | 2017/03/07 19:20 | 2.572 | 0.34 | 0.006 | 2.566 | 3086 | 7 | 3079 | 21971
2017/03/07 | 19:40:00 | 2017/03/07 19:40 | 2.572 | 0.34 | 0.006 | 2.566 | 3086 | 7 | 3079 | 21971
2017/03/07 | 20:00:00 | 2017/03/07 20:00 | 2.572 | 0.34 | 0.006 | 2.566 | 3086 | 7 | 3079 | 21971
2017/03/07 | 20:20:00 | 2017/03/07 20:20 | 2.572 | 0.34 | 0.006 | 2.566 | 3086 | 7 | 3079 | 21971
2017/03/07 | 20:40:00 | 2017/03/07 20:40 | 2.572 | 0.34 | 0.006 | 2.566 | 3086 | 7 | 3079 | 21971
2017/03/07 | 21:00:00 | 2017/03/07 21:00 | 2.572 | 0.34 | 0.006 | 2.566 | 3086 | 7 | 3079 | 21971
2017/03/07 | 21:20:00 | 2017/03/07 21:20 | 2.572 | 0.34 | 0.006 | 2.566 | 3086 | 7 | 3079 | 21971
2017/03/07 | 21:40:00 | 2017/03/07 21:40 | 2.572 | 0.34 | 0.006 | 2.566 | 3086 | 7 | 3079 | 21971
2017/03/07 | 22:00:00 | 2017/03/07 22:00 | 2.572 | 0.34 | 0.006 | 2.566 | 3086 | 7 | 3079 | 21971
2017/03/07 | 22:20:00 | 2017/03/07 22:20 | 2.572 | 0.34 | 0.006 | 2.566 | 3086 | 7 | 3079 | 21971
2017/03/07 | 22:40:00 | 2017/03/07 22:40 | 2.572 | 0.34 | 0.006 | 2.566 | 3086 | 7 | 3079 | 21971
2017/03/07 | 23:00:00 | 2017/03/07 23:00 | 2.572 | 0.34 | 0.006 | 2.566 | 3086 | 7 | 3079 | 21971
2017/03/07 | 23:20:00 | 2017/03/07 23:20 | 2.56 | 0.339 | 0 | 2.56 | 3076 | 4 | 3076 | 21971
2017/03/07 | 23:40:00 | 2017/03/07 23:40 | 2.56 | 0.339 | 0 | 2.56 | 3071 | 0 | 3072 | 21971
2017/03/08 | 00:00:00 | 2017/03/08 00:00 | 2.56 | 0.339 | 0 | 2.56 | 3071 | 0 | 3072 | 21971
2017/03/08 | 00:20:00 | 2017/03/08 00:20 | 2.547 | 0.338 | 0 | 2.547 | 3061 | 0 | 3064 | 21971
2017/03/08 | 00:40:00 | 2017/03/08 00:40 | 2.547 | 0.338 | 0 | 2.547 | 3057 | 0 | 3056 | 21971
2017/03/08 | 01:00:00 | 2017/03/08 01:00 | 2.547 | 0.338 | 0 | 2.547 | 3056 | 0 | 3056 | 21971
2017/03/08 | 01:20:00 | 2017/03/08 01:20 | 2.546 | 0.338 | 0 | 2.546 | 3056 | 0 | 3056 | 21971
2017/03/08 | 01:40:00 | 2017/03/08 01:40 | 2.546 | 0.338 | 0 | 2.546 | 3055 | 0 | 3055 | 21971
2017/03/08 | 02:00:00 | 2017/03/08 02:00 | 2.546 | 0.338 | 0 | 2.546 | 3055 | 0 | 3055 | 21971
2017/03/08 | 02:20:00 | 2017/03/08 02:20 | 2.545 | 0.338 | 0 | 2.545 | 3055 | 0 | 3055 | 21971
2017/03/08 | 02:40:00 | 2017/03/08 02:40 | 2.545 | 0.338 | 0 | 2.545 | 3054 | 0 | 3054 | 21971
2017/03/08 | 03:00:00 | 2017/03/08 03:00 | 2.545 | 0.338 | 0 | 2.545 | 3054 | 0 | 3054 | 21971
2017/03/08 | 03:20:00 | 2017/03/08 03:20 | 2.545 | 0.338 | 0 | 2.545 | 3054 | 0 | 3054 | 21971
2017/03/08 | 03:40:00 | 2017/03/08 03:40 | 2.544 | 0.338 | 0 | 2.544 | 3053 | 0 | 3053 | 21971
2017/03/08 | 04:00:00 | 2017/03/08 04:00 | 2.544 | 0.338 | 0 | 2.544 | 3053 | 0 | 3053 | 21971
2017/03/08 | 04:20:00 | 2017/03/08 04:20 | 2.544 | 0.338 | 0 | 2.544 | 3052 | 0 | 3053 | 21971
2017/03/08 | 04:40:00 | 2017/03/08 04:40 | 2.543 | 0.338 | 0 | 2.543 | 3052 | 0 | 3052 | 21971
2017/03/08 | 05:00:00 | 2017/03/08 05:00 | 2.543 | 0.338 | 0 | 2.543 | 3052 | 0 | 3052 | 21971
2017/03/08 | 05:20:00 | 2017/03/08 05:20 | 2.543 | 0.338 | 0 | 2.543 | 3051 | 0 | 3052 | 21971
2017/03/08 | 05:40:00 | 2017/03/08 05:40 | 2.542 | 0.338 | 0 | 2.542 | 3051 | 0 | 3051 | 21971
2017/03/08 | 06:00:00 | 2017/03/08 06:00 | 2.542 | 0.338 | 0 | 2.542 | 3051 | 0 | 3050 | 21971
2017/03/08 | 06:20:00 | 2017/03/08 06:20 | 2.542 | 0.338 | 0 | 2.542 | 3050 | 0 | 3050 | 21971
2017/03/08 | 06:40:00 | 2017/03/08 06:40 | 2.541 | 0.338 | 0 | 2.541 | 3050 | 0 | 3050 | 21971
2017/03/08 | 07:00:00 | 2017/03/08 07:00 | 2.541 | 0.337 | 0 | 2.541 | 3050 | 0 | 3049 | 21971
2017/03/08 | 07:20:00 | 2017/03/08 07:20 | 2.541 | 0.337 | 0 | 2.541 | 3049 | 0 | 3049 | 21971
2017/03/08 | 07:40:00 | 2017/03/08 07:40 | 2.541 | 0.337 | 0 | 2.541 | 3049 | 0 | 3049 | 21971
2017/03/08 | 08:00:00 | 2017/03/08 08:00 | 2.54 | 0.337 | 0 | 2.54 | 3048 | 0 | 3049 | 21971
2017/03/08 | 08:20:00 | 2017/03/08 08:20 | 2.54 | 0.337 | 0 | 2.54 | 3048 | 0 | 3048 | 21971
2017/03/08 | 08:40:00 | 2017/03/08 08:40 | 2.54 | 0.337 | 0 | 2.54 | 3048 | 0 | 3048 | 21971
2017/03/08 | 09:00:00 | 2017/03/08 09:00 | 2.539 | 0.337 | 0 | 2.539 | 3047 | 0 | 3047 | 21971
2017/03/08 | 09:20:00 | 2017/03/08 09:20 | 2.539 | 0.337 | 0 | 2.539 | 3047 | 0 | 3047 | 21971
2017/03/08 | 09:40:00 | 2017/03/08 09:40 | 2.539 | 0.337 | 0 | 2.539 | 3047 | 0 | 3047 | 21971
2017/03/08 | 10:00:00 | 2017/03/08 10:00 | 2.538 | 0.337 | 0 | 2.538 | 3046 | 0 | 3046 | 21971
2017/03/08 | 10:20:00 | 2017/03/08 10:20 | 2.538 | 0.337 | 0 | 2.538 | 3046 | 0 | 3046 | 21971
2017/03/08 | 10:40:00 | 2017/03/08 10:40 | 2.538 | 0.337 | 0 | 2.538 | 3045 | 0 | 3046 | 21971
2017/03/08 | 11:00:00 | 2017/03/08 11:00 | 2.537 | 0.337 | 0 | 2.537 | 3045 | 0 | 3045 | 21971
2017/03/08 | 11:20:00 | 2017/03/08 11:20 | 2.537 | 0.337 | 0 | 2.537 | 3045 | 0 | 3044 | 21971
2017/03/08 | 11:40:00 | 2017/03/08 11:40 | 2.537 | 0.337 | 0 | 2.537 | 3044 | 0 | 3044 | 21971
2017/03/08 | 12:00:00 | 2017/03/08 12:00 | 2.536 | 0.337 | 0 | 2.536 | 3044 | 0 | 3044 | 21971
2017/03/08 | 12:20:00 | 2017/03/08 12:20 | 2.536 | 0.337 | 0 | 2.536 | 3044 | 0 | 3043 | 21971
2017/03/08 | 12:40:00 | 2017/03/08 12:40 | 2.536 | 0.337 | 0 | 2.536 | 3043 | 0 | 3043 | 21971
2017/03/08 | 13:00:00 | 2017/03/08 13:00 | 2.536 | 0.337 | 0 | 2.536 | 3043 | 0 | 3043 | 21971
2017/03/08 | 13:20:00 | 2017/03/08 13:20 | 2.527 | 0.336 | 0 | 2.527 | 3041 | 0 | 3038 | 21971
2017/03/08 | 13:40:00 | 2017/03/08 13:40 | 2.521 | 0.336 | 0 | 2.521 | 3028 | 0 | 3029 | 21971
2017/03/08 | 14:00:00 | 2017/03/08 14:00 | 2.519 | 0.336 | 0 | 2.519 | 3024 | 0 | 3024 | 21971
2017/03/08 | 14:20:00 | 2017/03/08 14:20 | 2.516 | 0.335 | 0 | 2.516 | 3021 | 0 | 3021 | 21971
2017/03/08 | 14:40:00 | 2017/03/08 14:40 | 2.514 | 0.335 | 0 | 2.514 | 3018 | 0 | 3018 | 21971
2017/03/08 | 15:00:00 | 2017/03/08 15:00 | 2.511 | 0.335 | 0 | 2.511 | 3015 | 0 | 3015 | 21971
2017/03/08 | 15:20:00 | 2017/03/08 15:20 | 2.498 | 0.334 | 0 | 2.498 | 3003 | 0 | 3005 | 21971
2017/03/08 | 15:40:00 | 2017/03/08 15:40 | 2.496 | 0.334 | 0 | 2.496 | 2997 | 0 | 2996 | 21971
2017/03/08 | 16:00:00 | 2017/03/08 16:00 | 2.493 | 0.333 | 0 | 2.493 | 2994 | 0 | 2993 | 21971
2017/03/08 | 16:20:00 | 2017/03/08 16:20 | 2.491 | 0.333 | 0 | 2.491 | 2991 | 0 | 2990 | 21971
2017/03/08 | 16:40:00 | 2017/03/08 16:40 | 2.488 | 0.333 | 0 | 2.488 | 2988 | 0 | 2987 | 21971
2017/03/08 | 17:00:00 | 2017/03/08 17:00 | 2.475 | 0.332 | 0 | 2.475 | 2981 | 0 | 2978 | 21971
2017/03/08 | 17:20:00 | 2017/03/08 17:20 | 2.471 | 0.332 | 0 | 2.471 | 2968 | 0 | 2968 | 21971
2017/03/08 | 17:40:00 | 2017/03/08 17:40 | 2.467 | 0.331 | 0 | 2.467 | 2963 | 0 | 2963 | 21971
2017/03/08 | 18:00:00 | 2017/03/08 18:00 | 2.464 | 0.331 | 0 | 2.464 | 2959 | 0 | 2959 | 21971
2017/03/08 | 18:20:00 | 2017/03/08 18:20 | 2.45 | 0.33 | 0 | 2.45 | 2946 | 0 | 2948 | 21971
2017/03/08 | 18:40:00 | 2017/03/08 18:40 | 2.447 | 0.33 | 0 | 2.447 | 2938 | 0 | 2938 | 21971
2017/03/08 | 19:00:00 | 2017/03/08 19:00 | 2.444 | 0.329 | 0 | 2.444 | 2934 | 0 | 2935 | 21971
2017/03/08 | 19:20:00 | 2017/03/08 19:20 | 2.44 | 0.329 | 0 | 2.44 | 2930 | 0 | 2930 | 21971
2017/03/08 | 19:40:00 | 2017/03/08 19:40 | 2.427 | 0.328 | 0 | 2.427 | 2921 | 0 | 2920 | 21971
2017/03/08 | 20:00:00 | 2017/03/08 20:00 | 2.422 | 0.328 | 0 | 2.422 | 2909 | 0 | 2909 | 21971
2017/03/08 | 20:20:00 | 2017/03/08 20:20 | 2.417 | 0.327 | 0 | 2.417 | 2903 | 0 | 2903 | 21971
2017/03/08 | 20:40:00 | 2017/03/08 20:40 | 2.403 | 0.326 | 0 | 2.403 | 2892 | 0 | 2892 | 21971
2017/03/08 | 21:00:00 | 2017/03/08 21:00 | 2.4 | 0.326 | 0 | 2.4 | 2882 | 0 | 2882 | 21971
2017/03/08 | 21:20:00 | 2017/03/08 21:20 | 2.396 | 0.325 | 0 | 2.396 | 2877 | 0 | 2878 | 21971
2017/03/08 | 21:40:00 | 2017/03/08 21:40 | 2.389 | 0.325 | 0 | 2.389 | 2872 | 0 | 2871 | 21971
2017/03/08 | 22:00:00 | 2017/03/08 22:00 | 2.378 | 0.324 | 0 | 2.378 | 2858 | 0 | 2860 | 21971
2017/03/08 | 22:20:00 | 2017/03/08 22:20 | 2.373 | 0.323 | 0 | 2.373 | 2850 | 0 | 2851 | 21971
2017/03/08 | 22:40:00 | 2017/03/08 22:40 | 2.365 | 0.323 | 0 | 2.365 | 2844 | 0 | 2843 | 21971
2017/03/08 | 23:00:00 | 2017/03/08 23:00 | 2.355 | 0.322 | 0 | 2.355 | 2830 | 0 | 2832 | 21971
2017/03/08 | 23:20:00 | 2017/03/08 23:20 | 2.351 | 0.321 | 0 | 2.351 | 2824 | 0 | 2824 | 21971
2017/03/08 | 23:40:00 | 2017/03/08 23:40 | 2.347 | 0.321 | 0 | 2.347 | 2819 | 0 | 2819 | 21971
2017/03/09 | 00:00:00 | 2017/03/09 00:00 | 2.334 | 0.32 | 0 | 2.334 | 2811 | 0 | 2809 | 21971
2017/03/09 | 00:20:00 | 2017/03/09 00:20 | 2.332 | 0.32 | 0 | 2.332 | 2800 | 0 | 2800 | 21971
2017/03/09 | 00:40:00 | 2017/03/09 00:40 | 2.327 | 0.319 | 0 | 2.327 | 2795 | 0 | 2795 | 21971
2017/03/09 | 01:00:00 | 2017/03/09 01:00 | 2.322 | 0.319 | 0 | 2.322 | 2790 | 0 | 2789 | 21971
2017/03/09 | 01:20:00 | 2017/03/09 01:20 | 2.307 | 0.318 | 0 | 2.307 | 2776 | 0 | 2777 | 21971
2017/03/09 | 01:40:00 | 2017/03/09 01:40 | 2.297 | 0.317 | 0 | 2.297 | 2762 | 0 | 2762 | 21971
2017/03/09 | 02:00:00 | 2017/03/09 02:00 | 2.287 | 0.316 | 0 | 2.287 | 2751 | 0 | 2750 | 21971
2017/03/09 | 02:20:00 | 2017/03/09 02:20 | 2.275 | 0.315 | 0 | 2.275 | 2735 | 0 | 2737 | 21971
2017/03/09 | 02:40:00 | 2017/03/09 02:40 | 2.274 | 0.315 | 0 | 2.274 | 2730 | 0 | 2729 | 21971
2017/03/09 | 03:00:00 | 2017/03/09 03:00 | 2.273 | 0.315 | 0 | 2.273 | 2728 | 0 | 2728 | 21971
2017/03/09 | 03:20:00 | 2017/03/09 03:20 | 2.272 | 0.315 | 0 | 2.272 | 2727 | 0 | 2727 | 21971
2017/03/09 | 03:40:00 | 2017/03/09 03:40 | 2.271 | 0.315 | 0 | 2.271 | 2726 | 0 | 2726 | 21971
2017/03/09 | 04:00:00 | 2017/03/09 04:00 | 2.27 | 0.314 | 0 | 2.27 | 2724 | 0 | 2725 | 21971
2017/03/09 | 04:20:00 | 2017/03/09 04:20 | 2.269 | 0.314 | 0 | 2.269 | 2723 | 0 | 2723 | 21971
2017/03/09 | 04:40:00 | 2017/03/09 04:40 | 2.267 | 0.314 | 0 | 2.267 | 2722 | 0 | 2722 | 21971
2017/03/09 | 05:00:00 | 2017/03/09 05:00 | 2.266 | 0.314 | 0 | 2.266 | 2720 | 0 | 2720 | 21971
2017/03/09 | 05:20:00 | 2017/03/09 05:20 | 2.265 | 0.314 | 0 | 2.265 | 2719 | 0 | 2719 | 21971
2017/03/09 | 05:40:00 | 2017/03/09 05:40 | 2.257 | 0.313 | 0 | 2.257 | 2717 | 0 | 2713 | 21971
2017/03/09 | 06:00:00 | 2017/03/09 06:00 | 2.24 | 0.312 | 0 | 2.24 | 2693 | 0 | 2698 | 21971
2017/03/09 | 06:20:00 | 2017/03/09 06:20 | 2.238 | 0.312 | 0 | 2.238 | 2687 | 0 | 2687 | 21971
2017/03/09 | 06:40:00 | 2017/03/09 06:40 | 2.237 | 0.312 | 0 | 2.237 | 2685 | 0 | 2685 | 21971
2017/03/09 | 07:00:00 | 2017/03/09 07:00 | 2.235 | 0.311 | 0 | 2.235 | 2683 | 0 | 2683 | 21971
2017/03/09 | 07:20:00 | 2017/03/09 07:20 | 2.233 | 0.311 | 0 | 2.233 | 2681 | 0 | 2681 | 21971
2017/03/09 | 07:40:00 | 2017/03/09 07:40 | 2.232 | 0.311 | 0 | 2.232 | 2679 | 0 | 2679 | 21971
2017/03/09 | 08:00:00 | 2017/03/09 08:00 | 2.23 | 0.311 | 0 | 2.23 | 2677 | 0 | 2677 | 21971
2017/03/09 | 08:20:00 | 2017/03/09 08:20 | 2.218 | 0.31 | 0 | 2.218 | 2666 | 0 | 2669 | 21971
2017/03/09 | 08:40:00 | 2017/03/09 08:40 | 2.216 | 0.31 | 0 | 2.216 | 2660 | 0 | 2660 | 21971
2017/03/09 | 09:00:00 | 2017/03/09 09:00 | 2.214 | 0.31 | 0 | 2.214 | 2658 | 0 | 2658 | 21971
2017/03/09 | 09:20:00 | 2017/03/09 09:20 | 2.212 | 0.309 | 0 | 2.212 | 2655 | 0 | 2656 | 21971
2017/03/09 | 09:40:00 | 2017/03/09 09:40 | 2.21 | 0.309 | 0 | 2.21 | 2653 | 0 | 2653 | 21971
2017/03/09 | 10:00:00 | 2017/03/09 10:00 | 2.208 | 0.309 | 0 | 2.208 | 2651 | 0 | 2651 | 21971
2017/03/09 | 10:20:00 | 2017/03/09 10:20 | 2.199 | 0.308 | 0 | 2.199 | 2647 | 0 | 2644 | 21971
2017/03/09 | 10:40:00 | 2017/03/09 10:40 | 2.192 | 0.308 | 0 | 2.192 | 2633 | 0 | 2635 | 21971
2017/03/09 | 11:00:00 | 2017/03/09 11:00 | 2.187 | 0.307 | 0 | 2.187 | 2627 | 0 | 2627 | 21971
2017/03/09 | 11:20:00 | 2017/03/09 11:20 | 2.184 | 0.307 | 0 | 2.184 | 2622 | 0 | 2623 | 21971
2017/03/09 | 11:40:00 | 2017/03/09 11:40 | 2.184 | 0.307 | 0 | 2.184 | 2621 | 0 | 2621 | 21971
2017/03/09 | 12:00:00 | 2017/03/09 12:00 | 2.184 | 0.307 | 0 | 2.184 | 2621 | 0 | 2621 | 21971
2017/03/09 | 12:20:00 | 2017/03/09 12:20 | 2.184 | 0.307 | 0 | 2.184 | 2621 | 0 | 2621 | 21971
2017/03/09 | 12:40:00 | 2017/03/09 12:40 | 2.172 | 0.306 | 0 | 2.172 | 2614 | 0 | 2614 | 21971

## Event 151
Hydrograph info for event 151 for X1H021 in period 19751001 to 20260303
Hydrograph period: 2017/12/01 19:20:00 to 2017/12/04 04:40:00 Date of peak: 2017/12/01 21:20:00 Peak flow: 26.997m³/sec
Date | Time | Date + Time | Observed (m³/sec) | Observed H(m) | Q-Dxi (m³/sec) | Q-Bxi (m³/sec) | Q-Txi (m³) | Q-Dxi (m³) | Q-Bxi (m³) | Cum. Q-Dri (m³)
2017/12/01 | 19:20:00 | 2017/12/01 19:20 | 0.76 | 0.159 | 0.758 | 0.002 | 0 | 0 | 0 | 0
2017/12/01 | 19:40:00 | 2017/12/01 19:40 | 1.234 | 0.214 | 1.227 | 0.007 | 1134 | 1191 | 5 | 1191
2017/12/01 | 20:00:00 | 2017/12/01 20:00 | 1.716 | 0.264 | 1.702 | 0.014 | 1803 | 1757 | 13 | 2948
2017/12/01 | 20:20:00 | 2017/12/01 20:20 | 1.835 | 0.275 | 1.812 | 0.023 | 2112 | 2108 | 22 | 5056
2017/12/01 | 20:40:00 | 2017/12/01 20:40 | 5.73 | 0.52 | 5.688 | 0.042 | 2961 | 4500 | 39 | 9556
2017/12/01 | 21:00:00 | 2017/12/01 21:00 | 21.959 | 1.299 | 21.848 | 0.111 | 16709 | 16522 | 92 | 26078
2017/12/01 | 21:20:00 | 2017/12/01 21:20 | 26.706 | 1.468 | 26.474 | 0.232 | 29990 | 28993 | 206 | 55071
2017/12/01 | 21:40:00 | 2017/12/01 21:40 | 26.186 | 1.45 | 25.823 | 0.363 | 32068 | 31378 | 357 | 55071
2017/12/01 | 22:00:00 | 2017/12/01 22:00 | 23.576 | 1.358 | 23.09 | 0.486 | 30000 | 29348 | 509 | 55071
2017/12/01 | 22:20:00 | 2017/12/01 22:20 | 21.325 | 1.275 | 20.73 | 0.595 | 26862 | 26292 | 649 | 55071
2017/12/01 | 22:40:00 | 2017/12/01 22:40 | 19.932 | 1.223 | 19.236 | 0.696 | 24686 | 23980 | 775 | 55071
2017/12/01 | 23:00:00 | 2017/12/01 23:00 | 18.651 | 1.173 | 17.862 | 0.789 | 23166 | 22259 | 890 | 55071
2017/12/01 | 23:20:00 | 2017/12/01 23:20 | 17.323 | 1.12 | 16.448 | 0.875 | 21594 | 20587 | 998 | 55071
2017/12/01 | 23:40:00 | 2017/12/01 23:40 | 16.182 | 1.073 | 15.228 | 0.954 | 20084 | 19006 | 1097 | 55071
2017/12/02 | 00:00:00 | 2017/12/02 00:00 | 15.22 | 1.033 | 14.192 | 1.028 | 18793 | 17652 | 1189 | 55071
2017/12/02 | 00:20:00 | 2017/12/02 00:20 | 14.365 | 0.996 | 13.268 | 1.097 | 17749 | 16476 | 1275 | 55071
2017/12/02 | 00:40:00 | 2017/12/02 00:40 | 13.588 | 0.962 | 12.427 | 1.161 | 16730 | 15417 | 1354 | 55071
2017/12/02 | 01:00:00 | 2017/12/02 01:00 | 13.154 | 0.943 | 11.932 | 1.222 | 16050 | 14615 | 1430 | 55071
2017/12/02 | 01:20:00 | 2017/12/02 01:20 | 12.513 | 0.914 | 11.233 | 1.28 | 15404 | 13899 | 1501 | 55071
2017/12/02 | 01:40:00 | 2017/12/02 01:40 | 11.834 | 0.883 | 10.5 | 1.334 | 14610 | 13039 | 1569 | 55071
2017/12/02 | 02:00:00 | 2017/12/02 02:00 | 11.225 | 0.854 | 9.84 | 1.385 | 13819 | 12203 | 1632 | 55071
2017/12/02 | 02:20:00 | 2017/12/02 02:20 | 10.649 | 0.826 | 9.216 | 1.433 | 13118 | 11433 | 1691 | 55071
2017/12/02 | 02:40:00 | 2017/12/02 02:40 | 10.138 | 0.801 | 8.66 | 1.478 | 12474 | 10725 | 1747 | 55071
2017/12/02 | 03:00:00 | 2017/12/02 03:00 | 9.61 | 0.775 | 8.09 | 1.52 | 11838 | 10050 | 1799 | 55071
2017/12/02 | 03:20:00 | 2017/12/02 03:20 | 9.087 | 0.748 | 7.528 | 1.559 | 11194 | 9371 | 1847 | 55071
2017/12/02 | 03:40:00 | 2017/12/02 03:40 | 8.205 | 0.702 | 6.61 | 1.595 | 10433 | 8483 | 1892 | 55071
2017/12/02 | 04:00:00 | 2017/12/02 04:00 | 7.04 | 0.638 | 5.415 | 1.625 | 9181 | 7215 | 1932 | 55071
2017/12/02 | 04:20:00 | 2017/12/02 04:20 | 3.701 | 0.427 | 2.058 | 1.643 | 5839 | 4484 | 1961 | 55071
2017/12/02 | 04:40:00 | 2017/12/02 04:40 | 3.327 | 0.399 | 1.674 | 1.653 | 4155 | 2239 | 1978 | 55071
2017/12/02 | 05:00:00 | 2017/12/02 05:00 | 3.15 | 0.386 | 1.489 | 1.661 | 3886 | 1898 | 1988 | 55071
2017/12/02 | 05:20:00 | 2017/12/02 05:20 | 3.042 | 0.378 | 1.374 | 1.668 | 3716 | 1718 | 1997 | 55071
2017/12/02 | 05:40:00 | 2017/12/02 05:40 | 2.94 | 0.37 | 1.265 | 1.675 | 3593 | 1584 | 2005 | 55071
2017/12/02 | 06:00:00 | 2017/12/02 06:00 | 2.818 | 0.36 | 1.137 | 1.681 | 3448 | 1442 | 2013 | 55071
2017/12/02 | 06:20:00 | 2017/12/02 06:20 | 2.723 | 0.352 | 1.037 | 1.686 | 3321 | 1305 | 2020 | 55071
2017/12/02 | 06:40:00 | 2017/12/02 06:40 | 2.632 | 0.345 | 0.941 | 1.691 | 3217 | 1187 | 2026 | 55071
2017/12/02 | 07:00:00 | 2017/12/02 07:00 | 2.511 | 0.335 | 0.816 | 1.695 | 3086 | 1054 | 2032 | 55071
2017/12/02 | 07:20:00 | 2017/12/02 07:20 | 2.33 | 0.32 | 0.631 | 1.699 | 2885 | 868 | 2037 | 55071
2017/12/02 | 07:40:00 | 2017/12/02 07:40 | 2.207 | 0.309 | 0.505 | 1.702 | 2729 | 682 | 2040 | 55071
2017/12/02 | 08:00:00 | 2017/12/02 08:00 | 2.105 | 0.3 | 0.401 | 1.704 | 2571 | 544 | 2044 | 55071
2017/12/02 | 08:20:00 | 2017/12/02 08:20 | 1.983 | 0.289 | 0.277 | 1.706 | 2437 | 407 | 2046 | 55071
2017/12/02 | 08:40:00 | 2017/12/02 08:40 | 1.899 | 0.281 | 0.192 | 1.707 | 2327 | 282 | 2048 | 55071
2017/12/02 | 09:00:00 | 2017/12/02 09:00 | 1.853 | 0.277 | 0.145 | 1.708 | 2254 | 202 | 2049 | 55071
2017/12/02 | 09:20:00 | 2017/12/02 09:20 | 1.817 | 0.274 | 0.109 | 1.708 | 2202 | 152 | 2050 | 55071
2017/12/02 | 09:40:00 | 2017/12/02 09:40 | 1.792 | 0.271 | 0.083 | 1.709 | 2166 | 115 | 2050 | 55071
2017/12/02 | 10:00:00 | 2017/12/02 10:00 | 1.768 | 0.269 | 0.059 | 1.709 | 2134 | 85 | 2051 | 55071
2017/12/02 | 10:20:00 | 2017/12/02 10:20 | 1.768 | 0.269 | 0.058 | 1.71 | 2121 | 70 | 2051 | 55071
2017/12/02 | 10:40:00 | 2017/12/02 10:40 | 1.757 | 0.268 | 0.047 | 1.71 | 2115 | 63 | 2052 | 55071
2017/12/02 | 11:00:00 | 2017/12/02 11:00 | 1.757 | 0.268 | 0.047 | 1.71 | 2109 | 56 | 2052 | 55071
2017/12/02 | 11:20:00 | 2017/12/02 11:20 | 1.764 | 0.269 | 0.054 | 1.71 | 2110 | 60 | 2052 | 55071
2017/12/02 | 11:40:00 | 2017/12/02 11:40 | 1.768 | 0.269 | 0.057 | 1.711 | 2121 | 67 | 2053 | 55071
2017/12/02 | 12:00:00 | 2017/12/02 12:00 | 1.768 | 0.269 | 0.057 | 1.711 | 2121 | 69 | 2053 | 55071
2017/12/02 | 12:20:00 | 2017/12/02 12:20 | 1.775 | 0.27 | 0.064 | 1.711 | 2123 | 73 | 2053 | 55071
2017/12/02 | 12:40:00 | 2017/12/02 12:40 | 1.768 | 0.269 | 0.056 | 1.712 | 2127 | 72 | 2054 | 55071
2017/12/02 | 13:00:00 | 2017/12/02 13:00 | 1.768 | 0.269 | 0.056 | 1.712 | 2121 | 68 | 2054 | 55071
2017/12/02 | 13:20:00 | 2017/12/02 13:20 | 1.768 | 0.269 | 0.056 | 1.712 | 2121 | 67 | 2054 | 55071
2017/12/02 | 13:40:00 | 2017/12/02 13:40 | 1.757 | 0.268 | 0.045 | 1.712 | 2115 | 60 | 2055 | 55071
2017/12/02 | 14:00:00 | 2017/12/02 14:00 | 1.747 | 0.267 | 0.034 | 1.713 | 2105 | 47 | 2055 | 55071
2017/12/02 | 14:20:00 | 2017/12/02 14:20 | 1.733 | 0.266 | 0.02 | 1.713 | 2093 | 33 | 2055 | 55071
2017/12/02 | 14:40:00 | 2017/12/02 14:40 | 1.695 | 0.262 | 0 | 1.695 | 2058 | 12 | 2045 | 55071
2017/12/02 | 15:00:00 | 2017/12/02 15:00 | 1.664 | 0.259 | 0 | 1.664 | 2010 | 0 | 2015 | 55071
2017/12/02 | 15:20:00 | 2017/12/02 15:20 | 1.62 | 0.255 | 0 | 1.62 | 1968 | 0 | 1970 | 55071
2017/12/02 | 15:40:00 | 2017/12/02 15:40 | 1.589 | 0.252 | 0 | 1.589 | 1924 | 0 | 1925 | 55071
2017/12/02 | 16:00:00 | 2017/12/02 16:00 | 1.562 | 0.249 | 0 | 1.562 | 1893 | 0 | 1891 | 55071
2017/12/02 | 16:20:00 | 2017/12/02 16:20 | 1.522 | 0.245 | 0 | 1.522 | 1853 | 0 | 1850 | 55071
2017/12/02 | 16:40:00 | 2017/12/02 16:40 | 1.486 | 0.241 | 0 | 1.486 | 1803 | 0 | 1805 | 55071
2017/12/02 | 17:00:00 | 2017/12/02 17:00 | 1.444 | 0.237 | 0 | 1.444 | 1760 | 0 | 1758 | 55071
2017/12/02 | 17:20:00 | 2017/12/02 17:20 | 1.411 | 0.234 | 0 | 1.411 | 1713 | 0 | 1713 | 55071
2017/12/02 | 17:40:00 | 2017/12/02 17:40 | 1.379 | 0.23 | 0 | 1.379 | 1674 | 0 | 1674 | 55071
2017/12/02 | 18:00:00 | 2017/12/02 18:00 | 1.338 | 0.226 | 0 | 1.338 | 1632 | 0 | 1630 | 55071
2017/12/02 | 18:20:00 | 2017/12/02 18:20 | 1.306 | 0.223 | 0 | 1.306 | 1587 | 0 | 1586 | 55071
2017/12/02 | 18:40:00 | 2017/12/02 18:40 | 1.288 | 0.221 | 0 | 1.288 | 1555 | 0 | 1556 | 55071
2017/12/02 | 19:00:00 | 2017/12/02 19:00 | 1.282 | 0.22 | 0 | 1.282 | 1539 | 0 | 1542 | 55071
2017/12/02 | 19:20:00 | 2017/12/02 19:20 | 1.272 | 0.219 | 0 | 1.272 | 1530 | 0 | 1532 | 55071
2017/12/02 | 19:40:00 | 2017/12/02 19:40 | 1.263 | 0.218 | 0 | 1.263 | 1521 | 0 | 1521 | 55071
2017/12/02 | 20:00:00 | 2017/12/02 20:00 | 1.263 | 0.218 | 0 | 1.263 | 1516 | 0 | 1516 | 55071
2017/12/02 | 20:20:00 | 2017/12/02 20:20 | 1.263 | 0.218 | 0 | 1.263 | 1516 | 0 | 1516 | 55071
2017/12/02 | 20:40:00 | 2017/12/02 20:40 | 1.26 | 0.218 | 0 | 1.26 | 1515 | 0 | 1514 | 55071
2017/12/02 | 21:00:00 | 2017/12/02 21:00 | 1.254 | 0.217 | 0 | 1.254 | 1506 | 0 | 1508 | 55071
2017/12/02 | 21:20:00 | 2017/12/02 21:20 | 1.248 | 0.216 | 0 | 1.248 | 1503 | 0 | 1501 | 55071
2017/12/02 | 21:40:00 | 2017/12/02 21:40 | 1.241 | 0.216 | 0 | 1.241 | 1493 | 0 | 1493 | 55071
2017/12/02 | 22:00:00 | 2017/12/02 22:00 | 1.235 | 0.215 | 0 | 1.235 | 1484 | 0 | 1486 | 55071
2017/12/02 | 22:20:00 | 2017/12/02 22:20 | 1.229 | 0.214 | 0 | 1.229 | 1481 | 0 | 1478 | 55071
2017/12/02 | 22:40:00 | 2017/12/02 22:40 | 1.226 | 0.214 | 0 | 1.226 | 1472 | 0 | 1473 | 55071
2017/12/02 | 23:00:00 | 2017/12/02 23:00 | 1.217 | 0.213 | 0 | 1.217 | 1468 | 0 | 1466 | 55071
2017/12/02 | 23:20:00 | 2017/12/02 23:20 | 1.202 | 0.211 | 0 | 1.202 | 1451 | 0 | 1451 | 55071
2017/12/02 | 23:40:00 | 2017/12/02 23:40 | 1.196 | 0.211 | 0 | 1.196 | 1438 | 0 | 1439 | 55071
2017/12/03 | 00:00:00 | 2017/12/03 00:00 | 1.19 | 0.21 | 0 | 1.19 | 1429 | 0 | 1432 | 55071
2017/12/03 | 00:20:00 | 2017/12/03 00:20 | 1.181 | 0.209 | 0 | 1.181 | 1420 | 0 | 1423 | 55071
2017/12/03 | 00:40:00 | 2017/12/03 00:40 | 1.181 | 0.209 | 0 | 1.181 | 1417 | 0 | 1417 | 55071
2017/12/03 | 01:00:00 | 2017/12/03 01:00 | 1.172 | 0.208 | 0 | 1.172 | 1413 | 0 | 1412 | 55071
2017/12/03 | 01:20:00 | 2017/12/03 01:20 | 1.172 | 0.208 | 0 | 1.172 | 1406 | 0 | 1406 | 55071
2017/12/03 | 01:40:00 | 2017/12/03 01:40 | 1.172 | 0.208 | 0 | 1.172 | 1406 | 0 | 1406 | 55071
2017/12/03 | 02:00:00 | 2017/12/03 02:00 | 1.172 | 0.208 | 0 | 1.172 | 1406 | 0 | 1406 | 55071
2017/12/03 | 02:20:00 | 2017/12/03 02:20 | 1.163 | 0.207 | 0 | 1.163 | 1398 | 0 | 1401 | 55071
2017/12/03 | 02:40:00 | 2017/12/03 02:40 | 1.163 | 0.207 | 0 | 1.163 | 1395 | 0 | 1396 | 55071
2017/12/03 | 03:00:00 | 2017/12/03 03:00 | 1.154 | 0.206 | 0 | 1.154 | 1392 | 0 | 1390 | 55071
2017/12/03 | 03:20:00 | 2017/12/03 03:20 | 1.154 | 0.206 | 0 | 1.154 | 1384 | 0 | 1385 | 55071
2017/12/03 | 03:40:00 | 2017/12/03 03:40 | 1.154 | 0.206 | 0 | 1.154 | 1384 | 0 | 1385 | 55071
2017/12/03 | 04:00:00 | 2017/12/03 04:00 | 1.154 | 0.206 | 0 | 1.154 | 1384 | 0 | 1385 | 55071
2017/12/03 | 04:20:00 | 2017/12/03 04:20 | 1.145 | 0.205 | 0 | 1.145 | 1377 | 0 | 1379 | 55071
2017/12/03 | 04:40:00 | 2017/12/03 04:40 | 1.145 | 0.205 | 0 | 1.145 | 1373 | 0 | 1374 | 55071
2017/12/03 | 05:00:00 | 2017/12/03 05:00 | 1.136 | 0.204 | 0 | 1.136 | 1370 | 0 | 1369 | 55071
2017/12/03 | 05:20:00 | 2017/12/03 05:20 | 1.13 | 0.203 | 0 | 1.13 | 1361 | 0 | 1360 | 55071
2017/12/03 | 05:40:00 | 2017/12/03 05:40 | 1.127 | 0.203 | 0 | 1.127 | 1352 | 0 | 1354 | 55071
2017/12/03 | 06:00:00 | 2017/12/03 06:00 | 1.127 | 0.203 | 0 | 1.127 | 1352 | 0 | 1352 | 55071
2017/12/03 | 06:20:00 | 2017/12/03 06:20 | 1.127 | 0.203 | 0 | 1.127 | 1352 | 0 | 1352 | 55071
2017/12/03 | 06:40:00 | 2017/12/03 06:40 | 1.127 | 0.203 | 0 | 1.127 | 1352 | 0 | 1352 | 55071
2017/12/03 | 07:00:00 | 2017/12/03 07:00 | 1.127 | 0.203 | 0 | 1.127 | 1352 | 0 | 1352 | 55071
2017/12/03 | 07:20:00 | 2017/12/03 07:20 | 1.127 | 0.203 | 0 | 1.127 | 1352 | 0 | 1352 | 55071
2017/12/03 | 07:40:00 | 2017/12/03 07:40 | 1.118 | 0.202 | 0 | 1.118 | 1347 | 0 | 1347 | 55071
2017/12/03 | 08:00:00 | 2017/12/03 08:00 | 1.118 | 0.202 | 0 | 1.118 | 1341 | 0 | 1342 | 55071
2017/12/03 | 08:20:00 | 2017/12/03 08:20 | 1.118 | 0.202 | 0 | 1.118 | 1341 | 0 | 1342 | 55071
2017/12/03 | 08:40:00 | 2017/12/03 08:40 | 1.118 | 0.202 | 0 | 1.118 | 1341 | 0 | 1342 | 55071
2017/12/03 | 09:00:00 | 2017/12/03 09:00 | 1.118 | 0.202 | 0 | 1.118 | 1341 | 0 | 1342 | 55071
2017/12/03 | 09:20:00 | 2017/12/03 09:20 | 1.112 | 0.201 | 0 | 1.112 | 1340 | 0 | 1338 | 55071
2017/12/03 | 09:40:00 | 2017/12/03 09:40 | 1.109 | 0.201 | 0 | 1.109 | 1331 | 0 | 1333 | 55071
2017/12/03 | 10:00:00 | 2017/12/03 10:00 | 1.109 | 0.201 | 0 | 1.109 | 1331 | 0 | 1331 | 55071
2017/12/03 | 10:20:00 | 2017/12/03 10:20 | 1.109 | 0.201 | 0 | 1.109 | 1331 | 0 | 1331 | 55071
2017/12/03 | 10:40:00 | 2017/12/03 10:40 | 1.109 | 0.201 | 0 | 1.109 | 1331 | 0 | 1331 | 55071
2017/12/03 | 11:00:00 | 2017/12/03 11:00 | 1.109 | 0.201 | 0 | 1.109 | 1331 | 0 | 1331 | 55071
2017/12/03 | 11:20:00 | 2017/12/03 11:20 | 1.109 | 0.201 | 0 | 1.109 | 1331 | 0 | 1331 | 55071
2017/12/03 | 11:40:00 | 2017/12/03 11:40 | 1.109 | 0.201 | 0 | 1.109 | 1331 | 0 | 1331 | 55071
2017/12/03 | 12:00:00 | 2017/12/03 12:00 | 1.109 | 0.201 | 0 | 1.109 | 1331 | 0 | 1331 | 55071
2017/12/03 | 12:20:00 | 2017/12/03 12:20 | 1.109 | 0.201 | 0 | 1.109 | 1331 | 0 | 1331 | 55071
2017/12/03 | 12:40:00 | 2017/12/03 12:40 | 1.109 | 0.201 | 0 | 1.109 | 1331 | 0 | 1331 | 55071
2017/12/03 | 13:00:00 | 2017/12/03 13:00 | 1.109 | 0.201 | 0 | 1.109 | 1331 | 0 | 1331 | 55071
2017/12/03 | 13:20:00 | 2017/12/03 13:20 | 1.109 | 0.201 | 0 | 1.109 | 1331 | 0 | 1331 | 55071
2017/12/03 | 13:40:00 | 2017/12/03 13:40 | 1.109 | 0.201 | 0 | 1.109 | 1331 | 0 | 1331 | 55071
2017/12/03 | 14:00:00 | 2017/12/03 14:00 | 1.109 | 0.201 | 0 | 1.109 | 1331 | 0 | 1331 | 55071
2017/12/03 | 14:20:00 | 2017/12/03 14:20 | 1.109 | 0.201 | 0 | 1.109 | 1331 | 0 | 1331 | 55071
2017/12/03 | 14:40:00 | 2017/12/03 14:40 | 1.109 | 0.201 | 0 | 1.109 | 1331 | 0 | 1331 | 55071
2017/12/03 | 15:00:00 | 2017/12/03 15:00 | 1.109 | 0.201 | 0 | 1.109 | 1331 | 0 | 1331 | 55071
2017/12/03 | 15:20:00 | 2017/12/03 15:20 | 1.109 | 0.201 | 0 | 1.109 | 1331 | 0 | 1331 | 55071
2017/12/03 | 15:40:00 | 2017/12/03 15:40 | 1.109 | 0.201 | 0 | 1.109 | 1331 | 0 | 1331 | 55071
2017/12/03 | 16:00:00 | 2017/12/03 16:00 | 1.1 | 0.2 | 0 | 1.1 | 1328 | 0 | 1325 | 55071
2017/12/03 | 16:20:00 | 2017/12/03 16:20 | 1.1 | 0.2 | 0 | 1.1 | 1320 | 0 | 1320 | 55071
2017/12/03 | 16:40:00 | 2017/12/03 16:40 | 1.097 | 0.2 | 0 | 1.097 | 1320 | 0 | 1318 | 55071
2017/12/03 | 17:00:00 | 2017/12/03 17:00 | 1.083 | 0.198 | 0 | 1.083 | 1308 | 0 | 1308 | 55071
2017/12/03 | 17:20:00 | 2017/12/03 17:20 | 1.083 | 0.198 | 0 | 1.083 | 1299 | 0 | 1300 | 55071
2017/12/03 | 17:40:00 | 2017/12/03 17:40 | 1.074 | 0.197 | 0 | 1.074 | 1294 | 0 | 1294 | 55071
2017/12/03 | 18:00:00 | 2017/12/03 18:00 | 1.074 | 0.197 | 0 | 1.074 | 1289 | 0 | 1289 | 55071
2017/12/03 | 18:20:00 | 2017/12/03 18:20 | 1.074 | 0.197 | 0 | 1.074 | 1289 | 0 | 1289 | 55071
2017/12/03 | 18:40:00 | 2017/12/03 18:40 | 1.074 | 0.197 | 0 | 1.074 | 1289 | 0 | 1289 | 55071
2017/12/03 | 19:00:00 | 2017/12/03 19:00 | 1.074 | 0.197 | 0 | 1.074 | 1289 | 0 | 1289 | 55071
2017/12/03 | 19:20:00 | 2017/12/03 19:20 | 1.074 | 0.197 | 0 | 1.074 | 1289 | 0 | 1289 | 55071
2017/12/03 | 19:40:00 | 2017/12/03 19:40 | 1.074 | 0.197 | 0 | 1.074 | 1289 | 0 | 1289 | 55071
2017/12/03 | 20:00:00 | 2017/12/03 20:00 | 1.065 | 0.196 | 0 | 1.065 | 1286 | 0 | 1283 | 55071
2017/12/03 | 20:20:00 | 2017/12/03 20:20 | 1.065 | 0.196 | 0 | 1.065 | 1278 | 0 | 1278 | 55071
2017/12/03 | 20:40:00 | 2017/12/03 20:40 | 1.065 | 0.196 | 0 | 1.065 | 1278 | 0 | 1278 | 55071
2017/12/03 | 21:00:00 | 2017/12/03 21:00 | 1.065 | 0.196 | 0 | 1.065 | 1278 | 0 | 1278 | 55071
2017/12/03 | 21:20:00 | 2017/12/03 21:20 | 1.065 | 0.196 | 0 | 1.065 | 1278 | 0 | 1278 | 55071
2017/12/03 | 21:40:00 | 2017/12/03 21:40 | 1.057 | 0.195 | 0 | 1.057 | 1273 | 0 | 1273 | 55071
2017/12/03 | 22:00:00 | 2017/12/03 22:00 | 1.057 | 0.195 | 0 | 1.057 | 1268 | 0 | 1268 | 55071
2017/12/03 | 22:20:00 | 2017/12/03 22:20 | 1.057 | 0.195 | 0 | 1.057 | 1268 | 0 | 1268 | 55071
2017/12/03 | 22:40:00 | 2017/12/03 22:40 | 1.054 | 0.195 | 0 | 1.054 | 1267 | 0 | 1267 | 55071
2017/12/03 | 23:00:00 | 2017/12/03 23:00 | 1.048 | 0.194 | 0 | 1.048 | 1259 | 0 | 1261 | 55071
2017/12/03 | 23:20:00 | 2017/12/03 23:20 | 1.048 | 0.194 | 0 | 1.048 | 1257 | 0 | 1258 | 55071
2017/12/03 | 23:40:00 | 2017/12/03 23:40 | 1.048 | 0.194 | 0 | 1.048 | 1257 | 0 | 1258 | 55071
2017/12/04 | 00:00:00 | 2017/12/04 00:00 | 1.048 | 0.194 | 0 | 1.048 | 1257 | 0 | 1258 | 55071
2017/12/04 | 00:20:00 | 2017/12/04 00:20 | 1.048 | 0.194 | 0 | 1.048 | 1257 | 0 | 1258 | 55071
2017/12/04 | 00:40:00 | 2017/12/04 00:40 | 1.048 | 0.194 | 0 | 1.048 | 1257 | 0 | 1258 | 55071
2017/12/04 | 01:00:00 | 2017/12/04 01:00 | 1.048 | 0.194 | 0 | 1.048 | 1257 | 0 | 1258 | 55071
2017/12/04 | 01:20:00 | 2017/12/04 01:20 | 1.048 | 0.194 | 0 | 1.048 | 1257 | 0 | 1258 | 55071
2017/12/04 | 01:40:00 | 2017/12/04 01:40 | 1.048 | 0.194 | 0 | 1.048 | 1257 | 0 | 1258 | 55071
2017/12/04 | 02:00:00 | 2017/12/04 02:00 | 1.048 | 0.194 | 0 | 1.048 | 1257 | 0 | 1258 | 55071
2017/12/04 | 02:20:00 | 2017/12/04 02:20 | 1.042 | 0.193 | 0 | 1.042 | 1256 | 0 | 1254 | 55071
2017/12/04 | 02:40:00 | 2017/12/04 02:40 | 1.039 | 0.193 | 0 | 1.039 | 1247 | 0 | 1249 | 55071
2017/12/04 | 03:00:00 | 2017/12/04 03:00 | 1.039 | 0.193 | 0 | 1.039 | 1247 | 0 | 1247 | 55071
2017/12/04 | 03:20:00 | 2017/12/04 03:20 | 1.039 | 0.193 | 0 | 1.039 | 1247 | 0 | 1247 | 55071
2017/12/04 | 03:40:00 | 2017/12/04 03:40 | 1.039 | 0.193 | 0 | 1.039 | 1247 | 0 | 1247 | 55071
2017/12/04 | 04:00:00 | 2017/12/04 04:00 | 1.039 | 0.193 | 0 | 1.039 | 1247 | 0 | 1247 | 55071
2017/12/04 | 04:20:00 | 2017/12/04 04:20 | 1.033 | 0.192 | 0 | 1.033 | 1246 | 0 | 1243 | 55071
2017/12/04 | 04:40:00 | 2017/12/04 04:40 | 1.022 | 0.191 | 0 | 1.022 | 1232 | 0 | 1233 | 55071

## Event 152
Hydrograph info for event 152 for X1H021 in period 19751001 to 20260303
Hydrograph period: 2019/01/02 20:20:00 to 2019/01/05 12:40:00 Date of peak: 2019/01/03 00:00:00 Peak flow: 35.764m³/sec
Date | Time | Date + Time | Observed (m³/sec) | Observed H(m) | Q-Dxi (m³/sec) | Q-Bxi (m³/sec) | Q-Txi (m³) | Q-Dxi (m³) | Q-Bxi (m³) | Cum. Q-Dri (m³)
2019/01/02 | 20:20:00 | 2019/01/02 20:20 | 0.778 | 0.161 | 0.776 | 0.002 | 0 | 0 | 0 | 0
2019/01/02 | 20:40:00 | 2019/01/02 20:40 | 1.181 | 0.205 | 1.174 | 0.007 | 1062 | 1170 | 5 | 1170
2019/01/02 | 21:00:00 | 2019/01/02 21:00 | 2.357 | 0.322 | 2.341 | 0.016 | 2123 | 2109 | 13 | 3279
2019/01/02 | 21:20:00 | 2019/01/02 21:20 | 3.196 | 0.389 | 3.167 | 0.029 | 3390 | 3305 | 27 | 6584
2019/01/02 | 21:40:00 | 2019/01/02 21:40 | 3.731 | 0.429 | 3.684 | 0.047 | 4187 | 4111 | 46 | 10695
2019/01/02 | 22:00:00 | 2019/01/02 22:00 | 3.871 | 0.439 | 3.806 | 0.065 | 4594 | 4494 | 67 | 15189
2019/01/02 | 22:20:00 | 2019/01/02 22:20 | 3.507 | 0.412 | 3.423 | 0.084 | 4427 | 4337 | 89 | 19526
2019/01/02 | 22:40:00 | 2019/01/02 22:40 | 3.184 | 0.389 | 3.084 | 0.1 | 3995 | 3905 | 110 | 23431
2019/01/02 | 23:00:00 | 2019/01/02 23:00 | 3.021 | 0.376 | 2.906 | 0.115 | 3723 | 3594 | 129 | 27025
2019/01/02 | 23:20:00 | 2019/01/02 23:20 | 3.038 | 0.377 | 2.909 | 0.129 | 3629 | 3489 | 147 | 30514
2019/01/02 | 23:40:00 | 2019/01/02 23:40 | 11.451 | 0.784 | 11.286 | 0.165 | 5120 | 8517 | 177 | 39031
2019/01/03 | 00:00:00 | 2019/01/03 00:00 | 35.764 | 1.762 | 35.482 | 0.282 | 31437 | 28061 | 268 | 67092
2019/01/03 | 00:20:00 | 2019/01/03 00:20 | 34.458 | 1.72 | 34.002 | 0.456 | 42603 | 41690 | 443 | 67092
2019/01/03 | 00:40:00 | 2019/01/03 00:40 | 31.193 | 1.617 | 30.575 | 0.618 | 39390 | 38746 | 645 | 67092
2019/01/03 | 01:00:00 | 2019/01/03 01:00 | 28.527 | 1.529 | 27.763 | 0.764 | 35688 | 35002 | 830 | 67092
2019/01/03 | 01:20:00 | 2019/01/03 01:20 | 26.262 | 1.452 | 25.364 | 0.898 | 32874 | 31876 | 997 | 67092
2019/01/03 | 01:40:00 | 2019/01/03 01:40 | 24.302 | 1.384 | 23.283 | 1.019 | 30302 | 29188 | 1150 | 67092
2019/01/03 | 02:00:00 | 2019/01/03 02:00 | 22.713 | 1.327 | 21.581 | 1.132 | 28138 | 26918 | 1291 | 67092
2019/01/03 | 02:20:00 | 2019/01/03 02:20 | 21.878 | 1.296 | 20.64 | 1.238 | 26554 | 25333 | 1422 | 67092
2019/01/03 | 02:40:00 | 2019/01/03 02:40 | 22.751 | 1.328 | 21.408 | 1.343 | 26673 | 25229 | 1548 | 67092
2019/01/03 | 03:00:00 | 2019/01/03 03:00 | 22.694 | 1.326 | 21.244 | 1.45 | 27543 | 25591 | 1676 | 67092
2019/01/03 | 03:20:00 | 2019/01/03 03:20 | 22.503 | 1.319 | 20.947 | 1.556 | 27072 | 25315 | 1803 | 67092
2019/01/03 | 03:40:00 | 2019/01/03 03:40 | 23.032 | 1.338 | 21.37 | 1.662 | 27303 | 25390 | 1931 | 67092
2019/01/03 | 04:00:00 | 2019/01/03 04:00 | 22.885 | 1.333 | 21.117 | 1.768 | 27630 | 25492 | 2058 | 67092
2019/01/03 | 04:20:00 | 2019/01/03 04:20 | 21.817 | 1.294 | 19.946 | 1.871 | 26976 | 24638 | 2184 | 67092
2019/01/03 | 04:40:00 | 2019/01/03 04:40 | 20.841 | 1.257 | 18.873 | 1.968 | 25506 | 23291 | 2304 | 67092
2019/01/03 | 05:00:00 | 2019/01/03 05:00 | 20.05 | 1.227 | 17.989 | 2.061 | 24534 | 22117 | 2418 | 67092
2019/01/03 | 05:20:00 | 2019/01/03 05:20 | 19.259 | 1.196 | 17.11 | 2.149 | 23585 | 21060 | 2526 | 67092
2019/01/03 | 05:40:00 | 2019/01/03 05:40 | 18.516 | 1.168 | 16.283 | 2.233 | 22642 | 20036 | 2629 | 67092
2019/01/03 | 06:00:00 | 2019/01/03 06:00 | 17.966 | 1.146 | 15.653 | 2.313 | 21889 | 19162 | 2727 | 67092
2019/01/03 | 06:20:00 | 2019/01/03 06:20 | 17.416 | 1.124 | 15.027 | 2.389 | 21229 | 18408 | 2821 | 67092
2019/01/03 | 06:40:00 | 2019/01/03 06:40 | 16.905 | 1.103 | 14.442 | 2.463 | 20574 | 17681 | 2912 | 67092
2019/01/03 | 07:00:00 | 2019/01/03 07:00 | 16.545 | 1.088 | 14.01 | 2.535 | 20070 | 17071 | 2999 | 67092
2019/01/03 | 07:20:00 | 2019/01/03 07:20 | 16.186 | 1.073 | 13.582 | 2.604 | 19639 | 16556 | 3083 | 67092
2019/01/03 | 07:40:00 | 2019/01/03 07:40 | 15.827 | 1.058 | 13.156 | 2.671 | 19208 | 16043 | 3165 | 67092
2019/01/03 | 08:00:00 | 2019/01/03 08:00 | 15.467 | 1.043 | 12.731 | 2.736 | 18776 | 15533 | 3244 | 67092
2019/01/03 | 08:20:00 | 2019/01/03 08:20 | 15.108 | 1.028 | 12.31 | 2.798 | 18345 | 15025 | 3320 | 67092
2019/01/03 | 08:40:00 | 2019/01/03 08:40 | 14.769 | 1.014 | 11.91 | 2.859 | 17917 | 14532 | 3395 | 67092
2019/01/03 | 09:00:00 | 2019/01/03 09:00 | 14.511 | 1.002 | 11.593 | 2.918 | 17568 | 14102 | 3466 | 67092
2019/01/03 | 09:20:00 | 2019/01/03 09:20 | 14.252 | 0.991 | 11.277 | 2.975 | 17258 | 13722 | 3536 | 67092
2019/01/03 | 09:40:00 | 2019/01/03 09:40 | 13.994 | 0.979 | 10.963 | 3.031 | 16948 | 13344 | 3604 | 67092
2019/01/03 | 10:00:00 | 2019/01/03 10:00 | 13.736 | 0.968 | 10.651 | 3.085 | 16638 | 12968 | 3670 | 67092
2019/01/03 | 10:20:00 | 2019/01/03 10:20 | 13.477 | 0.956 | 10.339 | 3.138 | 16328 | 12594 | 3734 | 67092
2019/01/03 | 10:40:00 | 2019/01/03 10:40 | 13.219 | 0.945 | 10.03 | 3.189 | 16018 | 12222 | 3796 | 67092
2019/01/03 | 11:00:00 | 2019/01/03 11:00 | 12.96 | 0.933 | 9.722 | 3.238 | 15708 | 11851 | 3856 | 67092
2019/01/03 | 11:20:00 | 2019/01/03 11:20 | 12.702 | 0.922 | 9.416 | 3.286 | 15397 | 11482 | 3915 | 67092
2019/01/03 | 11:40:00 | 2019/01/03 11:40 | 12.444 | 0.91 | 9.111 | 3.333 | 15087 | 11116 | 3972 | 67092
2019/01/03 | 12:00:00 | 2019/01/03 12:00 | 12.185 | 0.899 | 8.807 | 3.378 | 14777 | 10751 | 4026 | 67092
2019/01/03 | 12:20:00 | 2019/01/03 12:20 | 11.984 | 0.889 | 8.563 | 3.421 | 14502 | 10422 | 4079 | 67092
2019/01/03 | 12:40:00 | 2019/01/03 12:40 | 11.783 | 0.88 | 8.319 | 3.464 | 14260 | 10129 | 4131 | 67092
2019/01/03 | 13:00:00 | 2019/01/03 13:00 | 11.582 | 0.87 | 8.077 | 3.505 | 14019 | 9838 | 4181 | 67092
2019/01/03 | 13:20:00 | 2019/01/03 13:20 | 11.381 | 0.861 | 7.836 | 3.545 | 13778 | 9548 | 4230 | 67092
2019/01/03 | 13:40:00 | 2019/01/03 13:40 | 11.18 | 0.851 | 7.597 | 3.583 | 13536 | 9260 | 4277 | 67092
2019/01/03 | 14:00:00 | 2019/01/03 14:00 | 10.978 | 0.842 | 7.357 | 3.621 | 13295 | 8972 | 4322 | 67092
2019/01/03 | 14:20:00 | 2019/01/03 14:20 | 10.777 | 0.832 | 7.12 | 3.657 | 13053 | 8686 | 4367 | 67092
2019/01/03 | 14:40:00 | 2019/01/03 14:40 | 10.576 | 0.823 | 6.884 | 3.692 | 12812 | 8402 | 4409 | 67092
2019/01/03 | 15:00:00 | 2019/01/03 15:00 | 10.375 | 0.813 | 6.649 | 3.726 | 12571 | 8120 | 4451 | 67092
2019/01/03 | 15:20:00 | 2019/01/03 15:20 | 10.071 | 0.798 | 6.312 | 3.759 | 12267 | 7777 | 4491 | 67092
2019/01/03 | 15:40:00 | 2019/01/03 15:40 | 9.598 | 0.774 | 5.809 | 3.789 | 11822 | 7273 | 4528 | 67092
2019/01/03 | 16:00:00 | 2019/01/03 16:00 | 8.882 | 0.738 | 5.066 | 3.816 | 11137 | 6525 | 4563 | 67092
2019/01/03 | 16:20:00 | 2019/01/03 16:20 | 7.932 | 0.686 | 4.093 | 3.839 | 10124 | 5495 | 4593 | 67092
2019/01/03 | 16:40:00 | 2019/01/03 16:40 | 6.831 | 0.624 | 2.974 | 3.857 | 8858 | 4240 | 4618 | 67092
2019/01/03 | 17:00:00 | 2019/01/03 17:00 | 5.73 | 0.561 | 1.861 | 3.869 | 7537 | 2901 | 4635 | 67092
2019/01/03 | 17:20:00 | 2019/01/03 17:20 | 5.016 | 0.516 | 1.14 | 3.876 | 6448 | 1800 | 4647 | 67092
2019/01/03 | 17:40:00 | 2019/01/03 17:40 | 4.581 | 0.488 | 0.7 | 3.881 | 5725 | 1104 | 4654 | 67092
2019/01/03 | 18:00:00 | 2019/01/03 18:00 | 4.357 | 0.473 | 0.473 | 3.884 | 5329 | 704 | 4659 | 67092
2019/01/03 | 18:20:00 | 2019/01/03 18:20 | 4.226 | 0.464 | 0.34 | 3.886 | 5150 | 488 | 4662 | 67092
2019/01/03 | 18:40:00 | 2019/01/03 18:40 | 4.143 | 0.458 | 0.255 | 3.888 | 5016 | 357 | 4664 | 67092
2019/01/03 | 19:00:00 | 2019/01/03 19:00 | 4.071 | 0.453 | 0.182 | 3.889 | 4928 | 263 | 4666 | 67092
2019/01/03 | 19:20:00 | 2019/01/03 19:20 | 3.999 | 0.448 | 0.11 | 3.889 | 4842 | 175 | 4667 | 67092
2019/01/03 | 19:40:00 | 2019/01/03 19:40 | 3.929 | 0.443 | 0.039 | 3.89 | 4756 | 89 | 4667 | 67092
2019/01/03 | 20:00:00 | 2019/01/03 20:00 | 3.869 | 0.439 | 0 | 3.869 | 4679 | 24 | 4655 | 67092
2019/01/03 | 20:20:00 | 2019/01/03 20:20 | 3.809 | 0.434 | 0 | 3.809 | 4607 | 0 | 4607 | 67092
2019/01/03 | 20:40:00 | 2019/01/03 20:40 | 3.748 | 0.43 | 0 | 3.748 | 4534 | 0 | 4534 | 67092
2019/01/03 | 21:00:00 | 2019/01/03 21:00 | 3.688 | 0.425 | 0 | 3.688 | 4462 | 0 | 4462 | 67092
2019/01/03 | 21:20:00 | 2019/01/03 21:20 | 3.628 | 0.421 | 0 | 3.628 | 4389 | 0 | 4390 | 67092
2019/01/03 | 21:40:00 | 2019/01/03 21:40 | 3.567 | 0.416 | 0 | 3.567 | 4317 | 0 | 4317 | 67092
2019/01/03 | 22:00:00 | 2019/01/03 22:00 | 3.507 | 0.412 | 0 | 3.507 | 4245 | 0 | 4244 | 67092
2019/01/03 | 22:20:00 | 2019/01/03 22:20 | 3.447 | 0.407 | 0 | 3.447 | 4172 | 0 | 4172 | 67092
2019/01/03 | 22:40:00 | 2019/01/03 22:40 | 3.386 | 0.403 | 0 | 3.386 | 4100 | 0 | 4100 | 67092
2019/01/03 | 23:00:00 | 2019/01/03 23:00 | 3.326 | 0.398 | 0 | 3.326 | 4027 | 0 | 4027 | 67092
2019/01/03 | 23:20:00 | 2019/01/03 23:20 | 3.266 | 0.394 | 0 | 3.266 | 3955 | 0 | 3955 | 67092
2019/01/03 | 23:40:00 | 2019/01/03 23:40 | 3.205 | 0.389 | 0 | 3.205 | 3883 | 0 | 3883 | 67092
2019/01/04 | 00:00:00 | 2019/01/04 00:00 | 3.145 | 0.385 | 0 | 3.145 | 3810 | 0 | 3810 | 67092
2019/01/04 | 00:20:00 | 2019/01/04 00:20 | 3.085 | 0.38 | 0 | 3.085 | 3738 | 0 | 3738 | 67092
2019/01/04 | 00:40:00 | 2019/01/04 00:40 | 3.024 | 0.376 | 0 | 3.024 | 3666 | 0 | 3665 | 67092
2019/01/04 | 01:00:00 | 2019/01/04 01:00 | 2.964 | 0.371 | 0 | 2.964 | 3593 | 0 | 3593 | 67092
2019/01/04 | 01:20:00 | 2019/01/04 01:20 | 2.904 | 0.367 | 0 | 2.904 | 3521 | 0 | 3521 | 67092
2019/01/04 | 01:40:00 | 2019/01/04 01:40 | 2.848 | 0.362 | 0 | 2.848 | 3449 | 0 | 3451 | 67092
2019/01/04 | 02:00:00 | 2019/01/04 02:00 | 2.812 | 0.359 | 0 | 2.812 | 3397 | 0 | 3396 | 67092
2019/01/04 | 02:20:00 | 2019/01/04 02:20 | 2.777 | 0.356 | 0 | 2.777 | 3353 | 0 | 3353 | 67092
2019/01/04 | 02:40:00 | 2019/01/04 02:40 | 2.741 | 0.353 | 0 | 2.741 | 3310 | 0 | 3311 | 67092
2019/01/04 | 03:00:00 | 2019/01/04 03:00 | 2.705 | 0.351 | 0 | 2.705 | 3267 | 0 | 3268 | 67092
2019/01/04 | 03:20:00 | 2019/01/04 03:20 | 2.669 | 0.348 | 0 | 2.669 | 3224 | 0 | 3224 | 67092
2019/01/04 | 03:40:00 | 2019/01/04 03:40 | 2.633 | 0.345 | 0 | 2.633 | 3181 | 0 | 3181 | 67092
2019/01/04 | 04:00:00 | 2019/01/04 04:00 | 2.597 | 0.342 | 0 | 2.597 | 3138 | 0 | 3138 | 67092
2019/01/04 | 04:20:00 | 2019/01/04 04:20 | 2.561 | 0.339 | 0 | 2.561 | 3095 | 0 | 3095 | 67092
2019/01/04 | 04:40:00 | 2019/01/04 04:40 | 2.525 | 0.336 | 0 | 2.525 | 3052 | 0 | 3052 | 67092
2019/01/04 | 05:00:00 | 2019/01/04 05:00 | 2.49 | 0.333 | 0 | 2.49 | 3009 | 0 | 3009 | 67092
2019/01/04 | 05:20:00 | 2019/01/04 05:20 | 2.454 | 0.33 | 0 | 2.454 | 2966 | 0 | 2966 | 67092
2019/01/04 | 05:40:00 | 2019/01/04 05:40 | 2.418 | 0.327 | 0 | 2.418 | 2923 | 0 | 2923 | 67092
2019/01/04 | 06:00:00 | 2019/01/04 06:00 | 2.382 | 0.324 | 0 | 2.382 | 2880 | 0 | 2880 | 67092
2019/01/04 | 06:20:00 | 2019/01/04 06:20 | 2.346 | 0.321 | 0 | 2.346 | 2837 | 0 | 2837 | 67092
2019/01/04 | 06:40:00 | 2019/01/04 06:40 | 2.31 | 0.318 | 0 | 2.31 | 2794 | 0 | 2794 | 67092
2019/01/04 | 07:00:00 | 2019/01/04 07:00 | 2.274 | 0.315 | 0 | 2.274 | 2751 | 0 | 2750 | 67092
2019/01/04 | 07:20:00 | 2019/01/04 07:20 | 2.247 | 0.313 | 0 | 2.247 | 2710 | 0 | 2713 | 67092
2019/01/04 | 07:40:00 | 2019/01/04 07:40 | 2.234 | 0.311 | 0 | 2.234 | 2689 | 0 | 2689 | 67092
2019/01/04 | 08:00:00 | 2019/01/04 08:00 | 2.22 | 0.31 | 0 | 2.22 | 2672 | 0 | 2672 | 67092
2019/01/04 | 08:20:00 | 2019/01/04 08:20 | 2.206 | 0.309 | 0 | 2.206 | 2656 | 0 | 2656 | 67092
2019/01/04 | 08:40:00 | 2019/01/04 08:40 | 2.193 | 0.308 | 0 | 2.193 | 2639 | 0 | 2639 | 67092
2019/01/04 | 09:00:00 | 2019/01/04 09:00 | 2.179 | 0.306 | 0 | 2.179 | 2623 | 0 | 2623 | 67092
2019/01/04 | 09:20:00 | 2019/01/04 09:20 | 2.165 | 0.305 | 0 | 2.165 | 2607 | 0 | 2606 | 67092
2019/01/04 | 09:40:00 | 2019/01/04 09:40 | 2.152 | 0.304 | 0 | 2.152 | 2590 | 0 | 2590 | 67092
2019/01/04 | 10:00:00 | 2019/01/04 10:00 | 2.138 | 0.303 | 0 | 2.138 | 2574 | 0 | 2574 | 67092
2019/01/04 | 10:20:00 | 2019/01/04 10:20 | 2.124 | 0.301 | 0 | 2.124 | 2557 | 0 | 2557 | 67092
2019/01/04 | 10:40:00 | 2019/01/04 10:40 | 2.111 | 0.3 | 0 | 2.111 | 2541 | 0 | 2541 | 67092
2019/01/04 | 11:00:00 | 2019/01/04 11:00 | 2.097 | 0.299 | 0 | 2.097 | 2525 | 0 | 2525 | 67092
2019/01/04 | 11:20:00 | 2019/01/04 11:20 | 2.083 | 0.298 | 0 | 2.083 | 2508 | 0 | 2508 | 67092
2019/01/04 | 11:40:00 | 2019/01/04 11:40 | 2.07 | 0.296 | 0 | 2.07 | 2492 | 0 | 2492 | 67092
2019/01/04 | 12:00:00 | 2019/01/04 12:00 | 2.056 | 0.295 | 0 | 2.056 | 2475 | 0 | 2476 | 67092
2019/01/04 | 12:20:00 | 2019/01/04 12:20 | 2.042 | 0.294 | 0 | 2.042 | 2459 | 0 | 2459 | 67092
2019/01/04 | 12:40:00 | 2019/01/04 12:40 | 2.029 | 0.293 | 0 | 2.029 | 2443 | 0 | 2443 | 67092
2019/01/04 | 13:00:00 | 2019/01/04 13:00 | 2.015 | 0.291 | 0 | 2.015 | 2426 | 0 | 2426 | 67092
2019/01/04 | 13:20:00 | 2019/01/04 13:20 | 2.001 | 0.29 | 0 | 2.001 | 2410 | 0 | 2410 | 67092
2019/01/04 | 13:40:00 | 2019/01/04 13:40 | 1.988 | 0.289 | 0 | 1.988 | 2393 | 0 | 2393 | 67092
2019/01/04 | 14:00:00 | 2019/01/04 14:00 | 1.974 | 0.288 | 0 | 1.974 | 2377 | 0 | 2377 | 67092
2019/01/04 | 14:20:00 | 2019/01/04 14:20 | 1.96 | 0.286 | 0 | 1.96 | 2361 | 0 | 2360 | 67092
2019/01/04 | 14:40:00 | 2019/01/04 14:40 | 1.947 | 0.285 | 0 | 1.947 | 2344 | 0 | 2344 | 67092
2019/01/04 | 15:00:00 | 2019/01/04 15:00 | 1.933 | 0.284 | 0 | 1.933 | 2328 | 0 | 2328 | 67092
2019/01/04 | 15:20:00 | 2019/01/04 15:20 | 1.919 | 0.283 | 0 | 1.919 | 2312 | 0 | 2311 | 67092
2019/01/04 | 15:40:00 | 2019/01/04 15:40 | 1.906 | 0.281 | 0 | 1.906 | 2295 | 0 | 2295 | 67092
2019/01/04 | 16:00:00 | 2019/01/04 16:00 | 1.892 | 0.28 | 0 | 1.892 | 2279 | 0 | 2279 | 67092
2019/01/04 | 16:20:00 | 2019/01/04 16:20 | 1.878 | 0.279 | 0 | 1.878 | 2262 | 0 | 2262 | 67092
2019/01/04 | 16:40:00 | 2019/01/04 16:40 | 1.865 | 0.278 | 0 | 1.865 | 2246 | 0 | 2246 | 67092
2019/01/04 | 17:00:00 | 2019/01/04 17:00 | 1.851 | 0.276 | 0 | 1.851 | 2230 | 0 | 2230 | 67092
2019/01/04 | 17:20:00 | 2019/01/04 17:20 | 1.837 | 0.275 | 0 | 1.837 | 2213 | 0 | 2213 | 67092
2019/01/04 | 17:40:00 | 2019/01/04 17:40 | 1.824 | 0.274 | 0 | 1.824 | 2197 | 0 | 2197 | 67092
2019/01/04 | 18:00:00 | 2019/01/04 18:00 | 1.81 | 0.273 | 0 | 1.81 | 2180 | 0 | 2180 | 67092
2019/01/04 | 18:20:00 | 2019/01/04 18:20 | 1.797 | 0.271 | 0 | 1.797 | 2164 | 0 | 2164 | 67092
2019/01/04 | 18:40:00 | 2019/01/04 18:40 | 1.783 | 0.27 | 0 | 1.783 | 2148 | 0 | 2148 | 67092
2019/01/04 | 19:00:00 | 2019/01/04 19:00 | 1.769 | 0.269 | 0 | 1.769 | 2131 | 0 | 2131 | 67092
2019/01/04 | 19:20:00 | 2019/01/04 19:20 | 1.756 | 0.268 | 0 | 1.756 | 2115 | 0 | 2115 | 67092
2019/01/04 | 19:40:00 | 2019/01/04 19:40 | 1.742 | 0.266 | 0 | 1.742 | 2098 | 0 | 2099 | 67092
2019/01/04 | 20:00:00 | 2019/01/04 20:00 | 1.734 | 0.266 | 0 | 1.734 | 2084 | 0 | 2086 | 67092
2019/01/04 | 20:20:00 | 2019/01/04 20:20 | 1.731 | 0.265 | 0 | 1.731 | 2079 | 0 | 2079 | 67092
2019/01/04 | 20:40:00 | 2019/01/04 20:40 | 1.728 | 0.265 | 0 | 1.728 | 2075 | 0 | 2075 | 67092
2019/01/04 | 21:00:00 | 2019/01/04 21:00 | 1.724 | 0.265 | 0 | 1.724 | 2071 | 0 | 2071 | 67092
2019/01/04 | 21:20:00 | 2019/01/04 21:20 | 1.721 | 0.265 | 0 | 1.721 | 2067 | 0 | 2067 | 67092
2019/01/04 | 21:40:00 | 2019/01/04 21:40 | 1.718 | 0.264 | 0 | 1.718 | 2063 | 0 | 2063 | 67092
2019/01/04 | 22:00:00 | 2019/01/04 22:00 | 1.714 | 0.264 | 0 | 1.714 | 2059 | 0 | 2059 | 67092
2019/01/04 | 22:20:00 | 2019/01/04 22:20 | 1.711 | 0.264 | 0 | 1.711 | 2055 | 0 | 2055 | 67092
2019/01/04 | 22:40:00 | 2019/01/04 22:40 | 1.708 | 0.263 | 0 | 1.708 | 2051 | 0 | 2051 | 67092
2019/01/04 | 23:00:00 | 2019/01/04 23:00 | 1.704 | 0.263 | 0 | 1.704 | 2047 | 0 | 2047 | 67092
2019/01/04 | 23:20:00 | 2019/01/04 23:20 | 1.701 | 0.263 | 0 | 1.701 | 2043 | 0 | 2043 | 67092
2019/01/04 | 23:40:00 | 2019/01/04 23:40 | 1.698 | 0.262 | 0 | 1.698 | 2039 | 0 | 2039 | 67092
2019/01/05 | 00:00:00 | 2019/01/05 00:00 | 1.694 | 0.262 | 0 | 1.694 | 2035 | 0 | 2035 | 67092
2019/01/05 | 00:20:00 | 2019/01/05 00:20 | 1.691 | 0.262 | 0 | 1.691 | 2031 | 0 | 2031 | 67092
2019/01/05 | 00:40:00 | 2019/01/05 00:40 | 1.688 | 0.261 | 0 | 1.688 | 2027 | 0 | 2027 | 67092
2019/01/05 | 01:00:00 | 2019/01/05 01:00 | 1.684 | 0.261 | 0 | 1.684 | 2023 | 0 | 2023 | 67092
2019/01/05 | 01:20:00 | 2019/01/05 01:20 | 1.672 | 0.26 | 0 | 1.672 | 2014 | 0 | 2014 | 67092
2019/01/05 | 01:40:00 | 2019/01/05 01:40 | 1.659 | 0.259 | 0 | 1.659 | 1999 | 0 | 1999 | 67092
2019/01/05 | 02:00:00 | 2019/01/05 02:00 | 1.647 | 0.257 | 0 | 1.647 | 1983 | 0 | 1984 | 67092
2019/01/05 | 02:20:00 | 2019/01/05 02:20 | 1.634 | 0.256 | 0 | 1.634 | 1968 | 0 | 1969 | 67092
2019/01/05 | 02:40:00 | 2019/01/05 02:40 | 1.621 | 0.255 | 0 | 1.621 | 1953 | 0 | 1953 | 67092
2019/01/05 | 03:00:00 | 2019/01/05 03:00 | 1.609 | 0.254 | 0 | 1.609 | 1938 | 0 | 1938 | 67092
2019/01/05 | 03:20:00 | 2019/01/05 03:20 | 1.596 | 0.252 | 0 | 1.596 | 1923 | 0 | 1923 | 67092
2019/01/05 | 03:40:00 | 2019/01/05 03:40 | 1.583 | 0.251 | 0 | 1.583 | 1908 | 0 | 1907 | 67092
2019/01/05 | 04:00:00 | 2019/01/05 04:00 | 1.571 | 0.25 | 0 | 1.571 | 1892 | 0 | 1892 | 67092
2019/01/05 | 04:20:00 | 2019/01/05 04:20 | 1.558 | 0.249 | 0 | 1.558 | 1877 | 0 | 1877 | 67092
2019/01/05 | 04:40:00 | 2019/01/05 04:40 | 1.545 | 0.247 | 0 | 1.545 | 1862 | 0 | 1862 | 67092
2019/01/05 | 05:00:00 | 2019/01/05 05:00 | 1.533 | 0.246 | 0 | 1.533 | 1847 | 0 | 1847 | 67092
2019/01/05 | 05:20:00 | 2019/01/05 05:20 | 1.52 | 0.245 | 0 | 1.52 | 1832 | 0 | 1832 | 67092
2019/01/05 | 05:40:00 | 2019/01/05 05:40 | 1.508 | 0.244 | 0 | 1.508 | 1817 | 0 | 1817 | 67092
2019/01/05 | 06:00:00 | 2019/01/05 06:00 | 1.497 | 0.242 | 0 | 1.497 | 1802 | 0 | 1803 | 67092
2019/01/05 | 06:20:00 | 2019/01/05 06:20 | 1.488 | 0.241 | 0 | 1.488 | 1791 | 0 | 1791 | 67092
2019/01/05 | 06:40:00 | 2019/01/05 06:40 | 1.479 | 0.241 | 0 | 1.479 | 1780 | 0 | 1780 | 67092
2019/01/05 | 07:00:00 | 2019/01/05 07:00 | 1.469 | 0.24 | 0 | 1.469 | 1769 | 0 | 1769 | 67092
2019/01/05 | 07:20:00 | 2019/01/05 07:20 | 1.46 | 0.239 | 0 | 1.46 | 1758 | 0 | 1757 | 67092
2019/01/05 | 07:40:00 | 2019/01/05 07:40 | 1.451 | 0.238 | 0 | 1.451 | 1747 | 0 | 1747 | 67092
2019/01/05 | 08:00:00 | 2019/01/05 08:00 | 1.442 | 0.237 | 0 | 1.442 | 1736 | 0 | 1736 | 67092
2019/01/05 | 08:20:00 | 2019/01/05 08:20 | 1.433 | 0.236 | 0 | 1.433 | 1725 | 0 | 1725 | 67092
2019/01/05 | 08:40:00 | 2019/01/05 08:40 | 1.424 | 0.235 | 0 | 1.424 | 1714 | 0 | 1714 | 67092
2019/01/05 | 09:00:00 | 2019/01/05 09:00 | 1.414 | 0.234 | 0 | 1.414 | 1703 | 0 | 1703 | 67092
2019/01/05 | 09:20:00 | 2019/01/05 09:20 | 1.405 | 0.233 | 0 | 1.405 | 1692 | 0 | 1691 | 67092
2019/01/05 | 09:40:00 | 2019/01/05 09:40 | 1.396 | 0.232 | 0 | 1.396 | 1681 | 0 | 1681 | 67092
2019/01/05 | 10:00:00 | 2019/01/05 10:00 | 1.387 | 0.231 | 0 | 1.387 | 1670 | 0 | 1670 | 67092
2019/01/05 | 10:20:00 | 2019/01/05 10:20 | 1.378 | 0.23 | 0 | 1.378 | 1659 | 0 | 1659 | 67092
2019/01/05 | 10:40:00 | 2019/01/05 10:40 | 1.371 | 0.229 | 0 | 1.371 | 1649 | 0 | 1649 | 67092
2019/01/05 | 11:00:00 | 2019/01/05 11:00 | 1.364 | 0.229 | 0 | 1.364 | 1641 | 0 | 1641 | 67092
2019/01/05 | 11:20:00 | 2019/01/05 11:20 | 1.357 | 0.228 | 0 | 1.357 | 1633 | 0 | 1633 | 67092
2019/01/05 | 11:40:00 | 2019/01/05 11:40 | 1.35 | 0.227 | 0 | 1.35 | 1624 | 0 | 1624 | 67092
2019/01/05 | 12:00:00 | 2019/01/05 12:00 | 1.344 | 0.227 | 0 | 1.344 | 1616 | 0 | 1616 | 67092
2019/01/05 | 12:20:00 | 2019/01/05 12:20 | 1.337 | 0.226 | 0 | 1.337 | 1608 | 0 | 1609 | 67092
2019/01/05 | 12:40:00 | 2019/01/05 12:40 | 1.33 | 0.225 | 0 | 1.33 | 1600 | 0 | 1600 | 67092

## Event 153
Hydrograph info for event 153 for X1H021 in period 19751001 to 20260303
Hydrograph period: 2019/02/25 06:40:00 to 2019/02/27 05:40:00 Date of peak: 2019/02/25 08:40:00 Peak flow: 7.851m³/sec
Date | Time | Date + Time | Observed (m³/sec) | Observed H(m) | Q-Dxi (m³/sec) | Q-Bxi (m³/sec) | Q-Txi (m³) | Q-Dxi (m³) | Q-Bxi (m³) | Cum. Q-Dri (m³)
2019/02/25 | 06:40:00 | 2019/02/25 06:40 | 1.255 | 0.216 | 1.252 | 0.003 | 0 | 0 | 0 | 0
2019/02/25 | 07:00:00 | 2019/02/25 07:00 | 1.874 | 0.279 | 1.863 | 0.011 | 1925 | 1869 | 8 | 1869
2019/02/25 | 07:20:00 | 2019/02/25 07:20 | 2.007 | 0.291 | 1.986 | 0.021 | 2149 | 2310 | 19 | 4179
2019/02/25 | 07:40:00 | 2019/02/25 07:40 | 4.037 | 0.45 | 4.001 | 0.036 | 3551 | 3593 | 34 | 7772
2019/02/25 | 08:00:00 | 2019/02/25 08:00 | 5.698 | 0.559 | 5.638 | 0.06 | 5843 | 5784 | 57 | 13556
2019/02/25 | 08:20:00 | 2019/02/25 08:20 | 7.079 | 0.64 | 6.988 | 0.091 | 7661 | 7576 | 91 | 21132
2019/02/25 | 08:40:00 | 2019/02/25 08:40 | 7.771 | 0.679 | 7.643 | 0.128 | 9083 | 8778 | 132 | 29910
2019/02/25 | 09:00:00 | 2019/02/25 09:00 | 6.987 | 0.635 | 6.823 | 0.164 | 8948 | 8679 | 175 | 29910
2019/02/25 | 09:20:00 | 2019/02/25 09:20 | 4.472 | 0.479 | 4.28 | 0.192 | 6823 | 6662 | 214 | 29910
2019/02/25 | 09:40:00 | 2019/02/25 09:40 | 2.974 | 0.372 | 2.764 | 0.21 | 4332 | 4226 | 241 | 29910
2019/02/25 | 10:00:00 | 2019/02/25 10:00 | 2.334 | 0.32 | 2.112 | 0.222 | 3126 | 2926 | 259 | 29910
2019/02/25 | 10:20:00 | 2019/02/25 10:20 | 2.264 | 0.314 | 2.032 | 0.232 | 2756 | 2486 | 273 | 29910
2019/02/25 | 10:40:00 | 2019/02/25 10:40 | 2.195 | 0.308 | 1.953 | 0.242 | 2676 | 2391 | 285 | 29910
2019/02/25 | 11:00:00 | 2019/02/25 11:00 | 2.105 | 0.3 | 1.853 | 0.252 | 2588 | 2283 | 297 | 29910
2019/02/25 | 11:20:00 | 2019/02/25 11:20 | 2.005 | 0.291 | 1.744 | 0.261 | 2468 | 2158 | 308 | 29910
2019/02/25 | 11:40:00 | 2019/02/25 11:40 | 1.954 | 0.286 | 1.684 | 0.27 | 2368 | 2057 | 318 | 29910
2019/02/25 | 12:00:00 | 2019/02/25 12:00 | 1.917 | 0.283 | 1.639 | 0.278 | 2323 | 1994 | 328 | 29910
2019/02/25 | 12:20:00 | 2019/02/25 12:20 | 1.867 | 0.278 | 1.581 | 0.286 | 2276 | 1932 | 338 | 29910
2019/02/25 | 12:40:00 | 2019/02/25 12:40 | 1.796 | 0.272 | 1.502 | 0.294 | 2198 | 1850 | 348 | 29910
2019/02/25 | 13:00:00 | 2019/02/25 13:00 | 1.705 | 0.263 | 1.404 | 0.301 | 2106 | 1744 | 357 | 29910
2019/02/25 | 13:20:00 | 2019/02/25 13:20 | 1.681 | 0.261 | 1.373 | 0.308 | 2022 | 1666 | 365 | 29910
2019/02/25 | 13:40:00 | 2019/02/25 13:40 | 1.712 | 0.264 | 1.397 | 0.315 | 2029 | 1662 | 374 | 29910
2019/02/25 | 14:00:00 | 2019/02/25 14:00 | 1.831 | 0.275 | 1.509 | 0.322 | 2118 | 1744 | 382 | 29910
2019/02/25 | 14:20:00 | 2019/02/25 14:20 | 1.874 | 0.279 | 1.544 | 0.33 | 2227 | 1832 | 391 | 29910
2019/02/25 | 14:40:00 | 2019/02/25 14:40 | 1.899 | 0.281 | 1.561 | 0.338 | 2265 | 1863 | 400 | 29910
2019/02/25 | 15:00:00 | 2019/02/25 15:00 | 1.928 | 0.284 | 1.583 | 0.345 | 2294 | 1886 | 410 | 29910
2019/02/25 | 15:20:00 | 2019/02/25 15:20 | 1.939 | 0.285 | 1.586 | 0.353 | 2323 | 1901 | 419 | 29910
2019/02/25 | 15:40:00 | 2019/02/25 15:40 | 1.939 | 0.285 | 1.578 | 0.361 | 2327 | 1898 | 429 | 29910
2019/02/25 | 16:00:00 | 2019/02/25 16:00 | 1.939 | 0.285 | 1.57 | 0.369 | 2327 | 1888 | 438 | 29910
2019/02/25 | 16:20:00 | 2019/02/25 16:20 | 1.939 | 0.285 | 1.562 | 0.377 | 2327 | 1879 | 448 | 29910
2019/02/25 | 16:40:00 | 2019/02/25 16:40 | 1.935 | 0.285 | 1.55 | 0.385 | 2326 | 1867 | 457 | 29910
2019/02/25 | 17:00:00 | 2019/02/25 17:00 | 1.928 | 0.284 | 1.535 | 0.393 | 2316 | 1851 | 466 | 29910
2019/02/25 | 17:20:00 | 2019/02/25 17:20 | 1.917 | 0.283 | 1.517 | 0.4 | 2305 | 1831 | 476 | 29910
2019/02/25 | 17:40:00 | 2019/02/25 17:40 | 1.917 | 0.283 | 1.509 | 0.408 | 2301 | 1816 | 485 | 29910
2019/02/25 | 18:00:00 | 2019/02/25 18:00 | 1.917 | 0.283 | 1.502 | 0.415 | 2301 | 1806 | 494 | 29910
2019/02/25 | 18:20:00 | 2019/02/25 18:20 | 1.917 | 0.283 | 1.494 | 0.423 | 2301 | 1797 | 503 | 29910
2019/02/25 | 18:40:00 | 2019/02/25 18:40 | 1.917 | 0.283 | 1.487 | 0.43 | 2301 | 1788 | 512 | 29910
2019/02/25 | 19:00:00 | 2019/02/25 19:00 | 1.917 | 0.283 | 1.479 | 0.438 | 2301 | 1780 | 521 | 29910
2019/02/25 | 19:20:00 | 2019/02/25 19:20 | 1.917 | 0.283 | 1.472 | 0.445 | 2301 | 1771 | 530 | 29910
2019/02/25 | 19:40:00 | 2019/02/25 19:40 | 1.921 | 0.283 | 1.468 | 0.453 | 2301 | 1764 | 539 | 29910
2019/02/25 | 20:00:00 | 2019/02/25 20:00 | 1.928 | 0.284 | 1.468 | 0.46 | 2312 | 1762 | 547 | 29910
2019/02/25 | 20:20:00 | 2019/02/25 20:20 | 1.935 | 0.285 | 1.468 | 0.467 | 2316 | 1761 | 556 | 29910
2019/02/25 | 20:40:00 | 2019/02/25 20:40 | 1.939 | 0.285 | 1.464 | 0.475 | 2326 | 1759 | 565 | 29910
2019/02/25 | 21:00:00 | 2019/02/25 21:00 | 1.939 | 0.285 | 1.457 | 0.482 | 2327 | 1753 | 574 | 29910
2019/02/25 | 21:20:00 | 2019/02/25 21:20 | 1.939 | 0.285 | 1.45 | 0.489 | 2327 | 1744 | 583 | 29910
2019/02/25 | 21:40:00 | 2019/02/25 21:40 | 1.939 | 0.285 | 1.443 | 0.496 | 2327 | 1735 | 591 | 29910
2019/02/25 | 22:00:00 | 2019/02/25 22:00 | 1.939 | 0.285 | 1.435 | 0.504 | 2327 | 1727 | 600 | 29910
2019/02/25 | 22:20:00 | 2019/02/25 22:20 | 1.939 | 0.285 | 1.428 | 0.511 | 2327 | 1718 | 609 | 29910
2019/02/25 | 22:40:00 | 2019/02/25 22:40 | 1.939 | 0.285 | 1.421 | 0.518 | 2327 | 1709 | 617 | 29910
2019/02/25 | 23:00:00 | 2019/02/25 23:00 | 1.939 | 0.285 | 1.414 | 0.525 | 2327 | 1701 | 626 | 29910
2019/02/25 | 23:20:00 | 2019/02/25 23:20 | 1.957 | 0.287 | 1.425 | 0.532 | 2338 | 1703 | 634 | 29910
2019/02/25 | 23:40:00 | 2019/02/25 23:40 | 1.983 | 0.289 | 1.444 | 0.539 | 2361 | 1721 | 643 | 29910
2019/02/26 | 00:00:00 | 2019/02/26 00:00 | 2.049 | 0.295 | 1.502 | 0.547 | 2416 | 1767 | 652 | 29910
2019/02/26 | 00:20:00 | 2019/02/26 00:20 | 2.139 | 0.303 | 1.584 | 0.555 | 2507 | 1852 | 661 | 29910
2019/02/26 | 00:40:00 | 2019/02/26 00:40 | 2.237 | 0.312 | 1.674 | 0.563 | 2627 | 1955 | 670 | 29910
2019/02/26 | 01:00:00 | 2019/02/26 01:00 | 2.346 | 0.321 | 1.775 | 0.571 | 2747 | 2069 | 680 | 29910
2019/02/26 | 01:20:00 | 2019/02/26 01:20 | 2.452 | 0.33 | 1.872 | 0.58 | 2875 | 2188 | 691 | 29910
2019/02/26 | 01:40:00 | 2019/02/26 01:40 | 2.543 | 0.338 | 1.953 | 0.59 | 2999 | 2295 | 702 | 29910
2019/02/26 | 02:00:00 | 2019/02/26 02:00 | 2.632 | 0.345 | 2.032 | 0.6 | 3108 | 2391 | 714 | 29910
2019/02/26 | 02:20:00 | 2019/02/26 02:20 | 2.698 | 0.35 | 2.088 | 0.61 | 3204 | 2472 | 726 | 29910
2019/02/26 | 02:40:00 | 2019/02/26 02:40 | 2.735 | 0.353 | 2.114 | 0.621 | 3262 | 2521 | 739 | 29910
2019/02/26 | 03:00:00 | 2019/02/26 03:00 | 2.743 | 0.354 | 2.112 | 0.631 | 3290 | 2535 | 751 | 29910
2019/02/26 | 03:20:00 | 2019/02/26 03:20 | 2.727 | 0.353 | 2.085 | 0.642 | 3288 | 2518 | 764 | 29910
2019/02/26 | 03:40:00 | 2019/02/26 03:40 | 2.681 | 0.349 | 2.029 | 0.652 | 3247 | 2468 | 777 | 29910
2019/02/26 | 04:00:00 | 2019/02/26 04:00 | 2.608 | 0.343 | 1.946 | 0.662 | 3177 | 2385 | 789 | 29910
2019/02/26 | 04:20:00 | 2019/02/26 04:20 | 2.539 | 0.337 | 1.867 | 0.672 | 3091 | 2288 | 800 | 29910
2019/02/26 | 04:40:00 | 2019/02/26 04:40 | 2.46 | 0.331 | 1.779 | 0.681 | 2999 | 2188 | 812 | 29910
2019/02/26 | 05:00:00 | 2019/02/26 05:00 | 2.381 | 0.324 | 1.691 | 0.69 | 2904 | 2082 | 822 | 29910
2019/02/26 | 05:20:00 | 2019/02/26 05:20 | 2.334 | 0.32 | 1.636 | 0.698 | 2832 | 1996 | 833 | 29910
2019/02/26 | 05:40:00 | 2019/02/26 05:40 | 2.287 | 0.316 | 1.581 | 0.706 | 2773 | 1930 | 842 | 29910
2019/02/26 | 06:00:00 | 2019/02/26 06:00 | 2.253 | 0.313 | 1.539 | 0.714 | 2719 | 1872 | 852 | 29910
2019/02/26 | 06:20:00 | 2019/02/26 06:20 | 2.218 | 0.31 | 1.496 | 0.722 | 2688 | 1821 | 861 | 29910
2019/02/26 | 06:40:00 | 2019/02/26 06:40 | 2.176 | 0.306 | 1.447 | 0.729 | 2635 | 1766 | 870 | 29910
2019/02/26 | 07:00:00 | 2019/02/26 07:00 | 2.139 | 0.303 | 1.403 | 0.736 | 2589 | 1710 | 879 | 29910
2019/02/26 | 07:20:00 | 2019/02/26 07:20 | 2.101 | 0.3 | 1.358 | 0.743 | 2544 | 1657 | 887 | 29910
2019/02/26 | 07:40:00 | 2019/02/26 07:40 | 2.068 | 0.297 | 1.318 | 0.75 | 2499 | 1606 | 896 | 29910
2019/02/26 | 08:00:00 | 2019/02/26 08:00 | 2.038 | 0.294 | 1.282 | 0.756 | 2466 | 1560 | 903 | 29910
2019/02/26 | 08:20:00 | 2019/02/26 08:20 | 2.008 | 0.291 | 1.245 | 0.763 | 2425 | 1516 | 911 | 29910
2019/02/26 | 08:40:00 | 2019/02/26 08:40 | 1.979 | 0.289 | 1.21 | 0.769 | 2393 | 1473 | 919 | 29910
2019/02/26 | 09:00:00 | 2019/02/26 09:00 | 1.972 | 0.288 | 1.197 | 0.775 | 2368 | 1445 | 926 | 29910
2019/02/26 | 09:20:00 | 2019/02/26 09:20 | 1.961 | 0.287 | 1.18 | 0.781 | 2357 | 1427 | 933 | 29910
2019/02/26 | 09:40:00 | 2019/02/26 09:40 | 1.957 | 0.287 | 1.17 | 0.787 | 2353 | 1410 | 940 | 29910
2019/02/26 | 10:00:00 | 2019/02/26 10:00 | 1.95 | 0.286 | 1.158 | 0.792 | 2342 | 1397 | 947 | 29910
2019/02/26 | 10:20:00 | 2019/02/26 10:20 | 1.941 | 0.285 | 1.143 | 0.798 | 2335 | 1380 | 954 | 29910
2019/02/26 | 10:40:00 | 2019/02/26 10:40 | 1.939 | 0.285 | 1.135 | 0.804 | 2327 | 1367 | 961 | 29910
2019/02/26 | 11:00:00 | 2019/02/26 11:00 | 1.939 | 0.285 | 1.129 | 0.81 | 2327 | 1359 | 968 | 29910
2019/02/26 | 11:20:00 | 2019/02/26 11:20 | 1.939 | 0.285 | 1.124 | 0.815 | 2327 | 1352 | 975 | 29910
2019/02/26 | 11:40:00 | 2019/02/26 11:40 | 1.935 | 0.285 | 1.114 | 0.821 | 2326 | 1343 | 982 | 29910
2019/02/26 | 12:00:00 | 2019/02/26 12:00 | 1.928 | 0.284 | 1.102 | 0.826 | 2316 | 1330 | 988 | 29910
2019/02/26 | 12:20:00 | 2019/02/26 12:20 | 1.935 | 0.285 | 1.103 | 0.832 | 2316 | 1323 | 995 | 29910
2019/02/26 | 12:40:00 | 2019/02/26 12:40 | 1.939 | 0.285 | 1.102 | 0.837 | 2326 | 1323 | 1002 | 29910
2019/02/26 | 13:00:00 | 2019/02/26 13:00 | 1.928 | 0.284 | 1.085 | 0.843 | 2323 | 1312 | 1008 | 29910
2019/02/26 | 13:20:00 | 2019/02/26 13:20 | 1.928 | 0.284 | 1.08 | 0.848 | 2314 | 1299 | 1015 | 29910
2019/02/26 | 13:40:00 | 2019/02/26 13:40 | 1.925 | 0.284 | 1.071 | 0.854 | 2313 | 1291 | 1021 | 29910
2019/02/26 | 14:00:00 | 2019/02/26 14:00 | 1.917 | 0.283 | 1.058 | 0.859 | 2303 | 1278 | 1028 | 29910
2019/02/26 | 14:20:00 | 2019/02/26 14:20 | 1.906 | 0.282 | 1.042 | 0.864 | 2292 | 1260 | 1034 | 29910
2019/02/26 | 14:40:00 | 2019/02/26 14:40 | 1.892 | 0.281 | 1.023 | 0.869 | 2281 | 1239 | 1040 | 29910
2019/02/26 | 15:00:00 | 2019/02/26 15:00 | 1.874 | 0.279 | 0.999 | 0.875 | 2260 | 1213 | 1046 | 29910
2019/02/26 | 15:20:00 | 2019/02/26 15:20 | 1.867 | 0.278 | 0.987 | 0.88 | 2247 | 1192 | 1052 | 29910
2019/02/26 | 15:40:00 | 2019/02/26 15:40 | 1.86 | 0.278 | 0.976 | 0.884 | 2236 | 1178 | 1058 | 29910
2019/02/26 | 16:00:00 | 2019/02/26 16:00 | 1.842 | 0.276 | 0.953 | 0.889 | 2221 | 1157 | 1064 | 29910
2019/02/26 | 16:20:00 | 2019/02/26 16:20 | 1.835 | 0.275 | 0.941 | 0.894 | 2209 | 1136 | 1070 | 29910
2019/02/26 | 16:40:00 | 2019/02/26 16:40 | 1.817 | 0.274 | 0.918 | 0.899 | 2191 | 1116 | 1076 | 29910
2019/02/26 | 17:00:00 | 2019/02/26 17:00 | 1.8 | 0.272 | 0.897 | 0.903 | 2170 | 1089 | 1081 | 29910
2019/02/26 | 17:20:00 | 2019/02/26 17:20 | 1.775 | 0.27 | 0.867 | 0.908 | 2147 | 1058 | 1087 | 29910
2019/02/26 | 17:40:00 | 2019/02/26 17:40 | 1.764 | 0.269 | 0.852 | 0.912 | 2122 | 1032 | 1092 | 29910
2019/02/26 | 18:00:00 | 2019/02/26 18:00 | 1.747 | 0.267 | 0.831 | 0.916 | 2107 | 1010 | 1097 | 29910
2019/02/26 | 18:20:00 | 2019/02/26 18:20 | 1.719 | 0.264 | 0.799 | 0.92 | 2077 | 978 | 1102 | 29910
2019/02/26 | 18:40:00 | 2019/02/26 18:40 | 1.702 | 0.263 | 0.778 | 0.924 | 2052 | 946 | 1107 | 29910
2019/02/26 | 19:00:00 | 2019/02/26 19:00 | 1.684 | 0.261 | 0.756 | 0.928 | 2032 | 920 | 1111 | 29910
2019/02/26 | 19:20:00 | 2019/02/26 19:20 | 1.674 | 0.26 | 0.742 | 0.932 | 2013 | 899 | 1116 | 29910
2019/02/26 | 19:40:00 | 2019/02/26 19:40 | 1.66 | 0.259 | 0.725 | 0.935 | 2002 | 880 | 1120 | 29910
2019/02/26 | 20:00:00 | 2019/02/26 20:00 | 1.654 | 0.258 | 0.715 | 0.939 | 1986 | 864 | 1125 | 29910
2019/02/26 | 20:20:00 | 2019/02/26 20:20 | 1.643 | 0.257 | 0.7 | 0.943 | 1976 | 849 | 1129 | 29910
2019/02/26 | 20:40:00 | 2019/02/26 20:40 | 1.633 | 0.256 | 0.687 | 0.946 | 1966 | 832 | 1133 | 29910
2019/02/26 | 21:00:00 | 2019/02/26 21:00 | 1.623 | 0.255 | 0.673 | 0.95 | 1956 | 816 | 1137 | 29910
2019/02/26 | 21:20:00 | 2019/02/26 21:20 | 1.616 | 0.254 | 0.663 | 0.953 | 1946 | 802 | 1141 | 29910
2019/02/26 | 21:40:00 | 2019/02/26 21:40 | 1.609 | 0.254 | 0.653 | 0.956 | 1935 | 790 | 1145 | 29910
2019/02/26 | 22:00:00 | 2019/02/26 22:00 | 1.603 | 0.253 | 0.644 | 0.959 | 1925 | 778 | 1149 | 29910
2019/02/26 | 22:20:00 | 2019/02/26 22:20 | 1.596 | 0.252 | 0.633 | 0.963 | 1921 | 766 | 1153 | 29910
2019/02/26 | 22:40:00 | 2019/02/26 22:40 | 1.592 | 0.252 | 0.626 | 0.966 | 1911 | 756 | 1157 | 29910
2019/02/26 | 23:00:00 | 2019/02/26 23:00 | 1.582 | 0.251 | 0.613 | 0.969 | 1907 | 744 | 1161 | 29910
2019/02/26 | 23:20:00 | 2019/02/26 23:20 | 1.582 | 0.251 | 0.61 | 0.972 | 1899 | 734 | 1164 | 29910
2019/02/26 | 23:40:00 | 2019/02/26 23:40 | 1.582 | 0.251 | 0.607 | 0.975 | 1899 | 730 | 1168 | 29910
2019/02/27 | 00:00:00 | 2019/02/27 00:00 | 1.582 | 0.251 | 0.604 | 0.978 | 1899 | 727 | 1172 | 29910
2019/02/27 | 00:20:00 | 2019/02/27 00:20 | 1.576 | 0.25 | 0.595 | 0.981 | 1897 | 719 | 1175 | 29910
2019/02/27 | 00:40:00 | 2019/02/27 00:40 | 1.569 | 0.25 | 0.585 | 0.984 | 1887 | 708 | 1179 | 29910
2019/02/27 | 01:00:00 | 2019/02/27 01:00 | 1.562 | 0.249 | 0.575 | 0.987 | 1876 | 696 | 1183 | 29910
2019/02/27 | 01:20:00 | 2019/02/27 01:20 | 1.556 | 0.248 | 0.566 | 0.99 | 1873 | 685 | 1186 | 29910
2019/02/27 | 01:40:00 | 2019/02/27 01:40 | 1.549 | 0.248 | 0.556 | 0.993 | 1863 | 674 | 1189 | 29910
2019/02/27 | 02:00:00 | 2019/02/27 02:00 | 1.542 | 0.247 | 0.547 | 0.995 | 1852 | 662 | 1193 | 29910
2019/02/27 | 02:20:00 | 2019/02/27 02:20 | 1.532 | 0.246 | 0.534 | 0.998 | 1842 | 648 | 1196 | 29910
2019/02/27 | 02:40:00 | 2019/02/27 02:40 | 1.522 | 0.245 | 0.521 | 1.001 | 1833 | 633 | 1199 | 29910
2019/02/27 | 03:00:00 | 2019/02/27 03:00 | 1.512 | 0.244 | 0.509 | 1.003 | 1823 | 618 | 1202 | 29910
2019/02/27 | 03:20:00 | 2019/02/27 03:20 | 1.506 | 0.243 | 0.5 | 1.006 | 1813 | 605 | 1205 | 29910
2019/02/27 | 03:40:00 | 2019/02/27 03:40 | 1.502 | 0.243 | 0.494 | 1.008 | 1803 | 596 | 1208 | 29910
2019/02/27 | 04:00:00 | 2019/02/27 04:00 | 1.493 | 0.242 | 0.482 | 1.011 | 1799 | 586 | 1211 | 29910
2019/02/27 | 04:20:00 | 2019/02/27 04:20 | 1.493 | 0.242 | 0.48 | 1.013 | 1791 | 577 | 1214 | 29910
2019/02/27 | 04:40:00 | 2019/02/27 04:40 | 1.489 | 0.242 | 0.473 | 1.016 | 1791 | 572 | 1217 | 29910
2019/02/27 | 05:00:00 | 2019/02/27 05:00 | 1.483 | 0.241 | 0.465 | 1.018 | 1781 | 563 | 1220 | 29910
2019/02/27 | 05:20:00 | 2019/02/27 05:20 | 1.473 | 0.24 | 0.453 | 1.02 | 1771 | 551 | 1223 | 29910
2019/02/27 | 05:40:00 | 2019/02/27 05:40 | 1.463 | 0.239 | 0.441 | 1.022 | 1762 | 536 | 1226 | 29910