2012/02/09 | 13:40:00 | 2012/02/09 13:40 | 8.112 | 0.484 | 0 | 8.112 | 9752 | 0 | 9752 | 1535791
2012/02/09 | 14:00:00 | 2012/02/09 14:00 | 8.083 | 0.484 | 0 | 8.083 | 9717 | 0 | 9717 | 1535791
2012/02/09 | 14:20:00 | 2012/02/09 14:20 | 8.054 | 0.483 | 0 | 8.054 | 9682 | 0 | 9682 | 1535791
2012/02/09 | 14:40:00 | 2012/02/09 14:40 | 8.025 | 0.482 | 0 | 8.025 | 9648 | 0 | 9647 | 1535791
2012/02/09 | 15:00:00 | 2012/02/09 15:00 | 7.997 | 0.481 | 0 | 7.997 | 9613 | 0 | 9613 | 1535791
2012/02/09 | 15:20:00 | 2012/02/09 15:20 | 7.968 | 0.481 | 0 | 7.968 | 9579 | 0 | 9579 | 1535791
2012/02/09 | 15:40:00 | 2012/02/09 15:40 | 7.944 | 0.48 | 0 | 7.944 | 9545 | 0 | 9547 | 1535791

## Event 61
Hydrograph info for event 61 for X2H013 in period 19591001 to 20260126
Hydrograph period: 2012/12/25 15:20:00 to 2013/01/01 02:20:00 Date of peak: 2012/12/27 00:00:00 Peak flow: 90.870m³/sec
Date | Time | Date + Time | Observed (m³/sec) | Observed H(m) | Q-Dxi (m³/sec) | Q-Bxi (m³/sec) | Q-Txi (m³) | Q-Dxi (m³) | Q-Bxi (m³) | Cum. Q-Dri (m³)
2012/12/25 | 15:20:00 | 2012/12/25 15:20 | 4.269 | 0.374 | 4.258 | 0.011 | 0 | 0 | 0 | 0
2012/12/25 | 15:40:00 | 2012/12/25 15:40 | 4.317 | 0.375 | 4.285 | 0.032 | 5151 | 5126 | 26 | 5126
2012/12/25 | 16:00:00 | 2012/12/25 16:00 | 4.395 | 0.378 | 4.341 | 0.054 | 5220 | 5176 | 51 | 10302
2012/12/25 | 16:20:00 | 2012/12/25 16:20 | 4.494 | 0.381 | 4.418 | 0.076 | 5333 | 5256 | 78 | 15558
2012/12/25 | 16:40:00 | 2012/12/25 16:40 | 4.594 | 0.385 | 4.496 | 0.098 | 5453 | 5349 | 104 | 20907
2012/12/25 | 17:00:00 | 2012/12/25 17:00 | 4.727 | 0.389 | 4.606 | 0.121 | 5585 | 5461 | 131 | 26368
2012/12/25 | 17:20:00 | 2012/12/25 17:20 | 4.83 | 0.392 | 4.686 | 0.144 | 5734 | 5575 | 159 | 31943
2012/12/25 | 17:40:00 | 2012/12/25 17:40 | 4.967 | 0.397 | 4.799 | 0.168 | 5878 | 5691 | 187 | 37634
2012/12/25 | 18:00:00 | 2012/12/25 18:00 | 5.073 | 0.4 | 4.881 | 0.192 | 6024 | 5808 | 216 | 43442
2012/12/25 | 18:20:00 | 2012/12/25 18:20 | 5.159 | 0.403 | 4.942 | 0.217 | 6147 | 5894 | 245 | 49336
2012/12/25 | 18:40:00 | 2012/12/25 18:40 | 5.245 | 0.405 | 5.003 | 0.242 | 6242 | 5967 | 275 | 55303
2012/12/25 | 19:00:00 | 2012/12/25 19:00 | 5.3 | 0.407 | 5.033 | 0.267 | 6327 | 6022 | 305 | 61325
2012/12/25 | 19:20:00 | 2012/12/25 19:20 | 5.327 | 0.408 | 5.035 | 0.292 | 6376 | 6041 | 335 | 67366
2012/12/25 | 19:40:00 | 2012/12/25 19:40 | 5.388 | 0.41 | 5.071 | 0.317 | 6437 | 6063 | 366 | 73429
2012/12/25 | 20:00:00 | 2012/12/25 20:00 | 5.3 | 0.407 | 4.957 | 0.343 | 6421 | 6017 | 396 | 79446
2012/12/25 | 20:20:00 | 2012/12/25 20:20 | 5.213 | 0.404 | 4.846 | 0.367 | 6300 | 5882 | 426 | 85328
2012/12/25 | 20:40:00 | 2012/12/25 20:40 | 5.062 | 0.4 | 4.671 | 0.391 | 6165 | 5710 | 455 | 91038
2012/12/25 | 21:00:00 | 2012/12/25 21:00 | 4.977 | 0.397 | 4.563 | 0.414 | 6031 | 5540 | 483 | 96578
2012/12/25 | 21:20:00 | 2012/12/25 21:20 | 4.82 | 0.392 | 4.383 | 0.437 | 5840 | 5368 | 510 | 101946
2012/12/25 | 21:40:00 | 2012/12/25 21:40 | 7.584 | 0.469 | 7.119 | 0.465 | 6892 | 6901 | 541 | 108847
2012/12/25 | 22:00:00 | 2012/12/25 22:00 | 10.136 | 0.533 | 9.629 | 0.507 | 11396 | 10048 | 584 | 118895
2012/12/25 | 22:20:00 | 2012/12/25 22:20 | 7.56 | 0.47 | 7.011 | 0.549 | 10372 | 9984 | 634 | 128879
2012/12/25 | 22:40:00 | 2012/12/25 22:40 | 6.752 | 0.449 | 6.17 | 0.582 | 8462 | 7909 | 679 | 136788
2012/12/25 | 23:00:00 | 2012/12/25 23:00 | 6.509 | 0.442 | 5.897 | 0.612 | 7956 | 7240 | 717 | 144028
2012/12/25 | 23:20:00 | 2012/12/25 23:20 | 6.533 | 0.443 | 5.891 | 0.642 | 7773 | 7073 | 752 | 151101
2012/12/25 | 23:40:00 | 2012/12/25 23:40 | 6.642 | 0.446 | 5.97 | 0.672 | 7916 | 7117 | 788 | 158218
2012/12/26 | 00:00:00 | 2012/12/26 00:00 | 6.727 | 0.448 | 6.025 | 0.702 | 8030 | 7197 | 824 | 165415
2012/12/26 | 00:20:00 | 2012/12/26 00:20 | 6.826 | 0.451 | 6.094 | 0.732 | 8141 | 7272 | 860 | 172687
2012/12/26 | 00:40:00 | 2012/12/26 00:40 | 6.887 | 0.452 | 6.124 | 0.763 | 8228 | 7331 | 897 | 180018
2012/12/26 | 01:00:00 | 2012/12/26 01:00 | 6.949 | 0.454 | 6.156 | 0.793 | 8302 | 7368 | 934 | 187386
2012/12/26 | 01:20:00 | 2012/12/26 01:20 | 7.036 | 0.456 | 6.212 | 0.824 | 8382 | 7420 | 971 | 194806
2012/12/26 | 01:40:00 | 2012/12/26 01:40 | 7.161 | 0.46 | 6.305 | 0.856 | 8518 | 7510 | 1008 | 202316
2012/12/26 | 02:00:00 | 2012/12/26 02:00 | 7.287 | 0.463 | 6.399 | 0.888 | 8669 | 7623 | 1046 | 209939
2012/12/26 | 02:20:00 | 2012/12/26 02:20 | 7.478 | 0.468 | 6.558 | 0.92 | 8859 | 7774 | 1085 | 217713
2012/12/26 | 02:40:00 | 2012/12/26 02:40 | 7.632 | 0.472 | 6.679 | 0.953 | 9066 | 7942 | 1124 | 225655
2012/12/26 | 03:00:00 | 2012/12/26 03:00 | 7.827 | 0.477 | 6.84 | 0.987 | 9275 | 8111 | 1164 | 233766
2012/12/26 | 03:20:00 | 2012/12/26 03:20 | 8.023 | 0.482 | 7.001 | 1.022 | 9510 | 8305 | 1205 | 242071
2012/12/26 | 03:40:00 | 2012/12/26 03:40 | 8.182 | 0.486 | 7.125 | 1.057 | 9723 | 8476 | 1247 | 250547
2012/12/26 | 04:00:00 | 2012/12/26 04:00 | 8.422 | 0.492 | 7.329 | 1.093 | 9953 | 8672 | 1290 | 259219
2012/12/26 | 04:20:00 | 2012/12/26 04:20 | 8.652 | 0.498 | 7.521 | 1.131 | 10234 | 8910 | 1334 | 268129
2012/12/26 | 04:40:00 | 2012/12/26 04:40 | 8.925 | 0.504 | 7.756 | 1.169 | 10546 | 9166 | 1380 | 277295
2012/12/26 | 05:00:00 | 2012/12/26 05:00 | 9.16 | 0.51 | 7.952 | 1.208 | 10860 | 9425 | 1426 | 286720
2012/12/26 | 05:20:00 | 2012/12/26 05:20 | 9.41 | 0.516 | 8.161 | 1.249 | 11152 | 9668 | 1474 | 296388
2012/12/26 | 05:40:00 | 2012/12/26 05:40 | 9.565 | 0.52 | 8.275 | 1.29 | 11392 | 9862 | 1523 | 306250
2012/12/26 | 06:00:00 | 2012/12/26 06:00 | 9.707 | 0.523 | 8.375 | 1.332 | 11563 | 9990 | 1573 | 316240
2012/12/26 | 06:20:00 | 2012/12/26 06:20 | 9.821 | 0.526 | 8.447 | 1.374 | 11727 | 10094 | 1623 | 326334
2012/12/26 | 06:40:00 | 2012/12/26 06:40 | 9.835 | 0.526 | 8.419 | 1.416 | 11800 | 10120 | 1674 | 336454
2012/12/26 | 07:00:00 | 2012/12/26 07:00 | 9.835 | 0.526 | 8.377 | 1.458 | 11802 | 10077 | 1725 | 346531
2012/12/26 | 07:20:00 | 2012/12/26 07:20 | 9.693 | 0.523 | 8.193 | 1.5 | 11716 | 9942 | 1775 | 356473
2012/12/26 | 07:40:00 | 2012/12/26 07:40 | 9.551 | 0.519 | 8.011 | 1.54 | 11546 | 9722 | 1824 | 366195
2012/12/26 | 08:00:00 | 2012/12/26 08:00 | 9.368 | 0.515 | 7.788 | 1.58 | 11362 | 9479 | 1872 | 375674
2012/12/26 | 08:20:00 | 2012/12/26 08:20 | 9.201 | 0.511 | 7.583 | 1.618 | 11152 | 9222 | 1919 | 384896
2012/12/26 | 08:40:00 | 2012/12/26 08:40 | 9.09 | 0.508 | 7.434 | 1.656 | 10968 | 9010 | 1965 | 393906
2012/12/26 | 09:00:00 | 2012/12/26 09:00 | 8.993 | 0.506 | 7.3 | 1.693 | 10840 | 8840 | 2009 | 402746
2012/12/26 | 09:20:00 | 2012/12/26 09:20 | 8.952 | 0.505 | 7.223 | 1.729 | 10757 | 8714 | 2053 | 411460
2012/12/26 | 09:40:00 | 2012/12/26 09:40 | 8.966 | 0.505 | 7.2 | 1.766 | 10744 | 8654 | 2097 | 420114
2012/12/26 | 10:00:00 | 2012/12/26 10:00 | 9.035 | 0.507 | 7.233 | 1.802 | 10800 | 8660 | 2140 | 428774
2012/12/26 | 10:20:00 | 2012/12/26 10:20 | 9.132 | 0.509 | 7.294 | 1.838 | 10890 | 8716 | 2184 | 437490
2012/12/26 | 10:40:00 | 2012/12/26 10:40 | 9.285 | 0.513 | 7.41 | 1.875 | 11043 | 8822 | 2228 | 446312
2012/12/26 | 11:00:00 | 2012/12/26 11:00 | 9.537 | 0.519 | 7.624 | 1.913 | 11283 | 9021 | 2273 | 455333
2012/12/26 | 11:20:00 | 2012/12/26 11:20 | 9.778 | 0.525 | 7.827 | 1.951 | 11579 | 9271 | 2318 | 464604
2012/12/26 | 11:40:00 | 2012/12/26 11:40 | 10.064 | 0.531 | 8.073 | 1.991 | 11905 | 9540 | 2366 | 474144
2012/12/26 | 12:00:00 | 2012/12/26 12:00 | 10.353 | 0.538 | 8.321 | 2.032 | 12250 | 9836 | 2414 | 483980
2012/12/26 | 12:20:00 | 2012/12/26 12:20 | 10.616 | 0.544 | 8.541 | 2.075 | 12592 | 10117 | 2464 | 494097
2012/12/26 | 12:40:00 | 2012/12/26 12:40 | 10.882 | 0.55 | 8.764 | 2.118 | 12899 | 10383 | 2516 | 504480
2012/12/26 | 13:00:00 | 2012/12/26 13:00 | 11.15 | 0.556 | 8.988 | 2.162 | 13208 | 10651 | 2568 | 515131
2012/12/26 | 13:20:00 | 2012/12/26 13:20 | 11.496 | 0.564 | 9.288 | 2.208 | 13598 | 10965 | 2622 | 526096
2012/12/26 | 13:40:00 | 2012/12/26 13:40 | 11.908 | 0.573 | 9.652 | 2.256 | 14034 | 11364 | 2678 | 537460
2012/12/26 | 14:00:00 | 2012/12/26 14:00 | 12.34 | 0.582 | 10.035 | 2.305 | 14537 | 11812 | 2736 | 549272
2012/12/26 | 14:20:00 | 2012/12/26 14:20 | 12.762 | 0.591 | 10.406 | 2.356 | 15049 | 12264 | 2797 | 561536
2012/12/26 | 14:40:00 | 2012/12/26 14:40 | 13.174 | 0.6 | 10.765 | 2.409 | 15569 | 12702 | 2859 | 574238
2012/12/26 | 15:00:00 | 2012/12/26 15:00 | 13.574 | 0.608 | 11.11 | 2.464 | 16048 | 13125 | 2924 | 587363
2012/12/26 | 15:20:00 | 2012/12/26 15:20 | 13.87 | 0.614 | 11.35 | 2.52 | 16478 | 13476 | 2991 | 600839
2012/12/26 | 15:40:00 | 2012/12/26 15:40 | 14.104 | 0.619 | 11.526 | 2.578 | 16792 | 13725 | 3059 | 614564
2012/12/26 | 16:00:00 | 2012/12/26 16:00 | 14.277 | 0.622 | 11.641 | 2.636 | 17027 | 13900 | 3128 | 628464
2012/12/26 | 16:20:00 | 2012/12/26 16:20 | 14.419 | 0.625 | 11.725 | 2.694 | 17231 | 14019 | 3198 | 642483
2012/12/26 | 16:40:00 | 2012/12/26 16:40 | 14.562 | 0.627 | 11.809 | 2.753 | 17389 | 14120 | 3269 | 656603
2012/12/26 | 17:00:00 | 2012/12/26 17:00 | 14.706 | 0.63 | 11.893 | 2.813 | 17548 | 14221 | 3340 | 670824
2012/12/26 | 17:20:00 | 2012/12/26 17:20 | 14.893 | 0.633 | 12.02 | 2.873 | 17759 | 14348 | 3411 | 685172
2012/12/26 | 17:40:00 | 2012/12/26 17:40 | 15.082 | 0.637 | 12.149 | 2.933 | 17985 | 14501 | 3484 | 699673
2012/12/26 | 18:00:00 | 2012/12/26 18:00 | 15.33 | 0.641 | 12.335 | 2.995 | 18233 | 14690 | 3557 | 714363
2012/12/26 | 18:20:00 | 2012/12/26 18:20 | 15.562 | 0.645 | 12.505 | 3.057 | 18521 | 14904 | 3631 | 729267
2012/12/26 | 18:40:00 | 2012/12/26 18:40 | 15.874 | 0.65 | 12.754 | 3.12 | 18851 | 15155 | 3706 | 744422
2012/12/26 | 19:00:00 | 2012/12/26 19:00 | 16.212 | 0.656 | 13.027 | 3.185 | 19265 | 15469 | 3783 | 759891
2012/12/26 | 19:20:00 | 2012/12/26 19:20 | 16.555 | 0.662 | 13.304 | 3.251 | 19645 | 15799 | 3861 | 775690
2012/12/26 | 19:40:00 | 2012/12/26 19:40 | 17.066 | 0.67 | 13.747 | 3.319 | 20152 | 16231 | 3942 | 791921
2012/12/26 | 20:00:00 | 2012/12/26 20:00 | 17.755 | 0.681 | 14.366 | 3.389 | 20877 | 16868 | 4025 | 808789
2012/12/26 | 20:20:00 | 2012/12/26 20:20 | 18.894 | 0.699 | 15.43 | 3.464 | 21924 | 17878 | 4112 | 826667
2012/12/26 | 20:40:00 | 2012/12/26 20:40 | 20.749 | 0.726 | 17.203 | 3.546 | 23679 | 19580 | 4206 | 846247
2012/12/26 | 21:00:00 | 2012/12/26 21:00 | 23.509 | 0.765 | 19.871 | 3.638 | 26499 | 22244 | 4310 | 868491
2012/12/26 | 21:20:00 | 2012/12/26 21:20 | 27.278 | 0.812 | 23.531 | 3.747 | 30734 | 26041 | 4431 | 894532
2012/12/26 | 21:40:00 | 2012/12/26 21:40 | 36.448 | 0.909 | 32.56 | 3.888 | 37366 | 33655 | 4581 | 928187
2012/12/26 | 22:00:00 | 2012/12/26 22:00 | 47.51 | 1.007 | 43.432 | 4.078 | 50537 | 45595 | 4780 | 973782
2012/12/26 | 22:20:00 | 2012/12/26 22:20 | 56.629 | 1.076 | 52.311 | 4.318 | 62761 | 57445 | 5038 | 1031227
2012/12/26 | 22:40:00 | 2012/12/26 22:40 | 64.224 | 1.13 | 59.625 | 4.599 | 72643 | 67162 | 5350 | 1098389
2012/12/26 | 23:00:00 | 2012/12/26 23:00 | 70.926 | 1.175 | 66.012 | 4.914 | 81064 | 75383 | 5707 | 1173772
2012/12/26 | 23:20:00 | 2012/12/26 23:20 | 79.038 | 1.227 | 73.774 | 5.264 | 89939 | 83872 | 6107 | 1257644
2012/12/26 | 23:40:00 | 2012/12/26 23:40 | 86.089 | 1.27 | 80.439 | 5.65 | 99173 | 92528 | 6549 | 1350172
2012/12/27 | 00:00:00 | 2012/12/27 00:00 | 90.87 | 1.298 | 84.805 | 6.065 | 106773 | 99146 | 7029 | 1449318
2012/12/27 | 00:20:00 | 2012/12/27 00:20 | 89.224 | 1.288 | 82.739 | 6.485 | 108137 | 100527 | 7530 | 1449318
2012/12/27 | 00:40:00 | 2012/12/27 00:40 | 84.478 | 1.26 | 77.592 | 6.886 | 104666 | 96199 | 8023 | 1449318
2012/12/27 | 01:00:00 | 2012/12/27 01:00 | 77.312 | 1.216 | 70.056 | 7.256 | 97208 | 88588 | 8486 | 1449318
2012/12/27 | 01:20:00 | 2012/12/27 01:20 | 70.579 | 1.173 | 62.989 | 7.59 | 88524 | 79827 | 8908 | 1449318
2012/12/27 | 01:40:00 | 2012/12/27 01:40 | 64.708 | 1.133 | 56.818 | 7.89 | 81146 | 71884 | 9288 | 1449318
2012/12/27 | 02:00:00 | 2012/12/27 02:00 | 59.481 | 1.097 | 51.32 | 8.161 | 74426 | 64883 | 9631 | 1449318
2012/12/27 | 02:20:00 | 2012/12/27 02:20 | 55.198 | 1.066 | 46.791 | 8.407 | 68761 | 58866 | 9941 | 1449318
2012/12/27 | 02:40:00 | 2012/12/27 02:40 | 51.779 | 1.04 | 43.147 | 8.632 | 64085 | 53962 | 10224 | 1449318
2012/12/27 | 03:00:00 | 2012/12/27 03:00 | 49.024 | 1.019 | 40.183 | 8.841 | 60413 | 49998 | 10484 | 1449318
2012/12/27 | 03:20:00 | 2012/12/27 03:20 | 46.93 | 1.002 | 37.893 | 9.037 | 57568 | 46845 | 10727 | 1449318
2012/12/27 | 03:40:00 | 2012/12/27 03:40 | 45.329 | 0.989 | 36.107 | 9.222 | 55254 | 44400 | 10956 | 1449318
2012/12/27 | 04:00:00 | 2012/12/27 04:00 | 44.199 | 0.98 | 34.799 | 9.4 | 53744 | 42543 | 11174 | 1449318
2012/12/27 | 04:20:00 | 2012/12/27 04:20 | 43.087 | 0.971 | 33.516 | 9.571 | 52342 | 40989 | 11383 | 1449318
2012/12/27 | 04:40:00 | 2012/12/27 04:40 | 42.147 | 0.963 | 32.41 | 9.737 | 51120 | 39556 | 11585 | 1449318
2012/12/27 | 05:00:00 | 2012/12/27 05:00 | 41.374 | 0.956 | 31.477 | 9.897 | 50111 | 38333 | 11780 | 1449318
2012/12/27 | 05:20:00 | 2012/12/27 05:20 | 40.686 | 0.95 | 30.634 | 10.052 | 49208 | 37267 | 11969 | 1449318
2012/12/27 | 05:40:00 | 2012/12/27 05:40 | 40.12 | 0.945 | 29.916 | 10.204 | 48483 | 36330 | 12154 | 1449318
2012/12/27 | 06:00:00 | 2012/12/27 06:00 | 39.558 | 0.94 | 29.206 | 10.352 | 47806 | 35473 | 12334 | 1449318
2012/12/27 | 06:20:00 | 2012/12/27 06:20 | 39.188 | 0.937 | 28.691 | 10.497 | 47247 | 34738 | 12510 | 1449318
2012/12/27 | 06:40:00 | 2012/12/27 06:40 | 38.71 | 0.932 | 28.07 | 10.64 | 46738 | 34057 | 12682 | 1449318
2012/12/27 | 07:00:00 | 2012/12/27 07:00 | 38.346 | 0.929 | 27.567 | 10.779 | 46233 | 33382 | 12851 | 1449318
2012/12/27 | 07:20:00 | 2012/12/27 07:20 | 38.093 | 0.927 | 27.177 | 10.916 | 45889 | 32846 | 13017 | 1449318
2012/12/27 | 07:40:00 | 2012/12/27 07:40 | 37.735 | 0.923 | 26.684 | 11.051 | 45497 | 32316 | 13181 | 1449318
2012/12/27 | 08:00:00 | 2012/12/27 08:00 | 37.378 | 0.92 | 26.194 | 11.184 | 45067 | 31727 | 13341 | 1449318
2012/12/27 | 08:20:00 | 2012/12/27 08:20 | 37.138 | 0.918 | 25.824 | 11.314 | 44734 | 31211 | 13499 | 1449318
2012/12/27 | 08:40:00 | 2012/12/27 08:40 | 36.83 | 0.915 | 25.387 | 11.443 | 44364 | 30727 | 13654 | 1449318
2012/12/27 | 09:00:00 | 2012/12/27 09:00 | 36.558 | 0.912 | 24.989 | 11.569 | 44058 | 30226 | 13807 | 1449318
2012/12/27 | 09:20:00 | 2012/12/27 09:20 | 36.322 | 0.91 | 24.629 | 11.693 | 43752 | 29771 | 13957 | 1449318
2012/12/27 | 09:40:00 | 2012/12/27 09:40 | 36.121 | 0.908 | 24.305 | 11.816 | 43450 | 29360 | 14105 | 1449318
2012/12/27 | 10:00:00 | 2012/12/27 10:00 | 35.955 | 0.906 | 24.018 | 11.937 | 43245 | 28994 | 14252 | 1449318
2012/12/27 | 10:20:00 | 2012/12/27 10:20 | 35.789 | 0.904 | 23.732 | 12.057 | 43046 | 28650 | 14396 | 1449318
2012/12/27 | 10:40:00 | 2012/12/27 10:40 | 35.623 | 0.903 | 23.448 | 12.175 | 42847 | 28308 | 14539 | 1449318
2012/12/27 | 11:00:00 | 2012/12/27 11:00 | 35.557 | 0.902 | 23.265 | 12.292 | 42684 | 28028 | 14680 | 1449318
2012/12/27 | 11:20:00 | 2012/12/27 11:20 | 35.491 | 0.901 | 23.083 | 12.408 | 42652 | 27809 | 14820 | 1449318
2012/12/27 | 11:40:00 | 2012/12/27 11:40 | 35.359 | 0.9 | 22.836 | 12.523 | 42494 | 27551 | 14959 | 1449318
2012/12/27 | 12:00:00 | 2012/12/27 12:00 | 35.261 | 0.899 | 22.624 | 12.637 | 42396 | 27276 | 15096 | 1449318
2012/12/27 | 12:20:00 | 2012/12/27 12:20 | 35.099 | 0.897 | 22.349 | 12.75 | 42216 | 26984 | 15232 | 1449318
2012/12/27 | 12:40:00 | 2012/12/27 12:40 | 34.936 | 0.896 | 22.075 | 12.861 | 42021 | 26654 | 15367 | 1449318
2012/12/27 | 13:00:00 | 2012/12/27 13:00 | 34.774 | 0.894 | 21.803 | 12.971 | 41826 | 26327 | 15499 | 1449318
2012/12/27 | 13:20:00 | 2012/12/27 13:20 | 34.613 | 0.892 | 21.533 | 13.08 | 41633 | 26002 | 15631 | 1449318
2012/12/27 | 13:40:00 | 2012/12/27 13:40 | 34.484 | 0.891 | 21.297 | 13.187 | 41443 | 25698 | 15760 | 1449318
2012/12/27 | 14:00:00 | 2012/12/27 14:00 | 34.484 | 0.891 | 21.19 | 13.294 | 41381 | 25492 | 15888 | 1449318
2012/12/27 | 14:20:00 | 2012/12/27 14:20 | 34.42 | 0.89 | 21.021 | 13.399 | 41366 | 25327 | 16016 | 1449318
2012/12/27 | 14:40:00 | 2012/12/27 14:40 | 34.388 | 0.89 | 20.884 | 13.504 | 41269 | 25143 | 16142 | 1449318
2012/12/27 | 15:00:00 | 2012/12/27 15:00 | 34.388 | 0.89 | 20.779 | 13.609 | 41266 | 24998 | 16268 | 1449318
2012/12/27 | 15:20:00 | 2012/12/27 15:20 | 34.388 | 0.89 | 20.675 | 13.713 | 41266 | 24873 | 16393 | 1449318
2012/12/27 | 15:40:00 | 2012/12/27 15:40 | 34.388 | 0.89 | 20.572 | 13.816 | 41266 | 24748 | 16517 | 1449318
2012/12/27 | 16:00:00 | 2012/12/27 16:00 | 34.388 | 0.89 | 20.469 | 13.919 | 41266 | 24625 | 16641 | 1449318
2012/12/27 | 16:20:00 | 2012/12/27 16:20 | 34.324 | 0.889 | 20.303 | 14.021 | 41250 | 24463 | 16764 | 1449318
2012/12/27 | 16:40:00 | 2012/12/27 16:40 | 34.292 | 0.889 | 20.169 | 14.123 | 41154 | 24283 | 16886 | 1449318
2012/12/27 | 17:00:00 | 2012/12/27 17:00 | 34.292 | 0.889 | 20.069 | 14.223 | 41150 | 24143 | 17008 | 1449318
2012/12/27 | 17:20:00 | 2012/12/27 17:20 | 34.292 | 0.889 | 19.968 | 14.324 | 41150 | 24022 | 17128 | 1449318
2012/12/27 | 17:40:00 | 2012/12/27 17:40 | 34.292 | 0.889 | 19.868 | 14.424 | 41150 | 23902 | 17248 | 1449318
2012/12/27 | 18:00:00 | 2012/12/27 18:00 | 34.196 | 0.888 | 19.673 | 14.523 | 41116 | 23725 | 17368 | 1449318
2012/12/27 | 18:20:00 | 2012/12/27 18:20 | 34.196 | 0.888 | 19.575 | 14.621 | 41035 | 23549 | 17486 | 1449318
2012/12/27 | 18:40:00 | 2012/12/27 18:40 | 34.196 | 0.888 | 19.477 | 14.719 | 41035 | 23431 | 17604 | 1449318
2012/12/27 | 19:00:00 | 2012/12/27 19:00 | 34.196 | 0.888 | 19.38 | 14.816 | 41035 | 23314 | 17721 | 1449318
2012/12/27 | 19:20:00 | 2012/12/27 19:20 | 34.132 | 0.887 | 19.219 | 14.913 | 41020 | 23159 | 17838 | 1449318
2012/12/27 | 19:40:00 | 2012/12/27 19:40 | 34.093 | 0.887 | 19.084 | 15.009 | 40920 | 22982 | 17953 | 1449318
2012/12/27 | 20:00:00 | 2012/12/27 20:00 | 34.084 | 0.887 | 18.98 | 15.104 | 40906 | 22838 | 18068 | 1449318
2012/12/27 | 20:20:00 | 2012/12/27 20:20 | 34.075 | 0.887 | 18.876 | 15.199 | 40895 | 22713 | 18182 | 1449318
2012/12/27 | 20:40:00 | 2012/12/27 20:40 | 34.066 | 0.887 | 18.772 | 15.294 | 40885 | 22589 | 18296 | 1449318
2012/12/27 | 21:00:00 | 2012/12/27 21:00 | 34.057 | 0.887 | 18.669 | 15.388 | 40874 | 22465 | 18409 | 1449318
2012/12/27 | 21:20:00 | 2012/12/27 21:20 | 34.048 | 0.886 | 18.567 | 15.481 | 40863 | 22342 | 18521 | 1449318
2012/12/27 | 21:40:00 | 2012/12/27 21:40 | 34.04 | 0.886 | 18.466 | 15.574 | 40853 | 22220 | 18633 | 1449318
2012/12/27 | 22:00:00 | 2012/12/27 22:00 | 34.031 | 0.886 | 18.365 | 15.666 | 40842 | 22099 | 18744 | 1449318
2012/12/27 | 22:20:00 | 2012/12/27 22:20 | 34.022 | 0.886 | 18.264 | 15.758 | 40831 | 21978 | 18854 | 1449318
2012/12/27 | 22:40:00 | 2012/12/27 22:40 | 34.013 | 0.886 | 18.164 | 15.849 | 40821 | 21857 | 18964 | 1449318
2012/12/27 | 23:00:00 | 2012/12/27 23:00 | 34.004 | 0.886 | 18.064 | 15.94 | 40810 | 21737 | 19073 | 1449318
2012/12/27 | 23:20:00 | 2012/12/27 23:20 | 33.845 | 0.884 | 17.815 | 16.03 | 40709 | 21528 | 19182 | 1449318
2012/12/27 | 23:40:00 | 2012/12/27 23:40 | 33.654 | 0.882 | 17.536 | 16.118 | 40515 | 21211 | 19289 | 1449318
2012/12/28 | 00:00:00 | 2012/12/28 00:00 | 33.244 | 0.878 | 17.039 | 16.205 | 40161 | 20745 | 19394 | 1449318
2012/12/28 | 00:20:00 | 2012/12/28 00:20 | 32.71 | 0.872 | 16.421 | 16.289 | 39594 | 20076 | 19496 | 1449318
2012/12/28 | 00:40:00 | 2012/12/28 00:40 | 32.15 | 0.866 | 15.78 | 16.37 | 38931 | 19321 | 19595 | 1449318
2012/12/28 | 01:00:00 | 2012/12/28 01:00 | 31.471 | 0.859 | 15.024 | 16.447 | 38149 | 18483 | 19690 | 1449318
2012/12/28 | 01:20:00 | 2012/12/28 01:20 | 30.951 | 0.853 | 14.43 | 16.521 | 37475 | 17673 | 19780 | 1449318
2012/12/28 | 01:40:00 | 2012/12/28 01:40 | 30.497 | 0.848 | 13.905 | 16.592 | 36839 | 17001 | 19867 | 1449318
2012/12/28 | 02:00:00 | 2012/12/28 02:00 | 30.195 | 0.845 | 13.535 | 16.66 | 36415 | 16464 | 19951 | 1449318
2012/12/28 | 02:20:00 | 2012/12/28 02:20 | 29.955 | 0.842 | 13.228 | 16.727 | 36068 | 16057 | 20033 | 1449318
2012/12/28 | 02:40:00 | 2012/12/28 02:40 | 29.806 | 0.841 | 13.013 | 16.793 | 35856 | 15744 | 20112 | 1449318
2012/12/28 | 03:00:00 | 2012/12/28 03:00 | 29.746 | 0.84 | 12.888 | 16.858 | 35710 | 15540 | 20191 | 1449318
2012/12/28 | 03:20:00 | 2012/12/28 03:20 | 29.657 | 0.839 | 12.735 | 16.922 | 35620 | 15373 | 20268 | 1449318
2012/12/28 | 03:40:00 | 2012/12/28 03:40 | 29.627 | 0.839 | 12.641 | 16.986 | 35584 | 15225 | 20345 | 1449318
2012/12/28 | 04:00:00 | 2012/12/28 04:00 | 29.567 | 0.838 | 12.518 | 17.049 | 35495 | 15095 | 20421 | 1449318
2012/12/28 | 04:20:00 | 2012/12/28 04:20 | 29.508 | 0.837 | 12.397 | 17.111 | 35466 | 14949 | 20496 | 1449318
2012/12/28 | 04:40:00 | 2012/12/28 04:40 | 29.449 | 0.837 | 12.276 | 17.173 | 35374 | 14803 | 20571 | 1449318
2012/12/28 | 05:00:00 | 2012/12/28 05:00 | 29.389 | 0.836 | 12.154 | 17.235 | 35281 | 14658 | 20645 | 1449318
2012/12/28 | 05:20:00 | 2012/12/28 05:20 | 29.241 | 0.834 | 11.946 | 17.295 | 35178 | 14460 | 20718 | 1449318
2012/12/28 | 05:40:00 | 2012/12/28 05:40 | 29.182 | 0.834 | 11.827 | 17.355 | 35054 | 14264 | 20790 | 1449318
2012/12/28 | 06:00:00 | 2012/12/28 06:00 | 29.035 | 0.832 | 11.622 | 17.413 | 34930 | 14070 | 20861 | 1449318
2012/12/28 | 06:20:00 | 2012/12/28 06:20 | 28.976 | 0.831 | 11.505 | 17.471 | 34828 | 13876 | 20931 | 1449318
2012/12/28 | 06:40:00 | 2012/12/28 06:40 | 28.859 | 0.83 | 11.331 | 17.528 | 34687 | 13701 | 21000 | 1449318
2012/12/28 | 07:00:00 | 2012/12/28 07:00 | 28.859 | 0.83 | 11.274 | 17.585 | 34631 | 13563 | 21068 | 1449318
2012/12/28 | 07:20:00 | 2012/12/28 07:20 | 28.771 | 0.829 | 11.13 | 17.641 | 34557 | 13442 | 21136 | 1449318
2012/12/28 | 07:40:00 | 2012/12/28 07:40 | 28.683 | 0.828 | 10.986 | 17.697 | 34473 | 13270 | 21203 | 1449318
2012/12/28 | 08:00:00 | 2012/12/28 08:00 | 28.596 | 0.827 | 10.845 | 17.751 | 34388 | 13099 | 21269 | 1449318
2012/12/28 | 08:20:00 | 2012/12/28 08:20 | 28.537 | 0.826 | 10.731 | 17.806 | 34301 | 12946 | 21334 | 1449318
2012/12/28 | 08:40:00 | 2012/12/28 08:40 | 28.479 | 0.826 | 10.62 | 17.859 | 34210 | 12811 | 21399 | 1449318
2012/12/28 | 09:00:00 | 2012/12/28 09:00 | 28.421 | 0.825 | 10.509 | 17.912 | 34119 | 12677 | 21463 | 1449318
2012/12/28 | 09:20:00 | 2012/12/28 09:20 | 28.334 | 0.824 | 10.37 | 17.964 | 34032 | 12527 | 21526 | 1449318
2012/12/28 | 09:40:00 | 2012/12/28 09:40 | 28.247 | 0.823 | 10.231 | 18.016 | 33948 | 12360 | 21588 | 1449318
2012/12/28 | 10:00:00 | 2012/12/28 10:00 | 28.16 | 0.822 | 10.093 | 18.067 | 33865 | 12195 | 21650 | 1449318
2012/12/28 | 10:20:00 | 2012/12/28 10:20 | 28.102 | 0.821 | 9.985 | 18.117 | 33778 | 12047 | 21710 | 1449318
2012/12/28 | 10:40:00 | 2012/12/28 10:40 | 27.987 | 0.82 | 9.82 | 18.167 | 33640 | 11883 | 21770 | 1449318
2012/12/28 | 11:00:00 | 2012/12/28 11:00 | 27.901 | 0.819 | 9.685 | 18.216 | 33553 | 11703 | 21830 | 1449318
2012/12/28 | 11:20:00 | 2012/12/28 11:20 | 27.814 | 0.818 | 9.55 | 18.264 | 33408 | 11541 | 21888 | 1449318
2012/12/28 | 11:40:00 | 2012/12/28 11:40 | 27.786 | 0.818 | 9.474 | 18.312 | 33374 | 11415 | 21945 | 1449318
2012/12/28 | 12:00:00 | 2012/12/28 12:00 | 27.728 | 0.817 | 9.369 | 18.359 | 33288 | 11306 | 22002 | 1449318
2012/12/28 | 12:20:00 | 2012/12/28 12:20 | 27.728 | 0.817 | 9.322 | 18.406 | 33274 | 11215 | 22059 | 1449318
2012/12/28 | 12:40:00 | 2012/12/28 12:40 | 27.7 | 0.817 | 9.248 | 18.452 | 33270 | 11142 | 22115 | 1449318
2012/12/28 | 13:00:00 | 2012/12/28 13:00 | 27.642 | 0.816 | 9.144 | 18.498 | 33184 | 11035 | 22170 | 1449318
2012/12/28 | 13:20:00 | 2012/12/28 13:20 | 27.585 | 0.815 | 9.041 | 18.544 | 33157 | 10911 | 22225 | 1449318
2012/12/28 | 13:40:00 | 2012/12/28 13:40 | 27.528 | 0.815 | 8.939 | 18.589 | 33068 | 10788 | 22280 | 1449318
2012/12/28 | 14:00:00 | 2012/12/28 14:00 | 27.471 | 0.814 | 8.837 | 18.634 | 32979 | 10666 | 22333 | 1449318
2012/12/28 | 14:20:00 | 2012/12/28 14:20 | 27.471 | 0.814 | 8.793 | 18.678 | 32965 | 10578 | 22387 | 1449318
2012/12/28 | 14:40:00 | 2012/12/28 14:40 | 27.414 | 0.813 | 8.692 | 18.722 | 32938 | 10491 | 22440 | 1449318
2012/12/28 | 15:00:00 | 2012/12/28 15:00 | 27.385 | 0.813 | 8.62 | 18.765 | 32869 | 10388 | 22492 | 1449318
2012/12/28 | 15:20:00 | 2012/12/28 15:20 | 27.385 | 0.813 | 8.577 | 18.808 | 32862 | 10318 | 22544 | 1449318
2012/12/28 | 15:40:00 | 2012/12/28 15:40 | 27.385 | 0.813 | 8.534 | 18.851 | 32862 | 10267 | 22595 | 1449318
2012/12/28 | 16:00:00 | 2012/12/28 16:00 | 27.471 | 0.814 | 8.577 | 18.894 | 32893 | 10267 | 22647 | 1449318
2012/12/28 | 16:20:00 | 2012/12/28 16:20 | 27.614 | 0.816 | 8.677 | 18.937 | 33051 | 10353 | 22698 | 1449318
2012/12/28 | 16:40:00 | 2012/12/28 16:40 | 27.786 | 0.818 | 8.805 | 18.981 | 33226 | 10489 | 22751 | 1449318
2012/12/28 | 17:00:00 | 2012/12/28 17:00 | 28.073 | 0.821 | 9.047 | 19.026 | 33515 | 10712 | 22804 | 1449318
2012/12/28 | 17:20:00 | 2012/12/28 17:20 | 28.421 | 0.825 | 9.349 | 19.072 | 33876 | 11038 | 22858 | 1449318
2012/12/28 | 17:40:00 | 2012/12/28 17:40 | 28.859 | 0.83 | 9.739 | 19.12 | 34368 | 11453 | 22915 | 1449318
2012/12/28 | 18:00:00 | 2012/12/28 18:00 | 29.389 | 0.836 | 10.219 | 19.17 | 34927 | 11975 | 22973 | 1449318
2012/12/28 | 18:20:00 | 2012/12/28 18:20 | 29.895 | 0.842 | 10.673 | 19.222 | 35549 | 12536 | 23035 | 1449318
2012/12/28 | 18:40:00 | 2012/12/28 18:40 | 30.466 | 0.848 | 11.189 | 19.277 | 36231 | 13117 | 23099 | 1449318
2012/12/28 | 19:00:00 | 2012/12/28 19:00 | 30.921 | 0.853 | 11.587 | 19.334 | 36832 | 13666 | 23166 | 1449318
2012/12/28 | 19:20:00 | 2012/12/28 19:20 | 31.317 | 0.857 | 11.924 | 19.393 | 37365 | 14107 | 23236 | 1449318
2012/12/28 | 19:40:00 | 2012/12/28 19:40 | 31.502 | 0.859 | 12.049 | 19.453 | 37706 | 14384 | 23307 | 1449318
2012/12/28 | 20:00:00 | 2012/12/28 20:00 | 31.609 | 0.861 | 12.096 | 19.513 | 37877 | 14487 | 23380 | 1449318
2012/12/28 | 20:20:00 | 2012/12/28 20:20 | 31.594 | 0.86 | 12.02 | 19.574 | 37955 | 14470 | 23452 | 1449318
2012/12/28 | 20:40:00 | 2012/12/28 20:40 | 31.532 | 0.86 | 11.898 | 19.634 | 37876 | 14351 | 23524 | 1449318
2012/12/28 | 21:00:00 | 2012/12/28 21:00 | 31.379 | 0.858 | 11.686 | 19.693 | 37747 | 14151 | 23596 | 1449318
2012/12/28 | 21:20:00 | 2012/12/28 21:20 | 31.165 | 0.856 | 11.414 | 19.751 | 37548 | 13860 | 23666 | 1449318
2012/12/28 | 21:40:00 | 2012/12/28 21:40 | 30.982 | 0.854 | 11.175 | 19.807 | 37273 | 13553 | 23735 | 1449318
2012/12/28 | 22:00:00 | 2012/12/28 22:00 | 30.739 | 0.851 | 10.876 | 19.863 | 37054 | 13231 | 23802 | 1449318
2012/12/28 | 22:20:00 | 2012/12/28 22:20 | 30.527 | 0.849 | 10.611 | 19.916 | 36781 | 12892 | 23867 | 1449318
2012/12/28 | 22:40:00 | 2012/12/28 22:40 | 30.346 | 0.847 | 10.377 | 19.969 | 36509 | 12593 | 23931 | 1449318
2012/12/28 | 23:00:00 | 2012/12/28 23:00 | 30.105 | 0.844 | 10.085 | 20.02 | 36292 | 12277 | 23994 | 1449318
2012/12/28 | 23:20:00 | 2012/12/28 23:20 | 29.955 | 0.842 | 9.885 | 20.07 | 36036 | 11982 | 24054 | 1449318
2012/12/28 | 23:40:00 | 2012/12/28 23:40 | 29.806 | 0.841 | 9.687 | 20.119 | 35856 | 11743 | 24114 | 1449318
2012/12/29 | 00:00:00 | 2012/12/29 00:00 | 29.746 | 0.84 | 9.578 | 20.168 | 35710 | 11559 | 24172 | 1449318
2012/12/29 | 00:20:00 | 2012/12/29 00:20 | 29.597 | 0.838 | 9.382 | 20.215 | 35606 | 11376 | 24230 | 1449318
2012/12/29 | 00:40:00 | 2012/12/29 00:40 | 29.478 | 0.837 | 9.216 | 20.262 | 35431 | 11159 | 24286 | 1449318
2012/12/29 | 01:00:00 | 2012/12/29 01:00 | 29.389 | 0.836 | 9.081 | 20.308 | 35342 | 10978 | 24342 | 1449318
2012/12/29 | 01:20:00 | 2012/12/29 01:20 | 29.241 | 0.834 | 8.888 | 20.353 | 35178 | 10782 | 24396 | 1449318
2012/12/29 | 01:40:00 | 2012/12/29 01:40 | 29.182 | 0.834 | 8.785 | 20.397 | 35054 | 10604 | 24450 | 1449318
2012/12/29 | 02:00:00 | 2012/12/29 02:00 | 29.035 | 0.832 | 8.594 | 20.441 | 34930 | 10428 | 24503 | 1449318
2012/12/29 | 02:20:00 | 2012/12/29 02:20 | 28.947 | 0.831 | 8.464 | 20.483 | 34768 | 10235 | 24554 | 1449318
2012/12/29 | 02:40:00 | 2012/12/29 02:40 | 28.859 | 0.83 | 8.334 | 20.525 | 34684 | 10078 | 24605 | 1449318
2012/12/29 | 03:00:00 | 2012/12/29 03:00 | 28.771 | 0.829 | 8.204 | 20.567 | 34599 | 9923 | 24655 | 1449318
2012/12/29 | 03:20:00 | 2012/12/29 03:20 | 28.735 | 0.829 | 8.127 | 20.608 | 34503 | 9799 | 24705 | 1449318
2012/12/29 | 03:40:00 | 2012/12/29 03:40 | 28.698 | 0.828 | 8.05 | 20.648 | 34459 | 9706 | 24754 | 1449318
2012/12/29 | 04:00:00 | 2012/12/29 04:00 | 28.508 | 0.826 | 7.82 | 20.688 | 34360 | 9522 | 24802 | 1449318
2012/12/29 | 04:20:00 | 2012/12/29 04:20 | 28.218 | 0.823 | 7.492 | 20.726 | 34036 | 9187 | 24849 | 1449318
2012/12/29 | 04:40:00 | 2012/12/29 04:40 | 27.728 | 0.817 | 6.965 | 20.763 | 33581 | 8674 | 24894 | 1449318
2012/12/29 | 05:00:00 | 2012/12/29 05:00 | 27.215 | 0.811 | 6.419 | 20.796 | 32986 | 8030 | 24935 | 1449318
2012/12/29 | 05:20:00 | 2012/12/29 05:20 | 26.568 | 0.803 | 5.741 | 20.827 | 32249 | 7296 | 24974 | 1449318
2012/12/29 | 05:40:00 | 2012/12/29 05:40 | 26.041 | 0.797 | 5.187 | 20.854 | 31551 | 6557 | 25009 | 1449318
2012/12/29 | 06:00:00 | 2012/12/29 06:00 | 25.63 | 0.792 | 4.751 | 20.879 | 31002 | 5963 | 25040 | 1449318
2012/12/29 | 06:20:00 | 2012/12/29 06:20 | 25.359 | 0.789 | 4.457 | 20.902 | 30593 | 5525 | 25069 | 1449318
2012/12/29 | 06:40:00 | 2012/12/29 06:40 | 25.27 | 0.788 | 4.346 | 20.924 | 30356 | 5282 | 25096 | 1449318
2012/12/29 | 07:00:00 | 2012/12/29 07:00 | 25.225 | 0.787 | 4.279 | 20.946 | 30297 | 5175 | 25122 | 1449318
2012/12/29 | 07:20:00 | 2012/12/29 07:20 | 25.144 | 0.786 | 4.177 | 20.967 | 30202 | 5074 | 25148 | 1449318
2012/12/29 | 07:40:00 | 2012/12/29 07:40 | 25.144 | 0.786 | 4.156 | 20.988 | 30173 | 5000 | 25173 | 1449318
2012/12/29 | 08:00:00 | 2012/12/29 08:00 | 25.144 | 0.786 | 4.135 | 21.009 | 30173 | 4975 | 25198 | 1449318
2012/12/29 | 08:20:00 | 2012/12/29 08:20 | 25.144 | 0.786 | 4.115 | 21.029 | 30173 | 4950 | 25223 | 1449318
2012/12/29 | 08:40:00 | 2012/12/29 08:40 | 25.144 | 0.786 | 4.094 | 21.05 | 30173 | 4925 | 25248 | 1449318
2012/12/29 | 09:00:00 | 2012/12/29 09:00 | 25.144 | 0.786 | 4.074 | 21.07 | 30173 | 4901 | 25272 | 1449318
2012/12/29 | 09:20:00 | 2012/12/29 09:20 | 25.144 | 0.786 | 4.053 | 21.091 | 30173 | 4876 | 25297 | 1449318
2012/12/29 | 09:40:00 | 2012/12/29 09:40 | 25.144 | 0.786 | 4.033 | 21.111 | 30173 | 4852 | 25321 | 1449318
2012/12/29 | 10:00:00 | 2012/12/29 10:00 | 25.144 | 0.786 | 4.013 | 21.131 | 30173 | 4827 | 25345 | 1449318
2012/12/29 | 10:20:00 | 2012/12/29 10:20 | 25.111 | 0.786 | 3.96 | 21.151 | 30153 | 4784 | 25369 | 1449318
2012/12/29 | 10:40:00 | 2012/12/29 10:40 | 25.077 | 0.785 | 3.906 | 21.171 | 30113 | 4720 | 25393 | 1449318
2012/12/29 | 11:00:00 | 2012/12/29 11:00 | 25.064 | 0.785 | 3.874 | 21.19 | 30080 | 4668 | 25417 | 1449318
2012/12/29 | 11:20:00 | 2012/12/29 11:20 | 25.064 | 0.785 | 3.854 | 21.21 | 30077 | 4637 | 25440 | 1449318
2012/12/29 | 11:40:00 | 2012/12/29 11:40 | 24.984 | 0.784 | 3.755 | 21.229 | 30029 | 4566 | 25463 | 1449318
2012/12/29 | 12:00:00 | 2012/12/29 12:00 | 24.904 | 0.783 | 3.657 | 21.247 | 29952 | 4447 | 25486 | 1449318
2012/12/29 | 12:20:00 | 2012/12/29 12:20 | 24.851 | 0.782 | 3.585 | 21.266 | 29872 | 4345 | 25508 | 1449318
2012/12/29 | 12:40:00 | 2012/12/29 12:40 | 24.798 | 0.782 | 3.515 | 21.283 | 29789 | 4260 | 25529 | 1449318
2012/12/29 | 13:00:00 | 2012/12/29 13:00 | 24.665 | 0.78 | 3.364 | 21.301 | 29678 | 4127 | 25550 | 1449318
2012/12/29 | 13:20:00 | 2012/12/29 13:20 | 24.613 | 0.779 | 3.296 | 21.317 | 29585 | 3996 | 25571 | 1449318
2012/12/29 | 13:40:00 | 2012/12/29 13:40 | 24.508 | 0.778 | 3.175 | 21.333 | 29460 | 3882 | 25590 | 1449318
2012/12/29 | 14:00:00 | 2012/12/29 14:00 | 24.43 | 0.777 | 3.081 | 21.349 | 29382 | 3753 | 25610 | 1449318
2012/12/29 | 14:20:00 | 2012/12/29 14:20 | 24.352 | 0.776 | 2.988 | 21.364 | 29251 | 3641 | 25628 | 1449318
2012/12/29 | 14:40:00 | 2012/12/29 14:40 | 24.249 | 0.775 | 2.87 | 21.379 | 29173 | 3515 | 25646 | 1449318
2012/12/29 | 15:00:00 | 2012/12/29 15:00 | 24.197 | 0.774 | 2.804 | 21.393 | 29049 | 3404 | 25663 | 1449318
2012/12/29 | 15:20:00 | 2012/12/29 15:20 | 24.145 | 0.773 | 2.738 | 21.407 | 29024 | 3325 | 25680 | 1449318
2012/12/29 | 15:40:00 | 2012/12/29 15:40 | 24.12 | 0.773 | 2.699 | 21.421 | 28947 | 3262 | 25697 | 1449318
2012/12/29 | 16:00:00 | 2012/12/29 16:00 | 24.12 | 0.773 | 2.686 | 21.434 | 28943 | 3231 | 25713 | 1449318
2012/12/29 | 16:20:00 | 2012/12/29 16:20 | 24.042 | 0.772 | 2.594 | 21.448 | 28878 | 3168 | 25729 | 1449318
2012/12/29 | 16:40:00 | 2012/12/29 16:40 | 23.965 | 0.771 | 2.505 | 21.46 | 28804 | 3060 | 25745 | 1449318
2012/12/29 | 17:00:00 | 2012/12/29 17:00 | 23.888 | 0.77 | 2.415 | 21.473 | 28730 | 2952 | 25760 | 1449318
2012/12/29 | 17:20:00 | 2012/12/29 17:20 | 23.888 | 0.77 | 2.403 | 21.485 | 28666 | 2891 | 25774 | 1449318
2012/12/29 | 17:40:00 | 2012/12/29 17:40 | 23.812 | 0.769 | 2.315 | 21.497 | 28620 | 2831 | 25789 | 1449318
2012/12/29 | 18:00:00 | 2012/12/29 18:00 | 23.812 | 0.769 | 2.304 | 21.508 | 28574 | 2772 | 25803 | 1449318
2012/12/29 | 18:20:00 | 2012/12/29 18:20 | 23.812 | 0.769 | 2.292 | 21.52 | 28574 | 2758 | 25817 | 1449318
2012/12/29 | 18:40:00 | 2012/12/29 18:40 | 23.812 | 0.769 | 2.281 | 21.531 | 28574 | 2744 | 25830 | 1449318
2012/12/29 | 19:00:00 | 2012/12/29 19:00 | 23.812 | 0.769 | 2.27 | 21.542 | 28574 | 2730 | 25844 | 1449318
2012/12/29 | 19:20:00 | 2012/12/29 19:20 | 23.812 | 0.769 | 2.258 | 21.554 | 28574 | 2717 | 25858 | 1449318
2012/12/29 | 19:40:00 | 2012/12/29 19:40 | 23.812 | 0.769 | 2.247 | 21.565 | 28574 | 2703 | 25871 | 1449318
2012/12/29 | 20:00:00 | 2012/12/29 20:00 | 23.812 | 0.769 | 2.236 | 21.576 | 28574 | 2690 | 25885 | 1449318
2012/12/29 | 20:20:00 | 2012/12/29 20:20 | 23.761 | 0.768 | 2.174 | 21.587 | 28562 | 2646 | 25898 | 1449318
2012/12/29 | 20:40:00 | 2012/12/29 20:40 | 23.686 | 0.767 | 2.088 | 21.598 | 28462 | 2557 | 25911 | 1449318
2012/12/29 | 21:00:00 | 2012/12/29 21:00 | 23.66 | 0.767 | 2.052 | 21.608 | 28398 | 2484 | 25924 | 1449318
2012/12/29 | 21:20:00 | 2012/12/29 21:20 | 23.534 | 0.765 | 1.916 | 21.618 | 28317 | 2380 | 25936 | 1449318
2012/12/29 | 21:40:00 | 2012/12/29 21:40 | 23.409 | 0.764 | 1.781 | 21.628 | 28166 | 2218 | 25948 | 1449318
2012/12/29 | 22:00:00 | 2012/12/29 22:00 | 23.284 | 0.762 | 1.648 | 21.636 | 28015 | 2057 | 25958 | 1449318
2012/12/29 | 22:20:00 | 2012/12/29 22:20 | 23.159 | 0.76 | 1.515 | 21.644 | 27866 | 1898 | 25968 | 1449318
2012/12/29 | 22:40:00 | 2012/12/29 22:40 | 23.06 | 0.759 | 1.408 | 21.652 | 27719 | 1754 | 25977 | 1449318
2012/12/29 | 23:00:00 | 2012/12/29 23:00 | 23.048 | 0.759 | 1.389 | 21.659 | 27668 | 1679 | 25986 | 1449318
2012/12/29 | 23:20:00 | 2012/12/29 23:20 | 23.027 | 0.759 | 1.362 | 21.665 | 27645 | 1651 | 25994 | 1449318
2012/12/29 | 23:40:00 | 2012/12/29 23:40 | 23.007 | 0.758 | 1.335 | 21.672 | 27620 | 1618 | 26003 | 1449318
2012/12/30 | 00:00:00 | 2012/12/30 00:00 | 22.986 | 0.758 | 1.307 | 21.679 | 27596 | 1585 | 26011 | 1449318
2012/12/30 | 00:20:00 | 2012/12/30 00:20 | 22.976 | 0.758 | 1.291 | 21.685 | 27581 | 1559 | 26018 | 1449318
2012/12/30 | 00:40:00 | 2012/12/30 00:40 | 22.952 | 0.758 | 1.26 | 21.692 | 27557 | 1531 | 26026 | 1449318
2012/12/30 | 01:00:00 | 2012/12/30 01:00 | 22.927 | 0.757 | 1.229 | 21.698 | 27528 | 1494 | 26034 | 1449318
2012/12/30 | 01:20:00 | 2012/12/30 01:20 | 22.913 | 0.757 | 1.209 | 21.704 | 27500 | 1463 | 26041 | 1449318
2012/12/30 | 01:40:00 | 2012/12/30 01:40 | 22.913 | 0.757 | 1.203 | 21.71 | 27495 | 1447 | 26049 | 1449318
2012/12/30 | 02:00:00 | 2012/12/30 02:00 | 22.913 | 0.757 | 1.197 | 21.716 | 27495 | 1440 | 26056 | 1449318
2012/12/30 | 02:20:00 | 2012/12/30 02:20 | 22.864 | 0.756 | 1.142 | 21.722 | 27483 | 1403 | 26063 | 1449318
2012/12/30 | 02:40:00 | 2012/12/30 02:40 | 22.839 | 0.756 | 1.111 | 21.728 | 27410 | 1352 | 26070 | 1449318
2012/12/30 | 03:00:00 | 2012/12/30 03:00 | 22.802 | 0.756 | 1.069 | 21.733 | 27394 | 1308 | 26076 | 1449318
2012/12/30 | 03:20:00 | 2012/12/30 03:20 | 22.766 | 0.755 | 1.028 | 21.738 | 27332 | 1258 | 26083 | 1449318
2012/12/30 | 03:40:00 | 2012/12/30 03:40 | 22.693 | 0.754 | 0.95 | 21.743 | 27275 | 1186 | 26089 | 1449318
2012/12/30 | 04:00:00 | 2012/12/30 04:00 | 22.619 | 0.753 | 0.871 | 21.748 | 27205 | 1092 | 26095 | 1449318
2012/12/30 | 04:20:00 | 2012/12/30 04:20 | 22.498 | 0.751 | 0.746 | 21.752 | 27070 | 970 | 26100 | 1449318
2012/12/30 | 04:40:00 | 2012/12/30 04:40 | 22.377 | 0.75 | 0.622 | 21.755 | 26925 | 821 | 26104 | 1449318
2012/12/30 | 05:00:00 | 2012/12/30 05:00 | 22.258 | 0.748 | 0.5 | 21.758 | 26781 | 673 | 26108 | 1449318
2012/12/30 | 05:20:00 | 2012/12/30 05:20 | 22.138 | 0.746 | 0.378 | 21.76 | 26638 | 526 | 26111 | 1449318
2012/12/30 | 05:40:00 | 2012/12/30 05:40 | 22.043 | 0.745 | 0.281 | 21.762 | 26498 | 395 | 26113 | 1449318
2012/12/30 | 06:00:00 | 2012/12/30 06:00 | 21.972 | 0.744 | 0.209 | 21.763 | 26426 | 294 | 26115 | 1449318
2012/12/30 | 06:20:00 | 2012/12/30 06:20 | 21.901 | 0.743 | 0.137 | 21.764 | 26307 | 207 | 26116 | 1449318
2012/12/30 | 06:40:00 | 2012/12/30 06:40 | 21.901 | 0.743 | 0.136 | 21.765 | 26281 | 164 | 26117 | 1449318
2012/12/30 | 07:00:00 | 2012/12/30 07:00 | 21.901 | 0.743 | 0.136 | 21.765 | 26281 | 163 | 26118 | 1449318
2012/12/30 | 07:20:00 | 2012/12/30 07:20 | 21.901 | 0.743 | 0.135 | 21.766 | 26281 | 162 | 26119 | 1449318
2012/12/30 | 07:40:00 | 2012/12/30 07:40 | 21.901 | 0.743 | 0.134 | 21.767 | 26281 | 161 | 26120 | 1449318
2012/12/30 | 08:00:00 | 2012/12/30 08:00 | 21.901 | 0.743 | 0.134 | 21.767 | 26281 | 161 | 26121 | 1449318
2012/12/30 | 08:20:00 | 2012/12/30 08:20 | 21.901 | 0.743 | 0.133 | 21.768 | 26281 | 160 | 26121 | 1449318
2012/12/30 | 08:40:00 | 2012/12/30 08:40 | 21.901 | 0.743 | 0.132 | 21.769 | 26281 | 159 | 26122 | 1449318
2012/12/30 | 09:00:00 | 2012/12/30 09:00 | 21.901 | 0.743 | 0.132 | 21.769 | 26281 | 158 | 26123 | 1449318
2012/12/30 | 09:20:00 | 2012/12/30 09:20 | 21.83 | 0.742 | 0.06 | 21.77 | 26222 | 115 | 26124 | 1449318
2012/12/30 | 09:40:00 | 2012/12/30 09:40 | 21.83 | 0.742 | 0.06 | 21.77 | 26196 | 72 | 26124 | 1449318
2012/12/30 | 10:00:00 | 2012/12/30 10:00 | 21.83 | 0.742 | 0.059 | 21.771 | 26196 | 71 | 26125 | 1449318
2012/12/30 | 10:20:00 | 2012/12/30 10:20 | 21.76 | 0.741 | 0 | 21.76 | 26137 | 36 | 26118 | 1449318
2012/12/30 | 10:40:00 | 2012/12/30 10:40 | 21.76 | 0.741 | 0 | 21.76 | 26112 | 0 | 26112 | 1449318
2012/12/30 | 11:00:00 | 2012/12/30 11:00 | 21.689 | 0.74 | 0 | 21.689 | 26086 | 0 | 26069 | 1449318
2012/12/30 | 11:20:00 | 2012/12/30 11:20 | 21.689 | 0.74 | 0 | 21.689 | 26027 | 0 | 26027 | 1449318
2012/12/30 | 11:40:00 | 2012/12/30 11:40 | 21.619 | 0.739 | 0 | 21.619 | 25985 | 0 | 25985 | 1449318
2012/12/30 | 12:00:00 | 2012/12/30 12:00 | 21.549 | 0.738 | 0 | 21.549 | 25918 | 0 | 25901 | 1449318
2012/12/30 | 12:20:00 | 2012/12/30 12:20 | 21.503 | 0.737 | 0 | 21.503 | 25848 | 0 | 25831 | 1449318
2012/12/30 | 12:40:00 | 2012/12/30 12:40 | 21.41 | 0.736 | 0 | 21.41 | 25736 | 0 | 25748 | 1449318
2012/12/30 | 13:00:00 | 2012/12/30 13:00 | 21.34 | 0.735 | 0 | 21.34 | 25667 | 0 | 25650 | 1449318
2012/12/30 | 13:20:00 | 2012/12/30 13:20 | 21.271 | 0.734 | 0 | 21.271 | 25550 | 0 | 25567 | 1449318
2012/12/30 | 13:40:00 | 2012/12/30 13:40 | 21.179 | 0.733 | 0 | 21.179 | 25481 | 0 | 25470 | 1449318
2012/12/30 | 14:00:00 | 2012/12/30 14:00 | 21.064 | 0.731 | 0 | 21.064 | 25346 | 0 | 25346 | 1449318
2012/12/30 | 14:20:00 | 2012/12/30 14:20 | 21.018 | 0.73 | 0 | 21.018 | 25266 | 0 | 25249 | 1449318
2012/12/30 | 14:40:00 | 2012/12/30 14:40 | 20.926 | 0.729 | 0 | 20.926 | 25155 | 0 | 25166 | 1449318
2012/12/30 | 15:00:00 | 2012/12/30 15:00 | 20.926 | 0.729 | 0 | 20.926 | 25111 | 0 | 25111 | 1449318
2012/12/30 | 15:20:00 | 2012/12/30 15:20 | 20.857 | 0.728 | 0 | 20.857 | 25054 | 0 | 25070 | 1449318
2012/12/30 | 15:40:00 | 2012/12/30 15:40 | 20.789 | 0.727 | 0 | 20.789 | 24988 | 0 | 24988 | 1449318
2012/12/30 | 16:00:00 | 2012/12/30 16:00 | 20.72 | 0.726 | 0 | 20.72 | 24922 | 0 | 24905 | 1449318
2012/12/30 | 16:20:00 | 2012/12/30 16:20 | 20.675 | 0.725 | 0 | 20.675 | 24853 | 0 | 24837 | 1449318
2012/12/30 | 16:40:00 | 2012/12/30 16:40 | 20.652 | 0.725 | 0 | 20.652 | 24785 | 0 | 24796 | 1449318
2012/12/30 | 17:00:00 | 2012/12/30 17:00 | 20.584 | 0.724 | 0 | 20.584 | 24758 | 0 | 24742 | 1449318
2012/12/30 | 17:20:00 | 2012/12/30 17:20 | 20.584 | 0.724 | 0 | 20.584 | 24700 | 0 | 24701 | 1449318
2012/12/30 | 17:40:00 | 2012/12/30 17:40 | 20.584 | 0.724 | 0 | 20.584 | 24700 | 0 | 24701 | 1449318
2012/12/30 | 18:00:00 | 2012/12/30 18:00 | 20.516 | 0.723 | 0 | 20.516 | 24676 | 0 | 24660 | 1449318
2012/12/30 | 18:20:00 | 2012/12/30 18:20 | 20.516 | 0.723 | 0 | 20.516 | 24619 | 0 | 24619 | 1449318
2012/12/30 | 18:40:00 | 2012/12/30 18:40 | 20.448 | 0.722 | 0 | 20.448 | 24578 | 0 | 24578 | 1449318
2012/12/30 | 19:00:00 | 2012/12/30 19:00 | 20.448 | 0.722 | 0 | 20.448 | 24537 | 0 | 24538 | 1449318
2012/12/30 | 19:20:00 | 2012/12/30 19:20 | 20.402 | 0.721 | 0 | 20.402 | 24526 | 0 | 24510 | 1449318
2012/12/30 | 19:40:00 | 2012/12/30 19:40 | 20.38 | 0.721 | 0 | 20.38 | 24458 | 0 | 24469 | 1449318
2012/12/30 | 20:00:00 | 2012/12/30 20:00 | 20.38 | 0.721 | 0 | 20.38 | 24456 | 0 | 24456 | 1449318
2012/12/30 | 20:20:00 | 2012/12/30 20:20 | 20.38 | 0.721 | 0 | 20.38 | 24456 | 0 | 24456 | 1449318
2012/12/30 | 20:40:00 | 2012/12/30 20:40 | 20.38 | 0.721 | 0 | 20.38 | 24456 | 0 | 24456 | 1449318
2012/12/30 | 21:00:00 | 2012/12/30 21:00 | 20.38 | 0.721 | 0 | 20.38 | 24456 | 0 | 24456 | 1449318
2012/12/30 | 21:20:00 | 2012/12/30 21:20 | 20.38 | 0.721 | 0 | 20.38 | 24456 | 0 | 24456 | 1449318
2012/12/30 | 21:40:00 | 2012/12/30 21:40 | 20.357 | 0.721 | 0 | 20.357 | 24453 | 0 | 24442 | 1449318
2012/12/30 | 22:00:00 | 2012/12/30 22:00 | 20.312 | 0.72 | 0 | 20.312 | 24385 | 0 | 24401 | 1449318
2012/12/30 | 22:20:00 | 2012/12/30 22:20 | 20.312 | 0.72 | 0 | 20.312 | 24374 | 0 | 24374 | 1449318
2012/12/30 | 22:40:00 | 2012/12/30 22:40 | 20.312 | 0.72 | 0 | 20.312 | 24374 | 0 | 24374 | 1449318
2012/12/30 | 23:00:00 | 2012/12/30 23:00 | 20.312 | 0.72 | 0 | 20.312 | 24374 | 0 | 24374 | 1449318
2012/12/30 | 23:20:00 | 2012/12/30 23:20 | 20.244 | 0.719 | 0 | 20.244 | 24317 | 0 | 24334 | 1449318
2012/12/30 | 23:40:00 | 2012/12/30 23:40 | 20.244 | 0.719 | 0 | 20.244 | 24293 | 0 | 24293 | 1449318
2012/12/31 | 00:00:00 | 2012/12/31 00:00 | 20.244 | 0.719 | 0 | 20.244 | 24293 | 0 | 24293 | 1449318
2012/12/31 | 00:20:00 | 2012/12/31 00:20 | 20.199 | 0.718 | 0 | 20.199 | 24282 | 0 | 24266 | 1449318
2012/12/31 | 00:40:00 | 2012/12/31 00:40 | 20.177 | 0.718 | 0 | 20.177 | 24215 | 0 | 24226 | 1449318
2012/12/31 | 01:00:00 | 2012/12/31 01:00 | 20.177 | 0.718 | 0 | 20.177 | 24212 | 0 | 24212 | 1449318
2012/12/31 | 01:20:00 | 2012/12/31 01:20 | 20.132 | 0.717 | 0 | 20.132 | 24201 | 0 | 24185 | 1449318
2012/12/31 | 01:40:00 | 2012/12/31 01:40 | 20.087 | 0.717 | 0 | 20.087 | 24131 | 0 | 24131 | 1449318
2012/12/31 | 02:00:00 | 2012/12/31 02:00 | 19.974 | 0.715 | 0 | 19.974 | 24037 | 0 | 24037 | 1449318
2012/12/31 | 02:20:00 | 2012/12/31 02:20 | 19.93 | 0.714 | 0 | 19.93 | 23958 | 0 | 23942 | 1449318
2012/12/31 | 02:40:00 | 2012/12/31 02:40 | 19.84 | 0.713 | 0 | 19.84 | 23851 | 0 | 23862 | 1449318
2012/12/31 | 03:00:00 | 2012/12/31 03:00 | 19.773 | 0.712 | 0 | 19.773 | 23784 | 0 | 23768 | 1449318
2012/12/31 | 03:20:00 | 2012/12/31 03:20 | 19.707 | 0.711 | 0 | 19.707 | 23672 | 0 | 23688 | 1449318
2012/12/31 | 03:40:00 | 2012/12/31 03:40 | 19.64 | 0.71 | 0 | 19.64 | 23608 | 0 | 23608 | 1449318
2012/12/31 | 04:00:00 | 2012/12/31 04:00 | 19.573 | 0.709 | 0 | 19.573 | 23544 | 0 | 23528 | 1449318
2012/12/31 | 04:20:00 | 2012/12/31 04:20 | 19.573 | 0.709 | 0 | 19.573 | 23488 | 0 | 23488 | 1449318
2012/12/31 | 04:40:00 | 2012/12/31 04:40 | 19.507 | 0.708 | 0 | 19.507 | 23448 | 0 | 23448 | 1449318
2012/12/31 | 05:00:00 | 2012/12/31 05:00 | 19.507 | 0.708 | 0 | 19.507 | 23408 | 0 | 23408 | 1449318
2012/12/31 | 05:20:00 | 2012/12/31 05:20 | 19.44 | 0.707 | 0 | 19.44 | 23352 | 0 | 23368 | 1449318
2012/12/31 | 05:40:00 | 2012/12/31 05:40 | 19.352 | 0.706 | 0 | 19.352 | 23286 | 0 | 23275 | 1449318
2012/12/31 | 06:00:00 | 2012/12/31 06:00 | 19.308 | 0.705 | 0 | 19.308 | 23180 | 0 | 23196 | 1449318
2012/12/31 | 06:20:00 | 2012/12/31 06:20 | 19.198 | 0.703 | 0 | 19.198 | 23103 | 0 | 23104 | 1449318
2012/12/31 | 06:40:00 | 2012/12/31 06:40 | 19.11 | 0.702 | 0 | 19.11 | 22974 | 0 | 22985 | 1449318
2012/12/31 | 07:00:00 | 2012/12/31 07:00 | 19.045 | 0.701 | 0 | 19.045 | 22909 | 0 | 22893 | 1449318
2012/12/31 | 07:20:00 | 2012/12/31 07:20 | 18.979 | 0.7 | 0 | 18.979 | 22798 | 0 | 22814 | 1449318
2012/12/31 | 07:40:00 | 2012/12/31 07:40 | 18.957 | 0.7 | 0 | 18.957 | 22772 | 0 | 22762 | 1449318
2012/12/31 | 08:00:00 | 2012/12/31 08:00 | 18.914 | 0.699 | 0 | 18.914 | 22707 | 0 | 22723 | 1449318
2012/12/31 | 08:20:00 | 2012/12/31 08:20 | 18.914 | 0.699 | 0 | 18.914 | 22696 | 0 | 22697 | 1449318
2012/12/31 | 08:40:00 | 2012/12/31 08:40 | 18.848 | 0.698 | 0 | 18.848 | 22657 | 0 | 22657 | 1449318
2012/12/31 | 09:00:00 | 2012/12/31 09:00 | 18.848 | 0.698 | 0 | 18.848 | 22618 | 0 | 22618 | 1449318
2012/12/31 | 09:20:00 | 2012/12/31 09:20 | 18.783 | 0.697 | 0 | 18.783 | 22563 | 0 | 22579 | 1449318
2012/12/31 | 09:40:00 | 2012/12/31 09:40 | 18.761 | 0.697 | 0 | 18.761 | 22537 | 0 | 22526 | 1449318
2012/12/31 | 10:00:00 | 2012/12/31 10:00 | 18.718 | 0.696 | 0 | 18.718 | 22472 | 0 | 22487 | 1449318
2012/12/31 | 10:20:00 | 2012/12/31 10:20 | 18.674 | 0.695 | 0 | 18.674 | 22451 | 0 | 22435 | 1449318
2012/12/31 | 10:40:00 | 2012/12/31 10:40 | 18.588 | 0.694 | 0 | 18.588 | 22347 | 0 | 22357 | 1449318
2012/12/31 | 11:00:00 | 2012/12/31 11:00 | 18.588 | 0.694 | 0 | 18.588 | 22306 | 0 | 22306 | 1449318
2012/12/31 | 11:20:00 | 2012/12/31 11:20 | 18.545 | 0.693 | 0 | 18.545 | 22295 | 0 | 22280 | 1449318
2012/12/31 | 11:40:00 | 2012/12/31 11:40 | 18.523 | 0.693 | 0 | 18.523 | 22231 | 0 | 22241 | 1449318
2012/12/31 | 12:00:00 | 2012/12/31 12:00 | 18.523 | 0.693 | 0 | 18.523 | 22228 | 0 | 22228 | 1449318
2012/12/31 | 12:20:00 | 2012/12/31 12:20 | 18.523 | 0.693 | 0 | 18.523 | 22228 | 0 | 22228 | 1449318
2012/12/31 | 12:40:00 | 2012/12/31 12:40 | 18.523 | 0.693 | 0 | 18.523 | 22228 | 0 | 22228 | 1449318
2012/12/31 | 13:00:00 | 2012/12/31 13:00 | 18.523 | 0.693 | 0 | 18.523 | 22228 | 0 | 22228 | 1449318
2012/12/31 | 13:20:00 | 2012/12/31 13:20 | 18.416 | 0.691 | 0 | 18.416 | 22163 | 0 | 22163 | 1449318
2012/12/31 | 13:40:00 | 2012/12/31 13:40 | 18.266 | 0.689 | 0 | 18.266 | 22029 | 0 | 22009 | 1449318
2012/12/31 | 14:00:00 | 2012/12/31 14:00 | 17.819 | 0.682 | 0 | 17.819 | 21681 | 0 | 21651 | 1449318
2012/12/31 | 14:20:00 | 2012/12/31 14:20 | 17.212 | 0.672 | 0 | 17.212 | 21047 | 0 | 21019 | 1449318
2012/12/31 | 14:40:00 | 2012/12/31 14:40 | 16.555 | 0.662 | 0 | 16.555 | 20258 | 0 | 20260 | 1449318
2012/12/31 | 15:00:00 | 2012/12/31 15:00 | 15.913 | 0.651 | 0 | 15.913 | 19465 | 0 | 19481 | 1449318
2012/12/31 | 15:20:00 | 2012/12/31 15:20 | 15.33 | 0.641 | 0 | 15.33 | 18745 | 0 | 18746 | 1449318
2012/12/31 | 15:40:00 | 2012/12/31 15:40 | 14.931 | 0.634 | 0 | 14.931 | 18128 | 0 | 18157 | 1449318
2012/12/31 | 16:00:00 | 2012/12/31 16:00 | 14.706 | 0.63 | 0 | 14.706 | 17769 | 0 | 17782 | 1449318
2012/12/31 | 16:20:00 | 2012/12/31 16:20 | 14.562 | 0.627 | 0 | 14.562 | 17548 | 0 | 17561 | 1449318
2012/12/31 | 16:40:00 | 2012/12/31 16:40 | 14.482 | 0.626 | 0 | 14.482 | 17422 | 0 | 17426 | 1449318
2012/12/31 | 17:00:00 | 2012/12/31 17:00 | 14.437 | 0.625 | 0 | 14.437 | 17351 | 0 | 17351 | 1449318
2012/12/31 | 17:20:00 | 2012/12/31 17:20 | 14.384 | 0.624 | 0 | 14.384 | 17280 | 0 | 17293 | 1449318
2012/12/31 | 17:40:00 | 2012/12/31 17:40 | 14.33 | 0.623 | 0 | 14.33 | 17228 | 0 | 17228 | 1449318
2012/12/31 | 18:00:00 | 2012/12/31 18:00 | 14.33 | 0.623 | 0 | 14.33 | 17196 | 0 | 17196 | 1449318
2012/12/31 | 18:20:00 | 2012/12/31 18:20 | 14.295 | 0.622 | 0 | 14.295 | 17188 | 0 | 17175 | 1449318
2012/12/31 | 18:40:00 | 2012/12/31 18:40 | 14.277 | 0.622 | 0 | 14.277 | 17135 | 0 | 17143 | 1449318
2012/12/31 | 19:00:00 | 2012/12/31 19:00 | 14.224 | 0.621 | 0 | 14.224 | 17113 | 0 | 17101 | 1449318
2012/12/31 | 19:20:00 | 2012/12/31 19:20 | 14.171 | 0.62 | 0 | 14.171 | 17024 | 0 | 17037 | 1449318
2012/12/31 | 19:40:00 | 2012/12/31 19:40 | 14.154 | 0.62 | 0 | 14.154 | 17003 | 0 | 16995 | 1449318
2012/12/31 | 20:00:00 | 2012/12/31 20:00 | 14.121 | 0.619 | 0 | 14.121 | 16953 | 0 | 16965 | 1449318
2012/12/31 | 20:20:00 | 2012/12/31 20:20 | 14.121 | 0.619 | 0 | 14.121 | 16945 | 0 | 16945 | 1449318
2012/12/31 | 20:40:00 | 2012/12/31 20:40 | 14.121 | 0.619 | 0 | 14.121 | 16945 | 0 | 16945 | 1449318
2012/12/31 | 21:00:00 | 2012/12/31 21:00 | 14.121 | 0.619 | 0 | 14.121 | 16945 | 0 | 16945 | 1449318
2012/12/31 | 21:20:00 | 2012/12/31 21:20 | 14.121 | 0.619 | 0 | 14.121 | 16945 | 0 | 16945 | 1449318
2012/12/31 | 21:40:00 | 2012/12/31 21:40 | 14.121 | 0.619 | 0 | 14.121 | 16945 | 0 | 16945 | 1449318
2012/12/31 | 22:00:00 | 2012/12/31 22:00 | 14.121 | 0.619 | 0 | 14.121 | 16945 | 0 | 16945 | 1449318
2012/12/31 | 22:20:00 | 2012/12/31 22:20 | 14.121 | 0.619 | 0 | 14.121 | 16945 | 0 | 16945 | 1449318
2012/12/31 | 22:40:00 | 2012/12/31 22:40 | 14.121 | 0.619 | 0 | 14.121 | 16945 | 0 | 16945 | 1449318
2012/12/31 | 23:00:00 | 2012/12/31 23:00 | 14.07 | 0.618 | 0 | 14.07 | 16927 | 0 | 16915 | 1449318
2012/12/31 | 23:20:00 | 2012/12/31 23:20 | 14.07 | 0.618 | 0 | 14.07 | 16884 | 0 | 16884 | 1449318
2012/12/31 | 23:40:00 | 2012/12/31 23:40 | 14.07 | 0.618 | 0 | 14.07 | 16884 | 0 | 16884 | 1449318
2013/01/01 | 00:00:00 | 2013/01/01 00:00 | 14.07 | 0.618 | 0 | 14.07 | 16884 | 0 | 16884 | 1449318
2013/01/01 | 00:20:00 | 2013/01/01 00:20 | 14.07 | 0.618 | 0 | 14.07 | 16884 | 0 | 16884 | 1449318
2013/01/01 | 00:40:00 | 2013/01/01 00:40 | 14.02 | 0.617 | 0 | 14.02 | 16854 | 0 | 16854 | 1449318
2013/01/01 | 01:00:00 | 2013/01/01 01:00 | 13.97 | 0.616 | 0 | 13.97 | 16806 | 0 | 16794 | 1449318
2013/01/01 | 01:20:00 | 2013/01/01 01:20 | 13.936 | 0.615 | 0 | 13.936 | 16756 | 0 | 16744 | 1449318
2013/01/01 | 01:40:00 | 2013/01/01 01:40 | 13.903 | 0.615 | 0 | 13.903 | 16704 | 0 | 16703 | 1449318
2013/01/01 | 02:00:00 | 2013/01/01 02:00 | 13.87 | 0.614 | 0 | 13.87 | 16652 | 0 | 16664 | 1449318
2013/01/01 | 02:20:00 | 2013/01/01 02:20 | 13.82 | 0.613 | 0 | 13.82 | 16602 | 0 | 16614 | 1449318

## Event 62
Hydrograph info for event 62 for X2H013 in period 19591001 to 20260126
Hydrograph period: 2013/01/14 23:40:00 to 2013/01/18 17:20:00 Date of peak: 2013/01/16 22:40:00 Peak flow: 59.481m³/sec
Date | Time | Date + Time | Observed (m³/sec) | Observed H(m) | Q-Dxi (m³/sec) | Q-Bxi (m³/sec) | Q-Txi (m³) | Q-Dxi (m³) | Q-Bxi (m³) | Cum. Q-Dri (m³)
2013/01/14 | 23:40:00 | 2013/01/14 23:40 | 7.749 | 0.475 | 7.73 | 0.019 | 0 | 0 | 0 | 0
2013/01/15 | 00:00:00 | 2013/01/15 00:00 | 7.749 | 0.475 | 7.691 | 0.058 | 9298 | 9252 | 46 | 9252
2013/01/15 | 00:20:00 | 2013/01/15 00:20 | 7.775 | 0.476 | 7.678 | 0.097 | 9305 | 9222 | 93 | 18474
2013/01/15 | 00:40:00 | 2013/01/15 00:40 | 7.788 | 0.476 | 7.653 | 0.135 | 9344 | 9199 | 139 | 27673
2013/01/15 | 01:00:00 | 2013/01/15 01:00 | 7.788 | 0.476 | 7.615 | 0.173 | 9345 | 9161 | 185 | 36834
2013/01/15 | 01:20:00 | 2013/01/15 01:20 | 7.788 | 0.476 | 7.577 | 0.211 | 9345 | 9115 | 231 | 45949
2013/01/15 | 01:40:00 | 2013/01/15 01:40 | 7.788 | 0.476 | 7.539 | 0.249 | 9345 | 9069 | 276 | 55018
2013/01/15 | 02:00:00 | 2013/01/15 02:00 | 7.788 | 0.476 | 7.501 | 0.287 | 9345 | 9024 | 322 | 64042
2013/01/15 | 02:20:00 | 2013/01/15 02:20 | 7.814 | 0.477 | 7.49 | 0.324 | 9351 | 8994 | 367 | 73036
2013/01/15 | 02:40:00 | 2013/01/15 02:40 | 7.827 | 0.477 | 7.465 | 0.362 | 9390 | 8973 | 412 | 82009
2013/01/15 | 03:00:00 | 2013/01/15 03:00 | 7.866 | 0.478 | 7.467 | 0.399 | 9406 | 8959 | 457 | 90968
2013/01/15 | 03:20:00 | 2013/01/15 03:20 | 7.932 | 0.48 | 7.495 | 0.437 | 9478 | 8977 | 502 | 99945
2013/01/15 | 03:40:00 | 2013/01/15 03:40 | 8.01 | 0.482 | 7.535 | 0.475 | 9559 | 9018 | 547 | 108963
2013/01/15 | 04:00:00 | 2013/01/15 04:00 | 8.182 | 0.486 | 7.669 | 0.513 | 9706 | 9123 | 592 | 118086
2013/01/15 | 04:20:00 | 2013/01/15 04:20 | 8.449 | 0.493 | 7.897 | 0.552 | 9978 | 9340 | 639 | 127426
2013/01/15 | 04:40:00 | 2013/01/15 04:40 | 8.788 | 0.501 | 8.196 | 0.592 | 10329 | 9656 | 686 | 137082
2013/01/15 | 05:00:00 | 2013/01/15 05:00 | 9.201 | 0.511 | 8.567 | 0.634 | 10793 | 10058 | 736 | 147140
2013/01/15 | 05:20:00 | 2013/01/15 05:20 | 9.764 | 0.524 | 9.086 | 0.678 | 11378 | 10592 | 787 | 157732
2013/01/15 | 05:40:00 | 2013/01/15 05:40 | 10.354 | 0.538 | 9.629 | 0.725 | 12062 | 11229 | 842 | 168961
2013/01/15 | 06:00:00 | 2013/01/15 06:00 | 11.06 | 0.554 | 10.285 | 0.775 | 12836 | 11948 | 900 | 180909
2013/01/15 | 06:20:00 | 2013/01/15 06:20 | 11.756 | 0.569 | 10.928 | 0.828 | 13601 | 12728 | 962 | 193637
2013/01/15 | 06:40:00 | 2013/01/15 06:40 | 12.78 | 0.591 | 11.895 | 0.885 | 14702 | 13693 | 1028 | 207330
2013/01/15 | 07:00:00 | 2013/01/15 07:00 | 11.015 | 0.553 | 10.075 | 0.94 | 15004 | 13181 | 1096 | 220511
2013/01/15 | 07:20:00 | 2013/01/15 07:20 | 11.27 | 0.559 | 10.279 | 0.991 | 13414 | 12212 | 1159 | 232723
2013/01/15 | 07:40:00 | 2013/01/15 07:40 | 11.345 | 0.56 | 10.302 | 1.043 | 13569 | 12348 | 1221 | 245071
2013/01/15 | 08:00:00 | 2013/01/15 08:00 | 11.42 | 0.562 | 10.325 | 1.095 | 13659 | 12376 | 1283 | 257447
2013/01/15 | 08:20:00 | 2013/01/15 08:20 | 11.526 | 0.564 | 10.379 | 1.147 | 13757 | 12423 | 1345 | 269870
2013/01/15 | 08:40:00 | 2013/01/15 08:40 | 11.678 | 0.568 | 10.479 | 1.199 | 13922 | 12515 | 1407 | 282385
2013/01/15 | 09:00:00 | 2013/01/15 09:00 | 11.831 | 0.571 | 10.579 | 1.252 | 14105 | 12635 | 1470 | 295020
2013/01/15 | 09:20:00 | 2013/01/15 09:20 | 12.061 | 0.576 | 10.756 | 1.305 | 14335 | 12801 | 1534 | 307821
2013/01/15 | 09:40:00 | 2013/01/15 09:40 | 12.293 | 0.581 | 10.933 | 1.36 | 14613 | 13014 | 1599 | 320835
2013/01/15 | 10:00:00 | 2013/01/15 10:00 | 12.574 | 0.587 | 11.159 | 1.415 | 14909 | 13256 | 1665 | 334091
2013/01/15 | 10:20:00 | 2013/01/15 10:20 | 12.778 | 0.591 | 11.307 | 1.471 | 15222 | 13480 | 1732 | 347571
2013/01/15 | 10:40:00 | 2013/01/15 10:40 | 12.872 | 0.593 | 11.344 | 1.528 | 15398 | 13590 | 1800 | 361161
2013/01/15 | 11:00:00 | 2013/01/15 11:00 | 12.999 | 0.596 | 11.414 | 1.585 | 15511 | 13655 | 1868 | 374816
2013/01/15 | 11:20:00 | 2013/01/15 11:20 | 13.078 | 0.598 | 11.436 | 1.642 | 15646 | 13710 | 1936 | 388526
2013/01/15 | 11:40:00 | 2013/01/15 11:40 | 13.158 | 0.599 | 11.458 | 1.7 | 15742 | 13736 | 2005 | 402262
2013/01/15 | 12:00:00 | 2013/01/15 12:00 | 13.238 | 0.601 | 11.481 | 1.757 | 15838 | 13764 | 2074 | 416026
2013/01/15 | 12:20:00 | 2013/01/15 12:20 | 13.317 | 0.603 | 11.502 | 1.815 | 15933 | 13790 | 2143 | 429816
2013/01/15 | 12:40:00 | 2013/01/15 12:40 | 13.445 | 0.605 | 11.572 | 1.873 | 16058 | 13845 | 2212 | 443661
2013/01/15 | 13:00:00 | 2013/01/15 13:00 | 13.574 | 0.608 | 11.643 | 1.931 | 16200 | 13929 | 2282 | 457590
2013/01/15 | 13:20:00 | 2013/01/15 13:20 | 13.737 | 0.611 | 11.748 | 1.989 | 16386 | 14034 | 2352 | 471624
2013/01/15 | 13:40:00 | 2013/01/15 13:40 | 13.853 | 0.614 | 11.805 | 2.048 | 16554 | 14131 | 2423 | 485755
2013/01/15 | 14:00:00 | 2013/01/15 14:00 | 14.02 | 0.617 | 11.912 | 2.108 | 16724 | 14230 | 2494 | 499985
2013/01/15 | 14:20:00 | 2013/01/15 14:20 | 14.137 | 0.619 | 11.969 | 2.168 | 16882 | 14329 | 2565 | 514314
2013/01/15 | 14:40:00 | 2013/01/15 14:40 | 14.259 | 0.622 | 12.031 | 2.228 | 17037 | 14400 | 2637 | 528714
2013/01/15 | 15:00:00 | 2013/01/15 15:00 | 14.437 | 0.625 | 12.149 | 2.288 | 17218 | 14508 | 2710 | 543222
2013/01/15 | 15:20:00 | 2013/01/15 15:20 | 14.67 | 0.629 | 12.32 | 2.35 | 17477 | 14681 | 2783 | 557903
2013/01/15 | 15:40:00 | 2013/01/15 15:40 | 15.007 | 0.635 | 12.595 | 2.412 | 17787 | 14949 | 2857 | 572852
2013/01/15 | 16:00:00 | 2013/01/15 16:00 | 15.387 | 0.642 | 12.911 | 2.476 | 18236 | 15303 | 2933 | 588155
2013/01/15 | 16:20:00 | 2013/01/15 16:20 | 15.875 | 0.65 | 13.333 | 2.542 | 18756 | 15746 | 3011 | 603901
2013/01/15 | 16:40:00 | 2013/01/15 16:40 | 16.433 | 0.66 | 13.823 | 2.61 | 19383 | 16294 | 3091 | 620195
2013/01/15 | 17:00:00 | 2013/01/15 17:00 | 17.004 | 0.669 | 14.323 | 2.681 | 20047 | 16888 | 3174 | 637083
2013/01/15 | 17:20:00 | 2013/01/15 17:20 | 17.566 | 0.678 | 14.812 | 2.754 | 20726 | 17482 | 3260 | 654565
2013/01/15 | 17:40:00 | 2013/01/15 17:40 | 18.116 | 0.687 | 15.287 | 2.829 | 21419 | 18060 | 3350 | 672625
2013/01/15 | 18:00:00 | 2013/01/15 18:00 | 18.588 | 0.694 | 15.681 | 2.907 | 22038 | 18581 | 3441 | 691206
2013/01/15 | 18:20:00 | 2013/01/15 18:20 | 18.979 | 0.7 | 15.993 | 2.986 | 22556 | 19005 | 3536 | 710211
2013/01/15 | 18:40:00 | 2013/01/15 18:40 | 19.286 | 0.705 | 16.219 | 3.067 | 22969 | 19327 | 3632 | 729538
2013/01/15 | 19:00:00 | 2013/01/15 19:00 | 19.507 | 0.708 | 16.359 | 3.148 | 23275 | 19547 | 3729 | 749085
2013/01/15 | 19:20:00 | 2013/01/15 19:20 | 19.618 | 0.71 | 16.388 | 3.23 | 23475 | 19648 | 3827 | 768733
2013/01/15 | 19:40:00 | 2013/01/15 19:40 | 19.729 | 0.711 | 16.416 | 3.313 | 23608 | 19682 | 3926 | 788415
2013/01/15 | 20:00:00 | 2013/01/15 20:00 | 19.84 | 0.713 | 16.445 | 3.395 | 23741 | 19717 | 4025 | 808132
2013/01/15 | 20:20:00 | 2013/01/15 20:20 | 20.019 | 0.716 | 16.541 | 3.478 | 23932 | 19792 | 4124 | 827924
2013/01/15 | 20:40:00 | 2013/01/15 20:40 | 20.154 | 0.718 | 16.593 | 3.561 | 24093 | 19881 | 4223 | 847805
2013/01/15 | 21:00:00 | 2013/01/15 21:00 | 20.312 | 0.72 | 16.668 | 3.644 | 24296 | 19957 | 4323 | 867762
2013/01/15 | 21:20:00 | 2013/01/15 21:20 | 20.538 | 0.723 | 16.81 | 3.728 | 24510 | 20087 | 4423 | 887849
2013/01/15 | 21:40:00 | 2013/01/15 21:40 | 20.789 | 0.727 | 16.976 | 3.813 | 24785 | 20272 | 4524 | 908121
2013/01/15 | 22:00:00 | 2013/01/15 22:00 | 21.064 | 0.731 | 17.166 | 3.898 | 25128 | 20485 | 4627 | 928606
2013/01/15 | 22:20:00 | 2013/01/15 22:20 | 21.294 | 0.734 | 17.309 | 3.985 | 25415 | 20685 | 4730 | 949291
2013/01/15 | 22:40:00 | 2013/01/15 22:40 | 21.596 | 0.739 | 17.524 | 4.072 | 25734 | 20900 | 4834 | 970191
2013/01/15 | 23:00:00 | 2013/01/15 23:00 | 21.901 | 0.743 | 17.741 | 4.16 | 26081 | 21159 | 4939 | 991350
2013/01/15 | 23:20:00 | 2013/01/15 23:20 | 22.186 | 0.747 | 17.936 | 4.25 | 26435 | 21406 | 5046 | 1012756
2013/01/15 | 23:40:00 | 2013/01/15 23:40 | 22.474 | 0.751 | 18.134 | 4.34 | 26795 | 21642 | 5154 | 1034398
2013/01/16 | 00:00:00 | 2013/01/16 00:00 | 22.839 | 0.756 | 18.407 | 4.432 | 27187 | 21925 | 5263 | 1056323
2013/01/16 | 00:20:00 | 2013/01/16 00:20 | 23.209 | 0.761 | 18.684 | 4.525 | 27628 | 22255 | 5374 | 1078578
2013/01/16 | 00:40:00 | 2013/01/16 00:40 | 23.61 | 0.766 | 18.991 | 4.619 | 28079 | 22605 | 5486 | 1101183
2013/01/16 | 01:00:00 | 2013/01/16 01:00 | 24.12 | 0.773 | 19.405 | 4.715 | 28637 | 23037 | 5601 | 1124220
2013/01/16 | 01:20:00 | 2013/01/16 01:20 | 24.719 | 0.781 | 19.905 | 4.814 | 29321 | 23586 | 5718 | 1147806
2013/01/16 | 01:40:00 | 2013/01/16 01:40 | 25.36 | 0.789 | 20.445 | 4.915 | 30033 | 24210 | 5837 | 1172016
2013/01/16 | 02:00:00 | 2013/01/16 02:00 | 26.041 | 0.797 | 21.022 | 5.019 | 30839 | 24880 | 5960 | 1196896
2013/01/16 | 02:20:00 | 2013/01/16 02:20 | 26.736 | 0.805 | 21.61 | 5.126 | 31665 | 25579 | 6087 | 1222475
2013/01/16 | 02:40:00 | 2013/01/16 02:40 | 27.414 | 0.813 | 22.178 | 5.236 | 32503 | 26273 | 6217 | 1248748
2013/01/16 | 03:00:00 | 2013/01/16 03:00 | 28.073 | 0.821 | 22.725 | 5.348 | 33271 | 26942 | 6350 | 1275690
2013/01/16 | 03:20:00 | 2013/01/16 03:20 | 28.654 | 0.828 | 23.191 | 5.463 | 34036 | 27549 | 6487 | 1303239
2013/01/16 | 03:40:00 | 2013/01/16 03:40 | 29.242 | 0.834 | 23.661 | 5.581 | 34737 | 28111 | 6626 | 1331350
2013/01/16 | 04:00:00 | 2013/01/16 04:00 | 29.835 | 0.841 | 24.135 | 5.7 | 35446 | 28678 | 6769 | 1360028
2013/01/16 | 04:20:00 | 2013/01/16 04:20 | 30.436 | 0.848 | 24.613 | 5.823 | 36162 | 29249 | 6914 | 1389277
2013/01/16 | 04:40:00 | 2013/01/16 04:40 | 31.073 | 0.855 | 25.126 | 5.947 | 36891 | 29844 | 7062 | 1419121
2013/01/16 | 05:00:00 | 2013/01/16 05:00 | 31.748 | 0.862 | 25.673 | 6.075 | 37714 | 30480 | 7213 | 1449601
2013/01/16 | 05:20:00 | 2013/01/16 05:20 | 32.461 | 0.87 | 26.256 | 6.205 | 38547 | 31158 | 7368 | 1480759
2013/01/16 | 05:40:00 | 2013/01/16 05:40 | 33.118 | 0.877 | 26.78 | 6.338 | 39331 | 31822 | 7525 | 1512581
2013/01/16 | 06:00:00 | 2013/01/16 06:00 | 33.813 | 0.884 | 27.34 | 6.473 | 40181 | 32472 | 7686 | 1545053
2013/01/16 | 06:20:00 | 2013/01/16 06:20 | 34.517 | 0.891 | 27.905 | 6.612 | 40974 | 33147 | 7851 | 1578200
2013/01/16 | 06:40:00 | 2013/01/16 06:40 | 35.23 | 0.899 | 28.477 | 6.753 | 41847 | 33829 | 8019 | 1612029
2013/01/16 | 07:00:00 | 2013/01/16 07:00 | 35.955 | 0.906 | 29.058 | 6.897 | 42733 | 34521 | 8190 | 1646550
2013/01/16 | 07:20:00 | 2013/01/16 07:20 | 36.797 | 0.914 | 29.752 | 7.045 | 43649 | 35286 | 8365 | 1681836
2013/01/16 | 07:40:00 | 2013/01/16 07:40 | 37.664 | 0.923 | 30.468 | 7.196 | 44672 | 36133 | 8544 | 1717969
2013/01/16 | 08:00:00 | 2013/01/16 08:00 | 38.454 | 0.93 | 31.104 | 7.35 | 45696 | 36944 | 8727 | 1754913
2013/01/16 | 08:20:00 | 2013/01/16 08:20 | 39.188 | 0.937 | 31.681 | 7.507 | 46585 | 37671 | 8914 | 1792584
2013/01/16 | 08:40:00 | 2013/01/16 08:40 | 39.97 | 0.944 | 32.302 | 7.668 | 47475 | 38390 | 9105 | 1830974
2013/01/16 | 09:00:00 | 2013/01/16 09:00 | 40.686 | 0.95 | 32.855 | 7.831 | 48447 | 39095 | 9299 | 1870069
2013/01/16 | 09:20:00 | 2013/01/16 09:20 | 41.374 | 0.956 | 33.377 | 7.997 | 49263 | 39739 | 9497 | 1909808
2013/01/16 | 09:40:00 | 2013/01/16 09:40 | 41.991 | 0.961 | 33.826 | 8.165 | 50000 | 40322 | 9697 | 1950130
2013/01/16 | 10:00:00 | 2013/01/16 10:00 | 42.654 | 0.967 | 34.318 | 8.336 | 50815 | 40886 | 9901 | 1991016
2013/01/16 | 10:20:00 | 2013/01/16 10:20 | 43.245 | 0.972 | 34.736 | 8.509 | 51539 | 41432 | 10107 | 2032448
2013/01/16 | 10:40:00 | 2013/01/16 10:40 | 43.84 | 0.977 | 35.156 | 8.684 | 52250 | 41935 | 10316 | 2074383
2013/01/16 | 11:00:00 | 2013/01/16 11:00 | 44.56 | 0.983 | 35.698 | 8.862 | 53011 | 42512 | 10528 | 2116895
2013/01/16 | 11:20:00 | 2013/01/16 11:20 | 45.248 | 0.989 | 36.206 | 9.042 | 53855 | 43142 | 10742 | 2160037
2013/01/16 | 11:40:00 | 2013/01/16 11:40 | 46.063 | 0.995 | 36.838 | 9.225 | 54786 | 43826 | 10960 | 2203863
2013/01/16 | 12:00:00 | 2013/01/16 12:00 | 46.887 | 1.002 | 37.476 | 9.411 | 55769 | 44588 | 11182 | 2248451
2013/01/16 | 12:20:00 | 2013/01/16 12:20 | 47.719 | 1.009 | 38.118 | 9.601 | 56763 | 45356 | 11407 | 2293807
2013/01/16 | 12:40:00 | 2013/01/16 12:40 | 48.685 | 1.016 | 38.891 | 9.794 | 57841 | 46206 | 11637 | 2340013
2013/01/16 | 13:00:00 | 2013/01/16 13:00 | 49.533 | 1.023 | 39.543 | 9.99 | 58931 | 47060 | 11871 | 2387073
2013/01/16 | 13:20:00 | 2013/01/16 13:20 | 50.39 | 1.03 | 40.2 | 10.19 | 59953 | 47845 | 12108 | 2434918
2013/01/16 | 13:40:00 | 2013/01/16 13:40 | 51.21 | 1.036 | 40.817 | 10.393 | 60980 | 48610 | 12350 | 2483528
2013/01/16 | 14:00:00 | 2013/01/16 14:00 | 51.863 | 1.041 | 41.264 | 10.599 | 61843 | 49248 | 12595 | 2532776
2013/01/16 | 14:20:00 | 2013/01/16 14:20 | 52.431 | 1.045 | 41.624 | 10.807 | 62607 | 49733 | 12844 | 2582509
2013/01/16 | 14:40:00 | 2013/01/16 14:40 | 52.871 | 1.049 | 41.855 | 11.016 | 63181 | 50088 | 13094 | 2632597
2013/01/16 | 15:00:00 | 2013/01/16 15:00 | 53.312 | 1.052 | 42.086 | 11.226 | 63709 | 50364 | 13345 | 2682961
2013/01/16 | 15:20:00 | 2013/01/16 15:20 | 53.755 | 1.055 | 42.317 | 11.438 | 64240 | 50642 | 13599 | 2733603
2013/01/16 | 15:40:00 | 2013/01/16 15:40 | 54.156 | 1.058 | 42.505 | 11.651 | 64768 | 50894 | 13853 | 2784497
2013/01/16 | 16:00:00 | 2013/01/16 16:00 | 54.514 | 1.061 | 42.65 | 11.864 | 65169 | 51093 | 14109 | 2835590
2013/01/16 | 16:20:00 | 2013/01/16 16:20 | 54.83 | 1.063 | 42.752 | 12.078 | 65574 | 51241 | 14365 | 2886831
2013/01/16 | 16:40:00 | 2013/01/16 16:40 | 55.147 | 1.066 | 42.854 | 12.293 | 65986 | 51364 | 14622 | 2938195
2013/01/16 | 17:00:00 | 2013/01/16 17:00 | 55.465 | 1.068 | 42.957 | 12.508 | 66399 | 51487 | 14880 | 2989682
2013/01/16 | 17:20:00 | 2013/01/16 17:20 | 55.692 | 1.07 | 42.969 | 12.723 | 66694 | 51556 | 15138 | 3041238
2013/01/16 | 17:40:00 | 2013/01/16 17:40 | 55.92 | 1.071 | 42.982 | 12.938 | 66967 | 51570 | 15397 | 3092808
2013/01/16 | 18:00:00 | 2013/01/16 18:00 | 56.011 | 1.072 | 42.857 | 13.154 | 67191 | 51503 | 15655 | 3144311
2013/01/16 | 18:20:00 | 2013/01/16 18:20 | 56.125 | 1.073 | 42.757 | 13.368 | 67282 | 51369 | 15913 | 3195680
2013/01/16 | 18:40:00 | 2013/01/16 18:40 | 56.308 | 1.074 | 42.726 | 13.582 | 67459 | 51290 | 16170 | 3246970
2013/01/16 | 19:00:00 | 2013/01/16 19:00 | 56.422 | 1.075 | 42.626 | 13.796 | 67638 | 51211 | 16427 | 3298181
2013/01/16 | 19:20:00 | 2013/01/16 19:20 | 56.514 | 1.076 | 42.504 | 14.01 | 67728 | 51078 | 16683 | 3349259
2013/01/16 | 19:40:00 | 2013/01/16 19:40 | 56.743 | 1.077 | 42.52 | 14.223 | 67954 | 51015 | 16939 | 3400274
2013/01/16 | 20:00:00 | 2013/01/16 20:00 | 56.973 | 1.079 | 42.537 | 14.436 | 68229 | 51034 | 17195 | 3451308
2013/01/16 | 20:20:00 | 2013/01/16 20:20 | 57.295 | 1.081 | 42.646 | 14.649 | 68528 | 51110 | 17451 | 3502418
2013/01/16 | 20:40:00 | 2013/01/16 20:40 | 57.572 | 1.083 | 42.709 | 14.863 | 68942 | 51213 | 17708 | 3553631
2013/01/16 | 21:00:00 | 2013/01/16 21:00 | 57.942 | 1.086 | 42.864 | 15.078 | 69275 | 51344 | 17965 | 3604975
2013/01/16 | 21:20:00 | 2013/01/16 21:20 | 58.267 | 1.088 | 42.974 | 15.293 | 69692 | 51503 | 18222 | 3656478
2013/01/16 | 21:40:00 | 2013/01/16 21:40 | 58.686 | 1.091 | 43.177 | 15.509 | 70194 | 51691 | 18481 | 3708169
2013/01/16 | 22:00:00 | 2013/01/16 22:00 | 59.059 | 1.094 | 43.333 | 15.726 | 70613 | 51906 | 18741 | 3760075
2013/01/16 | 22:20:00 | 2013/01/16 22:20 | 59.293 | 1.096 | 43.35 | 15.943 | 71011 | 52010 | 19001 | 3812085
2013/01/16 | 22:40:00 | 2013/01/16 22:40 | 59.481 | 1.097 | 43.321 | 16.16 | 71287 | 52003 | 19262 | 3864088
2013/01/16 | 23:00:00 | 2013/01/16 23:00 | 59.481 | 1.097 | 43.104 | 16.377 | 71377 | 51855 | 19522 | 3864088
2013/01/16 | 23:20:00 | 2013/01/16 23:20 | 59.387 | 1.096 | 42.795 | 16.592 | 71354 | 51540 | 19781 | 3864088
2013/01/16 | 23:40:00 | 2013/01/16 23:40 | 58.919 | 1.093 | 42.114 | 16.805 | 71028 | 50946 | 20038 | 3864088
2013/01/17 | 00:00:00 | 2013/01/17 00:00 | 58.081 | 1.087 | 41.068 | 17.013 | 70234 | 49909 | 20291 | 3864088
2013/01/17 | 00:20:00 | 2013/01/17 00:20 | 56.744 | 1.077 | 39.529 | 17.215 | 68960 | 48358 | 20537 | 3864088
2013/01/17 | 00:40:00 | 2013/01/17 00:40 | 55.239 | 1.066 | 37.83 | 17.409 | 67209 | 46415 | 20775 | 3864088
2013/01/17 | 01:00:00 | 2013/01/17 01:00 | 53.444 | 1.053 | 35.85 | 17.594 | 65206 | 44208 | 21002 | 3864088
2013/01/17 | 01:20:00 | 2013/01/17 01:20 | 51.82 | 1.041 | 34.051 | 17.769 | 63188 | 41941 | 21218 | 3864088
2013/01/17 | 01:40:00 | 2013/01/17 01:40 | 50.433 | 1.03 | 32.497 | 17.936 | 61308 | 39929 | 21423 | 3864088
2013/01/17 | 02:00:00 | 2013/01/17 02:00 | 49.278 | 1.021 | 31.183 | 18.095 | 59795 | 38208 | 21619 | 3864088
2013/01/17 | 02:20:00 | 2013/01/17 02:20 | 48.643 | 1.016 | 30.393 | 18.25 | 58752 | 36946 | 21807 | 3864088
2013/01/17 | 02:40:00 | 2013/01/17 02:40 | 48.054 | 1.011 | 29.654 | 18.4 | 57997 | 36028 | 21990 | 3864088
2013/01/17 | 03:00:00 | 2013/01/17 03:00 | 47.76 | 1.009 | 29.212 | 18.548 | 57458 | 35320 | 22169 | 3864088
2013/01/17 | 03:20:00 | 2013/01/17 03:20 | 47.468 | 1.007 | 28.775 | 18.693 | 57167 | 34792 | 22344 | 3864088
2013/01/17 | 03:40:00 | 2013/01/17 03:40 | 47.218 | 1.005 | 28.382 | 18.836 | 56792 | 34294 | 22518 | 3864088
2013/01/17 | 04:00:00 | 2013/01/17 04:00 | 47.011 | 1.003 | 28.033 | 18.978 | 56538 | 33849 | 22688 | 3864088
2013/01/17 | 04:20:00 | 2013/01/17 04:20 | 46.928 | 1.002 | 27.81 | 19.118 | 56393 | 33506 | 22857 | 3864088
2013/01/17 | 04:40:00 | 2013/01/17 04:40 | 46.722 | 1.001 | 27.466 | 19.256 | 56190 | 33166 | 23024 | 3864088
2013/01/17 | 05:00:00 | 2013/01/17 05:00 | 46.639 | 1 | 27.246 | 19.393 | 55987 | 32827 | 23190 | 3864088
2013/01/17 | 05:20:00 | 2013/01/17 05:20 | 46.515 | 0.999 | 26.986 | 19.529 | 55863 | 32539 | 23354 | 3864088
2013/01/17 | 05:40:00 | 2013/01/17 05:40 | 46.474 | 0.999 | 26.81 | 19.664 | 55813 | 32277 | 23516 | 3864088
2013/01/17 | 06:00:00 | 2013/01/17 06:00 | 46.268 | 0.997 | 26.47 | 19.798 | 55645 | 31968 | 23677 | 3864088
2013/01/17 | 06:20:00 | 2013/01/17 06:20 | 46.186 | 0.996 | 26.256 | 19.93 | 55502 | 31636 | 23836 | 3864088
2013/01/17 | 06:40:00 | 2013/01/17 06:40 | 46.104 | 0.996 | 26.043 | 20.061 | 55374 | 31380 | 23994 | 3864088
2013/01/17 | 07:00:00 | 2013/01/17 07:00 | 46.022 | 0.995 | 25.831 | 20.191 | 55246 | 31125 | 24151 | 3864088
2013/01/17 | 07:20:00 | 2013/01/17 07:20 | 45.899 | 0.994 | 25.579 | 20.32 | 55123 | 30846 | 24306 | 3864088
2013/01/17 | 07:40:00 | 2013/01/17 07:40 | 45.736 | 0.993 | 25.289 | 20.447 | 55001 | 30521 | 24460 | 3864088
2013/01/17 | 08:00:00 | 2013/01/17 08:00 | 45.654 | 0.992 | 25.081 | 20.573 | 54805 | 30222 | 24612 | 3864088
2013/01/17 | 08:20:00 | 2013/01/17 08:20 | 45.532 | 0.991 | 24.833 | 20.699 | 54682 | 29948 | 24763 | 3864088
2013/01/17 | 08:40:00 | 2013/01/17 08:40 | 45.369 | 0.99 | 24.547 | 20.822 | 54560 | 29628 | 24912 | 3864088
2013/01/17 | 09:00:00 | 2013/01/17 09:00 | 45.288 | 0.989 | 24.343 | 20.945 | 54365 | 29334 | 25060 | 3864088
2013/01/17 | 09:20:00 | 2013/01/17 09:20 | 45.085 | 0.987 | 24.019 | 21.066 | 54224 | 29017 | 25206 | 3864088
2013/01/17 | 09:40:00 | 2013/01/17 09:40 | 44.923 | 0.986 | 23.737 | 21.186 | 53985 | 28654 | 25351 | 3864088
2013/01/17 | 10:00:00 | 2013/01/17 10:00 | 44.802 | 0.985 | 23.498 | 21.304 | 53864 | 28341 | 25494 | 3864088
2013/01/17 | 10:20:00 | 2013/01/17 10:20 | 44.6 | 0.983 | 23.179 | 21.421 | 53641 | 28006 | 25635 | 3864088
2013/01/17 | 10:40:00 | 2013/01/17 10:40 | 44.44 | 0.982 | 22.903 | 21.537 | 53405 | 27649 | 25775 | 3864088
2013/01/17 | 11:00:00 | 2013/01/17 11:00 | 44.319 | 0.981 | 22.668 | 21.651 | 53284 | 27343 | 25912 | 3864088
2013/01/17 | 11:20:00 | 2013/01/17 11:20 | 44.119 | 0.979 | 22.355 | 21.764 | 53063 | 27014 | 26049 | 3864088
2013/01/17 | 11:40:00 | 2013/01/17 11:40 | 43.919 | 0.978 | 22.044 | 21.875 | 52823 | 26640 | 26183 | 3864088
2013/01/17 | 12:00:00 | 2013/01/17 12:00 | 43.84 | 0.977 | 21.855 | 21.985 | 52627 | 26340 | 26316 | 3864088
2013/01/17 | 12:20:00 | 2013/01/17 12:20 | 43.641 | 0.975 | 21.547 | 22.094 | 52488 | 26041 | 26447 | 3864088
2013/01/17 | 12:40:00 | 2013/01/17 12:40 | 43.561 | 0.975 | 21.36 | 22.201 | 52321 | 25744 | 26577 | 3864088
2013/01/17 | 13:00:00 | 2013/01/17 13:00 | 43.363 | 0.973 | 21.055 | 22.308 | 52155 | 25449 | 26705 | 3864088
2013/01/17 | 13:20:00 | 2013/01/17 13:20 | 43.284 | 0.972 | 20.871 | 22.413 | 52017 | 25156 | 26832 | 3864088
2013/01/17 | 13:40:00 | 2013/01/17 13:40 | 43.126 | 0.971 | 20.609 | 22.517 | 51827 | 24888 | 26958 | 3864088
2013/01/17 | 14:00:00 | 2013/01/17 14:00 | 43.008 | 0.97 | 20.389 | 22.619 | 51709 | 24599 | 27082 | 3864088
2013/01/17 | 14:20:00 | 2013/01/17 14:20 | 42.811 | 0.968 | 20.09 | 22.721 | 51492 | 24287 | 27204 | 3864088
2013/01/17 | 14:40:00 | 2013/01/17 14:40 | 42.733 | 0.968 | 19.912 | 22.821 | 51326 | 24001 | 27325 | 3864088
2013/01/17 | 15:00:00 | 2013/01/17 15:00 | 42.537 | 0.966 | 19.617 | 22.92 | 51162 | 23717 | 27445 | 3864088
2013/01/17 | 15:20:00 | 2013/01/17 15:20 | 42.419 | 0.965 | 19.401 | 23.018 | 50946 | 23411 | 27563 | 3864088
2013/01/17 | 15:40:00 | 2013/01/17 15:40 | 42.263 | 0.964 | 19.148 | 23.115 | 50828 | 23130 | 27679 | 3864088
2013/01/17 | 16:00:00 | 2013/01/17 16:00 | 42.069 | 0.962 | 18.859 | 23.21 | 50599 | 22805 | 27795 | 3864088
2013/01/17 | 16:20:00 | 2013/01/17 16:20 | 41.952 | 0.961 | 18.648 | 23.304 | 50385 | 22504 | 27908 | 3864088
2013/01/17 | 16:40:00 | 2013/01/17 16:40 | 41.797 | 0.96 | 18.4 | 23.397 | 50268 | 22229 | 28020 | 3864088
2013/01/17 | 17:00:00 | 2013/01/17 17:00 | 41.72 | 0.959 | 18.232 | 23.488 | 50083 | 21979 | 28131 | 3864088
2013/01/17 | 17:20:00 | 2013/01/17 17:20 | 41.604 | 0.958 | 18.025 | 23.579 | 49967 | 21754 | 28241 | 3864088
2013/01/17 | 17:40:00 | 2013/01/17 17:40 | 41.45 | 0.957 | 17.781 | 23.669 | 49851 | 21483 | 28349 | 3864088
2013/01/17 | 18:00:00 | 2013/01/17 18:00 | 41.374 | 0.956 | 17.616 | 23.758 | 49667 | 21238 | 28456 | 3864088
2013/01/17 | 18:20:00 | 2013/01/17 18:20 | 41.182 | 0.954 | 17.337 | 23.845 | 49533 | 20972 | 28562 | 3864088
2013/01/17 | 18:40:00 | 2013/01/17 18:40 | 41.105 | 0.954 | 17.173 | 23.932 | 49372 | 20706 | 28666 | 3864088
2013/01/17 | 19:00:00 | 2013/01/17 19:00 | 41.029 | 0.953 | 17.011 | 24.018 | 49253 | 20511 | 28770 | 3864088
2013/01/17 | 19:20:00 | 2013/01/17 19:20 | 40.838 | 0.951 | 16.736 | 24.102 | 49120 | 20248 | 28872 | 3864088
2013/01/17 | 19:40:00 | 2013/01/17 19:40 | 40.762 | 0.951 | 16.576 | 24.186 | 48960 | 19987 | 28973 | 3864088
2013/01/17 | 20:00:00 | 2013/01/17 20:00 | 40.686 | 0.95 | 16.418 | 24.268 | 48841 | 19796 | 29072 | 3864088
2013/01/17 | 20:20:00 | 2013/01/17 20:20 | 40.572 | 0.949 | 16.222 | 24.35 | 48728 | 19584 | 29171 | 3864088
2013/01/17 | 20:40:00 | 2013/01/17 20:40 | 40.534 | 0.949 | 16.103 | 24.431 | 48682 | 19395 | 29269 | 3864088
2013/01/17 | 21:00:00 | 2013/01/17 21:00 | 40.459 | 0.948 | 15.948 | 24.511 | 48569 | 19230 | 29366 | 3864088
2013/01/17 | 21:20:00 | 2013/01/17 21:20 | 40.459 | 0.948 | 15.868 | 24.591 | 48551 | 19089 | 29462 | 3864088
2013/01/17 | 21:40:00 | 2013/01/17 21:40 | 40.459 | 0.948 | 15.788 | 24.671 | 48551 | 18994 | 29557 | 3864088
2013/01/17 | 22:00:00 | 2013/01/17 22:00 | 40.459 | 0.948 | 15.71 | 24.749 | 48551 | 18899 | 29652 | 3864088
2013/01/17 | 22:20:00 | 2013/01/17 22:20 | 40.459 | 0.948 | 15.631 | 24.828 | 48551 | 18804 | 29746 | 3864088
2013/01/17 | 22:40:00 | 2013/01/17 22:40 | 40.459 | 0.948 | 15.553 | 24.906 | 48551 | 18710 | 29840 | 3864088
2013/01/17 | 23:00:00 | 2013/01/17 23:00 | 40.346 | 0.947 | 15.362 | 24.984 | 48510 | 18549 | 29934 | 3864088
2013/01/17 | 23:20:00 | 2013/01/17 23:20 | 40.346 | 0.947 | 15.286 | 25.06 | 48415 | 18389 | 30026 | 3864088
2013/01/17 | 23:40:00 | 2013/01/17 23:40 | 40.195 | 0.946 | 15.059 | 25.136 | 48342 | 18206 | 30118 | 3864088
2013/01/18 | 00:00:00 | 2013/01/18 00:00 | 40.12 | 0.945 | 14.908 | 25.212 | 48162 | 17980 | 30209 | 3864088
2013/01/18 | 00:20:00 | 2013/01/18 00:20 | 40.044 | 0.944 | 14.758 | 25.286 | 48125 | 17800 | 30299 | 3864088
2013/01/18 | 00:40:00 | 2013/01/18 00:40 | 39.969 | 0.944 | 14.609 | 25.36 | 48008 | 17620 | 30387 | 3864088
2013/01/18 | 01:00:00 | 2013/01/18 01:00 | 39.894 | 0.943 | 14.462 | 25.432 | 47891 | 17443 | 30475 | 3864088
2013/01/18 | 01:20:00 | 2013/01/18 01:20 | 39.819 | 0.942 | 14.314 | 25.505 | 47855 | 17266 | 30562 | 3864088
2013/01/18 | 01:40:00 | 2013/01/18 01:40 | 39.745 | 0.942 | 14.169 | 25.576 | 47738 | 17090 | 30648 | 3864088
2013/01/18 | 02:00:00 | 2013/01/18 02:00 | 39.67 | 0.941 | 14.023 | 25.647 | 47622 | 16915 | 30734 | 3864088
2013/01/18 | 02:20:00 | 2013/01/18 02:20 | 39.484 | 0.939 | 13.768 | 25.716 | 47492 | 16675 | 30818 | 3864088
2013/01/18 | 02:40:00 | 2013/01/18 02:40 | 39.41 | 0.939 | 13.625 | 25.785 | 47336 | 16436 | 30901 | 3864088
2013/01/18 | 03:00:00 | 2013/01/18 03:00 | 39.336 | 0.938 | 13.483 | 25.853 | 47221 | 16265 | 30983 | 3864088
2013/01/18 | 03:20:00 | 2013/01/18 03:20 | 39.151 | 0.936 | 13.231 | 25.92 | 47092 | 16029 | 31064 | 3864088
2013/01/18 | 03:40:00 | 2013/01/18 03:40 | 39.077 | 0.936 | 13.091 | 25.986 | 46937 | 15793 | 31143 | 3864088
2013/01/18 | 04:00:00 | 2013/01/18 04:00 | 39.004 | 0.935 | 12.953 | 26.051 | 46822 | 15627 | 31222 | 3864088
2013/01/18 | 04:20:00 | 2013/01/18 04:20 | 38.82 | 0.933 | 12.705 | 26.115 | 46694 | 15395 | 31300 | 3864088
2013/01/18 | 04:40:00 | 2013/01/18 04:40 | 38.673 | 0.932 | 12.495 | 26.178 | 46478 | 15120 | 31376 | 3864088
2013/01/18 | 05:00:00 | 2013/01/18 05:00 | 38.564 | 0.931 | 12.323 | 26.241 | 46368 | 14891 | 31452 | 3864088
2013/01/18 | 05:20:00 | 2013/01/18 05:20 | 38.454 | 0.93 | 12.152 | 26.302 | 46184 | 14685 | 31526 | 3864088
2013/01/18 | 05:40:00 | 2013/01/18 05:40 | 38.346 | 0.929 | 11.983 | 26.363 | 46080 | 14481 | 31599 | 3864088
2013/01/18 | 06:00:00 | 2013/01/18 06:00 | 38.237 | 0.928 | 11.815 | 26.422 | 45976 | 14279 | 31671 | 3864088
2013/01/18 | 06:20:00 | 2013/01/18 06:20 | 38.165 | 0.927 | 11.684 | 26.481 | 45867 | 14099 | 31742 | 3864088
2013/01/18 | 06:40:00 | 2013/01/18 06:40 | 38.093 | 0.927 | 11.554 | 26.539 | 45755 | 13943 | 31812 | 3864088
2013/01/18 | 07:00:00 | 2013/01/18 07:00 | 38.021 | 0.926 | 11.424 | 26.597 | 45643 | 13787 | 31882 | 3864088
2013/01/18 | 07:20:00 | 2013/01/18 07:20 | 37.878 | 0.925 | 11.224 | 26.654 | 45527 | 13589 | 31950 | 3864088
2013/01/18 | 07:40:00 | 2013/01/18 07:40 | 37.806 | 0.924 | 11.096 | 26.71 | 45402 | 13392 | 32018 | 3864088
2013/01/18 | 08:00:00 | 2013/01/18 08:00 | 37.699 | 0.923 | 10.934 | 26.765 | 45329 | 13218 | 32085 | 3864088
2013/01/18 | 08:20:00 | 2013/01/18 08:20 | 37.627 | 0.922 | 10.808 | 26.819 | 45221 | 13045 | 32150 | 3864088
2013/01/18 | 08:40:00 | 2013/01/18 08:40 | 37.449 | 0.921 | 10.576 | 26.873 | 45046 | 12830 | 32215 | 3864088
2013/01/18 | 09:00:00 | 2013/01/18 09:00 | 37.378 | 0.92 | 10.452 | 26.926 | 44871 | 12617 | 32279 | 3864088
2013/01/18 | 09:20:00 | 2013/01/18 09:20 | 37.206 | 0.918 | 10.229 | 26.977 | 44751 | 12409 | 32342 | 3864088
2013/01/18 | 09:40:00 | 2013/01/18 09:40 | 37.035 | 0.917 | 10.007 | 27.028 | 44545 | 12141 | 32403 | 3864088
2013/01/18 | 10:00:00 | 2013/01/18 10:00 | 36.967 | 0.916 | 9.889 | 27.078 | 44376 | 11938 | 32464 | 3864088
2013/01/18 | 10:20:00 | 2013/01/18 10:20 | 36.864 | 0.915 | 9.737 | 27.127 | 44274 | 11775 | 32523 | 3864088
2013/01/18 | 10:40:00 | 2013/01/18 10:40 | 36.762 | 0.914 | 9.586 | 27.176 | 44176 | 11594 | 32582 | 3864088
2013/01/18 | 11:00:00 | 2013/01/18 11:00 | 36.66 | 0.913 | 9.437 | 27.223 | 44078 | 11414 | 32639 | 3864088
2013/01/18 | 11:20:00 | 2013/01/18 11:20 | 36.558 | 0.912 | 9.288 | 27.27 | 43907 | 11235 | 32696 | 3864088
2013/01/18 | 11:40:00 | 2013/01/18 11:40 | 36.423 | 0.911 | 9.107 | 27.316 | 43805 | 11037 | 32752 | 3864088
2013/01/18 | 12:00:00 | 2013/01/18 12:00 | 36.355 | 0.91 | 8.993 | 27.362 | 43642 | 10860 | 32807 | 3864088
2013/01/18 | 12:20:00 | 2013/01/18 12:20 | 36.188 | 0.908 | 8.782 | 27.406 | 43526 | 10665 | 32861 | 3864088
2013/01/18 | 12:40:00 | 2013/01/18 12:40 | 36.121 | 0.908 | 8.671 | 27.45 | 43385 | 10472 | 32914 | 3864088
2013/01/18 | 13:00:00 | 2013/01/18 13:00 | 35.955 | 0.906 | 8.462 | 27.493 | 43245 | 10280 | 32966 | 3864088
2013/01/18 | 13:20:00 | 2013/01/18 13:20 | 35.921 | 0.906 | 8.386 | 27.535 | 43138 | 10109 | 33017 | 3864088
2013/01/18 | 13:40:00 | 2013/01/18 13:40 | 35.855 | 0.905 | 8.278 | 27.577 | 43058 | 9998 | 33067 | 3864088
2013/01/18 | 14:00:00 | 2013/01/18 14:00 | 35.855 | 0.905 | 8.237 | 27.618 | 43026 | 9909 | 33117 | 3864088
2013/01/18 | 14:20:00 | 2013/01/18 14:20 | 35.789 | 0.904 | 8.13 | 27.659 | 43010 | 9820 | 33167 | 3864088
2013/01/18 | 14:40:00 | 2013/01/18 14:40 | 35.755 | 0.904 | 8.055 | 27.7 | 42910 | 9711 | 33216 | 3864088
2013/01/18 | 15:00:00 | 2013/01/18 15:00 | 35.755 | 0.904 | 8.015 | 27.74 | 42906 | 9642 | 33264 | 3864088
2013/01/18 | 15:20:00 | 2013/01/18 15:20 | 35.673 | 0.903 | 7.893 | 27.78 | 42857 | 9545 | 33312 | 3864088
2013/01/18 | 15:40:00 | 2013/01/18 15:40 | 35.623 | 0.903 | 7.804 | 27.819 | 42785 | 9418 | 33360 | 3864088
2013/01/18 | 16:00:00 | 2013/01/18 16:00 | 35.557 | 0.902 | 7.699 | 27.858 | 42684 | 9301 | 33407 | 3864088
2013/01/18 | 16:20:00 | 2013/01/18 16:20 | 35.458 | 0.901 | 7.562 | 27.896 | 42585 | 9156 | 33453 | 3864088
2013/01/18 | 16:40:00 | 2013/01/18 16:40 | 35.359 | 0.9 | 7.425 | 27.934 | 42490 | 8992 | 33498 | 3864088
2013/01/18 | 17:00:00 | 2013/01/18 17:00 | 35.261 | 0.899 | 7.29 | 27.971 | 42396 | 8829 | 33543 | 3864088
2013/01/18 | 17:20:00 | 2013/01/18 17:20 | 35.261 | 0.899 | 7.254 | 28.007 | 42313 | 8726 | 33587 | 3864088

## Event 63
Hydrograph info for event 63 for X2H013 in period 19591001 to 20260126
Hydrograph period: 2013/01/18 21:20:00 to 2013/01/30 16:40:00 Date of peak: 2013/01/21 12:40:00 Peak flow: 97.471m³/sec
Date | Time | Date + Time | Observed (m³/sec) | Observed H(m) | Q-Dxi (m³/sec) | Q-Bxi (m³/sec) | Q-Txi (m³) | Q-Dxi (m³) | Q-Bxi (m³) | Cum. Q-Dri (m³)
2013/01/18 | 21:20:00 | 2013/01/18 21:20 | 35.261 | 0.899 | 35.173 | 0.088 | 0 | 0 | 0 | 0
2013/01/18 | 21:40:00 | 2013/01/18 21:40 | 35.392 | 0.9 | 35.128 | 0.264 | 42376 | 42180 | 211 | 42180
2013/01/18 | 22:00:00 | 2013/01/18 22:00 | 35.656 | 0.903 | 35.215 | 0.441 | 42605 | 42206 | 423 | 84386
2013/01/18 | 22:20:00 | 2013/01/18 22:20 | 35.988 | 0.906 | 35.37 | 0.618 | 42986 | 42351 | 635 | 126737
2013/01/18 | 22:40:00 | 2013/01/18 22:40 | 36.356 | 0.91 | 35.561 | 0.795 | 43390 | 42559 | 848 | 169296
2013/01/18 | 23:00:00 | 2013/01/18 23:00 | 36.864 | 0.915 | 35.89 | 0.974 | 43932 | 42870 | 1062 | 212166
2013/01/18 | 23:20:00 | 2013/01/18 23:20 | 37.206 | 0.918 | 36.051 | 1.155 | 44442 | 43165 | 1277 | 255331
2013/01/18 | 23:40:00 | 2013/01/18 23:40 | 37.556 | 0.922 | 36.22 | 1.336 | 44856 | 43363 | 1494 | 298694
2013/01/19 | 00:00:00 | 2013/01/19 00:00 | 37.806 | 0.924 | 36.288 | 1.518 | 45243 | 43505 | 1712 | 342199
2013/01/19 | 00:20:00 | 2013/01/19 00:20 | 37.914 | 0.925 | 36.215 | 1.699 | 45458 | 43502 | 1930 | 385701
2013/01/19 | 00:40:00 | 2013/01/19 00:40 | 37.914 | 0.925 | 36.034 | 1.88 | 45496 | 43349 | 2148 | 429050
2013/01/19 | 01:00:00 | 2013/01/19 01:00 | 37.914 | 0.925 | 35.853 | 2.061 | 45496 | 43132 | 2365 | 472182
2013/01/19 | 01:20:00 | 2013/01/19 01:20 | 37.806 | 0.924 | 35.566 | 2.24 | 45406 | 42852 | 2580 | 515034
2013/01/19 | 01:40:00 | 2013/01/19 01:40 | 37.663 | 0.923 | 35.246 | 2.417 | 45299 | 42488 | 2794 | 557522
2013/01/19 | 02:00:00 | 2013/01/19 02:00 | 37.485 | 0.921 | 34.892 | 2.593 | 45089 | 42083 | 3006 | 599605
2013/01/19 | 02:20:00 | 2013/01/19 02:20 | 37.378 | 0.92 | 34.611 | 2.767 | 44892 | 41702 | 3216 | 641307
2013/01/19 | 02:40:00 | 2013/01/19 02:40 | 37.275 | 0.919 | 34.335 | 2.94 | 44792 | 41368 | 3424 | 682675
2013/01/19 | 03:00:00 | 2013/01/19 03:00 | 37.378 | 0.92 | 34.266 | 3.112 | 44767 | 41161 | 3631 | 723836
2013/01/19 | 03:20:00 | 2013/01/19 03:20 | 37.627 | 0.922 | 34.343 | 3.284 | 44978 | 41166 | 3837 | 765002
2013/01/19 | 03:40:00 | 2013/01/19 03:40 | 38.022 | 0.926 | 34.566 | 3.456 | 45372 | 41345 | 4044 | 806347
2013/01/19 | 04:00:00 | 2013/01/19 04:00 | 38.564 | 0.931 | 34.933 | 3.631 | 45950 | 41699 | 4252 | 848046
2013/01/19 | 04:20:00 | 2013/01/19 04:20 | 39.299 | 0.938 | 35.492 | 3.807 | 46717 | 42255 | 4463 | 890301
2013/01/19 | 04:40:00 | 2013/01/19 04:40 | 39.932 | 0.943 | 35.946 | 3.986 | 47538 | 42863 | 4676 | 933164
2013/01/19 | 05:00:00 | 2013/01/19 05:00 | 40.572 | 0.949 | 36.405 | 4.167 | 48329 | 43410 | 4892 | 976574
2013/01/19 | 05:20:00 | 2013/01/19 05:20 | 41.221 | 0.955 | 36.87 | 4.351 | 49048 | 43965 | 5111 | 1020539
2013/01/19 | 05:40:00 | 2013/01/19 05:40 | 41.836 | 0.96 | 37.299 | 4.537 | 49852 | 44501 | 5333 | 1065040
2013/01/19 | 06:00:00 | 2013/01/19 06:00 | 42.537 | 0.966 | 37.812 | 4.725 | 50595 | 45067 | 5557 | 1110107
2013/01/19 | 06:20:00 | 2013/01/19 06:20 | 43.126 | 0.971 | 38.21 | 4.916 | 51397 | 45613 | 5785 | 1155720
2013/01/19 | 06:40:00 | 2013/01/19 06:40 | 43.76 | 0.976 | 38.652 | 5.108 | 52112 | 46117 | 6014 | 1201837
2013/01/19 | 07:00:00 | 2013/01/19 07:00 | 44.319 | 0.981 | 39.016 | 5.303 | 52905 | 46601 | 6247 | 1248438
2013/01/19 | 07:20:00 | 2013/01/19 07:20 | 44.842 | 0.985 | 39.343 | 5.499 | 53526 | 47015 | 6481 | 1295453
2013/01/19 | 07:40:00 | 2013/01/19 07:40 | 45.207 | 0.988 | 39.51 | 5.697 | 54049 | 47312 | 6718 | 1342765
2013/01/19 | 08:00:00 | 2013/01/19 08:00 | 45.288 | 0.989 | 39.393 | 5.895 | 54326 | 47342 | 6955 | 1390107
2013/01/19 | 08:20:00 | 2013/01/19 08:20 | 45.288 | 0.989 | 39.196 | 6.092 | 54346 | 47154 | 7192 | 1437261
2013/01/19 | 08:40:00 | 2013/01/19 08:40 | 45.126 | 0.988 | 38.839 | 6.287 | 54268 | 46821 | 7427 | 1484082
2013/01/19 | 09:00:00 | 2013/01/19 09:00 | 45.045 | 0.987 | 38.564 | 6.481 | 54073 | 46441 | 7661 | 1530523
2013/01/19 | 09:20:00 | 2013/01/19 09:20 | 45.045 | 0.987 | 38.371 | 6.674 | 54053 | 46161 | 7893 | 1576684
2013/01/19 | 09:40:00 | 2013/01/19 09:40 | 45.085 | 0.987 | 38.219 | 6.866 | 54058 | 45954 | 8124 | 1622638
2013/01/19 | 10:00:00 | 2013/01/19 10:00 | 45.288 | 0.989 | 38.23 | 7.058 | 54224 | 45870 | 8354 | 1668508
2013/01/19 | 10:20:00 | 2013/01/19 10:20 | 45.695 | 0.992 | 38.445 | 7.25 | 54590 | 46005 | 8585 | 1714513
2013/01/19 | 10:40:00 | 2013/01/19 10:40 | 46.145 | 0.996 | 38.702 | 7.443 | 55084 | 46288 | 8816 | 1760801
2013/01/19 | 11:00:00 | 2013/01/19 11:00 | 46.639 | 1 | 39.001 | 7.638 | 55700 | 46622 | 9049 | 1807423
2013/01/19 | 11:20:00 | 2013/01/19 11:20 | 47.052 | 1.003 | 39.218 | 7.834 | 56215 | 46931 | 9283 | 1854354
2013/01/19 | 11:40:00 | 2013/01/19 11:40 | 47.426 | 1.006 | 39.395 | 8.031 | 56707 | 47168 | 9519 | 1901522
2013/01/19 | 12:00:00 | 2013/01/19 12:00 | 47.635 | 1.008 | 39.406 | 8.229 | 57037 | 47281 | 9756 | 1948803
2013/01/19 | 12:20:00 | 2013/01/19 12:20 | 47.635 | 1.008 | 39.209 | 8.426 | 57162 | 47170 | 9992 | 1995973
2013/01/19 | 12:40:00 | 2013/01/19 12:40 | 47.635 | 1.008 | 39.013 | 8.622 | 57162 | 46934 | 10228 | 2042907
2013/01/19 | 13:00:00 | 2013/01/19 13:00 | 47.635 | 1.008 | 38.818 | 8.817 | 57162 | 46699 | 10463 | 2089606
2013/01/19 | 13:20:00 | 2013/01/19 13:20 | 47.551 | 1.007 | 38.54 | 9.011 | 57142 | 46415 | 10696 | 2136021
2013/01/19 | 13:40:00 | 2013/01/19 13:40 | 47.51 | 1.007 | 38.307 | 9.203 | 57017 | 46108 | 10928 | 2182129
2013/01/19 | 14:00:00 | 2013/01/19 14:00 | 47.51 | 1.007 | 38.115 | 9.395 | 57012 | 45853 | 11159 | 2227982
2013/01/19 | 14:20:00 | 2013/01/19 14:20 | 47.51 | 1.007 | 37.925 | 9.585 | 57012 | 45624 | 11388 | 2273606
2013/01/19 | 14:40:00 | 2013/01/19 14:40 | 47.51 | 1.007 | 37.735 | 9.775 | 57012 | 45396 | 11616 | 2319002
2013/01/19 | 15:00:00 | 2013/01/19 15:00 | 47.385 | 1.006 | 37.422 | 9.963 | 56967 | 45094 | 11843 | 2364096
2013/01/19 | 15:20:00 | 2013/01/19 15:20 | 47.385 | 1.006 | 37.235 | 10.15 | 56862 | 44794 | 12068 | 2408890
2013/01/19 | 15:40:00 | 2013/01/19 15:40 | 47.385 | 1.006 | 37.048 | 10.337 | 56862 | 44570 | 12292 | 2453460
2013/01/19 | 16:00:00 | 2013/01/19 16:00 | 47.385 | 1.006 | 36.863 | 10.522 | 56862 | 44347 | 12515 | 2497807
2013/01/19 | 16:20:00 | 2013/01/19 16:20 | 47.385 | 1.006 | 36.679 | 10.706 | 56862 | 44125 | 12737 | 2541932
2013/01/19 | 16:40:00 | 2013/01/19 16:40 | 47.385 | 1.006 | 36.496 | 10.889 | 56862 | 43905 | 12957 | 2585837
2013/01/19 | 17:00:00 | 2013/01/19 17:00 | 47.385 | 1.006 | 36.313 | 11.072 | 56862 | 43685 | 13177 | 2629522
2013/01/19 | 17:20:00 | 2013/01/19 17:20 | 47.385 | 1.006 | 36.131 | 11.254 | 56862 | 43467 | 13395 | 2672989
2013/01/19 | 17:40:00 | 2013/01/19 17:40 | 47.385 | 1.006 | 35.951 | 11.434 | 56862 | 43249 | 13613 | 2716238
2013/01/19 | 18:00:00 | 2013/01/19 18:00 | 47.51 | 1.007 | 35.896 | 11.614 | 56907 | 43108 | 13829 | 2759346
2013/01/19 | 18:20:00 | 2013/01/19 18:20 | 47.593 | 1.008 | 35.799 | 11.794 | 57032 | 43017 | 14045 | 2802363
2013/01/19 | 18:40:00 | 2013/01/19 18:40 | 47.76 | 1.009 | 35.787 | 11.973 | 57232 | 42951 | 14260 | 2845314
2013/01/19 | 19:00:00 | 2013/01/19 19:00 | 48.012 | 1.011 | 35.859 | 12.153 | 57403 | 42987 | 14476 | 2888301
2013/01/19 | 19:20:00 | 2013/01/19 19:20 | 48.221 | 1.013 | 35.888 | 12.333 | 57740 | 43048 | 14691 | 2931349
2013/01/19 | 19:40:00 | 2013/01/19 19:40 | 48.558 | 1.015 | 36.045 | 12.513 | 58068 | 43160 | 14907 | 2974509
2013/01/19 | 20:00:00 | 2013/01/19 20:00 | 48.896 | 1.018 | 36.202 | 12.694 | 58442 | 43348 | 15124 | 3017857
2013/01/19 | 20:20:00 | 2013/01/19 20:20 | 49.321 | 1.021 | 36.445 | 12.876 | 58930 | 43588 | 15342 | 3061445
2013/01/19 | 20:40:00 | 2013/01/19 20:40 | 49.747 | 1.025 | 36.688 | 13.059 | 59440 | 43879 | 15561 | 3105324
2013/01/19 | 21:00:00 | 2013/01/19 21:00 | 50.175 | 1.028 | 36.931 | 13.244 | 59953 | 44171 | 15782 | 3149495
2013/01/19 | 21:20:00 | 2013/01/19 21:20 | 50.605 | 1.031 | 37.175 | 13.43 | 60468 | 44464 | 16004 | 3193959
2013/01/19 | 21:40:00 | 2013/01/19 21:40 | 51.08 | 1.035 | 37.463 | 13.617 | 60990 | 44783 | 16228 | 3238742
2013/01/19 | 22:00:00 | 2013/01/19 22:00 | 51.601 | 1.039 | 37.796 | 13.805 | 61640 | 45155 | 16453 | 3283897
2013/01/19 | 22:20:00 | 2013/01/19 22:20 | 52.125 | 1.043 | 38.129 | 13.996 | 62204 | 45555 | 16681 | 3329452
2013/01/19 | 22:40:00 | 2013/01/19 22:40 | 52.606 | 1.047 | 38.419 | 14.187 | 62859 | 45929 | 16910 | 3375381
2013/01/19 | 23:00:00 | 2013/01/19 23:00 | 53.179 | 1.051 | 38.798 | 14.381 | 63440 | 46330 | 17141 | 3421711
2013/01/19 | 23:20:00 | 2013/01/19 23:20 | 53.711 | 1.055 | 39.135 | 14.576 | 64102 | 46760 | 17374 | 3468471
2013/01/19 | 23:40:00 | 2013/01/19 23:40 | 54.245 | 1.059 | 39.472 | 14.773 | 64773 | 47164 | 17610 | 3515635
2013/01/20 | 00:00:00 | 2013/01/20 00:00 | 54.92 | 1.064 | 39.948 | 14.972 | 65498 | 47652 | 17847 | 3563287
2013/01/20 | 00:20:00 | 2013/01/20 00:20 | 55.465 | 1.068 | 40.292 | 15.173 | 66198 | 48143 | 18088 | 3611430
2013/01/20 | 00:40:00 | 2013/01/20 00:40 | 56.102 | 1.073 | 40.725 | 15.377 | 66962 | 48610 | 18330 | 3660040
2013/01/20 | 01:00:00 | 2013/01/20 01:00 | 56.697 | 1.077 | 41.115 | 15.582 | 67646 | 49104 | 18575 | 3709144
2013/01/20 | 01:20:00 | 2013/01/20 01:20 | 57.387 | 1.082 | 41.598 | 15.789 | 68450 | 49628 | 18822 | 3758772
2013/01/20 | 01:40:00 | 2013/01/20 01:40 | 57.942 | 1.086 | 41.944 | 15.998 | 69197 | 50125 | 19072 | 3808897
2013/01/20 | 02:00:00 | 2013/01/20 02:00 | 58.639 | 1.091 | 42.429 | 16.21 | 69949 | 50624 | 19325 | 3859521
2013/01/20 | 02:20:00 | 2013/01/20 02:20 | 59.34 | 1.096 | 42.916 | 16.424 | 70787 | 51207 | 19580 | 3910728
2013/01/20 | 02:40:00 | 2013/01/20 02:40 | 60.045 | 1.101 | 43.405 | 16.64 | 71631 | 51793 | 19838 | 3962521
2013/01/20 | 03:00:00 | 2013/01/20 03:00 | 60.612 | 1.105 | 43.754 | 16.858 | 72428 | 52295 | 20099 | 4014816
2013/01/20 | 03:20:00 | 2013/01/20 03:20 | 61.23 | 1.109 | 44.151 | 17.079 | 73139 | 52743 | 20362 | 4067559
2013/01/20 | 03:40:00 | 2013/01/20 03:40 | 61.849 | 1.114 | 44.548 | 17.301 | 73847 | 53219 | 20628 | 4120778
2013/01/20 | 04:00:00 | 2013/01/20 04:00 | 62.328 | 1.117 | 44.803 | 17.525 | 74506 | 53611 | 20896 | 4174389
2013/01/20 | 04:20:00 | 2013/01/20 04:20 | 62.953 | 1.121 | 45.202 | 17.751 | 75204 | 54003 | 21165 | 4228392
2013/01/20 | 04:40:00 | 2013/01/20 04:40 | 63.484 | 1.125 | 45.506 | 17.978 | 75839 | 54425 | 21437 | 4282817
2013/01/20 | 05:00:00 | 2013/01/20 05:00 | 64.066 | 1.129 | 45.859 | 18.207 | 76565 | 54819 | 21711 | 4337636
2013/01/20 | 05:20:00 | 2013/01/20 05:20 | 64.699 | 1.133 | 46.261 | 18.438 | 77294 | 55272 | 21987 | 4392908
2013/01/20 | 05:40:00 | 2013/01/20 05:40 | 65.187 | 1.137 | 46.517 | 18.67 | 77931 | 55667 | 22265 | 4448575
2013/01/20 | 06:00:00 | 2013/01/20 06:00 | 65.825 | 1.141 | 46.92 | 18.905 | 78572 | 56062 | 22545 | 4504637
2013/01/20 | 06:20:00 | 2013/01/20 06:20 | 66.219 | 1.144 | 47.079 | 19.14 | 79262 | 56400 | 22827 | 4561037
2013/01/20 | 06:40:00 | 2013/01/20 06:40 | 66.663 | 1.147 | 47.286 | 19.377 | 79705 | 56619 | 23110 | 4617656
2013/01/20 | 07:00:00 | 2013/01/20 07:00 | 67.159 | 1.15 | 47.545 | 19.614 | 80293 | 56899 | 23395 | 4674555
2013/01/20 | 07:20:00 | 2013/01/20 07:20 | 67.506 | 1.152 | 47.653 | 19.853 | 80763 | 57119 | 23680 | 4731674
2013/01/20 | 07:40:00 | 2013/01/20 07:40 | 68.004 | 1.156 | 47.912 | 20.092 | 81306 | 57339 | 23967 | 4789013
2013/01/20 | 08:00:00 | 2013/01/20 08:00 | 68.354 | 1.158 | 48.021 | 20.333 | 81851 | 57560 | 24255 | 4846573
2013/01/20 | 08:20:00 | 2013/01/20 08:20 | 68.855 | 1.161 | 48.281 | 20.574 | 82326 | 57781 | 24544 | 4904354
2013/01/20 | 08:40:00 | 2013/01/20 08:40 | 69.358 | 1.165 | 48.541 | 20.817 | 82928 | 58093 | 24835 | 4962447
2013/01/20 | 09:00:00 | 2013/01/20 09:00 | 69.862 | 1.168 | 48.801 | 21.061 | 83532 | 58405 | 25127 | 5020852
2013/01/20 | 09:20:00 | 2013/01/20 09:20 | 70.368 | 1.171 | 49.062 | 21.306 | 84138 | 58718 | 25420 | 5079570
2013/01/20 | 09:40:00 | 2013/01/20 09:40 | 70.875 | 1.175 | 49.322 | 21.553 | 84746 | 59031 | 25715 | 5138601
2013/01/20 | 10:00:00 | 2013/01/20 10:00 | 71.538 | 1.179 | 49.737 | 21.801 | 85411 | 59436 | 26012 | 5198037
2013/01/20 | 10:20:00 | 2013/01/20 10:20 | 72.049 | 1.182 | 49.998 | 22.051 | 86152 | 59841 | 26311 | 5257878
2013/01/20 | 10:40:00 | 2013/01/20 10:40 | 72.716 | 1.187 | 50.413 | 22.303 | 86858 | 60247 | 26612 | 5318125
2013/01/20 | 11:00:00 | 2013/01/20 11:00 | 73.231 | 1.19 | 50.675 | 22.556 | 87568 | 60653 | 26915 | 5378778
2013/01/20 | 11:20:00 | 2013/01/20 11:20 | 73.902 | 1.194 | 51.091 | 22.811 | 88317 | 61060 | 27220 | 5439838
2013/01/20 | 11:40:00 | 2013/01/20 11:40 | 74.473 | 1.198 | 51.405 | 23.068 | 89000 | 61498 | 27527 | 5501336
2013/01/20 | 12:00:00 | 2013/01/20 12:00 | 75.098 | 1.202 | 51.772 | 23.326 | 89780 | 61906 | 27837 | 5563242
2013/01/20 | 12:20:00 | 2013/01/20 12:20 | 75.728 | 1.206 | 52.141 | 23.587 | 90458 | 62348 | 28148 | 5625590
2013/01/20 | 12:40:00 | 2013/01/20 12:40 | 76.307 | 1.21 | 52.458 | 23.849 | 91246 | 62759 | 28462 | 5688349
2013/01/20 | 13:00:00 | 2013/01/20 13:00 | 76.835 | 1.213 | 52.722 | 24.113 | 91885 | 63108 | 28777 | 5751457
2013/01/20 | 13:20:00 | 2013/01/20 13:20 | 77.365 | 1.216 | 52.987 | 24.378 | 92520 | 63426 | 29094 | 5814883
2013/01/20 | 13:40:00 | 2013/01/20 13:40 | 77.738 | 1.219 | 53.095 | 24.643 | 93062 | 63649 | 29413 | 5878532
2013/01/20 | 14:00:00 | 2013/01/20 14:00 | 78.271 | 1.222 | 53.361 | 24.91 | 93605 | 63873 | 29732 | 5942405
2013/01/20 | 14:20:00 | 2013/01/20 14:20 | 78.645 | 1.224 | 53.467 | 25.178 | 94111 | 64097 | 30053 | 6006502
2013/01/20 | 14:40:00 | 2013/01/20 14:40 | 79.021 | 1.227 | 53.575 | 25.446 | 94600 | 64225 | 30375 | 6070727
2013/01/20 | 15:00:00 | 2013/01/20 15:00 | 79.397 | 1.229 | 53.682 | 25.715 | 95090 | 64354 | 30697 | 6135081
2013/01/20 | 15:20:00 | 2013/01/20 15:20 | 79.828 | 1.232 | 53.843 | 25.985 | 95574 | 64515 | 31020 | 6199596
2013/01/20 | 15:40:00 | 2013/01/20 15:40 | 80.152 | 1.234 | 53.897 | 26.255 | 95962 | 64645 | 31343 | 6264241
2013/01/20 | 16:00:00 | 2013/01/20 16:00 | 80.53 | 1.236 | 54.005 | 26.525 | 96448 | 64741 | 31668 | 6328982
2013/01/20 | 16:20:00 | 2013/01/20 16:20 | 80.964 | 1.239 | 54.168 | 26.796 | 96936 | 64904 | 31993 | 6393886
2013/01/20 | 16:40:00 | 2013/01/20 16:40 | 81.291 | 1.241 | 54.223 | 27.068 | 97327 | 65035 | 32318 | 6458921
2013/01/20 | 17:00:00 | 2013/01/20 17:00 | 81.671 | 1.243 | 54.331 | 27.34 | 97816 | 65133 | 32645 | 6524054
2013/01/20 | 17:20:00 | 2013/01/20 17:20 | 82.053 | 1.245 | 54.441 | 27.612 | 98195 | 65263 | 32971 | 6589317
2013/01/20 | 17:40:00 | 2013/01/20 17:40 | 82.381 | 1.247 | 54.496 | 27.885 | 98686 | 65362 | 33299 | 6654679
2013/01/20 | 18:00:00 | 2013/01/20 18:00 | 82.654 | 1.249 | 54.495 | 28.159 | 99021 | 65395 | 33626 | 6720074
2013/01/20 | 18:20:00 | 2013/01/20 18:20 | 82.928 | 1.251 | 54.496 | 28.432 | 99350 | 65395 | 33954 | 6785469
2013/01/20 | 18:40:00 | 2013/01/20 18:40 | 83.203 | 1.252 | 54.498 | 28.705 | 99679 | 65397 | 34282 | 6850866
2013/01/20 | 19:00:00 | 2013/01/20 19:00 | 83.477 | 1.254 | 54.499 | 28.978 | 100008 | 65398 | 34610 | 6916264
2013/01/20 | 19:20:00 | 2013/01/20 19:20 | 83.752 | 1.256 | 54.501 | 29.251 | 100338 | 65400 | 34938 | 6981664
2013/01/20 | 19:40:00 | 2013/01/20 19:40 | 84.028 | 1.257 | 54.503 | 29.525 | 100668 | 65403 | 35265 | 7047067
2013/01/20 | 20:00:00 | 2013/01/20 20:00 | 84.304 | 1.259 | 54.506 | 29.798 | 100999 | 65406 | 35593 | 7112473
2013/01/20 | 20:20:00 | 2013/01/20 20:20 | 84.58 | 1.261 | 54.509 | 30.071 | 101331 | 65409 | 35921 | 7177882
2013/01/20 | 20:40:00 | 2013/01/20 20:40 | 84.912 | 1.263 | 54.568 | 30.344 | 101669 | 65446 | 36249 | 7243328
2013/01/20 | 21:00:00 | 2013/01/20 21:00 | 85.467 | 1.266 | 54.848 | 30.619 | 102227 | 65650 | 36578 | 7308978
2013/01/20 | 21:20:00 | 2013/01/20 21:20 | 85.856 | 1.268 | 54.962 | 30.894 | 102754 | 65886 | 36907 | 7374864
2013/01/20 | 21:40:00 | 2013/01/20 21:40 | 86.414 | 1.272 | 55.244 | 31.17 | 103362 | 66124 | 37238 | 7440988
2013/01/20 | 22:00:00 | 2013/01/20 22:00 | 86.972 | 1.275 | 55.524 | 31.448 | 104031 | 66461 | 37571 | 7507449
2013/01/20 | 22:20:00 | 2013/01/20 22:20 | 87.533 | 1.278 | 55.806 | 31.727 | 104703 | 66798 | 37905 | 7574247
2013/01/20 | 22:40:00 | 2013/01/20 22:40 | 88.095 | 1.282 | 56.088 | 32.007 | 105377 | 67137 | 38240 | 7641384
2013/01/20 | 23:00:00 | 2013/01/20 23:00 | 88.658 | 1.285 | 56.369 | 32.289 | 106052 | 67474 | 38578 | 7708858
2013/01/20 | 23:20:00 | 2013/01/20 23:20 | 89.224 | 1.288 | 56.652 | 32.572 | 106729 | 67813 | 38917 | 7776671
2013/01/20 | 23:40:00 | 2013/01/20 23:40 | 89.79 | 1.292 | 56.933 | 32.857 | 107408 | 68151 | 39257 | 7844822
2013/01/21 | 00:00:00 | 2013/01/21 00:00 | 90.358 | 1.295 | 57.215 | 33.143 | 108088 | 68489 | 39600 | 7913311
2013/01/21 | 00:20:00 | 2013/01/21 00:20 | 91.099 | 1.299 | 57.668 | 33.431 | 108915 | 68930 | 39944 | 7982241
2013/01/21 | 00:40:00 | 2013/01/21 00:40 | 91.842 | 1.304 | 58.121 | 33.721 | 109764 | 69473 | 40291 | 8051714
2013/01/21 | 01:00:00 | 2013/01/21 01:00 | 92.415 | 1.307 | 58.402 | 34.013 | 110554 | 69914 | 40640 | 8121628
2013/01/21 | 01:20:00 | 2013/01/21 01:20 | 92.703 | 1.309 | 58.397 | 34.306 | 111071 | 70079 | 40991 | 8191707
2013/01/21 | 01:40:00 | 2013/01/21 01:40 | 92.818 | 1.309 | 58.22 | 34.598 | 111312 | 69970 | 41342 | 8261677
2013/01/21 | 02:00:00 | 2013/01/21 02:00 | 92.76 | 1.309 | 57.871 | 34.889 | 111430 | 69655 | 41692 | 8331332
2013/01/21 | 02:20:00 | 2013/01/21 02:20 | 92.76 | 1.309 | 57.582 | 35.178 | 111312 | 69272 | 42040 | 8400604
2013/01/21 | 02:40:00 | 2013/01/21 02:40 | 92.76 | 1.309 | 57.294 | 35.466 | 111312 | 68925 | 42387 | 8469529
2013/01/21 | 03:00:00 | 2013/01/21 03:00 | 92.76 | 1.309 | 57.007 | 35.753 | 111312 | 68581 | 42731 | 8538110
2013/01/21 | 03:20:00 | 2013/01/21 03:20 | 92.76 | 1.309 | 56.722 | 36.038 | 111312 | 68238 | 43074 | 8606348
2013/01/21 | 03:40:00 | 2013/01/21 03:40 | 92.933 | 1.31 | 56.611 | 36.322 | 111416 | 68000 | 43416 | 8674348
2013/01/21 | 04:00:00 | 2013/01/21 04:00 | 93.106 | 1.311 | 56.501 | 36.605 | 111582 | 67867 | 43756 | 8742215
2013/01/21 | 04:20:00 | 2013/01/21 04:20 | 93.278 | 1.312 | 56.39 | 36.888 | 111872 | 67734 | 44096 | 8809949
2013/01/21 | 04:40:00 | 2013/01/21 04:40 | 93.336 | 1.312 | 56.166 | 37.17 | 111941 | 67533 | 44435 | 8877482
2013/01/21 | 05:00:00 | 2013/01/21 05:00 | 93.451 | 1.313 | 56 | 37.451 | 112114 | 67299 | 44773 | 8944781
2013/01/21 | 05:20:00 | 2013/01/21 05:20 | 93.624 | 1.314 | 55.892 | 37.732 | 112287 | 67135 | 45110 | 9011916
2013/01/21 | 05:40:00 | 2013/01/21 05:40 | 93.798 | 1.315 | 55.786 | 38.012 | 112453 | 67007 | 45446 | 9078923
2013/01/21 | 06:00:00 | 2013/01/21 06:00 | 93.971 | 1.316 | 55.68 | 38.291 | 112620 | 66880 | 45782 | 9145803
2013/01/21 | 06:20:00 | 2013/01/21 06:20 | 94.087 | 1.317 | 55.517 | 38.57 | 112793 | 66718 | 46117 | 9212521
2013/01/21 | 06:40:00 | 2013/01/21 06:40 | 94.203 | 1.317 | 55.355 | 38.848 | 112974 | 66523 | 46451 | 9279044
2013/01/21 | 07:00:00 | 2013/01/21 07:00 | 94.493 | 1.319 | 55.368 | 39.125 | 113217 | 66434 | 46784 | 9345478
2013/01/21 | 07:20:00 | 2013/01/21 07:20 | 94.609 | 1.32 | 55.207 | 39.402 | 113419 | 66345 | 47117 | 9411823
2013/01/21 | 07:40:00 | 2013/01/21 07:40 | 94.841 | 1.321 | 55.162 | 39.679 | 113698 | 66221 | 47449 | 9478044
2013/01/21 | 08:00:00 | 2013/01/21 08:00 | 95.015 | 1.322 | 55.06 | 39.955 | 113872 | 66133 | 47781 | 9544177
2013/01/21 | 08:20:00 | 2013/01/21 08:20 | 95.306 | 1.324 | 55.075 | 40.231 | 114193 | 66081 | 48112 | 9610258
2013/01/21 | 08:40:00 | 2013/01/21 08:40 | 95.423 | 1.324 | 54.916 | 40.507 | 114437 | 65995 | 48443 | 9676253
2013/01/21 | 09:00:00 | 2013/01/21 09:00 | 95.714 | 1.326 | 54.932 | 40.782 | 114682 | 65909 | 48773 | 9742162
2013/01/21 | 09:20:00 | 2013/01/21 09:20 | 95.831 | 1.327 | 54.774 | 41.057 | 114885 | 65823 | 49104 | 9807985
2013/01/21 | 09:40:00 | 2013/01/21 09:40 | 96.123 | 1.328 | 54.791 | 41.332 | 115172 | 65739 | 49433 | 9873724
2013/01/21 | 10:00:00 | 2013/01/21 10:00 | 96.24 | 1.329 | 54.634 | 41.606 | 115460 | 65655 | 49763 | 9939379
2013/01/21 | 10:20:00 | 2013/01/21 10:20 | 96.533 | 1.331 | 54.653 | 41.88 | 115664 | 65572 | 50092 | 10004951
2013/01/21 | 10:40:00 | 2013/01/21 10:40 | 96.65 | 1.331 | 54.497 | 42.153 | 115910 | 65490 | 50420 | 10070441
2013/01/21 | 11:00:00 | 2013/01/21 11:00 | 96.767 | 1.332 | 54.341 | 42.426 | 116092 | 65302 | 50748 | 10135743
2013/01/21 | 11:20:00 | 2013/01/21 11:20 | 96.884 | 1.333 | 54.186 | 42.698 | 116148 | 65116 | 51075 | 10200859
2013/01/21 | 11:40:00 | 2013/01/21 11:40 | 96.943 | 1.333 | 53.974 | 42.969 | 116324 | 64896 | 51401 | 10265755
2013/01/21 | 12:00:00 | 2013/01/21 12:00 | 97.119 | 1.334 | 53.879 | 43.24 | 116394 | 64712 | 51725 | 10330467
2013/01/21 | 12:20:00 | 2013/01/21 12:20 | 97.295 | 1.335 | 53.786 | 43.509 | 116690 | 64599 | 52049 | 10395066
2013/01/21 | 12:40:00 | 2013/01/21 12:40 | 97.471 | 1.336 | 53.692 | 43.779 | 116859 | 64487 | 52373 | 10459553
2013/01/21 | 13:00:00 | 2013/01/21 13:00 | 97.471 | 1.336 | 53.424 | 44.047 | 116965 | 64270 | 52696 | 10459553
2013/01/21 | 13:20:00 | 2013/01/21 13:20 | 97.471 | 1.336 | 53.157 | 44.314 | 116965 | 63948 | 53017 | 10459553
2013/01/21 | 13:40:00 | 2013/01/21 13:40 | 97.471 | 1.336 | 52.891 | 44.58 | 116965 | 63628 | 53337 | 10459553
2013/01/21 | 14:00:00 | 2013/01/21 14:00 | 97.471 | 1.336 | 52.626 | 44.845 | 116965 | 63310 | 53655 | 10459553
2013/01/21 | 14:20:00 | 2013/01/21 14:20 | 97.353 | 1.335 | 52.246 | 45.107 | 116937 | 62923 | 53971 | 10459553
2013/01/21 | 14:40:00 | 2013/01/21 14:40 | 97.06 | 1.334 | 51.692 | 45.368 | 116648 | 62363 | 54285 | 10459553
2013/01/21 | 15:00:00 | 2013/01/21 15:00 | 96.767 | 1.332 | 51.141 | 45.626 | 116296 | 61700 | 54596 | 10459553
2013/01/21 | 15:20:00 | 2013/01/21 15:20 | 96.474 | 1.33 | 50.593 | 45.881 | 115945 | 61041 | 54904 | 10459553
2013/01/21 | 15:40:00 | 2013/01/21 15:40 | 96.24 | 1.329 | 50.107 | 46.133 | 115601 | 60420 | 55208 | 10459553
2013/01/21 | 16:00:00 | 2013/01/21 16:00 | 96.221 | 1.329 | 49.837 | 46.384 | 115481 | 59967 | 55510 | 10459553
2013/01/21 | 16:20:00 | 2013/01/21 16:20 | 96.188 | 1.329 | 49.555 | 46.633 | 115445 | 59636 | 55810 | 10459553
2013/01/21 | 16:40:00 | 2013/01/21 16:40 | 96.156 | 1.329 | 49.276 | 46.88 | 115406 | 59299 | 56108 | 10459553
2013/01/21 | 17:00:00 | 2013/01/21 17:00 | 96.123 | 1.328 | 48.996 | 47.127 | 115367 | 58963 | 56404 | 10459553
2013/01/21 | 17:20:00 | 2013/01/21 17:20 | 96.091 | 1.328 | 48.719 | 47.372 | 115328 | 58629 | 56699 | 10459553
2013/01/21 | 17:40:00 | 2013/01/21 17:40 | 96.006 | 1.328 | 48.391 | 47.615 | 115283 | 58266 | 56992 | 10459553
2013/01/21 | 18:00:00 | 2013/01/21 18:00 | 95.889 | 1.327 | 48.032 | 47.857 | 115095 | 57854 | 57283 | 10459553
2013/01/21 | 18:20:00 | 2013/01/21 18:20 | 95.773 | 1.326 | 47.677 | 48.096 | 115039 | 57425 | 57572 | 10459553
2013/01/21 | 18:40:00 | 2013/01/21 18:40 | 95.714 | 1.326 | 47.379 | 48.335 | 114864 | 57033 | 57859 | 10459553
2013/01/21 | 19:00:00 | 2013/01/21 19:00 | 95.539 | 1.325 | 46.968 | 48.571 | 114794 | 56608 | 58144 | 10459553
2013/01/21 | 19:20:00 | 2013/01/21 19:20 | 95.423 | 1.324 | 46.617 | 48.806 | 114619 | 56151 | 58426 | 10459553
2013/01/21 | 19:40:00 | 2013/01/21 19:40 | 95.306 | 1.324 | 46.267 | 49.039 | 114437 | 55731 | 58707 | 10459553
2013/01/21 | 20:00:00 | 2013/01/21 20:00 | 95.015 | 1.322 | 45.746 | 49.269 | 114193 | 55208 | 58985 | 10459553
2013/01/21 | 20:20:00 | 2013/01/21 20:20 | 94.841 | 1.321 | 45.344 | 49.497 | 113872 | 54654 | 59260 | 10459553
2013/01/21 | 20:40:00 | 2013/01/21 20:40 | 94.609 | 1.32 | 44.885 | 49.724 | 113698 | 54137 | 59533 | 10459553
2013/01/21 | 21:00:00 | 2013/01/21 21:00 | 94.319 | 1.318 | 44.372 | 49.947 | 113357 | 53554 | 59802 | 10459553
2013/01/21 | 21:20:00 | 2013/01/21 21:20 | 94.029 | 1.316 | 43.861 | 50.168 | 113009 | 52939 | 60069 | 10459553
2013/01/21 | 21:40:00 | 2013/01/21 21:40 | 93.74 | 1.315 | 43.353 | 50.387 | 112661 | 52328 | 60333 | 10459553
2013/01/21 | 22:00:00 | 2013/01/21 22:00 | 93.624 | 1.314 | 43.021 | 50.603 | 112377 | 51824 | 60594 | 10459553
2013/01/21 | 22:20:00 | 2013/01/21 22:20 | 93.336 | 1.312 | 42.518 | 50.818 | 112176 | 51323 | 60853 | 10459553
2013/01/21 | 22:40:00 | 2013/01/21 22:40 | 93.221 | 1.312 | 42.191 | 51.03 | 111934 | 50825 | 61109 | 10459553
2013/01/21 | 23:00:00 | 2013/01/21 23:00 | 93.106 | 1.311 | 41.865 | 51.241 | 111754 | 50434 | 61363 | 10459553
2013/01/21 | 23:20:00 | 2013/01/21 23:20 | 93.106 | 1.311 | 41.656 | 51.45 | 111727 | 50113 | 61615 | 10459553
2013/01/21 | 23:40:00 | 2013/01/21 23:40 | 92.875 | 1.31 | 41.217 | 51.658 | 111616 | 49724 | 61865 | 10459553
2013/01/22 | 00:00:00 | 2013/01/22 00:00 | 92.587 | 1.308 | 40.724 | 51.863 | 111278 | 49165 | 62113 | 10459553
2013/01/22 | 00:20:00 | 2013/01/22 00:20 | 92.3 | 1.306 | 40.234 | 52.066 | 110933 | 48575 | 62358 | 10459553
2013/01/22 | 00:40:00 | 2013/01/22 00:40 | 92.013 | 1.305 | 39.746 | 52.267 | 110588 | 47988 | 62600 | 10459553
2013/01/22 | 01:00:00 | 2013/01/22 01:00 | 91.555 | 1.302 | 39.091 | 52.464 | 110182 | 47302 | 62838 | 10459553
2013/01/22 | 01:20:00 | 2013/01/22 01:20 | 91.156 | 1.3 | 38.497 | 52.659 | 109668 | 46553 | 63074 | 10459553
2013/01/22 | 01:40:00 | 2013/01/22 01:40 | 90.813 | 1.298 | 37.963 | 52.85 | 109154 | 45876 | 63305 | 10459553
2013/01/22 | 02:00:00 | 2013/01/22 02:00 | 90.528 | 1.296 | 37.489 | 53.039 | 108805 | 45271 | 63534 | 10459553
2013/01/22 | 02:20:00 | 2013/01/22 02:20 | 90.244 | 1.294 | 37.018 | 53.226 | 108463 | 44704 | 63759 | 10459553
2013/01/22 | 02:40:00 | 2013/01/22 02:40 | 89.96 | 1.293 | 36.55 | 53.41 | 108122 | 44141 | 63982 | 10459553
2013/01/22 | 03:00:00 | 2013/01/22 03:00 | 89.677 | 1.291 | 36.085 | 53.592 | 107782 | 43580 | 64202 | 10459553
2013/01/22 | 03:20:00 | 2013/01/22 03:20 | 89.394 | 1.289 | 35.622 | 53.772 | 107442 | 43024 | 64419 | 10459553
2013/01/22 | 03:40:00 | 2013/01/22 03:40 | 89.28 | 1.289 | 35.33 | 53.95 | 107204 | 42571 | 64633 | 10459553
2013/01/22 | 04:00:00 | 2013/01/22 04:00 | 88.997 | 1.287 | 34.871 | 54.126 | 106966 | 42121 | 64846 | 10459553
2013/01/22 | 04:20:00 | 2013/01/22 04:20 | 88.715 | 1.285 | 34.415 | 54.3 | 106627 | 41572 | 65055 | 10459553
2013/01/22 | 04:40:00 | 2013/01/22 04:40 | 88.602 | 1.285 | 34.131 | 54.471 | 106390 | 41128 | 65263 | 10459553
2013/01/22 | 05:00:00 | 2013/01/22 05:00 | 88.32 | 1.283 | 33.679 | 54.641 | 106153 | 40686 | 65468 | 10459553
2013/01/22 | 05:20:00 | 2013/01/22 05:20 | 88.039 | 1.281 | 33.23 | 54.809 | 105815 | 40145 | 65670 | 10459553
2013/01/22 | 05:40:00 | 2013/01/22 05:40 | 87.926 | 1.281 | 32.951 | 54.975 | 105579 | 39709 | 65870 | 10459553
2013/01/22 | 06:00:00 | 2013/01/22 06:00 | 87.645 | 1.279 | 32.506 | 55.139 | 105343 | 39274 | 66068 | 10459553
2013/01/22 | 06:20:00 | 2013/01/22 06:20 | 87.364 | 1.277 | 32.063 | 55.301 | 105006 | 38742 | 66264 | 10459553
2013/01/22 | 06:40:00 | 2013/01/22 06:40 | 87.252 | 1.277 | 31.791 | 55.461 | 104770 | 38313 | 66457 | 10459553
2013/01/22 | 07:00:00 | 2013/01/22 07:00 | 86.972 | 1.275 | 31.353 | 55.619 | 104535 | 37886 | 66648 | 10459553
2013/01/22 | 07:20:00 | 2013/01/22 07:20 | 86.932 | 1.275 | 31.156 | 55.776 | 104343 | 37506 | 66837 | 10459553
2013/01/22 | 07:40:00 | 2013/01/22 07:40 | 86.892 | 1.275 | 30.961 | 55.931 | 104295 | 37270 | 67024 | 10459553
2013/01/22 | 08:00:00 | 2013/01/22 08:00 | 86.852 | 1.274 | 30.766 | 56.086 | 104247 | 37036 | 67211 | 10459553
2013/01/22 | 08:20:00 | 2013/01/22 08:20 | 86.812 | 1.274 | 30.572 | 56.24 | 104199 | 36803 | 67396 | 10459553
2013/01/22 | 08:40:00 | 2013/01/22 08:40 | 86.581 | 1.273 | 30.189 | 56.392 | 104059 | 36457 | 67579 | 10459553
2013/01/22 | 09:00:00 | 2013/01/22 09:00 | 86.302 | 1.271 | 29.76 | 56.542 | 103730 | 35969 | 67761 | 10459553
2013/01/22 | 09:20:00 | 2013/01/22 09:20 | 86.023 | 1.269 | 29.333 | 56.69 | 103395 | 35455 | 67940 | 10459553
2013/01/22 | 09:40:00 | 2013/01/22 09:40 | 85.689 | 1.267 | 28.853 | 56.836 | 103054 | 34911 | 68116 | 10459553
2013/01/22 | 10:00:00 | 2013/01/22 10:00 | 85.3 | 1.265 | 28.32 | 56.98 | 102553 | 34304 | 68290 | 10459553
2013/01/22 | 10:20:00 | 2013/01/22 10:20 | 84.746 | 1.262 | 27.626 | 57.12 | 102028 | 33568 | 68460 | 10459553
2013/01/22 | 10:40:00 | 2013/01/22 10:40 | 84.415 | 1.26 | 27.158 | 57.257 | 101470 | 32870 | 68626 | 10459553
2013/01/22 | 11:00:00 | 2013/01/22 11:00 | 83.973 | 1.257 | 26.581 | 57.392 | 101072 | 32243 | 68789 | 10459553
2013/01/22 | 11:20:00 | 2013/01/22 11:20 | 83.532 | 1.254 | 26.008 | 57.524 | 100463 | 31554 | 68949 | 10459553
2013/01/22 | 11:40:00 | 2013/01/22 11:40 | 83.093 | 1.252 | 25.44 | 57.653 | 99975 | 30869 | 69106 | 10459553
2013/01/22 | 12:00:00 | 2013/01/22 12:00 | 82.819 | 1.25 | 25.04 | 57.779 | 99547 | 30288 | 69259 | 10459553
2013/01/22 | 12:20:00 | 2013/01/22 12:20 | 82.381 | 1.247 | 24.478 | 57.903 | 99080 | 29711 | 69409 | 10459553
2013/01/22 | 12:40:00 | 2013/01/22 12:40 | 82.107 | 1.246 | 24.082 | 58.025 | 98693 | 29136 | 69557 | 10459553
2013/01/22 | 13:00:00 | 2013/01/22 13:00 | 81.834 | 1.244 | 23.689 | 58.145 | 98365 | 28663 | 69702 | 10459553
2013/01/22 | 13:20:00 | 2013/01/22 13:20 | 81.562 | 1.242 | 23.3 | 58.262 | 98038 | 28193 | 69844 | 10459553
2013/01/22 | 13:40:00 | 2013/01/22 13:40 | 81.128 | 1.24 | 22.75 | 58.378 | 97614 | 27630 | 69984 | 10459553
2013/01/22 | 14:00:00 | 2013/01/22 14:00 | 80.856 | 1.238 | 22.365 | 58.491 | 97190 | 27069 | 70121 | 10459553
2013/01/22 | 14:20:00 | 2013/01/22 14:20 | 80.422 | 1.235 | 21.82 | 58.602 | 96728 | 26511 | 70255 | 10459553
2013/01/22 | 14:40:00 | 2013/01/22 14:40 | 80.152 | 1.234 | 21.442 | 58.71 | 96344 | 25957 | 70387 | 10459553
2013/01/22 | 15:00:00 | 2013/01/22 15:00 | 79.72 | 1.231 | 20.904 | 58.816 | 95962 | 25407 | 70516 | 10459553
2013/01/22 | 15:20:00 | 2013/01/22 15:20 | 79.451 | 1.229 | 20.531 | 58.92 | 95503 | 24861 | 70642 | 10459553
2013/01/22 | 15:40:00 | 2013/01/22 15:40 | 79.182 | 1.228 | 20.16 | 59.022 | 95180 | 24415 | 70765 | 10459553
2013/01/22 | 16:00:00 | 2013/01/22 16:00 | 78.913 | 1.226 | 19.791 | 59.122 | 94857 | 23971 | 70886 | 10459553
2013/01/22 | 16:20:00 | 2013/01/22 16:20 | 78.645 | 1.224 | 19.425 | 59.22 | 94535 | 23529 | 71006 | 10459553
2013/01/22 | 16:40:00 | 2013/01/22 16:40 | 78.378 | 1.223 | 19.061 | 59.317 | 94214 | 23091 | 71122 | 10459553
2013/01/22 | 17:00:00 | 2013/01/22 17:00 | 77.951 | 1.22 | 18.54 | 59.411 | 93836 | 22561 | 71237 | 10459553
2013/01/22 | 17:20:00 | 2013/01/22 17:20 | 77.684 | 1.218 | 18.181 | 59.503 | 93381 | 22032 | 71349 | 10459553
2013/01/22 | 17:40:00 | 2013/01/22 17:40 | 77.418 | 1.217 | 17.825 | 59.593 | 93062 | 21603 | 71458 | 10459553
2013/01/22 | 18:00:00 | 2013/01/22 18:00 | 76.994 | 1.214 | 17.313 | 59.681 | 92686 | 21082 | 71565 | 10459553
2013/01/22 | 18:20:00 | 2013/01/22 18:20 | 76.729 | 1.212 | 16.962 | 59.767 | 92234 | 20565 | 71669 | 10459553
2013/01/22 | 18:40:00 | 2013/01/22 18:40 | 76.413 | 1.21 | 16.562 | 59.851 | 91911 | 20114 | 71771 | 10459553
2013/01/22 | 19:00:00 | 2013/01/22 19:00 | 76.043 | 1.208 | 16.11 | 59.933 | 91436 | 19603 | 71871 | 10459553
2013/01/22 | 19:20:00 | 2013/01/22 19:20 | 75.78 | 1.206 | 15.767 | 60.013 | 91094 | 19126 | 71968 | 10459553
2013/01/22 | 19:40:00 | 2013/01/22 19:40 | 75.518 | 1.205 | 15.427 | 60.091 | 90779 | 18716 | 72063 | 10459553
2013/01/22 | 20:00:00 | 2013/01/22 20:00 | 75.413 | 1.204 | 15.245 | 60.168 | 90520 | 18403 | 72156 | 10459553
2013/01/22 | 20:20:00 | 2013/01/22 20:20 | 75.151 | 1.202 | 14.907 | 60.244 | 90338 | 18091 | 72247 | 10459553
2013/01/22 | 20:40:00 | 2013/01/22 20:40 | 74.889 | 1.201 | 14.571 | 60.318 | 90024 | 17687 | 72337 | 10459553
2013/01/22 | 21:00:00 | 2013/01/22 21:00 | 74.629 | 1.199 | 14.239 | 60.39 | 89711 | 17286 | 72424 | 10459553
2013/01/22 | 21:20:00 | 2013/01/22 21:20 | 74.369 | 1.197 | 13.909 | 60.46 | 89398 | 16889 | 72510 | 10459553
2013/01/22 | 21:40:00 | 2013/01/22 21:40 | 73.954 | 1.195 | 13.425 | 60.529 | 88993 | 16400 | 72594 | 10459553
2013/01/22 | 22:00:00 | 2013/01/22 22:00 | 73.695 | 1.193 | 13.1 | 60.595 | 88589 | 15915 | 72675 | 10459553
2013/01/22 | 22:20:00 | 2013/01/22 22:20 | 73.334 | 1.191 | 12.674 | 60.66 | 88255 | 15464 | 72753 | 10459553
2013/01/22 | 22:40:00 | 2013/01/22 22:40 | 72.973 | 1.188 | 12.251 | 60.722 | 87784 | 14955 | 72829 | 10459553
2013/01/22 | 23:00:00 | 2013/01/22 23:00 | 72.613 | 1.186 | 11.83 | 60.783 | 87314 | 14448 | 72903 | 10459553
2013/01/22 | 23:20:00 | 2013/01/22 23:20 | 72.253 | 1.184 | 11.412 | 60.841 | 86956 | 13945 | 72974 | 10459553
2013/01/22 | 23:40:00 | 2013/01/22 23:40 | 71.946 | 1.182 | 11.049 | 60.897 | 86495 | 13476 | 73043 | 10459553
2013/01/23 | 00:00:00 | 2013/01/23 00:00 | 71.691 | 1.18 | 10.739 | 60.952 | 86182 | 13073 | 73110 | 10459553
2013/01/23 | 00:20:00 | 2013/01/23 00:20 | 71.333 | 1.178 | 10.328 | 61.005 | 85851 | 12640 | 73174 | 10459553
2013/01/23 | 00:40:00 | 2013/01/23 00:40 | 71.028 | 1.176 | 9.972 | 61.056 | 85392 | 12180 | 73236 | 10459553
2013/01/23 | 01:00:00 | 2013/01/23 01:00 | 70.774 | 1.174 | 9.669 | 61.105 | 85081 | 11785 | 73296 | 10459553
2013/01/23 | 01:20:00 | 2013/01/23 01:20 | 70.52 | 1.172 | 9.367 | 61.153 | 84776 | 11422 | 73354 | 10459553
2013/01/23 | 01:40:00 | 2013/01/23 01:40 | 70.267 | 1.171 | 9.068 | 61.199 | 84472 | 11061 | 73411 | 10459553
2013/01/23 | 02:00:00 | 2013/01/23 02:00 | 70.014 | 1.169 | 8.771 | 61.243 | 84169 | 10703 | 73465 | 10459553
2013/01/23 | 02:20:00 | 2013/01/23 02:20 | 69.761 | 1.167 | 8.474 | 61.287 | 83865 | 10347 | 73518 | 10459553
2013/01/23 | 02:40:00 | 2013/01/23 02:40 | 69.509 | 1.166 | 8.181 | 61.328 | 83562 | 9993 | 73569 | 10459553
2013/01/23 | 03:00:00 | 2013/01/23 03:00 | 69.106 | 1.163 | 7.738 | 61.368 | 83205 | 9551 | 73618 | 10459553
2013/01/23 | 03:20:00 | 2013/01/23 03:20 | 68.755 | 1.161 | 7.349 | 61.406 | 82753 | 9052 | 73665 | 10459553
2013/01/23 | 03:40:00 | 2013/01/23 03:40 | 68.054 | 1.156 | 6.613 | 61.441 | 82110 | 8377 | 73708 | 10459553
2013/01/23 | 04:00:00 | 2013/01/23 04:00 | 67.159 | 1.15 | 5.687 | 61.472 | 81163 | 7380 | 73748 | 10459553
2013/01/23 | 04:20:00 | 2013/01/23 04:20 | 65.678 | 1.14 | 4.181 | 61.497 | 79701 | 5921 | 73781 | 10459553
2013/01/23 | 04:40:00 | 2013/01/23 04:40 | 63.873 | 1.128 | 2.36 | 61.513 | 77752 | 3925 | 73806 | 10459553
2013/01/23 | 05:00:00 | 2013/01/23 05:00 | 62.04 | 1.115 | 0.52 | 61.52 | 75581 | 1728 | 73820 | 10459553
2013/01/23 | 05:20:00 | 2013/01/23 05:20 | 60.235 | 1.102 | 0 | 60.235 | 73329 | 312 | 73053 | 10459553
2013/01/23 | 05:40:00 | 2013/01/23 05:40 | 58.826 | 1.092 | 0 | 58.826 | 71390 | 0 | 71437 | 10459553
2013/01/23 | 06:00:00 | 2013/01/23 06:00 | 57.664 | 1.084 | 0 | 57.664 | 69893 | 0 | 69894 | 10459553
2013/01/23 | 06:20:00 | 2013/01/23 06:20 | 57.065 | 1.08 | 0 | 57.065 | 68804 | 0 | 68837 | 10459553
2013/01/23 | 06:40:00 | 2013/01/23 06:40 | 56.605 | 1.076 | 0 | 56.605 | 68202 | 0 | 68202 | 10459553
2013/01/23 | 07:00:00 | 2013/01/23 07:00 | 56.285 | 1.074 | 0 | 56.285 | 67701 | 0 | 67734 | 10459553
2013/01/23 | 07:20:00 | 2013/01/23 07:20 | 56.057 | 1.072 | 0 | 56.057 | 67405 | 0 | 67405 | 10459553
2013/01/23 | 07:40:00 | 2013/01/23 07:40 | 55.829 | 1.071 | 0 | 55.829 | 67131 | 0 | 67132 | 10459553
2013/01/23 | 08:00:00 | 2013/01/23 08:00 | 55.601 | 1.069 | 0 | 55.601 | 66858 | 0 | 66858 | 10459553
2013/01/23 | 08:20:00 | 2013/01/23 08:20 | 55.374 | 1.067 | 0 | 55.374 | 66585 | 0 | 66585 | 10459553
2013/01/23 | 08:40:00 | 2013/01/23 08:40 | 55.147 | 1.066 | 0 | 55.147 | 66312 | 0 | 66313 | 10459553
2013/01/23 | 09:00:00 | 2013/01/23 09:00 | 55.056 | 1.065 | 0 | 55.056 | 66089 | 0 | 66122 | 10459553
2013/01/23 | 09:20:00 | 2013/01/23 09:20 | 54.83 | 1.063 | 0 | 54.83 | 65931 | 0 | 65932 | 10459553
2013/01/23 | 09:40:00 | 2013/01/23 09:40 | 54.739 | 1.063 | 0 | 54.739 | 65741 | 0 | 65741 | 10459553
2013/01/23 | 10:00:00 | 2013/01/23 10:00 | 54.514 | 1.061 | 0 | 54.514 | 65552 | 0 | 65552 | 10459553
2013/01/23 | 10:20:00 | 2013/01/23 10:20 | 54.379 | 1.06 | 0 | 54.379 | 65303 | 0 | 65336 | 10459553
2013/01/23 | 10:40:00 | 2013/01/23 10:40 | 54.2 | 1.059 | 0 | 54.2 | 65169 | 0 | 65147 | 10459553
2013/01/23 | 11:00:00 | 2013/01/23 11:00 | 53.977 | 1.057 | 0 | 53.977 | 64906 | 0 | 64906 | 10459553
2013/01/23 | 11:20:00 | 2013/01/23 11:20 | 53.888 | 1.056 | 0 | 53.888 | 64751 | 0 | 64719 | 10459553
2013/01/23 | 11:40:00 | 2013/01/23 11:40 | 53.666 | 1.055 | 0 | 53.666 | 64533 | 0 | 64532 | 10459553
2013/01/23 | 12:00:00 | 2013/01/23 12:00 | 53.444 | 1.053 | 0 | 53.444 | 64266 | 0 | 64266 | 10459553
2013/01/23 | 12:20:00 | 2013/01/23 12:20 | 53.312 | 1.052 | 0 | 53.312 | 64022 | 0 | 64054 | 10459553
2013/01/23 | 12:40:00 | 2013/01/23 12:40 | 53.135 | 1.051 | 0 | 53.135 | 63889 | 0 | 63868 | 10459553
2013/01/23 | 13:00:00 | 2013/01/23 13:00 | 53.047 | 1.05 | 0 | 53.047 | 63678 | 0 | 63709 | 10459553
2013/01/23 | 13:20:00 | 2013/01/23 13:20 | 52.826 | 1.048 | 0 | 52.826 | 63524 | 0 | 63524 | 10459553
2013/01/23 | 13:40:00 | 2013/01/23 13:40 | 52.738 | 1.048 | 0 | 52.738 | 63339 | 0 | 63338 | 10459553
2013/01/23 | 14:00:00 | 2013/01/23 14:00 | 52.519 | 1.046 | 0 | 52.519 | 63154 | 0 | 63154 | 10459553
2013/01/23 | 14:20:00 | 2013/01/23 14:20 | 52.431 | 1.045 | 0 | 52.431 | 63001 | 0 | 62970 | 10459553
2013/01/23 | 14:40:00 | 2013/01/23 14:40 | 52.256 | 1.044 | 0 | 52.256 | 62791 | 0 | 62812 | 10459553
2013/01/23 | 15:00:00 | 2013/01/23 15:00 | 52.124 | 1.043 | 0 | 52.124 | 62659 | 0 | 62628 | 10459553
2013/01/23 | 15:20:00 | 2013/01/23 15:20 | 51.993 | 1.042 | 0 | 51.993 | 62439 | 0 | 62470 | 10459553
2013/01/23 | 15:40:00 | 2013/01/23 15:40 | 51.863 | 1.041 | 0 | 51.863 | 62314 | 0 | 62314 | 10459553
2013/01/23 | 16:00:00 | 2013/01/23 16:00 | 51.732 | 1.04 | 0 | 51.732 | 62188 | 0 | 62157 | 10459553
2013/01/23 | 16:20:00 | 2013/01/23 16:20 | 51.601 | 1.039 | 0 | 51.601 | 61969 | 0 | 62000 | 10459553
2013/01/23 | 16:40:00 | 2013/01/23 16:40 | 51.427 | 1.038 | 0 | 51.427 | 61838 | 0 | 61817 | 10459553
2013/01/23 | 17:00:00 | 2013/01/23 17:00 | 51.34 | 1.037 | 0 | 51.34 | 61629 | 0 | 61660 | 10459553
2013/01/23 | 17:20:00 | 2013/01/23 17:20 | 51.123 | 1.035 | 0 | 51.123 | 61478 | 0 | 61478 | 10459553
2013/01/23 | 17:40:00 | 2013/01/23 17:40 | 50.907 | 1.034 | 0 | 50.907 | 61218 | 0 | 61218 | 10459553
2013/01/23 | 18:00:00 | 2013/01/23 18:00 | 50.691 | 1.032 | 0 | 50.691 | 60959 | 0 | 60959 | 10459553
2013/01/23 | 18:20:00 | 2013/01/23 18:20 | 50.476 | 1.03 | 0 | 50.476 | 60700 | 0 | 60700 | 10459553
2013/01/23 | 18:40:00 | 2013/01/23 18:40 | 50.218 | 1.028 | 0 | 50.218 | 60437 | 0 | 60416 | 10459553
2013/01/23 | 19:00:00 | 2013/01/23 19:00 | 49.918 | 1.026 | 0 | 49.918 | 60050 | 0 | 60082 | 10459553
2013/01/23 | 19:20:00 | 2013/01/23 19:20 | 49.576 | 1.023 | 0 | 49.576 | 59665 | 0 | 59696 | 10459553
2013/01/23 | 19:40:00 | 2013/01/23 19:40 | 49.321 | 1.021 | 0 | 49.321 | 59358 | 0 | 59338 | 10459553
2013/01/23 | 20:00:00 | 2013/01/23 20:00 | 49.024 | 1.019 | 0 | 49.024 | 58976 | 0 | 59007 | 10459553
2013/01/23 | 20:20:00 | 2013/01/23 20:20 | 48.812 | 1.017 | 0 | 48.812 | 58701 | 0 | 58702 | 10459553
2013/01/23 | 20:40:00 | 2013/01/23 20:40 | 48.6 | 1.016 | 0 | 48.6 | 58447 | 0 | 58447 | 10459553
2013/01/23 | 21:00:00 | 2013/01/23 21:00 | 48.516 | 1.015 | 0 | 48.516 | 58239 | 0 | 58270 | 10459553
2013/01/23 | 21:20:00 | 2013/01/23 21:20 | 48.516 | 1.015 | 0 | 48.516 | 58219 | 0 | 58219 | 10459553
2013/01/23 | 21:40:00 | 2013/01/23 21:40 | 48.39 | 1.014 | 0 | 48.39 | 58143 | 0 | 58144 | 10459553
2013/01/23 | 22:00:00 | 2013/01/23 22:00 | 48.263 | 1.013 | 0 | 48.263 | 58022 | 0 | 57992 | 10459553
2013/01/23 | 22:20:00 | 2013/01/23 22:20 | 48.054 | 1.011 | 0 | 48.054 | 57790 | 0 | 57790 | 10459553
2013/01/23 | 22:40:00 | 2013/01/23 22:40 | 47.97 | 1.011 | 0 | 47.97 | 57614 | 0 | 57614 | 10459553
2013/01/23 | 23:00:00 | 2013/01/23 23:00 | 47.886 | 1.01 | 0 | 47.886 | 57483 | 0 | 57514 | 10459553
2013/01/23 | 23:20:00 | 2013/01/23 23:20 | 47.677 | 1.008 | 0 | 47.677 | 57338 | 0 | 57338 | 10459553
2013/01/23 | 23:40:00 | 2013/01/23 23:40 | 47.51 | 1.007 | 0 | 47.51 | 57092 | 0 | 57112 | 10459553
2013/01/24 | 00:00:00 | 2013/01/24 00:00 | 47.385 | 1.006 | 0 | 47.385 | 56967 | 0 | 56937 | 10459553
2013/01/24 | 00:20:00 | 2013/01/24 00:20 | 47.385 | 1.006 | 0 | 47.385 | 56862 | 0 | 56862 | 10459553
2013/01/24 | 00:40:00 | 2013/01/24 00:40 | 47.218 | 1.005 | 0 | 47.218 | 56782 | 0 | 56762 | 10459553
2013/01/24 | 01:00:00 | 2013/01/24 01:00 | 47.135 | 1.004 | 0 | 47.135 | 56582 | 0 | 56612 | 10459553
2013/01/24 | 01:20:00 | 2013/01/24 01:20 | 47.135 | 1.004 | 0 | 47.135 | 56562 | 0 | 56562 | 10459553
2013/01/24 | 01:40:00 | 2013/01/24 01:40 | 47.011 | 1.003 | 0 | 47.011 | 56488 | 0 | 56488 | 10459553
2013/01/24 | 02:00:00 | 2013/01/24 02:00 | 47.011 | 1.003 | 0 | 47.011 | 56413 | 0 | 56413 | 10459553
2013/01/24 | 02:20:00 | 2013/01/24 02:20 | 46.887 | 1.002 | 0 | 46.887 | 56309 | 0 | 56339 | 10459553
2013/01/24 | 02:40:00 | 2013/01/24 02:40 | 46.845 | 1.002 | 0 | 46.845 | 56259 | 0 | 56239 | 10459553
2013/01/24 | 03:00:00 | 2013/01/24 03:00 | 46.701 | 1.001 | 0 | 46.701 | 56113 | 0 | 56128 | 10459553
2013/01/24 | 03:20:00 | 2013/01/24 03:20 | 46.639 | 1 | 0 | 46.639 | 55989 | 0 | 56004 | 10459553
2013/01/24 | 03:40:00 | 2013/01/24 03:40 | 46.474 | 0.999 | 0 | 46.474 | 55888 | 0 | 55868 | 10459553
2013/01/24 | 04:00:00 | 2013/01/24 04:00 | 46.392 | 0.998 | 0 | 46.392 | 55690 | 0 | 55720 | 10459553
2013/01/24 | 04:20:00 | 2013/01/24 04:20 | 46.186 | 0.996 | 0 | 46.186 | 55546 | 0 | 55547 | 10459553
2013/01/24 | 04:40:00 | 2013/01/24 04:40 | 45.981 | 0.995 | 0 | 45.981 | 55300 | 0 | 55300 | 10459553
2013/01/24 | 05:00:00 | 2013/01/24 05:00 | 45.777 | 0.993 | 0 | 45.777 | 55054 | 0 | 55055 | 10459553
2013/01/24 | 05:20:00 | 2013/01/24 05:20 | 45.695 | 0.992 | 0 | 45.695 | 54912 | 0 | 54883 | 10459553
2013/01/24 | 05:40:00 | 2013/01/24 05:40 | 45.491 | 0.991 | 0 | 45.491 | 54712 | 0 | 54712 | 10459553
2013/01/24 | 06:00:00 | 2013/01/24 06:00 | 45.41 | 0.99 | 0 | 45.41 | 54512 | 0 | 54541 | 10459553
2013/01/24 | 06:20:00 | 2013/01/24 06:20 | 45.288 | 0.989 | 0 | 45.288 | 54390 | 0 | 54419 | 10459553
2013/01/24 | 06:40:00 | 2013/01/24 06:40 | 45.247 | 0.989 | 0 | 45.247 | 54341 | 0 | 54321 | 10459553
2013/01/24 | 07:00:00 | 2013/01/24 07:00 | 45.166 | 0.988 | 0 | 45.166 | 54219 | 0 | 54248 | 10459553
2013/01/24 | 07:20:00 | 2013/01/24 07:20 | 45.045 | 0.987 | 0 | 45.045 | 54097 | 0 | 54127 | 10459553
2013/01/24 | 07:40:00 | 2013/01/24 07:40 | 45.004 | 0.987 | 0 | 45.004 | 54049 | 0 | 54029 | 10459553
2013/01/24 | 08:00:00 | 2013/01/24 08:00 | 44.923 | 0.986 | 0 | 44.923 | 53927 | 0 | 53956 | 10459553
2013/01/24 | 08:20:00 | 2013/01/24 08:20 | 44.802 | 0.985 | 0 | 44.802 | 53806 | 0 | 53835 | 10459553
2013/01/24 | 08:40:00 | 2013/01/24 08:40 | 44.681 | 0.984 | 0 | 44.681 | 53690 | 0 | 53690 | 10459553
2013/01/24 | 09:00:00 | 2013/01/24 09:00 | 44.681 | 0.984 | 0 | 44.681 | 53617 | 0 | 53617 | 10459553
2013/01/24 | 09:20:00 | 2013/01/24 09:20 | 44.681 | 0.984 | 0 | 44.681 | 53617 | 0 | 53617 | 10459553
2013/01/24 | 09:40:00 | 2013/01/24 09:40 | 44.56 | 0.983 | 0 | 44.56 | 53545 | 0 | 53545 | 10459553
2013/01/24 | 10:00:00 | 2013/01/24 10:00 | 44.56 | 0.983 | 0 | 44.56 | 53472 | 0 | 53472 | 10459553
2013/01/24 | 10:20:00 | 2013/01/24 10:20 | 44.44 | 0.982 | 0 | 44.44 | 53371 | 0 | 53400 | 10459553
2013/01/24 | 10:40:00 | 2013/01/24 10:40 | 44.319 | 0.981 | 0 | 44.319 | 53255 | 0 | 53255 | 10459553
2013/01/24 | 11:00:00 | 2013/01/24 11:00 | 44.199 | 0.98 | 0 | 44.199 | 53140 | 0 | 53111 | 10459553
2013/01/24 | 11:20:00 | 2013/01/24 11:20 | 44.119 | 0.979 | 0 | 44.119 | 53020 | 0 | 52991 | 10459553
2013/01/24 | 11:40:00 | 2013/01/24 11:40 | 43.919 | 0.978 | 0 | 43.919 | 52823 | 0 | 52823 | 10459553
2013/01/24 | 12:00:00 | 2013/01/24 12:00 | 43.72 | 0.976 | 0 | 43.72 | 52584 | 0 | 52583 | 10459553
2013/01/24 | 12:20:00 | 2013/01/24 12:20 | 43.522 | 0.974 | 0 | 43.522 | 52345 | 0 | 52345 | 10459553
2013/01/24 | 12:40:00 | 2013/01/24 12:40 | 43.205 | 0.972 | 0 | 43.205 | 52036 | 0 | 52036 | 10459553
2013/01/24 | 13:00:00 | 2013/01/24 13:00 | 42.89 | 0.969 | 0 | 42.89 | 51685 | 0 | 51657 | 10459553
2013/01/24 | 13:20:00 | 2013/01/24 13:20 | 42.615 | 0.967 | 0 | 42.615 | 51331 | 0 | 51303 | 10459553
2013/01/24 | 13:40:00 | 2013/01/24 13:40 | 42.341 | 0.964 | 0 | 42.341 | 50974 | 0 | 50974 | 10459553
2013/01/24 | 14:00:00 | 2013/01/24 14:00 | 42.185 | 0.963 | 0 | 42.185 | 50660 | 0 | 50716 | 10459553
2013/01/24 | 14:20:00 | 2013/01/24 14:20 | 42.055 | 0.962 | 0 | 42.055 | 50544 | 0 | 50544 | 10459553
2013/01/24 | 14:40:00 | 2013/01/24 14:40 | 41.925 | 0.961 | 0 | 41.925 | 50388 | 0 | 50388 | 10459553
2013/01/24 | 15:00:00 | 2013/01/24 15:00 | 41.794 | 0.96 | 0 | 41.794 | 50232 | 0 | 50231 | 10459553
2013/01/24 | 15:20:00 | 2013/01/24 15:20 | 41.664 | 0.958 | 0 | 41.664 | 50075 | 0 | 50075 | 10459553
2013/01/24 | 15:40:00 | 2013/01/24 15:40 | 41.534 | 0.957 | 0 | 41.534 | 49919 | 0 | 49919 | 10459553
2013/01/24 | 16:00:00 | 2013/01/24 16:00 | 41.403 | 0.956 | 0 | 41.403 | 49762 | 0 | 49762 | 10459553
2013/01/24 | 16:20:00 | 2013/01/24 16:20 | 41.273 | 0.955 | 0 | 41.273 | 49606 | 0 | 49606 | 10459553
2013/01/24 | 16:40:00 | 2013/01/24 16:40 | 41.143 | 0.954 | 0 | 41.143 | 49450 | 0 | 49450 | 10459553
2013/01/24 | 17:00:00 | 2013/01/24 17:00 | 41.012 | 0.953 | 0 | 41.012 | 49293 | 0 | 49293 | 10459553
2013/01/24 | 17:20:00 | 2013/01/24 17:20 | 40.882 | 0.951 | 0 | 40.882 | 49137 | 0 | 49136 | 10459553
2013/01/24 | 17:40:00 | 2013/01/24 17:40 | 40.752 | 0.95 | 0 | 40.752 | 48980 | 0 | 48980 | 10459553
2013/01/24 | 18:00:00 | 2013/01/24 18:00 | 40.621 | 0.949 | 0 | 40.621 | 48824 | 0 | 48824 | 10459553
2013/01/24 | 18:20:00 | 2013/01/24 18:20 | 40.491 | 0.948 | 0 | 40.491 | 48668 | 0 | 48667 | 10459553
2013/01/24 | 18:40:00 | 2013/01/24 18:40 | 40.361 | 0.947 | 0 | 40.361 | 48511 | 0 | 48511 | 10459553
2013/01/24 | 19:00:00 | 2013/01/24 19:00 | 40.23 | 0.946 | 0 | 40.23 | 48355 | 0 | 48355 | 10459553
2013/01/24 | 19:20:00 | 2013/01/24 19:20 | 40.1 | 0.944 | 0 | 40.1 | 48198 | 0 | 48198 | 10459553
2013/01/24 | 19:40:00 | 2013/01/24 19:40 | 39.97 | 0.943 | 0 | 39.97 | 48042 | 0 | 48042 | 10459553
2013/01/24 | 20:00:00 | 2013/01/24 20:00 | 39.839 | 0.942 | 0 | 39.839 | 47885 | 0 | 47885 | 10459553
2013/01/24 | 20:20:00 | 2013/01/24 20:20 | 39.709 | 0.941 | 0 | 39.709 | 47729 | 0 | 47729 | 10459553
2013/01/24 | 20:40:00 | 2013/01/24 20:40 | 39.579 | 0.94 | 0 | 39.579 | 47573 | 0 | 47573 | 10459553
2013/01/24 | 21:00:00 | 2013/01/24 21:00 | 39.448 | 0.939 | 0 | 39.448 | 47416 | 0 | 47416 | 10459553
2013/01/24 | 21:20:00 | 2013/01/24 21:20 | 39.318 | 0.937 | 0 | 39.318 | 47260 | 0 | 47260 | 10459553
2013/01/24 | 21:40:00 | 2013/01/24 21:40 | 39.188 | 0.936 | 0 | 39.188 | 47103 | 0 | 47104 | 10459553
2013/01/24 | 22:00:00 | 2013/01/24 22:00 | 39.057 | 0.935 | 0 | 39.057 | 46947 | 0 | 46947 | 10459553
2013/01/24 | 22:20:00 | 2013/01/24 22:20 | 38.927 | 0.934 | 0 | 38.927 | 46791 | 0 | 46790 | 10459553
2013/01/24 | 22:40:00 | 2013/01/24 22:40 | 38.797 | 0.933 | 0 | 38.797 | 46634 | 0 | 46634 | 10459553
2013/01/24 | 23:00:00 | 2013/01/24 23:00 | 38.666 | 0.932 | 0 | 38.666 | 46478 | 0 | 46478 | 10459553
2013/01/24 | 23:20:00 | 2013/01/24 23:20 | 38.536 | 0.931 | 0 | 38.536 | 46321 | 0 | 46321 | 10459553
2013/01/24 | 23:40:00 | 2013/01/24 23:40 | 38.406 | 0.929 | 0 | 38.406 | 46165 | 0 | 46165 | 10459553
2013/01/25 | 00:00:00 | 2013/01/25 00:00 | 38.275 | 0.928 | 0 | 38.275 | 46009 | 0 | 46009 | 10459553
2013/01/25 | 00:20:00 | 2013/01/25 00:20 | 38.145 | 0.927 | 0 | 38.145 | 45852 | 0 | 45852 | 10459553
2013/01/25 | 00:40:00 | 2013/01/25 00:40 | 38.015 | 0.926 | 0 | 38.015 | 45696 | 0 | 45696 | 10459553
2013/01/25 | 01:00:00 | 2013/01/25 01:00 | 37.884 | 0.925 | 0 | 37.884 | 45539 | 0 | 45539 | 10459553
2013/01/25 | 01:20:00 | 2013/01/25 01:20 | 37.777 | 0.924 | 0 | 37.777 | 45388 | 0 | 45397 | 10459553
2013/01/25 | 01:40:00 | 2013/01/25 01:40 | 37.703 | 0.923 | 0 | 37.703 | 45288 | 0 | 45288 | 10459553
2013/01/25 | 02:00:00 | 2013/01/25 02:00 | 37.629 | 0.922 | 0 | 37.629 | 45199 | 0 | 45199 | 10459553
2013/01/25 | 02:20:00 | 2013/01/25 02:20 | 37.556 | 0.922 | 0 | 37.556 | 45111 | 0 | 45111 | 10459553
2013/01/25 | 02:40:00 | 2013/01/25 02:40 | 37.482 | 0.921 | 0 | 37.482 | 45023 | 0 | 45023 | 10459553
2013/01/25 | 03:00:00 | 2013/01/25 03:00 | 37.409 | 0.92 | 0 | 37.409 | 44934 | 0 | 44935 | 10459553
2013/01/25 | 03:20:00 | 2013/01/25 03:20 | 37.335 | 0.92 | 0 | 37.335 | 44846 | 0 | 44846 | 10459553
2013/01/25 | 03:40:00 | 2013/01/25 03:40 | 37.261 | 0.919 | 0 | 37.261 | 44758 | 0 | 44758 | 10459553
2013/01/25 | 04:00:00 | 2013/01/25 04:00 | 37.188 | 0.918 | 0 | 37.188 | 44669 | 0 | 44669 | 10459553
2013/01/25 | 04:20:00 | 2013/01/25 04:20 | 37.114 | 0.917 | 0 | 37.114 | 44581 | 0 | 44581 | 10459553
2013/01/25 | 04:40:00 | 2013/01/25 04:40 | 37.04 | 0.917 | 0 | 37.04 | 44493 | 0 | 44492 | 10459553
2013/01/25 | 05:00:00 | 2013/01/25 05:00 | 36.967 | 0.916 | 0 | 36.967 | 44404 | 0 | 44404 | 10459553
2013/01/25 | 05:20:00 | 2013/01/25 05:20 | 36.857 | 0.915 | 0 | 36.857 | 44294 | 0 | 44294 | 10459553
2013/01/25 | 05:40:00 | 2013/01/25 05:40 | 36.748 | 0.914 | 0 | 36.748 | 44163 | 0 | 44163 | 10459553
2013/01/25 | 06:00:00 | 2013/01/25 06:00 | 36.638 | 0.913 | 0 | 36.638 | 44032 | 0 | 44032 | 10459553
2013/01/25 | 06:20:00 | 2013/01/25 06:20 | 36.529 | 0.911 | 0 | 36.529 | 43900 | 0 | 43900 | 10459553
2013/01/25 | 06:40:00 | 2013/01/25 06:40 | 36.42 | 0.91 | 0 | 36.42 | 43769 | 0 | 43769 | 10459553
2013/01/25 | 07:00:00 | 2013/01/25 07:00 | 36.31 | 0.909 | 0 | 36.31 | 43638 | 0 | 43638 | 10459553
2013/01/25 | 07:20:00 | 2013/01/25 07:20 | 36.201 | 0.908 | 0 | 36.201 | 43507 | 0 | 43507 | 10459553
2013/01/25 | 07:40:00 | 2013/01/25 07:40 | 36.091 | 0.907 | 0 | 36.091 | 43375 | 0 | 43375 | 10459553
2013/01/25 | 08:00:00 | 2013/01/25 08:00 | 35.982 | 0.906 | 0 | 35.982 | 43244 | 0 | 43244 | 10459553
2013/01/25 | 08:20:00 | 2013/01/25 08:20 | 35.872 | 0.905 | 0 | 35.872 | 43113 | 0 | 43112 | 10459553
2013/01/25 | 08:40:00 | 2013/01/25 08:40 | 35.763 | 0.904 | 0 | 35.763 | 42981 | 0 | 42981 | 10459553
2013/01/25 | 09:00:00 | 2013/01/25 09:00 | 35.654 | 0.902 | 0 | 35.654 | 42850 | 0 | 42850 | 10459553
2013/01/25 | 09:20:00 | 2013/01/25 09:20 | 35.544 | 0.901 | 0 | 35.544 | 42719 | 0 | 42719 | 10459553
2013/01/25 | 09:40:00 | 2013/01/25 09:40 | 35.435 | 0.9 | 0 | 35.435 | 42587 | 0 | 42587 | 10459553
2013/01/25 | 10:00:00 | 2013/01/25 10:00 | 35.325 | 0.899 | 0 | 35.325 | 42456 | 0 | 42456 | 10459553
2013/01/25 | 10:20:00 | 2013/01/25 10:20 | 35.216 | 0.898 | 0 | 35.216 | 42325 | 0 | 42325 | 10459553
2013/01/25 | 10:40:00 | 2013/01/25 10:40 | 35.106 | 0.897 | 0 | 35.106 | 42193 | 0 | 42193 | 10459553
2013/01/25 | 11:00:00 | 2013/01/25 11:00 | 34.997 | 0.896 | 0 | 34.997 | 42062 | 0 | 42062 | 10459553
2013/01/25 | 11:20:00 | 2013/01/25 11:20 | 34.888 | 0.895 | 0 | 34.888 | 41931 | 0 | 41931 | 10459553
2013/01/25 | 11:40:00 | 2013/01/25 11:40 | 34.778 | 0.893 | 0 | 34.778 | 41799 | 0 | 41800 | 10459553
2013/01/25 | 12:00:00 | 2013/01/25 12:00 | 34.669 | 0.892 | 0 | 34.669 | 41668 | 0 | 41668 | 10459553
2013/01/25 | 12:20:00 | 2013/01/25 12:20 | 34.559 | 0.891 | 0 | 34.559 | 41537 | 0 | 41537 | 10459553
2013/01/25 | 12:40:00 | 2013/01/25 12:40 | 34.45 | 0.89 | 0 | 34.45 | 41405 | 0 | 41405 | 10459553
2013/01/25 | 13:00:00 | 2013/01/25 13:00 | 34.34 | 0.889 | 0 | 34.34 | 41274 | 0 | 41274 | 10459553
2013/01/25 | 13:20:00 | 2013/01/25 13:20 | 34.231 | 0.888 | 0 | 34.231 | 41143 | 0 | 41143 | 10459553
2013/01/25 | 13:40:00 | 2013/01/25 13:40 | 34.121 | 0.887 | 0 | 34.121 | 41011 | 0 | 41011 | 10459553
2013/01/25 | 14:00:00 | 2013/01/25 14:00 | 34.012 | 0.886 | 0 | 34.012 | 40880 | 0 | 40880 | 10459553
2013/01/25 | 14:20:00 | 2013/01/25 14:20 | 33.903 | 0.884 | 0 | 33.903 | 40749 | 0 | 40749 | 10459553
2013/01/25 | 14:40:00 | 2013/01/25 14:40 | 33.793 | 0.883 | 0 | 33.793 | 40617 | 0 | 40618 | 10459553
2013/01/25 | 15:00:00 | 2013/01/25 15:00 | 33.684 | 0.882 | 0 | 33.684 | 40486 | 0 | 40486 | 10459553
2013/01/25 | 15:20:00 | 2013/01/25 15:20 | 33.574 | 0.881 | 0 | 33.574 | 40355 | 0 | 40355 | 10459553
2013/01/25 | 15:40:00 | 2013/01/25 15:40 | 33.465 | 0.88 | 0 | 33.465 | 40224 | 0 | 40223 | 10459553
2013/01/25 | 16:00:00 | 2013/01/25 16:00 | 33.355 | 0.879 | 0 | 33.355 | 40092 | 0 | 40092 | 10459553
2013/01/25 | 16:20:00 | 2013/01/25 16:20 | 33.246 | 0.878 | 0 | 33.246 | 39961 | 0 | 39961 | 10459553
2013/01/25 | 16:40:00 | 2013/01/25 16:40 | 33.137 | 0.877 | 0 | 33.137 | 39830 | 0 | 39830 | 10459553
2013/01/25 | 17:00:00 | 2013/01/25 17:00 | 33.027 | 0.875 | 0 | 33.027 | 39698 | 0 | 39698 | 10459553
2013/01/25 | 17:20:00 | 2013/01/25 17:20 | 32.918 | 0.874 | 0 | 32.918 | 39567 | 0 | 39567 | 10459553
2013/01/25 | 17:40:00 | 2013/01/25 17:40 | 32.808 | 0.873 | 0 | 32.808 | 39436 | 0 | 39436 | 10459553
2013/01/25 | 18:00:00 | 2013/01/25 18:00 | 32.699 | 0.872 | 0 | 32.699 | 39304 | 0 | 39304 | 10459553
2013/01/25 | 18:20:00 | 2013/01/25 18:20 | 32.589 | 0.871 | 0 | 32.589 | 39173 | 0 | 39173 | 10459553
2013/01/25 | 18:40:00 | 2013/01/25 18:40 | 32.48 | 0.87 | 0 | 32.48 | 39042 | 0 | 39041 | 10459553
2013/01/25 | 19:00:00 | 2013/01/25 19:00 | 32.371 | 0.869 | 0 | 32.371 | 38910 | 0 | 38911 | 10459553
2013/01/25 | 19:20:00 | 2013/01/25 19:20 | 32.249 | 0.867 | 0 | 32.249 | 38776 | 0 | 38772 | 10459553
2013/01/25 | 19:40:00 | 2013/01/25 19:40 | 32.109 | 0.866 | 0 | 32.109 | 38614 | 0 | 38615 | 10459553
2013/01/25 | 20:00:00 | 2013/01/25 20:00 | 31.968 | 0.864 | 0 | 31.968 | 38446 | 0 | 38446 | 10459553
2013/01/25 | 20:20:00 | 2013/01/25 20:20 | 31.828 | 0.863 | 0 | 31.828 | 38278 | 0 | 38278 | 10459553
2013/01/25 | 20:40:00 | 2013/01/25 20:40 | 31.688 | 0.861 | 0 | 31.688 | 38110 | 0 | 38110 | 10459553
2013/01/25 | 21:00:00 | 2013/01/25 21:00 | 31.548 | 0.86 | 0 | 31.548 | 37941 | 0 | 37942 | 10459553
2013/01/25 | 21:20:00 | 2013/01/25 21:20 | 31.407 | 0.858 | 0 | 31.407 | 37773 | 0 | 37773 | 10459553
2013/01/25 | 21:40:00 | 2013/01/25 21:40 | 31.267 | 0.857 | 0 | 31.267 | 37605 | 0 | 37604 | 10459553
2013/01/25 | 22:00:00 | 2013/01/25 22:00 | 31.127 | 0.855 | 0 | 31.127 | 37436 | 0 | 37436 | 10459553
2013/01/25 | 22:20:00 | 2013/01/25 22:20 | 30.987 | 0.854 | 0 | 30.987 | 37268 | 0 | 37268 | 10459553
2013/01/25 | 22:40:00 | 2013/01/25 22:40 | 30.846 | 0.852 | 0 | 30.846 | 37100 | 0 | 37100 | 10459553
2013/01/25 | 23:00:00 | 2013/01/25 23:00 | 30.706 | 0.851 | 0 | 30.706 | 36931 | 0 | 36931 | 10459553
2013/01/25 | 23:20:00 | 2013/01/25 23:20 | 30.566 | 0.849 | 0 | 30.566 | 36763 | 0 | 36763 | 10459553
2013/01/25 | 23:40:00 | 2013/01/25 23:40 | 30.426 | 0.848 | 0 | 30.426 | 36595 | 0 | 36595 | 10459553
2013/01/26 | 00:00:00 | 2013/01/26 00:00 | 30.285 | 0.846 | 0 | 30.285 | 36426 | 0 | 36427 | 10459553
2013/01/26 | 00:20:00 | 2013/01/26 00:20 | 30.227 | 0.845 | 0 | 30.227 | 36307 | 0 | 36307 | 10459553
2013/01/26 | 00:40:00 | 2013/01/26 00:40 | 30.169 | 0.845 | 0 | 30.169 | 36238 | 0 | 36238 | 10459553
2013/01/26 | 01:00:00 | 2013/01/26 01:00 | 30.111 | 0.844 | 0 | 30.111 | 36168 | 0 | 36168 | 10459553
2013/01/26 | 01:20:00 | 2013/01/26 01:20 | 30.052 | 0.843 | 0 | 30.052 | 36098 | 0 | 36098 | 10459553
2013/01/26 | 01:40:00 | 2013/01/26 01:40 | 29.994 | 0.843 | 0 | 29.994 | 36028 | 0 | 36028 | 10459553
2013/01/26 | 02:00:00 | 2013/01/26 02:00 | 29.936 | 0.842 | 0 | 29.936 | 35958 | 0 | 35958 | 10459553
2013/01/26 | 02:20:00 | 2013/01/26 02:20 | 29.878 | 0.841 | 0 | 29.878 | 35888 | 0 | 35888 | 10459553
2013/01/26 | 02:40:00 | 2013/01/26 02:40 | 29.82 | 0.841 | 0 | 29.82 | 35818 | 0 | 35819 | 10459553
2013/01/26 | 03:00:00 | 2013/01/26 03:00 | 29.761 | 0.84 | 0 | 29.761 | 35749 | 0 | 35749 | 10459553
2013/01/26 | 03:20:00 | 2013/01/26 03:20 | 29.703 | 0.84 | 0 | 29.703 | 35679 | 0 | 35678 | 10459553
2013/01/26 | 03:40:00 | 2013/01/26 03:40 | 29.641 | 0.839 | 0 | 29.641 | 35608 | 0 | 35606 | 10459553
2013/01/26 | 04:00:00 | 2013/01/26 04:00 | 29.564 | 0.838 | 0 | 29.564 | 35523 | 0 | 35523 | 10459553
2013/01/26 | 04:20:00 | 2013/01/26 04:20 | 29.487 | 0.837 | 0 | 29.487 | 35430 | 0 | 35431 | 10459553
2013/01/26 | 04:40:00 | 2013/01/26 04:40 | 29.409 | 0.836 | 0 | 29.409 | 35338 | 0 | 35338 | 10459553
2013/01/26 | 05:00:00 | 2013/01/26 05:00 | 29.332 | 0.835 | 0 | 29.332 | 35245 | 0 | 35245 | 10459553
2013/01/26 | 05:20:00 | 2013/01/26 05:20 | 29.255 | 0.834 | 0 | 29.255 | 35152 | 0 | 35152 | 10459553
2013/01/26 | 05:40:00 | 2013/01/26 05:40 | 29.178 | 0.834 | 0 | 29.178 | 35059 | 0 | 35060 | 10459553
2013/01/26 | 06:00:00 | 2013/01/26 06:00 | 29.1 | 0.833 | 0 | 29.1 | 34967 | 0 | 34967 | 10459553
2013/01/26 | 06:20:00 | 2013/01/26 06:20 | 29.023 | 0.832 | 0 | 29.023 | 34874 | 0 | 34874 | 10459553
2013/01/26 | 06:40:00 | 2013/01/26 06:40 | 28.946 | 0.831 | 0 | 28.946 | 34781 | 0 | 34781 | 10459553
2013/01/26 | 07:00:00 | 2013/01/26 07:00 | 28.869 | 0.83 | 0 | 28.869 | 34689 | 0 | 34689 | 10459553
2013/01/26 | 07:20:00 | 2013/01/26 07:20 | 28.791 | 0.829 | 0 | 28.791 | 34596 | 0 | 34596 | 10459553
2013/01/26 | 07:40:00 | 2013/01/26 07:40 | 28.714 | 0.828 | 0 | 28.714 | 34503 | 0 | 34503 | 10459553
2013/01/26 | 08:00:00 | 2013/01/26 08:00 | 28.637 | 0.827 | 0 | 28.637 | 34411 | 0 | 34411 | 10459553
2013/01/26 | 08:20:00 | 2013/01/26 08:20 | 28.56 | 0.826 | 0 | 28.56 | 34318 | 0 | 34318 | 10459553
2013/01/26 | 08:40:00 | 2013/01/26 08:40 | 28.482 | 0.826 | 0 | 28.482 | 34225 | 0 | 34225 | 10459553
2013/01/26 | 09:00:00 | 2013/01/26 09:00 | 28.405 | 0.825 | 0 | 28.405 | 34132 | 0 | 34132 | 10459553
2013/01/26 | 09:20:00 | 2013/01/26 09:20 | 28.328 | 0.824 | 0 | 28.328 | 34040 | 0 | 34040 | 10459553
2013/01/26 | 09:40:00 | 2013/01/26 09:40 | 28.251 | 0.823 | 0 | 28.251 | 33947 | 0 | 33947 | 10459553
2013/01/26 | 10:00:00 | 2013/01/26 10:00 | 28.173 | 0.822 | 0 | 28.173 | 33854 | 0 | 33854 | 10459553
2013/01/26 | 10:20:00 | 2013/01/26 10:20 | 28.096 | 0.821 | 0 | 28.096 | 33762 | 0 | 33761 | 10459553
2013/01/26 | 10:40:00 | 2013/01/26 10:40 | 28.019 | 0.82 | 0 | 28.019 | 33669 | 0 | 33669 | 10459553
2013/01/26 | 11:00:00 | 2013/01/26 11:00 | 27.942 | 0.819 | 0 | 27.942 | 33576 | 0 | 33577 | 10459553
2013/01/26 | 11:20:00 | 2013/01/26 11:20 | 27.864 | 0.818 | 0 | 27.864 | 33484 | 0 | 33484 | 10459553
2013/01/26 | 11:40:00 | 2013/01/26 11:40 | 27.787 | 0.818 | 0 | 27.787 | 33391 | 0 | 33391 | 10459553
2013/01/26 | 12:00:00 | 2013/01/26 12:00 | 27.71 | 0.817 | 0 | 27.71 | 33298 | 0 | 33298 | 10459553
2013/01/26 | 12:20:00 | 2013/01/26 12:20 | 27.633 | 0.816 | 0 | 27.633 | 33205 | 0 | 33206 | 10459553
2013/01/26 | 12:40:00 | 2013/01/26 12:40 | 27.555 | 0.815 | 0 | 27.555 | 33113 | 0 | 33113 | 10459553
2013/01/26 | 13:00:00 | 2013/01/26 13:00 | 27.478 | 0.814 | 0 | 27.478 | 33020 | 0 | 33020 | 10459553
2013/01/26 | 13:20:00 | 2013/01/26 13:20 | 27.401 | 0.813 | 0 | 27.401 | 32927 | 0 | 32927 | 10459553
2013/01/26 | 13:40:00 | 2013/01/26 13:40 | 27.313 | 0.812 | 0 | 27.313 | 32830 | 0 | 32828 | 10459553
2013/01/26 | 14:00:00 | 2013/01/26 14:00 | 27.222 | 0.811 | 0 | 27.222 | 32721 | 0 | 32721 | 10459553
2013/01/26 | 14:20:00 | 2013/01/26 14:20 | 27.131 | 0.81 | 0 | 27.131 | 32612 | 0 | 32612 | 10459553
2013/01/26 | 14:40:00 | 2013/01/26 14:40 | 27.041 | 0.809 | 0 | 27.041 | 32503 | 0 | 32503 | 10459553
2013/01/26 | 15:00:00 | 2013/01/26 15:00 | 26.95 | 0.808 | 0 | 26.95 | 32394 | 0 | 32395 | 10459553
2013/01/26 | 15:20:00 | 2013/01/26 15:20 | 26.859 | 0.807 | 0 | 26.859 | 32286 | 0 | 32285 | 10459553
2013/01/26 | 15:40:00 | 2013/01/26 15:40 | 26.769 | 0.806 | 0 | 26.769 | 32177 | 0 | 32177 | 10459553
2013/01/26 | 16:00:00 | 2013/01/26 16:00 | 26.678 | 0.805 | 0 | 26.678 | 32068 | 0 | 32068 | 10459553
2013/01/26 | 16:20:00 | 2013/01/26 16:20 | 26.614 | 0.804 | 0 | 26.614 | 31965 | 0 | 31975 | 10459553
2013/01/26 | 16:40:00 | 2013/01/26 16:40 | 26.589 | 0.804 | 0 | 26.589 | 31921 | 0 | 31922 | 10459553
2013/01/26 | 17:00:00 | 2013/01/26 17:00 | 26.564 | 0.803 | 0 | 26.564 | 31891 | 0 | 31892 | 10459553
2013/01/26 | 17:20:00 | 2013/01/26 17:20 | 26.539 | 0.803 | 0 | 26.539 | 31861 | 0 | 31862 | 10459553
2013/01/26 | 17:40:00 | 2013/01/26 17:40 | 26.514 | 0.803 | 0 | 26.514 | 31832 | 0 | 31832 | 10459553
2013/01/26 | 18:00:00 | 2013/01/26 18:00 | 26.489 | 0.802 | 0 | 26.489 | 31802 | 0 | 31802 | 10459553
2013/01/26 | 18:20:00 | 2013/01/26 18:20 | 26.464 | 0.802 | 0 | 26.464 | 31772 | 0 | 31772 | 10459553
2013/01/26 | 18:40:00 | 2013/01/26 18:40 | 26.439 | 0.802 | 0 | 26.439 | 31742 | 0 | 31742 | 10459553
2013/01/26 | 19:00:00 | 2013/01/26 19:00 | 26.414 | 0.801 | 0 | 26.414 | 31712 | 0 | 31712 | 10459553
2013/01/26 | 19:20:00 | 2013/01/26 19:20 | 26.389 | 0.801 | 0 | 26.389 | 31682 | 0 | 31682 | 10459553
2013/01/26 | 19:40:00 | 2013/01/26 19:40 | 26.364 | 0.801 | 0 | 26.364 | 31652 | 0 | 31652 | 10459553
2013/01/26 | 20:00:00 | 2013/01/26 20:00 | 26.339 | 0.801 | 0 | 26.339 | 31622 | 0 | 31622 | 10459553
2013/01/26 | 20:20:00 | 2013/01/26 20:20 | 26.315 | 0.8 | 0 | 26.315 | 31592 | 0 | 31592 | 10459553
2013/01/26 | 20:40:00 | 2013/01/26 20:40 | 26.29 | 0.8 | 0 | 26.29 | 31562 | 0 | 31563 | 10459553
2013/01/26 | 21:00:00 | 2013/01/26 21:00 | 26.265 | 0.8 | 0 | 26.265 | 31533 | 0 | 31533 | 10459553
2013/01/26 | 21:20:00 | 2013/01/26 21:20 | 26.24 | 0.799 | 0 | 26.24 | 31503 | 0 | 31503 | 10459553
2013/01/26 | 21:40:00 | 2013/01/26 21:40 | 26.215 | 0.799 | 0 | 26.215 | 31473 | 0 | 31473 | 10459553
2013/01/26 | 22:00:00 | 2013/01/26 22:00 | 26.19 | 0.799 | 0 | 26.19 | 31443 | 0 | 31443 | 10459553
2013/01/26 | 22:20:00 | 2013/01/26 22:20 | 26.165 | 0.798 | 0 | 26.165 | 31413 | 0 | 31413 | 10459553
2013/01/26 | 22:40:00 | 2013/01/26 22:40 | 26.14 | 0.798 | 0 | 26.14 | 31383 | 0 | 31383 | 10459553
2013/01/26 | 23:00:00 | 2013/01/26 23:00 | 26.115 | 0.798 | 0 | 26.115 | 31353 | 0 | 31353 | 10459553
2013/01/26 | 23:20:00 | 2013/01/26 23:20 | 26.09 | 0.798 | 0 | 26.09 | 31323 | 0 | 31323 | 10459553
2013/01/26 | 23:40:00 | 2013/01/26 23:40 | 26.065 | 0.797 | 0 | 26.065 | 31293 | 0 | 31293 | 10459553
2013/01/27 | 00:00:00 | 2013/01/27 00:00 | 26.04 | 0.797 | 0 | 26.04 | 31264 | 0 | 31263 | 10459553
2013/01/27 | 00:20:00 | 2013/01/27 00:20 | 26.016 | 0.797 | 0 | 26.016 | 31234 | 0 | 31234 | 10459553
2013/01/27 | 00:40:00 | 2013/01/27 00:40 | 25.991 | 0.796 | 0 | 25.991 | 31204 | 0 | 31204 | 10459553
2013/01/27 | 01:00:00 | 2013/01/27 01:00 | 25.966 | 0.796 | 0 | 25.966 | 31174 | 0 | 31174 | 10459553
2013/01/27 | 01:20:00 | 2013/01/27 01:20 | 25.941 | 0.796 | 0 | 25.941 | 31144 | 0 | 31144 | 10459553
2013/01/27 | 01:40:00 | 2013/01/27 01:40 | 25.916 | 0.795 | 0 | 25.916 | 31114 | 0 | 31114 | 10459553
2013/01/27 | 02:00:00 | 2013/01/27 02:00 | 25.891 | 0.795 | 0 | 25.891 | 31084 | 0 | 31084 | 10459553
2013/01/27 | 02:20:00 | 2013/01/27 02:20 | 25.821 | 0.794 | 0 | 25.821 | 31043 | 0 | 31027 | 10459553
2013/01/27 | 02:40:00 | 2013/01/27 02:40 | 25.767 | 0.794 | 0 | 25.767 | 30953 | 0 | 30953 | 10459553
2013/01/27 | 03:00:00 | 2013/01/27 03:00 | 25.712 | 0.793 | 0 | 25.712 | 30867 | 0 | 30887 | 10459553
2013/01/27 | 03:20:00 | 2013/01/27 03:20 | 25.63 | 0.792 | 0 | 25.63 | 30786 | 0 | 30805 | 10459553
2013/01/27 | 03:40:00 | 2013/01/27 03:40 | 25.603 | 0.792 | 0 | 25.603 | 30753 | 0 | 30740 | 10459553
2013/01/27 | 04:00:00 | 2013/01/27 04:00 | 25.548 | 0.791 | 0 | 25.548 | 30671 | 0 | 30691 | 10459553
2013/01/27 | 04:20:00 | 2013/01/27 04:20 | 25.467 | 0.79 | 0 | 25.467 | 30590 | 0 | 30609 | 10459553
2013/01/27 | 04:40:00 | 2013/01/27 04:40 | 25.44 | 0.79 | 0 | 25.44 | 30557 | 0 | 30544 | 10459553
2013/01/27 | 05:00:00 | 2013/01/27 05:00 | 25.386 | 0.789 | 0 | 25.386 | 30476 | 0 | 30496 | 10459553
2013/01/27 | 05:20:00 | 2013/01/27 05:20 | 25.332 | 0.788 | 0 | 25.332 | 30450 | 0 | 30431 | 10459553
2013/01/27 | 05:40:00 | 2013/01/27 05:40 | 25.279 | 0.788 | 0 | 25.279 | 30366 | 0 | 30367 | 10459553
2013/01/27 | 06:00:00 | 2013/01/27 06:00 | 25.225 | 0.787 | 0 | 25.225 | 30283 | 0 | 30302 | 10459553
2013/01/27 | 06:20:00 | 2013/01/27 06:20 | 25.171 | 0.786 | 0 | 25.171 | 30257 | 0 | 30238 | 10459553
2013/01/27 | 06:40:00 | 2013/01/27 06:40 | 25.118 | 0.786 | 0 | 25.118 | 30173 | 0 | 30173 | 10459553
2013/01/27 | 07:00:00 | 2013/01/27 07:00 | 25.064 | 0.785 | 0 | 25.064 | 30090 | 0 | 30109 | 10459553
2013/01/27 | 07:20:00 | 2013/01/27 07:20 | 25.011 | 0.784 | 0 | 25.011 | 30064 | 0 | 30045 | 10459553
2013/01/27 | 07:40:00 | 2013/01/27 07:40 | 24.984 | 0.784 | 0 | 24.984 | 29984 | 0 | 29997 | 10459553
2013/01/27 | 08:00:00 | 2013/01/27 08:00 | 24.904 | 0.783 | 0 | 24.904 | 29952 | 0 | 29933 | 10459553
2013/01/27 | 08:20:00 | 2013/01/27 08:20 | 24.904 | 0.783 | 0 | 24.904 | 29885 | 0 | 29885 | 10459553
2013/01/27 | 08:40:00 | 2013/01/27 08:40 | 24.824 | 0.782 | 0 | 24.824 | 29837 | 0 | 29837 | 10459553
2013/01/27 | 09:00:00 | 2013/01/27 09:00 | 24.824 | 0.782 | 0 | 24.824 | 29789 | 0 | 29789 | 10459553
2013/01/27 | 09:20:00 | 2013/01/27 09:20 | 24.745 | 0.781 | 0 | 24.745 | 29722 | 0 | 29741 | 10459553
2013/01/27 | 09:40:00 | 2013/01/27 09:40 | 24.665 | 0.78 | 0 | 24.665 | 29646 | 0 | 29646 | 10459553
2013/01/27 | 10:00:00 | 2013/01/27 10:00 | 24.587 | 0.779 | 0 | 24.587 | 29570 | 0 | 29551 | 10459553
2013/01/27 | 10:20:00 | 2013/01/27 10:20 | 24.508 | 0.778 | 0 | 24.508 | 29438 | 0 | 29457 | 10459553
2013/01/27 | 10:40:00 | 2013/01/27 10:40 | 24.43 | 0.777 | 0 | 24.43 | 29363 | 0 | 29363 | 10459553
2013/01/27 | 11:00:00 | 2013/01/27 11:00 | 24.352 | 0.776 | 0 | 24.352 | 29288 | 0 | 29269 | 10459553
2013/01/27 | 11:20:00 | 2013/01/27 11:20 | 24.275 | 0.775 | 0 | 24.275 | 29158 | 0 | 29176 | 10459553
2013/01/27 | 11:40:00 | 2013/01/27 11:40 | 24.197 | 0.774 | 0 | 24.197 | 29083 | 0 | 29083 | 10459553
2013/01/27 | 12:00:00 | 2013/01/27 12:00 | 24.12 | 0.773 | 0 | 24.12 | 29009 | 0 | 28990 | 10459553
2013/01/27 | 12:20:00 | 2013/01/27 12:20 | 24.042 | 0.772 | 0 | 24.042 | 28878 | 0 | 28897 | 10459553
2013/01/27 | 12:40:00 | 2013/01/27 12:40 | 23.965 | 0.771 | 0 | 23.965 | 28804 | 0 | 28804 | 10459553
2013/01/27 | 13:00:00 | 2013/01/27 13:00 | 23.888 | 0.77 | 0 | 23.888 | 28730 | 0 | 28712 | 10459553
2013/01/27 | 13:20:00 | 2013/01/27 13:20 | 23.888 | 0.77 | 0 | 23.888 | 28666 | 0 | 28666 | 10459553
2013/01/27 | 13:40:00 | 2013/01/27 13:40 | 23.863 | 0.77 | 0 | 23.863 | 28663 | 0 | 28651 | 10459553
2013/01/27 | 14:00:00 | 2013/01/27 14:00 | 23.812 | 0.769 | 0 | 23.812 | 28587 | 0 | 28605 | 10459553
2013/01/27 | 14:20:00 | 2013/01/27 14:20 | 23.812 | 0.769 | 0 | 23.812 | 28574 | 0 | 28574 | 10459553
2013/01/27 | 14:40:00 | 2013/01/27 14:40 | 23.812 | 0.769 | 0 | 23.812 | 28574 | 0 | 28574 | 10459553
2013/01/27 | 15:00:00 | 2013/01/27 15:00 | 23.736 | 0.768 | 0 | 23.736 | 28547 | 0 | 28529 | 10459553
2013/01/27 | 15:20:00 | 2013/01/27 15:20 | 23.736 | 0.768 | 0 | 23.736 | 28483 | 0 | 28483 | 10459553
2013/01/27 | 15:40:00 | 2013/01/27 15:40 | 23.711 | 0.768 | 0 | 23.711 | 28480 | 0 | 28468 | 10459553
2013/01/27 | 16:00:00 | 2013/01/27 16:00 | 23.66 | 0.767 | 0 | 23.66 | 28404 | 0 | 28423 | 10459553
2013/01/27 | 16:20:00 | 2013/01/27 16:20 | 23.585 | 0.766 | 0 | 23.585 | 28329 | 0 | 28347 | 10459553
2013/01/27 | 16:40:00 | 2013/01/27 16:40 | 23.56 | 0.766 | 0 | 23.56 | 28299 | 0 | 28287 | 10459553
2013/01/27 | 17:00:00 | 2013/01/27 17:00 | 23.509 | 0.765 | 0 | 23.509 | 28223 | 0 | 28241 | 10459553
2013/01/27 | 17:20:00 | 2013/01/27 17:20 | 23.509 | 0.765 | 0 | 23.509 | 28211 | 0 | 28211 | 10459553
2013/01/27 | 17:40:00 | 2013/01/27 17:40 | 23.434 | 0.764 | 0 | 23.434 | 28166 | 0 | 28166 | 10459553
2013/01/27 | 18:00:00 | 2013/01/27 18:00 | 23.434 | 0.764 | 0 | 23.434 | 28121 | 0 | 28121 | 10459553
2013/01/27 | 18:20:00 | 2013/01/27 18:20 | 23.434 | 0.764 | 0 | 23.434 | 28121 | 0 | 28121 | 10459553
2013/01/27 | 18:40:00 | 2013/01/27 18:40 | 23.434 | 0.764 | 0 | 23.434 | 28121 | 0 | 28121 | 10459553
2013/01/27 | 19:00:00 | 2013/01/27 19:00 | 23.434 | 0.764 | 0 | 23.434 | 28121 | 0 | 28121 | 10459553
2013/01/27 | 19:20:00 | 2013/01/27 19:20 | 23.434 | 0.764 | 0 | 23.434 | 28121 | 0 | 28121 | 10459553
2013/01/27 | 19:40:00 | 2013/01/27 19:40 | 23.434 | 0.764 | 0 | 23.434 | 28121 | 0 | 28121 | 10459553
2013/01/27 | 20:00:00 | 2013/01/27 20:00 | 23.434 | 0.764 | 0 | 23.434 | 28121 | 0 | 28121 | 10459553
2013/01/27 | 20:20:00 | 2013/01/27 20:20 | 23.434 | 0.764 | 0 | 23.434 | 28121 | 0 | 28121 | 10459553
2013/01/27 | 20:40:00 | 2013/01/27 20:40 | 23.434 | 0.764 | 0 | 23.434 | 28121 | 0 | 28121 | 10459553
2013/01/27 | 21:00:00 | 2013/01/27 21:00 | 23.434 | 0.764 | 0 | 23.434 | 28121 | 0 | 28121 | 10459553
2013/01/27 | 21:20:00 | 2013/01/27 21:20 | 23.434 | 0.764 | 0 | 23.434 | 28121 | 0 | 28121 | 10459553
2013/01/27 | 21:40:00 | 2013/01/27 21:40 | 23.434 | 0.764 | 0 | 23.434 | 28121 | 0 | 28121 | 10459553
2013/01/27 | 22:00:00 | 2013/01/27 22:00 | 23.434 | 0.764 | 0 | 23.434 | 28121 | 0 | 28121 | 10459553
2013/01/27 | 22:20:00 | 2013/01/27 22:20 | 23.359 | 0.763 | 0 | 23.359 | 28058 | 0 | 28076 | 10459553
2013/01/27 | 22:40:00 | 2013/01/27 22:40 | 23.359 | 0.763 | 0 | 23.359 | 28030 | 0 | 28031 | 10459553
2013/01/27 | 23:00:00 | 2013/01/27 23:00 | 23.359 | 0.763 | 0 | 23.359 | 28030 | 0 | 28031 | 10459553
2013/01/27 | 23:20:00 | 2013/01/27 23:20 | 23.284 | 0.762 | 0 | 23.284 | 27967 | 0 | 27986 | 10459553
2013/01/27 | 23:40:00 | 2013/01/27 23:40 | 23.209 | 0.761 | 0 | 23.209 | 27895 | 0 | 27896 | 10459553
2013/01/28 | 00:00:00 | 2013/01/28 00:00 | 23.209 | 0.761 | 0 | 23.209 | 27851 | 0 | 27851 | 10459553
2013/01/28 | 00:20:00 | 2013/01/28 00:20 | 23.184 | 0.761 | 0 | 23.184 | 27845 | 0 | 27836 | 10459553
2013/01/28 | 00:40:00 | 2013/01/28 00:40 | 23.134 | 0.76 | 0 | 23.134 | 27785 | 0 | 27791 | 10459553
2013/01/28 | 01:00:00 | 2013/01/28 01:00 | 23.134 | 0.76 | 0 | 23.134 | 27761 | 0 | 27761 | 10459553
2013/01/28 | 01:20:00 | 2013/01/28 01:20 | 23.134 | 0.76 | 0 | 23.134 | 27761 | 0 | 27761 | 10459553
2013/01/28 | 01:40:00 | 2013/01/28 01:40 | 23.134 | 0.76 | 0 | 23.134 | 27761 | 0 | 27761 | 10459553
2013/01/28 | 02:00:00 | 2013/01/28 02:00 | 23.134 | 0.76 | 0 | 23.134 | 27761 | 0 | 27761 | 10459553
2013/01/28 | 02:20:00 | 2013/01/28 02:20 | 23.134 | 0.76 | 0 | 23.134 | 27761 | 0 | 27761 | 10459553
2013/01/28 | 02:40:00 | 2013/01/28 02:40 | 23.134 | 0.76 | 0 | 23.134 | 27761 | 0 | 27761 | 10459553
2013/01/28 | 03:00:00 | 2013/01/28 03:00 | 23.134 | 0.76 | 0 | 23.134 | 27761 | 0 | 27761 | 10459553
2013/01/28 | 03:20:00 | 2013/01/28 03:20 | 23.134 | 0.76 | 0 | 23.134 | 27761 | 0 | 27761 | 10459553
2013/01/28 | 03:40:00 | 2013/01/28 03:40 | 23.134 | 0.76 | 0 | 23.134 | 27761 | 0 | 27761 | 10459553
2013/01/28 | 04:00:00 | 2013/01/28 04:00 | 23.134 | 0.76 | 0 | 23.134 | 27761 | 0 | 27761 | 10459553
2013/01/28 | 04:20:00 | 2013/01/28 04:20 | 23.134 | 0.76 | 0 | 23.134 | 27761 | 0 | 27761 | 10459553
2013/01/28 | 04:40:00 | 2013/01/28 04:40 | 23.134 | 0.76 | 0 | 23.134 | 27761 | 0 | 27761 | 10459553
2013/01/28 | 05:00:00 | 2013/01/28 05:00 | 23.134 | 0.76 | 0 | 23.134 | 27761 | 0 | 27761 | 10459553
2013/01/28 | 05:20:00 | 2013/01/28 05:20 | 23.134 | 0.76 | 0 | 23.134 | 27761 | 0 | 27761 | 10459553
2013/01/28 | 05:40:00 | 2013/01/28 05:40 | 23.134 | 0.76 | 0 | 23.134 | 27761 | 0 | 27761 | 10459553
2013/01/28 | 06:00:00 | 2013/01/28 06:00 | 23.134 | 0.76 | 0 | 23.134 | 27761 | 0 | 27761 | 10459553
2013/01/28 | 06:20:00 | 2013/01/28 06:20 | 23.134 | 0.76 | 0 | 23.134 | 27761 | 0 | 27761 | 10459553
2013/01/28 | 06:40:00 | 2013/01/28 06:40 | 23.134 | 0.76 | 0 | 23.134 | 27761 | 0 | 27761 | 10459553
2013/01/28 | 07:00:00 | 2013/01/28 07:00 | 23.134 | 0.76 | 0 | 23.134 | 27761 | 0 | 27761 | 10459553
2013/01/28 | 07:20:00 | 2013/01/28 07:20 | 23.134 | 0.76 | 0 | 23.134 | 27761 | 0 | 27761 | 10459553
2013/01/28 | 07:40:00 | 2013/01/28 07:40 | 23.134 | 0.76 | 0 | 23.134 | 27761 | 0 | 27761 | 10459553
2013/01/28 | 08:00:00 | 2013/01/28 08:00 | 23.209 | 0.761 | 0.075 | 23.134 | 27788 | 45 | 27761 | 10459553
2013/01/28 | 08:20:00 | 2013/01/28 08:20 | 23.209 | 0.761 | 0.074 | 23.135 | 27851 | 90 | 27761 | 10459553
2013/01/28 | 08:40:00 | 2013/01/28 08:40 | 23.284 | 0.762 | 0.149 | 23.135 | 27895 | 134 | 27762 | 10459553
2013/01/28 | 09:00:00 | 2013/01/28 09:00 | 23.284 | 0.762 | 0.148 | 23.136 | 27940 | 178 | 27763 | 10459553
2013/01/28 | 09:20:00 | 2013/01/28 09:20 | 23.284 | 0.762 | 0.147 | 23.137 | 27940 | 177 | 27763 | 10459553
2013/01/28 | 09:40:00 | 2013/01/28 09:40 | 23.284 | 0.762 | 0.147 | 23.137 | 27940 | 176 | 27764 | 10459553
2013/01/28 | 10:00:00 | 2013/01/28 10:00 | 23.359 | 0.763 | 0.221 | 23.138 | 27967 | 220 | 27765 | 10459553
2013/01/28 | 10:20:00 | 2013/01/28 10:20 | 23.359 | 0.763 | 0.22 | 23.139 | 28030 | 264 | 27767 | 10459553
2013/01/28 | 10:40:00 | 2013/01/28 10:40 | 23.359 | 0.763 | 0.219 | 23.14 | 28030 | 263 | 27768 | 10459553
2013/01/28 | 11:00:00 | 2013/01/28 11:00 | 23.359 | 0.763 | 0.217 | 23.142 | 28030 | 262 | 27769 | 10459553
2013/01/28 | 11:20:00 | 2013/01/28 11:20 | 23.359 | 0.763 | 0.216 | 23.143 | 28030 | 260 | 27771 | 10459553
2013/01/28 | 11:40:00 | 2013/01/28 11:40 | 23.359 | 0.763 | 0.215 | 23.144 | 28030 | 259 | 27772 | 10459553
2013/01/28 | 12:00:00 | 2013/01/28 12:00 | 23.359 | 0.763 | 0.214 | 23.145 | 28030 | 258 | 27773 | 10459553
2013/01/28 | 12:20:00 | 2013/01/28 12:20 | 23.359 | 0.763 | 0.213 | 23.146 | 28030 | 256 | 27774 | 10459553
2013/01/28 | 12:40:00 | 2013/01/28 12:40 | 23.359 | 0.763 | 0.212 | 23.147 | 28030 | 255 | 27776 | 10459553
2013/01/28 | 13:00:00 | 2013/01/28 13:00 | 23.359 | 0.763 | 0.211 | 23.148 | 28030 | 254 | 27777 | 10459553
2013/01/28 | 13:20:00 | 2013/01/28 13:20 | 23.359 | 0.763 | 0.21 | 23.149 | 28030 | 253 | 27778 | 10459553
2013/01/28 | 13:40:00 | 2013/01/28 13:40 | 23.359 | 0.763 | 0.209 | 23.15 | 28030 | 251 | 27779 | 10459553
2013/01/28 | 14:00:00 | 2013/01/28 14:00 | 23.359 | 0.763 | 0.208 | 23.151 | 28030 | 250 | 27781 | 10459553
2013/01/28 | 14:20:00 | 2013/01/28 14:20 | 23.359 | 0.763 | 0.207 | 23.152 | 28030 | 249 | 27782 | 10459553
2013/01/28 | 14:40:00 | 2013/01/28 14:40 | 23.359 | 0.763 | 0.206 | 23.153 | 28030 | 248 | 27783 | 10459553
2013/01/28 | 15:00:00 | 2013/01/28 15:00 | 23.359 | 0.763 | 0.205 | 23.154 | 28030 | 246 | 27784 | 10459553
2013/01/28 | 15:20:00 | 2013/01/28 15:20 | 23.359 | 0.763 | 0.204 | 23.155 | 28030 | 245 | 27786 | 10459553
2013/01/28 | 15:40:00 | 2013/01/28 15:40 | 23.359 | 0.763 | 0.203 | 23.156 | 28030 | 244 | 27787 | 10459553
2013/01/28 | 16:00:00 | 2013/01/28 16:00 | 23.359 | 0.763 | 0.202 | 23.157 | 28030 | 243 | 27788 | 10459553
2013/01/28 | 16:20:00 | 2013/01/28 16:20 | 23.359 | 0.763 | 0.201 | 23.158 | 28030 | 241 | 27789 | 10459553
2013/01/28 | 16:40:00 | 2013/01/28 16:40 | 23.359 | 0.763 | 0.2 | 23.159 | 28030 | 240 | 27791 | 10459553
2013/01/28 | 17:00:00 | 2013/01/28 17:00 | 23.359 | 0.763 | 0.199 | 23.16 | 28030 | 239 | 27792 | 10459553
2013/01/28 | 17:20:00 | 2013/01/28 17:20 | 23.359 | 0.763 | 0.198 | 23.161 | 28030 | 238 | 27793 | 10459553
2013/01/28 | 17:40:00 | 2013/01/28 17:40 | 23.359 | 0.763 | 0.197 | 23.162 | 28030 | 237 | 27794 | 10459553
2013/01/28 | 18:00:00 | 2013/01/28 18:00 | 23.359 | 0.763 | 0.196 | 23.163 | 28030 | 235 | 27795 | 10459553
2013/01/28 | 18:20:00 | 2013/01/28 18:20 | 23.359 | 0.763 | 0.195 | 23.164 | 28030 | 234 | 27797 | 10459553
2013/01/28 | 18:40:00 | 2013/01/28 18:40 | 23.284 | 0.762 | 0.119 | 23.165 | 27985 | 188 | 27798 | 10459553
2013/01/28 | 19:00:00 | 2013/01/28 19:00 | 23.284 | 0.762 | 0.118 | 23.166 | 27940 | 142 | 27798 | 10459553
2013/01/28 | 19:20:00 | 2013/01/28 19:20 | 23.284 | 0.762 | 0.118 | 23.166 | 27940 | 142 | 27799 | 10459553
2013/01/28 | 19:40:00 | 2013/01/28 19:40 | 23.209 | 0.761 | 0.042 | 23.167 | 27895 | 96 | 27800 | 10459553
2013/01/28 | 20:00:00 | 2013/01/28 20:00 | 23.209 | 0.761 | 0.042 | 23.167 | 27851 | 51 | 27800 | 10459553
2013/01/28 | 20:20:00 | 2013/01/28 20:20 | 23.184 | 0.761 | 0.017 | 23.167 | 27836 | 35 | 27800 | 10459553
2013/01/28 | 20:40:00 | 2013/01/28 20:40 | 23.159 | 0.76 | 0 | 23.159 | 27806 | 10 | 27796 | 10459553
2013/01/28 | 21:00:00 | 2013/01/28 21:00 | 23.134 | 0.76 | 0 | 23.134 | 27776 | 0 | 27776 | 10459553
2013/01/28 | 21:20:00 | 2013/01/28 21:20 | 23.134 | 0.76 | 0 | 23.134 | 27761 | 0 | 27761 | 10459553
2013/01/28 | 21:40:00 | 2013/01/28 21:40 | 23.109 | 0.76 | 0 | 23.109 | 27758 | 0 | 27746 | 10459553
2013/01/28 | 22:00:00 | 2013/01/28 22:00 | 23.06 | 0.759 | 0 | 23.06 | 27684 | 0 | 27701 | 10459553
2013/01/28 | 22:20:00 | 2013/01/28 22:20 | 23.06 | 0.759 | 0 | 23.06 | 27672 | 0 | 27672 | 10459553
2013/01/28 | 22:40:00 | 2013/01/28 22:40 | 23.06 | 0.759 | 0 | 23.06 | 27672 | 0 | 27672 | 10459553
2013/01/28 | 23:00:00 | 2013/01/28 23:00 | 23.06 | 0.759 | 0 | 23.06 | 27672 | 0 | 27672 | 10459553
2013/01/28 | 23:20:00 | 2013/01/28 23:20 | 23.06 | 0.759 | 0 | 23.06 | 27672 | 0 | 27672 | 10459553
2013/01/28 | 23:40:00 | 2013/01/28 23:40 | 23.055 | 0.759 | 0 | 23.055 | 27670 | 0 | 27669 | 10459553
2013/01/29 | 00:00:00 | 2013/01/29 00:00 | 23.05 | 0.759 | 0 | 23.05 | 27663 | 0 | 27663 | 10459553
2013/01/29 | 00:20:00 | 2013/01/29 00:20 | 23.044 | 0.759 | 0 | 23.044 | 27656 | 0 | 27656 | 10459553
2013/01/29 | 00:40:00 | 2013/01/29 00:40 | 23.038 | 0.759 | 0 | 23.038 | 27649 | 0 | 27649 | 10459553
2013/01/29 | 01:00:00 | 2013/01/29 01:00 | 23.032 | 0.759 | 0 | 23.032 | 27642 | 0 | 27642 | 10459553
2013/01/29 | 01:20:00 | 2013/01/29 01:20 | 23.026 | 0.759 | 0 | 23.026 | 27635 | 0 | 27635 | 10459553
2013/01/29 | 01:40:00 | 2013/01/29 01:40 | 23.02 | 0.758 | 0 | 23.02 | 27628 | 0 | 27628 | 10459553
2013/01/29 | 02:00:00 | 2013/01/29 02:00 | 23.014 | 0.758 | 0 | 23.014 | 27621 | 0 | 27620 | 10459553
2013/01/29 | 02:20:00 | 2013/01/29 02:20 | 23.009 | 0.758 | 0 | 23.009 | 27614 | 0 | 27614 | 10459553
2013/01/29 | 02:40:00 | 2013/01/29 02:40 | 23.003 | 0.758 | 0 | 23.003 | 27607 | 0 | 27607 | 10459553
2013/01/29 | 03:00:00 | 2013/01/29 03:00 | 22.997 | 0.758 | 0 | 22.997 | 27600 | 0 | 27600 | 10459553
2013/01/29 | 03:20:00 | 2013/01/29 03:20 | 22.991 | 0.758 | 0 | 22.991 | 27593 | 0 | 27593 | 10459553
2013/01/29 | 03:40:00 | 2013/01/29 03:40 | 22.986 | 0.758 | 0 | 22.986 | 27586 | 0 | 27586 | 10459553
2013/01/29 | 04:00:00 | 2013/01/29 04:00 | 22.962 | 0.758 | 0 | 22.962 | 27575 | 0 | 27569 | 10459553
2013/01/29 | 04:20:00 | 2013/01/29 04:20 | 22.921 | 0.757 | 0 | 22.921 | 27530 | 0 | 27530 | 10459553
2013/01/29 | 04:40:00 | 2013/01/29 04:40 | 22.913 | 0.757 | 0 | 22.913 | 27496 | 0 | 27500 | 10459553
2013/01/29 | 05:00:00 | 2013/01/29 05:00 | 22.839 | 0.756 | 0 | 22.839 | 27469 | 0 | 27451 | 10459553
2013/01/29 | 05:20:00 | 2013/01/29 05:20 | 22.79 | 0.755 | 0 | 22.79 | 27395 | 0 | 27377 | 10459553
2013/01/29 | 05:40:00 | 2013/01/29 05:40 | 22.741 | 0.755 | 0 | 22.741 | 27319 | 0 | 27319 | 10459553
2013/01/29 | 06:00:00 | 2013/01/29 06:00 | 22.693 | 0.754 | 0 | 22.693 | 27243 | 0 | 27260 | 10459553
2013/01/29 | 06:20:00 | 2013/01/29 06:20 | 22.619 | 0.753 | 0 | 22.619 | 27170 | 0 | 27187 | 10459553
2013/01/29 | 06:40:00 | 2013/01/29 06:40 | 22.619 | 0.753 | 0 | 22.619 | 27143 | 0 | 27143 | 10459553
2013/01/29 | 07:00:00 | 2013/01/29 07:00 | 22.546 | 0.752 | 0 | 22.546 | 27117 | 0 | 27099 | 10459553
2013/01/29 | 07:20:00 | 2013/01/29 07:20 | 22.546 | 0.752 | 0 | 22.546 | 27056 | 0 | 27055 | 10459553
2013/01/29 | 07:40:00 | 2013/01/29 07:40 | 22.522 | 0.752 | 0 | 22.522 | 27053 | 0 | 27041 | 10459553
2013/01/29 | 08:00:00 | 2013/01/29 08:00 | 22.474 | 0.751 | 0 | 22.474 | 26980 | 0 | 26998 | 10459553
2013/01/29 | 08:20:00 | 2013/01/29 08:20 | 22.474 | 0.751 | 0 | 22.474 | 26968 | 0 | 26969 | 10459553
2013/01/29 | 08:40:00 | 2013/01/29 08:40 | 22.401 | 0.75 | 0 | 22.401 | 26925 | 0 | 26925 | 10459553
2013/01/29 | 09:00:00 | 2013/01/29 09:00 | 22.329 | 0.749 | 0 | 22.329 | 26855 | 0 | 26838 | 10459553
2013/01/29 | 09:20:00 | 2013/01/29 09:20 | 22.281 | 0.748 | 0 | 22.281 | 26784 | 0 | 26766 | 10459553
2013/01/29 | 09:40:00 | 2013/01/29 09:40 | 22.234 | 0.748 | 0 | 22.234 | 26709 | 0 | 26709 | 10459553
2013/01/29 | 10:00:00 | 2013/01/29 10:00 | 22.115 | 0.746 | 0 | 22.115 | 26609 | 0 | 26609 | 10459553
2013/01/29 | 10:20:00 | 2013/01/29 10:20 | 22.067 | 0.745 | 0 | 22.067 | 26526 | 0 | 26509 | 10459553
2013/01/29 | 10:40:00 | 2013/01/29 10:40 | 22.02 | 0.745 | 0 | 22.02 | 26452 | 0 | 26452 | 10459553
2013/01/29 | 11:00:00 | 2013/01/29 11:00 | 21.972 | 0.744 | 0 | 21.972 | 26378 | 0 | 26395 | 10459553
2013/01/29 | 11:20:00 | 2013/01/29 11:20 | 21.854 | 0.742 | 0 | 21.854 | 26296 | 0 | 26296 | 10459553
2013/01/29 | 11:40:00 | 2013/01/29 11:40 | 21.807 | 0.742 | 0 | 21.807 | 26196 | 0 | 26197 | 10459553
2013/01/29 | 12:00:00 | 2013/01/29 12:00 | 21.76 | 0.741 | 0 | 21.76 | 26123 | 0 | 26140 | 10459553
2013/01/29 | 12:20:00 | 2013/01/29 12:20 | 21.642 | 0.739 | 0 | 21.642 | 26041 | 0 | 26041 | 10459553
2013/01/29 | 12:40:00 | 2013/01/29 12:40 | 21.596 | 0.739 | 0 | 21.596 | 25943 | 0 | 25943 | 10459553
2013/01/29 | 13:00:00 | 2013/01/29 13:00 | 21.549 | 0.738 | 0 | 21.549 | 25870 | 0 | 25887 | 10459553
2013/01/29 | 13:20:00 | 2013/01/29 13:20 | 21.503 | 0.737 | 0 | 21.503 | 25848 | 0 | 25831 | 10459553
2013/01/29 | 13:40:00 | 2013/01/29 13:40 | 21.479 | 0.737 | 0 | 21.479 | 25778 | 0 | 25789 | 10459553
2013/01/29 | 14:00:00 | 2013/01/29 14:00 | 21.41 | 0.736 | 0 | 21.41 | 25750 | 0 | 25733 | 10459553
2013/01/29 | 14:20:00 | 2013/01/29 14:20 | 21.41 | 0.736 | 0 | 21.41 | 25692 | 0 | 25692 | 10459553
2013/01/29 | 14:40:00 | 2013/01/29 14:40 | 21.34 | 0.735 | 0 | 21.34 | 25650 | 0 | 25650 | 10459553
2013/01/29 | 15:00:00 | 2013/01/29 15:00 | 21.271 | 0.734 | 0 | 21.271 | 25583 | 0 | 25567 | 10459553
2013/01/29 | 15:20:00 | 2013/01/29 15:20 | 21.271 | 0.734 | 0 | 21.271 | 25525 | 0 | 25525 | 10459553
2013/01/29 | 15:40:00 | 2013/01/29 15:40 | 21.225 | 0.733 | 0 | 21.225 | 25503 | 0 | 25498 | 10459553
2013/01/29 | 16:00:00 | 2013/01/29 16:00 | 21.202 | 0.733 | 0 | 21.202 | 25448 | 0 | 25456 | 10459553
2013/01/29 | 16:20:00 | 2013/01/29 16:20 | 21.144 | 0.732 | 0 | 21.144 | 25408 | 0 | 25408 | 10459553
2013/01/29 | 16:40:00 | 2013/01/29 16:40 | 21.133 | 0.732 | 0 | 21.133 | 25361 | 0 | 25366 | 10459553
2013/01/29 | 17:00:00 | 2013/01/29 17:00 | 21.133 | 0.732 | 0 | 21.133 | 25359 | 0 | 25360 | 10459553
2013/01/29 | 17:20:00 | 2013/01/29 17:20 | 21.133 | 0.732 | 0 | 21.133 | 25359 | 0 | 25360 | 10459553
2013/01/29 | 17:40:00 | 2013/01/29 17:40 | 21.133 | 0.732 | 0 | 21.133 | 25359 | 0 | 25360 | 10459553
2013/01/29 | 18:00:00 | 2013/01/29 18:00 | 21.133 | 0.732 | 0 | 21.133 | 25359 | 0 | 25360 | 10459553
2013/01/29 | 18:20:00 | 2013/01/29 18:20 | 21.133 | 0.732 | 0 | 21.133 | 25359 | 0 | 25360 | 10459553
2013/01/29 | 18:40:00 | 2013/01/29 18:40 | 21.133 | 0.732 | 0 | 21.133 | 25359 | 0 | 25360 | 10459553
2013/01/29 | 19:00:00 | 2013/01/29 19:00 | 21.133 | 0.732 | 0 | 21.133 | 25359 | 0 | 25360 | 10459553
2013/01/29 | 19:20:00 | 2013/01/29 19:20 | 21.133 | 0.732 | 0 | 21.133 | 25359 | 0 | 25360 | 10459553
2013/01/29 | 19:40:00 | 2013/01/29 19:40 | 21.133 | 0.732 | 0 | 21.133 | 25359 | 0 | 25360 | 10459553
2013/01/29 | 20:00:00 | 2013/01/29 20:00 | 21.133 | 0.732 | 0 | 21.133 | 25359 | 0 | 25360 | 10459553
2013/01/29 | 20:20:00 | 2013/01/29 20:20 | 21.133 | 0.732 | 0 | 21.133 | 25359 | 0 | 25360 | 10459553
2013/01/29 | 20:40:00 | 2013/01/29 20:40 | 21.133 | 0.732 | 0 | 21.133 | 25359 | 0 | 25360 | 10459553
2013/01/29 | 21:00:00 | 2013/01/29 21:00 | 21.064 | 0.731 | 0 | 21.064 | 25334 | 0 | 25318 | 10459553
2013/01/29 | 21:20:00 | 2013/01/29 21:20 | 21.064 | 0.731 | 0 | 21.064 | 25277 | 0 | 25277 | 10459553
2013/01/29 | 21:40:00 | 2013/01/29 21:40 | 21.063 | 0.731 | 0 | 21.063 | 25276 | 0 | 25276 | 10459553
2013/01/29 | 22:00:00 | 2013/01/29 22:00 | 21.057 | 0.731 | 0 | 21.057 | 25272 | 0 | 25272 | 10459553
2013/01/29 | 22:20:00 | 2013/01/29 22:20 | 21.051 | 0.731 | 0 | 21.051 | 25264 | 0 | 25265 | 10459553
2013/01/29 | 22:40:00 | 2013/01/29 22:40 | 21.044 | 0.731 | 0 | 21.044 | 25257 | 0 | 25257 | 10459553
2013/01/29 | 23:00:00 | 2013/01/29 23:00 | 21.038 | 0.731 | 0 | 21.038 | 25250 | 0 | 25249 | 10459553
2013/01/29 | 23:20:00 | 2013/01/29 23:20 | 21.032 | 0.731 | 0 | 21.032 | 25243 | 0 | 25242 | 10459553
2013/01/29 | 23:40:00 | 2013/01/29 23:40 | 21.026 | 0.73 | 0 | 21.026 | 25235 | 0 | 25235 | 10459553
2013/01/30 | 00:00:00 | 2013/01/30 00:00 | 21.02 | 0.73 | 0 | 21.02 | 25228 | 0 | 25228 | 10459553
2013/01/30 | 00:20:00 | 2013/01/30 00:20 | 21.014 | 0.73 | 0 | 21.014 | 25221 | 0 | 25220 | 10459553
2013/01/30 | 00:40:00 | 2013/01/30 00:40 | 21.008 | 0.73 | 0 | 21.008 | 25214 | 0 | 25213 | 10459553
2013/01/30 | 01:00:00 | 2013/01/30 01:00 | 21.002 | 0.73 | 0 | 21.002 | 25206 | 0 | 25206 | 10459553
2013/01/30 | 01:20:00 | 2013/01/30 01:20 | 20.996 | 0.73 | 0 | 20.996 | 25199 | 0 | 25199 | 10459553
2013/01/30 | 01:40:00 | 2013/01/30 01:40 | 20.984 | 0.73 | 0 | 20.984 | 25193 | 0 | 25188 | 10459553
2013/01/30 | 02:00:00 | 2013/01/30 02:00 | 20.926 | 0.729 | 0 | 20.926 | 25146 | 0 | 25146 | 10459553
2013/01/30 | 02:20:00 | 2013/01/30 02:20 | 20.926 | 0.729 | 0 | 20.926 | 25111 | 0 | 25111 | 10459553
2013/01/30 | 02:40:00 | 2013/01/30 02:40 | 20.857 | 0.728 | 0 | 20.857 | 25070 | 0 | 25070 | 10459553
2013/01/30 | 03:00:00 | 2013/01/30 03:00 | 20.857 | 0.728 | 0 | 20.857 | 25029 | 0 | 25028 | 10459553
2013/01/30 | 03:20:00 | 2013/01/30 03:20 | 20.789 | 0.727 | 0 | 20.789 | 24971 | 0 | 24988 | 10459553
2013/01/30 | 03:40:00 | 2013/01/30 03:40 | 20.72 | 0.726 | 0 | 20.72 | 24905 | 0 | 24905 | 10459553
2013/01/30 | 04:00:00 | 2013/01/30 04:00 | 20.72 | 0.726 | 0 | 20.72 | 24864 | 0 | 24864 | 10459553
2013/01/30 | 04:20:00 | 2013/01/30 04:20 | 20.675 | 0.725 | 0 | 20.675 | 24853 | 0 | 24837 | 10459553
2013/01/30 | 04:40:00 | 2013/01/30 04:40 | 20.652 | 0.725 | 0 | 20.652 | 24785 | 0 | 24796 | 10459553
2013/01/30 | 05:00:00 | 2013/01/30 05:00 | 20.584 | 0.724 | 0 | 20.584 | 24758 | 0 | 24742 | 10459553
2013/01/30 | 05:20:00 | 2013/01/30 05:20 | 20.584 | 0.724 | 0 | 20.584 | 24700 | 0 | 24701 | 10459553
2013/01/30 | 05:40:00 | 2013/01/30 05:40 | 20.516 | 0.723 | 0 | 20.516 | 24659 | 0 | 24660 | 10459553
2013/01/30 | 06:00:00 | 2013/01/30 06:00 | 20.448 | 0.722 | 0 | 20.448 | 24594 | 0 | 24578 | 10459553
2013/01/30 | 06:20:00 | 2013/01/30 06:20 | 20.448 | 0.722 | 0 | 20.448 | 24537 | 0 | 24538 | 10459553
2013/01/30 | 06:40:00 | 2013/01/30 06:40 | 20.38 | 0.721 | 0 | 20.38 | 24496 | 0 | 24497 | 10459553
2013/01/30 | 07:00:00 | 2013/01/30 07:00 | 20.38 | 0.721 | 0 | 20.38 | 24456 | 0 | 24456 | 10459553
2013/01/30 | 07:20:00 | 2013/01/30 07:20 | 20.312 | 0.72 | 0 | 20.312 | 24399 | 0 | 24415 | 10459553
2013/01/30 | 07:40:00 | 2013/01/30 07:40 | 20.312 | 0.72 | 0 | 20.312 | 24374 | 0 | 24374 | 10459553
2013/01/30 | 08:00:00 | 2013/01/30 08:00 | 20.312 | 0.72 | 0 | 20.312 | 24374 | 0 | 24374 | 10459553
2013/01/30 | 08:20:00 | 2013/01/30 08:20 | 20.244 | 0.719 | 0 | 20.244 | 24317 | 0 | 24334 | 10459553
2013/01/30 | 08:40:00 | 2013/01/30 08:40 | 20.244 | 0.719 | 0 | 20.244 | 24293 | 0 | 24293 | 10459553
2013/01/30 | 09:00:00 | 2013/01/30 09:00 | 20.244 | 0.719 | 0 | 20.244 | 24293 | 0 | 24293 | 10459553
2013/01/30 | 09:20:00 | 2013/01/30 09:20 | 20.199 | 0.718 | 0 | 20.199 | 24282 | 0 | 24266 | 10459553
2013/01/30 | 09:40:00 | 2013/01/30 09:40 | 20.177 | 0.718 | 0 | 20.177 | 24215 | 0 | 24226 | 10459553
2013/01/30 | 10:00:00 | 2013/01/30 10:00 | 20.109 | 0.717 | 0 | 20.109 | 24188 | 0 | 24172 | 10459553
2013/01/30 | 10:20:00 | 2013/01/30 10:20 | 20.064 | 0.716 | 0 | 20.064 | 24120 | 0 | 24104 | 10459553
2013/01/30 | 10:40:00 | 2013/01/30 10:40 | 20.042 | 0.716 | 0 | 20.042 | 24053 | 0 | 24064 | 10459553
2013/01/30 | 11:00:00 | 2013/01/30 11:00 | 19.974 | 0.715 | 0 | 19.974 | 24026 | 0 | 24010 | 10459553
2013/01/30 | 11:20:00 | 2013/01/30 11:20 | 19.93 | 0.714 | 0 | 19.93 | 23958 | 0 | 23942 | 10459553
2013/01/30 | 11:40:00 | 2013/01/30 11:40 | 19.907 | 0.714 | 0 | 19.907 | 23891 | 0 | 23902 | 10459553
2013/01/30 | 12:00:00 | 2013/01/30 12:00 | 19.84 | 0.713 | 0 | 19.84 | 23865 | 0 | 23848 | 10459553
2013/01/30 | 12:20:00 | 2013/01/30 12:20 | 19.84 | 0.713 | 0 | 19.84 | 23808 | 0 | 23808 | 10459553
2013/01/30 | 12:40:00 | 2013/01/30 12:40 | 19.773 | 0.712 | 0 | 19.773 | 23768 | 0 | 23768 | 10459553
2013/01/30 | 13:00:00 | 2013/01/30 13:00 | 19.773 | 0.712 | 0 | 19.773 | 23728 | 0 | 23728 | 10459553
2013/01/30 | 13:20:00 | 2013/01/30 13:20 | 19.707 | 0.711 | 0 | 19.707 | 23672 | 0 | 23688 | 10459553
2013/01/30 | 13:40:00 | 2013/01/30 13:40 | 19.684 | 0.711 | 0 | 19.684 | 23645 | 0 | 23635 | 10459553
2013/01/30 | 14:00:00 | 2013/01/30 14:00 | 19.64 | 0.71 | 0 | 19.64 | 23579 | 0 | 23594 | 10459553
2013/01/30 | 14:20:00 | 2013/01/30 14:20 | 19.573 | 0.709 | 0 | 19.573 | 23512 | 0 | 23528 | 10459553
2013/01/30 | 14:40:00 | 2013/01/30 14:40 | 19.485 | 0.708 | 0 | 19.485 | 23445 | 0 | 23435 | 10459553
2013/01/30 | 15:00:00 | 2013/01/30 15:00 | 19.44 | 0.707 | 0 | 19.44 | 23339 | 0 | 23355 | 10459553
2013/01/30 | 15:20:00 | 2013/01/30 15:20 | 19.374 | 0.706 | 0 | 19.374 | 23273 | 0 | 23288 | 10459553
2013/01/30 | 15:40:00 | 2013/01/30 15:40 | 19.308 | 0.705 | 0 | 19.308 | 23209 | 0 | 23209 | 10459553
2013/01/30 | 16:00:00 | 2013/01/30 16:00 | 19.242 | 0.704 | 0 | 19.242 | 23146 | 0 | 23130 | 10459553
2013/01/30 | 16:20:00 | 2013/01/30 16:20 | 19.198 | 0.703 | 0 | 19.198 | 23080 | 0 | 23064 | 10459553
2013/01/30 | 16:40:00 | 2013/01/30 16:40 | 19.132 | 0.702 | 0 | 19.132 | 22993 | 0 | 22998 | 10459553

## Event 64
Hydrograph info for event 64 for X2H013 in period 19591001 to 20260126
Hydrograph period: 2013/12/09 23:40:00 to 2013/12/28 14:40:00 Date of peak: 2013/12/11 22:00:00 Peak flow: 49.151m³/sec
Date | Time | Date + Time | Observed (m³/sec) | Observed H(m) | Q-Dxi (m³/sec) | Q-Bxi (m³/sec) | Q-Txi (m³) | Q-Dxi (m³) | Q-Bxi (m³) | Cum. Q-Dri (m³)
2013/12/09 | 23:40:00 | 2013/12/09 23:40 | 19.729 | 0.711 | 19.68 | 0.049 | 0 | 0 | 0 | 0
2013/12/10 | 00:00:00 | 2013/12/10 00:00 | 20.244 | 0.719 | 20.095 | 0.149 | 23967 | 23865 | 119 | 23865
2013/12/10 | 00:20:00 | 2013/12/10 00:20 | 21.203 | 0.733 | 20.951 | 0.252 | 24850 | 24628 | 241 | 48493
2013/12/10 | 00:40:00 | 2013/12/10 00:40 | 22.332 | 0.749 | 21.973 | 0.359 | 26116 | 25754 | 367 | 74247
2013/12/10 | 01:00:00 | 2013/12/10 01:00 | 23.209 | 0.761 | 22.737 | 0.472 | 27374 | 26826 | 499 | 101073
2013/12/10 | 01:20:00 | 2013/12/10 01:20 | 23.94 | 0.771 | 23.353 | 0.587 | 28342 | 27654 | 635 | 128727
2013/12/10 | 01:40:00 | 2013/12/10 01:40 | 24.562 | 0.779 | 23.857 | 0.705 | 29087 | 28326 | 775 | 157053
2013/12/10 | 02:00:00 | 2013/12/10 02:00 | 25.225 | 0.787 | 24.399 | 0.826 | 29870 | 28953 | 919 | 186006
2013/12/10 | 02:20:00 | 2013/12/10 02:20 | 25.657 | 0.792 | 24.708 | 0.949 | 30568 | 29464 | 1065 | 215470
2013/12/10 | 02:40:00 | 2013/12/10 02:40 | 25.739 | 0.793 | 24.666 | 1.073 | 30861 | 29624 | 1213 | 245094
2013/12/10 | 03:00:00 | 2013/12/10 03:00 | 25.773 | 0.794 | 24.576 | 1.197 | 30908 | 29545 | 1362 | 274639
2013/12/10 | 03:20:00 | 2013/12/10 03:20 | 25.794 | 0.794 | 24.475 | 1.319 | 30945 | 29431 | 1510 | 304070
2013/12/10 | 03:40:00 | 2013/12/10 03:40 | 26.013 | 0.797 | 24.571 | 1.442 | 31058 | 29427 | 1657 | 333497
2013/12/10 | 04:00:00 | 2013/12/10 04:00 | 26.456 | 0.802 | 24.89 | 1.566 | 31441 | 29676 | 1805 | 363173
2013/12/10 | 04:20:00 | 2013/12/10 04:20 | 27.244 | 0.811 | 25.551 | 1.693 | 32239 | 30265 | 1955 | 393438
2013/12/10 | 04:40:00 | 2013/12/10 04:40 | 28.074 | 0.821 | 26.251 | 1.823 | 33175 | 31082 | 2109 | 424520
2013/12/10 | 05:00:00 | 2013/12/10 05:00 | 29.035 | 0.832 | 27.079 | 1.956 | 34243 | 31998 | 2267 | 456518
2013/12/10 | 05:20:00 | 2013/12/10 05:20 | 29.986 | 0.843 | 27.892 | 2.094 | 35390 | 32982 | 2430 | 489500
2013/12/10 | 05:40:00 | 2013/12/10 05:40 | 31.166 | 0.856 | 28.93 | 2.236 | 36674 | 34093 | 2598 | 523593
2013/12/10 | 06:00:00 | 2013/12/10 06:00 | 32.398 | 0.869 | 30.014 | 2.384 | 38136 | 35366 | 2772 | 558959
2013/12/10 | 06:20:00 | 2013/12/10 06:20 | 33.592 | 0.882 | 31.055 | 2.537 | 39615 | 36641 | 2953 | 595600
2013/12/10 | 06:40:00 | 2013/12/10 06:40 | 34.42 | 0.89 | 31.725 | 2.695 | 40852 | 37668 | 3139 | 633268
2013/12/10 | 07:00:00 | 2013/12/10 07:00 | 34.969 | 0.896 | 32.114 | 2.855 | 41656 | 38304 | 3329 | 671572
2013/12/10 | 07:20:00 | 2013/12/10 07:20 | 35.229 | 0.899 | 32.213 | 3.016 | 42142 | 38597 | 3522 | 710169
2013/12/10 | 07:40:00 | 2013/12/10 07:40 | 35.392 | 0.9 | 32.215 | 3.177 | 42372 | 38657 | 3716 | 748826
2013/12/10 | 08:00:00 | 2013/12/10 08:00 | 35.656 | 0.903 | 32.317 | 3.339 | 42605 | 38719 | 3910 | 787545
2013/12/10 | 08:20:00 | 2013/12/10 08:20 | 35.888 | 0.905 | 32.387 | 3.501 | 42903 | 38822 | 4104 | 826367
2013/12/10 | 08:40:00 | 2013/12/10 08:40 | 36.255 | 0.909 | 32.591 | 3.664 | 43270 | 38987 | 4299 | 865354
2013/12/10 | 09:00:00 | 2013/12/10 09:00 | 36.558 | 0.912 | 32.73 | 3.828 | 43736 | 39193 | 4495 | 904547
2013/12/10 | 09:20:00 | 2013/12/10 09:20 | 36.933 | 0.916 | 32.941 | 3.992 | 44143 | 39403 | 4692 | 943950
2013/12/10 | 09:40:00 | 2013/12/10 09:40 | 37.309 | 0.919 | 33.151 | 4.158 | 44545 | 39655 | 4890 | 983605
2013/12/10 | 10:00:00 | 2013/12/10 10:00 | 37.592 | 0.922 | 33.268 | 4.324 | 44914 | 39851 | 5089 | 1023456
2013/12/10 | 10:20:00 | 2013/12/10 10:20 | 37.878 | 0.925 | 33.387 | 4.491 | 45307 | 39992 | 5290 | 1063448
2013/12/10 | 10:40:00 | 2013/12/10 10:40 | 38.346 | 0.929 | 33.686 | 4.66 | 45699 | 40244 | 5491 | 1103692
2013/12/10 | 11:00:00 | 2013/12/10 11:00 | 38.673 | 0.932 | 33.844 | 4.829 | 46264 | 40518 | 5693 | 1144210
2013/12/10 | 11:20:00 | 2013/12/10 11:20 | 38.673 | 0.932 | 33.675 | 4.998 | 46408 | 40511 | 5896 | 1184721
2013/12/10 | 11:40:00 | 2013/12/10 11:40 | 38.783 | 0.933 | 33.616 | 5.167 | 46421 | 40375 | 6099 | 1225096
2013/12/10 | 12:00:00 | 2013/12/10 12:00 | 39.225 | 0.937 | 33.889 | 5.336 | 46831 | 40503 | 6302 | 1265599
2013/12/10 | 12:20:00 | 2013/12/10 12:20 | 39.521 | 0.94 | 34.015 | 5.506 | 47274 | 40742 | 6505 | 1306341
2013/12/10 | 12:40:00 | 2013/12/10 12:40 | 39.857 | 0.943 | 34.18 | 5.677 | 47609 | 40917 | 6710 | 1347258
2013/12/10 | 13:00:00 | 2013/12/10 13:00 | 40.12 | 0.945 | 34.271 | 5.849 | 48013 | 41071 | 6915 | 1388329
2013/12/10 | 13:20:00 | 2013/12/10 13:20 | 40.421 | 0.948 | 34.4 | 6.021 | 48351 | 41203 | 7121 | 1429532
2013/12/10 | 13:40:00 | 2013/12/10 13:40 | 40.648 | 0.95 | 34.455 | 6.193 | 48623 | 41313 | 7328 | 1470845
2013/12/10 | 14:00:00 | 2013/12/10 14:00 | 40.914 | 0.952 | 34.548 | 6.366 | 48965 | 41402 | 7536 | 1512247
2013/12/10 | 14:20:00 | 2013/12/10 14:20 | 41.182 | 0.954 | 34.642 | 6.54 | 49230 | 41514 | 7743 | 1553761
2013/12/10 | 14:40:00 | 2013/12/10 14:40 | 41.289 | 0.955 | 34.576 | 6.713 | 49516 | 41531 | 7952 | 1595292
2013/12/10 | 15:00:00 | 2013/12/10 15:00 | 41.328 | 0.956 | 34.442 | 6.886 | 49570 | 41411 | 8159 | 1636703
2013/12/10 | 15:20:00 | 2013/12/10 15:20 | 41.366 | 0.956 | 34.308 | 7.058 | 49616 | 41250 | 8367 | 1677953
2013/12/10 | 15:40:00 | 2013/12/10 15:40 | 41.527 | 0.957 | 34.297 | 7.23 | 49721 | 41163 | 8573 | 1719116
2013/12/10 | 16:00:00 | 2013/12/10 16:00 | 41.72 | 0.959 | 34.318 | 7.402 | 49948 | 41169 | 8779 | 1760285
2013/12/10 | 16:20:00 | 2013/12/10 16:20 | 41.817 | 0.96 | 34.243 | 7.574 | 50122 | 41136 | 8986 | 1801421
2013/12/10 | 16:40:00 | 2013/12/10 16:40 | 42.088 | 0.962 | 34.342 | 7.746 | 50343 | 41151 | 9192 | 1842572
2013/12/10 | 17:00:00 | 2013/12/10 17:00 | 42.185 | 0.963 | 34.267 | 7.918 | 50564 | 41165 | 9398 | 1883737
2013/12/10 | 17:20:00 | 2013/12/10 17:20 | 42.38 | 0.965 | 34.29 | 8.09 | 50740 | 41134 | 9605 | 1924871
2013/12/10 | 17:40:00 | 2013/12/10 17:40 | 42.576 | 0.966 | 34.314 | 8.262 | 50974 | 41163 | 9811 | 1966034
2013/12/10 | 18:00:00 | 2013/12/10 18:00 | 42.654 | 0.967 | 34.221 | 8.433 | 51166 | 41121 | 10017 | 2007155
2013/12/10 | 18:20:00 | 2013/12/10 18:20 | 42.654 | 0.967 | 34.049 | 8.605 | 51185 | 40962 | 10223 | 2048117
2013/12/10 | 18:40:00 | 2013/12/10 18:40 | 42.654 | 0.967 | 33.879 | 8.775 | 51185 | 40757 | 10428 | 2088874
2013/12/10 | 19:00:00 | 2013/12/10 19:00 | 42.654 | 0.967 | 33.71 | 8.944 | 51185 | 40553 | 10631 | 2129427
2013/12/10 | 19:20:00 | 2013/12/10 19:20 | 42.654 | 0.967 | 33.541 | 9.113 | 51185 | 40351 | 10834 | 2169778
2013/12/10 | 19:40:00 | 2013/12/10 19:40 | 42.654 | 0.967 | 33.374 | 9.28 | 51185 | 40149 | 11036 | 2209927
2013/12/10 | 20:00:00 | 2013/12/10 20:00 | 42.654 | 0.967 | 33.207 | 9.447 | 51185 | 39948 | 11237 | 2249875
2013/12/10 | 20:20:00 | 2013/12/10 20:20 | 42.654 | 0.967 | 33.041 | 9.613 | 51185 | 39748 | 11436 | 2289623
2013/12/10 | 20:40:00 | 2013/12/10 20:40 | 42.654 | 0.967 | 32.875 | 9.779 | 51185 | 39550 | 11635 | 2329173
2013/12/10 | 21:00:00 | 2013/12/10 21:00 | 42.654 | 0.967 | 32.711 | 9.943 | 51185 | 39352 | 11833 | 2368525
2013/12/10 | 21:20:00 | 2013/12/10 21:20 | 42.654 | 0.967 | 32.548 | 10.106 | 51185 | 39155 | 12030 | 2407680
2013/12/10 | 21:40:00 | 2013/12/10 21:40 | 42.654 | 0.967 | 32.385 | 10.269 | 51185 | 38959 | 12225 | 2446639
2013/12/10 | 22:00:00 | 2013/12/10 22:00 | 42.772 | 0.968 | 32.341 | 10.431 | 51228 | 38835 | 12420 | 2485474
2013/12/10 | 22:20:00 | 2013/12/10 22:20 | 42.772 | 0.968 | 32.179 | 10.593 | 51326 | 38712 | 12615 | 2524186
2013/12/10 | 22:40:00 | 2013/12/10 22:40 | 42.772 | 0.968 | 32.018 | 10.754 | 51326 | 38518 | 12808 | 2562704
2013/12/10 | 23:00:00 | 2013/12/10 23:00 | 43.008 | 0.97 | 32.093 | 10.915 | 51411 | 38467 | 13001 | 2601171
2013/12/10 | 23:20:00 | 2013/12/10 23:20 | 43.106 | 0.971 | 32.031 | 11.075 | 51669 | 38474 | 13194 | 2639645
2013/12/10 | 23:40:00 | 2013/12/10 23:40 | 43.284 | 0.972 | 32.048 | 11.236 | 51825 | 38447 | 13387 | 2678092
2013/12/11 | 00:00:00 | 2013/12/11 00:00 | 43.601 | 0.975 | 32.204 | 11.397 | 52102 | 38551 | 13580 | 2716643
2013/12/11 | 00:20:00 | 2013/12/11 00:20 | 43.729 | 0.976 | 32.171 | 11.558 | 52423 | 38625 | 13773 | 2755268
2013/12/11 | 00:40:00 | 2013/12/11 00:40 | 43.751 | 0.976 | 32.032 | 11.719 | 52488 | 38521 | 13967 | 2793789
2013/12/11 | 01:00:00 | 2013/12/11 01:00 | 43.773 | 0.976 | 31.893 | 11.88 | 52515 | 38355 | 14159 | 2832144
2013/12/11 | 01:20:00 | 2013/12/11 01:20 | 43.795 | 0.977 | 31.756 | 12.039 | 52541 | 38190 | 14351 | 2870334
2013/12/11 | 01:40:00 | 2013/12/11 01:40 | 43.817 | 0.977 | 31.619 | 12.198 | 52568 | 38025 | 14542 | 2908359
2013/12/11 | 02:00:00 | 2013/12/11 02:00 | 43.84 | 0.977 | 31.484 | 12.356 | 52594 | 37862 | 14732 | 2946221
2013/12/11 | 02:20:00 | 2013/12/11 02:20 | 43.975 | 0.978 | 31.461 | 12.514 | 52712 | 37767 | 14922 | 2983988
2013/12/11 | 02:40:00 | 2013/12/11 02:40 | 44.015 | 0.978 | 31.344 | 12.671 | 52794 | 37683 | 15111 | 3021671
2013/12/11 | 03:00:00 | 2013/12/11 03:00 | 44.055 | 0.979 | 31.227 | 12.828 | 52842 | 37542 | 15300 | 3059213
2013/12/11 | 03:20:00 | 2013/12/11 03:20 | 44.159 | 0.98 | 31.175 | 12.984 | 52905 | 37441 | 15487 | 3096654
2013/12/11 | 03:40:00 | 2013/12/11 03:40 | 44.226 | 0.98 | 31.086 | 13.14 | 53047 | 37356 | 15675 | 3134010
2013/12/11 | 04:00:00 | 2013/12/11 04:00 | 44.259 | 0.981 | 30.963 | 13.296 | 53091 | 37229 | 15862 | 3171239
2013/12/11 | 04:20:00 | 2013/12/11 04:20 | 44.292 | 0.981 | 30.841 | 13.451 | 53131 | 37083 | 16048 | 3208322
2013/12/11 | 04:40:00 | 2013/12/11 04:40 | 44.359 | 0.981 | 30.754 | 13.605 | 53175 | 36957 | 16234 | 3245279
2013/12/11 | 05:00:00 | 2013/12/11 05:00 | 44.47 | 0.982 | 30.711 | 13.759 | 53319 | 36879 | 16419 | 3282158
2013/12/11 | 05:20:00 | 2013/12/11 05:20 | 44.52 | 0.983 | 30.607 | 13.913 | 53394 | 36791 | 16603 | 3318949
2013/12/11 | 05:40:00 | 2013/12/11 05:40 | 44.6 | 0.983 | 30.534 | 14.066 | 53458 | 36685 | 16787 | 3355634
2013/12/11 | 06:00:00 | 2013/12/11 06:00 | 44.711 | 0.984 | 30.492 | 14.219 | 53609 | 36615 | 16971 | 3392249
2013/12/11 | 06:20:00 | 2013/12/11 06:20 | 44.762 | 0.985 | 30.39 | 14.372 | 53684 | 36529 | 17155 | 3428778
2013/12/11 | 06:40:00 | 2013/12/11 06:40 | 44.842 | 0.985 | 30.318 | 14.524 | 53748 | 36425 | 17337 | 3465203
2013/12/11 | 07:00:00 | 2013/12/11 07:00 | 45.045 | 0.987 | 30.369 | 14.676 | 53932 | 36412 | 17520 | 3501615
2013/12/11 | 07:20:00 | 2013/12/11 07:20 | 45.166 | 0.988 | 30.338 | 14.828 | 54156 | 36424 | 17702 | 3538039
2013/12/11 | 07:40:00 | 2013/12/11 07:40 | 45.207 | 0.988 | 30.227 | 14.98 | 54204 | 36339 | 17885 | 3574378
2013/12/11 | 08:00:00 | 2013/12/11 08:00 | 45.532 | 0.991 | 30.4 | 15.132 | 54414 | 36376 | 18067 | 3610754
2013/12/11 | 08:20:00 | 2013/12/11 08:20 | 45.736 | 0.993 | 30.452 | 15.284 | 54761 | 36511 | 18250 | 3647265
2013/12/11 | 08:40:00 | 2013/12/11 08:40 | 45.981 | 0.995 | 30.544 | 15.437 | 55010 | 36597 | 18433 | 3683862
2013/12/11 | 09:00:00 | 2013/12/11 09:00 | 46.145 | 0.996 | 30.555 | 15.59 | 55335 | 36659 | 18617 | 3720521
2013/12/11 | 09:20:00 | 2013/12/11 09:20 | 46.474 | 0.999 | 30.73 | 15.744 | 55601 | 36771 | 18801 | 3757292
2013/12/11 | 09:40:00 | 2013/12/11 09:40 | 46.68 | 1 | 30.782 | 15.898 | 55893 | 36907 | 18985 | 3794199
2013/12/11 | 10:00:00 | 2013/12/11 10:00 | 46.887 | 1.002 | 30.834 | 16.053 | 56140 | 36970 | 19170 | 3831169
2013/12/11 | 10:20:00 | 2013/12/11 10:20 | 47.094 | 1.004 | 30.887 | 16.207 | 56388 | 37033 | 19356 | 3868202
2013/12/11 | 10:40:00 | 2013/12/11 10:40 | 47.302 | 1.005 | 30.94 | 16.362 | 56637 | 37096 | 19542 | 3905298
2013/12/11 | 11:00:00 | 2013/12/11 11:00 | 47.635 | 1.008 | 31.117 | 16.518 | 56932 | 37234 | 19728 | 3942532
2013/12/11 | 11:20:00 | 2013/12/11 11:20 | 47.739 | 1.009 | 31.065 | 16.674 | 57225 | 37310 | 19915 | 3979842
2013/12/11 | 11:40:00 | 2013/12/11 11:40 | 47.886 | 1.01 | 31.057 | 16.829 | 57385 | 37273 | 20102 | 4017115
2013/12/11 | 12:00:00 | 2013/12/11 12:00 | 47.886 | 1.01 | 30.901 | 16.985 | 57463 | 37175 | 20288 | 4054290
2013/12/11 | 12:20:00 | 2013/12/11 12:20 | 47.97 | 1.011 | 30.831 | 17.139 | 57483 | 37039 | 20474 | 4091329
2013/12/11 | 12:40:00 | 2013/12/11 12:40 | 48.054 | 1.011 | 30.76 | 17.294 | 57614 | 36955 | 20660 | 4128284
2013/12/11 | 13:00:00 | 2013/12/11 13:00 | 48.643 | 1.016 | 31.194 | 17.449 | 57927 | 37173 | 20846 | 4165457
2013/12/11 | 13:20:00 | 2013/12/11 13:20 | 48.896 | 1.018 | 31.29 | 17.606 | 58584 | 37491 | 21033 | 4202948
2013/12/11 | 13:40:00 | 2013/12/11 13:40 | 48.516 | 1.015 | 30.755 | 17.761 | 58508 | 37227 | 21220 | 4240175
2013/12/11 | 14:00:00 | 2013/12/11 14:00 | 48.137 | 1.012 | 30.223 | 17.914 | 57931 | 36587 | 21405 | 4276762
2013/12/11 | 14:20:00 | 2013/12/11 14:20 | 48.137 | 1.012 | 30.072 | 18.065 | 57765 | 36177 | 21587 | 4312939
2013/12/11 | 14:40:00 | 2013/12/11 14:40 | 48.137 | 1.012 | 29.922 | 18.215 | 57765 | 35996 | 21768 | 4348935
2013/12/11 | 15:00:00 | 2013/12/11 15:00 | 48.137 | 1.012 | 29.772 | 18.365 | 57765 | 35816 | 21948 | 4384751
2013/12/11 | 15:20:00 | 2013/12/11 15:20 | 48.137 | 1.012 | 29.623 | 18.514 | 57765 | 35637 | 22127 | 4420388
2013/12/11 | 15:40:00 | 2013/12/11 15:40 | 48.137 | 1.012 | 29.475 | 18.662 | 57765 | 35459 | 22305 | 4455847
2013/12/11 | 16:00:00 | 2013/12/11 16:00 | 48.137 | 1.012 | 29.328 | 18.809 | 57765 | 35282 | 22483 | 4491129
2013/12/11 | 16:20:00 | 2013/12/11 16:20 | 48.137 | 1.012 | 29.181 | 18.956 | 57765 | 35105 | 22659 | 4526234
2013/12/11 | 16:40:00 | 2013/12/11 16:40 | 48.143 | 1.012 | 29.041 | 19.102 | 57765 | 34933 | 22835 | 4561167
2013/12/11 | 17:00:00 | 2013/12/11 17:00 | 48.169 | 1.012 | 28.922 | 19.247 | 57787 | 34778 | 23009 | 4595945
2013/12/11 | 17:20:00 | 2013/12/11 17:20 | 48.195 | 1.012 | 28.803 | 19.392 | 57818 | 34635 | 23183 | 4630580
2013/12/11 | 17:40:00 | 2013/12/11 17:40 | 48.221 | 1.013 | 28.685 | 19.536 | 57850 | 34493 | 23357 | 4665073
2013/12/11 | 18:00:00 | 2013/12/11 18:00 | 48.248 | 1.013 | 28.569 | 19.679 | 57882 | 34352 | 23529 | 4699425
2013/12/11 | 18:20:00 | 2013/12/11 18:20 | 48.274 | 1.013 | 28.452 | 19.822 | 57913 | 34212 | 23701 | 4733637
2013/12/11 | 18:40:00 | 2013/12/11 18:40 | 48.3 | 1.013 | 28.335 | 19.965 | 57945 | 34072 | 23872 | 4767709
2013/12/11 | 19:00:00 | 2013/12/11 19:00 | 48.327 | 1.014 | 28.221 | 20.106 | 57976 | 33934 | 24043 | 4801643
2013/12/11 | 19:20:00 | 2013/12/11 19:20 | 48.353 | 1.014 | 28.106 | 20.247 | 58008 | 33796 | 24212 | 4835439
2013/12/11 | 19:40:00 | 2013/12/11 19:40 | 48.379 | 1.014 | 27.991 | 20.388 | 58039 | 33658 | 24381 | 4869097
2013/12/11 | 20:00:00 | 2013/12/11 20:00 | 48.406 | 1.014 | 27.878 | 20.528 | 58071 | 33521 | 24550 | 4902618
2013/12/11 | 20:20:00 | 2013/12/11 20:20 | 48.432 | 1.014 | 27.764 | 20.668 | 58102 | 33385 | 24717 | 4936003
2013/12/11 | 20:40:00 | 2013/12/11 20:40 | 48.458 | 1.015 | 27.652 | 20.806 | 58134 | 33250 | 24884 | 4969253
2013/12/11 | 21:00:00 | 2013/12/11 21:00 | 48.484 | 1.015 | 27.539 | 20.945 | 58165 | 33114 | 25051 | 5002367
2013/12/11 | 21:20:00 | 2013/12/11 21:20 | 48.511 | 1.015 | 27.428 | 21.083 | 58197 | 32981 | 25216 | 5035348
2013/12/11 | 21:40:00 | 2013/12/11 21:40 | 48.981 | 1.019 | 27.76 | 21.221 | 58457 | 33113 | 25382 | 5068461
2013/12/11 | 22:00:00 | 2013/12/11 22:00 | 49.151 | 1.02 | 27.791 | 21.36 | 58940 | 33331 | 25549 | 5101792
2013/12/11 | 22:20:00 | 2013/12/11 22:20 | 49.151 | 1.02 | 27.652 | 21.499 | 58981 | 33266 | 25715 | 5101792
2013/12/11 | 22:40:00 | 2013/12/11 22:40 | 49.151 | 1.02 | 27.514 | 21.637 | 58981 | 33099 | 25882 | 5101792
2013/12/11 | 23:00:00 | 2013/12/11 23:00 | 49.151 | 1.02 | 27.376 | 21.775 | 58981 | 32934 | 26047 | 5101792
2013/12/11 | 23:20:00 | 2013/12/11 23:20 | 47.553 | 1.007 | 25.645 | 21.908 | 58141 | 31813 | 26210 | 5101792
2013/12/11 | 23:40:00 | 2013/12/11 23:40 | 45.41 | 0.99 | 23.379 | 22.031 | 55695 | 29415 | 26363 | 5101792
2013/12/12 | 00:00:00 | 2013/12/12 00:00 | 44.681 | 0.984 | 22.535 | 22.146 | 53938 | 27549 | 26506 | 5101792
2013/12/12 | 00:20:00 | 2013/12/12 00:20 | 44.762 | 0.985 | 22.503 | 22.259 | 53636 | 27023 | 26643 | 5101792
2013/12/12 | 00:40:00 | 2013/12/12 00:40 | 45.085 | 0.987 | 22.713 | 22.372 | 53908 | 27130 | 26778 | 5101792
2013/12/12 | 01:00:00 | 2013/12/12 01:00 | 45.166 | 0.988 | 22.68 | 22.486 | 54180 | 27236 | 26915 | 5101792
2013/12/12 | 01:20:00 | 2013/12/12 01:20 | 45.217 | 0.988 | 22.618 | 22.599 | 54230 | 27179 | 27051 | 5101792
2013/12/12 | 01:40:00 | 2013/12/12 01:40 | 45.268 | 0.989 | 22.556 | 22.712 | 54291 | 27104 | 27187 | 5101792
2013/12/12 | 02:00:00 | 2013/12/12 02:00 | 45.41 | 0.99 | 22.584 | 22.826 | 54385 | 27084 | 27323 | 5101792
2013/12/12 | 02:20:00 | 2013/12/12 02:20 | 45.41 | 0.99 | 22.472 | 22.938 | 54492 | 27034 | 27458 | 5101792
2013/12/12 | 02:40:00 | 2013/12/12 02:40 | 45.329 | 0.989 | 22.278 | 23.051 | 54482 | 26850 | 27593 | 5101792
2013/12/12 | 03:00:00 | 2013/12/12 03:00 | 45.166 | 0.988 | 22.004 | 23.162 | 54238 | 26570 | 27727 | 5101792
2013/12/12 | 03:20:00 | 2013/12/12 03:20 | 44.923 | 0.986 | 21.652 | 23.271 | 54141 | 26194 | 27860 | 5101792
2013/12/12 | 03:40:00 | 2013/12/12 03:40 | 44.748 | 0.985 | 21.369 | 23.379 | 53751 | 25813 | 27990 | 5101792
2013/12/12 | 04:00:00 | 2013/12/12 04:00 | 44.681 | 0.984 | 21.195 | 23.486 | 53657 | 25539 | 28119 | 5101792
2013/12/12 | 04:20:00 | 2013/12/12 04:20 | 44.359 | 0.981 | 20.768 | 23.591 | 53395 | 25178 | 28246 | 5101792
2013/12/12 | 04:40:00 | 2013/12/12 04:40 | 44.319 | 0.981 | 20.625 | 23.694 | 53188 | 24836 | 28371 | 5101792
2013/12/12 | 05:00:00 | 2013/12/12 05:00 | 44.319 | 0.981 | 20.521 | 23.798 | 53183 | 24688 | 28495 | 5101792
2013/12/12 | 05:20:00 | 2013/12/12 05:20 | 44.319 | 0.981 | 20.419 | 23.9 | 53183 | 24564 | 28619 | 5101792
2013/12/12 | 05:40:00 | 2013/12/12 05:40 | 44.319 | 0.981 | 20.317 | 24.002 | 53183 | 24441 | 28741 | 5101792
2013/12/12 | 06:00:00 | 2013/12/12 06:00 | 44.319 | 0.981 | 20.215 | 24.104 | 53183 | 24319 | 28864 | 5101792
2013/12/12 | 06:20:00 | 2013/12/12 06:20 | 44.58 | 0.983 | 20.374 | 24.206 | 53390 | 24354 | 28986 | 5101792
2013/12/12 | 06:40:00 | 2013/12/12 06:40 | 44.631 | 0.984 | 20.323 | 24.308 | 53527 | 24419 | 29108 | 5101792
2013/12/12 | 07:00:00 | 2013/12/12 07:00 | 44.681 | 0.984 | 20.272 | 24.409 | 53587 | 24357 | 29230 | 5101792
2013/12/12 | 07:20:00 | 2013/12/12 07:20 | 44.842 | 0.985 | 20.331 | 24.511 | 53728 | 24362 | 29352 | 5101792
2013/12/12 | 07:40:00 | 2013/12/12 07:40 | 45.004 | 0.987 | 20.391 | 24.613 | 53879 | 24433 | 29475 | 5101792
2013/12/12 | 08:00:00 | 2013/12/12 08:00 | 45.18 | 0.988 | 20.464 | 24.716 | 54165 | 24513 | 29597 | 5101792
2013/12/12 | 08:20:00 | 2013/12/12 08:20 | 45.202 | 0.988 | 20.384 | 24.818 | 54229 | 24509 | 29720 | 5101792
2013/12/12 | 08:40:00 | 2013/12/12 08:40 | 45.225 | 0.988 | 20.305 | 24.92 | 54256 | 24414 | 29843 | 5101792
2013/12/12 | 09:00:00 | 2013/12/12 09:00 | 45.247 | 0.989 | 20.226 | 25.021 | 54283 | 24318 | 29965 | 5101792
2013/12/12 | 09:20:00 | 2013/12/12 09:20 | 45.27 | 0.989 | 20.147 | 25.123 | 54310 | 24224 | 30086 | 5101792
2013/12/12 | 09:40:00 | 2013/12/12 09:40 | 45.369 | 0.99 | 20.145 | 25.224 | 54347 | 24176 | 30208 | 5101792
2013/12/12 | 10:00:00 | 2013/12/12 10:00 | 45.654 | 0.992 | 20.329 | 25.325 | 54643 | 24285 | 30329 | 5101792
2013/12/12 | 10:20:00 | 2013/12/12 10:20 | 45.858 | 0.994 | 20.431 | 25.427 | 54907 | 24456 | 30451 | 5101792
2013/12/12 | 10:40:00 | 2013/12/12 10:40 | 46.063 | 0.995 | 20.533 | 25.53 | 55153 | 24578 | 30574 | 5101792
2013/12/12 | 11:00:00 | 2013/12/12 11:00 | 46.145 | 0.996 | 20.512 | 25.633 | 55354 | 24627 | 30698 | 5101792
2013/12/12 | 11:20:00 | 2013/12/12 11:20 | 46.145 | 0.996 | 20.41 | 25.735 | 55374 | 24553 | 30821 | 5101792
2013/12/12 | 11:40:00 | 2013/12/12 11:40 | 46.186 | 0.996 | 20.349 | 25.837 | 55379 | 24455 | 30944 | 5101792
2013/12/12 | 12:00:00 | 2013/12/12 12:00 | 46.26 | 0.997 | 20.321 | 25.939 | 55499 | 24401 | 31066 | 5101792
2013/12/12 | 12:20:00 | 2013/12/12 12:20 | 46.246 | 0.997 | 20.205 | 26.041 | 55504 | 24315 | 31188 | 5101792
2013/12/12 | 12:40:00 | 2013/12/12 12:40 | 46.233 | 0.997 | 20.091 | 26.142 | 55487 | 24178 | 31310 | 5101792
2013/12/12 | 13:00:00 | 2013/12/12 13:00 | 46.219 | 0.997 | 19.977 | 26.242 | 55471 | 24041 | 31431 | 5101792
2013/12/12 | 13:20:00 | 2013/12/12 13:20 | 46.205 | 0.996 | 19.863 | 26.342 | 55454 | 23904 | 31551 | 5101792
2013/12/12 | 13:40:00 | 2013/12/12 13:40 | 46.191 | 0.996 | 19.749 | 26.442 | 55438 | 23767 | 31670 | 5101792
2013/12/12 | 14:00:00 | 2013/12/12 14:00 | 46.178 | 0.996 | 19.638 | 26.54 | 55422 | 23632 | 31789 | 5101792
2013/12/12 | 14:20:00 | 2013/12/12 14:20 | 46.164 | 0.996 | 19.526 | 26.638 | 55405 | 23498 | 31907 | 5101792
2013/12/12 | 14:40:00 | 2013/12/12 14:40 | 46.15 | 0.996 | 19.414 | 26.736 | 55389 | 23364 | 32025 | 5101792
2013/12/12 | 15:00:00 | 2013/12/12 15:00 | 46.145 | 0.996 | 19.312 | 26.833 | 55375 | 23236 | 32141 | 5101792
2013/12/12 | 15:20:00 | 2013/12/12 15:20 | 45.94 | 0.994 | 19.011 | 26.929 | 55251 | 22994 | 32257 | 5101792
2013/12/12 | 15:40:00 | 2013/12/12 15:40 | 45.736 | 0.993 | 18.712 | 27.024 | 55006 | 22634 | 32372 | 5101792
2013/12/12 | 16:00:00 | 2013/12/12 16:00 | 45.288 | 0.989 | 18.172 | 27.116 | 54673 | 22131 | 32484 | 5101792
2013/12/12 | 16:20:00 | 2013/12/12 16:20 | 44.641 | 0.984 | 17.436 | 27.205 | 53899 | 21365 | 32593 | 5101792
2013/12/12 | 16:40:00 | 2013/12/12 16:40 | 44.317 | 0.981 | 17.025 | 27.292 | 53337 | 20677 | 32698 | 5101792
2013/12/12 | 17:00:00 | 2013/12/12 17:00 | 44.305 | 0.981 | 16.928 | 27.377 | 53173 | 20372 | 32801 | 5101792
2013/12/12 | 17:20:00 | 2013/12/12 17:20 | 44.293 | 0.981 | 16.832 | 27.461 | 53159 | 20256 | 32903 | 5101792
2013/12/12 | 17:40:00 | 2013/12/12 17:40 | 44.281 | 0.981 | 16.735 | 27.546 | 53145 | 20140 | 33004 | 5101792
2013/12/12 | 18:00:00 | 2013/12/12 18:00 | 44.27 | 0.981 | 16.641 | 27.629 | 53131 | 20026 | 33105 | 5101792
2013/12/12 | 18:20:00 | 2013/12/12 18:20 | 44.258 | 0.98 | 16.546 | 27.712 | 53117 | 19912 | 33205 | 5101792
2013/12/12 | 18:40:00 | 2013/12/12 18:40 | 44.246 | 0.98 | 16.451 | 27.795 | 53102 | 19798 | 33304 | 5101792
2013/12/12 | 19:00:00 | 2013/12/12 19:00 | 44.234 | 0.98 | 16.357 | 27.877 | 53088 | 19685 | 33403 | 5101792
2013/12/12 | 19:20:00 | 2013/12/12 19:20 | 44.223 | 0.98 | 16.264 | 27.959 | 53074 | 19572 | 33502 | 5101792
2013/12/12 | 19:40:00 | 2013/12/12 19:40 | 44.211 | 0.98 | 16.171 | 28.04 | 53060 | 19461 | 33600 | 5101792
2013/12/12 | 20:00:00 | 2013/12/12 20:00 | 44.199 | 0.98 | 16.078 | 28.121 | 53046 | 19349 | 33697 | 5101792
2013/12/12 | 20:20:00 | 2013/12/12 20:20 | 43.939 | 0.978 | 15.738 | 28.201 | 52833 | 19090 | 33793 | 5101792
2013/12/12 | 20:40:00 | 2013/12/12 20:40 | 43.889 | 0.977 | 15.61 | 28.279 | 52697 | 18809 | 33888 | 5101792
2013/12/12 | 21:00:00 | 2013/12/12 21:00 | 43.84 | 0.977 | 15.483 | 28.357 | 52637 | 18655 | 33982 | 5101792
2013/12/12 | 21:20:00 | 2013/12/12 21:20 | 43.641 | 0.975 | 15.207 | 28.434 | 52488 | 18414 | 34075 | 5101792
2013/12/12 | 21:40:00 | 2013/12/12 21:40 | 43.482 | 0.974 | 14.972 | 28.51 | 52255 | 18107 | 34167 | 5101792
2013/12/12 | 22:00:00 | 2013/12/12 22:00 | 43.482 | 0.974 | 14.897 | 28.585 | 52178 | 17922 | 34257 | 5101792
2013/12/12 | 22:20:00 | 2013/12/12 22:20 | 43.466 | 0.974 | 14.807 | 28.659 | 52175 | 17822 | 34346 | 5101792
2013/12/12 | 22:40:00 | 2013/12/12 22:40 | 43.427 | 0.974 | 14.694 | 28.733 | 52136 | 17700 | 34435 | 5101792
2013/12/12 | 23:00:00 | 2013/12/12 23:00 | 43.387 | 0.973 | 14.58 | 28.807 | 52088 | 17565 | 34524 | 5101792
2013/12/12 | 23:20:00 | 2013/12/12 23:20 | 43.284 | 0.972 | 14.405 | 28.879 | 52025 | 17391 | 34611 | 5101792
2013/12/12 | 23:40:00 | 2013/12/12 23:40 | 43.166 | 0.971 | 14.215 | 28.951 | 51889 | 17172 | 34698 | 5101792
2013/12/13 | 00:00:00 | 2013/12/13 00:00 | 43.008 | 0.97 | 13.986 | 29.022 | 51647 | 16921 | 34783 | 5101792
2013/12/13 | 00:20:00 | 2013/12/13 00:20 | 42.851 | 0.969 | 13.76 | 29.091 | 51501 | 16648 | 34868 | 5101792
2013/12/13 | 00:40:00 | 2013/12/13 00:40 | 42.772 | 0.968 | 13.612 | 29.16 | 51364 | 16423 | 34951 | 5101792
2013/12/13 | 01:00:00 | 2013/12/13 01:00 | 42.748 | 0.968 | 13.52 | 29.228 | 51318 | 16280 | 35032 | 5101792
2013/12/13 | 01:20:00 | 2013/12/13 01:20 | 42.709 | 0.967 | 13.414 | 29.295 | 51275 | 16160 | 35114 | 5101792
2013/12/13 | 01:40:00 | 2013/12/13 01:40 | 42.67 | 0.967 | 13.308 | 29.362 | 51228 | 16033 | 35194 | 5101792
2013/12/13 | 02:00:00 | 2013/12/13 02:00 | 42.631 | 0.967 | 13.202 | 29.429 | 51181 | 15906 | 35274 | 5101792
2013/12/13 | 02:20:00 | 2013/12/13 02:20 | 42.592 | 0.966 | 13.097 | 29.495 | 51134 | 15780 | 35354 | 5101792
2013/12/13 | 02:40:00 | 2013/12/13 02:40 | 42.552 | 0.966 | 12.992 | 29.56 | 51086 | 15654 | 35433 | 5101792
2013/12/13 | 03:00:00 | 2013/12/13 03:00 | 42.537 | 0.966 | 12.912 | 29.625 | 51048 | 15543 | 35511 | 5101792
2013/12/13 | 03:20:00 | 2013/12/13 03:20 | 42.537 | 0.966 | 12.848 | 29.689 | 51044 | 15456 | 35589 | 5101792
2013/12/13 | 03:40:00 | 2013/12/13 03:40 | 42.537 | 0.966 | 12.783 | 29.754 | 51044 | 15379 | 35666 | 5101792
2013/12/13 | 04:00:00 | 2013/12/13 04:00 | 42.537 | 0.966 | 12.719 | 29.818 | 51044 | 15302 | 35743 | 5101792
2013/12/13 | 04:20:00 | 2013/12/13 04:20 | 42.537 | 0.966 | 12.656 | 29.881 | 51044 | 15225 | 35819 | 5101792
2013/12/13 | 04:40:00 | 2013/12/13 04:40 | 42.537 | 0.966 | 12.593 | 29.944 | 51044 | 15149 | 35895 | 5101792
2013/12/13 | 05:00:00 | 2013/12/13 05:00 | 42.537 | 0.966 | 12.53 | 30.007 | 51044 | 15073 | 35971 | 5101792
2013/12/13 | 05:20:00 | 2013/12/13 05:20 | 42.537 | 0.966 | 12.467 | 30.07 | 51044 | 14998 | 36046 | 5101792
2013/12/13 | 05:40:00 | 2013/12/13 05:40 | 42.537 | 0.966 | 12.405 | 30.132 | 51044 | 14923 | 36121 | 5101792
2013/12/13 | 06:00:00 | 2013/12/13 06:00 | 42.537 | 0.966 | 12.343 | 30.194 | 51044 | 14848 | 36196 | 5101792
2013/12/13 | 06:20:00 | 2013/12/13 06:20 | 42.67 | 0.967 | 12.414 | 30.256 | 51147 | 14854 | 36271 | 5101792
2013/12/13 | 06:40:00 | 2013/12/13 06:40 | 42.709 | 0.967 | 12.39 | 30.319 | 51228 | 14882 | 36345 | 5101792
2013/12/13 | 07:00:00 | 2013/12/13 07:00 | 42.748 | 0.968 | 12.367 | 30.381 | 51275 | 14855 | 36420 | 5101792
2013/12/13 | 07:20:00 | 2013/12/13 07:20 | 42.851 | 0.969 | 12.408 | 30.443 | 51337 | 14865 | 36494 | 5101792
2013/12/13 | 07:40:00 | 2013/12/13 07:40 | 42.929 | 0.969 | 12.424 | 30.505 | 51482 | 14899 | 36569 | 5101792
2013/12/13 | 08:00:00 | 2013/12/13 08:00 | 42.978 | 0.97 | 12.411 | 30.567 | 51545 | 14901 | 36643 | 5101792
2013/12/13 | 08:20:00 | 2013/12/13 08:20 | 43.008 | 0.97 | 12.379 | 30.629 | 51599 | 14874 | 36718 | 5101792
2013/12/13 | 08:40:00 | 2013/12/13 08:40 | 42.733 | 0.968 | 12.042 | 30.691 | 51463 | 14653 | 36792 | 5101792
2013/12/13 | 09:00:00 | 2013/12/13 09:00 | 42.419 | 0.965 | 11.669 | 30.75 | 51119 | 14227 | 36864 | 5101792
2013/12/13 | 09:20:00 | 2013/12/13 09:20 | 42.387 | 0.965 | 11.579 | 30.808 | 50884 | 13949 | 36935 | 5101792
2013/12/13 | 09:40:00 | 2013/12/13 09:40 | 42.354 | 0.964 | 11.488 | 30.866 | 50845 | 13840 | 37005 | 5101792
2013/12/13 | 10:00:00 | 2013/12/13 10:00 | 42.322 | 0.964 | 11.399 | 30.923 | 50806 | 13732 | 37074 | 5101792
2013/12/13 | 10:20:00 | 2013/12/13 10:20 | 42.302 | 0.964 | 11.322 | 30.98 | 50770 | 13632 | 37142 | 5101792
2013/12/13 | 10:40:00 | 2013/12/13 10:40 | 42.03 | 0.962 | 10.994 | 31.036 | 50618 | 13389 | 37210 | 5101792
2013/12/13 | 11:00:00 | 2013/12/13 11:00 | 41.894 | 0.961 | 10.803 | 31.091 | 50340 | 13078 | 37276 | 5101792
2013/12/13 | 11:20:00 | 2013/12/13 11:20 | 41.759 | 0.959 | 10.614 | 31.145 | 50206 | 12850 | 37341 | 5101792
2013/12/13 | 11:40:00 | 2013/12/13 11:40 | 41.669 | 0.959 | 10.472 | 31.197 | 50044 | 12652 | 37405 | 5101792
2013/12/13 | 12:00:00 | 2013/12/13 12:00 | 41.604 | 0.958 | 10.354 | 31.25 | 49964 | 12496 | 37468 | 5101792
2013/12/13 | 12:20:00 | 2013/12/13 12:20 | 41.412 | 0.956 | 10.111 | 31.301 | 49810 | 12279 | 37530 | 5101792
2013/12/13 | 12:40:00 | 2013/12/13 12:40 | 41.297 | 0.955 | 9.946 | 31.351 | 49644 | 12034 | 37591 | 5101792
2013/12/13 | 13:00:00 | 2013/12/13 13:00 | 41.029 | 0.953 | 9.629 | 31.4 | 49368 | 11745 | 37651 | 5101792
2013/12/13 | 13:20:00 | 2013/12/13 13:20 | 40.933 | 0.952 | 9.485 | 31.448 | 49177 | 11468 | 37709 | 5101792
2013/12/13 | 13:40:00 | 2013/12/13 13:40 | 40.61 | 0.949 | 9.115 | 31.495 | 48953 | 11160 | 37766 | 5101792
2013/12/13 | 14:00:00 | 2013/12/13 14:00 | 40.346 | 0.947 | 8.806 | 31.54 | 48546 | 10753 | 37821 | 5101792
2013/12/13 | 14:20:00 | 2013/12/13 14:20 | 40.195 | 0.946 | 8.612 | 31.583 | 48311 | 10451 | 37874 | 5101792
2013/12/13 | 14:40:00 | 2013/12/13 14:40 | 40.082 | 0.945 | 8.456 | 31.626 | 48175 | 10240 | 37926 | 5101792
2013/12/13 | 15:00:00 | 2013/12/13 15:00 | 39.782 | 0.942 | 8.114 | 31.668 | 47945 | 9942 | 37976 | 5101792
2013/12/13 | 15:20:00 | 2013/12/13 15:20 | 39.595 | 0.94 | 7.887 | 31.708 | 47626 | 9601 | 38025 | 5101792
2013/12/13 | 15:40:00 | 2013/12/13 15:40 | 39.537 | 0.94 | 7.79 | 31.747 | 47464 | 9406 | 38073 | 5101792
2013/12/13 | 16:00:00 | 2013/12/13 16:00 | 39.51 | 0.94 | 7.724 | 31.786 | 47428 | 9308 | 38120 | 5101792
2013/12/13 | 16:20:00 | 2013/12/13 16:20 | 39.484 | 0.939 | 7.659 | 31.825 | 47396 | 9230 | 38166 | 5101792
2013/12/13 | 16:40:00 | 2013/12/13 16:40 | 39.457 | 0.939 | 7.594 | 31.863 | 47365 | 9152 | 38212 | 5101792
2013/12/13 | 17:00:00 | 2013/12/13 17:00 | 39.336 | 0.938 | 7.436 | 31.9 | 47299 | 9018 | 38258 | 5101792
2013/12/13 | 17:20:00 | 2013/12/13 17:20 | 39.289 | 0.938 | 7.352 | 31.937 | 47175 | 8872 | 38303 | 5101792
2013/12/13 | 17:40:00 | 2013/12/13 17:40 | 39.243 | 0.937 | 7.269 | 31.974 | 47120 | 8772 | 38347 | 5101792
2013/12/13 | 18:00:00 | 2013/12/13 18:00 | 39.225 | 0.937 | 7.215 | 32.01 | 47074 | 8690 | 38391 | 5101792
2013/12/13 | 18:20:00 | 2013/12/13 18:20 | 39.225 | 0.937 | 7.179 | 32.046 | 47070 | 8636 | 38434 | 5101792
2013/12/13 | 18:40:00 | 2013/12/13 18:40 | 39.299 | 0.938 | 7.216 | 32.083 | 47079 | 8637 | 38477 | 5101792
2013/12/13 | 19:00:00 | 2013/12/13 19:00 | 39.558 | 0.94 | 7.439 | 32.119 | 47341 | 8793 | 38521 | 5101792
2013/12/13 | 19:20:00 | 2013/12/13 19:20 | 39.857 | 0.943 | 7.7 | 32.157 | 47676 | 9083 | 38566 | 5101792
2013/12/13 | 19:40:00 | 2013/12/13 19:40 | 39.894 | 0.943 | 7.698 | 32.196 | 47869 | 9239 | 38612 | 5101792
2013/12/13 | 20:00:00 | 2013/12/13 20:00 | 39.894 | 0.943 | 7.66 | 32.234 | 47873 | 9215 | 38658 | 5101792
2013/12/13 | 20:20:00 | 2013/12/13 20:20 | 39.819 | 0.942 | 7.547 | 32.272 | 47855 | 9124 | 38704 | 5101792
2013/12/13 | 20:40:00 | 2013/12/13 20:40 | 39.521 | 0.94 | 7.212 | 32.309 | 47604 | 8855 | 38749 | 5101792
2013/12/13 | 21:00:00 | 2013/12/13 21:00 | 39.225 | 0.937 | 6.88 | 32.345 | 47274 | 8455 | 38792 | 5101792
2013/12/13 | 21:20:00 | 2013/12/13 21:20 | 39.114 | 0.936 | 6.735 | 32.379 | 46977 | 8169 | 38834 | 5101792
2013/12/13 | 21:40:00 | 2013/12/13 21:40 | 39.114 | 0.936 | 6.701 | 32.413 | 46937 | 8062 | 38875 | 5101792
2013/12/13 | 22:00:00 | 2013/12/13 22:00 | 39.114 | 0.936 | 6.668 | 32.446 | 46937 | 8022 | 38915 | 5101792
2013/12/13 | 22:20:00 | 2013/12/13 22:20 | 39.114 | 0.936 | 6.635 | 32.479 | 46937 | 7982 | 38955 | 5101792
2013/12/13 | 22:40:00 | 2013/12/13 22:40 | 39.114 | 0.936 | 6.601 | 32.513 | 46937 | 7942 | 38995 | 5101792
2013/12/13 | 23:00:00 | 2013/12/13 23:00 | 39.114 | 0.936 | 6.568 | 32.546 | 46937 | 7902 | 39035 | 5101792
2013/12/13 | 23:20:00 | 2013/12/13 23:20 | 38.93 | 0.934 | 6.352 | 32.578 | 46826 | 7752 | 39074 | 5101792
2013/12/13 | 23:40:00 | 2013/12/13 23:40 | 38.747 | 0.933 | 6.138 | 32.609 | 46606 | 7494 | 39112 | 5101792
2013/12/14 | 00:00:00 | 2013/12/14 00:00 | 38.564 | 0.931 | 5.925 | 32.639 | 46386 | 7237 | 39149 | 5101792
2013/12/14 | 00:20:00 | 2013/12/14 00:20 | 38.309 | 0.929 | 5.641 | 32.668 | 46084 | 6939 | 39185 | 5101792
2013/12/14 | 00:40:00 | 2013/12/14 00:40 | 38.201 | 0.928 | 5.505 | 32.696 | 45915 | 6687 | 39219 | 5101792
2013/12/14 | 01:00:00 | 2013/12/14 01:00 | 38.021 | 0.926 | 5.298 | 32.723 | 45734 | 6481 | 39252 | 5101792
2013/12/14 | 01:20:00 | 2013/12/14 01:20 | 37.89 | 0.925 | 5.14 | 32.75 | 45529 | 6263 | 39284 | 5101792
2013/12/14 | 01:40:00 | 2013/12/14 01:40 | 37.83 | 0.924 | 5.055 | 32.775 | 45432 | 6117 | 39315 | 5101792
2013/12/14 | 02:00:00 | 2013/12/14 02:00 | 37.699 | 0.923 | 4.899 | 32.8 | 45334 | 5972 | 39345 | 5101792
2013/12/14 | 02:20:00 | 2013/12/14 02:20 | 37.345 | 0.92 | 4.521 | 32.824 | 45025 | 5652 | 39374 | 5101792
2013/12/14 | 02:40:00 | 2013/12/14 02:40 | 37.035 | 0.917 | 4.189 | 32.846 | 44611 | 5226 | 39402 | 5101792
2013/12/14 | 03:00:00 | 2013/12/14 03:00 | 36.762 | 0.914 | 3.896 | 32.866 | 44303 | 4851 | 39427 | 5101792
2013/12/14 | 03:20:00 | 2013/12/14 03:20 | 36.592 | 0.912 | 3.707 | 32.885 | 44013 | 4562 | 39450 | 5101792
2013/12/14 | 03:40:00 | 2013/12/14 03:40 | 36.322 | 0.91 | 3.419 | 32.903 | 43748 | 4276 | 39473 | 5101792
2013/12/14 | 04:00:00 | 2013/12/14 04:00 | 36.154 | 0.908 | 3.235 | 32.919 | 43486 | 3992 | 39493 | 5101792
2013/12/14 | 04:20:00 | 2013/12/14 04:20 | 35.988 | 0.906 | 3.053 | 32.935 | 43285 | 3772 | 39513 | 5101792
2013/12/14 | 04:40:00 | 2013/12/14 04:40 | 35.921 | 0.906 | 2.971 | 32.95 | 43134 | 3614 | 39531 | 5101792
2013/12/14 | 05:00:00 | 2013/12/14 05:00 | 35.88 | 0.905 | 2.915 | 32.965 | 43081 | 3531 | 39549 | 5101792
2013/12/14 | 05:20:00 | 2013/12/14 05:20 | 35.789 | 0.904 | 2.81 | 32.979 | 43019 | 3435 | 39567 | 5101792
2013/12/14 | 05:40:00 | 2013/12/14 05:40 | 35.711 | 0.904 | 2.718 | 32.993 | 42889 | 3316 | 39584 | 5101792
2013/12/14 | 06:00:00 | 2013/12/14 06:00 | 35.656 | 0.903 | 2.649 | 33.007 | 42820 | 3220 | 39600 | 5101792
2013/12/14 | 06:20:00 | 2013/12/14 06:20 | 35.546 | 0.902 | 2.526 | 33.02 | 42701 | 3105 | 39616 | 5101792
2013/12/14 | 06:40:00 | 2013/12/14 06:40 | 35.518 | 0.902 | 2.486 | 33.032 | 42639 | 3007 | 39631 | 5101792
2013/12/14 | 07:00:00 | 2013/12/14 07:00 | 35.491 | 0.901 | 2.446 | 33.045 | 42606 | 2959 | 39646 | 5101792
2013/12/14 | 07:20:00 | 2013/12/14 07:20 | 35.463 | 0.901 | 2.406 | 33.057 | 42573 | 2912 | 39661 | 5101792
2013/12/14 | 07:40:00 | 2013/12/14 07:40 | 35.326 | 0.9 | 2.258 | 33.068 | 42487 | 2798 | 39675 | 5101792
2013/12/14 | 08:00:00 | 2013/12/14 08:00 | 34.969 | 0.896 | 1.89 | 33.079 | 42224 | 2489 | 39688 | 5101792
2013/12/14 | 08:20:00 | 2013/12/14 08:20 | 34.581 | 0.892 | 1.494 | 33.087 | 41753 | 2030 | 39700 | 5101792
2013/12/14 | 08:40:00 | 2013/12/14 08:40 | 34.356 | 0.89 | 1.262 | 33.094 | 41331 | 1653 | 39709 | 5101792
2013/12/14 | 09:00:00 | 2013/12/14 09:00 | 34.196 | 0.888 | 1.096 | 33.1 | 41131 | 1415 | 39717 | 5101792
2013/12/14 | 09:20:00 | 2013/12/14 09:20 | 34.036 | 0.886 | 0.931 | 33.105 | 40939 | 1216 | 39723 | 5101792
2013/12/14 | 09:40:00 | 2013/12/14 09:40 | 33.877 | 0.885 | 0.768 | 33.109 | 40748 | 1019 | 39729 | 5101792
2013/12/14 | 10:00:00 | 2013/12/14 10:00 | 33.718 | 0.883 | 0.605 | 33.113 | 40557 | 824 | 39733 | 5101792
2013/12/14 | 10:20:00 | 2013/12/14 10:20 | 33.602 | 0.882 | 0.486 | 33.116 | 40376 | 655 | 39737 | 5101792
2013/12/14 | 10:40:00 | 2013/12/14 10:40 | 33.549 | 0.881 | 0.431 | 33.118 | 40290 | 550 | 39740 | 5101792
2013/12/14 | 11:00:00 | 2013/12/14 11:00 | 33.433 | 0.88 | 0.313 | 33.12 | 40204 | 447 | 39743 | 5101792
2013/12/14 | 11:20:00 | 2013/12/14 11:20 | 33.393 | 0.88 | 0.272 | 33.121 | 40096 | 351 | 39745 | 5101792
2013/12/14 | 11:40:00 | 2013/12/14 11:40 | 33.354 | 0.879 | 0.231 | 33.123 | 40048 | 302 | 39746 | 5101792
2013/12/14 | 12:00:00 | 2013/12/14 12:00 | 33.244 | 0.878 | 0.121 | 33.123 | 39976 | 211 | 39748 | 5101792
2013/12/14 | 12:20:00 | 2013/12/14 12:20 | 33.212 | 0.878 | 0.088 | 33.124 | 39873 | 125 | 39748 | 5101792
2013/12/14 | 12:40:00 | 2013/12/14 12:40 | 33.181 | 0.877 | 0.057 | 33.124 | 39836 | 87 | 39749 | 5101792
2013/12/14 | 13:00:00 | 2013/12/14 13:00 | 33.149 | 0.877 | 0.025 | 33.124 | 39798 | 49 | 39749 | 5101792
2013/12/14 | 13:20:00 | 2013/12/14 13:20 | 33.044 | 0.876 | 0 | 33.044 | 39697 | 15 | 39701 | 5101792
2013/12/14 | 13:40:00 | 2013/12/14 13:40 | 33.018 | 0.876 | 0 | 33.018 | 39637 | 0 | 39637 | 5101792
2013/12/14 | 14:00:00 | 2013/12/14 14:00 | 32.992 | 0.875 | 0 | 32.992 | 39606 | 0 | 39606 | 5101792
2013/12/14 | 14:20:00 | 2013/12/14 14:20 | 32.966 | 0.875 | 0 | 32.966 | 39575 | 0 | 39575 | 5101792
2013/12/14 | 14:40:00 | 2013/12/14 14:40 | 32.835 | 0.874 | 0 | 32.835 | 39493 | 0 | 39481 | 5101792
2013/12/14 | 15:00:00 | 2013/12/14 15:00 | 32.679 | 0.872 | 0 | 32.679 | 39308 | 0 | 39308 | 5101792
2013/12/14 | 15:20:00 | 2013/12/14 15:20 | 32.666 | 0.872 | 0 | 32.666 | 39207 | 0 | 39207 | 5101792
2013/12/14 | 15:40:00 | 2013/12/14 15:40 | 32.653 | 0.872 | 0 | 32.653 | 39191 | 0 | 39191 | 5101792
2013/12/14 | 16:00:00 | 2013/12/14 16:00 | 32.64 | 0.872 | 0 | 32.64 | 39176 | 0 | 39176 | 5101792
2013/12/14 | 16:20:00 | 2013/12/14 16:20 | 32.627 | 0.871 | 0 | 32.627 | 39160 | 0 | 39160 | 5101792
2013/12/14 | 16:40:00 | 2013/12/14 16:40 | 32.614 | 0.871 | 0 | 32.614 | 39145 | 0 | 39145 | 5101792
2013/12/14 | 17:00:00 | 2013/12/14 17:00 | 32.601 | 0.871 | 0 | 32.601 | 39129 | 0 | 39129 | 5101792
2013/12/14 | 17:20:00 | 2013/12/14 17:20 | 32.588 | 0.871 | 0 | 32.588 | 39113 | 0 | 39113 | 5101792
2013/12/14 | 17:40:00 | 2013/12/14 17:40 | 32.488 | 0.87 | 0 | 32.488 | 39046 | 0 | 39046 | 5101792
2013/12/14 | 18:00:00 | 2013/12/14 18:00 | 32.469 | 0.87 | 0 | 32.469 | 38974 | 0 | 38974 | 5101792
2013/12/14 | 18:20:00 | 2013/12/14 18:20 | 32.449 | 0.87 | 0 | 32.449 | 38951 | 0 | 38951 | 5101792
2013/12/14 | 18:40:00 | 2013/12/14 18:40 | 32.43 | 0.869 | 0 | 32.43 | 38927 | 0 | 38927 | 5101792
2013/12/14 | 19:00:00 | 2013/12/14 19:00 | 32.41 | 0.869 | 0 | 32.41 | 38904 | 0 | 38904 | 5101792
2013/12/14 | 19:20:00 | 2013/12/14 19:20 | 32.336 | 0.868 | 0 | 32.336 | 38867 | 0 | 38848 | 5101792
2013/12/14 | 19:40:00 | 2013/12/14 19:40 | 32.057 | 0.865 | 0 | 32.057 | 38650 | 0 | 38636 | 5101792
2013/12/14 | 20:00:00 | 2013/12/14 20:00 | 31.655 | 0.861 | 0 | 31.655 | 38249 | 0 | 38227 | 5101792
2013/12/14 | 20:20:00 | 2013/12/14 20:20 | 31.46 | 0.859 | 0 | 31.46 | 37829 | 0 | 37869 | 5101792
2013/12/14 | 20:40:00 | 2013/12/14 20:40 | 31.432 | 0.859 | 0 | 31.432 | 37735 | 0 | 37735 | 5101792
2013/12/14 | 21:00:00 | 2013/12/14 21:00 | 31.404 | 0.858 | 0 | 31.404 | 37701 | 0 | 37702 | 5101792
2013/12/14 | 21:20:00 | 2013/12/14 21:20 | 31.376 | 0.858 | 0 | 31.376 | 37668 | 0 | 37668 | 5101792
2013/12/14 | 21:40:00 | 2013/12/14 21:40 | 31.348 | 0.858 | 0 | 31.348 | 37634 | 0 | 37634 | 5101792
2013/12/14 | 22:00:00 | 2013/12/14 22:00 | 31.32 | 0.857 | 0 | 31.32 | 37601 | 0 | 37601 | 5101792
2013/12/14 | 22:20:00 | 2013/12/14 22:20 | 31.292 | 0.857 | 0 | 31.292 | 37568 | 0 | 37567 | 5101792
2013/12/14 | 22:40:00 | 2013/12/14 22:40 | 31.189 | 0.856 | 0 | 31.189 | 37489 | 0 | 37489 | 5101792
2013/12/14 | 23:00:00 | 2013/12/14 23:00 | 31.158 | 0.856 | 0 | 31.158 | 37408 | 0 | 37408 | 5101792
2013/12/14 | 23:20:00 | 2013/12/14 23:20 | 31.128 | 0.855 | 0 | 31.128 | 37372 | 0 | 37372 | 5101792
2013/12/14 | 23:40:00 | 2013/12/14 23:40 | 31.043 | 0.854 | 0 | 31.043 | 37329 | 0 | 37303 | 5101792
2013/12/15 | 00:00:00 | 2013/12/15 00:00 | 30.83 | 0.852 | 0 | 30.83 | 37101 | 0 | 37124 | 5101792
2013/12/15 | 00:20:00 | 2013/12/15 00:20 | 30.818 | 0.852 | 0 | 30.818 | 36993 | 0 | 36989 | 5101792
2013/12/15 | 00:40:00 | 2013/12/15 00:40 | 30.787 | 0.852 | 0 | 30.787 | 36963 | 0 | 36963 | 5101792
2013/12/15 | 01:00:00 | 2013/12/15 01:00 | 30.757 | 0.851 | 0 | 30.757 | 36927 | 0 | 36926 | 5101792
2013/12/15 | 01:20:00 | 2013/12/15 01:20 | 30.678 | 0.85 | 0 | 30.678 | 36879 | 0 | 36861 | 5101792
2013/12/15 | 01:40:00 | 2013/12/15 01:40 | 30.64 | 0.85 | 0 | 30.64 | 36778 | 0 | 36791 | 5101792
2013/12/15 | 02:00:00 | 2013/12/15 02:00 | 30.631 | 0.85 | 0 | 30.631 | 36763 | 0 | 36763 | 5101792
2013/12/15 | 02:20:00 | 2013/12/15 02:20 | 30.621 | 0.85 | 0 | 30.621 | 36751 | 0 | 36751 | 5101792
2013/12/15 | 02:40:00 | 2013/12/15 02:40 | 30.612 | 0.85 | 0 | 30.612 | 36740 | 0 | 36740 | 5101792
2013/12/15 | 03:00:00 | 2013/12/15 03:00 | 30.603 | 0.85 | 0 | 30.603 | 36729 | 0 | 36729 | 5101792
2013/12/15 | 03:20:00 | 2013/12/15 03:20 | 30.593 | 0.849 | 0 | 30.593 | 36717 | 0 | 36718 | 5101792
2013/12/15 | 03:40:00 | 2013/12/15 03:40 | 30.584 | 0.849 | 0 | 30.584 | 36706 | 0 | 36706 | 5101792
2013/12/15 | 04:00:00 | 2013/12/15 04:00 | 30.574 | 0.849 | 0 | 30.574 | 36695 | 0 | 36695 | 5101792
2013/12/15 | 04:20:00 | 2013/12/15 04:20 | 30.565 | 0.849 | 0 | 30.565 | 36683 | 0 | 36683 | 5101792
2013/12/15 | 04:40:00 | 2013/12/15 04:40 | 30.527 | 0.849 | 0 | 30.527 | 36668 | 0 | 36655 | 5101792
2013/12/15 | 05:00:00 | 2013/12/15 05:00 | 30.444 | 0.848 | 0 | 30.444 | 36566 | 0 | 36583 | 5101792
2013/12/15 | 05:20:00 | 2013/12/15 05:20 | 30.406 | 0.847 | 0 | 30.406 | 36510 | 0 | 36510 | 5101792
2013/12/15 | 05:40:00 | 2013/12/15 05:40 | 30.368 | 0.847 | 0 | 30.368 | 36465 | 0 | 36464 | 5101792
2013/12/15 | 06:00:00 | 2013/12/15 06:00 | 30.331 | 0.847 | 0 | 30.331 | 36419 | 0 | 36419 | 5101792
2013/12/15 | 06:20:00 | 2013/12/15 06:20 | 30.293 | 0.846 | 0 | 30.293 | 36374 | 0 | 36374 | 5101792
2013/12/15 | 06:40:00 | 2013/12/15 06:40 | 30.045 | 0.843 | 0 | 30.045 | 36228 | 0 | 36203 | 5101792
2013/12/15 | 07:00:00 | 2013/12/15 07:00 | 29.903 | 0.842 | 0 | 29.903 | 35931 | 0 | 35969 | 5101792
2013/12/15 | 07:20:00 | 2013/12/15 07:20 | 29.865 | 0.841 | 0 | 29.865 | 35861 | 0 | 35861 | 5101792
2013/12/15 | 07:40:00 | 2013/12/15 07:40 | 29.828 | 0.841 | 0 | 29.828 | 35816 | 0 | 35816 | 5101792
2013/12/15 | 08:00:00 | 2013/12/15 08:00 | 29.791 | 0.841 | 0 | 29.791 | 35771 | 0 | 35771 | 5101792
2013/12/15 | 08:20:00 | 2013/12/15 08:20 | 29.753 | 0.84 | 0 | 29.753 | 35727 | 0 | 35726 | 5101792
2013/12/15 | 08:40:00 | 2013/12/15 08:40 | 29.471 | 0.837 | 0 | 29.471 | 35535 | 0 | 35534 | 5101792
2013/12/15 | 09:00:00 | 2013/12/15 09:00 | 29.434 | 0.837 | 0 | 29.434 | 35343 | 0 | 35343 | 5101792
2013/12/15 | 09:20:00 | 2013/12/15 09:20 | 29.397 | 0.836 | 0 | 29.397 | 35298 | 0 | 35299 | 5101792
2013/12/15 | 09:40:00 | 2013/12/15 09:40 | 29.202 | 0.834 | 0 | 29.202 | 35160 | 0 | 35159 | 5101792
2013/12/15 | 10:00:00 | 2013/12/15 10:00 | 29.153 | 0.833 | 0 | 29.153 | 35013 | 0 | 35013 | 5101792
2013/12/15 | 10:20:00 | 2013/12/15 10:20 | 29.065 | 0.832 | 0 | 29.065 | 34945 | 0 | 34931 | 5101792
2013/12/15 | 10:40:00 | 2013/12/15 10:40 | 29.035 | 0.832 | 0 | 29.035 | 34846 | 0 | 34860 | 5101792
2013/12/15 | 11:00:00 | 2013/12/15 11:00 | 29.035 | 0.832 | 0 | 29.035 | 34842 | 0 | 34842 | 5101792
2013/12/15 | 11:20:00 | 2013/12/15 11:20 | 28.8 | 0.829 | 0 | 28.8 | 34680 | 0 | 34701 | 5101792
2013/12/15 | 11:40:00 | 2013/12/15 11:40 | 28.674 | 0.828 | 0 | 28.674 | 34475 | 0 | 34484 | 5101792
2013/12/15 | 12:00:00 | 2013/12/15 12:00 | 28.625 | 0.827 | 0 | 28.625 | 34379 | 0 | 34379 | 5101792
2013/12/15 | 12:20:00 | 2013/12/15 12:20 | 28.479 | 0.826 | 0 | 28.479 | 34297 | 0 | 34262 | 5101792
2013/12/15 | 12:40:00 | 2013/12/15 12:40 | 28.392 | 0.825 | 0 | 28.392 | 34098 | 0 | 34123 | 5101792
2013/12/15 | 13:00:00 | 2013/12/15 13:00 | 28.356 | 0.824 | 0 | 28.356 | 34049 | 0 | 34049 | 5101792
2013/12/15 | 13:20:00 | 2013/12/15 13:20 | 28.276 | 0.823 | 0 | 28.276 | 33995 | 0 | 33979 | 5101792
2013/12/15 | 13:40:00 | 2013/12/15 13:40 | 28.228 | 0.823 | 0 | 28.228 | 33890 | 0 | 33902 | 5101792
2013/12/15 | 14:00:00 | 2013/12/15 14:00 | 28.204 | 0.823 | 0 | 28.204 | 33859 | 0 | 33859 | 5101792
2013/12/15 | 14:20:00 | 2013/12/15 14:20 | 28.179 | 0.822 | 0 | 28.179 | 33830 | 0 | 33830 | 5101792
2013/12/15 | 14:40:00 | 2013/12/15 14:40 | 28.131 | 0.822 | 0 | 28.131 | 33798 | 0 | 33786 | 5101792
2013/12/15 | 15:00:00 | 2013/12/15 15:00 | 28.061 | 0.821 | 0 | 28.061 | 33698 | 0 | 33715 | 5101792
2013/12/15 | 15:20:00 | 2013/12/15 15:20 | 28.041 | 0.821 | 0 | 28.041 | 33661 | 0 | 33661 | 5101792
2013/12/15 | 15:40:00 | 2013/12/15 15:40 | 28.02 | 0.82 | 0 | 28.02 | 33636 | 0 | 33637 | 5101792
2013/12/15 | 16:00:00 | 2013/12/15 16:00 | 27.999 | 0.82 | 0 | 27.999 | 33612 | 0 | 33611 | 5101792
2013/12/15 | 16:20:00 | 2013/12/15 16:20 | 27.929 | 0.819 | 0 | 27.929 | 33575 | 0 | 33557 | 5101792
2013/12/15 | 16:40:00 | 2013/12/15 16:40 | 27.884 | 0.819 | 0 | 27.884 | 33476 | 0 | 33488 | 5101792
2013/12/15 | 17:00:00 | 2013/12/15 17:00 | 27.864 | 0.819 | 0 | 27.864 | 33449 | 0 | 33449 | 5101792
2013/12/15 | 17:20:00 | 2013/12/15 17:20 | 27.843 | 0.818 | 0 | 27.843 | 33424 | 0 | 33424 | 5101792
2013/12/15 | 17:40:00 | 2013/12/15 17:40 | 27.823 | 0.818 | 0 | 27.823 | 33399 | 0 | 33400 | 5101792
2013/12/15 | 18:00:00 | 2013/12/15 18:00 | 27.728 | 0.817 | 0 | 27.728 | 33348 | 0 | 33331 | 5101792
2013/12/15 | 18:20:00 | 2013/12/15 18:20 | 27.735 | 0.817 | 0.007 | 27.728 | 33278 | 4 | 33274 | 5101792
2013/12/15 | 18:40:00 | 2013/12/15 18:40 | 27.742 | 0.817 | 0.014 | 27.728 | 33286 | 13 | 33274 | 5101792
2013/12/15 | 19:00:00 | 2013/12/15 19:00 | 27.749 | 0.817 | 0.021 | 27.728 | 33294 | 21 | 33274 | 5101792
2013/12/15 | 19:20:00 | 2013/12/15 19:20 | 27.756 | 0.817 | 0.028 | 27.728 | 33303 | 29 | 33274 | 5101792
2013/12/15 | 19:40:00 | 2013/12/15 19:40 | 27.762 | 0.817 | 0.034 | 27.728 | 33311 | 37 | 33274 | 5101792
2013/12/15 | 20:00:00 | 2013/12/15 20:00 | 27.769 | 0.817 | 0.04 | 27.729 | 33319 | 44 | 33274 | 5101792
2013/12/15 | 20:20:00 | 2013/12/15 20:20 | 27.776 | 0.818 | 0.047 | 27.729 | 33327 | 53 | 33274 | 5101792
2013/12/15 | 20:40:00 | 2013/12/15 20:40 | 27.783 | 0.818 | 0.054 | 27.729 | 33335 | 61 | 33275 | 5101792
2013/12/15 | 21:00:00 | 2013/12/15 21:00 | 27.79 | 0.818 | 0.061 | 27.729 | 33344 | 69 | 33275 | 5101792
2013/12/15 | 21:20:00 | 2013/12/15 21:20 | 27.797 | 0.818 | 0.067 | 27.73 | 33352 | 77 | 33275 | 5101792
2013/12/15 | 21:40:00 | 2013/12/15 21:40 | 27.803 | 0.818 | 0.073 | 27.73 | 33360 | 84 | 33276 | 5101792
2013/12/15 | 22:00:00 | 2013/12/15 22:00 | 27.81 | 0.818 | 0.08 | 27.73 | 33368 | 92 | 33276 | 5101792
2013/12/15 | 22:20:00 | 2013/12/15 22:20 | 27.872 | 0.819 | 0.141 | 27.731 | 33390 | 132 | 33277 | 5101792
2013/12/15 | 22:40:00 | 2013/12/15 22:40 | 27.915 | 0.819 | 0.183 | 27.732 | 33484 | 195 | 33278 | 5101792
2013/12/15 | 23:00:00 | 2013/12/15 23:00 | 27.933 | 0.819 | 0.2 | 27.733 | 33509 | 230 | 33279 | 5101792
2013/12/15 | 23:20:00 | 2013/12/15 23:20 | 27.951 | 0.82 | 0.217 | 27.734 | 33530 | 250 | 33280 | 5101792
2013/12/15 | 23:40:00 | 2013/12/15 23:40 | 27.969 | 0.82 | 0.234 | 27.735 | 33552 | 271 | 33281 | 5101792
2013/12/16 | 00:00:00 | 2013/12/16 00:00 | 27.987 | 0.82 | 0.251 | 27.736 | 33574 | 291 | 33283 | 5101792
2013/12/16 | 00:20:00 | 2013/12/16 00:20 | 23.721 | 0.767 | 0 | 23.721 | 31146 | 151 | 30874 | 5101792
2013/12/16 | 00:40:00 | 2013/12/16 00:40 | 22.668 | 0.754 | 0 | 22.668 | 27387 | 0 | 27833 | 5101792
2013/12/16 | 01:00:00 | 2013/12/16 01:00 | 22.546 | 0.752 | 0 | 22.546 | 27129 | 0 | 27128 | 5101792
2013/12/16 | 01:20:00 | 2013/12/16 01:20 | 22.486 | 0.751 | 0 | 22.486 | 27019 | 0 | 27019 | 5101792
2013/12/16 | 01:40:00 | 2013/12/16 01:40 | 22.305 | 0.749 | 0 | 22.305 | 26880 | 0 | 26875 | 5101792
2013/12/16 | 02:00:00 | 2013/12/16 02:00 | 22.186 | 0.747 | 0 | 22.186 | 26695 | 0 | 26695 | 5101792
2013/12/16 | 02:20:00 | 2013/12/16 02:20 | 22.02 | 0.745 | 0 | 22.02 | 26540 | 0 | 26524 | 5101792
2013/12/16 | 02:40:00 | 2013/12/16 02:40 | 21.949 | 0.744 | 0 | 21.949 | 26369 | 0 | 26381 | 5101792
2013/12/16 | 03:00:00 | 2013/12/16 03:00 | 21.854 | 0.742 | 0 | 21.854 | 26276 | 0 | 26282 | 5101792
2013/12/16 | 03:20:00 | 2013/12/16 03:20 | 21.775 | 0.741 | 0 | 21.775 | 26178 | 0 | 26177 | 5101792
2013/12/16 | 03:40:00 | 2013/12/16 03:40 | 21.689 | 0.74 | 0 | 21.689 | 26071 | 0 | 26078 | 5101792
2013/12/16 | 04:00:00 | 2013/12/16 04:00 | 21.689 | 0.74 | 0 | 21.689 | 26027 | 0 | 26027 | 5101792
2013/12/16 | 04:20:00 | 2013/12/16 04:20 | 21.534 | 0.738 | 0 | 21.534 | 25906 | 0 | 25934 | 5101792
2013/12/16 | 04:40:00 | 2013/12/16 04:40 | 21.495 | 0.737 | 0 | 21.495 | 25817 | 0 | 25817 | 5101792
2013/12/16 | 05:00:00 | 2013/12/16 05:00 | 21.41 | 0.736 | 0 | 21.41 | 25754 | 0 | 25743 | 5101792
2013/12/16 | 05:20:00 | 2013/12/16 05:20 | 21.41 | 0.736 | 0 | 21.41 | 25692 | 0 | 25692 | 5101792
2013/12/16 | 05:40:00 | 2013/12/16 05:40 | 21.387 | 0.736 | 0 | 21.387 | 25689 | 0 | 25678 | 5101792
2013/12/16 | 06:00:00 | 2013/12/16 06:00 | 21.306 | 0.735 | 0 | 21.306 | 25607 | 0 | 25616 | 5101792
2013/12/16 | 06:20:00 | 2013/12/16 06:20 | 21.225 | 0.733 | 0 | 21.225 | 25527 | 0 | 25519 | 5101792
2013/12/16 | 06:40:00 | 2013/12/16 06:40 | 21.179 | 0.733 | 0 | 21.179 | 25442 | 0 | 25442 | 5101792
2013/12/16 | 07:00:00 | 2013/12/16 07:00 | 21.133 | 0.732 | 0 | 21.133 | 25370 | 0 | 25387 | 5101792
2013/12/16 | 07:20:00 | 2013/12/16 07:20 | 21.123 | 0.732 | 0 | 21.123 | 25354 | 0 | 25354 | 5101792
2013/12/16 | 07:40:00 | 2013/12/16 07:40 | 21.114 | 0.732 | 0 | 21.114 | 25342 | 0 | 25342 | 5101792
2013/12/16 | 08:00:00 | 2013/12/16 08:00 | 21.104 | 0.732 | 0 | 21.104 | 25331 | 0 | 25331 | 5101792
2013/12/16 | 08:20:00 | 2013/12/16 08:20 | 21.094 | 0.731 | 0 | 21.094 | 25319 | 0 | 25319 | 5101792
2013/12/16 | 08:40:00 | 2013/12/16 08:40 | 21.085 | 0.731 | 0 | 21.085 | 25308 | 0 | 25307 | 5101792
2013/12/16 | 09:00:00 | 2013/12/16 09:00 | 21.075 | 0.731 | 0 | 21.075 | 25296 | 0 | 25296 | 5101792
2013/12/16 | 09:20:00 | 2013/12/16 09:20 | 21.066 | 0.731 | 0 | 21.066 | 25285 | 0 | 25285 | 5101792
2013/12/16 | 09:40:00 | 2013/12/16 09:40 | 20.98 | 0.73 | 0 | 20.98 | 25234 | 0 | 25228 | 5101792
2013/12/16 | 10:00:00 | 2013/12/16 10:00 | 20.903 | 0.729 | 0 | 20.903 | 25130 | 0 | 25130 | 5101792
2013/12/16 | 10:20:00 | 2013/12/16 10:20 | 20.857 | 0.728 | 0 | 20.857 | 25045 | 0 | 25056 | 5101792
2013/12/16 | 10:40:00 | 2013/12/16 10:40 | 20.821 | 0.727 | 0 | 20.821 | 25011 | 0 | 25007 | 5101792
2013/12/16 | 11:00:00 | 2013/12/16 11:00 | 20.775 | 0.727 | 0 | 20.775 | 24958 | 0 | 24958 | 5101792
2013/12/16 | 11:20:00 | 2013/12/16 11:20 | 20.729 | 0.726 | 0 | 20.729 | 24903 | 0 | 24902 | 5101792
2013/12/16 | 11:40:00 | 2013/12/16 11:40 | 20.629 | 0.725 | 0 | 20.629 | 24822 | 0 | 24815 | 5101792
2013/12/16 | 12:00:00 | 2013/12/16 12:00 | 20.57 | 0.724 | 0 | 20.57 | 24706 | 0 | 24719 | 5101792
2013/12/16 | 12:20:00 | 2013/12/16 12:20 | 20.547 | 0.723 | 0 | 20.547 | 24670 | 0 | 24670 | 5101792
2013/12/16 | 12:40:00 | 2013/12/16 12:40 | 20.525 | 0.723 | 0 | 20.525 | 24643 | 0 | 24643 | 5101792
2013/12/16 | 13:00:00 | 2013/12/16 13:00 | 20.448 | 0.722 | 0 | 20.448 | 24596 | 0 | 24584 | 5101792
2013/12/16 | 13:20:00 | 2013/12/16 13:20 | 20.391 | 0.721 | 0 | 20.391 | 24503 | 0 | 24503 | 5101792
2013/12/16 | 13:40:00 | 2013/12/16 13:40 | 20.38 | 0.721 | 0 | 20.38 | 24457 | 0 | 24463 | 5101792
2013/12/16 | 14:00:00 | 2013/12/16 14:00 | 20.38 | 0.721 | 0 | 20.38 | 24456 | 0 | 24456 | 5101792
2013/12/16 | 14:20:00 | 2013/12/16 14:20 | 20.38 | 0.721 | 0 | 20.38 | 24456 | 0 | 24456 | 5101792
2013/12/16 | 14:40:00 | 2013/12/16 14:40 | 20.38 | 0.721 | 0 | 20.38 | 24456 | 0 | 24456 | 5101792
2013/12/16 | 15:00:00 | 2013/12/16 15:00 | 20.371 | 0.721 | 0 | 20.371 | 24453 | 0 | 24451 | 5101792
2013/12/16 | 15:20:00 | 2013/12/16 15:20 | 20.357 | 0.721 | 0 | 20.357 | 24437 | 0 | 24437 | 5101792
2013/12/16 | 15:40:00 | 2013/12/16 15:40 | 20.343 | 0.72 | 0 | 20.343 | 24420 | 0 | 24420 | 5101792
2013/12/16 | 16:00:00 | 2013/12/16 16:00 | 20.329 | 0.72 | 0 | 20.329 | 24403 | 0 | 24403 | 5101792
2013/12/16 | 16:20:00 | 2013/12/16 16:20 | 20.315 | 0.72 | 0 | 20.315 | 24386 | 0 | 24386 | 5101792
2013/12/16 | 16:40:00 | 2013/12/16 16:40 | 20.312 | 0.72 | 0 | 20.312 | 24375 | 0 | 24376 | 5101792
2013/12/16 | 17:00:00 | 2013/12/16 17:00 | 20.312 | 0.72 | 0 | 20.312 | 24374 | 0 | 24374 | 5101792
2013/12/16 | 17:20:00 | 2013/12/16 17:20 | 20.267 | 0.719 | 0 | 20.267 | 24364 | 0 | 24347 | 5101792
2013/12/16 | 17:40:00 | 2013/12/16 17:40 | 20.154 | 0.718 | 0 | 20.154 | 24252 | 0 | 24253 | 5101792
2013/12/16 | 18:00:00 | 2013/12/16 18:00 | 20.075 | 0.717 | 0 | 20.075 | 24129 | 0 | 24137 | 5101792
2013/12/16 | 18:20:00 | 2013/12/16 18:20 | 20.042 | 0.716 | 0 | 20.042 | 24062 | 0 | 24070 | 5101792
2013/12/16 | 18:40:00 | 2013/12/16 18:40 | 20.006 | 0.715 | 0 | 20.006 | 24033 | 0 | 24029 | 5101792
2013/12/16 | 19:00:00 | 2013/12/16 19:00 | 19.961 | 0.715 | 0 | 19.961 | 23980 | 0 | 23980 | 5101792
2013/12/16 | 19:20:00 | 2013/12/16 19:20 | 19.916 | 0.714 | 0 | 19.916 | 23926 | 0 | 23926 | 5101792
2013/12/16 | 19:40:00 | 2013/12/16 19:40 | 19.835 | 0.713 | 0 | 19.835 | 23849 | 0 | 23851 | 5101792
2013/12/16 | 20:00:00 | 2013/12/16 20:00 | 19.807 | 0.713 | 0 | 19.807 | 23785 | 0 | 23785 | 5101792
2013/12/16 | 20:20:00 | 2013/12/16 20:20 | 19.779 | 0.712 | 0 | 19.779 | 23751 | 0 | 23752 | 5101792
2013/12/16 | 20:40:00 | 2013/12/16 20:40 | 19.701 | 0.711 | 0 | 19.701 | 23688 | 0 | 23688 | 5101792
2013/12/16 | 21:00:00 | 2013/12/16 21:00 | 19.673 | 0.711 | 0 | 19.673 | 23625 | 0 | 23624 | 5101792
2013/12/16 | 21:20:00 | 2013/12/16 21:20 | 19.646 | 0.71 | 0 | 19.646 | 23591 | 0 | 23591 | 5101792
2013/12/16 | 21:40:00 | 2013/12/16 21:40 | 19.507 | 0.708 | 0 | 19.507 | 23489 | 0 | 23492 | 5101792
2013/12/16 | 22:00:00 | 2013/12/16 22:00 | 19.507 | 0.708 | 0 | 19.507 | 23408 | 0 | 23408 | 5101792
2013/12/16 | 22:20:00 | 2013/12/16 22:20 | 19.507 | 0.708 | 0 | 19.507 | 23408 | 0 | 23408 | 5101792
2013/12/16 | 22:40:00 | 2013/12/16 22:40 | 19.507 | 0.708 | 0 | 19.507 | 23408 | 0 | 23408 | 5101792
2013/12/16 | 23:00:00 | 2013/12/16 23:00 | 19.507 | 0.708 | 0 | 19.507 | 23408 | 0 | 23408 | 5101792
2013/12/16 | 23:20:00 | 2013/12/16 23:20 | 19.507 | 0.708 | 0 | 19.507 | 23408 | 0 | 23408 | 5101792
2013/12/16 | 23:40:00 | 2013/12/16 23:40 | 19.507 | 0.708 | 0 | 19.507 | 23408 | 0 | 23408 | 5101792
2013/12/17 | 00:00:00 | 2013/12/17 00:00 | 19.507 | 0.708 | 0 | 19.507 | 23408 | 0 | 23408 | 5101792
2013/12/17 | 00:20:00 | 2013/12/17 00:20 | 19.372 | 0.706 | 0 | 19.372 | 23296 | 0 | 23327 | 5101792
2013/12/17 | 00:40:00 | 2013/12/17 00:40 | 19.368 | 0.706 | 0 | 19.368 | 23244 | 0 | 23244 | 5101792
2013/12/17 | 01:00:00 | 2013/12/17 01:00 | 19.364 | 0.706 | 0 | 19.364 | 23240 | 0 | 23239 | 5101792
2013/12/17 | 01:20:00 | 2013/12/17 01:20 | 19.36 | 0.706 | 0 | 19.36 | 23235 | 0 | 23234 | 5101792
2013/12/17 | 01:40:00 | 2013/12/17 01:40 | 19.356 | 0.706 | 0 | 19.356 | 23230 | 0 | 23230 | 5101792
2013/12/17 | 02:00:00 | 2013/12/17 02:00 | 19.352 | 0.706 | 0 | 19.352 | 23225 | 0 | 23225 | 5101792
2013/12/17 | 02:20:00 | 2013/12/17 02:20 | 19.348 | 0.706 | 0 | 19.348 | 23220 | 0 | 23220 | 5101792
2013/12/17 | 02:40:00 | 2013/12/17 02:40 | 19.344 | 0.706 | 0 | 19.344 | 23216 | 0 | 23215 | 5101792
2013/12/17 | 03:00:00 | 2013/12/17 03:00 | 19.34 | 0.705 | 0 | 19.34 | 23211 | 0 | 23210 | 5101792
2013/12/17 | 03:20:00 | 2013/12/17 03:20 | 19.336 | 0.705 | 0 | 19.336 | 23206 | 0 | 23206 | 5101792
2013/12/17 | 03:40:00 | 2013/12/17 03:40 | 19.332 | 0.705 | 0 | 19.332 | 23201 | 0 | 23201 | 5101792
2013/12/17 | 04:00:00 | 2013/12/17 04:00 | 19.328 | 0.705 | 0 | 19.328 | 23196 | 0 | 23196 | 5101792
2013/12/17 | 04:20:00 | 2013/12/17 04:20 | 19.324 | 0.705 | 0 | 19.324 | 23192 | 0 | 23191 | 5101792
2013/12/17 | 04:40:00 | 2013/12/17 04:40 | 19.32 | 0.705 | 0 | 19.32 | 23187 | 0 | 23186 | 5101792
2013/12/17 | 05:00:00 | 2013/12/17 05:00 | 19.316 | 0.705 | 0 | 19.316 | 23182 | 0 | 23182 | 5101792
2013/12/17 | 05:20:00 | 2013/12/17 05:20 | 19.312 | 0.705 | 0 | 19.312 | 23177 | 0 | 23177 | 5101792
2013/12/17 | 05:40:00 | 2013/12/17 05:40 | 19.308 | 0.705 | 0 | 19.308 | 23172 | 0 | 23172 | 5101792
2013/12/17 | 06:00:00 | 2013/12/17 06:00 | 19.304 | 0.705 | 0 | 19.304 | 23168 | 0 | 23167 | 5101792
2013/12/17 | 06:20:00 | 2013/12/17 06:20 | 19.3 | 0.705 | 0 | 19.3 | 23163 | 0 | 23162 | 5101792
2013/12/17 | 06:40:00 | 2013/12/17 06:40 | 19.296 | 0.705 | 0 | 19.296 | 23158 | 0 | 23158 | 5101792
2013/12/17 | 07:00:00 | 2013/12/17 07:00 | 19.292 | 0.705 | 0 | 19.292 | 23153 | 0 | 23153 | 5101792
2013/12/17 | 07:20:00 | 2013/12/17 07:20 | 19.288 | 0.705 | 0 | 19.288 | 23148 | 0 | 23148 | 5101792
2013/12/17 | 07:40:00 | 2013/12/17 07:40 | 19.284 | 0.705 | 0 | 19.284 | 23144 | 0 | 23143 | 5101792
2013/12/17 | 08:00:00 | 2013/12/17 08:00 | 19.28 | 0.705 | 0 | 19.28 | 23139 | 0 | 23138 | 5101792
2013/12/17 | 08:20:00 | 2013/12/17 08:20 | 19.276 | 0.705 | 0 | 19.276 | 23134 | 0 | 23134 | 5101792
2013/12/17 | 08:40:00 | 2013/12/17 08:40 | 19.272 | 0.704 | 0 | 19.272 | 23129 | 0 | 23129 | 5101792
2013/12/17 | 09:00:00 | 2013/12/17 09:00 | 19.268 | 0.704 | 0 | 19.268 | 23124 | 0 | 23124 | 5101792
2013/12/17 | 09:20:00 | 2013/12/17 09:20 | 19.264 | 0.704 | 0 | 19.264 | 23120 | 0 | 23119 | 5101792
2013/12/17 | 09:40:00 | 2013/12/17 09:40 | 19.26 | 0.704 | 0 | 19.26 | 23115 | 0 | 23114 | 5101792
2013/12/17 | 10:00:00 | 2013/12/17 10:00 | 19.256 | 0.704 | 0 | 19.256 | 23110 | 0 | 23110 | 5101792
2013/12/17 | 10:20:00 | 2013/12/17 10:20 | 19.252 | 0.704 | 0 | 19.252 | 23105 | 0 | 23105 | 5101792
2013/12/17 | 10:40:00 | 2013/12/17 10:40 | 19.248 | 0.704 | 0 | 19.248 | 23100 | 0 | 23100 | 5101792
2013/12/17 | 11:00:00 | 2013/12/17 11:00 | 19.244 | 0.704 | 0 | 19.244 | 23095 | 0 | 23095 | 5101792
2013/12/17 | 11:20:00 | 2013/12/17 11:20 | 19.154 | 0.703 | 0 | 19.154 | 23070 | 0 | 23039 | 5101792
2013/12/17 | 11:40:00 | 2013/12/17 11:40 | 18.935 | 0.699 | 0 | 18.935 | 22854 | 0 | 22853 | 5101792
2013/12/17 | 12:00:00 | 2013/12/17 12:00 | 18.718 | 0.696 | 0 | 18.718 | 22592 | 0 | 22592 | 5101792
2013/12/17 | 12:20:00 | 2013/12/17 12:20 | 18.502 | 0.693 | 0 | 18.502 | 22332 | 0 | 22332 | 5101792
2013/12/17 | 12:40:00 | 2013/12/17 12:40 | 18.454 | 0.692 | 0 | 18.454 | 22153 | 0 | 22174 | 5101792
2013/12/17 | 13:00:00 | 2013/12/17 13:00 | 18.447 | 0.692 | 0 | 18.447 | 22141 | 0 | 22141 | 5101792
2013/12/17 | 13:20:00 | 2013/12/17 13:20 | 18.441 | 0.692 | 0 | 18.441 | 22133 | 0 | 22133 | 5101792
2013/12/17 | 13:40:00 | 2013/12/17 13:40 | 18.435 | 0.692 | 0 | 18.435 | 22125 | 0 | 22126 | 5101792
2013/12/17 | 14:00:00 | 2013/12/17 14:00 | 18.428 | 0.692 | 0 | 18.428 | 22118 | 0 | 22118 | 5101792
2013/12/17 | 14:20:00 | 2013/12/17 14:20 | 18.422 | 0.691 | 0 | 18.422 | 22110 | 0 | 22110 | 5101792
2013/12/17 | 14:40:00 | 2013/12/17 14:40 | 18.416 | 0.691 | 0 | 18.416 | 22103 | 0 | 22103 | 5101792
2013/12/17 | 15:00:00 | 2013/12/17 15:00 | 18.409 | 0.691 | 0 | 18.409 | 22095 | 0 | 22095 | 5101792
2013/12/17 | 15:20:00 | 2013/12/17 15:20 | 18.403 | 0.691 | 0 | 18.403 | 22088 | 0 | 22087 | 5101792
2013/12/17 | 15:40:00 | 2013/12/17 15:40 | 18.397 | 0.691 | 0 | 18.397 | 22080 | 0 | 22080 | 5101792
2013/12/17 | 16:00:00 | 2013/12/17 16:00 | 18.266 | 0.689 | 0 | 18.266 | 22027 | 0 | 21998 | 5101792
2013/12/17 | 16:20:00 | 2013/12/17 16:20 | 18.159 | 0.687 | 0 | 18.159 | 21854 | 0 | 21855 | 5101792
2013/12/17 | 16:40:00 | 2013/12/17 16:40 | 18.052 | 0.686 | 0 | 18.052 | 21726 | 0 | 21727 | 5101792
2013/12/17 | 17:00:00 | 2013/12/17 17:00 | 18.001 | 0.685 | 0 | 18.001 | 21619 | 0 | 21632 | 5101792
2013/12/17 | 17:20:00 | 2013/12/17 17:20 | 17.988 | 0.685 | 0 | 17.988 | 21594 | 0 | 21593 | 5101792
2013/12/17 | 17:40:00 | 2013/12/17 17:40 | 17.975 | 0.684 | 0 | 17.975 | 21578 | 0 | 21578 | 5101792
2013/12/17 | 18:00:00 | 2013/12/17 18:00 | 17.962 | 0.684 | 0 | 17.962 | 21562 | 0 | 21562 | 5101792
2013/12/17 | 18:20:00 | 2013/12/17 18:20 | 17.948 | 0.684 | 0 | 17.948 | 21546 | 0 | 21546 | 5101792
2013/12/17 | 18:40:00 | 2013/12/17 18:40 | 17.861 | 0.683 | 0 | 17.861 | 21494 | 0 | 21485 | 5101792
2013/12/17 | 19:00:00 | 2013/12/17 19:00 | 17.755 | 0.681 | 0 | 17.755 | 21370 | 0 | 21370 | 5101792
2013/12/17 | 19:20:00 | 2013/12/17 19:20 | 17.686 | 0.68 | 0 | 17.686 | 21252 | 0 | 21265 | 5101792
2013/12/17 | 19:40:00 | 2013/12/17 19:40 | 17.669 | 0.68 | 0 | 17.669 | 21213 | 0 | 21213 | 5101792
2013/12/17 | 20:00:00 | 2013/12/17 20:00 | 17.653 | 0.679 | 0 | 17.653 | 21193 | 0 | 21193 | 5101792
2013/12/17 | 20:20:00 | 2013/12/17 20:20 | 17.637 | 0.679 | 0 | 17.637 | 21174 | 0 | 21174 | 5101792
2013/12/17 | 20:40:00 | 2013/12/17 20:40 | 17.621 | 0.679 | 0 | 17.621 | 21155 | 0 | 21155 | 5101792
2013/12/17 | 21:00:00 | 2013/12/17 21:00 | 17.605 | 0.679 | 0 | 17.605 | 21135 | 0 | 21136 | 5101792
2013/12/17 | 21:20:00 | 2013/12/17 21:20 | 17.588 | 0.678 | 0 | 17.588 | 21116 | 0 | 21116 | 5101792
2013/12/17 | 21:40:00 | 2013/12/17 21:40 | 17.572 | 0.678 | 0 | 17.572 | 21096 | 0 | 21096 | 5101792
2013/12/17 | 22:00:00 | 2013/12/17 22:00 | 17.503 | 0.677 | 0 | 17.503 | 21058 | 0 | 21045 | 5101792
2013/12/17 | 22:20:00 | 2013/12/17 22:20 | 17.431 | 0.676 | 0 | 17.431 | 20948 | 0 | 20960 | 5101792
2013/12/17 | 22:40:00 | 2013/12/17 22:40 | 17.408 | 0.675 | 0 | 17.408 | 20903 | 0 | 20903 | 5101792
2013/12/17 | 23:00:00 | 2013/12/17 23:00 | 17.384 | 0.675 | 0 | 17.384 | 20875 | 0 | 20875 | 5101792
2013/12/17 | 23:20:00 | 2013/12/17 23:20 | 17.361 | 0.675 | 0 | 17.361 | 20847 | 0 | 20847 | 5101792
2013/12/17 | 23:40:00 | 2013/12/17 23:40 | 17.338 | 0.674 | 0 | 17.338 | 20820 | 0 | 20819 | 5101792
2013/12/18 | 00:00:00 | 2013/12/18 00:00 | 17.315 | 0.674 | 0 | 17.315 | 20792 | 0 | 20792 | 5101792
2013/12/18 | 00:20:00 | 2013/12/18 00:20 | 17.25 | 0.673 | 0 | 17.25 | 20725 | 0 | 20739 | 5101792
2013/12/18 | 00:40:00 | 2013/12/18 00:40 | 17.243 | 0.673 | 0 | 17.243 | 20696 | 0 | 20696 | 5101792
2013/12/18 | 01:00:00 | 2013/12/18 01:00 | 17.237 | 0.673 | 0 | 17.237 | 20688 | 0 | 20688 | 5101792
2013/12/18 | 01:20:00 | 2013/12/18 01:20 | 17.23 | 0.673 | 0 | 17.23 | 20680 | 0 | 20680 | 5101792
2013/12/18 | 01:40:00 | 2013/12/18 01:40 | 17.224 | 0.673 | 0 | 17.224 | 20673 | 0 | 20672 | 5101792
2013/12/18 | 02:00:00 | 2013/12/18 02:00 | 17.217 | 0.672 | 0 | 17.217 | 20665 | 0 | 20665 | 5101792
2013/12/18 | 02:20:00 | 2013/12/18 02:20 | 17.211 | 0.672 | 0 | 17.211 | 20657 | 0 | 20657 | 5101792
2013/12/18 | 02:40:00 | 2013/12/18 02:40 | 17.204 | 0.672 | 0 | 17.204 | 20649 | 0 | 20649 | 5101792
2013/12/18 | 03:00:00 | 2013/12/18 03:00 | 17.198 | 0.672 | 0 | 17.198 | 20641 | 0 | 20641 | 5101792
2013/12/18 | 03:20:00 | 2013/12/18 03:20 | 17.191 | 0.672 | 0 | 17.191 | 20634 | 0 | 20633 | 5101792
2013/12/18 | 03:40:00 | 2013/12/18 03:40 | 17.107 | 0.671 | 0 | 17.107 | 20589 | 0 | 20579 | 5101792
2013/12/18 | 04:00:00 | 2013/12/18 04:00 | 16.942 | 0.668 | 0 | 16.942 | 20445 | 0 | 20429 | 5101792
2013/12/18 | 04:20:00 | 2013/12/18 04:20 | 16.942 | 0.668 | 0 | 16.942 | 20331 | 0 | 20330 | 5101792
2013/12/18 | 04:40:00 | 2013/12/18 04:40 | 16.84 | 0.666 | 0 | 16.84 | 20289 | 0 | 20269 | 5101792
2013/12/18 | 05:00:00 | 2013/12/18 05:00 | 16.697 | 0.664 | 0 | 16.697 | 20107 | 0 | 20122 | 5101792
2013/12/18 | 05:20:00 | 2013/12/18 05:20 | 16.63 | 0.663 | 0 | 16.63 | 19983 | 0 | 19996 | 5101792
2013/12/18 | 05:40:00 | 2013/12/18 05:40 | 16.618 | 0.663 | 0 | 16.618 | 19949 | 0 | 19949 | 5101792
2013/12/18 | 06:00:00 | 2013/12/18 06:00 | 16.605 | 0.663 | 0 | 16.605 | 19934 | 0 | 19934 | 5101792
2013/12/18 | 06:20:00 | 2013/12/18 06:20 | 16.592 | 0.662 | 0 | 16.592 | 19918 | 0 | 19918 | 5101792
2013/12/18 | 06:40:00 | 2013/12/18 06:40 | 16.58 | 0.662 | 0 | 16.58 | 19903 | 0 | 19903 | 5101792
2013/12/18 | 07:00:00 | 2013/12/18 07:00 | 16.514 | 0.661 | 0 | 16.514 | 19869 | 0 | 19856 | 5101792
2013/12/18 | 07:20:00 | 2013/12/18 07:20 | 16.488 | 0.661 | 0 | 16.488 | 19801 | 0 | 19801 | 5101792
2013/12/18 | 07:40:00 | 2013/12/18 07:40 | 16.463 | 0.66 | 0 | 16.463 | 19771 | 0 | 19771 | 5101792
2013/12/18 | 08:00:00 | 2013/12/18 08:00 | 16.393 | 0.659 | 0 | 16.393 | 19724 | 0 | 19714 | 5101792
2013/12/18 | 08:20:00 | 2013/12/18 08:20 | 16.383 | 0.659 | 0 | 16.383 | 19666 | 0 | 19666 | 5101792
2013/12/18 | 08:40:00 | 2013/12/18 08:40 | 16.374 | 0.659 | 0 | 16.374 | 19655 | 0 | 19654 | 5101792
2013/12/18 | 09:00:00 | 2013/12/18 09:00 | 16.365 | 0.659 | 0 | 16.365 | 19644 | 0 | 19643 | 5101792
2013/12/18 | 09:20:00 | 2013/12/18 09:20 | 16.356 | 0.658 | 0 | 16.356 | 19633 | 0 | 19633 | 5101792
2013/12/18 | 09:40:00 | 2013/12/18 09:40 | 16.347 | 0.658 | 0 | 16.347 | 19622 | 0 | 19622 | 5101792
2013/12/18 | 10:00:00 | 2013/12/18 10:00 | 16.338 | 0.658 | 0 | 16.338 | 19611 | 0 | 19611 | 5101792
2013/12/18 | 10:20:00 | 2013/12/18 10:20 | 16.292 | 0.657 | 0 | 16.292 | 19591 | 0 | 19578 | 5101792
2013/12/18 | 10:40:00 | 2013/12/18 10:40 | 16.245 | 0.657 | 0 | 16.245 | 19516 | 0 | 19522 | 5101792
2013/12/18 | 11:00:00 | 2013/12/18 11:00 | 16.212 | 0.656 | 0 | 16.212 | 19474 | 0 | 19474 | 5101792
2013/12/18 | 11:20:00 | 2013/12/18 11:20 | 16.146 | 0.655 | 0 | 16.146 | 19402 | 0 | 19415 | 5101792
2013/12/18 | 11:40:00 | 2013/12/18 11:40 | 16.132 | 0.655 | 0 | 16.132 | 19367 | 0 | 19367 | 5101792
2013/12/18 | 12:00:00 | 2013/12/18 12:00 | 16.118 | 0.654 | 0 | 16.118 | 19350 | 0 | 19350 | 5101792
2013/12/18 | 12:20:00 | 2013/12/18 12:20 | 16.103 | 0.654 | 0 | 16.103 | 19333 | 0 | 19333 | 5101792
2013/12/18 | 12:40:00 | 2013/12/18 12:40 | 16.072 | 0.654 | 0 | 16.072 | 19314 | 0 | 19305 | 5101792
2013/12/18 | 13:00:00 | 2013/12/18 13:00 | 16.027 | 0.653 | 0 | 16.027 | 19247 | 0 | 19259 | 5101792
2013/12/18 | 13:20:00 | 2013/12/18 13:20 | 16.019 | 0.653 | 0 | 16.019 | 19228 | 0 | 19228 | 5101792
2013/12/18 | 13:40:00 | 2013/12/18 13:40 | 16.011 | 0.653 | 0 | 16.011 | 19218 | 0 | 19218 | 5101792
2013/12/18 | 14:00:00 | 2013/12/18 14:00 | 16.003 | 0.653 | 0 | 16.003 | 19208 | 0 | 19208 | 5101792
2013/12/18 | 14:20:00 | 2013/12/18 14:20 | 15.994 | 0.652 | 0 | 15.994 | 19198 | 0 | 19198 | 5101792
2013/12/18 | 14:40:00 | 2013/12/18 14:40 | 15.986 | 0.652 | 0 | 15.986 | 19188 | 0 | 19188 | 5101792
2013/12/18 | 15:00:00 | 2013/12/18 15:00 | 15.978 | 0.652 | 0 | 15.978 | 19178 | 0 | 19178 | 5101792
2013/12/18 | 15:20:00 | 2013/12/18 15:20 | 15.933 | 0.651 | 0 | 15.933 | 19160 | 0 | 19147 | 5101792
2013/12/18 | 15:40:00 | 2013/12/18 15:40 | 15.908 | 0.651 | 0 | 15.908 | 19096 | 0 | 19105 | 5101792
2013/12/18 | 16:00:00 | 2013/12/18 16:00 | 15.901 | 0.651 | 0 | 15.901 | 19086 | 0 | 19085 | 5101792
2013/12/18 | 16:20:00 | 2013/12/18 16:20 | 15.895 | 0.651 | 0 | 15.895 | 19078 | 0 | 19078 | 5101792
2013/12/18 | 16:40:00 | 2013/12/18 16:40 | 15.888 | 0.651 | 0 | 15.888 | 19070 | 0 | 19070 | 5101792
2013/12/18 | 17:00:00 | 2013/12/18 17:00 | 15.882 | 0.65 | 0 | 15.882 | 19062 | 0 | 19062 | 5101792
2013/12/18 | 17:20:00 | 2013/12/18 17:20 | 15.875 | 0.65 | 0 | 15.875 | 19054 | 0 | 19054 | 5101792
2013/12/18 | 17:40:00 | 2013/12/18 17:40 | 15.868 | 0.65 | 0 | 15.868 | 19046 | 0 | 19046 | 5101792
2013/12/18 | 18:00:00 | 2013/12/18 18:00 | 15.862 | 0.65 | 0 | 15.862 | 19038 | 0 | 19038 | 5101792
2013/12/18 | 18:20:00 | 2013/12/18 18:20 | 15.855 | 0.65 | 0 | 15.855 | 19030 | 0 | 19030 | 5101792
2013/12/18 | 18:40:00 | 2013/12/18 18:40 | 15.852 | 0.65 | 0 | 15.852 | 19025 | 0 | 19024 | 5101792
2013/12/18 | 19:00:00 | 2013/12/18 19:00 | 15.841 | 0.65 | 0 | 15.841 | 19016 | 0 | 19016 | 5101792
2013/12/18 | 19:20:00 | 2013/12/18 19:20 | 15.83 | 0.65 | 0 | 15.83 | 19003 | 0 | 19003 | 5101792
2013/12/18 | 19:40:00 | 2013/12/18 19:40 | 15.819 | 0.649 | 0 | 15.819 | 18990 | 0 | 18989 | 5101792
2013/12/18 | 20:00:00 | 2013/12/18 20:00 | 15.808 | 0.649 | 0 | 15.808 | 18976 | 0 | 18976 | 5101792
2013/12/18 | 20:20:00 | 2013/12/18 20:20 | 15.797 | 0.649 | 0 | 15.797 | 18963 | 0 | 18963 | 5101792
2013/12/18 | 20:40:00 | 2013/12/18 20:40 | 15.795 | 0.649 | 0 | 15.795 | 18955 | 0 | 18955 | 5101792
2013/12/18 | 21:00:00 | 2013/12/18 21:00 | 15.795 | 0.649 | 0 | 15.795 | 18954 | 0 | 18954 | 5101792
2013/12/18 | 21:20:00 | 2013/12/18 21:20 | 15.795 | 0.649 | 0 | 15.795 | 18954 | 0 | 18954 | 5101792
2013/12/18 | 21:40:00 | 2013/12/18 21:40 | 15.795 | 0.649 | 0 | 15.795 | 18954 | 0 | 18954 | 5101792
2013/12/18 | 22:00:00 | 2013/12/18 22:00 | 15.795 | 0.649 | 0 | 15.795 | 18954 | 0 | 18954 | 5101792
2013/12/18 | 22:20:00 | 2013/12/18 22:20 | 15.795 | 0.649 | 0 | 15.795 | 18954 | 0 | 18954 | 5101792
2013/12/18 | 22:40:00 | 2013/12/18 22:40 | 15.795 | 0.649 | 0 | 15.795 | 18954 | 0 | 18954 | 5101792
2013/12/18 | 23:00:00 | 2013/12/18 23:00 | 15.805 | 0.649 | 0.01 | 15.795 | 18958 | 6 | 18954 | 5101792
2013/12/18 | 23:20:00 | 2013/12/18 23:20 | 15.821 | 0.649 | 0.026 | 15.795 | 18976 | 22 | 18954 | 5101792
2013/12/18 | 23:40:00 | 2013/12/18 23:40 | 15.838 | 0.65 | 0.043 | 15.795 | 18995 | 41 | 18954 | 5101792
2013/12/19 | 00:00:00 | 2013/12/19 00:00 | 15.854 | 0.65 | 0.058 | 15.796 | 19015 | 61 | 18954 | 5101792
2013/12/19 | 00:20:00 | 2013/12/19 00:20 | 15.841 | 0.65 | 0.045 | 15.796 | 19022 | 62 | 18955 | 5101792
2013/12/19 | 00:40:00 | 2013/12/19 00:40 | 15.808 | 0.649 | 0.012 | 15.796 | 18990 | 34 | 18955 | 5101792
2013/12/19 | 01:00:00 | 2013/12/19 01:00 | 15.795 | 0.649 | 0 | 15.795 | 18957 | 7 | 18955 | 5101792
2013/12/19 | 01:20:00 | 2013/12/19 01:20 | 15.795 | 0.649 | 0 | 15.795 | 18954 | 0 | 18954 | 5101792
2013/12/19 | 01:40:00 | 2013/12/19 01:40 | 15.795 | 0.649 | 0 | 15.795 | 18954 | 0 | 18954 | 5101792
2013/12/19 | 02:00:00 | 2013/12/19 02:00 | 15.795 | 0.649 | 0 | 15.795 | 18954 | 0 | 18954 | 5101792
2013/12/19 | 02:20:00 | 2013/12/19 02:20 | 15.795 | 0.649 | 0 | 15.795 | 18954 | 0 | 18954 | 5101792
2013/12/19 | 02:40:00 | 2013/12/19 02:40 | 15.795 | 0.649 | 0 | 15.795 | 18954 | 0 | 18954 | 5101792
2013/12/19 | 03:00:00 | 2013/12/19 03:00 | 15.795 | 0.649 | 0 | 15.795 | 18954 | 0 | 18954 | 5101792
2013/12/19 | 03:20:00 | 2013/12/19 03:20 | 15.795 | 0.649 | 0 | 15.795 | 18954 | 0 | 18954 | 5101792
2013/12/19 | 03:40:00 | 2013/12/19 03:40 | 15.795 | 0.649 | 0 | 15.795 | 18954 | 0 | 18954 | 5101792
2013/12/19 | 04:00:00 | 2013/12/19 04:00 | 15.795 | 0.649 | 0 | 15.795 | 18954 | 0 | 18954 | 5101792
2013/12/19 | 04:20:00 | 2013/12/19 04:20 | 15.795 | 0.649 | 0 | 15.795 | 18954 | 0 | 18954 | 5101792
2013/12/19 | 04:40:00 | 2013/12/19 04:40 | 15.792 | 0.649 | 0 | 15.792 | 18954 | 0 | 18952 | 5101792
2013/12/19 | 05:00:00 | 2013/12/19 05:00 | 15.776 | 0.649 | 0 | 15.776 | 18941 | 0 | 18941 | 5101792
2013/12/19 | 05:20:00 | 2013/12/19 05:20 | 15.759 | 0.648 | 0 | 15.759 | 18921 | 0 | 18921 | 5101792
2013/12/19 | 05:40:00 | 2013/12/19 05:40 | 15.743 | 0.648 | 0 | 15.743 | 18901 | 0 | 18901 | 5101792
2013/12/19 | 06:00:00 | 2013/12/19 06:00 | 15.737 | 0.648 | 0 | 15.737 | 18885 | 0 | 18888 | 5101792
2013/12/19 | 06:20:00 | 2013/12/19 06:20 | 15.737 | 0.648 | 0 | 15.737 | 18884 | 0 | 18884 | 5101792
2013/12/19 | 06:40:00 | 2013/12/19 06:40 | 15.717 | 0.648 | 0 | 15.717 | 18882 | 0 | 18872 | 5101792
2013/12/19 | 07:00:00 | 2013/12/19 07:00 | 15.676 | 0.647 | 0 | 15.676 | 18822 | 0 | 18836 | 5101792
2013/12/19 | 07:20:00 | 2013/12/19 07:20 | 15.674 | 0.647 | 0 | 15.674 | 18810 | 0 | 18810 | 5101792
2013/12/19 | 07:40:00 | 2013/12/19 07:40 | 15.671 | 0.647 | 0 | 15.671 | 18807 | 0 | 18807 | 5101792
2013/12/19 | 08:00:00 | 2013/12/19 08:00 | 15.669 | 0.647 | 0 | 15.669 | 18804 | 0 | 18804 | 5101792
2013/12/19 | 08:20:00 | 2013/12/19 08:20 | 15.666 | 0.647 | 0 | 15.666 | 18801 | 0 | 18801 | 5101792
2013/12/19 | 08:40:00 | 2013/12/19 08:40 | 15.663 | 0.647 | 0 | 15.663 | 18798 | 0 | 18797 | 5101792
2013/12/19 | 09:00:00 | 2013/12/19 09:00 | 15.661 | 0.647 | 0 | 15.661 | 18794 | 0 | 18794 | 5101792
2013/12/19 | 09:20:00 | 2013/12/19 09:20 | 15.658 | 0.647 | 0 | 15.658 | 18791 | 0 | 18791 | 5101792
2013/12/19 | 09:40:00 | 2013/12/19 09:40 | 15.655 | 0.647 | 0 | 15.655 | 18788 | 0 | 18788 | 5101792
2013/12/19 | 10:00:00 | 2013/12/19 10:00 | 15.653 | 0.647 | 0 | 15.653 | 18785 | 0 | 18785 | 5101792
2013/12/19 | 10:20:00 | 2013/12/19 10:20 | 15.65 | 0.647 | 0 | 15.65 | 18782 | 0 | 18782 | 5101792
2013/12/19 | 10:40:00 | 2013/12/19 10:40 | 15.648 | 0.646 | 0 | 15.648 | 18779 | 0 | 18779 | 5101792
2013/12/19 | 11:00:00 | 2013/12/19 11:00 | 15.645 | 0.646 | 0 | 15.645 | 18775 | 0 | 18776 | 5101792
2013/12/19 | 11:20:00 | 2013/12/19 11:20 | 15.642 | 0.646 | 0 | 15.642 | 18772 | 0 | 18772 | 5101792
2013/12/19 | 11:40:00 | 2013/12/19 11:40 | 15.64 | 0.646 | 0 | 15.64 | 18769 | 0 | 18769 | 5101792
2013/12/19 | 12:00:00 | 2013/12/19 12:00 | 15.637 | 0.646 | 0 | 15.637 | 18766 | 0 | 18766 | 5101792
2013/12/19 | 12:20:00 | 2013/12/19 12:20 | 15.634 | 0.646 | 0 | 15.634 | 18763 | 0 | 18763 | 5101792
2013/12/19 | 12:40:00 | 2013/12/19 12:40 | 15.632 | 0.646 | 0 | 15.632 | 18760 | 0 | 18760 | 5101792
2013/12/19 | 13:00:00 | 2013/12/19 13:00 | 15.629 | 0.646 | 0 | 15.629 | 18757 | 0 | 18757 | 5101792
2013/12/19 | 13:20:00 | 2013/12/19 13:20 | 15.627 | 0.646 | 0 | 15.627 | 18753 | 0 | 18754 | 5101792
2013/12/19 | 13:40:00 | 2013/12/19 13:40 | 15.624 | 0.646 | 0 | 15.624 | 18750 | 0 | 18751 | 5101792
2013/12/19 | 14:00:00 | 2013/12/19 14:00 | 15.621 | 0.646 | 0 | 15.621 | 18747 | 0 | 18747 | 5101792
2013/12/19 | 14:20:00 | 2013/12/19 14:20 | 15.581 | 0.645 | 0 | 15.581 | 18735 | 0 | 18721 | 5101792
2013/12/19 | 14:40:00 | 2013/12/19 14:40 | 15.555 | 0.645 | 0 | 15.555 | 18673 | 0 | 18682 | 5101792
2013/12/19 | 15:00:00 | 2013/12/19 15:00 | 15.547 | 0.645 | 0 | 15.547 | 18661 | 0 | 18661 | 5101792
2013/12/19 | 15:20:00 | 2013/12/19 15:20 | 15.539 | 0.645 | 0 | 15.539 | 18651 | 0 | 18652 | 5101792
2013/12/19 | 15:40:00 | 2013/12/19 15:40 | 15.531 | 0.644 | 0 | 15.531 | 18642 | 0 | 18642 | 5101792
2013/12/19 | 16:00:00 | 2013/12/19 16:00 | 15.523 | 0.644 | 0 | 15.523 | 18632 | 0 | 18632 | 5101792
2013/12/19 | 16:20:00 | 2013/12/19 16:20 | 15.515 | 0.644 | 0 | 15.515 | 18622 | 0 | 18623 | 5101792
2013/12/19 | 16:40:00 | 2013/12/19 16:40 | 15.507 | 0.644 | 0 | 15.507 | 18613 | 0 | 18613 | 5101792
2013/12/19 | 17:00:00 | 2013/12/19 17:00 | 15.445 | 0.643 | 0 | 15.445 | 18584 | 0 | 18571 | 5101792
2013/12/19 | 17:20:00 | 2013/12/19 17:20 | 15.426 | 0.643 | 0 | 15.426 | 18523 | 0 | 18523 | 5101792
2013/12/19 | 17:40:00 | 2013/12/19 17:40 | 15.407 | 0.642 | 0 | 15.407 | 18500 | 0 | 18500 | 5101792
2013/12/19 | 18:00:00 | 2013/12/19 18:00 | 15.387 | 0.642 | 0 | 15.387 | 18476 | 0 | 18476 | 5101792
2013/12/19 | 18:20:00 | 2013/12/19 18:20 | 15.381 | 0.642 | 0 | 15.381 | 18463 | 0 | 18461 | 5101792
2013/12/19 | 18:40:00 | 2013/12/19 18:40 | 15.365 | 0.642 | 0 | 15.365 | 18448 | 0 | 18448 | 5101792
2013/12/19 | 19:00:00 | 2013/12/19 19:00 | 15.349 | 0.641 | 0 | 15.349 | 18428 | 0 | 18428 | 5101792
2013/12/19 | 19:20:00 | 2013/12/19 19:20 | 15.333 | 0.641 | 0 | 15.333 | 18409 | 0 | 18409 | 5101792
2013/12/19 | 19:40:00 | 2013/12/19 19:40 | 15.33 | 0.641 | 0 | 15.33 | 18396 | 0 | 18398 | 5101792
2013/12/19 | 20:00:00 | 2013/12/19 20:00 | 15.33 | 0.641 | 0 | 15.33 | 18396 | 0 | 18396 | 5101792
2013/12/19 | 20:20:00 | 2013/12/19 20:20 | 15.33 | 0.641 | 0 | 15.33 | 18396 | 0 | 18396 | 5101792
2013/12/19 | 20:40:00 | 2013/12/19 20:40 | 15.33 | 0.641 | 0 | 15.33 | 18396 | 0 | 18396 | 5101792
2013/12/19 | 21:00:00 | 2013/12/19 21:00 | 15.33 | 0.641 | 0 | 15.33 | 18396 | 0 | 18396 | 5101792
2013/12/19 | 21:20:00 | 2013/12/19 21:20 | 15.33 | 0.641 | 0 | 15.33 | 18396 | 0 | 18396 | 5101792
2013/12/19 | 21:40:00 | 2013/12/19 21:40 | 15.33 | 0.641 | 0 | 15.33 | 18396 | 0 | 18396 | 5101792
2013/12/19 | 22:00:00 | 2013/12/19 22:00 | 15.33 | 0.641 | 0 | 15.33 | 18396 | 0 | 18396 | 5101792
2013/12/19 | 22:20:00 | 2013/12/19 22:20 | 15.33 | 0.641 | 0 | 15.33 | 18396 | 0 | 18396 | 5101792
2013/12/19 | 22:40:00 | 2013/12/19 22:40 | 15.349 | 0.641 | 0.019 | 15.33 | 18398 | 11 | 18396 | 5101792
2013/12/19 | 23:00:00 | 2013/12/19 23:00 | 15.445 | 0.643 | 0.115 | 15.33 | 18476 | 80 | 18396 | 5101792
2013/12/19 | 23:20:00 | 2013/12/19 23:20 | 15.445 | 0.643 | 0.114 | 15.331 | 18534 | 137 | 18397 | 5101792
2013/12/19 | 23:40:00 | 2013/12/19 23:40 | 15.445 | 0.643 | 0.113 | 15.332 | 18534 | 137 | 18397 | 5101792
2013/12/20 | 00:00:00 | 2013/12/20 00:00 | 15.445 | 0.643 | 0.113 | 15.332 | 18534 | 136 | 18398 | 5101792
2013/12/20 | 00:20:00 | 2013/12/20 00:20 | 15.445 | 0.643 | 0.112 | 15.333 | 18534 | 135 | 18399 | 5101792
2013/12/20 | 00:40:00 | 2013/12/20 00:40 | 15.445 | 0.643 | 0.112 | 15.333 | 18534 | 134 | 18400 | 5101792
2013/12/20 | 01:00:00 | 2013/12/20 01:00 | 15.445 | 0.643 | 0.111 | 15.334 | 18534 | 134 | 18400 | 5101792
2013/12/20 | 01:20:00 | 2013/12/20 01:20 | 15.445 | 0.643 | 0.111 | 15.334 | 18534 | 133 | 18401 | 5101792
2013/12/20 | 01:40:00 | 2013/12/20 01:40 | 15.445 | 0.643 | 0.11 | 15.335 | 18534 | 132 | 18402 | 5101792
2013/12/20 | 02:00:00 | 2013/12/20 02:00 | 15.445 | 0.643 | 0.11 | 15.335 | 18534 | 132 | 18402 | 5101792
2013/12/20 | 02:20:00 | 2013/12/20 02:20 | 15.349 | 0.641 | 0.013 | 15.336 | 18476 | 74 | 18403 | 5101792
2013/12/20 | 02:40:00 | 2013/12/20 02:40 | 15.272 | 0.64 | 0 | 15.272 | 18363 | 8 | 18365 | 5101792
2013/12/20 | 03:00:00 | 2013/12/20 03:00 | 15.158 | 0.638 | 0 | 15.158 | 18285 | 0 | 18258 | 5101792
2013/12/20 | 03:20:00 | 2013/12/20 03:20 | 15.134 | 0.638 | 0 | 15.134 | 18175 | 0 | 18175 | 5101792
2013/12/20 | 03:40:00 | 2013/12/20 03:40 | 15.11 | 0.637 | 0 | 15.11 | 18147 | 0 | 18146 | 5101792
2013/12/20 | 04:00:00 | 2013/12/20 04:00 | 15.044 | 0.636 | 0 | 15.044 | 18103 | 0 | 18092 | 5101792
2013/12/20 | 04:20:00 | 2013/12/20 04:20 | 15.035 | 0.636 | 0 | 15.035 | 18047 | 0 | 18047 | 5101792
2013/12/20 | 04:40:00 | 2013/12/20 04:40 | 15.025 | 0.636 | 0 | 15.025 | 18036 | 0 | 18036 | 5101792
2013/12/20 | 05:00:00 | 2013/12/20 05:00 | 15.016 | 0.636 | 0 | 15.016 | 18025 | 0 | 18025 | 5101792
2013/12/20 | 05:20:00 | 2013/12/20 05:20 | 15.006 | 0.635 | 0 | 15.006 | 18013 | 0 | 18013 | 5101792
2013/12/20 | 05:40:00 | 2013/12/20 05:40 | 14.997 | 0.635 | 0 | 14.997 | 18002 | 0 | 18002 | 5101792
2013/12/20 | 06:00:00 | 2013/12/20 06:00 | 14.987 | 0.635 | 0 | 14.987 | 17991 | 0 | 17990 | 5101792
2013/12/20 | 06:20:00 | 2013/12/20 06:20 | 14.893 | 0.633 | 0 | 14.893 | 17928 | 0 | 17928 | 5101792
2013/12/20 | 06:40:00 | 2013/12/20 06:40 | 14.818 | 0.632 | 0 | 14.818 | 17818 | 0 | 17827 | 5101792
2013/12/20 | 07:00:00 | 2013/12/20 07:00 | 14.706 | 0.63 | 0 | 14.706 | 17741 | 0 | 17714 | 5101792
2013/12/20 | 07:20:00 | 2013/12/20 07:20 | 14.596 | 0.628 | 0 | 14.596 | 17556 | 0 | 17581 | 5101792
2013/12/20 | 07:40:00 | 2013/12/20 07:40 | 14.59 | 0.628 | 0 | 14.59 | 17512 | 0 | 17512 | 5101792
2013/12/20 | 08:00:00 | 2013/12/20 08:00 | 14.585 | 0.628 | 0 | 14.585 | 17505 | 0 | 17505 | 5101792
2013/12/20 | 08:20:00 | 2013/12/20 08:20 | 14.579 | 0.628 | 0 | 14.579 | 17498 | 0 | 17498 | 5101792
2013/12/20 | 08:40:00 | 2013/12/20 08:40 | 14.573 | 0.628 | 0 | 14.573 | 17492 | 0 | 17491 | 5101792
2013/12/20 | 09:00:00 | 2013/12/20 09:00 | 14.568 | 0.627 | 0 | 14.568 | 17485 | 0 | 17485 | 5101792
2013/12/20 | 09:20:00 | 2013/12/20 09:20 | 14.562 | 0.627 | 0 | 14.562 | 17478 | 0 | 17478 | 5101792
2013/12/20 | 09:40:00 | 2013/12/20 09:40 | 14.557 | 0.627 | 0 | 14.557 | 17471 | 0 | 17471 | 5101792
2013/12/20 | 10:00:00 | 2013/12/20 10:00 | 14.551 | 0.627 | 0 | 14.551 | 17465 | 0 | 17465 | 5101792
2013/12/20 | 10:20:00 | 2013/12/20 10:20 | 14.545 | 0.627 | 0 | 14.545 | 17458 | 0 | 17458 | 5101792
2013/12/20 | 10:40:00 | 2013/12/20 10:40 | 14.419 | 0.625 | 0 | 14.419 | 17387 | 0 | 17378 | 5101792
2013/12/20 | 11:00:00 | 2013/12/20 11:00 | 14.38 | 0.624 | 0 | 14.38 | 17268 | 0 | 17279 | 5101792
2013/12/20 | 11:20:00 | 2013/12/20 11:20 | 14.374 | 0.624 | 0 | 14.374 | 17252 | 0 | 17252 | 5101792
2013/12/20 | 11:40:00 | 2013/12/20 11:40 | 14.368 | 0.624 | 0 | 14.368 | 17245 | 0 | 17245 | 5101792
2013/12/20 | 12:00:00 | 2013/12/20 12:00 | 14.362 | 0.624 | 0 | 14.362 | 17238 | 0 | 17238 | 5101792
2013/12/20 | 12:20:00 | 2013/12/20 12:20 | 14.355 | 0.623 | 0 | 14.355 | 17230 | 0 | 17230 | 5101792
2013/12/20 | 12:40:00 | 2013/12/20 12:40 | 14.349 | 0.623 | 0 | 14.349 | 17223 | 0 | 17222 | 5101792
2013/12/20 | 13:00:00 | 2013/12/20 13:00 | 14.343 | 0.623 | 0 | 14.343 | 17216 | 0 | 17215 | 5101792
2013/12/20 | 13:20:00 | 2013/12/20 13:20 | 14.337 | 0.623 | 0 | 14.337 | 17208 | 0 | 17208 | 5101792
2013/12/20 | 13:40:00 | 2013/12/20 13:40 | 14.331 | 0.623 | 0 | 14.331 | 17201 | 0 | 17201 | 5101792
2013/12/20 | 14:00:00 | 2013/12/20 14:00 | 14.325 | 0.623 | 0 | 14.325 | 17194 | 0 | 17194 | 5101792
2013/12/20 | 14:20:00 | 2013/12/20 14:20 | 14.319 | 0.623 | 0 | 14.319 | 17186 | 0 | 17186 | 5101792
2013/12/20 | 14:40:00 | 2013/12/20 14:40 | 14.313 | 0.623 | 0 | 14.313 | 17179 | 0 | 17179 | 5101792
2013/12/20 | 15:00:00 | 2013/12/20 15:00 | 14.306 | 0.623 | 0 | 14.306 | 17171 | 0 | 17171 | 5101792
2013/12/20 | 15:20:00 | 2013/12/20 15:20 | 14.3 | 0.622 | 0 | 14.3 | 17164 | 0 | 17164 | 5101792
2013/12/20 | 15:40:00 | 2013/12/20 15:40 | 14.294 | 0.622 | 0 | 14.294 | 17157 | 0 | 17156 | 5101792
2013/12/20 | 16:00:00 | 2013/12/20 16:00 | 14.288 | 0.622 | 0 | 14.288 | 17149 | 0 | 17149 | 5101792
2013/12/20 | 16:20:00 | 2013/12/20 16:20 | 14.282 | 0.622 | 0 | 14.282 | 17142 | 0 | 17142 | 5101792
2013/12/20 | 16:40:00 | 2013/12/20 16:40 | 14.242 | 0.621 | 0 | 14.242 | 17131 | 0 | 17114 | 5101792
2013/12/20 | 17:00:00 | 2013/12/20 17:00 | 14.171 | 0.62 | 0 | 14.171 | 17022 | 0 | 17048 | 5101792
2013/12/20 | 17:20:00 | 2013/12/20 17:20 | 14.166 | 0.62 | 0 | 14.166 | 17002 | 0 | 17002 | 5101792
2013/12/20 | 17:40:00 | 2013/12/20 17:40 | 14.161 | 0.62 | 0 | 14.161 | 16997 | 0 | 16996 | 5101792
2013/12/20 | 18:00:00 | 2013/12/20 18:00 | 14.157 | 0.62 | 0 | 14.157 | 16991 | 0 | 16991 | 5101792
2013/12/20 | 18:20:00 | 2013/12/20 18:20 | 14.152 | 0.62 | 0 | 14.152 | 16985 | 0 | 16985 | 5101792
2013/12/20 | 18:40:00 | 2013/12/20 18:40 | 14.147 | 0.62 | 0 | 14.147 | 16979 | 0 | 16979 | 5101792
2013/12/20 | 19:00:00 | 2013/12/20 19:00 | 14.142 | 0.619 | 0 | 14.142 | 16974 | 0 | 16973 | 5101792
2013/12/20 | 19:20:00 | 2013/12/20 19:20 | 14.137 | 0.619 | 0 | 14.137 | 16968 | 0 | 16967 | 5101792
2013/12/20 | 19:40:00 | 2013/12/20 19:40 | 14.133 | 0.619 | 0 | 14.133 | 16962 | 0 | 16962 | 5101792
2013/12/20 | 20:00:00 | 2013/12/20 20:00 | 14.128 | 0.619 | 0 | 14.128 | 16956 | 0 | 16957 | 5101792
2013/12/20 | 20:20:00 | 2013/12/20 20:20 | 14.123 | 0.619 | 0 | 14.123 | 16950 | 0 | 16951 | 5101792
2013/12/20 | 20:40:00 | 2013/12/20 20:40 | 14.118 | 0.619 | 0 | 14.118 | 16945 | 0 | 16945 | 5101792
2013/12/20 | 21:00:00 | 2013/12/20 21:00 | 14.113 | 0.619 | 0 | 14.113 | 16939 | 0 | 16939 | 5101792
2013/12/20 | 21:20:00 | 2013/12/20 21:20 | 14.109 | 0.619 | 0 | 14.109 | 16933 | 0 | 16933 | 5101792
2013/12/20 | 21:40:00 | 2013/12/20 21:40 | 14.104 | 0.619 | 0 | 14.104 | 16927 | 0 | 16928 | 5101792
2013/12/20 | 22:00:00 | 2013/12/20 22:00 | 14.099 | 0.619 | 0 | 14.099 | 16922 | 0 | 16922 | 5101792
2013/12/20 | 22:20:00 | 2013/12/20 22:20 | 14.094 | 0.618 | 0 | 14.094 | 16916 | 0 | 16916 | 5101792
2013/12/20 | 22:40:00 | 2013/12/20 22:40 | 14.089 | 0.618 | 0 | 14.089 | 16910 | 0 | 16910 | 5101792
2013/12/20 | 23:00:00 | 2013/12/20 23:00 | 14.085 | 0.618 | 0 | 14.085 | 16904 | 0 | 16904 | 5101792
2013/12/20 | 23:20:00 | 2013/12/20 23:20 | 14.08 | 0.618 | 0 | 14.08 | 16899 | 0 | 16899 | 5101792
2013/12/20 | 23:40:00 | 2013/12/20 23:40 | 14.075 | 0.618 | 0 | 14.075 | 16893 | 0 | 16893 | 5101792
2013/12/21 | 00:00:00 | 2013/12/21 00:00 | 14.07 | 0.618 | 0 | 14.07 | 16887 | 0 | 16887 | 5101792
2013/12/21 | 00:20:00 | 2013/12/21 00:20 | 14.02 | 0.617 | 0 | 14.02 | 16842 | 0 | 16854 | 5101792
2013/12/21 | 00:40:00 | 2013/12/21 00:40 | 14.02 | 0.617 | 0 | 14.02 | 16824 | 0 | 16824 | 5101792
2013/12/21 | 01:00:00 | 2013/12/21 01:00 | 14.02 | 0.617 | 0 | 14.02 | 16824 | 0 | 16824 | 5101792
2013/12/21 | 01:20:00 | 2013/12/21 01:20 | 13.987 | 0.616 | 0 | 13.987 | 16816 | 0 | 16804 | 5101792
2013/12/21 | 01:40:00 | 2013/12/21 01:40 | 13.97 | 0.616 | 0 | 13.97 | 16766 | 0 | 16774 | 5101792
2013/12/21 | 02:00:00 | 2013/12/21 02:00 | 13.97 | 0.616 | 0 | 13.97 | 16764 | 0 | 16764 | 5101792
2013/12/21 | 02:20:00 | 2013/12/21 02:20 | 13.97 | 0.616 | 0 | 13.97 | 16764 | 0 | 16764 | 5101792
2013/12/21 | 02:40:00 | 2013/12/21 02:40 | 13.97 | 0.616 | 0 | 13.97 | 16764 | 0 | 16764 | 5101792
2013/12/21 | 03:00:00 | 2013/12/21 03:00 | 13.97 | 0.616 | 0 | 13.97 | 16764 | 0 | 16764 | 5101792
2013/12/21 | 03:20:00 | 2013/12/21 03:20 | 13.936 | 0.615 | 0 | 13.936 | 16756 | 0 | 16744 | 5101792
2013/12/21 | 03:40:00 | 2013/12/21 03:40 | 13.853 | 0.614 | 0 | 13.853 | 16674 | 0 | 16673 | 5101792
2013/12/21 | 04:00:00 | 2013/12/21 04:00 | 13.77 | 0.612 | 0 | 13.77 | 16574 | 0 | 16574 | 5101792
2013/12/21 | 04:20:00 | 2013/12/21 04:20 | 13.688 | 0.61 | 0 | 13.688 | 16475 | 0 | 16475 | 5101792
2013/12/21 | 04:40:00 | 2013/12/21 04:40 | 13.606 | 0.609 | 0 | 13.606 | 16376 | 0 | 16376 | 5101792
2013/12/21 | 05:00:00 | 2013/12/21 05:00 | 13.526 | 0.607 | 0 | 13.526 | 16279 | 0 | 16279 | 5101792
2013/12/21 | 05:20:00 | 2013/12/21 05:20 | 13.521 | 0.607 | 0 | 13.521 | 16228 | 0 | 16228 | 5101792
2013/12/21 | 05:40:00 | 2013/12/21 05:40 | 13.517 | 0.607 | 0 | 13.517 | 16223 | 0 | 16223 | 5101792
2013/12/21 | 06:00:00 | 2013/12/21 06:00 | 13.512 | 0.607 | 0 | 13.512 | 16217 | 0 | 16217 | 5101792
2013/12/21 | 06:20:00 | 2013/12/21 06:20 | 13.508 | 0.607 | 0 | 13.508 | 16212 | 0 | 16212 | 5101792
2013/12/21 | 06:40:00 | 2013/12/21 06:40 | 13.503 | 0.607 | 0 | 13.503 | 16207 | 0 | 16207 | 5101792
2013/12/21 | 07:00:00 | 2013/12/21 07:00 | 13.499 | 0.606 | 0 | 13.499 | 16201 | 0 | 16201 | 5101792
2013/12/21 | 07:20:00 | 2013/12/21 07:20 | 13.494 | 0.606 | 0 | 13.494 | 16196 | 0 | 16196 | 5101792
2013/12/21 | 07:40:00 | 2013/12/21 07:40 | 13.49 | 0.606 | 0 | 13.49 | 16191 | 0 | 16190 | 5101792
2013/12/21 | 08:00:00 | 2013/12/21 08:00 | 13.486 | 0.606 | 0 | 13.486 | 16185 | 0 | 16186 | 5101792
2013/12/21 | 08:20:00 | 2013/12/21 08:20 | 13.481 | 0.606 | 0 | 13.481 | 16180 | 0 | 16180 | 5101792
2013/12/21 | 08:40:00 | 2013/12/21 08:40 | 13.445 | 0.605 | 0 | 13.445 | 16171 | 0 | 16156 | 5101792
2013/12/21 | 09:00:00 | 2013/12/21 09:00 | 13.381 | 0.604 | 0 | 13.381 | 16073 | 0 | 16096 | 5101792
2013/12/21 | 09:20:00 | 2013/12/21 09:20 | 13.381 | 0.604 | 0 | 13.381 | 16058 | 0 | 16057 | 5101792
2013/12/21 | 09:40:00 | 2013/12/21 09:40 | 13.381 | 0.604 | 0 | 13.381 | 16058 | 0 | 16057 | 5101792
2013/12/21 | 10:00:00 | 2013/12/21 10:00 | 13.381 | 0.604 | 0 | 13.381 | 16058 | 0 | 16057 | 5101792
2013/12/21 | 10:20:00 | 2013/12/21 10:20 | 13.381 | 0.604 | 0 | 13.381 | 16058 | 0 | 16057 | 5101792
2013/12/21 | 10:40:00 | 2013/12/21 10:40 | 13.381 | 0.604 | 0 | 13.381 | 16058 | 0 | 16057 | 5101792
2013/12/21 | 11:00:00 | 2013/12/21 11:00 | 13.381 | 0.604 | 0 | 13.381 | 16058 | 0 | 16057 | 5101792
2013/12/21 | 11:20:00 | 2013/12/21 11:20 | 13.381 | 0.604 | 0 | 13.381 | 16058 | 0 | 16057 | 5101792
2013/12/21 | 11:40:00 | 2013/12/21 11:40 | 13.349 | 0.603 | 0 | 13.349 | 16054 | 0 | 16038 | 5101792
2013/12/21 | 12:00:00 | 2013/12/21 12:00 | 13.27 | 0.602 | 0 | 13.27 | 15952 | 0 | 15971 | 5101792
2013/12/21 | 12:20:00 | 2013/12/21 12:20 | 13.243 | 0.601 | 0 | 13.243 | 15908 | 0 | 15908 | 5101792
2013/12/21 | 12:40:00 | 2013/12/21 12:40 | 13.188 | 0.6 | 0 | 13.188 | 15857 | 0 | 15859 | 5101792
2013/12/21 | 13:00:00 | 2013/12/21 13:00 | 13.179 | 0.6 | 0 | 13.179 | 15821 | 0 | 15820 | 5101792
2013/12/21 | 13:20:00 | 2013/12/21 13:20 | 13.17 | 0.6 | 0 | 13.17 | 15810 | 0 | 15809 | 5101792
2013/12/21 | 13:40:00 | 2013/12/21 13:40 | 13.162 | 0.599 | 0 | 13.162 | 15799 | 0 | 15799 | 5101792
2013/12/21 | 14:00:00 | 2013/12/21 14:00 | 13.153 | 0.599 | 0 | 13.153 | 15789 | 0 | 15789 | 5101792
2013/12/21 | 14:20:00 | 2013/12/21 14:20 | 13.144 | 0.599 | 0 | 13.144 | 15778 | 0 | 15778 | 5101792
2013/12/21 | 14:40:00 | 2013/12/21 14:40 | 13.092 | 0.598 | 0 | 13.092 | 15742 | 0 | 15742 | 5101792
2013/12/21 | 15:00:00 | 2013/12/21 15:00 | 13.084 | 0.598 | 0 | 13.084 | 15706 | 0 | 15706 | 5101792
2013/12/21 | 15:20:00 | 2013/12/21 15:20 | 13.075 | 0.598 | 0 | 13.075 | 15695 | 0 | 15695 | 5101792
2013/12/21 | 15:40:00 | 2013/12/21 15:40 | 13.066 | 0.597 | 0 | 13.066 | 15684 | 0 | 15685 | 5101792
2013/12/21 | 16:00:00 | 2013/12/21 16:00 | 13.057 | 0.597 | 0 | 13.057 | 15674 | 0 | 15674 | 5101792
2013/12/21 | 16:20:00 | 2013/12/21 16:20 | 13.048 | 0.597 | 0 | 13.048 | 15663 | 0 | 15663 | 5101792
2013/12/21 | 16:40:00 | 2013/12/21 16:40 | 12.999 | 0.596 | 0 | 12.999 | 15627 | 0 | 15628 | 5101792
2013/12/21 | 17:00:00 | 2013/12/21 17:00 | 12.999 | 0.596 | 0 | 12.999 | 15599 | 0 | 15599 | 5101792
2013/12/21 | 17:20:00 | 2013/12/21 17:20 | 12.999 | 0.596 | 0 | 12.999 | 15599 | 0 | 15599 | 5101792
2013/12/21 | 17:40:00 | 2013/12/21 17:40 | 12.999 | 0.596 | 0 | 12.999 | 15599 | 0 | 15599 | 5101792
2013/12/21 | 18:00:00 | 2013/12/21 18:00 | 12.999 | 0.596 | 0 | 12.999 | 15599 | 0 | 15599 | 5101792
2013/12/21 | 18:20:00 | 2013/12/21 18:20 | 12.95 | 0.595 | 0 | 12.95 | 15558 | 0 | 15569 | 5101792
2013/12/21 | 18:40:00 | 2013/12/21 18:40 | 12.948 | 0.595 | 0 | 12.948 | 15539 | 0 | 15539 | 5101792
2013/12/21 | 19:00:00 | 2013/12/21 19:00 | 12.945 | 0.595 | 0 | 12.945 | 15535 | 0 | 15536 | 5101792
2013/12/21 | 19:20:00 | 2013/12/21 19:20 | 12.942 | 0.595 | 0 | 12.942 | 15532 | 0 | 15532 | 5101792
2013/12/21 | 19:40:00 | 2013/12/21 19:40 | 12.939 | 0.595 | 0 | 12.939 | 15529 | 0 | 15529 | 5101792
2013/12/21 | 20:00:00 | 2013/12/21 20:00 | 12.937 | 0.595 | 0 | 12.937 | 15526 | 0 | 15526 | 5101792
2013/12/21 | 20:20:00 | 2013/12/21 20:20 | 12.934 | 0.595 | 0 | 12.934 | 15522 | 0 | 15523 | 5101792
2013/12/21 | 20:40:00 | 2013/12/21 20:40 | 12.931 | 0.595 | 0 | 12.931 | 15519 | 0 | 15519 | 5101792
2013/12/21 | 21:00:00 | 2013/12/21 21:00 | 12.928 | 0.595 | 0 | 12.928 | 15516 | 0 | 15515 | 5101792
2013/12/21 | 21:20:00 | 2013/12/21 21:20 | 12.926 | 0.594 | 0 | 12.926 | 15512 | 0 | 15512 | 5101792
2013/12/21 | 21:40:00 | 2013/12/21 21:40 | 12.923 | 0.594 | 0 | 12.923 | 15509 | 0 | 15509 | 5101792
2013/12/21 | 22:00:00 | 2013/12/21 22:00 | 12.92 | 0.594 | 0 | 12.92 | 15506 | 0 | 15506 | 5101792
2013/12/21 | 22:20:00 | 2013/12/21 22:20 | 12.918 | 0.594 | 0 | 12.918 | 15503 | 0 | 15503 | 5101792
2013/12/21 | 22:40:00 | 2013/12/21 22:40 | 12.915 | 0.594 | 0 | 12.915 | 15499 | 0 | 15500 | 5101792
2013/12/21 | 23:00:00 | 2013/12/21 23:00 | 12.912 | 0.594 | 0 | 12.912 | 15496 | 0 | 15496 | 5101792
2013/12/21 | 23:20:00 | 2013/12/21 23:20 | 12.909 | 0.594 | 0 | 12.909 | 15493 | 0 | 15493 | 5101792
2013/12/21 | 23:40:00 | 2013/12/21 23:40 | 12.907 | 0.594 | 0 | 12.907 | 15490 | 0 | 15490 | 5101792
2013/12/22 | 00:00:00 | 2013/12/22 00:00 | 12.904 | 0.594 | 0 | 12.904 | 15486 | 0 | 15487 | 5101792
2013/12/22 | 00:20:00 | 2013/12/22 00:20 | 12.857 | 0.593 | 0 | 12.857 | 15445 | 0 | 15457 | 5101792
2013/12/22 | 00:40:00 | 2013/12/22 00:40 | 12.841 | 0.593 | 0 | 12.841 | 15426 | 0 | 15419 | 5101792
2013/12/22 | 01:00:00 | 2013/12/22 01:00 | 12.809 | 0.592 | 0 | 12.809 | 15379 | 0 | 15390 | 5101792
2013/12/22 | 01:20:00 | 2013/12/22 01:20 | 12.809 | 0.592 | 0 | 12.809 | 15371 | 0 | 15371 | 5101792
2013/12/22 | 01:40:00 | 2013/12/22 01:40 | 12.809 | 0.592 | 0 | 12.809 | 15371 | 0 | 15371 | 5101792
2013/12/22 | 02:00:00 | 2013/12/22 02:00 | 12.809 | 0.592 | 0 | 12.809 | 15371 | 0 | 15371 | 5101792
2013/12/22 | 02:20:00 | 2013/12/22 02:20 | 12.809 | 0.592 | 0 | 12.809 | 15371 | 0 | 15371 | 5101792
2013/12/22 | 02:40:00 | 2013/12/22 02:40 | 12.809 | 0.592 | 0 | 12.809 | 15371 | 0 | 15371 | 5101792
2013/12/22 | 03:00:00 | 2013/12/22 03:00 | 12.809 | 0.592 | 0 | 12.809 | 15371 | 0 | 15371 | 5101792
2013/12/22 | 03:20:00 | 2013/12/22 03:20 | 12.806 | 0.592 | 0 | 12.806 | 15370 | 0 | 15369 | 5101792
2013/12/22 | 03:40:00 | 2013/12/22 03:40 | 12.797 | 0.592 | 0 | 12.797 | 15362 | 0 | 15362 | 5101792
2013/12/22 | 04:00:00 | 2013/12/22 04:00 | 12.788 | 0.592 | 0 | 12.788 | 15351 | 0 | 15351 | 5101792
2013/12/22 | 04:20:00 | 2013/12/22 04:20 | 12.78 | 0.591 | 0 | 12.78 | 15341 | 0 | 15341 | 5101792
2013/12/22 | 04:40:00 | 2013/12/22 04:40 | 12.771 | 0.591 | 0 | 12.771 | 15330 | 0 | 15331 | 5101792
2013/12/22 | 05:00:00 | 2013/12/22 05:00 | 12.762 | 0.591 | 0 | 12.762 | 15320 | 0 | 15320 | 5101792
2013/12/22 | 05:20:00 | 2013/12/22 05:20 | 12.731 | 0.59 | 0 | 12.731 | 15307 | 0 | 15296 | 5101792
2013/12/22 | 05:40:00 | 2013/12/22 05:40 | 12.621 | 0.588 | 0 | 12.621 | 15203 | 0 | 15211 | 5101792
2013/12/22 | 06:00:00 | 2013/12/22 06:00 | 12.621 | 0.588 | 0 | 12.621 | 15145 | 0 | 15145 | 5101792
2013/12/22 | 06:20:00 | 2013/12/22 06:20 | 12.558 | 0.587 | 0 | 12.558 | 15130 | 0 | 15107 | 5101792
2013/12/22 | 06:40:00 | 2013/12/22 06:40 | 12.478 | 0.585 | 0 | 12.478 | 15007 | 0 | 15022 | 5101792
2013/12/22 | 07:00:00 | 2013/12/22 07:00 | 12.468 | 0.585 | 0 | 12.468 | 14968 | 0 | 14968 | 5101792
2013/12/22 | 07:20:00 | 2013/12/22 07:20 | 12.458 | 0.585 | 0 | 12.458 | 14956 | 0 | 14956 | 5101792
2013/12/22 | 07:40:00 | 2013/12/22 07:40 | 12.449 | 0.584 | 0 | 12.449 | 14944 | 0 | 14944 | 5101792
2013/12/22 | 08:00:00 | 2013/12/22 08:00 | 12.439 | 0.584 | 0 | 12.439 | 14933 | 0 | 14933 | 5101792
2013/12/22 | 08:20:00 | 2013/12/22 08:20 | 12.402 | 0.583 | 0 | 12.402 | 14914 | 0 | 14905 | 5101792
2013/12/22 | 08:40:00 | 2013/12/22 08:40 | 12.371 | 0.583 | 0 | 12.371 | 14858 | 0 | 14864 | 5101792
2013/12/22 | 09:00:00 | 2013/12/22 09:00 | 12.352 | 0.582 | 0 | 12.352 | 14833 | 0 | 14834 | 5101792
2013/12/22 | 09:20:00 | 2013/12/22 09:20 | 12.332 | 0.582 | 0 | 12.332 | 14810 | 0 | 14810 | 5101792
2013/12/22 | 09:40:00 | 2013/12/22 09:40 | 12.313 | 0.581 | 0 | 12.313 | 14787 | 0 | 14787 | 5101792
2013/12/22 | 10:00:00 | 2013/12/22 10:00 | 12.293 | 0.581 | 0 | 12.293 | 14764 | 0 | 14764 | 5101792
2013/12/22 | 10:20:00 | 2013/12/22 10:20 | 12.245 | 0.58 | 0 | 12.245 | 14713 | 0 | 14723 | 5101792
2013/12/22 | 10:40:00 | 2013/12/22 10:40 | 12.24 | 0.58 | 0 | 12.24 | 14691 | 0 | 14691 | 5101792
2013/12/22 | 11:00:00 | 2013/12/22 11:00 | 12.235 | 0.58 | 0 | 12.235 | 14685 | 0 | 14685 | 5101792
2013/12/22 | 11:20:00 | 2013/12/22 11:20 | 12.229 | 0.58 | 0 | 12.229 | 14678 | 0 | 14678 | 5101792
2013/12/22 | 11:40:00 | 2013/12/22 11:40 | 12.224 | 0.58 | 0 | 12.224 | 14672 | 0 | 14672 | 5101792
2013/12/22 | 12:00:00 | 2013/12/22 12:00 | 12.219 | 0.579 | 0 | 12.219 | 14666 | 0 | 14666 | 5101792
2013/12/22 | 12:20:00 | 2013/12/22 12:20 | 12.214 | 0.579 | 0 | 12.214 | 14660 | 0 | 14660 | 5101792
2013/12/22 | 12:40:00 | 2013/12/22 12:40 | 12.209 | 0.579 | 0 | 12.209 | 14653 | 0 | 14654 | 5101792
2013/12/22 | 13:00:00 | 2013/12/22 13:00 | 12.203 | 0.579 | 0 | 12.203 | 14647 | 0 | 14647 | 5101792
2013/12/22 | 13:20:00 | 2013/12/22 13:20 | 12.169 | 0.578 | 0 | 12.169 | 14634 | 0 | 14623 | 5101792
2013/12/22 | 13:40:00 | 2013/12/22 13:40 | 12.123 | 0.577 | 0 | 12.123 | 14572 | 0 | 14575 | 5101792
2013/12/22 | 14:00:00 | 2013/12/22 14:00 | 12.061 | 0.576 | 0 | 12.061 | 14516 | 0 | 14510 | 5101792
2013/12/22 | 14:20:00 | 2013/12/22 14:20 | 12.052 | 0.576 | 0 | 12.052 | 14468 | 0 | 14468 | 5101792
2013/12/22 | 14:40:00 | 2013/12/22 14:40 | 12.044 | 0.576 | 0 | 12.044 | 14458 | 0 | 14458 | 5101792
2013/12/22 | 15:00:00 | 2013/12/22 15:00 | 12.035 | 0.575 | 0 | 12.035 | 14448 | 0 | 14447 | 5101792
2013/12/22 | 15:20:00 | 2013/12/22 15:20 | 12.027 | 0.575 | 0 | 12.027 | 14437 | 0 | 14437 | 5101792
2013/12/22 | 15:40:00 | 2013/12/22 15:40 | 12.018 | 0.575 | 0 | 12.018 | 14427 | 0 | 14427 | 5101792
2013/12/22 | 16:00:00 | 2013/12/22 16:00 | 12.015 | 0.575 | 0 | 12.015 | 14419 | 0 | 14420 | 5101792
2013/12/22 | 16:20:00 | 2013/12/22 16:20 | 12.002 | 0.575 | 0 | 12.002 | 14410 | 0 | 14410 | 5101792
2013/12/22 | 16:40:00 | 2013/12/22 16:40 | 11.989 | 0.574 | 0 | 11.989 | 14395 | 0 | 14395 | 5101792
2013/12/22 | 17:00:00 | 2013/12/22 17:00 | 11.976 | 0.574 | 0 | 11.976 | 14379 | 0 | 14379 | 5101792
2013/12/22 | 17:20:00 | 2013/12/22 17:20 | 11.938 | 0.573 | 0 | 11.938 | 14358 | 0 | 14348 | 5101792
2013/12/22 | 17:40:00 | 2013/12/22 17:40 | 11.923 | 0.573 | 0 | 11.923 | 14309 | 0 | 14317 | 5101792
2013/12/22 | 18:00:00 | 2013/12/22 18:00 | 11.923 | 0.573 | 0 | 11.923 | 14307 | 0 | 14308 | 5101792
2013/12/22 | 18:20:00 | 2013/12/22 18:20 | 11.923 | 0.573 | 0 | 11.923 | 14307 | 0 | 14308 | 5101792
2013/12/22 | 18:40:00 | 2013/12/22 18:40 | 11.923 | 0.573 | 0 | 11.923 | 14307 | 0 | 14308 | 5101792
2013/12/22 | 19:00:00 | 2013/12/22 19:00 | 11.923 | 0.573 | 0 | 11.923 | 14307 | 0 | 14308 | 5101792
2013/12/22 | 19:20:00 | 2013/12/22 19:20 | 11.923 | 0.573 | 0 | 11.923 | 14307 | 0 | 14308 | 5101792
2013/12/22 | 19:40:00 | 2013/12/22 19:40 | 11.923 | 0.573 | 0 | 11.923 | 14307 | 0 | 14308 | 5101792
2013/12/22 | 20:00:00 | 2013/12/22 20:00 | 11.923 | 0.573 | 0 | 11.923 | 14307 | 0 | 14308 | 5101792
2013/12/22 | 20:20:00 | 2013/12/22 20:20 | 11.923 | 0.573 | 0 | 11.923 | 14307 | 0 | 14308 | 5101792
2013/12/22 | 20:40:00 | 2013/12/22 20:40 | 11.923 | 0.573 | 0 | 11.923 | 14307 | 0 | 14308 | 5101792
2013/12/22 | 21:00:00 | 2013/12/22 21:00 | 11.923 | 0.573 | 0 | 11.923 | 14307 | 0 | 14308 | 5101792
2013/12/22 | 21:20:00 | 2013/12/22 21:20 | 11.923 | 0.573 | 0 | 11.923 | 14307 | 0 | 14308 | 5101792
2013/12/22 | 21:40:00 | 2013/12/22 21:40 | 11.923 | 0.573 | 0 | 11.923 | 14307 | 0 | 14308 | 5101792
2013/12/22 | 22:00:00 | 2013/12/22 22:00 | 11.923 | 0.573 | 0 | 11.923 | 14307 | 0 | 14308 | 5101792
2013/12/22 | 22:20:00 | 2013/12/22 22:20 | 11.923 | 0.573 | 0 | 11.923 | 14307 | 0 | 14308 | 5101792
2013/12/22 | 22:40:00 | 2013/12/22 22:40 | 11.923 | 0.573 | 0 | 11.923 | 14307 | 0 | 14308 | 5101792
2013/12/22 | 23:00:00 | 2013/12/22 23:00 | 11.923 | 0.573 | 0 | 11.923 | 14307 | 0 | 14308 | 5101792
2013/12/22 | 23:20:00 | 2013/12/22 23:20 | 11.923 | 0.573 | 0 | 11.923 | 14307 | 0 | 14308 | 5101792
2013/12/22 | 23:40:00 | 2013/12/22 23:40 | 11.923 | 0.573 | 0 | 11.923 | 14307 | 0 | 14308 | 5101792
2013/12/23 | 00:00:00 | 2013/12/23 00:00 | 11.923 | 0.573 | 0 | 11.923 | 14307 | 0 | 14308 | 5101792
2013/12/23 | 00:20:00 | 2013/12/23 00:20 | 11.933 | 0.573 | 0.01 | 11.923 | 14310 | 6 | 14308 | 5101792
2013/12/23 | 00:40:00 | 2013/12/23 00:40 | 11.958 | 0.574 | 0.035 | 11.923 | 14335 | 27 | 14308 | 5101792
2013/12/23 | 01:00:00 | 2013/12/23 01:00 | 11.969 | 0.574 | 0.046 | 11.923 | 14360 | 48 | 14308 | 5101792
2013/12/23 | 01:20:00 | 2013/12/23 01:20 | 11.984 | 0.574 | 0.06 | 11.924 | 14372 | 64 | 14308 | 5101792
2013/12/23 | 01:40:00 | 2013/12/23 01:40 | 11.999 | 0.575 | 0.075 | 11.924 | 14390 | 81 | 14309 | 5101792
2013/12/23 | 02:00:00 | 2013/12/23 02:00 | 12.015 | 0.575 | 0.091 | 11.924 | 14409 | 99 | 14309 | 5101792
2013/12/23 | 02:20:00 | 2013/12/23 02:20 | 12.022 | 0.575 | 0.097 | 11.925 | 14420 | 113 | 14310 | 5101792
2013/12/23 | 02:40:00 | 2013/12/23 02:40 | 12.042 | 0.576 | 0.117 | 11.925 | 14439 | 128 | 14310 | 5101792
2013/12/23 | 03:00:00 | 2013/12/23 03:00 | 12.061 | 0.576 | 0.135 | 11.926 | 14462 | 151 | 14311 | 5101792
2013/12/23 | 03:20:00 | 2013/12/23 03:20 | 12.056 | 0.576 | 0.129 | 11.927 | 14472 | 159 | 14312 | 5101792
2013/12/23 | 03:40:00 | 2013/12/23 03:40 | 12.043 | 0.576 | 0.116 | 11.927 | 14459 | 147 | 14312 | 5101792
2013/12/23 | 04:00:00 | 2013/12/23 04:00 | 12.03 | 0.575 | 0.102 | 11.928 | 14444 | 131 | 14313 | 5101792
2013/12/23 | 04:20:00 | 2013/12/23 04:20 | 12.017 | 0.575 | 0.089 | 11.928 | 14429 | 115 | 14314 | 5101792
2013/12/23 | 04:40:00 | 2013/12/23 04:40 | 11.938 | 0.573 | 0.009 | 11.929 | 14387 | 59 | 14314 | 5101792
2013/12/23 | 05:00:00 | 2013/12/23 05:00 | 11.831 | 0.571 | 0 | 11.831 | 14250 | 6 | 14256 | 5101792
2013/12/23 | 05:20:00 | 2013/12/23 05:20 | 11.729 | 0.569 | 0 | 11.729 | 14117 | 0 | 14136 | 5101792
2013/12/23 | 05:40:00 | 2013/12/23 05:40 | 11.703 | 0.568 | 0 | 11.703 | 14059 | 0 | 14059 | 5101792
2013/12/23 | 06:00:00 | 2013/12/23 06:00 | 11.556 | 0.565 | 0 | 11.556 | 13985 | 0 | 13955 | 5101792
2013/12/23 | 06:20:00 | 2013/12/23 06:20 | 11.45 | 0.563 | 0 | 11.45 | 13815 | 0 | 13804 | 5101792
2013/12/23 | 06:40:00 | 2013/12/23 06:40 | 11.33 | 0.56 | 0 | 11.33 | 13654 | 0 | 13668 | 5101792
2013/12/23 | 07:00:00 | 2013/12/23 07:00 | 11.33 | 0.56 | 0 | 11.33 | 13596 | 0 | 13596 | 5101792
2013/12/23 | 07:20:00 | 2013/12/23 07:20 | 11.33 | 0.56 | 0 | 11.33 | 13596 | 0 | 13596 | 5101792
2013/12/23 | 07:40:00 | 2013/12/23 07:40 | 11.33 | 0.56 | 0 | 11.33 | 13596 | 0 | 13596 | 5101792
2013/12/23 | 08:00:00 | 2013/12/23 08:00 | 11.33 | 0.56 | 0 | 11.33 | 13596 | 0 | 13596 | 5101792
2013/12/23 | 08:20:00 | 2013/12/23 08:20 | 11.33 | 0.56 | 0 | 11.33 | 13596 | 0 | 13596 | 5101792
2013/12/23 | 08:40:00 | 2013/12/23 08:40 | 11.315 | 0.56 | 0 | 11.315 | 13594 | 0 | 13587 | 5101792
2013/12/23 | 09:00:00 | 2013/12/23 09:00 | 11.27 | 0.559 | 0 | 11.27 | 13544 | 0 | 13551 | 5101792
2013/12/23 | 09:20:00 | 2013/12/23 09:20 | 11.245 | 0.558 | 0 | 11.245 | 13509 | 0 | 13509 | 5101792
2013/12/23 | 09:40:00 | 2013/12/23 09:40 | 11.192 | 0.557 | 0 | 11.192 | 13461 | 0 | 13462 | 5101792
2013/12/23 | 10:00:00 | 2013/12/23 10:00 | 11.18 | 0.557 | 0 | 11.18 | 13423 | 0 | 13423 | 5101792
2013/12/23 | 10:20:00 | 2013/12/23 10:20 | 11.167 | 0.556 | 0 | 11.167 | 13408 | 0 | 13408 | 5101792
2013/12/23 | 10:40:00 | 2013/12/23 10:40 | 11.155 | 0.556 | 0 | 11.155 | 13393 | 0 | 13393 | 5101792
2013/12/23 | 11:00:00 | 2013/12/23 11:00 | 11.15 | 0.556 | 0 | 11.15 | 13381 | 0 | 13383 | 5101792
2013/12/23 | 11:20:00 | 2013/12/23 11:20 | 11.137 | 0.556 | 0 | 11.137 | 13372 | 0 | 13372 | 5101792
2013/12/23 | 11:40:00 | 2013/12/23 11:40 | 11.125 | 0.555 | 0 | 11.125 | 13357 | 0 | 13357 | 5101792
2013/12/23 | 12:00:00 | 2013/12/23 12:00 | 11.112 | 0.555 | 0 | 11.112 | 13342 | 0 | 13342 | 5101792
2013/12/23 | 12:20:00 | 2013/12/23 12:20 | 11.075 | 0.554 | 0 | 11.075 | 13321 | 0 | 13312 | 5101792
2013/12/23 | 12:40:00 | 2013/12/23 12:40 | 11.05 | 0.554 | 0 | 11.05 | 13269 | 0 | 13275 | 5101792
2013/12/23 | 13:00:00 | 2013/12/23 13:00 | 11.038 | 0.554 | 0 | 11.038 | 13253 | 0 | 13253 | 5101792
2013/12/23 | 13:20:00 | 2013/12/23 13:20 | 11.025 | 0.553 | 0 | 11.025 | 13238 | 0 | 13238 | 5101792
2013/12/23 | 13:40:00 | 2013/12/23 13:40 | 11.001 | 0.553 | 0 | 11.001 | 13221 | 0 | 13216 | 5101792
2013/12/23 | 14:00:00 | 2013/12/23 14:00 | 10.956 | 0.552 | 0 | 10.956 | 13167 | 0 | 13174 | 5101792
2013/12/23 | 14:20:00 | 2013/12/23 14:20 | 10.931 | 0.551 | 0 | 10.931 | 13132 | 0 | 13132 | 5101792
2013/12/23 | 14:40:00 | 2013/12/23 14:40 | 10.877 | 0.55 | 0 | 10.877 | 13085 | 0 | 13085 | 5101792
2013/12/23 | 15:00:00 | 2013/12/23 15:00 | 10.852 | 0.549 | 0 | 10.852 | 13038 | 0 | 13037 | 5101792
2013/12/23 | 15:20:00 | 2013/12/23 15:20 | 10.808 | 0.548 | 0 | 10.808 | 13003 | 0 | 12996 | 5101792
2013/12/23 | 15:40:00 | 2013/12/23 15:40 | 10.778 | 0.548 | 0 | 10.778 | 12946 | 0 | 12952 | 5101792
2013/12/23 | 16:00:00 | 2013/12/23 16:00 | 10.76 | 0.547 | 0 | 10.76 | 12923 | 0 | 12923 | 5101792
2013/12/23 | 16:20:00 | 2013/12/23 16:20 | 10.719 | 0.546 | 0 | 10.719 | 12895 | 0 | 12887 | 5101792
2013/12/23 | 16:40:00 | 2013/12/23 16:40 | 10.698 | 0.546 | 0 | 10.698 | 12844 | 0 | 12850 | 5101792
2013/12/23 | 17:00:00 | 2013/12/23 17:00 | 10.691 | 0.546 | 0 | 10.691 | 12834 | 0 | 12833 | 5101792
2013/12/23 | 17:20:00 | 2013/12/23 17:20 | 10.684 | 0.546 | 0 | 10.684 | 12825 | 0 | 12825 | 5101792
2013/12/23 | 17:40:00 | 2013/12/23 17:40 | 10.676 | 0.545 | 0 | 10.676 | 12816 | 0 | 12816 | 5101792
2013/12/23 | 18:00:00 | 2013/12/23 18:00 | 10.669 | 0.545 | 0 | 10.669 | 12807 | 0 | 12807 | 5101792
2013/12/23 | 18:20:00 | 2013/12/23 18:20 | 10.662 | 0.545 | 0 | 10.662 | 12798 | 0 | 12799 | 5101792
2013/12/23 | 18:40:00 | 2013/12/23 18:40 | 10.616 | 0.544 | 0 | 10.616 | 12766 | 0 | 12767 | 5101792
2013/12/23 | 19:00:00 | 2013/12/23 19:00 | 10.616 | 0.544 | 0 | 10.616 | 12739 | 0 | 12739 | 5101792
2013/12/23 | 19:20:00 | 2013/12/23 19:20 | 10.616 | 0.544 | 0 | 10.616 | 12739 | 0 | 12739 | 5101792
2013/12/23 | 19:40:00 | 2013/12/23 19:40 | 10.616 | 0.544 | 0 | 10.616 | 12739 | 0 | 12739 | 5101792
2013/12/23 | 20:00:00 | 2013/12/23 20:00 | 10.616 | 0.544 | 0 | 10.616 | 12739 | 0 | 12739 | 5101792
2013/12/23 | 20:20:00 | 2013/12/23 20:20 | 10.616 | 0.544 | 0 | 10.616 | 12739 | 0 | 12739 | 5101792
2013/12/23 | 20:40:00 | 2013/12/23 20:40 | 10.616 | 0.544 | 0 | 10.616 | 12739 | 0 | 12739 | 5101792
2013/12/23 | 21:00:00 | 2013/12/23 21:00 | 10.616 | 0.544 | 0 | 10.616 | 12739 | 0 | 12739 | 5101792
2013/12/23 | 21:20:00 | 2013/12/23 21:20 | 10.616 | 0.544 | 0 | 10.616 | 12739 | 0 | 12739 | 5101792
2013/12/23 | 21:40:00 | 2013/12/23 21:40 | 10.602 | 0.544 | 0 | 10.602 | 12738 | 0 | 12731 | 5101792
2013/12/23 | 22:00:00 | 2013/12/23 22:00 | 10.572 | 0.543 | 0 | 10.572 | 12694 | 0 | 12704 | 5101792
2013/12/23 | 22:20:00 | 2013/12/23 22:20 | 10.572 | 0.543 | 0 | 10.572 | 12687 | 0 | 12686 | 5101792
2013/12/23 | 22:40:00 | 2013/12/23 22:40 | 10.572 | 0.543 | 0 | 10.572 | 12687 | 0 | 12686 | 5101792
2013/12/23 | 23:00:00 | 2013/12/23 23:00 | 10.572 | 0.543 | 0 | 10.572 | 12687 | 0 | 12686 | 5101792
2013/12/23 | 23:20:00 | 2013/12/23 23:20 | 10.572 | 0.543 | 0 | 10.572 | 12687 | 0 | 12686 | 5101792
2013/12/23 | 23:40:00 | 2013/12/23 23:40 | 10.572 | 0.543 | 0 | 10.572 | 12687 | 0 | 12686 | 5101792
2013/12/24 | 00:00:00 | 2013/12/24 00:00 | 10.572 | 0.543 | 0 | 10.572 | 12687 | 0 | 12686 | 5101792
2013/12/24 | 00:20:00 | 2013/12/24 00:20 | 10.527 | 0.542 | 0 | 10.527 | 12650 | 0 | 12659 | 5101792
2013/12/24 | 00:40:00 | 2013/12/24 00:40 | 10.525 | 0.542 | 0 | 10.525 | 12631 | 0 | 12631 | 5101792
2013/12/24 | 01:00:00 | 2013/12/24 01:00 | 10.522 | 0.542 | 0 | 10.522 | 12628 | 0 | 12628 | 5101792
2013/12/24 | 01:20:00 | 2013/12/24 01:20 | 10.52 | 0.542 | 0 | 10.52 | 12625 | 0 | 12625 | 5101792
2013/12/24 | 01:40:00 | 2013/12/24 01:40 | 10.517 | 0.542 | 0 | 10.517 | 12622 | 0 | 12622 | 5101792
2013/12/24 | 02:00:00 | 2013/12/24 02:00 | 10.514 | 0.542 | 0 | 10.514 | 12619 | 0 | 12619 | 5101792
2013/12/24 | 02:20:00 | 2013/12/24 02:20 | 10.512 | 0.542 | 0 | 10.512 | 12616 | 0 | 12616 | 5101792
2013/12/24 | 02:40:00 | 2013/12/24 02:40 | 10.509 | 0.542 | 0 | 10.509 | 12613 | 0 | 12613 | 5101792
2013/12/24 | 03:00:00 | 2013/12/24 03:00 | 10.507 | 0.542 | 0 | 10.507 | 12609 | 0 | 12610 | 5101792
2013/12/24 | 03:20:00 | 2013/12/24 03:20 | 10.504 | 0.541 | 0 | 10.504 | 12606 | 0 | 12607 | 5101792
2013/12/24 | 03:40:00 | 2013/12/24 03:40 | 10.501 | 0.541 | 0 | 10.501 | 12603 | 0 | 12603 | 5101792
2013/12/24 | 04:00:00 | 2013/12/24 04:00 | 10.499 | 0.541 | 0 | 10.499 | 12600 | 0 | 12600 | 5101792
2013/12/24 | 04:20:00 | 2013/12/24 04:20 | 10.496 | 0.541 | 0 | 10.496 | 12597 | 0 | 12597 | 5101792
2013/12/24 | 04:40:00 | 2013/12/24 04:40 | 10.493 | 0.541 | 0 | 10.493 | 12594 | 0 | 12593 | 5101792
2013/12/24 | 05:00:00 | 2013/12/24 05:00 | 10.491 | 0.541 | 0 | 10.491 | 12591 | 0 | 12590 | 5101792
2013/12/24 | 05:20:00 | 2013/12/24 05:20 | 10.488 | 0.541 | 0 | 10.488 | 12588 | 0 | 12587 | 5101792
2013/12/24 | 05:40:00 | 2013/12/24 05:40 | 10.486 | 0.541 | 0 | 10.486 | 12584 | 0 | 12584 | 5101792
2013/12/24 | 06:00:00 | 2013/12/24 06:00 | 10.441 | 0.54 | 0 | 10.441 | 12566 | 0 | 12556 | 5101792
2013/12/24 | 06:20:00 | 2013/12/24 06:20 | 10.441 | 0.54 | 0 | 10.441 | 12529 | 0 | 12529 | 5101792
2013/12/24 | 06:40:00 | 2013/12/24 06:40 | 10.392 | 0.539 | 0 | 10.392 | 12502 | 0 | 12500 | 5101792
2013/12/24 | 07:00:00 | 2013/12/24 07:00 | 10.368 | 0.538 | 0 | 10.368 | 12456 | 0 | 12456 | 5101792
2013/12/24 | 07:20:00 | 2013/12/24 07:20 | 10.324 | 0.537 | 0 | 10.324 | 12422 | 0 | 12415 | 5101792
2013/12/24 | 07:40:00 | 2013/12/24 07:40 | 10.281 | 0.536 | 0 | 10.281 | 12359 | 0 | 12363 | 5101792
2013/12/24 | 08:00:00 | 2013/12/24 08:00 | 10.223 | 0.535 | 0 | 10.223 | 12307 | 0 | 12302 | 5101792
2013/12/24 | 08:20:00 | 2013/12/24 08:20 | 10.175 | 0.534 | 0 | 10.175 | 12238 | 0 | 12239 | 5101792
2013/12/24 | 08:40:00 | 2013/12/24 08:40 | 10.122 | 0.533 | 0 | 10.122 | 12180 | 0 | 12178 | 5101792
2013/12/24 | 09:00:00 | 2013/12/24 09:00 | 10.093 | 0.532 | 0 | 10.093 | 12118 | 0 | 12129 | 5101792
2013/12/24 | 09:20:00 | 2013/12/24 09:20 | 10.093 | 0.532 | 0 | 10.093 | 12112 | 0 | 12112 | 5101792
2013/12/24 | 09:40:00 | 2013/12/24 09:40 | 10.093 | 0.532 | 0 | 10.093 | 12112 | 0 | 12112 | 5101792
2013/12/24 | 10:00:00 | 2013/12/24 10:00 | 10.093 | 0.532 | 0 | 10.093 | 12112 | 0 | 12112 | 5101792
2013/12/24 | 10:20:00 | 2013/12/24 10:20 | 10.093 | 0.532 | 0 | 10.093 | 12112 | 0 | 12112 | 5101792
2013/12/24 | 10:40:00 | 2013/12/24 10:40 | 10.006 | 0.53 | 0 | 10.006 | 12060 | 0 | 12059 | 5101792
2013/12/24 | 11:00:00 | 2013/12/24 11:00 | 10 | 0.53 | 0 | 10 | 12003 | 0 | 12004 | 5101792
2013/12/24 | 11:20:00 | 2013/12/24 11:20 | 9.994 | 0.53 | 0 | 9.994 | 11996 | 0 | 11996 | 5101792
2013/12/24 | 11:40:00 | 2013/12/24 11:40 | 9.988 | 0.53 | 0 | 9.988 | 11989 | 0 | 11989 | 5101792
2013/12/24 | 12:00:00 | 2013/12/24 12:00 | 9.982 | 0.529 | 0 | 9.982 | 11982 | 0 | 11982 | 5101792
2013/12/24 | 12:20:00 | 2013/12/24 12:20 | 9.976 | 0.529 | 0 | 9.976 | 11975 | 0 | 11975 | 5101792
2013/12/24 | 12:40:00 | 2013/12/24 12:40 | 9.97 | 0.529 | 0 | 9.97 | 11967 | 0 | 11968 | 5101792
2013/12/24 | 13:00:00 | 2013/12/24 13:00 | 9.964 | 0.529 | 0 | 9.964 | 11960 | 0 | 11960 | 5101792
2013/12/24 | 13:20:00 | 2013/12/24 13:20 | 9.917 | 0.528 | 0 | 9.917 | 11919 | 0 | 11929 | 5101792
2013/12/24 | 13:40:00 | 2013/12/24 13:40 | 9.906 | 0.528 | 0 | 9.906 | 11894 | 0 | 11894 | 5101792
2013/12/24 | 14:00:00 | 2013/12/24 14:00 | 9.896 | 0.527 | 0 | 9.896 | 11881 | 0 | 11881 | 5101792
2013/12/24 | 14:20:00 | 2013/12/24 14:20 | 9.886 | 0.527 | 0 | 9.886 | 11869 | 0 | 11869 | 5101792
2013/12/24 | 14:40:00 | 2013/12/24 14:40 | 9.863 | 0.527 | 0 | 9.863 | 11855 | 0 | 11849 | 5101792
2013/12/24 | 15:00:00 | 2013/12/24 15:00 | 9.826 | 0.526 | 0 | 9.826 | 11806 | 0 | 11813 | 5101792
2013/12/24 | 15:20:00 | 2013/12/24 15:20 | 9.812 | 0.525 | 0 | 9.812 | 11783 | 0 | 11783 | 5101792
2013/12/24 | 15:40:00 | 2013/12/24 15:40 | 9.798 | 0.525 | 0 | 9.798 | 11766 | 0 | 11766 | 5101792
2013/12/24 | 16:00:00 | 2013/12/24 16:00 | 9.749 | 0.524 | 0 | 9.749 | 11736 | 0 | 11728 | 5101792
2013/12/24 | 16:20:00 | 2013/12/24 16:20 | 9.726 | 0.523 | 0 | 9.726 | 11685 | 0 | 11685 | 5101792
2013/12/24 | 16:40:00 | 2013/12/24 16:40 | 9.693 | 0.523 | 0 | 9.693 | 11655 | 0 | 11651 | 5101792
2013/12/24 | 17:00:00 | 2013/12/24 17:00 | 9.657 | 0.522 | 0 | 9.657 | 11601 | 0 | 11610 | 5101792
2013/12/24 | 17:20:00 | 2013/12/24 17:20 | 9.645 | 0.522 | 0 | 9.645 | 11582 | 0 | 11581 | 5101792
2013/12/24 | 17:40:00 | 2013/12/24 17:40 | 9.634 | 0.521 | 0 | 9.634 | 11567 | 0 | 11567 | 5101792
2013/12/24 | 18:00:00 | 2013/12/24 18:00 | 9.622 | 0.521 | 0 | 9.622 | 11553 | 0 | 11554 | 5101792
2013/12/24 | 18:20:00 | 2013/12/24 18:20 | 9.621 | 0.521 | 0 | 9.621 | 11546 | 0 | 11546 | 5101792
2013/12/24 | 18:40:00 | 2013/12/24 18:40 | 9.618 | 0.521 | 0 | 9.618 | 11544 | 0 | 11543 | 5101792
2013/12/24 | 19:00:00 | 2013/12/24 19:00 | 9.616 | 0.521 | 0 | 9.616 | 11541 | 0 | 11540 | 5101792
2013/12/24 | 19:20:00 | 2013/12/24 19:20 | 9.614 | 0.521 | 0 | 9.614 | 11538 | 0 | 11538 | 5101792
2013/12/24 | 19:40:00 | 2013/12/24 19:40 | 9.611 | 0.521 | 0 | 9.611 | 11535 | 0 | 11535 | 5101792
2013/12/24 | 20:00:00 | 2013/12/24 20:00 | 9.609 | 0.521 | 0 | 9.609 | 11532 | 0 | 11532 | 5101792
2013/12/24 | 20:20:00 | 2013/12/24 20:20 | 9.606 | 0.521 | 0 | 9.606 | 11529 | 0 | 11529 | 5101792
2013/12/24 | 20:40:00 | 2013/12/24 20:40 | 9.604 | 0.521 | 0 | 9.604 | 11526 | 0 | 11526 | 5101792
2013/12/24 | 21:00:00 | 2013/12/24 21:00 | 9.601 | 0.521 | 0 | 9.601 | 11523 | 0 | 11523 | 5101792
2013/12/24 | 21:20:00 | 2013/12/24 21:20 | 9.599 | 0.52 | 0 | 9.599 | 11520 | 0 | 11520 | 5101792
2013/12/24 | 21:40:00 | 2013/12/24 21:40 | 9.597 | 0.52 | 0 | 9.597 | 11517 | 0 | 11518 | 5101792
2013/12/24 | 22:00:00 | 2013/12/24 22:00 | 9.594 | 0.52 | 0 | 9.594 | 11514 | 0 | 11515 | 5101792
2013/12/24 | 22:20:00 | 2013/12/24 22:20 | 9.592 | 0.52 | 0 | 9.592 | 11512 | 0 | 11512 | 5101792
2013/12/24 | 22:40:00 | 2013/12/24 22:40 | 9.589 | 0.52 | 0 | 9.589 | 11509 | 0 | 11509 | 5101792
2013/12/24 | 23:00:00 | 2013/12/24 23:00 | 9.587 | 0.52 | 0 | 9.587 | 11506 | 0 | 11506 | 5101792
2013/12/24 | 23:20:00 | 2013/12/24 23:20 | 9.584 | 0.52 | 0 | 9.584 | 11503 | 0 | 11503 | 5101792
2013/12/24 | 23:40:00 | 2013/12/24 23:40 | 9.582 | 0.52 | 0 | 9.582 | 11500 | 0 | 11500 | 5101792
2013/12/25 | 00:00:00 | 2013/12/25 00:00 | 9.58 | 0.52 | 0 | 9.58 | 11497 | 0 | 11497 | 5101792
2013/12/25 | 00:20:00 | 2013/12/25 00:20 | 9.58 | 0.52 | 0 | 9.58 | 11496 | 0 | 11496 | 5101792
2013/12/25 | 00:40:00 | 2013/12/25 00:40 | 9.58 | 0.52 | 0 | 9.58 | 11496 | 0 | 11496 | 5101792
2013/12/25 | 01:00:00 | 2013/12/25 01:00 | 9.58 | 0.52 | 0 | 9.58 | 11496 | 0 | 11496 | 5101792
2013/12/25 | 01:20:00 | 2013/12/25 01:20 | 9.58 | 0.52 | 0 | 9.58 | 11496 | 0 | 11496 | 5101792
2013/12/25 | 01:40:00 | 2013/12/25 01:40 | 9.58 | 0.52 | 0 | 9.58 | 11496 | 0 | 11496 | 5101792
2013/12/25 | 02:00:00 | 2013/12/25 02:00 | 9.58 | 0.52 | 0 | 9.58 | 11496 | 0 | 11496 | 5101792
2013/12/25 | 02:20:00 | 2013/12/25 02:20 | 9.608 | 0.521 | 0.028 | 9.58 | 11502 | 17 | 11496 | 5101792
2013/12/25 | 02:40:00 | 2013/12/25 02:40 | 9.622 | 0.521 | 0.042 | 9.58 | 11545 | 42 | 11496 | 5101792
2013/12/25 | 03:00:00 | 2013/12/25 03:00 | 9.622 | 0.521 | 0.042 | 9.58 | 11546 | 50 | 11496 | 5101792
2013/12/25 | 03:20:00 | 2013/12/25 03:20 | 9.622 | 0.521 | 0.041 | 9.581 | 11546 | 50 | 11497 | 5101792
2013/12/25 | 03:40:00 | 2013/12/25 03:40 | 9.622 | 0.521 | 0.041 | 9.581 | 11546 | 49 | 11497 | 5101792
2013/12/25 | 04:00:00 | 2013/12/25 04:00 | 9.622 | 0.521 | 0.041 | 9.581 | 11546 | 49 | 11497 | 5101792
2013/12/25 | 04:20:00 | 2013/12/25 04:20 | 9.618 | 0.521 | 0.037 | 9.581 | 11545 | 47 | 11497 | 5101792
2013/12/25 | 04:40:00 | 2013/12/25 04:40 | 9.608 | 0.521 | 0.027 | 9.581 | 11535 | 38 | 11498 | 5101792
2013/12/25 | 05:00:00 | 2013/12/25 05:00 | 9.598 | 0.52 | 0.016 | 9.582 | 11523 | 26 | 11498 | 5101792
2013/12/25 | 05:20:00 | 2013/12/25 05:20 | 9.588 | 0.52 | 0.006 | 9.582 | 11511 | 14 | 11498 | 5101792
2013/12/25 | 05:40:00 | 2013/12/25 05:40 | 9.58 | 0.52 | 0 | 9.58 | 11499 | 4 | 11497 | 5101792
2013/12/25 | 06:00:00 | 2013/12/25 06:00 | 9.58 | 0.52 | 0 | 9.58 | 11496 | 0 | 11496 | 5101792
2013/12/25 | 06:20:00 | 2013/12/25 06:20 | 9.58 | 0.52 | 0 | 9.58 | 11496 | 0 | 11496 | 5101792
2013/12/25 | 06:40:00 | 2013/12/25 06:40 | 9.565 | 0.52 | 0 | 9.565 | 11494 | 0 | 11487 | 5101792
2013/12/25 | 07:00:00 | 2013/12/25 07:00 | 9.495 | 0.518 | 0 | 9.495 | 11436 | 0 | 11436 | 5101792
2013/12/25 | 07:20:00 | 2013/12/25 07:20 | 9.438 | 0.517 | 0 | 9.438 | 11355 | 0 | 11360 | 5101792
2013/12/25 | 07:40:00 | 2013/12/25 07:40 | 9.41 | 0.516 | 0 | 9.41 | 11306 | 0 | 11309 | 5101792
2013/12/25 | 08:00:00 | 2013/12/25 08:00 | 9.41 | 0.516 | 0 | 9.41 | 11292 | 0 | 11292 | 5101792
2013/12/25 | 08:20:00 | 2013/12/25 08:20 | 9.41 | 0.516 | 0 | 9.41 | 11292 | 0 | 11292 | 5101792
2013/12/25 | 08:40:00 | 2013/12/25 08:40 | 9.41 | 0.516 | 0 | 9.41 | 11292 | 0 | 11292 | 5101792
2013/12/25 | 09:00:00 | 2013/12/25 09:00 | 9.41 | 0.516 | 0 | 9.41 | 11292 | 0 | 11292 | 5101792
2013/12/25 | 09:20:00 | 2013/12/25 09:20 | 9.41 | 0.516 | 0 | 9.41 | 11292 | 0 | 11292 | 5101792
2013/12/25 | 09:40:00 | 2013/12/25 09:40 | 9.41 | 0.516 | 0 | 9.41 | 11292 | 0 | 11292 | 5101792
2013/12/25 | 10:00:00 | 2013/12/25 10:00 | 9.41 | 0.516 | 0 | 9.41 | 11292 | 0 | 11292 | 5101792
2013/12/25 | 10:20:00 | 2013/12/25 10:20 | 9.41 | 0.516 | 0 | 9.41 | 11292 | 0 | 11292 | 5101792
2013/12/25 | 10:40:00 | 2013/12/25 10:40 | 9.41 | 0.516 | 0 | 9.41 | 11292 | 0 | 11292 | 5101792
2013/12/25 | 11:00:00 | 2013/12/25 11:00 | 9.41 | 0.516 | 0 | 9.41 | 11292 | 0 | 11292 | 5101792
2013/12/25 | 11:20:00 | 2013/12/25 11:20 | 9.41 | 0.516 | 0 | 9.41 | 11292 | 0 | 11292 | 5101792
2013/12/25 | 11:40:00 | 2013/12/25 11:40 | 9.41 | 0.516 | 0 | 9.41 | 11292 | 0 | 11292 | 5101792
2013/12/25 | 12:00:00 | 2013/12/25 12:00 | 9.41 | 0.516 | 0 | 9.41 | 11292 | 0 | 11292 | 5101792
2013/12/25 | 12:20:00 | 2013/12/25 12:20 | 9.41 | 0.516 | 0 | 9.41 | 11292 | 0 | 11292 | 5101792
2013/12/25 | 12:40:00 | 2013/12/25 12:40 | 9.41 | 0.516 | 0 | 9.41 | 11292 | 0 | 11292 | 5101792
2013/12/25 | 13:00:00 | 2013/12/25 13:00 | 9.41 | 0.516 | 0 | 9.41 | 11292 | 0 | 11292 | 5101792
2013/12/25 | 13:20:00 | 2013/12/25 13:20 | 9.41 | 0.516 | 0 | 9.41 | 11292 | 0 | 11292 | 5101792
2013/12/25 | 13:40:00 | 2013/12/25 13:40 | 9.41 | 0.516 | 0 | 9.41 | 11292 | 0 | 11292 | 5101792
2013/12/25 | 14:00:00 | 2013/12/25 14:00 | 9.41 | 0.516 | 0 | 9.41 | 11292 | 0 | 11292 | 5101792
2013/12/25 | 14:20:00 | 2013/12/25 14:20 | 9.41 | 0.516 | 0 | 9.41 | 11292 | 0 | 11292 | 5101792
2013/12/25 | 14:40:00 | 2013/12/25 14:40 | 9.41 | 0.516 | 0 | 9.41 | 11292 | 0 | 11292 | 5101792
2013/12/25 | 15:00:00 | 2013/12/25 15:00 | 9.41 | 0.516 | 0 | 9.41 | 11292 | 0 | 11292 | 5101792
2013/12/25 | 15:20:00 | 2013/12/25 15:20 | 9.41 | 0.516 | 0 | 9.41 | 11292 | 0 | 11292 | 5101792
2013/12/25 | 15:40:00 | 2013/12/25 15:40 | 9.41 | 0.516 | 0 | 9.41 | 11292 | 0 | 11292 | 5101792
2013/12/25 | 16:00:00 | 2013/12/25 16:00 | 9.41 | 0.516 | 0 | 9.41 | 11292 | 0 | 11292 | 5101792
2013/12/25 | 16:20:00 | 2013/12/25 16:20 | 9.41 | 0.516 | 0 | 9.41 | 11292 | 0 | 11292 | 5101792
2013/12/25 | 16:40:00 | 2013/12/25 16:40 | 9.41 | 0.516 | 0 | 9.41 | 11292 | 0 | 11292 | 5101792
2013/12/25 | 17:00:00 | 2013/12/25 17:00 | 9.41 | 0.516 | 0 | 9.41 | 11292 | 0 | 11292 | 5101792
2013/12/25 | 17:20:00 | 2013/12/25 17:20 | 9.41 | 0.516 | 0 | 9.41 | 11292 | 0 | 11292 | 5101792
2013/12/25 | 17:40:00 | 2013/12/25 17:40 | 9.41 | 0.516 | 0 | 9.41 | 11292 | 0 | 11292 | 5101792
2013/12/25 | 18:00:00 | 2013/12/25 18:00 | 9.41 | 0.516 | 0 | 9.41 | 11292 | 0 | 11292 | 5101792
2013/12/25 | 18:20:00 | 2013/12/25 18:20 | 9.41 | 0.516 | 0 | 9.41 | 11292 | 0 | 11292 | 5101792
2013/12/25 | 18:40:00 | 2013/12/25 18:40 | 9.424 | 0.516 | 0.014 | 9.41 | 11294 | 8 | 11292 | 5101792
2013/12/25 | 19:00:00 | 2013/12/25 19:00 | 9.495 | 0.518 | 0.085 | 9.41 | 11351 | 59 | 11292 | 5101792
2013/12/25 | 19:20:00 | 2013/12/25 19:20 | 9.565 | 0.52 | 0.154 | 9.411 | 11436 | 143 | 11293 | 5101792
2013/12/25 | 19:40:00 | 2013/12/25 19:40 | 9.58 | 0.52 | 0.168 | 9.412 | 11494 | 193 | 11294 | 5101792
2013/12/25 | 20:00:00 | 2013/12/25 20:00 | 9.58 | 0.52 | 0.167 | 9.413 | 11496 | 201 | 11295 | 5101792
2013/12/25 | 20:20:00 | 2013/12/25 20:20 | 9.58 | 0.52 | 0.167 | 9.413 | 11496 | 200 | 11296 | 5101792
2013/12/25 | 20:40:00 | 2013/12/25 20:40 | 9.58 | 0.52 | 0.166 | 9.414 | 11496 | 199 | 11297 | 5101792
2013/12/25 | 21:00:00 | 2013/12/25 21:00 | 9.58 | 0.52 | 0.165 | 9.415 | 11496 | 198 | 11298 | 5101792
2013/12/25 | 21:20:00 | 2013/12/25 21:20 | 9.58 | 0.52 | 0.164 | 9.416 | 11496 | 197 | 11299 | 5101792
2013/12/25 | 21:40:00 | 2013/12/25 21:40 | 9.577 | 0.52 | 0.16 | 9.417 | 11495 | 195 | 11300 | 5101792
2013/12/25 | 22:00:00 | 2013/12/25 22:00 | 9.563 | 0.52 | 0.146 | 9.417 | 11484 | 184 | 11300 | 5101792
2013/12/25 | 22:20:00 | 2013/12/25 22:20 | 9.548 | 0.519 | 0.13 | 9.418 | 11467 | 165 | 11301 | 5101792
2013/12/25 | 22:40:00 | 2013/12/25 22:40 | 9.523 | 0.519 | 0.104 | 9.419 | 11448 | 140 | 11302 | 5101792
2013/12/25 | 23:00:00 | 2013/12/25 23:00 | 9.488 | 0.518 | 0.069 | 9.419 | 11398 | 104 | 11303 | 5101792
2013/12/25 | 23:20:00 | 2013/12/25 23:20 | 9.476 | 0.518 | 0.057 | 9.419 | 11378 | 75 | 11303 | 5101792
2013/12/25 | 23:40:00 | 2013/12/25 23:40 | 9.464 | 0.517 | 0.044 | 9.42 | 11364 | 60 | 11304 | 5101792
2013/12/26 | 00:00:00 | 2013/12/26 00:00 | 9.452 | 0.517 | 0.032 | 9.42 | 11350 | 46 | 11304 | 5101792
2013/12/26 | 00:20:00 | 2013/12/26 00:20 | 9.41 | 0.516 | 0 | 9.41 | 11308 | 19 | 11298 | 5101792
2013/12/26 | 00:40:00 | 2013/12/26 00:40 | 9.41 | 0.516 | 0 | 9.41 | 11292 | 0 | 11292 | 5101792
2013/12/26 | 01:00:00 | 2013/12/26 01:00 | 9.41 | 0.516 | 0 | 9.41 | 11292 | 0 | 11292 | 5101792
2013/12/26 | 01:20:00 | 2013/12/26 01:20 | 9.382 | 0.515 | 0 | 9.382 | 11286 | 0 | 11275 | 5101792
2013/12/26 | 01:40:00 | 2013/12/26 01:40 | 9.368 | 0.515 | 0 | 9.368 | 11244 | 0 | 11250 | 5101792
2013/12/26 | 02:00:00 | 2013/12/26 02:00 | 9.368 | 0.515 | 0 | 9.368 | 11242 | 0 | 11242 | 5101792
2013/12/26 | 02:20:00 | 2013/12/26 02:20 | 9.368 | 0.515 | 0 | 9.368 | 11242 | 0 | 11242 | 5101792
2013/12/26 | 02:40:00 | 2013/12/26 02:40 | 9.368 | 0.515 | 0 | 9.368 | 11242 | 0 | 11242 | 5101792
2013/12/26 | 03:00:00 | 2013/12/26 03:00 | 9.368 | 0.515 | 0 | 9.368 | 11242 | 0 | 11242 | 5101792
2013/12/26 | 03:20:00 | 2013/12/26 03:20 | 9.368 | 0.515 | 0 | 9.368 | 11242 | 0 | 11242 | 5101792
2013/12/26 | 03:40:00 | 2013/12/26 03:40 | 9.368 | 0.515 | 0 | 9.368 | 11242 | 0 | 11242 | 5101792
2013/12/26 | 04:00:00 | 2013/12/26 04:00 | 9.368 | 0.515 | 0 | 9.368 | 11242 | 0 | 11242 | 5101792
2013/12/26 | 04:20:00 | 2013/12/26 04:20 | 9.34 | 0.514 | 0 | 9.34 | 11235 | 0 | 11225 | 5101792
2013/12/26 | 04:40:00 | 2013/12/26 04:40 | 9.298 | 0.513 | 0 | 9.298 | 11180 | 0 | 11183 | 5101792
2013/12/26 | 05:00:00 | 2013/12/26 05:00 | 9.243 | 0.512 | 0 | 9.243 | 11130 | 0 | 11125 | 5101792
2013/12/26 | 05:20:00 | 2013/12/26 05:20 | 9.243 | 0.512 | 0 | 9.243 | 11091 | 0 | 11092 | 5101792
2013/12/26 | 05:40:00 | 2013/12/26 05:40 | 9.243 | 0.512 | 0 | 9.243 | 11091 | 0 | 11092 | 5101792
2013/12/26 | 06:00:00 | 2013/12/26 06:00 | 9.243 | 0.512 | 0 | 9.243 | 11091 | 0 | 11092 | 5101792
2013/12/26 | 06:20:00 | 2013/12/26 06:20 | 9.243 | 0.512 | 0 | 9.243 | 11091 | 0 | 11092 | 5101792
2013/12/26 | 06:40:00 | 2013/12/26 06:40 | 9.243 | 0.512 | 0 | 9.243 | 11091 | 0 | 11092 | 5101792
2013/12/26 | 07:00:00 | 2013/12/26 07:00 | 9.243 | 0.512 | 0 | 9.243 | 11091 | 0 | 11092 | 5101792
2013/12/26 | 07:20:00 | 2013/12/26 07:20 | 9.243 | 0.512 | 0 | 9.243 | 11091 | 0 | 11092 | 5101792
2013/12/26 | 07:40:00 | 2013/12/26 07:40 | 9.243 | 0.512 | 0 | 9.243 | 11091 | 0 | 11092 | 5101792
2013/12/26 | 08:00:00 | 2013/12/26 08:00 | 9.243 | 0.512 | 0 | 9.243 | 11091 | 0 | 11092 | 5101792
2013/12/26 | 08:20:00 | 2013/12/26 08:20 | 9.243 | 0.512 | 0 | 9.243 | 11091 | 0 | 11092 | 5101792
2013/12/26 | 08:40:00 | 2013/12/26 08:40 | 9.243 | 0.512 | 0 | 9.243 | 11091 | 0 | 11092 | 5101792
2013/12/26 | 09:00:00 | 2013/12/26 09:00 | 9.243 | 0.512 | 0 | 9.243 | 11091 | 0 | 11092 | 5101792
2013/12/26 | 09:20:00 | 2013/12/26 09:20 | 9.243 | 0.512 | 0 | 9.243 | 11091 | 0 | 11092 | 5101792
2013/12/26 | 09:40:00 | 2013/12/26 09:40 | 9.243 | 0.512 | 0 | 9.243 | 11091 | 0 | 11092 | 5101792
2013/12/26 | 10:00:00 | 2013/12/26 10:00 | 9.243 | 0.512 | 0 | 9.243 | 11091 | 0 | 11092 | 5101792
2013/12/26 | 10:20:00 | 2013/12/26 10:20 | 9.243 | 0.512 | 0 | 9.243 | 11091 | 0 | 11092 | 5101792
2013/12/26 | 10:40:00 | 2013/12/26 10:40 | 9.243 | 0.512 | 0 | 9.243 | 11091 | 0 | 11092 | 5101792
2013/12/26 | 11:00:00 | 2013/12/26 11:00 | 9.243 | 0.512 | 0 | 9.243 | 11091 | 0 | 11092 | 5101792
2013/12/26 | 11:20:00 | 2013/12/26 11:20 | 9.243 | 0.512 | 0 | 9.243 | 11091 | 0 | 11092 | 5101792
2013/12/26 | 11:40:00 | 2013/12/26 11:40 | 9.215 | 0.511 | 0 | 9.215 | 11088 | 0 | 11075 | 5101792
2013/12/26 | 12:00:00 | 2013/12/26 12:00 | 9.158 | 0.51 | 0 | 9.158 | 11004 | 0 | 11024 | 5101792
2013/12/26 | 12:20:00 | 2013/12/26 12:20 | 9.156 | 0.51 | 0 | 9.156 | 10989 | 0 | 10988 | 5101792
2013/12/26 | 12:40:00 | 2013/12/26 12:40 | 9.154 | 0.51 | 0 | 9.154 | 10986 | 0 | 10986 | 5101792
2013/12/26 | 13:00:00 | 2013/12/26 13:00 | 9.152 | 0.51 | 0 | 9.152 | 10984 | 0 | 10984 | 5101792
2013/12/26 | 13:20:00 | 2013/12/26 13:20 | 9.15 | 0.51 | 0 | 9.15 | 10981 | 0 | 10981 | 5101792
2013/12/26 | 13:40:00 | 2013/12/26 13:40 | 9.148 | 0.51 | 0 | 9.148 | 10979 | 0 | 10979 | 5101792
2013/12/26 | 14:00:00 | 2013/12/26 14:00 | 9.146 | 0.51 | 0 | 9.146 | 10976 | 0 | 10976 | 5101792
2013/12/26 | 14:20:00 | 2013/12/26 14:20 | 9.144 | 0.51 | 0 | 9.144 | 10974 | 0 | 10974 | 5101792
2013/12/26 | 14:40:00 | 2013/12/26 14:40 | 9.141 | 0.51 | 0 | 9.141 | 10971 | 0 | 10971 | 5101792
2013/12/26 | 15:00:00 | 2013/12/26 15:00 | 9.139 | 0.51 | 0 | 9.139 | 10968 | 0 | 10968 | 5101792
2013/12/26 | 15:20:00 | 2013/12/26 15:20 | 9.137 | 0.509 | 0 | 9.137 | 10966 | 0 | 10966 | 5101792
2013/12/26 | 15:40:00 | 2013/12/26 15:40 | 9.135 | 0.509 | 0 | 9.135 | 10963 | 0 | 10963 | 5101792
2013/12/26 | 16:00:00 | 2013/12/26 16:00 | 9.133 | 0.509 | 0 | 9.133 | 10961 | 0 | 10961 | 5101792
2013/12/26 | 16:20:00 | 2013/12/26 16:20 | 9.131 | 0.509 | 0 | 9.131 | 10958 | 0 | 10958 | 5101792
2013/12/26 | 16:40:00 | 2013/12/26 16:40 | 9.129 | 0.509 | 0 | 9.129 | 10956 | 0 | 10956 | 5101792
2013/12/26 | 17:00:00 | 2013/12/26 17:00 | 9.127 | 0.509 | 0 | 9.127 | 10953 | 0 | 10954 | 5101792
2013/12/26 | 17:20:00 | 2013/12/26 17:20 | 9.125 | 0.509 | 0 | 9.125 | 10951 | 0 | 10951 | 5101792
2013/12/26 | 17:40:00 | 2013/12/26 17:40 | 9.122 | 0.509 | 0 | 9.122 | 10948 | 0 | 10948 | 5101792
2013/12/26 | 18:00:00 | 2013/12/26 18:00 | 9.12 | 0.509 | 0 | 9.12 | 10946 | 0 | 10945 | 5101792
2013/12/26 | 18:20:00 | 2013/12/26 18:20 | 9.118 | 0.509 | 0 | 9.118 | 10943 | 0 | 10943 | 5101792
2013/12/26 | 18:40:00 | 2013/12/26 18:40 | 9.076 | 0.508 | 0 | 9.076 | 10916 | 0 | 10916 | 5101792
2013/12/26 | 19:00:00 | 2013/12/26 19:00 | 9.073 | 0.508 | 0 | 9.073 | 10889 | 0 | 10889 | 5101792
2013/12/26 | 19:20:00 | 2013/12/26 19:20 | 9.071 | 0.508 | 0 | 9.071 | 10886 | 0 | 10886 | 5101792
2013/12/26 | 19:40:00 | 2013/12/26 19:40 | 9.068 | 0.508 | 0 | 9.068 | 10883 | 0 | 10883 | 5101792
2013/12/26 | 20:00:00 | 2013/12/26 20:00 | 9.065 | 0.508 | 0 | 9.065 | 10880 | 0 | 10880 | 5101792
2013/12/26 | 20:20:00 | 2013/12/26 20:20 | 9.063 | 0.508 | 0 | 9.063 | 10877 | 0 | 10877 | 5101792
2013/12/26 | 20:40:00 | 2013/12/26 20:40 | 9.06 | 0.508 | 0 | 9.06 | 10874 | 0 | 10874 | 5101792
2013/12/26 | 21:00:00 | 2013/12/26 21:00 | 9.058 | 0.508 | 0 | 9.058 | 10871 | 0 | 10871 | 5101792
2013/12/26 | 21:20:00 | 2013/12/26 21:20 | 9.055 | 0.507 | 0 | 9.055 | 10868 | 0 | 10868 | 5101792
2013/12/26 | 21:40:00 | 2013/12/26 21:40 | 9.053 | 0.507 | 0 | 9.053 | 10865 | 0 | 10865 | 5101792
2013/12/26 | 22:00:00 | 2013/12/26 22:00 | 9.05 | 0.507 | 0 | 9.05 | 10862 | 0 | 10862 | 5101792
2013/12/26 | 22:20:00 | 2013/12/26 22:20 | 9.048 | 0.507 | 0 | 9.048 | 10859 | 0 | 10859 | 5101792
2013/12/26 | 22:40:00 | 2013/12/26 22:40 | 9.045 | 0.507 | 0 | 9.045 | 10855 | 0 | 10856 | 5101792
2013/12/26 | 23:00:00 | 2013/12/26 23:00 | 9.042 | 0.507 | 0 | 9.042 | 10852 | 0 | 10852 | 5101792
2013/12/26 | 23:20:00 | 2013/12/26 23:20 | 9.04 | 0.507 | 0 | 9.04 | 10849 | 0 | 10849 | 5101792
2013/12/26 | 23:40:00 | 2013/12/26 23:40 | 9.037 | 0.507 | 0 | 9.037 | 10846 | 0 | 10846 | 5101792
2013/12/27 | 00:00:00 | 2013/12/27 00:00 | 9.035 | 0.507 | 0 | 9.035 | 10843 | 0 | 10843 | 5101792
2013/12/27 | 00:20:00 | 2013/12/27 00:20 | 8.951 | 0.505 | 0 | 8.951 | 10772 | 0 | 10792 | 5101792
2013/12/27 | 00:40:00 | 2013/12/27 00:40 | 8.95 | 0.505 | 0 | 8.95 | 10741 | 0 | 10741 | 5101792
2013/12/27 | 01:00:00 | 2013/12/27 01:00 | 8.949 | 0.505 | 0 | 8.949 | 10740 | 0 | 10739 | 5101792
2013/12/27 | 01:20:00 | 2013/12/27 01:20 | 8.948 | 0.505 | 0 | 8.948 | 10738 | 0 | 10738 | 5101792
2013/12/27 | 01:40:00 | 2013/12/27 01:40 | 8.947 | 0.505 | 0 | 8.947 | 10737 | 0 | 10737 | 5101792
2013/12/27 | 02:00:00 | 2013/12/27 02:00 | 8.945 | 0.505 | 0 | 8.945 | 10735 | 0 | 10735 | 5101792
2013/12/27 | 02:20:00 | 2013/12/27 02:20 | 8.944 | 0.505 | 0 | 8.944 | 10734 | 0 | 10733 | 5101792
2013/12/27 | 02:40:00 | 2013/12/27 02:40 | 8.943 | 0.505 | 0 | 8.943 | 10732 | 0 | 10732 | 5101792
2013/12/27 | 03:00:00 | 2013/12/27 03:00 | 8.942 | 0.505 | 0 | 8.942 | 10731 | 0 | 10731 | 5101792
2013/12/27 | 03:20:00 | 2013/12/27 03:20 | 8.94 | 0.505 | 0 | 8.94 | 10729 | 0 | 10729 | 5101792
2013/12/27 | 03:40:00 | 2013/12/27 03:40 | 8.939 | 0.505 | 0 | 8.939 | 10728 | 0 | 10727 | 5101792
2013/12/27 | 04:00:00 | 2013/12/27 04:00 | 8.938 | 0.505 | 0 | 8.938 | 10726 | 0 | 10726 | 5101792
2013/12/27 | 04:20:00 | 2013/12/27 04:20 | 8.937 | 0.505 | 0 | 8.937 | 10725 | 0 | 10725 | 5101792
2013/12/27 | 04:40:00 | 2013/12/27 04:40 | 8.935 | 0.505 | 0 | 8.935 | 10723 | 0 | 10723 | 5101792
2013/12/27 | 05:00:00 | 2013/12/27 05:00 | 8.934 | 0.505 | 0 | 8.934 | 10722 | 0 | 10721 | 5101792
2013/12/27 | 05:20:00 | 2013/12/27 05:20 | 8.933 | 0.505 | 0 | 8.933 | 10720 | 0 | 10720 | 5101792
2013/12/27 | 05:40:00 | 2013/12/27 05:40 | 8.932 | 0.505 | 0 | 8.932 | 10719 | 0 | 10719 | 5101792
2013/12/27 | 06:00:00 | 2013/12/27 06:00 | 8.93 | 0.504 | 0 | 8.93 | 10717 | 0 | 10717 | 5101792
2013/12/27 | 06:20:00 | 2013/12/27 06:20 | 8.929 | 0.504 | 0 | 8.929 | 10716 | 0 | 10715 | 5101792
2013/12/27 | 06:40:00 | 2013/12/27 06:40 | 8.928 | 0.504 | 0 | 8.928 | 10714 | 0 | 10714 | 5101792
2013/12/27 | 07:00:00 | 2013/12/27 07:00 | 8.927 | 0.504 | 0 | 8.927 | 10713 | 0 | 10713 | 5101792
2013/12/27 | 07:20:00 | 2013/12/27 07:20 | 8.925 | 0.504 | 0 | 8.925 | 10711 | 0 | 10711 | 5101792
2013/12/27 | 07:40:00 | 2013/12/27 07:40 | 8.924 | 0.504 | 0 | 8.924 | 10710 | 0 | 10709 | 5101792
2013/12/27 | 08:00:00 | 2013/12/27 08:00 | 8.923 | 0.504 | 0 | 8.923 | 10708 | 0 | 10708 | 5101792
2013/12/27 | 08:20:00 | 2013/12/27 08:20 | 8.922 | 0.504 | 0 | 8.922 | 10707 | 0 | 10707 | 5101792
2013/12/27 | 08:40:00 | 2013/12/27 08:40 | 8.92 | 0.504 | 0 | 8.92 | 10705 | 0 | 10705 | 5101792
2013/12/27 | 09:00:00 | 2013/12/27 09:00 | 8.919 | 0.504 | 0 | 8.919 | 10704 | 0 | 10703 | 5101792
2013/12/27 | 09:20:00 | 2013/12/27 09:20 | 8.918 | 0.504 | 0 | 8.918 | 10702 | 0 | 10702 | 5101792
2013/12/27 | 09:40:00 | 2013/12/27 09:40 | 8.917 | 0.504 | 0 | 8.917 | 10701 | 0 | 10701 | 5101792
2013/12/27 | 10:00:00 | 2013/12/27 10:00 | 8.915 | 0.504 | 0 | 8.915 | 10699 | 0 | 10699 | 5101792
2013/12/27 | 10:20:00 | 2013/12/27 10:20 | 8.914 | 0.504 | 0 | 8.914 | 10698 | 0 | 10697 | 5101792
2013/12/27 | 10:40:00 | 2013/12/27 10:40 | 8.913 | 0.504 | 0 | 8.913 | 10696 | 0 | 10696 | 5101792
2013/12/27 | 11:00:00 | 2013/12/27 11:00 | 8.912 | 0.504 | 0 | 8.912 | 10695 | 0 | 10695 | 5101792
2013/12/27 | 11:20:00 | 2013/12/27 11:20 | 8.911 | 0.504 | 0 | 8.911 | 10693 | 0 | 10694 | 5101792
2013/12/27 | 11:40:00 | 2013/12/27 11:40 | 8.907 | 0.504 | 0 | 8.907 | 10691 | 0 | 10691 | 5101792
2013/12/27 | 12:00:00 | 2013/12/27 12:00 | 8.902 | 0.504 | 0 | 8.902 | 10685 | 0 | 10685 | 5101792
2013/12/27 | 12:20:00 | 2013/12/27 12:20 | 8.897 | 0.504 | 0 | 8.897 | 10679 | 0 | 10679 | 5101792
2013/12/27 | 12:40:00 | 2013/12/27 12:40 | 8.892 | 0.504 | 0 | 8.892 | 10674 | 0 | 10673 | 5101792
2013/12/27 | 13:00:00 | 2013/12/27 13:00 | 8.887 | 0.503 | 0 | 8.887 | 10668 | 0 | 10667 | 5101792
2013/12/27 | 13:20:00 | 2013/12/27 13:20 | 8.882 | 0.503 | 0 | 8.882 | 10662 | 0 | 10661 | 5101792
2013/12/27 | 13:40:00 | 2013/12/27 13:40 | 8.878 | 0.503 | 0 | 8.878 | 10656 | 0 | 10656 | 5101792
2013/12/27 | 14:00:00 | 2013/12/27 14:00 | 8.873 | 0.503 | 0 | 8.873 | 10650 | 0 | 10651 | 5101792
2013/12/27 | 14:20:00 | 2013/12/27 14:20 | 8.842 | 0.502 | 0 | 8.842 | 10638 | 0 | 10629 | 5101792
2013/12/27 | 14:40:00 | 2013/12/27 14:40 | 8.829 | 0.502 | 0 | 8.829 | 10596 | 0 | 10603 | 5101792
2013/12/27 | 15:00:00 | 2013/12/27 15:00 | 8.829 | 0.502 | 0 | 8.829 | 10594 | 0 | 10595 | 5101792
2013/12/27 | 15:20:00 | 2013/12/27 15:20 | 8.829 | 0.502 | 0 | 8.829 | 10594 | 0 | 10595 | 5101792
2013/12/27 | 15:40:00 | 2013/12/27 15:40 | 8.829 | 0.502 | 0 | 8.829 | 10594 | 0 | 10595 | 5101792
2013/12/27 | 16:00:00 | 2013/12/27 16:00 | 8.829 | 0.502 | 0 | 8.829 | 10594 | 0 | 10595 | 5101792
2013/12/27 | 16:20:00 | 2013/12/27 16:20 | 8.829 | 0.502 | 0 | 8.829 | 10594 | 0 | 10595 | 5101792
2013/12/27 | 16:40:00 | 2013/12/27 16:40 | 8.829 | 0.502 | 0 | 8.829 | 10594 | 0 | 10595 | 5101792
2013/12/27 | 17:00:00 | 2013/12/27 17:00 | 8.829 | 0.502 | 0 | 8.829 | 10594 | 0 | 10595 | 5101792
2013/12/27 | 17:20:00 | 2013/12/27 17:20 | 8.829 | 0.502 | 0 | 8.829 | 10594 | 0 | 10595 | 5101792
2013/12/27 | 17:40:00 | 2013/12/27 17:40 | 8.829 | 0.502 | 0 | 8.829 | 10594 | 0 | 10595 | 5101792
2013/12/27 | 18:00:00 | 2013/12/27 18:00 | 8.829 | 0.502 | 0 | 8.829 | 10594 | 0 | 10595 | 5101792
2013/12/27 | 18:20:00 | 2013/12/27 18:20 | 8.829 | 0.502 | 0 | 8.829 | 10594 | 0 | 10595 | 5101792
2013/12/27 | 18:40:00 | 2013/12/27 18:40 | 8.829 | 0.502 | 0 | 8.829 | 10594 | 0 | 10595 | 5101792
2013/12/27 | 19:00:00 | 2013/12/27 19:00 | 8.829 | 0.502 | 0 | 8.829 | 10594 | 0 | 10595 | 5101792
2013/12/27 | 19:20:00 | 2013/12/27 19:20 | 8.829 | 0.502 | 0 | 8.829 | 10594 | 0 | 10595 | 5101792
2013/12/27 | 19:40:00 | 2013/12/27 19:40 | 8.829 | 0.502 | 0 | 8.829 | 10594 | 0 | 10595 | 5101792
2013/12/27 | 20:00:00 | 2013/12/27 20:00 | 8.829 | 0.502 | 0 | 8.829 | 10594 | 0 | 10595 | 5101792
2013/12/27 | 20:20:00 | 2013/12/27 20:20 | 8.829 | 0.502 | 0 | 8.829 | 10594 | 0 | 10595 | 5101792
2013/12/27 | 20:40:00 | 2013/12/27 20:40 | 8.829 | 0.502 | 0 | 8.829 | 10594 | 0 | 10595 | 5101792
2013/12/27 | 21:00:00 | 2013/12/27 21:00 | 8.829 | 0.502 | 0 | 8.829 | 10594 | 0 | 10595 | 5101792
2013/12/27 | 21:20:00 | 2013/12/27 21:20 | 8.829 | 0.502 | 0 | 8.829 | 10594 | 0 | 10595 | 5101792
2013/12/27 | 21:40:00 | 2013/12/27 21:40 | 8.829 | 0.502 | 0 | 8.829 | 10594 | 0 | 10595 | 5101792
2013/12/27 | 22:00:00 | 2013/12/27 22:00 | 8.87 | 0.503 | 0.041 | 8.829 | 10609 | 25 | 10595 | 5101792
2013/12/27 | 22:20:00 | 2013/12/27 22:20 | 8.87 | 0.503 | 0.041 | 8.829 | 10644 | 49 | 10595 | 5101792
2013/12/27 | 22:40:00 | 2013/12/27 22:40 | 8.87 | 0.503 | 0.04 | 8.83 | 10644 | 49 | 10595 | 5101792
2013/12/27 | 23:00:00 | 2013/12/27 23:00 | 8.87 | 0.503 | 0.04 | 8.83 | 10644 | 48 | 10596 | 5101792
2013/12/27 | 23:20:00 | 2013/12/27 23:20 | 8.87 | 0.503 | 0.04 | 8.83 | 10644 | 48 | 10596 | 5101792
2013/12/27 | 23:40:00 | 2013/12/27 23:40 | 8.87 | 0.503 | 0.04 | 8.83 | 10644 | 48 | 10596 | 5101792
2013/12/28 | 00:00:00 | 2013/12/28 00:00 | 8.87 | 0.503 | 0.04 | 8.83 | 10644 | 48 | 10596 | 5101792
2013/12/28 | 00:20:00 | 2013/12/28 00:20 | 8.87 | 0.503 | 0.039 | 8.831 | 10644 | 48 | 10596 | 5101792
2013/12/28 | 00:40:00 | 2013/12/28 00:40 | 8.87 | 0.503 | 0.039 | 8.831 | 10644 | 47 | 10597 | 5101792
2013/12/28 | 01:00:00 | 2013/12/28 01:00 | 8.87 | 0.503 | 0.039 | 8.831 | 10644 | 47 | 10597 | 5101792
2013/12/28 | 01:20:00 | 2013/12/28 01:20 | 8.87 | 0.503 | 0.039 | 8.831 | 10644 | 47 | 10597 | 5101792
2013/12/28 | 01:40:00 | 2013/12/28 01:40 | 8.87 | 0.503 | 0.039 | 8.831 | 10644 | 47 | 10597 | 5101792
2013/12/28 | 02:00:00 | 2013/12/28 02:00 | 8.87 | 0.503 | 0.039 | 8.831 | 10644 | 46 | 10598 | 5101792
2013/12/28 | 02:20:00 | 2013/12/28 02:20 | 8.87 | 0.503 | 0.038 | 8.832 | 10644 | 46 | 10598 | 5101792
2013/12/28 | 02:40:00 | 2013/12/28 02:40 | 8.87 | 0.503 | 0.038 | 8.832 | 10644 | 46 | 10598 | 5101792
2013/12/28 | 03:00:00 | 2013/12/28 03:00 | 8.87 | 0.503 | 0.038 | 8.832 | 10644 | 46 | 10598 | 5101792
2013/12/28 | 03:20:00 | 2013/12/28 03:20 | 8.87 | 0.503 | 0.038 | 8.832 | 10644 | 45 | 10599 | 5101792
2013/12/28 | 03:40:00 | 2013/12/28 03:40 | 8.87 | 0.503 | 0.038 | 8.832 | 10644 | 45 | 10599 | 5101792
2013/12/28 | 04:00:00 | 2013/12/28 04:00 | 8.87 | 0.503 | 0.037 | 8.833 | 10644 | 45 | 10599 | 5101792
2013/12/28 | 04:20:00 | 2013/12/28 04:20 | 8.842 | 0.502 | 0.009 | 8.833 | 10637 | 28 | 10599 | 5101792
2013/12/28 | 04:40:00 | 2013/12/28 04:40 | 8.829 | 0.502 | 0 | 8.829 | 10596 | 6 | 10597 | 5101792
2013/12/28 | 05:00:00 | 2013/12/28 05:00 | 8.829 | 0.502 | 0 | 8.829 | 10594 | 0 | 10595 | 5101792
2013/12/28 | 05:20:00 | 2013/12/28 05:20 | 8.829 | 0.502 | 0 | 8.829 | 10594 | 0 | 10595 | 5101792
2013/12/28 | 05:40:00 | 2013/12/28 05:40 | 8.829 | 0.502 | 0 | 8.829 | 10594 | 0 | 10595 | 5101792
2013/12/28 | 06:00:00 | 2013/12/28 06:00 | 8.829 | 0.502 | 0 | 8.829 | 10594 | 0 | 10595 | 5101792
2013/12/28 | 06:20:00 | 2013/12/28 06:20 | 8.829 | 0.502 | 0 | 8.829 | 10594 | 0 | 10595 | 5101792
2013/12/28 | 06:40:00 | 2013/12/28 06:40 | 8.829 | 0.502 | 0 | 8.829 | 10594 | 0 | 10595 | 5101792
2013/12/28 | 07:00:00 | 2013/12/28 07:00 | 8.829 | 0.502 | 0 | 8.829 | 10594 | 0 | 10595 | 5101792
2013/12/28 | 07:20:00 | 2013/12/28 07:20 | 8.829 | 0.502 | 0 | 8.829 | 10594 | 0 | 10595 | 5101792
2013/12/28 | 07:40:00 | 2013/12/28 07:40 | 8.829 | 0.502 | 0 | 8.829 | 10594 | 0 | 10595 | 5101792
2013/12/28 | 08:00:00 | 2013/12/28 08:00 | 8.788 | 0.501 | 0 | 8.788 | 10580 | 0 | 10570 | 5101792
2013/12/28 | 08:20:00 | 2013/12/28 08:20 | 8.783 | 0.501 | 0 | 8.783 | 10543 | 0 | 10543 | 5101792
2013/12/28 | 08:40:00 | 2013/12/28 08:40 | 8.779 | 0.501 | 0 | 8.779 | 10537 | 0 | 10537 | 5101792
2013/12/28 | 09:00:00 | 2013/12/28 09:00 | 8.774 | 0.501 | 0 | 8.774 | 10532 | 0 | 10532 | 5101792
2013/12/28 | 09:20:00 | 2013/12/28 09:20 | 8.77 | 0.501 | 0 | 8.77 | 10526 | 0 | 10526 | 5101792
2013/12/28 | 09:40:00 | 2013/12/28 09:40 | 8.765 | 0.5 | 0 | 8.765 | 10521 | 0 | 10521 | 5101792
2013/12/28 | 10:00:00 | 2013/12/28 10:00 | 8.761 | 0.5 | 0 | 8.761 | 10516 | 0 | 10516 | 5101792
2013/12/28 | 10:20:00 | 2013/12/28 10:20 | 8.756 | 0.5 | 0 | 8.756 | 10510 | 0 | 10510 | 5101792
2013/12/28 | 10:40:00 | 2013/12/28 10:40 | 8.752 | 0.5 | 0 | 8.752 | 10505 | 0 | 10505 | 5101792
2013/12/28 | 11:00:00 | 2013/12/28 11:00 | 8.747 | 0.5 | 0 | 8.747 | 10499 | 0 | 10499 | 5101792
2013/12/28 | 11:20:00 | 2013/12/28 11:20 | 8.747 | 0.5 | 0 | 8.747 | 10497 | 0 | 10496 | 5101792
2013/12/28 | 11:40:00 | 2013/12/28 11:40 | 8.747 | 0.5 | 0 | 8.747 | 10497 | 0 | 10496 | 5101792
2013/12/28 | 12:00:00 | 2013/12/28 12:00 | 8.747 | 0.5 | 0 | 8.747 | 10497 | 0 | 10496 | 5101792
2013/12/28 | 12:20:00 | 2013/12/28 12:20 | 8.72 | 0.499 | 0 | 8.72 | 10490 | 0 | 10480 | 5101792
2013/12/28 | 12:40:00 | 2013/12/28 12:40 | 8.703 | 0.499 | 0 | 8.703 | 10448 | 0 | 10454 | 5101792
2013/12/28 | 13:00:00 | 2013/12/28 13:00 | 8.7 | 0.499 | 0 | 8.7 | 10442 | 0 | 10442 | 5101792
2013/12/28 | 13:20:00 | 2013/12/28 13:20 | 8.697 | 0.499 | 0 | 8.697 | 10438 | 0 | 10438 | 5101792
2013/12/28 | 13:40:00 | 2013/12/28 13:40 | 8.693 | 0.499 | 0 | 8.693 | 10434 | 0 | 10434 | 5101792
2013/12/28 | 14:00:00 | 2013/12/28 14:00 | 8.69 | 0.499 | 0 | 8.69 | 10430 | 0 | 10430 | 5101792
2013/12/28 | 14:20:00 | 2013/12/28 14:20 | 8.686 | 0.499 | 0 | 8.686 | 10426 | 0 | 10426 | 5101792
2013/12/28 | 14:40:00 | 2013/12/28 14:40 | 8.683 | 0.498 | 0 | 8.683 | 10422 | 0 | 10421 | 5101792

## Event 65
Hydrograph info for event 65 for X2H013 in period 19591001 to 20260126
Hydrograph period: 2014/01/25 23:40:00 to 2014/02/02 09:00:00 Date of peak: 2014/01/31 05:20:00 Peak flow: 48.643m³/sec
Date | Time | Date + Time | Observed (m³/sec) | Observed H(m) | Q-Dxi (m³/sec) | Q-Bxi (m³/sec) | Q-Txi (m³) | Q-Dxi (m³) | Q-Bxi (m³) | Cum. Q-Dri (m³)
2014/01/25 | 23:40:00 | 2014/01/25 23:40 | 7.936 | 0.48 | 7.916 | 0.02 | 0 | 0 | 0 | 0
2014/01/26 | 00:00:00 | 2014/01/26 00:00 | 7.945 | 0.48 | 7.886 | 0.059 | 9532 | 9481 | 48 | 9481
2014/01/26 | 00:20:00 | 2014/01/26 00:20 | 7.945 | 0.48 | 7.846 | 0.099 | 9534 | 9439 | 95 | 18920
2014/01/26 | 00:40:00 | 2014/01/26 00:40 | 7.945 | 0.48 | 7.807 | 0.138 | 9534 | 9392 | 142 | 28312
2014/01/26 | 01:00:00 | 2014/01/26 01:00 | 7.945 | 0.48 | 7.768 | 0.177 | 9534 | 9345 | 189 | 37657
2014/01/26 | 01:20:00 | 2014/01/26 01:20 | 7.945 | 0.48 | 7.729 | 0.216 | 9534 | 9298 | 236 | 46955
2014/01/26 | 01:40:00 | 2014/01/26 01:40 | 7.958 | 0.48 | 7.703 | 0.255 | 9535 | 9259 | 282 | 56214
2014/01/26 | 02:00:00 | 2014/01/26 02:00 | 8.023 | 0.482 | 7.73 | 0.293 | 9589 | 9260 | 329 | 65474
2014/01/26 | 02:20:00 | 2014/01/26 02:20 | 8.023 | 0.482 | 7.691 | 0.332 | 9628 | 9252 | 375 | 74726
2014/01/26 | 02:40:00 | 2014/01/26 02:40 | 8.063 | 0.483 | 7.692 | 0.371 | 9652 | 9230 | 422 | 83956
2014/01/26 | 03:00:00 | 2014/01/26 03:00 | 8.063 | 0.483 | 7.654 | 0.409 | 9675 | 9208 | 468 | 93164
2014/01/26 | 03:20:00 | 2014/01/26 03:20 | 8.102 | 0.484 | 7.655 | 0.447 | 9708 | 9185 | 514 | 102349
2014/01/26 | 03:40:00 | 2014/01/26 03:40 | 8.149 | 0.485 | 7.663 | 0.486 | 9747 | 9191 | 560 | 111540
2014/01/26 | 04:00:00 | 2014/01/26 04:00 | 8.182 | 0.486 | 7.658 | 0.524 | 9798 | 9193 | 606 | 120733
2014/01/26 | 04:20:00 | 2014/01/26 04:20 | 8.235 | 0.487 | 7.672 | 0.563 | 9831 | 9198 | 652 | 129931
2014/01/26 | 04:40:00 | 2014/01/26 04:40 | 8.315 | 0.489 | 7.714 | 0.601 | 9936 | 9232 | 698 | 139163
2014/01/26 | 05:00:00 | 2014/01/26 05:00 | 8.382 | 0.491 | 7.742 | 0.64 | 10018 | 9274 | 745 | 148437
2014/01/26 | 05:20:00 | 2014/01/26 05:20 | 8.476 | 0.493 | 7.797 | 0.679 | 10105 | 9324 | 791 | 157761
2014/01/26 | 05:40:00 | 2014/01/26 05:40 | 8.543 | 0.495 | 7.825 | 0.718 | 10224 | 9373 | 838 | 167134
2014/01/26 | 06:00:00 | 2014/01/26 06:00 | 8.584 | 0.496 | 7.827 | 0.757 | 10266 | 9391 | 885 | 176525
2014/01/26 | 06:20:00 | 2014/01/26 06:20 | 8.584 | 0.496 | 7.788 | 0.796 | 10300 | 9369 | 932 | 185894
2014/01/26 | 06:40:00 | 2014/01/26 06:40 | 8.584 | 0.496 | 7.749 | 0.835 | 10300 | 9322 | 979 | 195216
2014/01/26 | 07:00:00 | 2014/01/26 07:00 | 8.584 | 0.496 | 7.71 | 0.874 | 10300 | 9275 | 1026 | 204491
2014/01/26 | 07:20:00 | 2014/01/26 07:20 | 8.584 | 0.496 | 7.671 | 0.913 | 10300 | 9229 | 1072 | 213720
2014/01/26 | 07:40:00 | 2014/01/26 07:40 | 8.543 | 0.495 | 7.592 | 0.951 | 10276 | 9158 | 1118 | 222878
2014/01/26 | 08:00:00 | 2014/01/26 08:00 | 8.503 | 0.494 | 7.514 | 0.989 | 10237 | 9064 | 1164 | 231942
2014/01/26 | 08:20:00 | 2014/01/26 08:20 | 8.395 | 0.491 | 7.369 | 1.026 | 10129 | 8930 | 1209 | 240872
2014/01/26 | 08:40:00 | 2014/01/26 08:40 | 8.329 | 0.49 | 7.266 | 1.063 | 10034 | 8781 | 1253 | 249653
2014/01/26 | 09:00:00 | 2014/01/26 09:00 | 8.262 | 0.488 | 7.163 | 1.099 | 9954 | 8658 | 1297 | 258311
2014/01/26 | 09:20:00 | 2014/01/26 09:20 | 8.182 | 0.486 | 7.048 | 1.134 | 9847 | 8526 | 1340 | 266837
2014/01/26 | 09:40:00 | 2014/01/26 09:40 | 8.142 | 0.485 | 6.972 | 1.17 | 9794 | 8412 | 1382 | 275249
2014/01/26 | 10:00:00 | 2014/01/26 10:00 | 8.142 | 0.485 | 6.938 | 1.204 | 9770 | 8346 | 1424 | 283595
2014/01/26 | 10:20:00 | 2014/01/26 10:20 | 8.142 | 0.485 | 6.903 | 1.239 | 9770 | 8304 | 1466 | 291899
2014/01/26 | 10:40:00 | 2014/01/26 10:40 | 8.142 | 0.485 | 6.868 | 1.274 | 9770 | 8263 | 1508 | 300162
2014/01/26 | 11:00:00 | 2014/01/26 11:00 | 8.142 | 0.485 | 6.834 | 1.308 | 9770 | 8221 | 1549 | 308383
2014/01/26 | 11:20:00 | 2014/01/26 11:20 | 8.142 | 0.485 | 6.8 | 1.342 | 9770 | 8180 | 1590 | 316563
2014/01/26 | 11:40:00 | 2014/01/26 11:40 | 8.142 | 0.485 | 6.766 | 1.376 | 9770 | 8139 | 1631 | 324702
2014/01/26 | 12:00:00 | 2014/01/26 12:00 | 8.142 | 0.485 | 6.732 | 1.41 | 9770 | 8099 | 1672 | 332801
2014/01/26 | 12:20:00 | 2014/01/26 12:20 | 8.182 | 0.486 | 6.738 | 1.444 | 9804 | 8082 | 1712 | 340883
2014/01/26 | 12:40:00 | 2014/01/26 12:40 | 8.208 | 0.487 | 6.73 | 1.478 | 9821 | 8081 | 1753 | 348964
2014/01/26 | 13:00:00 | 2014/01/26 13:00 | 8.262 | 0.488 | 6.751 | 1.511 | 9901 | 8089 | 1793 | 357053
2014/01/26 | 13:20:00 | 2014/01/26 13:20 | 8.262 | 0.488 | 6.717 | 1.545 | 9914 | 8081 | 1834 | 365134
2014/01/26 | 13:40:00 | 2014/01/26 13:40 | 8.262 | 0.488 | 6.683 | 1.579 | 9914 | 8040 | 1874 | 373174
2014/01/26 | 14:00:00 | 2014/01/26 14:00 | 8.262 | 0.488 | 6.65 | 1.612 | 9914 | 8000 | 1914 | 381174
2014/01/26 | 14:20:00 | 2014/01/26 14:20 | 8.288 | 0.489 | 6.643 | 1.645 | 9920 | 7976 | 1954 | 389150
2014/01/26 | 14:40:00 | 2014/01/26 14:40 | 8.302 | 0.489 | 6.623 | 1.679 | 9961 | 7960 | 1994 | 397110
2014/01/26 | 15:00:00 | 2014/01/26 15:00 | 8.302 | 0.489 | 6.59 | 1.712 | 9962 | 7928 | 2034 | 405038
2014/01/26 | 15:20:00 | 2014/01/26 15:20 | 8.302 | 0.489 | 6.557 | 1.745 | 9962 | 7889 | 2074 | 412927
2014/01/26 | 15:40:00 | 2014/01/26 15:40 | 8.302 | 0.489 | 6.525 | 1.777 | 9962 | 7849 | 2113 | 420776
2014/01/26 | 16:00:00 | 2014/01/26 16:00 | 8.302 | 0.489 | 6.492 | 1.81 | 9962 | 7810 | 2153 | 428586
2014/01/26 | 16:20:00 | 2014/01/26 16:20 | 8.302 | 0.489 | 6.459 | 1.843 | 9962 | 7771 | 2192 | 436357
2014/01/26 | 16:40:00 | 2014/01/26 16:40 | 8.302 | 0.489 | 6.427 | 1.875 | 9962 | 7732 | 2230 | 444089
2014/01/26 | 17:00:00 | 2014/01/26 17:00 | 8.302 | 0.489 | 6.395 | 1.907 | 9962 | 7693 | 2269 | 451782
2014/01/26 | 17:20:00 | 2014/01/26 17:20 | 8.302 | 0.489 | 6.363 | 1.939 | 9962 | 7655 | 2308 | 459437
2014/01/26 | 17:40:00 | 2014/01/26 17:40 | 8.302 | 0.489 | 6.331 | 1.971 | 9962 | 7617 | 2346 | 467054
2014/01/26 | 18:00:00 | 2014/01/26 18:00 | 8.302 | 0.489 | 6.3 | 2.002 | 9962 | 7578 | 2384 | 474632
2014/01/26 | 18:20:00 | 2014/01/26 18:20 | 8.302 | 0.489 | 6.268 | 2.034 | 9962 | 7541 | 2422 | 482173
2014/01/26 | 18:40:00 | 2014/01/26 18:40 | 8.302 | 0.489 | 6.237 | 2.065 | 9962 | 7503 | 2460 | 489676
2014/01/26 | 19:00:00 | 2014/01/26 19:00 | 8.302 | 0.489 | 6.206 | 2.096 | 9962 | 7465 | 2497 | 497141
2014/01/26 | 19:20:00 | 2014/01/26 19:20 | 8.302 | 0.489 | 6.175 | 2.127 | 9962 | 7428 | 2534 | 504569
2014/01/26 | 19:40:00 | 2014/01/26 19:40 | 8.302 | 0.489 | 6.144 | 2.158 | 9962 | 7391 | 2571 | 511960
2014/01/26 | 20:00:00 | 2014/01/26 20:00 | 8.302 | 0.489 | 6.113 | 2.189 | 9962 | 7354 | 2608 | 519314
2014/01/26 | 20:20:00 | 2014/01/26 20:20 | 8.302 | 0.489 | 6.082 | 2.22 | 9962 | 7317 | 2645 | 526631
2014/01/26 | 20:40:00 | 2014/01/26 20:40 | 8.302 | 0.489 | 6.052 | 2.25 | 9962 | 7281 | 2682 | 533912
2014/01/26 | 21:00:00 | 2014/01/26 21:00 | 8.302 | 0.489 | 6.022 | 2.28 | 9962 | 7244 | 2718 | 541156
2014/01/26 | 21:20:00 | 2014/01/26 21:20 | 8.302 | 0.489 | 5.992 | 2.31 | 9962 | 7208 | 2754 | 548364
2014/01/26 | 21:40:00 | 2014/01/26 21:40 | 8.302 | 0.489 | 5.962 | 2.34 | 9962 | 7172 | 2790 | 555536
2014/01/26 | 22:00:00 | 2014/01/26 22:00 | 8.302 | 0.489 | 5.932 | 2.37 | 9962 | 7136 | 2826 | 562672
2014/01/26 | 22:20:00 | 2014/01/26 22:20 | 8.302 | 0.489 | 5.902 | 2.4 | 9962 | 7100 | 2862 | 569772
2014/01/26 | 22:40:00 | 2014/01/26 22:40 | 8.302 | 0.489 | 5.873 | 2.429 | 9962 | 7065 | 2898 | 576837
2014/01/26 | 23:00:00 | 2014/01/26 23:00 | 8.302 | 0.489 | 5.843 | 2.459 | 9962 | 7030 | 2933 | 583867
2014/01/26 | 23:20:00 | 2014/01/26 23:20 | 8.302 | 0.489 | 5.814 | 2.488 | 9962 | 6994 | 2968 | 590861
2014/01/26 | 23:40:00 | 2014/01/26 23:40 | 8.302 | 0.489 | 5.785 | 2.517 | 9962 | 6959 | 3003 | 597820
2014/01/27 | 00:00:00 | 2014/01/27 00:00 | 8.302 | 0.489 | 5.756 | 2.546 | 9962 | 6925 | 3038 | 604745
2014/01/27 | 00:20:00 | 2014/01/27 00:20 | 8.302 | 0.489 | 5.727 | 2.575 | 9962 | 6890 | 3072 | 611635
2014/01/27 | 00:40:00 | 2014/01/27 00:40 | 8.342 | 0.49 | 5.739 | 2.603 | 9986 | 6880 | 3107 | 618515
2014/01/27 | 01:00:00 | 2014/01/27 01:00 | 8.342 | 0.49 | 5.71 | 2.632 | 10010 | 6869 | 3141 | 625384
2014/01/27 | 01:20:00 | 2014/01/27 01:20 | 8.342 | 0.49 | 5.681 | 2.661 | 10010 | 6835 | 3176 | 632219
2014/01/27 | 01:40:00 | 2014/01/27 01:40 | 8.342 | 0.49 | 5.653 | 2.689 | 10010 | 6801 | 3210 | 639020
2014/01/27 | 02:00:00 | 2014/01/27 02:00 | 8.342 | 0.49 | 5.625 | 2.717 | 10010 | 6767 | 3244 | 645787
2014/01/27 | 02:20:00 | 2014/01/27 02:20 | 8.382 | 0.491 | 5.636 | 2.746 | 10044 | 6757 | 3278 | 652544
2014/01/27 | 02:40:00 | 2014/01/27 02:40 | 8.382 | 0.491 | 5.608 | 2.774 | 10058 | 6747 | 3312 | 659291
2014/01/27 | 03:00:00 | 2014/01/27 03:00 | 8.422 | 0.492 | 5.62 | 2.802 | 10073 | 6737 | 3345 | 666028
2014/01/27 | 03:20:00 | 2014/01/27 03:20 | 8.422 | 0.492 | 5.592 | 2.83 | 10107 | 6727 | 3379 | 672755
2014/01/27 | 03:40:00 | 2014/01/27 03:40 | 8.422 | 0.492 | 5.564 | 2.858 | 10107 | 6694 | 3413 | 679449
2014/01/27 | 04:00:00 | 2014/01/27 04:00 | 8.422 | 0.492 | 5.536 | 2.886 | 10107 | 6660 | 3446 | 686109
2014/01/27 | 04:20:00 | 2014/01/27 04:20 | 8.503 | 0.494 | 5.589 | 2.914 | 10174 | 6675 | 3480 | 692784
2014/01/27 | 04:40:00 | 2014/01/27 04:40 | 8.516 | 0.494 | 5.574 | 2.942 | 10205 | 6698 | 3513 | 699482
2014/01/27 | 05:00:00 | 2014/01/27 05:00 | 8.543 | 0.495 | 5.573 | 2.97 | 10245 | 6689 | 3547 | 706171
2014/01/27 | 05:20:00 | 2014/01/27 05:20 | 8.543 | 0.495 | 5.546 | 2.997 | 10252 | 6671 | 3580 | 712842
2014/01/27 | 05:40:00 | 2014/01/27 05:40 | 8.57 | 0.496 | 5.545 | 3.025 | 10265 | 6654 | 3614 | 719496
2014/01/27 | 06:00:00 | 2014/01/27 06:00 | 8.584 | 0.496 | 5.531 | 3.053 | 10297 | 6645 | 3647 | 726141
2014/01/27 | 06:20:00 | 2014/01/27 06:20 | 8.584 | 0.496 | 5.503 | 3.081 | 10300 | 6621 | 3680 | 732762
2014/01/27 | 06:40:00 | 2014/01/27 06:40 | 8.584 | 0.496 | 5.476 | 3.108 | 10300 | 6588 | 3713 | 739350
2014/01/27 | 07:00:00 | 2014/01/27 07:00 | 8.584 | 0.496 | 5.448 | 3.136 | 10300 | 6555 | 3746 | 745905
2014/01/27 | 07:20:00 | 2014/01/27 07:20 | 8.584 | 0.496 | 5.421 | 3.163 | 10300 | 6522 | 3779 | 752427
2014/01/27 | 07:40:00 | 2014/01/27 07:40 | 8.584 | 0.496 | 5.394 | 3.19 | 10300 | 6489 | 3812 | 758916
2014/01/27 | 08:00:00 | 2014/01/27 08:00 | 8.584 | 0.496 | 5.367 | 3.217 | 10300 | 6457 | 3844 | 765373
2014/01/27 | 08:20:00 | 2014/01/27 08:20 | 8.584 | 0.496 | 5.34 | 3.244 | 10300 | 6424 | 3876 | 771797
2014/01/27 | 08:40:00 | 2014/01/27 08:40 | 8.624 | 0.497 | 5.353 | 3.271 | 10325 | 6416 | 3909 | 778213
2014/01/27 | 09:00:00 | 2014/01/27 09:00 | 8.624 | 0.497 | 5.327 | 3.297 | 10349 | 6408 | 3941 | 784621
2014/01/27 | 09:20:00 | 2014/01/27 09:20 | 8.665 | 0.498 | 5.341 | 3.324 | 10384 | 6401 | 3973 | 791022
2014/01/27 | 09:40:00 | 2014/01/27 09:40 | 8.674 | 0.498 | 5.323 | 3.351 | 10399 | 6399 | 4005 | 797421
2014/01/27 | 10:00:00 | 2014/01/27 10:00 | 8.72 | 0.499 | 5.343 | 3.377 | 10436 | 6399 | 4037 | 803820
2014/01/27 | 10:20:00 | 2014/01/27 10:20 | 8.747 | 0.5 | 5.343 | 3.404 | 10487 | 6411 | 4069 | 810231
2014/01/27 | 10:40:00 | 2014/01/27 10:40 | 8.747 | 0.5 | 5.316 | 3.431 | 10497 | 6395 | 4101 | 816626
2014/01/27 | 11:00:00 | 2014/01/27 11:00 | 8.747 | 0.5 | 5.289 | 3.458 | 10497 | 6363 | 4133 | 822989
2014/01/27 | 11:20:00 | 2014/01/27 11:20 | 8.788 | 0.501 | 5.304 | 3.484 | 10531 | 6356 | 4165 | 829345
2014/01/27 | 11:40:00 | 2014/01/27 11:40 | 8.829 | 0.502 | 5.318 | 3.511 | 10570 | 6373 | 4197 | 835718
2014/01/27 | 12:00:00 | 2014/01/27 12:00 | 8.829 | 0.502 | 5.292 | 3.537 | 10594 | 6366 | 4229 | 842084
2014/01/27 | 12:20:00 | 2014/01/27 12:20 | 8.836 | 0.502 | 5.272 | 3.564 | 10596 | 6338 | 4261 | 848422
2014/01/27 | 12:40:00 | 2014/01/27 12:40 | 8.853 | 0.503 | 5.263 | 3.59 | 10613 | 6321 | 4292 | 854743
2014/01/27 | 13:00:00 | 2014/01/27 13:00 | 8.87 | 0.503 | 5.253 | 3.617 | 10633 | 6310 | 4324 | 861053
2014/01/27 | 13:20:00 | 2014/01/27 13:20 | 8.87 | 0.503 | 5.227 | 3.643 | 10644 | 6288 | 4356 | 867341
2014/01/27 | 13:40:00 | 2014/01/27 13:40 | 8.87 | 0.503 | 5.201 | 3.669 | 10644 | 6257 | 4387 | 873598
2014/01/27 | 14:00:00 | 2014/01/27 14:00 | 8.911 | 0.504 | 5.216 | 3.695 | 10658 | 6250 | 4418 | 879848
2014/01/27 | 14:20:00 | 2014/01/27 14:20 | 8.993 | 0.506 | 5.272 | 3.721 | 10762 | 6293 | 4450 | 886141
2014/01/27 | 14:40:00 | 2014/01/27 14:40 | 9.049 | 0.507 | 5.301 | 3.748 | 10818 | 6344 | 4482 | 892485
2014/01/27 | 15:00:00 | 2014/01/27 15:00 | 9.118 | 0.509 | 5.343 | 3.775 | 10900 | 6387 | 4513 | 898872
2014/01/27 | 15:20:00 | 2014/01/27 15:20 | 9.146 | 0.51 | 5.345 | 3.801 | 10948 | 6413 | 4545 | 905285
2014/01/27 | 15:40:00 | 2014/01/27 15:40 | 9.257 | 0.512 | 5.429 | 3.828 | 11041 | 6464 | 4578 | 911749
2014/01/27 | 16:00:00 | 2014/01/27 16:00 | 9.326 | 0.514 | 5.47 | 3.856 | 11150 | 6539 | 4610 | 918288
2014/01/27 | 16:20:00 | 2014/01/27 16:20 | 9.354 | 0.515 | 5.471 | 3.883 | 11198 | 6565 | 4643 | 924853
2014/01/27 | 16:40:00 | 2014/01/27 16:40 | 9.438 | 0.517 | 5.527 | 3.911 | 11269 | 6599 | 4676 | 931452
2014/01/27 | 17:00:00 | 2014/01/27 17:00 | 9.537 | 0.519 | 5.599 | 3.938 | 11395 | 6676 | 4709 | 938128
2014/01/27 | 17:20:00 | 2014/01/27 17:20 | 9.565 | 0.52 | 5.598 | 3.967 | 11451 | 6718 | 4743 | 944846
2014/01/27 | 17:40:00 | 2014/01/27 17:40 | 9.636 | 0.521 | 5.641 | 3.995 | 11521 | 6744 | 4777 | 951590
2014/01/27 | 18:00:00 | 2014/01/27 18:00 | 9.749 | 0.524 | 5.726 | 4.023 | 11621 | 6820 | 4811 | 958410
2014/01/27 | 18:20:00 | 2014/01/27 18:20 | 9.821 | 0.526 | 5.769 | 4.052 | 11742 | 6897 | 4845 | 965307
2014/01/27 | 18:40:00 | 2014/01/27 18:40 | 9.892 | 0.527 | 5.811 | 4.081 | 11827 | 6948 | 4880 | 972255
2014/01/27 | 19:00:00 | 2014/01/27 19:00 | 10.007 | 0.53 | 5.897 | 4.11 | 11929 | 7025 | 4915 | 979280
2014/01/27 | 19:20:00 | 2014/01/27 19:20 | 10.079 | 0.532 | 5.939 | 4.14 | 12051 | 7101 | 4950 | 986381
2014/01/27 | 19:40:00 | 2014/01/27 19:40 | 10.151 | 0.533 | 5.981 | 4.17 | 12137 | 7152 | 4986 | 993533
2014/01/27 | 20:00:00 | 2014/01/27 20:00 | 10.266 | 0.536 | 6.066 | 4.2 | 12240 | 7228 | 5022 | 1000761
2014/01/27 | 20:20:00 | 2014/01/27 20:20 | 10.295 | 0.537 | 6.064 | 4.231 | 12326 | 7278 | 5058 | 1008039
2014/01/27 | 20:40:00 | 2014/01/27 20:40 | 10.355 | 0.538 | 6.094 | 4.261 | 12396 | 7295 | 5095 | 1015334
2014/01/27 | 21:00:00 | 2014/01/27 21:00 | 10.366 | 0.538 | 6.075 | 4.291 | 12433 | 7301 | 5131 | 1022635
2014/01/27 | 21:20:00 | 2014/01/27 21:20 | 10.376 | 0.539 | 6.054 | 4.322 | 12445 | 7277 | 5168 | 1029912
2014/01/27 | 21:40:00 | 2014/01/27 21:40 | 10.387 | 0.539 | 6.035 | 4.352 | 12458 | 7253 | 5204 | 1037165
2014/01/27 | 22:00:00 | 2014/01/27 22:00 | 10.397 | 0.539 | 6.015 | 4.382 | 12470 | 7230 | 5241 | 1044395
2014/01/27 | 22:20:00 | 2014/01/27 22:20 | 10.397 | 0.539 | 5.985 | 4.412 | 12477 | 7199 | 5277 | 1051594
2014/01/27 | 22:40:00 | 2014/01/27 22:40 | 10.412 | 0.539 | 5.97 | 4.442 | 12478 | 7172 | 5313 | 1058766
2014/01/27 | 23:00:00 | 2014/01/27 23:00 | 10.528 | 0.542 | 6.055 | 4.473 | 12554 | 7215 | 5349 | 1065981
2014/01/27 | 23:20:00 | 2014/01/27 23:20 | 10.558 | 0.543 | 6.055 | 4.503 | 12641 | 7266 | 5385 | 1073247
2014/01/27 | 23:40:00 | 2014/01/27 23:40 | 10.616 | 0.544 | 6.083 | 4.533 | 12711 | 7283 | 5422 | 1080530
2014/01/28 | 00:00:00 | 2014/01/28 00:00 | 10.66 | 0.545 | 6.096 | 4.564 | 12755 | 7307 | 5458 | 1087837
2014/01/28 | 00:20:00 | 2014/01/28 00:20 | 10.704 | 0.546 | 6.11 | 4.594 | 12829 | 7323 | 5495 | 1095160
2014/01/28 | 00:40:00 | 2014/01/28 00:40 | 10.793 | 0.548 | 6.168 | 4.625 | 12898 | 7366 | 5532 | 1102526
2014/01/28 | 01:00:00 | 2014/01/28 01:00 | 10.837 | 0.549 | 6.181 | 4.656 | 12968 | 7409 | 5569 | 1109935
2014/01/28 | 01:20:00 | 2014/01/28 01:20 | 10.867 | 0.55 | 6.18 | 4.687 | 13012 | 7416 | 5606 | 1117351
2014/01/28 | 01:40:00 | 2014/01/28 01:40 | 10.882 | 0.55 | 6.164 | 4.718 | 13057 | 7406 | 5643 | 1124757
2014/01/28 | 02:00:00 | 2014/01/28 02:00 | 10.882 | 0.55 | 6.133 | 4.749 | 13058 | 7378 | 5680 | 1132135
2014/01/28 | 02:20:00 | 2014/01/28 02:20 | 10.926 | 0.551 | 6.146 | 4.78 | 13096 | 7368 | 5717 | 1139503
2014/01/28 | 02:40:00 | 2014/01/28 02:40 | 11.001 | 0.553 | 6.19 | 4.811 | 13142 | 7402 | 5754 | 1146905
2014/01/28 | 03:00:00 | 2014/01/28 03:00 | 11.06 | 0.554 | 6.218 | 4.842 | 13258 | 7445 | 5791 | 1154350
2014/01/28 | 03:20:00 | 2014/01/28 03:20 | 11.135 | 0.556 | 6.262 | 4.873 | 13317 | 7488 | 5829 | 1161838
2014/01/28 | 03:40:00 | 2014/01/28 03:40 | 11.165 | 0.556 | 6.261 | 4.904 | 13380 | 7514 | 5866 | 1169352
2014/01/28 | 04:00:00 | 2014/01/28 04:00 | 11.24 | 0.558 | 6.304 | 4.936 | 13442 | 7539 | 5904 | 1176891
2014/01/28 | 04:20:00 | 2014/01/28 04:20 | 11.36 | 0.561 | 6.392 | 4.968 | 13571 | 7618 | 5942 | 1184509
2014/01/28 | 04:40:00 | 2014/01/28 04:40 | 11.435 | 0.562 | 6.435 | 5 | 13677 | 7697 | 5980 | 1192206
2014/01/28 | 05:00:00 | 2014/01/28 05:00 | 11.511 | 0.564 | 6.479 | 5.032 | 13768 | 7748 | 6019 | 1199954
2014/01/28 | 05:20:00 | 2014/01/28 05:20 | 11.632 | 0.567 | 6.567 | 5.065 | 13897 | 7828 | 6058 | 1207782
2014/01/28 | 05:40:00 | 2014/01/28 05:40 | 11.663 | 0.567 | 6.565 | 5.098 | 13977 | 7879 | 6098 | 1215661
2014/01/28 | 06:00:00 | 2014/01/28 06:00 | 11.739 | 0.569 | 6.608 | 5.131 | 14041 | 7904 | 6137 | 1223565
2014/01/28 | 06:20:00 | 2014/01/28 06:20 | 11.77 | 0.57 | 6.606 | 5.164 | 14094 | 7929 | 6177 | 1231494
2014/01/28 | 06:40:00 | 2014/01/28 06:40 | 11.816 | 0.571 | 6.619 | 5.197 | 14144 | 7935 | 6217 | 1239429
2014/01/28 | 07:00:00 | 2014/01/28 07:00 | 11.877 | 0.572 | 6.647 | 5.23 | 14237 | 7959 | 6256 | 1247388
2014/01/28 | 07:20:00 | 2014/01/28 07:20 | 11.907 | 0.573 | 6.643 | 5.264 | 14259 | 7974 | 6296 | 1255362
2014/01/28 | 07:40:00 | 2014/01/28 07:40 | 11.938 | 0.573 | 6.641 | 5.297 | 14307 | 7971 | 6336 | 1263333
2014/01/28 | 08:00:00 | 2014/01/28 08:00 | 11.969 | 0.574 | 6.639 | 5.33 | 14355 | 7968 | 6376 | 1271301
2014/01/28 | 08:20:00 | 2014/01/28 08:20 | 12.015 | 0.575 | 6.651 | 5.364 | 14401 | 7974 | 6416 | 1279275
2014/01/28 | 08:40:00 | 2014/01/28 08:40 | 12.092 | 0.577 | 6.695 | 5.397 | 14449 | 8008 | 6456 | 1287283
2014/01/28 | 09:00:00 | 2014/01/28 09:00 | 12.2 | 0.579 | 6.769 | 5.431 | 14586 | 8079 | 6497 | 1295362
2014/01/28 | 09:20:00 | 2014/01/28 09:20 | 12.231 | 0.58 | 6.766 | 5.465 | 14648 | 8121 | 6537 | 1303483
2014/01/28 | 09:40:00 | 2014/01/28 09:40 | 12.309 | 0.581 | 6.81 | 5.499 | 14724 | 8146 | 6578 | 1311629
2014/01/28 | 10:00:00 | 2014/01/28 10:00 | 12.34 | 0.582 | 6.807 | 5.533 | 14800 | 8171 | 6619 | 1319800
2014/01/28 | 10:20:00 | 2014/01/28 10:20 | 12.464 | 0.585 | 6.897 | 5.567 | 14894 | 8222 | 6660 | 1328022
2014/01/28 | 10:40:00 | 2014/01/28 10:40 | 12.527 | 0.586 | 6.925 | 5.602 | 15002 | 8293 | 6701 | 1336315
2014/01/28 | 11:00:00 | 2014/01/28 11:00 | 12.574 | 0.587 | 6.937 | 5.637 | 15049 | 8318 | 6743 | 1344633
2014/01/28 | 11:20:00 | 2014/01/28 11:20 | 12.574 | 0.587 | 6.903 | 5.671 | 15088 | 8304 | 6785 | 1352937
2014/01/28 | 11:40:00 | 2014/01/28 11:40 | 12.574 | 0.587 | 6.868 | 5.706 | 15088 | 8263 | 6826 | 1361200
2014/01/28 | 12:00:00 | 2014/01/28 12:00 | 12.574 | 0.587 | 6.834 | 5.74 | 15088 | 8221 | 6867 | 1369421
2014/01/28 | 12:20:00 | 2014/01/28 12:20 | 12.574 | 0.587 | 6.8 | 5.774 | 15088 | 8180 | 6909 | 1377601
2014/01/28 | 12:40:00 | 2014/01/28 12:40 | 12.589 | 0.587 | 6.781 | 5.808 | 15090 | 8148 | 6950 | 1385749
2014/01/28 | 13:00:00 | 2014/01/28 13:00 | 12.621 | 0.588 | 6.779 | 5.842 | 15137 | 8136 | 6990 | 1393885
2014/01/28 | 13:20:00 | 2014/01/28 13:20 | 12.684 | 0.589 | 6.808 | 5.876 | 15160 | 8152 | 7031 | 1402037
2014/01/28 | 13:40:00 | 2014/01/28 13:40 | 12.731 | 0.59 | 6.821 | 5.91 | 15256 | 8177 | 7072 | 1410214
2014/01/28 | 14:00:00 | 2014/01/28 14:00 | 12.762 | 0.591 | 6.817 | 5.945 | 15307 | 8183 | 7113 | 1418397
2014/01/28 | 14:20:00 | 2014/01/28 14:20 | 12.841 | 0.593 | 6.862 | 5.979 | 15362 | 8208 | 7154 | 1426605
2014/01/28 | 14:40:00 | 2014/01/28 14:40 | 12.872 | 0.593 | 6.859 | 6.013 | 15428 | 8232 | 7195 | 1434837
2014/01/28 | 15:00:00 | 2014/01/28 15:00 | 12.999 | 0.596 | 6.951 | 6.048 | 15511 | 8286 | 7237 | 1443123
2014/01/28 | 15:20:00 | 2014/01/28 15:20 | 13.031 | 0.597 | 6.948 | 6.083 | 15606 | 8340 | 7278 | 1451463
2014/01/28 | 15:40:00 | 2014/01/28 15:40 | 13.094 | 0.598 | 6.976 | 6.118 | 15683 | 8355 | 7320 | 1459818
2014/01/28 | 16:00:00 | 2014/01/28 16:00 | 13.142 | 0.599 | 6.989 | 6.153 | 15730 | 8379 | 7362 | 1468197
2014/01/28 | 16:20:00 | 2014/01/28 16:20 | 13.19 | 0.6 | 7.002 | 6.188 | 15811 | 8395 | 7404 | 1476592
2014/01/28 | 16:40:00 | 2014/01/28 16:40 | 13.285 | 0.602 | 7.062 | 6.223 | 15885 | 8439 | 7446 | 1485031
2014/01/28 | 17:00:00 | 2014/01/28 17:00 | 13.333 | 0.603 | 7.075 | 6.258 | 15960 | 8482 | 7489 | 1493513
2014/01/28 | 17:20:00 | 2014/01/28 17:20 | 13.333 | 0.603 | 7.039 | 6.294 | 16000 | 8468 | 7531 | 1501981
2014/01/28 | 17:40:00 | 2014/01/28 17:40 | 13.381 | 0.604 | 7.052 | 6.329 | 16029 | 8455 | 7574 | 1510436
2014/01/28 | 18:00:00 | 2014/01/28 18:00 | 13.381 | 0.604 | 7.017 | 6.364 | 16058 | 8441 | 7616 | 1518877
2014/01/28 | 18:20:00 | 2014/01/28 18:20 | 13.429 | 0.605 | 7.029 | 6.4 | 16098 | 8428 | 7658 | 1527305
2014/01/28 | 18:40:00 | 2014/01/28 18:40 | 13.461 | 0.606 | 7.026 | 6.435 | 16131 | 8433 | 7701 | 1535738
2014/01/28 | 19:00:00 | 2014/01/28 19:00 | 13.477 | 0.606 | 7.007 | 6.47 | 16169 | 8420 | 7743 | 1544158
2014/01/28 | 19:20:00 | 2014/01/28 19:20 | 13.542 | 0.607 | 7.037 | 6.505 | 16188 | 8426 | 7785 | 1552584
2014/01/28 | 19:40:00 | 2014/01/28 19:40 | 13.59 | 0.608 | 7.05 | 6.54 | 16287 | 8452 | 7827 | 1561036
2014/01/28 | 20:00:00 | 2014/01/28 20:00 | 13.622 | 0.609 | 7.046 | 6.576 | 16339 | 8457 | 7870 | 1569493
2014/01/28 | 20:20:00 | 2014/01/28 20:20 | 13.671 | 0.61 | 7.06 | 6.611 | 16388 | 8464 | 7912 | 1577957
2014/01/28 | 20:40:00 | 2014/01/28 20:40 | 13.737 | 0.611 | 7.09 | 6.647 | 16437 | 8490 | 7955 | 1586447
2014/01/28 | 21:00:00 | 2014/01/28 21:00 | 13.77 | 0.612 | 7.088 | 6.682 | 16516 | 8507 | 7997 | 1594954
2014/01/28 | 21:20:00 | 2014/01/28 21:20 | 13.87 | 0.614 | 7.152 | 6.718 | 16608 | 8544 | 8040 | 1603498
2014/01/28 | 21:40:00 | 2014/01/28 21:40 | 13.903 | 0.615 | 7.149 | 6.754 | 16660 | 8581 | 8083 | 1612079
2014/01/28 | 22:00:00 | 2014/01/28 22:00 | 13.92 | 0.615 | 7.131 | 6.789 | 16700 | 8568 | 8126 | 1620647
2014/01/28 | 22:20:00 | 2014/01/28 22:20 | 13.934 | 0.615 | 7.109 | 6.825 | 16712 | 8544 | 8169 | 1629191
2014/01/28 | 22:40:00 | 2014/01/28 22:40 | 13.948 | 0.616 | 7.087 | 6.861 | 16729 | 8518 | 8212 | 1637709
2014/01/28 | 23:00:00 | 2014/01/28 23:00 | 13.961 | 0.616 | 7.065 | 6.896 | 16745 | 8491 | 8254 | 1646200
2014/01/28 | 23:20:00 | 2014/01/28 23:20 | 13.97 | 0.616 | 7.038 | 6.932 | 16761 | 8462 | 8297 | 1654662
2014/01/28 | 23:40:00 | 2014/01/28 23:40 | 13.97 | 0.616 | 7.003 | 6.967 | 16764 | 8425 | 8339 | 1663087
2014/01/29 | 00:00:00 | 2014/01/29 00:00 | 14.02 | 0.617 | 7.018 | 7.002 | 16782 | 8413 | 8381 | 1671500
2014/01/29 | 00:20:00 | 2014/01/29 00:20 | 14.07 | 0.618 | 7.033 | 7.037 | 16866 | 8431 | 8423 | 1679931
2014/01/29 | 00:40:00 | 2014/01/29 00:40 | 14.171 | 0.62 | 7.098 | 7.073 | 16945 | 8479 | 8466 | 1688410
2014/01/29 | 01:00:00 | 2014/01/29 01:00 | 14.224 | 0.621 | 7.116 | 7.108 | 17024 | 8529 | 8508 | 1696939
2014/01/29 | 01:20:00 | 2014/01/29 01:20 | 14.277 | 0.622 | 7.133 | 7.144 | 17113 | 8549 | 8551 | 1705488
2014/01/29 | 01:40:00 | 2014/01/29 01:40 | 14.286 | 0.622 | 7.106 | 7.18 | 17134 | 8544 | 8594 | 1714032
2014/01/29 | 02:00:00 | 2014/01/29 02:00 | 14.33 | 0.623 | 7.115 | 7.215 | 17170 | 8533 | 8637 | 1722565
2014/01/29 | 02:20:00 | 2014/01/29 02:20 | 14.33 | 0.623 | 7.079 | 7.251 | 17196 | 8516 | 8680 | 1731081
2014/01/29 | 02:40:00 | 2014/01/29 02:40 | 14.33 | 0.623 | 7.044 | 7.286 | 17196 | 8474 | 8722 | 1739555
2014/01/29 | 03:00:00 | 2014/01/29 03:00 | 14.33 | 0.623 | 7.009 | 7.321 | 17196 | 8431 | 8765 | 1747986
2014/01/29 | 03:20:00 | 2014/01/29 03:20 | 14.33 | 0.623 | 6.974 | 7.356 | 17196 | 8389 | 8807 | 1756375
2014/01/29 | 03:40:00 | 2014/01/29 03:40 | 14.329 | 0.623 | 6.938 | 7.391 | 17196 | 8347 | 8849 | 1764722
2014/01/29 | 04:00:00 | 2014/01/29 04:00 | 14.321 | 0.623 | 6.895 | 7.426 | 17190 | 8300 | 8890 | 1773022
2014/01/29 | 04:20:00 | 2014/01/29 04:20 | 14.314 | 0.623 | 6.854 | 7.46 | 17181 | 8249 | 8932 | 1781271
2014/01/29 | 04:40:00 | 2014/01/29 04:40 | 14.307 | 0.623 | 6.812 | 7.495 | 17172 | 8200 | 8973 | 1789471
2014/01/29 | 05:00:00 | 2014/01/29 05:00 | 14.299 | 0.622 | 6.77 | 7.529 | 17164 | 8150 | 9014 | 1797621
2014/01/29 | 05:20:00 | 2014/01/29 05:20 | 14.292 | 0.622 | 6.729 | 7.563 | 17155 | 8100 | 9055 | 1805721
2014/01/29 | 05:40:00 | 2014/01/29 05:40 | 14.284 | 0.622 | 6.688 | 7.596 | 17146 | 8050 | 9095 | 1813771
2014/01/29 | 06:00:00 | 2014/01/29 06:00 | 14.277 | 0.622 | 6.647 | 7.63 | 17137 | 8001 | 9135 | 1821772
2014/01/29 | 06:20:00 | 2014/01/29 06:20 | 14.277 | 0.622 | 6.614 | 7.663 | 17133 | 7957 | 9175 | 1829729
2014/01/29 | 06:40:00 | 2014/01/29 06:40 | 14.277 | 0.622 | 6.581 | 7.696 | 17133 | 7917 | 9215 | 1837646
2014/01/29 | 07:00:00 | 2014/01/29 07:00 | 14.224 | 0.621 | 6.495 | 7.729 | 17113 | 7846 | 9255 | 1845492
2014/01/29 | 07:20:00 | 2014/01/29 07:20 | 14.224 | 0.621 | 6.463 | 7.761 | 17069 | 7775 | 9294 | 1853267
2014/01/29 | 07:40:00 | 2014/01/29 07:40 | 14.224 | 0.621 | 6.431 | 7.793 | 17069 | 7736 | 9333 | 1861003
2014/01/29 | 08:00:00 | 2014/01/29 08:00 | 14.224 | 0.621 | 6.398 | 7.826 | 17069 | 7697 | 9371 | 1868700
2014/01/29 | 08:20:00 | 2014/01/29 08:20 | 14.224 | 0.621 | 6.366 | 7.858 | 17069 | 7659 | 9410 | 1876359
2014/01/29 | 08:40:00 | 2014/01/29 08:40 | 14.224 | 0.621 | 6.335 | 7.889 | 17069 | 7621 | 9448 | 1883980
2014/01/29 | 09:00:00 | 2014/01/29 09:00 | 14.224 | 0.621 | 6.303 | 7.921 | 17069 | 7582 | 9486 | 1891562
2014/01/29 | 09:20:00 | 2014/01/29 09:20 | 14.224 | 0.621 | 6.271 | 7.953 | 17069 | 7545 | 9524 | 1899107
2014/01/29 | 09:40:00 | 2014/01/29 09:40 | 14.224 | 0.621 | 6.24 | 7.984 | 17069 | 7507 | 9562 | 1906614
2014/01/29 | 10:00:00 | 2014/01/29 10:00 | 14.224 | 0.621 | 6.209 | 8.015 | 17069 | 7469 | 9599 | 1914083
2014/01/29 | 10:20:00 | 2014/01/29 10:20 | 14.224 | 0.621 | 6.178 | 8.046 | 17069 | 7432 | 9637 | 1921515
2014/01/29 | 10:40:00 | 2014/01/29 10:40 | 14.224 | 0.621 | 6.147 | 8.077 | 17069 | 7395 | 9674 | 1928910
2014/01/29 | 11:00:00 | 2014/01/29 11:00 | 14.224 | 0.621 | 6.116 | 8.108 | 17069 | 7358 | 9711 | 1936268
2014/01/29 | 11:20:00 | 2014/01/29 11:20 | 14.224 | 0.621 | 6.086 | 8.138 | 17069 | 7321 | 9748 | 1943589
2014/01/29 | 11:40:00 | 2014/01/29 11:40 | 14.224 | 0.621 | 6.055 | 8.169 | 17069 | 7284 | 9784 | 1950873
2014/01/29 | 12:00:00 | 2014/01/29 12:00 | 14.224 | 0.621 | 6.025 | 8.199 | 17069 | 7248 | 9821 | 1958121
2014/01/29 | 12:20:00 | 2014/01/29 12:20 | 14.224 | 0.621 | 5.995 | 8.229 | 17069 | 7212 | 9857 | 1965333
2014/01/29 | 12:40:00 | 2014/01/29 12:40 | 14.224 | 0.621 | 5.965 | 8.259 | 17069 | 7176 | 9893 | 1972509
2014/01/29 | 13:00:00 | 2014/01/29 13:00 | 14.224 | 0.621 | 5.935 | 8.289 | 17069 | 7140 | 9929 | 1979649
2014/01/29 | 13:20:00 | 2014/01/29 13:20 | 14.224 | 0.621 | 5.905 | 8.319 | 17069 | 7104 | 9965 | 1986753
2014/01/29 | 13:40:00 | 2014/01/29 13:40 | 14.224 | 0.621 | 5.876 | 8.348 | 17069 | 7069 | 10000 | 1993822
2014/01/29 | 14:00:00 | 2014/01/29 14:00 | 14.224 | 0.621 | 5.846 | 8.378 | 17069 | 7033 | 10036 | 2000855
2014/01/29 | 14:20:00 | 2014/01/29 14:20 | 14.224 | 0.621 | 5.817 | 8.407 | 17069 | 6998 | 10071 | 2007853
2014/01/29 | 14:40:00 | 2014/01/29 14:40 | 14.224 | 0.621 | 5.788 | 8.436 | 17069 | 6963 | 10106 | 2014816
2014/01/29 | 15:00:00 | 2014/01/29 15:00 | 14.224 | 0.621 | 5.759 | 8.465 | 17069 | 6928 | 10140 | 2021744
2014/01/29 | 15:20:00 | 2014/01/29 15:20 | 14.268 | 0.622 | 5.774 | 8.494 | 17095 | 6920 | 10175 | 2028664
2014/01/29 | 15:40:00 | 2014/01/29 15:40 | 14.277 | 0.622 | 5.754 | 8.523 | 17131 | 6917 | 10210 | 2035581
2014/01/29 | 16:00:00 | 2014/01/29 16:00 | 14.277 | 0.622 | 5.726 | 8.551 | 17133 | 6888 | 10244 | 2042469
2014/01/29 | 16:20:00 | 2014/01/29 16:20 | 14.337 | 0.623 | 5.757 | 8.58 | 17179 | 6889 | 10279 | 2049358
2014/01/29 | 16:40:00 | 2014/01/29 16:40 | 14.355 | 0.623 | 5.746 | 8.609 | 17216 | 6902 | 10314 | 2056260
2014/01/29 | 17:00:00 | 2014/01/29 17:00 | 14.373 | 0.624 | 5.735 | 8.638 | 17237 | 6889 | 10348 | 2063149
2014/01/29 | 17:20:00 | 2014/01/29 17:20 | 14.384 | 0.624 | 5.717 | 8.667 | 17257 | 6872 | 10383 | 2070021
2014/01/29 | 17:40:00 | 2014/01/29 17:40 | 14.396 | 0.624 | 5.701 | 8.695 | 17266 | 6851 | 10417 | 2076872
2014/01/29 | 18:00:00 | 2014/01/29 18:00 | 14.41 | 0.625 | 5.686 | 8.724 | 17284 | 6832 | 10451 | 2083704
2014/01/29 | 18:20:00 | 2014/01/29 18:20 | 14.425 | 0.625 | 5.673 | 8.752 | 17301 | 6815 | 10486 | 2090519
2014/01/29 | 18:40:00 | 2014/01/29 18:40 | 14.44 | 0.625 | 5.659 | 8.781 | 17319 | 6799 | 10520 | 2097318
2014/01/29 | 19:00:00 | 2014/01/29 19:00 | 14.455 | 0.625 | 5.646 | 8.809 | 17337 | 6783 | 10554 | 2104101
2014/01/29 | 19:20:00 | 2014/01/29 19:20 | 14.47 | 0.626 | 5.633 | 8.837 | 17355 | 6767 | 10588 | 2110868
2014/01/29 | 19:40:00 | 2014/01/29 19:40 | 14.485 | 0.626 | 5.62 | 8.865 | 17373 | 6751 | 10622 | 2117619
2014/01/29 | 20:00:00 | 2014/01/29 20:00 | 14.544 | 0.627 | 5.65 | 8.894 | 17407 | 6762 | 10655 | 2124381
2014/01/29 | 20:20:00 | 2014/01/29 20:20 | 14.688 | 0.63 | 5.766 | 8.922 | 17552 | 6850 | 10690 | 2131231
2014/01/29 | 20:40:00 | 2014/01/29 20:40 | 14.912 | 0.634 | 5.96 | 8.952 | 17751 | 7036 | 10724 | 2138267
2014/01/29 | 21:00:00 | 2014/01/29 21:00 | 15.158 | 0.638 | 6.176 | 8.982 | 18028 | 7282 | 10760 | 2145549
2014/01/29 | 21:20:00 | 2014/01/29 21:20 | 15.349 | 0.641 | 6.336 | 9.013 | 18304 | 7507 | 10797 | 2153056
2014/01/29 | 21:40:00 | 2014/01/29 21:40 | 15.542 | 0.645 | 6.496 | 9.046 | 18534 | 7699 | 10835 | 2160755
2014/01/29 | 22:00:00 | 2014/01/29 22:00 | 15.678 | 0.647 | 6.6 | 9.078 | 18746 | 7858 | 10874 | 2168613
2014/01/29 | 22:20:00 | 2014/01/29 22:20 | 15.815 | 0.649 | 6.703 | 9.112 | 18882 | 7982 | 10914 | 2176595
2014/01/29 | 22:40:00 | 2014/01/29 22:40 | 15.854 | 0.65 | 6.709 | 9.145 | 19020 | 8047 | 10954 | 2184642
2014/01/29 | 23:00:00 | 2014/01/29 23:00 | 15.854 | 0.65 | 6.675 | 9.179 | 19025 | 8030 | 10995 | 2192672
2014/01/29 | 23:20:00 | 2014/01/29 23:20 | 15.776 | 0.649 | 6.564 | 9.212 | 19006 | 7943 | 11035 | 2200615
2014/01/29 | 23:40:00 | 2014/01/29 23:40 | 15.717 | 0.648 | 6.472 | 9.245 | 18886 | 7822 | 11074 | 2208437
2014/01/30 | 00:00:00 | 2014/01/30 00:00 | 15.678 | 0.647 | 6.401 | 9.277 | 18823 | 7724 | 11113 | 2216161
2014/01/30 | 00:20:00 | 2014/01/30 00:20 | 15.678 | 0.647 | 6.369 | 9.309 | 18814 | 7662 | 11152 | 2223823
2014/01/30 | 00:40:00 | 2014/01/30 00:40 | 15.678 | 0.647 | 6.337 | 9.341 | 18814 | 7624 | 11190 | 2231447
2014/01/30 | 01:00:00 | 2014/01/30 01:00 | 15.678 | 0.647 | 6.305 | 9.373 | 18814 | 7586 | 11228 | 2239033
2014/01/30 | 01:20:00 | 2014/01/30 01:20 | 15.717 | 0.648 | 6.313 | 9.404 | 18823 | 7571 | 11266 | 2246604
2014/01/30 | 01:40:00 | 2014/01/30 01:40 | 15.776 | 0.649 | 6.34 | 9.436 | 18886 | 7592 | 11304 | 2254196
2014/01/30 | 02:00:00 | 2014/01/30 02:00 | 15.913 | 0.651 | 6.445 | 9.468 | 19027 | 7671 | 11342 | 2261867
2014/01/30 | 02:20:00 | 2014/01/30 02:20 | 15.953 | 0.652 | 6.453 | 9.5 | 19105 | 7739 | 11381 | 2269606
2014/01/30 | 02:40:00 | 2014/01/30 02:40 | 16.032 | 0.653 | 6.499 | 9.533 | 19201 | 7771 | 11420 | 2277377
2014/01/30 | 03:00:00 | 2014/01/30 03:00 | 16.092 | 0.654 | 6.527 | 9.565 | 19260 | 7816 | 11459 | 2285193
2014/01/30 | 03:20:00 | 2014/01/30 03:20 | 16.212 | 0.656 | 6.614 | 9.598 | 19411 | 7884 | 11498 | 2293077
2014/01/30 | 03:40:00 | 2014/01/30 03:40 | 16.272 | 0.657 | 6.641 | 9.631 | 19490 | 7953 | 11538 | 2301030
2014/01/30 | 04:00:00 | 2014/01/30 04:00 | 16.272 | 0.657 | 6.607 | 9.665 | 19526 | 7949 | 11578 | 2308979
2014/01/30 | 04:20:00 | 2014/01/30 04:20 | 16.332 | 0.658 | 6.634 | 9.698 | 19577 | 7945 | 11618 | 2316924
2014/01/30 | 04:40:00 | 2014/01/30 04:40 | 16.393 | 0.659 | 6.662 | 9.731 | 19635 | 7978 | 11657 | 2324902
2014/01/30 | 05:00:00 | 2014/01/30 05:00 | 16.453 | 0.66 | 6.688 | 9.765 | 19693 | 8010 | 11698 | 2332912
2014/01/30 | 05:20:00 | 2014/01/30 05:20 | 16.575 | 0.662 | 6.777 | 9.798 | 19846 | 8079 | 11738 | 2340991
2014/01/30 | 05:40:00 | 2014/01/30 05:40 | 16.656 | 0.663 | 6.824 | 9.832 | 19928 | 8160 | 11779 | 2349151
2014/01/30 | 06:00:00 | 2014/01/30 06:00 | 16.697 | 0.664 | 6.83 | 9.867 | 20026 | 8192 | 11820 | 2357343
2014/01/30 | 06:20:00 | 2014/01/30 06:20 | 16.799 | 0.666 | 6.898 | 9.901 | 20097 | 8237 | 11861 | 2365580
2014/01/30 | 06:40:00 | 2014/01/30 06:40 | 16.86 | 0.667 | 6.924 | 9.936 | 20186 | 8293 | 11902 | 2373873
2014/01/30 | 07:00:00 | 2014/01/30 07:00 | 16.942 | 0.668 | 6.971 | 9.971 | 20311 | 8337 | 11944 | 2382210
2014/01/30 | 07:20:00 | 2014/01/30 07:20 | 17.004 | 0.669 | 6.998 | 10.006 | 20383 | 8382 | 11986 | 2390592
2014/01/30 | 07:40:00 | 2014/01/30 07:40 | 17.025 | 0.669 | 6.984 | 10.041 | 20407 | 8390 | 12028 | 2398982
2014/01/30 | 08:00:00 | 2014/01/30 08:00 | 17.066 | 0.67 | 6.99 | 10.076 | 20469 | 8385 | 12070 | 2407367
2014/01/30 | 08:20:00 | 2014/01/30 08:20 | 17.066 | 0.67 | 6.955 | 10.111 | 20479 | 8367 | 12112 | 2415734
2014/01/30 | 08:40:00 | 2014/01/30 08:40 | 17.128 | 0.671 | 6.982 | 10.146 | 20516 | 8363 | 12154 | 2424097
2014/01/30 | 09:00:00 | 2014/01/30 09:00 | 17.128 | 0.671 | 6.948 | 10.18 | 20554 | 8358 | 12196 | 2432455
2014/01/30 | 09:20:00 | 2014/01/30 09:20 | 17.18 | 0.672 | 6.965 | 10.215 | 20585 | 8347 | 12237 | 2440802
2014/01/30 | 09:40:00 | 2014/01/30 09:40 | 17.19 | 0.672 | 6.94 | 10.25 | 20627 | 8343 | 12279 | 2449145
2014/01/30 | 10:00:00 | 2014/01/30 10:00 | 17.19 | 0.672 | 6.905 | 10.285 | 20628 | 8307 | 12321 | 2457452
2014/01/30 | 10:20:00 | 2014/01/30 10:20 | 17.273 | 0.673 | 6.953 | 10.32 | 20648 | 8315 | 12363 | 2465767
2014/01/30 | 10:40:00 | 2014/01/30 10:40 | 17.315 | 0.674 | 6.961 | 10.354 | 20773 | 8348 | 12404 | 2474115
2014/01/30 | 11:00:00 | 2014/01/30 11:00 | 17.315 | 0.674 | 6.926 | 10.389 | 20778 | 8332 | 12446 | 2482447
2014/01/30 | 11:20:00 | 2014/01/30 11:20 | 17.315 | 0.674 | 6.891 | 10.424 | 20778 | 8290 | 12488 | 2490737
2014/01/30 | 11:40:00 | 2014/01/30 11:40 | 17.315 | 0.674 | 6.857 | 10.458 | 20778 | 8249 | 12529 | 2498986
2014/01/30 | 12:00:00 | 2014/01/30 12:00 | 17.315 | 0.674 | 6.822 | 10.493 | 20778 | 8207 | 12571 | 2507193
2014/01/30 | 12:20:00 | 2014/01/30 12:20 | 17.315 | 0.674 | 6.788 | 10.527 | 20778 | 8166 | 12612 | 2515359
2014/01/30 | 12:40:00 | 2014/01/30 12:40 | 17.315 | 0.674 | 6.754 | 10.561 | 20778 | 8126 | 12652 | 2523485
2014/01/30 | 13:00:00 | 2014/01/30 13:00 | 17.315 | 0.674 | 6.721 | 10.594 | 20778 | 8085 | 12693 | 2531570
2014/01/30 | 13:20:00 | 2014/01/30 13:20 | 17.315 | 0.674 | 6.687 | 10.628 | 20778 | 8044 | 12734 | 2539614
2014/01/30 | 13:40:00 | 2014/01/30 13:40 | 17.315 | 0.674 | 6.653 | 10.662 | 20778 | 8004 | 12774 | 2547618
2014/01/30 | 14:00:00 | 2014/01/30 14:00 | 17.315 | 0.674 | 6.62 | 10.695 | 20778 | 7964 | 12814 | 2555582
2014/01/30 | 14:20:00 | 2014/01/30 14:20 | 17.315 | 0.674 | 6.587 | 10.728 | 20778 | 7924 | 12854 | 2563506
2014/01/30 | 14:40:00 | 2014/01/30 14:40 | 17.315 | 0.674 | 6.554 | 10.761 | 20778 | 7885 | 12893 | 2571391
2014/01/30 | 15:00:00 | 2014/01/30 15:00 | 17.315 | 0.674 | 6.521 | 10.794 | 20778 | 7845 | 12933 | 2579236
2014/01/30 | 15:20:00 | 2014/01/30 15:20 | 17.19 | 0.672 | 6.364 | 10.826 | 20673 | 7731 | 12972 | 2586967
2014/01/30 | 15:40:00 | 2014/01/30 15:40 | 17.19 | 0.672 | 6.332 | 10.858 | 20628 | 7618 | 13010 | 2594585
2014/01/30 | 16:00:00 | 2014/01/30 16:00 | 17.19 | 0.672 | 6.301 | 10.889 | 20628 | 7580 | 13048 | 2602165
2014/01/30 | 16:20:00 | 2014/01/30 16:20 | 17.315 | 0.674 | 6.394 | 10.921 | 20733 | 7617 | 13086 | 2609782
2014/01/30 | 16:40:00 | 2014/01/30 16:40 | 17.398 | 0.675 | 6.445 | 10.953 | 20818 | 7703 | 13125 | 2617485
2014/01/30 | 17:00:00 | 2014/01/30 17:00 | 17.503 | 0.677 | 6.517 | 10.986 | 20941 | 7777 | 13164 | 2625262
2014/01/30 | 17:20:00 | 2014/01/30 17:20 | 17.861 | 0.683 | 6.842 | 11.019 | 21203 | 8015 | 13203 | 2633277
2014/01/30 | 17:40:00 | 2014/01/30 17:40 | 19.448 | 0.707 | 8.391 | 11.057 | 22169 | 9139 | 13246 | 2642416
2014/01/30 | 18:00:00 | 2014/01/30 18:00 | 22.693 | 0.754 | 11.585 | 11.108 | 25146 | 11986 | 13299 | 2654402
2014/01/30 | 18:20:00 | 2014/01/30 18:20 | 26.528 | 0.803 | 15.353 | 11.175 | 29526 | 16163 | 13370 | 2670565
2014/01/30 | 18:40:00 | 2014/01/30 18:40 | 29.632 | 0.839 | 18.372 | 11.26 | 33822 | 20235 | 13461 | 2690800
2014/01/30 | 19:00:00 | 2014/01/30 19:00 | 31.379 | 0.858 | 20.023 | 11.356 | 36797 | 23037 | 13569 | 2713837
2014/01/30 | 19:20:00 | 2014/01/30 19:20 | 31.625 | 0.861 | 20.168 | 11.457 | 37935 | 24115 | 13687 | 2737952
2014/01/30 | 19:40:00 | 2014/01/30 19:40 | 31.104 | 0.855 | 19.548 | 11.556 | 37695 | 23830 | 13808 | 2761782
2014/01/30 | 20:00:00 | 2014/01/30 20:00 | 30.105 | 0.844 | 18.454 | 11.651 | 36746 | 22801 | 13924 | 2784583
2014/01/30 | 20:20:00 | 2014/01/30 20:20 | 28.744 | 0.829 | 17.004 | 11.74 | 35370 | 21274 | 14035 | 2805857
2014/01/30 | 20:40:00 | 2014/01/30 20:40 | 27.472 | 0.814 | 15.65 | 11.822 | 33656 | 19592 | 14137 | 2825449
2014/01/30 | 21:00:00 | 2014/01/30 21:00 | 27.045 | 0.809 | 15.146 | 11.899 | 32607 | 18477 | 14233 | 2843926
2014/01/30 | 21:20:00 | 2014/01/30 21:20 | 26.82 | 0.806 | 14.846 | 11.974 | 32299 | 17995 | 14324 | 2861921
2014/01/30 | 21:40:00 | 2014/01/30 21:40 | 26.4 | 0.801 | 14.352 | 12.048 | 31945 | 17519 | 14413 | 2879440
2014/01/30 | 22:00:00 | 2014/01/30 22:00 | 25.876 | 0.795 | 13.758 | 12.118 | 31425 | 16866 | 14499 | 2896306
2014/01/30 | 22:20:00 | 2014/01/30 22:20 | 24.985 | 0.784 | 12.8 | 12.185 | 30495 | 15935 | 14582 | 2912241
2014/01/30 | 22:40:00 | 2014/01/30 22:40 | 23.993 | 0.771 | 11.747 | 12.246 | 29407 | 14728 | 14658 | 2926969
2014/01/30 | 23:00:00 | 2014/01/30 23:00 | 23.06 | 0.759 | 10.757 | 12.303 | 28211 | 13503 | 14729 | 2940472
2014/01/30 | 23:20:00 | 2014/01/30 23:20 | 22.498 | 0.751 | 10.143 | 12.355 | 27317 | 12540 | 14794 | 2953012
2014/01/30 | 23:40:00 | 2014/01/30 23:40 | 22.234 | 0.748 | 9.829 | 12.405 | 26804 | 11983 | 14856 | 2964995
2014/01/31 | 00:00:00 | 2014/01/31 00:00 | 22.186 | 0.747 | 9.732 | 12.454 | 26635 | 11737 | 14915 | 2976732
2014/01/31 | 00:20:00 | 2014/01/31 00:20 | 22.548 | 0.752 | 10.044 | 12.504 | 26753 | 11866 | 14975 | 2988598
2014/01/31 | 00:40:00 | 2014/01/31 00:40 | 23.588 | 0.766 | 11.032 | 12.556 | 27605 | 12646 | 15036 | 3001244
2014/01/31 | 01:00:00 | 2014/01/31 01:00 | 25.064 | 0.785 | 12.449 | 12.615 | 29202 | 14088 | 15103 | 3015332
2014/01/31 | 01:20:00 | 2014/01/31 01:20 | 25.904 | 0.795 | 13.224 | 12.68 | 30716 | 15404 | 15177 | 3030736
2014/01/31 | 01:40:00 | 2014/01/31 01:40 | 25.903 | 0.795 | 13.157 | 12.746 | 31097 | 15829 | 15255 | 3046565
2014/01/31 | 02:00:00 | 2014/01/31 02:00 | 26.289 | 0.8 | 13.477 | 12.812 | 31256 | 15980 | 15335 | 3062545
2014/01/31 | 02:20:00 | 2014/01/31 02:20 | 28.222 | 0.823 | 15.337 | 12.885 | 32617 | 17288 | 15418 | 3079833
2014/01/31 | 02:40:00 | 2014/01/31 02:40 | 30.834 | 0.852 | 17.866 | 12.968 | 35392 | 19922 | 15512 | 3099755
2014/01/31 | 03:00:00 | 2014/01/31 03:00 | 33.338 | 0.879 | 20.275 | 13.063 | 38562 | 22884 | 15619 | 3122639
2014/01/31 | 03:20:00 | 2014/01/31 03:20 | 35.002 | 0.896 | 21.833 | 13.169 | 41093 | 25265 | 15739 | 3147904
2014/01/31 | 03:40:00 | 2014/01/31 03:40 | 36.459 | 0.911 | 23.177 | 13.282 | 42855 | 27006 | 15870 | 3174910
2014/01/31 | 04:00:00 | 2014/01/31 04:00 | 38.454 | 0.93 | 25.051 | 13.403 | 44835 | 28937 | 16011 | 3203847
2014/01/31 | 04:20:00 | 2014/01/31 04:20 | 41.806 | 0.96 | 28.27 | 13.536 | 48084 | 31993 | 16163 | 3235840
2014/01/31 | 04:40:00 | 2014/01/31 04:40 | 45.617 | 0.992 | 31.93 | 13.687 | 52530 | 36120 | 16334 | 3271960
2014/01/31 | 05:00:00 | 2014/01/31 05:00 | 48.263 | 1.013 | 34.41 | 13.853 | 56381 | 39804 | 16524 | 3311764
2014/01/31 | 05:20:00 | 2014/01/31 05:20 | 48.474 | 1.015 | 34.448 | 14.026 | 58194 | 41315 | 16728 | 3353079
2014/01/31 | 05:40:00 | 2014/01/31 05:40 | 47.055 | 1.003 | 32.86 | 14.195 | 57495 | 40385 | 16932 | 3353079
2014/01/31 | 06:00:00 | 2014/01/31 06:00 | 44.681 | 0.984 | 30.328 | 14.353 | 55065 | 37913 | 17129 | 3353079
2014/01/31 | 06:20:00 | 2014/01/31 06:20 | 42.072 | 0.962 | 27.574 | 14.498 | 51987 | 34741 | 17311 | 3353079
2014/01/31 | 06:40:00 | 2014/01/31 06:40 | 39.933 | 0.943 | 25.302 | 14.631 | 49122 | 31726 | 17477 | 3353079
2014/01/31 | 07:00:00 | 2014/01/31 07:00 | 38.673 | 0.932 | 23.919 | 14.754 | 47108 | 29533 | 17631 | 3353079
2014/01/31 | 07:20:00 | 2014/01/31 07:20 | 37.383 | 0.92 | 22.513 | 14.87 | 45578 | 27859 | 17775 | 3353079
2014/01/31 | 07:40:00 | 2014/01/31 07:40 | 36.457 | 0.911 | 21.476 | 14.981 | 44251 | 26393 | 17911 | 3353079
2014/01/31 | 08:00:00 | 2014/01/31 08:00 | 35.755 | 0.904 | 20.669 | 15.086 | 43374 | 25287 | 18040 | 3353079
2014/01/31 | 08:20:00 | 2014/01/31 08:20 | 35.295 | 0.899 | 20.106 | 15.189 | 42677 | 24465 | 18165 | 3353079
2014/01/31 | 08:40:00 | 2014/01/31 08:40 | 34.904 | 0.895 | 19.616 | 15.288 | 42087 | 23833 | 18286 | 3353079
2014/01/31 | 09:00:00 | 2014/01/31 09:00 | 34.581 | 0.892 | 19.196 | 15.385 | 41691 | 23287 | 18404 | 3353079
2014/01/31 | 09:20:00 | 2014/01/31 09:20 | 34.292 | 0.889 | 18.811 | 15.481 | 41370 | 22804 | 18520 | 3353079
2014/01/31 | 09:40:00 | 2014/01/31 09:40 | 34.068 | 0.887 | 18.494 | 15.574 | 40985 | 22383 | 18633 | 3353079
2014/01/31 | 10:00:00 | 2014/01/31 10:00 | 33.813 | 0.884 | 18.147 | 15.666 | 40751 | 21985 | 18744 | 3353079
2014/01/31 | 10:20:00 | 2014/01/31 10:20 | 33.559 | 0.881 | 17.803 | 15.756 | 40401 | 21570 | 18853 | 3353079
2014/01/31 | 10:40:00 | 2014/01/31 10:40 | 33.401 | 0.88 | 17.556 | 15.845 | 40176 | 21216 | 18960 | 3353079
2014/01/31 | 11:00:00 | 2014/01/31 11:00 | 33.244 | 0.878 | 17.312 | 15.932 | 39987 | 20921 | 19066 | 3353079
2014/01/31 | 11:20:00 | 2014/01/31 11:20 | 32.992 | 0.875 | 16.974 | 16.018 | 39719 | 20572 | 19170 | 3353079
2014/01/31 | 11:40:00 | 2014/01/31 11:40 | 32.835 | 0.874 | 16.733 | 16.102 | 39496 | 20224 | 19272 | 3353079
2014/01/31 | 12:00:00 | 2014/01/31 12:00 | 32.679 | 0.872 | 16.493 | 16.186 | 39308 | 19936 | 19373 | 3353079
2014/01/31 | 12:20:00 | 2014/01/31 12:20 | 32.43 | 0.869 | 16.162 | 16.268 | 39043 | 19593 | 19472 | 3353079
2014/01/31 | 12:40:00 | 2014/01/31 12:40 | 32.274 | 0.868 | 15.926 | 16.348 | 38822 | 19253 | 19569 | 3353079
2014/01/31 | 13:00:00 | 2014/01/31 13:00 | 32.118 | 0.866 | 15.691 | 16.427 | 38635 | 18970 | 19665 | 3353079
2014/01/31 | 13:20:00 | 2014/01/31 13:20 | 31.933 | 0.864 | 15.428 | 16.505 | 38386 | 18671 | 19759 | 3353079
2014/01/31 | 13:40:00 | 2014/01/31 13:40 | 31.809 | 0.863 | 15.227 | 16.582 | 38260 | 18393 | 19852 | 3353079
2014/01/31 | 14:00:00 | 2014/01/31 14:00 | 31.655 | 0.861 | 14.997 | 16.658 | 38079 | 18134 | 19944 | 3353079
2014/01/31 | 14:20:00 | 2014/01/31 14:20 | 31.44 | 0.859 | 14.708 | 16.732 | 37879 | 17823 | 20034 | 3353079
2014/01/31 | 14:40:00 | 2014/01/31 14:40 | 31.256 | 0.857 | 14.451 | 16.805 | 37603 | 17495 | 20123 | 3353079
2014/01/31 | 15:00:00 | 2014/01/31 15:00 | 31.195 | 0.856 | 14.318 | 16.877 | 37449 | 17261 | 20210 | 3353079
2014/01/31 | 15:20:00 | 2014/01/31 15:20 | 31.043 | 0.854 | 14.094 | 16.949 | 37343 | 17047 | 20296 | 3353079
2014/01/31 | 15:40:00 | 2014/01/31 15:40 | 30.83 | 0.852 | 13.811 | 17.019 | 37109 | 16743 | 20380 | 3353079
2014/01/31 | 16:00:00 | 2014/01/31 16:00 | 30.739 | 0.851 | 13.652 | 17.087 | 36963 | 16478 | 20464 | 3353079
2014/01/31 | 16:20:00 | 2014/01/31 16:20 | 30.648 | 0.85 | 13.493 | 17.155 | 36810 | 16287 | 20546 | 3353079
2014/01/31 | 16:40:00 | 2014/01/31 16:40 | 30.527 | 0.849 | 13.304 | 17.223 | 36719 | 16078 | 20627 | 3353079
2014/01/31 | 17:00:00 | 2014/01/31 17:00 | 30.466 | 0.848 | 13.177 | 17.289 | 36574 | 15889 | 20707 | 3353079
2014/01/31 | 17:20:00 | 2014/01/31 17:20 | 30.225 | 0.845 | 12.871 | 17.354 | 36393 | 15629 | 20786 | 3353079
2014/01/31 | 17:40:00 | 2014/01/31 17:40 | 30.165 | 0.845 | 12.747 | 17.418 | 36234 | 15370 | 20864 | 3353079
2014/01/31 | 18:00:00 | 2014/01/31 18:00 | 30.105 | 0.844 | 12.623 | 17.482 | 36140 | 15222 | 20940 | 3353079
2014/01/31 | 18:20:00 | 2014/01/31 18:20 | 30.015 | 0.843 | 12.47 | 17.545 | 36050 | 15056 | 21016 | 3353079
2014/01/31 | 18:40:00 | 2014/01/31 18:40 | 29.865 | 0.841 | 12.258 | 17.607 | 35957 | 14837 | 21091 | 3353079
2014/01/31 | 19:00:00 | 2014/01/31 19:00 | 29.746 | 0.84 | 12.078 | 17.668 | 35724 | 14602 | 21165 | 3353079
2014/01/31 | 19:20:00 | 2014/01/31 19:20 | 29.657 | 0.839 | 11.929 | 17.728 | 35620 | 14404 | 21238 | 3353079
2014/01/31 | 19:40:00 | 2014/01/31 19:40 | 29.567 | 0.838 | 11.78 | 17.787 | 35534 | 14225 | 21309 | 3353079
2014/01/31 | 20:00:00 | 2014/01/31 20:00 | 29.478 | 0.837 | 11.632 | 17.846 | 35449 | 14047 | 21380 | 3353079
2014/01/31 | 20:20:00 | 2014/01/31 20:20 | 29.419 | 0.836 | 11.515 | 17.904 | 35360 | 13888 | 21450 | 3353079
2014/01/31 | 20:40:00 | 2014/01/31 20:40 | 29.389 | 0.836 | 11.427 | 17.962 | 35271 | 13765 | 21519 | 3353079
2014/01/31 | 21:00:00 | 2014/01/31 21:00 | 29.212 | 0.834 | 11.194 | 18.018 | 35203 | 13573 | 21588 | 3353079
2014/01/31 | 21:20:00 | 2014/01/31 21:20 | 29.212 | 0.834 | 11.138 | 18.074 | 35054 | 13399 | 21656 | 3353079
2014/01/31 | 21:40:00 | 2014/01/31 21:40 | 29.123 | 0.833 | 10.993 | 18.13 | 35001 | 13279 | 21722 | 3353079
2014/01/31 | 22:00:00 | 2014/01/31 22:00 | 29.035 | 0.832 | 10.85 | 18.185 | 34916 | 13106 | 21789 | 3353079
2014/01/31 | 22:20:00 | 2014/01/31 22:20 | 29.035 | 0.832 | 10.796 | 18.239 | 34842 | 12988 | 21854 | 3353079
2014/01/31 | 22:40:00 | 2014/01/31 22:40 | 28.947 | 0.831 | 10.654 | 18.293 | 34789 | 12870 | 21919 | 3353079
2014/01/31 | 23:00:00 | 2014/01/31 23:00 | 28.859 | 0.83 | 10.513 | 18.346 | 34705 | 12701 | 21983 | 3353079
2014/01/31 | 23:20:00 | 2014/01/31 23:20 | 28.859 | 0.83 | 10.461 | 18.398 | 34631 | 12585 | 22046 | 3353079
2014/01/31 | 23:40:00 | 2014/01/31 23:40 | 28.683 | 0.828 | 10.233 | 18.45 | 34525 | 12416 | 22109 | 3353079
2014/02/01 | 00:00:00 | 2014/02/01 00:00 | 28.683 | 0.828 | 10.182 | 18.501 | 34420 | 12249 | 22171 | 3353079
2014/02/01 | 00:20:00 | 2014/02/01 00:20 | 28.596 | 0.827 | 10.044 | 18.552 | 34346 | 12136 | 22232 | 3353079
2014/02/01 | 00:40:00 | 2014/02/01 00:40 | 28.508 | 0.826 | 9.906 | 18.602 | 34262 | 11970 | 22292 | 3353079
2014/02/01 | 01:00:00 | 2014/02/01 01:00 | 28.508 | 0.826 | 9.857 | 18.651 | 34210 | 11858 | 22352 | 3353079
2014/02/01 | 01:20:00 | 2014/02/01 01:20 | 28.508 | 0.826 | 9.807 | 18.701 | 34210 | 11798 | 22411 | 3353079
2014/02/01 | 01:40:00 | 2014/02/01 01:40 | 28.508 | 0.826 | 9.758 | 18.75 | 34210 | 11739 | 22470 | 3353079
2014/02/01 | 02:00:00 | 2014/02/01 02:00 | 28.508 | 0.826 | 9.709 | 18.799 | 34210 | 11681 | 22529 | 3353079
2014/02/01 | 02:20:00 | 2014/02/01 02:20 | 28.508 | 0.826 | 9.661 | 18.847 | 34210 | 11622 | 22587 | 3353079
2014/02/01 | 02:40:00 | 2014/02/01 02:40 | 28.508 | 0.826 | 9.613 | 18.895 | 34210 | 11564 | 22645 | 3353079
2014/02/01 | 03:00:00 | 2014/02/01 03:00 | 28.508 | 0.826 | 9.565 | 18.943 | 34210 | 11506 | 22703 | 3353079
2014/02/01 | 03:20:00 | 2014/02/01 03:20 | 28.508 | 0.826 | 9.517 | 18.991 | 34210 | 11449 | 22761 | 3353079
2014/02/01 | 03:40:00 | 2014/02/01 03:40 | 28.508 | 0.826 | 9.469 | 19.039 | 34210 | 11392 | 22818 | 3353079
2014/02/01 | 04:00:00 | 2014/02/01 04:00 | 28.508 | 0.826 | 9.422 | 19.086 | 34210 | 11335 | 22875 | 3353079
2014/02/01 | 04:20:00 | 2014/02/01 04:20 | 28.45 | 0.825 | 9.317 | 19.133 | 34196 | 11243 | 22932 | 3353079
2014/02/01 | 04:40:00 | 2014/02/01 04:40 | 28.421 | 0.825 | 9.241 | 19.18 | 34109 | 11135 | 22988 | 3353079
2014/02/01 | 05:00:00 | 2014/02/01 05:00 | 28.421 | 0.825 | 9.195 | 19.226 | 34105 | 11062 | 23043 | 3353079
2014/02/01 | 05:20:00 | 2014/02/01 05:20 | 28.334 | 0.824 | 9.062 | 19.272 | 34032 | 10954 | 23099 | 3353079
2014/02/01 | 05:40:00 | 2014/02/01 05:40 | 28.334 | 0.824 | 9.017 | 19.317 | 34001 | 10848 | 23153 | 3353079
2014/02/01 | 06:00:00 | 2014/02/01 06:00 | 28.334 | 0.824 | 8.972 | 19.362 | 34001 | 10793 | 23207 | 3353079
2014/02/01 | 06:20:00 | 2014/02/01 06:20 | 28.334 | 0.824 | 8.927 | 19.407 | 34001 | 10739 | 23261 | 3353079
2014/02/01 | 06:40:00 | 2014/02/01 06:40 | 28.16 | 0.822 | 8.709 | 19.451 | 33896 | 10582 | 23315 | 3353079
2014/02/01 | 07:00:00 | 2014/02/01 07:00 | 28.16 | 0.822 | 8.665 | 19.495 | 33792 | 10425 | 23367 | 3353079
2014/02/01 | 07:20:00 | 2014/02/01 07:20 | 28.073 | 0.821 | 8.535 | 19.538 | 33719 | 10320 | 23419 | 3353079
2014/02/01 | 07:40:00 | 2014/02/01 07:40 | 28.073 | 0.821 | 8.493 | 19.58 | 33688 | 10217 | 23471 | 3353079
2014/02/01 | 08:00:00 | 2014/02/01 08:00 | 28.073 | 0.821 | 8.45 | 19.623 | 33688 | 10166 | 23522 | 3353079
2014/02/01 | 08:20:00 | 2014/02/01 08:20 | 27.987 | 0.82 | 8.322 | 19.665 | 33616 | 10063 | 23573 | 3353079
2014/02/01 | 08:40:00 | 2014/02/01 08:40 | 27.901 | 0.819 | 8.195 | 19.706 | 33533 | 9910 | 23623 | 3353079
2014/02/01 | 09:00:00 | 2014/02/01 09:00 | 27.901 | 0.819 | 8.154 | 19.747 | 33481 | 9809 | 23672 | 3353079
2014/02/01 | 09:20:00 | 2014/02/01 09:20 | 27.814 | 0.818 | 8.026 | 19.788 | 33408 | 9708 | 23721 | 3353079
2014/02/01 | 09:40:00 | 2014/02/01 09:40 | 27.757 | 0.817 | 7.929 | 19.828 | 33370 | 9573 | 23769 | 3353079
2014/02/01 | 10:00:00 | 2014/02/01 10:00 | 27.642 | 0.816 | 7.775 | 19.867 | 33198 | 9422 | 23817 | 3353079
2014/02/01 | 10:20:00 | 2014/02/01 10:20 | 27.585 | 0.815 | 7.679 | 19.906 | 33157 | 9272 | 23864 | 3353079
2014/02/01 | 10:40:00 | 2014/02/01 10:40 | 27.528 | 0.815 | 7.584 | 19.944 | 33068 | 9158 | 23910 | 3353079
2014/02/01 | 11:00:00 | 2014/02/01 11:00 | 27.471 | 0.814 | 7.489 | 19.982 | 32979 | 9044 | 23956 | 3353079
2014/02/01 | 11:20:00 | 2014/02/01 11:20 | 27.414 | 0.813 | 7.395 | 20.019 | 32951 | 8930 | 24001 | 3353079
2014/02/01 | 11:40:00 | 2014/02/01 11:40 | 27.357 | 0.813 | 7.301 | 20.056 | 32862 | 8817 | 24045 | 3353079
2014/02/01 | 12:00:00 | 2014/02/01 12:00 | 27.3 | 0.812 | 7.208 | 20.092 | 32774 | 8705 | 24089 | 3353079
2014/02/01 | 12:20:00 | 2014/02/01 12:20 | 27.187 | 0.811 | 7.059 | 20.128 | 32733 | 8560 | 24132 | 3353079
2014/02/01 | 12:40:00 | 2014/02/01 12:40 | 27.102 | 0.81 | 6.939 | 20.163 | 32559 | 8399 | 24175 | 3353079
2014/02/01 | 13:00:00 | 2014/02/01 13:00 | 27.045 | 0.809 | 6.847 | 20.198 | 32468 | 8272 | 24217 | 3353079
2014/02/01 | 13:20:00 | 2014/02/01 13:20 | 26.989 | 0.808 | 6.757 | 20.232 | 32441 | 8163 | 24258 | 3353079
2014/02/01 | 13:40:00 | 2014/02/01 13:40 | 26.961 | 0.808 | 6.695 | 20.266 | 32356 | 8071 | 24299 | 3353079
2014/02/01 | 14:00:00 | 2014/02/01 14:00 | 26.876 | 0.807 | 6.577 | 20.299 | 32322 | 7963 | 24339 | 3353079
2014/02/01 | 14:20:00 | 2014/02/01 14:20 | 26.876 | 0.807 | 6.544 | 20.332 | 32251 | 7873 | 24378 | 3353079
2014/02/01 | 14:40:00 | 2014/02/01 14:40 | 26.792 | 0.806 | 6.428 | 20.364 | 32201 | 7783 | 24418 | 3353079
2014/02/01 | 15:00:00 | 2014/02/01 15:00 | 26.792 | 0.806 | 6.396 | 20.396 | 32150 | 7694 | 24456 | 3353079
2014/02/01 | 15:20:00 | 2014/02/01 15:20 | 26.623 | 0.804 | 6.195 | 20.428 | 32009 | 7554 | 24495 | 3353079
2014/02/01 | 15:40:00 | 2014/02/01 15:40 | 26.623 | 0.804 | 6.164 | 20.459 | 31948 | 7415 | 24532 | 3353079
2014/02/01 | 16:00:00 | 2014/02/01 16:00 | 26.54 | 0.803 | 6.05 | 20.49 | 31918 | 7329 | 24569 | 3353079
2014/02/01 | 16:20:00 | 2014/02/01 16:20 | 26.484 | 0.802 | 5.964 | 20.52 | 31834 | 7209 | 24606 | 3353079
2014/02/01 | 16:40:00 | 2014/02/01 16:40 | 26.456 | 0.802 | 5.907 | 20.549 | 31750 | 7123 | 24641 | 3353079
2014/02/01 | 17:00:00 | 2014/02/01 17:00 | 26.456 | 0.802 | 5.877 | 20.579 | 31747 | 7070 | 24677 | 3353079
2014/02/01 | 17:20:00 | 2014/02/01 17:20 | 26.372 | 0.801 | 5.764 | 20.608 | 31677 | 6985 | 24712 | 3353079
2014/02/01 | 17:40:00 | 2014/02/01 17:40 | 26.289 | 0.8 | 5.652 | 20.637 | 31597 | 6850 | 24747 | 3353079
2014/02/01 | 18:00:00 | 2014/02/01 18:00 | 26.289 | 0.8 | 5.624 | 20.665 | 31547 | 6766 | 24781 | 3353079
2014/02/01 | 18:20:00 | 2014/02/01 18:20 | 26.179 | 0.799 | 5.486 | 20.693 | 31520 | 6666 | 24815 | 3353079
2014/02/01 | 18:40:00 | 2014/02/01 18:40 | 26.096 | 0.798 | 5.376 | 20.72 | 31351 | 6517 | 24848 | 3353079
2014/02/01 | 19:00:00 | 2014/02/01 19:00 | 26.041 | 0.797 | 5.294 | 20.747 | 31262 | 6402 | 24880 | 3353079
2014/02/01 | 19:20:00 | 2014/02/01 19:20 | 26.041 | 0.797 | 5.268 | 20.773 | 31249 | 6337 | 24912 | 3353079
2014/02/01 | 19:40:00 | 2014/02/01 19:40 | 26.013 | 0.797 | 5.213 | 20.8 | 31246 | 6289 | 24944 | 3353079
2014/02/01 | 20:00:00 | 2014/02/01 20:00 | 25.958 | 0.796 | 5.132 | 20.826 | 31163 | 6208 | 24975 | 3353079
2014/02/01 | 20:20:00 | 2014/02/01 20:20 | 25.903 | 0.795 | 5.052 | 20.851 | 31137 | 6111 | 25006 | 3353079
2014/02/01 | 20:40:00 | 2014/02/01 20:40 | 25.876 | 0.795 | 5 | 20.876 | 31055 | 6031 | 25036 | 3353079
2014/02/01 | 21:00:00 | 2014/02/01 21:00 | 25.876 | 0.795 | 4.975 | 20.901 | 31051 | 5985 | 25066 | 3353079
2014/02/01 | 21:20:00 | 2014/02/01 21:20 | 25.876 | 0.795 | 4.95 | 20.926 | 31051 | 5955 | 25096 | 3353079
2014/02/01 | 21:40:00 | 2014/02/01 21:40 | 25.876 | 0.795 | 4.925 | 20.951 | 31051 | 5925 | 25126 | 3353079
2014/02/01 | 22:00:00 | 2014/02/01 22:00 | 25.876 | 0.795 | 4.901 | 20.975 | 31051 | 5895 | 25156 | 3353079
2014/02/01 | 22:20:00 | 2014/02/01 22:20 | 25.876 | 0.795 | 4.876 | 21 | 31051 | 5866 | 25185 | 3353079
2014/02/01 | 22:40:00 | 2014/02/01 22:40 | 25.849 | 0.795 | 4.825 | 21.024 | 31048 | 5820 | 25215 | 3353079
2014/02/01 | 23:00:00 | 2014/02/01 23:00 | 25.794 | 0.794 | 4.746 | 21.048 | 30966 | 5742 | 25244 | 3353079
2014/02/01 | 23:20:00 | 2014/02/01 23:20 | 25.794 | 0.794 | 4.722 | 21.072 | 30953 | 5681 | 25272 | 3353079
2014/02/01 | 23:40:00 | 2014/02/01 23:40 | 25.794 | 0.794 | 4.698 | 21.096 | 30953 | 5652 | 25301 | 3353079
2014/02/02 | 00:00:00 | 2014/02/02 00:00 | 25.794 | 0.794 | 4.675 | 21.119 | 30953 | 5624 | 25329 | 3353079
2014/02/02 | 00:20:00 | 2014/02/02 00:20 | 25.685 | 0.793 | 4.543 | 21.142 | 30926 | 5531 | 25357 | 3353079
2014/02/02 | 00:40:00 | 2014/02/02 00:40 | 25.63 | 0.792 | 4.465 | 21.165 | 30763 | 5405 | 25384 | 3353079
2014/02/02 | 01:00:00 | 2014/02/02 01:00 | 25.63 | 0.792 | 4.443 | 21.187 | 30756 | 5345 | 25411 | 3353079
2014/02/02 | 01:20:00 | 2014/02/02 01:20 | 25.548 | 0.791 | 4.339 | 21.209 | 30688 | 5269 | 25438 | 3353079
2014/02/02 | 01:40:00 | 2014/02/02 01:40 | 25.521 | 0.791 | 4.29 | 21.231 | 30655 | 5177 | 25464 | 3353079
2014/02/02 | 02:00:00 | 2014/02/02 02:00 | 25.467 | 0.79 | 4.215 | 21.252 | 30573 | 5103 | 25490 | 3353079
2014/02/02 | 02:20:00 | 2014/02/02 02:20 | 25.413 | 0.789 | 4.14 | 21.273 | 30547 | 5013 | 25515 | 3353079
2014/02/02 | 02:40:00 | 2014/02/02 02:40 | 25.359 | 0.789 | 4.065 | 21.294 | 30463 | 4923 | 25540 | 3353079
2014/02/02 | 03:00:00 | 2014/02/02 03:00 | 25.305 | 0.788 | 3.991 | 21.314 | 30379 | 4834 | 25564 | 3353079
2014/02/02 | 03:20:00 | 2014/02/02 03:20 | 25.198 | 0.787 | 3.865 | 21.333 | 30341 | 4713 | 25588 | 3353079
2014/02/02 | 03:40:00 | 2014/02/02 03:40 | 25.118 | 0.786 | 3.765 | 21.353 | 30176 | 4578 | 25612 | 3353079
2014/02/02 | 04:00:00 | 2014/02/02 04:00 | 25.064 | 0.785 | 3.693 | 21.371 | 30090 | 4475 | 25634 | 3353079
2014/02/02 | 04:20:00 | 2014/02/02 04:20 | 25.011 | 0.784 | 3.621 | 21.39 | 30064 | 4388 | 25657 | 3353079
2014/02/02 | 04:40:00 | 2014/02/02 04:40 | 24.984 | 0.784 | 3.576 | 21.408 | 29984 | 4319 | 25678 | 3353079
2014/02/02 | 05:00:00 | 2014/02/02 05:00 | 24.904 | 0.783 | 3.479 | 21.425 | 29952 | 4233 | 25700 | 3353079
2014/02/02 | 05:20:00 | 2014/02/02 05:20 | 24.904 | 0.783 | 3.461 | 21.443 | 29885 | 4164 | 25721 | 3353079
2014/02/02 | 05:40:00 | 2014/02/02 05:40 | 24.824 | 0.782 | 3.364 | 21.46 | 29837 | 4095 | 25742 | 3353079
2014/02/02 | 06:00:00 | 2014/02/02 06:00 | 24.665 | 0.78 | 3.189 | 21.476 | 29732 | 3932 | 25762 | 3353079
2014/02/02 | 06:20:00 | 2014/02/02 06:20 | 24.665 | 0.78 | 3.173 | 21.492 | 29598 | 3817 | 25781 | 3353079
2014/02/02 | 06:40:00 | 2014/02/02 06:40 | 24.665 | 0.78 | 3.157 | 21.508 | 29598 | 3798 | 25800 | 3353079
2014/02/02 | 07:00:00 | 2014/02/02 07:00 | 24.587 | 0.779 | 3.063 | 21.524 | 29570 | 3732 | 25819 | 3353079
2014/02/02 | 07:20:00 | 2014/02/02 07:20 | 24.534 | 0.778 | 2.995 | 21.539 | 29491 | 3635 | 25837 | 3353079
2014/02/02 | 07:40:00 | 2014/02/02 07:40 | 24.508 | 0.778 | 2.954 | 21.554 | 29413 | 3570 | 25856 | 3353079
2014/02/02 | 08:00:00 | 2014/02/02 08:00 | 24.508 | 0.778 | 2.939 | 21.569 | 29410 | 3536 | 25873 | 3353079
2014/02/02 | 08:20:00 | 2014/02/02 08:20 | 24.508 | 0.778 | 2.925 | 21.583 | 29410 | 3519 | 25891 | 3353079
2014/02/02 | 08:40:00 | 2014/02/02 08:40 | 24.43 | 0.777 | 2.832 | 21.598 | 29363 | 3454 | 25909 | 3353079
2014/02/02 | 09:00:00 | 2014/02/02 09:00 | 24.43 | 0.777 | 2.818 | 21.612 | 29316 | 3390 | 25926 | 3353079

## Event 66
Hydrograph info for event 66 for X2H013 in period 19591001 to 20260126
Hydrograph period: 2014/03/01 19:20:00 to 2014/03/09 17:00:00 Date of peak: 2014/03/06 10:00:00 Peak flow: 83.807m³/sec
Date | Time | Date + Time | Observed (m³/sec) | Observed H(m) | Q-Dxi (m³/sec) | Q-Bxi (m³/sec) | Q-Txi (m³) | Q-Dxi (m³) | Q-Bxi (m³) | Cum. Q-Dri (m³)
2014/03/01 | 19:20:00 | 2014/03/01 19:20 | 7.859 | 0.478 | 7.839 | 0.02 | 0 | 0 | 0 | 0
2014/03/01 | 19:40:00 | 2014/03/01 19:40 | 7.868 | 0.478 | 7.809 | 0.059 | 9439 | 9389 | 47 | 9389
2014/03/01 | 20:00:00 | 2014/03/01 20:00 | 7.877 | 0.478 | 7.779 | 0.098 | 9447 | 9353 | 94 | 18742
2014/03/01 | 20:20:00 | 2014/03/01 20:20 | 7.887 | 0.479 | 7.75 | 0.137 | 9458 | 9318 | 141 | 28060
2014/03/01 | 20:40:00 | 2014/03/01 20:40 | 7.896 | 0.479 | 7.72 | 0.176 | 9469 | 9282 | 187 | 37342
2014/03/01 | 21:00:00 | 2014/03/01 21:00 | 7.905 | 0.479 | 7.691 | 0.214 | 9481 | 9247 | 234 | 46589
2014/03/01 | 21:20:00 | 2014/03/01 21:20 | 7.984 | 0.481 | 7.731 | 0.253 | 9552 | 9253 | 280 | 55842
2014/03/01 | 21:40:00 | 2014/03/01 21:40 | 7.984 | 0.481 | 7.692 | 0.292 | 9581 | 9254 | 327 | 65096
2014/03/01 | 22:00:00 | 2014/03/01 22:00 | 8.023 | 0.482 | 7.693 | 0.33 | 9595 | 9231 | 373 | 74327
2014/03/01 | 22:20:00 | 2014/03/01 22:20 | 8.063 | 0.483 | 7.694 | 0.369 | 9661 | 9232 | 419 | 83559
2014/03/01 | 22:40:00 | 2014/03/01 22:40 | 8.116 | 0.484 | 7.709 | 0.407 | 9701 | 9242 | 466 | 92801
2014/03/01 | 23:00:00 | 2014/03/01 23:00 | 8.142 | 0.485 | 7.696 | 0.446 | 9764 | 9243 | 512 | 102044
2014/03/01 | 23:20:00 | 2014/03/01 23:20 | 8.248 | 0.488 | 7.763 | 0.485 | 9844 | 9276 | 558 | 111320
2014/03/01 | 23:40:00 | 2014/03/01 23:40 | 8.315 | 0.489 | 7.791 | 0.524 | 9938 | 9333 | 605 | 120653
2014/03/02 | 00:00:00 | 2014/03/02 00:00 | 8.382 | 0.491 | 7.819 | 0.563 | 10018 | 9366 | 652 | 130019
2014/03/02 | 00:20:00 | 2014/03/02 00:20 | 8.489 | 0.494 | 7.887 | 0.602 | 10132 | 9424 | 699 | 139443
2014/03/02 | 00:40:00 | 2014/03/02 00:40 | 8.557 | 0.495 | 7.915 | 0.642 | 10228 | 9481 | 746 | 148924
2014/03/02 | 01:00:00 | 2014/03/02 01:00 | 8.624 | 0.497 | 7.943 | 0.681 | 10309 | 9515 | 794 | 158439
2014/03/02 | 01:20:00 | 2014/03/02 01:20 | 8.706 | 0.499 | 7.985 | 0.721 | 10418 | 9556 | 842 | 167995
2014/03/02 | 01:40:00 | 2014/03/02 01:40 | 8.72 | 0.499 | 7.959 | 0.761 | 10449 | 9566 | 890 | 177561
2014/03/02 | 02:00:00 | 2014/03/02 02:00 | 8.767 | 0.5 | 7.966 | 0.801 | 10497 | 9555 | 938 | 187116
2014/03/02 | 02:20:00 | 2014/03/02 02:20 | 8.788 | 0.501 | 7.947 | 0.841 | 10538 | 9548 | 985 | 196664
2014/03/02 | 02:40:00 | 2014/03/02 02:40 | 8.815 | 0.502 | 7.934 | 0.881 | 10559 | 9529 | 1033 | 206193
2014/03/02 | 03:00:00 | 2014/03/02 03:00 | 8.829 | 0.502 | 7.908 | 0.921 | 10591 | 9505 | 1081 | 215698
2014/03/02 | 03:20:00 | 2014/03/02 03:20 | 8.925 | 0.504 | 7.965 | 0.96 | 10642 | 9524 | 1129 | 225222
2014/03/02 | 03:40:00 | 2014/03/02 03:40 | 8.966 | 0.505 | 7.966 | 1 | 10741 | 9558 | 1176 | 234780
2014/03/02 | 04:00:00 | 2014/03/02 04:00 | 9.035 | 0.507 | 7.995 | 1.04 | 10800 | 9576 | 1224 | 244356
2014/03/02 | 04:20:00 | 2014/03/02 04:20 | 9.076 | 0.508 | 7.996 | 1.08 | 10877 | 9594 | 1272 | 253950
2014/03/02 | 04:40:00 | 2014/03/02 04:40 | 9.146 | 0.51 | 8.025 | 1.121 | 10920 | 9613 | 1321 | 263563
2014/03/02 | 05:00:00 | 2014/03/02 05:00 | 9.243 | 0.512 | 8.082 | 1.161 | 11043 | 9664 | 1369 | 273227
2014/03/02 | 05:20:00 | 2014/03/02 05:20 | 9.243 | 0.512 | 8.042 | 1.201 | 11091 | 9674 | 1417 | 282901
2014/03/02 | 05:40:00 | 2014/03/02 05:40 | 9.287 | 0.513 | 8.045 | 1.242 | 11117 | 9652 | 1466 | 292553
2014/03/02 | 06:00:00 | 2014/03/02 06:00 | 9.298 | 0.513 | 8.016 | 1.282 | 11151 | 9637 | 1514 | 302190
2014/03/02 | 06:20:00 | 2014/03/02 06:20 | 9.31 | 0.514 | 7.988 | 1.322 | 11165 | 9602 | 1562 | 311792
2014/03/02 | 06:40:00 | 2014/03/02 06:40 | 9.322 | 0.514 | 7.96 | 1.362 | 11179 | 9569 | 1610 | 321361
2014/03/02 | 07:00:00 | 2014/03/02 07:00 | 9.368 | 0.515 | 7.966 | 1.402 | 11206 | 9556 | 1658 | 330917
2014/03/02 | 07:20:00 | 2014/03/02 07:20 | 9.424 | 0.516 | 7.982 | 1.442 | 11255 | 9569 | 1706 | 340486
2014/03/02 | 07:40:00 | 2014/03/02 07:40 | 9.509 | 0.518 | 8.027 | 1.482 | 11367 | 9605 | 1754 | 350091
2014/03/02 | 08:00:00 | 2014/03/02 08:00 | 9.58 | 0.52 | 8.058 | 1.522 | 11453 | 9651 | 1803 | 359742
2014/03/02 | 08:20:00 | 2014/03/02 08:20 | 9.608 | 0.521 | 8.045 | 1.563 | 11502 | 9662 | 1851 | 369404
2014/03/02 | 08:40:00 | 2014/03/02 08:40 | 9.721 | 0.523 | 8.118 | 1.603 | 11597 | 9698 | 1900 | 379102
2014/03/02 | 09:00:00 | 2014/03/02 09:00 | 9.792 | 0.525 | 8.148 | 1.644 | 11708 | 9760 | 1948 | 388862
2014/03/02 | 09:20:00 | 2014/03/02 09:20 | 9.821 | 0.526 | 8.136 | 1.685 | 11757 | 9771 | 1997 | 398633
2014/03/02 | 09:40:00 | 2014/03/02 09:40 | 9.842 | 0.526 | 8.116 | 1.726 | 11801 | 9752 | 2046 | 408385
2014/03/02 | 10:00:00 | 2014/03/02 10:00 | 9.878 | 0.527 | 8.112 | 1.766 | 11832 | 9737 | 2095 | 418122
2014/03/02 | 10:20:00 | 2014/03/02 10:20 | 9.964 | 0.529 | 8.157 | 1.807 | 11926 | 9761 | 2144 | 427883
2014/03/02 | 10:40:00 | 2014/03/02 10:40 | 9.978 | 0.529 | 8.13 | 1.848 | 11958 | 9772 | 2193 | 437655
2014/03/02 | 11:00:00 | 2014/03/02 11:00 | 10.021 | 0.53 | 8.132 | 1.889 | 12007 | 9758 | 2242 | 447413
2014/03/02 | 11:20:00 | 2014/03/02 11:20 | 10.045 | 0.531 | 8.116 | 1.929 | 12040 | 9749 | 2291 | 457162
2014/03/02 | 11:40:00 | 2014/03/02 11:40 | 10.055 | 0.531 | 8.085 | 1.97 | 12060 | 9721 | 2339 | 466883
2014/03/02 | 12:00:00 | 2014/03/02 12:00 | 10.079 | 0.532 | 8.069 | 2.01 | 12080 | 9692 | 2388 | 476575
2014/03/02 | 12:20:00 | 2014/03/02 12:20 | 10.093 | 0.532 | 8.042 | 2.051 | 12106 | 9667 | 2437 | 486242
2014/03/02 | 12:40:00 | 2014/03/02 12:40 | 10.104 | 0.532 | 8.013 | 2.091 | 12117 | 9633 | 2485 | 495875
2014/03/02 | 13:00:00 | 2014/03/02 13:00 | 10.119 | 0.533 | 7.988 | 2.131 | 12134 | 9601 | 2533 | 505476
2014/03/02 | 13:20:00 | 2014/03/02 13:20 | 10.133 | 0.533 | 7.962 | 2.171 | 12151 | 9570 | 2581 | 515046
2014/03/02 | 13:40:00 | 2014/03/02 13:40 | 10.223 | 0.535 | 8.012 | 2.211 | 12215 | 9584 | 2629 | 524630
2014/03/02 | 14:00:00 | 2014/03/02 14:00 | 10.223 | 0.535 | 7.972 | 2.251 | 12267 | 9590 | 2677 | 534220
2014/03/02 | 14:20:00 | 2014/03/02 14:20 | 10.223 | 0.535 | 7.932 | 2.291 | 12267 | 9542 | 2725 | 543762
2014/03/02 | 14:40:00 | 2014/03/02 14:40 | 10.237 | 0.535 | 7.906 | 2.331 | 12269 | 9503 | 2773 | 553265
2014/03/02 | 15:00:00 | 2014/03/02 15:00 | 10.288 | 0.537 | 7.918 | 2.37 | 12320 | 9494 | 2821 | 562759
2014/03/02 | 15:20:00 | 2014/03/02 15:20 | 10.31 | 0.537 | 7.9 | 2.41 | 12364 | 9491 | 2868 | 572250
2014/03/02 | 15:40:00 | 2014/03/02 15:40 | 10.339 | 0.538 | 7.889 | 2.45 | 12386 | 9474 | 2916 | 581724
2014/03/02 | 16:00:00 | 2014/03/02 16:00 | 10.353 | 0.538 | 7.864 | 2.489 | 12421 | 9452 | 2963 | 591176
2014/03/02 | 16:20:00 | 2014/03/02 16:20 | 10.455 | 0.54 | 7.926 | 2.529 | 12475 | 9474 | 3011 | 600650
2014/03/02 | 16:40:00 | 2014/03/02 16:40 | 10.485 | 0.541 | 7.917 | 2.568 | 12578 | 9506 | 3058 | 610156
2014/03/02 | 17:00:00 | 2014/03/02 17:00 | 10.528 | 0.542 | 7.92 | 2.608 | 12597 | 9502 | 3106 | 619658
2014/03/02 | 17:20:00 | 2014/03/02 17:20 | 10.572 | 0.543 | 7.924 | 2.648 | 12671 | 9507 | 3153 | 629165
2014/03/02 | 17:40:00 | 2014/03/02 17:40 | 10.602 | 0.544 | 7.915 | 2.687 | 12701 | 9503 | 3201 | 638668
2014/03/02 | 18:00:00 | 2014/03/02 18:00 | 10.616 | 0.544 | 7.889 | 2.727 | 12736 | 9482 | 3249 | 648150
2014/03/02 | 18:20:00 | 2014/03/02 18:20 | 10.628 | 0.544 | 7.861 | 2.767 | 12747 | 9450 | 3296 | 657600
2014/03/02 | 18:40:00 | 2014/03/02 18:40 | 10.641 | 0.545 | 7.835 | 2.806 | 12761 | 9418 | 3343 | 667018
2014/03/02 | 19:00:00 | 2014/03/02 19:00 | 10.653 | 0.545 | 7.808 | 2.845 | 12776 | 9386 | 3391 | 676404
2014/03/02 | 19:20:00 | 2014/03/02 19:20 | 10.719 | 0.546 | 7.835 | 2.884 | 12804 | 9386 | 3438 | 685790
2014/03/02 | 19:40:00 | 2014/03/02 19:40 | 10.749 | 0.547 | 7.825 | 2.924 | 12895 | 9396 | 3485 | 695186
2014/03/02 | 20:00:00 | 2014/03/02 20:00 | 10.749 | 0.547 | 7.786 | 2.963 | 12898 | 9367 | 3532 | 704553
2014/03/02 | 20:20:00 | 2014/03/02 20:20 | 10.749 | 0.547 | 7.747 | 3.002 | 12898 | 9320 | 3579 | 713873
2014/03/02 | 20:40:00 | 2014/03/02 20:40 | 10.763 | 0.547 | 7.723 | 3.04 | 12900 | 9282 | 3625 | 723155
2014/03/02 | 21:00:00 | 2014/03/02 21:00 | 10.815 | 0.549 | 7.736 | 3.079 | 12952 | 9275 | 3672 | 732430
2014/03/02 | 21:20:00 | 2014/03/02 21:20 | 10.837 | 0.549 | 7.719 | 3.118 | 12997 | 9273 | 3718 | 741703
2014/03/02 | 21:40:00 | 2014/03/02 21:40 | 10.867 | 0.55 | 7.711 | 3.156 | 13019 | 9258 | 3765 | 750961
2014/03/02 | 22:00:00 | 2014/03/02 22:00 | 10.882 | 0.55 | 7.687 | 3.195 | 13055 | 9238 | 3811 | 760199
2014/03/02 | 22:20:00 | 2014/03/02 22:20 | 10.9 | 0.55 | 7.666 | 3.234 | 13069 | 9212 | 3857 | 769411
2014/03/02 | 22:40:00 | 2014/03/02 22:40 | 10.919 | 0.551 | 7.647 | 3.272 | 13092 | 9188 | 3903 | 778599
2014/03/02 | 23:00:00 | 2014/03/02 23:00 | 11.015 | 0.553 | 7.705 | 3.31 | 13142 | 9211 | 3949 | 787810
2014/03/02 | 23:20:00 | 2014/03/02 23:20 | 11.015 | 0.553 | 7.666 | 3.349 | 13218 | 9222 | 3996 | 797032
2014/03/02 | 23:40:00 | 2014/03/02 23:40 | 11.03 | 0.553 | 7.643 | 3.387 | 13220 | 9185 | 4042 | 806217
2014/03/03 | 00:00:00 | 2014/03/03 00:00 | 11.105 | 0.555 | 7.679 | 3.426 | 13281 | 9193 | 4088 | 815410
2014/03/03 | 00:20:00 | 2014/03/03 00:20 | 11.135 | 0.556 | 7.671 | 3.464 | 13333 | 9210 | 4134 | 824620
2014/03/03 | 00:40:00 | 2014/03/03 00:40 | 11.165 | 0.556 | 7.662 | 3.503 | 13380 | 9200 | 4180 | 833820
2014/03/03 | 01:00:00 | 2014/03/03 01:00 | 11.285 | 0.559 | 7.744 | 3.541 | 13459 | 9244 | 4226 | 843064
2014/03/03 | 01:20:00 | 2014/03/03 01:20 | 11.315 | 0.56 | 7.735 | 3.58 | 13549 | 9287 | 4273 | 852351
2014/03/03 | 01:40:00 | 2014/03/03 01:40 | 11.35 | 0.56 | 7.731 | 3.619 | 13604 | 9280 | 4319 | 861631
2014/03/03 | 02:00:00 | 2014/03/03 02:00 | 11.375 | 0.561 | 7.718 | 3.657 | 13635 | 9269 | 4366 | 870900
2014/03/03 | 02:20:00 | 2014/03/03 02:20 | 11.383 | 0.561 | 7.687 | 3.696 | 13652 | 9243 | 4412 | 880143
2014/03/03 | 02:40:00 | 2014/03/03 02:40 | 11.401 | 0.562 | 7.666 | 3.735 | 13670 | 9212 | 4458 | 889355
2014/03/03 | 03:00:00 | 2014/03/03 03:00 | 11.42 | 0.562 | 7.647 | 3.773 | 13693 | 9188 | 4505 | 898543
2014/03/03 | 03:20:00 | 2014/03/03 03:20 | 11.45 | 0.563 | 7.639 | 3.811 | 13711 | 9171 | 4551 | 907714
2014/03/03 | 03:40:00 | 2014/03/03 03:40 | 11.556 | 0.565 | 7.706 | 3.85 | 13811 | 9207 | 4597 | 916921
2014/03/03 | 04:00:00 | 2014/03/03 04:00 | 11.602 | 0.566 | 7.714 | 3.888 | 13884 | 9252 | 4643 | 926173
2014/03/03 | 04:20:00 | 2014/03/03 04:20 | 11.647 | 0.567 | 7.72 | 3.927 | 13961 | 9260 | 4689 | 935433
2014/03/03 | 04:40:00 | 2014/03/03 04:40 | 11.701 | 0.568 | 7.735 | 3.966 | 14005 | 9273 | 4736 | 944706
2014/03/03 | 05:00:00 | 2014/03/03 05:00 | 11.739 | 0.569 | 7.734 | 4.005 | 14064 | 9282 | 4782 | 953988
2014/03/03 | 05:20:00 | 2014/03/03 05:20 | 11.831 | 0.571 | 7.788 | 4.043 | 14164 | 9313 | 4829 | 963301
2014/03/03 | 05:40:00 | 2014/03/03 05:40 | 11.831 | 0.571 | 7.749 | 4.082 | 14197 | 9322 | 4876 | 972623
2014/03/03 | 06:00:00 | 2014/03/03 06:00 | 11.831 | 0.571 | 7.71 | 4.121 | 14197 | 9275 | 4922 | 981898
2014/03/03 | 06:20:00 | 2014/03/03 06:20 | 11.831 | 0.571 | 7.671 | 4.16 | 14197 | 9229 | 4968 | 991127
2014/03/03 | 06:40:00 | 2014/03/03 06:40 | 11.892 | 0.572 | 7.694 | 4.198 | 14226 | 9219 | 5015 | 1000346
2014/03/03 | 07:00:00 | 2014/03/03 07:00 | 11.969 | 0.574 | 7.732 | 4.237 | 14316 | 9256 | 5061 | 1009602
2014/03/03 | 07:20:00 | 2014/03/03 07:20 | 12.077 | 0.576 | 7.801 | 4.276 | 14416 | 9320 | 5108 | 1018922
2014/03/03 | 07:40:00 | 2014/03/03 07:40 | 12.185 | 0.579 | 7.87 | 4.315 | 14557 | 9403 | 5155 | 1028325
2014/03/03 | 08:00:00 | 2014/03/03 08:00 | 12.386 | 0.583 | 8.031 | 4.355 | 14732 | 9541 | 5202 | 1037866
2014/03/03 | 08:20:00 | 2014/03/03 08:20 | 12.511 | 0.586 | 8.116 | 4.395 | 14950 | 9688 | 5250 | 1047554
2014/03/03 | 08:40:00 | 2014/03/03 08:40 | 12.699 | 0.59 | 8.263 | 4.436 | 15119 | 9827 | 5299 | 1057381
2014/03/03 | 09:00:00 | 2014/03/03 09:00 | 12.809 | 0.592 | 8.331 | 4.478 | 15316 | 9956 | 5349 | 1067337
2014/03/03 | 09:20:00 | 2014/03/03 09:20 | 12.951 | 0.595 | 8.431 | 4.52 | 15434 | 10057 | 5399 | 1077394
2014/03/03 | 09:40:00 | 2014/03/03 09:40 | 13.062 | 0.597 | 8.5 | 4.562 | 15623 | 10158 | 5450 | 1087552
2014/03/03 | 10:00:00 | 2014/03/03 10:00 | 13.142 | 0.599 | 8.537 | 4.605 | 15723 | 10222 | 5501 | 1097774
2014/03/03 | 10:20:00 | 2014/03/03 10:20 | 13.27 | 0.602 | 8.622 | 4.648 | 15858 | 10295 | 5552 | 1108069
2014/03/03 | 10:40:00 | 2014/03/03 10:40 | 13.349 | 0.603 | 8.658 | 4.691 | 15971 | 10368 | 5604 | 1118437
2014/03/03 | 11:00:00 | 2014/03/03 11:00 | 13.429 | 0.605 | 8.694 | 4.735 | 16067 | 10411 | 5656 | 1128848
2014/03/03 | 11:20:00 | 2014/03/03 11:20 | 13.558 | 0.608 | 8.779 | 4.779 | 16204 | 10484 | 5708 | 1139332
2014/03/03 | 11:40:00 | 2014/03/03 11:40 | 13.639 | 0.609 | 8.816 | 4.823 | 16318 | 10557 | 5761 | 1149889
2014/03/03 | 12:00:00 | 2014/03/03 12:00 | 13.671 | 0.61 | 8.804 | 4.867 | 16397 | 10572 | 5814 | 1160461
2014/03/03 | 12:20:00 | 2014/03/03 12:20 | 13.787 | 0.612 | 8.876 | 4.911 | 16463 | 10608 | 5867 | 1171069
2014/03/03 | 12:40:00 | 2014/03/03 12:40 | 13.87 | 0.614 | 8.914 | 4.956 | 16610 | 10674 | 5920 | 1181743
2014/03/03 | 13:00:00 | 2014/03/03 13:00 | 13.92 | 0.615 | 8.919 | 5.001 | 16662 | 10700 | 5974 | 1192443
2014/03/03 | 13:20:00 | 2014/03/03 13:20 | 14.003 | 0.617 | 8.958 | 5.045 | 16754 | 10726 | 6028 | 1203169
2014/03/03 | 13:40:00 | 2014/03/03 13:40 | 14.053 | 0.618 | 8.963 | 5.09 | 16826 | 10752 | 6081 | 1213921
2014/03/03 | 14:00:00 | 2014/03/03 14:00 | 14.171 | 0.62 | 9.036 | 5.135 | 16947 | 10799 | 6135 | 1224720
2014/03/03 | 14:20:00 | 2014/03/03 14:20 | 14.224 | 0.621 | 9.043 | 5.181 | 17050 | 10847 | 6190 | 1235567
2014/03/03 | 14:40:00 | 2014/03/03 14:40 | 14.277 | 0.622 | 9.051 | 5.226 | 17101 | 10857 | 6244 | 1246424
2014/03/03 | 15:00:00 | 2014/03/03 15:00 | 14.285 | 0.622 | 9.014 | 5.271 | 17135 | 10839 | 6298 | 1257263
2014/03/03 | 15:20:00 | 2014/03/03 15:20 | 14.297 | 0.622 | 8.981 | 5.316 | 17149 | 10797 | 6353 | 1268060
2014/03/03 | 15:40:00 | 2014/03/03 15:40 | 14.31 | 0.623 | 8.949 | 5.361 | 17164 | 10757 | 6407 | 1278817
2014/03/03 | 16:00:00 | 2014/03/03 16:00 | 14.323 | 0.623 | 8.917 | 5.406 | 17180 | 10719 | 6461 | 1289536
2014/03/03 | 16:20:00 | 2014/03/03 16:20 | 14.402 | 0.624 | 8.951 | 5.451 | 17211 | 10721 | 6514 | 1300257
2014/03/03 | 16:40:00 | 2014/03/03 16:40 | 14.437 | 0.625 | 8.941 | 5.496 | 17320 | 10735 | 6568 | 1310992
2014/03/03 | 17:00:00 | 2014/03/03 17:00 | 14.437 | 0.625 | 8.896 | 5.541 | 17325 | 10703 | 6622 | 1321695
2014/03/03 | 17:20:00 | 2014/03/03 17:20 | 14.437 | 0.625 | 8.852 | 5.585 | 17325 | 10649 | 6675 | 1332344
2014/03/03 | 17:40:00 | 2014/03/03 17:40 | 14.509 | 0.626 | 8.88 | 5.629 | 17359 | 10639 | 6729 | 1342983
2014/03/03 | 18:00:00 | 2014/03/03 18:00 | 14.598 | 0.628 | 8.924 | 5.674 | 17464 | 10682 | 6782 | 1353665
2014/03/03 | 18:20:00 | 2014/03/03 18:20 | 14.725 | 0.63 | 9.006 | 5.719 | 17581 | 10758 | 6836 | 1364423
2014/03/03 | 18:40:00 | 2014/03/03 18:40 | 14.837 | 0.632 | 9.073 | 5.764 | 17746 | 10847 | 6890 | 1375270
2014/03/03 | 19:00:00 | 2014/03/03 19:00 | 14.987 | 0.635 | 9.177 | 5.81 | 17881 | 10950 | 6945 | 1386220
2014/03/03 | 19:20:00 | 2014/03/03 19:20 | 15.139 | 0.638 | 9.283 | 5.856 | 18089 | 11076 | 7000 | 1397296
2014/03/03 | 19:40:00 | 2014/03/03 19:40 | 15.234 | 0.639 | 9.331 | 5.903 | 18224 | 11168 | 7056 | 1408464
2014/03/03 | 20:00:00 | 2014/03/03 20:00 | 15.33 | 0.641 | 9.38 | 5.95 | 18338 | 11227 | 7112 | 1419691
2014/03/03 | 20:20:00 | 2014/03/03 20:20 | 15.484 | 0.644 | 9.487 | 5.997 | 18502 | 11320 | 7168 | 1431011
2014/03/03 | 20:40:00 | 2014/03/03 20:40 | 15.503 | 0.644 | 9.458 | 6.045 | 18602 | 11367 | 7225 | 1442378
2014/03/03 | 21:00:00 | 2014/03/03 21:00 | 15.561 | 0.645 | 9.469 | 6.092 | 18625 | 11356 | 7282 | 1453734
2014/03/03 | 21:20:00 | 2014/03/03 21:20 | 15.659 | 0.647 | 9.519 | 6.14 | 18732 | 11393 | 7339 | 1465127
2014/03/03 | 21:40:00 | 2014/03/03 21:40 | 15.815 | 0.649 | 9.627 | 6.188 | 18884 | 11488 | 7396 | 1476615
2014/03/03 | 22:00:00 | 2014/03/03 22:00 | 15.913 | 0.651 | 9.677 | 6.236 | 19037 | 11583 | 7454 | 1488198
2014/03/03 | 22:20:00 | 2014/03/03 22:20 | 16.092 | 0.654 | 9.807 | 6.285 | 19175 | 11690 | 7513 | 1499888
2014/03/03 | 22:40:00 | 2014/03/03 22:40 | 16.292 | 0.657 | 9.958 | 6.334 | 19450 | 11859 | 7572 | 1511747
2014/03/03 | 23:00:00 | 2014/03/03 23:00 | 16.514 | 0.661 | 10.129 | 6.385 | 19654 | 12052 | 7631 | 1523799
2014/03/03 | 23:20:00 | 2014/03/03 23:20 | 16.676 | 0.664 | 10.24 | 6.436 | 19929 | 12222 | 7692 | 1536021
2014/03/03 | 23:40:00 | 2014/03/03 23:40 | 16.901 | 0.667 | 10.413 | 6.488 | 20146 | 12392 | 7754 | 1548413
2014/03/04 | 00:00:00 | 2014/03/04 00:00 | 17.004 | 0.669 | 10.464 | 6.54 | 20343 | 12527 | 7816 | 1560940
2014/03/04 | 00:20:00 | 2014/03/04 00:20 | 17.107 | 0.671 | 10.515 | 6.592 | 20467 | 12587 | 7879 | 1573527
2014/03/04 | 00:40:00 | 2014/03/04 00:40 | 17.211 | 0.672 | 10.566 | 6.645 | 20591 | 12648 | 7943 | 1586175
2014/03/04 | 01:00:00 | 2014/03/04 01:00 | 17.252 | 0.673 | 10.554 | 6.698 | 20693 | 12672 | 8006 | 1598847
2014/03/04 | 01:20:00 | 2014/03/04 01:20 | 17.252 | 0.673 | 10.501 | 6.751 | 20703 | 12633 | 8070 | 1611480
2014/03/04 | 01:40:00 | 2014/03/04 01:40 | 17.252 | 0.673 | 10.449 | 6.803 | 20703 | 12570 | 8133 | 1624050
2014/03/04 | 02:00:00 | 2014/03/04 02:00 | 17.252 | 0.673 | 10.396 | 6.856 | 20703 | 12507 | 8196 | 1636557
2014/03/04 | 02:20:00 | 2014/03/04 02:20 | 17.252 | 0.673 | 10.344 | 6.908 | 20703 | 12444 | 8258 | 1649001
2014/03/04 | 02:40:00 | 2014/03/04 02:40 | 17.315 | 0.674 | 10.355 | 6.96 | 20740 | 12420 | 8320 | 1661421
2014/03/04 | 03:00:00 | 2014/03/04 03:00 | 17.315 | 0.674 | 10.304 | 7.011 | 20778 | 12395 | 8383 | 1673816
2014/03/04 | 03:20:00 | 2014/03/04 03:20 | 17.315 | 0.674 | 10.252 | 7.063 | 20778 | 12333 | 8445 | 1686149
2014/03/04 | 03:40:00 | 2014/03/04 03:40 | 17.315 | 0.674 | 10.201 | 7.114 | 20778 | 12272 | 8506 | 1698421
2014/03/04 | 04:00:00 | 2014/03/04 04:00 | 17.315 | 0.674 | 10.15 | 7.165 | 20778 | 12210 | 8568 | 1710631
2014/03/04 | 04:20:00 | 2014/03/04 04:20 | 17.315 | 0.674 | 10.099 | 7.216 | 20778 | 12149 | 8629 | 1722780
2014/03/04 | 04:40:00 | 2014/03/04 04:40 | 17.315 | 0.674 | 10.049 | 7.266 | 20778 | 12089 | 8689 | 1734869
2014/03/04 | 05:00:00 | 2014/03/04 05:00 | 17.315 | 0.674 | 9.998 | 7.317 | 20778 | 12028 | 8750 | 1746897
2014/03/04 | 05:20:00 | 2014/03/04 05:20 | 17.325 | 0.674 | 9.958 | 7.367 | 20780 | 11974 | 8810 | 1758871
2014/03/04 | 05:40:00 | 2014/03/04 05:40 | 17.351 | 0.675 | 9.934 | 7.417 | 20806 | 11936 | 8870 | 1770807
2014/03/04 | 06:00:00 | 2014/03/04 06:00 | 17.377 | 0.675 | 9.911 | 7.466 | 20837 | 11907 | 8930 | 1782714
2014/03/04 | 06:20:00 | 2014/03/04 06:20 | 17.388 | 0.675 | 9.872 | 7.516 | 20855 | 11870 | 8989 | 1794584
2014/03/04 | 06:40:00 | 2014/03/04 06:40 | 17.414 | 0.676 | 9.849 | 7.565 | 20881 | 11833 | 9049 | 1806417
2014/03/04 | 07:00:00 | 2014/03/04 07:00 | 17.44 | 0.676 | 9.825 | 7.615 | 20912 | 11805 | 9108 | 1818222
2014/03/04 | 07:20:00 | 2014/03/04 07:20 | 17.461 | 0.676 | 9.797 | 7.664 | 20933 | 11774 | 9167 | 1829996
2014/03/04 | 07:40:00 | 2014/03/04 07:40 | 17.545 | 0.678 | 9.832 | 7.713 | 20988 | 11778 | 9226 | 1841774
2014/03/04 | 08:00:00 | 2014/03/04 08:00 | 17.629 | 0.679 | 9.867 | 7.762 | 21134 | 11819 | 9285 | 1853593
2014/03/04 | 08:20:00 | 2014/03/04 08:20 | 17.713 | 0.68 | 9.901 | 7.812 | 21213 | 11861 | 9344 | 1865454
2014/03/04 | 08:40:00 | 2014/03/04 08:40 | 17.755 | 0.681 | 9.894 | 7.861 | 21286 | 11877 | 9404 | 1877331
2014/03/04 | 09:00:00 | 2014/03/04 09:00 | 17.776 | 0.681 | 9.865 | 7.911 | 21314 | 11855 | 9463 | 1889186
2014/03/04 | 09:20:00 | 2014/03/04 09:20 | 17.812 | 0.682 | 9.852 | 7.96 | 21353 | 11830 | 9523 | 1901016
2014/03/04 | 09:40:00 | 2014/03/04 09:40 | 17.826 | 0.682 | 9.816 | 8.01 | 21382 | 11801 | 9582 | 1912817
2014/03/04 | 10:00:00 | 2014/03/04 10:00 | 17.861 | 0.683 | 9.802 | 8.059 | 21412 | 11771 | 9641 | 1924588
2014/03/04 | 10:20:00 | 2014/03/04 10:20 | 17.967 | 0.684 | 9.859 | 8.108 | 21471 | 11797 | 9700 | 1936385
2014/03/04 | 10:40:00 | 2014/03/04 10:40 | 18.009 | 0.685 | 9.851 | 8.158 | 21606 | 11826 | 9759 | 1948211
2014/03/04 | 11:00:00 | 2014/03/04 11:00 | 18.009 | 0.685 | 9.802 | 8.207 | 21611 | 11792 | 9819 | 1960003
2014/03/04 | 11:20:00 | 2014/03/04 11:20 | 18.009 | 0.685 | 9.753 | 8.256 | 21611 | 11733 | 9878 | 1971736
2014/03/04 | 11:40:00 | 2014/03/04 11:40 | 18.009 | 0.685 | 9.704 | 8.305 | 21611 | 11675 | 9936 | 1983411
2014/03/04 | 12:00:00 | 2014/03/04 12:00 | 18.073 | 0.686 | 9.72 | 8.353 | 21634 | 11655 | 9995 | 1995066
2014/03/04 | 12:20:00 | 2014/03/04 12:20 | 18.078 | 0.686 | 9.676 | 8.402 | 21691 | 11638 | 10053 | 2006704
2014/03/04 | 12:40:00 | 2014/03/04 12:40 | 18.083 | 0.686 | 9.633 | 8.45 | 21697 | 11585 | 10111 | 2018289
2014/03/04 | 13:00:00 | 2014/03/04 13:00 | 18.088 | 0.686 | 9.59 | 8.498 | 21702 | 11533 | 10169 | 2029822
2014/03/04 | 13:20:00 | 2014/03/04 13:20 | 18.093 | 0.686 | 9.547 | 8.546 | 21708 | 11482 | 10227 | 2041304
2014/03/04 | 13:40:00 | 2014/03/04 13:40 | 18.097 | 0.686 | 9.503 | 8.594 | 21714 | 11430 | 10284 | 2052734
2014/03/04 | 14:00:00 | 2014/03/04 14:00 | 18.102 | 0.686 | 9.46 | 8.642 | 21720 | 11378 | 10341 | 2064112
2014/03/04 | 14:20:00 | 2014/03/04 14:20 | 18.107 | 0.687 | 9.418 | 8.689 | 21726 | 11327 | 10398 | 2075439
2014/03/04 | 14:40:00 | 2014/03/04 14:40 | 18.112 | 0.687 | 9.376 | 8.736 | 21731 | 11276 | 10455 | 2086715
2014/03/04 | 15:00:00 | 2014/03/04 15:00 | 18.117 | 0.687 | 9.334 | 8.783 | 21737 | 11226 | 10511 | 2097941
2014/03/04 | 15:20:00 | 2014/03/04 15:20 | 18.122 | 0.687 | 9.292 | 8.83 | 21743 | 11176 | 10568 | 2109117
2014/03/04 | 15:40:00 | 2014/03/04 15:40 | 18.127 | 0.687 | 9.251 | 8.876 | 21749 | 11126 | 10623 | 2120243
2014/03/04 | 16:00:00 | 2014/03/04 16:00 | 18.131 | 0.687 | 9.209 | 8.922 | 21755 | 11076 | 10679 | 2131319
2014/03/04 | 16:20:00 | 2014/03/04 16:20 | 18.136 | 0.687 | 9.168 | 8.968 | 21761 | 11026 | 10734 | 2142345
2014/03/04 | 16:40:00 | 2014/03/04 16:40 | 18.201 | 0.688 | 9.187 | 9.014 | 21803 | 11012 | 10790 | 2153357
2014/03/04 | 17:00:00 | 2014/03/04 17:00 | 18.394 | 0.691 | 9.333 | 9.061 | 21911 | 11112 | 10845 | 2164469
2014/03/04 | 17:20:00 | 2014/03/04 17:20 | 18.502 | 0.693 | 9.394 | 9.108 | 22138 | 11236 | 10901 | 2175705
2014/03/04 | 17:40:00 | 2014/03/04 17:40 | 18.61 | 0.694 | 9.455 | 9.155 | 22267 | 11310 | 10958 | 2187015
2014/03/04 | 18:00:00 | 2014/03/04 18:00 | 18.669 | 0.695 | 9.467 | 9.202 | 22379 | 11353 | 11014 | 2198368
2014/03/04 | 18:20:00 | 2014/03/04 18:20 | 18.696 | 0.696 | 9.446 | 9.25 | 22419 | 11348 | 11071 | 2209716
2014/03/04 | 18:40:00 | 2014/03/04 18:40 | 18.723 | 0.696 | 9.426 | 9.297 | 22452 | 11323 | 11128 | 2221039
2014/03/04 | 19:00:00 | 2014/03/04 19:00 | 18.75 | 0.697 | 9.406 | 9.344 | 22484 | 11299 | 11185 | 2232338
2014/03/04 | 19:20:00 | 2014/03/04 19:20 | 18.777 | 0.697 | 9.386 | 9.391 | 22517 | 11275 | 11241 | 2243613
2014/03/04 | 19:40:00 | 2014/03/04 19:40 | 18.859 | 0.698 | 9.42 | 9.439 | 22579 | 11284 | 11298 | 2254897
2014/03/04 | 20:00:00 | 2014/03/04 20:00 | 18.914 | 0.699 | 9.428 | 9.486 | 22664 | 11309 | 11355 | 2266206
2014/03/04 | 20:20:00 | 2014/03/04 20:20 | 18.92 | 0.699 | 9.387 | 9.533 | 22698 | 11289 | 11411 | 2277495
2014/03/04 | 20:40:00 | 2014/03/04 20:40 | 18.935 | 0.699 | 9.355 | 9.58 | 22713 | 11245 | 11468 | 2288740
2014/03/04 | 21:00:00 | 2014/03/04 21:00 | 18.951 | 0.7 | 9.324 | 9.627 | 22732 | 11208 | 11524 | 2299948
2014/03/04 | 21:20:00 | 2014/03/04 21:20 | 18.967 | 0.7 | 9.294 | 9.673 | 22750 | 11171 | 11580 | 2311119
2014/03/04 | 21:40:00 | 2014/03/04 21:40 | 19.001 | 0.7 | 9.281 | 9.72 | 22771 | 11145 | 11636 | 2322264
2014/03/04 | 22:00:00 | 2014/03/04 22:00 | 19.045 | 0.701 | 9.279 | 9.766 | 22843 | 11136 | 11692 | 2333400
2014/03/04 | 22:20:00 | 2014/03/04 22:20 | 19.22 | 0.704 | 9.407 | 9.813 | 22974 | 11211 | 11748 | 2344611
2014/03/04 | 22:40:00 | 2014/03/04 22:40 | 19.33 | 0.705 | 9.469 | 9.861 | 23130 | 11326 | 11804 | 2355937
2014/03/04 | 23:00:00 | 2014/03/04 23:00 | 19.374 | 0.706 | 9.466 | 9.908 | 23238 | 11361 | 11861 | 2367298
2014/03/04 | 23:20:00 | 2014/03/04 23:20 | 19.529 | 0.708 | 9.573 | 9.956 | 23326 | 11423 | 11918 | 2378721
2014/03/04 | 23:40:00 | 2014/03/04 23:40 | 19.662 | 0.71 | 9.658 | 10.004 | 23525 | 11539 | 11976 | 2390260
2014/03/05 | 00:00:00 | 2014/03/05 00:00 | 19.707 | 0.711 | 9.655 | 10.052 | 23637 | 11588 | 12034 | 2401848
2014/03/05 | 00:20:00 | 2014/03/05 00:20 | 19.818 | 0.713 | 9.717 | 10.101 | 23715 | 11623 | 12092 | 2413471
2014/03/05 | 00:40:00 | 2014/03/05 00:40 | 19.997 | 0.715 | 9.847 | 10.15 | 23889 | 11738 | 12151 | 2425209
2014/03/05 | 01:00:00 | 2014/03/05 01:00 | 20.109 | 0.717 | 9.909 | 10.2 | 24063 | 11854 | 12210 | 2437063
2014/03/05 | 01:20:00 | 2014/03/05 01:20 | 20.312 | 0.72 | 10.062 | 10.25 | 24220 | 11983 | 12269 | 2449046
2014/03/05 | 01:40:00 | 2014/03/05 01:40 | 20.561 | 0.724 | 10.261 | 10.3 | 24534 | 12194 | 12330 | 2461240
2014/03/05 | 02:00:00 | 2014/03/05 02:00 | 20.926 | 0.729 | 10.573 | 10.353 | 24859 | 12500 | 12392 | 2473740
2014/03/05 | 02:20:00 | 2014/03/05 02:20 | 21.503 | 0.737 | 11.096 | 10.407 | 25457 | 13002 | 12456 | 2486742
2014/03/05 | 02:40:00 | 2014/03/05 02:40 | 22.044 | 0.745 | 11.58 | 10.464 | 26115 | 13606 | 12523 | 2500348
2014/03/05 | 03:00:00 | 2014/03/05 03:00 | 22.913 | 0.757 | 12.389 | 10.524 | 26937 | 14382 | 12593 | 2514730
2014/03/05 | 03:20:00 | 2014/03/05 03:20 | 23.712 | 0.768 | 13.124 | 10.588 | 27955 | 15308 | 12667 | 2530038
2014/03/05 | 03:40:00 | 2014/03/05 03:40 | 24.51 | 0.778 | 13.855 | 10.655 | 28942 | 16187 | 12746 | 2546225
2014/03/05 | 04:00:00 | 2014/03/05 04:00 | 25.305 | 0.788 | 14.578 | 10.727 | 29887 | 17060 | 12829 | 2563285
2014/03/05 | 04:20:00 | 2014/03/05 04:20 | 25.876 | 0.795 | 15.075 | 10.801 | 30747 | 17792 | 12917 | 2581077
2014/03/05 | 04:40:00 | 2014/03/05 04:40 | 26.262 | 0.8 | 15.385 | 10.877 | 31295 | 18276 | 13007 | 2599353
2014/03/05 | 05:00:00 | 2014/03/05 05:00 | 26.372 | 0.801 | 15.417 | 10.955 | 31620 | 18481 | 13099 | 2617834
2014/03/05 | 05:20:00 | 2014/03/05 05:20 | 26.317 | 0.8 | 15.285 | 11.032 | 31634 | 18422 | 13192 | 2636256
2014/03/05 | 05:40:00 | 2014/03/05 05:40 | 26.151 | 0.798 | 15.043 | 11.108 | 31494 | 18197 | 13283 | 2654453
2014/03/05 | 06:00:00 | 2014/03/05 06:00 | 25.876 | 0.795 | 14.694 | 11.182 | 31216 | 17842 | 13374 | 2672295
2014/03/05 | 06:20:00 | 2014/03/05 06:20 | 25.63 | 0.792 | 14.375 | 11.255 | 30943 | 17441 | 13462 | 2689736
2014/03/05 | 06:40:00 | 2014/03/05 06:40 | 25.413 | 0.789 | 14.087 | 11.326 | 30613 | 17077 | 13549 | 2706813
2014/03/05 | 07:00:00 | 2014/03/05 07:00 | 25.225 | 0.787 | 13.829 | 11.396 | 30363 | 16749 | 13634 | 2723562
2014/03/05 | 07:20:00 | 2014/03/05 07:20 | 25.011 | 0.784 | 13.546 | 11.465 | 30122 | 16425 | 13717 | 2739987
2014/03/05 | 07:40:00 | 2014/03/05 07:40 | 24.877 | 0.783 | 13.345 | 11.532 | 29933 | 16135 | 13798 | 2756122
2014/03/05 | 08:00:00 | 2014/03/05 08:00 | 24.745 | 0.781 | 13.146 | 11.599 | 29773 | 15895 | 13879 | 2772017
2014/03/05 | 08:20:00 | 2014/03/05 08:20 | 24.587 | 0.779 | 12.923 | 11.664 | 29561 | 15642 | 13958 | 2787659
2014/03/05 | 08:40:00 | 2014/03/05 08:40 | 24.482 | 0.778 | 12.754 | 11.728 | 29454 | 15406 | 14035 | 2803065
2014/03/05 | 09:00:00 | 2014/03/05 09:00 | 24.43 | 0.777 | 12.638 | 11.792 | 29329 | 15235 | 14112 | 2818300
2014/03/05 | 09:20:00 | 2014/03/05 09:20 | 24.365 | 0.776 | 12.51 | 11.855 | 29277 | 15089 | 14188 | 2833389
2014/03/05 | 09:40:00 | 2014/03/05 09:40 | 24.344 | 0.776 | 12.427 | 11.917 | 29223 | 14962 | 14263 | 2848351
2014/03/05 | 10:00:00 | 2014/03/05 10:00 | 24.301 | 0.775 | 12.321 | 11.98 | 29187 | 14849 | 14338 | 2863200
2014/03/05 | 10:20:00 | 2014/03/05 10:20 | 24.275 | 0.775 | 12.234 | 12.041 | 29139 | 14733 | 14412 | 2877933
2014/03/05 | 10:40:00 | 2014/03/05 10:40 | 24.275 | 0.775 | 12.173 | 12.102 | 29130 | 14644 | 14486 | 2892577
2014/03/05 | 11:00:00 | 2014/03/05 11:00 | 24.275 | 0.775 | 12.112 | 12.163 | 29130 | 14571 | 14559 | 2907148
2014/03/05 | 11:20:00 | 2014/03/05 11:20 | 24.275 | 0.775 | 12.051 | 12.224 | 29130 | 14498 | 14632 | 2921646
2014/03/05 | 11:40:00 | 2014/03/05 11:40 | 24.275 | 0.775 | 11.991 | 12.284 | 29130 | 14425 | 14705 | 2936071
2014/03/05 | 12:00:00 | 2014/03/05 12:00 | 24.275 | 0.775 | 11.931 | 12.344 | 29130 | 14353 | 14777 | 2950424
2014/03/05 | 12:20:00 | 2014/03/05 12:20 | 24.275 | 0.775 | 11.871 | 12.404 | 29130 | 14282 | 14848 | 2964706
2014/03/05 | 12:40:00 | 2014/03/05 12:40 | 24.275 | 0.775 | 11.812 | 12.463 | 29130 | 14210 | 14920 | 2978916
2014/03/05 | 13:00:00 | 2014/03/05 13:00 | 24.275 | 0.775 | 11.753 | 12.522 | 29130 | 14139 | 14991 | 2993055
2014/03/05 | 13:20:00 | 2014/03/05 13:20 | 24.275 | 0.775 | 11.694 | 12.581 | 29130 | 14068 | 15062 | 3007123
2014/03/05 | 13:40:00 | 2014/03/05 13:40 | 24.281 | 0.775 | 11.642 | 12.639 | 29130 | 14002 | 15132 | 3021125
2014/03/05 | 14:00:00 | 2014/03/05 14:00 | 24.314 | 0.776 | 11.617 | 12.697 | 29157 | 13955 | 15202 | 3035080
2014/03/05 | 14:20:00 | 2014/03/05 14:20 | 24.346 | 0.776 | 11.59 | 12.756 | 29196 | 13924 | 15272 | 3049004
2014/03/05 | 14:40:00 | 2014/03/05 14:40 | 24.456 | 0.777 | 11.642 | 12.814 | 29272 | 13939 | 15342 | 3062943
2014/03/05 | 15:00:00 | 2014/03/05 15:00 | 24.587 | 0.779 | 11.715 | 12.872 | 29426 | 14014 | 15412 | 3076957
2014/03/05 | 15:20:00 | 2014/03/05 15:20 | 25.118 | 0.786 | 12.186 | 12.932 | 29822 | 14340 | 15483 | 3091297
2014/03/05 | 15:40:00 | 2014/03/05 15:40 | 25.713 | 0.793 | 12.718 | 12.995 | 30471 | 14942 | 15556 | 3106239
2014/03/05 | 16:00:00 | 2014/03/05 16:00 | 26.54 | 0.803 | 13.48 | 13.06 | 31350 | 15719 | 15633 | 3121958
2014/03/05 | 16:20:00 | 2014/03/05 16:20 | 27.244 | 0.811 | 14.114 | 13.13 | 32269 | 16556 | 15714 | 3138514
2014/03/05 | 16:40:00 | 2014/03/05 16:40 | 27.959 | 0.82 | 14.757 | 13.202 | 33120 | 17323 | 15799 | 3155837
2014/03/05 | 17:00:00 | 2014/03/05 17:00 | 28.596 | 0.827 | 15.319 | 13.277 | 33953 | 18045 | 15888 | 3173882
2014/03/05 | 17:20:00 | 2014/03/05 17:20 | 29.717 | 0.84 | 16.36 | 13.357 | 35007 | 19007 | 15980 | 3192889
2014/03/05 | 17:40:00 | 2014/03/05 17:40 | 30.8 | 0.852 | 17.359 | 13.441 | 36294 | 20231 | 16079 | 3213120
2014/03/05 | 18:00:00 | 2014/03/05 18:00 | 32.025 | 0.865 | 18.494 | 13.531 | 37693 | 21512 | 16183 | 3234632
2014/03/05 | 18:20:00 | 2014/03/05 18:20 | 32.961 | 0.875 | 19.335 | 13.626 | 38991 | 22697 | 16294 | 3257329
2014/03/05 | 18:40:00 | 2014/03/05 18:40 | 34.005 | 0.886 | 20.28 | 13.725 | 40178 | 23769 | 16411 | 3281098
2014/03/05 | 19:00:00 | 2014/03/05 19:00 | 34.969 | 0.896 | 21.14 | 13.829 | 41383 | 24852 | 16532 | 3305950
2014/03/05 | 19:20:00 | 2014/03/05 19:20 | 35.988 | 0.906 | 22.051 | 13.937 | 42620 | 25915 | 16660 | 3331865
2014/03/05 | 19:40:00 | 2014/03/05 19:40 | 36.762 | 0.914 | 22.713 | 14.049 | 43681 | 26858 | 16792 | 3358723
2014/03/05 | 20:00:00 | 2014/03/05 20:00 | 37.069 | 0.917 | 22.905 | 14.164 | 44348 | 27371 | 16928 | 3386094
2014/03/05 | 20:20:00 | 2014/03/05 20:20 | 37.001 | 0.916 | 22.723 | 14.278 | 44467 | 27377 | 17065 | 3413471
2014/03/05 | 20:40:00 | 2014/03/05 20:40 | 36.66 | 0.913 | 22.269 | 14.391 | 44229 | 26995 | 17201 | 3440466
2014/03/05 | 21:00:00 | 2014/03/05 21:00 | 36.255 | 0.909 | 21.754 | 14.501 | 43724 | 26414 | 17335 | 3466880
2014/03/05 | 21:20:00 | 2014/03/05 21:20 | 35.855 | 0.905 | 21.246 | 14.609 | 43290 | 25800 | 17466 | 3492680
2014/03/05 | 21:40:00 | 2014/03/05 21:40 | 35.656 | 0.903 | 20.941 | 14.715 | 42859 | 25312 | 17594 | 3517992
2014/03/05 | 22:00:00 | 2014/03/05 22:00 | 35.656 | 0.903 | 20.837 | 14.819 | 42787 | 25067 | 17720 | 3543059
2014/03/05 | 22:20:00 | 2014/03/05 22:20 | 35.656 | 0.903 | 20.732 | 14.924 | 42787 | 24941 | 17846 | 3568000
2014/03/05 | 22:40:00 | 2014/03/05 22:40 | 35.789 | 0.904 | 20.761 | 15.028 | 42851 | 24896 | 17971 | 3592896
2014/03/05 | 23:00:00 | 2014/03/05 23:00 | 36.255 | 0.909 | 21.122 | 15.133 | 43154 | 25130 | 18096 | 3618026
2014/03/05 | 23:20:00 | 2014/03/05 23:20 | 36.66 | 0.913 | 21.421 | 15.239 | 43724 | 25526 | 18223 | 3643552
2014/03/05 | 23:40:00 | 2014/03/05 23:40 | 37.172 | 0.918 | 21.824 | 15.348 | 44299 | 25947 | 18352 | 3669499
2014/03/06 | 00:00:00 | 2014/03/06 00:00 | 37.592 | 0.922 | 22.134 | 15.458 | 44881 | 26375 | 18483 | 3695874
2014/03/06 | 00:20:00 | 2014/03/06 00:20 | 37.914 | 0.925 | 22.345 | 15.569 | 45252 | 26687 | 18616 | 3722561
2014/03/06 | 00:40:00 | 2014/03/06 00:40 | 38.165 | 0.927 | 22.483 | 15.682 | 45682 | 26897 | 18750 | 3749458
2014/03/06 | 01:00:00 | 2014/03/06 01:00 | 38.346 | 0.929 | 22.552 | 15.794 | 45906 | 27021 | 18886 | 3776479
2014/03/06 | 01:20:00 | 2014/03/06 01:20 | 38.637 | 0.932 | 22.729 | 15.908 | 46215 | 27168 | 19021 | 3803647
2014/03/06 | 01:40:00 | 2014/03/06 01:40 | 38.93 | 0.934 | 22.908 | 16.022 | 46540 | 27382 | 19158 | 3831029
2014/03/06 | 02:00:00 | 2014/03/06 02:00 | 39.225 | 0.937 | 23.087 | 16.138 | 46866 | 27597 | 19296 | 3858626
2014/03/06 | 02:20:00 | 2014/03/06 02:20 | 39.596 | 0.94 | 23.342 | 16.254 | 47292 | 27858 | 19435 | 3886484
2014/03/06 | 02:40:00 | 2014/03/06 02:40 | 40.082 | 0.945 | 23.71 | 16.372 | 47806 | 28231 | 19575 | 3914715
2014/03/06 | 03:00:00 | 2014/03/06 03:00 | 40.686 | 0.95 | 24.194 | 16.492 | 48406 | 28743 | 19718 | 3943458
2014/03/06 | 03:20:00 | 2014/03/06 03:20 | 41.297 | 0.955 | 24.683 | 16.614 | 49107 | 29326 | 19864 | 3972784
2014/03/06 | 03:40:00 | 2014/03/06 03:40 | 42.186 | 0.963 | 25.446 | 16.74 | 50070 | 30077 | 20013 | 4002861
2014/03/06 | 04:00:00 | 2014/03/06 04:00 | 43.363 | 0.973 | 26.493 | 16.87 | 51328 | 31163 | 20166 | 4034024
2014/03/06 | 04:20:00 | 2014/03/06 04:20 | 44.844 | 0.985 | 27.838 | 17.006 | 52893 | 32598 | 20326 | 4066622
2014/03/06 | 04:40:00 | 2014/03/06 04:40 | 46.764 | 1.001 | 29.614 | 17.15 | 54941 | 34471 | 20494 | 4101093
2014/03/06 | 05:00:00 | 2014/03/06 05:00 | 48.896 | 1.018 | 31.592 | 17.304 | 57332 | 36724 | 20672 | 4137817
2014/03/06 | 05:20:00 | 2014/03/06 05:20 | 51.386 | 1.037 | 33.918 | 17.468 | 60195 | 39306 | 20863 | 4177123
2014/03/06 | 05:40:00 | 2014/03/06 05:40 | 53.803 | 1.056 | 36.159 | 17.644 | 63106 | 42046 | 21067 | 4219169
2014/03/06 | 06:00:00 | 2014/03/06 06:00 | 56.148 | 1.073 | 38.318 | 17.83 | 65997 | 44686 | 21284 | 4263855
2014/03/06 | 06:20:00 | 2014/03/06 06:20 | 58.455 | 1.09 | 40.427 | 18.028 | 68758 | 47247 | 21515 | 4311102
2014/03/06 | 06:40:00 | 2014/03/06 06:40 | 60.899 | 1.107 | 42.663 | 18.236 | 71561 | 49854 | 21758 | 4360956
2014/03/06 | 07:00:00 | 2014/03/06 07:00 | 63.775 | 1.127 | 45.319 | 18.456 | 74799 | 52789 | 22015 | 4413745
2014/03/06 | 07:20:00 | 2014/03/06 07:20 | 67.012 | 1.149 | 48.321 | 18.691 | 78537 | 56184 | 22288 | 4469929
2014/03/06 | 07:40:00 | 2014/03/06 07:40 | 70.168 | 1.17 | 51.227 | 18.941 | 82301 | 59729 | 22579 | 4529658
2014/03/06 | 08:00:00 | 2014/03/06 08:00 | 72.767 | 1.187 | 53.564 | 19.203 | 85867 | 62875 | 22886 | 4592533
2014/03/06 | 08:20:00 | 2014/03/06 08:20 | 75.152 | 1.202 | 55.675 | 19.477 | 88823 | 65543 | 23208 | 4658076
2014/03/06 | 08:40:00 | 2014/03/06 08:40 | 77.207 | 1.215 | 57.447 | 19.76 | 91438 | 67873 | 23542 | 4725949
2014/03/06 | 09:00:00 | 2014/03/06 09:00 | 78.913 | 1.226 | 58.861 | 20.052 | 93709 | 69785 | 23887 | 4795734
2014/03/06 | 09:20:00 | 2014/03/06 09:20 | 80.423 | 1.235 | 60.073 | 20.35 | 95640 | 71360 | 24241 | 4867094
2014/03/06 | 09:40:00 | 2014/03/06 09:40 | 81.673 | 1.243 | 61.019 | 20.654 | 97151 | 72655 | 24602 | 4939749
2014/03/06 | 10:00:00 | 2014/03/06 10:00 | 83.148 | 1.252 | 62.186 | 20.962 | 99127 | 73923 | 24969 | 5013672
2014/03/06 | 10:20:00 | 2014/03/06 10:20 | 82.383 | 1.247 | 61.112 | 21.271 | 99989 | 73978 | 25340 | 5013672
2014/03/06 | 10:40:00 | 2014/03/06 10:40 | 80.911 | 1.238 | 59.338 | 21.573 | 97765 | 72270 | 25707 | 5013672
2014/03/06 | 11:00:00 | 2014/03/06 11:00 | 79.397 | 1.229 | 57.531 | 21.866 | 96222 | 70121 | 26064 | 5013672
2014/03/06 | 11:20:00 | 2014/03/06 11:20 | 78.112 | 1.221 | 55.961 | 22.151 | 94581 | 68095 | 26410 | 5013672
2014/03/06 | 11:40:00 | 2014/03/06 11:40 | 76.519 | 1.211 | 54.093 | 22.426 | 92776 | 66032 | 26746 | 5013672
2014/03/06 | 12:00:00 | 2014/03/06 12:00 | 74.942 | 1.201 | 52.249 | 22.693 | 90875 | 63805 | 27072 | 5013672
2014/03/06 | 12:20:00 | 2014/03/06 12:20 | 73.747 | 1.193 | 50.796 | 22.951 | 89175 | 61827 | 27386 | 5013672
2014/03/06 | 12:40:00 | 2014/03/06 12:40 | 72.87 | 1.188 | 49.667 | 23.203 | 87970 | 60278 | 27692 | 5013672
2014/03/06 | 13:00:00 | 2014/03/06 13:00 | 72.151 | 1.183 | 48.702 | 23.449 | 86938 | 59021 | 27991 | 5013672
2014/03/06 | 13:20:00 | 2014/03/06 13:20 | 71.487 | 1.179 | 47.796 | 23.691 | 86146 | 57898 | 28284 | 5013672
2014/03/06 | 13:40:00 | 2014/03/06 13:40 | 70.875 | 1.175 | 46.946 | 23.929 | 85392 | 56845 | 28572 | 5013672
2014/03/06 | 14:00:00 | 2014/03/06 14:00 | 70.621 | 1.173 | 46.458 | 24.163 | 84898 | 56043 | 28855 | 5013672
2014/03/06 | 14:20:00 | 2014/03/06 14:20 | 70.368 | 1.171 | 45.973 | 24.395 | 84594 | 55459 | 29134 | 5013672
2014/03/06 | 14:40:00 | 2014/03/06 14:40 | 70.216 | 1.17 | 45.592 | 24.624 | 84375 | 54939 | 29411 | 5013672
2014/03/06 | 15:00:00 | 2014/03/06 15:00 | 69.862 | 1.168 | 45.011 | 24.851 | 84011 | 54362 | 29685 | 5013672
2014/03/06 | 15:20:00 | 2014/03/06 15:20 | 69.862 | 1.168 | 44.786 | 25.076 | 83835 | 53878 | 29956 | 5013672
2014/03/06 | 15:40:00 | 2014/03/06 15:40 | 69.862 | 1.168 | 44.562 | 25.3 | 83835 | 53609 | 30226 | 5013672
2014/03/06 | 16:00:00 | 2014/03/06 16:00 | 69.862 | 1.168 | 44.339 | 25.523 | 83835 | 53341 | 30494 | 5013672
2014/03/06 | 16:20:00 | 2014/03/06 16:20 | 69.862 | 1.168 | 44.117 | 25.745 | 83835 | 53074 | 30760 | 5013672
2014/03/06 | 16:40:00 | 2014/03/06 16:40 | 69.862 | 1.168 | 43.897 | 25.965 | 83835 | 52809 | 31026 | 5013672
2014/03/06 | 17:00:00 | 2014/03/06 17:00 | 69.862 | 1.168 | 43.677 | 26.185 | 83835 | 52545 | 31290 | 5013672
2014/03/06 | 17:20:00 | 2014/03/06 17:20 | 70.216 | 1.17 | 43.812 | 26.404 | 84011 | 52494 | 31553 | 5013672
2014/03/06 | 17:40:00 | 2014/03/06 17:40 | 70.368 | 1.171 | 43.745 | 26.623 | 84375 | 52534 | 31816 | 5013672
2014/03/06 | 18:00:00 | 2014/03/06 18:00 | 70.469 | 1.172 | 43.627 | 26.842 | 84539 | 52423 | 32079 | 5013672
2014/03/06 | 18:20:00 | 2014/03/06 18:20 | 70.469 | 1.172 | 43.409 | 27.06 | 84563 | 52221 | 32342 | 5013672
2014/03/06 | 18:40:00 | 2014/03/06 18:40 | 70.469 | 1.172 | 43.191 | 27.278 | 84563 | 51960 | 32603 | 5013672
2014/03/06 | 19:00:00 | 2014/03/06 19:00 | 70.469 | 1.172 | 42.976 | 27.493 | 84563 | 51700 | 32863 | 5013672
2014/03/06 | 19:20:00 | 2014/03/06 19:20 | 70.318 | 1.171 | 42.61 | 27.708 | 84436 | 51351 | 33121 | 5013672
2014/03/06 | 19:40:00 | 2014/03/06 19:40 | 69.963 | 1.169 | 42.043 | 27.92 | 84193 | 50792 | 33377 | 5013672
2014/03/06 | 20:00:00 | 2014/03/06 20:00 | 69.862 | 1.168 | 41.732 | 28.13 | 83859 | 50265 | 33630 | 5013672
2014/03/06 | 20:20:00 | 2014/03/06 20:20 | 69.711 | 1.167 | 41.373 | 28.338 | 83707 | 49863 | 33881 | 5013672
2014/03/06 | 20:40:00 | 2014/03/06 20:40 | 69.61 | 1.166 | 41.065 | 28.545 | 83604 | 49463 | 34130 | 5013672
2014/03/06 | 21:00:00 | 2014/03/06 21:00 | 69.408 | 1.165 | 40.658 | 28.75 | 83429 | 49034 | 34377 | 5013672
2014/03/06 | 21:20:00 | 2014/03/06 21:20 | 69.408 | 1.165 | 40.455 | 28.953 | 83290 | 48668 | 34622 | 5013672
2014/03/06 | 21:40:00 | 2014/03/06 21:40 | 69.081 | 1.163 | 39.926 | 29.155 | 83106 | 48229 | 34865 | 5013672
2014/03/06 | 22:00:00 | 2014/03/06 22:00 | 68.956 | 1.162 | 39.602 | 29.354 | 82822 | 47717 | 35105 | 5013672
2014/03/06 | 22:20:00 | 2014/03/06 22:20 | 68.922 | 1.162 | 39.37 | 29.552 | 82739 | 47383 | 35343 | 5013672
2014/03/06 | 22:40:00 | 2014/03/06 22:40 | 68.839 | 1.161 | 39.091 | 29.748 | 82656 | 47076 | 35580 | 5013672
2014/03/06 | 23:00:00 | 2014/03/06 23:00 | 68.805 | 1.161 | 38.861 | 29.944 | 82574 | 46771 | 35815 | 5013672
2014/03/06 | 23:20:00 | 2014/03/06 23:20 | 68.782 | 1.161 | 38.644 | 30.138 | 82553 | 46503 | 36049 | 5013672
2014/03/06 | 23:40:00 | 2014/03/06 23:40 | 68.76 | 1.161 | 38.429 | 30.331 | 82525 | 46244 | 36282 | 5013672
2014/03/07 | 00:00:00 | 2014/03/07 00:00 | 68.737 | 1.161 | 38.214 | 30.523 | 82498 | 45985 | 36513 | 5013672
2014/03/07 | 00:20:00 | 2014/03/07 00:20 | 68.714 | 1.16 | 38 | 30.714 | 82471 | 45728 | 36743 | 5013672
2014/03/07 | 00:40:00 | 2014/03/07 00:40 | 68.691 | 1.16 | 37.787 | 30.904 | 82443 | 45472 | 36971 | 5013672
2014/03/07 | 01:00:00 | 2014/03/07 01:00 | 68.669 | 1.16 | 37.576 | 31.093 | 82416 | 45218 | 37198 | 5013672
2014/03/07 | 01:20:00 | 2014/03/07 01:20 | 68.555 | 1.159 | 37.274 | 31.281 | 82367 | 44910 | 37424 | 5013672
2014/03/07 | 01:40:00 | 2014/03/07 01:40 | 68.504 | 1.159 | 37.037 | 31.467 | 82211 | 44587 | 37649 | 5013672
2014/03/07 | 02:00:00 | 2014/03/07 02:00 | 68.204 | 1.157 | 36.553 | 31.651 | 82097 | 44154 | 37871 | 5013672
2014/03/07 | 02:20:00 | 2014/03/07 02:20 | 68.079 | 1.156 | 36.245 | 31.834 | 81770 | 43679 | 38091 | 5013672
2014/03/07 | 02:40:00 | 2014/03/07 02:40 | 68.004 | 1.156 | 35.989 | 32.015 | 81662 | 43341 | 38309 | 5013672
2014/03/07 | 03:00:00 | 2014/03/07 03:00 | 67.904 | 1.155 | 35.709 | 32.195 | 81509 | 43019 | 38526 | 5013672
2014/03/07 | 03:20:00 | 2014/03/07 03:20 | 67.655 | 1.153 | 35.282 | 32.373 | 81336 | 42595 | 38740 | 5013672
2014/03/07 | 03:40:00 | 2014/03/07 03:40 | 67.506 | 1.152 | 34.957 | 32.549 | 81121 | 42144 | 38953 | 5013672
2014/03/07 | 04:00:00 | 2014/03/07 04:00 | 67.159 | 1.15 | 34.437 | 32.722 | 80763 | 41636 | 39163 | 5013672
2014/03/07 | 04:20:00 | 2014/03/07 04:20 | 67.01 | 1.149 | 34.116 | 32.894 | 80466 | 41131 | 39370 | 5013672
2014/03/07 | 04:40:00 | 2014/03/07 04:40 | 66.812 | 1.148 | 33.748 | 33.064 | 80317 | 40718 | 39575 | 5013672
2014/03/07 | 05:00:00 | 2014/03/07 05:00 | 66.416 | 1.145 | 33.184 | 33.232 | 79972 | 40159 | 39778 | 5013672
2014/03/07 | 05:20:00 | 2014/03/07 05:20 | 66.317 | 1.144 | 32.919 | 33.398 | 79676 | 39662 | 39978 | 5013672
2014/03/07 | 05:40:00 | 2014/03/07 05:40 | 66.12 | 1.143 | 32.558 | 33.562 | 79439 | 39286 | 40176 | 5013672
2014/03/07 | 06:00:00 | 2014/03/07 06:00 | 66.046 | 1.143 | 32.321 | 33.725 | 79318 | 38928 | 40372 | 5013672
2014/03/07 | 06:20:00 | 2014/03/07 06:20 | 65.874 | 1.141 | 31.988 | 33.886 | 79170 | 38586 | 40566 | 5013672
2014/03/07 | 06:40:00 | 2014/03/07 06:40 | 65.727 | 1.14 | 31.682 | 34.045 | 78984 | 38202 | 40759 | 5013672
2014/03/07 | 07:00:00 | 2014/03/07 07:00 | 65.383 | 1.138 | 31.18 | 34.203 | 78631 | 37717 | 40949 | 5013672
2014/03/07 | 07:20:00 | 2014/03/07 07:20 | 65.236 | 1.137 | 30.878 | 34.358 | 78336 | 37235 | 41137 | 5013672
2014/03/07 | 07:40:00 | 2014/03/07 07:40 | 65.04 | 1.136 | 30.528 | 34.512 | 78189 | 36843 | 41322 | 5013672
2014/03/07 | 08:00:00 | 2014/03/07 08:00 | 64.65 | 1.133 | 29.986 | 34.664 | 77849 | 36308 | 41506 | 5013672
2014/03/07 | 08:20:00 | 2014/03/07 08:20 | 64.406 | 1.131 | 29.593 | 34.813 | 77434 | 35747 | 41686 | 5013672
2014/03/07 | 08:40:00 | 2014/03/07 08:40 | 64.309 | 1.131 | 29.348 | 34.961 | 77229 | 35365 | 41864 | 5013672
2014/03/07 | 09:00:00 | 2014/03/07 09:00 | 64.066 | 1.129 | 28.959 | 35.107 | 77025 | 34984 | 42041 | 5013672
2014/03/07 | 09:20:00 | 2014/03/07 09:20 | 63.678 | 1.126 | 28.427 | 35.251 | 76611 | 34432 | 42215 | 5013672
2014/03/07 | 09:40:00 | 2014/03/07 09:40 | 63.436 | 1.125 | 28.044 | 35.392 | 76268 | 33882 | 42386 | 5013672
2014/03/07 | 10:00:00 | 2014/03/07 10:00 | 63.339 | 1.124 | 27.807 | 35.532 | 76030 | 33510 | 42555 | 5013672
2014/03/07 | 10:20:00 | 2014/03/07 10:20 | 63.002 | 1.122 | 27.331 | 35.671 | 75839 | 33083 | 42722 | 5013672
2014/03/07 | 10:40:00 | 2014/03/07 10:40 | 62.713 | 1.12 | 26.906 | 35.807 | 75405 | 32543 | 42886 | 5013672
2014/03/07 | 11:00:00 | 2014/03/07 11:00 | 62.472 | 1.118 | 26.532 | 35.94 | 75111 | 32063 | 43048 | 5013672
2014/03/07 | 11:20:00 | 2014/03/07 11:20 | 62.136 | 1.116 | 26.064 | 36.072 | 74800 | 31557 | 43208 | 5013672
2014/03/07 | 11:40:00 | 2014/03/07 11:40 | 61.849 | 1.114 | 25.647 | 36.202 | 74368 | 31027 | 43364 | 5013672
2014/03/07 | 12:00:00 | 2014/03/07 12:00 | 61.611 | 1.112 | 25.281 | 36.33 | 74076 | 30557 | 43519 | 5013672
2014/03/07 | 12:20:00 | 2014/03/07 12:20 | 61.277 | 1.11 | 24.822 | 36.455 | 73767 | 30062 | 43671 | 5013672
2014/03/07 | 12:40:00 | 2014/03/07 12:40 | 60.992 | 1.108 | 24.414 | 36.578 | 73338 | 29541 | 43820 | 5013672
2014/03/07 | 13:00:00 | 2014/03/07 13:00 | 60.754 | 1.106 | 24.054 | 36.7 | 73047 | 29081 | 43967 | 5013672
2014/03/07 | 13:20:00 | 2014/03/07 13:20 | 60.234 | 1.102 | 23.415 | 36.819 | 72524 | 28481 | 44111 | 5013672
2014/03/07 | 13:40:00 | 2014/03/07 13:40 | 60.139 | 1.102 | 23.203 | 36.936 | 72224 | 27971 | 44253 | 5013672
2014/03/07 | 14:00:00 | 2014/03/07 14:00 | 59.904 | 1.1 | 22.853 | 37.051 | 72026 | 27634 | 44392 | 5013672
2014/03/07 | 14:20:00 | 2014/03/07 14:20 | 59.575 | 1.098 | 22.41 | 37.165 | 71721 | 27158 | 44530 | 5013672
2014/03/07 | 14:40:00 | 2014/03/07 14:40 | 59.34 | 1.096 | 22.064 | 37.276 | 71304 | 26685 | 44664 | 5013672
2014/03/07 | 15:00:00 | 2014/03/07 15:00 | 59.199 | 1.095 | 21.813 | 37.386 | 71157 | 26326 | 44797 | 5013672
2014/03/07 | 15:20:00 | 2014/03/07 15:20 | 59.106 | 1.094 | 21.611 | 37.495 | 71017 | 26054 | 44929 | 5013672
2014/03/07 | 15:40:00 | 2014/03/07 15:40 | 58.919 | 1.093 | 21.317 | 37.602 | 70793 | 25757 | 45058 | 5013672
2014/03/07 | 16:00:00 | 2014/03/07 16:00 | 58.639 | 1.091 | 20.931 | 37.708 | 70602 | 25348 | 45187 | 5013672
2014/03/07 | 16:20:00 | 2014/03/07 16:20 | 58.407 | 1.089 | 20.595 | 37.812 | 70228 | 24915 | 45312 | 5013672
2014/03/07 | 16:40:00 | 2014/03/07 16:40 | 58.314 | 1.089 | 20.399 | 37.915 | 70032 | 24596 | 45437 | 5013672
2014/03/07 | 17:00:00 | 2014/03/07 17:00 | 58.081 | 1.087 | 20.064 | 38.017 | 69837 | 24278 | 45559 | 5013672
2014/03/07 | 17:20:00 | 2014/03/07 17:20 | 57.803 | 1.085 | 19.687 | 38.116 | 69464 | 23851 | 45680 | 5013672
2014/03/07 | 17:40:00 | 2014/03/07 17:40 | 57.618 | 1.084 | 19.404 | 38.214 | 69275 | 23454 | 45798 | 5013672
2014/03/07 | 18:00:00 | 2014/03/07 18:00 | 57.526 | 1.083 | 19.215 | 38.311 | 69053 | 23171 | 45915 | 5013672
2014/03/07 | 18:20:00 | 2014/03/07 18:20 | 57.41 | 1.082 | 19.003 | 38.407 | 68961 | 22931 | 46031 | 5013672
2014/03/07 | 18:40:00 | 2014/03/07 18:40 | 57.387 | 1.082 | 18.885 | 38.502 | 68867 | 22733 | 46145 | 5013672
2014/03/07 | 19:00:00 | 2014/03/07 19:00 | 57.387 | 1.082 | 18.791 | 38.596 | 68865 | 22606 | 46259 | 5013672
2014/03/07 | 19:20:00 | 2014/03/07 19:20 | 57.295 | 1.081 | 18.605 | 38.69 | 68842 | 22438 | 46372 | 5013672
2014/03/07 | 19:40:00 | 2014/03/07 19:40 | 57.249 | 1.081 | 18.466 | 38.783 | 68704 | 22243 | 46484 | 5013672
2014/03/07 | 20:00:00 | 2014/03/07 20:00 | 57.249 | 1.081 | 18.374 | 38.875 | 68699 | 22104 | 46595 | 5013672
2014/03/07 | 20:20:00 | 2014/03/07 20:20 | 57.249 | 1.081 | 18.282 | 38.967 | 68699 | 21994 | 46705 | 5013672
2014/03/07 | 20:40:00 | 2014/03/07 20:40 | 57.249 | 1.081 | 18.191 | 39.058 | 68699 | 21884 | 46815 | 5013672
2014/03/07 | 21:00:00 | 2014/03/07 21:00 | 57.249 | 1.081 | 18.1 | 39.149 | 68699 | 21774 | 46925 | 5013672
2014/03/07 | 21:20:00 | 2014/03/07 21:20 | 56.973 | 1.079 | 17.734 | 39.239 | 68467 | 21500 | 47033 | 5013672
2014/03/07 | 21:40:00 | 2014/03/07 21:40 | 56.835 | 1.078 | 17.508 | 39.327 | 68285 | 21145 | 47140 | 5013672
2014/03/07 | 22:00:00 | 2014/03/07 22:00 | 56.697 | 1.077 | 17.282 | 39.415 | 68152 | 20874 | 47245 | 5013672
2014/03/07 | 22:20:00 | 2014/03/07 22:20 | 56.651 | 1.077 | 17.15 | 39.501 | 68025 | 20659 | 47349 | 5013672
2014/03/07 | 22:40:00 | 2014/03/07 22:40 | 56.514 | 1.076 | 16.928 | 39.586 | 67910 | 20447 | 47452 | 5013672
2014/03/07 | 23:00:00 | 2014/03/07 23:00 | 56.422 | 1.075 | 16.751 | 39.671 | 67728 | 20207 | 47554 | 5013672
2014/03/07 | 23:20:00 | 2014/03/07 23:20 | 56.239 | 1.074 | 16.485 | 39.754 | 67662 | 19942 | 47655 | 5013672
2014/03/07 | 23:40:00 | 2014/03/07 23:40 | 56.011 | 1.072 | 16.175 | 39.836 | 67306 | 19596 | 47754 | 5013672
2014/03/08 | 00:00:00 | 2014/03/08 00:00 | 55.943 | 1.071 | 16.026 | 39.917 | 67189 | 19321 | 47852 | 5013672
2014/03/08 | 00:20:00 | 2014/03/08 00:20 | 55.783 | 1.07 | 15.787 | 39.996 | 67052 | 19088 | 47948 | 5013672
2014/03/08 | 00:40:00 | 2014/03/08 00:40 | 55.51 | 1.068 | 15.435 | 40.075 | 66798 | 18733 | 48043 | 5013672
2014/03/08 | 01:00:00 | 2014/03/08 01:00 | 55.328 | 1.067 | 15.177 | 40.151 | 66437 | 18367 | 48136 | 5013672
2014/03/08 | 01:20:00 | 2014/03/08 01:20 | 55.101 | 1.065 | 14.874 | 40.227 | 66258 | 18031 | 48227 | 5013672
2014/03/08 | 01:40:00 | 2014/03/08 01:40 | 54.875 | 1.064 | 14.575 | 40.3 | 65986 | 17669 | 48316 | 5013672
2014/03/08 | 02:00:00 | 2014/03/08 02:00 | 54.514 | 1.061 | 14.142 | 40.372 | 65666 | 17230 | 48404 | 5013672
2014/03/08 | 02:20:00 | 2014/03/08 02:20 | 54.29 | 1.059 | 13.847 | 40.443 | 65282 | 16793 | 48489 | 5013672
2014/03/08 | 02:40:00 | 2014/03/08 02:40 | 54.111 | 1.058 | 13.6 | 40.511 | 65019 | 16468 | 48572 | 5013672
2014/03/08 | 03:00:00 | 2014/03/08 03:00 | 53.977 | 1.057 | 13.398 | 40.579 | 64885 | 16199 | 48654 | 5013672
2014/03/08 | 03:20:00 | 2014/03/08 03:20 | 53.622 | 1.054 | 12.977 | 40.645 | 64527 | 15825 | 48735 | 5013672
2014/03/08 | 03:40:00 | 2014/03/08 03:40 | 53.555 | 1.054 | 12.845 | 40.71 | 64295 | 15493 | 48813 | 5013672
2014/03/08 | 04:00:00 | 2014/03/08 04:00 | 53.444 | 1.053 | 12.67 | 40.774 | 64200 | 15309 | 48890 | 5013672
2014/03/08 | 04:20:00 | 2014/03/08 04:20 | 53.356 | 1.052 | 12.519 | 40.837 | 64112 | 15114 | 48966 | 5013672
2014/03/08 | 04:40:00 | 2014/03/08 04:40 | 53.179 | 1.051 | 12.28 | 40.899 | 63900 | 14879 | 49042 | 5013672
2014/03/08 | 05:00:00 | 2014/03/08 05:00 | 53.179 | 1.051 | 12.219 | 40.96 | 63815 | 14699 | 49116 | 5013672
2014/03/08 | 05:20:00 | 2014/03/08 05:20 | 52.826 | 1.048 | 11.805 | 41.021 | 63572 | 14414 | 49189 | 5013672
2014/03/08 | 05:40:00 | 2014/03/08 05:40 | 52.738 | 1.048 | 11.658 | 41.08 | 63339 | 14078 | 49260 | 5013672
2014/03/08 | 06:00:00 | 2014/03/08 06:00 | 52.519 | 1.046 | 11.382 | 41.137 | 63154 | 13824 | 49330 | 5013672
2014/03/08 | 06:20:00 | 2014/03/08 06:20 | 52.431 | 1.045 | 11.237 | 41.194 | 63001 | 13571 | 49399 | 5013672
2014/03/08 | 06:40:00 | 2014/03/08 06:40 | 52.081 | 1.043 | 10.832 | 41.249 | 62707 | 13241 | 49466 | 5013672
2014/03/08 | 07:00:00 | 2014/03/08 07:00 | 51.993 | 1.042 | 10.69 | 41.303 | 62413 | 12913 | 49531 | 5013672
2014/03/08 | 07:20:00 | 2014/03/08 07:20 | 51.776 | 1.04 | 10.42 | 41.356 | 62261 | 12666 | 49596 | 5013672
2014/03/08 | 07:40:00 | 2014/03/08 07:40 | 51.688 | 1.04 | 10.28 | 41.408 | 62078 | 12420 | 49658 | 5013672
2014/03/08 | 08:00:00 | 2014/03/08 08:00 | 51.34 | 1.037 | 9.881 | 41.459 | 61848 | 12097 | 49720 | 5013672
2014/03/08 | 08:20:00 | 2014/03/08 08:20 | 51.21 | 1.036 | 9.702 | 41.508 | 61499 | 11750 | 49780 | 5013672
2014/03/08 | 08:40:00 | 2014/03/08 08:40 | 51.08 | 1.035 | 9.524 | 41.556 | 61374 | 11536 | 49838 | 5013672
2014/03/08 | 09:00:00 | 2014/03/08 09:00 | 50.95 | 1.034 | 9.347 | 41.603 | 61249 | 11323 | 49895 | 5013672
2014/03/08 | 09:20:00 | 2014/03/08 09:20 | 50.821 | 1.033 | 9.172 | 41.649 | 61031 | 11111 | 49952 | 5013672
2014/03/08 | 09:40:00 | 2014/03/08 09:40 | 50.519 | 1.031 | 8.824 | 41.695 | 60824 | 10798 | 50006 | 5013672
2014/03/08 | 10:00:00 | 2014/03/08 10:00 | 50.304 | 1.029 | 8.566 | 41.738 | 60494 | 10434 | 50060 | 5013672
2014/03/08 | 10:20:00 | 2014/03/08 10:20 | 50.218 | 1.028 | 8.437 | 41.781 | 60344 | 10202 | 50111 | 5013672
2014/03/08 | 10:40:00 | 2014/03/08 10:40 | 50.046 | 1.027 | 8.223 | 41.823 | 60138 | 9996 | 50162 | 5013672
2014/03/08 | 11:00:00 | 2014/03/08 11:00 | 49.789 | 1.025 | 7.926 | 41.863 | 59963 | 9690 | 50211 | 5013672
2014/03/08 | 11:20:00 | 2014/03/08 11:20 | 49.661 | 1.024 | 7.759 | 41.902 | 59640 | 9411 | 50259 | 5013672
2014/03/08 | 11:40:00 | 2014/03/08 11:40 | 49.533 | 1.023 | 7.592 | 41.941 | 59517 | 9211 | 50306 | 5013672
2014/03/08 | 12:00:00 | 2014/03/08 12:00 | 49.406 | 1.022 | 7.428 | 41.978 | 59394 | 9012 | 50352 | 5013672
2014/03/08 | 12:20:00 | 2014/03/08 12:20 | 49.278 | 1.021 | 7.263 | 42.015 | 59180 | 8814 | 50396 | 5013672
2014/03/08 | 12:40:00 | 2014/03/08 12:40 | 48.981 | 1.019 | 6.93 | 42.051 | 58976 | 8516 | 50440 | 5013672
2014/03/08 | 13:00:00 | 2014/03/08 13:00 | 48.896 | 1.018 | 6.811 | 42.085 | 58696 | 8245 | 50482 | 5013672
2014/03/08 | 13:20:00 | 2014/03/08 13:20 | 48.769 | 1.017 | 6.65 | 42.119 | 58569 | 8076 | 50523 | 5013672
2014/03/08 | 13:40:00 | 2014/03/08 13:40 | 48.643 | 1.016 | 6.491 | 42.152 | 58447 | 7885 | 50563 | 5013672
2014/03/08 | 14:00:00 | 2014/03/08 14:00 | 48.643 | 1.016 | 6.459 | 42.184 | 58371 | 7770 | 50602 | 5013672
2014/03/08 | 14:20:00 | 2014/03/08 14:20 | 48.643 | 1.016 | 6.426 | 42.217 | 58371 | 7731 | 50641 | 5013672
2014/03/08 | 14:40:00 | 2014/03/08 14:40 | 48.685 | 1.016 | 6.436 | 42.249 | 58376 | 7717 | 50679 | 5013672
2014/03/08 | 15:00:00 | 2014/03/08 15:00 | 48.769 | 1.017 | 6.488 | 42.281 | 58503 | 7754 | 50718 | 5013672
2014/03/08 | 15:20:00 | 2014/03/08 15:20 | 48.854 | 1.018 | 6.54 | 42.314 | 58544 | 7817 | 50757 | 5013672
2014/03/08 | 15:40:00 | 2014/03/08 15:40 | 48.939 | 1.018 | 6.592 | 42.347 | 58676 | 7879 | 50797 | 5013672
2014/03/08 | 16:00:00 | 2014/03/08 16:00 | 49.024 | 1.019 | 6.644 | 42.38 | 58808 | 7942 | 50836 | 5013672
2014/03/08 | 16:20:00 | 2014/03/08 16:20 | 48.939 | 1.018 | 6.526 | 42.413 | 58808 | 7902 | 50876 | 5013672
2014/03/08 | 16:40:00 | 2014/03/08 16:40 | 48.854 | 1.018 | 6.409 | 42.445 | 58676 | 7761 | 50915 | 5013672
2014/03/08 | 17:00:00 | 2014/03/08 17:00 | 48.643 | 1.016 | 6.166 | 42.477 | 58498 | 7545 | 50953 | 5013672
2014/03/08 | 17:20:00 | 2014/03/08 17:20 | 48.348 | 1.014 | 5.841 | 42.507 | 58224 | 7204 | 50990 | 5013672
2014/03/08 | 17:40:00 | 2014/03/08 17:40 | 48.095 | 1.012 | 5.559 | 42.536 | 57846 | 6840 | 51026 | 5013672
2014/03/08 | 18:00:00 | 2014/03/08 18:00 | 47.886 | 1.01 | 5.323 | 42.563 | 57589 | 6529 | 51059 | 5013672
2014/03/08 | 18:20:00 | 2014/03/08 18:20 | 47.76 | 1.009 | 5.171 | 42.589 | 57358 | 6296 | 51091 | 5013672
2014/03/08 | 18:40:00 | 2014/03/08 18:40 | 47.468 | 1.007 | 4.854 | 42.614 | 57157 | 6015 | 51122 | 5013672
2014/03/08 | 19:00:00 | 2014/03/08 19:00 | 47.26 | 1.005 | 4.622 | 42.638 | 56837 | 5685 | 51151 | 5013672
2014/03/08 | 19:20:00 | 2014/03/08 19:20 | 47.26 | 1.005 | 4.599 | 42.661 | 56712 | 5532 | 51180 | 5013672
2014/03/08 | 19:40:00 | 2014/03/08 19:40 | 47.26 | 1.005 | 4.576 | 42.684 | 56712 | 5505 | 51207 | 5013672
2014/03/08 | 20:00:00 | 2014/03/08 20:00 | 47.26 | 1.005 | 4.553 | 42.707 | 56712 | 5477 | 51235 | 5013672
2014/03/08 | 20:20:00 | 2014/03/08 20:20 | 47.26 | 1.005 | 4.53 | 42.73 | 56712 | 5450 | 51262 | 5013672
2014/03/08 | 20:40:00 | 2014/03/08 20:40 | 47.26 | 1.005 | 4.507 | 42.753 | 56712 | 5423 | 51289 | 5013672
2014/03/08 | 21:00:00 | 2014/03/08 21:00 | 47.385 | 1.006 | 4.61 | 42.775 | 56757 | 5470 | 51317 | 5013672
2014/03/08 | 21:20:00 | 2014/03/08 21:20 | 47.844 | 1.01 | 5.044 | 42.8 | 57197 | 5792 | 51345 | 5013672
2014/03/08 | 21:40:00 | 2014/03/08 21:40 | 48.264 | 1.013 | 5.438 | 42.826 | 57624 | 6290 | 51375 | 5013672
2014/03/08 | 22:00:00 | 2014/03/08 22:00 | 48.896 | 1.018 | 6.041 | 42.855 | 58296 | 6888 | 51408 | 5013672
2014/03/08 | 22:20:00 | 2014/03/08 22:20 | 49.448 | 1.022 | 6.562 | 42.886 | 59037 | 7562 | 51444 | 5013672
2014/03/08 | 22:40:00 | 2014/03/08 22:40 | 49.875 | 1.026 | 6.955 | 42.92 | 59594 | 8110 | 51484 | 5013672
2014/03/08 | 23:00:00 | 2014/03/08 23:00 | 50.304 | 1.029 | 7.348 | 42.956 | 60107 | 8582 | 51526 | 5013672
2014/03/08 | 23:20:00 | 2014/03/08 23:20 | 50.433 | 1.03 | 7.44 | 42.993 | 60473 | 8873 | 51569 | 5013672
2014/03/08 | 23:40:00 | 2014/03/08 23:40 | 50.562 | 1.031 | 7.532 | 43.03 | 60597 | 8983 | 51614 | 5013672
2014/03/09 | 00:00:00 | 2014/03/09 00:00 | 50.562 | 1.031 | 7.494 | 43.068 | 60674 | 9015 | 51659 | 5013672
2014/03/09 | 00:20:00 | 2014/03/09 00:20 | 50.562 | 1.031 | 7.456 | 43.106 | 60674 | 8970 | 51704 | 5013672
2014/03/09 | 00:40:00 | 2014/03/09 00:40 | 50.562 | 1.031 | 7.419 | 43.143 | 60674 | 8925 | 51749 | 5013672
2014/03/09 | 01:00:00 | 2014/03/09 01:00 | 50.562 | 1.031 | 7.382 | 43.18 | 60674 | 8881 | 51794 | 5013672
2014/03/09 | 01:20:00 | 2014/03/09 01:20 | 50.562 | 1.031 | 7.345 | 43.217 | 60674 | 8836 | 51838 | 5013672
2014/03/09 | 01:40:00 | 2014/03/09 01:40 | 50.562 | 1.031 | 7.308 | 43.254 | 60674 | 8792 | 51882 | 5013672
2014/03/09 | 02:00:00 | 2014/03/09 02:00 | 50.562 | 1.031 | 7.272 | 43.29 | 60674 | 8748 | 51926 | 5013672
2014/03/09 | 02:20:00 | 2014/03/09 02:20 | 50.562 | 1.031 | 7.235 | 43.327 | 60674 | 8704 | 51970 | 5013672
2014/03/09 | 02:40:00 | 2014/03/09 02:40 | 50.548 | 1.031 | 7.185 | 43.363 | 60673 | 8652 | 52014 | 5013672
2014/03/09 | 03:00:00 | 2014/03/09 03:00 | 50.476 | 1.03 | 7.078 | 43.398 | 60614 | 8558 | 52057 | 5013672
2014/03/09 | 03:20:00 | 2014/03/09 03:20 | 50.433 | 1.03 | 6.999 | 43.434 | 60535 | 8446 | 52099 | 5013672
2014/03/09 | 03:40:00 | 2014/03/09 03:40 | 50.304 | 1.029 | 6.836 | 43.468 | 60442 | 8301 | 52141 | 5013672
2014/03/09 | 04:00:00 | 2014/03/09 04:00 | 50.175 | 1.028 | 6.673 | 43.502 | 60318 | 8105 | 52182 | 5013672
2014/03/09 | 04:20:00 | 2014/03/09 04:20 | 50.046 | 1.027 | 6.511 | 43.535 | 60102 | 7910 | 52223 | 5013672
2014/03/09 | 04:40:00 | 2014/03/09 04:40 | 49.747 | 1.025 | 6.18 | 43.567 | 59896 | 7614 | 52261 | 5013672
2014/03/09 | 05:00:00 | 2014/03/09 05:00 | 49.661 | 1.024 | 6.063 | 43.598 | 59614 | 7346 | 52299 | 5013672
2014/03/09 | 05:20:00 | 2014/03/09 05:20 | 49.533 | 1.023 | 5.905 | 43.628 | 59486 | 7181 | 52335 | 5013672
2014/03/09 | 05:40:00 | 2014/03/09 05:40 | 49.448 | 1.022 | 5.791 | 43.657 | 59399 | 7018 | 52371 | 5013672
2014/03/09 | 06:00:00 | 2014/03/09 06:00 | 49.278 | 1.021 | 5.592 | 43.686 | 59251 | 6830 | 52406 | 5013672
2014/03/09 | 06:20:00 | 2014/03/09 06:20 | 49.108 | 1.02 | 5.395 | 43.713 | 59093 | 6592 | 52439 | 5013672
2014/03/09 | 06:40:00 | 2014/03/09 06:40 | 48.896 | 1.018 | 5.156 | 43.74 | 58762 | 6331 | 52472 | 5013672
2014/03/09 | 07:00:00 | 2014/03/09 07:00 | 48.769 | 1.017 | 5.004 | 43.765 | 58630 | 6096 | 52503 | 5013672
2014/03/09 | 07:20:00 | 2014/03/09 07:20 | 48.727 | 1.017 | 4.937 | 43.79 | 58513 | 5965 | 52533 | 5013672
2014/03/09 | 07:40:00 | 2014/03/09 07:40 | 48.6 | 1.016 | 4.786 | 43.814 | 58407 | 5834 | 52563 | 5013672
2014/03/09 | 08:00:00 | 2014/03/09 08:00 | 48.516 | 1.015 | 4.678 | 43.838 | 58239 | 5678 | 52591 | 5013672
2014/03/09 | 08:20:00 | 2014/03/09 08:20 | 48.179 | 1.012 | 4.318 | 43.861 | 57987 | 5398 | 52619 | 5013672
2014/03/09 | 08:40:00 | 2014/03/09 08:40 | 48.095 | 1.012 | 4.213 | 43.882 | 57765 | 5119 | 52646 | 5013672
2014/03/09 | 09:00:00 | 2014/03/09 09:00 | 48.012 | 1.011 | 4.109 | 43.903 | 57634 | 4993 | 52671 | 5013672
2014/03/09 | 09:20:00 | 2014/03/09 09:20 | 47.802 | 1.009 | 3.879 | 43.923 | 57488 | 4793 | 52695 | 5013672
2014/03/09 | 09:40:00 | 2014/03/09 09:40 | 47.76 | 1.009 | 3.818 | 43.942 | 57317 | 4618 | 52719 | 5013672
2014/03/09 | 10:00:00 | 2014/03/09 10:00 | 47.51 | 1.007 | 3.549 | 43.961 | 57222 | 4420 | 52742 | 5013672
2014/03/09 | 10:20:00 | 2014/03/09 10:20 | 47.406 | 1.006 | 3.428 | 43.978 | 56949 | 4186 | 52763 | 5013672
2014/03/09 | 10:40:00 | 2014/03/09 10:40 | 47.364 | 1.006 | 3.369 | 43.995 | 56862 | 4078 | 52784 | 5013672
2014/03/09 | 11:00:00 | 2014/03/09 11:00 | 47.26 | 1.005 | 3.248 | 44.012 | 56774 | 3970 | 52804 | 5013672
2014/03/09 | 11:20:00 | 2014/03/09 11:20 | 47.177 | 1.004 | 3.149 | 44.028 | 56692 | 3839 | 52824 | 5013672
2014/03/09 | 11:40:00 | 2014/03/09 11:40 | 47.011 | 1.003 | 2.968 | 44.043 | 56493 | 3670 | 52843 | 5013672
2014/03/09 | 12:00:00 | 2014/03/09 12:00 | 47.011 | 1.003 | 2.953 | 44.058 | 56413 | 3553 | 52861 | 5013672
2014/03/09 | 12:20:00 | 2014/03/09 12:20 | 46.722 | 1.001 | 2.65 | 44.072 | 56195 | 3362 | 52878 | 5013672
2014/03/09 | 12:40:00 | 2014/03/09 12:40 | 46.639 | 1 | 2.554 | 44.085 | 56006 | 3122 | 52894 | 5013672
2014/03/09 | 13:00:00 | 2014/03/09 13:00 | 46.577 | 1 | 2.479 | 44.098 | 55945 | 3020 | 52910 | 5013672
2014/03/09 | 13:20:00 | 2014/03/09 13:20 | 46.515 | 0.999 | 2.405 | 44.11 | 55840 | 2931 | 52924 | 5013672
2014/03/09 | 13:40:00 | 2014/03/09 13:40 | 46.433 | 0.998 | 2.311 | 44.122 | 55779 | 2830 | 52939 | 5013672
2014/03/09 | 14:00:00 | 2014/03/09 14:00 | 46.268 | 0.997 | 2.135 | 44.133 | 55635 | 2668 | 52953 | 5013672
2014/03/09 | 14:20:00 | 2014/03/09 14:20 | 46.104 | 0.996 | 1.961 | 44.143 | 55482 | 2458 | 52966 | 5013672
2014/03/09 | 14:40:00 | 2014/03/09 14:40 | 45.899 | 0.994 | 1.747 | 44.152 | 55162 | 2225 | 52977 | 5013672
2014/03/09 | 15:00:00 | 2014/03/09 15:00 | 45.777 | 0.993 | 1.616 | 44.161 | 55035 | 2018 | 52988 | 5013672
2014/03/09 | 15:20:00 | 2014/03/09 15:20 | 45.736 | 0.993 | 1.567 | 44.169 | 54922 | 1910 | 52998 | 5013672
2014/03/09 | 15:40:00 | 2014/03/09 15:40 | 45.613 | 0.992 | 1.437 | 44.176 | 54819 | 1802 | 53007 | 5013672
2014/03/09 | 16:00:00 | 2014/03/09 16:00 | 45.532 | 0.991 | 1.349 | 44.183 | 54658 | 1671 | 53016 | 5013672
2014/03/09 | 16:20:00 | 2014/03/09 16:20 | 45.207 | 0.988 | 1.018 | 44.189 | 54414 | 1420 | 53024 | 5013672
2014/03/09 | 16:40:00 | 2014/03/09 16:40 | 45.126 | 0.988 | 0.932 | 44.194 | 54199 | 1170 | 53030 | 5013672
2014/03/09 | 17:00:00 | 2014/03/09 17:00 | 45.045 | 0.987 | 0.846 | 44.199 | 54073 | 1067 | 53036 | 5013672

## Event 67
Hydrograph info for event 67 for X2H013 in period 19591001 to 20260126
Hydrograph period: 2014/03/09 19:00:00 to 2014/03/18 16:00:00 Date of peak: 2014/03/11 03:00:00 Peak flow: 89.337m³/sec
Date | Time | Date + Time | Observed (m³/sec) | Observed H(m) | Q-Dxi (m³/sec) | Q-Bxi (m³/sec) | Q-Txi (m³) | Q-Dxi (m³) | Q-Bxi (m³) | Cum. Q-Dri (m³)
2014/03/09 | 19:00:00 | 2014/03/09 19:00 | 45.166 | 0.988 | 45.053 | 0.113 | 0 | 0 | 0 | 0
2014/03/09 | 19:20:00 | 2014/03/09 19:20 | 45.695 | 0.992 | 45.355 | 0.34 | 54546 | 54245 | 271 | 54245
2014/03/09 | 19:40:00 | 2014/03/09 19:40 | 46.639 | 1 | 46.07 | 0.569 | 55321 | 54856 | 545 | 109101
2014/03/09 | 20:00:00 | 2014/03/09 20:00 | 48.012 | 1.011 | 47.21 | 0.802 | 56759 | 55968 | 823 | 165069
2014/03/09 | 20:20:00 | 2014/03/09 20:20 | 49.791 | 1.025 | 48.748 | 1.043 | 58648 | 57575 | 1107 | 222644
2014/03/09 | 20:40:00 | 2014/03/09 20:40 | 51.733 | 1.04 | 50.441 | 1.292 | 60910 | 59514 | 1401 | 282158
2014/03/09 | 21:00:00 | 2014/03/09 21:00 | 53.577 | 1.054 | 52.029 | 1.548 | 63215 | 61482 | 1704 | 343640
2014/03/09 | 21:20:00 | 2014/03/09 21:20 | 54.74 | 1.063 | 52.929 | 1.811 | 65053 | 62974 | 2016 | 406614
2014/03/09 | 21:40:00 | 2014/03/09 21:40 | 55.237 | 1.066 | 53.16 | 2.077 | 66051 | 63653 | 2333 | 470267
2014/03/09 | 22:00:00 | 2014/03/09 22:00 | 55.192 | 1.066 | 52.849 | 2.343 | 66323 | 63605 | 2652 | 533872
2014/03/09 | 22:20:00 | 2014/03/09 22:20 | 54.559 | 1.061 | 51.953 | 2.606 | 65915 | 62881 | 2969 | 596753
2014/03/09 | 22:40:00 | 2014/03/09 22:40 | 53.578 | 1.054 | 50.715 | 2.863 | 64859 | 61601 | 3281 | 658354
2014/03/09 | 23:00:00 | 2014/03/09 23:00 | 52.65 | 1.047 | 49.536 | 3.114 | 63800 | 60151 | 3586 | 718505
2014/03/09 | 23:20:00 | 2014/03/09 23:20 | 51.776 | 1.04 | 48.416 | 3.36 | 62655 | 58771 | 3884 | 777276
2014/03/09 | 23:40:00 | 2014/03/09 23:40 | 50.907 | 1.034 | 47.307 | 3.6 | 61609 | 57434 | 4176 | 834710
2014/03/10 | 00:00:00 | 2014/03/10 00:00 | 50.304 | 1.029 | 46.469 | 3.835 | 60664 | 56266 | 4461 | 890976
2014/03/10 | 00:20:00 | 2014/03/10 00:20 | 49.79 | 1.025 | 45.724 | 4.066 | 60087 | 55316 | 4740 | 946292
2014/03/10 | 00:40:00 | 2014/03/10 00:40 | 49.278 | 1.021 | 44.985 | 4.293 | 59440 | 54426 | 5015 | 1000718
2014/03/10 | 01:00:00 | 2014/03/10 01:00 | 48.896 | 1.018 | 44.379 | 4.517 | 58844 | 53618 | 5286 | 1054336
2014/03/10 | 01:20:00 | 2014/03/10 01:20 | 48.685 | 1.016 | 43.947 | 4.738 | 58549 | 52995 | 5553 | 1107331
2014/03/10 | 01:40:00 | 2014/03/10 01:40 | 48.432 | 1.014 | 43.475 | 4.957 | 58290 | 52453 | 5817 | 1159784
2014/03/10 | 02:00:00 | 2014/03/10 02:00 | 48.137 | 1.012 | 42.963 | 5.174 | 57911 | 51862 | 6079 | 1211646
2014/03/10 | 02:20:00 | 2014/03/10 02:20 | 47.928 | 1.01 | 42.54 | 5.388 | 57639 | 51302 | 6337 | 1262948
2014/03/10 | 02:40:00 | 2014/03/10 02:40 | 47.76 | 1.009 | 42.159 | 5.601 | 57393 | 50819 | 6593 | 1313767
2014/03/10 | 03:00:00 | 2014/03/10 03:00 | 47.51 | 1.007 | 41.699 | 5.811 | 57222 | 50315 | 6847 | 1364082
2014/03/10 | 03:20:00 | 2014/03/10 03:20 | 47.385 | 1.006 | 41.366 | 6.019 | 56907 | 49839 | 7098 | 1413921
2014/03/10 | 03:40:00 | 2014/03/10 03:40 | 47.385 | 1.006 | 41.159 | 6.226 | 56862 | 49515 | 7347 | 1463436
2014/03/10 | 04:00:00 | 2014/03/10 04:00 | 47.385 | 1.006 | 40.953 | 6.432 | 56862 | 49267 | 7595 | 1512703
2014/03/10 | 04:20:00 | 2014/03/10 04:20 | 47.385 | 1.006 | 40.749 | 6.636 | 56862 | 49021 | 7841 | 1561724
2014/03/10 | 04:40:00 | 2014/03/10 04:40 | 47.385 | 1.006 | 40.545 | 6.84 | 56862 | 48776 | 8086 | 1610500
2014/03/10 | 05:00:00 | 2014/03/10 05:00 | 47.385 | 1.006 | 40.342 | 7.043 | 56862 | 48532 | 8330 | 1659032
2014/03/10 | 05:20:00 | 2014/03/10 05:20 | 47.437 | 1.006 | 40.192 | 7.245 | 56893 | 48321 | 8573 | 1707353
2014/03/10 | 05:40:00 | 2014/03/10 05:40 | 47.489 | 1.007 | 40.043 | 7.446 | 56955 | 48141 | 8814 | 1755494
2014/03/10 | 06:00:00 | 2014/03/10 06:00 | 47.51 | 1.007 | 39.864 | 7.646 | 57007 | 47944 | 9055 | 1803438
2014/03/10 | 06:20:00 | 2014/03/10 06:20 | 47.97 | 1.011 | 40.123 | 7.847 | 57348 | 47992 | 9296 | 1851430
2014/03/10 | 06:40:00 | 2014/03/10 06:40 | 48.39 | 1.014 | 40.342 | 8.048 | 57775 | 48279 | 9537 | 1899709
2014/03/10 | 07:00:00 | 2014/03/10 07:00 | 49.024 | 1.019 | 40.772 | 8.252 | 58448 | 48669 | 9780 | 1948378
2014/03/10 | 07:20:00 | 2014/03/10 07:20 | 49.961 | 1.026 | 41.503 | 8.458 | 59359 | 49365 | 10026 | 1997743
2014/03/10 | 07:40:00 | 2014/03/10 07:40 | 51.081 | 1.035 | 42.413 | 8.668 | 60603 | 50350 | 10275 | 2048093
2014/03/10 | 08:00:00 | 2014/03/10 08:00 | 52.387 | 1.045 | 43.504 | 8.883 | 62079 | 51550 | 10531 | 2099643
2014/03/10 | 08:20:00 | 2014/03/10 08:20 | 53.934 | 1.057 | 44.829 | 9.105 | 63790 | 53000 | 10793 | 2152643
2014/03/10 | 08:40:00 | 2014/03/10 08:40 | 55.511 | 1.068 | 46.178 | 9.333 | 65663 | 54604 | 11063 | 2207247
2014/03/10 | 09:00:00 | 2014/03/10 09:00 | 57.249 | 1.081 | 47.681 | 9.568 | 67621 | 56315 | 11341 | 2263562
2014/03/10 | 09:20:00 | 2014/03/10 09:20 | 58.78 | 1.092 | 48.97 | 9.81 | 69649 | 57990 | 11627 | 2321552
2014/03/10 | 09:40:00 | 2014/03/10 09:40 | 60.377 | 1.103 | 50.318 | 10.059 | 71469 | 59573 | 11922 | 2381125
2014/03/10 | 10:00:00 | 2014/03/10 10:00 | 61.897 | 1.114 | 51.582 | 10.315 | 73397 | 61140 | 12224 | 2442265
2014/03/10 | 10:20:00 | 2014/03/10 10:20 | 63.485 | 1.125 | 52.909 | 10.576 | 75262 | 62695 | 12535 | 2504960
2014/03/10 | 10:40:00 | 2014/03/10 10:40 | 64.943 | 1.135 | 54.098 | 10.845 | 77055 | 64204 | 12853 | 2569164
2014/03/10 | 11:00:00 | 2014/03/10 11:00 | 66.268 | 1.144 | 55.15 | 11.118 | 78761 | 65549 | 13178 | 2634713
2014/03/10 | 11:20:00 | 2014/03/10 11:20 | 67.656 | 1.153 | 56.258 | 11.398 | 80389 | 66845 | 13510 | 2701558
2014/03/10 | 11:40:00 | 2014/03/10 11:40 | 68.906 | 1.162 | 57.224 | 11.682 | 81936 | 68089 | 13848 | 2769647
2014/03/10 | 12:00:00 | 2014/03/10 12:00 | 69.862 | 1.168 | 57.891 | 11.971 | 83333 | 69069 | 14192 | 2838716
2014/03/10 | 12:20:00 | 2014/03/10 12:20 | 71.028 | 1.176 | 58.765 | 12.263 | 84570 | 69994 | 14540 | 2908710
2014/03/10 | 12:40:00 | 2014/03/10 12:40 | 71.896 | 1.181 | 59.337 | 12.559 | 85754 | 70861 | 14893 | 2979571
2014/03/10 | 13:00:00 | 2014/03/10 13:00 | 72.613 | 1.186 | 59.756 | 12.857 | 86778 | 71456 | 15250 | 3051027
2014/03/10 | 13:20:00 | 2014/03/10 13:20 | 73.437 | 1.191 | 60.279 | 13.158 | 87704 | 72021 | 15609 | 3123048
2014/03/10 | 13:40:00 | 2014/03/10 13:40 | 74.109 | 1.196 | 60.648 | 13.461 | 88528 | 72556 | 15972 | 3195604
2014/03/10 | 14:00:00 | 2014/03/10 14:00 | 74.473 | 1.198 | 60.708 | 13.765 | 89186 | 72813 | 16336 | 3268417
2014/03/10 | 14:20:00 | 2014/03/10 14:20 | 75.046 | 1.202 | 60.976 | 14.07 | 89786 | 73010 | 16702 | 3341427
2014/03/10 | 14:40:00 | 2014/03/10 14:40 | 75.36 | 1.204 | 60.984 | 14.376 | 90219 | 73176 | 17068 | 3414603
2014/03/10 | 15:00:00 | 2014/03/10 15:00 | 75.885 | 1.207 | 61.203 | 14.682 | 90747 | 73312 | 17435 | 3487915
2014/03/10 | 15:20:00 | 2014/03/10 15:20 | 76.149 | 1.209 | 61.16 | 14.989 | 91221 | 73418 | 17803 | 3561333
2014/03/10 | 15:40:00 | 2014/03/10 15:40 | 76.254 | 1.209 | 60.959 | 15.295 | 91442 | 73271 | 18170 | 3634604
2014/03/10 | 16:00:00 | 2014/03/10 16:00 | 76.518 | 1.211 | 60.917 | 15.601 | 91664 | 73126 | 18537 | 3707730
2014/03/10 | 16:20:00 | 2014/03/10 16:20 | 76.835 | 1.213 | 60.929 | 15.906 | 92088 | 73108 | 18904 | 3780838
2014/03/10 | 16:40:00 | 2014/03/10 16:40 | 77.047 | 1.214 | 60.836 | 16.211 | 92304 | 73059 | 19270 | 3853897
2014/03/10 | 17:00:00 | 2014/03/10 17:00 | 77.153 | 1.215 | 60.637 | 16.516 | 92558 | 72884 | 19636 | 3926781
2014/03/10 | 17:20:00 | 2014/03/10 17:20 | 77.312 | 1.216 | 60.493 | 16.819 | 92717 | 72678 | 20001 | 3999459
2014/03/10 | 17:40:00 | 2014/03/10 17:40 | 77.578 | 1.218 | 60.456 | 17.122 | 92883 | 72569 | 20365 | 4072028
2014/03/10 | 18:00:00 | 2014/03/10 18:00 | 77.791 | 1.219 | 60.366 | 17.425 | 93298 | 72493 | 20728 | 4144521
2014/03/10 | 18:20:00 | 2014/03/10 18:20 | 78.004 | 1.22 | 60.277 | 17.727 | 93496 | 72386 | 21091 | 4216907
2014/03/10 | 18:40:00 | 2014/03/10 18:40 | 78.164 | 1.221 | 60.135 | 18.029 | 93688 | 72247 | 21454 | 4289154
2014/03/10 | 19:00:00 | 2014/03/10 19:00 | 78.271 | 1.222 | 59.941 | 18.33 | 93900 | 72045 | 21816 | 4361199
2014/03/10 | 19:20:00 | 2014/03/10 19:20 | 78.645 | 1.224 | 60.014 | 18.631 | 94111 | 71973 | 22177 | 4433172
2014/03/10 | 19:40:00 | 2014/03/10 19:40 | 79.021 | 1.227 | 60.089 | 18.932 | 94600 | 72062 | 22538 | 4505234
2014/03/10 | 20:00:00 | 2014/03/10 20:00 | 79.397 | 1.229 | 60.164 | 19.233 | 95090 | 72152 | 22899 | 4577386
2014/03/10 | 20:20:00 | 2014/03/10 20:20 | 79.828 | 1.232 | 60.293 | 19.535 | 95574 | 72274 | 23261 | 4649660
2014/03/10 | 20:40:00 | 2014/03/10 20:40 | 80.152 | 1.234 | 60.315 | 19.837 | 95962 | 72365 | 23623 | 4722025
2014/03/10 | 21:00:00 | 2014/03/10 21:00 | 80.693 | 1.237 | 60.553 | 20.14 | 96507 | 72520 | 23987 | 4794545
2014/03/10 | 21:20:00 | 2014/03/10 21:20 | 81.073 | 1.239 | 60.629 | 20.444 | 97021 | 72709 | 24351 | 4867254
2014/03/10 | 21:40:00 | 2014/03/10 21:40 | 81.726 | 1.243 | 60.977 | 20.749 | 97705 | 72964 | 24716 | 4940218
2014/03/10 | 22:00:00 | 2014/03/10 22:00 | 82.162 | 1.246 | 61.107 | 21.055 | 98293 | 73251 | 25082 | 5013469
2014/03/10 | 22:20:00 | 2014/03/10 22:20 | 82.983 | 1.251 | 61.621 | 21.362 | 99087 | 73637 | 25450 | 5087106
2014/03/10 | 22:40:00 | 2014/03/10 22:40 | 83.752 | 1.256 | 62.08 | 21.672 | 100067 | 74220 | 25821 | 5161326
2014/03/10 | 23:00:00 | 2014/03/10 23:00 | 84.636 | 1.261 | 62.651 | 21.985 | 100953 | 74838 | 26194 | 5236164
2014/03/10 | 23:20:00 | 2014/03/10 23:20 | 85.189 | 1.264 | 62.889 | 22.3 | 101895 | 75324 | 26571 | 5311488
2014/03/10 | 23:40:00 | 2014/03/10 23:40 | 85.912 | 1.269 | 63.296 | 22.616 | 102660 | 75711 | 26949 | 5387199
2014/03/11 | 00:00:00 | 2014/03/11 00:00 | 86.637 | 1.273 | 63.703 | 22.934 | 103489 | 76199 | 27330 | 5463398
2014/03/11 | 00:20:00 | 2014/03/11 00:20 | 87.028 | 1.275 | 63.774 | 23.254 | 104159 | 76486 | 27713 | 5539884
2014/03/11 | 00:40:00 | 2014/03/11 00:40 | 87.477 | 1.278 | 63.903 | 23.574 | 104676 | 76607 | 28096 | 5616491
2014/03/11 | 01:00:00 | 2014/03/11 01:00 | 87.982 | 1.281 | 64.088 | 23.894 | 105357 | 76795 | 28481 | 5693286
2014/03/11 | 01:20:00 | 2014/03/11 01:20 | 88.264 | 1.283 | 64.048 | 24.216 | 105748 | 76882 | 28866 | 5770168
2014/03/11 | 01:40:00 | 2014/03/11 01:40 | 88.715 | 1.285 | 64.178 | 24.537 | 106187 | 76936 | 29251 | 5847104
2014/03/11 | 02:00:00 | 2014/03/11 02:00 | 88.997 | 1.287 | 64.138 | 24.859 | 106627 | 76990 | 29637 | 5924094
2014/03/11 | 02:20:00 | 2014/03/11 02:20 | 89.11 | 1.288 | 63.931 | 25.179 | 106824 | 76841 | 30023 | 6000935
2014/03/11 | 02:40:00 | 2014/03/11 02:40 | 89.224 | 1.288 | 63.725 | 25.499 | 107000 | 76593 | 30407 | 6077528
2014/03/11 | 03:00:00 | 2014/03/11 03:00 | 89.337 | 1.289 | 63.519 | 25.818 | 107177 | 76346 | 30791 | 6153874
2014/03/11 | 03:20:00 | 2014/03/11 03:20 | 89.337 | 1.289 | 63.201 | 26.136 | 107204 | 76032 | 31173 | 6153874
2014/03/11 | 03:40:00 | 2014/03/11 03:40 | 89.337 | 1.289 | 62.885 | 26.452 | 107204 | 75652 | 31553 | 6153874
2014/03/11 | 04:00:00 | 2014/03/11 04:00 | 89.337 | 1.289 | 62.571 | 26.766 | 107204 | 75273 | 31931 | 6153874
2014/03/11 | 04:20:00 | 2014/03/11 04:20 | 89.28 | 1.289 | 62.201 | 27.079 | 107191 | 74863 | 32307 | 6153874
2014/03/11 | 04:40:00 | 2014/03/11 04:40 | 89.167 | 1.288 | 61.777 | 27.39 | 107055 | 74387 | 32681 | 6153874
2014/03/11 | 05:00:00 | 2014/03/11 05:00 | 88.997 | 1.287 | 61.299 | 27.698 | 106939 | 73846 | 33053 | 6153874
2014/03/11 | 05:20:00 | 2014/03/11 05:20 | 88.884 | 1.286 | 60.88 | 28.004 | 106769 | 73307 | 33422 | 6153874
2014/03/11 | 05:40:00 | 2014/03/11 05:40 | 88.545 | 1.284 | 60.237 | 28.308 | 106485 | 72670 | 33787 | 6153874
2014/03/11 | 06:00:00 | 2014/03/11 06:00 | 88.32 | 1.283 | 59.711 | 28.609 | 106038 | 71969 | 34150 | 6153874
2014/03/11 | 06:20:00 | 2014/03/11 06:20 | 88.039 | 1.281 | 59.133 | 28.906 | 105815 | 71306 | 34509 | 6153874
2014/03/11 | 06:40:00 | 2014/03/11 06:40 | 87.814 | 1.28 | 58.612 | 29.202 | 105485 | 70647 | 34865 | 6153874
2014/03/11 | 07:00:00 | 2014/03/11 07:00 | 87.645 | 1.279 | 58.151 | 29.494 | 105316 | 70058 | 35217 | 6153874
2014/03/11 | 07:20:00 | 2014/03/11 07:20 | 87.196 | 1.276 | 57.412 | 29.784 | 104864 | 69338 | 35567 | 6153874
2014/03/11 | 07:40:00 | 2014/03/11 07:40 | 86.916 | 1.275 | 56.846 | 30.07 | 104467 | 68555 | 35912 | 6153874
2014/03/11 | 08:00:00 | 2014/03/11 08:00 | 86.637 | 1.273 | 56.283 | 30.354 | 104132 | 67877 | 36254 | 6153874
2014/03/11 | 08:20:00 | 2014/03/11 08:20 | 86.191 | 1.27 | 55.557 | 30.634 | 103656 | 67104 | 36593 | 6153874
2014/03/11 | 08:40:00 | 2014/03/11 08:40 | 85.912 | 1.269 | 55.001 | 30.911 | 103262 | 66335 | 36927 | 6153874
2014/03/11 | 09:00:00 | 2014/03/11 09:00 | 85.8 | 1.268 | 54.614 | 31.186 | 102987 | 65769 | 37258 | 6153874
2014/03/11 | 09:20:00 | 2014/03/11 09:20 | 85.411 | 1.266 | 53.953 | 31.458 | 102767 | 65140 | 37586 | 6153874
2014/03/11 | 09:40:00 | 2014/03/11 09:40 | 85.078 | 1.264 | 53.351 | 31.727 | 102267 | 64382 | 37911 | 6153874
2014/03/11 | 10:00:00 | 2014/03/11 10:00 | 84.801 | 1.262 | 52.808 | 31.993 | 101928 | 63695 | 38232 | 6153874
2014/03/11 | 10:20:00 | 2014/03/11 10:20 | 84.691 | 1.261 | 52.434 | 32.257 | 101735 | 63145 | 38550 | 6153874
2014/03/11 | 10:40:00 | 2014/03/11 10:40 | 84.249 | 1.259 | 51.731 | 32.518 | 101364 | 62499 | 38865 | 6153874
2014/03/11 | 11:00:00 | 2014/03/11 11:00 | 83.973 | 1.257 | 51.197 | 32.776 | 100933 | 61757 | 39176 | 6153874
2014/03/11 | 11:20:00 | 2014/03/11 11:20 | 83.697 | 1.255 | 50.666 | 33.031 | 100602 | 61118 | 39484 | 6153874
2014/03/11 | 11:40:00 | 2014/03/11 11:40 | 83.257 | 1.253 | 49.974 | 33.283 | 100173 | 60384 | 39789 | 6153874
2014/03/11 | 12:00:00 | 2014/03/11 12:00 | 82.983 | 1.251 | 49.451 | 33.532 | 99744 | 59655 | 40089 | 6153874
2014/03/11 | 12:20:00 | 2014/03/11 12:20 | 82.709 | 1.249 | 48.93 | 33.779 | 99416 | 59028 | 40387 | 6153874
2014/03/11 | 12:40:00 | 2014/03/11 12:40 | 82.271 | 1.247 | 48.248 | 34.023 | 98988 | 58307 | 40681 | 6153874
2014/03/11 | 13:00:00 | 2014/03/11 13:00 | 81.998 | 1.245 | 47.735 | 34.263 | 98562 | 57590 | 40971 | 6153874
2014/03/11 | 13:20:00 | 2014/03/11 13:20 | 81.726 | 1.243 | 47.225 | 34.501 | 98234 | 56976 | 41259 | 6153874
2014/03/11 | 13:40:00 | 2014/03/11 13:40 | 81.236 | 1.24 | 46.5 | 34.736 | 97803 | 56235 | 41542 | 6153874
2014/03/11 | 14:00:00 | 2014/03/11 14:00 | 80.856 | 1.238 | 45.888 | 34.968 | 97216 | 55433 | 41822 | 6153874
2014/03/11 | 14:20:00 | 2014/03/11 14:20 | 80.476 | 1.236 | 45.28 | 35.196 | 96838 | 54701 | 42098 | 6153874
2014/03/11 | 14:40:00 | 2014/03/11 14:40 | 80.152 | 1.234 | 44.73 | 35.422 | 96351 | 54006 | 42371 | 6153874
2014/03/11 | 15:00:00 | 2014/03/11 15:00 | 79.882 | 1.232 | 44.237 | 35.645 | 96020 | 53381 | 42640 | 6153874
2014/03/11 | 15:20:00 | 2014/03/11 15:20 | 79.774 | 1.231 | 43.908 | 35.866 | 95833 | 52887 | 42906 | 6153874
2014/03/11 | 15:40:00 | 2014/03/11 15:40 | 79.343 | 1.229 | 43.259 | 36.084 | 95471 | 52300 | 43170 | 6153874
2014/03/11 | 16:00:00 | 2014/03/11 16:00 | 79.075 | 1.227 | 42.775 | 36.3 | 95051 | 51621 | 43430 | 6153874
2014/03/11 | 16:20:00 | 2014/03/11 16:20 | 78.967 | 1.226 | 42.454 | 36.513 | 94864 | 51137 | 43688 | 6153874
2014/03/11 | 16:40:00 | 2014/03/11 16:40 | 78.645 | 1.224 | 41.92 | 36.725 | 94593 | 50624 | 43943 | 6153874
2014/03/11 | 17:00:00 | 2014/03/11 17:00 | 78.271 | 1.222 | 41.338 | 36.933 | 94111 | 49955 | 44195 | 6153874
2014/03/11 | 17:20:00 | 2014/03/11 17:20 | 78.164 | 1.221 | 41.024 | 37.14 | 93900 | 49417 | 44444 | 6153874
2014/03/11 | 17:40:00 | 2014/03/11 17:40 | 77.898 | 1.22 | 40.554 | 37.344 | 93637 | 48947 | 44690 | 6153874
2014/03/11 | 18:00:00 | 2014/03/11 18:00 | 77.472 | 1.217 | 39.926 | 37.546 | 93260 | 48288 | 44934 | 6153874
2014/03/11 | 18:20:00 | 2014/03/11 18:20 | 77.365 | 1.216 | 39.62 | 37.745 | 92940 | 47727 | 45175 | 6153874
2014/03/11 | 18:40:00 | 2014/03/11 18:40 | 77.1 | 1.215 | 39.157 | 37.943 | 92679 | 47266 | 45413 | 6153874
2014/03/11 | 19:00:00 | 2014/03/11 19:00 | 76.994 | 1.214 | 38.856 | 38.138 | 92418 | 46808 | 45649 | 6153874
2014/03/11 | 19:20:00 | 2014/03/11 19:20 | 76.624 | 1.212 | 38.292 | 38.332 | 92209 | 46289 | 45882 | 6153874
2014/03/11 | 19:40:00 | 2014/03/11 19:40 | 76.413 | 1.21 | 37.89 | 38.523 | 91784 | 45710 | 46113 | 6153874
2014/03/11 | 20:00:00 | 2014/03/11 20:00 | 76.202 | 1.209 | 37.49 | 38.712 | 91588 | 45229 | 46340 | 6153874
2014/03/11 | 20:20:00 | 2014/03/11 20:20 | 76.096 | 1.208 | 37.197 | 38.899 | 91417 | 44813 | 46566 | 6153874
2014/03/11 | 20:40:00 | 2014/03/11 20:40 | 75.518 | 1.205 | 36.435 | 39.083 | 90968 | 44179 | 46789 | 6153874
2014/03/11 | 21:00:00 | 2014/03/11 21:00 | 75.255 | 1.203 | 35.99 | 39.265 | 90464 | 43455 | 47009 | 6153874
2014/03/11 | 21:20:00 | 2014/03/11 21:20 | 74.733 | 1.2 | 35.29 | 39.443 | 89993 | 42768 | 47225 | 6153874
2014/03/11 | 21:40:00 | 2014/03/11 21:40 | 74.369 | 1.197 | 34.75 | 39.619 | 89461 | 42024 | 47437 | 6153874
2014/03/11 | 22:00:00 | 2014/03/11 22:00 | 74.006 | 1.195 | 34.214 | 39.792 | 88987 | 41379 | 47646 | 6153874
2014/03/11 | 22:20:00 | 2014/03/11 22:20 | 73.592 | 1.192 | 33.63 | 39.962 | 88521 | 40707 | 47852 | 6153874
2014/03/11 | 22:40:00 | 2014/03/11 22:40 | 73.334 | 1.191 | 33.205 | 40.129 | 88155 | 40101 | 48055 | 6153874
2014/03/11 | 23:00:00 | 2014/03/11 23:00 | 73.076 | 1.189 | 32.781 | 40.295 | 87846 | 39592 | 48254 | 6153874
2014/03/11 | 23:20:00 | 2014/03/11 23:20 | 72.87 | 1.188 | 32.412 | 40.458 | 87642 | 39116 | 48452 | 6153874
2014/03/11 | 23:40:00 | 2014/03/11 23:40 | 72.613 | 1.186 | 31.993 | 40.62 | 87240 | 38643 | 48647 | 6153874
2014/03/12 | 00:00:00 | 2014/03/12 00:00 | 72.459 | 1.185 | 31.68 | 40.779 | 87080 | 38204 | 48839 | 6153874
2014/03/12 | 00:20:00 | 2014/03/12 00:20 | 72.202 | 1.183 | 31.265 | 40.937 | 86796 | 37767 | 49030 | 6153874
2014/03/12 | 00:40:00 | 2014/03/12 00:40 | 71.793 | 1.181 | 30.701 | 41.092 | 86397 | 37180 | 49217 | 6153874
2014/03/12 | 01:00:00 | 2014/03/12 01:00 | 71.538 | 1.179 | 30.293 | 41.245 | 85998 | 36596 | 49402 | 6153874
2014/03/12 | 01:20:00 | 2014/03/12 01:20 | 71.282 | 1.177 | 29.886 | 41.396 | 85692 | 36107 | 49585 | 6153874
2014/03/12 | 01:40:00 | 2014/03/12 01:40 | 70.824 | 1.174 | 29.28 | 41.544 | 85288 | 35500 | 49764 | 6153874
2014/03/12 | 02:00:00 | 2014/03/12 02:00 | 70.469 | 1.172 | 28.779 | 41.69 | 84740 | 34836 | 49940 | 6153874
2014/03/12 | 02:20:00 | 2014/03/12 02:20 | 70.115 | 1.17 | 28.282 | 41.833 | 84387 | 34237 | 50113 | 6153874
2014/03/12 | 02:40:00 | 2014/03/12 02:40 | 69.761 | 1.167 | 27.788 | 41.973 | 83926 | 33642 | 50283 | 6153874
2014/03/12 | 03:00:00 | 2014/03/12 03:00 | 69.408 | 1.165 | 27.297 | 42.111 | 83465 | 33051 | 50451 | 6153874
2014/03/12 | 03:20:00 | 2014/03/12 03:20 | 69.006 | 1.162 | 26.759 | 42.247 | 83012 | 32434 | 50615 | 6153874
2014/03/12 | 03:40:00 | 2014/03/12 03:40 | 68.805 | 1.161 | 26.425 | 42.38 | 82663 | 31911 | 50776 | 6153874
2014/03/12 | 04:00:00 | 2014/03/12 04:00 | 68.655 | 1.16 | 26.143 | 42.512 | 82512 | 31541 | 50935 | 6153874
2014/03/12 | 04:20:00 | 2014/03/12 04:20 | 68.304 | 1.158 | 25.662 | 42.642 | 82212 | 31083 | 51092 | 6153874
2014/03/12 | 04:40:00 | 2014/03/12 04:40 | 68.004 | 1.156 | 25.235 | 42.769 | 81761 | 30538 | 51246 | 6153874
2014/03/12 | 05:00:00 | 2014/03/12 05:00 | 67.755 | 1.154 | 24.86 | 42.895 | 81456 | 30057 | 51398 | 6153874
2014/03/12 | 05:20:00 | 2014/03/12 05:20 | 67.407 | 1.152 | 24.389 | 43.018 | 81133 | 29549 | 51548 | 6153874
2014/03/12 | 05:40:00 | 2014/03/12 05:40 | 67.109 | 1.15 | 23.97 | 43.139 | 80686 | 29015 | 51694 | 6153874
2014/03/12 | 06:00:00 | 2014/03/12 06:00 | 66.861 | 1.148 | 23.602 | 43.259 | 80382 | 28543 | 51839 | 6153874
2014/03/12 | 06:20:00 | 2014/03/12 06:20 | 66.515 | 1.146 | 23.139 | 43.376 | 80061 | 28045 | 51981 | 6153874
2014/03/12 | 06:40:00 | 2014/03/12 06:40 | 66.219 | 1.144 | 22.728 | 43.491 | 79616 | 27521 | 52120 | 6153874
2014/03/12 | 07:00:00 | 2014/03/12 07:00 | 65.973 | 1.142 | 22.369 | 43.604 | 79315 | 27059 | 52257 | 6153874
2014/03/12 | 07:20:00 | 2014/03/12 07:20 | 65.874 | 1.141 | 22.159 | 43.715 | 79144 | 26717 | 52391 | 6153874
2014/03/12 | 07:40:00 | 2014/03/12 07:40 | 65.481 | 1.139 | 21.656 | 43.825 | 78813 | 26289 | 52524 | 6153874
2014/03/12 | 08:00:00 | 2014/03/12 08:00 | 65.236 | 1.137 | 21.303 | 43.933 | 78430 | 25775 | 52655 | 6153874
2014/03/12 | 08:20:00 | 2014/03/12 08:20 | 64.991 | 1.135 | 20.952 | 44.039 | 78136 | 25353 | 52783 | 6153874
2014/03/12 | 08:40:00 | 2014/03/12 08:40 | 64.601 | 1.133 | 20.459 | 44.142 | 77755 | 24847 | 52909 | 6153874
2014/03/12 | 09:00:00 | 2014/03/12 09:00 | 64.358 | 1.131 | 20.114 | 44.244 | 77375 | 24343 | 53032 | 6153874
2014/03/12 | 09:20:00 | 2014/03/12 09:20 | 64.115 | 1.129 | 19.771 | 44.344 | 77083 | 23931 | 53153 | 6153874
2014/03/12 | 09:40:00 | 2014/03/12 09:40 | 63.726 | 1.127 | 19.284 | 44.442 | 76704 | 23433 | 53272 | 6153874
2014/03/12 | 10:00:00 | 2014/03/12 10:00 | 63.484 | 1.125 | 18.946 | 44.538 | 76326 | 22938 | 53388 | 6153874
2014/03/12 | 10:20:00 | 2014/03/12 10:20 | 63.242 | 1.123 | 18.61 | 44.632 | 76036 | 22534 | 53502 | 6153874
2014/03/12 | 10:40:00 | 2014/03/12 10:40 | 62.857 | 1.121 | 18.133 | 44.724 | 75660 | 22046 | 53614 | 6153874
2014/03/12 | 11:00:00 | 2014/03/12 11:00 | 62.616 | 1.119 | 17.802 | 44.814 | 75284 | 21561 | 53723 | 6153874
2014/03/12 | 11:20:00 | 2014/03/12 11:20 | 62.376 | 1.117 | 17.474 | 44.902 | 74996 | 21165 | 53830 | 6153874
2014/03/12 | 11:40:00 | 2014/03/12 11:40 | 62.232 | 1.116 | 17.242 | 44.99 | 74788 | 20830 | 53935 | 6153874
2014/03/12 | 12:00:00 | 2014/03/12 12:00 | 61.897 | 1.114 | 16.822 | 45.075 | 74443 | 20439 | 54039 | 6153874
2014/03/12 | 12:20:00 | 2014/03/12 12:20 | 61.658 | 1.112 | 16.5 | 45.158 | 74133 | 19993 | 54140 | 6153874
2014/03/12 | 12:40:00 | 2014/03/12 12:40 | 61.372 | 1.11 | 16.132 | 45.24 | 73841 | 19579 | 54239 | 6153874
2014/03/12 | 13:00:00 | 2014/03/12 13:00 | 61.039 | 1.108 | 15.719 | 45.32 | 73413 | 19110 | 54336 | 6153874
2014/03/12 | 13:20:00 | 2014/03/12 13:20 | 60.897 | 1.107 | 15.499 | 45.398 | 73127 | 18731 | 54431 | 6153874
2014/03/12 | 13:40:00 | 2014/03/12 13:40 | 60.707 | 1.106 | 15.232 | 45.475 | 72985 | 18438 | 54524 | 6153874
2014/03/12 | 14:00:00 | 2014/03/12 14:00 | 60.328 | 1.103 | 14.778 | 45.55 | 72655 | 18006 | 54615 | 6153874
2014/03/12 | 14:20:00 | 2014/03/12 14:20 | 59.951 | 1.1 | 14.328 | 45.623 | 72134 | 17463 | 54704 | 6153874
2014/03/12 | 14:40:00 | 2014/03/12 14:40 | 59.669 | 1.098 | 13.975 | 45.694 | 71794 | 16981 | 54791 | 6153874
2014/03/12 | 15:00:00 | 2014/03/12 15:00 | 59.34 | 1.096 | 13.577 | 45.763 | 71371 | 16531 | 54875 | 6153874
2014/03/12 | 15:20:00 | 2014/03/12 15:20 | 59.106 | 1.094 | 13.275 | 45.831 | 71067 | 16111 | 54956 | 6153874
2014/03/12 | 15:40:00 | 2014/03/12 15:40 | 58.826 | 1.092 | 12.93 | 45.896 | 70781 | 15723 | 55036 | 6153874
2014/03/12 | 16:00:00 | 2014/03/12 16:00 | 58.5 | 1.09 | 12.54 | 45.96 | 70362 | 15282 | 55114 | 6153874
2014/03/12 | 16:20:00 | 2014/03/12 16:20 | 58.267 | 1.088 | 12.245 | 46.022 | 70060 | 14871 | 55190 | 6153874
2014/03/12 | 16:40:00 | 2014/03/12 16:40 | 58.174 | 1.088 | 12.091 | 46.083 | 69865 | 14601 | 55263 | 6153874
2014/03/12 | 17:00:00 | 2014/03/12 17:00 | 57.803 | 1.085 | 11.66 | 46.143 | 69620 | 14251 | 55336 | 6153874
2014/03/12 | 17:20:00 | 2014/03/12 17:20 | 57.572 | 1.083 | 11.371 | 46.201 | 69225 | 13819 | 55406 | 6153874
2014/03/12 | 17:40:00 | 2014/03/12 17:40 | 57.341 | 1.082 | 11.084 | 46.257 | 68948 | 13473 | 55474 | 6153874
2014/03/12 | 18:00:00 | 2014/03/12 18:00 | 56.973 | 1.079 | 10.662 | 46.311 | 68621 | 13047 | 55541 | 6153874
2014/03/12 | 18:20:00 | 2014/03/12 18:20 | 56.743 | 1.077 | 10.379 | 46.364 | 68229 | 12624 | 55605 | 6153874
2014/03/12 | 18:40:00 | 2014/03/12 18:40 | 56.514 | 1.076 | 10.099 | 46.415 | 67954 | 12287 | 55668 | 6153874
2014/03/12 | 19:00:00 | 2014/03/12 19:00 | 56.148 | 1.073 | 9.683 | 46.465 | 67630 | 11869 | 55728 | 6153874
2014/03/12 | 19:20:00 | 2014/03/12 19:20 | 55.92 | 1.071 | 9.407 | 46.513 | 67241 | 11454 | 55787 | 6153874
2014/03/12 | 19:40:00 | 2014/03/12 19:40 | 55.859 | 1.071 | 9.299 | 46.56 | 67053 | 11224 | 55844 | 6153874
2014/03/12 | 20:00:00 | 2014/03/12 20:00 | 55.783 | 1.07 | 9.177 | 46.606 | 66986 | 11086 | 55899 | 6153874
2014/03/12 | 20:20:00 | 2014/03/12 20:20 | 55.647 | 1.069 | 8.995 | 46.652 | 66880 | 10903 | 55955 | 6153874
2014/03/12 | 20:40:00 | 2014/03/12 20:40 | 55.51 | 1.068 | 8.814 | 46.696 | 66716 | 10686 | 56009 | 6153874
2014/03/12 | 21:00:00 | 2014/03/12 21:00 | 55.192 | 1.066 | 8.453 | 46.739 | 66388 | 10360 | 56061 | 6153874
2014/03/12 | 21:20:00 | 2014/03/12 21:20 | 54.965 | 1.064 | 8.184 | 46.781 | 66094 | 9982 | 56112 | 6153874
2014/03/12 | 21:40:00 | 2014/03/12 21:40 | 54.694 | 1.062 | 7.873 | 46.821 | 65817 | 9634 | 56162 | 6153874
2014/03/12 | 22:00:00 | 2014/03/12 22:00 | 54.379 | 1.06 | 7.519 | 46.86 | 65411 | 9235 | 56209 | 6153874
2014/03/12 | 22:20:00 | 2014/03/12 22:20 | 54.156 | 1.058 | 7.259 | 46.897 | 65121 | 8867 | 56254 | 6153874
2014/03/12 | 22:40:00 | 2014/03/12 22:40 | 53.888 | 1.056 | 6.955 | 46.933 | 64848 | 8529 | 56298 | 6153874
2014/03/12 | 23:00:00 | 2014/03/12 23:00 | 53.577 | 1.054 | 6.61 | 46.967 | 64447 | 8139 | 56340 | 6153874
2014/03/12 | 23:20:00 | 2014/03/12 23:20 | 53.356 | 1.052 | 6.357 | 46.999 | 64160 | 7780 | 56379 | 6153874
2014/03/12 | 23:40:00 | 2014/03/12 23:40 | 53.578 | 1.054 | 6.547 | 47.031 | 64203 | 7742 | 56418 | 6153874
2014/03/13 | 00:00:00 | 2014/03/13 00:00 | 53.179 | 1.051 | 6.116 | 47.063 | 63990 | 7597 | 56457 | 6153874
2014/03/13 | 00:20:00 | 2014/03/13 00:20 | 52.915 | 1.049 | 5.822 | 47.093 | 63593 | 7163 | 56494 | 6153874
2014/03/13 | 00:40:00 | 2014/03/13 00:40 | 52.694 | 1.047 | 5.572 | 47.122 | 63408 | 6837 | 56529 | 6153874
2014/03/13 | 01:00:00 | 2014/03/13 01:00 | 52.387 | 1.045 | 5.238 | 47.149 | 63017 | 6486 | 56562 | 6153874
2014/03/13 | 01:20:00 | 2014/03/13 01:20 | 52.212 | 1.044 | 5.037 | 47.175 | 62822 | 6165 | 56594 | 6153874
2014/03/13 | 01:40:00 | 2014/03/13 01:40 | 51.993 | 1.042 | 4.794 | 47.199 | 62481 | 5899 | 56624 | 6153874
2014/03/13 | 02:00:00 | 2014/03/13 02:00 | 51.863 | 1.041 | 4.64 | 47.223 | 62345 | 5660 | 56653 | 6153874
2014/03/13 | 02:20:00 | 2014/03/13 02:20 | 51.645 | 1.039 | 4.4 | 47.245 | 62105 | 5424 | 56681 | 6153874
2014/03/13 | 02:40:00 | 2014/03/13 02:40 | 51.514 | 1.038 | 4.247 | 47.267 | 61916 | 5188 | 56708 | 6153874
2014/03/13 | 03:00:00 | 2014/03/13 03:00 | 51.34 | 1.037 | 4.052 | 47.288 | 61650 | 4979 | 56733 | 6153874
2014/03/13 | 03:20:00 | 2014/03/13 03:20 | 51.21 | 1.036 | 3.902 | 47.308 | 61499 | 4773 | 56757 | 6153874
2014/03/13 | 03:40:00 | 2014/03/13 03:40 | 50.95 | 1.034 | 3.623 | 47.327 | 61296 | 4515 | 56781 | 6153874
2014/03/13 | 04:00:00 | 2014/03/13 04:00 | 50.821 | 1.033 | 3.476 | 47.345 | 61094 | 4260 | 56803 | 6153874
2014/03/13 | 04:20:00 | 2014/03/13 04:20 | 50.648 | 1.032 | 3.287 | 47.361 | 60943 | 4058 | 56824 | 6153874
2014/03/13 | 04:40:00 | 2014/03/13 04:40 | 50.519 | 1.031 | 3.141 | 47.378 | 60680 | 3857 | 56843 | 6153874
2014/03/13 | 05:00:00 | 2014/03/13 05:00 | 50.433 | 1.03 | 3.04 | 47.393 | 60540 | 3709 | 56862 | 6153874
2014/03/13 | 05:20:00 | 2014/03/13 05:20 | 50.433 | 1.03 | 3.025 | 47.408 | 60520 | 3639 | 56881 | 6153874
2014/03/13 | 05:40:00 | 2014/03/13 05:40 | 50.132 | 1.028 | 2.709 | 47.423 | 60360 | 3440 | 56899 | 6153874
2014/03/13 | 06:00:00 | 2014/03/13 06:00 | 50.046 | 1.027 | 2.61 | 47.436 | 60076 | 3192 | 56915 | 6153874
2014/03/13 | 06:20:00 | 2014/03/13 06:20 | 49.789 | 1.025 | 2.341 | 47.448 | 59840 | 2970 | 56931 | 6153874
2014/03/13 | 06:40:00 | 2014/03/13 06:40 | 49.747 | 1.025 | 2.287 | 47.46 | 59742 | 2777 | 56945 | 6153874
2014/03/13 | 07:00:00 | 2014/03/13 07:00 | 49.661 | 1.024 | 2.19 | 47.471 | 59614 | 2686 | 56959 | 6153874
2014/03/13 | 07:20:00 | 2014/03/13 07:20 | 49.406 | 1.022 | 1.924 | 47.482 | 59379 | 2469 | 56972 | 6153874
2014/03/13 | 07:40:00 | 2014/03/13 07:40 | 49.363 | 1.022 | 1.872 | 47.491 | 59282 | 2278 | 56984 | 6153874
2014/03/13 | 08:00:00 | 2014/03/13 08:00 | 49.278 | 1.021 | 1.778 | 47.5 | 59154 | 2190 | 56995 | 6153874
2014/03/13 | 08:20:00 | 2014/03/13 08:20 | 49.108 | 1.02 | 1.599 | 47.509 | 59093 | 2026 | 57005 | 6153874
2014/03/13 | 08:40:00 | 2014/03/13 08:40 | 49.024 | 1.019 | 1.508 | 47.516 | 58838 | 1864 | 57015 | 6153874
2014/03/13 | 09:00:00 | 2014/03/13 09:00 | 48.998 | 1.019 | 1.474 | 47.524 | 58819 | 1789 | 57024 | 6153874
2014/03/13 | 09:20:00 | 2014/03/13 09:20 | 48.956 | 1.018 | 1.425 | 47.531 | 58772 | 1739 | 57033 | 6153874
2014/03/13 | 09:40:00 | 2014/03/13 09:40 | 48.913 | 1.018 | 1.375 | 47.538 | 58721 | 1680 | 57042 | 6153874
2014/03/13 | 10:00:00 | 2014/03/13 10:00 | 48.896 | 1.018 | 1.351 | 47.545 | 58680 | 1635 | 57050 | 6153874
2014/03/13 | 10:20:00 | 2014/03/13 10:20 | 48.896 | 1.018 | 1.344 | 47.552 | 58676 | 1617 | 57058 | 6153874
2014/03/13 | 10:40:00 | 2014/03/13 10:40 | 48.868 | 1.018 | 1.31 | 47.558 | 58672 | 1592 | 57066 | 6153874
2014/03/13 | 11:00:00 | 2014/03/13 11:00 | 48.727 | 1.017 | 1.162 | 47.565 | 58557 | 1483 | 57074 | 6153874
2014/03/13 | 11:20:00 | 2014/03/13 11:20 | 48.643 | 1.016 | 1.073 | 47.57 | 58402 | 1341 | 57081 | 6153874
2014/03/13 | 11:40:00 | 2014/03/13 11:40 | 48.586 | 1.016 | 1.011 | 47.575 | 58344 | 1250 | 57087 | 6153874
2014/03/13 | 12:00:00 | 2014/03/13 12:00 | 48.516 | 1.015 | 0.936 | 47.58 | 58261 | 1168 | 57093 | 6153874
2014/03/13 | 12:20:00 | 2014/03/13 12:20 | 48.432 | 1.014 | 0.847 | 47.585 | 58199 | 1070 | 57099 | 6153874
2014/03/13 | 12:40:00 | 2014/03/13 12:40 | 48.263 | 1.013 | 0.674 | 47.589 | 57997 | 913 | 57104 | 6153874
2014/03/13 | 13:00:00 | 2014/03/13 13:00 | 48.221 | 1.013 | 0.629 | 47.592 | 57901 | 782 | 57108 | 6153874
2014/03/13 | 13:20:00 | 2014/03/13 13:20 | 48.151 | 1.012 | 0.556 | 47.595 | 57824 | 711 | 57112 | 6153874
2014/03/13 | 13:40:00 | 2014/03/13 13:40 | 48.137 | 1.012 | 0.539 | 47.598 | 57767 | 657 | 57115 | 6153874
2014/03/13 | 14:00:00 | 2014/03/13 14:00 | 48.137 | 1.012 | 0.537 | 47.6 | 57765 | 646 | 57119 | 6153874
2014/03/13 | 14:20:00 | 2014/03/13 14:20 | 48.137 | 1.012 | 0.534 | 47.603 | 57765 | 642 | 57122 | 6153874
2014/03/13 | 14:40:00 | 2014/03/13 14:40 | 48.137 | 1.012 | 0.531 | 47.606 | 57765 | 639 | 57125 | 6153874
2014/03/13 | 15:00:00 | 2014/03/13 15:00 | 48.137 | 1.012 | 0.529 | 47.608 | 57765 | 636 | 57128 | 6153874
2014/03/13 | 15:20:00 | 2014/03/13 15:20 | 48.137 | 1.012 | 0.526 | 47.611 | 57765 | 633 | 57132 | 6153874
2014/03/13 | 15:40:00 | 2014/03/13 15:40 | 48.137 | 1.012 | 0.523 | 47.614 | 57765 | 630 | 57135 | 6153874
2014/03/13 | 16:00:00 | 2014/03/13 16:00 | 48.137 | 1.012 | 0.521 | 47.616 | 57765 | 627 | 57138 | 6153874
2014/03/13 | 16:20:00 | 2014/03/13 16:20 | 48.137 | 1.012 | 0.518 | 47.619 | 57765 | 623 | 57141 | 6153874
2014/03/13 | 16:40:00 | 2014/03/13 16:40 | 48.137 | 1.012 | 0.516 | 47.621 | 57765 | 620 | 57144 | 6153874
2014/03/13 | 17:00:00 | 2014/03/13 17:00 | 48.137 | 1.012 | 0.513 | 47.624 | 57765 | 617 | 57147 | 6153874
2014/03/13 | 17:20:00 | 2014/03/13 17:20 | 48.137 | 1.012 | 0.51 | 47.627 | 57765 | 614 | 57150 | 6153874
2014/03/13 | 17:40:00 | 2014/03/13 17:40 | 48.137 | 1.012 | 0.508 | 47.629 | 57765 | 611 | 57153 | 6153874
2014/03/13 | 18:00:00 | 2014/03/13 18:00 | 48.137 | 1.012 | 0.505 | 47.632 | 57765 | 608 | 57156 | 6153874
2014/03/13 | 18:20:00 | 2014/03/13 18:20 | 48.137 | 1.012 | 0.503 | 47.634 | 57765 | 605 | 57159 | 6153874
2014/03/13 | 18:40:00 | 2014/03/13 18:40 | 48.137 | 1.012 | 0.5 | 47.637 | 57765 | 602 | 57162 | 6153874
2014/03/13 | 19:00:00 | 2014/03/13 19:00 | 48.137 | 1.012 | 0.498 | 47.639 | 57765 | 599 | 57165 | 6153874
2014/03/13 | 19:20:00 | 2014/03/13 19:20 | 48.137 | 1.012 | 0.495 | 47.642 | 57765 | 596 | 57168 | 6153874
2014/03/13 | 19:40:00 | 2014/03/13 19:40 | 48.137 | 1.012 | 0.493 | 47.644 | 57765 | 593 | 57171 | 6153874
2014/03/13 | 20:00:00 | 2014/03/13 20:00 | 48.137 | 1.012 | 0.49 | 47.647 | 57765 | 590 | 57174 | 6153874
2014/03/13 | 20:20:00 | 2014/03/13 20:20 | 48.137 | 1.012 | 0.488 | 47.649 | 57765 | 587 | 57177 | 6153874
2014/03/13 | 20:40:00 | 2014/03/13 20:40 | 48.137 | 1.012 | 0.486 | 47.651 | 57765 | 584 | 57180 | 6153874
2014/03/13 | 21:00:00 | 2014/03/13 21:00 | 48.137 | 1.012 | 0.483 | 47.654 | 57765 | 581 | 57183 | 6153874
2014/03/13 | 21:20:00 | 2014/03/13 21:20 | 48.137 | 1.012 | 0.481 | 47.656 | 57765 | 578 | 57186 | 6153874
2014/03/13 | 21:40:00 | 2014/03/13 21:40 | 48.137 | 1.012 | 0.478 | 47.659 | 57765 | 575 | 57189 | 6153874
2014/03/13 | 22:00:00 | 2014/03/13 22:00 | 48.137 | 1.012 | 0.476 | 47.661 | 57765 | 572 | 57192 | 6153874
2014/03/13 | 22:20:00 | 2014/03/13 22:20 | 48.137 | 1.012 | 0.473 | 47.664 | 57765 | 570 | 57195 | 6153874
2014/03/13 | 22:40:00 | 2014/03/13 22:40 | 48.137 | 1.012 | 0.471 | 47.666 | 57765 | 567 | 57198 | 6153874
2014/03/13 | 23:00:00 | 2014/03/13 23:00 | 48.137 | 1.012 | 0.469 | 47.668 | 57765 | 564 | 57200 | 6153874
2014/03/13 | 23:20:00 | 2014/03/13 23:20 | 48.137 | 1.012 | 0.466 | 47.671 | 57765 | 561 | 57203 | 6153874
2014/03/13 | 23:40:00 | 2014/03/13 23:40 | 48.137 | 1.012 | 0.464 | 47.673 | 57765 | 558 | 57206 | 6153874
2014/03/14 | 00:00:00 | 2014/03/14 00:00 | 48.137 | 1.012 | 0.462 | 47.675 | 57765 | 556 | 57209 | 6153874
2014/03/14 | 00:20:00 | 2014/03/14 00:20 | 48.137 | 1.012 | 0.459 | 47.678 | 57765 | 553 | 57212 | 6153874
2014/03/14 | 00:40:00 | 2014/03/14 00:40 | 48.137 | 1.012 | 0.457 | 47.68 | 57765 | 550 | 57214 | 6153874
2014/03/14 | 01:00:00 | 2014/03/14 01:00 | 48.137 | 1.012 | 0.455 | 47.682 | 57765 | 547 | 57217 | 6153874
2014/03/14 | 01:20:00 | 2014/03/14 01:20 | 48.137 | 1.012 | 0.453 | 47.684 | 57765 | 544 | 57220 | 6153874
2014/03/14 | 01:40:00 | 2014/03/14 01:40 | 48.137 | 1.012 | 0.45 | 47.687 | 57765 | 542 | 57223 | 6153874
2014/03/14 | 02:00:00 | 2014/03/14 02:00 | 48.137 | 1.012 | 0.448 | 47.689 | 57765 | 539 | 57225 | 6153874
2014/03/14 | 02:20:00 | 2014/03/14 02:20 | 48.137 | 1.012 | 0.446 | 47.691 | 57765 | 536 | 57228 | 6153874
2014/03/14 | 02:40:00 | 2014/03/14 02:40 | 48.137 | 1.012 | 0.444 | 47.693 | 57765 | 534 | 57231 | 6153874
2014/03/14 | 03:00:00 | 2014/03/14 03:00 | 48.137 | 1.012 | 0.441 | 47.696 | 57765 | 531 | 57233 | 6153874
2014/03/14 | 03:20:00 | 2014/03/14 03:20 | 48.137 | 1.012 | 0.439 | 47.698 | 57765 | 528 | 57236 | 6153874
2014/03/14 | 03:40:00 | 2014/03/14 03:40 | 48.151 | 1.012 | 0.451 | 47.7 | 57767 | 534 | 57239 | 6153874
2014/03/14 | 04:00:00 | 2014/03/14 04:00 | 48.221 | 1.013 | 0.519 | 47.702 | 57824 | 582 | 57241 | 6153874
2014/03/14 | 04:20:00 | 2014/03/14 04:20 | 48.263 | 1.013 | 0.558 | 47.705 | 57901 | 646 | 57245 | 6153874
2014/03/14 | 04:40:00 | 2014/03/14 04:40 | 48.432 | 1.014 | 0.724 | 47.708 | 57997 | 769 | 57248 | 6153874
2014/03/14 | 05:00:00 | 2014/03/14 05:00 | 48.516 | 1.015 | 0.804 | 47.712 | 58199 | 916 | 57252 | 6153874
2014/03/14 | 05:20:00 | 2014/03/14 05:20 | 48.516 | 1.015 | 0.8 | 47.716 | 58219 | 962 | 57257 | 6153874
2014/03/14 | 05:40:00 | 2014/03/14 05:40 | 48.516 | 1.015 | 0.796 | 47.72 | 58219 | 957 | 57262 | 6153874
2014/03/14 | 06:00:00 | 2014/03/14 06:00 | 48.643 | 1.016 | 0.918 | 47.725 | 58265 | 1029 | 57267 | 6153874
2014/03/14 | 06:20:00 | 2014/03/14 06:20 | 48.643 | 1.016 | 0.914 | 47.729 | 58371 | 1099 | 57272 | 6153874
2014/03/14 | 06:40:00 | 2014/03/14 06:40 | 48.727 | 1.017 | 0.993 | 47.734 | 58381 | 1144 | 57278 | 6153874
2014/03/14 | 07:00:00 | 2014/03/14 07:00 | 48.896 | 1.018 | 1.157 | 47.739 | 58635 | 1290 | 57284 | 6153874
2014/03/14 | 07:20:00 | 2014/03/14 07:20 | 48.896 | 1.018 | 1.151 | 47.745 | 58676 | 1385 | 57291 | 6153874
2014/03/14 | 07:40:00 | 2014/03/14 07:40 | 48.918 | 1.018 | 1.167 | 47.751 | 58678 | 1391 | 57298 | 6153874
2014/03/14 | 08:00:00 | 2014/03/14 08:00 | 49.024 | 1.019 | 1.267 | 47.757 | 58765 | 1461 | 57305 | 6153874
2014/03/14 | 08:20:00 | 2014/03/14 08:20 | 49.024 | 1.019 | 1.261 | 47.763 | 58828 | 1517 | 57312 | 6153874
2014/03/14 | 08:40:00 | 2014/03/14 08:40 | 49.024 | 1.019 | 1.254 | 47.77 | 58828 | 1509 | 57320 | 6153874
2014/03/14 | 09:00:00 | 2014/03/14 09:00 | 49.024 | 1.019 | 1.248 | 47.776 | 58828 | 1502 | 57327 | 6153874
2014/03/14 | 09:20:00 | 2014/03/14 09:20 | 49.024 | 1.019 | 1.242 | 47.782 | 58828 | 1494 | 57335 | 6153874
2014/03/14 | 09:40:00 | 2014/03/14 09:40 | 49.024 | 1.019 | 1.236 | 47.788 | 58828 | 1487 | 57342 | 6153874
2014/03/14 | 10:00:00 | 2014/03/14 10:00 | 49.024 | 1.019 | 1.229 | 47.795 | 58828 | 1479 | 57350 | 6153874
2014/03/14 | 10:20:00 | 2014/03/14 10:20 | 49.278 | 1.021 | 1.477 | 47.801 | 59042 | 1624 | 57357 | 6153874
2014/03/14 | 10:40:00 | 2014/03/14 10:40 | 49.278 | 1.021 | 1.469 | 47.809 | 59134 | 1768 | 57366 | 6153874
2014/03/14 | 11:00:00 | 2014/03/14 11:00 | 49.278 | 1.021 | 1.462 | 47.816 | 59134 | 1759 | 57375 | 6153874
2014/03/14 | 11:20:00 | 2014/03/14 11:20 | 49.278 | 1.021 | 1.455 | 47.823 | 59134 | 1750 | 57384 | 6153874
2014/03/14 | 11:40:00 | 2014/03/14 11:40 | 49.278 | 1.021 | 1.447 | 47.831 | 59134 | 1741 | 57392 | 6153874
2014/03/14 | 12:00:00 | 2014/03/14 12:00 | 49.278 | 1.021 | 1.44 | 47.838 | 59134 | 1733 | 57401 | 6153874
2014/03/14 | 12:20:00 | 2014/03/14 12:20 | 49.278 | 1.021 | 1.433 | 47.845 | 59134 | 1724 | 57410 | 6153874
2014/03/14 | 12:40:00 | 2014/03/14 12:40 | 49.278 | 1.021 | 1.426 | 47.852 | 59134 | 1715 | 57418 | 6153874
2014/03/14 | 13:00:00 | 2014/03/14 13:00 | 49.278 | 1.021 | 1.419 | 47.859 | 59134 | 1707 | 57427 | 6153874
2014/03/14 | 13:20:00 | 2014/03/14 13:20 | 49.278 | 1.021 | 1.412 | 47.866 | 59134 | 1698 | 57435 | 6153874
2014/03/14 | 13:40:00 | 2014/03/14 13:40 | 49.278 | 1.021 | 1.405 | 47.873 | 59134 | 1690 | 57444 | 6153874
2014/03/14 | 14:00:00 | 2014/03/14 14:00 | 49.278 | 1.021 | 1.397 | 47.881 | 59134 | 1681 | 57452 | 6153874
2014/03/14 | 14:20:00 | 2014/03/14 14:20 | 49.278 | 1.021 | 1.391 | 47.887 | 59134 | 1673 | 57461 | 6153874
2014/03/14 | 14:40:00 | 2014/03/14 14:40 | 49.278 | 1.021 | 1.384 | 47.894 | 59134 | 1664 | 57469 | 6153874
2014/03/14 | 15:00:00 | 2014/03/14 15:00 | 49.278 | 1.021 | 1.377 | 47.901 | 59134 | 1656 | 57477 | 6153874
2014/03/14 | 15:20:00 | 2014/03/14 15:20 | 49.278 | 1.021 | 1.37 | 47.908 | 59134 | 1648 | 57486 | 6153874
2014/03/14 | 15:40:00 | 2014/03/14 15:40 | 49.278 | 1.021 | 1.363 | 47.915 | 59134 | 1640 | 57494 | 6153874
2014/03/14 | 16:00:00 | 2014/03/14 16:00 | 49.278 | 1.021 | 1.356 | 47.922 | 59134 | 1631 | 57502 | 6153874
2014/03/14 | 16:20:00 | 2014/03/14 16:20 | 49.278 | 1.021 | 1.349 | 47.929 | 59134 | 1623 | 57510 | 6153874
2014/03/14 | 16:40:00 | 2014/03/14 16:40 | 49.278 | 1.021 | 1.343 | 47.935 | 59134 | 1615 | 57518 | 6153874
2014/03/14 | 17:00:00 | 2014/03/14 17:00 | 49.278 | 1.021 | 1.336 | 47.942 | 59134 | 1607 | 57527 | 6153874
2014/03/14 | 17:20:00 | 2014/03/14 17:20 | 49.278 | 1.021 | 1.329 | 47.949 | 59134 | 1599 | 57535 | 6153874
2014/03/14 | 17:40:00 | 2014/03/14 17:40 | 49.278 | 1.021 | 1.323 | 47.955 | 59134 | 1591 | 57543 | 6153874
2014/03/14 | 18:00:00 | 2014/03/14 18:00 | 49.278 | 1.021 | 1.316 | 47.962 | 59134 | 1583 | 57551 | 6153874
2014/03/14 | 18:20:00 | 2014/03/14 18:20 | 49.278 | 1.021 | 1.309 | 47.969 | 59134 | 1575 | 57558 | 6153874
2014/03/14 | 18:40:00 | 2014/03/14 18:40 | 49.278 | 1.021 | 1.303 | 47.975 | 59134 | 1567 | 57566 | 6153874
2014/03/14 | 19:00:00 | 2014/03/14 19:00 | 49.278 | 1.021 | 1.296 | 47.982 | 59134 | 1559 | 57574 | 6153874
2014/03/14 | 19:20:00 | 2014/03/14 19:20 | 49.278 | 1.021 | 1.29 | 47.988 | 59134 | 1552 | 57582 | 6153874
2014/03/14 | 19:40:00 | 2014/03/14 19:40 | 49.278 | 1.021 | 1.283 | 47.995 | 59134 | 1544 | 57590 | 6153874
2014/03/14 | 20:00:00 | 2014/03/14 20:00 | 49.278 | 1.021 | 1.277 | 48.001 | 59134 | 1536 | 57597 | 6153874
2014/03/14 | 20:20:00 | 2014/03/14 20:20 | 49.108 | 1.02 | 1.101 | 48.007 | 59093 | 1427 | 57605 | 6153874
2014/03/14 | 20:40:00 | 2014/03/14 20:40 | 49.024 | 1.019 | 1.012 | 48.012 | 58838 | 1268 | 57612 | 6153874
2014/03/14 | 21:00:00 | 2014/03/14 21:00 | 49.024 | 1.019 | 1.007 | 48.017 | 58828 | 1211 | 57618 | 6153874
2014/03/14 | 21:20:00 | 2014/03/14 21:20 | 49.024 | 1.019 | 1.002 | 48.022 | 58828 | 1205 | 57624 | 6153874
2014/03/14 | 21:40:00 | 2014/03/14 21:40 | 49.024 | 1.019 | 0.997 | 48.027 | 58828 | 1199 | 57630 | 6153874
2014/03/14 | 22:00:00 | 2014/03/14 22:00 | 49.024 | 1.019 | 0.992 | 48.032 | 58828 | 1193 | 57636 | 6153874
2014/03/14 | 22:20:00 | 2014/03/14 22:20 | 49.024 | 1.019 | 0.987 | 48.037 | 58828 | 1187 | 57642 | 6153874
2014/03/14 | 22:40:00 | 2014/03/14 22:40 | 49.024 | 1.019 | 0.982 | 48.042 | 58828 | 1181 | 57648 | 6153874
2014/03/14 | 23:00:00 | 2014/03/14 23:00 | 48.981 | 1.019 | 0.934 | 48.047 | 58813 | 1149 | 57654 | 6153874
2014/03/14 | 23:20:00 | 2014/03/14 23:20 | 48.91 | 1.018 | 0.858 | 48.052 | 58735 | 1075 | 57659 | 6153874
2014/03/14 | 23:40:00 | 2014/03/14 23:40 | 48.896 | 1.018 | 0.84 | 48.056 | 58677 | 1019 | 57664 | 6153874
2014/03/15 | 00:00:00 | 2014/03/15 00:00 | 48.896 | 1.018 | 0.836 | 48.06 | 58676 | 1006 | 57670 | 6153874
2014/03/15 | 00:20:00 | 2014/03/15 00:20 | 48.812 | 1.017 | 0.748 | 48.064 | 58655 | 950 | 57674 | 6153874
2014/03/15 | 00:40:00 | 2014/03/15 00:40 | 48.643 | 1.016 | 0.576 | 48.067 | 58452 | 794 | 57679 | 6153874
2014/03/15 | 01:00:00 | 2014/03/15 01:00 | 48.643 | 1.016 | 0.573 | 48.07 | 58371 | 689 | 57683 | 6153874
2014/03/15 | 01:20:00 | 2014/03/15 01:20 | 48.558 | 1.015 | 0.485 | 48.073 | 58351 | 635 | 57686 | 6153874
2014/03/15 | 01:40:00 | 2014/03/15 01:40 | 48.516 | 1.015 | 0.441 | 48.075 | 58224 | 556 | 57689 | 6153874
2014/03/15 | 02:00:00 | 2014/03/15 02:00 | 48.516 | 1.015 | 0.439 | 48.077 | 58219 | 528 | 57692 | 6153874
2014/03/15 | 02:20:00 | 2014/03/15 02:20 | 48.305 | 1.013 | 0.226 | 48.079 | 58093 | 399 | 57694 | 6153874
2014/03/15 | 02:40:00 | 2014/03/15 02:40 | 48.263 | 1.013 | 0.183 | 48.08 | 57921 | 245 | 57695 | 6153874
2014/03/15 | 03:00:00 | 2014/03/15 03:00 | 48.263 | 1.013 | 0.182 | 48.081 | 57916 | 219 | 57697 | 6153874
2014/03/15 | 03:20:00 | 2014/03/15 03:20 | 48.179 | 1.012 | 0.097 | 48.082 | 57896 | 168 | 57698 | 6153874
2014/03/15 | 03:40:00 | 2014/03/15 03:40 | 48.137 | 1.012 | 0.055 | 48.082 | 57770 | 91 | 57698 | 6153874
2014/03/15 | 04:00:00 | 2014/03/15 04:00 | 47.886 | 1.01 | 0 | 47.886 | 57674 | 33 | 57581 | 6153874
2014/03/15 | 04:20:00 | 2014/03/15 04:20 | 47.886 | 1.01 | 0 | 47.886 | 57463 | 0 | 57463 | 6153874
2014/03/15 | 04:40:00 | 2014/03/15 04:40 | 47.76 | 1.009 | 0 | 47.76 | 57388 | 0 | 57388 | 6153874
2014/03/15 | 05:00:00 | 2014/03/15 05:00 | 47.76 | 1.009 | 0 | 47.76 | 57312 | 0 | 57312 | 6153874
2014/03/15 | 05:20:00 | 2014/03/15 05:20 | 47.593 | 1.008 | 0 | 47.593 | 57272 | 0 | 57212 | 6153874
2014/03/15 | 05:40:00 | 2014/03/15 05:40 | 47.51 | 1.007 | 0 | 47.51 | 57022 | 0 | 57062 | 6153874
2014/03/15 | 06:00:00 | 2014/03/15 06:00 | 47.385 | 1.006 | 0 | 47.385 | 56967 | 0 | 56937 | 6153874
2014/03/15 | 06:20:00 | 2014/03/15 06:20 | 47.385 | 1.006 | 0 | 47.385 | 56862 | 0 | 56862 | 6153874
2014/03/15 | 06:40:00 | 2014/03/15 06:40 | 47.385 | 1.006 | 0 | 47.385 | 56862 | 0 | 56862 | 6153874
2014/03/15 | 07:00:00 | 2014/03/15 07:00 | 47.26 | 1.005 | 0 | 47.26 | 56817 | 0 | 56787 | 6153874
2014/03/15 | 07:20:00 | 2014/03/15 07:20 | 47.052 | 1.003 | 0 | 47.052 | 56587 | 0 | 56587 | 6153874
2014/03/15 | 07:40:00 | 2014/03/15 07:40 | 47.011 | 1.003 | 0 | 47.011 | 56418 | 0 | 56438 | 6153874
2014/03/15 | 08:00:00 | 2014/03/15 08:00 | 46.763 | 1.001 | 0 | 46.763 | 56324 | 0 | 56264 | 6153874
2014/03/15 | 08:20:00 | 2014/03/15 08:20 | 46.763 | 1.001 | 0 | 46.763 | 56115 | 0 | 56116 | 6153874
2014/03/15 | 08:40:00 | 2014/03/15 08:40 | 46.749 | 1.001 | 0 | 46.749 | 56114 | 0 | 56107 | 6153874
2014/03/15 | 09:00:00 | 2014/03/15 09:00 | 46.68 | 1 | 0 | 46.68 | 56058 | 0 | 56057 | 6153874
2014/03/15 | 09:20:00 | 2014/03/15 09:20 | 46.639 | 1 | 0 | 46.639 | 55982 | 0 | 55991 | 6153874
2014/03/15 | 09:40:00 | 2014/03/15 09:40 | 46.639 | 1 | 0 | 46.639 | 55967 | 0 | 55967 | 6153874
2014/03/15 | 10:00:00 | 2014/03/15 10:00 | 46.392 | 0.998 | 0 | 46.392 | 55878 | 0 | 55819 | 6153874
2014/03/15 | 10:20:00 | 2014/03/15 10:20 | 46.392 | 0.998 | 0 | 46.392 | 55670 | 0 | 55670 | 6153874
2014/03/15 | 10:40:00 | 2014/03/15 10:40 | 46.371 | 0.998 | 0 | 46.371 | 55667 | 0 | 55658 | 6153874
2014/03/15 | 11:00:00 | 2014/03/15 11:00 | 46.268 | 0.997 | 0 | 46.268 | 55583 | 0 | 55583 | 6153874
2014/03/15 | 11:20:00 | 2014/03/15 11:20 | 46.268 | 0.997 | 0 | 46.268 | 55522 | 0 | 55522 | 6153874
2014/03/15 | 11:40:00 | 2014/03/15 11:40 | 46.022 | 0.995 | 0 | 46.022 | 55374 | 0 | 55374 | 6153874
2014/03/15 | 12:00:00 | 2014/03/15 12:00 | 46.022 | 0.995 | 0 | 46.022 | 55226 | 0 | 55226 | 6153874
2014/03/15 | 12:20:00 | 2014/03/15 12:20 | 45.899 | 0.994 | 0 | 45.899 | 55123 | 0 | 55153 | 6153874
2014/03/15 | 12:40:00 | 2014/03/15 12:40 | 45.899 | 0.994 | 0 | 45.899 | 55079 | 0 | 55079 | 6153874
2014/03/15 | 13:00:00 | 2014/03/15 13:00 | 45.777 | 0.993 | 0 | 45.777 | 55035 | 0 | 55006 | 6153874
2014/03/15 | 13:20:00 | 2014/03/15 13:20 | 45.573 | 0.991 | 0 | 45.573 | 54810 | 0 | 54810 | 6153874
2014/03/15 | 13:40:00 | 2014/03/15 13:40 | 45.532 | 0.991 | 0 | 45.532 | 54643 | 0 | 54663 | 6153874
2014/03/15 | 14:00:00 | 2014/03/15 14:00 | 45.288 | 0.989 | 0 | 45.288 | 54551 | 0 | 54492 | 6153874
2014/03/15 | 14:20:00 | 2014/03/15 14:20 | 45.288 | 0.989 | 0 | 45.288 | 54346 | 0 | 54346 | 6153874
2014/03/15 | 14:40:00 | 2014/03/15 14:40 | 45.166 | 0.988 | 0 | 45.166 | 54272 | 0 | 54272 | 6153874
2014/03/15 | 15:00:00 | 2014/03/15 15:00 | 45.166 | 0.988 | 0 | 45.166 | 54199 | 0 | 54199 | 6153874
2014/03/15 | 15:20:00 | 2014/03/15 15:20 | 45.004 | 0.987 | 0 | 45.004 | 54161 | 0 | 54102 | 6153874
2014/03/15 | 15:40:00 | 2014/03/15 15:40 | 44.883 | 0.986 | 0 | 44.883 | 53913 | 0 | 53932 | 6153874
2014/03/15 | 16:00:00 | 2014/03/15 16:00 | 44.802 | 0.985 | 0 | 44.802 | 53782 | 0 | 53811 | 6153874
2014/03/15 | 16:20:00 | 2014/03/15 16:20 | 44.641 | 0.984 | 0 | 44.641 | 53724 | 0 | 53666 | 6153874
2014/03/15 | 16:40:00 | 2014/03/15 16:40 | 44.52 | 0.983 | 0 | 44.52 | 53477 | 0 | 53497 | 6153874
2014/03/15 | 17:00:00 | 2014/03/15 17:00 | 44.44 | 0.982 | 0 | 44.44 | 53347 | 0 | 53376 | 6153874
2014/03/15 | 17:20:00 | 2014/03/15 17:20 | 44.279 | 0.981 | 0 | 44.279 | 53289 | 0 | 53231 | 6153874
2014/03/15 | 17:40:00 | 2014/03/15 17:40 | 44.079 | 0.979 | 0 | 44.079 | 52976 | 0 | 53015 | 6153874
2014/03/15 | 18:00:00 | 2014/03/15 18:00 | 43.84 | 0.977 | 0 | 43.84 | 52809 | 0 | 52751 | 6153874
2014/03/15 | 18:20:00 | 2014/03/15 18:20 | 43.76 | 0.976 | 0 | 43.76 | 52588 | 0 | 52560 | 6153874
2014/03/15 | 18:40:00 | 2014/03/15 18:40 | 43.72 | 0.976 | 0 | 43.72 | 52469 | 0 | 52488 | 6153874
2014/03/15 | 19:00:00 | 2014/03/15 19:00 | 43.482 | 0.974 | 0 | 43.482 | 52378 | 0 | 52321 | 6153874
2014/03/15 | 19:20:00 | 2014/03/15 19:20 | 43.403 | 0.973 | 0 | 43.403 | 52159 | 0 | 52131 | 6153874
2014/03/15 | 19:40:00 | 2014/03/15 19:40 | 43.363 | 0.973 | 0 | 43.363 | 52041 | 0 | 52060 | 6153874
2014/03/15 | 20:00:00 | 2014/03/15 20:00 | 43.126 | 0.971 | 0 | 43.126 | 51950 | 0 | 51893 | 6153874
2014/03/15 | 20:20:00 | 2014/03/15 20:20 | 43.126 | 0.971 | 0 | 43.126 | 51751 | 0 | 51751 | 6153874
2014/03/15 | 20:40:00 | 2014/03/15 20:40 | 43.008 | 0.97 | 0 | 43.008 | 51681 | 0 | 51680 | 6153874
2014/03/15 | 21:00:00 | 2014/03/15 21:00 | 43.008 | 0.97 | 0 | 43.008 | 51610 | 0 | 51610 | 6153874
2014/03/15 | 21:20:00 | 2014/03/15 21:20 | 42.929 | 0.969 | 0 | 42.929 | 51591 | 0 | 51562 | 6153874
2014/03/15 | 21:40:00 | 2014/03/15 21:40 | 42.733 | 0.968 | 0 | 42.733 | 51397 | 0 | 51397 | 6153874
2014/03/15 | 22:00:00 | 2014/03/15 22:00 | 42.654 | 0.967 | 0 | 42.654 | 51204 | 0 | 51232 | 6153874
2014/03/15 | 22:20:00 | 2014/03/15 22:20 | 42.498 | 0.966 | 0 | 42.498 | 51148 | 0 | 51091 | 6153874
2014/03/15 | 22:40:00 | 2014/03/15 22:40 | 42.419 | 0.965 | 0 | 42.419 | 50913 | 0 | 50950 | 6153874
2014/03/15 | 23:00:00 | 2014/03/15 23:00 | 42.302 | 0.964 | 0 | 42.302 | 50861 | 0 | 50833 | 6153874
2014/03/15 | 23:20:00 | 2014/03/15 23:20 | 42.302 | 0.964 | 0 | 42.302 | 50763 | 0 | 50762 | 6153874
2014/03/15 | 23:40:00 | 2014/03/15 23:40 | 42.302 | 0.964 | 0 | 42.302 | 50763 | 0 | 50762 | 6153874
2014/03/16 | 00:00:00 | 2014/03/16 00:00 | 42.069 | 0.962 | 0 | 42.069 | 50679 | 0 | 50623 | 6153874
2014/03/16 | 00:20:00 | 2014/03/16 00:20 | 42.069 | 0.962 | 0 | 42.069 | 50483 | 0 | 50483 | 6153874
2014/03/16 | 00:40:00 | 2014/03/16 00:40 | 42.069 | 0.962 | 0 | 42.069 | 50483 | 0 | 50483 | 6153874
2014/03/16 | 01:00:00 | 2014/03/16 01:00 | 41.952 | 0.961 | 0 | 41.952 | 50441 | 0 | 50413 | 6153874
2014/03/16 | 01:20:00 | 2014/03/16 01:20 | 41.952 | 0.961 | 0 | 41.952 | 50343 | 0 | 50342 | 6153874
2014/03/16 | 01:40:00 | 2014/03/16 01:40 | 41.952 | 0.961 | 0 | 41.952 | 50343 | 0 | 50342 | 6153874
2014/03/16 | 02:00:00 | 2014/03/16 02:00 | 41.72 | 0.959 | 0 | 41.72 | 50259 | 0 | 50203 | 6153874
2014/03/16 | 02:20:00 | 2014/03/16 02:20 | 41.72 | 0.959 | 0 | 41.72 | 50064 | 0 | 50064 | 6153874
2014/03/16 | 02:40:00 | 2014/03/16 02:40 | 41.682 | 0.959 | 0 | 41.682 | 50059 | 0 | 50041 | 6153874
2014/03/16 | 03:00:00 | 2014/03/16 03:00 | 41.604 | 0.958 | 0 | 41.604 | 49944 | 0 | 49972 | 6153874
2014/03/16 | 03:20:00 | 2014/03/16 03:20 | 41.604 | 0.958 | 0 | 41.604 | 49925 | 0 | 49925 | 6153874
2014/03/16 | 03:40:00 | 2014/03/16 03:40 | 41.566 | 0.958 | 0 | 41.566 | 49921 | 0 | 49902 | 6153874
2014/03/16 | 04:00:00 | 2014/03/16 04:00 | 41.374 | 0.956 | 0 | 41.374 | 49764 | 0 | 49764 | 6153874
2014/03/16 | 04:20:00 | 2014/03/16 04:20 | 41.258 | 0.955 | 0 | 41.258 | 49552 | 0 | 49579 | 6153874
2014/03/16 | 04:40:00 | 2014/03/16 04:40 | 41.182 | 0.954 | 0 | 41.182 | 49501 | 0 | 49464 | 6153874
2014/03/16 | 05:00:00 | 2014/03/16 05:00 | 41.029 | 0.953 | 0 | 41.029 | 49271 | 0 | 49327 | 6153874
2014/03/16 | 05:20:00 | 2014/03/16 05:20 | 41.029 | 0.953 | 0 | 41.029 | 49235 | 0 | 49235 | 6153874
2014/03/16 | 05:40:00 | 2014/03/16 05:40 | 40.914 | 0.952 | 0 | 40.914 | 49166 | 0 | 49166 | 6153874
2014/03/16 | 06:00:00 | 2014/03/16 06:00 | 40.914 | 0.952 | 0 | 40.914 | 49097 | 0 | 49097 | 6153874
2014/03/16 | 06:20:00 | 2014/03/16 06:20 | 40.762 | 0.951 | 0 | 40.762 | 49061 | 0 | 49006 | 6153874
2014/03/16 | 06:40:00 | 2014/03/16 06:40 | 40.686 | 0.95 | 0 | 40.686 | 48832 | 0 | 48869 | 6153874
2014/03/16 | 07:00:00 | 2014/03/16 07:00 | 40.572 | 0.949 | 0 | 40.572 | 48782 | 0 | 48755 | 6153874
2014/03/16 | 07:20:00 | 2014/03/16 07:20 | 40.572 | 0.949 | 0 | 40.572 | 48687 | 0 | 48686 | 6153874
2014/03/16 | 07:40:00 | 2014/03/16 07:40 | 40.497 | 0.948 | 0 | 40.497 | 48678 | 0 | 48641 | 6153874
2014/03/16 | 08:00:00 | 2014/03/16 08:00 | 40.346 | 0.947 | 0 | 40.346 | 48451 | 0 | 48506 | 6153874
2014/03/16 | 08:20:00 | 2014/03/16 08:20 | 40.27 | 0.946 | 0 | 40.27 | 48397 | 0 | 48370 | 6153874
2014/03/16 | 08:40:00 | 2014/03/16 08:40 | 40.232 | 0.946 | 0 | 40.232 | 48283 | 0 | 48301 | 6153874
2014/03/16 | 09:00:00 | 2014/03/16 09:00 | 40.12 | 0.945 | 0 | 40.12 | 48238 | 0 | 48211 | 6153874
2014/03/16 | 09:20:00 | 2014/03/16 09:20 | 39.932 | 0.943 | 0 | 39.932 | 48031 | 0 | 48031 | 6153874
2014/03/16 | 09:40:00 | 2014/03/16 09:40 | 39.894 | 0.943 | 0 | 39.894 | 47878 | 0 | 47896 | 6153874
2014/03/16 | 10:00:00 | 2014/03/16 10:00 | 39.894 | 0.943 | 0 | 39.894 | 47873 | 0 | 47873 | 6153874
2014/03/16 | 10:20:00 | 2014/03/16 10:20 | 39.707 | 0.941 | 0 | 39.707 | 47761 | 0 | 47761 | 6153874
2014/03/16 | 10:40:00 | 2014/03/16 10:40 | 39.67 | 0.941 | 0 | 39.67 | 47608 | 0 | 47626 | 6153874
2014/03/16 | 11:00:00 | 2014/03/16 11:00 | 39.67 | 0.941 | 0 | 39.67 | 47604 | 0 | 47604 | 6153874
2014/03/16 | 11:20:00 | 2014/03/16 11:20 | 39.558 | 0.94 | 0 | 39.558 | 47510 | 0 | 47537 | 6153874
2014/03/16 | 11:40:00 | 2014/03/16 11:40 | 39.484 | 0.939 | 0 | 39.484 | 47461 | 0 | 47425 | 6153874
2014/03/16 | 12:00:00 | 2014/03/16 12:00 | 39.336 | 0.938 | 0 | 39.336 | 47238 | 0 | 47292 | 6153874
2014/03/16 | 12:20:00 | 2014/03/16 12:20 | 39.336 | 0.938 | 0 | 39.336 | 47203 | 0 | 47203 | 6153874
2014/03/16 | 12:40:00 | 2014/03/16 12:40 | 39.225 | 0.937 | 0 | 39.225 | 47136 | 0 | 47137 | 6153874
2014/03/16 | 13:00:00 | 2014/03/16 13:00 | 39.225 | 0.937 | 0 | 39.225 | 47070 | 0 | 47070 | 6153874
2014/03/16 | 13:20:00 | 2014/03/16 13:20 | 39.004 | 0.935 | 0 | 39.004 | 46884 | 0 | 46937 | 6153874
2014/03/16 | 13:40:00 | 2014/03/16 13:40 | 38.967 | 0.935 | 0 | 38.967 | 46800 | 0 | 46783 | 6153874
2014/03/16 | 14:00:00 | 2014/03/16 14:00 | 38.893 | 0.934 | 0 | 38.893 | 46690 | 0 | 46716 | 6153874
2014/03/16 | 14:20:00 | 2014/03/16 14:20 | 38.893 | 0.934 | 0 | 38.893 | 46672 | 0 | 46672 | 6153874
2014/03/16 | 14:40:00 | 2014/03/16 14:40 | 38.747 | 0.933 | 0 | 38.747 | 46602 | 0 | 46584 | 6153874
2014/03/16 | 15:00:00 | 2014/03/16 15:00 | 38.564 | 0.931 | 0 | 38.564 | 46386 | 0 | 46387 | 6153874
2014/03/16 | 15:20:00 | 2014/03/16 15:20 | 38.418 | 0.93 | 0 | 38.418 | 46241 | 0 | 46189 | 6153874
2014/03/16 | 15:40:00 | 2014/03/16 15:40 | 38.346 | 0.929 | 0 | 38.346 | 46023 | 0 | 46058 | 6153874
2014/03/16 | 16:00:00 | 2014/03/16 16:00 | 38.237 | 0.928 | 0 | 38.237 | 45976 | 0 | 45950 | 6153874
2014/03/16 | 16:20:00 | 2014/03/16 16:20 | 38.093 | 0.927 | 0 | 38.093 | 45850 | 0 | 45798 | 6153874
2014/03/16 | 16:40:00 | 2014/03/16 16:40 | 38.021 | 0.926 | 0 | 38.021 | 45634 | 0 | 45668 | 6153874
2014/03/16 | 17:00:00 | 2014/03/16 17:00 | 37.914 | 0.925 | 0 | 37.914 | 45587 | 0 | 45561 | 6153874
2014/03/16 | 17:20:00 | 2014/03/16 17:20 | 37.914 | 0.925 | 0 | 37.914 | 45496 | 0 | 45497 | 6153874
2014/03/16 | 17:40:00 | 2014/03/16 17:40 | 37.699 | 0.923 | 0 | 37.699 | 45367 | 0 | 45368 | 6153874
2014/03/16 | 18:00:00 | 2014/03/16 18:00 | 37.699 | 0.923 | 0 | 37.699 | 45239 | 0 | 45239 | 6153874
2014/03/16 | 18:20:00 | 2014/03/16 18:20 | 37.592 | 0.922 | 0 | 37.592 | 45149 | 0 | 45175 | 6153874
2014/03/16 | 18:40:00 | 2014/03/16 18:40 | 37.592 | 0.922 | 0 | 37.592 | 45110 | 0 | 45110 | 6153874
2014/03/16 | 19:00:00 | 2014/03/16 19:00 | 37.485 | 0.921 | 0 | 37.485 | 45072 | 0 | 45046 | 6153874
2014/03/16 | 19:20:00 | 2014/03/16 19:20 | 37.309 | 0.919 | 0 | 37.309 | 44876 | 0 | 44876 | 6153874
2014/03/16 | 19:40:00 | 2014/03/16 19:40 | 37.275 | 0.919 | 0 | 37.275 | 44734 | 0 | 44750 | 6153874
2014/03/16 | 20:00:00 | 2014/03/16 20:00 | 37.069 | 0.917 | 0 | 37.069 | 44656 | 0 | 44606 | 6153874
2014/03/16 | 20:20:00 | 2014/03/16 20:20 | 37.069 | 0.917 | 0 | 37.069 | 44483 | 0 | 44483 | 6153874
2014/03/16 | 20:40:00 | 2014/03/16 20:40 | 36.967 | 0.916 | 0 | 36.967 | 44422 | 0 | 44422 | 6153874
2014/03/16 | 21:00:00 | 2014/03/16 21:00 | 36.967 | 0.916 | 0 | 36.967 | 44360 | 0 | 44360 | 6153874
2014/03/16 | 21:20:00 | 2014/03/16 21:20 | 36.83 | 0.915 | 0 | 36.83 | 44327 | 0 | 44278 | 6153874
2014/03/16 | 21:40:00 | 2014/03/16 21:40 | 36.762 | 0.914 | 0 | 36.762 | 44123 | 0 | 44155 | 6153874
2014/03/16 | 22:00:00 | 2014/03/16 22:00 | 36.66 | 0.913 | 0 | 36.66 | 44078 | 0 | 44053 | 6153874
2014/03/16 | 22:20:00 | 2014/03/16 22:20 | 36.66 | 0.913 | 0 | 36.66 | 43992 | 0 | 43992 | 6153874
2014/03/16 | 22:40:00 | 2014/03/16 22:40 | 36.457 | 0.911 | 0 | 36.457 | 43870 | 0 | 43870 | 6153874
2014/03/16 | 23:00:00 | 2014/03/16 23:00 | 36.457 | 0.911 | 0 | 36.457 | 43748 | 0 | 43748 | 6153874
2014/03/16 | 23:20:00 | 2014/03/16 23:20 | 36.355 | 0.91 | 0 | 36.355 | 43663 | 0 | 43687 | 6153874
2014/03/16 | 23:40:00 | 2014/03/16 23:40 | 36.355 | 0.91 | 0 | 36.355 | 43626 | 0 | 43626 | 6153874
2014/03/17 | 00:00:00 | 2014/03/17 00:00 | 36.355 | 0.91 | 0 | 36.355 | 43626 | 0 | 43626 | 6153874
2014/03/17 | 00:20:00 | 2014/03/17 00:20 | 36.355 | 0.91 | 0 | 36.355 | 43626 | 0 | 43626 | 6153874
2014/03/17 | 00:40:00 | 2014/03/17 00:40 | 36.31 | 0.91 | 0 | 36.31 | 43605 | 0 | 43599 | 6153874
2014/03/17 | 01:00:00 | 2014/03/17 01:00 | 36.255 | 0.909 | 0 | 36.255 | 43539 | 0 | 43539 | 6153874
2014/03/17 | 01:20:00 | 2014/03/17 01:20 | 36.199 | 0.908 | 0 | 36.199 | 43472 | 0 | 43472 | 6153874
2014/03/17 | 01:40:00 | 2014/03/17 01:40 | 36.149 | 0.908 | 0 | 36.149 | 43406 | 0 | 43409 | 6153874
2014/03/17 | 02:00:00 | 2014/03/17 02:00 | 36.121 | 0.908 | 0 | 36.121 | 43362 | 0 | 43362 | 6153874
2014/03/17 | 02:20:00 | 2014/03/17 02:20 | 36.093 | 0.907 | 0 | 36.093 | 43329 | 0 | 43328 | 6153874
2014/03/17 | 02:40:00 | 2014/03/17 02:40 | 36.066 | 0.907 | 0 | 36.066 | 43295 | 0 | 43295 | 6153874
2014/03/17 | 03:00:00 | 2014/03/17 03:00 | 36.054 | 0.907 | 0 | 36.054 | 43268 | 0 | 43272 | 6153874
2014/03/17 | 03:20:00 | 2014/03/17 03:20 | 35.855 | 0.905 | 0 | 35.855 | 43098 | 0 | 43145 | 6153874
2014/03/17 | 03:40:00 | 2014/03/17 03:40 | 35.822 | 0.905 | 0 | 35.822 | 43022 | 0 | 43006 | 6153874
2014/03/17 | 04:00:00 | 2014/03/17 04:00 | 35.755 | 0.904 | 0 | 35.755 | 42922 | 0 | 42946 | 6153874
2014/03/17 | 04:20:00 | 2014/03/17 04:20 | 35.557 | 0.902 | 0 | 35.557 | 42740 | 0 | 42787 | 6153874
2014/03/17 | 04:40:00 | 2014/03/17 04:40 | 35.491 | 0.901 | 0 | 35.491 | 42637 | 0 | 42629 | 6153874
2014/03/17 | 05:00:00 | 2014/03/17 05:00 | 35.458 | 0.901 | 0 | 35.458 | 42557 | 0 | 42569 | 6153874
2014/03/17 | 05:20:00 | 2014/03/17 05:20 | 35.294 | 0.899 | 0 | 35.294 | 42451 | 0 | 42451 | 6153874
2014/03/17 | 05:40:00 | 2014/03/17 05:40 | 35.245 | 0.899 | 0 | 35.245 | 42315 | 0 | 42323 | 6153874
2014/03/17 | 06:00:00 | 2014/03/17 06:00 | 35.164 | 0.898 | 0 | 35.164 | 42245 | 0 | 42245 | 6153874
2014/03/17 | 06:20:00 | 2014/03/17 06:20 | 35.131 | 0.898 | 0 | 35.131 | 42188 | 0 | 42177 | 6153874
2014/03/17 | 06:40:00 | 2014/03/17 06:40 | 35.05 | 0.897 | 0 | 35.05 | 42109 | 0 | 42109 | 6153874
2014/03/17 | 07:00:00 | 2014/03/17 07:00 | 34.969 | 0.896 | 0 | 34.969 | 42011 | 0 | 42011 | 6153874
2014/03/17 | 07:20:00 | 2014/03/17 07:20 | 34.928 | 0.896 | 0 | 34.928 | 41938 | 0 | 41938 | 6153874
2014/03/17 | 07:40:00 | 2014/03/17 07:40 | 34.888 | 0.895 | 0 | 34.888 | 41890 | 0 | 41890 | 6153874
2014/03/17 | 08:00:00 | 2014/03/17 08:00 | 34.871 | 0.895 | 0 | 34.871 | 41850 | 0 | 41855 | 6153874
2014/03/17 | 08:20:00 | 2014/03/17 08:20 | 34.871 | 0.895 | 0 | 34.871 | 41846 | 0 | 41845 | 6153874
2014/03/17 | 08:40:00 | 2014/03/17 08:40 | 34.871 | 0.895 | 0 | 34.871 | 41846 | 0 | 41845 | 6153874
2014/03/17 | 09:00:00 | 2014/03/17 09:00 | 34.775 | 0.894 | 0 | 34.775 | 41811 | 0 | 41788 | 6153874
2014/03/17 | 09:20:00 | 2014/03/17 09:20 | 34.678 | 0.893 | 0 | 34.678 | 41648 | 0 | 41672 | 6153874
2014/03/17 | 09:40:00 | 2014/03/17 09:40 | 34.678 | 0.893 | 0 | 34.678 | 41613 | 0 | 41614 | 6153874
2014/03/17 | 10:00:00 | 2014/03/17 10:00 | 34.581 | 0.892 | 0 | 34.581 | 41578 | 0 | 41555 | 6153874
2014/03/17 | 10:20:00 | 2014/03/17 10:20 | 34.581 | 0.892 | 0 | 34.581 | 41497 | 0 | 41497 | 6153874
2014/03/17 | 10:40:00 | 2014/03/17 10:40 | 34.388 | 0.89 | 0 | 34.388 | 41381 | 0 | 41381 | 6153874
2014/03/17 | 11:00:00 | 2014/03/17 11:00 | 34.388 | 0.89 | 0 | 34.388 | 41266 | 0 | 41266 | 6153874
2014/03/17 | 11:20:00 | 2014/03/17 11:20 | 34.292 | 0.889 | 0 | 34.292 | 41185 | 0 | 41208 | 6153874
2014/03/17 | 11:40:00 | 2014/03/17 11:40 | 34.1 | 0.887 | 0 | 34.1 | 41035 | 0 | 41035 | 6153874
2014/03/17 | 12:00:00 | 2014/03/17 12:00 | 34.1 | 0.887 | 0 | 34.1 | 40920 | 0 | 40920 | 6153874
2014/03/17 | 12:20:00 | 2014/03/17 12:20 | 34.004 | 0.886 | 0 | 34.004 | 40839 | 0 | 40862 | 6153874
2014/03/17 | 12:40:00 | 2014/03/17 12:40 | 34.004 | 0.886 | 0 | 34.004 | 40805 | 0 | 40805 | 6153874
2014/03/17 | 13:00:00 | 2014/03/17 13:00 | 33.909 | 0.885 | 0 | 33.909 | 40770 | 0 | 40748 | 6153874
2014/03/17 | 13:20:00 | 2014/03/17 13:20 | 33.75 | 0.883 | 0 | 33.75 | 40595 | 0 | 40595 | 6153874
2014/03/17 | 13:40:00 | 2014/03/17 13:40 | 33.718 | 0.883 | 0 | 33.718 | 40465 | 0 | 40481 | 6153874
2014/03/17 | 14:00:00 | 2014/03/17 14:00 | 33.623 | 0.882 | 0 | 33.623 | 40427 | 0 | 40405 | 6153874
2014/03/17 | 14:20:00 | 2014/03/17 14:20 | 33.528 | 0.881 | 0 | 33.528 | 40268 | 0 | 40291 | 6153874
2014/03/17 | 14:40:00 | 2014/03/17 14:40 | 33.496 | 0.881 | 0 | 33.496 | 40230 | 0 | 40214 | 6153874
2014/03/17 | 15:00:00 | 2014/03/17 15:00 | 33.433 | 0.88 | 0 | 33.433 | 40135 | 0 | 40157 | 6153874
2014/03/17 | 15:20:00 | 2014/03/17 15:20 | 33.244 | 0.878 | 0 | 33.244 | 39960 | 0 | 40006 | 6153874
2014/03/17 | 15:40:00 | 2014/03/17 15:40 | 33.212 | 0.878 | 0 | 33.212 | 39888 | 0 | 39874 | 6153874
2014/03/17 | 16:00:00 | 2014/03/17 16:00 | 33.149 | 0.877 | 0 | 33.149 | 39794 | 0 | 39817 | 6153874
2014/03/17 | 16:20:00 | 2014/03/17 16:20 | 33.149 | 0.877 | 0 | 33.149 | 39779 | 0 | 39779 | 6153874
2014/03/17 | 16:40:00 | 2014/03/17 16:40 | 32.96 | 0.875 | 0 | 32.96 | 39666 | 0 | 39665 | 6153874
2014/03/17 | 17:00:00 | 2014/03/17 17:00 | 32.96 | 0.875 | 0 | 32.96 | 39553 | 0 | 39552 | 6153874
2014/03/17 | 17:20:00 | 2014/03/17 17:20 | 32.898 | 0.874 | 0 | 32.898 | 39538 | 0 | 39515 | 6153874
2014/03/17 | 17:40:00 | 2014/03/17 17:40 | 32.866 | 0.874 | 0 | 32.866 | 39444 | 0 | 39458 | 6153874
2014/03/17 | 18:00:00 | 2014/03/17 18:00 | 32.866 | 0.874 | 0 | 32.866 | 39440 | 0 | 39439 | 6153874
2014/03/17 | 18:20:00 | 2014/03/17 18:20 | 32.804 | 0.873 | 0 | 32.804 | 39425 | 0 | 39402 | 6153874
2014/03/17 | 18:40:00 | 2014/03/17 18:40 | 32.648 | 0.872 | 0 | 32.648 | 39271 | 0 | 39271 | 6153874
2014/03/17 | 19:00:00 | 2014/03/17 19:00 | 32.585 | 0.871 | 0 | 32.585 | 39117 | 0 | 39140 | 6153874
2014/03/17 | 19:20:00 | 2014/03/17 19:20 | 32.461 | 0.87 | 0 | 32.461 | 39073 | 0 | 39028 | 6153874
2014/03/17 | 19:40:00 | 2014/03/17 19:40 | 32.398 | 0.869 | 0 | 32.398 | 38886 | 0 | 38915 | 6153874
2014/03/17 | 20:00:00 | 2014/03/17 20:00 | 32.305 | 0.868 | 0 | 32.305 | 38844 | 0 | 38822 | 6153874
2014/03/17 | 20:20:00 | 2014/03/17 20:20 | 32.305 | 0.868 | 0 | 32.305 | 38766 | 0 | 38766 | 6153874
2014/03/17 | 20:40:00 | 2014/03/17 20:40 | 32.305 | 0.868 | 0 | 32.305 | 38766 | 0 | 38766 | 6153874
2014/03/17 | 21:00:00 | 2014/03/17 21:00 | 32.118 | 0.866 | 0 | 32.118 | 38699 | 0 | 38654 | 6153874
2014/03/17 | 21:20:00 | 2014/03/17 21:20 | 32.118 | 0.866 | 0 | 32.118 | 38542 | 0 | 38542 | 6153874
2014/03/17 | 21:40:00 | 2014/03/17 21:40 | 32.118 | 0.866 | 0 | 32.118 | 38542 | 0 | 38542 | 6153874
2014/03/17 | 22:00:00 | 2014/03/17 22:00 | 32.025 | 0.865 | 0 | 32.025 | 38509 | 0 | 38486 | 6153874
2014/03/17 | 22:20:00 | 2014/03/17 22:20 | 32.025 | 0.865 | 0 | 32.025 | 38431 | 0 | 38430 | 6153874
2014/03/17 | 22:40:00 | 2014/03/17 22:40 | 32.025 | 0.865 | 0 | 32.025 | 38431 | 0 | 38430 | 6153874
2014/03/17 | 23:00:00 | 2014/03/17 23:00 | 31.84 | 0.863 | 0 | 31.84 | 38364 | 0 | 38319 | 6153874
2014/03/17 | 23:20:00 | 2014/03/17 23:20 | 31.84 | 0.863 | 0 | 31.84 | 38208 | 0 | 38208 | 6153874
2014/03/17 | 23:40:00 | 2014/03/17 23:40 | 31.748 | 0.862 | 0 | 31.748 | 38152 | 0 | 38153 | 6153874
2014/03/18 | 00:00:00 | 2014/03/18 00:00 | 31.748 | 0.862 | 0 | 31.748 | 38097 | 0 | 38098 | 6153874
2014/03/18 | 00:20:00 | 2014/03/18 00:20 | 31.748 | 0.862 | 0 | 31.748 | 38097 | 0 | 38098 | 6153874
2014/03/18 | 00:40:00 | 2014/03/18 00:40 | 31.686 | 0.861 | 0 | 31.686 | 38067 | 0 | 38060 | 6153874
2014/03/18 | 01:00:00 | 2014/03/18 01:00 | 31.609 | 0.861 | 0 | 31.609 | 37977 | 0 | 37977 | 6153874
2014/03/18 | 01:20:00 | 2014/03/18 01:20 | 31.502 | 0.859 | 0 | 31.502 | 37877 | 0 | 37867 | 6153874
2014/03/18 | 01:40:00 | 2014/03/18 01:40 | 31.471 | 0.859 | 0 | 31.471 | 37769 | 0 | 37784 | 6153874
2014/03/18 | 02:00:00 | 2014/03/18 02:00 | 31.471 | 0.859 | 0 | 31.471 | 37765 | 0 | 37765 | 6153874
2014/03/18 | 02:20:00 | 2014/03/18 02:20 | 31.287 | 0.857 | 0 | 31.287 | 37610 | 0 | 37655 | 6153874
2014/03/18 | 02:40:00 | 2014/03/18 02:40 | 31.256 | 0.857 | 0 | 31.256 | 37540 | 0 | 37526 | 6153874
2014/03/18 | 03:00:00 | 2014/03/18 03:00 | 31.195 | 0.856 | 0 | 31.195 | 37449 | 0 | 37471 | 6153874
2014/03/18 | 03:20:00 | 2014/03/18 03:20 | 31.195 | 0.856 | 0 | 31.195 | 37434 | 0 | 37434 | 6153874
2014/03/18 | 03:40:00 | 2014/03/18 03:40 | 31.134 | 0.855 | 0 | 31.134 | 37427 | 0 | 37397 | 6153874
2014/03/18 | 04:00:00 | 2014/03/18 04:00 | 31.012 | 0.854 | 0 | 31.012 | 37244 | 0 | 37288 | 6153874
2014/03/18 | 04:20:00 | 2014/03/18 04:20 | 31.012 | 0.854 | 0 | 31.012 | 37214 | 0 | 37214 | 6153874
2014/03/18 | 04:40:00 | 2014/03/18 04:40 | 31.012 | 0.854 | 0 | 31.012 | 37214 | 0 | 37214 | 6153874
2014/03/18 | 05:00:00 | 2014/03/18 05:00 | 31.012 | 0.854 | 0 | 31.012 | 37214 | 0 | 37214 | 6153874
2014/03/18 | 05:20:00 | 2014/03/18 05:20 | 30.951 | 0.853 | 0 | 30.951 | 37200 | 0 | 37178 | 6153874
2014/03/18 | 05:40:00 | 2014/03/18 05:40 | 30.921 | 0.853 | 0 | 30.921 | 37109 | 0 | 37123 | 6153874
2014/03/18 | 06:00:00 | 2014/03/18 06:00 | 30.921 | 0.853 | 0 | 30.921 | 37105 | 0 | 37105 | 6153874
2014/03/18 | 06:20:00 | 2014/03/18 06:20 | 30.845 | 0.852 | 0 | 30.845 | 37059 | 0 | 37060 | 6153874
2014/03/18 | 06:40:00 | 2014/03/18 06:40 | 30.769 | 0.851 | 0 | 30.769 | 36968 | 0 | 36968 | 6153874
2014/03/18 | 07:00:00 | 2014/03/18 07:00 | 30.721 | 0.851 | 0 | 30.721 | 36887 | 0 | 36894 | 6153874
2014/03/18 | 07:20:00 | 2014/03/18 07:20 | 30.69 | 0.85 | 0 | 30.69 | 36847 | 0 | 36847 | 6153874
2014/03/18 | 07:40:00 | 2014/03/18 07:40 | 30.66 | 0.85 | 0 | 30.66 | 36810 | 0 | 36810 | 6153874
2014/03/18 | 08:00:00 | 2014/03/18 08:00 | 30.648 | 0.85 | 0 | 30.648 | 36780 | 0 | 36785 | 6153874
2014/03/18 | 08:20:00 | 2014/03/18 08:20 | 30.406 | 0.847 | 0 | 30.406 | 36610 | 0 | 36632 | 6153874
2014/03/18 | 08:40:00 | 2014/03/18 08:40 | 30.315 | 0.846 | 0 | 30.315 | 36447 | 0 | 36433 | 6153874
2014/03/18 | 09:00:00 | 2014/03/18 09:00 | 30.195 | 0.845 | 0 | 30.195 | 36263 | 0 | 36306 | 6153874
2014/03/18 | 09:20:00 | 2014/03/18 09:20 | 29.985 | 0.843 | 0 | 29.985 | 36130 | 0 | 36108 | 6153874
2014/03/18 | 09:40:00 | 2014/03/18 09:40 | 29.895 | 0.842 | 0 | 29.895 | 35914 | 0 | 35928 | 6153874
2014/03/18 | 10:00:00 | 2014/03/18 10:00 | 29.791 | 0.841 | 0 | 29.791 | 35801 | 0 | 35812 | 6153874
2014/03/18 | 10:20:00 | 2014/03/18 10:20 | 29.716 | 0.84 | 0 | 29.716 | 35704 | 0 | 35704 | 6153874
2014/03/18 | 10:40:00 | 2014/03/18 10:40 | 29.657 | 0.839 | 0 | 29.657 | 35617 | 0 | 35624 | 6153874
2014/03/18 | 11:00:00 | 2014/03/18 11:00 | 29.627 | 0.839 | 0 | 29.627 | 35577 | 0 | 35570 | 6153874
2014/03/18 | 11:20:00 | 2014/03/18 11:20 | 29.577 | 0.838 | 0 | 29.577 | 35522 | 0 | 35522 | 6153874
2014/03/18 | 11:40:00 | 2014/03/18 11:40 | 29.567 | 0.838 | 0 | 29.567 | 35482 | 0 | 35486 | 6153874
2014/03/18 | 12:00:00 | 2014/03/18 12:00 | 29.523 | 0.838 | 0 | 29.523 | 35465 | 0 | 35454 | 6153874
2014/03/18 | 12:20:00 | 2014/03/18 12:20 | 29.449 | 0.837 | 0 | 29.449 | 35383 | 0 | 35383 | 6153874
2014/03/18 | 12:40:00 | 2014/03/18 12:40 | 29.389 | 0.836 | 0 | 29.389 | 35296 | 0 | 35303 | 6153874
2014/03/18 | 13:00:00 | 2014/03/18 13:00 | 29.36 | 0.836 | 0 | 29.36 | 35256 | 0 | 35249 | 6153874
2014/03/18 | 13:20:00 | 2014/03/18 13:20 | 29.31 | 0.835 | 0 | 29.31 | 35202 | 0 | 35202 | 6153874
2014/03/18 | 13:40:00 | 2014/03/18 13:40 | 29.3 | 0.835 | 0 | 29.3 | 35162 | 0 | 35166 | 6153874
2014/03/18 | 14:00:00 | 2014/03/18 14:00 | 29.3 | 0.835 | 0 | 29.3 | 35161 | 0 | 35160 | 6153874
2014/03/18 | 14:20:00 | 2014/03/18 14:20 | 29.271 | 0.835 | 0 | 29.271 | 35153 | 0 | 35143 | 6153874
2014/03/18 | 14:40:00 | 2014/03/18 14:40 | 29.197 | 0.834 | 0 | 29.197 | 35081 | 0 | 35081 | 6153874
2014/03/18 | 15:00:00 | 2014/03/18 15:00 | 29.123 | 0.833 | 0 | 29.123 | 34992 | 0 | 34992 | 6153874
2014/03/18 | 15:20:00 | 2014/03/18 15:20 | 29.112 | 0.833 | 0 | 29.112 | 34945 | 0 | 34941 | 6153874
2014/03/18 | 15:40:00 | 2014/03/18 15:40 | 29.082 | 0.833 | 0 | 29.082 | 34916 | 0 | 34916 | 6153874
2014/03/18 | 16:00:00 | 2014/03/18 16:00 | 29.053 | 0.832 | 0 | 29.053 | 34881 | 0 | 34881 | 6153874

## Event 68
Hydrograph info for event 68 for X2H013 in period 19591001 to 20260126
Hydrograph period: 2015/02/02 09:20:00 to 2015/02/07 17:40:00 Date of peak: 2015/02/03 10:20:00 Peak flow: 49.024m³/sec
Date | Time | Date + Time | Observed (m³/sec) | Observed H(m) | Q-Dxi (m³/sec) | Q-Bxi (m³/sec) | Q-Txi (m³) | Q-Dxi (m³) | Q-Bxi (m³) | Cum. Q-Dri (m³)
2015/02/02 | 09:20:00 | 2015/02/02 09:20 | 14.856 | 0.633 | 14.819 | 0.037 | 0 | 0 | 0 | 0
2015/02/02 | 09:40:00 | 2015/02/02 09:40 | 14.893 | 0.633 | 14.782 | 0.111 | 17849 | 17760 | 89 | 17760
2015/02/02 | 10:00:00 | 2015/02/02 10:00 | 14.931 | 0.634 | 14.746 | 0.185 | 17908 | 17716 | 178 | 35476
2015/02/02 | 10:20:00 | 2015/02/02 10:20 | 14.987 | 0.635 | 14.728 | 0.259 | 17965 | 17684 | 267 | 53160
2015/02/02 | 10:40:00 | 2015/02/02 10:40 | 14.987 | 0.635 | 14.654 | 0.333 | 17985 | 17629 | 355 | 70789
2015/02/02 | 11:00:00 | 2015/02/02 11:00 | 14.987 | 0.635 | 14.581 | 0.406 | 17985 | 17541 | 443 | 88330
2015/02/02 | 11:20:00 | 2015/02/02 11:20 | 14.987 | 0.635 | 14.508 | 0.479 | 17985 | 17453 | 531 | 105783
2015/02/02 | 11:40:00 | 2015/02/02 11:40 | 14.987 | 0.635 | 14.435 | 0.552 | 17985 | 17366 | 618 | 123149
2015/02/02 | 12:00:00 | 2015/02/02 12:00 | 14.987 | 0.635 | 14.363 | 0.624 | 17985 | 17279 | 705 | 140428
2015/02/02 | 12:20:00 | 2015/02/02 12:20 | 14.931 | 0.634 | 14.236 | 0.695 | 17937 | 17159 | 791 | 157587
2015/02/02 | 12:40:00 | 2015/02/02 12:40 | 14.931 | 0.634 | 14.164 | 0.767 | 17917 | 17040 | 877 | 174627
2015/02/02 | 13:00:00 | 2015/02/02 13:00 | 14.874 | 0.633 | 14.037 | 0.837 | 17897 | 16921 | 962 | 191548
2015/02/02 | 13:20:00 | 2015/02/02 13:20 | 14.874 | 0.633 | 13.967 | 0.907 | 17849 | 16802 | 1047 | 208350
2015/02/02 | 13:40:00 | 2015/02/02 13:40 | 14.874 | 0.633 | 13.897 | 0.977 | 17849 | 16718 | 1131 | 225068
2015/02/02 | 14:00:00 | 2015/02/02 14:00 | 14.874 | 0.633 | 13.827 | 1.047 | 17849 | 16634 | 1214 | 241702
2015/02/02 | 14:20:00 | 2015/02/02 14:20 | 14.874 | 0.633 | 13.758 | 1.116 | 17849 | 16551 | 1298 | 258253
2015/02/02 | 14:40:00 | 2015/02/02 14:40 | 14.874 | 0.633 | 13.689 | 1.185 | 17849 | 16468 | 1380 | 274721
2015/02/02 | 15:00:00 | 2015/02/02 15:00 | 14.874 | 0.633 | 13.621 | 1.253 | 17849 | 16386 | 1463 | 291107
2015/02/02 | 15:20:00 | 2015/02/02 15:20 | 14.931 | 0.634 | 13.61 | 1.321 | 17897 | 16338 | 1545 | 307445
2015/02/02 | 15:40:00 | 2015/02/02 15:40 | 14.931 | 0.634 | 13.542 | 1.389 | 17917 | 16291 | 1626 | 323736
2015/02/02 | 16:00:00 | 2015/02/02 16:00 | 14.987 | 0.635 | 13.53 | 1.457 | 17937 | 16243 | 1708 | 339979
2015/02/02 | 16:20:00 | 2015/02/02 16:20 | 14.987 | 0.635 | 13.462 | 1.525 | 17985 | 16195 | 1789 | 356174
2015/02/02 | 16:40:00 | 2015/02/02 16:40 | 14.987 | 0.635 | 13.395 | 1.592 | 17985 | 16114 | 1870 | 372288
2015/02/02 | 17:00:00 | 2015/02/02 17:00 | 14.987 | 0.635 | 13.328 | 1.659 | 17985 | 16034 | 1951 | 388322
2015/02/02 | 17:20:00 | 2015/02/02 17:20 | 15.044 | 0.636 | 13.318 | 1.726 | 18033 | 15987 | 2031 | 404309
2015/02/02 | 17:40:00 | 2015/02/02 17:40 | 15.063 | 0.636 | 13.27 | 1.793 | 18055 | 15953 | 2111 | 420262
2015/02/02 | 18:00:00 | 2015/02/02 18:00 | 15.101 | 0.637 | 13.242 | 1.859 | 18112 | 15907 | 2191 | 436169
2015/02/02 | 18:20:00 | 2015/02/02 18:20 | 15.139 | 0.638 | 13.214 | 1.925 | 18130 | 15873 | 2271 | 452042
2015/02/02 | 18:40:00 | 2015/02/02 18:40 | 15.158 | 0.638 | 13.167 | 1.991 | 18187 | 15828 | 2350 | 467870
2015/02/02 | 19:00:00 | 2015/02/02 19:00 | 15.158 | 0.638 | 13.101 | 2.057 | 18189 | 15760 | 2429 | 483630
2015/02/02 | 19:20:00 | 2015/02/02 19:20 | 15.158 | 0.638 | 13.035 | 2.123 | 18189 | 15682 | 2508 | 499312
2015/02/02 | 19:40:00 | 2015/02/02 19:40 | 15.215 | 0.639 | 13.027 | 2.188 | 18224 | 15637 | 2587 | 514949
2015/02/02 | 20:00:00 | 2015/02/02 20:00 | 15.215 | 0.639 | 12.962 | 2.253 | 18258 | 15593 | 2665 | 530542
2015/02/02 | 20:20:00 | 2015/02/02 20:20 | 15.272 | 0.64 | 12.954 | 2.318 | 18306 | 15549 | 2743 | 546091
2015/02/02 | 20:40:00 | 2015/02/02 20:40 | 15.349 | 0.641 | 12.966 | 2.383 | 18363 | 15552 | 2821 | 561643
2015/02/02 | 21:00:00 | 2015/02/02 21:00 | 15.387 | 0.642 | 12.939 | 2.448 | 18456 | 15543 | 2899 | 577186
2015/02/02 | 21:20:00 | 2015/02/02 21:20 | 15.484 | 0.644 | 12.971 | 2.513 | 18523 | 15546 | 2977 | 592732
2015/02/02 | 21:40:00 | 2015/02/02 21:40 | 15.581 | 0.645 | 13.003 | 2.578 | 18639 | 15584 | 3055 | 608316
2015/02/02 | 22:00:00 | 2015/02/02 22:00 | 15.678 | 0.647 | 13.035 | 2.643 | 18755 | 15622 | 3133 | 623938
2015/02/02 | 22:20:00 | 2015/02/02 22:20 | 15.776 | 0.649 | 13.067 | 2.709 | 18872 | 15661 | 3211 | 639599
2015/02/02 | 22:40:00 | 2015/02/02 22:40 | 15.854 | 0.65 | 13.08 | 2.774 | 18987 | 15688 | 3290 | 655287
2015/02/02 | 23:00:00 | 2015/02/02 23:00 | 15.913 | 0.651 | 13.073 | 2.84 | 19046 | 15692 | 3369 | 670979
2015/02/02 | 23:20:00 | 2015/02/02 23:20 | 15.973 | 0.652 | 13.068 | 2.905 | 19146 | 15684 | 3447 | 686663
2015/02/02 | 23:40:00 | 2015/02/02 23:40 | 15.993 | 0.652 | 13.022 | 2.971 | 19170 | 15654 | 3526 | 702317
2015/02/03 | 00:00:00 | 2015/02/03 00:00 | 16.032 | 0.653 | 12.996 | 3.036 | 19229 | 15611 | 3604 | 717928
2015/02/03 | 00:20:00 | 2015/02/03 00:20 | 16.072 | 0.654 | 12.971 | 3.101 | 19248 | 15580 | 3682 | 733508
2015/02/03 | 00:40:00 | 2015/02/03 00:40 | 15.934 | 0.651 | 12.768 | 3.166 | 19147 | 15444 | 3760 | 748952
2015/02/03 | 01:00:00 | 2015/02/03 01:00 | 15.795 | 0.649 | 12.566 | 3.229 | 19238 | 15201 | 3837 | 764153
2015/02/03 | 01:20:00 | 2015/02/03 01:20 | 15.953 | 0.652 | 12.661 | 3.292 | 18992 | 15136 | 3913 | 779289
2015/02/03 | 01:40:00 | 2015/02/03 01:40 | 15.993 | 0.652 | 12.637 | 3.356 | 19167 | 15179 | 3989 | 794468
2015/02/03 | 02:00:00 | 2015/02/03 02:00 | 16.819 | 0.666 | 13.398 | 3.421 | 19584 | 15621 | 4066 | 810089
2015/02/03 | 02:20:00 | 2015/02/03 02:20 | 17.904 | 0.683 | 14.413 | 3.491 | 20891 | 16687 | 4147 | 826776
2015/02/03 | 02:40:00 | 2015/02/03 02:40 | 18.632 | 0.695 | 15.067 | 3.565 | 21951 | 17688 | 4233 | 844464
2015/02/03 | 03:00:00 | 2015/02/03 03:00 | 19.308 | 0.705 | 15.666 | 3.642 | 22731 | 18440 | 4324 | 862904
2015/02/03 | 03:20:00 | 2015/02/03 03:20 | 20.381 | 0.721 | 16.658 | 3.723 | 23746 | 19395 | 4419 | 882299
2015/02/03 | 03:40:00 | 2015/02/03 03:40 | 22.415 | 0.75 | 18.604 | 3.811 | 25527 | 21157 | 4520 | 903456
2015/02/03 | 04:00:00 | 2015/02/03 04:00 | 25.63 | 0.792 | 21.718 | 3.912 | 28757 | 24193 | 4634 | 927649
2015/02/03 | 04:20:00 | 2015/02/03 04:20 | 28.571 | 0.827 | 24.543 | 4.028 | 32669 | 27757 | 4764 | 955406
2015/02/03 | 04:40:00 | 2015/02/03 04:40 | 29.478 | 0.837 | 25.325 | 4.153 | 35095 | 29921 | 4909 | 985327
2015/02/03 | 05:00:00 | 2015/02/03 05:00 | 28.508 | 0.826 | 24.231 | 4.277 | 34918 | 29734 | 5058 | 1015061
2015/02/03 | 05:20:00 | 2015/02/03 05:20 | 26.406 | 0.801 | 22.013 | 4.393 | 32980 | 27746 | 5202 | 1042807
2015/02/03 | 05:40:00 | 2015/02/03 05:40 | 24.1 | 0.773 | 19.603 | 4.497 | 30285 | 24969 | 5334 | 1067776
2015/02/03 | 06:00:00 | 2015/02/03 06:00 | 22.258 | 0.748 | 17.667 | 4.591 | 27767 | 22362 | 5453 | 1090138
2015/02/03 | 06:20:00 | 2015/02/03 06:20 | 21.134 | 0.732 | 16.458 | 4.676 | 26014 | 20475 | 5560 | 1110613
2015/02/03 | 06:40:00 | 2015/02/03 06:40 | 20.357 | 0.721 | 15.6 | 4.757 | 24838 | 19235 | 5660 | 1129848
2015/02/03 | 07:00:00 | 2015/02/03 07:00 | 20.109 | 0.717 | 15.275 | 4.834 | 24231 | 18525 | 5754 | 1148373
2015/02/03 | 07:20:00 | 2015/02/03 07:20 | 19.907 | 0.714 | 14.997 | 4.91 | 23961 | 18163 | 5846 | 1166536
2015/02/03 | 07:40:00 | 2015/02/03 07:40 | 19.863 | 0.713 | 14.878 | 4.985 | 23851 | 17925 | 5937 | 1184461
2015/02/03 | 08:00:00 | 2015/02/03 08:00 | 20.177 | 0.718 | 15.117 | 5.06 | 23975 | 17997 | 6027 | 1202458
2015/02/03 | 08:20:00 | 2015/02/03 08:20 | 20.835 | 0.728 | 15.698 | 5.137 | 24573 | 18489 | 6118 | 1220947
2015/02/03 | 08:40:00 | 2015/02/03 08:40 | 21.928 | 0.743 | 16.71 | 5.218 | 25586 | 19444 | 6213 | 1240391
2015/02/03 | 09:00:00 | 2015/02/03 09:00 | 23.888 | 0.77 | 18.581 | 5.307 | 27390 | 21174 | 6315 | 1261565
2015/02/03 | 09:20:00 | 2015/02/03 09:20 | 29.279 | 0.834 | 23.866 | 5.413 | 31550 | 25468 | 6432 | 1287033
2015/02/03 | 09:40:00 | 2015/02/03 09:40 | 37.513 | 0.92 | 31.96 | 5.553 | 39889 | 33495 | 6580 | 1320528
2015/02/03 | 10:00:00 | 2015/02/03 10:00 | 45.166 | 0.988 | 39.434 | 5.732 | 49880 | 42836 | 6771 | 1363364
2015/02/03 | 10:20:00 | 2015/02/03 10:20 | 48.644 | 1.016 | 42.706 | 5.938 | 56666 | 49284 | 7002 | 1412648
2015/02/03 | 10:40:00 | 2015/02/03 10:40 | 48.392 | 1.014 | 42.241 | 6.151 | 58646 | 50968 | 7253 | 1412648
2015/02/03 | 11:00:00 | 2015/02/03 11:00 | 45.654 | 0.992 | 39.299 | 6.355 | 56481 | 48924 | 7504 | 1412648
2015/02/03 | 11:20:00 | 2015/02/03 11:20 | 42.464 | 0.965 | 35.92 | 6.544 | 52859 | 45131 | 7739 | 1412648
2015/02/03 | 11:40:00 | 2015/02/03 11:40 | 39.786 | 0.942 | 33.069 | 6.717 | 49263 | 41394 | 7956 | 1412648
2015/02/03 | 12:00:00 | 2015/02/03 12:00 | 37.592 | 0.922 | 30.716 | 6.876 | 46418 | 38271 | 8156 | 1412648
2015/02/03 | 12:20:00 | 2015/02/03 12:20 | 35.857 | 0.905 | 28.831 | 7.026 | 44013 | 35728 | 8341 | 1412648
2015/02/03 | 12:40:00 | 2015/02/03 12:40 | 34.518 | 0.891 | 27.351 | 7.167 | 42204 | 33710 | 8515 | 1412648
2015/02/03 | 13:00:00 | 2015/02/03 13:00 | 33.338 | 0.879 | 26.038 | 7.3 | 40688 | 32033 | 8680 | 1412648
2015/02/03 | 13:20:00 | 2015/02/03 13:20 | 32.586 | 0.871 | 25.157 | 7.429 | 39486 | 30717 | 8837 | 1412648
2015/02/03 | 13:40:00 | 2015/02/03 13:40 | 32.648 | 0.872 | 25.093 | 7.555 | 39065 | 30150 | 8990 | 1412648
2015/02/03 | 14:00:00 | 2015/02/03 14:00 | 33.338 | 0.879 | 25.656 | 7.682 | 39501 | 30450 | 9142 | 1412648
2015/02/03 | 14:20:00 | 2015/02/03 14:20 | 34.518 | 0.891 | 26.705 | 7.813 | 40688 | 31417 | 9297 | 1412648
2015/02/03 | 14:40:00 | 2015/02/03 14:40 | 35.623 | 0.903 | 27.674 | 7.949 | 42128 | 32627 | 9457 | 1412648
2015/02/03 | 15:00:00 | 2015/02/03 15:00 | 36.558 | 0.912 | 28.468 | 8.09 | 43283 | 33685 | 9624 | 1412648
2015/02/03 | 15:20:00 | 2015/02/03 15:20 | 37.346 | 0.92 | 29.112 | 8.234 | 44366 | 34548 | 9795 | 1412648
2015/02/03 | 15:40:00 | 2015/02/03 15:40 | 38.058 | 0.926 | 29.676 | 8.382 | 45240 | 35273 | 9970 | 1412648
2015/02/03 | 16:00:00 | 2015/02/03 16:00 | 38.783 | 0.933 | 30.251 | 8.532 | 46103 | 35956 | 10148 | 1412648
2015/02/03 | 16:20:00 | 2015/02/03 16:20 | 39.262 | 0.937 | 30.578 | 8.684 | 46853 | 36497 | 10330 | 1412648
2015/02/03 | 16:40:00 | 2015/02/03 16:40 | 39.745 | 0.942 | 30.907 | 8.838 | 47403 | 36891 | 10514 | 1412648
2015/02/03 | 17:00:00 | 2015/02/03 17:00 | 40.12 | 0.945 | 31.126 | 8.994 | 47918 | 37220 | 10699 | 1412648
2015/02/03 | 17:20:00 | 2015/02/03 17:20 | 40.383 | 0.947 | 31.233 | 9.15 | 48274 | 37415 | 10886 | 1412648
2015/02/03 | 17:40:00 | 2015/02/03 17:40 | 40.61 | 0.949 | 31.303 | 9.307 | 48614 | 37522 | 11074 | 1412648
2015/02/03 | 18:00:00 | 2015/02/03 18:00 | 40.8 | 0.951 | 31.336 | 9.464 | 48846 | 37584 | 11262 | 1412648
2015/02/03 | 18:20:00 | 2015/02/03 18:20 | 40.914 | 0.952 | 31.293 | 9.621 | 49056 | 37578 | 11451 | 1412648
2015/02/03 | 18:40:00 | 2015/02/03 18:40 | 40.914 | 0.952 | 31.137 | 9.777 | 49097 | 37458 | 11639 | 1412648
2015/02/03 | 19:00:00 | 2015/02/03 19:00 | 40.914 | 0.952 | 30.981 | 9.933 | 49097 | 37271 | 11826 | 1412648
2015/02/03 | 19:20:00 | 2015/02/03 19:20 | 40.838 | 0.951 | 30.75 | 10.088 | 49079 | 37039 | 12012 | 1412648
2015/02/03 | 19:40:00 | 2015/02/03 19:40 | 40.648 | 0.95 | 30.407 | 10.241 | 48892 | 36694 | 12197 | 1412648
2015/02/03 | 20:00:00 | 2015/02/03 20:00 | 40.572 | 0.949 | 30.179 | 10.393 | 48705 | 36352 | 12380 | 1412648
2015/02/03 | 20:20:00 | 2015/02/03 20:20 | 40.497 | 0.948 | 29.953 | 10.544 | 48669 | 36080 | 12562 | 1412648
2015/02/03 | 20:40:00 | 2015/02/03 20:40 | 40.346 | 0.947 | 29.653 | 10.693 | 48487 | 35764 | 12742 | 1412648
2015/02/03 | 21:00:00 | 2015/02/03 21:00 | 40.346 | 0.947 | 29.505 | 10.841 | 48415 | 35495 | 12920 | 1412648
2015/02/03 | 21:20:00 | 2015/02/03 21:20 | 40.27 | 0.946 | 29.281 | 10.989 | 48397 | 35272 | 13098 | 1412648
2015/02/03 | 21:40:00 | 2015/02/03 21:40 | 40.232 | 0.946 | 29.097 | 11.135 | 48283 | 35027 | 13274 | 1412648
2015/02/03 | 22:00:00 | 2015/02/03 22:00 | 40.12 | 0.945 | 28.84 | 11.28 | 48238 | 34762 | 13449 | 1412648
2015/02/03 | 22:20:00 | 2015/02/03 22:20 | 40.12 | 0.945 | 28.696 | 11.424 | 48143 | 34521 | 13623 | 1412648
2015/02/03 | 22:40:00 | 2015/02/03 22:40 | 39.932 | 0.943 | 28.365 | 11.567 | 48067 | 34236 | 13795 | 1412648
2015/02/03 | 23:00:00 | 2015/02/03 23:00 | 39.67 | 0.941 | 27.962 | 11.708 | 47734 | 33796 | 13965 | 1412648
2015/02/03 | 23:20:00 | 2015/02/03 23:20 | 39.595 | 0.94 | 27.747 | 11.848 | 47586 | 33425 | 14134 | 1412648
2015/02/03 | 23:40:00 | 2015/02/03 23:40 | 39.41 | 0.939 | 27.424 | 11.986 | 47403 | 33102 | 14301 | 1412648
2015/02/04 | 00:00:00 | 2015/02/04 00:00 | 39.225 | 0.937 | 27.102 | 12.123 | 47181 | 32715 | 14466 | 1412648
2015/02/04 | 00:20:00 | 2015/02/04 00:20 | 39.077 | 0.936 | 26.819 | 12.258 | 47034 | 32353 | 14629 | 1412648
2015/02/04 | 00:40:00 | 2015/02/04 00:40 | 38.857 | 0.934 | 26.465 | 12.392 | 46743 | 31971 | 14790 | 1412648
2015/02/04 | 01:00:00 | 2015/02/04 01:00 | 38.673 | 0.932 | 26.149 | 12.524 | 46518 | 31569 | 14949 | 1412648
2015/02/04 | 01:20:00 | 2015/02/04 01:20 | 38.382 | 0.929 | 25.728 | 12.654 | 46206 | 31127 | 15106 | 1412648
2015/02/04 | 01:40:00 | 2015/02/04 01:40 | 38.273 | 0.928 | 25.491 | 12.782 | 46010 | 30732 | 15261 | 1412648
2015/02/04 | 02:00:00 | 2015/02/04 02:00 | 38.021 | 0.926 | 25.112 | 12.909 | 45751 | 30362 | 15414 | 1412648
2015/02/04 | 02:20:00 | 2015/02/04 02:20 | 37.914 | 0.925 | 24.88 | 13.034 | 45535 | 29995 | 15566 | 1412648
2015/02/04 | 02:40:00 | 2015/02/04 02:40 | 37.77 | 0.924 | 24.612 | 13.158 | 45428 | 29695 | 15715 | 1412648
2015/02/04 | 03:00:00 | 2015/02/04 03:00 | 37.592 | 0.922 | 24.311 | 13.281 | 45217 | 29354 | 15863 | 1412648
2015/02/04 | 03:20:00 | 2015/02/04 03:20 | 37.485 | 0.921 | 24.083 | 13.402 | 45020 | 29037 | 16010 | 1412648
2015/02/04 | 03:40:00 | 2015/02/04 03:40 | 37.344 | 0.92 | 23.822 | 13.522 | 44914 | 28743 | 16154 | 1412648
2015/02/04 | 04:00:00 | 2015/02/04 04:00 | 37.172 | 0.918 | 23.531 | 13.641 | 44709 | 28412 | 16298 | 1412648
2015/02/04 | 04:20:00 | 2015/02/04 04:20 | 37.069 | 0.917 | 23.311 | 13.758 | 44520 | 28105 | 16439 | 1412648
2015/02/04 | 04:40:00 | 2015/02/04 04:40 | 36.899 | 0.915 | 23.025 | 13.874 | 44413 | 27801 | 16579 | 1412648
2015/02/04 | 05:00:00 | 2015/02/04 05:00 | 36.66 | 0.913 | 22.671 | 13.989 | 44111 | 27418 | 16718 | 1412648
2015/02/04 | 05:20:00 | 2015/02/04 05:20 | 36.592 | 0.912 | 22.49 | 14.102 | 43976 | 27097 | 16854 | 1412648
2015/02/04 | 05:40:00 | 2015/02/04 05:40 | 36.389 | 0.91 | 22.175 | 14.214 | 43805 | 26799 | 16990 | 1412648
2015/02/04 | 06:00:00 | 2015/02/04 06:00 | 36.255 | 0.909 | 21.931 | 14.324 | 43538 | 26463 | 17123 | 1412648
2015/02/04 | 06:20:00 | 2015/02/04 06:20 | 36.088 | 0.907 | 21.654 | 14.434 | 43405 | 26151 | 17255 | 1412648
2015/02/04 | 06:40:00 | 2015/02/04 06:40 | 35.921 | 0.906 | 21.379 | 14.542 | 43205 | 25820 | 17385 | 1412648
2015/02/04 | 07:00:00 | 2015/02/04 07:00 | 35.855 | 0.905 | 21.207 | 14.648 | 43042 | 25552 | 17514 | 1412648
2015/02/04 | 07:20:00 | 2015/02/04 07:20 | 35.689 | 0.903 | 20.935 | 14.754 | 42926 | 25285 | 17641 | 1412648
2015/02/04 | 07:40:00 | 2015/02/04 07:40 | 35.524 | 0.902 | 20.666 | 14.858 | 42728 | 24961 | 17767 | 1412648
2015/02/04 | 08:00:00 | 2015/02/04 08:00 | 35.458 | 0.901 | 20.497 | 14.961 | 42565 | 24698 | 17892 | 1412648
2015/02/04 | 08:20:00 | 2015/02/04 08:20 | 35.294 | 0.899 | 20.231 | 15.063 | 42451 | 24436 | 18015 | 1412648
2015/02/04 | 08:40:00 | 2015/02/04 08:40 | 35.131 | 0.898 | 19.967 | 15.164 | 42255 | 24118 | 18137 | 1412648
2015/02/04 | 09:00:00 | 2015/02/04 09:00 | 35.066 | 0.897 | 19.802 | 15.264 | 42095 | 23861 | 18257 | 1412648
2015/02/04 | 09:20:00 | 2015/02/04 09:20 | 34.904 | 0.895 | 19.542 | 15.362 | 41982 | 23606 | 18376 | 1412648
2015/02/04 | 09:40:00 | 2015/02/04 09:40 | 34.742 | 0.894 | 19.282 | 15.46 | 41788 | 23294 | 18493 | 1412648
2015/02/04 | 10:00:00 | 2015/02/04 10:00 | 34.678 | 0.893 | 19.122 | 15.556 | 41629 | 23043 | 18609 | 1412648
2015/02/04 | 10:20:00 | 2015/02/04 10:20 | 34.517 | 0.891 | 18.866 | 15.651 | 41516 | 22793 | 18724 | 1412648
2015/02/04 | 10:40:00 | 2015/02/04 10:40 | 34.356 | 0.89 | 18.611 | 15.745 | 41323 | 22486 | 18838 | 1412648
2015/02/04 | 11:00:00 | 2015/02/04 11:00 | 34.196 | 0.888 | 18.358 | 15.838 | 41131 | 22181 | 18950 | 1412648
2015/02/04 | 11:20:00 | 2015/02/04 11:20 | 34.036 | 0.886 | 18.107 | 15.929 | 40939 | 21879 | 19060 | 1412648
2015/02/04 | 11:40:00 | 2015/02/04 11:40 | 33.877 | 0.885 | 17.858 | 16.019 | 40748 | 21579 | 19169 | 1412648
2015/02/04 | 12:00:00 | 2015/02/04 12:00 | 33.718 | 0.883 | 17.61 | 16.108 | 40557 | 21281 | 19276 | 1412648
2015/02/04 | 12:20:00 | 2015/02/04 12:20 | 33.496 | 0.881 | 17.3 | 16.196 | 40351 | 20946 | 19382 | 1412648
2015/02/04 | 12:40:00 | 2015/02/04 12:40 | 33.37 | 0.879 | 17.088 | 16.282 | 40120 | 20633 | 19487 | 1412648
2015/02/04 | 13:00:00 | 2015/02/04 13:00 | 33.055 | 0.876 | 16.688 | 16.367 | 39855 | 20266 | 19589 | 1412648
2015/02/04 | 13:20:00 | 2015/02/04 13:20 | 32.835 | 0.874 | 16.386 | 16.449 | 39556 | 19844 | 19690 | 1412648
2015/02/04 | 13:40:00 | 2015/02/04 13:40 | 32.617 | 0.871 | 16.086 | 16.531 | 39271 | 19483 | 19788 | 1412648
2015/02/04 | 14:00:00 | 2015/02/04 14:00 | 32.305 | 0.868 | 15.695 | 16.61 | 38953 | 19068 | 19885 | 1412648
2015/02/04 | 14:20:00 | 2015/02/04 14:20 | 32.243 | 0.867 | 15.554 | 16.689 | 38751 | 18749 | 19980 | 1412648
2015/02/04 | 14:40:00 | 2015/02/04 14:40 | 32.057 | 0.865 | 15.291 | 16.766 | 38594 | 18507 | 20073 | 1412648
2015/02/04 | 15:00:00 | 2015/02/04 15:00 | 31.933 | 0.864 | 15.091 | 16.842 | 38349 | 18229 | 20165 | 1412648
2015/02/04 | 15:20:00 | 2015/02/04 15:20 | 31.778 | 0.862 | 14.861 | 16.917 | 38227 | 17971 | 20256 | 1412648
2015/02/04 | 15:40:00 | 2015/02/04 15:40 | 31.624 | 0.861 | 14.633 | 16.991 | 38042 | 17696 | 20345 | 1412648
2015/02/04 | 16:00:00 | 2015/02/04 16:00 | 31.471 | 0.859 | 14.407 | 17.064 | 37857 | 17424 | 20433 | 1412648
2015/02/04 | 16:20:00 | 2015/02/04 16:20 | 31.317 | 0.857 | 14.181 | 17.136 | 37673 | 17153 | 20520 | 1412648
2015/02/04 | 16:40:00 | 2015/02/04 16:40 | 31.195 | 0.856 | 13.989 | 17.206 | 37493 | 16902 | 20605 | 1412648
2015/02/04 | 17:00:00 | 2015/02/04 17:00 | 31.195 | 0.856 | 13.919 | 17.276 | 37434 | 16745 | 20689 | 1412648
2015/02/04 | 17:20:00 | 2015/02/04 17:20 | 31.043 | 0.854 | 13.698 | 17.345 | 37343 | 16570 | 20773 | 1412648
2015/02/04 | 17:40:00 | 2015/02/04 17:40 | 30.89 | 0.853 | 13.477 | 17.413 | 37160 | 16304 | 20855 | 1412648
2015/02/04 | 18:00:00 | 2015/02/04 18:00 | 30.83 | 0.852 | 13.349 | 17.481 | 37010 | 16095 | 20937 | 1412648
2015/02/04 | 18:20:00 | 2015/02/04 18:20 | 30.587 | 0.849 | 13.04 | 17.547 | 36828 | 15834 | 21017 | 1412648
2015/02/04 | 18:40:00 | 2015/02/04 18:40 | 30.436 | 0.848 | 12.824 | 17.612 | 36614 | 15519 | 21095 | 1412648
2015/02/04 | 19:00:00 | 2015/02/04 19:00 | 30.285 | 0.846 | 12.61 | 17.675 | 36433 | 15260 | 21172 | 1412648
2015/02/04 | 19:20:00 | 2015/02/04 19:20 | 30.135 | 0.844 | 12.397 | 17.738 | 36252 | 15004 | 21248 | 1412648
2015/02/04 | 19:40:00 | 2015/02/04 19:40 | 30.075 | 0.844 | 12.275 | 17.8 | 36126 | 14803 | 21323 | 1412648
2015/02/04 | 20:00:00 | 2015/02/04 20:00 | 30.015 | 0.843 | 12.154 | 17.861 | 36032 | 14657 | 21397 | 1412648
2015/02/04 | 20:20:00 | 2015/02/04 20:20 | 29.865 | 0.841 | 11.943 | 17.922 | 35928 | 14458 | 21470 | 1412648
2015/02/04 | 20:40:00 | 2015/02/04 20:40 | 29.806 | 0.841 | 11.825 | 17.981 | 35803 | 14261 | 21542 | 1412648
2015/02/04 | 21:00:00 | 2015/02/04 21:00 | 29.746 | 0.84 | 11.706 | 18.04 | 35710 | 14118 | 21613 | 1412648
2015/02/04 | 21:20:00 | 2015/02/04 21:20 | 29.686 | 0.839 | 11.588 | 18.098 | 35681 | 13976 | 21683 | 1412648
2015/02/04 | 21:40:00 | 2015/02/04 21:40 | 29.627 | 0.839 | 11.471 | 18.156 | 35588 | 13835 | 21753 | 1412648
2015/02/04 | 22:00:00 | 2015/02/04 22:00 | 29.478 | 0.837 | 11.265 | 18.213 | 35463 | 13641 | 21822 | 1412648
2015/02/04 | 22:20:00 | 2015/02/04 22:20 | 29.33 | 0.835 | 11.061 | 18.269 | 35285 | 13395 | 21889 | 1412648
2015/02/04 | 22:40:00 | 2015/02/04 22:40 | 29.153 | 0.833 | 10.829 | 18.324 | 35104 | 13134 | 21956 | 1412648
2015/02/04 | 23:00:00 | 2015/02/04 23:00 | 28.947 | 0.831 | 10.569 | 18.378 | 34839 | 12839 | 22021 | 1412648
2015/02/04 | 23:20:00 | 2015/02/04 23:20 | 28.713 | 0.828 | 10.283 | 18.43 | 34575 | 12511 | 22085 | 1412648
2015/02/04 | 23:40:00 | 2015/02/04 23:40 | 28.537 | 0.826 | 10.056 | 18.481 | 34364 | 12203 | 22147 | 1412648
2015/02/05 | 00:00:00 | 2015/02/05 00:00 | 28.334 | 0.824 | 9.803 | 18.531 | 34102 | 11916 | 22207 | 1412648
2015/02/05 | 00:20:00 | 2015/02/05 00:20 | 28.276 | 0.823 | 9.696 | 18.58 | 33987 | 11700 | 22266 | 1412648
2015/02/05 | 00:40:00 | 2015/02/05 00:40 | 28.131 | 0.822 | 9.503 | 18.628 | 33844 | 11520 | 22324 | 1412648
2015/02/05 | 01:00:00 | 2015/02/05 01:00 | 27.987 | 0.82 | 9.312 | 18.675 | 33671 | 11289 | 22382 | 1412648
2015/02/05 | 01:20:00 | 2015/02/05 01:20 | 27.843 | 0.818 | 9.122 | 18.721 | 33498 | 11060 | 22438 | 1412648
2015/02/05 | 01:40:00 | 2015/02/05 01:40 | 27.614 | 0.816 | 8.848 | 18.766 | 33274 | 10782 | 22492 | 1412648
2015/02/05 | 02:00:00 | 2015/02/05 02:00 | 27.471 | 0.814 | 8.661 | 18.81 | 33051 | 10505 | 22546 | 1412648
2015/02/05 | 02:20:00 | 2015/02/05 02:20 | 27.243 | 0.811 | 8.39 | 18.853 | 32808 | 10231 | 22598 | 1412648
2015/02/05 | 02:40:00 | 2015/02/05 02:40 | 27.074 | 0.809 | 8.18 | 18.894 | 32604 | 9942 | 22648 | 1412648
2015/02/05 | 03:00:00 | 2015/02/05 03:00 | 26.961 | 0.808 | 8.026 | 18.935 | 32380 | 9724 | 22697 | 1412648
2015/02/05 | 03:20:00 | 2015/02/05 03:20 | 26.82 | 0.806 | 7.845 | 18.975 | 32268 | 9523 | 22746 | 1412648
2015/02/05 | 03:40:00 | 2015/02/05 03:40 | 26.679 | 0.805 | 7.665 | 19.014 | 32100 | 9307 | 22793 | 1412648
2015/02/05 | 04:00:00 | 2015/02/05 04:00 | 26.54 | 0.803 | 7.489 | 19.051 | 31931 | 9092 | 22839 | 1412648
2015/02/05 | 04:20:00 | 2015/02/05 04:20 | 26.345 | 0.801 | 7.257 | 19.088 | 31751 | 8847 | 22884 | 1412648
2015/02/05 | 04:40:00 | 2015/02/05 04:40 | 26.261 | 0.8 | 7.136 | 19.125 | 31550 | 8636 | 22928 | 1412648
2015/02/05 | 05:00:00 | 2015/02/05 05:00 | 26.123 | 0.798 | 6.963 | 19.16 | 31431 | 8460 | 22971 | 1412648
2015/02/05 | 05:20:00 | 2015/02/05 05:20 | 25.986 | 0.796 | 6.792 | 19.194 | 31265 | 8253 | 23013 | 1412648
2015/02/05 | 05:40:00 | 2015/02/05 05:40 | 25.931 | 0.796 | 6.703 | 19.228 | 31150 | 8097 | 23053 | 1412648
2015/02/05 | 06:00:00 | 2015/02/05 06:00 | 25.794 | 0.794 | 6.533 | 19.261 | 31035 | 7941 | 23094 | 1412648
2015/02/05 | 06:20:00 | 2015/02/05 06:20 | 25.657 | 0.792 | 6.363 | 19.294 | 30871 | 7738 | 23133 | 1412648
2015/02/05 | 06:40:00 | 2015/02/05 06:40 | 25.603 | 0.792 | 6.278 | 19.325 | 30756 | 7585 | 23171 | 1412648
2015/02/05 | 07:00:00 | 2015/02/05 07:00 | 25.467 | 0.79 | 6.111 | 19.356 | 30642 | 7433 | 23209 | 1412648
2015/02/05 | 07:20:00 | 2015/02/05 07:20 | 25.332 | 0.788 | 5.945 | 19.387 | 30480 | 7234 | 23246 | 1412648
2015/02/05 | 07:40:00 | 2015/02/05 07:40 | 25.279 | 0.788 | 5.863 | 19.416 | 30366 | 7085 | 23282 | 1412648
2015/02/05 | 08:00:00 | 2015/02/05 08:00 | 25.144 | 0.786 | 5.699 | 19.445 | 30254 | 6937 | 23317 | 1412648
2015/02/05 | 08:20:00 | 2015/02/05 08:20 | 25.011 | 0.784 | 5.538 | 19.473 | 30093 | 6742 | 23351 | 1412648
2015/02/05 | 08:40:00 | 2015/02/05 08:40 | 24.957 | 0.784 | 5.456 | 19.501 | 29981 | 6596 | 23385 | 1412648
2015/02/05 | 09:00:00 | 2015/02/05 09:00 | 24.824 | 0.782 | 5.296 | 19.528 | 29869 | 6451 | 23417 | 1412648
2015/02/05 | 09:20:00 | 2015/02/05 09:20 | 24.692 | 0.78 | 5.138 | 19.554 | 29709 | 6261 | 23449 | 1412648
2015/02/05 | 09:40:00 | 2015/02/05 09:40 | 24.587 | 0.779 | 5.008 | 19.579 | 29554 | 6087 | 23480 | 1412648
2015/02/05 | 10:00:00 | 2015/02/05 10:00 | 24.508 | 0.778 | 4.904 | 19.604 | 29476 | 5947 | 23510 | 1412648
2015/02/05 | 10:20:00 | 2015/02/05 10:20 | 24.327 | 0.776 | 4.699 | 19.628 | 29320 | 5761 | 23540 | 1412648
2015/02/05 | 10:40:00 | 2015/02/05 10:40 | 24.249 | 0.775 | 4.597 | 19.652 | 29133 | 5578 | 23568 | 1412648
2015/02/05 | 11:00:00 | 2015/02/05 11:00 | 24.12 | 0.773 | 4.446 | 19.674 | 29021 | 5426 | 23596 | 1412648
2015/02/05 | 11:20:00 | 2015/02/05 11:20 | 23.991 | 0.771 | 4.295 | 19.696 | 28866 | 5244 | 23622 | 1412648
2015/02/05 | 11:40:00 | 2015/02/05 11:40 | 23.965 | 0.771 | 4.247 | 19.718 | 28761 | 5125 | 23648 | 1412648
2015/02/05 | 12:00:00 | 2015/02/05 12:00 | 23.888 | 0.77 | 4.149 | 19.739 | 28730 | 5038 | 23674 | 1412648
2015/02/05 | 12:20:00 | 2015/02/05 12:20 | 23.812 | 0.769 | 4.053 | 19.759 | 28602 | 4921 | 23699 | 1412648
2015/02/05 | 12:40:00 | 2015/02/05 12:40 | 23.711 | 0.768 | 3.932 | 19.779 | 28526 | 4791 | 23723 | 1412648
2015/02/05 | 13:00:00 | 2015/02/05 13:00 | 23.66 | 0.767 | 3.861 | 19.799 | 28404 | 4676 | 23747 | 1412648
2015/02/05 | 13:20:00 | 2015/02/05 13:20 | 23.61 | 0.766 | 3.792 | 19.818 | 28380 | 4592 | 23770 | 1412648
2015/02/05 | 13:40:00 | 2015/02/05 13:40 | 23.484 | 0.765 | 3.647 | 19.837 | 28256 | 4464 | 23793 | 1412648
2015/02/05 | 14:00:00 | 2015/02/05 14:00 | 23.359 | 0.763 | 3.505 | 19.854 | 28106 | 4291 | 23815 | 1412648
2015/02/05 | 14:20:00 | 2015/02/05 14:20 | 23.359 | 0.763 | 3.487 | 19.872 | 28030 | 4195 | 23836 | 1412648
2015/02/05 | 14:40:00 | 2015/02/05 14:40 | 23.259 | 0.762 | 3.37 | 19.889 | 27982 | 4114 | 23857 | 1412648
2015/02/05 | 15:00:00 | 2015/02/05 15:00 | 23.134 | 0.76 | 3.228 | 19.906 | 27836 | 3959 | 23877 | 1412648
2015/02/05 | 15:20:00 | 2015/02/05 15:20 | 23.085 | 0.759 | 3.163 | 19.922 | 27749 | 3835 | 23896 | 1412648
2015/02/05 | 15:40:00 | 2015/02/05 15:40 | 23.06 | 0.759 | 3.123 | 19.937 | 27675 | 3771 | 23916 | 1412648
2015/02/05 | 16:00:00 | 2015/02/05 16:00 | 23.06 | 0.759 | 3.107 | 19.953 | 27672 | 3738 | 23934 | 1412648
2015/02/05 | 16:20:00 | 2015/02/05 16:20 | 22.986 | 0.758 | 3.018 | 19.968 | 27610 | 3675 | 23953 | 1412648
2015/02/05 | 16:40:00 | 2015/02/05 16:40 | 22.888 | 0.757 | 2.905 | 19.983 | 27536 | 3553 | 23971 | 1412648
2015/02/05 | 17:00:00 | 2015/02/05 17:00 | 22.766 | 0.755 | 2.768 | 19.998 | 27392 | 3404 | 23988 | 1412648
2015/02/05 | 17:20:00 | 2015/02/05 17:20 | 22.644 | 0.753 | 2.633 | 20.011 | 27246 | 3241 | 24005 | 1412648
2015/02/05 | 17:40:00 | 2015/02/05 17:40 | 22.449 | 0.751 | 2.425 | 20.024 | 27056 | 3035 | 24021 | 1412648
2015/02/05 | 18:00:00 | 2015/02/05 18:00 | 22.329 | 0.749 | 2.293 | 20.036 | 26867 | 2831 | 24036 | 1412648
2015/02/05 | 18:20:00 | 2015/02/05 18:20 | 22.21 | 0.747 | 2.163 | 20.047 | 26723 | 2674 | 24049 | 1412648
2015/02/05 | 18:40:00 | 2015/02/05 18:40 | 22.091 | 0.746 | 2.034 | 20.057 | 26580 | 2518 | 24062 | 1412648
2015/02/05 | 19:00:00 | 2015/02/05 19:00 | 21.972 | 0.744 | 1.905 | 20.067 | 26438 | 2363 | 24075 | 1412648
2015/02/05 | 19:20:00 | 2015/02/05 19:20 | 21.901 | 0.743 | 1.825 | 20.076 | 26307 | 2238 | 24086 | 1412648
2015/02/05 | 19:40:00 | 2015/02/05 19:40 | 21.807 | 0.742 | 1.722 | 20.085 | 26236 | 2128 | 24097 | 1412648
2015/02/05 | 20:00:00 | 2015/02/05 20:00 | 21.689 | 0.74 | 1.595 | 20.094 | 26097 | 1990 | 24107 | 1412648
2015/02/05 | 20:20:00 | 2015/02/05 20:20 | 21.572 | 0.738 | 1.471 | 20.101 | 25957 | 1840 | 24117 | 1412648
2015/02/05 | 20:40:00 | 2015/02/05 20:40 | 21.456 | 0.737 | 1.348 | 20.108 | 25817 | 1691 | 24126 | 1412648
2015/02/05 | 21:00:00 | 2015/02/05 21:00 | 21.34 | 0.735 | 1.225 | 20.115 | 25678 | 1544 | 24134 | 1412648
2015/02/05 | 21:20:00 | 2015/02/05 21:20 | 21.294 | 0.734 | 1.173 | 20.121 | 25597 | 1439 | 24141 | 1412648
2015/02/05 | 21:40:00 | 2015/02/05 21:40 | 21.179 | 0.733 | 1.053 | 20.126 | 25484 | 1335 | 24148 | 1412648
2015/02/05 | 22:00:00 | 2015/02/05 22:00 | 21.064 | 0.731 | 0.933 | 20.131 | 25346 | 1191 | 24155 | 1412648
2015/02/05 | 22:20:00 | 2015/02/05 22:20 | 21.064 | 0.731 | 0.928 | 20.136 | 25277 | 1116 | 24161 | 1412648
2015/02/05 | 22:40:00 | 2015/02/05 22:40 | 20.972 | 0.73 | 0.832 | 20.14 | 25233 | 1056 | 24166 | 1412648
2015/02/05 | 23:00:00 | 2015/02/05 23:00 | 20.926 | 0.729 | 0.781 | 20.145 | 25122 | 968 | 24171 | 1412648
2015/02/05 | 23:20:00 | 2015/02/05 23:20 | 20.812 | 0.727 | 0.664 | 20.148 | 25043 | 867 | 24176 | 1412648
2015/02/05 | 23:40:00 | 2015/02/05 23:40 | 20.766 | 0.727 | 0.615 | 20.151 | 24946 | 767 | 24180 | 1412648
2015/02/06 | 00:00:00 | 2015/02/06 00:00 | 20.72 | 0.726 | 0.566 | 20.154 | 24875 | 708 | 24183 | 1412648
2015/02/06 | 00:20:00 | 2015/02/06 00:20 | 20.652 | 0.725 | 0.495 | 20.157 | 24807 | 636 | 24187 | 1412648
2015/02/06 | 00:40:00 | 2015/02/06 00:40 | 20.629 | 0.725 | 0.47 | 20.159 | 24780 | 579 | 24190 | 1412648
2015/02/06 | 01:00:00 | 2015/02/06 01:00 | 20.584 | 0.724 | 0.422 | 20.162 | 24711 | 535 | 24193 | 1412648
2015/02/06 | 01:20:00 | 2015/02/06 01:20 | 20.652 | 0.725 | 0.488 | 20.164 | 24758 | 546 | 24195 | 1412648
2015/02/06 | 01:40:00 | 2015/02/06 01:40 | 20.652 | 0.725 | 0.486 | 20.166 | 24782 | 584 | 24198 | 1412648
2015/02/06 | 02:00:00 | 2015/02/06 02:00 | 20.652 | 0.725 | 0.483 | 20.169 | 24782 | 581 | 24201 | 1412648
2015/02/06 | 02:20:00 | 2015/02/06 02:20 | 20.652 | 0.725 | 0.481 | 20.171 | 24782 | 578 | 24204 | 1412648
2015/02/06 | 02:40:00 | 2015/02/06 02:40 | 20.629 | 0.725 | 0.455 | 20.174 | 24780 | 562 | 24207 | 1412648
2015/02/06 | 03:00:00 | 2015/02/06 03:00 | 20.516 | 0.723 | 0.34 | 20.176 | 24687 | 478 | 24209 | 1412648
2015/02/06 | 03:20:00 | 2015/02/06 03:20 | 20.47 | 0.722 | 0.293 | 20.177 | 24608 | 380 | 24212 | 1412648
2015/02/06 | 03:40:00 | 2015/02/06 03:40 | 20.289 | 0.72 | 0.111 | 20.178 | 24456 | 242 | 24213 | 1412648
2015/02/06 | 04:00:00 | 2015/02/06 04:00 | 20.177 | 0.718 | 0 | 20.177 | 24280 | 67 | 24213 | 1412648
2015/02/06 | 04:20:00 | 2015/02/06 04:20 | 19.997 | 0.715 | 0 | 19.997 | 24088 | 0 | 24104 | 1412648
2015/02/06 | 04:40:00 | 2015/02/06 04:40 | 19.952 | 0.715 | 0 | 19.952 | 23969 | 0 | 23969 | 1412648
2015/02/06 | 05:00:00 | 2015/02/06 05:00 | 19.84 | 0.713 | 0 | 19.84 | 23875 | 0 | 23875 | 1412648
2015/02/06 | 05:20:00 | 2015/02/06 05:20 | 19.729 | 0.711 | 0 | 19.729 | 23741 | 0 | 23741 | 1412648
2015/02/06 | 05:40:00 | 2015/02/06 05:40 | 19.707 | 0.711 | 0 | 19.707 | 23651 | 0 | 23662 | 1412648
2015/02/06 | 06:00:00 | 2015/02/06 06:00 | 19.64 | 0.71 | 0 | 19.64 | 23624 | 0 | 23608 | 1412648
2015/02/06 | 06:20:00 | 2015/02/06 06:20 | 19.596 | 0.709 | 0 | 19.596 | 23557 | 0 | 23542 | 1412648
2015/02/06 | 06:40:00 | 2015/02/06 06:40 | 19.485 | 0.708 | 0 | 19.485 | 23448 | 0 | 23449 | 1412648
2015/02/06 | 07:00:00 | 2015/02/06 07:00 | 19.44 | 0.707 | 0 | 19.44 | 23339 | 0 | 23355 | 1412648
2015/02/06 | 07:20:00 | 2015/02/06 07:20 | 19.374 | 0.706 | 0 | 19.374 | 23273 | 0 | 23288 | 1412648
2015/02/06 | 07:40:00 | 2015/02/06 07:40 | 19.22 | 0.704 | 0 | 19.22 | 23167 | 0 | 23156 | 1412648
2015/02/06 | 08:00:00 | 2015/02/06 08:00 | 19.11 | 0.702 | 0 | 19.11 | 22998 | 0 | 22998 | 1412648
2015/02/06 | 08:20:00 | 2015/02/06 08:20 | 19.066 | 0.701 | 0 | 19.066 | 22922 | 0 | 22906 | 1412648
2015/02/06 | 08:40:00 | 2015/02/06 08:40 | 18.957 | 0.7 | 0 | 18.957 | 22814 | 0 | 22814 | 1412648
2015/02/06 | 09:00:00 | 2015/02/06 09:00 | 18.848 | 0.698 | 0 | 18.848 | 22683 | 0 | 22683 | 1412648
2015/02/06 | 09:20:00 | 2015/02/06 09:20 | 18.848 | 0.698 | 0 | 18.848 | 22618 | 0 | 22618 | 1412648
2015/02/06 | 09:40:00 | 2015/02/06 09:40 | 18.783 | 0.697 | 0 | 18.783 | 22579 | 0 | 22579 | 1412648
2015/02/06 | 10:00:00 | 2015/02/06 10:00 | 18.718 | 0.696 | 0 | 18.718 | 22516 | 0 | 22501 | 1412648
2015/02/06 | 10:20:00 | 2015/02/06 10:20 | 18.588 | 0.694 | 0 | 18.588 | 22352 | 0 | 22384 | 1412648
2015/02/06 | 10:40:00 | 2015/02/06 10:40 | 18.502 | 0.693 | 0 | 18.502 | 22264 | 0 | 22254 | 1412648
2015/02/06 | 11:00:00 | 2015/02/06 11:00 | 18.394 | 0.691 | 0 | 18.394 | 22138 | 0 | 22138 | 1412648
2015/02/06 | 11:20:00 | 2015/02/06 11:20 | 18.33 | 0.69 | 0 | 18.33 | 22019 | 0 | 22034 | 1412648
2015/02/06 | 11:40:00 | 2015/02/06 11:40 | 18.244 | 0.689 | 0 | 18.244 | 21955 | 0 | 21944 | 1412648
2015/02/06 | 12:00:00 | 2015/02/06 12:00 | 18.201 | 0.688 | 0 | 18.201 | 21852 | 0 | 21867 | 1412648
2015/02/06 | 12:20:00 | 2015/02/06 12:20 | 18.137 | 0.687 | 0 | 18.137 | 21788 | 0 | 21803 | 1412648
2015/02/06 | 12:40:00 | 2015/02/06 12:40 | 18.073 | 0.686 | 0 | 18.073 | 21726 | 0 | 21726 | 1412648
2015/02/06 | 13:00:00 | 2015/02/06 13:00 | 18.073 | 0.686 | 0 | 18.073 | 21688 | 0 | 21688 | 1412648
2015/02/06 | 13:20:00 | 2015/02/06 13:20 | 17.967 | 0.684 | 0 | 17.967 | 21624 | 0 | 21624 | 1412648
2015/02/06 | 13:40:00 | 2015/02/06 13:40 | 17.861 | 0.683 | 0 | 17.861 | 21497 | 0 | 21497 | 1412648
2015/02/06 | 14:00:00 | 2015/02/06 14:00 | 17.819 | 0.682 | 0 | 17.819 | 21392 | 0 | 21408 | 1412648
2015/02/06 | 14:20:00 | 2015/02/06 14:20 | 17.713 | 0.68 | 0 | 17.713 | 21319 | 0 | 21319 | 1412648
2015/02/06 | 14:40:00 | 2015/02/06 14:40 | 17.671 | 0.68 | 0 | 17.671 | 21230 | 0 | 21230 | 1412648
2015/02/06 | 15:00:00 | 2015/02/06 15:00 | 17.629 | 0.679 | 0 | 17.629 | 21165 | 0 | 21180 | 1412648
2015/02/06 | 15:20:00 | 2015/02/06 15:20 | 17.566 | 0.678 | 0 | 17.566 | 21102 | 0 | 21117 | 1412648
2015/02/06 | 15:40:00 | 2015/02/06 15:40 | 17.503 | 0.677 | 0 | 17.503 | 21041 | 0 | 21041 | 1412648
2015/02/06 | 16:00:00 | 2015/02/06 16:00 | 17.44 | 0.676 | 0 | 17.44 | 20981 | 0 | 20966 | 1412648
2015/02/06 | 16:20:00 | 2015/02/06 16:20 | 17.336 | 0.674 | 0 | 17.336 | 20865 | 0 | 20866 | 1412648
2015/02/06 | 16:40:00 | 2015/02/06 16:40 | 17.315 | 0.674 | 0 | 17.315 | 20780 | 0 | 20791 | 1412648
2015/02/06 | 17:00:00 | 2015/02/06 17:00 | 17.252 | 0.673 | 0 | 17.252 | 20755 | 0 | 20740 | 1412648
2015/02/06 | 17:20:00 | 2015/02/06 17:20 | 17.149 | 0.671 | 0 | 17.149 | 20641 | 0 | 20641 | 1412648
2015/02/06 | 17:40:00 | 2015/02/06 17:40 | 17.066 | 0.67 | 0 | 17.066 | 20519 | 0 | 20529 | 1412648
2015/02/06 | 18:00:00 | 2015/02/06 18:00 | 17.004 | 0.669 | 0 | 17.004 | 20457 | 0 | 20442 | 1412648
2015/02/06 | 18:20:00 | 2015/02/06 18:20 | 16.901 | 0.667 | 0 | 16.901 | 20343 | 0 | 20343 | 1412648
2015/02/06 | 18:40:00 | 2015/02/06 18:40 | 16.819 | 0.666 | 0 | 16.819 | 20222 | 0 | 20232 | 1412648
2015/02/06 | 19:00:00 | 2015/02/06 19:00 | 16.819 | 0.666 | 0 | 16.819 | 20183 | 0 | 20183 | 1412648
2015/02/06 | 19:20:00 | 2015/02/06 19:20 | 16.758 | 0.665 | 0 | 16.758 | 20132 | 0 | 20146 | 1412648
2015/02/06 | 19:40:00 | 2015/02/06 19:40 | 16.737 | 0.665 | 0 | 16.737 | 20107 | 0 | 20097 | 1412648
2015/02/06 | 20:00:00 | 2015/02/06 20:00 | 16.697 | 0.664 | 0 | 16.697 | 20046 | 0 | 20060 | 1412648
2015/02/06 | 20:20:00 | 2015/02/06 20:20 | 16.697 | 0.664 | 0 | 16.697 | 20036 | 0 | 20036 | 1412648
2015/02/06 | 20:40:00 | 2015/02/06 20:40 | 16.615 | 0.663 | 0 | 16.615 | 19997 | 0 | 19987 | 1412648
2015/02/06 | 21:00:00 | 2015/02/06 21:00 | 16.575 | 0.662 | 0 | 16.575 | 19899 | 0 | 19914 | 1412648
2015/02/06 | 21:20:00 | 2015/02/06 21:20 | 16.575 | 0.662 | 0 | 16.575 | 19889 | 0 | 19890 | 1412648
2015/02/06 | 21:40:00 | 2015/02/06 21:40 | 16.514 | 0.661 | 0 | 16.514 | 19853 | 0 | 19853 | 1412648
2015/02/06 | 22:00:00 | 2015/02/06 22:00 | 16.453 | 0.66 | 0 | 16.453 | 19795 | 0 | 19780 | 1412648
2015/02/06 | 22:20:00 | 2015/02/06 22:20 | 16.393 | 0.659 | 0 | 16.393 | 19693 | 0 | 19708 | 1412648
2015/02/06 | 22:40:00 | 2015/02/06 22:40 | 16.332 | 0.658 | 0 | 16.332 | 19635 | 0 | 19635 | 1412648
2015/02/06 | 23:00:00 | 2015/02/06 23:00 | 16.332 | 0.658 | 0 | 16.332 | 19599 | 0 | 19598 | 1412648
2015/02/06 | 23:20:00 | 2015/02/06 23:20 | 16.272 | 0.657 | 0 | 16.272 | 19548 | 0 | 19562 | 1412648
2015/02/06 | 23:40:00 | 2015/02/06 23:40 | 16.212 | 0.656 | 0 | 16.212 | 19490 | 0 | 19490 | 1412648
2015/02/07 | 00:00:00 | 2015/02/07 00:00 | 16.212 | 0.656 | 0 | 16.212 | 19454 | 0 | 19454 | 1412648
2015/02/07 | 00:20:00 | 2015/02/07 00:20 | 16.152 | 0.655 | 0 | 16.152 | 19404 | 0 | 19418 | 1412648
2015/02/07 | 00:40:00 | 2015/02/07 00:40 | 16.152 | 0.655 | 0 | 16.152 | 19382 | 0 | 19382 | 1412648
2015/02/07 | 01:00:00 | 2015/02/07 01:00 | 16.212 | 0.656 | 0.06 | 16.152 | 19404 | 36 | 19382 | 1412648
2015/02/07 | 01:20:00 | 2015/02/07 01:20 | 16.212 | 0.656 | 0.06 | 16.152 | 19454 | 72 | 19383 | 1412648
2015/02/07 | 01:40:00 | 2015/02/07 01:40 | 16.212 | 0.656 | 0.059 | 16.153 | 19454 | 71 | 19383 | 1412648
2015/02/07 | 02:00:00 | 2015/02/07 02:00 | 16.212 | 0.656 | 0.059 | 16.153 | 19454 | 71 | 19383 | 1412648
2015/02/07 | 02:20:00 | 2015/02/07 02:20 | 16.152 | 0.655 | 0 | 16.152 | 19404 | 35 | 19383 | 1412648
2015/02/07 | 02:40:00 | 2015/02/07 02:40 | 16.092 | 0.654 | 0 | 16.092 | 19346 | 0 | 19346 | 1412648
2015/02/07 | 03:00:00 | 2015/02/07 03:00 | 16.032 | 0.653 | 0 | 16.032 | 19289 | 0 | 19274 | 1412648
2015/02/07 | 03:20:00 | 2015/02/07 03:20 | 15.894 | 0.651 | 0 | 15.894 | 19170 | 0 | 19156 | 1412648
2015/02/07 | 03:40:00 | 2015/02/07 03:40 | 15.795 | 0.649 | 0 | 15.795 | 18994 | 0 | 19013 | 1412648
2015/02/07 | 04:00:00 | 2015/02/07 04:00 | 15.737 | 0.648 | 0 | 15.737 | 18933 | 0 | 18919 | 1412648
2015/02/07 | 04:20:00 | 2015/02/07 04:20 | 15.639 | 0.646 | 0 | 15.639 | 18825 | 0 | 18826 | 1412648
2015/02/07 | 04:40:00 | 2015/02/07 04:40 | 15.561 | 0.645 | 0 | 15.561 | 18711 | 0 | 18720 | 1412648
2015/02/07 | 05:00:00 | 2015/02/07 05:00 | 15.503 | 0.644 | 0 | 15.503 | 18653 | 0 | 18638 | 1412648
2015/02/07 | 05:20:00 | 2015/02/07 05:20 | 15.445 | 0.643 | 0 | 15.445 | 18555 | 0 | 18569 | 1412648
2015/02/07 | 05:40:00 | 2015/02/07 05:40 | 15.368 | 0.642 | 0 | 15.368 | 18497 | 0 | 18488 | 1412648
2015/02/07 | 06:00:00 | 2015/02/07 06:00 | 15.33 | 0.641 | 0 | 15.33 | 18405 | 0 | 18419 | 1412648
2015/02/07 | 06:20:00 | 2015/02/07 06:20 | 15.253 | 0.64 | 0 | 15.253 | 18377 | 0 | 18350 | 1412648
2015/02/07 | 06:40:00 | 2015/02/07 06:40 | 15.139 | 0.638 | 0 | 15.139 | 18226 | 0 | 18235 | 1412648
2015/02/07 | 07:00:00 | 2015/02/07 07:00 | 15.101 | 0.637 | 0 | 15.101 | 18130 | 0 | 18144 | 1412648
2015/02/07 | 07:20:00 | 2015/02/07 07:20 | 15.006 | 0.635 | 0 | 15.006 | 18064 | 0 | 18064 | 1412648
2015/02/07 | 07:40:00 | 2015/02/07 07:40 | 14.931 | 0.634 | 0 | 14.931 | 17953 | 0 | 17962 | 1412648
2015/02/07 | 08:00:00 | 2015/02/07 08:00 | 14.874 | 0.633 | 0 | 14.874 | 17897 | 0 | 17883 | 1412648
2015/02/07 | 08:20:00 | 2015/02/07 08:20 | 14.874 | 0.633 | 0 | 14.874 | 17849 | 0 | 17849 | 1412648
2015/02/07 | 08:40:00 | 2015/02/07 08:40 | 14.874 | 0.633 | 0 | 14.874 | 17849 | 0 | 17849 | 1412648
2015/02/07 | 09:00:00 | 2015/02/07 09:00 | 14.874 | 0.633 | 0 | 14.874 | 17849 | 0 | 17849 | 1412648
2015/02/07 | 09:20:00 | 2015/02/07 09:20 | 14.874 | 0.633 | 0 | 14.874 | 17849 | 0 | 17849 | 1412648
2015/02/07 | 09:40:00 | 2015/02/07 09:40 | 14.856 | 0.633 | 0 | 14.856 | 17847 | 0 | 17838 | 1412648
2015/02/07 | 10:00:00 | 2015/02/07 10:00 | 14.818 | 0.632 | 0 | 14.818 | 17791 | 0 | 17804 | 1412648
2015/02/07 | 10:20:00 | 2015/02/07 10:20 | 14.762 | 0.631 | 0 | 14.762 | 17735 | 0 | 17748 | 1412648
2015/02/07 | 10:40:00 | 2015/02/07 10:40 | 14.688 | 0.63 | 0 | 14.688 | 17679 | 0 | 17670 | 1412648
2015/02/07 | 11:00:00 | 2015/02/07 11:00 | 14.652 | 0.629 | 0 | 14.652 | 17591 | 0 | 17604 | 1412648
2015/02/07 | 11:20:00 | 2015/02/07 11:20 | 14.616 | 0.628 | 0 | 14.616 | 17574 | 0 | 17561 | 1412648
2015/02/07 | 11:40:00 | 2015/02/07 11:40 | 14.58 | 0.628 | 0 | 14.58 | 17518 | 0 | 17518 | 1412648
2015/02/07 | 12:00:00 | 2015/02/07 12:00 | 14.491 | 0.626 | 0 | 14.491 | 17442 | 0 | 17443 | 1412648
2015/02/07 | 12:20:00 | 2015/02/07 12:20 | 14.455 | 0.625 | 0 | 14.455 | 17380 | 0 | 17368 | 1412648
2015/02/07 | 12:40:00 | 2015/02/07 12:40 | 14.437 | 0.625 | 0 | 14.437 | 17327 | 0 | 17335 | 1412648
2015/02/07 | 13:00:00 | 2015/02/07 13:00 | 14.384 | 0.624 | 0 | 14.384 | 17305 | 0 | 17293 | 1412648
2015/02/07 | 13:20:00 | 2015/02/07 13:20 | 14.295 | 0.622 | 0 | 14.295 | 17207 | 0 | 17207 | 1412648
2015/02/07 | 13:40:00 | 2015/02/07 13:40 | 14.259 | 0.622 | 0 | 14.259 | 17133 | 0 | 17132 | 1412648
2015/02/07 | 14:00:00 | 2015/02/07 14:00 | 14.224 | 0.621 | 0 | 14.224 | 17077 | 0 | 17090 | 1412648
2015/02/07 | 14:20:00 | 2015/02/07 14:20 | 14.189 | 0.62 | 0 | 14.189 | 17060 | 0 | 17048 | 1412648
2015/02/07 | 14:40:00 | 2015/02/07 14:40 | 14.171 | 0.62 | 0 | 14.171 | 17007 | 0 | 17016 | 1412648
2015/02/07 | 15:00:00 | 2015/02/07 15:00 | 14.121 | 0.619 | 0 | 14.121 | 16987 | 0 | 16975 | 1412648
2015/02/07 | 15:20:00 | 2015/02/07 15:20 | 14.087 | 0.618 | 0 | 14.087 | 16937 | 0 | 16925 | 1412648
2015/02/07 | 15:40:00 | 2015/02/07 15:40 | 14.053 | 0.618 | 0 | 14.053 | 16884 | 0 | 16884 | 1412648
2015/02/07 | 16:00:00 | 2015/02/07 16:00 | 14.02 | 0.617 | 0 | 14.02 | 16832 | 0 | 16844 | 1412648
2015/02/07 | 16:20:00 | 2015/02/07 16:20 | 14.02 | 0.617 | 0 | 14.02 | 16824 | 0 | 16824 | 1412648
2015/02/07 | 16:40:00 | 2015/02/07 16:40 | 13.953 | 0.616 | 0 | 13.953 | 16792 | 0 | 16784 | 1412648
2015/02/07 | 17:00:00 | 2015/02/07 17:00 | 13.92 | 0.615 | 0 | 13.92 | 16712 | 0 | 16724 | 1412648
2015/02/07 | 17:20:00 | 2015/02/07 17:20 | 13.837 | 0.613 | 0 | 13.837 | 16654 | 0 | 16654 | 1412648
2015/02/07 | 17:40:00 | 2015/02/07 17:40 | 13.82 | 0.613 | 0 | 13.82 | 16586 | 0 | 16594 | 1412648

## Event 69
Hydrograph info for event 69 for X2H013 in period 19591001 to 20260126
Hydrograph period: 2021/01/23 16:20:00 to 2021/01/30 13:20:00 Date of peak: 2021/01/25 08:20:00 Peak flow: 148.814m³/sec
Date | Time | Date + Time | Observed (m³/sec) | Observed H(m) | Q-Dxi (m³/sec) | Q-Bxi (m³/sec) | Q-Txi (m³) | Q-Dxi (m³) | Q-Bxi (m³) | Cum. Q-Dri (m³)
2021/01/23 | 16:20:00 | 2021/01/23 16:20 | 0.168 | 0.046 | 0.168 | 0 | 0 | 0 | 0 | 0
2021/01/23 | 16:40:00 | 2021/01/23 16:40 | 0.177 | 0.047 | 0.176 | 0.001 | 207 | 206 | 1 | 206
2021/01/23 | 17:00:00 | 2021/01/23 17:00 | 0.187 | 0.049 | 0.185 | 0.002 | 218 | 216 | 2 | 422
2021/01/23 | 17:20:00 | 2021/01/23 17:20 | 0.195 | 0.05 | 0.192 | 0.003 | 226 | 226 | 3 | 648
2021/01/23 | 17:40:00 | 2021/01/23 17:40 | 0.208 | 0.053 | 0.204 | 0.004 | 242 | 237 | 4 | 885
2021/01/23 | 18:00:00 | 2021/01/23 18:00 | 0.228 | 0.056 | 0.223 | 0.005 | 262 | 256 | 6 | 1141
2021/01/23 | 18:20:00 | 2021/01/23 18:20 | 0.245 | 0.059 | 0.239 | 0.006 | 286 | 277 | 7 | 1418
2021/01/23 | 18:40:00 | 2021/01/23 18:40 | 0.266 | 0.062 | 0.258 | 0.008 | 305 | 298 | 8 | 1716
2021/01/23 | 19:00:00 | 2021/01/23 19:00 | 0.292 | 0.066 | 0.283 | 0.009 | 337 | 325 | 10 | 2041
2021/01/23 | 19:20:00 | 2021/01/23 19:20 | 0.315 | 0.069 | 0.305 | 0.01 | 364 | 353 | 12 | 2394
2021/01/23 | 19:40:00 | 2021/01/23 19:40 | 0.347 | 0.074 | 0.335 | 0.012 | 396 | 384 | 13 | 2778
2021/01/23 | 20:00:00 | 2021/01/23 20:00 | 0.375 | 0.078 | 0.361 | 0.014 | 434 | 418 | 15 | 3196
2021/01/23 | 20:20:00 | 2021/01/23 20:20 | 0.411 | 0.083 | 0.395 | 0.016 | 471 | 454 | 18 | 3650
2021/01/23 | 20:40:00 | 2021/01/23 20:40 | 0.44 | 0.087 | 0.422 | 0.018 | 511 | 491 | 20 | 4141
2021/01/23 | 21:00:00 | 2021/01/23 21:00 | 0.486 | 0.093 | 0.466 | 0.02 | 554 | 533 | 23 | 4674
2021/01/23 | 21:20:00 | 2021/01/23 21:20 | 0.512 | 0.096 | 0.49 | 0.022 | 598 | 573 | 25 | 5247
2021/01/23 | 21:40:00 | 2021/01/23 21:40 | 0.548 | 0.101 | 0.523 | 0.025 | 635 | 608 | 28 | 5855
2021/01/23 | 22:00:00 | 2021/01/23 22:00 | 0.589 | 0.106 | 0.561 | 0.028 | 682 | 651 | 31 | 6506
2021/01/23 | 22:20:00 | 2021/01/23 22:20 | 0.63 | 0.111 | 0.599 | 0.031 | 731 | 697 | 35 | 7203
2021/01/23 | 22:40:00 | 2021/01/23 22:40 | 0.683 | 0.117 | 0.649 | 0.034 | 786 | 749 | 38 | 7952
2021/01/23 | 23:00:00 | 2021/01/23 23:00 | 0.732 | 0.123 | 0.695 | 0.037 | 851 | 807 | 42 | 8759
2021/01/23 | 23:20:00 | 2021/01/23 23:20 | 0.784 | 0.129 | 0.743 | 0.041 | 912 | 863 | 47 | 9622
2021/01/23 | 23:40:00 | 2021/01/23 23:40 | 0.844 | 0.136 | 0.8 | 0.044 | 974 | 926 | 51 | 10548
2021/01/24 | 00:00:00 | 2021/01/24 00:00 | 0.902 | 0.142 | 0.853 | 0.049 | 1052 | 992 | 56 | 11540
2021/01/24 | 00:20:00 | 2021/01/24 00:20 | 0.974 | 0.15 | 0.921 | 0.053 | 1128 | 1065 | 61 | 12605
2021/01/24 | 00:40:00 | 2021/01/24 00:40 | 1.038 | 0.156 | 0.98 | 0.058 | 1207 | 1141 | 67 | 13746
2021/01/24 | 01:00:00 | 2021/01/24 01:00 | 1.103 | 0.163 | 1.04 | 0.063 | 1284 | 1212 | 72 | 14958
2021/01/24 | 01:20:00 | 2021/01/24 01:20 | 1.159 | 0.169 | 1.091 | 0.068 | 1354 | 1279 | 79 | 16237
2021/01/24 | 01:40:00 | 2021/01/24 01:40 | 1.226 | 0.175 | 1.152 | 0.074 | 1431 | 1346 | 85 | 17583
2021/01/24 | 02:00:00 | 2021/01/24 02:00 | 1.294 | 0.182 | 1.214 | 0.08 | 1512 | 1420 | 92 | 19003
2021/01/24 | 02:20:00 | 2021/01/24 02:20 | 1.353 | 0.188 | 1.267 | 0.086 | 1586 | 1489 | 99 | 20492
2021/01/24 | 02:40:00 | 2021/01/24 02:40 | 1.42 | 0.194 | 1.327 | 0.093 | 1666 | 1557 | 107 | 22049
2021/01/24 | 03:00:00 | 2021/01/24 03:00 | 1.495 | 0.201 | 1.396 | 0.099 | 1744 | 1634 | 115 | 23683
2021/01/24 | 03:20:00 | 2021/01/24 03:20 | 1.557 | 0.207 | 1.451 | 0.106 | 1829 | 1708 | 123 | 25391
2021/01/24 | 03:40:00 | 2021/01/24 03:40 | 1.634 | 0.214 | 1.52 | 0.114 | 1913 | 1782 | 132 | 27173
2021/01/24 | 04:00:00 | 2021/01/24 04:00 | 1.717 | 0.221 | 1.595 | 0.122 | 2013 | 1869 | 141 | 29042
2021/01/24 | 04:20:00 | 2021/01/24 04:20 | 1.804 | 0.229 | 1.674 | 0.13 | 2115 | 1962 | 151 | 31004
2021/01/24 | 04:40:00 | 2021/01/24 04:40 | 1.893 | 0.236 | 1.754 | 0.139 | 2218 | 2057 | 161 | 33061
2021/01/24 | 05:00:00 | 2021/01/24 05:00 | 1.983 | 0.244 | 1.835 | 0.148 | 2322 | 2154 | 172 | 35215
2021/01/24 | 05:20:00 | 2021/01/24 05:20 | 2.07 | 0.251 | 1.913 | 0.157 | 2429 | 2249 | 183 | 37464
2021/01/24 | 05:40:00 | 2021/01/24 05:40 | 2.159 | 0.259 | 1.992 | 0.167 | 2537 | 2343 | 194 | 39807
2021/01/24 | 06:00:00 | 2021/01/24 06:00 | 2.261 | 0.267 | 2.084 | 0.177 | 2652 | 2446 | 206 | 42253
2021/01/24 | 06:20:00 | 2021/01/24 06:20 | 2.357 | 0.275 | 2.169 | 0.188 | 2774 | 2552 | 219 | 44805
2021/01/24 | 06:40:00 | 2021/01/24 06:40 | 2.47 | 0.284 | 2.271 | 0.199 | 2894 | 2664 | 232 | 47469
2021/01/24 | 07:00:00 | 2021/01/24 07:00 | 2.59 | 0.293 | 2.38 | 0.21 | 3033 | 2791 | 245 | 50260
2021/01/24 | 07:20:00 | 2021/01/24 07:20 | 2.777 | 0.307 | 2.554 | 0.223 | 3216 | 2960 | 260 | 53220
2021/01/24 | 07:40:00 | 2021/01/24 07:40 | 3.025 | 0.322 | 2.789 | 0.236 | 3474 | 3206 | 275 | 56426
2021/01/24 | 08:00:00 | 2021/01/24 08:00 | 3.365 | 0.339 | 3.114 | 0.251 | 3820 | 3542 | 292 | 59968
2021/01/24 | 08:20:00 | 2021/01/24 08:20 | 3.713 | 0.353 | 3.446 | 0.267 | 4249 | 3936 | 311 | 63904
2021/01/24 | 08:40:00 | 2021/01/24 08:40 | 4.052 | 0.366 | 3.767 | 0.285 | 4664 | 4327 | 332 | 68231
2021/01/24 | 09:00:00 | 2021/01/24 09:00 | 4.278 | 0.374 | 3.973 | 0.305 | 5011 | 4644 | 354 | 72875
2021/01/24 | 09:20:00 | 2021/01/24 09:20 | 4.554 | 0.383 | 4.229 | 0.325 | 5306 | 4921 | 378 | 77796
2021/01/24 | 09:40:00 | 2021/01/24 09:40 | 4.862 | 0.393 | 4.515 | 0.347 | 5639 | 5246 | 404 | 83042
2021/01/24 | 10:00:00 | 2021/01/24 10:00 | 5.235 | 0.405 | 4.864 | 0.371 | 6057 | 5627 | 431 | 88669
2021/01/24 | 10:20:00 | 2021/01/24 10:20 | 5.589 | 0.416 | 5.193 | 0.396 | 6485 | 6034 | 460 | 94703
2021/01/24 | 10:40:00 | 2021/01/24 10:40 | 5.884 | 0.424 | 5.461 | 0.423 | 6899 | 6393 | 491 | 101096
2021/01/24 | 11:00:00 | 2021/01/24 11:00 | 6.116 | 0.431 | 5.665 | 0.451 | 7200 | 6676 | 524 | 107772
2021/01/24 | 11:20:00 | 2021/01/24 11:20 | 6.27 | 0.435 | 5.791 | 0.479 | 7440 | 6874 | 558 | 114646
2021/01/24 | 11:40:00 | 2021/01/24 11:40 | 6.437 | 0.44 | 5.928 | 0.509 | 7618 | 7031 | 593 | 121677
2021/01/24 | 12:00:00 | 2021/01/24 12:00 | 6.617 | 0.445 | 6.078 | 0.539 | 7832 | 7204 | 628 | 128881
2021/01/24 | 12:20:00 | 2021/01/24 12:20 | 6.764 | 0.449 | 6.194 | 0.57 | 8064 | 7364 | 665 | 136245
2021/01/24 | 12:40:00 | 2021/01/24 12:40 | 7.326 | 0.464 | 6.724 | 0.602 | 8399 | 7751 | 703 | 143996
2021/01/24 | 13:00:00 | 2021/01/24 13:00 | 7.827 | 0.477 | 7.19 | 0.637 | 9109 | 8349 | 743 | 152345
2021/01/24 | 13:20:00 | 2021/01/24 13:20 | 8.289 | 0.489 | 7.615 | 0.674 | 9668 | 8883 | 786 | 161228
2021/01/24 | 13:40:00 | 2021/01/24 13:40 | 8.939 | 0.505 | 8.225 | 0.714 | 10348 | 9504 | 832 | 170732
2021/01/24 | 14:00:00 | 2021/01/24 14:00 | 9.495 | 0.518 | 8.739 | 0.756 | 11009 | 10179 | 882 | 180911
2021/01/24 | 14:20:00 | 2021/01/24 14:20 | 14.566 | 0.625 | 13.754 | 0.812 | 14178 | 13495 | 941 | 194406
2021/01/24 | 14:40:00 | 2021/01/24 14:40 | 21.408 | 0.735 | 20.51 | 0.898 | 21616 | 20558 | 1026 | 214964
2021/01/24 | 15:00:00 | 2021/01/24 15:00 | 24.508 | 0.778 | 23.499 | 1.009 | 28203 | 26405 | 1144 | 241369
2021/01/24 | 15:20:00 | 2021/01/24 15:20 | 23.138 | 0.76 | 22.015 | 1.123 | 27904 | 27309 | 1279 | 268678
2021/01/24 | 15:40:00 | 2021/01/24 15:40 | 27.596 | 0.815 | 26.352 | 1.244 | 29915 | 29020 | 1420 | 297698
2021/01/24 | 16:00:00 | 2021/01/24 16:00 | 34.774 | 0.894 | 33.38 | 1.394 | 37367 | 35839 | 1583 | 333537
2021/01/24 | 16:20:00 | 2021/01/24 16:20 | 40.969 | 0.952 | 39.393 | 1.576 | 45754 | 43664 | 1782 | 377201
2021/01/24 | 16:40:00 | 2021/01/24 16:40 | 42.654 | 0.967 | 40.877 | 1.777 | 50646 | 48162 | 2012 | 425363
2021/01/24 | 17:00:00 | 2021/01/24 17:00 | 41.952 | 0.961 | 39.972 | 1.98 | 50932 | 48509 | 2254 | 473872
2021/01/24 | 17:20:00 | 2021/01/24 17:20 | 40.915 | 0.952 | 38.738 | 2.177 | 49608 | 47226 | 2494 | 521098
2021/01/24 | 17:40:00 | 2021/01/24 17:40 | 42.282 | 0.964 | 39.908 | 2.374 | 49317 | 47187 | 2731 | 568285
2021/01/24 | 18:00:00 | 2021/01/24 18:00 | 52.65 | 1.047 | 50.05 | 2.6 | 55838 | 53975 | 2984 | 622260
2021/01/24 | 18:20:00 | 2021/01/24 18:20 | 67.857 | 1.154 | 64.969 | 2.888 | 72637 | 69012 | 3293 | 691272
2021/01/24 | 18:40:00 | 2021/01/24 18:40 | 77.321 | 1.216 | 74.085 | 3.236 | 87896 | 83432 | 3675 | 774704
2021/01/24 | 19:00:00 | 2021/01/24 19:00 | 84.138 | 1.258 | 80.514 | 3.624 | 96582 | 92759 | 4116 | 867463
2021/01/24 | 19:20:00 | 2021/01/24 19:20 | 87.143 | 1.276 | 83.109 | 4.034 | 102684 | 98174 | 4595 | 965637
2021/01/24 | 19:40:00 | 2021/01/24 19:40 | 93.864 | 1.315 | 89.398 | 4.466 | 108313 | 103504 | 5100 | 1069141
2021/01/24 | 20:00:00 | 2021/01/24 20:00 | 98.532 | 1.342 | 93.607 | 4.925 | 115848 | 109803 | 5635 | 1178944
2021/01/24 | 20:20:00 | 2021/01/24 20:20 | 103.303 | 1.369 | 97.898 | 5.405 | 121308 | 114903 | 6198 | 1293847
2021/01/24 | 20:40:00 | 2021/01/24 20:40 | 106.212 | 1.385 | 100.31 | 5.902 | 125938 | 118925 | 6784 | 1412772
2021/01/24 | 21:00:00 | 2021/01/24 21:00 | 102.998 | 1.367 | 96.603 | 6.395 | 126664 | 118148 | 7378 | 1530920
2021/01/24 | 21:20:00 | 2021/01/24 21:20 | 99.54 | 1.348 | 92.67 | 6.87 | 121690 | 113564 | 7959 | 1644484
2021/01/24 | 21:40:00 | 2021/01/24 21:40 | 95.777 | 1.326 | 88.453 | 7.324 | 117266 | 108674 | 8516 | 1753158
2021/01/24 | 22:00:00 | 2021/01/24 22:00 | 91.555 | 1.302 | 83.8 | 7.755 | 112225 | 103352 | 9047 | 1856510
2021/01/24 | 22:20:00 | 2021/01/24 22:20 | 88.267 | 1.283 | 80.101 | 8.166 | 108052 | 98340 | 9553 | 1954850
2021/01/24 | 22:40:00 | 2021/01/24 22:40 | 84.528 | 1.26 | 75.971 | 8.557 | 103668 | 93643 | 10034 | 2048493
2021/01/24 | 23:00:00 | 2021/01/24 23:00 | 80.856 | 1.238 | 71.928 | 8.928 | 99185 | 88739 | 10491 | 2137232
2021/01/24 | 23:20:00 | 2021/01/24 23:20 | 77.58 | 1.218 | 68.301 | 9.279 | 94979 | 84137 | 10924 | 2221369
2021/01/24 | 23:40:00 | 2021/01/24 23:40 | 74.37 | 1.197 | 64.757 | 9.613 | 91088 | 79835 | 11335 | 2301204
2021/01/25 | 00:00:00 | 2021/01/25 00:00 | 72.459 | 1.185 | 62.527 | 9.932 | 88058 | 76371 | 11727 | 2377575
2021/01/25 | 00:20:00 | 2021/01/25 00:20 | 71.436 | 1.178 | 61.194 | 10.242 | 85968 | 74233 | 12104 | 2451808
2021/01/25 | 00:40:00 | 2021/01/25 00:40 | 77.263 | 1.216 | 66.701 | 10.562 | 88911 | 76737 | 12483 | 2528545
2021/01/25 | 01:00:00 | 2021/01/25 01:00 | 78.753 | 1.225 | 67.853 | 10.9 | 94146 | 80732 | 12877 | 2609277
2021/01/25 | 01:20:00 | 2021/01/25 01:20 | 78.058 | 1.221 | 66.821 | 11.237 | 94240 | 80805 | 13282 | 2690082
2021/01/25 | 01:40:00 | 2021/01/25 01:40 | 76.36 | 1.21 | 64.793 | 11.567 | 92675 | 78968 | 13683 | 2769050
2021/01/25 | 02:00:00 | 2021/01/25 02:00 | 75.885 | 1.207 | 63.995 | 11.89 | 91082 | 77273 | 14074 | 2846323
2021/01/25 | 02:20:00 | 2021/01/25 02:20 | 79.082 | 1.227 | 66.864 | 12.218 | 92400 | 78516 | 14465 | 2924839
2021/01/25 | 02:40:00 | 2021/01/25 02:40 | 89.081 | 1.287 | 76.504 | 12.577 | 100264 | 86021 | 14877 | 3010860
2021/01/25 | 03:00:00 | 2021/01/25 03:00 | 100.844 | 1.355 | 87.855 | 12.989 | 114066 | 98615 | 15340 | 3109475
2021/01/25 | 03:20:00 | 2021/01/25 03:20 | 107.683 | 1.393 | 94.238 | 13.445 | 125364 | 109256 | 15861 | 3218731
2021/01/25 | 03:40:00 | 2021/01/25 03:40 | 110.33 | 1.407 | 96.407 | 13.923 | 131366 | 114387 | 16421 | 3333118
2021/01/25 | 04:00:00 | 2021/01/25 04:00 | 109.401 | 1.402 | 94.998 | 14.403 | 132061 | 114843 | 16996 | 3447961
2021/01/25 | 04:20:00 | 2021/01/25 04:20 | 107.19 | 1.39 | 92.318 | 14.872 | 130085 | 112389 | 17565 | 3560350
2021/01/25 | 04:40:00 | 2021/01/25 04:40 | 106.456 | 1.386 | 91.124 | 15.332 | 127835 | 110065 | 18123 | 3670415
2021/01/25 | 05:00:00 | 2021/01/25 05:00 | 109.03 | 1.4 | 93.236 | 15.794 | 128894 | 110616 | 18676 | 3781031
2021/01/25 | 05:20:00 | 2021/01/25 05:20 | 115.346 | 1.434 | 99.07 | 16.276 | 134252 | 115383 | 19242 | 3896414
2021/01/25 | 05:40:00 | 2021/01/25 05:40 | 122.393 | 1.47 | 105.604 | 16.789 | 142525 | 122804 | 19839 | 4019218
2021/01/25 | 06:00:00 | 2021/01/25 06:00 | 130.603 | 1.512 | 113.265 | 17.338 | 152011 | 131322 | 20476 | 4150540
2021/01/25 | 06:20:00 | 2021/01/25 06:20 | 134.839 | 1.533 | 116.924 | 17.915 | 159451 | 138114 | 21151 | 4288654
2021/01/25 | 06:40:00 | 2021/01/25 06:40 | 137.564 | 1.546 | 119.058 | 18.506 | 163605 | 141589 | 21852 | 4430243
2021/01/25 | 07:00:00 | 2021/01/25 07:00 | 139.756 | 1.556 | 120.649 | 19.107 | 166288 | 143824 | 22568 | 4574067
2021/01/25 | 07:20:00 | 2021/01/25 07:20 | 142.121 | 1.567 | 122.405 | 19.716 | 169175 | 145833 | 23294 | 4719900
2021/01/25 | 07:40:00 | 2021/01/25 07:40 | 145.878 | 1.584 | 125.541 | 20.337 | 172576 | 148767 | 24032 | 4868667
2021/01/25 | 08:00:00 | 2021/01/25 08:00 | 148.586 | 1.596 | 127.614 | 20.972 | 177106 | 151893 | 24786 | 5020560
2021/01/25 | 08:20:00 | 2021/01/25 08:20 | 148.662 | 1.596 | 127.052 | 21.61 | 178458 | 152800 | 25549 | 5173360
2021/01/25 | 08:40:00 | 2021/01/25 08:40 | 147.6 | 1.592 | 125.357 | 22.243 | 177865 | 151446 | 26312 | 5173360
2021/01/25 | 09:00:00 | 2021/01/25 09:00 | 146.097 | 1.585 | 123.231 | 22.866 | 176216 | 149153 | 27065 | 5173360
2021/01/25 | 09:20:00 | 2021/01/25 09:20 | 144.759 | 1.579 | 121.28 | 23.479 | 174459 | 146707 | 27807 | 5173360
2021/01/25 | 09:40:00 | 2021/01/25 09:40 | 143.946 | 1.575 | 119.863 | 24.083 | 173187 | 144686 | 28537 | 5173360
2021/01/25 | 10:00:00 | 2021/01/25 10:00 | 142.77 | 1.57 | 118.091 | 24.679 | 172135 | 142772 | 29257 | 5173360
2021/01/25 | 10:20:00 | 2021/01/25 10:20 | 140.542 | 1.56 | 115.278 | 25.264 | 170140 | 140021 | 29966 | 5173360
2021/01/25 | 10:40:00 | 2021/01/25 10:40 | 137.004 | 1.543 | 111.172 | 25.832 | 166656 | 135870 | 30658 | 5173360
2021/01/25 | 11:00:00 | 2021/01/25 11:00 | 132.836 | 1.523 | 106.459 | 26.377 | 161896 | 130579 | 31325 | 5173360
2021/01/25 | 11:20:00 | 2021/01/25 11:20 | 128.608 | 1.502 | 101.709 | 26.899 | 156807 | 124901 | 31966 | 5173360
2021/01/25 | 11:40:00 | 2021/01/25 11:40 | 125.511 | 1.486 | 98.111 | 27.4 | 152340 | 119892 | 32579 | 5173360
2021/01/25 | 12:00:00 | 2021/01/25 12:00 | 123.092 | 1.474 | 95.208 | 27.884 | 149115 | 115991 | 33170 | 5173360
2021/01/25 | 12:20:00 | 2021/01/25 12:20 | 120.958 | 1.463 | 92.603 | 28.355 | 146380 | 112687 | 33743 | 5173360
2021/01/25 | 12:40:00 | 2021/01/25 12:40 | 118.963 | 1.453 | 90.15 | 28.813 | 143891 | 109652 | 34301 | 5173360
2021/01/25 | 13:00:00 | 2021/01/25 13:00 | 117.684 | 1.446 | 88.424 | 29.26 | 141987 | 107144 | 34844 | 5173360
2021/01/25 | 13:20:00 | 2021/01/25 13:20 | 116.286 | 1.439 | 86.587 | 29.699 | 140427 | 105006 | 35376 | 5173360
2021/01/25 | 13:40:00 | 2021/01/25 13:40 | 114.704 | 1.43 | 84.576 | 30.128 | 138592 | 102698 | 35896 | 5173360
2021/01/25 | 14:00:00 | 2021/01/25 14:00 | 113.51 | 1.424 | 82.962 | 30.548 | 136837 | 100523 | 36406 | 5173360
2021/01/25 | 14:20:00 | 2021/01/25 14:20 | 112.572 | 1.419 | 81.612 | 30.96 | 135649 | 98744 | 36905 | 5173360
2021/01/25 | 14:40:00 | 2021/01/25 14:40 | 111.823 | 1.415 | 80.456 | 31.367 | 134637 | 97241 | 37396 | 5173360
2021/01/25 | 15:00:00 | 2021/01/25 15:00 | 110.89 | 1.41 | 79.123 | 31.767 | 133627 | 95748 | 37880 | 5173360
2021/01/25 | 15:20:00 | 2021/01/25 15:20 | 109.71 | 1.404 | 77.551 | 32.159 | 132449 | 94005 | 38355 | 5173360
2021/01/25 | 15:40:00 | 2021/01/25 15:40 | 108.047 | 1.395 | 75.504 | 32.543 | 130712 | 91833 | 38821 | 5173360
2021/01/25 | 16:00:00 | 2021/01/25 16:00 | 105.907 | 1.383 | 72.992 | 32.915 | 128372 | 89098 | 39275 | 5173360
2021/01/25 | 16:20:00 | 2021/01/25 16:20 | 104.085 | 1.373 | 70.81 | 33.275 | 125994 | 86281 | 39714 | 5173360
2021/01/25 | 16:40:00 | 2021/01/25 16:40 | 101.8 | 1.36 | 68.176 | 33.624 | 123586 | 83391 | 40140 | 5173360
2021/01/25 | 17:00:00 | 2021/01/25 17:00 | 99.419 | 1.347 | 65.46 | 33.959 | 120729 | 80182 | 40549 | 5173360
2021/01/25 | 17:20:00 | 2021/01/25 17:20 | 97.354 | 1.335 | 63.073 | 34.281 | 118063 | 77120 | 40944 | 5173360
2021/01/25 | 17:40:00 | 2021/01/25 17:40 | 95.482 | 1.325 | 60.89 | 34.592 | 115700 | 74378 | 41323 | 5173360
2021/01/25 | 18:00:00 | 2021/01/25 18:00 | 93.624 | 1.314 | 58.733 | 34.891 | 113421 | 71774 | 41690 | 5173360
2021/01/25 | 18:20:00 | 2021/01/25 18:20 | 91.899 | 1.304 | 56.718 | 35.181 | 111313 | 69271 | 42043 | 5173360
2021/01/25 | 18:40:00 | 2021/01/25 18:40 | 90.358 | 1.295 | 54.898 | 35.46 | 109353 | 66970 | 42385 | 5173360
2021/01/25 | 19:00:00 | 2021/01/25 19:00 | 89.167 | 1.288 | 53.435 | 35.732 | 107592 | 65000 | 42715 | 5173360
2021/01/25 | 19:20:00 | 2021/01/25 19:20 | 88.489 | 1.284 | 52.492 | 35.997 | 106634 | 63556 | 43038 | 5173360
2021/01/25 | 19:40:00 | 2021/01/25 19:40 | 87.926 | 1.281 | 51.668 | 36.258 | 105876 | 62495 | 43354 | 5173360
2021/01/25 | 20:00:00 | 2021/01/25 20:00 | 86.804 | 1.274 | 50.29 | 36.514 | 104838 | 61175 | 43663 | 5173360
2021/01/25 | 20:20:00 | 2021/01/25 20:20 | 86.023 | 1.269 | 49.26 | 36.763 | 103777 | 59730 | 43966 | 5173360
2021/01/25 | 20:40:00 | 2021/01/25 20:40 | 85.134 | 1.264 | 48.126 | 37.008 | 102667 | 58432 | 44263 | 5173360
2021/01/25 | 21:00:00 | 2021/01/25 21:00 | 84.138 | 1.258 | 46.892 | 37.246 | 101603 | 57011 | 44552 | 5173360
2021/01/25 | 21:20:00 | 2021/01/25 21:20 | 83.203 | 1.252 | 45.725 | 37.478 | 100444 | 55570 | 44834 | 5173360
2021/01/25 | 21:40:00 | 2021/01/25 21:40 | 82.162 | 1.246 | 44.458 | 37.704 | 99192 | 54110 | 45109 | 5173360
2021/01/25 | 22:00:00 | 2021/01/25 22:00 | 81.019 | 1.239 | 43.096 | 37.923 | 97986 | 52532 | 45376 | 5173360
2021/01/25 | 22:20:00 | 2021/01/25 22:20 | 80.26 | 1.234 | 42.123 | 38.137 | 96845 | 51131 | 45636 | 5173360
2021/01/25 | 22:40:00 | 2021/01/25 22:40 | 79.451 | 1.229 | 41.106 | 38.345 | 95775 | 49937 | 45889 | 5173360
2021/01/25 | 23:00:00 | 2021/01/25 23:00 | 78.753 | 1.225 | 40.204 | 38.549 | 94961 | 48786 | 46137 | 5173360
2021/01/25 | 23:20:00 | 2021/01/25 23:20 | 77.951 | 1.22 | 39.203 | 38.748 | 94022 | 47644 | 46378 | 5173360
2021/01/25 | 23:40:00 | 2021/01/25 23:40 | 77.365 | 1.216 | 38.422 | 38.943 | 93164 | 46575 | 46615 | 5173360
2021/01/26 | 00:00:00 | 2021/01/26 00:00 | 76.677 | 1.212 | 37.544 | 39.133 | 92463 | 45580 | 46846 | 5173360
2021/01/26 | 00:20:00 | 2021/01/26 00:20 | 75.938 | 1.207 | 36.619 | 39.319 | 91645 | 44498 | 47071 | 5173360
2021/01/26 | 00:40:00 | 2021/01/26 00:40 | 74.994 | 1.201 | 35.494 | 39.5 | 90508 | 43268 | 47291 | 5173360
2021/01/26 | 01:00:00 | 2021/01/26 01:00 | 74.317 | 1.197 | 34.641 | 39.676 | 89624 | 42081 | 47505 | 5173360
2021/01/26 | 01:20:00 | 2021/01/26 01:20 | 73.799 | 1.194 | 33.952 | 39.847 | 88869 | 41156 | 47714 | 5173360
2021/01/26 | 01:40:00 | 2021/01/26 01:40 | 73.54 | 1.192 | 33.523 | 40.017 | 88354 | 40485 | 47918 | 5173360
2021/01/26 | 02:00:00 | 2021/01/26 02:00 | 73.54 | 1.192 | 33.356 | 40.184 | 88248 | 40128 | 48120 | 5173360
2021/01/26 | 02:20:00 | 2021/01/26 02:20 | 73.437 | 1.191 | 33.086 | 40.351 | 88224 | 39865 | 48321 | 5173360
2021/01/26 | 02:40:00 | 2021/01/26 02:40 | 72.818 | 1.187 | 32.303 | 40.515 | 87778 | 39234 | 48519 | 5173360
2021/01/26 | 03:00:00 | 2021/01/26 03:00 | 72.305 | 1.184 | 31.63 | 40.675 | 87074 | 38360 | 48714 | 5173360
2021/01/26 | 03:20:00 | 2021/01/26 03:20 | 71.844 | 1.181 | 31.012 | 40.832 | 86563 | 37585 | 48904 | 5173360
2021/01/26 | 03:40:00 | 2021/01/26 03:40 | 71.079 | 1.176 | 30.094 | 40.985 | 85754 | 36664 | 49090 | 5173360
2021/01/26 | 04:00:00 | 2021/01/26 04:00 | 70.166 | 1.17 | 29.033 | 41.133 | 84783 | 35476 | 49271 | 5173360
2021/01/26 | 04:20:00 | 2021/01/26 04:20 | 69.509 | 1.166 | 28.232 | 41.277 | 83768 | 34359 | 49446 | 5173360
2021/01/26 | 04:40:00 | 2021/01/26 04:40 | 69.157 | 1.163 | 27.74 | 41.417 | 83199 | 33583 | 49616 | 5173360
2021/01/26 | 05:00:00 | 2021/01/26 05:00 | 68.805 | 1.161 | 27.25 | 41.555 | 82741 | 32994 | 49783 | 5173360
2021/01/26 | 05:20:00 | 2021/01/26 05:20 | 68.555 | 1.159 | 26.865 | 41.69 | 82416 | 32469 | 49947 | 5173360
2021/01/26 | 05:40:00 | 2021/01/26 05:40 | 68.304 | 1.158 | 26.48 | 41.824 | 82115 | 32007 | 50109 | 5173360
2021/01/26 | 06:00:00 | 2021/01/26 06:00 | 68.054 | 1.156 | 26.098 | 41.956 | 81815 | 31547 | 50268 | 5173360
2021/01/26 | 06:20:00 | 2021/01/26 06:20 | 67.556 | 1.153 | 25.471 | 42.085 | 81366 | 30941 | 50425 | 5173360
2021/01/26 | 06:40:00 | 2021/01/26 06:40 | 67.258 | 1.151 | 25.046 | 42.212 | 80865 | 30310 | 50578 | 5173360
2021/01/26 | 07:00:00 | 2021/01/26 07:00 | 67.01 | 1.149 | 24.674 | 42.336 | 80561 | 29832 | 50729 | 5173360
2021/01/26 | 07:20:00 | 2021/01/26 07:20 | 66.614 | 1.146 | 24.155 | 42.459 | 80138 | 29297 | 50877 | 5173360
2021/01/26 | 07:40:00 | 2021/01/26 07:40 | 66.367 | 1.145 | 23.788 | 42.579 | 79788 | 28766 | 51023 | 5173360
2021/01/26 | 08:00:00 | 2021/01/26 08:00 | 65.973 | 1.142 | 23.276 | 42.697 | 79439 | 28239 | 51165 | 5173360
2021/01/26 | 08:20:00 | 2021/01/26 08:20 | 65.236 | 1.137 | 22.425 | 42.811 | 78725 | 27420 | 51305 | 5173360
2021/01/26 | 08:40:00 | 2021/01/26 08:40 | 64.163 | 1.13 | 21.242 | 42.921 | 77662 | 26200 | 51439 | 5173360
2021/01/26 | 09:00:00 | 2021/01/26 09:00 | 63.339 | 1.124 | 20.314 | 43.025 | 76466 | 24934 | 51567 | 5173360
2021/01/26 | 09:20:00 | 2021/01/26 09:20 | 62.857 | 1.121 | 19.732 | 43.125 | 75718 | 24027 | 51690 | 5173360
2021/01/26 | 09:40:00 | 2021/01/26 09:40 | 62.424 | 1.118 | 19.201 | 43.223 | 75146 | 23360 | 51809 | 5173360
2021/01/26 | 10:00:00 | 2021/01/26 10:00 | 62.04 | 1.115 | 18.722 | 43.318 | 74713 | 22754 | 51925 | 5173360
2021/01/26 | 10:20:00 | 2021/01/26 10:20 | 61.563 | 1.112 | 18.153 | 43.41 | 74162 | 22125 | 52037 | 5173360
2021/01/26 | 10:40:00 | 2021/01/26 10:40 | 61.325 | 1.11 | 17.824 | 43.501 | 73687 | 21586 | 52147 | 5173360
2021/01/26 | 11:00:00 | 2021/01/26 11:00 | 61.039 | 1.108 | 17.45 | 43.589 | 73487 | 21165 | 52254 | 5173360
2021/01/26 | 11:20:00 | 2021/01/26 11:20 | 60.565 | 1.105 | 16.89 | 43.675 | 72962 | 20604 | 52358 | 5173360
2021/01/26 | 11:40:00 | 2021/01/26 11:40 | 60.281 | 1.103 | 16.522 | 43.759 | 72485 | 20047 | 52460 | 5173360
2021/01/26 | 12:00:00 | 2021/01/26 12:00 | 60.045 | 1.101 | 16.204 | 43.841 | 72196 | 19636 | 52560 | 5173360
2021/01/26 | 12:20:00 | 2021/01/26 12:20 | 59.481 | 1.097 | 15.561 | 43.92 | 71749 | 19059 | 52657 | 5173360
2021/01/26 | 12:40:00 | 2021/01/26 12:40 | 58.826 | 1.092 | 14.829 | 43.997 | 70961 | 18234 | 52750 | 5173360
2021/01/26 | 13:00:00 | 2021/01/26 13:00 | 58.36 | 1.089 | 14.29 | 44.07 | 70312 | 17472 | 52840 | 5173360
2021/01/26 | 13:20:00 | 2021/01/26 13:20 | 58.128 | 1.087 | 13.988 | 44.14 | 69893 | 16967 | 52926 | 5173360
2021/01/26 | 13:40:00 | 2021/01/26 13:40 | 57.757 | 1.085 | 13.548 | 44.209 | 69530 | 16521 | 53010 | 5173360
2021/01/26 | 14:00:00 | 2021/01/26 14:00 | 57.664 | 1.084 | 13.387 | 44.277 | 69219 | 16161 | 53092 | 5173360
2021/01/26 | 14:20:00 | 2021/01/26 14:20 | 57.341 | 1.082 | 12.998 | 44.343 | 69036 | 15831 | 53172 | 5173360
2021/01/26 | 14:40:00 | 2021/01/26 14:40 | 56.789 | 1.078 | 12.382 | 44.407 | 68522 | 15228 | 53250 | 5173360
2021/01/26 | 15:00:00 | 2021/01/26 15:00 | 56.011 | 1.072 | 11.544 | 44.467 | 67646 | 14356 | 53324 | 5173360
2021/01/26 | 15:20:00 | 2021/01/26 15:20 | 55.556 | 1.069 | 11.033 | 44.523 | 66940 | 13546 | 53394 | 5173360
2021/01/26 | 15:40:00 | 2021/01/26 15:40 | 55.419 | 1.068 | 10.841 | 44.578 | 66563 | 13124 | 53461 | 5173360
2021/01/26 | 16:00:00 | 2021/01/26 16:00 | 55.328 | 1.067 | 10.696 | 44.632 | 66416 | 12922 | 53526 | 5173360
2021/01/26 | 16:20:00 | 2021/01/26 16:20 | 55.237 | 1.066 | 10.552 | 44.685 | 66372 | 12749 | 53590 | 5173360
2021/01/26 | 16:40:00 | 2021/01/26 16:40 | 55.101 | 1.065 | 10.363 | 44.738 | 66225 | 12549 | 53654 | 5173360
2021/01/26 | 17:00:00 | 2021/01/26 17:00 | 54.649 | 1.062 | 9.861 | 44.788 | 65850 | 12134 | 53716 | 5173360
2021/01/26 | 17:20:00 | 2021/01/26 17:20 | 54.424 | 1.06 | 9.587 | 44.837 | 65444 | 11668 | 53775 | 5173360
2021/01/26 | 17:40:00 | 2021/01/26 17:40 | 54.066 | 1.058 | 9.182 | 44.884 | 65094 | 11261 | 53833 | 5173360
2021/01/26 | 18:00:00 | 2021/01/26 18:00 | 53.844 | 1.056 | 8.914 | 44.93 | 64746 | 10858 | 53888 | 5173360
2021/01/26 | 18:20:00 | 2021/01/26 18:20 | 53.799 | 1.056 | 8.825 | 44.974 | 64522 | 10644 | 53942 | 5173360
2021/01/26 | 18:40:00 | 2021/01/26 18:40 | 54.022 | 1.057 | 9.003 | 45.019 | 64693 | 10697 | 53996 | 5173360
2021/01/26 | 19:00:00 | 2021/01/26 19:00 | 54.245 | 1.059 | 9.181 | 45.064 | 64960 | 10910 | 54050 | 5173360
2021/01/26 | 19:20:00 | 2021/01/26 19:20 | 54.066 | 1.058 | 8.956 | 45.11 | 65051 | 10882 | 54104 | 5173360
2021/01/26 | 19:40:00 | 2021/01/26 19:40 | 53.711 | 1.055 | 8.557 | 45.154 | 64687 | 10508 | 54158 | 5173360
2021/01/26 | 20:00:00 | 2021/01/26 20:00 | 53.312 | 1.052 | 8.117 | 45.195 | 64149 | 10004 | 54209 | 5173360
2021/01/26 | 20:20:00 | 2021/01/26 20:20 | 52.871 | 1.049 | 7.636 | 45.235 | 63709 | 9452 | 54258 | 5173360
2021/01/26 | 20:40:00 | 2021/01/26 20:40 | 52.563 | 1.046 | 7.291 | 45.272 | 63260 | 8956 | 54304 | 5173360
2021/01/26 | 21:00:00 | 2021/01/26 21:00 | 52.124 | 1.043 | 6.816 | 45.308 | 62812 | 8464 | 54348 | 5173360
2021/01/26 | 21:20:00 | 2021/01/26 21:20 | 51.993 | 1.042 | 6.652 | 45.341 | 62439 | 8081 | 54389 | 5173360
2021/01/26 | 21:40:00 | 2021/01/26 21:40 | 51.95 | 1.042 | 6.575 | 45.375 | 62387 | 7936 | 54430 | 5173360
2021/01/26 | 22:00:00 | 2021/01/26 22:00 | 51.601 | 1.039 | 6.194 | 45.407 | 62162 | 7662 | 54469 | 5173360
2021/01/26 | 22:20:00 | 2021/01/26 22:20 | 51.384 | 1.037 | 5.947 | 45.437 | 61791 | 7285 | 54506 | 5173360
2021/01/26 | 22:40:00 | 2021/01/26 22:40 | 51.21 | 1.036 | 5.744 | 45.466 | 61535 | 7014 | 54542 | 5173360
2021/01/26 | 23:00:00 | 2021/01/26 23:00 | 51.21 | 1.036 | 5.715 | 45.495 | 61452 | 6875 | 54577 | 5173360
2021/01/26 | 23:20:00 | 2021/01/26 23:20 | 50.907 | 1.034 | 5.384 | 45.523 | 61301 | 6660 | 54611 | 5173360
2021/01/26 | 23:40:00 | 2021/01/26 23:40 | 50.519 | 1.031 | 4.97 | 45.549 | 60835 | 6213 | 54643 | 5173360
2021/01/27 | 00:00:00 | 2021/01/27 00:00 | 50.304 | 1.029 | 4.731 | 45.573 | 60494 | 5821 | 54673 | 5173360
2021/01/27 | 00:20:00 | 2021/01/27 00:20 | 49.875 | 1.026 | 4.279 | 45.596 | 60107 | 5406 | 54701 | 5173360
2021/01/27 | 00:40:00 | 2021/01/27 00:40 | 49.448 | 1.022 | 3.832 | 45.616 | 59594 | 4867 | 54727 | 5173360
2021/01/27 | 01:00:00 | 2021/01/27 01:00 | 49.278 | 1.021 | 3.643 | 45.635 | 59175 | 4485 | 54750 | 5173360
2021/01/27 | 01:20:00 | 2021/01/27 01:20 | 49.066 | 1.019 | 3.414 | 45.652 | 59007 | 4234 | 54772 | 5173360
2021/01/27 | 01:40:00 | 2021/01/27 01:40 | 48.812 | 1.017 | 3.143 | 45.669 | 58747 | 3934 | 54793 | 5173360
2021/01/27 | 02:00:00 | 2021/01/27 02:00 | 48.263 | 1.013 | 2.58 | 45.683 | 58275 | 3434 | 54811 | 5173360
2021/01/27 | 02:20:00 | 2021/01/27 02:20 | 47.97 | 1.011 | 2.275 | 45.695 | 57770 | 2913 | 54827 | 5173360
2021/01/27 | 02:40:00 | 2021/01/27 02:40 | 47.552 | 1.007 | 1.846 | 45.706 | 57313 | 2473 | 54841 | 5173360
2021/01/27 | 03:00:00 | 2021/01/27 03:00 | 47.135 | 1.004 | 1.421 | 45.714 | 56812 | 1960 | 54852 | 5173360
2021/01/27 | 03:20:00 | 2021/01/27 03:20 | 46.928 | 1.002 | 1.208 | 45.72 | 56438 | 1577 | 54861 | 5173360
2021/01/27 | 03:40:00 | 2021/01/27 03:40 | 46.722 | 1.001 | 0.996 | 45.726 | 56190 | 1322 | 54868 | 5173360
2021/01/27 | 04:00:00 | 2021/01/27 04:00 | 46.515 | 0.999 | 0.785 | 45.73 | 55942 | 1068 | 54874 | 5173360
2021/01/27 | 04:20:00 | 2021/01/27 04:20 | 46.433 | 0.998 | 0.699 | 45.734 | 55798 | 890 | 54879 | 5173360
2021/01/27 | 04:40:00 | 2021/01/27 04:40 | 46.063 | 0.995 | 0.326 | 45.737 | 55517 | 615 | 54883 | 5173360
2021/01/27 | 05:00:00 | 2021/01/27 05:00 | 45.532 | 0.991 | 0 | 45.532 | 54986 | 196 | 54761 | 5173360
2021/01/27 | 05:20:00 | 2021/01/27 05:20 | 44.24 | 0.98 | 0 | 44.24 | 53890 | 0 | 53863 | 5173360
2021/01/27 | 05:40:00 | 2021/01/27 05:40 | 42.461 | 0.965 | 0 | 42.461 | 52092 | 0 | 52021 | 5173360
2021/01/27 | 06:00:00 | 2021/01/27 06:00 | 40.232 | 0.946 | 0 | 40.232 | 49637 | 0 | 49616 | 5173360
2021/01/27 | 06:20:00 | 2021/01/27 06:20 | 38.784 | 0.933 | 0 | 38.784 | 47327 | 0 | 47410 | 5173360
2021/01/27 | 06:40:00 | 2021/01/27 06:40 | 38.309 | 0.929 | 0 | 38.309 | 46168 | 0 | 46256 | 5173360
2021/01/27 | 07:00:00 | 2021/01/27 07:00 | 38.237 | 0.928 | 0 | 38.237 | 45902 | 0 | 45928 | 5173360
2021/01/27 | 07:20:00 | 2021/01/27 07:20 | 38.237 | 0.928 | 0 | 38.237 | 45885 | 0 | 45884 | 5173360
2021/01/27 | 07:40:00 | 2021/01/27 07:40 | 38.237 | 0.928 | 0 | 38.237 | 45885 | 0 | 45884 | 5173360
2021/01/27 | 08:00:00 | 2021/01/27 08:00 | 38.129 | 0.927 | 0 | 38.129 | 45846 | 0 | 45820 | 5173360
2021/01/27 | 08:20:00 | 2021/01/27 08:20 | 38.129 | 0.927 | 0 | 38.129 | 45755 | 0 | 45755 | 5173360
2021/01/27 | 08:40:00 | 2021/01/27 08:40 | 38.129 | 0.927 | 0 | 38.129 | 45755 | 0 | 45755 | 5173360
2021/01/27 | 09:00:00 | 2021/01/27 09:00 | 38.021 | 0.926 | 0 | 38.021 | 45716 | 0 | 45690 | 5173360
2021/01/27 | 09:20:00 | 2021/01/27 09:20 | 38.021 | 0.926 | 0 | 38.021 | 45626 | 0 | 45625 | 5173360
2021/01/27 | 09:40:00 | 2021/01/27 09:40 | 37.914 | 0.925 | 0 | 37.914 | 45561 | 0 | 45561 | 5173360
2021/01/27 | 10:00:00 | 2021/01/27 10:00 | 37.914 | 0.925 | 0 | 37.914 | 45496 | 0 | 45497 | 5173360
2021/01/27 | 10:20:00 | 2021/01/27 10:20 | 37.735 | 0.923 | 0 | 37.735 | 45389 | 0 | 45389 | 5173360
2021/01/27 | 10:40:00 | 2021/01/27 10:40 | 37.592 | 0.922 | 0 | 37.592 | 45179 | 0 | 45196 | 5173360
2021/01/27 | 11:00:00 | 2021/01/27 11:00 | 37.592 | 0.922 | 0 | 37.592 | 45110 | 0 | 45110 | 5173360
2021/01/27 | 11:20:00 | 2021/01/27 11:20 | 37.52 | 0.921 | 0 | 37.52 | 45093 | 0 | 45067 | 5173360
2021/01/27 | 11:40:00 | 2021/01/27 11:40 | 37.449 | 0.921 | 0 | 37.449 | 44982 | 0 | 44981 | 5173360
2021/01/27 | 12:00:00 | 2021/01/27 12:00 | 37.378 | 0.92 | 0 | 37.378 | 44871 | 0 | 44896 | 5173360
2021/01/27 | 12:20:00 | 2021/01/27 12:20 | 37.378 | 0.92 | 0 | 37.378 | 44854 | 0 | 44854 | 5173360
2021/01/27 | 12:40:00 | 2021/01/27 12:40 | 37.378 | 0.92 | 0 | 37.378 | 44854 | 0 | 44854 | 5173360
2021/01/27 | 13:00:00 | 2021/01/27 13:00 | 37.275 | 0.919 | 0 | 37.275 | 44816 | 0 | 44792 | 5173360
2021/01/27 | 13:20:00 | 2021/01/27 13:20 | 37.206 | 0.918 | 0 | 37.206 | 44713 | 0 | 44689 | 5173360
2021/01/27 | 13:40:00 | 2021/01/27 13:40 | 37.172 | 0.918 | 0 | 37.172 | 44611 | 0 | 44627 | 5173360
2021/01/27 | 14:00:00 | 2021/01/27 14:00 | 37.069 | 0.917 | 0 | 37.069 | 44569 | 0 | 44545 | 5173360
2021/01/27 | 14:20:00 | 2021/01/27 14:20 | 36.967 | 0.916 | 0 | 36.967 | 44397 | 0 | 44422 | 5173360
2021/01/27 | 14:40:00 | 2021/01/27 14:40 | 37.104 | 0.917 | 0.137 | 36.967 | 44426 | 82 | 44361 | 5173360
2021/01/27 | 15:00:00 | 2021/01/27 15:00 | 37.172 | 0.918 | 0.204 | 36.968 | 44590 | 204 | 44361 | 5173360
2021/01/27 | 15:20:00 | 2021/01/27 15:20 | 37.172 | 0.918 | 0.203 | 36.969 | 44606 | 244 | 44362 | 5173360
2021/01/27 | 15:40:00 | 2021/01/27 15:40 | 37.172 | 0.918 | 0.202 | 36.97 | 44606 | 243 | 44364 | 5173360
2021/01/27 | 16:00:00 | 2021/01/27 16:00 | 37.172 | 0.918 | 0.201 | 36.971 | 44606 | 242 | 44365 | 5173360
2021/01/27 | 16:20:00 | 2021/01/27 16:20 | 37.172 | 0.918 | 0.2 | 36.972 | 44606 | 240 | 44366 | 5173360
2021/01/27 | 16:40:00 | 2021/01/27 16:40 | 37.172 | 0.918 | 0.199 | 36.973 | 44606 | 239 | 44367 | 5173360
2021/01/27 | 17:00:00 | 2021/01/27 17:00 | 37.172 | 0.918 | 0.198 | 36.974 | 44606 | 238 | 44368 | 5173360
2021/01/27 | 17:20:00 | 2021/01/27 17:20 | 37.172 | 0.918 | 0.197 | 36.975 | 44606 | 237 | 44370 | 5173360
2021/01/27 | 17:40:00 | 2021/01/27 17:40 | 37.275 | 0.919 | 0.299 | 36.976 | 44668 | 297 | 44371 | 5173360
2021/01/27 | 18:00:00 | 2021/01/27 18:00 | 37.275 | 0.919 | 0.297 | 36.978 | 44730 | 357 | 44373 | 5173360
2021/01/27 | 18:20:00 | 2021/01/27 18:20 | 37.275 | 0.919 | 0.296 | 36.979 | 44730 | 356 | 44374 | 5173360
2021/01/27 | 18:40:00 | 2021/01/27 18:40 | 37.275 | 0.919 | 0.294 | 36.981 | 44730 | 354 | 44376 | 5173360
2021/01/27 | 19:00:00 | 2021/01/27 19:00 | 37.275 | 0.919 | 0.293 | 36.982 | 44730 | 352 | 44378 | 5173360
2021/01/27 | 19:20:00 | 2021/01/27 19:20 | 37.275 | 0.919 | 0.291 | 36.984 | 44730 | 350 | 44380 | 5173360
2021/01/27 | 19:40:00 | 2021/01/27 19:40 | 37.241 | 0.919 | 0.256 | 36.985 | 44726 | 328 | 44381 | 5173360
2021/01/27 | 20:00:00 | 2021/01/27 20:00 | 37.172 | 0.918 | 0.186 | 36.986 | 44623 | 265 | 44383 | 5173360
2021/01/27 | 20:20:00 | 2021/01/27 20:20 | 37.001 | 0.916 | 0.014 | 36.987 | 44504 | 120 | 44384 | 5173360
2021/01/27 | 20:40:00 | 2021/01/27 20:40 | 36.728 | 0.914 | 0 | 36.728 | 44237 | 9 | 44229 | 5173360
2021/01/27 | 21:00:00 | 2021/01/27 21:00 | 36.66 | 0.913 | 0 | 36.66 | 44008 | 0 | 44033 | 5173360
2021/01/27 | 21:20:00 | 2021/01/27 21:20 | 36.66 | 0.913 | 0 | 36.66 | 43992 | 0 | 43992 | 5173360
2021/01/27 | 21:40:00 | 2021/01/27 21:40 | 36.66 | 0.913 | 0 | 36.66 | 43992 | 0 | 43992 | 5173360
2021/01/27 | 22:00:00 | 2021/01/27 22:00 | 36.66 | 0.913 | 0 | 36.66 | 43992 | 0 | 43992 | 5173360
2021/01/27 | 22:20:00 | 2021/01/27 22:20 | 36.66 | 0.913 | 0 | 36.66 | 43992 | 0 | 43992 | 5173360
2021/01/27 | 22:40:00 | 2021/01/27 22:40 | 36.66 | 0.913 | 0 | 36.66 | 43992 | 0 | 43992 | 5173360
2021/01/27 | 23:00:00 | 2021/01/27 23:00 | 36.66 | 0.913 | 0 | 36.66 | 43992 | 0 | 43992 | 5173360
2021/01/27 | 23:20:00 | 2021/01/27 23:20 | 36.66 | 0.913 | 0 | 36.66 | 43992 | 0 | 43992 | 5173360
2021/01/27 | 23:40:00 | 2021/01/27 23:40 | 36.66 | 0.913 | 0 | 36.66 | 43992 | 0 | 43992 | 5173360
2021/01/28 | 00:00:00 | 2021/01/28 00:00 | 36.66 | 0.913 | 0 | 36.66 | 43992 | 0 | 43992 | 5173360
2021/01/28 | 00:20:00 | 2021/01/28 00:20 | 36.66 | 0.913 | 0 | 36.66 | 43992 | 0 | 43992 | 5173360
2021/01/28 | 00:40:00 | 2021/01/28 00:40 | 36.66 | 0.913 | 0 | 36.66 | 43992 | 0 | 43992 | 5173360
2021/01/28 | 01:00:00 | 2021/01/28 01:00 | 36.66 | 0.913 | 0 | 36.66 | 43992 | 0 | 43992 | 5173360
2021/01/28 | 01:20:00 | 2021/01/28 01:20 | 36.66 | 0.913 | 0 | 36.66 | 43992 | 0 | 43992 | 5173360
2021/01/28 | 01:40:00 | 2021/01/28 01:40 | 36.66 | 0.913 | 0 | 36.66 | 43992 | 0 | 43992 | 5173360
2021/01/28 | 02:00:00 | 2021/01/28 02:00 | 36.66 | 0.913 | 0 | 36.66 | 43992 | 0 | 43992 | 5173360
2021/01/28 | 02:20:00 | 2021/01/28 02:20 | 36.592 | 0.912 | 0 | 36.592 | 43976 | 0 | 43951 | 5173360
2021/01/28 | 02:40:00 | 2021/01/28 02:40 | 36.222 | 0.909 | 0 | 36.222 | 43736 | 0 | 43688 | 5173360
2021/01/28 | 03:00:00 | 2021/01/28 03:00 | 35.656 | 0.903 | 0 | 35.656 | 43102 | 0 | 43127 | 5173360
2021/01/28 | 03:20:00 | 2021/01/28 03:20 | 35.392 | 0.9 | 0 | 35.392 | 42605 | 0 | 42629 | 5173360
2021/01/28 | 03:40:00 | 2021/01/28 03:40 | 35.359 | 0.9 | 0 | 35.359 | 42435 | 0 | 42451 | 5173360
2021/01/28 | 04:00:00 | 2021/01/28 04:00 | 35.261 | 0.899 | 0 | 35.261 | 42396 | 0 | 42372 | 5173360
2021/01/28 | 04:20:00 | 2021/01/28 04:20 | 35.261 | 0.899 | 0 | 35.261 | 42313 | 0 | 42313 | 5173360
2021/01/28 | 04:40:00 | 2021/01/28 04:40 | 35.131 | 0.898 | 0 | 35.131 | 42251 | 0 | 42235 | 5173360
2021/01/28 | 05:00:00 | 2021/01/28 05:00 | 34.871 | 0.895 | 0 | 34.871 | 42025 | 0 | 42001 | 5173360
2021/01/28 | 05:20:00 | 2021/01/28 05:20 | 34.485 | 0.891 | 0 | 34.485 | 41637 | 0 | 41614 | 5173360
2021/01/28 | 05:40:00 | 2021/01/28 05:40 | 34.164 | 0.888 | 0 | 34.164 | 41158 | 0 | 41189 | 5173360
2021/01/28 | 06:00:00 | 2021/01/28 06:00 | 34.004 | 0.886 | 0 | 34.004 | 40901 | 0 | 40901 | 5173360
2021/01/28 | 06:20:00 | 2021/01/28 06:20 | 34.004 | 0.886 | 0 | 34.004 | 40805 | 0 | 40805 | 5173360
2021/01/28 | 06:40:00 | 2021/01/28 06:40 | 34.004 | 0.886 | 0 | 34.004 | 40805 | 0 | 40805 | 5173360
2021/01/28 | 07:00:00 | 2021/01/28 07:00 | 34.004 | 0.886 | 0 | 34.004 | 40805 | 0 | 40805 | 5173360
2021/01/28 | 07:20:00 | 2021/01/28 07:20 | 34.004 | 0.886 | 0 | 34.004 | 40805 | 0 | 40805 | 5173360
2021/01/28 | 07:40:00 | 2021/01/28 07:40 | 33.877 | 0.885 | 0 | 33.877 | 40744 | 0 | 40729 | 5173360
2021/01/28 | 08:00:00 | 2021/01/28 08:00 | 33.718 | 0.883 | 0 | 33.718 | 40557 | 0 | 40557 | 5173360
2021/01/28 | 08:20:00 | 2021/01/28 08:20 | 33.654 | 0.882 | 0 | 33.654 | 40446 | 0 | 40423 | 5173360
2021/01/28 | 08:40:00 | 2021/01/28 08:40 | 33.528 | 0.881 | 0 | 33.528 | 40294 | 0 | 40309 | 5173360
2021/01/28 | 09:00:00 | 2021/01/28 09:00 | 33.433 | 0.88 | 0 | 33.433 | 40199 | 0 | 40177 | 5173360
2021/01/28 | 09:20:00 | 2021/01/28 09:20 | 33.338 | 0.879 | 0 | 33.338 | 40040 | 0 | 40063 | 5173360
2021/01/28 | 09:40:00 | 2021/01/28 09:40 | 33.244 | 0.878 | 0 | 33.244 | 39949 | 0 | 39949 | 5173360
2021/01/28 | 10:00:00 | 2021/01/28 10:00 | 33.244 | 0.878 | 0 | 33.244 | 39892 | 0 | 39893 | 5173360
2021/01/28 | 10:20:00 | 2021/01/28 10:20 | 33.086 | 0.876 | 0 | 33.086 | 39798 | 0 | 39798 | 5173360
2021/01/28 | 10:40:00 | 2021/01/28 10:40 | 32.835 | 0.874 | 0 | 32.835 | 39553 | 0 | 39553 | 5173360
2021/01/28 | 11:00:00 | 2021/01/28 11:00 | 32.679 | 0.872 | 0 | 32.679 | 39308 | 0 | 39308 | 5173360
2021/01/28 | 11:20:00 | 2021/01/28 11:20 | 32.523 | 0.87 | 0 | 32.523 | 39121 | 0 | 39121 | 5173360
2021/01/28 | 11:40:00 | 2021/01/28 11:40 | 32.461 | 0.87 | 0 | 32.461 | 38990 | 0 | 38990 | 5173360
2021/01/28 | 12:00:00 | 2021/01/28 12:00 | 32.398 | 0.869 | 0 | 32.398 | 38893 | 0 | 38915 | 5173360
2021/01/28 | 12:20:00 | 2021/01/28 12:20 | 32.398 | 0.869 | 0 | 32.398 | 38878 | 0 | 38878 | 5173360
2021/01/28 | 12:40:00 | 2021/01/28 12:40 | 32.523 | 0.87 | 0.125 | 32.398 | 38938 | 75 | 38878 | 5173360
2021/01/28 | 13:00:00 | 2021/01/28 13:00 | 32.679 | 0.872 | 0.28 | 32.399 | 39121 | 243 | 38879 | 5173360
2021/01/28 | 13:20:00 | 2021/01/28 13:20 | 32.773 | 0.873 | 0.372 | 32.401 | 39293 | 391 | 38880 | 5173360
2021/01/28 | 13:40:00 | 2021/01/28 13:40 | 32.773 | 0.873 | 0.37 | 32.403 | 39327 | 445 | 38882 | 5173360
2021/01/28 | 14:00:00 | 2021/01/28 14:00 | 32.773 | 0.873 | 0.368 | 32.405 | 39327 | 443 | 38884 | 5173360
2021/01/28 | 14:20:00 | 2021/01/28 14:20 | 32.773 | 0.873 | 0.366 | 32.407 | 39327 | 441 | 38887 | 5173360
2021/01/28 | 14:40:00 | 2021/01/28 14:40 | 32.679 | 0.872 | 0.271 | 32.408 | 39271 | 382 | 38889 | 5173360
2021/01/28 | 15:00:00 | 2021/01/28 15:00 | 32.773 | 0.873 | 0.363 | 32.41 | 39248 | 381 | 38891 | 5173360
2021/01/28 | 15:20:00 | 2021/01/28 15:20 | 32.773 | 0.873 | 0.361 | 32.412 | 39327 | 435 | 38893 | 5173360
2021/01/28 | 15:40:00 | 2021/01/28 15:40 | 32.898 | 0.874 | 0.484 | 32.414 | 39387 | 508 | 38895 | 5173360
2021/01/28 | 16:00:00 | 2021/01/28 16:00 | 33.149 | 0.877 | 0.732 | 32.417 | 39605 | 730 | 38898 | 5173360
2021/01/28 | 16:20:00 | 2021/01/28 16:20 | 33.307 | 0.879 | 0.886 | 32.421 | 39873 | 971 | 38902 | 5173360
2021/01/28 | 16:40:00 | 2021/01/28 16:40 | 33.559 | 0.881 | 1.133 | 32.426 | 40120 | 1212 | 38908 | 5173360
2021/01/28 | 17:00:00 | 2021/01/28 17:00 | 33.813 | 0.884 | 1.381 | 32.432 | 40401 | 1508 | 38915 | 5173360
2021/01/28 | 17:20:00 | 2021/01/28 17:20 | 34.004 | 0.886 | 1.565 | 32.439 | 40736 | 1767 | 38923 | 5173360
2021/01/28 | 17:40:00 | 2021/01/28 17:40 | 34.26 | 0.889 | 1.812 | 32.448 | 40928 | 2026 | 38932 | 5173360
2021/01/28 | 18:00:00 | 2021/01/28 18:00 | 34.484 | 0.891 | 2.026 | 32.458 | 41270 | 2303 | 38943 | 5173360
2021/01/28 | 18:20:00 | 2021/01/28 18:20 | 34.678 | 0.893 | 2.21 | 32.468 | 41544 | 2542 | 38955 | 5173360
2021/01/28 | 18:40:00 | 2021/01/28 18:40 | 34.678 | 0.893 | 2.199 | 32.479 | 41613 | 2645 | 38968 | 5173360
2021/01/28 | 19:00:00 | 2021/01/28 19:00 | 34.678 | 0.893 | 2.188 | 32.49 | 41613 | 2632 | 38982 | 5173360
2021/01/28 | 19:20:00 | 2021/01/28 19:20 | 34.678 | 0.893 | 2.177 | 32.501 | 41613 | 2619 | 38995 | 5173360
2021/01/28 | 19:40:00 | 2021/01/28 19:40 | 34.645 | 0.893 | 2.133 | 32.512 | 41609 | 2586 | 39008 | 5173360
2021/01/28 | 20:00:00 | 2021/01/28 20:00 | 34.484 | 0.891 | 1.962 | 32.522 | 41478 | 2457 | 39021 | 5173360
2021/01/28 | 20:20:00 | 2021/01/28 20:20 | 34.26 | 0.889 | 1.729 | 32.531 | 41270 | 2214 | 39032 | 5173360
2021/01/28 | 20:40:00 | 2021/01/28 20:40 | 34.1 | 0.887 | 1.56 | 32.54 | 40985 | 1973 | 39043 | 5173360
2021/01/28 | 21:00:00 | 2021/01/28 21:00 | 34.1 | 0.887 | 1.552 | 32.548 | 40920 | 1868 | 39052 | 5173360
2021/01/28 | 21:20:00 | 2021/01/28 21:20 | 34.1 | 0.887 | 1.545 | 32.555 | 40920 | 1858 | 39062 | 5173360
2021/01/28 | 21:40:00 | 2021/01/28 21:40 | 34.1 | 0.887 | 1.537 | 32.563 | 40920 | 1849 | 39071 | 5173360
2021/01/28 | 22:00:00 | 2021/01/28 22:00 | 34.1 | 0.887 | 1.529 | 32.571 | 40920 | 1840 | 39080 | 5173360
2021/01/28 | 22:20:00 | 2021/01/28 22:20 | 34.1 | 0.887 | 1.522 | 32.578 | 40920 | 1831 | 39089 | 5173360
2021/01/28 | 22:40:00 | 2021/01/28 22:40 | 34.132 | 0.887 | 1.546 | 32.586 | 40924 | 1841 | 39099 | 5173360
2021/01/28 | 23:00:00 | 2021/01/28 23:00 | 34.292 | 0.889 | 1.698 | 32.594 | 41054 | 1946 | 39108 | 5173360
2021/01/28 | 23:20:00 | 2021/01/28 23:20 | 34.356 | 0.89 | 1.753 | 32.603 | 41166 | 2071 | 39118 | 5173360
2021/01/28 | 23:40:00 | 2021/01/28 23:40 | 34.292 | 0.889 | 1.681 | 32.611 | 41204 | 2060 | 39129 | 5173360
2021/01/29 | 00:00:00 | 2021/01/29 00:00 | 34.196 | 0.888 | 1.576 | 32.62 | 41116 | 1954 | 39139 | 5173360
2021/01/29 | 00:20:00 | 2021/01/29 00:20 | 34.196 | 0.888 | 1.569 | 32.627 | 41035 | 1887 | 39148 | 5173360
2021/01/29 | 00:40:00 | 2021/01/29 00:40 | 34.1 | 0.887 | 1.465 | 32.635 | 40977 | 1820 | 39158 | 5173360
2021/01/29 | 01:00:00 | 2021/01/29 01:00 | 34.004 | 0.886 | 1.362 | 32.642 | 40885 | 1696 | 39166 | 5173360
2021/01/29 | 01:20:00 | 2021/01/29 01:20 | 33.686 | 0.883 | 1.038 | 32.648 | 40614 | 1440 | 39174 | 5173360
2021/01/29 | 01:40:00 | 2021/01/29 01:40 | 33.528 | 0.881 | 0.875 | 32.653 | 40298 | 1148 | 39181 | 5173360
2021/01/29 | 02:00:00 | 2021/01/29 02:00 | 33.338 | 0.879 | 0.681 | 32.657 | 40165 | 934 | 39186 | 5173360
2021/01/29 | 02:20:00 | 2021/01/29 02:20 | 33.086 | 0.876 | 0.426 | 32.66 | 39832 | 665 | 39190 | 5173360
2021/01/29 | 02:40:00 | 2021/01/29 02:40 | 32.96 | 0.875 | 0.299 | 32.661 | 39613 | 435 | 39193 | 5173360
2021/01/29 | 03:00:00 | 2021/01/29 03:00 | 32.96 | 0.875 | 0.297 | 32.663 | 39553 | 357 | 39195 | 5173360
2021/01/29 | 03:20:00 | 2021/01/29 03:20 | 32.804 | 0.873 | 0.14 | 32.664 | 39459 | 262 | 39196 | 5173360
2021/01/29 | 03:40:00 | 2021/01/29 03:40 | 32.773 | 0.873 | 0.108 | 32.665 | 39331 | 149 | 39197 | 5173360
2021/01/29 | 04:00:00 | 2021/01/29 04:00 | 32.773 | 0.873 | 0.108 | 32.665 | 39327 | 130 | 39198 | 5173360
2021/01/29 | 04:20:00 | 2021/01/29 04:20 | 32.773 | 0.873 | 0.107 | 32.666 | 39327 | 129 | 39199 | 5173360
2021/01/29 | 04:40:00 | 2021/01/29 04:40 | 32.773 | 0.873 | 0.107 | 32.666 | 39327 | 128 | 39199 | 5173360
2021/01/29 | 05:00:00 | 2021/01/29 05:00 | 32.773 | 0.873 | 0.106 | 32.667 | 39327 | 128 | 39200 | 5173360
2021/01/29 | 05:20:00 | 2021/01/29 05:20 | 32.835 | 0.874 | 0.168 | 32.667 | 39342 | 164 | 39201 | 5173360
2021/01/29 | 05:40:00 | 2021/01/29 05:40 | 32.866 | 0.874 | 0.198 | 32.668 | 39436 | 219 | 39202 | 5173360
2021/01/29 | 06:00:00 | 2021/01/29 06:00 | 32.866 | 0.874 | 0.197 | 32.669 | 39440 | 237 | 39203 | 5173360
2021/01/29 | 06:20:00 | 2021/01/29 06:20 | 32.804 | 0.873 | 0.134 | 32.67 | 39425 | 198 | 39204 | 5173360
2021/01/29 | 06:40:00 | 2021/01/29 06:40 | 32.741 | 0.873 | 0.07 | 32.671 | 39327 | 122 | 39205 | 5173360
2021/01/29 | 07:00:00 | 2021/01/29 07:00 | 32.679 | 0.872 | 0.008 | 32.671 | 39230 | 47 | 39205 | 5173360
2021/01/29 | 07:20:00 | 2021/01/29 07:20 | 32.523 | 0.87 | 0 | 32.523 | 39121 | 5 | 39116 | 5173360
2021/01/29 | 07:40:00 | 2021/01/29 07:40 | 32.274 | 0.868 | 0 | 32.274 | 38878 | 0 | 38878 | 5173360
2021/01/29 | 08:00:00 | 2021/01/29 08:00 | 31.933 | 0.864 | 0 | 31.933 | 38568 | 0 | 38524 | 5173360
2021/01/29 | 08:20:00 | 2021/01/29 08:20 | 31.563 | 0.86 | 0 | 31.563 | 38119 | 0 | 38098 | 5173360
2021/01/29 | 08:40:00 | 2021/01/29 08:40 | 31.317 | 0.857 | 0 | 31.317 | 37713 | 0 | 37728 | 5173360
2021/01/29 | 09:00:00 | 2021/01/29 09:00 | 31.103 | 0.855 | 0 | 31.103 | 37430 | 0 | 37452 | 5173360
2021/01/29 | 09:20:00 | 2021/01/29 09:20 | 30.86 | 0.852 | 0 | 30.86 | 37156 | 0 | 37178 | 5173360
2021/01/29 | 09:40:00 | 2021/01/29 09:40 | 30.739 | 0.851 | 0 | 30.739 | 36945 | 0 | 36959 | 5173360
2021/01/29 | 10:00:00 | 2021/01/29 10:00 | 30.739 | 0.851 | 0 | 30.739 | 36887 | 0 | 36887 | 5173360
2021/01/29 | 10:20:00 | 2021/01/29 10:20 | 30.678 | 0.85 | 0 | 30.678 | 36872 | 0 | 36850 | 5173360
2021/01/29 | 10:40:00 | 2021/01/29 10:40 | 30.527 | 0.849 | 0 | 30.527 | 36723 | 0 | 36723 | 5173360
2021/01/29 | 11:00:00 | 2021/01/29 11:00 | 30.285 | 0.846 | 0 | 30.285 | 36509 | 0 | 36487 | 5173360
2021/01/29 | 11:20:00 | 2021/01/29 11:20 | 30.135 | 0.844 | 0 | 30.135 | 36252 | 0 | 36252 | 5173360
2021/01/29 | 11:40:00 | 2021/01/29 11:40 | 30.105 | 0.844 | 0 | 30.105 | 36129 | 0 | 36144 | 5173360
2021/01/29 | 12:00:00 | 2021/01/29 12:00 | 30.105 | 0.844 | 0 | 30.105 | 36126 | 0 | 36126 | 5173360
2021/01/29 | 12:20:00 | 2021/01/29 12:20 | 30.075 | 0.844 | 0 | 30.075 | 36065 | 0 | 36108 | 5173360
2021/01/29 | 12:40:00 | 2021/01/29 12:40 | 29.985 | 0.843 | 0 | 29.985 | 36065 | 0 | 36036 | 5173360
2021/01/29 | 13:00:00 | 2021/01/29 13:00 | 29.835 | 0.841 | 0 | 29.835 | 35892 | 0 | 35892 | 5173360
2021/01/29 | 13:20:00 | 2021/01/29 13:20 | 29.835 | 0.841 | 0 | 29.835 | 35803 | 0 | 35802 | 5173360
2021/01/29 | 13:40:00 | 2021/01/29 13:40 | 29.746 | 0.84 | 0 | 29.746 | 35749 | 0 | 35749 | 5173360
2021/01/29 | 14:00:00 | 2021/01/29 14:00 | 29.746 | 0.84 | 0 | 29.746 | 35695 | 0 | 35695 | 5173360
2021/01/29 | 14:20:00 | 2021/01/29 14:20 | 29.597 | 0.838 | 0 | 29.597 | 35606 | 0 | 35606 | 5173360
2021/01/29 | 14:40:00 | 2021/01/29 14:40 | 29.567 | 0.838 | 0 | 29.567 | 35484 | 0 | 35498 | 5173360
2021/01/29 | 15:00:00 | 2021/01/29 15:00 | 29.478 | 0.837 | 0 | 29.478 | 35449 | 0 | 35427 | 5173360
2021/01/29 | 15:20:00 | 2021/01/29 15:20 | 29.538 | 0.838 | 0.06 | 29.478 | 35388 | 36 | 35374 | 5173360
2021/01/29 | 15:40:00 | 2021/01/29 15:40 | 29.538 | 0.838 | 0.06 | 29.478 | 35474 | 72 | 35374 | 5173360
2021/01/29 | 16:00:00 | 2021/01/29 16:00 | 29.478 | 0.837 | 0 | 29.478 | 35388 | 36 | 35374 | 5173360
2021/01/29 | 16:20:00 | 2021/01/29 16:20 | 29.478 | 0.837 | 0 | 29.478 | 35374 | 0 | 35374 | 5173360
2021/01/29 | 16:40:00 | 2021/01/29 16:40 | 29.478 | 0.837 | 0 | 29.478 | 35374 | 0 | 35374 | 5173360
2021/01/29 | 17:00:00 | 2021/01/29 17:00 | 29.478 | 0.837 | 0 | 29.478 | 35374 | 0 | 35374 | 5173360
2021/01/29 | 17:20:00 | 2021/01/29 17:20 | 29.478 | 0.837 | 0 | 29.478 | 35374 | 0 | 35374 | 5173360
2021/01/29 | 17:40:00 | 2021/01/29 17:40 | 29.478 | 0.837 | 0 | 29.478 | 35374 | 0 | 35374 | 5173360
2021/01/29 | 18:00:00 | 2021/01/29 18:00 | 29.478 | 0.837 | 0 | 29.478 | 35374 | 0 | 35374 | 5173360
2021/01/29 | 18:20:00 | 2021/01/29 18:20 | 29.538 | 0.838 | 0.06 | 29.478 | 35388 | 36 | 35374 | 5173360
2021/01/29 | 18:40:00 | 2021/01/29 18:40 | 29.597 | 0.838 | 0.118 | 29.479 | 35481 | 107 | 35374 | 5173360
2021/01/29 | 19:00:00 | 2021/01/29 19:00 | 29.657 | 0.839 | 0.178 | 29.479 | 35574 | 178 | 35375 | 5173360
2021/01/29 | 19:20:00 | 2021/01/29 19:20 | 29.657 | 0.839 | 0.177 | 29.48 | 35588 | 213 | 35376 | 5173360
2021/01/29 | 19:40:00 | 2021/01/29 19:40 | 29.627 | 0.839 | 0.146 | 29.481 | 35584 | 194 | 35377 | 5173360
2021/01/29 | 20:00:00 | 2021/01/29 20:00 | 29.567 | 0.838 | 0.085 | 29.482 | 35495 | 139 | 35378 | 5173360
2021/01/29 | 20:20:00 | 2021/01/29 20:20 | 29.567 | 0.838 | 0.085 | 29.482 | 35481 | 102 | 35378 | 5173360
2021/01/29 | 20:40:00 | 2021/01/29 20:40 | 29.567 | 0.838 | 0.085 | 29.482 | 35481 | 102 | 35379 | 5173360
2021/01/29 | 21:00:00 | 2021/01/29 21:00 | 29.478 | 0.837 | 0 | 29.478 | 35449 | 51 | 35376 | 5173360
2021/01/29 | 21:20:00 | 2021/01/29 21:20 | 29.271 | 0.835 | 0 | 29.271 | 35271 | 0 | 35249 | 5173360
2021/01/29 | 21:40:00 | 2021/01/29 21:40 | 29.094 | 0.833 | 0 | 29.094 | 35005 | 0 | 35019 | 5173360
2021/01/29 | 22:00:00 | 2021/01/29 22:00 | 28.947 | 0.831 | 0 | 28.947 | 34825 | 0 | 34825 | 5173360
2021/01/29 | 22:20:00 | 2021/01/29 22:20 | 28.8 | 0.829 | 0 | 28.8 | 34648 | 0 | 34648 | 5173360
2021/01/29 | 22:40:00 | 2021/01/29 22:40 | 28.742 | 0.829 | 0 | 28.742 | 34525 | 0 | 34525 | 5173360
2021/01/29 | 23:00:00 | 2021/01/29 23:00 | 28.683 | 0.828 | 0 | 28.683 | 34434 | 0 | 34455 | 5173360
2021/01/29 | 23:20:00 | 2021/01/29 23:20 | 28.683 | 0.828 | 0 | 28.683 | 34420 | 0 | 34420 | 5173360
2021/01/29 | 23:40:00 | 2021/01/29 23:40 | 28.45 | 0.825 | 0 | 28.45 | 34308 | 0 | 34280 | 5173360
2021/01/30 | 00:00:00 | 2021/01/30 00:00 | 28.073 | 0.821 | 0 | 28.073 | 33935 | 0 | 33914 | 5173360
2021/01/30 | 00:20:00 | 2021/01/30 00:20 | 27.557 | 0.815 | 0 | 27.557 | 33357 | 0 | 33378 | 5173360
2021/01/30 | 00:40:00 | 2021/01/30 00:40 | 27.158 | 0.81 | 0 | 27.158 | 32815 | 0 | 32829 | 5173360
2021/01/30 | 01:00:00 | 2021/01/30 01:00 | 26.876 | 0.807 | 0 | 26.876 | 32420 | 0 | 32420 | 5173360
2021/01/30 | 01:20:00 | 2021/01/30 01:20 | 26.707 | 0.805 | 0 | 26.707 | 32110 | 0 | 32150 | 5173360
2021/01/30 | 01:40:00 | 2021/01/30 01:40 | 26.651 | 0.804 | 0 | 26.651 | 32002 | 0 | 32015 | 5173360
2021/01/30 | 02:00:00 | 2021/01/30 02:00 | 26.707 | 0.805 | 0.056 | 26.651 | 32036 | 34 | 31981 | 5173360
2021/01/30 | 02:20:00 | 2021/01/30 02:20 | 26.707 | 0.805 | 0.056 | 26.651 | 32049 | 67 | 31982 | 5173360
2021/01/30 | 02:40:00 | 2021/01/30 02:40 | 26.707 | 0.805 | 0.055 | 26.652 | 32049 | 67 | 31982 | 5173360
2021/01/30 | 03:00:00 | 2021/01/30 03:00 | 26.707 | 0.805 | 0.055 | 26.652 | 32049 | 66 | 31982 | 5173360
2021/01/30 | 03:20:00 | 2021/01/30 03:20 | 26.707 | 0.805 | 0.055 | 26.652 | 32049 | 66 | 31983 | 5173360
2021/01/30 | 03:40:00 | 2021/01/30 03:40 | 26.707 | 0.805 | 0.054 | 26.653 | 32049 | 66 | 31983 | 5173360
2021/01/30 | 04:00:00 | 2021/01/30 04:00 | 26.707 | 0.805 | 0.054 | 26.653 | 32049 | 65 | 31983 | 5173360
2021/01/30 | 04:20:00 | 2021/01/30 04:20 | 26.707 | 0.805 | 0.054 | 26.653 | 32049 | 65 | 31984 | 5173360
2021/01/30 | 04:40:00 | 2021/01/30 04:40 | 26.679 | 0.805 | 0.026 | 26.653 | 32046 | 48 | 31984 | 5173360
2021/01/30 | 05:00:00 | 2021/01/30 05:00 | 26.456 | 0.802 | 0 | 26.456 | 31901 | 15 | 31866 | 5173360
2021/01/30 | 05:20:00 | 2021/01/30 05:20 | 26.179 | 0.799 | 0 | 26.179 | 31580 | 0 | 31581 | 5173360
2021/01/30 | 05:40:00 | 2021/01/30 05:40 | 26.096 | 0.798 | 0 | 26.096 | 31351 | 0 | 31365 | 5173360
2021/01/30 | 06:00:00 | 2021/01/30 06:00 | 26.041 | 0.797 | 0 | 26.041 | 31262 | 0 | 31282 | 5173360
2021/01/30 | 06:20:00 | 2021/01/30 06:20 | 26.041 | 0.797 | 0 | 26.041 | 31249 | 0 | 31249 | 5173360
2021/01/30 | 06:40:00 | 2021/01/30 06:40 | 26.041 | 0.797 | 0 | 26.041 | 31249 | 0 | 31249 | 5173360
2021/01/30 | 07:00:00 | 2021/01/30 07:00 | 26.041 | 0.797 | 0 | 26.041 | 31249 | 0 | 31249 | 5173360
2021/01/30 | 07:20:00 | 2021/01/30 07:20 | 26.041 | 0.797 | 0 | 26.041 | 31249 | 0 | 31249 | 5173360
2021/01/30 | 07:40:00 | 2021/01/30 07:40 | 26.041 | 0.797 | 0 | 26.041 | 31249 | 0 | 31249 | 5173360
2021/01/30 | 08:00:00 | 2021/01/30 08:00 | 26.041 | 0.797 | 0 | 26.041 | 31249 | 0 | 31249 | 5173360
2021/01/30 | 08:20:00 | 2021/01/30 08:20 | 26.041 | 0.797 | 0 | 26.041 | 31249 | 0 | 31249 | 5173360
2021/01/30 | 08:40:00 | 2021/01/30 08:40 | 26.041 | 0.797 | 0 | 26.041 | 31249 | 0 | 31249 | 5173360
2021/01/30 | 09:00:00 | 2021/01/30 09:00 | 26.041 | 0.797 | 0 | 26.041 | 31249 | 0 | 31249 | 5173360
2021/01/30 | 09:20:00 | 2021/01/30 09:20 | 25.958 | 0.796 | 0 | 25.958 | 31180 | 0 | 31199 | 5173360
2021/01/30 | 09:40:00 | 2021/01/30 09:40 | 25.712 | 0.793 | 0 | 25.712 | 31042 | 0 | 31002 | 5173360
2021/01/30 | 10:00:00 | 2021/01/30 10:00 | 25.386 | 0.789 | 0 | 25.386 | 30639 | 0 | 30659 | 5173360
2021/01/30 | 10:20:00 | 2021/01/30 10:20 | 25.118 | 0.786 | 0 | 25.118 | 30302 | 0 | 30302 | 5173360
2021/01/30 | 10:40:00 | 2021/01/30 10:40 | 24.824 | 0.782 | 0 | 24.824 | 29978 | 0 | 29965 | 5173360
2021/01/30 | 11:00:00 | 2021/01/30 11:00 | 24.352 | 0.776 | 0 | 24.352 | 29524 | 0 | 29506 | 5173360
2021/01/30 | 11:20:00 | 2021/01/30 11:20 | 23.711 | 0.768 | 0 | 23.711 | 28837 | 0 | 28838 | 5173360
2021/01/30 | 11:40:00 | 2021/01/30 11:40 | 23.11 | 0.76 | 0 | 23.11 | 28079 | 0 | 28093 | 5173360
2021/01/30 | 12:00:00 | 2021/01/30 12:00 | 22.546 | 0.752 | 0 | 22.546 | 27411 | 0 | 27394 | 5173360
2021/01/30 | 12:20:00 | 2021/01/30 12:20 | 22.425 | 0.75 | 0 | 22.425 | 26983 | 0 | 26983 | 5173360
2021/01/30 | 12:40:00 | 2021/01/30 12:40 | 22.21 | 0.747 | 0 | 22.21 | 26792 | 0 | 26781 | 5173360
2021/01/30 | 13:00:00 | 2021/01/30 13:00 | 21.901 | 0.743 | 0 | 21.901 | 26484 | 0 | 26467 | 5173360
2021/01/30 | 13:20:00 | 2021/01/30 13:20 | 21.83 | 0.742 | 0 | 21.83 | 26222 | 0 | 26239 | 5173360

## Event 70
Hydrograph info for event 70 for X2H013 in period 19591001 to 20260126
Hydrograph period: 2021/02/01 18:20:00 to 2021/02/04 17:00:00 Date of peak: 2021/02/02 03:00:00 Peak flow: 107.006m³/sec
Date | Time | Date + Time | Observed (m³/sec) | Observed H(m) | Q-Dxi (m³/sec) | Q-Bxi (m³/sec) | Q-Txi (m³) | Q-Dxi (m³) | Q-Bxi (m³) | Cum. Q-Dri (m³)
2021/02/01 | 18:20:00 | 2021/02/01 18:20 | 26.651 | 0.804 | 26.584 | 0.067 | 0 | 0 | 0 | 0
2021/02/01 | 18:40:00 | 2021/02/01 18:40 | 27.504 | 0.814 | 27.302 | 0.202 | 32260 | 32332 | 161 | 32332
2021/02/01 | 19:00:00 | 2021/02/01 19:00 | 31.379 | 0.858 | 31.031 | 0.348 | 34950 | 35000 | 330 | 67332
2021/02/01 | 19:20:00 | 2021/02/01 19:20 | 37.051 | 0.916 | 36.534 | 0.517 | 40995 | 40539 | 519 | 107871
2021/02/01 | 19:40:00 | 2021/02/01 19:40 | 37.712 | 0.923 | 37.01 | 0.702 | 45679 | 44127 | 731 | 151998
2021/02/01 | 20:00:00 | 2021/02/01 20:00 | 35.955 | 0.906 | 35.073 | 0.882 | 43990 | 43250 | 950 | 195248
2021/02/01 | 20:20:00 | 2021/02/01 20:20 | 36.525 | 0.912 | 35.466 | 1.059 | 43462 | 42323 | 1165 | 237571
2021/02/01 | 20:40:00 | 2021/02/01 20:40 | 36.762 | 0.914 | 35.525 | 1.237 | 44037 | 42595 | 1378 | 280166
2021/02/01 | 21:00:00 | 2021/02/01 21:00 | 36.762 | 0.914 | 35.347 | 1.415 | 44115 | 42524 | 1591 | 322690
2021/02/01 | 21:20:00 | 2021/02/01 21:20 | 36.66 | 0.913 | 35.069 | 1.591 | 44029 | 42250 | 1803 | 364940
2021/02/01 | 21:40:00 | 2021/02/01 21:40 | 36.288 | 0.909 | 34.523 | 1.765 | 43801 | 41755 | 2014 | 406695
2021/02/01 | 22:00:00 | 2021/02/01 22:00 | 35.855 | 0.905 | 33.918 | 1.937 | 43310 | 41064 | 2221 | 447759
2021/02/01 | 22:20:00 | 2021/02/01 22:20 | 35.789 | 0.904 | 33.683 | 2.106 | 43010 | 40560 | 2426 | 488319
2021/02/01 | 22:40:00 | 2021/02/01 22:40 | 35.425 | 0.901 | 33.151 | 2.274 | 42728 | 40100 | 2628 | 528419
2021/02/01 | 23:00:00 | 2021/02/01 23:00 | 34.678 | 0.893 | 32.24 | 2.438 | 42201 | 39235 | 2827 | 567654
2021/02/01 | 23:20:00 | 2021/02/01 23:20 | 34.872 | 0.895 | 32.273 | 2.599 | 41660 | 38708 | 3022 | 606362
2021/02/01 | 23:40:00 | 2021/02/01 23:40 | 35.261 | 0.899 | 32.499 | 2.762 | 42126 | 38863 | 3217 | 645225
2021/02/02 | 00:00:00 | 2021/02/02 00:00 | 35.261 | 0.899 | 32.337 | 2.924 | 42313 | 38902 | 3412 | 684127
2021/02/02 | 00:20:00 | 2021/02/02 00:20 | 35.922 | 0.906 | 32.834 | 3.088 | 42709 | 39103 | 3607 | 723230
2021/02/02 | 00:40:00 | 2021/02/02 00:40 | 41.416 | 0.954 | 38.15 | 3.266 | 44579 | 42591 | 3812 | 765821
2021/02/02 | 01:00:00 | 2021/02/02 01:00 | 63.194 | 1.123 | 59.683 | 3.511 | 62257 | 58700 | 4066 | 824521
2021/02/02 | 01:20:00 | 2021/02/02 01:20 | 78.526 | 1.223 | 74.679 | 3.847 | 85720 | 80617 | 4415 | 905138
2021/02/02 | 01:40:00 | 2021/02/02 01:40 | 89.635 | 1.291 | 85.386 | 4.249 | 101219 | 96039 | 4858 | 1001177
2021/02/02 | 02:00:00 | 2021/02/02 02:00 | 98.001 | 1.339 | 93.305 | 4.696 | 112760 | 107215 | 5367 | 1108392
2021/02/02 | 02:20:00 | 2021/02/02 02:20 | 103.364 | 1.369 | 98.188 | 5.176 | 121024 | 114895 | 5924 | 1223287
2021/02/02 | 02:40:00 | 2021/02/02 02:40 | 106.761 | 1.388 | 101.085 | 5.676 | 126449 | 119564 | 6511 | 1342851
2021/02/02 | 03:00:00 | 2021/02/02 03:00 | 106.823 | 1.388 | 100.642 | 6.181 | 128283 | 121036 | 7114 | 1463887
2021/02/02 | 03:20:00 | 2021/02/02 03:20 | 104.51 | 1.375 | 97.831 | 6.679 | 126973 | 119084 | 7716 | 1463887
2021/02/02 | 03:40:00 | 2021/02/02 03:40 | 100.671 | 1.354 | 93.513 | 7.158 | 123330 | 114806 | 8302 | 1463887
2021/02/02 | 04:00:00 | 2021/02/02 04:00 | 97.471 | 1.336 | 89.853 | 7.618 | 118369 | 110019 | 8866 | 1463887
2021/02/02 | 04:20:00 | 2021/02/02 04:20 | 94.842 | 1.321 | 86.781 | 8.061 | 115385 | 105981 | 9407 | 1463887
2021/02/02 | 04:40:00 | 2021/02/02 04:40 | 92.761 | 1.309 | 84.272 | 8.489 | 112476 | 102632 | 9930 | 1463887
2021/02/02 | 05:00:00 | 2021/02/02 05:00 | 91.042 | 1.299 | 82.136 | 8.906 | 110280 | 99844 | 10437 | 1463887
2021/02/02 | 05:20:00 | 2021/02/02 05:20 | 89.563 | 1.29 | 80.25 | 9.313 | 108280 | 97431 | 10932 | 1463887
2021/02/02 | 05:40:00 | 2021/02/02 05:40 | 88.264 | 1.283 | 78.553 | 9.711 | 106696 | 95281 | 11415 | 1463887
2021/02/02 | 06:00:00 | 2021/02/02 06:00 | 86.972 | 1.275 | 76.871 | 10.101 | 105182 | 93254 | 11887 | 1463887
2021/02/02 | 06:20:00 | 2021/02/02 06:20 | 85.745 | 1.268 | 75.263 | 10.482 | 103670 | 91280 | 12350 | 1463887
2021/02/02 | 06:40:00 | 2021/02/02 06:40 | 84.525 | 1.26 | 73.669 | 10.856 | 102161 | 89359 | 12803 | 1463887
2021/02/02 | 07:00:00 | 2021/02/02 07:00 | 83.312 | 1.253 | 72.091 | 11.221 | 100662 | 87456 | 13246 | 1463887
2021/02/02 | 07:20:00 | 2021/02/02 07:20 | 82.053 | 1.245 | 70.475 | 11.578 | 99179 | 85540 | 13679 | 1463887
2021/02/02 | 07:40:00 | 2021/02/02 07:40 | 80.639 | 1.237 | 68.712 | 11.927 | 97614 | 83512 | 14103 | 1463887
2021/02/02 | 08:00:00 | 2021/02/02 08:00 | 79.397 | 1.229 | 67.13 | 12.267 | 96060 | 81505 | 14517 | 1463887
2021/02/02 | 08:20:00 | 2021/02/02 08:20 | 78.218 | 1.222 | 65.618 | 12.6 | 94607 | 79648 | 14921 | 1463887
2021/02/02 | 08:40:00 | 2021/02/02 08:40 | 77.259 | 1.216 | 64.333 | 12.926 | 93260 | 77971 | 15316 | 1463887
2021/02/02 | 09:00:00 | 2021/02/02 09:00 | 76.36 | 1.21 | 63.115 | 13.245 | 92133 | 76469 | 15703 | 1463887
2021/02/02 | 09:20:00 | 2021/02/02 09:20 | 75.151 | 1.202 | 61.593 | 13.558 | 90868 | 74825 | 16082 | 1463887
2021/02/02 | 09:40:00 | 2021/02/02 09:40 | 74.265 | 1.197 | 60.401 | 13.864 | 89649 | 73197 | 16453 | 1463887
2021/02/02 | 10:00:00 | 2021/02/02 10:00 | 73.386 | 1.191 | 59.223 | 14.163 | 88553 | 71774 | 16816 | 1463887
2021/02/02 | 10:20:00 | 2021/02/02 10:20 | 72.613 | 1.186 | 58.155 | 14.458 | 87599 | 70427 | 17173 | 1463887
2021/02/02 | 10:40:00 | 2021/02/02 10:40 | 71.946 | 1.182 | 57.199 | 14.747 | 86760 | 69213 | 17522 | 1463887
2021/02/02 | 11:00:00 | 2021/02/02 11:00 | 70.926 | 1.175 | 55.896 | 15.03 | 85723 | 67857 | 17866 | 1463887
2021/02/02 | 11:20:00 | 2021/02/02 11:20 | 70.065 | 1.169 | 54.758 | 15.307 | 84631 | 66392 | 18202 | 1463887
2021/02/02 | 11:40:00 | 2021/02/02 11:40 | 69.056 | 1.163 | 53.477 | 15.579 | 83472 | 64941 | 18532 | 1463887
2021/02/02 | 12:00:00 | 2021/02/02 12:00 | 68.204 | 1.157 | 52.36 | 15.844 | 82320 | 63502 | 18854 | 1463887
2021/02/02 | 12:20:00 | 2021/02/02 12:20 | 67.457 | 1.152 | 51.353 | 16.104 | 81396 | 62228 | 19169 | 1463887
2021/02/02 | 12:40:00 | 2021/02/02 12:40 | 66.911 | 1.148 | 50.552 | 16.359 | 80597 | 61143 | 19478 | 1463887
2021/02/02 | 13:00:00 | 2021/02/02 13:00 | 66.416 | 1.145 | 49.805 | 16.611 | 79996 | 60214 | 19782 | 1463887
2021/02/02 | 13:20:00 | 2021/02/02 13:20 | 65.825 | 1.141 | 48.967 | 16.858 | 79380 | 59263 | 20081 | 1463887
2021/02/02 | 13:40:00 | 2021/02/02 13:40 | 65.334 | 1.138 | 48.232 | 17.102 | 78649 | 58319 | 20376 | 1463887
2021/02/02 | 14:00:00 | 2021/02/02 14:00 | 64.796 | 1.134 | 47.454 | 17.342 | 78148 | 57412 | 20666 | 1463887
2021/02/02 | 14:20:00 | 2021/02/02 14:20 | 64.163 | 1.13 | 46.586 | 17.577 | 77340 | 56424 | 20952 | 1463887
2021/02/02 | 14:40:00 | 2021/02/02 14:40 | 63.629 | 1.126 | 45.82 | 17.809 | 76699 | 55443 | 21232 | 1463887
2021/02/02 | 15:00:00 | 2021/02/02 15:00 | 63.05 | 1.122 | 45.013 | 18.037 | 75972 | 54500 | 21507 | 1463887
2021/02/02 | 15:20:00 | 2021/02/02 15:20 | 62.665 | 1.119 | 44.404 | 18.261 | 75394 | 53651 | 21778 | 1463887
2021/02/02 | 15:40:00 | 2021/02/02 15:40 | 62.232 | 1.116 | 43.75 | 18.482 | 74961 | 52893 | 22046 | 1463887
2021/02/02 | 16:00:00 | 2021/02/02 16:00 | 61.897 | 1.114 | 43.197 | 18.7 | 74443 | 52169 | 22309 | 1463887
2021/02/02 | 16:20:00 | 2021/02/02 16:20 | 61.515 | 1.111 | 42.6 | 18.915 | 74013 | 51479 | 22569 | 1463887
2021/02/02 | 16:40:00 | 2021/02/02 16:40 | 61.277 | 1.11 | 42.15 | 19.127 | 73676 | 50850 | 22825 | 1463887
2021/02/02 | 17:00:00 | 2021/02/02 17:00 | 61.039 | 1.108 | 41.702 | 19.337 | 73390 | 50311 | 23079 | 1463887
2021/02/02 | 17:20:00 | 2021/02/02 17:20 | 60.802 | 1.106 | 41.257 | 19.545 | 73104 | 49775 | 23329 | 1463887
2021/02/02 | 17:40:00 | 2021/02/02 17:40 | 60.517 | 1.104 | 40.766 | 19.751 | 72814 | 49214 | 23578 | 1463887
2021/02/02 | 18:00:00 | 2021/02/02 18:00 | 60.187 | 1.102 | 40.233 | 19.954 | 72388 | 48600 | 23823 | 1463887
2021/02/02 | 18:20:00 | 2021/02/02 18:20 | 59.998 | 1.101 | 39.844 | 20.154 | 72179 | 48046 | 24065 | 1463887
2021/02/02 | 18:40:00 | 2021/02/02 18:40 | 59.575 | 1.098 | 39.222 | 20.353 | 71721 | 47440 | 24304 | 1463887
2021/02/02 | 19:00:00 | 2021/02/02 19:00 | 59.199 | 1.095 | 38.651 | 20.548 | 71298 | 46724 | 24540 | 1463887
2021/02/02 | 19:20:00 | 2021/02/02 19:20 | 58.919 | 1.093 | 38.179 | 20.74 | 70804 | 46098 | 24773 | 1463887
2021/02/02 | 19:40:00 | 2021/02/02 19:40 | 58.779 | 1.092 | 37.848 | 20.931 | 70619 | 45616 | 25003 | 1463887
2021/02/02 | 20:00:00 | 2021/02/02 20:00 | 58.639 | 1.091 | 37.519 | 21.12 | 70485 | 45220 | 25230 | 1463887
2021/02/02 | 20:20:00 | 2021/02/02 20:20 | 58.407 | 1.089 | 37.1 | 21.307 | 70228 | 44772 | 25456 | 1463887
2021/02/02 | 20:40:00 | 2021/02/02 20:40 | 58.128 | 1.087 | 36.636 | 21.492 | 69943 | 44242 | 25679 | 1463887
2021/02/02 | 21:00:00 | 2021/02/02 21:00 | 57.803 | 1.085 | 36.129 | 21.674 | 69525 | 43659 | 25899 | 1463887
2021/02/02 | 21:20:00 | 2021/02/02 21:20 | 57.664 | 1.084 | 35.81 | 21.854 | 69247 | 43163 | 26117 | 1463887
2021/02/02 | 21:40:00 | 2021/02/02 21:40 | 57.664 | 1.084 | 35.631 | 22.033 | 69197 | 42864 | 26333 | 1463887
2021/02/02 | 22:00:00 | 2021/02/02 22:00 | 57.526 | 1.083 | 35.315 | 22.211 | 69147 | 42567 | 26547 | 1463887
2021/02/02 | 22:20:00 | 2021/02/02 22:20 | 57.526 | 1.083 | 35.138 | 22.388 | 69031 | 42272 | 26759 | 1463887
2021/02/02 | 22:40:00 | 2021/02/02 22:40 | 57.387 | 1.082 | 34.824 | 22.563 | 68948 | 41977 | 26970 | 1463887
2021/02/02 | 23:00:00 | 2021/02/02 23:00 | 57.387 | 1.082 | 34.65 | 22.737 | 68865 | 41684 | 27180 | 1463887
2021/02/02 | 23:20:00 | 2021/02/02 23:20 | 57.249 | 1.081 | 34.339 | 22.91 | 68749 | 41393 | 27388 | 1463887
2021/02/02 | 23:40:00 | 2021/02/02 23:40 | 57.065 | 1.08 | 33.984 | 23.081 | 68610 | 40994 | 27595 | 1463887
2021/02/03 | 00:00:00 | 2021/02/03 00:00 | 56.835 | 1.078 | 33.584 | 23.251 | 68340 | 40541 | 27799 | 1463887
2021/02/03 | 00:20:00 | 2021/02/03 00:20 | 56.697 | 1.077 | 33.279 | 23.418 | 68086 | 40118 | 28001 | 1463887
2021/02/03 | 00:40:00 | 2021/02/03 00:40 | 56.651 | 1.077 | 33.067 | 23.584 | 68031 | 39807 | 28202 | 1463887
2021/02/03 | 01:00:00 | 2021/02/03 01:00 | 56.559 | 1.076 | 32.809 | 23.75 | 67893 | 39526 | 28400 | 1463887
2021/02/03 | 01:20:00 | 2021/02/03 01:20 | 56.468 | 1.075 | 32.555 | 23.913 | 67849 | 39218 | 28598 | 1463887
2021/02/03 | 01:40:00 | 2021/02/03 01:40 | 56.422 | 1.075 | 32.346 | 24.076 | 67712 | 38940 | 28794 | 1463887
2021/02/03 | 02:00:00 | 2021/02/03 02:00 | 56.285 | 1.074 | 32.048 | 24.237 | 67657 | 38636 | 28988 | 1463887
2021/02/03 | 02:20:00 | 2021/02/03 02:20 | 56.057 | 1.072 | 31.66 | 24.397 | 67405 | 38224 | 29181 | 1463887
2021/02/03 | 02:40:00 | 2021/02/03 02:40 | 55.556 | 1.069 | 31.002 | 24.554 | 67033 | 37597 | 29371 | 1463887
2021/02/03 | 03:00:00 | 2021/02/03 03:00 | 54.785 | 1.063 | 30.078 | 24.707 | 66171 | 36648 | 29557 | 1463887
2021/02/03 | 03:20:00 | 2021/02/03 03:20 | 53.667 | 1.055 | 28.812 | 24.855 | 65069 | 35334 | 29737 | 1463887
2021/02/03 | 03:40:00 | 2021/02/03 03:40 | 52.607 | 1.047 | 27.611 | 24.996 | 63742 | 33854 | 29911 | 1463887
2021/02/03 | 04:00:00 | 2021/02/03 04:00 | 51.732 | 1.04 | 26.6 | 25.132 | 62602 | 32526 | 30077 | 1463887
2021/02/03 | 04:20:00 | 2021/02/03 04:20 | 51.514 | 1.038 | 26.249 | 25.265 | 61948 | 31710 | 30238 | 1463887
2021/02/03 | 04:40:00 | 2021/02/03 04:40 | 51.297 | 1.037 | 25.902 | 25.395 | 61686 | 31291 | 30396 | 1463887
2021/02/03 | 05:00:00 | 2021/02/03 05:00 | 51.08 | 1.035 | 25.556 | 25.524 | 61426 | 30875 | 30552 | 1463887
2021/02/03 | 05:20:00 | 2021/02/03 05:20 | 50.734 | 1.032 | 25.083 | 25.651 | 61057 | 30383 | 30705 | 1463887
2021/02/03 | 05:40:00 | 2021/02/03 05:40 | 50.519 | 1.031 | 24.743 | 25.776 | 60752 | 29895 | 30856 | 1463887
2021/02/03 | 06:00:00 | 2021/02/03 06:00 | 50.433 | 1.03 | 24.533 | 25.9 | 60540 | 29566 | 31005 | 1463887
2021/02/03 | 06:20:00 | 2021/02/03 06:20 | 50.433 | 1.03 | 24.411 | 26.022 | 60520 | 29367 | 31153 | 1463887
2021/02/03 | 06:40:00 | 2021/02/03 06:40 | 50.433 | 1.03 | 24.289 | 26.144 | 60520 | 29220 | 31300 | 1463887
2021/02/03 | 07:00:00 | 2021/02/03 07:00 | 50.433 | 1.03 | 24.167 | 26.266 | 60520 | 29074 | 31446 | 1463887
2021/02/03 | 07:20:00 | 2021/02/03 07:20 | 50.433 | 1.03 | 24.046 | 26.387 | 60520 | 28928 | 31591 | 1463887
2021/02/03 | 07:40:00 | 2021/02/03 07:40 | 50.39 | 1.03 | 23.883 | 26.507 | 60514 | 28758 | 31736 | 1463887
2021/02/03 | 08:00:00 | 2021/02/03 08:00 | 50.304 | 1.029 | 23.678 | 26.626 | 60385 | 28537 | 31880 | 1463887
2021/02/03 | 08:20:00 | 2021/02/03 08:20 | 50.089 | 1.027 | 23.345 | 26.744 | 60236 | 28214 | 32022 | 1463887
2021/02/03 | 08:40:00 | 2021/02/03 08:40 | 49.875 | 1.026 | 23.015 | 26.86 | 59978 | 27816 | 32162 | 1463887
2021/02/03 | 09:00:00 | 2021/02/03 09:00 | 49.661 | 1.024 | 22.687 | 26.974 | 59722 | 27421 | 32301 | 1463887
2021/02/03 | 09:20:00 | 2021/02/03 09:20 | 49.576 | 1.023 | 22.488 | 27.088 | 59573 | 27105 | 32437 | 1463887
2021/02/03 | 09:40:00 | 2021/02/03 09:40 | 49.406 | 1.022 | 22.206 | 27.2 | 59369 | 26817 | 32572 | 1463887
2021/02/03 | 10:00:00 | 2021/02/03 10:00 | 49.278 | 1.021 | 21.968 | 27.31 | 59241 | 26504 | 32706 | 1463887
2021/02/03 | 10:20:00 | 2021/02/03 10:20 | 48.264 | 1.013 | 20.846 | 27.418 | 58585 | 25688 | 32837 | 1463887
2021/02/03 | 10:40:00 | 2021/02/03 10:40 | 46.559 | 0.999 | 19.041 | 27.518 | 56990 | 23933 | 32961 | 1463887
2021/02/03 | 11:00:00 | 2021/02/03 11:00 | 44.199 | 0.98 | 16.592 | 27.607 | 54478 | 21380 | 33075 | 1463887
2021/02/03 | 11:20:00 | 2021/02/03 11:20 | 42.071 | 0.962 | 14.386 | 27.685 | 51672 | 18587 | 33175 | 1463887
2021/02/03 | 11:40:00 | 2021/02/03 11:40 | 40.611 | 0.949 | 12.858 | 27.753 | 49531 | 16347 | 33262 | 1463887
2021/02/03 | 12:00:00 | 2021/02/03 12:00 | 39.782 | 0.942 | 11.967 | 27.815 | 48208 | 14895 | 33341 | 1463887
2021/02/03 | 12:20:00 | 2021/02/03 12:20 | 39.299 | 0.938 | 11.425 | 27.874 | 47421 | 14035 | 33413 | 1463887
2021/02/03 | 12:40:00 | 2021/02/03 12:40 | 38.967 | 0.935 | 11.037 | 27.93 | 46941 | 13477 | 33482 | 1463887
2021/02/03 | 13:00:00 | 2021/02/03 13:00 | 38.673 | 0.932 | 10.689 | 27.984 | 46610 | 13035 | 33549 | 1463887
2021/02/03 | 13:20:00 | 2021/02/03 13:20 | 38.564 | 0.931 | 10.526 | 28.038 | 46316 | 12729 | 33613 | 1463887
2021/02/03 | 13:40:00 | 2021/02/03 13:40 | 38.273 | 0.928 | 10.183 | 28.09 | 46137 | 12426 | 33676 | 1463887
2021/02/03 | 14:00:00 | 2021/02/03 14:00 | 37.806 | 0.924 | 9.667 | 28.139 | 45673 | 11910 | 33737 | 1463887
2021/02/03 | 14:20:00 | 2021/02/03 14:20 | 37.52 | 0.921 | 9.333 | 28.187 | 45170 | 11400 | 33796 | 1463887
2021/02/03 | 14:40:00 | 2021/02/03 14:40 | 37.241 | 0.919 | 9.008 | 28.233 | 44856 | 11005 | 33852 | 1463887
2021/02/03 | 15:00:00 | 2021/02/03 15:00 | 36.967 | 0.916 | 8.69 | 28.277 | 44549 | 10619 | 33906 | 1463887
2021/02/03 | 15:20:00 | 2021/02/03 15:20 | 36.728 | 0.914 | 8.408 | 28.32 | 44241 | 10259 | 33958 | 1463887
2021/02/03 | 15:40:00 | 2021/02/03 15:40 | 36.626 | 0.913 | 8.264 | 28.362 | 43996 | 10003 | 34009 | 1463887
2021/02/03 | 16:00:00 | 2021/02/03 16:00 | 36.457 | 0.911 | 8.054 | 28.403 | 43850 | 9791 | 34059 | 1463887
2021/02/03 | 16:20:00 | 2021/02/03 16:20 | 36.288 | 0.909 | 7.845 | 28.443 | 43646 | 9540 | 34107 | 1463887
2021/02/03 | 16:40:00 | 2021/02/03 16:40 | 36.021 | 0.907 | 7.54 | 28.481 | 43385 | 9231 | 34154 | 1463887
2021/02/03 | 17:00:00 | 2021/02/03 17:00 | 35.755 | 0.904 | 7.237 | 28.518 | 43090 | 8866 | 34200 | 1463887
2021/02/03 | 17:20:00 | 2021/02/03 17:20 | 35.59 | 0.902 | 7.036 | 28.554 | 42807 | 8564 | 34243 | 1463887
2021/02/03 | 17:40:00 | 2021/02/03 17:40 | 35.425 | 0.901 | 6.836 | 28.589 | 42609 | 8323 | 34286 | 1463887
2021/02/03 | 18:00:00 | 2021/02/03 18:00 | 35.261 | 0.899 | 6.638 | 28.623 | 42411 | 8085 | 34327 | 1463887
2021/02/03 | 18:20:00 | 2021/02/03 18:20 | 35.261 | 0.899 | 6.605 | 28.656 | 42313 | 7946 | 34367 | 1463887
2021/02/03 | 18:40:00 | 2021/02/03 18:40 | 35.261 | 0.899 | 6.572 | 28.689 | 42313 | 7907 | 34407 | 1463887
2021/02/03 | 19:00:00 | 2021/02/03 19:00 | 35.261 | 0.899 | 6.539 | 28.722 | 42313 | 7867 | 34446 | 1463887
2021/02/03 | 19:20:00 | 2021/02/03 19:20 | 35.261 | 0.899 | 6.507 | 28.754 | 42313 | 7828 | 34486 | 1463887
2021/02/03 | 19:40:00 | 2021/02/03 19:40 | 35.261 | 0.899 | 6.474 | 28.787 | 42313 | 7789 | 34525 | 1463887
2021/02/03 | 20:00:00 | 2021/02/03 20:00 | 35.261 | 0.899 | 6.442 | 28.819 | 42313 | 7750 | 34564 | 1463887
2021/02/03 | 20:20:00 | 2021/02/03 20:20 | 35.164 | 0.898 | 6.313 | 28.851 | 42231 | 7653 | 34602 | 1463887
2021/02/03 | 20:40:00 | 2021/02/03 20:40 | 35.131 | 0.898 | 6.248 | 28.883 | 42192 | 7537 | 34640 | 1463887
2021/02/03 | 21:00:00 | 2021/02/03 21:00 | 34.969 | 0.896 | 6.056 | 28.913 | 42060 | 7382 | 34678 | 1463887
2021/02/03 | 21:20:00 | 2021/02/03 21:20 | 34.904 | 0.895 | 5.96 | 28.944 | 41947 | 7210 | 34714 | 1463887
2021/02/03 | 21:40:00 | 2021/02/03 21:40 | 34.871 | 0.895 | 5.898 | 28.973 | 41850 | 7115 | 34750 | 1463887
2021/02/03 | 22:00:00 | 2021/02/03 22:00 | 34.774 | 0.894 | 5.771 | 29.003 | 41811 | 7001 | 34786 | 1463887
2021/02/03 | 22:20:00 | 2021/02/03 22:20 | 34.774 | 0.894 | 5.743 | 29.031 | 41729 | 6908 | 34820 | 1463887
2021/02/03 | 22:40:00 | 2021/02/03 22:40 | 34.742 | 0.894 | 5.682 | 29.06 | 41725 | 6855 | 34855 | 1463887
2021/02/03 | 23:00:00 | 2021/02/03 23:00 | 34.678 | 0.893 | 5.59 | 29.088 | 41629 | 6763 | 34889 | 1463887
2021/02/03 | 23:20:00 | 2021/02/03 23:20 | 34.678 | 0.893 | 5.562 | 29.116 | 41613 | 6691 | 34923 | 1463887
2021/02/03 | 23:40:00 | 2021/02/03 23:40 | 34.678 | 0.893 | 5.534 | 29.144 | 41613 | 6657 | 34956 | 1463887
2021/02/04 | 00:00:00 | 2021/02/04 00:00 | 34.678 | 0.893 | 5.506 | 29.172 | 41613 | 6624 | 34989 | 1463887
2021/02/04 | 00:20:00 | 2021/02/04 00:20 | 34.678 | 0.893 | 5.479 | 29.199 | 41613 | 6591 | 35023 | 1463887
2021/02/04 | 00:40:00 | 2021/02/04 00:40 | 34.678 | 0.893 | 5.451 | 29.227 | 41613 | 6558 | 35056 | 1463887
2021/02/04 | 01:00:00 | 2021/02/04 01:00 | 34.678 | 0.893 | 5.424 | 29.254 | 41613 | 6525 | 35088 | 1463887
2021/02/04 | 01:20:00 | 2021/02/04 01:20 | 34.678 | 0.893 | 5.397 | 29.281 | 41613 | 6493 | 35121 | 1463887
2021/02/04 | 01:40:00 | 2021/02/04 01:40 | 34.71 | 0.893 | 5.402 | 29.308 | 41617 | 6479 | 35153 | 1463887
2021/02/04 | 02:00:00 | 2021/02/04 02:00 | 34.871 | 0.895 | 5.535 | 29.336 | 41749 | 6562 | 35186 | 1463887
2021/02/04 | 02:20:00 | 2021/02/04 02:20 | 35.492 | 0.901 | 6.127 | 29.365 | 42170 | 6998 | 35220 | 1463887
2021/02/04 | 02:40:00 | 2021/02/04 02:40 | 36.492 | 0.911 | 7.094 | 29.398 | 43155 | 7933 | 35258 | 1463887
2021/02/04 | 03:00:00 | 2021/02/04 03:00 | 37.699 | 0.923 | 8.263 | 29.436 | 44510 | 9214 | 35301 | 1463887
2021/02/04 | 03:20:00 | 2021/02/04 03:20 | 38.747 | 0.933 | 9.267 | 29.48 | 45943 | 10518 | 35350 | 1463887
2021/02/04 | 03:40:00 | 2021/02/04 03:40 | 39.41 | 0.939 | 9.882 | 29.528 | 46929 | 11489 | 35405 | 1463887
2021/02/04 | 04:00:00 | 2021/02/04 04:00 | 39.558 | 0.94 | 9.98 | 29.578 | 47434 | 11917 | 35464 | 1463887
2021/02/04 | 04:20:00 | 2021/02/04 04:20 | 39.484 | 0.939 | 9.856 | 29.628 | 47452 | 11902 | 35524 | 1463887
2021/02/04 | 04:40:00 | 2021/02/04 04:40 | 39.262 | 0.937 | 9.585 | 29.677 | 47265 | 11665 | 35583 | 1463887
2021/02/04 | 05:00:00 | 2021/02/04 05:00 | 38.893 | 0.934 | 9.169 | 29.724 | 46893 | 11253 | 35640 | 1463887
2021/02/04 | 05:20:00 | 2021/02/04 05:20 | 38.637 | 0.932 | 8.868 | 29.769 | 46544 | 10823 | 35695 | 1463887
2021/02/04 | 05:40:00 | 2021/02/04 05:40 | 38.491 | 0.93 | 8.678 | 29.813 | 46276 | 10528 | 35749 | 1463887
2021/02/04 | 06:00:00 | 2021/02/04 06:00 | 38.237 | 0.928 | 8.382 | 29.855 | 46011 | 10236 | 35801 | 1463887
2021/02/04 | 06:20:00 | 2021/02/04 06:20 | 37.985 | 0.926 | 8.088 | 29.897 | 45759 | 9882 | 35851 | 1463887
2021/02/04 | 06:40:00 | 2021/02/04 06:40 | 37.77 | 0.924 | 7.833 | 29.937 | 45436 | 9553 | 35900 | 1463887
2021/02/04 | 07:00:00 | 2021/02/04 07:00 | 37.592 | 0.922 | 7.617 | 29.975 | 45217 | 9270 | 35947 | 1463887
2021/02/04 | 07:20:00 | 2021/02/04 07:20 | 37.414 | 0.92 | 7.401 | 30.013 | 45003 | 9011 | 35993 | 1463887
2021/02/04 | 07:40:00 | 2021/02/04 07:40 | 37.138 | 0.918 | 7.089 | 30.049 | 44730 | 8694 | 36037 | 1463887
2021/02/04 | 08:00:00 | 2021/02/04 08:00 | 36.967 | 0.916 | 6.883 | 30.084 | 44463 | 8383 | 36080 | 1463887
2021/02/04 | 08:20:00 | 2021/02/04 08:20 | 36.694 | 0.913 | 6.576 | 30.118 | 44172 | 8075 | 36121 | 1463887
2021/02/04 | 08:40:00 | 2021/02/04 08:40 | 36.49 | 0.911 | 6.34 | 30.15 | 43927 | 7749 | 36161 | 1463887
2021/02/04 | 09:00:00 | 2021/02/04 09:00 | 36.054 | 0.907 | 5.873 | 30.181 | 43550 | 7328 | 36199 | 1463887
2021/02/04 | 09:20:00 | 2021/02/04 09:20 | 35.789 | 0.904 | 5.579 | 30.21 | 43082 | 6871 | 36234 | 1463887
2021/02/04 | 09:40:00 | 2021/02/04 09:40 | 35.491 | 0.901 | 5.254 | 30.237 | 42783 | 6500 | 36268 | 1463887
2021/02/04 | 10:00:00 | 2021/02/04 10:00 | 35.261 | 0.899 | 4.998 | 30.263 | 42427 | 6152 | 36300 | 1463887
2021/02/04 | 10:20:00 | 2021/02/04 10:20 | 35.001 | 0.896 | 4.714 | 30.287 | 42134 | 5827 | 36330 | 1463887
2021/02/04 | 10:40:00 | 2021/02/04 10:40 | 34.871 | 0.895 | 4.561 | 30.31 | 41908 | 5565 | 36358 | 1463887
2021/02/04 | 11:00:00 | 2021/02/04 11:00 | 34.678 | 0.893 | 4.345 | 30.333 | 41776 | 5344 | 36386 | 1463887
2021/02/04 | 11:20:00 | 2021/02/04 11:20 | 34.517 | 0.891 | 4.163 | 30.354 | 41516 | 5105 | 36412 | 1463887
2021/02/04 | 11:40:00 | 2021/02/04 11:40 | 34.42 | 0.89 | 4.046 | 30.374 | 41377 | 4925 | 36437 | 1463887
2021/02/04 | 12:00:00 | 2021/02/04 12:00 | 34.196 | 0.888 | 3.802 | 30.394 | 41146 | 4709 | 36461 | 1463887
2021/02/04 | 12:20:00 | 2021/02/04 12:20 | 34.036 | 0.886 | 3.623 | 30.413 | 40939 | 4455 | 36484 | 1463887
2021/02/04 | 12:40:00 | 2021/02/04 12:40 | 33.972 | 0.886 | 3.541 | 30.431 | 40805 | 4299 | 36506 | 1463887
2021/02/04 | 13:00:00 | 2021/02/04 13:00 | 33.813 | 0.884 | 3.365 | 30.448 | 40671 | 4144 | 36527 | 1463887
2021/02/04 | 13:20:00 | 2021/02/04 13:20 | 33.559 | 0.881 | 3.095 | 30.464 | 40401 | 3876 | 36547 | 1463887
2021/02/04 | 13:40:00 | 2021/02/04 13:40 | 33.401 | 0.88 | 2.922 | 30.479 | 40176 | 3610 | 36566 | 1463887
2021/02/04 | 14:00:00 | 2021/02/04 14:00 | 33.244 | 0.878 | 2.751 | 30.493 | 39987 | 3403 | 36584 | 1463887
2021/02/04 | 14:20:00 | 2021/02/04 14:20 | 33.149 | 0.877 | 2.642 | 30.507 | 39813 | 3236 | 36600 | 1463887
2021/02/04 | 14:40:00 | 2021/02/04 14:40 | 33.023 | 0.876 | 2.503 | 30.52 | 39718 | 3087 | 36616 | 1463887
2021/02/04 | 15:00:00 | 2021/02/04 15:00 | 32.773 | 0.873 | 2.241 | 30.532 | 39500 | 2847 | 36631 | 1463887
2021/02/04 | 15:20:00 | 2021/02/04 15:20 | 32.679 | 0.872 | 2.136 | 30.543 | 39248 | 2627 | 36645 | 1463887
2021/02/04 | 15:40:00 | 2021/02/04 15:40 | 32.585 | 0.871 | 2.032 | 30.553 | 39159 | 2501 | 36658 | 1463887
2021/02/04 | 16:00:00 | 2021/02/04 16:00 | 32.492 | 0.87 | 1.929 | 30.563 | 39069 | 2376 | 36670 | 1463887
2021/02/04 | 16:20:00 | 2021/02/04 16:20 | 32.336 | 0.868 | 1.764 | 30.572 | 38897 | 2216 | 36681 | 1463887
2021/02/04 | 16:40:00 | 2021/02/04 16:40 | 32.118 | 0.866 | 1.537 | 30.581 | 38658 | 1981 | 36692 | 1463887
2021/02/04 | 17:00:00 | 2021/02/04 17:00 | 32.025 | 0.865 | 1.437 | 30.588 | 38509 | 1785 | 36701 | 1463887

## Event 71
Hydrograph info for event 71 for X2H013 in period 19591001 to 20260126
Hydrograph period: 2021/02/04 17:20:00 to 2021/02/14 09:40:00 Date of peak: 2021/02/08 04:20:00 Peak flow: 89.677m³/sec
Date | Time | Date + Time | Observed (m³/sec) | Observed H(m) | Q-Dxi (m³/sec) | Q-Bxi (m³/sec) | Q-Txi (m³) | Q-Dxi (m³) | Q-Bxi (m³) | Cum. Q-Dri (m³)
2021/02/04 | 17:20:00 | 2021/02/04 17:20 | 32.118 | 0.866 | 32.038 | 0.08 | 0 | 0 | 0 | 0
2021/02/04 | 17:40:00 | 2021/02/04 17:40 | 34.067 | 0.886 | 33.822 | 0.245 | 38865 | 39516 | 195 | 39516
2021/02/04 | 18:00:00 | 2021/02/04 18:00 | 45.899 | 0.994 | 45.455 | 0.444 | 47255 | 47566 | 414 | 87082
2021/02/04 | 18:20:00 | 2021/02/04 18:20 | 48.393 | 1.014 | 47.715 | 0.678 | 57781 | 55902 | 673 | 142984
2021/02/04 | 18:40:00 | 2021/02/04 18:40 | 42.741 | 0.968 | 41.839 | 0.902 | 54793 | 53733 | 948 | 196717
2021/02/04 | 19:00:00 | 2021/02/04 19:00 | 40.12 | 0.945 | 39.015 | 1.105 | 49456 | 48513 | 1204 | 245230
2021/02/04 | 19:20:00 | 2021/02/04 19:20 | 39.041 | 0.935 | 37.744 | 1.297 | 47414 | 46056 | 1441 | 291286
2021/02/04 | 19:40:00 | 2021/02/04 19:40 | 39.263 | 0.937 | 37.777 | 1.486 | 46787 | 45312 | 1670 | 336598
2021/02/04 | 20:00:00 | 2021/02/04 20:00 | 40.346 | 0.947 | 38.668 | 1.678 | 47817 | 45867 | 1899 | 382465
2021/02/04 | 20:20:00 | 2021/02/04 20:20 | 41.144 | 0.954 | 39.271 | 1.873 | 49085 | 46763 | 2131 | 429228
2021/02/04 | 20:40:00 | 2021/02/04 20:40 | 40.991 | 0.953 | 38.922 | 2.069 | 49354 | 46916 | 2365 | 476144
2021/02/04 | 21:00:00 | 2021/02/04 21:00 | 40.346 | 0.947 | 38.084 | 2.262 | 48774 | 46203 | 2599 | 522347
2021/02/04 | 21:20:00 | 2021/02/04 21:20 | 38.82 | 0.933 | 36.371 | 2.449 | 47310 | 44673 | 2827 | 567020
2021/02/04 | 21:40:00 | 2021/02/04 21:40 | 37.842 | 0.924 | 35.214 | 2.628 | 46013 | 42951 | 3046 | 609971
2021/02/04 | 22:00:00 | 2021/02/04 22:00 | 36.864 | 0.915 | 34.062 | 2.802 | 44844 | 41566 | 3258 | 651537
2021/02/04 | 22:20:00 | 2021/02/04 22:20 | 36.558 | 0.912 | 33.587 | 2.971 | 44102 | 40589 | 3464 | 692126
2021/02/04 | 22:40:00 | 2021/02/04 22:40 | 35.855 | 0.905 | 32.717 | 3.138 | 43447 | 39782 | 3665 | 731908
2021/02/04 | 23:00:00 | 2021/02/04 23:00 | 35.261 | 0.899 | 31.961 | 3.3 | 42693 | 38807 | 3862 | 770715
2021/02/04 | 23:20:00 | 2021/02/04 23:20 | 35.359 | 0.9 | 31.899 | 3.46 | 42396 | 38316 | 4056 | 809031
2021/02/04 | 23:40:00 | 2021/02/04 23:40 | 35.261 | 0.899 | 31.642 | 3.619 | 42372 | 38125 | 4247 | 847156
2021/02/05 | 00:00:00 | 2021/02/05 00:00 | 35.261 | 0.899 | 31.484 | 3.777 | 42313 | 37876 | 4438 | 885032
2021/02/05 | 00:20:00 | 2021/02/05 00:20 | 35.359 | 0.9 | 31.424 | 3.935 | 42396 | 37745 | 4627 | 922777
2021/02/05 | 00:40:00 | 2021/02/05 00:40 | 35.261 | 0.899 | 31.169 | 4.092 | 42372 | 37556 | 4816 | 960333
2021/02/05 | 01:00:00 | 2021/02/05 01:00 | 35.359 | 0.9 | 31.111 | 4.248 | 42349 | 37368 | 5004 | 997701
2021/02/05 | 01:20:00 | 2021/02/05 01:20 | 35.359 | 0.9 | 30.956 | 4.403 | 42431 | 37240 | 5191 | 1034941
2021/02/05 | 01:40:00 | 2021/02/05 01:40 | 35.392 | 0.9 | 30.834 | 4.558 | 42435 | 37074 | 5377 | 1072015
2021/02/05 | 02:00:00 | 2021/02/05 02:00 | 35.359 | 0.9 | 30.647 | 4.712 | 42498 | 36888 | 5562 | 1108903
2021/02/05 | 02:20:00 | 2021/02/05 02:20 | 35.392 | 0.9 | 30.526 | 4.866 | 42380 | 36704 | 5747 | 1145607
2021/02/05 | 02:40:00 | 2021/02/05 02:40 | 35.623 | 0.903 | 30.604 | 5.019 | 42609 | 36678 | 5931 | 1182285
2021/02/05 | 03:00:00 | 2021/02/05 03:00 | 36.255 | 0.909 | 31.082 | 5.173 | 43054 | 37011 | 6115 | 1219296
2021/02/05 | 03:20:00 | 2021/02/05 03:20 | 37.78 | 0.924 | 32.447 | 5.333 | 44237 | 38117 | 6304 | 1257413
2021/02/05 | 03:40:00 | 2021/02/05 03:40 | 40.273 | 0.946 | 34.772 | 5.501 | 46869 | 40332 | 6500 | 1297745
2021/02/05 | 04:00:00 | 2021/02/05 04:00 | 42.185 | 0.963 | 36.505 | 5.68 | 49470 | 42766 | 6709 | 1340511
2021/02/05 | 04:20:00 | 2021/02/05 04:20 | 43.245 | 0.972 | 37.38 | 5.865 | 51229 | 44331 | 6927 | 1384842
2021/02/05 | 04:40:00 | 2021/02/05 04:40 | 43.482 | 0.974 | 37.43 | 6.052 | 52150 | 44886 | 7150 | 1429728
2021/02/05 | 05:00:00 | 2021/02/05 05:00 | 43.482 | 0.974 | 37.242 | 6.24 | 52178 | 44803 | 7375 | 1474531
2021/02/05 | 05:20:00 | 2021/02/05 05:20 | 43.561 | 0.975 | 37.135 | 6.426 | 52197 | 44626 | 7599 | 1519157
2021/02/05 | 05:40:00 | 2021/02/05 05:40 | 43.245 | 0.972 | 36.634 | 6.611 | 52103 | 44261 | 7822 | 1563418
2021/02/05 | 06:00:00 | 2021/02/05 06:00 | 43.008 | 0.97 | 36.215 | 6.793 | 51808 | 43709 | 8043 | 1607127
2021/02/05 | 06:20:00 | 2021/02/05 06:20 | 43.166 | 0.971 | 36.191 | 6.975 | 51647 | 43443 | 8261 | 1650570
2021/02/05 | 06:40:00 | 2021/02/05 06:40 | 43.522 | 0.974 | 36.365 | 7.157 | 52031 | 43534 | 8479 | 1694104
2021/02/05 | 07:00:00 | 2021/02/05 07:00 | 43.482 | 0.974 | 36.144 | 7.338 | 52259 | 43505 | 8697 | 1737609
2021/02/05 | 07:20:00 | 2021/02/05 07:20 | 44.16 | 0.98 | 36.639 | 7.521 | 52412 | 43670 | 8916 | 1781279
2021/02/05 | 07:40:00 | 2021/02/05 07:40 | 45.329 | 0.989 | 37.622 | 7.707 | 53749 | 44557 | 9137 | 1825836
2021/02/05 | 08:00:00 | 2021/02/05 08:00 | 45.777 | 0.993 | 37.881 | 7.896 | 54751 | 45302 | 9362 | 1871138
2021/02/05 | 08:20:00 | 2021/02/05 08:20 | 46.063 | 0.995 | 37.977 | 8.086 | 55074 | 45514 | 9590 | 1916652
2021/02/05 | 08:40:00 | 2021/02/05 08:40 | 46.022 | 0.995 | 37.746 | 8.276 | 55231 | 45433 | 9818 | 1962085
2021/02/05 | 09:00:00 | 2021/02/05 09:00 | 46.392 | 0.998 | 37.926 | 8.466 | 55507 | 45403 | 10045 | 2007488
2021/02/05 | 09:20:00 | 2021/02/05 09:20 | 46.104 | 0.996 | 37.449 | 8.655 | 55527 | 45225 | 10272 | 2052713
2021/02/05 | 09:40:00 | 2021/02/05 09:40 | 45.981 | 0.995 | 37.139 | 8.842 | 55231 | 44753 | 10498 | 2097466
2021/02/05 | 10:00:00 | 2021/02/05 10:00 | 45.777 | 0.993 | 36.75 | 9.027 | 55054 | 44334 | 10721 | 2141800
2021/02/05 | 10:20:00 | 2021/02/05 10:20 | 45.491 | 0.991 | 36.281 | 9.21 | 54790 | 43819 | 10942 | 2185619
2021/02/05 | 10:40:00 | 2021/02/05 10:40 | 45.207 | 0.988 | 35.816 | 9.391 | 54419 | 43259 | 11160 | 2228878
2021/02/05 | 11:00:00 | 2021/02/05 11:00 | 45.045 | 0.987 | 35.476 | 9.569 | 54092 | 42775 | 11376 | 2271653
2021/02/05 | 11:20:00 | 2021/02/05 11:20 | 45.045 | 0.987 | 35.298 | 9.747 | 54053 | 42464 | 11590 | 2314117
2021/02/05 | 11:40:00 | 2021/02/05 11:40 | 45.045 | 0.987 | 35.122 | 9.923 | 54053 | 42252 | 11802 | 2356369
2021/02/05 | 12:00:00 | 2021/02/05 12:00 | 45.045 | 0.987 | 34.946 | 10.099 | 54053 | 42041 | 12013 | 2398410
2021/02/05 | 12:20:00 | 2021/02/05 12:20 | 45.37 | 0.99 | 35.096 | 10.274 | 54131 | 42025 | 12224 | 2440435
2021/02/05 | 12:40:00 | 2021/02/05 12:40 | 45.777 | 0.993 | 35.326 | 10.451 | 54766 | 42253 | 12435 | 2482688
2021/02/05 | 13:00:00 | 2021/02/05 13:00 | 45.777 | 0.993 | 35.15 | 10.627 | 54932 | 42286 | 12647 | 2524974
2021/02/05 | 13:20:00 | 2021/02/05 13:20 | 46.392 | 0.998 | 35.587 | 10.805 | 55301 | 42442 | 12859 | 2567416
2021/02/05 | 13:40:00 | 2021/02/05 13:40 | 46.888 | 1.002 | 35.904 | 10.984 | 55908 | 42895 | 13073 | 2610311
2021/02/05 | 14:00:00 | 2021/02/05 14:00 | 48.896 | 1.018 | 37.728 | 11.168 | 57287 | 44179 | 13291 | 2654490
2021/02/05 | 14:20:00 | 2021/02/05 14:20 | 50.606 | 1.031 | 39.245 | 11.361 | 59699 | 46183 | 13518 | 2700673
2021/02/05 | 14:40:00 | 2021/02/05 14:40 | 52.345 | 1.045 | 40.783 | 11.562 | 61767 | 48017 | 13754 | 2748690
2021/02/05 | 15:00:00 | 2021/02/05 15:00 | 54.514 | 1.061 | 42.743 | 11.771 | 64016 | 50116 | 14000 | 2798806
2021/02/05 | 15:20:00 | 2021/02/05 15:20 | 56.194 | 1.073 | 44.205 | 11.989 | 66390 | 52169 | 14256 | 2850975
2021/02/05 | 15:40:00 | 2021/02/05 15:40 | 57.019 | 1.079 | 44.807 | 12.212 | 68015 | 53407 | 14521 | 2904382
2021/02/05 | 16:00:00 | 2021/02/05 16:00 | 57.387 | 1.082 | 44.95 | 12.437 | 68776 | 53854 | 14790 | 2958236
2021/02/05 | 16:20:00 | 2021/02/05 16:20 | 57.803 | 1.085 | 45.14 | 12.663 | 69214 | 54054 | 15060 | 3012290
2021/02/05 | 16:40:00 | 2021/02/05 16:40 | 57.387 | 1.082 | 44.499 | 12.888 | 69114 | 53784 | 15330 | 3066074
2021/02/05 | 17:00:00 | 2021/02/05 17:00 | 57.249 | 1.081 | 44.139 | 13.11 | 68815 | 53183 | 15598 | 3119257
2021/02/05 | 17:20:00 | 2021/02/05 17:20 | 56.514 | 1.076 | 43.185 | 13.329 | 68191 | 52395 | 15863 | 3171652
2021/02/05 | 17:40:00 | 2021/02/05 17:40 | 56.285 | 1.074 | 42.741 | 13.544 | 67701 | 51556 | 16124 | 3223208
2021/02/05 | 18:00:00 | 2021/02/05 18:00 | 55.601 | 1.069 | 41.845 | 13.756 | 67131 | 50752 | 16380 | 3273960
2021/02/05 | 18:20:00 | 2021/02/05 18:20 | 57.488 | 1.083 | 43.518 | 13.97 | 67092 | 51218 | 16636 | 3325178
2021/02/05 | 18:40:00 | 2021/02/05 18:40 | 61.326 | 1.11 | 47.129 | 14.197 | 71568 | 54388 | 16900 | 3379566
2021/02/05 | 19:00:00 | 2021/02/05 19:00 | 62.905 | 1.121 | 48.468 | 14.437 | 74675 | 57358 | 17180 | 3436924
2021/02/05 | 19:20:00 | 2021/02/05 19:20 | 63.339 | 1.124 | 48.659 | 14.68 | 75851 | 58276 | 17470 | 3495200
2021/02/05 | 19:40:00 | 2021/02/05 19:40 | 56.081 | 1.072 | 41.176 | 14.905 | 72412 | 53901 | 17751 | 3549101
2021/02/05 | 20:00:00 | 2021/02/05 20:00 | 51.21 | 1.036 | 36.111 | 15.099 | 63644 | 46372 | 18003 | 3595473
2021/02/05 | 20:20:00 | 2021/02/05 20:20 | 50.218 | 1.028 | 34.941 | 15.277 | 60670 | 42631 | 18226 | 3638104
2021/02/05 | 20:40:00 | 2021/02/05 20:40 | 50.261 | 1.029 | 34.809 | 15.452 | 60287 | 41850 | 18437 | 3679954
2021/02/05 | 21:00:00 | 2021/02/05 21:00 | 50.304 | 1.029 | 34.678 | 15.626 | 60277 | 41692 | 18647 | 3721646
2021/02/05 | 21:20:00 | 2021/02/05 21:20 | 50.605 | 1.031 | 34.805 | 15.8 | 60514 | 41690 | 18856 | 3763336
2021/02/05 | 21:40:00 | 2021/02/05 21:40 | 51.037 | 1.035 | 35.062 | 15.975 | 60985 | 41920 | 19065 | 3805256
2021/02/05 | 22:00:00 | 2021/02/05 22:00 | 51.34 | 1.037 | 35.189 | 16.151 | 61457 | 42150 | 19276 | 3847406
2021/02/05 | 22:20:00 | 2021/02/05 22:20 | 51.688 | 1.04 | 35.36 | 16.328 | 61848 | 42329 | 19488 | 3889735
2021/02/05 | 22:40:00 | 2021/02/05 22:40 | 51.95 | 1.042 | 35.444 | 16.506 | 62162 | 42483 | 19700 | 3932218
2021/02/05 | 23:00:00 | 2021/02/05 23:00 | 52.256 | 1.044 | 35.572 | 16.684 | 62555 | 42610 | 19914 | 3974828
2021/02/05 | 23:20:00 | 2021/02/05 23:20 | 52.606 | 1.047 | 35.744 | 16.862 | 62949 | 42790 | 20128 | 4017618
2021/02/05 | 23:40:00 | 2021/02/05 23:40 | 52.475 | 1.046 | 35.434 | 17.041 | 63091 | 42707 | 20342 | 4060325
2021/02/06 | 00:00:00 | 2021/02/06 00:00 | 52.124 | 1.043 | 34.907 | 17.217 | 62791 | 42205 | 20555 | 4102530
2021/02/06 | 00:20:00 | 2021/02/06 00:20 | 51.993 | 1.042 | 34.602 | 17.391 | 62439 | 41705 | 20765 | 4144235
2021/02/06 | 00:40:00 | 2021/02/06 00:40 | 51.819 | 1.041 | 34.255 | 17.564 | 62308 | 41314 | 20973 | 4185549
2021/02/06 | 01:00:00 | 2021/02/06 01:00 | 51.601 | 1.039 | 33.866 | 17.735 | 62052 | 40873 | 21179 | 4226422
2021/02/06 | 01:20:00 | 2021/02/06 01:20 | 51.384 | 1.037 | 33.481 | 17.903 | 61791 | 40408 | 21383 | 4266830
2021/02/06 | 01:40:00 | 2021/02/06 01:40 | 51.21 | 1.036 | 33.14 | 18.07 | 61535 | 39972 | 21584 | 4306802
2021/02/06 | 02:00:00 | 2021/02/06 02:00 | 51.21 | 1.036 | 32.974 | 18.236 | 61452 | 39668 | 21784 | 4346470
2021/02/06 | 02:20:00 | 2021/02/06 02:20 | 51.21 | 1.036 | 32.809 | 18.401 | 61452 | 39470 | 21982 | 4385940
2021/02/06 | 02:40:00 | 2021/02/06 02:40 | 51.21 | 1.036 | 32.645 | 18.565 | 61452 | 39273 | 22179 | 4425213
2021/02/06 | 03:00:00 | 2021/02/06 03:00 | 51.21 | 1.036 | 32.482 | 18.728 | 61452 | 39076 | 22376 | 4464289
2021/02/06 | 03:20:00 | 2021/02/06 03:20 | 51.297 | 1.037 | 32.406 | 18.891 | 61473 | 38933 | 22571 | 4503222
2021/02/06 | 03:40:00 | 2021/02/06 03:40 | 51.514 | 1.038 | 32.461 | 19.053 | 61686 | 38920 | 22766 | 4542142
2021/02/06 | 04:00:00 | 2021/02/06 04:00 | 51.863 | 1.041 | 32.647 | 19.216 | 61995 | 39064 | 22962 | 4581206
2021/02/06 | 04:20:00 | 2021/02/06 04:20 | 52.387 | 1.045 | 33.006 | 19.381 | 62518 | 39391 | 23159 | 4620597
2021/02/06 | 04:40:00 | 2021/02/06 04:40 | 53.136 | 1.051 | 33.588 | 19.548 | 63271 | 39956 | 23357 | 4660553
2021/02/06 | 05:00:00 | 2021/02/06 05:00 | 54.111 | 1.058 | 34.393 | 19.718 | 64379 | 40788 | 23560 | 4701341
2021/02/06 | 05:20:00 | 2021/02/06 05:20 | 54.83 | 1.063 | 34.938 | 19.892 | 65429 | 41598 | 23766 | 4742939
2021/02/06 | 05:40:00 | 2021/02/06 05:40 | 55.056 | 1.065 | 34.989 | 20.067 | 65975 | 41956 | 23976 | 4784895
2021/02/06 | 06:00:00 | 2021/02/06 06:00 | 54.92 | 1.064 | 34.678 | 20.242 | 66018 | 41800 | 24186 | 4826695
2021/02/06 | 06:20:00 | 2021/02/06 06:20 | 54.785 | 1.063 | 34.37 | 20.415 | 65790 | 41429 | 24394 | 4868124
2021/02/06 | 06:40:00 | 2021/02/06 06:40 | 54.649 | 1.062 | 34.062 | 20.587 | 65660 | 41060 | 24601 | 4909184
2021/02/06 | 07:00:00 | 2021/02/06 07:00 | 54.379 | 1.06 | 33.623 | 20.756 | 65482 | 40611 | 24806 | 4949795
2021/02/06 | 07:20:00 | 2021/02/06 07:20 | 54.022 | 1.057 | 33.099 | 20.923 | 65008 | 40033 | 25008 | 4989828
2021/02/06 | 07:40:00 | 2021/02/06 07:40 | 53.622 | 1.054 | 32.534 | 21.088 | 64607 | 39380 | 25207 | 5029208
2021/02/06 | 08:00:00 | 2021/02/06 08:00 | 53.179 | 1.051 | 31.93 | 21.249 | 64080 | 38678 | 25402 | 5067886
2021/02/06 | 08:20:00 | 2021/02/06 08:20 | 52.959 | 1.049 | 31.55 | 21.409 | 63683 | 38088 | 25595 | 5105974
2021/02/06 | 08:40:00 | 2021/02/06 08:40 | 53.003 | 1.05 | 31.437 | 21.566 | 63513 | 37792 | 25785 | 5143766
2021/02/06 | 09:00:00 | 2021/02/06 09:00 | 53.444 | 1.053 | 31.719 | 21.725 | 63868 | 37894 | 25975 | 5181660
2021/02/06 | 09:20:00 | 2021/02/06 09:20 | 53.71 | 1.055 | 31.826 | 21.884 | 64357 | 38127 | 26165 | 5219787
2021/02/06 | 09:40:00 | 2021/02/06 09:40 | 53.577 | 1.054 | 31.534 | 22.043 | 64373 | 38016 | 26356 | 5257803
2021/02/06 | 10:00:00 | 2021/02/06 10:00 | 53.71 | 1.055 | 31.509 | 22.201 | 64341 | 37826 | 26546 | 5295629
2021/02/06 | 10:20:00 | 2021/02/06 10:20 | 54.066 | 1.058 | 31.707 | 22.359 | 64698 | 37930 | 26736 | 5333559
2021/02/06 | 10:40:00 | 2021/02/06 10:40 | 54.559 | 1.061 | 32.04 | 22.519 | 65175 | 38248 | 26927 | 5371807
2021/02/06 | 11:00:00 | 2021/02/06 11:00 | 54.785 | 1.063 | 32.105 | 22.68 | 65606 | 38487 | 27119 | 5410294
2021/02/06 | 11:20:00 | 2021/02/06 11:20 | 54.785 | 1.063 | 31.945 | 22.84 | 65741 | 38430 | 27312 | 5448724
2021/02/06 | 11:40:00 | 2021/02/06 11:40 | 54.785 | 1.063 | 31.785 | 23 | 65741 | 38238 | 27504 | 5486962
2021/02/06 | 12:00:00 | 2021/02/06 12:00 | 54.785 | 1.063 | 31.626 | 23.159 | 65741 | 38047 | 27695 | 5525009
2021/02/06 | 12:20:00 | 2021/02/06 12:20 | 54.694 | 1.062 | 31.377 | 23.317 | 65720 | 37802 | 27885 | 5562811
2021/02/06 | 12:40:00 | 2021/02/06 12:40 | 54.649 | 1.062 | 31.175 | 23.474 | 65584 | 37532 | 28074 | 5600343
2021/02/06 | 13:00:00 | 2021/02/06 13:00 | 54.649 | 1.062 | 31.02 | 23.629 | 65579 | 37317 | 28262 | 5637660
2021/02/06 | 13:20:00 | 2021/02/06 13:20 | 54.514 | 1.061 | 30.73 | 23.784 | 65465 | 37050 | 28448 | 5674710
2021/02/06 | 13:40:00 | 2021/02/06 13:40 | 54.514 | 1.061 | 30.576 | 23.938 | 65417 | 36784 | 28633 | 5711494
2021/02/06 | 14:00:00 | 2021/02/06 14:00 | 54.379 | 1.06 | 30.289 | 24.09 | 65368 | 36519 | 28817 | 5748013
2021/02/06 | 14:20:00 | 2021/02/06 14:20 | 54.2 | 1.059 | 29.959 | 24.241 | 65212 | 36148 | 28999 | 5784161
2021/02/06 | 14:40:00 | 2021/02/06 14:40 | 53.888 | 1.056 | 29.498 | 24.39 | 64853 | 35674 | 29179 | 5819835
2021/02/06 | 15:00:00 | 2021/02/06 15:00 | 53.577 | 1.054 | 29.04 | 24.537 | 64447 | 35123 | 29356 | 5854958
2021/02/06 | 15:20:00 | 2021/02/06 15:20 | 53.444 | 1.053 | 28.762 | 24.682 | 64181 | 34681 | 29531 | 5889639
2021/02/06 | 15:40:00 | 2021/02/06 15:40 | 53.489 | 1.053 | 28.663 | 24.826 | 64139 | 34455 | 29705 | 5924094
2021/02/06 | 16:00:00 | 2021/02/06 16:00 | 53.444 | 1.053 | 28.475 | 24.969 | 64224 | 34283 | 29877 | 5958377
2021/02/06 | 16:20:00 | 2021/02/06 16:20 | 53.223 | 1.051 | 28.112 | 25.111 | 64001 | 33952 | 30048 | 5992329
2021/02/06 | 16:40:00 | 2021/02/06 16:40 | 53.047 | 1.05 | 27.796 | 25.251 | 63741 | 33545 | 30217 | 6025874
2021/02/06 | 17:00:00 | 2021/02/06 17:00 | 53.047 | 1.05 | 27.657 | 25.39 | 63656 | 33272 | 30385 | 6059146
2021/02/06 | 17:20:00 | 2021/02/06 17:20 | 53.268 | 1.052 | 27.739 | 25.529 | 63789 | 33238 | 30551 | 6092384
2021/02/06 | 17:40:00 | 2021/02/06 17:40 | 53.489 | 1.053 | 27.821 | 25.668 | 64054 | 33336 | 30718 | 6125720
2021/02/06 | 18:00:00 | 2021/02/06 18:00 | 53.577 | 1.054 | 27.77 | 25.807 | 64272 | 33354 | 30885 | 6159074
2021/02/06 | 18:20:00 | 2021/02/06 18:20 | 53.179 | 1.051 | 27.234 | 25.945 | 64118 | 33002 | 31052 | 6192076
2021/02/06 | 18:40:00 | 2021/02/06 18:40 | 52.871 | 1.049 | 26.79 | 26.081 | 63588 | 32414 | 31216 | 6224490
2021/02/06 | 19:00:00 | 2021/02/06 19:00 | 52.65 | 1.047 | 26.436 | 26.214 | 63312 | 31936 | 31377 | 6256426
2021/02/06 | 19:20:00 | 2021/02/06 19:20 | 52.125 | 1.043 | 25.78 | 26.345 | 62896 | 31330 | 31535 | 6287756
2021/02/06 | 19:40:00 | 2021/02/06 19:40 | 51.558 | 1.039 | 25.086 | 26.472 | 62167 | 30519 | 31690 | 6318275
2021/02/06 | 20:00:00 | 2021/02/06 20:00 | 51.34 | 1.037 | 24.743 | 26.597 | 61739 | 29897 | 31842 | 6348172
2021/02/06 | 20:20:00 | 2021/02/06 20:20 | 51.34 | 1.037 | 24.619 | 26.721 | 61608 | 29617 | 31991 | 6377789
2021/02/06 | 20:40:00 | 2021/02/06 20:40 | 51.514 | 1.038 | 24.669 | 26.845 | 61692 | 29573 | 32139 | 6407362
2021/02/06 | 21:00:00 | 2021/02/06 21:00 | 51.601 | 1.039 | 24.633 | 26.968 | 61901 | 29581 | 32288 | 6436943
2021/02/06 | 21:20:00 | 2021/02/06 21:20 | 51.732 | 1.04 | 24.64 | 27.092 | 62031 | 29564 | 32436 | 6466507
2021/02/06 | 21:40:00 | 2021/02/06 21:40 | 51.906 | 1.041 | 24.691 | 27.215 | 62162 | 29599 | 32584 | 6496106
2021/02/06 | 22:00:00 | 2021/02/06 22:00 | 51.993 | 1.042 | 24.654 | 27.339 | 62371 | 29607 | 32732 | 6525713
2021/02/06 | 22:20:00 | 2021/02/06 22:20 | 51.993 | 1.042 | 24.531 | 27.462 | 62392 | 29511 | 32881 | 6555224
2021/02/06 | 22:40:00 | 2021/02/06 22:40 | 51.993 | 1.042 | 24.408 | 27.585 | 62392 | 29363 | 33028 | 6584587
2021/02/06 | 23:00:00 | 2021/02/06 23:00 | 51.993 | 1.042 | 24.286 | 27.707 | 62392 | 29217 | 33175 | 6613804
2021/02/06 | 23:20:00 | 2021/02/06 23:20 | 52.081 | 1.043 | 24.252 | 27.829 | 62413 | 29123 | 33321 | 6642927
2021/02/06 | 23:40:00 | 2021/02/06 23:40 | 52.256 | 1.044 | 24.306 | 27.95 | 62623 | 29135 | 33467 | 6672062
2021/02/07 | 00:00:00 | 2021/02/07 00:00 | 52.256 | 1.044 | 24.184 | 28.072 | 62707 | 29094 | 33613 | 6701156
2021/02/07 | 00:20:00 | 2021/02/07 00:20 | 52.037 | 1.042 | 23.845 | 28.192 | 62576 | 28817 | 33758 | 6729973
2021/02/07 | 00:40:00 | 2021/02/07 00:40 | 51.993 | 1.042 | 23.682 | 28.311 | 62397 | 28516 | 33902 | 6758489
2021/02/07 | 01:00:00 | 2021/02/07 01:00 | 51.993 | 1.042 | 23.563 | 28.43 | 62392 | 28347 | 34045 | 6786836
2021/02/07 | 01:20:00 | 2021/02/07 01:20 | 52.212 | 1.044 | 23.664 | 28.548 | 62523 | 28336 | 34187 | 6815172
2021/02/07 | 01:40:00 | 2021/02/07 01:40 | 52.431 | 1.045 | 23.764 | 28.667 | 62786 | 28457 | 34329 | 6843629
2021/02/07 | 02:00:00 | 2021/02/07 02:00 | 52.782 | 1.048 | 23.995 | 28.787 | 63096 | 28656 | 34472 | 6872285
2021/02/07 | 02:20:00 | 2021/02/07 02:20 | 53.091 | 1.05 | 24.184 | 28.907 | 63492 | 28907 | 34616 | 6901192
2021/02/07 | 02:40:00 | 2021/02/07 02:40 | 53.489 | 1.053 | 24.46 | 29.029 | 63969 | 29186 | 34762 | 6930378
2021/02/07 | 03:00:00 | 2021/02/07 03:00 | 53.844 | 1.056 | 24.692 | 29.152 | 64367 | 29491 | 34909 | 6959869
2021/02/07 | 03:20:00 | 2021/02/07 03:20 | 54.066 | 1.058 | 24.79 | 29.276 | 64746 | 29689 | 35057 | 6989558
2021/02/07 | 03:40:00 | 2021/02/07 03:40 | 54.424 | 1.06 | 25.023 | 29.401 | 65094 | 29887 | 35207 | 7019445
2021/02/07 | 04:00:00 | 2021/02/07 04:00 | 54.649 | 1.062 | 25.122 | 29.527 | 65444 | 30087 | 35357 | 7049532
2021/02/07 | 04:20:00 | 2021/02/07 04:20 | 54.739 | 1.063 | 25.086 | 29.653 | 65601 | 30125 | 35508 | 7079657
2021/02/07 | 04:40:00 | 2021/02/07 04:40 | 55.147 | 1.066 | 25.368 | 29.779 | 65910 | 30272 | 35659 | 7109929
2021/02/07 | 05:00:00 | 2021/02/07 05:00 | 55.601 | 1.069 | 25.694 | 29.907 | 66448 | 30637 | 35812 | 7140566
2021/02/07 | 05:20:00 | 2021/02/07 05:20 | 55.965 | 1.072 | 25.928 | 30.037 | 66973 | 30973 | 35966 | 7171539
2021/02/07 | 05:40:00 | 2021/02/07 05:40 | 56.33 | 1.074 | 26.163 | 30.167 | 67377 | 31255 | 36122 | 7202794
2021/02/07 | 06:00:00 | 2021/02/07 06:00 | 56.422 | 1.075 | 26.124 | 30.298 | 67684 | 31372 | 36279 | 7234166
2021/02/07 | 06:20:00 | 2021/02/07 06:20 | 56.422 | 1.075 | 25.993 | 30.429 | 67706 | 31270 | 36436 | 7265436
2021/02/07 | 06:40:00 | 2021/02/07 06:40 | 56.559 | 1.076 | 26 | 30.559 | 67789 | 31196 | 36593 | 7296632
2021/02/07 | 07:00:00 | 2021/02/07 07:00 | 56.422 | 1.075 | 25.733 | 30.689 | 67822 | 31040 | 36749 | 7327672
2021/02/07 | 07:20:00 | 2021/02/07 07:20 | 56.239 | 1.074 | 25.422 | 30.817 | 67662 | 30693 | 36903 | 7358365
2021/02/07 | 07:40:00 | 2021/02/07 07:40 | 55.965 | 1.072 | 25.022 | 30.943 | 67301 | 30266 | 37056 | 7388631
2021/02/07 | 08:00:00 | 2021/02/07 08:00 | 55.738 | 1.07 | 24.67 | 31.068 | 67022 | 29815 | 37207 | 7418446
2021/02/07 | 08:20:00 | 2021/02/07 08:20 | 55.647 | 1.069 | 24.456 | 31.191 | 66864 | 29476 | 37355 | 7447922
2021/02/07 | 08:40:00 | 2021/02/07 08:40 | 55.601 | 1.069 | 24.288 | 31.313 | 66727 | 29246 | 37503 | 7477168
2021/02/07 | 09:00:00 | 2021/02/07 09:00 | 55.601 | 1.069 | 24.166 | 31.435 | 66721 | 29072 | 37649 | 7506240
2021/02/07 | 09:20:00 | 2021/02/07 09:20 | 55.283 | 1.067 | 23.728 | 31.555 | 66563 | 28737 | 37794 | 7534977
2021/02/07 | 09:40:00 | 2021/02/07 09:40 | 54.605 | 1.062 | 22.933 | 31.672 | 65975 | 27997 | 37936 | 7562974
2021/02/07 | 10:00:00 | 2021/02/07 10:00 | 53.977 | 1.057 | 22.192 | 31.785 | 65084 | 27075 | 38074 | 7590049
2021/02/07 | 10:20:00 | 2021/02/07 10:20 | 53.755 | 1.055 | 21.86 | 31.895 | 64639 | 26431 | 38208 | 7616480
2021/02/07 | 10:40:00 | 2021/02/07 10:40 | 53.4 | 1.053 | 21.396 | 32.004 | 64293 | 25954 | 38339 | 7642434
2021/02/07 | 11:00:00 | 2021/02/07 11:00 | 53.179 | 1.051 | 21.069 | 32.11 | 63948 | 25479 | 38468 | 7667913
2021/02/07 | 11:20:00 | 2021/02/07 11:20 | 52.959 | 1.049 | 20.744 | 32.215 | 63683 | 25088 | 38595 | 7693001
2021/02/07 | 11:40:00 | 2021/02/07 11:40 | 52.782 | 1.048 | 20.464 | 32.318 | 63423 | 24725 | 38720 | 7717726
2021/02/07 | 12:00:00 | 2021/02/07 12:00 | 52.782 | 1.048 | 20.362 | 32.42 | 63339 | 24495 | 38843 | 7742221
2021/02/07 | 12:20:00 | 2021/02/07 12:20 | 52.782 | 1.048 | 20.26 | 32.522 | 63339 | 24373 | 38966 | 7766594
2021/02/07 | 12:40:00 | 2021/02/07 12:40 | 52.782 | 1.048 | 20.158 | 32.624 | 63339 | 24251 | 39087 | 7790845
2021/02/07 | 13:00:00 | 2021/02/07 13:00 | 52.782 | 1.048 | 20.058 | 32.724 | 63339 | 24130 | 39209 | 7814975
2021/02/07 | 13:20:00 | 2021/02/07 13:20 | 52.782 | 1.048 | 19.957 | 32.825 | 63339 | 24009 | 39329 | 7838984
2021/02/07 | 13:40:00 | 2021/02/07 13:40 | 52.738 | 1.048 | 19.814 | 32.924 | 63334 | 23863 | 39449 | 7862847
2021/02/07 | 14:00:00 | 2021/02/07 14:00 | 52.65 | 1.047 | 19.627 | 33.023 | 63202 | 23664 | 39568 | 7886511
2021/02/07 | 14:20:00 | 2021/02/07 14:20 | 52.562 | 1.046 | 19.441 | 33.121 | 63159 | 23441 | 39686 | 7909952
2021/02/07 | 14:40:00 | 2021/02/07 14:40 | 52.562 | 1.046 | 19.344 | 33.218 | 63033 | 23271 | 39804 | 7933223
2021/02/07 | 15:00:00 | 2021/02/07 15:00 | 52.782 | 1.048 | 19.466 | 33.316 | 63207 | 23286 | 39920 | 7956509
2021/02/07 | 15:20:00 | 2021/02/07 15:20 | 52.782 | 1.048 | 19.369 | 33.413 | 63339 | 23301 | 40037 | 7979810
2021/02/07 | 15:40:00 | 2021/02/07 15:40 | 53.003 | 1.05 | 19.493 | 33.51 | 63429 | 23317 | 40154 | 8003127
2021/02/07 | 16:00:00 | 2021/02/07 16:00 | 53.444 | 1.053 | 19.835 | 33.609 | 63868 | 23597 | 40271 | 8026724
2021/02/07 | 16:20:00 | 2021/02/07 16:20 | 53.933 | 1.057 | 20.224 | 33.709 | 64490 | 24035 | 40391 | 8050759
2021/02/07 | 16:40:00 | 2021/02/07 16:40 | 54.559 | 1.061 | 20.747 | 33.812 | 65030 | 24583 | 40513 | 8075342
2021/02/07 | 17:00:00 | 2021/02/07 17:00 | 55.738 | 1.07 | 21.819 | 33.919 | 66112 | 25540 | 40638 | 8100882
2021/02/07 | 17:20:00 | 2021/02/07 17:20 | 57.852 | 1.085 | 23.819 | 34.033 | 68051 | 27383 | 40771 | 8128265
2021/02/07 | 17:40:00 | 2021/02/07 17:40 | 60.425 | 1.104 | 26.267 | 34.158 | 70960 | 30051 | 40915 | 8158316
2021/02/07 | 18:00:00 | 2021/02/07 18:00 | 62.761 | 1.12 | 28.465 | 34.296 | 73977 | 32839 | 41072 | 8191155
2021/02/07 | 18:20:00 | 2021/02/07 18:20 | 64.261 | 1.13 | 29.819 | 34.442 | 76281 | 34971 | 41242 | 8226126
2021/02/07 | 18:40:00 | 2021/02/07 18:40 | 64.747 | 1.134 | 30.155 | 34.592 | 77545 | 35985 | 41420 | 8262111
2021/02/07 | 19:00:00 | 2021/02/07 19:00 | 64.358 | 1.131 | 29.616 | 34.742 | 77498 | 35863 | 41600 | 8297974
2021/02/07 | 19:20:00 | 2021/02/07 19:20 | 63.969 | 1.128 | 29.08 | 34.889 | 76961 | 35218 | 41778 | 8333192
2021/02/07 | 19:40:00 | 2021/02/07 19:40 | 63.581 | 1.126 | 28.548 | 35.033 | 76530 | 34577 | 41953 | 8367769
2021/02/07 | 20:00:00 | 2021/02/07 20:00 | 63.339 | 1.124 | 28.163 | 35.176 | 76152 | 34027 | 42125 | 8401796
2021/02/07 | 20:20:00 | 2021/02/07 20:20 | 63.242 | 1.123 | 27.926 | 35.316 | 75984 | 33654 | 42295 | 8435450
2021/02/07 | 20:40:00 | 2021/02/07 20:40 | 63.194 | 1.123 | 27.738 | 35.456 | 75839 | 33399 | 42463 | 8468849
2021/02/07 | 21:00:00 | 2021/02/07 21:00 | 63.484 | 1.125 | 27.889 | 35.595 | 75937 | 33376 | 42630 | 8502225
2021/02/07 | 21:20:00 | 2021/02/07 21:20 | 64.358 | 1.131 | 28.621 | 35.737 | 76740 | 33906 | 42799 | 8536131
2021/02/07 | 21:40:00 | 2021/02/07 21:40 | 65.187 | 1.137 | 29.305 | 35.882 | 77750 | 34756 | 42971 | 8570887
2021/02/07 | 22:00:00 | 2021/02/07 22:00 | 65.825 | 1.141 | 29.795 | 36.03 | 78572 | 35460 | 43147 | 8606347
2021/02/07 | 22:20:00 | 2021/02/07 22:20 | 66.663 | 1.147 | 30.482 | 36.181 | 79457 | 36166 | 43327 | 8642513
2021/02/07 | 22:40:00 | 2021/02/07 22:40 | 67.805 | 1.154 | 31.469 | 36.336 | 80680 | 37170 | 43510 | 8679683
2021/02/07 | 23:00:00 | 2021/02/07 23:00 | 68.956 | 1.162 | 32.459 | 36.497 | 82020 | 38357 | 43700 | 8718040
2021/02/07 | 23:20:00 | 2021/02/07 23:20 | 70.267 | 1.171 | 33.605 | 36.662 | 83424 | 39639 | 43895 | 8757679
2021/02/07 | 23:40:00 | 2021/02/07 23:40 | 72.615 | 1.186 | 35.779 | 36.836 | 85603 | 41630 | 44099 | 8799309
2021/02/08 | 00:00:00 | 2021/02/08 00:00 | 76.043 | 1.208 | 39.02 | 37.023 | 89113 | 44879 | 44316 | 8844188
2021/02/08 | 00:20:00 | 2021/02/08 00:20 | 79.184 | 1.228 | 41.958 | 37.226 | 93246 | 48586 | 44550 | 8892774
2021/02/08 | 00:40:00 | 2021/02/08 00:40 | 81.128 | 1.24 | 43.687 | 37.441 | 96314 | 51387 | 44800 | 8944161
2021/02/08 | 01:00:00 | 2021/02/08 01:00 | 81.998 | 1.245 | 44.336 | 37.662 | 97993 | 52814 | 45062 | 8996975
2021/02/08 | 01:20:00 | 2021/02/08 01:20 | 81.617 | 1.243 | 43.735 | 37.882 | 98208 | 52843 | 45326 | 9049818
2021/02/08 | 01:40:00 | 2021/02/08 01:40 | 80.747 | 1.237 | 42.648 | 38.099 | 97418 | 51830 | 45589 | 9101648
2021/02/08 | 02:00:00 | 2021/02/08 02:00 | 80.044 | 1.233 | 41.734 | 38.31 | 96513 | 50629 | 45846 | 9152277
2021/02/08 | 02:20:00 | 2021/02/08 02:20 | 79.613 | 1.23 | 41.095 | 38.518 | 95755 | 49697 | 46097 | 9201974
2021/02/08 | 02:40:00 | 2021/02/08 02:40 | 79.99 | 1.233 | 41.266 | 38.724 | 95607 | 49416 | 46345 | 9251390
2021/02/08 | 03:00:00 | 2021/02/08 03:00 | 81.671 | 1.243 | 42.736 | 38.935 | 96918 | 50401 | 46596 | 9301791
2021/02/08 | 03:20:00 | 2021/02/08 03:20 | 84.527 | 1.26 | 45.371 | 39.156 | 99675 | 52864 | 46854 | 9354655
2021/02/08 | 03:40:00 | 2021/02/08 03:40 | 87.141 | 1.276 | 47.752 | 39.389 | 103050 | 55874 | 47127 | 9410529
2021/02/08 | 04:00:00 | 2021/02/08 04:00 | 89.167 | 1.288 | 49.534 | 39.633 | 105905 | 58372 | 47413 | 9468901
2021/02/08 | 04:20:00 | 2021/02/08 04:20 | 89.677 | 1.291 | 49.795 | 39.882 | 107429 | 59598 | 47709 | 9528499
2021/02/08 | 04:40:00 | 2021/02/08 04:40 | 89.677 | 1.291 | 49.546 | 40.131 | 107612 | 59605 | 48008 | 9528499
2021/02/08 | 05:00:00 | 2021/02/08 05:00 | 89.167 | 1.288 | 48.79 | 40.377 | 107429 | 59002 | 48305 | 9528499
2021/02/08 | 05:20:00 | 2021/02/08 05:20 | 88.039 | 1.281 | 47.421 | 40.618 | 106323 | 57726 | 48597 | 9528499
2021/02/08 | 05:40:00 | 2021/02/08 05:40 | 86.749 | 1.274 | 45.897 | 40.852 | 104872 | 55990 | 48882 | 9528499
2021/02/08 | 06:00:00 | 2021/02/08 06:00 | 85.467 | 1.266 | 44.388 | 41.079 | 103369 | 54171 | 49159 | 9528499
2021/02/08 | 06:20:00 | 2021/02/08 06:20 | 84.249 | 1.259 | 42.952 | 41.297 | 101869 | 52404 | 49426 | 9528499
2021/02/08 | 06:40:00 | 2021/02/08 06:40 | 83.258 | 1.253 | 41.748 | 41.51 | 100477 | 50820 | 49684 | 9528499
2021/02/08 | 07:00:00 | 2021/02/08 07:00 | 82.162 | 1.246 | 40.446 | 41.716 | 99252 | 49317 | 49935 | 9528499
2021/02/08 | 07:20:00 | 2021/02/08 07:20 | 81.182 | 1.24 | 39.266 | 41.916 | 97967 | 47828 | 50179 | 9528499
2021/02/08 | 07:40:00 | 2021/02/08 07:40 | 80.368 | 1.235 | 38.258 | 42.11 | 96930 | 46515 | 50415 | 9528499
2021/02/08 | 08:00:00 | 2021/02/08 08:00 | 79.397 | 1.229 | 37.098 | 42.299 | 95898 | 45214 | 50645 | 9528499
2021/02/08 | 08:20:00 | 2021/02/08 08:20 | 78.592 | 1.224 | 36.11 | 42.482 | 94793 | 43925 | 50869 | 9528499
2021/02/08 | 08:40:00 | 2021/02/08 08:40 | 77.898 | 1.22 | 35.237 | 42.661 | 93842 | 42808 | 51086 | 9528499
2021/02/08 | 09:00:00 | 2021/02/08 09:00 | 77.472 | 1.217 | 34.636 | 42.836 | 93260 | 41924 | 51298 | 9528499
2021/02/08 | 09:20:00 | 2021/02/08 09:20 | 76.941 | 1.214 | 33.933 | 43.008 | 92647 | 41141 | 51506 | 9528499
2021/02/08 | 09:40:00 | 2021/02/08 09:40 | 76.465 | 1.211 | 33.289 | 43.176 | 92018 | 40333 | 51711 | 9528499
2021/02/08 | 10:00:00 | 2021/02/08 10:00 | 75.885 | 1.207 | 32.544 | 43.341 | 91486 | 39499 | 51911 | 9528499
2021/02/08 | 10:20:00 | 2021/02/08 10:20 | 75.256 | 1.203 | 31.753 | 43.503 | 90722 | 38578 | 52106 | 9528499
2021/02/08 | 10:40:00 | 2021/02/08 10:40 | 74.733 | 1.2 | 31.073 | 43.66 | 89943 | 37696 | 52298 | 9528499
2021/02/08 | 11:00:00 | 2021/02/08 11:00 | 74.317 | 1.197 | 30.503 | 43.814 | 89467 | 36945 | 52485 | 9528499
2021/02/08 | 11:20:00 | 2021/02/08 11:20 | 73.54 | 1.192 | 29.575 | 43.965 | 88714 | 36047 | 52668 | 9528499
2021/02/08 | 11:40:00 | 2021/02/08 11:40 | 72.203 | 1.183 | 28.094 | 44.109 | 87494 | 34601 | 52845 | 9528499
2021/02/08 | 12:00:00 | 2021/02/08 12:00 | 71.079 | 1.176 | 26.832 | 44.247 | 85932 | 32955 | 53014 | 9528499
2021/02/08 | 12:20:00 | 2021/02/08 12:20 | 70.369 | 1.171 | 25.989 | 44.38 | 84941 | 31693 | 53176 | 9528499
2021/02/08 | 12:40:00 | 2021/02/08 12:40 | 69.509 | 1.166 | 25.002 | 44.507 | 83853 | 30595 | 53332 | 9528499
2021/02/08 | 13:00:00 | 2021/02/08 13:00 | 69.106 | 1.163 | 24.475 | 44.631 | 83205 | 29686 | 53483 | 9528499
2021/02/08 | 13:20:00 | 2021/02/08 13:20 | 68.605 | 1.16 | 23.853 | 44.752 | 82626 | 28996 | 53630 | 9528499
2021/02/08 | 13:40:00 | 2021/02/08 13:40 | 68.154 | 1.157 | 23.283 | 44.871 | 82031 | 28282 | 53774 | 9528499
2021/02/08 | 14:00:00 | 2021/02/08 14:00 | 67.904 | 1.155 | 22.918 | 44.986 | 81635 | 27721 | 53914 | 9528499
2021/02/08 | 14:20:00 | 2021/02/08 14:20 | 67.556 | 1.153 | 22.456 | 45.1 | 81312 | 27224 | 54052 | 9528499
2021/02/08 | 14:40:00 | 2021/02/08 14:40 | 67.109 | 1.15 | 21.898 | 45.211 | 80775 | 26612 | 54187 | 9528499
2021/02/08 | 15:00:00 | 2021/02/08 15:00 | 66.861 | 1.148 | 21.541 | 45.32 | 80382 | 26063 | 54319 | 9528499
2021/02/08 | 15:20:00 | 2021/02/08 15:20 | 66.762 | 1.147 | 21.334 | 45.428 | 80210 | 25725 | 54449 | 9528499
2021/02/08 | 15:40:00 | 2021/02/08 15:40 | 66.663 | 1.147 | 21.129 | 45.534 | 80055 | 25478 | 54577 | 9528499
2021/02/08 | 16:00:00 | 2021/02/08 16:00 | 66.416 | 1.145 | 20.777 | 45.639 | 79847 | 25144 | 54704 | 9528499
2021/02/08 | 16:20:00 | 2021/02/08 16:20 | 66.169 | 1.143 | 20.427 | 45.742 | 79551 | 24722 | 54829 | 9528499
2021/02/08 | 16:40:00 | 2021/02/08 16:40 | 65.923 | 1.142 | 20.079 | 45.844 | 79256 | 24304 | 54952 | 9528499
2021/02/08 | 17:00:00 | 2021/02/08 17:00 | 65.678 | 1.14 | 19.734 | 45.944 | 78961 | 23888 | 55072 | 9528499
2021/02/08 | 17:20:00 | 2021/02/08 17:20 | 65.432 | 1.138 | 19.39 | 46.042 | 78666 | 23475 | 55191 | 9528499
2021/02/08 | 17:40:00 | 2021/02/08 17:40 | 65.187 | 1.137 | 19.049 | 46.138 | 78372 | 23064 | 55308 | 9528499
2021/02/08 | 18:00:00 | 2021/02/08 18:00 | 64.796 | 1.134 | 18.564 | 46.232 | 78025 | 22568 | 55422 | 9528499
2021/02/08 | 18:20:00 | 2021/02/08 18:20 | 64.455 | 1.132 | 18.131 | 46.324 | 77586 | 22017 | 55534 | 9528499
2021/02/08 | 18:40:00 | 2021/02/08 18:40 | 64.163 | 1.13 | 17.749 | 46.414 | 77148 | 21528 | 55643 | 9528499
2021/02/08 | 19:00:00 | 2021/02/08 19:00 | 63.92 | 1.128 | 17.418 | 46.502 | 76850 | 21100 | 55750 | 9528499
2021/02/08 | 19:20:00 | 2021/02/08 19:20 | 63.581 | 1.126 | 16.992 | 46.589 | 76535 | 20646 | 55854 | 9528499
2021/02/08 | 19:40:00 | 2021/02/08 19:40 | 63.291 | 1.124 | 16.618 | 46.673 | 76100 | 20166 | 55957 | 9528499
2021/02/08 | 20:00:00 | 2021/02/08 20:00 | 63.194 | 1.123 | 16.438 | 46.756 | 75856 | 19834 | 56057 | 9528499
2021/02/08 | 20:20:00 | 2021/02/08 20:20 | 63.194 | 1.123 | 16.356 | 46.838 | 75833 | 19677 | 56156 | 9528499
2021/02/08 | 20:40:00 | 2021/02/08 20:40 | 63.001 | 1.122 | 16.082 | 46.919 | 75740 | 19463 | 56254 | 9528499
2021/02/08 | 21:00:00 | 2021/02/08 21:00 | 62.905 | 1.121 | 15.906 | 46.999 | 75509 | 19193 | 56351 | 9528499
2021/02/08 | 21:20:00 | 2021/02/08 21:20 | 63.001 | 1.122 | 15.922 | 47.079 | 75509 | 19097 | 56447 | 9528499
2021/02/08 | 21:40:00 | 2021/02/08 21:40 | 63.194 | 1.123 | 16.035 | 47.159 | 75740 | 19174 | 56543 | 9528499
2021/02/08 | 22:00:00 | 2021/02/08 22:00 | 63.194 | 1.123 | 15.955 | 47.239 | 75833 | 19194 | 56639 | 9528499
2021/02/08 | 22:20:00 | 2021/02/08 22:20 | 63.194 | 1.123 | 15.875 | 47.319 | 75833 | 19098 | 56735 | 9528499
2021/02/08 | 22:40:00 | 2021/02/08 22:40 | 63.001 | 1.122 | 15.603 | 47.398 | 75740 | 18887 | 56830 | 9528499
2021/02/08 | 23:00:00 | 2021/02/08 23:00 | 62.761 | 1.12 | 15.286 | 47.475 | 75457 | 18533 | 56924 | 9528499
2021/02/08 | 23:20:00 | 2021/02/08 23:20 | 62.52 | 1.118 | 14.969 | 47.551 | 75169 | 18153 | 57016 | 9528499
2021/02/08 | 23:40:00 | 2021/02/08 23:40 | 62.424 | 1.118 | 14.798 | 47.626 | 74967 | 17860 | 57106 | 9528499
2021/02/09 | 00:00:00 | 2021/02/09 00:00 | 62.328 | 1.117 | 14.628 | 47.7 | 74817 | 17656 | 57195 | 9528499
2021/02/09 | 00:20:00 | 2021/02/09 00:20 | 62.568 | 1.119 | 14.795 | 47.773 | 74938 | 17654 | 57284 | 9528499
2021/02/09 | 00:40:00 | 2021/02/09 00:40 | 62.761 | 1.12 | 14.913 | 47.848 | 75221 | 17825 | 57373 | 9528499
2021/02/09 | 01:00:00 | 2021/02/09 01:00 | 62.905 | 1.121 | 14.982 | 47.923 | 75365 | 17937 | 57462 | 9528499
2021/02/09 | 01:20:00 | 2021/02/09 01:20 | 62.905 | 1.121 | 14.907 | 47.998 | 75486 | 17934 | 57552 | 9528499
2021/02/09 | 01:40:00 | 2021/02/09 01:40 | 62.857 | 1.121 | 14.785 | 48.072 | 75480 | 17815 | 57642 | 9528499
2021/02/09 | 02:00:00 | 2021/02/09 02:00 | 62.761 | 1.12 | 14.615 | 48.146 | 75336 | 17640 | 57731 | 9528499
2021/02/09 | 02:20:00 | 2021/02/09 02:20 | 62.761 | 1.12 | 14.542 | 48.219 | 75313 | 17495 | 57819 | 9528499
2021/02/09 | 02:40:00 | 2021/02/09 02:40 | 62.713 | 1.12 | 14.422 | 48.291 | 75307 | 17378 | 57906 | 9528499
2021/02/09 | 03:00:00 | 2021/02/09 03:00 | 62.616 | 1.119 | 14.253 | 48.363 | 75163 | 17205 | 57993 | 9528499
2021/02/09 | 03:20:00 | 2021/02/09 03:20 | 62.472 | 1.118 | 14.038 | 48.434 | 75019 | 16974 | 58078 | 9528499
2021/02/09 | 03:40:00 | 2021/02/09 03:40 | 62.424 | 1.118 | 13.92 | 48.504 | 74961 | 16775 | 58163 | 9528499
2021/02/09 | 04:00:00 | 2021/02/09 04:00 | 62.328 | 1.117 | 13.754 | 48.574 | 74817 | 16605 | 58247 | 9528499
2021/02/09 | 04:20:00 | 2021/02/09 04:20 | 62.328 | 1.117 | 13.686 | 48.642 | 74794 | 16464 | 58330 | 9528499
2021/02/09 | 04:40:00 | 2021/02/09 04:40 | 62.184 | 1.116 | 13.474 | 48.71 | 74707 | 16296 | 58412 | 9528499
2021/02/09 | 05:00:00 | 2021/02/09 05:00 | 62.04 | 1.115 | 13.263 | 48.777 | 74569 | 16042 | 58493 | 9528499
2021/02/09 | 05:20:00 | 2021/02/09 05:20 | 61.801 | 1.113 | 12.958 | 48.843 | 74305 | 15732 | 58572 | 9528499
2021/02/09 | 05:40:00 | 2021/02/09 05:40 | 61.468 | 1.111 | 12.561 | 48.907 | 73939 | 15311 | 58650 | 9528499
2021/02/09 | 06:00:00 | 2021/02/09 06:00 | 61.325 | 1.11 | 12.355 | 48.97 | 73710 | 14950 | 58726 | 9528499
2021/02/09 | 06:20:00 | 2021/02/09 06:20 | 60.897 | 1.107 | 11.867 | 49.03 | 73401 | 14533 | 58800 | 9528499
2021/02/09 | 06:40:00 | 2021/02/09 06:40 | 60.281 | 1.103 | 11.193 | 49.088 | 72661 | 13836 | 58871 | 9528499
2021/02/09 | 07:00:00 | 2021/02/09 07:00 | 59.904 | 1.1 | 10.761 | 49.143 | 72145 | 13172 | 58939 | 9528499
2021/02/09 | 07:20:00 | 2021/02/09 07:20 | 59.622 | 1.098 | 10.426 | 49.196 | 71648 | 12712 | 59004 | 9528499
2021/02/09 | 07:40:00 | 2021/02/09 07:40 | 59.434 | 1.097 | 10.186 | 49.248 | 71456 | 12367 | 59066 | 9528499
2021/02/09 | 08:00:00 | 2021/02/09 08:00 | 59.199 | 1.095 | 9.901 | 49.298 | 71180 | 12052 | 59128 | 9528499
2021/02/09 | 08:20:00 | 2021/02/09 08:20 | 58.919 | 1.093 | 9.572 | 49.347 | 70804 | 11684 | 59187 | 9528499
2021/02/09 | 08:40:00 | 2021/02/09 08:40 | 58.733 | 1.092 | 9.339 | 49.394 | 70613 | 11346 | 59245 | 9528499
2021/02/09 | 09:00:00 | 2021/02/09 09:00 | 58.5 | 1.09 | 9.06 | 49.44 | 70340 | 11039 | 59301 | 9528499
2021/02/09 | 09:20:00 | 2021/02/09 09:20 | 58.407 | 1.089 | 8.921 | 49.486 | 70178 | 10789 | 59356 | 9528499
2021/02/09 | 09:40:00 | 2021/02/09 09:40 | 57.988 | 1.086 | 8.459 | 49.529 | 69859 | 10428 | 59409 | 9528499
2021/02/09 | 10:00:00 | 2021/02/09 10:00 | 57.664 | 1.084 | 8.093 | 49.571 | 69358 | 9931 | 59460 | 9528499
2021/02/09 | 10:20:00 | 2021/02/09 10:20 | 57.433 | 1.082 | 7.823 | 49.61 | 69058 | 9550 | 59509 | 9528499
2021/02/09 | 10:40:00 | 2021/02/09 10:40 | 57.157 | 1.08 | 7.508 | 49.649 | 68776 | 9198 | 59556 | 9528499
2021/02/09 | 11:00:00 | 2021/02/09 11:00 | 56.835 | 1.078 | 7.149 | 49.686 | 68362 | 8794 | 59601 | 9528499
2021/02/09 | 11:20:00 | 2021/02/09 11:20 | 56.559 | 1.076 | 6.838 | 49.721 | 67970 | 8393 | 59644 | 9528499
2021/02/09 | 11:40:00 | 2021/02/09 11:40 | 56.422 | 1.075 | 6.667 | 49.755 | 67789 | 8103 | 59685 | 9528499
2021/02/09 | 12:00:00 | 2021/02/09 12:00 | 56.285 | 1.074 | 6.497 | 49.788 | 67657 | 7899 | 59725 | 9528499
2021/02/09 | 12:20:00 | 2021/02/09 12:20 | 55.965 | 1.072 | 6.146 | 49.819 | 67383 | 7586 | 59764 | 9528499
2021/02/09 | 12:40:00 | 2021/02/09 12:40 | 55.556 | 1.069 | 5.707 | 49.849 | 66891 | 7112 | 59801 | 9528499
2021/02/09 | 13:00:00 | 2021/02/09 13:00 | 55.328 | 1.067 | 5.451 | 49.877 | 66530 | 6695 | 59835 | 9528499
2021/02/09 | 13:20:00 | 2021/02/09 13:20 | 55.328 | 1.067 | 5.424 | 49.904 | 66394 | 6525 | 59869 | 9528499
2021/02/09 | 13:40:00 | 2021/02/09 13:40 | 55.328 | 1.067 | 5.397 | 49.931 | 66394 | 6492 | 59901 | 9528499
2021/02/09 | 14:00:00 | 2021/02/09 14:00 | 55.328 | 1.067 | 5.37 | 49.958 | 66394 | 6460 | 59934 | 9528499
2021/02/09 | 14:20:00 | 2021/02/09 14:20 | 55.328 | 1.067 | 5.343 | 49.985 | 66394 | 6428 | 59966 | 9528499
2021/02/09 | 14:40:00 | 2021/02/09 14:40 | 55.192 | 1.066 | 5.181 | 50.011 | 66312 | 6314 | 59998 | 9528499
2021/02/09 | 15:00:00 | 2021/02/09 15:00 | 55.056 | 1.065 | 5.019 | 50.037 | 66181 | 6120 | 60029 | 9528499
2021/02/09 | 15:20:00 | 2021/02/09 15:20 | 54.92 | 1.064 | 4.858 | 50.062 | 65953 | 5926 | 60059 | 9528499
2021/02/09 | 15:40:00 | 2021/02/09 15:40 | 54.875 | 1.064 | 4.789 | 50.086 | 65899 | 5788 | 60089 | 9528499
2021/02/09 | 16:00:00 | 2021/02/09 16:00 | 54.649 | 1.062 | 4.54 | 50.109 | 65714 | 5597 | 60117 | 9528499
2021/02/09 | 16:20:00 | 2021/02/09 16:20 | 54.559 | 1.061 | 4.427 | 50.132 | 65557 | 5380 | 60145 | 9528499
2021/02/09 | 16:40:00 | 2021/02/09 16:40 | 54.514 | 1.061 | 4.36 | 50.154 | 65422 | 5272 | 60171 | 9528499
2021/02/09 | 17:00:00 | 2021/02/09 17:00 | 54.379 | 1.06 | 4.204 | 50.175 | 65368 | 5138 | 60197 | 9528499
2021/02/09 | 17:20:00 | 2021/02/09 17:20 | 54.2 | 1.059 | 4.004 | 50.196 | 65212 | 4925 | 60223 | 9528499
2021/02/09 | 17:40:00 | 2021/02/09 17:40 | 53.888 | 1.056 | 3.673 | 50.215 | 64853 | 4606 | 60247 | 9528499
2021/02/09 | 18:00:00 | 2021/02/09 18:00 | 53.577 | 1.054 | 3.344 | 50.233 | 64447 | 4210 | 60269 | 9528499
2021/02/09 | 18:20:00 | 2021/02/09 18:20 | 53.356 | 1.052 | 3.107 | 50.249 | 64160 | 3871 | 60289 | 9528499
2021/02/09 | 18:40:00 | 2021/02/09 18:40 | 53.135 | 1.051 | 2.871 | 50.264 | 63895 | 3587 | 60308 | 9528499
2021/02/09 | 19:00:00 | 2021/02/09 19:00 | 52.915 | 1.049 | 2.637 | 50.278 | 63630 | 3305 | 60325 | 9528499
2021/02/09 | 19:20:00 | 2021/02/09 19:20 | 52.915 | 1.049 | 2.624 | 50.291 | 63498 | 3157 | 60341 | 9528499
2021/02/09 | 19:40:00 | 2021/02/09 19:40 | 52.915 | 1.049 | 2.611 | 50.304 | 63498 | 3141 | 60357 | 9528499
2021/02/09 | 20:00:00 | 2021/02/09 20:00 | 52.782 | 1.048 | 2.465 | 50.317 | 63450 | 3046 | 60372 | 9528499
2021/02/09 | 20:20:00 | 2021/02/09 20:20 | 52.782 | 1.048 | 2.453 | 50.329 | 63339 | 2951 | 60387 | 9528499
2021/02/09 | 20:40:00 | 2021/02/09 20:40 | 52.782 | 1.048 | 2.441 | 50.341 | 63339 | 2936 | 60402 | 9528499
2021/02/09 | 21:00:00 | 2021/02/09 21:00 | 52.782 | 1.048 | 2.429 | 50.353 | 63339 | 2922 | 60417 | 9528499
2021/02/09 | 21:20:00 | 2021/02/09 21:20 | 52.782 | 1.048 | 2.416 | 50.366 | 63339 | 2907 | 60431 | 9528499
2021/02/09 | 21:40:00 | 2021/02/09 21:40 | 52.431 | 1.045 | 2.054 | 50.377 | 63170 | 2682 | 60445 | 9528499
2021/02/09 | 22:00:00 | 2021/02/09 22:00 | 52.124 | 1.043 | 1.738 | 50.386 | 62702 | 2275 | 60458 | 9528499
2021/02/09 | 22:20:00 | 2021/02/09 22:20 | 51.993 | 1.042 | 1.598 | 50.395 | 62439 | 2002 | 60469 | 9528499
2021/02/09 | 22:40:00 | 2021/02/09 22:40 | 51.775 | 1.04 | 1.373 | 50.402 | 62303 | 1783 | 60478 | 9528499
2021/02/09 | 23:00:00 | 2021/02/09 23:00 | 51.601 | 1.039 | 1.192 | 50.409 | 61963 | 1539 | 60486 | 9528499
2021/02/09 | 23:20:00 | 2021/02/09 23:20 | 51.253 | 1.036 | 0.839 | 50.414 | 61681 | 1219 | 60493 | 9528499
2021/02/09 | 23:40:00 | 2021/02/09 23:40 | 51.21 | 1.036 | 0.792 | 50.418 | 61457 | 979 | 60499 | 9528499
2021/02/10 | 00:00:00 | 2021/02/10 00:00 | 51.21 | 1.036 | 0.788 | 50.422 | 61452 | 948 | 60504 | 9528499
2021/02/10 | 00:20:00 | 2021/02/10 00:20 | 51.21 | 1.036 | 0.784 | 50.426 | 61452 | 944 | 60508 | 9528499
2021/02/10 | 00:40:00 | 2021/02/10 00:40 | 50.735 | 1.032 | 0.307 | 50.428 | 61270 | 655 | 60512 | 9528499
2021/02/10 | 01:00:00 | 2021/02/10 01:00 | 49.151 | 1.02 | 0 | 49.151 | 60053 | 184 | 59748 | 9528499
2021/02/10 | 01:20:00 | 2021/02/10 01:20 | 47.137 | 1.004 | 0 | 47.137 | 57739 | 0 | 57773 | 9528499
2021/02/10 | 01:40:00 | 2021/02/10 01:40 | 45.94 | 0.994 | 0 | 45.94 | 55706 | 0 | 55846 | 9528499
2021/02/10 | 02:00:00 | 2021/02/10 02:00 | 45.41 | 0.99 | 0 | 45.41 | 54839 | 0 | 54810 | 9528499
2021/02/10 | 02:20:00 | 2021/02/10 02:20 | 45.207 | 0.988 | 0 | 45.207 | 54370 | 0 | 54370 | 9528499
2021/02/10 | 02:40:00 | 2021/02/10 02:40 | 45.166 | 0.988 | 0 | 45.166 | 54204 | 0 | 54224 | 9528499
2021/02/10 | 03:00:00 | 2021/02/10 03:00 | 45.166 | 0.988 | 0 | 45.166 | 54199 | 0 | 54199 | 9528499
2021/02/10 | 03:20:00 | 2021/02/10 03:20 | 44.964 | 0.986 | 0 | 44.964 | 54078 | 0 | 54078 | 9528499
2021/02/10 | 03:40:00 | 2021/02/10 03:40 | 44.762 | 0.985 | 0 | 44.762 | 53835 | 0 | 53836 | 9528499
2021/02/10 | 04:00:00 | 2021/02/10 04:00 | 44.44 | 0.982 | 0 | 44.44 | 53550 | 0 | 53521 | 9528499
2021/02/10 | 04:20:00 | 2021/02/10 04:20 | 44.359 | 0.981 | 0 | 44.359 | 53308 | 0 | 53279 | 9528499
2021/02/10 | 04:40:00 | 2021/02/10 04:40 | 44.319 | 0.981 | 0 | 44.319 | 53188 | 0 | 53207 | 9528499
2021/02/10 | 05:00:00 | 2021/02/10 05:00 | 44.319 | 0.981 | 0 | 44.319 | 53183 | 0 | 53183 | 9528499
2021/02/10 | 05:20:00 | 2021/02/10 05:20 | 44.199 | 0.98 | 0 | 44.199 | 53082 | 0 | 53111 | 9528499
2021/02/10 | 05:40:00 | 2021/02/10 05:40 | 44.159 | 0.98 | 0 | 44.159 | 53034 | 0 | 53015 | 9528499
2021/02/10 | 06:00:00 | 2021/02/10 06:00 | 44.079 | 0.979 | 0 | 44.079 | 52914 | 0 | 52943 | 9528499
2021/02/10 | 06:20:00 | 2021/02/10 06:20 | 43.959 | 0.978 | 0 | 43.959 | 52794 | 0 | 52823 | 9528499
2021/02/10 | 06:40:00 | 2021/02/10 06:40 | 43.8 | 0.977 | 0 | 43.8 | 52674 | 0 | 52655 | 9528499
2021/02/10 | 07:00:00 | 2021/02/10 07:00 | 43.72 | 0.976 | 0 | 43.72 | 52483 | 0 | 52512 | 9528499
2021/02/10 | 07:20:00 | 2021/02/10 07:20 | 43.72 | 0.976 | 0 | 43.72 | 52464 | 0 | 52464 | 9528499
2021/02/10 | 07:40:00 | 2021/02/10 07:40 | 43.68 | 0.976 | 0 | 43.68 | 52459 | 0 | 52440 | 9528499
2021/02/10 | 08:00:00 | 2021/02/10 08:00 | 43.601 | 0.975 | 0 | 43.601 | 52340 | 0 | 52369 | 9528499
2021/02/10 | 08:20:00 | 2021/02/10 08:20 | 43.482 | 0.974 | 0 | 43.482 | 52221 | 0 | 52250 | 9528499
2021/02/10 | 08:40:00 | 2021/02/10 08:40 | 43.482 | 0.974 | 0 | 43.482 | 52178 | 0 | 52178 | 9528499
2021/02/10 | 09:00:00 | 2021/02/10 09:00 | 43.482 | 0.974 | 0 | 43.482 | 52178 | 0 | 52178 | 9528499
2021/02/10 | 09:20:00 | 2021/02/10 09:20 | 43.482 | 0.974 | 0 | 43.482 | 52178 | 0 | 52178 | 9528499
2021/02/10 | 09:40:00 | 2021/02/10 09:40 | 43.482 | 0.974 | 0 | 43.482 | 52178 | 0 | 52178 | 9528499
2021/02/10 | 10:00:00 | 2021/02/10 10:00 | 43.363 | 0.973 | 0 | 43.363 | 52136 | 0 | 52107 | 9528499
2021/02/10 | 10:20:00 | 2021/02/10 10:20 | 43.363 | 0.973 | 0 | 43.363 | 52036 | 0 | 52036 | 9528499
2021/02/10 | 10:40:00 | 2021/02/10 10:40 | 43.403 | 0.973 | 0.04 | 43.363 | 52041 | 24 | 52036 | 9528499
2021/02/10 | 11:00:00 | 2021/02/10 11:00 | 43.482 | 0.974 | 0.119 | 43.363 | 52159 | 95 | 52036 | 9528499
2021/02/10 | 11:20:00 | 2021/02/10 11:20 | 43.403 | 0.973 | 0.039 | 43.364 | 52159 | 95 | 52036 | 9528499
2021/02/10 | 11:40:00 | 2021/02/10 11:40 | 43.205 | 0.972 | 0 | 43.205 | 51965 | 23 | 51941 | 9528499
2021/02/10 | 12:00:00 | 2021/02/10 12:00 | 43.126 | 0.971 | 0 | 43.126 | 51770 | 0 | 51799 | 9528499
2021/02/10 | 12:20:00 | 2021/02/10 12:20 | 42.929 | 0.969 | 0 | 42.929 | 51633 | 0 | 51633 | 9528499
2021/02/10 | 12:40:00 | 2021/02/10 12:40 | 42.89 | 0.969 | 0 | 42.89 | 51473 | 0 | 51491 | 9528499
2021/02/10 | 13:00:00 | 2021/02/10 13:00 | 42.772 | 0.968 | 0 | 42.772 | 51425 | 0 | 51397 | 9528499
2021/02/10 | 13:20:00 | 2021/02/10 13:20 | 42.694 | 0.967 | 0 | 42.694 | 51308 | 0 | 51280 | 9528499
2021/02/10 | 13:40:00 | 2021/02/10 13:40 | 42.537 | 0.966 | 0 | 42.537 | 51119 | 0 | 51139 | 9528499
2021/02/10 | 14:00:00 | 2021/02/10 14:00 | 42.419 | 0.965 | 0 | 42.419 | 51002 | 0 | 50974 | 9528499
2021/02/10 | 14:20:00 | 2021/02/10 14:20 | 42.302 | 0.964 | 0 | 42.302 | 50805 | 0 | 50833 | 9528499
2021/02/10 | 14:40:00 | 2021/02/10 14:40 | 42.147 | 0.963 | 0 | 42.147 | 50688 | 0 | 50669 | 9528499
2021/02/10 | 15:00:00 | 2021/02/10 15:00 | 42.069 | 0.962 | 0 | 42.069 | 50501 | 0 | 50530 | 9528499
2021/02/10 | 15:20:00 | 2021/02/10 15:20 | 41.952 | 0.961 | 0 | 41.952 | 50385 | 0 | 50413 | 9528499
2021/02/10 | 15:40:00 | 2021/02/10 15:40 | 41.914 | 0.961 | 0 | 41.914 | 50338 | 0 | 50320 | 9528499
2021/02/10 | 16:00:00 | 2021/02/10 16:00 | 41.836 | 0.96 | 0 | 41.836 | 50222 | 0 | 50250 | 9528499
2021/02/10 | 16:20:00 | 2021/02/10 16:20 | 41.836 | 0.96 | 0 | 41.836 | 50203 | 0 | 50203 | 9528499
2021/02/10 | 16:40:00 | 2021/02/10 16:40 | 41.836 | 0.96 | 0 | 41.836 | 50203 | 0 | 50203 | 9528499
2021/02/10 | 17:00:00 | 2021/02/10 17:00 | 41.72 | 0.959 | 0 | 41.72 | 50161 | 0 | 50134 | 9528499
2021/02/10 | 17:20:00 | 2021/02/10 17:20 | 41.72 | 0.959 | 0 | 41.72 | 50064 | 0 | 50064 | 9528499
2021/02/10 | 17:40:00 | 2021/02/10 17:40 | 41.72 | 0.959 | 0 | 41.72 | 50064 | 0 | 50064 | 9528499
2021/02/10 | 18:00:00 | 2021/02/10 18:00 | 41.72 | 0.959 | 0 | 41.72 | 50064 | 0 | 50064 | 9528499
2021/02/10 | 18:20:00 | 2021/02/10 18:20 | 41.72 | 0.959 | 0 | 41.72 | 50064 | 0 | 50064 | 9528499
2021/02/10 | 18:40:00 | 2021/02/10 18:40 | 41.682 | 0.959 | 0 | 41.682 | 50059 | 0 | 50041 | 9528499
2021/02/10 | 19:00:00 | 2021/02/10 19:00 | 41.604 | 0.958 | 0 | 41.604 | 49944 | 0 | 49972 | 9528499
2021/02/10 | 19:20:00 | 2021/02/10 19:20 | 41.527 | 0.957 | 0 | 41.527 | 49907 | 0 | 49879 | 9528499
2021/02/10 | 19:40:00 | 2021/02/10 19:40 | 41.489 | 0.957 | 0 | 41.489 | 49791 | 0 | 49810 | 9528499
2021/02/10 | 20:00:00 | 2021/02/10 20:00 | 41.489 | 0.957 | 0 | 41.489 | 49787 | 0 | 49787 | 9528499
2021/02/10 | 20:20:00 | 2021/02/10 20:20 | 41.412 | 0.956 | 0 | 41.412 | 49768 | 0 | 49741 | 9528499
2021/02/10 | 20:40:00 | 2021/02/10 20:40 | 41.335 | 0.956 | 0 | 41.335 | 49648 | 0 | 49648 | 9528499
2021/02/10 | 21:00:00 | 2021/02/10 21:00 | 41.258 | 0.955 | 0 | 41.258 | 49529 | 0 | 49556 | 9528499
2021/02/10 | 21:20:00 | 2021/02/10 21:20 | 41.258 | 0.955 | 0 | 41.258 | 49510 | 0 | 49510 | 9528499
2021/02/10 | 21:40:00 | 2021/02/10 21:40 | 41.258 | 0.955 | 0 | 41.258 | 49510 | 0 | 49510 | 9528499
2021/02/10 | 22:00:00 | 2021/02/10 22:00 | 41.258 | 0.955 | 0 | 41.258 | 49510 | 0 | 49510 | 9528499
2021/02/10 | 22:20:00 | 2021/02/10 22:20 | 41.258 | 0.955 | 0 | 41.258 | 49510 | 0 | 49510 | 9528499
2021/02/10 | 22:40:00 | 2021/02/10 22:40 | 41.258 | 0.955 | 0 | 41.258 | 49510 | 0 | 49510 | 9528499
2021/02/10 | 23:00:00 | 2021/02/10 23:00 | 41.258 | 0.955 | 0 | 41.258 | 49510 | 0 | 49510 | 9528499
2021/02/10 | 23:20:00 | 2021/02/10 23:20 | 41.258 | 0.955 | 0 | 41.258 | 49510 | 0 | 49510 | 9528499
2021/02/10 | 23:40:00 | 2021/02/10 23:40 | 41.374 | 0.956 | 0.116 | 41.258 | 49579 | 69 | 49510 | 9528499
2021/02/11 | 00:00:00 | 2021/02/11 00:00 | 41.374 | 0.956 | 0.115 | 41.259 | 49648 | 139 | 49510 | 9528499
2021/02/11 | 00:20:00 | 2021/02/11 00:20 | 41.489 | 0.957 | 0.229 | 41.26 | 49745 | 207 | 49511 | 9528499
2021/02/11 | 00:40:00 | 2021/02/11 00:40 | 41.489 | 0.957 | 0.228 | 41.261 | 49787 | 274 | 49512 | 9528499
2021/02/11 | 01:00:00 | 2021/02/11 01:00 | 41.489 | 0.957 | 0.227 | 41.262 | 49787 | 273 | 49514 | 9528499
2021/02/11 | 01:20:00 | 2021/02/11 01:20 | 41.604 | 0.958 | 0.341 | 41.263 | 49884 | 341 | 49515 | 9528499
2021/02/11 | 01:40:00 | 2021/02/11 01:40 | 41.604 | 0.958 | 0.339 | 41.265 | 49925 | 408 | 49517 | 9528499
2021/02/11 | 02:00:00 | 2021/02/11 02:00 | 41.604 | 0.958 | 0.337 | 41.267 | 49925 | 406 | 49519 | 9528499
2021/02/11 | 02:20:00 | 2021/02/11 02:20 | 41.527 | 0.957 | 0.259 | 41.268 | 49907 | 357 | 49521 | 9528499
2021/02/11 | 02:40:00 | 2021/02/11 02:40 | 41.489 | 0.957 | 0.219 | 41.27 | 49791 | 287 | 49523 | 9528499
2021/02/11 | 03:00:00 | 2021/02/11 03:00 | 41.489 | 0.957 | 0.218 | 41.271 | 49787 | 263 | 49524 | 9528499
2021/02/11 | 03:20:00 | 2021/02/11 03:20 | 41.489 | 0.957 | 0.217 | 41.272 | 49787 | 261 | 49525 | 9528499
2021/02/11 | 03:40:00 | 2021/02/11 03:40 | 41.374 | 0.956 | 0.101 | 41.273 | 49718 | 191 | 49527 | 9528499
2021/02/11 | 04:00:00 | 2021/02/11 04:00 | 41.258 | 0.955 | 0 | 41.258 | 49607 | 61 | 49518 | 9528499
2021/02/11 | 04:20:00 | 2021/02/11 04:20 | 41.258 | 0.955 | 0 | 41.258 | 49510 | 0 | 49510 | 9528499
2021/02/11 | 04:40:00 | 2021/02/11 04:40 | 41.258 | 0.955 | 0 | 41.258 | 49510 | 0 | 49510 | 9528499
2021/02/11 | 05:00:00 | 2021/02/11 05:00 | 41.258 | 0.955 | 0 | 41.258 | 49510 | 0 | 49510 | 9528499
2021/02/11 | 05:20:00 | 2021/02/11 05:20 | 41.258 | 0.955 | 0 | 41.258 | 49510 | 0 | 49510 | 9528499
2021/02/11 | 05:40:00 | 2021/02/11 05:40 | 41.144 | 0.954 | 0 | 41.144 | 49441 | 0 | 49441 | 9528499
2021/02/11 | 06:00:00 | 2021/02/11 06:00 | 41.144 | 0.954 | 0 | 41.144 | 49372 | 0 | 49373 | 9528499
2021/02/11 | 06:20:00 | 2021/02/11 06:20 | 41.144 | 0.954 | 0 | 41.144 | 49372 | 0 | 49373 | 9528499
2021/02/11 | 06:40:00 | 2021/02/11 06:40 | 41.144 | 0.954 | 0 | 41.144 | 49372 | 0 | 49373 | 9528499
2021/02/11 | 07:00:00 | 2021/02/11 07:00 | 41.144 | 0.954 | 0 | 41.144 | 49372 | 0 | 49373 | 9528499
2021/02/11 | 07:20:00 | 2021/02/11 07:20 | 41.144 | 0.954 | 0 | 41.144 | 49372 | 0 | 49373 | 9528499
2021/02/11 | 07:40:00 | 2021/02/11 07:40 | 41.144 | 0.954 | 0 | 41.144 | 49372 | 0 | 49373 | 9528499
2021/02/11 | 08:00:00 | 2021/02/11 08:00 | 41.144 | 0.954 | 0 | 41.144 | 49372 | 0 | 49373 | 9528499
2021/02/11 | 08:20:00 | 2021/02/11 08:20 | 41.144 | 0.954 | 0 | 41.144 | 49372 | 0 | 49373 | 9528499
2021/02/11 | 08:40:00 | 2021/02/11 08:40 | 41.144 | 0.954 | 0 | 41.144 | 49372 | 0 | 49373 | 9528499
2021/02/11 | 09:00:00 | 2021/02/11 09:00 | 41.029 | 0.953 | 0 | 41.029 | 49331 | 0 | 49304 | 9528499
2021/02/11 | 09:20:00 | 2021/02/11 09:20 | 41.029 | 0.953 | 0 | 41.029 | 49235 | 0 | 49235 | 9528499
2021/02/11 | 09:40:00 | 2021/02/11 09:40 | 41.029 | 0.953 | 0 | 41.029 | 49235 | 0 | 49235 | 9528499
2021/02/11 | 10:00:00 | 2021/02/11 10:00 | 40.914 | 0.952 | 0 | 40.914 | 49193 | 0 | 49166 | 9528499
2021/02/11 | 10:20:00 | 2021/02/11 10:20 | 40.838 | 0.951 | 0 | 40.838 | 49079 | 0 | 49051 | 9528499
2021/02/11 | 10:40:00 | 2021/02/11 10:40 | 40.8 | 0.951 | 0 | 40.8 | 48965 | 0 | 48983 | 9528499
2021/02/11 | 11:00:00 | 2021/02/11 11:00 | 40.686 | 0.95 | 0 | 40.686 | 48919 | 0 | 48892 | 9528499
2021/02/11 | 11:20:00 | 2021/02/11 11:20 | 40.61 | 0.949 | 0 | 40.61 | 48805 | 0 | 48778 | 9528499
2021/02/11 | 11:40:00 | 2021/02/11 11:40 | 40.459 | 0.948 | 0 | 40.459 | 48623 | 0 | 48641 | 9528499
2021/02/11 | 12:00:00 | 2021/02/11 12:00 | 40.346 | 0.947 | 0 | 40.346 | 48510 | 0 | 48483 | 9528499
2021/02/11 | 12:20:00 | 2021/02/11 12:20 | 40.157 | 0.945 | 0 | 40.157 | 48302 | 0 | 48302 | 9528499
2021/02/11 | 12:40:00 | 2021/02/11 12:40 | 39.969 | 0.944 | 0 | 39.969 | 48076 | 0 | 48076 | 9528499
2021/02/11 | 13:00:00 | 2021/02/11 13:00 | 39.782 | 0.942 | 0 | 39.782 | 47851 | 0 | 47851 | 9528499
2021/02/11 | 13:20:00 | 2021/02/11 13:20 | 39.782 | 0.942 | 0 | 39.782 | 47738 | 0 | 47738 | 9528499
2021/02/11 | 13:40:00 | 2021/02/11 13:40 | 39.633 | 0.941 | 0 | 39.633 | 47667 | 0 | 47649 | 9528499
2021/02/11 | 14:00:00 | 2021/02/11 14:00 | 39.447 | 0.939 | 0 | 39.447 | 47447 | 0 | 47448 | 9528499
2021/02/11 | 14:20:00 | 2021/02/11 14:20 | 39.262 | 0.937 | 0 | 39.262 | 47225 | 0 | 47225 | 9528499
2021/02/11 | 14:40:00 | 2021/02/11 14:40 | 39.077 | 0.936 | 0 | 39.077 | 47003 | 0 | 47003 | 9528499
2021/02/11 | 15:00:00 | 2021/02/11 15:00 | 39.004 | 0.935 | 0 | 39.004 | 46822 | 0 | 46849 | 9528499
2021/02/11 | 15:20:00 | 2021/02/11 15:20 | 38.82 | 0.933 | 0 | 38.82 | 46694 | 0 | 46694 | 9528499
2021/02/11 | 15:40:00 | 2021/02/11 15:40 | 38.783 | 0.933 | 0 | 38.783 | 46544 | 0 | 46562 | 9528499
2021/02/11 | 16:00:00 | 2021/02/11 16:00 | 38.673 | 0.932 | 0 | 38.673 | 46500 | 0 | 46474 | 9528499
2021/02/11 | 16:20:00 | 2021/02/11 16:20 | 38.6 | 0.931 | 0 | 38.6 | 46390 | 0 | 46364 | 9528499
2021/02/11 | 16:40:00 | 2021/02/11 16:40 | 38.527 | 0.931 | 0 | 38.527 | 46276 | 0 | 46276 | 9528499
2021/02/11 | 17:00:00 | 2021/02/11 17:00 | 38.454 | 0.93 | 0 | 38.454 | 46162 | 0 | 46189 | 9528499
2021/02/11 | 17:20:00 | 2021/02/11 17:20 | 38.382 | 0.929 | 0 | 38.382 | 46127 | 0 | 46102 | 9528499
2021/02/11 | 17:40:00 | 2021/02/11 17:40 | 38.309 | 0.929 | 0 | 38.309 | 46015 | 0 | 46015 | 9528499
2021/02/11 | 18:00:00 | 2021/02/11 18:00 | 38.237 | 0.928 | 0 | 38.237 | 45902 | 0 | 45928 | 9528499
2021/02/11 | 18:20:00 | 2021/02/11 18:20 | 38.237 | 0.928 | 0 | 38.237 | 45885 | 0 | 45884 | 9528499
2021/02/11 | 18:40:00 | 2021/02/11 18:40 | 38.237 | 0.928 | 0 | 38.237 | 45885 | 0 | 45884 | 9528499
2021/02/11 | 19:00:00 | 2021/02/11 19:00 | 38.129 | 0.927 | 0 | 38.129 | 45846 | 0 | 45820 | 9528499
2021/02/11 | 19:20:00 | 2021/02/11 19:20 | 38.129 | 0.927 | 0 | 38.129 | 45755 | 0 | 45755 | 9528499
2021/02/11 | 19:40:00 | 2021/02/11 19:40 | 38.129 | 0.927 | 0 | 38.129 | 45755 | 0 | 45755 | 9528499
2021/02/11 | 20:00:00 | 2021/02/11 20:00 | 38.129 | 0.927 | 0 | 38.129 | 45755 | 0 | 45755 | 9528499
2021/02/11 | 20:20:00 | 2021/02/11 20:20 | 38.021 | 0.926 | 0 | 38.021 | 45664 | 0 | 45690 | 9528499
2021/02/11 | 20:40:00 | 2021/02/11 20:40 | 38.021 | 0.926 | 0 | 38.021 | 45626 | 0 | 45625 | 9528499
2021/02/11 | 21:00:00 | 2021/02/11 21:00 | 38.021 | 0.926 | 0 | 38.021 | 45626 | 0 | 45625 | 9528499
2021/02/11 | 21:20:00 | 2021/02/11 21:20 | 38.021 | 0.926 | 0 | 38.021 | 45626 | 0 | 45625 | 9528499
2021/02/11 | 21:40:00 | 2021/02/11 21:40 | 37.985 | 0.926 | 0 | 37.985 | 45621 | 0 | 45604 | 9528499
2021/02/11 | 22:00:00 | 2021/02/11 22:00 | 37.914 | 0.925 | 0 | 37.914 | 45514 | 0 | 45539 | 9528499
2021/02/11 | 22:20:00 | 2021/02/11 22:20 | 37.842 | 0.924 | 0 | 37.842 | 45479 | 0 | 45454 | 9528499
2021/02/11 | 22:40:00 | 2021/02/11 22:40 | 37.806 | 0.924 | 0 | 37.806 | 45372 | 0 | 45389 | 9528499
2021/02/11 | 23:00:00 | 2021/02/11 23:00 | 37.806 | 0.924 | 0 | 37.806 | 45367 | 0 | 45367 | 9528499
2021/02/11 | 23:20:00 | 2021/02/11 23:20 | 37.735 | 0.923 | 0 | 37.735 | 45350 | 0 | 45325 | 9528499
2021/02/11 | 23:40:00 | 2021/02/11 23:40 | 37.699 | 0.923 | 0 | 37.699 | 45243 | 0 | 45260 | 9528499
2021/02/12 | 00:00:00 | 2021/02/12 00:00 | 37.699 | 0.923 | 0 | 37.699 | 45239 | 0 | 45239 | 9528499
2021/02/12 | 00:20:00 | 2021/02/12 00:20 | 37.592 | 0.922 | 0 | 37.592 | 45149 | 0 | 45175 | 9528499
2021/02/12 | 00:40:00 | 2021/02/12 00:40 | 37.485 | 0.921 | 0 | 37.485 | 45046 | 0 | 45046 | 9528499
2021/02/12 | 01:00:00 | 2021/02/12 01:00 | 37.485 | 0.921 | 0 | 37.485 | 44982 | 0 | 44982 | 9528499
2021/02/12 | 01:20:00 | 2021/02/12 01:20 | 37.485 | 0.921 | 0 | 37.485 | 44982 | 0 | 44982 | 9528499
2021/02/12 | 01:40:00 | 2021/02/12 01:40 | 37.378 | 0.92 | 0 | 37.378 | 44918 | 0 | 44918 | 9528499
2021/02/12 | 02:00:00 | 2021/02/12 02:00 | 37.275 | 0.919 | 0 | 37.275 | 44816 | 0 | 44792 | 9528499
2021/02/12 | 02:20:00 | 2021/02/12 02:20 | 37.275 | 0.919 | 0 | 37.275 | 44730 | 0 | 44730 | 9528499
2021/02/12 | 02:40:00 | 2021/02/12 02:40 | 37.172 | 0.918 | 0 | 37.172 | 44668 | 0 | 44668 | 9528499
2021/02/12 | 03:00:00 | 2021/02/12 03:00 | 37.172 | 0.918 | 0 | 37.172 | 44606 | 0 | 44606 | 9528499
2021/02/12 | 03:20:00 | 2021/02/12 03:20 | 37.069 | 0.917 | 0 | 37.069 | 44520 | 0 | 44545 | 9528499
2021/02/12 | 03:40:00 | 2021/02/12 03:40 | 36.967 | 0.916 | 0 | 36.967 | 44422 | 0 | 44422 | 9528499
2021/02/12 | 04:00:00 | 2021/02/12 04:00 | 36.864 | 0.915 | 0 | 36.864 | 44323 | 0 | 44299 | 9528499
2021/02/12 | 04:20:00 | 2021/02/12 04:20 | 36.864 | 0.915 | 0 | 36.864 | 44237 | 0 | 44237 | 9528499
2021/02/12 | 04:40:00 | 2021/02/12 04:40 | 36.762 | 0.914 | 0 | 36.762 | 44176 | 0 | 44176 | 9528499
2021/02/12 | 05:00:00 | 2021/02/12 05:00 | 36.66 | 0.913 | 0 | 36.66 | 44078 | 0 | 44053 | 9528499
2021/02/12 | 05:20:00 | 2021/02/12 05:20 | 36.592 | 0.912 | 0 | 36.592 | 43976 | 0 | 43951 | 9528499
2021/02/12 | 05:40:00 | 2021/02/12 05:40 | 36.524 | 0.912 | 0 | 36.524 | 43870 | 0 | 43870 | 9528499
2021/02/12 | 06:00:00 | 2021/02/12 06:00 | 36.457 | 0.911 | 0 | 36.457 | 43764 | 0 | 43789 | 9528499
2021/02/12 | 06:20:00 | 2021/02/12 06:20 | 36.355 | 0.91 | 0 | 36.355 | 43663 | 0 | 43687 | 9528499
2021/02/12 | 06:40:00 | 2021/02/12 06:40 | 36.255 | 0.909 | 0 | 36.255 | 43566 | 0 | 43566 | 9528499
2021/02/12 | 07:00:00 | 2021/02/12 07:00 | 36.154 | 0.908 | 0 | 36.154 | 43470 | 0 | 43445 | 9528499
2021/02/12 | 07:20:00 | 2021/02/12 07:20 | 36.154 | 0.908 | 0 | 36.154 | 43385 | 0 | 43385 | 9528499
2021/02/12 | 07:40:00 | 2021/02/12 07:40 | 36.121 | 0.908 | 0 | 36.121 | 43381 | 0 | 43365 | 9528499
2021/02/12 | 08:00:00 | 2021/02/12 08:00 | 36.054 | 0.907 | 0 | 36.054 | 43281 | 0 | 43305 | 9528499
2021/02/12 | 08:20:00 | 2021/02/12 08:20 | 35.988 | 0.906 | 0 | 35.988 | 43249 | 0 | 43225 | 9528499
2021/02/12 | 08:40:00 | 2021/02/12 08:40 | 35.955 | 0.906 | 0 | 35.955 | 43150 | 0 | 43166 | 9528499
2021/02/12 | 09:00:00 | 2021/02/12 09:00 | 35.955 | 0.906 | 0 | 35.955 | 43146 | 0 | 43146 | 9528499
2021/02/12 | 09:20:00 | 2021/02/12 09:20 | 35.955 | 0.906 | 0 | 35.955 | 43146 | 0 | 43146 | 9528499
2021/02/12 | 09:40:00 | 2021/02/12 09:40 | 35.955 | 0.906 | 0 | 35.955 | 43146 | 0 | 43146 | 9528499
2021/02/12 | 10:00:00 | 2021/02/12 10:00 | 35.955 | 0.906 | 0 | 35.955 | 43146 | 0 | 43146 | 9528499
2021/02/12 | 10:20:00 | 2021/02/12 10:20 | 35.855 | 0.905 | 0 | 35.855 | 43062 | 0 | 43086 | 9528499
2021/02/12 | 10:40:00 | 2021/02/12 10:40 | 35.822 | 0.905 | 0 | 35.822 | 43022 | 0 | 43006 | 9528499
2021/02/12 | 11:00:00 | 2021/02/12 11:00 | 35.755 | 0.904 | 0 | 35.755 | 42922 | 0 | 42946 | 9528499
2021/02/12 | 11:20:00 | 2021/02/12 11:20 | 35.689 | 0.903 | 0 | 35.689 | 42891 | 0 | 42866 | 9528499
2021/02/12 | 11:40:00 | 2021/02/12 11:40 | 35.623 | 0.903 | 0 | 35.623 | 42787 | 0 | 42787 | 9528499
2021/02/12 | 12:00:00 | 2021/02/12 12:00 | 35.557 | 0.902 | 0 | 35.557 | 42684 | 0 | 42708 | 9528499
2021/02/12 | 12:20:00 | 2021/02/12 12:20 | 35.491 | 0.901 | 0 | 35.491 | 42652 | 0 | 42629 | 9528499
2021/02/12 | 12:40:00 | 2021/02/12 12:40 | 35.425 | 0.901 | 0 | 35.425 | 42549 | 0 | 42550 | 9528499
2021/02/12 | 13:00:00 | 2021/02/12 13:00 | 35.359 | 0.9 | 0 | 35.359 | 42447 | 0 | 42470 | 9528499
2021/02/12 | 13:20:00 | 2021/02/12 13:20 | 35.261 | 0.899 | 0 | 35.261 | 42349 | 0 | 42372 | 9528499
2021/02/12 | 13:40:00 | 2021/02/12 13:40 | 35.229 | 0.899 | 0 | 35.229 | 42310 | 0 | 42294 | 9528499
2021/02/12 | 14:00:00 | 2021/02/12 14:00 | 35.164 | 0.898 | 0 | 35.164 | 42212 | 0 | 42236 | 9528499
2021/02/12 | 14:20:00 | 2021/02/12 14:20 | 35.066 | 0.897 | 0 | 35.066 | 42114 | 0 | 42138 | 9528499
2021/02/12 | 14:40:00 | 2021/02/12 14:40 | 35.066 | 0.897 | 0 | 35.066 | 42079 | 0 | 42079 | 9528499
2021/02/12 | 15:00:00 | 2021/02/12 15:00 | 35.066 | 0.897 | 0 | 35.066 | 42079 | 0 | 42079 | 9528499
2021/02/12 | 15:20:00 | 2021/02/12 15:20 | 34.969 | 0.896 | 0 | 34.969 | 41997 | 0 | 42021 | 9528499
2021/02/12 | 15:40:00 | 2021/02/12 15:40 | 34.871 | 0.895 | 0 | 34.871 | 41904 | 0 | 41904 | 9528499
2021/02/12 | 16:00:00 | 2021/02/12 16:00 | 34.774 | 0.894 | 0 | 34.774 | 41811 | 0 | 41787 | 9528499
2021/02/12 | 16:20:00 | 2021/02/12 16:20 | 34.71 | 0.893 | 0 | 34.71 | 41714 | 0 | 41690 | 9528499
2021/02/12 | 16:40:00 | 2021/02/12 16:40 | 34.581 | 0.892 | 0 | 34.581 | 41559 | 0 | 41575 | 9528499
2021/02/12 | 17:00:00 | 2021/02/12 17:00 | 34.484 | 0.891 | 0 | 34.484 | 41462 | 0 | 41439 | 9528499
2021/02/12 | 17:20:00 | 2021/02/12 17:20 | 34.388 | 0.89 | 0 | 34.388 | 41300 | 0 | 41323 | 9528499
2021/02/12 | 17:40:00 | 2021/02/12 17:40 | 34.26 | 0.889 | 0 | 34.26 | 41204 | 0 | 41189 | 9528499
2021/02/12 | 18:00:00 | 2021/02/12 18:00 | 34.196 | 0.888 | 0 | 34.196 | 41050 | 0 | 41074 | 9528499
2021/02/12 | 18:20:00 | 2021/02/12 18:20 | 34.132 | 0.887 | 0 | 34.132 | 41020 | 0 | 40997 | 9528499
2021/02/12 | 18:40:00 | 2021/02/12 18:40 | 33.972 | 0.886 | 0 | 33.972 | 40862 | 0 | 40862 | 9528499
2021/02/12 | 19:00:00 | 2021/02/12 19:00 | 33.908 | 0.885 | 0 | 33.908 | 40705 | 0 | 40728 | 9528499
2021/02/12 | 19:20:00 | 2021/02/12 19:20 | 33.75 | 0.883 | 0 | 33.75 | 40595 | 0 | 40595 | 9528499
2021/02/12 | 19:40:00 | 2021/02/12 19:40 | 33.686 | 0.883 | 0 | 33.686 | 40461 | 0 | 40462 | 9528499
2021/02/12 | 20:00:00 | 2021/02/12 20:00 | 33.528 | 0.881 | 0 | 33.528 | 40328 | 0 | 40328 | 9528499
2021/02/12 | 20:20:00 | 2021/02/12 20:20 | 33.465 | 0.88 | 0 | 33.465 | 40218 | 0 | 40196 | 9528499
2021/02/12 | 20:40:00 | 2021/02/12 20:40 | 33.401 | 0.88 | 0 | 33.401 | 40120 | 0 | 40120 | 9528499
2021/02/12 | 21:00:00 | 2021/02/12 21:00 | 33.338 | 0.879 | 0 | 33.338 | 40021 | 0 | 40043 | 9528499
2021/02/12 | 21:20:00 | 2021/02/12 21:20 | 33.338 | 0.879 | 0 | 33.338 | 40006 | 0 | 40006 | 9528499
2021/02/12 | 21:40:00 | 2021/02/12 21:40 | 33.307 | 0.879 | 0 | 33.307 | 40002 | 0 | 39987 | 9528499
2021/02/12 | 22:00:00 | 2021/02/12 22:00 | 33.244 | 0.878 | 0 | 33.244 | 39907 | 0 | 39931 | 9528499
2021/02/12 | 22:20:00 | 2021/02/12 22:20 | 33.244 | 0.878 | 0 | 33.244 | 39892 | 0 | 39893 | 9528499
2021/02/12 | 22:40:00 | 2021/02/12 22:40 | 33.212 | 0.878 | 0 | 33.212 | 39888 | 0 | 39874 | 9528499
2021/02/12 | 23:00:00 | 2021/02/12 23:00 | 33.149 | 0.877 | 0 | 33.149 | 39794 | 0 | 39817 | 9528499
2021/02/12 | 23:20:00 | 2021/02/12 23:20 | 33.055 | 0.876 | 0 | 33.055 | 39700 | 0 | 39722 | 9528499
2021/02/12 | 23:40:00 | 2021/02/12 23:40 | 33.055 | 0.876 | 0 | 33.055 | 39666 | 0 | 39666 | 9528499
2021/02/13 | 00:00:00 | 2021/02/13 00:00 | 33.055 | 0.876 | 0 | 33.055 | 39666 | 0 | 39666 | 9528499
2021/02/13 | 00:20:00 | 2021/02/13 00:20 | 33.055 | 0.876 | 0 | 33.055 | 39666 | 0 | 39666 | 9528499
2021/02/13 | 00:40:00 | 2021/02/13 00:40 | 33.055 | 0.876 | 0 | 33.055 | 39666 | 0 | 39666 | 9528499
2021/02/13 | 01:00:00 | 2021/02/13 01:00 | 32.96 | 0.875 | 0 | 32.96 | 39632 | 0 | 39609 | 9528499
2021/02/13 | 01:20:00 | 2021/02/13 01:20 | 32.96 | 0.875 | 0 | 32.96 | 39553 | 0 | 39552 | 9528499
2021/02/13 | 01:40:00 | 2021/02/13 01:40 | 32.96 | 0.875 | 0 | 32.96 | 39553 | 0 | 39552 | 9528499
2021/02/13 | 02:00:00 | 2021/02/13 02:00 | 32.96 | 0.875 | 0 | 32.96 | 39553 | 0 | 39552 | 9528499
2021/02/13 | 02:20:00 | 2021/02/13 02:20 | 32.866 | 0.874 | 0 | 32.866 | 39474 | 0 | 39496 | 9528499
2021/02/13 | 02:40:00 | 2021/02/13 02:40 | 32.866 | 0.874 | 0 | 32.866 | 39440 | 0 | 39439 | 9528499
2021/02/13 | 03:00:00 | 2021/02/13 03:00 | 32.866 | 0.874 | 0 | 32.866 | 39440 | 0 | 39439 | 9528499
2021/02/13 | 03:20:00 | 2021/02/13 03:20 | 32.866 | 0.874 | 0 | 32.866 | 39440 | 0 | 39439 | 9528499
2021/02/13 | 03:40:00 | 2021/02/13 03:40 | 32.866 | 0.874 | 0 | 32.866 | 39440 | 0 | 39439 | 9528499
2021/02/13 | 04:00:00 | 2021/02/13 04:00 | 32.866 | 0.874 | 0 | 32.866 | 39440 | 0 | 39439 | 9528499
2021/02/13 | 04:20:00 | 2021/02/13 04:20 | 32.866 | 0.874 | 0 | 32.866 | 39440 | 0 | 39439 | 9528499
2021/02/13 | 04:40:00 | 2021/02/13 04:40 | 32.835 | 0.874 | 0 | 32.835 | 39436 | 0 | 39421 | 9528499
2021/02/13 | 05:00:00 | 2021/02/13 05:00 | 32.773 | 0.873 | 0 | 32.773 | 39342 | 0 | 39365 | 9528499
2021/02/13 | 05:20:00 | 2021/02/13 05:20 | 32.773 | 0.873 | 0 | 32.773 | 39327 | 0 | 39328 | 9528499
2021/02/13 | 05:40:00 | 2021/02/13 05:40 | 32.773 | 0.873 | 0 | 32.773 | 39327 | 0 | 39328 | 9528499
2021/02/13 | 06:00:00 | 2021/02/13 06:00 | 32.773 | 0.873 | 0 | 32.773 | 39327 | 0 | 39328 | 9528499
2021/02/13 | 06:20:00 | 2021/02/13 06:20 | 32.773 | 0.873 | 0 | 32.773 | 39327 | 0 | 39328 | 9528499
2021/02/13 | 06:40:00 | 2021/02/13 06:40 | 32.679 | 0.872 | 0 | 32.679 | 39271 | 0 | 39271 | 9528499
2021/02/13 | 07:00:00 | 2021/02/13 07:00 | 32.679 | 0.872 | 0 | 32.679 | 39215 | 0 | 39215 | 9528499
2021/02/13 | 07:20:00 | 2021/02/13 07:20 | 32.679 | 0.872 | 0 | 32.679 | 39215 | 0 | 39215 | 9528499
2021/02/13 | 07:40:00 | 2021/02/13 07:40 | 32.679 | 0.872 | 0 | 32.679 | 39215 | 0 | 39215 | 9528499
2021/02/13 | 08:00:00 | 2021/02/13 08:00 | 32.679 | 0.872 | 0 | 32.679 | 39215 | 0 | 39215 | 9528499
2021/02/13 | 08:20:00 | 2021/02/13 08:20 | 32.679 | 0.872 | 0 | 32.679 | 39215 | 0 | 39215 | 9528499
2021/02/13 | 08:40:00 | 2021/02/13 08:40 | 32.679 | 0.872 | 0 | 32.679 | 39215 | 0 | 39215 | 9528499
2021/02/13 | 09:00:00 | 2021/02/13 09:00 | 32.679 | 0.872 | 0 | 32.679 | 39215 | 0 | 39215 | 9528499
2021/02/13 | 09:20:00 | 2021/02/13 09:20 | 32.585 | 0.871 | 0 | 32.585 | 39136 | 0 | 39158 | 9528499
2021/02/13 | 09:40:00 | 2021/02/13 09:40 | 32.554 | 0.871 | 0 | 32.554 | 39099 | 0 | 39083 | 9528499
2021/02/13 | 10:00:00 | 2021/02/13 10:00 | 32.492 | 0.87 | 0 | 32.492 | 39005 | 0 | 39028 | 9528499
2021/02/13 | 10:20:00 | 2021/02/13 10:20 | 32.492 | 0.87 | 0 | 32.492 | 38990 | 0 | 38990 | 9528499
2021/02/13 | 10:40:00 | 2021/02/13 10:40 | 32.492 | 0.87 | 0 | 32.492 | 38990 | 0 | 38990 | 9528499
2021/02/13 | 11:00:00 | 2021/02/13 11:00 | 32.398 | 0.869 | 0 | 32.398 | 38957 | 0 | 38934 | 9528499
2021/02/13 | 11:20:00 | 2021/02/13 11:20 | 32.336 | 0.868 | 0 | 32.336 | 38863 | 0 | 38840 | 9528499
2021/02/13 | 11:40:00 | 2021/02/13 11:40 | 32.212 | 0.867 | 0 | 32.212 | 38714 | 0 | 38729 | 9528499
2021/02/13 | 12:00:00 | 2021/02/13 12:00 | 32.118 | 0.866 | 0 | 32.118 | 38620 | 0 | 38598 | 9528499
2021/02/13 | 12:20:00 | 2021/02/13 12:20 | 32.025 | 0.865 | 0 | 32.025 | 38464 | 0 | 38486 | 9528499
2021/02/13 | 12:40:00 | 2021/02/13 12:40 | 31.902 | 0.864 | 0 | 31.902 | 38371 | 0 | 38356 | 9528499
2021/02/13 | 13:00:00 | 2021/02/13 13:00 | 31.748 | 0.862 | 0 | 31.748 | 38190 | 0 | 38190 | 9528499
2021/02/13 | 13:20:00 | 2021/02/13 13:20 | 31.686 | 0.861 | 0 | 31.686 | 38082 | 0 | 38060 | 9528499
2021/02/13 | 13:40:00 | 2021/02/13 13:40 | 31.624 | 0.861 | 0 | 31.624 | 37986 | 0 | 37986 | 9528499
2021/02/13 | 14:00:00 | 2021/02/13 14:00 | 31.563 | 0.86 | 0 | 31.563 | 37890 | 0 | 37912 | 9528499
2021/02/13 | 14:20:00 | 2021/02/13 14:20 | 31.409 | 0.858 | 0 | 31.409 | 37783 | 0 | 37783 | 9528499
2021/02/13 | 14:40:00 | 2021/02/13 14:40 | 31.348 | 0.858 | 0 | 31.348 | 37654 | 0 | 37654 | 9528499
2021/02/13 | 15:00:00 | 2021/02/13 15:00 | 31.195 | 0.856 | 0 | 31.195 | 37526 | 0 | 37526 | 9528499
2021/02/13 | 15:20:00 | 2021/02/13 15:20 | 31.134 | 0.855 | 0 | 31.134 | 37419 | 0 | 37397 | 9528499
2021/02/13 | 15:40:00 | 2021/02/13 15:40 | 31.073 | 0.855 | 0 | 31.073 | 37324 | 0 | 37324 | 9528499
2021/02/13 | 16:00:00 | 2021/02/13 16:00 | 31.012 | 0.854 | 0 | 31.012 | 37229 | 0 | 37251 | 9528499
2021/02/13 | 16:20:00 | 2021/02/13 16:20 | 30.921 | 0.853 | 0 | 30.921 | 37138 | 0 | 37160 | 9528499
2021/02/13 | 16:40:00 | 2021/02/13 16:40 | 30.83 | 0.852 | 0 | 30.83 | 37050 | 0 | 37051 | 9528499
2021/02/13 | 17:00:00 | 2021/02/13 17:00 | 30.83 | 0.852 | 0 | 30.83 | 36996 | 0 | 36996 | 9528499
2021/02/13 | 17:20:00 | 2021/02/13 17:20 | 30.739 | 0.851 | 0 | 30.739 | 36919 | 0 | 36941 | 9528499
2021/02/13 | 17:40:00 | 2021/02/13 17:40 | 30.648 | 0.85 | 0 | 30.648 | 36832 | 0 | 36832 | 9528499
2021/02/13 | 18:00:00 | 2021/02/13 18:00 | 30.557 | 0.849 | 0 | 30.557 | 36745 | 0 | 36723 | 9528499
2021/02/13 | 18:20:00 | 2021/02/13 18:20 | 30.497 | 0.848 | 0 | 30.497 | 36654 | 0 | 36632 | 9528499
2021/02/13 | 18:40:00 | 2021/02/13 18:40 | 30.436 | 0.848 | 0 | 30.436 | 36560 | 0 | 36560 | 9528499
2021/02/13 | 19:00:00 | 2021/02/13 19:00 | 30.376 | 0.847 | 0 | 30.376 | 36465 | 0 | 36487 | 9528499
2021/02/13 | 19:20:00 | 2021/02/13 19:20 | 30.285 | 0.846 | 0 | 30.285 | 36375 | 0 | 36397 | 9528499
2021/02/13 | 19:40:00 | 2021/02/13 19:40 | 30.195 | 0.845 | 0 | 30.195 | 36288 | 0 | 36288 | 9528499
2021/02/13 | 20:00:00 | 2021/02/13 20:00 | 30.105 | 0.844 | 0 | 30.105 | 36202 | 0 | 36180 | 9528499
2021/02/13 | 20:20:00 | 2021/02/13 20:20 | 30.045 | 0.843 | 0 | 30.045 | 36111 | 0 | 36090 | 9528499
2021/02/13 | 20:40:00 | 2021/02/13 20:40 | 30.015 | 0.843 | 0 | 30.015 | 36021 | 0 | 36036 | 9528499
2021/02/13 | 21:00:00 | 2021/02/13 21:00 | 30.015 | 0.843 | 0 | 30.015 | 36018 | 0 | 36018 | 9528499
2021/02/13 | 21:20:00 | 2021/02/13 21:20 | 29.955 | 0.842 | 0 | 29.955 | 36004 | 0 | 35982 | 9528499
2021/02/13 | 21:40:00 | 2021/02/13 21:40 | 29.895 | 0.842 | 0 | 29.895 | 35910 | 0 | 35910 | 9528499
2021/02/13 | 22:00:00 | 2021/02/13 22:00 | 29.835 | 0.841 | 0 | 29.835 | 35817 | 0 | 35838 | 9528499
2021/02/13 | 22:20:00 | 2021/02/13 22:20 | 29.746 | 0.84 | 0 | 29.746 | 35727 | 0 | 35749 | 9528499
2021/02/13 | 22:40:00 | 2021/02/13 22:40 | 29.746 | 0.84 | 0 | 29.746 | 35695 | 0 | 35695 | 9528499
2021/02/13 | 23:00:00 | 2021/02/13 23:00 | 29.657 | 0.839 | 0 | 29.657 | 35663 | 0 | 35642 | 9528499
2021/02/13 | 23:20:00 | 2021/02/13 23:20 | 29.657 | 0.839 | 0 | 29.657 | 35588 | 0 | 35588 | 9528499
2021/02/13 | 23:40:00 | 2021/02/13 23:40 | 29.567 | 0.838 | 0 | 29.567 | 35534 | 0 | 35534 | 9528499
2021/02/14 | 00:00:00 | 2021/02/14 00:00 | 29.567 | 0.838 | 0 | 29.567 | 35481 | 0 | 35480 | 9528499
2021/02/14 | 00:20:00 | 2021/02/14 00:20 | 29.567 | 0.838 | 0 | 29.567 | 35481 | 0 | 35480 | 9528499
2021/02/14 | 00:40:00 | 2021/02/14 00:40 | 29.478 | 0.837 | 0 | 29.478 | 35427 | 0 | 35427 | 9528499
2021/02/14 | 01:00:00 | 2021/02/14 01:00 | 29.389 | 0.836 | 0 | 29.389 | 35342 | 0 | 35320 | 9528499
2021/02/14 | 01:20:00 | 2021/02/14 01:20 | 29.389 | 0.836 | 0 | 29.389 | 35267 | 0 | 35267 | 9528499
2021/02/14 | 01:40:00 | 2021/02/14 01:40 | 29.389 | 0.836 | 0 | 29.389 | 35267 | 0 | 35267 | 9528499
2021/02/14 | 02:00:00 | 2021/02/14 02:00 | 29.3 | 0.835 | 0 | 29.3 | 35235 | 0 | 35213 | 9528499
2021/02/14 | 02:20:00 | 2021/02/14 02:20 | 29.3 | 0.835 | 0 | 29.3 | 35161 | 0 | 35160 | 9528499
2021/02/14 | 02:40:00 | 2021/02/14 02:40 | 29.212 | 0.834 | 0 | 29.212 | 35107 | 0 | 35107 | 9528499
2021/02/14 | 03:00:00 | 2021/02/14 03:00 | 29.212 | 0.834 | 0 | 29.212 | 35054 | 0 | 35054 | 9528499
2021/02/14 | 03:20:00 | 2021/02/14 03:20 | 29.212 | 0.834 | 0 | 29.212 | 35054 | 0 | 35054 | 9528499
2021/02/14 | 03:40:00 | 2021/02/14 03:40 | 29.212 | 0.834 | 0 | 29.212 | 35054 | 0 | 35054 | 9528499
2021/02/14 | 04:00:00 | 2021/02/14 04:00 | 29.212 | 0.834 | 0 | 29.212 | 35054 | 0 | 35054 | 9528499
2021/02/14 | 04:20:00 | 2021/02/14 04:20 | 29.212 | 0.834 | 0 | 29.212 | 35054 | 0 | 35054 | 9528499
2021/02/14 | 04:40:00 | 2021/02/14 04:40 | 29.212 | 0.834 | 0 | 29.212 | 35054 | 0 | 35054 | 9528499
2021/02/14 | 05:00:00 | 2021/02/14 05:00 | 29.123 | 0.833 | 0 | 29.123 | 35022 | 0 | 35001 | 9528499
2021/02/14 | 05:20:00 | 2021/02/14 05:20 | 29.123 | 0.833 | 0 | 29.123 | 34948 | 0 | 34948 | 9528499
2021/02/14 | 05:40:00 | 2021/02/14 05:40 | 29.123 | 0.833 | 0 | 29.123 | 34948 | 0 | 34948 | 9528499
2021/02/14 | 06:00:00 | 2021/02/14 06:00 | 29.123 | 0.833 | 0 | 29.123 | 34948 | 0 | 34948 | 9528499
2021/02/14 | 06:20:00 | 2021/02/14 06:20 | 29.065 | 0.832 | 0 | 29.065 | 34934 | 0 | 34913 | 9528499
2021/02/14 | 06:40:00 | 2021/02/14 06:40 | 29.006 | 0.832 | 0 | 29.006 | 34842 | 0 | 34843 | 9528499
2021/02/14 | 07:00:00 | 2021/02/14 07:00 | 28.947 | 0.831 | 0 | 28.947 | 34750 | 0 | 34772 | 9528499
2021/02/14 | 07:20:00 | 2021/02/14 07:20 | 28.888 | 0.83 | 0 | 28.888 | 34722 | 0 | 34701 | 9528499
2021/02/14 | 07:40:00 | 2021/02/14 07:40 | 28.859 | 0.83 | 0 | 28.859 | 34634 | 0 | 34648 | 9528499
2021/02/14 | 08:00:00 | 2021/02/14 08:00 | 28.771 | 0.829 | 0 | 28.771 | 34599 | 0 | 34578 | 9528499
2021/02/14 | 08:20:00 | 2021/02/14 08:20 | 28.713 | 0.828 | 0 | 28.713 | 34511 | 0 | 34490 | 9528499
2021/02/14 | 08:40:00 | 2021/02/14 08:40 | 28.683 | 0.828 | 0 | 28.683 | 34423 | 0 | 34438 | 9528499
2021/02/14 | 09:00:00 | 2021/02/14 09:00 | 28.596 | 0.827 | 0 | 28.596 | 34388 | 0 | 34367 | 9528499
2021/02/14 | 09:20:00 | 2021/02/14 09:20 | 28.537 | 0.826 | 0 | 28.537 | 34301 | 0 | 34280 | 9528499
2021/02/14 | 09:40:00 | 2021/02/14 09:40 | 28.508 | 0.826 | 0 | 28.508 | 34213 | 0 | 34227 | 9528499

## Event 72
Hydrograph info for event 72 for X2H013 in period 19591001 to 20260126
Hydrograph period: 2023/01/06 00:40:00 to 2023/01/20 18:20:00 Date of peak: 2023/01/07 14:20:00 Peak flow: 82.162m³/sec
Date | Time | Date + Time | Observed (m³/sec) | Observed H(m) | Q-Dxi (m³/sec) | Q-Bxi (m³/sec) | Q-Txi (m³) | Q-Dxi (m³) | Q-Bxi (m³) | Cum. Q-Dri (m³)
2023/01/06 | 00:40:00 | 2023/01/06 00:40 | 33.181 | 0.877 | 33.098 | 0.083 | 0 | 0 | 0 | 0
2023/01/06 | 01:00:00 | 2023/01/06 01:00 | 33.244 | 0.878 | 32.995 | 0.249 | 39877 | 39656 | 199 | 39656
2023/01/06 | 01:20:00 | 2023/01/06 01:20 | 33.338 | 0.879 | 32.924 | 0.414 | 39972 | 39552 | 397 | 79208
2023/01/06 | 01:40:00 | 2023/01/06 01:40 | 33.433 | 0.88 | 32.854 | 0.579 | 40063 | 39467 | 595 | 118675
2023/01/06 | 02:00:00 | 2023/01/06 02:00 | 33.528 | 0.881 | 32.785 | 0.743 | 40154 | 39383 | 793 | 158058
2023/01/06 | 02:20:00 | 2023/01/06 02:20 | 33.623 | 0.882 | 32.716 | 0.907 | 40313 | 39300 | 990 | 197358
2023/01/06 | 02:40:00 | 2023/01/06 02:40 | 33.75 | 0.883 | 32.679 | 1.071 | 40408 | 39237 | 1187 | 236595
2023/01/06 | 03:00:00 | 2023/01/06 03:00 | 33.813 | 0.884 | 32.578 | 1.235 | 40560 | 39154 | 1384 | 275749
2023/01/06 | 03:20:00 | 2023/01/06 03:20 | 33.908 | 0.885 | 32.51 | 1.398 | 40656 | 39053 | 1580 | 314802
2023/01/06 | 03:40:00 | 2023/01/06 03:40 | 34.036 | 0.886 | 32.475 | 1.561 | 40751 | 38991 | 1775 | 353793
2023/01/06 | 04:00:00 | 2023/01/06 04:00 | 34.292 | 0.889 | 32.568 | 1.724 | 40974 | 39026 | 1971 | 392819
2023/01/06 | 04:20:00 | 2023/01/06 04:20 | 34.678 | 0.893 | 32.79 | 1.888 | 41358 | 39215 | 2167 | 432034
2023/01/06 | 04:40:00 | 2023/01/06 04:40 | 35.295 | 0.899 | 33.242 | 2.053 | 41967 | 39619 | 2364 | 471653
2023/01/06 | 05:00:00 | 2023/01/06 05:00 | 36.154 | 0.908 | 33.933 | 2.221 | 42820 | 40305 | 2565 | 511958
2023/01/06 | 05:20:00 | 2023/01/06 05:20 | 37.244 | 0.919 | 34.85 | 2.394 | 44011 | 41270 | 2769 | 553228
2023/01/06 | 05:40:00 | 2023/01/06 05:40 | 38.639 | 0.932 | 36.067 | 2.572 | 45504 | 42551 | 2979 | 595779
2023/01/06 | 06:00:00 | 2023/01/06 06:00 | 40.12 | 0.945 | 37.364 | 2.756 | 47251 | 44059 | 3196 | 639838
2023/01/06 | 06:20:00 | 2023/01/06 06:20 | 41.76 | 0.959 | 38.813 | 2.947 | 49152 | 45707 | 3421 | 685545
2023/01/06 | 06:40:00 | 2023/01/06 06:40 | 43.325 | 0.973 | 40.18 | 3.145 | 51047 | 47396 | 3655 | 732941
2023/01/06 | 07:00:00 | 2023/01/06 07:00 | 44.923 | 0.986 | 41.574 | 3.349 | 52946 | 49052 | 3896 | 781993
2023/01/06 | 07:20:00 | 2023/01/06 07:20 | 46.352 | 0.998 | 42.791 | 3.561 | 54763 | 50619 | 4146 | 832612
2023/01/06 | 07:40:00 | 2023/01/06 07:40 | 47.761 | 1.009 | 43.983 | 3.778 | 56485 | 52064 | 4404 | 884676
2023/01/06 | 08:00:00 | 2023/01/06 08:00 | 49.151 | 1.02 | 45.149 | 4.002 | 58115 | 53479 | 4668 | 938155
2023/01/06 | 08:20:00 | 2023/01/06 08:20 | 50.218 | 1.028 | 45.988 | 4.23 | 59620 | 54682 | 4939 | 992837
2023/01/06 | 08:40:00 | 2023/01/06 08:40 | 51.254 | 1.036 | 46.791 | 4.463 | 60903 | 55668 | 5216 | 1048505
2023/01/06 | 09:00:00 | 2023/01/06 09:00 | 52.124 | 1.043 | 47.425 | 4.699 | 62026 | 56530 | 5497 | 1105035
2023/01/06 | 09:20:00 | 2023/01/06 09:20 | 52.694 | 1.047 | 47.757 | 4.937 | 62923 | 57109 | 5782 | 1162144
2023/01/06 | 09:40:00 | 2023/01/06 09:40 | 53.135 | 1.051 | 47.958 | 5.177 | 63498 | 57429 | 6069 | 1219573
2023/01/06 | 10:00:00 | 2023/01/06 10:00 | 53.444 | 1.053 | 48.026 | 5.418 | 63980 | 57590 | 6357 | 1277163
2023/01/06 | 10:20:00 | 2023/01/06 10:20 | 53.666 | 1.055 | 48.008 | 5.658 | 64266 | 57620 | 6646 | 1334783
2023/01/06 | 10:40:00 | 2023/01/06 10:40 | 53.888 | 1.056 | 47.989 | 5.899 | 64533 | 57598 | 6935 | 1392381
2023/01/06 | 11:00:00 | 2023/01/06 11:00 | 54.111 | 1.058 | 47.971 | 6.14 | 64799 | 57576 | 7223 | 1449957
2023/01/06 | 11:20:00 | 2023/01/06 11:20 | 54.245 | 1.059 | 47.865 | 6.38 | 65046 | 57502 | 7512 | 1507459
2023/01/06 | 11:40:00 | 2023/01/06 11:40 | 54.424 | 1.06 | 47.804 | 6.62 | 65180 | 57402 | 7800 | 1564861
2023/01/06 | 12:00:00 | 2023/01/06 12:00 | 54.514 | 1.061 | 47.655 | 6.859 | 65395 | 57276 | 8087 | 1622137
2023/01/06 | 12:20:00 | 2023/01/06 12:20 | 54.739 | 1.063 | 47.641 | 7.098 | 65552 | 57178 | 8374 | 1679315
2023/01/06 | 12:40:00 | 2023/01/06 12:40 | 54.965 | 1.064 | 47.629 | 7.336 | 65823 | 57162 | 8660 | 1736477
2023/01/06 | 13:00:00 | 2023/01/06 13:00 | 55.192 | 1.066 | 47.617 | 7.575 | 66094 | 57147 | 8947 | 1793624
2023/01/06 | 13:20:00 | 2023/01/06 13:20 | 55.51 | 1.068 | 47.696 | 7.814 | 66388 | 57188 | 9233 | 1850812
2023/01/06 | 13:40:00 | 2023/01/06 13:40 | 55.965 | 1.072 | 47.911 | 8.054 | 66885 | 57364 | 9521 | 1908176
2023/01/06 | 14:00:00 | 2023/01/06 14:00 | 56.285 | 1.074 | 47.991 | 8.294 | 67383 | 57541 | 9809 | 1965717
2023/01/06 | 14:20:00 | 2023/01/06 14:20 | 56.743 | 1.077 | 48.208 | 8.535 | 67816 | 57719 | 10097 | 2023436
2023/01/06 | 14:40:00 | 2023/01/06 14:40 | 57.203 | 1.081 | 48.426 | 8.777 | 68367 | 57980 | 10387 | 2081416
2023/01/06 | 15:00:00 | 2023/01/06 15:00 | 57.526 | 1.083 | 48.506 | 9.02 | 68870 | 58159 | 10678 | 2139575
2023/01/06 | 15:20:00 | 2023/01/06 15:20 | 57.896 | 1.086 | 48.632 | 9.264 | 69286 | 58283 | 10970 | 2197858
2023/01/06 | 15:40:00 | 2023/01/06 15:40 | 58.174 | 1.088 | 48.666 | 9.508 | 69619 | 58379 | 11263 | 2256237
2023/01/06 | 16:00:00 | 2023/01/06 16:00 | 58.5 | 1.09 | 48.748 | 9.752 | 70038 | 58449 | 11556 | 2314686
2023/01/06 | 16:20:00 | 2023/01/06 16:20 | 58.826 | 1.092 | 48.83 | 9.996 | 70362 | 58547 | 11849 | 2373233
2023/01/06 | 16:40:00 | 2023/01/06 16:40 | 59.106 | 1.094 | 48.865 | 10.241 | 70781 | 58617 | 12142 | 2431850
2023/01/06 | 17:00:00 | 2023/01/06 17:00 | 59.34 | 1.096 | 48.854 | 10.486 | 71067 | 58631 | 12436 | 2490481
2023/01/06 | 17:20:00 | 2023/01/06 17:20 | 59.716 | 1.099 | 48.985 | 10.731 | 71467 | 58703 | 12730 | 2549184
2023/01/06 | 17:40:00 | 2023/01/06 17:40 | 59.998 | 1.101 | 49.021 | 10.977 | 71806 | 58804 | 13025 | 2607988
2023/01/06 | 18:00:00 | 2023/01/06 18:00 | 60.47 | 1.104 | 49.247 | 11.223 | 72281 | 58961 | 13320 | 2666949
2023/01/06 | 18:20:00 | 2023/01/06 18:20 | 60.944 | 1.107 | 49.473 | 11.471 | 72848 | 59232 | 13616 | 2726181
2023/01/06 | 18:40:00 | 2023/01/06 18:40 | 61.42 | 1.111 | 49.701 | 11.719 | 73419 | 59505 | 13914 | 2785686
2023/01/06 | 19:00:00 | 2023/01/06 19:00 | 61.897 | 1.114 | 49.928 | 11.969 | 73990 | 59777 | 14213 | 2845463
2023/01/06 | 19:20:00 | 2023/01/06 19:20 | 62.28 | 1.117 | 50.061 | 12.219 | 74541 | 59993 | 14513 | 2905456
2023/01/06 | 19:40:00 | 2023/01/06 19:40 | 62.472 | 1.118 | 50.002 | 12.47 | 74874 | 60037 | 14814 | 2965493
2023/01/06 | 20:00:00 | 2023/01/06 20:00 | 62.328 | 1.117 | 49.608 | 12.72 | 74915 | 59766 | 15114 | 3025259
2023/01/06 | 20:20:00 | 2023/01/06 20:20 | 62.088 | 1.115 | 49.121 | 12.967 | 74650 | 59237 | 15412 | 3084496
2023/01/06 | 20:40:00 | 2023/01/06 20:40 | 61.801 | 1.113 | 48.589 | 13.212 | 74357 | 58626 | 15708 | 3143122
2023/01/06 | 21:00:00 | 2023/01/06 21:00 | 61.468 | 1.111 | 48.014 | 13.454 | 73927 | 57962 | 16000 | 3201084
2023/01/06 | 21:20:00 | 2023/01/06 21:20 | 61.23 | 1.109 | 47.536 | 13.694 | 73618 | 57330 | 16289 | 3258414
2023/01/06 | 21:40:00 | 2023/01/06 21:40 | 61.182 | 1.109 | 47.251 | 13.931 | 73424 | 56872 | 16575 | 3315286
2023/01/06 | 22:00:00 | 2023/01/06 22:00 | 61.182 | 1.109 | 47.014 | 14.168 | 73418 | 56559 | 16859 | 3371845
2023/01/06 | 22:20:00 | 2023/01/06 22:20 | 61.325 | 1.11 | 46.922 | 14.403 | 73539 | 56362 | 17142 | 3428207
2023/01/06 | 22:40:00 | 2023/01/06 22:40 | 61.515 | 1.111 | 46.877 | 14.638 | 73681 | 56279 | 17425 | 3484486
2023/01/06 | 23:00:00 | 2023/01/06 23:00 | 61.754 | 1.113 | 46.881 | 14.873 | 73961 | 56255 | 17707 | 3540741
2023/01/06 | 23:20:00 | 2023/01/06 23:20 | 61.993 | 1.115 | 46.885 | 15.108 | 74248 | 56260 | 17989 | 3597001
2023/01/06 | 23:40:00 | 2023/01/06 23:40 | 62.28 | 1.117 | 46.937 | 15.343 | 74541 | 56293 | 18271 | 3653294
2023/01/07 | 00:00:00 | 2023/01/07 00:00 | 62.616 | 1.119 | 47.037 | 15.579 | 74972 | 56384 | 18553 | 3709678
2023/01/07 | 00:20:00 | 2023/01/07 00:20 | 63.098 | 1.122 | 47.283 | 15.815 | 75429 | 56592 | 18836 | 3766270
2023/01/07 | 00:40:00 | 2023/01/07 00:40 | 63.581 | 1.126 | 47.528 | 16.053 | 76007 | 56887 | 19121 | 3823157
2023/01/07 | 01:00:00 | 2023/01/07 01:00 | 64.066 | 1.129 | 47.774 | 16.292 | 76588 | 57182 | 19407 | 3880339
2023/01/07 | 01:20:00 | 2023/01/07 01:20 | 64.65 | 1.133 | 48.118 | 16.532 | 77194 | 57536 | 19694 | 3937875
2023/01/07 | 01:40:00 | 2023/01/07 01:40 | 65.334 | 1.138 | 48.56 | 16.774 | 78013 | 58007 | 19984 | 3995882
2023/01/07 | 02:00:00 | 2023/01/07 02:00 | 65.973 | 1.142 | 48.954 | 17.019 | 78749 | 58509 | 20276 | 4054391
2023/01/07 | 02:20:00 | 2023/01/07 02:20 | 66.861 | 1.148 | 49.595 | 17.266 | 79735 | 59130 | 20571 | 4113521
2023/01/07 | 02:40:00 | 2023/01/07 02:40 | 67.606 | 1.153 | 50.091 | 17.515 | 80680 | 59812 | 20869 | 4173333
2023/01/07 | 03:00:00 | 2023/01/07 03:00 | 68.504 | 1.159 | 50.736 | 17.768 | 81630 | 60496 | 21170 | 4233829
2023/01/07 | 03:20:00 | 2023/01/07 03:20 | 69.358 | 1.165 | 51.334 | 18.024 | 82681 | 61242 | 21475 | 4295071
2023/01/07 | 03:40:00 | 2023/01/07 03:40 | 70.369 | 1.171 | 52.086 | 18.283 | 83835 | 62052 | 21784 | 4357123
2023/01/07 | 04:00:00 | 2023/01/07 04:00 | 71.384 | 1.178 | 52.838 | 18.546 | 85051 | 62954 | 22098 | 4420077
2023/01/07 | 04:20:00 | 2023/01/07 04:20 | 72.305 | 1.184 | 53.492 | 18.813 | 86250 | 63798 | 22415 | 4483875
2023/01/07 | 04:40:00 | 2023/01/07 04:40 | 73.282 | 1.19 | 54.2 | 19.082 | 87327 | 64615 | 22737 | 4548490
2023/01/07 | 05:00:00 | 2023/01/07 05:00 | 74.161 | 1.196 | 54.805 | 19.356 | 88503 | 65403 | 23063 | 4613893
2023/01/07 | 05:20:00 | 2023/01/07 05:20 | 74.942 | 1.201 | 55.31 | 19.632 | 89461 | 66069 | 23392 | 4679962
2023/01/07 | 05:40:00 | 2023/01/07 05:40 | 75.728 | 1.206 | 55.818 | 19.91 | 90401 | 66677 | 23725 | 4746639
2023/01/07 | 06:00:00 | 2023/01/07 06:00 | 76.36 | 1.21 | 56.169 | 20.191 | 91290 | 67192 | 24061 | 4813831
2023/01/07 | 06:20:00 | 2023/01/07 06:20 | 76.994 | 1.214 | 56.521 | 20.473 | 91974 | 67614 | 24398 | 4881445
2023/01/07 | 06:40:00 | 2023/01/07 06:40 | 77.525 | 1.217 | 56.768 | 20.757 | 92762 | 67973 | 24738 | 4949418
2023/01/07 | 07:00:00 | 2023/01/07 07:00 | 77.951 | 1.22 | 56.909 | 21.042 | 93247 | 68206 | 25080 | 5017624
2023/01/07 | 07:20:00 | 2023/01/07 07:20 | 78.378 | 1.223 | 57.05 | 21.328 | 93836 | 68375 | 25422 | 5085999
2023/01/07 | 07:40:00 | 2023/01/07 07:40 | 78.806 | 1.225 | 57.192 | 21.614 | 94310 | 68545 | 25765 | 5154544
2023/01/07 | 08:00:00 | 2023/01/07 08:00 | 79.075 | 1.227 | 57.174 | 21.901 | 94728 | 68620 | 26109 | 5223164
2023/01/07 | 08:20:00 | 2023/01/07 08:20 | 79.343 | 1.229 | 57.156 | 22.187 | 95051 | 68598 | 26453 | 5291762
2023/01/07 | 08:40:00 | 2023/01/07 08:40 | 79.397 | 1.229 | 56.924 | 22.473 | 95270 | 68448 | 26796 | 5360210
2023/01/07 | 09:00:00 | 2023/01/07 09:00 | 79.559 | 1.23 | 56.801 | 22.758 | 95335 | 68235 | 27139 | 5428445
2023/01/07 | 09:20:00 | 2023/01/07 09:20 | 79.559 | 1.23 | 56.517 | 23.042 | 95471 | 67991 | 27480 | 5496436
2023/01/07 | 09:40:00 | 2023/01/07 09:40 | 79.72 | 1.231 | 56.395 | 23.325 | 95568 | 67747 | 27820 | 5564183
2023/01/07 | 10:00:00 | 2023/01/07 10:00 | 79.882 | 1.232 | 56.274 | 23.608 | 95723 | 67602 | 28160 | 5631785
2023/01/07 | 10:20:00 | 2023/01/07 10:20 | 80.152 | 1.234 | 56.262 | 23.89 | 96020 | 67522 | 28498 | 5699307
2023/01/07 | 10:40:00 | 2023/01/07 10:40 | 80.422 | 1.235 | 56.25 | 24.172 | 96344 | 67508 | 28837 | 5766815
2023/01/07 | 11:00:00 | 2023/01/07 11:00 | 80.693 | 1.237 | 56.239 | 24.454 | 96669 | 67494 | 29175 | 5834309
2023/01/07 | 11:20:00 | 2023/01/07 11:20 | 81.128 | 1.24 | 56.392 | 24.736 | 97131 | 67579 | 29514 | 5901888
2023/01/07 | 11:40:00 | 2023/01/07 11:40 | 81.562 | 1.242 | 56.543 | 25.019 | 97614 | 67761 | 29853 | 5969649
2023/01/07 | 12:00:00 | 2023/01/07 12:00 | 81.834 | 1.244 | 56.532 | 25.302 | 98038 | 67845 | 30193 | 6037494
2023/01/07 | 12:20:00 | 2023/01/07 12:20 | 81.998 | 1.245 | 56.413 | 25.585 | 98339 | 67767 | 30533 | 6105261
2023/01/07 | 12:40:00 | 2023/01/07 12:40 | 82.022 | 1.245 | 56.155 | 25.867 | 98409 | 67540 | 30872 | 6172801
2023/01/07 | 13:00:00 | 2023/01/07 13:00 | 82.053 | 1.245 | 55.905 | 26.148 | 98445 | 67236 | 31209 | 6240037
2023/01/07 | 13:20:00 | 2023/01/07 13:20 | 82.083 | 1.246 | 55.655 | 26.428 | 98481 | 66936 | 31546 | 6306973
2023/01/07 | 13:40:00 | 2023/01/07 13:40 | 82.113 | 1.246 | 55.407 | 26.706 | 98518 | 66637 | 31880 | 6373610
2023/01/07 | 14:00:00 | 2023/01/07 14:00 | 82.144 | 1.246 | 55.161 | 26.983 | 98554 | 66340 | 32214 | 6439950
2023/01/07 | 14:20:00 | 2023/01/07 14:20 | 82.162 | 1.246 | 54.903 | 27.259 | 98588 | 66038 | 32546 | 6505988
2023/01/07 | 14:40:00 | 2023/01/07 14:40 | 82.162 | 1.246 | 54.628 | 27.534 | 98594 | 65719 | 32876 | 6505988
2023/01/07 | 15:00:00 | 2023/01/07 15:00 | 82.162 | 1.246 | 54.355 | 27.807 | 98594 | 65390 | 33204 | 6505988
2023/01/07 | 15:20:00 | 2023/01/07 15:20 | 82.162 | 1.246 | 54.083 | 28.079 | 98594 | 65063 | 33531 | 6505988
2023/01/07 | 15:40:00 | 2023/01/07 15:40 | 82.162 | 1.246 | 53.813 | 28.349 | 98594 | 64738 | 33857 | 6505988
2023/01/07 | 16:00:00 | 2023/01/07 16:00 | 82.162 | 1.246 | 53.544 | 28.618 | 98594 | 64414 | 34180 | 6505988
2023/01/07 | 16:20:00 | 2023/01/07 16:20 | 82.053 | 1.245 | 53.167 | 28.886 | 98568 | 64027 | 34502 | 6505988
2023/01/07 | 16:40:00 | 2023/01/07 16:40 | 81.944 | 1.245 | 52.793 | 29.151 | 98398 | 63576 | 34822 | 6505988
2023/01/07 | 17:00:00 | 2023/01/07 17:00 | 81.834 | 1.244 | 52.419 | 29.415 | 98228 | 63127 | 35140 | 6505988
2023/01/07 | 17:20:00 | 2023/01/07 17:20 | 81.562 | 1.242 | 51.886 | 29.676 | 98038 | 62583 | 35455 | 6505988
2023/01/07 | 17:40:00 | 2023/01/07 17:40 | 81.453 | 1.242 | 51.518 | 29.935 | 97809 | 62042 | 35767 | 6505988
2023/01/07 | 18:00:00 | 2023/01/07 18:00 | 81.182 | 1.24 | 50.99 | 30.192 | 97581 | 61504 | 36077 | 6505988
2023/01/07 | 18:20:00 | 2023/01/07 18:20 | 81.019 | 1.239 | 50.572 | 30.447 | 97281 | 60937 | 36383 | 6505988
2023/01/07 | 18:40:00 | 2023/01/07 18:40 | 80.802 | 1.238 | 50.103 | 30.699 | 97118 | 60405 | 36688 | 6505988
2023/01/07 | 19:00:00 | 2023/01/07 19:00 | 80.53 | 1.236 | 49.581 | 30.949 | 96799 | 59810 | 36989 | 6505988
2023/01/07 | 19:20:00 | 2023/01/07 19:20 | 80.422 | 1.235 | 49.225 | 31.197 | 96611 | 59284 | 37287 | 6505988
2023/01/07 | 19:40:00 | 2023/01/07 19:40 | 80.206 | 1.234 | 48.764 | 31.442 | 96351 | 58794 | 37583 | 6505988
2023/01/07 | 20:00:00 | 2023/01/07 20:00 | 80.044 | 1.233 | 48.358 | 31.686 | 96189 | 58273 | 37877 | 6505988
2023/01/07 | 20:20:00 | 2023/01/07 20:20 | 79.936 | 1.232 | 48.009 | 31.927 | 96027 | 57820 | 38168 | 6505988
2023/01/07 | 20:40:00 | 2023/01/07 20:40 | 79.828 | 1.232 | 47.661 | 32.167 | 95858 | 57402 | 38456 | 6505988
2023/01/07 | 21:00:00 | 2023/01/07 21:00 | 79.72 | 1.231 | 47.315 | 32.405 | 95690 | 56986 | 38743 | 6505988
2023/01/07 | 21:20:00 | 2023/01/07 21:20 | 79.559 | 1.23 | 46.918 | 32.641 | 95529 | 56540 | 39028 | 6505988
2023/01/07 | 21:40:00 | 2023/01/07 21:40 | 79.343 | 1.229 | 46.468 | 32.875 | 95367 | 56031 | 39310 | 6505988
2023/01/07 | 22:00:00 | 2023/01/07 22:00 | 79.236 | 1.228 | 46.129 | 33.107 | 95109 | 55558 | 39589 | 6505988
2023/01/07 | 22:20:00 | 2023/01/07 22:20 | 79.075 | 1.227 | 45.738 | 33.337 | 94948 | 55120 | 39867 | 6505988
2023/01/07 | 22:40:00 | 2023/01/07 22:40 | 78.913 | 1.226 | 45.347 | 33.566 | 94793 | 54651 | 40142 | 6505988
2023/01/07 | 23:00:00 | 2023/01/07 23:00 | 78.913 | 1.226 | 45.121 | 33.792 | 94696 | 54281 | 40415 | 6505988
2023/01/07 | 23:20:00 | 2023/01/07 23:20 | 78.806 | 1.225 | 44.788 | 34.018 | 94670 | 53945 | 40686 | 6505988
2023/01/07 | 23:40:00 | 2023/01/07 23:40 | 78.699 | 1.225 | 44.457 | 34.242 | 94503 | 53547 | 40956 | 6505988
2023/01/08 | 00:00:00 | 2023/01/08 00:00 | 78.431 | 1.223 | 43.968 | 34.463 | 94278 | 53055 | 41223 | 6505988
2023/01/08 | 00:20:00 | 2023/01/08 00:20 | 78.324 | 1.222 | 43.641 | 34.683 | 94092 | 52566 | 41487 | 6505988
2023/01/08 | 00:40:00 | 2023/01/08 00:40 | 78.218 | 1.222 | 43.317 | 34.901 | 93925 | 52175 | 41750 | 6505988
2023/01/08 | 01:00:00 | 2023/01/08 01:00 | 77.951 | 1.22 | 42.834 | 35.117 | 93701 | 51691 | 42010 | 6505988
2023/01/08 | 01:20:00 | 2023/01/08 01:20 | 77.844 | 1.219 | 42.514 | 35.33 | 93516 | 51209 | 42268 | 6505988
2023/01/08 | 01:40:00 | 2023/01/08 01:40 | 77.791 | 1.219 | 42.248 | 35.543 | 93356 | 50857 | 42524 | 6505988
2023/01/08 | 02:00:00 | 2023/01/08 02:00 | 77.711 | 1.218 | 41.957 | 35.754 | 93320 | 50523 | 42778 | 6505988
2023/01/08 | 02:20:00 | 2023/01/08 02:20 | 77.631 | 1.218 | 41.667 | 35.964 | 93186 | 50175 | 43030 | 6505988
2023/01/08 | 02:40:00 | 2023/01/08 02:40 | 77.472 | 1.217 | 41.301 | 36.171 | 93062 | 49781 | 43281 | 6505988
2023/01/08 | 03:00:00 | 2023/01/08 03:00 | 77.312 | 1.216 | 40.934 | 36.378 | 92909 | 49341 | 43529 | 6505988
2023/01/08 | 03:20:00 | 2023/01/08 03:20 | 77.206 | 1.215 | 40.624 | 36.582 | 92749 | 48935 | 43776 | 6505988
2023/01/08 | 03:40:00 | 2023/01/08 03:40 | 76.994 | 1.214 | 40.209 | 36.785 | 92495 | 48500 | 44020 | 6505988
2023/01/08 | 04:00:00 | 2023/01/08 04:00 | 76.835 | 1.213 | 39.85 | 36.985 | 92336 | 48036 | 44262 | 6505988
2023/01/08 | 04:20:00 | 2023/01/08 04:20 | 76.677 | 1.212 | 39.493 | 37.184 | 92069 | 47606 | 44502 | 6505988
2023/01/08 | 04:40:00 | 2023/01/08 04:40 | 76.465 | 1.211 | 39.084 | 37.381 | 91911 | 47146 | 44739 | 6505988
2023/01/08 | 05:00:00 | 2023/01/08 05:00 | 76.202 | 1.209 | 38.626 | 37.576 | 91600 | 46626 | 44974 | 6505988
2023/01/08 | 05:20:00 | 2023/01/08 05:20 | 75.938 | 1.207 | 38.17 | 37.768 | 91284 | 46078 | 45206 | 6505988
2023/01/08 | 05:40:00 | 2023/01/08 05:40 | 75.518 | 1.205 | 37.56 | 37.958 | 90873 | 45438 | 45436 | 6505988
2023/01/08 | 06:00:00 | 2023/01/08 06:00 | 75.255 | 1.203 | 37.11 | 38.145 | 90464 | 44802 | 45662 | 6505988
2023/01/08 | 06:20:00 | 2023/01/08 06:20 | 75.098 | 1.202 | 36.768 | 38.33 | 90175 | 44326 | 45885 | 6505988
2023/01/08 | 06:40:00 | 2023/01/08 06:40 | 74.889 | 1.201 | 36.375 | 38.514 | 90018 | 43886 | 46106 | 6505988
2023/01/08 | 07:00:00 | 2023/01/08 07:00 | 74.785 | 1.2 | 36.09 | 38.695 | 89767 | 43479 | 46325 | 6505988
2023/01/08 | 07:20:00 | 2023/01/08 07:20 | 74.698 | 1.199 | 35.823 | 38.875 | 89690 | 43147 | 46542 | 6505988
2023/01/08 | 07:40:00 | 2023/01/08 07:40 | 74.629 | 1.199 | 35.575 | 39.054 | 89588 | 42838 | 46758 | 6505988
2023/01/08 | 08:00:00 | 2023/01/08 08:00 | 74.473 | 1.198 | 35.241 | 39.232 | 89498 | 42489 | 46972 | 6505988
2023/01/08 | 08:20:00 | 2023/01/08 08:20 | 74.369 | 1.197 | 34.961 | 39.408 | 89342 | 42121 | 47184 | 6505988
2023/01/08 | 08:40:00 | 2023/01/08 08:40 | 74.161 | 1.196 | 34.579 | 39.582 | 89093 | 41724 | 47394 | 6505988
2023/01/08 | 09:00:00 | 2023/01/08 09:00 | 74.006 | 1.195 | 34.251 | 39.755 | 88937 | 41298 | 47602 | 6505988
2023/01/08 | 09:20:00 | 2023/01/08 09:20 | 73.747 | 1.193 | 33.822 | 39.925 | 88651 | 40844 | 47808 | 6505988
2023/01/08 | 09:40:00 | 2023/01/08 09:40 | 73.644 | 1.193 | 33.55 | 40.094 | 88434 | 40423 | 48012 | 6505988
2023/01/08 | 10:00:00 | 2023/01/08 10:00 | 73.386 | 1.191 | 33.125 | 40.261 | 88217 | 40005 | 48213 | 6505988
2023/01/08 | 10:20:00 | 2023/01/08 10:20 | 73.128 | 1.189 | 32.702 | 40.426 | 87908 | 39496 | 48412 | 6505988
2023/01/08 | 10:40:00 | 2023/01/08 10:40 | 72.921 | 1.188 | 32.332 | 40.589 | 87605 | 39020 | 48609 | 6505988
2023/01/08 | 11:00:00 | 2023/01/08 11:00 | 72.767 | 1.187 | 32.017 | 40.75 | 87450 | 38609 | 48804 | 6505988
2023/01/08 | 11:20:00 | 2023/01/08 11:20 | 72.664 | 1.186 | 31.754 | 40.91 | 87296 | 38262 | 48996 | 6505988
2023/01/08 | 11:40:00 | 2023/01/08 11:40 | 72.561 | 1.186 | 31.492 | 41.069 | 87135 | 37948 | 49187 | 6505988
2023/01/08 | 12:00:00 | 2023/01/08 12:00 | 72.305 | 1.184 | 31.079 | 41.226 | 86919 | 37543 | 49377 | 6505988
2023/01/08 | 12:20:00 | 2023/01/08 12:20 | 72.202 | 1.183 | 30.821 | 41.381 | 86741 | 37140 | 49564 | 6505988
2023/01/08 | 12:40:00 | 2023/01/08 12:40 | 71.997 | 1.182 | 30.463 | 41.534 | 86495 | 36770 | 49749 | 6505988
2023/01/08 | 13:00:00 | 2023/01/08 13:00 | 71.844 | 1.181 | 30.158 | 41.686 | 86342 | 36372 | 49932 | 6505988
2023/01/08 | 13:20:00 | 2023/01/08 13:20 | 71.589 | 1.179 | 29.753 | 41.836 | 86060 | 35946 | 50114 | 6505988
2023/01/08 | 13:40:00 | 2023/01/08 13:40 | 71.384 | 1.178 | 29.399 | 41.985 | 85759 | 35491 | 50293 | 6505988
2023/01/08 | 14:00:00 | 2023/01/08 14:00 | 71.231 | 1.177 | 29.1 | 42.131 | 85606 | 35099 | 50470 | 6505988
2023/01/08 | 14:20:00 | 2023/01/08 14:20 | 70.977 | 1.175 | 28.701 | 42.276 | 85325 | 34680 | 50644 | 6505988
2023/01/08 | 14:40:00 | 2023/01/08 14:40 | 70.571 | 1.173 | 28.152 | 42.419 | 84928 | 34112 | 50817 | 6505988
2023/01/08 | 15:00:00 | 2023/01/08 15:00 | 70.318 | 1.171 | 27.759 | 42.559 | 84533 | 33547 | 50986 | 6505988
2023/01/08 | 15:20:00 | 2023/01/08 15:20 | 70.166 | 1.17 | 27.469 | 42.697 | 84254 | 33137 | 51154 | 6505988
2023/01/08 | 15:40:00 | 2023/01/08 15:40 | 69.963 | 1.169 | 27.129 | 42.834 | 84102 | 32759 | 51319 | 6505988
2023/01/08 | 16:00:00 | 2023/01/08 16:00 | 69.862 | 1.168 | 26.893 | 42.969 | 83859 | 32413 | 51482 | 6505988
2023/01/08 | 16:20:00 | 2023/01/08 16:20 | 69.711 | 1.167 | 26.607 | 43.104 | 83707 | 32100 | 51644 | 6505988
2023/01/08 | 16:40:00 | 2023/01/08 16:40 | 69.559 | 1.166 | 26.323 | 43.236 | 83562 | 31758 | 51804 | 6505988
2023/01/08 | 17:00:00 | 2023/01/08 17:00 | 69.408 | 1.165 | 26.041 | 43.367 | 83417 | 31418 | 51962 | 6505988
2023/01/08 | 17:20:00 | 2023/01/08 17:20 | 69.307 | 1.164 | 25.81 | 43.497 | 83265 | 31110 | 52119 | 6505988
2023/01/08 | 17:40:00 | 2023/01/08 17:40 | 69.056 | 1.163 | 25.43 | 43.626 | 83018 | 30744 | 52274 | 6505988
2023/01/08 | 18:00:00 | 2023/01/08 18:00 | 68.805 | 1.161 | 25.053 | 43.752 | 82717 | 30290 | 52427 | 6505988
2023/01/08 | 18:20:00 | 2023/01/08 18:20 | 68.705 | 1.16 | 24.828 | 43.877 | 82542 | 29928 | 52578 | 6505988
2023/01/08 | 18:40:00 | 2023/01/08 18:40 | 68.504 | 1.159 | 24.503 | 44.001 | 82302 | 29598 | 52727 | 6505988
2023/01/08 | 19:00:00 | 2023/01/08 19:00 | 68.354 | 1.158 | 24.231 | 44.123 | 82151 | 29240 | 52874 | 6505988
2023/01/08 | 19:20:00 | 2023/01/08 19:20 | 68.204 | 1.157 | 23.96 | 44.244 | 81899 | 28915 | 53020 | 6505988
2023/01/08 | 19:40:00 | 2023/01/08 19:40 | 68.004 | 1.156 | 23.641 | 44.363 | 81749 | 28561 | 53164 | 6505988
2023/01/08 | 20:00:00 | 2023/01/08 20:00 | 67.755 | 1.154 | 23.274 | 44.481 | 81456 | 28149 | 53306 | 6505988
2023/01/08 | 20:20:00 | 2023/01/08 20:20 | 67.655 | 1.153 | 23.058 | 44.597 | 81282 | 27799 | 53447 | 6505988
2023/01/08 | 20:40:00 | 2023/01/08 20:40 | 67.556 | 1.153 | 22.844 | 44.712 | 81127 | 27541 | 53585 | 6505988
2023/01/08 | 21:00:00 | 2023/01/08 21:00 | 67.457 | 1.152 | 22.631 | 44.826 | 80972 | 27285 | 53723 | 6505988
2023/01/08 | 21:20:00 | 2023/01/08 21:20 | 67.333 | 1.151 | 22.394 | 44.939 | 80873 | 27015 | 53859 | 6505988
2023/01/08 | 21:40:00 | 2023/01/08 21:40 | 67.258 | 1.151 | 22.207 | 45.051 | 80766 | 26761 | 53994 | 6505988
2023/01/08 | 22:00:00 | 2023/01/08 22:00 | 67.159 | 1.15 | 21.998 | 45.161 | 80615 | 26523 | 54127 | 6505988
2023/01/08 | 22:20:00 | 2023/01/08 22:20 | 66.911 | 1.148 | 21.64 | 45.271 | 80442 | 26183 | 54259 | 6505988
2023/01/08 | 22:40:00 | 2023/01/08 22:40 | 66.812 | 1.148 | 21.433 | 45.379 | 80233 | 25844 | 54390 | 6505988
2023/01/08 | 23:00:00 | 2023/01/08 23:00 | 66.564 | 1.146 | 21.079 | 45.485 | 80025 | 25507 | 54518 | 6505988
2023/01/08 | 23:20:00 | 2023/01/08 23:20 | 66.465 | 1.145 | 20.875 | 45.59 | 79853 | 25172 | 54645 | 6505988
2023/01/08 | 23:40:00 | 2023/01/08 23:40 | 66.367 | 1.145 | 20.673 | 45.694 | 79699 | 24928 | 54771 | 6505988
2023/01/09 | 00:00:00 | 2023/01/09 00:00 | 66.12 | 1.143 | 20.323 | 45.797 | 79492 | 24597 | 54895 | 6505988
2023/01/09 | 00:20:00 | 2023/01/09 00:20 | 66.022 | 1.142 | 20.123 | 45.899 | 79321 | 24268 | 55017 | 6505988
2023/01/09 | 00:40:00 | 2023/01/09 00:40 | 65.825 | 1.141 | 19.826 | 45.999 | 79085 | 23970 | 55138 | 6505988
2023/01/09 | 01:00:00 | 2023/01/09 01:00 | 65.678 | 1.14 | 19.581 | 46.097 | 78937 | 23644 | 55258 | 6505988
2023/01/09 | 01:20:00 | 2023/01/09 01:20 | 65.432 | 1.138 | 19.237 | 46.195 | 78666 | 23291 | 55375 | 6505988
2023/01/09 | 01:40:00 | 2023/01/09 01:40 | 65.187 | 1.137 | 18.897 | 46.29 | 78372 | 22880 | 55491 | 6505988
2023/01/09 | 02:00:00 | 2023/01/09 02:00 | 64.942 | 1.135 | 18.558 | 46.384 | 78078 | 22473 | 55605 | 6505988
2023/01/09 | 02:20:00 | 2023/01/09 02:20 | 64.845 | 1.134 | 18.368 | 46.477 | 77908 | 22156 | 55717 | 6505988
2023/01/09 | 02:40:00 | 2023/01/09 02:40 | 64.601 | 1.133 | 18.033 | 46.568 | 77667 | 21841 | 55827 | 6505988
2023/01/09 | 03:00:00 | 2023/01/09 03:00 | 64.504 | 1.132 | 17.846 | 46.658 | 77428 | 21527 | 55936 | 6505988
2023/01/09 | 03:20:00 | 2023/01/09 03:20 | 64.358 | 1.131 | 17.611 | 46.747 | 77282 | 21274 | 56043 | 6505988
2023/01/09 | 03:40:00 | 2023/01/09 03:40 | 64.163 | 1.13 | 17.329 | 46.834 | 77136 | 20964 | 56149 | 6505988
2023/01/09 | 04:00:00 | 2023/01/09 04:00 | 64.066 | 1.129 | 17.145 | 46.921 | 76903 | 20684 | 56253 | 6505988
2023/01/09 | 04:20:00 | 2023/01/09 04:20 | 63.823 | 1.127 | 16.817 | 47.006 | 76733 | 20377 | 56356 | 6505988
2023/01/09 | 04:40:00 | 2023/01/09 04:40 | 63.629 | 1.126 | 16.54 | 47.089 | 76448 | 20014 | 56457 | 6505988
2023/01/09 | 05:00:00 | 2023/01/09 05:00 | 63.484 | 1.125 | 16.312 | 47.172 | 76303 | 19711 | 56557 | 6505988
2023/01/09 | 05:20:00 | 2023/01/09 05:20 | 63.339 | 1.124 | 16.086 | 47.253 | 76059 | 19439 | 56655 | 6505988
2023/01/09 | 05:40:00 | 2023/01/09 05:40 | 63.146 | 1.123 | 15.813 | 47.333 | 75914 | 19139 | 56752 | 6505988
2023/01/09 | 06:00:00 | 2023/01/09 06:00 | 62.905 | 1.121 | 15.494 | 47.411 | 75631 | 18784 | 56847 | 6505988
2023/01/09 | 06:20:00 | 2023/01/09 06:20 | 62.761 | 1.12 | 15.273 | 47.488 | 75365 | 18460 | 56940 | 6505988
2023/01/09 | 06:40:00 | 2023/01/09 06:40 | 62.568 | 1.119 | 15.004 | 47.564 | 75221 | 18166 | 57032 | 6505988
2023/01/09 | 07:00:00 | 2023/01/09 07:00 | 62.328 | 1.117 | 14.689 | 47.639 | 74938 | 17816 | 57122 | 6505988
2023/01/09 | 07:20:00 | 2023/01/09 07:20 | 62.088 | 1.115 | 14.376 | 47.712 | 74650 | 17439 | 57210 | 6505988
2023/01/09 | 07:40:00 | 2023/01/09 07:40 | 61.849 | 1.114 | 14.066 | 47.783 | 74362 | 17065 | 57297 | 6505988
2023/01/09 | 08:00:00 | 2023/01/09 08:00 | 61.611 | 1.112 | 13.758 | 47.853 | 74076 | 16695 | 57381 | 6505988
2023/01/09 | 08:20:00 | 2023/01/09 08:20 | 61.373 | 1.11 | 13.452 | 47.921 | 73790 | 16326 | 57464 | 6505988
2023/01/09 | 08:40:00 | 2023/01/09 08:40 | 61.134 | 1.109 | 13.146 | 47.988 | 73504 | 15959 | 57545 | 6505988
2023/01/09 | 09:00:00 | 2023/01/09 09:00 | 60.754 | 1.106 | 12.702 | 48.052 | 73167 | 15509 | 57624 | 6505988
2023/01/09 | 09:20:00 | 2023/01/09 09:20 | 60.423 | 1.104 | 12.308 | 48.115 | 72740 | 15006 | 57700 | 6505988
2023/01/09 | 09:40:00 | 2023/01/09 09:40 | 59.998 | 1.101 | 11.823 | 48.175 | 72230 | 14478 | 57774 | 6505988
2023/01/09 | 10:00:00 | 2023/01/09 10:00 | 59.622 | 1.098 | 11.388 | 48.234 | 71806 | 13927 | 57845 | 6505988
2023/01/09 | 10:20:00 | 2023/01/09 10:20 | 59.293 | 1.096 | 11.003 | 48.29 | 71383 | 13435 | 57914 | 6505988
2023/01/09 | 10:40:00 | 2023/01/09 10:40 | 59.012 | 1.094 | 10.668 | 48.344 | 70961 | 13003 | 57980 | 6505988
2023/01/09 | 11:00:00 | 2023/01/09 11:00 | 58.779 | 1.092 | 10.382 | 48.397 | 70675 | 12630 | 58045 | 6505988
2023/01/09 | 11:20:00 | 2023/01/09 11:20 | 58.546 | 1.09 | 10.098 | 48.448 | 70395 | 12288 | 58107 | 6505988
2023/01/09 | 11:40:00 | 2023/01/09 11:40 | 58.453 | 1.09 | 9.955 | 48.498 | 70200 | 12031 | 58168 | 6505988
2023/01/09 | 12:00:00 | 2023/01/09 12:00 | 58.221 | 1.088 | 9.673 | 48.548 | 70004 | 11777 | 58228 | 6505988
2023/01/09 | 12:20:00 | 2023/01/09 12:20 | 58.128 | 1.087 | 9.532 | 48.596 | 69842 | 11523 | 58286 | 6505988
2023/01/09 | 12:40:00 | 2023/01/09 12:40 | 57.942 | 1.086 | 9.299 | 48.643 | 69619 | 11299 | 58343 | 6505988
2023/01/09 | 13:00:00 | 2023/01/09 13:00 | 57.803 | 1.085 | 9.114 | 48.689 | 69480 | 11048 | 58399 | 6505988
2023/01/09 | 13:20:00 | 2023/01/09 13:20 | 57.803 | 1.085 | 9.068 | 48.735 | 69364 | 10909 | 58454 | 6505988
2023/01/09 | 13:40:00 | 2023/01/09 13:40 | 57.664 | 1.084 | 8.884 | 48.78 | 69280 | 10772 | 58509 | 6505988
2023/01/09 | 14:00:00 | 2023/01/09 14:00 | 57.526 | 1.083 | 8.702 | 48.824 | 69147 | 10552 | 58562 | 6505988
2023/01/09 | 14:20:00 | 2023/01/09 14:20 | 57.433 | 1.082 | 8.566 | 48.867 | 69009 | 10361 | 58614 | 6505988
2023/01/09 | 14:40:00 | 2023/01/09 14:40 | 57.341 | 1.082 | 8.431 | 48.91 | 68865 | 10198 | 58666 | 6505988
2023/01/09 | 15:00:00 | 2023/01/09 15:00 | 57.111 | 1.08 | 8.16 | 48.951 | 68671 | 9955 | 58716 | 6505988
2023/01/09 | 15:20:00 | 2023/01/09 15:20 | 57.019 | 1.079 | 8.027 | 48.992 | 68511 | 9712 | 58766 | 6505988
2023/01/09 | 15:40:00 | 2023/01/09 15:40 | 56.973 | 1.079 | 7.941 | 49.032 | 68373 | 9581 | 58814 | 6505988
2023/01/09 | 16:00:00 | 2023/01/09 16:00 | 56.835 | 1.078 | 7.764 | 49.071 | 68318 | 9423 | 58862 | 6505988
2023/01/09 | 16:20:00 | 2023/01/09 16:20 | 56.743 | 1.077 | 7.633 | 49.11 | 68180 | 9238 | 58909 | 6505988
2023/01/09 | 16:40:00 | 2023/01/09 16:40 | 56.651 | 1.077 | 7.503 | 49.148 | 68036 | 9082 | 58954 | 6505988
2023/01/09 | 17:00:00 | 2023/01/09 17:00 | 56.559 | 1.076 | 7.374 | 49.185 | 67893 | 8926 | 59000 | 6505988
2023/01/09 | 17:20:00 | 2023/01/09 17:20 | 56.33 | 1.074 | 7.109 | 49.221 | 67734 | 8690 | 59044 | 6505988
2023/01/09 | 17:40:00 | 2023/01/09 17:40 | 56.057 | 1.072 | 6.801 | 49.256 | 67454 | 8346 | 59086 | 6505988
2023/01/09 | 18:00:00 | 2023/01/09 18:00 | 55.738 | 1.07 | 6.449 | 49.289 | 67044 | 7950 | 59127 | 6505988
2023/01/09 | 18:20:00 | 2023/01/09 18:20 | 55.374 | 1.067 | 6.053 | 49.321 | 66634 | 7501 | 59166 | 6505988
2023/01/09 | 18:40:00 | 2023/01/09 18:40 | 55.101 | 1.065 | 5.751 | 49.35 | 66307 | 7082 | 59203 | 6505988
2023/01/09 | 19:00:00 | 2023/01/09 19:00 | 54.785 | 1.063 | 5.407 | 49.378 | 65899 | 6695 | 59237 | 6505988
2023/01/09 | 19:20:00 | 2023/01/09 19:20 | 54.694 | 1.062 | 5.289 | 49.405 | 65720 | 6417 | 59270 | 6505988
2023/01/09 | 19:40:00 | 2023/01/09 19:40 | 54.514 | 1.061 | 5.083 | 49.431 | 65503 | 6223 | 59302 | 6505988
2023/01/09 | 20:00:00 | 2023/01/09 20:00 | 54.379 | 1.06 | 4.923 | 49.456 | 65368 | 6004 | 59332 | 6505988
2023/01/09 | 20:20:00 | 2023/01/09 20:20 | 54.29 | 1.059 | 4.81 | 49.48 | 65233 | 5839 | 59362 | 6505988
2023/01/09 | 20:40:00 | 2023/01/09 20:40 | 54.245 | 1.059 | 4.741 | 49.504 | 65099 | 5730 | 59391 | 6505988
2023/01/09 | 21:00:00 | 2023/01/09 21:00 | 54.111 | 1.058 | 4.583 | 49.528 | 65046 | 5594 | 59419 | 6505988
2023/01/09 | 21:20:00 | 2023/01/09 21:20 | 54.022 | 1.057 | 4.472 | 49.55 | 64912 | 5433 | 59447 | 6505988
2023/01/09 | 21:40:00 | 2023/01/09 21:40 | 53.977 | 1.057 | 4.404 | 49.573 | 64778 | 5325 | 59474 | 6505988
2023/01/09 | 22:00:00 | 2023/01/09 22:00 | 53.977 | 1.057 | 4.382 | 49.595 | 64773 | 5272 | 59500 | 6505988
2023/01/09 | 22:20:00 | 2023/01/09 22:20 | 53.977 | 1.057 | 4.36 | 49.617 | 64773 | 5246 | 59527 | 6505988
2023/01/09 | 22:40:00 | 2023/01/09 22:40 | 53.844 | 1.056 | 4.206 | 49.638 | 64693 | 5140 | 59553 | 6505988
2023/01/09 | 23:00:00 | 2023/01/09 23:00 | 53.71 | 1.055 | 4.051 | 49.659 | 64565 | 4954 | 59578 | 6505988
2023/01/09 | 23:20:00 | 2023/01/09 23:20 | 53.622 | 1.054 | 3.943 | 49.679 | 64431 | 4797 | 59603 | 6505988
2023/01/09 | 23:40:00 | 2023/01/09 23:40 | 53.444 | 1.053 | 3.746 | 49.698 | 64218 | 4613 | 59626 | 6505988
2023/01/10 | 00:00:00 | 2023/01/10 00:00 | 53.312 | 1.052 | 3.595 | 49.717 | 64086 | 4405 | 59649 | 6505988
2023/01/10 | 00:20:00 | 2023/01/10 00:20 | 53.179 | 1.051 | 3.445 | 49.734 | 63863 | 4224 | 59670 | 6505988
2023/01/10 | 00:40:00 | 2023/01/10 00:40 | 53.047 | 1.05 | 3.296 | 49.751 | 63736 | 4044 | 59691 | 6505988
2023/01/10 | 01:00:00 | 2023/01/10 01:00 | 52.915 | 1.049 | 3.148 | 49.767 | 63609 | 3866 | 59711 | 6505988
2023/01/10 | 01:20:00 | 2023/01/10 01:20 | 52.782 | 1.048 | 2.999 | 49.783 | 63386 | 3688 | 59730 | 6505988
2023/01/10 | 01:40:00 | 2023/01/10 01:40 | 52.606 | 1.047 | 2.809 | 49.797 | 63254 | 3485 | 59748 | 6505988
2023/01/10 | 02:00:00 | 2023/01/10 02:00 | 52.519 | 1.046 | 2.708 | 49.811 | 63043 | 3310 | 59765 | 6505988
2023/01/10 | 02:20:00 | 2023/01/10 02:20 | 52.387 | 1.045 | 2.563 | 49.824 | 62912 | 3162 | 59781 | 6505988
2023/01/10 | 02:40:00 | 2023/01/10 02:40 | 52.299 | 1.044 | 2.462 | 49.837 | 62822 | 3015 | 59797 | 6505988
2023/01/10 | 03:00:00 | 2023/01/10 03:00 | 52.256 | 1.044 | 2.407 | 49.849 | 62717 | 2922 | 59811 | 6505988
2023/01/10 | 03:20:00 | 2023/01/10 03:20 | 52.239 | 1.044 | 2.378 | 49.861 | 62697 | 2871 | 59826 | 6505988
2023/01/10 | 03:40:00 | 2023/01/10 03:40 | 52.222 | 1.044 | 2.349 | 49.873 | 62676 | 2836 | 59840 | 6505988
2023/01/10 | 04:00:00 | 2023/01/10 04:00 | 52.205 | 1.044 | 2.32 | 49.885 | 62656 | 2802 | 59854 | 6505988
2023/01/10 | 04:20:00 | 2023/01/10 04:20 | 52.188 | 1.043 | 2.292 | 49.896 | 62636 | 2767 | 59868 | 6505988
2023/01/10 | 04:40:00 | 2023/01/10 04:40 | 52.171 | 1.043 | 2.263 | 49.908 | 62616 | 2733 | 59882 | 6505988
2023/01/10 | 05:00:00 | 2023/01/10 05:00 | 52.155 | 1.043 | 2.236 | 49.919 | 62596 | 2700 | 59896 | 6505988
2023/01/10 | 05:20:00 | 2023/01/10 05:20 | 52.138 | 1.043 | 2.208 | 49.93 | 62575 | 2667 | 59909 | 6505988
2023/01/10 | 05:40:00 | 2023/01/10 05:40 | 52.124 | 1.043 | 2.183 | 49.941 | 62556 | 2635 | 59923 | 6505988
2023/01/10 | 06:00:00 | 2023/01/10 06:00 | 51.993 | 1.042 | 2.041 | 49.952 | 62502 | 2535 | 59935 | 6505988
2023/01/10 | 06:20:00 | 2023/01/10 06:20 | 51.906 | 1.041 | 1.944 | 49.962 | 62371 | 2392 | 59948 | 6505988
2023/01/10 | 06:40:00 | 2023/01/10 06:40 | 51.688 | 1.04 | 1.717 | 49.971 | 62157 | 2197 | 59959 | 6505988
2023/01/10 | 07:00:00 | 2023/01/10 07:00 | 51.471 | 1.038 | 1.492 | 49.979 | 61895 | 1926 | 59970 | 6505988
2023/01/10 | 07:20:00 | 2023/01/10 07:20 | 51.253 | 1.036 | 1.267 | 49.986 | 61634 | 1656 | 59979 | 6505988
2023/01/10 | 07:40:00 | 2023/01/10 07:40 | 51.08 | 1.035 | 1.088 | 49.992 | 61379 | 1413 | 59986 | 6505988
2023/01/10 | 08:00:00 | 2023/01/10 08:00 | 50.95 | 1.034 | 0.953 | 49.997 | 61249 | 1225 | 59993 | 6505988
2023/01/10 | 08:20:00 | 2023/01/10 08:20 | 50.734 | 1.032 | 0.733 | 50.001 | 61011 | 1012 | 59999 | 6505988
2023/01/10 | 08:40:00 | 2023/01/10 08:40 | 50.648 | 1.032 | 0.644 | 50.004 | 60829 | 826 | 60003 | 6505988
2023/01/10 | 09:00:00 | 2023/01/10 09:00 | 50.562 | 1.031 | 0.555 | 50.007 | 60695 | 719 | 60007 | 6505988
2023/01/10 | 09:20:00 | 2023/01/10 09:20 | 50.347 | 1.029 | 0.337 | 50.01 | 60545 | 535 | 60010 | 6505988
2023/01/10 | 09:40:00 | 2023/01/10 09:40 | 50.261 | 1.029 | 0.25 | 50.011 | 60365 | 352 | 60012 | 6505988
2023/01/10 | 10:00:00 | 2023/01/10 10:00 | 50.046 | 1.027 | 0.034 | 50.012 | 60184 | 170 | 60014 | 6505988
2023/01/10 | 10:20:00 | 2023/01/10 10:20 | 49.961 | 1.026 | 0 | 49.961 | 60035 | 21 | 59984 | 6505988
2023/01/10 | 10:40:00 | 2023/01/10 10:40 | 49.789 | 1.025 | 0 | 49.789 | 59829 | 0 | 59850 | 6505988
2023/01/10 | 11:00:00 | 2023/01/10 11:00 | 49.533 | 1.023 | 0 | 49.533 | 59655 | 0 | 59593 | 6505988
2023/01/10 | 11:20:00 | 2023/01/10 11:20 | 49.576 | 1.023 | 0.043 | 49.533 | 59527 | 26 | 59440 | 6505988
2023/01/10 | 11:40:00 | 2023/01/10 11:40 | 49.533 | 1.023 | 0 | 49.533 | 59445 | 26 | 59440 | 6505988
2023/01/10 | 12:00:00 | 2023/01/10 12:00 | 49.406 | 1.022 | 0 | 49.406 | 59394 | 0 | 59363 | 6505988
2023/01/10 | 12:20:00 | 2023/01/10 12:20 | 49.321 | 1.021 | 0 | 49.321 | 59267 | 0 | 59236 | 6505988
2023/01/10 | 12:40:00 | 2023/01/10 12:40 | 49.236 | 1.021 | 0 | 49.236 | 59134 | 0 | 59134 | 6505988
2023/01/10 | 13:00:00 | 2023/01/10 13:00 | 49.151 | 1.02 | 0 | 49.151 | 59002 | 0 | 59032 | 6505988
2023/01/10 | 13:20:00 | 2023/01/10 13:20 | 49.024 | 1.019 | 0 | 49.024 | 58874 | 0 | 58905 | 6505988
2023/01/10 | 13:40:00 | 2023/01/10 13:40 | 48.896 | 1.018 | 0 | 48.896 | 58752 | 0 | 58752 | 6505988
2023/01/10 | 14:00:00 | 2023/01/10 14:00 | 48.769 | 1.017 | 0 | 48.769 | 58630 | 0 | 58599 | 6505988
2023/01/10 | 14:20:00 | 2023/01/10 14:20 | 48.643 | 1.016 | 0 | 48.643 | 58417 | 0 | 58447 | 6505988
2023/01/10 | 14:40:00 | 2023/01/10 14:40 | 48.474 | 1.015 | 0 | 48.474 | 58290 | 0 | 58270 | 6505988
2023/01/10 | 15:00:00 | 2023/01/10 15:00 | 48.39 | 1.014 | 0 | 48.39 | 58088 | 0 | 58118 | 6505988
2023/01/10 | 15:20:00 | 2023/01/10 15:20 | 48.179 | 1.012 | 0 | 48.179 | 57941 | 0 | 57941 | 6505988
2023/01/10 | 15:40:00 | 2023/01/10 15:40 | 47.97 | 1.011 | 0 | 47.97 | 57689 | 0 | 57689 | 6505988
2023/01/10 | 16:00:00 | 2023/01/10 16:00 | 47.886 | 1.01 | 0 | 47.886 | 57483 | 0 | 57514 | 6505988
2023/01/10 | 16:20:00 | 2023/01/10 16:20 | 47.677 | 1.008 | 0 | 47.677 | 57338 | 0 | 57338 | 6505988
2023/01/10 | 16:40:00 | 2023/01/10 16:40 | 47.468 | 1.007 | 0 | 47.468 | 57087 | 0 | 57087 | 6505988
2023/01/10 | 17:00:00 | 2023/01/10 17:00 | 47.26 | 1.005 | 0 | 47.26 | 56837 | 0 | 56837 | 6505988
2023/01/10 | 17:20:00 | 2023/01/10 17:20 | 47.052 | 1.003 | 0 | 47.052 | 56587 | 0 | 56587 | 6505988
2023/01/10 | 17:40:00 | 2023/01/10 17:40 | 46.887 | 1.002 | 0 | 46.887 | 56344 | 0 | 56363 | 6505988
2023/01/10 | 18:00:00 | 2023/01/10 18:00 | 46.763 | 1.001 | 0 | 46.763 | 56219 | 0 | 56190 | 6505988
2023/01/10 | 18:20:00 | 2023/01/10 18:20 | 46.556 | 0.999 | 0 | 46.556 | 55992 | 0 | 55991 | 6505988
2023/01/10 | 18:40:00 | 2023/01/10 18:40 | 46.474 | 0.999 | 0 | 46.474 | 55818 | 0 | 55818 | 6505988
2023/01/10 | 19:00:00 | 2023/01/10 19:00 | 46.392 | 0.998 | 0 | 46.392 | 55690 | 0 | 55720 | 6505988
2023/01/10 | 19:20:00 | 2023/01/10 19:20 | 46.268 | 0.997 | 0 | 46.268 | 55566 | 0 | 55596 | 6505988
2023/01/10 | 19:40:00 | 2023/01/10 19:40 | 46.254 | 0.997 | 0 | 46.254 | 55520 | 0 | 55513 | 6505988
2023/01/10 | 20:00:00 | 2023/01/10 20:00 | 46.186 | 0.996 | 0 | 46.186 | 55464 | 0 | 55464 | 6505988
2023/01/10 | 20:20:00 | 2023/01/10 20:20 | 46.145 | 0.996 | 0 | 46.145 | 55389 | 0 | 55399 | 6505988
2023/01/10 | 20:40:00 | 2023/01/10 20:40 | 46.145 | 0.996 | 0 | 46.145 | 55374 | 0 | 55374 | 6505988
2023/01/10 | 21:00:00 | 2023/01/10 21:00 | 46.022 | 0.995 | 0 | 46.022 | 55330 | 0 | 55300 | 6505988
2023/01/10 | 21:20:00 | 2023/01/10 21:20 | 46.022 | 0.995 | 0 | 46.022 | 55226 | 0 | 55226 | 6505988
2023/01/10 | 21:40:00 | 2023/01/10 21:40 | 45.899 | 0.994 | 0 | 45.899 | 55153 | 0 | 55153 | 6505988
2023/01/10 | 22:00:00 | 2023/01/10 22:00 | 45.777 | 0.993 | 0 | 45.777 | 55035 | 0 | 55006 | 6505988
2023/01/10 | 22:20:00 | 2023/01/10 22:20 | 45.777 | 0.993 | 0 | 45.777 | 54932 | 0 | 54932 | 6505988
2023/01/10 | 22:40:00 | 2023/01/10 22:40 | 45.654 | 0.992 | 0 | 45.654 | 54858 | 0 | 54859 | 6505988
2023/01/10 | 23:00:00 | 2023/01/10 23:00 | 45.532 | 0.991 | 0 | 45.532 | 54741 | 0 | 54712 | 6505988
2023/01/10 | 23:20:00 | 2023/01/10 23:20 | 45.532 | 0.991 | 0 | 45.532 | 54638 | 0 | 54638 | 6505988
2023/01/10 | 23:40:00 | 2023/01/10 23:40 | 45.41 | 0.99 | 0 | 45.41 | 54565 | 0 | 54565 | 6505988
2023/01/11 | 00:00:00 | 2023/01/11 00:00 | 45.288 | 0.989 | 0 | 45.288 | 54448 | 0 | 54419 | 6505988
2023/01/11 | 00:20:00 | 2023/01/11 00:20 | 45.166 | 0.988 | 0 | 45.166 | 54243 | 0 | 54272 | 6505988
2023/01/11 | 00:40:00 | 2023/01/11 00:40 | 45.045 | 0.987 | 0 | 45.045 | 54126 | 0 | 54127 | 6505988
2023/01/11 | 01:00:00 | 2023/01/11 01:00 | 44.923 | 0.986 | 0 | 44.923 | 54010 | 0 | 53981 | 6505988
2023/01/11 | 01:20:00 | 2023/01/11 01:20 | 44.842 | 0.985 | 0 | 44.842 | 53888 | 0 | 53859 | 6505988
2023/01/11 | 01:40:00 | 2023/01/11 01:40 | 44.762 | 0.985 | 0 | 44.762 | 53762 | 0 | 53762 | 6505988
2023/01/11 | 02:00:00 | 2023/01/11 02:00 | 44.56 | 0.983 | 0 | 44.56 | 53593 | 0 | 53593 | 6505988
2023/01/11 | 02:20:00 | 2023/01/11 02:20 | 44.48 | 0.982 | 0 | 44.48 | 53453 | 0 | 53424 | 6505988
2023/01/11 | 02:40:00 | 2023/01/11 02:40 | 44.44 | 0.982 | 0 | 44.44 | 53332 | 0 | 53352 | 6505988
2023/01/11 | 03:00:00 | 2023/01/11 03:00 | 44.319 | 0.981 | 0 | 44.319 | 53284 | 0 | 53255 | 6505988
2023/01/11 | 03:20:00 | 2023/01/11 03:20 | 44.239 | 0.98 | 0 | 44.239 | 53164 | 0 | 53135 | 6505988
2023/01/11 | 03:40:00 | 2023/01/11 03:40 | 44.159 | 0.98 | 0 | 44.159 | 53039 | 0 | 53039 | 6505988
2023/01/11 | 04:00:00 | 2023/01/11 04:00 | 44.079 | 0.979 | 0 | 44.079 | 52914 | 0 | 52943 | 6505988
2023/01/11 | 04:20:00 | 2023/01/11 04:20 | 43.959 | 0.978 | 0 | 43.959 | 52794 | 0 | 52823 | 6505988
2023/01/11 | 04:40:00 | 2023/01/11 04:40 | 43.84 | 0.977 | 0 | 43.84 | 52679 | 0 | 52679 | 6505988
2023/01/11 | 05:00:00 | 2023/01/11 05:00 | 43.84 | 0.977 | 0 | 43.84 | 52607 | 0 | 52608 | 6505988
2023/01/11 | 05:20:00 | 2023/01/11 05:20 | 43.72 | 0.976 | 0 | 43.72 | 52507 | 0 | 52536 | 6505988
2023/01/11 | 05:40:00 | 2023/01/11 05:40 | 43.68 | 0.976 | 0 | 43.68 | 52459 | 0 | 52440 | 6505988
2023/01/11 | 06:00:00 | 2023/01/11 06:00 | 43.601 | 0.975 | 0 | 43.601 | 52340 | 0 | 52369 | 6505988
2023/01/11 | 06:20:00 | 2023/01/11 06:20 | 43.601 | 0.975 | 0 | 43.601 | 52321 | 0 | 52321 | 6505988
2023/01/11 | 06:40:00 | 2023/01/11 06:40 | 43.581 | 0.975 | 0 | 43.581 | 52319 | 0 | 52309 | 6505988
2023/01/11 | 07:00:00 | 2023/01/11 07:00 | 43.482 | 0.974 | 0 | 43.482 | 52238 | 0 | 52238 | 6505988
2023/01/11 | 07:20:00 | 2023/01/11 07:20 | 43.403 | 0.973 | 0 | 43.403 | 52159 | 0 | 52131 | 6505988
2023/01/11 | 07:40:00 | 2023/01/11 07:40 | 43.324 | 0.973 | 0 | 43.324 | 52036 | 0 | 52036 | 6505988
2023/01/11 | 08:00:00 | 2023/01/11 08:00 | 43.126 | 0.971 | 0 | 43.126 | 51870 | 0 | 51870 | 6505988
2023/01/11 | 08:20:00 | 2023/01/11 08:20 | 43.047 | 0.97 | 0 | 43.047 | 51733 | 0 | 51704 | 6505988
2023/01/11 | 08:40:00 | 2023/01/11 08:40 | 42.851 | 0.969 | 0 | 42.851 | 51539 | 0 | 51539 | 6505988
2023/01/11 | 09:00:00 | 2023/01/11 09:00 | 42.654 | 0.967 | 0 | 42.654 | 51303 | 0 | 51303 | 6505988
2023/01/11 | 09:20:00 | 2023/01/11 09:20 | 42.576 | 0.966 | 0 | 42.576 | 51166 | 0 | 51138 | 6505988
2023/01/11 | 09:40:00 | 2023/01/11 09:40 | 42.38 | 0.965 | 0 | 42.38 | 50974 | 0 | 50974 | 6505988
2023/01/11 | 10:00:00 | 2023/01/11 10:00 | 42.185 | 0.963 | 0 | 42.185 | 50740 | 0 | 50739 | 6505988
2023/01/11 | 10:20:00 | 2023/01/11 10:20 | 42.108 | 0.962 | 0 | 42.108 | 50604 | 0 | 50576 | 6505988
2023/01/11 | 10:40:00 | 2023/01/11 10:40 | 41.952 | 0.961 | 0 | 41.952 | 50417 | 0 | 50436 | 6505988
2023/01/11 | 11:00:00 | 2023/01/11 11:00 | 41.836 | 0.96 | 0 | 41.836 | 50301 | 0 | 50273 | 6505988
2023/01/11 | 11:20:00 | 2023/01/11 11:20 | 41.72 | 0.959 | 0 | 41.72 | 50106 | 0 | 50134 | 6505988
2023/01/11 | 11:40:00 | 2023/01/11 11:40 | 41.604 | 0.958 | 0 | 41.604 | 49995 | 0 | 49994 | 6505988
2023/01/11 | 12:00:00 | 2023/01/11 12:00 | 41.489 | 0.957 | 0 | 41.489 | 49884 | 0 | 49856 | 6505988
2023/01/11 | 12:20:00 | 2023/01/11 12:20 | 41.412 | 0.956 | 0 | 41.412 | 49768 | 0 | 49741 | 6505988
2023/01/11 | 12:40:00 | 2023/01/11 12:40 | 41.335 | 0.956 | 0 | 41.335 | 49648 | 0 | 49648 | 6505988
2023/01/11 | 13:00:00 | 2023/01/11 13:00 | 41.258 | 0.955 | 0 | 41.258 | 49529 | 0 | 49556 | 6505988
2023/01/11 | 13:20:00 | 2023/01/11 13:20 | 41.144 | 0.954 | 0 | 41.144 | 49414 | 0 | 49441 | 6505988
2023/01/11 | 13:40:00 | 2023/01/11 13:40 | 41.029 | 0.953 | 0 | 41.029 | 49304 | 0 | 49304 | 6505988
2023/01/11 | 14:00:00 | 2023/01/11 14:00 | 40.914 | 0.952 | 0 | 40.914 | 49193 | 0 | 49166 | 6505988
2023/01/11 | 14:20:00 | 2023/01/11 14:20 | 40.838 | 0.951 | 0 | 40.838 | 49079 | 0 | 49051 | 6505988
2023/01/11 | 14:40:00 | 2023/01/11 14:40 | 40.686 | 0.95 | 0 | 40.686 | 48896 | 0 | 48914 | 6505988
2023/01/11 | 15:00:00 | 2023/01/11 15:00 | 40.572 | 0.949 | 0 | 40.572 | 48782 | 0 | 48755 | 6505988
2023/01/11 | 15:20:00 | 2023/01/11 15:20 | 40.383 | 0.947 | 0 | 40.383 | 48573 | 0 | 48573 | 6505988
2023/01/11 | 15:40:00 | 2023/01/11 15:40 | 40.232 | 0.946 | 0 | 40.232 | 48351 | 0 | 48369 | 6505988
2023/01/11 | 16:00:00 | 2023/01/11 16:00 | 40.12 | 0.945 | 0 | 40.12 | 48238 | 0 | 48211 | 6505988
2023/01/11 | 16:20:00 | 2023/01/11 16:20 | 39.932 | 0.943 | 0 | 39.932 | 48031 | 0 | 48031 | 6505988
2023/01/11 | 16:40:00 | 2023/01/11 16:40 | 39.707 | 0.941 | 0 | 39.707 | 47801 | 0 | 47783 | 6505988
2023/01/11 | 17:00:00 | 2023/01/11 17:00 | 39.447 | 0.939 | 0 | 39.447 | 47465 | 0 | 47492 | 6505988
2023/01/11 | 17:20:00 | 2023/01/11 17:20 | 39.262 | 0.937 | 0 | 39.262 | 47225 | 0 | 47225 | 6505988
2023/01/11 | 17:40:00 | 2023/01/11 17:40 | 38.967 | 0.935 | 0 | 38.967 | 46937 | 0 | 46937 | 6505988
2023/01/11 | 18:00:00 | 2023/01/11 18:00 | 38.783 | 0.933 | 0 | 38.783 | 46650 | 0 | 46650 | 6505988
2023/01/11 | 18:20:00 | 2023/01/11 18:20 | 38.527 | 0.931 | 0 | 38.527 | 46412 | 0 | 46386 | 6505988
2023/01/11 | 18:40:00 | 2023/01/11 18:40 | 38.309 | 0.929 | 0 | 38.309 | 46084 | 0 | 46102 | 6505988
2023/01/11 | 19:00:00 | 2023/01/11 19:00 | 38.129 | 0.927 | 0 | 38.129 | 45863 | 0 | 45863 | 6505988
2023/01/11 | 19:20:00 | 2023/01/11 19:20 | 37.95 | 0.925 | 0 | 37.95 | 45647 | 0 | 45647 | 6505988
2023/01/11 | 19:40:00 | 2023/01/11 19:40 | 37.77 | 0.924 | 0 | 37.77 | 45432 | 0 | 45432 | 6505988
2023/01/11 | 20:00:00 | 2023/01/11 20:00 | 37.699 | 0.923 | 0 | 37.699 | 45256 | 0 | 45281 | 6505988
2023/01/11 | 20:20:00 | 2023/01/11 20:20 | 37.52 | 0.921 | 0 | 37.52 | 45131 | 0 | 45131 | 6505988
2023/01/11 | 20:40:00 | 2023/01/11 20:40 | 37.449 | 0.921 | 0 | 37.449 | 44982 | 0 | 44981 | 6505988
2023/01/11 | 21:00:00 | 2023/01/11 21:00 | 37.378 | 0.92 | 0 | 37.378 | 44871 | 0 | 44896 | 6505988
2023/01/11 | 21:20:00 | 2023/01/11 21:20 | 37.275 | 0.919 | 0 | 37.275 | 44767 | 0 | 44792 | 6505988
2023/01/11 | 21:40:00 | 2023/01/11 21:40 | 37.275 | 0.919 | 0 | 37.275 | 44730 | 0 | 44730 | 6505988
2023/01/11 | 22:00:00 | 2023/01/11 22:00 | 37.275 | 0.919 | 0 | 37.275 | 44730 | 0 | 44730 | 6505988
2023/01/11 | 22:20:00 | 2023/01/11 22:20 | 37.25 | 0.919 | 0 | 37.25 | 44715 | 0 | 44715 | 6505988
2023/01/11 | 22:40:00 | 2023/01/11 22:40 | 37.226 | 0.919 | 0 | 37.226 | 44686 | 0 | 44686 | 6505988
2023/01/11 | 23:00:00 | 2023/01/11 23:00 | 37.201 | 0.918 | 0 | 37.201 | 44656 | 0 | 44656 | 6505988
2023/01/11 | 23:20:00 | 2023/01/11 23:20 | 37.177 | 0.918 | 0 | 37.177 | 44627 | 0 | 44627 | 6505988
2023/01/11 | 23:40:00 | 2023/01/11 23:40 | 37.138 | 0.918 | 0 | 37.138 | 44603 | 0 | 44589 | 6505988
2023/01/12 | 00:00:00 | 2023/01/12 00:00 | 36.967 | 0.916 | 0 | 36.967 | 44463 | 0 | 44463 | 6505988
2023/01/12 | 00:20:00 | 2023/01/12 00:20 | 36.898 | 0.915 | 0 | 36.898 | 44344 | 0 | 44319 | 6505988
2023/01/12 | 00:40:00 | 2023/01/12 00:40 | 36.728 | 0.914 | 0 | 36.728 | 44176 | 0 | 44176 | 6505988
2023/01/12 | 01:00:00 | 2023/01/12 01:00 | 36.558 | 0.912 | 0 | 36.558 | 43972 | 0 | 43972 | 6505988
2023/01/12 | 01:20:00 | 2023/01/12 01:20 | 36.389 | 0.91 | 0 | 36.389 | 43768 | 0 | 43768 | 6505988
2023/01/12 | 01:40:00 | 2023/01/12 01:40 | 36.221 | 0.909 | 0 | 36.221 | 43566 | 0 | 43566 | 6505988
2023/01/12 | 02:00:00 | 2023/01/12 02:00 | 36.054 | 0.907 | 0 | 36.054 | 43365 | 0 | 43365 | 6505988
2023/01/12 | 02:20:00 | 2023/01/12 02:20 | 35.888 | 0.905 | 0 | 35.888 | 43166 | 0 | 43165 | 6505988
2023/01/12 | 02:40:00 | 2023/01/12 02:40 | 35.722 | 0.904 | 0 | 35.722 | 42966 | 0 | 42966 | 6505988
2023/01/12 | 03:00:00 | 2023/01/12 03:00 | 35.557 | 0.902 | 0 | 35.557 | 42767 | 0 | 42767 | 6505988
2023/01/12 | 03:20:00 | 2023/01/12 03:20 | 35.392 | 0.9 | 0 | 35.392 | 42569 | 0 | 42569 | 6505988
2023/01/12 | 03:40:00 | 2023/01/12 03:40 | 35.261 | 0.899 | 0 | 35.261 | 42376 | 0 | 42392 | 6505988
2023/01/12 | 04:00:00 | 2023/01/12 04:00 | 35.164 | 0.898 | 0 | 35.164 | 42278 | 0 | 42255 | 6505988
2023/01/12 | 04:20:00 | 2023/01/12 04:20 | 35.164 | 0.898 | 0 | 35.164 | 42196 | 0 | 42197 | 6505988
2023/01/12 | 04:40:00 | 2023/01/12 04:40 | 35.164 | 0.898 | 0 | 35.164 | 42196 | 0 | 42197 | 6505988
2023/01/12 | 05:00:00 | 2023/01/12 05:00 | 35.164 | 0.898 | 0 | 35.164 | 42196 | 0 | 42197 | 6505988
2023/01/12 | 05:20:00 | 2023/01/12 05:20 | 35.164 | 0.898 | 0 | 35.164 | 42196 | 0 | 42197 | 6505988
2023/01/12 | 05:40:00 | 2023/01/12 05:40 | 35.164 | 0.898 | 0 | 35.164 | 42196 | 0 | 42197 | 6505988
2023/01/12 | 06:00:00 | 2023/01/12 06:00 | 35.164 | 0.898 | 0 | 35.164 | 42196 | 0 | 42197 | 6505988
2023/01/12 | 06:20:00 | 2023/01/12 06:20 | 35.261 | 0.899 | 0.097 | 35.164 | 42278 | 58 | 42197 | 6505988
2023/01/12 | 06:40:00 | 2023/01/12 06:40 | 35.294 | 0.899 | 0.129 | 35.165 | 42317 | 136 | 42197 | 6505988
2023/01/12 | 07:00:00 | 2023/01/12 07:00 | 35.359 | 0.9 | 0.193 | 35.166 | 42415 | 194 | 42198 | 6505988
2023/01/12 | 07:20:00 | 2023/01/12 07:20 | 35.359 | 0.9 | 0.192 | 35.167 | 42431 | 231 | 42199 | 6505988
2023/01/12 | 07:40:00 | 2023/01/12 07:40 | 35.359 | 0.9 | 0.191 | 35.168 | 42431 | 230 | 42200 | 6505988
2023/01/12 | 08:00:00 | 2023/01/12 08:00 | 35.359 | 0.9 | 0.19 | 35.169 | 42431 | 229 | 42202 | 6505988
2023/01/12 | 08:20:00 | 2023/01/12 08:20 | 35.359 | 0.9 | 0.19 | 35.169 | 42431 | 228 | 42203 | 6505988
2023/01/12 | 08:40:00 | 2023/01/12 08:40 | 35.359 | 0.9 | 0.189 | 35.17 | 42431 | 227 | 42204 | 6505988
2023/01/12 | 09:00:00 | 2023/01/12 09:00 | 35.261 | 0.899 | 0.09 | 35.171 | 42396 | 167 | 42205 | 6505988
2023/01/12 | 09:20:00 | 2023/01/12 09:20 | 35.261 | 0.899 | 0.089 | 35.172 | 42313 | 108 | 42206 | 6505988
2023/01/12 | 09:40:00 | 2023/01/12 09:40 | 35.164 | 0.898 | 0 | 35.164 | 42255 | 54 | 42201 | 6505988
2023/01/12 | 10:00:00 | 2023/01/12 10:00 | 35.066 | 0.897 | 0 | 35.066 | 42161 | 0 | 42138 | 6505988
2023/01/12 | 10:20:00 | 2023/01/12 10:20 | 35.001 | 0.896 | 0 | 35.001 | 42064 | 0 | 42040 | 6505988
2023/01/12 | 10:40:00 | 2023/01/12 10:40 | 34.936 | 0.896 | 0 | 34.936 | 41962 | 0 | 41962 | 6505988
2023/01/12 | 11:00:00 | 2023/01/12 11:00 | 34.871 | 0.895 | 0 | 34.871 | 41861 | 0 | 41884 | 6505988
2023/01/12 | 11:20:00 | 2023/01/12 11:20 | 34.774 | 0.894 | 0 | 34.774 | 41764 | 0 | 41787 | 6505988
2023/01/12 | 11:40:00 | 2023/01/12 11:40 | 34.742 | 0.894 | 0 | 34.742 | 41725 | 0 | 41710 | 6505988
2023/01/12 | 12:00:00 | 2023/01/12 12:00 | 34.678 | 0.893 | 0 | 34.678 | 41629 | 0 | 41652 | 6505988
2023/01/12 | 12:20:00 | 2023/01/12 12:20 | 34.581 | 0.892 | 0 | 34.581 | 41532 | 0 | 41555 | 6505988
2023/01/12 | 12:40:00 | 2023/01/12 12:40 | 34.549 | 0.892 | 0 | 34.549 | 41493 | 0 | 41478 | 6505988
2023/01/12 | 13:00:00 | 2023/01/12 13:00 | 34.484 | 0.891 | 0 | 34.484 | 41397 | 0 | 41420 | 6505988
2023/01/12 | 13:20:00 | 2023/01/12 13:20 | 34.388 | 0.89 | 0 | 34.388 | 41300 | 0 | 41323 | 6505988
2023/01/12 | 13:40:00 | 2023/01/12 13:40 | 34.292 | 0.889 | 0 | 34.292 | 41208 | 0 | 41208 | 6505988
2023/01/12 | 14:00:00 | 2023/01/12 14:00 | 34.196 | 0.888 | 0 | 34.196 | 41116 | 0 | 41093 | 6505988
2023/01/12 | 14:20:00 | 2023/01/12 14:20 | 34.132 | 0.887 | 0 | 34.132 | 41020 | 0 | 40997 | 6505988
2023/01/12 | 14:40:00 | 2023/01/12 14:40 | 34.068 | 0.887 | 0 | 34.068 | 40920 | 0 | 40920 | 6505988
2023/01/12 | 15:00:00 | 2023/01/12 15:00 | 34.004 | 0.886 | 0 | 34.004 | 40820 | 0 | 40843 | 6505988
2023/01/12 | 15:20:00 | 2023/01/12 15:20 | 33.908 | 0.885 | 0 | 33.908 | 40725 | 0 | 40747 | 6505988
2023/01/12 | 15:40:00 | 2023/01/12 15:40 | 33.813 | 0.884 | 0 | 33.813 | 40633 | 0 | 40633 | 6505988
2023/01/12 | 16:00:00 | 2023/01/12 16:00 | 33.718 | 0.883 | 0 | 33.718 | 40541 | 0 | 40519 | 6505988
2023/01/12 | 16:20:00 | 2023/01/12 16:20 | 33.654 | 0.882 | 0 | 33.654 | 40446 | 0 | 40423 | 6505988
2023/01/12 | 16:40:00 | 2023/01/12 16:40 | 33.528 | 0.881 | 0 | 33.528 | 40294 | 0 | 40309 | 6505988
2023/01/12 | 17:00:00 | 2023/01/12 17:00 | 33.433 | 0.88 | 0 | 33.433 | 40199 | 0 | 40177 | 6505988
2023/01/12 | 17:20:00 | 2023/01/12 17:20 | 33.338 | 0.879 | 0 | 33.338 | 40040 | 0 | 40063 | 6505988
2023/01/12 | 17:40:00 | 2023/01/12 17:40 | 33.212 | 0.878 | 0 | 33.212 | 39945 | 0 | 39930 | 6505988
2023/01/12 | 18:00:00 | 2023/01/12 18:00 | 33.149 | 0.877 | 0 | 33.149 | 39794 | 0 | 39817 | 6505988
2023/01/12 | 18:20:00 | 2023/01/12 18:20 | 33.055 | 0.876 | 0 | 33.055 | 39700 | 0 | 39722 | 6505988
2023/01/12 | 18:40:00 | 2023/01/12 18:40 | 32.96 | 0.875 | 0 | 32.96 | 39609 | 0 | 39609 | 6505988
2023/01/12 | 19:00:00 | 2023/01/12 19:00 | 32.866 | 0.874 | 0 | 32.866 | 39519 | 0 | 39496 | 6505988
2023/01/12 | 19:20:00 | 2023/01/12 19:20 | 32.859 | 0.874 | 0 | 32.859 | 39438 | 0 | 39435 | 6505988
2023/01/12 | 19:40:00 | 2023/01/12 19:40 | 32.839 | 0.874 | 0 | 32.839 | 39419 | 0 | 39419 | 6505988
2023/01/12 | 20:00:00 | 2023/01/12 20:00 | 32.82 | 0.874 | 0 | 32.82 | 39395 | 0 | 39395 | 6505988
2023/01/12 | 20:20:00 | 2023/01/12 20:20 | 32.8 | 0.873 | 0 | 32.8 | 39372 | 0 | 39372 | 6505988
2023/01/12 | 20:40:00 | 2023/01/12 20:40 | 32.78 | 0.873 | 0 | 32.78 | 39348 | 0 | 39348 | 6505988
2023/01/12 | 21:00:00 | 2023/01/12 21:00 | 32.773 | 0.873 | 0 | 32.773 | 39329 | 0 | 39332 | 6505988
2023/01/12 | 21:20:00 | 2023/01/12 21:20 | 32.753 | 0.873 | 0 | 32.753 | 39315 | 0 | 39316 | 6505988
2023/01/12 | 21:40:00 | 2023/01/12 21:40 | 32.734 | 0.873 | 0 | 32.734 | 39292 | 0 | 39292 | 6505988
2023/01/12 | 22:00:00 | 2023/01/12 22:00 | 32.714 | 0.872 | 0 | 32.714 | 39269 | 0 | 39269 | 6505988
2023/01/12 | 22:20:00 | 2023/01/12 22:20 | 32.695 | 0.872 | 0 | 32.695 | 39245 | 0 | 39245 | 6505988
2023/01/12 | 22:40:00 | 2023/01/12 22:40 | 32.679 | 0.872 | 0 | 32.679 | 39222 | 0 | 39224 | 6505988
2023/01/12 | 23:00:00 | 2023/01/12 23:00 | 32.585 | 0.871 | 0 | 32.585 | 39181 | 0 | 39158 | 6505988
2023/01/12 | 23:20:00 | 2023/01/12 23:20 | 32.523 | 0.87 | 0 | 32.523 | 39088 | 0 | 39065 | 6505988
2023/01/12 | 23:40:00 | 2023/01/12 23:40 | 32.461 | 0.87 | 0 | 32.461 | 38990 | 0 | 38990 | 6505988
2023/01/13 | 00:00:00 | 2023/01/13 00:00 | 32.305 | 0.868 | 0 | 32.305 | 38859 | 0 | 38860 | 6505988
2023/01/13 | 00:20:00 | 2023/01/13 00:20 | 32.243 | 0.867 | 0 | 32.243 | 38751 | 0 | 38729 | 6505988
2023/01/13 | 00:40:00 | 2023/01/13 00:40 | 32.087 | 0.866 | 0 | 32.087 | 38598 | 0 | 38598 | 6505988
2023/01/13 | 01:00:00 | 2023/01/13 01:00 | 31.933 | 0.864 | 0 | 31.933 | 38412 | 0 | 38412 | 6505988
2023/01/13 | 01:20:00 | 2023/01/13 01:20 | 31.871 | 0.863 | 0 | 31.871 | 38304 | 0 | 38282 | 6505988
2023/01/13 | 01:40:00 | 2023/01/13 01:40 | 31.748 | 0.862 | 0 | 31.748 | 38156 | 0 | 38171 | 6505988
2023/01/13 | 02:00:00 | 2023/01/13 02:00 | 31.655 | 0.861 | 0 | 31.655 | 38064 | 0 | 38042 | 6505988
2023/01/13 | 02:20:00 | 2023/01/13 02:20 | 31.563 | 0.86 | 0 | 31.563 | 37909 | 0 | 37931 | 6505988
2023/01/13 | 02:40:00 | 2023/01/13 02:40 | 31.471 | 0.859 | 0 | 31.471 | 37820 | 0 | 37820 | 6505988
2023/01/13 | 03:00:00 | 2023/01/13 03:00 | 31.379 | 0.858 | 0 | 31.379 | 37732 | 0 | 37710 | 6505988
2023/01/13 | 03:20:00 | 2023/01/13 03:20 | 31.317 | 0.857 | 0 | 31.317 | 37640 | 0 | 37618 | 6505988
2023/01/13 | 03:40:00 | 2023/01/13 03:40 | 31.287 | 0.857 | 0 | 31.287 | 37548 | 0 | 37562 | 6505988
2023/01/13 | 04:00:00 | 2023/01/13 04:00 | 31.195 | 0.856 | 0 | 31.195 | 37511 | 0 | 37489 | 6505988
2023/01/13 | 04:20:00 | 2023/01/13 04:20 | 31.195 | 0.856 | 0 | 31.195 | 37434 | 0 | 37434 | 6505988
2023/01/13 | 04:40:00 | 2023/01/13 04:40 | 31.195 | 0.856 | 0 | 31.195 | 37434 | 0 | 37434 | 6505988
2023/01/13 | 05:00:00 | 2023/01/13 05:00 | 31.195 | 0.856 | 0 | 31.195 | 37434 | 0 | 37434 | 6505988
2023/01/13 | 05:20:00 | 2023/01/13 05:20 | 31.103 | 0.855 | 0 | 31.103 | 37357 | 0 | 37379 | 6505988
2023/01/13 | 05:40:00 | 2023/01/13 05:40 | 31.103 | 0.855 | 0 | 31.103 | 37324 | 0 | 37324 | 6505988
2023/01/13 | 06:00:00 | 2023/01/13 06:00 | 31.103 | 0.855 | 0 | 31.103 | 37324 | 0 | 37324 | 6505988
2023/01/13 | 06:20:00 | 2023/01/13 06:20 | 31.012 | 0.854 | 0 | 31.012 | 37247 | 0 | 37269 | 6505988
2023/01/13 | 06:40:00 | 2023/01/13 06:40 | 30.982 | 0.854 | 0 | 30.982 | 37211 | 0 | 37196 | 6505988
2023/01/13 | 07:00:00 | 2023/01/13 07:00 | 30.921 | 0.853 | 0 | 30.921 | 37120 | 0 | 37142 | 6505988
2023/01/13 | 07:20:00 | 2023/01/13 07:20 | 30.921 | 0.853 | 0 | 30.921 | 37105 | 0 | 37105 | 6505988
2023/01/13 | 07:40:00 | 2023/01/13 07:40 | 30.83 | 0.852 | 0 | 30.83 | 37050 | 0 | 37051 | 6505988
2023/01/13 | 08:00:00 | 2023/01/13 08:00 | 30.83 | 0.852 | 0 | 30.83 | 36996 | 0 | 36996 | 6505988
2023/01/13 | 08:20:00 | 2023/01/13 08:20 | 30.739 | 0.851 | 0 | 30.739 | 36919 | 0 | 36941 | 6505988
2023/01/13 | 08:40:00 | 2023/01/13 08:40 | 30.709 | 0.851 | 0 | 30.709 | 36883 | 0 | 36869 | 6505988
2023/01/13 | 09:00:00 | 2023/01/13 09:00 | 30.648 | 0.85 | 0 | 30.648 | 36792 | 0 | 36814 | 6505988
2023/01/13 | 09:20:00 | 2023/01/13 09:20 | 30.587 | 0.849 | 0 | 30.587 | 36763 | 0 | 36741 | 6505988
2023/01/13 | 09:40:00 | 2023/01/13 09:40 | 30.527 | 0.849 | 0 | 30.527 | 36668 | 0 | 36668 | 6505988
2023/01/13 | 10:00:00 | 2023/01/13 10:00 | 30.466 | 0.848 | 0 | 30.466 | 36574 | 0 | 36596 | 6505988
2023/01/13 | 10:20:00 | 2023/01/13 10:20 | 30.376 | 0.847 | 0 | 30.376 | 36483 | 0 | 36505 | 6505988
2023/01/13 | 10:40:00 | 2023/01/13 10:40 | 30.346 | 0.847 | 0 | 30.346 | 36447 | 0 | 36433 | 6505988
2023/01/13 | 11:00:00 | 2023/01/13 11:00 | 30.285 | 0.846 | 0 | 30.285 | 36357 | 0 | 36379 | 6505988
2023/01/13 | 11:20:00 | 2023/01/13 11:20 | 30.265 | 0.846 | 0 | 30.265 | 36337 | 0 | 36330 | 6505988
2023/01/13 | 11:40:00 | 2023/01/13 11:40 | 30.215 | 0.845 | 0 | 30.215 | 36288 | 0 | 36288 | 6505988
2023/01/13 | 12:00:00 | 2023/01/13 12:00 | 30.195 | 0.845 | 0 | 30.195 | 36239 | 0 | 36246 | 6505988
2023/01/13 | 12:20:00 | 2023/01/13 12:20 | 30.157 | 0.845 | 0 | 30.157 | 36211 | 0 | 36211 | 6505988
2023/01/13 | 12:40:00 | 2023/01/13 12:40 | 30.12 | 0.844 | 0 | 30.12 | 36166 | 0 | 36166 | 6505988
2023/01/13 | 13:00:00 | 2023/01/13 13:00 | 30.105 | 0.844 | 0 | 30.105 | 36129 | 0 | 36135 | 6505988
2023/01/13 | 13:20:00 | 2023/01/13 13:20 | 30.045 | 0.843 | 0 | 30.045 | 36111 | 0 | 36090 | 6505988
2023/01/13 | 13:40:00 | 2023/01/13 13:40 | 29.985 | 0.843 | 0 | 29.985 | 36018 | 0 | 36018 | 6505988
2023/01/13 | 14:00:00 | 2023/01/13 14:00 | 29.835 | 0.841 | 0 | 29.835 | 35892 | 0 | 35892 | 6505988
2023/01/13 | 14:20:00 | 2023/01/13 14:20 | 29.776 | 0.84 | 0 | 29.776 | 35788 | 0 | 35767 | 6505988
2023/01/13 | 14:40:00 | 2023/01/13 14:40 | 29.627 | 0.839 | 0 | 29.627 | 35642 | 0 | 35642 | 6505988
2023/01/13 | 15:00:00 | 2023/01/13 15:00 | 29.567 | 0.838 | 0 | 29.567 | 35495 | 0 | 35516 | 6505988
2023/01/13 | 15:20:00 | 2023/01/13 15:20 | 29.419 | 0.836 | 0 | 29.419 | 35392 | 0 | 35392 | 6505988
2023/01/13 | 15:40:00 | 2023/01/13 15:40 | 29.3 | 0.835 | 0 | 29.3 | 35217 | 0 | 35231 | 6505988
2023/01/13 | 16:00:00 | 2023/01/13 16:00 | 29.212 | 0.834 | 0 | 29.212 | 35129 | 0 | 35107 | 6505988
2023/01/13 | 16:20:00 | 2023/01/13 16:20 | 29.123 | 0.833 | 0 | 29.123 | 34980 | 0 | 35001 | 6505988
2023/01/13 | 16:40:00 | 2023/01/13 16:40 | 29.035 | 0.832 | 0 | 29.035 | 34895 | 0 | 34895 | 6505988
2023/01/13 | 17:00:00 | 2023/01/13 17:00 | 29.035 | 0.832 | 0 | 29.035 | 34842 | 0 | 34842 | 6505988
2023/01/13 | 17:20:00 | 2023/01/13 17:20 | 28.947 | 0.831 | 0 | 28.947 | 34768 | 0 | 34789 | 6505988
2023/01/13 | 17:40:00 | 2023/01/13 17:40 | 28.947 | 0.831 | 0 | 28.947 | 34736 | 0 | 34736 | 6505988
2023/01/13 | 18:00:00 | 2023/01/13 18:00 | 28.947 | 0.831 | 0 | 28.947 | 34736 | 0 | 34736 | 6505988
2023/01/13 | 18:20:00 | 2023/01/13 18:20 | 28.947 | 0.831 | 0 | 28.947 | 34736 | 0 | 34736 | 6505988
2023/01/13 | 18:40:00 | 2023/01/13 18:40 | 28.947 | 0.831 | 0 | 28.947 | 34736 | 0 | 34736 | 6505988
2023/01/13 | 19:00:00 | 2023/01/13 19:00 | 28.947 | 0.831 | 0 | 28.947 | 34736 | 0 | 34736 | 6505988
2023/01/13 | 19:20:00 | 2023/01/13 19:20 | 28.947 | 0.831 | 0 | 28.947 | 34736 | 0 | 34736 | 6505988
2023/01/13 | 19:40:00 | 2023/01/13 19:40 | 28.947 | 0.831 | 0 | 28.947 | 34736 | 0 | 34736 | 6505988
2023/01/13 | 20:00:00 | 2023/01/13 20:00 | 28.947 | 0.831 | 0 | 28.947 | 34736 | 0 | 34736 | 6505988
2023/01/13 | 20:20:00 | 2023/01/13 20:20 | 29.035 | 0.832 | 0.088 | 28.947 | 34810 | 53 | 34737 | 6505988
2023/01/13 | 20:40:00 | 2023/01/13 20:40 | 29.035 | 0.832 | 0.087 | 28.948 | 34842 | 105 | 34737 | 6505988
2023/01/13 | 21:00:00 | 2023/01/13 21:00 | 29.024 | 0.832 | 0.076 | 28.948 | 34838 | 98 | 34737 | 6505988
2023/01/13 | 21:20:00 | 2023/01/13 21:20 | 29.006 | 0.832 | 0.058 | 28.948 | 34818 | 80 | 34738 | 6505988
2023/01/13 | 21:40:00 | 2023/01/13 21:40 | 28.987 | 0.831 | 0.038 | 28.949 | 34796 | 58 | 34738 | 6505988
2023/01/13 | 22:00:00 | 2023/01/13 22:00 | 28.969 | 0.831 | 0.02 | 28.949 | 34774 | 35 | 34738 | 6505988
2023/01/13 | 22:20:00 | 2023/01/13 22:20 | 28.951 | 0.831 | 0.002 | 28.949 | 34752 | 13 | 34739 | 6505988
2023/01/13 | 22:40:00 | 2023/01/13 22:40 | 28.947 | 0.831 | 0 | 28.947 | 34737 | 1 | 34738 | 6505988
2023/01/13 | 23:00:00 | 2023/01/13 23:00 | 28.947 | 0.831 | 0 | 28.947 | 34736 | 0 | 34736 | 6505988
2023/01/13 | 23:20:00 | 2023/01/13 23:20 | 28.888 | 0.83 | 0 | 28.888 | 34722 | 0 | 34701 | 6505988
2023/01/13 | 23:40:00 | 2023/01/13 23:40 | 28.859 | 0.83 | 0 | 28.859 | 34634 | 0 | 34648 | 6505988
2023/01/14 | 00:00:00 | 2023/01/14 00:00 | 28.859 | 0.83 | 0 | 28.859 | 34631 | 0 | 34631 | 6505988
2023/01/14 | 00:20:00 | 2023/01/14 00:20 | 28.859 | 0.83 | 0 | 28.859 | 34631 | 0 | 34631 | 6505988
2023/01/14 | 00:40:00 | 2023/01/14 00:40 | 28.859 | 0.83 | 0 | 28.859 | 34631 | 0 | 34631 | 6505988
2023/01/14 | 01:00:00 | 2023/01/14 01:00 | 28.859 | 0.83 | 0 | 28.859 | 34631 | 0 | 34631 | 6505988
2023/01/14 | 01:20:00 | 2023/01/14 01:20 | 28.859 | 0.83 | 0 | 28.859 | 34631 | 0 | 34631 | 6505988
2023/01/14 | 01:40:00 | 2023/01/14 01:40 | 28.859 | 0.83 | 0 | 28.859 | 34631 | 0 | 34631 | 6505988
2023/01/14 | 02:00:00 | 2023/01/14 02:00 | 28.859 | 0.83 | 0 | 28.859 | 34631 | 0 | 34631 | 6505988
2023/01/14 | 02:20:00 | 2023/01/14 02:20 | 28.859 | 0.83 | 0 | 28.859 | 34631 | 0 | 34631 | 6505988
2023/01/14 | 02:40:00 | 2023/01/14 02:40 | 28.947 | 0.831 | 0.088 | 28.859 | 34684 | 53 | 34631 | 6505988
2023/01/14 | 03:00:00 | 2023/01/14 03:00 | 28.947 | 0.831 | 0.087 | 28.86 | 34736 | 105 | 34631 | 6505988
2023/01/14 | 03:20:00 | 2023/01/14 03:20 | 29.035 | 0.832 | 0.175 | 28.86 | 34810 | 157 | 34632 | 6505988
2023/01/14 | 03:40:00 | 2023/01/14 03:40 | 29.123 | 0.833 | 0.262 | 28.861 | 34895 | 262 | 34633 | 6505988
2023/01/14 | 04:00:00 | 2023/01/14 04:00 | 29.123 | 0.833 | 0.26 | 28.863 | 34948 | 313 | 34634 | 6505988
2023/01/14 | 04:20:00 | 2023/01/14 04:20 | 29.182 | 0.834 | 0.318 | 28.864 | 34962 | 347 | 34636 | 6505988
2023/01/14 | 04:40:00 | 2023/01/14 04:40 | 29.212 | 0.834 | 0.346 | 28.866 | 35051 | 398 | 34638 | 6505988
2023/01/14 | 05:00:00 | 2023/01/14 05:00 | 29.212 | 0.834 | 0.344 | 28.868 | 35054 | 414 | 34640 | 6505988
2023/01/14 | 05:20:00 | 2023/01/14 05:20 | 29.212 | 0.834 | 0.343 | 28.869 | 35054 | 412 | 34642 | 6505988
2023/01/14 | 05:40:00 | 2023/01/14 05:40 | 29.182 | 0.834 | 0.311 | 28.871 | 35051 | 392 | 34644 | 6505988
2023/01/14 | 06:00:00 | 2023/01/14 06:00 | 29.123 | 0.833 | 0.251 | 28.872 | 34962 | 337 | 34646 | 6505988
2023/01/14 | 06:20:00 | 2023/01/14 06:20 | 29.035 | 0.832 | 0.162 | 28.873 | 34874 | 247 | 34647 | 6505988
2023/01/14 | 06:40:00 | 2023/01/14 06:40 | 28.918 | 0.831 | 0.044 | 28.874 | 34786 | 123 | 34648 | 6505988
2023/01/14 | 07:00:00 | 2023/01/14 07:00 | 28.771 | 0.829 | 0 | 28.771 | 34613 | 26 | 34587 | 6505988
2023/01/14 | 07:20:00 | 2023/01/14 07:20 | 28.625 | 0.827 | 0 | 28.625 | 34438 | 0 | 34438 | 6505988
2023/01/14 | 07:40:00 | 2023/01/14 07:40 | 28.479 | 0.826 | 0 | 28.479 | 34262 | 0 | 34262 | 6505988
2023/01/14 | 08:00:00 | 2023/01/14 08:00 | 28.334 | 0.824 | 0 | 28.334 | 34088 | 0 | 34088 | 6505988
2023/01/14 | 08:20:00 | 2023/01/14 08:20 | 28.102 | 0.821 | 0 | 28.102 | 33841 | 0 | 33862 | 6505988
2023/01/14 | 08:40:00 | 2023/01/14 08:40 | 27.872 | 0.819 | 0 | 27.872 | 33584 | 0 | 33584 | 6505988
2023/01/14 | 09:00:00 | 2023/01/14 09:00 | 27.728 | 0.817 | 0 | 27.728 | 33360 | 0 | 33360 | 6505988
2023/01/14 | 09:20:00 | 2023/01/14 09:20 | 27.499 | 0.814 | 0 | 27.499 | 33116 | 0 | 33136 | 6505988
2023/01/14 | 09:40:00 | 2023/01/14 09:40 | 27.272 | 0.812 | 0 | 27.272 | 32863 | 0 | 32863 | 6505988
2023/01/14 | 10:00:00 | 2023/01/14 10:00 | 27.045 | 0.809 | 0 | 27.045 | 32610 | 0 | 32590 | 6505988
2023/01/14 | 10:20:00 | 2023/01/14 10:20 | 26.848 | 0.807 | 0 | 26.848 | 32356 | 0 | 32336 | 6505988
2023/01/14 | 10:40:00 | 2023/01/14 10:40 | 26.652 | 0.804 | 0 | 26.652 | 32100 | 0 | 32100 | 6505988
2023/01/14 | 11:00:00 | 2023/01/14 11:00 | 26.456 | 0.802 | 0 | 26.456 | 31844 | 0 | 31865 | 6505988
2023/01/14 | 11:20:00 | 2023/01/14 11:20 | 26.234 | 0.799 | 0 | 26.234 | 31594 | 0 | 31614 | 6505988
2023/01/14 | 11:40:00 | 2023/01/14 11:40 | 26.068 | 0.797 | 0 | 26.068 | 31394 | 0 | 31381 | 6505988
2023/01/14 | 12:00:00 | 2023/01/14 12:00 | 25.876 | 0.795 | 0 | 25.876 | 31147 | 0 | 31166 | 6505988
2023/01/14 | 12:20:00 | 2023/01/14 12:20 | 25.739 | 0.793 | 0 | 25.739 | 30969 | 0 | 30969 | 6505988
2023/01/14 | 12:40:00 | 2023/01/14 12:40 | 25.603 | 0.792 | 0 | 25.603 | 30805 | 0 | 30805 | 6505988
2023/01/14 | 13:00:00 | 2023/01/14 13:00 | 25.386 | 0.789 | 0 | 25.386 | 30613 | 0 | 30593 | 6505988
2023/01/14 | 13:20:00 | 2023/01/14 13:20 | 25.252 | 0.787 | 0 | 25.252 | 30383 | 0 | 30383 | 6505988
2023/01/14 | 13:40:00 | 2023/01/14 13:40 | 25.118 | 0.786 | 0 | 25.118 | 30221 | 0 | 30222 | 6505988
2023/01/14 | 14:00:00 | 2023/01/14 14:00 | 24.984 | 0.784 | 0 | 24.984 | 30061 | 0 | 30061 | 6505988
2023/01/14 | 14:20:00 | 2023/01/14 14:20 | 24.851 | 0.782 | 0 | 24.851 | 29901 | 0 | 29901 | 6505988
2023/01/14 | 14:40:00 | 2023/01/14 14:40 | 24.718 | 0.781 | 0 | 24.718 | 29741 | 0 | 29741 | 6505988
2023/01/14 | 15:00:00 | 2023/01/14 15:00 | 24.508 | 0.778 | 0 | 24.508 | 29554 | 0 | 29536 | 6505988
2023/01/14 | 15:20:00 | 2023/01/14 15:20 | 24.378 | 0.776 | 0 | 24.378 | 29332 | 0 | 29332 | 6505988
2023/01/14 | 15:40:00 | 2023/01/14 15:40 | 24.249 | 0.775 | 0 | 24.249 | 29176 | 0 | 29176 | 6505988
2023/01/14 | 16:00:00 | 2023/01/14 16:00 | 24.12 | 0.773 | 0 | 24.12 | 29021 | 0 | 29021 | 6505988
2023/01/14 | 16:20:00 | 2023/01/14 16:20 | 23.914 | 0.77 | 0 | 23.914 | 28801 | 0 | 28820 | 6505988
2023/01/14 | 16:40:00 | 2023/01/14 16:40 | 23.787 | 0.769 | 0 | 23.787 | 28620 | 0 | 28621 | 6505988
2023/01/14 | 17:00:00 | 2023/01/14 17:00 | 23.66 | 0.767 | 0 | 23.66 | 28468 | 0 | 28468 | 6505988
2023/01/14 | 17:20:00 | 2023/01/14 17:20 | 23.534 | 0.765 | 0 | 23.534 | 28317 | 0 | 28316 | 6505988
2023/01/14 | 17:40:00 | 2023/01/14 17:40 | 23.409 | 0.764 | 0 | 23.409 | 28166 | 0 | 28166 | 6505988
2023/01/14 | 18:00:00 | 2023/01/14 18:00 | 23.284 | 0.762 | 0 | 23.284 | 28015 | 0 | 28016 | 6505988
2023/01/14 | 18:20:00 | 2023/01/14 18:20 | 23.159 | 0.76 | 0 | 23.159 | 27866 | 0 | 27866 | 6505988
2023/01/14 | 18:40:00 | 2023/01/14 18:40 | 23.06 | 0.759 | 0 | 23.06 | 27719 | 0 | 27731 | 6505988
2023/01/14 | 19:00:00 | 2023/01/14 19:00 | 22.986 | 0.758 | 0 | 22.986 | 27646 | 0 | 27628 | 6505988
2023/01/14 | 19:20:00 | 2023/01/14 19:20 | 22.913 | 0.757 | 0 | 22.913 | 27522 | 0 | 27539 | 6505988
2023/01/14 | 19:40:00 | 2023/01/14 19:40 | 22.839 | 0.756 | 0 | 22.839 | 27451 | 0 | 27451 | 6505988
2023/01/14 | 20:00:00 | 2023/01/14 20:00 | 22.766 | 0.755 | 0 | 22.766 | 27381 | 0 | 27363 | 6505988
2023/01/14 | 20:20:00 | 2023/01/14 20:20 | 22.693 | 0.754 | 0 | 22.693 | 27257 | 0 | 27275 | 6505988
2023/01/14 | 20:40:00 | 2023/01/14 20:40 | 22.668 | 0.754 | 0 | 22.668 | 27228 | 0 | 27217 | 6505988
2023/01/14 | 21:00:00 | 2023/01/14 21:00 | 22.619 | 0.753 | 0 | 22.619 | 27155 | 0 | 27172 | 6505988
2023/01/14 | 21:20:00 | 2023/01/14 21:20 | 22.546 | 0.752 | 0 | 22.546 | 27082 | 0 | 27099 | 6505988
2023/01/14 | 21:40:00 | 2023/01/14 21:40 | 22.522 | 0.752 | 0 | 22.522 | 27053 | 0 | 27041 | 6505988
2023/01/14 | 22:00:00 | 2023/01/14 22:00 | 22.474 | 0.751 | 0 | 22.474 | 26980 | 0 | 26998 | 6505988
2023/01/14 | 22:20:00 | 2023/01/14 22:20 | 22.474 | 0.751 | 0 | 22.474 | 26968 | 0 | 26969 | 6505988
2023/01/14 | 22:40:00 | 2023/01/14 22:40 | 22.474 | 0.751 | 0 | 22.474 | 26968 | 0 | 26969 | 6505988
2023/01/14 | 23:00:00 | 2023/01/14 23:00 | 22.474 | 0.751 | 0 | 22.474 | 26968 | 0 | 26969 | 6505988
2023/01/14 | 23:20:00 | 2023/01/14 23:20 | 22.474 | 0.751 | 0 | 22.474 | 26968 | 0 | 26969 | 6505988
2023/01/14 | 23:40:00 | 2023/01/14 23:40 | 22.474 | 0.751 | 0 | 22.474 | 26968 | 0 | 26969 | 6505988
2023/01/15 | 00:00:00 | 2023/01/15 00:00 | 22.474 | 0.751 | 0 | 22.474 | 26968 | 0 | 26969 | 6505988
2023/01/15 | 00:20:00 | 2023/01/15 00:20 | 22.474 | 0.751 | 0 | 22.474 | 26968 | 0 | 26969 | 6505988
2023/01/15 | 00:40:00 | 2023/01/15 00:40 | 22.474 | 0.751 | 0 | 22.474 | 26968 | 0 | 26969 | 6505988
2023/01/15 | 01:00:00 | 2023/01/15 01:00 | 22.474 | 0.751 | 0 | 22.474 | 26968 | 0 | 26969 | 6505988
2023/01/15 | 01:20:00 | 2023/01/15 01:20 | 22.522 | 0.752 | 0.048 | 22.474 | 26980 | 29 | 26969 | 6505988
2023/01/15 | 01:40:00 | 2023/01/15 01:40 | 22.571 | 0.752 | 0.097 | 22.474 | 27056 | 87 | 26969 | 6505988
2023/01/15 | 02:00:00 | 2023/01/15 02:00 | 22.619 | 0.753 | 0.144 | 22.475 | 27132 | 144 | 26970 | 6505988
2023/01/15 | 02:20:00 | 2023/01/15 02:20 | 22.741 | 0.755 | 0.265 | 22.476 | 27216 | 245 | 26971 | 6505988
2023/01/15 | 02:40:00 | 2023/01/15 02:40 | 22.839 | 0.756 | 0.361 | 22.478 | 27360 | 376 | 26972 | 6505988
2023/01/15 | 03:00:00 | 2023/01/15 03:00 | 22.913 | 0.757 | 0.433 | 22.48 | 27433 | 477 | 26974 | 6505988
2023/01/15 | 03:20:00 | 2023/01/15 03:20 | 23.109 | 0.76 | 0.627 | 22.482 | 27631 | 636 | 26977 | 6505988
2023/01/15 | 03:40:00 | 2023/01/15 03:40 | 23.234 | 0.761 | 0.748 | 22.486 | 27806 | 825 | 26981 | 6505988
2023/01/15 | 04:00:00 | 2023/01/15 04:00 | 23.359 | 0.763 | 0.869 | 22.49 | 27955 | 970 | 26985 | 6505988
2023/01/15 | 04:20:00 | 2023/01/15 04:20 | 23.534 | 0.765 | 1.039 | 22.495 | 28118 | 1145 | 26991 | 6505988
2023/01/15 | 04:40:00 | 2023/01/15 04:40 | 23.686 | 0.767 | 1.186 | 22.5 | 28344 | 1335 | 26997 | 6505988
2023/01/15 | 05:00:00 | 2023/01/15 05:00 | 23.812 | 0.769 | 1.306 | 22.506 | 28498 | 1495 | 27004 | 6505988
2023/01/15 | 05:20:00 | 2023/01/15 05:20 | 23.939 | 0.771 | 1.426 | 22.513 | 28651 | 1639 | 27012 | 6505988
2023/01/15 | 05:40:00 | 2023/01/15 05:40 | 23.991 | 0.771 | 1.47 | 22.521 | 28758 | 1738 | 27020 | 6505988
2023/01/15 | 06:00:00 | 2023/01/15 06:00 | 24.042 | 0.772 | 1.514 | 22.528 | 28838 | 1791 | 27029 | 6505988
2023/01/15 | 06:20:00 | 2023/01/15 06:20 | 24.12 | 0.773 | 1.584 | 22.536 | 28916 | 1859 | 27038 | 6505988
2023/01/15 | 06:40:00 | 2023/01/15 06:40 | 24.12 | 0.773 | 1.576 | 22.544 | 28943 | 1896 | 27048 | 6505988
2023/01/15 | 07:00:00 | 2023/01/15 07:00 | 24.12 | 0.773 | 1.568 | 22.552 | 28943 | 1887 | 27057 | 6505988
2023/01/15 | 07:20:00 | 2023/01/15 07:20 | 24.068 | 0.772 | 1.509 | 22.559 | 28931 | 1846 | 27067 | 6505988
2023/01/15 | 07:40:00 | 2023/01/15 07:40 | 24.042 | 0.772 | 1.475 | 22.567 | 28854 | 1790 | 27076 | 6505988
2023/01/15 | 08:00:00 | 2023/01/15 08:00 | 23.965 | 0.771 | 1.391 | 22.574 | 28823 | 1720 | 27084 | 6505988
2023/01/15 | 08:20:00 | 2023/01/15 08:20 | 23.914 | 0.77 | 1.333 | 22.581 | 28746 | 1635 | 27093 | 6505988
2023/01/15 | 08:40:00 | 2023/01/15 08:40 | 23.863 | 0.77 | 1.276 | 22.587 | 28666 | 1565 | 27101 | 6505988
2023/01/15 | 09:00:00 | 2023/01/15 09:00 | 23.812 | 0.769 | 1.218 | 22.594 | 28587 | 1496 | 27109 | 6505988
2023/01/15 | 09:20:00 | 2023/01/15 09:20 | 23.736 | 0.768 | 1.137 | 22.599 | 28511 | 1413 | 27116 | 6505988
2023/01/15 | 09:40:00 | 2023/01/15 09:40 | 23.66 | 0.767 | 1.055 | 22.605 | 28438 | 1315 | 27123 | 6505988
2023/01/15 | 10:00:00 | 2023/01/15 10:00 | 23.66 | 0.767 | 1.05 | 22.61 | 28392 | 1263 | 27129 | 6505988
2023/01/15 | 10:20:00 | 2023/01/15 10:20 | 23.585 | 0.766 | 0.97 | 22.615 | 28329 | 1212 | 27135 | 6505988
2023/01/15 | 10:40:00 | 2023/01/15 10:40 | 23.56 | 0.766 | 0.94 | 22.62 | 28299 | 1146 | 27141 | 6505988
2023/01/15 | 11:00:00 | 2023/01/15 11:00 | 23.509 | 0.765 | 0.884 | 22.625 | 28223 | 1095 | 27147 | 6505988
2023/01/15 | 11:20:00 | 2023/01/15 11:20 | 23.459 | 0.764 | 0.83 | 22.629 | 28199 | 1029 | 27152 | 6505988
2023/01/15 | 11:40:00 | 2023/01/15 11:40 | 23.434 | 0.764 | 0.801 | 22.633 | 28124 | 979 | 27157 | 6505988
2023/01/15 | 12:00:00 | 2023/01/15 12:00 | 23.434 | 0.764 | 0.797 | 22.637 | 28121 | 959 | 27162 | 6505988
2023/01/15 | 12:20:00 | 2023/01/15 12:20 | 23.434 | 0.764 | 0.793 | 22.641 | 28121 | 954 | 27167 | 6505988
2023/01/15 | 12:40:00 | 2023/01/15 12:40 | 23.359 | 0.763 | 0.714 | 22.645 | 28076 | 904 | 27172 | 6505988
2023/01/15 | 13:00:00 | 2023/01/15 13:00 | 23.359 | 0.763 | 0.711 | 22.648 | 28030 | 855 | 27176 | 6505988
2023/01/15 | 13:20:00 | 2023/01/15 13:20 | 23.284 | 0.762 | 0.632 | 22.652 | 27967 | 806 | 27180 | 6505988
2023/01/15 | 13:40:00 | 2023/01/15 13:40 | 23.209 | 0.761 | 0.554 | 22.655 | 27895 | 712 | 27184 | 6505988
2023/01/15 | 14:00:00 | 2023/01/15 14:00 | 23.134 | 0.76 | 0.477 | 22.657 | 27824 | 619 | 27187 | 6505988
2023/01/15 | 14:20:00 | 2023/01/15 14:20 | 23.085 | 0.759 | 0.425 | 22.66 | 27749 | 541 | 27190 | 6505988
2023/01/15 | 14:40:00 | 2023/01/15 14:40 | 22.962 | 0.758 | 0.301 | 22.661 | 27628 | 436 | 27193 | 6505988
2023/01/15 | 15:00:00 | 2023/01/15 15:00 | 22.839 | 0.756 | 0.176 | 22.663 | 27480 | 286 | 27194 | 6505988
2023/01/15 | 15:20:00 | 2023/01/15 15:20 | 22.717 | 0.754 | 0.054 | 22.663 | 27334 | 138 | 27195 | 6505988
2023/01/15 | 15:40:00 | 2023/01/15 15:40 | 22.595 | 0.753 | 0 | 22.595 | 27187 | 32 | 27155 | 6505988
2023/01/15 | 16:00:00 | 2023/01/15 16:00 | 22.474 | 0.751 | 0 | 22.474 | 27041 | 0 | 27041 | 6505988
2023/01/15 | 16:20:00 | 2023/01/15 16:20 | 22.305 | 0.749 | 0 | 22.305 | 26884 | 0 | 26867 | 6505988
2023/01/15 | 16:40:00 | 2023/01/15 16:40 | 22.162 | 0.747 | 0 | 22.162 | 26669 | 0 | 26680 | 6505988
2023/01/15 | 17:00:00 | 2023/01/15 17:00 | 22.043 | 0.745 | 0 | 22.043 | 26523 | 0 | 26523 | 6505988
2023/01/15 | 17:20:00 | 2023/01/15 17:20 | 21.878 | 0.743 | 0 | 21.878 | 26370 | 0 | 26353 | 6505988
2023/01/15 | 17:40:00 | 2023/01/15 17:40 | 21.736 | 0.741 | 0 | 21.736 | 26157 | 0 | 26168 | 6505988
2023/01/15 | 18:00:00 | 2023/01/15 18:00 | 21.619 | 0.739 | 0 | 21.619 | 26013 | 0 | 26013 | 6505988
2023/01/15 | 18:20:00 | 2023/01/15 18:20 | 21.433 | 0.736 | 0 | 21.433 | 25814 | 0 | 25831 | 6505988
2023/01/15 | 18:40:00 | 2023/01/15 18:40 | 21.317 | 0.735 | 0 | 21.317 | 25650 | 0 | 25650 | 6505988
2023/01/15 | 19:00:00 | 2023/01/15 19:00 | 21.202 | 0.733 | 0 | 21.202 | 25511 | 0 | 25511 | 6505988
2023/01/15 | 19:20:00 | 2023/01/15 19:20 | 21.087 | 0.731 | 0 | 21.087 | 25373 | 0 | 25373 | 6505988
2023/01/15 | 19:40:00 | 2023/01/15 19:40 | 21.041 | 0.731 | 0 | 21.041 | 25277 | 0 | 25277 | 6505988
2023/01/15 | 20:00:00 | 2023/01/15 20:00 | 20.926 | 0.729 | 0 | 20.926 | 25180 | 0 | 25180 | 6505988
2023/01/15 | 20:20:00 | 2023/01/15 20:20 | 20.857 | 0.728 | 0 | 20.857 | 25054 | 0 | 25070 | 6505988
2023/01/15 | 20:40:00 | 2023/01/15 20:40 | 20.766 | 0.727 | 0 | 20.766 | 24985 | 0 | 24974 | 6505988
2023/01/15 | 21:00:00 | 2023/01/15 21:00 | 20.72 | 0.726 | 0 | 20.72 | 24875 | 0 | 24892 | 6505988
2023/01/15 | 21:20:00 | 2023/01/15 21:20 | 20.652 | 0.725 | 0 | 20.652 | 24807 | 0 | 24823 | 6505988
2023/01/15 | 21:40:00 | 2023/01/15 21:40 | 20.561 | 0.724 | 0 | 20.561 | 24739 | 0 | 24728 | 6505988
2023/01/15 | 22:00:00 | 2023/01/15 22:00 | 20.516 | 0.723 | 0 | 20.516 | 24630 | 0 | 24646 | 6505988
2023/01/15 | 22:20:00 | 2023/01/15 22:20 | 20.448 | 0.722 | 0 | 20.448 | 24562 | 0 | 24578 | 6505988
2023/01/15 | 22:40:00 | 2023/01/15 22:40 | 20.38 | 0.721 | 0 | 20.38 | 24496 | 0 | 24497 | 6505988
2023/01/15 | 23:00:00 | 2023/01/15 23:00 | 20.312 | 0.72 | 0 | 20.312 | 24431 | 0 | 24415 | 6505988
2023/01/15 | 23:20:00 | 2023/01/15 23:20 | 20.267 | 0.719 | 0 | 20.267 | 24364 | 0 | 24347 | 6505988
2023/01/15 | 23:40:00 | 2023/01/15 23:40 | 20.222 | 0.719 | 0 | 20.222 | 24293 | 0 | 24293 | 6505988
2023/01/16 | 00:00:00 | 2023/01/16 00:00 | 20.109 | 0.717 | 0 | 20.109 | 24198 | 0 | 24199 | 6505988
2023/01/16 | 00:20:00 | 2023/01/16 00:20 | 20.064 | 0.716 | 0 | 20.064 | 24120 | 0 | 24104 | 6505988
2023/01/16 | 00:40:00 | 2023/01/16 00:40 | 20.019 | 0.716 | 0 | 20.019 | 24050 | 0 | 24050 | 6505988
2023/01/16 | 01:00:00 | 2023/01/16 01:00 | 19.974 | 0.715 | 0 | 19.974 | 23980 | 0 | 23996 | 6505988
2023/01/16 | 01:20:00 | 2023/01/16 01:20 | 19.93 | 0.714 | 0 | 19.93 | 23958 | 0 | 23942 | 6505988
2023/01/16 | 01:40:00 | 2023/01/16 01:40 | 19.885 | 0.714 | 0 | 19.885 | 23889 | 0 | 23889 | 6505988
2023/01/16 | 02:00:00 | 2023/01/16 02:00 | 19.84 | 0.713 | 0 | 19.84 | 23819 | 0 | 23835 | 6505988
2023/01/16 | 02:20:00 | 2023/01/16 02:20 | 19.773 | 0.712 | 0 | 19.773 | 23752 | 0 | 23768 | 6505988
2023/01/16 | 02:40:00 | 2023/01/16 02:40 | 19.707 | 0.711 | 0 | 19.707 | 23688 | 0 | 23688 | 6505988
2023/01/16 | 03:00:00 | 2023/01/16 03:00 | 19.707 | 0.711 | 0 | 19.707 | 23648 | 0 | 23648 | 6505988
2023/01/16 | 03:20:00 | 2023/01/16 03:20 | 19.64 | 0.71 | 0 | 19.64 | 23592 | 0 | 23608 | 6505988
2023/01/16 | 03:40:00 | 2023/01/16 03:40 | 19.573 | 0.709 | 0 | 19.573 | 23528 | 0 | 23528 | 6505988
2023/01/16 | 04:00:00 | 2023/01/16 04:00 | 19.573 | 0.709 | 0 | 19.573 | 23488 | 0 | 23488 | 6505988
2023/01/16 | 04:20:00 | 2023/01/16 04:20 | 19.507 | 0.708 | 0 | 19.507 | 23432 | 0 | 23448 | 6505988
2023/01/16 | 04:40:00 | 2023/01/16 04:40 | 19.485 | 0.708 | 0 | 19.485 | 23405 | 0 | 23395 | 6505988
2023/01/16 | 05:00:00 | 2023/01/16 05:00 | 19.44 | 0.707 | 0 | 19.44 | 23339 | 0 | 23355 | 6505988
2023/01/16 | 05:20:00 | 2023/01/16 05:20 | 19.374 | 0.706 | 0 | 19.374 | 23273 | 0 | 23288 | 6505988
2023/01/16 | 05:40:00 | 2023/01/16 05:40 | 19.308 | 0.705 | 0 | 19.308 | 23209 | 0 | 23209 | 6505988
2023/01/16 | 06:00:00 | 2023/01/16 06:00 | 19.242 | 0.704 | 0 | 19.242 | 23146 | 0 | 23130 | 6505988
2023/01/16 | 06:20:00 | 2023/01/16 06:20 | 19.198 | 0.703 | 0 | 19.198 | 23080 | 0 | 23064 | 6505988
2023/01/16 | 06:40:00 | 2023/01/16 06:40 | 19.154 | 0.703 | 0 | 19.154 | 23011 | 0 | 23011 | 6505988
2023/01/16 | 07:00:00 | 2023/01/16 07:00 | 19.045 | 0.701 | 0 | 19.045 | 22919 | 0 | 22919 | 6505988
2023/01/16 | 07:20:00 | 2023/01/16 07:20 | 19.001 | 0.7 | 0 | 19.001 | 22843 | 0 | 22828 | 6505988
2023/01/16 | 07:40:00 | 2023/01/16 07:40 | 18.957 | 0.7 | 0 | 18.957 | 22775 | 0 | 22775 | 6505988
2023/01/16 | 08:00:00 | 2023/01/16 08:00 | 18.848 | 0.698 | 0 | 18.848 | 22683 | 0 | 22683 | 6505988
2023/01/16 | 08:20:00 | 2023/01/16 08:20 | 18.805 | 0.697 | 0 | 18.805 | 22607 | 0 | 22592 | 6505988
2023/01/16 | 08:40:00 | 2023/01/16 08:40 | 18.761 | 0.697 | 0 | 18.761 | 22540 | 0 | 22540 | 6505988
2023/01/16 | 09:00:00 | 2023/01/16 09:00 | 18.718 | 0.696 | 0 | 18.718 | 22472 | 0 | 22487 | 6505988
2023/01/16 | 09:20:00 | 2023/01/16 09:20 | 18.653 | 0.695 | 0 | 18.653 | 22407 | 0 | 22423 | 6505988
2023/01/16 | 09:40:00 | 2023/01/16 09:40 | 18.588 | 0.694 | 0 | 18.588 | 22345 | 0 | 22345 | 6505988
2023/01/16 | 10:00:00 | 2023/01/16 10:00 | 18.588 | 0.694 | 0 | 18.588 | 22306 | 0 | 22306 | 6505988
2023/01/16 | 10:20:00 | 2023/01/16 10:20 | 18.523 | 0.693 | 0 | 18.523 | 22251 | 0 | 22267 | 6505988
2023/01/16 | 10:40:00 | 2023/01/16 10:40 | 18.459 | 0.692 | 0 | 18.459 | 22189 | 0 | 22189 | 6505988
2023/01/16 | 11:00:00 | 2023/01/16 11:00 | 18.394 | 0.691 | 0 | 18.394 | 22127 | 0 | 22112 | 6505988
2023/01/16 | 11:20:00 | 2023/01/16 11:20 | 18.394 | 0.691 | 0 | 18.394 | 22073 | 0 | 22073 | 6505988
2023/01/16 | 11:40:00 | 2023/01/16 11:40 | 18.33 | 0.69 | 0 | 18.33 | 22035 | 0 | 22034 | 6505988
2023/01/16 | 12:00:00 | 2023/01/16 12:00 | 18.266 | 0.689 | 0 | 18.266 | 21973 | 0 | 21958 | 6505988
2023/01/16 | 12:20:00 | 2023/01/16 12:20 | 18.266 | 0.689 | 0 | 18.266 | 21919 | 0 | 21919 | 6505988
2023/01/16 | 12:40:00 | 2023/01/16 12:40 | 18.201 | 0.688 | 0 | 18.201 | 21880 | 0 | 21880 | 6505988
2023/01/16 | 13:00:00 | 2023/01/16 13:00 | 18.201 | 0.688 | 0 | 18.201 | 21842 | 0 | 21841 | 6505988
2023/01/16 | 13:20:00 | 2023/01/16 13:20 | 18.137 | 0.687 | 0 | 18.137 | 21788 | 0 | 21803 | 6505988
2023/01/16 | 13:40:00 | 2023/01/16 13:40 | 18.116 | 0.687 | 0 | 18.116 | 21762 | 0 | 21752 | 6505988
2023/01/16 | 14:00:00 | 2023/01/16 14:00 | 18.073 | 0.686 | 0 | 18.073 | 21698 | 0 | 21713 | 6505988
2023/01/16 | 14:20:00 | 2023/01/16 14:20 | 18.031 | 0.685 | 0 | 18.031 | 21678 | 0 | 21662 | 6505988
2023/01/16 | 14:40:00 | 2023/01/16 14:40 | 18.009 | 0.685 | 0 | 18.009 | 21614 | 0 | 21624 | 6505988
2023/01/16 | 15:00:00 | 2023/01/16 15:00 | 17.946 | 0.684 | 0 | 17.946 | 21588 | 0 | 21573 | 6505988
2023/01/16 | 15:20:00 | 2023/01/16 15:20 | 17.903 | 0.683 | 0 | 17.903 | 21525 | 0 | 21509 | 6505988
2023/01/16 | 15:40:00 | 2023/01/16 15:40 | 17.882 | 0.683 | 0 | 17.882 | 21461 | 0 | 21471 | 6505988
2023/01/16 | 16:00:00 | 2023/01/16 16:00 | 17.882 | 0.683 | 0 | 17.882 | 21458 | 0 | 21458 | 6505988
2023/01/16 | 16:20:00 | 2023/01/16 16:20 | 17.861 | 0.683 | 0 | 17.861 | 21453 | 0 | 21446 | 6505988
2023/01/16 | 16:40:00 | 2023/01/16 16:40 | 17.819 | 0.682 | 0 | 17.819 | 21403 | 0 | 21408 | 6505988
2023/01/16 | 17:00:00 | 2023/01/16 17:00 | 17.819 | 0.682 | 0 | 17.819 | 21382 | 0 | 21383 | 6505988
2023/01/16 | 17:20:00 | 2023/01/16 17:20 | 17.819 | 0.682 | 0 | 17.819 | 21382 | 0 | 21383 | 6505988
2023/01/16 | 17:40:00 | 2023/01/16 17:40 | 17.819 | 0.682 | 0 | 17.819 | 21382 | 0 | 21383 | 6505988
2023/01/16 | 18:00:00 | 2023/01/16 18:00 | 17.819 | 0.682 | 0 | 17.819 | 21382 | 0 | 21383 | 6505988
2023/01/16 | 18:20:00 | 2023/01/16 18:20 | 17.819 | 0.682 | 0 | 17.819 | 21382 | 0 | 21383 | 6505988
2023/01/16 | 18:40:00 | 2023/01/16 18:40 | 17.819 | 0.682 | 0 | 17.819 | 21382 | 0 | 21383 | 6505988
2023/01/16 | 19:00:00 | 2023/01/16 19:00 | 17.882 | 0.683 | 0.063 | 17.819 | 21405 | 38 | 21383 | 6505988
2023/01/16 | 19:20:00 | 2023/01/16 19:20 | 17.882 | 0.683 | 0.063 | 17.819 | 21458 | 75 | 21383 | 6505988
2023/01/16 | 19:40:00 | 2023/01/16 19:40 | 17.882 | 0.683 | 0.062 | 17.82 | 21458 | 75 | 21384 | 6505988
2023/01/16 | 20:00:00 | 2023/01/16 20:00 | 17.946 | 0.684 | 0.126 | 17.82 | 21481 | 113 | 21384 | 6505988
2023/01/16 | 20:20:00 | 2023/01/16 20:20 | 17.946 | 0.684 | 0.125 | 17.821 | 21535 | 151 | 21385 | 6505988
2023/01/16 | 20:40:00 | 2023/01/16 20:40 | 17.946 | 0.684 | 0.124 | 17.822 | 21535 | 150 | 21385 | 6505988
2023/01/16 | 21:00:00 | 2023/01/16 21:00 | 17.946 | 0.684 | 0.124 | 17.822 | 21535 | 149 | 21386 | 6505988
2023/01/16 | 21:20:00 | 2023/01/16 21:20 | 17.946 | 0.684 | 0.123 | 17.823 | 21535 | 148 | 21387 | 6505988
2023/01/16 | 21:40:00 | 2023/01/16 21:40 | 17.946 | 0.684 | 0.123 | 17.823 | 21535 | 148 | 21388 | 6505988
2023/01/16 | 22:00:00 | 2023/01/16 22:00 | 17.946 | 0.684 | 0.122 | 17.824 | 21535 | 147 | 21388 | 6505988
2023/01/16 | 22:20:00 | 2023/01/16 22:20 | 17.946 | 0.684 | 0.121 | 17.825 | 21535 | 146 | 21389 | 6505988
2023/01/16 | 22:40:00 | 2023/01/16 22:40 | 17.882 | 0.683 | 0.057 | 17.825 | 21497 | 107 | 21390 | 6505988
2023/01/16 | 23:00:00 | 2023/01/16 23:00 | 17.882 | 0.683 | 0.057 | 17.825 | 21458 | 68 | 21390 | 6505988
2023/01/16 | 23:20:00 | 2023/01/16 23:20 | 17.84 | 0.682 | 0.014 | 17.826 | 21448 | 43 | 21390 | 6505988
2023/01/16 | 23:40:00 | 2023/01/16 23:40 | 17.819 | 0.682 | 0 | 17.819 | 21385 | 9 | 21387 | 6505988
2023/01/17 | 00:00:00 | 2023/01/17 00:00 | 17.787 | 0.682 | 0 | 17.787 | 21371 | 0 | 21364 | 6505988
2023/01/17 | 00:20:00 | 2023/01/17 00:20 | 17.755 | 0.681 | 0 | 17.755 | 21318 | 0 | 21325 | 6505988
2023/01/17 | 00:40:00 | 2023/01/17 00:40 | 17.755 | 0.681 | 0 | 17.755 | 21306 | 0 | 21306 | 6505988
2023/01/17 | 01:00:00 | 2023/01/17 01:00 | 17.755 | 0.681 | 0 | 17.755 | 21306 | 0 | 21306 | 6505988
2023/01/17 | 01:20:00 | 2023/01/17 01:20 | 17.713 | 0.68 | 0 | 17.713 | 21296 | 0 | 21281 | 6505988
2023/01/17 | 01:40:00 | 2023/01/17 01:40 | 17.692 | 0.68 | 0 | 17.692 | 21233 | 0 | 21243 | 6505988
2023/01/17 | 02:00:00 | 2023/01/17 02:00 | 17.692 | 0.68 | 0 | 17.692 | 21230 | 0 | 21230 | 6505988
2023/01/17 | 02:20:00 | 2023/01/17 02:20 | 17.692 | 0.68 | 0 | 17.692 | 21230 | 0 | 21230 | 6505988
2023/01/17 | 02:40:00 | 2023/01/17 02:40 | 17.671 | 0.68 | 0 | 17.671 | 21228 | 0 | 21218 | 6505988
2023/01/17 | 03:00:00 | 2023/01/17 03:00 | 17.629 | 0.679 | 0 | 17.629 | 21165 | 0 | 21180 | 6505988
2023/01/17 | 03:20:00 | 2023/01/17 03:20 | 17.629 | 0.679 | 0 | 17.629 | 21155 | 0 | 21155 | 6505988
2023/01/17 | 03:40:00 | 2023/01/17 03:40 | 17.608 | 0.679 | 0 | 17.608 | 21152 | 0 | 21142 | 6505988
2023/01/17 | 04:00:00 | 2023/01/17 04:00 | 17.566 | 0.678 | 0 | 17.566 | 21089 | 0 | 21104 | 6505988
2023/01/17 | 04:20:00 | 2023/01/17 04:20 | 17.566 | 0.678 | 0 | 17.566 | 21079 | 0 | 21079 | 6505988
2023/01/17 | 04:40:00 | 2023/01/17 04:40 | 17.503 | 0.677 | 0 | 17.503 | 21041 | 0 | 21041 | 6505988
2023/01/17 | 05:00:00 | 2023/01/17 05:00 | 17.503 | 0.677 | 0 | 17.503 | 21003 | 0 | 21004 | 6505988
2023/01/17 | 05:20:00 | 2023/01/17 05:20 | 17.44 | 0.676 | 0 | 17.44 | 20951 | 0 | 20966 | 6505988
2023/01/17 | 05:40:00 | 2023/01/17 05:40 | 17.44 | 0.676 | 0 | 17.44 | 20928 | 0 | 20928 | 6505988
2023/01/17 | 06:00:00 | 2023/01/17 06:00 | 17.377 | 0.675 | 0 | 17.377 | 20905 | 0 | 20890 | 6505988
2023/01/17 | 06:20:00 | 2023/01/17 06:20 | 17.377 | 0.675 | 0 | 17.377 | 20853 | 0 | 20852 | 6505988
2023/01/17 | 06:40:00 | 2023/01/17 06:40 | 17.315 | 0.674 | 0 | 17.315 | 20815 | 0 | 20815 | 6505988
2023/01/17 | 07:00:00 | 2023/01/17 07:00 | 17.315 | 0.674 | 0 | 17.315 | 20778 | 0 | 20778 | 6505988
2023/01/17 | 07:20:00 | 2023/01/17 07:20 | 17.294 | 0.674 | 0 | 17.294 | 20773 | 0 | 20765 | 6505988
2023/01/17 | 07:40:00 | 2023/01/17 07:40 | 17.252 | 0.673 | 0 | 17.252 | 20723 | 0 | 20728 | 6505988
2023/01/17 | 08:00:00 | 2023/01/17 08:00 | 17.252 | 0.673 | 0 | 17.252 | 20703 | 0 | 20702 | 6505988
2023/01/17 | 08:20:00 | 2023/01/17 08:20 | 17.19 | 0.672 | 0 | 17.19 | 20651 | 0 | 20665 | 6505988
2023/01/17 | 08:40:00 | 2023/01/17 08:40 | 17.128 | 0.671 | 0 | 17.128 | 20591 | 0 | 20591 | 6505988
2023/01/17 | 09:00:00 | 2023/01/17 09:00 | 17.066 | 0.67 | 0 | 17.066 | 20531 | 0 | 20516 | 6505988
2023/01/17 | 09:20:00 | 2023/01/17 09:20 | 17.004 | 0.669 | 0 | 17.004 | 20427 | 0 | 20442 | 6505988
2023/01/17 | 09:40:00 | 2023/01/17 09:40 | 16.922 | 0.668 | 0 | 16.922 | 20365 | 0 | 20356 | 6505988
2023/01/17 | 10:00:00 | 2023/01/17 10:00 | 16.881 | 0.667 | 0 | 16.881 | 20267 | 0 | 20282 | 6505988
2023/01/17 | 10:20:00 | 2023/01/17 10:20 | 16.778 | 0.665 | 0 | 16.778 | 20195 | 0 | 20195 | 6505988
2023/01/17 | 10:40:00 | 2023/01/17 10:40 | 16.737 | 0.665 | 0 | 16.737 | 20109 | 0 | 20109 | 6505988
2023/01/17 | 11:00:00 | 2023/01/17 11:00 | 16.636 | 0.663 | 0 | 16.636 | 20024 | 0 | 20024 | 6505988
2023/01/17 | 11:20:00 | 2023/01/17 11:20 | 16.595 | 0.662 | 0 | 16.595 | 19953 | 0 | 19939 | 6505988
2023/01/17 | 11:40:00 | 2023/01/17 11:40 | 16.514 | 0.661 | 0 | 16.514 | 19855 | 0 | 19865 | 6505988
2023/01/17 | 12:00:00 | 2023/01/17 12:00 | 16.453 | 0.66 | 0 | 16.453 | 19795 | 0 | 19780 | 6505988
2023/01/17 | 12:20:00 | 2023/01/17 12:20 | 16.393 | 0.659 | 0 | 16.393 | 19693 | 0 | 19708 | 6505988
2023/01/17 | 12:40:00 | 2023/01/17 12:40 | 16.332 | 0.658 | 0 | 16.332 | 19635 | 0 | 19635 | 6505988
2023/01/17 | 13:00:00 | 2023/01/17 13:00 | 16.272 | 0.657 | 0 | 16.272 | 19577 | 0 | 19562 | 6505988
2023/01/17 | 13:20:00 | 2023/01/17 13:20 | 16.212 | 0.656 | 0 | 16.212 | 19476 | 0 | 19490 | 6505988
2023/01/17 | 13:40:00 | 2023/01/17 13:40 | 16.132 | 0.655 | 0 | 16.132 | 19416 | 0 | 19406 | 6505988
2023/01/17 | 14:00:00 | 2023/01/17 14:00 | 16.092 | 0.654 | 0 | 16.092 | 19320 | 0 | 19334 | 6505988
2023/01/17 | 14:20:00 | 2023/01/17 14:20 | 15.993 | 0.652 | 0 | 15.993 | 19251 | 0 | 19251 | 6505988
2023/01/17 | 14:40:00 | 2023/01/17 14:40 | 15.953 | 0.652 | 0 | 15.953 | 19167 | 0 | 19168 | 6505988
2023/01/17 | 15:00:00 | 2023/01/17 15:00 | 15.913 | 0.651 | 0 | 15.913 | 19105 | 0 | 19120 | 6505988
2023/01/17 | 15:20:00 | 2023/01/17 15:20 | 15.854 | 0.65 | 0 | 15.854 | 19046 | 0 | 19060 | 6505988
2023/01/17 | 15:40:00 | 2023/01/17 15:40 | 15.776 | 0.649 | 0 | 15.776 | 18987 | 0 | 18978 | 6505988
2023/01/17 | 16:00:00 | 2023/01/17 16:00 | 15.737 | 0.648 | 0 | 15.737 | 18893 | 0 | 18908 | 6505988
2023/01/17 | 16:20:00 | 2023/01/17 16:20 | 15.698 | 0.647 | 0 | 15.698 | 18875 | 0 | 18861 | 6505988
2023/01/17 | 16:40:00 | 2023/01/17 16:40 | 15.659 | 0.647 | 0 | 15.659 | 18814 | 0 | 18814 | 6505988
2023/01/17 | 17:00:00 | 2023/01/17 17:00 | 15.62 | 0.646 | 0 | 15.62 | 18753 | 0 | 18767 | 6505988
2023/01/17 | 17:20:00 | 2023/01/17 17:20 | 15.561 | 0.645 | 0 | 15.561 | 18695 | 0 | 18709 | 6505988
2023/01/17 | 17:40:00 | 2023/01/17 17:40 | 15.503 | 0.644 | 0 | 15.503 | 18639 | 0 | 18638 | 6505988
2023/01/17 | 18:00:00 | 2023/01/17 18:00 | 15.445 | 0.643 | 0 | 15.445 | 18583 | 0 | 18569 | 6505988
2023/01/17 | 18:20:00 | 2023/01/17 18:20 | 15.407 | 0.642 | 0 | 15.407 | 18525 | 0 | 18511 | 6505988
2023/01/17 | 18:40:00 | 2023/01/17 18:40 | 15.387 | 0.642 | 0 | 15.387 | 18467 | 0 | 18476 | 6505988
2023/01/17 | 19:00:00 | 2023/01/17 19:00 | 15.33 | 0.641 | 0 | 15.33 | 18444 | 0 | 18430 | 6505988
2023/01/17 | 19:20:00 | 2023/01/17 19:20 | 15.33 | 0.641 | 0 | 15.33 | 18396 | 0 | 18396 | 6505988
2023/01/17 | 19:40:00 | 2023/01/17 19:40 | 15.304 | 0.641 | 0 | 15.304 | 18383 | 0 | 18380 | 6505988
2023/01/17 | 20:00:00 | 2023/01/17 20:00 | 15.272 | 0.64 | 0 | 15.272 | 18346 | 0 | 18346 | 6505988
2023/01/17 | 20:20:00 | 2023/01/17 20:20 | 15.272 | 0.64 | 0 | 15.272 | 18326 | 0 | 18326 | 6505988
2023/01/17 | 20:40:00 | 2023/01/17 20:40 | 15.272 | 0.64 | 0 | 15.272 | 18326 | 0 | 18326 | 6505988
2023/01/17 | 21:00:00 | 2023/01/17 21:00 | 15.272 | 0.64 | 0 | 15.272 | 18326 | 0 | 18326 | 6505988
2023/01/17 | 21:20:00 | 2023/01/17 21:20 | 15.272 | 0.64 | 0 | 15.272 | 18326 | 0 | 18326 | 6505988
2023/01/17 | 21:40:00 | 2023/01/17 21:40 | 15.234 | 0.639 | 0 | 15.234 | 18308 | 0 | 18304 | 6505988
2023/01/17 | 22:00:00 | 2023/01/17 22:00 | 15.215 | 0.639 | 0 | 15.215 | 18262 | 0 | 18269 | 6505988
2023/01/17 | 22:20:00 | 2023/01/17 22:20 | 15.215 | 0.639 | 0 | 15.215 | 18258 | 0 | 18258 | 6505988
2023/01/17 | 22:40:00 | 2023/01/17 22:40 | 15.215 | 0.639 | 0 | 15.215 | 18258 | 0 | 18258 | 6505988
2023/01/17 | 23:00:00 | 2023/01/17 23:00 | 15.215 | 0.639 | 0 | 15.215 | 18258 | 0 | 18258 | 6505988
2023/01/17 | 23:20:00 | 2023/01/17 23:20 | 15.215 | 0.639 | 0 | 15.215 | 18258 | 0 | 18258 | 6505988
2023/01/17 | 23:40:00 | 2023/01/17 23:40 | 15.215 | 0.639 | 0 | 15.215 | 18258 | 0 | 18258 | 6505988
2023/01/18 | 00:00:00 | 2023/01/18 00:00 | 15.215 | 0.639 | 0 | 15.215 | 18258 | 0 | 18258 | 6505988
2023/01/18 | 00:20:00 | 2023/01/18 00:20 | 15.215 | 0.639 | 0 | 15.215 | 18258 | 0 | 18258 | 6505988
2023/01/18 | 00:40:00 | 2023/01/18 00:40 | 15.215 | 0.639 | 0 | 15.215 | 18258 | 0 | 18258 | 6505988
2023/01/18 | 01:00:00 | 2023/01/18 01:00 | 15.211 | 0.639 | 0 | 15.211 | 18256 | 0 | 18256 | 6505988
2023/01/18 | 01:20:00 | 2023/01/18 01:20 | 15.205 | 0.639 | 0 | 15.205 | 18249 | 0 | 18250 | 6505988
2023/01/18 | 01:40:00 | 2023/01/18 01:40 | 15.198 | 0.639 | 0 | 15.198 | 18242 | 0 | 18242 | 6505988
2023/01/18 | 02:00:00 | 2023/01/18 02:00 | 15.192 | 0.639 | 0 | 15.192 | 18234 | 0 | 18234 | 6505988
2023/01/18 | 02:20:00 | 2023/01/18 02:20 | 15.186 | 0.638 | 0 | 15.186 | 18227 | 0 | 18227 | 6505988
2023/01/18 | 02:40:00 | 2023/01/18 02:40 | 15.179 | 0.638 | 0 | 15.179 | 18219 | 0 | 18219 | 6505988
2023/01/18 | 03:00:00 | 2023/01/18 03:00 | 15.173 | 0.638 | 0 | 15.173 | 18211 | 0 | 18211 | 6505988
2023/01/18 | 03:20:00 | 2023/01/18 03:20 | 15.167 | 0.638 | 0 | 15.167 | 18204 | 0 | 18204 | 6505988
2023/01/18 | 03:40:00 | 2023/01/18 03:40 | 15.16 | 0.638 | 0 | 15.16 | 18196 | 0 | 18196 | 6505988
2023/01/18 | 04:00:00 | 2023/01/18 04:00 | 15.158 | 0.638 | 0 | 15.158 | 18190 | 0 | 18191 | 6505988
2023/01/18 | 04:20:00 | 2023/01/18 04:20 | 15.12 | 0.637 | 0 | 15.12 | 18180 | 0 | 18167 | 6505988
2023/01/18 | 04:40:00 | 2023/01/18 04:40 | 15.082 | 0.637 | 0 | 15.082 | 18121 | 0 | 18121 | 6505988
2023/01/18 | 05:00:00 | 2023/01/18 05:00 | 15.044 | 0.636 | 0 | 15.044 | 18062 | 0 | 18076 | 6505988
2023/01/18 | 05:20:00 | 2023/01/18 05:20 | 14.95 | 0.634 | 0 | 14.95 | 17996 | 0 | 17996 | 6505988
2023/01/18 | 05:40:00 | 2023/01/18 05:40 | 14.912 | 0.634 | 0 | 14.912 | 17917 | 0 | 17917 | 6505988
2023/01/18 | 06:00:00 | 2023/01/18 06:00 | 14.818 | 0.632 | 0 | 14.818 | 17838 | 0 | 17838 | 6505988
2023/01/18 | 06:20:00 | 2023/01/18 06:20 | 14.781 | 0.631 | 0 | 14.781 | 17773 | 0 | 17759 | 6505988
2023/01/18 | 06:40:00 | 2023/01/18 06:40 | 14.706 | 0.63 | 0 | 14.706 | 17683 | 0 | 17692 | 6505988
2023/01/18 | 07:00:00 | 2023/01/18 07:00 | 14.652 | 0.629 | 0 | 14.652 | 17628 | 0 | 17615 | 6505988
2023/01/18 | 07:20:00 | 2023/01/18 07:20 | 14.598 | 0.628 | 0 | 14.598 | 17537 | 0 | 17550 | 6505988
2023/01/18 | 07:40:00 | 2023/01/18 07:40 | 14.544 | 0.627 | 0 | 14.544 | 17485 | 0 | 17485 | 6505988
2023/01/18 | 08:00:00 | 2023/01/18 08:00 | 14.491 | 0.626 | 0 | 14.491 | 17434 | 0 | 17421 | 6505988
2023/01/18 | 08:20:00 | 2023/01/18 08:20 | 14.455 | 0.625 | 0 | 14.455 | 17380 | 0 | 17368 | 6505988
2023/01/18 | 08:40:00 | 2023/01/18 08:40 | 14.419 | 0.625 | 0 | 14.419 | 17325 | 0 | 17324 | 6505988
2023/01/18 | 09:00:00 | 2023/01/18 09:00 | 14.384 | 0.624 | 0 | 14.384 | 17269 | 0 | 17282 | 6505988
2023/01/18 | 09:20:00 | 2023/01/18 09:20 | 14.348 | 0.623 | 0 | 14.348 | 17252 | 0 | 17239 | 6505988
2023/01/18 | 09:40:00 | 2023/01/18 09:40 | 14.313 | 0.623 | 0 | 14.313 | 17196 | 0 | 17197 | 6505988
2023/01/18 | 10:00:00 | 2023/01/18 10:00 | 14.277 | 0.622 | 0 | 14.277 | 17141 | 0 | 17154 | 6505988
2023/01/18 | 10:20:00 | 2023/01/18 10:20 | 14.224 | 0.621 | 0 | 14.224 | 17088 | 0 | 17101 | 6505988
2023/01/18 | 10:40:00 | 2023/01/18 10:40 | 14.171 | 0.62 | 0 | 14.171 | 17037 | 0 | 17037 | 6505988
2023/01/18 | 11:00:00 | 2023/01/18 11:00 | 14.171 | 0.62 | 0 | 14.171 | 17005 | 0 | 17005 | 6505988
2023/01/18 | 11:20:00 | 2023/01/18 11:20 | 14.121 | 0.619 | 0 | 14.121 | 16963 | 0 | 16975 | 6505988
2023/01/18 | 11:40:00 | 2023/01/18 11:40 | 14.07 | 0.618 | 0 | 14.07 | 16914 | 0 | 16915 | 6505988
2023/01/18 | 12:00:00 | 2023/01/18 12:00 | 14.02 | 0.617 | 0 | 14.02 | 16866 | 0 | 16854 | 6505988
2023/01/18 | 12:20:00 | 2023/01/18 12:20 | 13.97 | 0.616 | 0 | 13.97 | 16782 | 0 | 16794 | 6505988
2023/01/18 | 12:40:00 | 2023/01/18 12:40 | 13.92 | 0.615 | 0 | 13.92 | 16734 | 0 | 16734 | 6505988
2023/01/18 | 13:00:00 | 2023/01/18 13:00 | 13.87 | 0.614 | 0 | 13.87 | 16686 | 0 | 16674 | 6505988
2023/01/18 | 13:20:00 | 2023/01/18 13:20 | 13.837 | 0.613 | 0 | 13.837 | 16636 | 0 | 16624 | 6505988
2023/01/18 | 13:40:00 | 2023/01/18 13:40 | 13.803 | 0.613 | 0 | 13.803 | 16584 | 0 | 16584 | 6505988
2023/01/18 | 14:00:00 | 2023/01/18 14:00 | 13.721 | 0.611 | 0 | 13.721 | 16514 | 0 | 16514 | 6505988
2023/01/18 | 14:20:00 | 2023/01/18 14:20 | 13.688 | 0.61 | 0 | 13.688 | 16457 | 0 | 16445 | 6505988
2023/01/18 | 14:40:00 | 2023/01/18 14:40 | 13.655 | 0.61 | 0 | 13.655 | 16405 | 0 | 16406 | 6505988
2023/01/18 | 15:00:00 | 2023/01/18 15:00 | 13.622 | 0.609 | 0 | 13.622 | 16355 | 0 | 16366 | 6505988
2023/01/18 | 15:20:00 | 2023/01/18 15:20 | 13.59 | 0.608 | 0 | 13.59 | 16339 | 0 | 16327 | 6505988
2023/01/18 | 15:40:00 | 2023/01/18 15:40 | 13.558 | 0.608 | 0 | 13.558 | 16289 | 0 | 16289 | 6505988
2023/01/18 | 16:00:00 | 2023/01/18 16:00 | 13.526 | 0.607 | 0 | 13.526 | 16239 | 0 | 16250 | 6505988
2023/01/18 | 16:20:00 | 2023/01/18 16:20 | 13.526 | 0.607 | 0 | 13.526 | 16231 | 0 | 16231 | 6505988
2023/01/18 | 16:40:00 | 2023/01/18 16:40 | 13.526 | 0.607 | 0 | 13.526 | 16231 | 0 | 16231 | 6505988
2023/01/18 | 17:00:00 | 2023/01/18 17:00 | 13.526 | 0.607 | 0 | 13.526 | 16231 | 0 | 16231 | 6505988
2023/01/18 | 17:20:00 | 2023/01/18 17:20 | 13.494 | 0.606 | 0 | 13.494 | 16223 | 0 | 16212 | 6505988
2023/01/18 | 17:40:00 | 2023/01/18 17:40 | 13.477 | 0.606 | 0 | 13.477 | 16175 | 0 | 16183 | 6505988
2023/01/18 | 18:00:00 | 2023/01/18 18:00 | 13.477 | 0.606 | 0 | 13.477 | 16173 | 0 | 16172 | 6505988
2023/01/18 | 18:20:00 | 2023/01/18 18:20 | 13.429 | 0.605 | 0 | 13.429 | 16133 | 0 | 16144 | 6505988
2023/01/18 | 18:40:00 | 2023/01/18 18:40 | 13.413 | 0.605 | 0 | 13.413 | 16113 | 0 | 16105 | 6505988
2023/01/18 | 19:00:00 | 2023/01/18 19:00 | 13.381 | 0.604 | 0 | 13.381 | 16065 | 0 | 16076 | 6505988
2023/01/18 | 19:20:00 | 2023/01/18 19:20 | 13.349 | 0.603 | 0 | 13.349 | 16050 | 0 | 16038 | 6505988
2023/01/18 | 19:40:00 | 2023/01/18 19:40 | 13.333 | 0.603 | 0 | 13.333 | 16002 | 0 | 16009 | 6505988
2023/01/18 | 20:00:00 | 2023/01/18 20:00 | 13.285 | 0.602 | 0 | 13.285 | 15983 | 0 | 15971 | 6505988
2023/01/18 | 20:20:00 | 2023/01/18 20:20 | 13.254 | 0.601 | 0 | 13.254 | 15935 | 0 | 15923 | 6505988
2023/01/18 | 20:40:00 | 2023/01/18 20:40 | 13.238 | 0.601 | 0 | 13.238 | 15887 | 0 | 15895 | 6505988
2023/01/18 | 21:00:00 | 2023/01/18 21:00 | 13.238 | 0.601 | 0 | 13.238 | 15885 | 0 | 15886 | 6505988
2023/01/18 | 21:20:00 | 2023/01/18 21:20 | 13.211 | 0.6 | 0 | 13.211 | 15869 | 0 | 15869 | 6505988
2023/01/18 | 21:40:00 | 2023/01/18 21:40 | 13.19 | 0.6 | 0 | 13.19 | 15838 | 0 | 15841 | 6505988
2023/01/18 | 22:00:00 | 2023/01/18 22:00 | 13.19 | 0.6 | 0 | 13.19 | 15828 | 0 | 15828 | 6505988
2023/01/18 | 22:20:00 | 2023/01/18 22:20 | 13.19 | 0.6 | 0 | 13.19 | 15828 | 0 | 15828 | 6505988
2023/01/18 | 22:40:00 | 2023/01/18 22:40 | 13.142 | 0.599 | 0 | 13.142 | 15799 | 0 | 15799 | 6505988
2023/01/18 | 23:00:00 | 2023/01/18 23:00 | 13.142 | 0.599 | 0 | 13.142 | 15770 | 0 | 15770 | 6505988
2023/01/18 | 23:20:00 | 2023/01/18 23:20 | 13.142 | 0.599 | 0 | 13.142 | 15770 | 0 | 15770 | 6505988
2023/01/18 | 23:40:00 | 2023/01/18 23:40 | 13.142 | 0.599 | 0 | 13.142 | 15770 | 0 | 15770 | 6505988
2023/01/19 | 00:00:00 | 2023/01/19 00:00 | 13.142 | 0.599 | 0 | 13.142 | 15770 | 0 | 15770 | 6505988
2023/01/19 | 00:20:00 | 2023/01/19 00:20 | 13.142 | 0.599 | 0 | 13.142 | 15770 | 0 | 15770 | 6505988
2023/01/19 | 00:40:00 | 2023/01/19 00:40 | 13.142 | 0.599 | 0 | 13.142 | 15770 | 0 | 15770 | 6505988
2023/01/19 | 01:00:00 | 2023/01/19 01:00 | 13.142 | 0.599 | 0 | 13.142 | 15770 | 0 | 15770 | 6505988
2023/01/19 | 01:20:00 | 2023/01/19 01:20 | 13.142 | 0.599 | 0 | 13.142 | 15770 | 0 | 15770 | 6505988
2023/01/19 | 01:40:00 | 2023/01/19 01:40 | 13.142 | 0.599 | 0 | 13.142 | 15770 | 0 | 15770 | 6505988
2023/01/19 | 02:00:00 | 2023/01/19 02:00 | 13.142 | 0.599 | 0 | 13.142 | 15770 | 0 | 15770 | 6505988
2023/01/19 | 02:20:00 | 2023/01/19 02:20 | 13.142 | 0.599 | 0 | 13.142 | 15770 | 0 | 15770 | 6505988
2023/01/19 | 02:40:00 | 2023/01/19 02:40 | 13.142 | 0.599 | 0 | 13.142 | 15770 | 0 | 15770 | 6505988
2023/01/19 | 03:00:00 | 2023/01/19 03:00 | 13.142 | 0.599 | 0 | 13.142 | 15770 | 0 | 15770 | 6505988
2023/01/19 | 03:20:00 | 2023/01/19 03:20 | 13.142 | 0.599 | 0 | 13.142 | 15770 | 0 | 15770 | 6505988
2023/01/19 | 03:40:00 | 2023/01/19 03:40 | 13.094 | 0.598 | 0 | 13.094 | 15742 | 0 | 15742 | 6505988
2023/01/19 | 04:00:00 | 2023/01/19 04:00 | 13.094 | 0.598 | 0 | 13.094 | 15713 | 0 | 15713 | 6505988
2023/01/19 | 04:20:00 | 2023/01/19 04:20 | 13.094 | 0.598 | 0 | 13.094 | 15713 | 0 | 15713 | 6505988
2023/01/19 | 04:40:00 | 2023/01/19 04:40 | 13.094 | 0.598 | 0 | 13.094 | 15713 | 0 | 15713 | 6505988
2023/01/19 | 05:00:00 | 2023/01/19 05:00 | 13.094 | 0.598 | 0 | 13.094 | 15713 | 0 | 15713 | 6505988
2023/01/19 | 05:20:00 | 2023/01/19 05:20 | 13.094 | 0.598 | 0 | 13.094 | 15713 | 0 | 15713 | 6505988
2023/01/19 | 05:40:00 | 2023/01/19 05:40 | 13.094 | 0.598 | 0 | 13.094 | 15713 | 0 | 15713 | 6505988
2023/01/19 | 06:00:00 | 2023/01/19 06:00 | 13.094 | 0.598 | 0 | 13.094 | 15713 | 0 | 15713 | 6505988
2023/01/19 | 06:20:00 | 2023/01/19 06:20 | 13.094 | 0.598 | 0 | 13.094 | 15713 | 0 | 15713 | 6505988
2023/01/19 | 06:40:00 | 2023/01/19 06:40 | 13.047 | 0.597 | 0 | 13.047 | 15684 | 0 | 15685 | 6505988
2023/01/19 | 07:00:00 | 2023/01/19 07:00 | 13.047 | 0.597 | 0 | 13.047 | 15656 | 0 | 15656 | 6505988
2023/01/19 | 07:20:00 | 2023/01/19 07:20 | 13.047 | 0.597 | 0 | 13.047 | 15656 | 0 | 15656 | 6505988
2023/01/19 | 07:40:00 | 2023/01/19 07:40 | 13.047 | 0.597 | 0 | 13.047 | 15656 | 0 | 15656 | 6505988
2023/01/19 | 08:00:00 | 2023/01/19 08:00 | 13.047 | 0.597 | 0 | 13.047 | 15656 | 0 | 15656 | 6505988
2023/01/19 | 08:20:00 | 2023/01/19 08:20 | 12.999 | 0.596 | 0 | 12.999 | 15616 | 0 | 15628 | 6505988
2023/01/19 | 08:40:00 | 2023/01/19 08:40 | 12.983 | 0.596 | 0 | 12.983 | 15597 | 0 | 15589 | 6505988
2023/01/19 | 09:00:00 | 2023/01/19 09:00 | 12.951 | 0.595 | 0 | 12.951 | 15549 | 0 | 15560 | 6505988
2023/01/19 | 09:20:00 | 2023/01/19 09:20 | 12.904 | 0.594 | 0 | 12.904 | 15502 | 0 | 15513 | 6505988
2023/01/19 | 09:40:00 | 2023/01/19 09:40 | 12.857 | 0.593 | 0 | 12.857 | 15456 | 0 | 15457 | 6505988
2023/01/19 | 10:00:00 | 2023/01/19 10:00 | 12.809 | 0.592 | 0 | 12.809 | 15411 | 0 | 15400 | 6505988
2023/01/19 | 10:20:00 | 2023/01/19 10:20 | 12.778 | 0.591 | 0 | 12.778 | 15364 | 0 | 15352 | 6505988
2023/01/19 | 10:40:00 | 2023/01/19 10:40 | 12.746 | 0.591 | 0 | 12.746 | 15314 | 0 | 15314 | 6505988
2023/01/19 | 11:00:00 | 2023/01/19 11:00 | 12.715 | 0.59 | 0 | 12.715 | 15266 | 0 | 15277 | 6505988
2023/01/19 | 11:20:00 | 2023/01/19 11:20 | 12.668 | 0.589 | 0 | 12.668 | 15218 | 0 | 15230 | 6505988
2023/01/19 | 11:40:00 | 2023/01/19 11:40 | 12.621 | 0.588 | 0 | 12.621 | 15173 | 0 | 15173 | 6505988
2023/01/19 | 12:00:00 | 2023/01/19 12:00 | 12.574 | 0.587 | 0 | 12.574 | 15128 | 0 | 15117 | 6505988
2023/01/19 | 12:20:00 | 2023/01/19 12:20 | 12.527 | 0.586 | 0 | 12.527 | 15049 | 0 | 15061 | 6505988
2023/01/19 | 12:40:00 | 2023/01/19 12:40 | 12.48 | 0.585 | 0 | 12.48 | 15004 | 0 | 15004 | 6505988
2023/01/19 | 13:00:00 | 2023/01/19 13:00 | 12.433 | 0.584 | 0 | 12.433 | 14959 | 0 | 14948 | 6505988
2023/01/19 | 13:20:00 | 2023/01/19 13:20 | 12.402 | 0.583 | 0 | 12.402 | 14912 | 0 | 14901 | 6505988
2023/01/19 | 13:40:00 | 2023/01/19 13:40 | 12.371 | 0.583 | 0 | 12.371 | 14864 | 0 | 14864 | 6505988
2023/01/19 | 14:00:00 | 2023/01/19 14:00 | 12.34 | 0.582 | 0 | 12.34 | 14815 | 0 | 14827 | 6505988
2023/01/19 | 14:20:00 | 2023/01/19 14:20 | 12.293 | 0.581 | 0 | 12.293 | 14769 | 0 | 14780 | 6505988
2023/01/19 | 14:40:00 | 2023/01/19 14:40 | 12.293 | 0.581 | 0 | 12.293 | 14752 | 0 | 14752 | 6505988
2023/01/19 | 15:00:00 | 2023/01/19 15:00 | 12.247 | 0.58 | 0 | 12.247 | 14735 | 0 | 14724 | 6505988
2023/01/19 | 15:20:00 | 2023/01/19 15:20 | 12.247 | 0.58 | 0 | 12.247 | 14696 | 0 | 14696 | 6505988
2023/01/19 | 15:40:00 | 2023/01/19 15:40 | 12.247 | 0.58 | 0 | 12.247 | 14696 | 0 | 14696 | 6505988
2023/01/19 | 16:00:00 | 2023/01/19 16:00 | 12.247 | 0.58 | 0 | 12.247 | 14696 | 0 | 14696 | 6505988
2023/01/19 | 16:20:00 | 2023/01/19 16:20 | 12.247 | 0.58 | 0 | 12.247 | 14696 | 0 | 14696 | 6505988
2023/01/19 | 16:40:00 | 2023/01/19 16:40 | 12.247 | 0.58 | 0 | 12.247 | 14696 | 0 | 14696 | 6505988
2023/01/19 | 17:00:00 | 2023/01/19 17:00 | 12.247 | 0.58 | 0 | 12.247 | 14696 | 0 | 14696 | 6505988
2023/01/19 | 17:20:00 | 2023/01/19 17:20 | 12.247 | 0.58 | 0 | 12.247 | 14696 | 0 | 14696 | 6505988
2023/01/19 | 17:40:00 | 2023/01/19 17:40 | 12.247 | 0.58 | 0 | 12.247 | 14696 | 0 | 14696 | 6505988
2023/01/19 | 18:00:00 | 2023/01/19 18:00 | 12.247 | 0.58 | 0 | 12.247 | 14696 | 0 | 14696 | 6505988
2023/01/19 | 18:20:00 | 2023/01/19 18:20 | 12.278 | 0.581 | 0.031 | 12.247 | 14704 | 19 | 14696 | 6505988
2023/01/19 | 18:40:00 | 2023/01/19 18:40 | 12.293 | 0.581 | 0.046 | 12.247 | 14750 | 46 | 14697 | 6505988
2023/01/19 | 19:00:00 | 2023/01/19 19:00 | 12.293 | 0.581 | 0.046 | 12.247 | 14752 | 55 | 14697 | 6505988
2023/01/19 | 19:20:00 | 2023/01/19 19:20 | 12.34 | 0.582 | 0.092 | 12.248 | 14791 | 83 | 14697 | 6505988
2023/01/19 | 19:40:00 | 2023/01/19 19:40 | 12.355 | 0.582 | 0.107 | 12.248 | 14810 | 119 | 14698 | 6505988
2023/01/19 | 20:00:00 | 2023/01/19 20:00 | 12.386 | 0.583 | 0.137 | 12.249 | 14856 | 146 | 14698 | 6505988
2023/01/19 | 20:20:00 | 2023/01/19 20:20 | 12.433 | 0.584 | 0.183 | 12.25 | 14903 | 192 | 14699 | 6505988
2023/01/19 | 20:40:00 | 2023/01/19 20:40 | 12.449 | 0.584 | 0.198 | 12.251 | 14922 | 229 | 14700 | 6505988
2023/01/19 | 21:00:00 | 2023/01/19 21:00 | 12.48 | 0.585 | 0.228 | 12.252 | 14968 | 256 | 14701 | 6505988
2023/01/19 | 21:20:00 | 2023/01/19 21:20 | 12.48 | 0.585 | 0.227 | 12.253 | 14976 | 273 | 14703 | 6505988
2023/01/19 | 21:40:00 | 2023/01/19 21:40 | 12.48 | 0.585 | 0.226 | 12.254 | 14976 | 272 | 14704 | 6505988
2023/01/19 | 22:00:00 | 2023/01/19 22:00 | 12.48 | 0.585 | 0.225 | 12.255 | 14976 | 270 | 14706 | 6505988
2023/01/19 | 22:20:00 | 2023/01/19 22:20 | 12.48 | 0.585 | 0.224 | 12.256 | 14976 | 269 | 14707 | 6505988
2023/01/19 | 22:40:00 | 2023/01/19 22:40 | 12.48 | 0.585 | 0.223 | 12.257 | 14976 | 268 | 14708 | 6505988
2023/01/19 | 23:00:00 | 2023/01/19 23:00 | 12.48 | 0.585 | 0.221 | 12.259 | 14976 | 266 | 14710 | 6505988
2023/01/19 | 23:20:00 | 2023/01/19 23:20 | 12.48 | 0.585 | 0.22 | 12.26 | 14976 | 265 | 14711 | 6505988
2023/01/19 | 23:40:00 | 2023/01/19 23:40 | 12.48 | 0.585 | 0.219 | 12.261 | 14976 | 264 | 14712 | 6505988
2023/01/20 | 00:00:00 | 2023/01/20 00:00 | 12.48 | 0.585 | 0.218 | 12.262 | 14976 | 262 | 14714 | 6505988
2023/01/20 | 00:20:00 | 2023/01/20 00:20 | 12.48 | 0.585 | 0.217 | 12.263 | 14976 | 261 | 14715 | 6505988
2023/01/20 | 00:40:00 | 2023/01/20 00:40 | 12.48 | 0.585 | 0.216 | 12.264 | 14976 | 260 | 14716 | 6505988
2023/01/20 | 01:00:00 | 2023/01/20 01:00 | 12.48 | 0.585 | 0.215 | 12.265 | 14976 | 259 | 14717 | 6505988
2023/01/20 | 01:20:00 | 2023/01/20 01:20 | 12.48 | 0.585 | 0.214 | 12.266 | 14976 | 257 | 14719 | 6505988
2023/01/20 | 01:40:00 | 2023/01/20 01:40 | 12.527 | 0.586 | 0.26 | 12.267 | 15004 | 284 | 14720 | 6505988
2023/01/20 | 02:00:00 | 2023/01/20 02:00 | 12.527 | 0.586 | 0.258 | 12.269 | 15032 | 311 | 14722 | 6505988
2023/01/20 | 02:20:00 | 2023/01/20 02:20 | 12.558 | 0.587 | 0.288 | 12.27 | 15040 | 328 | 14723 | 6505988
2023/01/20 | 02:40:00 | 2023/01/20 02:40 | 12.574 | 0.587 | 0.302 | 12.272 | 15086 | 354 | 14725 | 6505988
2023/01/20 | 03:00:00 | 2023/01/20 03:00 | 12.621 | 0.588 | 0.348 | 12.273 | 15105 | 390 | 14727 | 6505988
2023/01/20 | 03:20:00 | 2023/01/20 03:20 | 12.621 | 0.588 | 0.346 | 12.275 | 15145 | 416 | 14729 | 6505988
2023/01/20 | 03:40:00 | 2023/01/20 03:40 | 12.668 | 0.589 | 0.391 | 12.277 | 15173 | 442 | 14731 | 6505988
2023/01/20 | 04:00:00 | 2023/01/20 04:00 | 12.668 | 0.589 | 0.389 | 12.279 | 15201 | 468 | 14733 | 6505988
2023/01/20 | 04:20:00 | 2023/01/20 04:20 | 12.715 | 0.59 | 0.434 | 12.281 | 15241 | 494 | 14736 | 6505988
2023/01/20 | 04:40:00 | 2023/01/20 04:40 | 12.762 | 0.591 | 0.479 | 12.283 | 15286 | 548 | 14738 | 6505988
2023/01/20 | 05:00:00 | 2023/01/20 05:00 | 12.762 | 0.591 | 0.477 | 12.285 | 15314 | 573 | 14741 | 6505988
2023/01/20 | 05:20:00 | 2023/01/20 05:20 | 12.794 | 0.592 | 0.506 | 12.288 | 15322 | 590 | 14744 | 6505988
2023/01/20 | 05:40:00 | 2023/01/20 05:40 | 12.809 | 0.592 | 0.519 | 12.29 | 15369 | 615 | 14747 | 6505988
2023/01/20 | 06:00:00 | 2023/01/20 06:00 | 12.809 | 0.592 | 0.516 | 12.293 | 15371 | 621 | 14750 | 6505988
2023/01/20 | 06:20:00 | 2023/01/20 06:20 | 12.809 | 0.592 | 0.513 | 12.296 | 15371 | 618 | 14753 | 6505988
2023/01/20 | 06:40:00 | 2023/01/20 06:40 | 12.809 | 0.592 | 0.511 | 12.298 | 15371 | 614 | 14756 | 6505988
2023/01/20 | 07:00:00 | 2023/01/20 07:00 | 12.809 | 0.592 | 0.508 | 12.301 | 15371 | 611 | 14759 | 6505988
2023/01/20 | 07:20:00 | 2023/01/20 07:20 | 12.809 | 0.592 | 0.506 | 12.303 | 15371 | 608 | 14762 | 6505988
2023/01/20 | 07:40:00 | 2023/01/20 07:40 | 12.809 | 0.592 | 0.503 | 12.306 | 15371 | 605 | 14765 | 6505988
2023/01/20 | 08:00:00 | 2023/01/20 08:00 | 12.809 | 0.592 | 0.501 | 12.308 | 15371 | 602 | 14769 | 6505988
2023/01/20 | 08:20:00 | 2023/01/20 08:20 | 12.809 | 0.592 | 0.498 | 12.311 | 15371 | 599 | 14772 | 6505988
2023/01/20 | 08:40:00 | 2023/01/20 08:40 | 12.809 | 0.592 | 0.496 | 12.313 | 15371 | 596 | 14775 | 6505988
2023/01/20 | 09:00:00 | 2023/01/20 09:00 | 12.809 | 0.592 | 0.493 | 12.316 | 15371 | 593 | 14777 | 6505988
2023/01/20 | 09:20:00 | 2023/01/20 09:20 | 12.809 | 0.592 | 0.491 | 12.318 | 15371 | 590 | 14780 | 6505988
2023/01/20 | 09:40:00 | 2023/01/20 09:40 | 12.809 | 0.592 | 0.488 | 12.321 | 15371 | 587 | 14783 | 6505988
2023/01/20 | 10:00:00 | 2023/01/20 10:00 | 12.809 | 0.592 | 0.486 | 12.323 | 15371 | 584 | 14786 | 6505988
2023/01/20 | 10:20:00 | 2023/01/20 10:20 | 12.809 | 0.592 | 0.483 | 12.326 | 15371 | 582 | 14789 | 6505988
2023/01/20 | 10:40:00 | 2023/01/20 10:40 | 12.809 | 0.592 | 0.481 | 12.328 | 15371 | 579 | 14792 | 6505988
2023/01/20 | 11:00:00 | 2023/01/20 11:00 | 12.762 | 0.591 | 0.432 | 12.33 | 15354 | 548 | 14795 | 6505988
2023/01/20 | 11:20:00 | 2023/01/20 11:20 | 12.762 | 0.591 | 0.43 | 12.332 | 15314 | 517 | 14798 | 6505988
2023/01/20 | 11:40:00 | 2023/01/20 11:40 | 12.715 | 0.59 | 0.381 | 12.334 | 15286 | 486 | 14800 | 6505988
2023/01/20 | 12:00:00 | 2023/01/20 12:00 | 12.668 | 0.589 | 0.332 | 12.336 | 15241 | 427 | 14802 | 6505988
2023/01/20 | 12:20:00 | 2023/01/20 12:20 | 12.621 | 0.588 | 0.283 | 12.338 | 15162 | 369 | 14804 | 6505988
2023/01/20 | 12:40:00 | 2023/01/20 12:40 | 12.558 | 0.587 | 0.219 | 12.339 | 15115 | 301 | 14806 | 6505988
2023/01/20 | 13:00:00 | 2023/01/20 13:00 | 12.527 | 0.586 | 0.187 | 12.34 | 15040 | 243 | 14808 | 6505988
2023/01/20 | 13:20:00 | 2023/01/20 13:20 | 12.449 | 0.584 | 0.108 | 12.341 | 14985 | 177 | 14809 | 6505988
2023/01/20 | 13:40:00 | 2023/01/20 13:40 | 12.371 | 0.583 | 0.03 | 12.341 | 14892 | 83 | 14809 | 6505988
2023/01/20 | 14:00:00 | 2023/01/20 14:00 | 12.34 | 0.582 | 0 | 12.34 | 14815 | 18 | 14809 | 6505988
2023/01/20 | 14:20:00 | 2023/01/20 14:20 | 12.262 | 0.58 | 0 | 12.262 | 14761 | 0 | 14761 | 6505988
2023/01/20 | 14:40:00 | 2023/01/20 14:40 | 12.2 | 0.579 | 0 | 12.2 | 14670 | 0 | 14677 | 6505988
2023/01/20 | 15:00:00 | 2023/01/20 15:00 | 12.154 | 0.578 | 0 | 12.154 | 14624 | 0 | 14612 | 6505988
2023/01/20 | 15:20:00 | 2023/01/20 15:20 | 12.076 | 0.576 | 0 | 12.076 | 14538 | 0 | 14538 | 6505988
2023/01/20 | 15:40:00 | 2023/01/20 15:40 | 12.046 | 0.576 | 0 | 12.046 | 14473 | 0 | 14473 | 6505988
2023/01/20 | 16:00:00 | 2023/01/20 16:00 | 11.969 | 0.574 | 0 | 11.969 | 14409 | 0 | 14409 | 6505988
2023/01/20 | 16:20:00 | 2023/01/20 16:20 | 11.938 | 0.573 | 0 | 11.938 | 14355 | 0 | 14344 | 6505988
2023/01/20 | 16:40:00 | 2023/01/20 16:40 | 11.877 | 0.572 | 0 | 11.877 | 14281 | 0 | 14289 | 6505988
2023/01/20 | 17:00:00 | 2023/01/20 17:00 | 11.831 | 0.571 | 0 | 11.831 | 14235 | 0 | 14225 | 6505988
2023/01/20 | 17:20:00 | 2023/01/20 17:20 | 11.785 | 0.57 | 0 | 11.785 | 14158 | 0 | 14170 | 6505988
2023/01/20 | 17:40:00 | 2023/01/20 17:40 | 11.739 | 0.569 | 0 | 11.739 | 14114 | 0 | 14114 | 6505988
2023/01/20 | 18:00:00 | 2023/01/20 18:00 | 11.693 | 0.568 | 0 | 11.693 | 14070 | 0 | 14059 | 6505988
2023/01/20 | 18:20:00 | 2023/01/20 18:20 | 11.663 | 0.567 | 0 | 11.663 | 14025 | 0 | 14014 | 6505988

## Event 73
Hydrograph info for event 73 for X2H013 in period 19591001 to 20260126
Hydrograph period: 2023/01/29 17:40:00 to 2023/02/08 06:20:00 Date of peak: 2023/02/03 23:20:00 Peak flow: 65.825m³/sec
Date | Time | Date + Time | Observed (m³/sec) | Observed H(m) | Q-Dxi (m³/sec) | Q-Bxi (m³/sec) | Q-Txi (m³) | Q-Dxi (m³) | Q-Bxi (m³) | Cum. Q-Dri (m³)
2023/01/29 | 17:40:00 | 2023/01/29 17:40 | 3.036 | 0.323 | 3.028 | 0.008 | 0 | 0 | 0 | 0
2023/01/29 | 18:00:00 | 2023/01/29 18:00 | 3.118 | 0.327 | 3.095 | 0.023 | 3687 | 3674 | 18 | 3674
2023/01/29 | 18:20:00 | 2023/01/29 18:20 | 3.252 | 0.334 | 3.213 | 0.039 | 3821 | 3785 | 37 | 7459
2023/01/29 | 18:40:00 | 2023/01/29 18:40 | 3.412 | 0.341 | 3.357 | 0.055 | 3990 | 3942 | 56 | 11401
2023/01/29 | 19:00:00 | 2023/01/29 19:00 | 3.651 | 0.351 | 3.578 | 0.073 | 4236 | 4161 | 77 | 15562
2023/01/29 | 19:20:00 | 2023/01/29 19:20 | 3.933 | 0.362 | 3.842 | 0.091 | 4543 | 4452 | 98 | 20014
2023/01/29 | 19:40:00 | 2023/01/29 19:40 | 4.289 | 0.374 | 4.178 | 0.111 | 4930 | 4812 | 121 | 24826
2023/01/29 | 20:00:00 | 2023/01/29 20:00 | 4.665 | 0.387 | 4.532 | 0.133 | 5364 | 5226 | 147 | 30052
2023/01/29 | 20:20:00 | 2023/01/29 20:20 | 5.106 | 0.401 | 4.949 | 0.157 | 5853 | 5689 | 174 | 35741
2023/01/29 | 20:40:00 | 2023/01/29 20:40 | 5.555 | 0.415 | 5.372 | 0.183 | 6400 | 6193 | 204 | 41934
2023/01/29 | 21:00:00 | 2023/01/29 21:00 | 6.011 | 0.428 | 5.8 | 0.211 | 6939 | 6703 | 236 | 48637
2023/01/29 | 21:20:00 | 2023/01/29 21:20 | 6.449 | 0.44 | 6.208 | 0.241 | 7466 | 7205 | 271 | 55842
2023/01/29 | 21:40:00 | 2023/01/29 21:40 | 6.875 | 0.452 | 6.602 | 0.273 | 8005 | 7686 | 308 | 63528
2023/01/29 | 22:00:00 | 2023/01/29 22:00 | 7.249 | 0.462 | 6.942 | 0.307 | 8474 | 8126 | 348 | 71654
2023/01/29 | 22:20:00 | 2023/01/29 22:20 | 7.633 | 0.472 | 7.29 | 0.343 | 8928 | 8540 | 390 | 80194
2023/01/29 | 22:40:00 | 2023/01/29 22:40 | 7.958 | 0.48 | 7.578 | 0.38 | 9366 | 8921 | 433 | 89115
2023/01/29 | 23:00:00 | 2023/01/29 23:00 | 8.262 | 0.488 | 7.844 | 0.418 | 9722 | 9253 | 479 | 98368
2023/01/29 | 23:20:00 | 2023/01/29 23:20 | 8.53 | 0.495 | 8.072 | 0.458 | 10075 | 9549 | 526 | 107917
2023/01/29 | 23:40:00 | 2023/01/29 23:40 | 8.747 | 0.5 | 8.248 | 0.499 | 10372 | 9792 | 575 | 117709
2023/01/30 | 00:00:00 | 2023/01/30 00:00 | 8.952 | 0.505 | 8.411 | 0.541 | 10619 | 9995 | 624 | 127704
2023/01/30 | 00:20:00 | 2023/01/30 00:20 | 9.159 | 0.51 | 8.575 | 0.584 | 10867 | 10192 | 675 | 137896
2023/01/30 | 00:40:00 | 2023/01/30 00:40 | 9.312 | 0.514 | 8.685 | 0.627 | 11090 | 10356 | 726 | 148252
2023/01/30 | 01:00:00 | 2023/01/30 01:00 | 9.452 | 0.517 | 8.781 | 0.671 | 11259 | 10480 | 778 | 158732
2023/01/30 | 01:20:00 | 2023/01/30 01:20 | 9.565 | 0.52 | 8.85 | 0.715 | 11421 | 10579 | 831 | 169311
2023/01/30 | 01:40:00 | 2023/01/30 01:40 | 9.678 | 0.522 | 8.919 | 0.759 | 11546 | 10661 | 885 | 179972
2023/01/30 | 02:00:00 | 2023/01/30 02:00 | 9.749 | 0.524 | 8.945 | 0.804 | 11657 | 10718 | 938 | 190690
2023/01/30 | 02:20:00 | 2023/01/30 02:20 | 9.849 | 0.526 | 9 | 0.849 | 11749 | 10767 | 992 | 201457
2023/01/30 | 02:40:00 | 2023/01/30 02:40 | 9.921 | 0.528 | 9.027 | 0.894 | 11876 | 10816 | 1046 | 212273
2023/01/30 | 03:00:00 | 2023/01/30 03:00 | 9.964 | 0.529 | 9.024 | 0.94 | 11920 | 10831 | 1100 | 223104
2023/01/30 | 03:20:00 | 2023/01/30 03:20 | 10.036 | 0.531 | 9.051 | 0.985 | 12000 | 10845 | 1155 | 233949
2023/01/30 | 03:40:00 | 2023/01/30 03:40 | 10.093 | 0.532 | 9.063 | 1.03 | 12084 | 10868 | 1209 | 244817
2023/01/30 | 04:00:00 | 2023/01/30 04:00 | 10.136 | 0.533 | 9.06 | 1.076 | 12127 | 10874 | 1264 | 255691
2023/01/30 | 04:20:00 | 2023/01/30 04:20 | 10.208 | 0.535 | 9.087 | 1.121 | 12207 | 10888 | 1318 | 266579
2023/01/30 | 04:40:00 | 2023/01/30 04:40 | 10.281 | 0.536 | 9.114 | 1.167 | 12293 | 10921 | 1373 | 277500
2023/01/30 | 05:00:00 | 2023/01/30 05:00 | 10.31 | 0.537 | 9.098 | 1.212 | 12365 | 10927 | 1427 | 288427
2023/01/30 | 05:20:00 | 2023/01/30 05:20 | 10.383 | 0.539 | 9.125 | 1.258 | 12415 | 10934 | 1482 | 299361
2023/01/30 | 05:40:00 | 2023/01/30 05:40 | 10.456 | 0.54 | 9.152 | 1.304 | 12503 | 10966 | 1537 | 310327
2023/01/30 | 06:00:00 | 2023/01/30 06:00 | 10.528 | 0.542 | 9.178 | 1.35 | 12590 | 10998 | 1592 | 321325
2023/01/30 | 06:20:00 | 2023/01/30 06:20 | 10.602 | 0.544 | 9.206 | 1.396 | 12678 | 11031 | 1647 | 332356
2023/01/30 | 06:40:00 | 2023/01/30 06:40 | 10.66 | 0.545 | 9.218 | 1.442 | 12764 | 11054 | 1703 | 343410
2023/01/30 | 07:00:00 | 2023/01/30 07:00 | 10.675 | 0.545 | 9.187 | 1.488 | 12798 | 11043 | 1758 | 354453
2023/01/30 | 07:20:00 | 2023/01/30 07:20 | 10.699 | 0.546 | 9.165 | 1.534 | 12825 | 11011 | 1813 | 365464
2023/01/30 | 07:40:00 | 2023/01/30 07:40 | 10.749 | 0.547 | 9.169 | 1.58 | 12871 | 11000 | 1869 | 376464
2023/01/30 | 08:00:00 | 2023/01/30 08:00 | 10.793 | 0.548 | 9.167 | 1.626 | 12914 | 11001 | 1924 | 387465
2023/01/30 | 08:20:00 | 2023/01/30 08:20 | 10.823 | 0.549 | 9.151 | 1.672 | 12959 | 10991 | 1979 | 398456
2023/01/30 | 08:40:00 | 2023/01/30 08:40 | 10.852 | 0.549 | 9.134 | 1.718 | 13005 | 10971 | 2034 | 409427
2023/01/30 | 09:00:00 | 2023/01/30 09:00 | 10.882 | 0.55 | 9.118 | 1.764 | 13051 | 10952 | 2089 | 420379
2023/01/30 | 09:20:00 | 2023/01/30 09:20 | 10.926 | 0.551 | 9.117 | 1.809 | 13096 | 10941 | 2144 | 431320
2023/01/30 | 09:40:00 | 2023/01/30 09:40 | 10.971 | 0.552 | 9.116 | 1.855 | 13138 | 10940 | 2199 | 442260
2023/01/30 | 10:00:00 | 2023/01/30 10:00 | 10.971 | 0.552 | 9.07 | 1.901 | 13165 | 10912 | 2253 | 453172
2023/01/30 | 10:20:00 | 2023/01/30 10:20 | 11.015 | 0.553 | 9.069 | 1.946 | 13202 | 10884 | 2308 | 464056
2023/01/30 | 10:40:00 | 2023/01/30 10:40 | 11.015 | 0.553 | 9.024 | 1.991 | 13218 | 10856 | 2362 | 474912
2023/01/30 | 11:00:00 | 2023/01/30 11:00 | 11.015 | 0.553 | 8.979 | 2.036 | 13218 | 10801 | 2417 | 485713
2023/01/30 | 11:20:00 | 2023/01/30 11:20 | 11.015 | 0.553 | 8.934 | 2.081 | 13218 | 10747 | 2471 | 496460
2023/01/30 | 11:40:00 | 2023/01/30 11:40 | 11.06 | 0.554 | 8.934 | 2.126 | 13245 | 10721 | 2524 | 507181
2023/01/30 | 12:00:00 | 2023/01/30 12:00 | 11.105 | 0.555 | 8.934 | 2.171 | 13288 | 10721 | 2578 | 517902
2023/01/30 | 12:20:00 | 2023/01/30 12:20 | 11.135 | 0.556 | 8.919 | 2.216 | 13333 | 10712 | 2632 | 528614
2023/01/30 | 12:40:00 | 2023/01/30 12:40 | 11.195 | 0.557 | 8.935 | 2.26 | 13405 | 10712 | 2686 | 539326
2023/01/30 | 13:00:00 | 2023/01/30 13:00 | 11.24 | 0.558 | 8.935 | 2.305 | 13450 | 10722 | 2739 | 550048
2023/01/30 | 13:20:00 | 2023/01/30 13:20 | 11.27 | 0.559 | 8.92 | 2.35 | 13495 | 10713 | 2793 | 560761
2023/01/30 | 13:40:00 | 2023/01/30 13:40 | 11.287 | 0.559 | 8.892 | 2.395 | 13540 | 10687 | 2847 | 571448
2023/01/30 | 14:00:00 | 2023/01/30 14:00 | 11.298 | 0.559 | 8.859 | 2.439 | 13551 | 10651 | 2900 | 582099
2023/01/30 | 14:20:00 | 2023/01/30 14:20 | 11.308 | 0.56 | 8.825 | 2.483 | 13564 | 10610 | 2953 | 592709
2023/01/30 | 14:40:00 | 2023/01/30 14:40 | 11.319 | 0.56 | 8.791 | 2.528 | 13577 | 10570 | 3007 | 603279
2023/01/30 | 15:00:00 | 2023/01/30 15:00 | 11.33 | 0.56 | 8.758 | 2.572 | 13590 | 10530 | 3059 | 613809
2023/01/30 | 15:20:00 | 2023/01/30 15:20 | 11.375 | 0.561 | 8.76 | 2.615 | 13634 | 10511 | 3112 | 624320
2023/01/30 | 15:40:00 | 2023/01/30 15:40 | 11.42 | 0.562 | 8.761 | 2.659 | 13677 | 10512 | 3165 | 634832
2023/01/30 | 16:00:00 | 2023/01/30 16:00 | 11.465 | 0.563 | 8.762 | 2.703 | 13721 | 10513 | 3218 | 645345
2023/01/30 | 16:20:00 | 2023/01/30 16:20 | 11.496 | 0.564 | 8.749 | 2.747 | 13766 | 10506 | 3270 | 655851
2023/01/30 | 16:40:00 | 2023/01/30 16:40 | 11.526 | 0.564 | 8.735 | 2.791 | 13813 | 10490 | 3323 | 666341
2023/01/30 | 17:00:00 | 2023/01/30 17:00 | 11.602 | 0.566 | 8.767 | 2.835 | 13877 | 10501 | 3375 | 676842
2023/01/30 | 17:20:00 | 2023/01/30 17:20 | 11.617 | 0.566 | 8.738 | 2.879 | 13926 | 10503 | 3428 | 687345
2023/01/30 | 17:40:00 | 2023/01/30 17:40 | 11.647 | 0.567 | 8.725 | 2.922 | 13962 | 10478 | 3481 | 697823
2023/01/30 | 18:00:00 | 2023/01/30 18:00 | 11.659 | 0.567 | 8.693 | 2.966 | 13981 | 10450 | 3533 | 708273
2023/01/30 | 18:20:00 | 2023/01/30 18:20 | 11.678 | 0.568 | 8.668 | 3.01 | 14002 | 10417 | 3585 | 718690
2023/01/30 | 18:40:00 | 2023/01/30 18:40 | 11.708 | 0.568 | 8.655 | 3.053 | 14026 | 10394 | 3638 | 729084
2023/01/30 | 19:00:00 | 2023/01/30 19:00 | 11.739 | 0.569 | 8.643 | 3.096 | 14080 | 10379 | 3690 | 739463
2023/01/30 | 19:20:00 | 2023/01/30 19:20 | 11.816 | 0.571 | 8.676 | 3.14 | 14133 | 10391 | 3742 | 749854
2023/01/30 | 19:40:00 | 2023/01/30 19:40 | 11.892 | 0.572 | 8.709 | 3.183 | 14224 | 10431 | 3794 | 760285
2023/01/30 | 20:00:00 | 2023/01/30 20:00 | 11.923 | 0.573 | 8.696 | 3.227 | 14300 | 10443 | 3846 | 770728
2023/01/30 | 20:20:00 | 2023/01/30 20:20 | 11.999 | 0.575 | 8.728 | 3.271 | 14353 | 10455 | 3899 | 781183
2023/01/30 | 20:40:00 | 2023/01/30 20:40 | 12.076 | 0.576 | 8.761 | 3.315 | 14446 | 10494 | 3951 | 791677
2023/01/30 | 21:00:00 | 2023/01/30 21:00 | 12.154 | 0.578 | 8.795 | 3.359 | 14538 | 10534 | 4004 | 802211
2023/01/30 | 21:20:00 | 2023/01/30 21:20 | 12.185 | 0.579 | 8.782 | 3.403 | 14592 | 10547 | 4057 | 812758
2023/01/30 | 21:40:00 | 2023/01/30 21:40 | 12.262 | 0.58 | 8.815 | 3.447 | 14668 | 10559 | 4110 | 823317
2023/01/30 | 22:00:00 | 2023/01/30 22:00 | 12.34 | 0.582 | 8.849 | 3.491 | 14761 | 10599 | 4163 | 833916
2023/01/30 | 22:20:00 | 2023/01/30 22:20 | 12.371 | 0.583 | 8.836 | 3.535 | 14815 | 10611 | 4216 | 844527
2023/01/30 | 22:40:00 | 2023/01/30 22:40 | 12.449 | 0.584 | 8.869 | 3.58 | 14892 | 10623 | 4269 | 855150
2023/01/30 | 23:00:00 | 2023/01/30 23:00 | 12.48 | 0.585 | 8.856 | 3.624 | 14968 | 10635 | 4322 | 865785
2023/01/30 | 23:20:00 | 2023/01/30 23:20 | 12.558 | 0.587 | 8.889 | 3.669 | 15023 | 10647 | 4376 | 876432
2023/01/30 | 23:40:00 | 2023/01/30 23:40 | 12.636 | 0.588 | 8.923 | 3.713 | 15117 | 10687 | 4429 | 887119
2023/01/31 | 00:00:00 | 2023/01/31 00:00 | 12.668 | 0.589 | 8.91 | 3.758 | 15194 | 10700 | 4483 | 897819
2023/01/31 | 00:20:00 | 2023/01/31 00:20 | 12.746 | 0.591 | 8.943 | 3.803 | 15249 | 10712 | 4536 | 908531
2023/01/31 | 00:40:00 | 2023/01/31 00:40 | 12.825 | 0.592 | 8.977 | 3.848 | 15343 | 10753 | 4590 | 919284
2023/01/31 | 01:00:00 | 2023/01/31 01:00 | 12.857 | 0.593 | 8.964 | 3.893 | 15420 | 10765 | 4644 | 930049
2023/01/31 | 01:20:00 | 2023/01/31 01:20 | 12.936 | 0.595 | 8.998 | 3.938 | 15475 | 10778 | 4698 | 940827
2023/01/31 | 01:40:00 | 2023/01/31 01:40 | 13.015 | 0.596 | 9.032 | 3.983 | 15570 | 10818 | 4752 | 951645
2023/01/31 | 02:00:00 | 2023/01/31 02:00 | 13.094 | 0.598 | 9.066 | 4.028 | 15665 | 10859 | 4806 | 962504
2023/01/31 | 02:20:00 | 2023/01/31 02:20 | 13.174 | 0.6 | 9.1 | 4.074 | 15761 | 10900 | 4861 | 973404
2023/01/31 | 02:40:00 | 2023/01/31 02:40 | 13.301 | 0.602 | 9.182 | 4.119 | 15885 | 10969 | 4916 | 984373
2023/01/31 | 03:00:00 | 2023/01/31 03:00 | 13.381 | 0.604 | 9.215 | 4.166 | 16010 | 11038 | 4971 | 995411
2023/01/31 | 03:20:00 | 2023/01/31 03:20 | 13.461 | 0.606 | 9.249 | 4.212 | 16106 | 11079 | 5026 | 1006490
2023/01/31 | 03:40:00 | 2023/01/31 03:40 | 13.542 | 0.607 | 9.284 | 4.258 | 16202 | 11120 | 5082 | 1017610
2023/01/31 | 04:00:00 | 2023/01/31 04:00 | 13.622 | 0.609 | 9.317 | 4.305 | 16299 | 11161 | 5138 | 1028771
2023/01/31 | 04:20:00 | 2023/01/31 04:20 | 13.704 | 0.611 | 9.352 | 4.352 | 16396 | 11202 | 5194 | 1039973
2023/01/31 | 04:40:00 | 2023/01/31 04:40 | 13.77 | 0.612 | 9.371 | 4.399 | 16492 | 11234 | 5250 | 1051207
2023/01/31 | 05:00:00 | 2023/01/31 05:00 | 13.82 | 0.613 | 9.374 | 4.446 | 16542 | 11248 | 5306 | 1062455
2023/01/31 | 05:20:00 | 2023/01/31 05:20 | 13.903 | 0.615 | 9.41 | 4.493 | 16634 | 11271 | 5363 | 1073726
2023/01/31 | 05:40:00 | 2023/01/31 05:40 | 13.987 | 0.616 | 9.447 | 4.54 | 16734 | 11314 | 5420 | 1085040
2023/01/31 | 06:00:00 | 2023/01/31 06:00 | 14.07 | 0.618 | 9.483 | 4.587 | 16834 | 11358 | 5476 | 1096398
2023/01/31 | 06:20:00 | 2023/01/31 06:20 | 14.104 | 0.619 | 9.469 | 4.635 | 16892 | 11371 | 5533 | 1107769
2023/01/31 | 06:40:00 | 2023/01/31 06:40 | 14.189 | 0.62 | 9.507 | 4.682 | 16975 | 11385 | 5590 | 1119154
2023/01/31 | 07:00:00 | 2023/01/31 07:00 | 14.277 | 0.622 | 9.547 | 4.73 | 17079 | 11432 | 5648 | 1130586
2023/01/31 | 07:20:00 | 2023/01/31 07:20 | 14.33 | 0.623 | 9.552 | 4.778 | 17177 | 11459 | 5705 | 1142045
2023/01/31 | 07:40:00 | 2023/01/31 07:40 | 14.401 | 0.624 | 9.575 | 4.826 | 17231 | 11476 | 5762 | 1153521
2023/01/31 | 08:00:00 | 2023/01/31 08:00 | 14.491 | 0.626 | 9.617 | 4.874 | 17335 | 11515 | 5820 | 1165036
2023/01/31 | 08:20:00 | 2023/01/31 08:20 | 14.544 | 0.627 | 9.622 | 4.922 | 17434 | 11543 | 5878 | 1176579
2023/01/31 | 08:40:00 | 2023/01/31 08:40 | 14.616 | 0.628 | 9.645 | 4.971 | 17488 | 11560 | 5936 | 1188139
2023/01/31 | 09:00:00 | 2023/01/31 09:00 | 14.706 | 0.63 | 9.687 | 5.019 | 17593 | 11599 | 5994 | 1199738
2023/01/31 | 09:20:00 | 2023/01/31 09:20 | 14.762 | 0.631 | 9.694 | 5.068 | 17694 | 11629 | 6052 | 1211367
2023/01/31 | 09:40:00 | 2023/01/31 09:40 | 14.837 | 0.632 | 9.721 | 5.116 | 17750 | 11649 | 6110 | 1223016
2023/01/31 | 10:00:00 | 2023/01/31 10:00 | 14.931 | 0.634 | 9.766 | 5.165 | 17861 | 11692 | 6169 | 1234708
2023/01/31 | 10:20:00 | 2023/01/31 10:20 | 15.025 | 0.636 | 9.811 | 5.214 | 17974 | 11746 | 6228 | 1246454
2023/01/31 | 10:40:00 | 2023/01/31 10:40 | 15.063 | 0.636 | 9.8 | 5.263 | 18053 | 11766 | 6286 | 1258220
2023/01/31 | 11:00:00 | 2023/01/31 11:00 | 15.158 | 0.638 | 9.845 | 5.313 | 18132 | 11787 | 6346 | 1270007
2023/01/31 | 11:20:00 | 2023/01/31 11:20 | 15.253 | 0.64 | 9.891 | 5.362 | 18246 | 11842 | 6405 | 1281849
2023/01/31 | 11:40:00 | 2023/01/31 11:40 | 15.291 | 0.64 | 9.879 | 5.412 | 18326 | 11862 | 6464 | 1293711
2023/01/31 | 12:00:00 | 2023/01/31 12:00 | 15.33 | 0.641 | 9.869 | 5.461 | 18386 | 11849 | 6524 | 1305560
2023/01/31 | 12:20:00 | 2023/01/31 12:20 | 15.39 | 0.642 | 9.879 | 5.511 | 18445 | 11849 | 6583 | 1317409
2023/01/31 | 12:40:00 | 2023/01/31 12:40 | 15.398 | 0.642 | 9.838 | 5.56 | 18473 | 11830 | 6642 | 1329239
2023/01/31 | 13:00:00 | 2023/01/31 13:00 | 15.405 | 0.642 | 9.796 | 5.609 | 18482 | 11780 | 6701 | 1341019
2023/01/31 | 13:20:00 | 2023/01/31 13:20 | 15.413 | 0.642 | 9.755 | 5.658 | 18491 | 11730 | 6760 | 1352749
2023/01/31 | 13:40:00 | 2023/01/31 13:40 | 15.42 | 0.643 | 9.713 | 5.707 | 18500 | 11681 | 6819 | 1364430
2023/01/31 | 14:00:00 | 2023/01/31 14:00 | 15.427 | 0.643 | 9.671 | 5.756 | 18508 | 11631 | 6878 | 1376061
2023/01/31 | 14:20:00 | 2023/01/31 14:20 | 15.435 | 0.643 | 9.631 | 5.804 | 18517 | 11582 | 6936 | 1387643
2023/01/31 | 14:40:00 | 2023/01/31 14:40 | 15.442 | 0.643 | 9.59 | 5.852 | 18526 | 11533 | 6994 | 1399176
2023/01/31 | 15:00:00 | 2023/01/31 15:00 | 15.445 | 0.643 | 9.545 | 5.9 | 18534 | 11481 | 7051 | 1410657
2023/01/31 | 15:20:00 | 2023/01/31 15:20 | 15.503 | 0.644 | 9.555 | 5.948 | 18583 | 11460 | 7109 | 1422117
2023/01/31 | 15:40:00 | 2023/01/31 15:40 | 15.561 | 0.645 | 9.565 | 5.996 | 18639 | 11472 | 7166 | 1433589
2023/01/31 | 16:00:00 | 2023/01/31 16:00 | 15.62 | 0.646 | 9.576 | 6.044 | 18695 | 11485 | 7224 | 1445074
2023/01/31 | 16:20:00 | 2023/01/31 16:20 | 15.678 | 0.647 | 9.586 | 6.092 | 18793 | 11497 | 7281 | 1456571
2023/01/31 | 16:40:00 | 2023/01/31 16:40 | 15.737 | 0.648 | 9.597 | 6.14 | 18849 | 11510 | 7339 | 1468081
2023/01/31 | 17:00:00 | 2023/01/31 17:00 | 15.795 | 0.649 | 9.607 | 6.188 | 18905 | 11522 | 7397 | 1479603
2023/01/31 | 17:20:00 | 2023/01/31 17:20 | 15.854 | 0.65 | 9.618 | 6.236 | 19004 | 11535 | 7455 | 1491138
2023/01/31 | 17:40:00 | 2023/01/31 17:40 | 15.913 | 0.651 | 9.629 | 6.284 | 19060 | 11548 | 7512 | 1502686
2023/01/31 | 18:00:00 | 2023/01/31 18:00 | 15.973 | 0.652 | 9.64 | 6.333 | 19117 | 11561 | 7570 | 1514247
2023/01/31 | 18:20:00 | 2023/01/31 18:20 | 16.012 | 0.653 | 9.631 | 6.381 | 19177 | 11563 | 7628 | 1525810
2023/01/31 | 18:40:00 | 2023/01/31 18:40 | 16.052 | 0.653 | 9.623 | 6.429 | 19239 | 11552 | 7686 | 1537362
2023/01/31 | 19:00:00 | 2023/01/31 19:00 | 16.092 | 0.654 | 9.614 | 6.478 | 19301 | 11542 | 7744 | 1548904
2023/01/31 | 19:20:00 | 2023/01/31 19:20 | 16.152 | 0.655 | 9.626 | 6.526 | 19361 | 11544 | 7802 | 1560448
2023/01/31 | 19:40:00 | 2023/01/31 19:40 | 16.212 | 0.656 | 9.638 | 6.574 | 19418 | 11559 | 7860 | 1572007
2023/01/31 | 20:00:00 | 2023/01/31 20:00 | 16.212 | 0.656 | 9.59 | 6.622 | 19454 | 11537 | 7918 | 1583544
2023/01/31 | 20:20:00 | 2023/01/31 20:20 | 16.272 | 0.657 | 9.602 | 6.67 | 19505 | 11515 | 7976 | 1595059
2023/01/31 | 20:40:00 | 2023/01/31 20:40 | 16.352 | 0.658 | 9.633 | 6.719 | 19565 | 11541 | 8033 | 1606600
2023/01/31 | 21:00:00 | 2023/01/31 21:00 | 16.393 | 0.659 | 9.626 | 6.767 | 19661 | 11556 | 8091 | 1618156
2023/01/31 | 21:20:00 | 2023/01/31 21:20 | 16.453 | 0.66 | 9.638 | 6.815 | 19722 | 11558 | 8149 | 1629714
2023/01/31 | 21:40:00 | 2023/01/31 21:40 | 16.514 | 0.661 | 9.651 | 6.863 | 19780 | 11573 | 8207 | 1641287
2023/01/31 | 22:00:00 | 2023/01/31 22:00 | 16.575 | 0.662 | 9.663 | 6.912 | 19838 | 11588 | 8265 | 1652875
2023/01/31 | 22:20:00 | 2023/01/31 22:20 | 16.615 | 0.663 | 9.655 | 6.96 | 19899 | 11591 | 8323 | 1664466
2023/01/31 | 22:40:00 | 2023/01/31 22:40 | 16.646 | 0.663 | 9.637 | 7.009 | 19961 | 11575 | 8381 | 1676041
2023/01/31 | 23:00:00 | 2023/01/31 23:00 | 16.697 | 0.664 | 9.64 | 7.057 | 20005 | 11566 | 8439 | 1687607
2023/01/31 | 23:20:00 | 2023/01/31 23:20 | 16.697 | 0.664 | 9.592 | 7.105 | 20036 | 11539 | 8497 | 1699146
2023/01/31 | 23:40:00 | 2023/01/31 23:40 | 16.697 | 0.664 | 9.544 | 7.153 | 20036 | 11481 | 8555 | 1710627
2023/02/01 | 00:00:00 | 2023/02/01 00:00 | 16.697 | 0.664 | 9.496 | 7.201 | 20036 | 11424 | 8612 | 1722051
2023/02/01 | 00:20:00 | 2023/02/01 00:20 | 16.697 | 0.664 | 9.449 | 7.248 | 20036 | 11367 | 8669 | 1733418
2023/02/01 | 00:40:00 | 2023/02/01 00:40 | 16.758 | 0.665 | 9.462 | 7.296 | 20073 | 11347 | 8726 | 1744765
2023/02/01 | 01:00:00 | 2023/02/01 01:00 | 16.819 | 0.666 | 9.476 | 7.343 | 20132 | 11363 | 8783 | 1756128
2023/02/01 | 01:20:00 | 2023/02/01 01:20 | 16.86 | 0.667 | 9.469 | 7.391 | 20193 | 11367 | 8840 | 1767495
2023/02/01 | 01:40:00 | 2023/02/01 01:40 | 16.901 | 0.667 | 9.463 | 7.438 | 20257 | 11359 | 8897 | 1778854
2023/02/01 | 02:00:00 | 2023/02/01 02:00 | 16.942 | 0.668 | 9.457 | 7.485 | 20321 | 11352 | 8954 | 1790206
2023/02/01 | 02:20:00 | 2023/02/01 02:20 | 17.045 | 0.67 | 9.512 | 7.533 | 20393 | 11381 | 9011 | 1801587
2023/02/01 | 02:40:00 | 2023/02/01 02:40 | 17.128 | 0.671 | 9.547 | 7.581 | 20514 | 11436 | 9068 | 1813023
2023/02/01 | 03:00:00 | 2023/02/01 03:00 | 17.19 | 0.672 | 9.561 | 7.629 | 20576 | 11465 | 9126 | 1824488
2023/02/01 | 03:20:00 | 2023/02/01 03:20 | 17.294 | 0.674 | 9.617 | 7.677 | 20690 | 11507 | 9183 | 1835995
2023/02/01 | 03:40:00 | 2023/02/01 03:40 | 17.377 | 0.675 | 9.652 | 7.725 | 20813 | 11562 | 9241 | 1847557
2023/02/01 | 04:00:00 | 2023/02/01 04:00 | 17.44 | 0.676 | 9.667 | 7.773 | 20875 | 11591 | 9299 | 1859148
2023/02/01 | 04:20:00 | 2023/02/01 04:20 | 17.503 | 0.677 | 9.681 | 7.822 | 20981 | 11609 | 9357 | 1870757
2023/02/01 | 04:40:00 | 2023/02/01 04:40 | 17.566 | 0.678 | 9.695 | 7.871 | 21041 | 11626 | 9415 | 1882383
2023/02/01 | 05:00:00 | 2023/02/01 05:00 | 17.629 | 0.679 | 9.71 | 7.919 | 21102 | 11643 | 9474 | 1894026
2023/02/01 | 05:20:00 | 2023/02/01 05:20 | 17.671 | 0.68 | 9.703 | 7.968 | 21165 | 11648 | 9532 | 1905674
2023/02/01 | 05:40:00 | 2023/02/01 05:40 | 17.713 | 0.68 | 9.697 | 8.016 | 21230 | 11640 | 9591 | 1917314
2023/02/01 | 06:00:00 | 2023/02/01 06:00 | 17.755 | 0.681 | 9.69 | 8.065 | 21296 | 11632 | 9649 | 1928946
2023/02/01 | 06:20:00 | 2023/02/01 06:20 | 17.819 | 0.682 | 9.705 | 8.114 | 21359 | 11637 | 9707 | 1940583
2023/02/01 | 06:40:00 | 2023/02/01 06:40 | 17.882 | 0.683 | 9.72 | 8.162 | 21420 | 11655 | 9766 | 1952238
2023/02/01 | 07:00:00 | 2023/02/01 07:00 | 17.946 | 0.684 | 9.735 | 8.211 | 21481 | 11673 | 9824 | 1963911
2023/02/01 | 07:20:00 | 2023/02/01 07:20 | 17.988 | 0.685 | 9.728 | 8.26 | 21545 | 11678 | 9883 | 1975589
2023/02/01 | 07:40:00 | 2023/02/01 07:40 | 18.031 | 0.685 | 9.722 | 8.309 | 21611 | 11670 | 9941 | 1987259
2023/02/01 | 08:00:00 | 2023/02/01 08:00 | 18.073 | 0.686 | 9.716 | 8.357 | 21678 | 11663 | 10000 | 1998922
2023/02/01 | 08:20:00 | 2023/02/01 08:20 | 18.073 | 0.686 | 9.667 | 8.406 | 21688 | 11630 | 10058 | 2010552
2023/02/01 | 08:40:00 | 2023/02/01 08:40 | 18.095 | 0.686 | 9.641 | 8.454 | 21690 | 11585 | 10116 | 2022137
2023/02/01 | 09:00:00 | 2023/02/01 09:00 | 18.137 | 0.687 | 9.634 | 8.503 | 21754 | 11565 | 10174 | 2033702
2023/02/01 | 09:20:00 | 2023/02/01 09:20 | 18.18 | 0.688 | 9.629 | 8.551 | 21775 | 11558 | 10232 | 2045260
2023/02/01 | 09:40:00 | 2023/02/01 09:40 | 18.223 | 0.688 | 9.624 | 8.599 | 21842 | 11552 | 10290 | 2056812
2023/02/01 | 10:00:00 | 2023/02/01 10:00 | 18.266 | 0.689 | 9.619 | 8.647 | 21908 | 11546 | 10348 | 2068358
2023/02/01 | 10:20:00 | 2023/02/01 10:20 | 18.33 | 0.69 | 9.634 | 8.696 | 21973 | 11552 | 10406 | 2079910
2023/02/01 | 10:40:00 | 2023/02/01 10:40 | 18.394 | 0.691 | 9.65 | 8.744 | 22035 | 11571 | 10464 | 2091481
2023/02/01 | 11:00:00 | 2023/02/01 11:00 | 18.459 | 0.692 | 9.667 | 8.792 | 22096 | 11590 | 10522 | 2103071
2023/02/01 | 11:20:00 | 2023/02/01 11:20 | 18.502 | 0.693 | 9.661 | 8.841 | 22161 | 11597 | 10580 | 2114668
2023/02/01 | 11:40:00 | 2023/02/01 11:40 | 18.61 | 0.694 | 9.721 | 8.889 | 22267 | 11629 | 10638 | 2126297
2023/02/01 | 12:00:00 | 2023/02/01 12:00 | 18.718 | 0.696 | 9.78 | 8.938 | 22396 | 11700 | 10697 | 2137997
2023/02/01 | 12:20:00 | 2023/02/01 12:20 | 18.892 | 0.699 | 9.904 | 8.988 | 22581 | 11811 | 10755 | 2149808
2023/02/01 | 12:40:00 | 2023/02/01 12:40 | 19.154 | 0.703 | 10.116 | 9.038 | 22817 | 12012 | 10815 | 2161820
2023/02/01 | 13:00:00 | 2023/02/01 13:00 | 19.44 | 0.707 | 10.351 | 9.089 | 23141 | 12280 | 10876 | 2174100
2023/02/01 | 13:20:00 | 2023/02/01 13:20 | 19.885 | 0.714 | 10.743 | 9.142 | 23595 | 12656 | 10939 | 2186756
2023/02/01 | 13:40:00 | 2023/02/01 13:40 | 20.493 | 0.723 | 11.296 | 9.197 | 24215 | 13223 | 11003 | 2199979
2023/02/01 | 14:00:00 | 2023/02/01 14:00 | 21.202 | 0.733 | 11.947 | 9.255 | 24983 | 13945 | 11072 | 2213924
2023/02/01 | 14:20:00 | 2023/02/01 14:20 | 22.068 | 0.745 | 12.751 | 9.317 | 25942 | 14818 | 11144 | 2228742
2023/02/01 | 14:40:00 | 2023/02/01 14:40 | 23.137 | 0.76 | 13.753 | 9.384 | 27106 | 15902 | 11221 | 2244644
2023/02/01 | 15:00:00 | 2023/02/01 15:00 | 24.352 | 0.776 | 14.896 | 9.456 | 28470 | 17190 | 11304 | 2261834
2023/02/01 | 15:20:00 | 2023/02/01 15:20 | 25.742 | 0.793 | 16.209 | 9.533 | 30032 | 18663 | 11393 | 2280497
2023/02/01 | 15:40:00 | 2023/02/01 15:40 | 27.16 | 0.81 | 17.542 | 9.618 | 31748 | 20250 | 11491 | 2300747
2023/02/01 | 16:00:00 | 2023/02/01 16:00 | 28.596 | 0.827 | 18.887 | 9.709 | 33450 | 21857 | 11596 | 2322604
2023/02/01 | 16:20:00 | 2023/02/01 16:20 | 30.016 | 0.843 | 20.209 | 9.807 | 35185 | 23457 | 11710 | 2346061
2023/02/01 | 16:40:00 | 2023/02/01 16:40 | 31.257 | 0.857 | 21.346 | 9.911 | 36776 | 24932 | 11831 | 2370993
2023/02/01 | 17:00:00 | 2023/02/01 17:00 | 32.398 | 0.869 | 22.377 | 10.021 | 38214 | 26233 | 11960 | 2397226
2023/02/01 | 17:20:00 | 2023/02/01 17:20 | 33.37 | 0.879 | 23.235 | 10.135 | 39505 | 27367 | 12094 | 2424593
2023/02/01 | 17:40:00 | 2023/02/01 17:40 | 34.164 | 0.888 | 23.91 | 10.254 | 40519 | 28287 | 12233 | 2452880
2023/02/01 | 18:00:00 | 2023/02/01 18:00 | 34.871 | 0.895 | 24.496 | 10.375 | 41444 | 29044 | 12377 | 2481924
2023/02/01 | 18:20:00 | 2023/02/01 18:20 | 35.36 | 0.9 | 24.861 | 10.499 | 42138 | 29615 | 12524 | 2511539
2023/02/01 | 18:40:00 | 2023/02/01 18:40 | 35.722 | 0.904 | 25.098 | 10.624 | 42665 | 29976 | 12673 | 2541515
2023/02/01 | 19:00:00 | 2023/02/01 19:00 | 36.054 | 0.907 | 25.304 | 10.75 | 43066 | 30241 | 12824 | 2571756
2023/02/01 | 19:20:00 | 2023/02/01 19:20 | 36.221 | 0.909 | 25.344 | 10.877 | 43365 | 30389 | 12976 | 2602145
2023/02/01 | 19:40:00 | 2023/02/01 19:40 | 36.457 | 0.911 | 25.453 | 11.004 | 43623 | 30478 | 13129 | 2632623
2023/02/01 | 20:00:00 | 2023/02/01 20:00 | 36.558 | 0.912 | 25.426 | 11.132 | 43784 | 30527 | 13282 | 2663150
2023/02/01 | 20:20:00 | 2023/02/01 20:20 | 36.728 | 0.914 | 25.469 | 11.259 | 43972 | 30537 | 13435 | 2693687
2023/02/01 | 20:40:00 | 2023/02/01 20:40 | 36.796 | 0.914 | 25.409 | 11.387 | 44115 | 30527 | 13588 | 2724214
2023/02/01 | 21:00:00 | 2023/02/01 21:00 | 36.864 | 0.915 | 25.35 | 11.514 | 44221 | 30455 | 13741 | 2754669
2023/02/01 | 21:20:00 | 2023/02/01 21:20 | 37.001 | 0.916 | 25.36 | 11.641 | 44331 | 30426 | 13893 | 2785095
2023/02/01 | 21:40:00 | 2023/02/01 21:40 | 37.069 | 0.917 | 25.301 | 11.768 | 44450 | 30396 | 14046 | 2815491
2023/02/01 | 22:00:00 | 2023/02/01 22:00 | 37.172 | 0.918 | 25.277 | 11.895 | 44520 | 30347 | 14198 | 2845838
2023/02/01 | 22:20:00 | 2023/02/01 22:20 | 37.241 | 0.919 | 25.219 | 12.022 | 44623 | 30298 | 14350 | 2876136
2023/02/01 | 22:40:00 | 2023/02/01 22:40 | 37.309 | 0.919 | 25.161 | 12.148 | 44730 | 30228 | 14502 | 2906364
2023/02/01 | 23:00:00 | 2023/02/01 23:00 | 37.485 | 0.921 | 25.211 | 12.274 | 44876 | 30223 | 14653 | 2936587
2023/02/01 | 23:20:00 | 2023/02/01 23:20 | 37.592 | 0.922 | 25.192 | 12.4 | 45072 | 30242 | 14805 | 2966829
2023/02/01 | 23:40:00 | 2023/02/01 23:40 | 37.735 | 0.923 | 25.208 | 12.527 | 45179 | 30240 | 14956 | 2997069
2023/02/02 | 00:00:00 | 2023/02/02 00:00 | 37.914 | 0.925 | 25.261 | 12.653 | 45389 | 30281 | 15108 | 3027350
2023/02/02 | 00:20:00 | 2023/02/02 00:20 | 38.093 | 0.927 | 25.313 | 12.78 | 45604 | 30344 | 15260 | 3057694
2023/02/02 | 00:40:00 | 2023/02/02 00:40 | 38.273 | 0.928 | 25.366 | 12.907 | 45820 | 30407 | 15412 | 3088101
2023/02/02 | 01:00:00 | 2023/02/02 01:00 | 38.454 | 0.93 | 25.42 | 13.034 | 46036 | 30472 | 15565 | 3118573
2023/02/02 | 01:20:00 | 2023/02/02 01:20 | 38.747 | 0.933 | 25.585 | 13.162 | 46347 | 30603 | 15718 | 3149176
2023/02/02 | 01:40:00 | 2023/02/02 01:40 | 38.93 | 0.934 | 25.64 | 13.29 | 46606 | 30735 | 15871 | 3179911
2023/02/02 | 02:00:00 | 2023/02/02 02:00 | 39.114 | 0.936 | 25.695 | 13.419 | 46826 | 30801 | 16026 | 3210712
2023/02/02 | 02:20:00 | 2023/02/02 02:20 | 39.41 | 0.939 | 25.862 | 13.548 | 47141 | 30934 | 16180 | 3241646
2023/02/02 | 02:40:00 | 2023/02/02 02:40 | 39.595 | 0.94 | 25.917 | 13.678 | 47403 | 31067 | 16336 | 3272713
2023/02/02 | 03:00:00 | 2023/02/02 03:00 | 39.782 | 0.942 | 25.974 | 13.808 | 47626 | 31134 | 16492 | 3303847
2023/02/02 | 03:20:00 | 2023/02/02 03:20 | 40.044 | 0.944 | 26.105 | 13.939 | 47869 | 31248 | 16648 | 3335095
2023/02/02 | 03:40:00 | 2023/02/02 03:40 | 40.27 | 0.946 | 26.2 | 14.07 | 48207 | 31383 | 16805 | 3366478
2023/02/02 | 04:00:00 | 2023/02/02 04:00 | 40.459 | 0.948 | 26.258 | 14.201 | 48437 | 31475 | 16963 | 3397953
2023/02/02 | 04:20:00 | 2023/02/02 04:20 | 40.648 | 0.95 | 26.315 | 14.333 | 48664 | 31544 | 17121 | 3429497
2023/02/02 | 04:40:00 | 2023/02/02 04:40 | 40.838 | 0.951 | 26.373 | 14.465 | 48892 | 31613 | 17279 | 3461110
2023/02/02 | 05:00:00 | 2023/02/02 05:00 | 41.029 | 0.953 | 26.432 | 14.597 | 49120 | 31683 | 17437 | 3492793
2023/02/02 | 05:20:00 | 2023/02/02 05:20 | 41.22 | 0.955 | 26.49 | 14.73 | 49349 | 31753 | 17596 | 3524546
2023/02/02 | 05:40:00 | 2023/02/02 05:40 | 41.412 | 0.956 | 26.549 | 14.863 | 49579 | 31823 | 17756 | 3556369
2023/02/02 | 06:00:00 | 2023/02/02 06:00 | 41.604 | 0.958 | 26.608 | 14.996 | 49810 | 31894 | 17915 | 3588263
2023/02/02 | 06:20:00 | 2023/02/02 06:20 | 41.797 | 0.96 | 26.667 | 15.13 | 50041 | 31965 | 18076 | 3620228
2023/02/02 | 06:40:00 | 2023/02/02 06:40 | 41.991 | 0.961 | 26.727 | 15.264 | 50273 | 32037 | 18236 | 3652265
2023/02/02 | 07:00:00 | 2023/02/02 07:00 | 42.185 | 0.963 | 26.787 | 15.398 | 50506 | 32109 | 18397 | 3684374
2023/02/02 | 07:20:00 | 2023/02/02 07:20 | 42.38 | 0.965 | 26.848 | 15.532 | 50740 | 32181 | 18558 | 3716555
2023/02/02 | 07:40:00 | 2023/02/02 07:40 | 42.576 | 0.966 | 26.909 | 15.667 | 50974 | 32254 | 18719 | 3748809
2023/02/02 | 08:00:00 | 2023/02/02 08:00 | 42.772 | 0.968 | 26.97 | 15.802 | 51209 | 32328 | 18881 | 3781137
2023/02/02 | 08:20:00 | 2023/02/02 08:20 | 42.969 | 0.97 | 27.032 | 15.937 | 51444 | 32401 | 19043 | 3813538
2023/02/02 | 08:40:00 | 2023/02/02 08:40 | 43.205 | 0.972 | 27.132 | 16.073 | 51685 | 32498 | 19206 | 3846036
2023/02/02 | 09:00:00 | 2023/02/02 09:00 | 43.482 | 0.974 | 27.273 | 16.209 | 52041 | 32643 | 19369 | 3878679
2023/02/02 | 09:20:00 | 2023/02/02 09:20 | 43.68 | 0.976 | 27.334 | 16.346 | 52297 | 32764 | 19533 | 3911443
2023/02/02 | 09:40:00 | 2023/02/02 09:40 | 43.879 | 0.977 | 27.396 | 16.483 | 52536 | 32838 | 19698 | 3944281
2023/02/02 | 10:00:00 | 2023/02/02 10:00 | 44.079 | 0.979 | 27.458 | 16.621 | 52775 | 32912 | 19862 | 3977193
2023/02/02 | 10:20:00 | 2023/02/02 10:20 | 44.199 | 0.98 | 27.441 | 16.758 | 52996 | 32939 | 20027 | 4010132
2023/02/02 | 10:40:00 | 2023/02/02 10:40 | 44.359 | 0.981 | 27.463 | 16.896 | 53116 | 32942 | 20193 | 4043074
2023/02/02 | 11:00:00 | 2023/02/02 11:00 | 44.56 | 0.983 | 27.526 | 17.034 | 53352 | 32994 | 20358 | 4076068
2023/02/02 | 11:20:00 | 2023/02/02 11:20 | 44.56 | 0.983 | 27.389 | 17.171 | 53472 | 32949 | 20523 | 4109017
2023/02/02 | 11:40:00 | 2023/02/02 11:40 | 44.56 | 0.983 | 27.252 | 17.308 | 53472 | 32784 | 20688 | 4141801
2023/02/02 | 12:00:00 | 2023/02/02 12:00 | 44.56 | 0.983 | 27.115 | 17.445 | 53472 | 32620 | 20852 | 4174421
2023/02/02 | 12:20:00 | 2023/02/02 12:20 | 44.681 | 0.984 | 27.101 | 17.58 | 53574 | 32530 | 21015 | 4206951
2023/02/02 | 12:40:00 | 2023/02/02 12:40 | 44.842 | 0.985 | 27.126 | 17.716 | 53695 | 32536 | 21178 | 4239487
2023/02/02 | 13:00:00 | 2023/02/02 13:00 | 44.923 | 0.986 | 27.071 | 17.852 | 53888 | 32518 | 21341 | 4272005
2023/02/02 | 13:20:00 | 2023/02/02 13:20 | 45.045 | 0.987 | 27.057 | 17.988 | 54010 | 32477 | 21504 | 4304482
2023/02/02 | 13:40:00 | 2023/02/02 13:40 | 45.207 | 0.988 | 27.083 | 18.124 | 54131 | 32484 | 21667 | 4336966
2023/02/02 | 14:00:00 | 2023/02/02 14:00 | 45.288 | 0.989 | 27.029 | 18.259 | 54326 | 32467 | 21830 | 4369433
2023/02/02 | 14:20:00 | 2023/02/02 14:20 | 45.41 | 0.99 | 27.015 | 18.395 | 54448 | 32426 | 21992 | 4401859
2023/02/02 | 14:40:00 | 2023/02/02 14:40 | 45.573 | 0.991 | 27.043 | 18.53 | 54570 | 32435 | 22155 | 4434294
2023/02/02 | 15:00:00 | 2023/02/02 15:00 | 45.654 | 0.992 | 26.988 | 18.666 | 54765 | 32419 | 22317 | 4466713
2023/02/02 | 15:20:00 | 2023/02/02 15:20 | 45.858 | 0.994 | 27.057 | 18.801 | 54907 | 32427 | 22480 | 4499140
2023/02/02 | 15:40:00 | 2023/02/02 15:40 | 46.022 | 0.995 | 27.085 | 18.937 | 55148 | 32485 | 22643 | 4531625
2023/02/02 | 16:00:00 | 2023/02/02 16:00 | 46.145 | 0.996 | 27.073 | 19.072 | 55271 | 32495 | 22805 | 4564120
2023/02/02 | 16:20:00 | 2023/02/02 16:20 | 46.35 | 0.998 | 27.142 | 19.208 | 55497 | 32529 | 22968 | 4596649
2023/02/02 | 16:40:00 | 2023/02/02 16:40 | 46.433 | 0.998 | 27.089 | 19.344 | 55670 | 32538 | 23132 | 4629187
2023/02/02 | 17:00:00 | 2023/02/02 17:00 | 46.639 | 1 | 27.159 | 19.48 | 55843 | 32549 | 23295 | 4661736
2023/02/02 | 17:20:00 | 2023/02/02 17:20 | 46.763 | 1.001 | 27.147 | 19.616 | 56071 | 32583 | 23458 | 4694319
2023/02/02 | 17:40:00 | 2023/02/02 17:40 | 46.928 | 1.002 | 27.176 | 19.752 | 56195 | 32593 | 23621 | 4726912
2023/02/02 | 18:00:00 | 2023/02/02 18:00 | 47.011 | 1.003 | 27.122 | 19.889 | 56393 | 32579 | 23785 | 4759491
2023/02/02 | 18:20:00 | 2023/02/02 18:20 | 47.135 | 1.004 | 27.111 | 20.024 | 56518 | 32540 | 23948 | 4792031
2023/02/02 | 18:40:00 | 2023/02/02 18:40 | 47.302 | 1.005 | 27.142 | 20.16 | 56642 | 32551 | 24111 | 4824582
2023/02/02 | 19:00:00 | 2023/02/02 19:00 | 47.385 | 1.006 | 27.089 | 20.296 | 56842 | 32538 | 24274 | 4857120
2023/02/02 | 19:20:00 | 2023/02/02 19:20 | 47.51 | 1.007 | 27.078 | 20.432 | 56967 | 32500 | 24437 | 4889620
2023/02/02 | 19:40:00 | 2023/02/02 19:40 | 47.635 | 1.008 | 27.067 | 20.568 | 57087 | 32487 | 24600 | 4922107
2023/02/02 | 20:00:00 | 2023/02/02 20:00 | 47.76 | 1.009 | 27.057 | 20.703 | 57207 | 32474 | 24763 | 4954581
2023/02/02 | 20:20:00 | 2023/02/02 20:20 | 47.844 | 1.01 | 27.005 | 20.839 | 57333 | 32437 | 24925 | 4987018
2023/02/02 | 20:40:00 | 2023/02/02 20:40 | 48.012 | 1.011 | 27.038 | 20.974 | 57534 | 32426 | 25088 | 5019444
2023/02/02 | 21:00:00 | 2023/02/02 21:00 | 48.137 | 1.012 | 27.027 | 21.11 | 57659 | 32439 | 25251 | 5051883
2023/02/02 | 21:20:00 | 2023/02/02 21:20 | 48.263 | 1.013 | 27.018 | 21.245 | 57871 | 32427 | 25413 | 5084310
2023/02/02 | 21:40:00 | 2023/02/02 21:40 | 48.39 | 1.014 | 27.009 | 21.381 | 57992 | 32416 | 25576 | 5116726
2023/02/02 | 22:00:00 | 2023/02/02 22:00 | 48.516 | 1.015 | 27 | 21.516 | 58113 | 32406 | 25738 | 5149132
2023/02/02 | 22:20:00 | 2023/02/02 22:20 | 48.643 | 1.016 | 26.992 | 21.651 | 58325 | 32395 | 25900 | 5181527
2023/02/02 | 22:40:00 | 2023/02/02 22:40 | 48.769 | 1.017 | 26.982 | 21.787 | 58447 | 32384 | 26063 | 5213911
2023/02/02 | 23:00:00 | 2023/02/02 23:00 | 48.896 | 1.018 | 26.974 | 21.922 | 58569 | 32374 | 26225 | 5246285
2023/02/02 | 23:20:00 | 2023/02/02 23:20 | 48.939 | 1.018 | 26.882 | 22.057 | 58686 | 32314 | 26387 | 5278599
2023/02/02 | 23:40:00 | 2023/02/02 23:40 | 49.024 | 1.019 | 26.832 | 22.192 | 58788 | 32229 | 26549 | 5310828
2023/02/03 | 00:00:00 | 2023/02/03 00:00 | 49.151 | 1.02 | 26.825 | 22.326 | 58874 | 32195 | 26710 | 5343023
2023/02/03 | 00:20:00 | 2023/02/03 00:20 | 49.236 | 1.021 | 26.776 | 22.46 | 59002 | 32160 | 26872 | 5375183
2023/02/03 | 00:40:00 | 2023/02/03 00:40 | 49.321 | 1.021 | 26.727 | 22.594 | 59134 | 32101 | 27033 | 5407284
2023/02/03 | 01:00:00 | 2023/02/03 01:00 | 49.406 | 1.022 | 26.678 | 22.728 | 59267 | 32043 | 27194 | 5439327
2023/02/03 | 01:20:00 | 2023/02/03 01:20 | 49.533 | 1.023 | 26.671 | 22.862 | 59394 | 32009 | 27354 | 5471336
2023/02/03 | 01:40:00 | 2023/02/03 01:40 | 49.661 | 1.024 | 26.665 | 22.996 | 59517 | 32002 | 27515 | 5503338
2023/02/03 | 02:00:00 | 2023/02/03 02:00 | 49.789 | 1.025 | 26.66 | 23.129 | 59640 | 31995 | 27675 | 5535333
2023/02/03 | 02:20:00 | 2023/02/03 02:20 | 49.789 | 1.025 | 26.526 | 23.263 | 59747 | 31912 | 27835 | 5567245
2023/02/03 | 02:40:00 | 2023/02/03 02:40 | 49.789 | 1.025 | 26.394 | 23.395 | 59747 | 31752 | 27995 | 5598997
2023/02/03 | 03:00:00 | 2023/02/03 03:00 | 49.789 | 1.025 | 26.262 | 23.527 | 59747 | 31593 | 28153 | 5630590
2023/02/03 | 03:20:00 | 2023/02/03 03:20 | 49.875 | 1.026 | 26.216 | 23.659 | 59768 | 31487 | 28312 | 5662077
2023/02/03 | 03:40:00 | 2023/02/03 03:40 | 49.961 | 1.026 | 26.171 | 23.79 | 59901 | 31432 | 28469 | 5693509
2023/02/03 | 04:00:00 | 2023/02/03 04:00 | 50.046 | 1.027 | 26.125 | 23.921 | 60035 | 31378 | 28627 | 5724887
2023/02/03 | 04:20:00 | 2023/02/03 04:20 | 50.046 | 1.027 | 25.994 | 24.052 | 60056 | 31272 | 28784 | 5756159
2023/02/03 | 04:40:00 | 2023/02/03 04:40 | 50.046 | 1.027 | 25.864 | 24.182 | 60056 | 31115 | 28940 | 5787274
2023/02/03 | 05:00:00 | 2023/02/03 05:00 | 50.175 | 1.028 | 25.864 | 24.311 | 60102 | 31037 | 29096 | 5818311
2023/02/03 | 05:20:00 | 2023/02/03 05:20 | 50.175 | 1.028 | 25.734 | 24.441 | 60210 | 30959 | 29251 | 5849270
2023/02/03 | 05:40:00 | 2023/02/03 05:40 | 50.304 | 1.029 | 25.734 | 24.57 | 60287 | 30881 | 29406 | 5880151
2023/02/03 | 06:00:00 | 2023/02/03 06:00 | 50.304 | 1.029 | 25.606 | 24.698 | 60365 | 30804 | 29561 | 5910955
2023/02/03 | 06:20:00 | 2023/02/03 06:20 | 50.304 | 1.029 | 25.478 | 24.826 | 60365 | 30650 | 29715 | 5941605
2023/02/03 | 06:40:00 | 2023/02/03 06:40 | 50.304 | 1.029 | 25.35 | 24.954 | 60365 | 30497 | 29868 | 5972102
2023/02/03 | 07:00:00 | 2023/02/03 07:00 | 50.304 | 1.029 | 25.224 | 25.08 | 60365 | 30344 | 30021 | 6002446
2023/02/03 | 07:20:00 | 2023/02/03 07:20 | 50.304 | 1.029 | 25.097 | 25.207 | 60365 | 30193 | 30172 | 6032639
2023/02/03 | 07:40:00 | 2023/02/03 07:40 | 50.433 | 1.03 | 25.101 | 25.332 | 60442 | 30119 | 30323 | 6062758
2023/02/03 | 08:00:00 | 2023/02/03 08:00 | 50.433 | 1.03 | 24.975 | 25.458 | 60520 | 30045 | 30474 | 6092803
2023/02/03 | 08:20:00 | 2023/02/03 08:20 | 50.433 | 1.03 | 24.85 | 25.583 | 60520 | 29895 | 30624 | 6122698
2023/02/03 | 08:40:00 | 2023/02/03 08:40 | 50.433 | 1.03 | 24.726 | 25.707 | 60520 | 29746 | 30774 | 6152444
2023/02/03 | 09:00:00 | 2023/02/03 09:00 | 50.433 | 1.03 | 24.602 | 25.831 | 60520 | 29597 | 30923 | 6182041
2023/02/03 | 09:20:00 | 2023/02/03 09:20 | 50.433 | 1.03 | 24.479 | 25.954 | 60520 | 29449 | 31071 | 6211490
2023/02/03 | 09:40:00 | 2023/02/03 09:40 | 50.433 | 1.03 | 24.357 | 26.076 | 60520 | 29302 | 31218 | 6240792
2023/02/03 | 10:00:00 | 2023/02/03 10:00 | 50.433 | 1.03 | 24.235 | 26.198 | 60520 | 29155 | 31364 | 6269947
2023/02/03 | 10:20:00 | 2023/02/03 10:20 | 50.433 | 1.03 | 24.114 | 26.319 | 60520 | 29009 | 31510 | 6298956
2023/02/03 | 10:40:00 | 2023/02/03 10:40 | 50.39 | 1.03 | 23.951 | 26.439 | 60514 | 28839 | 31655 | 6327795
2023/02/03 | 11:00:00 | 2023/02/03 11:00 | 50.304 | 1.029 | 23.745 | 26.559 | 60385 | 28617 | 31799 | 6356412
2023/02/03 | 11:20:00 | 2023/02/03 11:20 | 50.218 | 1.028 | 23.54 | 26.678 | 60344 | 28371 | 31942 | 6384783
2023/02/03 | 11:40:00 | 2023/02/03 11:40 | 50.175 | 1.028 | 23.38 | 26.795 | 60215 | 28152 | 32084 | 6412935
2023/02/03 | 12:00:00 | 2023/02/03 12:00 | 50.046 | 1.027 | 23.134 | 26.912 | 60164 | 27908 | 32224 | 6440843
2023/02/03 | 12:20:00 | 2023/02/03 12:20 | 50.046 | 1.027 | 23.019 | 27.027 | 60056 | 27692 | 32363 | 6468535
2023/02/03 | 12:40:00 | 2023/02/03 12:40 | 49.918 | 1.026 | 22.776 | 27.142 | 59978 | 27477 | 32502 | 6496012
2023/02/03 | 13:00:00 | 2023/02/03 13:00 | 49.918 | 1.026 | 22.662 | 27.256 | 59901 | 27263 | 32639 | 6523275
2023/02/03 | 13:20:00 | 2023/02/03 13:20 | 49.918 | 1.026 | 22.549 | 27.369 | 59901 | 27126 | 32775 | 6550401
2023/02/03 | 13:40:00 | 2023/02/03 13:40 | 49.918 | 1.026 | 22.436 | 27.482 | 59901 | 26991 | 32911 | 6577392
2023/02/03 | 14:00:00 | 2023/02/03 14:00 | 49.918 | 1.026 | 22.324 | 27.594 | 59901 | 26856 | 33046 | 6604248
2023/02/03 | 14:20:00 | 2023/02/03 14:20 | 50.046 | 1.027 | 22.34 | 27.706 | 60009 | 26798 | 33180 | 6631046
2023/02/03 | 14:40:00 | 2023/02/03 14:40 | 50.046 | 1.027 | 22.228 | 27.818 | 60056 | 26741 | 33314 | 6657787
2023/02/03 | 15:00:00 | 2023/02/03 15:00 | 50.175 | 1.028 | 22.246 | 27.929 | 60102 | 26684 | 33448 | 6684471
2023/02/03 | 15:20:00 | 2023/02/03 15:20 | 50.261 | 1.029 | 22.22 | 28.041 | 60231 | 26679 | 33582 | 6711150
2023/02/03 | 15:40:00 | 2023/02/03 15:40 | 50.347 | 1.029 | 22.195 | 28.152 | 60365 | 26649 | 33716 | 6737799
2023/02/03 | 16:00:00 | 2023/02/03 16:00 | 50.433 | 1.03 | 22.17 | 28.263 | 60499 | 26619 | 33849 | 6764418
2023/02/03 | 16:20:00 | 2023/02/03 16:20 | 50.562 | 1.031 | 22.188 | 28.374 | 60628 | 26614 | 33983 | 6791032
2023/02/03 | 16:40:00 | 2023/02/03 16:40 | 50.648 | 1.032 | 22.162 | 28.486 | 60716 | 26610 | 34116 | 6817642
2023/02/03 | 17:00:00 | 2023/02/03 17:00 | 50.756 | 1.033 | 22.159 | 28.597 | 60842 | 26593 | 34249 | 6844235
2023/02/03 | 17:20:00 | 2023/02/03 17:20 | 50.907 | 1.034 | 22.199 | 28.708 | 60982 | 26615 | 34383 | 6870850
2023/02/03 | 17:40:00 | 2023/02/03 17:40 | 51.008 | 1.034 | 22.189 | 28.819 | 61163 | 26633 | 34516 | 6897483
2023/02/03 | 18:00:00 | 2023/02/03 18:00 | 51.08 | 1.035 | 22.15 | 28.93 | 61253 | 26603 | 34650 | 6924086
2023/02/03 | 18:20:00 | 2023/02/03 18:20 | 51.152 | 1.036 | 22.111 | 29.041 | 61339 | 26556 | 34783 | 6950642
2023/02/03 | 18:40:00 | 2023/02/03 18:40 | 51.253 | 1.036 | 22.101 | 29.152 | 61429 | 26527 | 34916 | 6977169
2023/02/03 | 19:00:00 | 2023/02/03 19:00 | 51.349 | 1.037 | 22.086 | 29.263 | 61590 | 26512 | 35049 | 7003681
2023/02/03 | 19:20:00 | 2023/02/03 19:20 | 51.363 | 1.037 | 21.99 | 29.373 | 61627 | 26446 | 35182 | 7030127
2023/02/03 | 19:40:00 | 2023/02/03 19:40 | 51.378 | 1.037 | 21.895 | 29.483 | 61645 | 26331 | 35314 | 7056458
2023/02/03 | 20:00:00 | 2023/02/03 20:00 | 51.392 | 1.037 | 21.799 | 29.593 | 61662 | 26216 | 35446 | 7082674
2023/02/03 | 20:20:00 | 2023/02/03 20:20 | 51.407 | 1.038 | 21.705 | 29.702 | 61679 | 26103 | 35577 | 7108777
2023/02/03 | 20:40:00 | 2023/02/03 20:40 | 51.421 | 1.038 | 21.611 | 29.81 | 61697 | 25990 | 35707 | 7134767
2023/02/03 | 21:00:00 | 2023/02/03 21:00 | 51.436 | 1.038 | 21.518 | 29.918 | 61714 | 25877 | 35837 | 7160644
2023/02/03 | 21:20:00 | 2023/02/03 21:20 | 51.45 | 1.038 | 21.424 | 30.026 | 61732 | 25765 | 35967 | 7186409
2023/02/03 | 21:40:00 | 2023/02/03 21:40 | 51.465 | 1.038 | 21.332 | 30.133 | 61749 | 25653 | 36096 | 7212062
2023/02/03 | 22:00:00 | 2023/02/03 22:00 | 51.863 | 1.041 | 21.622 | 30.241 | 61904 | 25772 | 36224 | 7237834
2023/02/03 | 22:20:00 | 2023/02/03 22:20 | 51.601 | 1.039 | 21.253 | 30.348 | 62172 | 25725 | 36353 | 7263559
2023/02/03 | 22:40:00 | 2023/02/03 22:40 | 55.246 | 1.066 | 24.782 | 30.464 | 63565 | 27621 | 36487 | 7291180
2023/02/03 | 23:00:00 | 2023/02/03 23:00 | 60.897 | 1.107 | 30.295 | 30.602 | 69531 | 33047 | 36639 | 7324227
2023/02/03 | 23:20:00 | 2023/02/03 23:20 | 65.142 | 1.136 | 34.378 | 30.764 | 75822 | 38804 | 36819 | 7363031
2023/02/03 | 23:40:00 | 2023/02/03 23:40 | 23.66 | 0.767 | 0 | 23.66 | 53609 | 20627 | 32654 | 7363031
2023/02/04 | 00:00:00 | 2023/02/04 00:00 | 23.888 | 0.77 | 0.227 | 23.661 | 28474 | 136 | 28392 | 7363031
2023/02/04 | 00:20:00 | 2023/02/04 00:20 | 23.939 | 0.771 | 0.277 | 23.662 | 28678 | 303 | 28393 | 7363031
2023/02/04 | 00:40:00 | 2023/02/04 00:40 | 23.991 | 0.771 | 0.328 | 23.663 | 28758 | 363 | 28395 | 7363031
2023/02/04 | 01:00:00 | 2023/02/04 01:00 | 24.12 | 0.773 | 0.455 | 23.665 | 28866 | 469 | 28397 | 7363031
2023/02/04 | 01:20:00 | 2023/02/04 01:20 | 24.197 | 0.774 | 0.529 | 23.668 | 29009 | 590 | 28400 | 7363031
2023/02/04 | 01:40:00 | 2023/02/04 01:40 | 24.301 | 0.775 | 0.63 | 23.671 | 29086 | 696 | 28403 | 7363031
2023/02/04 | 02:00:00 | 2023/02/04 02:00 | 24.43 | 0.777 | 0.756 | 23.674 | 29239 | 832 | 28407 | 7363031
2023/02/04 | 02:20:00 | 2023/02/04 02:20 | 24.639 | 0.78 | 0.961 | 23.678 | 29460 | 1030 | 28412 | 7363031
2023/02/04 | 02:40:00 | 2023/02/04 02:40 | 24.771 | 0.781 | 1.087 | 23.684 | 29646 | 1229 | 28417 | 7363031
2023/02/04 | 03:00:00 | 2023/02/04 03:00 | 24.984 | 0.784 | 1.294 | 23.69 | 29834 | 1429 | 28424 | 7363031
2023/02/04 | 03:20:00 | 2023/02/04 03:20 | 25.118 | 0.786 | 1.422 | 23.696 | 30061 | 1630 | 28432 | 7363031
2023/02/04 | 03:40:00 | 2023/02/04 03:40 | 25.332 | 0.788 | 1.628 | 23.704 | 30270 | 1830 | 28440 | 7363031
2023/02/04 | 04:00:00 | 2023/02/04 04:00 | 25.467 | 0.79 | 1.755 | 23.712 | 30480 | 2029 | 28450 | 7363031
2023/02/04 | 04:20:00 | 2023/02/04 04:20 | 25.685 | 0.793 | 1.963 | 23.722 | 30711 | 2231 | 28461 | 7363031
2023/02/04 | 04:40:00 | 2023/02/04 04:40 | 25.821 | 0.794 | 2.089 | 23.732 | 30904 | 2431 | 28472 | 7363031
2023/02/04 | 05:00:00 | 2023/02/04 05:00 | 25.958 | 0.796 | 2.215 | 23.743 | 31068 | 2583 | 28485 | 7363031
2023/02/04 | 05:20:00 | 2023/02/04 05:20 | 26.096 | 0.798 | 2.342 | 23.754 | 31232 | 2734 | 28498 | 7363031
2023/02/04 | 05:40:00 | 2023/02/04 05:40 | 26.206 | 0.799 | 2.44 | 23.766 | 31394 | 2869 | 28512 | 7363031
2023/02/04 | 06:00:00 | 2023/02/04 06:00 | 26.289 | 0.8 | 2.51 | 23.779 | 31477 | 2970 | 28527 | 7363031
2023/02/04 | 06:20:00 | 2023/02/04 06:20 | 26.428 | 0.802 | 2.637 | 23.791 | 31630 | 3088 | 28542 | 7363031
2023/02/04 | 06:40:00 | 2023/02/04 06:40 | 26.484 | 0.802 | 2.679 | 23.805 | 31747 | 3189 | 28558 | 7363031
2023/02/04 | 07:00:00 | 2023/02/04 07:00 | 26.623 | 0.804 | 2.804 | 23.819 | 31864 | 3290 | 28574 | 7363031
2023/02/04 | 07:20:00 | 2023/02/04 07:20 | 26.679 | 0.805 | 2.846 | 23.833 | 31962 | 3390 | 28591 | 7363031
2023/02/04 | 07:40:00 | 2023/02/04 07:40 | 26.792 | 0.806 | 2.945 | 23.847 | 32096 | 3475 | 28608 | 7363031
2023/02/04 | 08:00:00 | 2023/02/04 08:00 | 26.876 | 0.807 | 3.014 | 23.862 | 32180 | 3575 | 28626 | 7363031
2023/02/04 | 08:20:00 | 2023/02/04 08:20 | 26.961 | 0.808 | 3.084 | 23.877 | 32322 | 3658 | 28644 | 7363031
2023/02/04 | 08:40:00 | 2023/02/04 08:40 | 27.045 | 0.809 | 3.152 | 23.893 | 32403 | 3741 | 28662 | 7363031
2023/02/04 | 09:00:00 | 2023/02/04 09:00 | 27.13 | 0.81 | 3.221 | 23.909 | 32485 | 3824 | 28681 | 7363031
2023/02/04 | 09:20:00 | 2023/02/04 09:20 | 27.187 | 0.811 | 3.262 | 23.925 | 32570 | 3890 | 28701 | 7363031
2023/02/04 | 09:40:00 | 2023/02/04 09:40 | 27.215 | 0.811 | 3.273 | 23.942 | 32655 | 3921 | 28720 | 7363031
2023/02/04 | 10:00:00 | 2023/02/04 10:00 | 27.3 | 0.812 | 3.342 | 23.958 | 32689 | 3969 | 28740 | 7363031
2023/02/04 | 10:20:00 | 2023/02/04 10:20 | 27.3 | 0.812 | 3.325 | 23.975 | 32760 | 4000 | 28760 | 7363031
2023/02/04 | 10:40:00 | 2023/02/04 10:40 | 27.385 | 0.813 | 3.393 | 23.992 | 32811 | 4031 | 28780 | 7363031
2023/02/04 | 11:00:00 | 2023/02/04 11:00 | 27.385 | 0.813 | 3.376 | 24.009 | 32862 | 4062 | 28800 | 7363031
2023/02/04 | 11:20:00 | 2023/02/04 11:20 | 27.471 | 0.814 | 3.445 | 24.026 | 32934 | 4093 | 28821 | 7363031
2023/02/04 | 11:40:00 | 2023/02/04 11:40 | 27.471 | 0.814 | 3.428 | 24.043 | 32965 | 4124 | 28841 | 7363031
2023/02/04 | 12:00:00 | 2023/02/04 12:00 | 27.556 | 0.815 | 3.496 | 24.06 | 32996 | 4154 | 28862 | 7363031
2023/02/04 | 12:20:00 | 2023/02/04 12:20 | 27.556 | 0.815 | 3.478 | 24.078 | 33068 | 4184 | 28883 | 7363031
2023/02/04 | 12:40:00 | 2023/02/04 12:40 | 27.585 | 0.815 | 3.49 | 24.095 | 33071 | 4181 | 28904 | 7363031
2023/02/04 | 13:00:00 | 2023/02/04 13:00 | 27.642 | 0.816 | 3.529 | 24.113 | 33157 | 4211 | 28925 | 7363031
2023/02/04 | 13:20:00 | 2023/02/04 13:20 | 27.642 | 0.816 | 3.511 | 24.131 | 33171 | 4224 | 28946 | 7363031
2023/02/04 | 13:40:00 | 2023/02/04 13:40 | 27.642 | 0.816 | 3.494 | 24.148 | 33171 | 4203 | 28967 | 7363031
2023/02/04 | 14:00:00 | 2023/02/04 14:00 | 27.642 | 0.816 | 3.476 | 24.166 | 33171 | 4182 | 28988 | 7363031
2023/02/04 | 14:20:00 | 2023/02/04 14:20 | 27.642 | 0.816 | 3.459 | 24.183 | 33171 | 4161 | 29009 | 7363031
2023/02/04 | 14:40:00 | 2023/02/04 14:40 | 27.642 | 0.816 | 3.442 | 24.2 | 33171 | 4140 | 29030 | 7363031
2023/02/04 | 15:00:00 | 2023/02/04 15:00 | 27.642 | 0.816 | 3.424 | 24.218 | 33171 | 4120 | 29051 | 7363031
2023/02/04 | 15:20:00 | 2023/02/04 15:20 | 27.642 | 0.816 | 3.407 | 24.235 | 33171 | 4099 | 29071 | 7363031
2023/02/04 | 15:40:00 | 2023/02/04 15:40 | 27.642 | 0.816 | 3.39 | 24.252 | 33171 | 4079 | 29092 | 7363031
2023/02/04 | 16:00:00 | 2023/02/04 16:00 | 27.642 | 0.816 | 3.373 | 24.269 | 33171 | 4058 | 29112 | 7363031
2023/02/04 | 16:20:00 | 2023/02/04 16:20 | 27.642 | 0.816 | 3.357 | 24.285 | 33171 | 4038 | 29132 | 7363031
2023/02/04 | 16:40:00 | 2023/02/04 16:40 | 27.642 | 0.816 | 3.34 | 24.302 | 33171 | 4018 | 29153 | 7363031
2023/02/04 | 17:00:00 | 2023/02/04 17:00 | 27.642 | 0.816 | 3.323 | 24.319 | 33171 | 3998 | 29173 | 7363031
2023/02/04 | 17:20:00 | 2023/02/04 17:20 | 27.642 | 0.816 | 3.306 | 24.336 | 33171 | 3978 | 29193 | 7363031
2023/02/04 | 17:40:00 | 2023/02/04 17:40 | 27.642 | 0.816 | 3.29 | 24.352 | 33171 | 3958 | 29213 | 7363031
2023/02/04 | 18:00:00 | 2023/02/04 18:00 | 27.642 | 0.816 | 3.273 | 24.369 | 33171 | 3938 | 29232 | 7363031
2023/02/04 | 18:20:00 | 2023/02/04 18:20 | 27.642 | 0.816 | 3.257 | 24.385 | 33171 | 3918 | 29252 | 7363031
2023/02/04 | 18:40:00 | 2023/02/04 18:40 | 27.642 | 0.816 | 3.241 | 24.401 | 33171 | 3899 | 29272 | 7363031
2023/02/04 | 19:00:00 | 2023/02/04 19:00 | 27.642 | 0.816 | 3.225 | 24.417 | 33171 | 3879 | 29291 | 7363031
2023/02/04 | 19:20:00 | 2023/02/04 19:20 | 27.642 | 0.816 | 3.208 | 24.434 | 33171 | 3860 | 29311 | 7363031
2023/02/04 | 19:40:00 | 2023/02/04 19:40 | 27.642 | 0.816 | 3.192 | 24.45 | 33171 | 3841 | 29330 | 7363031
2023/02/04 | 20:00:00 | 2023/02/04 20:00 | 27.599 | 0.816 | 3.134 | 24.465 | 33155 | 3796 | 29349 | 7363031
2023/02/04 | 20:20:00 | 2023/02/04 20:20 | 27.556 | 0.815 | 3.075 | 24.481 | 33083 | 3725 | 29368 | 7363031
2023/02/04 | 20:40:00 | 2023/02/04 20:40 | 27.556 | 0.815 | 3.06 | 24.496 | 33068 | 3681 | 29386 | 7363031
2023/02/04 | 21:00:00 | 2023/02/04 21:00 | 27.556 | 0.815 | 3.044 | 24.512 | 33068 | 3662 | 29405 | 7363031
2023/02/04 | 21:20:00 | 2023/02/04 21:20 | 27.556 | 0.815 | 3.029 | 24.527 | 33068 | 3644 | 29423 | 7363031
2023/02/04 | 21:40:00 | 2023/02/04 21:40 | 27.471 | 0.814 | 2.929 | 24.542 | 33016 | 3575 | 29441 | 7363031
2023/02/04 | 22:00:00 | 2023/02/04 22:00 | 27.471 | 0.814 | 2.915 | 24.556 | 32965 | 3506 | 29459 | 7363031
2023/02/04 | 22:20:00 | 2023/02/04 22:20 | 27.471 | 0.814 | 2.9 | 24.571 | 32965 | 3489 | 29477 | 7363031
2023/02/04 | 22:40:00 | 2023/02/04 22:40 | 27.471 | 0.814 | 2.885 | 24.586 | 32965 | 3471 | 29494 | 7363031
2023/02/04 | 23:00:00 | 2023/02/04 23:00 | 27.385 | 0.813 | 2.785 | 24.6 | 32934 | 3402 | 29511 | 7363031
2023/02/04 | 23:20:00 | 2023/02/04 23:20 | 27.385 | 0.813 | 2.771 | 24.614 | 32862 | 3334 | 29528 | 7363031
2023/02/04 | 23:40:00 | 2023/02/04 23:40 | 27.385 | 0.813 | 2.757 | 24.628 | 32862 | 3317 | 29545 | 7363031
2023/02/05 | 00:00:00 | 2023/02/05 00:00 | 27.385 | 0.813 | 2.744 | 24.641 | 32862 | 3301 | 29561 | 7363031
2023/02/05 | 00:20:00 | 2023/02/05 00:20 | 27.385 | 0.813 | 2.73 | 24.655 | 32862 | 3284 | 29578 | 7363031
2023/02/05 | 00:40:00 | 2023/02/05 00:40 | 27.376 | 0.813 | 2.707 | 24.669 | 32861 | 3262 | 29594 | 7363031
2023/02/05 | 01:00:00 | 2023/02/05 01:00 | 27.329 | 0.812 | 2.647 | 24.682 | 32823 | 3213 | 29610 | 7363031
2023/02/05 | 01:20:00 | 2023/02/05 01:20 | 27.3 | 0.812 | 2.605 | 24.695 | 32770 | 3151 | 29626 | 7363031
2023/02/05 | 01:40:00 | 2023/02/05 01:40 | 27.215 | 0.811 | 2.507 | 24.708 | 32709 | 3067 | 29642 | 7363031
2023/02/05 | 02:00:00 | 2023/02/05 02:00 | 27.13 | 0.81 | 2.41 | 24.72 | 32627 | 2950 | 29657 | 7363031
2023/02/05 | 02:20:00 | 2023/02/05 02:20 | 27.073 | 0.809 | 2.341 | 24.732 | 32542 | 2850 | 29672 | 7363031
2023/02/05 | 02:40:00 | 2023/02/05 02:40 | 26.932 | 0.808 | 2.188 | 24.744 | 32403 | 2717 | 29686 | 7363031
2023/02/05 | 03:00:00 | 2023/02/05 03:00 | 26.792 | 0.806 | 2.038 | 24.754 | 32234 | 2536 | 29699 | 7363031
2023/02/05 | 03:20:00 | 2023/02/05 03:20 | 26.651 | 0.804 | 1.887 | 24.764 | 32066 | 2355 | 29711 | 7363031
2023/02/05 | 03:40:00 | 2023/02/05 03:40 | 26.512 | 0.803 | 1.739 | 24.773 | 31898 | 2175 | 29722 | 7363031
2023/02/05 | 04:00:00 | 2023/02/05 04:00 | 26.372 | 0.801 | 1.591 | 24.781 | 31730 | 1998 | 29733 | 7363031
2023/02/05 | 04:20:00 | 2023/02/05 04:20 | 26.234 | 0.799 | 1.445 | 24.789 | 31564 | 1821 | 29742 | 7363031
2023/02/05 | 04:40:00 | 2023/02/05 04:40 | 26.096 | 0.798 | 1.3 | 24.796 | 31398 | 1647 | 29751 | 7363031
2023/02/05 | 05:00:00 | 2023/02/05 05:00 | 25.958 | 0.796 | 1.156 | 24.802 | 31232 | 1474 | 29759 | 7363031
2023/02/05 | 05:20:00 | 2023/02/05 05:20 | 25.876 | 0.795 | 1.068 | 24.808 | 31081 | 1334 | 29766 | 7363031
2023/02/05 | 05:40:00 | 2023/02/05 05:40 | 25.767 | 0.794 | 0.954 | 24.813 | 30999 | 1213 | 29772 | 7363031
2023/02/05 | 06:00:00 | 2023/02/05 06:00 | 25.63 | 0.792 | 0.813 | 24.817 | 30838 | 1060 | 29778 | 7363031
2023/02/05 | 06:20:00 | 2023/02/05 06:20 | 25.494 | 0.79 | 0.673 | 24.821 | 30675 | 892 | 29783 | 7363031
2023/02/05 | 06:40:00 | 2023/02/05 06:40 | 25.359 | 0.789 | 0.535 | 24.824 | 30512 | 725 | 29787 | 7363031
2023/02/05 | 07:00:00 | 2023/02/05 07:00 | 25.225 | 0.787 | 0.399 | 24.826 | 30350 | 560 | 29790 | 7363031
2023/02/05 | 07:20:00 | 2023/02/05 07:20 | 25.091 | 0.785 | 0.263 | 24.828 | 30189 | 397 | 29793 | 7363031
2023/02/05 | 07:40:00 | 2023/02/05 07:40 | 24.957 | 0.784 | 0.128 | 24.829 | 30029 | 235 | 29794 | 7363031
2023/02/05 | 08:00:00 | 2023/02/05 08:00 | 24.904 | 0.783 | 0.075 | 24.829 | 29898 | 122 | 29795 | 7363031
2023/02/05 | 08:20:00 | 2023/02/05 08:20 | 24.771 | 0.781 | 0 | 24.771 | 29805 | 45 | 29760 | 7363031
2023/02/05 | 08:40:00 | 2023/02/05 08:40 | 24.718 | 0.781 | 0 | 24.718 | 29693 | 0 | 29693 | 7363031
2023/02/05 | 09:00:00 | 2023/02/05 09:00 | 24.665 | 0.78 | 0 | 24.665 | 29611 | 0 | 29630 | 7363031
2023/02/05 | 09:20:00 | 2023/02/05 09:20 | 24.587 | 0.779 | 0 | 24.587 | 29532 | 0 | 29551 | 7363031
2023/02/05 | 09:40:00 | 2023/02/05 09:40 | 24.508 | 0.778 | 0 | 24.508 | 29457 | 0 | 29457 | 7363031
2023/02/05 | 10:00:00 | 2023/02/05 10:00 | 24.43 | 0.777 | 0 | 24.43 | 29382 | 0 | 29363 | 7363031
2023/02/05 | 10:20:00 | 2023/02/05 10:20 | 24.352 | 0.776 | 0 | 24.352 | 29251 | 0 | 29269 | 7363031
2023/02/05 | 10:40:00 | 2023/02/05 10:40 | 24.249 | 0.775 | 0 | 24.249 | 29173 | 0 | 29161 | 7363031
2023/02/05 | 11:00:00 | 2023/02/05 11:00 | 24.197 | 0.774 | 0 | 24.197 | 29049 | 0 | 29068 | 7363031
2023/02/05 | 11:20:00 | 2023/02/05 11:20 | 24.068 | 0.772 | 0 | 24.068 | 28959 | 0 | 28959 | 7363031
2023/02/05 | 11:40:00 | 2023/02/05 11:40 | 24.016 | 0.772 | 0 | 24.016 | 28851 | 0 | 28850 | 7363031
2023/02/05 | 12:00:00 | 2023/02/05 12:00 | 23.888 | 0.77 | 0 | 23.888 | 28743 | 0 | 28742 | 7363031
2023/02/05 | 12:20:00 | 2023/02/05 12:20 | 23.812 | 0.769 | 0 | 23.812 | 28602 | 0 | 28620 | 7363031
2023/02/05 | 12:40:00 | 2023/02/05 12:40 | 23.711 | 0.768 | 0 | 23.711 | 28526 | 0 | 28514 | 7363031
2023/02/05 | 13:00:00 | 2023/02/05 13:00 | 23.66 | 0.767 | 0 | 23.66 | 28404 | 0 | 28423 | 7363031
2023/02/05 | 13:20:00 | 2023/02/05 13:20 | 23.534 | 0.765 | 0 | 23.534 | 28317 | 0 | 28316 | 7363031
2023/02/05 | 13:40:00 | 2023/02/05 13:40 | 23.484 | 0.765 | 0 | 23.484 | 28211 | 0 | 28211 | 7363031
2023/02/05 | 14:00:00 | 2023/02/05 14:00 | 23.359 | 0.763 | 0 | 23.359 | 28106 | 0 | 28106 | 7363031
2023/02/05 | 14:20:00 | 2023/02/05 14:20 | 23.309 | 0.762 | 0 | 23.309 | 28018 | 0 | 28001 | 7363031
2023/02/05 | 14:40:00 | 2023/02/05 14:40 | 23.209 | 0.761 | 0 | 23.209 | 27898 | 0 | 27911 | 7363031
2023/02/05 | 15:00:00 | 2023/02/05 15:00 | 23.134 | 0.76 | 0 | 23.134 | 27824 | 0 | 27806 | 7363031
2023/02/05 | 15:20:00 | 2023/02/05 15:20 | 23.06 | 0.759 | 0 | 23.06 | 27699 | 0 | 27716 | 7363031
2023/02/05 | 15:40:00 | 2023/02/05 15:40 | 22.962 | 0.758 | 0 | 22.962 | 27625 | 0 | 27613 | 7363031
2023/02/05 | 16:00:00 | 2023/02/05 16:00 | 22.913 | 0.757 | 0 | 22.913 | 27507 | 0 | 27525 | 7363031
2023/02/05 | 16:20:00 | 2023/02/05 16:20 | 22.839 | 0.756 | 0 | 22.839 | 27433 | 0 | 27451 | 7363031
2023/02/05 | 16:40:00 | 2023/02/05 16:40 | 22.741 | 0.755 | 0 | 22.741 | 27360 | 0 | 27348 | 7363031
2023/02/05 | 17:00:00 | 2023/02/05 17:00 | 22.693 | 0.754 | 0 | 22.693 | 27243 | 0 | 27260 | 7363031
2023/02/05 | 17:20:00 | 2023/02/05 17:20 | 22.619 | 0.753 | 0 | 22.619 | 27170 | 0 | 27187 | 7363031
2023/02/05 | 17:40:00 | 2023/02/05 17:40 | 22.546 | 0.752 | 0 | 22.546 | 27100 | 0 | 27099 | 7363031
2023/02/05 | 18:00:00 | 2023/02/05 18:00 | 22.474 | 0.751 | 0 | 22.474 | 27030 | 0 | 27012 | 7363031
2023/02/05 | 18:20:00 | 2023/02/05 18:20 | 22.401 | 0.75 | 0 | 22.401 | 26907 | 0 | 26925 | 7363031
2023/02/05 | 18:40:00 | 2023/02/05 18:40 | 22.305 | 0.749 | 0 | 22.305 | 26835 | 0 | 26824 | 7363031
2023/02/05 | 19:00:00 | 2023/02/05 19:00 | 22.186 | 0.747 | 0 | 22.186 | 26695 | 0 | 26695 | 7363031
2023/02/05 | 19:20:00 | 2023/02/05 19:20 | 22.138 | 0.746 | 0 | 22.138 | 26612 | 0 | 26594 | 7363031
2023/02/05 | 19:40:00 | 2023/02/05 19:40 | 22.02 | 0.745 | 0 | 22.02 | 26495 | 0 | 26495 | 7363031
2023/02/05 | 20:00:00 | 2023/02/05 20:00 | 21.901 | 0.743 | 0 | 21.901 | 26352 | 0 | 26353 | 7363031
2023/02/05 | 20:20:00 | 2023/02/05 20:20 | 21.854 | 0.742 | 0 | 21.854 | 26270 | 0 | 26253 | 7363031
2023/02/05 | 20:40:00 | 2023/02/05 20:40 | 21.76 | 0.741 | 0 | 21.76 | 26157 | 0 | 26168 | 7363031
2023/02/05 | 21:00:00 | 2023/02/05 21:00 | 21.689 | 0.74 | 0 | 21.689 | 26086 | 0 | 26069 | 7363031
2023/02/05 | 21:20:00 | 2023/02/05 21:20 | 21.619 | 0.739 | 0 | 21.619 | 25968 | 0 | 25985 | 7363031
2023/02/05 | 21:40:00 | 2023/02/05 21:40 | 21.526 | 0.738 | 0 | 21.526 | 25898 | 0 | 25887 | 7363031
2023/02/05 | 22:00:00 | 2023/02/05 22:00 | 21.479 | 0.737 | 0 | 21.479 | 25786 | 0 | 25803 | 7363031
2023/02/05 | 22:20:00 | 2023/02/05 22:20 | 21.41 | 0.736 | 0 | 21.41 | 25717 | 0 | 25733 | 7363031
2023/02/05 | 22:40:00 | 2023/02/05 22:40 | 21.317 | 0.735 | 0 | 21.317 | 25647 | 0 | 25636 | 7363031
2023/02/05 | 23:00:00 | 2023/02/05 23:00 | 21.271 | 0.734 | 0 | 21.271 | 25536 | 0 | 25553 | 7363031
2023/02/05 | 23:20:00 | 2023/02/05 23:20 | 21.202 | 0.733 | 0 | 21.202 | 25467 | 0 | 25484 | 7363031
2023/02/05 | 23:40:00 | 2023/02/05 23:40 | 21.133 | 0.732 | 0 | 21.133 | 25401 | 0 | 25401 | 7363031
2023/02/06 | 00:00:00 | 2023/02/06 00:00 | 21.064 | 0.731 | 0 | 21.064 | 25334 | 0 | 25318 | 7363031
2023/02/06 | 00:20:00 | 2023/02/06 00:20 | 21.018 | 0.73 | 0 | 21.018 | 25266 | 0 | 25249 | 7363031
2023/02/06 | 00:40:00 | 2023/02/06 00:40 | 20.972 | 0.73 | 0 | 20.972 | 25194 | 0 | 25194 | 7363031
2023/02/06 | 01:00:00 | 2023/02/06 01:00 | 20.926 | 0.729 | 0 | 20.926 | 25122 | 0 | 25139 | 7363031
2023/02/06 | 01:20:00 | 2023/02/06 01:20 | 20.812 | 0.727 | 0 | 20.812 | 25043 | 0 | 25043 | 7363031
2023/02/06 | 01:40:00 | 2023/02/06 01:40 | 20.766 | 0.727 | 0 | 20.766 | 24946 | 0 | 24947 | 7363031
2023/02/06 | 02:00:00 | 2023/02/06 02:00 | 20.72 | 0.726 | 0 | 20.72 | 24875 | 0 | 24892 | 7363031
2023/02/06 | 02:20:00 | 2023/02/06 02:20 | 20.606 | 0.724 | 0 | 20.606 | 24796 | 0 | 24796 | 7363031
2023/02/06 | 02:40:00 | 2023/02/06 02:40 | 20.561 | 0.724 | 0 | 20.561 | 24700 | 0 | 24700 | 7363031
2023/02/06 | 03:00:00 | 2023/02/06 03:00 | 20.448 | 0.722 | 0 | 20.448 | 24605 | 0 | 24605 | 7363031
2023/02/06 | 03:20:00 | 2023/02/06 03:20 | 20.402 | 0.721 | 0 | 20.402 | 24526 | 0 | 24510 | 7363031
2023/02/06 | 03:40:00 | 2023/02/06 03:40 | 20.312 | 0.72 | 0 | 20.312 | 24418 | 0 | 24428 | 7363031
2023/02/06 | 04:00:00 | 2023/02/06 04:00 | 20.244 | 0.719 | 0 | 20.244 | 24350 | 0 | 24334 | 7363031
2023/02/06 | 04:20:00 | 2023/02/06 04:20 | 20.132 | 0.717 | 0 | 20.132 | 24225 | 0 | 24226 | 7363031
2023/02/06 | 04:40:00 | 2023/02/06 04:40 | 20.087 | 0.717 | 0 | 20.087 | 24131 | 0 | 24131 | 7363031
2023/02/06 | 05:00:00 | 2023/02/06 05:00 | 19.974 | 0.715 | 0 | 19.974 | 24037 | 0 | 24037 | 7363031
2023/02/06 | 05:20:00 | 2023/02/06 05:20 | 19.863 | 0.713 | 0 | 19.863 | 23902 | 0 | 23902 | 7363031
2023/02/06 | 05:40:00 | 2023/02/06 05:40 | 19.751 | 0.712 | 0 | 19.751 | 23768 | 0 | 23768 | 7363031
2023/02/06 | 06:00:00 | 2023/02/06 06:00 | 19.64 | 0.71 | 0 | 19.64 | 23635 | 0 | 23635 | 7363031
2023/02/06 | 06:20:00 | 2023/02/06 06:20 | 19.529 | 0.708 | 0 | 19.529 | 23501 | 0 | 23501 | 7363031
2023/02/06 | 06:40:00 | 2023/02/06 06:40 | 19.418 | 0.707 | 0 | 19.418 | 23368 | 0 | 23368 | 7363031
2023/02/06 | 07:00:00 | 2023/02/06 07:00 | 19.374 | 0.706 | 0 | 19.374 | 23259 | 0 | 23275 | 7363031
2023/02/06 | 07:20:00 | 2023/02/06 07:20 | 19.264 | 0.704 | 0 | 19.264 | 23183 | 0 | 23183 | 7363031
2023/02/06 | 07:40:00 | 2023/02/06 07:40 | 19.154 | 0.703 | 0 | 19.154 | 23051 | 0 | 23051 | 7363031
2023/02/06 | 08:00:00 | 2023/02/06 08:00 | 19.11 | 0.702 | 0 | 19.11 | 22943 | 0 | 22958 | 7363031
2023/02/06 | 08:20:00 | 2023/02/06 08:20 | 19.001 | 0.7 | 0 | 19.001 | 22867 | 0 | 22867 | 7363031
2023/02/06 | 08:40:00 | 2023/02/06 08:40 | 18.957 | 0.7 | 0 | 18.957 | 22775 | 0 | 22775 | 7363031
2023/02/06 | 09:00:00 | 2023/02/06 09:00 | 18.848 | 0.698 | 0 | 18.848 | 22683 | 0 | 22683 | 7363031
2023/02/06 | 09:20:00 | 2023/02/06 09:20 | 18.805 | 0.697 | 0 | 18.805 | 22607 | 0 | 22592 | 7363031
2023/02/06 | 09:40:00 | 2023/02/06 09:40 | 18.696 | 0.696 | 0 | 18.696 | 22500 | 0 | 22501 | 7363031
2023/02/06 | 10:00:00 | 2023/02/06 10:00 | 18.653 | 0.695 | 0 | 18.653 | 22394 | 0 | 22409 | 7363031
2023/02/06 | 10:20:00 | 2023/02/06 10:20 | 18.545 | 0.693 | 0 | 18.545 | 22319 | 0 | 22319 | 7363031
2023/02/06 | 10:40:00 | 2023/02/06 10:40 | 18.459 | 0.692 | 0 | 18.459 | 22192 | 0 | 22202 | 7363031
2023/02/06 | 11:00:00 | 2023/02/06 11:00 | 18.394 | 0.691 | 0 | 18.394 | 22127 | 0 | 22112 | 7363031
2023/02/06 | 11:20:00 | 2023/02/06 11:20 | 18.33 | 0.69 | 0 | 18.33 | 22019 | 0 | 22034 | 7363031
2023/02/06 | 11:40:00 | 2023/02/06 11:40 | 18.244 | 0.689 | 0 | 18.244 | 21955 | 0 | 21944 | 7363031
2023/02/06 | 12:00:00 | 2023/02/06 12:00 | 18.201 | 0.688 | 0 | 18.201 | 21852 | 0 | 21867 | 7363031
2023/02/06 | 12:20:00 | 2023/02/06 12:20 | 18.095 | 0.686 | 0 | 18.095 | 21777 | 0 | 21778 | 7363031
2023/02/06 | 12:40:00 | 2023/02/06 12:40 | 18.052 | 0.686 | 0 | 18.052 | 21688 | 0 | 21688 | 7363031
2023/02/06 | 13:00:00 | 2023/02/06 13:00 | 18.009 | 0.685 | 0 | 18.009 | 21621 | 0 | 21637 | 7363031
2023/02/06 | 13:20:00 | 2023/02/06 13:20 | 17.903 | 0.683 | 0 | 17.903 | 21547 | 0 | 21547 | 7363031
2023/02/06 | 13:40:00 | 2023/02/06 13:40 | 17.861 | 0.683 | 0 | 17.861 | 21458 | 0 | 21458 | 7363031
2023/02/06 | 14:00:00 | 2023/02/06 14:00 | 17.819 | 0.682 | 0 | 17.819 | 21392 | 0 | 21408 | 7363031
2023/02/06 | 14:20:00 | 2023/02/06 14:20 | 17.713 | 0.68 | 0 | 17.713 | 21319 | 0 | 21319 | 7363031
2023/02/06 | 14:40:00 | 2023/02/06 14:40 | 17.671 | 0.68 | 0 | 17.671 | 21230 | 0 | 21230 | 7363031
2023/02/06 | 15:00:00 | 2023/02/06 15:00 | 17.566 | 0.678 | 0 | 17.566 | 21142 | 0 | 21142 | 7363031
2023/02/06 | 15:20:00 | 2023/02/06 15:20 | 17.524 | 0.677 | 0 | 17.524 | 21069 | 0 | 21054 | 7363031
2023/02/06 | 15:40:00 | 2023/02/06 15:40 | 17.44 | 0.676 | 0 | 17.44 | 20968 | 0 | 20978 | 7363031
2023/02/06 | 16:00:00 | 2023/02/06 16:00 | 17.377 | 0.675 | 0 | 17.377 | 20905 | 0 | 20890 | 7363031
2023/02/06 | 16:20:00 | 2023/02/06 16:20 | 17.273 | 0.673 | 0 | 17.273 | 20790 | 0 | 20790 | 7363031
2023/02/06 | 16:40:00 | 2023/02/06 16:40 | 17.232 | 0.673 | 0 | 17.232 | 20703 | 0 | 20703 | 7363031
2023/02/06 | 17:00:00 | 2023/02/06 17:00 | 17.128 | 0.671 | 0 | 17.128 | 20616 | 0 | 20616 | 7363031
2023/02/06 | 17:20:00 | 2023/02/06 17:20 | 17.087 | 0.67 | 0 | 17.087 | 20544 | 0 | 20529 | 7363031
2023/02/06 | 17:40:00 | 2023/02/06 17:40 | 17.045 | 0.67 | 0 | 17.045 | 20479 | 0 | 20479 | 7363031
2023/02/06 | 18:00:00 | 2023/02/06 18:00 | 17.004 | 0.669 | 0 | 17.004 | 20415 | 0 | 20429 | 7363031
2023/02/06 | 18:20:00 | 2023/02/06 18:20 | 16.942 | 0.668 | 0 | 16.942 | 20353 | 0 | 20368 | 7363031
2023/02/06 | 18:40:00 | 2023/02/06 18:40 | 16.881 | 0.667 | 0 | 16.881 | 20294 | 0 | 20294 | 7363031
2023/02/06 | 19:00:00 | 2023/02/06 19:00 | 16.881 | 0.667 | 0 | 16.881 | 20257 | 0 | 20257 | 7363031
2023/02/06 | 19:20:00 | 2023/02/06 19:20 | 16.819 | 0.666 | 0 | 16.819 | 20205 | 0 | 20220 | 7363031
2023/02/06 | 19:40:00 | 2023/02/06 19:40 | 16.799 | 0.666 | 0 | 16.799 | 20181 | 0 | 20171 | 7363031
2023/02/06 | 20:00:00 | 2023/02/06 20:00 | 16.758 | 0.665 | 0 | 16.758 | 20119 | 0 | 20134 | 7363031
2023/02/06 | 20:20:00 | 2023/02/06 20:20 | 16.717 | 0.664 | 0 | 16.717 | 20100 | 0 | 20085 | 7363031
2023/02/06 | 20:40:00 | 2023/02/06 20:40 | 16.697 | 0.664 | 0 | 16.697 | 20038 | 0 | 20048 | 7363031
2023/02/06 | 21:00:00 | 2023/02/06 21:00 | 16.636 | 0.663 | 0 | 16.636 | 20014 | 0 | 20000 | 7363031
2023/02/06 | 21:20:00 | 2023/02/06 21:20 | 16.595 | 0.662 | 0 | 16.595 | 19953 | 0 | 19939 | 7363031
2023/02/06 | 21:40:00 | 2023/02/06 21:40 | 16.575 | 0.662 | 0 | 16.575 | 19892 | 0 | 19902 | 7363031
2023/02/06 | 22:00:00 | 2023/02/06 22:00 | 16.514 | 0.661 | 0 | 16.514 | 19868 | 0 | 19853 | 7363031
2023/02/06 | 22:20:00 | 2023/02/06 22:20 | 16.514 | 0.661 | 0 | 16.514 | 19816 | 0 | 19817 | 7363031
2023/02/06 | 22:40:00 | 2023/02/06 22:40 | 16.514 | 0.661 | 0 | 16.514 | 19816 | 0 | 19817 | 7363031
2023/02/06 | 23:00:00 | 2023/02/06 23:00 | 16.514 | 0.661 | 0 | 16.514 | 19816 | 0 | 19817 | 7363031
2023/02/06 | 23:20:00 | 2023/02/06 23:20 | 16.514 | 0.661 | 0 | 16.514 | 19816 | 0 | 19817 | 7363031
2023/02/06 | 23:40:00 | 2023/02/06 23:40 | 16.514 | 0.661 | 0 | 16.514 | 19816 | 0 | 19817 | 7363031
2023/02/07 | 00:00:00 | 2023/02/07 00:00 | 16.514 | 0.661 | 0 | 16.514 | 19816 | 0 | 19817 | 7363031
2023/02/07 | 00:20:00 | 2023/02/07 00:20 | 16.579 | 0.662 | 0.065 | 16.514 | 19856 | 39 | 19817 | 7363031
2023/02/07 | 00:40:00 | 2023/02/07 00:40 | 16.644 | 0.663 | 0.129 | 16.515 | 19934 | 117 | 19817 | 7363031
2023/02/07 | 01:00:00 | 2023/02/07 01:00 | 16.709 | 0.664 | 0.194 | 16.515 | 20012 | 194 | 19818 | 7363031
2023/02/07 | 01:20:00 | 2023/02/07 01:20 | 16.775 | 0.665 | 0.258 | 16.517 | 20090 | 271 | 19819 | 7363031
2023/02/07 | 01:40:00 | 2023/02/07 01:40 | 16.84 | 0.666 | 0.322 | 16.518 | 20169 | 348 | 19821 | 7363031
2023/02/07 | 02:00:00 | 2023/02/07 02:00 | 16.905 | 0.667 | 0.385 | 16.52 | 20247 | 424 | 19823 | 7363031
2023/02/07 | 02:20:00 | 2023/02/07 02:20 | 16.97 | 0.668 | 0.448 | 16.522 | 20325 | 500 | 19825 | 7363031
2023/02/07 | 02:40:00 | 2023/02/07 02:40 | 17.036 | 0.669 | 0.512 | 16.524 | 20404 | 576 | 19828 | 7363031
2023/02/07 | 03:00:00 | 2023/02/07 03:00 | 17.101 | 0.67 | 0.574 | 16.527 | 20482 | 651 | 19831 | 7363031
2023/02/07 | 03:20:00 | 2023/02/07 03:20 | 17.166 | 0.671 | 0.636 | 16.53 | 20560 | 726 | 19834 | 7363031
2023/02/07 | 03:40:00 | 2023/02/07 03:40 | 17.231 | 0.672 | 0.698 | 16.533 | 20638 | 800 | 19838 | 7363031
2023/02/07 | 04:00:00 | 2023/02/07 04:00 | 17.296 | 0.673 | 0.759 | 16.537 | 20717 | 874 | 19842 | 7363031
2023/02/07 | 04:20:00 | 2023/02/07 04:20 | 17.362 | 0.674 | 0.821 | 16.541 | 20795 | 948 | 19847 | 7363031
2023/02/07 | 04:40:00 | 2023/02/07 04:40 | 17.427 | 0.676 | 0.882 | 16.545 | 20873 | 1022 | 19852 | 7363031
2023/02/07 | 05:00:00 | 2023/02/07 05:00 | 17.492 | 0.677 | 0.942 | 16.55 | 20951 | 1094 | 19857 | 7363031
2023/02/07 | 05:20:00 | 2023/02/07 05:20 | 17.557 | 0.678 | 1.002 | 16.555 | 21030 | 1167 | 19863 | 7363031
2023/02/07 | 05:40:00 | 2023/02/07 05:40 | 17.623 | 0.679 | 1.063 | 16.56 | 21108 | 1239 | 19869 | 7363031
2023/02/07 | 06:00:00 | 2023/02/07 06:00 | 17.688 | 0.68 | 1.123 | 16.565 | 21186 | 1311 | 19875 | 7363031
2023/02/07 | 06:20:00 | 2023/02/07 06:20 | 17.753 | 0.681 | 1.182 | 16.571 | 21265 | 1383 | 19882 | 7363031
2023/02/07 | 06:40:00 | 2023/02/07 06:40 | 17.818 | 0.682 | 1.241 | 16.577 | 21343 | 1454 | 19889 | 7363031
2023/02/07 | 07:00:00 | 2023/02/07 07:00 | 17.884 | 0.683 | 1.3 | 16.584 | 21421 | 1525 | 19896 | 7363031
2023/02/07 | 07:20:00 | 2023/02/07 07:20 | 17.949 | 0.684 | 1.359 | 16.59 | 21499 | 1595 | 19904 | 7363031
2023/02/07 | 07:40:00 | 2023/02/07 07:40 | 18.014 | 0.685 | 1.417 | 16.597 | 21578 | 1665 | 19912 | 7363031
2023/02/07 | 08:00:00 | 2023/02/07 08:00 | 18.079 | 0.686 | 1.475 | 16.604 | 21656 | 1735 | 19921 | 7363031
2023/02/07 | 08:20:00 | 2023/02/07 08:20 | 18.144 | 0.687 | 1.532 | 16.612 | 21734 | 1804 | 19930 | 7363031
2023/02/07 | 08:40:00 | 2023/02/07 08:40 | 18.21 | 0.688 | 1.59 | 16.62 | 21812 | 1873 | 19939 | 7363031
2023/02/07 | 09:00:00 | 2023/02/07 09:00 | 18.275 | 0.689 | 1.647 | 16.628 | 21891 | 1942 | 19949 | 7363031
2023/02/07 | 09:20:00 | 2023/02/07 09:20 | 18.34 | 0.69 | 1.704 | 16.636 | 21969 | 2010 | 19959 | 7363031
2023/02/07 | 09:40:00 | 2023/02/07 09:40 | 18.405 | 0.691 | 1.76 | 16.645 | 22047 | 2078 | 19969 | 7363031
2023/02/07 | 10:00:00 | 2023/02/07 10:00 | 18.471 | 0.692 | 1.817 | 16.654 | 22126 | 2146 | 19979 | 7363031
2023/02/07 | 10:20:00 | 2023/02/07 10:20 | 18.536 | 0.693 | 1.873 | 16.663 | 22204 | 2214 | 19990 | 7363031
2023/02/07 | 10:40:00 | 2023/02/07 10:40 | 18.588 | 0.694 | 1.915 | 16.673 | 22281 | 2273 | 20002 | 7363031
2023/02/07 | 11:00:00 | 2023/02/07 11:00 | 18.588 | 0.694 | 1.906 | 16.682 | 22306 | 2293 | 20013 | 7363031
2023/02/07 | 11:20:00 | 2023/02/07 11:20 | 18.373 | 0.691 | 1.682 | 16.691 | 22138 | 2152 | 20024 | 7363031
2023/02/07 | 11:40:00 | 2023/02/07 11:40 | 18.309 | 0.69 | 1.609 | 16.7 | 22014 | 1975 | 20035 | 7363031
2023/02/07 | 12:00:00 | 2023/02/07 12:00 | 18.201 | 0.688 | 1.494 | 16.707 | 21906 | 1862 | 20044 | 7363031
2023/02/07 | 12:20:00 | 2023/02/07 12:20 | 18.137 | 0.687 | 1.422 | 16.715 | 21788 | 1750 | 20053 | 7363031
2023/02/07 | 12:40:00 | 2023/02/07 12:40 | 18.116 | 0.687 | 1.394 | 16.722 | 21762 | 1690 | 20062 | 7363031
2023/02/07 | 13:00:00 | 2023/02/07 13:00 | 18.073 | 0.686 | 1.344 | 16.729 | 21698 | 1643 | 20070 | 7363031
2023/02/07 | 13:20:00 | 2023/02/07 13:20 | 18.009 | 0.685 | 1.274 | 16.735 | 21634 | 1571 | 20078 | 7363031
2023/02/07 | 13:40:00 | 2023/02/07 13:40 | 17.988 | 0.685 | 1.247 | 16.741 | 21609 | 1512 | 20086 | 7363031
2023/02/07 | 14:00:00 | 2023/02/07 14:00 | 17.946 | 0.684 | 1.198 | 16.748 | 21545 | 1467 | 20093 | 7363031
2023/02/07 | 14:20:00 | 2023/02/07 14:20 | 17.882 | 0.683 | 1.129 | 16.753 | 21481 | 1396 | 20101 | 7363031
2023/02/07 | 14:40:00 | 2023/02/07 14:40 | 17.797 | 0.682 | 1.038 | 16.759 | 21418 | 1300 | 20107 | 7363031
2023/02/07 | 15:00:00 | 2023/02/07 15:00 | 17.755 | 0.681 | 0.991 | 16.764 | 21316 | 1218 | 20114 | 7363031
2023/02/07 | 15:20:00 | 2023/02/07 15:20 | 17.692 | 0.68 | 0.923 | 16.769 | 21253 | 1149 | 20120 | 7363031
2023/02/07 | 15:40:00 | 2023/02/07 15:40 | 17.629 | 0.679 | 0.856 | 16.773 | 21192 | 1067 | 20125 | 7363031
2023/02/07 | 16:00:00 | 2023/02/07 16:00 | 17.566 | 0.678 | 0.789 | 16.777 | 21132 | 987 | 20130 | 7363031
2023/02/07 | 16:20:00 | 2023/02/07 16:20 | 17.524 | 0.677 | 0.743 | 16.781 | 21069 | 919 | 20135 | 7363031
2023/02/07 | 16:40:00 | 2023/02/07 16:40 | 17.503 | 0.677 | 0.718 | 16.785 | 21006 | 877 | 20140 | 7363031
2023/02/07 | 17:00:00 | 2023/02/07 17:00 | 17.44 | 0.676 | 0.652 | 16.788 | 20981 | 822 | 20144 | 7363031
2023/02/07 | 17:20:00 | 2023/02/07 17:20 | 17.44 | 0.676 | 0.649 | 16.791 | 20928 | 780 | 20148 | 7363031
2023/02/07 | 17:40:00 | 2023/02/07 17:40 | 17.377 | 0.675 | 0.582 | 16.795 | 20890 | 739 | 20152 | 7363031
2023/02/07 | 18:00:00 | 2023/02/07 18:00 | 17.315 | 0.674 | 0.518 | 16.797 | 20830 | 660 | 20155 | 7363031
2023/02/07 | 18:20:00 | 2023/02/07 18:20 | 17.315 | 0.674 | 0.515 | 16.8 | 20778 | 620 | 20158 | 7363031
2023/02/07 | 18:40:00 | 2023/02/07 18:40 | 17.252 | 0.673 | 0.45 | 16.802 | 20740 | 579 | 20161 | 7363031
2023/02/07 | 19:00:00 | 2023/02/07 19:00 | 17.252 | 0.673 | 0.447 | 16.805 | 20703 | 538 | 20164 | 7363031
2023/02/07 | 19:20:00 | 2023/02/07 19:20 | 17.19 | 0.672 | 0.383 | 16.807 | 20651 | 498 | 20167 | 7363031
2023/02/07 | 19:40:00 | 2023/02/07 19:40 | 17.128 | 0.671 | 0.32 | 16.808 | 20591 | 422 | 20169 | 7363031
2023/02/07 | 20:00:00 | 2023/02/07 20:00 | 17.128 | 0.671 | 0.318 | 16.81 | 20554 | 383 | 20171 | 7363031
2023/02/07 | 20:20:00 | 2023/02/07 20:20 | 17.087 | 0.67 | 0.275 | 16.812 | 20544 | 356 | 20173 | 7363031
2023/02/07 | 20:40:00 | 2023/02/07 20:40 | 17.066 | 0.67 | 0.253 | 16.813 | 20482 | 317 | 20175 | 7363031
2023/02/07 | 21:00:00 | 2023/02/07 21:00 | 17.004 | 0.669 | 0.19 | 16.814 | 20457 | 266 | 20176 | 7363031
2023/02/07 | 21:20:00 | 2023/02/07 21:20 | 17.004 | 0.669 | 0.189 | 16.815 | 20405 | 228 | 20177 | 7363031
2023/02/07 | 21:40:00 | 2023/02/07 21:40 | 16.942 | 0.668 | 0.126 | 16.816 | 20368 | 189 | 20178 | 7363031
2023/02/07 | 22:00:00 | 2023/02/07 22:00 | 16.881 | 0.667 | 0.065 | 16.816 | 20309 | 115 | 20179 | 7363031
2023/02/07 | 22:20:00 | 2023/02/07 22:20 | 16.84 | 0.666 | 0.024 | 16.816 | 20247 | 53 | 20180 | 7363031
2023/02/07 | 22:40:00 | 2023/02/07 22:40 | 16.799 | 0.666 | 0 | 16.799 | 20183 | 14 | 20169 | 7363031
2023/02/07 | 23:00:00 | 2023/02/07 23:00 | 16.758 | 0.665 | 0 | 16.758 | 20119 | 0 | 20134 | 7363031
2023/02/07 | 23:20:00 | 2023/02/07 23:20 | 16.697 | 0.664 | 0 | 16.697 | 20058 | 0 | 20073 | 7363031
2023/02/07 | 23:40:00 | 2023/02/07 23:40 | 16.636 | 0.663 | 0 | 16.636 | 19999 | 0 | 20000 | 7363031
2023/02/08 | 00:00:00 | 2023/02/08 00:00 | 16.575 | 0.662 | 0 | 16.575 | 19941 | 0 | 19927 | 7363031
2023/02/08 | 00:20:00 | 2023/02/08 00:20 | 16.534 | 0.661 | 0 | 16.534 | 19880 | 0 | 19865 | 7363031
2023/02/08 | 00:40:00 | 2023/02/08 00:40 | 16.493 | 0.661 | 0 | 16.493 | 19816 | 0 | 19816 | 7363031
2023/02/08 | 01:00:00 | 2023/02/08 01:00 | 16.453 | 0.66 | 0 | 16.453 | 19753 | 0 | 19768 | 7363031
2023/02/08 | 01:20:00 | 2023/02/08 01:20 | 16.393 | 0.659 | 0 | 16.393 | 19693 | 0 | 19708 | 7363031
2023/02/08 | 01:40:00 | 2023/02/08 01:40 | 16.372 | 0.659 | 0 | 16.372 | 19669 | 0 | 19659 | 7363031
2023/02/08 | 02:00:00 | 2023/02/08 02:00 | 16.332 | 0.658 | 0 | 16.332 | 19608 | 0 | 19622 | 7363031
2023/02/08 | 02:20:00 | 2023/02/08 02:20 | 16.292 | 0.657 | 0 | 16.292 | 19589 | 0 | 19574 | 7363031
2023/02/08 | 02:40:00 | 2023/02/08 02:40 | 16.272 | 0.657 | 0 | 16.272 | 19529 | 0 | 19538 | 7363031
2023/02/08 | 03:00:00 | 2023/02/08 03:00 | 16.272 | 0.657 | 0 | 16.272 | 19526 | 0 | 19526 | 7363031
2023/02/08 | 03:20:00 | 2023/02/08 03:20 | 16.232 | 0.656 | 0 | 16.232 | 19517 | 0 | 19502 | 7363031
2023/02/08 | 03:40:00 | 2023/02/08 03:40 | 16.212 | 0.656 | 0 | 16.212 | 19457 | 0 | 19466 | 7363031
2023/02/08 | 04:00:00 | 2023/02/08 04:00 | 16.212 | 0.656 | 0 | 16.212 | 19454 | 0 | 19454 | 7363031
2023/02/08 | 04:20:00 | 2023/02/08 04:20 | 16.152 | 0.655 | 0 | 16.152 | 19404 | 0 | 19418 | 7363031
2023/02/08 | 04:40:00 | 2023/02/08 04:40 | 16.092 | 0.654 | 0 | 16.092 | 19346 | 0 | 19346 | 7363031
2023/02/08 | 05:00:00 | 2023/02/08 05:00 | 16.092 | 0.654 | 0 | 16.092 | 19310 | 0 | 19310 | 7363031
2023/02/08 | 05:20:00 | 2023/02/08 05:20 | 16.032 | 0.653 | 0 | 16.032 | 19260 | 0 | 19274 | 7363031
2023/02/08 | 05:40:00 | 2023/02/08 05:40 | 15.973 | 0.652 | 0 | 15.973 | 19203 | 0 | 19203 | 7363031
2023/02/08 | 06:00:00 | 2023/02/08 06:00 | 15.973 | 0.652 | 0 | 15.973 | 19167 | 0 | 19168 | 7363031
2023/02/08 | 06:20:00 | 2023/02/08 06:20 | 15.913 | 0.651 | 0 | 15.913 | 19117 | 0 | 19132 | 7363031